## 四国
作成年月日 | 地整名 | 水系名 | 河川名 | 左岸／右岸 | 距離標 | ボーリングNo. | 調査位置 | 試料No. | 採取深度(上) | 採取深度(下) | N値 | 湿潤密度(g/cm3) | 土粒子密度(g/cm3) | 間隙比 | 間隙比関数 | 礫分G(%) | 砂分S(%) | シルト分M(%) | 粘土分C(%) | 細粒分含有率(%) | 60%粒径D60(mm) | 50%粒径D50(mm) | 20%粒径D20(mm) | 10%粒径D10(mm) | 均等係数Uc | 曲率係数Uc' | 液性限界WL(%) | 塑性限界WP(%) | 塑性指数IP | 注水法(現場)(m/s) | 回復法(現場)(m/s) | 室内(m/s) | Creager提案値(m/s) | Hazen提案値(m/s) | Kozenny提案値(m/s) | 福田・宇野提案値(m/s) | 試験条件 | 粘着力cd(kN/m2) | 内部摩擦角cd(度) | 粘着力cu(kN/m2) | 内部摩擦角cu(度) | 粘着力cub(全)(kN/m2) | 内部摩擦角cub(全)(度) | 粘着力cub(有)(kN/m2) | 内部摩擦角cub(有)(度) | 粘着力uu(kN/m2) | 内部摩擦角uu(度) | 緯度 | 経度 | 座標系 | X | Y
2009-03-31 | 四国地方整備局 | 仁淀川 | 宇治川 | 右岸 | 2.6 | 右岸2.6k天-宇R2k600-1 | 天端 | B.宇L3k0001-2 | 2.5 | 3.2 |  | 1.709 | 2.736 | 1.401 | 1.1453 | 0 | 0.4 | 47.1 | 52.5 | 99.6 | 0.0065 | 0.0046 |  |  |  |  | 66.6 | 31.9 | 34.7 | [5 empty] | 0.011453 |  | UU | [8 empty] | 28.8 | 2.6
2009-03-31 | 四国地方整備局 | 仁淀川 | 宇治川 | 右岸 | 2.6 | 右岸2.6k天-宇R2k600-1 | 天端 | B.宇L3k0001-3 | 5 | 5.9 |  | 1.806 | 2.794 | 1.198 | 0.78224 | 0 | 0.3 | 37.3 | 62.4 | 99.7 | 0.0046 | 0.0032 |  |  |  |  | 51.3 | 28.2 | 23.1 | [7 empty] | UU | [8 empty] | 24.1 | 3.4
2009-03-31 | 四国地方整備局 | 仁淀川 | 宇治川 | 右岸 | 2.6 | 右岸2.6k天-宇R2k600-1 | 天端 | B.宇L3k0001-4 | 7 | 7.9 |  | 1.671 | 2.71 | 1.554 | 1.4694 | 0 | 0.3 | 43 | 56.7 | 99.7 | 0.0055 | 0.004 |  |  |  |  | 66.3 | 31.5 | 34.8 | [7 empty] | UU | [8 empty] | 28.2 | 3.3
2009-03-31 | 四国地方整備局 | 仁淀川 | 宇治川 | 右岸 | 2.6 | 右岸2.6k天-宇R2k600-1 | 天端 | B.宇L3k0001-5 | 9 | 9.5 |  |  | 2.781 |  |  | 0 | 0.2 | 43.2 | 56.6 | 99.8 | 0.0056 | 0.0039 |  |  |  |  | 51.3 | 25.7 | 25.6
2009-03-31 | 四国地方整備局 | 仁淀川 | 宇治川 | 右岸 | 2.6 | 右岸2.6k天-宇R2k600-1 | 天端 | B.宇L3k0001-1 | 0.5 | 1 |  | 1.967 | 2.677 | 0.57 | 0.11796 | 46.5 | 42.1 | 9.5 | 1.9 | 11.4 | 2.8 | 1.7 | 0.2388 | 0.066 | 42.4242 | 1.52 | [6 empty] | 0.00013149 | 4.356e-05 |  | 2.9047e-05 | CD | 8.7 | 39.9
2009-03-31 | 四国地方整備局 | 仁淀川 | 宇治川 | 左岸 | 0.4 | 左岸0.4k裏-宇L0k400-1 | 裏のり | B.宇L0k4001-3 | 2.7 | 3.7 | 4 | 1.608 | 2.742 | 1.039 | 0.55008 | 18.8 | 43.9 | 25.8 | 11.5 | 37.3 | 0.47 | 0.23 | 0.0136 | 0.0041 | 114.6341 | 0.83 | [6 empty] | 1.7195e-07 | 1.681e-07 |  | 3.2264e-08 | CUB |  |  |  |  | 19.3 | 28.2 | 2.3 | 35.2
2009-03-31 | 四国地方整備局 | 仁淀川 | 宇治川 | 左岸 | 0.4 | 左岸0.4k裏-宇L0k400-1 | 裏のり | B.宇L0k4001-4 | 4.15 | 4.45 | 6 |  | 2.674 |  |  | 50.7 | 28.2 | 14.2 | 6.9 | 21.1 | 4 | 2.2 | 0.0683 | 0.013 | 307.6923 | 0.433 | [6 empty] | 7.2336e-06 | 1.69e-06
2009-03-31 | 四国地方整備局 | 仁淀川 | 宇治川 | 左岸 | 0.4 | 左岸0.4k裏-宇L0k400-1 | 裏のり | B.宇L0k4001-5 | 5 | 6 | 30 | 2.09 | 2.682 | 0.403 | 0.046651 | 57.1 | 35.7 | 4.7 | 2.5 | 7.2 | 5.6 | 3.1 | 0.622 | 0.18 | 31.1111 | 1.2 | [6 empty] | 0.0012084 | 0.000324 |  | 0.00012619 | CD | 2.7 | 43.8
2009-03-31 | 四国地方整備局 | 仁淀川 | 宇治川 | 左岸 | 0.4 | 左岸0.4k裏-宇L0k400-1 | 裏のり | B.宇L0k4001-6 | 6.15 | 6.45 | 27 |  | 2.659 |  |  | 61.9 | 30.1 | 5.1 | 2.9 | 8 | 4.9 | 3.4 | 0.5556 | 0.13 | 37.6923 | 2.653 | [6 empty] | 0.00093028 | 0.000169
2009-03-31 | 四国地方整備局 | 仁淀川 | 宇治川 | 左岸 | 0.4 | 左岸0.4k裏-宇L0k400-1 | 裏のり | B.7.00 | 7 | 7.5 | [20 empty] | 0.00278
2009-03-31 | 四国地方整備局 | 仁淀川 | 宇治川 | 左岸 | 0.4 | 左岸0.4k裏-宇L0k400-1 | 裏のり | B.宇L0k4001-7 | 9.15 | 9.45 | 19 |  | 2.68 |  |  | 78.8 | 8.3 | 8.3 | 4.6 | 12.9 | 20 | 15 | 1.4915 | 0.038 | 526.3158 | 27.842 | [6 empty] | 0.0091682 | 1.444e-05
2009-03-31 | 四国地方整備局 | 仁淀川 | 宇治川 | 左岸 | 0.4 | 左岸0.4k裏-宇L0k400-1 | 裏のり | B.宇L0k4001-8 | 11.15 | 11.45 | 13 |  | 2.677 |  |  | 18.8 | 60.8 | 11.9 | 8.5 | 20.4 | 0.9 | 0.59 | 0.0692 | 0.0073 | 123.2877 | 6.088 | [6 empty] | 7.4563e-06 | 5.329e-07
2009-03-31 | 四国地方整備局 | 仁淀川 | 宇治川 | 左岸 | 0.4 | 左岸0.4k裏-宇L0k400-1 | 裏のり | B.宇L0k4001-9 | 13.15 | 13.45 | 6 |  | 2.654 |  |  | 34.9 | 49 | 8.2 | 7.9 | 16.1 | 1.6 | 1.1 | 0.1555 | 0.013 | 123.0769 | 9.308 | [6 empty] | 4.8668e-05 | 1.69e-06
2009-03-31 | 四国地方整備局 | 仁淀川 | 宇治川 | 左岸 | 0.4 | 左岸0.4k裏-宇L0k400-1 | 裏のり | B.宇L0k4001-10 | 14.15 | 14.45 | 17 |  | 2.356 |  |  | 35.3 | 27 | 26.8 | 10.9 | 37.7 | 0.39 | 0.17 | 0.0174 | 0.0042 | 92.8571 | 1.026 | [6 empty] | 3.0434e-07 | 1.764e-07
2009-03-31 | 四国地方整備局 | 仁淀川 | 宇治川 | 左岸 | 0.4 | 左岸0.4k裏-宇L0k400-1 | 裏のり | B.宇L0k4001-11 | 16.15 | 16.45 | 6 |  | 2.608 |  |  | 5.3 | 29.1 | 43.9 | 21.7 | 65.6 | 0.057 | 0.034 | 0.0042 |  |  |  | 28.6 | 22.8 | 5.8 |  |  |  | 1.13e-08
2009-03-31 | 四国地方整備局 | 仁淀川 | 宇治川 | 左岸 | 0.4 | 左岸0.4k裏-宇L0k400-1 | 裏のり | B.宇L0k4001-1 | 1 | 2 | 20 | 2.058 | 2.774 | 0.431 | 0.055949 | 49.2 | 34.9 | 8.9 | 7 | 15.9 | 3.7 | 1.9 | 0.145 | 0.015 | 246.6667 | 3.813 | [6 empty] | 4.1389e-05 | 2.25e-06 |  | 9.3705e-08 | CD | 4.9 | 43.9
2009-03-31 | 四国地方整備局 | 仁淀川 | 宇治川 | 左岸 | 0.4 | 左岸0.4k裏-宇L0k400-1 | 裏のり | B.宇L0k4001-2 | 2.15 | 2.45 | 22 |  | 2.667 |  |  | 18.3 | 64.2 | 8.1 | 9.4 | 17.5 | 0.88 | 0.65 | 0.114 | 0.0066 | 133.3333 | 16.546 | [6 empty] | 2.3705e-05 | 4.356e-07
2009-03-31 | 四国地方整備局 | 仁淀川 | 宇治川 | 左岸 | 3 | 左岸3.0k天-宇L3k000-1 | 天端 | B.宇R2k6001-2 | 2 | 2.75 | 4 | 1.818 | 2.781 | 1.17 | 0.73807 | 0 | 0.5 | 44.7 | 54.8 | 99.5 | 0.0061 | 0.004 |  |  |  |  | 53.8 | 30.6 | 23.2 | [7 empty] | UU | [8 empty] | 22.7 | 5.3
2009-03-31 | 四国地方整備局 | 仁淀川 | 宇治川 | 左岸 | 3 | 左岸3.0k天-宇L3k000-1 | 天端 | B.宇R2k6001-3 | 4 | 4.85 | 1 | 1.912 | 2.75 | 0.912 | 0.39673 | 0 | 14 | 51.8 | 34.2 | 86 | 0.017 | 0.011 | 0.0018 |  |  |  | 38.4 | 26.8 | 11.6 |  |  |  | 1.5866e-09 |  |  |  | UU | [8 empty] | 40 | 3.7
2009-03-31 | 四国地方整備局 | 仁淀川 | 宇治川 | 左岸 | 3 | 左岸3.0k天-宇L3k000-1 | 天端 | B.宇R2k6001-4 | 7 | 7.8 |  | 1.93 | 2.75 | 0.877 | 0.35936 | 0 | 24.7 | 44.2 | 31.1 | 75.3 | 0.031 | 0.016 | 0.002 |  |  |  | 32.9 | 21.9 | 11 |  |  |  | 2.0253e-09 |  |  |  | UU | [8 empty] | 34.5 | 2.9
2009-03-31 | 四国地方整備局 | 仁淀川 | 宇治川 | 左岸 | 3 | 左岸3.0k天-宇L3k000-1 | 天端 | B.宇R2k6001-1 | 0.5 | 1.5 | 13 | 2.043 | 2.662 | 0.441 | 0.059518 | 66.9 | 17 | 10.5 | 5.6 | 16.1 | 17 | 13 | 0.1442 | 0.023 | 739.1304 | 2.456 | [6 empty] | 4.0862e-05 | 5.29e-06 |  | 5.1192e-07 | CD | 9.2 | 43.3
2009-03-31 | 四国地方整備局 | 吉野川 | 吉野川下流 | 右岸 | 0.6 | 右岸0.6k天-Y29-R0/6001 | 天端 | B.D-4 | 4.15 | 4.45 | 3 |  | 2.724 |  |  | 0 | 24.3 | 50.7 | 25 | 75.7 | 0.026 | 0.016 | 0.0036 | 0.0015 | 17.3333 | 1.12 | 36.3 | 21.3 | 15 |  |  |  | 7.9059e-09 | 2.25e-08
2009-03-31 | 四国地方整備局 | 吉野川 | 吉野川下流 | 右岸 | 0.6 | 右岸0.6k天-Y10-YR-1 | 天端 | B.PR-1-5 | 5 | 5.5 | 5 |  | 2.775 |  |  | 0 | 34 | 37 | 29 | 66 | 0.031 | 0.017 | 0.002 | [9 empty] | 2.0253e-09
2009-03-31 | 四国地方整備局 | 吉野川 | 吉野川下流 | 右岸 | 0.6 | 右岸0.6k天-Y10-YR-1 | 天端 | B.PR-1-6 | 6 | 6.5 | 10 |  | 2.753 |  |  | 6 | 84 | 10 | 0 |  | 0.28 | 0.24 | 0.14 | 0.077 | 3.6364 | 1.34 | [6 empty] | 3.8157e-05 | 5.929e-05
2009-03-31 | 四国地方整備局 | 吉野川 | 吉野川下流 | 右岸 | 0.6 | 右岸0.6k天-Y29-R0/6001 | 天端 | B.D-6 | 6.15 | 6.45 | 10 |  | 2.723 |  |  | 0 | 89 | 11 |  | 11 | 0.26 | 0.23 | 0.13 | [9 empty] | 3.2137e-05
2009-03-31 | 四国地方整備局 | 吉野川 | 吉野川下流 | 右岸 | 0.6 | 右岸0.6k天-Y10-YR-1 | 天端 | B.PR-1-7 | 7 | 7.5 | 2 |  | 2.757 |  |  | 0 | 82 | 13 | 5 | 18 | 0.21 | 0.18 | 0.085 | 0.018 | 11.6667 | 3.81 | [6 empty] | 1.2008e-05 | 3.24e-06
2009-03-31 | 四国地方整備局 | 吉野川 | 吉野川下流 | 右岸 | 0.6 | 右岸0.6k天-Y29-R0/6001 | 天端 | B.D-8 | 8.15 | 8.45 | 16 |  | 2.717 |  |  | 0.7 | 82.5 | 16.8 |  | 16.8 | 0.33 | 0.28 | 0.11 | [9 empty] | 2.1823e-05
2009-03-31 | 四国地方整備局 | 吉野川 | 吉野川下流 | 右岸 | 0.6 | 右岸0.6k天-Y10-YR-1 | 天端 | B.PR-1-9 | 9 | 9.5 | 5 |  | 2.743 |  |  | 0 | 55 | 30 | 15 | 45 | 0.15 | 0.11 | 0.011 | [9 empty] | 1.0517e-07
2009-03-31 | 四国地方整備局 | 吉野川 | 吉野川下流 | 右岸 | 0.6 | 右岸0.6k天-Y10-YR-1 | 天端 | B.PR-1-10 | 10 | 10.5 | 15 |  | 2.73 |  |  | 1 | 94 | 5 | 0 |  | 0.28 | 0.26 | 0.16 | 0.12 | 2.3333 | 1.19 | [6 empty] | 5.1993e-05 | 0.000144
2009-03-31 | 四国地方整備局 | 吉野川 | 吉野川下流 | 右岸 | 0.6 | 右岸0.6k天-Y29-R0/6001 | 天端 | B.D-10 | 10.15 | 10.46 | 15 |  | 2.707 |  |  | 0 | 85.3 | 14.7 |  | 14.7 | 0.35 | 0.31 | 0.13 | [9 empty] | 3.2137e-05
2009-03-31 | 四国地方整備局 | 吉野川 | 吉野川下流 | 右岸 | 0.6 | 右岸0.6k天-Y10-YR-1 | 天端 | B.PR-1-12 | 12 | 12.5 | 4 |  | 2.777 |  |  | 0 | 37 | 38 | 25 | 63 | 0.051 | 0.025 | 0.0021 | [9 empty] | 2.2677e-09
2009-03-31 | 四国地方整備局 | 吉野川 | 吉野川下流 | 右岸 | 0.6 | 右岸0.6k天-Y29-R0/6001 | 天端 | B.D-12 | 12.15 | 12.45 | 5 |  | 2.769 |  |  | 0 | 7.7 | 63.8 | 28.5 | 92.3 | 0.016 | 0.012 | 0.0032 | 0.0014 | 11.4286 | 1.25 | 42.8 | 24.4 | 18.4 |  |  |  | 6.0177e-09 | 1.96e-08
2009-03-31 | 四国地方整備局 | 吉野川 | 吉野川下流 | 右岸 | 0.6 | 右岸0.6k天-Y10-YR-1 | 天端 | B.PR-1-13 | 13 | 13.5 | 2 |  | 2.773 |  |  | 0 | 3 | 64 | 33 | 97 | 0.015 | 0.011 | 0.0016 | [9 empty] | 1.2077e-09
2009-03-31 | 四国地方整備局 | 吉野川 | 吉野川下流 | 右岸 | 0.6 | 右岸0.6k天-Y10-YR-1 | 天端 | B.PR-1-14 | 14 | 14.5 | 6 |  | 2.759 |  |  | 0 | 31 | 54 | 15 | 69 | 0.055 | 0.042 | 0.011 | 0.0017 | 32.3529 | 5.18 | [6 empty] | 1.0517e-07 | 2.89e-08
2009-03-31 | 四国地方整備局 | 吉野川 | 吉野川下流 | 右岸 | 0.6 | 右岸0.6k天-Y29-R0/6001 | 天端 | B.D-14 | 14.15 | 14.47 | 10 |  | 2.751 |  |  | 0 | 58.7 | 23.4 | 17.9 | 41.3 | 0.12 | 0.1 | 0.0069 | [9 empty] | 3.5695e-08
2009-03-31 | 四国地方整備局 | 吉野川 | 吉野川下流 | 右岸 | 0.6 | 右岸0.6k天-Y29-R0/6001 | 天端 | B.D-15 | 15.15 | 15.49 | 4 |  | 2.784 |  |  | 0 | 4.2 | 73.4 | 22.4 | 95.8 | 0.024 | 0.017 | 0.0043 | 0.0018 | 13.3333 | 1.34 | 41.7 | 23.3 | 18.4 |  |  |  | 1.1933e-08 | 3.24e-08
2009-03-31 | 四国地方整備局 | 吉野川 | 吉野川下流 | 右岸 | 0.6 | 右岸0.6k天-Y10-YR-1 | 天端 | B.PR-1-16 | 16 | 16.5 | 2 |  | 2.762 |  |  | 0 | 16 | 54 | 30 | 84 | 0.022 | 0.014 | 0.0018 | [9 empty] | 1.5866e-09
2009-03-31 | 四国地方整備局 | 吉野川 | 吉野川下流 | 右岸 | 0.6 | 右岸0.6k天-Y29-R0/6001 | 天端 | B.D-16 | 16.15 | 16.47 | 6 |  | 2.755 |  |  | 0 | 12.3 | 62.8 | 24.9 | 87.7 | 0.026 | 0.016 | 0.0035 | 0.0015 | 17.3333 | 1.22 | 45.1 | 24.9 | 20.2 |  |  |  | 7.4064e-09 | 2.25e-08
2009-03-31 | 四国地方整備局 | 吉野川 | 吉野川下流 | 右岸 | 0.6 | 右岸0.6k天-Y10-YR-1 | 天端 | B.PR-1-18 | 18 | 18.5 | 3 |  | 2.749 |  |  | 0 | 11 | 62 | 27 | 89 | 0.023 | 0.015
2009-03-31 | 四国地方整備局 | 吉野川 | 吉野川下流 | 右岸 | 0.6 | 右岸0.6k天-Y10-YR-1 | 天端 | B.PR-1-20 | 20 | 20.5 | 3 |  | 2.755 |  |  | 0 | 13 | 61 | 26 | 87 | 0.027 | 0.017 | 0.003 | [9 empty] | 5.1819e-09
2009-03-31 | 四国地方整備局 | 吉野川 | 吉野川下流 | 右岸 | 0.6 | 右岸0.6k天-Y10-YR-1 | 天端 | B.PR-1-22 | 22 | 22.5 | 3 |  | 2.744 |  |  | 0 | 5 | 62 | 33 | 95 | 0.018 | 0.012 | 0.0014 | [9 empty] | 8.863e-10
2009-03-31 | 四国地方整備局 | 吉野川 | 吉野川下流 | 右岸 | 0.6 | 右岸0.6k天-Y10-YR-1 | 天端 | B.PR-1-25 | 25 | 25.5 | 3 |  | 2.742 |  |  | 0 | 11 | 54 | 35 | 89 | 0.016 | 0.01 | 0.0032 | [9 empty] | 6.0177e-09
2009-03-31 | 四国地方整備局 | 吉野川 | 吉野川下流 | 右岸 | 0.6 | 右岸0.6k天-Y10-YR-1 | 天端 | B.PR-1-1 | 1 | 1.5 | 4 |  | 2.757 |  |  | 0 | 23 | 43 | 34 | 77 | 0.016 | 0.01 | 0.0018 | [9 empty] | 1.5866e-09
2009-03-31 | 四国地方整備局 | 吉野川 | 吉野川下流 | 右岸 | 0.6 | 右岸0.6k天-Y29-R0/6001 | 天端 | B.D-1 | 1.15 | 1.5 | 4 |  | 2.769 |  |  | 0 | 13.4 | 57 | 29.6 | 86.6 | 0.017 | 0.011 | 0.003 | 0.0013 | 13.0769 | 1.18 | 39.8 | 23.5 | 16.3 |  |  |  | 5.1819e-09 | 1.69e-08
2009-03-31 | 四国地方整備局 | 吉野川 | 吉野川下流 | 右岸 | 0.6 | 右岸0.6k天-Y29-R0/6001 | 天端 | B.D-2 | 2.15 | 2.48 | 4 |  | 2.763 |  |  | 0 | 22.8 | 54.9 | 22.3 | 77.2 | 0.025 | 0.016 | 0.0042 | 0.0016 | 15.625 | 1.52 | 31.7 | 18.8 | 12.9 |  |  |  | 1.13e-08 | 2.56e-08
2009-03-31 | 四国地方整備局 | 吉野川 | 吉野川下流 | 右岸 | 0.6 | 右岸0.6k天-Y10-YR-1 | 天端 | B.PR-1-3 | 3 | 3.5 | 2 |  | 2.758 |  |  | 0 | 29 | 45 | 26 | 71 | 0.029 | 0.017 | 0.0032 | [9 empty] | 6.0177e-09
2009-03-31 | 四国地方整備局 | 吉野川 | 吉野川下流 | 右岸 | 0.6 | 右岸0.6k天-Y29-R0/6001 | 天端 | B.D-3 | 3.15 | 3.46 | 2 |  | 2.756 |  |  | 0 | 32.8 | 48.5 | 18.7 | 67.2 | 0.051 | 0.03 | 0.0055 | 0.0022 | 23.1818 | 0.788 | 30.7 | 19.3 | 11.4 |  |  |  | 2.1107e-08 | 4.84e-08
2009-03-31 | 四国地方整備局 | 吉野川 | 吉野川下流 | 右岸 | 0.6 | 右岸0.6k表-Y29-R0/6002 | 表のり | B.S-1 | 2.7 | 3.7 |  | 1.945 | 2.742 | 0.721 | 0.21778 | 5 | 69 | 15.9 | 10.1 | 26 | 0.29 | 0.24 | 0.03 | 0.0049 | 59.1837 | 8.52 | [6 empty] | 1.0752e-06 | 2.401e-07 |  | 8.2234e-08 | CU |  |  | 128 | 13.9
2009-03-31 | 四国地方整備局 | 吉野川 | 吉野川下流 | 右岸 | 0.6 | 右岸0.6k表-Y29-R0/6002 | 表のり | B.D-3 | 3.15 | 3.57 | 1 |  | 2.723 |  |  | 1.1 | 85.6 | 13.3 |  | 13.3 | 0.33 | 0.3 | 0.14 | [9 empty] | 3.8157e-05
2009-03-31 | 四国地方整備局 | 吉野川 | 吉野川下流 | 右岸 | 0.6 | 右岸0.6k表-Y29-R0/6002 | 表のり | B.D-5 | 5.15 | 5.45 | 3 |  | 2.747 |  |  | 0 | 28 | 54.9 | 17.1 | 72 | 0.039 | 0.027 | 0.0063 | 0.0024 | 16.25 | 1.54 | 29.9 | 19.7 | 10.2 |  |  |  | 2.8912e-08 | 5.76e-08
2009-03-31 | 四国地方整備局 | 吉野川 | 吉野川下流 | 右岸 | 0.6 | 右岸0.6k表-Y29-R0/6002 | 表のり | B.D-7 | 7.15 | 7.45 | 13 |  | 2.721 |  |  | 1.2 | 59.2 | 27.1 | 12.5 | 39.6 | 0.27 | 0.18 | 0.012 | 0.0031 | 87.0968 | 0.937 | 9999 | 9999 | 0 |  |  |  | 1.2867e-07 | 9.61e-08
2009-03-31 | 四国地方整備局 | 吉野川 | 吉野川下流 | 右岸 | 0.6 | 右岸0.6k表-Y29-R0/6002 | 表のり | B.D-9 | 9.15 | 9.48 | 5 |  | 2.74 |  |  | 0 | 80.2 | 19.8 |  | 19.8 | 0.25 | 0.22 | 0.078 | [7 empty] | 4.9e-06 |  | 9.8397e-06
2009-03-31 | 四国地方整備局 | 吉野川 | 吉野川下流 | 右岸 | 0.6 | 右岸0.6k表-Y29-R0/6002 | 表のり | B.D-1 | 1.15 | 1.46 | 10 |  | 2.772 |  |  | 15.1 | 25.8 | 38.9 | 20.2 | 59.1 | 0.093 | 0.028 | 0.0049 | 0.0021 | 44.2857 | 0.397 | 30 | 20.6 | 9.4 |  |  |  | 1.615e-08 | 4.41e-08
2009-03-31 | 四国地方整備局 | 吉野川 | 吉野川下流 | 右岸 | 0.6 | 右岸0.6k表-Y29-R0/6002 | 表のり | B.T-1 | 2 | 2.66 |  | 2.028 | 2.748 | 0.729 | 0.22407 | 0 | 28.6 | 45.6 | 25.8 | 71.4 | 0.029 | 0.016 | 0.0035 | 0.0013 | 22.3077 | 1.02 | 37.6 | 22.4 | 15.2 |  |  | 7.24e-09 | 7.4064e-09 | 1.69e-08 |  | 3.7041e-10 | UU | [8 empty] | 59.7 | 0
2009-03-31 | 四国地方整備局 | 吉野川 | 吉野川下流 | 右岸 | 0.6 | 右岸0.6k表-Y29-R0/6002 | 表のり | B.D-2 | 2.15 | 2.52 | 3 |  | 2.765 |  |  | 0 | 17.1 | 54.5 | 28.4 | 82.9 | 0.022 | 0.014 | 0.0031 | 0.0013 | 16.9231 | 1.02 | 39.9 | 22.7 | 17.2 |  |  |  | 5.5909e-09 | 1.69e-08
2009-03-31 | 四国地方整備局 | 吉野川 | 吉野川下流 | 右岸 | 0.6 | 右岸0.6k裏-Y29-R0/6003 | 裏のり | B.D-2 | 2.15 | 2.46 | 2 |  | 2.756 |  |  | 0 | 35.5 | 43.6 | 20.9 | 64.5 | 0.047 | 0.025 | 0.0047 | 0.0018 | 26.1111 | 0.957 | 38.7 | 23.4 | 15.3 |  |  |  | 1.4664e-08 | 3.24e-08
2009-03-31 | 四国地方整備局 | 吉野川 | 吉野川下流 | 右岸 | 0.6 | 右岸0.6k裏-Y29-R0/6003 | 裏のり | B.T-2 | 2.2 | 3.02 |  | 1.882 | 2.782 | 1.046 | 0.55936 | 0 | 4.4 | 63.1 | 32.5 | 95.6 | 0.012 | 0.0098 | 0.0024 |  |  |  | 47.5 | 25.7 | 21.8 |  |  |  | 3.0899e-09 |  |  |  | UU | [8 empty] | 42.6 | 0
2009-03-31 | 四国地方整備局 | 吉野川 | 吉野川下流 | 右岸 | 0.6 | 右岸0.6k裏-Y29-R0/6003 | 裏のり | B.D-3上 | 3.15 | 3.3 | 6 |  | 2.775 |  |  | 0 | 2.7 | 71.1 | 26.2 | 97.3 | 0.017 | 0.012 | 0.00328 | 0.002 | 8.5 | 0.989 | 42.7 | 24.4 | 18.3 |  |  |  | 6.3721e-09 | 4e-08
2009-03-31 | 四国地方整備局 | 吉野川 | 吉野川下流 | 右岸 | 0.6 | 右岸0.6k裏-Y29-R0/6003 | 裏のり | B.D-3下 | 3.3 | 3.45 |  |  | 2.753 |  |  | 0 | 69.3 | 20.6 | 10.1 | 30.7 | 0.21 | 0.17 | 0.029 | 0.0049 | 42.8571 | 4.9 | [6 empty] | 9.9398e-07 | 2.401e-07
2009-03-31 | 四国地方整備局 | 吉野川 | 吉野川下流 | 右岸 | 0.6 | 右岸0.6k裏-Y29-R0/6003 | 裏のり | B.D-5 | 5.15 | 5.5 | 10 |  | 2.765 |  |  | 0 | 75.4 | 19.1 | 5.5 | 24.6 | 0.19 | 0.16 | 0.047 | 0.017 | 11.1765 | 3.75 | [6 empty] | 3.0426e-06 | 2.89e-06
2009-03-31 | 四国地方整備局 | 吉野川 | 吉野川下流 | 右岸 | 0.6 | 右岸0.6k裏-Y29-R0/6003 | 裏のり | B.D-7 | 7.15 | 7.45 | 3 |  | 2.739 |  |  | 0 | 15.1 | 56.9 | 28 | 84.9 | 0.024 | 0.018 | 0.0028 |  |  |  | 61.9 | 29.2 | 32.7 |  |  |  | 4.4164e-09
2009-03-31 | 四国地方整備局 | 吉野川 | 吉野川下流 | 右岸 | 0.6 | 右岸0.6k裏-Y29-R0/6003 | 裏のり | B.D-9 | 9.15 | 9.48 | 11 |  | 2.716 |  |  | 0.9 | 79.2 | 19.9 |  | 19.9 | 0.34 | 0.29 | 0.077 | [7 empty] | 3.2e-05 |  | 9.5499e-06
2009-03-31 | 四国地方整備局 | 吉野川 | 吉野川下流 | 右岸 | 0.6 | 右岸0.6k裏-Y29-R0/6003 | 裏のり | B.T-1① | 1.3 | 1.97 |  | 1.958 | 2.761 | 0.846 | 0.328 | 0 | 22.2 | 49.3 | 28.5 | 77.8 | 0.022 | 0.013 | 0.0028 | 0.0011 | 20 | 1.25 | 41.1 | 24 | 17.1 |  |  |  | 4.4164e-09 | 1.21e-08 |  | 3.8942e-10 | UU | [8 empty] | 64.4 | 0
2009-03-31 | 四国地方整備局 | 吉野川 | 吉野川下流 | 右岸 | 0.6 | 右岸0.6k裏-Y29-R0/6003 | 裏のり | B.T-1② | 1.3 | 1.97 |  | 1.941 | 2.74 | 0.726 | 0.2217 | 1.2 | 66 | 20.8 | 12 | 32.8 | 0.28 | 0.21 | 0.013 | 0.0033 | 84.8485 | 2.29 | [5 empty] | 1.17e-06 | 1.5488e-07 | 1.089e-07 |  | 2.135e-08
2009-03-31 | 四国地方整備局 | 吉野川 | 吉野川下流 | 右岸 | 3.8 | 右岸3.8k天-Y10-YR-4 | 天端 | B.PR-4-6 | 6 | 6.5 | 6 |  | 2.762 |  |  | 0 | 26 | 47 | 27 | 74 | 0.022 | 0.014 | 0.006 | [9 empty] | 2.5821e-08
2009-03-31 | 四国地方整備局 | 吉野川 | 吉野川下流 | 右岸 | 3.8 | 右岸3.8k天-Y10-YR-4 | 天端 | B.PR-4-7 | 7 | 7.5 | 14 |  | 2.775 |  |  | 0 | 15 | 51 | 34 | 85 | 0.014 | 0.0098 | 0.0015 | [9 empty] | 1.0399e-09
2009-03-31 | 四国地方整備局 | 吉野川 | 吉野川下流 | 右岸 | 3.8 | 右岸3.8k天-Y10-YR-4 | 天端 | B.PR-4-9 | 9 | 9.8 |  |  | 2.713 |  |  | 1 | 94 | 5 |  | 5 | 0.35 | 0.32 | 0.21 | 0.14 | 2.5 | 1.38 | [6 empty] | 9.763e-05 | 0.000196 |  |  | CD | 16 | 37.2
2009-03-31 | 四国地方整備局 | 吉野川 | 吉野川下流 | 右岸 | 3.8 | 右岸3.8k天-Y10-YR-4 | 天端 | B.PR-4-10 | 10 | 10.5 | 16 |  | 2.706 |  |  | 2 | 84 | 9 | 5 | 14 | 0.32 | 0.28 | 0.12 | 0.022 | 14.5455 | 4.6 | [6 empty] | 2.6697e-05 | 4.84e-06
2009-03-31 | 四国地方整備局 | 吉野川 | 吉野川下流 | 右岸 | 3.8 | 右岸3.8k天-Y10-YR-4 | 天端 | B.PR-4-11 | 11 | 11.8 |  |  | 2.711 |  |  | 1 | 95 | 4 |  | 4 | 0.48 | 0.43 | 0.29 | 0.19 | 2.5263 | 1.34 | [6 empty] | 0.00020624 | 0.000361 |  |  | CD | 3 | 40.8
2009-03-31 | 四国地方整備局 | 吉野川 | 吉野川下流 | 右岸 | 3.8 | 右岸3.8k天-Y10-YR-4 | 天端 | B.PR-4-12 | 12 | 12.5 | 23 |  | 2.709 |  |  | 5 | 83 | 7 | 5 | 12 | 0.48 | 0.42 | 0.19 | 0.037 | 12.973 | 4.74 | [6 empty] | 7.7423e-05 | 1.369e-05
2009-03-31 | 四国地方整備局 | 吉野川 | 吉野川下流 | 右岸 | 3.8 | 右岸3.8k天-Y10-YR-4 | 天端 | B.PR-4-13 | 13 | 13.5 | 24 |  | 2.711 |  |  | 0 | 85 | 10 | 5 | 15 | 0.34 | 0.29 | 0.13 | 0.024 | 14.1667 | 4.42 | [6 empty] | 3.2137e-05 | 5.76e-06
2009-03-31 | 四国地方整備局 | 吉野川 | 吉野川下流 | 右岸 | 3.8 | 右岸3.8k天-Y10-YR-4 | 天端 | B.PR-4-14 | 14 | 14.5 | 24 |  | 2.695 |  |  | 1 | 79 | 13 | 7 | 20 | 0.38 | 0.33 | 0.08 | 0.01 | 38 | 8.53 | [6 empty] | 1.0434e-05 | 1e-06
2009-03-31 | 四国地方整備局 | 吉野川 | 吉野川下流 | 右岸 | 3.8 | 右岸3.8k天-Y10-YR-4 | 天端 | B.PR-4-15 | 15 | 15.5 | 15 |  | 2.745 |  |  | 10 | 73 | 12 | 5 | 17 | 0.23 | 0.19 | 0.095 | 0.018 | 12.7778 | 4.08 | [6 empty] | 1.5538e-05 | 3.24e-06
2009-03-31 | 四国地方整備局 | 吉野川 | 吉野川下流 | 右岸 | 3.8 | 右岸3.8k天-Y10-YR-4 | 天端 | B.PR-4-16 | 16 | 16.5 | 14 |  | 2.767 |  |  | 0 | 63 | 25 | 12 | 37 | 0.13 | 0.11 | 0.013 | 0.0029 | 44.8276 | 3.07 | [6 empty] | 1.5488e-07 | 8.41e-08
2009-03-31 | 四国地方整備局 | 吉野川 | 吉野川下流 | 右岸 | 3.8 | 右岸3.8k天-Y10-YR-4 | 天端 | B.PR-4-17 | 17 | 17.5 | 7 |  | 2.762 |  |  | 0 | 9 | 62 | 29 | 91 | 0.019 | 0.013 | 0.0016 | [9 empty] | 1.2077e-09
2009-03-31 | 四国地方整備局 | 吉野川 | 吉野川下流 | 右岸 | 3.8 | 右岸3.8k天-Y10-YR-4 | 天端 | B.PR-4-18 | 18 | 18.8 |  | 1.871 | 2.753 | 1.006 | 0.50753 | 0 | 25 | 60 | 15 | 75 | 0.044 | 0.034 | 0.0085 | 0.0022 | 20 | 2.64 | 34.5 | 27.7 | 6.8 |  |  |  | 5.7871e-08 | 4.84e-08 |  | 1.0192e-08
2009-03-31 | 四国地方整備局 | 吉野川 | 吉野川下流 | 右岸 | 3.8 | 右岸3.8k天-Y10-YR-4 | 天端 | B.PR-4-19 | 19 | 19.5 | 7 |  | 2.74 |  |  | 0 | 45 | 40 | 15 | 55 | 0.087 | 0.061 | 0.009 | 0.0021 | 41.4286 | 2.65 | [6 empty] | 6.6066e-08 | 4.41e-08
2009-03-31 | 四国地方整備局 | 吉野川 | 吉野川下流 | 右岸 | 3.8 | 右岸3.8k天-Y10-YR-4 | 天端 | B.PR-4-20 | 20 | 20.5 | 6 |  | 2.745 |  |  | 0 | 25 | 55 | 20 | 75 | 0.04 | 0.028 | 0.005 | [9 empty] | 1.6924e-08
2009-03-31 | 四国地方整備局 | 吉野川 | 吉野川下流 | 右岸 | 3.8 | 右岸3.8k天-Y10-YR-4 | 天端 | B.PR-4-21 | 21 | 21.8 |  | 1.79 | 2.743 | 1.2 | 0.78545 | 0 | 4 | 64 | 32 | 96 | 0.018 | 0.013 | 0.001 |  |  |  | 42.8 | 32.9 | 9.9 |  |  |  | 4.0644e-10
2009-03-31 | 四国地方整備局 | 吉野川 | 吉野川下流 | 右岸 | 3.8 | 右岸3.8k天-Y10-YR-4 | 天端 | B.PR-4-22 | 22 | 22.5 | 4 |  | 2.731 |  |  | 0 | 7 | 65 | 28 | 93 | 0.02 | 0.014 | 0.0026 | [9 empty] | 3.7196e-09
2009-03-31 | 四国地方整備局 | 吉野川 | 吉野川下流 | 右岸 | 3.8 | 右岸3.8k天-Y10-YR-4 | 天端 | B.PR-4-23 | 23 | 23.8 |  | 1.792 | 2.735 | 1.179 | 0.75211 | 0 | 3 | 62 | 35 | 97 | 0.016 | 0.011 |  |  |  |  | 39.5 | 31.8 | 7.7
2009-03-31 | 四国地方整備局 | 吉野川 | 吉野川下流 | 右岸 | 3.8 | 右岸3.8k天-Y10-YR-4 | 天端 | B.PR-4-24 | 24 | 24.5 | 5 |  | 2.617 |  |  | 0 | 14 | 59 | 27 | 86 | 0.023 | 0.016 | 0.0024 | [9 empty] | 3.0899e-09
2009-03-31 | 四国地方整備局 | 吉野川 | 吉野川下流 | 右岸 | 3.8 | 右岸3.8k天-Y10-YR-4 | 天端 | B.PR-4-25 | 25 | 25.5 | 6 |  | 2.629 |  |  | 0 | 14 | 60 | 26 | 86 | 0.031 | 0.02 | 0.0024 | [9 empty] | 3.0899e-09
2009-03-31 | 四国地方整備局 | 吉野川 | 吉野川下流 | 右岸 | 3.8 | 右岸3.8k天-Y10-YR-4 | 天端 | B.PR-4-1 | 1 | 1.5 | 7 |  | 2.737 |  |  | 11 | 33 | 34 | 22 | 56 | 0.12 | 0.039 | 0.0095 | [9 empty] | 7.4883e-08
2009-03-31 | 四国地方整備局 | 吉野川 | 吉野川下流 | 右岸 | 3.8 | 右岸3.8k天-Y10-YR-4 | 天端 | B.PR-4-2 | 2 | 2.5 | 4 |  | 2.781 |  |  | 0 | 9 | 57 | 34 | 91 | 0.013 | 0.0095 | 0.004 | [9 empty] | 1.0092e-08
2009-03-31 | 四国地方整備局 | 吉野川 | 吉野川下流 | 右岸 | 3.8 | 右岸3.8k天-Y10-YR-4 | 天端 | B.PR-4-3 | 3 | 3.5 | 4 |  | 2.776 |  |  | 7 | 35 | 39 | 19 | 58 | 0.089 | 0.042 | 0.013 | 0.0012 | 74.1667 | 1.35 | [6 empty] | 1.5488e-07 | 1.44e-08
2009-03-31 | 四国地方整備局 | 吉野川 | 吉野川下流 | 右岸 | 3.8 | 右岸3.8k天-Y10-YR-4 | 天端 | B.PR-4-4 | 4 | 4.5 | 6 |  | 2.736 |  |  | 1 | 37 | 39 | 23 | 62 | 0.062 | 0.027 | 0.008 | [9 empty] | 5.0287e-08
2009-03-31 | 四国地方整備局 | 吉野川 | 吉野川下流 | 右岸 | 3.8 | 右岸3.8k天-Y10-YR-4 | 天端 | B.PR-4-5 | 5 | 5.5 | 7 |  | 2.763 |  |  | 0 | 29 | 44 | 27 | 71 | 0.031 | 0.018 | 0.0065 | [9 empty] | 3.1083e-08
2009-03-31 | 四国地方整備局 | 吉野川 | 吉野川下流 | 右岸 | 5.9 | 右岸5.9k天-Y14-R5/9001 | 天端 | B.7.00 | 7 | 7.5 | 3 |  | 2.825 |  |  | 0 | 32.4 | 50.1 | 17.5 | 67.6 | 0.06 | 0.042 | 0.0064 | 0.0021 | 28.5714 | 1.79 | 9999 | 9999 | 0 |  |  |  | 2.9986e-08 | 4.41e-08
2009-03-31 | 四国地方整備局 | 吉野川 | 吉野川下流 | 右岸 | 5.9 | 右岸5.9k天-Y14-R5/9001 | 天端 | B.9.00 | 9 | 9.5 | 12 |  | 2.752 |  |  | 19.9 | 54.5 | 17.6 | 8 | 25.6 | 0.47 | 0.27 | 0.046 | 0.0083 | 56.6265 | 2.51 | [6 empty] | 2.8947e-06 | 6.889e-07
2009-03-31 | 四国地方整備局 | 吉野川 | 吉野川下流 | 右岸 | 5.9 | 右岸5.9k天-Y14-R5/9001 | 天端 | B.10.00 | 10 | 10.5 | 16 |  | 2.713 |  |  | 38.6 | 50.8 | 7.2 | 3.4 | 10.6 | 1.9 | 1.2 | 0.29 | 0.065 | 29.2308 | 2.27 | [6 empty] | 0.00020624 | 4.225e-05
2009-03-31 | 四国地方整備局 | 吉野川 | 吉野川下流 | 右岸 | 5.9 | 右岸5.9k天-Y14-R5/9001 | 天端 | B.12.00 | 12 | 12.5 | 14 |  | 2.698 |  |  | 0.7 | 78.4 | 13.9 | 7 | 20.9 | 0.4 | 0.33 | 0.069 | 0.011 | 36.3636 | 6.57 | [6 empty] | 7.4065e-06 | 1.21e-06
2009-03-31 | 四国地方整備局 | 吉野川 | 吉野川下流 | 右岸 | 5.9 | 右岸5.9k天-Y14-R5/9001 | 天端 | B.13.00 | 13 | 13.5 | 6 |  | 2.766 |  |  | 0.8 | 72.9 | 17.8 | 8.5 | 26.3 | 0.21 | 0.17 | 0.046 | 0.0074 | 28.3784 | 5.45 | [6 empty] | 2.8947e-06 | 5.476e-07
2009-03-31 | 四国地方整備局 | 吉野川 | 吉野川下流 | 右岸 | 5.9 | 右岸5.9k天-Y14-R5/9001 | 天端 | B.15.00 | 15 | 15.5 | 12 |  | 2.729 |  |  | 0.3 | 77.8 | 14.4 | 7.5 | 21.9 | 0.38 | 0.32 | 0.06 | 0.0093 | 40.8602 | 8.2 | [6 empty] | 5.3577e-06 | 8.649e-07
2009-03-31 | 四国地方整備局 | 吉野川 | 吉野川下流 | 右岸 | 5.9 | 右岸5.9k天-Y14-R5/9001 | 天端 | B.17.00 | 17 | 17.5 | 10 |  | 2.717 |  |  | 4.9 | 76.5 | 12.6 | 6 | 18.6 | 0.33 | 0.29 | 0.087 | 0.016 | 20.625 | 6.14 | [6 empty] | 1.2673e-05 | 2.56e-06
2009-03-31 | 四国地方整備局 | 吉野川 | 吉野川下流 | 右岸 | 5.9 | 右岸5.9k天-Y14-R5/9001 | 天端 | B.19.00 | 19 | 19.5 | 14 |  | 2.724 |  |  | 0 | 45.7 | 45.1 | 9.2 | 54.3 | 0.084 | 0.069 | 0.025 | 0.0062 | 13.5484 | 3.39 | [6 empty] | 7.0474e-07 | 3.844e-07
2009-03-31 | 四国地方整備局 | 吉野川 | 吉野川下流 | 右岸 | 5.9 | 右岸5.9k天-Y14-R5/9001 | 天端 | B.20.00 | 20 | 20.5 | 18 |  | 2.49 |  |  | 0 | 16.5 | 70.7 | 12.8 | 83.5 | 0.043 | 0.035 | 0.011 | 0.0035 | 12.2857 | 2.66 | [6 empty] | 1.0517e-07 | 1.225e-07
2009-03-31 | 四国地方整備局 | 吉野川 | 吉野川下流 | 右岸 | 5.9 | 右岸5.9k天-Y14-R5/9001 | 天端 | B.21.00 | 21 | 21.5 | 36 |  | 2.471 |  |  | 0 | 5.8 | 78.4 | 15.8 | 94.2 | 0.019 | 0.016 | 0.0064 | 0.0032 | 5.9375 | 1.61 | [6 empty] | 2.9986e-08 | 1.024e-07
2009-03-31 | 四国地方整備局 | 吉野川 | 吉野川下流 | 右岸 | 5.9 | 右岸5.9k天-Y14-R5/9001 | 天端 | B.22.00 | 22 | 22.5 | 6 |  | 2.783 |  |  | 0 | 7.8 | 68 | 24.2 | 92.2 | 0.018 | 0.013 | 0.0039 | 0.002 | 9 | 1.21 | 44.6 | 25.3 | 19.3 |  |  |  | 9.5169e-09 | 4e-08
2009-03-31 | 四国地方整備局 | 吉野川 | 吉野川下流 | 右岸 | 5.9 | 右岸5.9k天-Y14-R5/9001 | 天端 | B.1.00 | 1 | 1.5 | 3 |  | 2.814 |  |  | 6.1 | 41.6 | 35.5 | 16.8 | 52.3 | 0.11 | 0.067 | 0.0072 | 0.0021 | 52.381 | 1.56 | 30.5 | 19.6 | 10.9 |  |  |  | 3.9395e-08 | 4.41e-08
2009-03-31 | 四国地方整備局 | 吉野川 | 吉野川下流 | 右岸 | 5.9 | 右岸5.9k天-Y14-R5/9001 | 天端 | B.2.00 | 2 | 2.5 | 4 |  | 2.827 |  |  | 0 | 7.1 | 51.5 | 41.4 | 92.9 | 0.01 | 0.007 | 0.0017 |  |  |  | 41.2 | 23.8 | 17.4 |  |  |  | 1.3898e-09
2009-03-31 | 四国地方整備局 | 吉野川 | 吉野川下流 | 右岸 | 5.9 | 右岸5.9k天-Y14-R5/9001 | 天端 | B.3.00 | 3 | 3.5 | 3 |  | 2.801 |  |  | 0 | 13.1 | 49.3 | 37.6 | 86.9 | 0.013 | 0.0087 | 0.0019 |  |  |  | 36.7 | 21.4 | 15.3 |  |  |  | 1.7983e-09
2009-03-31 | 四国地方整備局 | 吉野川 | 吉野川下流 | 右岸 | 5.9 | 右岸5.9k天-Y14-R5/9001 | 天端 | B.4.00 | 4 | 4.5 | 3 |  | 2.778 |  |  | 0 | 45.4 | 35.3 | 19.3 | 54.6 | 0.1 | 0.057 | 0.0054 | 0.0015 | 66.6667 | 1.13 | [6 empty] | 2.0228e-08 | 2.25e-08
2009-03-31 | 四国地方整備局 | 吉野川 | 吉野川下流 | 右岸 | 5.9 | 右岸5.9k天-Y14-R5/9001 | 天端 | B.5.00 | 5 | 5.5 | 3 |  | 2.782 |  |  | 2.8 | 18.4 | 43.2 | 35.6 | 78.8 | 0.015 | 0.0098 | 0.0021 |  |  |  | 36.1 | 22 | 14.1 |  |  |  | 2.2677e-09
2009-03-31 | 四国地方整備局 | 吉野川 | 吉野川下流 | 右岸 | 5.9 | 右岸5.9k天-Y14-R5/9001 | 天端 | B.6.00 | 6 | 6.5 | 6 |  | 2.829 |  |  | 0 | 21.5 | 42.2 | 36.3 | 78.5 | 0.014 | 0.0093 | 0.0021 | [9 empty] | 2.2677e-09
2009-03-31 | 四国地方整備局 | 吉野川 | 吉野川下流 | 右岸 | 5.9 | 右岸5.9k表-Y14-R5/9002 | 表のり | B.T-1(4) | 4 | 5.1 |  | 1.838 | 2.834 | 0.937 | 0.42471 | 0 | 41.5 | 41.7 | 16.8 | 58.5 | 0.079 | 0.054 | 0.0075 | 0.0017 | 46.4706 | 2.41 | 9999 | 9999 | 0 |  |  |  | 4.3303e-08 | 2.89e-08 |  | 4.1031e-09 | CU |  |  | 0 | 33
2009-03-31 | 四国地方整備局 | 吉野川 | 吉野川下流 | 右岸 | 5.9 | 右岸5.9k表-Y14-R5/9002 | 表のり | B.7.00 | 7 | 7.5 | 7 |  | 2.745 |  |  | 38.3 | 46.2 | 11.5 | 4 | 15.5 | 1.7 | 0.79 | 0.12 | 0.028 | 60.7143 | 1.65 | [6 empty] | 2.6697e-05 | 7.84e-06
2009-03-31 | 四国地方整備局 | 吉野川 | 吉野川下流 | 右岸 | 5.9 | 右岸5.9k表-Y14-R5/9002 | 表のり | B.9.00 | 9 | 9.5 | 21 |  | 2.711 |  |  | 11.9 | 73.1 | 11.4 | 3.6 | 15 | 0.56 | 0.44 | 0.15 | 0.035 | 16 | 3.45 | [6 empty] | 4.4772e-05 | 1.225e-05
2009-03-31 | 四国地方整備局 | 吉野川 | 吉野川下流 | 右岸 | 5.9 | 右岸5.9k表-Y14-R5/9002 | 表のり | B.11.00 | 11 | 11.5 | 9 |  | 2.736 |  |  | 0.4 | 84.4 | 12.5 | 2.7 | 15.2 | 0.27 | 0.25 | 0.11 | 0.034 | 7.9412 | 3.15 | [6 empty] | 2.1823e-05 | 1.156e-05
2009-03-31 | 四国地方整備局 | 吉野川 | 吉野川下流 | 右岸 | 5.9 | 右岸5.9k表-Y14-R5/9002 | 表のり | B.13.00 | 13 | 13.5 | 8 |  | 2.709 |  |  | 5.5 | 78.1 | 12.5 | 3.9 | 16.4 | 0.39 | 0.34 | 0.13 | 0.025 | 15.6 | 5.91 | [6 empty] | 3.2137e-05 | 6.25e-06
2009-03-31 | 四国地方整備局 | 吉野川 | 吉野川下流 | 右岸 | 5.9 | 右岸5.9k表-Y14-R5/9002 | 表のり | B.15.00 | 15 | 15.5 | 7 |  | 2.742 |  |  | 0 | 76 | 16.3 | 7.7 | 24 | 0.31 | 0.27 | 0.046 | 0.0083 | 37.3494 | 6.57 | [6 empty] | 2.8947e-06 | 6.889e-07
2009-03-31 | 四国地方整備局 | 吉野川 | 吉野川下流 | 右岸 | 5.9 | 右岸5.9k表-Y14-R5/9002 | 表のり | B.17.00 | 17 | 17.5 | 18 |  | 2.447 |  |  | 0 | 36.4 | 56.4 | 7.2 | 63.6 | 0.07 | 0.056 | 0.022 | 0.0084 | 8.3333 | 1.85 | [6 empty] | 5.2407e-07 | 7.056e-07
2009-03-31 | 四国地方整備局 | 吉野川 | 吉野川下流 | 右岸 | 5.9 | 右岸5.9k表-Y14-R5/9002 | 表のり | B.19.00 | 19 | 19.5 | 16 |  | 2.514 |  |  | 0 | 9 | 70.3 | 20.7 | 91 | 0.019 | 0.014 | 0.0048 | 0.0026 | 7.3077 | 1.2 | 9999 | 9999 | 0 |  |  |  | 1.5397e-08 | 6.76e-08
2009-03-31 | 四国地方整備局 | 吉野川 | 吉野川下流 | 右岸 | 5.9 | 右岸5.9k表-Y14-R5/9002 | 表のり | B.0.50 | 0.5 | 1 | 3 |  | 2.813 |  |  | 2.2 | 47.3 | 33.8 | 16.7 | 50.5 | 0.13 | 0.073 | 0.0072 | 0.0022 | 59.0909 | 1.13 | 9999 | 9999 | 0 |  |  |  | 3.9395e-08 | 4.84e-08
2009-03-31 | 四国地方整備局 | 吉野川 | 吉野川下流 | 右岸 | 5.9 | 右岸5.9k表-Y14-R5/9002 | 表のり | B.T-1(1) | 1 | 2.4 |  | 1.959 | 2.822 | 0.851 | 0.33295 | 0 | 15.9 | 55.7 | 28.4 | 84.1 | 0.018 | 0.012 | 0.0032 | 0.0016 | 11.25 | 1.01 | 37 | 23.2 | 13.8 |  |  |  | 6.0177e-09 | 2.56e-08 |  | 9.1017e-10 | CU |  |  | 22 | 21.3
2009-03-31 | 四国地方整備局 | 吉野川 | 吉野川下流 | 右岸 | 5.9 | 右岸5.9k表-Y14-R5/9002 | 表のり | B.2.40 | 2.4 | 2.9 | 3 |  | 2.819 |  |  | 0 | 40.5 | 43.2 | 16.3 | 59.5 | 0.076 | 0.054 | 0.0079 | 0.0021 | 36.1905 | 2.26 | 9999 | 9999 | 0 |  |  |  | 4.8843e-08 | 4.41e-08
2009-03-31 | 四国地方整備局 | 吉野川 | 吉野川下流 | 右岸 | 5.9 | 右岸5.9k裏-Y14-R5/9003 | 裏のり | B.T-2(4) | 4 | 4.77 |  | 1.969 | 2.812 | 0.861 | 0.34298 | 0 | 10.3 | 59.9 | 29.8 | 89.7 | 0.018 | 0.012 | 0.0029 | 0.0015 | 12 | 0.926 | 36.8 | 23 | 13.8 |  |  |  | 4.7904e-09 | 2.25e-08 |  | 8.4519e-10 | UU | [8 empty] | 56 | 0
2009-03-31 | 四国地方整備局 | 吉野川 | 吉野川下流 | 右岸 | 5.9 | 右岸5.9k裏-Y14-R5/9003 | 裏のり | B.6.00 | 6 | 6.5 | 17 |  | 2.704 |  |  | 49.9 | 35.7 | 9.5 | 4.9 | 14.4 | 3.5 | 2 | 0.21 | 0.029 | 120.6897 | 2.56 | [6 empty] | 9.763e-05 | 8.41e-06
2009-03-31 | 四国地方整備局 | 吉野川 | 吉野川下流 | 右岸 | 5.9 | 右岸5.9k裏-Y14-R5/9003 | 裏のり | B.10.00 | 10 | 10.5 | 10 |  | 2.703 |  |  | 3.1 | 71.8 | 16.6 | 8.5 | 25.1 | 0.42 | 0.33 | 0.038 | 0.007 | 60 | 4.9 | [6 empty] | 1.8593e-06 | 4.9e-07
2009-03-31 | 四国地方整備局 | 吉野川 | 吉野川下流 | 右岸 | 5.9 | 右岸5.9k裏-Y14-R5/9003 | 裏のり | B.12.00 | 12 | 12.5 | 7 |  | 2.721 |  |  | 0 | 75.2 | 16.5 | 8.3 | 24.8 | 0.33 | 0.28 | 0.043 | 0.0074 | 44.5946 | 5.9 | [6 empty] | 2.476e-06 | 5.476e-07
2009-03-31 | 四国地方整備局 | 吉野川 | 吉野川下流 | 右岸 | 5.9 | 右岸5.9k裏-Y14-R5/9003 | 裏のり | B.14.00 | 14 | 14.5 | 19 |  | 2.724 |  |  | 0.3 | 74.6 | 17.5 | 7.6 | 25.1 | 0.27 | 0.22 | 0.042 | 0.0085 | 31.7647 | 4.36 | [6 empty] | 2.3446e-06 | 7.225e-07
2009-03-31 | 四国地方整備局 | 吉野川 | 吉野川下流 | 右岸 | 5.9 | 右岸5.9k裏-Y14-R5/9003 | 裏のり | B.16.00 | 16 | 16.5 | 15 |  | 2.736 |  |  | 0 | 42.5 | 50.3 | 7.2 | 57.5 | 0.078 | 0.065 | 0.025 | 0.0088 | 8.8636 | 2.33 | [6 empty] | 7.0474e-07 | 7.744e-07
2009-03-31 | 四国地方整備局 | 吉野川 | 吉野川下流 | 右岸 | 5.9 | 右岸5.9k裏-Y14-R5/9003 | 裏のり | B.18.00 | 18 | 18.5 | 41 |  | 2.492 |  |  | 0 | 5.5 | 75.1 | 19.4 | 94.5 | 0.015 | 0.013 | 0.0052 | 0.0028 | 5.3571 | 1.49 | 9999 | 9999 | 0 |  |  |  | 1.8534e-08 | 7.84e-08
2009-03-31 | 四国地方整備局 | 吉野川 | 吉野川下流 | 右岸 | 5.9 | 右岸5.9k裏-Y14-R5/9003 | 裏のり | B.0.50 | 0.5 | 1 | 5 |  | 2.826 |  |  | 0 | 15.7 | 53.1 | 31.2 | 84.3 | 0.017 | 0.011 | 0.0028 | 0.0015 | 11.3333 | 0.866 | 40.1 | 23.2 | 16.9 |  |  |  | 4.4164e-09 | 2.25e-08
2009-03-31 | 四国地方整備局 | 吉野川 | 吉野川下流 | 右岸 | 5.9 | 右岸5.9k裏-Y14-R5/9003 | 裏のり | B.2.00 | 2 | 2.5 | 4 |  | 2.829 |  |  | 0 | 10.3 | 52.7 | 37 | 89.7 | 0.014 | 0.0087 | 0.0021 |  |  |  | 39.2 | 23.9 | 15.3 |  |  |  | 2.2677e-09
2009-03-31 | 四国地方整備局 | 吉野川 | 吉野川下流 | 右岸 | 5.9 | 右岸5.9k裏-Y14-R5/9003 | 裏のり | B.3.00 | 3 | 3.5 | 4 |  | 2.787 |  |  | 0 | 12.3 | 53 | 34.7 | 87.7 | 0.014 | 0.0093 | 0.0025 | 0.0012 | 11.6667 | 0.952 | 36.2 | 21.8 | 14.4 |  |  |  | 3.3965e-09 | 1.44e-08
2009-03-31 | 四国地方整備局 | 吉野川 | 吉野川下流 | 右岸 | 7.4 | 右岸7.4k天-Y10-YR-8 | 天端 | B.TR-8-7 | 7 | 7.7 | 7 | 1.929 | 2.767 | 0.888 | 0.37088 | 0 | 7 | 60 | 33 | 93 | 0.016 | 0.011 | 0.0019 |  |  |  | 33 | 29.6 | 3.4 |  |  |  | 1.7983e-09
2009-03-31 | 四国地方整備局 | 吉野川 | 吉野川下流 | 右岸 | 7.4 | 右岸7.4k天-Y10-YR-8 | 天端 | B.PR-8-8 | 8 | 8.5 | 8 |  | 2.799 |  |  | 0 | 10 | 64 | 26 | 90 | 0.02 | 0.014 | 0.0034 | [9 empty] | 6.9253e-09
2009-03-31 | 四国地方整備局 | 吉野川 | 吉野川下流 | 右岸 | 7.4 | 右岸7.4k天-Y10-YR-8 | 天端 | B.PR-8-10 | 10 | 10.5 | 16 |  | 2.736 |  |  | 17 | 71 | 7 | 5 | 12 | 0.7 | 0.51 | 0.18 | 0.038 | 18.4211 | 3.38 | [6 empty] | 6.8307e-05 | 1.444e-05
2009-03-31 | 四国地方整備局 | 吉野川 | 吉野川下流 | 右岸 | 7.4 | 右岸7.4k天-Y10-YR-8 | 天端 | B.PR-8-11 | 11 | 11.5 | 38 |  | 2.685 |  |  | 29 | 61 | 10 |  | 10 | 1.1 | 0.75 | 0.26 | 0.08 | 13.75 | 1.73 | [6 empty] | 0.00016014 | 6.4e-05
2009-03-31 | 四国地方整備局 | 吉野川 | 吉野川下流 | 右岸 | 7.4 | 右岸7.4k天-Y10-YR-8 | 天端 | B.PR-8-12 | 12 | 12.5 | 16 |  | 2.712 |  |  | 5 | 69 | 18 | 8 | 26 | 0.25 | 0.2 | 0.032 | 0.0085 | 29.4118 | 5.69 | [6 empty] | 1.2486e-06 | 7.225e-07
2009-03-31 | 四国地方整備局 | 吉野川 | 吉野川下流 | 右岸 | 7.4 | 右岸7.4k天-Y10-YR-8 | 天端 | B.TR-8-13 | 13 | 13.8 |  | 1.986 | 2.73 | 0.754 | 0.24439 | 15 | 78 | 7 |  | 7 | 0.54 | 0.44 | 0.22 | 0.12 | 4.5 | 1.39 | [6 empty] | 0.00010874 | 0.000144 |  | 9.2583e-05 | CD | 11 | 38.7
2009-03-31 | 四国地方整備局 | 吉野川 | 吉野川下流 | 右岸 | 7.4 | 右岸7.4k天-Y10-YR-8 | 天端 | B.PR-8-14 | 14 | 14.5 | 20 |  | 2.709 |  |  | 13 | 76 | 7 | 4 | 11 | 0.51 | 0.41 | 0.16 | 0.031 | 16.4516 | 3.95 | [6 empty] | 5.1993e-05 | 9.61e-06
2009-03-31 | 四国地方整備局 | 吉野川 | 吉野川下流 | 右岸 | 7.4 | 右岸7.4k天-Y10-YR-8 | 天端 | B.PR-8-15 | 15 | 15.5 | 23 |  | 2.715 |  |  | 5 | 85 | 10 |  | 10 | 0.54 | 0.47 | 0.23 | 0.088 | 6.1364 | 2.29 | [6 empty] | 0.00012054 | 7.744e-05
2009-03-31 | 四国地方整備局 | 吉野川 | 吉野川下流 | 右岸 | 7.4 | 右岸7.4k天-Y10-YR-8 | 天端 | B.PR-8-16 | 16 | 16.5 | 20 |  | 2.703 |  |  | 23 | 70 | 7 |  | 7 | 0.85 | 0.65 | 0.3 | 0.13 | 6.5385 | 1.52 | [6 empty] | 0.0002231 | 0.000169
2009-03-31 | 四国地方整備局 | 吉野川 | 吉野川下流 | 右岸 | 7.4 | 右岸7.4k天-Y10-YR-8 | 天端 | B.PR-8-17 | 17 | 17.5 | 22 |  | 2.692 |  |  | 24 | 67 | 9 |  | 9 | 0.62 | 0.52 | 0.28 | 0.11 | 5.6364 | 2.12 | [6 empty] | 0.00019014 | 0.000121
2009-03-31 | 四国地方整備局 | 吉野川 | 吉野川下流 | 右岸 | 7.4 | 右岸7.4k天-Y10-YR-8 | 天端 | B.PR-8-18 | 18 | 18.5 | 20 |  | 2.697 |  |  | 56 | 38 | 6 |  | 6 | 5.5 | 2.9 | 0.45 | 0.18 | 30.5556 | 0.599 | [6 empty] | 0.00057081 | 0.000324
2009-03-31 | 四国地方整備局 | 吉野川 | 吉野川下流 | 右岸 | 7.4 | 右岸7.4k天-Y10-YR-8 | 天端 | B.PR-8-19 | 19 | 19.5 | 31 |  | 2.473 |  |  | 0 | 13 | 68 | 19 | 87 | 0.027 | 0.021 | 0.0005 | [9 empty] | 8.1567e-11
2009-03-31 | 四国地方整備局 | 吉野川 | 吉野川下流 | 右岸 | 7.4 | 右岸7.4k天-Y10-YR-8 | 天端 | B.PR-8-20 | 20 | 20.5 | 8 |  | 2.783 |  |  | 3 | 24 | 53 | 20 | 73 | 0.046 | 0.033 | 0.0045 | [9 empty] | 1.3258e-08
2009-03-31 | 四国地方整備局 | 吉野川 | 吉野川下流 | 右岸 | 7.4 | 右岸7.4k天-Y10-YR-8 | 天端 | B.PR-8-22 | 22 | 22.5 | 9 |  | 2.746 |  |  | 0 | 34 | 45 | 21 | 66 | 0.05 | 0.03 | 0.0045 | 0.001 | 50 | 1.77 | [6 empty] | 1.3258e-08 | 1e-08
2009-03-31 | 四国地方整備局 | 吉野川 | 吉野川下流 | 右岸 | 7.4 | 右岸7.4k天-Y10-YR-8 | 天端 | B.TR-8-24 | 24 | 24.8 | 8 | 1.93 | 2.771 | 0.904 | 0.38801 | 0 | 19 | 57 | 24 | 81 | 0.031 | 0.022 | 0.0035 |  |  |  | 30.8 | 25.2 | 5.6 |  |  |  | 7.4064e-09
2009-03-31 | 四国地方整備局 | 吉野川 | 吉野川下流 | 右岸 | 7.4 | 右岸7.4k天-Y10-YR-8 | 天端 | B.PR-8-25 | 25 | 25.5 | 9 |  | 2.77 |  |  | 0 | 16 | 58 | 26 | 84 | 0.021 | 0.015 | 0.0024 | [9 empty] | 3.0899e-09
2009-03-31 | 四国地方整備局 | 吉野川 | 吉野川下流 | 右岸 | 7.4 | 右岸7.4k天-Y10-YR-8 | 天端 | B.PR-8-1 | 1 | 1.5 | 7 |  | 2.774 |  |  | 0 | 22 | 51 | 27 | 78 | 0.024 | 0.015 | 0.003 | [9 empty] | 5.1819e-09
2009-03-31 | 四国地方整備局 | 吉野川 | 吉野川下流 | 右岸 | 7.4 | 右岸7.4k天-Y10-YR-8 | 天端 | B.PR-8-2 | 2 | 2.5 | 4 |  | 2.763 |  |  | 0 | 16 | 61 | 23 | 84 | 0.025 | 0.017 | 0.004 | [9 empty] | 1.0092e-08
2009-03-31 | 四国地方整備局 | 吉野川 | 吉野川下流 | 右岸 | 7.4 | 右岸7.4k天-Y10-YR-8 | 天端 | B.PR-8-3 | 3 | 3.5 | 4 |  | 2.77 |  |  | 0 | 18 | 52 | 30 | 82 | 0.02 | 0.013 | 0.0022 | [9 empty] | 2.5258e-09
2009-03-31 | 四国地方整備局 | 吉野川 | 吉野川下流 | 右岸 | 7.4 | 右岸7.4k天-Y10-YR-8 | 天端 | B.PR-8-4 | 4 | 4.5 | 4 |  | 2.763 |  |  | 0 | 21 | 51 | 28 | 79 | 0.022 | 0.014 | 0.0028 | [9 empty] | 4.4164e-09
2009-03-31 | 四国地方整備局 | 吉野川 | 吉野川下流 | 右岸 | 7.4 | 右岸7.4k天-Y10-YR-8 | 天端 | B.PR-8-5 | 5 | 5.5 | 6 |  | 2.772 |  |  | 0 | 9 | 66 | 25 | 91 | 0.02 | 0.015 | 0.0032 | [9 empty] | 6.0177e-09
2009-03-31 | 四国地方整備局 | 吉野川 | 吉野川下流 | 右岸 | 7.4 | 右岸7.4k天-Y10-YR-8 | 天端 | B.PR-8-6 | 6 | 6.5 | 8 |  | 2.764 |  |  | 2 | 21 | 51 | 26 | 77 | 0.025 | 0.016 | 0.003 | [9 empty] | 5.1819e-09
2009-03-31 | 四国地方整備局 | 吉野川 | 吉野川下流 | 右岸 | 7.4 | 右岸7.4k表-Y16-R7/4002 | 表のり | B.T-1 | 4 | 4.8 |  | 1.94 | 2.757 | 0.839 | 0.32115 | 0 | 18.2 | 58.5 | 23.3 | 81.8 | 0.034 | 0.022 | 0.0028 |  |  |  | 30.3 | 19.5 | 10.8 |  |  |  | 4.4164e-09 |  |  |  | CUB |  |  |  |  | 26 | 19.6 | 10 | 30
2009-03-31 | 四国地方整備局 | 吉野川 | 吉野川下流 | 右岸 | 7.4 | 右岸7.4k表-Y16-R7/4002 | 表のり | B.D-4 | 5 | 5.5 | 3 |  | 2.68 |  |  | 0.5 | 19.3 | 56.9 | 23.3 | 80.2 | 0.0241 | 0.0154 | 0.004 | 0.0011 | 21.9091 | 1.85 | 31.6 | 23.7 | 7.9 |  |  |  | 1.0092e-08 | 1.21e-08
2009-03-31 | 四国地方整備局 | 吉野川 | 吉野川下流 | 右岸 | 7.4 | 右岸7.4k表-Y16-R7/4002 | 表のり | B.D-5 | 6 | 6.5 | 3 |  | 2.677 |  |  | 0 | 14.6 | 61.5 | 23.9 | 85.4 | 0.0233 | 0.0158 | 0.004 | 0.0019 | 12.2632 | 1.04 | 40.9 | 29.7 | 11.2 |  |  |  | 1.0092e-08 | 3.61e-08
2009-03-31 | 四国地方整備局 | 吉野川 | 吉野川下流 | 右岸 | 7.4 | 右岸7.4k表-Y16-R7/4002 | 表のり | B.D-6 | 7 | 7.3 | 9 |  | 2.686 |  |  | 3.2 | 20.2 | 47.6 | 29 | 76.6 | 0.0203 | 0.0123 | 0.0029 | 0.0012 | 16.9167 | 1.15 | 34.9 | 25.1 | 9.8 |  |  |  | 4.7904e-09 | 1.44e-08
2009-03-31 | 四国地方整備局 | 吉野川 | 吉野川下流 | 右岸 | 7.4 | 右岸7.4k表-Y16-R7/4002 | 表のり | B.S-1 | 8 | 9 |  | 2.153 | 2.822 | 0.489 | 0.078529 | 56.8 | 24.7 | 11 | 7.5 | 18.5 | 12 | 5.4 | 0.11 | 0.0085 | 1411.7647 | 0.9 | [6 empty] | 2.1823e-05 | 7.225e-07 |  | 3.3139e-09 | CUB |  |  |  |  | 139.2 | 22.6 | 0 | 38.2
2009-03-31 | 四国地方整備局 | 吉野川 | 吉野川下流 | 右岸 | 7.4 | 右岸7.4k表-Y16-R7/4002 | 表のり | B.D-7 | 9 | 9.5 | 23 |  | 2.707 |  |  | 13.1 | 77.8 | 9.1 |  | 9.1 | 0.6861 | 0.5492 | 0.252 | 0.0892 | 7.6917 | 1.96 |  |  |  |  | 6.04e-05 |  | 0.00014895 | 7.9566e-05
2009-03-31 | 四国地方整備局 | 吉野川 | 吉野川下流 | 右岸 | 7.4 | 右岸7.4k表-Y16-R7/4002 | 表のり | B.D-8 | 11 | 11.5 | 15 |  | 2.696 |  |  | 17 | 74.2 | 8.8 |  | 8.8 | 0.7241 | 0.5793 | 0.2625 | 0.0941 | 7.695 | 1.96 | [6 empty] | 0.00016373 | 8.8548e-05
2009-03-31 | 四国地方整備局 | 吉野川 | 吉野川下流 | 右岸 | 7.4 | 右岸7.4k表-Y16-R7/4002 | 表のり | B.D-9 | 13 | 13.5 | 13 |  | 2.683 |  |  | 21.1 | 71.1 | 7.8 |  | 7.8 | 0.9664 | 0.756 | 0.3605 | 0.128 | 7.55 | 1.92 | [6 empty] | 0.00034147 | 0.00016384
2009-03-31 | 四国地方整備局 | 吉野川 | 吉野川下流 | 右岸 | 7.4 | 右岸7.4k表-Y16-R7/4002 | 表のり | B.D-10 | 15 | 15.5 | 16 |  | 2.681 |  |  | 5.6 | 85.9 | 8.5 |  | 8.5 | 0.6473 | 0.5558 | 0.2718 | 0.1205 | 5.3718 | 1.91 | [6 empty] | 0.00017748 | 0.0001452
2009-03-31 | 四国地方整備局 | 吉野川 | 吉野川下流 | 右岸 | 7.4 | 右岸7.4k表-Y16-R7/4002 | 表のり | B.D-11 | 17 | 17.5 | 12 |  | 2.711 |  |  | 46.7 | 45.2 | 8.1 |  | 8.1 | 2.7113 | 1.692 | 0.3885 | 0.1187 | 22.8416 | 1.24 | [6 empty] | 0.00040609 | 0.0001409
2009-03-31 | 四国地方整備局 | 吉野川 | 吉野川下流 | 右岸 | 7.4 | 右岸7.4k表-Y16-R7/4002 | 表のり | B.D-12 | 19 | 19.5 | 11 |  | 2.679 |  |  | 0.1 | 31.4 | 49.9 | 18.6 | 68.5 | 0.0616 | 0.0468 | 0.0058 | 0.0015 | 41.0667 | 2.21 | 38.4 | 28 | 10.4 |  |  |  | 2.3871e-08 | 2.25e-08
2009-03-31 | 四国地方整備局 | 吉野川 | 吉野川下流 | 右岸 | 7.4 | 右岸7.4k表-Y16-R7/4002 | 表のり | B.D-13 | 21 | 21.5 | 8 |  | 2.686 |  |  | 0 | 26.9 | 61.5 | 11.6 | 73.1 | 0.06 | 0.0502 | 0.0122 | 0.0037 | 16.2162 | 2.68 | 38.8 | 26.2 | 12.6 |  |  |  | 1.3369e-07 | 1.369e-07
2009-03-31 | 四国地方整備局 | 吉野川 | 吉野川下流 | 右岸 | 7.4 | 右岸7.4k表-Y16-R7/4002 | 表のり | B.D-1 | 1 | 1.5 | 4 |  | 2.679 |  |  | 0 | 32.4 | 49.8 | 17.8 | 67.6 | 0.0467 | 0.0282 | 0.0058 | 0.0024 | 19.4583 | 1.02 | 28.6 | 23.4 | 5.2 |  |  |  | 2.3871e-08 | 5.76e-08
2009-03-31 | 四国地方整備局 | 吉野川 | 吉野川下流 | 右岸 | 7.4 | 右岸7.4k表-Y16-R7/4002 | 表のり | B.D-2 | 2 | 2.5 | 3 |  | 2.696 |  |  | 0.3 | 25 | 52.7 | 22 | 74.7 | 0.0335 | 0.0203 | 0.0043 | 0.0018 | 18.6111 | 1.06 | 37.4 | 25.6 | 11.8 |  |  |  | 1.1933e-08 | 3.24e-08
2009-03-31 | 四国地方整備局 | 吉野川 | 吉野川下流 | 右岸 | 7.4 | 右岸7.4k裏-Y16-R7/4003 | 裏のり | B.D-3下 | 4.2 | 4.5 |  |  | 2.675 |  |  | 0 | 13 | 55.3 | 31.7 | 87 | 0.0148 | 0.0105 | 0.0021 |  |  |  | 38.6 | 26.1 | 12.5 |  |  |  | 2.2677e-09
2009-03-31 | 四国地方整備局 | 吉野川 | 吉野川下流 | 右岸 | 7.4 | 右岸7.4k裏-Y16-R7/4003 | 裏のり | B.T-2 | 5 | 5.8 |  | 1.925 | 2.772 | 0.905 | 0.38909 | 0 | 16.4 | 62.3 | 21.3 | 83.6 | 0.034 | 0.023 | 0.004 | 0.0018 | 18.8889 | 1.13 | 36.5 | 21.3 | 15.2 |  |  |  | 1.0092e-08 | 3.24e-08 |  | 2.7065e-09 | CUB |  |  |  |  | 32 | 18.9 | 12 | 30.2
2009-03-31 | 四国地方整備局 | 吉野川 | 吉野川下流 | 右岸 | 7.4 | 右岸7.4k裏-Y16-R7/4003 | 裏のり | B.D-4 | 6 | 6.5 | 7 |  | 2.678 |  |  | 0 | 15.3 | 57.2 | 27.5 | 84.7 | 0.0193 | 0.0134 | 0.003 |  |  |  | 39.8 | 29.2 | 10.6 |  |  |  | 5.1819e-09
2009-03-31 | 四国地方整備局 | 吉野川 | 吉野川下流 | 右岸 | 7.4 | 右岸7.4k裏-Y16-R7/4003 | 裏のり | B.D-5 | 7 | 7.5 | 24 |  | 2.698 |  |  | 15.4 | 75.5 | 9.1 |  | 9.1 | 0.7342 | 0.5711 | 0.2271 | 0.0892 | 8.2309 | 1.7 | [6 empty] | 0.00011705 | 7.9566e-05
2009-03-31 | 四国地方整備局 | 吉野川 | 吉野川下流 | 右岸 | 7.4 | 右岸7.4k裏-Y16-R7/4003 | 裏のり | B.D-6 | 9 | 9.5 | 24 |  | 2.655 |  |  | 30.5 | 64.2 | 5.3 |  | 5.3 | 1.6415 | 1.3667 | 0.6785 | 0.2793 | 5.8772 | 1.87 |  |  |  |  | 0.000105 |  | 0.0014781 | 0.00078008
2009-03-31 | 四国地方整備局 | 吉野川 | 吉野川下流 | 右岸 | 7.4 | 右岸7.4k裏-Y16-R7/4003 | 裏のり | B.D-7 | 11 | 11.5 | 23 |  | 2.674 |  |  | 6.7 | 83.8 | 9.5 |  | 9.5 | 0.4272 | 0.3643 | 0.2106 | 0.0826 | 5.1719 | 2 | [6 empty] | 9.8277e-05 | 6.8228e-05
2009-03-31 | 四国地方整備局 | 吉野川 | 吉野川下流 | 右岸 | 7.4 | 右岸7.4k裏-Y16-R7/4003 | 裏のり | B.D-8 | 13 | 13.5 | 20 |  | 2.671 |  |  | 17.8 | 75.8 | 6.4 |  | 6.4 | 0.961 | 0.7501 | 0.3181 | 0.1562 | 6.1524 | 1.39 | [6 empty] | 0.00025553 | 0.00024398
2009-03-31 | 四国地方整備局 | 吉野川 | 吉野川下流 | 右岸 | 7.4 | 右岸7.4k裏-Y16-R7/4003 | 裏のり | B.D-9 | 15 | 15.5 | 20 |  | 2.672 |  |  | 6.6 | 84.1 | 9.3 |  | 9.3 | 0.5003 | 0.4129 | 0.218 | 0.0873 | 5.7308 | 1.84 | [6 empty] | 0.00010646 | 7.6213e-05
2009-03-31 | 四国地方整備局 | 吉野川 | 吉野川下流 | 右岸 | 7.4 | 右岸7.4k裏-Y16-R7/4003 | 裏のり | B.D-10 | 17 | 17.5 | 11 |  | 2.686 |  |  | 6.5 | 56.3 | 19.1 | 18.1 | 37.2 | 0.2923 | 0.2059 | 0.0071 | [9 empty] | 3.8139e-08
2009-03-31 | 四国地方整備局 | 吉野川 | 吉野川下流 | 右岸 | 7.4 | 右岸7.4k裏-Y16-R7/4003 | 裏のり | B.D-11 | 18 | 18.5 | 13 |  | 2.677 |  |  | 0 | 27.3 | 55.3 | 17.4 | 72.7 | 0.0462 | 0.0293 | 0.0061 |  |  |  | 37.2 | 27.8 | 9.4 |  |  |  | 2.6829e-08
2009-03-31 | 四国地方整備局 | 吉野川 | 吉野川下流 | 右岸 | 7.4 | 右岸7.4k裏-Y16-R7/4003 | 裏のり | B.D-12 | 19 | 19.5 | 11 |  | 2.69 |  |  | 0 | 52.8 | 36.4 | 10.8 | 47.2 | 0.1009 | 0.0806 | 0.0161 | 0.0043 | 23.4651 | 2.66 | [6 empty] | 2.5422e-07 | 1.849e-07
2009-03-31 | 四国地方整備局 | 吉野川 | 吉野川下流 | 右岸 | 7.4 | 右岸7.4k裏-Y16-R7/4003 | 裏のり | B.D-13 | 20 | 20.5 | 10 |  | 2.685 |  |  | 0 | 19 | 61.7 | 19.3 | 81 | 0.0343 | 0.0233 | 0.0053 | 0.0012 | 28.5833 | 2.48 | 38 | 27.8 | 10.2 |  |  |  | 1.9371e-08 | 1.44e-08
2009-03-31 | 四国地方整備局 | 吉野川 | 吉野川下流 | 右岸 | 7.4 | 右岸7.4k裏-Y16-R7/4003 | 裏のり | B.D-14 | 21 | 21.5 | 15 |  | 2.681 |  |  | 0 | 25.8 | 62.3 | 11.9 | 74.2 | 0.0549 | 0.0433 | 0.0121 | 0.0033 | 16.6364 | 3 | 30.8 | 25.3 | 5.5 |  |  |  | 1.3116e-07 | 1.089e-07
2009-03-31 | 四国地方整備局 | 吉野川 | 吉野川下流 | 右岸 | 7.4 | 右岸7.4k裏-Y16-R7/4003 | 裏のり | B.T-1 | 1 | 1.8 |  |  | 2.764 |  |  | 0 | 7.7 | 65.4 | 26.9 | 92.3 | 0.02 | 0.014 | 0.003 | 0.0017 | 11.7647 | 0.989 | 39.9 | 22.2 | 17.7 |  |  | 4.64e-07 | 5.1819e-09 | 2.89e-08 |  |  | CUB |  |  |  |  | 14 | 18.2 | 7 | 30.7
2009-03-31 | 四国地方整備局 | 吉野川 | 吉野川下流 | 右岸 | 7.4 | 右岸7.4k裏-Y16-R7/4003 | 裏のり | B.D-1 | 2 | 2.5 | 3 |  | 2.681 |  |  | 0 | 21.4 | 56.6 | 22 | 78.6 | 0.0264 | 0.0174 | 0.0043 | 0.0014 | 18.8571 | 1.91 | 33.7 | 24.9 | 8.8 |  |  |  | 1.1933e-08 | 1.96e-08
2009-03-31 | 四国地方整備局 | 吉野川 | 吉野川下流 | 右岸 | 7.4 | 右岸7.4k裏-Y16-R7/4003 | 裏のり | B.D-2 | 3 | 3.5 | 4 |  | 2.674 |  |  | 1.3 | 25.8 | 55.1 | 17.8 | 72.9 | 0.0363 | 0.0237 | 0.0059 | 0.002 | 18.15 | 1.46 | 33.9 | 25.3 | 8.6 |  |  |  | 2.4835e-08 | 4e-08
2009-03-31 | 四国地方整備局 | 吉野川 | 吉野川下流 | 右岸 | 7.4 | 右岸7.4k裏-Y16-R7/4003 | 裏のり | B.D-3上 | 4 | 4.2 | 6 |  | 2.671 |  |  | 0.4 | 20.1 | 56.5 | 23 | 79.5 | 0.0268 | 0.0171 | 0.004 | 0.0013 | 20.6154 | 1.79 | 34 | 24.3 | 9.7 |  |  |  | 1.0092e-08 | 1.69e-08
2009-03-31 | 四国地方整備局 | 吉野川 | 吉野川下流 | 右岸 | 9.2 | 右岸9.2k天-Y14-R9/0001 | 天端 | B.D-5 | 5 | 5.5 | 3 |  | 2.746 |  |  | 2.8 | 48.2 | 36.6 | 12.4 | 49 | 0.16 | 0.08 | 0.011 | 0.0037 | 43.2432 | 0.894 | [6 empty] | 1.0517e-07 | 1.369e-07
2009-03-31 | 四国地方整備局 | 吉野川 | 吉野川下流 | 右岸 | 9.2 | 右岸9.2k天-Y14-R9/0001 | 天端 | B.D-6 | 6 | 6.5 | 4 |  | 2.754 |  |  | 0 | 62.4 | 25.4 | 12.2 | 37.6 | 0.14 | 0.11 | 0.017 | 0.0034 | 41.1765 | 4.25 | [6 empty] | 2.8837e-07 | 1.156e-07
2009-03-31 | 四国地方整備局 | 吉野川 | 吉野川下流 | 右岸 | 9.2 | 右岸9.2k天-Y14-R9/0001 | 天端 | B.D-7 | 7 | 7.5 | 3 |  | 2.829 |  |  | 18.5 | 13.5 | 51.8 | 16.2 | 68 | 0.052 | 0.034 | 0.0067 | 0.0028 | 18.5714 | 1.16 | 9999 | 9999 | 0 |  |  |  | 3.3344e-08 | 7.84e-08
2009-03-31 | 四国地方整備局 | 吉野川 | 吉野川下流 | 右岸 | 9.2 | 右岸9.2k天-Y14-R9/0001 | 天端 | B.D-8 | 9 | 9.5 | 5 |  | 2.796 |  |  | 0 | 18.1 | 59.8 | 22.1 | 81.9 | 0.031 | 0.02 | 0.0044 | 0.0023 | 13.4783 | 0.875 | 9999 | 9999 | 0 |  |  |  | 1.2586e-08 | 5.29e-08
2009-03-31 | 四国地方整備局 | 吉野川 | 吉野川下流 | 右岸 | 9.2 | 右岸9.2k天-Y14-R9/0001 | 天端 | B.D-9 | 11 | 11.5 | 7 |  | 2.818 |  |  | 0 | 14.4 | 65.5 | 20.1 | 85.6 | 0.033 | 0.023 | 0.005 | 0.0024 | 13.75 | 1.05 | 9999 | 9999 | 0 |  |  |  | 1.6924e-08 | 5.76e-08
2009-03-31 | 四国地方整備局 | 吉野川 | 吉野川下流 | 右岸 | 9.2 | 右岸9.2k天-Y14-R9/0001 | 天端 | B.D-10 | 12 | 12.5 | 18 |  | 2.75 |  |  | 69.7 | 20.1 | 6 | 4.2 | 10.2 | 9.8 | 7.5 | 0.35 | 0.069 | 142.029 | 5.34 | [6 empty] | 0.00031886 | 4.761e-05
2009-03-31 | 四国地方整備局 | 吉野川 | 吉野川下流 | 右岸 | 9.2 | 右岸9.2k天-Y14-R9/0001 | 天端 | B.D-11 | 14 | 14.5 | 14 |  |  |  |  | 86.9 | 10.9 | 2.2 |  | 2.2 | 9.2 | 7.6 | 2.9 | 1.5 | 6.1333 | 1.28 | [6 empty] | 0.042793 | 0.0225
2009-03-31 | 四国地方整備局 | 吉野川 | 吉野川下流 | 右岸 | 9.2 | 右岸9.2k天-Y14-R9/0001 | 天端 | B.D-12 | 16 | 16.5 | 12 |  | 2.713 |  |  | 3.9 | 83.1 | 8.4 | 4.6 | 13 | 0.3 | 0.24 | 0.11 | 0.042 | 7.1429 | 1.79 | [6 empty] | 2.1823e-05 | 1.764e-05
2009-03-31 | 四国地方整備局 | 吉野川 | 吉野川下流 | 右岸 | 9.2 | 右岸9.2k天-Y14-R9/0001 | 天端 | B.D-13 | 18 | 18.5 | 15 |  | 2.709 |  |  | 13.5 | 68.2 | 13 | 5.3 | 18.3 | 0.42 | 0.34 | 0.088 | 0.02 | 21 | 4.76 | [6 empty] | 1.3013e-05 | 4e-06
2009-03-31 | 四国地方整備局 | 吉野川 | 吉野川下流 | 右岸 | 9.2 | 右岸9.2k天-Y14-R9/0001 | 天端 | B.D-14 | 20 | 20.5 | 6 |  | 2.752 |  |  | 0 | 17.4 | 58.7 | 23.9 | 82.6 | 0.029 | 0.019 | 0.0039 | 0.0018 | 16.1111 | 0.966 | [6 empty] | 9.5169e-09 | 3.24e-08
2009-03-31 | 四国地方整備局 | 吉野川 | 吉野川下流 | 右岸 | 9.2 | 右岸9.2k天-Y14-R9/0001 | 天端 | B.D-15 | 22 | 22.5 | 7 |  | 2.745 |  |  | 0 | 5.4 | 68.7 | 25.9 | 94.6 | 0.02 | 0.014 | 0.0035 | 0.0016 | 12.5 | 1.24 | 43.9 | 23.2 | 20.7 |  |  |  | 7.4064e-09 | 2.56e-08
2009-03-31 | 四国地方整備局 | 吉野川 | 吉野川下流 | 右岸 | 9.2 | 右岸9.2k天-Y14-R9/0001 | 天端 | B.D-16 | 24 | 24.5 | 14 |  | 2.778 |  |  | 0 | 19.5 | 67.4 | 13.1 | 80.5 | 0.05 | 0.04 | 0.01 | 0.0033 | 15.1515 | 2.42 | [6 empty] | 8.4333e-08 | 1.089e-07
2009-03-31 | 四国地方整備局 | 吉野川 | 吉野川下流 | 右岸 | 9.2 | 右岸9.2k天-Y14-R9/0001 | 天端 | B.D-1 | 1 | 1.45 | 2 |  | 2.773 |  |  | 2 | 33.6 | 45.6 | 18.8 | 64.4 | 0.053 | 0.028 | 0.0055 | 0.0024 | 22.0833 | 0.786 | 30.3 | 19.9 | 10.4 |  |  |  | 2.1107e-08 | 5.76e-08
2009-03-31 | 四国地方整備局 | 吉野川 | 吉野川下流 | 右岸 | 9.2 | 右岸9.2k天-Y14-R9/0001 | 天端 | B.D-2 | 2 | 2.5 | 3 |  | 2.801 |  |  | 1.2 | 26.4 | 48.3 | 24.1 | 72.4 | 0.034 | 0.02 | 0.0039 | 0.002 | 17 | 0.741 | 30.1 | 20.1 | 10 |  |  |  | 9.5169e-09 | 4e-08
2009-03-31 | 四国地方整備局 | 吉野川 | 吉野川下流 | 右岸 | 9.2 | 右岸9.2k天-Y14-R9/0001 | 天端 | B.D-3 | 3 | 3.5 | 3 |  | 2.765 |  |  | 5.1 | 27.5 | 41.8 | 25.6 | 67.4 | 0.041 | 0.021 | 0.0034 | 0.0014 | 29.2857 | 0.782 | 32.3 | 19.1 | 13.2 |  |  |  | 6.9253e-09 | 1.96e-08
2009-03-31 | 四国地方整備局 | 吉野川 | 吉野川下流 | 右岸 | 9.2 | 右岸9.2k天-Y14-R9/0001 | 天端 | B.D-4 | 4 | 4.5 | 3 |  | 2.753 |  |  | 1.9 | 33.4 | 50.5 | 14.2 | 64.7 | 0.064 | 0.047 | 0.0091 | 0.0028 | 22.8571 | 2.01 | [6 empty] | 6.778e-08 | 7.84e-08
2009-03-31 | 四国地方整備局 | 吉野川 | 吉野川下流 | 右岸 | 9.2 | 右岸9.2k表-Y16-R9/0002 | 表のり | B.D-2 | 2 | 2.5 | 2 |  | 2.693 |  |  | 0 | 52.5 | 28.4 | 19.1 | 47.5 | 0.1144 | 0.0828 | 0.006 | [9 empty] | 2.5821e-08
2009-03-31 | 四国地方整備局 | 吉野川 | 吉野川下流 | 右岸 | 9.2 | 右岸9.2k表-Y16-R9/0002 | 表のり | B.S-1 | 2 | 3 |  | 1.861 | 2.741 | 0.871 | 0.35317 | 0 | 59.1 | 30.8 | 10.1 | 40.9 | 0.17 | 0.12 | 0.02 | 0.0049 | 34.6939 | 2.22 | [6 empty] | 4.2023e-07 | 2.401e-07 |  | 7.4178e-08 | CUB |  |  |  |  | 19 | 13.3 | 0 | 34.2
2009-03-31 | 四国地方整備局 | 吉野川 | 吉野川下流 | 右岸 | 9.2 | 右岸9.2k表-Y16-R9/0002 | 表のり | B.D-3 | 3 | 3.5 | 3 |  | 2.69 |  |  | 0.7 | 64.6 | 23.6 | 11.1 | 34.7 | 0.1891 | 0.1421 | 0.0245 | 0.0037 | 51.1081 | 4.34 | [6 empty] | 6.7251e-07 | 1.369e-07
2009-03-31 | 四国地方整備局 | 吉野川 | 吉野川下流 | 右岸 | 9.2 | 右岸9.2k表-Y16-R9/0002 | 表のり | B.D-4 | 4 | 4.2 | 3 |  | 2.686 |  |  | 0 | 56.4 | 26.3 | 17.3 | 43.6 | 0.1485 | 0.1004 | 0.0076 | [9 empty] | 4.4652e-08
2009-03-31 | 四国地方整備局 | 吉野川 | 吉野川下流 | 右岸 | 9.2 | 右岸9.2k表-Y16-R9/0002 | 表のり | B.D-5 | 4.2 | 4.5 |  |  | 2.695 |  |  | 0.7 | 37.4 | 41.3 | 20.6 | 61.9 | 0.0675 | 0.0364 | 0.0048 | 0.0015 | 45 | 0.99 | 36.4 | 26.1 | 10.3 |  |  |  | 1.5397e-08 | 2.25e-08
2009-03-31 | 四国地方整備局 | 吉野川 | 吉野川下流 | 右岸 | 9.2 | 右岸9.2k表-Y16-R9/0002 | 表のり | B.D-6 | 5 | 5.5 | 4 |  | 2.705 |  |  | 1.3 | 42.3 | 39.5 | 16.9 | 56.4 | 0.09 | 0.0539 | 0.0066 | 0.0023 | 39.1304 | 1.1 | 33 | 24.5 | 8.5 |  |  |  | 3.2202e-08 | 5.29e-08
2009-03-31 | 四国地方整備局 | 吉野川 | 吉野川下流 | 右岸 | 9.2 | 右岸9.2k表-Y16-R9/0002 | 表のり | B.T-2 | 6 | 6.8 |  | 1.898 | 2.746 | 0.953 | 0.44318 | 0 | 4.1 | 66.8 | 29.1 | 95.9 | 0.019 | 0.014 | 0.002 | [9 empty] | 2.0253e-09 |  |  |  | CUB |  |  |  |  | 37 | 19.9 | 6 | 33.7
2009-03-31 | 四国地方整備局 | 吉野川 | 吉野川下流 | 右岸 | 9.2 | 右岸9.2k表-Y16-R9/0002 | 表のり | B.D-7 | 7 | 7.5 | 5 |  | 2.685 |  |  | 0 | 4.9 | 66.6 | 28.5 | 95.1 | 0.0167 | 0.0118 | 0.0031 | 0.0012 | 13.9167 | 1.46 | 46.1 | 31.1 | 15 |  |  |  | 5.5909e-09 | 1.44e-08
2009-03-31 | 四国地方整備局 | 吉野川 | 吉野川下流 | 右岸 | 9.2 | 右岸9.2k表-Y16-R9/0002 | 表のり | B.D-8 | 8 | 8.5 | 5 |  | 2.69 |  |  | 0 | 44.7 | 43.1 | 12.2 | 55.3 | 0.0953 | 0.0548 | 0.01 | 0.0037 | 25.7568 | 0.98 | 38.9 | 28.6 | 10.3 |  |  |  | 8.4333e-08 | 1.369e-07
2009-03-31 | 四国地方整備局 | 吉野川 | 吉野川下流 | 右岸 | 9.2 | 右岸9.2k表-Y16-R9/0002 | 表のり | B.D-9 | 9 | 9.5 | 14 |  | 2.693 |  |  | 7.7 | 73.2 | 13.1 | 6 | 19.1 | 0.3328 | 0.2777 | 0.0829 | 0.0151 | 22.0397 | 5.25 | [6 empty] | 1.1332e-05 | 2.2801e-06
2009-03-31 | 四国地方整備局 | 吉野川 | 吉野川下流 | 右岸 | 9.2 | 右岸9.2k表-Y16-R9/0002 | 表のり | B.D-10 | 10 | 10.5 | 18 |  | 2.702 |  |  | 7.2 | 83.3 | 9.5 |  | 9.5 | 0.5726 | 0.46 | 0.2149 | 0.0826 | 6.9322 | 1.83 | [6 empty] | 0.00010299 | 6.8228e-05
2009-03-31 | 四国地方整備局 | 吉野川 | 吉野川下流 | 右岸 | 9.2 | 右岸9.2k表-Y16-R9/0002 | 表のり | B.D-11 | 11 | 11.5 | 25 |  | 2.672 |  |  | 57.4 | 36.8 | 5.8 |  | 5.8 | 3.1786 | 2.4664 | 0.6584 | 0.2256 | 14.0895 | 2 | [6 empty] | 0.0013786 | 0.00050895
2009-03-31 | 四国地方整備局 | 吉野川 | 吉野川下流 | 右岸 | 9.2 | 右岸9.2k表-Y16-R9/0002 | 表のり | B.D-12 | 12 | 12.5 | 14 |  | 2.689 |  |  | 51.8 | 43.7 | 4.5 |  | 4.5 | 3.5721 | 2.1826 | 0.4883 | 0.236 | 15.136 | 0.82 |  |  |  |  | 0.00015 |  | 0.00068974 | 0.00055696
2009-03-31 | 四国地方整備局 | 吉野川 | 吉野川下流 | 右岸 | 9.2 | 右岸9.2k表-Y16-R9/0002 | 表のり | B.D-13 | 13 | 13.5 | 16 |  | 2.705 |  |  | 19.1 | 72.5 | 8.4 |  | 8.4 | 0.8768 | 0.6744 | 0.2394 | 0.0939 | 9.3376 | 1.81 | [6 empty] | 0.00013226 | 8.8172e-05
2009-03-31 | 四国地方整備局 | 吉野川 | 吉野川下流 | 右岸 | 9.2 | 右岸9.2k表-Y16-R9/0002 | 表のり | B.D-14 | 14 | 14.5 | 11 |  | 2.688 |  |  | 2.5 | 73.8 | 15.8 | 7.9 | 23.7 | 0.2937 | 0.2421 | 0.0483 | 0.0088 | 33.375 | 5.41 | [6 empty] | 3.2412e-06 | 7.744e-07
2009-03-31 | 四国地方整備局 | 吉野川 | 吉野川下流 | 右岸 | 9.2 | 右岸9.2k表-Y16-R9/0002 | 表のり | B.D-15 | 15.1 | 15.5 | 24 |  | 2.692 |  |  | 5.2 | 61.8 | 22.7 | 10.3 | 33 | 0.2215 | 0.1615 | 0.0269 | 0.0047 | 47.1277 | 3.81 | [6 empty] | 8.351e-07 | 2.209e-07
2009-03-31 | 四国地方整備局 | 吉野川 | 吉野川下流 | 右岸 | 9.2 | 右岸9.2k表-Y16-R9/0002 | 表のり | B.D-16 | 16 | 16.5 | 27 |  | 2.712 |  |  | 2.2 | 89 | 8.8 |  | 8.8 | 0.3545 | 0.3152 | 0.1965 | 0.0914 | 3.8786 | 1.81 | [6 empty] | 8.3699e-05 | 8.354e-05
2009-03-31 | 四国地方整備局 | 吉野川 | 吉野川下流 | 右岸 | 9.2 | 右岸9.2k表-Y16-R9/0002 | 表のり | B.D-17 | 17.1 | 17.5 | 8 |  | 2.708 |  |  | 36.1 | 46.6 | 11.6 | 5.7 | 17.3 | 1.2274 | 0.3338 | 0.0921 | 0.0193 | 63.5959 | 0.86 | [6 empty] | 1.4461e-05 | 3.7249e-06
2009-03-31 | 四国地方整備局 | 吉野川 | 吉野川下流 | 右岸 | 9.2 | 右岸9.2k表-Y16-R9/0002 | 表のり | B.D-18 | 18 | 18.5 | 16 |  | 2.71 |  |  | 0.1 | 85.1 | 8.9 | 5.9 | 14.8 | 0.3202 | 0.2843 | 0.1342 | 0.0165 | 19.4061 | 8.01 | [6 empty] | 3.4594e-05 | 2.7225e-06
2009-03-31 | 四国地方整備局 | 吉野川 | 吉野川下流 | 右岸 | 9.2 | 右岸9.2k表-Y16-R9/0002 | 表のり | B.D-19 | 19 | 19.5 | 7 |  | 2.686 |  |  | 0 | 26.6 | 59.4 | 14 | 73.4 | 0.0436 | 0.0291 | 0.0077 | 0.0026 | 16.7692 | 1.42 | 58 | 39.6 | 18.4 |  |  |  | 4.6026e-08 | 6.76e-08
2009-03-31 | 四国地方整備局 | 吉野川 | 吉野川下流 | 右岸 | 9.2 | 右岸9.2k表-Y16-R9/0002 | 表のり | B.D-20 | 20 | 20.5 | 14 |  | 2.689 |  |  | 1.3 | 71.5 | 19.3 | 7.9 | 27.2 | 0.2453 | 0.1945 | 0.0361 | 0.0091 | 26.956 | 3.78 | [6 empty] | 1.651e-06 | 8.281e-07
2009-03-31 | 四国地方整備局 | 吉野川 | 吉野川下流 | 右岸 | 9.2 | 右岸9.2k表-Y16-R9/0002 | 表のり | B.D-21 | 21 | 21.5 | 23 |  | 2.703 |  |  | 23.9 | 68 | 8.1 |  | 8.1 | 1.1019 | 0.8379 | 0.3682 | 0.1329 | 8.2912 | 1.83 | [6 empty] | 0.0003586 | 0.00017662
2009-03-31 | 四国地方整備局 | 吉野川 | 吉野川下流 | 右岸 | 9.2 | 右岸9.2k表-Y16-R9/0002 | 表のり | B.D-22 | 22 | 22.5 | 17 |  | 2.694 |  |  | 0 | 72.4 | 21.5 | 6.1 | 27.6 | 0.2455 | 0.1947 | 0.0408 | 0.0112 | 21.9196 | 2.79 | [6 empty] | 2.1923e-06 | 1.2544e-06
2009-03-31 | 四国地方整備局 | 吉野川 | 吉野川下流 | 右岸 | 9.2 | 右岸9.2k表-Y16-R9/0002 | 表のり | B.D-23 | 23 | 23.5 | 28 |  | 2.713 |  |  | 0 | 85.9 | 8.2 | 5.9 | 14.1 | 0.3344 | 0.299 | 0.1687 | 0.0214 | 15.6262 | 7.19 | [6 empty] | 5.8779e-05 | 4.5796e-06
2009-03-31 | 四国地方整備局 | 吉野川 | 吉野川下流 | 右岸 | 9.2 | 右岸9.2k表-Y16-R9/0002 | 表のり | B.D-24 | 24 | 24.5 | 19 |  | 2.72 |  |  | 1.8 | 81.8 | 9.9 | 6.5 | 16.4 | 0.3564 | 0.30483 | 0.1158 | 0.016 | 22.275 | 7.18 | [6 empty] | 2.4582e-05 | 2.56e-06
2009-03-31 | 四国地方整備局 | 吉野川 | 吉野川下流 | 右岸 | 9.2 | 右岸9.2k表-Y16-R9/0002 | 表のり | B.D-25 | 25 | 25.5 | 21 |  | 2.716 |  |  | 0.7 | 83.4 | 8.8 | 7.1 | 15.9 | 0.3032 | 0.2631 | 0.1129 | 0.0138 | 21.971 | 7.33 | [6 empty] | 2.3179e-05 | 1.9044e-06
2009-03-31 | 四国地方整備局 | 吉野川 | 吉野川下流 | 右岸 | 9.2 | 右岸9.2k表-Y16-R9/0002 | 表のり | B.D-26 | 26 | 26.5 | 22 |  | 2.712 |  |  | 19.5 | 64.4 | 9.5 | 6.6 | 16.1 | 0.795 | 0.5933 | 0.1388 | 0.0147 | 54.0816 | 7.31 | [6 empty] | 3.7404e-05 | 2.1609e-06
2009-03-31 | 四国地方整備局 | 吉野川 | 吉野川下流 | 右岸 | 9.2 | 右岸9.2k表-Y16-R9/0002 | 表のり | B.D-27 | 27 | 27.5 | 31 |  | 2.711 |  |  | 69.2 | 25.6 | 5.2 |  | 5.2 | 6.5521 | 5.016 | 0.7349 | 0.2425 | 27.019 | 2.21 | [6 empty] | 0.0017785 | 0.00058806
2009-03-31 | 四国地方整備局 | 吉野川 | 吉野川下流 | 右岸 | 9.2 | 右岸9.2k表-Y16-R9/0002 | 表のり | B.D-1 | 1 | 1.5 | 5 |  | 2.689 |  |  | 1.5 | 20.8 | 60.1 | 17.6 | 77.7 | 0.034 | 0.0233 | 0.006 | 0.0018 | 18.8889 | 1.51 | 35.9 | 26.2 | 9.7 |  |  |  | 2.5821e-08 | 3.24e-08
2009-03-31 | 四国地方整備局 | 吉野川 | 吉野川下流 | 右岸 | 9.2 | 右岸9.2k表-Y16-R9/0002 | 表のり | B.T-1 | 1 | 1.71 |  | 1.993 | 2.756 | 0.742 | 0.23451 | 0 | 10.1 | 66.1 | 23.8 | 89.9 | 0.023 | 0.016 | 0.0035 | 0.0018 | 12.7778 | 1.12 | 39.1 | 22 | 17.1 |  |  |  | 7.4064e-09 | 3.24e-08 |  | 1.1873e-09 | CUB |  |  |  |  | 59 | 21.3 | 12 | 31.5
2009-03-31 | 四国地方整備局 | 吉野川 | 吉野川下流 | 右岸 | 9.2 | 右岸9.2k裏-Y16-R9/0003 | 裏のり | B.D-2 | 3 | 3.5 | 4 |  | 2.691 |  |  | 1.6 | 31.7 | 51.5 | 15.2 | 66.7 | 0.0559 | 0.0378 | 0.0078 | 0.0028 | 19.9643 | 1.5 | 34.6 | 24.1 | 10.5 |  |  |  | 4.7422e-08 | 7.84e-08
2009-03-31 | 四国地方整備局 | 吉野川 | 吉野川下流 | 右岸 | 9.2 | 右岸9.2k裏-Y16-R9/0003 | 裏のり | B.S-2 | 4 | 5 |  | 1.787 | 2.754 | 1.042 | 0.55405 | 0 | 49.3 | 43.5 | 7.2 | 50.7 | 0.1 | 0.074 | 0.021 | 0.0075 | 13.3333 | 2.35 | [6 empty] | 4.7052e-07 | 5.625e-07 |  | 2.3589e-07 | CUB |  |  |  |  | 15 | 28.3 | 2 | 35.4
2009-03-31 | 四国地方整備局 | 吉野川 | 吉野川下流 | 右岸 | 9.2 | 右岸9.2k裏-Y16-R9/0003 | 裏のり | B.D-3 | 5 | 5.5 | 4 |  | 2.688 |  |  | 0 | 11.2 | 69.9 | 18.9 | 88.8 | 0.0248 | 0.0185 | 0.0054 | 0.002 | 12.4 | 1.63 | 43.6 | 29.1 | 14.5 |  |  |  | 2.0228e-08 | 4e-08
2009-03-31 | 四国地方整備局 | 吉野川 | 吉野川下流 | 右岸 | 9.2 | 右岸9.2k裏-Y16-R9/0003 | 裏のり | B.D-4 | 6 | 6.5 | 3 |  | 2.694 |  |  | 0 | 11.3 | 70 | 18.7 | 88.7 | 0.0206 | 0.0157 | 0.0055 | 0.0015 | 13.7333 | 2.51 | 45 | 28.1 | 16.9 |  |  |  | 2.1107e-08 | 2.25e-08
2009-03-31 | 四国地方整備局 | 吉野川 | 吉野川下流 | 右岸 | 9.2 | 右岸9.2k裏-Y16-R9/0003 | 裏のり | B.D-5 | 7 | 7.5 | 13 |  | 2.711 |  |  | 8.1 | 84.2 | 7.7 |  | 7.7 | 0.4337 | 0.3667 | 0.2096 | 0.1159 | 3.742 | 1.39 | [6 empty] | 9.7199e-05 | 0.00013433
2009-03-31 | 四国地方整備局 | 吉野川 | 吉野川下流 | 右岸 | 9.2 | 右岸9.2k裏-Y16-R9/0003 | 裏のり | B.S-3 | 8 | 9 |  | 1.823 | 2.704 | 0.768 | 0.25621 | 19.8 | 72.7 | 6 | 1.5 | 7.5 | 0.53 | 0.41 | 0.18 | 0.11 | 4.8182 | 1.07 | [6 empty] | 6.8307e-05 | 0.000121 |  | 7.4637e-05 | CUB |  |  |  |  | 127.5 | 21.1 | 22 | 34.7
2009-03-31 | 四国地方整備局 | 吉野川 | 吉野川下流 | 右岸 | 9.2 | 右岸9.2k裏-Y16-R9/0003 | 裏のり | B.D-6 | 9 | 9.5 | 21 |  | 2.713 |  |  | 2.6 | 81.8 | 10 | 5.6 | 15.6 | 0.5279 | 0.4315 | 0.1356 | 0.021 | 25.1381 | 5.42 | [6 empty] | 3.5436e-05 | 4.41e-06
2009-03-31 | 四国地方整備局 | 吉野川 | 吉野川下流 | 右岸 | 9.2 | 右岸9.2k裏-Y16-R9/0003 | 裏のり | B.D-7 | 10 | 10.5 | 9 |  | 2.694 |  |  | 41.4 | 54.8 | 3.8 |  | 3.8 | 2.1088 | 1.4294 | 0.4476 | 0.2693 | 7.8307 | 0.75 | [6 empty] | 0.00056378 | 0.00072522
2009-03-31 | 四国地方整備局 | 吉野川 | 吉野川下流 | 右岸 | 9.2 | 右岸9.2k裏-Y16-R9/0003 | 裏のり | B.D-8 | 11 | 11.5 | 6 |  | 2.693 |  |  | 0.2 | 62 | 30.1 | 7.7 | 37.8 | 0.1287 | 0.106 | 0.0221 | 0.0072 | 17.875 | 2.8 |  |  |  |  | 3.69e-05 |  | 5.2961e-07 | 5.184e-07
2009-03-31 | 四国地方整備局 | 吉野川 | 吉野川下流 | 右岸 | 9.2 | 右岸9.2k裏-Y16-R9/0003 | 裏のり | B.D-9 | 12 | 12.3 | 22 |  | 2.699 |  |  | 0 | 76.3 | 15.4 | 8.3 | 23.7 | 0.2026 | 0.1677 | 0.0508 | 0.0085 | 23.8353 | 6.29 | [6 empty] | 3.6432e-06 | 7.225e-07
2009-03-31 | 四国地方整備局 | 吉野川 | 吉野川下流 | 右岸 | 9.2 | 右岸9.2k裏-Y16-R9/0003 | 裏のり | B.D-10 | 12.3 | 12.5 | 17 |  | 2.702 |  |  | 17.4 | 54.3 | 17.2 | 11.1 | 28.3 | 0.2965 | 0.1984 | 0.0274 | 0.0036 | 82.3611 | 6.75 | [6 empty] | 8.715e-07 | 1.296e-07
2009-03-31 | 四国地方整備局 | 吉野川 | 吉野川下流 | 右岸 | 9.2 | 右岸9.2k裏-Y16-R9/0003 | 裏のり | B.D-11 | 13 | 13.5 | 17 |  | 2.684 |  |  | 3.7 | 86.8 | 9.5 |  | 9.5 | 0.4379 | 0.3665 | 0.1856 | 0.0805 | 5.4398 | 1.78 | [6 empty] | 7.3332e-05 | 6.4803e-05
2009-03-31 | 四国地方整備局 | 吉野川 | 吉野川下流 | 右岸 | 9.2 | 右岸9.2k裏-Y16-R9/0003 | 裏のり | B.D-12 | 14 | 14.5 | 16 |  | 2.688 |  |  | 1.6 | 89.3 | 9.1 |  | 9.1 | 0.4019 | 0.3512 | 0.2166 | 0.0923 | 4.3543 | 1.9 | [6 empty] | 0.00010489 | 8.5193e-05
2009-03-31 | 四国地方整備局 | 吉野川 | 吉野川下流 | 右岸 | 9.2 | 右岸9.2k裏-Y16-R9/0003 | 裏のり | B.D-13 | 15 | 15.2 | 15 |  | 2.699 |  |  | 3.2 | 35.9 | 40.3 | 20.6 | 60.9 | 0.067 | 0.0282 | 0.0047 |  |  |  | 27.2 | 21.9 | 5.3 |  |  |  | 1.4664e-08
2009-03-31 | 四国地方整備局 | 吉野川 | 吉野川下流 | 右岸 | 9.2 | 右岸9.2k裏-Y16-R9/0003 | 裏のり | B.D-14 | 15.2 | 15.5 |  |  | 2.702 |  |  | 16.6 | 74.6 | 8.8 |  | 8.8 | 0.7083 | 0.5532 | 0.2275 | 0.0917 | 7.7241 | 1.67 | [6 empty] | 0.00011752 | 8.4089e-05
2009-03-31 | 四国地方整備局 | 吉野川 | 吉野川下流 | 右岸 | 9.2 | 右岸9.2k裏-Y16-R9/0003 | 裏のり | B.D-15 | 16 | 16.5 | 11 |  | 2.703 |  |  | 0 | 37.9 | 50.2 | 11.9 | 62.1 | 0.0688 | 0.0441 | 0.0102 | 0.0036 | 19.1111 | 1.37 | 37.2 | 25.4 | 11.8 |  |  |  | 8.8293e-08 | 1.296e-07
2009-03-31 | 四国地方整備局 | 吉野川 | 吉野川下流 | 右岸 | 9.2 | 右岸9.2k裏-Y16-R9/0003 | 裏のり | B.D-16 | 17 | 17.5 | 15 |  | 2.698 |  |  | 0.1 | 75.5 | 17.5 | 6.9 | 24.4 | 0.2629 | 0.2157 | 0.05 | 0.0105 | 25.0381 | 4.07 | [6 empty] | 3.5117e-06 | 1.1025e-06
2009-03-31 | 四国地方整備局 | 吉野川 | 吉野川下流 | 右岸 | 9.2 | 右岸9.2k裏-Y16-R9/0003 | 裏のり | B.D-17 | 18 | 18.5 | 4 |  | 2.694 |  |  | 0 | 22.4 | 64.7 | 12.9 | 77.6 | 0.0414 | 0.0298 | 0.0093 | 0.0034 | 12.1765 | 1.56 | 59.9 | 34.8 | 25.1 |  |  |  | 7.1281e-08 | 1.156e-07
2009-03-31 | 四国地方整備局 | 吉野川 | 吉野川下流 | 右岸 | 9.2 | 右岸9.2k裏-Y16-R9/0003 | 裏のり | B.D-18 | 19 | 19.5 | 5 |  | 2.69 |  |  | 0 | 17.5 | 71.2 | 11.3 | 82.5 | 0.0489 | 0.0379 | 0.0105 | 0.0042 | 11.6429 | 1.61 | 58.4 | 33.4 | 25 |  |  |  | 9.4427e-08 | 1.764e-07
2009-03-31 | 四国地方整備局 | 吉野川 | 吉野川下流 | 右岸 | 9.2 | 右岸9.2k裏-Y16-R9/0003 | 裏のり | B.D-19 | 20 | 20.5 | 15 |  | 2.722 |  |  | 27.7 | 57.4 | 9.7 | 5.2 | 14.9 | 1.0716 | 0.6379 | 0.1208 | 0.0291 | 36.8247 | 1.63 | [6 empty] | 2.7111e-05 | 8.4681e-06
2009-03-31 | 四国地方整備局 | 吉野川 | 吉野川下流 | 右岸 | 9.2 | 右岸9.2k裏-Y16-R9/0003 | 裏のり | B.D-20 | 21 | 21.5 | 17 |  | 2.715 |  |  | 0 | 81.3 | 13.8 | 4.9 | 18.7 | 0.3122 | 0.2673 | 0.0877 | 0.0188 | 16.6064 | 4.77 | [6 empty] | 1.291e-05 | 3.5344e-06
2009-03-31 | 四国地方整備局 | 吉野川 | 吉野川下流 | 右岸 | 9.2 | 右岸9.2k裏-Y16-R9/0003 | 裏のり | B.D-21 | 22 | 22.5 | 13 |  | 2.709 |  |  | 0.9 | 70.5 | 18.9 | 9.7 | 28.6 | 0.2457 | 0.1927 | 0.0287 | 0.0053 | 46.3585 | 5.43 | [6 empty] | 9.7031e-07 | 2.809e-07
2009-03-31 | 四国地方整備局 | 吉野川 | 吉野川下流 | 右岸 | 9.2 | 右岸9.2k裏-Y16-R9/0003 | 裏のり | B.D-22 | 23 | 23.5 | 14 |  | 2.719 |  |  | 0 | 75.9 | 16.9 | 7.2 | 24.1 | 0.1946 | 0.1612 | 0.0534 | 0.0106 | 18.3585 | 4.93 | [6 empty] | 4.0899e-06 | 1.1236e-06
2009-03-31 | 四国地方整備局 | 吉野川 | 吉野川下流 | 右岸 | 9.2 | 右岸9.2k裏-Y16-R9/0003 | 裏のり | B.D-23 | 24 | 24.5 | 14 |  | 2.722 |  |  | 1.5 | 80.5 | 11.9 | 6.1 | 18 | 0.2994 | 0.254 | 0.091 | 0.0157 | 19.0701 | 5.3 | [6 empty] | 1.4064e-05 | 2.4649e-06
2009-03-31 | 四国地方整備局 | 吉野川 | 吉野川下流 | 右岸 | 9.2 | 右岸9.2k裏-Y16-R9/0003 | 裏のり | B.D-24 | 25 | 25.5 | 28 |  | 2.729 |  |  | 51.5 | 40.1 | 8.4 |  | 8.4 | 3.9292 | 2.2168 | 0.3238 | 0.1085 | 36.2138 | 0.88 | [6 empty] | 0.00026626 | 0.00011772
2009-03-31 | 四国地方整備局 | 吉野川 | 吉野川下流 | 右岸 | 9.2 | 右岸9.2k裏-Y16-R9/0003 | 裏のり | B.S-1 | 1 | 2 |  | 1.904 | 2.713 | 0.827 | 0.30958 | 0.8 | 16.6 | 68.2 | 14.4 | 82.6 | 0.033 | 0.025 | 0.007 | 0.0033 | 10 | 1.32 | 31.4 | 19.9 | 11.5 |  |  |  | 3.6906e-08 | 1.089e-07 |  | 9.5148e-09 | CUB |  |  |  |  | 39 | 12.9 | 11 | 26.7
2009-03-31 | 四国地方整備局 | 吉野川 | 吉野川下流 | 右岸 | 9.2 | 右岸9.2k裏-Y16-R9/0003 | 裏のり | B.D-1 | 2 | 2.5 | 4 |  | 2.696 |  |  | 2.6 | 40.9 | 43.6 | 12.9 | 56.5 | 0.0905 | 0.0521 | 0.0095 | 0.0034 | 26.6176 | 1.11 | 28.3 | 22.4 | 5.9 |  |  |  | 7.4883e-08 | 1.156e-07
2009-03-31 | 四国地方整備局 | 吉野川 | 吉野川下流 | 右岸 | 10 | 右岸10.0k天-Y14-R10/0001 | 天端 | B.7.00 | 7 | 7.5 | 5 |  | 2.709 |  |  | 5 | 38.2 | 41.5 | 15.3 | 56.8 | 0.095 | 0.052 | 0.0081 | 0.0026 | 36.5385 | 1.17 | [6 empty] | 5.1756e-08 | 6.76e-08
2009-03-31 | 四国地方整備局 | 吉野川 | 吉野川下流 | 右岸 | 10 | 右岸10.0k天-Y14-R10/0001 | 天端 | B.8.00 | 8 | 8.5 | 5 |  | 2.714 |  |  | 32.4 | 56.2 | 8.2 | 3.2 | 11.4 | 1.1 | 0.73 | 0.27 | 0.061 | 18.0328 | 2.51 | [6 empty] | 0.00017477 | 3.721e-05
2009-03-31 | 四国地方整備局 | 吉野川 | 吉野川下流 | 右岸 | 10 | 右岸10.0k天-Y14-R10/0001 | 天端 | B.9.00 | 9 | 9.5 | 5 |  | 2.781 |  |  | 0 | 5.4 | 72.9 | 21.7 | 94.6 | 0.021 | 0.016 | 0.0045 | 0.0021 | 10 | 1.34 | 47.5 | 25.7 | 21.8 |  |  |  | 1.3258e-08 | 4.41e-08
2009-03-31 | 四国地方整備局 | 吉野川 | 吉野川下流 | 右岸 | 10 | 右岸10.0k天-Y14-R10/0001 | 天端 | B.11.00 | 11 | 11.5 | 6 |  | 2.814 |  |  | 0 | 2 | 49.5 | 48.5 | 98 | 0.0068 | 0.0052 | 0.002 | 0.0011 | 6.1818 | 1.12 | 57.4 | 28.3 | 29.1 |  |  |  | 2.0253e-09 | 1.21e-08
2009-03-31 | 四国地方整備局 | 吉野川 | 吉野川下流 | 右岸 | 10 | 右岸10.0k天-Y14-R10/0001 | 天端 | B.13.00 | 13 | 13.5 | 8 |  | 2.754 |  |  | 0 | 5.9 | 73.5 | 20.6 | 94.1 | 0.026 | 0.019 | 0.0048 | 0.002 | 13 | 1.52 | 42.1 | 26.7 | 15.4 |  |  |  | 1.5397e-08 | 4e-08
2009-03-31 | 四国地方整備局 | 吉野川 | 吉野川下流 | 右岸 | 10 | 右岸10.0k天-Y14-R10/0001 | 天端 | B.15.00 | 15 | 15.5 | 15 |  | 2.731 |  |  | 0 | 63.1 | 25.8 | 11.1 | 36.9 | 0.17 | 0.13 | 0.016 | 0.0042 | 40.4762 | 2.71 | [6 empty] | 2.5058e-07 | 1.764e-07
2009-03-31 | 四国地方整備局 | 吉野川 | 吉野川下流 | 右岸 | 10 | 右岸10.0k天-Y14-R10/0001 | 天端 | B.17.00 | 17 | 17.5 | 23 |  | 2.706 |  |  | 3.9 | 76.3 | 13.4 | 6.4 | 19.8 | 0.35 | 0.3 | 0.076 | 0.013 | 26.9231 | 7.12 | [6 empty] | 9.265e-06 | 1.69e-06
2009-03-31 | 四国地方整備局 | 吉野川 | 吉野川下流 | 右岸 | 10 | 右岸10.0k天-Y14-R10/0001 | 天端 | B.19.00 | 19 | 19.5 | 10 |  | 2.758 |  |  | 3.7 | 49.6 | 34.3 | 12.4 | 46.7 | 0.11 | 0.082 | 0.016 | 0.0031 | 35.4839 | 4.69 | [6 empty] | 2.5058e-07 | 9.61e-08
2009-03-31 | 四国地方整備局 | 吉野川 | 吉野川下流 | 右岸 | 10 | 右岸10.0k天-Y14-R10/0001 | 天端 | B.21.00 | 21 | 21.5 | 13 |  | 2.753 |  |  | 0 | 51.8 | 36 | 12.2 | 48.2 | 0.11 | 0.08 | 0.014 | 0.0033 | 33.3333 | 3 | [6 empty] | 1.839e-07 | 1.089e-07
2009-03-31 | 四国地方整備局 | 吉野川 | 吉野川下流 | 右岸 | 10 | 右岸10.0k天-Y14-R10/0001 | 天端 | B.23.00 | 23 | 23.5 | 7 |  | 2.741 |  |  | 0 | 11.7 | 55.7 | 32.6 | 88.3 | 0.016 | 0.011 | 0.0026 | 0.0011 | 14.5455 | 1.1 | [6 empty] | 3.7196e-09 | 1.21e-08
2009-03-31 | 四国地方整備局 | 吉野川 | 吉野川下流 | 右岸 | 10 | 右岸10.0k天-Y14-R10/0001 | 天端 | B.25.00 | 25 | 25.5 | 6 |  | 2.769 |  |  | 0 | 33.5 | 52.1 | 14.4 | 66.5 | 0.064 | 0.05 | 0.0087 | 0.0028 | 22.8571 | 2.23 | 9999 | 9999 | 0 |  |  |  | 6.1075e-08 | 7.84e-08
2009-03-31 | 四国地方整備局 | 吉野川 | 吉野川下流 | 右岸 | 10 | 右岸10.0k天-Y14-R10/0001 | 天端 | B.1.00 | 1 | 1.5 | 3 |  | 2.82 |  |  | 0 | 7.8 | 63.6 | 28.6 | 92.2 | 0.018 | 0.013 | 0.0034 | 0.0019 | 9.4737 | 0.821 | 31.7 | 21.2 | 10.5 |  |  |  | 6.9253e-09 | 3.61e-08
2009-03-31 | 四国地方整備局 | 吉野川 | 吉野川下流 | 右岸 | 10 | 右岸10.0k天-Y14-R10/0001 | 天端 | B.2.00 | 2 | 2.5 | 4 |  | 2.809 |  |  | 0.2 | 24.4 | 52.9 | 22.5 | 75.4 | 0.035 | 0.021 | 0.0043 | 0.0021 | 16.6667 | 0.828 | 9999 | 9999 | 0 |  |  |  | 1.1933e-08 | 4.41e-08
2009-03-31 | 四国地方整備局 | 吉野川 | 吉野川下流 | 右岸 | 10 | 右岸10.0k天-Y14-R10/0001 | 天端 | B.3.00 | 3 | 3.5 | 4 |  | 2.797 |  |  | 0.6 | 26.6 | 49.8 | 23 | 72.8 | 0.034 | 0.021 | 0.0041 | 0.002 | 17 | 0.849 | 9999 | 9999 | 0 |  |  |  | 1.0686e-08 | 4e-08
2009-03-31 | 四国地方整備局 | 吉野川 | 吉野川下流 | 右岸 | 10 | 右岸10.0k天-Y14-R10/0001 | 天端 | B.4.00 | 4 | 4.5 | 4 |  | 2.823 |  |  | 0 | 22.7 | 55 | 22.3 | 77.3 | 0.036 | 0.023 | 0.0042 | 0.0019 | 18.9474 | 1.06 | [6 empty] | 1.13e-08 | 3.61e-08
2009-03-31 | 四国地方整備局 | 吉野川 | 吉野川下流 | 右岸 | 10 | 右岸10.0k天-Y14-R10/0001 | 天端 | B.5.00 | 5 | 5.5 | 5 |  | 2.772 |  |  | 0.7 | 36.9 | 41.4 | 21 | 62.4 | 0.063 | 0.034 | 0.0046 | 0.002 | 31.5 | 0.731 | [6 empty] | 1.3951e-08 | 4e-08
2009-03-31 | 四国地方整備局 | 吉野川 | 吉野川下流 | 右岸 | 10 | 右岸10.0k天-Y14-R10/0001 | 天端 | B.6.00 | 6 | 6.5 | 4 |  | 2.802 |  |  | 0 | 16.1 | 57.7 | 26.2 | 83.9 | 0.026 | 0.017 | 0.0034 | 0.0015 | 17.3333 | 1.02 | 32.5 | 20.2 | 12.3 |  |  |  | 6.9253e-09 | 2.25e-08
2009-03-31 | 四国地方整備局 | 吉野川 | 吉野川下流 | 右岸 | 10 | 右岸10.0k表-Y14-R10/0002 | 表のり | B.4.00 | 4 | 4.5 | 3 |  | 2.783 |  |  | 0 | 14.9 | 66.8 | 18.3 | 85.1 | 0.035 | 0.026 | 0.0058 | 0.0021 | 16.6667 | 1.96 | 9999 | 9999 | 0 |  |  |  | 2.3871e-08 | 4.41e-08
2009-03-31 | 四国地方整備局 | 吉野川 | 吉野川下流 | 右岸 | 10 | 右岸10.0k表-Y14-R10/0002 | 表のり | B.T-3 | 7 | 7.8 |  | 1.791 | 2.818 | 1.256 | 0.87827 | 0 | 1.5 | 66.3 | 32.2 | 98.5 | 0.012 | 0.0091 | 0.0029 | 0.0016 | 7.5 | 1.1 | 50.4 | 27.1 | 23.3 |  |  |  | 4.7904e-09 | 2.56e-08 |  | 2.5219e-09 | UU | [8 empty] | 85 | 0
2009-03-31 | 四国地方整備局 | 吉野川 | 吉野川下流 | 右岸 | 10 | 右岸10.0k表-Y14-R10/0002 | 表のり | B.9.00 | 9 | 9.5 | 10 |  | 2.744 |  |  | 0.5 | 79.9 | 13.5 | 6.1 | 19.6 | 0.36 | 0.26 | 0.078 | 0.015 | 24 | 3.13 | [6 empty] | 9.8397e-06 | 2.25e-06
2009-03-31 | 四国地方整備局 | 吉野川 | 吉野川下流 | 右岸 | 10 | 右岸10.0k表-Y14-R10/0002 | 表のり | B.11.00 | 11 | 11.5 | 20 |  | 2.739 |  |  | 0 | 70.5 | 22.8 | 6.7 | 29.5 | 0.22 | 0.18 | 0.036 | 0.0093 | 23.6559 | 2.9 | [6 empty] | 1.6404e-06 | 8.649e-07
2009-03-31 | 四国地方整備局 | 吉野川 | 吉野川下流 | 右岸 | 10 | 右岸10.0k表-Y14-R10/0002 | 表のり | B.13.00 | 13 | 13.5 | 22 |  | 2.714 |  |  | 10.9 | 76.2 | 8.8 | 4.1 | 12.9 | 0.42 | 0.35 | 0.16 | 0.04 | 10.5 | 3.43 |  |  |  |  | 0.00015 |  | 5.1993e-05 | 1.6e-05
2009-03-31 | 四国地方整備局 | 吉野川 | 吉野川下流 | 右岸 | 10 | 右岸10.0k表-Y14-R10/0002 | 表のり | B.15.00 | 15 | 15.5 | 7 |  | 2.77 |  |  | 0 | 45 | 41 | 14 | 55 | 0.087 | 0.065 | 0.01 | 0.0027 | 32.2222 | 2.66 | [6 empty] | 8.4333e-08 | 7.29e-08
2009-03-31 | 四国地方整備局 | 吉野川 | 吉野川下流 | 右岸 | 10 | 右岸10.0k表-Y14-R10/0002 | 表のり | B.17.00 | 17 | 17.5 | 10 |  | 2.739 |  |  | 0 | 56.7 | 31.4 | 11.9 | 43.3 | 0.11 | 0.091 | 0.018 | 0.0034 | 32.3529 | 4.94 | [6 empty] | 3.292e-07 | 1.156e-07
2009-03-31 | 四国地方整備局 | 吉野川 | 吉野川下流 | 右岸 | 10 | 右岸10.0k表-Y14-R10/0002 | 表のり | B.19.00 | 19 | 19.5 | 13 |  | 2.765 |  |  | 0 | 49.2 | 34 | 16.8 | 50.8 | 0.11 | 0.072 | 0.0073 | 0.002 | 55 | 2 | [6 empty] | 4.0674e-08 | 4e-08
2009-03-31 | 四国地方整備局 | 吉野川 | 吉野川下流 | 右岸 | 10 | 右岸10.0k表-Y14-R10/0002 | 表のり | B.20.00 | 20 | 20.5 | 10 |  | 2.763 |  |  | 0 | 50.5 | 33.4 | 16.1 | 49.5 | 0.11 | 0.077 | 0.0078 | 0.0021 | 52.381 | 1.73 | [6 empty] | 4.7422e-08 | 4.41e-08
2009-03-31 | 四国地方整備局 | 吉野川 | 吉野川下流 | 右岸 | 10 | 右岸10.0k表-Y14-R10/0002 | 表のり | B.0.50 | 0.5 | 1 | 3 |  | 2.805 |  |  | 0.2 | 25.7 | 50.9 | 23.2 | 74.1 | 0.034 | 0.021 | 0.0041 | 0.0018 | 18.8889 | 0.919 | 29.8 | 20.1 | 9.7 |  |  |  | 1.0686e-08 | 3.24e-08
2009-03-31 | 四国地方整備局 | 吉野川 | 吉野川下流 | 右岸 | 10 | 右岸10.0k表-Y14-R10/0002 | 表のり | B.T-1 | 1 | 1.8 |  | 1.87 | 2.812 | 0.947 | 0.4362 | 0 | 20 | 59.4 | 20.6 | 80 | 0.028 | 0.019 | 0.0048 | 0.0019 | 14.7368 | 1.42 | 35.1 | 22.9 | 12.2 |  |  |  | 1.5397e-08 | 3.61e-08 |  | 2.8148e-09 | UU | [8 empty] | 81 | 0
2009-03-31 | 四国地方整備局 | 吉野川 | 吉野川下流 | 右岸 | 10 | 右岸10.0k表-Y14-R10/0002 | 表のり | B.2.00 | 2 | 2.5 | 3 |  | 2.784 |  |  | 0 | 29.8 | 52.2 | 18 | 70.2 | 0.041 | 0.026 | 0.0058 | 0.0025 | 16.4 | 0.976 | 29.9 | 21.8 | 8.1 |  |  |  | 2.3871e-08 | 6.25e-08
2009-03-31 | 四国地方整備局 | 吉野川 | 吉野川下流 | 右岸 | 10 | 右岸10.0k裏-Y14-R10/0003 | 裏のり | B.4.00 | 4 | 4.5 | 2 |  | 2.782 |  |  | 0 | 14.7 | 61.8 | 23.5 | 85.3 | 0.027 | 0.018 | 0.0039 | 0.0017 | 15.8824 | 1.19 | 9999 | 9999 | 0 |  |  |  | 9.5169e-09 | 2.89e-08
2009-03-31 | 四国地方整備局 | 吉野川 | 吉野川下流 | 右岸 | 10 | 右岸10.0k裏-Y14-R10/0003 | 裏のり | B.T-3 | 5 | 5.7 |  | 1.937 | 2.83 | 0.946 | 0.43504 | 0 | 3 | 63.2 | 33.8 | 97 | 0.012 | 0.0091 | 0.0025 | 0.0011 | 10.9091 | 1.34 | 42.9 | 24 | 18.9 |  |  | 8.73e-08 | 3.3965e-09 | 1.21e-08 |  | 5.8448e-10 | UU | [8 empty] | 77 | 0
2009-03-31 | 四国地方整備局 | 吉野川 | 吉野川下流 | 右岸 | 10 | 右岸10.0k裏-Y14-R10/0003 | 裏のり | B.7.00 | 7 | 7.5 | 5 |  | 2.835 |  |  | 0 | 3.6 | 61.4 | 35 | 96.4 | 0.013 | 0.0094 | 0.0023 |  |  |  | 50 | 25.3 | 24.7 |  |  |  | 2.7998e-09
2009-03-31 | 四国地方整備局 | 吉野川 | 吉野川下流 | 右岸 | 10 | 右岸10.0k裏-Y14-R10/0003 | 裏のり | B.T-4 | 8 | 8.8 |  |  | 2.793 |  |  | 0 | 1.4 | 60.8 | 37.8 | 98.6 | 0.013 | 0.0086 | 0.0021 |  |  |  | 41.4 | 23.3 | 18.1 |  |  |  | 2.2677e-09 |  |  |  | UU | [8 empty] | 61 | 0
2009-03-31 | 四国地方整備局 | 吉野川 | 吉野川下流 | 右岸 | 10 | 右岸10.0k裏-Y14-R10/0003 | 裏のり | B.9.00 | 9 | 9.5 | 5 |  | 2.777 |  |  | 0 | 4 | 69.3 | 26.7 | 96 | 0.019 | 0.014 | 0.0034 | 0.0017 | 11.1765 | 1.08 | 41.7 | 25.1 | 16.6 |  |  |  | 6.9253e-09 | 2.89e-08
2009-03-31 | 四国地方整備局 | 吉野川 | 吉野川下流 | 右岸 | 10 | 右岸10.0k裏-Y14-R10/0003 | 裏のり | B.11.00 | 11 | 11.5 | 5 |  | 2.736 |  |  | 0 | 4.6 | 71.3 | 24.1 | 95.4 | 0.022 | 0.016 | 0.0039 | 0.0018 | 12.2222 | 1.2 | 49 | 27 | 22 |  |  |  | 9.5169e-09 | 3.24e-08
2009-03-31 | 四国地方整備局 | 吉野川 | 吉野川下流 | 右岸 | 10 | 右岸10.0k裏-Y14-R10/0003 | 裏のり | B.13.00 | 13 | 13.5 | 13 |  | 2.754 |  |  | 0 | 59.8 | 28.1 | 12.1 | 40.2 | 0.13 | 0.11 | 0.015 | 0.0036 | 36.1111 | 3.59 |  |  |  |  | 6.7e-06 |  | 2.1578e-07 | 1.296e-07
2009-03-31 | 四国地方整備局 | 吉野川 | 吉野川下流 | 右岸 | 10 | 右岸10.0k裏-Y14-R10/0003 | 裏のり | B.15.00 | 15 | 15.5 | 18 |  | 2.729 |  |  | 0 | 71.7 | 19.7 | 8.6 | 28.3 | 0.29 | 0.24 | 0.033 | 0.0069 | 42.029 | 3.61 | [6 empty] | 1.3409e-06 | 4.761e-07
2009-03-31 | 四国地方整備局 | 吉野川 | 吉野川下流 | 右岸 | 10 | 右岸10.0k裏-Y14-R10/0003 | 裏のり | B.17.00 | 17 | 17.5 | 9 |  | 2.743 |  |  | 6.7 | 56.8 | 24.3 | 12.2 | 36.5 | 0.17 | 0.13 | 0.017 | 0.0031 | 54.8387 | 4.19 | 9999 | 9999 | 0 |  |  |  | 2.8837e-07 | 9.61e-08
2009-03-31 | 四国地方整備局 | 吉野川 | 吉野川下流 | 右岸 | 10 | 右岸10.0k裏-Y14-R10/0003 | 裏のり | B.18.00 | 18 | 18.5 | 11 |  | 2.733 |  |  | 0 | 75 | 17.7 | 7.3 | 25 | 0.23 | 0.19 | 0.05 | 0.0096 | 23.9583 | 4.35 | [6 empty] | 3.5117e-06 | 9.216e-07
2009-03-31 | 四国地方整備局 | 吉野川 | 吉野川下流 | 右岸 | 10 | 右岸10.0k裏-Y14-R10/0003 | 裏のり | B.0.50 | 0.5 | 1 | 6 |  | 2.794 |  |  | 1.1 | 17.1 | 57.7 | 24.1 | 81.8 | 0.026 | 0.017 | 0.0037 | 0.0014 | 18.5714 | 1.42 | 34.6 | 22.6 | 12 |  |  |  | 8.4241e-09 | 1.96e-08
2009-03-31 | 四国地方整備局 | 吉野川 | 吉野川下流 | 右岸 | 10 | 右岸10.0k裏-Y14-R10/0003 | 裏のり | B.T-1 | 1 | 1.35 |  |  | 2.765 |  |  | 7.5 | 60.3 | 22.4 | 9.8 | 32.2 | 0.38 | 0.28 | 0.018 | 0.0052 | 73.0769 | 1.27 | 9999 | 9999 | 0 |  |  |  | 3.292e-07 | 2.704e-07
2009-03-31 | 四国地方整備局 | 吉野川 | 吉野川下流 | 右岸 | 10 | 右岸10.0k裏-Y14-R10/0003 | 裏のり | B.T-2 | 1.5 | 2.5 |  | 1.894 | 2.827 | 0.954 | 0.44435 | 0 | 11.2 | 66.4 | 22.4 | 88.8 | 0.028 | 0.02 | 0.0041 | 0.0015 | 18.6667 | 1.6 | 37.1 | 23.6 | 13.5 |  |  |  | 1.0686e-08 | 2.25e-08 |  | 2.042e-09 | UU | [8 empty] | 73 | 0
2009-03-31 | 四国地方整備局 | 吉野川 | 吉野川下流 | 右岸 | 10 | 右岸10.0k裏-Y14-R10/0003 | 裏のり | B.2.00 | 2 | 2.5 | 6 |  | 2.796 |  |  | 2.4 | 31.6 | 50.7 | 15.3 | 66 | 0.057 | 0.037 | 0.0075 | 0.0028 | 20.3571 | 1.23 | [6 empty] | 4.3303e-08 | 7.84e-08
2009-03-31 | 四国地方整備局 | 吉野川 | 吉野川下流 | 右岸 | 10 | 右岸10.0k裏-Y14-R10/0003 | 裏のり | B.3.00 | 3 | 3.5 | 3 |  | 2.731 |  |  | 19.2 | 55.1 | 18 | 7.7 | 25.7 | 0.45 | 0.23 | 0.045 | 0.0086 | 52.3256 | 2.38 | [6 empty] | 2.751e-06 | 7.396e-07
2009-03-31 | 四国地方整備局 | 吉野川 | 吉野川下流 | 右岸 | 11 | 右岸11.0k天-Y14-R11/0001 | 天端 | B.8.00 | 8 | 8.5 | 6 |  | 2.817 |  |  | 0 | 14.7 | 61.1 | 24.2 | 85.3 | 0.018 | 0.013 | 0.004 | 0.0021 | 8.5714 | 1.12 | 33.4 | 23.2 | 10.2 |  |  |  | 1.0092e-08 | 4.41e-08
2009-03-31 | 四国地方整備局 | 吉野川 | 吉野川下流 | 右岸 | 11 | 右岸11.0k天-Y14-R11/0001 | 天端 | B.10.00 | 10 | 10.5 | 5 |  | 2.824 |  |  | 0 | 26.4 | 57 | 16.6 | 73.6 | 0.049 | 0.035 | 0.0066 | 0.0026 | 18.8462 | 1.33 | 9999 | 9999 | 0 |  |  |  | 3.2202e-08 | 6.76e-08
2009-03-31 | 四国地方整備局 | 吉野川 | 吉野川下流 | 右岸 | 11 | 右岸11.0k天-Y14-R11/0001 | 天端 | B.12.00 | 12 | 12.5 | 17 |  | 2.693 |  |  | 8.6 | 72 | 12.8 | 6.6 | 19.4 | 0.44 | 0.36 | 0.08 | 0.014 | 31.4286 | 6.49 | [6 empty] | 1.0434e-05 | 1.96e-06
2009-03-31 | 四国地方整備局 | 吉野川 | 吉野川下流 | 右岸 | 11 | 右岸11.0k天-Y14-R11/0001 | 天端 | B.14.00 | 14 | 14.5 | 14 |  | 2.712 |  |  | 73.9 | 20 | 6.1 |  | 6.1 | 6.3 | 4.3 | 1.4 | 0.32 | 19.6875 | 2.62 | [6 empty] | 0.0079173 | 0.001024
2009-03-31 | 四国地方整備局 | 吉野川 | 吉野川下流 | 右岸 | 11 | 右岸11.0k天-Y14-R11/0001 | 天端 | B.16.00 | 16 | 16.5 | 16 |  | 2.696 |  |  | 36.4 | 54.9 | 8.7 |  | 8.7 | 1.6 | 0.96 | 0.37 | 0.11 | 14.5455 | 1.6 | [6 empty] | 0.00036268 | 0.000121
2009-03-31 | 四国地方整備局 | 吉野川 | 吉野川下流 | 右岸 | 11 | 右岸11.0k天-Y14-R11/0001 | 天端 | B.18.00 | 18 | 18.5 | 24 |  | 2.708 |  |  | 10.8 | 76.8 | 9.2 | 3.2 | 12.4 | 0.61 | 0.5 | 0.18 | 0.051 | 11.9608 | 2.7 | [6 empty] | 6.8307e-05 | 2.601e-05
2009-03-31 | 四国地方整備局 | 吉野川 | 吉野川下流 | 右岸 | 11 | 右岸11.0k天-Y14-R11/0001 | 天端 | B.20.00 | 20 | 20.5 | 14 |  | 2.711 |  |  | 60.4 | 33.2 | 6.4 |  | 6.4 | 5.6 | 3.1 | 0.58 | 0.25 | 22.4 | 0.864 | [6 empty] | 0.0010277 | 0.000625
2009-03-31 | 四国地方整備局 | 吉野川 | 吉野川下流 | 右岸 | 11 | 右岸11.0k天-Y14-R11/0001 | 天端 | B.22.00 | 22 | 22.5 | 18 |  | 2.718 |  |  | 12.8 | 71.7 | 10.1 | 5.4 | 15.5 | 0.51 | 0.4 | 0.12 | 0.024 | 21.25 | 4.32 | [6 empty] | 2.6697e-05 | 5.76e-06
2009-03-31 | 四国地方整備局 | 吉野川 | 吉野川下流 | 右岸 | 11 | 右岸11.0k天-Y14-R11/0001 | 天端 | B.24.00 | 24 | 24.5 | 13 |  | 2.749 |  |  | 0.2 | 74.1 | 19.2 | 6.5 | 25.7 | 0.23 | 0.19 | 0.049 | 0.011 | 20.9091 | 3.72 | [6 empty] | 3.3511e-06 | 1.21e-06
2009-03-31 | 四国地方整備局 | 吉野川 | 吉野川下流 | 右岸 | 11 | 右岸11.0k天-Y14-R11/0001 | 天端 | B.26.00 | 26 | 26.5 | 10 |  | 2.803 |  |  | 0 | 19.1 | 60.6 | 20.3 | 80.9 | 0.036 | 0.025 | 0.0049 | 0.0019 | 18.9474 | 1.46 | 9999 | 9999 | 0 |  |  |  | 1.615e-08 | 3.61e-08
2009-03-31 | 四国地方整備局 | 吉野川 | 吉野川下流 | 右岸 | 11 | 右岸11.0k天-Y14-R11/0001 | 天端 | B.28.00 | 28 | 28.5 | 4 |  | 2.808 |  |  | 0 | 6 | 58.2 | 35.8 | 94 | 0.01 | 0.0079 | 0.0026 | 0.0015 | 6.6667 | 1.07 | 50.6 | 26 | 24.6 |  |  |  | 3.7196e-09 | 2.25e-08
2009-03-31 | 四国地方整備局 | 吉野川 | 吉野川下流 | 右岸 | 11 | 右岸11.0k天-Y14-R11/0001 | 天端 | B.1.00 | 1 | 1.5 | 4 |  | 2.832 |  |  | 4 | 16.6 | 52.6 | 26.8 | 79.4 | 0.027 | 0.017 | 0.0033 | 0.0015 | 18 | 0.919 | 35.7 | 22 | 13.7 |  |  |  | 6.4624e-09 | 2.25e-08
2009-03-31 | 四国地方整備局 | 吉野川 | 吉野川下流 | 右岸 | 11 | 右岸11.0k天-Y14-R11/0001 | 天端 | B.2.00 | 2 | 2.5 | 3 |  | 2.821 |  |  | 3.3 | 33.5 | 43.1 | 20.1 | 63.2 | 0.055 | 0.027 | 0.005 | 0.0022 | 25 | 0.7 | 28.2 | 20.2 | 8 |  |  |  | 1.6924e-08 | 4.84e-08
2009-03-31 | 四国地方整備局 | 吉野川 | 吉野川下流 | 右岸 | 11 | 右岸11.0k天-Y14-R11/0001 | 天端 | B.3.00 | 3 | 3.5 | 2 |  | 2.819 |  |  | 0.3 | 29.5 | 52.1 | 18.1 | 70.2 | 0.054 | 0.037 | 0.006 | 0.0021 | 25.7143 | 1.27 | [6 empty] | 2.5821e-08 | 4.41e-08
2009-03-31 | 四国地方整備局 | 吉野川 | 吉野川下流 | 右岸 | 11 | 右岸11.0k天-Y14-R11/0001 | 天端 | B.4.00 | 4 | 4.5 | 3 |  | 2.808 |  |  | 3.4 | 48.6 | 39.4 | 8.6 | 48 | 0.11 | 0.079 | 0.024 | 0.0067 | 16.4179 | 2.39 | [6 empty] | 6.4113e-07 | 4.489e-07
2009-03-31 | 四国地方整備局 | 吉野川 | 吉野川下流 | 右岸 | 11 | 右岸11.0k天-Y14-R11/0001 | 天端 | B.5.00 | 5 | 5.5 | 2 |  | 2.805 |  |  | 11.9 | 27.5 | 45.1 | 15.5 | 60.6 | 0.073 | 0.05 | 0.008 | 0.0025 | 29.2 | 1.78 | 9999 | 9999 | 0 |  |  |  | 5.0287e-08 | 6.25e-08
2009-03-31 | 四国地方整備局 | 吉野川 | 吉野川下流 | 右岸 | 11 | 右岸11.0k天-Y14-R11/0001 | 天端 | B.6.00 | 6 | 6.5 | 3 |  | 2.77 |  |  | 14.5 | 55.5 | 24 | 6 | 30 | 0.36 | 0.24 | 0.033 | 0.01 | 36 | 1.56 | [6 empty] | 1.3409e-06 | 1e-06
2009-03-31 | 四国地方整備局 | 吉野川 | 吉野川下流 | 右岸 | 11 | 右岸11.0k表-Y14-R11/0002 | 表のり | B.T-2 | 1.3 | 1.6 |  | 1.99 | 2.742 | 0.521 | 0.092979 | 46.8 | 40.7 | 10.3 | 2.2 | 12.5 | 4.4 | 1.3 | 0.17 | 0.054 | 81.4815 | 0.608 | [5 empty] | 1.01e-07 | 5.9834e-05 | 2.916e-05 |  | 1.725e-06 | CU |  |  | 15 | 14.8
2009-03-31 | 四国地方整備局 | 吉野川 | 吉野川下流 | 右岸 | 11 | 右岸11.0k表-Y14-R11/0002 | 表のり | B.T-3 | 3 | 3.77 |  |  | 2.813 |  |  | 0 | 46.5 | 45.7 | 7.8 | 53.5 | 0.088 | 0.068 | 0.019 | 0.0072 | 12.2222 | 1.72 | 9999 | 9999 | 0 |  |  |  | 3.7314e-07 | 5.184e-07 |  |  | CU |  |  | 7 | 18.4
2009-03-31 | 四国地方整備局 | 吉野川 | 吉野川下流 | 右岸 | 11 | 右岸11.0k表-Y14-R11/0002 | 表のり | B.7.15 | 7.15 | 7.45 | 8 |  | 2.78 |  |  | 0 | 64.8 | 25.2 | 10 | 35.2 | 0.17 | 0.13 | 0.024 | 0.005 | 34 | 3.96 | [6 empty] | 6.4113e-07 | 2.5e-07
2009-03-31 | 四国地方整備局 | 吉野川 | 吉野川下流 | 右岸 | 11 | 右岸11.0k表-Y14-R11/0002 | 表のり | B.8.15 | 8.15 | 8.45 | 23 |  | 2.713 |  |  | 6.3 | 70.7 | 15.5 | 7.5 | 23 | 0.44 | 0.34 | 0.052 | 0.009 | 48.8889 | 4.95 | [6 empty] | 3.8457e-06 | 8.1e-07
2009-03-31 | 四国地方整備局 | 吉野川 | 吉野川下流 | 右岸 | 11 | 右岸11.0k表-Y14-R11/0002 | 表のり | B.11.15 | 11.15 | 11.45 | 14 |  | 2.745 |  |  | 43.8 | 48 | 8.2 |  | 8.2 | 2.4 | 1.5 | 0.37 | 0.11 | 21.8182 | 1.46 |  |  |  |  | 0.00013 |  | 0.00036268 | 0.000121
2009-03-31 | 四国地方整備局 | 吉野川 | 吉野川下流 | 右岸 | 11 | 右岸11.0k表-Y14-R11/0002 | 表のり | B.13.15 | 13.15 | 13.45 | 9 |  | 2.728 |  |  | 37.7 | 55.2 | 7.1 |  | 7.1 | 1.9 | 1.4 | 0.51 | 0.2 | 9.5 | 1.44 | [6 empty] | 0.00076285 | 0.0004
2009-03-31 | 四国地方整備局 | 吉野川 | 吉野川下流 | 右岸 | 11 | 右岸11.0k表-Y14-R11/0002 | 表のり | B.15.15 | 15.15 | 15.45 | 18 |  | 2.759 |  |  | 32.6 | 60.5 | 6.9 |  | 6.9 | 1 | 0.67 | 0.3 | 0.18 | 5.5556 | 0.845 | [6 empty] | 0.0002231 | 0.000324
2009-03-31 | 四国地方整備局 | 吉野川 | 吉野川下流 | 右岸 | 11 | 右岸11.0k表-Y14-R11/0002 | 表のり | B.17.15 | 17.15 | 17.45 | 9 |  | 2.73 |  |  | 54.7 | 35 | 6.3 | 4 | 10.3 | 4.2 | 2.7 | 0.32 | 0.068 | 61.7647 | 1.62 | [6 empty] | 0.00025908 | 4.624e-05
2009-03-31 | 四国地方整備局 | 吉野川 | 吉野川下流 | 右岸 | 11 | 右岸11.0k表-Y14-R11/0002 | 表のり | B.19.15 | 19.15 | 19.45 | 8 |  | 2.749 |  |  | 0.4 | 47.9 | 37.7 | 14 | 51.7 | 0.12 | 0.068 | 0.009 | 0.0033 | 36.3636 | 0.912 | [6 empty] | 6.6066e-08 | 1.089e-07
2009-03-31 | 四国地方整備局 | 吉野川 | 吉野川下流 | 右岸 | 11 | 右岸11.0k表-Y14-R11/0002 | 表のり | B.21.15 | 21.15 | 21.45 | 7 |  | 2.778 |  |  | 0 | 64.3 | 25.1 | 10.6 | 35.7 | 0.17 | 0.13 | 0.018 | 0.0045 | 37.7778 | 3.01 | [6 empty] | 3.292e-07 | 2.025e-07
2009-03-31 | 四国地方整備局 | 吉野川 | 吉野川下流 | 右岸 | 11 | 右岸11.0k表-Y14-R11/0002 | 表のり | B.22.00 | 22 | 22.5 | 7 |  | 2.819 |  |  | 4.8 | 27.8 | 53.7 | 13.7 | 67.4 | 0.064 | 0.051 | 0.011 | 0.0028 | 22.8571 | 3.21 | 9999 | 9999 | 0 |  |  |  | 1.0517e-07 | 7.84e-08
2009-03-31 | 四国地方整備局 | 吉野川 | 吉野川下流 | 右岸 | 11 | 右岸11.0k表-Y14-R11/0002 | 表のり | B.23.15 | 23.15 | 23.45 | 5 |  | 2.797 |  |  | 16.8 | 22.6 | 44.5 | 16.1 | 60.6 | 0.073 | 0.046 | 0.0073 | 0.0024 | 30.4167 | 1.46 | 32.3 | 23.7 | 8.6 |  |  |  | 4.0674e-08 | 5.76e-08
2009-03-31 | 四国地方整備局 | 吉野川 | 吉野川下流 | 右岸 | 11 | 右岸11.0k表-Y14-R11/0002 | 表のり | B.0.65 | 0.65 | 0.95 | 2 |  | 2.747 |  |  | 15.3 | 56.7 | 17.4 | 10.6 | 28 | 0.53 | 0.37 | 0.025 | 0.0045 | 117.7778 | 3.4 | [6 empty] | 7.0474e-07 | 2.025e-07
2009-03-31 | 四国地方整備局 | 吉野川 | 吉野川下流 | 右岸 | 11 | 右岸11.0k表-Y14-R11/0002 | 表のり | B.T-1 | 1 | 1.3 |  | 1.992 | 2.754 | 0.637 | 0.1579 | 27 | 46.9 | 20 | 6.1 | 26.1 | 0.49 | 0.3 | 0.044 | 0.011 | 44.5455 | 1.82 | 9999 | 9999 | 0 |  |  |  | 2.6114e-06 | 1.21e-06 |  | 2.2459e-07
2009-03-31 | 四国地方整備局 | 吉野川 | 吉野川下流 | 右岸 | 11 | 右岸11.0k表-Y14-R11/0002 | 表のり | B.2.15 | 2.15 | 2.45 | 2 |  | 2.739 |  |  | 29.3 | 50.7 | 15.2 | 4.8 | 20 | 0.68 | 0.46 | 0.075 | 0.018 | 37.7778 | 2.65 | [6 empty] | 8.985e-06 | 3.24e-06
2009-03-31 | 四国地方整備局 | 吉野川 | 吉野川下流 | 右岸 | 11 | 右岸11.0k裏-Y14-R11/0003 | 裏のり | B.2.15 | 2.15 | 2.45 | 5 |  | 2.78 |  |  | 0 | 47 | 40 | 13 | 53 | 0.11 | 0.065 | 0.0095 | 0.0034 | 32.3529 | 1.07 | 9999 | 9999 | 0 |  |  |  | 7.4883e-08 | 1.156e-07
2009-03-31 | 四国地方整備局 | 吉野川 | 吉野川下流 | 右岸 | 11 | 右岸11.0k裏-Y14-R11/0003 | 裏のり | B.3.15 | 3.15 | 3.45 | 6 |  | 2.796 |  |  | 0.3 | 45.6 | 43.5 | 10.6 | 54.1 | 0.088 | 0.067 | 0.016 | 0.0044 | 20 | 2.81 | [6 empty] | 2.5058e-07 | 1.936e-07
2009-03-31 | 四国地方整備局 | 吉野川 | 吉野川下流 | 右岸 | 11 | 右岸11.0k裏-Y14-R11/0003 | 裏のり | B.T-1(1) | 4 | 6 |  |  | 2.794 |  |  | 0 | 1.3 | 62.7 | 36 | 98.7 | 0.011 | 0.0085 | 0.0023 | 0.0011 | 10 | 1.19 | 44.5 | 24.3 | 20.2 |  |  |  | 2.7998e-09 | 1.21e-08 |  |  | UU | [8 empty] | 89 | 0
2009-03-31 | 四国地方整備局 | 吉野川 | 吉野川下流 | 右岸 | 11 | 右岸11.0k裏-Y14-R11/0003 | 裏のり | B.4.15 | 4.15 | 4.45 | 4 |  | 2.84 |  |  | 0 | 7.7 | 66.4 | 25.9 | 92.3 | 0.02 | 0.014 | 0.0035 | 0.0015 | 13.3333 | 1.28 | 36 | 23 | 13 |  |  |  | 7.4064e-09 | 2.25e-08
2009-03-31 | 四国地方整備局 | 吉野川 | 吉野川下流 | 右岸 | 11 | 右岸11.0k裏-Y14-R11/0003 | 裏のり | B.T-1(2) | 6 | 6.6 |  | 1.844 | 2.741 | 0.738 | 0.23127 | 45.7 | 30.3 | 18.8 | 5.2 | 24 | 8.2 | 0.96 | 0.051 | 0.014 | 585.7143 | 0.147 | [6 empty] | 3.6765e-06 | 1.96e-06 |  | 2.8675e-09 | CU |  |  | 14 | 17.6
2009-03-31 | 四国地方整備局 | 吉野川 | 吉野川下流 | 右岸 | 11 | 右岸11.0k裏-Y14-R11/0003 | 裏のり | B.S-2 | 7 | 9 |  |  | 2.723 |  |  | 0.9 | 66.1 | 21.7 | 11.3 | 33 | 0.22 | 0.17 | 0.016 | 0.004 | 55 | 1.91 | [5 empty] | 1.05e-05 | 2.5058e-07 | 1.6e-07 |  |  | CU |  |  | 47 | 32.3
2009-03-31 | 四国地方整備局 | 吉野川 | 吉野川下流 | 右岸 | 11 | 右岸11.0k裏-Y14-R11/0003 | 裏のり | B.8.15 | 8.15 | 8.45 | 29 |  | 2.745 |  |  | 4.4 | 72.9 | 16 | 6.7 | 22.7 | 0.34 | 0.28 | 0.059 | 0.012 | 28.3333 | 4.14 | [6 empty] | 5.153e-06 | 1.44e-06
2009-03-31 | 四国地方整備局 | 吉野川 | 吉野川下流 | 右岸 | 11 | 右岸11.0k裏-Y14-R11/0003 | 裏のり | B.11.15 | 11.15 | 11.45 | 21 |  | 2.74 |  |  | 40.9 | 48.6 | 8.2 | 2.3 | 10.5 | 2.1 | 1.2 | 0.24 | 0.068 | 30.8824 | 1.29 | [6 empty] | 0.00013303 | 4.624e-05
2009-03-31 | 四国地方整備局 | 吉野川 | 吉野川下流 | 右岸 | 11 | 右岸11.0k裏-Y14-R11/0003 | 裏のり | B.13.15 | 13.15 | 13.45 | 16 |  | 2.743 |  |  | 32.9 | 47.3 | 13.4 | 6.4 | 19.8 | 1.1 | 0.64 | 0.077 | 0.012 | 91.6667 | 4.01 | [6 empty] | 9.5499e-06 | 1.44e-06
2009-03-31 | 四国地方整備局 | 吉野川 | 吉野川下流 | 右岸 | 11 | 右岸11.0k裏-Y14-R11/0003 | 裏のり | B.15.15 | 15.15 | 15.45 | 14 |  | 2.73 |  |  | 13.5 | 75.1 | 8 | 3.4 | 11.4 | 0.68 | 0.56 | 0.24 | 0.056 | 12.1429 | 3.22 |  |  |  |  | 3.8e-05 |  | 0.00013303 | 3.136e-05
2009-03-31 | 四国地方整備局 | 吉野川 | 吉野川下流 | 右岸 | 11 | 右岸11.0k裏-Y14-R11/0003 | 裏のり | B.17.15 | 17.15 | 17.45 | 18 |  | 2.724 |  |  | 18.9 | 69.6 | 7.8 | 3.7 | 11.5 | 0.75 | 0.6 | 0.25 | 0.051 | 14.7059 | 3.78 | [6 empty] | 0.00014623 | 2.601e-05
2009-03-31 | 四国地方整備局 | 吉野川 | 吉野川下流 | 右岸 | 11 | 右岸11.0k裏-Y14-R11/0003 | 裏のり | B.19.15 | 19.15 | 19.45 | 16 |  | 2.752 |  |  | 0.5 | 80.7 | 13.4 | 5.4 | 18.8 | 0.27 | 0.23 | 0.081 | 0.023 | 11.7391 | 2.72 | [6 empty] | 1.0739e-05 | 5.29e-06
2009-03-31 | 四国地方整備局 | 吉野川 | 吉野川下流 | 右岸 | 11 | 右岸11.0k裏-Y14-R11/0003 | 裏のり | B.21.00 | 21 | 21.5 | 12 |  | 2.779 |  |  | 0 | 60.4 | 32.6 | 7 | 39.6 | 0.11 | 0.092 | 0.034 | 0.011 | 10 | 2.59 | [6 empty] | 1.4369e-06 | 1.21e-06
2009-03-31 | 四国地方整備局 | 吉野川 | 吉野川下流 | 右岸 | 11 | 右岸11.0k裏-Y14-R11/0003 | 裏のり | B.22.00 | 22 | 22.5 | 15 |  | 2.817 |  |  | 0 | 30.1 | 58.9 | 11 | 69.9 | 0.062 | 0.052 | 0.015 | 0.0042 | 14.7619 | 2.8 | 9999 | 9999 | 0 |  |  |  | 2.1578e-07 | 1.764e-07
2009-03-31 | 四国地方整備局 | 吉野川 | 吉野川下流 | 右岸 | 11 | 右岸11.0k裏-Y14-R11/0003 | 裏のり | B.S-1 | 1 | 2 |  |  | 2.761 |  |  | 41.6 | 33.5 | 20.6 | 4.3 | 24.9 | 2.8 | 0.57 | 0.05 | 0.016 | 175 | 0.27 | [6 empty] | 3.5117e-06 | 2.56e-06 |  |  | CU |  |  | 4 | 15.4
2009-03-31 | 四国地方整備局 | 吉野川 | 吉野川下流 | 右岸 | 11.3 | 右岸11.3k天-Y42-No.2 | 天端 | B.2-1 | 12.15 | 12.45 | 33 |  | 2.728 |  |  | 1 | 78 | 15 | 6 | 21 | [5 empty] | 5.42
2009-03-31 | 四国地方整備局 | 吉野川 | 吉野川下流 | 右岸 | 11.3 | 右岸11.3k天-Y42-No.2 | 天端 | B.2-2 | 16.15 | 16.45 | 41 |  | 2.702 |  |  | 43 | 43 | 10 | 4 | 14 | [5 empty] | 2.42
2009-03-31 | 四国地方整備局 | 吉野川 | 吉野川下流 | 右岸 | 11.3 | 右岸11.3k天-Y42-No.2 | 天端 | B.2-3 | 20.15 | 20.45 | 22 |  | 2.712 |  |  | 28 | 57 | 11 | 4 | 15 | [5 empty] | 1.39
2009-03-31 | 四国地方整備局 | 吉野川 | 吉野川下流 | 右岸 | 11.3 | 右岸11.3k天-Y42-No.2 | 天端 | B.2-4 | 24.65 | 24.95 | 6 |  | 2.757 |  |  | 0 | 59 | 33 | 8 | 41 | [5 empty] | 4.63
2009-03-31 | 四国地方整備局 | 吉野川 | 吉野川下流 | 右岸 | 11.3 | 右岸11.3k表-Y42-No.1 | 表のり | B.1-1 | 7.15 | 7.45 | 8 |  | 2.754 |  |  | 1 | 85 | 10 | 4 | 14 | [5 empty] | 1.95
2009-03-31 | 四国地方整備局 | 吉野川 | 吉野川下流 | 右岸 | 11.3 | 右岸11.3k表-Y42-No.1 | 表のり | B.1-2 | 11.15 | 11.45 | 20 |  | 2.703 |  |  | 33 | 57 | 8 | 2 | 10 | [5 empty] | 1.84
2009-03-31 | 四国地方整備局 | 吉野川 | 吉野川下流 | 右岸 | 11.3 | 右岸11.3k表-Y42-No.1 | 表のり | B.1-3 | 15.15 | 15.45 | 19 |  | 2.722 |  |  | 23 | 66 | 8 | 3 | 11 | [5 empty] | 1.25
2009-03-31 | 四国地方整備局 | 吉野川 | 吉野川下流 | 右岸 | 11.3 | 右岸11.3k表-Y42-No.1 | 表のり | B.1-4 | 19.15 | 19.45 | 10 |  | 2.738 |  |  | 17 | 58 | 19 | 6 | 25 | [5 empty] | 4.39
2009-03-31 | 四国地方整備局 | 吉野川 | 吉野川下流 | 右岸 | 11.3 | 右岸11.3k裏-Y42-No.3 | 裏のり | B.3-1 | 6.15 | 6.45 | 8 |  | 2.718 |  |  | 9 | 80 | 8 | 3 | 11 | [5 empty] | 2.17
2009-03-31 | 四国地方整備局 | 吉野川 | 吉野川下流 | 右岸 | 11.3 | 右岸11.3k裏-Y42-No.3 | 裏のり | B.3-2 | 10.15 | 10.45 | 23 |  | 2.689 |  |  | 18 | 70 | 8 | 4 | 12 | [5 empty] | 2.69
2009-03-31 | 四国地方整備局 | 吉野川 | 吉野川下流 | 右岸 | 11.3 | 右岸11.3k裏-Y42-No.3 | 裏のり | B.3-3 | 14.15 | 14.45 | 14 |  | 2.732 |  |  | 1 | 82 | 11 | 6 | 17 | [5 empty] | 3.71
2009-03-31 | 四国地方整備局 | 吉野川 | 吉野川下流 | 右岸 | 11.3 | 右岸11.3k裏-Y42-No.3 | 裏のり | B.3-4 | 18.15 | 18.45 | 15 |  | 2.763 |  |  | 0 | 45 | 46 | 9 | 55 | [5 empty] | 2.34
2009-03-31 | 四国地方整備局 | 吉野川 | 吉野川下流 | 右岸 | 12 | 右岸12.0k天-Y14-R12/0001 | 天端 | B.6.00 | 6 | 6.5 | 8 |  | 2.751 |  |  | 26.2 | 60.3 | 9.1 | 4.4 | 13.5 | 0.81 | 0.6 | 0.17 | 0.035 | 23.1429 | 3.84 | [6 empty] | 5.9834e-05 | 1.225e-05
2009-03-31 | 四国地方整備局 | 吉野川 | 吉野川下流 | 右岸 | 12 | 右岸12.0k天-Y14-R12/0001 | 天端 | B.7.00 | 7 | 7.5 | 6 |  | 2.743 |  |  | 36.2 | 47.7 | 10.3 | 5.8 | 16.1 | 1.3 | 0.73 | 0.13 | 0.02 | 65 | 3.94 | [6 empty] | 3.2137e-05 | 4e-06
2009-03-31 | 四国地方整備局 | 吉野川 | 吉野川下流 | 右岸 | 12 | 右岸12.0k天-Y14-R12/0001 | 天端 | B.8.00 | 8 | 8.5 | 9 |  | 2.812 |  |  | 0.3 | 23.4 | 59.4 | 16.9 | 76.3 | 0.043 | 0.031 | 0.0067 | 0.0024 | 17.9167 | 1.64 | 9999 | 9999 | 0 |  |  |  | 3.3344e-08 | 5.76e-08
2009-03-31 | 四国地方整備局 | 吉野川 | 吉野川下流 | 右岸 | 12 | 右岸12.0k天-Y14-R12/0001 | 天端 | B.10.00 | 10 | 10.5 | 6 |  | 2.885 |  |  | 0.5 | 15.6 | 53.5 | 30.4 | 83.9 | 0.02 | 0.013 | 0.0026 | 0.0011 | 18.1818 | 1.09 | 36.6 | 22.4 | 14.2 |  |  |  | 3.7196e-09 | 1.21e-08
2009-03-31 | 四国地方整備局 | 吉野川 | 吉野川下流 | 右岸 | 12 | 右岸12.0k天-Y14-R12/0001 | 天端 | B.12.00 | 12 | 12.5 | 30 |  | 2.706 |  |  | 59.3 | 32.4 | 8.3 |  | 8.3 | 4.6 | 3.1 | 0.39 | 0.12 | 38.3333 | 1.22 | [6 empty] | 0.00040973 | 0.000144
2009-03-31 | 四国地方整備局 | 吉野川 | 吉野川下流 | 右岸 | 12 | 右岸12.0k天-Y14-R12/0001 | 天端 | B.14.00 | 14 | 14.5 | 24 |  | 2.715 |  |  | 32.1 | 57.1 | 8 | 2.8 | 10.8 | 1 | 0.7 | 0.24 | 0.064 | 15.625 | 2.38 | [6 empty] | 0.00013303 | 4.096e-05
2009-03-31 | 四国地方整備局 | 吉野川 | 吉野川下流 | 右岸 | 12 | 右岸12.0k天-Y14-R12/0001 | 天端 | B.16.00 | 16 | 16.5 | 15 |  | 2.769 |  |  | 11.1 | 80.5 | 8.4 |  | 8.4 | 0.54 | 0.46 | 0.23 | 0.1 | 5.4 | 1.78 | [6 empty] | 0.00012054 | 0.0001
2009-03-31 | 四国地方整備局 | 吉野川 | 吉野川下流 | 右岸 | 12 | 右岸12.0k天-Y14-R12/0001 | 天端 | B.18.00 | 18 | 18.5 | 21 |  | 2.722 |  |  | 4.9 | 86.1 | 9 |  | 9 | 0.5 | 0.41 | 0.22 | 0.091 | 5.4945 | 1.85 | [6 empty] | 0.00010874 | 8.281e-05
2009-03-31 | 四国地方整備局 | 吉野川 | 吉野川下流 | 右岸 | 12 | 右岸12.0k天-Y14-R12/0001 | 天端 | B.20.00 | 20 | 20.5 | 13 |  | 2.814 |  |  | 4.6 | 12.4 | 41.9 | 41.1 | 83 | 0.012 | 0.0074 | 0.0019 | 0.001 | 12 | 0.853 | 40.7 | 21.8 | 18.9 |  |  |  | 1.7983e-09 | 1e-08
2009-03-31 | 四国地方整備局 | 吉野川 | 吉野川下流 | 右岸 | 12 | 右岸12.0k天-Y14-R12/0001 | 天端 | B.22.00 | 22 | 22.5 | 18 |  | 2.783 |  |  | 0 | 46.3 | 40.9 | 12.8 | 53.7 | 0.086 | 0.068 | 0.012 | 0.0033 | 26.0606 | 2.76 | [6 empty] | 1.2867e-07 | 1.089e-07
2009-03-31 | 四国地方整備局 | 吉野川 | 吉野川下流 | 右岸 | 12 | 右岸12.0k天-Y14-R12/0001 | 天端 | B.24.00 | 24 | 24.5 | 11 |  | 2.794 |  |  | 0 | 53.4 | 34.6 | 12 | 46.6 | 0.13 | 0.087 | 0.014 | 0.0035 | 37.1429 | 1.85 | 9999 | 9999 | 0 |  |  |  | 1.839e-07 | 1.225e-07
2009-03-31 | 四国地方整備局 | 吉野川 | 吉野川下流 | 右岸 | 12 | 右岸12.0k天-Y14-R12/0001 | 天端 | B.26.00 | 26 | 26.5 | 10 |  | 2.736 |  |  | 0 | 18 | 67 | 15 | 82 | 0.047 | 0.038 | 0.009 | 0.0023 | 20.4348 | 3 | 9999 | 9999 | 0 |  |  |  | 6.6066e-08 | 5.29e-08
2009-03-31 | 四国地方整備局 | 吉野川 | 吉野川下流 | 右岸 | 12 | 右岸12.0k天-Y14-R12/0001 | 天端 | B.27.30 | 27.3 | 27.5 | 11 |  | 2.763 |  |  | 3.6 | 60.6 | 25.7 | 10.1 | 35.8 | 0.25 | 0.17 | 0.019 | 0.0049 | 51.0204 | 1.96 | [6 empty] | 3.7314e-07 | 2.401e-07
2009-03-31 | 四国地方整備局 | 吉野川 | 吉野川下流 | 右岸 | 12 | 右岸12.0k天-Y14-R12/0001 | 天端 | B.28.00 | 28 | 28.5 | 28 |  | 2.73 |  |  | 6.9 | 73 | 14 | 6.1 | 20.1 | 0.42 | 0.34 | 0.074 | 0.014 | 30 | 6.14 | [6 empty] | 8.7098e-06 | 1.96e-06
2009-03-31 | 四国地方整備局 | 吉野川 | 吉野川下流 | 右岸 | 12 | 右岸12.0k天-Y14-R12/0001 | 天端 | B.1.00 | 1 | 1.3 | 2 |  | 2.841 |  |  | 0 | 20 | 59.1 | 20.9 | 80 | 0.04 | 0.027 | 0.0046 | 0.0012 | 33.3333 | 1.96 | 32.9 | 21.2 | 11.7 |  |  |  | 1.3951e-08 | 1.44e-08
2009-03-31 | 四国地方整備局 | 吉野川 | 吉野川下流 | 右岸 | 12 | 右岸12.0k天-Y14-R12/0001 | 天端 | B.2.00 | 2 | 2.5 | 2 |  | 2.737 |  |  | 22.9 | 65 | 8.4 | 3.7 | 12.1 | 0.74 | 0.58 | 0.22 | 0.047 | 15.7447 | 3.32 | [6 empty] | 0.00010874 | 2.209e-05
2009-03-31 | 四国地方整備局 | 吉野川 | 吉野川下流 | 右岸 | 12 | 右岸12.0k天-Y14-R12/0001 | 天端 | B.3.00 | 3 | 3.2 | 3 |  | 2.829 |  |  | 1.3 | 37.8 | 43.3 | 17.6 | 60.9 | 0.071 | 0.043 | 0.0062 | 0.0024 | 29.5833 | 1.15 | 9999 | 9999 | 0 |  |  |  | 2.7859e-08 | 5.76e-08
2009-03-31 | 四国地方整備局 | 吉野川 | 吉野川下流 | 右岸 | 12 | 右岸12.0k天-Y14-R12/0001 | 天端 | B.4.00 | 4 | 4.5 | 3 |  | 2.778 |  |  | 2.7 | 46 | 39.7 | 11.6 | 51.3 | 0.1 | 0.072 | 0.014 | 0.0039 | 25.641 | 2.31 | [6 empty] | 1.839e-07 | 1.521e-07
2009-03-31 | 四国地方整備局 | 吉野川 | 吉野川下流 | 右岸 | 12 | 右岸12.0k天-Y14-R12/0001 | 天端 | B.5.00 | 5 | 5.2 | 7 |  | 2.816 |  |  | 9.6 | 43.3 | 31 | 16.1 | 47.1 | 0.22 | 0.091 | 0.0079 | 0.0021 | 104.7619 | 0.955 | 9999 | 9999 | 0 |  |  |  | 4.8843e-08 | 4.41e-08
2009-03-31 | 四国地方整備局 | 吉野川 | 吉野川下流 | 右岸 | 12 | 右岸12.0k表-Y14-R12/0002 | 表のり | B.4.00 | 4 | 4.5 | 3 |  | 2.834 |  |  | 1.6 | 28.4 | 53.6 | 16.4 | 70 | 0.055 | 0.038 | 0.0073 | 0.0022 | 25 | 1.86 | 48 | 25 | 23 |  |  |  | 4.0674e-08 | 4.84e-08
2009-03-31 | 四国地方整備局 | 吉野川 | 吉野川下流 | 右岸 | 12 | 右岸12.0k表-Y14-R12/0002 | 表のり | B.T-2 | 6 | 7 |  |  | 2.82 |  |  | 0 | 9 | 66.3 | 24.7 | 91 | 0.022 | 0.016 | 0.0038 | 0.002 | 11 | 0.99 | 39.4 | 23.7 | 15.7 |  |  |  | 8.961e-09 | 4e-08 |  |  | UU | [8 empty] | 66 | 0
2009-03-31 | 四国地方整備局 | 吉野川 | 吉野川下流 | 右岸 | 12 | 右岸12.0k表-Y14-R12/0002 | 表のり | B.7.00 | 7 | 7.5 | 4 |  | 2.851 |  |  | 0 | 6 | 66 | 28 | 94 | 0.018 | 0.013 | 0.0029 | 0.001 | 18 | 1.74 | 46 | 24 | 22 |  |  |  | 4.7904e-09 | 1e-08
2009-03-31 | 四国地方整備局 | 吉野川 | 吉野川下流 | 右岸 | 12 | 右岸12.0k表-Y14-R12/0002 | 表のり | B.9.00 | 9 | 9.5 | 19 |  | 2.743 |  |  | 53.2 | 38.3 | 8.5 |  | 8.5 | 4.1 | 2.6 | 0.25 | 0.099 | 41.4141 | 0.477 | [6 empty] | 0.00014623 | 9.801e-05
2009-03-31 | 四国地方整備局 | 吉野川 | 吉野川下流 | 右岸 | 12 | 右岸12.0k表-Y14-R12/0002 | 表のり | B.11.00 | 11 | 11.5 | 20 |  | 2.708 |  |  | 14.4 | 73.2 | 8.8 | 3.6 | 12.4 | 0.63 | 0.53 | 0.2 | 0.047 | 13.4043 | 3.9 |  |  |  |  | 4e-05 |  | 8.7194e-05 | 2.209e-05
2009-03-31 | 四国地方整備局 | 吉野川 | 吉野川下流 | 右岸 | 12 | 右岸12.0k表-Y14-R12/0002 | 表のり | B.13.30 | 13.3 | 13.5 | 12 |  | 2.806 |  |  | 1.2 | 17.3 | 61.2 | 20.3 | 81.5 | 0.028 | 0.02 | 0.0049 | 0.0023 | 12.1739 | 1.15 | 34.9 | 21.3 | 13.6 |  |  |  | 1.615e-08 | 5.29e-08
2009-03-31 | 四国地方整備局 | 吉野川 | 吉野川下流 | 右岸 | 12 | 右岸12.0k表-Y14-R12/0002 | 表のり | B.15.00 | 15 | 15.5 | 18 |  | 2.722 |  |  | 9.1 | 80.2 | 7.5 | 3.2 | 10.7 | 0.65 | 0.51 | 0.2 | 0.065 | 10 | 2.13 | [6 empty] | 8.7194e-05 | 4.225e-05
2009-03-31 | 四国地方整備局 | 吉野川 | 吉野川下流 | 右岸 | 12 | 右岸12.0k表-Y14-R12/0002 | 表のり | B.17.10 | 17.1 | 17.5 | 17 |  | 2.754 |  |  | 0 | 71.4 | 20.6 | 8 | 28.6 | 0.16 | 0.13 | 0.038 | 0.0086 | 18.6047 | 4.77 | [6 empty] | 1.8593e-06 | 7.396e-07
2009-03-31 | 四国地方整備局 | 吉野川 | 吉野川下流 | 右岸 | 12 | 右岸12.0k表-Y14-R12/0002 | 表のり | B.19.00 | 19 | 19.5 | 7 |  | 2.768 |  |  | 0 | 47.9 | 41 | 11.1 | 52.1 | 0.098 | 0.069 | 0.012 | 0.0042 | 23.3333 | 1.52 | [6 empty] | 1.2867e-07 | 1.764e-07
2009-03-31 | 四国地方整備局 | 吉野川 | 吉野川下流 | 右岸 | 12 | 右岸12.0k表-Y14-R12/0002 | 表のり | B.21.00 | 21 | 21.5 | 10 |  | 2.759 |  |  | 0 | 27.2 | 60.4 | 12.4 | 72.8 | 0.046 | 0.033 | 0.01 | 0.0035 | 13.1429 | 1.8 | [6 empty] | 8.4333e-08 | 1.225e-07
2009-03-31 | 四国地方整備局 | 吉野川 | 吉野川下流 | 右岸 | 12 | 右岸12.0k表-Y14-R12/0002 | 表のり | B.22.00 | 22 | 22.5 | 12 |  | 2.773 |  |  | 0 | 54.4 | 36.1 | 9.5 | 45.6 | 0.12 | 0.088 | 0.018 | 0.0055 | 21.8182 | 1.96 | [6 empty] | 3.292e-07 | 3.025e-07
2009-03-31 | 四国地方整備局 | 吉野川 | 吉野川下流 | 右岸 | 12 | 右岸12.0k表-Y14-R12/0002 | 表のり | B.0.50 | 0.5 | 0.8 | 4 |  | 2.875 |  |  | 1.6 | 40.6 | 43.1 | 14.7 | 57.8 | 0.083 | 0.053 | 0.0089 | 0.0027 | 30.7407 | 1.61 | 9999 | 9999 | 0 |  |  |  | 6.4378e-08 | 7.29e-08
2009-03-31 | 四国地方整備局 | 吉野川 | 吉野川下流 | 右岸 | 12 | 右岸12.0k表-Y14-R12/0002 | 表のり | B.T-1 | 1 | 2 |  |  | 2.744 |  |  | 23.2 | 49.8 | 21.7 | 5.3 | 27 | 0.53 | 0.32 | 0.038 | 0.011 | 48.1818 | 1.48 | [5 empty] | 1.51e-07 | 1.8593e-06 | 1.21e-06 |  |  | CU |  |  | 4 | 25.7
2009-03-31 | 四国地方整備局 | 吉野川 | 吉野川下流 | 右岸 | 12 | 右岸12.0k表-Y14-R12/0002 | 表のり | B.2.00 | 2 | 2.5 | 8 |  | 2.771 |  |  | 5.4 | 54.3 | 29.7 | 10.6 | 40.3 | 0.29 | 0.17 | 0.014 | 0.0046 | 63.0435 | 0.867 | [6 empty] | 1.839e-07 | 2.116e-07
2009-03-31 | 四国地方整備局 | 吉野川 | 吉野川下流 | 右岸 | 12 | 右岸12.0k表-Y14-R12/0002 | 表のり | B.3.00 | 3 | 3.5 | 3 |  | 2.782 |  |  | 7.8 | 57.3 | 26.6 | 8.3 | 34.9 | 0.3 | 0.18 | 0.024 | 0.0069 | 43.4783 | 1.51 | [6 empty] | 6.4113e-07 | 4.761e-07
2009-03-31 | 四国地方整備局 | 吉野川 | 吉野川下流 | 右岸 | 12 | 右岸12.0k裏-Y14-R12/0003 | 裏のり | B.T-2 | 3.5 | 4.5 |  | 1.854 | 2.814 | 0.934 | 0.42129 | 0.3 | 42.2 | 46.8 | 10.7 | 57.5 | 0.082 | 0.058 | 0.013 | 0.0044 | 18.6364 | 1.6 | 9999 | 9999 | 0 |  |  |  | 1.5488e-07 | 1.936e-07 |  | 4.149e-08 | UU | [8 empty] | 43 | 0
2009-03-31 | 四国地方整備局 | 吉野川 | 吉野川下流 | 右岸 | 12 | 右岸12.0k裏-Y14-R12/0003 | 裏のり | B.5.00 | 5 | 5.5 | 3 |  | 2.832 |  |  | 0 | 19.8 | 56.8 | 23.4 | 80.2 | 0.029 | 0.02 | 0.0037 | 0.0011 | 26.3636 | 2.06 | 47.7 | 24.3 | 23.4 |  |  |  | 8.4241e-09 | 1.21e-08
2009-03-31 | 四国地方整備局 | 吉野川 | 吉野川下流 | 右岸 | 12 | 右岸12.0k裏-Y14-R12/0003 | 裏のり | B.T-3 | 6 | 7 |  |  | 2.826 |  |  | 0 | 8.8 | 67.1 | 24.1 | 91.2 | 0.022 | 0.016 | 0.0038 | 0.0016 | 13.75 | 1.39 | 41.3 | 23.1 | 18.2 |  |  |  | 8.961e-09 | 2.56e-08 |  |  | UU | [8 empty] | 60 | 0
2009-03-31 | 四国地方整備局 | 吉野川 | 吉野川下流 | 右岸 | 12 | 右岸12.0k裏-Y14-R12/0003 | 裏のり | B.8.30 | 8.3 | 8.5 | 10 |  | 2.779 |  |  | 0 | 39 | 43.3 | 17.7 | 61 | 0.073 | 0.052 | 0.0065 | 0.0019 | 38.4211 | 2.08 | [6 empty] | 3.1083e-08 | 3.61e-08
2009-03-31 | 四国地方整備局 | 吉野川 | 吉野川下流 | 右岸 | 12 | 右岸12.0k裏-Y14-R12/0003 | 裏のり | B.10.00 | 10 | 10.5 | 21 |  | 2.73 |  |  | 43.7 | 47.7 | 8.6 |  | 8.6 | 2.4 | 1.4 | 0.36 | 0.1 | 24 | 1.31 | [6 empty] | 0.00034037 | 0.0001
2009-03-31 | 四国地方整備局 | 吉野川 | 吉野川下流 | 右岸 | 12 | 右岸12.0k裏-Y14-R12/0003 | 裏のり | B.12.00 | 12 | 12.5 | 18 |  | 2.745 |  |  | 34 | 52.6 | 9.2 | 4.2 | 13.4 | 1.3 | 0.77 | 0.21 | 0.037 | 35.1351 | 2.55 |  |  |  |  | 4e-05 |  | 9.763e-05 | 1.369e-05
2009-03-31 | 四国地方整備局 | 吉野川 | 吉野川下流 | 右岸 | 12 | 右岸12.0k裏-Y14-R12/0003 | 裏のり | B.14.00 | 14 | 14.5 | 20 |  | 2.704 |  |  | 18.5 | 63 | 12.8 | 5.7 | 18.5 | 0.78 | 0.56 | 0.093 | 0.017 | 45.8824 | 5.1 | [6 empty] | 1.479e-05 | 2.89e-06
2009-03-31 | 四国地方整備局 | 吉野川 | 吉野川下流 | 右岸 | 12 | 右岸12.0k裏-Y14-R12/0003 | 裏のり | B.16.00 | 16 | 16.5 | 27 |  | 2.706 |  |  | 9.8 | 80.1 | 7.9 | 2.2 | 10.1 | 0.67 | 0.54 | 0.24 | 0.074 | 9.0541 | 2.33 | [6 empty] | 0.00013303 | 5.476e-05
2009-03-31 | 四国地方整備局 | 吉野川 | 吉野川下流 | 右岸 | 12 | 右岸12.0k裏-Y14-R12/0003 | 裏のり | B.18.00 | 18 | 18.5 | 10 |  | 2.767 |  |  | 0 | 70.4 | 20.8 | 8.8 | 29.6 | 0.18 | 0.15 | 0.033 | 0.0064 | 28.125 | 5.15 | [6 empty] | 1.3409e-06 | 4.096e-07
2009-03-31 | 四国地方整備局 | 吉野川 | 吉野川下流 | 右岸 | 12 | 右岸12.0k裏-Y14-R12/0003 | 裏のり | B.19.00 | 19 | 19.5 | 18 |  | 2.772 |  |  | 0 | 54.8 | 31.7 | 13.5 | 45.2 | 0.11 | 0.087 | 0.014 | 0.0025 | 44 | 4.71 | [6 empty] | 1.839e-07 | 6.25e-08
2009-03-31 | 四国地方整備局 | 吉野川 | 吉野川下流 | 右岸 | 12 | 右岸12.0k裏-Y14-R12/0003 | 裏のり | B.21.00 | 21 | 21.5 | 12 |  | 2.748 |  |  | 0.3 | 50.1 | 36.3 | 13.3 | 49.6 | 0.12 | 0.076 | 0.011 | 0.003 | 40 | 1.743 | [6 empty] | 1.0517e-07 | 9e-08
2009-03-31 | 四国地方整備局 | 吉野川 | 吉野川下流 | 右岸 | 12 | 右岸12.0k裏-Y14-R12/0003 | 裏のり | B.0.50 | 0.5 | 1 | 3 |  | 2.797 |  |  | 0.6 | 22.1 | 56.6 | 20.7 | 77.3 | 0.033 | 0.023 | 0.0048 | 0.0021 | 15.7143 | 1.12 | 34.9 | 20.8 | 14.1 |  |  |  | 1.5397e-08 | 4.41e-08
2009-03-31 | 四国地方整備局 | 吉野川 | 吉野川下流 | 右岸 | 12 | 右岸12.0k裏-Y14-R12/0003 | 裏のり | B.2.20 | 2.2 | 2.7 | 3 |  | 2.764 |  |  | 2.4 | 67 | 21.9 | 8.7 | 30.6 | 0.25 | 0.19 | 0.029 | 0.0067 | 37.3134 | 3.09 | [6 empty] | 9.9398e-07 | 4.489e-07
2009-03-31 | 四国地方整備局 | 吉野川 | 吉野川下流 | 右岸 | 12 | 右岸12.0k裏-Y14-R12/0003 | 裏のり | B.3.00 | 3 | 3.5 | 3 |  | 2.803 |  |  | 0.1 | 46.9 | 35.5 | 17.5 | 53 | 0.11 | 0.063 | 0.0067 | 0.0018 | 61.1111 | 1.29 | 9999 | 9999 | 0 |  |  |  | 3.3344e-08 | 3.24e-08
2009-03-31 | 四国地方整備局 | 吉野川 | 吉野川下流 | 右岸 | 13.2 | 右岸13.2k天-Y7-4 | 天端 | B.P4-2 | 9.15 | 9.47 | 6 |  | 2.804 |  |  | 0 | 6 | 71 | 23 | 94 | 0.0185 | 0.0133 | 0.0045 | 0.0022 | 8.4091 | 1.07 | 52.9 | 25.2 | 27.7 |  |  |  | 1.3258e-08 | 4.84e-08
2009-03-31 | 四国地方整備局 | 吉野川 | 吉野川下流 | 右岸 | 13.2 | 右岸13.2k天-Y7-4 | 天端 | B.P4-3 | 14.15 | 14.45 | 20 |  | 2.687 |  |  | 37 | 51 | 12 |  | 12 | 1.6818 | 0.8977 | 0.25 | [9 empty] | 0.00014623
2009-03-31 | 四国地方整備局 | 吉野川 | 吉野川下流 | 右岸 | 13.2 | 右岸13.2k天-Y7-4 | 天端 | B.P4-4 | 22.15 | 22.45 | 17 |  | 2.717 |  |  | 0 | 51 | 28 | 21 | 49 | 0.2719 | 0.1044 | 0.005 | 0.0022 | 123.5909 | 0.12 | [6 empty] | 1.6924e-08 | 4.84e-08
2009-03-31 | 四国地方整備局 | 吉野川 | 吉野川下流 | 右岸 | 13.2 | 右岸13.2k天-Y7-4 | 天端 | B.P4-5 | 26.15 | 26.45 | 9 |  | 2.715 |  |  | 2 | 88 | 10 |  | 10 | 0.3491 | 0.3084 | 0.15 | [9 empty] | 4.4772e-05
2009-03-31 | 四国地方整備局 | 吉野川 | 吉野川下流 | 右岸 | 13.2 | 右岸13.2k天-Y7-4 | 天端 | B.P4-6 | 29.15 | 29.45 | 7 |  | 2.742 |  |  | 0 | 8 | 52 | 40 | 92 | 0.0096 | 0.0069 | 0.0025 |  |  |  | 58.2 | 32.4 | 25.8 |  |  |  | 3.3965e-09
2009-03-31 | 四国地方整備局 | 吉野川 | 吉野川下流 | 右岸 | 13.2 | 右岸13.2k天-Y7-4 | 天端 | B.S4-1 | 30.3 | 31.1 | 36 | 1.794 | 2.739 | 1.147 | 0.70284 | 0 | 5 | 68 | 27 | 95 | 0.0139 | 0.0106 | 0.0036 | 0.0017 | 8.1765 | 1.37 | 50.1 | 27.2 | 22.9 |  |  |  | 7.9059e-09 | 2.89e-08 |  | 2.8395e-09 | UU | [8 empty] | 86.5 | 0
2009-03-31 | 四国地方整備局 | 吉野川 | 吉野川下流 | 右岸 | 13.2 | 右岸13.2k天-Y7-4 | 天端 | B.P4-7 | 32.15 | 32.45 | 22 |  | 2.729 |  |  | 0 | 81 | 19 |  | 19 | 0.2133 | 0.1769 | 0.095 | [9 empty] | 1.5538e-05
2009-03-31 | 四国地方整備局 | 吉野川 | 吉野川下流 | 右岸 | 13.2 | 右岸13.2k天-Y7-4 | 天端 | B.P4-8 | 38.15 | 38.45 | 21 |  | 2.701 |  |  | 18 | 50 | 18 | 14 | 32 | 0.4202 | 0.3034 |  | 0.0025 | 168.08 | 2.42 | 40.9 | 21.8 | 19.1 |  |  |  |  | 6.25e-08
2009-03-31 | 四国地方整備局 | 吉野川 | 吉野川下流 | 右岸 | 13.2 | 右岸13.2k天-Y7-4 | 天端 | B.P4-9 | 45.15 | 45.45 |  |  | 2.664 |  |  | 70 | 24 | 6 |  | 6 | 7.858 | 5.2803 | 0.9 | 0.2959 | 26.5563 | 1.69 | [6 empty] | 0.0028443 | 0.00087557
2009-03-31 | 四国地方整備局 | 吉野川 | 吉野川下流 | 右岸 | 13.2 | 右岸13.2k天-Y7-4 | 天端 | B.P4-1 | 5.15 | 5.48 | 5 |  | 2.694 |  |  | 28 | 59 | 13 |  | 13 | 0.8536 | 0.6131 | 0.14 | [9 empty] | 3.8157e-05
2009-03-31 | 四国地方整備局 | 吉野川 | 吉野川下流 | 右岸 | 13.2 | 右岸13.2k表-Y19-R13/0002 | 表のり | B.P-5 | 4.15 | 4.46 | 5 |  | 2.78 |  |  | 0 | 38 | 49 | 13 | 62 | 0.0691 | 0.0466 | 0.0095 | 0.0039 | 17.7179 | 1.3 | [6 empty] | 7.4883e-08 | 1.521e-07
2009-03-31 | 四国地方整備局 | 吉野川 | 吉野川下流 | 右岸 | 13.2 | 右岸13.2k表-Y19-R13/0002 | 表のり | B.T-1 | 5 | 5.83 | 4 | 1.838 | 2.828 | 1.031 | 0.53959 | 0 | 2 | 68 | 30 | 98 | 0.0115 | 0.0093 | 0.0032 | 0.0015 | 7.6667 | 1.51 | 49.6 | 26.3 | 23.3 |  |  |  | 6.0177e-09 | 2.25e-08 |  | 1.4555e-09 | CUB |  |  |  |  | 16.8 | 21 | 0 | 30.3
2009-03-31 | 四国地方整備局 | 吉野川 | 吉野川下流 | 右岸 | 13.2 | 右岸13.2k表-Y19-R13/0002 | 表のり | B.P-7 | 6.15 | 6.47 | 4 |  | 2.814 |  |  | 0 | 2 | 74 | 24 | 98 | 0.0167 | 0.013 | 0.0042 | 0.0022 | 7.5909 | 1.19 | [6 empty] | 1.13e-08 | 4.84e-08
2009-03-31 | 四国地方整備局 | 吉野川 | 吉野川下流 | 右岸 | 13.2 | 右岸13.2k表-Y19-R13/0002 | 表のり | B.P-8 | 7.15 | 7.45 | 7 |  | 2.747 |  |  | 0 | 80 | 15 | 5 | 20 | 0.2138 | 0.1775 | 0.08 | 0.0174 | 12.2874 | 3.86 | [6 empty] | 1.0434e-05 | 3.0276e-06
2009-03-31 | 四国地方整備局 | 吉野川 | 吉野川下流 | 右岸 | 13.2 | 右岸13.2k表-Y19-R13/0002 | 表のり | B.P-9 | 8.15 | 8.45 | 12 |  | 2.718 |  |  | 9 | 78 | 9 | 4 | 13 | 0.3533 | 0.3048 | 0.13 | 0.045 | 7.8511 | 2.38 | [6 empty] | 3.2137e-05 | 2.025e-05
2009-03-31 | 四国地方整備局 | 吉野川 | 吉野川下流 | 右岸 | 13.2 | 右岸13.2k表-Y19-R13/0002 | 表のり | B.P-10 | 9.15 | 9.45 | 17 |  | 2.707 |  |  | 42 | 50 | 6 | 2 | 8 | 2.2009 | 1.0688 | 0.22 | 0.1069 | 20.5884 | 0.46 | [6 empty] | 0.00010874 | 0.00011428
2009-03-31 | 四国地方整備局 | 吉野川 | 吉野川下流 | 右岸 | 13.2 | 右岸13.2k表-Y19-R13/0002 | 表のり | B.P-11 | 10.15 | 10.45 | 21 |  | 2.691 |  |  | 54 | 39 | 5 | 2 | 7 | 4.5642 | 2.6107 | 0.38 | 0.1661 | 27.4786 | 0.5 | [6 empty] | 0.0003858 | 0.00027589
2009-03-31 | 四国地方整備局 | 吉野川 | 吉野川下流 | 右岸 | 13.2 | 右岸13.2k表-Y19-R13/0002 | 表のり | B.P-13 | 12.15 | 12.45 | 16 |  | 2.689 |  |  | 74 | 22 | 4 |  | 4 | 7.4675 | 6.4105 | 0.7 | 0.2973 | 25.1177 | 6.76 |  |  |  |  | 1.83e-05 |  | 0.0015889 | 0.00088387
2009-03-31 | 四国地方整備局 | 吉野川 | 吉野川下流 | 右岸 | 13.2 | 右岸13.2k表-Y19-R13/0002 | 表のり | B.P-15 | 14.15 | 14.45 | 27 |  | 2.706 |  |  | 39 | 50 | 8 | 3 | 11 | 1.8905 | 1.1389 | 0.22 | 0.0629 | 30.0556 | 1.96 | [6 empty] | 0.00010874 | 3.9564e-05
2009-03-31 | 四国地方整備局 | 吉野川 | 吉野川下流 | 右岸 | 13.2 | 右岸13.2k表-Y19-R13/0002 | 表のり | B.P-17 | 16.15 | 16.45 | 29 |  | 2.681 |  |  | 32 | 56 | 9 | 3 | 12 | 0.9326 | 0.66 | 0.28 | 0.0511 | 18.2505 | 3.03 | [6 empty] | 0.00019014 | 2.6112e-05
2009-03-31 | 四国地方整備局 | 吉野川 | 吉野川下流 | 右岸 | 13.2 | 右岸13.2k表-Y19-R13/0002 | 表のり | B.P-18 | 17.15 | 17.47 | 5 |  | 2.773 |  |  | 0 | 3 | 65 | 32 | 97 | 0.0115 | 0.0087 | 0.002 |  |  |  | 50.4 | 26.3 | 24.1 |  |  |  | 2.0253e-09
2009-03-31 | 四国地方整備局 | 吉野川 | 吉野川下流 | 右岸 | 13.2 | 右岸13.2k表-Y19-R13/0002 | 表のり | B.P-19 | 18.15 | 18.46 | 9 |  | 2.74 |  |  | 0 | 70 | 21 | 9 | 30 | 0.1679 | 0.1382 | 0.024 | 0.0065 | 25.8308 | 5.36 | [6 empty] | 6.4113e-07 | 4.225e-07
2009-03-31 | 四国地方整備局 | 吉野川 | 吉野川下流 | 右岸 | 13.2 | 右岸13.2k表-Y19-R13/0002 | 表のり | B.P-21 | 20.15 | 20.46 | 8 |  | 2.757 |  |  | 0 | 45 | 43 | 12 | 55 | 0.0864 | 0.0601 | 0.012 | 0.0042 | 20.5714 | 1.33 | 28.7 | 19.6 | 9.1 |  |  |  | 1.2867e-07 | 1.764e-07
2009-03-31 | 四国地方整備局 | 吉野川 | 吉野川下流 | 右岸 | 13.2 | 右岸13.2k表-Y19-R13/0002 | 表のり | B.P-23 | 22.15 | 22.45 | 15 |  | 2.744 |  |  | 0 | 64 | 28 | 8 | 36 | 0.1884 | 0.144 | 0.021 | 0.008 | 23.55 | 1.06 | [6 empty] | 4.7052e-07 | 6.4e-07
2009-03-31 | 四国地方整備局 | 吉野川 | 吉野川下流 | 右岸 | 13.2 | 右岸13.2k表-Y19-R13/0002 | 表のり | B.P-24 | 23.15 | 23.45 | 24 |  | 2.708 |  |  | 10 | 76 | 10 | 4 | 14 | 0.3618 | 0.3119 | 0.12 | 0.0327 | 11.0642 | 3.27 | [6 empty] | 2.6697e-05 | 1.0693e-05
2009-03-31 | 四国地方整備局 | 吉野川 | 吉野川下流 | 右岸 | 13.2 | 右岸13.2k表-Y19-R13/0002 | 表のり | B.P-25 | 24.15 | 24.46 | 11 |  | 2.746 |  |  | 0 | 17 | 70 | 13 | 83 | 0.0397 | 0.0319 | 0.0095 | 0.004 | 9.925 | 1.84 | 33 | 23 | 10 |  |  |  | 7.4883e-08 | 1.6e-07
2009-03-31 | 四国地方整備局 | 吉野川 | 吉野川下流 | 右岸 | 13.2 | 右岸13.2k表-Y19-R13/0002 | 表のり | B.P-26 | 25.15 | 25.45 | 9 |  | 2.768 |  |  | 0 | 2 | 64 | 34 | 98 | 0.0101 | 0.0079 | 0.003 | 0.0016 | 6.3125 | 1.31 | 61 | 30.8 | 30.2 |  |  |  | 5.1819e-09 | 2.56e-08
2009-03-31 | 四国地方整備局 | 吉野川 | 吉野川下流 | 右岸 | 13.2 | 右岸13.2k表-Y19-R13/0002 | 表のり | B.P-1 | 0.15 | 0.46 | 10 |  | 2.733 |  |  | 7 | 32 | 50 | 11 | 61 | 0.0711 | 0.0493 | 0.01 | 0.0046 | 15.4565 | 0.97 | 39.7 | 24.1 | 15.6 |  |  |  | 8.4333e-08 | 2.116e-07
2009-03-31 | 四国地方整備局 | 吉野川 | 吉野川下流 | 右岸 | 13.2 | 右岸13.2k表-Y19-R13/0002 | 表のり | B.P-2 | 1.15 | 1.5 | 4 |  | 2.727 |  |  | 20 | 59 | 16 | 5 | 21 | 0.5509 | 0.3868 | 0.061 | 0.0158 | 34.8671 | 2.43 | [6 empty] | 5.5668e-06 | 2.4964e-06
2009-03-31 | 四国地方整備局 | 吉野川 | 吉野川下流 | 右岸 | 13.2 | 右岸13.2k表-Y19-R13/0002 | 表のり | B.S-1 | 2 | 2.53 | 3 | 2.124 | 2.717 | 0.489 | 0.078529 | 19 | 66 | 12 | 3 | 15 | 0.5298 | 0.4081 | 0.13 | 0.0325 | 16.3015 | 3.76 | [5 empty] | 1.3e-05 | 3.2137e-05 | 1.0563e-05 |  | 2.5409e-06 | CUB |  |  |  |  | 0 | 33.6 | 0 | 36.3
2009-03-31 | 四国地方整備局 | 吉野川 | 吉野川下流 | 右岸 | 13.2 | 右岸13.2k表-Y19-R13/0002 | 表のり | B.P-4 | 3.15 | 3.46 | 4 |  | 2.721 |  |  | 3 | 87 | 7 | 3 | 10 | 0.3796 | 0.3361 | 0.18 | 0.0781 | 4.8604 | 2.2 | [6 empty] | 6.8307e-05 | 6.0996e-05
2009-03-31 | 四国地方整備局 | 吉野川 | 吉野川下流 | 右岸 | 13.2 | 右岸13.2k裏-Y19-R13/0003 | 裏のり | B.P-3 | 2.15 | 2.5 | 7 |  | 2.775 |  |  | 17 | 32 | 39 | 12 | 51 | 0.2058 | 0.0702 | 0.01 | 0.0042 | 49 | 0.39 | [6 empty] | 8.4333e-08 | 1.764e-07
2009-03-31 | 四国地方整備局 | 吉野川 | 吉野川下流 | 右岸 | 13.2 | 右岸13.2k裏-Y19-R13/0003 | 裏のり | B.T-1 | 3 | 3.77 | 4 | 1.767 | 2.826 | 1.144 | 0.69832 | 0 | 3 | 72 | 25 | 97 | 0.0142 | 0.011 | 0.0042 | 0.0018 | 7.8889 | 1.5 | 43.5 | 23.9 | 19.6 |  |  |  | 1.13e-08 | 3.24e-08 |  | 3.0384e-09 | CUB |  |  |  |  | 21.4 | 18 | 0 | 30.3
2009-03-31 | 四国地方整備局 | 吉野川 | 吉野川下流 | 右岸 | 13.2 | 右岸13.2k裏-Y19-R13/0003 | 裏のり | B.P-5 | 4.15 | 4.46 | 4 |  | 2.798 |  |  | 0 | 30 | 54 | 16 | 70 | 0.044 | 0.0306 | 0.0065 | 0.003 | 14.6667 | 0.88 | [6 empty] | 3.1083e-08 | 9e-08
2009-03-31 | 四国地方整備局 | 吉野川 | 吉野川下流 | 右岸 | 13.2 | 右岸13.2k裏-Y19-R13/0003 | 裏のり | B.P-6 | 5.15 | 5.46 | 7 |  | 2.77 |  |  | 0 | 72 | 22 | 6 | 28 | 0.1392 | 0.1183 | 0.04 | 0.0105 | 13.2571 | 4.4 | [6 empty] | 2.094e-06 | 1.1025e-06
2009-03-31 | 四国地方整備局 | 吉野川 | 吉野川下流 | 右岸 | 13.2 | 右岸13.2k裏-Y19-R13/0003 | 裏のり | B.P-7 | 6.15 | 6.45 | 7 |  | 2.743 |  |  | 3 | 83 | 10 | 4 | 14 | 0.2743 | 0.2273 | 0.11 | 0.0321 | 8.5452 | 2.46 | [6 empty] | 2.1823e-05 | 1.0304e-05
2009-03-31 | 四国地方整備局 | 吉野川 | 吉野川下流 | 右岸 | 13.2 | 右岸13.2k裏-Y19-R13/0003 | 裏のり | B.P-8 | 7.15 | 7.45 | 7 |  | 2.725 |  |  | 2 | 84 | 10 | 4 | 14 | 0.3082 | 0.2753 | 0.12 | 0.0301 | 10.2392 | 3.4 | [6 empty] | 2.6697e-05 | 9.0601e-06
2009-03-31 | 四国地方整備局 | 吉野川 | 吉野川下流 | 右岸 | 13.2 | 右岸13.2k裏-Y19-R13/0003 | 裏のり | B.P-9 | 8.15 | 8.45 | 15 |  | 2.695 |  |  | 74 | 23 | 2 | 1 | 3 | 7.9674 | 5.8658 | 0.7 | 0.3192 | 24.9605 | 2.65 | [6 empty] | 0.0015889 | 0.0010189
2009-03-31 | 四国地方整備局 | 吉野川 | 吉野川下流 | 右岸 | 13.2 | 右岸13.2k裏-Y19-R13/0003 | 裏のり | B.P-12 | 11.15 | 11.45 | 16 |  | 2.69 |  |  | 62 | 32 | 4 | 2 | 6 | 4.3781 | 3.1737 | 0.5 | 0.231 | 18.9528 | 0.7 |  |  |  |  | 2.22e-05 |  | 0.00072864 | 0.00053361
2009-03-31 | 四国地方整備局 | 吉野川 | 吉野川下流 | 右岸 | 13.2 | 右岸13.2k裏-Y19-R13/0003 | 裏のり | B.P-14 | 13.15 | 13.45 | 22 |  | 2.683 |  |  | 69 | 25 | 5 | 1 | 6 | 5.5266 | 4.0393 | 0.6 | 0.212 | 26.0689 | 2.87 | [6 empty] | 0.0011117 | 0.00044944
2009-03-31 | 四国地方整備局 | 吉野川 | 吉野川下流 | 右岸 | 13.2 | 右岸13.2k裏-Y19-R13/0003 | 裏のり | B.P-17 | 16.15 | 16.45 | 16 |  | 2.688 |  |  | 74 | 20 | 5 | 1 | 6 | 5.6751 | 4.3923 | 1 | 0.2983 | 19.0248 | 3.24 | [6 empty] | 0.0036308 | 0.00088983
2009-03-31 | 四国地方整備局 | 吉野川 | 吉野川下流 | 右岸 | 13.2 | 右岸13.2k裏-Y19-R13/0003 | 裏のり | B.P-19 | 18.15 | 18.45 | 9 |  | 2.753 |  |  | 0 | 38 | 49 | 13 | 62 | 0.0702 | 0.0465 | 0.009 | 0.004 | 17.55 | 1.31 | 30.5 | 19.9 | 10.6 |  |  |  | 6.6066e-08 | 1.6e-07
2009-03-31 | 四国地方整備局 | 吉野川 | 吉野川下流 | 右岸 | 13.2 | 右岸13.2k裏-Y19-R13/0003 | 裏のり | B.P-21 | 20.15 | 20.45 | 15 |  | 2.742 |  |  | 0 | 74 | 19 | 7 | 26 | 0.1937 | 0.1569 | 0.04 | 0.008 | 24.2125 | 5.92 | [6 empty] | 2.094e-06 | 6.4e-07
2009-03-31 | 四国地方整備局 | 吉野川 | 吉野川下流 | 右岸 | 13.2 | 右岸13.2k裏-Y19-R13/0003 | 裏のり | B.P-22 | 21.15 | 21.45 | 34 |  | 2.699 |  |  | 11 | 70 | 14 | 5 | 19 | 0.3977 | 0.3288 | 0.095 | 0.0119 | 33.4202 | 7.22 | [6 empty] | 1.5538e-05 | 1.4161e-06
2009-03-31 | 四国地方整備局 | 吉野川 | 吉野川下流 | 右岸 | 13.2 | 右岸13.2k裏-Y19-R13/0003 | 裏のり | B.P-23 | 22.15 | 22.45 | 9 |  | 2.758 |  |  | 0 | 42 | 47 | 11 | 58 | 0.0784 | 0.058 | 0.011 | 0.0047 | 16.6809 | 1.86 | 31.9 | 21.4 | 10.5 |  |  |  | 1.0517e-07 | 2.209e-07
2009-03-31 | 四国地方整備局 | 吉野川 | 吉野川下流 | 右岸 | 13.2 | 右岸13.2k裏-Y19-R13/0003 | 裏のり | B.P-24 | 23.15 | 23.46 | 10 |  | 2.763 |  |  | 0 | 1 | 63 | 36 | 99 | 0.0093 | 0.0073 | 0.0029 | 0.0016 | 5.8125 | 1.3 | 57 | 33.9 | 23.1 |  |  |  | 4.7904e-09 | 2.56e-08
2009-03-31 | 四国地方整備局 | 吉野川 | 吉野川下流 | 右岸 | 13.2 | 右岸13.2k裏-Y19-R13/0003 | 裏のり | B.P-25 | 24.15 | 24.45 | 12 |  | 2.728 |  |  | 0 | 5 | 71 | 24 | 95 | 0.0182 | 0.0134 | 0.0045 | 0.002 | 9.1 | 1.23 | 46.7 | 26.4 | 20.3 |  |  |  | 1.3258e-08 | 4e-08
2009-03-31 | 四国地方整備局 | 吉野川 | 吉野川下流 | 右岸 | 13.2 | 右岸13.2k裏-Y19-R13/0003 | 裏のり | B.P-27 | 26.15 | 26.45 | 24 |  | 2.735 |  |  | 0 | 72 | 20 | 8 | 28 | 0.1645 | 0.1339 | 0.026 | 0.0075 | 21.9333 | 6.33 | [6 empty] | 7.7178e-07 | 5.625e-07
2009-03-31 | 四国地方整備局 | 吉野川 | 吉野川下流 | 右岸 | 13.2 | 右岸13.2k裏-Y19-R13/0003 | 裏のり | B.P-28 | 27.15 | 27.45 | 20 |  | 2.715 |  |  | 0 | 81 | 14 | 5 | 19 | 0.2798 | 0.2301 | 0.08 | 0.0166 | 16.8554 | 3.48 | [6 empty] | 1.0434e-05 | 2.7556e-06
2009-03-31 | 四国地方整備局 | 吉野川 | 吉野川下流 | 右岸 | 13.2 | 右岸13.2k裏-Y19-R13/0003 | 裏のり | B.P-30 | 29.15 | 29.45 | 27 |  | 2.696 |  |  | 3 | 84 | 8 | 5 | 13 | 0.3655 | 0.3199 | 0.13 | 0.0322 | 11.3509 | 3.96 | [6 empty] | 3.2137e-05 | 1.0368e-05
2009-03-31 | 四国地方整備局 | 吉野川 | 吉野川下流 | 右岸 | 13.2 | 右岸13.2k裏-Y19-R13/0003 | 裏のり | B.P-32 | 31.15 | 31.45 | 33 |  | 2.68 |  |  | 84 | 13 | 2 | 1 | 3 | 7.4118 | 5.7866 | 2.2 | 0.6504 | 11.3958 | 2.3 | [6 empty] | 0.022563 | 0.0042302
2009-03-31 | 四国地方整備局 | 吉野川 | 吉野川下流 | 右岸 | 13.2 | 右岸13.2k裏-Y19-R13/0003 | 裏のり | B.P-1 | 0.15 | 0.46 | 7 |  | 2.719 |  |  | 23 | 45 | 26 | 6 | 32 | 0.5143 | 0.286 | 0.028 | 0.0108 | 47.6204 | 0.73 | [6 empty] | 9.1636e-07 | 1.1664e-06
2009-03-31 | 四国地方整備局 | 吉野川 | 吉野川下流 | 右岸 | 13.2 | 右岸13.2k裏-Y19-R13/0003 | 裏のり | B.P-2 | 1.15 | 1.5 | 3 |  | 2.703 |  |  | 59 | 38 | 1 | 2 | 3 | 11.5492 | 5.8042 | 0.6 | 0.3887 | 29.7124 | 0.18 | [6 empty] | 0.0011117 | 0.0015109
2009-03-31 | 四国地方整備局 | 吉野川 | 吉野川下流 | 右岸 | 14.5 | 右岸14.5k天-Y11-H7-8 | 天端 | B.8-7 | 7.15 | 7.45 | 11 |  | 2.749 |  |  | 1 | 28 | 54 | 17 | 71 | 0.047 | 0.033 | 0.0068 | 0.0019 | 24.7368 | 2.19 | [6 empty] | 3.4508e-08 | 3.61e-08
2009-03-31 | 四国地方整備局 | 吉野川 | 吉野川下流 | 右岸 | 14.5 | 右岸14.5k天-Y11-H7-8 | 天端 | B.8-8 | 8.15 | 8.45 | 10 |  | 2.705 |  |  | 0 | 61 | 26 | 13 | 39 | 0.15 | 0.11 | 0.012 | 0.0029 | 51.7241 | 2.35 | [6 empty] | 1.2867e-07 | 8.41e-08
2009-03-31 | 四国地方整備局 | 吉野川 | 吉野川下流 | 右岸 | 14.5 | 右岸14.5k天-Y11-H7-8 | 天端 | B.8-9 | 9.15 | 9.45 | 16 |  | 2.723 |  |  | 0 | 33 | 44 | 23 | 67 | 0.052 | 0.03 | 0.0038 | [9 empty] | 8.961e-09
2009-03-31 | 四国地方整備局 | 吉野川 | 吉野川下流 | 右岸 | 14.5 | 右岸14.5k天-Y11-H7-8 | 天端 | B.8-10 | 10.15 | 10.45 | 17 |  | 2.725 |  |  | 0 | 38 | 49 | 13 | 62 | 0.071 | 0.055 | 0.012 | 0.0033 | 21.5152 | 2.67 | [6 empty] | 1.2867e-07 | 1.089e-07
2009-03-31 | 四国地方整備局 | 吉野川 | 吉野川下流 | 右岸 | 14.5 | 右岸14.5k天-Y11-H7-8 | 天端 | B.8-11 | 11.15 | 11.45 | 50 |  | 2.661 |  |  | 42 | 49 | 9 |  | 9 | 2.3 | 0.74 | 0.19 | 0.09 | 25.5556 | 0.379 | [6 empty] | 7.7423e-05 | 8.1e-05
2009-03-31 | 四国地方整備局 | 吉野川 | 吉野川下流 | 右岸 | 14.5 | 右岸14.5k天-Y11-H7-8 | 天端 | B.8-12 | 12.15 | 12.45 | 35 |  | 2.662 |  |  | 71 | 25 | 4 |  | 4 | 10 | 7.1 | 0.77 | 0.3 | 33.3333 | 1.47 | [6 empty] | 0.0019815 | 0.0009
2009-03-31 | 四国地方整備局 | 吉野川 | 吉野川下流 | 右岸 | 14.5 | 右岸14.5k天-Y11-H7-8 | 天端 | B.8-13 | 13.15 | 13.45 | 24 |  | 2.642 |  |  | 40 | 48 | 7 | 5 | 12 | 2 | 0.92 | 0.23 | 0.032 | 62.5 | 2.02 | [6 empty] | 0.00012054 | 1.024e-05
2009-03-31 | 四国地方整備局 | 吉野川 | 吉野川下流 | 右岸 | 14.5 | 右岸14.5k天-Y11-H7-8 | 天端 | B.8-14 | 14.15 | 14.45 | 32 |  | 2.663 |  |  | 38 | 51 | 6 | 5 | 11 | 1.6 | 0.73 | 0.24 | 0.045 | 35.5556 | 1.61 |  |  |  |  | 0.00014 |  | 0.00013303 | 2.025e-05
2009-03-31 | 四国地方整備局 | 吉野川 | 吉野川下流 | 右岸 | 14.5 | 右岸14.5k天-Y11-H7-8 | 天端 | B.8-15 | 16.15 | 16.45 | 26 |  | 2.675 |  |  | 3 | 43 | 35 | 19 | 54 | 0.12 | 0.057 | 0.0057 | 0.0019 | 63.1579 | 0.741 | [6 empty] | 2.2928e-08 | 3.61e-08
2009-03-31 | 四国地方整備局 | 吉野川 | 吉野川下流 | 右岸 | 14.5 | 右岸14.5k天-Y11-H7-8 | 天端 | B.8-16 | 17.15 | 17.45 | 30 |  | 2.65 |  |  | 5 | 77 | 12 | 6 | 18 | 0.47 | 0.4 | 0.095 | 0.014 | 33.5714 | 8.04 | [6 empty] | 1.5538e-05 | 1.96e-06
2009-03-31 | 四国地方整備局 | 吉野川 | 吉野川下流 | 右岸 | 14.5 | 右岸14.5k天-Y11-H7-8 | 天端 | B.8-17 | 18.15 | 18.45 | 27 |  | 2.666 |  |  | 21 | 68 | 6 | 5 | 11 | 0.64 | 0.52 | 0.28 | 0.04 | 16 | 5.35 | [6 empty] | 0.00019014 | 1.6e-05
2009-03-31 | 四国地方整備局 | 吉野川 | 吉野川下流 | 右岸 | 14.5 | 右岸14.5k天-Y11-H7-8 | 天端 | B.8-18 | 19.15 | 19.45 | 36 |  | 2.675 |  |  | 17 | 75 | 8 |  | 8 | 0.73 | 0.6 | 0.28 | 0.095 | 7.6842 | 2.31 | [6 empty] | 0.00019014 | 9.025e-05
2009-03-31 | 四国地方整備局 | 吉野川 | 吉野川下流 | 右岸 | 14.5 | 右岸14.5k天-Y11-H7-8 | 天端 | B.8-19 | 20.15 | 20.45 | 29 |  | 2.683 |  |  | 8 | 78 | 7 | 7 | 14 | 0.62 | 0.52 | 0.18 | 0.013 | 47.6923 | 13.5 | [6 empty] | 6.8307e-05 | 1.69e-06
2009-03-31 | 四国地方整備局 | 吉野川 | 吉野川下流 | 右岸 | 14.5 | 右岸14.5k天-Y11-H7-8 | 天端 | B.8-20 | 21.15 | 21.45 | 39 |  | 2.679 |  |  | 5 | 83 | 6 | 6 | 12 | 0.47 | 0.42 | 0.19 | 0.026 | 18.0769 | 6.88 |  |  |  |  | 3e-05 |  | 7.7423e-05 | 6.76e-06
2009-03-31 | 四国地方整備局 | 吉野川 | 吉野川下流 | 右岸 | 14.5 | 右岸14.5k天-Y11-H7-8 | 天端 | B.8-21 | 23.15 | 23.45 | 37 |  | 2.66 |  |  | 49 | 42 | 9 |  | 9 | 3.9 | 1.8 | 0.26 | 0.092 | 42.3913 | 0.446 | [6 empty] | 0.00016014 | 8.464e-05
2009-03-31 | 四国地方整備局 | 吉野川 | 吉野川下流 | 右岸 | 14.5 | 右岸14.5k天-Y11-H7-8 | 天端 | B.8-22 | 24.15 | 24.45 | 32 |  | 2.679 |  |  | 26 | 65 | 9 |  | 9 | 0.43 | 0.35 | 0.2 | 0.1 | 4.3 | 1.7 | [6 empty] | 8.7194e-05 | 0.0001
2009-03-31 | 四国地方整備局 | 吉野川 | 吉野川下流 | 右岸 | 14.5 | 右岸14.5k天-Y11-H7-8 | 天端 | B.8-23 | 25.15 | 25.45 | 45 |  | 2.668 |  |  | 52 | 40 | 8 |  | 8 | 6.3 | 2.4 | 0.38 | 0.11 | 57.2727 | 0.573 | [6 empty] | 0.0003858 | 0.000121
2009-03-31 | 四国地方整備局 | 吉野川 | 吉野川下流 | 右岸 | 14.5 | 右岸14.5k天-Y11-H7-8 | 天端 | B.8-24 | 26.15 | 26.45 | 21 |  | 2.715 |  |  | 1 | 31 | 46 | 22 | 68 | 0.04 | 0.019 | 0.0044 | [9 empty] | 1.2586e-08
2009-03-31 | 四国地方整備局 | 吉野川 | 吉野川下流 | 右岸 | 14.5 | 右岸14.5k天-Y11-H7-8 | 天端 | B.8-25 | 27.15 | 27.45 | 50 |  | 2.675 |  |  | 5 | 79 | 9 | 7 | 16 | 0.33 | 0.29 | 0.11 | 0.013 | 25.3846 | 7.55 | [6 empty] | 2.1823e-05 | 1.69e-06
2009-03-31 | 四国地方整備局 | 吉野川 | 吉野川下流 | 右岸 | 14.5 | 右岸14.5k天-Y11-H7-8 | 天端 | B.8-26 | 28.15 | 28.45 | 47 |  | 2.664 |  |  | 35 | 54 | 7 | 4 | 11 | 1.1 | 0.63 | 0.24 | 0.052 | 21.1538 | 2.02 | [6 empty] | 0.00013303 | 2.704e-05
2009-03-31 | 四国地方整備局 | 吉野川 | 吉野川下流 | 右岸 | 14.5 | 右岸14.5k天-Y11-H7-8 | 天端 | B.8-27 | 29.15 | 29.45 | 36 |  | 2.674 |  |  | 22 | 70 | 8 |  | 8 | 0.91 | 0.69 | 0.33 | 0.13 | 7 | 1.56 | [6 empty] | 0.00027823 | 0.000169
2009-03-31 | 四国地方整備局 | 吉野川 | 吉野川下流 | 右岸 | 14.5 | 右岸14.5k天-Y11-H7-8 | 天端 | B.8-28 | 30.15 | 30.45 | 49 |  | 2.665 |  |  | 23 | 69 | 8 |  | 8 | 1.1 | 0.81 | 0.37 | 0.13 | 8.4615 | 1.82 | [6 empty] | 0.00036268 | 0.000169
2009-03-31 | 四国地方整備局 | 吉野川 | 吉野川下流 | 右岸 | 14.5 | 右岸14.5k天-Y11-H7-8 | 天端 | B.8-29 | 31.15 | 31.45 | 36 |  | 2.687 |  |  | 27 | 63 | 10 |  | 10 | 0.83 | 0.59 | 0.27 | 0.083 | 10 | 1.88 | [6 empty] | 0.00017477 | 6.889e-05
2009-03-31 | 四国地方整備局 | 吉野川 | 吉野川下流 | 右岸 | 14.5 | 右岸14.5k天-Y11-H7-8 | 天端 | B.8-30 | 32.15 | 32.45 | 48 |  | 2.705 |  |  | 28 | 64 | 8 |  | 8 | 0.74 | 0.5 | 0.24 | 0.11 | 6.7273 | 1.26 | [6 empty] | 0.00013303 | 0.000121
2009-03-31 | 四国地方整備局 | 吉野川 | 吉野川下流 | 右岸 | 14.5 | 右岸14.5k天-Y11-H7-8 | 天端 | B.8-31 | 33.15 | 33.45 | 22 |  | 2.697 |  |  | 14 | 77 | 9 |  | 9 | 0.48 | 0.4 | 0.22 | 0.078 | 6.1538 | 2.4 | [6 empty] | 0.00010874 | 6.084e-05
2009-03-31 | 四国地方整備局 | 吉野川 | 吉野川下流 | 右岸 | 14.5 | 右岸14.5k天-Y11-H7-8 | 天端 | B.8-32 | 34.15 | 34.45 | 18 |  | 2.715 |  |  | 54 | 22 | 12 | 12 | 24 | 5.9 | 2.8 | 0.018 | 0.0037 | 1594.5946 | 8.08 | [6 empty] | 3.292e-07 | 1.369e-07
2009-03-31 | 四国地方整備局 | 吉野川 | 吉野川下流 | 右岸 | 14.5 | 右岸14.5k天-Y11-H7-8 | 天端 | B.8-33 | 35.15 | 35.45 | 25 |  | 2.696 |  |  | 59 | 17 | 11 | 13 | 24 | 12 | 4.7 | 0.015 | 0.0026 | 4615.3846 | 2.696 | [6 empty] | 2.1578e-07 | 6.76e-08
2009-03-31 | 四国地方整備局 | 吉野川 | 吉野川下流 | 右岸 | 14.5 | 右岸14.5k天-Y11-H7-8 | 天端 | B.8-34 | 37.15 | 37.45 | 37 |  | 2.696 |  |  | 56 | 39 | 5 |  | 5 | 6.6 | 3 | 0.5 | 0.25 | 26.4 | 0.35 | [6 empty] | 0.00072864 | 0.000625
2009-03-31 | 四国地方整備局 | 吉野川 | 吉野川下流 | 右岸 | 14.5 | 右岸14.5k天-Y11-H7-8 | 天端 | B.8-1 | 1.15 | 1.45 | 2 |  | 2.701 |  |  | 28 | 40 | 21 | 11 | 32 | 0.5 | 0.28 | 0.018 | 0.004 | 125 | 1.92 | [6 empty] | 3.292e-07 | 1.6e-07
2009-03-31 | 四国地方整備局 | 吉野川 | 吉野川下流 | 右岸 | 14.5 | 右岸14.5k天-Y11-H7-8 | 天端 | B.8-2 | 2.15 | 2.45 | 3 |  | 2.743 |  |  | 7 | 30 | 43 | 20 | 63 | 0.064 | 0.038 | 0.0053 | 0.0014 | 45.7143 | 1.35 | [6 empty] | 1.9371e-08 | 1.96e-08
2009-03-31 | 四国地方整備局 | 吉野川 | 吉野川下流 | 右岸 | 14.5 | 右岸14.5k天-Y11-H7-8 | 天端 | B.8-3 | 3.15 | 3.45 | 3 |  | 2.731 |  |  | 2 | 69 | 23 | 6 | 29 | 0.16 | 0.13 | 0.038 | 0.0097 | 16.4948 | 3.72 | [6 empty] | 1.8593e-06 | 9.409e-07
2009-03-31 | 四国地方整備局 | 吉野川 | 吉野川下流 | 右岸 | 14.5 | 右岸14.5k天-Y11-H7-8 | 天端 | B.8-4 | 4.15 | 4.45 | 6 |  | 2.744 |  |  | 1 | 56 | 31 | 12 |  | 0.12 | 0.092 | 0.014 | 0.0036 | 33.3333 | 2.22 | [6 empty] | 1.839e-07 | 1.296e-07
2009-03-31 | 四国地方整備局 | 吉野川 | 吉野川下流 | 右岸 | 14.5 | 右岸14.5k天-Y11-H7-8 | 天端 | B.8-5 | 5.15 | 5.45 | 2 |  | 2.744 |  |  | 1 | 35 | 41 | 23 | 64 | 0.061 | 0.032 | 0.0038 | [9 empty] | 8.961e-09
2009-03-31 | 四国地方整備局 | 吉野川 | 吉野川下流 | 右岸 | 14.5 | 右岸14.5k天-Y11-H7-8 | 天端 | B.8-6 | 6.15 | 6.45 | 6 |  | 2.723 |  |  | 1 | 68 | 22 | 9 | 31 | 0.19 | 0.14 | 0.033 | 0.007 | 27.1429 | 3.79 | [6 empty] | 1.3409e-06 | 4.9e-07
2009-03-31 | 四国地方整備局 | 吉野川 | 吉野川下流 | 右岸 | 14.5 | 右岸14.5k表-Y11-H7-9 | 表のり | B.9-1 | 3.15 | 3.45 | 11 |  | 2.722 |  |  | 25 | 65 | 10 |  | 10 | 0.77 | 0.58 | 0.24 | 0.085 | 9.0588 | 1.77 | [6 empty] | 0.00013303 | 7.225e-05
2009-03-31 | 四国地方整備局 | 吉野川 | 吉野川下流 | 右岸 | 14.5 | 右岸14.5k表-Y11-H7-9 | 表のり | B.9-2 | 4.15 | 4.45 | 13 |  | 2.711 |  |  | 22 | 68 | 10 |  | 10 | 0.76 | 0.6 | 0.24 | 0.087 | 8.7356 | 1.96 | [6 empty] | 0.00013303 | 7.569e-05
2009-03-31 | 四国地方整備局 | 吉野川 | 吉野川下流 | 右岸 | 14.5 | 右岸14.5k表-Y11-H7-9 | 表のり | B.9-3 | 5.15 | 5.45 | 13 |  | 2.704 |  |  | 15 | 75 | 8 | 2 | 10 | 0.78 | 0.65 | 0.29 | 0.069 | 11.3043 | 3.76 | [6 empty] | 0.00020624 | 4.761e-05
2009-03-31 | 四国地方整備局 | 吉野川 | 吉野川下流 | 右岸 | 14.5 | 右岸14.5k表-Y11-H7-9 | 表のり | B.9-4 | 6.15 | 6.45 | 21 |  | 2.688 |  |  | 27 | 66 | 7 |  | 7 | 1.1 | 0.87 | 0.47 | 0.18 | 6.1111 | 1.76 | [6 empty] | 0.00063132 | 0.000324
2009-03-31 | 四国地方整備局 | 吉野川 | 吉野川下流 | 右岸 | 14.5 | 右岸14.5k表-Y11-H7-9 | 表のり | B.9-5 | 7.15 | 7.45 | 20 |  | 2.692 |  |  | 17 | 71 | 10 | 2 | 12 | 0.82 | 0.65 | 0.21 | 0.048 | 17.0833 | 3.67 | [6 empty] | 9.763e-05 | 2.304e-05
2009-03-31 | 四国地方整備局 | 吉野川 | 吉野川下流 | 右岸 | 14.5 | 右岸14.5k表-Y11-H7-9 | 表のり | B.9-6 | 8.15 | 8.45 | 22 |  | 2.697 |  |  | 23 | 69 | 8 |  | 8 | 1.2 | 0.88 | 0.37 | 0.13 | 9.2308 | 1.73 | [6 empty] | 0.00036268 | 0.000169
2009-03-31 | 四国地方整備局 | 吉野川 | 吉野川下流 | 右岸 | 14.5 | 右岸14.5k表-Y11-H7-9 | 表のり | B.9-7 | 9.15 | 9.45 | 27 |  | 2.71 |  |  | 17 | 75 | 8 |  | 8 | 0.72 | 0.61 | 0.31 | 0.12 | 6 | 2.04 | [6 empty] | 0.0002407 | 0.000144
2009-03-31 | 四国地方整備局 | 吉野川 | 吉野川下流 | 右岸 | 14.5 | 右岸14.5k表-Y11-H7-9 | 表のり | B.9-8 | 10.15 | 10.45 | 36 |  | 2.686 |  |  | 22 | 69 | 9 |  | 9 | 0.73 | 0.59 | 0.3 | 0.11 | 6.6364 | 1.99 | [6 empty] | 0.0002231 | 0.000121
2009-03-31 | 四国地方整備局 | 吉野川 | 吉野川下流 | 右岸 | 14.5 | 右岸14.5k表-Y11-H7-9 | 表のり | B.9-9 | 11.15 | 11.45 | 30 |  | 2.699 |  |  | 8 | 83 | 9 |  | 9 | 0.62 | 0.53 | 0.26 | 0.091 | 6.8132 | 2.43 |  |  |  |  | 2.4e-05 |  | 0.00016014 | 8.281e-05
2009-03-31 | 四国地方整備局 | 吉野川 | 吉野川下流 | 右岸 | 14.5 | 右岸14.5k表-Y11-H7-9 | 表のり | B.9-10 | 13.15 | 13.45 | 22 |  | 2.665 |  |  | 8 | 88 | 4 |  | 4 | 0.9 | 0.77 | 0.5 | 0.39 | 2.3077 | 0.958 | [6 empty] | 0.00072864 | 0.001521
2009-03-31 | 四国地方整備局 | 吉野川 | 吉野川下流 | 右岸 | 14.5 | 右岸14.5k表-Y11-H7-9 | 表のり | B.9-11 | 14.15 | 14.45 | 23 |  | 2.724 |  |  | 37 | 52 | 8 | 3 | 11 | 1.7 | 1 | 0.18 | 0.057 | 29.8246 | 1.34 | [6 empty] | 6.8307e-05 | 3.249e-05
2009-03-31 | 四国地方整備局 | 吉野川 | 吉野川下流 | 右岸 | 14.5 | 右岸14.5k表-Y11-H7-9 | 表のり | B.9-12 | 15.15 | 15.45 | 18 |  | 2.739 |  |  | 0 | 11 | 66 | 23 | 89 | 0.025 | 0.018 | 0.0042 | 0.002 | 12.5 | 1.22 | [6 empty] | 1.13e-08 | 4e-08
2009-03-31 | 四国地方整備局 | 吉野川 | 吉野川下流 | 右岸 | 14.5 | 右岸14.5k表-Y11-H7-9 | 表のり | B.9-13 | 16.15 | 16.45 | 25 |  | 2.721 |  |  | 7 | 80 | 11 | 2 | 13 | 0.65 | 0.5 | 0.14 | 0.049 | 13.2653 | 1.96 | [6 empty] | 3.8157e-05 | 2.401e-05
2009-03-31 | 四国地方整備局 | 吉野川 | 吉野川下流 | 右岸 | 14.5 | 右岸14.5k表-Y11-H7-9 | 表のり | B.9-14 | 17.15 | 17.45 | 23 |  | 2.706 |  |  | 10 | 80 | 10 |  | 10 | 0.78 | 0.61 | 0.22 | 0.088 | 8.8636 | 1.78 | [6 empty] | 0.00010874 | 7.744e-05
2009-03-31 | 四国地方整備局 | 吉野川 | 吉野川下流 | 右岸 | 14.5 | 右岸14.5k表-Y11-H7-9 | 表のり | B.9-15 | 18.15 | 18.45 | 34 |  | 2.7 |  |  | 1 | 89 | 8 | 2 | 10 | 0.51 | 0.44 | 0.23 | 0.073 | 6.9863 | 2.58 | [6 empty] | 0.00012054 | 5.329e-05
2009-03-31 | 四国地方整備局 | 吉野川 | 吉野川下流 | 右岸 | 14.5 | 右岸14.5k表-Y11-H7-9 | 表のり | B.9-16 | 19.15 | 19.45 | 37 |  | 2.713 |  |  | 1 | 83 | 13 | 3 | 16 | 0.49 | 0.42 | 0.11 | 0.031 | 15.8065 | 3.19 | [6 empty] | 2.1823e-05 | 9.61e-06
2009-03-31 | 四国地方整備局 | 吉野川 | 吉野川下流 | 右岸 | 14.5 | 右岸14.5k表-Y11-H7-9 | 表のり | B.9-17 | 20.15 | 20.45 | 34 |  | 2.706 |  |  | 5 | 86 | 9 |  | 9 | 0.58 | 0.5 | 0.23 | 0.095 | 6.1053 | 1.98 | [6 empty] | 0.00012054 | 9.025e-05
2009-03-31 | 四国地方整備局 | 吉野川 | 吉野川下流 | 右岸 | 14.5 | 右岸14.5k表-Y11-H7-9 | 表のり | B.9-18 | 21.15 | 21.45 | 16 |  | 2.723 |  |  | 19 | 61 | 15 | 5 | 20 | 0.58 | 0.43 | 0.075 | 0.02 | 29 | 2.21 | [6 empty] | 8.985e-06 | 4e-06
2009-03-31 | 四国地方整備局 | 吉野川 | 吉野川下流 | 右岸 | 14.5 | 右岸14.5k表-Y11-H7-9 | 表のり | B.9-19 | 22.15 | 22.45 | 49 |  | 2.717 |  |  | 52 | 28 | 16 | 4 | 20 | 7.2 | 2.6 | 0.077 | 0.019 | 378.9474 | 0.387 | [6 empty] | 9.5499e-06 | 3.61e-06
2009-03-31 | 四国地方整備局 | 吉野川 | 吉野川下流 | 右岸 | 14.5 | 右岸14.5k表-Y11-H7-9 | 表のり | B.9-20 | 24.15 | 24.45 | 34 |  | 2.714 |  |  | 50 | 36 | 10 | 4 | 14 | 5.6 | 2 | 0.18 | 0.029 | 193.1034 | 1.04 |  |  |  |  | 4.3e-05 |  | 6.8307e-05 | 8.41e-06
2009-03-31 | 四国地方整備局 | 吉野川 | 吉野川下流 | 右岸 | 14.5 | 右岸14.5k表-Y11-H7-9 | 表のり | B.9-21 | 25.15 | 25.45 | 46 |  | 2.698 |  |  | 52 | 36 | 9 | 3 | 12 | 7.7 | 2.8 | 0.26 | 0.046 | 167.3913 | 0.885 | [6 empty] | 0.00016014 | 2.116e-05
2009-03-31 | 四国地方整備局 | 吉野川 | 吉野川下流 | 右岸 | 14.5 | 右岸14.5k裏-Y11-H7-7 | 裏のり | B.7-1 | 1.15 | 1.45 | 12 |  | 2.727 |  |  | 61 | 31 | 8 |  | 8 | 9.2 | 6.8 | 0.53 | 0.16 | 57.5 | 0.563 | [6 empty] | 0.00083396 | 0.000256
2009-03-31 | 四国地方整備局 | 吉野川 | 吉野川下流 | 右岸 | 14.5 | 右岸14.5k裏-Y11-H7-7 | 裏のり | B.7-2 | 2.15 | 2.45 | 11 |  | 2.724 |  |  | 32 | 42 | 19 | 7 |  | 1 | 0.6 | 0.037 | 0.0088 | 113.6364 | 1.64 | [6 empty] | 1.7479e-06 | 7.744e-07
2009-03-31 | 四国地方整備局 | 吉野川 | 吉野川下流 | 右岸 | 14.5 | 右岸14.5k裏-Y11-H7-7 | 裏のり | B.7-3 | 3.15 | 3.45 | 7 |  | 2.69 |  |  | 0 | 31 | 53 | 16 | 69 | 0.058 | 0.041 | 0.0082 | 0.0023 | 25.2174 | 2.17 | [6 empty] | 5.3248e-08 | 5.29e-08
2009-03-31 | 四国地方整備局 | 吉野川 | 吉野川下流 | 右岸 | 14.5 | 右岸14.5k裏-Y11-H7-7 | 裏のり | B.7-4 | 4.15 | 4.45 | 8 |  | 2.676 |  |  | 0 | 24 | 58 | 18 | 76 | 0.045 | 0.03 | 0.006 | 0.0019 | 23.6842 | 1.68 | [6 empty] | 2.5821e-08 | 3.61e-08
2009-03-31 | 四国地方整備局 | 吉野川 | 吉野川下流 | 右岸 | 14.5 | 右岸14.5k裏-Y11-H7-7 | 裏のり | B.7-5 | 5.15 | 5.45 | 8 |  | 2.686 |  |  | 0 | 14 | 69 | 17 | 86 | 0.041 | 0.031 | 0.0067 | 0.002 | 20.5 | 2.39 | [6 empty] | 3.3344e-08 | 4e-08
2009-03-31 | 四国地方整備局 | 吉野川 | 吉野川下流 | 右岸 | 14.5 | 右岸14.5k裏-Y11-H7-7 | 裏のり | B.7-6 | 6.15 | 6.45 | 27 |  | 2.68 |  |  | 4 | 71 | 18 | 7 | 25 | 0.25 | 0.2 | 0.045 | 0.011 | 22.7273 | 3.64 | [6 empty] | 2.751e-06 | 1.21e-06
2009-03-31 | 四国地方整備局 | 吉野川 | 吉野川下流 | 右岸 | 14.5 | 右岸14.5k裏-Y11-H7-7 | 裏のり | B.7-7 | 7.15 | 7.45 | 28 |  | 2.712 |  |  | 27 | 61 | 9 | 3 | 12 | 0.84 | 0.58 | 0.21 | 0.051 | 16.4706 | 2.39 | [6 empty] | 9.763e-05 | 2.601e-05
2009-03-31 | 四国地方整備局 | 吉野川 | 吉野川下流 | 右岸 | 14.5 | 右岸14.5k裏-Y11-H7-7 | 裏のり | B.7-8 | 8.15 | 8.45 | 23 |  | 2.695 |  |  | 44 | 42 | 11 | 3 | 14 | 3 | 0.71 | 0.12 | 0.051 | 58.8235 | 0.316 | [6 empty] | 2.6697e-05 | 2.601e-05
2009-03-31 | 四国地方整備局 | 吉野川 | 吉野川下流 | 右岸 | 14.5 | 右岸14.5k裏-Y11-H7-7 | 裏のり | B.7-9 | 9.15 | 9.45 | 22 |  | 2.731 |  |  | 56 | 38 | 6 |  | 6 | 4.1 | 2.6 | 0.45 | 0.2 | 20.5 | 0.944 | [6 empty] | 0.00057081 | 0.0004
2009-03-31 | 四国地方整備局 | 吉野川 | 吉野川下流 | 右岸 | 14.5 | 右岸14.5k裏-Y11-H7-7 | 裏のり | B.7-10 | 11.15 | 11.45 | 18 |  | 2.699 |  |  | 34 | 56 | 7 | 3 | 10 | 1.3 | 0.77 | 0.25 | 0.071 | 18.3099 | 1.73 |  |  |  |  | 0.0021 |  | 0.00014623 | 5.041e-05
2009-03-31 | 四国地方整備局 | 吉野川 | 吉野川下流 | 右岸 | 14.5 | 右岸14.5k裏-Y11-H7-7 | 裏のり | B.7-11 | 12.15 | 12.45 | 17 |  | 2.712 |  |  | 8 | 74 | 11 | 7 | 18 | 0.27 | 0.22 | 0.095 | 0.014 | 19.2857 | 5.19 | [6 empty] | 1.5538e-05 | 1.96e-06
2009-03-31 | 四国地方整備局 | 吉野川 | 吉野川下流 | 右岸 | 14.5 | 右岸14.5k裏-Y11-H7-7 | 裏のり | B.7-12 | 13.15 | 13.45 | 19 |  | 2.73 |  |  | 0 | 61 | 28 | 11 | 39 | 0.15 | 0.12 | 0.017 | 0.0039 | 38.4615 | 3.46 | [6 empty] | 2.8837e-07 | 1.521e-07
2009-03-31 | 四国地方整備局 | 吉野川 | 吉野川下流 | 右岸 | 14.5 | 右岸14.5k裏-Y11-H7-7 | 裏のり | B.7-13 | 14.15 | 14.45 | 37 |  | 2.703 |  |  | 3 | 69 | 20 | 8 | 28 | 0.25 | 0.18 | 0.034 | 0.0072 | 34.7222 | 3.92 | [6 empty] | 1.4369e-06 | 5.184e-07
2009-03-31 | 四国地方整備局 | 吉野川 | 吉野川下流 | 右岸 | 14.5 | 右岸14.5k裏-Y11-H7-7 | 裏のり | B.7-14 | 15.15 | 15.45 | 13 |  | 2.687 |  |  | 3 | 64 | 23 | 10 | 33 | 0.3 | 0.2 | 0.023 | 0.0048 | 62.5 | 2.58 | [6 empty] | 5.8093e-07 | 2.304e-07
2009-03-31 | 四国地方整備局 | 吉野川 | 吉野川下流 | 右岸 | 14.5 | 右岸14.5k裏-Y11-H7-7 | 裏のり | B.7-15 | 16.15 | 16.45 | 29 |  | 2.688 |  |  | 15 | 72 | 10 | 3 | 13 | 0.72 | 0.59 | 0.19 | 0.045 | 16 | 3.78 | [6 empty] | 7.7423e-05 | 2.025e-05
2009-03-31 | 四国地方整備局 | 吉野川 | 吉野川下流 | 右岸 | 14.5 | 右岸14.5k裏-Y11-H7-7 | 裏のり | B.7-16 | 17.15 | 17.45 | 16 |  | 2.704 |  |  | 3 | 84 | 9 | 4 | 13 | 0.54 | 0.46 | 0.14 | 0.041 | 13.1707 | 2.6 | [6 empty] | 3.8157e-05 | 1.681e-05
2009-03-31 | 四国地方整備局 | 吉野川 | 吉野川下流 | 右岸 | 14.5 | 右岸14.5k裏-Y11-H7-7 | 裏のり | B.7-17 | 18.15 | 18.45 | 21 |  | 2.715 |  |  | 0 | 62 | 28 | 10 | 38 | 0.14 | 0.11 | 0.023 | 0.0056 | 25 | 2.94 | [6 empty] | 5.8093e-07 | 3.136e-07
2009-03-31 | 四国地方整備局 | 吉野川 | 吉野川下流 | 右岸 | 14.5 | 右岸14.5k裏-Y11-H7-7 | 裏のり | B.7-18 | 20.15 | 20.45 | 11 |  | 2.709 |  |  | 24 | 65 | 8 | 3 | 11 | 1 | 0.7 | 0.16 | 0.062 | 16.129 | 1.36 |  |  |  |  | 6.5e-05 |  | 5.1993e-05 | 3.844e-05
2009-03-31 | 四国地方整備局 | 吉野川 | 吉野川下流 | 右岸 | 14.5 | 右岸14.5k裏-Y11-H7-7 | 裏のり | B.7-19 | 21.15 | 21.45 | 14 |  | 2.742 |  |  | 29 | 27 | 34 | 10 | 44 | 0.53 | 0.12 | 0.017 | 0.0053 | 100 | 0.388 | [6 empty] | 2.8837e-07 | 2.809e-07
2009-03-31 | 四国地方整備局 | 吉野川 | 吉野川下流 | 右岸 | 14.5 | 右岸14.5k裏-Y11-H7-7 | 裏のり | B.7-20 | 22.15 | 22.45 | 40 |  | 2.723 |  |  | 0 | 46 | 43 | 11 | 54 | 0.093 | 0.066 | 0.016 | 0.0042 | 22.1429 | 2.15 | [6 empty] | 2.5058e-07 | 1.764e-07
2009-03-31 | 四国地方整備局 | 吉野川 | 吉野川下流 | 右岸 | 14.5 | 右岸14.5k裏-Y11-H7-7 | 裏のり | B.7-21 | 23.15 | 23.45 | 40 |  | 2.707 |  |  | 9 | 68 | 18 | 5 | 23 | 0.47 | 0.34 | 0.06 | 0.018 | 26.1111 | 1.7 | [6 empty] | 5.3577e-06 | 3.24e-06
2009-03-31 | 四国地方整備局 | 吉野川 | 吉野川下流 | 右岸 | 14.5 | 右岸14.5k裏-Y11-H7-7 | 裏のり | B.7-22 | 24.15 | 24.45 | 37 |  | 2.697 |  |  | 2 | 72 | 20 | 6 | 26 | 0.39 | 0.29 | 0.046 | 0.011 | 35.4545 | 2.33 | [6 empty] | 2.8947e-06 | 1.21e-06
2009-03-31 | 四国地方整備局 | 吉野川 | 吉野川下流 | 右岸 | 14.5 | 右岸14.5k裏-Y11-H7-7 | 裏のり | B.7-23 | 25.15 | 25.45 | 28 |  | 2.703 |  |  | 35 | 53 | 8 | 4 | 12 | 1.4 | 0.74 | 0.18 | 0.05 | 28 | 1.37 | [6 empty] | 6.8307e-05 | 2.5e-05
2009-03-31 | 四国地方整備局 | 吉野川 | 吉野川下流 | 右岸 | 14.5 | 右岸14.5k裏-Y11-H7-7 | 裏のり | B.7-24 | 26.15 | 26.45 | 43 |  | 2.692 |  |  | 22 | 69 | 9 |  | 9 | 0.71 | 0.55 | 0.27 | 0.091 | 7.8022 | 1.9 | [6 empty] | 0.00017477 | 8.281e-05
2009-03-31 | 四国地方整備局 | 吉野川 | 吉野川下流 | 右岸 | 14.5 | 右岸14.5k裏-Y11-H7-7 | 裏のり | B.7-25 | 27.15 | 27.45 | 35 |  | 2.694 |  |  | 34 | 56 | 10 |  | 10 | 1.6 | 1 | 0.3 | 0.085 | 18.8235 | 1.69 | [6 empty] | 0.0002231 | 7.225e-05
2009-03-31 | 四国地方整備局 | 吉野川 | 吉野川下流 | 右岸 | 14.5 | 右岸14.5k裏-Y11-H7-7 | 裏のり | B.7-26 | 28.15 | 28.45 | 21 |  | 2.708 |  |  | 46 | 43 | 9 | 2 | 11 | 2.9 | 1.5 | 0.29 | 0.063 | 46.0317 | 1.72 | [6 empty] | 0.00020624 | 3.969e-05
2009-03-31 | 四国地方整備局 | 吉野川 | 吉野川下流 | 右岸 | 14.5 | 右岸14.5k裏-Y11-H7-7 | 裏のり | B.7-27 | 29.15 | 29.45 | 29 |  | 2.701 |  |  | 46 | 44 | 10 |  | 10 | 2.8 | 1.6 | 0.38 | 0.083 | 33.7349 | 1.71 | [6 empty] | 0.0003858 | 6.889e-05
2009-03-31 | 四国地方整備局 | 吉野川 | 吉野川下流 | 右岸 | 14.95 | 右岸14.95k天-Y51-R14k9501 | 天端 | B.P-8 | 8.15 | 8.45 | 24 |  | 2.694 |  |  | 52.3 | 37.9 | 6.8 | 3 | 9.8 | 4.96 | 2.42 | 0.301 | 0.0802 | 61.8454 | 0.624 | [6 empty] | 0.00022482 | 6.432e-05
2009-03-31 | 四国地方整備局 | 吉野川 | 吉野川下流 | 右岸 | 14.95 | 右岸14.95k天-Y51-R14k9501 | 天端 | B.P-10 | 10.15 | 10.45 | 14 |  | 2.756 |  |  | 17.3 | 18.6 | 52.3 | 11.8 | 64.1 | 0.064 | 0.0455 | 0.0109 | 0.00395 | 16.2025 | 1.38 | [6 empty] | 1.0297e-07 | 1.5603e-07
2009-03-31 | 四国地方整備局 | 吉野川 | 吉野川下流 | 右岸 | 14.95 | 右岸14.95k天-Y51-R14k9501 | 天端 | B.P-12 | 12.15 | 12.45 | 5 |  | 2.751 |  |  | 13.9 | 48.3 | 29.9 | 7.9 | 37.8 | 0.216 | 0.144 | 0.0213 | 0.00743 | 29.0713 | 1.07 | 9999 | 9999 | 0 |  |  |  | 4.8625e-07 | 5.5205e-07
2009-03-31 | 四国地方整備局 | 吉野川 | 吉野川下流 | 右岸 | 14.95 | 右岸14.95k天-Y51-R14k9501 | 天端 | B.P-14 | 14.15 | 14.45 | 8 |  | 2.697 |  |  | 36 | 48.7 | 10.7 | 4.6 | 15.3 | 1.13 | 0.602 | 0.143 | 0.0272 | 41.5441 | 2.79 | [6 empty] | 4.0079e-05 | 7.3984e-06
2009-03-31 | 四国地方整備局 | 吉野川 | 吉野川下流 | 右岸 | 14.95 | 右岸14.95k天-Y51-R14k9501 | 天端 | B.P-16 | 16.15 | 16.45 | 18 |  | 2.692 |  |  | 36.7 | 53.3 | 7.2 | 2.8 | 10 | 1.63 | 0.933 | 0.297 | 0.0746 | 21.8499 | 1.85 | [6 empty] | 0.00021796 | 5.5652e-05
2009-03-31 | 四国地方整備局 | 吉野川 | 吉野川下流 | 右岸 | 14.95 | 右岸14.95k天-Y51-R14k9501 | 天端 | B.P-18 | 18.15 | 18.45 | 24 |  | 2.696 |  |  | 34.2 | 51.6 | 10.4 | 3.8 | 14.2 | 1.43 | 0.826 | 0.167 | 0.0302 | 47.351 | 2.81 | [6 empty] | 5.7416e-05 | 9.1204e-06
2009-03-31 | 四国地方整備局 | 吉野川 | 吉野川下流 | 右岸 | 14.95 | 右岸14.95k天-Y51-R14k9501 | 天端 | B.P-20 | 20.15 | 20.45 | 25 |  | 2.694 |  |  | 13.7 | 71.7 | 10.5 | 4.1 | 14.6 | 0.487 | 0.385 | 0.141 | 0.0262 | 18.5878 | 5.05 | [6 empty] | 3.8792e-05 | 6.8644e-06
2009-03-31 | 四国地方整備局 | 吉野川 | 吉野川下流 | 右岸 | 14.95 | 右岸14.95k天-Y51-R14k9501 | 天端 | B.P-22 | 22.15 | 22.45 | 18 |  | 2.693 |  |  | 45.4 | 47.2 | 7.4 |  | 7.4 | 2.45 | 1.66 | 0.415 | 0.157 | 15.6051 | 1.19 | [6 empty] | 0.00047317 | 0.00024649
2009-03-31 | 四国地方整備局 | 吉野川 | 吉野川下流 | 右岸 | 14.95 | 右岸14.95k天-Y51-R14k9501 | 天端 | B.P-24 | 24.15 | 24.45 | 28 |  | 2.687 |  |  | 34.4 | 51.5 | 10.5 | 3.6 | 14.1 | 1.46 | 0.847 | 0.176 | 0.0341 | 42.8152 | 2.82 | [6 empty] | 6.4841e-05 | 1.1628e-05
2009-03-31 | 四国地方整備局 | 吉野川 | 吉野川下流 | 右岸 | 14.95 | 右岸14.95k天-Y51-R14k9501 | 天端 | B.P-26 | 26.15 | 26.45 | 6 |  | 2.761 |  |  | 1.2 | 11.7 | 65.1 | 22 | 87.1 | 0.0192 | 0.0137 | 0.00455 | 0.00218 | 8.8073 | 1.16 | 40.1 | 23.9 | 16.2 |  |  |  | 1.3602e-08 | 4.7524e-08
2009-03-31 | 四国地方整備局 | 吉野川 | 吉野川下流 | 右岸 | 14.95 | 右岸14.95k天-Y51-R14k9501 | 天端 | B.P-1 | 1.15 | 1.45 | 4 |  | 2.833 |  |  | 38.1 | 28.3 | 26.1 | 7.5 | 33.6 | 1.63 | 0.629 | 0.0206 | 0.00744 | 219.086 | 0.234 | [6 empty] | 4.5002e-07 | 5.5354e-07
2009-03-31 | 四国地方整備局 | 吉野川 | 吉野川下流 | 右岸 | 14.95 | 右岸14.95k天-Y51-R14k9501 | 天端 | B.P-2 | 2.15 | 2.45 | 3 |  | 2.769 |  |  | 17.7 | 38.6 | 32.9 | 10.8 | 43.7 | 0.306 | 0.127 | 0.0121 | 0.00454 | 67.4009 | 0.647 | 9999 | 9999 | 0 |  |  |  | 1.3116e-07 | 2.0612e-07
2009-03-31 | 四国地方整備局 | 吉野川 | 吉野川下流 | 右岸 | 14.95 | 右岸14.95k天-Y51-R14k9501 | 天端 | B.P-3 | 3.15 | 3.46 | 3 |  | 2.754 |  |  | 20.2 | 49.7 | 22.3 | 7.8 | 30.1 | 0.484 | 0.308 | 0.0296 | 0.00775 | 62.4516 | 1.47 | [6 empty] | 1.0423e-06 | 6.0062e-07
2009-03-31 | 四国地方整備局 | 吉野川 | 吉野川下流 | 右岸 | 14.95 | 右岸14.95k天-Y51-R14k9501 | 天端 | B.P-4 | 4.15 | 4.45 | 10 |  | 2.731 |  |  | 34.3 | 40 | 18.6 | 7.1 | 25.7 | 1.05 | 0.593 | 0.0346 | 0.00846 | 124.1135 | 2.41 | [6 empty] | 1.4964e-06 | 7.1572e-07
2009-03-31 | 四国地方整備局 | 吉野川 | 吉野川下流 | 右岸 | 14.95 | 右岸14.95k天-Y51-R14k9501 | 天端 | B.P-5 | 5.15 | 5.47 | 6 |  | 2.7 |  |  | 63.1 | 30.8 | 6.1 |  | 6.1 | 11.5 | 7.62 | 0.463 | 0.232 | 49.569 | 0.226 | [6 empty] | 0.00060975 | 0.00053824
2009-03-31 | 四国地方整備局 | 吉野川 | 吉野川下流 | 右岸 | 14.95 | 右岸14.95k天-Y51-R14k9501 | 天端 | B.P-6 | 6.15 | 6.47 | 7 |  | 2.7 |  |  | 48.1 | 38 | 8.6 | 5.3 | 13.9 | 4.92 | 1.45 | 0.232 | 0.0247 | 199.1903 | 1.38 | [6 empty] | 0.00012298 | 6.1009e-06
2009-03-31 | 四国地方整備局 | 吉野川 | 吉野川下流 | 右岸 | 14.95 | 右岸14.95k裏-Y19-R14/8003 | 裏のり | B.D-1 | 1 | 1.5 | 3 |  | 2.779 |  |  | 0.2 | 43.7 | 42.7 | 13.4 | 56.1 | 0.0902 | 0.0574 | 0.0097 | 0.0032 | 28.1875 | 1.414 | 9999 | 9999 | 0 |  |  |  | 7.8587e-08 | 1.024e-07
2009-03-31 | 四国地方整備局 | 吉野川 | 吉野川下流 | 右岸 | 14.95 | 右岸14.95k裏-Y19-R14/8003 | 裏のり | B.D-2 | 2 | 2.5 | 3 |  | 2.804 |  |  | 0 | 14.1 | 55.4 | 30.5 | 85.9 | 0.0183 | 0.0122 | 0.0026 | 0.001 | 18.3 | 1.312 | 36.2 | 22 | 14.2 |  |  |  | 3.7196e-09 | 1e-08
2009-03-31 | 四国地方整備局 | 吉野川 | 吉野川下流 | 右岸 | 14.95 | 右岸14.95k裏-Y19-R14/8003 | 裏のり | B.D-3 | 3 | 3.5 | 4 |  | 2.792 |  |  | 0 | 23.7 | 55.4 | 20.9 | 76.3 | 0.0415 | 0.0269 | 0.0047 | 0.0017 | 24.4118 | 1.306 | 29.1 | 19.2 | 9.9 |  |  |  | 1.4664e-08 | 2.89e-08
2009-03-31 | 四国地方整備局 | 吉野川 | 吉野川下流 | 右岸 | 14.95 | 右岸14.95k裏-Y19-R14/8003 | 裏のり | B.D-4 | 4 | 4.5 | 4 |  | 2.794 |  |  | 0 | 6.7 | 70.2 | 23.1 | 93.3 | 0.0251 | 0.0188 | 0.0038 | 0.0012 | 20.9167 | 2.125 | 32.1 | 20.3 | 11.8 |  |  |  | 8.961e-09 | 1.44e-08
2009-03-31 | 四国地方整備局 | 吉野川 | 吉野川下流 | 右岸 | 14.95 | 右岸14.95k裏-Y19-R14/8003 | 裏のり | B.D-5 | 5 | 5.5 | 14 |  | 2.715 |  |  | 63.9 | 25.2 | 6.9 | 4 | 10.9 | 9.8438 | 6.2921 | 0.4148 | 0.0586 | 167.9829 | 1.487 |  |  |  |  | 0.000321 |  | 0.00047264 | 3.434e-05
2009-03-31 | 四国地方整備局 | 吉野川 | 吉野川下流 | 右岸 | 14.95 | 右岸14.95k裏-Y19-R14/8003 | 裏のり | B.D-6 | 6 | 6.5 | 7 |  | 2.709 |  |  | 13.5 | 69.9 | 10.8 | 5.8 | 16.6 | 0.5532 | 0.4405 | 0.1277 | 0.0121 | 45.719 | 8.584 | [6 empty] | 3.0835e-05 | 1.4641e-06
2009-03-31 | 四国地方整備局 | 吉野川 | 吉野川下流 | 右岸 | 14.95 | 右岸14.95k裏-Y19-R14/8003 | 裏のり | B.D-7 | 7 | 7.5 | 22 |  | 2.703 |  |  | 68.6 | 24 | 5.2 | 2.2 | 7.4 | 11.2825 | 7.3548 | 0.6303 | 0.1791 | 62.9955 | 1.454 | [6 empty] | 0.0012461 | 0.00032077
2009-03-31 | 四国地方整備局 | 吉野川 | 吉野川下流 | 右岸 | 14.95 | 右岸14.95k裏-Y19-R14/8003 | 裏のり | B.D-8 | 8 | 8.5 | 19 |  | 2.695 |  |  | 34.3 | 53.4 | 8.6 | 3.7 | 12.3 | 1.1261 | 0.7628 | 0.2208 | 0.0463 | 24.3218 | 3.207 | [6 empty] | 0.00010966 | 2.1437e-05
2009-03-31 | 四国地方整備局 | 吉野川 | 吉野川下流 | 右岸 | 14.95 | 右岸14.95k裏-Y19-R14/8003 | 裏のり | B.D-9 | 9 | 9.5 | 19 |  | 2.693 |  |  | 66.7 | 24.9 | 6.1 | 2.3 | 8.4 | 11.4064 | 6.5887 | 0.4803 | 0.1142 | 99.8809 | 1.325 | [6 empty] | 0.00066384 | 0.00013042
2009-03-31 | 四国地方整備局 | 吉野川 | 吉野川下流 | 右岸 | 14.95 | 右岸14.95k裏-Y19-R14/8003 | 裏のり | B.D-10 | 10 | 10.5 | 19 |  | 2.69 |  |  | 61.8 | 31 | 5.3 | 1.9 | 7.2 | 5.0846 | 3.3443 | 0.6126 | 0.1613 | 31.5226 | 1.859 | [6 empty] | 0.0011665 | 0.00026018
2009-03-31 | 四国地方整備局 | 吉野川 | 吉野川下流 | 右岸 | 14.95 | 右岸14.95k裏-Y19-R14/8003 | 裏のり | B.D-11 | 11 | 11.5 | 19 |  | 2.702 |  |  | 47.9 | 43.3 | 5.8 | 3 | 8.8 | 4.0115 | 1.6412 | 0.3785 | 0.1059 | 37.8801 | 0.7467 | [6 empty] | 0.00038228 | 0.00011215
2009-03-31 | 四国地方整備局 | 吉野川 | 吉野川下流 | 右岸 | 14.95 | 右岸14.95k裏-Y19-R14/8003 | 裏のり | B.D-12 | 12 | 12.5 | 31 |  | 2.702 |  |  | 62.4 | 29.4 | 5.5 | 2.7 | 8.2 | 6.7849 | 4.7175 | 0.4744 | 0.1277 | 53.1316 | 1.089 | [6 empty] | 0.0006451 | 0.00016307
2009-03-31 | 四国地方整備局 | 吉野川 | 吉野川下流 | 右岸 | 14.95 | 右岸14.95k裏-Y19-R14/8003 | 裏のり | B.D-13 | 13 | 13.5 | 28 |  | 2.703 |  |  | 48.2 | 37.6 | 8.9 | 5.3 | 14.2 | 3.935 | 1.6472 | 0.1885 | 0.0284 | 138.5563 | 1.448 | [6 empty] | 7.6014e-05 | 8.0656e-06
2009-03-31 | 四国地方整備局 | 吉野川 | 吉野川下流 | 右岸 | 14.95 | 右岸14.95k裏-Y19-R14/8003 | 裏のり | B.D-14 | 14 | 14.5 | 24 |  | 2.707 |  |  | 15.8 | 64.6 | 12.9 | 6.7 | 19.6 | 0.5712 | 0.4358 | 0.081 | 0.0102 | 56 | 7.569 | [6 empty] | 1.0739e-05 | 1.0404e-06
2009-03-31 | 四国地方整備局 | 吉野川 | 吉野川下流 | 右岸 | 14.95 | 右岸14.95k裏-Y19-R14/8003 | 裏のり | B.D-15 | 15 | 15.5 | 25 |  | 2.723 |  |  | 7.7 | 70.3 | 14.2 | 7.8 | 22 | 0.3532 | 0.2952 | 0.0448 | 0.0074 | 47.7297 | 12.91 | [6 empty] | 2.7228e-06 | 5.476e-07
2009-03-31 | 四国地方整備局 | 吉野川 | 吉野川下流 | 右岸 | 14.95 | 右岸14.95k裏-Y19-R14/8003 | 裏のり | B.D-16 | 16 | 16.5 | 25 |  | 2.7 |  |  | 18.2 | 66.5 | 11 | 4.3 | 15.3 | 0.6967 | 0.5021 | 0.1262 | 0.0292 | 23.8596 | 3.05 | [6 empty] | 3.0002e-05 | 8.5264e-06
2009-03-31 | 四国地方整備局 | 吉野川 | 吉野川下流 | 右岸 | 14.95 | 右岸14.95k裏-Y19-R14/8003 | 裏のり | B.D-17 | 17 | 17.5 | 31 |  | 2.699 |  |  | 18.6 | 71.1 | 8.2 | 2.1 | 10.3 | 0.6831 | 0.5367 | 0.2373 | 0.0717 | 9.5272 | 2.297 | [6 empty] | 0.00012959 | 5.1409e-05
2009-03-31 | 四国地方整備局 | 吉野川 | 吉野川下流 | 右岸 | 14.95 | 右岸14.95k裏-Y19-R14/8003 | 裏のり | B.D-18 | 18 | 18.5 | 28 |  | 2.708 |  |  | 15.5 | 56.2 | 15.8 | 12.5 | 28.3 | 0.6957 | 0.512 | 0.0135 | 0.0034 | 204.6176 | 6.712 | [6 empty] | 1.6904e-07 | 1.156e-07
2009-03-31 | 四国地方整備局 | 吉野川 | 吉野川下流 | 右岸 | 14.95 | 右岸14.95k裏-Y19-R14/8003 | 裏のり | B.D-19 | 19 | 19.5 | 23 |  | 2.684 |  |  | 22.8 | 64.1 | 8.7 | 4.4 | 13.1 | 0.8109 | 0.6475 | 0.2032 | 0.0384 | 21.1172 | 5.315 | [6 empty] | 9.0461e-05 | 1.4746e-05
2009-03-31 | 四国地方整備局 | 吉野川 | 吉野川下流 | 右岸 | 14.95 | 右岸14.95k裏-Y19-R14/8003 | 裏のり | B.D-20 | 20 | 20.5 | 25 |  | 2.691 |  |  | 43.4 | 45.9 | 7.5 | 3.2 | 10.7 | 2.405 | 1.3835 | 0.3645 | 0.0571 | 42.1191 | 2.44 | [6 empty] | 0.00035031 | 3.2604e-05
2009-03-31 | 四国地方整備局 | 吉野川 | 吉野川下流 | 右岸 | 14.95 | 右岸14.95k裏-Y19-R14/8003 | 裏のり | B.D-21 | 21 | 21.5 | 10 |  | 2.732 |  |  | 3.9 | 60.7 | 20.8 | 14.6 | 35.4 | 0.4221 | 0.319 | 0.009 | 0.0027 | 156.3333 | 0.5353 | [6 empty] | 6.6066e-08 | 7.29e-08
2009-03-31 | 四国地方整備局 | 吉野川 | 吉野川下流 | 右岸 | 14.95 | 右岸14.95k裏-Y19-R14/8003 | 裏のり | B.D-22 | 22 | 22.5 | 9 |  | 2.789 |  |  | 0 | 5.5 | 67.2 | 27.3 | 94.5 | 0.0195 | 0.0142 | 0.0031 |  |  |  | 36.6 | 22 | 14.6 |  |  |  | 5.5909e-09
2009-03-31 | 四国地方整備局 | 吉野川 | 吉野川下流 | 右岸 | 14.95 | 右岸14.95k裏-Y19-R14/8003 | 裏のり | B.D-23 | 23 | 23.5 | 15 |  | 2.757 |  |  | 0 | 38.1 | 46.5 | 15.4 | 61.9 | 0.0694 | 0.0464 | 0.0082 | 0.0023 | 30.1739 | 1.789 | 9999 | 9999 | 0 |  |  |  | 5.3248e-08 | 5.29e-08
2009-03-31 | 四国地方整備局 | 吉野川 | 吉野川下流 | 右岸 | 14.95 | 右岸14.95k裏-Y19-R14/8003 | 裏のり | B.D-24 | 24 | 24.5 | 8 |  | 2.754 |  |  | 0 | 2.7 | 73.1 | 24.2 | 97.3 | 0.0205 | 0.0154 | 0.0035 |  |  |  | 38.5 | 23.1 | 15.4 |  |  |  | 7.4064e-09
2009-03-31 | 四国地方整備局 | 吉野川 | 吉野川下流 | 右岸 | 14.95 | 右岸14.95k裏-Y19-R14/8003 | 裏のり | B.D-25 | 25 | 25.5 | 9 |  | 2.77 |  |  | 0 | 3.8 | 66.2 | 30 | 96.2 | 0.016 | 0.0116 | 0.0027 |  |  |  | 42.1 | 23.1 | 19 |  |  |  | 4.0595e-09
2009-03-31 | 四国地方整備局 | 吉野川 | 吉野川下流 | 右岸 | 14.95 | 右岸14.95k裏-Y19-R14/8003 | 裏のり | B.D-26 | 26 | 26.5 | 8 |  | 2.808 |  |  | 0 | 3.2 | 54.6 | 42.2 | 96.8 | 0.0092 | 0.0066 | 0.0017 |  |  |  | 42.7 | 23.9 | 18.8 |  |  |  | 1.3898e-09
2009-03-31 | 四国地方整備局 | 吉野川 | 吉野川下流 | 右岸 | 14.95 | 右岸14.95k裏-Y19-R14/8003 | 裏のり | B.D-27 | 27 | 27.35 | 50 |  | 2.717 |  |  | 57.9 | 30.3 | 8.8 | 3 | 11.8 | 7.4815 | 3.6562 | 0.2782 | 0.0519 | 144.1522 | 1.204 | [6 empty] | 0.00018732 | 2.6936e-05
2009-03-31 | 四国地方整備局 | 吉野川 | 吉野川下流 | 右岸 | 14.95 | 右岸14.95k裏-Y19-R14/8003 | 裏のり | B.D-28 | 28 | 28.5 | 33 |  | 2.698 |  |  | 62.3 | 28.3 | 6 | 3.4 | 9.4 | 10.287 | 6.8203 | 0.35 | 0.0859 | 119.7555 | 0.6439 | [6 empty] | 0.00031886 | 7.3788e-05
2009-03-31 | 四国地方整備局 | 吉野川 | 吉野川下流 | 右岸 | 14.95 | 右岸14.95k裏-Y19-R14/8003 | 裏のり | B.D-29 | 29 | 29.33 | 50 |  | 2.695 |  |  | 42.7 | 47 | 6.1 | 4.2 | 10.3 | 2.6139 | 1.127 | 0.2444 | 0.0708 | 36.9195 | 1.102 | [6 empty] | 0.00013875 | 5.0126e-05
2009-03-31 | 四国地方整備局 | 吉野川 | 吉野川下流 | 右岸 | 14.95 | 右岸14.95k裏-Y19-R14/8003 | 裏のり | B.D-30 | 30 | 30.31 | 50 |  | 2.685 |  |  | 61.7 | 29.5 | 5.4 | 3.4 | 8.8 | 8.0141 | 4.8328 | 0.4218 | 0.106 | 75.6047 | 1.323 | [6 empty] | 0.00049133 | 0.00011236
2009-03-31 | 四国地方整備局 | 吉野川 | 吉野川下流 | 右岸 | 14.95 | 右岸14.95k裏-Y19-R14/8003 | 裏のり | B.D-31 | 31 | 31.4 | 50 |  | 2.729 |  |  | 51 | 36.7 | 7.9 | 4.4 | 12.3 | 4.7117 | 2.152 | 0.2802 | 0.0389 | 121.1234 | 2.025 | [6 empty] | 0.00019045 | 1.5132e-05
2009-03-31 | 四国地方整備局 | 吉野川 | 吉野川下流 | 右岸 | 14.95 | 右岸14.95k裏-Y19-R14/8003 | 裏のり | B.D-32 | 32 | 32.5 | 39 |  | 2.693 |  |  | 80.2 | 15.2 | 3 | 1.6 | 4.6 | 10.2696 | 8.0049 | 2.0282 | 0.5752 | 17.854 | 2.411 | [6 empty] | 0.018689 | 0.0033086
2009-03-31 | 四国地方整備局 | 吉野川 | 吉野川下流 | 右岸 | 14.95 | 右岸14.95k裏-Y19-R14/8003 | 裏のり | B.D-33 | 33 | 33.5 | 39 |  | 2.702 |  |  | 63.6 | 29.2 | 4.9 | 2.3 | 7.2 | 8.3624 | 4.8692 | 0.5958 | 0.1618 | 51.6836 | 1.216 | [6 empty] | 0.0010937 | 0.00026179
2009-03-31 | 四国地方整備局 | 吉野川 | 吉野川下流 | 右岸 | 14.95 | 右岸14.95k裏-Y19-R14/8003 | 裏のり | B.D-34 | 34 | 34.5 | 50 |  | 2.708 |  |  | 71 | 22.8 | 4.3 | 1.9 | 6.2 | 8.7046 | 6.7195 | 0.9074 | 0.251 | 34.6797 | 2.163 | [6 empty] | 0.0028988 | 0.00063001
2009-03-31 | 四国地方整備局 | 吉野川 | 吉野川下流 | 右岸 | 14.95 | 右岸14.95k裏-Y19-R14/8003 | 裏のり | B.D-35 | 35 | 35.4 | 50 |  | 2.734 |  |  | 78.1 | 17.6 | 2.9 | 1.4 | 4.3 | 14.8216 | 12.791 | 1.6405 | 0.4411 | 33.6015 | 2.464 | [6 empty] | 0.011431 | 0.0019457
2009-03-31 | 四国地方整備局 | 吉野川 | 吉野川下流 | 右岸 | 15.6 | 右岸15.6k天-Y51-R15k6002 | 天端 | B.P-7 | 8.15 | 8.45 | 9 |  | 2.7 |  |  | 56 | 39.7 | 4.3 |  | 4.3 | 5.6 | 3.18 | 0.465 | 0.267 | 20.9738 | 0.319 | [6 empty] | 0.00061587 | 0.00071289
2009-03-31 | 四国地方整備局 | 吉野川 | 吉野川下流 | 右岸 | 15.6 | 右岸15.6k天-Y51-R15k6002 | 天端 | B.P-9 | 10.15 | 10.45 | 16 |  | 2.702 |  |  | 41.9 | 51.1 | 7 |  | 7 | 2.25 | 1.04 | 0.323 | 0.168 | 13.3929 | 0.541 | [6 empty] | 0.00026474 | 0.00028224
2009-03-31 | 四国地方整備局 | 吉野川 | 吉野川下流 | 右岸 | 15.6 | 右岸15.6k天-Y51-R15k6002 | 天端 | B.P-11 | 12.15 | 12.45 | 11 |  | 2.687 |  |  | 46.4 | 37.3 | 10.4 | 5.9 | 16.3 | 2.75 | 1.63 | 0.134 | 0.0228 | 120.614 | 2.77 |  |  |  |  | 0.0021 |  | 3.4475e-05 | 5.1984e-06
2009-03-31 | 四国地方整備局 | 吉野川 | 吉野川下流 | 右岸 | 15.6 | 右岸15.6k天-Y51-R15k6002 | 天端 | B.P-13 | 14.15 | 14.45 | 7 |  | 2.707 |  |  | 9.6 | 78.6 | 6.8 | 5 | 11.8 | 0.409 | 0.352 | 0.176 | 0.0445 | 9.191 | 3.68 | [6 empty] | 6.4841e-05 | 1.9802e-05
2009-03-31 | 四国地方整備局 | 吉野川 | 吉野川下流 | 右岸 | 15.6 | 右岸15.6k天-Y51-R15k6002 | 天端 | B.P-1 | 1.15 | 1.5 | 3 |  | 2.71 |  |  | 23.3 | 63 | 8.7 | 5 | 13.7 | 0.68 | 0.547 | 0.2 | 0.0323 | 21.0526 | 4.92 | [6 empty] | 8.7194e-05 | 1.0433e-05
2009-03-31 | 四国地方整備局 | 吉野川 | 吉野川下流 | 右岸 | 15.6 | 右岸15.6k天-Y51-R15k6002 | 天端 | B.P-2 | 2.15 | 2.5 | 4 |  | 2.74 |  |  | 24 | 52.6 | 16.9 | 6.5 | 23.4 | 0.597 | 0.434 | 0.0528 | 0.0106 | 56.3208 | 4.29 | [6 empty] | 3.9842e-06 | 1.1236e-06
2009-03-31 | 四国地方整備局 | 吉野川 | 吉野川下流 | 右岸 | 15.6 | 右岸15.6k天-Y51-R15k6002 | 天端 | B.P-3 | 3.15 | 3.45 | 5 |  | 2.73 |  |  | 38.6 | 50.3 | 7.3 | 3.8 | 11.1 | 1.52 | 0.621 | 0.181 | 0.0613 | 24.7961 | 0.962 | [6 empty] | 6.919e-05 | 3.7577e-05
2009-03-31 | 四国地方整備局 | 吉野川 | 吉野川下流 | 右岸 | 15.6 | 右岸15.6k天-Y51-R15k6002 | 天端 | B.D-1 | 4.5 | 5.2 |  | 2.167 | 2.698 | 0.45 | 0.062845 | 42.3 | 51.3 | 6.4 |  | 6.4 | 2.67 | 0.916 | 0.368 | 0.219 | 12.1918 | 0.429 | [5 empty] | 8.19e-06 | 0.00035815 | 0.00047961 |  | 3.6348e-05 | CD | 0 | 37
2009-03-31 | 四国地方整備局 | 吉野川 | 吉野川下流 | 右岸 | 15.6 | 右岸15.6k天-Y51-R15k6002 | 天端 | B.P-5 | 6.15 | 6.45 | 12 |  | 2.694 |  |  | 62.2 | 32.5 | 5.3 |  | 5.3 | 6.64 | 4.07 | 0.558 | 0.268 | 24.7761 | 0.674 | [6 empty] | 0.00093962 | 0.00071824
2009-03-31 | 四国地方整備局 | 吉野川 | 吉野川下流 | 右岸 | 15.6 | 右岸15.6k裏-Y19-R15k6003 | 裏のり | B.D-3 | 3 | 3.5 | 5 |  | 2.784 |  |  | 2.2 | 42.2 | 28.9 | 26.7 | 55.6 | 0.1296 | 0.0312 | 0.0023 |  |  |  | 24.9 | 15.8 | 9.1 |  |  |  | 2.7998e-09
2009-03-31 | 四国地方整備局 | 吉野川 | 吉野川下流 | 右岸 | 15.6 | 右岸15.6k裏-Y19-R15k6003 | 裏のり | B.D-4 | 4 | 4.5 | 4 |  | 2.802 |  |  | 0.2 | 21 | 53.1 | 25.7 | 78.8 | 0.0222 | 0.0147 | 0.0036 | 0.0017 | 13.0588 | 1.052 | 34 | 20.9 | 13.1 |  |  |  | 7.9059e-09 | 2.89e-08
2009-03-31 | 四国地方整備局 | 吉野川 | 吉野川下流 | 右岸 | 15.6 | 右岸15.6k裏-Y19-R15k6003 | 裏のり | B.D-5 | 5 | 5.5 | 12 |  | 2.722 |  |  | 6.4 | 66 | 18.3 | 9.3 | 27.6 | 0.3126 | 0.2494 | 0.0208 | 0.0056 | 55.8214 | 6.202 | [6 empty] | 4.6021e-07 | 3.136e-07
2009-03-31 | 四国地方整備局 | 吉野川 | 吉野川下流 | 右岸 | 15.6 | 右岸15.6k裏-Y19-R15k6003 | 裏のり | B.D-6 | 6 | 6.5 | 9 |  | 2.697 |  |  | 50 | 43.4 | 4.7 | 1.9 | 6.6 | 3.3275 | 2.0063 | 0.4702 | 0.2011 | 16.5465 | 0.7214 |  |  |  |  | 0.000324 |  | 0.00063194 | 0.00040441
2009-03-31 | 四国地方整備局 | 吉野川 | 吉野川下流 | 右岸 | 15.6 | 右岸15.6k裏-Y19-R15k6003 | 裏のり | B.D-7 | 7 | 7.5 | 9 |  | 2.697 |  |  | 53.3 | 39.9 | 4.3 | 2.5 | 6.8 | 4.4756 | 2.5521 | 0.4681 | 0.1934 | 23.1417 | 0.6195 | [6 empty] | 0.00062542 | 0.00037404
2009-03-31 | 四国地方整備局 | 吉野川 | 吉野川下流 | 右岸 | 15.6 | 右岸15.6k裏-Y51-R15k6001 | 裏のり | B.P-5 | 7.15 | 7.45 | 4 |  | 2.769 |  |  | 1.7 | 28.9 | 57.1 | 12.3 | 69.4 | 0.0555 | 0.0407 | 0.0101 | 0.00361 | 15.374 | 1.88 | [6 empty] | 8.63e-08 | 1.3032e-07
2009-03-31 | 四国地方整備局 | 吉野川 | 吉野川下流 | 右岸 | 15.6 | 右岸15.6k裏-Y19-R15k6003 | 裏のり | B.D-8 | 8 | 8.5 | 13 |  | 2.702 |  |  | 74.2 | 21.3 | 2.9 | 1.6 | 4.5 | 7.4951 | 5.6028 | 1.1693 | 0.4194 | 17.871 | 2.143 | [6 empty] | 0.0052166 | 0.001759
2009-03-31 | 四国地方整備局 | 吉野川 | 吉野川下流 | 右岸 | 15.6 | 右岸15.6k裏-Y51-R15k6001 | 裏のり | B.P-6 | 8.15 | 8.45 | 19 |  | 2.7 |  |  | 34 | 55.2 | 7.1 | 3.7 | 10.8 | 1.04 | 0.597 | 0.232 | 0.061 | 17.0492 | 1.65 | [6 empty] | 0.00012298 | 3.721e-05
2009-03-31 | 四国地方整備局 | 吉野川 | 吉野川下流 | 右岸 | 15.6 | 右岸15.6k裏-Y19-R15k6003 | 裏のり | B.D-9 | 9 | 9.5 | 6 |  | 2.693 |  |  | 55.3 | 40.9 | 2.5 | 1.3 | 3.8 | 3.4132 | 2.4402 | 0.6826 | 0.3993 | 8.548 | 0.7874 | [6 empty] | 0.0014989 | 0.0015944
2009-03-31 | 四国地方整備局 | 吉野川 | 吉野川下流 | 右岸 | 15.6 | 右岸15.6k裏-Y19-R15k6003 | 裏のり | B.D-10 | 10 | 10.5 | 11 |  | 2.677 |  |  | 60.9 | 35.5 | 2.5 | 1.1 | 3.6 | 3.7477 | 2.7008 | 1.1187 | 0.6821 | 5.4944 | 0.9622 | [6 empty] | 0.0047084 | 0.0046526
2009-03-31 | 四国地方整備局 | 吉野川 | 吉野川下流 | 右岸 | 15.6 | 右岸15.6k裏-Y51-R15k6001 | 裏のり | B.P-8 | 10.15 | 10.45 | 17 |  | 2.693 |  |  | 71.2 | 25.5 | 3.3 |  | 3.3 | 11 | 7.66 | 0.816 | 0.402 | 27.3632 | 1.11 |  |  |  |  | 0.00168 |  | 0.0022667 | 0.001616
2009-03-31 | 四国地方整備局 | 吉野川 | 吉野川下流 | 右岸 | 15.6 | 右岸15.6k裏-Y19-R15k6003 | 裏のり | B.D-11 | 11 | 11.5 | 17 |  | 2.684 |  |  | 36.1 | 53.9 | 6.8 | 3.2 | 10 | 1.6949 | 1.1329 | 0.3257 | 0.075 | 22.5987 | 2.41 | [6 empty] | 0.0002699 | 5.625e-05
2009-03-31 | 四国地方整備局 | 吉野川 | 吉野川下流 | 右岸 | 15.6 | 右岸15.6k裏-Y19-R15k6003 | 裏のり | B.D-12 | 12 | 12.5 | 35 |  | 2.69 |  |  | 60.7 | 34.7 | 3 | 1.6 | 4.6 | 4.6461 | 3.3461 | 0.6821 | 0.3652 | 12.7221 | 0.7628 | [6 empty] | 0.0014963 | 0.0013337
2009-03-31 | 四国地方整備局 | 吉野川 | 吉野川下流 | 右岸 | 15.6 | 右岸15.6k裏-Y51-R15k6001 | 裏のり | B.P-10 | 12.15 | 12.45 | 16 |  | 2.676 |  |  | 72.4 | 24.5 | 3.1 |  | 3.1 | 8.67 | 6.15 | 1.05 | 0.471 | 18.4076 | 1.34 | [6 empty] | 0.0040653 | 0.0022184
2009-03-31 | 四国地方整備局 | 吉野川 | 吉野川下流 | 右岸 | 15.6 | 右岸15.6k裏-Y19-R15k6003 | 裏のり | B.D-13 | 13 | 13.5 | 19 |  | 2.682 |  |  | 72 | 23.9 | 2.6 | 1.5 | 4.1 | 10.8707 | 7.9145 | 1.111 | 0.4394 | 24.7399 | 1.115 | [6 empty] | 0.0046336 | 0.0019307
2009-03-31 | 四国地方整備局 | 吉野川 | 吉野川下流 | 右岸 | 15.6 | 右岸15.6k裏-Y19-R15k6003 | 裏のり | B.D-14 | 14 | 14.5 | 22 |  | 2.686 |  |  | 15.5 | 76.6 | 5.5 | 2.4 | 7.9 | 1.0234 | 0.8486 | 0.4504 | 0.1476 | 6.9336 | 2.153 | [6 empty] | 0.00057199 | 0.00021786
2009-03-31 | 四国地方整備局 | 吉野川 | 吉野川下流 | 右岸 | 15.6 | 右岸15.6k裏-Y19-R15k6003 | 裏のり | B.D-15 | 15 | 15.5 | 16 |  | 2.673 |  |  | 45.5 | 46 | 5.8 | 2.7 | 8.5 | 2.6543 | 1.5764 | 0.361 | 0.0992 | 26.7571 | 1.5 | [6 empty] | 0.00034257 | 9.8406e-05
2009-03-31 | 四国地方整備局 | 吉野川 | 吉野川下流 | 右岸 | 15.6 | 右岸15.6k裏-Y19-R15k6003 | 裏のり | B.D-16 | 16 | 16.5 | 17 |  | 2.673 |  |  | 4.9 | 83.2 | 8.6 | 3.3 | 11.9 | 0.7564 | 0.6383 | 0.2434 | 0.0552 | 13.7029 | 4.758 | [6 empty] | 0.00013744 | 3.047e-05
2009-03-31 | 四国地方整備局 | 吉野川 | 吉野川下流 | 右岸 | 15.6 | 右岸15.6k裏-Y19-R15k6003 | 裏のり | B.D-17 | 17 | 17.5 | 15 |  | 2.678 |  |  | 28.1 | 62 | 7.1 | 2.8 | 9.9 | 1.4492 | 1.1072 | 0.3217 | 0.0767 | 18.8944 | 2.992 | [6 empty] | 0.00026228 | 5.8829e-05
2009-03-31 | 四国地方整備局 | 吉野川 | 吉野川下流 | 右岸 | 15.6 | 右岸15.6k裏-Y19-R15k6003 | 裏のり | B.D-18 | 18 | 18.5 | 11 |  | 2.722 |  |  | 4.2 | 60.9 | 21 | 13.9 | 34.9 | 0.2613 | 0.1981 | 0.0124 | 0.0024 | 108.875 | 3.844 | [6 empty] | 1.3882e-07 | 5.76e-08
2009-03-31 | 四国地方整備局 | 吉野川 | 吉野川下流 | 右岸 | 15.6 | 右岸15.6k裏-Y19-R15k6003 | 裏のり | B.D-19 | 19 | 19.5 | 23 |  | 2.719 |  |  | 2.7 | 80.6 | 11.6 | 5.1 | 16.7 | 0.3798 | 0.3359 | 0.1099 | 0.0205 | 18.5268 | 6.973 | [6 empty] | 2.1777e-05 | 4.2025e-06
2009-03-31 | 四国地方整備局 | 吉野川 | 吉野川下流 | 右岸 | 15.6 | 右岸15.6k裏-Y19-R15k6003 | 裏のり | B.D-20-1 | 20 | 20.3 | 28 |  | 2.683 |  |  | 21.6 | 70.1 | 6.5 | 1.8 | 8.3 | 0.9303 | 0.7074 | 0.2561 | 0.1044 | 8.9109 | 1.586 | [6 empty] | 0.00015463 | 0.00010899
2009-03-31 | 四国地方整備局 | 吉野川 | 吉野川下流 | 右岸 | 15.6 | 右岸15.6k裏-Y19-R15k6003 | 裏のり | B.D-20-2 | 20.3 | 20.5 |  |  | 2.714 |  |  | 0.8 | 72.1 | 18.7 | 8.4 | 27.1 | 0.3281 | 0.2729 | 0.0331 | 0.0069 | 47.5507 | 4.435 | [6 empty] | 1.3503e-06 | 4.761e-07
2009-03-31 | 四国地方整備局 | 吉野川 | 吉野川下流 | 右岸 | 15.6 | 右岸15.6k裏-Y19-R15k6003 | 裏のり | B.D-21 | 21 | 21.5 | 17 |  | 2.715 |  |  | 0.1 | 73.2 | 17.7 | 9 | 26.7 | 0.3072 | 0.2649 | 0.0226 | 0.0061 | 50.3607 | 10.09 | [6 empty] | 5.5779e-07 | 3.721e-07
2009-03-31 | 四国地方整備局 | 吉野川 | 吉野川下流 | 右岸 | 15.6 | 右岸15.6k裏-Y19-R15k6003 | 裏のり | B.D-22 | 22 | 22.5 | 13 |  | 2.719 |  |  | 36 | 43.6 | 14.2 | 6.2 | 20.4 | 1.2704 | 0.67363 | 0.0706 | 0.0111 | 114.4505 | 3.784 | [6 empty] | 7.8105e-06 | 1.2321e-06
2009-03-31 | 四国地方整備局 | 吉野川 | 吉野川下流 | 右岸 | 15.6 | 右岸15.6k裏-Y19-R15k6003 | 裏のり | B.D-23 | 23 | 23.5 | 25 |  | 2.717 |  |  | 32 | 53.6 | 9.6 | 4.8 | 14.4 | 0.9664 | 0.6185 | 0.186 | 0.0278 | 34.7626 | 3.843 | [6 empty] | 7.3699e-05 | 7.7284e-06
2009-03-31 | 四国地方整備局 | 吉野川 | 吉野川下流 | 右岸 | 15.6 | 右岸15.6k裏-Y19-R15k6003 | 裏のり | B.D-24 | 24 | 24.5 | 20 |  | 2.709 |  |  | 3.7 | 74.7 | 15.7 | 5.9 | 21.6 | 0.4421 | 0.3525 | 0.0602 | 0.0126 | 35.0873 | 5.931 | [6 empty] | 5.3991e-06 | 1.5876e-06
2009-03-31 | 四国地方整備局 | 吉野川 | 吉野川下流 | 右岸 | 15.6 | 右岸15.6k裏-Y19-R15k6003 | 裏のり | B.D-25 | 25 | 25.5 | 31 |  | 2.691 |  |  | 58.7 | 31 | 7.6 | 2.7 | 10.3 | 5.2472 | 3.382 | 0.4005 | 0.0699 | 75.0672 | 1.866 | [6 empty] | 0.00043574 | 4.886e-05
2009-03-31 | 四国地方整備局 | 吉野川 | 吉野川下流 | 右岸 | 15.6 | 右岸15.6k裏-Y19-R15k6003 | 裏のり | B.D-26 | 26 | 26.5 | 32 |  | 2.695 |  |  | 59.1 | 32.8 | 5.3 | 2.8 | 8.1 | 5.4812 | 3.402 | 0.4227 | 0.1345 | 40.7524 | 1.062 | [6 empty] | 0.00049376 | 0.0001809
2009-03-31 | 四国地方整備局 | 吉野川 | 吉野川下流 | 右岸 | 15.6 | 右岸15.6k裏-Y19-R15k6003 | 裏のり | B.D-27 | 27 | 27.4 | 50 |  | 2.705 |  |  | 60.7 | 30.8 | 6.3 | 2.2 | 8.5 | 7.9459 | 4.3256 | 0.4757 | 0.1178 | 67.4525 | 1.055 | [6 empty] | 0.0006492 | 0.00013877
2009-03-31 | 四国地方整備局 | 吉野川 | 吉野川下流 | 右岸 | 15.6 | 右岸15.6k裏-Y19-R15k6003 | 裏のり | B.D-28 | 28 | 28.5 | 43 |  | 2.774 |  |  | 67.8 | 25.6 | 4.7 | 1.9 | 6.6 | 10.432 | 8.1487 | 0.7462 | 0.1989 | 52.4485 | 1.361 | [6 empty] | 0.0018425 | 0.00039561
2009-03-31 | 四国地方整備局 | 吉野川 | 吉野川下流 | 右岸 | 15.6 | 右岸15.6k裏-Y19-R15k6003 | 裏のり | B.D-29 | 29 | 29.3 | 50 |  | 2.744 |  |  | 68.2 | 24.9 | 5.3 | 1.6 | 6.9 | 7.3658 | 5.354 | 0.6531 | 0.1662 | 44.3189 | 2.42 | [6 empty] | 0.001353 | 0.00027622
2009-03-31 | 四国地方整備局 | 吉野川 | 吉野川下流 | 右岸 | 15.6 | 右岸15.6k裏-Y19-R15k6003 | 裏のり | B.D-30 | 30 | 30.4 | 50 |  | 2.711 |  |  | 65.1 | 28.3 | 5 | 1.6 | 6.6 | 10.0823 | 6.0293 | 0.5657 | 0.1876 | 53.7436 | 0.8475 | [6 empty] | 0.00096993 | 0.00035194
2009-03-31 | 四国地方整備局 | 吉野川 | 吉野川下流 | 右岸 | 15.6 | 右岸15.6k裏-Y19-R15k6003 | 裏のり | B.D-31 | 31 | 31.5 | 48 |  | 2.699 |  |  | 71.2 | 22.1 | 5.1 | 1.6 | 6.7 | 11.6632 | 7.9497 | 0.7196 | 0.2095 | 55.6716 | 2.088 | [6 empty] | 0.0016939 | 0.0004389
2009-03-31 | 四国地方整備局 | 吉野川 | 吉野川下流 | 右岸 | 15.6 | 右岸15.6k裏-Y19-R15k6003 | 裏のり | B.D-32 | 32 | 32.5 | 29 |  | 2.724 |  |  | 66.5 | 27.2 | 4.6 | 1.7 | 6.3 | 9.066 | 6.2197 | 0.5657 | 0.1901 | 47.6907 | 1.199 | [6 empty] | 0.00096993 | 0.00036138
2009-03-31 | 四国地方整備局 | 吉野川 | 吉野川下流 | 右岸 | 15.6 | 右岸15.6k裏-Y19-R15k6003 | 裏のり | B.D-33 | 33 | 33.5 | 25 |  | 2.7 |  |  | 70.3 | 22.8 | 5.2 | 1.7 | 6.9 | 13.3958 | 9.7139 | 0.7192 | 0.1946 | 68.8376 | 1.629 | [6 empty] | 0.0016917 | 0.00037869
2009-03-31 | 四国地方整備局 | 吉野川 | 吉野川下流 | 右岸 | 15.6 | 右岸15.6k裏-Y19-R15k6003 | 裏のり | B.D-34 | 34 | 34.5 |  |  | 2.717 |  |  | 49.4 | 38.3 | 8.7 | 3.6 | 12.3 | 3.5303 | 1.9255 | 0.26 | 0.0436 | 80.9702 | 2.171 | [6 empty] | 0.00016014 | 1.901e-05
2009-03-31 | 四国地方整備局 | 吉野川 | 吉野川下流 | 右岸 | 15.6 | 右岸15.6k裏-Y19-R15k6003 | 裏のり | B.D-35 | 35 | 35.5 |  |  | 2.707 |  |  | 55.2 | 34.8 | 8 | 2 | 10 | 4.851 | 2.8628 | 0.3461 | 0.075 | 64.68 | 1.317 | [6 empty] | 0.00031069 | 5.625e-05
2009-03-31 | 四国地方整備局 | 吉野川 | 吉野川下流 | 右岸 | 15.6 | 右岸15.6k裏-Y19-R15k6003 | 裏のり | B.D-1 | 1 | 1.5 | 7 |  | 2.697 |  |  | 59.5 | 35.7 | 2.8 | 2 | 4.8 | 5.3446 | 3.7015 | 0.6078 | 0.3555 | 15.034 | 0.4385 | [6 empty] | 0.0011454 | 0.0012638
2009-03-31 | 四国地方整備局 | 吉野川 | 吉野川下流 | 右岸 | 15.6 | 右岸15.6k裏-Y51-R15k6001 | 裏のり | B.P-1 | 1.15 | 1.45 | 6 |  | 2.684 |  |  | 61 | 32.8 | 3.3 | 2.9 | 6.2 | 6.43 | 3.77 | 0.78 | 0.389 | 16.5296 | 0.668 | [6 empty] | 0.0020417 | 0.0015132
2009-03-31 | 四国地方整備局 | 吉野川 | 吉野川下流 | 右岸 | 15.6 | 右岸15.6k裏-Y19-R15k6003 | 裏のり | B.D-2 | 2 | 2.5 | 4 |  | 2.706 |  |  | 39.1 | 47.8 | 8.1 | 5 | 13.1 | 1.8422 | 0.943 | 0.2156 | 0.0313 | 58.8562 | 3.939 | [6 empty] | 0.00010377 | 9.7969e-06
2009-03-31 | 四国地方整備局 | 吉野川 | 吉野川下流 | 右岸 | 15.6 | 右岸15.6k裏-Y51-R15k6001 | 裏のり | B.D-1 | 2 | 3.25 |  | 1.986 | 2.783 | 0.83 | 0.31245 | 0.1 | 39.2 | 49.5 | 11.2 | 60.7 | 0.0731 | 0.0505 | 0.0111 | 0.00432 | 16.9213 | 1.52 | [5 empty] | 1.93e-07 | 1.074e-07 | 1.8662e-07 |  | 2.4977e-08 | CUB |  |  |  |  | 0 | 20.3 | 0 | 31.7
2009-03-31 | 四国地方整備局 | 吉野川 | 吉野川下流 | 右岸 | 15.6 | 右岸15.6k裏-Y51-R15k6001 | 裏のり | B.P-2 | 4.15 | 4.46 | 5 |  | 2.729 |  |  | 6 | 73.3 | 14 | 6.7 | 20.7 | 0.342 | 0.274 | 0.0704 | 0.0124 | 27.5806 | 4.04 | [6 empty] | 7.7594e-06 | 1.5376e-06
2009-03-31 | 四国地方整備局 | 吉野川 | 吉野川下流 | 右岸 | 15.6 | 右岸15.6k裏-Y51-R15k6001 | 裏のり | B.P-3 | 5.15 | 5.45 | 8 |  | 2.699 |  |  | 39.6 | 52.1 | 4.9 | 3.4 | 8.3 | 1.93 | 0.809 | 0.293 | 0.11 | 17.5455 | 0.858 | [6 empty] | 0.00021122 | 0.000121
2009-03-31 | 四国地方整備局 | 吉野川 | 吉野川下流 | 右岸 | 15.6 | 右岸15.6k裏-Y51-R15k6001 | 裏のり | B.P-4 | 6.15 | 6.45 | 7 |  | 2.696 |  |  | 20.7 | 64.2 | 10.7 | 4.4 | 15.1 | 0.602 | 0.469 | 0.126 | 0.032 | 18.8125 | 3.48 | [6 empty] | 2.9892e-05 | 1.024e-05
2009-03-31 | 四国地方整備局 | 吉野川 | 吉野川下流 | 右岸 | 15.74 | 右岸15.74k天-Y51-R15k7401 | 天端 | B.P-9 | 9.15 | 9.5 | 4 |  | 2.761 |  |  | 3.6 | 46.9 | 31 | 18.5 | 49.5 | 0.132 | 0.0775 | 0.00585 | 0.0018 | 73.3333 | 1.25 | [6 empty] | 2.435e-08 | 3.24e-08
2009-03-31 | 四国地方整備局 | 吉野川 | 吉野川下流 | 右岸 | 15.74 | 右岸15.74k天-Y51-R15k7401 | 天端 | B.P-11 | 11.15 | 11.46 | 26 |  | 2.727 |  |  | 35.1 | 54.2 | 10.7 |  | 10.7 | 0.933 | 0.485 | 0.184 | [9 empty] | 7.1876e-05
2009-03-31 | 四国地方整備局 | 吉野川 | 吉野川下流 | 右岸 | 15.74 | 右岸15.74k天-Y51-R15k7401 | 天端 | B.P-13 | 13.15 | 13.46 | 18 |  | 2.684 |  |  | 51 | 39.8 | 9.2 |  | 9.2 | 4.1 | 2.14 | 0.361 | 0.0929 | 44.1335 | 0.926 | [6 empty] | 0.00034257 | 8.6304e-05
2009-03-31 | 四国地方整備局 | 吉野川 | 吉野川下流 | 右岸 | 15.74 | 右岸15.74k天-Y51-R15k7401 | 天端 | B.P-15 | 15.15 | 15.53 | 9 |  | 2.734 |  |  | 54.3 | 28.2 | 9.8 | 7.7 | 17.5 | 6.01 | 2.96 | 0.102 | 0.0103 | 583.4951 | 0.61 | [6 empty] | 1.832e-05 | 1.0609e-06
2009-03-31 | 四国地方整備局 | 吉野川 | 吉野川下流 | 右岸 | 15.74 | 右岸15.74k天-Y51-R15k7401 | 天端 | B.P-17 | 17.15 | 17.45 | 20 |  | 2.684 |  |  | 29 | 46.4 | 18.4 | 6.2 | 24.6 | 1.08 | 0.663 | 0.0479 | 0.0139 | 77.6978 | 1.72 | [6 empty] | 3.1793e-06 | 1.9321e-06
2009-03-31 | 四国地方整備局 | 吉野川 | 吉野川下流 | 右岸 | 15.74 | 右岸15.74k天-Y51-R15k7401 | 天端 | B.P-19 | 19.15 | 19.45 | 24 |  | 2.684 |  |  | 55.6 | 36.3 | 8.1 |  | 8.1 | 4.86 | 2.78 | 0.464 | 0.118 | 41.1864 | 1.07 | [6 empty] | 0.0006128 | 0.00013924
2009-03-31 | 四国地方整備局 | 吉野川 | 吉野川下流 | 右岸 | 15.74 | 右岸15.74k天-Y51-R15k7401 | 天端 | B.P-21 | 21.15 | 21.45 | 13 |  | 2.688 |  |  | 52.2 | 38.6 | 9.2 |  | 9.2 | 3.43 | 2.23 | 0.309 | 0.093 | 36.8817 | 1.19 | [6 empty] | 0.00023891 | 8.649e-05
2009-03-31 | 四国地方整備局 | 吉野川 | 吉野川下流 | 右岸 | 15.74 | 右岸15.74k天-Y51-R15k7401 | 天端 | B.P-24 | 24.15 | 24.45 | 17 |  | 2.697 |  |  | 2.9 | 75.3 | 13.5 | 8.3 | 21.8 | 0.379 | 0.317 | 0.0534 | 0.00785 | 48.2803 | 8.61 | [6 empty] | 4.0899e-06 | 6.1622e-07
2009-03-31 | 四国地方整備局 | 吉野川 | 吉野川下流 | 右岸 | 15.74 | 右岸15.74k天-Y51-R15k7401 | 天端 | B.P-1 | 1.15 | 1.46 | 5 |  | 2.703 |  |  | 51.2 | 41.2 | 4.1 | 3.5 | 7.6 | 3.69 | 2.13 | 0.55 | 0.19 | 19.4211 | 1.01 | [6 empty] | 0.0009087 | 0.000361
2009-03-31 | 四国地方整備局 | 吉野川 | 吉野川下流 | 右岸 | 15.74 | 右岸15.74k天-Y51-R15k7401 | 天端 | B.P-2 | 2.15 | 2.47 | 5 |  | 2.735 |  |  | 28.7 | 50.7 | 14.5 | 6.1 | 20.6 | 0.766 | 0.547 | 0.0706 | 0.0136 | 56.3235 | 5.77 | [6 empty] | 7.8105e-06 | 1.8496e-06
2009-03-31 | 四国地方整備局 | 吉野川 | 吉野川下流 | 右岸 | 15.74 | 右岸15.74k天-Y51-R15k7401 | 天端 | B.P-3 | 3.15 | 3.45 | 5 |  | 2.737 |  |  | 30.3 | 43.9 | 17.1 | 8.7 | 25.8 | 0.716 | 0.477 | 0.0373 | 0.00634 | 112.9338 | 3.42 | [6 empty] | 1.7809e-06 | 4.0196e-07
2009-03-31 | 四国地方整備局 | 吉野川 | 吉野川下流 | 右岸 | 15.74 | 右岸15.74k天-Y51-R15k7401 | 天端 | B.P-4 | 4.15 | 4.53 | 4 |  | 2.714 |  |  | 15.5 | 72.5 | 6.5 | 5.5 | 12 | 0.529 | 0.425 | 0.179 | 0.0382 | 13.8482 | 3.83 | [6 empty] | 6.7431e-05 | 1.4592e-05
2009-03-31 | 四国地方整備局 | 吉野川 | 吉野川下流 | 右岸 | 15.74 | 右岸15.74k天-Y51-R15k7401 | 天端 | B.P-5 | 5.15 | 5.47 | 5 |  | 2.739 |  |  | 9.3 | 58 | 19.8 | 12.9 | 32.7 | 0.364 | 0.268 | 0.0193 | 0.00307 | 118.5668 | 3.04 | [6 empty] | 3.8693e-07 | 9.4249e-08
2009-03-31 | 四国地方整備局 | 吉野川 | 吉野川下流 | 右岸 | 15.74 | 右岸15.74k天-Y51-R15k7401 | 天端 | B.P-6 | 6.15 | 6.49 | 4 |  | 2.727 |  |  | 11.8 | 71.1 | 11.6 | 5.5 | 17.1 | 0.378 | 0.311 | 0.0997 | 0.0286 | 13.2168 | 2.6 | [6 empty] | 1.7377e-05 | 8.1796e-06
2009-03-31 | 四国地方整備局 | 吉野川 | 吉野川下流 | 右岸 | 15.74 | 右岸15.74k天-Y51-R15k7401 | 天端 | B.P-7 | 7.15 | 7.48 | 9 |  | 2.714 |  |  | 57.5 | 29 | 7.4 | 6.1 | 13.5 | 6.24 | 4.09 | 0.24 | 0.0241 | 258.9212 | 1.91 | [6 empty] | 0.00013303 | 5.8081e-06
2009-03-31 | 四国地方整備局 | 吉野川 | 吉野川下流 | 右岸 | 15.74 | 右岸15.74k表-Y51-R15k7402 | 表のり | B.P-5 | 5.15 | 5.49 | 8 |  | 2.691 |  |  | 54 | 33.8 | 7.1 | 5.1 | 12.2 | 5.19 | 2.71 | 0.323 | 0.0344 | 150.8721 | 2.13 | [6 empty] | 0.00026474 | 1.1834e-05
2009-03-31 | 四国地方整備局 | 吉野川 | 吉野川下流 | 右岸 | 15.74 | 右岸15.74k表-Y51-R15k7402 | 表のり | B.P-6 | 6.15 | 6.47 | 10 |  | 2.691 |  |  | 74.4 | 20 | 3.2 | 2.4 | 5.6 | 20.9 | 11.3 | 0.976 | 0.34 | 61.4706 | 1.42 | [6 empty] | 0.0034321 | 0.001156
2009-03-31 | 四国地方整備局 | 吉野川 | 吉野川下流 | 右岸 | 15.74 | 右岸15.74k表-Y51-R15k7402 | 表のり | B.P-7 | 7.15 | 7.45 | 5 |  | 2.766 |  |  | 7.8 | 11.8 | 62.2 | 18.2 | 80.4 | 0.0358 | 0.0244 | 0.00569 | 0.00204 | 17.549 | 1.4 | [6 empty] | 2.2835e-08 | 4.1616e-08
2009-03-31 | 四国地方整備局 | 吉野川 | 吉野川下流 | 右岸 | 15.74 | 右岸15.74k表-Y51-R15k7402 | 表のり | B.P-9 | 9.15 | 9.45 | 24 |  | 2.7 |  |  | 51 | 38.5 | 10.5 |  | 10.5 | 4.97 | 2.21 | 0.28 | [9 empty] | 0.00019014
2009-03-31 | 四国地方整備局 | 吉野川 | 吉野川下流 | 右岸 | 15.74 | 右岸15.74k表-Y51-R15k7402 | 表のり | B.P-11 | 11.15 | 11.45 | 17 |  | 2.677 |  |  | 60.3 | 30.7 | 9 |  | 9 | 5.52 | 3.63 | 0.462 | 0.101 | 54.6535 | 1.82 |  |  |  | 0.00459 |  |  | 0.0006067 | 0.00010201
2009-03-31 | 四国地方整備局 | 吉野川 | 吉野川下流 | 右岸 | 15.74 | 右岸15.74k表-Y51-R15k7402 | 表のり | B.P-13 | 13.15 | 13.46 | 10 |  | 2.692 |  |  | 58.6 | 27.5 | 13.9 |  | 13.9 | 5.76 | 3.54 | 0.236 | [9 empty] | 0.00012795
2009-03-31 | 四国地方整備局 | 吉野川 | 吉野川下流 | 右岸 | 15.74 | 右岸15.74k表-Y51-R15k7402 | 表のり | B.P-1 | 1.15 | 1.45 | 4 |  | 2.702 |  |  | 58.7 | 37.1 | 2 | 2.2 | 4.2 | 6.39 | 3.57 | 0.59 | 0.372 | 17.1774 | 0.332 | [6 empty] | 0.0010692 | 0.0013838
2009-03-31 | 四国地方整備局 | 吉野川 | 吉野川下流 | 右岸 | 15.74 | 右岸15.74k表-Y51-R15k7402 | 表のり | B.P-2 | 2.15 | 2.49 | 5 |  | 2.691 |  |  | 52 | 43.6 | 2.2 | 2.2 | 4.4 | 4.8 | 2.33 | 0.501 | 0.307 | 15.6352 | 0.305 | [6 empty] | 0.00073202 | 0.00094249
2009-03-31 | 四国地方整備局 | 吉野川 | 吉野川下流 | 右岸 | 15.74 | 右岸15.74k表-Y51-R15k7402 | 表のり | B.P-3 | 3.15 | 3.45 | 7 |  | 2.7 |  |  | 47.1 | 38.3 | 9.4 | 5.2 | 14.6 | 3.37 | 1.53 | 0.221 | 0.0224 | 150.4464 | 2.76 | [6 empty] | 0.00010989 | 5.0176e-06
2009-03-31 | 四国地方整備局 | 吉野川 | 吉野川下流 | 右岸 | 15.74 | 右岸15.74k表-Y51-R15k7402 | 表のり | B.P-4 | 4.15 | 4.46 | 11 |  | 2.696 |  |  | 71.9 | 20.8 | 4.4 | 2.9 | 7.3 | 15.5 | 10.3 | 0.683 | 0.177 | 87.5706 | 2.24 | [6 empty] | 0.0015009 | 0.00031329
2009-03-31 | 四国地方整備局 | 吉野川 | 吉野川下流 | 右岸 | 15.74 | 右岸15.74k裏-Y51-R15k7403 | 裏のり | B.D-1 | 4 | 4.7 |  | 1.868 | 2.782 | 1.031 | 0.53959 | 0.7 | 56.5 | 31.9 | 10.9 | 42.8 | 0.121 | 0.0959 | 0.0158 | 0.00438 | 27.6256 | 2.53 | [6 empty] | 2.4338e-07 | 1.9184e-07 |  | 1.0285e-07 | CUB |  |  |  |  | 17.9 | 13.6 | 0 | 33.3
2009-03-31 | 四国地方整備局 | 吉野川 | 吉野川下流 | 右岸 | 15.74 | 右岸15.74k裏-Y51-R15k7403 | 裏のり | B.P-3 | 6.15 | 6.45 | 21 |  | 2.703 |  |  | 59.4 | 31.7 | 8.9 |  | 8.9 | 6.14 | 3.57 | 0.372 | 0.0998 | 61.523 | 0.915 | [6 empty] | 0.00036724 | 9.96e-05
2009-03-31 | 四国地方整備局 | 吉野川 | 吉野川下流 | 右岸 | 15.74 | 右岸15.74k裏-Y51-R15k7403 | 裏のり | B.P-5 | 8.15 | 8.47 | 11 |  | 2.7 |  |  | 81.5 | 16.7 | 1.8 |  | 1.8 | 11.8 | 9.21 | 2.32 | 0.714 | 16.5266 | 2.79 |  |  |  | 0.0025 |  |  | 0.025517 | 0.005098
2009-03-31 | 四国地方整備局 | 吉野川 | 吉野川下流 | 右岸 | 15.74 | 右岸15.74k裏-Y51-R15k7403 | 裏のり | B.P-7 | 10.15 | 10.45 | 7 |  | 2.683 |  |  | 48.3 | 37.3 | 9.1 | 5.3 | 14.4 | 3.67 | 1.76 | 0.175 | 0.0283 | 129.682 | 1.77 | [6 empty] | 6.3991e-05 | 8.0089e-06
2009-03-31 | 四国地方整備局 | 吉野川 | 吉野川下流 | 右岸 | 15.74 | 右岸15.74k裏-Y51-R15k7403 | 裏のり | B.P-1 | 1.15 | 1.47 | 4 |  | 2.713 |  |  | 71.2 | 26.6 | 2.2 |  | 2.2 | 11.1 | 9.26 | 1.02 | 0.569 | 19.5079 | 0.79 | [6 empty] | 0.0038013 | 0.0032376
2009-03-31 | 四国地方整備局 | 吉野川 | 吉野川下流 | 右岸 | 15.74 | 右岸15.74k裏-Y51-R15k7403 | 裏のり | B.P-2 | 3.15 | 3.48 | 4 |  | 2.733 |  |  | 53.4 | 35.5 | 7.9 | 3.2 | 11.1 | 5.8 | 2.83 | 0.248 | 0.0615 | 94.3089 | 0.816 | [6 empty] | 0.00014353 | 3.7822e-05
2009-03-31 | 四国地方整備局 | 吉野川 | 吉野川下流 | 右岸 | 15.85 | 右岸15.85k天-Y51-R15k7401 | 天端 | B.P-9 | 9.15 | 9.5 | 4 |  | 2.761 |  |  | 3.6 | 46.9 | 31 | 18.5 | 49.5 | 0.132 | 0.0775 | 0.00585 | 0.0018 | 73.3333 | 1.25 | [6 empty] | 2.435e-08 | 3.24e-08
2009-03-31 | 四国地方整備局 | 吉野川 | 吉野川下流 | 右岸 | 15.85 | 右岸15.85k天-Y51-R15k7401 | 天端 | B.P-11 | 11.15 | 11.46 | 26 |  | 2.727 |  |  | 35.1 | 54.2 | 10.7 |  | 10.7 | 0.933 | 0.485 | 0.184 | [9 empty] | 7.1876e-05
2009-03-31 | 四国地方整備局 | 吉野川 | 吉野川下流 | 右岸 | 15.85 | 右岸15.85k天-Y51-R15k7401 | 天端 | B.P-13 | 13.15 | 13.46 | 18 |  | 2.684 |  |  | 51 | 39.8 | 9.2 |  | 9.2 | 4.1 | 2.14 | 0.361 | 0.0929 | 44.1335 | 0.926 | [6 empty] | 0.00034257 | 8.6304e-05
2009-03-31 | 四国地方整備局 | 吉野川 | 吉野川下流 | 右岸 | 15.85 | 右岸15.85k天-Y51-R15k7401 | 天端 | B.P-15 | 15.15 | 15.53 | 9 |  | 2.734 |  |  | 54.3 | 28.2 | 9.8 | 7.7 | 17.5 | 6.01 | 2.96 | 0.102 | 0.0103 | 583.4951 | 0.61 | [6 empty] | 1.832e-05 | 1.0609e-06
2009-03-31 | 四国地方整備局 | 吉野川 | 吉野川下流 | 右岸 | 15.85 | 右岸15.85k天-Y51-R15k7401 | 天端 | B.P-17 | 17.15 | 17.45 | 20 |  | 2.684 |  |  | 29 | 46.4 | 18.4 | 6.2 | 24.6 | 1.08 | 0.663 | 0.0479 | 0.0139 | 77.6978 | 1.72 | [6 empty] | 3.1793e-06 | 1.9321e-06
2009-03-31 | 四国地方整備局 | 吉野川 | 吉野川下流 | 右岸 | 15.85 | 右岸15.85k天-Y51-R15k7401 | 天端 | B.P-19 | 19.15 | 19.45 | 24 |  | 2.684 |  |  | 55.6 | 36.3 | 8.1 |  | 8.1 | 4.86 | 2.78 | 0.464 | 0.118 | 41.1864 | 1.07 | [6 empty] | 0.0006128 | 0.00013924
2009-03-31 | 四国地方整備局 | 吉野川 | 吉野川下流 | 右岸 | 15.85 | 右岸15.85k天-Y51-R15k7401 | 天端 | B.P-21 | 21.15 | 21.45 | 13 |  | 2.688 |  |  | 52.2 | 38.6 | 9.2 |  | 9.2 | 3.43 | 2.23 | 0.309 | 0.093 | 36.8817 | 1.19 | [6 empty] | 0.00023891 | 8.649e-05
2009-03-31 | 四国地方整備局 | 吉野川 | 吉野川下流 | 右岸 | 15.85 | 右岸15.85k天-Y51-R15k7401 | 天端 | B.P-24 | 24.15 | 24.45 | 17 |  | 2.697 |  |  | 2.9 | 75.3 | 13.5 | 8.3 | 21.8 | 0.379 | 0.317 | 0.0534 | 0.00785 | 48.2803 | 8.61 | [6 empty] | 4.0899e-06 | 6.1622e-07
2009-03-31 | 四国地方整備局 | 吉野川 | 吉野川下流 | 右岸 | 15.85 | 右岸15.85k天-Y51-R15k7401 | 天端 | B.P-1 | 1.15 | 1.46 | 5 |  | 2.703 |  |  | 51.2 | 41.2 | 4.1 | 3.5 | 7.6 | 3.69 | 2.13 | 0.55 | 0.19 | 19.4211 | 1.01 | [6 empty] | 0.0009087 | 0.000361
2009-03-31 | 四国地方整備局 | 吉野川 | 吉野川下流 | 右岸 | 15.85 | 右岸15.85k天-Y51-R15k7401 | 天端 | B.P-2 | 2.15 | 2.47 | 5 |  | 2.735 |  |  | 28.7 | 50.7 | 14.5 | 6.1 | 20.6 | 0.766 | 0.547 | 0.0706 | 0.0136 | 56.3235 | 5.77 | [6 empty] | 7.8105e-06 | 1.8496e-06
2009-03-31 | 四国地方整備局 | 吉野川 | 吉野川下流 | 右岸 | 15.85 | 右岸15.85k天-Y51-R15k7401 | 天端 | B.P-3 | 3.15 | 3.45 | 5 |  | 2.737 |  |  | 30.3 | 43.9 | 17.1 | 8.7 | 25.8 | 0.716 | 0.477 | 0.0373 | 0.00634 | 112.9338 | 3.42 | [6 empty] | 1.7809e-06 | 4.0196e-07
2009-03-31 | 四国地方整備局 | 吉野川 | 吉野川下流 | 右岸 | 15.85 | 右岸15.85k天-Y51-R15k7401 | 天端 | B.P-4 | 4.15 | 4.53 | 4 |  | 2.714 |  |  | 15.5 | 72.5 | 6.5 | 5.5 | 12 | 0.529 | 0.425 | 0.179 | 0.0382 | 13.8482 | 3.83 | [6 empty] | 6.7431e-05 | 1.4592e-05
2009-03-31 | 四国地方整備局 | 吉野川 | 吉野川下流 | 右岸 | 15.85 | 右岸15.85k天-Y51-R15k7401 | 天端 | B.P-5 | 5.15 | 5.47 | 5 |  | 2.739 |  |  | 9.3 | 58 | 19.8 | 12.9 | 32.7 | 0.364 | 0.268 | 0.0193 | 0.00307 | 118.5668 | 3.04 | [6 empty] | 3.8693e-07 | 9.4249e-08
2009-03-31 | 四国地方整備局 | 吉野川 | 吉野川下流 | 右岸 | 15.85 | 右岸15.85k天-Y51-R15k7401 | 天端 | B.P-6 | 6.15 | 6.49 | 4 |  | 2.727 |  |  | 11.8 | 71.1 | 11.6 | 5.5 | 17.1 | 0.378 | 0.311 | 0.0997 | 0.0286 | 13.2168 | 2.6 | [6 empty] | 1.7377e-05 | 8.1796e-06
2009-03-31 | 四国地方整備局 | 吉野川 | 吉野川下流 | 右岸 | 15.85 | 右岸15.85k天-Y51-R15k7401 | 天端 | B.P-7 | 7.15 | 7.48 | 9 |  | 2.714 |  |  | 57.5 | 29 | 7.4 | 6.1 | 13.5 | 6.24 | 4.09 | 0.24 | 0.0241 | 258.9212 | 1.91 | [6 empty] | 0.00013303 | 5.8081e-06
2009-03-31 | 四国地方整備局 | 吉野川 | 吉野川下流 | 右岸 | 15.85 | 右岸15.85k表-Y51-R15k7402 | 表のり | B.P-5 | 5.15 | 5.49 | 8 |  | 2.691 |  |  | 54 | 33.8 | 7.1 | 5.1 | 12.2 | 5.19 | 2.71 | 0.323 | 0.0344 | 150.8721 | 2.13 | [6 empty] | 0.00026474 | 1.1834e-05
2009-03-31 | 四国地方整備局 | 吉野川 | 吉野川下流 | 右岸 | 15.85 | 右岸15.85k表-Y51-R15k7402 | 表のり | B.P-6 | 6.15 | 6.47 | 10 |  | 2.691 |  |  | 74.4 | 20 | 3.2 | 2.4 | 5.6 | 20.9 | 11.3 | 0.976 | 0.34 | 61.4706 | 1.42 | [6 empty] | 0.0034321 | 0.001156
2009-03-31 | 四国地方整備局 | 吉野川 | 吉野川下流 | 右岸 | 15.85 | 右岸15.85k表-Y51-R15k7402 | 表のり | B.P-7 | 7.15 | 7.45 | 5 |  | 2.766 |  |  | 7.8 | 11.8 | 62.2 | 18.2 | 80.4 | 0.0358 | 0.0244 | 0.00569 | 0.00204 | 17.549 | 1.4 | [6 empty] | 2.2835e-08 | 4.1616e-08
2009-03-31 | 四国地方整備局 | 吉野川 | 吉野川下流 | 右岸 | 15.85 | 右岸15.85k表-Y51-R15k7402 | 表のり | B.P-9 | 9.15 | 9.45 | 24 |  | 2.7 |  |  | 51 | 38.5 | 10.5 |  | 10.5 | 4.97 | 2.21 | 0.28 | [9 empty] | 0.00019014
2009-03-31 | 四国地方整備局 | 吉野川 | 吉野川下流 | 右岸 | 15.85 | 右岸15.85k表-Y51-R15k7402 | 表のり | B.P-11 | 11.15 | 11.45 | 17 |  | 2.677 |  |  | 60.3 | 30.7 | 9 |  | 9 | 5.52 | 3.63 | 0.462 | 0.101 | 54.6535 | 1.82 |  |  |  | 0.00459 |  |  | 0.0006067 | 0.00010201
2009-03-31 | 四国地方整備局 | 吉野川 | 吉野川下流 | 右岸 | 15.85 | 右岸15.85k表-Y51-R15k7402 | 表のり | B.P-13 | 13.15 | 13.46 | 10 |  | 2.692 |  |  | 58.6 | 27.5 | 13.9 |  | 13.9 | 5.76 | 3.54 | 0.236 | [9 empty] | 0.00012795
2009-03-31 | 四国地方整備局 | 吉野川 | 吉野川下流 | 右岸 | 15.85 | 右岸15.85k表-Y51-R15k7402 | 表のり | B.P-1 | 1.15 | 1.45 | 4 |  | 2.702 |  |  | 58.7 | 37.1 | 2 | 2.2 | 4.2 | 6.39 | 3.57 | 0.59 | 0.372 | 17.1774 | 0.332 | [6 empty] | 0.0010692 | 0.0013838
2009-03-31 | 四国地方整備局 | 吉野川 | 吉野川下流 | 右岸 | 15.85 | 右岸15.85k表-Y51-R15k7402 | 表のり | B.P-2 | 2.15 | 2.49 | 5 |  | 2.691 |  |  | 52 | 43.6 | 2.2 | 2.2 | 4.4 | 4.8 | 2.33 | 0.501 | 0.307 | 15.6352 | 0.305 | [6 empty] | 0.00073202 | 0.00094249
2009-03-31 | 四国地方整備局 | 吉野川 | 吉野川下流 | 右岸 | 15.85 | 右岸15.85k表-Y51-R15k7402 | 表のり | B.P-3 | 3.15 | 3.45 | 7 |  | 2.7 |  |  | 47.1 | 38.3 | 9.4 | 5.2 | 14.6 | 3.37 | 1.53 | 0.221 | 0.0224 | 150.4464 | 2.76 | [6 empty] | 0.00010989 | 5.0176e-06
2009-03-31 | 四国地方整備局 | 吉野川 | 吉野川下流 | 右岸 | 15.85 | 右岸15.85k表-Y51-R15k7402 | 表のり | B.P-4 | 4.15 | 4.46 | 11 |  | 2.696 |  |  | 71.9 | 20.8 | 4.4 | 2.9 | 7.3 | 15.5 | 10.3 | 0.683 | 0.177 | 87.5706 | 2.24 | [6 empty] | 0.0015009 | 0.00031329
2009-03-31 | 四国地方整備局 | 吉野川 | 吉野川下流 | 右岸 | 15.85 | 右岸15.85k裏-Y51-R15k7403 | 裏のり | B.D-1 | 4 | 4.7 |  | 1.868 | 2.782 | 1.031 | 0.53959 | 0.7 | 56.5 | 31.9 | 10.9 | 42.8 | 0.121 | 0.0959 | 0.0158 | 0.00438 | 27.6256 | 2.53 | [6 empty] | 2.4338e-07 | 1.9184e-07 |  | 1.0285e-07 | CUB |  |  |  |  | 17.9 | 13.6 | 0 | 33.3
2009-03-31 | 四国地方整備局 | 吉野川 | 吉野川下流 | 右岸 | 15.85 | 右岸15.85k裏-Y51-R15k7403 | 裏のり | B.P-3 | 6.15 | 6.45 | 21 |  | 2.703 |  |  | 59.4 | 31.7 | 8.9 |  | 8.9 | 6.14 | 3.57 | 0.372 | 0.0998 | 61.523 | 0.915 | [6 empty] | 0.00036724 | 9.96e-05
2009-03-31 | 四国地方整備局 | 吉野川 | 吉野川下流 | 右岸 | 15.85 | 右岸15.85k裏-Y51-R15k7403 | 裏のり | B.P-5 | 8.15 | 8.47 | 11 |  | 2.7 |  |  | 81.5 | 16.7 | 1.8 |  | 1.8 | 11.8 | 9.21 | 2.32 | 0.714 | 16.5266 | 2.79 |  |  |  | 0.0025 |  |  | 0.025517 | 0.005098
2009-03-31 | 四国地方整備局 | 吉野川 | 吉野川下流 | 右岸 | 15.85 | 右岸15.85k裏-Y51-R15k7403 | 裏のり | B.P-7 | 10.15 | 10.45 | 7 |  | 2.683 |  |  | 48.3 | 37.3 | 9.1 | 5.3 | 14.4 | 3.67 | 1.76 | 0.175 | 0.0283 | 129.682 | 1.77 | [6 empty] | 6.3991e-05 | 8.0089e-06
2009-03-31 | 四国地方整備局 | 吉野川 | 吉野川下流 | 右岸 | 15.85 | 右岸15.85k裏-Y51-R15k7403 | 裏のり | B.P-1 | 1.15 | 1.47 | 4 |  | 2.713 |  |  | 71.2 | 26.6 | 2.2 |  | 2.2 | 11.1 | 9.26 | 1.02 | 0.569 | 19.5079 | 0.79 | [6 empty] | 0.0038013 | 0.0032376
2009-03-31 | 四国地方整備局 | 吉野川 | 吉野川下流 | 右岸 | 15.85 | 右岸15.85k裏-Y51-R15k7403 | 裏のり | B.P-2 | 3.15 | 3.48 | 4 |  | 2.733 |  |  | 53.4 | 35.5 | 7.9 | 3.2 | 11.1 | 5.8 | 2.83 | 0.248 | 0.0615 | 94.3089 | 0.816 | [6 empty] | 0.00014353 | 3.7822e-05
2009-03-31 | 四国地方整備局 | 吉野川 | 吉野川下流 | 右岸 | 16 | 右岸16.0k天-Y11-H7-2 | 天端 | B.2-7 | 7.15 | 7.45 | 10 |  | 2.721 |  |  | 1 | 67 | 24 | 8 | 32 | 0.27 | 0.21 | 0.025 | 0.0071 | 38.0282 | 2.14 | [6 empty] | 7.0474e-07 | 5.041e-07
2009-03-31 | 四国地方整備局 | 吉野川 | 吉野川下流 | 右岸 | 16 | 右岸16.0k天-Y11-H7-2 | 天端 | B.2-8 | 8.15 | 8.45 | 7 |  | 2.736 |  |  | 34 | 44 | 15 | 7 | 22 | 0.63 | 0.39 | 0.063 | 0.0097 | 64.9485 | 4.79 | [6 empty] | 5.9989e-06 | 9.409e-07
2009-03-31 | 四国地方整備局 | 吉野川 | 吉野川下流 | 右岸 | 16 | 右岸16.0k天-Y11-H7-2 | 天端 | B.2-9 | 9.15 | 9.45 | 22 |  | 2.714 |  |  | 52 | 39 | 9 |  | 9 | 4.6 | 2.3 | 0.29 | 0.091 | 50.5495 | 0.528 | [6 empty] | 0.00020624 | 8.281e-05
2009-03-31 | 四国地方整備局 | 吉野川 | 吉野川下流 | 右岸 | 16 | 右岸16.0k天-Y11-H7-2 | 天端 | B.2-10 | 10.15 | 10.45 | 22 |  | 2.684 |  |  | 40 | 35 | 18 | 7 | 25 | 2 | 0.84 | 0.04 | 0.0079 | 253.1646 | 1.24 | [6 empty] | 2.094e-06 | 6.241e-07
2009-03-31 | 四国地方整備局 | 吉野川 | 吉野川下流 | 右岸 | 16 | 右岸16.0k天-Y11-H7-2 | 天端 | B.2-11 | 11.15 | 11.45 | 16 |  | 2.69 |  |  | 48 | 42 | 10 |  | 10 | 3.1 | 1.8 | 0.33 | 0.091 | 34.0659 | 1.11 | [6 empty] | 0.00027823 | 8.281e-05
2009-03-31 | 四国地方整備局 | 吉野川 | 吉野川下流 | 右岸 | 16 | 右岸16.0k天-Y11-H7-2 | 天端 | B.2-12 | 12.15 | 12.45 | 14 |  | 2.719 |  |  | 29 | 49 | 13 | 9 | 22 | 0.89 | 0.5 | 0.054 | 0.0059 | 150.8475 | 6.87 | [6 empty] | 4.1972e-06 | 3.481e-07
2009-03-31 | 四国地方整備局 | 吉野川 | 吉野川下流 | 右岸 | 16 | 右岸16.0k天-Y11-H7-2 | 天端 | B.2-13 | 13.15 | 13.45 | 12 |  | 2.692 |  |  | 45 | 49 | 6 |  | 6 | 2.8 | 1.4 | 0.4 | 0.21 | 13.3333 | 0.572 | [6 empty] | 0.00043448 | 0.000441
2009-03-31 | 四国地方整備局 | 吉野川 | 吉野川下流 | 右岸 | 16 | 右岸16.0k天-Y11-H7-2 | 天端 | B.2-14 | 14.15 | 14.45 | 14 |  | 2.695 |  |  | 68 | 25 | 7 |  | 7 | 11 | 9.1 | 0.65 | 0.16 | 68.75 | 1.64 | [6 empty] | 0.0013382 | 0.000256
2009-03-31 | 四国地方整備局 | 吉野川 | 吉野川下流 | 右岸 | 16 | 右岸16.0k天-Y11-H7-2 | 天端 | B.2-15 | 15.15 | 15.45 | 10 |  | 2.682 |  |  | 64 | 31 | 5 |  | 5 | 7.8 | 4.7 | 0.93 | 0.33 | 23.6364 | 0.874 | [6 empty] | 0.0030688 | 0.001089
2009-03-31 | 四国地方整備局 | 吉野川 | 吉野川下流 | 右岸 | 16 | 右岸16.0k天-Y11-H7-2 | 天端 | B.2-16 | 16.15 | 16.45 | 30 |  | 2.714 |  |  | 63 | 30 | 7 |  | 7 | 11 | 4.7 | 0.47 | 0.17 | 64.7059 | 0.535 | [6 empty] | 0.00063132 | 0.000289
2009-03-31 | 四国地方整備局 | 吉野川 | 吉野川下流 | 右岸 | 16 | 右岸16.0k天-Y11-H7-2 | 天端 | B.2-17 | 17.15 | 17.45 | 29 |  | 2.706 |  |  | 48 | 43 | 9 |  | 9 | 2.6 | 1.9 | 0.39 | 0.11 | 23.6364 | 1.48 | [6 empty] | 0.00040973 | 0.000121
2009-03-31 | 四国地方整備局 | 吉野川 | 吉野川下流 | 右岸 | 16 | 右岸16.0k天-Y11-H7-2 | 天端 | B.2-18 | 18.15 | 18.45 | 25 |  | 2.671 |  |  | 64 | 30 | 6 |  | 6 | 6.1 | 4.1 | 0.62 | 0.25 | 24.4 | 1.11 | [6 empty] | 0.0011994 | 0.000625
2009-03-31 | 四国地方整備局 | 吉野川 | 吉野川下流 | 右岸 | 16 | 右岸16.0k天-Y11-H7-2 | 天端 | B.2-19 | 19.15 | 19.45 | 18 |  | 2.683 |  |  | 70 | 25 | 5 |  | 5 | 7.5 | 4.8 | 1.1 | 0.33 | 22.7273 | 1.62 | [6 empty] | 0.004528 | 0.001089
2009-03-31 | 四国地方整備局 | 吉野川 | 吉野川下流 | 右岸 | 16 | 右岸16.0k天-Y11-H7-2 | 天端 | B.2-20 | 20.15 | 20.45 | 15 |  | 2.719 |  |  | 74 | 20 | 6 |  | 6 | 8.6 | 6.2 | 1.2 | 0.3 | 28.6667 | 3.04 |  |  |  |  | 2e-05 |  | 0.0055394 | 0.0009
2009-03-31 | 四国地方整備局 | 吉野川 | 吉野川下流 | 右岸 | 16 | 右岸16.0k天-Y11-H7-2 | 天端 | B.2-21 | 21.15 | 21.45 | 15 |  | 2.711 |  |  | 51 | 35 | 9 | 5 | 14 | 4.2 | 2.1 | 0.24 | 0.026 | 161.5385 | 2.67 | [6 empty] | 0.00013303 | 6.76e-06
2009-03-31 | 四国地方整備局 | 吉野川 | 吉野川下流 | 右岸 | 16 | 右岸16.0k天-Y11-H7-2 | 天端 | B.2-22 | 22.15 | 22.45 | 17 |  | 2.714 |  |  | 39 | 45 | 12 | 4 | 16 | 1.8 | 0.73 | 0.12 | 0.027 | 66.6667 | 0.996 | [6 empty] | 2.6697e-05 | 7.29e-06
2009-03-31 | 四国地方整備局 | 吉野川 | 吉野川下流 | 右岸 | 16 | 右岸16.0k天-Y11-H7-2 | 天端 | B.2-23 | 23.15 | 23.45 | 19 |  | 2.73 |  |  | 29 | 53 | 14 | 4 | 18 | 0.39 | 0.29 | 0.099 | 0.021 | 18.5714 | 3.13 | [6 empty] | 1.7096e-05 | 4.41e-06
2009-03-31 | 四国地方整備局 | 吉野川 | 吉野川下流 | 右岸 | 16 | 右岸16.0k天-Y11-H7-2 | 天端 | B.2-24 | 24.15 | 24.45 | 29 |  | 2.745 |  |  | 1 | 69 | 18 | 12 | 30 | 0.29 | 0.23 | 0.022 | 0.0037 | 78.3784 | 5.53 | [6 empty] | 5.2407e-07 | 1.369e-07
2009-03-31 | 四国地方整備局 | 吉野川 | 吉野川下流 | 右岸 | 16 | 右岸16.0k天-Y11-H7-2 | 天端 | B.2-25 | 25.15 | 25.45 | 20 |  | 2.741 |  |  | 0 | 26 | 54 | 20 | 74 | 0.042 | 0.027 | 0.005 | 0.0019 | 22.1053 | 1.18 | [6 empty] | 1.6924e-08 | 3.61e-08
2009-03-31 | 四国地方整備局 | 吉野川 | 吉野川下流 | 右岸 | 16 | 右岸16.0k天-Y11-H7-2 | 天端 | B.2-26 | 26.15 | 26.45 | 18 |  | 2.733 |  |  | 0 | 70 | 22 | 8 | 30 | 0.27 | 0.21 | 0.028 | 0.0073 | 36.9863 | 2.7 | [6 empty] | 9.1636e-07 | 5.329e-07
2009-03-31 | 四国地方整備局 | 吉野川 | 吉野川下流 | 右岸 | 16 | 右岸16.0k天-Y11-H7-2 | 天端 | B.2-27 | 27.15 | 27.45 | 18 |  | 2.748 |  |  | 9 | 81 | 10 |  | 10 | 0.59 | 0.48 | 0.2 | 0.084 | 7.0238 | 1.7 | [6 empty] | 8.7194e-05 | 7.056e-05
2009-03-31 | 四国地方整備局 | 吉野川 | 吉野川下流 | 右岸 | 16 | 右岸16.0k天-Y11-H7-2 | 天端 | B.2-28 | 28.15 | 28.45 | 20 |  | 2.713 |  |  | 25 | 65 | 10 |  | 10 | 0.75 | 0.57 | 0.24 | 0.075 | 10 | 2.06 | [6 empty] | 0.00013303 | 5.625e-05
2009-03-31 | 四国地方整備局 | 吉野川 | 吉野川下流 | 右岸 | 16 | 右岸16.0k天-Y11-H7-2 | 天端 | B.2-29 | 29.15 | 29.45 | 14 |  | 2.731 |  |  | 37 | 25 | 21 | 17 | 38 | 1.6 | 0.66 | 0.0069 | 0.002 | 800 | 0.228 | [6 empty] | 3.5695e-08 | 4e-08
2009-03-31 | 四国地方整備局 | 吉野川 | 吉野川下流 | 右岸 | 16 | 右岸16.0k天-Y11-H7-2 | 天端 | B.2-30 | 30.15 | 30.45 | 50 |  | 2.722 |  |  | 69 | 24 | 7 |  | 7 | 17 | 7.9 | 0.74 | 0.23 | 73.913 | 0.923 | [6 empty] | 0.0018072 | 0.000529
2009-03-31 | 四国地方整備局 | 吉野川 | 吉野川下流 | 右岸 | 16 | 右岸16.0k天-Y11-H7-2 | 天端 | B.2-32 | 32.15 | 32.45 | 42 |  | 2.706 |  |  | 52 | 36 | 8 | 4 | 12 | 7.2 | 2.4 | 0.34 | 0.049 | 146.9388 | 1.05 | [6 empty] | 0.00029815 | 2.401e-05
2009-03-31 | 四国地方整備局 | 吉野川 | 吉野川下流 | 右岸 | 16 | 右岸16.0k天-Y11-H7-2 | 天端 | B.2-33 | 33.15 | 33.15 | 50 |  | 2.68 |  |  | 70 | 24 | 6 |  | 6 | 11 | 7.1 | 0.83 | 0.27 | 40.7407 | 1.35 | [6 empty] | 0.0023578 | 0.000729
2009-03-31 | 四国地方整備局 | 吉野川 | 吉野川下流 | 右岸 | 16 | 右岸16.0k天-Y11-H7-2 | 天端 | B.2-34 | 34.15 | 34.45 | 35 |  | 2.693 |  |  | 67 | 27 | 6 |  | 6 | 12 | 7.7 | 0.72 | 0.22 | 54.5455 | 0.97 | [6 empty] | 0.0016961 | 0.000484
2009-03-31 | 四国地方整備局 | 吉野川 | 吉野川下流 | 右岸 | 16 | 右岸16.0k天-Y11-H7-2 | 天端 | B.2-1 | 1.15 | 1.45 | 4 |  | 2.72 |  |  | 44 | 41 | 9 | 6 | 15 | 3 | 1.1 | 0.18 | 0.021 | 142.8571 | 2.8 | [6 empty] | 6.8307e-05 | 4.41e-06
2009-03-31 | 四国地方整備局 | 吉野川 | 吉野川下流 | 右岸 | 16 | 右岸16.0k天-Y11-H7-2 | 天端 | B.2-2 | 2.15 | 2.45 | 4 |  | 2.735 |  |  | 29 | 50 | 16 | 5 | 21 | 0.67 | 0.48 | 0.07 | 0.015 | 44.6667 | 3.98 | [6 empty] | 7.6576e-06 | 2.25e-06
2009-03-31 | 四国地方整備局 | 吉野川 | 吉野川下流 | 右岸 | 16 | 右岸16.0k天-Y11-H7-2 | 天端 | B.2-3 | 3.15 | 3.45 | 5 |  | 2.759 |  |  | 3 | 46 | 39 | 12 | 51 | 0.13 | 0.073 | 0.011 | 0.0037 | 35.1351 | 1.2 | [6 empty] | 1.0517e-07 | 1.369e-07
2009-03-31 | 四国地方整備局 | 吉野川 | 吉野川下流 | 右岸 | 16 | 右岸16.0k天-Y11-H7-2 | 天端 | B.2-4 | 4.15 | 4.45 | 5 |  | 2.773 |  |  | 8 | 35 | 42 | 15 | 57 | 0.085 | 0.05 | 0.008 | 0.0028 | 30.3571 | 1.21 | [6 empty] | 5.0287e-08 | 7.84e-08
2009-03-31 | 四国地方整備局 | 吉野川 | 吉野川下流 | 右岸 | 16 | 右岸16.0k天-Y11-H7-2 | 天端 | B.2-5 | 5.15 | 5.45 | 9 |  | 2.722 |  |  | 21 | 48 | 24 | 7 | 31 | 0.41 | 0.28 | 0.026 | 0.0082 | 50 | 1.42 | [6 empty] | 7.7178e-07 | 6.724e-07
2009-03-31 | 四国地方整備局 | 吉野川 | 吉野川下流 | 右岸 | 16 | 右岸16.0k天-Y11-H7-2 | 天端 | B.2-6 | 6.15 | 6.45 | 11 |  | 2.698 |  |  | 60 | 35 | 5 |  |  | 11 | 6.8 | 0.42 | 0.25 | 44 | 0.183 | [6 empty] | 0.00048648 | 0.000625
2009-03-31 | 四国地方整備局 | 吉野川 | 吉野川下流 | 右岸 | 16 | 右岸16.0k表-Y11-H7-3 | 表のり | B.3-1 | 1.15 | 1.45 | 5 |  | 2.771 |  |  | 15 | 34 | 33 | 18 | 51 | 0.2 | 0.069 | 0.0062 | 0.0023 | 86.9565 | 0.313 | [6 empty] | 2.7859e-08 | 5.29e-08
2009-03-31 | 四国地方整備局 | 吉野川 | 吉野川下流 | 右岸 | 16 | 右岸16.0k表-Y11-H7-3 | 表のり | B.3-2 | 2.15 | 2.45 | 9 |  | 2.745 |  |  | 50 | 35 | 10 | 5 | 15 | 7.4 | 1.9 | 0.18 | 0.025 | 296 | 1.625 | [6 empty] | 6.8307e-05 | 6.25e-06
2009-03-31 | 四国地方整備局 | 吉野川 | 吉野川下流 | 右岸 | 16 | 右岸16.0k表-Y11-H7-3 | 表のり | B.3-3 | 3.15 | 3.45 | 27 |  | 2.72 |  |  | 66 | 22 | 8 | 4 | 12 | 9.3 | 7.3 | 0.28 | 0.043 | 216.2791 | 3.6 | [6 empty] | 0.00019014 | 1.849e-05
2009-03-31 | 四国地方整備局 | 吉野川 | 吉野川下流 | 右岸 | 16 | 右岸16.0k表-Y11-H7-3 | 表のり | B.3-4 | 4.15 | 4.45 | 29 |  | 2.733 |  |  | 66 | 29 | 5 |  | 5 | 20 | 12 | 0.4 | 0.21 | 95.2381 | 0.238 | [6 empty] | 0.00043448 | 0.000441
2009-03-31 | 四国地方整備局 | 吉野川 | 吉野川下流 | 右岸 | 16 | 右岸16.0k表-Y11-H7-3 | 表のり | B.3-5 | 5.15 | 5.45 | 17 |  | 2.681 |  |  | 51 | 42 | 7 |  | 7 | 5.6 | 2.3 | 0.38 | 0.17 | 32.9412 | 0.366 | [6 empty] | 0.0003858 | 0.000289
2009-03-31 | 四国地方整備局 | 吉野川 | 吉野川下流 | 右岸 | 16 | 右岸16.0k表-Y11-H7-3 | 表のり | B.3-6 | 6.15 | 6.45 | 11 |  | 2.713 |  |  | 54 | 36 | 8 | 2 | 10 | 7 | 3.6 | 0.3 | 0.068 | 102.9412 | 0.613 | [6 empty] | 0.0002231 | 4.624e-05
2009-03-31 | 四国地方整備局 | 吉野川 | 吉野川下流 | 右岸 | 16 | 右岸16.0k表-Y11-H7-3 | 表のり | B.3-7 | 7.15 | 7.45 | 11 |  | 2.684 |  |  | 71 | 26 | 3 |  | 3 | 7.1 | 5.1 | 1.1 | 0.45 | 15.7778 | 1.51 | [6 empty] | 0.004528 | 0.002025
2009-03-31 | 四国地方整備局 | 吉野川 | 吉野川下流 | 右岸 | 16 | 右岸16.0k表-Y11-H7-3 | 表のり | B.3-8 | 8.15 | 8.45 | 13 |  | 2.669 |  |  | 66 | 28 | 6 |  | 6 | 12 | 7.7 | 0.7 | 0.24 | 50 | 0.781 | [6 empty] | 0.0015889 | 0.000576
2009-03-31 | 四国地方整備局 | 吉野川 | 吉野川下流 | 右岸 | 16 | 右岸16.0k表-Y11-H7-3 | 表のり | B.3-9 | 9.15 | 9.45 | 18 |  | 2.674 |  |  | 66 | 30 | 4 |  | 4 | 7.3 | 5.1 | 0.81 | 0.4 | 18.25 | 0.771 | [6 empty] | 0.0022282 | 0.0016
2009-03-31 | 四国地方整備局 | 吉野川 | 吉野川下流 | 右岸 | 16 | 右岸16.0k表-Y11-H7-3 | 表のり | B.3-10 | 10.15 | 10.45 | 18 |  | 2.68 |  |  | 74 | 21 | 5 |  | 5 | 13 | 9.7 | 1.2 | 0.43 | 30.2326 | 1.61 |  |  |  |  | 0.0048 |  | 0.0055394 | 0.001849
2009-03-31 | 四国地方整備局 | 吉野川 | 吉野川下流 | 右岸 | 16 | 右岸16.0k表-Y11-H7-3 | 表のり | B.3-11 | 11.15 | 11.45 | 18 |  | 2.688 |  |  | 81 | 16 | 3 |  | 3 | 17 | 14 | 2.4 | 0.54 | 31.4815 | 5.29 | [6 empty] | 0.027603 | 0.002916
2009-03-31 | 四国地方整備局 | 吉野川 | 吉野川下流 | 右岸 | 16 | 右岸16.0k表-Y11-H7-3 | 表のり | B.3-12 | 12.15 | 12.45 | 25 |  | 2.671 |  |  | 50 | 41 | 9 |  | 9 | 3 | 2 | 0.4 | 0.1 | 30 | 1.73 | [6 empty] | 0.00043448 | 0.0001
2009-03-31 | 四国地方整備局 | 吉野川 | 吉野川下流 | 右岸 | 16 | 右岸16.0k表-Y11-H7-3 | 表のり | B.3-13 | 13.15 | 13.45 | 13 |  | 2.684 |  |  | 57 | 34 | 9 |  | 9 | 6.9 | 3.1 | 0.42 | 0.091 | 75.8242 | 1.21 | [6 empty] | 0.00048648 | 8.281e-05
2009-03-31 | 四国地方整備局 | 吉野川 | 吉野川下流 | 右岸 | 16 | 右岸16.0k表-Y11-H7-3 | 表のり | B.3-14 | 14.15 | 14.45 | 30 |  | 2.666 |  |  | 29 | 60 | 9 | 2 | 11 | 1.2 | 0.86 | 0.24 | 0.06 | 20 | 2.81 | [6 empty] | 0.00013303 | 3.6e-05
2009-03-31 | 四国地方整備局 | 吉野川 | 吉野川下流 | 右岸 | 16 | 右岸16.0k表-Y11-H7-3 | 表のり | B.3-15 | 15.15 | 15.45 | 28 |  | 2.672 |  |  | 34 | 58 | 8 |  | 8 | 1.4 | 0.92 | 0.36 | 0.12 | 11.6667 | 1.55 | [6 empty] | 0.00034037 | 0.000144
2009-03-31 | 四国地方整備局 | 吉野川 | 吉野川下流 | 右岸 | 16 | 右岸16.0k表-Y11-H7-3 | 表のり | B.3-16 | 16.15 | 16.45 | 27 |  | 2.679 |  |  | 54 | 38 | 8 |  | 8 | 4.8 | 2.7 | 0.39 | 0.11 | 43.6364 | 0.982 | [6 empty] | 0.00040973 | 0.000121
2009-03-31 | 四国地方整備局 | 吉野川 | 吉野川下流 | 右岸 | 16 | 右岸16.0k表-Y11-H7-3 | 表のり | B.3-17 | 17.15 | 17.45 | 25 |  | 2.724 |  |  | 1 | 72 | 17 | 10 | 27 | 0.26 | 0.22 | 0.029 | 0.0053 | 49.0566 | 7.26 | [6 empty] | 9.9398e-07 | 2.809e-07
2009-03-31 | 四国地方整備局 | 吉野川 | 吉野川下流 | 右岸 | 16 | 右岸16.0k表-Y11-H7-3 | 表のり | B.3-18 | 18.15 | 18.45 | 18 |  | 2.744 |  |  | 0 | 51 | 33 | 16 | 49 | 0.1 | 0.078 | 0.0097 | 0.0019 | 52.6316 | 4.13 | [6 empty] | 7.8587e-08 | 3.61e-08
2009-03-31 | 四国地方整備局 | 吉野川 | 吉野川下流 | 右岸 | 16 | 右岸16.0k表-Y11-H7-3 | 表のり | B.3-19 | 19.15 | 19.45 | 16 |  | 2.722 |  |  | 0 | 12 | 63 | 25 | 88 | 0.018 | 0.013 | 0.0036 | 0.0016 | 11.25 | 1.47 | [6 empty] | 7.9059e-09 | 2.56e-08
2009-03-31 | 四国地方整備局 | 吉野川 | 吉野川下流 | 右岸 | 16 | 右岸16.0k表-Y11-H7-3 | 表のり | B.3-20 | 20.15 | 20.45 | 25 |  | 2.691 |  |  | 39 | 50 | 9 | 2 | 11 | 1.9 | 0.81 | 0.22 | 0.052 | 36.5385 | 1.31 | [6 empty] | 0.00010874 | 2.704e-05
2009-03-31 | 四国地方整備局 | 吉野川 | 吉野川下流 | 右岸 | 16 | 右岸16.0k表-Y11-H7-3 | 表のり | B.3-22 | 22.15 | 22.45 | 19 |  | 2.683 |  |  | 73 | 21 | 6 |  | 6 | 14 | 10 | 0.81 | 0.26 | 53.8462 | 2.31 | [6 empty] | 0.0022282 | 0.000676
2009-03-31 | 四国地方整備局 | 吉野川 | 吉野川下流 | 右岸 | 16 | 右岸16.0k表-Y11-H7-3 | 表のり | B.3-23 | 23.15 | 23.45 | 26 |  | 2.699 |  |  | 40 | 51 | 9 |  | 9 | 1.9 | 0.88 | 0.3 | 0.11 | 17.2727 | 0.969 | [6 empty] | 0.0002231 | 0.000121
2009-03-31 | 四国地方整備局 | 吉野川 | 吉野川下流 | 右岸 | 16 | 右岸16.0k表-Y11-H7-3 | 表のり | B.3-24 | 24.15 | 24.45 | 50 |  | 2.674 |  |  | 49 | 43 | 8 |  | 8 | 4.8 | 1.8 | 0.37 | 0.13 | 36.9231 | 0.502 | [6 empty] | 0.00036268 | 0.000169
2009-03-31 | 四国地方整備局 | 吉野川 | 吉野川下流 | 右岸 | 16 | 右岸16.0k裏-Y11-H7-1 | 裏のり | B.1-1 | 1.15 | 1.45 | 26 |  | 2.808 |  |  | 42 | 30 | 18 | 10 | 28 | 2.8 | 0.86 | 0.023 | 0.0053 | 528.3019 | 0.674 | [6 empty] | 5.8093e-07 | 2.809e-07
2009-03-31 | 四国地方整備局 | 吉野川 | 吉野川下流 | 右岸 | 16 | 右岸16.0k裏-Y11-H7-1 | 裏のり | B.1-2 | 2.15 | 2.45 | 11 |  | 2.726 |  |  | 31 | 54 | 8 | 7 | 15 | 0.49 | 0.35 | 0.13 | 0.0096 | 51.0417 | 10.3 | [6 empty] | 3.2137e-05 | 9.216e-07
2009-03-31 | 四国地方整備局 | 吉野川 | 吉野川下流 | 右岸 | 16 | 右岸16.0k裏-Y11-H7-1 | 裏のり | B.1-3 | 3.15 | 3.45 | 10 |  | 2.69 |  |  | 54 | 41 | 5 |  | 5 | 5.6 | 2.7 | 0.39 | 0.21 | 26.6667 | 0.296 | [6 empty] | 0.00040973 | 0.000441
2009-03-31 | 四国地方整備局 | 吉野川 | 吉野川下流 | 右岸 | 16 | 右岸16.0k裏-Y11-H7-1 | 裏のり | B.1-4 | 4.15 | 4.45 | 10 |  | 2.685 |  |  | 27 | 69 | 4 |  | 4 | 0.94 | 0.69 | 0.35 | 0.22 | 4.2727 | 0.979 | [6 empty] | 0.00031886 | 0.000484
2009-03-31 | 四国地方整備局 | 吉野川 | 吉野川下流 | 右岸 | 16 | 右岸16.0k裏-Y11-H7-1 | 裏のり | B.1-5 | 5.15 | 5.45 | 14 |  | 2.673 |  |  | 57 | 38 | 5 |  | 5 | 5.1 | 3 | 0.53 | 0.26 | 19.6154 | 0.611 | [6 empty] | 0.00083396 | 0.000676
2009-03-31 | 四国地方整備局 | 吉野川 | 吉野川下流 | 右岸 | 16 | 右岸16.0k裏-Y11-H7-1 | 裏のり | B.1-6 | 6.15 | 6.45 | 13 |  | 2.673 |  |  | 52 | 41 | 7 |  | 7 | 3.5 | 2.2 | 0.4 | 0.15 | 23.3333 | 0.987 | [6 empty] | 0.00043448 | 0.000225
2009-03-31 | 四国地方整備局 | 吉野川 | 吉野川下流 | 右岸 | 16 | 右岸16.0k裏-Y11-H7-1 | 裏のり | B.1-7 | 7.15 | 7.45 | 18 |  | 2.676 |  |  | 62 | 34 | 4 |  | 4 | 6.9 | 3.9 | 0.65 | 0.29 | 23.7931 | 0.72 | [6 empty] | 0.0013382 | 0.000841
2009-03-31 | 四国地方整備局 | 吉野川 | 吉野川下流 | 右岸 | 16 | 右岸16.0k裏-Y11-H7-1 | 裏のり | B.1-8 | 8.15 | 8.45 | 16 |  | 2.665 |  |  | 50 | 47 | 3 |  | 3 | 3.4 | 2 | 0.45 | 0.28 | 12.1429 | 0.486 | [6 empty] | 0.00057081 | 0.000784
2009-03-31 | 四国地方整備局 | 吉野川 | 吉野川下流 | 右岸 | 16 | 右岸16.0k裏-Y11-H7-1 | 裏のり | B.1-9 | 9.15 | 9.45 | 19 |  | 2.665 |  |  | 37 | 56 | 7 |  | 7 | 1.7 | 1.1 | 0.36 | 0.16 | 10.625 | 1.11 | [6 empty] | 0.00034037 | 0.000256
2009-03-31 | 四国地方整備局 | 吉野川 | 吉野川下流 | 右岸 | 16 | 右岸16.0k裏-Y11-H7-1 | 裏のり | B.1-10 | 10.15 | 10.45 | 17 |  | 2.669 |  |  | 58 | 38 | 4 |  | 4 | 6 | 3.3 | 0.6 | 0.31 | 19.3548 | 0.538 |  |  |  |  | 0.000184 |  | 0.0011117 | 0.000961
2009-03-31 | 四国地方整備局 | 吉野川 | 吉野川下流 | 右岸 | 16 | 右岸16.0k裏-Y11-H7-1 | 裏のり | B.1-11 | 11.15 | 11.45 | 22 |  | 2.674 |  |  | 72 | 25 | 3 |  | 3 | 7.5 | 5.5 | 1.1 | 0.44 | 17.0455 | 1.47 | [6 empty] | 0.004528 | 0.001936
2009-03-31 | 四国地方整備局 | 吉野川 | 吉野川下流 | 右岸 | 16 | 右岸16.0k裏-Y11-H7-1 | 裏のり | B.1-12 | 12.15 | 12.45 | 21 |  | 2.672 |  |  | 65 | 31 | 4 |  | 4 | 6.5 | 3.8 | 0.75 | 0.3 | 21.6667 | 1.15 | [6 empty] | 0.0018643 | 0.0009
2009-03-31 | 四国地方整備局 | 吉野川 | 吉野川下流 | 右岸 | 16 | 右岸16.0k裏-Y11-H7-1 | 裏のり | B.1-13 | 13.15 | 13.45 | 13 |  | 2.681 |  |  | 69 | 26 | 5 |  | 5 | 9.8 | 6.1 | 0.87 | 0.29 | 33.7931 | 1.14 | [6 empty] | 0.0026295 | 0.000841
2009-03-31 | 四国地方整備局 | 吉野川 | 吉野川下流 | 右岸 | 16 | 右岸16.0k裏-Y11-H7-1 | 裏のり | B.1-14 | 14.15 | 14.45 | 29 |  | 2.683 |  |  | 45 | 48 | 7 |  | 7 | 3.4 | 1.5 | 0.38 | 0.15 | 22.6667 | 0.66 | [6 empty] | 0.0003858 | 0.000225
2009-03-31 | 四国地方整備局 | 吉野川 | 吉野川下流 | 右岸 | 16 | 右岸16.0k裏-Y11-H7-1 | 裏のり | B.1-15 | 15.15 | 15.45 | 10 |  | 2.694 |  |  | 2 | 89 | 9 |  | 9 | 0.53 | 0.47 | 0.27 | 0.09 | 5.8889 | 2.57 | [6 empty] | 0.00017477 | 8.1e-05
2009-03-31 | 四国地方整備局 | 吉野川 | 吉野川下流 | 右岸 | 16 | 右岸16.0k裏-Y11-H7-1 | 裏のり | B.1-16 | 16.15 | 16.45 | 17 |  | 2.703 |  |  | 3 | 81 | 8 | 8 |  | 0.41 | 0.35 | 0.13 | 0.0093 | 44.086 | 13.9 | [6 empty] | 3.2137e-05 | 8.649e-07
2009-03-31 | 四国地方整備局 | 吉野川 | 吉野川下流 | 右岸 | 16 | 右岸16.0k裏-Y11-H7-1 | 裏のり | B.1-17 | 17.15 | 17.45 | 26 |  | 2.697 |  |  | 1 | 87 | 6 | 6 |  | 0.44 | 0.38 | 0.17 | 0.014 | 31.4286 | 11.8 | [6 empty] | 5.9834e-05 | 1.96e-06
2009-03-31 | 四国地方整備局 | 吉野川 | 吉野川下流 | 右岸 | 16 | 右岸16.0k裏-Y11-H7-1 | 裏のり | B.1-18 | 18.15 | 18.45 | 30 |  | 2.679 |  |  | 21 | 70 | 9 |  | 9 | 0.97 | 0.74 | 0.31 | 0.1 | 9.7 | 2.09 | [6 empty] | 0.0002407 | 0.0001
2009-03-31 | 四国地方整備局 | 吉野川 | 吉野川下流 | 右岸 | 16 | 右岸16.0k裏-Y11-H7-1 | 裏のり | B.1-19 | 19.15 | 19.45 | 9 |  | 2.702 |  |  | 32 | 65 | 3 |  | 3 | 1.6 | 1.3 | 0.65 | 0.44 | 3.6364 | 0.979 | [6 empty] | 0.0013382 | 0.001936
2009-03-31 | 四国地方整備局 | 吉野川 | 吉野川下流 | 右岸 | 16 | 右岸16.0k裏-Y11-H7-1 | 裏のり | B.1-20 | 20.15 | 20.45 | 11 |  | 2.745 |  |  | 0 | 42 | 41 | 17 | 58 | 0.079 | 0.048 | 0.0067 | 0.0013 | 60.7692 | 2.19 | [6 empty] | 3.3344e-08 | 1.69e-08
2009-03-31 | 四国地方整備局 | 吉野川 | 吉野川下流 | 右岸 | 16 | 右岸16.0k裏-Y11-H7-1 | 裏のり | B.1-21 | 21.15 | 21.45 | 25 |  | 2.704 |  |  | 0 | 55 | 34 | 11 |  | 0.12 | 0.09 | 0.013 | 0.0046 | 26.087 | 1.22 | [6 empty] | 1.5488e-07 | 2.116e-07
2009-03-31 | 四国地方整備局 | 吉野川 | 吉野川下流 | 右岸 | 16 | 右岸16.0k裏-Y11-H7-1 | 裏のり | B.1-22 | 22.15 | 22.45 | 50 |  | 2.654 |  |  | 46 | 48 | 6 |  | 6 | 3.7 | 1.5 | 0.4 | 0.19 | 19.4737 | 1.22 | [6 empty] | 0.00043448 | 0.000361
2009-03-31 | 四国地方整備局 | 吉野川 | 吉野川下流 | 右岸 | 16 | 右岸16.0k裏-Y11-H7-1 | 裏のり | B.1-23 | 23.15 | 23.45 | 27 |  | 2.659 |  |  | 64 | 31 | 5 |  | 5 | 8 | 4.6 | 0.69 | 0.31 | 25.8065 | 0.681 | [6 empty] | 0.0015368 | 0.000961
2009-03-31 | 四国地方整備局 | 吉野川 | 吉野川下流 | 右岸 | 16 | 右岸16.0k裏-Y11-H7-1 | 裏のり | B.1-24 | 24.15 | 24.45 | 50 |  | 2.663 |  |  | 44 | 48 | 8 |  | 8 | 2.7 | 1.4 | 0.43 | 0.13 | 20.7692 | 1.1 | [6 empty] | 0.00051374 | 0.000169
2009-03-31 | 四国地方整備局 | 吉野川 | 吉野川下流 | 右岸 | 16 | 右岸16.0k裏-Y11-H7-1 | 裏のり | B.1-25 | 25.15 | 25.45 | 44 |  | 2.698 |  |  | 53 | 39 | 8 |  | 8 | 5.3 | 2.5 | 0.4 | 0.12 | 44.1667 | 0.685 | [6 empty] | 0.00043448 | 0.000144
2009-03-31 | 四国地方整備局 | 吉野川 | 吉野川下流 | 右岸 | 16.87 | 右岸16.87k表-Y22-R17/0002 | 表のり | B.5.00 | 5 | 5.7 |  | 1.795 | 2.756 | 0.801 | 0.28535 | 4.1 | 78.4 | 13 | 4.5 | 17.5 | 0.32 | 0.27 | 0.11 | 0.015 | 21.3333 | 60.2 | 9999 | [5 empty] | 2.1823e-05 | 2.25e-06 |  | 1.7629e-06 | CUB |  |  |  |  | 63 | 30.4 | 16 | 34.4
2009-03-31 | 四国地方整備局 | 吉野川 | 吉野川下流 | 右岸 | 16.87 | 右岸16.87k表-Y22-R17/0002 | 表のり | B.5.00 | 5.15 | 5.46 | 9 |  | 2.732 |  |  | 0 | 70 | 24.9 | 5.1 | 30 | 0.26 | 0.19 | 0.033 | 0.013 | 20 | 1.66 | [6 empty] | 1.3409e-06 | 1.69e-06
2009-03-31 | 四国地方整備局 | 吉野川 | 吉野川下流 | 右岸 | 16.87 | 右岸16.87k表-Y22-R17/0002 | 表のり | B.6.00 | 6.15 | 6.47 | 10 |  | 2.755 |  |  | 0 | 74.8 | 20.5 | 4.7 | 25.2 | 0.29 | 0.23 | 0.05 | 0.023 | 12.6087 | 1.81 | [6 empty] | 3.5117e-06 | 5.29e-06
2009-03-31 | 四国地方整備局 | 吉野川 | 吉野川下流 | 右岸 | 16.87 | 右岸16.87k表-Y22-R17/0002 | 表のり | B.7.00 | 7.15 | 7.46 | 10 |  | 2.735 |  |  | 17.1 | 72 | 7.9 | 3 | 10.9 | 0.57 | 0.46 | 0.18 | 0.056 | 10.1786 | 2.63 | [6 empty] | 6.8307e-05 | 3.136e-05
2009-03-31 | 四国地方整備局 | 吉野川 | 吉野川下流 | 右岸 | 16.87 | 右岸16.87k表-Y22-R17/0002 | 表のり | B.8.00 | 8.15 | 8.52 | 5 |  | 2.725 |  |  | 29.5 | 69.1 | 1.4 |  | 1.4 | 0.92 | 0.67 | 0.36 | 0.26 | 3.5385 | 0.847 | [6 empty] | 0.00034037 | 0.000676
2009-03-31 | 四国地方整備局 | 吉野川 | 吉野川下流 | 右岸 | 16.87 | 右岸16.87k表-Y22-R17/0002 | 表のり | B.9.00 | 9.15 | 9.45 | 9 |  | 2.722 |  |  | 57.1 | 39.2 | 3.7 |  | 3.7 | 5.3 | 3.4 | 0.44 | 0.25 | 21.2 | 0.413 |  |  |  |  | 0.00013 |  | 0.00054185 | 0.000625
2009-03-31 | 四国地方整備局 | 吉野川 | 吉野川下流 | 右岸 | 16.87 | 右岸16.87k表-Y22-R17/0002 | 表のり | B.11.00 | 11.15 | 11.45 | 15 |  | 2.692 |  |  | 88.5 | 10.1 | 1.4 |  | 1.4 | 11 | 9.2 | 3.5 | 1.7 | 6.4706 | 1.68 | [6 empty] | 0.066162 | 0.0289
2009-03-31 | 四国地方整備局 | 吉野川 | 吉野川下流 | 右岸 | 16.87 | 右岸16.87k表-Y22-R17/0002 | 表のり | B.13.00 | 13.15 | 13.45 | 29 |  | 2.635 |  |  | 82 | 14.4 | 3.6 |  | 3.6 | 10 | 8.7 | 2.3 | 0.68 | 14.7059 | 3.82 | [6 empty] | 0.025011 | 0.004624
2009-03-31 | 四国地方整備局 | 吉野川 | 吉野川下流 | 右岸 | 16.87 | 右岸16.87k表-Y22-R17/0002 | 表のり | B.1.00 | 1 | 3 |  | 2.008 | 2.697 | 0.402 | 0.046337 | 60.2 | 29.6 | 7.8 | 2.4 | 10.2 | 7.2 | 4.1 | 0.52 | 0.071 | 101.4085 | 1.96 | [5 empty] | 1.66e-06 | 0.00079796 | 5.041e-05 |  | 1.2403e-05 | CUB |  |  |  |  | 7 | 13.6 | 3 | 23
2009-03-31 | 四国地方整備局 | 吉野川 | 吉野川下流 | 右岸 | 16.87 | 右岸16.87k表-Y22-R17/0002 | 表のり | B.1.00 | 1.15 | 1.48 | 8 |  | 2.705 |  |  | 61.5 | 27.8 | 7 | 3.7 | 10.7 | 8.3 | 5.5 | 0.46 | 0.063 | 131.746 | 1.41 | [6 empty] | 0.00060063 | 3.969e-05
2009-03-31 | 四国地方整備局 | 吉野川 | 吉野川下流 | 右岸 | 16.87 | 右岸16.87k表-Y22-R17/0002 | 表のり | B.2.00 | 2.15 | 2.52 | 7 |  | 2.713 |  |  | 50.7 | 37.9 | 8.5 | 2.9 | 11.4 | 5 | 2.1 | 0.3 | 0.065 | 76.9231 | 1 | [6 empty] | 0.0002231 | 4.225e-05
2009-03-31 | 四国地方整備局 | 吉野川 | 吉野川下流 | 右岸 | 16.87 | 右岸16.87k表-Y22-R17/0002 | 表のり | B.3.00 | 3.15 | 3.47 | 10 |  | 2.713 |  |  | 55.8 | 35.7 | 5.2 | 3.3 | 8.5 | 6 | 3.5 | 0.45 | 0.13 | 46.1538 | 0.593 | [6 empty] | 0.00057081 | 0.000169
2009-03-31 | 四国地方整備局 | 吉野川 | 吉野川下流 | 右岸 | 16.87 | 右岸16.87k表-Y22-R17/0002 | 表のり | B.4.00 | 4.15 | 4.45 | 7 |  | 2.643 |  |  | 64 | 28.3 | 5.6 | 2.1 | 7.7 | 7.5 | 5.6 | 0.6 | 0.15 | 50 | 1.08 | [6 empty] | 0.0011117 | 0.000225
2009-03-31 | 四国地方整備局 | 吉野川 | 吉野川下流 | 右岸 | 16.87 | 右岸16.87k裏-Y22-R17/0003 | 裏のり | B.4.00 | 4.15 | 4.45 | 3 |  | 2.765 |  |  | 14.4 | 46.6 | 29.5 | 9.5 | 39 | 0.26 | 0.16 | 0.01 | 0.0052 | 50 | 0.906 | [6 empty] | 8.4333e-08 | 2.704e-07
2009-03-31 | 四国地方整備局 | 吉野川 | 吉野川下流 | 右岸 | 16.87 | 右岸16.87k裏-Y22-R17/0003 | 裏のり | B.5.00 | 5.15 | 5.61 | 17 |  | 2.695 |  |  | 69.2 | 16.5 | 9.4 | 4.9 | 14.3 | 12 | 10 | 0.28 | 0.025 | 480 | 10.8 | [6 empty] | 0.00019014 | 6.25e-06
2009-03-31 | 四国地方整備局 | 吉野川 | 吉野川下流 | 右岸 | 16.87 | 右岸16.87k裏-Y22-R17/0003 | 裏のり | B.6.00 | 6.15 | 6.46 | 7 |  | 2.714 |  |  | 43.3 | 53.4 | 3.3 |  | 3.3 | 4.7 | 0.89 | 0.35 | 0.27 | 17.4074 | 0.167 | [6 empty] | 0.00031886 | 0.000729
2009-03-31 | 四国地方整備局 | 吉野川 | 吉野川下流 | 右岸 | 16.87 | 右岸16.87k裏-Y22-R17/0003 | 裏のり | B.8.00 | 8.15 | 8.45 | 11 |  | 2.684 |  |  | 84.8 | 13.4 | 1.8 |  | 1.8 | 15 | 11 | 3.5 | 0.79 | 18.9873 | 3.04 | [6 empty] | 0.066162 | 0.006241
2009-03-31 | 四国地方整備局 | 吉野川 | 吉野川下流 | 右岸 | 16.87 | 右岸16.87k裏-Y22-R17/0003 | 裏のり | B.9.00 | 9.15 | 9.45 | 15 |  | 2.616 |  |  | 76.8 | 18.5 | 4.7 |  | 4.7 | 13 | 11 | 1.1 | 0.32 | 40.625 | 5.54 | [6 empty] | 0.004528 | 0.001024
2009-03-31 | 四国地方整備局 | 吉野川 | 吉野川下流 | 右岸 | 16.87 | 右岸16.87k裏-Y22-R17/0003 | 裏のり | B.10.00 | 10.15 | 10.45 | 17 |  | 2.653 |  |  | 82.5 | 16.4 | 1.1 |  | 1.1 | 12 | 9 | 2.8 | 0.9 | 13.3333 | 2.13 |  |  |  |  | 9.48e-05 |  | 0.039452 | 0.0081
2009-03-31 | 四国地方整備局 | 吉野川 | 吉野川下流 | 右岸 | 16.87 | 右岸16.87k裏-Y22-R17/0003 | 裏のり | B.12.00 | 12.15 | 12.45 | 16 |  | 2.686 |  |  | 81.5 | 17.9 | 0.6 |  | 0.6 | 14 | 12 | 2.8 | 0.71 | 19.7183 | 4.52 | [6 empty] | 0.039452 | 0.005041
2009-03-31 | 四国地方整備局 | 吉野川 | 吉野川下流 | 右岸 | 16.87 | 右岸16.87k裏-Y22-R17/0003 | 裏のり | B.1.00 | 1 | 4 |  | 2.042 | 2.694 | 0.348 | 0.031264 | 67.3 | 27.7 | 3.6 | 1.4 | 5 | 13 | 7.6 | 0.85 | 0.45 | 28.8889 | 0.494 | [5 empty] | 3.42e-06 | 0.0024915 | 0.002025 |  | 0.001272 | CUB |  |  |  |  | 29 | 26.5 | 8 | 35.6
2009-03-31 | 四国地方整備局 | 吉野川 | 吉野川下流 | 右岸 | 16.87 | 右岸16.87k裏-Y22-R17/0003 | 裏のり | B.1.00 | 1.15 | 1.45 | 7 |  | 2.659 |  |  | 77.5 | 18.9 | 3.6 |  | 3.6 | 24 | 20 | 1.3 | 0.56 | 42.8571 | 2.17 | [6 empty] | 0.0066682 | 0.003136
2009-03-31 | 四国地方整備局 | 吉野川 | 吉野川下流 | 右岸 | 16.87 | 右岸16.87k裏-Y22-R17/0003 | 裏のり | B.2.00 | 2.15 | 2.52 | 2 |  | 2.662 |  |  | 86.8 | 8.4 | 4.8 |  | 4.8 | 18 | 16 | 6 | 0.7 | 25.7143 | 9.6 | [6 empty] | 0.23066 | 0.0049
2009-03-31 | 四国地方整備局 | 吉野川 | 吉野川下流 | 右岸 | 16.87 | 右岸16.87k裏-Y22-R17/0003 | 裏のり | B.3.00 | 3.15 | 3.49 | 5 |  | 2.694 |  |  | 66.7 | 24.8 | 5.5 | 3 | 8.5 | 8.3 | 5.3 | 0.7 | 0.13 | 63.8462 | 2.37 | [6 empty] | 0.0015889 | 0.000169
2009-03-31 | 四国地方整備局 | 吉野川 | 吉野川下流 | 右岸 | 18 | 右岸18.0k天-Y27-R18/0001 | 天端 | B.P-8 | 8.15 | 8.48 | 10 |  | 2.671 |  |  | 62.9 | 30 | 3.1 | 4 |  | 6.9898 | 4.3668 | 0.65 | 0.1859 | 37.5998 | 1.3 | [6 empty] | 0.0013382 | 0.00034559
2009-03-31 | 四国地方整備局 | 吉野川 | 吉野川下流 | 右岸 | 18 | 右岸18.0k天-Y27-R18/0001 | 天端 | B.P-10 | 10.15 | 10.48 | 6 |  | 2.686 |  |  | 60.7 | 26.1 | 7.5 | 5.7 | 13.2 | 6.6965 | 4.1297 | 0.3 | 0.0225 | 297.6222 | 5.17 | [6 empty] | 0.0002231 | 5.0625e-06
2009-03-31 | 四国地方整備局 | 吉野川 | 吉野川下流 | 右岸 | 18 | 右岸18.0k天-Y27-R18/0001 | 天端 | B.P-12 | 12.15 | 12.45 | 47 |  | 2.681 |  |  | 53.9 | 37.2 | 5.1 | 3.8 | 8.9 | 5.2788 | 2.7952 | 0.34 | 0.099 | 53.3212 | 0.64 | [6 empty] | 0.00029815 | 9.801e-05
2009-03-31 | 四国地方整備局 | 吉野川 | 吉野川下流 | 右岸 | 18 | 右岸18.0k天-Y27-R18/0001 | 天端 | B.P-14 | 14.15 | 14.45 | 16 |  | 2.667 |  |  | 61.9 | 31.4 | 3.5 | 3.2 | 6.7 | 5.9433 | 3.7381 | 0.6 | 0.17 | 34.9606 | 1.47 | [6 empty] | 0.0011117 | 0.000289
2009-03-31 | 四国地方整備局 | 吉野川 | 吉野川下流 | 右岸 | 18 | 右岸18.0k天-Y27-R18/0001 | 天端 | B.P-16 | 16.15 | 16.45 | 19 |  | 2.681 |  |  | 51.8 | 39.4 | 4.4 | 4.4 | 8.8 | 3.4548 | 2.1827 | 0.42 | 0.104 | 33.2192 | 1.58 | [6 empty] | 0.00048648 | 0.00010816
2009-03-31 | 四国地方整備局 | 吉野川 | 吉野川下流 | 右岸 | 18 | 右岸18.0k天-Y27-R18/0001 | 天端 | B.P-18 | 18.15 | 18.45 | 34 |  | 2.676 |  |  | 52.5 | 39.8 | 4 | 3.7 | 7.7 | 3.7015 | 2.2745 | 0.5 | 0.1296 | 28.561 | 1.16 | [6 empty] | 0.00072864 | 0.00016796
2009-03-31 | 四国地方整備局 | 吉野川 | 吉野川下流 | 右岸 | 18 | 右岸18.0k天-Y27-R18/0001 | 天端 | B.P-20 | 20.15 | 20.45 | 35 |  | 2.67 |  |  | 60.4 | 31.6 | 4.7 | 3.3 | 8 | 5.3363 | 3.4183 | 0.6 | 0.1224 | 43.5972 | 1.68 | [6 empty] | 0.0011117 | 0.00014982
2009-03-31 | 四国地方整備局 | 吉野川 | 吉野川下流 | 右岸 | 18 | 右岸18.0k天-Y27-R18/0001 | 天端 | B.P-22 | 22.15 | 22.45 | 28 |  | 2.675 |  |  | 51.2 | 39.1 | 5.5 | 4.2 | 9.7 | 3.289 | 2.1158 | 0.38 | 0.082 | 40.1098 | 1.93 | [6 empty] | 0.0003858 | 6.724e-05
2009-03-31 | 四国地方整備局 | 吉野川 | 吉野川下流 | 右岸 | 18 | 右岸18.0k天-Y27-R18/0001 | 天端 | B.P-24 | 24.15 | 24.45 | 38 |  | 2.678 |  |  | 45 | 44.3 | 5.9 | 4.8 | 10.7 | 2.9275 | 1.2147 | 0.28 | 0.0535 | 54.7196 | 1.33 | [6 empty] | 0.00019014 | 2.8622e-05
2009-03-31 | 四国地方整備局 | 吉野川 | 吉野川下流 | 右岸 | 18 | 右岸18.0k天-Y27-R18/0001 | 天端 | B.P-26 | 26.15 | 26.45 | 38 |  | 2.671 |  |  | 57.8 | 32.8 | 5 | 4.4 | 9.4 | 5.3187 | 3.243 | 0.36 | 0.0894 | 59.4933 | 1.18 | [6 empty] | 0.00034037 | 7.9924e-05
2009-03-31 | 四国地方整備局 | 吉野川 | 吉野川下流 | 右岸 | 18 | 右岸18.0k天-Y27-R18/0001 | 天端 | B.P-28 | 28.15 | 28.45 | 34 |  | 2.681 |  |  | 38.8 | 49.8 | 6.3 | 5.1 | 11.4 | 1.8696 | 1.0963 | 0.27 | 0.0529 | 35.3422 | 2.28 | [6 empty] | 0.00017477 | 2.7984e-05
2009-03-31 | 四国地方整備局 | 吉野川 | 吉野川下流 | 右岸 | 18 | 右岸18.0k天-Y27-R18/0001 | 天端 | B.P-30 | 30.15 | 30.41 | 50 |  | 2.675 |  |  | 47.1 | 43.3 | 5 | 4.6 | 9.6 | 2.8801 | 1.7127 | 0.38 | 0.0842 | 34.2055 | 1.54 | [6 empty] | 0.0003858 | 7.0896e-05
2009-03-31 | 四国地方整備局 | 吉野川 | 吉野川下流 | 右岸 | 18 | 右岸18.0k天-Y27-R18/0001 | 天端 | B.P-32 | 32.15 | 32.42 | 50 |  | 2.673 |  |  | 57.9 | 33 | 5.1 | 4 | 9.1 | 5.6576 | 3.2325 | 0.42 | 0.0939 | 60.2513 | 1.32 | [6 empty] | 0.00048648 | 8.8172e-05
2009-03-31 | 四国地方整備局 | 吉野川 | 吉野川下流 | 右岸 | 18 | 右岸18.0k天-Y27-R18/0001 | 天端 | B.P-33 | 33.15 | 33.44 | 50 |  | 2.686 |  |  | 67.4 | 25.5 | 3 | 4.1 | 7.1 | 7.96 | 5.712 | 0.7 | 0.1691 | 47.0727 | 1.99 | [6 empty] | 0.0015889 | 0.00028595
2009-03-31 | 四国地方整備局 | 吉野川 | 吉野川下流 | 右岸 | 18 | 右岸18.0k天-Y27-R18/0001 | 天端 | B.P-35 | 35.15 | 35.4 | 50 |  | 2.677 |  |  | 66.6 | 24.8 | 4.6 | 4 | 8.6 | 7.8112 | 5.2782 | 0.6 | 0.1141 | 68.4592 | 2.55 | [6 empty] | 0.0011117 | 0.00013019
2009-03-31 | 四国地方整備局 | 吉野川 | 吉野川下流 | 右岸 | 18 | 右岸18.0k天-Y27-R18/0001 | 天端 | B.P-1 | 1.15 | 1.46 | 5 |  | 2.687 |  |  | 29 | 55.4 | 8.1 | 7.5 | 15.6 | 0.8776 | 0.6424 | 0.2 | 0.0099 | 88.6465 | 15.5 | [6 empty] | 8.7194e-05 | 9.801e-07
2009-03-31 | 四国地方整備局 | 吉野川 | 吉野川下流 | 右岸 | 18 | 右岸18.0k天-Y27-R18/0001 | 天端 | B.P-2 | 2.15 | 2.46 | 4 |  | 2.679 |  |  | 62.1 | 34.6 | 3.3 |  | 3.3 | 5.6132 | 3.6183 | 0.65 | 0.3945 | 14.2286 | 0.7 | [6 empty] | 0.0013382 | 0.0015563
2009-03-31 | 四国地方整備局 | 吉野川 | 吉野川下流 | 右岸 | 18 | 右岸18.0k天-Y27-R18/0001 | 天端 | B.P-3 | 3.15 | 3.49 | 7 |  | 2.695 |  |  | 57.7 | 37.8 | 4.5 |  | 4.5 | 6.3839 | 3.5928 | 0.53 | 0.2979 | 21.4297 | 0.33 | [6 empty] | 0.00083396 | 0.00088744
2009-03-31 | 四国地方整備局 | 吉野川 | 吉野川下流 | 右岸 | 18 | 右岸18.0k天-Y27-R18/0001 | 天端 | B.P-4 | 4.15 | 4.46 | 7 |  | 2.687 |  |  | 50.2 | 39.9 | 9.9 |  | 9.9 | 4.3206 | 2.0321 | 0.34 | 0.0788 | 54.8299 | 0.95 | [6 empty] | 0.00029815 | 6.2094e-05
2009-03-31 | 四国地方整備局 | 吉野川 | 吉野川下流 | 右岸 | 18 | 右岸18.0k天-Y27-R18/0001 | 天端 | B.P-5 | 5.15 | 5.46 | 9 |  | 2.691 |  |  | 55.2 | 41.1 | 3.7 |  | 3.7 | 6.8385 | 3.4321 | 0.54 | 0.3207 | 21.3237 | 0.27 | [6 empty] | 0.00087088 | 0.0010285
2009-03-31 | 四国地方整備局 | 吉野川 | 吉野川下流 | 右岸 | 18 | 右岸18.0k天-Y27-R18/0001 | 天端 | B.P-6 | 6.15 | 6.48 | 12 |  | 2.693 |  |  | 63 | 27 | 10 |  | 10 | 8.9695 | 5.6034 | 0.42 | 0.075 | 119.5933 | 1.59 | [6 empty] | 0.00048648 | 5.625e-05
2009-03-31 | 四国地方整備局 | 吉野川 | 吉野川下流 | 右岸 | 18 | 右岸18.0k天-Y27-R18/0001 | 天端 | B.P-7 | 7.15 | 7.45 | 14 |  | 2.69 |  |  | 70.2 | 22.3 | 7.5 |  | 7.5 | 11.9799 | 9.057 | 0.7 | 0.152 | 78.8151 | 2.28 | [6 empty] | 0.0015889 | 0.00023104
2009-03-31 | 四国地方整備局 | 吉野川 | 吉野川下流 | 右岸 | 18 | 右岸18.0k表-Y27-R18/0002 | 表のり | B.P-4 | 4.15 | 4.45 | 11 |  | 2.69 |  |  | 55.4 | 32.7 | 7.5 | 4.4 | 11.9 | 5.0028 | 2.8647 | 0.3 | 0.0398 | 125.6985 | 2.31 | [6 empty] | 0.0002231 | 1.584e-05
2009-03-31 | 四国地方整備局 | 吉野川 | 吉野川下流 | 右岸 | 18 | 右岸18.0k表-Y27-R18/0002 | 表のり | B.P-6 | 6.15 | 6.49 | 6 |  | 2.669 |  |  | 74.9 | 20.4 | 2.5 | 2.2 | 4.7 | 10.17 | 6.7053 |  | 0.4455 | 22.8283 | 1.56 | [7 empty] | 0.0019847
2009-03-31 | 四国地方整備局 | 吉野川 | 吉野川下流 | 右岸 | 18 | 右岸18.0k表-Y27-R18/0002 | 表のり | B.P-8 | 8.15 | 8.45 | 47 |  | 2.694 |  |  | 54.9 | 34.9 | 6.9 | 3.3 | 10.2 | 5.2617 | 2.8804 | 1.4 | 0.071 | 74.1085 | 0.89 | [6 empty] | 0.0079173 | 5.041e-05
2009-03-31 | 四国地方整備局 | 吉野川 | 吉野川下流 | 右岸 | 18 | 右岸18.0k表-Y27-R18/0002 | 表のり | B.P-10 | 10.15 | 10.46 | 19 |  | 2.675 |  |  | 59.9 | 34.1 | 3.3 | 2.7 | 6 | 5.0845 | 3.292 | 0.6 | 0.195 | 26.0744 | 1.15 | [6 empty] | 0.0011117 | 0.00038025
2009-03-31 | 四国地方整備局 | 吉野川 | 吉野川下流 | 右岸 | 18 | 右岸18.0k表-Y27-R18/0002 | 表のり | B.P-12 | 12.15 | 12.45 | 13 |  | 2.694 |  |  | 56.2 | 37 | 4.2 | 2.6 | 6.8 | 3.7963 | 2.6041 | 0.5 | 0.1612 | 23.5502 | 1.35 | [6 empty] | 0.00072864 | 0.00025985
2009-03-31 | 四国地方整備局 | 吉野川 | 吉野川下流 | 右岸 | 18 | 右岸18.0k表-Y27-R18/0002 | 表のり | B.P-14 | 14.15 | 14.45 | 50 |  | 2.677 |  |  | 60.8 | 31.4 | 4.9 | 2.9 | 7.8 | 5.563 | 3.6719 | 0.5 | 0.1296 | 42.9244 | 1.54 | [6 empty] | 0.00072864 | 0.00016796
2009-03-31 | 四国地方整備局 | 吉野川 | 吉野川下流 | 右岸 | 18 | 右岸18.0k表-Y27-R18/0002 | 表のり | B.P-16 | 16.15 | 16.45 | 37 |  | 2.675 |  |  | 48.4 | 41.3 | 6.7 | 3.6 | 10.3 | 3.3713 | 1.803 | 0.3 | 0.0703 | 47.9559 | 1.29 |  |  |  |  | 0.000736 |  | 0.0002231 | 4.9421e-05
2009-03-31 | 四国地方整備局 | 吉野川 | 吉野川下流 | 右岸 | 18 | 右岸18.0k表-Y27-R18/0002 | 表のり | B.P-1 | 1.15 | 1.5 | 4 |  | 2.673 |  |  | 59 | 32.1 | 8.9 |  | 8.9 | 4.7676 | 3.1509 | 0.38 | 0.0992 | 48.0605 | 1.35 | [6 empty] | 0.0003858 | 9.8406e-05
2009-03-31 | 四国地方整備局 | 吉野川 | 吉野川下流 | 右岸 | 18 | 右岸18.0k表-Y27-R18/0002 | 表のり | B.P-2 | 2.15 | 2.45 | 6 |  | 2.688 |  |  | 57.4 | 33.1 | 9.5 |  | 9.5 | 6.9382 | 3.6668 | 0.38 | 0.0893 | 77.6954 | 0.84 | [6 empty] | 0.0003858 | 7.9745e-05
2009-03-31 | 四国地方整備局 | 吉野川 | 吉野川下流 | 右岸 | 18 | 右岸18.0k表-Y27-R18/0002 | 表のり | B.P-3 | 3.15 | 3.47 | 26 |  | 2.685 |  |  | 38.9 | 37.9 | 15 | 8.2 | 23.2 | 1.8086 | 0.7732 | 0.04 | 0.0075 | 241.1467 | 2.6 | [6 empty] | 2.094e-06 | 5.625e-07
2009-03-31 | 四国地方整備局 | 吉野川 | 吉野川下流 | 右岸 | 18 | 右岸18.0k表-Y27-R18/0002 | 表のり | B.堤外 |  |  |  | 1.829 | 2.699 | 0.539 | 0.10175 | 58.5 | 34.1 | 4.6 | 2.8 | 7.4 | 7.1733 | 4.2163 | 0.45 | 0.1623 | 44.1978 | 0.39 | [5 empty] | 2.32e-05 | 0.00057081 | 0.00026341 |  | 0.00029584 | CD | 0 | 37.4
2009-03-31 | 四国地方整備局 | 吉野川 | 吉野川下流 | 右岸 | 18 | 右岸18.0k裏-Y27-R18/0003 | 裏のり | B.P-4 | 4.15 | 4.45 | 5 |  | 2.736 |  |  | 10.7 | 59.2 | 22.8 | 7.3 | 30.1 | 0.3401 | 0.2409 | 0.031 | 0.009 | 37.7889 | 1.81 | [6 empty] | 1.1601e-06 | 8.1e-07
2009-03-31 | 四国地方整備局 | 吉野川 | 吉野川下流 | 右岸 | 18 | 右岸18.0k裏-Y27-R18/0003 | 裏のり | B.T-1 | 4.5 | 5.3 | 6 | 1.42 | 2.724 | 1.077 | 0.60147 | 5 | 80.8 | 7.9 | 6.3 | 14.2 | 0.3672 | 0.3101 | 0.11 | 0.0262 | 14.0153 | 3.4 | [6 empty] | 2.1823e-05 | 6.8644e-06 |  | 1.4864e-05 | CUB |  |  |  |  | 35.9 | 14.2 | 0 | 38.9
2009-03-31 | 四国地方整備局 | 吉野川 | 吉野川下流 | 右岸 | 18 | 右岸18.0k裏-Y27-R18/0003 | 裏のり | B.P-6 | 6.15 | 6.49 | 4 |  | 2.716 |  |  | 8.1 | 74.8 | 12.2 | 4.9 | 17.1 | 0.424 | 0.3417 | 0.1 | 0.0242 | 17.5207 | 3.3 | [6 empty] | 1.7498e-05 | 5.8564e-06
2009-03-31 | 四国地方整備局 | 吉野川 | 吉野川下流 | 右岸 | 18 | 右岸18.0k裏-Y27-R18/0003 | 裏のり | B.P-8 | 8.15 | 8.45 | 16 |  | 2.681 |  |  | 63.6 | 30.6 | 3.2 | 2.6 | 5.8 | 6.2543 | 4.2933 | 0.65 | 0.2654 | 23.5656 | 0.99 | [6 empty] | 0.0013382 | 0.00070437
2009-03-31 | 四国地方整備局 | 吉野川 | 吉野川下流 | 右岸 | 18 | 右岸18.0k裏-Y27-R18/0003 | 裏のり | B.P-10 | 10.15 | 10.45 | 35 |  | 2.704 |  |  | 31.8 | 53.4 | 10.6 | 4.2 | 14.8 | 0.9743 | 0.6537 | 0.14 | 0.0274 | 35.5584 | 4.06 | [6 empty] | 3.8157e-05 | 7.5076e-06
2009-03-31 | 四国地方整備局 | 吉野川 | 吉野川下流 | 右岸 | 18 | 右岸18.0k裏-Y27-R18/0003 | 裏のり | B.P-12 | 12.15 | 12.45 | 20 |  | 2.684 |  |  | 49.4 | 41.8 | 5.3 | 3.5 | 8.8 | 3.5372 | 1.929 | 0.28 | 0.1018 | 34.7466 | 1.14 | [6 empty] | 0.00019014 | 0.00010363
2009-03-31 | 四国地方整備局 | 吉野川 | 吉野川下流 | 右岸 | 18 | 右岸18.0k裏-Y27-R18/0003 | 裏のり | B.P-14 | 14.15 | 14.45 | 28 |  | 2.672 |  |  | 59.8 | 32 | 5.2 | 3 | 8.2 | 5.4406 | 3.4763 | 0.32 | 0.1124 | 48.4039 | 1.5 | [6 empty] | 0.00025908 | 0.00012634
2009-03-31 | 四国地方整備局 | 吉野川 | 吉野川下流 | 右岸 | 18 | 右岸18.0k裏-Y27-R18/0003 | 裏のり | B.P-17 | 17.15 | 17.45 | 31 |  | 2.677 |  |  | 47.9 | 41 | 7.7 | 3.4 | 11.1 | 2.9288 | 1.7941 | 0.27 | 0.0555 | 52.7712 | 2.01 |  |  |  |  | 0.000591 |  | 0.00017477 | 3.0803e-05
2009-03-31 | 四国地方整備局 | 吉野川 | 吉野川下流 | 右岸 | 18 | 右岸18.0k裏-Y27-R18/0003 | 裏のり | B.P-1 | 1.15 | 1.23 | 50 |  | 2.701 |  |  | 26 | 49.4 | 15.5 | 9.1 | 24.6 | 0.8135 | 0.5425 | 0.032 | 0.0067 | 121.4179 | 3.75 | [6 empty] | 1.2486e-06 | 4.489e-07
2009-03-31 | 四国地方整備局 | 吉野川 | 吉野川下流 | 右岸 | 18 | 右岸18.0k裏-Y27-R18/0003 | 裏のり | B.P-2 | 2.15 | 2.46 | 14 |  | 2.678 |  |  | 42.2 | 41.4 | 10.1 | 6.3 | 16.4 | 2.3309 | 1.2269 | 0.14 | 0.0137 | 170.1387 | 6.35 | [6 empty] | 3.8157e-05 | 1.8769e-06
2009-03-31 | 四国地方整備局 | 吉野川 | 吉野川下流 | 右岸 | 18 | 右岸18.0k裏-Y27-R18/0003 | 裏のり | B.P-3 | 3.15 | 3.49 | 7 |  | 2.704 |  |  | 35.2 | 50.5 | 8.7 | 5.6 | 14.3 | 1.4237 | 0.8108 | 0.2 | 0.021 | 67.7952 | 5.34 | [6 empty] | 8.7194e-05 | 4.41e-06
2009-03-31 | 四国地方整備局 | 吉野川 | 吉野川下流 | 右岸 | 18 | 右岸18.0k裏-Y27-R18/0003 | 裏のり | B.堤内上 |  |  |  | 2.088 | 2.738 |  |  | 62.3 | 26.3 | 6.4 | 5 | 11.4 | 8.2808 | 4.9243 | 0.4 | 0.0419 | 197.6325 | 2.12 | [5 empty] | 3.6e-06 | 0.00043448 | 1.7556e-05 |  |  | CD | 0 | 39.1
2009-03-31 | 四国地方整備局 | 吉野川 | 吉野川下流 | 右岸 | 18 | 右岸18.0k裏-Y27-R18/0003 | 裏のり | B.堤内下 |  |  |  | 2.004 | 2.694 |  |  | 62.8 | 32.4 | 2.2 | 2.6 | 4.8 | 11.9341 | 6.7119 | 0.6 | 0.3593 | 33.2149 | 0.24 | [5 empty] | 1.66e-05 | 0.0011117 | 0.001291 |  |  | CD | 0 | 40.6
2009-03-31 | 四国地方整備局 | 吉野川 | 吉野川下流 | 右岸 | 20.2 | 右岸20.2k天-Y27-R20/2001 | 天端 | B.P-7 | 7.15 | 7.45 | 20 |  | 2.741 |  |  | 18 | 46.8 | 23.4 | 11.8 | 35.2 | 0.3959 | 0.2232 | 0.016 | 0.0036 | 109.9722 | 1.44 | [6 empty] | 2.5058e-07 | 1.296e-07
2009-03-31 | 四国地方整備局 | 吉野川 | 吉野川下流 | 右岸 | 20.2 | 右岸20.2k天-Y27-R20/2001 | 天端 | B.P-8 | 8.15 | 8.49 | 9 |  | 2.712 |  |  | 45.7 | 37.1 | 11.7 | 5.5 | 17.2 | 3.3601 | 1.3695 | 0.11 | 0.0173 | 194.2254 | 2.19 | [6 empty] | 2.1823e-05 | 2.9929e-06
2009-03-31 | 四国地方整備局 | 吉野川 | 吉野川下流 | 右岸 | 20.2 | 右岸20.2k天-Y27-R20/2001 | 天端 | B.P-9 | 9.15 | 9.45 | 8 |  | 2.746 |  |  | 9.2 | 82 | 4.5 | 4.3 | 8.8 | 0.3323 | 0.282 | 0.14 | 0.0942 | 3.5276 | 1.02 | [6 empty] | 3.8157e-05 | 8.8736e-05
2009-03-31 | 四国地方整備局 | 吉野川 | 吉野川下流 | 右岸 | 20.2 | 右岸20.2k天-Y27-R20/2001 | 天端 | B.P-10 | 10.15 | 10.45 | 16 |  | 2.695 |  |  | 28.3 | 39.6 | 21.3 | 10.8 | 32.1 | 0.626 | 0.377 | 0.02 | 0.0043 | 145.5814 | 1.41 | [6 empty] | 4.2023e-07 | 1.849e-07
2009-03-31 | 四国地方整備局 | 吉野川 | 吉野川下流 | 右岸 | 20.2 | 右岸20.2k天-Y27-R20/2001 | 天端 | B.P-12 | 12.15 | 12.45 | 27 |  | 2.682 |  |  | 48.2 | 43.3 | 4.8 | 3.7 | 8.5 | 3.6068 | 1.7097 | 0.3 | 0.1029 | 35.0515 | 0.66 | [6 empty] | 0.0002231 | 0.00010588
2009-03-31 | 四国地方整備局 | 吉野川 | 吉野川下流 | 右岸 | 20.2 | 右岸20.2k天-Y27-R20/2001 | 天端 | B.P-14 | 14.15 | 14.45 | 21 |  | 2.683 |  |  | 53.8 | 36.8 | 5.2 | 4.2 | 9.4 | 4.6448 | 2.5635 | 0.4 | 0.08797 | 52.7998 | 1.05 | [6 empty] | 0.00043448 | 7.7387e-05
2009-03-31 | 四国地方整備局 | 吉野川 | 吉野川下流 | 右岸 | 20.2 | 右岸20.2k天-Y27-R20/2001 | 天端 | B.P-16 | 16.15 | 16.45 | 25 |  | 2.686 |  |  | 60.6 | 33.4 | 3 | 3 | 6 | 6.0173 | 4.0144 | 0.5 | 0.211 | 28.518 | 0.62 | [6 empty] | 0.00072864 | 0.00044521
2009-03-31 | 四国地方整備局 | 吉野川 | 吉野川下流 | 右岸 | 20.2 | 右岸20.2k天-Y27-R20/2001 | 天端 | B.P-18 | 18.15 | 18.45 | 19 |  | 2.69 |  |  | 45.6 | 45.8 | 4.5 | 4.1 | 8.6 | 2.6821 | 1.5271 | 0.26 | 0.0993 | 27.0101 | 0.8 | [6 empty] | 0.00016014 | 9.8605e-05
2009-03-31 | 四国地方整備局 | 吉野川 | 吉野川下流 | 右岸 | 20.2 | 右岸20.2k天-Y27-R20/2001 | 天端 | B.P-20 | 20.15 | 20.45 | 39 |  | 2.677 |  |  | 48.1 | 42.6 | 5.6 | 3.7 | 9.3 | 3.4619 | 1.7385 | 0.34 | 0.0905 | 38.253 | 0.97 | [6 empty] | 0.00029815 | 8.1902e-05
2009-03-31 | 四国地方整備局 | 吉野川 | 吉野川下流 | 右岸 | 20.2 | 右岸20.2k天-Y27-R20/2001 | 天端 | B.P-22 | 22.15 | 22.45 | 38 |  | 2.692 |  |  | 52.6 | 37 | 6.7 | 3.7 | 10.4 | 6.1221 | 2.6659 | 0.24 | 0.0676 | 90.5636 | 0.43 | [6 empty] | 0.00013303 | 4.5698e-05
2009-03-31 | 四国地方整備局 | 吉野川 | 吉野川下流 | 右岸 | 20.2 | 右岸20.2k天-Y27-R20/2001 | 天端 | B.P-24 | 24.15 | 24.45 | 36 |  | 2.685 |  |  | 48.8 | 42.1 | 5.2 | 3.9 | 9.1 | 4.2293 | 1.731 | 0.32 | 0.094 | 44.9926 | 0.61 | [6 empty] | 0.00025908 | 8.836e-05
2009-03-31 | 四国地方整備局 | 吉野川 | 吉野川下流 | 右岸 | 20.2 | 右岸20.2k天-Y27-R20/2001 | 天端 | B.P-26 | 26.15 | 26.45 | 43 |  | 2.679 |  |  | 62.2 | 31.6 | 3.5 | 2.7 | 6.2 | 7.5948 | 5.0306 | 0.5 | 0.1848 | 41.0974 | 0.66 | [6 empty] | 0.00072864 | 0.00034151
2009-03-31 | 四国地方整備局 | 吉野川 | 吉野川下流 | 右岸 | 20.2 | 右岸20.2k天-Y27-R20/2001 | 天端 | B.P-28 | 28.15 | 28.45 | 28 |  | 2.68 |  |  | 41.7 | 45.9 | 7.3 | 5.1 | 12.4 | 2.2906 | 1.0655 | 0.26 | 0.0276 | 82.9928 | 3.09 | [6 empty] | 0.00016014 | 7.6176e-06
2009-03-31 | 四国地方整備局 | 吉野川 | 吉野川下流 | 右岸 | 20.2 | 右岸20.2k天-Y27-R20/2001 | 天端 | B.P-29 | 29.15 | 29.39 | 50 |  | 2.667 |  |  | 64.7 | 29.2 | 2.7 | 3.4 | 6.1 | 9.8689 | 5.9095 | 0.65 | 0.2168 | 45.5208 | 0.83 | [6 empty] | 0.0013382 | 0.00047002
2009-03-31 | 四国地方整備局 | 吉野川 | 吉野川下流 | 右岸 | 20.2 | 右岸20.2k天-Y27-R20/2001 | 天端 | B.P-31 | 31.15 | 31.32 | 50 |  | 2.661 |  |  | 61.5 | 31.8 | 3.3 | 3.4 | 6.7 | 7.8065 | 4.5226 | 0.53 | 0.1994 | 39.1499 | 0.62 | [6 empty] | 0.00083396 | 0.0003976
2009-03-31 | 四国地方整備局 | 吉野川 | 吉野川下流 | 右岸 | 20.2 | 右岸20.2k天-Y27-R20/2001 | 天端 | B.堤内下 | 0 | 1 |  | 1.839 | 2.726 | 0.6 | 0.135 | 39.4 | 39.6 | 15.5 | 5.5 | 21 | 1.8441 | 0.6662 | 0.07 | 0.0166 | 111.0904 | 0.91 | [5 empty] | 7.96e-07 | 7.6576e-06 | 2.7556e-06 |  | 1.5769e-07 | CD | 5.3 | 34.6
2009-03-31 | 四国地方整備局 | 吉野川 | 吉野川下流 | 右岸 | 20.2 | 右岸20.2k天-Y27-R20/2001 | 天端 | B.P-1 | 1.15 | 1.46 | 3 |  | 2.763 |  |  | 16.1 | 41.1 | 32.5 | 10.3 | 42.8 | 0.3372 | 0.1445 | 0.014 | 0.005 | 67.44 | 0.59 | [6 empty] | 1.839e-07 | 2.5e-07
2009-03-31 | 四国地方整備局 | 吉野川 | 吉野川下流 | 右岸 | 20.2 | 右岸20.2k天-Y27-R20/2001 | 天端 | B.P-2 | 2.15 | 2.45 | 3 |  | 2.734 |  |  | 57.5 | 27.6 | 10.1 | 4.8 | 14.9 | 9.7226 | 4.9884 | 0.2 | 0.0214 | 454.3271 | 1.58 | [6 empty] | 8.7194e-05 | 4.5796e-06
2009-03-31 | 四国地方整備局 | 吉野川 | 吉野川下流 | 右岸 | 20.2 | 右岸20.2k天-Y27-R20/2001 | 天端 | B.P-3 | 3.15 | 3.49 | 3 |  | 2.759 |  |  | 3.2 | 50.6 | 35.9 | 10.3 | 46.2 | 0.1594 | 0.0883 | 0.016 | 0.0049 | 32.5306 | 1.46 | [6 empty] | 2.5058e-07 | 2.401e-07
2009-03-31 | 四国地方整備局 | 吉野川 | 吉野川下流 | 右岸 | 20.2 | 右岸20.2k天-Y27-R20/2001 | 天端 | B.P-4 | 4.15 | 4.45 | 8 |  | 2.721 |  |  | 16.2 | 65.9 | 11.3 | 6.6 | 17.9 | 0.5891 | 0.4598 | 0.095 | 0.0148 | 39.8041 | 4.26 | [6 empty] | 1.5538e-05 | 2.1904e-06
2009-03-31 | 四国地方整備局 | 吉野川 | 吉野川下流 | 右岸 | 20.2 | 右岸20.2k天-Y27-R20/2001 | 天端 | B.P-5 | 5.15 | 5.45 | 7 |  | 2.709 |  |  | 40.3 | 52.7 | 3 | 4 | 7 | 2.0491 | 1.048 | 0.36 | 0.1521 | 13.4721 | 0.84 | [6 empty] | 0.00034037 | 0.00023134
2009-03-31 | 四国地方整備局 | 吉野川 | 吉野川下流 | 右岸 | 20.2 | 右岸20.2k天-Y27-R20/2001 | 天端 | B.P-6 | 6.15 | 6.45 | 10 |  | 2.728 |  |  | 14.8 | 49.5 | 21.2 | 14.5 | 35.7 | 0.4287 | 0.25 | 0.01 | 0.0024 | 178.625 | 1.43 | [6 empty] | 8.4333e-08 | 5.76e-08
2009-03-31 | 四国地方整備局 | 吉野川 | 吉野川下流 | 右岸 | 20.2 | 右岸20.2k表-Y27-R20/2002 | 表のり | B.P-5 | 5.15 | 5.45 | 4 |  | 2.776 |  |  | 5.8 | 36.7 | 47.9 | 9.6 | 57.5 | 0.0803 | 0.0604 | 0.014 | 0.0055 | 14.6 | 1.7 | 9999 | 9999 | 0 |  |  |  | 1.839e-07 | 3.025e-07
2009-03-31 | 四国地方整備局 | 吉野川 | 吉野川下流 | 右岸 | 20.2 | 右岸20.2k表-Y27-R20/2002 | 表のり | B.P-6 | 6.15 | 6.45 | 15 |  | 2.735 |  |  | 73.5 | 18.1 | 4.8 | 3.6 | 8.4 | 11.2752 | 8.8714 | 0.75 | 0.1143 | 98.6457 | 7.1 | [6 empty] | 0.0018643 | 0.00013064
2009-03-31 | 四国地方整備局 | 吉野川 | 吉野川下流 | 右岸 | 20.2 | 右岸20.2k表-Y27-R20/2002 | 表のり | B.P-8 | 8.15 | 8.45 | 18 |  | 2.685 |  |  | 51.6 | 39.2 | 5.5 | 3.7 | 9.2 | 4.662 | 0.5339 | 0.32 | 0.0956 | 48.7657 | 0.64 | [6 empty] | 0.00025908 | 9.1394e-05
2009-03-31 | 四国地方整備局 | 吉野川 | 吉野川下流 | 右岸 | 20.2 | 右岸20.2k表-Y27-R20/2002 | 表のり | B.P-10 | 10.15 | 10.45 | 35 |  | 2.69 |  |  | 58.5 | 32.4 | 5.3 | 3.8 | 9.1 | 7.3606 | 4.0017 | 0.38 | 0.0993 | 74.1249 | 0.63 | [6 empty] | 0.0003858 | 9.8605e-05
2009-03-31 | 四国地方整備局 | 吉野川 | 吉野川下流 | 右岸 | 20.2 | 右岸20.2k表-Y27-R20/2002 | 表のり | B.P-12 | 12.15 | 12.45 | 18 |  | 2.685 |  |  | 49.5 | 36.9 | 8.3 | 5.3 | 13.6 | 3.7341 | 1.9363 | 0.25 | 0.0231 | 161.6494 | 3.81 | [6 empty] | 0.00014623 | 5.3361e-06
2009-03-31 | 四国地方整備局 | 吉野川 | 吉野川下流 | 右岸 | 20.2 | 右岸20.2k表-Y27-R20/2002 | 表のり | B.P-14 | 14.15 | 14.45 | 16 |  | 2.69 |  |  | 49 | 43.2 | 5 | 2.8 | 7.8 | 3.2672 | 1.885 | 0.4 | 0.1286 | 25.4059 | 0.92 | [6 empty] | 0.00043448 | 0.00016538
2009-03-31 | 四国地方整備局 | 吉野川 | 吉野川下流 | 右岸 | 20.2 | 右岸20.2k表-Y27-R20/2002 | 表のり | B.P-16 | 16.15 | 16.45 | 18 |  | 2.693 |  |  | 22.4 | 67.7 | 5.6 | 4.3 | 9.9 | 0.7248 | 0.5728 | 0.24 | 0.0773 | 9.3765 | 2.12 | [6 empty] | 0.00013303 | 5.9753e-05
2009-03-31 | 四国地方整備局 | 吉野川 | 吉野川下流 | 右岸 | 20.2 | 右岸20.2k表-Y27-R20/2002 | 表のり | B.P-18 | 18.15 | 18.45 | 28 |  | 2.678 |  |  | 53.9 | 38.2 | 4.8 | 3.1 | 7.9 | 3.4867 | 2.3745 | 0.46 | 0.1288 | 27.0707 | 1.31 |  |  |  |  | 0.00211 |  | 0.00060063 | 0.00016589
2009-03-31 | 四国地方整備局 | 吉野川 | 吉野川下流 | 右岸 | 20.2 | 右岸20.2k表-Y27-R20/2002 | 表のり | B.堤外 | 0 | 1 |  | 1.919 | 2.721 | 0.551 | 0.10786 | 26.3 | 52.7 | 15.8 | 5.2 | 21 | 0.5549 | 0.3168 | 0.07 | 0.03 | 18.4967 | 0.83 | [5 empty] | 1.43e-06 | 7.6576e-06 | 9e-06 |  | 1.3335e-06 | CD | 6.3 | 32.5
2009-03-31 | 四国地方整備局 | 吉野川 | 吉野川下流 | 右岸 | 20.2 | 右岸20.2k表-Y27-R20/2002 | 表のり | B.P-1 | 1.15 | 1.5 | 2 |  | 2.7 |  |  | 37.9 | 56.9 | 2.5 | 2.7 | 5.2 | 1.7053 | 0.9059 | 0.38 | 0.179 | 9.5268 | 0.75 | [6 empty] | 0.0003858 | 0.00032041
2009-03-31 | 四国地方整備局 | 吉野川 | 吉野川下流 | 右岸 | 20.2 | 右岸20.2k表-Y27-R20/2002 | 表のり | B.P-2 | 2.15 | 2.52 | 2 |  | 2.712 |  |  | 31.7 | 59 | 4.7 | 4.6 | 9.3 | 1.2039 | 0.7786 | 0.3 | 0.091 | 13.2297 | 1.78 | [6 empty] | 0.0002231 | 8.281e-05
2009-03-31 | 四国地方整備局 | 吉野川 | 吉野川下流 | 右岸 | 20.2 | 右岸20.2k表-Y27-R20/2002 | 表のり | B.P-3 | 3.15 | 3.55 | 3 |  | 2.733 |  |  | 7 | 72 | 14.8 | 6.2 | 21 | 0.3206 | 0.2529 | 0.07 | 0.0131 | 24.4733 | 3.45 | [6 empty] | 7.6576e-06 | 1.7161e-06
2009-03-31 | 四国地方整備局 | 吉野川 | 吉野川下流 | 右岸 | 20.2 | 右岸20.2k表-Y27-R20/2002 | 表のり | B.P-4 | 4.15 | 4.45 | 3 |  | 2.69 |  |  | 27.9 | 67.9 | 1 | 3.2 | 4.2 | 0.8398 | 0.663 | 0.36 | 0.2432 | 3.4531 | 1 | [6 empty] | 0.00034037 | 0.00059146
2009-03-31 | 四国地方整備局 | 吉野川 | 吉野川下流 | 右岸 | 20.2 | 右岸20.2k裏-Y27-R20/2003 | 裏のり | B.P-2 | 2.15 | 2.5 | 3 |  | 2.783 |  |  | 0 | 44.1 | 44.6 | 11.3 | 55.9 | 0.0852 | 0.0609 | 0.0085 | 0.0044 | 19.3636 | 0.53 | [6 empty] | 5.7871e-08 | 1.936e-07
2009-03-31 | 四国地方整備局 | 吉野川 | 吉野川下流 | 右岸 | 20.2 | 右岸20.2k裏-Y27-R20/2003 | 裏のり | B.T-1 | 3 | 3.8 | 2 | 1.851 | 2.769 | 0.816 | 0.2992 | 0 | 37.6 | 52.2 | 10.2 | 62.4 | 0.0708 | 0.056 | 0.014 | 0.0052 | 13.6154 | 2.04 | 30.6 | 20.5 | 10.1 |  |  |  | 1.839e-07 | 2.704e-07 |  | 4.9722e-08 | CUB |  |  |  |  | 3.2 | 30.7 | 0 | 40.7
2009-03-31 | 四国地方整備局 | 吉野川 | 吉野川下流 | 右岸 | 20.2 | 右岸20.2k裏-Y27-R20/2003 | 裏のり | B.P-4 | 4.15 | 4.45 | 3 |  | 2.744 |  |  | 1.9 | 88.9 | 5 | 4.2 | 9.2 | 0.3142 | 0.2831 | 0.14 | 0.0872 | 3.6032 | 1.39 | [6 empty] | 3.8157e-05 | 7.6038e-05
2009-03-31 | 四国地方整備局 | 吉野川 | 吉野川下流 | 右岸 | 20.2 | 右岸20.2k裏-Y27-R20/2003 | 裏のり | B.P-5 | 5.15 | 5.45 | 20 |  | 2.633 |  |  | 61.5 | 29.6 | 5.2 | 3.7 | 8.9 | 8.0018 | 5.1404 | 0.38 | 0.1085 | 73.7493 | 0.67 | [6 empty] | 0.0003858 | 0.00011772
2009-03-31 | 四国地方整備局 | 吉野川 | 吉野川下流 | 右岸 | 20.2 | 右岸20.2k裏-Y27-R20/2003 | 裏のり | B.P-7 | 7.15 | 7.45 | 21 |  | 2.679 |  |  | 59.7 | 33.6 | 3.8 | 2.9 | 6.7 | 5.1244 | 3.3082 | 0.52 | 0.2027 | 25.2807 | 0.99 | [6 empty] | 0.00079796 | 0.00041087
2009-03-31 | 四国地方整備局 | 吉野川 | 吉野川下流 | 右岸 | 20.2 | 右岸20.2k裏-Y27-R20/2003 | 裏のり | B.P-9 | 9.15 | 9.45 | 21 |  | 2.688 |  |  | 65.2 | 28.4 | 3.9 | 2.5 | 6.4 | 10.7148 | 5.5679 | 0.65 | 0.2015 | 53.1752 | 0.92 | [6 empty] | 0.0013382 | 0.00040602
2009-03-31 | 四国地方整備局 | 吉野川 | 吉野川下流 | 右岸 | 20.2 | 右岸20.2k裏-Y27-R20/2003 | 裏のり | B.P-11 | 11.15 | 11.45 | 39 |  | 2.737 |  |  | 63.7 | 25.7 | 6.6 | 4 | 10.6 | 8.6857 | 5.5063 | 0.4 | 0.0565 | 153.7292 | 1.7 | [6 empty] | 0.00043448 | 3.1923e-05
2009-03-31 | 四国地方整備局 | 吉野川 | 吉野川下流 | 右岸 | 20.2 | 右岸20.2k裏-Y27-R20/2003 | 裏のり | B.P-13 | 13.15 | 13.45 | 17 |  | 2.683 |  |  | 24.4 | 65.8 | 5.6 | 4.2 | 9.8 | 0.9304 | 0.6875 | 0.25 | 0.08 | 11.63 | 2.27 | [6 empty] | 0.00014623 | 6.4e-05
2009-03-31 | 四国地方整備局 | 吉野川 | 吉野川下流 | 右岸 | 20.2 | 右岸20.2k裏-Y27-R20/2003 | 裏のり | B.P-16 | 16.15 | 16.45 | 21 |  | 2.669 |  |  | 68.5 | 25.6 | 3.4 | 2.5 | 5.9 | 9.5875 | 6.4905 | 0.75 | 0.2608 | 36.7619 | 1.26 |  |  |  |  | 0.000419 |  | 0.0018643 | 0.00068017
2009-03-31 | 四国地方整備局 | 吉野川 | 吉野川下流 | 右岸 | 20.2 | 右岸20.2k裏-Y27-R20/2003 | 裏のり | B.堤内上 | 0 | 1 |  | 1.639 | 2.736 | 0.927 | 0.41339 | 45.8 | 29.9 | 16.7 | 7.6 | 24.3 | 3.8731 | 1.0242 | 0.032 | 0.0087 | 445.1839 | 0.64 | [5 empty] | 5.42e-07 | 1.2486e-06 | 7.569e-07 |  | 1.8634e-08 | CUB |  |  |  |  | 0 | 17 | 0 | 35.7
2009-03-31 | 四国地方整備局 | 吉野川 | 吉野川下流 | 右岸 | 20.2 | 右岸20.2k裏-Y27-R20/2003 | 裏のり | B.P-1 | 1.15 | 1.45 | 6 |  | 2.744 |  |  | 34.9 | 42.1 | 16.3 | 6.7 | 23 | 1.1274 | 0.5855 | 0.042 | 0.0091 | 123.8901 | 1.96 | [6 empty] | 2.3446e-06 | 8.281e-07
2009-03-31 | 四国地方整備局 | 吉野川 | 吉野川下流 | 右岸 | 20.9 | 右岸20.9k天-Y27-R20/9001 | 天端 | B.P-8 | 8.15 | 8.48 | 6 |  | 2.763 |  |  | 1 | 40.1 | 44.3 | 14.6 | 58.9 | 0.0777 | 0.0547 | 0.012 | 0.0023 | 33.7826 | 3.3 | [6 empty] | 1.2867e-07 | 5.29e-08
2009-03-31 | 四国地方整備局 | 吉野川 | 吉野川下流 | 右岸 | 20.9 | 右岸20.9k天-Y27-R20/9001 | 天端 | B.P-10 | 10.15 | 10.45 | 47 |  | 2.703 |  |  | 60.2 | 35.2 | 2.1 | 2.5 | 4.6 | 7.3127 | 4.6066 | 0.53 | 0.2593 | 28.2017 | 0.4 | [6 empty] | 0.00083396 | 0.00067236
2009-03-31 | 四国地方整備局 | 吉野川 | 吉野川下流 | 右岸 | 20.9 | 右岸20.9k天-Y27-R20/9001 | 天端 | B.P-12 | 12.15 | 12.34 | 50 |  | 2.681 |  |  | 74.9 | 20.3 | 2.7 | 2.1 | 4.8 | 9.5529 | 7.2076 | 1.2 | 0.3667 | 26.051 | 2.62 | [6 empty] | 0.0055394 | 0.0013447
2009-03-31 | 四国地方整備局 | 吉野川 | 吉野川下流 | 右岸 | 20.9 | 右岸20.9k天-Y27-R20/9001 | 天端 | B.P-14 | 14.15 | 14.45 | 27 |  | 2.684 |  |  | 63.5 | 29.4 | 4.6 | 2.5 | 7.1 | 7.6751 | 5.1222 | 0.55 | 0.1607 | 47.7604 | 1.08 | [6 empty] | 0.0009087 | 0.00025824
2009-03-31 | 四国地方整備局 | 吉野川 | 吉野川下流 | 右岸 | 20.9 | 右岸20.9k天-Y27-R20/9001 | 天端 | B.P-16 | 16.15 | 16.45 | 29 |  | 2.67 |  |  | 38.6 | 52.3 | 5.2 | 3.9 | 9.1 | 1.8386 | 1.0456 | 0.24 | 0.0961 | 19.1322 | 1.47 | [6 empty] | 0.00013303 | 9.2352e-05
2009-03-31 | 四国地方整備局 | 吉野川 | 吉野川下流 | 右岸 | 20.9 | 右岸20.9k天-Y27-R20/9001 | 天端 | B.P-18 | 18.15 | 18.45 | 20 |  | 2.674 |  |  | 59.2 | 31.7 | 5.9 | 3.2 | 9.1 | 5.8146 | 3.554 | 0.4 | 0.0986 | 58.9716 | 0.88 | [6 empty] | 0.00043448 | 9.722e-05
2009-03-31 | 四国地方整備局 | 吉野川 | 吉野川下流 | 右岸 | 20.9 | 右岸20.9k天-Y27-R20/9001 | 天端 | B.P-20 | 20.15 | 20.45 | 38 |  | 2.675 |  |  | 48.8 | 39.3 | 7.2 | 4.7 | 11.9 | 2.9907 | 1.8779 | 0.24 | 0.036 | 83.075 | 2.55 | [6 empty] | 0.00013303 | 1.296e-05
2009-03-31 | 四国地方整備局 | 吉野川 | 吉野川下流 | 右岸 | 20.9 | 右岸20.9k天-Y27-R20/9001 | 天端 | B.P-22 | 22.15 | 22.45 | 32 |  | 2.669 |  |  | 64.3 | 29 | 5.2 | 1.5 | 6.7 | 6.5849 | 4.6871 | 0.65 | 0.1872 | 35.1757 | 1.52 | [6 empty] | 0.0013382 | 0.00035044
2009-03-31 | 四国地方整備局 | 吉野川 | 吉野川下流 | 右岸 | 20.9 | 右岸20.9k天-Y27-R20/9001 | 天端 | B.P-24 | 24.15 | 24.45 | 28 |  | 2.673 |  |  | 68.8 | 25.3 | 3.6 | 2.3 | 5.9 | 6.0154 | 4.2357 | 0.75 | 0.2611 | 23.0387 | 2.23 | [6 empty] | 0.0018643 | 0.00068173
2009-03-31 | 四国地方整備局 | 吉野川 | 吉野川下流 | 右岸 | 20.9 | 右岸20.9k天-Y27-R20/9001 | 天端 | B.P-26 | 26.15 | 26.42 | 50 |  | 2.664 |  |  | 56.6 | 31.8 | 7.6 | 4 | 11.6 | 4.9045 | 2.9497 | 0.3 | 0.0468 | 104.797 | 2.29 | [6 empty] | 0.0002231 | 2.1902e-05
2009-03-31 | 四国地方整備局 | 吉野川 | 吉野川下流 | 右岸 | 20.9 | 右岸20.9k天-Y27-R20/9001 | 天端 | B.P-28 | 28.15 | 28.38 | 50 |  | 2.666 |  |  | 61.6 | 30.5 | 4.7 | 3.2 | 7.9 | 5.4021 | 3.6144 | 0.55 | 0.1265 | 42.7043 | 2.01 | [6 empty] | 0.0009087 | 0.00016002
2009-03-31 | 四国地方整備局 | 吉野川 | 吉野川下流 | 右岸 | 20.9 | 右岸20.9k天-Y27-R20/9001 | 天端 | B.P-30 | 30.15 | 30.38 | 50 |  | 2.67 |  |  | 55.8 | 33.9 | 5.6 | 4.7 | 10.3 | 6.2715 | 3.1111 | 0.47 | 0.0671 | 93.465 | 2.03 | [6 empty] | 0.00063132 | 4.5024e-05
2009-03-31 | 四国地方整備局 | 吉野川 | 吉野川下流 | 右岸 | 20.9 | 右岸20.9k天-Y27-R20/9001 | 天端 | B.P-32 | 32.15 | 32.28 | 50 |  | 2.675 |  |  | 47.9 | 36.2 | 9.3 | 6.6 | 15.9 | 3.4825 | 1.7724 | 0.14 | 0.0156 | 223.2372 | 5.08 | [6 empty] | 3.8157e-05 | 2.4336e-06
2009-03-31 | 四国地方整備局 | 吉野川 | 吉野川下流 | 右岸 | 20.9 | 右岸20.9k天-Y27-R20/9001 | 天端 | B.P-1 | 1.15 | 1.45 | 7 |  | 2.824 |  |  | 40.9 | 34 | 18.3 | 6.8 | 25.1 | 2.1378 | 0.8651 | 0.09 | 0.0092 | 232.3696 | 0.89 | [6 empty] | 1.3708e-05 | 8.464e-07
2009-03-31 | 四国地方整備局 | 吉野川 | 吉野川下流 | 右岸 | 20.9 | 右岸20.9k天-Y27-R20/9001 | 天端 | B.P-2 | 2.3 | 2.45 | 6 |  | 2.766 |  |  | 3.1 | 51.6 | 34.2 | 11.1 | 45.3 | 0.1264 | 0.0889 | 0.018 | 0.0041 | 30.8293 | 2.53 | [6 empty] | 3.292e-07 | 1.681e-07
2009-03-31 | 四国地方整備局 | 吉野川 | 吉野川下流 | 右岸 | 20.9 | 右岸20.9k天-Y27-R20/9001 | 天端 | B.P-3 | 3.3 | 3.5 | 4 |  | 2.711 |  |  | 40 | 54.4 | 2.7 | 2.9 | 5.6 | 2 | 0.9056 | 0.32 | 0.1709 | 11.7028 | 0.58 | [6 empty] | 0.00025908 | 0.00029207
2009-03-31 | 四国地方整備局 | 吉野川 | 吉野川下流 | 右岸 | 20.9 | 右岸20.9k天-Y27-R20/9001 | 天端 | B.P-4 | 4.15 | 4.47 | 5 |  | 2.77 |  |  | 0.8 | 53.4 | 36 | 9.8 | 45.8 | 0.1138 | 0.085 | 0.022 | 0.0052 | 21.8846 | 3.05 | [6 empty] | 5.2407e-07 | 2.704e-07
2009-03-31 | 四国地方整備局 | 吉野川 | 吉野川下流 | 右岸 | 20.9 | 右岸20.9k天-Y27-R20/9001 | 天端 | B.P-5 | 5.15 | 5.45 | 12 |  | 2.757 |  |  | 2.4 | 54.6 | 29.5 | 13.5 | 43 | 0.1574 | 0.1038 | 0.01 | 0.0031 | 50.7742 | 2.02 | [6 empty] | 8.4333e-08 | 9.61e-08
2009-03-31 | 四国地方整備局 | 吉野川 | 吉野川下流 | 右岸 | 20.9 | 右岸20.9k天-Y27-R20/9001 | 天端 | B.P-6 | 6.15 | 6.48 | 6 |  | 2.7 |  |  | 47.7 | 47.8 | 2 | 2.5 | 4.5 | 6.3494 | 1.3914 | 0.38 | 0.2337 | 27.169 | 0.18 | [6 empty] | 0.0003858 | 0.00054616
2009-03-31 | 四国地方整備局 | 吉野川 | 吉野川下流 | 右岸 | 20.9 | 右岸20.9k天-Y27-R20/9001 | 天端 | B.P-7 | 7.15 | 7.45 | 11 |  | 2.697 |  |  | 50.5 | 44.7 | 2.4 | 2.4 | 4.8 | 6.6205 | 2.1157 | 0.42 | 0.2472 | 26.782 | 0.23 | [6 empty] | 0.00048648 | 0.00061108
2009-03-31 | 四国地方整備局 | 吉野川 | 吉野川下流 | 右岸 | 20.9 | 右岸20.9k表-Y27-R20/9002 | 表のり | B.P-4 | 4.15 | 4.52 | 7 |  | 2.77 |  |  | 7 | 36.4 | 44.1 | 12.5 | 56.6 | 0.0829 | 0.0602 |  | 0.0034 | 24.3824 | 2.11 | [7 empty] | 1.156e-07
2009-03-31 | 四国地方整備局 | 吉野川 | 吉野川下流 | 右岸 | 20.9 | 右岸20.9k表-Y27-R20/9002 | 表のり | B.T-1 | 4.7 | 5.5 | 5 | 1.952 | 2.777 | 0.803 | 0.28718 | 0 | 28.6 | 57.8 | 13.6 | 71.4 | 0.0532 | 0.0394 |  | 0.0034 | 15.6471 | 1.69 | 28.5 | 18 | 10.5 |  |  |  |  | 1.156e-07 |  | 1.3107e-08 | CUB |  |  |  |  | 14.8 | 18.6 | 0 | 35.3
2009-03-31 | 四国地方整備局 | 吉野川 | 吉野川下流 | 右岸 | 20.9 | 右岸20.9k表-Y27-R20/9002 | 表のり | B.P-6 | 6.15 | 6.45 | 23 |  | 2.71 |  |  | 69.1 | 25.2 | 3.7 | 2 | 5.7 | 12.5892 | 8.4035 |  | 0.2039 | 61.742 | 1.28 | [7 empty] | 0.00041575
2009-03-31 | 四国地方整備局 | 吉野川 | 吉野川下流 | 右岸 | 20.9 | 右岸20.9k表-Y27-R20/9002 | 表のり | B.P-8 | 8.15 | 8.35 | 50 |  | 2.687 |  |  | 55.4 | 30.4 | 8.7 | 5.5 | 14.2 | 6.2582 | 3.1144 | 0.2 | 0.0222 | 281.9009 | 2.4 | [6 empty] | 8.7194e-05 | 4.9284e-06
2009-03-31 | 四国地方整備局 | 吉野川 | 吉野川下流 | 右岸 | 20.9 | 右岸20.9k表-Y27-R20/9002 | 表のり | B.P-10 | 10.15 | 10.28 | 50 |  | 2.696 |  |  | 72.9 | 19.6 | 4.6 | 2.9 | 7.5 | 14.5525 | 11.0897 | 0.85 | 0.1668 | 87.2452 | 3.41 | [6 empty] | 0.0024915 | 0.00027822
2009-03-31 | 四国地方整備局 | 吉野川 | 吉野川下流 | 右岸 | 20.9 | 右岸20.9k表-Y27-R20/9002 | 表のり | B.P-12 | 12.15 | 12.45 | 50 |  | 2.692 |  |  | 62.8 | 22.7 | 8.6 | 5.9 | 14.5 | 8.2731 | 5.3272 | 0.24 | 0.0215 | 384.7953 | 4.46 | [6 empty] | 0.00013303 | 4.6225e-06
2009-03-31 | 四国地方整備局 | 吉野川 | 吉野川下流 | 右岸 | 20.9 | 右岸20.9k表-Y27-R20/9002 | 表のり | B.P-14 | 14.15 | 14.45 | 8 |  | 2.704 |  |  | 47.7 | 35.1 | 9.9 | 7.3 | 17.2 | 4.4964 | 1.5988 | 0.2 | 0.009 | 499.6 | 5.37 | [6 empty] | 8.7194e-05 | 8.1e-07
2009-03-31 | 四国地方整備局 | 吉野川 | 吉野川下流 | 右岸 | 20.9 | 右岸20.9k表-Y27-R20/9002 | 表のり | B.P-16 | 16.15 | 16.28 | 50 |  | 2.696 |  |  | 42.7 | 37.8 | 12.5 | 7 | 19.5 | 2.421 | 1.0446 | 0.06 | 0.0106 | 228.3962 | 3.58 | [6 empty] | 5.3577e-06 | 1.1236e-06
2009-03-31 | 四国地方整備局 | 吉野川 | 吉野川下流 | 右岸 | 20.9 | 右岸20.9k表-Y27-R20/9002 | 表のり | B.堤外 | 0 | 1 |  | 1.96 | 2.736 | 0.568 | 0.11687 | 19.4 | 42.5 | 27.8 | 10.3 | 38.1 | 0.2769 | 0.15 | 0.018 | 0.0048 | 57.6875 | 1.56 | [5 empty] | 3.91e-08 | 3.292e-07 | 2.304e-07 |  | 1.1589e-08 | CUB |  |  |  |  | 2.3 | 14.9 | 0 | 33.2
2009-03-31 | 四国地方整備局 | 吉野川 | 吉野川下流 | 右岸 | 20.9 | 右岸20.9k表-Y27-R20/9002 | 表のり | B.P-1 | 1.15 | 1.45 | 11 |  | 2.756 |  |  | 10.4 | 38.2 | 40 | 11.4 | 51.4 | 0.1076 | 0.0703 | 0.01 | 0.0042 | 25.619 | 1.29 | [6 empty] | 8.4333e-08 | 1.764e-07
2009-03-31 | 四国地方整備局 | 吉野川 | 吉野川下流 | 右岸 | 20.9 | 右岸20.9k表-Y27-R20/9002 | 表のり | B.P-2 | 2.15 | 2.49 | 9 |  | 2.716 |  |  | 41.5 | 48.4 | 6.2 | 3.9 | 10.1 | 2.376 | 0.8613 | 0.2 | 0.0736 | 32.2826 | 0.78 | [6 empty] | 8.7194e-05 | 5.417e-05
2009-03-31 | 四国地方整備局 | 吉野川 | 吉野川下流 | 右岸 | 20.9 | 右岸20.9k表-Y27-R20/9002 | 表のり | B.P-3 | 3.15 | 3.46 | 8 |  | 2.706 |  |  | 42.6 | 50.8 | 3.6 | 3 | 6.6 | 2.5998 | 1.058 | 0.34 | 0.1407 | 18.4776 | 0.7 | [6 empty] | 0.00029815 | 0.00019796
2009-03-31 | 四国地方整備局 | 吉野川 | 吉野川下流 | 右岸 | 20.9 | 右岸20.9k裏-Y27-R20/9003 | 裏のり | B.P-3 | 3.15 | 3.48 | 5 |  | 2.752 |  |  | 7 | 37.7 | 41.6 | 13.7 | 55.3 | 0.088 | 0.061 | 0.011 | 0.0027 | 32.5926 | 2.15 | 9999 | 9999 | 0 |  |  |  | 1.0517e-07 | 7.29e-08
2009-03-31 | 四国地方整備局 | 吉野川 | 吉野川下流 | 右岸 | 20.9 | 右岸20.9k裏-Y27-R20/9003 | 裏のり | B.P-4 | 4.15 | 4.45 | 8 |  | 2.653 |  |  | 44.8 | 28.9 | 18.6 | 7.7 | 26.3 | 3.0197 | 1.0546 | 0.04 | 0.0088 | 343.1477 | 0.6 | [6 empty] | 2.094e-06 | 7.744e-07
2009-03-31 | 四国地方整備局 | 吉野川 | 吉野川下流 | 右岸 | 20.9 | 右岸20.9k裏-Y27-R20/9003 | 裏のり | B.P-5 | 5.15 | 5.45 | 14 |  | 2.711 |  |  | 21.8 | 72 | 3.4 | 2.8 | 6.2 | 0.6902 | 0.5909 | 0.32 | 0.1573 | 4.3878 | 1.66 | [6 empty] | 0.00025908 | 0.00024743
2009-03-31 | 四国地方整備局 | 吉野川 | 吉野川下流 | 右岸 | 20.9 | 右岸20.9k裏-Y27-R20/9003 | 裏のり | B.P-7 | 7.15 | 7.45 | 39 |  | 2.696 |  |  | 66.6 | 25.5 | 4.9 | 3 | 7.9 | 9.0391 | 6.3647 | 0.52 | 0.1267 | 71.3425 | 1.67 | [6 empty] | 0.00079796 | 0.00016053
2009-03-31 | 四国地方整備局 | 吉野川 | 吉野川下流 | 右岸 | 20.9 | 右岸20.9k裏-Y27-R20/9003 | 裏のり | B.P-9 | 9.15 | 9.45 | 36 |  | 2.694 |  |  | 63 | 30.8 | 3.7 | 2.5 | 6.2 | 6.0805 | 3.8809 | 0.65 | 0.2222 | 27.365 | 1.22 | [6 empty] | 0.0013382 | 0.00049373
2009-03-31 | 四国地方整備局 | 吉野川 | 吉野川下流 | 右岸 | 20.9 | 右岸20.9k裏-Y27-R20/9003 | 裏のり | B.P-11 | 11.15 | 11.45 | 16 |  | 2.689 |  |  | 55.7 | 38.6 | 3.4 | 2.3 | 5.7 | 5.6546 | 3.2104 | 0.4 | 0.2017 | 28.0347 | 0.34 | [6 empty] | 0.00043448 | 0.00040683
2009-03-31 | 四国地方整備局 | 吉野川 | 吉野川下流 | 右岸 | 20.9 | 右岸20.9k裏-Y27-R20/9003 | 裏のり | B.P-13 | 13.15 | 13.45 | 17 |  | 2.713 |  |  | 58.3 | 27.4 | 8.8 | 5.5 | 14.3 | 6.842 | 3.9883 | 0.32 | 0.0149 | 459.1946 | 4.93 | [6 empty] | 0.00025908 | 2.2201e-06
2009-03-31 | 四国地方整備局 | 吉野川 | 吉野川下流 | 右岸 | 20.9 | 右岸20.9k裏-Y27-R20/9003 | 裏のり | B.P-15 | 15.15 | 15.45 | 18 |  | 2.716 |  |  | 73.6 | 22 | 2.5 | 1.9 | 4.4 | 8.7925 | 6.4881 | 1.1 | 0.3982 | 22.0806 | 1.9 |  |  |  |  | 5.39e-05 |  | 0.004528 | 0.0015856
2009-03-31 | 四国地方整備局 | 吉野川 | 吉野川下流 | 右岸 | 20.9 | 右岸20.9k裏-Y27-R20/9003 | 裏のり | B.堤内下 | 0 | 1 |  |  | 2.699 |  |  | 54.6 | 37.7 | 4.5 | 3.2 | 7.7 | 6.1705 | 3.0317 | 0.42 | 0.1283 | 48.0943 | 0.52 | [5 empty] | 7.43e-07 | 0.00048648 | 0.00016461 |  |  | CD | 0 | 40.6
2009-03-31 | 四国地方整備局 | 吉野川 | 吉野川下流 | 右岸 | 20.9 | 右岸20.9k裏-Y27-R20/9003 | 裏のり | B.P-1 | 1.15 | 1.5 | 6 |  | 2.702 |  |  | 62 | 31.5 | 6.5 |  | 6.5 | 6.9525 | 4.3891 | 0.55 | 0.2232 | 31.1492 | 0.66 | [6 empty] | 0.0009087 | 0.00049818
2009-03-31 | 四国地方整備局 | 吉野川 | 吉野川下流 | 右岸 | 20.9 | 右岸20.9k裏-Y27-R20/9003 | 裏のり | B.P-2 | 2.15 | 2.45 | 9 |  | 2.703 |  |  | 56.6 | 34.2 | 9.2 |  | 9.2 | 5.6748 | 3.2868 | 0.42 | 0.0945 | 60.0508 | 0.92 | [6 empty] | 0.00048648 | 8.9303e-05
2009-03-31 | 四国地方整備局 | 吉野川 | 吉野川下流 | 右岸 | 21.8 | 右岸21.8k天-Y13-3 | 天端 | B.3-9 | 9.15 | 9.45 | 7 |  | 2.651 |  |  | 56.1 | 39.9 | 4 |  | 4 | 7 | 3.3 | 0.52 | 0.3 | 23.3333 | 0.312 | [6 empty] | 0.00079796 | 0.0009
2009-03-31 | 四国地方整備局 | 吉野川 | 吉野川下流 | 右岸 | 21.8 | 右岸21.8k天-Y13-3 | 天端 | B.3-10 | 10.15 | 10.45 | 16 |  | 2.654 |  |  | 57 | 36.6 | 6.4 |  | 6.4 | 7.3 | 3.8 | 0.45 | 0.2 | 36.5 | 0.365 | [6 empty] | 0.00057081 | 0.0004
2009-03-31 | 四国地方整備局 | 吉野川 | 吉野川下流 | 右岸 | 21.8 | 右岸21.8k天-Y13-4 | 天端 | B.4-10 | 10.15 | 10.45 | 13 |  | 2.641 |  |  | 58.5 | 34.8 | 6.7 |  | 6.7 | 7.4 | 4.1 | 0.43 | 0.19 | 38.9474 | 0.411 | [6 empty] | 0.00051374 | 0.000361
2009-03-31 | 四国地方整備局 | 吉野川 | 吉野川下流 | 右岸 | 21.8 | 右岸21.8k天-Y13-3 | 天端 | B.3-11 | 11.15 | 11.45 | 32 |  | 2.607 |  |  | 40.7 | 36 | 15.7 | 7.6 | 23.3 | 2.1 | 0.79 | 0.049 | 0.0087 | 241.3793 | 1.4 | [6 empty] | 3.3511e-06 | 7.569e-07
2009-03-31 | 四国地方整備局 | 吉野川 | 吉野川下流 | 右岸 | 21.8 | 右岸21.8k天-Y13-4 | 天端 | B.4-11 | 11.15 | 11.45 | 22 |  | 2.607 |  |  | 65.1 | 27.6 | 7.3 |  | 7.3 | 7.7 | 5.4 | 0.46 | 0.17 | 45.2941 | 0.924 | [6 empty] | 0.00060063 | 0.000289
2009-03-31 | 四国地方整備局 | 吉野川 | 吉野川下流 | 右岸 | 21.8 | 右岸21.8k天-Y13-4 | 天端 | B.4-15 | 15.15 | 15.45 | 20 |  | 2.611 |  |  | 58.2 | 32.5 | 9.3 |  | 9.3 | 4.7 | 3.1 | 0.45 | 0.097 | 48.4536 | 1.82 | [6 empty] | 0.00057081 | 9.409e-05
2009-03-31 | 四国地方整備局 | 吉野川 | 吉野川下流 | 右岸 | 21.8 | 右岸21.8k天-Y13-4 | 天端 | B.4-20 | 20.15 | 20.45 | 17 |  | 2.6 |  |  | 73.7 | 22 | 4.3 |  | 4.3 | 10 | 7 | 0.98 | 0.35 | 28.5714 | 2.4 |  |  |  | 0.0019 |  |  | 0.0034647 | 0.001225
2009-03-31 | 四国地方整備局 | 吉野川 | 吉野川下流 | 右岸 | 21.8 | 右岸21.8k天-Y13-4 | 天端 | B.4-25 | 25.15 | 25.45 | 50 |  | 2.601 |  |  | 66.7 | 24.4 | 8.9 |  | 8.9 | 9.6 | 5.9 | 0.44 | 0.1 | 96 | 2.34 | [6 empty] | 0.00054185 | 0.0001
2009-03-31 | 四国地方整備局 | 吉野川 | 吉野川下流 | 右岸 | 21.8 | 右岸21.8k天-Y13-4 | 天端 | B.4-30 | 30.15 | 30.45 | 44 |  | 2.602 |  |  | 64.3 | 26.6 | 9.1 |  | 9.1 | 7.5 | 4.7 | 0.43 | 0.094 | 79.7872 | 2.4 | [6 empty] | 0.00051374 | 8.836e-05
2009-03-31 | 四国地方整備局 | 吉野川 | 吉野川下流 | 右岸 | 21.8 | 右岸21.8k天-Y13-4 | 天端 | B.4-31 | 31.15 | 31.45 | 36 |  | 2.624 |  |  | 71 | 22.6 | 6.4 |  | 6.4 | 8.5 | 6.1 | 0.89 | 0.23 | 36.9565 | 2.48 | [6 empty] | 0.0027716 | 0.000529
2009-03-31 | 四国地方整備局 | 吉野川 | 吉野川下流 | 右岸 | 21.8 | 右岸21.8k天-Y13-4 | 天端 | B.4-32 | 32.15 | 32.45 | 50 |  | 2.642 |  |  | 70.1 | 21.6 | 8.3 |  | 8.3 | 8.9 | 6.3 | 0.7 | 0.13 | 68.4615 | 3.46 | [6 empty] | 0.0015889 | 0.000169
2009-03-31 | 四国地方整備局 | 吉野川 | 吉野川下流 | 右岸 | 21.8 | 右岸21.8k天-Y13-4 | 天端 | B.4-33 | 33.15 | 33.45 | 50 |  | 2.608 |  |  | 27.4 | 42.3 | 20.9 | 9.4 | 30.3 | 0.57 | 0.29 | 0.028 | 0.0057 | 100 | 1.64 | [6 empty] | 9.1636e-07 | 3.249e-07
2009-03-31 | 四国地方整備局 | 吉野川 | 吉野川下流 | 右岸 | 21.8 | 右岸21.8k天-Y13-4 | 天端 | B.4-34 | 34.15 | 34.45 | 50 |  | 2.609 |  |  | 16 | 36.4 | 33.2 | 14.4 | 47.6 | 0.26 | 0.1 | 0.0085 | 0.0031 | 83.871 | 0.318 | [6 empty] | 5.7871e-08 | 9.61e-08
2009-03-31 | 四国地方整備局 | 吉野川 | 吉野川下流 | 右岸 | 21.8 | 右岸21.8k天-Y13-4 | 天端 | B.4-35 | 35.15 | 35.45 | 50 |  | 2.603 |  |  | 37.4 | 36 | 16.2 | 10.4 | 26.6 | 1.5 | 0.59 | 0.027 | 0.0045 | 333.3333 | 1.79 | [6 empty] | 8.4231e-07 | 2.025e-07
2009-03-31 | 四国地方整備局 | 吉野川 | 吉野川下流 | 右岸 | 21.8 | 右岸21.8k天-Y13-4 | 天端 | B.S-1 | 0.5 | 1.6 |  |  | 2.728 |  |  | 3.1 | 62.1 | 30.9 | 3.9 | 34.8 | 0.21 | 0.15 | 0.03 | 0.015 | 14 | [7 empty] | 1.0752e-06 | 2.25e-06 |  |  | CUB |  |  |  |  | 98 | 17.3 | 6 | 35.5
2009-03-31 | 四国地方整備局 | 吉野川 | 吉野川下流 | 右岸 | 21.8 | 右岸21.8k天-Y13-3 | 天端 | B.3-1 | 1.15 | 1.45 | 6 |  | 2.738 |  |  | 2 | 44.7 | 37 | 16.3 | 53.3 | 0.1 | 0.064 | 0.0078 | 0.00213 | 46.9484 | 1.72 | [6 empty] | 4.7422e-08 | 4.5369e-08
2009-03-31 | 四国地方整備局 | 吉野川 | 吉野川下流 | 右岸 | 21.8 | 右岸21.8k天-Y13-4 | 天端 | B.4-1 | 1.15 | 1.45 | 14 |  | 2.696 |  |  | 28.6 | 41.9 | 19.8 | 9.7 | 29.5 | 0.91 | 0.42 | 0.024 | 0.0054 | 168.5185 | 1.27 | [6 empty] | 6.4113e-07 | 2.916e-07
2009-03-31 | 四国地方整備局 | 吉野川 | 吉野川下流 | 右岸 | 21.8 | 右岸21.8k天-Y13-4 | 天端 | B.S-2 | 1.6 | 2 |  |  | 2.709 |  |  | 0 | 54.2 | 38.7 | 7.1 | 45.8 | 0.15 | 0.1 | 0.02 | 0.0083 | 18.0723 | [7 empty] | 4.2023e-07 | 6.889e-07 |  |  | CUB |  |  |  |  | 0 | 27.6 | 0 | 33.1
2009-03-31 | 四国地方整備局 | 吉野川 | 吉野川下流 | 右岸 | 21.8 | 右岸21.8k天-Y13-3 | 天端 | B.3-2 | 2.15 | 2.45 | 4 |  | 2.705 |  |  | 23.2 | 56.6 | 13.5 | 6.7 | 20.2 | 0.55 | 0.38 | 0.072 | 0.01 | 55 | 5.89 | [6 empty] | 8.1741e-06 | 1e-06
2009-03-31 | 四国地方整備局 | 吉野川 | 吉野川下流 | 右岸 | 21.8 | 右岸21.8k天-Y13-4 | 天端 | B.4-2 | 2.15 | 2.45 | 6 |  | 2.687 |  |  | 36.5 | 41.5 | 15.9 | 6.1 | 22 | 1.4 | 0.54 | 0.061 | 0.011 | 127.2727 | 1.46 | [6 empty] | 5.5668e-06 | 1.21e-06
2009-03-31 | 四国地方整備局 | 吉野川 | 吉野川下流 | 右岸 | 21.8 | 右岸21.8k天-Y13-3 | 天端 | B.3-3 | 3.15 | 3.45 | 2 |  | 2.74 |  |  | 0.4 | 45.7 | 41.3 | 12.6 | 53.9 | 0.096 | 0.063 | 0.012 | 0.0029 | 33.1034 | 2.07 | [6 empty] | 1.2867e-07 | 8.41e-08
2009-03-31 | 四国地方整備局 | 吉野川 | 吉野川下流 | 右岸 | 21.8 | 右岸21.8k天-Y13-4 | 天端 | B.4-3 | 3.15 | 3.45 | 2 |  | 2.678 |  |  | 14.6 | 55.4 | 22.6 | 7.4 | 30 | 0.33 | 0.24 | 0.031 | 0.0081 | 40.7407 | 2.1 | [6 empty] | 1.1601e-06 | 6.561e-07
2009-03-31 | 四国地方整備局 | 吉野川 | 吉野川下流 | 右岸 | 21.8 | 右岸21.8k天-Y13-3 | 天端 | B.3-4 | 4.15 | 4.45 | 5 |  | 2.714 |  |  | 12.5 | 45.1 | 29.9 | 12.5 | 42.4 | 0.19 | 0.11 | 0.013 | 0.0033 | 57.5758 | 1.63 | [6 empty] | 1.5488e-07 | 1.089e-07
2009-03-31 | 四国地方整備局 | 吉野川 | 吉野川下流 | 右岸 | 21.8 | 右岸21.8k天-Y13-4 | 天端 | B.4-4 | 4.15 | 4.45 | 3 |  | 2.665 |  |  | 0.4 | 55.7 | 34 | 9.9 | 43.9 | 0.14 | 0.098 | 0.019 | 0.0052 | 26.9231 | 1.88 | [6 empty] | 3.7314e-07 | 2.704e-07
2009-03-31 | 四国地方整備局 | 吉野川 | 吉野川下流 | 右岸 | 21.8 | 右岸21.8k天-Y13-3 | 天端 | B.3-5 | 5.15 | 5.45 | 3 |  | 2.723 |  |  | 0 | 52.8 | 36 | 11.2 | 47.2 | 0.13 | 0.085 | 0.014 | 0.004 | 32.5 | 1.73 | [6 empty] | 1.839e-07 | 1.6e-07
2009-03-31 | 四国地方整備局 | 吉野川 | 吉野川下流 | 右岸 | 21.8 | 右岸21.8k天-Y13-4 | 天端 | B.4-5 | 5.15 | 5.45 | 6 |  | 2.662 |  |  | 9 | 69.8 | 15.3 | 5.9 | 21.2 | 0.43 | 0.32 | 0.067 | 0.012 | 35.8333 | 3.8 | [6 empty] | 6.9186e-06 | 1.44e-06
2009-03-31 | 四国地方整備局 | 吉野川 | 吉野川下流 | 右岸 | 21.8 | 右岸21.8k天-Y13-3 | 天端 | B.3-6 | 6.15 | 6.45 | 3 |  | 2.734 |  |  | 0.5 | 49.2 | 37.6 | 12.7 | 50.3 | 0.11 | 0.074 | 0.012 | 0.0031 | 35.4839 | 1.83 | [6 empty] | 1.2867e-07 | 9.61e-08
2009-03-31 | 四国地方整備局 | 吉野川 | 吉野川下流 | 右岸 | 21.8 | 右岸21.8k天-Y13-4 | 天端 | B.4-6 | 6.15 | 6.45 | 5 |  | 2.618 |  |  | 52.1 | 40.9 | 7 |  | 7 | 5.3 | 2.5 | 0.37 | 0.18 | 29.4444 | 0.341 | [6 empty] | 0.00036268 | 0.000324
2009-03-31 | 四国地方整備局 | 吉野川 | 吉野川下流 | 右岸 | 21.8 | 右岸21.8k天-Y13-3 | 天端 | B.3-7 | 7.15 | 7.45 | 6 |  | 2.67 |  |  | 30.2 | 56.8 | 8.5 | 4.5 | 13 | 1.3 | 0.85 | 0.16 | 0.04 | 32.5 | 2.09 |  |  |  | 1.6e-06 |  |  | 5.1993e-05 | 1.6e-05
2009-03-31 | 四国地方整備局 | 吉野川 | 吉野川下流 | 右岸 | 21.8 | 右岸21.8k天-Y13-4 | 天端 | B.4-7 | 7.15 | 7.45 | 10 |  | 2.667 |  |  | 73.4 | 19.1 | 7.5 |  | 7.5 | 11 | 9.1 | 0.79 | 0.2 | 55 | 3.82 |  |  |  | 2e-07 |  |  | 0.0021028 | 0.0004
2009-03-31 | 四国地方整備局 | 吉野川 | 吉野川下流 | 右岸 | 21.8 | 右岸21.8k天-Y13-3 | 天端 | B.3-8 | 8.15 | 8.45 | 5 |  | 2.659 |  |  | 25 | 66.8 | 8.2 |  | 8.2 | 0.8 | 0.62 | 0.28 | 0.11 | 7.2727 | 1.64 | [6 empty] | 0.00019014 | 0.000121
2009-03-31 | 四国地方整備局 | 吉野川 | 吉野川下流 | 右岸 | 21.8 | 右岸21.8k天-Y13-4 | 天端 | B.4-8 | 8.15 | 8.45 | 4 |  | 2.692 |  |  | 11.6 | 52.3 | 28 | 8.1 | 36.1 | 0.24 | 0.15 | 0.022 | 0.0069 | 34.7826 | 1.45 | 9999 | 9999 | 0 |  |  |  | 5.2407e-07 | 4.761e-07
2009-03-31 | 四国地方整備局 | 吉野川 | 吉野川下流 | 右岸 | 21.8 | 右岸21.8k天-Y13-4 | 天端 | B.4-9 | 9.15 | 9.45 | 6 |  | 2.684 |  |  | 0.6 | 44.6 | 43.9 | 10.9 | 54.8 | 0.089 | 0.064 | 0.013 | 0.0044 | 20.2273 | 1.86 | [6 empty] | 1.5488e-07 | 1.936e-07
2009-03-31 | 四国地方整備局 | 吉野川 | 吉野川下流 | 右岸 | 21.8 | 右岸21.8k表-Y13-1 | 表のり | B.T-1 | 0.3 | 1.8 |  | 1.789 | 2.785 | 1.014 | 0.51767 | 0 | 5 | 80.6 | 14.4 |  | 0.028 | 0.022 |  | 0.0031 | 9.0323 | 1.95 | 45.1 | 24.1 | 21 |  |  |  |  | 9.61e-08 |  | 1.3082e-08 | CU |  |  | 22 | 20.5
2009-03-31 | 四国地方整備局 | 吉野川 | 吉野川下流 | 右岸 | 21.8 | 右岸21.8k表-Y13-1 | 表のり | B.1-1 | 1.15 | 1.45 | 7 |  | 2.683 |  |  | 56.2 | 29.8 | 8.6 | 5.4 | 14 | 6.6 | 4.3 | 0.25 | 0.018 | 366.6667 | 2.45 | [6 empty] | 0.00014623 | 3.24e-06
2009-03-31 | 四国地方整備局 | 吉野川 | 吉野川下流 | 右岸 | 21.8 | 右岸21.8k表-Y13-1 | 表のり | B.1-2 | 2.15 | 2.45 | 7 |  | 2.679 |  |  | 12.6 | 20.5 | 40.5 | 26.4 | 66.9 | 0.036 | 0.02 | 0.0031 | 0.0011 | 32.7273 | 1.03 | [6 empty] | 5.5909e-09 | 1.21e-08
2009-03-31 | 四国地方整備局 | 吉野川 | 吉野川下流 | 右岸 | 21.8 | 右岸21.8k表-Y13-1 | 表のり | B.1-3 | 3.15 | 3.45 | 19 |  | 2.665 |  |  | 66.6 | 26.3 | 7.1 |  | 7.1 | 8.1 | 5.4 | 0.62 | 0.2 | 40.5 | 1.39 | [6 empty] | 0.0011994 | 0.0004
2009-03-31 | 四国地方整備局 | 吉野川 | 吉野川下流 | 右岸 | 21.8 | 右岸21.8k表-Y13-2 | 表のり | B.2-5 | 5.15 | 5.45 | 8 |  | 2.688 |  |  | 55.9 | 30.6 | 10 | 3.5 | 13.5 | 11 | 3.8 | 0.24 | 0.032 | 343.75 | 0.798 |  |  |  | 0.00041 |  |  | 0.00013303 | 1.024e-05
2009-03-31 | 四国地方整備局 | 吉野川 | 吉野川下流 | 右岸 | 21.8 | 右岸21.8k表-Y13-1 | 表のり | B.1-6 | 6.15 | 6.45 | 26 |  | 2.663 |  |  | 67.8 | 24.6 | 7.6 |  | 7.6 | 11 | 7 | 0.63 | 0.16 | 68.75 | 1.64 |  |  |  | 0.0045 |  |  | 0.0012447 | 0.000256
2009-03-31 | 四国地方整備局 | 吉野川 | 吉野川下流 | 右岸 | 21.8 | 右岸21.8k表-Y13-2 | 表のり | B.2-6 | 6.15 | 6.45 | 6 |  | 2.654 |  |  | 55.3 | 31.4 | 10.2 | 3.1 | 13.3 | 7.4 | 3.2 | 0.19 | 0.038 | 194.7368 | 1.08 | [6 empty] | 7.7423e-05 | 1.444e-05
2009-03-31 | 四国地方整備局 | 吉野川 | 吉野川下流 | 右岸 | 21.8 | 右岸21.8k表-Y13-2 | 表のり | B.2-7 | 7.15 | 7.45 | 6 |  | 2.64 |  |  | 68.5 | 28.2 | 3.3 |  | 3.3 | 13 | 10 | 0.58 | 0.32 | 40.625 | 0.471 | [6 empty] | 0.0010277 | 0.001024
2009-03-31 | 四国地方整備局 | 吉野川 | 吉野川下流 | 右岸 | 21.8 | 右岸21.8k表-Y13-1 | 表のり | B.1-8 | 8.15 | 8.45 | 16 |  | 2.655 |  |  | 77 | 19.1 | 3.9 |  | 3.9 | 11 | 8.5 | 1.5 | 0.45 | 24.4444 | 2.2 | [6 empty] | 0.0092897 | 0.002025
2009-03-31 | 四国地方整備局 | 吉野川 | 吉野川下流 | 右岸 | 21.8 | 右岸21.8k表-Y13-1 | 表のり | B.1-10 | 10.15 | 10.45 | 11 |  | 2.66 |  |  | 47.3 | 38.1 | 9.8 | 4.8 | 14.6 | 3.7 | 1.5 | 0.18 | 0.025 | 148 | 1.56 | [6 empty] | 6.8307e-05 | 6.25e-06
2009-03-31 | 四国地方整備局 | 吉野川 | 吉野川下流 | 右岸 | 21.8 | 右岸21.8k表-Y13-2 | 表のり | B.2-11 | 11.15 | 11.45 | 19 |  | 2.647 |  |  | 69.4 | 25.4 | 5.2 |  | 5.2 | 7.7 | 5 | 0.95 | 0.29 | 26.5517 | 1.62 | [6 empty] | 0.0032239 | 0.000841
2009-03-31 | 四国地方整備局 | 吉野川 | 吉野川下流 | 右岸 | 21.8 | 右岸21.8k表-Y13-2 | 表のり | B.2-16 | 16.15 | 16.45 | 24 |  | 2.649 |  |  | 58.4 | 32.1 | 9.5 |  | 9.5 | 5.9 | 3.5 | 0.41 | 0.093 | 63.4409 | 1.41 | [6 empty] | 0.00046007 | 8.649e-05
2009-03-31 | 四国地方整備局 | 吉野川 | 吉野川下流 | 右岸 | 21.8 | 右岸21.8k表-Y13-2 | 表のり | B.2-21 | 21.15 | 21.45 | 37 |  | 2.656 |  |  | 55.3 | 29.6 | 10.2 | 4.9 | 15.1 | 6.4 | 2.9 | 0.14 | 0.026 | 246.1538 | 1.16 | [6 empty] | 3.8157e-05 | 6.76e-06
2009-03-31 | 四国地方整備局 | 吉野川 | 吉野川下流 | 右岸 | 21.8 | 右岸21.8k表-Y13-2 | 表のり | B.2-26 | 26.15 | 26.45 | 50 |  | 2.645 |  |  | 16.6 | 74.4 | 9 |  | 9 | 0.88 | 0.71 | 0.34 | 0.11 | 8 | 2.19 | [6 empty] | 0.00029815 | 0.000121
2009-03-31 | 四国地方整備局 | 吉野川 | 吉野川下流 | 右岸 | 21.8 | 右岸21.8k表-Y13-2 | 表のり | B.2-28 | 28.15 | 28.45 | 50 |  | 2.641 |  |  | 62.7 | 27.9 | 9.4 |  | 9.4 | 8.5 | 5.4 | 0.46 | 0.093 | 91.3978 | 1.53 | [6 empty] | 0.00060063 | 8.649e-05
2009-03-31 | 四国地方整備局 | 吉野川 | 吉野川下流 | 右岸 | 21.8 | 右岸21.8k表-Y13-2 | 表のり | B.2-29 | 29.15 | 29.45 | 50 |  | 2.66 |  |  | 35.1 | 41.2 | 16.5 | 7.2 | 23.7 | 1 | 0.52 | 0.047 | 0.0092 | 108.6957 | 2.13 | [6 empty] | 3.0426e-06 | 8.464e-07
2009-03-31 | 四国地方整備局 | 吉野川 | 吉野川下流 | 右岸 | 21.8 | 右岸21.8k表-Y13-2 | 表のり | B.2-1 | 1.15 | 1.45 | 2 |  | 2.718 |  |  | 9 | 51.6 | 26.7 | 12.7 | 39.4 | 0.17 | 0.12 | 0.014 | 0.0031 | 54.8387 | 3.04 | [6 empty] | 1.839e-07 | 9.61e-08
2009-03-31 | 四国地方整備局 | 吉野川 | 吉野川下流 | 右岸 | 21.8 | 右岸21.8k表-Y13-2 | 表のり | B.S-1 | 1.75 | 2.85 |  | 1.743 | 2.736 | 1.23 | 0.83447 | 4.4 | 47.7 | 41.8 | 6.1 | 47.9 | 0.14 | 0.087 | 0.015 | 0.008 | 17.5 | 0.751 | 9999 |  |  |  |  | 5.73e-07 | 2.1578e-07 | 6.4e-07 |  | 3.6096e-07
2009-03-31 | 四国地方整備局 | 吉野川 | 吉野川下流 | 右岸 | 21.8 | 右岸21.8k表-Y13-2 | 表のり | B.2-2 | 2.15 | 2.45 | 3 |  | 2.729 |  |  | 0.2 | 46.4 | 38.8 | 14.6 | 53.4 | 0.096 | 0.066 | 0.0095 | 0.0026 | 36.9231 | 2.12 | [6 empty] | 7.4883e-08 | 6.76e-08
2009-03-31 | 四国地方整備局 | 吉野川 | 吉野川下流 | 右岸 | 21.8 | 右岸21.8k表-Y13-2 | 表のり | B.2-3 | 3.15 | 3.45 | 12 |  | 2.713 |  |  | 8.5 | 60.2 | 19.9 | 11.4 | 31.3 | 0.33 | 0.23 | 0.021 | 0.0038 | 86.8421 | 3.69 | [6 empty] | 4.7052e-07 | 1.444e-07
2009-03-31 | 四国地方整備局 | 吉野川 | 吉野川下流 | 右岸 | 21.8 | 右岸21.8k表-Y13-2 | 表のり | B.2-4 | 4.15 | 4.45 | 6 |  | 2.722 |  |  | 19.9 | 53.2 | 19.3 | 7.6 | 26.9 | 0.36 | 0.24 | 0.041 | 0.009 | 40 | 2.73 | [6 empty] | 2.2173e-06 | 8.1e-07
2009-03-31 | 四国地方整備局 | 吉野川 | 吉野川下流 | 右岸 | 21.8 | 右岸21.8k裏ーY13-7 | 裏のり | B.7-2 | 2.15 | 2.45 | 8 |  | 2.685 |  |  | 66 | 27 | 7 |  | 7 | 10 | 7 | 0.51 | 0.2 | 50 | 0.72 | [6 empty] | 0.00076285 | 0.0004
2009-03-31 | 四国地方整備局 | 吉野川 | 吉野川下流 | 右岸 | 21.8 | 右岸21.8k裏ーY13-7 | 裏のり | B.7-3 | 3.15 | 3.45 | 12 |  | 2.702 |  |  | 65.9 | 21.6 | 8 | 4.5 | 12.5 | 11 | 7.5 | 0.32 | 0.04 | 275 | 2.14 | [6 empty] | 0.00025908 | 1.6e-05
2009-03-31 | 四国地方整備局 | 吉野川 | 吉野川下流 | 右岸 | 21.8 | 右岸21.8k裏ーY13-7 | 裏のり | B.7-4 | 4.15 | 4.45 | 11 |  | 2.629 |  |  | 86.5 | 10 | 3.5 |  | 3.5 | 8.4 | 7.1 | 3.4 | 1.2 | 7 | 2.29 | [6 empty] | 0.061864 | 0.0144
2009-03-31 | 四国地方整備局 | 吉野川 | 吉野川下流 | 右岸 | 21.8 | 右岸21.8k裏-Y13-5 | 裏のり | B.5-5 | 5.15 | 5.45 | 6 |  | 2.638 |  |  | 50.3 | 43.6 | 6.1 |  | 6.1 | 4.7 | 2 | 0.42 | 0.22 | 21.3636 | 0.372 |  |  |  | 1.2e-05 |  |  | 0.00048648 | 0.000484
2009-03-31 | 四国地方整備局 | 吉野川 | 吉野川下流 | 右岸 | 21.8 | 右岸21.8k裏-Y13-6 | 裏のり | B.6-5 | 5.15 | 5.45 | 8 |  | 2.639 |  |  | 60.6 | 32.3 | 7.1 |  | 7.1 | 13 | 8.6 | 0.44 | 0.19 | 68.4211 | 0.198 | [6 empty] | 0.00054185 | 0.000361
2009-03-31 | 四国地方整備局 | 吉野川 | 吉野川下流 | 右岸 | 21.8 | 右岸21.8k裏ーY13-7 | 裏のり | B.7-5 | 5.15 | 5.45 | 17 |  | 2.621 |  |  | 68.9 | 26.1 | 5 |  | 5 | 8.5 | 5.9 | 0.77 | 0.35 | 24.2857 | 1.09 | [6 empty] | 0.0019815 | 0.001225
2009-03-31 | 四国地方整備局 | 吉野川 | 吉野川下流 | 右岸 | 21.8 | 右岸21.8k裏-Y13-5 | 裏のり | B.5-6 | 6.15 | 6.45 | 6 |  | 2.651 |  |  | 38.2 | 42.8 | 13.9 | 5.1 | 19 | 0.39 | 0.21 | 0.0094 | 0.0033 | 118.1818 | 1.19 | [6 empty] | 7.307e-08 | 1.089e-07
2009-03-31 | 四国地方整備局 | 吉野川 | 吉野川下流 | 右岸 | 21.8 | 右岸21.8k裏-Y13-6 | 裏のり | B.6-6 | 6.15 | 6.45 | 3 |  | 2.742 |  |  | 0.9 | 48.6 | 37.8 | 12.7 | 50.5 | 0.12 | 0.073 | 0.011 | 0.00324 | 37.037 | 1.41 | [6 empty] | 1.0517e-07 | 1.0498e-07
2009-03-31 | 四国地方整備局 | 吉野川 | 吉野川下流 | 右岸 | 21.8 | 右岸21.8k裏-Y13-5 | 裏のり | B.5-7 | 7.15 | 7.45 | 5 |  | 2.665 |  |  | 1.7 | 9 | 53.3 | 36 | 89.3 | 0.014 | 0.0094 | 0.0021 | 0.001 | 14 | 0.978 | [6 empty] | 2.2677e-09 | 1e-08
2009-03-31 | 四国地方整備局 | 吉野川 | 吉野川下流 | 右岸 | 21.8 | 右岸21.8k裏-Y13-6 | 裏のり | B.6-7 | 7.15 | 7.45 | 15 |  | 2.674 |  |  | 51.6 | 39.6 | 8.8 |  | 8.8 | 4.2 | 2.3 | 0.27 | 0.098 | 42.8571 | 0.449 | [6 empty] | 0.00017477 | 9.604e-05
2009-03-31 | 四国地方整備局 | 吉野川 | 吉野川下流 | 右岸 | 21.8 | 右岸21.8k裏ーY13-7 | 裏のり | B.7-7 | 7.15 | 7.45 | 15 |  | 2.655 |  |  | 69 | 22.9 | 8.1 |  | 8.1 | 11 | 7 | 0.64 | 0.12 | 91.6667 | 2.45 | [6 empty] | 0.001291 | 0.000144
2009-03-31 | 四国地方整備局 | 吉野川 | 吉野川下流 | 右岸 | 21.8 | 右岸21.8k裏-Y13-5 | 裏のり | B.5-8 | 8.15 | 8.45 | 28 |  | 2.647 |  |  | 66.5 | 26.3 | 7.2 |  | 7.2 | 7.4 | 5 | 0.55 | 0.18 | 41.1111 | 1.69 | [6 empty] | 0.0009087 | 0.000324
2009-03-31 | 四国地方整備局 | 吉野川 | 吉野川下流 | 右岸 | 21.8 | 右岸21.8k裏-Y13-6 | 裏のり | B.6-8 | 8.15 | 8.45 | 12 |  | 2.665 |  |  | 76 | 19.3 | 4.7 |  | 4.7 | 7.5 | 5.9 | 1.4 | 0.52 | 14.4231 | 2.46 | [6 empty] | 0.0079173 | 0.002704
2009-03-31 | 四国地方整備局 | 吉野川 | 吉野川下流 | 右岸 | 21.8 | 右岸21.8k裏-Y13-6 | 裏のり | B.6-9 | 9.15 | 9.45 | 29 |  | 2.657 |  |  | 58.5 | 30.7 | 6.6 | 4.2 | 10.8 | 5.2 | 3.4 | 0.37 | 0.058 | 89.6552 | 2.45 | [6 empty] | 0.00036268 | 3.364e-05
2009-03-31 | 四国地方整備局 | 吉野川 | 吉野川下流 | 右岸 | 21.8 | 右岸21.8k裏ーY13-7 | 裏のり | B.7-9 | 9.15 | 9.45 | 9 |  | 2.656 |  |  | 73.2 | 22.5 | 4.3 |  | 4.3 | 9.9 | 7.5 | 0.9 | 0.35 | 28.2857 | 1.95 | [6 empty] | 0.0028443 | 0.001225
2009-03-31 | 四国地方整備局 | 吉野川 | 吉野川下流 | 右岸 | 21.8 | 右岸21.8k裏-Y13-6 | 裏のり | B.6-10 | 10.15 | 10.45 | 33 |  | 2.652 |  |  | 64.9 | 26.6 | 8.5 |  | 8.5 | 8.4 | 5.9 | 0.48 | 0.12 | 70 | 1.2 | [6 empty] | 0.00066288 | 0.000144
2009-03-31 | 四国地方整備局 | 吉野川 | 吉野川下流 | 右岸 | 21.8 | 右岸21.8k裏-Y13-6 | 裏のり | B.6-11 | 11.15 | 11.45 | 23 |  | 2.685 |  |  | 63.5 | 28.3 | 8.2 |  | 8.2 | 7 | 4.9 | 0.5 | 0.13 | 53.8462 | 1.33 | [6 empty] | 0.00072864 | 0.000169
2009-03-31 | 四国地方整備局 | 吉野川 | 吉野川下流 | 右岸 | 21.8 | 右岸21.8k裏-Y13-6 | 裏のり | B.6-12 | 12.15 | 12.45 | 13 |  | 2.661 |  |  | 60.6 | 31.1 | 8.3 |  | 8.3 | 7.2 | 4 | 0.46 | 0.12 | 60 | 1.09 | [6 empty] | 0.00060063 | 0.000144
2009-03-31 | 四国地方整備局 | 吉野川 | 吉野川下流 | 右岸 | 21.8 | 右岸21.8k裏-Y13-6 | 裏のり | B.6-13 | 13.15 | 13.45 | 28 |  | 2.672 |  |  | 55.5 | 37 | 7.5 |  | 7.5 | 5.5 | 2.9 | 0.48 | 0.14 | 39.2857 | 0.961 | [6 empty] | 0.00066288 | 0.000196
2009-03-31 | 四国地方整備局 | 吉野川 | 吉野川下流 | 右岸 | 21.8 | 右岸21.8k裏-Y13-6 | 裏のり | B.6-14 | 14.15 | 14.45 | 22 |  | 2.66 |  |  | 53.7 | 33.1 | 8.5 | 4.7 | 13.2 | 3.4 | 2.3 | 0.28 | 0.035 | 97.1429 | 4.73 | [6 empty] | 0.00019014 | 1.225e-05
2009-03-31 | 四国地方整備局 | 吉野川 | 吉野川下流 | 右岸 | 21.8 | 右岸21.8k裏-Y13-6 | 裏のり | B.6-15 | 15.15 | 15.45 | 23 |  | 2.675 |  |  | 69.8 | 22.8 | 7.4 |  | 7.4 | 7.4 | 5.5 | 0.81 | 0.16 | 46.25 | 3.38 | [6 empty] | 0.0022282 | 0.000256
2009-03-31 | 四国地方整備局 | 吉野川 | 吉野川下流 | 右岸 | 21.8 | 右岸21.8k裏-Y13-6 | 裏のり | B.6-16 | 16.15 | 16.45 | 23 |  | 2.677 |  |  | 50.5 | 42.5 | 7 |  | 7 | 3 | 2 | 0.49 | 0.15 | 20 | 1.64 | [6 empty] | 0.00069532 | 0.000225
2009-03-31 | 四国地方整備局 | 吉野川 | 吉野川下流 | 右岸 | 21.8 | 右岸21.8k裏-Y13-6 | 裏のり | B.6-17 | 17.15 | 17.45 | 42 |  | 2.694 |  |  | 62.4 | 26.6 | 7.4 | 3.6 | 11 | 10 | 5.7 | 0.38 | 0.045 | 222.2222 | 2.13 | [6 empty] | 0.0003858 | 2.025e-05
2009-03-31 | 四国地方整備局 | 吉野川 | 吉野川下流 | 右岸 | 21.8 | 右岸21.8k裏-Y13-6 | 裏のり | B.6-18 | 18.15 | 18.45 | 22 |  | 2.671 |  |  | 65.9 | 25.6 | 8.5 |  | 8.5 | 7.5 | 4.5 | 0.55 | 0.11 | 68.1818 | 2.73 | [6 empty] | 0.0009087 | 0.000121
2009-03-31 | 四国地方整備局 | 吉野川 | 吉野川下流 | 右岸 | 21.8 | 右岸21.8k裏-Y13-6 | 裏のり | B.6-19 | 19.15 | 19.45 | 28 |  | 2.665 |  |  | 66.5 | 25.4 | 8.1 |  | 8.1 | 9.3 | 5.8 | 0.61 | 0.13 | 71.5385 | 1.86 | [6 empty] | 0.0011551 | 0.000169
2009-03-31 | 四国地方整備局 | 吉野川 | 吉野川下流 | 右岸 | 21.8 | 右岸21.8k裏-Y13-6 | 裏のり | B.6-20 | 20.15 | 20.45 | 27 |  | 2.669 |  |  | 57.4 | 34.1 | 8.5 |  | 8.5 | 6.6 | 3.3 | 0.47 | 0.12 | 55 | 0.978 | [6 empty] | 0.00063132 | 0.000144
2009-03-31 | 四国地方整備局 | 吉野川 | 吉野川下流 | 右岸 | 21.8 | 右岸21.8k裏-Y13-6 | 裏のり | B.6-21 | 21.15 | 21.45 | 29 |  | 2.664 |  |  | 53.5 | 36.9 | 9.6 |  | 9.6 | 4.5 | 2.5 | 0.29 | 0.086 | 52.3256 | 1.03 | [6 empty] | 0.00020624 | 7.396e-05
2009-03-31 | 四国地方整備局 | 吉野川 | 吉野川下流 | 右岸 | 21.8 | 右岸21.8k裏-Y13-6 | 裏のり | B.6-22 | 22.15 | 22.45 | 34 |  | 2.638 |  |  | 59.3 | 32.8 | 7.9 |  | 7.9 | 5.3 | 3.5 | 0.51 | 0.13 | 40.7692 | 1.42 | [6 empty] | 0.00076285 | 0.000169
2009-03-31 | 四国地方整備局 | 吉野川 | 吉野川下流 | 右岸 | 21.8 | 右岸21.8k裏-Y13-6 | 裏のり | B.6-23 | 23.15 | 23.45 | 50 |  | 2.67 |  |  | 75 | 18.8 | 6.2 |  | 6.2 | 11 | 8.5 | 1.3 | 0.26 | 42.3077 | 2.94 | [6 empty] | 0.0066682 | 0.000676
2009-03-31 | 四国地方整備局 | 吉野川 | 吉野川下流 | 右岸 | 21.8 | 右岸21.8k裏-Y13-6 | 裏のり | B.6-24 | 24.15 | 24.45 | 50 |  | 2.687 |  |  | 73.6 | 21.2 | 5.2 |  | 5.2 | 6.2 | 4.4 | 1.4 | 0.51 | 12.1569 | 1.67 | [6 empty] | 0.0079173 | 0.002601
2009-03-31 | 四国地方整備局 | 吉野川 | 吉野川下流 | 右岸 | 21.8 | 右岸21.8k裏-Y13-6 | 裏のり | B.6-25 | 25.15 | 25.45 | 42 |  | 2.649 |  |  | 64.7 | 28.6 | 6.7 |  | 6.7 | 7.3 | 4.8 | 0.65 | 0.19 | 38.4211 | 1.41 | [6 empty] | 0.0013382 | 0.000361
2009-03-31 | 四国地方整備局 | 吉野川 | 吉野川下流 | 右岸 | 21.8 | 右岸21.8k裏-Y13-6 | 裏のり | B.6-26 | 26.15 | 26.45 | 20 |  | 2.656 |  |  | 71.2 | 23.1 | 5.7 |  | 5.7 | 11 | 7.3 | 0.83 | 0.25 | 44 | 1.76 | [6 empty] | 0.0023578 | 0.000625
2009-03-31 | 四国地方整備局 | 吉野川 | 吉野川下流 | 右岸 | 21.8 | 右岸21.8k裏-Y13-6 | 裏のり | B.6-27 | 27.15 | 27.45 | 31 |  | 2.6 |  |  | 65.3 | 26.4 | 8.3 |  | 8.3 | 7.1 | 4.6 | 0.62 | 0.13 | 54.6154 | 2.12 | [6 empty] | 0.0011994 | 0.000169
2009-03-31 | 四国地方整備局 | 吉野川 | 吉野川下流 | 右岸 | 21.8 | 右岸21.8k裏-Y13-6 | 裏のり | B.6-28 | 28.15 | 29.45 | 50 |  | 2.662 |  |  | 73.9 | 18.4 | 7.7 |  | 7.7 | 9.7 | 7.1 | 1 | 0.17 | 57.0588 | 4.75 | [6 empty] | 0.0036308 | 0.000289
2009-03-31 | 四国地方整備局 | 吉野川 | 吉野川下流 | 右岸 | 21.8 | 右岸21.8k裏-Y13-6 | 裏のり | B.6-29 | 29.15 | 29.45 | 41 |  | 2.607 |  |  | 45.9 | 37.1 | 10.5 | 6.5 | 17 | 5 | 1.5 | 0.12 | 0.015 | 333.3333 | 1.45 | [6 empty] | 2.6697e-05 | 2.25e-06
2009-03-31 | 四国地方整備局 | 吉野川 | 吉野川下流 | 右岸 | 21.8 | 右岸21.8k裏-Y13-6 | 裏のり | B.6-30 | 30.15 | 30.45 | 50 |  | 2.634 |  |  | 38.8 | 37.8 | 15.5 | 7.9 | 23.4 | 1.7 | 0.57 | 0.038 | 0.0079 | 215.1899 | 1.68 | [6 empty] | 1.8593e-06 | 6.241e-07
2009-03-31 | 四国地方整備局 | 吉野川 | 吉野川下流 | 右岸 | 21.8 | 右岸21.8k裏-Y13-6 | 裏のり | B.0.00～5.96 | 0 | 5.96 |  | 1.723 | 2.714 | 0.715 | 0.21313 | 45.5 | 44.8 | 7.5 | 2.2 | 9.7 | 4.3 | 1.3 | 0.3 | 0.086 | 50 | 0.649 | 9999 |  |  |  |  | 9.2e-05 | 0.0002231 | 7.396e-05 |  | 1.6373e-05 | CUB |  |  |  |  | 0 | 9.7 | 0 | 17.1
2009-03-31 | 四国地方整備局 | 吉野川 | 吉野川下流 | 右岸 | 21.8 | 右岸21.8k裏-Y13-5 | 裏のり | B.5-1 | 1.15 | 1.45 | 10 |  | 2.645 |  |  | 16.9 | 56.4 | 18.3 | 8.4 | 26.7 | 0.42 | 0.3 | 0.039 | 0.0076 | 55.2632 | 2.95 | [6 empty] | 1.9747e-06 | 5.776e-07
2009-03-31 | 四国地方整備局 | 吉野川 | 吉野川下流 | 右岸 | 21.8 | 右岸21.8k裏-Y13-6 | 裏のり | B.6-1 | 1.15 | 1.45 | 8 |  | 2.669 |  |  | 46.8 | 40.2 | 8.5 | 4.5 | 13 | 3.3 | 1.5 | 0.19 | 0.036 | 91.6667 | 1.28 | [6 empty] | 7.7423e-05 | 1.296e-05
2009-03-31 | 四国地方整備局 | 吉野川 | 吉野川下流 | 右岸 | 21.8 | 右岸21.8k裏ーY13-7 | 裏のり | B.7-1 | 1.15 | 1.45 | 3 |  | 2.625 |  |  | 38.5 | 53.3 | 8.2 |  | 8.2 | 1.8 | 1 | 0.35 | 0.14 | 12.8571 | 1.03 |  |  |  | 0.00019 |  |  | 0.00031886 | 0.000196
2009-03-31 | 四国地方整備局 | 吉野川 | 吉野川下流 | 右岸 | 21.8 | 右岸21.8k裏-Y13-5 | 裏のり | B.5-2 | 2.15 | 2.45 | 3 |  | 2.662 |  |  | 15.3 | 55.3 | 20.7 | 8.7 | 29.4 | 0.29 | 0.21 | 0.031 | 0.007 | 41.4286 | 3 | [6 empty] | 1.1601e-06 | 4.9e-07
2009-03-31 | 四国地方整備局 | 吉野川 | 吉野川下流 | 右岸 | 21.8 | 右岸21.8k裏-Y13-6 | 裏のり | B.6-2 | 2.15 | 2.45 | 5 |  | 2.682 |  |  | 17.7 | 51.5 | 18.1 | 12.7 | 30.8 | 0.41 | 0.29 | 0.015 | 0.003 | 136.6667 | 3.54 | [6 empty] | 2.1578e-07 | 9e-08
2009-03-31 | 四国地方整備局 | 吉野川 | 吉野川下流 | 右岸 | 21.8 | 右岸21.8k裏-Y13-5 | 裏のり | B.5-3 | 3.15 | 3.45 | 4 |  | 2.624 |  |  | 34.3 | 58.3 | 7.4 |  | 7.4 | 1.5 | 1 | 0.34 | 0.18 | 8.3333 | 0.926 | [6 empty] | 0.00029815 | 0.000324
2009-03-31 | 四国地方整備局 | 吉野川 | 吉野川下流 | 右岸 | 21.8 | 右岸21.8k裏-Y13-6 | 裏のり | B.6-3 | 3.15 | 3.45 | 9 |  | 2.688 |  |  | 51.8 | 36.4 | 6.3 | 5.5 | 11.8 | 6.7 | 2.6 | 0.26 | 0.043 | 155.814 | 0.8 |  |  |  | 2.9e-05 |  |  | 0.00016014 | 1.849e-05
2009-03-31 | 四国地方整備局 | 吉野川 | 吉野川下流 | 右岸 | 21.8 | 右岸21.8k裏-Y13-5 | 裏のり | B.5-4 | 4.15 | 4.45 | 5 |  | 2.669 |  |  | 12.1 | 63.6 | 17.4 | 6.9 | 24.3 | 0.36 | 0.26 | 0.049 | 0.011 | 32.7273 | 3.06 | [6 empty] | 3.3511e-06 | 1.21e-06
2009-03-31 | 四国地方整備局 | 吉野川 | 吉野川下流 | 右岸 | 21.8 | 右岸21.8k裏-Y13-6 | 裏のり | B.6-4 | 4.15 | 4.45 | 4 |  | 2.646 |  |  | 48.9 | 48.9 | 2.2 |  | 2.2 | 3 | 1.9 | 0.92 | 0.058 | 51.7241 | 0.828 | [6 empty] | 0.0029929 | 3.364e-05
2009-03-31 | 四国地方整備局 | 吉野川 | 吉野川下流 | 右岸 | 22.6 | 右岸22.6k天-Y13-3 | 天端 | B.3-9 | 9.15 | 9.45 | 7 |  | 2.651 |  |  | 56.1 | 39.9 | 4 |  | 4 | 7 | 3.3 | 0.52 | 0.3 | 23.3333 | 0.312 | [6 empty] | 0.00079796 | 0.0009
2009-03-31 | 四国地方整備局 | 吉野川 | 吉野川下流 | 右岸 | 22.6 | 右岸22.6k天-Y13-3 | 天端 | B.3-10 | 10.15 | 10.45 | 16 |  | 2.654 |  |  | 57 | 36.6 | 6.4 |  | 6.4 | 7.3 | 3.8 | 0.45 | 0.2 | 36.5 | 0.365 | [6 empty] | 0.00057081 | 0.0004
2009-03-31 | 四国地方整備局 | 吉野川 | 吉野川下流 | 右岸 | 22.6 | 右岸22.6k天-Y13-4 | 天端 | B.4-10 | 10.15 | 10.45 | 13 |  | 2.641 |  |  | 58.5 | 34.8 | 6.7 |  | 6.7 | 7.4 | 4.1 | 0.43 | 0.19 | 38.9474 | 0.411 | [6 empty] | 0.00051374 | 0.000361
2009-03-31 | 四国地方整備局 | 吉野川 | 吉野川下流 | 右岸 | 22.6 | 右岸22.6k天-Y13-3 | 天端 | B.3-11 | 11.15 | 11.45 | 32 |  | 2.607 |  |  | 40.7 | 36 | 15.7 | 7.6 | 23.3 | 2.1 | 0.79 | 0.049 | 0.0087 | 241.3793 | 1.4 | [6 empty] | 3.3511e-06 | 7.569e-07
2009-03-31 | 四国地方整備局 | 吉野川 | 吉野川下流 | 右岸 | 22.6 | 右岸22.6k天-Y13-4 | 天端 | B.4-11 | 11.15 | 11.45 | 22 |  | 2.607 |  |  | 65.1 | 27.6 | 7.3 |  | 7.3 | 7.7 | 5.4 | 0.46 | 0.17 | 45.2941 | 0.924 | [6 empty] | 0.00060063 | 0.000289
2009-03-31 | 四国地方整備局 | 吉野川 | 吉野川下流 | 右岸 | 22.6 | 右岸22.6k天-Y13-4 | 天端 | B.4-15 | 15.15 | 15.45 | 20 |  | 2.611 |  |  | 58.2 | 32.5 | 9.3 |  | 9.3 | 4.7 | 3.1 | 0.45 | 0.097 | 48.4536 | 1.82 | [6 empty] | 0.00057081 | 9.409e-05
2009-03-31 | 四国地方整備局 | 吉野川 | 吉野川下流 | 右岸 | 22.6 | 右岸22.6k天-Y13-4 | 天端 | B.4-20 | 20.15 | 20.45 | 17 |  | 2.6 |  |  | 73.7 | 22 | 4.3 |  | 4.3 | 10 | 7 | 0.98 | 0.35 | 28.5714 | 2.4 |  |  |  | 0.0019 |  |  | 0.0034647 | 0.001225
2009-03-31 | 四国地方整備局 | 吉野川 | 吉野川下流 | 右岸 | 22.6 | 右岸22.6k天-Y13-4 | 天端 | B.4-25 | 25.15 | 25.45 | 50 |  | 2.601 |  |  | 66.7 | 24.4 | 8.9 |  | 8.9 | 9.6 | 5.9 | 0.44 | 0.1 | 96 | 2.34 | [6 empty] | 0.00054185 | 0.0001
2009-03-31 | 四国地方整備局 | 吉野川 | 吉野川下流 | 右岸 | 22.6 | 右岸22.6k天-Y13-4 | 天端 | B.4-30 | 30.15 | 30.45 | 44 |  | 2.602 |  |  | 64.3 | 26.6 | 9.1 |  | 9.1 | 7.5 | 4.7 | 0.43 | 0.094 | 79.7872 | 2.4 | [6 empty] | 0.00051374 | 8.836e-05
2009-03-31 | 四国地方整備局 | 吉野川 | 吉野川下流 | 右岸 | 22.6 | 右岸22.6k天-Y13-4 | 天端 | B.4-31 | 31.15 | 31.45 | 36 |  | 2.624 |  |  | 71 | 22.6 | 6.4 |  | 6.4 | 8.5 | 6.1 | 0.89 | 0.23 | 36.9565 | 2.48 | [6 empty] | 0.0027716 | 0.000529
2009-03-31 | 四国地方整備局 | 吉野川 | 吉野川下流 | 右岸 | 22.6 | 右岸22.6k天-Y13-4 | 天端 | B.4-32 | 32.15 | 32.45 | 50 |  | 2.642 |  |  | 70.1 | 21.6 | 8.3 |  | 8.3 | 8.9 | 6.3 | 0.7 | 0.13 | 68.4615 | 3.46 | [6 empty] | 0.0015889 | 0.000169
2009-03-31 | 四国地方整備局 | 吉野川 | 吉野川下流 | 右岸 | 22.6 | 右岸22.6k天-Y13-4 | 天端 | B.4-33 | 33.15 | 33.45 | 50 |  | 2.608 |  |  | 27.4 | 42.3 | 20.9 | 9.4 | 30.3 | 0.57 | 0.29 | 0.028 | 0.0057 | 100 | 1.64 | [6 empty] | 9.1636e-07 | 3.249e-07
2009-03-31 | 四国地方整備局 | 吉野川 | 吉野川下流 | 右岸 | 22.6 | 右岸22.6k天-Y13-4 | 天端 | B.4-34 | 34.15 | 34.45 | 50 |  | 2.609 |  |  | 16 | 36.4 | 33.2 | 14.4 | 47.6 | 0.26 | 0.1 | 0.0085 | 0.0031 | 83.871 | 0.318 | [6 empty] | 5.7871e-08 | 9.61e-08
2009-03-31 | 四国地方整備局 | 吉野川 | 吉野川下流 | 右岸 | 22.6 | 右岸22.6k天-Y13-4 | 天端 | B.4-35 | 35.15 | 35.45 | 50 |  | 2.603 |  |  | 37.4 | 36 | 16.2 | 10.4 | 26.6 | 1.5 | 0.59 | 0.027 | 0.0045 | 333.3333 | 1.79 | [6 empty] | 8.4231e-07 | 2.025e-07
2009-03-31 | 四国地方整備局 | 吉野川 | 吉野川下流 | 右岸 | 22.6 | 右岸22.6k天-Y13-4 | 天端 | B.S-1 | 0.5 | 1.6 |  |  | 2.728 |  |  | 3.1 | 62.1 | 30.9 | 3.9 | 34.8 | 0.21 | 0.15 | 0.03 | 0.015 | 14 | [7 empty] | 1.0752e-06 | 2.25e-06 |  |  | CUB |  |  |  |  | 98 | 17.3 | 6 | 35.5
2009-03-31 | 四国地方整備局 | 吉野川 | 吉野川下流 | 右岸 | 22.6 | 右岸22.6k天-Y13-3 | 天端 | B.3-1 | 1.15 | 1.45 | 6 |  | 2.738 |  |  | 2 | 44.7 | 37 | 16.3 | 53.3 | 0.1 | 0.064 | 0.0078 | 0.00213 | 46.9484 | 1.72 | [6 empty] | 4.7422e-08 | 4.5369e-08
2009-03-31 | 四国地方整備局 | 吉野川 | 吉野川下流 | 右岸 | 22.6 | 右岸22.6k天-Y13-4 | 天端 | B.4-1 | 1.15 | 1.45 | 14 |  | 2.696 |  |  | 28.6 | 41.9 | 19.8 | 9.7 | 29.5 | 0.91 | 0.42 | 0.024 | 0.0054 | 168.5185 | 1.27 | [6 empty] | 6.4113e-07 | 2.916e-07
2009-03-31 | 四国地方整備局 | 吉野川 | 吉野川下流 | 右岸 | 22.6 | 右岸22.6k天-Y13-4 | 天端 | B.S-2 | 1.6 | 2 |  |  | 2.709 |  |  | 0 | 54.2 | 38.7 | 7.1 | 45.8 | 0.15 | 0.1 | 0.02 | 0.0083 | 18.0723 | [7 empty] | 4.2023e-07 | 6.889e-07 |  |  | CUB |  |  |  |  | 0 | 27.6 | 0 | 33.1
2009-03-31 | 四国地方整備局 | 吉野川 | 吉野川下流 | 右岸 | 22.6 | 右岸22.6k天-Y13-3 | 天端 | B.3-2 | 2.15 | 2.45 | 4 |  | 2.705 |  |  | 23.2 | 56.6 | 13.5 | 6.7 | 20.2 | 0.55 | 0.38 | 0.072 | 0.01 | 55 | 5.89 | [6 empty] | 8.1741e-06 | 1e-06
2009-03-31 | 四国地方整備局 | 吉野川 | 吉野川下流 | 右岸 | 22.6 | 右岸22.6k天-Y13-4 | 天端 | B.4-2 | 2.15 | 2.45 | 6 |  | 2.687 |  |  | 36.5 | 41.5 | 15.9 | 6.1 | 22 | 1.4 | 0.54 | 0.061 | 0.011 | 127.2727 | 1.46 | [6 empty] | 5.5668e-06 | 1.21e-06
2009-03-31 | 四国地方整備局 | 吉野川 | 吉野川下流 | 右岸 | 22.6 | 右岸22.6k天-Y13-3 | 天端 | B.3-3 | 3.15 | 3.45 | 2 |  | 2.74 |  |  | 0.4 | 45.7 | 41.3 | 12.6 | 53.9 | 0.096 | 0.063 | 0.012 | 0.0029 | 33.1034 | 2.07 | [6 empty] | 1.2867e-07 | 8.41e-08
2009-03-31 | 四国地方整備局 | 吉野川 | 吉野川下流 | 右岸 | 22.6 | 右岸22.6k天-Y13-4 | 天端 | B.4-3 | 3.15 | 3.45 | 2 |  | 2.678 |  |  | 14.6 | 55.4 | 22.6 | 7.4 | 30 | 0.33 | 0.24 | 0.031 | 0.0081 | 40.7407 | 2.1 | [6 empty] | 1.1601e-06 | 6.561e-07
2009-03-31 | 四国地方整備局 | 吉野川 | 吉野川下流 | 右岸 | 22.6 | 右岸22.6k天-Y13-3 | 天端 | B.3-4 | 4.15 | 4.45 | 5 |  | 2.714 |  |  | 12.5 | 45.1 | 29.9 | 12.5 | 42.4 | 0.19 | 0.11 | 0.013 | 0.0033 | 57.5758 | 1.63 | [6 empty] | 1.5488e-07 | 1.089e-07
2009-03-31 | 四国地方整備局 | 吉野川 | 吉野川下流 | 右岸 | 22.6 | 右岸22.6k天-Y13-4 | 天端 | B.4-4 | 4.15 | 4.45 | 3 |  | 2.665 |  |  | 0.4 | 55.7 | 34 | 9.9 | 43.9 | 0.14 | 0.098 | 0.019 | 0.0052 | 26.9231 | 1.88 | [6 empty] | 3.7314e-07 | 2.704e-07
2009-03-31 | 四国地方整備局 | 吉野川 | 吉野川下流 | 右岸 | 22.6 | 右岸22.6k天-Y13-3 | 天端 | B.3-5 | 5.15 | 5.45 | 3 |  | 2.723 |  |  | 0 | 52.8 | 36 | 11.2 | 47.2 | 0.13 | 0.085 | 0.014 | 0.004 | 32.5 | 1.73 | [6 empty] | 1.839e-07 | 1.6e-07
2009-03-31 | 四国地方整備局 | 吉野川 | 吉野川下流 | 右岸 | 22.6 | 右岸22.6k天-Y13-4 | 天端 | B.4-5 | 5.15 | 5.45 | 6 |  | 2.662 |  |  | 9 | 69.8 | 15.3 | 5.9 | 21.2 | 0.43 | 0.32 | 0.067 | 0.012 | 35.8333 | 3.8 | [6 empty] | 6.9186e-06 | 1.44e-06
2009-03-31 | 四国地方整備局 | 吉野川 | 吉野川下流 | 右岸 | 22.6 | 右岸22.6k天-Y13-3 | 天端 | B.3-6 | 6.15 | 6.45 | 3 |  | 2.734 |  |  | 0.5 | 49.2 | 37.6 | 12.7 | 50.3 | 0.11 | 0.074 | 0.012 | 0.0031 | 35.4839 | 1.83 | [6 empty] | 1.2867e-07 | 9.61e-08
2009-03-31 | 四国地方整備局 | 吉野川 | 吉野川下流 | 右岸 | 22.6 | 右岸22.6k天-Y13-4 | 天端 | B.4-6 | 6.15 | 6.45 | 5 |  | 2.618 |  |  | 52.1 | 40.9 | 7 |  | 7 | 5.3 | 2.5 | 0.37 | 0.18 | 29.4444 | 0.341 | [6 empty] | 0.00036268 | 0.000324
2009-03-31 | 四国地方整備局 | 吉野川 | 吉野川下流 | 右岸 | 22.6 | 右岸22.6k天-Y13-3 | 天端 | B.3-7 | 7.15 | 7.45 | 6 |  | 2.67 |  |  | 30.2 | 56.8 | 8.5 | 4.5 | 13 | 1.3 | 0.85 | 0.16 | 0.04 | 32.5 | 2.09 |  |  |  | 1.6e-06 |  |  | 5.1993e-05 | 1.6e-05
2009-03-31 | 四国地方整備局 | 吉野川 | 吉野川下流 | 右岸 | 22.6 | 右岸22.6k天-Y13-4 | 天端 | B.4-7 | 7.15 | 7.45 | 10 |  | 2.667 |  |  | 73.4 | 19.1 | 7.5 |  | 7.5 | 11 | 9.1 | 0.79 | 0.2 | 55 | 3.82 |  |  |  | 2e-07 |  |  | 0.0021028 | 0.0004
2009-03-31 | 四国地方整備局 | 吉野川 | 吉野川下流 | 右岸 | 22.6 | 右岸22.6k天-Y13-3 | 天端 | B.3-8 | 8.15 | 8.45 | 5 |  | 2.659 |  |  | 25 | 66.8 | 8.2 |  | 8.2 | 0.8 | 0.62 | 0.28 | 0.11 | 7.2727 | 1.64 | [6 empty] | 0.00019014 | 0.000121
2009-03-31 | 四国地方整備局 | 吉野川 | 吉野川下流 | 右岸 | 22.6 | 右岸22.6k天-Y13-4 | 天端 | B.4-8 | 8.15 | 8.45 | 4 |  | 2.692 |  |  | 11.6 | 52.3 | 28 | 8.1 | 36.1 | 0.24 | 0.15 | 0.022 | 0.0069 | 34.7826 | 1.45 | 9999 | 9999 | 0 |  |  |  | 5.2407e-07 | 4.761e-07
2009-03-31 | 四国地方整備局 | 吉野川 | 吉野川下流 | 右岸 | 22.6 | 右岸22.6k天-Y13-4 | 天端 | B.4-9 | 9.15 | 9.45 | 6 |  | 2.684 |  |  | 0.6 | 44.6 | 43.9 | 10.9 | 54.8 | 0.089 | 0.064 | 0.013 | 0.0044 | 20.2273 | 1.86 | [6 empty] | 1.5488e-07 | 1.936e-07
2009-03-31 | 四国地方整備局 | 吉野川 | 吉野川下流 | 右岸 | 22.6 | 右岸22.6k表-Y13-1 | 表のり | B.T-1 | 0.3 | 1.8 |  | 1.789 | 2.785 | 1.014 | 0.51767 | 0 | 5 | 80.6 | 14.4 |  | 0.028 | 0.022 |  | 0.0031 | 9.0323 | 1.95 | 45.1 | 24.1 | 21 |  |  |  |  | 9.61e-08 |  | 1.3082e-08 | CU |  |  | 22 | 20.5
2009-03-31 | 四国地方整備局 | 吉野川 | 吉野川下流 | 右岸 | 22.6 | 右岸22.6k表-Y13-1 | 表のり | B.1-1 | 1.15 | 1.45 | 7 |  | 2.683 |  |  | 56.2 | 29.8 | 8.6 | 5.4 | 14 | 6.6 | 4.3 | 0.25 | 0.018 | 366.6667 | 2.45 | [6 empty] | 0.00014623 | 3.24e-06
2009-03-31 | 四国地方整備局 | 吉野川 | 吉野川下流 | 右岸 | 22.6 | 右岸22.6k表-Y13-1 | 表のり | B.1-2 | 2.15 | 2.45 | 7 |  | 2.679 |  |  | 12.6 | 20.5 | 40.5 | 26.4 | 66.9 | 0.036 | 0.02 | 0.0031 | 0.0011 | 32.7273 | 1.03 | [6 empty] | 5.5909e-09 | 1.21e-08
2009-03-31 | 四国地方整備局 | 吉野川 | 吉野川下流 | 右岸 | 22.6 | 右岸22.6k表-Y13-1 | 表のり | B.1-3 | 3.15 | 3.45 | 19 |  | 2.665 |  |  | 66.6 | 26.3 | 7.1 |  | 7.1 | 8.1 | 5.4 | 0.62 | 0.2 | 40.5 | 1.39 | [6 empty] | 0.0011994 | 0.0004
2009-03-31 | 四国地方整備局 | 吉野川 | 吉野川下流 | 右岸 | 22.6 | 右岸22.6k表-Y13-2 | 表のり | B.2-5 | 5.15 | 5.45 | 8 |  | 2.688 |  |  | 55.9 | 30.6 | 10 | 3.5 | 13.5 | 11 | 3.8 | 0.24 | 0.032 | 343.75 | 0.798 |  |  |  | 0.00041 |  |  | 0.00013303 | 1.024e-05
2009-03-31 | 四国地方整備局 | 吉野川 | 吉野川下流 | 右岸 | 22.6 | 右岸22.6k表-Y13-1 | 表のり | B.1-6 | 6.15 | 6.45 | 26 |  | 2.663 |  |  | 67.8 | 24.6 | 7.6 |  | 7.6 | 11 | 7 | 0.63 | 0.16 | 68.75 | 1.64 |  |  |  | 0.0045 |  |  | 0.0012447 | 0.000256
2009-03-31 | 四国地方整備局 | 吉野川 | 吉野川下流 | 右岸 | 22.6 | 右岸22.6k表-Y13-2 | 表のり | B.2-6 | 6.15 | 6.45 | 6 |  | 2.654 |  |  | 55.3 | 31.4 | 10.2 | 3.1 | 13.3 | 7.4 | 3.2 | 0.19 | 0.038 | 194.7368 | 1.08 | [6 empty] | 7.7423e-05 | 1.444e-05
2009-03-31 | 四国地方整備局 | 吉野川 | 吉野川下流 | 右岸 | 22.6 | 右岸22.6k表-Y13-2 | 表のり | B.2-7 | 7.15 | 7.45 | 6 |  | 2.64 |  |  | 68.5 | 28.2 | 3.3 |  | 3.3 | 13 | 10 | 0.58 | 0.32 | 40.625 | 0.471 | [6 empty] | 0.0010277 | 0.001024
2009-03-31 | 四国地方整備局 | 吉野川 | 吉野川下流 | 右岸 | 22.6 | 右岸22.6k表-Y13-1 | 表のり | B.1-8 | 8.15 | 8.45 | 16 |  | 2.655 |  |  | 77 | 19.1 | 3.9 |  | 3.9 | 11 | 8.5 | 1.5 | 0.45 | 24.4444 | 2.2 | [6 empty] | 0.0092897 | 0.002025
2009-03-31 | 四国地方整備局 | 吉野川 | 吉野川下流 | 右岸 | 22.6 | 右岸22.6k表-Y13-1 | 表のり | B.1-10 | 10.15 | 10.45 | 11 |  | 2.66 |  |  | 47.3 | 38.1 | 9.8 | 4.8 | 14.6 | 3.7 | 1.5 | 0.18 | 0.025 | 148 | 1.56 | [6 empty] | 6.8307e-05 | 6.25e-06
2009-03-31 | 四国地方整備局 | 吉野川 | 吉野川下流 | 右岸 | 22.6 | 右岸22.6k表-Y13-2 | 表のり | B.2-11 | 11.15 | 11.45 | 19 |  | 2.647 |  |  | 69.4 | 25.4 | 5.2 |  | 5.2 | 7.7 | 5 | 0.95 | 0.29 | 26.5517 | 1.62 | [6 empty] | 0.0032239 | 0.000841
2009-03-31 | 四国地方整備局 | 吉野川 | 吉野川下流 | 右岸 | 22.6 | 右岸22.6k表-Y13-2 | 表のり | B.2-16 | 16.15 | 16.45 | 24 |  | 2.649 |  |  | 58.4 | 32.1 | 9.5 |  | 9.5 | 5.9 | 3.5 | 0.41 | 0.093 | 63.4409 | 1.41 | [6 empty] | 0.00046007 | 8.649e-05
2009-03-31 | 四国地方整備局 | 吉野川 | 吉野川下流 | 右岸 | 22.6 | 右岸22.6k表-Y13-2 | 表のり | B.2-21 | 21.15 | 21.45 | 37 |  | 2.656 |  |  | 55.3 | 29.6 | 10.2 | 4.9 | 15.1 | 6.4 | 2.9 | 0.14 | 0.026 | 246.1538 | 1.16 | [6 empty] | 3.8157e-05 | 6.76e-06
2009-03-31 | 四国地方整備局 | 吉野川 | 吉野川下流 | 右岸 | 22.6 | 右岸22.6k表-Y13-2 | 表のり | B.2-26 | 26.15 | 26.45 | 50 |  | 2.645 |  |  | 16.6 | 74.4 | 9 |  | 9 | 0.88 | 0.71 | 0.34 | 0.11 | 8 | 2.19 | [6 empty] | 0.00029815 | 0.000121
2009-03-31 | 四国地方整備局 | 吉野川 | 吉野川下流 | 右岸 | 22.6 | 右岸22.6k表-Y13-2 | 表のり | B.2-28 | 28.15 | 28.45 | 50 |  | 2.641 |  |  | 62.7 | 27.9 | 9.4 |  | 9.4 | 8.5 | 5.4 | 0.46 | 0.093 | 91.3978 | 1.53 | [6 empty] | 0.00060063 | 8.649e-05
2009-03-31 | 四国地方整備局 | 吉野川 | 吉野川下流 | 右岸 | 22.6 | 右岸22.6k表-Y13-2 | 表のり | B.2-29 | 29.15 | 29.45 | 50 |  | 2.66 |  |  | 35.1 | 41.2 | 16.5 | 7.2 | 23.7 | 1 | 0.52 | 0.047 | 0.0092 | 108.6957 | 2.13 | [6 empty] | 3.0426e-06 | 8.464e-07
2009-03-31 | 四国地方整備局 | 吉野川 | 吉野川下流 | 右岸 | 22.6 | 右岸22.6k表-Y13-2 | 表のり | B.2-1 | 1.15 | 1.45 | 2 |  | 2.718 |  |  | 9 | 51.6 | 26.7 | 12.7 | 39.4 | 0.17 | 0.12 | 0.014 | 0.0031 | 54.8387 | 3.04 | [6 empty] | 1.839e-07 | 9.61e-08
2009-03-31 | 四国地方整備局 | 吉野川 | 吉野川下流 | 右岸 | 22.6 | 右岸22.6k表-Y13-2 | 表のり | B.S-1 | 1.75 | 2.85 |  | 1.743 | 2.736 | 1.23 | 0.83447 | 4.4 | 47.7 | 41.8 | 6.1 | 47.9 | 0.14 | 0.087 | 0.015 | 0.008 | 17.5 | 0.751 | 9999 |  |  |  |  | 5.73e-07 | 2.1578e-07 | 6.4e-07 |  | 3.6096e-07
2009-03-31 | 四国地方整備局 | 吉野川 | 吉野川下流 | 右岸 | 22.6 | 右岸22.6k表-Y13-2 | 表のり | B.2-2 | 2.15 | 2.45 | 3 |  | 2.729 |  |  | 0.2 | 46.4 | 38.8 | 14.6 | 53.4 | 0.096 | 0.066 | 0.0095 | 0.0026 | 36.9231 | 2.12 | [6 empty] | 7.4883e-08 | 6.76e-08
2009-03-31 | 四国地方整備局 | 吉野川 | 吉野川下流 | 右岸 | 22.6 | 右岸22.6k表-Y13-2 | 表のり | B.2-3 | 3.15 | 3.45 | 12 |  | 2.713 |  |  | 8.5 | 60.2 | 19.9 | 11.4 | 31.3 | 0.33 | 0.23 | 0.021 | 0.0038 | 86.8421 | 3.69 | [6 empty] | 4.7052e-07 | 1.444e-07
2009-03-31 | 四国地方整備局 | 吉野川 | 吉野川下流 | 右岸 | 22.6 | 右岸22.6k表-Y13-2 | 表のり | B.2-4 | 4.15 | 4.45 | 6 |  | 2.722 |  |  | 19.9 | 53.2 | 19.3 | 7.6 | 26.9 | 0.36 | 0.24 | 0.041 | 0.009 | 40 | 2.73 | [6 empty] | 2.2173e-06 | 8.1e-07
2009-03-31 | 四国地方整備局 | 吉野川 | 吉野川下流 | 右岸 | 22.6 | 右岸22.6k裏-Y13-5 | 裏のり | B.5-5 | 5.15 | 5.45 | 6 |  | 2.638 |  |  | 50.3 | 43.6 | 6.1 |  | 6.1 | 4.7 | 2 | 0.42 | 0.22 | 21.3636 | 0.372 |  |  |  | 1.2e-05 |  |  | 0.00048648 | 0.000484
2009-03-31 | 四国地方整備局 | 吉野川 | 吉野川下流 | 右岸 | 22.6 | 右岸22.6k裏-Y13-6 | 裏のり | B.6-5 | 5.15 | 5.45 | 8 |  | 2.639 |  |  | 60.6 | 32.3 | 7.1 |  | 7.1 | 13 | 8.6 | 0.44 | 0.19 | 68.4211 | 0.198 | [6 empty] | 0.00054185 | 0.000361
2009-03-31 | 四国地方整備局 | 吉野川 | 吉野川下流 | 右岸 | 22.6 | 右岸22.6k裏-Y13-5 | 裏のり | B.5-6 | 6.15 | 6.45 | 6 |  | 2.651 |  |  | 38.2 | 42.8 | 13.9 | 5.1 | 19 | 0.39 | 0.21 | 0.0094 | 0.0033 | 118.1818 | 1.19 | [6 empty] | 7.307e-08 | 1.089e-07
2009-03-31 | 四国地方整備局 | 吉野川 | 吉野川下流 | 右岸 | 22.6 | 右岸22.6k裏-Y13-6 | 裏のり | B.6-6 | 6.15 | 6.45 | 3 |  | 2.742 |  |  | 0.9 | 48.6 | 37.8 | 12.7 | 50.5 | 0.12 | 0.073 | 0.011 | 0.00324 | 37.037 | 1.41 | [6 empty] | 1.0517e-07 | 1.0498e-07
2009-03-31 | 四国地方整備局 | 吉野川 | 吉野川下流 | 右岸 | 22.6 | 右岸22.6k裏-Y13-5 | 裏のり | B.5-7 | 7.15 | 7.45 | 5 |  | 2.665 |  |  | 1.7 | 9 | 53.3 | 36 | 89.3 | 0.014 | 0.0094 | 0.0021 | 0.001 | 14 | 0.978 | [6 empty] | 2.2677e-09 | 1e-08
2009-03-31 | 四国地方整備局 | 吉野川 | 吉野川下流 | 右岸 | 22.6 | 右岸22.6k裏-Y13-6 | 裏のり | B.6-7 | 7.15 | 7.45 | 15 |  | 2.674 |  |  | 51.6 | 39.6 | 8.8 |  | 8.8 | 4.2 | 2.3 | 0.27 | 0.098 | 42.8571 | 0.449 | [6 empty] | 0.00017477 | 9.604e-05
2009-03-31 | 四国地方整備局 | 吉野川 | 吉野川下流 | 右岸 | 22.6 | 右岸22.6k裏-Y13-5 | 裏のり | B.5-8 | 8.15 | 8.45 | 28 |  | 2.647 |  |  | 66.5 | 26.3 | 7.2 |  | 7.2 | 7.4 | 5 | 0.55 | 0.18 | 41.1111 | 1.69 | [6 empty] | 0.0009087 | 0.000324
2009-03-31 | 四国地方整備局 | 吉野川 | 吉野川下流 | 右岸 | 22.6 | 右岸22.6k裏-Y13-6 | 裏のり | B.6-8 | 8.15 | 8.45 | 12 |  | 2.665 |  |  | 76 | 19.3 | 4.7 |  | 4.7 | 7.5 | 5.9 | 1.4 | 0.52 | 14.4231 | 2.46 | [6 empty] | 0.0079173 | 0.002704
2009-03-31 | 四国地方整備局 | 吉野川 | 吉野川下流 | 右岸 | 22.6 | 右岸22.6k裏-Y13-6 | 裏のり | B.6-9 | 9.15 | 9.45 | 29 |  | 2.657 |  |  | 58.5 | 30.7 | 6.6 | 4.2 | 10.8 | 5.2 | 3.4 | 0.37 | 0.058 | 89.6552 | 2.45 | [6 empty] | 0.00036268 | 3.364e-05
2009-03-31 | 四国地方整備局 | 吉野川 | 吉野川下流 | 右岸 | 22.6 | 右岸22.6k裏-Y13-6 | 裏のり | B.6-10 | 10.15 | 10.45 | 33 |  | 2.652 |  |  | 64.9 | 26.6 | 8.5 |  | 8.5 | 8.4 | 5.9 | 0.48 | 0.12 | 70 | 1.2 | [6 empty] | 0.00066288 | 0.000144
2009-03-31 | 四国地方整備局 | 吉野川 | 吉野川下流 | 右岸 | 22.6 | 右岸22.6k裏-Y13-6 | 裏のり | B.6-11 | 11.15 | 11.45 | 23 |  | 2.685 |  |  | 63.5 | 28.3 | 8.2 |  | 8.2 | 7 | 4.9 | 0.5 | 0.13 | 53.8462 | 1.33 | [6 empty] | 0.00072864 | 0.000169
2009-03-31 | 四国地方整備局 | 吉野川 | 吉野川下流 | 右岸 | 22.6 | 右岸22.6k裏-Y13-6 | 裏のり | B.6-12 | 12.15 | 12.45 | 13 |  | 2.661 |  |  | 60.6 | 31.1 | 8.3 |  | 8.3 | 7.2 | 4 | 0.46 | 0.12 | 60 | 1.09 | [6 empty] | 0.00060063 | 0.000144
2009-03-31 | 四国地方整備局 | 吉野川 | 吉野川下流 | 右岸 | 22.6 | 右岸22.6k裏-Y13-6 | 裏のり | B.6-13 | 13.15 | 13.45 | 28 |  | 2.672 |  |  | 55.5 | 37 | 7.5 |  | 7.5 | 5.5 | 2.9 | 0.48 | 0.14 | 39.2857 | 0.961 | [6 empty] | 0.00066288 | 0.000196
2009-03-31 | 四国地方整備局 | 吉野川 | 吉野川下流 | 右岸 | 22.6 | 右岸22.6k裏-Y13-6 | 裏のり | B.6-14 | 14.15 | 14.45 | 22 |  | 2.66 |  |  | 53.7 | 33.1 | 8.5 | 4.7 | 13.2 | 3.4 | 2.3 | 0.28 | 0.035 | 97.1429 | 4.73 | [6 empty] | 0.00019014 | 1.225e-05
2009-03-31 | 四国地方整備局 | 吉野川 | 吉野川下流 | 右岸 | 22.6 | 右岸22.6k裏-Y13-6 | 裏のり | B.6-15 | 15.15 | 15.45 | 23 |  | 2.675 |  |  | 69.8 | 22.8 | 7.4 |  | 7.4 | 7.4 | 5.5 | 0.81 | 0.16 | 46.25 | 3.38 | [6 empty] | 0.0022282 | 0.000256
2009-03-31 | 四国地方整備局 | 吉野川 | 吉野川下流 | 右岸 | 22.6 | 右岸22.6k裏-Y13-6 | 裏のり | B.6-16 | 16.15 | 16.45 | 23 |  | 2.677 |  |  | 50.5 | 42.5 | 7 |  | 7 | 3 | 2 | 0.49 | 0.15 | 20 | 1.64 | [6 empty] | 0.00069532 | 0.000225
2009-03-31 | 四国地方整備局 | 吉野川 | 吉野川下流 | 右岸 | 22.6 | 右岸22.6k裏-Y13-6 | 裏のり | B.6-17 | 17.15 | 17.45 | 42 |  | 2.694 |  |  | 62.4 | 26.6 | 7.4 | 3.6 | 11 | 10 | 5.7 | 0.38 | 0.045 | 222.2222 | 2.13 | [6 empty] | 0.0003858 | 2.025e-05
2009-03-31 | 四国地方整備局 | 吉野川 | 吉野川下流 | 右岸 | 22.6 | 右岸22.6k裏-Y13-6 | 裏のり | B.6-18 | 18.15 | 18.45 | 22 |  | 2.671 |  |  | 65.9 | 25.6 | 8.5 |  | 8.5 | 7.5 | 4.5 | 0.55 | 0.11 | 68.1818 | 2.73 | [6 empty] | 0.0009087 | 0.000121
2009-03-31 | 四国地方整備局 | 吉野川 | 吉野川下流 | 右岸 | 22.6 | 右岸22.6k裏-Y13-6 | 裏のり | B.6-19 | 19.15 | 19.45 | 28 |  | 2.665 |  |  | 66.5 | 25.4 | 8.1 |  | 8.1 | 9.3 | 5.8 | 0.61 | 0.13 | 71.5385 | 1.86 | [6 empty] | 0.0011551 | 0.000169
2009-03-31 | 四国地方整備局 | 吉野川 | 吉野川下流 | 右岸 | 22.6 | 右岸22.6k裏-Y13-6 | 裏のり | B.6-20 | 20.15 | 20.45 | 27 |  | 2.669 |  |  | 57.4 | 34.1 | 8.5 |  | 8.5 | 6.6 | 3.3 | 0.47 | 0.12 | 55 | 0.978 | [6 empty] | 0.00063132 | 0.000144
2009-03-31 | 四国地方整備局 | 吉野川 | 吉野川下流 | 右岸 | 22.6 | 右岸22.6k裏-Y13-6 | 裏のり | B.6-21 | 21.15 | 21.45 | 29 |  | 2.664 |  |  | 53.5 | 36.9 | 9.6 |  | 9.6 | 4.5 | 2.5 | 0.29 | 0.086 | 52.3256 | 1.03 | [6 empty] | 0.00020624 | 7.396e-05
2009-03-31 | 四国地方整備局 | 吉野川 | 吉野川下流 | 右岸 | 22.6 | 右岸22.6k裏-Y13-6 | 裏のり | B.6-22 | 22.15 | 22.45 | 34 |  | 2.638 |  |  | 59.3 | 32.8 | 7.9 |  | 7.9 | 5.3 | 3.5 | 0.51 | 0.13 | 40.7692 | 1.42 | [6 empty] | 0.00076285 | 0.000169
2009-03-31 | 四国地方整備局 | 吉野川 | 吉野川下流 | 右岸 | 22.6 | 右岸22.6k裏-Y13-6 | 裏のり | B.6-23 | 23.15 | 23.45 | 50 |  | 2.67 |  |  | 75 | 18.8 | 6.2 |  | 6.2 | 11 | 8.5 | 1.3 | 0.26 | 42.3077 | 2.94 | [6 empty] | 0.0066682 | 0.000676
2009-03-31 | 四国地方整備局 | 吉野川 | 吉野川下流 | 右岸 | 22.6 | 右岸22.6k裏-Y13-6 | 裏のり | B.6-24 | 24.15 | 24.45 | 50 |  | 2.687 |  |  | 73.6 | 21.2 | 5.2 |  | 5.2 | 6.2 | 4.4 | 1.4 | 0.51 | 12.1569 | 1.67 | [6 empty] | 0.0079173 | 0.002601
2009-03-31 | 四国地方整備局 | 吉野川 | 吉野川下流 | 右岸 | 22.6 | 右岸22.6k裏-Y13-6 | 裏のり | B.6-25 | 25.15 | 25.45 | 42 |  | 2.649 |  |  | 64.7 | 28.6 | 6.7 |  | 6.7 | 7.3 | 4.8 | 0.65 | 0.19 | 38.4211 | 1.41 | [6 empty] | 0.0013382 | 0.000361
2009-03-31 | 四国地方整備局 | 吉野川 | 吉野川下流 | 右岸 | 22.6 | 右岸22.6k裏-Y13-6 | 裏のり | B.6-26 | 26.15 | 26.45 | 20 |  | 2.656 |  |  | 71.2 | 23.1 | 5.7 |  | 5.7 | 11 | 7.3 | 0.83 | 0.25 | 44 | 1.76 | [6 empty] | 0.0023578 | 0.000625
2009-03-31 | 四国地方整備局 | 吉野川 | 吉野川下流 | 右岸 | 22.6 | 右岸22.6k裏-Y13-6 | 裏のり | B.6-27 | 27.15 | 27.45 | 31 |  | 2.6 |  |  | 65.3 | 26.4 | 8.3 |  | 8.3 | 7.1 | 4.6 | 0.62 | 0.13 | 54.6154 | 2.12 | [6 empty] | 0.0011994 | 0.000169
2009-03-31 | 四国地方整備局 | 吉野川 | 吉野川下流 | 右岸 | 22.6 | 右岸22.6k裏-Y13-6 | 裏のり | B.6-28 | 28.15 | 29.45 | 50 |  | 2.662 |  |  | 73.9 | 18.4 | 7.7 |  | 7.7 | 9.7 | 7.1 | 1 | 0.17 | 57.0588 | 4.75 | [6 empty] | 0.0036308 | 0.000289
2009-03-31 | 四国地方整備局 | 吉野川 | 吉野川下流 | 右岸 | 22.6 | 右岸22.6k裏-Y13-6 | 裏のり | B.6-29 | 29.15 | 29.45 | 41 |  | 2.607 |  |  | 45.9 | 37.1 | 10.5 | 6.5 | 17 | 5 | 1.5 | 0.12 | 0.015 | 333.3333 | 1.45 | [6 empty] | 2.6697e-05 | 2.25e-06
2009-03-31 | 四国地方整備局 | 吉野川 | 吉野川下流 | 右岸 | 22.6 | 右岸22.6k裏-Y13-6 | 裏のり | B.6-30 | 30.15 | 30.45 | 50 |  | 2.634 |  |  | 38.8 | 37.8 | 15.5 | 7.9 | 23.4 | 1.7 | 0.57 | 0.038 | 0.0079 | 215.1899 | 1.68 | [6 empty] | 1.8593e-06 | 6.241e-07
2009-03-31 | 四国地方整備局 | 吉野川 | 吉野川下流 | 右岸 | 22.6 | 右岸22.6k裏-Y13-6 | 裏のり | B.0.00～5.96 | 0 | 5.96 |  | 1.723 | 2.714 | 0.715 | 0.21313 | 45.5 | 44.8 | 7.5 | 2.2 | 9.7 | 4.3 | 1.3 | 0.3 | 0.086 | 50 | 0.649 | 9999 |  |  |  |  | 9.2e-05 | 0.0002231 | 7.396e-05 |  | 1.6373e-05 | CUB |  |  |  |  | 0 | 9.7 | 0 | 17.1
2009-03-31 | 四国地方整備局 | 吉野川 | 吉野川下流 | 右岸 | 22.6 | 右岸22.6k裏-Y13-5 | 裏のり | B.5-1 | 1.15 | 1.45 | 10 |  | 2.645 |  |  | 16.9 | 56.4 | 18.3 | 8.4 | 26.7 | 0.42 | 0.3 | 0.039 | 0.0076 | 55.2632 | 2.95 | [6 empty] | 1.9747e-06 | 5.776e-07
2009-03-31 | 四国地方整備局 | 吉野川 | 吉野川下流 | 右岸 | 22.6 | 右岸22.6k裏-Y13-6 | 裏のり | B.6-1 | 1.15 | 1.45 | 8 |  | 2.669 |  |  | 46.8 | 40.2 | 8.5 | 4.5 | 13 | 3.3 | 1.5 | 0.19 | 0.036 | 91.6667 | 1.28 | [6 empty] | 7.7423e-05 | 1.296e-05
2009-03-31 | 四国地方整備局 | 吉野川 | 吉野川下流 | 右岸 | 22.6 | 右岸22.6k裏-Y13-5 | 裏のり | B.5-2 | 2.15 | 2.45 | 3 |  | 2.662 |  |  | 15.3 | 55.3 | 20.7 | 8.7 | 29.4 | 0.29 | 0.21 | 0.031 | 0.007 | 41.4286 | 3 | [6 empty] | 1.1601e-06 | 4.9e-07
2009-03-31 | 四国地方整備局 | 吉野川 | 吉野川下流 | 右岸 | 22.6 | 右岸22.6k裏-Y13-6 | 裏のり | B.6-2 | 2.15 | 2.45 | 5 |  | 2.682 |  |  | 17.7 | 51.5 | 18.1 | 12.7 | 30.8 | 0.41 | 0.29 | 0.015 | 0.003 | 136.6667 | 3.54 | [6 empty] | 2.1578e-07 | 9e-08
2009-03-31 | 四国地方整備局 | 吉野川 | 吉野川下流 | 右岸 | 22.6 | 右岸22.6k裏-Y13-5 | 裏のり | B.5-3 | 3.15 | 3.45 | 4 |  | 2.624 |  |  | 34.3 | 58.3 | 7.4 |  | 7.4 | 1.5 | 1 | 0.34 | 0.18 | 8.3333 | 0.926 | [6 empty] | 0.00029815 | 0.000324
2009-03-31 | 四国地方整備局 | 吉野川 | 吉野川下流 | 右岸 | 22.6 | 右岸22.6k裏-Y13-6 | 裏のり | B.6-3 | 3.15 | 3.45 | 9 |  | 2.688 |  |  | 51.8 | 36.4 | 6.3 | 5.5 | 11.8 | 6.7 | 2.6 | 0.26 | 0.043 | 155.814 | 0.8 |  |  |  | 2.9e-05 |  |  | 0.00016014 | 1.849e-05
2009-03-31 | 四国地方整備局 | 吉野川 | 吉野川下流 | 右岸 | 22.6 | 右岸22.6k裏-Y13-5 | 裏のり | B.5-4 | 4.15 | 4.45 | 5 |  | 2.669 |  |  | 12.1 | 63.6 | 17.4 | 6.9 | 24.3 | 0.36 | 0.26 | 0.049 | 0.011 | 32.7273 | 3.06 | [6 empty] | 3.3511e-06 | 1.21e-06
2009-03-31 | 四国地方整備局 | 吉野川 | 吉野川下流 | 右岸 | 22.6 | 右岸22.6k裏-Y13-6 | 裏のり | B.6-4 | 4.15 | 4.45 | 4 |  | 2.646 |  |  | 48.9 | 48.9 | 2.2 |  | 2.2 | 3 | 1.9 | 0.92 | 0.058 | 51.7241 | 0.828 | [6 empty] | 0.0029929 | 3.364e-05
2009-03-31 | 四国地方整備局 | 吉野川 | 吉野川下流 | 右岸 | 23.2 | 右岸23.2k天-Y27-R23/0001 | 天端 | B.P-8 | 8.15 | 8.45 | 6 |  | 2.77 |  |  | 2.2 | 36.4 | 48 | 13.4 | 61.4 | 0.0716 | 0.0491 | 0.009 | 0.0036 | 19.8889 | 1.06 | 9999 | 9999 | 0 |  |  |  | 6.6066e-08 | 1.296e-07
2009-03-31 | 四国地方整備局 | 吉野川 | 吉野川下流 | 右岸 | 23.2 | 右岸23.2k天-Y27-R23/0001 | 天端 | B.P-10 | 10.15 | 10.45 | 40 |  | 2.724 |  |  | 51.1 | 33.2 | 9.7 | 6 | 15.7 | 4.9057 | 2.2139 | 0.13 | 0.0164 | 299.128 | 1.66 | [6 empty] | 3.2137e-05 | 2.6896e-06
2009-03-31 | 四国地方整備局 | 吉野川 | 吉野川下流 | 右岸 | 23.2 | 右岸23.2k天-Y27-R23/0001 | 天端 | B.P-12 | 12.15 | 12.45 | 46 |  | 2.689 |  |  | 53.3 | 34.1 | 7.8 | 4.8 | 12.6 | 4.3433 | 2.476 | 0.15 | 0.0313 | 138.7636 | 2.35 | [6 empty] | 4.4772e-05 | 9.7969e-06
2009-03-31 | 四国地方整備局 | 吉野川 | 吉野川下流 | 右岸 | 23.2 | 右岸23.2k天-Y27-R23/0001 | 天端 | B.P-14 | 14.15 | 14.45 | 23 |  | 2.707 |  |  | 56.2 | 34.9 | 4.9 | 4 | 8.9 | 5.1988 | 2.9931 | 0.38 | 0.1001 | 51.9361 | 1.03 | [6 empty] | 0.0003858 | 0.0001002
2009-03-31 | 四国地方整備局 | 吉野川 | 吉野川下流 | 右岸 | 23.2 | 右岸23.2k天-Y27-R23/0001 | 天端 | B.P-16 | 16.15 | 16.45 | 17 |  | 2.685 |  |  | 34.2 | 45.3 | 12.4 | 8.1 | 20.5 | 1.3907 | 0.8078 | 0.065 | 0.0086 | 161.7093 | 7.67 | [6 empty] | 6.4494e-06 | 7.396e-07
2009-03-31 | 四国地方整備局 | 吉野川 | 吉野川下流 | 右岸 | 23.2 | 右岸23.2k天-Y27-R23/0001 | 天端 | B.P-18 | 18.15 | 18.45 | 31 |  | 2.674 |  |  | 35 | 54.7 | 6.4 | 3.9 | 10.3 | 1.1563 | 0.9654 | 0.36 | 0.0685 | 16.8803 | 2.7 | [6 empty] | 0.00034037 | 4.6923e-05
2009-03-31 | 四国地方整備局 | 吉野川 | 吉野川下流 | 右岸 | 23.2 | 右岸23.2k天-Y27-R23/0001 | 天端 | B.P-20 | 20.15 | 20.45 | 31 |  | 2.685 |  |  | 59.5 | 32.8 | 4.7 | 3 | 7.7 | 4.8752 | 3.2176 | 0.5 | 0.1363 | 35.7682 | 1.37 | [6 empty] | 0.00072864 | 0.00018578
2009-03-31 | 四国地方整備局 | 吉野川 | 吉野川下流 | 右岸 | 23.2 | 右岸23.2k天-Y27-R23/0001 | 天端 | B.P-22 | 22.45 | 22.45 | 27 |  | 2.678 |  |  | 69.1 | 24.8 | 3 | 3.1 | 6.1 | 6.8083 | 4.9978 | 0.9 | 0.2385 | 28.5463 | 2.21 | [6 empty] | 0.0028443 | 0.00056882
2009-03-31 | 四国地方整備局 | 吉野川 | 吉野川下流 | 右岸 | 23.2 | 右岸23.2k天-Y27-R23/0001 | 天端 | B.P-24 | 24.15 | 24.45 | 22 |  | 2.679 |  |  | 64.4 | 28.2 | 3.9 | 3.5 | 7.4 | 8.1068 | 5.1698 | 0.6 | 0.2265 | 35.7916 | 0.81 | [6 empty] | 0.0011117 | 0.00051302
2009-03-31 | 四国地方整備局 | 吉野川 | 吉野川下流 | 右岸 | 23.2 | 右岸23.2k天-Y27-R23/0001 | 天端 | B.P-25 | 25.15 | 25.45 | 8 |  | 2.696 |  |  | 5.7 | 5.2 | 45.8 | 43.3 | 89.1 | 0.0121 | 0.0073
2009-03-31 | 四国地方整備局 | 吉野川 | 吉野川下流 | 右岸 | 23.2 | 右岸23.2k天-Y27-R23/0001 | 天端 | B.P-26 | 26.15 | 26.45 | 50 |  | 2.706 |  |  | 71.9 | 21.1 | 3 | 4 | 7 | 8.7691 | 6.2721 | 0.75 | 0.2372 | 36.9692 | 2.55 | [6 empty] | 0.0018643 | 0.00056264
2009-03-31 | 四国地方整備局 | 吉野川 | 吉野川下流 | 右岸 | 23.2 | 右岸23.2k天-Y27-R23/0001 | 天端 | B.P-28 | 28.15 | 28.45 | 50 |  | 2.685 |  |  | 50.1 | 42 | 3.4 | 4.5 | 7.9 | 3.7423 | 2.0122 | 0.4 | 0.1358 | 27.5574 | 0.82 | [6 empty] | 0.00043448 | 0.00018442
2009-03-31 | 四国地方整備局 | 吉野川 | 吉野川下流 | 右岸 | 23.2 | 右岸23.2k天-Y27-R23/0001 | 天端 | B.P-30 | 30.15 | 30.45 | 43 |  | 2.675 |  |  | 51.9 | 32.9 | 9 | 6.2 | 15.2 | 4.2436 | 2.2859 | 0.16 | 0.019 | 223.3474 | 2.86 | [6 empty] | 5.1993e-05 | 3.61e-06
2009-03-31 | 四国地方整備局 | 吉野川 | 吉野川下流 | 右岸 | 23.2 | 右岸23.2k天-Y27-R23/0001 | 天端 | B.P-32 | 32.15 | 32.45 | 36 |  | 2.677 |  |  | 45.1 | 36.8 | 10.6 | 7.5 | 18.1 | 3.138 | 1.2292 | 0.1 | 0.0114 | 275.2632 | 2.07 | [6 empty] | 1.7498e-05 | 1.2996e-06
2009-03-31 | 四国地方整備局 | 吉野川 | 吉野川下流 | 右岸 | 23.2 | 右岸23.2k天-Y27-R23/0001 | 天端 | B.P-1 | 1.15 | 1.45 | 9 |  | 2.766 |  |  | 45.1 | 30.1 | 17.5 | 7.3 | 24.8 | 3.012 | 1.1058 | 0.04 | 0.0082 | 367.3171 | 0.71 | [6 empty] | 2.094e-06 | 6.724e-07
2009-03-31 | 四国地方整備局 | 吉野川 | 吉野川下流 | 右岸 | 23.2 | 右岸23.2k天-Y27-R23/0001 | 天端 | B.P-2 | 2.15 | 2.45 | 11 |  | 2.775 |  |  | 35 | 36.3 | 19.9 | 8.8 | 28.7 | 0.8142 | 0.2769 | 0.03 | 0.0065 | 125.2615 | 1.29 | [6 empty] | 1.0752e-06 | 4.225e-07
2009-03-31 | 四国地方整備局 | 吉野川 | 吉野川下流 | 右岸 | 23.2 | 右岸23.2k天-Y27-R23/0001 | 天端 | B.P-3 | 3.15 | 3.45 | 3 |  | 2.762 |  |  | 3.1 | 59.1 | 29.7 | 8.1 | 37.8 | 0.1436 | 0.1099 | 0.028 | 0.007 | 20.5143 | 2.74 | [6 empty] | 9.1636e-07 | 4.9e-07
2009-03-31 | 四国地方整備局 | 吉野川 | 吉野川下流 | 右岸 | 23.2 | 右岸23.2k天-Y27-R23/0001 | 天端 | B.P-4 | 4.15 | 4.45 | 4 |  | 2.762 |  |  | 10.7 | 52.3 | 25.6 | 11.4 | 37 | 0.2178 | 0.138 | 0.016 | 0.0041 | 53.122 | 2.08 | [6 empty] | 2.5058e-07 | 1.681e-07
2009-03-31 | 四国地方整備局 | 吉野川 | 吉野川下流 | 右岸 | 23.2 | 右岸23.2k天-Y27-R23/0001 | 天端 | B.P-5 | 5.15 | 5.47 | 5 |  | 2.725 |  |  | 33.1 | 52.4 | 8.9 | 5.6 | 14.5 | 0.87 | 0.5215 | 0.12 | 0.0275 | 31.6364 | 2.25 | [6 empty] | 2.6697e-05 | 7.5625e-06
2009-03-31 | 四国地方整備局 | 吉野川 | 吉野川下流 | 右岸 | 23.2 | 右岸23.2k天-Y27-R23/0001 | 天端 | B.P-6 | 6.15 | 6.45 | 7 |  | 2.726 |  |  | 37.8 | 47.6 | 9.4 | 5.2 | 14.6 | 1.5273 | 0.6739 | 0.12 | 0.0265 | 57.634 | 1.71 | [6 empty] | 2.6697e-05 | 7.0225e-06
2009-03-31 | 四国地方整備局 | 吉野川 | 吉野川下流 | 右岸 | 23.2 | 右岸23.2k天-Y27-R23/0001 | 天端 | B.P-7 | 7.15 | 7.45 | 6 |  | 2.714 |  |  | 31.5 | 54.7 | 8.9 | 4.9 | 13.8 | 0.8553 | 0.581 | 0.13 | 0.0308 | 27.7695 | 2.62 | [6 empty] | 3.2137e-05 | 9.4864e-06
2009-03-31 | 四国地方整備局 | 吉野川 | 吉野川下流 | 右岸 | 23.2 | 右岸23.2k表-Y27-R23/0002 | 表のり | B.T-2 | 6.5 | 7.2 |  | 1.816 | 2.782 | 1.167 | 0.73342 | 0 | 3.1 | 79.7 | 17.2 | 96.9 | 0.0275 | 0.0211 | 0.0063 | 0.0027 | 10.1852 | 1.37 | 43.5 | 23 | 20.5 |  |  |  | 2.8912e-08 | 7.29e-08 |  | 1.4157e-08 | CUB |  |  |  |  | 36.6 | 14.3 | 0 | 38.3
2009-03-31 | 四国地方整備局 | 吉野川 | 吉野川下流 | 右岸 | 23.2 | 右岸23.2k表-Y27-R23/0002 | 表のり | B.P-8 | 8.15 | 8.45 | 21 |  | 2.705 |  |  | 49.1 | 41.6 | 5 | 4.3 | 9.3 | 4.2654 | 1.874 | 0.31 | 0.0918 | 46.4641 | 0.75 | [6 empty] | 0.0002407 | 8.4272e-05
2009-03-31 | 四国地方整備局 | 吉野川 | 吉野川下流 | 右岸 | 23.2 | 右岸23.2k表-Y27-R23/0002 | 表のり | B.P-9 | 9.15 | 9.45 | 23 |  | 2.706 |  |  | 60.1 | 29.3 | 6.6 | 4 | 10.6 | 6.8941 | 4.1819 | 0.38 | 0.0587 | 117.4463 | 1.97 | [6 empty] | 0.0003858 | 3.4457e-05
2009-03-31 | 四国地方整備局 | 吉野川 | 吉野川下流 | 右岸 | 23.2 | 右岸23.2k表-Y27-R23/0002 | 表のり | B.P-11 | 11.15 | 11.45 | 17 |  | 2.695 |  |  | 70 | 23 | 4 | 3 | 7 | 12.5354 | 8.3496 | 0.7 | 0.1805 | 69.4482 | 1.77 | [6 empty] | 0.0015889 | 0.0003258
2009-03-31 | 四国地方整備局 | 吉野川 | 吉野川下流 | 右岸 | 23.2 | 右岸23.2k表-Y27-R23/0002 | 表のり | B.P-13 | 13.15 | 13.45 | 13 |  | 2.693 |  |  | 68.3 | 24.9 | 2.9 | 3.9 | 6.8 | 8.659 | 5.7803 | 0.82 | 0.2636 | 32.849 | 1.38 | [6 empty] | 0.0022925 | 0.00069485
2009-03-31 | 四国地方整備局 | 吉野川 | 吉野川下流 | 右岸 | 23.2 | 右岸23.2k表-Y27-R23/0002 | 表のり | B.P-16 | 16.15 | 16.45 | 22 |  | 2.684 |  |  | 77.5 | 17.9 | 2.4 | 2.2 | 4.6 | 11.5047 | 8.1876 | 1.6 | 0.4172 | 27.576 | 2.65 |  |  |  |  | 0.00111 |  | 0.010788 | 0.0017406
2009-03-31 | 四国地方整備局 | 吉野川 | 吉野川下流 | 右岸 | 23.2 | 右岸23.2k表-Y27-R23/0002 | 表のり | B.P-1 | 1.15 | 1.45 | 17 |  | 2.675 |  |  | 48.7 | 30 | 10.9 | 10.4 | 21.3 | 3.553 | 1.8133 | 0.06 | 0.0045 | 789.5556 | 3.26 | [6 empty] | 5.3577e-06 | 2.025e-07
2009-03-31 | 四国地方整備局 | 吉野川 | 吉野川下流 | 右岸 | 23.2 | 右岸23.2k表-Y27-R23/0002 | 表のり | B.P-2 | 2.15 | 2.45 | 4 |  | 2.681 |  |  | 44.1 | 37.7 | 9.2 | 9 | 18.2 | 2.9775 | 1.116 | 0.095 | 0.0072 | 413.5417 | 3.79 | [6 empty] | 1.5538e-05 | 5.184e-07
2009-03-31 | 四国地方整備局 | 吉野川 | 吉野川下流 | 右岸 | 23.2 | 右岸23.2k表-Y27-R23/0002 | 表のり | B.P-3 | 3.15 | 3.45 | 5 |  | 2.763 |  |  | 0.5 | 67.1 | 24.1 | 8.3 | 32.4 | 0.1555 | 0.1255 | 0.03 | 0.0077 | 20.1948 | 3.58 | [6 empty] | 1.0752e-06 | 5.929e-07
2009-03-31 | 四国地方整備局 | 吉野川 | 吉野川下流 | 右岸 | 23.2 | 右岸23.2k表-Y27-R23/0002 | 表のり | B.T-1 | 3.5 | 4.3 | 6 | 1.6 | 2.756 | 0.95 | 0.43968 | 0 | 82 | 12.5 | 5.5 | 18 | 0.1804 | 0.1557 | 0.085 | 0.0328 | 5.5 | 2.19 | [6 empty] | 1.2008e-05 | 1.0758e-05 |  | 6.7028e-06 | CUB |  |  |  |  | 35.6 | 14.1 | 0 | 38.1
2009-03-31 | 四国地方整備局 | 吉野川 | 吉野川下流 | 右岸 | 23.2 | 右岸23.2k表-Y27-R23/0002 | 表のり | B.P-5 | 5.15 | 5.45 | 6 |  | 2.754 |  |  | 7.5 | 60 | 22.6 | 9.9 | 32.5 | 0.1797 | 0.1386 | 0.024 | 0.0052 | 34.5577 | 4.36 | [6 empty] | 6.4113e-07 | 2.704e-07
2009-03-31 | 四国地方整備局 | 吉野川 | 吉野川下流 | 右岸 | 23.2 | 右岸23.2k表-Y27-R23/0002 | 表のり | B.P-6 | 6.15 | 6.45 | 4 |  | 2.755 |  |  | 0.6 | 75.8 | 16.5 | 7.1 | 23.6 | 0.2023 | 0.1636 | 0.052 | 0.0113 | 17.9027 | 4.62 | [6 empty] | 3.8457e-06 | 1.2769e-06
2009-03-31 | 四国地方整備局 | 吉野川 | 吉野川下流 | 右岸 | 23.2 | 右岸23.2k裏-Y27-R23/0003 | 裏のり | B.T-1 | 4 | 4.8 | 3 | 1.851 | 2.78 | 1.005 | 0.50627 | 0.3 | 51.1 | 40 | 8.6 | 48.6 | 0.1002 | 0.0779 | 0.025 | 0.0069 | 14.5217 | 2.37 | 9999 | 9999 | 0 |  |  |  | 7.0474e-07 | 4.761e-07 |  | 2.0366e-07 | CUB |  |  |  |  | 21.4 | 14.1 | 4.8 | 35.7
2009-03-31 | 四国地方整備局 | 吉野川 | 吉野川下流 | 右岸 | 23.2 | 右岸23.2k裏-Y27-R23/0003 | 裏のり | B.P-5 | 5.15 | 5.45 | 12 |  | 2.747 |  |  | 31.5 | 36.8 | 20.6 | 11.1 | 31.7 | 0.6813 | 0.2893 | 0.022 | 0.0041 | 166.1707 | 1.56 | [6 empty] | 5.2407e-07 | 1.681e-07
2009-03-31 | 四国地方整備局 | 吉野川 | 吉野川下流 | 右岸 | 23.2 | 右岸23.2k裏-Y27-R23/0003 | 裏のり | B.P-6 | 6.15 | 6.45 | 25 |  | 2.695 |  |  | 62.4 | 28 | 5.8 | 3.8 | 9.6 | 8.6502 | 5.0293 | 0.43 | 0.0831 | 104.0939 | 1.18 | [6 empty] | 0.00051374 | 6.9056e-05
2009-03-31 | 四国地方整備局 | 吉野川 | 吉野川下流 | 右岸 | 23.2 | 右岸23.2k裏-Y27-R23/0003 | 裏のり | B.P-8 | 8.15 | 8.45 | 40 |  | 2.685 |  |  | 51.4 | 33.1 | 9.6 | 5.9 | 15.5 | 4.9401 | 2.2809 | 0.14 | 0.0197 | 250.7665 | 1.48 | [6 empty] | 3.8157e-05 | 3.8809e-06
2009-03-31 | 四国地方整備局 | 吉野川 | 吉野川下流 | 右岸 | 23.2 | 右岸23.2k裏-Y27-R23/0003 | 裏のり | B.P-9 | 9.15 | 9.45 | 15 |  | 2.678 |  |  | 47.6 | 45.1 | 3.5 | 3.8 | 7.3 | 3.1935 | 1.6677 | 0.35 | 0.1309 | 24.3965 | 0.71 | [6 empty] | 0.00031886 | 0.00017135
2009-03-31 | 四国地方整備局 | 吉野川 | 吉野川下流 | 右岸 | 23.2 | 右岸23.2k裏-Y27-R23/0003 | 裏のり | B.P-11 | 11.15 | 11.45 | 21 |  | 2.675 |  |  | 65.4 | 26.7 | 3.6 | 4.3 | 7.9 | 7.1909 | 4.7936 | 0.55 | 0.1277 | 56.3109 | 2.03 | [6 empty] | 0.0009087 | 0.00016307
2009-03-31 | 四国地方整備局 | 吉野川 | 吉野川下流 | 右岸 | 23.2 | 右岸23.2k裏-Y27-R23/0003 | 裏のり | B.P-13 | 13.15 | 13.45 | 25 |  | 2.679 |  |  | 59.7 | 31.1 | 4.5 | 4.7 | 9.2 | 6.1303 | 3.7563 | 0.4 | 0.0933 | 65.7053 | 1.28 | [6 empty] | 0.00043448 | 8.7049e-05
2009-03-31 | 四国地方整備局 | 吉野川 | 吉野川下流 | 右岸 | 23.2 | 右岸23.2k裏-Y27-R23/0003 | 裏のり | B.P-15 | 15.15 | 15.45 | 31 |  | 2.679 |  |  | 57.6 | 33.2 | 5 | 4.2 | 9.2 | 5.563 | 3.2761 | 0.4 | 0.0928 | 59.9461 | 1.06 |  |  |  |  | 0.000243 |  | 0.00043448 | 8.6118e-05
2009-03-31 | 四国地方整備局 | 吉野川 | 吉野川下流 | 右岸 | 23.2 | 右岸23.2k裏-Y27-R23/0003 | 裏のり | B.P-1 | 1.15 | 1.45 | 8 |  | 2.706 |  |  | 35.3 | 52.9 | 6.5 | 5.3 | 11.8 | 1.496 | 0.8827 | 0.22 | 0.0416 | 35.9615 | 2.61 | [6 empty] | 0.00010874 | 1.7306e-05
2009-03-31 | 四国地方整備局 | 吉野川 | 吉野川下流 | 右岸 | 23.2 | 右岸23.2k裏-Y27-R23/0003 | 裏のり | B.P-2 | 2.15 | 2.45 | 5 |  | 2.728 |  |  | 27.8 | 53.5 | 12.2 | 6.5 | 18.7 | 0.6196 | 0.4267 | 0.095 | 0.013 | 47.6615 | 3.77 | [6 empty] | 1.5538e-05 | 1.69e-06
2009-03-31 | 四国地方整備局 | 吉野川 | 吉野川下流 | 右岸 | 23.2 | 右岸23.2k裏-Y27-R23/0003 | 裏のり | B.P-3 | 3.15 | 3.45 | 8 |  | 2.768 |  |  | 2.2 | 44.5 | 40.9 | 12.4 | 53.3 | 0.0929 | 0.0661 | 0.013 | 0.0035 | 26.5429 | 1.95 | [6 empty] | 1.5488e-07 | 1.225e-07
2009-03-31 | 四国地方整備局 | 吉野川 | 吉野川下流 | 右岸 | 23.9 | 右岸23.9k天-Y27-R24/2001 | 天端 | B.P-5 | 5.15 | 5.45 | 5 |  | 2.766 |  |  | 0.5 | 73.5 | 18.6 | 7.4 | 26 | 0.1908 | 0.1515 | 0.052 | 0.0114 | 16.7368 | 3.66 | [6 empty] | 3.8457e-06 | 1.2996e-06
2009-03-31 | 四国地方整備局 | 吉野川 | 吉野川下流 | 右岸 | 23.9 | 右岸23.9k天-Y27-R24/2001 | 天端 | B.P-7 | 7.15 | 7.45 | 6 |  | 2.767 |  |  | 3.8 | 48.8 | 36.2 | 11.2 | 47.4 | 0.1057 | 0.0808 | 0.015 | 0.0041 | 25.7805 | 2.79 | [6 empty] | 2.1578e-07 | 1.681e-07
2009-03-31 | 四国地方整備局 | 吉野川 | 吉野川下流 | 右岸 | 23.9 | 右岸23.9k天-Y47-6 | 天端 | B.I-3 | 7.15 | 7.45 | 16 |  | 2.74 |  |  | 17 | 68 | 7 | 8 | 15 | 0.44 |  |  | 0.014 | 31.4286 | [8 empty] | 1.96e-06
2009-03-31 | 四国地方整備局 | 吉野川 | 吉野川下流 | 右岸 | 23.9 | 右岸23.9k天-Y27-R24/2001 | 天端 | B.P-9 | 9.15 | 9.45 | 24 |  | 2.699 |  |  | 63.2 | 30.9 | 3.1 | 2.8 | 5.9 | 11.9582 | 6.3064 | 0.57 | 0.2177 | 54.9297 | 0.45 | [6 empty] | 0.0009871 | 0.00047393
2009-03-31 | 四国地方整備局 | 吉野川 | 吉野川下流 | 右岸 | 23.9 | 右岸23.9k天-Y27-R24/2001 | 天端 | B.P-11 | 11.15 | 11.45 | 29 |  | 2.695 |  |  | 64.2 | 30.2 | 3 | 2.6 | 5.6 | 8.1078 | 4.9906 | 0.67 | 0.2545 | 31.8578 | 0.88 | [6 empty] | 0.0014355 | 0.0006477
2009-03-31 | 四国地方整備局 | 吉野川 | 吉野川下流 | 右岸 | 23.9 | 右岸23.9k天-Y27-R24/2001 | 天端 | B.P-13 | 13.15 | 13.45 | 19 |  | 2.697 |  |  | 58 | 35.3 | 3.7 | 3 | 6.7 | 5.4933 | 3.2357 | 0.52 | 0.1743 | 31.5164 | 0.91 | [6 empty] | 0.00079796 | 0.0003038
2009-03-31 | 四国地方整備局 | 吉野川 | 吉野川下流 | 右岸 | 23.9 | 右岸23.9k天-Y27-R24/2001 | 天端 | B.P-15 | 15.15 | 15.38 | 50 |  | 2.724 |  |  | 68.3 | 24.8 | 4.1 | 2.8 | 6.9 | 10.9573 | 6.6552 | 0.72 | 0.1864 | 58.7838 | 1.5 | [6 empty] | 0.0016961 | 0.00034745
2009-03-31 | 四国地方整備局 | 吉野川 | 吉野川下流 | 右岸 | 23.9 | 右岸23.9k天-Y27-R24/2001 | 天端 | B.P-17 | 17.15 | 17.45 | 23 |  | 2.684 |  |  | 75 | 22.1 | 1.1 | 1.8 | 2.9 | 8.5677 | 6.0449 | 1.4 | 0.5692 | 15.0522 | 1.4 | [6 empty] | 0.0079173 | 0.0032399
2009-03-31 | 四国地方整備局 | 吉野川 | 吉野川下流 | 右岸 | 23.9 | 右岸23.9k天-Y27-R24/2001 | 天端 | B.P-19 | 19.15 | 19.45 | 40 |  | 2.673 |  |  | 68 | 25.2 | 3.8 | 3 | 6.8 | 6.4265 | 4.7139 | 0.72 | 0.1742 | 36.8915 | 2.75 | [6 empty] | 0.0016961 | 0.00030346
2009-03-31 | 四国地方整備局 | 吉野川 | 吉野川下流 | 右岸 | 23.9 | 右岸23.9k天-Y47-6 | 天端 | B.I-4 | 20 | 20.3 | 31 |  | 2.69 |  |  | 23 | 27 | 26 | 24 | 50 | 0.16
2009-03-31 | 四国地方整備局 | 吉野川 | 吉野川下流 | 右岸 | 23.9 | 右岸23.9k天-Y27-R24/2001 | 天端 | B.P-21 | 21.15 | 21.47 | 9 |  | 2.625 |  |  | 0 | 25.4 | 54.1 | 20.5 | 74.6 | 0.0413 | 0.0279 | 0.005 |  |  |  | 31.7 | 20.1 | 11.6 |  |  |  | 1.6924e-08
2009-03-31 | 四国地方整備局 | 吉野川 | 吉野川下流 | 右岸 | 23.9 | 右岸23.9k天-Y27-R24/2001 | 天端 | B.P-22 | 22.15 | 22.45 | 29 |  | 2.673 |  |  | 50.3 | 39.8 | 4.5 | 5.4 | 9.9 | 4.1372 | 2.0452 | 0.23 | 0.0767 | 53.94 | 0.76 | [6 empty] | 0.00012054 | 5.8829e-05
2009-03-31 | 四国地方整備局 | 吉野川 | 吉野川下流 | 右岸 | 23.9 | 右岸23.9k天-Y27-R24/2001 | 天端 | B.P-23 | 23.15 | 23.45 | 25 |  | 2.681 |  |  | 71.8 | 21.7 | 3.1 | 3.4 | 6.5 | 11.2569 | 8.213 | 0.72 | 0.1677 | 67.1252 | 3.13 | [6 empty] | 0.0016961 | 0.00028123
2009-03-31 | 四国地方整備局 | 吉野川 | 吉野川下流 | 右岸 | 23.9 | 右岸23.9k天-Y27-R24/2001 | 天端 | B.P-24 | 24.15 | 24.45 | 12 |  | 2.666 |  |  | 16.6 | 71.4 | 5.3 | 6.7 | 12 | 0.5929 | 0.4852 | 0.2 | 0.0387 | 15.3204 | 4.04 | [6 empty] | 8.7194e-05 | 1.4977e-05
2009-03-31 | 四国地方整備局 | 吉野川 | 吉野川下流 | 右岸 | 23.9 | 右岸23.9k天-Y27-R24/2001 | 天端 | B.P-25 | 25.15 | 25.45 | 32 |  | 2.67 |  |  | 62.6 | 30.3 | 3.7 | 3.4 | 7.1 | 6.8067 | 4.2862 | 0.48 | 0.1594 | 42.702 | 0.68 | [6 empty] | 0.00066288 | 0.00025408
2009-03-31 | 四国地方整備局 | 吉野川 | 吉野川下流 | 右岸 | 23.9 | 右岸23.9k天-Y27-R24/2001 | 天端 | B.P-27 | 27.15 | 27.45 | 39 |  | 2.688 |  |  | 61.6 | 32.1 | 3.5 | 2.8 | 6.3 | 7.9056 | 4.9716 | 0.57 | 0.2182 | 36.231 | 0.61 | [6 empty] | 0.0009871 | 0.00047611
2009-03-31 | 四国地方整備局 | 吉野川 | 吉野川下流 | 右岸 | 23.9 | 右岸23.9k天-Y27-R24/2001 | 天端 | B.P-29 | 29.15 | 29.45 | 34 |  | 2.765 |  |  | 55.4 | 24.3 | 13 | 7.3 | 20.3 | 5.9038 | 3.0757 | 0.07 | 0.0121 | 487.9174 | 3.07 | [6 empty] | 7.6576e-06 | 1.4641e-06
2009-03-31 | 四国地方整備局 | 吉野川 | 吉野川下流 | 右岸 | 23.9 | 右岸23.9k天-Y27-R24/2001 | 天端 | B.P-30 | 30.15 | 31.36 | 50 |  | 2.695 |  |  | 54.3 | 28.8 | 9.8 | 7.1 | 16.9 | 6.3257 | 3.2129 | 0.13 | 0.013 | 486.5923 | 2.2 | [6 empty] | 3.2137e-05 | 1.69e-06
2009-03-31 | 四国地方整備局 | 吉野川 | 吉野川下流 | 右岸 | 23.9 | 右岸23.9k天-Y27-R24/2001 | 天端 | B.堤内 | 0 | 1 |  |  | 2.693 |  |  | 64.6 | 32 | 1.6 | 1.8 | 3.4 | 9.856 | 4.844 | 0.65 | 0.379 | 26.0053 | 0.41 | [5 empty] | 8.62e-06 | 0.0013382 | 0.0014364 |  |  | CD | 0 | 40.3
2009-03-31 | 四国地方整備局 | 吉野川 | 吉野川下流 | 右岸 | 23.9 | 右岸23.9k天-Y27-R24/2001 | 天端 | B.P-1 | 1.15 | 1.45 | 7 |  | 2.757 |  |  | 38.5 | 37.3 | 17.4 | 6.8 | 24.2 | 1.7912 | 0.7148 | 0.046 | 0.0102 | 175.6078 | 0.76 | [6 empty] | 2.8947e-06 | 1.0404e-06
2009-03-31 | 四国地方整備局 | 吉野川 | 吉野川下流 | 右岸 | 23.9 | 右岸23.9k天-Y47-6 | 天端 | B.I-1 | 1.15 | 1.47 | 7 |  | 2.7 |  |  | 26.5 | 56.5 | 10.5 | 6.5 | 17 | 0.5 |  |  | 0.018 | 27.7778 | [8 empty] | 3.24e-06
2009-03-31 | 四国地方整備局 | 吉野川 | 吉野川下流 | 右岸 | 23.9 | 右岸23.9k天-Y27-R24/2001 | 天端 | B.P-2 | 2.15 | 2.46 | 5 |  | 2.761 |  |  | 5.3 | 64.4 | 22.4 | 7.9 | 30.3 | 0.1722 | 0.1362 | 0.036 | 0.0082 | 21 | 3.87 | [6 empty] | 1.6404e-06 | 6.724e-07
2009-03-31 | 四国地方整備局 | 吉野川 | 吉野川下流 | 右岸 | 23.9 | 右岸23.9k天-Y27-R24/2001 | 天端 | B.P-3 | 3.15 | 3.5 | 4 |  | 2.758 |  |  | 26.3 | 40.5 | 21 | 12.2 | 33.2 | 0.2748 | 0.1727 | 0.007 | 0.0034 | 80.8235 | 3.06 | [6 empty] | 3.6906e-08 | 1.156e-07
2009-03-31 | 四国地方整備局 | 吉野川 | 吉野川下流 | 右岸 | 23.9 | 右岸23.9k天-Y27-R24/2001 | 天端 | B.P-4 | 4.15 | 4.46 | 9 |  | 2.72 |  |  | 43.2 | 46.2 | 5.9 | 4.7 | 10.6 | 2.5295 | 1.1161 | 0.24 | 0.055 | 45.9909 | 1.13 | [6 empty] | 0.00013303 | 3.025e-05
2009-03-31 | 四国地方整備局 | 吉野川 | 吉野川下流 | 右岸 | 23.9 | 右岸23.9k天-Y47-6 | 天端 | B.I-2 | 5.15 | 5.45 | 12 |  | 2.74 |  |  | 55 | 34 | 2 | 9 | 11 | 5.5 |  |  | 0.026 | 211.5385 | [8 empty] | 6.76e-06
2009-03-31 | 四国地方整備局 | 吉野川 | 吉野川下流 | 右岸 | 23.9 | 右岸23.9k表-Y47-5 | 表のり | B.G-2 | 5.15 | 5.45 | 15 |  | 2.72 |  |  | 49 | 39 | 3 | 9 | 12 | 12 |  |  | 0.014 | 857.1429 | [8 empty] | 1.96e-06
2009-03-31 | 四国地方整備局 | 吉野川 | 吉野川下流 | 右岸 | 23.9 | 右岸23.9k天-Y27-R24/2001 | 表のり | B.堤外 | 0 | 1 |  |  | 2.7 |  |  | 65.5 | 31.6 | 1.3 | 1.6 | 2.9 | 15.5176 | 8.026 | 0.65 | 0.3741 | 41.4798 | 0.3 | [5 empty] | 3.98e-06 | 0.0013382 | 0.0013995 |  |  | CD | 0 | 43.7
2009-03-31 | 四国地方整備局 | 吉野川 | 吉野川下流 | 右岸 | 23.9 | 右岸23.9k表-Y47-5 | 表のり | B.G-1 | 1.15 | 1.46 | 9 |  | 2.68 |  |  | 53 | 40 | 3 | 4 | 7 | 3.2 |  |  | 0.13 | 24.6154 | [8 empty] | 0.000169
2009-03-31 | 四国地方整備局 | 吉野川 | 吉野川下流 | 右岸 | 23.9 | 右岸23.9k裏-Y47-10 | 裏のり | B.Q-1 | 1.65 | 1.95 | 20 |  | 2.7 |  |  | 43 | 50 | 4 | 3 | 7 | 2.5 |  |  | 0.11 | 22.7273 | [8 empty] | 0.000121
2009-03-31 | 四国地方整備局 | 吉野川 | 吉野川下流 | 右岸 | 23.9 | 右岸23.9k裏-Y47-10 | 裏のり | B.Q-2 | 2.15 | 2.45 | 35 |  | 2.68 |  |  | 55 | 38 | 3 | 4 | 7 | 4 |  |  | 0.13 | 30.7692 | [8 empty] | 0.000169
2009-03-31 | 四国地方整備局 | 吉野川 | 吉野川下流 | 右岸 | 23.9 | 右岸23.9k裏-Y47-9 | 裏のり | B.O-2 | 3.15 | 3.46 | 5 |  | 2.72 |  |  | 2 | 82 | 8 | 8 | 16 | 0.28 |  |  | 0.018 | 15.5556 | [8 empty] | 3.24e-06
2009-03-31 | 四国地方整備局 | 吉野川 | 吉野川下流 | 右岸 | 23.9 | 右岸23.9k裏-Y47-9 | 裏のり | B.O-3 | 4.15 | 4.46 | 12 |  | 2.72 |  |  | 22 | 57 | 13 | 8 | 21 | 0.57 |  |  | 0.008 | 71.25 | [8 empty] | 6.4e-07
2009-03-31 | 四国地方整備局 | 吉野川 | 吉野川下流 | 右岸 | 23.9 | 右岸23.9k裏-Y47-8 | 裏のり | B.M-3 | 5.15 | 5.46 | 14 |  | 2.73 |  |  | 6 | 72 | 16 | 6 | 22 | 0.26 |  |  | 0.013 | 20 | [8 empty] | 1.69e-06
2009-03-31 | 四国地方整備局 | 吉野川 | 吉野川下流 | 右岸 | 23.9 | 右岸23.9k裏-Y47-7 | 裏のり | B.K'-1 | 7 | 7.34 | 5 |  | 2.71 |  |  | 0 | 81 | 11 | 8 | 19 | 0.195 |  |  | 0.01 | 19.5 | [8 empty] | 1e-06
2009-03-31 | 四国地方整備局 | 吉野川 | 吉野川下流 | 右岸 | 23.9 | 右岸23.9k裏-Y47-7 | 裏のり | B.K'-2 | 8 | 8.32 | 9 |  | 2.74 |  |  | 15 | 50 | 20 | 15 | 35 | 0.13 |  |  | 0.0025 | 52 | [8 empty] | 6.25e-08
2009-03-31 | 四国地方整備局 | 吉野川 | 吉野川下流 | 右岸 | 23.9 | 右岸23.9k裏-Y47-7 | 裏のり | B.K'-3 | 9.85 | 10.15 | 27 |  | 2.72 |  |  | 56 | 33 | 5 | 6 | 11 | 4.7 |  |  | 0.03 | 156.6667 | [8 empty] | 9e-06
2009-03-31 | 四国地方整備局 | 吉野川 | 吉野川下流 | 右岸 | 23.9 | 右岸23.9k裏-Y47-7 | 裏のり | B.K'-4 | 13 | 13.3 | 36 |  | 2.71 |  |  | 71 | 22 | 3.5 | 3.5 | 7 | 10 |  |  | 0.14 | 71.4286 | [8 empty] | 0.000196
2009-03-31 | 四国地方整備局 | 吉野川 | 吉野川下流 | 右岸 | 23.9 | 右岸23.9k裏-Y47-8 | 裏のり | B.M-1 | 1.11 | 1.45 | 8 |  | 2.69 |  |  | 23 | 57 | 15 | 5 | 20 | 0.54 |  |  | 0.02 | 27 | [8 empty] | 4e-06
2009-03-31 | 四国地方整備局 | 吉野川 | 吉野川下流 | 右岸 | 23.9 | 右岸23.9k裏-Y47-8 | 裏のり | B.M-2 | 2.15 | 2.45 | 5 |  | 2.73 |  |  | 41 | 50 | 5 | 4 |  | 2.2 |  |  | 0.058 | 37.931 | [8 empty] | 3.364e-05
2009-03-31 | 四国地方整備局 | 吉野川 | 吉野川下流 | 右岸 | 23.9 | 右岸23.9k裏-Y47-9 | 裏のり | B.O-1 | 2.15 | 2.46 | 19 |  | 2.72 |  |  | 55 | 37 | 4 | 4 | 8 | 5.4 |  |  | 0.085 | 63.5294 | [8 empty] | 7.225e-05
2009-03-31 | 四国地方整備局 | 吉野川 | 吉野川下流 | 右岸 | 24.7 | 右岸24.7k天-Y27-R25/0001 | 天端 | B.P-7 | 7.15 | 7.45 | 5 |  | 2.79 |  |  | 0 | 29 | 50.4 | 20.6 | 71 | 0.0456 | 0.0283 | 0.005 | 0.0017 | 26.8235 | 0.98 | 28.8 | 19.8 | 9 |  |  |  | 1.6924e-08 | 2.89e-08
2009-03-31 | 四国地方整備局 | 吉野川 | 吉野川下流 | 右岸 | 24.7 | 右岸24.7k天-Y27-R25/0001 | 天端 | B.P-10 | 10.15 | 10.45 | 36 |  | 2.713 |  |  | 54.9 | 38.7 | 3.8 | 2.6 | 6.4 | 6.3532 | 3.099 | 0.4 | 0.1732 | 36.6813 | 0.38 | [6 empty] | 0.00043448 | 0.00029998
2009-03-31 | 四国地方整備局 | 吉野川 | 吉野川下流 | 右岸 | 24.7 | 右岸24.7k天-Y27-R25/0001 | 天端 | B.P-12 | 12.15 | 12.45 | 18 |  | 2.717 |  |  | 70.7 | 22.9 | 2.7 | 3.7 | 6.4 | 9.214 | 6.3092 | 0.95 | 0.2623 | 35.1277 | 1.82 | [6 empty] | 0.0032239 | 0.00068801
2009-03-31 | 四国地方整備局 | 吉野川 | 吉野川下流 | 右岸 | 24.7 | 右岸24.7k天-Y27-R25/0001 | 天端 | B.P-14 | 14.15 | 14.45 | 17 |  | 2.693 |  |  | 57.6 | 30.7 | 6.4 | 5.3 | 11.7 | 5.7193 | 3.5666 | 0.43 | 0.0387 | 147.7855 | 3.45 | [6 empty] | 0.00051374 | 1.4977e-05
2009-03-31 | 四国地方整備局 | 吉野川 | 吉野川下流 | 右岸 | 24.7 | 右岸24.7k天-Y27-R25/0001 | 天端 | B.P-16 | 16.15 | 16.45 | 33 |  | 2.69 |  |  | 50.6 | 34.3 | 8.6 | 6.5 | 15.1 | 3.7801 | 2.0776 | 0.2 | 0.0158 | 239.2468 | 4.87 | [6 empty] | 8.7194e-05 | 2.4964e-06
2009-03-31 | 四国地方整備局 | 吉野川 | 吉野川下流 | 右岸 | 24.7 | 右岸24.7k天-Y27-R25/0001 | 天端 | B.P-18 | 18.15 | 18.26 | 50 |  | 2.69 |  |  | 66.9 | 22 | 6.1 | 5 | 11.1 | 9.9539 | 6.5912 | 0.43 | 0.0393 | 253.2799 | 4.91 | [6 empty] | 0.00051374 | 1.5445e-05
2009-03-31 | 四国地方整備局 | 吉野川 | 吉野川下流 | 右岸 | 24.7 | 右岸24.7k天-Y27-R25/0001 | 天端 | B.P-20 | 20.15 | 20.45 | 31 |  | 2.695 |  |  | 58.6 | 30.2 | 7.1 | 4.1 | 11.2 | 6.9331 | 3.5981 | 0.48 | 0.0547 | 126.7477 | 2.76 | [6 empty] | 0.00066288 | 2.9921e-05
2009-03-31 | 四国地方整備局 | 吉野川 | 吉野川下流 | 右岸 | 24.7 | 右岸24.7k天-Y27-R25/0001 | 天端 | B.P-22 | 22.15 | 22.41 | 50 |  | 2.724 |  |  | 67.9 | 22.8 | 4.5 | 4.8 | 9.3 | 9.6815 | 6.2596 | 0.9 | 0.099 | 97.7929 | 3.01 | [6 empty] | 0.0028443 | 9.801e-05
2009-03-31 | 四国地方整備局 | 吉野川 | 吉野川下流 | 右岸 | 24.7 | 右岸24.7k天-Y27-R25/0001 | 天端 | B.P-24 | 24.15 | 24.29 | 50 |  | 2.707 |  |  | 66.1 | 23 | 5.3 | 5.6 | 10.9 | 8.0903 | 4.851 | 0.5 | 0.0529 | 152.9357 | 4.99 | [6 empty] | 0.00072864 | 2.7984e-05
2009-03-31 | 四国地方整備局 | 吉野川 | 吉野川下流 | 右岸 | 24.7 | 右岸24.7k天-Y27-R25/0001 | 天端 | B.P-25 | 25.15 | 25.2 | 50 |  | 2.838 |  |  | 43.6 | 28.4 | 16 | 12 | 28 | 2.8813 | 0.9255 | 0.026 | 0.0031 | 929.4516 | 1.12 | [6 empty] | 7.7178e-07 | 9.61e-08
2009-03-31 | 四国地方整備局 | 吉野川 | 吉野川下流 | 右岸 | 24.7 | 右岸24.7k天-Y27-R25/0001 | 天端 | B.P-26 | 26.15 | 26.45 | 50 |  | 2.685 |  |  | 38.7 | 40.8 | 12.1 | 8.4 | 20.5 | 1.8432 | 0.8626 | 0.067 | 0.0082 | 224.7805 | 2.81 | [6 empty] | 6.9186e-06 | 6.724e-07
2009-03-31 | 四国地方整備局 | 吉野川 | 吉野川下流 | 右岸 | 24.7 | 右岸24.7k天-Y27-R25/0001 | 天端 | B.P-1 | 1.15 | 1.47 | 6 |  | 2.692 |  |  | 59.1 | 29.6 | 11.3 |  | 11.3 | 9.5686 | 5.0421 | 0.34 | [9 empty] | 0.00029815
2009-03-31 | 四国地方整備局 | 吉野川 | 吉野川下流 | 右岸 | 24.7 | 右岸24.7k天-Y27-R25/0001 | 天端 | B.P-2 | 2.15 | 2.45 | 3 |  | 2.76 |  |  | 21.7 | 61.1 | 12 | 5.2 | 17.2 | 0.3866 | 0.2723 | 0.095 | 0.0215 | 17.9814 | 2.35 | [6 empty] | 1.5538e-05 | 4.6225e-06
2009-03-31 | 四国地方整備局 | 吉野川 | 吉野川下流 | 右岸 | 24.7 | 右岸24.7k天-Y27-R25/0001 | 天端 | B.P-3 | 3.15 | 3.47 | 6 |  | 2.709 |  |  | 59.1 | 32 | 8.9 |  | 8.9 | 10.2243 | 5.5028 | 0.36 | 0.0964 | 106.0612 | 0.54 | [6 empty] | 0.00034037 | 9.293e-05
2009-03-31 | 四国地方整備局 | 吉野川 | 吉野川下流 | 右岸 | 24.7 | 右岸24.7k天-Y27-R25/0001 | 天端 | B.P-4 | 4.15 | 4.45 | 11 |  | 2.676 |  |  | 45 | 42.4 | 6.7 | 5.9 | 12.6 | 3.7247 | 1.1815 | 0.19 | 0.0229 | 162.6507 | 1.57 | [6 empty] | 7.7423e-05 | 5.2441e-06
2009-03-31 | 四国地方整備局 | 吉野川 | 吉野川下流 | 右岸 | 24.7 | 右岸24.7k天-Y27-R25/0001 | 天端 | B.P-5 | 5.15 | 5.45 | 9 |  | 2.707 |  |  | 57 | 34.4 | 8.6 |  | 8.6 | 9.1948 | 4.75 | 0.3 | 0.1037 | 88.6673 | 0.34 | [6 empty] | 0.0002231 | 0.00010754
2009-03-31 | 四国地方整備局 | 吉野川 | 吉野川下流 | 右岸 | 24.7 | 右岸24.7k天-Y27-R25/0001 | 天端 | B.P-6 | 6.15 | 6.45 | 8 |  | 2.713 |  |  | 48.8 | 46.7 | 1.5 | 3 | 4.5 | 3.8393 | 1.8573 | 0.46 | 0.273 | 14.0634 | 0.44 | [6 empty] | 0.00060063 | 0.00074529
2009-03-31 | 四国地方整備局 | 吉野川 | 吉野川下流 | 右岸 | 24.7 | 右岸24.7k表-Y27-R25/0002 | 表のり | B.P-4 | 4.15 | 4.45 | 4 |  | 2.782 |  |  | 0 | 31.4 | 51.5 | 17.1 | 68.6 | 0.0527 | 0.0331 | 0.0068 | 0.0022 | 23.9545 | 1.44 | 32.2 | 19.6 | 12.6 |  |  |  | 3.4508e-08 | 4.84e-08
2009-03-31 | 四国地方整備局 | 吉野川 | 吉野川下流 | 右岸 | 24.7 | 右岸24.7k表-Y27-R25/0002 | 表のり | B.P-5 | 5.15 | 5.45 | 9 |  | 2.726 |  |  | 6.7 | 81.7 | 6.9 | 4.7 | 11.6 | 0.3682 | 0.3052 | 0.13 | 0.0461 | 7.987 | 2 | [6 empty] | 3.2137e-05 | 2.1252e-05
2009-03-31 | 四国地方整備局 | 吉野川 | 吉野川下流 | 右岸 | 24.7 | 右岸24.7k表-Y27-R25/0002 | 表のり | B.P-6 | 6.15 | 6.45 | 22 |  | 2.701 |  |  | 67.4 | 28.1 | 2.1 | 2.4 | 4.5 | 10.9487 | 7.3947 | 0.72 | 0.3242 | 33.7714 | 0.72 | [6 empty] | 0.0016961 | 0.0010511
2009-03-31 | 四国地方整備局 | 吉野川 | 吉野川下流 | 右岸 | 24.7 | 右岸24.7k表-Y27-R25/0002 | 表のり | B.P-8 | 8.15 | 8.45 | 14 |  | 2.692 |  |  | 66.8 | 25.9 | 3.7 | 3.6 | 7.3 | 17.3465 | 8.6335 | 0.6 | 0.1608 | 107.8762 | 0.77 | [6 empty] | 0.0011117 | 0.00025857
2009-03-31 | 四国地方整備局 | 吉野川 | 吉野川下流 | 右岸 | 24.7 | 右岸24.7k表-Y27-R25/0002 | 表のり | B.P-10 | 10.15 | 10.45 | 11 |  | 2.688 |  |  | 77.2 | 19.3 | 1 | 2.5 | 3.5 | 11.2121 | 8.2934 | 1.5 | 0.4592 | 24.4166 | 2.26 | [6 empty] | 0.0092897 | 0.0021086
2009-03-31 | 四国地方整備局 | 吉野川 | 吉野川下流 | 右岸 | 24.7 | 右岸24.7k表-Y27-R25/0002 | 表のり | B.P-12 | 12.15 | 12.45 | 28 |  | 2.709 |  |  | 67 | 23.7 | 5.4 | 3.9 | 9.3 | 9.8684 | 6.4055 | 0.62 | 0.093 | 106.1118 | 2.6 |  |  |  |  | 0.00146 |  | 0.0011994 | 8.649e-05
2009-03-31 | 四国地方整備局 | 吉野川 | 吉野川下流 | 右岸 | 24.7 | 右岸24.7k表-Y27-R25/0002 | 表のり | B.P-1 | 1.15 | 1.45 | 2 |  | 2.699 |  |  | 70.1 | 25.8 | 4.1 |  | 4.1 | 9.701 | 6.9006 | 0.9 | 0.3691 | 26.2829 | 1.14 | [6 empty] | 0.0028443 | 0.0013623
2009-03-31 | 四国地方整備局 | 吉野川 | 吉野川下流 | 右岸 | 24.7 | 右岸24.7k表-Y27-R25/0002 | 表のり | B.P-2 | 2.15 | 2.45 | 8 |  | 2.704 |  |  | 54.2 | 35.8 | 10 |  | 10 | 5.9147 | 2.94 | 0.32 | 0.075 | 78.8627 | 0.81 | [6 empty] | 0.00025908 | 5.625e-05
2009-03-31 | 四国地方整備局 | 吉野川 | 吉野川下流 | 右岸 | 24.7 | 右岸24.7k表-Y27-R25/0002 | 表のり | B.P-3 | 3.15 | 3.45 | 6 |  | 2.681 |  |  | 59.4 | 34.8 | 5.8 |  | 5.8 | 6.963 | 4.1503 | 0.5 | 0.2261 | 30.7961 | 0.47 | [6 empty] | 0.00072864 | 0.00051121
2009-03-31 | 四国地方整備局 | 吉野川 | 吉野川下流 | 右岸 | 24.7 | 右岸24.7k裏-Y27-R25/0003 | 裏のり | B.P-6 | 6.15 | 6.45 | 11 |  | 2.744 |  |  | 2.6 | 80 | 12.4 | 5 | 17.4 | 0.2986 | 0.2397 | 0.092 | 0.0251 | 11.8964 | 2.36 | [6 empty] | 1.4424e-05 | 6.3001e-06
2009-03-31 | 四国地方整備局 | 吉野川 | 吉野川下流 | 右岸 | 24.7 | 右岸24.7k裏-Y27-R25/0003 | 裏のり | B.P-7 | 7.15 | 7.45 | 25 |  | 2.705 |  |  | 59.9 | 32.5 | 4.5 | 3.1 | 7.6 | 8.0617 | 4.5262 | 0.47 | 0.1375 | 58.6305 | 0.673 | [6 empty] | 0.00063132 | 0.00018906
2009-03-31 | 四国地方整備局 | 吉野川 | 吉野川下流 | 右岸 | 24.7 | 右岸24.7k裏-Y27-R25/0003 | 裏のり | B.P-9 | 9.15 | 9.45 | 14 |  | 2.701 |  |  | 14.7 | 78.8 | 3.1 | 3.4 | 6.5 | 0.7318 | 0.5839 | 0.28 | 0.1476 | 4.958 | 1.26 | [6 empty] | 0.00019014 | 0.00021786
2009-03-31 | 四国地方整備局 | 吉野川 | 吉野川下流 | 右岸 | 24.7 | 右岸24.7k裏-Y27-R25/0003 | 裏のり | B.P-11 | 11.15 | 11.45 | 31 |  | 2.703 |  |  | 55.8 | 35.3 | 5.8 | 3.1 | 8.9 | 5.485 | 3.0316 | 0.38 | 0.102 | 53.7745 | 0.89 | [6 empty] | 0.0003858 | 0.00010404
2009-03-31 | 四国地方整備局 | 吉野川 | 吉野川下流 | 右岸 | 24.7 | 右岸24.7k裏-Y27-R25/0003 | 裏のり | B.P-13 | 13.15 | 13.45 | 34 |  | 2.675 |  |  | 47.9 | 43.6 | 5 | 3.5 | 8.5 | 3.4014 | 1.7334 | 0.4 | 0.108 | 31.4944 | 0.99 |  |  |  |  | 0.00187 |  | 0.00043448 | 0.00011664
2009-03-31 | 四国地方整備局 | 吉野川 | 吉野川下流 | 右岸 | 24.7 | 右岸24.7k裏-Y27-R25/0003 | 裏のり | B.堤内上 | 0 | 1 |  | 1.845 | 2.741 | 0.632 | 0.15468 | 47.6 | 27.5 | 18.2 | 6.7 | 24.9 | 6.5372 | 1.0942 | 0.042 | 0.0106 | 616.717 | 0.21 | [5 empty] | 2.67e-08 | 2.3446e-06 | 1.1236e-06 |  | 2.1963e-09 | CUB |  |  |  |  | 0.2 | 15.4 | 0 | 34.9
2009-03-31 | 四国地方整備局 | 吉野川 | 吉野川下流 | 右岸 | 24.7 | 右岸24.7k裏-Y27-R25/0003 | 裏のり | B.堤内下 | 0 | 1 |  | 1.931 | 2.736 | 0.56 | 0.11257 | 33.9 | 34.6 | 23.4 | 8.1 | 31.5 | 0.6672 | 0.2893 |  | 0.0071 | 93.9718 | 0.94 | [5 empty] | 2.35e-08 |  | 5.041e-07 |  | 1.9063e-08 | CUB |  |  |  |  | 13 | 11.1 | 0 | 30.3
2009-03-31 | 四国地方整備局 | 吉野川 | 吉野川下流 | 右岸 | 24.7 | 右岸24.7k裏-Y27-R25/0003 | 裏のり | B.P-1 | 1.15 | 1.45 | 14 |  | 2.758 |  |  | 6.7 | 56.1 | 28.7 | 8.5 | 37.2 | 0.25 | 0.1489 | 0.023 | 0.0077 | 32.4675 | 1.3 | [6 empty] | 5.8093e-07 | 5.929e-07
2009-03-31 | 四国地方整備局 | 吉野川 | 吉野川下流 | 右岸 | 24.7 | 右岸24.7k裏-Y27-R25/0003 | 裏のり | B.P-2 | 2.15 | 2.45 | 3 |  | 2.754 |  |  | 0 | 86 | 8.1 | 5.9 | 14 | 0.2867 | 0.2444 | 0.11 | 0.03 | 9.5567 | 2.67 | [6 empty] | 2.1823e-05 | 9e-06
2009-03-31 | 四国地方整備局 | 吉野川 | 吉野川下流 | 右岸 | 24.7 | 右岸24.7k裏-Y27-R25/0003 | 裏のり | B.P-3 | 3.15 | 3.46 | 4 |  | 2.762 |  |  | 0 | 90.4 | 5.7 | 3.9 | 9.6 | 0.3273 | 0.2892 | 0.16 | 0.0796 | 4.1118 | 1.42 | [6 empty] | 5.1993e-05 | 6.3362e-05
2009-03-31 | 四国地方整備局 | 吉野川 | 吉野川下流 | 右岸 | 24.7 | 右岸24.7k裏-Y27-R25/0003 | 裏のり | B.P-4 | 4.15 | 4.45 | 5 |  | 2.763 |  |  | 0 | 90.1 | 5.6 | 4.3 | 9.9 | 0.3041 | 0.2729 | 0.16 | 0.0768 | 3.9596 | 1.46 | [6 empty] | 5.1993e-05 | 5.8982e-05
2009-03-31 | 四国地方整備局 | 吉野川 | 吉野川下流 | 右岸 | 24.7 | 右岸24.7k裏-Y27-R25/0003 | 裏のり | B.P-5 | 5.15 | 5.45 | 2 |  | 2.738 |  |  | 0 | 88.5 | 6.4 | 5.1 | 11.5 | 0.306 | 0.2577 | 0.12 | 0.0506 | 6.0474 | 1.65 | [6 empty] | 2.6697e-05 | 2.5604e-05
2009-03-31 | 四国地方整備局 | 吉野川 | 吉野川下流 | 右岸 | 25.28 | 右岸25.28k天-Y27-R25/0001 | 天端 | B.P-7 | 7.15 | 7.45 | 5 |  | 2.79 |  |  | 0 | 29 | 50.4 | 20.6 | 71 | 0.0456 | 0.0283 | 0.005 | 0.0017 | 26.8235 | 0.98 | 28.8 | 19.8 | 9 |  |  |  | 1.6924e-08 | 2.89e-08
2009-03-31 | 四国地方整備局 | 吉野川 | 吉野川下流 | 右岸 | 25.28 | 右岸25.28k天-Y27-R25/0001 | 天端 | B.P-10 | 10.15 | 10.45 | 36 |  | 2.713 |  |  | 54.9 | 38.7 | 3.8 | 2.6 | 6.4 | 6.3532 | 3.099 | 0.4 | 0.1732 | 36.6813 | 0.38 | [6 empty] | 0.00043448 | 0.00029998
2009-03-31 | 四国地方整備局 | 吉野川 | 吉野川下流 | 右岸 | 25.28 | 右岸25.28k天-Y27-R25/0001 | 天端 | B.P-12 | 12.15 | 12.45 | 18 |  | 2.717 |  |  | 70.7 | 22.9 | 2.7 | 3.7 | 6.4 | 9.214 | 6.3092 | 0.95 | 0.2623 | 35.1277 | 1.82 | [6 empty] | 0.0032239 | 0.00068801
2009-03-31 | 四国地方整備局 | 吉野川 | 吉野川下流 | 右岸 | 25.28 | 右岸25.28k天-Y27-R25/0001 | 天端 | B.P-14 | 14.15 | 14.45 | 17 |  | 2.693 |  |  | 57.6 | 30.7 | 6.4 | 5.3 | 11.7 | 5.7193 | 3.5666 | 0.43 | 0.0387 | 147.7855 | 3.45 | [6 empty] | 0.00051374 | 1.4977e-05
2009-03-31 | 四国地方整備局 | 吉野川 | 吉野川下流 | 右岸 | 25.28 | 右岸25.28k天-Y27-R25/0001 | 天端 | B.P-16 | 16.15 | 16.45 | 33 |  | 2.69 |  |  | 50.6 | 34.3 | 8.6 | 6.5 | 15.1 | 3.7801 | 2.0776 | 0.2 | 0.0158 | 239.2468 | 4.87 | [6 empty] | 8.7194e-05 | 2.4964e-06
2009-03-31 | 四国地方整備局 | 吉野川 | 吉野川下流 | 右岸 | 25.28 | 右岸25.28k天-Y27-R25/0001 | 天端 | B.P-18 | 18.15 | 18.26 | 50 |  | 2.69 |  |  | 66.9 | 22 | 6.1 | 5 | 11.1 | 9.9539 | 6.5912 | 0.43 | 0.0393 | 253.2799 | 4.91 | [6 empty] | 0.00051374 | 1.5445e-05
2009-03-31 | 四国地方整備局 | 吉野川 | 吉野川下流 | 右岸 | 25.28 | 右岸25.28k天-Y27-R25/0001 | 天端 | B.P-20 | 20.15 | 20.45 | 31 |  | 2.695 |  |  | 58.6 | 30.2 | 7.1 | 4.1 | 11.2 | 6.9331 | 3.5981 | 0.48 | 0.0547 | 126.7477 | 2.76 | [6 empty] | 0.00066288 | 2.9921e-05
2009-03-31 | 四国地方整備局 | 吉野川 | 吉野川下流 | 右岸 | 25.28 | 右岸25.28k天-Y27-R25/0001 | 天端 | B.P-22 | 22.15 | 22.41 | 50 |  | 2.724 |  |  | 67.9 | 22.8 | 4.5 | 4.8 | 9.3 | 9.6815 | 6.2596 | 0.9 | 0.099 | 97.7929 | 3.01 | [6 empty] | 0.0028443 | 9.801e-05
2009-03-31 | 四国地方整備局 | 吉野川 | 吉野川下流 | 右岸 | 25.28 | 右岸25.28k天-Y27-R25/0001 | 天端 | B.P-24 | 24.15 | 24.29 | 50 |  | 2.707 |  |  | 66.1 | 23 | 5.3 | 5.6 | 10.9 | 8.0903 | 4.851 | 0.5 | 0.0529 | 152.9357 | 4.99 | [6 empty] | 0.00072864 | 2.7984e-05
2009-03-31 | 四国地方整備局 | 吉野川 | 吉野川下流 | 右岸 | 25.28 | 右岸25.28k天-Y27-R25/0001 | 天端 | B.P-25 | 25.15 | 25.2 | 50 |  | 2.838 |  |  | 43.6 | 28.4 | 16 | 12 | 28 | 2.8813 | 0.9255 | 0.026 | 0.0031 | 929.4516 | 1.12 | [6 empty] | 7.7178e-07 | 9.61e-08
2009-03-31 | 四国地方整備局 | 吉野川 | 吉野川下流 | 右岸 | 25.28 | 右岸25.28k天-Y27-R25/0001 | 天端 | B.P-26 | 26.15 | 26.45 | 50 |  | 2.685 |  |  | 38.7 | 40.8 | 12.1 | 8.4 | 20.5 | 1.8432 | 0.8626 | 0.067 | 0.0082 | 224.7805 | 2.81 | [6 empty] | 6.9186e-06 | 6.724e-07
2009-03-31 | 四国地方整備局 | 吉野川 | 吉野川下流 | 右岸 | 25.28 | 右岸25.28k天-Y27-R25/0001 | 天端 | B.P-1 | 1.15 | 1.47 | 6 |  | 2.692 |  |  | 59.1 | 29.6 | 11.3 |  | 11.3 | 9.5686 | 5.0421 | 0.34 | [9 empty] | 0.00029815
2009-03-31 | 四国地方整備局 | 吉野川 | 吉野川下流 | 右岸 | 25.28 | 右岸25.28k天-Y27-R25/0001 | 天端 | B.P-2 | 2.15 | 2.45 | 3 |  | 2.76 |  |  | 21.7 | 61.1 | 12 | 5.2 | 17.2 | 0.3866 | 0.2723 | 0.095 | 0.0215 | 17.9814 | 2.35 | [6 empty] | 1.5538e-05 | 4.6225e-06
2009-03-31 | 四国地方整備局 | 吉野川 | 吉野川下流 | 右岸 | 25.28 | 右岸25.28k天-Y27-R25/0001 | 天端 | B.P-3 | 3.15 | 3.47 | 6 |  | 2.709 |  |  | 59.1 | 32 | 8.9 |  | 8.9 | 10.2243 | 5.5028 | 0.36 | 0.0964 | 106.0612 | 0.54 | [6 empty] | 0.00034037 | 9.293e-05
2009-03-31 | 四国地方整備局 | 吉野川 | 吉野川下流 | 右岸 | 25.28 | 右岸25.28k天-Y27-R25/0001 | 天端 | B.P-4 | 4.15 | 4.45 | 11 |  | 2.676 |  |  | 45 | 42.4 | 6.7 | 5.9 | 12.6 | 3.7247 | 1.1815 | 0.19 | 0.0229 | 162.6507 | 1.57 | [6 empty] | 7.7423e-05 | 5.2441e-06
2009-03-31 | 四国地方整備局 | 吉野川 | 吉野川下流 | 右岸 | 25.28 | 右岸25.28k天-Y27-R25/0001 | 天端 | B.P-5 | 5.15 | 5.45 | 9 |  | 2.707 |  |  | 57 | 34.4 | 8.6 |  | 8.6 | 9.1948 | 4.75 | 0.3 | 0.1037 | 88.6673 | 0.34 | [6 empty] | 0.0002231 | 0.00010754
2009-03-31 | 四国地方整備局 | 吉野川 | 吉野川下流 | 右岸 | 25.28 | 右岸25.28k天-Y27-R25/0001 | 天端 | B.P-6 | 6.15 | 6.45 | 8 |  | 2.713 |  |  | 48.8 | 46.7 | 1.5 | 3 | 4.5 | 3.8393 | 1.8573 | 0.46 | 0.273 | 14.0634 | 0.44 | [6 empty] | 0.00060063 | 0.00074529
2009-03-31 | 四国地方整備局 | 吉野川 | 吉野川下流 | 右岸 | 25.28 | 右岸25.28k表-Y27-R25/0002 | 表のり | B.P-4 | 4.15 | 4.45 | 4 |  | 2.782 |  |  | 0 | 31.4 | 51.5 | 17.1 | 68.6 | 0.0527 | 0.0331 | 0.0068 | 0.0022 | 23.9545 | 1.44 | 32.2 | 19.6 | 12.6 |  |  |  | 3.4508e-08 | 4.84e-08
2009-03-31 | 四国地方整備局 | 吉野川 | 吉野川下流 | 右岸 | 25.28 | 右岸25.28k表-Y27-R25/0002 | 表のり | B.P-5 | 5.15 | 5.45 | 9 |  | 2.726 |  |  | 6.7 | 81.7 | 6.9 | 4.7 | 11.6 | 0.3682 | 0.3052 | 0.13 | 0.0461 | 7.987 | 2 | [6 empty] | 3.2137e-05 | 2.1252e-05
2009-03-31 | 四国地方整備局 | 吉野川 | 吉野川下流 | 右岸 | 25.28 | 右岸25.28k表-Y27-R25/0002 | 表のり | B.P-6 | 6.15 | 6.45 | 22 |  | 2.701 |  |  | 67.4 | 28.1 | 2.1 | 2.4 | 4.5 | 10.9487 | 7.3947 | 0.72 | 0.3242 | 33.7714 | 0.72 | [6 empty] | 0.0016961 | 0.0010511
2009-03-31 | 四国地方整備局 | 吉野川 | 吉野川下流 | 右岸 | 25.28 | 右岸25.28k表-Y27-R25/0002 | 表のり | B.P-8 | 8.15 | 8.45 | 14 |  | 2.692 |  |  | 66.8 | 25.9 | 3.7 | 3.6 | 7.3 | 17.3465 | 8.6335 | 0.6 | 0.1608 | 107.8762 | 0.77 | [6 empty] | 0.0011117 | 0.00025857
2009-03-31 | 四国地方整備局 | 吉野川 | 吉野川下流 | 右岸 | 25.28 | 右岸25.28k表-Y27-R25/0002 | 表のり | B.P-10 | 10.15 | 10.45 | 11 |  | 2.688 |  |  | 77.2 | 19.3 | 1 | 2.5 | 3.5 | 11.2121 | 8.2934 | 1.5 | 0.4592 | 24.4166 | 2.26 | [6 empty] | 0.0092897 | 0.0021086
2009-03-31 | 四国地方整備局 | 吉野川 | 吉野川下流 | 右岸 | 25.28 | 右岸25.28k表-Y27-R25/0002 | 表のり | B.P-12 | 12.15 | 12.45 | 28 |  | 2.709 |  |  | 67 | 23.7 | 5.4 | 3.9 | 9.3 | 9.8684 | 6.4055 | 0.62 | 0.093 | 106.1118 | 2.6 |  |  |  |  | 0.00146 |  | 0.0011994 | 8.649e-05
2009-03-31 | 四国地方整備局 | 吉野川 | 吉野川下流 | 右岸 | 25.28 | 右岸25.28k表-Y27-R25/0002 | 表のり | B.P-1 | 1.15 | 1.45 | 2 |  | 2.699 |  |  | 70.1 | 25.8 | 4.1 |  | 4.1 | 9.701 | 6.9006 | 0.9 | 0.3691 | 26.2829 | 1.14 | [6 empty] | 0.0028443 | 0.0013623
2009-03-31 | 四国地方整備局 | 吉野川 | 吉野川下流 | 右岸 | 25.28 | 右岸25.28k表-Y27-R25/0002 | 表のり | B.P-2 | 2.15 | 2.45 | 8 |  | 2.704 |  |  | 54.2 | 35.8 | 10 |  | 10 | 5.9147 | 2.94 | 0.32 | 0.075 | 78.8627 | 0.81 | [6 empty] | 0.00025908 | 5.625e-05
2009-03-31 | 四国地方整備局 | 吉野川 | 吉野川下流 | 右岸 | 25.28 | 右岸25.28k表-Y27-R25/0002 | 表のり | B.P-3 | 3.15 | 3.45 | 6 |  | 2.681 |  |  | 59.4 | 34.8 | 5.8 |  | 5.8 | 6.963 | 4.1503 | 0.5 | 0.2261 | 30.7961 | 0.47 | [6 empty] | 0.00072864 | 0.00051121
2009-03-31 | 四国地方整備局 | 吉野川 | 吉野川下流 | 右岸 | 25.28 | 右岸25.28k裏-Y27-R25/0003 | 裏のり | B.P-6 | 6.15 | 6.45 | 11 |  | 2.744 |  |  | 2.6 | 80 | 12.4 | 5 | 17.4 | 0.2986 | 0.2397 | 0.092 | 0.0251 | 11.8964 | 2.36 | [6 empty] | 1.4424e-05 | 6.3001e-06
2009-03-31 | 四国地方整備局 | 吉野川 | 吉野川下流 | 右岸 | 25.28 | 右岸25.28k裏-Y27-R25/0003 | 裏のり | B.P-7 | 7.15 | 7.45 | 25 |  | 2.705 |  |  | 59.9 | 32.5 | 4.5 | 3.1 | 7.6 | 8.0617 | 4.5262 | 0.47 | 0.1375 | 58.6305 | 0.673 | [6 empty] | 0.00063132 | 0.00018906
2009-03-31 | 四国地方整備局 | 吉野川 | 吉野川下流 | 右岸 | 25.28 | 右岸25.28k裏-Y27-R25/0003 | 裏のり | B.P-9 | 9.15 | 9.45 | 14 |  | 2.701 |  |  | 14.7 | 78.8 | 3.1 | 3.4 | 6.5 | 0.7318 | 0.5839 | 0.28 | 0.1476 | 4.958 | 1.26 | [6 empty] | 0.00019014 | 0.00021786
2009-03-31 | 四国地方整備局 | 吉野川 | 吉野川下流 | 右岸 | 25.28 | 右岸25.28k裏-Y27-R25/0003 | 裏のり | B.P-11 | 11.15 | 11.45 | 31 |  | 2.703 |  |  | 55.8 | 35.3 | 5.8 | 3.1 | 8.9 | 5.485 | 3.0316 | 0.38 | 0.102 | 53.7745 | 0.89 | [6 empty] | 0.0003858 | 0.00010404
2009-03-31 | 四国地方整備局 | 吉野川 | 吉野川下流 | 右岸 | 25.28 | 右岸25.28k裏-Y27-R25/0003 | 裏のり | B.P-13 | 13.15 | 13.45 | 34 |  | 2.675 |  |  | 47.9 | 43.6 | 5 | 3.5 | 8.5 | 3.4014 | 1.7334 | 0.4 | 0.108 | 31.4944 | 0.99 |  |  |  |  | 0.00187 |  | 0.00043448 | 0.00011664
2009-03-31 | 四国地方整備局 | 吉野川 | 吉野川下流 | 右岸 | 25.28 | 右岸25.28k裏-Y27-R25/0003 | 裏のり | B.堤内上 | 0 | 1 |  | 1.845 | 2.741 | 0.632 | 0.15468 | 47.6 | 27.5 | 18.2 | 6.7 | 24.9 | 6.5372 | 1.0942 | 0.042 | 0.0106 | 616.717 | 0.21 | [5 empty] | 2.67e-08 | 2.3446e-06 | 1.1236e-06 |  | 2.1963e-09 | CUB |  |  |  |  | 0.2 | 15.4 | 0 | 34.9
2009-03-31 | 四国地方整備局 | 吉野川 | 吉野川下流 | 右岸 | 25.28 | 右岸25.28k裏-Y27-R25/0003 | 裏のり | B.堤内下 | 0 | 1 |  | 1.931 | 2.736 | 0.56 | 0.11257 | 33.9 | 34.6 | 23.4 | 8.1 | 31.5 | 0.6672 | 0.2893 |  | 0.0071 | 93.9718 | 0.94 | [5 empty] | 2.35e-08 |  | 5.041e-07 |  | 1.9063e-08 | CUB |  |  |  |  | 13 | 11.1 | 0 | 30.3
2009-03-31 | 四国地方整備局 | 吉野川 | 吉野川下流 | 右岸 | 25.28 | 右岸25.28k裏-Y27-R25/0003 | 裏のり | B.P-1 | 1.15 | 1.45 | 14 |  | 2.758 |  |  | 6.7 | 56.1 | 28.7 | 8.5 | 37.2 | 0.25 | 0.1489 | 0.023 | 0.0077 | 32.4675 | 1.3 | [6 empty] | 5.8093e-07 | 5.929e-07
2009-03-31 | 四国地方整備局 | 吉野川 | 吉野川下流 | 右岸 | 25.28 | 右岸25.28k裏-Y27-R25/0003 | 裏のり | B.P-2 | 2.15 | 2.45 | 3 |  | 2.754 |  |  | 0 | 86 | 8.1 | 5.9 | 14 | 0.2867 | 0.2444 | 0.11 | 0.03 | 9.5567 | 2.67 | [6 empty] | 2.1823e-05 | 9e-06
2009-03-31 | 四国地方整備局 | 吉野川 | 吉野川下流 | 右岸 | 25.28 | 右岸25.28k裏-Y27-R25/0003 | 裏のり | B.P-3 | 3.15 | 3.46 | 4 |  | 2.762 |  |  | 0 | 90.4 | 5.7 | 3.9 | 9.6 | 0.3273 | 0.2892 | 0.16 | 0.0796 | 4.1118 | 1.42 | [6 empty] | 5.1993e-05 | 6.3362e-05
2009-03-31 | 四国地方整備局 | 吉野川 | 吉野川下流 | 右岸 | 25.28 | 右岸25.28k裏-Y27-R25/0003 | 裏のり | B.P-4 | 4.15 | 4.45 | 5 |  | 2.763 |  |  | 0 | 90.1 | 5.6 | 4.3 | 9.9 | 0.3041 | 0.2729 | 0.16 | 0.0768 | 3.9596 | 1.46 | [6 empty] | 5.1993e-05 | 5.8982e-05
2009-03-31 | 四国地方整備局 | 吉野川 | 吉野川下流 | 右岸 | 25.28 | 右岸25.28k裏-Y27-R25/0003 | 裏のり | B.P-5 | 5.15 | 5.45 | 2 |  | 2.738 |  |  | 0 | 88.5 | 6.4 | 5.1 | 11.5 | 0.306 | 0.2577 | 0.12 | 0.0506 | 6.0474 | 1.65 | [6 empty] | 2.6697e-05 | 2.5604e-05
2009-03-31 | 四国地方整備局 | 吉野川 | 吉野川下流 | 右岸 | 26.04 | 右岸26.04k天-Y22-R26/0001 | 天端 | B.P-9 | 9.15 | 9.45 | 13 |  | 2.77 |  |  | 59.1 | 25 | 10.9 | 5 | 15.9 | 7.3625 | 4.2 | 0.1694 | 0.0212 | 347.2877 | 2.47 | [6 empty] | 5.9346e-05 | 4.4944e-06
2009-03-31 | 四国地方整備局 | 吉野川 | 吉野川下流 | 右岸 | 26.04 | 右岸26.04k天-Y22-R26/0001 | 天端 | B.P-10 | 10.15 | 10.45 | 36 |  |  |  |  | 61.3 | 31 | 7.7 |  | 7.7 | 7.41 | 4.365 | 0.5737 | 0.1535 | 48.2736 | 1.23 | [6 empty] | 0.001002 | 0.00023562
2009-03-31 | 四国地方整備局 | 吉野川 | 吉野川下流 | 右岸 | 26.04 | 右岸26.04k天-Y22-R26/0001 | 天端 | B.P-12 | 12.15 | 12.45 | 45 |  |  |  |  | 52.9 | 37.5 | 9.6 |  | 9.6 | 10.83 | 3.375 | 0.2399 | 0.0834 | 129.8561 | 0.26 | [6 empty] | 0.0001329 | 6.9556e-05
2009-03-31 | 四国地方整備局 | 吉野川 | 吉野川下流 | 右岸 | 26.04 | 右岸26.04k天-Y22-R26/0001 | 天端 | B.P-14 | 14.15 | 14.45 | 38 |  |  |  |  | 65.6 | 25 | 9.4 |  | 9.4 | 11.875 | 6.745 | 0.4547 | 0.0936 | 126.8697 | 1.52 | [6 empty] | 0.00058472 | 8.761e-05
2009-03-31 | 四国地方整備局 | 吉野川 | 吉野川下流 | 右岸 | 26.04 | 右岸26.04k天-Y22-R26/0001 | 天端 | B.P-16 | 16.15 | 16.45 | 25 |  |  |  |  | 61.8 | 30 | 8.2 |  | 8.2 | 4.7975 | 3.32 | 0.578 | 0.1334 | 35.9633 | 2.54 | [6 empty] | 0.0010195 | 0.00017796
2009-03-31 | 四国地方整備局 | 吉野川 | 吉野川下流 | 右岸 | 26.04 | 右岸26.04k天-Y22-R26/0001 | 天端 | B.P-18 | 18.15 | 18.45 | 33 |  |  |  |  | 78.5 | 17.1 | 4.4 |  | 4.4 | 16.91 | 9.69 | 1.7355 | 0.418 | 40.4545 | 1.88 | [6 empty] | 0.013024 | 0.0017472
2009-03-31 | 四国地方整備局 | 吉野川 | 吉野川下流 | 右岸 | 26.04 | 右岸26.04k天-Y22-R26/0001 | 天端 | B.P-20 | 20.15 | 20.45 | 47 |  |  |  |  | 75.9 | 19 | 5.1 |  | 5.1 | 10.83 | 8.3125 | 1.333 | 0.3865 | 28.0207 | 2.72 | [6 empty] | 0.0070669 | 0.0014938
2009-03-31 | 四国地方整備局 | 吉野川 | 吉野川下流 | 右岸 | 26.04 | 右岸26.04k天-Y22-R26/0001 | 天端 | B.P-21 | 21.15 | 21.49 | 19 |  | 2.34 |  |  | 34.5 | 52.4 | 6.2 | 6.9 | 13.1 | 1.563 | 1.08 | 0.2414 | 0.0146 | 107.0548 | 9.05 | [6 empty] | 0.00013483 | 2.1316e-06
2009-03-31 | 四国地方整備局 | 吉野川 | 吉野川下流 | 右岸 | 26.04 | 右岸26.04k天-Y22-R26/0001 | 天端 | B.P-23 | 23.15 | 23.45 | 33 |  | 2.712 |  |  | 60.5 | 29.2 | 6.8 | 3.5 | 10.3 | 4.8925 | 3.265 | 0.4092 | 0.0631 | 77.5357 | 3.94 | [6 empty] | 0.00045799 | 3.9816e-05
2009-03-31 | 四国地方整備局 | 吉野川 | 吉野川下流 | 右岸 | 26.04 | 右岸26.04k天-Y22-R26/0001 | 天端 | B.P-25 | 25.35 | 25.65 | 26 |  |  |  |  | 63.3 | 28.4 | 8.3 |  | 8.3 | 6.3175 | 3.9525 | 0.6162 | 0.1463 | 43.1818 | 1.92 | [6 empty] | 0.0011825 | 0.00021404
2009-03-31 | 四国地方整備局 | 吉野川 | 吉野川下流 | 右岸 | 26.04 | 右岸26.04k天-Y22-R26/0001 | 天端 | B.P-1 | 1.15 | 1.45 | 17 |  | 2.734 |  |  | 38.6 | 33.5 | 20.8 | 7.1 | 27.9 | 1.8045 | 0.7267 | 0.0264 | 0.0077 | 234.3506 | 0.83 | [6 empty] | 7.9957e-07 | 5.929e-07
2009-03-31 | 四国地方整備局 | 吉野川 | 吉野川下流 | 右岸 | 26.04 | 右岸26.04k天-Y22-R26/0001 | 天端 | B.P-2 | 2.15 | 2.45 | 12 |  | 2.776 |  |  | 40.2 | 31.9 | 21.6 | 6.3 | 27.9 | 2.0275 | 0.7735 | 0.0283 | 0.0084 | 241.369 | 0.64 | [6 empty] | 9.3927e-07 | 7.056e-07
2009-03-31 | 四国地方整備局 | 吉野川 | 吉野川下流 | 右岸 | 26.04 | 右岸26.04k天-Y22-R26/0001 | 天端 | B.P-3 | 3.15 | 3.45 | 9 |  |  |  |  | 71.3 | 24.2 | 4.5 |  | 4.5 | 12.92 | 8.8825 | 0.896 | 0.4005 | 32.2597 | 1.02 | [6 empty] | 0.0028151 | 0.001604
2009-03-31 | 四国地方整備局 | 吉野川 | 吉野川下流 | 右岸 | 26.04 | 右岸26.04k天-Y22-R26/0001 | 天端 | B.P-4 | 4.15 | 4.45 | 9 |  |  |  |  | 72.8 | 25.8 | 1.4 |  | 1.4 | 14.535 | 10.545 | 1.2295 | 0.5567 | 26.1092 | 0.77 | [6 empty] | 0.00586 | 0.0030991
2009-03-31 | 四国地方整備局 | 吉野川 | 吉野川下流 | 右岸 | 26.04 | 右岸26.04k天-Y22-R26/0001 | 天端 | B.P-5 | 5.15 | 5.45 | 9 |  |  |  |  | 65 | 28.8 | 6.2 |  | 6.2 | 6.9825 | 4.31 | 0.833 | 0.278 | 25.1169 | 1.19 | [6 empty] | 0.0023776 | 0.00077284
2009-03-31 | 四国地方整備局 | 吉野川 | 吉野川下流 | 右岸 | 26.04 | 右岸26.04k天-Y22-R26/0001 | 天端 | B.P-6 | 6.15 | 6.45 | 6 |  |  |  |  | 72 | 20 | 8 |  | 8 | 12.73 | 9.975 | 0.8415 | 0.1694 | 75.1476 | 2.82 | [6 empty] | 0.0024342 | 0.00028696
2009-03-31 | 四国地方整備局 | 吉野川 | 吉野川下流 | 右岸 | 26.04 | 右岸26.04k天-Y22-R26/0001 | 天端 | B.P-7 | 7.15 | 7.45 | 10 |  | 2.733 |  |  | 69 | 19.2 | 7.9 | 3.9 | 11.8 | 12.255 | 9.5 | 0.425 | 0.0417 | 293.8849 | 6.14 | [6 empty] | 0.00050001 | 1.7389e-05
2009-03-31 | 四国地方整備局 | 吉野川 | 吉野川下流 | 右岸 | 26.04 | 右岸26.04k天-Y22-R26/0001 | 天端 | B.P-8 | 8.15 | 8.45 | 7 |  | 2.792 |  |  | 22.2 | 47.6 | 22.8 | 7.4 | 30.2 | 0.2111 | 0.1622 | 0.0251 | 0.0073 | 28.9178 | 3.44 | [6 empty] | 7.1129e-07 | 5.329e-07
2009-03-31 | 四国地方整備局 | 吉野川 | 吉野川下流 | 右岸 | 26.04 | 右岸26.04k表-Y22-R26/0002(2) | 表のり | B.4.00 | 4.15 | 4.46 | 9 |  | 2.75 |  |  | 0 | 84.4 | 13.1 | 2.5 | 15.6 | 0.33 | 0.28 | 0.12 | 0.03 | 11 | 3.27 | [6 empty] | 2.6697e-05 | 9e-06
2009-03-31 | 四国地方整備局 | 吉野川 | 吉野川下流 | 右岸 | 26.04 | 右岸26.04k表-Y22-R26/0002(2) | 表のり | B.5.00 | 5.15 | 5.5 | 9 |  | 2.725 |  |  | 74.2 | 22.7 | 3.1 |  | 3.1 | 16 | 11 | 1.1 | 0.5 | 32 | 1.36 | [6 empty] | 0.004528 | 0.0025
2009-03-31 | 四国地方整備局 | 吉野川 | 吉野川下流 | 右岸 | 26.04 | 右岸26.04k表-Y22-R26/0002(2) | 表のり | B.7.00 | 7.15 | 7.45 | 24 |  | 2.695 |  |  | 91.3 | 7.9 | 0.8 |  | 0.8 | 14 | 12 | 5.57 | 2.6 | 5.3846 | 1.63 | [6 empty] | 0.19415 | 0.0676
2009-03-31 | 四国地方整備局 | 吉野川 | 吉野川下流 | 右岸 | 26.04 | 右岸26.04k表-Y22-R26/0002(2) | 表のり | B.9.00 | 9.15 | 9.45 | 22 |  | 2.714 |  |  | 68.3 | 23.2 | 7.5 | 1 | 8.5 | 12 | 7.8 | 0.6 | 0.13 | 92.3077 | 1.85 | [6 empty] | 0.0011117 | 0.000169
2009-03-31 | 四国地方整備局 | 吉野川 | 吉野川下流 | 右岸 | 26.04 | 右岸26.04k表-Y22-R26/0002(2) | 表のり | B.11.00 | 11.15 | 11.45 | 20 |  | 2.751 |  |  | 71.8 | 24.1 | 4.1 |  | 4.1 | 10 | 7 | 0.9 | 0.31 | 32.2581 | 1.71 | [6 empty] | 0.0028443 | 0.000961
2009-03-31 | 四国地方整備局 | 吉野川 | 吉野川下流 | 右岸 | 26.04 | 右岸26.04k表-Y22-R26/0002(2) | 表のり | B.13.00 | 13.15 | 13.45 | 22 |  | 2.712 |  |  | 70.7 | 23.6 | 5.7 |  | 5.7 | 12 | 8.3 | 0.9 | 0.26 | 46.1538 | 1.41 |  |  |  |  | 0.000144 |  | 0.0028443 | 0.000676
2009-03-31 | 四国地方整備局 | 吉野川 | 吉野川下流 | 右岸 | 26.04 | 右岸26.04k表-Y22-R26/0002(2) | 表のり | B.1.00 | 1.15 | 1.53 | 5 |  | 2.744 |  |  | 44.7 | 47.2 | 6.9 | 1.2 | 8.1 | 2.8 | 1.3 | 0.3 | 0.12 | 23.3333 | 0.657 | [6 empty] | 0.0002231 | 0.000144
2009-03-31 | 四国地方整備局 | 吉野川 | 吉野川下流 | 右岸 | 26.04 | 右岸26.04k表-Y22-R26/0002(2) | 表のり | B.2.00 | 2.15 | 2.45 | 13 |  | 2.759 |  |  | 9.7 | 73.4 | 9.1 | 7.8 | 16.9 | 0.37 | 0.29 | 0.11 | 0.012 | 30.8333 | 6.51 | [6 empty] | 2.1823e-05 | 1.44e-06
2009-03-31 | 四国地方整備局 | 吉野川 | 吉野川下流 | 右岸 | 26.04 | 右岸26.04k表-Y22-R26/0002(2) | 表のり | B.S-1 | 2.5 | 3.5 |  | 1.861 | 2.757 | 0.787 | 0.27277 | 5.1 | 70.2 | 19.9 | 4.8 | 24.7 | 0.31 | 0.23 | 0.045 | 0.014 | 22.1429 | 2.79 | 9999 |  |  |  |  | 3.36e-06 | 2.751e-06 | 1.96e-06 |  | 9.7565e-07 | CUB |  |  |  |  | 30 | 30.4 | 2 | 37.9
2009-03-31 | 四国地方整備局 | 吉野川 | 吉野川下流 | 右岸 | 26.04 | 右岸26.04k表-Y22-R26/0002(2) | 表のり | B.3.00 | 3.15 | 3.49 | 5 |  | 2.779 |  |  | 5.2 | 61.6 | 27.4 | 5.8 | 33.2 | 0.23 | 0.17 | 0.028 | 0.011 | 20.9091 | 1.42 | [6 empty] | 9.1636e-07 | 1.21e-06
2009-03-31 | 四国地方整備局 | 吉野川 | 吉野川下流 | 右岸 | 26.04 | 右岸26.04k裏-Y22-R26/0003(2) | 裏のり | B.4.00 | 4 | 4.9 |  | 1.921 | 2.771 | 0.711 | 0.21007 | 8.1 | 63.3 | 24 | 4.6 | 28.6 | 0.22 | 0.17 | 0.038 | 0.016 | 13.75 | 1.91 | 9999 | [5 empty] | 1.8593e-06 | 2.56e-06 |  | 7.9414e-07 | CUB |  |  |  |  | 24 | 20.2 | 0 | 37.4
2009-03-31 | 四国地方整備局 | 吉野川 | 吉野川下流 | 右岸 | 26.04 | 右岸26.04k裏-Y22-R26/0003(2) | 裏のり | B.4.00 | 4.15 | 4.5 | 3 |  | 2.776 |  |  | 0 | 62.3 | 31.5 | 6.2 | 37.7 | 0.17 | 0.13 | 0.075 | 0.01 | 17 | 1.3 | 9999 | [5 empty] | 8.985e-06 | 1e-06
2009-03-31 | 四国地方整備局 | 吉野川 | 吉野川下流 | 右岸 | 26.04 | 右岸26.04k裏-Y22-R26/0003(2) | 裏のり | B.5.00 | 5.15 | 5.47 | 12 |  | 2.716 |  |  | 80.7 | 16 | 3.3 |  | 3.3 | 6.9 | 5.9 | 2 | 0.64 | 10.7812 | 2.93 | [6 empty] | 0.018092 | 0.004096
2009-03-31 | 四国地方整備局 | 吉野川 | 吉野川下流 | 右岸 | 26.04 | 右岸26.04k裏-Y22-R26/0003(2) | 裏のり | B.6.00 | 6.15 | 6.45 | 25 |  | 2.721 |  |  | 46.1 | 45.1 | 6.9 | 1.9 | 8.8 | 3.4 | 1.5 | 0.36 | 0.11 | 30.9091 | 0.931 | [6 empty] | 0.00034037 | 0.000121
2009-03-31 | 四国地方整備局 | 吉野川 | 吉野川下流 | 右岸 | 26.04 | 右岸26.04k裏-Y22-R26/0003(2) | 裏のり | B.8.00 | 8.15 | 8.45 | 15 |  | 2.718 |  |  | 59.3 | 28.7 | 8.4 | 3.6 | 12 | 9.1 | 5.4 | 0.3 | 0.051 | 178.4314 | 1.31 | [6 empty] | 0.0002231 | 2.601e-05
2009-03-31 | 四国地方整備局 | 吉野川 | 吉野川下流 | 右岸 | 26.04 | 右岸26.04k裏-Y22-R26/0003(2) | 裏のり | B.10.00 | 10.15 | 10.47 | 16 |  | 2.695 |  |  | 67.6 | 26 | 5.3 | 1.1 | 6.4 | 6.6 | 4.6 | 0.95 | 0.32 | 20.625 | 1.53 | [6 empty] | 0.0032239 | 0.001024
2009-03-31 | 四国地方整備局 | 吉野川 | 吉野川下流 | 右岸 | 26.04 | 右岸26.04k裏-Y22-R26/0003(2) | 裏のり | B.12.00 | 12.15 | 12.45 | 23 |  | 2.694 |  |  | 54.5 | 32.5 | 10.6 | 2.4 | 13 | 5.1 | 2.8 | 0.25 | 0.042 | 121.4286 | 2.42 |  |  |  |  | 0.000162 |  | 0.00014623 | 1.764e-05
2009-03-31 | 四国地方整備局 | 吉野川 | 吉野川下流 | 右岸 | 26.04 | 右岸26.04k裏-Y22-R26/0003(2) | 裏のり | B.1.00 | 1 | 4 |  | 1.808 | 2.712 | 0.61 | 0.14098 | 28.5 | 53.3 | 12.9 | 5.3 | 18.2 | 0.72 | 0.48 | 0.095 | 0.018 | 40 | 3.73 | [5 empty] | 1.73e-06 | 1.5538e-05 | 3.24e-06 |  | 1.0429e-06 | CUB |  |  |  |  | 0 | 11.9 | 0 | 19.8
2009-03-31 | 四国地方整備局 | 吉野川 | 吉野川下流 | 右岸 | 26.04 | 右岸26.04k裏-Y22-R26/0003(2) | 裏のり | B.1.00 | 1.15 | 1.49 | 5 |  | 2.753 |  |  | 34.5 | 53.1 | 9.8 | 2.6 | 12.4 | 0.97 | 0.56 | 0.16 | 0.045 | 21.5556 | 1.8 | [6 empty] | 5.1993e-05 | 2.025e-05
2009-03-31 | 四国地方整備局 | 吉野川 | 吉野川下流 | 右岸 | 26.04 | 右岸26.04k裏-Y22-R26/0003(2) | 裏のり | B.2.00 | 2.15 | 2.49 | 3 |  | 2.756 |  |  | 36.1 | 47.7 | 11.2 | 5 | 16.2 | 0.95 | 0.47 | 0.11 | 0.023 | 41.3043 | 1.83 | [6 empty] | 2.1823e-05 | 5.29e-06
2009-03-31 | 四国地方整備局 | 吉野川 | 吉野川下流 | 右岸 | 26.04 | 右岸26.04k裏-Y22-R26/0003(2) | 裏のり | B.3.00 | 3.15 | 3.45 | 9 |  | 2.744 |  |  | 76.1 | 17.2 | 4.7 | 2 | 6.7 | 10 | 8.4 | 0.82 | 0.18 | 55.5556 | 11.3 | [6 empty] | 0.0022925 | 0.000324
2009-03-31 | 四国地方整備局 | 吉野川 | 吉野川下流 | 右岸 | 26.6 | 右岸26.6k天-Y22-R26/0001 | 天端 | B.P-9 | 9.15 | 9.45 | 13 |  | 2.77 |  |  | 59.1 | 25 | 10.9 | 5 | 15.9 | 7.3625 | 4.2 | 0.1694 | 0.0212 | 347.2877 | 2.47 | [6 empty] | 5.9346e-05 | 4.4944e-06
2009-03-31 | 四国地方整備局 | 吉野川 | 吉野川下流 | 右岸 | 26.6 | 右岸26.6k天-Y22-R26/0001 | 天端 | B.P-10 | 10.15 | 10.45 | 36 |  |  |  |  | 61.3 | 31 | 7.7 |  | 7.7 | 7.41 | 4.365 | 0.5737 | 0.1535 | 48.2736 | 1.23 | [6 empty] | 0.001002 | 0.00023562
2009-03-31 | 四国地方整備局 | 吉野川 | 吉野川下流 | 右岸 | 26.6 | 右岸26.6k天-Y22-R26/0001 | 天端 | B.P-12 | 12.15 | 12.45 | 45 |  |  |  |  | 52.9 | 37.5 | 9.6 |  | 9.6 | 10.83 | 3.375 | 0.2399 | 0.0834 | 129.8561 | 0.26 | [6 empty] | 0.0001329 | 6.9556e-05
2009-03-31 | 四国地方整備局 | 吉野川 | 吉野川下流 | 右岸 | 26.6 | 右岸26.6k天-Y22-R26/0001 | 天端 | B.P-14 | 14.15 | 14.45 | 38 |  |  |  |  | 65.6 | 25 | 9.4 |  | 9.4 | 11.875 | 6.745 | 0.4547 | 0.0936 | 126.8697 | 1.52 | [6 empty] | 0.00058472 | 8.761e-05
2009-03-31 | 四国地方整備局 | 吉野川 | 吉野川下流 | 右岸 | 26.6 | 右岸26.6k天-Y22-R26/0001 | 天端 | B.P-16 | 16.15 | 16.45 | 25 |  |  |  |  | 61.8 | 30 | 8.2 |  | 8.2 | 4.7975 | 3.32 | 0.578 | 0.1334 | 35.9633 | 2.54 | [6 empty] | 0.0010195 | 0.00017796
2009-03-31 | 四国地方整備局 | 吉野川 | 吉野川下流 | 右岸 | 26.6 | 右岸26.6k天-Y22-R26/0001 | 天端 | B.P-18 | 18.15 | 18.45 | 33 |  |  |  |  | 78.5 | 17.1 | 4.4 |  | 4.4 | 16.91 | 9.69 | 1.7355 | 0.418 | 40.4545 | 1.88 | [6 empty] | 0.013024 | 0.0017472
2009-03-31 | 四国地方整備局 | 吉野川 | 吉野川下流 | 右岸 | 26.6 | 右岸26.6k天-Y22-R26/0001 | 天端 | B.P-20 | 20.15 | 20.45 | 47 |  |  |  |  | 75.9 | 19 | 5.1 |  | 5.1 | 10.83 | 8.3125 | 1.333 | 0.3865 | 28.0207 | 2.72 | [6 empty] | 0.0070669 | 0.0014938
2009-03-31 | 四国地方整備局 | 吉野川 | 吉野川下流 | 右岸 | 26.6 | 右岸26.6k天-Y22-R26/0001 | 天端 | B.P-21 | 21.15 | 21.49 | 19 |  | 2.34 |  |  | 34.5 | 52.4 | 6.2 | 6.9 | 13.1 | 1.563 | 1.08 | 0.2414 | 0.0146 | 107.0548 | 9.05 | [6 empty] | 0.00013483 | 2.1316e-06
2009-03-31 | 四国地方整備局 | 吉野川 | 吉野川下流 | 右岸 | 26.6 | 右岸26.6k天-Y22-R26/0001 | 天端 | B.P-23 | 23.15 | 23.45 | 33 |  | 2.712 |  |  | 60.5 | 29.2 | 6.8 | 3.5 | 10.3 | 4.8925 | 3.265 | 0.4092 | 0.0631 | 77.5357 | 3.94 | [6 empty] | 0.00045799 | 3.9816e-05
2009-03-31 | 四国地方整備局 | 吉野川 | 吉野川下流 | 右岸 | 26.6 | 右岸26.6k天-Y22-R26/0001 | 天端 | B.P-25 | 25.35 | 25.65 | 26 |  |  |  |  | 63.3 | 28.4 | 8.3 |  | 8.3 | 6.3175 | 3.9525 | 0.6162 | 0.1463 | 43.1818 | 1.92 | [6 empty] | 0.0011825 | 0.00021404
2009-03-31 | 四国地方整備局 | 吉野川 | 吉野川下流 | 右岸 | 26.6 | 右岸26.6k天-Y22-R26/0001 | 天端 | B.P-1 | 1.15 | 1.45 | 17 |  | 2.734 |  |  | 38.6 | 33.5 | 20.8 | 7.1 | 27.9 | 1.8045 | 0.7267 | 0.0264 | 0.0077 | 234.3506 | 0.83 | [6 empty] | 7.9957e-07 | 5.929e-07
2009-03-31 | 四国地方整備局 | 吉野川 | 吉野川下流 | 右岸 | 26.6 | 右岸26.6k天-Y22-R26/0001 | 天端 | B.P-2 | 2.15 | 2.45 | 12 |  | 2.776 |  |  | 40.2 | 31.9 | 21.6 | 6.3 | 27.9 | 2.0275 | 0.7735 | 0.0283 | 0.0084 | 241.369 | 0.64 | [6 empty] | 9.3927e-07 | 7.056e-07
2009-03-31 | 四国地方整備局 | 吉野川 | 吉野川下流 | 右岸 | 26.6 | 右岸26.6k天-Y22-R26/0001 | 天端 | B.P-3 | 3.15 | 3.45 | 9 |  |  |  |  | 71.3 | 24.2 | 4.5 |  | 4.5 | 12.92 | 8.8825 | 0.896 | 0.4005 | 32.2597 | 1.02 | [6 empty] | 0.0028151 | 0.001604
2009-03-31 | 四国地方整備局 | 吉野川 | 吉野川下流 | 右岸 | 26.6 | 右岸26.6k天-Y22-R26/0001 | 天端 | B.P-4 | 4.15 | 4.45 | 9 |  |  |  |  | 72.8 | 25.8 | 1.4 |  | 1.4 | 14.535 | 10.545 | 1.2295 | 0.5567 | 26.1092 | 0.77 | [6 empty] | 0.00586 | 0.0030991
2009-03-31 | 四国地方整備局 | 吉野川 | 吉野川下流 | 右岸 | 26.6 | 右岸26.6k天-Y22-R26/0001 | 天端 | B.P-5 | 5.15 | 5.45 | 9 |  |  |  |  | 65 | 28.8 | 6.2 |  | 6.2 | 6.9825 | 4.31 | 0.833 | 0.278 | 25.1169 | 1.19 | [6 empty] | 0.0023776 | 0.00077284
2009-03-31 | 四国地方整備局 | 吉野川 | 吉野川下流 | 右岸 | 26.6 | 右岸26.6k天-Y22-R26/0001 | 天端 | B.P-6 | 6.15 | 6.45 | 6 |  |  |  |  | 72 | 20 | 8 |  | 8 | 12.73 | 9.975 | 0.8415 | 0.1694 | 75.1476 | 2.82 | [6 empty] | 0.0024342 | 0.00028696
2009-03-31 | 四国地方整備局 | 吉野川 | 吉野川下流 | 右岸 | 26.6 | 右岸26.6k天-Y22-R26/0001 | 天端 | B.P-7 | 7.15 | 7.45 | 10 |  | 2.733 |  |  | 69 | 19.2 | 7.9 | 3.9 | 11.8 | 12.255 | 9.5 | 0.425 | 0.0417 | 293.8849 | 6.14 | [6 empty] | 0.00050001 | 1.7389e-05
2009-03-31 | 四国地方整備局 | 吉野川 | 吉野川下流 | 右岸 | 26.6 | 右岸26.6k天-Y22-R26/0001 | 天端 | B.P-8 | 8.15 | 8.45 | 7 |  | 2.792 |  |  | 22.2 | 47.6 | 22.8 | 7.4 | 30.2 | 0.2111 | 0.1622 | 0.0251 | 0.0073 | 28.9178 | 3.44 | [6 empty] | 7.1129e-07 | 5.329e-07
2009-03-31 | 四国地方整備局 | 吉野川 | 吉野川下流 | 右岸 | 26.6 | 右岸26.6k表-Y22-R26/0002(2) | 表のり | B.4.00 | 4.15 | 4.46 | 9 |  | 2.75 |  |  | 0 | 84.4 | 13.1 | 2.5 | 15.6 | 0.33 | 0.28 | 0.12 | 0.03 | 11 | 3.27 | [6 empty] | 2.6697e-05 | 9e-06
2009-03-31 | 四国地方整備局 | 吉野川 | 吉野川下流 | 右岸 | 26.6 | 右岸26.6k表-Y22-R26/0002(2) | 表のり | B.5.00 | 5.15 | 5.5 | 9 |  | 2.725 |  |  | 74.2 | 22.7 | 3.1 |  | 3.1 | 16 | 11 | 1.1 | 0.5 | 32 | 1.36 | [6 empty] | 0.004528 | 0.0025
2009-03-31 | 四国地方整備局 | 吉野川 | 吉野川下流 | 右岸 | 26.6 | 右岸26.6k表-Y22-R26/0002(2) | 表のり | B.7.00 | 7.15 | 7.45 | 24 |  | 2.695 |  |  | 91.3 | 7.9 | 0.8 |  | 0.8 | 14 | 12 | 5.57 | 2.6 | 5.3846 | 1.63 | [6 empty] | 0.19415 | 0.0676
2009-03-31 | 四国地方整備局 | 吉野川 | 吉野川下流 | 右岸 | 26.6 | 右岸26.6k表-Y22-R26/0002(2) | 表のり | B.9.00 | 9.15 | 9.45 | 22 |  | 2.714 |  |  | 68.3 | 23.2 | 7.5 | 1 | 8.5 | 12 | 7.8 | 0.6 | 0.13 | 92.3077 | 1.85 | [6 empty] | 0.0011117 | 0.000169
2009-03-31 | 四国地方整備局 | 吉野川 | 吉野川下流 | 右岸 | 26.6 | 右岸26.6k表-Y22-R26/0002(2) | 表のり | B.11.00 | 11.15 | 11.45 | 20 |  | 2.751 |  |  | 71.8 | 24.1 | 4.1 |  | 4.1 | 10 | 7 | 0.9 | 0.31 | 32.2581 | 1.71 | [6 empty] | 0.0028443 | 0.000961
2009-03-31 | 四国地方整備局 | 吉野川 | 吉野川下流 | 右岸 | 26.6 | 右岸26.6k表-Y22-R26/0002(2) | 表のり | B.13.00 | 13.15 | 13.45 | 22 |  | 2.712 |  |  | 70.7 | 23.6 | 5.7 |  | 5.7 | 12 | 8.3 | 0.9 | 0.26 | 46.1538 | 1.41 |  |  |  |  | 0.000144 |  | 0.0028443 | 0.000676
2009-03-31 | 四国地方整備局 | 吉野川 | 吉野川下流 | 右岸 | 26.6 | 右岸26.6k表-Y22-R26/0002(2) | 表のり | B.1.00 | 1.15 | 1.53 | 5 |  | 2.744 |  |  | 44.7 | 47.2 | 6.9 | 1.2 | 8.1 | 2.8 | 1.3 | 0.3 | 0.12 | 23.3333 | 0.657 | [6 empty] | 0.0002231 | 0.000144
2009-03-31 | 四国地方整備局 | 吉野川 | 吉野川下流 | 右岸 | 26.6 | 右岸26.6k表-Y22-R26/0002(2) | 表のり | B.2.00 | 2.15 | 2.45 | 13 |  | 2.759 |  |  | 9.7 | 73.4 | 9.1 | 7.8 | 16.9 | 0.37 | 0.29 | 0.11 | 0.012 | 30.8333 | 6.51 | [6 empty] | 2.1823e-05 | 1.44e-06
2009-03-31 | 四国地方整備局 | 吉野川 | 吉野川下流 | 右岸 | 26.6 | 右岸26.6k表-Y22-R26/0002(2) | 表のり | B.S-1 | 2.5 | 3.5 |  | 1.861 | 2.757 | 0.787 | 0.27277 | 5.1 | 70.2 | 19.9 | 4.8 | 24.7 | 0.31 | 0.23 | 0.045 | 0.014 | 22.1429 | 2.79 | 9999 |  |  |  |  | 3.36e-06 | 2.751e-06 | 1.96e-06 |  | 9.7565e-07 | CUB |  |  |  |  | 30 | 30.4 | 2 | 37.9
2009-03-31 | 四国地方整備局 | 吉野川 | 吉野川下流 | 右岸 | 26.6 | 右岸26.6k表-Y22-R26/0002(2) | 表のり | B.3.00 | 3.15 | 3.49 | 5 |  | 2.779 |  |  | 5.2 | 61.6 | 27.4 | 5.8 | 33.2 | 0.23 | 0.17 | 0.028 | 0.011 | 20.9091 | 1.42 | [6 empty] | 9.1636e-07 | 1.21e-06
2009-03-31 | 四国地方整備局 | 吉野川 | 吉野川下流 | 右岸 | 26.6 | 右岸26.6k裏-Y52-R26k8003 | 裏のり | B.P-2 | 2.15 | 2.49 | 7 |  | 2.762 |  |  | 61 | 25 | 11 | 3 | 14 | 9.04 | 6.26 | 0.238 | 0.0516 | 175.1938 | 0.884 | [6 empty] | 0.00013048 | 2.6626e-05
2009-03-31 | 四国地方整備局 | 吉野川 | 吉野川下流 | 右岸 | 26.6 | 右岸26.6k裏-Y52-R26k8003 | 裏のり | B.P-3 | 3.15 | 3.47 | 15 |  | 2.735 |  |  | 71 | 22 | 7 |  | 7 | 14.2 | 7.9 | 0.743 | 0.164 | 86.5854 | 2.12 | [6 empty] | 0.0018242 | 0.00026896
2009-03-31 | 四国地方整備局 | 吉野川 | 吉野川下流 | 右岸 | 26.6 | 右岸26.6k裏-Y22-R26/0003(2) | 裏のり | B.4.00 | 4 | 4.9 |  | 1.921 | 2.771 | 0.711 | 0.21007 | 8.1 | 63.3 | 24 | 4.6 | 28.6 | 0.22 | 0.17 | 0.038 | 0.016 | 13.75 | 1.91 | 9999 | [5 empty] | 1.8593e-06 | 2.56e-06 |  | 7.9414e-07 | CUB |  |  |  |  | 24 | 20.2 | 0 | 37.4
2009-03-31 | 四国地方整備局 | 吉野川 | 吉野川下流 | 右岸 | 26.6 | 右岸26.6k裏-Y52-R26k8003 | 裏のり | B.P-4 | 4.15 | 4.48 | 6 |  | 2.725 |  |  | 60 | 35 | 5 |  | 5 | 7.07 | 4.19 | 0.548 | 0.295 | 23.9661 | 0.45 | [6 empty] | 0.00090106 | 0.00087025
2009-03-31 | 四国地方整備局 | 吉野川 | 吉野川下流 | 右岸 | 26.6 | 右岸26.6k裏-Y22-R26/0003(2) | 裏のり | B.4.00 | 4.15 | 4.5 | 3 |  | 2.776 |  |  | 0 | 62.3 | 31.5 | 6.2 | 37.7 | 0.17 | 0.13 | 0.075 | 0.01 | 17 | 1.3 | 9999 | [5 empty] | 8.985e-06 | 1e-06
2009-03-31 | 四国地方整備局 | 吉野川 | 吉野川下流 | 右岸 | 26.6 | 右岸26.6k裏-Y52-R26k8003 | 裏のり | B.P-5 | 5.15 | 5.45 | 15 |  | 2.805 |  |  | 65 | 21 | 11 | 3 | 14 | 12.6 | 7.22 | 0.197 | 0.0486 | 259.2593 | 1.7 | [6 empty] | 8.4193e-05 | 2.362e-05
2009-03-31 | 四国地方整備局 | 吉野川 | 吉野川下流 | 右岸 | 26.6 | 右岸26.6k裏-Y22-R26/0003(2) | 裏のり | B.5.00 | 5.15 | 5.47 | 12 |  | 2.716 |  |  | 80.7 | 16 | 3.3 |  | 3.3 | 6.9 | 5.9 | 2 | 0.64 | 10.7812 | 2.93 | [6 empty] | 0.018092 | 0.004096
2009-03-31 | 四国地方整備局 | 吉野川 | 吉野川下流 | 右岸 | 26.6 | 右岸26.6k裏-Y22-R26/0003(2) | 裏のり | B.6.00 | 6.15 | 6.45 | 25 |  | 2.721 |  |  | 46.1 | 45.1 | 6.9 | 1.9 | 8.8 | 3.4 | 1.5 | 0.36 | 0.11 | 30.9091 | 0.931 | [6 empty] | 0.00034037 | 0.000121
2009-03-31 | 四国地方整備局 | 吉野川 | 吉野川下流 | 右岸 | 26.6 | 右岸26.6k裏-Y52-R26k8003 | 裏のり | B.P-6 | 6.15 | 6.45 | 14 |  | 2.691 |  |  | 72 | 24 | 4 | 0 |  | 8.39 | 6.33 | 1.18 | 0.558 | 15.0358 | 1.35 | [6 empty] | 0.0053278 | 0.0031136
2009-03-31 | 四国地方整備局 | 吉野川 | 吉野川下流 | 右岸 | 26.6 | 右岸26.6k裏-Y52-R26k8003 | 裏のり | B.P-7 | 7.15 | 7.45 | 15 |  | 2.713 |  |  | 76 | 22 | 2 |  | 2 | 13.8 | 8 | 1.53 | 0.592 | 23.3108 | 1.4 | [6 empty] | 0.0097259 | 0.0035046
2009-03-31 | 四国地方整備局 | 吉野川 | 吉野川下流 | 右岸 | 26.6 | 右岸26.6k裏-Y22-R26/0003(2) | 裏のり | B.8.00 | 8.15 | 8.45 | 15 |  | 2.718 |  |  | 59.3 | 28.7 | 8.4 | 3.6 | 12 | 9.1 | 5.4 | 0.3 | 0.051 | 178.4314 | 1.31 | [6 empty] | 0.0002231 | 2.601e-05
2009-03-31 | 四国地方整備局 | 吉野川 | 吉野川下流 | 右岸 | 26.6 | 右岸26.6k裏-Y22-R26/0003(2) | 裏のり | B.10.00 | 10.15 | 10.47 | 16 |  | 2.695 |  |  | 67.6 | 26 | 5.3 | 1.1 | 6.4 | 6.6 | 4.6 | 0.95 | 0.32 | 20.625 | 1.53 | [6 empty] | 0.0032239 | 0.001024
2009-03-31 | 四国地方整備局 | 吉野川 | 吉野川下流 | 右岸 | 26.6 | 右岸26.6k裏-Y22-R26/0003(2) | 裏のり | B.12.00 | 12.15 | 12.45 | 23 |  | 2.694 |  |  | 54.5 | 32.5 | 10.6 | 2.4 | 13 | 5.1 | 2.8 | 0.25 | 0.042 | 121.4286 | 2.42 |  |  |  |  | 0.000162 |  | 0.00014623 | 1.764e-05
2009-03-31 | 四国地方整備局 | 吉野川 | 吉野川下流 | 右岸 | 26.6 | 右岸26.6k裏-Y22-R26/0003(2) | 裏のり | B.1.00 | 1 | 4 |  | 1.808 | 2.712 | 0.61 | 0.14098 | 28.5 | 53.3 | 12.9 | 5.3 | 18.2 | 0.72 | 0.48 | 0.095 | 0.018 | 40 | 3.73 | [5 empty] | 1.73e-06 | 1.5538e-05 | 3.24e-06 |  | 1.0429e-06 | CUB |  |  |  |  | 0 | 11.9 | 0 | 19.8
2009-03-31 | 四国地方整備局 | 吉野川 | 吉野川下流 | 右岸 | 26.6 | 右岸26.6k裏-Y52-R26k8003 | 裏のり | B.P-1 | 1.15 | 1.45 | 11 |  | 2.76 |  |  | 27 | 42 | 18 | 13 | 31 | 0.552 | 0.305 | 0.0168 | 0.00256 | 215.625 | 3.24 | 21 | 15.9 | 5.1 |  |  |  | 2.8057e-07 | 6.5536e-08
2009-03-31 | 四国地方整備局 | 吉野川 | 吉野川下流 | 右岸 | 26.6 | 右岸26.6k裏-Y22-R26/0003(2) | 裏のり | B.1.00 | 1.15 | 1.49 | 5 |  | 2.753 |  |  | 34.5 | 53.1 | 9.8 | 2.6 | 12.4 | 0.97 | 0.56 | 0.16 | 0.045 | 21.5556 | 1.8 | [6 empty] | 5.1993e-05 | 2.025e-05
2009-03-31 | 四国地方整備局 | 吉野川 | 吉野川下流 | 右岸 | 26.6 | 右岸26.6k裏-Y22-R26/0003(2) | 裏のり | B.2.00 | 2.15 | 2.49 | 3 |  | 2.756 |  |  | 36.1 | 47.7 | 11.2 | 5 | 16.2 | 0.95 | 0.47 | 0.11 | 0.023 | 41.3043 | 1.83 | [6 empty] | 2.1823e-05 | 5.29e-06
2009-03-31 | 四国地方整備局 | 吉野川 | 吉野川下流 | 右岸 | 26.6 | 右岸26.6k裏-Y22-R26/0003(2) | 裏のり | B.3.00 | 3.15 | 3.45 | 9 |  | 2.744 |  |  | 76.1 | 17.2 | 4.7 | 2 | 6.7 | 10 | 8.4 | 0.82 | 0.18 | 55.5556 | 11.3 | [6 empty] | 0.0022925 | 0.000324
2009-03-31 | 四国地方整備局 | 吉野川 | 吉野川下流 | 右岸 | 27.1 | 右岸27.1k天-Y22-R27/8001 | 天端 | B.P-6 | 6.15 | 6.45 | 5 |  | 2.717 |  |  | 1.2 | 85 | 8.6 | 5.2 | 13.8 | 0.527 | 0.4547 | 0.2097 | 0.0203 | 25.9606 | 8.95 | [6 empty] | 9.7307e-05 | 4.1209e-06
2009-03-31 | 四国地方整備局 | 吉野川 | 吉野川下流 | 右岸 | 27.1 | 右岸27.1k天-Y52-R27k1001 | 天端 | B.P-6 | 6.15 | 6.45 | 17 |  | 2.705 |  |  | 59 | 36 | 5 |  | 5 | 7.07 | 3.81 | 0.559 | 0.276 | 25.6159 | 0.467 | [6 empty] | 0.00094352 | 0.00076176
2009-03-31 | 四国地方整備局 | 吉野川 | 吉野川下流 | 右岸 | 27.1 | 右岸27.1k天-Y22-R27/8001 | 天端 | B.P-7 | 7.15 | 7.45 | 17 |  |  |  |  | 55.9 | 37.4 | 6.7 |  | 6.7 | 5.7 | 3.0725 | 0.5397 | 0.2154 | 26.4624 | 0.65 | [6 empty] | 0.00086976 | 0.00046397
2009-03-31 | 四国地方整備局 | 吉野川 | 吉野川下流 | 右岸 | 27.1 | 右岸27.1k天-Y52-R27k1001 | 天端 | B.P-7 | 7.15 | 7.45 | 11 |  | 2.791 |  |  | 29 | 38 | 25 | 8 | 33 | 0.804 | 0.484 | 0.0324 | 0.00867 | 92.7336 | 0.471 | 18 | 15.6 | 2.4 |  |  |  | 1.2851e-06 | 7.5169e-07
2009-03-31 | 四国地方整備局 | 吉野川 | 吉野川下流 | 右岸 | 27.1 | 右岸27.1k天-Y52-R27k1001 | 天端 | B.P-8 | 8.15 | 8.45 | 15 |  | 2.712 |  |  | 59 | 32 | 9 |  | 9 | 7.7 | 4.54 | 0.535 | 0.103 | 74.7573 | 1.29 | [6 empty] | 0.00085231 | 0.00010609
2009-03-31 | 四国地方整備局 | 吉野川 | 吉野川下流 | 右岸 | 27.1 | 右岸27.1k天-Y22-R27/8001 | 天端 | B.P-9 | 9.15 | 9.45 | 19 |  |  |  |  | 56 | 38.3 | 5.7 |  | 5.7 | 3.595 | 2.495 | 0.6927 | 0.2902 | 12.388 | 1.24 | [6 empty] | 0.0015508 | 0.00084216
2009-03-31 | 四国地方整備局 | 吉野川 | 吉野川下流 | 右岸 | 27.1 | 右岸27.1k天-Y52-R27k1001 | 天端 | B.P-9 | 9.15 | 9.45 | 33 |  | 2.794 |  |  | 17 | 33 | 37 | 13 | 50 | 0.122 | 0.0729 | 0.0118 | 0.0028 | 43.5714 | 2.71 | 29.2 | 21.7 | 7.5 |  |  |  | 1.2375e-07 | 7.84e-08
2009-03-31 | 四国地方整備局 | 吉野川 | 吉野川下流 | 右岸 | 27.1 | 右岸27.1k天-Y22-R27/8001 | 天端 | B.P-11 | 11.15 | 11.45 | 15 |  |  |  |  | 51.7 | 40.4 | 7.9 |  | 7.9 | 3.1275 | 2.1375 | 0.3497 | 0.1262 | 24.7821 | 1.1 | [6 empty] | 0.00031823 | 0.00015926
2009-03-31 | 四国地方整備局 | 吉野川 | 吉野川下流 | 右岸 | 27.1 | 右岸27.1k天-Y52-R27k1001 | 天端 | B.P-11 | 11.15 | 11.45 | 25 |  | 2.703 |  |  | 55 | 37 | 8 |  | 8 | 6.53 | 3.19 | 0.404 | 0.127 | 51.4173 | 0.574 | [6 empty] | 0.00044462 | 0.00016129
2009-03-31 | 四国地方整備局 | 吉野川 | 吉野川下流 | 右岸 | 27.1 | 右岸27.1k天-Y22-R27/8001 | 天端 | B.P-13 | 13.15 | 13.45 | 30 |  |  |  |  | 70.1 | 24.4 | 5.5 |  | 5.5 | 8.5975 | 6.2225 | 0.8615 | 0.2587 | 33.2335 | 1.8 | [6 empty] | 0.0025703 | 0.00066926
2009-03-31 | 四国地方整備局 | 吉野川 | 吉野川下流 | 右岸 | 27.1 | 右岸27.1k天-Y52-R27k1001 | 天端 | B.P-13 | 13.15 | 13.45 | 22 |  | 2.702 |  |  | 58 | 35 | 7 |  | 7 | 5.94 | 3.64 | 0.497 | 0.155 | 38.3226 | 0.866 | [6 empty] | 0.00071855 | 0.00024025
2009-03-31 | 四国地方整備局 | 吉野川 | 吉野川下流 | 右岸 | 27.1 | 右岸27.1k天-Y22-R27/8001 | 天端 | B.P-15 | 15.15 | 15.45 | 23 |  |  |  |  | 80 | 15.7 | 4.3 |  | 4.3 | 9.1675 | 7.22 | 2 | 0.5737 | 15.9796 | 2.73 | [6 empty] | 0.018092 | 0.0032913
2009-03-31 | 四国地方整備局 | 吉野川 | 吉野川下流 | 右岸 | 27.1 | 右岸27.1k天-Y52-R27k1001 | 天端 | B.P-15 | 15.15 | 15.45 | 33 |  | 2.723 |  |  | 63 | 29 | 8 |  | 8 | 6.95 | 4.59 | 0.714 | 0.149 | 46.6443 | 1.81 | [6 empty] | 0.0016635 | 0.00022201
2009-03-31 | 四国地方整備局 | 吉野川 | 吉野川下流 | 右岸 | 27.1 | 右岸27.1k天-Y22-R27/8001 | 天端 | B.P-17 | 17.15 | 17.45 | 21 |  |  |  |  | 80.8 | 15.5 | 3.7 |  | 3.7 | 11.59 | 9.3575 | 2.1375 | 0.731 | 15.855 | 2.19 | [6 empty] | 0.021105 | 0.0053436
2009-03-31 | 四国地方整備局 | 吉野川 | 吉野川下流 | 右岸 | 27.1 | 右岸27.1k天-Y52-R27k1001 | 天端 | B.P-17 | 17.15 | 17.45 | 29 |  | 2.719 |  |  | 59 | 32 | 9 |  | 9 | 7.73 | 4.22 | 0.457 | 0.0997 | 77.5326 | 1.24 | [6 empty] | 0.0005916 | 9.9401e-05
2009-03-31 | 四国地方整備局 | 吉野川 | 吉野川下流 | 右岸 | 27.1 | 右岸27.1k天-Y22-R27/8001 | 天端 | B.P-19 | 19.15 | 19.45 | 38 |  | 2.694 |  |  | 46.3 | 35.1 | 11.6 | 7 | 18.6 | 2.715 | 1.6205 | 0.0967 | 0.0105 | 258.5714 | 4.28 | [6 empty] | 1.6189e-05 | 1.1025e-06
2009-03-31 | 四国地方整備局 | 吉野川 | 吉野川下流 | 右岸 | 27.1 | 右岸27.1k天-Y52-R27k1001 | 天端 | B.P-19 | 19.15 | 19.45 | 24 |  | 2.696 |  |  | 66 | 27 | 7 |  | 7 | 8.18 | 5.15 | 0.765 | 0.197 | 41.5228 | 1.45 | [6 empty] | 0.0019518 | 0.00038809
2009-03-31 | 四国地方整備局 | 吉野川 | 吉野川下流 | 右岸 | 27.1 | 右岸27.1k天-Y52-R27k1001 | 天端 | B.P-21 | 21.15 | 21.38 | 50 |  | 2.696 |  |  | 59 | 32 | 9 |  | 9 | 6.26 | 3.65 | 0.458 | 0.109 | 57.4312 | 1.44 | [6 empty] | 0.0005946 | 0.00011881
2009-03-31 | 四国地方整備局 | 吉野川 | 吉野川下流 | 右岸 | 27.1 | 右岸27.1k天-Y22-R27/8001 | 天端 | B.P-21 | 21.15 | 21.45 | 38 |  |  |  |  | 66 | 27.4 | 6.6 |  | 6.6 | 8.075 | 4.8925 | 0.8415 | 0.2385 | 33.8574 | 1.31 | [6 empty] | 0.0024342 | 0.00056882
2009-03-31 | 四国地方整備局 | 吉野川 | 吉野川下流 | 右岸 | 27.1 | 右岸27.1k天-Y52-R27k1001 | 天端 | B.P-23 | 23.15 | 23.38 | 50 |  | 2.682 |  |  | 55 | 33 | 8 | 4 | 12 | 6.45 | 3.34 | 0.268 | 0.0583 | 110.6346 | 0.973 | [6 empty] | 0.00017179 | 3.3989e-05
2009-03-31 | 四国地方整備局 | 吉野川 | 吉野川下流 | 右岸 | 27.1 | 右岸27.1k天-Y22-R27/8001 | 天端 | B.P-23 | 23.15 | 23.44 | 50 |  | 2.729 |  |  | 64.3 | 25.5 | 6.9 | 3.3 | 10.2 | 7.125 | 4.585 | 0.5185 | 0.0696 | 102.3707 | 3.52 | [6 empty] | 0.00079263 | 4.8442e-05
2009-03-31 | 四国地方整備局 | 吉野川 | 吉野川下流 | 右岸 | 27.1 | 右岸27.1k天-Y22-R27/8001 | 天端 | B.P-25 | 25.15 | 25.45 | 40 |  |  |  |  | 69.2 | 23.5 | 7.3 |  | 7.3 | 9.1675 | 5.6525 | 0.9535 | 0.2039 | 44.9608 | 1.95 | [6 empty] | 0.0032515 | 0.00041575
2009-03-31 | 四国地方整備局 | 吉野川 | 吉野川下流 | 右岸 | 27.1 | 右岸27.1k天-Y22-R27/8001 | 天端 | B.P-27 | 27.15 | 27.43 | 50 |  |  |  |  | 54.8 | 36 | 9.2 |  | 9.2 | 5.6525 | 2.9075 | 0.4547 | 0.1026 | 55.0926 | 1.16 | [6 empty] | 0.00058472 | 0.00010527
2009-03-31 | 四国地方整備局 | 吉野川 | 吉野川下流 | 右岸 | 27.1 | 右岸27.1k天-Y22-R27/8001 | 天端 | B.P-29 | 29.15 | 29.45 | 50 |  | 2.758 |  |  | 37.8 | 36.7 | 16.3 | 9.2 | 25.5 | 1.724 | 0.8245 | 0.0243 | 0.0057 | 302.4561 | 3.14 | [6 empty] | 6.5986e-07 | 3.249e-07
2009-03-31 | 四国地方整備局 | 吉野川 | 吉野川下流 | 右岸 | 27.1 | 右岸27.1k天-Y22-R27/8001 | 天端 | B.P-31 | 31.15 | 31.45 | 40 |  | 2.69 |  |  | 35.8 | 38.7 | 19.7 | 5.8 | 25.5 | 1.494 | 0.731 | 0.032 | 0.0088 | 169.7727 | 2.03 | [6 empty] | 1.2486e-06 | 7.744e-07
2009-03-31 | 四国地方整備局 | 吉野川 | 吉野川下流 | 右岸 | 27.1 | 右岸27.1k天-Y22-R27/8001 | 天端 | B.P-1 | 1.15 | 1.45 | 7 |  | 2.756 |  |  | 45.9 | 31 | 17.3 | 5.8 | 23.1 | 2.7425 | 1.5285 | 0.0478 | 0.0111 | 247.0721 | 1.63 | [6 empty] | 3.164e-06 | 1.2321e-06
2009-03-31 | 四国地方整備局 | 吉野川 | 吉野川下流 | 右岸 | 27.1 | 右岸27.1k天-Y52-R27k1001 | 天端 | B.P-1 | 1.15 | 1.45 | 16 |  | 2.753 |  |  | 45 | 34 | 15 | 6 | 21 | 2.79 | 1.41 | 0.0639 | 0.0119 | 234.4538 | 1.76 | [6 empty] | 6.1993e-06 | 1.4161e-06
2009-03-31 | 四国地方整備局 | 吉野川 | 吉野川下流 | 右岸 | 27.1 | 右岸27.1k天-Y22-R27/8001 | 天端 | B.P-2 | 2.15 | 2.45 | 10 |  |  |  |  | 56.4 | 35.6 | 8 |  | 8 | 6.65 | 3.32 | 0.4887 | 0.1622 | 40.9988 | 0.57 | [6 empty] | 0.00069105 | 0.00026309
2009-03-31 | 四国地方整備局 | 吉野川 | 吉野川下流 | 右岸 | 27.1 | 右岸27.1k天-Y52-R27k1001 | 天端 | B.P-2 | 2.15 | 2.45 | 14 |  | 2.755 |  |  | 37 | 37 | 17 | 9 | 26 | 1.71 | 0.85 | 0.0333 | 0.00616 | 277.5974 | 2.16 | 31.2 | 21.7 | 9.5 |  |  |  | 1.3693e-06 | 3.7946e-07
2009-03-31 | 四国地方整備局 | 吉野川 | 吉野川下流 | 右岸 | 27.1 | 右岸27.1k天-Y22-R27/8001 | 天端 | B.P-3 | 3.15 | 3.45 | 9 |  |  |  |  | 61 | 31.9 | 7.1 |  | 7.1 | 5.7 | 3.595 | 0.5695 | 0.191 | 29.8429 | 1.07 | [6 empty] | 0.0009851 | 0.00036481
2009-03-31 | 四国地方整備局 | 吉野川 | 吉野川下流 | 右岸 | 27.1 | 右岸27.1k天-Y52-R27k1001 | 天端 | B.P-3 | 3.15 | 3.45 | 10 |  | 2.776 |  |  | 24 | 52 | 18 | 6 | 24 | 0.404 | 0.285 | 0.0512 | 0.0119 | 33.9496 | 3.3 | [6 empty] | 3.71e-06 | 1.4161e-06
2009-03-31 | 四国地方整備局 | 吉野川 | 吉野川下流 | 右岸 | 27.1 | 右岸27.1k天-Y22-R27/8001 | 天端 | B.P-4 | 4.15 | 4.45 | 6 |  | 2.756 |  |  | 30.8 | 43.3 | 16.6 | 9.3 | 25.9 | 1.0225 | 0.5822 | 0.0282 | 0.0056 | 182.5893 | 2.83 | [6 empty] | 9.316e-07 | 3.136e-07
2009-03-31 | 四国地方整備局 | 吉野川 | 吉野川下流 | 右岸 | 27.1 | 右岸27.1k天-Y52-R27k1001 | 天端 | B.P-4 | 4.15 | 4.45 | 7 |  | 2.702 |  |  | 44 | 47 | 9 |  | 9 | 3.04 | 1.35 | 0.303 | 0.101 | 30.099 | 0.766 | [6 empty] | 0.0002283 | 0.00010201
2009-03-31 | 四国地方整備局 | 吉野川 | 吉野川下流 | 右岸 | 27.1 | 右岸27.1k天-Y22-R27/8001 | 天端 | B.P-5 | 5.15 | 5.45 | 7 |  | 2.748 |  |  | 42.5 | 39.8 | 11.5 | 6.2 | 17.7 | 2.275 | 1.333 | 0.1319 | 0.0139 | 163.6691 | 6.07 | [6 empty] | 3.3236e-05 | 1.9321e-06
2009-03-31 | 四国地方整備局 | 吉野川 | 吉野川下流 | 右岸 | 27.1 | 右岸27.1k天-Y52-R27k1001 | 天端 | B.P-5 | 5.15 | 5.45 | 7 |  | 2.694 |  |  | 56 | 40 | 4 |  | 4 | 9.59 | 5.77 | 0.443 | 0.288 | 33.2986 | 0.133 | [6 empty] | 0.00055045 | 0.00082944
2009-03-31 | 四国地方整備局 | 吉野川 | 吉野川下流 | 右岸 | 27.1 | 右岸27.1k表-Y22-R27/8002 | 表のり | B.4.00 | 4.15 | 4.45 | 13 |  | 2.785 |  |  | 21.2 | 34.9 | 31.2 | 12.7 | 43.9 | 0.52 | 0.19 | 0.01 | 0.0037 | 140.5405 | 0.379 | [6 empty] | 8.4333e-08 | 1.369e-07
2009-03-31 | 四国地方整備局 | 吉野川 | 吉野川下流 | 右岸 | 27.1 | 右岸27.1k表-Y22-R27/8002 | 表のり | B.5.00 | 5.15 | 5.46 | 18 |  | 2.724 |  |  | 59.9 | 37.3 | 2.8 |  | 2.8 | 10 | 5.2 | 0.7 | 0.46 | 21.7391 | 0.263 | [6 empty] | 0.0015889 | 0.002116
2009-03-31 | 四国地方整備局 | 吉野川 | 吉野川下流 | 右岸 | 27.1 | 右岸27.1k表-Y22-R27/8002 | 表のり | B.6.00 | 6.15 | 6.45 | 21 |  | 2.674 |  |  | 74.4 | 22 | 3.6 |  | 3.6 | 10 | 7.7 | 1.3 | 0.55 | 18.1818 | 1.33 | [6 empty] | 0.0066682 | 0.003025
2009-03-31 | 四国地方整備局 | 吉野川 | 吉野川下流 | 右岸 | 27.1 | 右岸27.1k表-Y22-R27/8002 | 表のり | B.7.00 | 7.15 | 7.45 | 19 |  | 2.709 |  |  | 55.1 | 39 | 5.9 |  | 5.9 | 4.1 | 2.6 | 0.6 | 0.26 | 15.7692 | 0.938 | [6 empty] | 0.0011117 | 0.000676
2009-03-31 | 四国地方整備局 | 吉野川 | 吉野川下流 | 右岸 | 27.1 | 右岸27.1k表-Y22-R27/8002 | 表のり | B.9.00 | 9.15 | 9.45 | 23 |  | 2.701 |  |  | 62 | 30.8 | 4.7 | 2.5 | 7.2 | 9.5 | 5.9 | 0.5 | 0.19 | 50 | 0.554 | [6 empty] | 0.00072864 | 0.000361
2009-03-31 | 四国地方整備局 | 吉野川 | 吉野川下流 | 右岸 | 27.1 | 右岸27.1k表-Y22-R27/8002 | 表のり | B.11.00 | 11.15 | 11.45 | 25 |  | 2.689 |  |  | 93.4 | 4.5 | 2.1 |  | 2.1 | 15 | 14 | 8 | 4.5 | 3.3333 | 1.48 | [6 empty] | 0.44922 | 0.2025
2009-03-31 | 四国地方整備局 | 吉野川 | 吉野川下流 | 右岸 | 27.1 | 右岸27.1k表-Y22-R27/8002 | 表のり | B.12.00 | 12.15 | 12.45 | 25 |  | 2.704 |  |  | 78.2 | 19.1 | 2.7 |  | 2.7 | 10 | 7.3 | 1.6 | 0.71 | 14.0845 | 1.53 | [6 empty] | 0.010788 | 0.005041
2009-03-31 | 四国地方整備局 | 吉野川 | 吉野川下流 | 右岸 | 27.1 | 右岸27.1k表-Y22-R27/8002 | 表のり | B.14.00 | 14.15 | 14.45 | 32 |  | 2.708 |  |  | 84 | 12.4 | 3.6 |  | 3.6 | 14 | 12 | 3 | 0.85 | 16.4706 | 3.44 | [6 empty] | 0.04629 | 0.007225
2009-03-31 | 四国地方整備局 | 吉野川 | 吉野川下流 | 右岸 | 27.1 | 右岸27.1k表-Y22-R27/8002 | 表のり | B.15.00 | 15.15 | 15.45 | 24 |  | 2.693 |  |  | 59.1 | 31.5 | 7.3 | 2.1 | 9.4 | 6.7 | 4 | 0.44 | 0.1 | 67 | 1.18 |  |  |  |  | 4.8e-05 |  | 0.00054185 | 0.0001
2009-03-31 | 四国地方整備局 | 吉野川 | 吉野川下流 | 右岸 | 27.1 | 右岸27.1k表-Y22-R27/8002 | 表のり | B.1.00 | 1 | 4 |  |  | 2.765 |  |  | 67.9 | 16.6 | 10.9 | 4.6 | 15.5 | 18 | 10 | 0.2 | 0.024 | 750 | 3.91 | [5 empty] | 1.73e-06 | 8.7194e-05 | 5.76e-06 |  |  | CUB |  |  |  |  | 0 | 11.9 | 0 | 19.8
2009-03-31 | 四国地方整備局 | 吉野川 | 吉野川下流 | 右岸 | 27.1 | 右岸27.1k表-Y22-R27/8002 | 表のり | B.1.00 | 1.15 | 1.46 | 7 |  | 2.753 |  |  | 64.3 | 20.5 | 11.5 | 3.7 | 15.2 | 7.5 | 5.3 | 0.25 | 0.026 | 288.4615 | 7.38 | [6 empty] | 0.00014623 | 6.76e-06
2009-03-31 | 四国地方整備局 | 吉野川 | 吉野川下流 | 右岸 | 27.1 | 右岸27.1k表-Y22-R27/8002 | 表のり | B.2.00 | 2.15 | 2.46 | 4 |  | 2.783 |  |  | 42.1 | 28.3 | 23.3 | 6.3 | 29.6 | 2.6 | 0.83 | 0.028 | 0.01 | 260 | 0.24 | [6 empty] | 9.1636e-07 | 1e-06
2009-03-31 | 四国地方整備局 | 吉野川 | 吉野川下流 | 右岸 | 27.1 | 右岸27.1k表-Y22-R27/8002 | 表のり | B.3.00 | 3.15 | 3.45 | 6 |  | 2.746 |  |  | 91.1 | 3.6 | 5.3 |  | 5.3 | 16 | 15 | 9 | 4.7 | 3.4043 | 1.61 | [6 empty] | 0.59017 | 0.2209
2009-03-31 | 四国地方整備局 | 吉野川 | 吉野川下流 | 右岸 | 27.1 | 右岸27.1k裏-Y22-R27/8003 | 裏のり | B.2.00 | 2.15 | 2.46 | 4 |  | 2.785 |  |  | 34.8 | 36.1 | 20.1 | 9 | 29.1 | 1.2 | 0.59 | 0.023 | 0.0063 | 190.4762 | 1.05 | [6 empty] | 5.8093e-07 | 3.969e-07
2009-03-31 | 四国地方整備局 | 吉野川 | 吉野川下流 | 右岸 | 27.1 | 右岸27.1k裏-Y22-R27/8003 | 裏のり | B.3.00 | 3.15 | 3.45 | 20 |  | 2.705 |  |  | 67.1 | 32.1 | 0.8 |  | 0.8 | 8.5 | 6.3 | 0.9 | 0.58 | 14.6552 | 0.586 | [6 empty] | 0.0028443 | 0.003364
2009-03-31 | 四国地方整備局 | 吉野川 | 吉野川下流 | 右岸 | 27.1 | 右岸27.1k裏-Y22-R27/8003 | 裏のり | B.4.00 | 4.15 | 4.45 | 14 |  | 2.704 |  |  | 69.6 | 27.9 | 2.5 |  | 2.5 | 18 | 10 | 0.75 | 0.43 | 41.8605 | 0.466 | [6 empty] | 0.0018643 | 0.001849
2009-03-31 | 四国地方整備局 | 吉野川 | 吉野川下流 | 右岸 | 27.1 | 右岸27.1k裏-Y22-R27/8003 | 裏のり | B.6.00 | 6.15 | 6.45 | 36 |  | 2.694 |  |  | 68.7 | 26.5 | 4.8 |  | 4.8 | 9.6 | 5.9 | 0.85 | 0.31 | 30.9677 | 1.09 | [6 empty] | 0.0024915 | 0.000961
2009-03-31 | 四国地方整備局 | 吉野川 | 吉野川下流 | 右岸 | 27.1 | 右岸27.1k裏-Y22-R27/8003 | 裏のり | B.7.00 | 7.15 | 7.45 | 15 |  | 2.684 |  |  | 57.8 | 34.1 | 4.9 | 3.2 | 8.1 | 5.8 | 3.4 | 0.53 | 0.15 | 38.6667 | 1.1 | [6 empty] | 0.00083396 | 0.000225
2009-03-31 | 四国地方整備局 | 吉野川 | 吉野川下流 | 右岸 | 27.1 | 右岸27.1k裏-Y22-R27/8003 | 裏のり | B.9.00 | 9.15 | 9.45 | 23 |  | 2.692 |  |  | 78.4 | 16.2 | 5.4 |  | 5.4 | 14 | 12 | 1.4 | 0.37 | 37.8378 | 6.49 | [6 empty] | 0.0079173 | 0.001369
2009-03-31 | 四国地方整備局 | 吉野川 | 吉野川下流 | 右岸 | 27.1 | 右岸27.1k裏-Y22-R27/8003 | 裏のり | B.11.00 | 11.15 | 11.45 | 25 |  | 2.626 |  |  | 57.3 | 31.9 | 6.9 | 3.9 | 10.8 | 5.4 | 3.2 | 0.34 | 0.06 | 90 | 2.23 | [6 empty] | 0.00029815 | 3.6e-05
2009-03-31 | 四国地方整備局 | 吉野川 | 吉野川下流 | 右岸 | 27.1 | 右岸27.1k裏-Y22-R27/8003 | 裏のり | B.13.00 | 13.15 | 13.45 | 25 |  | 2.705 |  |  | 59.2 | 35.4 | 5.4 |  | 5.4 | 7.8 | 4.3 | 0.48 | 0.21 | 37.1429 | 0.441 |  |  |  |  | 4.38e-05 |  | 0.00066288 | 0.000441
2009-03-31 | 四国地方整備局 | 吉野川 | 吉野川下流 | 右岸 | 27.1 | 右岸27.1k裏-Y22-R27/8003 | 裏のり | B.2.00 | 1 | 2 |  | 1.662 | 2.705 | 0.672 | 0.1815 | 47.4 | 42.2 | 7.2 | 3.2 | 10.4 | 4.3 | 1.7 | 0.4 | 0.066 | 65.1515 | 1.58 | [5 empty] | 1.32e-06 | 0.00043448 | 4.356e-05 |  | 1.489e-05 | CUB |  |  |  |  | 0 | 12.4 | 0 | 19.6
2009-03-31 | 四国地方整備局 | 吉野川 | 吉野川下流 | 右岸 | 27.1 | 右岸27.1k裏-Y22-R27/8003 | 裏のり | B.1.00 | 1.15 | 1.46 | 11 |  | 2.772 |  |  | 42.2 | 28.1 | 18.7 | 11 | 29.7 | 3.9 | 0.6 | 0.018 | 0.0039 | 1000 | 0.41 | [6 empty] | 3.292e-07 | 1.521e-07
2009-03-31 | 四国地方整備局 | 吉野川 | 吉野川下流 | 右岸 | 28.54 | 右岸28.54k天-Y52-R28k5401 | 天端 | B.P-8 | 8.15 | 8.45 | 13 |  | 2.681 |  |  | 53 | 33 | 10 | 4 | 14 | 3.78 | 2.32 | 0.271 | 0.0296 | 127.7027 | 6.46 | [6 empty] | 0.00017627 | 8.7616e-06
2009-03-31 | 四国地方整備局 | 吉野川 | 吉野川下流 | 右岸 | 28.54 | 右岸28.54k天-Y52-R28k5401 | 天端 | B.P-10 | 10.15 | 10.45 | 42 |  | 2.69 |  |  | 42 | 48 | 10 |  | 10 | 2.45 | 1.23 | 0.371 | 0.0815 | 30.0613 | 1.65 | [6 empty] | 0.00036496 | 6.6423e-05
2009-03-31 | 四国地方整備局 | 吉野川 | 吉野川下流 | 右岸 | 28.54 | 右岸28.54k天-Y52-R28k5401 | 天端 | B.P-12 | 12.15 | 12.45 | 35 |  | 2.679 |  |  | 77 | 18 | 5 |  | 5 | 17.5 | 14.3 | 1.57 | 0.516 | 33.9147 | 3.4 | [6 empty] | 0.010325 | 0.0026626
2009-03-31 | 四国地方整備局 | 吉野川 | 吉野川下流 | 右岸 | 28.54 | 右岸28.54k天-Y52-R28k5401 | 天端 | B.P-14 | 14.15 | 14.45 | 36 |  | 2.676 |  |  | 71 | 24 | 5 |  | 5 | 9.09 | 6.91 | 1.14 | 0.351 | 25.8974 | 1.81 | [6 empty] | 0.0049187 | 0.001232
2009-03-31 | 四国地方整備局 | 吉野川 | 吉野川下流 | 右岸 | 28.54 | 右岸28.54k天-Y52-R28k5401 | 天端 | B.P-16 | 16.15 | 16.45 | 14 |  | 2.675 |  |  | 87 | 11 | 2 |  | 2 | 13.8 | 10.5 | 4.61 | 1.38 | 10 | 2.1 | [6 empty] | 0.12525 | 0.019044
2009-03-31 | 四国地方整備局 | 吉野川 | 吉野川下流 | 右岸 | 28.54 | 右岸28.54k天-Y52-R28k5401 | 天端 | B.P-18 | 18.15 | 18.45 | 42 |  | 2.657 |  |  | 78 | 18 | 4 |  | 4 | 17.3 | 14 | 1.55 | 0.381 | 45.4068 | 3.42 | [6 empty] | 0.010023 | 0.0014516
2009-03-31 | 四国地方整備局 | 吉野川 | 吉野川下流 | 右岸 | 28.54 | 右岸28.54k天-Y52-R28k5401 | 天端 | B.P-20 | 20.15 | 20.45 | 38 |  | 2.677 |  |  | 48 | 36 | 12 | 4 | 16 | 3.3 | 1.81 | 0.152 | 0.0298 | 110.7383 | 2.26 | [6 empty] | 4.6167e-05 | 8.8804e-06
2009-03-31 | 四国地方整備局 | 吉野川 | 吉野川下流 | 右岸 | 28.54 | 右岸28.54k天-Y52-R28k5401 | 天端 | B.P-1 | 1.15 | 1.45 | 10 |  | 2.734 |  |  | 26 | 35 | 28 | 11 | 39 | 0.725 | 0.297 | 0.0127 | 0.00389 | 186.3753 | 0.377 | 38.2 | 25.5 | 12.7 |  |  |  | 1.4673e-07 | 1.5132e-07
2009-03-31 | 四国地方整備局 | 吉野川 | 吉野川下流 | 右岸 | 28.54 | 右岸28.54k天-Y52-R28k5401 | 天端 | B.P-2 | 2.15 | 2.45 | 4 |  | 2.747 |  |  | 4 | 23 | 46 | 27 | 73 | 0.0337 | 0.021 | 0.00262 |  |  |  | 36.6 | 22.7 | 13.9 |  |  |  | 3.7862e-09
2009-03-31 | 四国地方整備局 | 吉野川 | 吉野川下流 | 右岸 | 28.54 | 右岸28.54k天-Y52-R28k5401 | 天端 | B.P-3 | 3.15 | 3.45 | 8 |  | 2.721 |  |  | 40 | 24 | 27 | 9 | 36 | 2 | 0.561 | 0.0171 | 0.00557 | 359.0664 | 0.179 | 31.8 | 20.8 | 11 |  |  |  | 2.9232e-07 | 3.1025e-07
2009-03-31 | 四国地方整備局 | 吉野川 | 吉野川下流 | 右岸 | 28.54 | 右岸28.54k天-Y52-R28k5401 | 天端 | B.P-4 | 4.15 | 4.45 | 4 |  | 2.716 |  |  | 58 | 26 | 12 | 4 | 16 | 5.81 | 3.54 | 0.165 | 0.0215 | 270.2326 | 3.38 | [6 empty] | 5.5835e-05 | 4.6225e-06
2009-03-31 | 四国地方整備局 | 吉野川 | 吉野川下流 | 右岸 | 28.54 | 右岸28.54k天-Y52-R28k5401 | 天端 | B.P-6 | 6.15 | 6.45 | 13 |  | 2.706 |  |  | 69 | 20 | 8 | 3 | 11 | 7.98 | 5.85 | 0.509 | 0.0474 | 168.3544 | 9.34 | [6 empty] | 0.00075939 | 2.2468e-05
2009-03-31 | 四国地方整備局 | 吉野川 | 吉野川下流 | 右岸 | 28.54 | 右岸28.54k表-Y52-R28k5402 | 表のり | B.P-8 | 8.15 | 8.45 | 22 |  | 2.672 |  |  | 76 | 21 | 3 |  | 3 | 13.6 | 10.4 | 1.5 | 0.505 | 26.9307 | 1.64 | [6 empty] | 0.0092897 | 0.0025503
2009-03-31 | 四国地方整備局 | 吉野川 | 吉野川下流 | 右岸 | 28.54 | 右岸28.54k表-Y52-R28k5402 | 表のり | B.P-10 | 10.15 | 10.45 | 23 |  | 2.678 |  |  | 65 | 28 | 7 |  | 7 | 7.49 | 4.98 | 0.712 | 0.193 | 38.8083 | 1.45 | [6 empty] | 0.0016527 | 0.00037249
2009-03-31 | 四国地方整備局 | 吉野川 | 吉野川下流 | 右岸 | 28.54 | 右岸28.54k表-Y52-R28k5402 | 表のり | B.P-12 | 12.15 | 12.45 | 12 |  | 2.672 |  |  | 71 | 25 | 4 |  | 4 | 9.98 | 7.6 | 1.11 | 0.444 | 22.4775 | 1.09 | [6 empty] | 0.004624 | 0.0019714
2009-03-31 | 四国地方整備局 | 吉野川 | 吉野川下流 | 右岸 | 28.54 | 右岸28.54k表-Y52-R28k5402 | 表のり | B.P-14 | 14.15 | 14.45 | 23 |  | 2.694 |  |  | 77 | 19 | 4 |  | 4 | 15.5 | 9.45 | 1.52 | 0.469 | 33.049 | 1.83 |  |  |  |  | 0.0027 |  | 0.0095793 | 0.0021996
2009-03-31 | 四国地方整備局 | 吉野川 | 吉野川下流 | 右岸 | 28.54 | 右岸28.54k表-Y52-R28k5402 | 表のり | B.P-1 | 1.15 | 1.45 | 5 |  | 2.705 |  |  | 39 | 38 | 17 | 6 | 23 | 1.91 | 1.1 | 0.0529 | 0.0134 | 142.5373 | 1.32 | [6 empty] | 4.0017e-06 | 1.7956e-06
2009-03-31 | 四国地方整備局 | 吉野川 | 吉野川下流 | 右岸 | 28.54 | 右岸28.54k表-Y52-R28k5402 | 表のり | B.P-2 | 2.15 | 2.45 | 9 |  | 2.714 |  |  | 35 | 37 | 19 | 9 | 28 | 1.52 | 0.797 | 0.0276 | 0.00669 | 227.2048 | 1.02 | [6 empty] | 8.8631e-07 | 4.4756e-07
2009-03-31 | 四国地方整備局 | 吉野川 | 吉野川下流 | 右岸 | 28.54 | 右岸28.54k表-Y52-R28k5402 | 表のり | B.T-3 | 3 | 3.7 | 7 | 2.079 | 2.763 | 0.451 | 0.063221 | 75 | 18 | 7 |  | 7 | 12.4 | 9.24 | 1.16 | 0.176 | 70.4545 | 3.88 | [5 empty] | 1.27e-06 | 0.0051209 | 0.00030976 |  | 0.00046464 | CD | 2.3 | 40.2
2009-03-31 | 四国地方整備局 | 吉野川 | 吉野川下流 | 右岸 | 28.54 | 右岸28.54k表-Y52-R28k5402 | 表のり | B.P-4 | 4.15 | 4.45 | 8 |  | 2.686 |  |  | 87 | 9 | 4 |  | 4 | 19.3 | 17.3 | 6.21 | 1.24 | 15.5645 | 5.72 | [6 empty] | 0.2498 | 0.015376
2009-03-31 | 四国地方整備局 | 吉野川 | 吉野川下流 | 右岸 | 28.54 | 右岸28.54k表-Y52-R28k5402 | 表のり | B.P-5 | 5.15 | 5.45 | 10 |  | 2.733 |  |  | 61 | 22 | 12 | 5 | 17 | 10.5 | 8.06 | 0.147 | 0.0258 | 406.9767 | 0.764 | [6 empty] | 4.2724e-05 | 6.6564e-06
2009-03-31 | 四国地方整備局 | 吉野川 | 吉野川下流 | 右岸 | 28.54 | 右岸28.54k表-Y52-R28k5402 | 表のり | B.P-6 | 6.15 | 6.45 | 17 |  | 2.705 |  |  | 46 | 30 | 16 | 8 | 24 | 3.63 | 1.5 | 0.0455 | 0.01 | 363 | 1.32 | [6 empty] | 2.8224e-06 | 1e-06
2009-03-31 | 四国地方整備局 | 吉野川 | 吉野川下流 | 右岸 | 28.54 | 右岸28.54k裏-Y52-R28k5403 | 裏のり | B.P-7 | 7.15 | 7.45 | 19 |  | 2.668 |  |  | 77 | 19 | 4 |  | 4 | 13.5 | 8.88 | 1.56 | 0.569 | 23.7258 | 1.53 | [6 empty] | 0.010173 | 0.0032376
2009-03-31 | 四国地方整備局 | 吉野川 | 吉野川下流 | 右岸 | 28.54 | 右岸28.54k裏-Y52-R28k5403 | 裏のり | B.P-9 | 9.15 | 9.45 | 29 |  | 2.669 |  |  | 78 | 18 | 4 |  | 4 | 17 | 13.8 | 1.64 | 0.458 | 37.1179 | 4.09 | [6 empty] | 0.011423 | 0.0020976
2009-03-31 | 四国地方整備局 | 吉野川 | 吉野川下流 | 右岸 | 28.54 | 右岸28.54k裏-Y52-R28k5403 | 裏のり | B.P-11 | 11.15 | 11.45 | 20 |  | 2.686 |  |  | 74 | 21 | 5 |  | 5 | 14.8 | 10 | 1.14 | 0.369 | 40.1084 | 1.96 | [6 empty] | 0.0049187 | 0.0013616
2009-03-31 | 四国地方整備局 | 吉野川 | 吉野川下流 | 右岸 | 28.54 | 右岸28.54k裏-Y52-R28k5403 | 裏のり | B.P-13 | 13.15 | 13.45 | 20 |  | 2.674 |  |  | 81 | 16 | 3 |  | 3 | 10.8 | 8.81 | 2.14 | 0.751 | 14.3808 | 1.97 |  |  |  |  | 0.0147 |  | 0.021163 | 0.00564
2009-03-31 | 四国地方整備局 | 吉野川 | 吉野川下流 | 右岸 | 28.54 | 右岸28.54k裏-Y52-R28k5403 | 裏のり | B.T-1 | 1.5 | 2.3 |  | 2.033 | 2.756 | 0.563 | 0.11417 | 50 | 35 | 11 | 4 | 15 | 4.2 | 2.02 | 0.195 | 0.0227 | 185.022 | 3.2 | [5 empty] | 1.14e-06 | 8.2226e-05 | 5.1529e-06 |  | 6.3277e-07 | CD | 1.4 | 37.6
2009-03-31 | 四国地方整備局 | 吉野川 | 吉野川下流 | 右岸 | 28.54 | 右岸28.54k裏-Y52-R28k5403 | 裏のり | B.P-2 | 2.15 | 2.45 | 4 |  | 2.698 |  |  | 25 | 43 | 23 | 9 | 32 | 0.7 | 0.43 | 0.0242 | 0.00623 | 112.3596 | 0.936 | 28.2 | 21.6 | 6.6 |  |  |  | 6.5358e-07 | 3.8813e-07
2009-03-31 | 四国地方整備局 | 吉野川 | 吉野川下流 | 右岸 | 28.54 | 右岸28.54k裏-Y52-R28k5403 | 裏のり | B.P-3 | 3.15 | 3.45 | 3 |  | 2.702 |  |  | 38 | 44 | 14 | 4 | 18 | 1.69 | 0.966 | 0.104 | 0.0215 | 78.6047 | 2.66 | [6 empty] | 1.9163e-05 | 4.6225e-06
2009-03-31 | 四国地方整備局 | 吉野川 | 吉野川下流 | 右岸 | 28.54 | 右岸28.54k裏-Y52-R28k5403 | 裏のり | B.P-4 | 4.15 | 4.45 | 4 |  | 2.711 |  |  | 92 | 6 | 2 |  | 2 | 19.5 | 17.6 | 8.26 | 3.4 | 5.7353 | 2.28 | [6 empty] | 0.48377 | 0.1156
2009-03-31 | 四国地方整備局 | 吉野川 | 吉野川下流 | 右岸 | 28.54 | 右岸28.54k裏-Y52-R28k5403 | 裏のり | B.P-5 | 5.15 | 5.45 | 6 |  | 2.71 |  |  | 50 | 35 | 12 | 3 | 15 | 5.86 | 1.91 | 0.205 | 0.039 | 150.2564 | 0.859 | [6 empty] | 9.2328e-05 | 1.521e-05
2009-03-31 | 四国地方整備局 | 吉野川 | 吉野川下流 | 右岸 | 29 | 右岸29k天-Y28-R30/0001 | 天端 | B.D5 | 5.15 | 5.48 | 2 |  | 2.735 |  |  | 11.5 | 52.8 | 28.8 | 6.9 | 35.7 | 0.55 | 0.33 | 0.025 | 0.0085 | 64.7059 | 0.535 | [6 empty] | 7.0474e-07 | 7.225e-07
2009-03-31 | 四国地方整備局 | 吉野川 | 吉野川下流 | 右岸 | 29 | 右岸29k天-Y28-R30/0001 | 天端 | B.D6 | 6.15 | 6.46 | 8 |  | 2.753 |  |  | 1.4 | 76.4 | 16.4 | 5.8 | 22.2 | 0.37 | 0.29 | 0.063 | 0.014 | 26.4286 | 3.78 | [6 empty] | 5.9989e-06 | 1.96e-06
2009-03-31 | 四国地方整備局 | 吉野川 | 吉野川下流 | 右岸 | 29 | 右岸29k天-Y28-R30/0001 | 天端 | B.D8 | 8.15 | 8.45 | 39 |  | 2.706 |  |  | 65.3 | 26 | 8.7 |  | 8.7 | 8.5 | 5.9 | 0.53 | 0.12 | 70.8333 | 1.66 | [6 empty] | 0.00083396 | 0.000144
2009-03-31 | 四国地方整備局 | 吉野川 | 吉野川下流 | 右岸 | 29 | 右岸29.0k天-Y52-R29k0001 | 天端 | B.P-8 | 8.15 | 8.45 | 11 |  | 2.704 |  |  | 67 | 29 | 4 |  | 4 | 8.74 | 5.62 | 0.702 | 0.348 | 25.1149 | 0.74 | [6 empty] | 0.0015994 | 0.001211
2009-03-31 | 四国地方整備局 | 吉野川 | 吉野川下流 | 右岸 | 29 | 右岸29.0k天-Y52-R29k0001 | 天端 | B.P-9 | 9.15 | 9.45 | 9 |  | 2.702 |  |  | 61 | 37 | 2 |  | 2 | 5.53 | 3.8 | 0.938 | 0.595 | 9.2941 | 0.596 | [6 empty] | 0.0031304 | 0.0035402
2009-03-31 | 四国地方整備局 | 吉野川 | 吉野川下流 | 右岸 | 29 | 右岸29k天-Y28-R30/0001 | 天端 | B.D10 | 10.15 | 10.45 | 36 |  | 2.721 |  |  | 48.8 | 42.2 | 9 |  | 9 | 3.4 | 1.9 | 0.34 | 0.092 | 36.9565 | 1.35 | [6 empty] | 0.00029815 | 8.464e-05
2009-03-31 | 四国地方整備局 | 吉野川 | 吉野川下流 | 右岸 | 29 | 右岸29.0k天-Y52-R29k0001 | 天端 | B.P-10 | 10.15 | 10.45 | 24 |  | 2.7 |  |  | 48 | 43 | 9 |  | 9 | 3.29 | 1.83 | 0.379 | 0.092 | 35.7609 | 1.67 | [6 empty] | 0.00038345 | 8.464e-05
2009-03-31 | 四国地方整備局 | 吉野川 | 吉野川下流 | 右岸 | 29 | 右岸29k天-Y28-R30/0001 | 天端 | B.D12 | 12.15 | 12.45 | 23 |  | 2.703 |  |  | 72 | 24.8 | 3.2 |  | 3.2 | 11 | 8.7 | 1.1 | 0.52 | 21.1538 | 1.01 | [6 empty] | 0.004528 | 0.002704
2009-03-31 | 四国地方整備局 | 吉野川 | 吉野川下流 | 右岸 | 29 | 右岸29.0k天-Y52-R29k0001 | 天端 | B.P-12 | 12.15 | 12.45 | 10 |  | 2.711 |  |  | 51 | 38 | 8 | 3 | 11 | 3.69 | 2.14 | 0.309 | 0.0635 | 58.1102 | 2.43 | [6 empty] | 0.00023891 | 4.0323e-05
2009-03-31 | 四国地方整備局 | 吉野川 | 吉野川下流 | 右岸 | 29 | 右岸29k天-Y28-R30/0001 | 天端 | B.D14 | 14.15 | 14.37 | 50 |  | 2.688 |  |  | 61.5 | 29.1 | 9.4 |  | 9.4 | 7.2 | 4.3 | 0.45 | 0.094 | 76.5957 | 1.79 | [6 empty] | 0.00057081 | 8.836e-05
2009-03-31 | 四国地方整備局 | 吉野川 | 吉野川下流 | 右岸 | 29 | 右岸29.0k天-Y52-R29k0001 | 天端 | B.P-14 | 14.15 | 14.45 | 40 |  | 2.708 |  |  | 52 | 40 | 8 |  | 8 | 3.64 | 2.26 | 0.437 | 0.131 | 27.7863 | 1.77 | [6 empty] | 0.00053333 | 0.00017161
2009-03-31 | 四国地方整備局 | 吉野川 | 吉野川下流 | 右岸 | 29 | 右岸29k天-Y28-R30/0001 | 天端 | B.D16 | 16.15 | 16.45 | 34 |  | 2.721 |  |  | 65.2 | 26 | 8.8 |  | 8.8 | 6.1 | 4.4 | 0.62 | 0.12 | 50.8333 | 3.07 | [6 empty] | 0.0011994 | 0.000144
2009-03-31 | 四国地方整備局 | 吉野川 | 吉野川下流 | 右岸 | 29 | 右岸29.0k天-Y52-R29k0001 | 天端 | B.P-16 | 16.15 | 16.45 | 16 |  | 2.778 |  |  | 49 | 34 | 13 | 4 | 17 | 4.09 | 1.9 | 0.138 | 0.0319 | 128.2132 | 1.88 | [6 empty] | 3.6906e-05 | 1.0176e-05
2009-03-31 | 四国地方整備局 | 吉野川 | 吉野川下流 | 右岸 | 29 | 右岸29k天-Y28-R30/0001 | 天端 | B.D18 | 18.15 | 18.28 | 50 |  | 2.787 |  |  | 82.8 | 10.8 | 6.4 |  | 6.4 | 16 | 14 | 3.2 | 0.29 | 55.1724 | 12.8 | [6 empty] | 0.053757 | 0.000841
2009-03-31 | 四国地方整備局 | 吉野川 | 吉野川下流 | 右岸 | 29 | 右岸29.0k天-Y52-R29k0001 | 天端 | B.P-18 | 18.15 | 18.38 | 50 |  | 2.722 |  |  | 67 | 24 | 9 |  | 9 | 7.98 | 4.95 | 0.75 | 0.142 | 56.1972 | 2.67 | [6 empty] | 0.0018643 | 0.00020164
2009-03-31 | 四国地方整備局 | 吉野川 | 吉野川下流 | 右岸 | 29 | 右岸29.0k天-Y52-R29k0001 | 天端 | B.P-20 | 20.15 | 20.4 | 50 |  | 2.698 |  |  | 61 | 33 | 6 |  | 6 | 4.11 | 2.96 | 0.766 | 0.244 | 16.8443 | 1.79 | [6 empty] | 0.0019578 | 0.00059536
2009-03-31 | 四国地方整備局 | 吉野川 | 吉野川下流 | 右岸 | 29 | 右岸29k天-Y28-R30/0001 | 天端 | B.D20 | 20.15 | 20.45 | 30 |  | 2.686 |  |  | 70.4 | 22.3 | 7.3 |  | 7.3 | 14 | 8.5 | 0.73 | 0.16 | 87.5 | 1.97 | [6 empty] | 0.0017511 | 0.000256
2009-03-31 | 四国地方整備局 | 吉野川 | 吉野川下流 | 右岸 | 29 | 右岸29k天-Y28-R30/0001 | 天端 | B.D22 | 22.15 | 22.39 | 50 |  | 2.777 |  |  | 62.4 | 28 | 9.6 |  | 9.6 | 7.3 | 4.5 | 0.48 | 0.089 | 82.0225 | 1.86 | [6 empty] | 0.00066288 | 7.921e-05
2009-03-31 | 四国地方整備局 | 吉野川 | 吉野川下流 | 右岸 | 29 | 右岸29k天-Y28-R30/0001 | 天端 | B.D24 | 24.15 | 24.45 | 24 |  | 2.857 |  |  | 0 | 3.8 | 46.6 | 49.6 | 96.2 | 0.0078 | 0.0051
2009-03-31 | 四国地方整備局 | 吉野川 | 吉野川下流 | 右岸 | 29 | 右岸29k天-Y28-R30/0001 | 天端 | B.一期堤 | 0 | 1 |  | 1.79 | 2.72 | 0.564 | 0.11471 | 64 | 31.5 | 3.6 | 0.9 | 4.5 | 14 | 7.4 | 0.56 | 0.28 | 50 | [7 empty] | 0.00094744 | 0.000784 |  | 0.0012116 | CD | 0.2 | 37.5
2009-03-31 | 四国地方整備局 | 吉野川 | 吉野川下流 | 右岸 | 29 | 右岸29k天-Y28-R30/0001 | 天端 | B.二期堤 | 0 | 1 |  | 1.639 | 2.686 | 0.798 | 0.28263 | 41.1 | 35.6 | 17.4 | 5.9 | 23.3 | 2.2 | 0.88 | 0.053 | 0.0099 | 222.2222 | [7 empty] | 4.0193e-06 | 9.801e-07 |  | 9.3759e-08 | CUB |  |  |  |  | 1.7 | 18.3 | 0.7 | 25.7
2009-03-31 | 四国地方整備局 | 吉野川 | 吉野川下流 | 右岸 | 29 | 右岸29.0k天-Y52-R29k0001 | 天端 | B.P-1 | 1.15 | 1.45 | 4 |  | 2.812 |  |  | 12 | 13 | 57 | 18 | 75 | 0.0378 | 0.0261 | 0.00618 | 0.00144 | 26.25 | 2.22 | 34.1 | 25.6 | 8.5 |  |  |  | 2.7652e-08 | 2.0736e-08
2009-03-31 | 四国地方整備局 | 吉野川 | 吉野川下流 | 右岸 | 29 | 右岸29k天-Y28-R30/0001 | 天端 | B.D1 | 1.15 | 1.47 | 11 |  | 2.706 |  |  | 60.5 | 31.7 | 7.8 |  | 7.8 | 8.4 | 5.5 | 0.52 | 0.19 | 44.2105 | 0.453 | [6 empty] | 0.00079796 | 0.000361
2009-03-31 | 四国地方整備局 | 吉野川 | 吉野川下流 | 右岸 | 29 | 右岸29.0k天-Y52-R29k0001 | 天端 | B.P-2 | 2.15 | 2.45 | 6 |  | 2.819 |  |  | 19 | 27 | 37 | 17 | 54 | 0.133 | 0.0496 | 0.0084 | 0.00149 | 89.2617 | 1.02 | 29.2 | 21.2 | 8 |  |  |  | 5.6306e-08 | 2.2201e-08
2009-03-31 | 四国地方整備局 | 吉野川 | 吉野川下流 | 右岸 | 29 | 右岸29k天-Y28-R30/0001 | 天端 | B.D2 | 2.15 | 2.48 | 6 |  | 2.767 |  |  | 42.6 | 43 | 10.8 | 3.6 | 14.4 | 2.7 | 0.96 | 0.15 | 0.034 | 79.4118 | 0.854 | [6 empty] | 4.4772e-05 | 1.156e-05
2009-03-31 | 四国地方整備局 | 吉野川 | 吉野川下流 | 右岸 | 29 | 右岸29.0k天-Y52-R29k0001 | 天端 | B.P-3 | 3.15 | 3.45 | 6 |  | 2.796 |  |  | 21 | 39 | 27 | 13 | 40 | 0.472 | 0.236 | 0.0099 | 0.00243 | 194.2387 | 0.774 | 17.9 | 14.1 | 3.8 |  |  |  | 8.2392e-08 | 5.9049e-08
2009-03-31 | 四国地方整備局 | 吉野川 | 吉野川下流 | 右岸 | 29 | 右岸29k天-Y28-R30/0001 | 天端 | B.D3 | 3.15 | 3.48 | 6 |  | 2.747 |  |  | 48.6 | 42.2 | 9.2 |  | 9.2 | 3.7 | 1.7 | 0.23 | 0.092 | 40.2174 | 0.424 | [6 empty] | 0.00012054 | 8.464e-05
2009-03-31 | 四国地方整備局 | 吉野川 | 吉野川下流 | 右岸 | 29 | 右岸29.0k天-Y52-R29k0001 | 天端 | B.P-4 | 4.15 | 4.45 | 8 |  | 2.735 |  |  | 45 | 46 | 9 |  | 9 | 3.69 | 1.39 | 0.303 | 0.1 | 36.9 | 0.678 | [6 empty] | 0.0002283 | 0.0001
2009-03-31 | 四国地方整備局 | 吉野川 | 吉野川下流 | 右岸 | 29 | 右岸29k天-Y28-R30/0001 | 天端 | B.D4 | 4.15 | 4.47 | 6 |  | 2.718 |  |  | 35.7 | 55.6 | 8.7 |  | 8.7 | 1.6 | 1 | 0.37 | 0.11 | 14.5455 | 1.66 | [6 empty] | 0.00036268 | 0.000121
2009-03-31 | 四国地方整備局 | 吉野川 | 吉野川下流 | 右岸 | 29 | 右岸29.0k天-Y52-R29k0001 | 天端 | B.P-5 | 5.15 | 5.45 | 18 |  | 2.714 |  |  | 32 | 51 | 12 | 5 | 17 | 1.08 | 0.643 | 0.116 | 0.018 | 60 | 3.75 | [6 empty] | 2.468e-05 | 3.24e-06
2009-03-31 | 四国地方整備局 | 吉野川 | 吉野川下流 | 右岸 | 29 | 右岸29.0k天-Y52-R29k0001 | 天端 | B.P-6 | 6.15 | 6.45 | 9 |  | 2.738 |  |  | 33 | 51 | 10 | 6 | 16 | 1.27 | 0.764 | 0.153 | 0.02273 | 55.8733 | 3.6 | [6 empty] | 4.6874e-05 | 5.1665e-06
2009-03-31 | 四国地方整備局 | 吉野川 | 吉野川下流 | 右岸 | 29 | 右岸29.0k天-Y52-R29k0001 | 天端 | B.P-7 | 7.15 | 7.45 | 10 |  | 2.704 |  |  | 43 | 50 | 7 |  | 7 | 2.52 | 1.35 | 0.386 | 0.15 | 16.8 | 0.902 | [6 empty] | 0.00040006 | 0.000225
2009-03-31 | 四国地方整備局 | 吉野川 | 吉野川下流 | 右岸 | 29 | 右岸29k表-Y28-R30/0002 | 表のり | B.D1 | 1.15 | 1.51 | 3 |  | 2.766 |  |  | 55.8 | 29.8 | 10 | 4.4 | 14.4 | 12 | 6.7 | 0.17 | 0.031 | 387.0968 | 0.645 | [6 empty] | 5.9834e-05 | 9.61e-06
2009-03-31 | 四国地方整備局 | 吉野川 | 吉野川下流 | 右岸 | 29 | 右岸29k表-Y28-R30/0002 | 表のり | B.D2 | 2.15 | 2.58 | 5 |  | 2.78 |  |  | 48 | 33.5 | 14.8 | 3.7 | 18.5 | 5.6 | 1.3 | 0.089 | 0.024 | 233.3333 | 0.215 | [6 empty] | 1.3358e-05 | 5.76e-06
2009-03-31 | 四国地方整備局 | 吉野川 | 吉野川下流 | 右岸 | 29 | 右岸29k表-Y28-R30/0002 | 表のり | B.D4 | 4.15 | 4.42 | 50 |  | 2.719 |  |  | 70.1 | 22.6 | 7.3 |  | 7.3 | 13 | 8.5 | 0.74 | 0.19 | 68.4211 | 1.62 | [6 empty] | 0.0018072 | 0.000361
2009-03-31 | 四国地方整備局 | 吉野川 | 吉野川下流 | 右岸 | 29 | 右岸29k表-Y28-R30/0002 | 表のり | B.D6 | 6.15 | 6.44 | 26 |  | 2.708 |  |  | 57.1 | 33.3 | 9.6 |  | 9.6 | 10 | 4.7 | 0.39 | 0.09 | 111.1111 | 0.592 | [6 empty] | 0.00040973 | 8.1e-05
2009-03-31 | 四国地方整備局 | 吉野川 | 吉野川下流 | 右岸 | 29 | 右岸29k表-Y28-R30/0002 | 表のり | B.D8 | 8.15 | 8.46 | 14 |  | 2.72 |  |  | 44.9 | 41.4 | 9.2 | 4.5 | 13.7 | 2.6 | 1.6 | 0.24 | 0.032 | 81.25 | 4.04 | [6 empty] | 0.00013303 | 1.024e-05
2009-03-31 | 四国地方整備局 | 吉野川 | 吉野川下流 | 右岸 | 29 | 右岸29k表-Y28-R30/0002 | 表のり | B.D10 | 10.15 | 10.46 | 24 |  | 2.693 |  |  | 67.6 | 25.9 | 6.5 |  | 6.5 | 8.9 | 6 | 0.79 | 0.21 | 42.381 | 1.55 |  |  |  |  | 0.0002 |  | 0.0021028 | 0.000441
2009-03-31 | 四国地方整備局 | 吉野川 | 吉野川下流 | 右岸 | 29 | 右岸29k裏-Y28-R30/0003 | 裏のり | B.T1 | 5 | 5.49 |  | 2.037 | 2.817 | 0.65 | 0.16644 | 0 | 31.2 | 52.3 | 16.5 | 68.8 | 0.046 | 0.03 | 0.0066 | 0.0025 | 18.4 | 1.05 | 28.8 | 21.1 | 7.7 |  |  |  | 3.2202e-08 | 6.25e-08 |  | 2.2621e-09 | CUB |  |  |  |  | 39.4 | 5.3 | 5.3 | 30.7
2009-03-31 | 四国地方整備局 | 吉野川 | 吉野川下流 | 右岸 | 29 | 右岸29k裏-Y28-R30/0003 | 裏のり | B.D6 | 6.15 | 6.45 | 33 |  | 2.715 |  |  | 66 | 25 | 9 |  | 9 | 12 | 8 | 0.54 | 0.11 | 109.0909 | 1.28 | [6 empty] | 0.00087088 | 0.000121
2009-03-31 | 四国地方整備局 | 吉野川 | 吉野川下流 | 右岸 | 29 | 右岸29k裏-Y28-R30/0003 | 裏のり | B.D8 | 8.15 | 8.36 | 50 |  | 2.741 |  |  | 64.7 | 25.6 | 9.7 |  | 9.7 | 11 | 7.6 | 0.49 | 0.085 | 129.4118 | 1.54 | [6 empty] | 0.00069532 | 7.225e-05
2009-03-31 | 四国地方整備局 | 吉野川 | 吉野川下流 | 右岸 | 29 | 右岸29k裏-Y28-R30/0003 | 裏のり | B.D10 | 10.15 | 10.45 | 21 |  | 2.699 |  |  | 69.4 | 22 | 8.6 |  | 8.6 | 9.4 | 6.7 | 0.68 | 0.13 | 72.3077 | 2.95 | [6 empty] | 0.0014857 | 0.000169
2009-03-31 | 四国地方整備局 | 吉野川 | 吉野川下流 | 右岸 | 29 | 右岸29k裏-Y28-R30/0003 | 裏のり | B.D12 | 12.15 | 12.28 | 21 |  | 2.705 |  |  | 71.3 | 23 | 5.7 |  | 5.7 | 8.8 | 6.3 | 1 | 0.34 | 25.8824 | 1.62 | [6 empty] | 0.0036308 | 0.001156
2009-03-31 | 四国地方整備局 | 吉野川 | 吉野川下流 | 右岸 | 29 | 右岸29k裏-Y28-R30/0003 | 裏のり | B.D14 | 14.15 | 14.35 | 50 |  | 2.741 |  |  | 53.2 | 30.2 | 7 | 9.6 | 16.6 | 5.4 | 2.7 | 0.15 | 0.0073 | 739.726 | 5.84 |  |  |  |  | 5e-05 |  | 4.4772e-05 | 5.329e-07
2009-03-31 | 四国地方整備局 | 吉野川 | 吉野川下流 | 右岸 | 29 | 右岸29k裏-Y28-R30/0003 | 裏のり | B.D1 | 1.15 | 1.45 | 45 |  | 2.711 |  |  | 75.9 | 18.6 | 5.5 |  | 5.5 | 14 | 11 | 1.2 | 0.35 | 40 | 2.64 | [6 empty] | 0.0055394 | 0.001225
2009-03-31 | 四国地方整備局 | 吉野川 | 吉野川下流 | 右岸 | 29 | 右岸29k裏-Y28-R30/0003 | 裏のり | B.D2 | 2.15 | 2.45 | 15 |  | 2.719 |  |  | 65.9 | 27.5 | 6.6 |  | 6.6 | 14 | 8.1 | 0.69 | 0.22 | 63.6364 | 0.636 | [6 empty] | 0.0015368 | 0.000484
2009-03-31 | 四国地方整備局 | 吉野川 | 吉野川下流 | 右岸 | 29 | 右岸29k裏-Y28-R30/0003 | 裏のり | B.D3 | 3.15 | 3.47 | 9 |  | 2.715 |  |  | 65.5 | 25.8 | 8.7 |  | 8.7 | 12 | 8.8 | 0.64 | 0.14 | 85.7143 | 1.17 | [6 empty] | 0.001291 | 0.000196
2009-03-31 | 四国地方整備局 | 吉野川 | 吉野川下流 | 右岸 | 29 | 右岸29k裏-Y28-R30/0003 | 裏のり | B.D4 | 4.15 | 4.48 | 9 |  | 2.724 |  |  | 64.4 | 25.9 | 9.7 |  | 9.7 | 9.3 | 6.2 | 0.57 | 0.089 | 104.4944 | 1.74 | [6 empty] | 0.0009871 | 7.921e-05
2009-03-31 | 四国地方整備局 | 吉野川 | 吉野川下流 | 右岸 | 30.5 | 右岸30.5k天-Y28-R30/0001 | 天端 | B.D5 | 5.15 | 5.48 | 2 |  | 2.735 |  |  | 11.5 | 52.8 | 28.8 | 6.9 | 35.7 | 0.55 | 0.33 | 0.025 | 0.0085 | 64.7059 | 0.535 | [6 empty] | 7.0474e-07 | 7.225e-07
2009-03-31 | 四国地方整備局 | 吉野川 | 吉野川下流 | 右岸 | 30.5 | 右岸30.5k天-Y28-R30/0001 | 天端 | B.D6 | 6.15 | 6.46 | 8 |  | 2.753 |  |  | 1.4 | 76.4 | 16.4 | 5.8 | 22.2 | 0.37 | 0.29 | 0.063 | 0.014 | 26.4286 | 3.78 | [6 empty] | 5.9989e-06 | 1.96e-06
2009-03-31 | 四国地方整備局 | 吉野川 | 吉野川下流 | 右岸 | 30.5 | 右岸30.5k天-Y28-R30/0001 | 天端 | B.D8 | 8.15 | 8.45 | 39 |  | 2.706 |  |  | 65.3 | 26 | 8.7 |  | 8.7 | 8.5 | 5.9 | 0.53 | 0.12 | 70.8333 | 1.66 | [6 empty] | 0.00083396 | 0.000144
2009-03-31 | 四国地方整備局 | 吉野川 | 吉野川下流 | 右岸 | 30.5 | 右岸30.5k天-Y28-R30/0001 | 天端 | B.D10 | 10.15 | 10.45 | 36 |  | 2.721 |  |  | 48.8 | 42.2 | 9 |  | 9 | 3.4 | 1.9 | 0.34 | 0.092 | 36.9565 | 1.35 | [6 empty] | 0.00029815 | 8.464e-05
2009-03-31 | 四国地方整備局 | 吉野川 | 吉野川下流 | 右岸 | 30.5 | 右岸30.5k天-Y28-R30/0001 | 天端 | B.D12 | 12.15 | 12.45 | 23 |  | 2.703 |  |  | 72 | 24.8 | 3.2 |  | 3.2 | 11 | 8.7 | 1.1 | 0.52 | 21.1538 | 1.01 | [6 empty] | 0.004528 | 0.002704
2009-03-31 | 四国地方整備局 | 吉野川 | 吉野川下流 | 右岸 | 30.5 | 右岸30.5k天-Y28-R30/0001 | 天端 | B.D14 | 14.15 | 14.37 | 50 |  | 2.688 |  |  | 61.5 | 29.1 | 9.4 |  | 9.4 | 7.2 | 4.3 | 0.45 | 0.094 | 76.5957 | 1.79 | [6 empty] | 0.00057081 | 8.836e-05
2009-03-31 | 四国地方整備局 | 吉野川 | 吉野川下流 | 右岸 | 30.5 | 右岸30.5k天-Y28-R30/0001 | 天端 | B.D16 | 16.15 | 16.45 | 34 |  | 2.721 |  |  | 65.2 | 26 | 8.8 |  | 8.8 | 6.1 | 4.4 | 0.62 | 0.12 | 50.8333 | 3.07 | [6 empty] | 0.0011994 | 0.000144
2009-03-31 | 四国地方整備局 | 吉野川 | 吉野川下流 | 右岸 | 30.5 | 右岸30.5k天-Y28-R30/0001 | 天端 | B.D18 | 18.15 | 18.28 | 50 |  | 2.787 |  |  | 82.8 | 10.8 | 6.4 |  | 6.4 | 16 | 14 | 3.2 | 0.29 | 55.1724 | 12.8 | [6 empty] | 0.053757 | 0.000841
2009-03-31 | 四国地方整備局 | 吉野川 | 吉野川下流 | 右岸 | 30.5 | 右岸30.5k天-Y28-R30/0001 | 天端 | B.D20 | 20.15 | 20.45 | 30 |  | 2.686 |  |  | 70.4 | 22.3 | 7.3 |  | 7.3 | 14 | 8.5 | 0.73 | 0.16 | 87.5 | 1.97 | [6 empty] | 0.0017511 | 0.000256
2009-03-31 | 四国地方整備局 | 吉野川 | 吉野川下流 | 右岸 | 30.5 | 右岸30.5k天-Y28-R30/0001 | 天端 | B.D22 | 22.15 | 22.39 | 50 |  | 2.777 |  |  | 62.4 | 28 | 9.6 |  | 9.6 | 7.3 | 4.5 | 0.48 | 0.089 | 82.0225 | 1.86 | [6 empty] | 0.00066288 | 7.921e-05
2009-03-31 | 四国地方整備局 | 吉野川 | 吉野川下流 | 右岸 | 30.5 | 右岸30.5k天-Y28-R30/0001 | 天端 | B.D24 | 24.15 | 24.45 | 24 |  | 2.857 |  |  | 0 | 3.8 | 46.6 | 49.6 | 96.2 | 0.0078 | 0.0051
2009-03-31 | 四国地方整備局 | 吉野川 | 吉野川下流 | 右岸 | 30.5 | 右岸30.5k天-Y28-R30/0001 | 天端 | B.一期堤 | 0 | 1 |  | 1.79 | 2.72 | 0.564 | 0.11471 | 64 | 31.5 | 3.6 | 0.9 | 4.5 | 14 | 7.4 | 0.56 | 0.28 | 50 | [7 empty] | 0.00094744 | 0.000784 |  | 0.0012116 | CD | 0.2 | 37.5
2009-03-31 | 四国地方整備局 | 吉野川 | 吉野川下流 | 右岸 | 30.5 | 右岸30.5k天-Y28-R30/0001 | 天端 | B.二期堤 | 0 | 1 |  | 1.639 | 2.686 | 0.798 | 0.28263 | 41.1 | 35.6 | 17.4 | 5.9 | 23.3 | 2.2 | 0.88 | 0.053 | 0.0099 | 222.2222 | [7 empty] | 4.0193e-06 | 9.801e-07 |  | 9.3759e-08 | CUB |  |  |  |  | 1.7 | 18.3 | 0.7 | 25.7
2009-03-31 | 四国地方整備局 | 吉野川 | 吉野川下流 | 右岸 | 30.5 | 右岸30.5k天-Y28-R30/0001 | 天端 | B.D1 | 1.15 | 1.47 | 11 |  | 2.706 |  |  | 60.5 | 31.7 | 7.8 |  | 7.8 | 8.4 | 5.5 | 0.52 | 0.19 | 44.2105 | 0.453 | [6 empty] | 0.00079796 | 0.000361
2009-03-31 | 四国地方整備局 | 吉野川 | 吉野川下流 | 右岸 | 30.5 | 右岸30.5k天-Y28-R30/0001 | 天端 | B.D2 | 2.15 | 2.48 | 6 |  | 2.767 |  |  | 42.6 | 43 | 10.8 | 3.6 | 14.4 | 2.7 | 0.96 | 0.15 | 0.034 | 79.4118 | 0.854 | [6 empty] | 4.4772e-05 | 1.156e-05
2009-03-31 | 四国地方整備局 | 吉野川 | 吉野川下流 | 右岸 | 30.5 | 右岸30.5k天-Y28-R30/0001 | 天端 | B.D3 | 3.15 | 3.48 | 6 |  | 2.747 |  |  | 48.6 | 42.2 | 9.2 |  | 9.2 | 3.7 | 1.7 | 0.23 | 0.092 | 40.2174 | 0.424 | [6 empty] | 0.00012054 | 8.464e-05
2009-03-31 | 四国地方整備局 | 吉野川 | 吉野川下流 | 右岸 | 30.5 | 右岸30.5k天-Y28-R30/0001 | 天端 | B.D4 | 4.15 | 4.47 | 6 |  | 2.718 |  |  | 35.7 | 55.6 | 8.7 |  | 8.7 | 1.6 | 1 | 0.37 | 0.11 | 14.5455 | 1.66 | [6 empty] | 0.00036268 | 0.000121
2009-03-31 | 四国地方整備局 | 吉野川 | 吉野川下流 | 右岸 | 30.5 | 右岸30.5k表-Y28-R30/0002 | 表のり | B.D1 | 1.15 | 1.51 | 3 |  | 2.766 |  |  | 55.8 | 29.8 | 10 | 4.4 | 14.4 | 12 | 6.7 | 0.17 | 0.031 | 387.0968 | 0.645 | [6 empty] | 5.9834e-05 | 9.61e-06
2009-03-31 | 四国地方整備局 | 吉野川 | 吉野川下流 | 右岸 | 30.5 | 右岸30.5k表-Y28-R30/0002 | 表のり | B.D2 | 2.15 | 2.58 | 5 |  | 2.78 |  |  | 48 | 33.5 | 14.8 | 3.7 | 18.5 | 5.6 | 1.3 | 0.089 | 0.024 | 233.3333 | 0.215 | [6 empty] | 1.3358e-05 | 5.76e-06
2009-03-31 | 四国地方整備局 | 吉野川 | 吉野川下流 | 右岸 | 30.5 | 右岸30.5k表-Y28-R30/0002 | 表のり | B.D4 | 4.15 | 4.42 | 50 |  | 2.719 |  |  | 70.1 | 22.6 | 7.3 |  | 7.3 | 13 | 8.5 | 0.74 | 0.19 | 68.4211 | 1.62 | [6 empty] | 0.0018072 | 0.000361
2009-03-31 | 四国地方整備局 | 吉野川 | 吉野川下流 | 右岸 | 30.5 | 右岸30.5k表-Y28-R30/0002 | 表のり | B.D6 | 6.15 | 6.44 | 26 |  | 2.708 |  |  | 57.1 | 33.3 | 9.6 |  | 9.6 | 10 | 4.7 | 0.39 | 0.09 | 111.1111 | 0.592 | [6 empty] | 0.00040973 | 8.1e-05
2009-03-31 | 四国地方整備局 | 吉野川 | 吉野川下流 | 右岸 | 30.5 | 右岸30.5k表-Y28-R30/0002 | 表のり | B.D8 | 8.15 | 8.46 | 14 |  | 2.72 |  |  | 44.9 | 41.4 | 9.2 | 4.5 | 13.7 | 2.6 | 1.6 | 0.24 | 0.032 | 81.25 | 4.04 | [6 empty] | 0.00013303 | 1.024e-05
2009-03-31 | 四国地方整備局 | 吉野川 | 吉野川下流 | 右岸 | 30.5 | 右岸30.5k表-Y28-R30/0002 | 表のり | B.D10 | 10.15 | 10.46 | 24 |  | 2.693 |  |  | 67.6 | 25.9 | 6.5 |  | 6.5 | 8.9 | 6 | 0.79 | 0.21 | 42.381 | 1.55 |  |  |  |  | 0.0002 |  | 0.0021028 | 0.000441
2009-03-31 | 四国地方整備局 | 吉野川 | 吉野川下流 | 右岸 | 30.5 | 右岸30.5k裏-Y52-R30k5003 | 裏のり | B.P-3 | 3.15 | 3.45 | 8 |  | 2.698 |  |  | 38 | 54 | 8 |  | 8 | 1.75 | 1.09 | 0.358 | 0.138 | 12.6812 | 1.24 | [6 empty] | 0.00033601 | 0.00019044
2009-03-31 | 四国地方整備局 | 吉野川 | 吉野川下流 | 右岸 | 30.5 | 右岸30.5k裏-Y52-R30k5003 | 裏のり | B.P-4 | 4.3 | 4.53 | 4 |  | 2.804 |  |  | 1 | 42 | 42 | 15 | 57 | 0.0948 | 0.0545 | 0.0099 | 0.0014 | 67.7143 | 3.45 | 27.9 | 20.9 | 7 |  |  |  | 8.2392e-08 | 1.96e-08
2009-03-31 | 四国地方整備局 | 吉野川 | 吉野川下流 | 右岸 | 30.5 | 右岸30.5k裏-Y28-R30/0003 | 裏のり | B.T1 | 5 | 5.49 |  | 2.037 | 2.817 | 0.65 | 0.16644 | 0 | 31.2 | 52.3 | 16.5 | 68.8 | 0.046 | 0.03 | 0.0066 | 0.0025 | 18.4 | 1.05 | 28.8 | 21.1 | 7.7 |  |  |  | 3.2202e-08 | 6.25e-08 |  | 2.2621e-09 | CUB |  |  |  |  | 39.4 | 5.3 | 5.3 | 30.7
2009-03-31 | 四国地方整備局 | 吉野川 | 吉野川下流 | 右岸 | 30.5 | 右岸30.5k裏-Y52-R30k5003 | 裏のり | B.P-5 | 5.15 | 5.45 | 15 |  | 2.687 |  |  | 70 | 26 | 4 |  | 4 | 15.1 | 8.07 | 1.01 | 0.407 | 37.1007 | 0.651 | [6 empty] | 0.0037155 | 0.0016565
2009-03-31 | 四国地方整備局 | 吉野川 | 吉野川下流 | 右岸 | 30.5 | 右岸30.5k裏-Y28-R30/0003 | 裏のり | B.D6 | 6.15 | 6.45 | 33 |  | 2.715 |  |  | 66 | 25 | 9 |  | 9 | 12 | 8 | 0.54 | 0.11 | 109.0909 | 1.28 | [6 empty] | 0.00087088 | 0.000121
2009-03-31 | 四国地方整備局 | 吉野川 | 吉野川下流 | 右岸 | 30.5 | 右岸30.5k裏-Y52-R30k5003 | 裏のり | B.P-6 | 6.15 | 6.45 | 17 |  | 2.703 |  |  | 48 | 48 | 4 |  | 4 | 3.57 | 1.68 | 0.537 | 0.34 | 10.5 | 0.454 | [6 empty] | 0.00085971 | 0.001156
2009-03-31 | 四国地方整備局 | 吉野川 | 吉野川下流 | 右岸 | 30.5 | 右岸30.5k裏-Y52-R30k5003 | 裏のり | B.P-7 | 7.15 | 7.45 | 15 |  | 2.689 |  |  | 70 | 26 | 4 |  | 4 | 14.1 | 8.46 | 1.03 | 0.44 | 32.0455 | 0.816 | [6 empty] | 0.0038882 | 0.001936
2009-03-31 | 四国地方整備局 | 吉野川 | 吉野川下流 | 右岸 | 30.5 | 右岸30.5k裏-Y28-R30/0003 | 裏のり | B.D8 | 8.15 | 8.36 | 50 |  | 2.741 |  |  | 64.7 | 25.6 | 9.7 |  | 9.7 | 11 | 7.6 | 0.49 | 0.085 | 129.4118 | 1.54 | [6 empty] | 0.00069532 | 7.225e-05
2009-03-31 | 四国地方整備局 | 吉野川 | 吉野川下流 | 右岸 | 30.5 | 右岸30.5k裏-Y28-R30/0003 | 裏のり | B.D10 | 10.15 | 10.45 | 21 |  | 2.699 |  |  | 69.4 | 22 | 8.6 |  | 8.6 | 9.4 | 6.7 | 0.68 | 0.13 | 72.3077 | 2.95 | [6 empty] | 0.0014857 | 0.000169
2009-03-31 | 四国地方整備局 | 吉野川 | 吉野川下流 | 右岸 | 30.5 | 右岸30.5k裏-Y28-R30/0003 | 裏のり | B.D12 | 12.15 | 12.28 | 21 |  | 2.705 |  |  | 71.3 | 23 | 5.7 |  | 5.7 | 8.8 | 6.3 | 1 | 0.34 | 25.8824 | 1.62 | [6 empty] | 0.0036308 | 0.001156
2009-03-31 | 四国地方整備局 | 吉野川 | 吉野川下流 | 右岸 | 30.5 | 右岸30.5k裏-Y28-R30/0003 | 裏のり | B.D14 | 14.15 | 14.35 | 50 |  | 2.741 |  |  | 53.2 | 30.2 | 7 | 9.6 | 16.6 | 5.4 | 2.7 | 0.15 | 0.0073 | 739.726 | 5.84 |  |  |  |  | 5e-05 |  | 4.4772e-05 | 5.329e-07
2009-03-31 | 四国地方整備局 | 吉野川 | 吉野川下流 | 右岸 | 30.5 | 右岸30.5k裏-Y28-R30/0003 | 裏のり | B.D1 | 1.15 | 1.45 | 45 |  | 2.711 |  |  | 75.9 | 18.6 | 5.5 |  | 5.5 | 14 | 11 | 1.2 | 0.35 | 40 | 2.64 | [6 empty] | 0.0055394 | 0.001225
2009-03-31 | 四国地方整備局 | 吉野川 | 吉野川下流 | 右岸 | 30.5 | 右岸30.5k裏-Y52-R30k5003 | 裏のり | B.P-1 | 1.15 | 1.45 | 46 |  | 2.719 |  |  | 56 | 37 | 7 |  | 7 | 5.92 | 3.35 | 0.46 | 0.159 | 37.2327 | 0.695 | [6 empty] | 0.00060063 | 0.00025281
2009-03-31 | 四国地方整備局 | 吉野川 | 吉野川下流 | 右岸 | 30.5 | 右岸30.5k裏-Y28-R30/0003 | 裏のり | B.D2 | 2.15 | 2.45 | 15 |  | 2.719 |  |  | 65.9 | 27.5 | 6.6 |  | 6.6 | 14 | 8.1 | 0.69 | 0.22 | 63.6364 | 0.636 | [6 empty] | 0.0015368 | 0.000484
2009-03-31 | 四国地方整備局 | 吉野川 | 吉野川下流 | 右岸 | 30.5 | 右岸30.5k裏-Y52-R30k5003 | 裏のり | B.P-2 | 2.2 | 2.45 | 12 |  | 2.72 |  |  | 9 | 88 | 3 |  | 3 | 0.627 | 0.546 | 0.321 | 0.215 | 2.9163 | 1.2 | [6 empty] | 0.00026096 | 0.00046225
2009-03-31 | 四国地方整備局 | 吉野川 | 吉野川下流 | 右岸 | 30.5 | 右岸30.5k裏-Y28-R30/0003 | 裏のり | B.D3 | 3.15 | 3.47 | 9 |  | 2.715 |  |  | 65.5 | 25.8 | 8.7 |  | 8.7 | 12 | 8.8 | 0.64 | 0.14 | 85.7143 | 1.17 | [6 empty] | 0.001291 | 0.000196
2009-03-31 | 四国地方整備局 | 吉野川 | 吉野川下流 | 右岸 | 30.5 | 右岸30.5k裏-Y28-R30/0003 | 裏のり | B.D4 | 4.15 | 4.48 | 9 |  | 2.724 |  |  | 64.4 | 25.9 | 9.7 |  | 9.7 | 9.3 | 6.2 | 0.57 | 0.089 | 104.4944 | 1.74 | [6 empty] | 0.0009871 | 7.921e-05
2009-03-31 | 四国地方整備局 | 吉野川 | 吉野川下流 | 右岸 | 32.5 | 右岸32.5k天-Y22-R32/4001 | 天端 | B.P-6 | 6.15 | 6.5 | 2 |  | 2.845 |  |  | 2.4 | 37.2 | 47.9 | 12.5 | 60.4 | 0.0726 | 0.0421 | 0.0092 | 0.0038 | 19.1053 | 1.12 | 27.7 | 14 | 13.7 |  |  |  | 6.9518e-08 | 1.444e-07
2009-03-31 | 四国地方整備局 | 吉野川 | 吉野川下流 | 右岸 | 32.5 | 右岸32.5k天-Y22-R32/4001 | 天端 | B.P-7 | 7.15 | 7.5 | 4 |  | 2.793 |  |  | 17.1 | 65.9 | 11.7 | 5.3 | 17 | 0.782 | 0.561 | 0.1218 | 0.016 | 48.875 | 5.86 | [6 empty] | 2.7634e-05 | 2.56e-06
2009-03-31 | 四国地方整備局 | 吉野川 | 吉野川下流 | 右岸 | 32.5 | 右岸32.5k天-Y22-R32/4001 | 天端 | B.P-8 | 8.15 | 8.45 | 24 |  |  |  |  | 70 | 25.2 | 4.8 |  | 4.8 | 14.82 | 9.975 | 0.942 | 0.3777 | 39.2375 | 0.71 | [6 empty] | 0.0031614 | 0.0014266
2009-03-31 | 四国地方整備局 | 吉野川 | 吉野川下流 | 右岸 | 32.5 | 右岸32.5k天-Y22-R32/4001 | 天端 | B.P-10 | 10.15 | 10.45 | 15 |  |  |  |  | 89.5 | 9.5 | 1 |  | 1 | 18.24 | 15.105 | 5.3675 | 1.839 | 9.9184 | 2.2 | [6 empty] | 0.17819 | 0.033819
2009-03-31 | 四国地方整備局 | 吉野川 | 吉野川下流 | 右岸 | 32.5 | 右岸32.5k天-Y22-R32/4001 | 天端 | B.P-12 | 12.15 | 12.45 | 26 |  |  |  |  | 59.2 | 31.7 | 9.1 |  | 9.1 | 7.5525 | 3.485 | 0.6587 | 0.1118 | 67.5537 | 1.72 | [6 empty] | 0.0013801 | 0.00012499
2009-03-31 | 四国地方整備局 | 吉野川 | 吉野川下流 | 右岸 | 32.5 | 右岸32.5k天-Y22-R32/4001 | 天端 | B.P-14 | 14.15 | 14.45 | 50 |  |  |  |  | 77.7 | 19.9 | 2.4 |  | 2.4 | 10.355 | 7.03 | 1.7355 | 0.7182 | 14.418 | 1.16 | [6 empty] | 0.013024 | 0.0051581
2009-03-31 | 四国地方整備局 | 吉野川 | 吉野川下流 | 右岸 | 32.5 | 右岸32.5k天-Y22-R32/4001 | 天端 | B.P-16 | 16.15 | 16.45 | 27 |  |  |  |  | 79.3 | 17.6 | 3.1 |  | 3.1 | 11.02 | 7.98 | 1.8965 | 0.7182 | 15.3439 | 1.71 | [6 empty] | 0.015996 | 0.0051581
2009-03-31 | 四国地方整備局 | 吉野川 | 吉野川下流 | 右岸 | 32.5 | 右岸32.5k天-Y22-R32/4001 | 天端 | B.P-19 | 19.15 | 19.45 | 47 |  |  |  |  | 74.5 | 21.5 | 4 |  | 4 | 8.55 | 6.2225 | 1.333 | 0.4197 | 20.3717 | 1.89 | [6 empty] | 0.0070669 | 0.0017615
2009-03-31 | 四国地方整備局 | 吉野川 | 吉野川下流 | 右岸 | 32.5 | 右岸32.5k天-Y22-R32/4001 | 天端 | B.P-20 | 20.15 | 20.45 | 49 |  |  |  |  | 70.9 | 20.5 | 8.6 |  | 8.6 | 7.9325 | 5.605 | 0.8615 | 0.1334 | 59.464 | 4.21 | [6 empty] | 0.0025703 | 0.00017796
2009-03-31 | 四国地方整備局 | 吉野川 | 吉野川下流 | 右岸 | 32.5 | 右岸32.5k天-Y22-R32/4001 | 天端 | B.P-22 | 22.15 | 22.45 | 22 |  | 2.826 |  |  | 36.7 | 29.8 | 24.8 | 8.7 | 33.5 | 1.5745 | 0.6162 | 0.0208 | 0.0066 | 238.5606 | 0.24 | [6 empty] | 4.6021e-07 | 4.356e-07
2009-03-31 | 四国地方整備局 | 吉野川 | 吉野川下流 | 右岸 | 32.5 | 右岸32.5k天-Y22-R32/4001 | 天端 | B.P-24 | 24.15 | 24.45 | 23 |  | 2.737 |  |  | 44 | 32.7 | 15.1 | 8.2 | 23.3 | 2.33 | 1.5055 | 0.034 | 0.0073 | 319.1781 | 4.08 | [6 empty] | 1.4369e-06 | 5.329e-07
2009-03-31 | 四国地方整備局 | 吉野川 | 吉野川下流 | 右岸 | 32.5 | 右岸32.5k天-Y22-R32/4001 | 天端 | B.P-26 | 26.15 | 26.45 | 48 |  | 2.704 |  |  | 30.8 | 47.7 | 15.4 | 6.1 | 21.5 | 1.0225 | 0.663 | 0.0532 | 0.0121 | 84.5041 | 6.71 | [6 empty] | 4.0545e-06 | 1.4641e-06
2009-03-31 | 四国地方整備局 | 吉野川 | 吉野川下流 | 右岸 | 32.5 | 右岸32.5k天-Y22-R32/4001 | 天端 | B.P-1 | 1.15 | 1.45 | 12 |  | 2.793 |  |  | 33.8 | 35.2 | 24.9 | 6.1 | 31 | 1.218 | 0.4887 | 0.0216 | 0.0086 | 141.6279 | 0.41 | [6 empty] | 5.0226e-07 | 7.396e-07
2009-03-31 | 四国地方整備局 | 吉野川 | 吉野川下流 | 右岸 | 32.5 | 右岸32.5k天-Y22-R32/4001 | 天端 | B.P-2 | 2.15 | 2.45 | 10 |  | 2.775 |  |  | 55.7 | 23.3 | 14.5 | 6.5 | 21 | 6.27 | 3.265 | 0.0592 | 0.0099 | 633.3333 | 1.56 | [6 empty] | 5.1936e-06 | 9.801e-07
2009-03-31 | 四国地方整備局 | 吉野川 | 吉野川下流 | 右岸 | 32.5 | 右岸32.5k天-Y22-R32/4001 | 天端 | B.P-3 | 3.15 | 3.49 | 4 |  | 2.804 |  |  | 26.2 | 54 | 15.9 | 3.9 | 19.8 | 0.6715 | 0.4377 | 0.0775 | 0.0205 | 32.7561 | 2.69 | [6 empty] | 9.6942e-06 | 4.2025e-06
2009-03-31 | 四国地方整備局 | 吉野川 | 吉野川下流 | 右岸 | 32.5 | 右岸32.5k天-Y22-R32/4001 | 天端 | B.P-4 | 4.15 | 4.47 | 6 |  | 2.858 |  |  | 5.9 | 67.7 | 21.2 | 5.2 | 26.4 | 0.3602 | 0.2937 | 0.0353 | 0.0113 | 31.8761 | 2.92 | [6 empty] | 1.5675e-06 | 1.2769e-06
2009-03-31 | 四国地方整備局 | 吉野川 | 吉野川下流 | 右岸 | 32.5 | 右岸32.5k天-Y22-R32/4001 | 天端 | B.P-5 | 5.15 | 5.45 | 7 |  | 2.874 |  |  | 0 | 77.1 | 19.5 | 3.4 | 22.9 | 0.2298 | 0.1838 | 0.0569 | 0.0186 | 12.3548 | 2.92 | [6 empty] | 4.738e-06 | 3.4596e-06
2009-03-31 | 四国地方整備局 | 吉野川 | 吉野川下流 | 右岸 | 32.5 | 右岸32.5k表-Y22-R32/4002 | 表のり | B.3.00 | 3.15 | 3.2 | 16 |  | 2.735 |  |  | 0 | 4.8 | 76.4 | 18.8 | 95.2 | 0.026 | 0.019 |  |  |  |  | 9999
2009-03-31 | 四国地方整備局 | 吉野川 | 吉野川下流 | 右岸 | 32.5 | 右岸32.5k表-Y22-R32/4002 | 表のり | B.4.00 | 4.15 | 4.47 | 20 |  | 2.743 |  |  | 64.3 | 30.5 | 5.2 |  | 5.2 | 13 | 11 | 0.65 | 0.31 | 41.9355 | 0.357 | [6 empty] | 0.0013382 | 0.000961
2009-03-31 | 四国地方整備局 | 吉野川 | 吉野川下流 | 右岸 | 32.5 | 右岸32.5k表-Y22-R32/4002 | 表のり | B.5.00 | 5.15 | 5.47 | 16 |  | 2.689 |  |  | 57 | 36.2 | 4.8 | 2 | 6.8 | 9.2 | 4.2 | 0.58 | 0.23 | 40 | 0.463 | [6 empty] | 0.0010277 | 0.000529
2009-03-31 | 四国地方整備局 | 吉野川 | 吉野川下流 | 右岸 | 32.5 | 右岸32.5k表-Y22-R32/4002 | 表のり | B.7.00 | 7.15 | 7.47 | 25 |  | 2.734 |  |  | 69.1 | 24.6 | 4 | 2.3 | 6.3 | 10 | 6.9 | 0.88 | 0.25 | 40 | 1.44 | [6 empty] | 0.0027 | 0.000625
2009-03-31 | 四国地方整備局 | 吉野川 | 吉野川下流 | 右岸 | 32.5 | 右岸32.5k表-Y22-R32/4002 | 表のり | B.9.00 | 9.15 | 9.46 | 14 |  | 2.683 |  |  | 88 | 9.9 | 2.1 |  | 2.1 | 15 | 13 | 5.67 | 1.3 | 11.5385 | 3.62 | [6 empty] | 0.20233 | 0.0169
2009-03-31 | 四国地方整備局 | 吉野川 | 吉野川下流 | 右岸 | 32.5 | 右岸32.5k表-Y22-R32/4002 | 表のり | B.11.00 | 11.15 | 11.45 | 22 |  | 2.708 |  |  | 66.6 | 26.4 | 4.1 | 2.9 | 7 | 9 | 6.3 | 0.92 | 0.2 | 45 | 1.42 | [6 empty] | 0.0029929 | 0.0004
2009-03-31 | 四国地方整備局 | 吉野川 | 吉野川下流 | 右岸 | 32.5 | 右岸32.5k表-Y22-R32/4002 | 表のり | B.13.00 | 13.15 | 13.45 | 47 |  | 2.713 |  |  | 63.3 | 23.7 | 9.5 | 3.5 | 13 | 8.3 | 4.5 | 0.3 | 0.036 | 230.5556 | 4.82 |  |  |  |  | 0.000235 |  | 0.0002231 | 1.296e-05
2009-03-31 | 四国地方整備局 | 吉野川 | 吉野川下流 | 右岸 | 32.5 | 右岸32.5k表-Y22-R32/4002 | 表のり | B.1.00 | 1.15 | 1.48 | 3 |  | 2.738 |  |  | 62.2 | 34.2 | 3.6 |  | 3.6 | 9.7 | 5.9 | 0.5 | 0.29 | 33.4483 | 0.294 | [6 empty] | 0.00072864 | 0.000841
2009-03-31 | 四国地方整備局 | 吉野川 | 吉野川下流 | 右岸 | 32.5 | 右岸32.5k表-Y22-R32/4002 | 表のり | B.2.00 | 2.15 | 2.47 | 10 |  | 2.725 |  |  | 58.7 | 31.8 | 6.6 | 2.9 | 9.5 | 7.1 | 4.5 | 0.4 | 0.092 | 77.1739 | 0.98 | [6 empty] | 0.00043448 | 8.464e-05
2009-03-31 | 四国地方整備局 | 吉野川 | 吉野川下流 | 右岸 | 32.5 | 右岸32.5k表-Y22-R32/4002 | 表のり | B.2.00 | 2.5 | 3.1 |  | 1.889 | 2.835 | 1.011 | 0.51386 | 0 | 2.4 | 76.1 | 21.5 | 97.6 | 0.018 | 0.014 | 0.0045 | 0.0014 | 12.8571 | 2.3 | 52.2 | 25.7 | 26.5 |  |  |  | 1.3258e-08 | 1.96e-08 |  | 1.7923e-09 | CUB |  |  |  |  | 55 | 7.1 | 0 | 36.2
2009-03-31 | 四国地方整備局 | 吉野川 | 吉野川下流 | 右岸 | 32.5 | 右岸32.5k裏-Y22-R32/4003 | 裏のり | B.2.00 | 2.15 | 2.52 | 2 |  | 2.752 |  |  | 13.4 | 60.6 | 19.9 | 6.1 | 26 | 0.43 | 0.32 | 0.032 | 0.01 | 43 | 3.35 | [6 empty] | 1.2486e-06 | 1e-06
2009-03-31 | 四国地方整備局 | 吉野川 | 吉野川下流 | 右岸 | 32.5 | 右岸32.5k裏-Y22-R32/4003 | 裏のり | B.3.00 | 3.15 | 3.46 | 3 |  | 2.733 |  |  | 7.2 | 65.9 | 22.1 | 4.8 | 26.9 | 0.41 | 0.31 | 0.04 | 0.014 | 29.2857 | 2.11 | [6 empty] | 2.094e-06 | 1.96e-06
2009-03-31 | 四国地方整備局 | 吉野川 | 吉野川下流 | 右岸 | 32.5 | 右岸32.5k裏-Y22-R32/4003 | 裏のり | B.4.00 | 4.15 | 4.47 | 17 |  | 2.737 |  |  | 74.3 | 20.8 | 4.9 |  | 4.9 | 16 | 13 | 1 | 0.34 | 47.0588 | 1.77 | [6 empty] | 0.0036308 | 0.001156
2009-03-31 | 四国地方整備局 | 吉野川 | 吉野川下流 | 右岸 | 32.5 | 右岸32.5k裏-Y22-R32/4003 | 裏のり | B.5.00 | 5.15 | 5.45 | 9 |  | 2.716 |  |  | 92.1 | 6.7 | 1.2 |  | 1.2 | 17 | 16 | 10 | 5.5 | 3.0909 | 1.54 | [6 empty] | 0.75336 | 0.3025
2009-03-31 | 四国地方整備局 | 吉野川 | 吉野川下流 | 右岸 | 32.5 | 右岸32.5k裏-Y22-R32/4003 | 裏のり | B.6.00 | 6.15 | 6.45 | 39 |  | 2.748 |  |  | 61.1 | 30.5 | 6.4 | 2 | 8.4 | 5.6 | 3.7 | 0.65 | 0.16 | 35 | 1.89 | [6 empty] | 0.0013382 | 0.000256
2009-03-31 | 四国地方整備局 | 吉野川 | 吉野川下流 | 右岸 | 32.5 | 右岸32.5k裏-Y22-R32/4003 | 裏のり | B.7.00 | 7.15 | 7.4 | 50 |  | 2.739 |  |  | 73.6 | 18.3 | 5.9 | 2.2 | 8.1 | 16 | 12 | 0.9 | 0.17 | 94.1176 | 3.31 | [6 empty] | 0.0028443 | 0.000289
2009-03-31 | 四国地方整備局 | 吉野川 | 吉野川下流 | 右岸 | 32.5 | 右岸32.5k裏-Y22-R32/4003 | 裏のり | B.9.00 | 9.15 | 9.45 | 17 |  | 2.679 |  |  | 79 | 18.3 | 2.7 |  | 2.7 | 9.9 | 8 | 1.8 | 0.69 | 14.3478 | 2.34 | [6 empty] | 0.014173 | 0.004761
2009-03-31 | 四国地方整備局 | 吉野川 | 吉野川下流 | 右岸 | 32.5 | 右岸32.5k裏-Y22-R32/4003 | 裏のり | B.11.00 | 11.15 | 11.45 | 26 |  | 2.683 |  |  | 71.7 | 21.8 | 4.4 | 2.1 | 6.5 | 11 | 8.6 | 0.9 | 0.21 | 52.381 | 2.49 |  |  |  |  | 0.000516 |  | 0.0028443 | 0.000441
2009-03-31 | 四国地方整備局 | 吉野川 | 吉野川下流 | 右岸 | 32.5 | 右岸32.5k裏-Y22-R32/4003 | 裏のり | B.13.00 | 13.15 | 13.45 | 16 |  | 2.706 |  |  | 75.9 | 18.2 | 5.9 |  | 5.9 | 15 | 11 | 1.3 | 0.35 | 42.8571 | 4.03 | [6 empty] | 0.0066682 | 0.001225
2009-03-31 | 四国地方整備局 | 吉野川 | 吉野川下流 | 右岸 | 32.5 | 右岸32.5k裏-Y22-R32/4003 | 裏のり | B.1.00 | 1.15 | 1.48 | 5 |  | 2.722 |  |  | 61.4 | 30.8 | 5 | 2.8 | 7.8 | 8.2 | 5.8 | 0.48 | 0.16 | 51.25 | 0.59 | [6 empty] | 0.00066288 | 0.000256
2009-03-31 | 四国地方整備局 | 吉野川 | 吉野川下流 | 右岸 | 32.5 | 右岸32.5k裏-Y22-R32/4003 | 裏のり | B.1.00 | 2 | 3.5 |  | 1.999 | 2.786 | 0.607 | 0.13917 | 12.9 | 61.8 | 17.7 | 7.6 | 25.3 | 0.41 | 0.31 | 0.03 | 0.0079 | 51.8987 | 4.45 | [6 empty] | 1.0752e-06 | 6.241e-07 |  | 1.409e-07 | CUB |  |  |  |  | 24 | 26.4 | 1 | 37.3
2009-03-31 | 四国地方整備局 | 吉野川 | 吉野川下流 | 右岸 | 33.6 | 右岸33.6k天-Y22-R33/6001 | 天端 | B.P-8 | 8.15 | 8.45 | 37 |  |  |  |  | 68.6 | 26.2 | 5.2 |  | 5.2 | 7.6475 | 5.035 | 0.896 | 0.292 | 26.1901 | 1.51 | [6 empty] | 0.0028151 | 0.00085264
2009-03-31 | 四国地方整備局 | 吉野川 | 吉野川下流 | 右岸 | 33.6 | 右岸33.6k天-Y22-R33/6001 | 天端 | B.P-10 | 10.15 | 10.45 | 33 |  |  |  |  | 66.7 | 26.9 | 6.4 |  | 6.4 | 10.545 | 5.415 | 0.816 | 0.201 | 52.4627 | 1.24 | [6 empty] | 0.0022667 | 0.00040401
2009-03-31 | 四国地方整備局 | 吉野川 | 吉野川下流 | 右岸 | 33.6 | 右岸33.6k天-Y22-R33/6001 | 天端 | B.P-12 | 12.15 | 12.45 | 46 |  |  |  |  | 78.2 | 15.4 | 6.4 |  | 6.4 | 12.445 | 10.165 | 1.5975 | 0.2937 | 42.3732 | 5.75 | [6 empty] | 0.010749 | 0.0008626
2009-03-31 | 四国地方整備局 | 吉野川 | 吉野川下流 | 右岸 | 33.6 | 右岸33.6k天-Y22-R33/6001 | 天端 | B.P-14 | 14.15 | 14.45 | 24 |  |  |  |  | 51.2 | 44 | 4.8 |  | 4.8 | 3.9525 | 2.1375 | 0.5482 | 0.3025 | 13.0661 | 0.52 | [6 empty] | 0.00090182 | 0.00091506
2009-03-31 | 四国地方整備局 | 吉野川 | 吉野川下流 | 右岸 | 33.6 | 右岸33.6k天-Y22-R33/6001 | 天端 | B.P-16 | 16.15 | 16.45 | 32 |  |  |  |  | 74.4 | 20 | 5.6 |  | 5.6 | 9.3575 | 7.03 | 1.1375 | 0.313 | 29.8962 | 2.72 | [6 empty] | 0.0048937 | 0.00097969
2009-03-31 | 四国地方整備局 | 吉野川 | 吉野川下流 | 右岸 | 33.6 | 右岸33.6k天-Y22-R33/6001 | 天端 | B.P-18 | 18.15 | 18.39 | 50 |  |  |  |  | 40.7 | 50.1 | 9.2 |  | 9.2 | 2.0825 | 1.1375 | 0.3252 | 0.1007 | 20.6802 | 1.18 | [6 empty] | 0.00026894 | 0.0001014
2009-03-31 | 四国地方整備局 | 吉野川 | 吉野川下流 | 右岸 | 33.6 | 右岸33.6k天-Y22-R33/6001 | 天端 | B.P-21 | 21.15 | 21.45 | 35 |  | 2.735 |  |  | 59.3 | 30.4 | 7.6 | 2.7 | 10.3 | 7.6475 | 3.8975 | 0.4377 | 0.0664 | 115.1732 | 1.66 | [6 empty] | 0.00053531 | 4.409e-05
2009-03-31 | 四国地方整備局 | 吉野川 | 吉野川下流 | 右岸 | 33.6 | 右岸33.6k天-Y22-R33/6001 | 天端 | B.P-23 | 23.15 | 23.39 | 50 |  |  |  |  | 72.6 | 20.7 | 6.7 |  | 6.7 | 12.065 | 7.2675 | 1.011 | 0.2675 | 45.1028 | 1.84 | [6 empty] | 0.003724 | 0.00071556
2009-03-31 | 四国地方整備局 | 吉野川 | 吉野川下流 | 右岸 | 33.6 | 右岸33.6k天-Y22-R33/6001 | 天端 | B.P-25 | 25.15 | 25.45 | 31 |  | 2.749 |  |  | 32.3 | 41.5 | 17.9 | 8.3 | 26.2 | 1.1605 | 0.6375 | 0.026 | 0.0068 | 170.6618 | 2.89 | [6 empty] | 7.7178e-07 | 4.624e-07
2009-03-31 | 四国地方整備局 | 吉野川 | 吉野川下流 | 右岸 | 33.6 | 右岸33.6k天-Y22-R33/6001 | 天端 | B.P-27 | 27.15 | 27.45 | 47 |  | 2.782 |  |  | 36.7 | 36.3 | 18 | 9 | 27 | 1.54 | 0.7097 | 0.0272 | 0.0062 | 248.3871 | 1.63 | [6 empty] | 8.5683e-07 | 3.844e-07
2009-03-31 | 四国地方整備局 | 吉野川 | 吉野川下流 | 右岸 | 33.6 | 右岸33.6k天-Y22-R33/6001 | 天端 | B.P-1 | 1.15 | 1.45 | 9 |  | 2.795 |  |  | 19.6 | 57.7 | 15.8 | 6.9 | 22.7 | 0.5482 | 0.3847 | 0.0471 | 0.0093 | 58.9462 | 4.86 | [6 empty] | 3.0577e-06 | 8.649e-07
2009-03-31 | 四国地方整備局 | 吉野川 | 吉野川下流 | 右岸 | 33.6 | 右岸33.6k天-Y22-R33/6001 | 天端 | B.P-2 | 2.15 | 2.45 | 19 |  | 2.735 |  |  | 48.4 | 37.8 | 9.6 | 4.2 | 13.8 | 4.09 | 1.77 | 0.2356 | 0.0313 | 130.6709 | 1.97 | [6 empty] | 0.00012745 | 9.7969e-06
2009-03-31 | 四国地方整備局 | 吉野川 | 吉野川下流 | 右岸 | 33.6 | 右岸33.6k天-Y22-R33/6001 | 天端 | B.P-3 | 3.15 | 3.45 | 10 |  |  |  |  | 59.5 | 32.8 | 7.7 |  | 7.7 | 6.4125 | 4.365 | 0.4232 | 0.1506 | 42.5797 | 0.67 | [6 empty] | 0.00049512 | 0.0002268
2009-03-31 | 四国地方整備局 | 吉野川 | 吉野川下流 | 右岸 | 33.6 | 右岸33.6k天-Y22-R33/6001 | 天端 | B.P-4 | 4.15 | 4.45 | 12 |  |  |  |  | 85.7 | 13.6 | 0.7 |  | 0.7 | 17.195 | 13.87 | 3.32 | 1.2985 | 13.2422 | 2.1 | [6 empty] | 0.058543 | 0.016861
2009-03-31 | 四国地方整備局 | 吉野川 | 吉野川下流 | 右岸 | 33.6 | 右岸33.6k天-Y22-R33/6001 | 天端 | B.P-5 | 5.15 | 5.45 | 7 |  |  |  |  | 71.5 | 22.2 | 6.3 |  | 6.3 | 7.9325 | 5.985 | 1.011 | 0.2675 | 29.6542 | 2.32 | [6 empty] | 0.003724 | 0.00071556
2009-03-31 | 四国地方整備局 | 吉野川 | 吉野川下流 | 右岸 | 33.6 | 右岸33.6k天-Y22-R33/6001 | 天端 | B.P-6 | 6.15 | 6.45 | 12 |  |  |  |  | 69.5 | 22.8 | 7.7 |  | 7.7 | 6.8875 | 4.75 | 0.873 | 0.1694 | 40.6582 | 3.23 | [6 empty] | 0.0026505 | 0.00028696
2009-03-31 | 四国地方整備局 | 吉野川 | 吉野川下流 | 右岸 | 33.6 | 右岸33.6k天-Y22-R33/6001 | 天端 | B.P-7 | 7.15 | 7.45 | 13 |  |  |  |  | 80.7 | 10.5 | 8.8 |  | 8.8 | 17.385 | 14.725 | 2.4125 | 0.1362 | 127.6432 | 38.87 | [6 empty] | 0.027937 | 0.0001855
2009-03-31 | 四国地方整備局 | 吉野川 | 吉野川下流 | 右岸 | 33.6 | 右岸33.6k表-Y22-R33/6002 | 表のり | B.5.00 | 5.15 | 5.45 | 14 |  | 2.685 |  |  | 69 | 21.8 | 6.4 | 2.8 | 9.2 | 9.5 | 7 | 0.6 | 0.11 | 86.3636 | 3.1 | [6 empty] | 0.0011117 | 0.000121
2009-03-31 | 四国地方整備局 | 吉野川 | 吉野川下流 | 右岸 | 33.6 | 右岸33.6k表-Y22-R33/6002 | 表のり | B.7.00 | 7.15 | 7.45 | 26 |  | 2.725 |  |  | 81.2 | 14.8 | 4 |  | 4 | 11 | 8.5 | 2 | 0.76 | 14.4737 | 2.21 | [6 empty] | 0.018092 | 0.005776
2009-03-31 | 四国地方整備局 | 吉野川 | 吉野川下流 | 右岸 | 33.6 | 右岸33.6k表-Y22-R33/6002 | 表のり | B.9.00 | 9.15 | 9.45 | 13 |  | 2.713 |  |  | 76.9 | 16.3 | 5 | 1.8 | 6.8 | 11 | 7.7 | 1.4 | 0.41 | 26.8293 | 2.56 | [6 empty] | 0.0079173 | 0.001681
2009-03-31 | 四国地方整備局 | 吉野川 | 吉野川下流 | 右岸 | 33.6 | 右岸33.6k表-Y22-R33/6002 | 表のり | B.11.00 | 11.15 | 11.45 | 16 |  | 2.716 |  |  | 73.1 | 23 | 3.9 |  | 3.9 | 9.4 | 7 | 1 | 0.39 | 24.1026 | 1.7 |  |  |  |  | 0.000312 |  | 0.0036308 | 0.001521
2009-03-31 | 四国地方整備局 | 吉野川 | 吉野川下流 | 右岸 | 33.6 | 右岸33.6k表-Y22-R33/6002 | 表のり | B.13.00 | 13.15 | 13.45 | 9 |  | 2.72 |  |  | 0 | 99.1 | 0.9 |  | 0.9 | 0.6 | 0.55 |  | 0.33 | 1.8182 | 1.12 | [7 empty] | 0.001089
2009-03-31 | 四国地方整備局 | 吉野川 | 吉野川下流 | 右岸 | 33.6 | 右岸33.6k表-Y22-R33/6002 | 表のり | B.1.00 | 1 | 4 |  | 1.667 | 2.717 | 0.693 | 0.19658 | 49.2 | 36.9 | 9.3 | 4.6 | 13.9 | 6.9 | 1.8 | 0.19 | 0.029 | 237.931 | 1.01 | [5 empty] | 4.55e-06 | 7.7423e-05 | 8.41e-06 |  | 3.7572e-07 | CUB |  |  |  |  | 0 | 10.9 | 0 | 19
2009-03-31 | 四国地方整備局 | 吉野川 | 吉野川下流 | 右岸 | 33.6 | 右岸33.6k表-Y22-R33/6002 | 表のり | B.1.00 | 1.15 | 1.49 | 4 |  | 2.764 |  |  | 27.3 | 49.4 | 16.7 | 6.6 | 23.3 | 0.58 | 0.37 | 0.042 | 0.0093 | 62.3656 | 3.63 | [6 empty] | 2.3446e-06 | 8.649e-07
2009-03-31 | 四国地方整備局 | 吉野川 | 吉野川下流 | 右岸 | 33.6 | 右岸33.6k表-Y22-R33/6002 | 表のり | B.2.00 | 2.15 | 2.47 | 7 |  | 2.749 |  |  | 43.8 | 44.1 | 8.6 | 3.5 | 12.1 | 3 | 1.2 |  | 0.047 | 63.8298 | 1.31 | [7 empty] | 2.209e-05
2009-03-31 | 四国地方整備局 | 吉野川 | 吉野川下流 | 右岸 | 33.6 | 右岸33.6k表-Y22-R33/6002 | 表のり | B.3.00 | 3.15 | 3.45 | 9 |  | 2.763 |  |  | 51.2 | 39.4 | 7.6 | 1.8 | 9.4 | 8.9 | 2.6 | 0.24 | 0.087 | 102.2989 | 0.285 | [6 empty] | 0.00013303 | 7.569e-05
2009-03-31 | 四国地方整備局 | 吉野川 | 吉野川下流 | 右岸 | 33.6 | 右岸33.6k表-Y22-R33/6002 | 表のり | B.4.00 | 4.15 | 4.45 | 9 |  | 2.745 |  |  | 29.8 | 57.3 | 9.5 | 3.4 | 12.9 | 0.8 | 0.57 | 0.16 | 0.037 | 21.6216 | 3.25 | [6 empty] | 5.1993e-05 | 1.369e-05
2009-03-31 | 四国地方整備局 | 吉野川 | 吉野川下流 | 右岸 | 33.6 | 右岸33.6k裏-Y22-R33/6003 | 裏のり | B.4.00 | 4.15 | 4.45 | 12 |  | 2.747 |  |  | 78 | 17.8 | 4.2 |  | 4.2 | 23 | 19 | 1.4 | 0.43 | 53.4884 | 2.73 | [6 empty] | 0.0079173 | 0.001849
2009-03-31 | 四国地方整備局 | 吉野川 | 吉野川下流 | 右岸 | 33.6 | 右岸33.6k裏-Y22-R33/6003 | 裏のり | B.5.00 | 5.15 | 5.45 | 22 |  | 2.731 |  |  | 75.6 | 20.1 | 4.3 |  | 4.3 | 13 | 11 | 0.85 | 0.35 | 37.1429 | 6.41 | [6 empty] | 0.0024915 | 0.001225
2009-03-31 | 四国地方整備局 | 吉野川 | 吉野川下流 | 右岸 | 33.6 | 右岸33.6k裏-Y22-R33/6003 | 裏のり | B.6.00 | 6.15 | 6.45 | 18 |  | 2.775 |  |  | 74.2 | 21.6 | 4.2 |  | 4.2 | 18 | 13 | 0.85 | 0.43 | 41.8605 | 1.67 | [6 empty] | 0.0024915 | 0.001849
2009-03-31 | 四国地方整備局 | 吉野川 | 吉野川下流 | 右岸 | 33.6 | 右岸33.6k裏-Y22-R33/6003 | 裏のり | B.8.00 | 8.15 | 8.45 | 27 |  | 2.748 |  |  | 77.9 | 18.6 | 3.5 |  | 3.5 | 14 | 11 | 1.5 | 0.57 | 24.5614 | 2.77 | [6 empty] | 0.0092897 | 0.003249
2009-03-31 | 四国地方整備局 | 吉野川 | 吉野川下流 | 右岸 | 33.6 | 右岸33.6k裏-Y22-R33/6003 | 裏のり | B.10.00 | 10.15 | 10.45 | 13 |  | 2.692 |  |  | 81.8 | 18.1 | 0.1 |  | 0.1 | 12 | 10 | 2.2 | 0.8 | 15 | 2.82 |  |  |  |  | 1.05e-05 |  | 0.022563 | 0.0064
2009-03-31 | 四国地方整備局 | 吉野川 | 吉野川下流 | 右岸 | 33.6 | 右岸33.6k裏-Y22-R33/6003 | 裏のり | B.12.00 | 12.15 | 12.45 | 28 |  | 2.705 |  |  | 86.6 | 11.1 | 2.3 |  | 2.3 | 15 | 12 | 4.5 | 1.1 | 13.6364 | 3.5 | [6 empty] | 0.11844 | 0.0121
2009-03-31 | 四国地方整備局 | 吉野川 | 吉野川下流 | 右岸 | 33.6 | 右岸33.6k裏-Y22-R33/6003 | 裏のり | B.1.00 | 1 | 4 |  | 1.963 | 2.721 | 0.434 | 0.057006 | 67.3 | 26 | 4.4 | 2.3 | 6.7 | 17 | 9.5 | 0.63 | 0.24 | 70.8333 | 0.551 | [5 empty] | 1.03e-06 | 0.0012447 | 0.000576 |  | 0.00046401 | CUB |  |  |  |  | 19 | 20.8 | 0 | 34.8
2009-03-31 | 四国地方整備局 | 吉野川 | 吉野川下流 | 右岸 | 33.6 | 右岸33.6k裏-Y22-R33/6003 | 裏のり | B.1.00 | 1.15 | 1.51 | 4 |  | 2.745 |  |  | 68.1 | 27.3 | 4.6 |  | 4.6 | 14 | 8.5 | 0.7 | 0.36 | 38.8889 | 0.573 | [6 empty] | 0.0015889 | 0.001296
2009-03-31 | 四国地方整備局 | 吉野川 | 吉野川下流 | 右岸 | 33.6 | 右岸33.6k裏-Y22-R33/6003 | 裏のり | B.2.00 | 2.15 | 2.45 | 5 |  | 2.733 |  |  | 71.6 | 23.5 | 4.9 |  | 4.9 | 15 | 11 | 0.8 | 0.36 | 41.6667 | 1.16 | [6 empty] | 0.002165 | 0.001296
2009-03-31 | 四国地方整備局 | 吉野川 | 吉野川下流 | 右岸 | 33.6 | 右岸33.6k裏-Y22-R33/6003 | 裏のり | B.3.00 | 3.15 | 3.45 | 8 |  | 2.755 |  |  | 61 | 28.1 | 6.6 | 4.3 | 10.9 | 12 | 7.5 | 0.38 | 0.044 | 272.7273 | 1.24 | [6 empty] | 0.0003858 | 1.936e-05
2009-03-31 | 四国地方整備局 | 吉野川 | 吉野川下流 | 右岸 | 35.05 | 右岸35.05k天-Y28-R35/0001 | 天端 | B.D5 | 5.15 | 5.45 | 17 |  | 2.727 |  |  | 71.5 | 20.6 | 7.9 |  | 7.9 | 37 | 31 | 0.7 | 0.18 | 205.5556 | 1.18 | [6 empty] | 0.0015889 | 0.000324
2009-03-31 | 四国地方整備局 | 吉野川 | 吉野川下流 | 右岸 | 35.05 | 右岸35.05k天-Y28-R35/0001 | 天端 | B.D7 | 7.15 | 7.45 | 22 |  | 2.712 |  |  | 70.9 | 21.9 | 7.2 |  | 7.2 | 29 | 12 | 0.72 | 0.2 | 145 | 0.912 | [6 empty] | 0.0016961 | 0.0004
2009-03-31 | 四国地方整備局 | 吉野川 | 吉野川下流 | 右岸 | 35.05 | 右岸35.05k天-Y28-R35/0001 | 天端 | B.D9 | 9.15 | 9.4 | 50 |  | 2.718 |  |  | 67.5 | 25.5 | 7 |  | 7 | 12 | 7.7 | 0.7 | 0.2 | 60 | 1.07 | [6 empty] | 0.0015889 | 0.0004
2009-03-31 | 四国地方整備局 | 吉野川 | 吉野川下流 | 右岸 | 35.05 | 右岸35.05k天-Y28-R35/0001 | 天端 | B.D11 | 11.15 | 11.45 | 13 |  | 2.701 |  |  | 73.6 | 22.9 | 3.5 |  | 3.5 | 10 | 7.7 | 1.2 | 0.49 | 20.4082 | 1.6 | [6 empty] | 0.0055394 | 0.002401
2009-03-31 | 四国地方整備局 | 吉野川 | 吉野川下流 | 右岸 | 35.05 | 右岸35.05k天-Y28-R35/0001 | 天端 | B.D13 | 13.15 | 13.45 | 41 |  | 2.683 |  |  | 78 | 16.6 | 5.4 |  | 5.4 | 26 | 24 | 1.5 | 0.29 | 89.6552 | 5.26 | [6 empty] | 0.0092897 | 0.000841
2009-03-31 | 四国地方整備局 | 吉野川 | 吉野川下流 | 右岸 | 35.05 | 右岸35.05k天-Y28-R35/0001 | 天端 | B.D15 | 15.15 | 15.45 | 24 |  | 2.687 |  |  | 78.4 | 19.2 | 2.4 |  | 2.4 | 12 | 9.9 | 1.7 | 0.66 | 18.1818 | 1.73 | [6 empty] | 0.012415 | 0.004356
2009-03-31 | 四国地方整備局 | 吉野川 | 吉野川下流 | 右岸 | 35.05 | 右岸35.05k天-Y28-R35/0001 | 天端 | B.D17 | 17.15 | 17.45 | 48 |  | 2.682 |  |  | 85 | 12.8 | 2.2 |  | 2.2 | 23 | 16 | 4 | 0.84 | 27.381 | 2.99 | [6 empty] | 0.090152 | 0.007056
2009-03-31 | 四国地方整備局 | 吉野川 | 吉野川下流 | 右岸 | 35.05 | 右岸35.05k天-Y28-R35/0001 | 天端 | B.D19 | 19.15 | 19.45 | 50 |  | 2.691 |  |  | 54.2 | 38.1 | 7.7 |  | 7.7 | 3.9 | 2.4 | 0.66 | 0.16 | 24.375 | 1.94 | [6 empty] | 0.0013864 | 0.000256
2009-03-31 | 四国地方整備局 | 吉野川 | 吉野川下流 | 右岸 | 35.05 | 右岸35.05k天-Y28-R35/0001 | 天端 | B.D21 | 21.15 | 21.45 | 33 |  | 2.69 |  |  | 56.8 | 33.4 | 9.8 |  | 9.8 | 4.9 | 3 | 0.43 | 0.081 | 60.4938 | 2.23 | [6 empty] | 0.00051374 | 6.561e-05
2009-03-31 | 四国地方整備局 | 吉野川 | 吉野川下流 | 右岸 | 35.05 | 右岸35.05k天-Y28-R35/0001 | 天端 | B.D23 | 23.35 | 23.65 | 35 |  | 2.707 |  |  | 70.1 | 22.1 | 7.8 |  | 7.8 | 8 | 5.6 | 0.81 | 0.18 | 44.4444 | 2.8 | [6 empty] | 0.0022282 | 0.000324
2009-03-31 | 四国地方整備局 | 吉野川 | 吉野川下流 | 右岸 | 35.05 | 右岸35.05k天-Y28-R35/0001 | 天端 | B.D25 | 25.15 | 25.45 | 48 |  | 2.729 |  |  | 13.3 | 40.4 | 35.6 | 10.7 | 46.3 | 0.25 | 0.12 | 0.013 | 0.0044 | 56.8182 | 0.481 | [6 empty] | 1.5488e-07 | 1.936e-07
2009-03-31 | 四国地方整備局 | 吉野川 | 吉野川下流 | 右岸 | 35.05 | 右岸35.05k天-Y28-R35/0001 | 天端 | B.D27 | 27.15 | 27.45 | 40 |  | 2.729 |  |  | 21.2 | 48.1 | 20.1 | 10.6 | 30.7 | 0.88 | 0.52 | 0.021 | 0.0043 | 204.6512 | 1.22 | [6 empty] | 4.7052e-07 | 1.849e-07
2009-03-31 | 四国地方整備局 | 吉野川 | 吉野川下流 | 右岸 | 35.05 | 右岸35.05k天-Y28-R35/0001 | 天端 | B.D1 | 1.15 | 1.45 | 13 |  | 2.762 |  |  | 18 | 52 | 21.7 | 8.3 | 30 | 0.62 | 0.37 | 0.026 | 0.0076 | 81.5789 | 1.19 | [6 empty] | 7.7178e-07 | 5.776e-07
2009-03-31 | 四国地方整備局 | 吉野川 | 吉野川下流 | 右岸 | 35.05 | 右岸35.05k天-Y28-R35/0001 | 天端 | B.D2 | 2.15 | 2.45 | 8 |  | 2.737 |  |  | 28.9 | 53.4 | 12.2 | 5.5 | 17.7 | 0.92 | 0.65 | 0.12 | 0.016 | 57.5 | 6.96 | [6 empty] | 2.6697e-05 | 2.56e-06
2009-03-31 | 四国地方整備局 | 吉野川 | 吉野川下流 | 右岸 | 35.05 | 右岸35.05k天-Y28-R35/0001 | 天端 | B.D3 | 3.15 | 3.45 | 10 |  | 2.73 |  |  | 41.4 | 42.4 | 9.5 | 6.7 | 16.2 | 2.3 | 0.98 | 0.16 | 0.017 | 135.2941 | 4.3 | [6 empty] | 5.1993e-05 | 2.89e-06
2009-03-31 | 四国地方整備局 | 吉野川 | 吉野川下流 | 右岸 | 35.05 | 右岸35.05k天-Y28-R35/0001 | 天端 | B.D4 | 4.15 | 4.45 | 7 |  | 2.744 |  |  | 73.5 | 21.1 | 5.4 |  | 5.4 | 37 | 32 | 0.89 | 0.34 | 108.8235 | 1.79 | [6 empty] | 0.0027716 | 0.001156
2009-03-31 | 四国地方整備局 | 吉野川 | 吉野川下流 | 右岸 | 35.05 | 右岸35.05k表-Y28-R35/0002 | 表のり | B.D2 | 2.15 | 2.45 | 12 |  | 2.746 |  |  | 59.4 | 34.1 | 6.5 |  | 6.5 | 8.3 | 5.2 | 0.36 | 0.17 | 48.8235 | 0.309 | [6 empty] | 0.00034037 | 0.000289
2009-03-31 | 四国地方整備局 | 吉野川 | 吉野川下流 | 右岸 | 35.05 | 右岸35.05k表-Y28-R35/0002 | 表のり | B.D4 | 4.15 | 4.45 | 20 |  | 2.73 |  |  | 65.4 | 29.6 | 5 |  | 5 | 17 | 8.5 | 0.71 | 0.35 | 48.5714 | 0.329 | [6 empty] | 0.001642 | 0.001225
2009-03-31 | 四国地方整備局 | 吉野川 | 吉野川下流 | 右岸 | 35.05 | 右岸35.05k表-Y28-R35/0002 | 表のり | B.D8 | 8.15 | 8.45 | 20 |  | 2.721 |  |  | 58.9 | 32.9 | 8.2 |  | 8.2 | 8.1 | 4.1 | 0.43 | 0.14 | 57.8571 | 0.652 | [6 empty] | 0.00051374 | 0.000196
2009-03-31 | 四国地方整備局 | 吉野川 | 吉野川下流 | 右岸 | 35.05 | 右岸35.05k表-Y28-R35/0002 | 表のり | B.D10 | 10.15 | 10.45 | 19 |  | 2.705 |  |  | 53.9 | 36.4 | 9.7 |  | 9.7 | 4.5 | 2.5 | 0.42 | 0.086 | 52.3256 | 1.7 | [6 empty] | 0.00048648 | 7.396e-05
2009-03-31 | 四国地方整備局 | 吉野川 | 吉野川下流 | 右岸 | 35.05 | 右岸35.05k表-Y28-R35/0002 | 表のり | B.D12 | 12.15 | 12.45 | 27 |  | 2.723 |  |  | 69.1 | 26.8 | 4.1 |  | 4.1 | 14 | 11 | 1 | 0.47 | 29.7872 | 0.549 |  |  |  |  | 0.0015 |  | 0.0036308 | 0.002209
2009-03-31 | 四国地方整備局 | 吉野川 | 吉野川下流 | 右岸 | 35.05 | 右岸35.05k表-Y28-R35/0002 | 表のり | B.D1 | 1.15 | 1.45 | 5 |  | 2.755 |  |  | 45 | 45.5 | 9.5 |  | 9.5 | 5.4 | 1.1 | 0.26 | 0.092 | 58.6957 | 0.372 | [6 empty] | 0.00016014 | 8.464e-05
2009-03-31 | 四国地方整備局 | 吉野川 | 吉野川下流 | 右岸 | 35.05 | 右岸35.05k裏-Y28-R35/0003 | 裏のり | B.D5 | 5.15 | 5.45 | 41 |  | 2.707 |  |  | 69.7 | 20.6 | 9.7 |  | 9.7 | 15 | 11 | 0.59 | 0.084 | 178.5714 | 2.87 | [6 empty] | 0.0010692 | 7.056e-05
2009-03-31 | 四国地方整備局 | 吉野川 | 吉野川下流 | 右岸 | 35.05 | 右岸35.05k裏-Y28-R35/0003 | 裏のり | B.D7 | 7.15 | 7.37 | 50 |  | 2.698 |  |  | 82.6 | 13.3 | 4.1 |  | 4.1 | 20 | 16 | 3 | 0.61 | 32.7869 | 7.09 | [6 empty] | 0.04629 | 0.003721
2009-03-31 | 四国地方整備局 | 吉野川 | 吉野川下流 | 右岸 | 35.05 | 右岸35.05k裏-Y28-R35/0003 | 裏のり | B.D9 | 9.15 | 9.45 | 14 |  | 2.713 |  |  | 20.7 | 43.2 | 23 | 13.1 | 36.1 | 0.71 | 0.38 | 0.013 | 0.0031 | 229.0323 | 0.589 | [6 empty] | 1.5488e-07 | 9.61e-08
2009-03-31 | 四国地方整備局 | 吉野川 | 吉野川下流 | 右岸 | 35.05 | 右岸35.05k裏-Y28-R35/0003 | 裏のり | B.D11 | 11.15 | 11.45 | 19 |  | 2.706 |  |  | 69.7 | 27 | 3.3 |  | 3.3 | 8.5 | 6.2 | 1.1 | 0.5 | 17 | 0.941 | [6 empty] | 0.004528 | 0.0025
2009-03-31 | 四国地方整備局 | 吉野川 | 吉野川下流 | 右岸 | 35.05 | 右岸35.05k裏-Y28-R35/0003 | 裏のり | B.D13 | 13.15 | 13.45 | 23 |  | 2.696 |  |  | 61.6 | 34.8 | 3.6 |  | 3.6 | 7.8 | 4.5 | 0.93 | 0.41 | 19.0244 | 0.613 |  |  |  |  | 0.0048 |  | 0.0030688 | 0.001681
2009-03-31 | 四国地方整備局 | 吉野川 | 吉野川下流 | 右岸 | 35.05 | 右岸35.05k裏-Y28-R35/0003 | 裏のり | B.二期堤 | 0 | 1 |  | 1.73 | 2.764 | 0.663 | 0.17525 | 79.7 | 11.3 | 7.4 | 1.6 | 9 | 16 | 10 | 1.9 | 0.1 | 160 | 8.56 | [5 empty] | 1.67e-06 | 0.016065 | 0.0001 |  | 0.00015716 | CD | 7.1 | 34.5
2009-03-31 | 四国地方整備局 | 吉野川 | 吉野川下流 | 右岸 | 35.05 | 右岸35.05k裏-Y28-R35/0003 | 裏のり | B.D1 | 1.15 | 1.36 | 50 |  | 2.737 |  |  | 68.6 | 21.2 | 7 | 3.2 | 10.2 | 15 | 9.3 | 0.53 | 0.07 | 214.2857 | 2.75 | [6 empty] | 0.00083396 | 4.9e-05
2009-03-31 | 四国地方整備局 | 吉野川 | 吉野川下流 | 右岸 | 35.05 | 右岸35.05k裏-Y28-R35/0003 | 裏のり | B.D2 | 2.15 | 2.45 | 6 |  | 2.741 |  |  | 65.1 | 28.8 | 6.1 |  | 6.1 | 9.1 | 5 | 0.88 | 0.31 | 29.3548 | 0.798 | [6 empty] | 0.0027 | 0.000961
2009-03-31 | 四国地方整備局 | 吉野川 | 吉野川下流 | 右岸 | 35.05 | 右岸35.05k裏-Y28-R35/0003 | 裏のり | B.D3 | 3.15 | 3.45 | 17 |  | 2.725 |  |  | 68.3 | 25.3 | 6.4 |  | 6.4 | 9.9 | 6.7 | 0.75 | 0.24 | 41.25 | 1.22 | [6 empty] | 0.0018643 | 0.000576
2009-03-31 | 四国地方整備局 | 吉野川 | 吉野川下流 | 右岸 | 36.5 | 右岸36.5k天-Y54-R36K5001 | 天端 | B.P-5 | 5.15 | 5.45 | 8 |  | 2.749 |  |  | 1.5 | 72.3 | 21.8 | 4.4 | 26.2 | 0.237 | 0.191 | 0.0485 | 0.0173 | 13.6994 | 2.54 | [6 empty] | 3.2724e-06 | 2.9929e-06
2009-03-31 | 四国地方整備局 | 吉野川 | 吉野川下流 | 右岸 | 36.5 | 右岸36.5k天-Y54-R36K5001 | 天端 | B.P-6 | 6.15 | 6.45 | 13 |  | 2.731 |  |  | 4 | 52.8 | 35.3 | 7.9 | 43.2 | 0.155 | 0.107 | 0.0226 | 0.00804 | 19.2786 | 1.5 | [6 empty] | 5.5779e-07 | 6.4642e-07
2009-03-31 | 四国地方整備局 | 吉野川 | 吉野川下流 | 右岸 | 36.5 | 右岸36.5k天-Y54-R36K5001 | 天端 | B.P-7 | 7.15 | 7.4 | 50 |  |  |  |  | 77.8 | 16.6 | 5.6 |  | 5.6 | 12.7 | 10.9 | 1.51 | 0.355 | 35.7746 | 5.28 | [6 empty] | 0.0094339 | 0.0012603
2009-03-31 | 四国地方整備局 | 吉野川 | 吉野川下流 | 右岸 | 36.5 | 右岸36.5k天-Y54-R36K5001 | 天端 | B.P-9 | 9.15 | 9.45 | 12 |  |  |  |  | 37.3 | 54.8 | 7.9 |  | 7.9 | 1.77 | 1.23 | 0.484 | 0.152 | 11.6447 | 1.7 | [6 empty] | 0.00067575 | 0.00023104
2009-03-31 | 四国地方整備局 | 吉野川 | 吉野川下流 | 右岸 | 36.5 | 右岸36.5k天-Y54-R36K5001 | 天端 | B.P-11 | 11.15 | 11.45 | 19 |  |  |  |  | 54.7 | 40.3 | 5 |  | 5 | 5.61 | 2.64 | 0.68 | 0.309 | 18.1553 | 0.577 | [6 empty] | 0.0014857 | 0.00095481
2009-03-31 | 四国地方整備局 | 吉野川 | 吉野川下流 | 右岸 | 36.5 | 右岸36.5k天-Y54-R36K5001 | 天端 | B.P-13 | 13.15 | 13.45 | 20 |  |  |  |  | 67.4 | 28.3 | 4.3 |  | 4.3 | 7.96 | 5.54 | 0.893 | 0.386 | 20.6218 | 0.919 |  |  |  |  | 0.0015 |  | 0.0027933 | 0.00149
2009-03-31 | 四国地方整備局 | 吉野川 | 吉野川下流 | 右岸 | 36.5 | 右岸36.5k天-Y54-R36K5001 | 天端 | B.P-15 | 15.4 | 15.7 | 24 |  |  |  |  | 78.1 | 18.8 | 3.1 |  | 3.1 | 15.9 | 11.4 | 1.59 | 0.557 | 28.5458 | 1.86 | [6 empty] | 0.010633 | 0.0031025
2009-03-31 | 四国地方整備局 | 吉野川 | 吉野川下流 | 右岸 | 36.5 | 右岸36.5k天-Y54-R36K5001 | 天端 | B.P-17 | 17.15 | 17.4 | 50 |  |  |  |  | 64.1 | 29.2 | 6.7 |  | 6.7 | 6.65 | 4.59 | 0.477 | 0.149 | 44.6309 | 1.53 | [6 empty] | 0.00065332 | 0.00022201
2009-03-31 | 四国地方整備局 | 吉野川 | 吉野川下流 | 右岸 | 36.5 | 右岸36.5k天-Y54-R36K5001 | 天端 | B.P-19 | 19.15 | 19.45 | 32 |  |  |  |  | 81 | 14.4 | 4.6 |  | 4.6 | 21.7 | 19.2 | 2.36 | 0.517 | 41.9729 | 3.21 | [6 empty] | 0.026548 | 0.0026729
2009-03-31 | 四国地方整備局 | 吉野川 | 吉野川下流 | 右岸 | 36.5 | 右岸36.5k天-Y54-R36K5001 | 天端 | B.P-21 | 21.15 | 21.44 | 50 |  |  |  |  | 68.3 | 24.8 | 6.9 |  | 6.9 | 11.9 | 6.77 | 0.793 | 0.201 | 59.204 | 1.28 | [6 empty] | 0.0021214 | 0.00040401
2009-03-31 | 四国地方整備局 | 吉野川 | 吉野川下流 | 右岸 | 36.5 | 右岸36.5k天-Y54-R36K5001 | 天端 | B.P-23 | 23.15 | 23.45 | 41 |  | 2.754 |  |  | 45 | 29.5 | 19.7 | 5.8 | 25.5 | 3.12 | 1.14 | 0.04 | 0.00982 | 317.7189 | 0.518 | [6 empty] | 2.094e-06 | 9.6432e-07
2009-03-31 | 四国地方整備局 | 吉野川 | 吉野川下流 | 右岸 | 36.5 | 右岸36.5k天-Y54-R36K5001 | 天端 | B.P-24 | 24.15 | 24.42 | 50 |  | 2.744 |  |  | 31.3 | 38.3 | 20.1 | 10.3 | 30.4 | 1.05 | 0.543 | 0.026 | 0.00468 | 224.359 | 1.04 | [6 empty] | 7.7178e-07 | 2.1902e-07
2009-03-31 | 四国地方整備局 | 吉野川 | 吉野川下流 | 右岸 | 36.5 | 右岸36.5k天-Y54-R36K5001 | 天端 | B.P-1 | 1.15 | 1.45 | 16 |  |  |  |  | 74.7 | 18.9 | 6.4 |  | 6.4 | 9.48 | 7.31 | 1.28 | 0.303 | 31.2871 | 2.79 | [6 empty] | 0.0064329 | 0.00091809
2009-03-31 | 四国地方整備局 | 吉野川 | 吉野川下流 | 右岸 | 36.5 | 右岸36.5k天-Y54-R36K5001 | 天端 | B.P-2 | 2.15 | 2.45 | 25 |  |  |  |  | 67.3 | 24.4 | 8.3 |  | 8.3 | 7.33 | 5.06 | 0.78 | 0.169 | 43.3728 | 2.25 | [6 empty] | 0.0020417 | 0.00028561
2009-03-31 | 四国地方整備局 | 吉野川 | 吉野川下流 | 右岸 | 36.5 | 右岸36.5k天-Y54-R36K5001 | 天端 | B.P-3 | 3.15 | 3.45 | 11 |  |  |  |  | 31.5 | 52.8 | 15.7 |  | 15.7 | 0.903 | 0.581 | 0.137 | [9 empty] | 3.629e-05
2009-03-31 | 四国地方整備局 | 吉野川 | 吉野川下流 | 右岸 | 36.5 | 右岸36.5k天-Y54-R36K5001 | 天端 | B.P-4 | 4.15 | 4.45 | 9 |  |  |  |  | 35.8 | 57.1 | 7.1 |  | 7.1 | 1.18 | 0.662 | 0.26 | 0.149 | 7.9195 | 0.701 | [6 empty] | 0.00016014 | 0.00022201
2009-03-31 | 四国地方整備局 | 吉野川 | 吉野川下流 | 右岸 | 36.5 | 右岸36.5k裏-Y54-R36K5002 | 裏のり | B.P-2 | 2.15 | 2.45 | 2 |  | 2.734 |  |  | 0.4 | 66.8 | 29.6 | 3.2 | 32.8 | 0.247 | 0.181 | 0.0357 | 0.0165 | 14.9697 | 0.974 | [6 empty] | 1.6089e-06 | 2.7225e-06
2009-03-31 | 四国地方整備局 | 吉野川 | 吉野川下流 | 右岸 | 36.5 | 右岸36.5k裏-Y54-R36K5002 | 裏のり | B.P-3 | 3.15 | 3.45 | 16 |  |  |  |  | 9.4 | 82.7 | 7.9 |  | 7.9 | 0.707 | 0.588 | 0.253 | 0.112 | 6.3125 | 1.81 | [6 empty] | 0.00015032 | 0.00012544
2009-03-31 | 四国地方整備局 | 吉野川 | 吉野川下流 | 右岸 | 36.5 | 右岸36.5k裏-Y54-R36K5002 | 裏のり | B.P-4 | 4.15 | 4.45 | 34 |  |  |  |  | 71.7 | 18.9 | 9.4 |  | 9.4 | 15.3 | 12.2 | 0.645 | 0.0909 | 168.3168 | 4.42 | [6 empty] | 0.0013145 | 8.2628e-05
2009-03-31 | 四国地方整備局 | 吉野川 | 吉野川下流 | 右岸 | 36.5 | 右岸36.5k裏-Y54-R36K5002 | 裏のり | B.P-5 | 6.15 | 6.45 | 16 |  |  |  |  | 26.6 | 66.8 | 6.6 |  | 6.6 | 1.27 | 0.997 | 0.513 | 0.235 | 5.4043 | 1.43 | 9999 | [5 empty] | 0.00077329 | 0.00055225
2009-03-31 | 四国地方整備局 | 吉野川 | 吉野川下流 | 右岸 | 36.5 | 右岸36.5k裏-Y54-R36K5002 | 裏のり | B.P-1 | 1.15 | 1.45 | 7 |  |  |  |  | 38.2 | 49 | 12.8 |  | 12.8 | 1.68 | 0.863 | 0.178 | [9 empty] | 6.6562e-05
2009-03-31 | 四国地方整備局 | 吉野川 | 吉野川下流 | 右岸 | 37.9 | 右岸37.9k天-Y24-W-3 | 天端 | B.3-2 | 7 | 7.5 | 14 |  | 2.709 |  |  | 68.9 | 24.3 | 5.4 | 1.4 | 6.8 | 12.7237 | 9.2687 | 0.6536 | 0.1597 | 79.6725 | 1.532 | [6 empty] | 0.0013554 | 0.00025504
2009-03-31 | 四国地方整備局 | 吉野川 | 吉野川下流 | 右岸 | 37.9 | 右岸37.9k天-Y24-W-3 | 天端 | B.3-3 | 12 | 12.5 | 21 |  | 2.709 |  |  | 68.2 | 25.8 | 4.8 | 1.2 | 6 | 7.6609 | 5.2102 | 0.8948 | 0.2726 | 28.1031 | 1.529 | [6 empty] | 0.0028064 | 0.00074311
2009-03-31 | 四国地方整備局 | 吉野川 | 吉野川下流 | 右岸 | 37.9 | 右岸37.9k天-Y24-W-3 | 天端 | B.3-4 | 16 | 16.5 | 50 |  | 2.73 |  |  | 50.7 | 37 | 8.3 | 4 | 12.3 | 3.4707 | 2.0679 | 0.3039 | 0.0422 | 82.2441 | 4.119 | [6 empty] | 0.00022987 | 1.7808e-05
2009-03-31 | 四国地方整備局 | 吉野川 | 吉野川下流 | 右岸 | 37.9 | 右岸37.9k天-Y24-W-3 | 天端 | B.3-5 | 20 | 20.5 | 22 |  | 2.756 |  |  | 25 | 44.8 | 19.9 | 10.3 | 30.2 | 1.0199 | 0.5748 | 0.0171 | 0.0048 | 212.4792 | 1.044 | [6 empty] | 2.9232e-07 | 2.304e-07
2009-03-31 | 四国地方整備局 | 吉野川 | 吉野川下流 | 右岸 | 37.9 | 右岸37.9k天-Y24-W-3 | 天端 | B.3-6 | 23 | 23.5 | 50 |  | 2.728 |  |  | 33.8 | 49.1 | 11.5 | 5.6 | 17.1 | 1.5306 | 0.9576 | 0.1099 | 0.0187 | 81.8503 | 2.747 | [6 empty] | 2.1777e-05 | 3.4969e-06
2009-03-31 | 四国地方整備局 | 吉野川 | 吉野川下流 | 右岸 | 37.9 | 右岸37.9k天-Y24-W-3 | 天端 | B.3-1 | 4 | 4.5 | 6 |  | 2.73 |  |  | 46.9 | 47.8 | 3.9 | 1.4 | 5.3 | 3.323 | 1.6248 | 0.4479 | 0.2072 | 16.0376 | 0.6378 | [6 empty] | 0.00056466 | 0.00042932
2009-03-31 | 四国地方整備局 | 吉野川 | 吉野川下流 | 右岸 | 37.9 | 右岸37.9k表-Y28-R38/0002 | 表のり | B.D4 | 4.15 | 4.48 | 4 |  | 2.778 |  |  | 0.5 | 63.3 | 29.2 | 7 | 36.2 | 0.23 | 0.16 | 0.019 | 0.0076 | 30.2632 | 1.11 | [6 empty] | 3.7314e-07 | 5.776e-07
2009-03-31 | 四国地方整備局 | 吉野川 | 吉野川下流 | 右岸 | 37.9 | 右岸37.9k表-Y28-R38/0002 | 表のり | B.D5 | 5.15 | 5.46 | 13 |  | 2.748 |  |  | 1.7 | 44.9 | 42.2 | 11.2 | 53.4 | 0.11 | 0.062 | 0.014 | 0.0039 | 28.2051 | 1.46 | [6 empty] | 1.839e-07 | 1.521e-07
2009-03-31 | 四国地方整備局 | 吉野川 | 吉野川下流 | 右岸 | 37.9 | 右岸37.9k表-Y28-R38/0002 | 表のり | B.D7 | 7.15 | 7.46 | 19 |  | 2.723 |  |  | 56.7 | 30 | 8.1 | 5.2 | 13.3 | 6.5 | 3.5 | 0.33 | 0.031 | 209.6774 | 3.18 | [6 empty] | 0.00027823 | 9.61e-06
2009-03-31 | 四国地方整備局 | 吉野川 | 吉野川下流 | 右岸 | 37.9 | 右岸37.9k表-Y28-R38/0002 | 表のり | B.D9 | 9.15 | 9.45 | 24 |  | 2.714 |  |  | 66.8 | 24.4 | 8.8 |  | 8.8 | 9.3 | 6 | 0.67 | 0.12 | 77.5 | 2.29 | [6 empty] | 0.0014355 | 0.000144
2009-03-31 | 四国地方整備局 | 吉野川 | 吉野川下流 | 右岸 | 37.9 | 右岸37.9k表-Y28-R38/0002 | 表のり | B.D11 | 11.15 | 11.45 | 22 |  | 2.697 |  |  | 87.5 | 9.5 | 3 |  | 3 | 19 | 14 | 4.1 | 1.3 | 14.6154 | 1.93 | [6 empty] | 0.09546 | 0.0169
2009-03-31 | 四国地方整備局 | 吉野川 | 吉野川下流 | 右岸 | 37.9 | 右岸37.9k表-Y28-R38/0002 | 表のり | B.D13 | 13.15 | 13.46 | 13 |  | 2.71 |  |  | 80.7 | 16.4 | 2.9 |  | 2.9 | 13 | 11 | 2.2 | 0.77 | 16.8831 | 2.81 |  |  |  |  | 0.0011 |  | 0.022563 | 0.005929
2009-03-31 | 四国地方整備局 | 吉野川 | 吉野川下流 | 右岸 | 37.9 | 右岸37.9k表-Y28-R38/0002 | 表のり | B.D1 | 1.15 | 1.47 | 8 |  | 2.75 |  |  | 87.1 | 8.2 | 4.7 |  | 4.7 | 16 | 14 | 5.1 | 0.91 | 17.5824 | 4.85 | [6 empty] | 0.15829 | 0.008281
2009-03-31 | 四国地方整備局 | 吉野川 | 吉野川下流 | 右岸 | 37.9 | 右岸37.9k表-Y28-R38/0002 | 表のり | B.D2 | 2.15 | 2.46 | 16 |  | 2.742 |  |  | 33.6 | 52.4 | 7.8 | 6.2 | 14 | 1.4 | 0.9 | 0.2 | 0.025 | 56 | 4.57 | [6 empty] | 8.7194e-05 | 6.25e-06
2009-03-31 | 四国地方整備局 | 吉野川 | 吉野川下流 | 右岸 | 37.9 | 右岸37.9k表-Y28-R38/0002 | 表のり | B.S1 | 2.8 | 3.5 |  | 1.782 | 2.737 | 0.648 | 0.16511 | 34 | 60.5 | 3.7 | 1.8 | 5.5 | 1.2 | 0.75 | 0.28 | 0.15 | 8 | 0.934 | 9999 | 9999 | 0 |  |  | 0.000713 | 0.00019014 | 0.000225 |  | 0.00011662 | CUB |  |  |  |  | 17.9 | 19.9 | 0 | 34.5
2009-03-31 | 四国地方整備局 | 吉野川 | 吉野川下流 | 右岸 | 37.9 | 右岸37.9k表-Y28-R38/0002 | 表のり | B.D3 | 3.15 | 3.5 | 5 |  | 2.757 |  |  | 23.1 | 68.6 | 8.3 |  | 8.3 | 0.99 | 0.74 | 0.29 | 0.12 | 8.25 | 1.56 | [6 empty] | 0.00020624 | 0.000144
2009-03-31 | 四国地方整備局 | 吉野川 | 吉野川下流 | 右岸 | 37.9 | 右岸37.9k表-Y28-R38/0002 | 表のり | B.S2 | 4 | 4.84 |  | 1.839 | 2.789 | 0.831 | 0.31341 | 0 | 56.7 | 34.4 | 8.9 | 43.3 | 0.16 | 0.11 | 0.014 | 0.0059 | 27.1186 | 0.891 | 9999 | 9999 | 0 |  |  | 3.45e-06 | 1.839e-07 | 3.481e-07 |  | 8.5001e-08 | CUB |  |  |  |  | 27.1 | 24.3 | 0 | 34.6
2009-03-31 | 四国地方整備局 | 吉野川 | 吉野川下流 | 右岸 | 37.9 | 右岸37.9k裏-Y28-R38/0003 | 裏のり | B.S1 | 3 | 4 |  | 1.817 | 2.773 | 0.836 | 0.31823 | 0 | 58.2 | 32.5 | 9.3 | 41.8 | 0.16 | 0.11 | 0.018 | 0.0055 | 29.0909 | 1.73 | 9999 | 9999 | 0 |  |  | 5.12e-06 | 3.292e-07 | 3.025e-07 |  | 7.4955e-08 | CUB |  |  |  |  | 28.9 | 18.9 | 1.7 | 34
2009-03-31 | 四国地方整備局 | 吉野川 | 吉野川下流 | 右岸 | 37.9 | 右岸37.9k裏-Y28-R38/0003 | 裏のり | B.D4 | 4.15 | 4.45 | 24 |  | 2.792 |  |  | 41.5 | 40.5 | 11.5 | 6.5 | 18 | 3.9 | 0.45 | 0.106 | 0.01 | 390 | 0.926 | [6 empty] | 2.0028e-05 | 1e-06
2009-03-31 | 四国地方整備局 | 吉野川 | 吉野川下流 | 右岸 | 37.9 | 右岸37.9k裏-Y28-R38/0003 | 裏のり | B.D6 | 6.15 | 6.45 | 18 |  | 2.855 |  |  | 59.7 | 27.4 | 7.7 | 5.2 | 12.9 | 10 | 5 | 0.29 | 0.039 | 256.4103 | 1.68 | [6 empty] | 0.00020624 | 1.521e-05
2009-03-31 | 四国地方整備局 | 吉野川 | 吉野川下流 | 右岸 | 37.9 | 右岸37.9k裏-Y28-R38/0003 | 裏のり | B.D8 | 8.15 | 8.45 | 26 |  | 2.699 |  |  | 50.4 | 26 | 11 | 12.6 | 23.6 | 5.5 | 2.1 | 0.029 | 0.0019 | 2894.7368 | 2.45 | [6 empty] | 9.9398e-07 | 3.61e-08
2009-03-31 | 四国地方整備局 | 吉野川 | 吉野川下流 | 右岸 | 37.9 | 右岸37.9k裏-Y28-R38/0003 | 裏のり | B.D10 | 10 | 10.45 | 18 |  | 2.708 |  |  | 71.2 | 21.7 | 7.1 |  | 7.1 | 17 | 10 | 0.81 | 0.19 | 89.4737 | 1.64 | [6 empty] | 0.0022282 | 0.000361
2009-03-31 | 四国地方整備局 | 吉野川 | 吉野川下流 | 右岸 | 37.9 | 右岸37.9k裏-Y28-R38/0003 | 裏のり | B.D12 | 12.15 | 12.38 | 50 |  | 2.732 |  |  | 70 | 20.1 | 9.9 |  | 9.9 | 20 | 14 | 0.57 | 0.079 | 253.1646 | 2.53 |  |  |  |  | 0.00013 |  | 0.0009871 | 6.241e-05
2009-03-31 | 四国地方整備局 | 吉野川 | 吉野川下流 | 右岸 | 37.9 | 右岸37.9k裏-Y28-R38/0003 | 裏のり | B.S46堤 | 0 | 1 |  | 1.86 | 2.719 |  |  | 64.4 | 33.6 | 1.1 | 0.9 | 2 | 5.6 | 3.6 | 1 | 0.61 | 9.1803 | 0.749 | [5 empty] | 0.000149 | 0.0036308 | 0.003721 |  |  | CD | 0.9 | 37.2
2009-03-31 | 四国地方整備局 | 吉野川 | 吉野川下流 | 右岸 | 37.9 | 右岸37.9k裏-Y28-R38/0003 | 裏のり | B.S47堤 | 0 | 1 |  | 1.826 | 2.743 | 0.67 | 0.1801 | 28.6 | 57.5 | 10.1 | 3.8 | 13.9 | 1.4 | 1 | 0.18 | 0.042 | 33.3333 | 3.6 | [5 empty] | 7.57e-07 | 6.8307e-05 | 1.764e-05 |  | 1.6837e-05 | CD | 7.1 | 32.6
2009-03-31 | 四国地方整備局 | 吉野川 | 吉野川下流 | 右岸 | 37.9 | 右岸37.9k裏-Y28-R38/0003 | 裏のり | B.D1 | 1.15 | 1.43 | 5 |  | 2.76 |  |  | 75.6 | 17.5 | 6.9 |  | 6.9 | 14 | 12 | 1.2 | 0.25 | 56 | 3.5 | [6 empty] | 0.0055394 | 0.000625
2009-03-31 | 四国地方整備局 | 吉野川 | 吉野川下流 | 右岸 | 37.9 | 右岸37.9k裏-Y28-R38/0003 | 裏のり | B.D2 | 2.15 | 2.47 | 9 |  | 2.743 |  |  | 90.6 | 6.5 | 2.9 |  | 2.9 | 18 | 16 | 7.1 | 2.3 | 7.8261 | 2.92 | [6 empty] | 0.34069 | 0.0529
2009-03-31 | 四国地方整備局 | 吉野川 | 吉野川下流 | 右岸 | 37.9 | 右岸37.9k裏-Y28-R38/0003 | 裏のり | B.D3 | 3.15 | 3.45 | 4 |  | 2.772 |  |  | 0 | 85.1 | 8.4 | 6.5 | 14.9 | 0.46 | 0.39 | 0.14 | 0.021 | 21.9048 | 5.96 | [6 empty] | 3.8157e-05 | 4.41e-06
2009-03-31 | 四国地方整備局 | 吉野川 | 吉野川下流 | 左岸 | 3.5 | 左岸3.5k天-Y35-Y-2 | 天端 | B.Y2-P7 | 7.15 | 7.47 |  |  | 2.738 |  |  | 0 | 42 | 47 | 11 | 58 | 0.0787 | 0.0615 | 0.0133 | 0.0046 | 17.1087 | 2.31 | [6 empty] | 1.6329e-07 | 2.116e-07
2009-03-31 | 四国地方整備局 | 吉野川 | 吉野川下流 | 左岸 | 3.5 | 左岸3.5k天-Y35-Y-2 | 天端 | B.Y2-P8 | 8.15 | 8.45 |  |  | 2.754 |  |  | 1 | 37 | 51 | 11 | 62 | 0.0719 | 0.0528 | 0.0113 | 0.0043 | 16.7209 | 1.61 | [6 empty] | 1.1194e-07 | 1.849e-07
2009-03-31 | 四国地方整備局 | 吉野川 | 吉野川下流 | 左岸 | 3.5 | 左岸3.5k天-Y35-Y-2 | 天端 | B.Y2-P9 | 9.15 | 9.45 |  |  | 2.732 |  |  | 1 | 52 | 38 | 9 | 47 | 0.1255 | 0.0867 | 0.0177 | 0.006 | 20.9167 | 1.47 | [6 empty] | 3.1663e-07 | 3.6e-07
2009-03-31 | 四国地方整備局 | 吉野川 | 吉野川下流 | 左岸 | 3.5 | 左岸3.5k天-Y35-Y-2 | 天端 | B.Y2-S1 | 10 | 10.8 |  | 1.915 | 2.783 | 0.83 | 0.31245 | 0 | 57 | 28 | 15 | 43 | 0.1812 | 0.1386 | 0.0078 | 0.0025 | 72.48 | 0.72 | [6 empty] | 4.7422e-08 | 6.25e-08 |  | 1.4125e-08 | CD | 0 | 35.8
2009-03-31 | 四国地方整備局 | 吉野川 | 吉野川下流 | 左岸 | 3.5 | 左岸3.5k天-Y35-Y-2 | 天端 | B.Y2-P11 | 11.15 | 11.45 |  |  | 2.756 |  |  | 0 | 53 | 34 | 13 | 47 | 0.1351 | 0.0913 | 0.0099 | 0.0036 | 37.5278 | 1.01 | [6 empty] | 8.2392e-08 | 1.296e-07
2009-03-31 | 四国地方整備局 | 吉野川 | 吉野川下流 | 左岸 | 3.5 | 左岸3.5k天-Y35-Y-2 | 天端 | B.Y2-P12 | 12.15 | 12.45 |  |  | 2.725 |  |  | 0 | 73 | 19 | 8 | 27 | 0.2889 | 0.2464 | 0.037 | 0.0087 | 33.2069 | 3.9 | [6 empty] | 1.7479e-06 | 7.569e-07
2009-03-31 | 四国地方整備局 | 吉野川 | 吉野川下流 | 左岸 | 3.5 | 左岸3.5k天-Y35-Y-2 | 天端 | B.Y2-P13 | 13.15 | 13.45 |  |  | 2.741 |  |  | 0 | 40 | 45 | 15 | 60 | 0.0769 | 0.0471 | 0.0079 | 0.0034 | 22.6176 | 0.88 | [6 empty] | 4.8843e-08 | 1.156e-07
2009-03-31 | 四国地方整備局 | 吉野川 | 吉野川下流 | 左岸 | 3.5 | 左岸3.5k天-Y35-Y-2 | 天端 | B.Y2-S2 | 14 | 14.95 |  | 1.897 | 2.791 | 0.843 | 0.32506 | 0 | 77 | 16 | 7 | 23 | 0.1944 | 0.1639 | 0.0526 | 0.0096 | 20.25 | 6.63 | [6 empty] | 3.9493e-06 | 9.216e-07 |  | 5.2481e-07 | CD | 28 | 32.3
2009-03-31 | 四国地方整備局 | 吉野川 | 吉野川下流 | 左岸 | 3.5 | 左岸3.5k天-Y35-Y-2 | 天端 | B.Y2-P15 | 15.15 | 15.45 |  |  | 2.777 |  |  | 0 | 64 | 29 | 7 | 36 | 0.1497 | 0.1251 | 0.0222 | 0.0076 | 19.6974 | 2.39 | [6 empty] | 5.3518e-07 | 5.776e-07
2009-03-31 | 四国地方整備局 | 吉野川 | 吉野川下流 | 左岸 | 3.5 | 左岸3.5k天-Y35-Y-2 | 天端 | B.Y2-P16 | 16.15 | 16.45 |  |  | 2.784 |  |  | 0 | 52 | 39 | 9 | 48 | 0.1067 | 0.0809 | 0.0179 | 0.0059 | 18.0847 | 2.17 | [6 empty] | 3.2498e-07 | 3.481e-07
2009-03-31 | 四国地方整備局 | 吉野川 | 吉野川下流 | 左岸 | 3.5 | 左岸3.5k天-Y35-Y-2 | 天端 | B.Y2-P17 | 17.15 | 17.45 |  |  | 2.774 |  |  | 0 | 36 | 55 | 9 | 64 | 0.0701 | 0.0587 | 0.0192 | 0.0059 | 11.8814 | 2.65 | [6 empty] | 3.823e-07 | 3.481e-07
2009-03-31 | 四国地方整備局 | 吉野川 | 吉野川下流 | 左岸 | 3.5 | 左岸3.5k天-Y35-Y-2 | 天端 | B.Y2-P18 | 18.15 | 18.45 |  |  | 2.76 |  |  | 0 | 12 | 70 | 18 | 88 | 0.0345 | 0.0252 | 0.0057 | 0.0023 | 15 | 1.5 | [6 empty] | 2.2928e-08 | 5.29e-08
2009-03-31 | 四国地方整備局 | 吉野川 | 吉野川下流 | 左岸 | 3.5 | 左岸3.5k天-Y35-Y-2 | 天端 | B.Y2-P19 | 19.15 | 19.45 |  |  | 2.754 |  |  | 0 | 8 | 70 | 22 | 92 | 0.0258 | 0.0191 | 0.0042 | 0.0017 | 15.1765 | 1.35 | [6 empty] | 1.13e-08 | 2.89e-08
2009-03-31 | 四国地方整備局 | 吉野川 | 吉野川下流 | 左岸 | 3.5 | 左岸3.5k天-Y35-Y-2 | 天端 | B.Y2-P20 | 20.15 | 20.45 |  |  | 2.747 |  |  | 0 | 31 | 53 | 16 | 69 | 0.0591 | 0.0438 | 0.0075 | 0.0028 | 21.1071 | 1.59 | [6 empty] | 4.3303e-08 | 7.84e-08
2009-03-31 | 四国地方整備局 | 吉野川 | 吉野川下流 | 左岸 | 3.5 | 左岸3.5k天-Y35-Y-2 | 天端 | B.Y2-P1 | 1.15 | 1.45 |  |  | 2.753 |  |  | 7 | 30 | 52 | 11 | 63 | 0.0657 | 0.0443 | 0.0093 | 0.0043 | 15.2791 | 1.04 | [6 empty] | 7.1281e-08 | 1.849e-07
2009-03-31 | 四国地方整備局 | 吉野川 | 吉野川下流 | 左岸 | 3.5 | 左岸3.5k天-Y35-Y-2 | 天端 | B.Y2-P2 | 2.15 | 2.5 |  |  | 2.671 |  |  | 32 | 62 | 6 |  | 6 | [5 empty] | 0.98
2009-03-31 | 四国地方整備局 | 吉野川 | 吉野川下流 | 左岸 | 3.5 | 左岸3.5k天-Y35-Y-2 | 天端 | B.Y2-P3 | 3.15 | 3.47 |  |  | 2.674 |  |  | 35 | 56 | 9 |  | 9 | 1.5605 | 0.9948 | 0.3496 | 0.1105 | 14.1222 | 1.52 | [6 empty] | 0.00031802 | 0.0001221
2009-03-31 | 四国地方整備局 | 吉野川 | 吉野川下流 | 左岸 | 3.5 | 左岸3.5k天-Y35-Y-2 | 天端 | B.Y2-P4 | 4.15 | 4.47 |  |  | 2.693 |  |  | 71 | 24 | 5 |  | 5 | 11.0141 | 7.39 | 0.8435 | 0.3945 | 27.9191 | 1.19 | [6 empty] | 0.0024476 | 0.0015563
2009-03-31 | 四国地方整備局 | 吉野川 | 吉野川下流 | 左岸 | 3.5 | 左岸3.5k天-Y35-Y-2 | 天端 | B.Y2-P5 | 5.15 | 5.55 |  |  | 2.679 |  |  | 69 | 27 | 4 |  | 4 | 9.9439 | 8.3186 | 0.6942 | 0.3999 | 24.866 | 0.83 | [6 empty] | 0.0015585 | 0.0015992
2009-03-31 | 四国地方整備局 | 吉野川 | 吉野川下流 | 左岸 | 3.5 | 左岸3.5k天-Y35-Y-2 | 天端 | B.Y2-P6 | 6.15 | 6.5 |  |  | 2.662 |  |  | 43 | 53 | 4 |  | 4 | 3.2032 | 0.895 | 0.4294 | 0.3003 | 10.6667 | 0.31 | [6 empty] | 0.00051208 | 0.0009018
2009-03-31 | 四国地方整備局 | 吉野川 | 吉野川下流 | 左岸 | 5 | 左岸5.0k天-Y15-L5/0001 | 天端 | B.P-7 | 6.15 | 6.5 | 3 |  | 2.758 |  |  | 0 | 38 | 51 | 11 | 62 | 0.0677 | 0.0419 | 0.009 | 0.0046 | 14.7174 | 0.69 | [6 empty] | 6.6066e-08 | 2.116e-07
2009-03-31 | 四国地方整備局 | 吉野川 | 吉野川下流 | 左岸 | 5 | 左岸5.0k天-Y15-L5/0001 | 天端 | B.P-8 | 7.15 | 7.46 | 3 |  | 2.781 |  |  | 0 | 36 | 48 | 16 | 64 | 0.0474 | 0.0274 | 0.0062 | 0.0031 | 15.2903 | 0.72 | 33.9 | 19.8 | 14.1 |  |  |  | 2.7859e-08 | 9.61e-08
2009-03-31 | 四国地方整備局 | 吉野川 | 吉野川下流 | 左岸 | 5 | 左岸5.0k天-Y15-L5/0001 | 天端 | B.P-9 | 8.15 | 8.45 | 7 |  | 2.741 |  |  | 0 | 70 | 22 | 8 | 30 | 0.2388 | 0.187 | 0.0235 | 0.0067 | 35.6418 | 3.59 | [6 empty] | 6.1061e-07 | 4.489e-07
2009-03-31 | 四国地方整備局 | 吉野川 | 吉野川下流 | 左岸 | 5 | 左岸5.0k天-Y15-L5/0001 | 天端 | B.P-10 | 9.15 | 9.45 | 10 |  | 2.736 |  |  | 0 | 90 | 5 | 5 | 10 | 0.2441 | 0.2061 | 0.12 | 0.0899 | 2.7152 | 0.98 | [6 empty] | 2.6697e-05 | 8.082e-05
2009-03-31 | 四国地方整備局 | 吉野川 | 吉野川下流 | 左岸 | 5 | 左岸5.0k天-Y15-L5/0001 | 天端 | B.P-11 | 10.15 | 10.45 | 16 |  | 2.701 |  |  | 2 | 84 | 9 | 5 | 14 | 0.384 | 0.3145 | 0.13 | 0.0231 | 16.6234 | 4.12 | [6 empty] | 3.2137e-05 | 5.3361e-06
2009-03-31 | 四国地方整備局 | 吉野川 | 吉野川下流 | 左岸 | 5 | 左岸5.0k天-Y15-L5/0001 | 天端 | B.P-12 | 11.15 | 11.45 | 12 |  | 2.706 |  |  | 0 | 88 | 7 | 5 | 12 | 0.3368 | 0.3089 | 0.165 | 0.034 | 9.9059 | 4.74 | [6 empty] | 5.5835e-05 | 1.156e-05
2009-03-31 | 四国地方整備局 | 吉野川 | 吉野川下流 | 左岸 | 5 | 左岸5.0k天-Y15-L5/0001 | 天端 | B.P-13 | 12.15 | 12.45 | 15 |  | 2.698 |  |  | 10 | 74 | 11 | 5 | 16 | 0.4852 | 0.384 | 0.132 | 0.0195 | 24.8821 | 6.16 | [6 empty] | 3.3294e-05 | 3.8025e-06
2009-03-31 | 四国地方整備局 | 吉野川 | 吉野川下流 | 左岸 | 5 | 左岸5.0k天-Y15-L5/0001 | 天端 | B.P-14 | 13.15 | 13.45 | 12 |  | 2.718 |  |  | 4 | 79 | 11 | 6 | 17 | 0.4112 | 0.3491 | 0.13 | 0.0117 | 35.1453 | 11.77 | [6 empty] | 3.2137e-05 | 1.3689e-06
2009-03-31 | 四国地方整備局 | 吉野川 | 吉野川下流 | 左岸 | 5 | 左岸5.0k天-Y15-L5/0001 | 天端 | B.P-15 | 14.15 | 14.45 | 13 |  | 2.723 |  |  | 0 | 89 | 7 | 4 | 11 | 0.2859 | 0.2521 | 0.129 | 0.0503 | 5.6839 | 2.01 | [6 empty] | 3.1567e-05 | 2.5301e-05
2009-03-31 | 四国地方整備局 | 吉野川 | 吉野川下流 | 左岸 | 5 | 左岸5.0k天-Y15-L5/0001 | 天端 | B.P-16 | 15.15 | 15.45 | 13 |  | 2.724 |  |  | 0 | 88 | 7 | 5 | 12 | 0.31 | 0.2798 | 0.133 | 0.0346 | 8.9595 | 3.27 | [6 empty] | 3.3882e-05 | 1.1972e-05
2009-03-31 | 四国地方整備局 | 吉野川 | 吉野川下流 | 左岸 | 5 | 左岸5.0k天-Y15-L5/0001 | 天端 | B.P-17-1 | 16.15 | 16.2 | 9 |  | 2.736 |  |  | 5 | 68 | 18 | 9 | 27 | 0.3504 | 0.2975 | 0.0265 | 0.0062 | 56.5161 | 5.79 | [6 empty] | 8.066e-07 | 3.844e-07
2009-03-31 | 四国地方整備局 | 吉野川 | 吉野川下流 | 左岸 | 5 | 左岸5.0k天-Y15-L5/0001 | 天端 | B.P-17-2 | 16.2 | 16.46 | 9 |  | 2.77 |  |  | 0 | 28 | 58 | 14 | 72 | 0.0524 | 0.0413 | 0.0105 | 0.0031 | 16.9032 | 2.34 | [6 empty] | 9.4427e-08 | 9.61e-08
2009-03-31 | 四国地方整備局 | 吉野川 | 吉野川下流 | 左岸 | 5 | 左岸5.0k天-Y15-L5/0001 | 天端 | B.P-18 | 17.15 | 17.45 | 6 |  | 2.782 |  |  | 0 | 25 | 59 | 16 | 75 | 0.0456 | 0.0338 | 0.0072 | 0.0027 | 16.8889 | 1.44 | 32.1 | 19.7 | 12.4 |  |  |  | 3.9395e-08 | 7.29e-08
2009-03-31 | 四国地方整備局 | 吉野川 | 吉野川下流 | 左岸 | 5 | 左岸5.0k天-Y15-L5/0001 | 天端 | B.P-19 | 18.15 | 18.46 | 7 |  | 2.773 |  |  | 0 | 4 | 71 | 25 | 96 | 0.0209 | 0.0146 | 0.0039 | 0.0017 | 12.2941 | 1.19 | [6 empty] | 9.5169e-09 | 2.89e-08
2009-03-31 | 四国地方整備局 | 吉野川 | 吉野川下流 | 左岸 | 5 | 左岸5.0k天-Y15-L5/0001 | 天端 | B.P-20 | 19.15 | 19.46 | 8 |  | 2.758 |  |  | 0 | 12 | 66 | 22 | 88 | 0.0279 | 0.019 | 0.0043 | 0.0017 | 16.4118 | 1.09 | 39 | 23.9 | 15.1 |  |  |  | 1.1933e-08 | 2.89e-08
2009-03-31 | 四国地方整備局 | 吉野川 | 吉野川下流 | 左岸 | 5 | 左岸5.0k天-Y15-L5/0001 | 天端 | B.P-21 | 20.15 | 20.46 | 7 |  | 2.744 |  |  | 0 | 11 | 70 | 19 | 89 | 0.0342 | 0.0245 | 0.0054 | 0.0024 | 14.25 | 1.17 | [6 empty] | 2.0228e-08 | 5.76e-08
2009-03-31 | 四国地方整備局 | 吉野川 | 吉野川下流 | 左岸 | 5 | 左岸5.0k天-Y15-L5/0001 | 天端 | B.P-22 | 21.15 | 21.45 | 5 |  | 2.751 |  |  | 0 | 2 | 61 | 37 | 98 | 0.0104 | 0.0078 | 0.0022 |  |  |  | 47.4 | 27 | 20.4 |  |  |  | 2.5258e-09
2009-03-31 | 四国地方整備局 | 吉野川 | 吉野川下流 | 左岸 | 5 | 左岸5.0k天-Y15-L5/0001 | 天端 | B.P-23 | 22.15 | 22.45 | 6 |  | 2.706 |  |  | 0 | 14 | 61 | 25 | 86 | 0.0178 | 0.0115 | 0.004 | 0.0017 | 10.4706 | 1.19 | [6 empty] | 1.0092e-08 | 2.89e-08
2009-03-31 | 四国地方整備局 | 吉野川 | 吉野川下流 | 左岸 | 5 | 左岸5.0k天-Y15-L5/0001 | 天端 | B.P-24 | 23.15 | 23.45 | 17 |  | 2.52 |  |  | 0 | 7 | 75 | 18 | 93 | 0.0208 | 0.0168 | 0.0056 | 0.0024 | 8.6667 | 1.48 | [6 empty] | 2.2007e-08 | 5.76e-08
2009-03-31 | 四国地方整備局 | 吉野川 | 吉野川下流 | 左岸 | 5 | 左岸5.0k天-Y15-L5/0001 | 天端 | B.P-25 | 24.15 | 24.45 | 26 |  | 2.498 |  |  | 0 | 6 | 76 | 18 | 94 | 0.0191 | 0.0153 | 0.0053 | 0.0025 | 7.64 | 1.27 | [6 empty] | 1.9371e-08 | 6.25e-08
2009-03-31 | 四国地方整備局 | 吉野川 | 吉野川下流 | 左岸 | 5 | 左岸5.0k天-Y15-L5/0001 | 天端 | B.P-1 | 0.15 | 0.52 | 3 |  | 2.681 |  |  | 18 | 44 | 29 | 9 | 38 | 0.3249 | 0.1953 | 0.0146 | 0.0058 | 56.0172 | 0.76 | [6 empty] | 2.0268e-07 | 3.364e-07
2009-03-31 | 四国地方整備局 | 吉野川 | 吉野川下流 | 左岸 | 5 | 左岸5.0k天-Y15-L5/0001 | 天端 | B.P-2 | 1.15 | 1.5 | 3 |  | 2.753 |  |  | 0 | 41 | 44 | 15 | 59 | 0.081 | 0.0459 | 0.0073 | 0.0032 | 25.3125 | 0.87 | 35 | 19.1 | 15.9 |  |  |  | 4.0674e-08 | 1.024e-07
2009-03-31 | 四国地方整備局 | 吉野川 | 吉野川下流 | 左岸 | 5 | 左岸5.0k天-Y15-L5/0001 | 天端 | B.P-3 | 2.15 | 2.45 | 2 |  | 2.74 |  |  | 0 | 70 | 22 | 8 | 30 | 0.2595 | 0.1985 | 0.024 | 0.0066 | 39.3182 | 3.53 | [6 empty] | 6.4113e-07 | 4.356e-07
2009-03-31 | 四国地方整備局 | 吉野川 | 吉野川下流 | 左岸 | 5 | 左岸5.0k天-Y15-L5/0001 | 天端 | B.P-4 | 3.15 | 3.5 | 3 |  | 2.763 |  |  | 0 | 43 | 43 | 14 | 57 | 0.097 | 0.0452 | 0.0075 | 0.0035 | 27.7143 | 0.61 | [6 empty] | 4.3303e-08 | 1.225e-07
2009-03-31 | 四国地方整備局 | 吉野川 | 吉野川下流 | 左岸 | 5 | 左岸5.0k天-Y15-L5/0001 | 天端 | B.P-5 | 4.15 | 4.48 | 3 |  | 2.733 |  |  | 0 | 76 | 17 | 7 | 24 | 0.2969 | 0.2525 | 0.0475 | 0.0084 | 35.3452 | 6.76 | [6 empty] | 3.1182e-06 | 7.056e-07
2009-03-31 | 四国地方整備局 | 吉野川 | 吉野川下流 | 左岸 | 5 | 左岸5.0k天-Y15-L5/0001 | 天端 | B.P-6 | 5.15 | 5.5 | 4 |  | 2.75 |  |  | 0 | 58 | 31 | 11 | 42 | 0.1737 | 0.1184 | 0.014 | 0.0047 | 36.9574 | 1.33 | [6 empty] | 1.839e-07 | 2.209e-07
2009-03-31 | 四国地方整備局 | 吉野川 | 吉野川下流 | 左岸 | 5 | 左岸5.0k天-Y15-L5/0002 | 表のり | B.T-1 | 4 | 4.8 |  | 1.75 | 2.774 | 1.241 | 0.85285 | 0 | 17 | 70 | 13 | 83 | 0.0321 | 0.0246 | 0.0077 | 0.0036 | 8.9167 | 1.25 | 34.8 | 19.8 | 15 |  |  |  | 4.6026e-08 | 1.296e-07 |  | 3.3275e-08 | UU | [8 empty] | 29 | 0
2009-03-31 | 四国地方整備局 | 吉野川 | 吉野川下流 | 左岸 | 5 | 左岸5.0k天-Y15-L5/0002 | 表のり | B.P-5 | 6.15 | 6.45 | 9 |  | 2.739 |  |  | 8 | 72 | 16 | 4 | 20 | 0.2087 | 0.1737 | 0.075 | 0.014 | 14.9071 | 4.63 | [6 empty] | 8.985e-06 | 1.96e-06
2009-03-31 | 四国地方整備局 | 吉野川 | 吉野川下流 | 左岸 | 5 | 左岸5.0k天-Y15-L5/0002 | 表のり | B.P-9 | 11.15 | 11.47 | 8 |  | 2.722 |  |  | 0 | 86 | 10 | 4 | 14 | 0.3529 | 0.3185 | 0.16 | 0.0205 | 17.2146 | 7.52 | [6 empty] | 5.1993e-05 | 4.2025e-06
2009-03-31 | 四国地方整備局 | 吉野川 | 吉野川下流 | 左岸 | 5 | 左岸5.0k天-Y15-L5/0002 | 表のり | B.P-11 | 13.15 | 13.45 | 5 |  | 2.779 |  |  | 0 | 42 | 47 | 11 | 58 | 0.0783 | 0.0559 | 0.0128 | 0.0046 | 17.0217 | 2.4 | 33.1 | 19.1 | 14 |  |  |  | 1.4942e-07 | 2.116e-07
2009-03-31 | 四国地方整備局 | 吉野川 | 吉野川下流 | 左岸 | 5 | 左岸5.0k天-Y15-L5/0002 | 表のり | B.P-14 | 16.15 | 16.47 | 6 |  | 2.762 |  |  | 0 | 10 | 66 | 24 | 90 | 0.0248 | 0.017 | 0.0043 | 0.0018 | 13.7778 | 1.04 | 46.1 | 24.7 | 21.4 |  |  |  | 1.1933e-08 | 3.24e-08
2009-03-31 | 四国地方整備局 | 吉野川 | 吉野川下流 | 左岸 | 5 | 左岸5.0k天-Y15-L5/0002 | 表のり | B.P-1 | 0.15 | 0.45 | 2 |  | 2.754 |  |  | 0 | 38 | 53 | 9 | 62 | 0.069 | 0.0466 | 0.0105 | 0.0053 | 13.0189 | 0.76 | [6 empty] | 9.4427e-08 | 2.809e-07
2009-03-31 | 四国地方整備局 | 吉野川 | 吉野川下流 | 左岸 | 5 | 左岸5.0k天-Y15-L5/0002 | 表のり | B.S-1 | 1 | 1.75 |  | 1.965 | 2.75 | 0.801 | 0.28535 | 0 | 58 | 33 | 9 | 42 | 0.2133 | 0.1358 | 0.0132 | 0.0059 | 36.1525 | 0.63 | [6 empty] | 1.6046e-07 | 3.481e-07 |  | 7.4679e-08 | CUB |  |  |  |  | 0 | 22.1 | 0 | 32.2
2009-03-31 | 四国地方整備局 | 吉野川 | 吉野川下流 | 左岸 | 5 | 左岸5.0k天-Y15-L5/0002 | 表のり | B.P-2 | 2.15 | 2.47 | 3 |  | 2.751 |  |  | 0 | 64 | 30 | 6 | 36 | 0.2002 | 0.1472 | 0.016 | 0.0075 | 26.6933 | 1.11 | [6 empty] | 2.5058e-07 | 5.625e-07
2009-03-31 | 四国地方整備局 | 吉野川 | 吉野川下流 | 左岸 | 5 | 左岸5.0k天-Y15-L5/0002 | 表のり | B.P-3 | 3.15 | 3.45 | 1 |  | 2.751 |  |  | 0 | 64 | 29 | 7 | 36 | 0.2179 | 0.1605 | 0.0182 | 0.0069 | 31.5797 | 1.25 | [6 empty] | 3.3774e-07 | 4.761e-07
2009-03-31 | 四国地方整備局 | 吉野川 | 吉野川下流 | 左岸 | 5 | 左岸5.0k裏-Y15-L5/0003 | 裏のり | B.T-1 | 5 | 5.8 |  | 1.714 | 2.773 | 1.38 | 1.1042 | 0 | 2 | 76 | 22 | 98 | 0.018 | 0.0139 | 0.0046 | 0.002 | 9 | 1.32 | 51.6 | 27.4 | 24.2 |  |  |  | 1.3951e-08 | 4e-08 |  | 8.6402e-09 | UU | [8 empty] | 49 | 0
2009-03-31 | 四国地方整備局 | 吉野川 | 吉野川下流 | 左岸 | 5 | 左岸5.0k裏-Y15-L5/0003 | 裏のり | B.S-2 | 9 | 9.7 |  | 2.07 | 2.691 | 0.603 | 0.13678 | 10 | 84 | 2 | 4 | 6 | 0.6054 | 0.494 | 0.26 | 0.1762 | 3.4359 | 0.97 |  |  |  |  | 0.00241 |  | 0.00016014 | 0.00031046 |  | 9.9952e-05 | CUB |  |  |  |  | 0 | 43.5 | 0 | 38.1
2009-03-31 | 四国地方整備局 | 吉野川 | 吉野川下流 | 左岸 | 5 | 左岸5.0k裏-Y15-L5/0003 | 裏のり | B.P-10 | 12.15 | 12.45 | 12 |  | 2.73 |  |  | 0 | 89 | 8 | 3 | 11 | 0.2901 | 0.2576 | 0.14 | 0.0673 | 4.3105 | 1.61 | [6 empty] | 3.8157e-05 | 4.5293e-05
2009-03-31 | 四国地方整備局 | 吉野川 | 吉野川下流 | 左岸 | 5 | 左岸5.0k裏-Y15-L5/0003 | 裏のり | B.P-13 | 15.15 | 15.45 | 6 |  | 2.768 |  |  | 0 | 18 | 67 | 15 | 82 | 0.0408 | 0.0309 | 0.0068 | 0.0032 | 12.75 | 1.05 | 33.6 | 20.2 | 13.4 |  |  |  | 3.4508e-08 | 1.024e-07
2009-03-31 | 四国地方整備局 | 吉野川 | 吉野川下流 | 左岸 | 5 | 左岸5.0k裏-Y15-L5/0003 | 裏のり | B.P-14 | 16.15 | 16.45 | 6 |  | 2.764 |  |  | 0 | 4 | 73 | 23 | 96 | 0.0226 | 0.0158 | 0.0043 | 0.0017 | 13.2941 | 1.39 | 45.8 | 24.4 | 21.4 |  |  |  | 1.1933e-08 | 2.89e-08
2009-03-31 | 四国地方整備局 | 吉野川 | 吉野川下流 | 左岸 | 5 | 左岸5.0k裏-Y15-L5/0003 | 裏のり | B.P-1 | 0.15 | 0.5 | 2 |  | 2.75 |  |  | 0 | 42 | 49 | 9 | 58 | 0.0847 | 0.0514 | 0.011 | 0.0055 | 15.4 | 0.8 | [6 empty] | 1.0517e-07 | 3.025e-07
2009-03-31 | 四国地方整備局 | 吉野川 | 吉野川下流 | 左岸 | 5 | 左岸5.0k裏-Y15-L5/0003 | 裏のり | B.P-2 | 1.15 | 1.45 | 4 |  | 2.772 |  |  | 3 | 34 | 48 | 15 | 63 | 0.0633 | 0.0376 | 0.0077 | 0.0033 | 19.1818 | 0.8 | [6 empty] | 4.6026e-08 | 1.089e-07
2009-03-31 | 四国地方整備局 | 吉野川 | 吉野川下流 | 左岸 | 5 | 左岸5.0k裏-Y15-L5/0003 | 裏のり | B.S-1 | 2 | 2.8 |  | 1.955 | 2.748 | 0.735 | 0.22886 | 0 | 59 | 32 | 9 | 41 | 0.1794 | 0.1291 | 0.016 | 0.0055 | 32.6182 | 1.4 | [6 empty] | 2.5058e-07 | 3.025e-07 |  | 6.4553e-08 | CUB |  |  |  |  | 0 | 21.4 | 0 | 34.4
2009-03-31 | 四国地方整備局 | 吉野川 | 吉野川下流 | 左岸 | 5 | 左岸5.0k裏-Y15-L5/0003 | 裏のり | B.P-3 | 3.15 | 3.47 | 3 |  | 2.726 |  |  | 6 | 70 | 18 | 6 | 24 | 0.3626 | 0.3084 | 0.05 | 0.0103 | 35.2039 | 6.06 | [6 empty] | 3.5117e-06 | 1.0609e-06
2009-03-31 | 四国地方整備局 | 吉野川 | 吉野川下流 | 左岸 | 7 | 左岸7.0k天-Y10-YL-10 | 天端 | B.PL10-8 | 8 | 8.5 | 4 |  | 2.79 |  |  | 0 | 6 | 71 | 23 | 94 | 0.23 | 0.017 | 0.0036 | [9 empty] | 7.9059e-09
2009-03-31 | 四国地方整備局 | 吉野川 | 吉野川下流 | 左岸 | 7 | 左岸7.0k天-Y10-YL-10 | 天端 | B.PL10-9 | 9 | 9.5 | 13 |  | 2.752 |  |  | 0 | 80 | 15 | 5 | 20 | 0.16 | 0.14 | 0.075 | 0.024 | 6.6667 | 3.15 | [6 empty] | 8.985e-06 | 5.76e-06
2009-03-31 | 四国地方整備局 | 吉野川 | 吉野川下流 | 左岸 | 7 | 左岸7.0k天-Y10-YL-10 | 天端 | B.PL10-11 | 11 | 11.5 | 13 |  | 2.711 |  |  | 46 | 49 | 5 |  | 5 | 3.6 | 1.5 | 0.35 | 0.22 | 16.3636 | 0.303 | [6 empty] | 0.00031886 | 0.000484
2009-03-31 | 四国地方整備局 | 吉野川 | 吉野川下流 | 左岸 | 7 | 左岸7.0k天-Y10-YL-10 | 天端 | B.PL10-12 | 12 | 12.5 | 13 |  | 2.732 |  |  | 0 | 92 | 8 |  | 8 | 0.26 | 0.23 | 0.14 | 0.099 | 2.6263 | 1.12 | [6 empty] | 3.8157e-05 | 9.801e-05
2009-03-31 | 四国地方整備局 | 吉野川 | 吉野川下流 | 左岸 | 7 | 左岸7.0k天-Y10-YL-10 | 天端 | B.PL10-13 | 13 | 13.5 | 11 |  | 2.732 |  |  | 0 | 85 | 10 | 5 | 15 | 0.27 | 0.23 | 0.12 | 0.027 | 10 | 3.51 | [6 empty] | 2.6697e-05 | 7.29e-06
2009-03-31 | 四国地方整備局 | 吉野川 | 吉野川下流 | 左岸 | 7 | 左岸7.0k天-Y10-YL-10 | 天端 | B.PL10-14 | 14 | 14.5 | 17 |  | 2.715 |  |  | 0 | 91 | 9 |  | 9 | 0.4 | 0.35 | 0.17 | 0.097 | 4.1237 | 1.48 | [6 empty] | 5.9834e-05 | 9.409e-05
2009-03-31 | 四国地方整備局 | 吉野川 | 吉野川下流 | 左岸 | 7 | 左岸7.0k天-Y10-YL-10 | 天端 | B.PL10-16 | 16 | 16.5 | 19 |  | 2.706 |  |  | 8 | 88 | 4 |  | 4 | 0.63 | 0.53 | 0.3 | 0.17 | 3.7059 | 1.35 | [6 empty] | 0.0002231 | 0.000289
2009-03-31 | 四国地方整備局 | 吉野川 | 吉野川下流 | 左岸 | 7 | 左岸7.0k天-Y10-YL-10 | 天端 | B.PL10-18 | 18 | 18.5 | 20 |  | 2.705 |  |  | 10 | 84 | 6 |  | 6 | 0.72 | 0.6 | 0.3 | 0.15 | 4.8 | 1.63 | [6 empty] | 0.0002231 | 0.000225
2009-03-31 | 四国地方整備局 | 吉野川 | 吉野川下流 | 左岸 | 7 | 左岸7.0k天-Y10-YL-10 | 天端 | B.PL10-20 | 20 | 20.5 | 17 |  | 2.71 |  |  | 2 | 90 | 8 |  | 8 | 0.47 | 0.43 | 0.25 | 0.11 | 4.2727 | 2.11 | [6 empty] | 0.00014623 | 0.000121
2009-03-31 | 四国地方整備局 | 吉野川 | 吉野川下流 | 左岸 | 7 | 左岸7.0k天-Y10-YL-10 | 天端 | B.PL10-21 | 21 | 21.5 | 7 |  | 2.785 |  |  | 0 | 14 | 62 | 24 | 86 | 0.033 | 0.024 | 0.0025 | [9 empty] | 3.3965e-09
2009-03-31 | 四国地方整備局 | 吉野川 | 吉野川下流 | 左岸 | 7 | 左岸7.0k天-Y10-YL-10 | 天端 | B.PL10-22 | 22 | 22.5 | 8 |  | 2.788 |  |  | 0 | 32 | 52 | 16 | 68 | 0.061 | 0.044 | 0.008 | 0.002 | 30.5 | 2.1 | [6 empty] | 5.0287e-08 | 4e-08
2009-03-31 | 四国地方整備局 | 吉野川 | 吉野川下流 | 左岸 | 7 | 左岸7.0k天-Y10-YL-10 | 天端 | B.PL10-23 | 23 | 23.5 | 7 |  | 2.783 |  |  | 0 | 7 | 61 | 32 | 93 | 0.019 | 0.013 | 0.0016 | [9 empty] | 1.2077e-09
2009-03-31 | 四国地方整備局 | 吉野川 | 吉野川下流 | 左岸 | 7 | 左岸7.0k天-Y10-YL-10 | 天端 | B.PL10-25 | 25 | 25.5 | 6 |  | 2.785 |  |  | 0 | 16 | 57 | 27 | 84 | 0.028 | 0.018 | 0.0025 | [9 empty] | 3.3965e-09
2009-03-31 | 四国地方整備局 | 吉野川 | 吉野川下流 | 左岸 | 7 | 左岸7.0k天-Y10-YL-10 | 天端 | B.PL10-1 | 1 | 1.5 | 2 |  | 2.76 |  |  | 2 | 31 | 44 | 23 | 67 | 0.049 | 0.03 | 0.0034 | [9 empty] | 6.9253e-09
2009-03-31 | 四国地方整備局 | 吉野川 | 吉野川下流 | 左岸 | 7 | 左岸7.0k天-Y10-YL-10 | 天端 | B.PL10-3 | 3 | 3.5 | 2 |  | 2.714 |  |  | 1 | 77 | 13 | 9 | 22 | 0.4 | 0.34 | 0.046 | 0.0064 | 62.5 | 10 | [6 empty] | 2.8947e-06 | 4.096e-07
2009-03-31 | 四国地方整備局 | 吉野川 | 吉野川下流 | 左岸 | 7 | 左岸7.0k天-Y10-YL-10 | 天端 | B.PL10-4 | 4 | 4.5 | 3 |  | 2.779 |  |  | 0 | 48 | 37 | 15 | 52 | 0.1 | 0.067 | 0.0085 | 0.0018 | 55.5556 | 22.2 | [6 empty] | 5.7871e-08 | 3.24e-08
2009-03-31 | 四国地方整備局 | 吉野川 | 吉野川下流 | 左岸 | 7 | 左岸7.0k天-Y10-YL-10 | 天端 | B.PL10-6 | 6 | 6.5 | 2 |  | 2.772 |  |  | 0 | 36 | 46 | 18 | 64 | 0.064 | 0.04 | 0.006 | 0.0018 | 35.5556 | 1.7 | [6 empty] | 2.5821e-08 | 3.24e-08
2009-03-31 | 四国地方整備局 | 吉野川 | 吉野川下流 | 左岸 | 7 | 左岸7.0k表-Y16-L6/4002 | 表のり | B.P-5 | 5.15 | 5.45 | 5 |  | 2.767 |  |  | 0 | 40 | 43 | 17 | 60 | 0.0774 | 0.0385 | 0.006 | 0.0027 | 28.6667 | 0.53 | [6 empty] | 2.5821e-08 | 7.29e-08
2009-03-31 | 四国地方整備局 | 吉野川 | 吉野川下流 | 左岸 | 7 | 左岸7.0k表-Y16-L6/4002 | 表のり | B.P-6 | 6.15 | 6.48 | 4 |  | 2.738 |  |  | 0 | 19 | 67 | 14 | 81 | 0.0386 | 0.0277 | 0.0075 | 0.0038 | 10.1579 | 1.07 | 42.4 | 24.8 | 17.6 |  |  |  | 4.3303e-08 | 1.444e-07
2009-03-31 | 四国地方整備局 | 吉野川 | 吉野川下流 | 左岸 | 7 | 左岸7.0k表-Y16-L6/4002 | 表のり | B.P-7 | 7.15 | 7.45 | 13 |  | 2.728 |  |  | 0 | 35 | 54 | 11 | 65 | 0.0651 | 0.0498 |  | 0.0045 | 14.4667 | 1.68 | [7 empty] | 2.025e-07
2009-03-31 | 四国地方整備局 | 吉野川 | 吉野川下流 | 左岸 | 7 | 左岸7.0k表-Y16-L6/4002 | 表のり | B.P-8 | 8.15 | 8.45 | 22 |  | 2.712 |  |  | 7 | 76 | 13 | 4 | 17 | 0.3651 | 0.3075 | 0.1 | 0.0228 | 16.0132 | 3.61 | [6 empty] | 1.7498e-05 | 5.1984e-06
2009-03-31 | 四国地方整備局 | 吉野川 | 吉野川下流 | 左岸 | 7 | 左岸7.0k表-Y16-L6/4002 | 表のり | B.P-9 | 9.25 | 9.55 | 19 |  | 2.689 |  |  | 61 | 36 | 2 | 1 | 3 | 4.3093 | 3.0525 | 0.7 | 0.3357 | 12.8368 | 1.1 |  |  |  | 0.000234 | 0.000286 |  | 0.0015889 | 0.0011269
2009-03-31 | 四国地方整備局 | 吉野川 | 吉野川下流 | 左岸 | 7 | 左岸7.0k表-Y16-L6/4002 | 表のり | B.P-10 | 10.15 | 10.45 | 17 |  | 2.693 |  |  | 17 | 74 | 6 | 3 | 9 | 0.7123 | 0.5973 | 0.28 | 0.0985 | 7.2315 | 2.36 | [6 empty] | 0.00019014 | 9.7023e-05
2009-03-31 | 四国地方整備局 | 吉野川 | 吉野川下流 | 左岸 | 7 | 左岸7.0k表-Y16-L6/4002 | 表のり | B.P-12 | 12.15 | 12.45 | 8 |  | 2.715 |  |  | 7 | 72 | 14 | 7 | 21 | 0.4739 | 0.3821 | 0.05 | 0.0088 | 53.8523 | 12.88 | [6 empty] | 3.5117e-06 | 7.744e-07
2009-03-31 | 四国地方整備局 | 吉野川 | 吉野川下流 | 左岸 | 7 | 左岸7.0k表-Y16-L6/4002 | 表のり | B.P-15 | 15.15 | 15.45 | 14 |  | 2.711 |  |  | 0 | 80 | 15 | 5 | 20 | 0.324 | 0.2943 | 0.075 | 0.0134 | 24.1791 | 8.96 | [6 empty] | 8.985e-06 | 1.7956e-06
2009-03-31 | 四国地方整備局 | 吉野川 | 吉野川下流 | 左岸 | 7 | 左岸7.0k表-Y16-L6/4002 | 表のり | B.P-17 | 17.15 | 17.45 | 20 |  | 2.471 |  |  | 0 | 27 | 61 | 12 | 73 | 0.0519 | 0.0436 | 0.012 | 0.0037 | 14.027 | 3.23 | [6 empty] | 1.2867e-07 | 1.369e-07
2009-03-31 | 四国地方整備局 | 吉野川 | 吉野川下流 | 左岸 | 7 | 左岸7.0k表-Y16-L6/4002 | 表のり | B.P-19 | 19.15 | 19.45 | 31 |  | 2.491 |  |  | 0 | 4 | 78 | 18 | 96 | 0.0179 | 0.0143 | 0.0055 | 0.0023 | 7.7826 | 1.88 | [6 empty] | 2.1107e-08 | 5.29e-08
2009-03-31 | 四国地方整備局 | 吉野川 | 吉野川下流 | 左岸 | 7 | 左岸7.0k表-Y16-L6/4002 | 表のり | B.P-21 | 21.15 | 21.45 | 6 |  | 2.792 |  |  | 0 | 3 | 67 | 30 | 97 | 0.0162 | 0.0109 | 0.0026 |  |  |  | 40.7 | 23.6 | 17.1 |  |  |  | 3.7196e-09
2009-03-31 | 四国地方整備局 | 吉野川 | 吉野川下流 | 左岸 | 7 | 左岸7.0k表-Y16-L6/4002 | 表のり | B.P-22 | 22.15 | 22.45 | 7 |  | 2.797 |  |  | 0 | 7 | 69 | 24 | 93 | 0.0269 | 0.0182 | 0.0036 | 0.0014 | 19.2143 | 1.45 | 49 | 24.5 | 24.5 |  |  |  | 7.9059e-09 | 1.96e-08
2009-03-31 | 四国地方整備局 | 吉野川 | 吉野川下流 | 左岸 | 7 | 左岸7.0k表-Y16-L6/4002 | 表のり | B.P-1 | 0.15 | 0.45 | 4 |  | 2.752 |  |  | 0 | 27 | 61 | 12 | 73 | 0.0476 | 0.0323 | 0.009 | 0.0046 | 10.3478 | 0.93 | [6 empty] | 6.6066e-08 | 2.116e-07
2009-03-31 | 四国地方整備局 | 吉野川 | 吉野川下流 | 左岸 | 7 | 左岸7.0k表-Y16-L6/4002 | 表のり | B.P-2 | 1.65 | 1.95 | 3 |  | 2.78 |  |  | 0 | 18 | 63 | 19 | 82 | 0.0299 | 0.0207 | 0.0051 | 0.0027 | 11.0741 | 0.94 | [6 empty] | 1.7719e-08 | 7.29e-08
2009-03-31 | 四国地方整備局 | 吉野川 | 吉野川下流 | 左岸 | 7 | 左岸7.0k表-Y16-L6/4002 | 表のり | B.P-3 | 2.15 | 2.45 | 3 |  | 2.788 |  |  | 0 | 16 | 64 | 20 | 84 | 0.025 | 0.0173 | 0.0051 | 0.0027 | 9.2593 | 1 | [6 empty] | 1.7719e-08 | 7.29e-08
2009-03-31 | 四国地方整備局 | 吉野川 | 吉野川下流 | 左岸 | 7 | 左岸7.0k表-Y16-L6/4002 | 表のり | B.P-4 | 3.15 | 3.5 | 4 |  | 2.768 |  |  | 0 | 34 | 50 | 16 | 66 | 0.057 | 0.0366 | 0.0068 | 0.0031 | 18.3871 | 0.77 | [6 empty] | 3.4508e-08 | 9.61e-08
2009-03-31 | 四国地方整備局 | 吉野川 | 吉野川下流 | 左岸 | 7 | 左岸7.0k裏-Y15-L6/4003 | 裏のり | B.P-5 | 5.15 | 5.49 | 5 |  | 2.75 |  |  | 0 | 36 | 51 | 13 | 64 | 0.0516 | 0.0303 | 0.0081 | 0.0035 | 14.7429 | 0.69 | [6 empty] | 5.1756e-08 | 1.225e-07
2009-03-31 | 四国地方整備局 | 吉野川 | 吉野川下流 | 左岸 | 7 | 左岸7.0k裏-Y15-L6/4003 | 裏のり | B.T-2 | 6 | 6.78 |  | 1.976 | 2.788 | 0.764 | 0.2528 | 0 | 23 | 55 | 22 | 77 | 0.029 | 0.0189 | 0.0045 | 0.0017 | 17.0588 | 1.43 | 31.2 | 18.8 | 12.4 |  |  |  | 1.3258e-08 | 2.89e-08 |  | 1.148e-09 | UU | [8 empty] | 82 | 0
2009-03-31 | 四国地方整備局 | 吉野川 | 吉野川下流 | 左岸 | 7 | 左岸7.0k裏-Y15-L6/4003 | 裏のり | B.P-7 | 8.15 | 8.48 | 5 |  | 2.764 |  |  | 0 | 46 | 40 | 14 | 54 | 0.0917 | 0.0645 | 0.0083 | 0.0029 | 31.6207 | 0.75 | [6 empty] | 5.4765e-08 | 8.41e-08
2009-03-31 | 四国地方整備局 | 吉野川 | 吉野川下流 | 左岸 | 7 | 左岸7.0k裏-Y15-L6/4003 | 裏のり | B.S-1 | 10 | 10.8 |  | 2.016 | 2.699 | 0.669 | 0.1794 | 11 | 81 | 5 | 3 | 8 | 0.4134 | 0.3485 | 0.19 | 0.1059 | 3.9037 | 1.42 |  |  |  | 1.58e-05 |  |  | 7.7423e-05 | 0.00011215 |  | 4.187e-05 | CUB |  |  |  |  | 0 | 34 | 0 | 36.6
2009-03-31 | 四国地方整備局 | 吉野川 | 吉野川下流 | 左岸 | 7 | 左岸7.0k裏-Y15-L6/4003 | 裏のり | B.P-10 | 12.15 | 12.45 | 19 |  | 2.69 |  |  | 12 | 74 | 10 | 4 | 14 | 0.7512 | 0.6054 | 0.155 | 0.0321 | 23.4019 | 4.65 | [6 empty] | 4.8306e-05 | 1.0304e-05
2009-03-31 | 四国地方整備局 | 吉野川 | 吉野川下流 | 左岸 | 7 | 左岸7.0k裏-Y15-L6/4003 | 裏のり | B.P-13 | 15.15 | 15.45 | 14 |  | 2.715 |  |  | 1 | 88 | 6 | 5 | 11 | 0.3542 | 0.3237 | 0.188 | 0.0514 | 6.8911 | 3.66 | [6 empty] | 7.5548e-05 | 2.642e-05
2009-03-31 | 四国地方整備局 | 吉野川 | 吉野川下流 | 左岸 | 7 | 左岸7.0k裏-Y15-L6/4003 | 裏のり | B.P-15 | 17.15 | 17.46 | 14 |  | 2.768 |  |  | 0 | 55 | 38 | 7 | 45 | 0.0896 | 0.0806 | 0.036 | 0.0091 | 9.8462 | 3.33 | [6 empty] | 1.6404e-06 | 8.281e-07
2009-03-31 | 四国地方整備局 | 吉野川 | 吉野川下流 | 左岸 | 7 | 左岸7.0k裏-Y15-L6/4003 | 裏のり | B.P-17 | 19.15 | 19.45 | 19 |  | 2.466 |  |  | 0 | 38 | 53 | 9 | 62 | 0.0712 | 0.0509 | 0.0185 | 0.0064 | 11.125 | 1.81 | [6 empty] | 3.5078e-07 | 4.096e-07
2009-03-31 | 四国地方整備局 | 吉野川 | 吉野川下流 | 左岸 | 7 | 左岸7.0k裏-Y15-L6/4003 | 裏のり | B.P-20-1 | 22.15 | 22.2 | 8 |  | 2.771 |  |  | 0 | 68 | 25 | 7 | 32 | 0.1219 | 0.1024 | 0.0515 | 0.0108 | 11.287 | 3.92 | [6 empty] | 3.7606e-06 | 1.1664e-06
2009-03-31 | 四国地方整備局 | 吉野川 | 吉野川下流 | 左岸 | 7 | 左岸7.0k裏-Y15-L6/4003 | 裏のり | B.P-20-2 | 22.2 | 22.45 | 8 |  | 2.803 |  |  | 0 | 3 | 65 | 32 | 97 | 0.0123 | 0.0097 | 0.0027 | 0.0012 | 10.25 | 1.5 | 47.5 | 27.2 | 20.3 |  |  |  | 4.0595e-09 | 1.44e-08
2009-03-31 | 四国地方整備局 | 吉野川 | 吉野川下流 | 左岸 | 7 | 左岸7.0k裏-Y15-L6/4003 | 裏のり | B.P-23 | 25.15 | 25.45 | 6 |  | 2.785 |  |  | 0 | 10 | 70 | 20 | 90 | 0.0265 | 0.02 | 0.005 | 0.0018 | 14.7222 | 1.66 | 34.9 | 20.9 | 14 |  |  |  | 1.6924e-08 | 3.24e-08
2009-03-31 | 四国地方整備局 | 吉野川 | 吉野川下流 | 左岸 | 7 | 左岸7.0k裏-Y15-L6/4003 | 裏のり | B.P-1 | 0.15 | 0.45 | 8 |  | 2.699 |  |  | 42 | 30 | 15 | 13 | 28 | 2.3417 | 0.8508 | 0.019 | 0.0026 | 900.6538 | 1.64 | [6 empty] | 3.7314e-07 | 6.76e-08
2009-03-31 | 四国地方整備局 | 吉野川 | 吉野川下流 | 左岸 | 7 | 左岸7.0k裏-Y15-L6/4003 | 裏のり | B.P-2 | 1.15 | 1.45 | 4 |  | 2.778 |  |  | 0 | 25 | 53 | 22 | 75 | 0.0287 | 0.0191 | 0.0044 | 0.0017 | 16.8824 | 1.12 | [6 empty] | 1.2586e-08 | 2.89e-08
2009-03-31 | 四国地方整備局 | 吉野川 | 吉野川下流 | 左岸 | 7 | 左岸7.0k裏-Y15-L6/4003 | 裏のり | B.T-1 | 2 | 2.8 |  | 1.828 | 2.781 | 0.909 | 0.39345 | 0 | 30 | 51 | 19 | 70 | 0.042 | 0.0253 | 0.0054 | 0.0024 | 17.5 | 1.07 | 33.1 | 19.2 | 13.9 |  |  |  | 2.0228e-08 | 5.76e-08 |  | 4.1755e-09 | UU | [8 empty] | 33.6 | 0
2009-03-31 | 四国地方整備局 | 吉野川 | 吉野川下流 | 左岸 | 7 | 左岸7.0k裏-Y15-L6/4003 | 裏のり | B.P-3 | 3.15 | 3.45 | 3 |  | 2.77 |  |  | 0 | 23 | 54 | 23 | 77 | 0.0296 | 0.0185 | 0.0042 | 0.0015 | 19.7333 | 1.1 | [6 empty] | 1.13e-08 | 2.25e-08
2009-03-31 | 四国地方整備局 | 吉野川 | 吉野川下流 | 左岸 | 7 | 左岸7.0k裏-Y15-L6/4003 | 裏のり | B.P-4 | 4.15 | 4.5 | 3 |  | 2.763 |  |  | 4 | 30 | 53 | 13 | 66 | 0.0498 | 0.03 | 0.0071 | 0.004 | 12.45 | 0.62 | [6 empty] | 3.8139e-08 | 1.6e-07
2009-03-31 | 四国地方整備局 | 吉野川 | 吉野川下流 | 左岸 | 7.8 | 左岸7.8k天-Y15-L7/8001 | 天端 | B.P-8 | 7.15 | 7.45 | 4 |  | 2.788 |  |  | 0 | 11 | 65 | 24 | 89 | 0.0194 | 0.0135 | 0.0041 | 0.002 | 9.7 | 1.06 | 36.5 | 20.7 | 15.8 |  |  |  | 1.0686e-08 | 4e-08
2009-03-31 | 四国地方整備局 | 吉野川 | 吉野川下流 | 左岸 | 7.8 | 左岸7.8k天-Y15-L7/8001 | 天端 | B.P-9-1 | 8.15 | 8.4 | 5 |  | 2.781 |  |  | 0 | 35 | 52 | 13 | 65 | 0.0584 | 0.0369 | 0.008 | 0.0039 | 14.9744 | 1 | [6 empty] | 5.0287e-08 | 1.521e-07
2009-03-31 | 四国地方整備局 | 吉野川 | 吉野川下流 | 左岸 | 7.8 | 左岸7.8k天-Y15-L7/8001 | 天端 | B.P-9-2 | 8.4 | 8.45 | 7 |  | 2.765 |  |  | 0 | 82 | 11 | 7 | 18 | 0.3062 | 0.267 | 0.094 | 0.0111 | 27.5856 | 6.57 | [6 empty] | 1.5161e-05 | 1.2321e-06
2009-03-31 | 四国地方整備局 | 吉野川 | 吉野川下流 | 左岸 | 7.8 | 左岸7.8k天-Y15-L7/8001 | 天端 | B.P-10 | 9.15 | 9.45 | 16 |  | 2.726 |  |  | 3 | 87 | 7 | 3 | 10 | 0.3332 | 0.2996 | 0.16 | 0.0772 | 4.3161 | 1.72 | [6 empty] | 5.1993e-05 | 5.9598e-05
2009-03-31 | 四国地方整備局 | 吉野川 | 吉野川下流 | 左岸 | 7.8 | 左岸7.8k天-Y15-L7/8001 | 天端 | B.P-11 | 10.15 | 10.45 | 24 |  | 2.692 |  |  | 34 | 53 | 8 | 5 | 13 | 1.2477 | 0.6842 | 0.2 | 0.0251 | 49.7092 | 4.04 | [6 empty] | 8.7194e-05 | 6.3001e-06
2009-03-31 | 四国地方整備局 | 吉野川 | 吉野川下流 | 左岸 | 7.8 | 左岸7.8k天-Y15-L7/8001 | 天端 | B.P-12 | 11.15 | 11.45 | 24 |  | 2.686 |  |  | 49 | 43 | 5 | 3 | 8 | 3.3921 | 1.8534 | 0.4 | 0.1241 | 27.3336 | 0.9 | [6 empty] | 0.00043448 | 0.00015401
2009-03-31 | 四国地方整備局 | 吉野川 | 吉野川下流 | 左岸 | 7.8 | 左岸7.8k天-Y15-L7/8001 | 天端 | B.P-13 | 12.15 | 12.45 | 10 |  | 2.693 |  |  | 23 | 67 | 6 | 4 | 10 | 0.7273 | 0.5634 | 0.23 | 0.0717 | 10.1437 | 2.08 | [6 empty] | 0.00012054 | 5.1409e-05
2009-03-31 | 四国地方整備局 | 吉野川 | 吉野川下流 | 左岸 | 7.8 | 左岸7.8k天-Y15-L7/8001 | 天端 | B.P-14 | 13.15 | 13.45 | 27 |  | 2.696 |  |  | 15 | 71 | 10 | 4 | 14 | 0.6197 | 0.4896 | 0.19 | 0.0239 | 25.9289 | 5.78 | [6 empty] | 7.7423e-05 | 5.7121e-06
2009-03-31 | 四国地方整備局 | 吉野川 | 吉野川下流 | 左岸 | 7.8 | 左岸7.8k天-Y15-L7/8001 | 天端 | B.P-15 | 14.15 | 14.45 | 14 |  | 2.698 |  |  | 4 | 81 | 10 | 5 | 15 | 0.4427 | 0.3658 | 0.15 | 0.015 | 29.5133 | 9.43 | [6 empty] | 4.4772e-05 | 2.25e-06
2009-03-31 | 四国地方整備局 | 吉野川 | 吉野川下流 | 左岸 | 7.8 | 左岸7.8k天-Y15-L7/8001 | 天端 | B.P-16 | 15.15 | 15.45 | 15 |  | 2.682 |  |  | 32 | 56 | 8 | 4 | 12 | 1.3121 | 0.8444 | 0.25 | 0.0508 | 25.8287 | 2.51 | [6 empty] | 0.00014623 | 2.5806e-05
2009-03-31 | 四国地方整備局 | 吉野川 | 吉野川下流 | 左岸 | 7.8 | 左岸7.8k天-Y15-L7/8001 | 天端 | B.P-17 | 16.15 | 16.45 | 20 |  | 2.685 |  |  | 2 | 85 | 9 | 4 | 13 | 0.5386 | 0.4723 | 0.18 | 0.0232 | 23.2155 | 7.69 | [6 empty] | 6.8307e-05 | 5.3824e-06
2009-03-31 | 四国地方整備局 | 吉野川 | 吉野川下流 | 左岸 | 7.8 | 左岸7.8k天-Y15-L7/8001 | 天端 | B.P-18 | 17.15 | 17.45 | 20 |  | 2.687 |  |  | 5 | 80 | 11 | 4 | 15 | 0.5214 | 0.4294 | 0.15 | 0.027 | 19.3111 | 5.05 | [6 empty] | 4.4772e-05 | 7.29e-06
2009-03-31 | 四国地方整備局 | 吉野川 | 吉野川下流 | 左岸 | 7.8 | 左岸7.8k天-Y15-L7/8001 | 天端 | B.P-19 | 18.15 | 18.45 | 15 |  | 2.692 |  |  | 3 | 81 | 9 | 7 | 16 | 0.4606 | 0.3705 | 0.14 | 0.0139 | 33.1367 | 8.82 | [6 empty] | 3.8157e-05 | 1.9321e-06
2009-03-31 | 四国地方整備局 | 吉野川 | 吉野川下流 | 左岸 | 7.8 | 左岸7.8k天-Y15-L7/8001 | 天端 | B.P-20 | 19.15 | 19.45 | 5 |  | 2.724 |  |  | 2 | 74 | 15 | 9 | 24 | 0.322 | 0.2743 | 0.05 | 0.0068 | 47.3529 | 8.63 | [6 empty] | 3.5117e-06 | 4.624e-07
2009-03-31 | 四国地方整備局 | 吉野川 | 吉野川下流 | 左岸 | 7.8 | 左岸7.8k天-Y15-L7/8001 | 天端 | B.P-21 | 20.15 | 20.45 | 10 |  | 2.791 |  |  | 0 | 75 | 18 | 7 | 25 | 0.1548 | 0.139 | 0.059 | 0.009 | 17.2 | 6.59 | [6 empty] | 5.153e-06 | 8.1e-07
2009-03-31 | 四国地方整備局 | 吉野川 | 吉野川下流 | 左岸 | 7.8 | 左岸7.8k天-Y15-L7/8001 | 天端 | B.P-22-1 | 21.15 | 21.3 | 3 |  | 2.72 |  |  | 0 | 80 | 13 | 7 | 20 | 0.3658 | 0.3078 | 0.075 | 0.0109 | 33.5596 | 6.8 | [6 empty] | 8.985e-06 | 1.1881e-06
2009-03-31 | 四国地方整備局 | 吉野川 | 吉野川下流 | 左岸 | 7.8 | 左岸7.8k天-Y15-L7/8001 | 天端 | B.P-22-2 | 21.3 | 21.45 | 7 |  | 2.758 |  |  | 0 | 8 | 71 | 21 | 92 | 0.0225 | 0.0158 | 0.0048 | 0.0022 | 10.2273 | 1.17 | [6 empty] | 1.5397e-08 | 4.84e-08
2009-03-31 | 四国地方整備局 | 吉野川 | 吉野川下流 | 左岸 | 7.8 | 左岸7.8k天-Y15-L7/8001 | 天端 | B.P-23 | 22.15 | 22.45 | 7 |  | 2.748 |  |  | 0 | 27 | 54 | 19 | 73 | 0.0513 | 0.0326 | 0.0052 | 0.0024 | 21.375 | 0.93 | 33.9 | 20.8 | 13.1 |  |  |  | 1.8534e-08 | 5.76e-08
2009-03-31 | 四国地方整備局 | 吉野川 | 吉野川下流 | 左岸 | 7.8 | 左岸7.8k天-Y15-L7/8001 | 天端 | B.P-24 | 23.15 | 23.45 | 7 |  | 2.743 |  |  | 0 | 73 | 18 | 9 | 27 | 0.1737 | 0.1475 | 0.038 | 0.0065 | 26.7231 | 7.08 | [6 empty] | 1.8593e-06 | 4.225e-07
2009-03-31 | 四国地方整備局 | 吉野川 | 吉野川下流 | 左岸 | 7.8 | 左岸7.8k天-Y15-L7/8001 | 天端 | B.P-25 | 24.15 | 24.46 | 14 |  | 2.735 |  |  | 0 | 79 | 15 | 6 | 21 | 0.2207 | 0.182 | 0.059 | 0.013 | 16.9769 | 4.94 | [6 empty] | 5.153e-06 | 1.69e-06
2009-03-31 | 四国地方整備局 | 吉野川 | 吉野川下流 | 左岸 | 7.8 | 左岸7.8k天-Y15-L7/8001 | 天端 | B.P-26 | 25.15 | 25.46 | 12 |  | 2.732 |  |  | 0 | 81 | 13 | 6 | 19 | 0.2489 | 0.2046 | 0.085 | 0.0175 | 14.2229 | 4.05 | [6 empty] | 1.2008e-05 | 3.0625e-06
2009-03-31 | 四国地方整備局 | 吉野川 | 吉野川下流 | 左岸 | 7.8 | 左岸7.8k天-Y15-L7/8001 | 天端 | B.P-27 | 26.15 | 26.45 | 11 |  | 2.741 |  |  | 0 | 75 | 19 | 6 | 25 | 0.1867 | 0.1523 | 0.048 | 0.0094 | 19.8617 | 5.28 | [6 empty] | 3.1947e-06 | 8.836e-07
2009-03-31 | 四国地方整備局 | 吉野川 | 吉野川下流 | 左岸 | 7.8 | 左岸7.8k天-Y15-L7/8001 | 天端 | B.P-1 | 0.15 | 0.47 | 8 |  | 2.757 |  |  | 1 | 27 | 58 | 14 | 72 | 0.0443 | 0.0306 | 0.0072 | 0.0032 | 13.8437 | 1 | [6 empty] | 3.9395e-08 | 1.024e-07
2009-03-31 | 四国地方整備局 | 吉野川 | 吉野川下流 | 左岸 | 7.8 | 左岸7.8k天-Y15-L7/8001 | 天端 | B.P-2 | 1.15 | 1.5 | 3 |  | 2.736 |  |  | 9 | 40 | 40 | 11 | 51 | 0.1134 | 0.0734 | 0.0125 | 0.0045 | 25.2 | 1.59 | 31.3 | 19.7 | 11.6 |  |  |  | 1.4143e-07 | 2.025e-07
2009-03-31 | 四国地方整備局 | 吉野川 | 吉野川下流 | 左岸 | 7.8 | 左岸7.8k天-Y15-L7/8001 | 天端 | B.P-3 | 2.15 | 2.47 | 3 |  | 2.758 |  |  | 7 | 45 | 34 | 14 | 48 | 0.1319 | 0.081 | 0.0098 | 0.0028 | 47.1071 | 1.64 | [6 empty] | 8.0477e-08 | 7.84e-08
2009-03-31 | 四国地方整備局 | 吉野川 | 吉野川下流 | 左岸 | 7.8 | 左岸7.8k天-Y15-L7/8001 | 天端 | B.P-4 | 3.15 | 3.5 | 3 |  | 2.765 |  |  | 2 | 47 | 41 | 10 | 51 | 0.0996 | 0.0722 | 0.0145 | 0.0052 | 19.1538 | 1.48 | 28.6 | 17.5 | 11.1 |  |  |  | 1.9948e-07 | 2.704e-07
2009-03-31 | 四国地方整備局 | 吉野川 | 吉野川下流 | 左岸 | 7.8 | 左岸7.8k天-Y15-L7/8001 | 天端 | B.P-5 | 4.15 | 4.45 | 4 |  | 2.746 |  |  | 1 | 64 | 27 | 8 | 35 | 0.2057 | 0.1438 | 0.021 | 0.0069 | 29.8116 | 2.15 | [6 empty] | 4.7052e-07 | 4.761e-07
2009-03-31 | 四国地方整備局 | 吉野川 | 吉野川下流 | 左岸 | 7.8 | 左岸7.8k天-Y15-L7/8001 | 天端 | B.P-6 | 5.15 | 5.47 | 3 |  | 2.748 |  |  | 0 | 61 | 30 | 9 | 39 | 0.241 | 0.1554 | 0.017 | 0.0057 | 42.2807 | 1.15 | [6 empty] | 2.8837e-07 | 3.249e-07
2009-03-31 | 四国地方整備局 | 吉野川 | 吉野川下流 | 左岸 | 7.8 | 左岸7.8k天-Y15-L7/8001 | 天端 | B.P-7 | 6.15 | 6.45 | 4 |  | 2.753 |  |  | 0 | 53 | 37 | 10 | 47 | 0.1585 | 0.0906 | 0.0106 | 0.0049 | 32.3469 | 0.84 | [6 empty] | 9.6524e-08 | 2.401e-07
2009-03-31 | 四国地方整備局 | 吉野川 | 吉野川下流 | 左岸 | 7.8 | 左岸7.8k表-Y15-L7/8002 | 表のり | B.T-1 | 5 | 5.55 |  | 1.779 | 2.771 | 0.975 | 0.4693 | 0 | 45 | 46 | 9 | 55 | 0.0852 | 0.0647 | 0.016 | 0.0066 | 12.9091 | 2 | 37.3 | 22.1 | 15.2 |  |  |  | 2.5058e-07 | 4.356e-07 |  | 1.3845e-07 | UU | [8 empty] | 51 | 0
2009-03-31 | 四国地方整備局 | 吉野川 | 吉野川下流 | 左岸 | 7.8 | 左岸7.8k表-Y15-L7/8002 | 表のり | B.P-6 | 7.15 | 7.45 | 13 |  | 2.685 |  |  | 52 | 43 | 4 | 1 | 5 | 3.3982 | 2.2187 | 0.5 | 0.2581 | 13.1662 | 0.72 |  |  |  |  | 0.000135 |  | 0.00072864 | 0.00066616
2009-03-31 | 四国地方整備局 | 吉野川 | 吉野川下流 | 左岸 | 7.8 | 左岸7.8k表-Y15-L7/8002 | 表のり | B.S-2 | 9 | 9.8 |  | 2.029 | 2.699 | 0.595 | 0.13207 | 24 | 70 | 3 | 3 | 6 | 0.7143 | 0.5777 | 0.305 | 0.1894 | 3.7714 | 1.06 | [6 empty] | 0.0002318 | 0.00035872 |  | 0.00013326 | CUB |  |  |  |  | 0 | 44.4 | 0 | 39.2
2009-03-31 | 四国地方整備局 | 吉野川 | 吉野川下流 | 左岸 | 7.8 | 左岸7.8k表-Y15-L7/8002 | 表のり | B.P-10 | 12.15 | 12.45 | 11 |  | 2.703 |  |  | 7 | 83 | 6 | 4 | 10 | 0.4614 | 0.3868 | 0.22 | 0.0721 | 6.3994 | 2.47 | [6 empty] | 0.00010874 | 5.1984e-05
2009-03-31 | 四国地方整備局 | 吉野川 | 吉野川下流 | 左岸 | 7.8 | 左岸7.8k表-Y15-L7/8002 | 表のり | B.P-13 | 15.15 | 15.45 | 18 |  | 2.697 |  |  | 2 | 87 | 7 | 4 | 11 | 0.4887 | 0.4105 | 0.205 | 0.0513 | 9.5263 | 3.09 | [6 empty] | 9.2328e-05 | 2.6317e-05
2009-03-31 | 四国地方整備局 | 吉野川 | 吉野川下流 | 左岸 | 7.8 | 左岸7.8k表-Y15-L7/8002 | 表のり | B.P-16 | 18.15 | 18.45 | 13 |  | 2.753 |  |  | 0 | 77 | 16 | 7 | 23 | 0.1602 | 0.1428 | 0.053 | 0.0093 | 17.2258 | 6.93 | [6 empty] | 4.0193e-06 | 8.649e-07
2009-03-31 | 四国地方整備局 | 吉野川 | 吉野川下流 | 左岸 | 7.8 | 左岸7.8k表-Y15-L7/8002 | 表のり | B.P-17 | 19.15 | 19.45 | 15 |  | 2.76 |  |  | 0 | 30 | 52 | 18 | 70 | 0.0467 | 0.0268 | 0.0058 | 0.0022 | 21.2273 | 0.82 | [6 empty] | 2.3871e-08 | 4.84e-08
2009-03-31 | 四国地方整備局 | 吉野川 | 吉野川下流 | 左岸 | 7.8 | 左岸7.8k表-Y15-L7/8002 | 表のり | B.P-19 | 21.15 | 21.45 | 13 |  | 2.736 |  |  | 0 | 85 | 9 | 6 | 15 | 0.2512 | 0.2102 | 0.12 | 0.0267 | 9.4082 | 3.19 | [6 empty] | 2.6697e-05 | 7.1289e-06
2009-03-31 | 四国地方整備局 | 吉野川 | 吉野川下流 | 左岸 | 7.8 | 左岸7.8k表-Y15-L7/8002 | 表のり | B.P-1 | 0.15 | 0.45 | 3 |  | 2.732 |  |  | 16 | 33 | 33 | 18 | 51 | 0.1785 | 0.0689 | 0.0068 | 0.0014 | 127.5 | 1.57 | [6 empty] | 3.4508e-08 | 1.96e-08
2009-03-31 | 四国地方整備局 | 吉野川 | 吉野川下流 | 左岸 | 7.8 | 左岸7.8k表-Y15-L7/8002 | 表のり | B.P-2 | 1.15 | 1.45 | 4 |  | 2.782 |  |  | 0 | 46 | 42 | 12 | 54 | 0.0917 | 0.0662 | 0.0115 | 0.0037 | 24.7838 | 1.9 | [6 empty] | 1.1658e-07 | 1.369e-07
2009-03-31 | 四国地方整備局 | 吉野川 | 吉野川下流 | 左岸 | 7.8 | 左岸7.8k表-Y15-L7/8002 | 表のり | B.S-1 | 2 | 2.65 |  | 1.892 | 2.734 | 0.773 | 0.26051 | 0 | 67 | 25 | 8 | 33 | 0.2337 | 0.1703 | 0.028 | 0.0075 | 31.16 | 2.32 | [6 empty] | 9.1636e-07 | 5.625e-07 |  | 1.8653e-07 | CUB |  |  |  |  | 0 | 28.3 | 0 | 33.3
2009-03-31 | 四国地方整備局 | 吉野川 | 吉野川下流 | 左岸 | 7.8 | 左岸7.8k表-Y15-L7/8002 | 表のり | B.P-3 | 3.15 | 3.45 | 6 |  | 2.74 |  |  | 3 | 72 | 18 | 7 | 25 | 0.2733 | 0.2095 | 0.049 | 0.0099 | 27.6061 | 3.89 | [6 empty] | 3.3511e-06 | 9.801e-07
2009-03-31 | 四国地方整備局 | 吉野川 | 吉野川下流 | 左岸 | 7.8 | 左岸7.8k裏-Y15-L7/8003 | 裏のり | B.P-4 | 4.15 | 4.45 | 4 |  | 2.786 |  |  | 0 | 12 | 65 | 23 | 88 | 0.0223 | 0.0156 | 0.0043 | 0.0017 | 13.1176 | 1.37 | 37.1 | 19.7 | 17.4 |  |  |  | 1.1933e-08 | 2.89e-08
2009-03-31 | 四国地方整備局 | 吉野川 | 吉野川下流 | 左岸 | 7.8 | 左岸7.8k裏-Y15-L7/8003 | 裏のり | B.T-1 | 5 | 5.3 |  | 1.846 | 2.765 | 0.851 | 0.33295 | 0 | 46 | 46 | 8 | 54 | 0.0855 | 0.0684 | 0.0205 | 0.0067 | 12.7612 | 2.63 | 28.1 | 17.4 | 10.7 |  |  |  | 4.4497e-07 | 4.489e-07 |  | 1.1302e-07 | UU | [8 empty] | 46 | 0
2009-03-31 | 四国地方整備局 | 吉野川 | 吉野川下流 | 左岸 | 7.8 | 左岸7.8k裏-Y15-L7/8003 | 裏のり | B.P-5 | 6.15 | 6.45 | 11 |  | 2.725 |  |  | 2 | 76 | 15 | 7 | 22 | 0.2859 | 0.2359 | 0.047 | 0.0086 | 33.2442 | 7.02 | [6 empty] | 3.0426e-06 | 7.396e-07
2009-03-31 | 四国地方整備局 | 吉野川 | 吉野川下流 | 左岸 | 7.8 | 左岸7.8k裏-Y15-L7/8003 | 裏のり | B.P-7 | 8.15 | 8.45 | 17 |  | 2.699 |  |  | 26 | 65 | 7 | 2 | 9 | 0.8961 | 0.6367 | 0.26 | 0.0936 | 9.5737 | 1.53 | [6 empty] | 0.00016014 | 8.761e-05
2009-03-31 | 四国地方整備局 | 吉野川 | 吉野川下流 | 左岸 | 7.8 | 左岸7.8k裏-Y15-L7/8003 | 裏のり | B.P-13 | 15.15 | 15.45 | 22 |  | 2.693 |  |  | 10 | 77 | 10 | 3 | 13 | 0.5756 | 0.4459 | 0.19 | 0.0458 | 12.5677 | 2.77 | [6 empty] | 7.7423e-05 | 2.0976e-05
2009-03-31 | 四国地方整備局 | 吉野川 | 吉野川下流 | 左岸 | 7.8 | 左岸7.8k裏-Y15-L7/8003 | 裏のり | B.P-16 | 18.15 | 18.45 | 23 |  | 2.703 |  |  | 2 | 86 | 9 | 3 | 12 | 0.3995 | 0.3441 | 0.17 | 0.0506 | 7.8953 | 2.97 | [6 empty] | 5.9834e-05 | 2.5604e-05
2009-03-31 | 四国地方整備局 | 吉野川 | 吉野川下流 | 左岸 | 7.8 | 左岸7.8k裏-Y15-L7/8003 | 裏のり | B.P-20 | 22.15 | 22.45 | 12 |  | 2.738 |  |  | 0 | 83 | 12 | 5 | 17 | 0.2057 | 0.1772 | 0.103 | 0.0225 | 9.1422 | 3.63 | [6 empty] | 1.8739e-05 | 5.0625e-06
2009-03-31 | 四国地方整備局 | 吉野川 | 吉野川下流 | 左岸 | 7.8 | 左岸7.8k裏-Y15-L7/8003 | 裏のり | B.P-1 | 0.15 | 0.45 | 3 |  | 2.741 |  |  | 0 | 45 | 48 | 7 | 55 | 0.0927 | 0.0617 | 0.0145 | 0.008 | 11.5875 | 0.88 | [6 empty] | 1.9948e-07 | 6.4e-07
2009-03-31 | 四国地方整備局 | 吉野川 | 吉野川下流 | 左岸 | 7.8 | 左岸7.8k裏-Y15-L7/8003 | 裏のり | B.P-2 | 1.15 | 1.45 | 3 |  | 2.676 |  |  | 0 | 57 | 34 | 9 | 43 | 0.1355 | 0.0975 | 0.018 | 0.0056 | 24.1964 | 2.03 | [6 empty] | 3.292e-07 | 3.136e-07
2009-03-31 | 四国地方整備局 | 吉野川 | 吉野川下流 | 左岸 | 7.8 | 左岸7.8k裏-Y15-L7/8003 | 裏のり | B.S-1 | 2 | 2.65 |  | 1.91 | 2.735 | 0.794 | 0.27902 | 0 | 67 | 25 | 8 | 33 | 0.2503 | 0.1804 | 0.0235 | 0.0067 | 37.3582 | 2.4 | [6 empty] | 6.1061e-07 | 4.489e-07 |  | 1.5443e-07 | CUB |  |  |  |  | 0 | 31.3 | 0 | 35.1
2009-03-31 | 四国地方整備局 | 吉野川 | 吉野川下流 | 左岸 | 7.8 | 左岸7.8k裏-Y15-L7/8003 | 裏のり | B.P-3 | 3.15 | 3.45 | 5 |  | 2.737 |  |  | 0 | 73 | 20 | 7 | 27 | 0.2354 | 0.1804 | 0.043 | 0.0092 | 25.587 | 3.62 | [6 empty] | 2.476e-06 | 8.464e-07
2009-03-31 | 四国地方整備局 | 吉野川 | 吉野川下流 | 左岸 | 9.2 | 左岸9.2k天-Y15-L9/2001 | 天端 | B.P-9 | 8.15 | 8.45 | 6 |  | 2.771 |  |  | 0 | 28 | 57 | 15 | 72 | 0.045 | 0.0315 | 0.0072 | 0.0028 | 16.0714 | 1.09 | 30.3 | 18.2 | 12.1 |  |  |  | 3.9395e-08 | 7.84e-08
2009-03-31 | 四国地方整備局 | 吉野川 | 吉野川下流 | 左岸 | 9.2 | 左岸9.2k天-Y15-L9/2001 | 天端 | B.P-10 | 9.15 | 9.3 | 8 |  | 2.776 |  |  | 0 | 41 | 47 | 12 | 59 | 0.0775 | 0.0573 | 0.0102 | 0.004 | 19.375 | 1.87 | [6 empty] | 8.8293e-08 | 1.6e-07
2009-03-31 | 四国地方整備局 | 吉野川 | 吉野川下流 | 左岸 | 9.2 | 左岸9.2k天-Y15-L9/2001 | 天端 | B.P-11 | 10.15 | 10.45 | 7 |  | 2.72 |  |  | 0 | 89 | 8 | 3 | 11 | 0.2854 | 0.2498 | 0.123 | 0.0529 | 5.3951 | 1.81 | [6 empty] | 2.8269e-05 | 2.7984e-05
2009-03-31 | 四国地方整備局 | 吉野川 | 吉野川下流 | 左岸 | 9.2 | 左岸9.2k天-Y15-L9/2001 | 天端 | B.P-12 | 11.15 | 11.47 | 8 |  | 2.745 |  |  | 0 | 49 | 41 | 10 | 51 | 0.0993 | 0.0708 | 0.0138 | 0.005 | 19.86 | 1.4 | [6 empty] | 1.7787e-07 | 2.5e-07
2009-03-31 | 四国地方整備局 | 吉野川 | 吉野川下流 | 左岸 | 9.2 | 左岸9.2k天-Y15-L9/2001 | 天端 | B.P-13 | 12.15 | 12.45 | 14 |  | 2.718 |  |  | 0 | 76 | 16 | 8 | 24 | 0.2813 | 0.235 | 0.044 | 0.0084 | 33.4881 | 7.15 | [6 empty] | 2.6114e-06 | 7.056e-07
2009-03-31 | 四国地方整備局 | 吉野川 | 吉野川下流 | 左岸 | 9.2 | 左岸9.2k天-Y15-L9/2001 | 天端 | B.P-14 | 13.15 | 13.45 | 12 |  | 2.718 |  |  | 0 | 90 | 6 | 4 | 10 | 0.2911 | 0.2539 | 0.14 | 0.0809 | 3.5983 | 1.31 | [6 empty] | 3.8157e-05 | 6.5448e-05
2009-03-31 | 四国地方整備局 | 吉野川 | 吉野川下流 | 左岸 | 9.2 | 左岸9.2k天-Y15-L9/2001 | 天端 | B.P-15 | 14.15 | 14.45 | 9 |  | 2.743 |  |  | 2 | 11 | 72 | 15 | 87 | 0.0319 | 0.0236 | 0.0069 | 0.0033 | 9.6667 | 1.21 | [6 empty] | 3.5695e-08 | 1.089e-07
2009-03-31 | 四国地方整備局 | 吉野川 | 吉野川下流 | 左岸 | 9.2 | 左岸9.2k天-Y15-L9/2001 | 天端 | B.P-16 | 15.15 | 15.45 | 8 |  | 2.756 |  |  | 0 | 31 | 56 | 13 | 69 | 0.0636 | 0.0511 | 0.0097 | 0.004 | 15.9 | 1.26 | 37.6 | 23.2 | 14.4 |  |  |  | 7.8587e-08 | 1.6e-07
2009-03-31 | 四国地方整備局 | 吉野川 | 吉野川下流 | 左岸 | 9.2 | 左岸9.2k天-Y15-L9/2001 | 天端 | B.P-17 | 16.15 | 16.45 | 36 |  | 2.68 |  |  | 28 | 61 | 8 | 3 | 11 | 1.1992 | 0.8146 | 0.26 | 0.0597 | 20.0871 | 2.17 | [6 empty] | 0.00016014 | 3.5641e-05
2009-03-31 | 四国地方整備局 | 吉野川 | 吉野川下流 | 左岸 | 9.2 | 左岸9.2k天-Y15-L9/2001 | 天端 | B.P-18 | 17.15 | 17.45 | 32 |  | 2.724 |  |  | 1 | 75 | 17 | 7 | 24 | 0.2595 | 0.2054 | 0.04 | 0.0094 | 27.6064 | 5.73 | [6 empty] | 2.094e-06 | 8.836e-07
2009-03-31 | 四国地方整備局 | 吉野川 | 吉野川下流 | 左岸 | 9.2 | 左岸9.2k天-Y15-L9/2001 | 天端 | B.P-19 | 18.15 | 18.45 | 16 |  | 2.704 |  |  | 1 | 80 | 13 | 6 | 19 | 0.3593 | 0.3134 | 0.09 | 0.013 | 27.6385 | 7.52 | [6 empty] | 1.3708e-05 | 1.69e-06
2009-03-31 | 四国地方整備局 | 吉野川 | 吉野川下流 | 左岸 | 9.2 | 左岸9.2k天-Y15-L9/2001 | 天端 | B.P-20 | 19.15 | 19.45 | 18 |  | 2.721 |  |  | 2 | 85 | 8 | 5 | 13 | 0.3441 | 0.3134 | 0.16 | 0.0294 | 11.7041 | 5.27 | [6 empty] | 5.1993e-05 | 8.6436e-06
2009-03-31 | 四国地方整備局 | 吉野川 | 吉野川下流 | 左岸 | 9.2 | 左岸9.2k天-Y15-L9/2001 | 天端 | B.P-21 | 20.15 | 20.45 | 19 |  | 2.72 |  |  | 0 | 78 | 15 | 7 | 22 | 0.3067 | 0.2666 | 0.053 | 0.0119 | 25.7731 | 5.37 | [6 empty] | 4.0193e-06 | 1.4161e-06
2009-03-31 | 四国地方整備局 | 吉野川 | 吉野川下流 | 左岸 | 9.2 | 左岸9.2k天-Y15-L9/2001 | 天端 | B.P-22 | 21.15 | 21.45 | 18 |  | 2.734 |  |  | 1 | 72 | 19 | 8 | 27 | 0.2406 | 0.1857 | 0.039 | 0.0066 | 36.4545 | 5.99 | [6 empty] | 1.9747e-06 | 4.356e-07
2009-03-31 | 四国地方整備局 | 吉野川 | 吉野川下流 | 左岸 | 9.2 | 左岸9.2k天-Y15-L9/2001 | 天端 | B.P-23 | 22.15 | 22.45 | 13 |  | 2.734 |  |  | 9 | 40 | 38 | 13 | 51 | 0.1298 | 0.0713 | 0.0081 | 0.0038 | 34.1579 | 0.79 | [6 empty] | 5.1756e-08 | 1.444e-07
2009-03-31 | 四国地方整備局 | 吉野川 | 吉野川下流 | 左岸 | 9.2 | 左岸9.2k天-Y15-L9/2001 | 天端 | B.P-24 | 23.15 | 23.45 | 13 |  | 2.76 |  |  | 0 | 62 | 25 | 13 | 38 | 0.1591 | 0.1241 | 0.0105 | 0.0038 | 41.8684 | 1.34 | [6 empty] | 9.4427e-08 | 1.444e-07
2009-03-31 | 四国地方整備局 | 吉野川 | 吉野川下流 | 左岸 | 9.2 | 左岸9.2k天-Y15-L9/2001 | 天端 | B.P-25 | 24.15 | 24.45 | 25 |  | 2.779 |  |  | 0 | 31 | 55 | 14 | 69 | 0.0612 | 0.0481 | 0.008 | 0.0031 | 19.7419 | 1.8 | [6 empty] | 5.0287e-08 | 9.61e-08
2009-03-31 | 四国地方整備局 | 吉野川 | 吉野川下流 | 左岸 | 9.2 | 左岸9.2k天-Y15-L9/2001 | 天端 | B.P-26 | 25.15 | 25.45 | 20 |  | 2.765 |  |  | 0 | 20 | 66 | 14 |  | 0.0431 | 0.0303 | 0.0076 | 0.0031 | 13.9032 | 1.26 | [6 empty] | 4.4652e-08 | 9.61e-08
2009-03-31 | 四国地方整備局 | 吉野川 | 吉野川下流 | 左岸 | 9.2 | 左岸9.2k天-Y15-L9/2001 | 天端 | B.P-27 | 26.15 | 26.45 | 18 |  | 2.766 |  |  | 0 | 63 | 29 | 8 | 37 | 0.1355 | 0.1071 | 0.033 | 0.0068 | 19.9265 | 3.45 | [6 empty] | 1.3409e-06 | 4.624e-07
2009-03-31 | 四国地方整備局 | 吉野川 | 吉野川下流 | 左岸 | 9.2 | 左岸9.2k天-Y15-L9/2001 | 天端 | B.P-28 | 27.15 | 27.45 | 23 |  | 2.771 |  |  | 0 | 45 | 43 | 12 | 55 | 0.0893 | 0.0625 | 0.0135 | 0.0042 | 21.2619 | 2.35 | [6 empty] | 1.6904e-07 | 1.764e-07
2009-03-31 | 四国地方整備局 | 吉野川 | 吉野川下流 | 左岸 | 9.2 | 左岸9.2k天-Y15-L9/2001 | 天端 | B.P-29 | 28.15 | 28.45 | 24 |  | 2.74 |  |  | 0 | 73 | 19 | 8 | 27 | 0.1949 | 0.1571 | 0.038 | 0.0067 | 29.0896 | 6.97 | [6 empty] | 1.8593e-06 | 4.489e-07
2009-03-31 | 四国地方整備局 | 吉野川 | 吉野川下流 | 左岸 | 9.2 | 左岸9.2k天-Y15-L9/2001 | 天端 | B.P-1 | 0.15 | 0.46 | 4 |  | 2.685 |  |  | 49 | 27 | 13 | 11 | 24 | 4.723 | 1.7976 | 0.04 | 0.0038 | 1242.8947 | 1.68 | [6 empty] | 2.094e-06 | 1.444e-07
2009-03-31 | 四国地方整備局 | 吉野川 | 吉野川下流 | 左岸 | 9.2 | 左岸9.2k天-Y15-L9/2001 | 天端 | B.P-2 | 1.15 | 1.45 | 4 |  | 2.729 |  |  | 19 | 34 | 37 | 10 | 47 | 0.1341 | 0.0843 | 0.016 | 0.005 | 26.82 | 1.76 | 28.2 | 17.4 | 10.8 |  |  |  | 2.5058e-07 | 2.5e-07
2009-03-31 | 四国地方整備局 | 吉野川 | 吉野川下流 | 左岸 | 9.2 | 左岸9.2k天-Y15-L9/2001 | 天端 | B.P-3 | 2.15 | 2.49 | 3 |  | 2.753 |  |  | 0 | 48 | 40 | 12 | 52 | 0.1027 | 0.0698 | 0.0096 | 0.0039 | 26.3333 | 1.41 | [6 empty] | 7.6722e-08 | 1.521e-07
2009-03-31 | 四国地方整備局 | 吉野川 | 吉野川下流 | 左岸 | 9.2 | 左岸9.2k天-Y15-L9/2001 | 天端 | B.P-4 | 3.15 | 3.46 | 3 |  | 2.748 |  |  | 0 | 60 | 31 | 9 | 40 | 0.175 | 0.1221 | 0.0155 | 0.0056 | 31.25 | 1.43 | [6 empty] | 2.3281e-07 | 3.136e-07
2009-03-31 | 四国地方整備局 | 吉野川 | 吉野川下流 | 左岸 | 9.2 | 左岸9.2k天-Y15-L9/2001 | 天端 | B.P-5 | 4.15 | 4.45 | 3 |  | 2.757 |  |  | 0 | 45 | 46 | 9 | 55 | 0.0882 | 0.062 | 0.0133 | 0.0058 | 15.2069 | 1.34 | [6 empty] | 1.6329e-07 | 3.364e-07
2009-03-31 | 四国地方整備局 | 吉野川 | 吉野川下流 | 左岸 | 9.2 | 左岸9.2k天-Y15-L9/2001 | 天端 | B.P-6 | 5.15 | 5.45 | 5 |  | 2.737 |  |  | 2 | 64 | 25 | 9 | 34 | 0.2227 | 0.1576 | 0.0185 | 0.0055 | 40.4909 | 1.74 | [6 empty] | 3.5078e-07 | 3.025e-07
2009-03-31 | 四国地方整備局 | 吉野川 | 吉野川下流 | 左岸 | 9.2 | 左岸9.2k天-Y15-L9/2001 | 天端 | B.P-7 | 6.15 | 6.49 | 4 |  | 2.762 |  |  | 0 | 47 | 43 | 10 | 53 | 0.0932 | 0.066 | 0.014 | 0.0051 | 18.2745 | 1.77 | [6 empty] | 1.839e-07 | 2.601e-07
2009-03-31 | 四国地方整備局 | 吉野川 | 吉野川下流 | 左岸 | 9.2 | 左岸9.2k天-Y15-L9/2001 | 天端 | B.P-8 | 7.15 | 7.45 | 4 |  | 2.731 |  |  | 1 | 65 | 25 | 9 | 34 | 0.2557 | 0.1766 | 0.0205 | 0.0059 | 43.339 | 2.05 | [6 empty] | 4.4497e-07 | 3.481e-07
2009-03-31 | 四国地方整備局 | 吉野川 | 吉野川下流 | 左岸 | 9.2 | 左岸9.2k表-Y15-L9/2002 | 表のり | B.T-1 | 6 | 6.8 |  | 1.891 | 2.778 | 0.801 | 0.28535 | 0 | 36 | 51 | 13 | 64 | 0.0652 | 0.0472 | 0.0096 | 0.003 | 21.7333 | 2.07 | 30.9 | 19.1 | 11.8 |  |  |  | 7.6722e-08 | 9e-08 |  | 1.1099e-08 | UU | [8 empty] | 75 | 0
2009-03-31 | 四国地方整備局 | 吉野川 | 吉野川下流 | 左岸 | 9.2 | 左岸9.2k表-Y15-L9/2002 | 表のり | B.P-7 | 8.15 | 8.45 | 11 |  | 2.785 |  |  | 0 | 33 | 58 | 9 | 67 | 0.0567 | 0.0382 | 0.0094 | 0.0053 | 10.6981 | 0.97 | [6 empty] | 7.307e-08 | 2.809e-07
2009-03-31 | 四国地方整備局 | 吉野川 | 吉野川下流 | 左岸 | 9.2 | 左岸9.2k表-Y15-L9/2002 | 表のり | B.S-2 | 9 | 9.8 |  | 1.996 | 2.728 | 0.747 | 0.2386 | 0 | 86 | 8 | 6 | 14 | 0.2916 | 0.2585 | 0.11 | 0.0259 | 11.2587 | 3.41 | [6 empty] | 2.1823e-05 | 6.7081e-06 |  | 4.6215e-06 | CUB |  |  |  |  | 0 | 40 | 0 | 35.7
2009-03-31 | 四国地方整備局 | 吉野川 | 吉野川下流 | 左岸 | 9.2 | 左岸9.2k表-Y15-L9/2002 | 表のり | B.P-10 | 12.15 | 12.48 | 7 |  | 2.758 |  |  | 0 | 28 | 62 | 10 | 72 | 0.0574 | 0.0456 | 0.0135 | 0.0049 | 11.7143 | 2.28 | 43.3 | 27.3 | 16 |  |  |  | 1.6904e-07 | 2.401e-07
2009-03-31 | 四国地方整備局 | 吉野川 | 吉野川下流 | 左岸 | 9.2 | 左岸9.2k表-Y15-L9/2002 | 表のり | B.P-13 | 15.15 | 15.45 | 19 |  | 2.731 |  |  | 0 | 75 | 17 | 8 | 25 | 0.1974 | 0.1658 | 0.046 | 0.0089 | 22.1798 | 6.38 | [6 empty] | 2.8947e-06 | 7.921e-07
2009-03-31 | 四国地方整備局 | 吉野川 | 吉野川下流 | 左岸 | 9.2 | 左岸9.2k表-Y15-L9/2002 | 表のり | B.P-16 | 18.15 | 18.45 | 19 |  | 2.723 |  |  | 1 | 77 | 16 | 6 | 22 | 0.2895 | 0.2419 | 0.053 | 0.011 | 26.3182 | 5.52 | [6 empty] | 4.0193e-06 | 1.21e-06
2009-03-31 | 四国地方整備局 | 吉野川 | 吉野川下流 | 左岸 | 9.2 | 左岸9.2k表-Y15-L9/2002 | 表のり | B.P-19 | 21.15 | 21.49 | 5 |  | 2.793 |  |  | 0 | 2 | 63 | 35 | 98 | 0.0131 | 0.0084 | 0.003 | 0.0011 | 11.9091 | 1.28 | 39.4 | 20.9 | 18.5 |  |  |  | 5.1819e-09 | 1.21e-08
2009-03-31 | 四国地方整備局 | 吉野川 | 吉野川下流 | 左岸 | 9.2 | 左岸9.2k表-Y15-L9/2002 | 表のり | B.P-21 | 23.15 | 23.45 | 13 |  | 2.765 |  |  | 0 | 34 | 59 | 7 | 66 | 0.0679 | 0.0577 | 0.0315 | 0.0092 | 7.3804 | 2.5 | 26.5 | 16.8 | 9.7 |  |  |  | 1.2039e-06 | 8.464e-07
2009-03-31 | 四国地方整備局 | 吉野川 | 吉野川下流 | 左岸 | 9.2 | 左岸9.2k表-Y15-L9/2002 | 表のり | B.P-1 | 0.15 | 0.45 | 4 |  | 2.689 |  |  | 20 | 43 | 29 | 8 | 37 | 0.3214 | 0.1834 | 0.027 | 0.0065 | 49.4462 | 1.5 | [6 empty] | 8.4231e-07 | 4.225e-07
2009-03-31 | 四国地方整備局 | 吉野川 | 吉野川下流 | 左岸 | 9.2 | 左岸9.2k表-Y15-L9/2002 | 表のり | B.P-2 | 1.15 | 1.45 | 3 |  | 2.767 |  |  | 0 | 48 | 42 | 10 | 52 | 0.0959 | 0.071 | 0.015 | 0.0052 | 18.4423 | 2.04 | [6 empty] | 2.1578e-07 | 2.704e-07
2009-03-31 | 四国地方整備局 | 吉野川 | 吉野川下流 | 左岸 | 9.2 | 左岸9.2k表-Y15-L9/2002 | 表のり | B.S-1 | 2 | 2.8 |  | 1.808 | 2.742 | 0.897 | 0.38046 | 1 | 63 | 29 | 7 | 36 | 0.1725 | 0.1277 | 0.0235 | 0.0087 | 19.8276 | 1.87 | [6 empty] | 6.1061e-07 | 7.569e-07 |  | 3.37e-07 | CUB |  |  |  |  | 22 | 18.6 | 0 | 32.2
2009-03-31 | 四国地方整備局 | 吉野川 | 吉野川下流 | 左岸 | 9.2 | 左岸9.2k表-Y15-L9/2002 | 表のり | B.P-3 | 3.15 | 3.46 | 3 |  | 2.739 |  |  | 5 | 59 | 30 | 6 | 36 | 0.2709 | 0.1804 | 0.022 | 0.0083 | 32.6386 | 1.05 | [6 empty] | 5.2407e-07 | 6.889e-07
2009-03-31 | 四国地方整備局 | 吉野川 | 吉野川下流 | 左岸 | 9.2 | 左岸9.2k表-Y15-L9/2002 | 表のり | B.P-4 | 4.15 | 4.49 | 4 |  | 2.756 |  |  | 0 | 61 | 29 | 10 | 39 | 0.1574 | 0.1186 | 0.0175 | 0.0049 | 32.1224 | 2.28 | [6 empty] | 3.084e-07 | 2.401e-07
2009-03-31 | 四国地方整備局 | 吉野川 | 吉野川下流 | 左岸 | 10 | 左岸10.0k天-Y15-L10/0001 | 天端 | B.P-9 | 8.15 | 8.45 | 9 |  | 2.764 |  |  | 49 | 28 | 18 | 5 | 23 | 5.4836 | 1.7341 | 0.06 | 0.0173 | 316.9711 | 0.16 | [6 empty] | 5.3577e-06 | 2.9929e-06
2009-03-31 | 四国地方整備局 | 吉野川 | 吉野川下流 | 左岸 | 10 | 左岸10.0k天-Y15-L10/0001 | 天端 | B.P-10 | 9.15 | 9.47 | 8 |  | 2.749 |  |  | 21 | 56 | 17 | 6 | 23 | 0.4164 | 0.2834 | 0.051 | 0.011 | 37.8545 | 3.12 | [6 empty] | 3.6765e-06 | 1.21e-06
2009-03-31 | 四国地方整備局 | 吉野川 | 吉野川下流 | 左岸 | 10 | 左岸10.0k天-Y15-L10/0001 | 天端 | B.P-11 | 10.15 | 10.45 | 9 |  | 2.717 |  |  | 47 | 44 | 7 | 2 | 9 | 3.2722 | 1.4989 | 0.26 | 0.0965 | 33.9088 | 0.62 |  |  |  |  | 3.07e-05 |  | 0.00016014 | 9.3123e-05
2009-03-31 | 四国地方整備局 | 吉野川 | 吉野川下流 | 左岸 | 10 | 左岸10.0k天-Y15-L10/0001 | 天端 | B.P-12 | 11.15 | 11.45 | 11 |  | 2.686 |  |  | 67 | 24 | 6 | 3 | 9 | 9.2556 | 6.5879 | 0.48 | 0.0941 | 98.3592 | 2.68 | [6 empty] | 0.00066288 | 8.8548e-05
2009-03-31 | 四国地方整備局 | 吉野川 | 吉野川下流 | 左岸 | 10 | 左岸10.0k天-Y15-L10/0001 | 天端 | B.P-13 | 12.15 | 12.45 | 15 |  | 2.708 |  |  | 54 | 35 | 8 | 3 | 11 | 3.8473 | 2.4582 | 0.275 | 0.0614 | 62.6596 | 1.92 | [6 empty] | 0.00018236 | 3.77e-05
2009-03-31 | 四国地方整備局 | 吉野川 | 吉野川下流 | 左岸 | 10 | 左岸10.0k天-Y15-L10/0001 | 天端 | B.P-14 | 13.15 | 13.45 | 10 |  | 2.693 |  |  | 45 | 42 | 8 | 5 | 13 | 2.4538 | 1.5098 | 0.275 | 0.0294 | 83.4626 | 3.38 | [6 empty] | 0.00018236 | 8.6436e-06
2009-03-31 | 四国地方整備局 | 吉野川 | 吉野川下流 | 左岸 | 10 | 左岸10.0k天-Y15-L10/0001 | 天端 | B.P-15 | 14.15 | 14.45 | 12 |  | 2.702 |  |  | 0 | 93 | 3 | 4 | 7 | 0.3435 | 0.3174 | 0.2 | 0.125 | 2.748 | 1.6 | [6 empty] | 8.7194e-05 | 0.00015625
2009-03-31 | 四国地方整備局 | 吉野川 | 吉野川下流 | 左岸 | 10 | 左岸10.0k天-Y15-L10/0001 | 天端 | B.P-16 | 15.15 | 15.45 | 13 |  | 2.719 |  |  | 4 | 85 | 6 | 5 | 11 | 0.3441 | 0.3106 | 0.165 | 0.054 | 6.3722 | 2.73 | [6 empty] | 5.5835e-05 | 2.916e-05
2009-03-31 | 四国地方整備局 | 吉野川 | 吉野川下流 | 左岸 | 10 | 左岸10.0k天-Y15-L10/0001 | 天端 | B.P-17 | 16.15 | 16.45 | 13 |  | 2.697 |  |  | 28 | 64 | 4 | 4 | 8 | 0.8339 | 0.5903 | 0.225 | 0.1106 | 7.5398 | 1.11 | [6 empty] | 0.00011455 | 0.00012232
2009-03-31 | 四国地方整備局 | 吉野川 | 吉野川下流 | 左岸 | 10 | 左岸10.0k天-Y15-L10/0001 | 天端 | B.P-18 | 17.15 | 17.45 | 20 |  | 2.695 |  |  | 0 | 91 | 5 | 4 | 9 | 0.4647 | 0.3903 | 0.22 | 0.1014 | 4.5828 | 1.74 | [6 empty] | 0.00010874 | 0.00010282
2009-03-31 | 四国地方整備局 | 吉野川 | 吉野川下流 | 左岸 | 10 | 左岸10.0k天-Y15-L10/0001 | 天端 | B.P-19 | 18.15 | 18.45 | 18 |  | 2.695 |  |  | 7 | 84 | 6 | 3 | 9 | 0.4809 | 0.3988 | 0.23 | 0.0854 | 5.6311 | 2.17 | [6 empty] | 0.00012054 | 7.2932e-05
2009-03-31 | 四国地方整備局 | 吉野川 | 吉野川下流 | 左岸 | 10 | 左岸10.0k天-Y15-L10/0001 | 天端 | B.P-20 | 19.15 | 19.47 | 9 |  | 2.743 |  |  | 0 | 47 | 36 | 17 | 53 | 0.108 | 0.0621 | 0.006 | 0.0029 | 37.2414 | 0.51 | [6 empty] | 2.5821e-08 | 8.41e-08
2009-03-31 | 四国地方整備局 | 吉野川 | 吉野川下流 | 左岸 | 10 | 左岸10.0k天-Y15-L10/0001 | 天端 | B.P-21 | 20.15 | 20.47 | 9 |  | 2.752 |  |  | 7 | 38 | 41 | 14 | 55 | 0.0871 | 0.0614 | 0.0082 | 0.0035 | 24.8857 | 1.57 | [6 empty] | 5.3248e-08 | 1.225e-07
2009-03-31 | 四国地方整備局 | 吉野川 | 吉野川下流 | 左岸 | 10 | 左岸10.0k天-Y15-L10/0001 | 天端 | B.P-22 | 21.15 | 21.45 | 7 |  | 2.756 |  |  | 0 | 36 | 50 | 14 | 64 | 0.0687 | 0.0527 | 0.008 | 0.0031 | 22.1613 | 1.84 | 30.8 | 18.9 | 11.9 |  |  |  | 5.0287e-08 | 9.61e-08
2009-03-31 | 四国地方整備局 | 吉野川 | 吉野川下流 | 左岸 | 10 | 左岸10.0k天-Y15-L10/0001 | 天端 | B.P-23 | 22.15 | 22.45 | 6 |  | 2.752 |  |  | 0 | 56 | 33 | 11 | 44 | 0.109 | 0.0858 | 0.015 | 0.0045 | 24.2222 | 3.63 | [6 empty] | 2.1578e-07 | 2.025e-07
2009-03-31 | 四国地方整備局 | 吉野川 | 吉野川下流 | 左岸 | 10 | 左岸10.0k天-Y15-L10/0001 | 天端 | B.P-24 | 23.15 | 23.45 | 9 |  | 2.778 |  |  | 0 | 47 | 44 | 9 | 53 | 0.0822 | 0.0712 | 0.029 | 0.0061 | 13.4754 | 4.18 | [6 empty] | 9.9398e-07 | 3.721e-07
2009-03-31 | 四国地方整備局 | 吉野川 | 吉野川下流 | 左岸 | 10 | 左岸10.0k天-Y15-L10/0001 | 天端 | B.P-25 | 24.15 | 24.45 | 12 |  | 2.762 |  |  | 0 | 59 | 36 | 5 | 41 | 0.0991 | 0.0864 | 0.041 | 0.0184 | 5.3859 | 1.81 | [6 empty] | 2.2173e-06 | 3.3856e-06
2009-03-31 | 四国地方整備局 | 吉野川 | 吉野川下流 | 左岸 | 10 | 左岸10.0k天-Y15-L10/0001 | 天端 | B.P-26 | 25.15 | 25.45 | 11 |  | 2.753 |  |  | 0 | 52 | 39 | 9 | 48 | 0.1112 | 0.0812 | 0.018 | 0.0057 | 19.5088 | 2.02 | [6 empty] | 3.292e-07 | 3.249e-07
2009-03-31 | 四国地方整備局 | 吉野川 | 吉野川下流 | 左岸 | 10 | 左岸10.0k天-Y15-L10/0001 | 天端 | B.P-27 | 26.15 | 26.45 | 17 |  | 2.73 |  |  | 0 | 78 | 18 | 4 | 22 | 0.2106 | 0.174 | 0.066 | 0.0196 | 10.7449 | 3 | [6 empty] | 6.6816e-06 | 3.8416e-06
2009-03-31 | 四国地方整備局 | 吉野川 | 吉野川下流 | 左岸 | 10 | 左岸10.0k天-Y15-L10/0001 | 天端 | B.P-28 | 27.15 | 27.45 | 11 |  | 2.736 |  |  | 0 | 73 | 21 | 6 | 27 | 0.2283 | 0.1827 | 0.046 | 0.0115 | 19.8522 | 3.55 | [6 empty] | 2.8947e-06 | 1.3225e-06
2009-03-31 | 四国地方整備局 | 吉野川 | 吉野川下流 | 左岸 | 10 | 左岸10.0k天-Y15-L10/0001 | 天端 | B.P-29 | 28.15 | 28.45 | 21 |  | 2.693 |  |  | 5 | 87 | 6 | 2 | 8 | 0.4723 | 0.3945 | 0.218 | 0.1059 | 4.4599 | 1.61 | [6 empty] | 0.00010646 | 0.00011215
2009-03-31 | 四国地方整備局 | 吉野川 | 吉野川下流 | 左岸 | 10 | 左岸10.0k天-Y15-L10/0001 | 天端 | B.P-30 | 29.15 | 29.45 | 25 |  | 2.692 |  |  | 3 | 89 | 6 | 2 | 8 | 0.4994 | 0.4294 | 0.245 | 0.1094 | 4.5649 | 1.72 | [6 empty] | 0.00013954 | 0.00011968
2009-03-31 | 四国地方整備局 | 吉野川 | 吉野川下流 | 左岸 | 10 | 左岸10.0k天-Y15-L10/0001 | 天端 | B.P-31 | 30.15 | 30.45 | 17 |  | 2.719 |  |  | 11 | 76 | 10 | 3 | 13 | 0.3237 | 0.2651 | 0.127 | 0.0476 | 6.8004 | 1.83 | [6 empty] | 3.0445e-05 | 2.2658e-05
2009-03-31 | 四国地方整備局 | 吉野川 | 吉野川下流 | 左岸 | 10 | 左岸10.0k天-Y15-L10/0001 | 天端 | B.P-32 | 31.15 | 31.45 | 11 |  | 2.739 |  |  | 2 | 66 | 26 | 6 | 32 | 0.164 | 0.1322 | 0.046 | 0.009 | 18.2222 | 3.39 | [6 empty] | 2.8947e-06 | 8.1e-07
2009-03-31 | 四国地方整備局 | 吉野川 | 吉野川下流 | 左岸 | 10 | 左岸10.0k天-Y15-L10/0001 | 天端 | B.P-1 | 0.15 | 0.45 | 3 |  | 2.716 |  |  | 14 | 46 | 32 | 8 | 40 | 0.2095 | 0.1275 | 0.024 | 0.0062 | 33.7903 | 1.89 | [6 empty] | 6.4113e-07 | 3.844e-07
2009-03-31 | 四国地方整備局 | 吉野川 | 吉野川下流 | 左岸 | 10 | 左岸10.0k天-Y15-L10/0001 | 天端 | B.P-2 | 1.15 | 1.5 | 2 |  | 2.765 |  |  | 0 | 57 | 35 | 8 | 43 | 0.125 | 0.0932 | 0.0255 | 0.0068 | 18.3824 | 3.05 | [6 empty] | 7.3783e-07 | 4.624e-07
2009-03-31 | 四国地方整備局 | 吉野川 | 吉野川下流 | 左岸 | 10 | 左岸10.0k天-Y15-L10/0001 | 天端 | B.P-3 | 2.15 | 2.45 | 2 |  | 2.751 |  |  | 12 | 61 | 23 | 4 | 27 | 0.2599 | 0.1884 | 0.0515 | 0.0147 | 17.6803 | 1.98 | [6 empty] | 3.7606e-06 | 2.1609e-06
2009-03-31 | 四国地方整備局 | 吉野川 | 吉野川下流 | 左岸 | 10 | 左岸10.0k天-Y15-L10/0001 | 天端 | B.P-4 | 3.15 | 3.48 | 3 |  | 2.714 |  |  | 66 | 26 | 5 | 3 | 8 | 9.2723 | 6.2869 | 0.69 | 0.1234 | 75.1402 | 1.85 | [6 empty] | 0.0015368 | 0.00015228
2009-03-31 | 四国地方整備局 | 吉野川 | 吉野川下流 | 左岸 | 10 | 左岸10.0k天-Y15-L10/0001 | 天端 | B.P-5 | 4.15 | 4.45 | 4 |  | 2.721 |  |  | 58 | 29 | 9 | 4 | 13 | 8.8327 | 4.5234 | 0.24 | 0.0383 | 230.6188 | 1.81 | [6 empty] | 0.00013303 | 1.4669e-05
2009-03-31 | 四国地方整備局 | 吉野川 | 吉野川下流 | 左岸 | 10 | 左岸10.0k天-Y15-L10/0001 | 天端 | B.P-6 | 5.15 | 5.45 | 11 |  | 2.704 |  |  | 63 | 27 | 6 | 4 | 10 | 11.3828 | 5.9566 | 0.42 | 0.0794 | 143.3602 | 1.31 | [6 empty] | 0.00048648 | 6.3044e-05
2009-03-31 | 四国地方整備局 | 吉野川 | 吉野川下流 | 左岸 | 10 | 左岸10.0k天-Y15-L10/0001 | 天端 | B.P-7 | 6.15 | 6.45 | 9 |  | 2.681 |  |  | 57 | 38 | 3 | 2 | 5 | 6.0757 | 3.4599 | 0.63 | 0.3073 | 19.7712 | 0.55 | [6 empty] | 0.0012447 | 0.00094433
2009-03-31 | 四国地方整備局 | 吉野川 | 吉野川下流 | 左岸 | 10 | 左岸10.0k天-Y15-L10/0001 | 天端 | B.P-8 | 7.15 | 7.45 | 8 |  | 2.683 |  |  | 54 | 40 | 4 | 2 | 6 | 4.5072 | 2.5209 | 0.57 | 0.2476 | 18.2036 | 0.7 | [6 empty] | 0.0009871 | 0.00061306
2009-03-31 | 四国地方整備局 | 吉野川 | 吉野川下流 | 左岸 | 10 | 左岸10.0k表-Y15-L10/0002 | 表のり | B.P-6 | 6.15 | 6.45 | 15 |  | 2.756 |  |  | 30 | 47 | 16 | 7 | 23 | 0.3574 | 0.2393 | 0.062 | 0.0127 | 28.1417 | 3.19 | [6 empty] | 5.7806e-06 | 1.6129e-06
2009-03-31 | 四国地方整備局 | 吉野川 | 吉野川下流 | 左岸 | 10 | 左岸10.0k表-Y15-L10/0002 | 表のり | B.P-9 | 9.15 | 9.47 | 4 |  | 2.677 |  |  | 50 | 45 | 3 | 2 | 5 | 4.3714 | 1.9668 | 0.44 | 0.2503 | 17.4646 | 0.41 |  |  |  |  | 0.000537 |  | 0.00054185 | 0.0006265
2009-03-31 | 四国地方整備局 | 吉野川 | 吉野川下流 | 左岸 | 10 | 左岸10.0k表-Y15-L10/0002 | 表のり | B.P-12 | 12.15 | 12.45 | 15 |  | 2.71 |  |  | 6 | 84 | 6 | 4 | 10 | 0.3574 | 0.3208 | 0.18 | 0.075 | 4.7653 | 2.12 | [6 empty] | 6.8307e-05 | 5.625e-05
2009-03-31 | 四国地方整備局 | 吉野川 | 吉野川下流 | 左岸 | 10 | 左岸10.0k表-Y15-L10/0002 | 表のり | B.S-2 | 14 | 14.7 |  |  | 2.686 |  |  | 12 | 72 | 9 | 7 | 16 | 0.6494 | 0.5309 | 0.175 | 0.0229 | 28.3581 | 6.72 |  |  |  |  | 5.37e-05 |  | 6.3991e-05 | 5.2441e-06
2009-03-31 | 四国地方整備局 | 吉野川 | 吉野川下流 | 左岸 | 10 | 左岸10.0k表-Y15-L10/0002 | 表のり | B.P-16 | 15.15 | 17.45 | 27 |  | 2.654 |  |  | 8 | 68 | 18 | 6 | 24 | 0.2661 | 0.1999 | 0.051 | 0.0173 | 15.3815 | 3.03 | [6 empty] | 3.6765e-06 | 2.9929e-06
2009-03-31 | 四国地方整備局 | 吉野川 | 吉野川下流 | 左岸 | 10 | 左岸10.0k表-Y15-L10/0002 | 表のり | B.P-19 | 20.15 | 20.48 | 7 |  | 2.748 |  |  | 0 | 53 | 34 | 13 | 47 | 0.1037 | 0.0809 | 0.0135 | 0.0037 | 28.027 | 2.24 | 30 | 19.3 | 10.7 |  |  |  | 1.6904e-07 | 1.369e-07
2009-03-31 | 四国地方整備局 | 吉野川 | 吉野川下流 | 左岸 | 10 | 左岸10.0k表-Y15-L10/0002 | 表のり | B.P-22 | 23.15 | 23.45 | 16 |  | 2.755 |  |  | 0 | 75 | 19 | 6 | 25 | 0.1676 | 0.1472 | 0.052 | 0.0153 | 10.9542 | 3.79 | [6 empty] | 3.8457e-06 | 2.3409e-06
2009-03-31 | 四国地方整備局 | 吉野川 | 吉野川下流 | 左岸 | 10 | 左岸10.0k表-Y15-L10/0002 | 表のり | B.P-24 | 25.15 | 25.45 | 25 |  | 2.722 |  |  | 4 | 80 | 11 | 5 | 16 | 0.2969 | 0.253 | 0.107 | 0.029 | 10.2379 | 2.87 | [6 empty] | 2.0468e-05 | 8.41e-06
2009-03-31 | 四国地方整備局 | 吉野川 | 吉野川下流 | 左岸 | 10 | 左岸10.0k表-Y15-L10/0002 | 表のり | B.P-1 | 0.15 | 0.45 | 38 |  | 2.679 |  |  | 51 | 26 | 14 | 9 | 23 | 4.0973 | 2.1752 | 0.5 | 0.0065 | 630.3538 | 1.52 | [6 empty] | 0.00072864 | 4.225e-07
2009-03-31 | 四国地方整備局 | 吉野川 | 吉野川下流 | 左岸 | 10 | 左岸10.0k表-Y15-L10/0002 | 表のり | B.P-2 | 1.15 | 1.45 | 30 |  | 2.736 |  |  | 48 | 37 | 11 | 4 | 15 | 3.5418 | 1.7309 | 0.135 | 0.0292 | 121.2945 | 0.85 | [6 empty] | 3.5074e-05 | 8.5264e-06
2009-03-31 | 四国地方整備局 | 吉野川 | 吉野川下流 | 左岸 | 10 | 左岸10.0k表-Y15-L10/0002 | 表のり | B.P-3 | 2.15 | 2.45 | 13 |  | 2.702 |  |  | 66 | 26 | 5 | 3 | 8 | 10.3477 | 6.8416 | 0.63 | 0.1375 | 75.256 | 1.45 | [6 empty] | 0.0012447 | 0.00018906
2009-03-31 | 四国地方整備局 | 吉野川 | 吉野川下流 | 左岸 | 10 | 左岸10.0k表-Y15-L10/0002 | 表のり | B.S-1 | 3 | 3.3 |  | 1.942 | 2.686 | 0.662 | 0.17456 | 2 | 85 | 4 | 9 | 13 | 0.6903 | 0.5819 | 0.25 | 0.0093 | 74.2258 | 22.65 | [6 empty] | 0.00014623 | 8.649e-07 |  | 4.6996e-07
2009-03-31 | 四国地方整備局 | 吉野川 | 吉野川下流 | 左岸 | 10 | 左岸10.0k表-Y15-L10/0002 | 表のり | B.P-4 | 4.15 | 4.45 | 13 |  | 2.791 |  |  | 51 | 18 | 23 | 8 | 31 | 5.3955 | 2.3124 | 0.023 | 0.0069 | 781.9565 | 0.11 | [6 empty] | 5.8093e-07 | 4.761e-07
2009-03-31 | 四国地方整備局 | 吉野川 | 吉野川下流 | 左岸 | 10 | 左岸10.0k表-Y15-L10/0002 | 表のり | B.P-5 | 5.15 | 5.45 | 20 |  | 2.748 |  |  | 55 | 29 | 10 | 6 | 16 | 7.0161 | 3.3678 | 0.115 | 0.0278 | 252.3777 | 0.21 | [6 empty] | 2.419e-05 | 7.7284e-06
2009-03-31 | 四国地方整備局 | 吉野川 | 吉野川下流 | 左岸 | 10 | 左岸10.0k裏-Y15-L10/0003 | 裏のり | B.P-9 | 8.15 | 8.46 | 13 |  | 2.693 |  |  | 47 | 44 | 7 | 2 | 9 | 2.7483 | 1.6909 | 0.335 | 0.1059 | 25.9518 | 1.09 | [6 empty] | 0.00028809 | 0.00011215
2009-03-31 | 四国地方整備局 | 吉野川 | 吉野川下流 | 左岸 | 10 | 左岸10.0k裏-Y15-L10/0003 | 裏のり | B.S-2 | 10 | 10.8 |  | 1.993 | 2.714 | 0.698 | 0.20028 | 5 | 87 | 4 | 4 | 8 | 0.4112 | 0.3555 | 0.21 | 0.1236 | 3.3269 | 1.41 |  |  |  |  | 2.06e-05 |  | 9.763e-05 | 0.00015277 |  | 6.0015e-05 | CUB |  |  |  |  | 0 | 42 | 0 | 38.1
2009-03-31 | 四国地方整備局 | 吉野川 | 吉野川下流 | 左岸 | 10 | 左岸10.0k裏-Y15-L10/0003 | 裏のり | B.P-12 | 11.15 | 11.46 | 11 |  | 2.736 |  |  | 5 | 82 | 10 | 3 | 13 | 0.3078 | 0.267 | 0.14 | 0.0554 | 5.556 | 1.84 | [6 empty] | 3.8157e-05 | 3.0692e-05
2009-03-31 | 四国地方整備局 | 吉野川 | 吉野川下流 | 左岸 | 10 | 左岸10.0k裏-Y15-L10/0003 | 裏のり | B.P-15 | 14.15 | 14.45 | 5 |  | 2.734 |  |  | 18 | 43 | 29 | 10 | 39 | 0.6197 | 0.3813 | 0.0115 | 0.005 | 123.94 | 0.26 | [6 empty] | 1.1658e-07 | 2.5e-07
2009-03-31 | 四国地方整備局 | 吉野川 | 吉野川下流 | 左岸 | 10 | 左岸10.0k裏-Y15-L10/0003 | 裏のり | B.P-18 | 20.15 | 20.46 | 7 |  | 2.756 |  |  | 0 | 43 | 44 | 13 | 57 | 0.081 | 0.0578 | 0.0084 | 0.0038 | 21.3158 | 1.39 | [6 empty] | 5.6306e-08 | 1.444e-07
2009-03-31 | 四国地方整備局 | 吉野川 | 吉野川下流 | 左岸 | 10 | 左岸10.0k裏-Y15-L10/0003 | 裏のり | B.P-21 | 23.15 | 23.45 | 18 |  | 2.747 |  |  | 0 | 64 | 28 | 8 | 36 | 0.1459 | 0.1212 | 0.03 | 0.0061 | 23.918 | 3.69 | [6 empty] | 1.0752e-06 | 3.721e-07
2009-03-31 | 四国地方整備局 | 吉野川 | 吉野川下流 | 左岸 | 10 | 左岸10.0k裏-Y15-L10/0003 | 裏のり | B.P-23 | 25.15 | 25.47 | 9 |  | 2.735 |  |  | 0 | 86 | 9 | 5 | 14 | 0.2507 | 0.2117 | 0.12 | 0.0354 | 7.0819 | 2.52 | [6 empty] | 2.6697e-05 | 1.2532e-05
2009-03-31 | 四国地方整備局 | 吉野川 | 吉野川下流 | 左岸 | 10 | 左岸10.0k裏-Y15-L10/0003 | 裏のり | B.P-1 | 0.15 | 0.45 | 2 |  | 2.789 |  |  | 23 | 36 | 25 | 16 | 41 | 0.3447 | 0.1608 | 0.009 | 0.0014 | 246.2143 | 2.23 | [6 empty] | 6.6066e-08 | 1.96e-08
2009-03-31 | 四国地方整備局 | 吉野川 | 吉野川下流 | 左岸 | 10 | 左岸10.0k裏-Y15-L10/0003 | 裏のり | B.P-2 | 1.15 | 1.5 | 3 |  | 2.752 |  |  | 0 | 76 | 18 | 6 | 24 | 0.2239 | 0.1807 | 0.063 | 0.0232 | 9.6509 | 2.09 | [6 empty] | 5.9989e-06 | 5.3824e-06
2009-03-31 | 四国地方整備局 | 吉野川 | 吉野川下流 | 左岸 | 10 | 左岸10.0k裏-Y15-L10/0003 | 裏のり | B.P-3 | 2.15 | 2.5 | 3 |  | 2.759 |  |  | 25 | 48 | 21 | 6 | 27 | 0.287 | 0.186 | 0.052 | 0.0134 | 21.4179 | 1.91 | [6 empty] | 3.8457e-06 | 1.7956e-06
2009-03-31 | 四国地方整備局 | 吉野川 | 吉野川下流 | 左岸 | 10 | 左岸10.0k裏-Y15-L10/0003 | 裏のり | B.S-1 | 5 | 5.38 |  | 2.167 | 2.688 | 0.337 | 0.028626 | 75 | 22 | 2 | 1 | 3 | 10.4977 | 7.3388 | 1.4 | 0.6076 | 17.2773 | 1.24 | [6 empty] | 0.0079173 | 0.0036918 |  | 0.0031989
2009-03-31 | 四国地方整備局 | 吉野川 | 吉野川下流 | 左岸 | 10 | 左岸10.0k裏-Y15-L10/0003 | 裏のり | B.P-7 | 6.15 | 6.46 | 11 |  | 2.683 |  |  | 60 | 31 | 6 | 3 | 9 | 6.9407 | 4.3714 | 0.475 | 0.1122 | 61.8601 | 1.1 | [6 empty] | 0.00064699 | 0.00012589
2009-03-31 | 四国地方整備局 | 吉野川 | 吉野川下流 | 左岸 | 11.2 | 左岸11.2k表-Y19-L11/2002 | 表のり | B.P-5 | 4.15 | 4.45 | 4 |  | 2.774 |  |  | 7 | 25 | 52 | 16 | 68 | 0.0464 | 0.0315 | 0.007 | 0.0029 | 16 | 1.02 | [6 empty] | 3.6906e-08 | 8.41e-08
2009-03-31 | 四国地方整備局 | 吉野川 | 吉野川下流 | 左岸 | 11.2 | 左岸11.2k表-Y19-L11/2002 | 表のり | B.T-2 | 5 | 5.8 |  | 1.788 | 2.805 | 1.087 | 0.61541 | 0 | 6 | 70 | 24 | 94 | 0.0192 | 0.014 | 0.0044 | 0.002 | 9.6 | 1.24 | 41.7 | 24.1 | 17.6 |  |  |  | 1.2586e-08 | 4e-08 |  | 3.8521e-09 | CUB |  |  |  |  | 27.7 | 15.4 | 0 | 29.4
2009-03-31 | 四国地方整備局 | 吉野川 | 吉野川下流 | 左岸 | 11.2 | 左岸11.2k表-Y19-L11/2002 | 表のり | B.P-7 | 6.15 | 6.47 | 5 |  | 2.817 |  |  | 0 | 4 | 71 | 25 | 96 | 0.0166 | 0.0121 | 0.0042 | 0.0021 | 7.9048 | 1.14 | [6 empty] | 1.13e-08 | 4.41e-08
2009-03-31 | 四国地方整備局 | 吉野川 | 吉野川下流 | 左岸 | 11.2 | 左岸11.2k表-Y19-L11/2002 | 表のり | B.P-8 | 7.15 | 7.48 | 5 |  | 2.84 |  |  | 0 | 2 | 67 | 31 | 98 | 0.0121 | 0.0092 | 0.0032 | 0.0018 | 6.7222 | 1.15 | [6 empty] | 6.0177e-09 | 3.24e-08
2009-03-31 | 四国地方整備局 | 吉野川 | 吉野川下流 | 左岸 | 11.2 | 左岸11.2k表-Y19-L11/2002 | 表のり | B.P-9 | 8.15 | 8.45 | 13 |  | 2.778 |  |  | 0 | 44 | 46 | 10 | 56 | 0.0922 | 0.0572 | 0.014 | 0.0055 | 16.7636 | 1.29 | [6 empty] | 1.839e-07 | 3.025e-07
2009-03-31 | 四国地方整備局 | 吉野川 | 吉野川下流 | 左岸 | 11.2 | 左岸11.2k表-Y19-L11/2002 | 表のり | B.P-10 | 9.15 | 9.45 | 17 |  | 2.738 |  |  | 39 | 38 | 19 | 4 | 23 | 1.8632 | 0.7089 | 0.045 | 0.0165 | 112.9212 | 0.64 | [6 empty] | 2.751e-06 | 2.7225e-06
2009-03-31 | 四国地方整備局 | 吉野川 | 吉野川下流 | 左岸 | 11.2 | 左岸11.2k表-Y19-L11/2002 | 表のり | B.P-11 | 10.15 | 10.45 | 19 |  | 2.707 |  |  | 49 | 42 | 7 | 2 | 9 | 3.2646 | 1.9086 | 0.29 | 0.0911 | 35.8353 | 0.94 | [6 empty] | 0.00020624 | 8.2992e-05
2009-03-31 | 四国地方整備局 | 吉野川 | 吉野川下流 | 左岸 | 11.2 | 左岸11.2k表-Y19-L11/2002 | 表のり | B.P-13 | 12.15 | 12.45 | 13 |  | 2.695 |  |  | 7 | 84 | 6 | 3 | 9 | 0.4662 | 0.3877 | 0.22 | 0.0957 | 4.8715 | 1.91 |  |  |  |  | 1.88e-06 |  | 0.00010874 | 9.1585e-05
2009-03-31 | 四国地方整備局 | 吉野川 | 吉野川下流 | 左岸 | 11.2 | 左岸11.2k表-Y19-L11/2002 | 表のり | B.P-14 | 13.15 | 13.45 | 29 |  | 2.68 |  |  | 33 | 58 | 7 | 2 | 9 | 1.4498 | 0.937 | 0.32 | 0.1021 | 14.1998 | 1.62 | [6 empty] | 0.00025908 | 0.00010424
2009-03-31 | 四国地方整備局 | 吉野川 | 吉野川下流 | 左岸 | 11.2 | 左岸11.2k表-Y19-L11/2002 | 表のり | B.P-15 | 14.15 | 14.45 | 23 |  | 2.682 |  |  | 10 | 83 | 5 | 2 | 7 | 0.6257 | 0.5457 | 0.31 | 0.1637 | 3.8222 | 1.52 | [6 empty] | 0.0002407 | 0.00026798
2009-03-31 | 四国地方整備局 | 吉野川 | 吉野川下流 | 左岸 | 11.2 | 左岸11.2k表-Y19-L11/2002 | 表のり | B.P-16 | 15.15 | 15.45 | 11 |  | 2.735 |  |  | 0 | 52 | 39 | 9 | 48 | 0.1029 | 0.08 | 0.018 | 0.0059 | 17.4407 | 2.62 | [6 empty] | 3.292e-07 | 3.481e-07
2009-03-31 | 四国地方整備局 | 吉野川 | 吉野川下流 | 左岸 | 11.2 | 左岸11.2k表-Y19-L11/2002 | 表のり | B.P-20 | 19.15 | 19.45 | 16 |  | 2.704 |  |  | 3 | 89 | 5 | 3 | 8 | 0.4501 | 0.3813 | 0.2 | 0.1114 | 4.0404 | 1.63 | [6 empty] | 8.7194e-05 | 0.0001241
2009-03-31 | 四国地方整備局 | 吉野川 | 吉野川下流 | 左岸 | 11.2 | 左岸11.2k表-Y19-L11/2002 | 表のり | B.P-22 | 21.15 | 21.45 | 16 |  | 2.696 |  |  | 31 | 56 | 8 | 5 | 13 | 1.1241 | 0.7353 | 0.22 | 0.0221 | 50.8643 | 7.17 | [6 empty] | 0.00010874 | 4.8841e-06
2009-03-31 | 四国地方整備局 | 吉野川 | 吉野川下流 | 左岸 | 11.2 | 左岸11.2k表-Y19-L11/2002 | 表のり | B.P-24 | 23.15 | 23.46 | 10 |  | 2.741 |  |  | 0 | 89 | 7 | 4 | 11 | 0.2744 | 0.2378 | 0.13 | 0.0629 | 4.3625 | 1.49 | [6 empty] | 3.2137e-05 | 3.9564e-05
2009-03-31 | 四国地方整備局 | 吉野川 | 吉野川下流 | 左岸 | 11.2 | 左岸11.2k表-Y19-L11/2002 | 表のり | B.P-29 | 28.15 | 28.45 | 19 |  | 2.695 |  |  | 2 | 87 | 8 | 3 | 11 | 0.4216 | 0.3649 | 0.21 | 0.0548 | 7.6934 | 3.37 | [6 empty] | 9.763e-05 | 3.003e-05
2009-03-31 | 四国地方整備局 | 吉野川 | 吉野川下流 | 左岸 | 11.2 | 左岸11.2k表-Y19-L11/2002 | 表のり | B.P-32 | 31.15 | 31.45 | 7 |  | 2.797 |  |  | 0 | 18 | 64 | 18 | 82 | 0.0386 | 0.0287 | 0.006 | 0.002 | 19.3 | 2.22 | 29.2 | 18.9 | 10.3 |  |  |  | 2.5821e-08 | 4e-08
2009-03-31 | 四国地方整備局 | 吉野川 | 吉野川下流 | 左岸 | 11.2 | 左岸11.2k表-Y19-L11/2002 | 表のり | B.P-34 | 33.15 | 33.34 | 50 |  | 2.691 |  |  | 70 | 24 | 4 | 2 | 6 | 14.7709 | 7.7182 |  | 0.2816 | 52.4535 | 0.91 | [7 empty] | 0.00079299
2009-03-31 | 四国地方整備局 | 吉野川 | 吉野川下流 | 左岸 | 11.2 | 左岸11.2k表-Y19-L11/2002 | 表のり | B.P-1 | 0.15 | 0.45 | 16 |  | 2.712 |  |  | 33 | 34 | 21 | 12 | 33 | 0.85 | 0.4642 | 0.016 | 0.003 | 283.3333 | 0.73 | [6 empty] | 2.5058e-07 | 9e-08
2009-03-31 | 四国地方整備局 | 吉野川 | 吉野川下流 | 左岸 | 11.2 | 左岸11.2k表-Y19-L11/2002 | 表のり | B.P-2 | 1.15 | 1.5 | 8 |  | 2.783 |  |  | 43 | 21 | 25 | 11 | 36 | 3.3697 | 0.4192 | 0.016 | 0.0045 | 748.8222 | 0.09 | [6 empty] | 2.5058e-07 | 2.025e-07
2009-03-31 | 四国地方整備局 | 吉野川 | 吉野川下流 | 左岸 | 11.2 | 左岸11.2k表-Y19-L11/2002 | 表のり | B.T-1 | 2 | 2.56 |  | 1.821 | 2.789 | 0.978 | 0.47292 | 0 | 16 | 67 | 17 | 84 | 0.0349 | 0.0254 | 0.0055 | 0.0027 | 12.9259 | 1.45 | 36 | 20.3 | 15.7 |  |  |  | 2.1107e-08 | 7.29e-08 |  | 9.3449e-09 | CUB |  |  |  |  | 17.3 | 20.2 | 0 | 30.2
2009-03-31 | 四国地方整備局 | 吉野川 | 吉野川下流 | 左岸 | 11.2 | 左岸11.2k表-Y19-L11/2002 | 表のり | B.P-3 | 2.15 | 2.45 | 4 |  | 2.79 |  |  | 15 | 28 | 42 | 15 | 57 | 0.1 | 0.0452 | 0.008 | 0.0026 | 38.4615 | 0.9 | 36 | 20.3 | 15.7 |  |  |  | 5.0287e-08 | 6.76e-08
2009-03-31 | 四国地方整備局 | 吉野川 | 吉野川下流 | 左岸 | 11.2 | 左岸11.2k表-Y19-L11/2002 | 表のり | B.P-4 | 3.15 | 3.51 | 3 |  | 2.788 |  |  | 0 | 41 | 49 | 10 | 59 | 0.0768 | 0.0518 | 0.012 | 0.0049 | 15.6735 | 1.41 | 28.9 | 18.3 | 10.6 |  |  |  | 1.2867e-07 | 2.401e-07
2009-03-31 | 四国地方整備局 | 吉野川 | 吉野川下流 | 左岸 | 11.2 | 左岸11.2k裏-Y19-L11/2003 | 裏のり | B.P-3-2 | 5.3 | 5.46 |  |  | 2.771 |  |  | 1 | 21 | 62 | 16 | 78 | 0.0344 | 0.0238 | 0.0065 | 0.0031 | 11.0968 | 1.07 | [6 empty] | 3.1083e-08 | 9.61e-08
2009-03-31 | 四国地方整備局 | 吉野川 | 吉野川下流 | 左岸 | 11.2 | 左岸11.2k裏-Y19-L11/2003 | 裏のり | B.T-2 | 6 | 6.65 |  | 1.804 | 2.794 | 1.027 | 0.53439 | 0 | 6 | 70 | 24 | 94 | 0.0201 | 0.0149 | 0.004 | 0.0019 | 10.5789 | 1.32 | 37.7 | 23.2 | 14.5 |  |  |  | 1.0092e-08 | 3.61e-08 |  | 3.3385e-09 | CUB |  |  |  |  | 21 | 23.1 | 0 | 30.5
2009-03-31 | 四国地方整備局 | 吉野川 | 吉野川下流 | 左岸 | 11.2 | 左岸11.2k裏-Y19-L11/2003 | 裏のり | B.P-4 | 7.15 | 7.45 | 4 |  | 2.794 |  |  | 0 | 3 | 78 | 19 | 97 | 0.018 | 0.0139 | 0.0055 | 0.0025 | 7.2 | 1.35 | 38.3 | 20.5 | 17.8 |  |  |  | 2.1107e-08 | 6.25e-08
2009-03-31 | 四国地方整備局 | 吉野川 | 吉野川下流 | 左岸 | 11.2 | 左岸11.2k裏-Y19-L11/2003 | 裏のり | B.P-5 | 8.15 | 8.46 | 7 |  | 2.794 |  |  | 0 | 5 | 71 | 24 | 95 | 0.0178 | 0.013 | 0.0042 | 0.002 | 8.9 | 1.19 | [6 empty] | 1.13e-08 | 4e-08
2009-03-31 | 四国地方整備局 | 吉野川 | 吉野川下流 | 左岸 | 11.2 | 左岸11.2k裏-Y19-L11/2003 | 裏のり | B.P-6 | 9.15 | 9.47 | 10 |  | 2.772 |  |  | 0 | 61 | 31 | 8 | 39 | 0.1181 | 0.0977 | 0.02 | 0.0069 | 17.1159 | 3.14 | [6 empty] | 4.2023e-07 | 4.761e-07
2009-03-31 | 四国地方整備局 | 吉野川 | 吉野川下流 | 左岸 | 11.2 | 左岸11.2k裏-Y19-L11/2003 | 裏のり | B.P-7 | 10.15 | 10.45 | 8 |  | 2.742 |  |  | 0 | 32 | 60 | 8 | 68 | 0.0642 | 0.0529 | 0.02 | 0.0069 | 9.3043 | 2.25 | 30.6 | 19.8 | 10.8 |  |  |  | 4.2023e-07 | 4.761e-07
2009-03-31 | 四国地方整備局 | 吉野川 | 吉野川下流 | 左岸 | 11.2 | 左岸11.2k裏-Y19-L11/2003 | 裏のり | B.P-9 | 12.15 | 12.45 | 14 |  | 2.694 |  |  | 15 | 48 | 22 | 15 | 37 | 0.4361 | 0.288 | 0.01 | 0.0028 | 155.75 | 0.81 |  |  |  |  | 2.33e-07 |  | 8.4333e-08 | 7.84e-08
2009-03-31 | 四国地方整備局 | 吉野川 | 吉野川下流 | 左岸 | 11.2 | 左岸11.2k裏-Y19-L11/2003 | 裏のり | B.P-10 | 13.15 | 13.45 | 20 |  | 2.697 |  |  | 25 | 65 | 7 | 3 | 10 | 0.7129 | 0.5503 | 0.26 | 0.0767 | 9.2947 | 2.04 | [6 empty] | 0.00016014 | 5.8829e-05
2009-03-31 | 四国地方整備局 | 吉野川 | 吉野川下流 | 左岸 | 11.2 | 左岸11.2k裏-Y19-L11/2003 | 裏のり | B.P-11 | 14.15 | 14.45 | 25 |  | 2.688 |  |  | 13 | 73 | 10 | 4 | 14 | 0.5958 | 0.4832 | 0.18 | 0.0273 | 21.8242 | 5.47 | [6 empty] | 6.8307e-05 | 7.4529e-06
2009-03-31 | 四国地方整備局 | 吉野川 | 吉野川下流 | 左岸 | 11.2 | 左岸11.2k裏-Y19-L11/2003 | 裏のり | B.P-12 | 15.15 | 15.45 | 37 |  | 2.679 |  |  | 30 | 59 | 8 | 3 | 11 | 1.1076 | 0.7362 | 0.24 | 0.0552 | 20.0652 | 2.77 | [6 empty] | 0.00013303 | 3.047e-05
2009-03-31 | 四国地方整備局 | 吉野川 | 吉野川下流 | 左岸 | 11.2 | 左岸11.2k裏-Y19-L11/2003 | 裏のり | B.P-13 | 16.15 | 16.45 | 13 |  | 2.725 |  |  | 0 | 62 | 31 | 7 | 38 | 0.214 | 0.1424 | 0.02 | 0.0071 | 30.1408 | 1.01 | [6 empty] | 4.2023e-07 | 5.041e-07
2009-03-31 | 四国地方整備局 | 吉野川 | 吉野川下流 | 左岸 | 11.2 | 左岸11.2k裏-Y19-L11/2003 | 裏のり | B.P-14 | 17.15 | 17.45 | 9 |  | 2.739 |  |  | 0 | 51 | 40 | 9 | 49 | 0.0975 | 0.0781 | 0.018 | 0.0056 | 17.4107 | 2.51 | 25 | 18 | 7 |  |  |  | 3.292e-07 | 3.136e-07
2009-03-31 | 四国地方整備局 | 吉野川 | 吉野川下流 | 左岸 | 11.2 | 左岸11.2k裏-Y19-L11/2003 | 裏のり | B.P-15 | 18.15 | 18.45 | 14 |  | 2.716 |  |  | 0 | 86 | 11 | 3 | 14 | 0.3117 | 0.2797 | 0.12 | 0.0364 | 8.5632 | 2.93 | [6 empty] | 2.6697e-05 | 1.325e-05
2009-03-31 | 四国地方整備局 | 吉野川 | 吉野川下流 | 左岸 | 11.2 | 左岸11.2k裏-Y19-L11/2003 | 裏のり | B.P-16 | 19.15 | 19.45 | 9 |  | 2.594 |  |  | 0 | 42 | 48 | 10 | 58 | 0.0782 | 0.0656 | 0.012 | 0.0053 | 14.7547 | 2.41 | 53 | 37.9 | 15.1 |  |  |  | 1.2867e-07 | 2.809e-07
2009-03-31 | 四国地方整備局 | 吉野川 | 吉野川下流 | 左岸 | 11.2 | 左岸11.2k裏-Y19-L11/2003 | 裏のり | B.P-18 | 21.15 | 21.45 | 17 |  | 2.707 |  |  | 3 | 81 | 12 | 4 | 16 | 0.3516 | 0.3009 | 0.11 | 0.0184 | 19.1087 | 4.87 | [6 empty] | 2.1823e-05 | 3.3856e-06
2009-03-31 | 四国地方整備局 | 吉野川 | 吉野川下流 | 左岸 | 11.2 | 左岸11.2k裏-Y19-L11/2003 | 裏のり | B.P-20 | 23.15 | 23.45 | 15 |  | 2.707 |  |  | 12 | 69 | 14 | 5 | 19 | 0.5737 | 0.4463 | 0.1 | 0.0115 | 49.887 | 9.07 | [6 empty] | 1.7498e-05 | 1.3225e-06
2009-03-31 | 四国地方整備局 | 吉野川 | 吉野川下流 | 左岸 | 11.2 | 左岸11.2k裏-Y19-L11/2003 | 裏のり | B.P-21-1 | 24.15 | 24.3 | 25 |  | 2.729 |  |  | 28 | 42 | 20 | 10 | 30 | 0.9592 | 0.5754 | 0.012 | 0.0052 | 184.4615 | 0.44 | [6 empty] | 1.2867e-07 | 2.704e-07
2009-03-31 | 四国地方整備局 | 吉野川 | 吉野川下流 | 左岸 | 11.2 | 左岸11.2k裏-Y19-L11/2003 | 裏のり | B.P-21-2 | 24.3 | 24.45 | 25 |  | 2.737 |  |  | 38 | 27 | 21 | 14 | 35 | 1.735 | 0.7145 | 0.008 | 0.0039 | 444.8718 | 0.07 | [6 empty] | 5.0287e-08 | 1.521e-07
2009-03-31 | 四国地方整備局 | 吉野川 | 吉野川下流 | 左岸 | 11.2 | 左岸11.2k裏-Y19-L11/2003 | 裏のり | B.P-24 | 27.15 | 27.45 | 15 |  | 2.723 |  |  | 12 | 71 | 13 | 4 | 17 | 0.3278 | 0.2797 | 0.11 | 0.0224 | 14.6339 | 3.42 | [6 empty] | 2.1823e-05 | 5.0176e-06
2009-03-31 | 四国地方整備局 | 吉野川 | 吉野川下流 | 左岸 | 11.2 | 左岸11.2k裏-Y19-L11/2003 | 裏のり | B.P-28 | 31.15 | 31.45 | 26 |  | 2.699 |  |  | 9 | 76 | 11 | 4 | 15 | 0.3884 | 0.3331 | 0.12 | 0.0319 | 12.1755 | 4.04 | [6 empty] | 2.6697e-05 | 1.0176e-05
2009-03-31 | 四国地方整備局 | 吉野川 | 吉野川下流 | 左岸 | 11.2 | 左岸11.2k裏-Y19-L11/2003 | 裏のり | B.P-1 | 0.15 | 0.47 | 3 |  | 2.647 |  |  | 49 | 32 | 16 | 3 | 19 | 4.7196 | 1.7283 | 0.08 | 0.0275 | 171.6218 | 1.13 | [6 empty] | 1.0434e-05 | 7.5625e-06
2009-03-31 | 四国地方整備局 | 吉野川 | 吉野川下流 | 左岸 | 11.2 | 左岸11.2k裏-Y19-L11/2003 | 裏のり | B.T-1 | 1 | 1.76 |  | 1.81 | 2.757 | 0.874 | 0.35626 | 0 | 55 | 35 | 10 | 45 | 0.1206 | 0.09 | 0.018 | 0.0053 | 22.7547 | 2.53 | 33.6 | 19 | 14.6 |  |  |  | 3.292e-07 | 2.809e-07 |  | 8.413e-08 | CUB |  |  |  |  | 22.4 | 20.6 | 0 | 32.4
2009-03-31 | 四国地方整備局 | 吉野川 | 吉野川下流 | 左岸 | 11.2 | 左岸11.2k裏-Y19-L11/2003 | 裏のり | B.S-1 | 2 | 2.7 |  | 2.026 | 2.768 | 0.724 | 0.22013 | 0 | 47 | 46 | 7 | 53 | 0.0947 | 0.0675 | 0.019 | 0.0087 | 10.8851 | 1.41 | [6 empty] | 3.7314e-07 | 7.569e-07 |  | 9.1284e-08 | CUB |  |  |  |  | 0 | 29.3 | 0 | 37.1
2009-03-31 | 四国地方整備局 | 吉野川 | 吉野川下流 | 左岸 | 11.2 | 左岸11.2k裏-Y19-L11/2003 | 裏のり | B.P-2 | 3.15 | 3.45 | 3 |  | 2.788 |  |  | 0 | 40 | 52 | 8 | 60 | 0.075 | 0.0551 | 0.012 | 0.0069 | 10.8696 | 1.27 | 28.4 | 19.4 | 9 |  |  |  | 1.2867e-07 | 4.761e-07
2009-03-31 | 四国地方整備局 | 吉野川 | 吉野川下流 | 左岸 | 11.2 | 左岸11.2k裏-Y19-L11/2003 | 裏のり | B.P-3-1 | 5.15 | 5.3 | 5 |  | 2.758 |  |  | 7 | 62 | 23 | 8 | 31 | 0.219 | 0.1662 | 0.034 | 0.0067 | 32.6866 | 3.54 | [6 empty] | 1.4369e-06 | 4.489e-07
2009-03-31 | 四国地方整備局 | 吉野川 | 吉野川下流 | 左岸 | 12.47 | 左岸12.47k天-Y15-L12/6001 | 天端 | B.P-8 | 7.15 | 7.45 | 5 |  | 2.776 |  |  | 0 | 15 | 66 | 19 | 85 | 0.0306 | 0.0212 | 0.0052 | 0.0022 | 13.9091 | 1.07 | [6 empty] | 1.8534e-08 | 4.84e-08
2009-03-31 | 四国地方整備局 | 吉野川 | 吉野川下流 | 左岸 | 12.47 | 左岸12.47k天-Y15-L12/6001 | 天端 | B.P-9 | 8.15 | 8.47 | 6 |  | 2.774 |  |  | 0 | 27 | 59 | 14 | 73 | 0.0538 | 0.041 | 0.0082 | 0.0032 | 16.8125 | 1.4 | 30.3 | 18.8 | 11.5 |  |  |  | 5.3248e-08 | 1.024e-07
2009-03-31 | 四国地方整備局 | 吉野川 | 吉野川下流 | 左岸 | 12.47 | 左岸12.47k天-Y15-L12/6001 | 天端 | B.P-10-1 | 9.15 | 9.4 | 8 |  | 2.762 |  |  | 0 | 26 | 59 | 15 | 74 | 0.0504 | 0.0366 | 0.0074 | 0.0032 | 15.75 | 1.2 | [6 empty] | 4.1977e-08 | 1.024e-07
2009-03-31 | 四国地方整備局 | 吉野川 | 吉野川下流 | 左岸 | 12.47 | 左岸12.47k天-Y15-L12/6001 | 天端 | B.P-10-2 | 9.4 | 9.45 | 8 |  | 2.744 |  |  | 19 | 48 | 24 | 9 | 33 | 0.1769 | 0.1291 | 0.021 | 0.0062 | 28.5323 | 2.72 | [6 empty] | 4.7052e-07 | 3.844e-07
2009-03-31 | 四国地方整備局 | 吉野川 | 吉野川下流 | 左岸 | 12.47 | 左岸12.47k天-Y15-L12/6001 | 天端 | B.P-11-1 | 10.15 | 10.3 | 9 |  | 2.695 |  |  | 50 | 42 | 4 | 4 | 8 | 5.3376 | 2.0462 | 0.29 | 0.1 | 53.376 | 0.56 | [6 empty] | 0.00020624 | 0.0001
2009-03-31 | 四国地方整備局 | 吉野川 | 吉野川下流 | 左岸 | 12.47 | 左岸12.47k天-Y15-L12/6001 | 天端 | B.P-11-2 | 10.3 | 10.45 | 9 |  | 2.738 |  |  | 0 | 70 | 25 | 5 | 30 | 0.1576 | 0.131 | 0.037 | 0.0099 | 15.9192 | 3.86 | [6 empty] | 1.7479e-06 | 9.801e-07
2009-03-31 | 四国地方整備局 | 吉野川 | 吉野川下流 | 左岸 | 12.47 | 左岸12.47k天-Y15-L12/6001 | 天端 | B.P-13 | 12.05 | 12.45 | 23 |  | 2.683 |  |  | 27 | 59 | 10 | 4 | 14 | 0.8833 | 0.5935 | 0.21 | 0.0295 | 29.9424 | 3.87 | [6 empty] | 9.763e-05 | 8.7025e-06
2009-03-31 | 四国地方整備局 | 吉野川 | 吉野川下流 | 左岸 | 12.47 | 左岸12.47k天-Y15-L12/6001 | 天端 | B.P-14 | 13.15 | 13.45 | 20 |  | 2.681 |  |  | 40 | 48 | 8 | 4 | 12 | 2.0609 | 1.0785 | 0.22 | 0.0383 | 53.8094 | 2.06 | [6 empty] | 0.00010874 | 1.4669e-05
2009-03-31 | 四国地方整備局 | 吉野川 | 吉野川下流 | 左岸 | 12.47 | 左岸12.47k天-Y15-L12/6001 | 天端 | B.P-15 | 14.15 | 14.45 | 21 |  | 2.677 |  |  | 36 | 55 | 5 | 4 | 9 | 1.7093 | 1.0961 | 0.32 | 0.0909 | 18.8042 | 1.65 | [6 empty] | 0.00025908 | 8.2628e-05
2009-03-31 | 四国地方整備局 | 吉野川 | 吉野川下流 | 左岸 | 12.47 | 左岸12.47k天-Y15-L12/6001 | 天端 | B.P-16 | 15.15 | 15.45 | 20 |  | 2.671 |  |  | 40 | 50 | 6 | 4 | 10 | 1.981 | 1.2934 | 0.315 | 0.0626 | 31.6454 | 2.44 | [6 empty] | 0.0002498 | 3.9188e-05
2009-03-31 | 四国地方整備局 | 吉野川 | 吉野川下流 | 左岸 | 12.47 | 左岸12.47k天-Y15-L12/6001 | 天端 | B.P-17 | 16.15 | 16.45 | 23 |  | 2.676 |  |  | 53 | 38 | 6 | 3 | 9 | 4.0606 | 2.4144 | 0.38 | 0.0986 | 41.1826 | 1.1 | [6 empty] | 0.0003858 | 9.722e-05
2009-03-31 | 四国地方整備局 | 吉野川 | 吉野川下流 | 左岸 | 12.47 | 左岸12.47k天-Y15-L12/6001 | 天端 | B.P-18 | 17.15 | 17.45 | 20 |  | 2.677 |  |  | 9 | 79 | 7 | 5 | 12 | 0.5903 | 0.5112 | 0.22 | 0.0439 | 13.4465 | 4.38 | [6 empty] | 0.00010874 | 1.9272e-05
2009-03-31 | 四国地方整備局 | 吉野川 | 吉野川下流 | 左岸 | 12.47 | 左岸12.47k天-Y15-L12/6001 | 天端 | B.P-19 | 18.15 | 18.45 | 20 |  | 2.69 |  |  | 11 | 63 | 18 | 8 | 26 | 0.3847 | 0.3117 | 0.0374 | 0.0084 | 45.7976 | 3.84 | [6 empty] | 1.792e-06 | 7.056e-07
2009-03-31 | 四国地方整備局 | 吉野川 | 吉野川下流 | 左岸 | 12.47 | 左岸12.47k天-Y15-L12/6001 | 天端 | B.P-20 | 19.15 | 19.45 | 26 |  | 2.684 |  |  | 8 | 77 | 10 | 5 | 15 | 0.4597 | 0.3745 | 0.13 | 0.0268 | 17.153 | 4.89 | [6 empty] | 3.2137e-05 | 7.1824e-06
2009-03-31 | 四国地方整備局 | 吉野川 | 吉野川下流 | 左岸 | 12.47 | 左岸12.47k天-Y15-L12/6001 | 天端 | B.P-21 | 20.15 | 20.45 | 28 |  | 2.681 |  |  | 2 | 84 | 9 | 5 | 14 | 0.513 | 0.4387 | 0.145 | 0.0326 | 15.7362 | 4.7 | [6 empty] | 4.1389e-05 | 1.0628e-05
2009-03-31 | 四国地方整備局 | 吉野川 | 吉野川下流 | 左岸 | 12.47 | 左岸12.47k天-Y15-L12/6001 | 天端 | B.P-22-1 | 21.15 | 21.45 | 27 |  | 2.679 |  |  | 21 | 66 | 9 | 4 | 13 | 0.7079 | 0.5205 | 0.195 | 0.0432 | 16.3866 | 2.81 | [6 empty] | 8.2226e-05 | 1.8662e-05
2009-03-31 | 四国地方整備局 | 吉野川 | 吉野川下流 | 左岸 | 12.47 | 左岸12.47k天-Y15-L12/6001 | 天端 | B.P-23 | 22.15 | 22.45 | 24 |  | 2.687 |  |  | 25 | 64 | 7 | 4 | 11 | 0.6866 | 0.4681 | 0.195 | 0.0475 | 14.4547 | 2.53 | [6 empty] | 8.2226e-05 | 2.2562e-05
2009-03-31 | 四国地方整備局 | 吉野川 | 吉野川下流 | 左岸 | 12.47 | 左岸12.47k天-Y15-L12/6001 | 天端 | B.P-24 | 23.15 | 23.45 | 27 |  | 2.678 |  |  | 11 | 76 | 8 | 5 | 13 | 0.5543 | 0.4427 | 0.17 | 0.032 | 17.3219 | 3.99 | [6 empty] | 5.9834e-05 | 1.024e-05
2009-03-31 | 四国地方整備局 | 吉野川 | 吉野川下流 | 左岸 | 12.47 | 左岸12.47k天-Y15-L12/6001 | 天端 | B.P-25 | 24.15 | 24.45 | 21 |  | 2.679 |  |  | 37 | 51 | 8 | 4 | 12 | 1.7655 | 1.0804 | 0.255 | 0.0452 | 39.0597 | 2.66 | [6 empty] | 0.00015309 | 2.043e-05
2009-03-31 | 四国地方整備局 | 吉野川 | 吉野川下流 | 左岸 | 12.47 | 左岸12.47k天-Y15-L12/6001 | 天端 | B.P-26 | 25.15 | 25.45 | 20 |  | 2.726 |  |  | 0 | 41 | 47 | 12 | 59 | 0.0806 | 0.0485 | 0.01 | 0.0036 | 22.3889 | 1.89 | [6 empty] | 8.4333e-08 | 1.296e-07
2009-03-31 | 四国地方整備局 | 吉野川 | 吉野川下流 | 左岸 | 12.47 | 左岸12.47k天-Y15-L12/6001 | 天端 | B.P-27 | 26.15 | 26.45 | 24 |  | 2.74 |  |  | 0 | 81 | 14 | 5 | 19 | 0.2035 | 0.1734 | 0.085 | 0.0175 | 11.6286 | 4.28 | [6 empty] | 1.2008e-05 | 3.0625e-06
2009-03-31 | 四国地方整備局 | 吉野川 | 吉野川下流 | 左岸 | 12.47 | 左岸12.47k天-Y15-L12/6001 | 天端 | B.P-28 | 27.15 | 27.45 | 13 |  | 2.739 |  |  | 0 | 11 | 72 | 17 | 89 | 0.0286 | 0.0218 | 0.0062 | 0.003 | 9.5333 | 1.54 | [6 empty] | 2.7859e-08 | 9e-08
2009-03-31 | 四国地方整備局 | 吉野川 | 吉野川下流 | 左岸 | 12.47 | 左岸12.47k天-Y15-L12/6001 | 天端 | B.P-30 | 29.15 | 29.45 | 13 |  | 2.757 |  |  | 0 | 1 | 66 | 33 | 99 | 0.0105 | 0.008 | 0.0032 | 0.0016 | 6.5625 | 1.26 | [6 empty] | 6.0177e-09 | 2.56e-08
2009-03-31 | 四国地方整備局 | 吉野川 | 吉野川下流 | 左岸 | 12.47 | 左岸12.47k天-Y15-L12/6001 | 天端 | B.P-31 | 30.15 | 30.45 | 9 |  | 2.744 |  |  | 0 | 78 | 15 | 7 | 22 | 0.2017 | 0.167 | 0.051 | 0.0093 | 21.6882 | 6.57 | [6 empty] | 3.6765e-06 | 8.649e-07
2009-03-31 | 四国地方整備局 | 吉野川 | 吉野川下流 | 左岸 | 12.47 | 左岸12.47k天-Y15-L12/6001 | 天端 | B.P-1 | 0.15 | 0.5 | 2 |  | 2.681 |  |  | 17 | 30 | 43 | 10 | 53 | 0.1377 | 0.0647 | 0.0121 | 0.0048 | 28.6875 | 1.19 | [6 empty] | 1.3116e-07 | 2.304e-07
2009-03-31 | 四国地方整備局 | 吉野川 | 吉野川下流 | 左岸 | 12.47 | 左岸12.47k天-Y15-L12/6001 | 天端 | B.P-2 | 1.15 | 1.5 | 3 |  | 2.765 |  |  | 1 | 46 | 45 | 8 | 53 | 0.0924 | 0.0673 | 0.0129 | 0.0059 | 15.661 | 1.43 | 31.3 | 18 | 13.3 |  |  |  | 1.5214e-07 | 3.481e-07
2009-03-31 | 四国地方整備局 | 吉野川 | 吉野川下流 | 左岸 | 12.47 | 左岸12.47k天-Y15-L12/6001 | 天端 | B.P-3 | 2.15 | 2.48 | 5 |  | 2.743 |  |  | 1 | 61 | 30 | 8 | 38 | 0.1992 | 0.1358 | 0.0215 | 0.0064 | 31.125 | 1.46 | [6 empty] | 4.9689e-07 | 4.096e-07
2009-03-31 | 四国地方整備局 | 吉野川 | 吉野川下流 | 左岸 | 12.47 | 左岸12.47k天-Y15-L12/6001 | 天端 | B.P-4 | 3.15 | 3.47 | 5 |  | 2.765 |  |  | 4 | 50 | 37 | 9 | 46 | 0.1305 | 0.0886 | 0.0168 | 0.006 | 21.75 | 2.12 | [6 empty] | 2.8057e-07 | 3.6e-07
2009-03-31 | 四国地方整備局 | 吉野川 | 吉野川下流 | 左岸 | 12.47 | 左岸12.47k天-Y15-L12/6001 | 天端 | B.P-5 | 4.15 | 4.47 | 4 |  | 2.722 |  |  | 34 | 48 | 13 | 5 | 18 | 1.2841 | 0.7143 | 0.088 | 0.02 | 64.205 | 1.78 | [6 empty] | 1.3013e-05 | 4e-06
2009-03-31 | 四国地方整備局 | 吉野川 | 吉野川下流 | 左岸 | 12.47 | 左岸12.47k天-Y15-L12/6001 | 天端 | B.P-6 | 5.15 | 5.45 | 8 |  | 2.687 |  |  | 69 | 26 | 3 | 2 | 5 | 9.2723 | 6.8048 | 0.59 | 0.2964 | 31.2831 | 1.04 | [6 empty] | 0.0010692 | 0.00087853
2009-03-31 | 四国地方整備局 | 吉野川 | 吉野川下流 | 左岸 | 12.47 | 左岸12.47k天-Y15-L12/6001 | 天端 | B.P-7 | 6.15 | 6.45 | 11 |  | 2.684 |  |  | 90 | 8 | 2 |  | 2 | 17.3405 | 14.8551 | 6.4 | 2.2107 | 7.8439 | 2.55 | [6 empty] | 0.26787 | 0.048872
2009-03-31 | 四国地方整備局 | 吉野川 | 吉野川下流 | 左岸 | 12.47 | 左岸12.47k表-Y16-L12K/6002 | 表のり | B.D-3 | 5 | 5.5 | 3 |  | 2.693 |  |  | 1.4 | 28.7 | 55.7 | 14.2 | 69.9 | 0.521 | 0.0356 | 0.0078 | 0.0024 | 217.0833 | 1.5 | 32.9 | 23.7 | 9.2 |  |  |  | 4.7422e-08 | 5.76e-08
2009-03-31 | 四国地方整備局 | 吉野川 | 吉野川下流 | 左岸 | 12.47 | 左岸12.47k表-Y16-L12K/6002 | 表のり | B.S-1 | 5 | 5.61 |  | 1.829 | 2.7 | 0.879 | 0.36144 | 0 | 23.5 | 63.9 | 12.6 | 76.5 | 0.048 | 0.036 | 0.009 | 0.0036 | 13.3333 | 1.67 | [6 empty] | 6.6066e-08 | 1.296e-07 |  | 1.9376e-08 | CUB |  |  |  |  | 14 | 18.5 | 5 | 32.6
2009-03-31 | 四国地方整備局 | 吉野川 | 吉野川下流 | 左岸 | 12.47 | 左岸12.47k表-Y16-L12K/6002 | 表のり | B.D-4 | 6 | 6.1 | 12 |  | 2.7 |  |  | 0 | 20.2 | 59.3 | 20.5 | 79.8 | 0.0375 | 0.0265 | 0.0048 | 0.0017 | 22.0588 | 1.6 | 34.4 | 24.7 | 9.7 |  |  |  | 1.5397e-08 | 2.89e-08
2009-03-31 | 四国地方整備局 | 吉野川 | 吉野川下流 | 左岸 | 12.47 | 左岸12.47k表-Y16-L12K/6002 | 表のり | B.D-5 | 6.1 | 6.5 | 12 |  | 2.672 |  |  | 19 | 73.3 | 7.7 |  | 7.7 | 0.7809 | 0.6413 | 0.3125 | 0.1393 | 5.6059 | 1.71 | [6 empty] | 0.00024523 | 0.00019404
2009-03-31 | 四国地方整備局 | 吉野川 | 吉野川下流 | 左岸 | 12.47 | 左岸12.47k表-Y16-L12K/6002 | 表のり | B.D-6 | 7 | 7.5 | 7 |  | 2.687 |  |  | 0 | 45.4 | 44.2 | 10.4 | 54.6 | 0.0879 | 0.0637 | 0.013 | 0.0046 | 19.1087 | 1.466 | 30.4 | 23.9 | 6.5 |  |  |  | 1.5488e-07 | 2.116e-07
2009-03-31 | 四国地方整備局 | 吉野川 | 吉野川下流 | 左岸 | 12.47 | 左岸12.47k表-Y16-L12K/6002 | 表のり | B.D-7 | 8 | 8.5 | 19 |  | 2.691 |  |  | 31.9 | 58.6 | 9.5 |  | 9.5 | 1.3021 | 0.837 | 0.2486 | 0.0849 | 15.3369 | 1.41 | [6 empty] | 0.00014434 | 7.208e-05
2009-03-31 | 四国地方整備局 | 吉野川 | 吉野川下流 | 左岸 | 12.47 | 左岸12.47k表-Y16-L12K/6002 | 表のり | B.D-8 | 9 | 9.5 | 16 |  | 2.688 |  |  | 49.6 | 41.9 | 8.5 |  | 8.5 | 3.3272 | 1.9522 | 0.3384 | 0.115 | 28.9322 | 0.92 | [6 empty] | 0.00029491 | 0.00013225
2009-03-31 | 四国地方整備局 | 吉野川 | 吉野川下流 | 左岸 | 12.47 | 左岸12.47k表-Y16-L12K/6002 | 表のり | B.D-9 | 10 | 10.5 | 19 |  | 2.682 |  |  | 50.7 | 42.2 | 7.1 |  | 7.1 | 3.9239 | 2.0906 | 0.4343 | 0.1512 | 25.9517 | 0.86 |  |  |  |  | 8.5e-05 |  | 0.00052573 | 0.00022861
2009-03-31 | 四国地方整備局 | 吉野川 | 吉野川下流 | 左岸 | 12.47 | 左岸12.47k表-Y16-L12K/6002 | 表のり | B.D-10 | 11 | 11.5 | 20 |  | 2.676 |  |  | 38.6 | 52.3 | 9.1 |  | 9.1 | 1.876 | 1.2218 | 0.2826 | 0.0896 | 20.9375 | 1.55 | [6 empty] | 0.00019425 | 8.0282e-05
2009-03-31 | 四国地方整備局 | 吉野川 | 吉野川下流 | 左岸 | 12.47 | 左岸12.47k表-Y16-L12K/6002 | 表のり | B.D-11 | 12 | 12.5 | 15 |  | 2.674 |  |  | 59.1 | 34.8 | 6.1 |  | 6.1 | 4.2863 | 2.9668 | 0.5817 | 0.2014 | 21.2825 | 1.33 | [6 empty] | 0.0010347 | 0.00040562
2009-03-31 | 四国地方整備局 | 吉野川 | 吉野川下流 | 左岸 | 12.47 | 左岸12.47k表-Y16-L12K/6002 | 表のり | B.D-12 | 13 | 13.5 | 17 |  | 2.68 |  |  | 40.1 | 51.8 | 8.1 |  | 8.1 | 2.0097 | 1.3066 | 0.4064 | 0.1454 | 13.8219 | 1.34 | [6 empty] | 0.00045076 | 0.00021141
2009-03-31 | 四国地方整備局 | 吉野川 | 吉野川下流 | 左岸 | 12.47 | 左岸12.47k表-Y16-L12K/6002 | 表のり | B.D-13 | 14 | 14.5 | 18 |  | 2.695 |  |  | 4.6 | 86.3 | 9.1 |  | 9.1 | 0.5974 | 0.5112 | 0.2646 | 0.0923 | 6.4724 | 2.27 | [6 empty] | 0.00016678 | 8.5193e-05
2009-03-31 | 四国地方整備局 | 吉野川 | 吉野川下流 | 左岸 | 12.47 | 左岸12.47k表-Y16-L12K/6002 | 表のり | B.D-14 | 15 | 15.5 | 19 |  | 2.699 |  |  | 8.8 | 81.7 | 9.5 |  | 9.5 | 0.5599 | 0.4625 | 0.2122 | 0.0815 | 6.8699 | 1.94 | [6 empty] | 0.00010002 | 6.6423e-05
2009-03-31 | 四国地方整備局 | 吉野川 | 吉野川下流 | 左岸 | 12.47 | 左岸12.47k表-Y16-L12K/6002 | 表のり | B.D-15 | 16 | 16.5 | 20 |  | 2.692 |  |  | 20.2 | 64.1 | 8.9 | 6.8 | 15.7 | 0.6718 | 0.5232 | 0.1546 | 0.0141 | 47.6454 | 8.71 | [6 empty] | 4.8017e-05 | 1.9881e-06
2009-03-31 | 四国地方整備局 | 吉野川 | 吉野川下流 | 左岸 | 12.47 | 左岸12.47k表-Y16-L12K/6002 | 表のり | B.D-16 | 17 | 17.5 | 14 |  | 2.684 |  |  | 5.9 | 81.1 | 7.8 | 5.2 | 13 | 0.5176 | 0.4189 | 0.1799 | 0.0323 | 16.0248 | 4.13 | [6 empty] | 6.8219e-05 | 1.0433e-05
2009-03-31 | 四国地方整備局 | 吉野川 | 吉野川下流 | 左岸 | 12.47 | 左岸12.47k表-Y16-L12K/6002 | 表のり | B.D-17 | 18 | 18.5 | 23 |  | 2.678 |  |  | 17.4 | 69.6 | 8.7 | 4.3 | 13 | 0.534 | 0.413 | 0.1883 | 0.0371 | 14.3935 | 3.63 | [6 empty] | 7.5828e-05 | 1.3764e-05
2009-03-31 | 四国地方整備局 | 吉野川 | 吉野川下流 | 左岸 | 12.47 | 左岸12.47k表-Y16-L12K/6002 | 表のり | B.D-18 | 19 | 19.5 | 22 |  | 2.694 |  |  | 0.2 | 80.4 | 13.8 | 5.6 | 19.4 | 0.2977 | 0.2569 | 0.08 | 0.0159 | 18.7233 | 5.56 | [6 empty] | 1.0434e-05 | 2.5281e-06
2009-03-31 | 四国地方整備局 | 吉野川 | 吉野川下流 | 左岸 | 12.47 | 左岸12.47k表-Y16-L12K/6002 | 表のり | B.D-19 | 20 | 20.5 | 20 |  | 2.7 |  |  | 19.5 | 58.6 | 13.5 | 8.4 | 21.9 | 0.8613 | 0.6335 | 0.0565 | 0.0075 | 114.84 | 9.48 | [6 empty] | 4.6612e-06 | 5.625e-07
2009-03-31 | 四国地方整備局 | 吉野川 | 吉野川下流 | 左岸 | 12.47 | 左岸12.47k表-Y16-L12K/6002 | 表のり | B.D-20 | 21 | 21.5 | 16 |  | 2.695 |  |  | 0.1 | 64.6 | 25.7 | 9.6 | 35.3 | 0.1456 | 0.1232 | 0.0208 | 0.0054 | 26.963 | 3.47 | [6 empty] | 4.6021e-07 | 2.916e-07
2009-03-31 | 四国地方整備局 | 吉野川 | 吉野川下流 | 左岸 | 12.47 | 左岸12.47k表-Y16-L12K/6002 | 表のり | B.D-21 | 22 | 22.5 | 16 |  | 2.708 |  |  | 0 | 55 | 33.9 | 11.1 | 45 | 0.1335 | 0.0952 | 0.0127 | 0.0042 | 31.7857 | 1.3 | [6 empty] | 1.4673e-07 | 1.764e-07
2009-03-31 | 四国地方整備局 | 吉野川 | 吉野川下流 | 左岸 | 12.47 | 左岸12.47k表-Y16-L12K/6002 | 表のり | B.D-22 | 23 | 23.3 | 23 |  | 2.699 |  |  | 0 | 70.2 | 19.9 | 9.9 | 29.8 | 0.1824 | 0.1477 | 0.0263 | 0.0051 | 35.7647 | 6.23 | [6 empty] | 7.9257e-07 | 2.601e-07
2009-03-31 | 四国地方整備局 | 吉野川 | 吉野川下流 | 左岸 | 12.47 | 左岸12.47k表-Y16-L12K/6002 | 表のり | B.D-23 | 23.3 | 23.5 | 23 |  | 2.705 |  |  | 0 | 83.8 | 12.5 | 3.7 | 16.2 | 0.3727 | 0.3081 | 0.106 | 0.0278 | 13.4065 | 3.13 | [6 empty] | 2.0028e-05 | 7.7284e-06
2009-03-31 | 四国地方整備局 | 吉野川 | 吉野川下流 | 左岸 | 12.47 | 左岸12.47k表-Y16-L12K/6002 | 表のり | B.D-24 | 24 | 24.5 | 11 |  | 2.69 |  |  | 0 | 10.2 | 74.3 | 15.5 | 89.8 | 0.0312 | 0.0232 | 0.0071 | 0.0019 | 16.4211 | 2.31 | 42 | 27.9 | 14.1 |  |  |  | 3.8139e-08 | 3.61e-08
2009-03-31 | 四国地方整備局 | 吉野川 | 吉野川下流 | 左岸 | 12.47 | 左岸12.47k表-Y16-L12K/6002 | 表のり | B.D-25 | 25 | 25.5 | 11 |  | 2.688 |  |  | 0 | 14.1 | 69.8 | 16.1 | 85.9 | 0.0289 | 0.0214 | 0.0067 | 0.0027 | 10.7037 | 1.61 | 37.5 | 26.5 | 11 |  |  |  | 3.3344e-08 | 7.29e-08
2009-03-31 | 四国地方整備局 | 吉野川 | 吉野川下流 | 左岸 | 12.47 | 左岸12.47k表-Y16-L12K/6002 | 表のり | B.D-26 | 26 | 26.5 | 11 |  | 2.695 |  |  | 0 | 17.4 | 64.1 | 18.5 | 82.6 | 0.0258 | 0.0174 | 0.0055 | 0.0025 | 10.32 | 1.31 | 55.2 | 32.4 | 22.8 |  |  |  | 2.1107e-08 | 6.25e-08
2009-03-31 | 四国地方整備局 | 吉野川 | 吉野川下流 | 左岸 | 12.47 | 左岸12.47k表-Y16-L12K/6002 | 表のり | B.T-1 | 0.2 | 1.2 |  | 1.967 | 2.72 | 0.68 | 0.18716 | 15.1 | 47.2 | 30.5 | 7.2 | 37.7 | 0.23 | 0.16 | 0.024 | 0.0091 | 25.2747 | 1.45 | 21.4 | 18 | 3.4 |  |  |  | 6.4113e-07 | 8.281e-07 |  | 1.7624e-07 | CUB |  |  |  |  | 19 | 30.5 | 0 | 36.3
2009-03-31 | 四国地方整備局 | 吉野川 | 吉野川下流 | 左岸 | 12.47 | 左岸12.47k表-Y16-L12K/6002 | 表のり | B.D-1 | 1 | 1.5 | 2 |  | 2.686 |  |  | 6.3 | 41.8 | 35.1 | 16.8 | 51.9 | 0.1088 | 0.0676 | 0.0073 | 0.0015 | 72.5333 | 1.71 | 33.6 | 24.2 | 9.4 |  |  |  | 4.0674e-08 | 2.25e-08
2009-03-31 | 四国地方整備局 | 吉野川 | 吉野川下流 | 左岸 | 12.47 | 左岸12.47k表-Y16-L12K/6002 | 表のり | B.D-2 | 2 | 2.5 | 2 |  | 2.695 |  |  | 0.8 | 49.9 | 37.4 | 11.9 | 49.3 | 0.1177 | 0.0776 | 0.0118 | 0.0039 | 30.1795 | 1.34 | [6 empty] | 1.2375e-07 | 1.521e-07
2009-03-31 | 四国地方整備局 | 吉野川 | 吉野川下流 | 左岸 | 12.47 | 左岸12.47k裏-Y15-L12/6003 | 裏のり | B.P-4 | 5.15 | 5.48 | 4 |  | 2.778 |  |  | 0 | 8 | 70 | 22 | 92 | 0.0234 | 0.0173 | 0.0045 | 0.0019 | 12.3158 | 1.23 | [6 empty] | 1.3258e-08 | 3.61e-08
2009-03-31 | 四国地方整備局 | 吉野川 | 吉野川下流 | 左岸 | 12.47 | 左岸12.47k裏-Y15-L12/6003 | 裏のり | B.T-1 | 6 | 6.7 |  | 1.845 | 2.757 | 0.893 | 0.37619 | 0 | 24 | 62 | 14 | 76 | 0.0504 | 0.0366 | 0.0083 | 0.0034 | 14.8235 | 1.3 | 32.8 | 20 | 12.8 |  |  |  | 5.4765e-08 | 1.156e-07 |  | 1.6334e-08 | UU | [8 empty] | 87 | 0
2009-03-31 | 四国地方整備局 | 吉野川 | 吉野川下流 | 左岸 | 12.47 | 左岸12.47k裏-Y15-L12/6003 | 裏のり | B.P-7 | 9.15 | 9.45 | 13 |  | 2.689 |  |  | 41 | 51 | 6 | 2 | 8 | 2.087 | 1.0109 | 0.31 | 0.1599 | 13.0519 | 0.64 | [6 empty] | 0.0002407 | 0.00025568
2009-03-31 | 四国地方整備局 | 吉野川 | 吉野川下流 | 左岸 | 12.47 | 左岸12.47k裏-Y15-L12/6003 | 裏のり | B.S-3 | 12.6 | 13.45 |  |  | 2.683 |  |  | 57 | 37 | 3 | 3 | 6 | 4.8348 | 2.8955 | 0.57 | 0.2359 | 20.4951 | 0.86 |  |  |  |  | 7.65e-05 |  | 0.0009871 | 0.00055649
2009-03-31 | 四国地方整備局 | 吉野川 | 吉野川下流 | 左岸 | 12.47 | 左岸12.47k裏-Y15-L12/6003 | 裏のり | B.P-11 | 16.15 | 16.45 | 18 |  | 2.695 |  |  | 6 | 71 | 18 | 5 | 23 | 0.4309 | 0.3447 | 0.051 | 0.0104 | 41.4327 | 2.83 | [6 empty] | 3.6765e-06 | 1.0816e-06
2009-03-31 | 四国地方整備局 | 吉野川 | 吉野川下流 | 左岸 | 12.47 | 左岸12.47k裏-Y15-L12/6003 | 裏のり | B.P-15 | 20.15 | 20.45 | 21 |  | 2.681 |  |  | 23 | 66 | 7 | 4 | 11 | 0.8896 | 0.6695 | 0.27 | 0.0671 | 13.2578 | 2.83 | [6 empty] | 0.00017477 | 4.5024e-05
2009-03-31 | 四国地方整備局 | 吉野川 | 吉野川下流 | 左岸 | 12.47 | 左岸12.47k裏-Y15-L12/6003 | 裏のり | B.P-17 | 22.15 | 22.45 | 10 |  | 2.75 |  |  | 3 | 70 | 20 | 7 | 27 | 0.1682 | 0.1446 | 0.041 | 0.0088 | 19.1136 | 5.33 | [6 empty] | 2.2173e-06 | 7.744e-07
2009-03-31 | 四国地方整備局 | 吉野川 | 吉野川下流 | 左岸 | 12.47 | 左岸12.47k裏-Y15-L12/6003 | 裏のり | B.P-19 | 24.15 | 24.45 | 17 |  | 2.72 |  |  | 1 | 81 | 14 | 4 | 18 | 0.3278 | 0.2875 | 0.09 | 0.0281 | 11.6655 | 2.81 | [6 empty] | 1.3708e-05 | 7.8961e-06
2009-03-31 | 四国地方整備局 | 吉野川 | 吉野川下流 | 左岸 | 12.47 | 左岸12.47k裏-Y15-L12/6003 | 裏のり | B.P-21 | 26.15 | 26.45 | 13 |  | 2.784 |  |  | 0 | 3 | 66 | 31 | 97 | 0.0113 | 0.0093 | 0.0031 | 0.0014 | 8.0714 | 1.46 | 43.4 | 24.1 | 19.3 |  |  |  | 5.5909e-09 | 1.96e-08
2009-03-31 | 四国地方整備局 | 吉野川 | 吉野川下流 | 左岸 | 12.47 | 左岸12.47k裏-Y15-L12/6003 | 裏のり | B.P-1 | 0.15 | 0.47 | 4 |  | 2.734 |  |  | 3 | 42 | 47 | 8 | 55 | 0.0995 | 0.0596 | 0.0138 | 0.0071 | 14.0141 | 0.78 | [6 empty] | 1.7787e-07 | 5.041e-07
2009-03-31 | 四国地方整備局 | 吉野川 | 吉野川下流 | 左岸 | 12.47 | 左岸12.47k裏-Y15-L12/6003 | 裏のり | B.S-1 | 1 | 1.08 |  | 1.946 | 2.769 | 0.8 | 0.28444 | 3 | 47 | 40 | 10 | 50 | 0.1197 | 0.0754 | 0.015 | 0.005 | 23.94 | 1.71 | [6 empty] | 2.1578e-07 | 2.5e-07 |  | 3.4722e-08 | CUB |  |  |  |  | 0 | 22.4 | 0 | 27.7
2009-03-31 | 四国地方整備局 | 吉野川 | 吉野川下流 | 左岸 | 12.47 | 左岸12.47k裏-Y15-L12/6003 | 裏のり | B.P-2 | 2.15 | 2.5 | 2 |  | 2.762 |  |  | 0 | 59 | 34 | 7 | 41 | 0.1365 | 0.0998 | 0.0235 | 0.0081 | 16.8519 | 1.85 | [6 empty] | 6.1061e-07 | 6.561e-07
2009-03-31 | 四国地方整備局 | 吉野川 | 吉野川下流 | 左岸 | 12.47 | 左岸12.47k裏-Y15-L12/6003 | 裏のり | B.S-2 | 3 | 3.8 |  | 1.964 | 2.758 | 0.751 | 0.2419 | 0 | 55 | 37 | 8 | 45 | 0.1261 | 0.0882 | 0.019 | 0.0068 | 18.5441 | 1.75 | [6 empty] | 3.7314e-07 | 4.624e-07 |  | 7.9084e-08 | CUB |  |  |  |  | 25 | 21.1 | 0 | 37.3
2009-03-31 | 四国地方整備局 | 吉野川 | 吉野川下流 | 左岸 | 12.7 | 左岸12.7k天-Y15-L12/6001 | 天端 | B.P-8 | 7.15 | 7.45 | 5 |  | 2.776 |  |  | 0 | 15 | 66 | 19 | 85 | 0.0306 | 0.0212 | 0.0052 | 0.0022 | 13.9091 | 1.07 | [6 empty] | 1.8534e-08 | 4.84e-08
2009-03-31 | 四国地方整備局 | 吉野川 | 吉野川下流 | 左岸 | 12.7 | 左岸12.7k天-Y15-L12/6001 | 天端 | B.P-9 | 8.15 | 8.47 | 6 |  | 2.774 |  |  | 0 | 27 | 59 | 14 | 73 | 0.0538 | 0.041 | 0.0082 | 0.0032 | 16.8125 | 1.4 | 30.3 | 18.8 | 11.5 |  |  |  | 5.3248e-08 | 1.024e-07
2009-03-31 | 四国地方整備局 | 吉野川 | 吉野川下流 | 左岸 | 12.7 | 左岸12.7k天-Y15-L12/6001 | 天端 | B.P-10-1 | 9.15 | 9.4 | 8 |  | 2.762 |  |  | 0 | 26 | 59 | 15 | 74 | 0.0504 | 0.0366 | 0.0074 | 0.0032 | 15.75 | 1.2 | [6 empty] | 4.1977e-08 | 1.024e-07
2009-03-31 | 四国地方整備局 | 吉野川 | 吉野川下流 | 左岸 | 12.7 | 左岸12.7k天-Y15-L12/6001 | 天端 | B.P-10-2 | 9.4 | 9.45 | 8 |  | 2.744 |  |  | 19 | 48 | 24 | 9 | 33 | 0.1769 | 0.1291 | 0.021 | 0.0062 | 28.5323 | 2.72 | [6 empty] | 4.7052e-07 | 3.844e-07
2009-03-31 | 四国地方整備局 | 吉野川 | 吉野川下流 | 左岸 | 12.7 | 左岸12.7k天-Y15-L12/6001 | 天端 | B.P-11-1 | 10.15 | 10.3 | 9 |  | 2.695 |  |  | 50 | 42 | 4 | 4 | 8 | 5.3376 | 2.0462 | 0.29 | 0.1 | 53.376 | 0.56 | [6 empty] | 0.00020624 | 0.0001
2009-03-31 | 四国地方整備局 | 吉野川 | 吉野川下流 | 左岸 | 12.7 | 左岸12.7k天-Y15-L12/6001 | 天端 | B.P-11-2 | 10.3 | 10.45 | 9 |  | 2.738 |  |  | 0 | 70 | 25 | 5 | 30 | 0.1576 | 0.131 | 0.037 | 0.0099 | 15.9192 | 3.86 | [6 empty] | 1.7479e-06 | 9.801e-07
2009-03-31 | 四国地方整備局 | 吉野川 | 吉野川下流 | 左岸 | 12.7 | 左岸12.7k天-Y15-L12/6001 | 天端 | B.P-13 | 12.05 | 12.45 | 23 |  | 2.683 |  |  | 27 | 59 | 10 | 4 | 14 | 0.8833 | 0.5935 | 0.21 | 0.0295 | 29.9424 | 3.87 | [6 empty] | 9.763e-05 | 8.7025e-06
2009-03-31 | 四国地方整備局 | 吉野川 | 吉野川下流 | 左岸 | 12.7 | 左岸12.7k天-Y15-L12/6001 | 天端 | B.P-14 | 13.15 | 13.45 | 20 |  | 2.681 |  |  | 40 | 48 | 8 | 4 | 12 | 2.0609 | 1.0785 | 0.22 | 0.0383 | 53.8094 | 2.06 | [6 empty] | 0.00010874 | 1.4669e-05
2009-03-31 | 四国地方整備局 | 吉野川 | 吉野川下流 | 左岸 | 12.7 | 左岸12.7k天-Y15-L12/6001 | 天端 | B.P-15 | 14.15 | 14.45 | 21 |  | 2.677 |  |  | 36 | 55 | 5 | 4 | 9 | 1.7093 | 1.0961 | 0.32 | 0.0909 | 18.8042 | 1.65 | [6 empty] | 0.00025908 | 8.2628e-05
2009-03-31 | 四国地方整備局 | 吉野川 | 吉野川下流 | 左岸 | 12.7 | 左岸12.7k天-Y15-L12/6001 | 天端 | B.P-16 | 15.15 | 15.45 | 20 |  | 2.671 |  |  | 40 | 50 | 6 | 4 | 10 | 1.981 | 1.2934 | 0.315 | 0.0626 | 31.6454 | 2.44 | [6 empty] | 0.0002498 | 3.9188e-05
2009-03-31 | 四国地方整備局 | 吉野川 | 吉野川下流 | 左岸 | 12.7 | 左岸12.7k天-Y15-L12/6001 | 天端 | B.P-17 | 16.15 | 16.45 | 23 |  | 2.676 |  |  | 53 | 38 | 6 | 3 | 9 | 4.0606 | 2.4144 | 0.38 | 0.0986 | 41.1826 | 1.1 | [6 empty] | 0.0003858 | 9.722e-05
2009-03-31 | 四国地方整備局 | 吉野川 | 吉野川下流 | 左岸 | 12.7 | 左岸12.7k天-Y15-L12/6001 | 天端 | B.P-18 | 17.15 | 17.45 | 20 |  | 2.677 |  |  | 9 | 79 | 7 | 5 | 12 | 0.5903 | 0.5112 | 0.22 | 0.0439 | 13.4465 | 4.38 | [6 empty] | 0.00010874 | 1.9272e-05
2009-03-31 | 四国地方整備局 | 吉野川 | 吉野川下流 | 左岸 | 12.7 | 左岸12.7k天-Y15-L12/6001 | 天端 | B.P-19 | 18.15 | 18.45 | 20 |  | 2.69 |  |  | 11 | 63 | 18 | 8 | 26 | 0.3847 | 0.3117 | 0.0374 | 0.0084 | 45.7976 | 3.84 | [6 empty] | 1.792e-06 | 7.056e-07
2009-03-31 | 四国地方整備局 | 吉野川 | 吉野川下流 | 左岸 | 12.7 | 左岸12.7k天-Y15-L12/6001 | 天端 | B.P-20 | 19.15 | 19.45 | 26 |  | 2.684 |  |  | 8 | 77 | 10 | 5 | 15 | 0.4597 | 0.3745 | 0.13 | 0.0268 | 17.153 | 4.89 | [6 empty] | 3.2137e-05 | 7.1824e-06
2009-03-31 | 四国地方整備局 | 吉野川 | 吉野川下流 | 左岸 | 12.7 | 左岸12.7k天-Y15-L12/6001 | 天端 | B.P-21 | 20.15 | 20.45 | 28 |  | 2.681 |  |  | 2 | 84 | 9 | 5 | 14 | 0.513 | 0.4387 | 0.145 | 0.0326 | 15.7362 | 4.7 | [6 empty] | 4.1389e-05 | 1.0628e-05
2009-03-31 | 四国地方整備局 | 吉野川 | 吉野川下流 | 左岸 | 12.7 | 左岸12.7k天-Y15-L12/6001 | 天端 | B.P-22-1 | 21.15 | 21.45 | 27 |  | 2.679 |  |  | 21 | 66 | 9 | 4 | 13 | 0.7079 | 0.5205 | 0.195 | 0.0432 | 16.3866 | 2.81 | [6 empty] | 8.2226e-05 | 1.8662e-05
2009-03-31 | 四国地方整備局 | 吉野川 | 吉野川下流 | 左岸 | 12.7 | 左岸12.7k天-Y15-L12/6001 | 天端 | B.P-23 | 22.15 | 22.45 | 24 |  | 2.687 |  |  | 25 | 64 | 7 | 4 | 11 | 0.6866 | 0.4681 | 0.195 | 0.0475 | 14.4547 | 2.53 | [6 empty] | 8.2226e-05 | 2.2562e-05
2009-03-31 | 四国地方整備局 | 吉野川 | 吉野川下流 | 左岸 | 12.7 | 左岸12.7k天-Y15-L12/6001 | 天端 | B.P-24 | 23.15 | 23.45 | 27 |  | 2.678 |  |  | 11 | 76 | 8 | 5 | 13 | 0.5543 | 0.4427 | 0.17 | 0.032 | 17.3219 | 3.99 | [6 empty] | 5.9834e-05 | 1.024e-05
2009-03-31 | 四国地方整備局 | 吉野川 | 吉野川下流 | 左岸 | 12.7 | 左岸12.7k天-Y15-L12/6001 | 天端 | B.P-25 | 24.15 | 24.45 | 21 |  | 2.679 |  |  | 37 | 51 | 8 | 4 | 12 | 1.7655 | 1.0804 | 0.255 | 0.0452 | 39.0597 | 2.66 | [6 empty] | 0.00015309 | 2.043e-05
2009-03-31 | 四国地方整備局 | 吉野川 | 吉野川下流 | 左岸 | 12.7 | 左岸12.7k天-Y15-L12/6001 | 天端 | B.P-26 | 25.15 | 25.45 | 20 |  | 2.726 |  |  | 0 | 41 | 47 | 12 | 59 | 0.0806 | 0.0485 | 0.01 | 0.0036 | 22.3889 | 1.89 | [6 empty] | 8.4333e-08 | 1.296e-07
2009-03-31 | 四国地方整備局 | 吉野川 | 吉野川下流 | 左岸 | 12.7 | 左岸12.7k天-Y15-L12/6001 | 天端 | B.P-27 | 26.15 | 26.45 | 24 |  | 2.74 |  |  | 0 | 81 | 14 | 5 | 19 | 0.2035 | 0.1734 | 0.085 | 0.0175 | 11.6286 | 4.28 | [6 empty] | 1.2008e-05 | 3.0625e-06
2009-03-31 | 四国地方整備局 | 吉野川 | 吉野川下流 | 左岸 | 12.7 | 左岸12.7k天-Y15-L12/6001 | 天端 | B.P-28 | 27.15 | 27.45 | 13 |  | 2.739 |  |  | 0 | 11 | 72 | 17 | 89 | 0.0286 | 0.0218 | 0.0062 | 0.003 | 9.5333 | 1.54 | [6 empty] | 2.7859e-08 | 9e-08
2009-03-31 | 四国地方整備局 | 吉野川 | 吉野川下流 | 左岸 | 12.7 | 左岸12.7k天-Y15-L12/6001 | 天端 | B.P-30 | 29.15 | 29.45 | 13 |  | 2.757 |  |  | 0 | 1 | 66 | 33 | 99 | 0.0105 | 0.008 | 0.0032 | 0.0016 | 6.5625 | 1.26 | [6 empty] | 6.0177e-09 | 2.56e-08
2009-03-31 | 四国地方整備局 | 吉野川 | 吉野川下流 | 左岸 | 12.7 | 左岸12.7k天-Y15-L12/6001 | 天端 | B.P-31 | 30.15 | 30.45 | 9 |  | 2.744 |  |  | 0 | 78 | 15 | 7 | 22 | 0.2017 | 0.167 | 0.051 | 0.0093 | 21.6882 | 6.57 | [6 empty] | 3.6765e-06 | 8.649e-07
2009-03-31 | 四国地方整備局 | 吉野川 | 吉野川下流 | 左岸 | 12.7 | 左岸12.7k天-Y15-L12/6001 | 天端 | B.P-1 | 0.15 | 0.5 | 2 |  | 2.681 |  |  | 17 | 30 | 43 | 10 | 53 | 0.1377 | 0.0647 | 0.0121 | 0.0048 | 28.6875 | 1.19 | [6 empty] | 1.3116e-07 | 2.304e-07
2009-03-31 | 四国地方整備局 | 吉野川 | 吉野川下流 | 左岸 | 12.7 | 左岸12.7k天-Y15-L12/6001 | 天端 | B.P-2 | 1.15 | 1.5 | 3 |  | 2.765 |  |  | 1 | 46 | 45 | 8 | 53 | 0.0924 | 0.0673 | 0.0129 | 0.0059 | 15.661 | 1.43 | 31.3 | 18 | 13.3 |  |  |  | 1.5214e-07 | 3.481e-07
2009-03-31 | 四国地方整備局 | 吉野川 | 吉野川下流 | 左岸 | 12.7 | 左岸12.7k天-Y15-L12/6001 | 天端 | B.P-3 | 2.15 | 2.48 | 5 |  | 2.743 |  |  | 1 | 61 | 30 | 8 | 38 | 0.1992 | 0.1358 | 0.0215 | 0.0064 | 31.125 | 1.46 | [6 empty] | 4.9689e-07 | 4.096e-07
2009-03-31 | 四国地方整備局 | 吉野川 | 吉野川下流 | 左岸 | 12.7 | 左岸12.7k天-Y15-L12/6001 | 天端 | B.P-4 | 3.15 | 3.47 | 5 |  | 2.765 |  |  | 4 | 50 | 37 | 9 | 46 | 0.1305 | 0.0886 | 0.0168 | 0.006 | 21.75 | 2.12 | [6 empty] | 2.8057e-07 | 3.6e-07
2009-03-31 | 四国地方整備局 | 吉野川 | 吉野川下流 | 左岸 | 12.7 | 左岸12.7k天-Y15-L12/6001 | 天端 | B.P-5 | 4.15 | 4.47 | 4 |  | 2.722 |  |  | 34 | 48 | 13 | 5 | 18 | 1.2841 | 0.7143 | 0.088 | 0.02 | 64.205 | 1.78 | [6 empty] | 1.3013e-05 | 4e-06
2009-03-31 | 四国地方整備局 | 吉野川 | 吉野川下流 | 左岸 | 12.7 | 左岸12.7k天-Y15-L12/6001 | 天端 | B.P-6 | 5.15 | 5.45 | 8 |  | 2.687 |  |  | 69 | 26 | 3 | 2 | 5 | 9.2723 | 6.8048 | 0.59 | 0.2964 | 31.2831 | 1.04 | [6 empty] | 0.0010692 | 0.00087853
2009-03-31 | 四国地方整備局 | 吉野川 | 吉野川下流 | 左岸 | 12.7 | 左岸12.7k天-Y15-L12/6001 | 天端 | B.P-7 | 6.15 | 6.45 | 11 |  | 2.684 |  |  | 90 | 8 | 2 |  | 2 | 17.3405 | 14.8551 | 6.4 | 2.2107 | 7.8439 | 2.55 | [6 empty] | 0.26787 | 0.048872
2009-03-31 | 四国地方整備局 | 吉野川 | 吉野川下流 | 左岸 | 12.7 | 左岸12.7k表-Y16-L12K/6002 | 表のり | B.D-3 | 5 | 5.5 | 3 |  | 2.693 |  |  | 1.4 | 28.7 | 55.7 | 14.2 | 69.9 | 0.521 | 0.0356 | 0.0078 | 0.0024 | 217.0833 | 1.5 | 32.9 | 23.7 | 9.2 |  |  |  | 4.7422e-08 | 5.76e-08
2009-03-31 | 四国地方整備局 | 吉野川 | 吉野川下流 | 左岸 | 12.7 | 左岸12.7k表-Y16-L12K/6002 | 表のり | B.S-1 | 5 | 5.61 |  | 1.829 | 2.7 | 0.879 | 0.36144 | 0 | 23.5 | 63.9 | 12.6 | 76.5 | 0.048 | 0.036 | 0.009 | 0.0036 | 13.3333 | 1.67 | [6 empty] | 6.6066e-08 | 1.296e-07 |  | 1.9376e-08 | CUB |  |  |  |  | 14 | 18.5 | 5 | 32.6
2009-03-31 | 四国地方整備局 | 吉野川 | 吉野川下流 | 左岸 | 12.7 | 左岸12.7k表-Y16-L12K/6002 | 表のり | B.D-4 | 6 | 6.1 | 12 |  | 2.7 |  |  | 0 | 20.2 | 59.3 | 20.5 | 79.8 | 0.0375 | 0.0265 | 0.0048 | 0.0017 | 22.0588 | 1.6 | 34.4 | 24.7 | 9.7 |  |  |  | 1.5397e-08 | 2.89e-08
2009-03-31 | 四国地方整備局 | 吉野川 | 吉野川下流 | 左岸 | 12.7 | 左岸12.7k表-Y16-L12K/6002 | 表のり | B.D-5 | 6.1 | 6.5 | 12 |  | 2.672 |  |  | 19 | 73.3 | 7.7 |  | 7.7 | 0.7809 | 0.6413 | 0.3125 | 0.1393 | 5.6059 | 1.71 | [6 empty] | 0.00024523 | 0.00019404
2009-03-31 | 四国地方整備局 | 吉野川 | 吉野川下流 | 左岸 | 12.7 | 左岸12.7k表-Y16-L12K/6002 | 表のり | B.D-6 | 7 | 7.5 | 7 |  | 2.687 |  |  | 0 | 45.4 | 44.2 | 10.4 | 54.6 | 0.0879 | 0.0637 | 0.013 | 0.0046 | 19.1087 | 1.466 | 30.4 | 23.9 | 6.5 |  |  |  | 1.5488e-07 | 2.116e-07
2009-03-31 | 四国地方整備局 | 吉野川 | 吉野川下流 | 左岸 | 12.7 | 左岸12.7k表-Y16-L12K/6002 | 表のり | B.D-7 | 8 | 8.5 | 19 |  | 2.691 |  |  | 31.9 | 58.6 | 9.5 |  | 9.5 | 1.3021 | 0.837 | 0.2486 | 0.0849 | 15.3369 | 1.41 | [6 empty] | 0.00014434 | 7.208e-05
2009-03-31 | 四国地方整備局 | 吉野川 | 吉野川下流 | 左岸 | 12.7 | 左岸12.7k表-Y16-L12K/6002 | 表のり | B.D-8 | 9 | 9.5 | 16 |  | 2.688 |  |  | 49.6 | 41.9 | 8.5 |  | 8.5 | 3.3272 | 1.9522 | 0.3384 | 0.115 | 28.9322 | 0.92 | [6 empty] | 0.00029491 | 0.00013225
2009-03-31 | 四国地方整備局 | 吉野川 | 吉野川下流 | 左岸 | 12.7 | 左岸12.7k表-Y16-L12K/6002 | 表のり | B.D-9 | 10 | 10.5 | 19 |  | 2.682 |  |  | 50.7 | 42.2 | 7.1 |  | 7.1 | 3.9239 | 2.0906 | 0.4343 | 0.1512 | 25.9517 | 0.86 |  |  |  |  | 8.5e-05 |  | 0.00052573 | 0.00022861
2009-03-31 | 四国地方整備局 | 吉野川 | 吉野川下流 | 左岸 | 12.7 | 左岸12.7k表-Y16-L12K/6002 | 表のり | B.D-10 | 11 | 11.5 | 20 |  | 2.676 |  |  | 38.6 | 52.3 | 9.1 |  | 9.1 | 1.876 | 1.2218 | 0.2826 | 0.0896 | 20.9375 | 1.55 | [6 empty] | 0.00019425 | 8.0282e-05
2009-03-31 | 四国地方整備局 | 吉野川 | 吉野川下流 | 左岸 | 12.7 | 左岸12.7k表-Y16-L12K/6002 | 表のり | B.D-11 | 12 | 12.5 | 15 |  | 2.674 |  |  | 59.1 | 34.8 | 6.1 |  | 6.1 | 4.2863 | 2.9668 | 0.5817 | 0.2014 | 21.2825 | 1.33 | [6 empty] | 0.0010347 | 0.00040562
2009-03-31 | 四国地方整備局 | 吉野川 | 吉野川下流 | 左岸 | 12.7 | 左岸12.7k表-Y16-L12K/6002 | 表のり | B.D-12 | 13 | 13.5 | 17 |  | 2.68 |  |  | 40.1 | 51.8 | 8.1 |  | 8.1 | 2.0097 | 1.3066 | 0.4064 | 0.1454 | 13.8219 | 1.34 | [6 empty] | 0.00045076 | 0.00021141
2009-03-31 | 四国地方整備局 | 吉野川 | 吉野川下流 | 左岸 | 12.7 | 左岸12.7k表-Y16-L12K/6002 | 表のり | B.D-13 | 14 | 14.5 | 18 |  | 2.695 |  |  | 4.6 | 86.3 | 9.1 |  | 9.1 | 0.5974 | 0.5112 | 0.2646 | 0.0923 | 6.4724 | 2.27 | [6 empty] | 0.00016678 | 8.5193e-05
2009-03-31 | 四国地方整備局 | 吉野川 | 吉野川下流 | 左岸 | 12.7 | 左岸12.7k表-Y16-L12K/6002 | 表のり | B.D-14 | 15 | 15.5 | 19 |  | 2.699 |  |  | 8.8 | 81.7 | 9.5 |  | 9.5 | 0.5599 | 0.4625 | 0.2122 | 0.0815 | 6.8699 | 1.94 | [6 empty] | 0.00010002 | 6.6423e-05
2009-03-31 | 四国地方整備局 | 吉野川 | 吉野川下流 | 左岸 | 12.7 | 左岸12.7k表-Y16-L12K/6002 | 表のり | B.D-15 | 16 | 16.5 | 20 |  | 2.692 |  |  | 20.2 | 64.1 | 8.9 | 6.8 | 15.7 | 0.6718 | 0.5232 | 0.1546 | 0.0141 | 47.6454 | 8.71 | [6 empty] | 4.8017e-05 | 1.9881e-06
2009-03-31 | 四国地方整備局 | 吉野川 | 吉野川下流 | 左岸 | 12.7 | 左岸12.7k表-Y16-L12K/6002 | 表のり | B.D-16 | 17 | 17.5 | 14 |  | 2.684 |  |  | 5.9 | 81.1 | 7.8 | 5.2 | 13 | 0.5176 | 0.4189 | 0.1799 | 0.0323 | 16.0248 | 4.13 | [6 empty] | 6.8219e-05 | 1.0433e-05
2009-03-31 | 四国地方整備局 | 吉野川 | 吉野川下流 | 左岸 | 12.7 | 左岸12.7k表-Y16-L12K/6002 | 表のり | B.D-17 | 18 | 18.5 | 23 |  | 2.678 |  |  | 17.4 | 69.6 | 8.7 | 4.3 | 13 | 0.534 | 0.413 | 0.1883 | 0.0371 | 14.3935 | 3.63 | [6 empty] | 7.5828e-05 | 1.3764e-05
2009-03-31 | 四国地方整備局 | 吉野川 | 吉野川下流 | 左岸 | 12.7 | 左岸12.7k表-Y16-L12K/6002 | 表のり | B.D-18 | 19 | 19.5 | 22 |  | 2.694 |  |  | 0.2 | 80.4 | 13.8 | 5.6 | 19.4 | 0.2977 | 0.2569 | 0.08 | 0.0159 | 18.7233 | 5.56 | [6 empty] | 1.0434e-05 | 2.5281e-06
2009-03-31 | 四国地方整備局 | 吉野川 | 吉野川下流 | 左岸 | 12.7 | 左岸12.7k表-Y16-L12K/6002 | 表のり | B.D-19 | 20 | 20.5 | 20 |  | 2.7 |  |  | 19.5 | 58.6 | 13.5 | 8.4 | 21.9 | 0.8613 | 0.6335 | 0.0565 | 0.0075 | 114.84 | 9.48 | [6 empty] | 4.6612e-06 | 5.625e-07
2009-03-31 | 四国地方整備局 | 吉野川 | 吉野川下流 | 左岸 | 12.7 | 左岸12.7k表-Y16-L12K/6002 | 表のり | B.D-20 | 21 | 21.5 | 16 |  | 2.695 |  |  | 0.1 | 64.6 | 25.7 | 9.6 | 35.3 | 0.1456 | 0.1232 | 0.0208 | 0.0054 | 26.963 | 3.47 | [6 empty] | 4.6021e-07 | 2.916e-07
2009-03-31 | 四国地方整備局 | 吉野川 | 吉野川下流 | 左岸 | 12.7 | 左岸12.7k表-Y16-L12K/6002 | 表のり | B.D-21 | 22 | 22.5 | 16 |  | 2.708 |  |  | 0 | 55 | 33.9 | 11.1 | 45 | 0.1335 | 0.0952 | 0.0127 | 0.0042 | 31.7857 | 1.3 | [6 empty] | 1.4673e-07 | 1.764e-07
2009-03-31 | 四国地方整備局 | 吉野川 | 吉野川下流 | 左岸 | 12.7 | 左岸12.7k表-Y16-L12K/6002 | 表のり | B.D-22 | 23 | 23.3 | 23 |  | 2.699 |  |  | 0 | 70.2 | 19.9 | 9.9 | 29.8 | 0.1824 | 0.1477 | 0.0263 | 0.0051 | 35.7647 | 6.23 | [6 empty] | 7.9257e-07 | 2.601e-07
2009-03-31 | 四国地方整備局 | 吉野川 | 吉野川下流 | 左岸 | 12.7 | 左岸12.7k表-Y16-L12K/6002 | 表のり | B.D-23 | 23.3 | 23.5 | 23 |  | 2.705 |  |  | 0 | 83.8 | 12.5 | 3.7 | 16.2 | 0.3727 | 0.3081 | 0.106 | 0.0278 | 13.4065 | 3.13 | [6 empty] | 2.0028e-05 | 7.7284e-06
2009-03-31 | 四国地方整備局 | 吉野川 | 吉野川下流 | 左岸 | 12.7 | 左岸12.7k表-Y16-L12K/6002 | 表のり | B.D-24 | 24 | 24.5 | 11 |  | 2.69 |  |  | 0 | 10.2 | 74.3 | 15.5 | 89.8 | 0.0312 | 0.0232 | 0.0071 | 0.0019 | 16.4211 | 2.31 | 42 | 27.9 | 14.1 |  |  |  | 3.8139e-08 | 3.61e-08
2009-03-31 | 四国地方整備局 | 吉野川 | 吉野川下流 | 左岸 | 12.7 | 左岸12.7k表-Y16-L12K/6002 | 表のり | B.D-25 | 25 | 25.5 | 11 |  | 2.688 |  |  | 0 | 14.1 | 69.8 | 16.1 | 85.9 | 0.0289 | 0.0214 | 0.0067 | 0.0027 | 10.7037 | 1.61 | 37.5 | 26.5 | 11 |  |  |  | 3.3344e-08 | 7.29e-08
2009-03-31 | 四国地方整備局 | 吉野川 | 吉野川下流 | 左岸 | 12.7 | 左岸12.7k表-Y16-L12K/6002 | 表のり | B.D-26 | 26 | 26.5 | 11 |  | 2.695 |  |  | 0 | 17.4 | 64.1 | 18.5 | 82.6 | 0.0258 | 0.0174 | 0.0055 | 0.0025 | 10.32 | 1.31 | 55.2 | 32.4 | 22.8 |  |  |  | 2.1107e-08 | 6.25e-08
2009-03-31 | 四国地方整備局 | 吉野川 | 吉野川下流 | 左岸 | 12.7 | 左岸12.7k表-Y16-L12K/6002 | 表のり | B.T-1 | 0.2 | 1.2 |  | 1.967 | 2.72 | 0.68 | 0.18716 | 15.1 | 47.2 | 30.5 | 7.2 | 37.7 | 0.23 | 0.16 | 0.024 | 0.0091 | 25.2747 | 1.45 | 21.4 | 18 | 3.4 |  |  |  | 6.4113e-07 | 8.281e-07 |  | 1.7624e-07 | CUB |  |  |  |  | 19 | 30.5 | 0 | 36.3
2009-03-31 | 四国地方整備局 | 吉野川 | 吉野川下流 | 左岸 | 12.7 | 左岸12.7k表-Y16-L12K/6002 | 表のり | B.D-1 | 1 | 1.5 | 2 |  | 2.686 |  |  | 6.3 | 41.8 | 35.1 | 16.8 | 51.9 | 0.1088 | 0.0676 | 0.0073 | 0.0015 | 72.5333 | 1.71 | 33.6 | 24.2 | 9.4 |  |  |  | 4.0674e-08 | 2.25e-08
2009-03-31 | 四国地方整備局 | 吉野川 | 吉野川下流 | 左岸 | 12.7 | 左岸12.7k表-Y16-L12K/6002 | 表のり | B.D-2 | 2 | 2.5 | 2 |  | 2.695 |  |  | 0.8 | 49.9 | 37.4 | 11.9 | 49.3 | 0.1177 | 0.0776 | 0.0118 | 0.0039 | 30.1795 | 1.34 | [6 empty] | 1.2375e-07 | 1.521e-07
2009-03-31 | 四国地方整備局 | 吉野川 | 吉野川下流 | 左岸 | 12.7 | 左岸12.7k裏-Y15-L12/6003 | 裏のり | B.P-4 | 5.15 | 5.48 | 4 |  | 2.778 |  |  | 0 | 8 | 70 | 22 | 92 | 0.0234 | 0.0173 | 0.0045 | 0.0019 | 12.3158 | 1.23 | [6 empty] | 1.3258e-08 | 3.61e-08
2009-03-31 | 四国地方整備局 | 吉野川 | 吉野川下流 | 左岸 | 12.7 | 左岸12.7k裏-Y15-L12/6003 | 裏のり | B.T-1 | 6 | 6.7 |  | 1.845 | 2.757 | 0.893 | 0.37619 | 0 | 24 | 62 | 14 | 76 | 0.0504 | 0.0366 | 0.0083 | 0.0034 | 14.8235 | 1.3 | 32.8 | 20 | 12.8 |  |  |  | 5.4765e-08 | 1.156e-07 |  | 1.6334e-08 | UU | [8 empty] | 87 | 0
2009-03-31 | 四国地方整備局 | 吉野川 | 吉野川下流 | 左岸 | 12.7 | 左岸12.7k裏-Y15-L12/6003 | 裏のり | B.P-7 | 9.15 | 9.45 | 13 |  | 2.689 |  |  | 41 | 51 | 6 | 2 | 8 | 2.087 | 1.0109 | 0.31 | 0.1599 | 13.0519 | 0.64 | [6 empty] | 0.0002407 | 0.00025568
2009-03-31 | 四国地方整備局 | 吉野川 | 吉野川下流 | 左岸 | 12.7 | 左岸12.7k裏-Y15-L12/6003 | 裏のり | B.S-3 | 12.6 | 13.45 |  |  | 2.683 |  |  | 57 | 37 | 3 | 3 | 6 | 4.8348 | 2.8955 | 0.57 | 0.2359 | 20.4951 | 0.86 |  |  |  |  | 7.65e-05 |  | 0.0009871 | 0.00055649
2009-03-31 | 四国地方整備局 | 吉野川 | 吉野川下流 | 左岸 | 12.7 | 左岸12.7k裏-Y15-L12/6003 | 裏のり | B.P-11 | 16.15 | 16.45 | 18 |  | 2.695 |  |  | 6 | 71 | 18 | 5 | 23 | 0.4309 | 0.3447 | 0.051 | 0.0104 | 41.4327 | 2.83 | [6 empty] | 3.6765e-06 | 1.0816e-06
2009-03-31 | 四国地方整備局 | 吉野川 | 吉野川下流 | 左岸 | 12.7 | 左岸12.7k裏-Y15-L12/6003 | 裏のり | B.P-15 | 20.15 | 20.45 | 21 |  | 2.681 |  |  | 23 | 66 | 7 | 4 | 11 | 0.8896 | 0.6695 | 0.27 | 0.0671 | 13.2578 | 2.83 | [6 empty] | 0.00017477 | 4.5024e-05
2009-03-31 | 四国地方整備局 | 吉野川 | 吉野川下流 | 左岸 | 12.7 | 左岸12.7k裏-Y15-L12/6003 | 裏のり | B.P-17 | 22.15 | 22.45 | 10 |  | 2.75 |  |  | 3 | 70 | 20 | 7 | 27 | 0.1682 | 0.1446 | 0.041 | 0.0088 | 19.1136 | 5.33 | [6 empty] | 2.2173e-06 | 7.744e-07
2009-03-31 | 四国地方整備局 | 吉野川 | 吉野川下流 | 左岸 | 12.7 | 左岸12.7k裏-Y15-L12/6003 | 裏のり | B.P-19 | 24.15 | 24.45 | 17 |  | 2.72 |  |  | 1 | 81 | 14 | 4 | 18 | 0.3278 | 0.2875 | 0.09 | 0.0281 | 11.6655 | 2.81 | [6 empty] | 1.3708e-05 | 7.8961e-06
2009-03-31 | 四国地方整備局 | 吉野川 | 吉野川下流 | 左岸 | 12.7 | 左岸12.7k裏-Y15-L12/6003 | 裏のり | B.P-21 | 26.15 | 26.45 | 13 |  | 2.784 |  |  | 0 | 3 | 66 | 31 | 97 | 0.0113 | 0.0093 | 0.0031 | 0.0014 | 8.0714 | 1.46 | 43.4 | 24.1 | 19.3 |  |  |  | 5.5909e-09 | 1.96e-08
2009-03-31 | 四国地方整備局 | 吉野川 | 吉野川下流 | 左岸 | 12.7 | 左岸12.7k裏-Y15-L12/6003 | 裏のり | B.P-1 | 0.15 | 0.47 | 4 |  | 2.734 |  |  | 3 | 42 | 47 | 8 | 55 | 0.0995 | 0.0596 | 0.0138 | 0.0071 | 14.0141 | 0.78 | [6 empty] | 1.7787e-07 | 5.041e-07
2009-03-31 | 四国地方整備局 | 吉野川 | 吉野川下流 | 左岸 | 12.7 | 左岸12.7k裏-Y15-L12/6003 | 裏のり | B.S-1 | 1 | 1.08 |  | 1.946 | 2.769 | 0.8 | 0.28444 | 3 | 47 | 40 | 10 | 50 | 0.1197 | 0.0754 | 0.015 | 0.005 | 23.94 | 1.71 | [6 empty] | 2.1578e-07 | 2.5e-07 |  | 3.4722e-08 | CUB |  |  |  |  | 0 | 22.4 | 0 | 27.7
2009-03-31 | 四国地方整備局 | 吉野川 | 吉野川下流 | 左岸 | 12.7 | 左岸12.7k裏-Y15-L12/6003 | 裏のり | B.P-2 | 2.15 | 2.5 | 2 |  | 2.762 |  |  | 0 | 59 | 34 | 7 | 41 | 0.1365 | 0.0998 | 0.0235 | 0.0081 | 16.8519 | 1.85 | [6 empty] | 6.1061e-07 | 6.561e-07
2009-03-31 | 四国地方整備局 | 吉野川 | 吉野川下流 | 左岸 | 12.7 | 左岸12.7k裏-Y15-L12/6003 | 裏のり | B.S-2 | 3 | 3.8 |  | 1.964 | 2.758 | 0.751 | 0.2419 | 0 | 55 | 37 | 8 | 45 | 0.1261 | 0.0882 | 0.019 | 0.0068 | 18.5441 | 1.75 | [6 empty] | 3.7314e-07 | 4.624e-07 |  | 7.9084e-08 | CUB |  |  |  |  | 25 | 21.1 | 0 | 37.3
2009-03-31 | 四国地方整備局 | 吉野川 | 吉野川下流 | 左岸 | 13 | 左岸13.0k表-Y7-1 | 表のり | B.P1-2 | 7.15 | 7.45 | 6 |  | 2.734 |  |  | 0 | 49 | 29 | 22 | 51 | 0.1637 | 0.0641 | 0.0045 | 0.0019 | 86.1579 | 0.27 | 24.6 | 14.9 | 9.7 |  |  |  | 1.3258e-08 | 3.61e-08
2009-03-31 | 四国地方整備局 | 吉野川 | 吉野川下流 | 左岸 | 13 | 左岸13.0k表-Y7-1 | 表のり | B.P1-3 | 9.15 | 9.45 | 23 |  | 2.68 |  |  | 44 | 48 | 8 |  | 8 | 3.2488 | 1.612 | 0.3 | 0.135 | 24.0652 | 0.48 | [6 empty] | 0.0002231 | 0.00018225
2009-03-31 | 四国地方整備局 | 吉野川 | 吉野川下流 | 左岸 | 13 | 左岸13.0k表-Y7-1 | 表のり | B.P1-4 | 13.15 | 13.45 | 29 |  | 2.664 |  |  | 60 | 34 | 6 |  | 6 | 8.801 | 4.8348 | 0.55 | 0.2054 | 42.8481 | 0.64 | [6 empty] | 0.0009087 | 0.00042189
2009-03-31 | 四国地方整備局 | 吉野川 | 吉野川下流 | 左岸 | 13 | 左岸13.0k表-Y7-1 | 表のり | B.P1-5 | 19.15 | 19.45 | 27 |  | 2.688 |  |  | 18 | 69 | 13 |  | 13 | 0.4597 | 0.3691 | 0.15 | [9 empty] | 4.4772e-05
2009-03-31 | 四国地方整備局 | 吉野川 | 吉野川下流 | 左岸 | 13 | 左岸13.0k表-Y7-1 | 表のり | B.P1-6 | 24.15 | 24.45 | 17 |  | 2.682 |  |  | 15 | 78 | 7 |  | 7 | 0.8309 | 0.6153 | 0.24 | 0.1329 | 6.2521 | 1.02 | [6 empty] | 0.00013303 | 0.00017662
2009-03-31 | 四国地方整備局 | 吉野川 | 吉野川下流 | 左岸 | 13 | 左岸13.0k表-Y7-1 | 表のり | B.P1-7 | 29.15 | 29.45 | 30 |  | 2.666 |  |  | 26 | 68 | 6 |  | 6 | 1.0804 | 0.7844 | 0.35 | 0.1643 | 6.5758 | 1.44 | [6 empty] | 0.00031886 | 0.00026994
2009-03-31 | 四国地方整備局 | 吉野川 | 吉野川下流 | 左岸 | 13 | 左岸13.0k表-Y7-1 | 表のり | B.P1-8 | 31.15 | 31.45 | 20 |  | 2.753 |  |  | 0 | 8 | 70 | 22 | 92 | 0.0225 | 0.0154 | 0.0045 | 0.0018 | 12.5 | 1.21 | 38.8 | 21.6 | 17.2 |  |  |  | 1.3258e-08 | 3.24e-08
2009-03-31 | 四国地方整備局 | 吉野川 | 吉野川下流 | 左岸 | 13 | 左岸13.0k表-Y7-1 | 表のり | B.S1-1 | 32 | 32.8 |  |  | 2.782 |  |  | 0 | 21 | 61 | 18 | 79 | 0.0405 | 0.0299 | 0.006 | 0.002 | 20.25 | 1.9 | 28.7 | 18.7 | 10 |  |  |  | 2.5821e-08 | 4e-08
2009-03-31 | 四国地方整備局 | 吉野川 | 吉野川下流 | 左岸 | 13 | 左岸13.0k表-Y7-1 | 表のり | B.P1-9 | 36.15 | 36.45 | 38 |  | 2.672 |  |  | 61 | 33 | 6 |  | 6 | 5.5831 | 3.6321 | 0.65 | 0.2125 | 26.2734 | 1.22 | [6 empty] | 0.0013382 | 0.00045156
2009-03-31 | 四国地方整備局 | 吉野川 | 吉野川下流 | 左岸 | 13 | 左岸13.0k表-Y7-1 | 表のり | B.P1-10 | 44.15 | 44.26 | 50 |  | 2.665 |  |  | 64 | 27 | 9 |  | 9 | 6.2982 | 4.3401 | 0.55 | 0.1219 | 51.6669 | 1.9 | [6 empty] | 0.0009087 | 0.0001486
2009-03-31 | 四国地方整備局 | 吉野川 | 吉野川下流 | 左岸 | 13 | 左岸13.0k表-Y7-1 | 表のり | B.P1-1 | 3.15 | 3.45 | 7 |  | 2.683 |  |  | 69 | 24 | 7 |  | 7 | 9.7689 | 6.9909 | 0.7 | 0.2076 | 47.0564 | 1.66 | [6 empty] | 0.0015889 | 0.00043098
2009-03-31 | 四国地方整備局 | 吉野川 | 吉野川下流 | 左岸 | 13 | 左岸13.0k裏-Y15-L12/6003 | 裏のり | B.P-4 | 5.15 | 5.48 | 4 |  | 2.778 |  |  | 0 | 8 | 70 | 22 | 92 | 0.0234 | 0.0173 | 0.0045 | 0.0019 | 12.3158 | 1.23 | [6 empty] | 1.3258e-08 | 3.61e-08
2009-03-31 | 四国地方整備局 | 吉野川 | 吉野川下流 | 左岸 | 13 | 左岸13.0k裏-Y15-L12/6003 | 裏のり | B.T-1 | 6 | 6.7 |  | 1.845 | 2.757 | 0.893 | 0.37619 | 0 | 24 | 62 | 14 | 76 | 0.0504 | 0.0366 | 0.0083 | 0.0034 | 14.8235 | 1.3 | 32.8 | 20 | 12.8 |  |  |  | 5.4765e-08 | 1.156e-07 |  | 1.6334e-08 | UU | [8 empty] | 87 | 0
2009-03-31 | 四国地方整備局 | 吉野川 | 吉野川下流 | 左岸 | 13 | 左岸13.0k裏-Y15-L12/6003 | 裏のり | B.P-7 | 9.15 | 9.45 | 13 |  | 2.689 |  |  | 41 | 51 | 6 | 2 | 8 | 2.087 | 1.0109 | 0.31 | 0.1599 | 13.0519 | 0.64 | [6 empty] | 0.0002407 | 0.00025568
2009-03-31 | 四国地方整備局 | 吉野川 | 吉野川下流 | 左岸 | 13 | 左岸13.0k裏-Y15-L12/6003 | 裏のり | B.S-3 | 12.6 | 13.45 |  |  | 2.683 |  |  | 57 | 37 | 3 | 3 | 6 | 4.8348 | 2.8955 | 0.57 | 0.2359 | 20.4951 | 0.86 |  |  |  |  | 7.65e-05 |  | 0.0009871 | 0.00055649
2009-03-31 | 四国地方整備局 | 吉野川 | 吉野川下流 | 左岸 | 13 | 左岸13.0k裏-Y15-L12/6003 | 裏のり | B.P-11 | 16.15 | 16.45 | 18 |  | 2.695 |  |  | 6 | 71 | 18 | 5 | 23 | 0.4309 | 0.3447 | 0.051 | 0.0104 | 41.4327 | 2.83 | [6 empty] | 3.6765e-06 | 1.0816e-06
2009-03-31 | 四国地方整備局 | 吉野川 | 吉野川下流 | 左岸 | 13 | 左岸13.0k裏-Y15-L12/6003 | 裏のり | B.P-15 | 20.15 | 20.45 | 21 |  | 2.681 |  |  | 23 | 66 | 7 | 4 | 11 | 0.8896 | 0.6695 | 0.27 | 0.0671 | 13.2578 | 2.83 | [6 empty] | 0.00017477 | 4.5024e-05
2009-03-31 | 四国地方整備局 | 吉野川 | 吉野川下流 | 左岸 | 13 | 左岸13.0k裏-Y15-L12/6003 | 裏のり | B.P-17 | 22.15 | 22.45 | 10 |  | 2.75 |  |  | 3 | 70 | 20 | 7 | 27 | 0.1682 | 0.1446 | 0.041 | 0.0088 | 19.1136 | 5.33 | [6 empty] | 2.2173e-06 | 7.744e-07
2009-03-31 | 四国地方整備局 | 吉野川 | 吉野川下流 | 左岸 | 13 | 左岸13.0k裏-Y15-L12/6003 | 裏のり | B.P-19 | 24.15 | 24.45 | 17 |  | 2.72 |  |  | 1 | 81 | 14 | 4 | 18 | 0.3278 | 0.2875 | 0.09 | 0.0281 | 11.6655 | 2.81 | [6 empty] | 1.3708e-05 | 7.8961e-06
2009-03-31 | 四国地方整備局 | 吉野川 | 吉野川下流 | 左岸 | 13 | 左岸13.0k裏-Y15-L12/6003 | 裏のり | B.P-21 | 26.15 | 26.45 | 13 |  | 2.784 |  |  | 0 | 3 | 66 | 31 | 97 | 0.0113 | 0.0093 | 0.0031 | 0.0014 | 8.0714 | 1.46 | 43.4 | 24.1 | 19.3 |  |  |  | 5.5909e-09 | 1.96e-08
2009-03-31 | 四国地方整備局 | 吉野川 | 吉野川下流 | 左岸 | 13 | 左岸13.0k裏-Y15-L12/6003 | 裏のり | B.P-1 | 0.15 | 0.47 | 4 |  | 2.734 |  |  | 3 | 42 | 47 | 8 | 55 | 0.0995 | 0.0596 | 0.0138 | 0.0071 | 14.0141 | 0.78 | [6 empty] | 1.7787e-07 | 5.041e-07
2009-03-31 | 四国地方整備局 | 吉野川 | 吉野川下流 | 左岸 | 13 | 左岸13.0k裏-Y15-L12/6003 | 裏のり | B.S-1 | 1 | 1.08 |  | 1.946 | 2.769 | 0.8 | 0.28444 | 3 | 47 | 40 | 10 | 50 | 0.1197 | 0.0754 | 0.015 | 0.005 | 23.94 | 1.71 | [6 empty] | 2.1578e-07 | 2.5e-07 |  | 3.4722e-08 | CUB |  |  |  |  | 0 | 22.4 | 0 | 27.7
2009-03-31 | 四国地方整備局 | 吉野川 | 吉野川下流 | 左岸 | 13 | 左岸13.0k裏-Y15-L12/6003 | 裏のり | B.P-2 | 2.15 | 2.5 | 2 |  | 2.762 |  |  | 0 | 59 | 34 | 7 | 41 | 0.1365 | 0.0998 | 0.0235 | 0.0081 | 16.8519 | 1.85 | [6 empty] | 6.1061e-07 | 6.561e-07
2009-03-31 | 四国地方整備局 | 吉野川 | 吉野川下流 | 左岸 | 13 | 左岸13.0k裏-Y15-L12/6003 | 裏のり | B.S-2 | 3 | 3.8 |  | 1.964 | 2.758 | 0.751 | 0.2419 | 0 | 55 | 37 | 8 | 45 | 0.1261 | 0.0882 | 0.019 | 0.0068 | 18.5441 | 1.75 | [6 empty] | 3.7314e-07 | 4.624e-07 |  | 7.9084e-08 | CUB |  |  |  |  | 25 | 21.1 | 0 | 37.3
2009-03-31 | 四国地方整備局 | 吉野川 | 吉野川下流 | 左岸 | 13.6 | 左岸13.6k天-Y19-L13/6001 | 天端 | B.D-5 | 5 | 5.5 | 3 |  | 2.726 |  |  | 0.1 | 80.4 | 14.8 | 4.7 | 19.5 | 0.298 | 0.2595 | 0.0822 | 0.015 | 19.8667 | 6.765 | [6 empty] | 1.1111e-05 | 2.25e-06
2009-03-31 | 四国地方整備局 | 吉野川 | 吉野川下流 | 左岸 | 13.6 | 左岸13.6k天-Y19-L13/6001 | 天端 | B.D-6 | 6 | 6.5 | 4 |  | 2.792 |  |  | 0 | 10.8 | 71.3 | 17.9 | 89.2 | 0.0233 | 0.0179 | 0.0057 | 0.0027 | 8.6296 | 1.345 | [6 empty] | 2.2928e-08 | 7.29e-08
2009-03-31 | 四国地方整備局 | 吉野川 | 吉野川下流 | 左岸 | 13.6 | 左岸13.6k天-Y19-L13/6001 | 天端 | B.D-7 | 7 | 7.5 | 3 |  | 2.746 |  |  | 0 | 7.1 | 78 | 14.9 | 92.9 | 0.03 | 0.0228 | 0.0071 | 0.0031 | 9.6774 | 1.447 | 37.5 | 21.8 | 15.7 |  |  |  | 3.8139e-08 | 9.61e-08
2009-03-31 | 四国地方整備局 | 吉野川 | 吉野川下流 | 左岸 | 13.6 | 左岸13.6k天-Y19-L13/6001 | 天端 | B.D-8-1 | 8 | 8.35 | 6 |  | 2.775 |  |  | 0 | 5.3 | 73.7 | 21 | 94.7 | 0.0195 | 0.0144 | 0.0047 | 0.0025 | 7.8 | 1.185 | 43.9 | 23.2 | 20.7 |  |  |  | 1.4664e-08 | 6.25e-08
2009-03-31 | 四国地方整備局 | 吉野川 | 吉野川下流 | 左岸 | 13.6 | 左岸13.6k天-Y19-L13/6001 | 天端 | B.D-8-2 | 8.35 | 8.5 |  |  | 2.747 |  |  | 0 | 52.4 | 37.8 | 9.8 | 47.6 | 0.1114 | 0.0821 | 0.0167 | 0.0052 | 21.4231 | 1.984 | [6 empty] | 2.7672e-07 | 2.704e-07
2009-03-31 | 四国地方整備局 | 吉野川 | 吉野川下流 | 左岸 | 13.6 | 左岸13.6k天-Y19-L13/6001 | 天端 | B.D-9 | 9 | 9.5 | 17 |  | 2.693 |  |  | 10.9 | 74 | 10.8 | 4.3 | 15.1 | 0.5742 | 0.4606 | 0.1258 | 0.0295 | 19.4644 | 3.364 | [6 empty] | 2.9782e-05 | 8.7025e-06
2009-03-31 | 四国地方整備局 | 吉野川 | 吉野川下流 | 左岸 | 13.6 | 左岸13.6k天-Y19-L13/6001 | 天端 | B.D-10 | 10 | 10.5 | 20 |  | 2.682 |  |  | 47 | 42.1 | 8.6 | 2.3 | 10.9 | 3.3817 | 1.5913 | 0.2561 | 0.0626 | 54.0208 | 1.01 | [6 empty] | 0.00015463 | 3.9188e-05
2009-03-31 | 四国地方整備局 | 吉野川 | 吉野川下流 | 左岸 | 13.6 | 左岸13.6k天-Y19-L13/6001 | 天端 | B.D-11 | 11 | 11.5 | 11 |  | 2.701 |  |  | 19 | 61.7 | 14.4 | 4.9 | 19.3 | 0.4007 | 0.3323 | 0.0814 | 0.017 | 23.5706 | 4.511 | [6 empty] | 1.0862e-05 | 2.89e-06
2009-03-31 | 四国地方整備局 | 吉野川 | 吉野川下流 | 左岸 | 13.6 | 左岸13.6k天-Y19-L13/6001 | 天端 | B.D-12 | 12 | 12.5 | 25 |  | 2.689 |  |  | 51.8 | 39.3 | 6.5 | 2.4 | 8.9 | 4.3703 | 2.3213 | 0.309 | 0.1033 | 42.3069 | 0.5347 | [6 empty] | 0.00023891 | 0.00010671
2009-03-31 | 四国地方整備局 | 吉野川 | 吉野川下流 | 左岸 | 13.6 | 左岸13.6k天-Y19-L13/6001 | 天端 | B.D-13 | 13 | 13.5 | 21 |  | 2.689 |  |  | 56.4 | 36 | 5.1 | 2.5 | 7.6 | 3.9451 | 2.6867 | 0.3882 | 0.1209 | 32.6311 | 1.131 | [6 empty] | 0.00040536 | 0.00014617
2009-03-31 | 四国地方整備局 | 吉野川 | 吉野川下流 | 左岸 | 13.6 | 左岸13.6k天-Y19-L13/6001 | 天端 | B.D-14 | 14 | 14.5 | 17 |  | 2.68 |  |  | 5.2 | 77.3 | 13.5 | 4 | 17.5 | 0.4965 | 0.417 | 0.1336 | 0.0204 | 24.3382 | 6.067 | [6 empty] | 3.4237e-05 | 4.1616e-06
2009-03-31 | 四国地方整備局 | 吉野川 | 吉野川下流 | 左岸 | 13.6 | 左岸13.6k天-Y19-L13/6001 | 天端 | B.D-15 | 15 | 15.5 | 19 |  | 2.673 |  |  | 60.2 | 33 | 4.3 | 2.5 | 6.8 | 6.1528 | 3.9555 | 0.5477 | 0.1967 | 31.2801 | 0.7679 | [6 empty] | 0.00089992 | 0.00038691
2009-03-31 | 四国地方整備局 | 吉野川 | 吉野川下流 | 左岸 | 13.6 | 左岸13.6k天-Y19-L13/6001 | 天端 | B.D-16 | 16 | 16.5 | 25 |  | 2.67 |  |  | 36.9 | 48.2 | 11.4 | 3.5 | 14.9 | 1.6309 | 0.8775 | 0.1349 | 0.037 | 44.0784 | 1.495 | [6 empty] | 3.5014e-05 | 1.369e-05
2009-03-31 | 四国地方整備局 | 吉野川 | 吉野川下流 | 左岸 | 13.6 | 左岸13.6k天-Y19-L13/6001 | 天端 | B.D-17 | 17 | 17.5 | 23 |  | 2.675 |  |  | 33.9 | 56.1 | 7.1 | 2.9 | 10 | 1.6418 | 1.1446 | 0.2976 | 0.075 | 21.8907 | 2.245 | [6 empty] | 0.00021898 | 5.625e-05
2009-03-31 | 四国地方整備局 | 吉野川 | 吉野川下流 | 左岸 | 13.6 | 左岸13.6k天-Y19-L13/6001 | 天端 | B.D-18 | 18 | 18.5 | 14 |  | 2.678 |  |  | 16.3 | 66 | 13.8 | 3.9 | 17.7 | 0.474 | 0.3655 | 0.0912 | 0.0241 | 19.668 | 2.709 | [6 empty] | 1.4135e-05 | 5.8081e-06
2009-03-31 | 四国地方整備局 | 吉野川 | 吉野川下流 | 左岸 | 13.6 | 左岸13.6k天-Y19-L13/6001 | 天端 | B.D-19 | 19 | 19.5 | 17 |  | 2.672 |  |  | 6.7 | 77.6 | 9.9 | 5.8 | 15.7 | 0.5625 | 0.4813 | 0.1439 | 0.0205 | 27.439 | 7.014 | [6 empty] | 4.0666e-05 | 4.2025e-06
2009-03-31 | 四国地方整備局 | 吉野川 | 吉野川下流 | 左岸 | 13.6 | 左岸13.6k天-Y19-L13/6001 | 天端 | B.D-20 | 20 | 20.5 | 19 |  | 2.693 |  |  | 24.4 | 64.6 | 8.2 | 2.8 | 11 | 0.9966 | 0.764 | 0.2538 | 0.0622 | 16.0225 | 3.293 | [6 empty] | 0.00015143 | 3.8688e-05
2009-03-31 | 四国地方整備局 | 吉野川 | 吉野川下流 | 左岸 | 13.6 | 左岸13.6k天-Y19-L13/6001 | 天端 | B.D-21 | 21 | 21.5 | 19 |  | 2.715 |  |  | 0.4 | 73.9 | 19 | 6.7 | 25.7 | 0.3077 | 0.2463 | 0.046 | 0.0102 | 30.1667 | 3.218 | [6 empty] | 2.8947e-06 | 1.0404e-06
2009-03-31 | 四国地方整備局 | 吉野川 | 吉野川下流 | 左岸 | 13.6 | 左岸13.6k天-Y19-L13/6001 | 天端 | B.D-22 | 22 | 22.5 | 15 |  | 2.717 |  |  | 0 | 72.8 | 19.5 | 7.7 | 27.2 | 0.2488 | 0.1947 | 0.043 | 0.0085 | 29.2706 | 3.637 | [6 empty] | 2.476e-06 | 7.225e-07
2009-03-31 | 四国地方整備局 | 吉野川 | 吉野川下流 | 左岸 | 13.6 | 左岸13.6k天-Y19-L13/6001 | 天端 | B.D-23 | 23 | 23.5 | 22 |  | 2.723 |  |  | 0.7 | 66.6 | 22.7 | 10 | 32.7 | 0.263 | 0.2016 | 0.0216 | 0.005 | 52.6 | 2.783 | [6 empty] | 5.0226e-07 | 2.5e-07
2009-03-31 | 四国地方整備局 | 吉野川 | 吉野川下流 | 左岸 | 13.6 | 左岸13.6k天-Y19-L13/6001 | 天端 | B.D-24 | 24 | 24.5 | 21 |  | 2.719 |  |  | 0 | 70.1 | 21.1 | 8.8 | 29.9 | 0.3062 | 0.2498 | 0.021 | 0.006 | 51.0333 | 3.185 | [6 empty] | 4.7052e-07 | 3.6e-07
2009-03-31 | 四国地方整備局 | 吉野川 | 吉野川下流 | 左岸 | 13.6 | 左岸13.6k天-Y19-L13/6001 | 天端 | B.D-25 | 25 | 25.5 | 23 |  | 2.722 |  |  | 0 | 71.5 | 20 | 8.5 | 28.5 | 0.3006 | 0.2559 | 0.0227 | 0.0068 | 44.2059 | 4.499 | [6 empty] | 5.6352e-07 | 4.624e-07
2009-03-31 | 四国地方整備局 | 吉野川 | 吉野川下流 | 左岸 | 13.6 | 左岸13.6k天-Y19-L13/6001 | 天端 | B.D-26 | 26 | 26.5 | 21 |  | 2.72 |  |  | 0 | 65.6 | 26.5 | 7.9 | 34.4 | 0.2468 | 0.1812 | 0.0235 | 0.0071 | 34.7606 | 1.802 | [6 empty] | 6.1061e-07 | 5.041e-07
2009-03-31 | 四国地方整備局 | 吉野川 | 吉野川下流 | 左岸 | 13.6 | 左岸13.6k天-Y19-L13/6001 | 天端 | B.D-27 | 27 | 27.5 | 21 |  | 2.71 |  |  | 8.9 | 62 | 21.9 | 7.2 | 29.1 | 0.3704 | 0.2805 | 0.025 | 0.0082 | 45.1707 | 2.469 | [6 empty] | 7.0474e-07 | 6.724e-07
2009-03-31 | 四国地方整備局 | 吉野川 | 吉野川下流 | 左岸 | 13.6 | 左岸13.6k天-Y19-L13/6001 | 天端 | B.D-28 | 28 | 28.5 | 9 |  | 2.675 |  |  | 6 | 12.5 | 64.5 | 17 | 81.5 | 0.032 | 0.0239 | 0.0062 | 0.0028 | 11.4286 | 1.326 | 51.8 | 26.8 | 25 |  |  |  | 2.7859e-08 | 7.84e-08
2009-03-31 | 四国地方整備局 | 吉野川 | 吉野川下流 | 左岸 | 13.6 | 左岸13.6k天-Y19-L13/6001 | 天端 | B.D-29 | 29 | 29.5 | 34 |  | 2.698 |  |  | 18.6 | 67.2 | 10.6 | 3.6 | 14.2 | 0.7786 | 0.5919 | 0.1585 | 0.0378 | 20.5979 | 2.887 | [6 empty] | 5.0871e-05 | 1.4288e-05
2009-03-31 | 四国地方整備局 | 吉野川 | 吉野川下流 | 左岸 | 13.6 | 左岸13.6k天-Y19-L13/6001 | 天端 | B.D-30 | 30 | 30.5 | 38 |  | 2.68 |  |  | 35.2 | 53.1 | 8.4 | 3.3 | 11.7 | 1.5199 | 0.9117 | 0.1916 | 0.0509 | 29.8605 | 1.912 | [6 empty] | 7.8942e-05 | 2.5908e-05
2009-03-31 | 四国地方整備局 | 吉野川 | 吉野川下流 | 左岸 | 13.6 | 左岸13.6k天-Y19-L13/6001 | 天端 | B.D-31 | 31 | 31.5 | 38 |  | 2.687 |  |  | 37.5 | 54.7 | 5.7 | 2.1 | 7.8 | 1.8094 | 1.2496 | 0.3219 | 0.1196 | 15.1288 | 1.443 | [6 empty] | 0.00026266 | 0.00014304
2009-03-31 | 四国地方整備局 | 吉野川 | 吉野川下流 | 左岸 | 13.6 | 左岸13.6k天-Y19-L13/6001 | 天端 | B.D-32 | 32 | 32.5 | 17 |  | 2.796 |  |  | 2.1 | 20.1 | 61.2 | 16.6 | 77.8 | 0.0437 | 0.0311 | 0.0068 | 0.0024 | 18.2083 | 1.587 | 32.9 | 20 | 12.9 |  |  |  | 3.4508e-08 | 5.76e-08
2009-03-31 | 四国地方整備局 | 吉野川 | 吉野川下流 | 左岸 | 13.6 | 左岸13.6k天-Y19-L13/6001 | 天端 | B.D-1 | 1 | 1.5 | 4 |  | 2.679 |  |  | 32.8 | 41.5 | 18 | 7.7 | 25.7 | 0.8247 | 0.4384 | 0.0282 | 0.0076 | 108.5132 | 2.493 | [6 empty] | 9.316e-07 | 5.776e-07
2009-03-31 | 四国地方整備局 | 吉野川 | 吉野川下流 | 左岸 | 13.6 | 左岸13.6k天-Y19-L13/6001 | 天端 | B.D-2 | 2 | 2.5 | 5 |  | 2.689 |  |  | 7.6 | 73.6 | 13.1 | 5.7 | 18.8 | 0.3181 | 0.2741 | 0.0848 | 0.0162 | 19.6358 | 5.086 | [6 empty] | 1.1942e-05 | 2.6244e-06
2009-03-31 | 四国地方整備局 | 吉野川 | 吉野川下流 | 左岸 | 13.6 | 左岸13.6k天-Y19-L13/6001 | 天端 | B.D-3 | 3 | 3.5 | 2 |  | 2.726 |  |  | 0.3 | 78.4 | 15.7 | 5.6 | 21.3 | 0.3055 | 0.2575 | 0.068 | 0.0179 | 17.067 | 3.186 | [6 empty] | 7.1602e-06 | 3.2041e-06
2009-03-31 | 四国地方整備局 | 吉野川 | 吉野川下流 | 左岸 | 13.6 | 左岸13.6k天-Y19-L13/6001 | 天端 | B.D-4 | 4 | 4.5 | 3 |  | 2.704 |  |  | 2.4 | 82.8 | 10.8 | 4 | 14.8 | 0.3708 | 0.3198 | 0.1181 | 0.0332 | 11.1687 | 2.995 | [6 empty] | 2.5728e-05 | 1.1022e-05
2009-03-31 | 四国地方整備局 | 吉野川 | 吉野川下流 | 左岸 | 13.6 | 左岸13.6k表-Y19-L13/6002 | 表のり | B.D-5 | 5 | 5.5 | 5 |  | 2.789 |  |  | 0 | 37.9 | 45.5 | 16.6 | 62.1 | 0.0691 | 0.0459 | 0.0072 | 0.0019 | 36.3684 | 1.901 | [6 empty] | 3.9395e-08 | 3.61e-08
2009-03-31 | 四国地方整備局 | 吉野川 | 吉野川下流 | 左岸 | 13.6 | 左岸13.6k表-Y19-L13/6002 | 表のり | B.D-7 | 7 | 7.5 | 6 |  | 2.757 |  |  | 0 | 60.9 | 24.1 | 15 | 39.1 | 0.141 | 0.1151 | 0.0107 | 0.0019 | 74.2105 | 5.249 | [6 empty] | 9.8647e-08 | 3.61e-08
2009-03-31 | 四国地方整備局 | 吉野川 | 吉野川下流 | 左岸 | 13.6 | 左岸13.6k表-Y19-L13/6002 | 表のり | B.D-8 | 8 | 8.5 | 14 |  | 2.692 |  |  | 41.1 | 48.3 | 7.9 | 2.7 | 10.6 | 2.1923 | 0.9762 | 0.2168 | 0.0652 | 33.6242 | 0.9843 | [6 empty] | 0.00010511 | 4.251e-05
2009-03-31 | 四国地方整備局 | 吉野川 | 吉野川下流 | 左岸 | 13.6 | 左岸13.6k表-Y19-L13/6002 | 表のり | B.D-9 | 9 | 9.5 | 38 |  | 2.7 |  |  | 69.5 | 22.7 | 5.6 | 2.2 | 7.8 | 10.4092 | 7.3855 | 0.4494 | 0.1255 | 82.9418 | 2.694 |  |  |  |  | 0.00039 |  | 0.00056905 | 0.0001575
2009-03-31 | 四国地方整備局 | 吉野川 | 吉野川下流 | 左岸 | 13.6 | 左岸13.6k表-Y19-L13/6002 | 表のり | B.D-10 | 10 | 10.5 | 23 |  | 2.691 |  |  | 77.9 | 17.6 | 2.9 | 1.6 | 4.5 | 13.4333 | 10.6993 | 1.5126 | 0.3232 | 41.5634 | 3.931 | [6 empty] | 0.0094715 | 0.0010446
2009-03-31 | 四国地方整備局 | 吉野川 | 吉野川下流 | 左岸 | 13.6 | 左岸13.6k表-Y19-L13/6002 | 表のり | B.D-11 | 11 | 11.5 | 19 |  | 2.686 |  |  | 71.4 | 20.4 | 5.6 | 2.6 | 8.2 | 24.7245 | 21.3471 | 0.6804 | 0.1384 | 178.6452 | 1.764 | [6 empty] | 0.0014877 | 0.00019155
2009-03-31 | 四国地方整備局 | 吉野川 | 吉野川下流 | 左岸 | 13.6 | 左岸13.6k表-Y19-L13/6002 | 表のり | B.D-12 | 12 | 12.5 | 22 |  | 2.68 |  |  | 44.3 | 47.4 | 5.8 | 2.5 | 8.3 | 2.6159 | 1.3381 | 0.3582 | 0.1149 | 22.7668 | 1.062 | [6 empty] | 0.00033644 | 0.00013202
2009-03-31 | 四国地方整備局 | 吉野川 | 吉野川下流 | 左岸 | 13.6 | 左岸13.6k表-Y19-L13/6002 | 表のり | B.D-13 | 13 | 13.5 | 16 |  | 2.684 |  |  | 14.8 | 73.4 | 8.4 | 3.4 | 11.8 | 0.699 | 0.5461 | 0.2035 | 0.0509 | 13.7328 | 3.04 | [6 empty] | 9.077e-05 | 2.5908e-05
2009-03-31 | 四国地方整備局 | 吉野川 | 吉野川下流 | 左岸 | 13.6 | 左岸13.6k表-Y19-L13/6002 | 表のり | B.D-14 | 14 | 14.5 | 14 |  | 2.692 |  |  | 70.7 | 22.4 | 5.3 | 1.6 | 6.9 | 10.4435 | 8.3607 | 0.4306 | 0.156 | 66.9455 | 3.128 | [6 empty] | 0.00051541 | 0.00024336
2009-03-31 | 四国地方整備局 | 吉野川 | 吉野川下流 | 左岸 | 13.6 | 左岸13.6k表-Y19-L13/6002 | 表のり | B.D-15 | 15 | 15.5 | 17 |  | 2.667 |  |  | 36.9 | 53.2 | 8.1 | 1.8 | 9.9 | 1.0315 | 0.6999 | 0.3002 | 0.0768 | 13.431 | 2.334 | [6 empty] | 0.00022344 | 5.8982e-05
2009-03-31 | 四国地方整備局 | 吉野川 | 吉野川下流 | 左岸 | 13.6 | 左岸13.6k表-Y19-L13/6002 | 表のり | B.D-16 | 16 | 16.5 | 19 |  | 2.666 |  |  | 44.9 | 43.9 | 7.6 | 3.6 | 11.2 | 2.984 | 1.1577 | 0.2716 | 0.0525 | 56.8381 | 1.4 | [6 empty] | 0.00017718 | 2.7562e-05
2009-03-31 | 四国地方整備局 | 吉野川 | 吉野川下流 | 左岸 | 13.6 | 左岸13.6k表-Y19-L13/6002 | 表のり | B.D-17 | 17 | 17.5 | 19 |  | 2.678 |  |  | 16.6 | 73.8 | 6.5 | 3.1 | 9.6 | 0.8522 | 0.671 | 0.2629 | 0.0816 | 10.4436 | 2.413 | [6 empty] | 0.00016431 | 6.6586e-05
2009-03-31 | 四国地方整備局 | 吉野川 | 吉野川下流 | 左岸 | 13.6 | 左岸13.6k表-Y19-L13/6002 | 表のり | B.D-18 | 18 | 18.5 | 14 |  | 2.681 |  |  | 8.7 | 75.9 | 10.1 | 5.3 | 15.4 | 0.5647 | 0.4764 | 0.1305 | 0.0249 | 22.6787 | 5.238 | [6 empty] | 3.2424e-05 | 6.2001e-06
2009-03-31 | 四国地方整備局 | 吉野川 | 吉野川下流 | 左岸 | 13.6 | 左岸13.6k表-Y19-L13/6002 | 表のり | B.D-19 | 19 | 19.5 | 27 |  | 2.67 |  |  | 43.3 | 45.6 | 7.7 | 3.4 | 11.1 | 2.4101 | 1.3897 | 0.2955 | 0.0546 | 44.141 | 2.128 | [6 empty] | 0.00021542 | 2.9812e-05
2009-03-31 | 四国地方整備局 | 吉野川 | 吉野川下流 | 左岸 | 13.6 | 左岸13.6k表-Y19-L13/6002 | 表のり | B.D-20 | 20 | 20.5 | 29 |  | 2.672 |  |  | 40.6 | 47.2 | 8.2 | 4 | 12.2 | 2.0796 | 1.0454 | 0.2468 | 0.0352 | 59.0795 | 2.487 | [6 empty] | 0.00014193 | 1.239e-05
2009-03-31 | 四国地方整備局 | 吉野川 | 吉野川下流 | 左岸 | 13.6 | 左岸13.6k表-Y19-L13/6002 | 表のり | B.D-21 | 21 | 21.5 | 21 |  | 2.701 |  |  | 0 | 84.9 | 10.5 | 4.6 | 15.1 | 0.4277 | 0.3719 | 0.1566 | 0.0239 | 17.8954 | 6.803 | [6 empty] | 4.9469e-05 | 5.7121e-06
2009-03-31 | 四国地方整備局 | 吉野川 | 吉野川下流 | 左岸 | 13.6 | 左岸13.6k表-Y19-L13/6002 | 表のり | B.D-22 | 22 | 22.5 | 21 |  | 2.703 |  |  | 0 | 77 | 17.4 | 5.6 | 23 | 0.3392 | 0.2824 | 0.0378 | 0.0101 | 33.5842 | 7.013 | [6 empty] | 1.8367e-06 | 1.0201e-06
2009-03-31 | 四国地方整備局 | 吉野川 | 吉野川下流 | 左岸 | 13.6 | 左岸13.6k表-Y19-L13/6002 | 表のり | B.D-1 | 1 | 1.5 | 4 |  | 2.752 |  |  | 1.5 | 65.1 | 22.7 | 10.7 | 33.4 | 0.2452 | 0.1881 | 0.0232 | 0.0042 | 58.381 | 3.38 | [6 empty] | 5.927e-07 | 1.764e-07
2009-03-31 | 四国地方整備局 | 吉野川 | 吉野川下流 | 左岸 | 13.6 | 左岸13.6k表-Y19-L13/6002 | 表のり | B.D-2 | 2 | 2.5 | 5 |  | 2.72 |  |  | 50.6 | 41.9 | 5.5 | 2 | 7.5 | 6.2885 | 2.2757 | 0.3197 | 0.1428 | 44.0371 | 0.2488 | [6 empty] | 0.00025852 | 0.00020392
2009-03-31 | 四国地方整備局 | 吉野川 | 吉野川下流 | 左岸 | 13.6 | 左岸13.6k表-Y19-L13/6002 | 表のり | B.D-3 | 3 | 3.5 | 6 |  | 2.704 |  |  | 58.5 | 29.9 | 8.5 | 3.1 | 11.6 | 9.1658 | 5.4936 | 0.2405 | 0.0539 | 170.0519 | 0.5187 | [6 empty] | 0.00013367 | 2.9052e-05
2009-03-31 | 四国地方整備局 | 吉野川 | 吉野川下流 | 左岸 | 13.6 | 左岸13.6k表-Y19-L13/6002 | 表のり | B.D-4 | 4 | 4.5 | 4 |  | 2.765 |  |  | 13.7 | 43.2 | 28.5 | 14.6 | 43.1 | 0.2767 | 0.1723 | 0.0089 | 0.003 | 92.2333 | 0.4487 | [6 empty] | 6.4378e-08 | 9e-08
2009-03-31 | 四国地方整備局 | 吉野川 | 吉野川下流 | 左岸 | 13.6 | 左岸13.6k裏-Y19-L13/6003 | 裏のり | B.D-2 | 2 | 2.5 | 4 |  | 2.789 |  |  | 0 | 18.4 | 60.3 | 21.3 | 81.6 | 0.0371 | 0.0245 | 0.0044 | 0.0016 | 23.1875 | 1.395 | 30.9 | 21.2 | 9.7 |  |  |  | 1.2586e-08 | 2.56e-08
2009-03-31 | 四国地方整備局 | 吉野川 | 吉野川下流 | 左岸 | 13.6 | 左岸13.6k裏-Y19-L13/6003 | 裏のり | B.D-3 | 3 | 3.5 | 4 |  | 2.783 |  |  | 0 | 37.4 | 49.8 | 12.8 | 62.6 | 0.0712 | 0.0544 | 0.0115 | 0.0031 | 22.9677 | 2.588 | [6 empty] | 1.1658e-07 | 9.61e-08
2009-03-31 | 四国地方整備局 | 吉野川 | 吉野川下流 | 左岸 | 13.6 | 左岸13.6k裏-Y19-L13/6003 | 裏のり | B.D-4 | 4 | 4.5 | 2 |  | 2.789 |  |  | 0 | 5.2 | 62.9 | 31.9 | 94.8 | 0.0172 | 0.0118 | 0.0024 | 0.001 | 17.2 | 1.177 | 42 | 23.6 | 18.4 |  |  |  | 3.0899e-09 | 1e-08
2009-03-31 | 四国地方整備局 | 吉野川 | 吉野川下流 | 左岸 | 13.6 | 左岸13.6k裏-Y19-L13/6003 | 裏のり | B.D-5 | 5 | 5.5 | 11 |  | 2.717 |  |  | 10 | 73 | 11.9 | 5.1 | 17 | 0.387 | 0.3117 | 0.0964 | 0.02 | 19.35 | 3.876 | [6 empty] | 1.6073e-05 | 4e-06
2009-03-31 | 四国地方整備局 | 吉野川 | 吉野川下流 | 左岸 | 13.6 | 左岸13.6k裏-Y19-L13/6003 | 裏のり | B.D-6 | 6 | 6.5 | 29 |  | 2.688 |  |  | 69.3 | 22.3 | 6.4 | 2 | 8.4 | 13.1374 | 9.6929 | 0.5213 | 0.1259 | 104.3479 | 2.018 | [6 empty] | 0.00080259 | 0.00015851
2009-03-31 | 四国地方整備局 | 吉野川 | 吉野川下流 | 左岸 | 13.6 | 左岸13.6k裏-Y19-L13/6003 | 裏のり | B.D-7 | 7 | 7.5 | 15 |  | 2.711 |  |  | 29.8 | 48.9 | 14.5 | 6.8 | 21.3 | 0.5508 | 0.3706 | 0.0636 | 0.01 | 55.08 | 6.805 |  |  |  |  | 1.04e-05 |  | 6.1321e-06 | 1e-06
2009-03-31 | 四国地方整備局 | 吉野川 | 吉野川下流 | 左岸 | 13.6 | 左岸13.6k裏-Y19-L13/6003 | 裏のり | B.D-8 | 8 | 8.5 | 11 |  | 2.713 |  |  | 20.9 | 73.7 | 3.5 | 1.9 | 5.4 | 0.4628 | 0.397 | 0.2616 | 0.1575 | 2.9384 | 1.257 | [6 empty] | 0.00016243 | 0.00024806
2009-03-31 | 四国地方整備局 | 吉野川 | 吉野川下流 | 左岸 | 13.6 | 左岸13.6k裏-Y19-L13/6003 | 裏のり | B.D-9 | 9 | 9.5 | 11 |  | 2.686 |  |  | 74.7 | 20.2 | 3.2 | 1.9 | 5.1 | 15.3345 | 9.8994 | 1.1896 | 0.3403 | 45.0617 | 1.622 | [6 empty] | 0.0054288 | 0.001158
2009-03-31 | 四国地方整備局 | 吉野川 | 吉野川下流 | 左岸 | 13.6 | 左岸13.6k裏-Y19-L13/6003 | 裏のり | B.D-10 | 10 | 10.5 | 8 |  | 2.593 |  |  | 47.7 | 42.6 | 5.7 | 4 | 9.7 | 3.8246 | 1.6815 | 0.3806 | 0.0797 | 47.9875 | 1.198 | [6 empty] | 0.00038721 | 6.3521e-05
2009-03-31 | 四国地方整備局 | 吉野川 | 吉野川下流 | 左岸 | 13.6 | 左岸13.6k裏-Y19-L13/6003 | 裏のり | B.D-11 | 11 | 11.5 | 22 |  | 2.673 |  |  | 41.2 | 49.9 | 5.8 | 3.1 | 8.9 | 2.1182 | 1.3178 | 0.3828 | 0.1115 | 18.9973 | 1.545 | [6 empty] | 0.00039242 | 0.00012432
2009-03-31 | 四国地方整備局 | 吉野川 | 吉野川下流 | 左岸 | 13.6 | 左岸13.6k裏-Y19-L13/6003 | 裏のり | B.D-12 | 12 | 12.5 | 27 |  | 2.671 |  |  | 39.6 | 49.8 | 5.9 | 4.7 | 10.6 | 1.9711 | 1.2407 | 0.3244 | 0.0571 | 34.5201 | 2.618 | [6 empty] | 0.00026741 | 3.2604e-05
2009-03-31 | 四国地方整備局 | 吉野川 | 吉野川下流 | 左岸 | 13.6 | 左岸13.6k裏-Y19-L13/6003 | 裏のり | B.D-13 | 13 | 13.5 | 19 |  | 2.688 |  |  | 18.6 | 70.9 | 6.1 | 4.4 | 10.5 | 0.7071 | 0.5798 | 0.2282 | 0.0632 | 11.1883 | 3.303 | [6 empty] | 0.00011836 | 3.9942e-05
2009-03-31 | 四国地方整備局 | 吉野川 | 吉野川下流 | 左岸 | 13.6 | 左岸13.6k裏-Y19-L13/6003 | 裏のり | B.D-14 | 14 | 14.5 | 24 |  | 2.679 |  |  | 8.4 | 84.3 | 5.1 | 2.2 | 7.3 | 0.531 | 0.4664 | 0.2879 | 0.1391 | 3.8174 | 1.721 | [6 empty] | 0.0002028 | 0.00019349
2009-03-31 | 四国地方整備局 | 吉野川 | 吉野川下流 | 左岸 | 13.6 | 左岸13.6k裏-Y19-L13/6003 | 裏のり | B.D-15 | 15 | 15.5 | 19 |  | 2.691 |  |  | 22.8 | 64.8 | 8.7 | 3.7 | 12.4 | 0.9923 | 0.7384 | 0.1914 | 0.0465 | 21.3398 | 2.697 | [6 empty] | 7.8752e-05 | 2.1622e-05
2009-03-31 | 四国地方整備局 | 吉野川 | 吉野川下流 | 左岸 | 13.6 | 左岸13.6k裏-Y19-L13/6003 | 裏のり | B.D-16 | 16 | 16.5 | 36 |  | 2.695 |  |  | 22.3 | 62.1 | 10.6 | 5 | 15.6 | 0.7864 | 0.5807 | 0.1286 | 0.0208 | 37.8077 | 5.015 | [6 empty] | 3.1341e-05 | 4.3264e-06
2009-03-31 | 四国地方整備局 | 吉野川 | 吉野川下流 | 左岸 | 13.6 | 左岸13.6k裏-Y19-L13/6003 | 裏のり | B.D-17 | 17 | 17.5 | 16 |  | 2.721 |  |  | 7.2 | 77.5 | 9.8 | 5.5 | 15.3 | 0.4015 | 0.3288 | 0.1214 | 0.025 | 16.06 | 4.791 | [6 empty] | 2.7424e-05 | 6.25e-06
2009-03-31 | 四国地方整備局 | 吉野川 | 吉野川下流 | 左岸 | 13.6 | 左岸13.6k裏-Y19-L13/6003 | 裏のり | B.D-18 | 18 | 18.5 | 15 |  | 2.728 |  |  | 0.1 | 85.6 | 9.9 | 4.4 | 14.3 | 0.3519 | 0.2939 | 0.1219 | 0.0348 | 10.1121 | 3.408 | [6 empty] | 2.7687e-05 | 1.211e-05
2009-03-31 | 四国地方整備局 | 吉野川 | 吉野川下流 | 左岸 | 13.6 | 左岸13.6k裏-Y19-L13/6003 | 裏のり | B.D-19 | 19 | 19.5 | 21 |  | 2.718 |  |  | 0 | 69.8 | 21.4 | 8.8 | 30.2 | 0.2848 | 0.2312 | 0.0254 | 0.0065 | 43.8154 | 2.966 | [6 empty] | 7.3114e-07 | 4.225e-07
2009-03-31 | 四国地方整備局 | 吉野川 | 吉野川下流 | 左岸 | 13.6 | 左岸13.6k裏-Y19-L13/6003 | 裏のり | B.D-20 | 20 | 20.5 | 22 |  | 2.732 |  |  | 0 | 76.9 | 16 | 7.1 | 23.1 | 0.2877 | 0.2454 | 0.0563 | 0.0095 | 30.2842 | 4.805 | [6 empty] | 4.623e-06 | 9.025e-07
2009-03-31 | 四国地方整備局 | 吉野川 | 吉野川下流 | 左岸 | 13.6 | 左岸13.6k裏-Y19-L13/6003 | 裏のり | B.D-21 | 21 | 21.5 | 20 |  | 2.729 |  |  | 0.2 | 79.5 | 13.6 | 6.7 | 20.3 | 0.2832 | 0.2428 | 0.0731 | 0.0146 | 19.3973 | 4.323 | [6 empty] | 8.4664e-06 | 2.1316e-06
2009-03-31 | 四国地方整備局 | 吉野川 | 吉野川下流 | 左岸 | 13.6 | 左岸13.6k裏-Y19-L13/6003 | 裏のり | B.D-22 | 22 | 22.5 | 20 |  | 2.734 |  |  | 0 | 73.4 | 17.1 | 9.5 | 26.6 | 0.2363 | 0.1913 | 0.0404 | 0.0059 | 40.0508 | 6.19 | [6 empty] | 2.1428e-06 | 3.481e-07
2009-03-31 | 四国地方整備局 | 吉野川 | 吉野川下流 | 左岸 | 13.6 | 左岸13.6k裏-Y19-L13/6003 | 裏のり | B.D-24 | 24 | 24.5 | 18 |  | 2.732 |  |  | 2.8 | 53.5 | 28.7 | 15 | 43.7 | 0.2615 | 0.1613 | 0.0092 | 0.0027 | 96.8519 | 0.6366 | [6 empty] | 6.9518e-08 | 7.29e-08
2009-03-31 | 四国地方整備局 | 吉野川 | 吉野川下流 | 左岸 | 13.6 | 左岸13.6k裏-Y19-L13/6003 | 裏のり | B.D-25 | 25 | 25.5 | 29 |  | 2.679 |  |  | 37.4 | 53.8 | 5.6 | 3.2 | 8.8 | 1.809 | 1.1902 | 0.3061 | 0.1008 | 17.9464 | 1.587 | [6 empty] | 0.00023375 | 0.00010161
2009-03-31 | 四国地方整備局 | 吉野川 | 吉野川下流 | 左岸 | 13.6 | 左岸13.6k裏-Y19-L13/6003 | 裏のり | B.D-26 | 26 | 26.5 | 37 |  | 2.677 |  |  | 10.9 | 76.2 | 8.9 | 4 | 12.9 | 0.6462 | 0.5325 | 0.212 | 0.0433 | 14.9238 | 4.224 | [6 empty] | 9.9798e-05 | 1.8749e-05
2009-03-31 | 四国地方整備局 | 吉野川 | 吉野川下流 | 左岸 | 13.6 | 左岸13.6k裏-Y19-L13/6003 | 裏のり | B.D-27 | 27 | 27.5 | 40 |  | 2.678 |  |  | 36.9 | 52.8 | 6.9 | 3.4 | 10.3 | 1.6403 | 0.9076 | 0.2767 | 0.0682 | 24.0513 | 1.738 | [6 empty] | 0.00018498 | 4.6512e-05
2009-03-31 | 四国地方整備局 | 吉野川 | 吉野川下流 | 左岸 | 13.6 | 左岸13.6k裏-Y19-L13/6003 | 裏のり | B.D-28 | 28 | 28.5 | 17 |  | 2.742 |  |  | 12.4 | 27.9 | 40 | 19.7 | 59.7 | 0.0769 | 0.0404 | 0.0052 | 0.0015 | 51.2667 | 1.049 | 28.3 | 18.7 | 9.6 |  |  |  | 1.8534e-08 | 2.25e-08
2009-03-31 | 四国地方整備局 | 吉野川 | 吉野川下流 | 左岸 | 13.6 | 左岸13.6k裏-Y19-L13/6003 | 裏のり | B.D-29 | 29 | 29.5 | 28 |  | 2.684 |  |  | 53.6 | 34.1 | 8.5 | 3.8 | 12.3 | 4.2567 | 2.4377 | 0.2992 | 0.0464 | 91.7392 | 2.568 | [6 empty] | 0.00022172 | 2.153e-05
2009-03-31 | 四国地方整備局 | 吉野川 | 吉野川下流 | 左岸 | 13.6 | 左岸13.6k裏-Y19-L13/6003 | 裏のり | B.D-30-1 | 30 | 30.2 | 50 |  | 2.762 |  |  | 0 | 15.2 | 57.6 | 27.2 | 84.8 | 0.0247 | 0.0164 | 0.003 | 0.0012 | 20.5833 | 1.215 | 32.2 | 19.9 | 12.3 |  |  |  | 5.1819e-09 | 1.44e-08
2009-03-31 | 四国地方整備局 | 吉野川 | 吉野川下流 | 左岸 | 13.6 | 左岸13.6k裏-Y19-L13/6003 | 裏のり | B.D-30-2 | 30.2 | 30.5 | 27 |  | 2.689 |  |  | 59.1 | 30.4 | 7.3 | 3.2 | 10.5 | 6.3871 | 3.8845 | 0.3149 | 0.0688 | 92.8358 | 1.038 | [6 empty] | 0.00024961 | 4.7334e-05
2009-03-31 | 四国地方整備局 | 吉野川 | 吉野川下流 | 左岸 | 13.6 | 左岸13.6k裏-Y19-L13/6003 | 裏のり | B.D-31 | 31 | 31.5 | 27 |  | 2.692 |  |  | 80.4 | 15.9 | 2.5 | 1.2 | 3.7 | 15.7631 | 11.4601 | 2.0778 | 0.6312 | 24.9732 | 1.856 | [6 empty] | 0.019765 | 0.0039841
2009-03-31 | 四国地方整備局 | 吉野川 | 吉野川下流 | 左岸 | 13.6 | 左岸13.6k裏-Y19-L13/6003 | 裏のり | B.D-32 | 32 | 32.5 | 49 |  | 2.678 |  |  | 59.5 | 31.1 | 7.1 | 2.3 | 9.4 | 5.6943 | 3.7847 | 0.4257 | 0.0904 | 62.99 | 1.317 | [6 empty] | 0.00050192 | 8.1722e-05
2009-03-31 | 四国地方整備局 | 吉野川 | 吉野川下流 | 左岸 | 13.6 | 左岸13.6k裏-Y19-L13/6003 | 裏のり | B.D-33 | 33 | 33.5 | 49 |  | 2.671 |  |  | 61.1 | 31 | 5 | 2.9 | 7.9 | 12.7164 | 6.2804 | 0.4991 | 0.1451 | 87.6389 | 0.3674 | [6 empty] | 0.00072561 | 0.00021054
2009-03-31 | 四国地方整備局 | 吉野川 | 吉野川下流 | 左岸 | 13.6 | 左岸13.6k裏-Y19-L13/6003 | 裏のり | B.D-34 | 34 | 34.5 | 50 |  | 2.681 |  |  | 67 | 25.8 | 4.7 | 2.5 | 7.2 | 15.476 | 7.5393 | 0.6004 | 0.1749 | 88.4848 | 0.819 | [6 empty] | 0.0011134 | 0.0003059
2009-03-31 | 四国地方整備局 | 吉野川 | 吉野川下流 | 左岸 | 13.6 | 左岸13.6k裏-Y19-L13/6003 | 裏のり | B.D-35 | 35 | 35.5 | 40 |  | 2.682 |  |  | 83.6 | 12.5 | 2.9 | 1 | 3.9 | 11.9235 | 9.9274 | 3.2471 | 0.6828 | 17.4627 | 4.213 | [6 empty] | 0.055608 | 0.0046622
2009-03-31 | 四国地方整備局 | 吉野川 | 吉野川下流 | 左岸 | 13.6 | 左岸13.6k裏-Y19-L13/6003 | 裏のり | B.D-36 | 36 | 36.5 | 50 |  | 2.672 |  |  | 74.5 | 18.9 | 5.2 | 1.4 | 6.6 | 15.0459 | 10.6888 | 1.013 | 0.2278 | 66.0487 | 3.127 | [6 empty] | 0.0037411 | 0.00051893
2009-03-31 | 四国地方整備局 | 吉野川 | 吉野川下流 | 左岸 | 13.6 | 左岸13.6k裏-Y19-L13/6003 | 裏のり | B.D-37 | 37 | 37.5 | 50 |  | 2.676 |  |  | 83.1 | 11.9 | 3.6 | 1.4 | 5 | 25.4697 | 24.3688 | 4.3802 | 0.3669 | 69.4186 | 46.2 | [6 empty] | 0.11126 | 0.0013462
2009-03-31 | 四国地方整備局 | 吉野川 | 吉野川下流 | 左岸 | 13.6 | 左岸13.6k裏-Y19-L13/6003 | 裏のり | B.D-38 | 38 | 38.5 | 50 |  | 2.711 |  |  | 54.7 | 32.1 | 8.6 | 4.6 | 13.2 | 9.9737 | 4.0507 | 0.1929 | 0.0374 | 266.6765 | 0.5115 | [6 empty] | 8.0189e-05 | 1.3988e-05
2009-03-31 | 四国地方整備局 | 吉野川 | 吉野川下流 | 左岸 | 13.6 | 左岸13.6k裏-Y19-L13/6003 | 裏のり | B.D-1 | 1 | 1.5 | 4 |  | 2.694 |  |  | 60 | 35.5 | 3 | 1.5 | 4.5 | 6.3494 | 4.2886 | 0.536 | 0.31 | 20.4819 | 0.3673 | [6 empty] | 0.000856 | 0.000961
2009-03-31 | 四国地方整備局 | 吉野川 | 吉野川下流 | 左岸 | 13.6 | 左岸13.6k裏-Y19-L13/6003 | 裏のり | B.C-1 | 1.5 | 1.8 |  | 1.929 | 2.712 |  |  | 43.3 | 46.2 | 6.2 | 4.3 | 10.5 | 2.8 | 1.1 | 0.18 | 0.07 | 40 | 0.522 | [6 empty] | 6.8307e-05 | 4.9e-05 |  |  | CUB |  |  |  |  | 1.4 | 25.6 | 0.7 | 36.3
2009-03-31 | 四国地方整備局 | 吉野川 | 吉野川下流 | 左岸 | 14.3 | 左岸14.3k天-Y54-L14k3001 | 天端 | B.P-5 | 5.15 | 5.48 | 5 |  |  |  |  | 53.2 | 43.8 | 3 |  | 3 | 5.35 | 2.81 | 0.504 | 0.26 | 20.5769 | 0.287 | [6 empty] | 0.00074222 | 0.000676
2009-03-31 | 四国地方整備局 | 吉野川 | 吉野川下流 | 左岸 | 14.3 | 左岸14.3k天-Y54-L14k3001 | 天端 | B.P-6 | 6.15 | 6.45 | 8 |  |  |  |  | 67.3 | 28.6 | 4.1 |  | 4.1 | 10.5 | 6.98 | 0.665 | 0.322 | 32.6087 | 0.613 | [6 empty] | 0.0014108 | 0.0010368
2009-03-31 | 四国地方整備局 | 吉野川 | 吉野川下流 | 左岸 | 14.3 | 左岸14.3k天-Y54-L14k3001 | 天端 | B.P-7 | 7 | 7.45 | 10 |  |  |  |  | 52.6 | 43.8 | 3.6 |  | 3.6 | 8.02 | 2.97 | 0.502 | 0.346 | 23.1792 | 0.155 | [6 empty] | 0.00073541 | 0.0011972
2009-03-31 | 四国地方整備局 | 吉野川 | 吉野川下流 | 左岸 | 14.3 | 左岸14.3k天-Y54-L14k3001 | 天端 | B.P-1 | 1.15 | 1.48 | 3 |  | 2.746 |  |  | 1.2 | 31.4 | 50.5 | 16.9 | 67.4 | 0.0545 | 0.0381 | 0.00658 | 0.00232 | 23.4914 | 1.59 | [6 empty] | 3.1976e-08 | 5.3824e-08
2009-03-31 | 四国地方整備局 | 吉野川 | 吉野川下流 | 左岸 | 14.3 | 左岸14.3k天-Y54-L14k3001 | 天端 | B.P-2 | 2.15 | 2.45 | 7 |  |  |  |  | 37.4 | 52.1 | 10.5 |  | 10.5 | 1.32 | 0.738 | 0.275 | [9 empty] | 0.00018236
2009-03-31 | 四国地方整備局 | 吉野川 | 吉野川下流 | 左岸 | 14.3 | 左岸14.3k天-Y54-L14k3001 | 天端 | B.P-3 | 3.15 | 3.46 | 6 |  |  |  |  | 38.3 | 46.8 | 14.9 |  | 14.9 | 1.7 | 0.874 | 0.208 | [9 empty] | 9.5489e-05
2009-03-31 | 四国地方整備局 | 吉野川 | 吉野川下流 | 左岸 | 14.3 | 左岸14.3k天-Y54-L14k3001 | 天端 | B.P-4 | 4.15 | 4.47 | 7 |  |  |  |  | 48.8 | 44.5 | 6.7 |  | 6.7 | 4.38 | 1.77 | 0.421 | 0.173 | 25.3179 | 0.496 | [6 empty] | 0.00048917 | 0.00029929
2009-03-31 | 四国地方整備局 | 吉野川 | 吉野川下流 | 左岸 | 14.3 | 左岸14.3k裏-Y19-L14/2003 | 裏のり | B.D-1 | 1 | 1.5 | 6 |  | 2.706 |  |  | 41.2 | 50.5 | 5.9 | 2.4 | 8.3 | 2.3996 | 0.833 | 0.3105 | 0.1099 | 21.8344 | 0.7238 | [6 empty] | 0.00024161 | 0.00012078
2009-03-31 | 四国地方整備局 | 吉野川 | 吉野川下流 | 左岸 | 14.3 | 左岸14.3k裏-Y19-L14/2003 | 裏のり | B.D-2 | 2 | 2.5 | 9 |  | 2.699 |  |  | 27.5 | 63.7 | 6.1 | 2.7 | 8.8 | 0.9314 | 0.7065 | 0.3174 | 0.0963 | 9.6719 | 2.157 | [6 empty] | 0.00025423 | 9.2737e-05
2009-03-31 | 四国地方整備局 | 吉野川 | 吉野川下流 | 左岸 | 14.3 | 左岸14.3k裏-Y19-L14/2003 | 裏のり | B.D-3 | 3 | 3.5 | 9 |  | 2.679 |  |  | 53.9 | 36.3 | 6.3 | 3.5 | 9.8 | 6.8527 | 3.5094 | 0.3515 | 0.0784 | 87.4069 | 0.6311 | [6 empty] | 0.00032204 | 6.1466e-05
2009-03-31 | 四国地方整備局 | 吉野川 | 吉野川下流 | 左岸 | 14.3 | 左岸14.3k裏-Y19-L14/2003 | 裏のり | B.D-4 | 4 | 4.5 | 20 |  | 2.704 |  |  | 60.1 | 35.3 | 3 | 1.6 | 4.6 | 11.9801 | 7.284 | 0.4265 | 0.2706 | 44.2724 | 0.1239 | [6 empty] | 0.00050411 | 0.00073224
2009-03-31 | 四国地方整備局 | 吉野川 | 吉野川下流 | 左岸 | 14.3 | 左岸14.3k裏-Y19-L14/2003 | 裏のり | B.D-5 | 5 | 5.5 | 16 |  | 2.693 |  |  | 57.1 | 38.5 | 3.3 | 1.1 | 4.4 | 8.7497 | 4.193 | 0.5059 | 0.2854 | 30.6577 | 0.2495 | [6 empty] | 0.00074872 | 0.00081453
2009-03-31 | 四国地方整備局 | 吉野川 | 吉野川下流 | 左岸 | 14.3 | 左岸14.3k裏-Y19-L14/2003 | 裏のり | B.D-6 | 6 | 6.5 | 37 |  | 2.699 |  |  | 84 | 12.1 | 3 | 0.9 | 3.9 | 24.6142 | 23.3881 | 4.4896 | 0.5462 | 45.0644 | 10.39 | [6 empty] | 0.11781 | 0.0029833
2009-03-31 | 四国地方整備局 | 吉野川 | 吉野川下流 | 左岸 | 14.3 | 左岸14.3k裏-Y19-L14/2003 | 裏のり | B.D-7 | 7 | 7.5 | 15 |  | 2.687 |  |  | 83.3 | 14.4 | 1.7 | 0.6 | 2.3 | 14.1538 | 12.4086 | 3.4278 | 0.7059 | 20.0507 | 6.159 | [6 empty] | 0.063042 | 0.0049829
2009-03-31 | 四国地方整備局 | 吉野川 | 吉野川下流 | 左岸 | 14.3 | 左岸14.3k裏-Y19-L14/2003 | 裏のり | B.D-8 | 8 | 8.5 | 11 |  | 2.674 |  |  | 66.6 | 24.6 | 6 | 2.8 | 8.8 | 6.0332 | 4.3192 | 0.4384 | 0.099 | 60.9414 | 3.69 | [6 empty] | 0.0005373 | 9.801e-05
2009-03-31 | 四国地方整備局 | 吉野川 | 吉野川下流 | 左岸 | 14.3 | 左岸14.3k裏-Y19-L14/2003 | 裏のり | B.D-9 | 9 | 9.5 | 10 |  | 2.668 |  |  | 65.5 | 28.6 | 3.9 | 2 | 5.9 | 9.6987 | 5.3769 | 0.5485 | 0.232 | 41.8047 | 0.7554 | [6 empty] | 0.00090297 | 0.00053824
2009-03-31 | 四国地方整備局 | 吉野川 | 吉野川下流 | 左岸 | 14.3 | 左岸14.3k裏-Y19-L14/2003 | 裏のり | B.D-10 | 10 | 10.5 | 14 |  | 2.69 |  |  | 72.4 | 24.1 | 2.6 | 0.9 | 3.5 | 8.5505 | 5.8271 | 0.9495 | 0.3914 | 21.8459 | 1.672 | [6 empty] | 0.00322 | 0.0015319
2009-03-31 | 四国地方整備局 | 吉野川 | 吉野川下流 | 左岸 | 14.3 | 左岸14.3k裏-Y19-L14/2003 | 裏のり | B.D-11 | 11 | 11.5 | 19 |  | 2.69 |  |  | 65.4 | 30.3 | 3.1 | 1.2 | 4.3 | 4.2132 | 3.1468 | 0.9307 | 0.3792 | 11.1108 | 1.74 | [6 empty] | 0.0030742 | 0.0014379
2009-03-31 | 四国地方整備局 | 吉野川 | 吉野川下流 | 左岸 | 14.3 | 左岸14.3k裏-Y19-L14/2003 | 裏のり | B.D-12 | 12 | 12.5 | 13 |  | 2.689 |  |  | 60.1 | 33.6 | 4.7 | 1.6 | 6.3 | 9.7545 | 4.848 | 0.4307 | 0.2005 | 48.6509 | 0.2588 | [6 empty] | 0.00051568 | 0.000402
2009-03-31 | 四国地方整備局 | 吉野川 | 吉野川下流 | 左岸 | 14.3 | 左岸14.3k裏-Y19-L14/2003 | 裏のり | B.D-13 | 13 | 13.5 | 26 |  | 2.679 |  |  | 54.5 | 38.3 | 4.7 | 2.5 | 7.2 | 5.1302 | 2.818 | 0.4488 | 0.1592 | 32.2249 | 0.6381 | [6 empty] | 0.00056729 | 0.00025345
2009-03-31 | 四国地方整備局 | 吉野川 | 吉野川下流 | 左岸 | 14.3 | 左岸14.3k裏-Y19-L14/2003 | 裏のり | B.D-14 | 14 | 14.5 | 15 |  | 2.687 |  |  | 24.3 | 66.2 | 6.2 | 3 | 9.2 | 0.7205 | 0.557 | 0.2738 | 0.087 | 8.2816 | 2.146 | [6 empty] | 0.00018052 | 7.569e-05
2009-03-31 | 四国地方整備局 | 吉野川 | 吉野川下流 | 左岸 | 14.3 | 左岸14.3k裏-Y19-L14/2003 | 裏のり | B.D-15 | 15 | 15.5 | 12 |  | 2.674 |  |  | 39.6 | 53.8 | 5.2 | 1.4 | 6.6 | 1.9671 | 1.3585 | 0.3978 | 0.1556 | 12.642 | 1.277 | [6 empty] | 0.00042897 | 0.00024211
2009-03-31 | 四国地方整備局 | 吉野川 | 吉野川下流 | 左岸 | 14.3 | 左岸14.3k裏-Y19-L14/2003 | 裏のり | B.D-16 | 16 | 16.5 | 11 |  | 2.728 |  |  | 0.6 | 75.8 | 15.1 | 8.5 | 23.6 | 0.3458 | 0.2813 | 0.0508 | 0.0074 | 46.7297 | 5.722 | [6 empty] | 3.6432e-06 | 5.476e-07
2009-03-31 | 四国地方整備局 | 吉野川 | 吉野川下流 | 左岸 | 14.3 | 左岸14.3k裏-Y19-L14/2003 | 裏のり | B.D-17 | 17 | 17.5 | 27 |  | 2.687 |  |  | 9.2 | 79.5 | 7.7 | 3.6 | 11.3 | 0.6839 | 0.5857 | 0.2806 | 0.0544 | 12.5717 | 4.853 | [6 empty] | 0.00019108 | 2.9594e-05
2009-03-31 | 四国地方整備局 | 吉野川 | 吉野川下流 | 左岸 | 14.3 | 左岸14.3k裏-Y19-L14/2003 | 裏のり | B.D-18 | 18 | 18.5 | 25 |  | 2.683 |  |  | 14.3 | 75.3 | 7.8 | 2.6 | 10.4 | 0.8748 | 0.742 | 0.2855 | 0.0696 | 12.569 | 3.314 | [6 empty] | 0.0001989 | 4.8442e-05
2009-03-31 | 四国地方整備局 | 吉野川 | 吉野川下流 | 左岸 | 14.3 | 左岸14.3k裏-Y19-L14/2003 | 裏のり | B.D-19 | 19 | 19.5 | 19 |  | 2.701 |  |  | 24 | 62.9 | 8.8 | 4.3 | 13.1 | 0.7862 | 0.6026 | 0.168 | 0.0359 | 21.8997 | 4.237 | [6 empty] | 5.8216e-05 | 1.2888e-05
2009-03-31 | 四国地方整備局 | 吉野川 | 吉野川下流 | 左岸 | 14.3 | 左岸14.3k裏-Y19-L14/2003 | 裏のり | B.D-20 | 20 | 20.5 | 28 |  | 2.728 |  |  | 0 | 64.4 | 23.6 | 12 | 35.6 | 0.264 | 0.1992 | 0.0109 | 0.0037 | 71.3514 | 0.7519 | [6 empty] | 1.0297e-07 | 1.369e-07
2009-03-31 | 四国地方整備局 | 吉野川 | 吉野川下流 | 左岸 | 14.3 | 左岸14.3k裏-Y19-L14/2003 | 裏のり | B.D-21 | 21 | 21.5 | 28 |  | 2.726 |  |  | 7.6 | 72.8 | 12.1 | 7.5 | 19.6 | 0.2823 | 0.2445 | 0.0774 | 0.0102 | 27.6765 | 6.528 | [6 empty] | 9.6652e-06 | 1.0404e-06
2009-03-31 | 四国地方整備局 | 吉野川 | 吉野川下流 | 左岸 | 14.3 | 左岸14.3k裏-Y19-L14/2003 | 裏のり | B.D-22 | 22 | 22.5 |  |  | 2.713 |  |  | 13.9 | 73.7 | 8.5 | 3.9 | 12.4 | 0.574 | 0.4663 | 0.2056 | 0.0462 | 12.4242 | 3.364 | [6 empty] | 9.2955e-05 | 2.1344e-05
2009-03-31 | 四国地方整備局 | 吉野川 | 吉野川下流 | 左岸 | 14.3 | 左岸14.3k裏-Y19-L14/2003 | 裏のり | B.D-23 | 23 | 23.5 |  |  | 2.678 |  |  | 36.8 | 54.7 | 6 | 2.5 | 8.5 | 1.7183 | 1.0691 | 0.3576 | 0.125 | 13.7464 | 1.604 | [6 empty] | 0.00033514 | 0.00015625
2009-03-31 | 四国地方整備局 | 吉野川 | 吉野川下流 | 左岸 | 14.3 | 左岸14.3k裏-Y19-L14/2003 | 裏のり | B.D-24 | 24 | 24.5 |  |  | 2.69 |  |  | 13.9 | 71.9 | 9.2 | 5 | 14.2 | 0.6033 | 0.4915 | 0.1849 | 0.0281 | 21.4698 | 5.168 | [6 empty] | 7.2693e-05 | 7.8961e-06
2009-03-31 | 四国地方整備局 | 吉野川 | 吉野川下流 | 左岸 | 14.3 | 左岸14.3k裏-Y19-L14/2003 | 裏のり | B.D-25 | 25 | 25.5 |  |  | 2.694 |  |  | 3.9 | 83.1 | 8 | 5 | 13 | 0.5121 | 0.4451 | 0.206 | 0.0321 | 15.9533 | 6.206 | [6 empty] | 9.3375e-05 | 1.0304e-05
2009-03-31 | 四国地方整備局 | 吉野川 | 吉野川下流 | 左岸 | 14.3 | 左岸14.3k裏-Y19-L14/2003 | 裏のり | B.D-26 | 26 | 26.5 |  |  | 2.679 |  |  | 6.5 | 82.3 | 7.1 | 4.1 | 11.2 | 0.6107 | 0.5242 | 0.2544 | 0.0533 | 11.4578 | 4.312 | [6 empty] | 0.00015226 | 2.8409e-05
2009-03-31 | 四国地方整備局 | 吉野川 | 吉野川下流 | 左岸 | 14.3 | 左岸14.3k裏-Y19-L14/2003 | 裏のり | B.D-27 | 27 | 27.5 |  |  | 2.698 |  |  | 22.8 | 54.5 | 14 | 8.7 | 22.7 | 0.6656 | 0.4745 | 0.0287 | 0.0066 | 100.8485 | 14.2 | [6 empty] | 9.7031e-07 | 4.356e-07
2009-03-31 | 四国地方整備局 | 吉野川 | 吉野川下流 | 左岸 | 14.3 | 左岸14.3k裏-Y19-L14/2003 | 裏のり | B.D-28 | 28 | 28.5 |  |  | 2.765 |  |  | 0 | 0.8 | 44.6 | 54.6 | 99.2 | 0.0064 | 0.004 |  |  |  |  | 60 | 28.1 | 31.9
2009-03-31 | 四国地方整備局 | 吉野川 | 吉野川下流 | 左岸 | 14.3 | 左岸14.3k裏-Y19-L14/2003 | 裏のり | B.D-29 | 29 | 29.25 |  |  | 2.767 |  |  | 9.6 | 17.1 | 50.6 | 22.7 | 73.3 | 0.0319 | 0.0199 | 0.0041 | 0.0018 | 17.7222 | 1.006 | 27.9 | 18.2 | 9.7 |  |  |  | 1.0686e-08 | 3.24e-08
2009-03-31 | 四国地方整備局 | 吉野川 | 吉野川下流 | 左岸 | 14.3 | 左岸14.3k裏-Y19-L14/2003 | 裏のり | B.D-30 | 30 | 30.5 |  |  | 2.679 |  |  | 67.1 | 26 | 4.9 | 2 | 6.9 | 7.3862 | 5.1707 | 0.8064 | 0.2125 | 34.7586 | 1.806 | [6 empty] | 0.0022054 | 0.00045156
2009-03-31 | 四国地方整備局 | 吉野川 | 吉野川下流 | 左岸 | 14.3 | 左岸14.3k裏-Y19-L14/2003 | 裏のり | B.D-31 | 31 | 31.5 |  |  | 2.688 |  |  | 75.4 | 19.2 | 3.8 | 1.6 | 5.4 | 20.7406 | 11.4514 | 1.1262 | 0.3263 | 63.563 | 1.836 | [6 empty] | 0.0047818 | 0.0010647
2009-03-31 | 四国地方整備局 | 吉野川 | 吉野川下流 | 左岸 | 14.3 | 左岸14.3k裏-Y19-L14/2003 | 裏のり | B.D-32 | 32 | 32.5 |  |  | 2.69 |  |  | 51.7 | 27.9 | 13.1 | 7.3 | 20.4 | 5.8499 | 2.4202 | 0.0653 | 0.0096 | 609.3646 | 1.807 | [6 empty] | 6.5186e-06 | 9.216e-07
2009-03-31 | 四国地方整備局 | 吉野川 | 吉野川下流 | 左岸 | 14.3 | 左岸14.3k裏-Y19-L14/2003 | 裏のり | B.D-33 | 33 | 33.5 |  |  | 2.68 |  |  | 76.5 | 17.5 | 4.7 | 1.3 | 6 | 20.2273 | 13.2531 | 1.1823 | 0.2441 | 82.8648 | 2.038 | [6 empty] | 0.0053519 | 0.00059585
2009-03-31 | 四国地方整備局 | 吉野川 | 吉野川下流 | 左岸 | 14.3 | 左岸14.3k裏-Y19-L14/2003 | 裏のり | B.D-34 | 34 | 34.5 |  |  | 2.698 |  |  | 66.3 | 25.5 | 5.9 | 2.3 | 8.2 | 6.1949 | 4.9244 | 0.4176 | 0.1229 | 50.406 | 2.038 | [6 empty] | 0.00048007 | 0.00015104
2009-03-31 | 四国地方整備局 | 吉野川 | 吉野川下流 | 左岸 | 14.3 | 左岸14.3k裏-Y19-L14/2003 | 裏のり | B.D-35 | 35 | 35.5 |  |  | 2.708 |  |  | 83.1 | 11.4 | 3.7 | 1.8 | 5.5 | 22.4819 | 20.3502 | 3.5688 | 0.478 | 47.0333 | 9 | [6 empty] | 0.069214 | 0.0022848
2009-03-31 | 四国地方整備局 | 吉野川 | 吉野川下流 | 左岸 | 14.3 | 左岸14.3k裏-Y19-L14/2003 | 裏のり | B.D-36 | 36 | 36.5 |  |  | 2.693 |  |  | 50.3 | 40 | 5.9 | 3.8 | 9.7 | 3.8846 | 2.0605 | 0.3893 | 0.0795 | 48.8629 | 1.259 | [6 empty] | 0.00040803 | 6.3203e-05
2009-03-31 | 四国地方整備局 | 吉野川 | 吉野川下流 | 左岸 | 14.3 | 左岸14.3k裏-Y19-L14/2003 | 裏のり | B.D-37 | 37 | 37.5 |  |  | 2.681 |  |  | 66.6 | 18.9 | 9.1 | 5.4 | 14.5 | 13.17 | 10.2849 | 0.2256 | 0.025 | 526.8 | 3.397 | [6 empty] | 0.00011526 | 6.25e-06
2009-03-31 | 四国地方整備局 | 吉野川 | 吉野川下流 | 左岸 | 14.3 | 左岸14.3k裏-Y19-L14/2003 | 裏のり | B.D-38 | 38 | 38.5 |  |  | 2.704 |  |  | 56.4 | 31.8 | 8.4 | 3.4 | 11.8 | 5.6838 | 3.3941 | 0.219 | 0.0517 | 109.9381 | 1.067 | [6 empty] | 0.0001076 | 2.6729e-05
2009-03-31 | 四国地方整備局 | 吉野川 | 吉野川下流 | 左岸 | 15 | 左岸15.0k天-Y19-L15/0001 | 天端 | B.D-5 | 5 | 5.5 | 8 |  | 2.723 |  |  | 48.9 | 32.8 | 13.5 | 4.8 | 18.3 | 7.9019 | 1.5266 | 0.0932 | 0.0184 | 429.4511 | 0.387 | [6 empty] | 1.4864e-05 | 3.3856e-06
2009-03-31 | 四国地方整備局 | 吉野川 | 吉野川下流 | 左岸 | 15 | 左岸15.0k天-Y19-L15/0001 | 天端 | B.D-6 | 6 | 6.5 | 4 |  | 2.78 |  |  | 0 | 19.3 | 60.5 | 20.2 | 80.7 | 0.0415 | 0.0288 | 0.0049 | 0.0015 | 27.6667 | 1.805 | 31.4 | 24.3 | 7.1 |  |  |  | 1.615e-08 | 2.25e-08
2009-03-31 | 四国地方整備局 | 吉野川 | 吉野川下流 | 左岸 | 15 | 左岸15.0k天-Y19-L15/0001 | 天端 | B.D-7 | 7 | 7.5 | 8 |  | 2.709 |  |  | 9.8 | 71.5 | 13.5 | 5.2 | 18.7 | 0.4298 | 0.3139 | 0.083 | 0.0207 | 20.7633 | 2.617 | [6 empty] | 1.1363e-05 | 4.2849e-06
2009-03-31 | 四国地方整備局 | 吉野川 | 吉野川下流 | 左岸 | 15 | 左岸15.0k天-Y19-L15/0001 | 天端 | B.D-8 | 8 | 8.5 | 15 |  | 2.696 |  |  | 15.7 | 73.5 | 8.1 | 2.7 | 10.8 | 0.6215 | 0.4958 | 0.2078 | 0.0637 | 9.7567 | 2.331 | [6 empty] | 9.5276e-05 | 4.0577e-05
2009-03-31 | 四国地方整備局 | 吉野川 | 吉野川下流 | 左岸 | 15 | 左岸15.0k天-Y19-L15/0001 | 天端 | B.D-9 | 9 | 9.5 | 8 |  | 2.694 |  |  | 12.9 | 75.2 | 8.4 | 3.5 | 11.9 | 0.5353 | 0.4488 | 0.1851 | 0.0504 | 10.621 | 2.773 | [6 empty] | 7.2875e-05 | 2.5402e-05
2009-03-31 | 四国地方整備局 | 吉野川 | 吉野川下流 | 左岸 | 15 | 左岸15.0k天-Y19-L15/0001 | 天端 | B.D-10 | 10 | 10.5 | 7 |  | 2.726 |  |  | 0.8 | 80 | 13.4 | 5.8 | 19.2 | 0.2662 | 0.2277 | 0.0793 | 0.0198 | 13.4444 | 3.211 | [6 empty] | 1.0224e-05 | 3.9204e-06
2009-03-31 | 四国地方整備局 | 吉野川 | 吉野川下流 | 左岸 | 15 | 左岸15.0k天-Y19-L15/0001 | 天端 | B.D-11 | 11 | 11.5 | 16 |  | 2.694 |  |  | 64.2 | 28.7 | 5.1 | 2 | 7.1 | 6.945 | 4.8824 | 0.5089 | 0.1642 | 42.296 | 1.027 | [6 empty] | 0.00075904 | 0.00026962
2009-03-31 | 四国地方整備局 | 吉野川 | 吉野川下流 | 左岸 | 15 | 左岸15.0k天-Y19-L15/0001 | 天端 | B.D-12 | 12 | 12.5 | 19 |  | 2.697 |  |  | 35.5 | 55.2 | 6.1 | 3.2 | 9.3 | 1.4453 | 0.8292 | 0.2623 | 0.0897 | 16.1126 | 1.293 | [6 empty] | 0.00016344 | 8.0461e-05
2009-03-31 | 四国地方整備局 | 吉野川 | 吉野川下流 | 左岸 | 15 | 左岸15.0k天-Y19-L15/0001 | 天端 | B.D-13 | 13 | 13.5 | 19 |  | 2.69 |  |  | 59.3 | 34.2 | 4.5 | 2 | 6.5 | 4.9427 | 3.5022 | 0.4713 | 0.1692 | 29.2122 | 0.8275 | [6 empty] | 0.00063538 | 0.00028629
2009-03-31 | 四国地方整備局 | 吉野川 | 吉野川下流 | 左岸 | 15 | 左岸15.0k天-Y19-L15/0001 | 天端 | B.D-14 | 14 | 14.5 | 19 |  | 2.68 |  |  | 60.9 | 32 | 5 | 2.1 | 7.1 | 6.0277 | 4.017 | 0.5933 | 0.1721 | 35.0244 | 1.142 | [6 empty] | 0.0010831 | 0.00029618
2009-03-31 | 四国地方整備局 | 吉野川 | 吉野川下流 | 左岸 | 15 | 左岸15.0k天-Y19-L15/0001 | 天端 | B.D-15-1 | 15 | 15.2 |  |  | 2.692 |  |  | 24.7 | 63.8 | 8.3 | 3.2 | 11.5 | 1.0083 | 0.7029 | 0.1811 | 0.0547 | 18.4333 | 1.745 | [6 empty] | 6.9278e-05 | 2.9921e-05
2009-03-31 | 四国地方整備局 | 吉野川 | 吉野川下流 | 左岸 | 15 | 左岸15.0k天-Y19-L15/0001 | 天端 | B.D-15-2 | 15.2 | 15.5 | 12 |  | 2.739 |  |  | 0.3 | 61.1 | 28 | 10.6 | 38.6 | 0.1534 | 0.1281 | 0.0141 | 0.0046 | 33.3478 | 1.217 | [6 empty] | 1.8696e-07 | 2.116e-07
2009-03-31 | 四国地方整備局 | 吉野川 | 吉野川下流 | 左岸 | 15 | 左岸15.0k天-Y19-L15/0001 | 天端 | B.D-16 | 16 | 16.5 | 22 |  | 2.665 |  |  | 46.4 | 37.2 | 13 | 3.4 | 16.4 | 2.8037 | 1.5857 | 0.1258 | 0.0264 | 106.2008 | 1.664 | [6 empty] | 2.9782e-05 | 6.9696e-06
2009-03-31 | 四国地方整備局 | 吉野川 | 吉野川下流 | 左岸 | 15 | 左岸15.0k天-Y19-L15/0001 | 天端 | B.D-17 | 17 | 17.5 | 26 |  | 2.675 |  |  | 72 | 21.3 | 4.8 | 1.9 | 6.7 | 14.1473 | 10.1827 | 0.7944 | 0.2133 | 66.3258 | 2.23 | [6 empty] | 0.0021301 | 0.00045497
2009-03-31 | 四国地方整備局 | 吉野川 | 吉野川下流 | 左岸 | 15 | 左岸15.0k天-Y19-L15/0001 | 天端 | B.D-18 | 18 | 18.5 | 9 |  | 2.775 |  |  | 3.9 | 15.9 | 53.4 | 26.8 | 80.2 | 0.0319 | 0.0208 | 0.0028 |  |  |  | 33.6 | 23 | 10.6 |  |  |  | 4.4164e-09
2009-03-31 | 四国地方整備局 | 吉野川 | 吉野川下流 | 左岸 | 15 | 左岸15.0k天-Y19-L15/0001 | 天端 | B.D-19 | 19 | 19.5 | 21 |  | 2.671 |  |  | 65.5 | 26.7 | 4.7 | 3.1 | 7.8 | 7.2081 | 4.7081 | 0.7215 | 0.1533 | 47.0196 | 2.096 | [6 empty] | 0.0017043 | 0.00023501
2009-03-31 | 四国地方整備局 | 吉野川 | 吉野川下流 | 左岸 | 15 | 左岸15.0k天-Y19-L15/0001 | 天端 | B.D-20 | 20 | 20.5 | 14 |  | 2.731 |  |  | 0 | 69.3 | 21.4 | 9.3 | 30.7 | 0.1746 | 0.1409 | 0.0309 | 0.0062 | 28.1613 | 4.789 | [6 empty] | 1.1514e-06 | 3.844e-07
2009-03-31 | 四国地方整備局 | 吉野川 | 吉野川下流 | 左岸 | 15 | 左岸15.0k天-Y19-L15/0001 | 天端 | B.D-21 | 21 | 21.5 | 12 |  | 2.725 |  |  | 0 | 73.6 | 19.8 | 6.6 | 26.4 | 0.2115 | 0.1705 | 0.0501 | 0.0121 | 17.4793 | 3.165 | [6 empty] | 3.528e-06 | 1.4641e-06
2009-03-31 | 四国地方整備局 | 吉野川 | 吉野川下流 | 左岸 | 15 | 左岸15.0k天-Y19-L15/0001 | 天端 | B.D-22 | 22 | 22.5 | 8 |  | 2.75 |  |  | 0 | 34.4 | 48.3 | 17.3 | 65.6 | 0.0616 | 0.0409 | 0.0066 | 0.002 | 30.8 | 1.568 | 32.4 | 21.4 | 11 |  |  |  | 3.2202e-08 | 4e-08
2009-03-31 | 四国地方整備局 | 吉野川 | 吉野川下流 | 左岸 | 15 | 左岸15.0k天-Y19-L15/0001 | 天端 | B.D-23 | 23 | 23.5 | 8 |  | 2.753 |  |  | 0 | 4.2 | 54.8 | 41 | 95.8 | 0.0093 | 0.0068 | 0.0022 | 0.0011 | 8.4545 | 1.065 | 58.2 | 26.8 | 31.4 |  |  |  | 2.5258e-09 | 1.21e-08
2009-03-31 | 四国地方整備局 | 吉野川 | 吉野川下流 | 左岸 | 15 | 左岸15.0k天-Y19-L15/0001 | 天端 | B.D-24 | 24 | 24.5 | 36 |  | 2.685 |  |  | 22.8 | 61.9 | 11.7 | 3.6 | 15.3 | 0.6672 | 0.4941 | 0.1346 | 0.029 | 23.0069 | 3.464 | [6 empty] | 3.4834e-05 | 8.41e-06
2009-03-31 | 四国地方整備局 | 吉野川 | 吉野川下流 | 左岸 | 15 | 左岸15.0k天-Y19-L15/0001 | 天端 | B.D-25 | 25 | 25.5 | 36 |  | 2.678 |  |  | 29.1 | 58.5 | 9.1 | 3.3 | 12.4 | 0.945 | 0.6281 | 0.1836 | 0.0504 | 18.75 | 2.035 | [6 empty] | 7.1514e-05 | 2.5402e-05
2009-03-31 | 四国地方整備局 | 吉野川 | 吉野川下流 | 左岸 | 15 | 左岸15.0k天-Y19-L15/0001 | 天端 | B.D-26 | 26 | 26.5 | 31 |  | 2.67 |  |  | 30.9 | 57.7 | 8.2 | 3.2 | 11.4 | 1.2371 | 0.8223 | 0.2005 | 0.0597 | 20.7219 | 1.887 | [6 empty] | 8.77e-05 | 3.5641e-05
2009-03-31 | 四国地方整備局 | 吉野川 | 吉野川下流 | 左岸 | 15 | 左岸15.0k天-Y19-L15/0001 | 天端 | B.D-27 | 27 | 27.5 | 39 |  | 2.674 |  |  | 60 | 32.2 | 5.6 | 2.2 | 7.8 | 4.7484 | 3.2114 | 0.5398 | 0.1208 | 39.3079 | 2.236 | [6 empty] | 0.00087013 | 0.00014593
2009-03-31 | 四国地方整備局 | 吉野川 | 吉野川下流 | 左岸 | 15 | 左岸15.0k天-Y19-L15/0001 | 天端 | B.D-28 | 28 | 28.5 | 43 |  | 2.669 |  |  | 66.9 | 26 | 5.3 | 1.8 | 7.1 | 8.988 | 5.4845 | 0.6493 | 0.1574 | 57.1029 | 1.815 | [6 empty] | 0.0013349 | 0.00024775
2009-03-31 | 四国地方整備局 | 吉野川 | 吉野川下流 | 左岸 | 15 | 左岸15.0k天-Y19-L15/0001 | 天端 | B.D-29 | 29 | 29.5 | 42 |  | 2.667 |  |  | 46.6 | 42.3 | 8.6 | 2.5 | 11.1 | 2.8325 | 1.6412 | 0.261 | 0.0612 | 46.2827 | 1.665 | [6 empty] | 0.00016157 | 3.7454e-05
2009-03-31 | 四国地方整備局 | 吉野川 | 吉野川下流 | 左岸 | 15 | 左岸15.0k天-Y19-L15/0001 | 天端 | B.D-30 | 30 | 30.5 | 36 |  | 2.676 |  |  | 30.5 | 57.2 | 8.8 | 3.5 | 12.3 | 1.786 | 0.9415 | 0.1978 | 0.051 | 35.0196 | 2.105 | [6 empty] | 8.4988e-05 | 2.601e-05
2009-03-31 | 四国地方整備局 | 吉野川 | 吉野川下流 | 左岸 | 15 | 左岸15.0k天-Y19-L15/0001 | 天端 | B.D-31 | 31 | 31.5 | 38 |  | 2.663 |  |  | 40.6 | 51.6 | 5.4 | 2.4 | 7.8 | 2.0571 | 1.3615 | 0.3462 | 0.1159 | 17.7489 | 1.558 | [6 empty] | 0.0003109 | 0.00013433
2009-03-31 | 四国地方整備局 | 吉野川 | 吉野川下流 | 左岸 | 15 | 左岸15.0k天-Y19-L15/0001 | 天端 | B.D-32 | 32 | 32.5 | 45 |  | 2.675 |  |  | 56.9 | 31.8 | 7.9 | 3.4 | 11.3 | 8.0032 | 3.7633 | 0.2874 | 0.0561 | 142.6595 | 1.175 | [6 empty] | 0.00020198 | 3.1472e-05
2009-03-31 | 四国地方整備局 | 吉野川 | 吉野川下流 | 左岸 | 15 | 左岸15.0k天-Y19-L15/0001 | 天端 | B.D-33 | 33 | 33.5 | 30 |  | 2.671 |  |  | 74.4 | 18.7 | 4.9 | 2 | 6.9 | 15.4199 | 11.8187 | 0.9328 | 0.2313 | 66.6662 | 4.08 | [6 empty] | 0.0030903 | 0.000535
2009-03-31 | 四国地方整備局 | 吉野川 | 吉野川下流 | 左岸 | 15 | 左岸15.0k天-Y19-L15/0001 | 天端 | B.D-1 | 1 | 1.5 | 4 |  | 2.746 |  |  | 38.9 | 28.5 | 25.3 | 7.3 | 32.6 | 1.5862 | 0.3251 | 0.0244 | 0.0079 | 200.7848 | 0.3038 | [6 empty] | 6.6617e-07 | 6.241e-07
2009-03-31 | 四国地方整備局 | 吉野川 | 吉野川下流 | 左岸 | 15 | 左岸15.0k天-Y19-L15/0001 | 天端 | B.D-2 | 2 | 2.5 | 6 |  | 2.702 |  |  | 34.7 | 52.5 | 8.7 | 4.1 | 12.8 | 1.1427 | 0.7159 | 0.2014 | 0.04 | 28.5675 | 2.793 | [6 empty] | 8.8615e-05 | 1.6e-05
2009-03-31 | 四国地方整備局 | 吉野川 | 吉野川下流 | 左岸 | 15 | 左岸15.0k天-Y19-L15/0001 | 天端 | B.D-3 | 3 | 3.5 | 4 |  | 2.695 |  |  | 52.3 | 35.6 | 8.6 | 3.5 | 12.1 | 9.3 | 2.6957 | 0.2252 | 0.0455 | 204.3956 | 0.5384 | [6 empty] | 0.00011479 | 2.0703e-05
2009-03-31 | 四国地方整備局 | 吉野川 | 吉野川下流 | 左岸 | 15 | 左岸15.0k天-Y19-L15/0001 | 天端 | B.D-4 | 4 | 4.5 | 5 |  | 2.704 |  |  | 42.5 | 44.7 | 9 | 3.8 | 12.8 | 3.0644 | 0.9534 | 0.1966 | 0.0409 | 74.9242 | 1.148 | [6 empty] | 8.3798e-05 | 1.6728e-05
2009-03-31 | 四国地方整備局 | 吉野川 | 吉野川下流 | 左岸 | 15 | 左岸15.0k表-Y19-L15/0002 | 表のり | B.D-4 | 4 | 4.5 | 12 |  | 2.708 |  |  | 61.9 | 32.2 | 4.4 | 1.5 | 5.9 | 7.0014 | 4.3875 | 0.5943 | 0.2507 | 27.9274 | 0.5906 | [6 empty] | 0.0010874 | 0.0006285
2009-03-31 | 四国地方整備局 | 吉野川 | 吉野川下流 | 左岸 | 15 | 左岸15.0k表-Y19-L15/0002 | 表のり | B.D-5 | 5 | 5.5 | 7 |  | 2.705 |  |  | 39.3 | 53.1 | 5.5 | 2.1 | 7.6 | 1.8581 | 0.955 | 0.3744 | 0.147 | 12.6401 | 0.9926 | [6 empty] | 0.00037275 | 0.00021609
2009-03-31 | 四国地方整備局 | 吉野川 | 吉野川下流 | 左岸 | 15 | 左岸15.0k表-Y19-L15/0002 | 表のり | B.D-6 | 6 | 6.5 | 3 |  | 2.782 |  |  | 12.8 | 25.6 | 46 | 15.6 | 61.6 | 0.0676 | 0.0415 | 0.0075 | 0.0028 | 24.1429 | 1.111 | 31.4 | 20.2 | 11.2 |  |  |  | 4.3303e-08 | 7.84e-08
2009-03-31 | 四国地方整備局 | 吉野川 | 吉野川下流 | 左岸 | 15 | 左岸15.0k表-Y19-L15/0002 | 表のり | B.D-7 | 7 | 7.5 | 7 |  | 2.64 |  |  | 22.2 | 67.4 | 6.8 | 3.6 | 10.4 | 0.8391 | 0.6801 | 0.3088 | 0.0692 | 12.1257 | 3.561 | [6 empty] | 0.00023855 | 4.7886e-05
2009-03-31 | 四国地方整備局 | 吉野川 | 吉野川下流 | 左岸 | 15 | 左岸15.0k表-Y19-L15/0002 | 表のり | B.D-8 | 8 | 8.5 | 12 |  | 2.63 |  |  | 54.6 | 40.6 | 3.1 | 1.7 | 4.8 | 3.5009 | 2.3666 | 0.6119 | 0.2864 | 12.2238 | 1.019 |  |  |  |  | 4.9e-05 |  | 0.0011634 | 0.00082025
2009-03-31 | 四国地方整備局 | 吉野川 | 吉野川下流 | 左岸 | 15 | 左岸15.0k表-Y19-L15/0002 | 表のり | B.D-9 | 9 | 9.5 | 10 |  | 2.684 |  |  | 28.6 | 58.9 | 8.9 | 3.6 |  | 0.4972 | 0.3646 | 0.1591 | 0.046 | 10.8087 | 2.398 | [6 empty] | 5.1318e-05 | 2.116e-05
2009-03-31 | 四国地方整備局 | 吉野川 | 吉野川下流 | 左岸 | 15 | 左岸15.0k表-Y19-L15/0002 | 表のり | B.D-10 | 10 | 10.5 | 15 |  | 2.643 |  |  | 29.9 | 59.4 | 8.1 | 2.6 | 10.7 | 0.8434 | 0.4701 | 0.2163 | 0.065 | 12.9754 | 1.498 | [6 empty] | 0.00010455 | 4.225e-05
2009-03-31 | 四国地方整備局 | 吉野川 | 吉野川下流 | 左岸 | 15 | 左岸15.0k表-Y19-L15/0002 | 表のり | B.D-11 | 11 | 11.5 | 19 |  | 2.636 |  |  | 50.3 | 40.5 | 5.6 | 3.6 | 9.2 | 3.1 | 2.026 | 0.3767 | 0.0885 | 35.0282 | 2.136 | [6 empty] | 0.00037808 | 7.8323e-05
2009-03-31 | 四国地方整備局 | 吉野川 | 吉野川下流 | 左岸 | 15 | 左岸15.0k表-Y19-L15/0002 | 表のり | B.D-12 | 12 | 12.5 | 19 |  | 2.578 |  |  | 77.9 | 17.5 | 3.5 | 1.1 | 4.6 | 14.3792 | 11.6127 | 1.6066 | 0.4331 | 33.2006 | 2.591 | [6 empty] | 0.010892 | 0.0018758
2009-03-31 | 四国地方整備局 | 吉野川 | 吉野川下流 | 左岸 | 15 | 左岸15.0k表-Y19-L15/0002 | 表のり | B.D-23-1 | 13 | 13.5 |  |  | 2.727 |  |  | 1.9 | 53.8 | 33.2 | 11.1 | 44.3 | 0.1586 | 0.1005 | 0.0129 | 0.0024 | 66.0833 | 1.387 | [6 empty] | 1.5214e-07 | 5.76e-08
2009-03-31 | 四国地方整備局 | 吉野川 | 吉野川下流 | 左岸 | 15 | 左岸15.0k表-Y19-L15/0002 | 表のり | B.D-14 | 14 | 14.5 | 15 |  | 2.656 |  |  | 8.7 | 75.7 | 10.7 | 4.9 | 15.6 | 0.4117 | 0.3406 | 0.1109 | 0.026 | 15.8346 | 4.05 | [6 empty] | 2.2239e-05 | 6.76e-06
2009-03-31 | 四国地方整備局 | 吉野川 | 吉野川下流 | 左岸 | 15 | 左岸15.0k表-Y19-L15/0002 | 表のり | B.D-23-2 | 14 | 14.5 |  |  | 2.661 |  |  | 44.8 | 41.6 | 10.4 | 3.2 | 13.6 | 3.2077 | 1.0353 | 0.1827 | 0.035 | 91.6486 | 1.275 | [6 empty] | 7.0705e-05 | 1.225e-05
2009-03-31 | 四国地方整備局 | 吉野川 | 吉野川下流 | 左岸 | 15 | 左岸15.0k表-Y19-L15/0002 | 表のり | B.D-24 | 15 | 15.2 |  |  | 2.662 |  |  | 37 | 51.7 | 8.5 | 2.8 | 11.3 | 1.5081 | 0.7819 | 0.2371 | 0.0588 | 25.648 | 1.54 | [6 empty] | 0.00012934 | 3.4574e-05
2009-03-31 | 四国地方整備局 | 吉野川 | 吉野川下流 | 左岸 | 15 | 左岸15.0k表-Y19-L15/0002 | 表のり | B.D-15 | 15 | 15.5 | 15 |  | 2.678 |  |  | 12.7 | 71.8 | 11.3 | 4.2 | 15.5 | 0.3918 | 0.3154 | 0.1182 | 0.0256 | 15.3047 | 4.194 | [6 empty] | 2.5778e-05 | 6.5536e-06
2009-03-31 | 四国地方整備局 | 吉野川 | 吉野川下流 | 左岸 | 15 | 左岸15.0k表-Y19-L15/0002 | 表のり | B.D-16 | 16 | 16.5 | 25 |  | 2.625 |  |  | 64 | 28 | 5.1 | 2.9 | 8 | 8.0656 | 4.7245 | 0.5431 | 0.1219 | 66.1657 | 1.659 | [6 empty] | 0.0008825 | 0.0001486
2009-03-31 | 四国地方整備局 | 吉野川 | 吉野川下流 | 左岸 | 15 | 左岸15.0k表-Y19-L15/0002 | 表のり | B.D-17 | 17 | 17.5 | 10 |  | 2.589 |  |  | 71.4 | 23.8 | 3.4 | 1.4 | 4.8 | 9.9678 | 6.8726 | 0.7662 | 0.3677 | 27.1085 | 1.481 | [6 empty] | 0.0019589 | 0.001352
2009-03-31 | 四国地方整備局 | 吉野川 | 吉野川下流 | 左岸 | 15 | 左岸15.0k表-Y19-L15/0002 | 表のり | B.D-18-1 | 18 | 18.3 | 2 |  | 2.66 |  |  | 10.4 | 62 | 17 | 10.6 | 27.6 | 0.5588 | 0.4442 | 0.0145 | 0.0046 | 121.4783 | 9.675 | [6 empty] | 1.9948e-07 | 2.116e-07
2009-03-31 | 四国地方整備局 | 吉野川 | 吉野川下流 | 左岸 | 15 | 左岸15.0k表-Y19-L15/0002 | 表のり | B.D-18-2 | 18.3 | 18.5 |  |  | 2.594 |  |  | 1.5 | 6.8 | 54.3 | 37.4 | 91.7 | 0.0111 | 0.0081 | 0.0019 |  |  |  | 76.3 | 32.4 | 43.9 |  |  |  | 1.7983e-09
2009-03-31 | 四国地方整備局 | 吉野川 | 吉野川下流 | 左岸 | 15 | 左岸15.0k表-Y19-L15/0002 | 表のり | B.D-19-1 | 19 | 19.1 | 5 |  | 2.639 |  |  | 25.1 | 54.6 | 13.4 | 6.9 | 20.3 | 0.789 | 0.5617 | 0.0716 | 0.0112 | 70.4464 | 5.567 | [6 empty] | 8.0693e-06 | 1.2544e-06
2009-03-31 | 四国地方整備局 | 吉野川 | 吉野川下流 | 左岸 | 15 | 左岸15.0k表-Y19-L15/0002 | 表のり | B.D-19-2 | 19.1 | 19.5 |  |  | 2.72 |  |  | 0 | 6.8 | 53.4 | 39.8 | 93.2 | 0.0102 | 0.0072 | 0.0022 |  |  |  | 59.5 | 26.9 | 32.6 |  |  |  | 2.5258e-09
2009-03-31 | 四国地方整備局 | 吉野川 | 吉野川下流 | 左岸 | 15 | 左岸15.0k表-Y19-L15/0002 | 表のり | B.D-20 | 20 | 20.5 | 6 |  | 2.72 |  |  | 0 | 12.4 | 48.8 | 38.8 | 87.6 | 0.0114 | 0.0078 | 0.0021 | 0.001 | 11.4 | 1.014 | 43.2 | 23.7 | 19.5 |  |  |  | 2.2677e-09 | 1e-08
2009-03-31 | 四国地方整備局 | 吉野川 | 吉野川下流 | 左岸 | 15 | 左岸15.0k表-Y19-L15/0002 | 表のり | B.D-21-1 | 21 | 21.4 | 13 |  | 2.689 |  |  | 19.1 | 65.3 | 11.4 | 4.2 | 15.6 | 0.5625 | 0.4185 | 0.126 | 0.0275 | 20.4545 | 3.27 | [6 empty] | 2.9892e-05 | 7.5625e-06
2009-03-31 | 四国地方整備局 | 吉野川 | 吉野川下流 | 左岸 | 15 | 左岸15.0k表-Y19-L15/0002 | 表のり | B.D-21-2 | 21.4 | 21.5 |  |  | 2.724 |  |  | 0.3 | 13.5 | 57.5 | 28.7 | 86.2 | 0.0218 | 0.0154 | 0.0026 |  |  |  | 41.5 | 22.8 | 18.7 |  |  |  | 3.7196e-09
2009-03-31 | 四国地方整備局 | 吉野川 | 吉野川下流 | 左岸 | 15 | 左岸15.0k表-Y19-L15/0002 | 表のり | B.D-22 | 22 | 22.5 | 7 |  | 2.743 |  |  | 0 | 1.1 | 56.8 | 42.1 |  | 0.0087 | 0.0064 | 0.0022 | 0.0011 | 7.9091 | 1.138 | 63.2 | 27.8 | 35.4 |  |  |  | 2.5258e-09 | 1.21e-08
2009-03-31 | 四国地方整備局 | 吉野川 | 吉野川下流 | 左岸 | 15 | 左岸15.0k表-Y19-L15/0002 | 表のり | B.D-1 | 1 | 1.5 | 8 |  | 2.718 |  |  | 66.3 | 30 | 2.4 | 1.3 | 3.7 | 11.4709 | 7.7323 | 0.6829 | 0.3903 | 29.39 | 0.3975 | [6 empty] | 0.0015004 | 0.0015233
2009-03-31 | 四国地方整備局 | 吉野川 | 吉野川下流 | 左岸 | 15 | 左岸15.0k表-Y19-L15/0002 | 表のり | B.SS-3-1 | 1 | 1.5 |  |  | 2.693 |  |  | 49.3 | 35.4 | 10 | 5.3 | 15.3 | 3.8 | 1.8 | 0.1 | 0.036 | 105.5556 | 0.292 | [6 empty] | 1.7498e-05 | 1.296e-05
2009-03-31 | 四国地方整備局 | 吉野川 | 吉野川下流 | 左岸 | 15 | 左岸15.0k表-Y19-L15/0002 | 表のり | B.C-3-1 | 1 | 1.5 |  | 1.814 |  | 0.596 | 0.13265 | [21 empty] | CUB |  |  |  |  | 10 | 26.2 | 9 | 34.5
2009-03-31 | 四国地方整備局 | 吉野川 | 吉野川下流 | 左岸 | 15 | 左岸15.0k表-Y19-L15/0002 | 表のり | B.D-2 | 2 | 2.5 | 7 |  | 2.721 |  |  | 60.8 | 31.7 | 5.3 | 2.2 | 7.5 | 9.8854 | 5.248 | 0.4169 | 0.1274 | 77.5934 | 0.5261 | [6 empty] | 0.0004782 | 0.00016231
2009-03-31 | 四国地方整備局 | 吉野川 | 吉野川下流 | 左岸 | 15 | 左岸15.0k表-Y19-L15/0002 | 表のり | B.D-3 | 3 | 3.5 | 5 |  | 2.729 |  |  | 42.5 | 48.2 | 6.3 | 3 | 9.3 | 2.8743 | 0.9299 | 0.2912 | 0.0913 | 31.4819 | 0.7851 | [6 empty] | 0.00020822 | 8.3357e-05
2009-03-31 | 四国地方整備局 | 吉野川 | 吉野川下流 | 左岸 | 15 | 左岸15.0k裏-Y19-L15/0003 | 裏のり | B.D-3 | 3 | 3.5 | 3 |  | 2.688 |  |  | 1.5 | 85.2 | 10.8 | 2.5 | 13.3 | 0.3448 | 0.296 | 0.1366 | 0.0457 | 7.5449 | 2.991 | [6 empty] | 3.6045e-05 | 2.0885e-05
2009-03-31 | 四国地方整備局 | 吉野川 | 吉野川下流 | 左岸 | 15 | 左岸15.0k裏-Y19-L15/0003 | 裏のり | B.SS-3-1 | 3.2 | 4 |  |  | 2.73 | [23 empty] | CUB |  |  |  |  | 41 | 23.9 | 8 | 33.9
2009-03-31 | 四国地方整備局 | 吉野川 | 吉野川下流 | 左岸 | 15 | 左岸15.0k裏-Y19-L15/0003 | 裏のり | B.D-4 | 4 | 4.5 | 9 |  | 2.7 |  |  | 1.9 | 78 | 15.6 | 4.5 | 20.1 | 0.3283 | 0.2728 | 0.0743 | 0.0185 | 17.7459 | 3.428 | [6 empty] | 8.7919e-06 | 3.4225e-06
2009-03-31 | 四国地方整備局 | 吉野川 | 吉野川下流 | 左岸 | 15 | 左岸15.0k裏-Y19-L15/0003 | 裏のり | B.D-5-1 | 5 | 5.3 | 10 |  | 2.69 |  |  | 10.8 | 73.9 | 11.9 | 3.4 | 15.3 | 0.4966 | 0.4093 | 0.1125 | 0.0364 | 13.6429 | 1.974 | [6 empty] | 2.2989e-05 | 1.325e-05
2009-03-31 | 四国地方整備局 | 吉野川 | 吉野川下流 | 左岸 | 15 | 左岸15.0k裏-Y19-L15/0003 | 裏のり | B.D-5-2 | 5.3 | 5.5 |  |  | 2.693 |  |  | 0 | 55.9 | 35.3 | 8.8 | 44.1 | 0.1258 | 0.0928 | 0.0214 | 0.0068 | 18.5 | 2.013 | [6 empty] | 4.9155e-07 | 4.624e-07
2009-03-31 | 四国地方整備局 | 吉野川 | 吉野川下流 | 左岸 | 15 | 左岸15.0k裏-Y19-L15/0003 | 裏のり | B.D-6 | 6 | 6.5 | 11 |  | 2.67 |  |  | 26.9 | 66 | 5.4 | 1.7 | 7.1 | 1.1156 | 0.8378 | 0.3649 | 0.1286 | 8.675 | 1.731 |  |  |  |  | 1.36e-05 |  | 0.0003512 | 0.00016538
2009-03-31 | 四国地方整備局 | 吉野川 | 吉野川下流 | 左岸 | 15 | 左岸15.0k裏-Y19-L15/0003 | 裏のり | B.D-7 | 7 | 7.5 | 7 |  | 2.721 |  |  | 1.2 | 91.3 | 5.5 | 2 | 7.5 | 0.3527 | 0.3242 | 0.2129 | 0.1062 | 3.3211 | 1.92 | [6 empty] | 0.00010078 | 0.00011278
2009-03-31 | 四国地方整備局 | 吉野川 | 吉野川下流 | 左岸 | 15 | 左岸15.0k裏-Y19-L15/0003 | 裏のり | B.D-8 | 8 | 8.5 | 11 |  | 2.702 |  |  | 20.4 | 68.3 | 8.7 | 2.6 | 11.3 | 0.3999 | 0.3328 | 0.155 | 0.0579 | 6.9067 | 2.287 | [6 empty] | 4.8306e-05 | 3.3524e-05
2009-03-31 | 四国地方整備局 | 吉野川 | 吉野川下流 | 左岸 | 15 | 左岸15.0k裏-Y19-L15/0003 | 裏のり | B.D-9 | 9 | 9.5 | 16 |  | 2.652 |  |  | 33.4 | 58.4 | 5.6 | 2.6 | 8.2 | 1.5486 | 1.0224 | 0.3615 | 0.1142 | 13.5604 | 1.686 | [6 empty] | 0.00034367 | 0.00013042
2009-03-31 | 四国地方整備局 | 吉野川 | 吉野川下流 | 左岸 | 15 | 左岸15.0k裏-Y19-L15/0003 | 裏のり | B.D-10 | 10 | 10.5 | 14 |  | 2.617 |  |  | 84.2 | 12.7 | 2.6 | 0.5 | 3.1 | 11.6948 | 9.5799 | 2.8303 | 0.889 | 13.155 | 2.487 | [6 empty] | 0.040448 | 0.0079032
2009-03-31 | 四国地方整備局 | 吉野川 | 吉野川下流 | 左岸 | 15 | 左岸15.0k裏-Y19-L15/0003 | 裏のり | B.D-11 | 11 | 11.5 | 14 |  | 2.65 |  |  | 37.9 | 56 | 4.2 | 1.9 | 6.1 | 1.873 | 1.3792 | 0.4304 | 0.193 | 9.7047 | 1.278 | [6 empty] | 0.00051485 | 0.00037249
2009-03-31 | 四国地方整備局 | 吉野川 | 吉野川下流 | 左岸 | 15 | 左岸15.0k裏-Y19-L15/0003 | 裏のり | B.D-12 | 12 | 12.5 | 21 |  | 2.647 |  |  | 61 | 30.5 | 5.1 | 3.4 | 8.5 | 6.0675 | 3.9237 | 0.3657 | 0.114 | 53.2237 | 0.8888 | [6 empty] | 0.00035299 | 0.00012996
2009-03-31 | 四国地方整備局 | 吉野川 | 吉野川下流 | 左岸 | 15 | 左岸15.0k裏-Y19-L15/0003 | 裏のり | B.D-13 | 13 | 13.5 | 18 |  | 2.637 |  |  | 50.1 | 42.8 | 4.9 | 2.2 | 7.1 | 3.1559 | 2.0097 | 0.5137 | 0.1813 | 17.4071 | 1.274 | [6 empty] | 0.00077574 | 0.0003287
2009-03-31 | 四国地方整備局 | 吉野川 | 吉野川下流 | 左岸 | 15 | 左岸15.0k裏-Y19-L15/0003 | 裏のり | B.D-14 | 14 | 14.5 | 26 |  | 2.644 |  |  | 51.7 | 38.3 | 7.1 | 2.9 | 10 | 3.4027 | 2.1599 | 0.3984 | 0.0751 | 45.3089 | 2.317 | [6 empty] | 0.00043047 | 5.64e-05
2009-03-31 | 四国地方整備局 | 吉野川 | 吉野川下流 | 左岸 | 15 | 左岸15.0k裏-Y19-L15/0003 | 裏のり | B.D-15 | 15 | 15.5 | 13 |  | 2.611 |  |  | 66.9 | 29.2 | 2.8 | 1.1 | 3.9 | 5.5441 | 3.8332 | 1.0412 | 0.4152 | 13.3528 | 1.344 | [6 empty] | 0.0039868 | 0.0017239
2009-03-31 | 四国地方整備局 | 吉野川 | 吉野川下流 | 左岸 | 15 | 左岸15.0k裏-Y19-L15/0003 | 裏のり | B.D-16 | 16 | 16.5 | 14 |  | 2.624 |  |  | 47.6 | 41.9 | 7.5 | 3 | 10.5 | 2.5902 | 1.8315 | 0.355 | 0.0591 | 43.8274 | 3.408 | [6 empty] | 0.00032952 | 3.4928e-05
2009-03-31 | 四国地方整備局 | 吉野川 | 吉野川下流 | 左岸 | 15 | 左岸15.0k裏-Y19-L15/0003 | 裏のり | B.D-17 | 17 | 17.5 | 14 |  | 2.646 |  |  | 11.3 | 81.6 | 5.2 | 1.9 | 7.1 | 0.7853 | 0.6578 | 0.3457 | 0.1376 | 5.7071 | 1.967 | [6 empty] | 0.00030986 | 0.00018934
2009-03-31 | 四国地方整備局 | 吉野川 | 吉野川下流 | 左岸 | 15 | 左岸15.0k裏-Y19-L15/0003 | 裏のり | B.D-18 | 18 | 18.5 | 8 |  | 2.627 |  |  | 0 | 12.3 | 70.3 | 17.4 | 87.7 | 0.0291 | 0.0221 | 0.0061 | 0.0026 | 11.1923 | 1.57 | 47.5 | 24.2 | 23.3 |  |  |  | 2.6829e-08 | 6.76e-08
2009-03-31 | 四国地方整備局 | 吉野川 | 吉野川下流 | 左岸 | 15 | 左岸15.0k裏-Y19-L15/0003 | 裏のり | B.D-19 | 19 | 19.5 | 7 |  | 2.675 |  |  | 0 | 11.7 | 67.6 | 20.7 | 88.3 | 0.0336 | 0.0248 | 0.0046 | 0.0013 | 25.8462 | 2.476 | 40.3 | 21.9 | 18.4 |  |  |  | 1.3951e-08 | 1.69e-08
2009-03-31 | 四国地方整備局 | 吉野川 | 吉野川下流 | 左岸 | 15 | 左岸15.0k裏-Y19-L15/0003 | 裏のり | B.D-20 | 20 | 20.5 | 14 |  | 2.653 |  |  | 0 | 36.8 | 45.6 | 17.6 | 63.2 | 0.0658 | 0.0415 | 0.0063 | 0.0021 | 31.3333 | 1.299 | 27.4 | 18.8 | 8.6 |  |  |  | 2.8912e-08 | 4.41e-08
2009-03-31 | 四国地方整備局 | 吉野川 | 吉野川下流 | 左岸 | 15 | 左岸15.0k裏-Y19-L15/0003 | 裏のり | B.D-21 | 21 | 21.5 | 8 |  | 2.725 |  |  | 0 | 1.8 | 57.5 | 40.7 | 98.2 | 0.0092 | 0.0068 | 0.002 | 0.0011 | 8.3636 | 1.076 | 60 | 27.7 | 32.3 |  |  |  | 2.0253e-09 | 1.21e-08
2009-03-31 | 四国地方整備局 | 吉野川 | 吉野川下流 | 左岸 | 15 | 左岸15.0k裏-Y19-L15/0003 | 裏のり | B.D-22 | 22 | 22.5 | 41 |  | 2.623 |  |  | 30.2 | 58.3 | 8.6 | 2.9 | 11.5 | 1.2267 | 0.8395 | 0.2177 | 0.0519 | 23.6358 | 2.73 | [6 empty] | 0.00010613 | 2.6936e-05
2009-03-31 | 四国地方整備局 | 吉野川 | 吉野川下流 | 左岸 | 15 | 左岸15.0k裏-Y19-L15/0003 | 裏のり | B.D-23 | 23 | 23.5 | 29 |  | 2.612 |  |  | 44.1 | 45.4 | 7.9 | 2.6 | 10.5 | 3.0241 | 1.1101 | 0.2378 | 0.07 | 43.2014 | 0.7371 | [6 empty] | 0.00013022 | 4.9e-05
2009-03-31 | 四国地方整備局 | 吉野川 | 吉野川下流 | 左岸 | 15 | 左岸15.0k裏-Y19-L15/0003 | 裏のり | B.D-24 | 24 | 24.5 | 32 |  | 2.637 |  |  | 57 | 36.3 | 4.5 | 2.2 | 6.7 | 4.5312 | 2.8058 | 0.517 | 0.1824 | 24.8421 | 1.15 | [6 empty] | 0.00078733 | 0.0003327
2009-03-31 | 四国地方整備局 | 吉野川 | 吉野川下流 | 左岸 | 15 | 左岸15.0k裏-Y19-L15/0003 | 裏のり | B.D-25 | 25 | 25.5 | 42 |  | 2.601 |  |  | 44.6 | 46.5 | 5.9 | 3 | 8.9 | 2.4169 | 1.558 | 0.3146 | 0.102 | 23.6951 | 1.254 | [6 empty] | 0.00024906 | 0.00010404
2009-03-31 | 四国地方整備局 | 吉野川 | 吉野川下流 | 左岸 | 15 | 左岸15.0k裏-Y19-L15/0003 | 裏のり | B.D-26 | 26 | 26.5 | 40 |  | 2.627 |  |  | 63.2 | 29.5 | 5.5 | 1.8 | 7.3 | 7.5124 | 4.7724 | 0.4425 | 0.1555 | 48.3113 | 1.107 | [6 empty] | 0.00054901 | 0.0002418
2009-03-31 | 四国地方整備局 | 吉野川 | 吉野川下流 | 左岸 | 15 | 左岸15.0k裏-Y19-L15/0003 | 裏のり | B.D-27 | 27 | 27.5 | 35 |  | 2.601 |  |  | 28.3 | 60.9 | 8 | 2.8 | 10.8 | 1.2767 | 0.9083 | 0.302 | 0.058 | 22.0121 | 3.164 | [6 empty] | 0.00022656 | 3.364e-05
2009-03-31 | 四国地方整備局 | 吉野川 | 吉野川下流 | 左岸 | 15 | 左岸15.0k裏-Y19-L15/0003 | 裏のり | B.D-28 | 28 | 28.5 | 46 |  | 2.612 |  |  | 55.6 | 36.6 | 5.4 | 2.4 | 7.8 | 4.8705 | 2.8288 | 0.4108 | 0.1252 | 38.9018 | 0.9472 | [6 empty] | 0.00046215 | 0.00015675
2009-03-31 | 四国地方整備局 | 吉野川 | 吉野川下流 | 左岸 | 15 | 左岸15.0k裏-Y19-L15/0003 | 裏のり | B.D-29 | 29 | 29.5 | 37 |  | 2.606 |  |  | 70.3 | 24.1 | 3.6 | 2 | 5.6 | 9.1502 | 6.0486 | 0.8672 | 0.269 | 34.0156 | 1.699 | [6 empty] | 0.0026099 | 0.00072361
2009-03-31 | 四国地方整備局 | 吉野川 | 吉野川下流 | 左岸 | 15 | 左岸15.0k裏-Y19-L15/0003 | 裏のり | B.D-30 | 30 | 30.5 | 50 |  | 2.558 |  |  | 67.1 | 25 | 5.2 | 2.7 | 7.9 | 12.2197 | 9.127 | 0.4985 | 0.1315 | 92.9255 | 1.247 | [6 empty] | 0.00072359 | 0.00017292
2009-03-31 | 四国地方整備局 | 吉野川 | 吉野川下流 | 左岸 | 15 | 左岸15.0k裏-Y19-L15/0003 | 裏のり | B.D-31 | 31 | 31.5 | 40 |  | 2.598 |  |  | 67.2 | 24.7 | 5.3 | 2.8 | 8.1 | 7.9332 | 5.5235 | 0.5801 | 0.1126 | 70.4547 | 2.919 | [6 empty] | 0.0010281 | 0.00012679
2009-03-31 | 四国地方整備局 | 吉野川 | 吉野川下流 | 左岸 | 15 | 左岸15.0k裏-Y19-L15/0003 | 裏のり | B.D-32 | 32 | 32.5 | 30 |  | 2.618 |  |  | 69.3 | 23.5 | 4.9 | 2.3 | 7.2 | 11.6017 | 7.9838 | 0.5849 | 0.1651 | 70.2707 | 1.784 | [6 empty] | 0.0010479 | 0.00027258
2009-03-31 | 四国地方整備局 | 吉野川 | 吉野川下流 | 左岸 | 15 | 左岸15.0k裏-Y19-L15/0003 | 裏のり | B.D-33 | 33 | 33.5 | 27 |  | 2.633 |  |  | 63.6 | 28.4 | 5.1 | 2.9 | 8 | 5.9869 | 3.9628 | 0.6125 | 0.1453 | 41.2037 | 2.077 | [6 empty] | 0.0011661 | 0.00021112
2009-03-31 | 四国地方整備局 | 吉野川 | 吉野川下流 | 左岸 | 15 | 左岸15.0k裏-Y19-L15/0003 | 裏のり | B.D-34 | 34 | 34.5 | 34 |  | 2.601 |  |  | 68.4 | 22.5 | 5.8 | 3.3 | 9.1 | 9.2306 | 6.2025 | 0.6223 | 0.1032 | 89.4438 | 3.241 | [6 empty] | 0.0012098 | 0.0001065
2009-03-31 | 四国地方整備局 | 吉野川 | 吉野川下流 | 左岸 | 15 | 左岸15.0k裏-Y19-L15/0003 | 裏のり | B.D-35 | 35 | 35.5 | 44 |  | 2.615 |  |  | 60 | 29.7 | 7.5 | 2.8 | 10.3 | 5.8969 | 3.7576 | 0.4701 | 0.0673 | 87.6211 | 2.724 | [6 empty] | 0.00063163 | 4.5293e-05
2009-03-31 | 四国地方整備局 | 吉野川 | 吉野川下流 | 左岸 | 15 | 左岸15.0k裏-Y19-L15/0003 | 裏のり | B.D-36 | 36 | 36.25 | 50 |  | 2.603 |  |  | 45 | 41.3 | 9.4 | 4.3 | 13.7 | 2.8462 | 1.4314 | 0.19 | 0.0357 | 79.7255 | 2.073 | [6 empty] | 7.7423e-05 | 1.2745e-05
2009-03-31 | 四国地方整備局 | 吉野川 | 吉野川下流 | 左岸 | 15 | 左岸15.0k裏-Y19-L15/0003 | 裏のり | B.D-37 | 37 | 37.5 | 44 |  | 2.607 |  |  | 60 | 28.5 | 8.6 | 2.9 | 11.5 | 5.675 | 3.769 | 0.3282 | 0.058 | 97.8448 | 3.196 | [6 empty] | 0.00027472 | 3.364e-05
2009-03-31 | 四国地方整備局 | 吉野川 | 吉野川下流 | 左岸 | 15 | 左岸15.0k裏-Y19-L15/0003 | 裏のり | B.D-38 | 38 | 38.5 | 50 |  | 2.589 |  |  | 69.6 | 21.3 | 6.9 | 2.2 | 9.1 | 12.7733 | 9.061 | 0.5108 | 0.0915 | 139.5989 | 3.174 | [6 empty] | 0.00076563 | 8.3723e-05
2009-03-31 | 四国地方整備局 | 吉野川 | 吉野川下流 | 左岸 | 15 | 左岸15.0k裏-Y19-L15/0003 | 裏のり | B.D-1 | 1 | 1.5 | 4 |  | 2.662 |  |  | 57.1 | 39.2 | 2.4 | 1.3 | 3.7 | 11.1614 | 4.4631 | 0.4844 | 0.3206 | 34.8141 | 0.1314 | [6 empty] | 0.00067705 | 0.0010278
2009-03-31 | 四国地方整備局 | 吉野川 | 吉野川下流 | 左岸 | 15 | 左岸15.0k裏-Y19-L15/0003 | 裏のり | B.SS-3-1 | 1 | 1.5 |  |  | 2.702 |  |  | 24.5 | 57 | 12.5 | 6 | 18.5 | 0.81 | 0.51 | 0.091 | 0.018 | 45 | 2.74 | [6 empty] | 1.4064e-05 | 3.24e-06
2009-03-31 | 四国地方整備局 | 吉野川 | 吉野川下流 | 左岸 | 15 | 左岸15.0k裏-Y19-L15/0003 | 裏のり | B.C-3-1 | 1 | 1.5 |  | 1.967 |  | 0.536 | 0.10025 | [21 empty] | CUB |  |  |  |  | 12 | 24.2 | 7 | 33.6
2009-03-31 | 四国地方整備局 | 吉野川 | 吉野川下流 | 左岸 | 15 | 左岸15.0k裏-Y19-L15/0003 | 裏のり | B.D-2 | 2 | 2.5 | 5 |  | 2.627 |  |  | 39.2 | 55.6 | 3 | 2.2 | 5.2 | 1.847 | 0.8698 | 0.4029 | 0.2413 | 7.6544 | 0.5921 | [6 empty] | 0.00044182 | 0.00058226
2009-03-31 | 四国地方整備局 | 吉野川 | 吉野川下流 | 左岸 | 16.1 | 左岸16.1k天-Y11-H7-5 | 天端 | B.5-5 | 5.15 | 5.45 | 50 |  | 2.714 |  |  | 78 | 16 | 6 |  | 6 | 8.8 | 7.1 | 1.7 | 0.28 | 31.4286 | 4.69 | [6 empty] | 0.012415 | 0.000784
2009-03-31 | 四国地方整備局 | 吉野川 | 吉野川下流 | 左岸 | 16.1 | 左岸16.1k天-Y11-H7-5 | 天端 | B.5-6 | 6.15 | 6.45 | 3 |  | 2.723 |  |  | 18 | 57 | 21 | 4 | 25 | 0.42 | 0.27 | 0.056 | 0.017 | 24.7059 | 1.69 | [6 empty] | 4.5662e-06 | 2.89e-06
2009-03-31 | 四国地方整備局 | 吉野川 | 吉野川下流 | 左岸 | 16.1 | 左岸16.1k天-Y11-H7-5 | 天端 | B.5-7 | 7.15 | 7.45 | 13 |  | 2.699 |  |  | 0 | 47 | 37 | 16 | 53 | 0.098 | 0.067 | 0.0083 | 0.0022 | 44.5455 | 2.45 | [6 empty] | 5.4765e-08 | 4.84e-08
2009-03-31 | 四国地方整備局 | 吉野川 | 吉野川下流 | 左岸 | 16.1 | 左岸16.1k天-Y11-H7-5 | 天端 | B.5-8 | 8.15 | 8.45 | 28 |  | 2.696 |  |  | 54 | 30 | 11 | 5 | 16 | 9.2 | 3.9 | 0.12 | 0.021 | 438.0952 | 0.323 | [6 empty] | 2.6697e-05 | 4.41e-06
2009-03-31 | 四国地方整備局 | 吉野川 | 吉野川下流 | 左岸 | 16.1 | 左岸16.1k天-Y11-H7-5 | 天端 | B.5-9 | 9.15 | 9.45 | 14 |  | 2.683 |  |  | 72 | 24 | 4 |  | 4 | 15 | 9.8 | 0.77 | 0.36 | 41.6667 | 1.07 | [6 empty] | 0.0019815 | 0.001296
2009-03-31 | 四国地方整備局 | 吉野川 | 吉野川下流 | 左岸 | 16.1 | 左岸16.1k天-Y11-H7-5 | 天端 | B.5-10 | 10.15 | 10.45 | 16 |  | 2.681 |  |  | 51 | 41 | 8 |  | 8 | 5.9 | 2.3 | 0.42 | 0.18 | 32.7778 | 0.398 | [6 empty] | 0.00048648 | 0.000324
2009-03-31 | 四国地方整備局 | 吉野川 | 吉野川下流 | 左岸 | 16.1 | 左岸16.1k天-Y11-H7-5 | 天端 | B.5-11 | 11.15 | 11.45 | 15 |  | 2.705 |  |  | 61 | 31 | 8 |  | 8 | 6.7 | 4.2 | 0.47 | 0.13 | 51.5385 | 0.791 | [6 empty] | 0.00063132 | 0.000169
2009-03-31 | 四国地方整備局 | 吉野川 | 吉野川下流 | 左岸 | 16.1 | 左岸16.1k天-Y11-H7-5 | 天端 | B.5-12 | 12.15 | 12.45 | 24 |  | 2.69 |  |  | 67 | 28 | 5 |  | 5 | 12 | 8.9 | 0.58 | 0.27 | 44.4444 | 0.522 | [6 empty] | 0.0010277 | 0.000729
2009-03-31 | 四国地方整備局 | 吉野川 | 吉野川下流 | 左岸 | 16.1 | 左岸16.1k天-Y11-H7-5 | 天端 | B.5-13 | 13.15 | 13.45 | 24 |  | 2.714 |  |  | 43 | 34 | 17 | 6 | 23 | 2.4 | 1.1 | 0.051 | 0.01 | 240 | 2.02 | [6 empty] | 3.6765e-06 | 1e-06
2009-03-31 | 四国地方整備局 | 吉野川 | 吉野川下流 | 左岸 | 16.1 | 左岸16.1k天-Y11-H7-5 | 天端 | B.5-14 | 14.15 | 14.45 | 26 |  | 2.692 |  |  | 48 | 43 | 9 |  | 9 | 3.1 | 1.7 | 0.41 | 0.12 | 25.8333 | 1 | [6 empty] | 0.00046007 | 0.000144
2009-03-31 | 四国地方整備局 | 吉野川 | 吉野川下流 | 左岸 | 16.1 | 左岸16.1k天-Y11-H7-5 | 天端 | B.5-15 | 15.15 | 15.45 | 16 |  | 2.718 |  |  | 42 | 34 | 14 | 10 | 24 | 2.3 | 0.98 | 0.032 | 0.0055 | 418.1818 | 8.61 | [6 empty] | 1.2486e-06 | 3.025e-07
2009-03-31 | 四国地方整備局 | 吉野川 | 吉野川下流 | 左岸 | 16.1 | 左岸16.1k天-Y11-H7-5 | 天端 | B.5-16 | 16.15 | 16.45 | 27 |  | 2.686 |  |  | 33 | 57 | 10 |  | 10 | 1.3 | 0.84 | 0.33 | 0.087 | 14.9425 | 2.04 | [6 empty] | 0.00027823 | 7.569e-05
2009-03-31 | 四国地方整備局 | 吉野川 | 吉野川下流 | 左岸 | 16.1 | 左岸16.1k天-Y11-H7-5 | 天端 | B.5-17 | 17.15 | 17.45 | 28 |  | 2.691 |  |  | 6 | 77 | 12 | 5 | 17 | 0.44 | 0.37 | 0.12 | 0.02 | 22 | 7.1 | [6 empty] | 2.6697e-05 | 4e-06
2009-03-31 | 四国地方整備局 | 吉野川 | 吉野川下流 | 左岸 | 16.1 | 左岸16.1k天-Y11-H7-5 | 天端 | B.5-18 | 18.15 | 18.45 | 23 |  | 2.673 |  |  | 22 | 67 | 8 | 3 | 11 | 0.9 | 0.69 | 0.28 | 0.056 | 16.0714 | 3.34 | [6 empty] | 0.00019014 | 3.136e-05
2009-03-31 | 四国地方整備局 | 吉野川 | 吉野川下流 | 左岸 | 16.1 | 左岸16.1k天-Y11-H7-5 | 天端 | B.5-19 | 19.15 | 19.45 | 17 |  | 2.678 |  |  | 46 | 46 | 8 |  | 8 | 2.6 | 1.6 | 0.45 | 0.14 | 18.5714 | 1.2 | [6 empty] | 0.00057081 | 0.000196
2009-03-31 | 四国地方整備局 | 吉野川 | 吉野川下流 | 左岸 | 16.1 | 左岸16.1k天-Y11-H7-5 | 天端 | B.5-20 | 20.15 | 20.45 | 48 |  | 2.705 |  |  | 0 | 58 | 34 | 8 | 42 | 0.21 | 0.13 | 0.017 | 0.0069 | 30.4348 | 0.945 | [6 empty] | 2.8837e-07 | 4.761e-07
2009-03-31 | 四国地方整備局 | 吉野川 | 吉野川下流 | 左岸 | 16.1 | 左岸16.1k天-Y11-H7-5 | 天端 | B.5-21 | 21.15 | 21.45 | 4 |  | 2.689 |  |  | 0 | 81 | 15 | 4 | 19 | 0.38 | 0.33 | 0.085 | 0.0016 | 237.5 | 7.96 | [6 empty] | 1.2008e-05 | 2.56e-08
2009-03-31 | 四国地方整備局 | 吉野川 | 吉野川下流 | 左岸 | 16.1 | 左岸16.1k天-Y11-H7-5 | 天端 | B.5-22 | 22.15 | 22.45 | 6 |  | 2.713 |  |  | 0 | 85 | 11 | 4 | 15 | 0.41 | 0.35 | 0.14 | 0.03 | 13.6667 | 4.68 | [6 empty] | 3.8157e-05 | 9e-06
2009-03-31 | 四国地方整備局 | 吉野川 | 吉野川下流 | 左岸 | 16.1 | 左岸16.1k天-Y11-H7-5 | 天端 | B.5-23 | 23.15 | 23.45 | 36 |  | 2.695 |  |  | 9 | 76 | 12 | 3 | 15 | 0.5 | 0.41 | 0.16 | 0.03 | 16.6667 | 4.51 | [6 empty] | 5.1993e-05 | 9e-06
2009-03-31 | 四国地方整備局 | 吉野川 | 吉野川下流 | 左岸 | 16.1 | 左岸16.1k天-Y11-H7-5 | 天端 | B.5-24 | 24.15 | 24.45 | 34 |  | 2.693 |  |  | 4 | 77 | 14 | 5 | 19 | 0.44 | 0.36 | 0.09 | 0.019 | 23.1579 | 5.79 | [6 empty] | 1.3708e-05 | 3.61e-06
2009-03-31 | 四国地方整備局 | 吉野川 | 吉野川下流 | 左岸 | 16.1 | 左岸16.1k天-Y11-H7-5 | 天端 | B.5-25 | 25.15 | 25.45 | 29 |  | 2.692 |  |  | 4 | 82 | 10 | 4 | 14 | 0.46 | 0.39 | 0.2 | 0.031 | 14.8387 | 5.11 | [6 empty] | 8.7194e-05 | 9.61e-06
2009-03-31 | 四国地方整備局 | 吉野川 | 吉野川下流 | 左岸 | 16.1 | 左岸16.1k天-Y11-H7-5 | 天端 | B.5-26 | 26.15 | 26.45 | 36 |  | 2.683 |  |  | 5 | 79 | 12 | 4 | 16 | 0.4 | 0.34 | 0.13 | 0.028 | 14.2857 | 4.72 | [6 empty] | 3.2137e-05 | 7.84e-06
2009-03-31 | 四国地方整備局 | 吉野川 | 吉野川下流 | 左岸 | 16.1 | 左岸16.1k天-Y11-H7-5 | 天端 | B.5-27 | 27.15 | 27.45 | 50 |  | 2.705 |  |  | 41 | 44 | 11 | 4 | 15 | 2.1 | 0.99 | 0.21 | 0.035 | 60 | 1.96 | [6 empty] | 9.763e-05 | 1.225e-05
2009-03-31 | 四国地方整備局 | 吉野川 | 吉野川下流 | 左岸 | 16.1 | 左岸16.1k天-Y11-H7-5 | 天端 | B.5-28 | 28.15 | 28.45 | 17 |  | 2.69 |  |  | 0 | 44 | 39 | 17 | 56 | 0.11 | 0.046 | 0.0065 | 0.0023 | 47.8261 | 0.775 | [6 empty] | 3.1083e-08 | 5.29e-08
2009-03-31 | 四国地方整備局 | 吉野川 | 吉野川下流 | 左岸 | 16.1 | 左岸16.1k天-Y11-H7-5 | 天端 | B.5-29 | 29.15 | 29.45 | 45 |  | 2.725 |  |  | 1 | 28 | 47 | 24 | 71 | 0.05 | 0.033 | 0.0035 | 0.001 | 50 | 1.77 | [6 empty] | 7.4064e-09 | 1e-08
2009-03-31 | 四国地方整備局 | 吉野川 | 吉野川下流 | 左岸 | 16.1 | 左岸16.1k天-Y11-H7-5 | 天端 | B.5-30 | 31.15 | 31.45 | 47 |  | 2.714 |  |  | 61 | 30 | 9 |  | 9 | 12 | 6.9 | 0.56 | 0.1 | 120 | 1.2 | [6 empty] | 0.00094744 | 0.0001
2009-03-31 | 四国地方整備局 | 吉野川 | 吉野川下流 | 左岸 | 16.1 | 左岸16.1k天-Y11-H7-5 | 天端 | B.5-31 | 32.15 | 32.45 | 50 |  | 2.678 |  |  | 57 | 33 | 8 | 2 | 10 | 6.5 | 3.9 | 0.41 | 0.07 | 92.8571 | 1.34 | [6 empty] | 0.00046007 | 4.9e-05
2009-03-31 | 四国地方整備局 | 吉野川 | 吉野川下流 | 左岸 | 16.1 | 左岸16.1k天-Y11-H7-5 | 天端 | B.5-32 | 33.15 | 33.45 | 32 |  | 2.682 |  |  | 65 | 29 | 6 |  | 6 | 9.7 | 5.5 | 0.83 | 0.33 | 29.3939 | 0.703 | [6 empty] | 0.0023578 | 0.001089
2009-03-31 | 四国地方整備局 | 吉野川 | 吉野川下流 | 左岸 | 16.1 | 左岸16.1k天-Y11-H7-5 | 天端 | B.5-1 | 1.15 | 1.45 | 2 |  | 2.693 |  |  | 2 | 50 | 33 | 15 | 48 | 0.13 | 0.084 | 0.011 | 0.0019 | 68.4211 | 3.64 | [6 empty] | 1.0517e-07 | 3.61e-08
2009-03-31 | 四国地方整備局 | 吉野川 | 吉野川下流 | 左岸 | 16.1 | 左岸16.1k天-Y11-H7-5 | 天端 | B.5-2 | 2.15 | 2.45 | 3 |  | 2.697 |  |  | 9 | 50 | 29 | 12 | 41 | 0.19 | 0.12 | 0.015 | 0.0037 | 51.3514 | 1.74 | [6 empty] | 2.1578e-07 | 1.369e-07
2009-03-31 | 四国地方整備局 | 吉野川 | 吉野川下流 | 左岸 | 16.1 | 左岸16.1k天-Y11-H7-5 | 天端 | B.5-3 | 3.15 | 3.45 | 4 |  | 2.723 |  |  | 1 | 88 | 8 | 3 | 11 | 0.45 | 0.4 | 0.23 | 0.063 | 7.1429 | 2.97 | [6 empty] | 0.00012054 | 3.969e-05
2009-03-31 | 四国地方整備局 | 吉野川 | 吉野川下流 | 左岸 | 16.1 | 左岸16.1k天-Y11-H7-5 | 天端 | B.5-4 | 4.15 | 4.45 | 3 |  | 2.701 |  |  | 2 | 61 | 27 | 10 | 37 | 0.22 | 0.14 | 0.022 | 0.0048 | 45.8333 | 2.18 | [6 empty] | 5.2407e-07 | 2.304e-07
2009-03-31 | 四国地方整備局 | 吉野川 | 吉野川下流 | 左岸 | 16.1 | 左岸16.1k表-Y11-H7-4 | 表のり | B.4-1 | 1.15 | 1.45 | 12 |  | 2.734 |  |  | 16 | 33 | 36 | 15 | 51 | 0.14 | 0.071 | 0.0091 | 0.0028 | 50 | 1.13 | [6 empty] | 6.778e-08 | 7.84e-08
2009-03-31 | 四国地方整備局 | 吉野川 | 吉野川下流 | 左岸 | 16.1 | 左岸16.1k表-Y11-H7-4 | 表のり | B.4-2 | 2.15 | 2.45 | 10 |  | 2.72 |  |  | 48 | 40 | 10 | 2 | 12 | 8.2 | 1.1 | 0.22 | 0.053 | 154.717 | 0.368 | [6 empty] | 0.00010874 | 2.809e-05
2009-03-31 | 四国地方整備局 | 吉野川 | 吉野川下流 | 左岸 | 16.1 | 左岸16.1k表-Y11-H7-4 | 表のり | B.4-3 | 3.15 | 3.45 | 23 |  | 2.705 |  |  | 62 | 31 | 7 |  | 7 | 7.6 | 4.7 | 0.46 | 0.13 | 58.4615 | 0.82 | [6 empty] | 0.00060063 | 0.000169
2009-03-31 | 四国地方整備局 | 吉野川 | 吉野川下流 | 左岸 | 16.1 | 左岸16.1k表-Y11-H7-4 | 表のり | B.4-5 | 5.15 | 5.45 | 10 |  | 2.704 |  |  | 55 | 38 | 7 |  | 7 | 5.3 | 2.9 | 0.42 | 0.17 | 31.1765 | 0.513 | [6 empty] | 0.00048648 | 0.000289
2009-03-31 | 四国地方整備局 | 吉野川 | 吉野川下流 | 左岸 | 16.1 | 左岸16.1k表-Y11-H7-4 | 表のり | B.4-6 | 6.15 | 6.45 | 11 |  | 2.719 |  |  | 41 | 54 | 5 |  | 5 | 2.1 | 1.4 | 0.53 | 0.32 | 6.5625 | 0.75 | [6 empty] | 0.00083396 | 0.001024
2009-03-31 | 四国地方整備局 | 吉野川 | 吉野川下流 | 左岸 | 16.1 | 左岸16.1k表-Y11-H7-4 | 表のり | B.4-7 | 7.15 | 7.45 | 23 |  | 2.691 |  |  | 52 | 43 | 5 |  | 5 | 3.3 | 2.2 | 0.53 | 0.29 | 11.3793 | 0.652 | [6 empty] | 0.00083396 | 0.000841
2009-03-31 | 四国地方整備局 | 吉野川 | 吉野川下流 | 左岸 | 16.1 | 左岸16.1k表-Y11-H7-4 | 表のり | B.4-8 | 8.15 | 8.45 | 21 |  | 2.705 |  |  | 35 | 57 | 8 |  | 8 | 1 | 0.72 | 0.33 | 0.17 | 5.8824 | 1.19 | [6 empty] | 0.00027823 | 0.000289
2009-03-31 | 四国地方整備局 | 吉野川 | 吉野川下流 | 左岸 | 16.1 | 左岸16.1k表-Y11-H7-4 | 表のり | B.4-9 | 9.15 | 9.45 | 17 |  | 2.711 |  |  | 33 | 55 | 9 | 3 | 12 | 1.2 | 0.74 | 0.25 | 0.051 | 23.5294 | 2.36 | [6 empty] | 0.00014623 | 2.601e-05
2009-03-31 | 四国地方整備局 | 吉野川 | 吉野川下流 | 左岸 | 16.1 | 左岸16.1k表-Y11-H7-4 | 表のり | B.4-10 | 10.15 | 10.45 | 13 |  | 2.682 |  |  | 13 | 78 | 9 |  | 9 | 0.69 | 0.58 | 0.3 | 0.098 | 7.0408 | 2.49 |  |  |  |  | 0.0053 |  | 0.0002231 | 9.604e-05
2009-03-31 | 四国地方整備局 | 吉野川 | 吉野川下流 | 左岸 | 16.1 | 左岸16.1k表-Y11-H7-4 | 表のり | B.4-11 | 11.15 | 11.45 | 17 |  | 2.695 |  |  | 28 | 67 | 5 |  | 5 | 0.97 | 0.76 | 0.42 | 0.26 | 3.7308 | 1.11 | [6 empty] | 0.00048648 | 0.000676
2009-03-31 | 四国地方整備局 | 吉野川 | 吉野川下流 | 左岸 | 16.1 | 左岸16.1k表-Y11-H7-4 | 表のり | B.4-12 | 12.15 | 12.45 | 9 |  | 2.7 |  |  | 1 | 69 | 22 | 8 | 30 | 0.34 | 0.26 | 0.028 | 0.0075 | 45.3333 | 2.21 | [6 empty] | 9.1636e-07 | 5.625e-07
2009-03-31 | 四国地方整備局 | 吉野川 | 吉野川下流 | 左岸 | 16.1 | 左岸16.1k表-Y11-H7-4 | 表のり | B.4-13 | 13.15 | 13.45 | 12 |  | 2.713 |  |  | 0 | 62 | 29 | 9 | 38 | 0.14 | 0.11 | 0.021 | 0.0063 | 22.2222 | 2.5 | [6 empty] | 4.7052e-07 | 3.969e-07
2009-03-31 | 四国地方整備局 | 吉野川 | 吉野川下流 | 左岸 | 16.1 | 左岸16.1k表-Y11-H7-4 | 表のり | B.4-14 | 14.15 | 14.45 | 10 |  | 2.725 |  |  | 0 | 48 | 40 | 12 | 52 | 0.094 | 0.07 | 0.015 | 0.0036 | 26.1111 | 2.84 | [6 empty] | 2.1578e-07 | 1.296e-07
2009-03-31 | 四国地方整備局 | 吉野川 | 吉野川下流 | 左岸 | 16.1 | 左岸16.1k表-Y11-H7-4 | 表のり | B.4-15 | 15.15 | 15.45 | 24 |  | 2.701 |  |  | 0 | 76 | 19 | 5 | 24 | 0.26 | 0.21 | 0.051 | 0.015 | 17.3333 | 3.1 | [6 empty] | 3.6765e-06 | 2.25e-06
2009-03-31 | 四国地方整備局 | 吉野川 | 吉野川下流 | 左岸 | 16.1 | 左岸16.1k表-Y11-H7-4 | 表のり | B.4-16 | 16.15 | 16.45 | 16 |  | 2.684 |  |  | 4 | 88 | 8 |  | 8 | 0.63 | 0.55 | 0.31 | 0.12 | 5.25 | 2.12 | [6 empty] | 0.0002407 | 0.000144
2009-03-31 | 四国地方整備局 | 吉野川 | 吉野川下流 | 左岸 | 16.1 | 左岸16.1k表-Y11-H7-4 | 表のり | B.4-17 | 17.15 | 17.45 | 16 |  | 2.674 |  |  | 33 | 60 | 7 |  | 7 | 1.6 | 1.2 | 0.48 | 0.2 | 8 | 1.36 | [6 empty] | 0.00066288 | 0.0004
2009-03-31 | 四国地方整備局 | 吉野川 | 吉野川下流 | 左岸 | 16.1 | 左岸16.1k表-Y11-H7-4 | 表のり | B.4-18 | 18.15 | 18.45 | 27 |  | 2.678 |  |  | 28 | 65 | 7 |  | 7 | 0.99 | 0.74 | 0.36 | 0.17 | 5.8235 | 0.966 | [6 empty] | 0.00034037 | 0.000289
2009-03-31 | 四国地方整備局 | 吉野川 | 吉野川下流 | 左岸 | 16.1 | 左岸16.1k表-Y11-H7-4 | 表のり | B.4-19 | 19.15 | 19.45 | 23 |  | 2.69 |  |  | 31 | 62 | 7 |  | 7 | 1.4 | 0.95 | 0.37 | 0.2 | 7 | 0.966 | [6 empty] | 0.00036268 | 0.0004
2009-03-31 | 四国地方整備局 | 吉野川 | 吉野川下流 | 左岸 | 16.1 | 左岸16.1k表-Y11-H7-4 | 表のり | B.4-20 | 20.15 | 20.45 | 32 |  | 2.683 |  |  | 34 | 56 | 10 |  | 10 | 1.2 | 0.78 | 0.3 | 0.089 | 13.4831 | 1.9 | [6 empty] | 0.0002231 | 7.921e-05
2009-03-31 | 四国地方整備局 | 吉野川 | 吉野川下流 | 左岸 | 16.1 | 左岸16.1k表-Y11-H7-4 | 表のり | B.4-21 | 21.15 | 21.45 | 42 |  | 2.726 |  |  | 4 | 77 | 14 | 5 | 19 | 0.31 | 0.27 | 0.081 | 0.018 | 17.2222 | 4.59 | [6 empty] | 1.0739e-05 | 3.24e-06
2009-03-31 | 四国地方整備局 | 吉野川 | 吉野川下流 | 左岸 | 16.1 | 左岸16.1k表-Y11-H7-4 | 表のり | B.4-22 | 22.15 | 22.45 | 26 |  | 2.709 |  |  | 46 | 44 | 10 |  | 10 | 3 | 1.4 | 0.27 | 0.087 | 34.4828 | 0.708 | [6 empty] | 0.00017477 | 7.569e-05
2009-03-31 | 四国地方整備局 | 吉野川 | 吉野川下流 | 左岸 | 16.1 | 左岸16.1k表-Y11-H7-4 | 表のり | B.4-23 | 23.15 | 23.45 | 39 |  | 2.713 |  |  | 45 | 47 | 8 |  | 8 | 3.7 | 1.3 | 0.34 | 0.12 | 30.8333 | 0.633 | [6 empty] | 0.00029815 | 0.000144
2009-03-31 | 四国地方整備局 | 吉野川 | 吉野川下流 | 左岸 | 16.1 | 左岸16.1k裏-Y11-H7-6 | 裏のり | B.6-1 | 1.15 | 1.45 | 2 |  | 2.731 |  |  | 24 | 50 | 19 | 7 | 26 | 0.67 | 0.49 | 0.041 | 0.009 | 74.4444 | 2.39 | [6 empty] | 2.2173e-06 | 8.1e-07
2009-03-31 | 四国地方整備局 | 吉野川 | 吉野川下流 | 左岸 | 16.1 | 左岸16.1k裏-Y11-H7-6 | 裏のり | B.6-2 | 2.15 | 2.45 | 3 |  | 2.738 |  |  | 7 | 62 | 25 | 6 | 31 | 0.32 | 0.22 | 0.034 | 0.01 | 32 | 1.67 | [6 empty] | 1.4369e-06 | 1e-06
2009-03-31 | 四国地方整備局 | 吉野川 | 吉野川下流 | 左岸 | 16.1 | 左岸16.1k裏-Y11-H7-6 | 裏のり | B.6-3 | 3.15 | 3.45 | 5 |  | 2.725 |  |  | 18 | 65 | 13 | 4 | 17 | 0.74 | 0.59 | 0.11 | 0.026 | 28.4615 | 4.68 | [6 empty] | 2.1823e-05 | 6.76e-06
2009-03-31 | 四国地方整備局 | 吉野川 | 吉野川下流 | 左岸 | 16.1 | 左岸16.1k裏-Y11-H7-6 | 裏のり | B.6-4 | 4.15 | 4.45 | 49 |  | 2.714 |  |  | 40 | 52 | 8 |  | 8 | 2 | 1.1 | 0.41 | 0.12 | 16.6667 | 1.35 | [6 empty] | 0.00046007 | 0.000144
2009-03-31 | 四国地方整備局 | 吉野川 | 吉野川下流 | 左岸 | 16.1 | 左岸16.1k裏-Y11-H7-6 | 裏のり | B.6-5 | 5.15 | 5.45 | 19 |  | 2.701 |  |  | 64 | 31 | 5 |  | 5 | 8.7 | 5.3 | 0.61 | 0.3 | 29 | 0.552 | [6 empty] | 0.0011551 | 0.0009
2009-03-31 | 四国地方整備局 | 吉野川 | 吉野川下流 | 左岸 | 16.1 | 左岸16.1k裏-Y11-H7-6 | 裏のり | B.6-6 | 6.15 | 6.45 | 25 |  | 2.725 |  |  | 71 | 22 | 7 |  | 7 | 12 | 9.7 | 0.68 | 0.25 | 48 | 1.61 | [6 empty] | 0.0014857 | 0.000625
2009-03-31 | 四国地方整備局 | 吉野川 | 吉野川下流 | 左岸 | 16.1 | 左岸16.1k裏-Y11-H7-6 | 裏のり | B.6-7 | 7.15 | 7.45 | 11 |  | 2.733 |  |  | 68 | 27 | 5 |  | 5 | 15 | 7.6 | 0.63 | 0.3 | 50 | 0.436 | [6 empty] | 0.0012447 | 0.0009
2009-03-31 | 四国地方整備局 | 吉野川 | 吉野川下流 | 左岸 | 16.1 | 左岸16.1k裏-Y11-H7-6 | 裏のり | B.6-8 | 8.15 | 8.45 | 14 |  | 2.73 |  |  | 57 | 36 | 7 |  | 7 | 10 | 6.1 | 0.43 | 0.17 | 58.8235 | 0.241 | [6 empty] | 0.00051374 | 0.000289
2009-03-31 | 四国地方整備局 | 吉野川 | 吉野川下流 | 左岸 | 16.1 | 左岸16.1k裏-Y11-H7-6 | 裏のり | B.6-9 | 9.15 | 9.45 | 20 |  | 2.719 |  |  | 47 | 46 | 7 |  | 7 | 3.5 | 1.4 | 0.36 | 0.16 | 21.875 | 0.502 | [6 empty] | 0.00034037 | 0.000256
2009-03-31 | 四国地方整備局 | 吉野川 | 吉野川下流 | 左岸 | 16.1 | 左岸16.1k裏-Y11-H7-6 | 裏のり | B.6-10 | 10.15 | 10.45 | 21 |  | 2.694 |  |  | 39 | 55 | 6 |  | 6 | 1.9 | 1.4 | 0.52 | 0.25 | 7.6 | 1.22 |  |  |  |  | 0.0002 |  | 0.00079796 | 0.000625
2009-03-31 | 四国地方整備局 | 吉野川 | 吉野川下流 | 左岸 | 16.1 | 左岸16.1k裏-Y11-H7-6 | 裏のり | B.6-11 | 11.15 | 11.45 | 17 |  | 2.722 |  |  | 14 | 73 | 11 | 2 | 13 | 0.6 | 0.48 | 0.21 | 0.048 | 12.5 | 3.13 | [6 empty] | 9.763e-05 | 2.304e-05
2009-03-31 | 四国地方整備局 | 吉野川 | 吉野川下流 | 左岸 | 16.1 | 左岸16.1k裏-Y11-H7-6 | 裏のり | B.6-12 | 12.15 | 12.45 | 24 |  | 2.716 |  |  | 34 | 56 | 8 | 2 | 10 | 1.3 | 0.8 | 0.27 | 0.072 | 18.0556 | 2.16 | [6 empty] | 0.00017477 | 5.184e-05
2009-03-31 | 四国地方整備局 | 吉野川 | 吉野川下流 | 左岸 | 16.1 | 左岸16.1k裏-Y11-H7-6 | 裏のり | B.6-13 | 13.15 | 13.45 | 25 |  | 2.699 |  |  | 31 | 60 | 9 |  | 9 | 0.97 | 0.69 | 0.29 | 0.092 | 10.5435 | 1.98 | [6 empty] | 0.00020624 | 8.464e-05
2009-03-31 | 四国地方整備局 | 吉野川 | 吉野川下流 | 左岸 | 16.1 | 左岸16.1k裏-Y11-H7-6 | 裏のり | B.6-14 | 14.15 | 14.45 | 17 |  | 2.703 |  |  | 7 | 83 | 8 | 2 | 10 | 0.52 | 0.46 | 0.26 | 0.072 | 7.2222 | 3.09 | [6 empty] | 0.00016014 | 5.184e-05
2009-03-31 | 四国地方整備局 | 吉野川 | 吉野川下流 | 左岸 | 16.1 | 左岸16.1k裏-Y11-H7-6 | 裏のり | B.6-15 | 15.15 | 15.45 | 17 |  | 2.711 |  |  | 2 | 83 | 12 | 3 | 15 | 0.48 | 0.41 | 0.2 | 0.04 | 12 | 4.08 | [6 empty] | 8.7194e-05 | 1.6e-05
2009-03-31 | 四国地方整備局 | 吉野川 | 吉野川下流 | 左岸 | 16.1 | 左岸16.1k裏-Y11-H7-6 | 裏のり | B.6-16 | 16.15 | 16.45 | 34 |  | 2.715 |  |  | 0 | 86 | 11 | 3 | 14 | 0.47 | 0.4 | 0.18 | 0.038 | 12.3684 | 4.08 | [6 empty] | 6.8307e-05 | 1.444e-05
2009-03-31 | 四国地方整備局 | 吉野川 | 吉野川下流 | 左岸 | 16.1 | 左岸16.1k裏-Y11-H7-6 | 裏のり | B.6-17 | 17.15 | 17.45 | 20 |  | 2.682 |  |  | 9 | 83 | 8 |  | 8 | 0.74 | 0.64 | 0.36 | 0.11 | 6.7273 | 2.6 | [6 empty] | 0.00034037 | 0.000121
2009-03-31 | 四国地方整備局 | 吉野川 | 吉野川下流 | 左岸 | 16.1 | 左岸16.1k裏-Y11-H7-6 | 裏のり | B.6-18 | 18.15 | 18.45 | 26 |  | 2.69 |  |  | 44 | 44 | 9 | 3 | 12 | 2.5 | 1.3 | 0.27 | 0.044 | 56.8182 | 2.18 | [6 empty] | 0.00017477 | 1.936e-05
2009-03-31 | 四国地方整備局 | 吉野川 | 吉野川下流 | 左岸 | 16.1 | 左岸16.1k裏-Y11-H7-6 | 裏のり | B.6-19 | 19.15 | 19.45 | 21 |  | 2.704 |  |  | 41 | 52 | 7 |  | 7 | 2.1 | 1.4 | 0.46 | 0.17 | 12.3529 | 1.33 | [6 empty] | 0.00060063 | 0.000289
2009-03-31 | 四国地方整備局 | 吉野川 | 吉野川下流 | 左岸 | 16.1 | 左岸16.1k裏-Y11-H7-6 | 裏のり | B.6-20 | 20.15 | 20.45 | 29 |  | 2.702 |  |  | 9 | 83 | 8 |  | 8 | 0.63 | 0.55 | 0.31 | 0.15 | 4.2 | 1.69 |  |  |  |  | 1.8e-05 |  | 0.0002407 | 0.000225
2009-03-31 | 四国地方整備局 | 吉野川 | 吉野川下流 | 左岸 | 16.1 | 左岸16.1k裏-Y11-H7-6 | 裏のり | B.6-21 | 21.15 | 21.45 | 29 |  | 2.715 |  |  | 31 | 60 | 9 |  | 9 | 1.1 | 0.77 | 0.34 | 0.11 | 10 | 19 | [6 empty] | 0.00029815 | 0.000121
2009-03-31 | 四国地方整備局 | 吉野川 | 吉野川下流 | 左岸 | 16.1 | 左岸16.1k裏-Y11-H7-6 | 裏のり | B.6-22 | 22.15 | 22.45 | 26 |  | 2.73 |  |  | 4 | 82 | 12 | 2 | 14 | 0.44 | 0.37 | 0.16 | 0.046 | 9.5652 | 2.85 | [6 empty] | 5.1993e-05 | 2.116e-05
2009-03-31 | 四国地方整備局 | 吉野川 | 吉野川下流 | 左岸 | 16.3 | 左岸16.3k表-Y51-L16k3002 | 表のり | B.P-5 | 5.15 | 5.45 | 14 |  | 2.712 |  |  | 67.5 | 24.6 | 7.9 |  | 7.9 | 9.23 | 5.79 | 0.64 | 0.156 | 59.1667 | 1.85 | [6 empty] | 0.001291 | 0.00024336
2009-03-31 | 四国地方整備局 | 吉野川 | 吉野川下流 | 左岸 | 16.3 | 左岸16.3k表-Y51-L16k3002 | 表のり | B.P-7 | 7.15 | 7.45 | 13 |  | 2.691 |  |  | 60 | 31 | 9 |  | 9 | 5.93 | 3.76 | 0.488 | 0.112 | 52.9464 | 1.18 | [6 empty] | 0.00068876 | 0.00012544
2009-03-31 | 四国地方整備局 | 吉野川 | 吉野川下流 | 左岸 | 16.3 | 左岸16.3k表-Y51-L16k3002 | 表のり | B.P-9 | 9.15 | 9.45 | 13 |  | 2.679 |  |  | 59 | 36.9 | 4.1 |  | 4.1 | 4.96 | 3.17 | 0.629 | 0.341 | 14.5455 | 0.663 | [6 empty] | 0.0012401 | 0.0011628
2009-03-31 | 四国地方整備局 | 吉野川 | 吉野川下流 | 左岸 | 16.3 | 左岸16.3k表-Y51-L16k3002 | 表のり | B.P-11 | 11.15 | 11.45 | 23 |  | 2.701 |  |  | 65.9 | 29.1 | 5 |  | 5 | 7.77 | 5.3 | 0.772 | 0.349 | 22.2636 | 0.86 | [6 empty] | 0.0019935 | 0.001218
2009-03-31 | 四国地方整備局 | 吉野川 | 吉野川下流 | 左岸 | 16.3 | 左岸16.3k表-Y51-L16k3002 | 表のり | B.P-13 | 13.15 | 13.45 | 24 |  | 2.673 |  |  | 42.2 | 51.9 | 5.9 |  | 5.9 | 2.21 | 1.45 | 0.493 | 0.2 | 11.05 | 1.11 |  |  |  |  | 2.77e-05 |  | 0.00070522 | 0.0004
2009-03-31 | 四国地方整備局 | 吉野川 | 吉野川下流 | 左岸 | 16.3 | 左岸16.3k表-Y51-L16k3002 | 表のり | B.P-15 | 15.15 | 15.45 | 27 |  | 2.689 |  |  | 58.9 | 35.1 | 6 |  | 6 | 6.06 | 3.45 | 0.56 | 0.239 | 25.3556 | 0.657 | [6 empty] | 0.00094744 | 0.00057121
2009-03-31 | 四国地方整備局 | 吉野川 | 吉野川下流 | 左岸 | 16.3 | 左岸16.3k表-Y51-L16k3002 | 表のり | B.P-17 | 17.15 | 17.47 | 12 |  | 2.691 |  |  | 47.9 | 45 | 4.7 | 2.4 | 7.1 | 3.62 | 1.6 | 0.301 | 0.139 | 26.0432 | 0.343 |  |  |  |  | 3.87e-05 |  | 0.00022482 | 0.00019321
2009-03-31 | 四国地方整備局 | 吉野川 | 吉野川下流 | 左岸 | 16.3 | 左岸16.3k表-Y51-L16k3002 | 表のり | B.P-1 | 1.15 | 1.47 | 4 |  | 2.699 |  |  | 40.9 | 48.7 | 5.5 | 4.9 | 10.4 | 2.17 | 0.898 | 0.294 | 0.0605 | 35.8678 | 1.64 | [6 empty] | 0.00021289 | 3.6603e-05
2009-03-31 | 四国地方整備局 | 吉野川 | 吉野川下流 | 左岸 | 16.3 | 左岸16.3k裏-Y51-L16k3001 | 裏のり | B.P-7 | 7.15 | 7.48 | 8 |  | 2.694 |  |  | 33.8 | 59.5 | 3.3 | 3.4 | 6.7 | 1.23 | 0.777 | 0.357 | 0.175 | 7.0286 | 1.09 | [6 empty] | 0.00033384 | 0.00030625
2009-03-31 | 四国地方整備局 | 吉野川 | 吉野川下流 | 左岸 | 16.3 | 左岸16.3k裏-Y51-L16k3001 | 裏のり | B.P-9 | 9.15 | 9.45 | 14 |  | 2.692 |  |  | 58 | 37.4 | 4.6 |  |  | 6.24 | 3.7 | 0.557 | 0.322 | 19.3789 | 0.36 | [6 empty] | 0.00093572 | 0.0010368
2009-03-31 | 四国地方整備局 | 吉野川 | 吉野川下流 | 左岸 | 16.3 | 左岸16.3k裏-Y51-L16k3001 | 裏のり | B.P-11 | 11.15 | 11.46 | 16 |  | 2.683 |  |  | 58.1 | 36.8 | 5.1 |  | 5.1 | 6.53 | 3.8 | 0.496 | 0.23 | 28.3913 | 0.36 | [6 empty] | 0.00071521 | 0.000529
2009-03-31 | 四国地方整備局 | 吉野川 | 吉野川下流 | 左岸 | 16.3 | 左岸16.3k裏-Y51-L16k3001 | 裏のり | B.P-13 | 13.15 | 13.45 | 27 |  | 2.684 |  |  | 52 | 40.8 | 7.2 |  | 7.2 | 4.2 | 2.32 | 0.366 | 0.151 | 27.8146 | 0.496 | [6 empty] | 0.00035366 | 0.00022801
2009-03-31 | 四国地方整備局 | 吉野川 | 吉野川下流 | 左岸 | 16.3 | 左岸16.3k裏-Y51-L16k3001 | 裏のり | B.P-15 | 15.15 | 15.45 | 29 |  | 2.688 |  |  | 31.5 | 59.2 | 9.3 |  | 9.3 | 1.31 | 0.838 | 0.292 | 0.0943 | 13.8918 | 1.44 | [6 empty] | 0.00020955 | 8.8925e-05
2009-03-31 | 四国地方整備局 | 吉野川 | 吉野川下流 | 左岸 | 16.3 | 左岸16.3k裏-Y51-L16k3001 | 裏のり | B.P-17 | 17.15 | 17.45 | 20 |  | 2.718 |  |  | 15.7 | 70.8 | 7.3 | 6.2 | 13.5 | 0.447 | 0.363 | 0.147 | 0.0247 | 18.0972 | 5.4 | [6 empty] | 4.2724e-05 | 6.1009e-06
2009-03-31 | 四国地方整備局 | 吉野川 | 吉野川下流 | 左岸 | 16.3 | 左岸16.3k裏-Y51-L16k3001 | 裏のり | B.P-19 | 19.15 | 19.45 | 25 |  | 2.689 |  |  | 33.7 | 54.8 | 11.5 |  | 11.5 | 1.08 | 0.677 | 0.242 | [9 empty] | 0.00013561
2009-03-31 | 四国地方整備局 | 吉野川 | 吉野川下流 | 左岸 | 16.3 | 左岸16.3k裏-Y51-L16k3001 | 裏のり | B.P-21 | 21.15 | 21.45 | 13 |  | 2.732 |  |  | 7.6 | 36.9 | 41.8 | 13.7 | 55.5 | 0.231 | 0.0525 | 0.00924 | 0.00273 | 84.6154 | 0.585 | [6 empty] | 7.022e-08 | 7.4529e-08
2009-03-31 | 四国地方整備局 | 吉野川 | 吉野川下流 | 左岸 | 16.3 | 左岸16.3k裏-Y51-L16k3001 | 裏のり | B.P-1 | 1.15 | 1.47 | 4 |  | 2.689 |  |  | 60.2 | 35.8 | 4 |  | 4 | 7.47 | 4.43 | 0.597 | 0.348 | 21.4655 | 0.359 | [6 empty] | 0.0010988 | 0.001211
2009-03-31 | 四国地方整備局 | 吉野川 | 吉野川下流 | 左岸 | 16.3 | 左岸16.3k裏-Y51-L16k3001 | 裏のり | B.P-2 | 2.15 | 2.47 | 6 |  | 2.757 |  |  | 13.3 | 36.3 | 39.3 | 11.1 | 50.4 | 0.138 | 0.0737 | 0.0129 | 0.00432 | 31.9444 | 1.2 | 9999 | 9999 | 0 |  |  |  | 1.5214e-07 | 1.8662e-07
2009-03-31 | 四国地方整備局 | 吉野川 | 吉野川下流 | 左岸 | 16.3 | 左岸16.3k裏-Y51-L16k3001 | 裏のり | B.P-3 | 3.15 | 3.47 | 7 |  | 2.713 |  |  | 75.5 | 21.7 | 2.8 |  | 2.8 | 9.15 | 7.02 | 1.25 | 0.492 | 18.5976 | 2.01 | [6 empty] | 0.0060889 | 0.0024206
2009-03-31 | 四国地方整備局 | 吉野川 | 吉野川下流 | 左岸 | 16.3 | 左岸16.3k裏-Y51-L16k3001 | 裏のり | B.P-4 | 4.15 | 4.45 | 8 |  | 2.697 |  |  | 75.7 | 14.4 | 6.2 | 3.7 | 9.9 | 12.3 | 10.4 | 0.818 | 0.0765 | 160.7843 | 23.8 | [6 empty] | 0.0022796 | 5.8523e-05
2009-03-31 | 四国地方整備局 | 吉野川 | 吉野川下流 | 左岸 | 16.3 | 左岸16.3k裏-Y51-L16k3001 | 裏のり | B.P-5 | 5.15 | 5.47 | 9 |  | 2.696 |  |  | 50.9 | 41.8 | 4.1 | 3.2 | 7.3 | 5.64 | 2.19 | 0.407 | 0.166 | 33.9759 | 0.379 | [6 empty] | 0.0004523 | 0.00027556
2009-03-31 | 四国地方整備局 | 吉野川 | 吉野川下流 | 左岸 | 16.3 | 左岸16.3k裏-Y51-L16k3001 | 裏のり | B.P-6 | 6.15 | 6.48 | 8 |  | 2.691 |  |  | 47.5 | 37.8 | 9.2 | 5.5 | 14.7 | 3.3 | 1.61 | 0.179 | 0.0231 | 142.8571 | 2.32 | [6 empty] | 6.7431e-05 | 5.3361e-06
2009-03-31 | 四国地方整備局 | 吉野川 | 吉野川下流 | 左岸 | 17.25 | 左岸17.25k天-Y51-L17k2501 | 天端 | B.P-8 | 8.15 | 8.45 | 9 |  | 2.741 |  |  | 0.6 | 24.5 | 60.9 | 14 | 74.9 | 0.0467 | 0.0343 | 0.00835 | 0.00293 | 15.9386 | 1.78 | [6 empty] | 5.5533e-08 | 8.5849e-08
2009-03-31 | 四国地方整備局 | 吉野川 | 吉野川下流 | 左岸 | 17.25 | 左岸17.25k天-Y51-L17k2501 | 天端 | B.P-9 | 9.15 | 9.45 | 28 |  | 2.696 |  |  | 57.7 | 32.9 | 6.5 | 2.9 | 9.4 | 7.93 | 4.03 | 0.355 | 0.0896 | 88.5045 | 0.559 | [6 empty] | 0.00032952 | 8.0282e-05
2009-03-31 | 四国地方整備局 | 吉野川 | 吉野川下流 | 左岸 | 17.25 | 左岸17.25k天-Y51-L17k2501 | 天端 | B.P-11 | 11.15 | 11.45 | 16 |  | 2.695 |  |  | 53.4 | 39.4 | 7.2 |  | 7.2 | 5.54 | 2.67 | 0.309 | 0.14 | 39.5714 | 0.343 | [6 empty] | 0.00023891 | 0.000196
2009-03-31 | 四国地方整備局 | 吉野川 | 吉野川下流 | 左岸 | 17.25 | 左岸17.25k天-Y51-L17k2501 | 天端 | B.P-13 | 13.15 | 13.45 | 12 |  | 2.711 |  |  | 13.8 | 73.2 | 13 |  | 13 | 0.477 | 0.384 | 0.165 | [9 empty] | 5.5835e-05
2009-03-31 | 四国地方整備局 | 吉野川 | 吉野川下流 | 左岸 | 17.25 | 左岸17.25k天-Y51-L17k2501 | 天端 | B.P-15 | 15.15 | 15.45 | 23 |  | 2.683 |  |  | 41.9 | 35.2 | 16 | 6.9 | 22.9 | 2.21 | 1.19 | 0.0473 | 0.0113 | 195.5752 | 2 | [6 empty] | 3.0878e-06 | 1.2769e-06
2009-03-31 | 四国地方整備局 | 吉野川 | 吉野川下流 | 左岸 | 17.25 | 左岸17.25k天-Y51-L17k2501 | 天端 | B.P-17 | 17.15 | 17.45 | 13 |  | 2.667 |  |  | 48.7 | 36.7 | 14.6 |  | 14.6 | 3.01 | 1.88 | 0.216 | [9 empty] | 0.00010421
2009-03-31 | 四国地方整備局 | 吉野川 | 吉野川下流 | 左岸 | 17.25 | 左岸17.25k天-Y51-L17k2501 | 天端 | B.P-19 | 19.15 | 19.45 | 19 |  | 2.689 |  |  | 41.2 | 51.2 | 7.6 |  | 7.6 | 2.16 | 0.942 | 0.289 | 0.131 | 16.4885 | 0.579 | [6 empty] | 0.0002046 | 0.00017161
2009-03-31 | 四国地方整備局 | 吉野川 | 吉野川下流 | 左岸 | 17.25 | 左岸17.25k天-Y51-L17k2501 | 天端 | B.P-1 | 1.15 | 1.47 | 6 |  | 2.728 |  |  | 38.1 | 29.5 | 23.5 | 8.9 | 32.4 | 1.18 | 0.336 | 0.0267 | 0.00582 | 202.7491 | 0.554 | [6 empty] | 8.2078e-07 | 3.3872e-07
2009-03-31 | 四国地方整備局 | 吉野川 | 吉野川下流 | 左岸 | 17.25 | 左岸17.25k天-Y51-L17k2501 | 天端 | B.P-2 | 2.15 | 2.46 | 3 |  | 2.73 |  |  | 22.2 | 47.6 | 23.3 | 6.9 | 30.2 | 0.544 | 0.357 | 0.0338 | 0.00915 | 59.4536 | 1.1 | [6 empty] | 1.4174e-06 | 8.3723e-07
2009-03-31 | 四国地方整備局 | 吉野川 | 吉野川下流 | 左岸 | 17.25 | 左岸17.25k天-Y51-L17k2501 | 天端 | B.P-3 | 3.15 | 3.5 | 3 |  | 2.749 |  |  | 10.9 | 37.6 | 38.1 | 13.4 | 51.5 | 0.147 | 0.0681 | 0.00982 | 0.00315 | 46.6667 | 1.16 | [6 empty] | 8.0858e-08 | 9.9225e-08
2009-03-31 | 四国地方整備局 | 吉野川 | 吉野川下流 | 左岸 | 17.25 | 左岸17.25k天-Y51-L17k2501 | 天端 | B.P-4 | 4.15 | 4.45 | 4 |  | 2.748 |  |  | 2.1 | 42.4 | 42.8 | 12.7 | 55.5 | 0.0941 | 0.0576 | 0.0102 | 0.00342 | 27.5146 | 1.42 | [6 empty] | 8.8293e-08 | 1.1696e-07
2009-03-31 | 四国地方整備局 | 吉野川 | 吉野川下流 | 左岸 | 17.25 | 左岸17.25k天-Y51-L17k2501 | 天端 | B.P-5 | 5.15 | 5.48 | 3 |  | 2.766 |  |  | 0.2 | 24.4 | 57 | 18.4 | 75.4 | 0.0391 | 0.0274 | 0.00568 | 0.0021 | 18.619 | 1.41 | [6 empty] | 2.2742e-08 | 4.41e-08
2009-03-31 | 四国地方整備局 | 吉野川 | 吉野川下流 | 左岸 | 17.25 | 左岸17.25k天-Y51-L17k2501 | 天端 | B.P-6 | 6.15 | 6.45 | 9 |  | 2.694 |  |  | 57 | 33.7 | 5.9 | 3.4 | 9.3 | 6.25 | 3.45 | 0.422 | 0.0936 | 66.7735 | 0.859 | [6 empty] | 0.00049187 | 8.761e-05
2009-03-31 | 四国地方整備局 | 吉野川 | 吉野川下流 | 左岸 | 17.25 | 左岸17.25k天-Y51-L17k2501 | 天端 | B.P-7 | 7.15 | 7.45 | 8 |  | 2.73 |  |  | 22.2 | 45.8 | 23.8 | 8.2 | 32 | 0.416 | 0.229 | 0.0294 | 0.00698 | 59.5989 | 1.5 | [6 empty] | 1.026e-06 | 4.872e-07
2009-03-31 | 四国地方整備局 | 吉野川 | 吉野川下流 | 左岸 | 17.25 | 左岸17.25k表-Y51-L17k2502 | 表のり | B.P-3 | 5.15 | 5.45 | 15 |  | 2.715 |  |  | 66.9 | 23.3 | 6.3 | 3.5 | 9.8 | 12.1 | 6.41 | 0.435 | 0.0799 | 151.4393 | 2.08 | [6 empty] | 0.00052769 | 6.384e-05
2009-03-31 | 四国地方整備局 | 吉野川 | 吉野川下流 | 左岸 | 17.25 | 左岸17.25k表-Y51-L17k2502 | 表のり | B.P-4 | 6.15 | 6.45 | 8 |  | 2.709 |  |  | 12.1 | 78.5 | 9.4 |  | 9.4 | 0.411 | 0.349 | 0.182 | 0.0856 | 4.8014 | 1.81 | [6 empty] | 7.0079e-05 | 7.3274e-05
2009-03-31 | 四国地方整備局 | 吉野川 | 吉野川下流 | 左岸 | 17.25 | 左岸17.25k表-Y51-L17k2502 | 表のり | B.P-5 | 7.15 | 7.45 | 30 |  | 2.697 |  |  | 64.5 | 29.4 | 6.1 |  | 6.1 | 8.37 | 5.37 | 0.502 | 0.194 | 43.1443 | 0.774 | [6 empty] | 0.00073541 | 0.00037636
2009-03-31 | 四国地方整備局 | 吉野川 | 吉野川下流 | 左岸 | 17.25 | 左岸17.25k表-Y51-L17k2502 | 表のり | B.P-7 | 9.15 | 9.45 | 11 |  | 2.691 |  |  | 67.9 | 26.9 | 5.2 |  | 5.2 | 11.7 | 6.44 | 0.658 | 0.233 | 50.2146 | 1.03 | [6 empty] | 0.0013767 | 0.00054289
2009-03-31 | 四国地方整備局 | 吉野川 | 吉野川下流 | 左岸 | 17.25 | 左岸17.25k表-Y51-L17k2502 | 表のり | B.P-9 | 11.15 | 11.45 | 12 |  | 2.683 |  |  | 58.8 | 30.3 | 7.1 | 3.8 | 10.9 | 8.33 | 4.53 | 0.367 | 0.0562 | 148.2206 | 1.04 |  |  |  |  | 9.59e-05 |  | 0.0003559 | 3.1584e-05
2009-03-31 | 四国地方整備局 | 吉野川 | 吉野川下流 | 左岸 | 17.25 | 左岸17.25k表-Y51-L17k2502 | 表のり | B.P-11 | 13.15 | 13.45 | 17 |  | 2.682 |  |  | 72.8 | 23.7 | 3.5 |  | 3.5 | 10.1 | 7.02 | 1.07 | 0.467 | 21.6274 | 1.28 | [6 empty] | 0.004247 | 0.0021809
2009-03-31 | 四国地方整備局 | 吉野川 | 吉野川下流 | 左岸 | 17.25 | 左岸17.25k表-Y51-L17k2502 | 表のり | B.P-13 | 15.15 | 15.45 | 23 |  | 2.688 |  |  | 41.5 | 48.4 | 7.1 | 3 | 10.1 | 2.21 | 0.913 | 0.281 | 0.0732 | 30.1913 | 1.02 |  |  |  |  | 2.1e-05 |  | 0.00019171 | 5.3582e-05
2009-03-31 | 四国地方整備局 | 吉野川 | 吉野川下流 | 左岸 | 17.25 | 左岸17.25k表-Y51-L17k2502 | 表のり | B.P-15 | 17.15 | 17.45 | 34 |  | 2.68 |  |  | 21.4 | 62.8 | 11.5 | 4.3 | 15.8 | 0.687 | 0.544 | 0.139 | 0.028 | 24.5357 | 4.74 | [6 empty] | 3.7529e-05 | 7.84e-06
2009-03-31 | 四国地方整備局 | 吉野川 | 吉野川下流 | 左岸 | 17.25 | 左岸17.25k表-Y51-L17k2502 | 表のり | B.P-1 | 1.15 | 1.45 | 18 |  | 2.709 |  |  | 27.2 | 35.2 | 24.9 | 12.7 | 37.6 | 0.561 | 0.251 | 0.0138 | 0.00322 | 174.2236 | 0.796 | [6 empty] | 1.7787e-07 | 1.0368e-07
2009-03-31 | 四国地方整備局 | 吉野川 | 吉野川下流 | 左岸 | 17.25 | 左岸17.25k表-Y51-L17k2502 | 表のり | B.P-2 | 3.15 | 3.45 | 9 |  | 2.739 |  |  | 15.7 | 50.3 | 26 | 8 | 34 | 0.243 | 0.158 | 0.0285 | 0.00717 | 33.8912 | 2.07 | [6 empty] | 9.5472e-07 | 5.1409e-07
2009-03-31 | 四国地方整備局 | 吉野川 | 吉野川下流 | 左岸 | 17.25 | 左岸17.25k裏-Y51-L17k2503 | 裏のり | B.P-4 | 4.15 | 4.46 | 8 |  | 2.721 |  |  | 48.9 | 31.2 | 13.6 | 6.3 | 19.9 | 4.2 | 1.8 | 0.0759 | 0.012 | 350 | 2.53 | [6 empty] | 9.2368e-06 | 1.44e-06
2009-03-31 | 四国地方整備局 | 吉野川 | 吉野川下流 | 左岸 | 17.25 | 左岸17.25k裏-Y51-L17k2503 | 裏のり | B.P-5 | 5.15 | 5.45 | 30 |  | 2.707 |  |  | 63.1 | 32.3 | 4.6 |  | 4.6 | 9.15 | 5.83 | 0.514 | 0.274 | 33.3942 | 0.309 | [6 empty] | 0.00077679 | 0.00075076
2009-03-31 | 四国地方整備局 | 吉野川 | 吉野川下流 | 左岸 | 17.25 | 左岸17.25k裏-Y51-L17k2503 | 裏のり | B.P-6 | 6.15 | 6.45 | 15 |  | 2.697 |  |  | 64.6 | 31.6 | 3.8 |  | 3.8 | 11.9 | 7.18 | 0.622 | 0.334 | 35.6287 | 0.364 | [6 empty] | 0.0012084 | 0.0011156
2009-03-31 | 四国地方整備局 | 吉野川 | 吉野川下流 | 左岸 | 17.25 | 左岸17.25k裏-Y51-L17k2503 | 裏のり | B.P-8 | 8.15 | 8.45 | 11 |  | 2.692 |  |  | 35.6 | 37.1 | 17 | 10.3 | 27.3 | 1.32 | 0.639 | 0.0235 | 0.00476 | 277.3109 | 1.9 | [6 empty] | 6.1061e-07 | 2.2658e-07
2009-03-31 | 四国地方整備局 | 吉野川 | 吉野川下流 | 左岸 | 17.25 | 左岸17.25k裏-Y51-L17k2503 | 裏のり | B.P-10 | 10.15 | 10.45 | 12 |  | 2.705 |  |  | 62.9 | 30.5 | 6.6 |  | 6.6 | 6.27 | 4.19 | 0.473 | 0.16 | 39.1875 | 1.2 | [6 empty] | 0.0006407 | 0.000256
2009-03-31 | 四国地方整備局 | 吉野川 | 吉野川下流 | 左岸 | 17.25 | 左岸17.25k裏-Y51-L17k2503 | 裏のり | B.P-12 | 12.15 | 12.45 | 32 |  | 2.7 |  |  | 61.5 | 32.3 | 4 | 2.2 | 6.2 | 7.75 | 4.76 | 0.486 | 0.199 | 38.9447 | 0.433 | [6 empty] | 0.00068224 | 0.00039601
2009-03-31 | 四国地方整備局 | 吉野川 | 吉野川下流 | 左岸 | 17.25 | 左岸17.25k裏-Y51-L17k2503 | 裏のり | B.P-14 | 14.15 | 14.45 | 22 |  | 2.694 |  |  | 32.8 | 59.8 | 7.4 |  | 7.4 | 0.93 | 0.702 | 0.373 | 0.144 | 6.4583 | 1.79 | [6 empty] | 0.00036953 | 0.00020736
2009-03-31 | 四国地方整備局 | 吉野川 | 吉野川下流 | 左岸 | 17.25 | 左岸17.25k裏-Y51-L17k2503 | 裏のり | B.P-16 | 16.15 | 16.45 | 26 |  | 2.679 |  |  | 28.9 | 65.8 | 5.3 |  | 5.3 | 1.34 | 0.98 | 0.408 | 0.222 | 6.036 | 1.04 | [6 empty] | 0.00045488 | 0.00049284
2009-03-31 | 四国地方整備局 | 吉野川 | 吉野川下流 | 左岸 | 17.25 | 左岸17.25k裏-Y51-L17k2503 | 裏のり | B.P-1 | 1.15 | 1.45 | 14 |  | 2.695 |  |  | 78 | 14.2 | 7.8 |  | 7.8 | 20.1 | 13.8 | 1.35 | 0.148 | 135.8108 | 8.21 | [6 empty] | 0.0072775 | 0.00021904
2009-03-31 | 四国地方整備局 | 吉野川 | 吉野川下流 | 左岸 | 17.25 | 左岸17.25k裏-Y51-L17k2503 | 裏のり | B.P-2 | 2.15 | 2.45 | 7 |  | 2.732 |  |  | 20.3 | 28.4 | 39.1 | 12.2 | 51.3 | 0.144 | 0.0695 | 0.0105 | 0.00363 | 39.6694 | 1.2 | [6 empty] | 9.4427e-08 | 1.3177e-07
2009-03-31 | 四国地方整備局 | 吉野川 | 吉野川下流 | 左岸 | 17.25 | 左岸17.25k裏-Y51-L17k2503 | 裏のり | B.P-3 | 3.15 | 3.48 | 4 |  | 2.711 |  |  | 69.9 | 22.2 | 7.9 |  | 7.9 | 11 | 8.35 | 0.584 | 0.143 | 76.9231 | 2.5 | [6 empty] | 0.0010442 | 0.00020449
2009-03-31 | 四国地方整備局 | 吉野川 | 吉野川下流 | 左岸 | 17.71 | 左岸17.71k天-Y18-L17k4001 | 天端 | B.D-1-9 | 9.15 | 9.45 | 22 |  | 2.697 |  |  | 47.9 | 41.3 | 8.6 | 2.2 | 10.8 | 2.7562 | 1.8349 | 0.3552 | 0.0621 | 44.3833 | 3.117 | [6 empty] | 0.00032995 | 3.8564e-05
2009-03-31 | 四国地方整備局 | 吉野川 | 吉野川下流 | 左岸 | 17.71 | 左岸17.71k天-Y18-L17k4001 | 天端 | B.D-1-11 | 11.15 | 11.46 | 10 |  | 2.719 |  |  | 85.7 | 12.8 | 1.5 |  | 1.5 | 17.4455 | 14.0603 | 3.4475 | 1.0959 | 15.9189 | 2.125 | [6 empty] | 0.063885 | 0.01201
2009-03-31 | 四国地方整備局 | 吉野川 | 吉野川下流 | 左岸 | 17.71 | 左岸17.71k天-Y18-L17k4001 | 天端 | B.D-1-13 | 13.15 | 13.45 | 16 |  | 2.712 |  |  | 78.3 | 18 | 2.9 | 0.8 | 3.7 | 13.9384 | 10.4262 | 1.6286 | 0.444 | 31.3928 | 2.824 | [6 empty] | 0.01124 | 0.0019714
2009-03-31 | 四国地方整備局 | 吉野川 | 吉野川下流 | 左岸 | 17.71 | 左岸17.71k天-Y18-L17k4001 | 天端 | B.D-1-15 | 15.15 | 15.45 | 17 |  | 2.698 |  |  | 49.4 | 42.7 | 5.5 | 2.4 | 7.9 | 4.0299 | 1.9045 | 0.3846 | 0.1232 | 32.7102 | 0.735 | [6 empty] | 0.0003967 | 0.00015178
2009-03-31 | 四国地方整備局 | 吉野川 | 吉野川下流 | 左岸 | 17.71 | 左岸17.71k天-Y18-L17k4001 | 天端 | B.D-1-17 | 17.15 | 17.46 | 7 |  | 2.761 |  |  | 0 | 13.4 | 65.9 | 20.7 | 86.6 | 0.0297 | 0.0216 | 0.0048 | 0.0019 | 15.6316 | 1.533 | 42.3 | 22.1 | 20.2 |  |  |  | 1.5397e-08 | 3.61e-08
2009-03-31 | 四国地方整備局 | 吉野川 | 吉野川下流 | 左岸 | 17.71 | 左岸17.71k天-Y18-L17k4001 | 天端 | B.D-1-19 | 19.15 | 19.45 | 26 |  | 2.696 |  |  | 41.3 | 44.3 | 10 | 4.4 | 14.4 | 2.2194 | 1.0088 | 0.2022 | 0.0287 | 77.331 | 2.655 | [6 empty] | 8.9432e-05 | 8.2369e-06
2009-03-31 | 四国地方整備局 | 吉野川 | 吉野川下流 | 左岸 | 17.71 | 左岸17.71k天-Y18-L17k4001 | 天端 | B.D-1-20 | 20.15 | 20.45 | 17 |  | 2.689 |  |  | 58.4 | 37.2 | 3 | 1.4 | 4.4 | 4.9002 | 3.0651 | 0.5795 | 0.2267 | 21.6154 | 1.129 | [6 empty] | 0.0010256 | 0.00051393
2009-03-31 | 四国地方整備局 | 吉野川 | 吉野川下流 | 左岸 | 17.71 | 左岸17.71k天-Y18-L17k4001 | 天端 | B.D-1-21 | 21.15 | 21.45 | 19 |  | 2.692 |  |  | 64.8 | 27.3 | 5.6 | 2.3 | 7.9 | 5.9682 | 4.3632 | 0.6365 | 0.1476 | 40.435 | 2.415 | [6 empty] | 0.0012747 | 0.00021786
2009-03-31 | 四国地方整備局 | 吉野川 | 吉野川下流 | 左岸 | 17.71 | 左岸17.71k天-Y18-L17k4001 | 天端 | B.D-1-23 | 23.15 | 23.51 | 3 |  | 2.799 |  |  | 0 | 1.7 | 56 | 42.3 | 98.3 | 0.0094 | 0.0066 | 0.0018 |  |  |  | 63.6 | 28.4 | 35.2 |  |  |  | 1.5866e-09
2009-03-31 | 四国地方整備局 | 吉野川 | 吉野川下流 | 左岸 | 17.71 | 左岸17.71k天-Y18-L17k4001 | 天端 | B.D-1-25 | 25.15 | 25.45 | 12 |  | 2.772 |  |  | 0.2 | 30.6 | 51.3 | 17.9 | 69.2 | 0.0566 | 0.0391 | 0.0063 | 0.0019 | 29.7895 | 4.75 | [6 empty] | 2.8912e-08 | 3.61e-08
2009-03-31 | 四国地方整備局 | 吉野川 | 吉野川下流 | 左岸 | 17.71 | 左岸17.71k天-Y18-L17k4001 | 天端 | B.D-1-26 | 26.15 | 26.45 | 36 |  | 2.706 |  |  | 56 | 35.4 | 6 | 2.6 | 8.6 | 8.9116 | 3.8898 | 0.5238 | 0.1116 | 79.853 | 0.8553 | [6 empty] | 0.00081153 | 0.00012455
2009-03-31 | 四国地方整備局 | 吉野川 | 吉野川下流 | 左岸 | 17.71 | 左岸17.71k天-Y18-L17k4001 | 天端 | B.D-1-27 | 27.15 | 27.45 | 31 |  | 2.71 |  |  | 51.1 | 39.5 | 6.4 | 3 | 9.4 | 5.5084 | 2.2477 | 0.3429 | 0.0879 | 62.6667 | 0.6981 | [6 empty] | 0.00030408 | 7.7264e-05
2009-03-31 | 四国地方整備局 | 吉野川 | 吉野川下流 | 左岸 | 17.71 | 左岸17.71k天-Y18-L17k4001 | 天端 | B.D-1-28 | 28.15 | 28.45 | 6 |  | 2.762 |  |  | 0 | 11.9 | 59.3 | 28.8 | 88.1 | 0.0256 | 0.0168 | 0.0027 |  |  |  | 36.1 | 20.8 | 15.3 |  |  |  | 4.0595e-09
2009-03-31 | 四国地方整備局 | 吉野川 | 吉野川下流 | 左岸 | 17.71 | 左岸17.71k天-Y18-L17k4001 | 天端 | B.D-1-29 | 29.15 | 29.45 | 6 |  | 2.748 |  |  | 0 | 18.9 | 64.8 | 16.3 | 81.1 | 0.0405 | 0.0303 | 0.0073 | 0.002 | 20.25 | 2.489 | 27 | 16.2 | 10.8 |  |  |  | 4.0674e-08 | 4e-08
2009-03-31 | 四国地方整備局 | 吉野川 | 吉野川下流 | 左岸 | 17.71 | 左岸17.71k天-Y18-L17k4001 | 天端 | B.D-1-30 | 30.15 | 30.45 | 9 |  | 2.778 |  |  | 0 | 18.4 | 49.4 | 32.2 | 81.6 | 0.0265 | 0.0155 | 0.002 |  |  |  | 28.6 | 16.7 | 11.9 |  |  |  | 2.0253e-09
2009-03-31 | 四国地方整備局 | 吉野川 | 吉野川下流 | 左岸 | 17.71 | 左岸17.71k天-Y18-L17k4001 | 天端 | B.D-1-31 | 31.15 | 31.29 | 50 |  | 2.714 |  |  | 76.8 | 16.7 | 4.8 | 1.7 | 6.5 | 23.7025 | 15.3041 | 1.2343 | 0.2497 | 94.9239 | 3.613 | [6 empty] | 0.0059132 | 0.0006235
2009-03-31 | 四国地方整備局 | 吉野川 | 吉野川下流 | 左岸 | 17.71 | 左岸17.71k天-Y18-L17k4001 | 天端 | B.D-1-33 | 33.15 | 33.35 | 50 |  | 2.726 |  |  | 60.9 | 28.1 | 8.1 | 2.9 | 11 | 7.0604 | 4.5421 | 0.3274 | 0.0598 | 118.0669 | 1.818 | [6 empty] | 0.00027317 | 3.576e-05
2009-03-31 | 四国地方整備局 | 吉野川 | 吉野川下流 | 左岸 | 17.71 | 左岸17.71k天-Y18-L17k4001 | 天端 | B.D-1-35 | 35.15 | 35.27 | 50 |  | 2.686 |  |  | 53.6 | 29.1 | 12.1 | 5.2 | 17.3 | 8.319 | 3.4454 | 0.1253 | 0.0136 | 611.6912 | 1.437 | [6 empty] | 2.9509e-05 | 1.8496e-06
2009-03-31 | 四国地方整備局 | 吉野川 | 吉野川下流 | 左岸 | 17.71 | 左岸17.71k天-Y18-L17k4001 | 天端 | B.D-1-0 | 0.15 | 0.45 | 4 |  | 2.808 |  |  | 14.5 | 45.8 | 27 | 12.7 | 39.7 | 0.2925 | 0.1606 | 0.0129 | 0.0031 | 94.3548 | 1.336 | 36.2 | 20.9 | 15.3 |  |  |  | 1.5214e-07 | 9.61e-08
2009-03-31 | 四国地方整備局 | 吉野川 | 吉野川下流 | 左岸 | 17.71 | 左岸17.71k天-Y18-L17k4001 | 天端 | B.D-1-1 | 1.15 | 1.48 | 5 |  | 2.75 |  |  | 30.7 | 51 | 13.5 | 4.8 | 18.3 | 0.7277 | 0.3931 | 0.086 | 0.0227 | 32.0573 | 1.662 | [6 empty] | 1.2338e-05 | 5.1529e-06
2009-03-31 | 四国地方整備局 | 吉野川 | 吉野川下流 | 左岸 | 17.71 | 左岸17.71k天-Y18-L17k4001 | 天端 | B.D-1-2 | 2.15 | 2.54 | 3 |  | 2.757 |  |  | 80 | 16.9 | 2.2 | 0.9 | 3.1 | 7.5878 | 6.0433 | 2.0031 | 0.5654 | 13.4202 | 2.862 | [6 empty] | 0.018157 | 0.0031968
2009-03-31 | 四国地方整備局 | 吉野川 | 吉野川下流 | 左岸 | 17.71 | 左岸17.71k天-Y18-L17k4001 | 天端 | B.D-1-3 | 3.15 | 3.47 | 3 |  | 2.746 |  |  | 4 | 52.3 | 31.2 | 12.5 | 43.7 | 0.2542 | 0.134 | 0.0116 | 0.0033 | 77.0303 | 0.8371 | [6 empty] | 1.1895e-07 | 1.089e-07
2009-03-31 | 四国地方整備局 | 吉野川 | 吉野川下流 | 左岸 | 17.71 | 左岸17.71k天-Y18-L17k4001 | 天端 | B.D-1-4 | 4.15 | 4.47 | 3 |  | 2.748 |  |  | 2 | 47.6 | 36.2 | 14.2 | 50.4 | 0.2001 | 0.0733 | 0.0092 | 0.0028 | 71.4643 | 0.8367 | [6 empty] | 6.9518e-08 | 7.84e-08
2009-03-31 | 四国地方整備局 | 吉野川 | 吉野川下流 | 左岸 | 17.71 | 左岸17.71k天-Y18-L17k4001 | 天端 | B.D-1-5 | 5.15 | 5.53 | 2 |  | 2.711 |  |  | 8.2 | 75.9 | 11 | 4.9 | 15.9 | 0.5903 | 0.4931 | 0.1191 | 0.025 | 23.612 | 4.441 | [6 empty] | 2.6235e-05 | 6.25e-06
2009-03-31 | 四国地方整備局 | 吉野川 | 吉野川下流 | 左岸 | 17.71 | 左岸17.71k天-Y18-L17k4001 | 天端 | B.D-1-6 | 6.15 | 6.45 | 6 |  | 2.698 |  |  | 83.3 | 16.5 | 0.2 |  | 0.2 | 7.7565 | 6.1031 | 2.3964 | 1.2096 | 6.4125 | 1.403 | [6 empty] | 0.027507 | 0.014631
2009-03-31 | 四国地方整備局 | 吉野川 | 吉野川下流 | 左岸 | 17.71 | 左岸17.71k天-Y18-L17k4001 | 天端 | B.D-1-7 | 7.15 | 7.46 | 6 |  | 2.708 |  |  | 63.6 | 31.5 | 3.4 | 1.5 | 4.9 | 6.0266 | 4.4187 | 0.6759 | 0.3034 | 19.8635 | 0.8991 | [6 empty] | 0.001465 | 0.00092052
2009-03-31 | 四国地方整備局 | 吉野川 | 吉野川下流 | 左岸 | 17.71 | 左岸17.71k表-Y18-L17k4002 | 表のり | B.D-2-3 | 3.15 | 3.5 | 8 |  | 2.712 |  |  | 60.7 | 30.9 | 5.8 | 2.6 | 8.4 | 7.6828 | 4.5801 | 0.5115 | 0.1116 | 68.8423 | 1.234 | [6 empty] | 0.00076806 | 0.00012455
2009-03-31 | 四国地方整備局 | 吉野川 | 吉野川下流 | 左岸 | 17.71 | 左岸17.71k表-Y18-L17k4002 | 表のり | B.D-2-4 | 4.15 | 4.45 | 14 |  | 2.729 |  |  | 85.1 | 13.1 | 1.8 |  | 1.8 | 20.9791 | 16.9385 | 4.3576 | 0.9365 | 22.4016 | 3.973 | [6 empty] | 0.10994 | 0.0087703
2009-03-31 | 四国地方整備局 | 吉野川 | 吉野川下流 | 左岸 | 17.71 | 左岸17.71k表-Y18-L17k4002 | 表のり | B.D-2-5 | 5.15 | 5.49 | 9 |  | 2.715 |  |  | 84.5 | 14 | 1.5 |  | 1.5 | 12.9238 | 11.2656 | 3.2136 | 0.9637 | 13.4106 | 3.695 | [6 empty] | 0.054288 | 0.0092872
2009-03-31 | 四国地方整備局 | 吉野川 | 吉野川下流 | 左岸 | 17.71 | 左岸17.71k表-Y18-L17k4002 | 表のり | B.D-2-6 | 6.15 | 6.45 | 14 |  | 2.707 |  |  | 78.7 | 16.7 | 2.9 | 1.7 | 4.6 | 12.6845 | 9.6845 | 1.7229 | 0.4018 | 31.5692 | 2.993 | [6 empty] | 0.012806 | 0.0016144
2009-03-31 | 四国地方整備局 | 吉野川 | 吉野川下流 | 左岸 | 17.71 | 左岸17.71k表-Y18-L17k4002 | 表のり | B.D-2-7 | 7.15 | 7.46 | 15 |  | 2.724 |  |  | 94.1 | 5.1 | 0.8 |  | 0.8 | 30.8018 | 12.5127 | 5.2617 | 3.4473 | 8.9351 | 0.4745 | [6 empty] | 0.17016 | 0.11884
2009-03-31 | 四国地方整備局 | 吉野川 | 吉野川下流 | 左岸 | 17.71 | 左岸17.71k表-Y18-L17k4002 | 表のり | B.D-2-8 | 8.15 | 8.45 | 18 |  | 2.698 |  |  | 55.6 | 38.8 | 4.1 | 1.5 | 5.6 | 5.5744 | 3.0195 | 0.4012 | 0.1654 | 33.7025 | 0.5856 | [6 empty] | 0.00043751 | 0.00027357
2009-03-31 | 四国地方整備局 | 吉野川 | 吉野川下流 | 左岸 | 17.71 | 左岸17.71k表-Y18-L17k4002 | 表のり | B.D-2-9 | 9.15 | 9.45 | 12 |  | 2.708 |  |  | 75.3 | 22.9 | 1.8 |  | 1.8 | 11.7742 | 8.27 | 1.2053 | 0.548 | 21.4858 | 1.632 |  |  |  |  | 0.000313 |  | 0.0055963 | 0.003003
2009-03-31 | 四国地方整備局 | 吉野川 | 吉野川下流 | 左岸 | 17.71 | 左岸17.71k表-Y18-L17k4002 | 表のり | B.D-2-11 | 11.15 | 11.45 | 14 |  | 2.71 |  |  | 36.1 | 55.5 | 5.7 | 2.7 | 8.4 | 1.6203 | 0.99 | 0.2908 | 0.1096 | 14.7838 | 1.336 | [6 empty] | 0.00020756 | 0.00012012
2009-03-31 | 四国地方整備局 | 吉野川 | 吉野川下流 | 左岸 | 17.71 | 左岸17.71k表-Y18-L17k4002 | 表のり | B.D-2-12 | 12.15 | 12.45 | 9 |  | 2.715 |  |  | 22.8 | 62.7 | 9.1 | 5.4 | 14.5 | 0.8283 | 0.6234 | 0.181 | 0.0264 | 31.375 | 5.58 | [6 empty] | 6.919e-05 | 6.9696e-06
2009-03-31 | 四国地方整備局 | 吉野川 | 吉野川下流 | 左岸 | 17.71 | 左岸17.71k表-Y18-L17k4002 | 表のり | B.D-2-13 | 13.15 | 13.45 | 19 |  | 2.729 |  |  | 0.4 | 66.8 | 23.6 | 9.2 | 32.8 | 0.2251 | 0.1696 | 0.0244 | 0.006 | 37.5167 | 2.819 | [6 empty] | 6.6617e-07 | 3.6e-07
2009-03-31 | 四国地方整備局 | 吉野川 | 吉野川下流 | 左岸 | 17.71 | 左岸17.71k表-Y18-L17k4002 | 表のり | B.D-2-14 | 14.15 | 14.45 | 31 |  | 2.692 |  |  | 27.4 | 60 | 9 | 3.6 | 12.6 | 0.8044 | 0.6026 | 0.1676 | 0.0442 | 18.1991 | 3.083 | [6 empty] | 5.7895e-05 | 1.9536e-05
2009-03-31 | 四国地方整備局 | 吉野川 | 吉野川下流 | 左岸 | 17.71 | 左岸17.71k表-Y18-L17k4002 | 表のり | B.D-2-16 | 16.15 | 16.45 | 35 |  | 2.687 |  |  | 53.4 | 37.2 | 6.6 | 2.8 | 9.4 | 3.8261 | 2.3753 | 0.3858 | 0.0942 | 40.6168 | 1.645 | [6 empty] | 0.00039958 | 8.8736e-05
2009-03-31 | 四国地方整備局 | 吉野川 | 吉野川下流 | 左岸 | 17.71 | 左岸17.71k表-Y18-L17k4002 | 表のり | B.D-2-18 | 18.15 | 18.45 | 30 |  | 2.688 |  |  | 72.7 | 22 | 3.2 | 2.1 | 5.3 | 9.1426 | 6.2947 | 1.0662 | 0.3458 | 26.439 | 1.809 | [6 empty] | 0.0042121 | 0.0011958
2009-03-31 | 四国地方整備局 | 吉野川 | 吉野川下流 | 左岸 | 17.71 | 左岸17.71k表-Y18-L17k4002 | 表のり | B.D-2-19 | 19.15 | 19.45 | 26 |  | 2.702 |  |  | 24.6 | 62.2 | 10 | 3.2 | 13.2 | 0.61 | 0.4417 | 0.1304 | 0.0461 | 13.2321 | 1.842 | [6 empty] | 3.2367e-05 | 2.1252e-05
2009-03-31 | 四国地方整備局 | 吉野川 | 吉野川下流 | 左岸 | 17.71 | 左岸17.71k表-Y18-L17k4002 | 表のり | B.D-2-22 | 22.15 | 22.45 | 43 |  | 2.686 |  |  | 34.9 | 53.7 | 8.7 | 2.7 | 11.4 | 1.131 | 0.7941 | 0.2189 | 0.057 | 19.8421 | 2.806 | [6 empty] | 0.00010749 | 3.249e-05
2009-03-31 | 四国地方整備局 | 吉野川 | 吉野川下流 | 左岸 | 17.71 | 左岸17.71k表-Y18-L17k4002 | 表のり | B.D-2-24 | 24.15 | 24.45 | 10 |  | 2.752 |  |  | 0 | 3.9 | 68.2 | 27.9 | 96.1 | 0.0152 | 0.0113 | 0.0032 | 0.0015 | 10.1333 | 1.327 | 49 | 25.6 | 23.4 |  |  |  | 6.0177e-09 | 2.25e-08
2009-03-31 | 四国地方整備局 | 吉野川 | 吉野川下流 | 左岸 | 17.71 | 左岸17.71k表-Y18-L17k4002 | 表のり | B.D-2-26 | 26.15 | 26.45 | 15 |  | 2.773 |  |  | 0 | 7.8 | 66.5 | 25.7 | 92.2 | 0.0206 | 0.015 | 0.0034 | 0.001 | 20.6 | 2.051 | 31.3 | 20.8 | 10.5 |  |  |  | 6.9253e-09 | 1e-08
2009-03-31 | 四国地方整備局 | 吉野川 | 吉野川下流 | 左岸 | 17.71 | 左岸17.71k表-Y18-L17k4002 | 表のり | B.C-2-1 | 0 | 3 |  | 1.848 | 2.739 | 0.752 | 0.24273 | [21 empty] | CUB |  |  |  |  | 12.6 | 13.8 | 5.4 | 33.9
2009-03-31 | 四国地方整備局 | 吉野川 | 吉野川下流 | 左岸 | 17.71 | 左岸17.71k表-Y18-L17k4002 | 表のり | B.D-2-0 | 0.15 | 0.45 | 16 |  | 2.708 |  |  | 71.9 | 13.5 | 11 | 3.6 | 14.6 | 19.083 | 14.9061 | 0.224 | 0.0304 | 627.7303 | 24.45 | [6 empty] | 0.00011338 | 9.2416e-06
2009-03-31 | 四国地方整備局 | 吉野川 | 吉野川下流 | 左岸 | 17.71 | 左岸17.71k表-Y18-L17k4002 | 表のり | B.SS-2-1 | 1 | 1.18 |  |  | 2.739 |  |  | 20.3 | 29.5 | 30.1 | 20.1 | 50.2 | 0.1607 | 0.074 | 0.0049 | 0.0011 | 146.0909 | 1.29 | [6 empty] | 1.615e-08 | 1.21e-08
2009-03-31 | 四国地方整備局 | 吉野川 | 吉野川下流 | 左岸 | 17.71 | 左岸17.71k表-Y18-L17k4002 | 表のり | B.D-2-1 | 1.15 | 1.47 | 6 |  | 2.743 |  |  | 18.1 | 23.9 | 38.7 | 19.3 | 58 | 0.0887 | 0.0443 | 0.0053 | 0.0017 | 52.1765 | 0.8924 | 31.7 | 20.1 | 11.6 |  |  |  | 1.9371e-08 | 2.89e-08
2009-03-31 | 四国地方整備局 | 吉野川 | 吉野川下流 | 左岸 | 17.71 | 左岸17.71k表-Y18-L17k4002 | 表のり | B.D-2-2 | 2.15 | 2.46 | 10 |  | 2.706 |  |  | 76.1 | 19.6 | 2.7 | 1.6 | 4.3 | 14.7756 | 10.3337 | 1.2844 | 0.4607 | 32.0721 | 1.733 | [6 empty] | 0.0064842 | 0.0021224
2009-03-31 | 四国地方整備局 | 吉野川 | 吉野川下流 | 左岸 | 17.71 | 左岸17.71k裏-Y18-L17k4003 | 裏のり | B.D-3-5 | 5.15 | 5.48 | 5 |  | 2.701 |  |  | 25.7 | 58.2 | 11.1 | 5 | 16.1 | 0.7691 | 0.5766 | 0.1219 | 0.0237 | 32.4515 | 4.882 | [6 empty] | 2.7687e-05 | 5.6169e-06
2009-03-31 | 四国地方整備局 | 吉野川 | 吉野川下流 | 左岸 | 17.71 | 左岸17.71k裏-Y18-L17k4003 | 裏のり | B.D-3-6 | 6.15 | 6.47 | 5 |  | 2.68 |  |  | 81.6 | 12.9 | 3.4 | 2.1 | 5.5 | 8.657 | 6.9597 | 2.309 | 0.6012 | 14.3995 | 3.393 | [6 empty] | 0.025238 | 0.0036144
2009-03-31 | 四国地方整備局 | 吉野川 | 吉野川下流 | 左岸 | 17.71 | 左岸17.71k裏-Y18-L17k4003 | 裏のり | B.D-3-7 | 7.15 | 7.45 | 13 |  | 2.674 |  |  | 73.3 | 22.5 | 2.7 | 1.5 | 4.2 | 8.2649 | 6.4528 | 1.0507 | 0.3617 | 22.8502 | 2.497 | [6 empty] | 0.0040716 | 0.0013083
2009-03-31 | 四国地方整備局 | 吉野川 | 吉野川下流 | 左岸 | 17.71 | 左岸17.71k裏-Y18-L17k4003 | 裏のり | B.D-3-8 | 8.15 | 8.45 | 14 |  | 2.691 |  |  | 72.7 | 22.7 | 2.9 | 1.7 | 4.6 | 6.8657 | 5.2266 | 0.9223 | 0.3431 | 20.0108 | 2.543 | [6 empty] | 0.0030103 | 0.0011772
2009-03-31 | 四国地方整備局 | 吉野川 | 吉野川下流 | 左岸 | 17.71 | 左岸17.71k裏-Y18-L17k4003 | 裏のり | B.D-3-9 | 9.15 | 9.45 | 15 |  | 2.686 |  |  | 76.2 | 18.7 | 3.2 | 1.9 | 5.1 | 11.9286 | 9.538 | 1.2814 | 0.3625 | 32.9065 | 3.572 | [6 empty] | 0.0064492 | 0.0013141
2009-03-31 | 四国地方整備局 | 吉野川 | 吉野川下流 | 左岸 | 17.71 | 左岸17.71k裏-Y18-L17k4003 | 裏のり | B.D-3-10 | 10.15 | 10.45 | 15 |  | 2.696 |  |  | 64.3 | 28.7 | 5.1 | 1.9 | 7 | 8.3571 | 5.2676 | 0.4612 | 0.1874 | 44.595 | 0.7042 |  |  |  |  | 0.000217 |  | 0.00060427 | 0.00035119
2009-03-31 | 四国地方整備局 | 吉野川 | 吉野川下流 | 左岸 | 17.71 | 左岸17.71k裏-Y18-L17k4003 | 裏のり | B.D-3-11 | 11.15 | 11.45 | 18 |  | 2.687 |  |  | 42.3 | 44.8 | 9.2 | 3.7 | 12.9 | 2.3265 | 1.1977 | 0.2031 | 0.0407 | 57.1622 | 1.824 | [6 empty] | 9.0357e-05 | 1.6565e-05
2009-03-31 | 四国地方整備局 | 吉野川 | 吉野川下流 | 左岸 | 17.71 | 左岸17.71k裏-Y18-L17k4003 | 裏のり | B.D-3-12 | 12.15 | 12.45 | 16 |  | 2.686 |  |  | 27.9 | 64.5 | 5.2 | 2.4 | 7.6 | 0.9703 | 0.7426 | 0.3511 | 0.1405 | 6.906 | 1.651 | [6 empty] | 0.00032119 | 0.0001974
2009-03-31 | 四国地方整備局 | 吉野川 | 吉野川下流 | 左岸 | 17.71 | 左岸17.71k裏-Y18-L17k4003 | 裏のり | B.D-3-13 | 13.15 | 13.45 | 9 |  | 2.671 |  |  | 75.4 | 23.7 | 0.9 |  | 0.9 | 7.3167 | 5.3862 | 1.6117 | 0.8994 | 8.1351 | 0.982 | [6 empty] | 0.010972 | 0.0080892
2009-03-31 | 四国地方整備局 | 吉野川 | 吉野川下流 | 左岸 | 17.71 | 左岸17.71k裏-Y18-L17k4003 | 裏のり | B.D-3-14 | 14.15 | 14.46 | 6 |  | 2.731 |  |  | 0 | 60.3 | 29.9 | 9.8 | 39.7 | 0.1737 | 0.1213 | 0.0169 | 0.0052 | 33.4038 | 1.816 | [6 empty] | 2.8445e-07 | 2.704e-07
2009-03-31 | 四国地方整備局 | 吉野川 | 吉野川下流 | 左岸 | 17.71 | 左岸17.71k裏-Y18-L17k4003 | 裏のり | B.D-3-15 | 15.15 | 15.47 | 5 |  | 2.694 |  |  | 0 | 6.9 | 58.4 | 34.7 | 93.1 | 0.0127 | 0.009 | 0.0024 | 0.0011 | 11.5455 | 1.203 | [6 empty] | 3.0899e-09 | 1.21e-08
2009-03-31 | 四国地方整備局 | 吉野川 | 吉野川下流 | 左岸 | 17.71 | 左岸17.71k裏-Y18-L17k4003 | 裏のり | B.D-3-16 | 16.15 | 16.45 | 22 |  | 2.679 |  |  | 53.2 | 36.8 | 7.2 | 2.8 | 10 | 4.4142 | 2.4306 | 0.4358 | 0.075 | 58.856 | 1.852 | [6 empty] | 0.00052994 | 5.625e-05
2009-03-31 | 四国地方整備局 | 吉野川 | 吉野川下流 | 左岸 | 17.71 | 左岸17.71k裏-Y18-L17k4003 | 裏のり | B.D-3-17 | 17.15 | 17.45 | 22 |  | 2.691 |  |  | 69.3 | 23.1 | 5.4 | 2.2 | 7.6 | 8.3282 | 5.8912 | 0.7305 | 0.1526 | 54.5754 | 2.799 | [6 empty] | 0.0017539 | 0.00023287
2009-03-31 | 四国地方整備局 | 吉野川 | 吉野川下流 | 左岸 | 17.71 | 左岸17.71k裏-Y18-L17k4003 | 裏のり | B.D-3-18 | 18.15 | 18.45 | 13 |  | 2.68 |  |  | 59.3 | 32.9 | 5.2 | 2.6 | 7.8 | 4.469 | 2.986 | 0.708 | 0.1703 | 26.2419 | 1.896 | [6 empty] | 0.0016313 | 0.00029002
2009-03-31 | 四国地方整備局 | 吉野川 | 吉野川下流 | 左岸 | 17.71 | 左岸17.71k裏-Y18-L17k4003 | 裏のり | B.D-3-19 | 19.15 | 19.45 | 8 |  | 2.759 |  |  | 0 | 13.2 | 58.9 | 27.9 | 86.8 | 0.0248 | 0.0168 | 0.0027 | 0.001 | 24.8 | 1.356 | [6 empty] | 4.0595e-09 | 1e-08
2009-03-31 | 四国地方整備局 | 吉野川 | 吉野川下流 | 左岸 | 17.71 | 左岸17.71k裏-Y18-L17k4003 | 裏のり | B.D-3-20 | 20.15 | 20.45 | 11 |  | 2.737 |  |  | 0 | 49.3 | 39.3 | 11.4 | 50.7 | 0.1006 | 0.0734 | 0.0151 | 0.0039 | 25.7949 | 2.418 | [6 empty] | 2.1912e-07 | 1.521e-07
2009-03-31 | 四国地方整備局 | 吉野川 | 吉野川下流 | 左岸 | 17.71 | 左岸17.71k裏-Y18-L17k4003 | 裏のり | B.D-3-21 | 21.15 | 21.45 | 50 |  | 2.709 |  |  | 74.7 | 17.4 | 5.7 | 2.2 | 7.9 | 22.3216 | 20.0142 | 0.877 | 0.1478 | 151.0257 | 9.666 | [6 empty] | 0.0026787 | 0.00021845
2009-03-31 | 四国地方整備局 | 吉野川 | 吉野川下流 | 左岸 | 17.71 | 左岸17.71k裏-Y18-L17k4003 | 裏のり | B.D-3-22 | 22.15 | 22.45 | 30 |  | 2.684 |  |  | 65.4 | 27 | 5.1 | 2.5 | 7.6 | 11.1333 | 6.7325 | 0.5744 | 0.1688 | 65.9556 | 0.7404 | [6 empty] | 0.0010048 | 0.00028493
2009-03-31 | 四国地方整備局 | 吉野川 | 吉野川下流 | 左岸 | 17.71 | 左岸17.71k裏-Y18-L17k4003 | 裏のり | B.D-3-0 | 0.15 | 0.45 | 4 |  | 2.683 |  |  | 38.9 | 33.2 | 21.3 | 6.6 | 27.9 | 1.7497 | 0.4802 | 0.0361 | 0.0094 | 186.1383 | 0.4925 | [6 empty] | 1.651e-06 | 8.836e-07
2009-03-31 | 四国地方整備局 | 吉野川 | 吉野川下流 | 左岸 | 17.71 | 左岸17.71k裏-Y18-L17k4003 | 裏のり | B.SS-3-1 | 0.3 | 2 |  |  | 2.689 |  |  | 52.9 | 41.1 | 4.7 | 1.3 | 6 | 6.2806 | 2.6688 | 0.5842 | 0.3288 | 19.1016 | 0.3167 | [6 empty] | 0.001045 | 0.0010811
2009-03-31 | 四国地方整備局 | 吉野川 | 吉野川下流 | 左岸 | 17.71 | 左岸17.71k裏-Y18-L17k4003 | 裏のり | B.C-3-1 | 0.3 | 2.1 |  | 1.866 | 2.689 | [23 empty] | CUB |  |  |  |  | 22.1 | 2.2 | 9.4 | 20.4
2009-03-31 | 四国地方整備局 | 吉野川 | 吉野川下流 | 左岸 | 17.71 | 左岸17.71k裏-Y18-L17k4003 | 裏のり | B.D-3-1 | 1.15 | 1.5 | 2 |  | 2.699 |  |  | 65.6 | 30.3 | 2.5 | 1.6 | 4.1 | 7.9788 | 5.3499 | 0.7772 | 0.395 | 20.1995 | 0.6807 | [6 empty] | 0.0020247 | 0.0015603
2009-03-31 | 四国地方整備局 | 吉野川 | 吉野川下流 | 左岸 | 17.71 | 左岸17.71k裏-Y18-L17k4003 | 裏のり | B.D-3-2 | 2.15 | 2.49 | 5 |  | 2.704 |  |  | 68.7 | 21.3 | 6.3 | 3.7 | 10 | 12.1506 | 9.5927 | 0.5177 | 0.0748 | 162.4412 | 3.214 | [6 empty] | 0.0007898 | 5.595e-05
2009-03-31 | 四国地方整備局 | 吉野川 | 吉野川下流 | 左岸 | 17.71 | 左岸17.71k裏-Y18-L17k4003 | 裏のり | B.SS-3-3 | 3 | 3.8 |  | 1.956 | 2.776 | 0.838 | 0.32017 | 0 | 22.9 | 59.3 | 17.8 | 77.1 | 0.044 | 0.031 | 0.006 | 0.002 | 22 | 1.67 | [6 empty] | 2.5821e-08 | 4e-08 |  | 3.6905e-09 | CUB |  |  |  |  | 30.8 | 26.7 | 2.2 | 37.6
2009-03-31 | 四国地方整備局 | 吉野川 | 吉野川下流 | 左岸 | 17.71 | 左岸17.71k裏-Y18-L17k4003 | 裏のり | B.D-3-3 | 3.15 | 3.46 | 4 |  | 2.776 |  |  | 0.9 | 28 | 54.8 | 16.3 | 71.1 | 0.0519 | 0.0367 | 0.0074 | 0.0021 | 24.7143 | 2.064 | 26.3 | 19.3 | 7 |  |  |  | 4.1977e-08 | 4.41e-08
2009-03-31 | 四国地方整備局 | 吉野川 | 吉野川下流 | 左岸 | 17.71 | 左岸17.71k裏-Y18-L17k4003 | 裏のり | B.D-3-4 | 4.15 | 4.47 | 4 |  | 2.759 |  |  | 0.7 | 31.5 | 51.4 | 16.4 | 67.8 | 0.0545 | 0.0388 | 0.0073 | 0.0021 | 25.9524 | 2.045 | 26.3 | 19.8 | 6.5 |  |  |  | 4.0674e-08 | 4.41e-08
2009-03-31 | 四国地方整備局 | 吉野川 | 吉野川下流 | 左岸 | 18.1 | 左岸18.1k天-Y22-L19/0001 | 天端 | B.P-8 | 8.15 | 8.47 | 5 |  | 2.79 |  |  | 2.4 | 30.8 | 50.9 | 15.9 | 66.8 | 0.0528 | 0.0333 | 0.007 | 0.0026 | 20.3077 | 1.22 | 34.3 | 16.9 | 17.4 |  |  |  | 3.6906e-08 | 6.76e-08
2009-03-31 | 四国地方整備局 | 吉野川 | 吉野川下流 | 左岸 | 18.1 | 左岸18.1k天-Y22-L19/0001 | 天端 | B.P-9 | 9.15 | 9.45 | 18 |  | 2.711 |  |  | 61.3 | 28.3 | 6.2 | 4.2 | 10.4 | 7.5525 | 4.6125 | 0.5397 | 0.0565 | 133.6726 | 3.15 | [6 empty] | 0.00086976 | 3.1923e-05
2009-03-31 | 四国地方整備局 | 吉野川 | 吉野川下流 | 左岸 | 18.1 | 左岸18.1k天-Y22-L19/0001 | 天端 | B.P-11 | 11.15 | 11.49 | 24 |  | 2.737 |  |  | 51.6 | 37.9 | 8.5 | 2 | 10.5 | 5.7475 | 2.3575 | 0.2327 | 0.0666 | 86.2988 | 0.61 | [6 empty] | 0.00012384 | 4.4356e-05
2009-03-31 | 四国地方整備局 | 吉野川 | 吉野川下流 | 左岸 | 18.1 | 左岸18.1k天-Y22-L19/0001 | 天端 | B.P-13 | 13.15 | 13.45 | 26 |  |  |  |  | 55.7 | 37.8 | 6.5 |  | 6.5 | 5.51 | 3.1 | 0.4335 | 0.1996 | 27.6052 | 0.4 | [6 empty] | 0.00052348 | 0.0003984
2009-03-31 | 四国地方整備局 | 吉野川 | 吉野川下流 | 左岸 | 18.1 | 左岸18.1k天-Y22-L19/0001 | 天端 | B.P-15 | 15.15 | 15.45 | 33 |  | 2.742 |  |  | 50.9 | 32.7 | 11.5 | 4.9 | 16.4 | 3.815 | 2.11 | 0.1463 | 0.0194 | 196.6495 | 2.85 | [6 empty] | 4.2254e-05 | 3.7636e-06
2009-03-31 | 四国地方整備局 | 吉野川 | 吉野川下流 | 左岸 | 18.1 | 左岸18.1k天-Y22-L19/0001 | 天端 | B.P-17 | 17.15 | 17.45 | 18 |  | 2.728 |  |  | 37.3 | 49.5 | 10.3 | 2.9 | 13.2 | 1.701 | 0.9075 | 0.1881 | 0.0379 | 44.8813 | 1.86 | [6 empty] | 7.5641e-05 | 1.4364e-05
2009-03-31 | 四国地方整備局 | 吉野川 | 吉野川下流 | 左岸 | 18.1 | 左岸18.1k天-Y22-L19/0001 | 天端 | B.P-19 | 19.15 | 19.45 | 19 |  |  |  |  | 66.5 | 26.9 | 6.6 |  | 6.6 | 6.46 | 4.53 | 0.5822 | 0.1996 | 32.3647 | 1.81 | [6 empty] | 0.0010367 | 0.0003984
2009-03-31 | 四国地方整備局 | 吉野川 | 吉野川下流 | 左岸 | 18.1 | 左岸18.1k天-Y22-L19/0001 | 天端 | B.P-21 | 21.15 | 21.45 | 28 |  |  |  |  | 54.5 | 35.6 | 9.9 |  | 9.9 | 4.035 | 2.495 | 0.4127 | 0.0781 | 51.6645 | 2.05 | [6 empty] | 0.00046712 | 6.0996e-05
2009-03-31 | 四国地方整備局 | 吉野川 | 吉野川下流 | 左岸 | 18.1 | 左岸18.1k天-Y22-L19/0001 | 天端 | B.P-23 | 23.15 | 23.45 | 50 |  | 2.735 |  |  | 48.4 | 41.6 | 7.5 | 2.5 | 10 | 2.825 | 1.862 | 0.3462 | 0.074 | 38.1757 | 2.05 | [6 empty] | 0.0003109 | 5.476e-05
2009-03-31 | 四国地方整備局 | 吉野川 | 吉野川下流 | 左岸 | 18.1 | 左岸18.1k天-Y22-L19/0001 | 天端 | B.P-25 | 25.15 | 25.45 | 40 |  | 2.754 |  |  | 18.6 | 67 | 10.8 | 3.6 | 14.4 | 0.731 | 0.5525 | 0.1463 | 0.0348 | 21.0057 | 3.27 | [6 empty] | 4.2254e-05 | 1.211e-05
2009-03-31 | 四国地方整備局 | 吉野川 | 吉野川下流 | 左岸 | 18.1 | 左岸18.1k天-Y22-L19/0001 | 天端 | B.P-27 | 27.15 | 27.39 | 50 |  | 2.718 |  |  | 59.7 | 30 | 7.1 | 3.2 | 10.3 | 6.5075 | 3.925 | 0.369 | 0.0695 | 93.6331 | 1.35 | [6 empty] | 0.00036041 | 4.8303e-05
2009-03-31 | 四国地方整備局 | 吉野川 | 吉野川下流 | 左岸 | 18.1 | 左岸18.1k天-Y22-L19/0001 | 天端 | B.P-28 | 28.15 | 28.45 | 37 |  | 2.749 |  |  | 22.5 | 64.6 | 9.5 | 3.4 | 12.9 | 0.8522 | 0.5865 | 0.2054 | 0.0379 | 22.4855 | 4.04 | [6 empty] | 9.2746e-05 | 1.4364e-05
2009-03-31 | 四国地方整備局 | 吉野川 | 吉野川下流 | 左岸 | 18.1 | 左岸18.1k天-Y22-L19/0001 | 天端 | B.P-29 | 29.15 | 29.45 | 6 |  | 2.741 |  |  | 3 | 82.7 | 9.6 | 4.7 | 14.3 | 0.5057 | 0.425 | 0.1924 | 0.0235 | 21.5191 | 7.19 | [6 empty] | 7.9708e-05 | 5.5225e-06
2009-03-31 | 四国地方整備局 | 吉野川 | 吉野川下流 | 左岸 | 18.1 | 左岸18.1k天-Y22-L19/0001 | 天端 | B.P-31 | 31.25 | 31.43 | 50 |  | 2.758 |  |  | 58.7 | 31 | 6.7 | 3.6 | 10.3 | 5.4625 | 3.2375 | 0.4845 | 0.0601 | 90.8902 | 3.18 | [6 empty] | 0.00067737 | 3.612e-05
2009-03-31 | 四国地方整備局 | 吉野川 | 吉野川下流 | 左岸 | 18.1 | 左岸18.1k天-Y22-L19/0001 | 天端 | B.P-33 | 33.15 | 33.34 | 50 |  |  |  |  | 82.3 | 15.7 | 2 |  | 2 | 13.3 | 10.26 | 2.3575 | 0.919 | 14.4723 | 1.52 | [6 empty] | 0.026483 | 0.0084456
2009-03-31 | 四国地方整備局 | 吉野川 | 吉野川下流 | 左岸 | 18.1 | 左岸18.1k天-Y22-L19/0001 | 天端 | B.P-1 | 1.15 | 1.7 | 2 |  |  |  |  | 65.4 | 24.8 | 9.8 |  | 9.8 | 17.1 | 9.31 | 0.4145 | 0.0824 | 207.5243 | 0.79 | [6 empty] | 0.00047185 | 6.7898e-05
2009-03-31 | 四国地方整備局 | 吉野川 | 吉野川下流 | 左岸 | 18.1 | 左岸18.1k天-Y22-L19/0001 | 天端 | B.P-2 | 2.15 | 2.49 | 4 |  |  |  |  | 42.9 | 52.5 | 4.6 |  | 4.6 | 2.3575 | 1.3905 | 0.493 | 0.3007 | 7.84 | 0.6 | [6 empty] | 0.00070522 | 0.0009042
2009-03-31 | 四国地方整備局 | 吉野川 | 吉野川下流 | 左岸 | 18.1 | 左岸18.1k天-Y22-L19/0001 | 天端 | B.P-3 | 3.15 | 3.48 | 5 |  |  |  |  | 89.8 | 8.6 | 1.6 |  | 1.6 | 14.25 | 12.065 | 5.225 | 1.908 | 7.4686 | 2.18 | [6 empty] | 0.16742 | 0.036405
2009-03-31 | 四国地方整備局 | 吉野川 | 吉野川下流 | 左岸 | 18.1 | 左岸18.1k天-Y22-L19/0001 | 天端 | B.P-4 | 4.15 | 4.45 | 8 |  |  |  |  | 72.9 | 21.9 | 5.2 |  | 5.2 | 8.93 | 5.89 | 1.126 | 0.3707 | 24.0896 | 1.64 | [6 empty] | 0.0047799 | 0.0013742
2009-03-31 | 四国地方整備局 | 吉野川 | 吉野川下流 | 左岸 | 18.1 | 左岸18.1k天-Y22-L19/0001 | 天端 | B.P-5 | 5.15 | 5.45 | 8 |  |  |  |  | 79.1 | 19.5 | 1.4 |  | 1.4 | 11.685 | 9.785 | 1.8505 | 0.7225 | 16.173 | 1.88 | [6 empty] | 0.015112 | 0.0052201
2009-03-31 | 四国地方整備局 | 吉野川 | 吉野川下流 | 左岸 | 18.1 | 左岸18.1k天-Y22-L19/0001 | 天端 | B.P-6 | 6.15 | 6.45 | 8 |  |  |  |  | 61.9 | 34.2 | 3.9 |  | 3.9 | 6.3175 | 3.8425 | 0.7862 | 0.418 | 15.1136 | 0.66 | [6 empty] | 0.0020795 | 0.0017472
2009-03-31 | 四国地方整備局 | 吉野川 | 吉野川下流 | 左岸 | 18.1 | 左岸18.1k天-Y22-L19/0001 | 天端 | B.P-7 | 7.15 | 7.48 | 7 |  |  |  |  | 50.7 | 41.6 | 7.7 |  | 7.7 | 4.2 | 2.11 | 0.3882 | 0.1535 | 27.3616 | 0.55 | [6 empty] | 0.00040536 | 0.00023562
2009-03-31 | 四国地方整備局 | 吉野川 | 吉野川下流 | 左岸 | 18.1 | 左岸18.1k表-Y22-L19/0002(2) | 表のり | B.5 | 5.15 | 5.45 | 4 |  | 2.753 |  |  | 12.9 | 56.7 | 22.3 | 8.1 | 30.4 | 0.32 | 0.23 | 0.026 | 0.0067 | 47.7612 | 2.42 | [6 empty] | 7.7178e-07 | 4.489e-07
2009-03-31 | 四国地方整備局 | 吉野川 | 吉野川下流 | 左岸 | 18.1 | 左岸18.1k表-Y22-L19/0002(2) | 表のり | B.7 | 7.15 | 7.46 | 14 |  | 2.715 |  |  | 78.6 | 16.2 | 5.2 |  | 5.2 | 17 | 13 | 1.6 | 0.41 | 41.4634 | 3.88 | [6 empty] | 0.010788 | 0.001681
2009-03-31 | 四国地方整備局 | 吉野川 | 吉野川下流 | 左岸 | 18.1 | 左岸18.1k表-Y22-L19/0002(2) | 表のり | B.9 | 9.15 | 9.45 | 15 |  | 2.738 |  |  | 45.9 | 46 | 8.1 |  | 8.1 | 2.9 | 1.5 | 0.31 | 0.12 | 24.1667 | 0.718 | [6 empty] | 0.0002407 | 0.000144
2009-03-31 | 四国地方整備局 | 吉野川 | 吉野川下流 | 左岸 | 18.1 | 左岸18.1k表-Y22-L19/0002(2) | 表のり | B.11 | 11.15 | 11.45 | 16 |  | 2.718 |  |  | 72 | 25.2 | 2.8 |  | 2.8 | 11 | 7.7 | 0.78 | 0.37 | 29.7297 | 1.54 | [6 empty] | 0.0020417 | 0.001369
2009-03-31 | 四国地方整備局 | 吉野川 | 吉野川下流 | 左岸 | 18.1 | 左岸18.1k表-Y22-L19/0002(2) | 表のり | B.13 | 13.15 | 13.45 | 23 |  | 2.703 |  |  | 18.1 | 72.4 | 7.2 | 2.3 | 9.5 | 0.35 | 0.3 | 0.16 | 0.089 | 3.9326 | 1.55 |  |  |  |  | 9.65e-05 |  | 5.1993e-05 | 7.921e-05
2009-03-31 | 四国地方整備局 | 吉野川 | 吉野川下流 | 左岸 | 18.1 | 左岸18.1k表-Y22-L19/0002(2) | 表のり | B.15 | 15.15 | 15.45 | 22 |  | 2.724 |  |  | 75.1 | 18.8 | 4.5 | 1.6 | 6.1 | 9.6 | 7 | 1.2 | 0.26 | 36.9231 | 3.37 | [6 empty] | 0.0055394 | 0.000676
2009-03-31 | 四国地方整備局 | 吉野川 | 吉野川下流 | 左岸 | 18.1 | 左岸18.1k表-Y22-L19/0002(2) | 表のり | B.1 | 1.15 | 1.5 | 2 |  | 2.747 |  |  | 37.1 | 29.3 | 25.5 | 8.1 | 33.6 | 0.92 | 0.27 | 0.02 | 0.0067 | 137.3134 | 0.374 | [6 empty] | 4.2023e-07 | 4.489e-07
2009-03-31 | 四国地方整備局 | 吉野川 | 吉野川下流 | 左岸 | 18.1 | 左岸18.1k表-Y22-L19/0002(2) | 表のり | B.2 | 2 | 2.7 |  | 1.815 | 2.734 | 0.854 | 0.33594 | 4.1 | 47.1 | 37.5 | 11.3 | 48.8 | 0.13 | 0.081 | 0.015 | 0.0039 | 33.3333 | 1.66 | [6 empty] | 2.1578e-07 | 1.521e-07 |  | 2.5128e-08 | CUB |  |  |  |  | 23 | 17 | 0 | 35.7
2009-03-31 | 四国地方整備局 | 吉野川 | 吉野川下流 | 左岸 | 18.1 | 左岸18.1k表-Y22-L19/0002(2) | 表のり | B.2 | 2.15 | 2.46 | 3 |  | 2.753 |  |  | 2 | 52.7 | 36.5 | 8.8 | 45.3 | 0.17 | 0.11 | 0.02 | 0.0067 | 25.3731 | 0.956 | [6 empty] | 4.2023e-07 | 4.489e-07
2009-03-31 | 四国地方整備局 | 吉野川 | 吉野川下流 | 左岸 | 18.1 | 左岸18.1k表-Y22-L19/0002(2) | 表のり | B.3 | 3.15 | 3.45 | 6 |  | 2.755 |  |  | 6.6 | 60.1 | 25.2 | 8.1 | 33.3 | 0.3 | 0.21 | 0.02 | 0.0066 | 45.4545 | 1.37 | [6 empty] | 4.2023e-07 | 4.356e-07
2009-03-31 | 四国地方整備局 | 吉野川 | 吉野川下流 | 左岸 | 18.1 | 左岸18.1k表-Y22-L19/0002(2) | 表のり | B.4 | 4.15 | 4.45 | 9 |  | 2.735 |  |  | 66 | 23 | 8.5 | 2.5 | 11 | 9.4 | 6.8 | 0.3 | 0.062 | 151.6129 | 2.08 | [6 empty] | 0.0002231 | 3.844e-05
2009-03-31 | 四国地方整備局 | 吉野川 | 吉野川下流 | 左岸 | 18.1 | 左岸18.1k裏-Y22-L19/0003(1) | 裏のり | B.3 | 3.15 | 3.49 | 4 |  | 2.734 |  |  | 55.3 | 29.9 | 10.6 | 4.2 | 14.8 | 7 | 3.5 | 0.14 | 0.032 | 218.75 | 0.325 | [6 empty] | 3.8157e-05 | 1.024e-05
2009-03-31 | 四国地方整備局 | 吉野川 | 吉野川下流 | 左岸 | 18.1 | 左岸18.1k裏-Y22-L19/0003(1) | 裏のり | B.4 | 4.15 | 4.45 | 7 |  | 2.738 |  |  | 38.3 | 32.3 | 21.8 | 7.6 | 29.4 | 1.6 | 0.28 | 0.03 | 0.0089 | 179.7753 | 0.472 | [6 empty] | 1.0752e-06 | 7.921e-07
2009-03-31 | 四国地方整備局 | 吉野川 | 吉野川下流 | 左岸 | 18.1 | 左岸18.1k裏-Y22-L19/0003(1) | 裏のり | B.5 | 5.15 | 5.45 | 20 |  | 2.714 |  |  | 89.1 | 8.6 | 2.3 |  | 2.3 | 25 | 22 | 9 | 1.5 | 16.6667 | 5.23 | [6 empty] | 0.59017 | 0.0225
2009-03-31 | 四国地方整備局 | 吉野川 | 吉野川下流 | 左岸 | 18.1 | 左岸18.1k裏-Y22-L19/0003(1) | 裏のり | B.7 | 7.15 | 7.45 | 23 |  | 2.716 |  |  | 83 | 12.9 | 4.1 |  | 4.1 | 24 | 19 | 3.5 | 0.47 | 51.0638 | 6.56 | [6 empty] | 0.066162 | 0.002209
2009-03-31 | 四国地方整備局 | 吉野川 | 吉野川下流 | 左岸 | 18.1 | 左岸18.1k裏-Y22-L19/0003(1) | 裏のり | B.9 | 9.15 | 9.45 | 12 |  | 2.726 |  |  | 39.6 | 55.2 | 5.2 |  | 5.2 | 1.9 | 0.88 | 0.4 | 0.24 | 7.9167 | 0.57 | [6 empty] | 0.00043448 | 0.000576
2009-03-31 | 四国地方整備局 | 吉野川 | 吉野川下流 | 左岸 | 18.1 | 左岸18.1k裏-Y22-L19/0003(1) | 裏のり | B.11 | 11.15 | 11.47 | 13 |  | 2.718 |  |  | 37.6 | 55.5 | 6.9 |  | 6.9 | 1.8 | 1.2 | 0.5 | 0.22 | 8.1818 | 1.07 | [6 empty] | 0.00072864 | 0.000484
2009-03-31 | 四国地方整備局 | 吉野川 | 吉野川下流 | 左岸 | 18.1 | 左岸18.1k裏-Y22-L19/0003(1) | 裏のり | B.13 | 13.15 | 13.45 | 17 |  | 2.717 |  |  | 44.5 | 47.6 | 6.1 | 1.8 | 7.9 | 2.7 | 1.4 | 0.36 | 0.14 | 19.2857 | 0.89 | [6 empty] | 0.00034037 | 0.000196
2009-03-31 | 四国地方整備局 | 吉野川 | 吉野川下流 | 左岸 | 18.1 | 左岸18.1k裏-Y22-L19/0003(1) | 裏のり | B.15 | 15.15 | 15.45 | 25 |  | 2.706 |  |  | 77.9 | 17.9 | 4.2 |  | 4.2 | 12 | 10 | 1.3 | 0.44 | 27.2727 | 3.84 |  |  |  |  | 0.00014 |  | 0.0066682 | 0.001936
2009-03-31 | 四国地方整備局 | 吉野川 | 吉野川下流 | 左岸 | 18.1 | 左岸18.1k裏-Y22-L19/0003(1) | 裏のり | B.1 | 1 | 3 |  | 1.858 | 2.715 | 0.523 | 0.09393 | 62.8 | 26.2 | 8 | 3 | 11 | 13 | 7 | 0.45 | 0.063 | 206.3492 | 1.08 | [6 empty] | 0.00057081 | 3.969e-05 |  | 1.3273e-05 | CUB |  |  |  |  | 0 | 10.9 | 0 | 18.7
2009-03-31 | 四国地方整備局 | 吉野川 | 吉野川下流 | 左岸 | 18.1 | 左岸18.1k裏-Y22-L19/0003(1) | 裏のり | B.1 | 1.15 | 1.45 | 4 |  | 2.718 |  |  | 61.7 | 34.2 | 4.1 |  | 4.1 | 9.3 | 4.9 | 0.6 | 0.33 | 28.1818 | 0.394 | [6 empty] | 0.0011117 | 0.001089
2009-03-31 | 四国地方整備局 | 吉野川 | 吉野川下流 | 左岸 | 18.1 | 左岸18.1k裏-Y22-L19/0003(1) | 裏のり | B.2 | 2.15 | 2.48 | 5 |  | 2.73 |  |  | 68.8 | 22.1 | 9.1 |  | 9.1 | 8.4 | 6 | 0.5 | 0.1 | 84 | 3.86 | [6 empty] | 0.00072864 | 0.0001
2009-03-31 | 四国地方整備局 | 吉野川 | 吉野川下流 | 左岸 | 18.78 | 左岸18.78k天-Y22-L19/0001 | 天端 | B.P-8 | 8.15 | 8.47 | 5 |  | 2.79 |  |  | 2.4 | 30.8 | 50.9 | 15.9 | 66.8 | 0.0528 | 0.0333 | 0.007 | 0.0026 | 20.3077 | 1.22 | 34.3 | 16.9 | 17.4 |  |  |  | 3.6906e-08 | 6.76e-08
2009-03-31 | 四国地方整備局 | 吉野川 | 吉野川下流 | 左岸 | 18.78 | 左岸18.78k天-Y22-L19/0001 | 天端 | B.P-9 | 9.15 | 9.45 | 18 |  | 2.711 |  |  | 61.3 | 28.3 | 6.2 | 4.2 | 10.4 | 7.5525 | 4.6125 | 0.5397 | 0.0565 | 133.6726 | 3.15 | [6 empty] | 0.00086976 | 3.1923e-05
2009-03-31 | 四国地方整備局 | 吉野川 | 吉野川下流 | 左岸 | 18.78 | 左岸18.78k天-Y22-L19/0001 | 天端 | B.P-11 | 11.15 | 11.49 | 24 |  | 2.737 |  |  | 51.6 | 37.9 | 8.5 | 2 | 10.5 | 5.7475 | 2.3575 | 0.2327 | 0.0666 | 86.2988 | 0.61 | [6 empty] | 0.00012384 | 4.4356e-05
2009-03-31 | 四国地方整備局 | 吉野川 | 吉野川下流 | 左岸 | 18.78 | 左岸18.78k天-Y22-L19/0001 | 天端 | B.P-13 | 13.15 | 13.45 | 26 |  |  |  |  | 55.7 | 37.8 | 6.5 |  | 6.5 | 5.51 | 3.1 | 0.4335 | 0.1996 | 27.6052 | 0.4 | [6 empty] | 0.00052348 | 0.0003984
2009-03-31 | 四国地方整備局 | 吉野川 | 吉野川下流 | 左岸 | 18.78 | 左岸18.78k天-Y22-L19/0001 | 天端 | B.P-15 | 15.15 | 15.45 | 33 |  | 2.742 |  |  | 50.9 | 32.7 | 11.5 | 4.9 | 16.4 | 3.815 | 2.11 | 0.1463 | 0.0194 | 196.6495 | 2.85 | [6 empty] | 4.2254e-05 | 3.7636e-06
2009-03-31 | 四国地方整備局 | 吉野川 | 吉野川下流 | 左岸 | 18.78 | 左岸18.78k天-Y22-L19/0001 | 天端 | B.P-17 | 17.15 | 17.45 | 18 |  | 2.728 |  |  | 37.3 | 49.5 | 10.3 | 2.9 | 13.2 | 1.701 | 0.9075 | 0.1881 | 0.0379 | 44.8813 | 1.86 | [6 empty] | 7.5641e-05 | 1.4364e-05
2009-03-31 | 四国地方整備局 | 吉野川 | 吉野川下流 | 左岸 | 18.78 | 左岸18.78k天-Y22-L19/0001 | 天端 | B.P-19 | 19.15 | 19.45 | 19 |  |  |  |  | 66.5 | 26.9 | 6.6 |  | 6.6 | 6.46 | 4.53 | 0.5822 | 0.1996 | 32.3647 | 1.81 | [6 empty] | 0.0010367 | 0.0003984
2009-03-31 | 四国地方整備局 | 吉野川 | 吉野川下流 | 左岸 | 18.78 | 左岸18.78k天-Y22-L19/0001 | 天端 | B.P-21 | 21.15 | 21.45 | 28 |  |  |  |  | 54.5 | 35.6 | 9.9 |  | 9.9 | 4.035 | 2.495 | 0.4127 | 0.0781 | 51.6645 | 2.05 | [6 empty] | 0.00046712 | 6.0996e-05
2009-03-31 | 四国地方整備局 | 吉野川 | 吉野川下流 | 左岸 | 18.78 | 左岸18.78k天-Y22-L19/0001 | 天端 | B.P-23 | 23.15 | 23.45 | 50 |  | 2.735 |  |  | 48.4 | 41.6 | 7.5 | 2.5 | 10 | 2.825 | 1.862 | 0.3462 | 0.074 | 38.1757 | 2.05 | [6 empty] | 0.0003109 | 5.476e-05
2009-03-31 | 四国地方整備局 | 吉野川 | 吉野川下流 | 左岸 | 18.78 | 左岸18.78k天-Y22-L19/0001 | 天端 | B.P-25 | 25.15 | 25.45 | 40 |  | 2.754 |  |  | 18.6 | 67 | 10.8 | 3.6 | 14.4 | 0.731 | 0.5525 | 0.1463 | 0.0348 | 21.0057 | 3.27 | [6 empty] | 4.2254e-05 | 1.211e-05
2009-03-31 | 四国地方整備局 | 吉野川 | 吉野川下流 | 左岸 | 18.78 | 左岸18.78k天-Y22-L19/0001 | 天端 | B.P-27 | 27.15 | 27.39 | 50 |  | 2.718 |  |  | 59.7 | 30 | 7.1 | 3.2 | 10.3 | 6.5075 | 3.925 | 0.369 | 0.0695 | 93.6331 | 1.35 | [6 empty] | 0.00036041 | 4.8303e-05
2009-03-31 | 四国地方整備局 | 吉野川 | 吉野川下流 | 左岸 | 18.78 | 左岸18.78k天-Y22-L19/0001 | 天端 | B.P-28 | 28.15 | 28.45 | 37 |  | 2.749 |  |  | 22.5 | 64.6 | 9.5 | 3.4 | 12.9 | 0.8522 | 0.5865 | 0.2054 | 0.0379 | 22.4855 | 4.04 | [6 empty] | 9.2746e-05 | 1.4364e-05
2009-03-31 | 四国地方整備局 | 吉野川 | 吉野川下流 | 左岸 | 18.78 | 左岸18.78k天-Y22-L19/0001 | 天端 | B.P-29 | 29.15 | 29.45 | 6 |  | 2.741 |  |  | 3 | 82.7 | 9.6 | 4.7 | 14.3 | 0.5057 | 0.425 | 0.1924 | 0.0235 | 21.5191 | 7.19 | [6 empty] | 7.9708e-05 | 5.5225e-06
2009-03-31 | 四国地方整備局 | 吉野川 | 吉野川下流 | 左岸 | 18.78 | 左岸18.78k天-Y22-L19/0001 | 天端 | B.P-31 | 31.25 | 31.43 | 50 |  | 2.758 |  |  | 58.7 | 31 | 6.7 | 3.6 | 10.3 | 5.4625 | 3.2375 | 0.4845 | 0.0601 | 90.8902 | 3.18 | [6 empty] | 0.00067737 | 3.612e-05
2009-03-31 | 四国地方整備局 | 吉野川 | 吉野川下流 | 左岸 | 18.78 | 左岸18.78k天-Y22-L19/0001 | 天端 | B.P-33 | 33.15 | 33.34 | 50 |  |  |  |  | 82.3 | 15.7 | 2 |  | 2 | 13.3 | 10.26 | 2.3575 | 0.919 | 14.4723 | 1.52 | [6 empty] | 0.026483 | 0.0084456
2009-03-31 | 四国地方整備局 | 吉野川 | 吉野川下流 | 左岸 | 18.78 | 左岸18.78k天-Y22-L19/0001 | 天端 | B.P-1 | 1.15 | 1.7 | 2 |  |  |  |  | 65.4 | 24.8 | 9.8 |  | 9.8 | 17.1 | 9.31 | 0.4145 | 0.0824 | 207.5243 | 0.79 | [6 empty] | 0.00047185 | 6.7898e-05
2009-03-31 | 四国地方整備局 | 吉野川 | 吉野川下流 | 左岸 | 18.78 | 左岸18.78k天-Y22-L19/0001 | 天端 | B.P-2 | 2.15 | 2.49 | 4 |  |  |  |  | 42.9 | 52.5 | 4.6 |  | 4.6 | 2.3575 | 1.3905 | 0.493 | 0.3007 | 7.84 | 0.6 | [6 empty] | 0.00070522 | 0.0009042
2009-03-31 | 四国地方整備局 | 吉野川 | 吉野川下流 | 左岸 | 18.78 | 左岸18.78k天-Y22-L19/0001 | 天端 | B.P-3 | 3.15 | 3.48 | 5 |  |  |  |  | 89.8 | 8.6 | 1.6 |  | 1.6 | 14.25 | 12.065 | 5.225 | 1.908 | 7.4686 | 2.18 | [6 empty] | 0.16742 | 0.036405
2009-03-31 | 四国地方整備局 | 吉野川 | 吉野川下流 | 左岸 | 18.78 | 左岸18.78k天-Y22-L19/0001 | 天端 | B.P-4 | 4.15 | 4.45 | 8 |  |  |  |  | 72.9 | 21.9 | 5.2 |  | 5.2 | 8.93 | 5.89 | 1.126 | 0.3707 | 24.0896 | 1.64 | [6 empty] | 0.0047799 | 0.0013742
2009-03-31 | 四国地方整備局 | 吉野川 | 吉野川下流 | 左岸 | 18.78 | 左岸18.78k天-Y22-L19/0001 | 天端 | B.P-5 | 5.15 | 5.45 | 8 |  |  |  |  | 79.1 | 19.5 | 1.4 |  | 1.4 | 11.685 | 9.785 | 1.8505 | 0.7225 | 16.173 | 1.88 | [6 empty] | 0.015112 | 0.0052201
2009-03-31 | 四国地方整備局 | 吉野川 | 吉野川下流 | 左岸 | 18.78 | 左岸18.78k天-Y22-L19/0001 | 天端 | B.P-6 | 6.15 | 6.45 | 8 |  |  |  |  | 61.9 | 34.2 | 3.9 |  | 3.9 | 6.3175 | 3.8425 | 0.7862 | 0.418 | 15.1136 | 0.66 | [6 empty] | 0.0020795 | 0.0017472
2009-03-31 | 四国地方整備局 | 吉野川 | 吉野川下流 | 左岸 | 18.78 | 左岸18.78k天-Y22-L19/0001 | 天端 | B.P-7 | 7.15 | 7.48 | 7 |  |  |  |  | 50.7 | 41.6 | 7.7 |  | 7.7 | 4.2 | 2.11 | 0.3882 | 0.1535 | 27.3616 | 0.55 | [6 empty] | 0.00040536 | 0.00023562
2009-03-31 | 四国地方整備局 | 吉野川 | 吉野川下流 | 左岸 | 18.78 | 左岸18.78k表-Y22-L19/0002(2) | 表のり | B.5 | 5.15 | 5.45 | 4 |  | 2.753 |  |  | 12.9 | 56.7 | 22.3 | 8.1 | 30.4 | 0.32 | 0.23 | 0.026 | 0.0067 | 47.7612 | 2.42 | [6 empty] | 7.7178e-07 | 4.489e-07
2009-03-31 | 四国地方整備局 | 吉野川 | 吉野川下流 | 左岸 | 18.78 | 左岸18.78k表-Y22-L19/0002(2) | 表のり | B.7 | 7.15 | 7.46 | 14 |  | 2.715 |  |  | 78.6 | 16.2 | 5.2 |  | 5.2 | 17 | 13 | 1.6 | 0.41 | 41.4634 | 3.88 | [6 empty] | 0.010788 | 0.001681
2009-03-31 | 四国地方整備局 | 吉野川 | 吉野川下流 | 左岸 | 18.78 | 左岸18.78k表-Y22-L19/0002(2) | 表のり | B.9 | 9.15 | 9.45 | 15 |  | 2.738 |  |  | 45.9 | 46 | 8.1 |  | 8.1 | 2.9 | 1.5 | 0.31 | 0.12 | 24.1667 | 0.718 | [6 empty] | 0.0002407 | 0.000144
2009-03-31 | 四国地方整備局 | 吉野川 | 吉野川下流 | 左岸 | 18.78 | 左岸18.78k表-Y22-L19/0002(2) | 表のり | B.11 | 11.15 | 11.45 | 16 |  | 2.718 |  |  | 72 | 25.2 | 2.8 |  | 2.8 | 11 | 7.7 | 0.78 | 0.37 | 29.7297 | 1.54 | [6 empty] | 0.0020417 | 0.001369
2009-03-31 | 四国地方整備局 | 吉野川 | 吉野川下流 | 左岸 | 18.78 | 左岸18.78k表-Y22-L19/0002(2) | 表のり | B.13 | 13.15 | 13.45 | 23 |  | 2.703 |  |  | 18.1 | 72.4 | 7.2 | 2.3 | 9.5 | 0.35 | 0.3 | 0.16 | 0.089 | 3.9326 | 1.55 |  |  |  |  | 9.65e-05 |  | 5.1993e-05 | 7.921e-05
2009-03-31 | 四国地方整備局 | 吉野川 | 吉野川下流 | 左岸 | 18.78 | 左岸18.78k表-Y22-L19/0002(2) | 表のり | B.15 | 15.15 | 15.45 | 22 |  | 2.724 |  |  | 75.1 | 18.8 | 4.5 | 1.6 | 6.1 | 9.6 | 7 | 1.2 | 0.26 | 36.9231 | 3.37 | [6 empty] | 0.0055394 | 0.000676
2009-03-31 | 四国地方整備局 | 吉野川 | 吉野川下流 | 左岸 | 18.78 | 左岸18.78k表-Y22-L19/0002(2) | 表のり | B.1 | 1.15 | 1.5 | 2 |  | 2.747 |  |  | 37.1 | 29.3 | 25.5 | 8.1 | 33.6 | 0.92 | 0.27 | 0.02 | 0.0067 | 137.3134 | 0.374 | [6 empty] | 4.2023e-07 | 4.489e-07
2009-03-31 | 四国地方整備局 | 吉野川 | 吉野川下流 | 左岸 | 18.78 | 左岸18.78k表-Y22-L19/0002(2) | 表のり | B.2 | 2 | 2.7 |  | 1.815 | 2.734 | 0.854 | 0.33594 | 4.1 | 47.1 | 37.5 | 11.3 | 48.8 | 0.13 | 0.081 | 0.015 | 0.0039 | 33.3333 | 1.66 | [6 empty] | 2.1578e-07 | 1.521e-07 |  | 2.5128e-08 | CUB |  |  |  |  | 23 | 17 | 0 | 35.7
2009-03-31 | 四国地方整備局 | 吉野川 | 吉野川下流 | 左岸 | 18.78 | 左岸18.78k表-Y22-L19/0002(2) | 表のり | B.2 | 2.15 | 2.46 | 3 |  | 2.753 |  |  | 2 | 52.7 | 36.5 | 8.8 | 45.3 | 0.17 | 0.11 | 0.02 | 0.0067 | 25.3731 | 0.956 | [6 empty] | 4.2023e-07 | 4.489e-07
2009-03-31 | 四国地方整備局 | 吉野川 | 吉野川下流 | 左岸 | 18.78 | 左岸18.78k表-Y22-L19/0002(2) | 表のり | B.3 | 3.15 | 3.45 | 6 |  | 2.755 |  |  | 6.6 | 60.1 | 25.2 | 8.1 | 33.3 | 0.3 | 0.21 | 0.02 | 0.0066 | 45.4545 | 1.37 | [6 empty] | 4.2023e-07 | 4.356e-07
2009-03-31 | 四国地方整備局 | 吉野川 | 吉野川下流 | 左岸 | 18.78 | 左岸18.78k表-Y22-L19/0002(2) | 表のり | B.4 | 4.15 | 4.45 | 9 |  | 2.735 |  |  | 66 | 23 | 8.5 | 2.5 | 11 | 9.4 | 6.8 | 0.3 | 0.062 | 151.6129 | 2.08 | [6 empty] | 0.0002231 | 3.844e-05
2009-03-31 | 四国地方整備局 | 吉野川 | 吉野川下流 | 左岸 | 18.78 | 左岸18.78k裏-Y22-L19/0003(1) | 裏のり | B.3 | 3.15 | 3.49 | 4 |  | 2.734 |  |  | 55.3 | 29.9 | 10.6 | 4.2 | 14.8 | 7 | 3.5 | 0.14 | 0.032 | 218.75 | 0.325 | [6 empty] | 3.8157e-05 | 1.024e-05
2009-03-31 | 四国地方整備局 | 吉野川 | 吉野川下流 | 左岸 | 18.78 | 左岸18.78k裏-Y22-L19/0003(1) | 裏のり | B.4 | 4.15 | 4.45 | 7 |  | 2.738 |  |  | 38.3 | 32.3 | 21.8 | 7.6 | 29.4 | 1.6 | 0.28 | 0.03 | 0.0089 | 179.7753 | 0.472 | [6 empty] | 1.0752e-06 | 7.921e-07
2009-03-31 | 四国地方整備局 | 吉野川 | 吉野川下流 | 左岸 | 18.78 | 左岸18.78k裏-Y22-L19/0003(1) | 裏のり | B.5 | 5.15 | 5.45 | 20 |  | 2.714 |  |  | 89.1 | 8.6 | 2.3 |  | 2.3 | 25 | 22 | 9 | 1.5 | 16.6667 | 5.23 | [6 empty] | 0.59017 | 0.0225
2009-03-31 | 四国地方整備局 | 吉野川 | 吉野川下流 | 左岸 | 18.78 | 左岸18.78k裏-Y22-L19/0003(1) | 裏のり | B.7 | 7.15 | 7.45 | 23 |  | 2.716 |  |  | 83 | 12.9 | 4.1 |  | 4.1 | 24 | 19 | 3.5 | 0.47 | 51.0638 | 6.56 | [6 empty] | 0.066162 | 0.002209
2009-03-31 | 四国地方整備局 | 吉野川 | 吉野川下流 | 左岸 | 18.78 | 左岸18.78k裏-Y22-L19/0003(1) | 裏のり | B.9 | 9.15 | 9.45 | 12 |  | 2.726 |  |  | 39.6 | 55.2 | 5.2 |  | 5.2 | 1.9 | 0.88 | 0.4 | 0.24 | 7.9167 | 0.57 | [6 empty] | 0.00043448 | 0.000576
2009-03-31 | 四国地方整備局 | 吉野川 | 吉野川下流 | 左岸 | 18.78 | 左岸18.78k裏-Y22-L19/0003(1) | 裏のり | B.11 | 11.15 | 11.47 | 13 |  | 2.718 |  |  | 37.6 | 55.5 | 6.9 |  | 6.9 | 1.8 | 1.2 | 0.5 | 0.22 | 8.1818 | 1.07 | [6 empty] | 0.00072864 | 0.000484
2009-03-31 | 四国地方整備局 | 吉野川 | 吉野川下流 | 左岸 | 18.78 | 左岸18.78k裏-Y22-L19/0003(1) | 裏のり | B.13 | 13.15 | 13.45 | 17 |  | 2.717 |  |  | 44.5 | 47.6 | 6.1 | 1.8 | 7.9 | 2.7 | 1.4 | 0.36 | 0.14 | 19.2857 | 0.89 | [6 empty] | 0.00034037 | 0.000196
2009-03-31 | 四国地方整備局 | 吉野川 | 吉野川下流 | 左岸 | 18.78 | 左岸18.78k裏-Y22-L19/0003(1) | 裏のり | B.15 | 15.15 | 15.45 | 25 |  | 2.706 |  |  | 77.9 | 17.9 | 4.2 |  | 4.2 | 12 | 10 | 1.3 | 0.44 | 27.2727 | 3.84 |  |  |  |  | 0.00014 |  | 0.0066682 | 0.001936
2009-03-31 | 四国地方整備局 | 吉野川 | 吉野川下流 | 左岸 | 18.78 | 左岸18.78k裏-Y22-L19/0003(1) | 裏のり | B.1 | 1 | 3 |  | 1.858 | 2.715 | 0.523 | 0.09393 | 62.8 | 26.2 | 8 | 3 | 11 | 13 | 7 | 0.45 | 0.063 | 206.3492 | 1.08 | [6 empty] | 0.00057081 | 3.969e-05 |  | 1.3273e-05 | CUB |  |  |  |  | 0 | 10.9 | 0 | 18.7
2009-03-31 | 四国地方整備局 | 吉野川 | 吉野川下流 | 左岸 | 18.78 | 左岸18.78k裏-Y22-L19/0003(1) | 裏のり | B.1 | 1.15 | 1.45 | 4 |  | 2.718 |  |  | 61.7 | 34.2 | 4.1 |  | 4.1 | 9.3 | 4.9 | 0.6 | 0.33 | 28.1818 | 0.394 | [6 empty] | 0.0011117 | 0.001089
2009-03-31 | 四国地方整備局 | 吉野川 | 吉野川下流 | 左岸 | 18.78 | 左岸18.78k裏-Y22-L19/0003(1) | 裏のり | B.2 | 2.15 | 2.48 | 5 |  | 2.73 |  |  | 68.8 | 22.1 | 9.1 |  | 9.1 | 8.4 | 6 | 0.5 | 0.1 | 84 | 3.86 | [6 empty] | 0.00072864 | 0.0001
2009-03-31 | 四国地方整備局 | 吉野川 | 吉野川下流 | 左岸 | 19.06 | 左岸19.06k天-Y22-L19/0001 | 天端 | B.P-8 | 8.15 | 8.47 | 5 |  | 2.79 |  |  | 2.4 | 30.8 | 50.9 | 15.9 | 66.8 | 0.0528 | 0.0333 | 0.007 | 0.0026 | 20.3077 | 1.22 | 34.3 | 16.9 | 17.4 |  |  |  | 3.6906e-08 | 6.76e-08
2009-03-31 | 四国地方整備局 | 吉野川 | 吉野川下流 | 左岸 | 19.06 | 左岸19.06k天-Y22-L19/0001 | 天端 | B.P-9 | 9.15 | 9.45 | 18 |  | 2.711 |  |  | 61.3 | 28.3 | 6.2 | 4.2 | 10.4 | 7.5525 | 4.6125 | 0.5397 | 0.0565 | 133.6726 | 3.15 | [6 empty] | 0.00086976 | 3.1923e-05
2009-03-31 | 四国地方整備局 | 吉野川 | 吉野川下流 | 左岸 | 19.06 | 左岸19.06k天-Y22-L19/0001 | 天端 | B.P-11 | 11.15 | 11.49 | 24 |  | 2.737 |  |  | 51.6 | 37.9 | 8.5 | 2 | 10.5 | 5.7475 | 2.3575 | 0.2327 | 0.0666 | 86.2988 | 0.61 | [6 empty] | 0.00012384 | 4.4356e-05
2009-03-31 | 四国地方整備局 | 吉野川 | 吉野川下流 | 左岸 | 19.06 | 左岸19.06k天-Y22-L19/0001 | 天端 | B.P-13 | 13.15 | 13.45 | 26 |  |  |  |  | 55.7 | 37.8 | 6.5 |  | 6.5 | 5.51 | 3.1 | 0.4335 | 0.1996 | 27.6052 | 0.4 | [6 empty] | 0.00052348 | 0.0003984
2009-03-31 | 四国地方整備局 | 吉野川 | 吉野川下流 | 左岸 | 19.06 | 左岸19.06k天-Y22-L19/0001 | 天端 | B.P-15 | 15.15 | 15.45 | 33 |  | 2.742 |  |  | 50.9 | 32.7 | 11.5 | 4.9 | 16.4 | 3.815 | 2.11 | 0.1463 | 0.0194 | 196.6495 | 2.85 | [6 empty] | 4.2254e-05 | 3.7636e-06
2009-03-31 | 四国地方整備局 | 吉野川 | 吉野川下流 | 左岸 | 19.06 | 左岸19.06k天-Y22-L19/0001 | 天端 | B.P-17 | 17.15 | 17.45 | 18 |  | 2.728 |  |  | 37.3 | 49.5 | 10.3 | 2.9 | 13.2 | 1.701 | 0.9075 | 0.1881 | 0.0379 | 44.8813 | 1.86 | [6 empty] | 7.5641e-05 | 1.4364e-05
2009-03-31 | 四国地方整備局 | 吉野川 | 吉野川下流 | 左岸 | 19.06 | 左岸19.06k天-Y22-L19/0001 | 天端 | B.P-19 | 19.15 | 19.45 | 19 |  |  |  |  | 66.5 | 26.9 | 6.6 |  | 6.6 | 6.46 | 4.53 | 0.5822 | 0.1996 | 32.3647 | 1.81 | [6 empty] | 0.0010367 | 0.0003984
2009-03-31 | 四国地方整備局 | 吉野川 | 吉野川下流 | 左岸 | 19.06 | 左岸19.06k天-Y22-L19/0001 | 天端 | B.P-21 | 21.15 | 21.45 | 28 |  |  |  |  | 54.5 | 35.6 | 9.9 |  | 9.9 | 4.035 | 2.495 | 0.4127 | 0.0781 | 51.6645 | 2.05 | [6 empty] | 0.00046712 | 6.0996e-05
2009-03-31 | 四国地方整備局 | 吉野川 | 吉野川下流 | 左岸 | 19.06 | 左岸19.06k天-Y22-L19/0001 | 天端 | B.P-23 | 23.15 | 23.45 | 50 |  | 2.735 |  |  | 48.4 | 41.6 | 7.5 | 2.5 | 10 | 2.825 | 1.862 | 0.3462 | 0.074 | 38.1757 | 2.05 | [6 empty] | 0.0003109 | 5.476e-05
2009-03-31 | 四国地方整備局 | 吉野川 | 吉野川下流 | 左岸 | 19.06 | 左岸19.06k天-Y22-L19/0001 | 天端 | B.P-25 | 25.15 | 25.45 | 40 |  | 2.754 |  |  | 18.6 | 67 | 10.8 | 3.6 | 14.4 | 0.731 | 0.5525 | 0.1463 | 0.0348 | 21.0057 | 3.27 | [6 empty] | 4.2254e-05 | 1.211e-05
2009-03-31 | 四国地方整備局 | 吉野川 | 吉野川下流 | 左岸 | 19.06 | 左岸19.06k天-Y22-L19/0001 | 天端 | B.P-27 | 27.15 | 27.39 | 50 |  | 2.718 |  |  | 59.7 | 30 | 7.1 | 3.2 | 10.3 | 6.5075 | 3.925 | 0.369 | 0.0695 | 93.6331 | 1.35 | [6 empty] | 0.00036041 | 4.8303e-05
2009-03-31 | 四国地方整備局 | 吉野川 | 吉野川下流 | 左岸 | 19.06 | 左岸19.06k天-Y22-L19/0001 | 天端 | B.P-28 | 28.15 | 28.45 | 37 |  | 2.749 |  |  | 22.5 | 64.6 | 9.5 | 3.4 | 12.9 | 0.8522 | 0.5865 | 0.2054 | 0.0379 | 22.4855 | 4.04 | [6 empty] | 9.2746e-05 | 1.4364e-05
2009-03-31 | 四国地方整備局 | 吉野川 | 吉野川下流 | 左岸 | 19.06 | 左岸19.06k天-Y22-L19/0001 | 天端 | B.P-29 | 29.15 | 29.45 | 6 |  | 2.741 |  |  | 3 | 82.7 | 9.6 | 4.7 | 14.3 | 0.5057 | 0.425 | 0.1924 | 0.0235 | 21.5191 | 7.19 | [6 empty] | 7.9708e-05 | 5.5225e-06
2009-03-31 | 四国地方整備局 | 吉野川 | 吉野川下流 | 左岸 | 19.06 | 左岸19.06k天-Y22-L19/0001 | 天端 | B.P-31 | 31.25 | 31.43 | 50 |  | 2.758 |  |  | 58.7 | 31 | 6.7 | 3.6 | 10.3 | 5.4625 | 3.2375 | 0.4845 | 0.0601 | 90.8902 | 3.18 | [6 empty] | 0.00067737 | 3.612e-05
2009-03-31 | 四国地方整備局 | 吉野川 | 吉野川下流 | 左岸 | 19.06 | 左岸19.06k天-Y22-L19/0001 | 天端 | B.P-33 | 33.15 | 33.34 | 50 |  |  |  |  | 82.3 | 15.7 | 2 |  | 2 | 13.3 | 10.26 | 2.3575 | 0.919 | 14.4723 | 1.52 | [6 empty] | 0.026483 | 0.0084456
2009-03-31 | 四国地方整備局 | 吉野川 | 吉野川下流 | 左岸 | 19.06 | 左岸19.06k天-Y22-L19/0001 | 天端 | B.P-1 | 1.15 | 1.7 | 2 |  |  |  |  | 65.4 | 24.8 | 9.8 |  | 9.8 | 17.1 | 9.31 | 0.4145 | 0.0824 | 207.5243 | 0.79 | [6 empty] | 0.00047185 | 6.7898e-05
2009-03-31 | 四国地方整備局 | 吉野川 | 吉野川下流 | 左岸 | 19.06 | 左岸19.06k天-Y22-L19/0001 | 天端 | B.P-2 | 2.15 | 2.49 | 4 |  |  |  |  | 42.9 | 52.5 | 4.6 |  | 4.6 | 2.3575 | 1.3905 | 0.493 | 0.3007 | 7.84 | 0.6 | [6 empty] | 0.00070522 | 0.0009042
2009-03-31 | 四国地方整備局 | 吉野川 | 吉野川下流 | 左岸 | 19.06 | 左岸19.06k天-Y22-L19/0001 | 天端 | B.P-3 | 3.15 | 3.48 | 5 |  |  |  |  | 89.8 | 8.6 | 1.6 |  | 1.6 | 14.25 | 12.065 | 5.225 | 1.908 | 7.4686 | 2.18 | [6 empty] | 0.16742 | 0.036405
2009-03-31 | 四国地方整備局 | 吉野川 | 吉野川下流 | 左岸 | 19.06 | 左岸19.06k天-Y22-L19/0001 | 天端 | B.P-4 | 4.15 | 4.45 | 8 |  |  |  |  | 72.9 | 21.9 | 5.2 |  | 5.2 | 8.93 | 5.89 | 1.126 | 0.3707 | 24.0896 | 1.64 | [6 empty] | 0.0047799 | 0.0013742
2009-03-31 | 四国地方整備局 | 吉野川 | 吉野川下流 | 左岸 | 19.06 | 左岸19.06k天-Y22-L19/0001 | 天端 | B.P-5 | 5.15 | 5.45 | 8 |  |  |  |  | 79.1 | 19.5 | 1.4 |  | 1.4 | 11.685 | 9.785 | 1.8505 | 0.7225 | 16.173 | 1.88 | [6 empty] | 0.015112 | 0.0052201
2009-03-31 | 四国地方整備局 | 吉野川 | 吉野川下流 | 左岸 | 19.06 | 左岸19.06k天-Y22-L19/0001 | 天端 | B.P-6 | 6.15 | 6.45 | 8 |  |  |  |  | 61.9 | 34.2 | 3.9 |  | 3.9 | 6.3175 | 3.8425 | 0.7862 | 0.418 | 15.1136 | 0.66 | [6 empty] | 0.0020795 | 0.0017472
2009-03-31 | 四国地方整備局 | 吉野川 | 吉野川下流 | 左岸 | 19.06 | 左岸19.06k天-Y22-L19/0001 | 天端 | B.P-7 | 7.15 | 7.48 | 7 |  |  |  |  | 50.7 | 41.6 | 7.7 |  | 7.7 | 4.2 | 2.11 | 0.3882 | 0.1535 | 27.3616 | 0.55 | [6 empty] | 0.00040536 | 0.00023562
2009-03-31 | 四国地方整備局 | 吉野川 | 吉野川下流 | 左岸 | 19.06 | 左岸19.06k表-Y22-L19/0002(2) | 表のり | B.5 | 5.15 | 5.45 | 4 |  | 2.753 |  |  | 12.9 | 56.7 | 22.3 | 8.1 | 30.4 | 0.32 | 0.23 | 0.026 | 0.0067 | 47.7612 | 2.42 | [6 empty] | 7.7178e-07 | 4.489e-07
2009-03-31 | 四国地方整備局 | 吉野川 | 吉野川下流 | 左岸 | 19.06 | 左岸19.06k表-Y22-L19/0002(2) | 表のり | B.7 | 7.15 | 7.46 | 14 |  | 2.715 |  |  | 78.6 | 16.2 | 5.2 |  | 5.2 | 17 | 13 | 1.6 | 0.41 | 41.4634 | 3.88 | [6 empty] | 0.010788 | 0.001681
2009-03-31 | 四国地方整備局 | 吉野川 | 吉野川下流 | 左岸 | 19.06 | 左岸19.06k表-Y22-L19/0002(2) | 表のり | B.9 | 9.15 | 9.45 | 15 |  | 2.738 |  |  | 45.9 | 46 | 8.1 |  | 8.1 | 2.9 | 1.5 | 0.31 | 0.12 | 24.1667 | 0.718 | [6 empty] | 0.0002407 | 0.000144
2009-03-31 | 四国地方整備局 | 吉野川 | 吉野川下流 | 左岸 | 19.06 | 左岸19.06k表-Y22-L19/0002(2) | 表のり | B.11 | 11.15 | 11.45 | 16 |  | 2.718 |  |  | 72 | 25.2 | 2.8 |  | 2.8 | 11 | 7.7 | 0.78 | 0.37 | 29.7297 | 1.54 | [6 empty] | 0.0020417 | 0.001369
2009-03-31 | 四国地方整備局 | 吉野川 | 吉野川下流 | 左岸 | 19.06 | 左岸19.06k表-Y22-L19/0002(2) | 表のり | B.13 | 13.15 | 13.45 | 23 |  | 2.703 |  |  | 18.1 | 72.4 | 7.2 | 2.3 | 9.5 | 0.35 | 0.3 | 0.16 | 0.089 | 3.9326 | 1.55 |  |  |  |  | 9.65e-05 |  | 5.1993e-05 | 7.921e-05
2009-03-31 | 四国地方整備局 | 吉野川 | 吉野川下流 | 左岸 | 19.06 | 左岸19.06k表-Y22-L19/0002(2) | 表のり | B.15 | 15.15 | 15.45 | 22 |  | 2.724 |  |  | 75.1 | 18.8 | 4.5 | 1.6 | 6.1 | 9.6 | 7 | 1.2 | 0.26 | 36.9231 | 3.37 | [6 empty] | 0.0055394 | 0.000676
2009-03-31 | 四国地方整備局 | 吉野川 | 吉野川下流 | 左岸 | 19.06 | 左岸19.06k表-Y22-L19/0002(2) | 表のり | B.1 | 1.15 | 1.5 | 2 |  | 2.747 |  |  | 37.1 | 29.3 | 25.5 | 8.1 | 33.6 | 0.92 | 0.27 | 0.02 | 0.0067 | 137.3134 | 0.374 | [6 empty] | 4.2023e-07 | 4.489e-07
2009-03-31 | 四国地方整備局 | 吉野川 | 吉野川下流 | 左岸 | 19.06 | 左岸19.06k表-Y22-L19/0002(2) | 表のり | B.2 | 2 | 2.7 |  | 1.815 | 2.734 | 0.854 | 0.33594 | 4.1 | 47.1 | 37.5 | 11.3 | 48.8 | 0.13 | 0.081 | 0.015 | 0.0039 | 33.3333 | 1.66 | [6 empty] | 2.1578e-07 | 1.521e-07 |  | 2.5128e-08 | CUB |  |  |  |  | 23 | 17 | 0 | 35.7
2009-03-31 | 四国地方整備局 | 吉野川 | 吉野川下流 | 左岸 | 19.06 | 左岸19.06k表-Y22-L19/0002(2) | 表のり | B.2 | 2.15 | 2.46 | 3 |  | 2.753 |  |  | 2 | 52.7 | 36.5 | 8.8 | 45.3 | 0.17 | 0.11 | 0.02 | 0.0067 | 25.3731 | 0.956 | [6 empty] | 4.2023e-07 | 4.489e-07
2009-03-31 | 四国地方整備局 | 吉野川 | 吉野川下流 | 左岸 | 19.06 | 左岸19.06k表-Y22-L19/0002(2) | 表のり | B.3 | 3.15 | 3.45 | 6 |  | 2.755 |  |  | 6.6 | 60.1 | 25.2 | 8.1 | 33.3 | 0.3 | 0.21 | 0.02 | 0.0066 | 45.4545 | 1.37 | [6 empty] | 4.2023e-07 | 4.356e-07
2009-03-31 | 四国地方整備局 | 吉野川 | 吉野川下流 | 左岸 | 19.06 | 左岸19.06k表-Y22-L19/0002(2) | 表のり | B.4 | 4.15 | 4.45 | 9 |  | 2.735 |  |  | 66 | 23 | 8.5 | 2.5 | 11 | 9.4 | 6.8 | 0.3 | 0.062 | 151.6129 | 2.08 | [6 empty] | 0.0002231 | 3.844e-05
2009-03-31 | 四国地方整備局 | 吉野川 | 吉野川下流 | 左岸 | 19.06 | 左岸19.06k裏-Y22-L19/0003(1) | 裏のり | B.3 | 3.15 | 3.49 | 4 |  | 2.734 |  |  | 55.3 | 29.9 | 10.6 | 4.2 | 14.8 | 7 | 3.5 | 0.14 | 0.032 | 218.75 | 0.325 | [6 empty] | 3.8157e-05 | 1.024e-05
2009-03-31 | 四国地方整備局 | 吉野川 | 吉野川下流 | 左岸 | 19.06 | 左岸19.06k裏-Y22-L19/0003(1) | 裏のり | B.4 | 4.15 | 4.45 | 7 |  | 2.738 |  |  | 38.3 | 32.3 | 21.8 | 7.6 | 29.4 | 1.6 | 0.28 | 0.03 | 0.0089 | 179.7753 | 0.472 | [6 empty] | 1.0752e-06 | 7.921e-07
2009-03-31 | 四国地方整備局 | 吉野川 | 吉野川下流 | 左岸 | 19.06 | 左岸19.06k裏-Y22-L19/0003(1) | 裏のり | B.5 | 5.15 | 5.45 | 20 |  | 2.714 |  |  | 89.1 | 8.6 | 2.3 |  | 2.3 | 25 | 22 | 9 | 1.5 | 16.6667 | 5.23 | [6 empty] | 0.59017 | 0.0225
2009-03-31 | 四国地方整備局 | 吉野川 | 吉野川下流 | 左岸 | 19.06 | 左岸19.06k裏-Y22-L19/0003(1) | 裏のり | B.7 | 7.15 | 7.45 | 23 |  | 2.716 |  |  | 83 | 12.9 | 4.1 |  | 4.1 | 24 | 19 | 3.5 | 0.47 | 51.0638 | 6.56 | [6 empty] | 0.066162 | 0.002209
2009-03-31 | 四国地方整備局 | 吉野川 | 吉野川下流 | 左岸 | 19.06 | 左岸19.06k裏-Y22-L19/0003(1) | 裏のり | B.9 | 9.15 | 9.45 | 12 |  | 2.726 |  |  | 39.6 | 55.2 | 5.2 |  | 5.2 | 1.9 | 0.88 | 0.4 | 0.24 | 7.9167 | 0.57 | [6 empty] | 0.00043448 | 0.000576
2009-03-31 | 四国地方整備局 | 吉野川 | 吉野川下流 | 左岸 | 19.06 | 左岸19.06k裏-Y22-L19/0003(1) | 裏のり | B.11 | 11.15 | 11.47 | 13 |  | 2.718 |  |  | 37.6 | 55.5 | 6.9 |  | 6.9 | 1.8 | 1.2 | 0.5 | 0.22 | 8.1818 | 1.07 | [6 empty] | 0.00072864 | 0.000484
2009-03-31 | 四国地方整備局 | 吉野川 | 吉野川下流 | 左岸 | 19.06 | 左岸19.06k裏-Y22-L19/0003(1) | 裏のり | B.13 | 13.15 | 13.45 | 17 |  | 2.717 |  |  | 44.5 | 47.6 | 6.1 | 1.8 | 7.9 | 2.7 | 1.4 | 0.36 | 0.14 | 19.2857 | 0.89 | [6 empty] | 0.00034037 | 0.000196
2009-03-31 | 四国地方整備局 | 吉野川 | 吉野川下流 | 左岸 | 19.06 | 左岸19.06k裏-Y22-L19/0003(1) | 裏のり | B.15 | 15.15 | 15.45 | 25 |  | 2.706 |  |  | 77.9 | 17.9 | 4.2 |  | 4.2 | 12 | 10 | 1.3 | 0.44 | 27.2727 | 3.84 |  |  |  |  | 0.00014 |  | 0.0066682 | 0.001936
2009-03-31 | 四国地方整備局 | 吉野川 | 吉野川下流 | 左岸 | 19.06 | 左岸19.06k裏-Y22-L19/0003(1) | 裏のり | B.1 | 1 | 3 |  | 1.858 | 2.715 | 0.523 | 0.09393 | 62.8 | 26.2 | 8 | 3 | 11 | 13 | 7 | 0.45 | 0.063 | 206.3492 | 1.08 | [6 empty] | 0.00057081 | 3.969e-05 |  | 1.3273e-05 | CUB |  |  |  |  | 0 | 10.9 | 0 | 18.7
2009-03-31 | 四国地方整備局 | 吉野川 | 吉野川下流 | 左岸 | 19.06 | 左岸19.06k裏-Y22-L19/0003(1) | 裏のり | B.1 | 1.15 | 1.45 | 4 |  | 2.718 |  |  | 61.7 | 34.2 | 4.1 |  | 4.1 | 9.3 | 4.9 | 0.6 | 0.33 | 28.1818 | 0.394 | [6 empty] | 0.0011117 | 0.001089
2009-03-31 | 四国地方整備局 | 吉野川 | 吉野川下流 | 左岸 | 19.06 | 左岸19.06k裏-Y22-L19/0003(1) | 裏のり | B.2 | 2.15 | 2.48 | 5 |  | 2.73 |  |  | 68.8 | 22.1 | 9.1 |  | 9.1 | 8.4 | 6 | 0.5 | 0.1 | 84 | 3.86 | [6 empty] | 0.00072864 | 0.0001
2009-03-31 | 四国地方整備局 | 吉野川 | 吉野川下流 | 左岸 | 20 | 左岸20.0k天-Y51-L20k0001 | 天端 | B.P-8 | 8.15 | 8.45 | 6 |  | 2.702 |  |  | 21 | 61.6 | 12.3 | 5.1 | 17.4 | 0.45 | 0.305 | 0.0922 | 0.0286 | 15.7343 | 1.62 | [6 empty] | 1.4497e-05 | 8.1796e-06
2009-03-31 | 四国地方整備局 | 吉野川 | 吉野川下流 | 左岸 | 20 | 左岸20.0k天-Y51-L20k0001 | 天端 | B.P-9 | 9.15 | 9.46 | 6 |  | 2.781 |  |  | 0 | 4.9 | 62.3 | 32.8 | 95.1 | 0.145 | 0.01 | 0.00241 |  |  |  | 35.9 | 21.3 | 14.6 |  |  |  | 3.1198e-09
2009-03-31 | 四国地方整備局 | 吉野川 | 吉野川下流 | 左岸 | 20 | 左岸20.0k天-Y51-L20k0001 | 天端 | B.P-11 | 11.15 | 11.45 | 16 |  | 2.682 |  |  | 25.9 | 60.1 | 14 |  | 14 | 1.14 | 0.818 | 0.253 | [9 empty] | 0.00015032
2009-03-31 | 四国地方整備局 | 吉野川 | 吉野川下流 | 左岸 | 20 | 左岸20.0k天-Y51-L20k0001 | 天端 | B.P-13 | 13.15 | 13.45 | 23 |  | 2.676 |  |  | 59.2 | 30.8 | 10 |  | 10 | 11 | 4.65 | 0.404 | 0.0761 | 144.5466 | 1.06 | [6 empty] | 0.00044462 | 5.7912e-05
2009-03-31 | 四国地方整備局 | 吉野川 | 吉野川下流 | 左岸 | 20 | 左岸20.0k天-Y51-L20k0001 | 天端 | B.P-15 | 15.15 | 15.45 | 22 |  | 2.679 |  |  | 47.8 | 41.7 | 10.5 |  | 10.5 | 3.03 | 1.78 | 0.313 | [9 empty] | 0.00024614
2009-03-31 | 四国地方整備局 | 吉野川 | 吉野川下流 | 左岸 | 20 | 左岸20.0k天-Y51-L20k0001 | 天端 | B.P-17 | 17.15 | 17.45 | 12 |  | 2.687 |  |  | 58.6 | 34 | 7.4 |  | 7.4 | 4.66 | 3.05 | 0.427 | 0.144 | 32.3611 | 1.24 | [6 empty] | 0.00050548 | 0.00020736
2009-03-31 | 四国地方整備局 | 吉野川 | 吉野川下流 | 左岸 | 20 | 左岸20.0k天-Y51-L20k0001 | 天端 | B.P-19 | 19.15 | 19.45 | 33 |  | 2.691 |  |  | 48.2 | 39.5 | 12.3 |  | 12.3 | 3.53 | 1.77 | 0.25 | [9 empty] | 0.00014623
2009-03-31 | 四国地方整備局 | 吉野川 | 吉野川下流 | 左岸 | 20 | 左岸20.0k天-Y51-L20k0001 | 天端 | B.P-21 | 21.15 | 21.45 | 21 |  | 2.69 |  |  | 71.9 | 22.6 | 5.5 |  | 5.5 | 10.4 | 7.16 | 0.916 | 0.283 | 36.7491 | 1.85 | [6 empty] | 0.0029629 | 0.00080089
2009-03-31 | 四国地方整備局 | 吉野川 | 吉野川下流 | 左岸 | 20 | 左岸20.0k天-Y51-L20k0001 | 天端 | B.P-23 | 23.15 | 23.45 | 26 |  | 2.682 |  |  | 39.4 | 46.3 | 14.3 | 0 |  | 1.93 | 1.04 | 0.19 | [9 empty] | 7.7423e-05
2009-03-31 | 四国地方整備局 | 吉野川 | 吉野川下流 | 左岸 | 20 | 左岸20.0k天-Y51-L20k0001 | 天端 | B.P-24 | 24.15 | 24.45 | 39 |  | 2.678 |  |  | 40.7 | 41.9 | 12.4 | 5 | 17.4 | 2.13 | 0.986 | 0.114 | 0.0184 | 115.7609 | 2.8 | [6 empty] | 2.3705e-05 | 3.3856e-06
2009-03-31 | 四国地方整備局 | 吉野川 | 吉野川下流 | 左岸 | 20 | 左岸20.0k天-Y51-L20k0001 | 天端 | B.P-1 | 1.15 | 1.49 | 4 |  | 2.698 |  |  | 47.1 | 49.1 | 3.8 |  | 3.8 | 4.3 | 1.63 | 0.528 | 0.367 | 11.7166 | 0.293 | [6 empty] | 0.00082669 | 0.0013469
2009-03-31 | 四国地方整備局 | 吉野川 | 吉野川下流 | 左岸 | 20 | 左岸20.0k天-Y51-L20k0001 | 天端 | B.P-2 | 2.15 | 2.49 | 4 |  | 2.692 |  |  | 20.8 | 67.4 | 6.6 | 5.2 | 11.8 | 0.837 | 0.667 | 0.296 | 0.0311 | 26.9132 | 7.61 | [6 empty] | 0.00021626 | 9.6721e-06
2009-03-31 | 四国地方整備局 | 吉野川 | 吉野川下流 | 左岸 | 20 | 左岸20.0k天-Y51-L20k0001 | 天端 | B.P-3 | 3.15 | 3.51 | 5 |  | 2.705 |  |  | 53.3 | 37 | 6.1 | 3.6 | 9.7 | 6.5 | 2.96 | 0.386 | 0.0819 | 79.3651 | 0.772 | [6 empty] | 0.00040006 | 6.7076e-05
2009-03-31 | 四国地方整備局 | 吉野川 | 吉野川下流 | 左岸 | 20 | 左岸20.0k天-Y51-L20k0001 | 天端 | B.P-4 | 4.15 | 4.45 | 4 |  | 2.694 |  |  | 66.8 | 28.3 | 2.6 | 2.3 | 4.9 | 8.41 | 5.77 | 0.637 | 0.283 | 29.7173 | 0.93 | [6 empty] | 0.001277 | 0.00080089
2009-03-31 | 四国地方整備局 | 吉野川 | 吉野川下流 | 左岸 | 20 | 左岸20.0k天-Y51-L20k0001 | 天端 | B.P-5 | 5.15 | 5.45 | 9 |  | 2.685 |  |  | 57.4 | 30.8 | 7.7 | 4.1 | 11.8 | 6.03 | 3.58 | 0.34 | 0.038 | 158.6842 | 2.31 | [6 empty] | 0.00029815 | 1.444e-05
2009-03-31 | 四国地方整備局 | 吉野川 | 吉野川下流 | 左岸 | 20 | 左岸20.0k天-Y51-L20k0001 | 天端 | B.P-6 | 6.15 | 6.45 | 10 |  | 2.704 |  |  | 45.4 | 36.3 | 12.5 | 5.8 | 18.3 | 3.35 | 1.34 | 0.0965 | 0.016 | 209.375 | 2.54 | [6 empty] | 1.6112e-05 | 2.56e-06
2009-03-31 | 四国地方整備局 | 吉野川 | 吉野川下流 | 左岸 | 20 | 左岸20.0k天-Y51-L20k0001 | 天端 | B.P-7 | 7.15 | 7.45 | 9 |  | 2.686 |  |  | 43.5 | 37.7 | 12.3 | 6.5 | 18.8 | 2.55 | 1.22 | 0.0891 | 0.0136 | 187.5 | 2.31 | [6 empty] | 1.3393e-05 | 1.8496e-06
2009-03-31 | 四国地方整備局 | 吉野川 | 吉野川下流 | 左岸 | 20 | 左岸20.0k表-Y51-L20k0002 | 表のり | B.D-1 | 6 | 6.7 |  | 2.036 | 2.747 | 0.672 | 0.1815 | 1.5 | 37.2 | 43.5 | 17.8 | 61.3 | 0.0707 | 0.0432 | 0.00617 | [9 empty] | 2.7548e-08 |  |  |  | CUB |  |  |  |  | 0 | 18.3 | 0 | 28.1
2009-03-31 | 四国地方整備局 | 吉野川 | 吉野川下流 | 左岸 | 20 | 左岸20.0k表-Y51-L20k0002 | 表のり | B.T-1 | 7 | 7.7 |  | 1.984 | 2.768 | 0.787 | 0.27277 | 0 | 3.8 | 56 | 40.2 | 96.2 | 0.0102 | 0.00723 | 0.00195 |  |  |  | 40 | 23.4 | 16.6 |  |  |  | 1.9099e-09 |  |  |  | CUB |  |  |  |  | 45.4 | 21.5 | 15.7 | 28.4
2009-03-31 | 四国地方整備局 | 吉野川 | 吉野川下流 | 左岸 | 20 | 左岸20.0k表-Y51-L20k0002 | 表のり | B.P-5 | 8.15 | 8.45 | 10 |  | 2.776 |  |  | 0 | 8.7 | 57.6 | 33.7 | 91.3 | 0.0161 | 0.0107 | 0.00237 |  |  |  | 38 | 22.1 | 15.9 |  |  |  | 3.0012e-09
2009-03-31 | 四国地方整備局 | 吉野川 | 吉野川下流 | 左岸 | 20 | 左岸20.0k表-Y51-L20k0002 | 表のり | B.P-7 | 10.15 | 10.45 | 26 |  | 2.692 |  |  | 59.9 | 29.6 | 10.5 |  | 10.5 | 7.96 | 3.85 | 0.365 | [9 empty] | 0.00035142
2009-03-31 | 四国地方整備局 | 吉野川 | 吉野川下流 | 左岸 | 20 | 左岸20.0k表-Y51-L20k0002 | 表のり | B.P-9 | 12.15 | 12.45 | 24 |  | 2.686 |  |  | 44.7 | 41 | 14.3 |  | 14.3 | 3.05 | 1.33 | 0.181 | [9 empty] | 6.919e-05
2009-03-31 | 四国地方整備局 | 吉野川 | 吉野川下流 | 左岸 | 20 | 左岸20.0k表-Y51-L20k0002 | 表のり | B.P-11 | 14.15 | 14.45 | 15 |  | 2.698 |  |  | 45.1 | 37.6 | 17.3 |  | 17.3 | 2.56 | 1.5 | 0.116 | [7 empty] | 0.000258 |  | 2.468e-05
2009-03-31 | 四国地方整備局 | 吉野川 | 吉野川下流 | 左岸 | 20 | 左岸20.0k表-Y51-L20k0002 | 表のり | B.P-1 | 1.15 | 1.45 | 4 |  | 2.696 |  |  | 75.6 | 18.3 | 4 | 2.1 | 6.1 | 14.5 | 11.2 | 1.15 | 0.303 | 47.8548 | 3.08 | [6 empty] | 0.0050192 | 0.00091809
2009-03-31 | 四国地方整備局 | 吉野川 | 吉野川下流 | 左岸 | 20 | 左岸20.0k表-Y51-L20k0002 | 表のり | B.P-2 | 2.15 | 2.45 | 14 |  | 2.691 |  |  | 59.6 | 29.5 | 6.6 | 4.3 | 10.9 | 7.84 | 4.63 | 0.331 | 0.0589 | 133.107 | 1.27 | [6 empty] | 0.00028018 | 3.4692e-05
2009-03-31 | 四国地方整備局 | 吉野川 | 吉野川下流 | 左岸 | 20 | 左岸20.0k表-Y51-L20k0002 | 表のり | B.P-3 | 3.15 | 3.45 | 6 |  | 2.695 |  |  | 61.8 | 30.3 | 4.7 | 3.2 | 7.9 | 8.95 | 5.54 | 0.466 | 0.132 | 67.803 | 0.669 | [6 empty] | 0.00061894 | 0.00017424
2009-03-31 | 四国地方整備局 | 吉野川 | 吉野川下流 | 左岸 | 20 | 左岸20.0k表-Y51-L20k0002 | 表のり | B.P-4 | 4.15 | 4.46 | 7 |  | 2.693 |  |  | 44.3 | 42.5 | 8.8 | 4.4 | 13.2 | 2.73 | 1.34 | 0.206 | 0.0349 | 78.2235 | 1.97 | [6 empty] | 9.3375e-05 | 1.218e-05
2009-03-31 | 四国地方整備局 | 吉野川 | 吉野川下流 | 左岸 | 20 | 左岸20.0k裏-Y51-L20k0003 | 裏のり | B.P-4 | 4.15 | 4.45 | 4 |  | 2.695 |  |  | 47.8 | 38.1 | 8.6 | 5.5 | 14.1 | 3.72 | 1.68 | 0.206 | 0.0283 | 131.4488 | 1.9 | [6 empty] | 9.3375e-05 | 8.0089e-06
2009-03-31 | 四国地方整備局 | 吉野川 | 吉野川下流 | 左岸 | 20 | 左岸20.0k裏-Y51-L20k0003 | 裏のり | B.T-1 | 6 | 6.8 |  | 1.973 | 2.729 | 0.71 | 0.2093 | 0 | 45.7 | 38.6 | 15.7 | 54.3 | 0.0856 | 0.067 | 0.00845 | 0.00192 | 44.5833 | 3.75 | 9999 | 9999 | 0 |  |  |  | 5.7086e-08 | 3.6864e-08 |  | 4.2517e-09 | CUB |  |  |  |  | 13.3 | 24.8 | 9.1 | 32.9
2009-03-31 | 四国地方整備局 | 吉野川 | 吉野川下流 | 左岸 | 20 | 左岸20.0k裏-Y51-L20k0003 | 裏のり | B.P-5 | 7.15 | 7.45 | 18 |  | 2.708 |  |  | 33.2 | 39 | 17.3 | 10.5 | 27.8 | 0.472 | 0.269 | 0.0302 | 0.00451 | 104.6563 | 3.92 | [6 empty] | 1.0919e-06 | 2.034e-07
2009-03-31 | 四国地方整備局 | 吉野川 | 吉野川下流 | 左岸 | 20 | 左岸20.0k裏-Y51-L20k0003 | 裏のり | B.P-7 | 9.15 | 9.45 | 39 |  | 2.688 |  |  | 53.4 | 33.7 | 8 | 4.9 | 12.9 | 9.44 | 3.26 | 0.262 | 0.0315 | 299.6825 | 1.38 | [6 empty] | 0.00016301 | 9.9225e-06
2009-03-31 | 四国地方整備局 | 吉野川 | 吉野川下流 | 左岸 | 20 | 左岸20.0k裏-Y51-L20k0003 | 裏のり | B.P-9 | 11.15 | 11.45 | 18 |  | 2.692 |  |  | 53.6 | 35.2 | 11.2 |  | 11.2 | 4.4 | 2.5 | 0.31 | [9 empty] | 0.0002407
2009-03-31 | 四国地方整備局 | 吉野川 | 吉野川下流 | 左岸 | 20 | 左岸20.0k裏-Y51-L20k0003 | 裏のり | B.P-11 | 13.15 | 13.45 | 19 |  | 2.686 |  |  | 47.5 | 42 | 10.5 |  | 10.5 | 2.96 | 1.76 | 0.335 | [7 empty] | 7.32e-05 |  | 0.00028809
2009-03-31 | 四国地方整備局 | 吉野川 | 吉野川下流 | 左岸 | 20 | 左岸20.0k裏-Y51-L20k0003 | 裏のり | B.P-1 | 1.15 | 1.45 | 5 |  | 2.696 |  |  | 56.4 | 36.2 | 7.4 |  | 7.4 | 5.52 | 3.05 | 0.481 | 0.165 | 33.4545 | 0.644 | [6 empty] | 0.00066609 | 0.00027225
2009-03-31 | 四国地方整備局 | 吉野川 | 吉野川下流 | 左岸 | 20 | 左岸20.0k裏-Y51-L20k0003 | 裏のり | B.P-2 | 2.15 | 2.45 | 4 |  | 2.701 |  |  | 50.5 | 41.3 | 5.1 | 3.1 | 8.2 | 4.81 | 2.08 | 0.41 | 0.124 | 38.7903 | 0.631 | [6 empty] | 0.00046007 | 0.00015376
2009-03-31 | 四国地方整備局 | 吉野川 | 吉野川下流 | 左岸 | 20 | 左岸20.0k裏-Y51-L20k0003 | 裏のり | B.P-3 | 3.15 | 3.45 | 6 |  | 2.696 |  |  | 63.4 | 27.9 | 5.6 | 3.1 | 8.7 | 10.6 | 6.57 | 0.393 | 0.114 | 92.9825 | 0.527 | [6 empty] | 0.00041707 | 0.00012996
2009-03-31 | 四国地方整備局 | 吉野川 | 吉野川下流 | 左岸 | 20.35 | 左岸20.35k天-Y52-L20k3501 | 天端 | B.P-8 | 8.15 | 8.45 | 10 |  | 2.652 |  |  | 57.7 | 35.7 | 3.2 | 3.4 | 6.6 | 6.1538 | 3.2057 | 0.5191 | 0.1751 | 35.1445 | 0.92 | [6 empty] | 0.00079476 | 0.0003066
2009-03-31 | 四国地方整備局 | 吉野川 | 吉野川下流 | 左岸 | 20.35 | 左岸20.35k天-Y52-L20k3501 | 天端 | B.P-9 | 9.15 | 9.45 | 6 |  | 2.733 |  |  | 22.9 | 19.4 | 42.7 | 15 | 57.7 | 0.0833 | 0.0495 | 0.0085 | 0.0023 | 36.2174 | 2.13 | 9999 | 9999 | 0 |  |  |  | 5.7871e-08 | 5.29e-08
2009-03-31 | 四国地方整備局 | 吉野川 | 吉野川下流 | 左岸 | 20.35 | 左岸20.35k天-Y52-L20k3501 | 天端 | B.P-11 | 11.15 | 11.45 | 18 |  | 2.666 |  |  | 72.9 | 22.8 | 2.2 | 2.1 | 4.3 | 12.0437 | 8.1285 | 1.0759 | 0.513 | 23.477 | 1.11 | [6 empty] | 0.0043015 | 0.0026317
2009-03-31 | 四国地方整備局 | 吉野川 | 吉野川下流 | 左岸 | 20.35 | 左岸20.35k天-Y52-L20k3501 | 天端 | B.P-13 | 13.15 | 13.46 | 13 |  | 2.722 |  |  | 41 | 8.7 | 37.8 | 12.5 | 50.3 | 3.2921 | 0.072 | 0.0095 | 0.0034 | 968.2647 | 0.03 | 32.8 | 19.2 | 13.6 |  |  |  | 7.4883e-08 | 1.156e-07
2009-03-31 | 四国地方整備局 | 吉野川 | 吉野川下流 | 左岸 | 20.35 | 左岸20.35k天-Y52-L20k3501 | 天端 | B.P-15 | 15.15 | 15.45 | 24 |  | 2.654 |  |  | 61.1 | 32.8 | 2.8 | 3.3 | 6.1 | 6.7101 | 4.0268 | 0.5103 | 0.1753 | 38.2778 | 0.97 | [6 empty] | 0.00076389 | 0.0003073
2009-03-31 | 四国地方整備局 | 吉野川 | 吉野川下流 | 左岸 | 20.35 | 左岸20.35k天-Y52-L20k3501 | 天端 | B.P-17 | 17.15 | 17.45 | 8 |  | 2.663 |  |  | 42.4 | 48.6 | 4.5 | 4.5 | 9 | 2.2827 | 1.4327 | 0.3224 | 0.0935 | 24.4139 | 1.75 | [6 empty] | 0.0002636 | 8.7423e-05
2009-03-31 | 四国地方整備局 | 吉野川 | 吉野川下流 | 左岸 | 20.35 | 左岸20.35k天-Y52-L20k3501 | 天端 | B.P-19 | 19.15 | 19.45 | 26 |  | 2.677 |  |  | 18.8 | 69.6 | 6.1 | 5.5 | 11.6 | 0.816 | 0.6352 | 0.2156 | 0.0389 | 20.9769 | 4.26 | [6 empty] | 0.00010377 | 1.5132e-05
2009-03-31 | 四国地方整備局 | 吉野川 | 吉野川下流 | 左岸 | 20.35 | 左岸20.35k天-Y52-L20k3501 | 天端 | B.P-21 | 21.15 | 21.45 | 34 |  | 2.671 |  |  | 67.5 | 28.2 | 1.7 | 2.6 | 4.3 | 8.3724 | 5.5685 | 0.9492 | 0.3986 | 21.0045 | 0.88 | [6 empty] | 0.0032176 | 0.0015888
2009-03-31 | 四国地方整備局 | 吉野川 | 吉野川下流 | 左岸 | 20.35 | 左岸20.35k天-Y52-L20k3501 | 天端 | B.P-23 | 23.15 | 23.45 | 39 |  | 2.668 |  |  | 53.5 | 39 | 4.6 | 2.9 | 7.5 | 3.5314 | 2.3224 | 0.5513 | 0.1631 | 21.6517 | 1.56 | [6 empty] | 0.00091368 | 0.00026602
2009-03-31 | 四国地方整備局 | 吉野川 | 吉野川下流 | 左岸 | 20.35 | 左岸20.35k天-Y52-L20k3501 | 天端 | B.P-25 | 25.15 | 25.5 | 6 |  | 2.664 |  |  | 26.2 | 63.1 | 4.5 | 6.2 | 10.7 | 1.0305 | 0.7675 | 0.2949 | 0.045 | 22.9 | 4.71 | [6 empty] | 0.00021441 | 2.025e-05
2009-03-31 | 四国地方整備局 | 吉野川 | 吉野川下流 | 左岸 | 20.35 | 左岸20.35k天-Y52-L20k3501 | 天端 | B.P-1 | 1.15 | 1.45 | 5 |  | 2.686 |  |  | 51.3 | 37.8 | 4.8 | 6.1 |  | 4.7748 | 2.3024 | 0.311 | 0.0492 | 97.0488 | 1.1 | [6 empty] | 0.00024251 | 2.4206e-05
2009-03-31 | 四国地方整備局 | 吉野川 | 吉野川下流 | 左岸 | 20.35 | 左岸20.35k天-Y52-L20k3501 | 天端 | B.P-2 | 2.15 | 2.45 | 7 |  | 2.684 |  |  | 56.8 | 33.9 | 5.3 | 4 | 9.3 | 6.3587 | 3.13 | 0.4025 | 0.1011 | 62.8952 | 1.12 | [6 empty] | 0.0004408 | 0.00010221
2009-03-31 | 四国地方整備局 | 吉野川 | 吉野川下流 | 左岸 | 20.35 | 左岸20.35k天-Y52-L20k3501 | 天端 | B.P-3 | 3.15 | 3.49 | 6 |  | 2.671 |  |  | 61.4 | 29.9 | 5.3 | 3.4 | 8.7 | 11.4159 | 4.624 | 0.4212 | 0.11 | 103.7809 | 0.74 | [6 empty] | 0.00048971 | 0.000121
2009-03-31 | 四国地方整備局 | 吉野川 | 吉野川下流 | 左岸 | 20.35 | 左岸20.35k天-Y52-L20k3501 | 天端 | B.P-4 | 4.15 | 4.47 | 8 |  | 2.673 |  |  | 61.9 | 32.1 | 2.7 | 3.3 | 6 | 7.5304 | 4.0844 | 0.4905 | 0.1956 | 38.499 | 0.79 | [6 empty] | 0.00069696 | 0.00038259
2009-03-31 | 四国地方整備局 | 吉野川 | 吉野川下流 | 左岸 | 20.35 | 左岸20.35k天-Y52-L20k3501 | 天端 | B.P-5 | 5.15 | 5.45 | 17 |  | 2.675 |  |  | 49.7 | 39.3 | 5.5 | 5.5 | 11 | 3.7376 | 1.9622 | 0.2966 | 0.0325 | 115.0031 | 2.79 | [6 empty] | 0.00021728 | 1.0563e-05
2009-03-31 | 四国地方整備局 | 吉野川 | 吉野川下流 | 左岸 | 20.35 | 左岸20.35k天-Y52-L20k3501 | 天端 | B.P-6 | 6.15 | 6.45 | 20 |  | 2.678 |  |  | 63.6 | 30.7 | 3.3 | 2.4 | 5.7 | 9.8691 | 6.2278 | 0.4577 | 0.1903 | 51.8607 | 0.66 | [6 empty] | 0.0005937 | 0.00036214
2009-03-31 | 四国地方整備局 | 吉野川 | 吉野川下流 | 左岸 | 20.35 | 左岸20.35k天-Y52-L20k3501 | 天端 | B.P-7 | 7.15 | 7.45 | 14 |  | 2.674 |  |  | 71.9 | 23.8 | 1.9 | 2.4 | 4.3 | 6.554 | 4.9311 | 1.0362 | 0.429 | 15.2774 | 1.78 | [6 empty] | 0.0039426 | 0.0018404
2009-03-31 | 四国地方整備局 | 吉野川 | 吉野川下流 | 左岸 | 20.35 | 左岸20.35k表-Y52-L20k3502 | 表のり | B.P-7 | 7.15 | 7.48 | 6 |  | 2.687 |  |  | 57.2 | 39 | 1.4 | 2.4 | 3.8 | 6.8271 | 3.3444 | 0.5288 | 0.2823 | 24.1838 | 0.36 | [6 empty] | 0.0008296 | 0.00079693
2009-03-31 | 四国地方整備局 | 吉野川 | 吉野川下流 | 左岸 | 20.35 | 左岸20.35k表-Y52-L20k3502 | 表のり | B.P-9 | 9.15 | 9.45 | 16 |  | 2.674 |  |  | 60 | 36 | 1.7 | 2.3 | 4 | 4.7715 | 3.1295 | 0.636 | 0.346 | 13.7905 | 0.73 | [6 empty] | 0.0012724 | 0.0011972
2009-03-31 | 四国地方整備局 | 吉野川 | 吉野川下流 | 左岸 | 20.35 | 左岸20.35k表-Y52-L20k3502 | 表のり | B.P-11 | 11.15 | 11.45 | 17 |  | 2.676 |  |  | 57.3 | 36.8 | 3 | 2.9 | 5.9 | 5.3949 | 3.2259 | 0.5194 | 0.196 | 27.525 | 0.75 | [6 empty] | 0.00079583 | 0.00038416
2009-03-31 | 四国地方整備局 | 吉野川 | 吉野川下流 | 左岸 | 20.35 | 左岸20.35k表-Y52-L20k3502 | 表のり | B.P-13 | 13.15 | 13.45 | 16 |  | 2.687 |  |  | 67.5 | 22.2 | 6.2 | 4.1 | 10.3 | 14.1845 | 8.8811 | 0.3711 | 0.0657 | 215.898 | 2.21 | [6 empty] | 0.00036518 | 4.3165e-05
2009-03-31 | 四国地方整備局 | 吉野川 | 吉野川下流 | 左岸 | 20.35 | 左岸20.35k表-Y52-L20k3502 | 表のり | B.P-15 | 15.15 | 15.31 | 50 |  | 2.669 |  |  | 32.8 | 49.2 | 12.7 | 5.3 | 18 | 0.8012 | 0.2852 | 0.0834 | 0.0363 | 22.0716 | 0.56 |  |  |  |  | 9.76e-05 |  | 1.1491e-05 | 1.3177e-05
2009-03-31 | 四国地方整備局 | 吉野川 | 吉野川下流 | 左岸 | 20.35 | 左岸20.35k表-Y52-L20k3502 | 表のり | B.P-16 | 16.15 | 16.45 | 27 |  | 2.668 |  |  | 57 | 35.1 | 4.8 | 3.1 | 7.9 | 5.2323 | 3.0161 | 0.4098 | 0.1357 | 38.5578 | 0.87 |  |  |  |  | 0.000119 |  | 0.00045955 | 0.00018414
2009-03-31 | 四国地方整備局 | 吉野川 | 吉野川下流 | 左岸 | 20.35 | 左岸20.35k表-Y52-L20k3502 | 表のり | B.P-1 | 1.15 | 1.45 | 6 |  | 2.674 |  |  | 67.2 | 27.1 | 2.6 | 3.1 | 5.7 | 7.8888 | 5.7303 | 0.7086 | 0.3525 | 22.3796 | 0.85 | [6 empty] | 0.0016345 | 0.0012426
2009-03-31 | 四国地方整備局 | 吉野川 | 吉野川下流 | 左岸 | 20.35 | 左岸20.35k表-Y52-L20k3502 | 表のり | B.P-2 | 2.15 | 2.47 | 6 |  | 2.676 |  |  | 84 | 11.3 | 1.7 | 3 | 4.7 | 14.4702 | 12.5022 | 4.3462 | 0.5843 | 24.765 | 9.02 | [6 empty] | 0.10927 | 0.0034141
2009-03-31 | 四国地方整備局 | 吉野川 | 吉野川下流 | 左岸 | 20.35 | 左岸20.35k表-Y52-L20k3502 | 表のり | B.P-3 | 3.15 | 3.47 | 5 |  | 2.678 |  |  | 79 | 17.8 | 0.9 | 2.3 | 3.2 | 8.9478 | 6.4163 | 1.8708 | 0.796 | 11.241 | 1.51 | [6 empty] | 0.015498 | 0.0063362
2009-03-31 | 四国地方整備局 | 吉野川 | 吉野川下流 | 左岸 | 20.35 | 左岸20.35k表-Y52-L20k3502 | 表のり | B.T-4 | 4 | 4.7 | 12 | 1.868 | 2.656 | 0.506 | 0.086025 | 42.1 | 44.7 | 6.3 | 6.9 | 13.2 | 2.3443 | 1.0062 | 0.2243 | 0.0331 | 70.8248 | 1.9 | [6 empty] | 0.00011373 | 1.0956e-05 |  | 1.2296e-06 | CD | 6 | 37.5
2009-03-31 | 四国地方整備局 | 吉野川 | 吉野川下流 | 左岸 | 20.35 | 左岸20.35k表-Y52-L20k3502 | 表のり | B.P-5 | 5.15 | 5.45 | 8 |  | 2.676 |  |  | 57.9 | 37 | 3.3 | 1.8 | 5.1 | 4.4787 | 2.9873 | 0.4782 | 0.215 | 20.8312 | 0.77 | [6 empty] | 0.00065714 | 0.00046225
2009-03-31 | 四国地方整備局 | 吉野川 | 吉野川下流 | 左岸 | 20.35 | 左岸20.35k表-Y52-L20k3502 | 表のり | B.P-6 | 6.15 | 6.45 | 15 |  | 2.673 |  |  | 68.3 | 25.8 | 3.7 | 2.2 | 5.9 | 10.3756 | 6.6155 | 0.6844 | 0.2103 | 49.3371 | 1.36 | [6 empty] | 0.001508 | 0.00044226
2009-03-31 | 四国地方整備局 | 吉野川 | 吉野川下流 | 左岸 | 20.35 | 左岸20.35k裏-Y52-L20k3503 | 裏のり | B.T-4 | 4 | 4.74 | 4 | 1.884 | 2.761 | 0.837 | 0.3192 | 0 | 47 | 40 | 13 | 53 | 0.0974 | 0.0657 | 0.0136 | 0.00337 | 28.9021 | 2.72 | 9999 | 9999 | 0 |  |  |  | 1.7195e-07 | 1.1357e-07 |  | 1.7611e-08 | CUB |  |  |  |  | 1.4 | 37.1 | 7.1 | 32.8
2009-03-31 | 四国地方整備局 | 吉野川 | 吉野川下流 | 左岸 | 20.35 | 左岸20.35k裏-Y52-L20k3503 | 裏のり | B.P-5 | 5.15 | 5.45 | 5 |  | 2.727 |  |  | 0 | 21 | 58 | 21 | 79 | 0.0416 | 0.0295 | 0.00422 |  |  |  | 27.9 | 20.6 | 7.3 |  |  |  | 1.1425e-08
2009-03-31 | 四国地方整備局 | 吉野川 | 吉野川下流 | 左岸 | 20.35 | 左岸20.35k裏-Y52-L20k3503 | 裏のり | B.T-6 | 6 | 6.7 | 11 | 2.027 | 2.769 | 0.711 | 0.21007 | 0 | 10 | 44 | 46 | 90 | 0.0106 | 0.00591 |  |  |  |  | 43.4 | 20.2 | 23.2 | [7 empty] | CUB |  |  |  |  | 28.7 | 15.9 | 1 | 30.9
2009-03-31 | 四国地方整備局 | 吉野川 | 吉野川下流 | 左岸 | 20.35 | 左岸20.35k裏-Y52-L20k3503 | 裏のり | B.P-7 | 7.15 | 7.45 | 10 |  | 2.703 |  |  | 0 | 55 | 32 | 13 | 45 | 0.123 | 0.0913 | 0.0146 | 0.00255 | 48.2353 | 3.73 | 23.7 | 19.4 | 4.3 |  |  |  | 2.0268e-07 | 6.5025e-08
2009-03-31 | 四国地方整備局 | 吉野川 | 吉野川下流 | 左岸 | 20.35 | 左岸20.35k裏-Y52-L20k3503 | 裏のり | B.P-8 | 8.15 | 8.42 | 50 |  | 2.678 |  |  | 63 | 30 | 7 |  | 7 | 10.2 | 6.39 | 0.566 | 0.165 | 61.8182 | 0.772 | [6 empty] | 0.00097113 | 0.00027225
2009-03-31 | 四国地方整備局 | 吉野川 | 吉野川下流 | 左岸 | 20.35 | 左岸20.35k裏-Y52-L20k3503 | 裏のり | B.P-10 | 10.15 | 10.45 | 18 |  | 2.681 |  |  | 65 | 26 | 9 |  | 9 | 14 | 8.93 | 0.357 | 0.0999 | 140.1401 | 0.639 | [6 empty] | 0.00033384 | 9.98e-05
2009-03-31 | 四国地方整備局 | 吉野川 | 吉野川下流 | 左岸 | 20.35 | 左岸20.35k裏-Y52-L20k3503 | 裏のり | B.P-12 | 12.15 | 12.45 | 29 |  | 2.685 |  |  | 70 | 25 | 5 |  | 5 | 7.39 | 5.06 | 0.973 | 0.236 | 31.3136 | 2.09 |  |  |  |  | 0.0011 |  | 0.0034077 | 0.00055696
2009-03-31 | 四国地方整備局 | 吉野川 | 吉野川下流 | 左岸 | 20.35 | 左岸20.35k裏-Y52-L20k3503 | 裏のり | B.P-14 | 14.15 | 14.45 | 40 |  | 2.671 |  |  | 70 | 26 | 4 |  | 4 | 11.2 | 6.82 | 1 | 0.323 | 34.6749 | 0.998 |  |  |  |  | 0.000553 |  | 0.0036308 | 0.0010433
2009-03-31 | 四国地方整備局 | 吉野川 | 吉野川下流 | 左岸 | 20.35 | 左岸20.35k裏-Y52-L20k3503 | 裏のり | B.T-1 | 1 | 1.7 | 5 | 1.827 | 2.663 | 0.591 | 0.12975 | 42.1 | 44.7 | 6.3 | 6.9 | 13.2 | 2.3443 | 1.0062 | 0.2243 | 0.0331 | 70.8248 | 1.9 | [6 empty] | 0.00011373 | 1.0956e-05 |  | 1.9056e-06 | CD | 2 | 38.1
2009-03-31 | 四国地方整備局 | 吉野川 | 吉野川下流 | 左岸 | 20.35 | 左岸20.35k裏-Y52-L20k3503 | 裏のり | B.P-2 | 2.15 | 2.5 | 5 |  | 2.713 |  |  | 42 | 46 | 8 | 4 | 12 | 2.89 | 1.01 | 0.315 | 0.0456 | 63.3772 | 1.83 | [6 empty] | 0.0002498 | 2.0794e-05
2009-03-31 | 四国地方整備局 | 吉野川 | 吉野川下流 | 左岸 | 20.35 | 左岸20.35k裏-Y52-L20k3503 | 裏のり | B.P-3 | 3.15 | 5.53 | 3 |  | 2.717 |  |  | 50 | 31 | 14 | 5 | 19 | 4.85 | 2.12 | 0.0873 | 0.0243 | 199.5885 | 1.02 | [6 empty] | 1.2774e-05 | 5.9049e-06
2009-03-31 | 四国地方整備局 | 吉野川 | 吉野川下流 | 左岸 | 20.62 | 左岸20.62k天-Y22-L20/6001 | 天端 | B.P-8 | 8.15 | 8.45 | 9 |  |  |  |  | 33.2 | 57.3 | 9.5 |  | 9.5 | 1.517 | 1.0225 | 0.285 | 0.0917 | 16.5431 | 1.6 | [6 empty] | 0.0001981 | 8.4089e-05
2009-03-31 | 四国地方整備局 | 吉野川 | 吉野川下流 | 左岸 | 20.62 | 左岸20.62k天-Y22-L20/6001 | 天端 | B.P-10 | 10.15 | 10.45 | 25 |  |  |  |  | 48.5 | 45.4 | 6.1 |  | 6.1 | 2.9625 | 1.8275 | 0.3462 | 0.1852 | 15.9962 | 0.51 | [6 empty] | 0.0003109 | 0.00034299
2009-03-31 | 四国地方整備局 | 吉野川 | 吉野川下流 | 左岸 | 20.62 | 左岸20.62k天-Y22-L20/6001 | 天端 | B.P-12 | 12.15 | 12.45 | 27 |  |  |  |  | 58.2 | 34.6 | 7.2 |  | 7.2 | 6.0325 | 3.6775 | 0.3462 | 0.155 | 38.9194 | 0.42 | [6 empty] | 0.0003109 | 0.00024025
2009-03-31 | 四国地方整備局 | 吉野川 | 吉野川下流 | 左岸 | 20.62 | 左岸20.62k天-Y22-L20/6001 | 天端 | B.P-14 | 14.15 | 14.45 | 30 |  |  |  |  | 64.9 | 27.7 | 7.4 |  | 7.4 | 6.745 | 4.585 | 0.6077 | 0.1722 | 39.1696 | 1.66 | [6 empty] | 0.001145 | 0.00029653
2009-03-31 | 四国地方整備局 | 吉野川 | 吉野川下流 | 左岸 | 20.62 | 左岸20.62k天-Y22-L20/6001 | 天端 | B.P-16 | 16.15 | 16.45 | 39 |  |  |  |  | 69.1 | 24.9 | 6 |  | 6 | 7.1725 | 5.4625 | 0.714 | 0.1794 | 39.9805 | 2.73 | [6 empty] | 0.0016635 | 0.00032184
2009-03-31 | 四国地方整備局 | 吉野川 | 吉野川下流 | 左岸 | 20.62 | 左岸20.62k天-Y22-L20/6001 | 天端 | B.P-18 | 18.15 | 18.45 | 20 |  |  |  |  | 75.5 | 20.3 | 4.2 |  | 4.2 | 9.0725 | 6.2225 | 1.4595 | 0.4462 | 20.3328 | 1.78 | [6 empty] | 0.0087189 | 0.0019909
2009-03-31 | 四国地方整備局 | 吉野川 | 吉野川下流 | 左岸 | 20.62 | 左岸20.62k天-Y22-L20/6001 | 天端 | B.P-20 | 20.15 | 20.45 | 38 |  |  |  |  | 65.6 | 27.7 | 6.7 |  | 6.7 | 8.93 | 5.3675 | 0.6417 | 0.1967 | 45.3991 | 1.17 | [6 empty] | 0.0012989 | 0.00038691
2009-03-31 | 四国地方整備局 | 吉野川 | 吉野川下流 | 左岸 | 20.62 | 左岸20.62k天-Y22-L20/6001 | 天端 | B.P-22 | 22.15 | 22.45 | 34 |  |  |  |  | 38.8 | 51.7 | 9.5 |  | 9.5 | 1.931 | 1.4135 | 0.3952 | 0.0914 | 21.1269 | 2.79 | [6 empty] | 0.0004225 | 8.354e-05
2009-03-31 | 四国地方整備局 | 吉野川 | 吉野川下流 | 左岸 | 20.62 | 左岸20.62k天-Y22-L20/6001 | 天端 | B.P-23 | 23.15 | 23.39 | 50 |  | 2.727 |  |  | 68 | 21.1 | 6.6 | 4.3 | 10.9 | 15.39 | 10.355 | 0.313 | 0.0526 | 292.5856 | 2.55 | [6 empty] | 0.00024614 | 2.7668e-05
2009-03-31 | 四国地方整備局 | 吉野川 | 吉野川下流 | 左岸 | 20.62 | 左岸20.62k天-Y22-L20/6001 | 天端 | B.P-25 | 25.15 | 25.45 | 34 |  |  |  |  | 67.6 | 24.2 | 8.2 |  | 8.2 | 8.0275 | 5.605 | 0.327 | 0.1247 | 64.3745 | 1.93 | [6 empty] | 0.0002724 | 0.0001555
2009-03-31 | 四国地方整備局 | 吉野川 | 吉野川下流 | 左岸 | 20.62 | 左岸20.62k天-Y22-L20/6001 | 天端 | B.P-27 | 27.15 | 27.45 | 11 |  | 2.747 |  |  | 0 | 30.1 | 56.2 | 13.7 | 69.9 | 0.0559 | 0.0423 | 0.0097 | 0.0032 | 17.4688 | 2.2 | 26.1 | 14.6 | 11.5 |  |  |  | 7.8587e-08 | 1.024e-07
2009-03-31 | 四国地方整備局 | 吉野川 | 吉野川下流 | 左岸 | 20.62 | 左岸20.62k天-Y22-L20/6001 | 天端 | B.P-28 | 28.15 | 28.45 | 32 |  | 2.797 |  |  | 0 | 33.9 | 45.2 | 20.9 | 66.1 | 0.0575 | 0.036 | 0.0046 | 0.002 | 28.75 | 0.88 | 22.7 | 11.4 | 11.3 |  |  |  | 1.3951e-08 | 4e-08
2009-03-31 | 四国地方整備局 | 吉野川 | 吉野川下流 | 左岸 | 20.62 | 左岸20.62k天-Y22-L20/6001 | 天端 | B.P-29 | 29.15 | 29.4 | 50 |  |  |  |  | 62.6 | 28.6 | 8.8 |  | 8.8 | 5.6525 | 3.6225 | 0.6842 | 0.1233 | 45.8435 | 2.59 | [6 empty] | 0.001507 | 0.00015203
2009-03-31 | 四国地方整備局 | 吉野川 | 吉野川下流 | 左岸 | 20.62 | 左岸20.62k天-Y22-L20/6001 | 天端 | B.P-31 | 31.15 | 31.41 | 50 |  | 2.751 |  |  | 54 | 33.1 | 8.6 | 4.3 | 12.9 | 3.8425 | 2.4125 | 0.2972 | 0.0305 | 125.9836 | 5.27 | [6 empty] | 0.0002183 | 9.3025e-06
2009-03-31 | 四国地方整備局 | 吉野川 | 吉野川下流 | 左岸 | 20.62 | 左岸20.62k天-Y22-L20/6001 | 天端 | B.P-1 | 1.15 | 1.45 | 5 |  |  |  |  | 35 | 56.6 | 8.4 |  | 8.4 | 1.586 | 1.08 | 0.4005 | 0.1377 | 11.5178 | 1.46 | [6 empty] | 0.00043574 | 0.00018961
2009-03-31 | 四国地方整備局 | 吉野川 | 吉野川下流 | 左岸 | 20.62 | 左岸20.62k天-Y22-L20/6001 | 天端 | B.P-2 | 2.15 | 2.47 | 3 |  |  |  |  | 74.5 | 23.1 | 2.4 |  | 2.4 | 5.9375 | 4.6125 | 1.333 | 0.4845 | 12.2549 | 2.07 | [6 empty] | 0.0070669 | 0.0023474
2009-03-31 | 四国地方整備局 | 吉野川 | 吉野川下流 | 左岸 | 20.62 | 左岸20.62k天-Y22-L20/6001 | 天端 | B.P-3 | 3.15 | 3.48 | 4 |  |  |  |  | 64.1 | 26.1 | 9.8 |  | 9.8 | 7.885 | 4.585 | 0.4292 | 0.0809 | 97.466 | 2.24 | [6 empty] | 0.00051153 | 6.5448e-05
2009-03-31 | 四国地方整備局 | 吉野川 | 吉野川下流 | 左岸 | 20.62 | 左岸20.62k天-Y22-L20/6001 | 天端 | B.P-4 | 4.15 | 4.47 | 6 |  |  |  |  | 65.7 | 30.9 | 3.4 |  | 3.4 | 9.3575 | 6.08 | 0.8202 | 0.4377 | 21.3788 | 0.56 | [6 empty] | 0.0022938 | 0.0019158
2009-03-31 | 四国地方整備局 | 吉野川 | 吉野川下流 | 左岸 | 20.62 | 左岸20.62k天-Y22-L20/6001 | 天端 | B.P-5 | 5.15 | 5.46 | 6 |  | 2.744 |  |  | 29.4 | 52.9 | 12.4 | 5.3 | 17.7 | 0.578 | 0.3672 | 0.129 | 0.0146 | 39.589 | 3.76 | [6 empty] | 3.1567e-05 | 2.1316e-06
2009-03-31 | 四国地方整備局 | 吉野川 | 吉野川下流 | 左岸 | 20.62 | 左岸20.62k天-Y22-L20/6001 | 天端 | B.P-6 | 6.15 | 6.46 | 9 |  | 2.747 |  |  | 25.7 | 61.4 | 7.9 | 5 | 12.9 | 0.7777 | 0.5227 | 0.1636 | 0.0334 | 23.2844 | 3.01 | [6 empty] | 5.4744e-05 | 1.1156e-05
2009-03-31 | 四国地方整備局 | 吉野川 | 吉野川下流 | 左岸 | 20.62 | 左岸20.62k天-Y22-L20/6001 | 天端 | B.P-7 | 7.15 | 7.48 | 10 |  | 2.745 |  |  | 16.7 | 72.7 | 8.5 | 2.1 | 10.6 | 0.629 | 0.476 | 0.1751 | 0.0548 | 11.4781 | 2.18 | [6 empty] | 6.4076e-05 | 3.003e-05
2009-03-31 | 四国地方整備局 | 吉野川 | 吉野川下流 | 左岸 | 20.62 | 左岸20.62k表-Y22-L20/6002(1) | 表のり | B.4 | 4.15 | 4.47 | 2 |  | 2.727 |  |  | 0 | 24.5 | 54.4 | 21.1 | 75.5 | 0.033 | 0.024 |  |  |  |  | 39.1 | 18.3 | 20.8
2009-03-31 | 四国地方整備局 | 吉野川 | 吉野川下流 | 左岸 | 20.62 | 左岸20.62k表-Y22-L20/6002(1) | 表のり | B.5 | 5.15 | 5.53 | 3 |  | 2.733 |  |  | 59.1 | 15.1 | 15 | 10.8 | 25.8 | 7.4 | 6 | 0.013 | 0.0044 | 1681.8182 | 0.519 | 27.5 | 20 | 7.5 |  |  |  | 1.5488e-07 | 1.936e-07
2009-03-31 | 四国地方整備局 | 吉野川 | 吉野川下流 | 左岸 | 20.62 | 左岸20.62k表-Y22-L20/6002(1) | 表のり | B.6 | 6.15 | 6.49 | 6 |  | 2.709 |  |  | 12.6 | 66.2 | 16.1 | 5.1 | 21.2 | 0.33 | 0.27 | 0.05 | 0.0017 | 194.1176 | 4.01 | [6 empty] | 3.5117e-06 | 2.89e-08
2009-03-31 | 四国地方整備局 | 吉野川 | 吉野川下流 | 左岸 | 20.62 | 左岸20.62k表-Y22-L20/6002(1) | 表のり | B.7 | 7.15 | 7.45 | 31 |  |  |  |  | 76.9 | 19.6 | 3.5 |  | 3.5 | 17 | 14 | 0.85 | 0.4 | 42.5 | 4.61 | [6 empty] | 0.0024915 | 0.0016
2009-03-31 | 四国地方整備局 | 吉野川 | 吉野川下流 | 左岸 | 20.62 | 左岸20.62k表-Y22-L20/6002(1) | 表のり | B.9 | 9.15 | 9.45 | 20 |  |  |  |  | 57.2 | 36.6 | 6.2 |  | 6.2 | 6.3 | 4 | 0.42 | 0.2 | 31.5 | 0.411 | [6 empty] | 0.00048648 | 0.0004
2009-03-31 | 四国地方整備局 | 吉野川 | 吉野川下流 | 左岸 | 20.62 | 左岸20.62k表-Y22-L20/6002(1) | 表のり | B.11 | 11.15 | 11.47 | 16 |  |  |  |  | 80.6 | 17.3 | 2.1 |  | 2.1 | 10 | 8.5 | 1.9 | 0.56 | 17.8571 | 4.29 | [6 empty] | 0.016065 | 0.003136
2009-03-31 | 四国地方整備局 | 吉野川 | 吉野川下流 | 左岸 | 20.62 | 左岸20.62k表-Y22-L20/6002(1) | 表のり | B.13 | 13.15 | 13.46 | 16 |  |  |  |  | 84.2 | 13.1 | 2.7 |  | 2.7 | 19 | 17 | 3.1 | 0.71 | 26.7606 | 6.97 |  |  |  |  | 0.000221 |  | 0.049944 | 0.005041
2009-03-31 | 四国地方整備局 | 吉野川 | 吉野川下流 | 左岸 | 20.62 | 左岸20.62k表-Y22-L20/6002(1) | 表のり | B.1 | 1 | 4 |  | 1.857 | 2.706 | 0.505 | 0.085573 | 61.5 | 31.3 | 7.2 |  | 7.2 | 13 | 6.6 | 0.44 | 0.21 | 61.9048 | 0.284 | [6 empty] | 0.00054185 | 0.000441 |  | 0.00036867 | CUB |  |  |  |  | 0 | 14.2 | 0 | 26.1
2009-03-31 | 四国地方整備局 | 吉野川 | 吉野川下流 | 左岸 | 20.62 | 左岸20.62k表-Y22-L20/6002(1) | 表のり | B.1 | 1.15 | 1.5 | 5 |  |  |  |  | 75.3 | 21.6 | 3.1 |  | 3.1 | 18 | 11 | 0.5 | 0.45 | 40 | 1.69 | [6 empty] | 0.00072864 | 0.002025
2009-03-31 | 四国地方整備局 | 吉野川 | 吉野川下流 | 左岸 | 20.62 | 左岸20.62k表-Y22-L20/6002(1) | 表のり | B.2 | 2.15 | 2.45 | 5 |  |  |  |  | 62.4 | 32.8 | 4.8 |  | 4.8 | 7.7 | 5.3 | 1.1 | 0.27 | 28.5185 | 0.407 | [6 empty] | 0.004528 | 0.000729
2009-03-31 | 四国地方整備局 | 吉野川 | 吉野川下流 | 左岸 | 20.62 | 左岸20.62k表-Y22-L20/6002(1) | 表のり | B.3 | 3.15 | 3.45 | 10 |  |  |  |  | 70.8 | 24.8 | 4.4 |  | 4.4 | 22 | 7.9 | 0.75 | 0.32 | 68.75 | 0.626 | [6 empty] | 0.0018643 | 0.001024
2009-03-31 | 四国地方整備局 | 吉野川 | 吉野川下流 | 左岸 | 20.62 | 左岸20.62k裏-Y22-L20/6003(1) | 裏のり | B.3 | 3.15 | 3.52 | 2 |  |  |  |  | 47.4 | 45.7 | 6.9 |  | 6.9 | 5.6 | 1.5 | 0.22 | 0.12 | 46.6667 | 0.288 | [6 empty] | 0.00010874 | 0.000144
2009-03-31 | 四国地方整備局 | 吉野川 | 吉野川下流 | 左岸 | 20.62 | 左岸20.62k裏-Y22-L20/6003(1) | 裏のり | B.4 | 4.15 | 4.46 | 16 |  | 2.727 |  |  | 52.1 | 27.1 | 13.5 | 7.3 | 20.8 | 19 | 4.2 | 0.055 | 0.012 | 1583.3333 | 0.253 | 9999 | [5 empty] | 4.3795e-06 | 1.44e-06
2009-03-31 | 四国地方整備局 | 吉野川 | 吉野川下流 | 左岸 | 20.62 | 左岸20.62k裏-Y22-L20/6003(1) | 裏のり | B.1 | 4.6 | 5.25 |  | 2.011 | 2.704 | 0.55 | 0.10734 | 36.9 | 38.1 | 17.9 | 7.1 | 25 | 1.1 | 0.57 | 0.031 | 0.0084 | 130.9524 | 3.51 | [6 empty] | 1.1601e-06 | 7.056e-07 |  | 4.8983e-08 | CUB |  |  |  |  | 8.7 | 26.8 | 0.8 | 36
2009-03-31 | 四国地方整備局 | 吉野川 | 吉野川下流 | 左岸 | 20.62 | 左岸20.62k裏-Y22-L20/6003(1) | 裏のり | B.5-1 | 5 | 5.2 | 3 |  | 2.724 |  |  | 17.7 | 64.8 | 11.8 | 5.7 | 17.5 | 0.46 | 0.36 | 0.1 | 0.014 | 32.8571 | 5.61 | [6 empty] | 1.7498e-05 | 1.96e-06
2009-03-31 | 四国地方整備局 | 吉野川 | 吉野川下流 | 左岸 | 20.62 | 左岸20.62k裏-Y22-L20/6003(1) | 裏のり | B.5-2 | 5.2 | 5.35 |  |  | 2.7 |  |  | 0 | 16.5 | 66.6 | 16.9 | 83.5 | 0.032 | 0.024 | 0.007 |  |  |  | 37.9 | 21.1 | 16.8 |  |  |  | 3.6906e-08
2009-03-31 | 四国地方整備局 | 吉野川 | 吉野川下流 | 左岸 | 20.62 | 左岸20.62k裏-Y22-L20/6003(1) | 裏のり | B.6 | 6.15 | 6.45 | 27 |  | 2.698 |  |  | 9.1 | 72.4 | 14.4 | 4.1 | 18.5 | 0.33 | 0.25 | 0.085 | 0.018 | 18.3333 | 3.79 | [6 empty] | 1.2008e-05 | 3.24e-06
2009-03-31 | 四国地方整備局 | 吉野川 | 吉野川下流 | 左岸 | 20.62 | 左岸20.62k裏-Y22-L20/6003(1) | 裏のり | B.7 | 7.15 | 7.45 | 47 |  |  |  |  | 70 | 22.8 | 7.2 |  | 7.2 | 10 | 7.8 | 0.55 | 0.17 | 58.8235 | 2.35 | [6 empty] | 0.0009087 | 0.000289
2009-03-31 | 四国地方整備局 | 吉野川 | 吉野川下流 | 左岸 | 20.62 | 左岸20.62k裏-Y22-L20/6003(1) | 裏のり | B.9 | 9.15 | 9.46 | 21 |  |  |  |  | 78.1 | 19 | 2.9 |  | 2.9 | 17 | 13 | 1.8 | 0.47 | 36.1702 | 4.51 | [6 empty] | 0.014173 | 0.002209
2009-03-31 | 四国地方整備局 | 吉野川 | 吉野川下流 | 左岸 | 20.62 | 左岸20.62k裏-Y22-L20/6003(1) | 裏のり | B.11 | 11.15 | 11.45 | 23 |  |  |  |  | 75.1 | 21.4 | 3.5 |  | 3.5 | 9.1 | 6.4 | 1.6 | 0.57 | 15.9649 | 1.41 | [6 empty] | 0.010788 | 0.003249
2009-03-31 | 四国地方整備局 | 吉野川 | 吉野川下流 | 左岸 | 20.62 | 左岸20.62k裏-Y22-L20/6003(1) | 裏のり | B.13 | 13.15 | 13.45 | 25 |  |  |  |  | 70.7 | 23.3 | 6 |  | 6 | 13 | 7.7 | 0.85 | 0.22 | 59.0909 | 1.54 |  |  |  |  | 9.47e-05 |  | 0.0024915 | 0.000484
2009-03-31 | 四国地方整備局 | 吉野川 | 吉野川下流 | 左岸 | 20.62 | 左岸20.62k裏-Y22-L20/6003(1) | 裏のり | B.1 | 1 | 3.5 |  | 1.701 | 2.726 | 0.745 | 0.23696 | 38 | 46.6 | 12.1 | 3.3 | 15.4 | 1.7 | 0.89 | 0.14 | 0.027 | 62.963 | 2.52 | [6 empty] | 3.8157e-05 | 7.29e-06 |  | 3.3501e-06 | CUB |  |  |  |  | 0 | 11.1 | 0 | 17.2
2009-03-31 | 四国地方整備局 | 吉野川 | 吉野川下流 | 左岸 | 20.62 | 左岸20.62k裏-Y22-L20/6003(1) | 裏のり | B.1 | 1.15 | 1.45 | 2 |  | 2.733 |  |  | 24.8 | 56.5 | 13.5 | 5.2 | 18.7 | 0.54 | 0.36 | 0.1 | 0.019 | 28.4211 | 2.5 | [6 empty] | 1.7498e-05 | 3.61e-06
2009-03-31 | 四国地方整備局 | 吉野川 | 吉野川下流 | 左岸 | 20.62 | 左岸20.62k裏-Y22-L20/6003(1) | 裏のり | B.2 | 2.15 | 2.52 | 2 |  | 2.735 |  |  | 44.6 | 44.7 | 9.4 | 1.3 | 10.7 | 8.7 | 0.96 |  | 0.067 | 129.8507 | 0.248 | [7 empty] | 4.489e-05
2009-03-31 | 四国地方整備局 | 吉野川 | 吉野川下流 | 左岸 | 21.15 | 左岸21.15k天-Y52-L21k1501 | 天端 | B.P-9 | 9.15 | 9.45 | 8 |  | 2.667 |  |  | 52.2 | 40.8 | 3.7 | 3.3 | 7 | 5.5478 | 2.4796 | 0.4854 | 0.2407 | 23.0486 | 0.38 | [6 empty] | 0.00068029 | 0.00057936
2009-03-31 | 四国地方整備局 | 吉野川 | 吉野川下流 | 左岸 | 21.15 | 左岸21.15k天-Y52-L21k1501 | 天端 | B.P-11 | 11.15 | 11.45 | 13 |  | 2.666 |  |  | 52.5 | 41.1 | 3.6 | 2.8 | 6.4 | 5.3048 | 2.644 | 0.497 | 0.2422 | 21.9026 | 0.4 | [6 empty] | 0.00071855 | 0.00058661
2009-03-31 | 四国地方整備局 | 吉野川 | 吉野川下流 | 左岸 | 21.15 | 左岸21.15k天-Y52-L21k1501 | 天端 | B.P-13 | 13.15 | 13.45 | 34 |  | 2.677 |  |  | 49.9 | 43.5 | 3.6 | 3 | 6.6 | 4.2025 | 1.9865 | 0.5303 | 0.2927 | 14.3577 | 0.45 | [6 empty] | 0.00083506 | 0.00085673
2009-03-31 | 四国地方整備局 | 吉野川 | 吉野川下流 | 左岸 | 21.15 | 左岸21.15k天-Y52-L21k1501 | 天端 | B.P-15 | 15.15 | 15.45 | 29 |  | 2.68 |  |  | 51 | 41.4 | 5.1 | 2.5 | 7.6 | 3.8942 | 2.1199 | 0.4371 | 0.1463 | 26.6179 | 1 | [6 empty] | 0.00053361 | 0.00021404
2009-03-31 | 四国地方整備局 | 吉野川 | 吉野川下流 | 左岸 | 21.15 | 左岸21.15k天-Y52-L21k1501 | 天端 | B.P-17 | 17.15 | 17.45 | 22 |  | 2.682 |  |  | 47.8 | 45.9 | 3.7 | 2.6 | 6.3 | 2.9823 | 1.8103 | 0.5244 | 0.1839 | 16.217 | 1.2 | [6 empty] | 0.00081369 | 0.00033819
2009-03-31 | 四国地方整備局 | 吉野川 | 吉野川下流 | 左岸 | 21.15 | 左岸21.15k天-Y52-L21k1501 | 天端 | B.P-19 | 19.15 | 19.45 | 29 |  | 2.686 |  |  | 61.6 | 31.7 | 4.6 | 2.1 | 6.7 | 5.895 | 3.8896 | 0.5596 | 0.1703 | 34.6154 | 1.23 | [6 empty] | 0.00094587 | 0.00029002
2009-03-31 | 四国地方整備局 | 吉野川 | 吉野川下流 | 左岸 | 21.15 | 左岸21.15k天-Y52-L21k1501 | 天端 | B.P-21 | 21.15 | 21.45 | 29 |  | 2.678 |  |  | 48.8 | 41.4 | 6 | 3.8 | 9.8 | 3.7032 | 1.8241 | 0.3304 | 0.0785 | 47.1745 | 1.15 | [6 empty] | 0.00027901 | 6.1622e-05
2009-03-31 | 四国地方整備局 | 吉野川 | 吉野川下流 | 左岸 | 21.15 | 左岸21.15k天-Y52-L21k1501 | 天端 | B.P-23 | 23.15 | 23.45 | 33 |  | 2.652 |  |  | 68.1 | 23.7 | 5.2 | 3 | 8.2 | 12.2067 | 8.033 | 0.3611 | 0.1148 | 106.3301 | 1.74 | [6 empty] | 0.00034279 | 0.00013179
2009-03-31 | 四国地方整備局 | 吉野川 | 吉野川下流 | 左岸 | 21.15 | 左岸21.15k天-Y52-L21k1501 | 天端 | B.P-1 | 1.15 | 1.52 | 3 |  | 2.648 |  |  | 52.3 | 26 | 9.9 | 11.8 | 21.7 | 4.0713 | 2.4945 | 0.0486 | [9 empty] | 3.288e-06
2009-03-31 | 四国地方整備局 | 吉野川 | 吉野川下流 | 左岸 | 21.15 | 左岸21.15k天-Y52-L21k1501 | 天端 | B.P-2 | 2.15 | 2.45 | 10 |  | 2.686 |  |  | 28.9 | 47.1 | 17 | 7 | 24 | 0.9068 | 0.5848 | 0.0516 | 0.0107 | 84.7477 | 2.49 | [6 empty] | 3.7775e-06 | 1.1449e-06
2009-03-31 | 四国地方整備局 | 吉野川 | 吉野川下流 | 左岸 | 21.15 | 左岸21.15k天-Y52-L21k1501 | 天端 | B.P-3 | 3.15 | 3.45 | 9 |  | 2.692 |  |  | 69.1 | 21.2 | 6.7 | 3 | 9.7 | 15.4509 | 9.6418 | 0.6404 | 0.0839 | 184.1585 | 2.5 | [6 empty] | 0.0012928 | 7.0392e-05
2009-03-31 | 四国地方整備局 | 吉野川 | 吉野川下流 | 左岸 | 21.15 | 左岸21.15k天-Y52-L21k1501 | 天端 | B.P-4 | 4.15 | 4.45 | 3 |  | 2.677 |  |  | 65.7 | 28.8 | 3.2 | 2.3 | 5.5 | 7.7863 | 4.3502 | 0.7896 | 0.2694 | 28.9024 | 1.16 | [6 empty] | 0.0021004 | 0.00072576
2009-03-31 | 四国地方整備局 | 吉野川 | 吉野川下流 | 左岸 | 21.15 | 左岸21.15k天-Y52-L21k1501 | 天端 | B.P-5 | 5.15 | 5.45 | 7 |  | 2.678 |  |  | 44.8 | 47.7 | 4.4 | 3.1 | 7.5 | 3.069 | 1.2668 | 0.3621 | 0.1527 | 20.0982 | 0.63 | [6 empty] | 0.00034499 | 0.00023317
2009-03-31 | 四国地方整備局 | 吉野川 | 吉野川下流 | 左岸 | 21.15 | 左岸21.15k天-Y52-L21k1501 | 天端 | B.P-6 | 6.15 | 6.45 | 5 |  | 2.679 |  |  | 50.3 | 43.8 | 3 | 2.9 | 5.9 | 4.6462 | 2.043 | 0.5558 | 0.3203 | 14.5058 | 0.42 | [6 empty] | 0.00093106 | 0.0010259
2009-03-31 | 四国地方整備局 | 吉野川 | 吉野川下流 | 左岸 | 21.15 | 左岸21.15k天-Y52-L21k1501 | 天端 | B.P-7 | 7.15 | 7.45 | 14 |  | 2.675 |  |  | 59.3 | 34.3 | 3.5 | 2.9 | 6.4 | 8.2983 | 4.3163 | 0.5788 | 0.2929 | 28.3315 | 0.38 | [6 empty] | 0.0010228 | 0.0008579
2009-03-31 | 四国地方整備局 | 吉野川 | 吉野川下流 | 左岸 | 21.15 | 左岸21.15k表-Y52-L21k1502 | 表のり | B.P-7 | 7.15 | 7.45 | 12 |  | 2.666 |  |  | 56.8 | 34.1 | 4 | 5.1 | 9.1 | 6.2386 | 3.4357 | 0.4706 | 0.1463 | 42.6425 | 0.71 | [6 empty] | 0.00063319 | 0.00021404
2009-03-31 | 四国地方整備局 | 吉野川 | 吉野川下流 | 左岸 | 21.15 | 左岸21.15k表-Y52-L21k1502 | 表のり | B.P-8 | 8 | 8.25 | 15 |  | 2.701 |  |  | 6.5 | 28.4 | 48.9 | 16.2 | 65.1 | 0.0571 | 0.0342 | 0.0074 |  |  |  | 31.7 | 19.6 | 12.1 |  |  |  | 4.1977e-08
2009-03-31 | 四国地方整備局 | 吉野川 | 吉野川下流 | 左岸 | 21.15 | 左岸21.15k表-Y52-L21k1502 | 表のり | B.P-9 | 9.15 | 9.45 | 9 |  | 2.694 |  |  | 49.1 | 45.4 | 2.5 | 3 | 5.5 | 4.2636 | 1.8527 | 0.5107 | 0.3097 | 13.7669 | 0.36 | [6 empty] | 0.00076528 | 0.00095914
2009-03-31 | 四国地方整備局 | 吉野川 | 吉野川下流 | 左岸 | 21.15 | 左岸21.15k表-Y52-L21k1502 | 表のり | B.P-11 | 11.15 | 11.45 | 16 |  | 2.662 |  |  | 57.1 | 39 | 2 | 1.9 | 3.9 | 5.3344 | 3.0701 | 0.5998 | 0.3577 | 14.9131 | 0.47 | [6 empty] | 0.0011108 | 0.0012795
2009-03-31 | 四国地方整備局 | 吉野川 | 吉野川下流 | 左岸 | 21.15 | 左岸21.15k表-Y52-L21k1502 | 表のり | B.P-13 | 13.15 | 13.45 | 44 |  | 2.663 |  |  | 65.4 | 29.9 | 2.5 | 2.2 | 4.7 | 9.6071 | 5.7444 | 0.7838 | 0.3419 | 28.0992 | 0.64 | [6 empty] | 0.0020648 | 0.001169
2009-03-31 | 四国地方整備局 | 吉野川 | 吉野川下流 | 左岸 | 21.15 | 左岸21.15k表-Y52-L21k1502 | 表のり | B.P-15 | 15.15 | 15.45 | 13 |  | 2.672 |  |  | 66.4 | 29.9 | 2.1 | 1.6 | 3.7 | 7.032 | 4.3455 | 0.984 | 0.4302 | 16.3459 | 0.93 |  |  |  |  | 0.00154 |  | 0.0034976 | 0.0018507
2009-03-31 | 四国地方整備局 | 吉野川 | 吉野川下流 | 左岸 | 21.15 | 左岸21.15k表-Y52-L21k1502 | 表のり | B.P-17 | 17.15 | 17.45 | 30 |  | 2.678 |  |  | 62.3 | 31 | 4.9 | 1.8 | 6.7 | 6.4887 | 4.168 | 0.4801 | 0.1684 | 38.5315 | 0.92 |  |  |  |  | 0.000434 |  | 0.0006632 | 0.00028359
2009-03-31 | 四国地方整備局 | 吉野川 | 吉野川下流 | 左岸 | 21.15 | 左岸21.15k表-Y52-L21k1502 | 表のり | B.P-1 | 1.15 | 1.45 | 26 |  | 2.696 |  |  | 34.9 | 41.5 | 17 | 6.6 | 23.6 | 1.0774 | 0.5688 | 0.0436 | 0.0107 | 100.6916 | 2.1 | [6 empty] | 2.5568e-06 | 1.1449e-06
2009-03-31 | 四国地方整備局 | 吉野川 | 吉野川下流 | 左岸 | 21.15 | 左岸21.15k表-Y52-L21k1502 | 表のり | B.P-2 | 2.15 | 2.45 | 13 |  | 2.675 |  |  | 42.3 | 38.9 | 14.3 | 4.5 | 18.8 | 2.4344 | 1.0503 | 0.0935 | 0.0134 | 181.6716 | 2.53 | [6 empty] | 1.4975e-05 | 1.7956e-06
2009-03-31 | 四国地方整備局 | 吉野川 | 吉野川下流 | 左岸 | 21.15 | 左岸21.15k表-Y52-L21k1502 | 表のり | B.T-3 | 2.5 | 3.5 |  | 1.843 | 2.669 | 0.566 | 0.11579 | 60.8 | 31 | 2.5 | 5.7 | 8.2 | 6.9436 | 4.0913 | 0.4747 | 0.1628 | 42.6511 | 0.68 | [6 empty] | 0.00064605 | 0.00026504 |  | 0.00035233 | CD | 9 | 35.2
2009-03-31 | 四国地方整備局 | 吉野川 | 吉野川下流 | 左岸 | 21.15 | 左岸21.15k表-Y52-L21k1502 | 表のり | B.P-4 | 4.15 | 4.45 | 10 |  | 2.668 |  |  | 63.8 | 28.6 | 4.4 | 3.2 | 7.6 | 7.9805 | 4.8729 | 0.5199 | 0.1528 | 52.2284 | 1.12 | [6 empty] | 0.0007976 | 0.00023348
2009-03-31 | 四国地方整備局 | 吉野川 | 吉野川下流 | 左岸 | 21.15 | 左岸21.15k表-Y52-L21k1502 | 表のり | B.P-5 | 5.15 | 5.45 | 10 |  | 2.664 |  |  | 57.3 | 36 | 3.6 | 3.1 | 6.7 | 5.8405 | 3.3284 | 0.4682 | 0.1714 | 34.0753 | 0.68 | [6 empty] | 0.00062573 | 0.00029378
2009-03-31 | 四国地方整備局 | 吉野川 | 吉野川下流 | 左岸 | 21.15 | 左岸21.15k表-Y52-L21k1502 | 表のり | B.P-6 | 6.15 | 6.45 | 12 |  | 2.66 |  |  | 64.1 | 29.6 | 4.1 | 2.2 | 6.3 | 8.8008 | 5.4401 | 0.5949 | 0.189 | 46.5651 | 0.91 | [6 empty] | 0.0010899 | 0.00035721
2009-03-31 | 四国地方整備局 | 吉野川 | 吉野川下流 | 左岸 | 21.15 | 左岸21.15k裏-Y52-L21k1503 | 裏のり | B.T-2 | 2 | 2.7 |  | 2.05 | 2.717 | 0.623 | 0.14899 | 2 | 32 | 51 | 15 |  | 0.0609 | 0.0443 | 0.00806 | 0.00156 | 39.0385 | 3.34 | 25.2 | 19.1 | 6.1 |  |  |  | 5.1166e-08 | 2.4336e-08 |  | 1.2533e-09 | CUB |  |  |  |  | 61.7 | 24.1 | 14.7 | 32.6
2009-03-31 | 四国地方整備局 | 吉野川 | 吉野川下流 | 左岸 | 21.15 | 左岸21.15k裏-Y52-L21k1503 | 裏のり | B.P-3 | 3.15 | 3.45 | 11 |  | 2.717 |  |  | 43 | 38 | 15 | 4 | 19 | 3.93 | 0.885 | 0.101 | 0.0175 | 224.5714 | 2.27 | [6 empty] | 1.7907e-05 | 3.0625e-06
2009-03-31 | 四国地方整備局 | 吉野川 | 吉野川下流 | 左岸 | 21.15 | 左岸21.15k裏-Y52-L21k1503 | 裏のり | B.P-4 | 4.15 | 4.45 | 14 |  | 2.691 |  |  | 48 | 45 | 7 |  | 7 | 4.33 | 1.79 | 0.474 | 0.154 | 28.1169 | 0.812 | [6 empty] | 0.00064384 | 0.00023716
2009-03-31 | 四国地方整備局 | 吉野川 | 吉野川下流 | 左岸 | 21.15 | 左岸21.15k裏-Y52-L21k1503 | 裏のり | B.P-5 | 5.15 | 5.45 | 43 |  | 2.715 |  |  | 72 | 24 | 4 |  | 4 | 12.1 | 9.41 | 0.938 | 0.384 | 31.5104 | 1.11 | [6 empty] | 0.0031304 | 0.0014746
2009-03-31 | 四国地方整備局 | 吉野川 | 吉野川下流 | 左岸 | 21.15 | 左岸21.15k裏-Y52-L21k1503 | 裏のり | B.P-7 | 7.15 | 7.45 | 20 |  | 2.683 |  |  | 78 | 19 | 3 |  | 3 | 7.91 | 6.14 | 1.72 | 0.673 | 11.7533 | 1.92 | [6 empty] | 0.012756 | 0.0045293
2009-03-31 | 四国地方整備局 | 吉野川 | 吉野川下流 | 左岸 | 21.15 | 左岸21.15k裏-Y52-L21k1503 | 裏のり | B.P-9 | 9.15 | 9.45 | 7 |  | 2.675 |  |  | 62 | 35 | 3 |  | 3 | 6.21 | 4.5 | 0.951 | 0.531 | 11.6949 | 0.646 |  |  |  |  | 0.000356 |  | 0.0032318 | 0.0028196
2009-03-31 | 四国地方整備局 | 吉野川 | 吉野川下流 | 左岸 | 21.15 | 左岸21.15k裏-Y52-L21k1503 | 裏のり | B.P-11 | 11.15 | 11.45 | 16 |  | 2.69 |  |  | 65 | 32 | 3 |  | 3 | 7.94 | 4.94 | 0.846 | 0.469 | 16.9296 | 0.565 |  |  |  |  | 0.000183 |  | 0.0024644 | 0.0021996
2009-03-31 | 四国地方整備局 | 吉野川 | 吉野川下流 | 左岸 | 21.15 | 左岸21.15k裏-Y52-L21k1503 | 裏のり | B.T-1 | 1 | 2 |  | 1.833 | 2.651 |  |  | 54.4 | 34.4 | 7 | 4.2 | 11.2 | 4.2284 | 2.5339 | 0.2844 | 0.0516 | 81.9457 | 2.13 | [6 empty] | 0.00019713 | 2.6626e-05 |  |  | CD | 8 | 33.4
2009-03-31 | 四国地方整備局 | 吉野川 | 吉野川下流 | 左岸 | 23.16 | 左岸23.16k天-Y22-L23/0001(1) | 天端 | B.6 | 6.15 | 6.45 | 12 |  | 2.676 |  |  | 54.1 | 35.2 | 7.9 | 2.8 | 10.7 | 5.3 | 2.8 | 0.44 | 0.064 | 82.8125 | 1.7 | [6 empty] | 0.00054185 | 4.096e-05
2009-03-31 | 四国地方整備局 | 吉野川 | 吉野川下流 | 左岸 | 23.16 | 左岸23.16k天-Y22-L23/0001(1) | 天端 | B.8 | 8.15 | 8.45 | 14 |  | 2.707 |  |  | 54.9 | 35.2 | 7.4 | 2.5 | 9.9 | 4.9 | 2.8 | 0.44 | 0.077 | 63.6364 | 1.78 | [6 empty] | 0.00054185 | 5.929e-05
2009-03-31 | 四国地方整備局 | 吉野川 | 吉野川下流 | 左岸 | 23.16 | 左岸23.16k天-Y22-L23/0001(1) | 天端 | B.9 | 9.15 | 9.45 | 17 |  | 2.706 |  |  | 64.2 | 32.4 | 3.4 |  | 3.4 | 7.8 | 5.1 | 0.9 | 0.51 | 15.2941 | 0.566 | [6 empty] | 0.0028443 | 0.002601
2009-03-31 | 四国地方整備局 | 吉野川 | 吉野川下流 | 左岸 | 23.16 | 左岸23.16k天-Y22-L23/0001(1) | 天端 | B.11 | 11.15 | 11.45 | 47 |  | 2.704 |  |  | 80.7 | 14.9 | 4.4 |  | 4.4 | 20 | 17 | 2.1 | 0.36 | 55.5556 | 9.57 | [6 empty] | 0.020257 | 0.001296
2009-03-31 | 四国地方整備局 | 吉野川 | 吉野川下流 | 左岸 | 23.16 | 左岸23.16k天-Y22-L23/0001(1) | 天端 | B.13 | 13.15 | 13.45 | 27 |  | 2.693 |  |  | 73.7 | 19.6 | 4.7 | 2 | 6.7 | 11 | 8.6 | 1 | 0.23 | 47.8261 | 3.1 | [6 empty] | 0.0036308 | 0.000529
2009-03-31 | 四国地方整備局 | 吉野川 | 吉野川下流 | 左岸 | 23.16 | 左岸23.16k天-Y22-L23/0001(1) | 天端 | B.15 | 15.15 | 15.45 | 37 |  | 2.693 |  |  | 83.9 | 11.7 | 4.4 |  | 4.4 | 16 | 14 | 4 | 0.49 | 32.6531 | 8.58 | [6 empty] | 0.090152 | 0.002401
2009-03-31 | 四国地方整備局 | 吉野川 | 吉野川下流 | 左岸 | 23.16 | 左岸23.16k天-Y22-L23/0001(1) | 天端 | B.17 | 17.15 | 17.49 | 41 |  | 2.719 |  |  | 58.2 | 34.6 | 6 | 1.2 | 7.2 | 9.2 | 4.8 | 0.32 | 0.16 | 57.5 | 0.198 | [6 empty] | 0.00025908 | 0.000256
2009-03-31 | 四国地方整備局 | 吉野川 | 吉野川下流 | 左岸 | 23.16 | 左岸23.16k天-Y22-L23/0001(1) | 天端 | B.19 | 19.15 | 19.45 | 20 |  | 2.645 |  |  | 79 | 14.9 | 5.4 | 0.7 | 6.1 | 19 | 15 | 1.5 | 0.19 | 100 | 11.7 | [6 empty] | 0.0092897 | 0.000361
2009-03-31 | 四国地方整備局 | 吉野川 | 吉野川下流 | 左岸 | 23.16 | 左岸23.16k天-Y22-L23/0001(1) | 天端 | B.21 | 21.15 | 21.45 | 50 |  | 2.725 |  |  | 71.2 | 21.1 | 5.1 | 2.6 | 7.7 | 9.6 | 7 | 0.7 | 0.15 | 64 | 3.36 | [6 empty] | 0.0015889 | 0.000225
2009-03-31 | 四国地方整備局 | 吉野川 | 吉野川下流 | 左岸 | 23.16 | 左岸23.16k天-Y22-L23/0001(1) | 天端 | B.23 | 23.15 | 23.32 | 50 |  | 2.726 |  |  | 74.1 | 19.1 | 6.8 |  | 6.8 | 11 | 8.3 | 1.4 | 0.32 | 34.375 | 2.23 | [6 empty] | 0.0079173 | 0.001024
2009-03-31 | 四国地方整備局 | 吉野川 | 吉野川下流 | 左岸 | 23.16 | 左岸23.16k天-Y22-L23/0001(1) | 天端 | B.25 | 25.15 | 25.45 | 46 |  | 2.736 |  |  | 71.5 | 19.8 | 5.8 | 2.9 | 8.7 | 7.7 | 5.6 | 0.95 | 0.14 | 55 | 4.49 | [6 empty] | 0.0032239 | 0.000196
2009-03-31 | 四国地方整備局 | 吉野川 | 吉野川下流 | 左岸 | 23.16 | 左岸23.16k天-Y22-L23/0001(1) | 天端 | B.27 | 27.15 | 27.26 | 50 |  | 2.69 |  |  | 61.5 | 27.2 | 8.7 | 2.6 | 11.3 | 17 | 9.4 | 0.3 | 0.05 | 340 | 0.544 | [6 empty] | 0.0002231 | 2.5e-05
2009-03-31 | 四国地方整備局 | 吉野川 | 吉野川下流 | 左岸 | 23.16 | 左岸23.16k天-Y22-L23/0001(1) | 天端 | B.29 | 29.15 | 29.3 | 50 |  | 2.716 |  |  | 64 | 23.9 | 7.6 | 4.5 | 12.1 | 11 | 7.1 | 0.28 | 0.048 | 229.1667 | 1.67 | [6 empty] | 0.00019014 | 2.304e-05
2009-03-31 | 四国地方整備局 | 吉野川 | 吉野川下流 | 左岸 | 23.16 | 左岸23.16k天-Y22-L23/0001(1) | 天端 | B.1 | 1.15 | 1.45 | 16 |  | 2.713 |  |  | 66.9 | 27.6 | 5.5 |  | 5.5 | 21 | 9.3 | 0.8 | 0.34 | 61.7647 | 0.315 | [6 empty] | 0.002165 | 0.001156
2009-03-31 | 四国地方整備局 | 吉野川 | 吉野川下流 | 左岸 | 23.16 | 左岸23.16k天-Y22-L23/0001(1) | 天端 | B.2 | 2.15 | 2.7 | 2 |  | 2.713 |  |  | 51.7 | 46.9 | 1.4 |  | 1.4 | 3.6 | 2.2 | 0.75 | 0.47 | 7.6596 | 0.511 | [6 empty] | 0.0018643 | 0.002209
2009-03-31 | 四国地方整備局 | 吉野川 | 吉野川下流 | 左岸 | 23.16 | 左岸23.16k天-Y22-L23/0001(1) | 天端 | B.3 | 3.15 | 3.46 | 5 |  | 2.785 |  |  | 11.8 | 63.5 | 21.3 | 3.4 | 24.7 | 0.27 | 0.21 |  | 0.022 | 12.2727 | 2.04 | [7 empty] | 4.84e-06
2009-03-31 | 四国地方整備局 | 吉野川 | 吉野川下流 | 左岸 | 23.16 | 左岸23.16k天-Y22-L23/0001(1) | 天端 | B.4 | 4.15 | 4.51 | 4 |  | 2.726 |  |  | 66.5 | 31.6 | 1.9 |  | 1.9 | 9.1 | 6.2 | 0.8 | 0.45 | 20.2222 | 0.549 | [6 empty] | 0.002165 | 0.002025
2009-03-31 | 四国地方整備局 | 吉野川 | 吉野川下流 | 左岸 | 23.16 | 左岸23.16k表-Y22-L23/0002(1) | 表のり | B.4 | 4.15 | 4.46 | 6 |  | 2.707 |  |  | 64.3 | 24.5 | 7.9 | 3.3 | 11.2 | 10 | 6.9 | 0.45 | 0.043 | 232.5581 | 2.81 | [6 empty] | 0.00057081 | 1.849e-05
2009-03-31 | 四国地方整備局 | 吉野川 | 吉野川下流 | 左岸 | 23.16 | 左岸23.16k表-Y22-L23/0002(1) | 表のり | B.5 | 5.15 | 5.46 | 11 |  | 2.707 |  |  | 90.9 | 7 | 2.1 |  | 2.1 | 17 | 15 | 6.5 | 2.4 | 7.0833 | 2.21 | [6 empty] | 0.27766 | 0.0576
2009-03-31 | 四国地方整備局 | 吉野川 | 吉野川下流 | 左岸 | 23.16 | 左岸23.16k表-Y22-L23/0002(1) | 表のり | B.6 | 6.15 | 6.45 | 18 |  | 2.712 |  |  | 62.4 | 32.5 | 5.1 |  | 5.1 | 5.9 | 3.9 | 0.65 | 0.32 | 18.4375 | 0.763 | [6 empty] | 0.0013382 | 0.001024
2009-03-31 | 四国地方整備局 | 吉野川 | 吉野川下流 | 左岸 | 23.16 | 左岸23.16k表-Y22-L23/0002(1) | 表のり | B.7 | 7.15 | 7.46 | 9 |  | 2.707 |  |  | 57.2 | 38.5 | 4.3 |  | 4.3 | 7.8 | 3.7 | 0.6 | 0.33 | 23.6364 | 0.301 | [6 empty] | 0.0011117 | 0.001089
2009-03-31 | 四国地方整備局 | 吉野川 | 吉野川下流 | 左岸 | 23.16 | 左岸23.16k表-Y22-L23/0002(1) | 表のり | B.8 | 8.15 | 8.45 | 19 |  | 2.764 |  |  | 1.4 | 68.1 | 24.8 | 5.7 | 30.5 | 0.2 | 0.16 |  | 0.011 | 18.1818 | 2.36 | [7 empty] | 1.21e-06
2009-03-31 | 四国地方整備局 | 吉野川 | 吉野川下流 | 左岸 | 23.16 | 左岸23.16k表-Y22-L23/0002(1) | 表のり | B.9 | 9.15 | 9.45 | 45 |  | 2.696 |  |  | 84 | 12.6 | 3.4 |  | 3.4 | 24 | 22 | 4.4 | 0.65 | 36.9231 | 6.41 | [6 empty] | 0.11243 | 0.004225
2009-03-31 | 四国地方整備局 | 吉野川 | 吉野川下流 | 左岸 | 23.16 | 左岸23.16k表-Y22-L23/0002(1) | 表のり | B.11 | 11.15 | 11.45 | 48 |  | 2.685 |  |  | 80.4 | 17 | 2.6 |  | 2.6 | 13 | 10 | 2 | 0.65 | 20 | 3.84 | [6 empty] | 0.018092 | 0.004225
2009-03-31 | 四国地方整備局 | 吉野川 | 吉野川下流 | 左岸 | 23.16 | 左岸23.16k表-Y22-L23/0002(1) | 表のり | B.13 | 13.15 | 13.45 | 36 |  | 2.708 |  |  | 78 | 17.6 | 4.4 |  | 4.4 | 24 | 19 | 1.5 | 0.43 | 55.814 | 3.72 |  |  |  |  | 3.57e-05 |  | 0.0092897 | 0.001849
2009-03-31 | 四国地方整備局 | 吉野川 | 吉野川下流 | 左岸 | 23.16 | 左岸23.16k表-Y22-L23/0002(1) | 表のり | B.1 | 0.6 | 2 |  | 1.8 | 2.707 | 0.565 | 0.11525 | 32.7 | 48.2 | 13.5 | 5.6 | 19.1 | 1 | 0.6 | 0.085 | 0.013 | 76.9231 | 4.43 | [6 empty] | 1.2008e-05 | 1.69e-06 |  | 2.8845e-07 | CUB |  |  |  |  | 0 | 13.6 | 0 | 23
2009-03-31 | 四国地方整備局 | 吉野川 | 吉野川下流 | 左岸 | 23.16 | 左岸23.16k表-Y22-L23/0002(1) | 表のり | B.1 | 1.15 | 1.46 | 9 |  | 2.707 |  |  | 51.2 | 45 | 3.8 |  | 3.8 | 8.2 | 2.4 | 0.38 | 0.26 | 31.5385 | 0.192 | [6 empty] | 0.0003858 | 0.000676
2009-03-31 | 四国地方整備局 | 吉野川 | 吉野川下流 | 左岸 | 23.16 | 左岸23.16k表-Y22-L23/0002(1) | 表のり | B.2 | 2.15 | 2.47 | 8 |  | 2.706 |  |  | 52.6 | 35.9 | 8.3 | 3.2 | 11.5 | 6 | 2.6 | 0.28 | 0.046 | 130.4348 | 1.1 | [6 empty] | 0.00019014 | 2.116e-05
2009-03-31 | 四国地方整備局 | 吉野川 | 吉野川下流 | 左岸 | 23.16 | 左岸23.16k表-Y22-L23/0002(1) | 表のり | B.3 | 3.15 | 3.47 | 7 |  | 2.707 |  |  | 68.8 | 30.2 | 1 |  | 1 | 16 | 13 | 0.65 | 0.46 | 34.7826 | 0.348 | [6 empty] | 0.0013382 | 0.002116
2009-03-31 | 四国地方整備局 | 吉野川 | 吉野川下流 | 左岸 | 23.16 | 左岸23.16k裏-Y22-L23/0003(2) | 裏のり | B.4 | 4.15 | 4.45 | 21 |  | 2.696 |  |  | 96 | 3.2 | 0.8 |  | 0.8 | 17 | 15 |  | 5.3 | 3.2075 | 1.11 | [7 empty] | 0.2809
2009-03-31 | 四国地方整備局 | 吉野川 | 吉野川下流 | 左岸 | 23.16 | 左岸23.16k裏-Y22-L23/0003(2) | 裏のり | B.5 | 5.15 | 5.47 | 9 |  | 2.726 |  |  | 12.5 | 80.8 | 6.7 |  | 6.7 | 0.66 | 0.57 |  | 0.16 | 4.125 | 1.75 | [7 empty] | 0.000256
2009-03-31 | 四国地方整備局 | 吉野川 | 吉野川下流 | 左岸 | 23.16 | 左岸23.16k裏-Y22-L23/0003(2) | 裏のり | B.6 | 6.15 | 6.5 | 8 |  | 2.703 |  |  | 13.9 | 78.5 | 7.6 |  | 7.6 | 0.56 | 0.47 | 0.26 | 0.13 | 4.3077 | 1.5 | [6 empty] | 0.00016014 | 0.000169
2009-03-31 | 四国地方整備局 | 吉野川 | 吉野川下流 | 左岸 | 23.16 | 左岸23.16k裏-Y22-L23/0003(2) | 裏のり | B.7 | 7.15 | 7.45 | 32 |  | 2.707 |  |  | 74.1 | 20.3 | 5.6 |  | 5.6 | 22 | 14 | 0.8 | 0.25 | 88 | 1.98 | [6 empty] | 0.002165 | 0.000625
2009-03-31 | 四国地方整備局 | 吉野川 | 吉野川下流 | 左岸 | 23.16 | 左岸23.16k裏-Y22-L23/0003(2) | 裏のり | B.9 | 9.15 | 9.45 | 25 |  | 2.684 |  |  | 70.2 | 26.8 | 3 |  | 3 | 13 | 9.6 | 0.7 | 0.43 | 30.2326 | 0.789 | [6 empty] | 0.0015889 | 0.001849
2009-03-31 | 四国地方整備局 | 吉野川 | 吉野川下流 | 左岸 | 23.16 | 左岸23.16k裏-Y22-L23/0003(2) | 裏のり | B.11 | 11.15 | 11.45 | 21 |  | 2.66 |  |  | 65.1 | 27.1 | 5.7 | 2.1 | 7.8 | 7.1 | 5.3 | 0.65 | 0.16 | 44.375 | 1.73 | [6 empty] | 0.0013382 | 0.000256
2009-03-31 | 四国地方整備局 | 吉野川 | 吉野川下流 | 左岸 | 23.16 | 左岸23.16k裏-Y22-L23/0003(2) | 裏のり | B.13 | 13.15 | 13.45 | 42 |  | 2.717 |  |  | 65.2 | 27.3 | 5.6 | 1.9 | 7.5 | 8.5 | 6.1 | 0.55 | 0.17 | 50 | 1.17 | [6 empty] | 0.0009087 | 0.000289
2009-03-31 | 四国地方整備局 | 吉野川 | 吉野川下流 | 左岸 | 23.16 | 左岸23.16k裏-Y22-L23/0003(2) | 裏のり | B.15 | 15.15 | 15.45 | 21 |  | 2.694 |  |  | 56 | 39.9 | 4.1 |  | 4.1 | 7 | 3.2 | 0.7 | 0.43 | 16.2791 | 0.332 |  |  |  |  | 3.62e-05 |  | 0.0015889 | 0.001849
2009-03-31 | 四国地方整備局 | 吉野川 | 吉野川下流 | 左岸 | 23.16 | 左岸23.16k裏-Y22-L23/0003(2) | 裏のり | B.1 | 1 | 3 |  | 1.963 | 2.696 | 0.413 | 0.049855 | 66 | 27.4 | 5.2 | 1.4 | 6.6 | 15 | 8.9 | 0.6 | 0.26 | 57.6923 | 0.503 | [6 empty] | 0.0011117 | 0.000676 |  | 0.00059495 | CUB |  |  |  |  | 5 | 15.8 | 0 | 25.9
2009-03-31 | 四国地方整備局 | 吉野川 | 吉野川下流 | 左岸 | 23.16 | 左岸23.16k裏-Y22-L23/0003(2) | 裏のり | B.1 | 1.15 | 1.49 | 3 |  | 2.695 |  |  | 54.2 | 38 | 7.8 |  | 7.8 | 5.6 | 2.9 | 0.48 | 0.16 | 35 | 0.945 | [6 empty] | 0.00066288 | 0.000256
2009-03-31 | 四国地方整備局 | 吉野川 | 吉野川下流 | 左岸 | 23.16 | 左岸23.16k裏-Y22-L23/0003(2) | 裏のり | B.2 | 2.15 | 2.48 | 4 |  | 2.697 |  |  | 94.7 | 4.9 | 0.4 |  | 0.4 | 15 | 13 | 8 | 0.52 | 28.8462 | 1.21 | [6 empty] | 0.44922 | 0.002704
2009-03-31 | 四国地方整備局 | 吉野川 | 吉野川下流 | 左岸 | 23.6 | 左岸23.6k天-Y52-L23k6001 | 天端 | B.P-6 | 7.15 | 7.45 | 14 |  | 2.659 |  |  | 54.3 | 34.3 | 5.5 | 5.9 | 11.4 | 9.5744 | 3.94 | 0.2439 | 0.0454 | 210.8899 | 0.62 | [6 empty] | 0.00013809 | 2.0612e-05
2009-03-31 | 四国地方整備局 | 吉野川 | 吉野川下流 | 左岸 | 23.6 | 左岸23.6k天-Y52-L23k6001 | 天端 | B.P-8 | 8.15 | 8.45 | 13 |  | 2.669 |  |  | 65.8 | 29.5 | 2.3 | 2.4 | 4.7 | 6.3395 | 4.4386 | 0.9563 | 0.3731 | 16.9914 | 1.1 | [6 empty] | 0.0032737 | 0.001392
2009-03-31 | 四国地方整備局 | 吉野川 | 吉野川下流 | 左岸 | 23.6 | 左岸23.6k天-Y52-L23k6001 | 天端 | B.P-10 | 10.15 | 10.45 | 12 |  | 2.694 |  |  | 14.3 | 57.8 | 19 | 8.9 | 27.9 | 0.4636 | 0.2871 | 0.0329 | 0.0071 | 65.2958 | 2.36 | [6 empty] | 1.3315e-06 | 5.041e-07
2009-03-31 | 四国地方整備局 | 吉野川 | 吉野川下流 | 左岸 | 23.6 | 左岸23.6k天-Y52-L23k6001 | 天端 | B.P-12 | 12.15 | 12.45 | 43 |  | 2.692 |  |  | 26.3 | 66.4 | 2.5 | 4.8 | 7.3 | 0.6718 | 0.5817 | 0.3645 | 0.1443 | 4.6556 | 2.04 | [6 empty] | 0.00035031 | 0.00020822
2009-03-31 | 四国地方整備局 | 吉野川 | 吉野川下流 | 左岸 | 23.6 | 左岸23.6k天-Y52-L23k6001 | 天端 | B.P-14 | 14.15 | 14.45 | 41 |  | 2.663 |  |  | 49.6 | 42 | 4.6 | 3.8 | 8.4 | 4.0064 | 1.9373 | 0.3252 | 0.1205 | 33.2481 | 0.64 | [6 empty] | 0.00026894 | 0.0001452
2009-03-31 | 四国地方整備局 | 吉野川 | 吉野川下流 | 左岸 | 23.6 | 左岸23.6k天-Y52-L23k6001 | 天端 | B.P-16 | 16.15 | 16.45 | 32 |  | 2.673 |  |  | 64 | 25.5 | 5.8 | 4.7 | 10.5 | 7.6446 | 4.567 | 0.5789 | 0.064 | 119.4469 | 3.87 | [6 empty] | 0.0010232 | 4.096e-05
2009-03-31 | 四国地方整備局 | 吉野川 | 吉野川下流 | 左岸 | 23.6 | 左岸23.6k天-Y52-L23k6001 | 天端 | B.P-18 | 18.15 | 18.45 | 42 |  | 2.66 |  |  | 70.7 | 23.7 | 2.9 | 2.7 | 5.6 | 12.2647 | 8.669 | 0.6949 | 0.2152 | 56.9921 | 1.74 | [6 empty] | 0.0015622 | 0.00046311
2009-03-31 | 四国地方整備局 | 吉野川 | 吉野川下流 | 左岸 | 23.6 | 左岸23.6k天-Y52-L23k6001 | 天端 | B.P-20 | 20.15 | 20.33 | 50 |  | 2.701 |  |  | 38.7 | 40.5 | 13 | 7.8 | 20.8 | 1.8061 | 0.8168 | 0.0692 | 0.0113 | 159.8319 | 1.53 | [6 empty] | 7.4563e-06 | 1.2769e-06
2009-03-31 | 四国地方整備局 | 吉野川 | 吉野川下流 | 左岸 | 23.6 | 左岸23.6k天-Y52-L23k6001 | 天端 | B.P-1 | 1.15 | 1.45 | 36 |  | 2.679 |  |  | 59.4 | 34.6 | 3.1 | 2.9 | 6 | 7.3995 | 4.1219 | 0.5153 | 0.2016 | 36.7039 | 0.5 | [6 empty] | 0.00078135 | 0.00040643
2009-03-31 | 四国地方整備局 | 吉野川 | 吉野川下流 | 左岸 | 23.6 | 左岸23.6k天-Y52-L23k6001 | 天端 | B.P-2 | 2.15 | 2.45 | 30 |  | 2.667 |  |  | 55.4 | 36.8 | 4.5 | 3.3 | 7.8 | 7.2649 | 3.107 | 0.4614 | 0.1395 | 52.0781 | 0.58 | [6 empty] | 0.00060488 | 0.0001946
2009-03-31 | 四国地方整備局 | 吉野川 | 吉野川下流 | 左岸 | 23.6 | 左岸23.6k天-Y52-L23k6001 | 天端 | B.P-3 | 3.15 | 3.45 | 18 |  | 2.685 |  |  | 44.6 | 48.3 | 3.1 | 4 | 7.1 | 2.7841 | 1.4364 | 0.4116 | 0.155 | 17.9619 | 0.9 | [6 empty] | 0.00046424 | 0.00024025
2009-03-31 | 四国地方整備局 | 吉野川 | 吉野川下流 | 左岸 | 23.6 | 左岸23.6k天-Y52-L23k6001 | 天端 | B.P-4 | 4.15 | 4.45 | 5 |  | 2.698 |  |  | 26.1 | 52 | 16 | 5.9 | 21.9 | 0.5268 | 0.2927 | 0.0636 | 0.0177 | 29.7627 | 1.52 | [6 empty] | 6.1321e-06 | 3.1329e-06
2009-03-31 | 四国地方整備局 | 吉野川 | 吉野川下流 | 左岸 | 23.6 | 左岸23.6k天-Y52-L23k6001 | 天端 | B.P-5 | 5.15 | 5.45 | 5 |  | 2.676 |  |  | 58.1 | 38.3 | 1 | 2.6 | 3.6 | 5.6987 | 3.3075 | 0.6063 | 0.3815 | 14.9376 | 0.41 | [6 empty] | 0.0011389 | 0.0014554
2009-03-31 | 四国地方整備局 | 吉野川 | 吉野川下流 | 左岸 | 23.6 | 左岸23.6k表-Y52-L23k6002 | 表のり | B.P-7 | 7.15 | 7.45 | 19 |  | 2.674 |  |  | 26.6 | 58.1 | 8.4 | 6.9 | 15.3 | 0.8533 | 0.6259 | 0.1525 | 0.0115 | 74.2 | 10.61 | [6 empty] | 4.652e-05 | 1.3225e-06
2009-03-31 | 四国地方整備局 | 吉野川 | 吉野川下流 | 左岸 | 23.6 | 左岸23.6k表-Y52-L23k6002 | 表のり | B.P-9 | 9.15 | 9.45 | 13 |  | 2.673 |  |  | 10.5 | 74.2 | 6.5 | 8.8 | 15.3 | 0.5928 | 0.4836 | 0.1356 | 0.0067 | 88.4776 | 17.19 | [6 empty] | 3.5436e-05 | 4.489e-07
2009-03-31 | 四国地方整備局 | 吉野川 | 吉野川下流 | 左岸 | 23.6 | 左岸23.6k表-Y52-L23k6002 | 表のり | B.P-11 | 11.15 | 11.45 | 37 |  | 2.666 |  |  | 58.2 | 32.9 | 5.3 | 3.6 | 8.9 | 4.9412 | 3.1301 | 0.3929 | 0.0996 | 49.6104 | 1.39 | [6 empty] | 0.00041682 | 9.9202e-05
2009-03-31 | 四国地方整備局 | 吉野川 | 吉野川下流 | 左岸 | 23.6 | 左岸23.6k表-Y52-L23k6002 | 表のり | B.P-13 | 13.15 | 13.31 | 50 |  | 2.67 |  |  | 43.1 | 39.8 | 7.2 | 9.9 | 17.1 | 2.4382 | 1.2652 | 0.1552 | 0.0053 | 460.0377 | 12.69 | [6 empty] | 4.845e-05 | 2.809e-07
2009-03-31 | 四国地方整備局 | 吉野川 | 吉野川下流 | 左岸 | 23.6 | 左岸23.6k表-Y52-L23k6002 | 表のり | B.P-15 | 15.15 | 15.38 | 50 |  | 2.653 |  |  | 44.2 | 38.1 | 8.4 | 9.3 | 17.7 | 2.6488 | 1.4529 | 0.1184 | 0.0064 | 413.875 | 11.67 | [6 empty] | 2.588e-05 | 4.096e-07
2009-03-31 | 四国地方整備局 | 吉野川 | 吉野川下流 | 左岸 | 23.6 | 左岸23.6k表-Y52-L23k6002 | 表のり | B.P-17 | 17.15 | 17.45 | 27 |  | 2.678 |  |  | 76.4 | 19.7 | 1.9 | 2 | 3.9 | 8.5357 | 6.2259 | 1.594 | 0.6731 | 12.6812 | 1.38 |  |  |  |  | 0.00447 |  | 0.010695 | 0.0045306
2009-03-31 | 四国地方整備局 | 吉野川 | 吉野川下流 | 左岸 | 23.6 | 左岸23.6k表-Y52-L23k6002 | 表のり | B.P-1 | 1.15 | 1.45 | 8 |  | 2.691 |  |  | 16 | 58.5 | 18.3 | 7.2 | 25.5 | 0.332 | 0.2275 | 0.0431 | 0.0092 | 36.087 | 3.41 | [6 empty] | 2.4893e-06 | 8.464e-07
2009-03-31 | 四国地方整備局 | 吉野川 | 吉野川下流 | 左岸 | 23.6 | 左岸23.6k表-Y52-L23k6002 | 表のり | B.P-2 | 2.15 | 2.45 | 13 |  | 2.673 |  |  | 58.9 | 33.9 | 4 | 3.2 | 7.2 | 11.5239 | 5.7463 | 0.4878 | 0.1555 | 74.1087 | 0.41 | [6 empty] | 0.00068811 | 0.0002418
2009-03-31 | 四国地方整備局 | 吉野川 | 吉野川下流 | 左岸 | 23.6 | 左岸23.6k表-Y52-L23k6002 | 表のり | B.T-3 | 3 | 4 |  | 1.852 | 2.678 | 0.607 | 0.13917 | 30 | 48.4 | 11.7 | 9.9 | 21.6 | 0.9336 | 0.601 | 0.0408 | 0.0053 | 176.1509 | 9.51 | [6 empty] | 2.1923e-06 | 2.809e-07 |  | 3.079e-08 | CD | 11 | 34.2
2009-03-31 | 四国地方整備局 | 吉野川 | 吉野川下流 | 左岸 | 23.6 | 左岸23.6k表-Y52-L23k6002 | 表のり | B.T-4 | 4 | 5 |  | 1.867 | 2.66 | 0.553 | 0.10889 | 51.7 | 42.3 | 3 | 3 | 6 | 3.5718 | 2.1987 | 0.4462 | 0.1905 | 18.7496 | 0.66 | [6 empty] | 0.00055971 | 0.0003629 |  | 0.00036338 | CD | 4 | 37.9
2009-03-31 | 四国地方整備局 | 吉野川 | 吉野川下流 | 左岸 | 23.6 | 左岸23.6k表-Y52-L23k6002 | 表のり | B.P-6 | 6.15 | 6.45 | 22 |  | 2.686 |  |  | 60.4 | 29.7 | 6.5 | 3.4 | 9.9 | 14.8091 | 5.9078 | 0.3078 | 0.0777 | 190.5933 | 0.4 | [6 empty] | 0.00023677 | 6.0373e-05
2009-03-31 | 四国地方整備局 | 吉野川 | 吉野川下流 | 左岸 | 23.6 | 左岸23.6k裏-Y52-L23k6003 | 裏のり | B.P-4 | 4.15 | 4.45 | 5 |  | 2.712 |  |  | 26.3 | 51.2 | 17.2 | 5.3 | 22.5 | 0.5377 | 0.3252 | 0.0511 | 0.0158 | 34.0316 | 1.76 | [6 empty] | 3.6933e-06 | 2.4964e-06
2009-03-31 | 四国地方整備局 | 吉野川 | 吉野川下流 | 左岸 | 23.6 | 左岸23.6k裏-Y52-L23k6003 | 裏のり | B.P-5 | 5.15 | 5.45 | 7 |  | 2.71 |  |  | 27.3 | 43 | 17.5 | 12.2 | 29.7 | 0.5636 | 0.2826 | 0.0197 | 0.0031 | 181.8065 | 3.55 | [6 empty] | 4.0577e-07 | 9.61e-08
2009-03-31 | 四国地方整備局 | 吉野川 | 吉野川下流 | 左岸 | 23.6 | 左岸23.6k裏-Y52-L23k6003 | 裏のり | B.P-6 | 6 | 6.6 |  |  | 2.703 |  |  | 58 | 31 | 8 | 3 | 11 | 6.38 | 3.46 | 0.321 | 0.0584 | 109.2466 | 1.85 | [6 empty] | 0.00026096 | 3.4106e-05
2009-03-31 | 四国地方整備局 | 吉野川 | 吉野川下流 | 左岸 | 23.6 | 左岸23.6k裏-Y52-L23k6003 | 裏のり | B.P-7 | 7.15 | 7.45 | 3 |  | 2.668 |  |  | 7.2 | 42.2 | 30.6 | 20 | 50.6 | 0.1286 | 0.07 | 0.005 | [9 empty] | 1.6924e-08
2009-03-31 | 四国地方整備局 | 吉野川 | 吉野川下流 | 左岸 | 23.6 | 左岸23.6k裏-Y52-L23k6003 | 裏のり | B.P-9 | 9.15 | 9.45 | 11 |  | 2.676 |  |  | 46.8 | 44.5 | 5.4 | 3.3 | 8.7 | 3.4093 | 1.5823 | 0.3879 | 0.1161 | 29.3652 | 0.87 | [6 empty] | 0.00040464 | 0.00013479
2009-03-31 | 四国地方整備局 | 吉野川 | 吉野川下流 | 左岸 | 23.6 | 左岸23.6k裏-Y52-L23k6003 | 裏のり | B.P-11 | 11.15 | 11.45 | 35 |  | 2.675 |  |  | 43 | 43.1 | 8.7 | 5.2 | 13.9 | 2.4026 | 1.3274 | 0.1947 | 0.0241 | 99.6929 | 3.4 | [6 empty] | 8.1933e-05 | 5.8081e-06
2009-03-31 | 四国地方整備局 | 吉野川 | 吉野川下流 | 左岸 | 23.6 | 左岸23.6k裏-Y52-L23k6003 | 裏のり | B.P-13 | 13.15 | 13.45 | 33 |  | 2.659 |  |  | 52 | 32.2 | 8.9 | 6.9 | 15.8 | 5.116 | 2.3245 | 0.1521 | 0.016 | 319.75 | 2.38 |  |  |  |  | 2.47e-05 |  | 4.6237e-05 | 2.56e-06
2009-03-31 | 四国地方整備局 | 吉野川 | 吉野川下流 | 左岸 | 23.6 | 左岸23.6k裏-Y52-L23k6003 | 裏のり | B.P-1 | 1.15 | 1.45 | 27 |  | 2.679 |  |  | 47.7 | 45.3 | 4.2 | 2.8 | 7 | 3.2726 | 1.649 | 0.3861 | 0.1547 | 21.1545 | 0.61 | [6 empty] | 0.0004003 | 0.00023932
2009-03-31 | 四国地方整備局 | 吉野川 | 吉野川下流 | 左岸 | 23.6 | 左岸23.6k裏-Y52-L23k6003 | 裏のり | B.P-2 | 2.15 | 2.45 | 50 |  | 2.672 |  |  | 60.6 | 32.6 | 2.3 | 4.5 | 6.8 | 10.7564 | 5.2837 | 0.6455 | 0.3184 | 33.7827 | 0.35 | [6 empty] | 0.0013168 | 0.0010138
2009-03-31 | 四国地方整備局 | 吉野川 | 吉野川下流 | 左岸 | 23.6 | 左岸23.6k裏-Y52-L23k6003 | 裏のり | B.T-3 | 3 | 3.7 |  | 1.855 | 2.653 | 0.478 | 0.073894 | 49.3 | 43.7 | 3.8 | 3.2 | 7 | 3.4611 | 1.9116 | 0.453 | 0.1642 | 21.0786 | 0.78 | [6 empty] | 0.00057967 | 0.00026962 |  | 0.00012617 | CD | 9 | 35.7
2009-03-31 | 四国地方整備局 | 吉野川 | 吉野川下流 | 左岸 | 24 | 左岸24.0k天-Y27-L24/0001 | 天端 | B.P-5 | 5.15 | 5.46 | 5 |  | 2.6 |  |  | 0.6 | 46.8 | 34.2 | 18.4 | 52.6 | 0.0946 | 0.0661 | 0.0065 | [9 empty] | 3.1083e-08
2009-03-31 | 四国地方整備局 | 吉野川 | 吉野川下流 | 左岸 | 24 | 左岸24.0k天-Y27-L24/0001 | 天端 | B.P-6 | 6.15 | 6.47 | 7 |  | 2.654 |  |  | 0 | 42.3 | 33.8 | 23.9 | 57.7 | 0.0829 | 0.0475 | 0.0024 |  |  |  | 26 | 16 | 10 |  |  |  | 3.0899e-09
2009-03-31 | 四国地方整備局 | 吉野川 | 吉野川下流 | 左岸 | 24 | 左岸24.0k天-Y27-L24/0001 | 天端 | B.P-7 | 7.15 | 7.47 | 7 |  | 2.662 |  |  | 47.7 | 35.1 | 6.9 | 10.6 | 17.5 | 8.7851 | 0.85 | 0.1 | 0.0038 | 2311.8684 | 0.91 | [6 empty] | 1.7498e-05 | 1.444e-07
2009-03-31 | 四国地方整備局 | 吉野川 | 吉野川下流 | 左岸 | 24 | 左岸24.0k天-Y27-L24/0001 | 天端 | B.P-8 | 8.15 | 8.45 | 3 |  | 2.659 |  |  | 4.3 | 64.5 | 15.8 | 15.4 | 31.2 | 0.1951 | 0.1467 | 0.014 | 0.0014 | 139.3571 | 15.09 | [6 empty] | 1.839e-07 | 1.96e-08
2009-03-31 | 四国地方整備局 | 吉野川 | 吉野川下流 | 左岸 | 24 | 左岸24.0k天-Y27-L24/0001 | 天端 | B.P-10 | 10.15 | 10.45 | 14 |  | 2.699 |  |  | 1.8 | 74.1 | 15.9 | 8.2 | 24.1 | 0.3366 | 0.2831 | 0.03 | 0.0083 | 40.5542 | 5.38 | [6 empty] | 1.0752e-06 | 6.889e-07
2009-03-31 | 四国地方整備局 | 吉野川 | 吉野川下流 | 左岸 | 24 | 左岸24.0k天-Y27-L24/0001 | 天端 | B.P-11 | 11.15 | 11.45 | 20 |  | 2.679 |  |  | 17.4 | 70 | 8 | 4.6 | 12.6 | 0.6467 | 0.5323 | 0.2 | 0.0328 | 19.7165 | 5.06 | [6 empty] | 8.7194e-05 | 1.0758e-05
2009-03-31 | 四国地方整備局 | 吉野川 | 吉野川下流 | 左岸 | 24 | 左岸24.0k天-Y27-L24/0001 | 天端 | B.P-13 | 13.15 | 13.45 | 12 |  | 2.686 |  |  | 69.5 | 24.8 | 3.1 | 2.6 | 5.7 | 7.5836 | 5.7043 | 0.7 | 0.2165 | 35.0282 | 2.25 | [6 empty] | 0.0015889 | 0.00046872
2009-03-31 | 四国地方整備局 | 吉野川 | 吉野川下流 | 左岸 | 24 | 左岸24.0k天-Y27-L24/0001 | 天端 | B.P-15 | 15.15 | 15.45 | 46 |  | 2.684 |  |  | 59.2 | 31.6 | 5.6 | 3.6 | 9.2 | 4.482 | 3.0284 | 0.4 | 0.0931 | 48.1418 | 2.11 | [6 empty] | 0.00043448 | 8.6676e-05
2009-03-31 | 四国地方整備局 | 吉野川 | 吉野川下流 | 左岸 | 24 | 左岸24.0k天-Y27-L24/0001 | 天端 | B.P-17 | 17.15 | 17.45 | 41 |  | 2.683 |  |  | 59.9 | 30.1 | 5.7 | 4.3 | 10 | 5.871 | 3.6668 | 0.3 | 0.075 | 78.28 | 1.38 | [6 empty] | 0.0002231 | 5.625e-05
2009-03-31 | 四国地方整備局 | 吉野川 | 吉野川下流 | 左岸 | 24 | 左岸24.0k天-Y27-L24/0001 | 天端 | B.P-19 | 19.15 | 19.45 | 41 |  | 2.679 |  |  | 48.6 | 40.4 | 6.7 | 4.3 | 11 | 3.1351 | 1.8515 | 0.25 | 0.0551 | 56.8984 | 1.95 | [6 empty] | 0.00014623 | 3.036e-05
2009-03-31 | 四国地方整備局 | 吉野川 | 吉野川下流 | 左岸 | 24 | 左岸24.0k天-Y27-L24/0001 | 天端 | B.P-20 | 20.15 | 20.45 | 50 |  | 2.679 |  |  | 54.3 | 32.5 | 7.4 | 5.8 | 13.2 | 7.0702 | 3.227 | 0.22 | 0.022 | 321.3727 | 1.96 | [6 empty] | 0.00010874 | 4.84e-06
2009-03-31 | 四国地方整備局 | 吉野川 | 吉野川下流 | 左岸 | 24 | 左岸24.0k天-Y27-L24/0001 | 天端 | B.P-22 | 22.15 | 22.45 | 50 |  | 2.706 |  |  | 52.1 | 34.1 | 8.1 | 5.7 | 13.8 | 4.2771 | 2.295 | 0.22 | 0.0206 | 207.6262 | 3.62 | [6 empty] | 0.00010874 | 4.2436e-06
2009-03-31 | 四国地方整備局 | 吉野川 | 吉野川下流 | 左岸 | 24 | 左岸24.0k天-Y27-L24/0001 | 天端 | B.P-25 | 25.35 | 25.39 | 50 |  | 2.688 |  |  | 52.5 | 26.1 | 11 | 10.4 | 21.4 | 6.9244 | 2.6845 | 0.05 | 0.0045 | 1538.7556 | 1.73 | [6 empty] | 3.5117e-06 | 2.025e-07
2009-03-31 | 四国地方整備局 | 吉野川 | 吉野川下流 | 左岸 | 24 | 左岸24.0k天-Y27-L24/0001 | 天端 | B.P-1 | 1.15 | 1.45 | 17 |  | 2.684 |  |  | 47.4 | 43.6 | 9 |  | 9 | 3.115 | 1.7338 | 0.4 | 0.1006 | 30.9642 | 1.36 | [6 empty] | 0.00043448 | 0.0001012
2009-03-31 | 四国地方整備局 | 吉野川 | 吉野川下流 | 左岸 | 24 | 左岸24.0k天-Y27-L24/0001 | 天端 | B.P-2 | 2.15 | 2.45 | 5 |  | 2.697 |  |  | 29.7 | 60.6 | 5.5 | 4.2 | 9.7 | 1.083 | 0.7291 | 0.22 | 0.0803 | 13.4869 | 1.95 | [6 empty] | 0.00010874 | 6.4481e-05
2009-03-31 | 四国地方整備局 | 吉野川 | 吉野川下流 | 左岸 | 24 | 左岸24.0k天-Y27-L24/0001 | 天端 | B.P-3 | 3.15 | 3.47 | 5 |  | 2.688 |  |  | 33.4 | 44.4 | 13.2 | 9 | 22.2 | 1.1912 | 0.6731 | 0.03 | 0.0061 | 195.2787 | 5.77 | [6 empty] | 1.0752e-06 | 3.721e-07
2009-03-31 | 四国地方整備局 | 吉野川 | 吉野川下流 | 左岸 | 24 | 左岸24.0k天-Y27-L24/0001 | 天端 | B.P-4 | 4.15 | 4.46 | 7 |  | 2.677 |  |  | 48.7 | 38.8 | 6.8 | 5.7 | 12.5 | 4.0425 | 1.8217 | 0.22 | 0.0299 | 135.2007 | 2.74 | [6 empty] | 0.00010874 | 8.9401e-06
2009-03-31 | 四国地方整備局 | 吉野川 | 吉野川下流 | 左岸 | 24 | 左岸24.0k表-Y27-L24/0002 | 表のり | B.P-3 | 3.15 | 3.5 | 4 |  | 2.651 |  |  | 13.6 | 45.5 | 24.5 | 16.4 | 40.9 | 0.1535 | 0.1095 | 0.01 | 0.0016 | 95.9375 | 4.65 | [6 empty] | 8.4333e-08 | 2.56e-08
2009-03-31 | 四国地方整備局 | 吉野川 | 吉野川下流 | 左岸 | 24 | 左岸24.0k表-Y27-L24/0002 | 表のり | B.P-4 | 4.15 | 4.46 | 14 |  | 2.666 |  |  | 65.9 | 25 | 3.6 | 5.5 | 9.1 | 10.1607 | 6.6332 | 0.24 | 0.0892 | 113.9092 | 0.63 | [6 empty] | 0.00013303 | 7.9566e-05
2009-03-31 | 四国地方整備局 | 吉野川 | 吉野川下流 | 左岸 | 24 | 左岸24.0k表-Y27-L24/0002 | 表のり | B.T-1 | 5.2 | 6 | 5 | 1.987 | 2.65 | 0.638 | 0.15854 | 0 | 51.3 | 34.2 | 14.5 | 48.7 | 0.089 | 0.0768 | [14 empty] | CUB |  |  |  |  | 0 | 35.2 | 0 | 39.6
2009-03-31 | 四国地方整備局 | 吉野川 | 吉野川下流 | 左岸 | 24 | 左岸24.0k表-Y27-L24/0002 | 表のり | B.P-6 | 6.15 | 6.45 | 13 |  | 2.655 |  |  | 9.7 | 55.5 | 19.5 | 15.3 | 34.8 | 0.1787 | 0.1387 | 0.12 | 0.0014 | 127.6429 | 10.98 | [6 empty] | 2.6697e-05 | 1.96e-08
2009-03-31 | 四国地方整備局 | 吉野川 | 吉野川下流 | 左岸 | 24 | 左岸24.0k表-Y27-L24/0002 | 表のり | B.P-7 | 7.15 | 7.45 | 4 |  | 2.683 |  |  | 0 | 5 | 60.5 | 34.5 | 95 | 0.0175 | 0.0121 | 0.0012 | [9 empty] | 6.201e-10
2009-03-31 | 四国地方整備局 | 吉野川 | 吉野川下流 | 左岸 | 24 | 左岸24.0k表-Y27-L24/0002 | 表のり | B.P-8 | 8.15 | 8.45 | 16 |  | 2.694 |  |  | 22.4 | 64.9 | 7.8 | 4.9 | 12.7 | 0.5406 | 0.404 | 0.15 | 0.0324 | 16.6852 | 3.74 | [6 empty] | 4.4772e-05 | 1.0498e-05
2009-03-31 | 四国地方整備局 | 吉野川 | 吉野川下流 | 左岸 | 24 | 左岸24.0k表-Y27-L24/0002 | 表のり | B.P-9 | 9.15 | 9.45 | 15 |  | 2.682 |  |  | 57.4 | 34.5 | 3.7 | 4.4 | 8.1 | 4.4456 | 2.9056 | 0.4 | 0.1157 | 38.4235 | 1.27 | [6 empty] | 0.00043448 | 0.00013386
2009-03-31 | 四国地方整備局 | 吉野川 | 吉野川下流 | 左岸 | 24 | 左岸24.0k表-Y27-L24/0002 | 表のり | B.P-11 | 11.15 | 11.45 | 31 |  | 2.672 |  |  | 78.8 | 16.9 | 1.6 | 2.7 | 4.3 | 11.6019 | 8.8759 | 1.8 | 0.4368 | 26.5611 | 3.54 |  |  |  |  | 0.000285 |  | 0.014173 | 0.0019079
2009-03-31 | 四国地方整備局 | 吉野川 | 吉野川下流 | 左岸 | 24 | 左岸24.0k表-Y27-L24/0002 | 表のり | B.堤外 | 0 | 1.5 |  |  | 2.687 |  |  | 65.5 | 31.6 | 1.3 | 1.6 | 2.9 | 15.5176 | 8.026 | 0.65 | 0.3741 | 41.4798 | 0.3 | [6 empty] | 0.0013382 | 0.0013995 |  |  | CD | 0 | 43.7
2009-03-31 | 四国地方整備局 | 吉野川 | 吉野川下流 | 左岸 | 24 | 左岸24.0k表-Y27-L24/0002 | 表のり | B.P-1 | 1.15 | 1.46 | 6 |  | 2.666 |  |  | 11.9 | 54.8 | 21.5 | 11.8 | 33.3 | 0.2076 | 0.1473 | 0.02 | 0.003 | 69.2 | 5.44 | [6 empty] | 4.2023e-07 | 9e-08
2009-03-31 | 四国地方整備局 | 吉野川 | 吉野川下流 | 左岸 | 24 | 左岸24.0k表-Y27-L24/0002 | 表のり | B.P-2 | 2.15 | 2.46 | 11 |  | 2.685 |  |  | 61.5 | 27.9 | 5.6 | 5 | 10.6 | 6.6881 | 4.5441 | 0.38 | 0.0605 | 110.5471 | 1.43 | [6 empty] | 0.0003858 | 3.6603e-05
2009-03-31 | 四国地方整備局 | 吉野川 | 吉野川下流 | 左岸 | 24 | 左岸24.0k裏-Y27-L24/0003 | 裏のり | B.T-1 | 2.6 | 3.4 |  | 2.151 | 2.656 | 0.441 | 0.059518 | 16.9 | 52.5 | 17.1 | 13.5 | 30.6 | 0.2107 | 0.1579 | 0.02 | 0.0025 | 84.28 | 9.84 | [6 empty] | 4.2023e-07 | 6.25e-08 |  | 2.5103e-09 | CUB |  |  |  |  | 24.9 | 27.4 | 0 | 37.4
2009-03-31 | 四国地方整備局 | 吉野川 | 吉野川下流 | 左岸 | 24 | 左岸24.0k裏-Y27-L24/0003 | 裏のり | B.P-4 | 4.15 | 4.45 | 8 |  | 2.662 |  |  | 36.8 | 30.2 | 12.7 | 20.3 | 33 | 0.7043 | 0.2284 | 0.005 | [9 empty] | 1.6924e-08
2009-03-31 | 四国地方整備局 | 吉野川 | 吉野川下流 | 左岸 | 24 | 左岸24.0k裏-Y27-L24/0003 | 裏のり | B.P-5 | 5.35 | 5.69 | 4 |  | 2.643 |  |  | 0.8 | 60.7 | 22.9 | 15.6 | 38.5 | 0.1259 | 0.1015
2009-03-31 | 四国地方整備局 | 吉野川 | 吉野川下流 | 左岸 | 24 | 左岸24.0k裏-Y27-L24/0003 | 裏のり | B.P-6 | 6.15 | 6.47 | 4 |  | 2.646 |  |  | 2.2 | 59.8 | 22.3 | 15.7 | 38 | 0.1438 | 0.1076
2009-03-31 | 四国地方整備局 | 吉野川 | 吉野川下流 | 左岸 | 24 | 左岸24.0k裏-Y27-L24/0003 | 裏のり | B.P-8 | 8.15 | 8.45 | 13 |  | 2.674 |  |  | 10.6 | 79.1 | 5 | 5.3 | 10.3 | 0.6652 | 0.5769 |  | 0.0697 | 9.5438 | 3.69 | [7 empty] | 4.8581e-05
2009-03-31 | 四国地方整備局 | 吉野川 | 吉野川下流 | 左岸 | 24 | 左岸24.0k裏-Y27-L24/0003 | 裏のり | B.P-9 | 9.15 | 9.45 | 20 |  | 2.677 |  |  | 56.2 | 32 | 6.1 | 5.7 | 11.8 | 7.4457 | 3.4011 |  | 0.0453 | 164.3642 | 1.07 | [7 empty] | 2.0521e-05
2009-03-31 | 四国地方整備局 | 吉野川 | 吉野川下流 | 左岸 | 24 | 左岸24.0k裏-Y27-L24/0003 | 裏のり | B.P-11 | 11.15 | 11.45 | 16 |  | 2.669 |  |  | 53.8 | 39.6 | 2.7 | 3.9 | 6.6 | 4.9624 | 2.6756 |  | 0.1802 | 27.5383 | 0.44 |  |  |  |  | 0.000107 |  |  | 0.00032472
2009-03-31 | 四国地方整備局 | 吉野川 | 吉野川下流 | 左岸 | 24 | 左岸24.0k裏-Y27-L24/0003 | 裏のり | B.堤内 | 0 | 1.5 |  |  | 2.693 |  |  | 64.6 | 32 | 1.6 | 1.8 | 3.4 | 9.8557 | 4.8444 | 0.65 | 0.3787 | 26.0251 | 0.41 | [6 empty] | 0.0013382 | 0.0014341 |  |  | CD | 0 | 40.3
2009-03-31 | 四国地方整備局 | 吉野川 | 吉野川下流 | 左岸 | 24 | 左岸24.0k裏-Y27-L24/0003 | 裏のり | B.P-1 | 1.15 | 1.46 | 19 |  | 2.681 |  |  | 52 | 37.7 | 10.3 |  | 10.3 | 4.3213 | 2.2596 | 0.2 | [9 empty] | 8.7194e-05
2009-03-31 | 四国地方整備局 | 吉野川 | 吉野川下流 | 左岸 | 24 | 左岸24.0k裏-Y27-L24/0003 | 裏のり | B.P-2 | 2.15 | 2.45 | 9 |  | 2.694 |  |  | 42.7 | 37.2 | 11.6 | 8.5 | 20.1 | 2.5223 | 1.0705 | 0.05 | 0.0093 | 271.2151 | 2.72 | [6 empty] | 3.5117e-06 | 8.649e-07
2009-03-31 | 四国地方整備局 | 吉野川 | 吉野川下流 | 左岸 | 25.2 | 左岸25.2k天-Y54-L25k2001 | 天端 | B.P-7 | 7.15 | 7.45 | 3 |  | 2.7 |  |  | 2.2 | 20.6 | 66.7 | 10.5 | 77.2 | 0.0484 | 0.0381 | 0.0115 | 0.00462 | 10.4762 | 1.53 | [6 empty] | 1.1658e-07 | 2.1344e-07
2009-03-31 | 四国地方整備局 | 吉野川 | 吉野川下流 | 左岸 | 25.2 | 左岸25.2k天-Y54-L25k2001 | 天端 | B.P-8 | 9.15 | 9.45 | 4 |  | 2.668 |  |  | 0 | 30.7 | 44.8 | 24.5 | 69.3 | 0.0539 | 0.0347 | 0.00264 | [9 empty] | 3.8535e-09
2009-03-31 | 四国地方整備局 | 吉野川 | 吉野川下流 | 左岸 | 25.2 | 左岸25.2k天-Y54-L25k2001 | 天端 | B.P-9 | 11.15 | 11.47 | 6 |  | 2.735 |  |  | 0 | 0.6 | 54 | 45.4 | 99.4 | 0.0121 | 0.00701
2009-03-31 | 四国地方整備局 | 吉野川 | 吉野川下流 | 左岸 | 25.2 | 左岸25.2k天-Y54-L25k2001 | 天端 | B.P-10 | 13.15 | 13.46 | 6 |  | 2.714 |  |  | 0 | 0.8 | 56 | 43.2 | 99.2 | 0.0144 | 0.0082
2009-03-31 | 四国地方整備局 | 吉野川 | 吉野川下流 | 左岸 | 25.2 | 左岸25.2k天-Y54-L25k2001 | 天端 | B.P-11 | 15.15 | 15.45 | 8 |  | 2.65 |  |  | 0 | 1.4 | 48.7 | 49.9 | 98.6 | 0.0109 | 0.00505
2009-03-31 | 四国地方整備局 | 吉野川 | 吉野川下流 | 左岸 | 25.2 | 左岸25.2k天-Y54-L25k2001 | 天端 | B.P-12 | 17.15 | 17.45 | 33 |  |  |  |  | 50.4 | 37.4 | 12.2 |  | 12.2 | 5.85 | 2.09 | 0.385 | [9 empty] | 0.00039766
2009-03-31 | 四国地方整備局 | 吉野川 | 吉野川下流 | 左岸 | 25.2 | 左岸25.2k天-Y54-L25k2001 | 天端 | B.P-13 | 19.15 | 19.45 | 31 |  |  |  |  | 68.6 | 25.1 | 6.3 |  | 6.3 | 12 | 8.68 | 0.736 | 0.243 | 49.3827 | 1.05 | [6 empty] | 0.0017847 | 0.00059049
2009-03-31 | 四国地方整備局 | 吉野川 | 吉野川下流 | 左岸 | 25.2 | 左岸25.2k天-Y54-L25k2001 | 天端 | B.P-14 | 21.15 | 21.45 | 40 |  |  |  |  | 52.4 | 34.4 | 13.2 |  | 13.2 | 4.72 | 2.38 | 0.293 | [9 empty] | 0.00021122
2009-03-31 | 四国地方整備局 | 吉野川 | 吉野川下流 | 左岸 | 25.2 | 左岸25.2k天-Y54-L25k2001 | 天端 | B.P-15 | 23.15 | 23.45 | 32 |  |  |  |  | 67.7 | 27.8 | 4.6 |  | 4.6 | 8.7 | 5.56 | 0.713 | 0.304 | 28.6184 | 1.04 | [6 empty] | 0.0016581 | 0.00092416
2009-03-31 | 四国地方整備局 | 吉野川 | 吉野川下流 | 左岸 | 25.2 | 左岸25.2k天-Y54-L25k2001 | 天端 | B.P-16 | 24.15 | 24.45 | 30 |  |  |  |  | 52.6 | 31.5 | 15.9 |  | 15.9 | 4.18 | 2.37 | 0.18 | [9 empty] | 6.8307e-05
2009-03-31 | 四国地方整備局 | 吉野川 | 吉野川下流 | 左岸 | 25.2 | 左岸25.2k天-Y54-L25k2001 | 天端 | B.P-17 | 25.15 | 25.45 | [5 empty] | 55.6 | 30.9 | 13.5 |  | 13.5 | 5.48 | 3.11 | 0.213 | [9 empty] | 0.00010089
2009-03-31 | 四国地方整備局 | 吉野川 | 吉野川下流 | 左岸 | 25.2 | 左岸25.2k天-Y54-L25k2001 | 天端 | B.P-1 | 1.15 | 1.47 | 10 |  | 2.693 |  |  | 20.2 | 36.9 | 30.2 | 12.7 | 42.9 | 0.371 | 0.166 | 0.0145 | 0.00223 | 166.3677 | 1.85 | [6 empty] | 1.9948e-07 | 4.9729e-08
2009-03-31 | 四国地方整備局 | 吉野川 | 吉野川下流 | 左岸 | 25.2 | 左岸25.2k天-Y54-L25k2001 | 天端 | B.P-2 | 2.15 | 2.47 | 8 |  | 2.68 |  |  | 7.7 | 34.5 | 41.1 | 16.7 | 57.8 | 0.0915 | 0.051 | 0.00677 | 0.00233 | 39.2704 | 1 | [6 empty] | 3.4157e-08 | 5.4289e-08
2009-03-31 | 四国地方整備局 | 吉野川 | 吉野川下流 | 左岸 | 25.2 | 左岸25.2k天-Y54-L25k2001 | 天端 | B.P-3 | 3.15 | 3.45 | 13 |  |  |  |  | 54.2 | 26.2 | 19.6 |  | 19.6 | 8.28 | 4.67 | 0.0791 | [9 empty] | 1.0164e-05
2009-03-31 | 四国地方整備局 | 吉野川 | 吉野川下流 | 左岸 | 25.2 | 左岸25.2k天-Y54-L25k2001 | 天端 | B.P-4 | 4.15 | 4.45 | 13 |  |  |  |  | 71.5 | 17.7 | 10.8 |  | 10.8 | 17.5 | 13.7 | 0.507 | [9 empty] | 0.00075249
2009-03-31 | 四国地方整備局 | 吉野川 | 吉野川下流 | 左岸 | 25.2 | 左岸25.2k天-Y54-L25k2001 | 天端 | B.P-5 | 5.15 | 5.45 | 12 |  |  |  |  | 58.4 | 37.8 | 3.8 |  | 3.8 | 6.5 | 4.17 | 0.638 | 0.374 | 17.3797 | 0.4 | [6 empty] | 0.0012817 | 0.0013988
2009-03-31 | 四国地方整備局 | 吉野川 | 吉野川下流 | 左岸 | 25.2 | 左岸25.2k天-Y54-L25k2001 | 天端 | B.P-6 | 6.15 | 6.45 | 9 |  | 2.702 |  |  | 14 | 41.4 | 38.8 | 5.8 | 44.6 | 0.163 | 0.105 | 0.0226 | 0.00869 | 18.7572 | 1.18 | [6 empty] | 5.5779e-07 | 7.5516e-07
2009-03-31 | 四国地方整備局 | 吉野川 | 吉野川下流 | 左岸 | 25.2 | 左岸25.2k裏-Y54-L25k2002 | 裏のり | B.P-4 | 4.15 | 4.48 | 5 |  | 2.665 |  |  | 16.1 | 10.7 | 47.4 | 25.8 | 73.2 | 0.0431 | 0.0255 | 0.00295 | [9 empty] | 4.984e-09
2009-03-31 | 四国地方整備局 | 吉野川 | 吉野川下流 | 左岸 | 25.2 | 左岸25.2k裏-Y54-L25k2002 | 裏のり | B.P-5 | 5.15 | 5.48 | 4 |  | 2.658 |  |  | 1.7 | 44.2 | 37.3 | 16.8 | 54.1 | 0.0975 | 0.0642 | 0.00911 | [9 empty] | 6.7952e-08
2009-03-31 | 四国地方整備局 | 吉野川 | 吉野川下流 | 左岸 | 25.2 | 左岸25.2k裏-Y54-L25k2002 | 裏のり | B.P-6 | 6.15 | 6.46 | 3 |  | 2.745 |  |  | 8.5 | 3.5 | 59.1 | 28.9 | 88 | 0.0219 | 0.0144 | 0.00281 | 0.0013 | 16.8462 | 1.02 | [6 empty] | 4.453e-09 | 1.69e-08
2009-03-31 | 四国地方整備局 | 吉野川 | 吉野川下流 | 左岸 | 25.2 | 左岸25.2k裏-Y54-L25k2002 | 裏のり | B.P-7 | 7.15 | 7.47 | 4 |  | 2.749 |  |  | 0 | 0.7 | 55.2 | 44.1 | 99.3 | 0.0117 | 0.00727
2009-03-31 | 四国地方整備局 | 吉野川 | 吉野川下流 | 左岸 | 25.2 | 左岸25.2k裏-Y54-L25k2002 | 裏のり | B.P-1 | 1.15 | 1.47 | 9 |  | 2.72 |  |  | 6.9 | 24 | 43.6 | 25.5 | 69.1 | 0.0526 | 0.033 | 0.00257 | [9 empty] | 3.6209e-09
2009-03-31 | 四国地方整備局 | 吉野川 | 吉野川下流 | 左岸 | 25.2 | 左岸25.2k裏-Y54-L25k2002 | 裏のり | B.P-2 | 2.15 | 2.45 | 16 |  | 2.708 |  |  | 8.5 | 37.3 | 36.1 | 18.1 | 54.2 | 0.124 | 0.0607 | 0.00668 | [9 empty] | 3.3114e-08
2009-03-31 | 四国地方整備局 | 吉野川 | 吉野川下流 | 左岸 | 25.2 | 左岸25.2k裏-Y54-L25k2002 | 裏のり | B.P-3 | 3.15 | 3.45 | 15 |  | 2.675 |  |  | 64.1 | 20.1 | 15.8 |  | 15.8 | 7.16 | 5.12 | 0.174 | [9 empty] | 6.3147e-05
2009-03-31 | 四国地方整備局 | 吉野川 | 吉野川下流 | 左岸 | 25.9 | 左岸25.9k天-Y27-L26/0001 | 天端 | B.P-5 | 5.15 | 5.45 | 7 |  | 2.698 |  |  | 59.8 | 33.8 | 2.8 | 3.6 | 6.4 | 6.7698 | 3.7359 | 0.48 | 0.1711 | 39.5663 | 0.51 | [6 empty] | 0.00066288 | 0.00029275
2009-03-31 | 四国地方整備局 | 吉野川 | 吉野川下流 | 左岸 | 25.9 | 左岸25.9k天-Y27-L26/0001 | 天端 | B.P-7 | 7.15 | 7.45 | 10 |  | 2.694 |  |  | 41.2 | 46.3 | 6.7 | 5.8 | 12.5 | 2.1836 | 1.1132 | 0.22 | 0.0333 | 65.5736 | 3.18 | [6 empty] | 0.00010874 | 1.1089e-05
2009-03-31 | 四国地方整備局 | 吉野川 | 吉野川下流 | 左岸 | 25.9 | 左岸25.9k天-Y27-L26/0001 | 天端 | B.P-8 | 8.15 | 8.45 | 6 |  | 2.733 |  |  | 0 | 17.8 | 61.8 | 20.4 | 82.2 | 0.0316 | 0.0222 |  | 0.0016 | 19.75 | 1.67 | 34.1 | 21.7 | 12.4 |  |  |  |  | 2.56e-08
2009-03-31 | 四国地方整備局 | 吉野川 | 吉野川下流 | 左岸 | 25.9 | 左岸25.9k天-Y27-L26/0001 | 天端 | B.P-10 | 10.15 | 10.45 | 19 |  | 2.695 |  |  | 50.2 | 40.1 | 4.1 | 5.6 | 9.7 | 3.4249 | 2.0251 | 0.3 | 0.0853 | 40.1512 | 0.75 | [6 empty] | 0.0002231 | 7.2761e-05
2009-03-31 | 四国地方整備局 | 吉野川 | 吉野川下流 | 左岸 | 25.9 | 左岸25.9k天-Y27-L26/0001 | 天端 | B.P-12 | 12.15 | 12.45 | 8 |  | 2.666 |  |  | 5.6 | 2.4 | 44.9 | 47.1 | 92 | 0.0089 | 0.0056 | 0.0012 | [9 empty] | 6.201e-10
2009-03-31 | 四国地方整備局 | 吉野川 | 吉野川下流 | 左岸 | 25.9 | 左岸25.9k天-Y27-L26/0001 | 天端 | B.P-14 | 14.15 | 14.45 | 19 |  | 2.698 |  |  | 3.4 | 23.7 | 27.4 | 45.5 | 72.9 | 0.0146 | 0.0067
2009-03-31 | 四国地方整備局 | 吉野川 | 吉野川下流 | 左岸 | 25.9 | 左岸25.9k天-Y27-L26/0001 | 天端 | B.P-16 | 16.15 | 16.32 | 50 |  | 2.697 |  |  | 44.3 | 40 | 8.6 | 7.1 | 15.7 | 2.7105 | 1.3665 | 0.12 | 0.0145 | 186.931 | 4.83 | [6 empty] | 2.6697e-05 | 2.1025e-06
2009-03-31 | 四国地方整備局 | 吉野川 | 吉野川下流 | 左岸 | 25.9 | 左岸25.9k天-Y27-L26/0001 | 天端 | B.P-18 | 18.15 | 18.24 | 50 |  | 2.691 |  |  | 51 | 29.1 | 9.9 | 10 | 19.9 | 5.3729 | 2.1864 | 0.055 | 0.005 | 1074.58 | 5.38 | [6 empty] | 4.3795e-06 | 2.5e-07
2009-03-31 | 四国地方整備局 | 吉野川 | 吉野川下流 | 左岸 | 25.9 | 左岸25.9k天-Y27-L26/0001 | 天端 | B.P-19 | 19.15 | 19.45 | 48 |  | 2.687 |  |  | 56.9 | 33.1 | 5.9 | 4.1 | 10 | 5.4193 | 3.137 | 0.4 | 0.075 | 72.2573 | 1.78 | [6 empty] | 0.00043448 | 5.625e-05
2009-03-31 | 四国地方整備局 | 吉野川 | 吉野川下流 | 左岸 | 25.9 | 左岸25.9k天-Y27-L26/0001 | 天端 | B.P-21 | 21.15 | 21.45 | 50 |  | 2.697 |  |  | 59.6 | 31.5 | 4.9 | 4 | 8.9 | 4.75 | 3.1231 | 0.46 | 0.106 | 44.8113 | 2.04 | [6 empty] | 0.00060063 | 0.00011236
2009-03-31 | 四国地方整備局 | 吉野川 | 吉野川下流 | 左岸 | 25.9 | 左岸25.9k天-Y27-L26/0001 | 天端 | B.P-23 | 23.15 | 23.34 | 50 |  | 2.678 |  |  | 32.2 | 41.9 | 15.8 | 10.1 | 25.9 | 0.9047 | 0.4278 | 0.02 | 0.005 | 180.94 | 2.89 | [6 empty] | 4.2023e-07 | 2.5e-07
2009-03-31 | 四国地方整備局 | 吉野川 | 吉野川下流 | 左岸 | 25.9 | 左岸25.9k天-Y27-L26/0001 | 天端 | B.P-25 | 25.15 | 25.42 | 50 |  | 2.666 |  |  | 47.3 | 36.4 | 9.5 | 6.8 | 16.3 | 3.6205 | 1.6483 | 0.13 | 0.0133 | 272.218 | 3.45 | [6 empty] | 3.2137e-05 | 1.7689e-06
2009-03-31 | 四国地方整備局 | 吉野川 | 吉野川下流 | 左岸 | 25.9 | 左岸25.9k天-Y27-L26/0001 | 天端 | B.P-27 | 27.15 | 27.45 | 38 |  | 2.657 |  |  | 49.3 | 33 | 10.6 | 7.1 | 17.7 | 3.8459 | 1.8869 | 0.046 | 0.0148 | 259.8581 | 1.54 | [6 empty] | 2.8947e-06 | 2.1904e-06
2009-03-31 | 四国地方整備局 | 吉野川 | 吉野川下流 | 左岸 | 25.9 | 左岸25.9k天-Y27-L26/0001 | 天端 | B.P-29 | 29.15 | 29.29 | 50 |  | 2.676 |  |  | 35.5 | 41 | 14.7 | 8.8 | 23.5 | 1.2905 | 0.637 | 0.1 | 0.0074 | 174.3919 | 2.43 | [6 empty] | 1.7498e-05 | 5.476e-07
2009-03-31 | 四国地方整備局 | 吉野川 | 吉野川下流 | 左岸 | 25.9 | 左岸25.9k天-Y27-L26/0001 | 天端 | B.P-32 | 32.15 | 32.19 | 50 |  | 2.706 |  |  | 45.7 | 33.9 | 13.1 | 7.3 | 20.4 | 3.1949 | 1.4458 | 0.7 | 0.01 | 319.49 | 2.13 | [6 empty] | 0.0015889 | 1e-06
2009-03-31 | 四国地方整備局 | 吉野川 | 吉野川下流 | 左岸 | 25.9 | 左岸25.9k天-Y27-L26/0001 | 天端 | B.P-1 | 1.15 | 1.45 | 6 |  | 2.708 |  |  | 53.7 | 31.1 | 15.2 |  | 15.2 | 9.5482 | 3.3774 | 0.15 | [9 empty] | 4.4772e-05
2009-03-31 | 四国地方整備局 | 吉野川 | 吉野川下流 | 左岸 | 25.9 | 左岸25.9k天-Y27-L26/0001 | 天端 | B.P-2 | 2.15 | 2.45 | 5 |  | 2.677 |  |  | 47 | 36.8 | 8.8 | 7.4 | 16.2 | 3.8749 | 1.5537 | 0.15 | 0.0105 | 369.0381 | 4.84 | [6 empty] | 4.4772e-05 | 1.1025e-06
2009-03-31 | 四国地方整備局 | 吉野川 | 吉野川下流 | 左岸 | 25.9 | 左岸25.9k天-Y27-L26/0001 | 天端 | B.P-3 | 3.15 | 3.45 | 8 |  | 2.701 |  |  | 54.3 | 36.2 | 9.5 |  | 9.5 | 7.1122 | 3.259 | 0.36 | 0.0877 | 81.0969 | 0.63 | [6 empty] | 0.00034037 | 7.6913e-05
2009-03-31 | 四国地方整備局 | 吉野川 | 吉野川下流 | 左岸 | 25.9 | 左岸25.9k天-Y27-L26/0001 | 天端 | B.P-4 | 4.15 | 4.45 | 12 |  | 2.682 |  |  | 61 | 30.2 | 8.8 |  | 8.8 | 12.8649 | 5.9028 | 0.45 | 0.106 | 121.367 | 0.55 | [6 empty] | 0.00057081 | 0.00011236
2009-03-31 | 四国地方整備局 | 吉野川 | 吉野川下流 | 左岸 | 25.9 | 左岸25.9k表-Y27-L26/0002 | 表のり | B.P-3 | 3.15 | 3.47 | 6 |  | 2.683 |  |  | 47.2 | 42.5 | 5.3 | 5 | 10.3 | 3.9974 | 1.4549 | 0.25 | 0.0708 | 56.4605 | 0.81 | [6 empty] | 0.00014623 | 5.0126e-05
2009-03-31 | 四国地方整備局 | 吉野川 | 吉野川下流 | 左岸 | 25.9 | 左岸25.9k表-Y27-L26/0002 | 表のり | B.P-5 | 5.15 | 5.46 | 9 |  | 2.69 |  |  | 54.2 | 30.3 | 7.7 | 7.8 | 15.5 | 4.8748 | 2.7215 | 0.16 | 0.0148 | 329.3784 | 4.11 | [6 empty] | 5.1993e-05 | 2.1904e-06
2009-03-31 | 四国地方整備局 | 吉野川 | 吉野川下流 | 左岸 | 25.9 | 左岸25.9k表-Y27-L26/0002 | 表のり | B.P-7 | 7.15 | 7.45 | 7 |  | 2.722 |  |  | 51.2 | 31.2 | 10.4 | 7.2 | 17.6 | 4.1541 | 2.1977 | 0.1 | 0.0121 | 343.314 | 1.33 | [6 empty] | 1.7498e-05 | 1.4641e-06
2009-03-31 | 四国地方整備局 | 吉野川 | 吉野川下流 | 左岸 | 25.9 | 左岸25.9k表-Y27-L26/0002 | 表のり | B.P-9 | 9.15 | 9.45 | 8 |  | 2.677 |  |  | 72.1 | 21.3 | 2.8 | 3.8 | 6.6 | 11.3588 | 8.0211 | 0.98 | 0.2374 | 47.8467 | 2.05 | [6 empty] | 0.0034647 | 0.00056359
2009-03-31 | 四国地方整備局 | 吉野川 | 吉野川下流 | 左岸 | 25.9 | 左岸25.9k表-Y27-L26/0002 | 表のり | B.P-11 | 11.15 | 11.45 | 20 |  | 2.676 |  |  | 69.6 | 23.2 | 2.9 | 4.3 | 7.2 | 9.9529 | 6.9745 | 0.65 | 0.157 | 63.3943 | 2.38 | [6 empty] | 0.0013382 | 0.00024649
2009-03-31 | 四国地方整備局 | 吉野川 | 吉野川下流 | 左岸 | 25.9 | 左岸25.9k表-Y27-L26/0002 | 表のり | B.P-12 | 12.15 | 12.47 | 9 |  | 2.68 |  |  | 6.9 | 6.7 | 42.4 | 44 | 86.4 | 0.0167 | 0.0082 |  |  |  |  | 38 | 19.5 | 18.5
2009-03-31 | 四国地方整備局 | 吉野川 | 吉野川下流 | 左岸 | 25.9 | 左岸25.9k表-Y27-L26/0002 | 表のり | B.P-13 | 13.15 | 13.41 | 50 |  | 2.701 |  |  | 46.8 | 30.6 | 9 | 13.6 | 22.6 | 3.6444 | 1.4548 | 0.34 | 0.002 | 1822.2 | 6.86 |  |  |  |  | 0.000453 |  | 0.00029815 | 4e-08
2009-03-31 | 四国地方整備局 | 吉野川 | 吉野川下流 | 左岸 | 25.9 | 左岸25.9k表-Y27-L26/0002 | 表のり | B.P-1 | 1.15 | 1.5 | 5 |  | 2.69 |  |  | 57.3 | 31.3 | 11.4 |  | 11.4 | 7.6171 | 3.7395 | 0.36 | [9 empty] | 0.00034037
2009-03-31 | 四国地方整備局 | 吉野川 | 吉野川下流 | 左岸 | 25.9 | 左岸25.9k表-Y27-L26/0002 | 表のり | B.P-2 | 2.15 | 2.45 | 10 |  | 2.702 |  |  | 43.5 | 42.3 | 7.8 | 6.4 | 14.2 | 2.9501 | 0.9744 | 0.16 | 0.0272 | 108.4596 | 1.53 | [6 empty] | 5.1993e-05 | 7.3984e-06
2009-03-31 | 四国地方整備局 | 吉野川 | 吉野川下流 | 左岸 | 26.9 | 左岸26.9k天-Y21-L27K/0601 | 天端 | B.P-7(6.50) | 6.5 | 7 | 10 |  | 2.71 |  |  | 2.7 | 91.7 | 5.6 |  | 5.6 | 0.427 | 0.374 | 0.22 | 0.175 | 2.44 | 1.09 | [6 empty] | 0.00010874 | 0.00030625
2009-03-31 | 四国地方整備局 | 吉野川 | 吉野川下流 | 左岸 | 26.9 | 左岸26.9k天-Y21-L27K/0601 | 天端 | B.P-9(8.50) | 8.5 | 9 | 12 |  | 2.69 |  |  | 37.9 | 57.4 | 4.7 |  | 4.7 | 1.63 | 0.977 | 0.46 | 0.282 | 5.7801 | 0.747 | [6 empty] | 0.00060063 | 0.00079524
2009-03-31 | 四国地方整備局 | 吉野川 | 吉野川下流 | 左岸 | 26.9 | 左岸26.9k天-Y21-L27K/0601 | 天端 | B.P-11(10.50) | 10.5 | 11 | 18 |  | 2.7 |  |  | 50.8 | 43.7 | 5.5 |  | 5.5 | 3.97 | 2.11 | 0.42 | 0.208 | 19.0865 | 0.509 | [6 empty] | 0.00048648 | 0.00043264
2009-03-31 | 四国地方整備局 | 吉野川 | 吉野川下流 | 左岸 | 26.9 | 左岸26.9k天-Y21-L27K/0601 | 天端 | B.P-13(12.50) | 12.5 | 13 | 27 |  | 2.68 |  |  | 27.7 | 64.9 | 7.4 |  | 7.4 | 1.28 | 0.974 | 0.32 | 0.144 | 8.8889 | 1.58 | [6 empty] | 0.00025908 | 0.00020736
2009-03-31 | 四国地方整備局 | 吉野川 | 吉野川下流 | 左岸 | 26.9 | 左岸26.9k天-Y21-L27K/0601 | 天端 | B.P-15(14.50) | 14.5 | 15 | 17 |  | 2.69 |  |  | 70 | 21.6 | 8.4 |  | 8.4 | 10.3 | 7.5 | 0.7 | 0.115 | 89.5652 | 3.38 | [6 empty] | 0.0015889 | 0.00013225
2009-03-31 | 四国地方整備局 | 吉野川 | 吉野川下流 | 左岸 | 26.9 | 左岸26.9k天-Y21-L27K/0601 | 天端 | B.P-17(16.50) | 16.5 | 16.88 | 50 |  | 2.71 |  |  | 58.7 | 29.3 | 7.1 | 4.9 | 12 | 6.39 | 3.76 | 0.3 | 0.0484 | 132.0248 | 2.75 | [6 empty] | 0.0002231 | 2.3426e-05
2009-03-31 | 四国地方整備局 | 吉野川 | 吉野川下流 | 左岸 | 26.9 | 左岸26.9k天-Y21-L27K/0601 | 天端 | B.P-18(17.50) | 17.5 | 17.84 | 50 |  | 2.71 |  |  | 53.3 | 35.3 | 5.2 | 6.2 | 11.4 | 6.49 | 2.68 | 0.3 | 0.038 | 170.7895 | 2.15 | [6 empty] | 0.0002231 | 1.444e-05
2009-03-31 | 四国地方整備局 | 吉野川 | 吉野川下流 | 左岸 | 26.9 | 左岸26.9k天-Y21-L27K/0601 | 天端 | B.P-19(18.75) | 18.75 | 19.09 | 50 |  | 2.74 |  |  | 53.9 | 35.8 | 3.3 | 7 | 10.3 | 6.86 | 2.6 | 0.34 | 0.0519 | 132.1773 | 1.7 | [6 empty] | 0.00029815 | 2.6936e-05
2009-03-31 | 四国地方整備局 | 吉野川 | 吉野川下流 | 左岸 | 26.9 | 左岸26.9k天-Y21-L27K/0601 | 天端 | B.P-20(19.50) | 19.5 | 19.89 | 50 |  | 2.72 |  |  | 55.1 | 34.8 | 4.6 | 5.5 | 10.1 | 5.39 | 2.72 | 0.46 | 0.0717 | 75.1743 | 2.33 | [6 empty] | 0.00060063 | 5.1409e-05
2009-03-31 | 四国地方整備局 | 吉野川 | 吉野川下流 | 左岸 | 26.9 | 左岸26.9k天-Y21-L27K/0601 | 天端 | B.P-1(0.50) | 0.5 | 1 | 11 |  | 2.71 |  |  | 40.3 | 42.5 | 11.2 | 6 | 17.2 | 2.06 | 0.868 | 0.1 | 0.0171 | 120.4678 | 1.29 | [6 empty] | 1.7498e-05 | 2.9241e-06
2009-03-31 | 四国地方整備局 | 吉野川 | 吉野川下流 | 左岸 | 26.9 | 左岸26.9k天-Y21-L27K/0601 | 天端 | B.P-2(1.60) | 1.6 | 2 | 14 |  | 2.71 |  |  | 44.1 | 42.8 | 7.8 | 5.3 |  | 2.97 | 1.34 | 0.16 | 0.0383 | 77.5457 | 1.31 | [6 empty] | 5.1993e-05 | 1.4669e-05
2009-03-31 | 四国地方整備局 | 吉野川 | 吉野川下流 | 左岸 | 26.9 | 左岸26.9k天-Y21-L27K/0601 | 天端 | B.P-3(2.50) | 2.5 | 3.5 | 11 |  | 2.69 |  |  | 43.6 | 50 | 6.4 |  | 6.4 | 2.76 | 1.42 | 0.4 | 0.151 | 18.2781 | 0.925 | [6 empty] | 0.00043448 | 0.00022801
2009-03-31 | 四国地方整備局 | 吉野川 | 吉野川下流 | 左岸 | 26.9 | 左岸26.9k天-Y21-L27K/0601 | 天端 | B.P-4(3.50) | 3.5 | 4 | 16 |  | 2.69 |  |  | 53.1 | 39 | 7.9 |  | 7.9 | 5.6 | 2.64 | 0.25 | 0.113 | 49.5575 | 0.471 | [6 empty] | 0.00014623 | 0.00012769
2009-03-31 | 四国地方整備局 | 吉野川 | 吉野川下流 | 左岸 | 26.9 | 左岸26.9k天-Y21-L27K/0601 | 天端 | B.P-5(4.50) | 4.5 | 5 | 11 |  | 2.71 |  |  | 48.8 | 43.5 | 7.7 |  | 7.7 | 4.88 | 1.82 | 0.3 | 0.13 | 37.5385 | 0.527 | [6 empty] | 0.0002231 | 0.000169
2009-03-31 | 四国地方整備局 | 吉野川 | 吉野川下流 | 左岸 | 26.9 | 左岸26.9k天-Y21-L27K/0601 | 天端 | B.P-6(5.50) | 5.5 | 6 | 12 |  | 2.7 |  |  | 51.2 | 45 | 3.8 |  | 3.8 | 5.01 | 2.22 | 0.4 | 0.234 | 21.4103 | 0.362 | [6 empty] | 0.00043448 | 0.00054756
2009-03-31 | 四国地方整備局 | 吉野川 | 吉野川下流 | 左岸 | 26.9 | 左岸26.9k表-Y21-L27K/0602 | 表のり | B.P-4(3.50) | 3.5 | 4 | 9 |  | 2.69 |  |  | 34.7 | 60.2 | 5.1 |  | 5.1 | 1.3 | 0.855 | 0.38 | 0.202 | 6.4356 | 1.02 | [6 empty] | 0.0003858 | 0.00040804
2009-03-31 | 四国地方整備局 | 吉野川 | 吉野川下流 | 左岸 | 26.9 | 左岸26.9k表-Y21-L27K/0602 | 表のり | B.P-5(4.50) | 4.5 | 5 | 21 |  | 2.68 |  |  | 37.8 | 59.2 | 3 |  | 3 | 1.73 | 1.05 | 0.4 | 0.298 | 5.8054 | 0.641 | [6 empty] | 0.00043448 | 0.00088804
2009-03-31 | 四国地方整備局 | 吉野川 | 吉野川下流 | 左岸 | 26.9 | 左岸26.9k表-Y21-L27K/0602 | 表のり | B.P-7(6.50) | 6.5 | 7 | 8 |  | 2.69 |  |  | 29.7 | 66.2 | 4.1 |  |  | 0.902 | 0.718 | 0.4 | 0.276 | 3.2681 | 1 | [6 empty] | 0.00043448 | 0.00076176
2009-03-31 | 四国地方整備局 | 吉野川 | 吉野川下流 | 左岸 | 26.9 | 左岸26.9k表-Y21-L27K/0602 | 表のり | B.P-9(8.50) | 8.5 | 9 | 31 |  | 2.69 |  |  | 63.4 | 32.6 | 4 |  | 4 | 7.29 | 4.82 | 0.7 | 0.308 | 23.6688 | 0.741 | [6 empty] | 0.0015889 | 0.00094864
2009-03-31 | 四国地方整備局 | 吉野川 | 吉野川下流 | 左岸 | 26.9 | 左岸26.9k表-Y21-L27K/0602 | 表のり | B.P-11(10.50) | 10.5 | 11 | 22 |  | 2.68 |  |  | 23.3 | 59 | 10.1 | 7.6 | 17.7 | 1.01 | 0.718 | 0.1 | 0.008 | 126.25 | 9.63 |  |  |  |  | 0.000678 |  | 1.7498e-05 | 6.4e-07
2009-03-31 | 四国地方整備局 | 吉野川 | 吉野川下流 | 左岸 | 26.9 | 左岸26.9k表-Y21-L27K/0602 | 表のり | B.P-13(12.50) | 12.5 | 12.92 | 50 |  | 2.7 |  |  | 48.9 | 42.8 | 4.5 | 3.8 | 8.3 | 3.48 | 1.84 | 0.46 | 0.145 | 24 | 0.848 | [6 empty] | 0.00060063 | 0.00021025
2009-03-31 | 四国地方整備局 | 吉野川 | 吉野川下流 | 左岸 | 26.9 | 左岸26.9k表-Y21-L27K/0602 | 表のり | B.P-15(14.50) | 14.5 | 14.82 | 50 |  | 2.73 |  |  | 64.4 | 22.6 | 6.3 | 6.7 | 13 | 12.3 | 6.02 | 0.5 | 0.0193 | 637.3057 | 7.01 | [6 empty] | 0.00072864 | 3.7249e-06
2009-03-31 | 四国地方整備局 | 吉野川 | 吉野川下流 | 左岸 | 26.9 | 左岸26.9k表-Y21-L27K/0602 | 表のり | B.P-16(15.50) | 15.5 | 15.87 | 50 |  | 2.71 |  |  | 56.8 | 27.1 | 8.2 | 7.9 | 16.1 | 4.96 | 3.1 | 0.2 | 0.00836 | 593.3014 | 10.7 | [6 empty] | 8.7194e-05 | 6.989e-07
2009-03-31 | 四国地方整備局 | 吉野川 | 吉野川下流 | 左岸 | 26.9 | 左岸26.9k表-Y21-L27K/0602 | 表のり | B.P-17(16.50) | 16.5 | 16.9 | 50 |  | 2.69 |  |  | 38.8 | 47.1 | 6.6 | 7.5 | 14.1 | 1.85 | 1.01 | 0.2 | 0.011 | 168.1818 | 6.23 | [6 empty] | 8.7194e-05 | 1.21e-06
2009-03-31 | 四国地方整備局 | 吉野川 | 吉野川下流 | 左岸 | 26.9 | 左岸26.9k表-Y21-L27K/0602 | 表のり | B.P-1(0.50) | 0.5 | 1 | 11 |  | 2.68 |  |  | 52 | 42.1 | 5.9 |  | 5.9 | 6.19 | 2.34 | 0.42 | 0.19 | 32.5789 | 0.395 | [6 empty] | 0.00048648 | 0.000361
2009-03-31 | 四国地方整備局 | 吉野川 | 吉野川下流 | 左岸 | 26.9 | 左岸26.9k表-Y21-L27K/0602 | 表のり | B.P-2(1.50) | 1.5 | 2 | 11 |  | 2.69 |  |  | 62.2 | 30.5 | 7.3 |  | 7.3 | 8.49 | 5.44 | 0.55 | 0.154 | 55.1299 | 0.843 | [6 empty] | 0.0009087 | 0.00023716
2009-03-31 | 四国地方整備局 | 吉野川 | 吉野川下流 | 左岸 | 26.9 | 左岸26.9k表-Y21-L27K/0602 | 表のり | B.P-3(2.50) | 2.5 | 3 | 9 |  | 2.69 |  |  | 56.9 | 38.8 | 4.3 |  | 4.3 | 9.87 | 3.96 | 0.55 | 0.293 | 33.686 | 0.241 | [6 empty] | 0.0009087 | 0.00085849
2009-03-31 | 四国地方整備局 | 吉野川 | 吉野川下流 | 左岸 | 26.9 | 左岸26.9k裏-Y21-L27K/0603 | 裏のり | B.D-3(2.50) | 2.5 | 3 | 11 |  | 2.69 |  |  | 45.8 | 49.3 | 4.9 |  | 4.9 | 3.01 | 1.57 | 0.38 | 0.202 | 14.901 | 0.61 | [6 empty] | 0.0003858 | 0.00040804
2009-03-31 | 四国地方整備局 | 吉野川 | 吉野川下流 | 左岸 | 26.9 | 左岸26.9k裏-Y21-L27K/0603 | 裏のり | B.D-4(3.50) | 3.5 | 3.9 | 4 |  | 2.7 |  |  | 8.1 | 71 | 12.2 | 8.7 | 20.9 | 0.326 | 0.258 | 0.05 | 0.0066 | 49.3939 | 7.85 | [6 empty] | 3.5117e-06 | 4.356e-07
2009-03-31 | 四国地方整備局 | 吉野川 | 吉野川下流 | 左岸 | 26.9 | 左岸26.9k裏-Y21-L27K/0603 | 裏のり | B.D-5(4.50) | 4.5 | 5 | 19 |  | 2.7 |  |  | 19.5 | 69.2 | 6.2 | 5.1 | 11.3 | 0.618 | 0.472 | 0.17 | 0.0354 | 17.4576 | 3.34 | [6 empty] | 5.9834e-05 | 1.2532e-05
2009-03-31 | 四国地方整備局 | 吉野川 | 吉野川下流 | 左岸 | 26.9 | 左岸26.9k裏-Y21-L27K/0603 | 裏のり | B.D-6(5.50) | 5.5 | 6 | 11 |  | 2.68 |  |  | 44.9 | 50.4 | 4.7 |  | 4.7 | 2.65 | 1.49 | 0.45 | 0.224 | 11.8304 | 0.725 | [6 empty] | 0.00057081 | 0.00050176
2009-03-31 | 四国地方整備局 | 吉野川 | 吉野川下流 | 左岸 | 26.9 | 左岸26.9k裏-Y21-L27K/0603 | 裏のり | B.D-7(6.50) | 6.5 | 7 | 21 |  | 2.68 |  |  | 19.8 | 74.8 | 5.4 |  | 5.4 | 0.995 | 0.791 | 0.4 | 0.23 | 4.3261 | 1.18 | [6 empty] | 0.00043448 | 0.000529
2009-03-31 | 四国地方整備局 | 吉野川 | 吉野川下流 | 左岸 | 26.9 | 左岸26.9k裏-Y21-L27K/0603 | 裏のり | B.D-9(8.50) | 8.5 | 9 | 17 |  | 2.69 |  |  | 52.3 | 38.8 | 8.9 |  | 8.9 | 5.19 | 2.42 | 0.36 | 0.0981 | 52.9052 | 0.838 | [6 empty] | 0.00034037 | 9.6236e-05
2009-03-31 | 四国地方整備局 | 吉野川 | 吉野川下流 | 左岸 | 26.9 | 左岸26.9k裏-Y21-L27K/0603 | 裏のり | B.D-11(10.50) | 10.5 | 11 | 25 |  | 2.69 |  |  | 24.7 | 68.6 | 6.7 |  | 6.7 | 1 | 0.768 | 0.38 | 0.2 | 5 | 1.21 | [6 empty] | 0.0003858 | 0.0004
2009-03-31 | 四国地方整備局 | 吉野川 | 吉野川下流 | 左岸 | 26.9 | 左岸26.9k裏-Y21-L27K/0603 | 裏のり | B.D-13(12.50) | 12.5 | 13 | 32 |  | 2.68 |  |  | 66.8 | 26.1 | 7.1 |  | 7.1 | 10.4 | 6.41 | 0.7 | 0.156 | 66.6667 | 1.54 | [6 empty] | 0.0015889 | 0.00024336
2009-03-31 | 四国地方整備局 | 吉野川 | 吉野川下流 | 左岸 | 26.9 | 左岸26.9k裏-Y21-L27K/0603 | 裏のり | B.D-14(13.60) | 13.6 | 13.9 | 9 |  | 2.76 |  |  | 0.5 | 5 | 62.9 | 31.6 | 94.5 | 0.0179 | 0.012 | 0.0017 | [9 empty] | 1.3898e-09
2009-03-31 | 四国地方整備局 | 吉野川 | 吉野川下流 | 左岸 | 26.9 | 左岸26.9k裏-Y21-L27K/0603 | 裏のり | B.D-15(14.60) | 14.6 | 14.8 | 50 |  | 2.69 |  |  | 55.6 | 34.5 | 9.9 |  | 9.9 | 5.81 | 3.02 | 0.42 | 0.077 | 75.4545 | 1.27 | [6 empty] | 0.00048648 | 5.929e-05
2009-03-31 | 四国地方整備局 | 吉野川 | 吉野川下流 | 左岸 | 26.9 | 左岸26.9k裏-Y21-L27K/0603 | 裏のり | B.D-16(15.60) | 15.6 | 15.85 | 50 |  | 2.73 |  |  | 58.7 | 29.7 | 6.1 | 5.5 | 11.6 | 5.44 | 3.2 | 0.26 | 0.038 | 143.1579 | 4.46 | [6 empty] | 0.00016014 | 1.444e-05
2009-03-31 | 四国地方整備局 | 吉野川 | 吉野川下流 | 左岸 | 26.9 | 左岸26.9k裏-Y21-L27K/0603 | 裏のり | B.D-17(16.50) | 16.5 | 16.8 | 50 |  | 2.81 |  |  | 50 | 37.5 | 7.2 | 5.3 | 12.5 | 4.2 | 2 | 0.25 | 0.0353 | 118.9802 | 3 | [6 empty] | 0.00014623 | 1.2461e-05
2009-03-31 | 四国地方整備局 | 吉野川 | 吉野川下流 | 左岸 | 26.9 | 左岸26.9k裏-Y21-L27K/0603 | 裏のり | B.D-1(0.50) | 0.5 | 1 | 9 |  | 2.67 |  |  | 47.6 | 49.8 | 2.6 |  | 2.6 | 3.99 | 1.66 | 0.5 | 0.323 | 12.3529 | 0.376 | [6 empty] | 0.00072864 | 0.0010433
2009-03-31 | 四国地方整備局 | 吉野川 | 吉野川下流 | 左岸 | 26.9 | 左岸26.9k裏-Y21-L27K/0603 | 裏のり | B.D-2(1.50) | 1.5 | 2 | 9 |  | 2.68 |  |  | 56.2 | 40 | 3.8 |  | 3.8 | 7.33 | 3.36 | 0.55 | 0.325 | 22.5538 | 0.317 | [6 empty] | 0.0009087 | 0.0010563
2009-03-31 | 四国地方整備局 | 吉野川 | 吉野川下流 | 左岸 | 27.6 | 左岸27.6k天-Y21-L27K/0601 | 天端 | B.P-7(6.50) | 6.5 | 7 | 10 |  | 2.71 |  |  | 2.7 | 91.7 | 5.6 |  | 5.6 | 0.427 | 0.374 | 0.22 | 0.175 | 2.44 | 1.09 | [6 empty] | 0.00010874 | 0.00030625
2009-03-31 | 四国地方整備局 | 吉野川 | 吉野川下流 | 左岸 | 27.6 | 左岸27.6k天-Y21-L27K/0601 | 天端 | B.P-9(8.50) | 8.5 | 9 | 12 |  | 2.69 |  |  | 37.9 | 57.4 | 4.7 |  | 4.7 | 1.63 | 0.977 | 0.46 | 0.282 | 5.7801 | 0.747 | [6 empty] | 0.00060063 | 0.00079524
2009-03-31 | 四国地方整備局 | 吉野川 | 吉野川下流 | 左岸 | 27.6 | 左岸27.6k天-Y21-L27K/0601 | 天端 | B.P-11(10.50) | 10.5 | 11 | 18 |  | 2.7 |  |  | 50.8 | 43.7 | 5.5 |  | 5.5 | 3.97 | 2.11 | 0.42 | 0.208 | 19.0865 | 0.509 | [6 empty] | 0.00048648 | 0.00043264
2009-03-31 | 四国地方整備局 | 吉野川 | 吉野川下流 | 左岸 | 27.6 | 左岸27.6k天-Y21-L27K/0601 | 天端 | B.P-13(12.50) | 12.5 | 13 | 27 |  | 2.68 |  |  | 27.7 | 64.9 | 7.4 |  | 7.4 | 1.28 | 0.974 | 0.32 | 0.144 | 8.8889 | 1.58 | [6 empty] | 0.00025908 | 0.00020736
2009-03-31 | 四国地方整備局 | 吉野川 | 吉野川下流 | 左岸 | 27.6 | 左岸27.6k天-Y21-L27K/0601 | 天端 | B.P-15(14.50) | 14.5 | 15 | 17 |  | 2.69 |  |  | 70 | 21.6 | 8.4 |  | 8.4 | 10.3 | 7.5 | 0.7 | 0.115 | 89.5652 | 3.38 | [6 empty] | 0.0015889 | 0.00013225
2009-03-31 | 四国地方整備局 | 吉野川 | 吉野川下流 | 左岸 | 27.6 | 左岸27.6k天-Y21-L27K/0601 | 天端 | B.P-17(16.50) | 16.5 | 16.88 | 50 |  | 2.71 |  |  | 58.7 | 29.3 | 7.1 | 4.9 | 12 | 6.39 | 3.76 | 0.3 | 0.0484 | 132.0248 | 2.75 | [6 empty] | 0.0002231 | 2.3426e-05
2009-03-31 | 四国地方整備局 | 吉野川 | 吉野川下流 | 左岸 | 27.6 | 左岸27.6k天-Y21-L27K/0601 | 天端 | B.P-18(17.50) | 17.5 | 17.84 | 50 |  | 2.71 |  |  | 53.3 | 35.3 | 5.2 | 6.2 | 11.4 | 6.49 | 2.68 | 0.3 | 0.038 | 170.7895 | 2.15 | [6 empty] | 0.0002231 | 1.444e-05
2009-03-31 | 四国地方整備局 | 吉野川 | 吉野川下流 | 左岸 | 27.6 | 左岸27.6k天-Y21-L27K/0601 | 天端 | B.P-19(18.75) | 18.75 | 19.09 | 50 |  | 2.74 |  |  | 53.9 | 35.8 | 3.3 | 7 | 10.3 | 6.86 | 2.6 | 0.34 | 0.0519 | 132.1773 | 1.7 | [6 empty] | 0.00029815 | 2.6936e-05
2009-03-31 | 四国地方整備局 | 吉野川 | 吉野川下流 | 左岸 | 27.6 | 左岸27.6k天-Y21-L27K/0601 | 天端 | B.P-20(19.50) | 19.5 | 19.89 | 50 |  | 2.72 |  |  | 55.1 | 34.8 | 4.6 | 5.5 | 10.1 | 5.39 | 2.72 | 0.46 | 0.0717 | 75.1743 | 2.33 | [6 empty] | 0.00060063 | 5.1409e-05
2009-03-31 | 四国地方整備局 | 吉野川 | 吉野川下流 | 左岸 | 27.6 | 左岸27.6k天-Y21-L27K/0601 | 天端 | B.P-1(0.50) | 0.5 | 1 | 11 |  | 2.71 |  |  | 40.3 | 42.5 | 11.2 | 6 | 17.2 | 2.06 | 0.868 | 0.1 | 0.0171 | 120.4678 | 1.29 | [6 empty] | 1.7498e-05 | 2.9241e-06
2009-03-31 | 四国地方整備局 | 吉野川 | 吉野川下流 | 左岸 | 27.6 | 左岸27.6k天-Y21-L27K/0601 | 天端 | B.P-2(1.60) | 1.6 | 2 | 14 |  | 2.71 |  |  | 44.1 | 42.8 | 7.8 | 5.3 |  | 2.97 | 1.34 | 0.16 | 0.0383 | 77.5457 | 1.31 | [6 empty] | 5.1993e-05 | 1.4669e-05
2009-03-31 | 四国地方整備局 | 吉野川 | 吉野川下流 | 左岸 | 27.6 | 左岸27.6k天-Y21-L27K/0601 | 天端 | B.P-3(2.50) | 2.5 | 3.5 | 11 |  | 2.69 |  |  | 43.6 | 50 | 6.4 |  | 6.4 | 2.76 | 1.42 | 0.4 | 0.151 | 18.2781 | 0.925 | [6 empty] | 0.00043448 | 0.00022801
2009-03-31 | 四国地方整備局 | 吉野川 | 吉野川下流 | 左岸 | 27.6 | 左岸27.6k天-Y21-L27K/0601 | 天端 | B.P-4(3.50) | 3.5 | 4 | 16 |  | 2.69 |  |  | 53.1 | 39 | 7.9 |  | 7.9 | 5.6 | 2.64 | 0.25 | 0.113 | 49.5575 | 0.471 | [6 empty] | 0.00014623 | 0.00012769
2009-03-31 | 四国地方整備局 | 吉野川 | 吉野川下流 | 左岸 | 27.6 | 左岸27.6k天-Y21-L27K/0601 | 天端 | B.P-5(4.50) | 4.5 | 5 | 11 |  | 2.71 |  |  | 48.8 | 43.5 | 7.7 |  | 7.7 | 4.88 | 1.82 | 0.3 | 0.13 | 37.5385 | 0.527 | [6 empty] | 0.0002231 | 0.000169
2009-03-31 | 四国地方整備局 | 吉野川 | 吉野川下流 | 左岸 | 27.6 | 左岸27.6k天-Y21-L27K/0601 | 天端 | B.P-6(5.50) | 5.5 | 6 | 12 |  | 2.7 |  |  | 51.2 | 45 | 3.8 |  | 3.8 | 5.01 | 2.22 | 0.4 | 0.234 | 21.4103 | 0.362 | [6 empty] | 0.00043448 | 0.00054756
2009-03-31 | 四国地方整備局 | 吉野川 | 吉野川下流 | 左岸 | 27.6 | 左岸27.6k表-Y21-L27K/0602 | 表のり | B.P-4(3.50) | 3.5 | 4 | 9 |  | 2.69 |  |  | 34.7 | 60.2 | 5.1 |  | 5.1 | 1.3 | 0.855 | 0.38 | 0.202 | 6.4356 | 1.02 | [6 empty] | 0.0003858 | 0.00040804
2009-03-31 | 四国地方整備局 | 吉野川 | 吉野川下流 | 左岸 | 27.6 | 左岸27.6k表-Y21-L27K/0602 | 表のり | B.P-5(4.50) | 4.5 | 5 | 21 |  | 2.68 |  |  | 37.8 | 59.2 | 3 |  | 3 | 1.73 | 1.05 | 0.4 | 0.298 | 5.8054 | 0.641 | [6 empty] | 0.00043448 | 0.00088804
2009-03-31 | 四国地方整備局 | 吉野川 | 吉野川下流 | 左岸 | 27.6 | 左岸27.6k表-Y21-L27K/0602 | 表のり | B.P-7(6.50) | 6.5 | 7 | 8 |  | 2.69 |  |  | 29.7 | 66.2 | 4.1 |  |  | 0.902 | 0.718 | 0.4 | 0.276 | 3.2681 | 1 | [6 empty] | 0.00043448 | 0.00076176
2009-03-31 | 四国地方整備局 | 吉野川 | 吉野川下流 | 左岸 | 27.6 | 左岸27.6k表-Y21-L27K/0602 | 表のり | B.P-9(8.50) | 8.5 | 9 | 31 |  | 2.69 |  |  | 63.4 | 32.6 | 4 |  | 4 | 7.29 | 4.82 | 0.7 | 0.308 | 23.6688 | 0.741 | [6 empty] | 0.0015889 | 0.00094864
2009-03-31 | 四国地方整備局 | 吉野川 | 吉野川下流 | 左岸 | 27.6 | 左岸27.6k表-Y21-L27K/0602 | 表のり | B.P-11(10.50) | 10.5 | 11 | 22 |  | 2.68 |  |  | 23.3 | 59 | 10.1 | 7.6 | 17.7 | 1.01 | 0.718 | 0.1 | 0.008 | 126.25 | 9.63 |  |  |  |  | 0.000678 |  | 1.7498e-05 | 6.4e-07
2009-03-31 | 四国地方整備局 | 吉野川 | 吉野川下流 | 左岸 | 27.6 | 左岸27.6k表-Y21-L27K/0602 | 表のり | B.P-13(12.50) | 12.5 | 12.92 | 50 |  | 2.7 |  |  | 48.9 | 42.8 | 4.5 | 3.8 | 8.3 | 3.48 | 1.84 | 0.46 | 0.145 | 24 | 0.848 | [6 empty] | 0.00060063 | 0.00021025
2009-03-31 | 四国地方整備局 | 吉野川 | 吉野川下流 | 左岸 | 27.6 | 左岸27.6k表-Y21-L27K/0602 | 表のり | B.P-15(14.50) | 14.5 | 14.82 | 50 |  | 2.73 |  |  | 64.4 | 22.6 | 6.3 | 6.7 | 13 | 12.3 | 6.02 | 0.5 | 0.0193 | 637.3057 | 7.01 | [6 empty] | 0.00072864 | 3.7249e-06
2009-03-31 | 四国地方整備局 | 吉野川 | 吉野川下流 | 左岸 | 27.6 | 左岸27.6k表-Y21-L27K/0602 | 表のり | B.P-16(15.50) | 15.5 | 15.87 | 50 |  | 2.71 |  |  | 56.8 | 27.1 | 8.2 | 7.9 | 16.1 | 4.96 | 3.1 | 0.2 | 0.00836 | 593.3014 | 10.7 | [6 empty] | 8.7194e-05 | 6.989e-07
2009-03-31 | 四国地方整備局 | 吉野川 | 吉野川下流 | 左岸 | 27.6 | 左岸27.6k表-Y21-L27K/0602 | 表のり | B.P-17(16.50) | 16.5 | 16.9 | 50 |  | 2.69 |  |  | 38.8 | 47.1 | 6.6 | 7.5 | 14.1 | 1.85 | 1.01 | 0.2 | 0.011 | 168.1818 | 6.23 | [6 empty] | 8.7194e-05 | 1.21e-06
2009-03-31 | 四国地方整備局 | 吉野川 | 吉野川下流 | 左岸 | 27.6 | 左岸27.6k表-Y21-L27K/0602 | 表のり | B.P-1(0.50) | 0.5 | 1 | 11 |  | 2.68 |  |  | 52 | 42.1 | 5.9 |  | 5.9 | 6.19 | 2.34 | 0.42 | 0.19 | 32.5789 | 0.395 | [6 empty] | 0.00048648 | 0.000361
2009-03-31 | 四国地方整備局 | 吉野川 | 吉野川下流 | 左岸 | 27.6 | 左岸27.6k表-Y21-L27K/0602 | 表のり | B.P-2(1.50) | 1.5 | 2 | 11 |  | 2.69 |  |  | 62.2 | 30.5 | 7.3 |  | 7.3 | 8.49 | 5.44 | 0.55 | 0.154 | 55.1299 | 0.843 | [6 empty] | 0.0009087 | 0.00023716
2009-03-31 | 四国地方整備局 | 吉野川 | 吉野川下流 | 左岸 | 27.6 | 左岸27.6k表-Y21-L27K/0602 | 表のり | B.P-3(2.50) | 2.5 | 3 | 9 |  | 2.69 |  |  | 56.9 | 38.8 | 4.3 |  | 4.3 | 9.87 | 3.96 | 0.55 | 0.293 | 33.686 | 0.241 | [6 empty] | 0.0009087 | 0.00085849
2009-03-31 | 四国地方整備局 | 吉野川 | 吉野川下流 | 左岸 | 27.6 | 左岸27.6k裏-Y21-L27K/0603 | 裏のり | B.D-3(2.50) | 2.5 | 3 | 11 |  | 2.69 |  |  | 45.8 | 49.3 | 4.9 |  | 4.9 | 3.01 | 1.57 | 0.38 | 0.202 | 14.901 | 0.61 | [6 empty] | 0.0003858 | 0.00040804
2009-03-31 | 四国地方整備局 | 吉野川 | 吉野川下流 | 左岸 | 27.6 | 左岸27.6k裏-Y21-L27K/0603 | 裏のり | B.D-4(3.50) | 3.5 | 3.9 | 4 |  | 2.7 |  |  | 8.1 | 71 | 12.2 | 8.7 | 20.9 | 0.326 | 0.258 | 0.05 | 0.0066 | 49.3939 | 7.85 | [6 empty] | 3.5117e-06 | 4.356e-07
2009-03-31 | 四国地方整備局 | 吉野川 | 吉野川下流 | 左岸 | 27.6 | 左岸27.6k裏-Y21-L27K/0603 | 裏のり | B.D-5(4.50) | 4.5 | 5 | 19 |  | 2.7 |  |  | 19.5 | 69.2 | 6.2 | 5.1 | 11.3 | 0.618 | 0.472 | 0.17 | 0.0354 | 17.4576 | 3.34 | [6 empty] | 5.9834e-05 | 1.2532e-05
2009-03-31 | 四国地方整備局 | 吉野川 | 吉野川下流 | 左岸 | 27.6 | 左岸27.6k裏-Y21-L27K/0603 | 裏のり | B.D-6(5.50) | 5.5 | 6 | 11 |  | 2.68 |  |  | 44.9 | 50.4 | 4.7 |  | 4.7 | 2.65 | 1.49 | 0.45 | 0.224 | 11.8304 | 0.725 | [6 empty] | 0.00057081 | 0.00050176
2009-03-31 | 四国地方整備局 | 吉野川 | 吉野川下流 | 左岸 | 27.6 | 左岸27.6k裏-Y21-L27K/0603 | 裏のり | B.D-7(6.50) | 6.5 | 7 | 21 |  | 2.68 |  |  | 19.8 | 74.8 | 5.4 |  | 5.4 | 0.995 | 0.791 | 0.4 | 0.23 | 4.3261 | 1.18 | [6 empty] | 0.00043448 | 0.000529
2009-03-31 | 四国地方整備局 | 吉野川 | 吉野川下流 | 左岸 | 27.6 | 左岸27.6k裏-Y21-L27K/0603 | 裏のり | B.D-9(8.50) | 8.5 | 9 | 17 |  | 2.69 |  |  | 52.3 | 38.8 | 8.9 |  | 8.9 | 5.19 | 2.42 | 0.36 | 0.0981 | 52.9052 | 0.838 | [6 empty] | 0.00034037 | 9.6236e-05
2009-03-31 | 四国地方整備局 | 吉野川 | 吉野川下流 | 左岸 | 27.6 | 左岸27.6k裏-Y21-L27K/0603 | 裏のり | B.D-11(10.50) | 10.5 | 11 | 25 |  | 2.69 |  |  | 24.7 | 68.6 | 6.7 |  | 6.7 | 1 | 0.768 | 0.38 | 0.2 | 5 | 1.21 | [6 empty] | 0.0003858 | 0.0004
2009-03-31 | 四国地方整備局 | 吉野川 | 吉野川下流 | 左岸 | 27.6 | 左岸27.6k裏-Y21-L27K/0603 | 裏のり | B.D-13(12.50) | 12.5 | 13 | 32 |  | 2.68 |  |  | 66.8 | 26.1 | 7.1 |  | 7.1 | 10.4 | 6.41 | 0.7 | 0.156 | 66.6667 | 1.54 | [6 empty] | 0.0015889 | 0.00024336
2009-03-31 | 四国地方整備局 | 吉野川 | 吉野川下流 | 左岸 | 27.6 | 左岸27.6k裏-Y21-L27K/0603 | 裏のり | B.D-14(13.60) | 13.6 | 13.9 | 9 |  | 2.76 |  |  | 0.5 | 5 | 62.9 | 31.6 | 94.5 | 0.0179 | 0.012 | 0.0017 | [9 empty] | 1.3898e-09
2009-03-31 | 四国地方整備局 | 吉野川 | 吉野川下流 | 左岸 | 27.6 | 左岸27.6k裏-Y21-L27K/0603 | 裏のり | B.D-15(14.60) | 14.6 | 14.8 | 50 |  | 2.69 |  |  | 55.6 | 34.5 | 9.9 |  | 9.9 | 5.81 | 3.02 | 0.42 | 0.077 | 75.4545 | 1.27 | [6 empty] | 0.00048648 | 5.929e-05
2009-03-31 | 四国地方整備局 | 吉野川 | 吉野川下流 | 左岸 | 27.6 | 左岸27.6k裏-Y21-L27K/0603 | 裏のり | B.D-16(15.60) | 15.6 | 15.85 | 50 |  | 2.73 |  |  | 58.7 | 29.7 | 6.1 | 5.5 | 11.6 | 5.44 | 3.2 | 0.26 | 0.038 | 143.1579 | 4.46 | [6 empty] | 0.00016014 | 1.444e-05
2009-03-31 | 四国地方整備局 | 吉野川 | 吉野川下流 | 左岸 | 27.6 | 左岸27.6k裏-Y21-L27K/0603 | 裏のり | B.D-17(16.50) | 16.5 | 16.8 | 50 |  | 2.81 |  |  | 50 | 37.5 | 7.2 | 5.3 | 12.5 | 4.2 | 2 | 0.25 | 0.0353 | 118.9802 | 3 | [6 empty] | 0.00014623 | 1.2461e-05
2009-03-31 | 四国地方整備局 | 吉野川 | 吉野川下流 | 左岸 | 27.6 | 左岸27.6k裏-Y21-L27K/0603 | 裏のり | B.D-1(0.50) | 0.5 | 1 | 9 |  | 2.67 |  |  | 47.6 | 49.8 | 2.6 |  | 2.6 | 3.99 | 1.66 | 0.5 | 0.323 | 12.3529 | 0.376 | [6 empty] | 0.00072864 | 0.0010433
2009-03-31 | 四国地方整備局 | 吉野川 | 吉野川下流 | 左岸 | 27.6 | 左岸27.6k裏-Y21-L27K/0603 | 裏のり | B.D-2(1.50) | 1.5 | 2 | 9 |  | 2.68 |  |  | 56.2 | 40 | 3.8 |  | 3.8 | 7.33 | 3.36 | 0.55 | 0.325 | 22.5538 | 0.317 | [6 empty] | 0.0009087 | 0.0010563
2009-03-31 | 四国地方整備局 | 吉野川 | 吉野川下流 | 左岸 | 28.5 | 左岸28.5k天-Y28-L29/0001 | 天端 | B.D8 | 8.15 | 8.45 | 9 |  | 2.718 |  |  | 0 | 53.8 | 33.4 | 12.8 | 46.2 | 0.14 | 0.092 | 0.013 | 0.0028 | 50 | 2.95 | [6 empty] | 1.5488e-07 | 7.84e-08
2009-03-31 | 四国地方整備局 | 吉野川 | 吉野川下流 | 左岸 | 28.5 | 左岸28.5k天-Y28-L29/0001 | 天端 | B.D10 | 10.15 | 10.45 | 39 |  | 2.701 |  |  | 68.8 | 22.4 | 5.4 | 3.4 | 8.8 | 14 | 11 | 0.61 | 0.11 | 127.2727 | 2.1 | [6 empty] | 0.0011551 | 0.000121
2009-03-31 | 四国地方整備局 | 吉野川 | 吉野川下流 | 左岸 | 28.5 | 左岸28.5k天-Y28-L29/0001 | 天端 | B.D12 | 12.15 | 12.45 | 35 |  | 2.702 |  |  | 77.5 | 19 | 3.5 |  | 3.5 | 16 | 13 | 1.5 | 0.53 | 30.1887 | 3.83 | [6 empty] | 0.0092897 | 0.002809
2009-03-31 | 四国地方整備局 | 吉野川 | 吉野川下流 | 左岸 | 28.5 | 左岸28.5k天-Y28-L29/0001 | 天端 | B.D14 | 14.15 | 14.45 | 24 |  | 2.687 |  |  | 90 | 8.9 | 1.1 |  | 1.1 | 15 | 12 | 5.1 | 2 | 7.5 | 2.03 | [6 empty] | 0.15829 | 0.04
2009-03-31 | 四国地方整備局 | 吉野川 | 吉野川下流 | 左岸 | 28.5 | 左岸28.5k天-Y28-L29/0001 | 天端 | B.D16 | 16.15 | 16.45 | 17 |  | 2.711 |  |  | 89.4 | 9.3 | 1.3 |  | 1.3 | 19 | 9.4 | 3.9 | 1.9 | 10 | 0.869 | [6 empty] | 0.085015 | 0.0361
2009-03-31 | 四国地方整備局 | 吉野川 | 吉野川下流 | 左岸 | 28.5 | 左岸28.5k天-Y28-L29/0001 | 天端 | B.D18 | 18.15 | 18.45 | 32 |  | 2.697 |  |  | 78.6 | 17.3 | 4.1 |  | 4.1 | 16 | 13 | 1.7 | 0.48 | 33.3333 | 3.13 | [6 empty] | 0.012415 | 0.002304
2009-03-31 | 四国地方整備局 | 吉野川 | 吉野川下流 | 左岸 | 28.5 | 左岸28.5k天-Y28-L29/0001 | 天端 | B.D21 | 21.15 | 21.45 | 41 |  | 2.691 |  |  | 72.4 | 23.4 | 4.2 |  | 4.2 | 9.4 | 6.7 | 1.1 | 0.38 | 24.7368 | 1.61 | [6 empty] | 0.004528 | 0.001444
2009-03-31 | 四国地方整備局 | 吉野川 | 吉野川下流 | 左岸 | 28.5 | 左岸28.5k天-Y28-L29/0001 | 天端 | B.D23 | 23.15 | 23.46 | 22 |  | 2.694 |  |  | 20 | 48.9 | 19.2 | 11.9 | 31.1 | 0.46 | 0.26 | 0.017 | 0.0026 | 176.9231 | 3.21 | [6 empty] | 2.8837e-07 | 6.76e-08
2009-03-31 | 四国地方整備局 | 吉野川 | 吉野川下流 | 左岸 | 28.5 | 左岸28.5k天-Y28-L29/0001 | 天端 | B.D25 | 25.15 | 25.45 | 45 |  | 2.683 |  |  | 27.3 | 51 | 14.9 | 6.8 | 21.7 | 0.99 | 0.63 | 0.062 | 0.014 | 70.7143 | 2.6 | [6 empty] | 5.7806e-06 | 1.96e-06
2009-03-31 | 四国地方整備局 | 吉野川 | 吉野川下流 | 左岸 | 28.5 | 左岸28.5k天-Y28-L29/0001 | 天端 | B.D27 | 27.15 | 27.45 |  |  | 2.72 |  |  | 6.2 | 32 | 29.4 | 32.4 | 61.8 | 0.0566 | 0.022
2009-03-31 | 四国地方整備局 | 吉野川 | 吉野川下流 | 左岸 | 28.5 | 左岸28.5k天-Y28-L29/0001 | 天端 | B.D1 | 1.15 | 1.45 | 7 |  | 2.753 |  |  | 0 | 41.2 | 44.5 | 14.3 | 58.8 | 0.083 | 0.046 | 0.0086 | 0.003 | 27.6667 | 1.03 | [6 empty] | 5.9461e-08 | 9e-08
2009-03-31 | 四国地方整備局 | 吉野川 | 吉野川下流 | 左岸 | 28.5 | 左岸28.5k天-Y28-L29/0001 | 天端 | B.D2 | 2.15 | 2.45 | 29 |  | 2.719 |  |  | 30.2 | 41.3 | 19.9 | 8.6 | 28.5 | 0.91 | 0.37 | 0.035 | 0.0069 | 131.8841 | 1.21 | [6 empty] | 1.5368e-06 | 4.761e-07
2009-03-31 | 四国地方整備局 | 吉野川 | 吉野川下流 | 左岸 | 28.5 | 左岸28.5k天-Y28-L29/0001 | 天端 | B.D3 | 3.15 | 3.45 | 7 |  | 2.688 |  |  | 83.7 | 12.5 | 3.8 |  | 3.8 | 14 | 13 | 4.9 | 0.4 | 35 | 12.9 | [6 empty] | 0.14427 | 0.0016
2009-03-31 | 四国地方整備局 | 吉野川 | 吉野川下流 | 左岸 | 28.5 | 左岸28.5k天-Y28-L29/0001 | 天端 | B.D4 | 4.15 | 4.45 | 13 |  | 2.703 |  |  | 62.5 | 29.2 | 8.3 |  | 8.3 | 6.6 | 4.5 | 0.53 | 0.12 | 55 | 1.53 | [6 empty] | 0.00083396 | 0.000144
2009-03-31 | 四国地方整備局 | 吉野川 | 吉野川下流 | 左岸 | 28.5 | 左岸28.5k天-Y28-L29/0001 | 天端 | B.D5 | 5.15 | 5.45 | 18 |  | 2.702 |  |  | 33.7 | 50.4 | 10.9 | 5 | 15.9 | 1.4 | 0.79 | 0.13 | 0.018 | 77.7778 | 3.11 | [6 empty] | 3.2137e-05 | 3.24e-06
2009-03-31 | 四国地方整備局 | 吉野川 | 吉野川下流 | 左岸 | 28.5 | 左岸28.5k天-Y28-L29/0001 | 天端 | B.D6 | 6.15 | 6.45 | 13 |  | 2.706 |  |  | 68.6 | 26.8 | 4.6 |  | 4.6 | 19 | 12 | 0.69 | 0.29 | 65.5172 | 0.525 | [6 empty] | 0.0015368 | 0.000841
2009-03-31 | 四国地方整備局 | 吉野川 | 吉野川下流 | 左岸 | 28.5 | 左岸28.5k表-Y28-L29/0002 | 表のり | B.D5 | 5.15 | 5.51 | 5 |  | 2.717 |  |  | 1.6 | 34.1 | 49.7 | 14.6 | 64.3 | 0.057 | 0.037 | 0.008 | 0.0028 | 20.3571 | 1.41 | [6 empty] | 5.0287e-08 | 7.84e-08
2009-03-31 | 四国地方整備局 | 吉野川 | 吉野川下流 | 左岸 | 28.5 | 左岸28.5k表-Y28-L29/0002 | 表のり | B.T2 | 5.63 | 6.32 |  | 1.823 | 2.732 | 1.058 | 0.57546 | 0 | 10.7 | 69.1 | 20.2 | 89.3 | 0.023 | 0.017 | 0.0049 | 0.0019 | 12.1053 | 1.73 | 35.7 | 23.3 | 12.4 |  |  |  | 1.615e-08 | 3.61e-08 |  | 4.4349e-09 | CUB |  |  |  |  | 15.1 | 17.4 | 1 | 32.6
2009-03-31 | 四国地方整備局 | 吉野川 | 吉野川下流 | 左岸 | 28.5 | 左岸28.5k表-Y28-L29/0002 | 表のり | B.D7 | 7.15 | 7.45 | 47 |  | 2.703 |  |  | 80.6 | 13.8 | 5.6 |  | 5.6 | 15 | 13 | 2.3 | 0.29 | 51.7241 | 10.9 | [6 empty] | 0.025011 | 0.000841
2009-03-31 | 四国地方整備局 | 吉野川 | 吉野川下流 | 左岸 | 28.5 | 左岸28.5k表-Y28-L29/0002 | 表のり | B.D9 | 9.15 | 9.48 | 22 |  | 2.695 |  |  | 83 | 15.5 | 1.5 |  | 1.5 | 16 | 14 | 3.2 | 0.81 | 19.7531 | 5.71 | [6 empty] | 0.053757 | 0.006561
2009-03-31 | 四国地方整備局 | 吉野川 | 吉野川下流 | 左岸 | 28.5 | 左岸28.5k表-Y28-L29/0002 | 表のり | B.D11 | 11.15 | 11.47 | 18 |  | 2.703 |  |  | 67.5 | 24.9 | 7.6 |  | 7.6 | 12 | 7 | 0.72 | 0.18 | 66.6667 | 1.19 | [6 empty] | 0.0016961 | 0.000324
2009-03-31 | 四国地方整備局 | 吉野川 | 吉野川下流 | 左岸 | 28.5 | 左岸28.5k表-Y28-L29/0002 | 表のり | B.D13 | 13.15 | 13.47 | 28 |  | 2.7 |  |  | 88.9 | 10.1 | 1 |  | 1 | 12 | 10 | 3.2 | 1.8 | 6.6667 | 1.16 |  |  |  |  | 0.00096 |  | 0.053757 | 0.0324
2009-03-31 | 四国地方整備局 | 吉野川 | 吉野川下流 | 左岸 | 28.5 | 左岸28.5k表-Y28-L29/0002 | 表のり | B.D1 | 1.15 | 1.47 | 6 |  | 2.735 |  |  | 38.4 | 37.3 | 18.3 | 6 | 24.3 | 1.6 | 0.65 | 0.043 | 0.011 | 145.4545 | 1.11 | [6 empty] | 2.476e-06 | 1.21e-06
2009-03-31 | 四国地方整備局 | 吉野川 | 吉野川下流 | 左岸 | 28.5 | 左岸28.5k表-Y28-L29/0002 | 表のり | B.D2 | 2.15 | 2.48 | 15 |  | 2.737 |  |  | 29.8 | 32.1 | 29.2 | 8.9 | 38.1 | 0.57 | 0.22 | 0.018 | 0.0059 | 96.6102 | 0.452 | [6 empty] | 3.292e-07 | 3.481e-07
2009-03-31 | 四国地方整備局 | 吉野川 | 吉野川下流 | 左岸 | 28.5 | 左岸28.5k表-Y28-L29/0002 | 表のり | B.T1 | 3.05 | 3.85 |  | 1.89 | 2.754 | 0.881 | 0.36353 | 0 | 37.2 | 48.9 | 13.9 | 62.8 | 0.065 | 0.041 | 0.0084 | 0.003 | 21.6667 | 1.48 | 31.4 | 19.8 | 11.6 |  |  |  | 5.6306e-08 | 9e-08 |  | 1.0048e-08 | CUB |  |  |  |  | 0 | 36.9 | 0.7 | 34.8
2009-03-31 | 四国地方整備局 | 吉野川 | 吉野川下流 | 左岸 | 28.5 | 左岸28.5k表-Y28-L29/0002 | 表のり | B.D3 | 3.15 | 3.56 | 5 |  | 2.758 |  |  | 0.7 | 40.4 | 45.3 | 13.6 | 58.9 | 0.082 | 0.046 | 0.01 | 0.003 | 27.3333 | 1.47 | [6 empty] | 8.4333e-08 | 9e-08
2009-03-31 | 四国地方整備局 | 吉野川 | 吉野川下流 | 左岸 | 28.5 | 左岸28.5k表-Y28-L29/0002 | 表のり | B.D4 | 4.15 | 4.52 | 7 |  | 2.743 |  |  | 0.9 | 35 | 50.5 | 13.6 | 64.1 | 0.059 | 0.036 | 0.0093 | 0.0031 | 19.0323 | 1.58 | [6 empty] | 7.1281e-08 | 9.61e-08
2009-03-31 | 四国地方整備局 | 吉野川 | 吉野川下流 | 左岸 | 28.5 | 左岸28.5k裏-Y28-L29/0003 | 裏のり | B.S1 | 4.75 | 5.4 |  | 1.812 | 2.731 | 1.006 | 0.50753 | 0 | 12 | 65.3 | 22.7 | 88 | 0.017 | 0.013 | 0.0043 | 0.0019 | 8.9474 | 1.56 | 39.8 | 21.3 | 18.5 |  |  |  | 1.1933e-08 | 3.61e-08 |  | 3.0369e-09 | CUB |  |  |  |  | 23.3 | 11 | 0.7 | 22
2009-03-31 | 四国地方整備局 | 吉野川 | 吉野川下流 | 左岸 | 28.5 | 左岸28.5k裏-Y28-L29/0003 | 裏のり | B.D5 | 5.15 | 5.47 | 12 |  | 2.737 |  |  | 22.7 | 17.1 | 44.2 | 16 | 60.2 | 0.074 | 0.042 | 0.0079 | 0.0021 | 35.2381 | 1.65 | [6 empty] | 4.8843e-08 | 4.41e-08
2009-03-31 | 四国地方整備局 | 吉野川 | 吉野川下流 | 左岸 | 28.5 | 左岸28.5k裏-Y28-L29/0003 | 裏のり | B.D6 | 6.15 | 6.49 | 15 |  | 2.735 |  |  | 43.2 | 31.5 | 16.7 | 8.6 | 25.3 | 6.9 | 0.4 | 0.042 | 0.0068 | 1014.7059 | 0.258 | [6 empty] | 2.3446e-06 | 4.624e-07
2009-03-31 | 四国地方整備局 | 吉野川 | 吉野川下流 | 左岸 | 28.5 | 左岸28.5k裏-Y28-L29/0003 | 裏のり | B.D7 | 7.15 | 7.45 | 31 |  | 2.692 |  |  | 79.7 | 14.5 | 5.8 |  | 5.8 | 23 | 20 | 1.9 | 0.3 | 76.6667 | 5.75 | [6 empty] | 0.016065 | 0.0009
2009-03-31 | 四国地方整備局 | 吉野川 | 吉野川下流 | 左岸 | 28.5 | 左岸28.5k裏-Y28-L29/0003 | 裏のり | B.D9 | 9.15 | 9.45 | 31 |  | 2.705 |  |  | 57.4 | 33.6 | 9 |  | 9 | 6.3 | 3.6 | 0.53 | 0.12 | 52.5 | 1.14 | [6 empty] | 0.00083396 | 0.000144
2009-03-31 | 四国地方整備局 | 吉野川 | 吉野川下流 | 左岸 | 28.5 | 左岸28.5k裏-Y28-L29/0003 | 裏のり | B.D11 | 11.15 | 11.47 | 17 |  | 2.698 |  |  | 77.2 | 19.4 | 3.4 |  | 3.4 | 16 | 10 | 1.5 | 0.51 | 31.3725 | 1.5 | [6 empty] | 0.0092897 | 0.002601
2009-03-31 | 四国地方整備局 | 吉野川 | 吉野川下流 | 左岸 | 28.5 | 左岸28.5k裏-Y28-L29/0003 | 裏のり | B.D13 | 13.49 | 13.81 | 31 |  | 2.705 |  |  | 78.8 | 17.5 | 3.7 |  | 3.7 | 9.7 | 7.5 | 1.8 | 0.6 | 16.1667 | 2.23 |  |  |  |  | 0.00014 |  | 0.014173 | 0.0036
2009-03-31 | 四国地方整備局 | 吉野川 | 吉野川下流 | 左岸 | 28.5 | 左岸28.5k裏-Y28-L29/0003 | 裏のり | B.一期提 | 0 | 1 |  | 1.91 | 2.715 |  |  | 59.7 | 30.1 | 7.8 | 2.4 | 10.2 | 6.7 | 3.9 | 0.44 | 0.069 | 97.1014 | 2.16 | [6 empty] | 0.00054185 | 4.761e-05 |  |  | CD | 0 | 37.4
2009-03-31 | 四国地方整備局 | 吉野川 | 吉野川下流 | 左岸 | 28.5 | 左岸28.5k裏-Y28-L29/0003 | 裏のり | B.県道拡幅 | 0 | 1 |  | 1.72 | 2.71 | 0.781 | 0.26748 | 27.6 | 37.7 | 28.2 | 6.5 | 34.7 | 0.48 | 0.22 | 0.023 | 0.0088 | 54.5455 | 0.616 | [6 empty] | 5.8093e-07 | 7.744e-07 |  | 1.0328e-07 | CUB |  |  |  |  | 0 | 12.2 | 3.5 | 27.7
2009-03-31 | 四国地方整備局 | 吉野川 | 吉野川下流 | 左岸 | 28.5 | 左岸28.5k裏-Y28-L29/0003 | 裏のり | B.D1 | 1.15 | 1.45 | 21 |  | 2.686 |  |  | 84.5 | 11.6 | 3.9 |  | 3.9 | 26 | 24 | 4.3 | 0.75 | 34.6667 | 3.88 | [6 empty] | 0.1066 | 0.005625
2009-03-31 | 四国地方整備局 | 吉野川 | 吉野川下流 | 左岸 | 28.5 | 左岸28.5k裏-Y28-L29/0003 | 裏のり | B.D2 | 2.15 | 2.5 | 9 |  | 2.704 |  |  | 79 | 16.1 | 4.9 |  |  | 18 | 15 | 1.8 | 0.45 | 40 | 5.38 | [6 empty] | 0.014173 | 0.002025
2009-03-31 | 四国地方整備局 | 吉野川 | 吉野川下流 | 左岸 | 28.5 | 左岸28.5k裏-Y28-L29/0003 | 裏のり | B.D3 | 3.15 | 3.5 | 10 |  | 2.7 |  |  | 71.7 | 22.4 | 5.9 |  | 5.9 | 19 | 9.2 | 0.83 | 0.28 | 67.8571 | 1.17 | [6 empty] | 0.0023578 | 0.000784
2009-03-31 | 四国地方整備局 | 吉野川 | 吉野川下流 | 左岸 | 28.7 | 左岸28.7k天-Y28-L29/0001 | 天端 | B.D8 | 8.15 | 8.45 | 9 |  | 2.718 |  |  | 0 | 53.8 | 33.4 | 12.8 | 46.2 | 0.14 | 0.092 | 0.013 | 0.0028 | 50 | 2.95 | [6 empty] | 1.5488e-07 | 7.84e-08
2009-03-31 | 四国地方整備局 | 吉野川 | 吉野川下流 | 左岸 | 28.7 | 左岸28.7k天-Y28-L29/0001 | 天端 | B.D10 | 10.15 | 10.45 | 39 |  | 2.701 |  |  | 68.8 | 22.4 | 5.4 | 3.4 | 8.8 | 14 | 11 | 0.61 | 0.11 | 127.2727 | 2.1 | [6 empty] | 0.0011551 | 0.000121
2009-03-31 | 四国地方整備局 | 吉野川 | 吉野川下流 | 左岸 | 28.7 | 左岸28.7k天-Y28-L29/0001 | 天端 | B.D12 | 12.15 | 12.45 | 35 |  | 2.702 |  |  | 77.5 | 19 | 3.5 |  | 3.5 | 16 | 13 | 1.5 | 0.53 | 30.1887 | 3.83 | [6 empty] | 0.0092897 | 0.002809
2009-03-31 | 四国地方整備局 | 吉野川 | 吉野川下流 | 左岸 | 28.7 | 左岸28.7k天-Y28-L29/0001 | 天端 | B.D14 | 14.15 | 14.45 | 24 |  | 2.687 |  |  | 90 | 8.9 | 1.1 |  | 1.1 | 15 | 12 | 5.1 | 2 | 7.5 | 2.03 | [6 empty] | 0.15829 | 0.04
2009-03-31 | 四国地方整備局 | 吉野川 | 吉野川下流 | 左岸 | 28.7 | 左岸28.7k天-Y28-L29/0001 | 天端 | B.D16 | 16.15 | 16.45 | 17 |  | 2.711 |  |  | 89.4 | 9.3 | 1.3 |  | 1.3 | 19 | 9.4 | 3.9 | 1.9 | 10 | 0.869 | [6 empty] | 0.085015 | 0.0361
2009-03-31 | 四国地方整備局 | 吉野川 | 吉野川下流 | 左岸 | 28.7 | 左岸28.7k天-Y28-L29/0001 | 天端 | B.D18 | 18.15 | 18.45 | 32 |  | 2.697 |  |  | 78.6 | 17.3 | 4.1 |  | 4.1 | 16 | 13 | 1.7 | 0.48 | 33.3333 | 3.13 | [6 empty] | 0.012415 | 0.002304
2009-03-31 | 四国地方整備局 | 吉野川 | 吉野川下流 | 左岸 | 28.7 | 左岸28.7k天-Y28-L29/0001 | 天端 | B.D21 | 21.15 | 21.45 | 41 |  | 2.691 |  |  | 72.4 | 23.4 | 4.2 |  | 4.2 | 9.4 | 6.7 | 1.1 | 0.38 | 24.7368 | 1.61 | [6 empty] | 0.004528 | 0.001444
2009-03-31 | 四国地方整備局 | 吉野川 | 吉野川下流 | 左岸 | 28.7 | 左岸28.7k天-Y28-L29/0001 | 天端 | B.D23 | 23.15 | 23.46 | 22 |  | 2.694 |  |  | 20 | 48.9 | 19.2 | 11.9 | 31.1 | 0.46 | 0.26 | 0.017 | 0.0026 | 176.9231 | 3.21 | [6 empty] | 2.8837e-07 | 6.76e-08
2009-03-31 | 四国地方整備局 | 吉野川 | 吉野川下流 | 左岸 | 28.7 | 左岸28.7k天-Y28-L29/0001 | 天端 | B.D25 | 25.15 | 25.45 | 45 |  | 2.683 |  |  | 27.3 | 51 | 14.9 | 6.8 | 21.7 | 0.99 | 0.63 | 0.062 | 0.014 | 70.7143 | 2.6 | [6 empty] | 5.7806e-06 | 1.96e-06
2009-03-31 | 四国地方整備局 | 吉野川 | 吉野川下流 | 左岸 | 28.7 | 左岸28.7k天-Y28-L29/0001 | 天端 | B.D27 | 27.15 | 27.45 |  |  | 2.72 |  |  | 6.2 | 32 | 29.4 | 32.4 | 61.8 | 0.0566 | 0.022
2009-03-31 | 四国地方整備局 | 吉野川 | 吉野川下流 | 左岸 | 28.7 | 左岸28.7k天-Y28-L29/0001 | 天端 | B.D1 | 1.15 | 1.45 | 7 |  | 2.753 |  |  | 0 | 41.2 | 44.5 | 14.3 | 58.8 | 0.083 | 0.046 | 0.0086 | 0.003 | 27.6667 | 1.03 | [6 empty] | 5.9461e-08 | 9e-08
2009-03-31 | 四国地方整備局 | 吉野川 | 吉野川下流 | 左岸 | 28.7 | 左岸28.7k天-Y28-L29/0001 | 天端 | B.D2 | 2.15 | 2.45 | 29 |  | 2.719 |  |  | 30.2 | 41.3 | 19.9 | 8.6 | 28.5 | 0.91 | 0.37 | 0.035 | 0.0069 | 131.8841 | 1.21 | [6 empty] | 1.5368e-06 | 4.761e-07
2009-03-31 | 四国地方整備局 | 吉野川 | 吉野川下流 | 左岸 | 28.7 | 左岸28.7k天-Y28-L29/0001 | 天端 | B.D3 | 3.15 | 3.45 | 7 |  | 2.688 |  |  | 83.7 | 12.5 | 3.8 |  | 3.8 | 14 | 13 | 4.9 | 0.4 | 35 | 12.9 | [6 empty] | 0.14427 | 0.0016
2009-03-31 | 四国地方整備局 | 吉野川 | 吉野川下流 | 左岸 | 28.7 | 左岸28.7k天-Y28-L29/0001 | 天端 | B.D4 | 4.15 | 4.45 | 13 |  | 2.703 |  |  | 62.5 | 29.2 | 8.3 |  | 8.3 | 6.6 | 4.5 | 0.53 | 0.12 | 55 | 1.53 | [6 empty] | 0.00083396 | 0.000144
2009-03-31 | 四国地方整備局 | 吉野川 | 吉野川下流 | 左岸 | 28.7 | 左岸28.7k天-Y28-L29/0001 | 天端 | B.D5 | 5.15 | 5.45 | 18 |  | 2.702 |  |  | 33.7 | 50.4 | 10.9 | 5 | 15.9 | 1.4 | 0.79 | 0.13 | 0.018 | 77.7778 | 3.11 | [6 empty] | 3.2137e-05 | 3.24e-06
2009-03-31 | 四国地方整備局 | 吉野川 | 吉野川下流 | 左岸 | 28.7 | 左岸28.7k天-Y28-L29/0001 | 天端 | B.D6 | 6.15 | 6.45 | 13 |  | 2.706 |  |  | 68.6 | 26.8 | 4.6 |  | 4.6 | 19 | 12 | 0.69 | 0.29 | 65.5172 | 0.525 | [6 empty] | 0.0015368 | 0.000841
2009-03-31 | 四国地方整備局 | 吉野川 | 吉野川下流 | 左岸 | 28.7 | 左岸28.7k表-Y28-L29/0002 | 表のり | B.D5 | 5.15 | 5.51 | 5 |  | 2.717 |  |  | 1.6 | 34.1 | 49.7 | 14.6 | 64.3 | 0.057 | 0.037 | 0.008 | 0.0028 | 20.3571 | 1.41 | [6 empty] | 5.0287e-08 | 7.84e-08
2009-03-31 | 四国地方整備局 | 吉野川 | 吉野川下流 | 左岸 | 28.7 | 左岸28.7k表-Y28-L29/0002 | 表のり | B.T2 | 5.63 | 6.32 |  | 1.823 | 2.732 | 1.058 | 0.57546 | 0 | 10.7 | 69.1 | 20.2 | 89.3 | 0.023 | 0.017 | 0.0049 | 0.0019 | 12.1053 | 1.73 | 35.7 | 23.3 | 12.4 |  |  |  | 1.615e-08 | 3.61e-08 |  | 4.4349e-09 | CUB |  |  |  |  | 15.1 | 17.4 | 1 | 32.6
2009-03-31 | 四国地方整備局 | 吉野川 | 吉野川下流 | 左岸 | 28.7 | 左岸28.7k表-Y28-L29/0002 | 表のり | B.D7 | 7.15 | 7.45 | 47 |  | 2.703 |  |  | 80.6 | 13.8 | 5.6 |  | 5.6 | 15 | 13 | 2.3 | 0.29 | 51.7241 | 10.9 | [6 empty] | 0.025011 | 0.000841
2009-03-31 | 四国地方整備局 | 吉野川 | 吉野川下流 | 左岸 | 28.7 | 左岸28.7k表-Y28-L29/0002 | 表のり | B.D9 | 9.15 | 9.48 | 22 |  | 2.695 |  |  | 83 | 15.5 | 1.5 |  | 1.5 | 16 | 14 | 3.2 | 0.81 | 19.7531 | 5.71 | [6 empty] | 0.053757 | 0.006561
2009-03-31 | 四国地方整備局 | 吉野川 | 吉野川下流 | 左岸 | 28.7 | 左岸28.7k表-Y28-L29/0002 | 表のり | B.D11 | 11.15 | 11.47 | 18 |  | 2.703 |  |  | 67.5 | 24.9 | 7.6 |  | 7.6 | 12 | 7 | 0.72 | 0.18 | 66.6667 | 1.19 | [6 empty] | 0.0016961 | 0.000324
2009-03-31 | 四国地方整備局 | 吉野川 | 吉野川下流 | 左岸 | 28.7 | 左岸28.7k表-Y28-L29/0002 | 表のり | B.D13 | 13.15 | 13.47 | 28 |  | 2.7 |  |  | 88.9 | 10.1 | 1 |  | 1 | 12 | 10 | 3.2 | 1.8 | 6.6667 | 1.16 |  |  |  |  | 0.00096 |  | 0.053757 | 0.0324
2009-03-31 | 四国地方整備局 | 吉野川 | 吉野川下流 | 左岸 | 28.7 | 左岸28.7k表-Y28-L29/0002 | 表のり | B.D1 | 1.15 | 1.47 | 6 |  | 2.735 |  |  | 38.4 | 37.3 | 18.3 | 6 | 24.3 | 1.6 | 0.65 | 0.043 | 0.011 | 145.4545 | 1.11 | [6 empty] | 2.476e-06 | 1.21e-06
2009-03-31 | 四国地方整備局 | 吉野川 | 吉野川下流 | 左岸 | 28.7 | 左岸28.7k表-Y28-L29/0002 | 表のり | B.D2 | 2.15 | 2.48 | 15 |  | 2.737 |  |  | 29.8 | 32.1 | 29.2 | 8.9 | 38.1 | 0.57 | 0.22 | 0.018 | 0.0059 | 96.6102 | 0.452 | [6 empty] | 3.292e-07 | 3.481e-07
2009-03-31 | 四国地方整備局 | 吉野川 | 吉野川下流 | 左岸 | 28.7 | 左岸28.7k表-Y28-L29/0002 | 表のり | B.T1 | 3.05 | 3.85 |  | 1.89 | 2.754 | 0.881 | 0.36353 | 0 | 37.2 | 48.9 | 13.9 | 62.8 | 0.065 | 0.041 | 0.0084 | 0.003 | 21.6667 | 1.48 | 31.4 | 19.8 | 11.6 |  |  |  | 5.6306e-08 | 9e-08 |  | 1.0048e-08 | CUB |  |  |  |  | 0 | 36.9 | 0.7 | 34.8
2009-03-31 | 四国地方整備局 | 吉野川 | 吉野川下流 | 左岸 | 28.7 | 左岸28.7k表-Y28-L29/0002 | 表のり | B.D3 | 3.15 | 3.56 | 5 |  | 2.758 |  |  | 0.7 | 40.4 | 45.3 | 13.6 | 58.9 | 0.082 | 0.046 | 0.01 | 0.003 | 27.3333 | 1.47 | [6 empty] | 8.4333e-08 | 9e-08
2009-03-31 | 四国地方整備局 | 吉野川 | 吉野川下流 | 左岸 | 28.7 | 左岸28.7k表-Y28-L29/0002 | 表のり | B.D4 | 4.15 | 4.52 | 7 |  | 2.743 |  |  | 0.9 | 35 | 50.5 | 13.6 | 64.1 | 0.059 | 0.036 | 0.0093 | 0.0031 | 19.0323 | 1.58 | [6 empty] | 7.1281e-08 | 9.61e-08
2009-03-31 | 四国地方整備局 | 吉野川 | 吉野川下流 | 左岸 | 28.7 | 左岸28.7k裏-Y28-L29/0003 | 裏のり | B.S1 | 4.75 | 5.4 |  | 1.812 | 2.731 | 1.006 | 0.50753 | 0 | 12 | 65.3 | 22.7 | 88 | 0.017 | 0.013 | 0.0043 | 0.0019 | 8.9474 | 1.56 | 39.8 | 21.3 | 18.5 |  |  |  | 1.1933e-08 | 3.61e-08 |  | 3.0369e-09 | CUB |  |  |  |  | 23.3 | 11 | 0.7 | 22
2009-03-31 | 四国地方整備局 | 吉野川 | 吉野川下流 | 左岸 | 28.7 | 左岸28.7k裏-Y28-L29/0003 | 裏のり | B.D5 | 5.15 | 5.47 | 12 |  | 2.737 |  |  | 22.7 | 17.1 | 44.2 | 16 | 60.2 | 0.074 | 0.042 | 0.0079 | 0.0021 | 35.2381 | 1.65 | [6 empty] | 4.8843e-08 | 4.41e-08
2009-03-31 | 四国地方整備局 | 吉野川 | 吉野川下流 | 左岸 | 28.7 | 左岸28.7k裏-Y28-L29/0003 | 裏のり | B.D6 | 6.15 | 6.49 | 15 |  | 2.735 |  |  | 43.2 | 31.5 | 16.7 | 8.6 | 25.3 | 6.9 | 0.4 | 0.042 | 0.0068 | 1014.7059 | 0.258 | [6 empty] | 2.3446e-06 | 4.624e-07
2009-03-31 | 四国地方整備局 | 吉野川 | 吉野川下流 | 左岸 | 28.7 | 左岸28.7k裏-Y28-L29/0003 | 裏のり | B.D7 | 7.15 | 7.45 | 31 |  | 2.692 |  |  | 79.7 | 14.5 | 5.8 |  | 5.8 | 23 | 20 | 1.9 | 0.3 | 76.6667 | 5.75 | [6 empty] | 0.016065 | 0.0009
2009-03-31 | 四国地方整備局 | 吉野川 | 吉野川下流 | 左岸 | 28.7 | 左岸28.7k裏-Y28-L29/0003 | 裏のり | B.D9 | 9.15 | 9.45 | 31 |  | 2.705 |  |  | 57.4 | 33.6 | 9 |  | 9 | 6.3 | 3.6 | 0.53 | 0.12 | 52.5 | 1.14 | [6 empty] | 0.00083396 | 0.000144
2009-03-31 | 四国地方整備局 | 吉野川 | 吉野川下流 | 左岸 | 28.7 | 左岸28.7k裏-Y28-L29/0003 | 裏のり | B.D11 | 11.15 | 11.47 | 17 |  | 2.698 |  |  | 77.2 | 19.4 | 3.4 |  | 3.4 | 16 | 10 | 1.5 | 0.51 | 31.3725 | 1.5 | [6 empty] | 0.0092897 | 0.002601
2009-03-31 | 四国地方整備局 | 吉野川 | 吉野川下流 | 左岸 | 28.7 | 左岸28.7k裏-Y28-L29/0003 | 裏のり | B.D13 | 13.49 | 13.81 | 31 |  | 2.705 |  |  | 78.8 | 17.5 | 3.7 |  | 3.7 | 9.7 | 7.5 | 1.8 | 0.6 | 16.1667 | 2.23 |  |  |  |  | 0.00014 |  | 0.014173 | 0.0036
2009-03-31 | 四国地方整備局 | 吉野川 | 吉野川下流 | 左岸 | 28.7 | 左岸28.7k裏-Y28-L29/0003 | 裏のり | B.一期提 | 0 | 1 |  | 1.91 | 2.715 |  |  | 59.7 | 30.1 | 7.8 | 2.4 | 10.2 | 6.7 | 3.9 | 0.44 | 0.069 | 97.1014 | 2.16 | [6 empty] | 0.00054185 | 4.761e-05 |  |  | CD | 0 | 37.4
2009-03-31 | 四国地方整備局 | 吉野川 | 吉野川下流 | 左岸 | 28.7 | 左岸28.7k裏-Y28-L29/0003 | 裏のり | B.県道拡幅 | 0 | 1 |  | 1.72 | 2.71 | 0.781 | 0.26748 | 27.6 | 37.7 | 28.2 | 6.5 | 34.7 | 0.48 | 0.22 | 0.023 | 0.0088 | 54.5455 | 0.616 | [6 empty] | 5.8093e-07 | 7.744e-07 |  | 1.0328e-07 | CUB |  |  |  |  | 0 | 12.2 | 3.5 | 27.7
2009-03-31 | 四国地方整備局 | 吉野川 | 吉野川下流 | 左岸 | 28.7 | 左岸28.7k裏-Y28-L29/0003 | 裏のり | B.D1 | 1.15 | 1.45 | 21 |  | 2.686 |  |  | 84.5 | 11.6 | 3.9 |  | 3.9 | 26 | 24 | 4.3 | 0.75 | 34.6667 | 3.88 | [6 empty] | 0.1066 | 0.005625
2009-03-31 | 四国地方整備局 | 吉野川 | 吉野川下流 | 左岸 | 28.7 | 左岸28.7k裏-Y28-L29/0003 | 裏のり | B.D2 | 2.15 | 2.5 | 9 |  | 2.704 |  |  | 79 | 16.1 | 4.9 |  |  | 18 | 15 | 1.8 | 0.45 | 40 | 5.38 | [6 empty] | 0.014173 | 0.002025
2009-03-31 | 四国地方整備局 | 吉野川 | 吉野川下流 | 左岸 | 28.7 | 左岸28.7k裏-Y28-L29/0003 | 裏のり | B.D3 | 3.15 | 3.5 | 10 |  | 2.7 |  |  | 71.7 | 22.4 | 5.9 |  | 5.9 | 19 | 9.2 | 0.83 | 0.28 | 67.8571 | 1.17 | [6 empty] | 0.0023578 | 0.000784
2009-03-31 | 四国地方整備局 | 吉野川 | 吉野川下流 | 左岸 | 28.92 | 左岸28.92k天-Y28-L29/0001 | 天端 | B.D8 | 8.15 | 8.45 | 9 |  | 2.718 |  |  | 0 | 53.8 | 33.4 | 12.8 | 46.2 | 0.14 | 0.092 | 0.013 | 0.0028 | 50 | 2.95 | [6 empty] | 1.5488e-07 | 7.84e-08
2009-03-31 | 四国地方整備局 | 吉野川 | 吉野川下流 | 左岸 | 28.92 | 左岸28.92k天-Y28-L29/0001 | 天端 | B.D10 | 10.15 | 10.45 | 39 |  | 2.701 |  |  | 68.8 | 22.4 | 5.4 | 3.4 | 8.8 | 14 | 11 | 0.61 | 0.11 | 127.2727 | 2.1 | [6 empty] | 0.0011551 | 0.000121
2009-03-31 | 四国地方整備局 | 吉野川 | 吉野川下流 | 左岸 | 28.92 | 左岸28.92k天-Y28-L29/0001 | 天端 | B.D12 | 12.15 | 12.45 | 35 |  | 2.702 |  |  | 77.5 | 19 | 3.5 |  | 3.5 | 16 | 13 | 1.5 | 0.53 | 30.1887 | 3.83 | [6 empty] | 0.0092897 | 0.002809
2009-03-31 | 四国地方整備局 | 吉野川 | 吉野川下流 | 左岸 | 28.92 | 左岸28.92k天-Y28-L29/0001 | 天端 | B.D14 | 14.15 | 14.45 | 24 |  | 2.687 |  |  | 90 | 8.9 | 1.1 |  | 1.1 | 15 | 12 | 5.1 | 2 | 7.5 | 2.03 | [6 empty] | 0.15829 | 0.04
2009-03-31 | 四国地方整備局 | 吉野川 | 吉野川下流 | 左岸 | 28.92 | 左岸28.92k天-Y28-L29/0001 | 天端 | B.D16 | 16.15 | 16.45 | 17 |  | 2.711 |  |  | 89.4 | 9.3 | 1.3 |  | 1.3 | 19 | 9.4 | 3.9 | 1.9 | 10 | 0.869 | [6 empty] | 0.085015 | 0.0361
2009-03-31 | 四国地方整備局 | 吉野川 | 吉野川下流 | 左岸 | 28.92 | 左岸28.92k天-Y28-L29/0001 | 天端 | B.D18 | 18.15 | 18.45 | 32 |  | 2.697 |  |  | 78.6 | 17.3 | 4.1 |  | 4.1 | 16 | 13 | 1.7 | 0.48 | 33.3333 | 3.13 | [6 empty] | 0.012415 | 0.002304
2009-03-31 | 四国地方整備局 | 吉野川 | 吉野川下流 | 左岸 | 28.92 | 左岸28.92k天-Y28-L29/0001 | 天端 | B.D21 | 21.15 | 21.45 | 41 |  | 2.691 |  |  | 72.4 | 23.4 | 4.2 |  | 4.2 | 9.4 | 6.7 | 1.1 | 0.38 | 24.7368 | 1.61 | [6 empty] | 0.004528 | 0.001444
2009-03-31 | 四国地方整備局 | 吉野川 | 吉野川下流 | 左岸 | 28.92 | 左岸28.92k天-Y28-L29/0001 | 天端 | B.D23 | 23.15 | 23.46 | 22 |  | 2.694 |  |  | 20 | 48.9 | 19.2 | 11.9 | 31.1 | 0.46 | 0.26 | 0.017 | 0.0026 | 176.9231 | 3.21 | [6 empty] | 2.8837e-07 | 6.76e-08
2009-03-31 | 四国地方整備局 | 吉野川 | 吉野川下流 | 左岸 | 28.92 | 左岸28.92k天-Y28-L29/0001 | 天端 | B.D25 | 25.15 | 25.45 | 45 |  | 2.683 |  |  | 27.3 | 51 | 14.9 | 6.8 | 21.7 | 0.99 | 0.63 | 0.062 | 0.014 | 70.7143 | 2.6 | [6 empty] | 5.7806e-06 | 1.96e-06
2009-03-31 | 四国地方整備局 | 吉野川 | 吉野川下流 | 左岸 | 28.92 | 左岸28.92k天-Y28-L29/0001 | 天端 | B.D27 | 27.15 | 27.45 |  |  | 2.72 |  |  | 6.2 | 32 | 29.4 | 32.4 | 61.8 | 0.0566 | 0.022
2009-03-31 | 四国地方整備局 | 吉野川 | 吉野川下流 | 左岸 | 28.92 | 左岸28.92k天-Y28-L29/0001 | 天端 | B.D1 | 1.15 | 1.45 | 7 |  | 2.753 |  |  | 0 | 41.2 | 44.5 | 14.3 | 58.8 | 0.083 | 0.046 | 0.0086 | 0.003 | 27.6667 | 1.03 | [6 empty] | 5.9461e-08 | 9e-08
2009-03-31 | 四国地方整備局 | 吉野川 | 吉野川下流 | 左岸 | 28.92 | 左岸28.92k天-Y28-L29/0001 | 天端 | B.D2 | 2.15 | 2.45 | 29 |  | 2.719 |  |  | 30.2 | 41.3 | 19.9 | 8.6 | 28.5 | 0.91 | 0.37 | 0.035 | 0.0069 | 131.8841 | 1.21 | [6 empty] | 1.5368e-06 | 4.761e-07
2009-03-31 | 四国地方整備局 | 吉野川 | 吉野川下流 | 左岸 | 28.92 | 左岸28.92k天-Y28-L29/0001 | 天端 | B.D3 | 3.15 | 3.45 | 7 |  | 2.688 |  |  | 83.7 | 12.5 | 3.8 |  | 3.8 | 14 | 13 | 4.9 | 0.4 | 35 | 12.9 | [6 empty] | 0.14427 | 0.0016
2009-03-31 | 四国地方整備局 | 吉野川 | 吉野川下流 | 左岸 | 28.92 | 左岸28.92k天-Y28-L29/0001 | 天端 | B.D4 | 4.15 | 4.45 | 13 |  | 2.703 |  |  | 62.5 | 29.2 | 8.3 |  | 8.3 | 6.6 | 4.5 | 0.53 | 0.12 | 55 | 1.53 | [6 empty] | 0.00083396 | 0.000144
2009-03-31 | 四国地方整備局 | 吉野川 | 吉野川下流 | 左岸 | 28.92 | 左岸28.92k天-Y28-L29/0001 | 天端 | B.D5 | 5.15 | 5.45 | 18 |  | 2.702 |  |  | 33.7 | 50.4 | 10.9 | 5 | 15.9 | 1.4 | 0.79 | 0.13 | 0.018 | 77.7778 | 3.11 | [6 empty] | 3.2137e-05 | 3.24e-06
2009-03-31 | 四国地方整備局 | 吉野川 | 吉野川下流 | 左岸 | 28.92 | 左岸28.92k天-Y28-L29/0001 | 天端 | B.D6 | 6.15 | 6.45 | 13 |  | 2.706 |  |  | 68.6 | 26.8 | 4.6 |  | 4.6 | 19 | 12 | 0.69 | 0.29 | 65.5172 | 0.525 | [6 empty] | 0.0015368 | 0.000841
2009-03-31 | 四国地方整備局 | 吉野川 | 吉野川下流 | 左岸 | 28.92 | 左岸28.92k表-Y28-L29/0002 | 表のり | B.D5 | 5.15 | 5.51 | 5 |  | 2.717 |  |  | 1.6 | 34.1 | 49.7 | 14.6 | 64.3 | 0.057 | 0.037 | 0.008 | 0.0028 | 20.3571 | 1.41 | [6 empty] | 5.0287e-08 | 7.84e-08
2009-03-31 | 四国地方整備局 | 吉野川 | 吉野川下流 | 左岸 | 28.92 | 左岸28.92k表-Y28-L29/0002 | 表のり | B.T2 | 5.63 | 6.32 |  | 1.823 | 2.732 | 1.058 | 0.57546 | 0 | 10.7 | 69.1 | 20.2 | 89.3 | 0.023 | 0.017 | 0.0049 | 0.0019 | 12.1053 | 1.73 | 35.7 | 23.3 | 12.4 |  |  |  | 1.615e-08 | 3.61e-08 |  | 4.4349e-09 | CUB |  |  |  |  | 15.1 | 17.4 | 1 | 32.6
2009-03-31 | 四国地方整備局 | 吉野川 | 吉野川下流 | 左岸 | 28.92 | 左岸28.92k表-Y28-L29/0002 | 表のり | B.D7 | 7.15 | 7.45 | 47 |  | 2.703 |  |  | 80.6 | 13.8 | 5.6 |  | 5.6 | 15 | 13 | 2.3 | 0.29 | 51.7241 | 10.9 | [6 empty] | 0.025011 | 0.000841
2009-03-31 | 四国地方整備局 | 吉野川 | 吉野川下流 | 左岸 | 28.92 | 左岸28.92k表-Y28-L29/0002 | 表のり | B.D9 | 9.15 | 9.48 | 22 |  | 2.695 |  |  | 83 | 15.5 | 1.5 |  | 1.5 | 16 | 14 | 3.2 | 0.81 | 19.7531 | 5.71 | [6 empty] | 0.053757 | 0.006561
2009-03-31 | 四国地方整備局 | 吉野川 | 吉野川下流 | 左岸 | 28.92 | 左岸28.92k表-Y28-L29/0002 | 表のり | B.D11 | 11.15 | 11.47 | 18 |  | 2.703 |  |  | 67.5 | 24.9 | 7.6 |  | 7.6 | 12 | 7 | 0.72 | 0.18 | 66.6667 | 1.19 | [6 empty] | 0.0016961 | 0.000324
2009-03-31 | 四国地方整備局 | 吉野川 | 吉野川下流 | 左岸 | 28.92 | 左岸28.92k表-Y28-L29/0002 | 表のり | B.D13 | 13.15 | 13.47 | 28 |  | 2.7 |  |  | 88.9 | 10.1 | 1 |  | 1 | 12 | 10 | 3.2 | 1.8 | 6.6667 | 1.16 |  |  |  |  | 0.00096 |  | 0.053757 | 0.0324
2009-03-31 | 四国地方整備局 | 吉野川 | 吉野川下流 | 左岸 | 28.92 | 左岸28.92k表-Y28-L29/0002 | 表のり | B.D1 | 1.15 | 1.47 | 6 |  | 2.735 |  |  | 38.4 | 37.3 | 18.3 | 6 | 24.3 | 1.6 | 0.65 | 0.043 | 0.011 | 145.4545 | 1.11 | [6 empty] | 2.476e-06 | 1.21e-06
2009-03-31 | 四国地方整備局 | 吉野川 | 吉野川下流 | 左岸 | 28.92 | 左岸28.92k表-Y28-L29/0002 | 表のり | B.D2 | 2.15 | 2.48 | 15 |  | 2.737 |  |  | 29.8 | 32.1 | 29.2 | 8.9 | 38.1 | 0.57 | 0.22 | 0.018 | 0.0059 | 96.6102 | 0.452 | [6 empty] | 3.292e-07 | 3.481e-07
2009-03-31 | 四国地方整備局 | 吉野川 | 吉野川下流 | 左岸 | 28.92 | 左岸28.92k表-Y28-L29/0002 | 表のり | B.T1 | 3.05 | 3.85 |  | 1.89 | 2.754 | 0.881 | 0.36353 | 0 | 37.2 | 48.9 | 13.9 | 62.8 | 0.065 | 0.041 | 0.0084 | 0.003 | 21.6667 | 1.48 | 31.4 | 19.8 | 11.6 |  |  |  | 5.6306e-08 | 9e-08 |  | 1.0048e-08 | CUB |  |  |  |  | 0 | 36.9 | 0.7 | 34.8
2009-03-31 | 四国地方整備局 | 吉野川 | 吉野川下流 | 左岸 | 28.92 | 左岸28.92k表-Y28-L29/0002 | 表のり | B.D3 | 3.15 | 3.56 | 5 |  | 2.758 |  |  | 0.7 | 40.4 | 45.3 | 13.6 | 58.9 | 0.082 | 0.046 | 0.01 | 0.003 | 27.3333 | 1.47 | [6 empty] | 8.4333e-08 | 9e-08
2009-03-31 | 四国地方整備局 | 吉野川 | 吉野川下流 | 左岸 | 28.92 | 左岸28.92k表-Y28-L29/0002 | 表のり | B.D4 | 4.15 | 4.52 | 7 |  | 2.743 |  |  | 0.9 | 35 | 50.5 | 13.6 | 64.1 | 0.059 | 0.036 | 0.0093 | 0.0031 | 19.0323 | 1.58 | [6 empty] | 7.1281e-08 | 9.61e-08
2009-03-31 | 四国地方整備局 | 吉野川 | 吉野川下流 | 左岸 | 28.92 | 左岸28.92k裏-Y28-L29/0003 | 裏のり | B.S1 | 4.75 | 5.4 |  | 1.812 | 2.731 | 1.006 | 0.50753 | 0 | 12 | 65.3 | 22.7 | 88 | 0.017 | 0.013 | 0.0043 | 0.0019 | 8.9474 | 1.56 | 39.8 | 21.3 | 18.5 |  |  |  | 1.1933e-08 | 3.61e-08 |  | 3.0369e-09 | CUB |  |  |  |  | 23.3 | 11 | 0.7 | 22
2009-03-31 | 四国地方整備局 | 吉野川 | 吉野川下流 | 左岸 | 28.92 | 左岸28.92k裏-Y28-L29/0003 | 裏のり | B.D5 | 5.15 | 5.47 | 12 |  | 2.737 |  |  | 22.7 | 17.1 | 44.2 | 16 | 60.2 | 0.074 | 0.042 | 0.0079 | 0.0021 | 35.2381 | 1.65 | [6 empty] | 4.8843e-08 | 4.41e-08
2009-03-31 | 四国地方整備局 | 吉野川 | 吉野川下流 | 左岸 | 28.92 | 左岸28.92k裏-Y28-L29/0003 | 裏のり | B.D6 | 6.15 | 6.49 | 15 |  | 2.735 |  |  | 43.2 | 31.5 | 16.7 | 8.6 | 25.3 | 6.9 | 0.4 | 0.042 | 0.0068 | 1014.7059 | 0.258 | [6 empty] | 2.3446e-06 | 4.624e-07
2009-03-31 | 四国地方整備局 | 吉野川 | 吉野川下流 | 左岸 | 28.92 | 左岸28.92k裏-Y28-L29/0003 | 裏のり | B.D7 | 7.15 | 7.45 | 31 |  | 2.692 |  |  | 79.7 | 14.5 | 5.8 |  | 5.8 | 23 | 20 | 1.9 | 0.3 | 76.6667 | 5.75 | [6 empty] | 0.016065 | 0.0009
2009-03-31 | 四国地方整備局 | 吉野川 | 吉野川下流 | 左岸 | 28.92 | 左岸28.92k裏-Y28-L29/0003 | 裏のり | B.D9 | 9.15 | 9.45 | 31 |  | 2.705 |  |  | 57.4 | 33.6 | 9 |  | 9 | 6.3 | 3.6 | 0.53 | 0.12 | 52.5 | 1.14 | [6 empty] | 0.00083396 | 0.000144
2009-03-31 | 四国地方整備局 | 吉野川 | 吉野川下流 | 左岸 | 28.92 | 左岸28.92k裏-Y28-L29/0003 | 裏のり | B.D11 | 11.15 | 11.47 | 17 |  | 2.698 |  |  | 77.2 | 19.4 | 3.4 |  | 3.4 | 16 | 10 | 1.5 | 0.51 | 31.3725 | 1.5 | [6 empty] | 0.0092897 | 0.002601
2009-03-31 | 四国地方整備局 | 吉野川 | 吉野川下流 | 左岸 | 28.92 | 左岸28.92k裏-Y28-L29/0003 | 裏のり | B.D13 | 13.49 | 13.81 | 31 |  | 2.705 |  |  | 78.8 | 17.5 | 3.7 |  | 3.7 | 9.7 | 7.5 | 1.8 | 0.6 | 16.1667 | 2.23 |  |  |  |  | 0.00014 |  | 0.014173 | 0.0036
2009-03-31 | 四国地方整備局 | 吉野川 | 吉野川下流 | 左岸 | 28.92 | 左岸28.92k裏-Y28-L29/0003 | 裏のり | B.一期提 | 0 | 1 |  | 1.91 | 2.715 |  |  | 59.7 | 30.1 | 7.8 | 2.4 | 10.2 | 6.7 | 3.9 | 0.44 | 0.069 | 97.1014 | 2.16 | [6 empty] | 0.00054185 | 4.761e-05 |  |  | CD | 0 | 37.4
2009-03-31 | 四国地方整備局 | 吉野川 | 吉野川下流 | 左岸 | 28.92 | 左岸28.92k裏-Y28-L29/0003 | 裏のり | B.県道拡幅 | 0 | 1 |  | 1.72 | 2.71 | 0.781 | 0.26748 | 27.6 | 37.7 | 28.2 | 6.5 | 34.7 | 0.48 | 0.22 | 0.023 | 0.0088 | 54.5455 | 0.616 | [6 empty] | 5.8093e-07 | 7.744e-07 |  | 1.0328e-07 | CUB |  |  |  |  | 0 | 12.2 | 3.5 | 27.7
2009-03-31 | 四国地方整備局 | 吉野川 | 吉野川下流 | 左岸 | 28.92 | 左岸28.92k裏-Y28-L29/0003 | 裏のり | B.D1 | 1.15 | 1.45 | 21 |  | 2.686 |  |  | 84.5 | 11.6 | 3.9 |  | 3.9 | 26 | 24 | 4.3 | 0.75 | 34.6667 | 3.88 | [6 empty] | 0.1066 | 0.005625
2009-03-31 | 四国地方整備局 | 吉野川 | 吉野川下流 | 左岸 | 28.92 | 左岸28.92k裏-Y28-L29/0003 | 裏のり | B.D2 | 2.15 | 2.5 | 9 |  | 2.704 |  |  | 79 | 16.1 | 4.9 |  |  | 18 | 15 | 1.8 | 0.45 | 40 | 5.38 | [6 empty] | 0.014173 | 0.002025
2009-03-31 | 四国地方整備局 | 吉野川 | 吉野川下流 | 左岸 | 28.92 | 左岸28.92k裏-Y28-L29/0003 | 裏のり | B.D3 | 3.15 | 3.5 | 10 |  | 2.7 |  |  | 71.7 | 22.4 | 5.9 |  | 5.9 | 19 | 9.2 | 0.83 | 0.28 | 67.8571 | 1.17 | [6 empty] | 0.0023578 | 0.000784
2009-03-31 | 四国地方整備局 | 吉野川 | 吉野川下流 | 左岸 | 29.85 | 左岸29.85k天-Y52-L29K8501 | 天端 | B.P-7 | 7.15 | 7.45 | 8 |  | 2.664 |  |  | 51 | 40 | 9 |  | 9 | 4.11 | 1.96 | 0.346 | 0.0893 | 46.0246 | 0.845 | [6 empty] | 0.00031048 | 7.9745e-05
2009-03-31 | 四国地方整備局 | 吉野川 | 吉野川下流 | 左岸 | 29.85 | 左岸29.85k天-Y52-L29K8501 | 天端 | B.P-9 | 9.15 | 9.45 | 50 |  | 2.655 |  |  | 56 | 33 | 8 | 3 | 11 | 7.32 | 3.96 | 0.258 | 0.0601 | 121.797 | 0.908 | [6 empty] | 0.0001573 | 3.612e-05
2009-03-31 | 四国地方整備局 | 吉野川 | 吉野川下流 | 左岸 | 29.85 | 左岸29.85k天-Y52-L29K8501 | 天端 | B.P-11 | 11.15 | 11.35 | 50 |  | 2.664 |  |  | 73 | 20 | 7 |  | 7 | 12.4 | 8.74 | 1.03 | 0.189 | 65.6085 | 3 | [6 empty] | 0.0038882 | 0.00035721
2009-03-31 | 四国地方整備局 | 吉野川 | 吉野川下流 | 左岸 | 29.85 | 左岸29.85k天-Y52-L29K8501 | 天端 | B.P-13 | 13.15 | 13.45 | 42 |  | 2.668 |  |  | 74 | 22 | 4 |  | 4 | 9.1 | 6.6 | 1.26 | 0.412 | 22.0874 | 1.56 | [6 empty] | 0.0062024 | 0.0016974
2009-03-31 | 四国地方整備局 | 吉野川 | 吉野川下流 | 左岸 | 29.85 | 左岸29.85k天-Y52-L29K8501 | 天端 | B.P-15 | 15.15 | 15.45 | 37 |  | 2.665 |  |  | 64 | 28 | 8 |  | 8 | 9.46 | 5.52 | 0.615 | 0.134 | 70.597 | 1.48 | [6 empty] | 0.0011771 | 0.00017956
2009-03-31 | 四国地方整備局 | 吉野川 | 吉野川下流 | 左岸 | 29.85 | 左岸29.85k天-Y52-L29K8501 | 天端 | B.P-17 | 17.15 | 17.45 | 24 |  | 2.658 |  |  | 66 | 27 | 7 |  | 7 | 9.31 | 5.92 | 0.614 | 0.185 | 50.3243 | 1.25 | [6 empty] | 0.0011727 | 0.00034225
2009-03-31 | 四国地方整備局 | 吉野川 | 吉野川下流 | 左岸 | 29.85 | 左岸29.85k天-Y52-L29K8501 | 天端 | B.P-19 | 19.15 | 19.45 | 48 |  | 2.671 |  |  | 61 | 28 | 5 | 6 |  | 8.81 | 4.21 | 0.313 | 0.0303 | 290.7591 | 0.963 | [6 empty] | 0.00024614 | 9.1809e-06
2009-03-31 | 四国地方整備局 | 吉野川 | 吉野川下流 | 左岸 | 29.85 | 左岸29.85k天-Y52-L29K8501 | 天端 | B.P-1 | 1.15 | 1.45 | 14 |  | 2.698 |  |  | 61 | 26 | 9 | 4 | 13 | 8.86 | 5.43 | 0.31 | 0.0384 | 230.7292 | 2.77 | [6 empty] | 0.0002407 | 1.4746e-05
2009-03-31 | 四国地方整備局 | 吉野川 | 吉野川下流 | 左岸 | 29.85 | 左岸29.85k天-Y52-L29K8501 | 天端 | B.P-2 | 2.15 | 2.45 | 39 |  | 2.668 |  |  | 77 | 18 | 5 |  | 5 | 19.9 | 15.2 | 1.45 | 0.327 | 60.8563 | 3.07 | [6 empty] | 0.008588 | 0.0010693
2009-03-31 | 四国地方整備局 | 吉野川 | 吉野川下流 | 左岸 | 29.85 | 左岸29.85k天-Y52-L29K8501 | 天端 | B.P-3 | 3.15 | 3.45 | 25 |  | 2.676 |  |  | 59 | 30 | 8 | 3 | 11 | 6.83 | 3.79 | 0.332 | 0.0585 | 116.7521 | 1.9 | [6 empty] | 0.00028215 | 3.4222e-05
2009-03-31 | 四国地方整備局 | 吉野川 | 吉野川下流 | 左岸 | 29.85 | 左岸29.85k天-Y52-L29K8501 | 天端 | B.P-4 | 4.15 | 4.45 | 11 |  | 2.714 |  |  | 61 | 26 | 10 | 3 | 13 | 7.6 | 4.72 | 0.217 | 0.0374 | 203.2086 | 2.29 | [6 empty] | 0.00010534 | 1.3988e-05
2009-03-31 | 四国地方整備局 | 吉野川 | 吉野川下流 | 左岸 | 29.85 | 左岸29.85k天-Y52-L29K8501 | 天端 | B.P-5 | 5.15 | 5.45 | 7 |  | 2.721 |  |  | 58 | 26 | 12 | 4 | 16 | 6.46 | 3.9 | 0.147 | 0.03 | 215.3333 | 1.24 | [6 empty] | 4.2724e-05 | 9e-06
2009-03-31 | 四国地方整備局 | 吉野川 | 吉野川下流 | 左岸 | 29.85 | 左岸29.85k天-Y52-L29K8501 | 天端 | B.P-6 | 6.15 | 6.45 | 16 |  | 2.678 |  |  | 77 | 19 | 4 |  | 4 | 12 | 8.71 | 1.45 | 0.425 | 28.2353 | 2.47 | [6 empty] | 0.008588 | 0.0018062
2009-03-31 | 四国地方整備局 | 吉野川 | 吉野川下流 | 左岸 | 29.85 | 左岸29.85k表-Y52-L29K8502 | 表のり | B.P-7 | 7.15 | 7.45 | 10 |  | 2.693 |  |  | 79 | 19 | 2 |  | 2 | 13.7 | 11.3 | 1.89 | 0.471 | 29.087 | 4.4 | [6 empty] | 0.015869 | 0.0022184
2009-03-31 | 四国地方整備局 | 吉野川 | 吉野川下流 | 左岸 | 29.85 | 左岸29.85k表-Y52-L29K8502 | 表のり | B.P-9 | 9.15 | 9.45 | 49 |  | 2.677 |  |  | 59 | 30 | 7 | 4 | 11 | 7.76 | 4.3 | 0.42 | 0.065 | 119.3846 | 2.02 | [6 empty] | 0.00048648 | 4.225e-05
2009-03-31 | 四国地方整備局 | 吉野川 | 吉野川下流 | 左岸 | 29.85 | 左岸29.85k表-Y52-L29K8502 | 表のり | B.P-11 | 11.15 | 11.45 | 18 |  | 2.658 |  |  | 78 | 18 | 4 |  | 4 | 18.5 | 14.1 | 1.69 | 0.565 | 32.7434 | 1.7 | [6 empty] | 0.012247 | 0.0031922
2009-03-31 | 四国地方整備局 | 吉野川 | 吉野川下流 | 左岸 | 29.85 | 左岸29.85k表-Y52-L29K8502 | 表のり | B.P-13 | 13.15 | 13.45 | 24 |  | 2.68 |  |  | 68 | 26 | 6 |  | 6 | 9.36 | 6.28 | 0.837 | 0.278 | 33.6691 | 1.19 |  |  |  |  | 0.00116 |  | 0.0024041 | 0.00077284
2009-03-31 | 四国地方整備局 | 吉野川 | 吉野川下流 | 左岸 | 29.85 | 左岸29.85k表-Y52-L29K8502 | 表のり | B.P-2 | 2.15 | 2.45 | 11 |  | 2.758 |  |  | 59 | 28 | 9 | 4 | 13 | 5.47 | 3.68 | 0.35 | 0.0445 | 122.9213 | 4.53 | [6 empty] | 0.00031886 | 1.9802e-05
2009-03-31 | 四国地方整備局 | 吉野川 | 吉野川下流 | 左岸 | 29.85 | 左岸29.85k表-Y52-L29K8502 | 表のり | B.T-3 | 3 | 3.7 | 21 | 2.162 | 2.78 | 0.465 | 0.068631 | 58 | 25 | 12 | 5 | 17 | 7.69 | 4.3 | 0.158 | 0.019 | 404.7368 | 3.16 | [6 empty] | 5.05e-05 | 3.61e-06 |  | 2.136e-07 | CD | 2.2 | 40.8
2009-03-31 | 四国地方整備局 | 吉野川 | 吉野川下流 | 左岸 | 29.85 | 左岸29.85k表-Y52-L29K8502 | 表のり | B.P-4 | 4.15 | 4.45 | 20 |  | 2.736 |  |  | 63 | 23 | 10 | 4 | 14 | 9.83 | 6.08 | 0.288 | 0.0296 | 332.0946 | 3.93 | [6 empty] | 0.00020296 | 8.7616e-06
2009-03-31 | 四国地方整備局 | 吉野川 | 吉野川下流 | 左岸 | 29.85 | 左岸29.85k表-Y52-L29K8502 | 表のり | B.P-5 | 5.15 | 5.45 | 24 |  | 2.755 |  |  | 62 | 25 | 10 | 3 | 13 | 8.82 | 1.75 | 0.331 | 0.0414 | 213.0435 | 3.14 | [6 empty] | 0.00028018 | 1.714e-05
2009-03-31 | 四国地方整備局 | 吉野川 | 吉野川下流 | 左岸 | 29.85 | 左岸29.85k裏-Y52-L29K8503 | 裏のり | B.P-5 | 5.15 | 5.45 | 18 |  | 2.674 |  |  | 66 | 20 | 11 | 3 | 14 | 14 | 8.32 | 0.197 | 0.036 | 388.8889 | 2.44 | [6 empty] | 8.4193e-05 | 1.296e-05
2009-03-31 | 四国地方整備局 | 吉野川 | 吉野川下流 | 左岸 | 29.85 | 左岸29.85k裏-Y52-L29K8503 | 裏のり | B.P-7 | 7.15 | 7.45 | 29 |  | 2.674 |  |  | 65 | 27 | 8 |  | 8 | 8.25 | 5.51 | 0.621 | 0.148 | 55.7432 | 1.82 | [6 empty] | 0.0012039 | 0.00021904
2009-03-31 | 四国地方整備局 | 吉野川 | 吉野川下流 | 左岸 | 29.85 | 左岸29.85k裏-Y52-L29K8503 | 裏のり | B.P-9 | 9.15 | 9.45 | 25 |  | 2.669 |  |  | 71 | 21 | 8 |  | 8 | 12.4 | 9.5 | 0.978 | 0.137 | 90.5109 | 3.28 | [6 empty] | 0.0034484 | 0.00018769
2009-03-31 | 四国地方整備局 | 吉野川 | 吉野川下流 | 左岸 | 29.85 | 左岸29.85k裏-Y52-L29K8503 | 裏のり | B.P-11 | 11.15 | 11.45 | 30 |  | 2.678 |  |  | 71 | 23 | 6 |  | 6 | 15 | 8.59 | 0.891 | 0.21 | 71.4286 | 1.32 | [6 empty] | 0.0027789 | 0.000441
2009-03-31 | 四国地方整備局 | 吉野川 | 吉野川下流 | 左岸 | 29.85 | 左岸29.85k裏-Y52-L29K8503 | 裏のり | B.P-13 | 13.15 | 13.45 | 20 |  | 2.671 |  |  | 74 | 21 | 5 |  | 5 | 11.4 | 8.1 | 1.34 | 0.473 | 24.1015 | 1.45 |  |  |  |  | 0.0019 |  | 0.0071532 | 0.0022373
2009-03-31 | 四国地方整備局 | 吉野川 | 吉野川下流 | 左岸 | 29.85 | 左岸29.85k裏-Y52-L29K8503 | 裏のり | B.P-1 | 1.15 | 1.45 | 8 |  | 2.707 |  |  | 47 | 44 | 9 |  | 9 | 4.8 | 1.59 | 0.289 | 0.0891 | 53.8721 | 0.53 | [6 empty] | 0.0002046 | 7.9388e-05
2009-03-31 | 四国地方整備局 | 吉野川 | 吉野川下流 | 左岸 | 29.85 | 左岸29.85k裏-Y52-L29K8503 | 裏のり | B.T-2 | 2 | 2.7 | 7 | 2.169 | 2.696 | 0.378 | 0.039195 | 50 | 44 | 6 |  | 6 | 4.3 | 1.94 | 0.476 | 0.225 | 19.1111 | 0.652 | [6 empty] | 0.00065015 | 0.00050625 |  | 7.8736e-05 | CD | 1.4 | 45.3
2009-03-31 | 四国地方整備局 | 吉野川 | 吉野川下流 | 左岸 | 29.85 | 左岸29.85k裏-Y52-L29K8503 | 裏のり | B.P-3 | 3.15 | 3.45 | 13 |  | 2.691 |  |  | 56 | 35 | 9 |  | 9 | 4.86 | 2.76 | 0.462 | 0.103 | 47.1845 | 1.71 | [6 empty] | 0.0006067 | 0.00010609
2009-03-31 | 四国地方整備局 | 吉野川 | 吉野川下流 | 左岸 | 29.85 | 左岸29.85k裏-Y52-L29K8503 | 裏のり | B.P-4 | 4.15 | 4.45 | 14 |  | 2.686 |  |  | 68 | 21 | 8 | 3 | 11 | 7.1 | 5.07 | 0.7 | 0.0673 | 105.4978 | 6.93 | [6 empty] | 0.0015889 | 4.5293e-05
2009-03-31 | 四国地方整備局 | 吉野川 | 吉野川下流 | 左岸 | 31.2 | 左岸31.2k天-Y54-L31k2001 | 天端 | B.P-6 | 6.15 | 6.47 | 6 |  | 2.692 |  |  | 3.1 | 63.5 | 30.3 | 3.1 | 33.4 | 0.239 | 0.164 | 0.0378 | 0.0195 | 12.2564 | 0.835 | [6 empty] | 1.8367e-06 | 3.8025e-06
2009-03-31 | 四国地方整備局 | 吉野川 | 吉野川下流 | 左岸 | 31.2 | 左岸31.2k天-Y54-L31k2001 | 天端 | B.P-7 | 7.15 | 7.45 | 11 |  | 2.657 |  |  | 9.2 | 59.9 | 27.1 | 3.8 | 30.9 | 0.309 | 0.204 | 0.0424 | 0.0178 | 17.3596 | 0.935 | [6 empty] | 2.3967e-06 | 3.1684e-06
2009-03-31 | 四国地方整備局 | 吉野川 | 吉野川下流 | 左岸 | 31.2 | 左岸31.2k天-Y54-L31k2001 | 天端 | B.P-8 | 8.15 | 8.45 | 24 |  |  |  |  | 74.1 | 16.5 | 9.4 |  | 9.4 | 14.8 | 11.5 | 0.826 | 0.0925 | 160 | 8.64 | [6 empty] | 0.0023315 | 8.5562e-05
2009-03-31 | 四国地方整備局 | 吉野川 | 吉野川下流 | 左岸 | 31.2 | 左岸31.2k天-Y54-L31k2001 | 天端 | B.P-9 | 9.15 | 9.45 | 9 |  |  |  |  | 90.8 | 6.9 | 2.3 |  | 2.3 | 22.3 | 19.9 | 9.73 | 2.56 | 8.7109 | 3.58 | [6 empty] | 0.70706 | 0.065536
2009-03-31 | 四国地方整備局 | 吉野川 | 吉野川下流 | 左岸 | 31.2 | 左岸31.2k天-Y54-L31k2001 | 天端 | B.P-10 | 10.15 | 10.45 | 20 |  |  |  |  | 57.6 | 30.5 | 11.9 |  | 11.9 | 5.43 | 3.54 | 0.257 | [9 empty] | 0.00015589
2009-03-31 | 四国地方整備局 | 吉野川 | 吉野川下流 | 左岸 | 31.2 | 左岸31.2k天-Y54-L31k2001 | 天端 | B.P-11 | 12.15 | 12.45 | 31 |  |  |  |  | 70.7 | 21.2 | 8.1 |  | 8.1 | 19 | 8.09 | 0.821 | 0.149 | 127.5168 | 1.6 | [6 empty] | 0.002299 | 0.00022201
2009-03-31 | 四国地方整備局 | 吉野川 | 吉野川下流 | 左岸 | 31.2 | 左岸31.2k天-Y54-L31k2001 | 天端 | B.P-12 | 14.15 | 14.39 | 50 |  |  |  |  | 52.7 | 39.9 | 7.4 |  | 7.4 | 7.99 | 2.84 | 0.243 | 0.118 | 67.7119 | 0.185 |  |  |  |  | 0.00013 |  | 0.00013691 | 0.00013924
2009-03-31 | 四国地方整備局 | 吉野川 | 吉野川下流 | 左岸 | 31.2 | 左岸31.2k天-Y54-L31k2001 | 天端 | B.P-13 | 16.15 | 16.34 | 50 |  |  |  |  | 72.5 | 19.1 | 8.4 |  | 8.4 | 13.3 | 11.2 | 0.572 | 0.122 | 109.0164 | 5.01 | [6 empty] | 0.00099515 | 0.00014884
2009-03-31 | 四国地方整備局 | 吉野川 | 吉野川下流 | 左岸 | 31.2 | 左岸31.2k天-Y54-L31k2001 | 天端 | B.P-14 | 18.15 | 18.45 | 38 |  |  |  |  | 48.2 | 45.3 | 6.5 |  | 6.5 | 4.31 | 1.7 | 0.465 | 0.226 | 19.0708 | 0.432 | [6 empty] | 0.00061587 | 0.00051076
2009-03-31 | 四国地方整備局 | 吉野川 | 吉野川下流 | 左岸 | 31.2 | 左岸31.2k天-Y54-L31k2001 | 天端 | B.P-15 | 20.15 | 20.39 | 50 |  |  |  |  | 67.2 | 23.3 | 9.5 |  | 9.5 | 8.5 | 5.98 | 0.684 | 0.0932 | 91.2017 | 3.23 | [6 empty] | 0.001506 | 8.6862e-05
2009-03-31 | 四国地方整備局 | 吉野川 | 吉野川下流 | 左岸 | 31.2 | 左岸31.2k天-Y54-L31k2001 | 天端 | B.P-16 | 21.15 | 21.45 | 29 |  |  |  |  | 76.5 | 19.2 | 4.3 |  | 4.3 | 16.9 | 13.9 | 1.41 | 0.453 | 37.3068 | 1.59 | [6 empty] | 0.008049 | 0.0020521
2009-03-31 | 四国地方整備局 | 吉野川 | 吉野川下流 | 左岸 | 31.2 | 左岸31.2k天-Y54-L31k2001 | 天端 | B.P-17 | 22.15 | 22.45 | 35 |  |  |  |  | 84.2 | 9.3 | 6.5 |  | 6.5 | 19.9 | 17.9 | 4.26 | 0.463 | 42.9806 | 15.1 | [6 empty] | 0.10431 | 0.0021437
2009-03-31 | 四国地方整備局 | 吉野川 | 吉野川下流 | 左岸 | 31.2 | 左岸31.2k天-Y54-L31k2001 | 天端 | B.P-18 | 23.15 | 23.4 | 50 |  |  |  |  | 73.9 | 18.8 | 7.3 |  | 7.3 | 14.2 | 8.61 | 1.02 | 0.219 | 64.8402 | 3.33 | [6 empty] | 0.0038013 | 0.00047961
2009-03-31 | 四国地方整備局 | 吉野川 | 吉野川下流 | 左岸 | 31.2 | 左岸31.2k天-Y54-L31k2001 | 天端 | B.P-1 | 1.15 | 1.45 | 12 |  | 2.683 |  |  | 34 | 36.8 | 24.3 | 4.9 | 29.2 | 1.22 | 0.452 | 0.0352 | 0.0126 | 96.8254 | 0.508 | [6 empty] | 1.5572e-06 | 1.5876e-06
2009-03-31 | 四国地方整備局 | 吉野川 | 吉野川下流 | 左岸 | 31.2 | 左岸31.2k天-Y54-L31k2001 | 天端 | B.P-2 | 2.15 | 2.46 | 12 |  | 2.668 |  |  | 34.9 | 32.1 | 23.7 | 9.3 | 33 | 0.96 | 0.344 | 0.0257 | 0.00609 | 157.6355 | 0.587 | [6 empty] | 7.513e-07 | 3.7088e-07
2009-03-31 | 四国地方整備局 | 吉野川 | 吉野川下流 | 左岸 | 31.2 | 左岸31.2k天-Y54-L31k2001 | 天端 | B.P-3 | 3.15 | 3.45 | 25 |  |  |  |  | 64.1 | 23.1 | 12.8 |  | 12.8 | 7.95 | 5.64 | 0.306 | [9 empty] | 0.00023357
2009-03-31 | 四国地方整備局 | 吉野川 | 吉野川下流 | 左岸 | 31.2 | 左岸31.2k天-Y54-L31k2001 | 天端 | B.P-4 | 4.15 | 4.45 | 15 |  | 2.779 |  |  | 46.7 | 29.2 | 17.8 | 6.3 | 24.1 | 3.61 | 1.49 | 0.0483 | 0.0103 | 350.4854 | 0.741 | [6 empty] | 3.2412e-06 | 1.0609e-06
2009-03-31 | 四国地方整備局 | 吉野川 | 吉野川下流 | 左岸 | 31.2 | 左岸31.2k天-Y54-L31k2001 | 天端 | B.P-5 | 5.15 | 5.45 | 15 |  | 2.705 |  |  | 41.9 | 28.8 | 22.5 | 6.8 | 29.3 | 2.52 | 0.919 | 0.0305 | 0.00867 | 290.6574 | 0.312 | [6 empty] | 1.1172e-06 | 7.5169e-07
2009-03-31 | 四国地方整備局 | 吉野川 | 吉野川下流 | 左岸 | 31.2 | 左岸31.2k裏-Y54-L31k2002 | 裏のり | B.P-2 | 2.15 | 2.45 | 2 |  |  |  |  | 54.9 | 31.2 | 13.9 |  | 13.9 | 7.66 | 3.42 | 0.189 | [9 empty] | 7.6482e-05
2009-03-31 | 四国地方整備局 | 吉野川 | 吉野川下流 | 左岸 | 31.2 | 左岸31.2k裏-Y54-L31k2002 | 裏のり | B.P-3 | 3.15 | 3.45 | 3 |  |  |  |  | 30.4 | 58.7 | 10.9 |  | 10.9 | 1.09 | 0.683 | 0.19 | [9 empty] | 7.7423e-05
2009-03-31 | 四国地方整備局 | 吉野川 | 吉野川下流 | 左岸 | 31.2 | 左岸31.2k裏-Y54-L31k2002 | 裏のり | B.P-4 | 4.15 | 4.45 | 4 |  | 2.704 |  |  | 17.6 | 60.1 | 16.3 | 6 | 22.3 | 0.473 | 0.327 | 0.061 | 0.0123 | 38.4553 | 3.37 | [6 empty] | 5.5668e-06 | 1.5129e-06
2009-03-31 | 四国地方整備局 | 吉野川 | 吉野川下流 | 左岸 | 31.2 | 左岸31.2k裏-Y54-L31k2002 | 裏のり | B.P-5 | 5.15 | 5.45 | 14 |  |  |  |  | 63 | 31.1 | 5.9 |  | 5.9 | 9.14 | 6.13 | 0.511 | 0.25 | 36.56 | 0.357 | [6 empty] | 0.00076632 | 0.000625
2009-03-31 | 四国地方整備局 | 吉野川 | 吉野川下流 | 左岸 | 31.2 | 左岸31.2k裏-Y54-L31k2002 | 裏のり | B.P-6 | 6.15 | 6.45 | 50 |  |  |  |  | 70.9 | 23.4 | 5.7 |  | 5.7 | 10.9 | 8.07 | 1 | 0.299 | 36.4548 | 1.43 | [6 empty] | 0.0036308 | 0.00089401
2009-03-31 | 四国地方整備局 | 吉野川 | 吉野川下流 | 左岸 | 31.2 | 左岸31.2k裏-Y54-L31k2002 | 裏のり | B.P-1 | 1.15 | 1.45 | 10 |  |  |  |  | 68.7 | 18 | 13.3 |  | 13.3 | 11.7 | 9.58 | 0.345 | [9 empty] | 0.00030841
2009-03-31 | 四国地方整備局 | 吉野川 | 吉野川下流 | 左岸 | 35 | 左岸35.0k天-Y30-L34/8301 | 天端 | B.P-4 | 4 | 4.5 | 0 |  | 2.725 |  |  | 0 | 32.4 | 67.6 |  | 67.6 | [6 empty] | 33.4 | 27 | 6.4
2009-03-31 | 四国地方整備局 | 吉野川 | 吉野川下流 | 左岸 | 35 | 左岸35.0k天-Y30-L34/8301 | 天端 | B.P-6 | 6.15 | 6.45 | 13 |  |  |  |  | 63.3 | 31.8 | 4.9 |  | 4.9 | 8.2 | 4.3 | 0.7 | 0.34 | 24.1176 | 0.606 | [6 empty] | 0.0015889 | 0.001156
2009-03-31 | 四国地方整備局 | 吉野川 | 吉野川下流 | 左岸 | 35 | 左岸35.0k天-Y30-L34/8301 | 天端 | B.P-8 | 8.15 | 8.46 | 19 |  | 2.694 |  |  | 76 | 18.8 | 5.2 |  | 5.2 | 15 | 11 | 1.2 | 0.25 | 60 | 3.27 | [6 empty] | 0.0055394 | 0.000625
2009-03-31 | 四国地方整備局 | 吉野川 | 吉野川下流 | 左岸 | 35 | 左岸35.0k天-Y30-L34/8301 | 天端 | B.P-10 | 10.15 | 10.45 | 38 |  |  |  |  | 65.5 | 28.3 | 6.2 |  | 6.2 | 9.4 | 5.5 | 0.55 | 0.19 | 49.4737 | 1.1 | [6 empty] | 0.0009087 | 0.000361
2009-03-31 | 四国地方整備局 | 吉野川 | 吉野川下流 | 左岸 | 35 | 左岸35.0k天-Y30-L34/8301 | 天端 | B.P-12 | 12.15 | 12.45 | 16 |  | 2.692 |  |  | 64.3 | 31.8 | 3.9 |  | 3.9 | 6.1 | 4.1 | 0.8 | 0.37 | 16.4865 | 1 | [6 empty] | 0.002165 | 0.001369
2009-03-31 | 四国地方整備局 | 吉野川 | 吉野川下流 | 左岸 | 35 | 左岸35.0k天-Y30-L34/8301 | 天端 | B.P-14 | 14.15 | 14.45 | 35 |  |  |  |  | 62.3 | 31.1 | 6.6 |  | 6.6 | 8.5 | 5.2 | 0.5 | 0.17 | 50 | 0.837 | [6 empty] | 0.00072864 | 0.000289
2009-03-31 | 四国地方整備局 | 吉野川 | 吉野川下流 | 左岸 | 35 | 左岸35.0k天-Y30-L34/8301 | 天端 | B.P-16 | 16.15 | 16.45 | 30 |  | 2.694 |  |  | 70.7 | 24.6 | 4.7 |  | 4.7 | 14 | 9.3 | 0.9 | 0.33 | 42.4242 | 0.955 | [6 empty] | 0.0028443 | 0.001089
2009-03-31 | 四国地方整備局 | 吉野川 | 吉野川下流 | 左岸 | 35 | 左岸35.0k天-Y30-L34/8301 | 天端 | B.P-18 | 18.15 | 18.45 | 28 |  | 2.682 |  |  | 66.6 | 27.2 | 6.2 |  | 6.2 | 7.5 | 4.8 | 0.65 | 0.22 | 34.0909 | 1.55 | [6 empty] | 0.0013382 | 0.000484
2009-03-31 | 四国地方整備局 | 吉野川 | 吉野川下流 | 左岸 | 35 | 左岸35.0k天-Y30-L34/8301 | 天端 | B.P-20 | 20.15 | 20.45 | 42 |  |  |  |  | 76.6 | 17.2 | 6.2 |  | 6.2 | 25 | 17 | 1.1 | 0.24 | 104.1667 | 5.23 | [6 empty] | 0.004528 | 0.000576
2009-03-31 | 四国地方整備局 | 吉野川 | 吉野川下流 | 左岸 | 35 | 左岸35.0k天-Y30-L34/8301 | 天端 | B.P-22 | 22.15 | 22.45 | 35 |  | 2.697 |  |  | 36.7 | 43 | 20.3 |  | 20.3 | 1.6 | 0.84 | 0.075 | [9 empty] | 8.985e-06
2009-03-31 | 四国地方整備局 | 吉野川 | 吉野川下流 | 左岸 | 35 | 左岸35.0k天-Y30-L34/8301 | 天端 | B.P-1 | 1.15 | 1.5 | 4 |  | 2.704 |  |  | 71.2 | 22.4 | 6.4 |  | 6.4 | 8.7 | 6.3 | 0.65 | 0.15 | 58 | 3.71 | [6 empty] | 0.0013382 | 0.000225
2009-03-31 | 四国地方整備局 | 吉野川 | 吉野川下流 | 左岸 | 35 | 左岸35.0k天-Y30-L34/8301 | 天端 | B.P-2 | 2.15 | 2.45 | 8 |  |  |  |  | 71.5 | 24.2 | 4.3 |  | 4.3 | 14 | 7.7 | 0.8 | 0.27 | 51.8519 | 1.4 | [6 empty] | 0.002165 | 0.000729
2009-03-31 | 四国地方整備局 | 吉野川 | 吉野川下流 | 左岸 | 35 | 左岸35.0k天-Y30-L34/8301 | 天端 | B.P-3 | 3.15 | 3.45 | 3 |  |  |  |  | 77.4 | 16.4 | 6.2 |  | 6.2 | 11 | 8.2 | 1.4 | 0.21 | 52.381 | 5.61 | [6 empty] | 0.0079173 | 0.000441
2009-03-31 | 四国地方整備局 | 吉野川 | 吉野川下流 | 左岸 | 35 | 左岸35.0k表-Y30-L34/8302 | 表のり | B.1 | 1 | 1.6 |  | 1.755 | 2.738 | 1.028 | 0.53569 | 20.6 | 52.8 | 20.7 | 5.9 | 26.6 | [5 empty] | 2.44 | [10 empty] | CU |  |  | 0 | 16.6
2009-03-31 | 四国地方整備局 | 吉野川 | 吉野川下流 | 左岸 | 35 | 左岸35.0k表-Y30-L34/8302 | 表のり | B.P-1 | 2.65 | 2.95 | 22 |  | 2.707 |  |  | 61.7 | 30 | 8.3 |  | 8.3 | 9 | 5.2 | 0.53 | 0.12 | 75 | 0.926 | [6 empty] | 0.00083396 | 0.000144
2009-03-31 | 四国地方整備局 | 吉野川 | 吉野川下流 | 左岸 | 35 | 左岸35.0k表-Y30-L34/8302 | 表のり | B.P-3 | 4.15 | 4.45 | 9 |  | 2.691 |  |  | 77.5 | 18.8 | 3.7 |  | 3.7 | 14 | 9.7 | 1.6 | 0.49 | 28.5714 | 1.69 | [6 empty] | 0.010788 | 0.002401
2009-03-31 | 四国地方整備局 | 吉野川 | 吉野川下流 | 左岸 | 35 | 左岸35.0k表-Y30-L34/8302 | 表のり | B.P-5 | 6.15 | 6.45 | 16 |  | 2.704 |  |  | 66 | 28.6 | 5.4 |  | 5.4 | 7.4 | 4.6 | 0.7 | 0.25 | 29.6 | 1.38 | [6 empty] | 0.0015889 | 0.000625
2009-03-31 | 四国地方整備局 | 吉野川 | 吉野川下流 | 左岸 | 35 | 左岸35.0k表-Y30-L34/8302 | 表のり | B.P-7 | 8.15 | 8.46 | 14 |  | 2.693 |  |  | 74 | 22 | 4 |  | 4 | 14 | 9.8 | 1.1 | 0.39 | 35.8974 | 1.44 | [6 empty] | 0.004528 | 0.001521
2009-03-31 | 四国地方整備局 | 吉野川 | 吉野川下流 | 左岸 | 35 | 左岸35.0k表-Y30-L34/8302 | 表のり | B.P-9 | 10.15 | 10.45 | 22 |  | 2.7 |  |  | 68.4 | 25.4 | 6.2 |  | 6.2 | 11 | 7.7 | 0.7 | 0.22 | 50 | 1.19 |  |  |  |  | 0.0012 |  | 0.0015889 | 0.000484
2009-03-31 | 四国地方整備局 | 吉野川 | 吉野川下流 | 左岸 | 35 | 左岸35.0k裏-Y30-L34/8303 | 裏のり | B.P-2 | 2.15 | 2.46 | 10 |  |  |  |  | 74.6 | 17.1 | 8.3 |  | 8.3 | 12 | 9.2 | 0.85 | 0.11 | 109.0909 | 9.28 | [6 empty] | 0.0024915 | 0.000121
2009-03-31 | 四国地方整備局 | 吉野川 | 吉野川下流 | 左岸 | 35 | 左岸35.0k裏-Y30-L34/8303 | 裏のり | B.P-4 | 4.15 | 4.49 | 10 |  | 2.747 |  |  | 41.4 | 27 | 31.6 |  | 31.6 | 2.7 | 0.21
2009-03-31 | 四国地方整備局 | 吉野川 | 吉野川下流 | 左岸 | 35 | 左岸35.0k裏-Y30-L34/8303 | 裏のり | B.P-6 | 6.15 | 6.45 | 17 |  | 2.679 |  |  | 41.4 | 29 | 29.6 |  | 29.6 | 2.6 | 0.33
2009-03-31 | 四国地方整備局 | 吉野川 | 吉野川下流 | 左岸 | 35 | 左岸35.0k裏-Y30-L34/8303 | 裏のり | B.P-8 | 8.15 | 8.45 | 16 |  | 2.698 |  |  | 65.7 | 27.2 | 7.1 |  | 7.1 | 10 | 6.1 | 0.6 | 0.16 | 62.5 | 1.23 | [6 empty] | 0.0011117 | 0.000256
2009-03-31 | 四国地方整備局 | 吉野川 | 吉野川下流 | 左岸 | 35 | 左岸35.0k裏-Y30-L34/8303 | 裏のり | B.P-10 | 10.15 | 10.36 | 50 |  | 2.692 |  |  | 54.6 | 36.9 | 8.5 |  | 8.5 | 4.7 | 2.7 | 0.38 | 0.11 | 42.7273 | 1 |  |  |  |  | 0.000194 |  | 0.0003858 | 0.000121
2009-03-31 | 四国地方整備局 | 吉野川 | 吉野川下流 | 左岸 | 35 | 左岸35.0k裏-Y30-L34/8303 | 裏のり | B.堤体 | 0 | 1 |  | 2.018 | 2.667 | 0.367 | 0.03616 | 82.9 | 15.5 | 1.6 |  | 1.6 | 17.3016 | 12.3016 | 2.5187 | 1.0347 | 16.7214 | 1.38 | [6 empty] | 0.030869 | 0.010706 |  | 0.01966 | CD | 22.4 | 38.4
2009-03-31 | 四国地方整備局 | 吉野川 | 吉野川下流 | 左岸 | 35 | 左岸35.0k裏-Y30-L34/8303 | 裏のり | B.P-1 | 1.15 | 1.45 | 5 |  |  |  |  | 80.3 | 16 | 3.7 |  | 3.7 | 12 | 9.8 | 1.8 | 0.45 | 26.6667 | 4.18 | [6 empty] | 0.014173 | 0.002025
2009-03-31 | 四国地方整備局 | 吉野川 | 吉野川下流 | 左岸 | 37 | 左岸37.0k天-Y28-L37/0001 | 天端 | B.D5 | 5.15 | 5.45 | 12 |  | 2.666 |  |  | 23.3 | 42.7 | 25.7 | 8.3 | 34 | 0.23 | 0.16 | 0.029 | 0.0077 | 29.8701 | 2.03 | [6 empty] | 9.9398e-07 | 5.929e-07
2009-03-31 | 四国地方整備局 | 吉野川 | 吉野川下流 | 左岸 | 37 | 左岸37.0k天-Y28-L37/0001 | 天端 | B.D6 | 6.15 | 6.46 | 5 |  | 2.707 |  |  | 29.2 | 36.2 | 25 | 9.6 | 34.6 | 0.4 | 0.2 | 0.023 | 0.0055 | 72.7273 | 1.33 | [6 empty] | 5.8093e-07 | 3.025e-07
2009-03-31 | 四国地方整備局 | 吉野川 | 吉野川下流 | 左岸 | 37 | 左岸37.0k天-Y28-L37/0001 | 天端 | B.D8 | 8.15 | 8.45 | 16 |  | 2.713 |  |  | 47.6 | 43.1 | 9.3 |  | 9.3 | 5.2 | 1.4 | 0.32 | 0.1 | 52 | 0.443 | [6 empty] | 0.00025908 | 0.0001
2009-03-31 | 四国地方整備局 | 吉野川 | 吉野川下流 | 左岸 | 37 | 左岸37.0k天-Y28-L37/0001 | 天端 | B.D10 | 10.15 | 10.45 | 48 |  | 2.694 |  |  | 72.7 | 21 | 6.3 |  | 6.3 | 19 | 14 | 0.68 | 0.2 | 95 | 2.37 | [6 empty] | 0.0014857 | 0.0004
2009-03-31 | 四国地方整備局 | 吉野川 | 吉野川下流 | 左岸 | 37 | 左岸37.0k天-Y28-L37/0001 | 天端 | B.D12 | 12.15 | 12.45 | 21 |  | 2.723 |  |  | 70.4 | 24.3 | 5.3 |  | 5.3 | 7.1 | 5.4 | 1.1 | 0.36 | 19.7222 | 1.73 | [6 empty] | 0.004528 | 0.001296
2009-03-31 | 四国地方整備局 | 吉野川 | 吉野川下流 | 左岸 | 37 | 左岸37.0k天-Y28-L37/0001 | 天端 | B.D14 | 14.15 | 14.45 | 18 |  | 2.718 |  |  | 76.5 | 17.2 | 6.3 |  | 6.3 | 13 | 9.9 | 1.3 | 0.26 | 50 | 4.27 | [6 empty] | 0.0066682 | 0.000676
2009-03-31 | 四国地方整備局 | 吉野川 | 吉野川下流 | 左岸 | 37 | 左岸37.0k天-Y28-L37/0001 | 天端 | B.D16 | 16.15 | 16.45 | 36 |  | 2.713 |  |  | 69.9 | 22.8 | 7.3 |  | 7.3 | 6.2 | 4.9 | 0.99 | 0.23 | 26.9565 | 2.81 | [6 empty] | 0.0035472 | 0.000529
2009-03-31 | 四国地方整備局 | 吉野川 | 吉野川下流 | 左岸 | 37 | 左岸37.0k天-Y28-L37/0001 | 天端 | B.D18 | 18.15 | 18.45 | 36 |  | 2.741 |  |  | 63.1 | 24.3 | 6.1 | 6.5 | 12.6 | 9.7 | 5.7 | 0.34 | 0.022 | 440.9091 | 4.69 | [6 empty] | 0.00029815 | 4.84e-06
2009-03-31 | 四国地方整備局 | 吉野川 | 吉野川下流 | 左岸 | 37 | 左岸37.0k天-Y28-L37/0001 | 天端 | B.D21 | 21.15 | 21.45 | 50 |  | 2.704 |  |  | 20.1 | 43.3 | 23.2 | 13.4 | 36.6 | 0.45 | 0.24 | 0.014 | 0.002 | 225 | 1.78 | [6 empty] | 1.839e-07 | 4e-08
2009-03-31 | 四国地方整備局 | 吉野川 | 吉野川下流 | 左岸 | 37 | 左岸37.0k天-Y28-L37/0001 | 天端 | B.D23 | 23.15 | 23.46 | 49 |  | 2.696 |  |  | 23.6 | 41.7 | 22.6 | 12.1 | 34.7 | 0.78 | 0.4 | 0.012 | 0.0035 | 222.8571 | 0.449 | [6 empty] | 1.2867e-07 | 1.225e-07
2009-03-31 | 四国地方整備局 | 吉野川 | 吉野川下流 | 左岸 | 37 | 左岸37.0k天-Y28-L37/0001 | 天端 | B.D25 | 25.15 | 25.45 |  |  | 2.819 |  |  | 29.7 | 36.4 | 24.6 | 9.3 | 33.9 | 0.99 | 0.46 | 0.02 | 0.0058 | 170.6897 | 0.369 | [6 empty] | 4.2023e-07 | 3.364e-07
2009-03-31 | 四国地方整備局 | 吉野川 | 吉野川下流 | 左岸 | 37 | 左岸37.0k天-Y28-L37/0001 | 天端 | B.D1 | 1.15 | 1.45 | 14 |  | 2.708 |  |  | 61.3 | 31.6 | 7.1 |  | 7.1 | 7.2 | 5 | 0.5 | 0.19 | 37.8947 | 0.619 | [6 empty] | 0.00072864 | 0.000361
2009-03-31 | 四国地方整備局 | 吉野川 | 吉野川下流 | 左岸 | 37 | 左岸37.0k天-Y28-L37/0001 | 天端 | B.D2 | 2.15 | 2.45 | 14 |  | 2.712 |  |  | 57.7 | 33.2 | 9.1 |  | 9.1 | 8.5 | 4.5 | 0.41 | 0.11 | 77.2727 | 0.554 | [6 empty] | 0.00046007 | 0.000121
2009-03-31 | 四国地方整備局 | 吉野川 | 吉野川下流 | 左岸 | 37 | 左岸37.0k天-Y28-L37/0001 | 天端 | B.D3 | 3.15 | 3.45 | 17 |  | 2.695 |  |  | 60 | 30.6 | 9.4 |  | 9.4 | 8.5 | 5.1 | 0.33 | 0.093 | 91.3978 | 0.638 | [6 empty] | 0.00027823 | 8.649e-05
2009-03-31 | 四国地方整備局 | 吉野川 | 吉野川下流 | 左岸 | 37 | 左岸37.0k天-Y28-L37/0001 | 天端 | B.D4 | 4.15 | 4.45 | 10 |  | 2.691 |  |  | 83.2 | 13.2 | 3.6 |  | 3.6 | 24 | 20 | 4.7 | 0.46 | 52.1739 | 11 | [6 empty] | 0.13099 | 0.002116
2009-03-31 | 四国地方整備局 | 吉野川 | 吉野川下流 | 左岸 | 37 | 左岸37.0k表-Y28-L37/0002 | 表のり | B.D2 | 2.15 | 2.47 | 8 |  | 2.691 |  |  | 82.4 | 15.2 | 2.4 |  | 2.4 | 20 | 14 | 3 | 0.73 | 27.3973 | 2.72 | [6 empty] | 0.04629 | 0.005329
2009-03-31 | 四国地方整備局 | 吉野川 | 吉野川下流 | 左岸 | 37 | 左岸37.0k表-Y28-L37/0002 | 表のり | B.D3 | 3.15 | 3.46 | 9 |  | 2.678 |  |  | 84.2 | 12 | 3.8 |  | 3.8 | 25 | 18 | 3.8 | 0.45 | 55.5556 | 4.74 | [6 empty] | 0.080049 | 0.002025
2009-03-31 | 四国地方整備局 | 吉野川 | 吉野川下流 | 左岸 | 37 | 左岸37.0k表-Y28-L37/0002 | 表のり | B.D4 | 4.15 | 4.45 | 12 |  | 2.666 |  |  | 91.8 | 6.4 | 1.8 |  | 1.8 | 24 | 23 | 11 | 3.8 | 6.3158 | 2.81 | [6 empty] | 0.93952 | 0.1444
2009-03-31 | 四国地方整備局 | 吉野川 | 吉野川下流 | 左岸 | 37 | 左岸37.0k表-Y28-L37/0002 | 表のり | B.T1 | 5 | 5.62 |  | 1.822 | 2.704 | 0.91 | 0.39454 | 0 | 51.1 | 40 | 8.9 | 48.9 | 0.12 | 0.08 | 0.014 | 0.0059 | 20.339 | 0.955 | 9999 | 9999 | 0 |  |  |  | 1.839e-07 | 3.481e-07 |  | 9.0533e-08 | CUB |  |  |  |  | 46.6 | 10.1 | 0 | 34.2
2009-03-31 | 四国地方整備局 | 吉野川 | 吉野川下流 | 左岸 | 37 | 左岸37.0k表-Y28-L37/0002 | 表のり | B.D6 | 6.15 | 6.45 | 28 |  | 2.691 |  |  | 57.8 | 32.8 | 9.4 |  | 9.4 | 8.1 | 4 | 0.34 | 0.095 | 85.2632 | 0.619 | [6 empty] | 0.00029815 | 9.025e-05
2009-03-31 | 四国地方整備局 | 吉野川 | 吉野川下流 | 左岸 | 37 | 左岸37.0k表-Y28-L37/0002 | 表のり | B.D8 | 8.15 | 8.45 | 33 |  | 2.692 |  |  | 70.7 | 22.7 | 6.6 |  | 6.6 | 12 | 9.6 | 0.8 | 0.2 | 60 | 1.84 | [6 empty] | 0.002165 | 0.0004
2009-03-31 | 四国地方整備局 | 吉野川 | 吉野川下流 | 左岸 | 37 | 左岸37.0k表-Y28-L37/0002 | 表のり | B.D10 | 10.15 | 10.33 | 50 |  | 2.721 |  |  | 64.2 | 27.5 | 8.3 |  | 8.3 | 6.3 | 4.3 | 0.74 | 0.14 | 45 | 2.22 | [6 empty] | 0.0018072 | 0.000196
2009-03-31 | 四国地方整備局 | 吉野川 | 吉野川下流 | 左岸 | 37 | 左岸37.0k表-Y28-L37/0002 | 表のり | B.D12 | 12.15 | 12.45 | 26 |  | 2.699 |  |  | 70.6 | 21.9 | 7.5 |  | 7.5 | 13 | 9.8 | 0.82 | 0.17 | 76.4706 | 2 |  |  |  |  | 0.00011 |  | 0.0022925 | 0.000289
2009-03-31 | 四国地方整備局 | 吉野川 | 吉野川下流 | 左岸 | 37 | 左岸37.0k表-Y28-L37/0002 | 表のり | B.一期提 | 0 | 1 |  | 1.86 | 2.656 |  |  | 74 | 22.6 | 2.5 | 0.9 | 3.4 | 15 | 10 | 0.63 | 0.26 | 57.6923 | 2.63 | [6 empty] | 0.0012447 | 0.000676 |  |  | CD | 0 | 38.7
2009-03-31 | 四国地方整備局 | 吉野川 | 吉野川下流 | 左岸 | 37 | 左岸37.0k表-Y28-L37/0002 | 表のり | B.D1 | 1.15 | 1.46 | 13 |  | 2.712 |  |  | 69.6 | 23.2 | 7.2 |  | 7.2 | 9.9 | 6.9 | 0.84 | 0.22 | 45 | 1.66 | [6 empty] | 0.0024241 | 0.000484
2009-03-31 | 四国地方整備局 | 吉野川 | 吉野川下流 | 左岸 | 37 | 左岸37.0k裏-Y28-L37/0003 | 裏のり | B.D3 | 3.15 | 3.48 | 8 |  | 2.664 |  |  | 74.3 | 20.9 | 4.8 |  | 4.8 | 13 | 10 | 0.6 | 0.2 | 65 | 6.47 | [6 empty] | 0.0011117 | 0.0004
2009-03-31 | 四国地方整備局 | 吉野川 | 吉野川下流 | 左岸 | 37 | 左岸37.0k裏-Y28-L37/0003 | 裏のり | B.T1 | 4.5 | 5.3 |  | 1.966 | 2.709 | 0.725 | 0.22091 | 0 | 39.2 | 47.5 | 13.3 | 60.8 | 0.072 | 0.044 | 0.0096 | 0.003 | 24 | 1.5 | 24.2 | 12.5 | 11.7 |  |  |  | 7.6722e-08 | 9e-08 |  | 5.9086e-09 | CUB |  |  |  |  | 20.6 | 16 | 10.9 | 25.8
2009-03-31 | 四国地方整備局 | 吉野川 | 吉野川下流 | 左岸 | 37 | 左岸37.0k裏-Y28-L37/0003 | 裏のり | B.D6 | 6.15 | 6.45 | 28 |  | 2.684 |  |  | 90 | 8.4 | 1.6 |  | 1.6 | 29 | 26 | 9 | 2 | 14.5 | 4.41 | [6 empty] | 0.59017 | 0.04
2009-03-31 | 四国地方整備局 | 吉野川 | 吉野川下流 | 左岸 | 37 | 左岸37.0k裏-Y28-L37/0003 | 裏のり | B.D8 | 8.15 | 8.45 | 33 |  | 2.699 |  |  | 73.1 | 20.9 | 6 |  | 6 | 11 | 7.2 | 1.1 | 0.28 | 39.2857 | 1.87 | [6 empty] | 0.004528 | 0.000784
2009-03-31 | 四国地方整備局 | 吉野川 | 吉野川下流 | 左岸 | 37 | 左岸37.0k裏-Y28-L37/0003 | 裏のり | B.D10 | 10.15 | 10.45 | 27 |  | 2.691 |  |  | 73.4 | 21.8 | 4.8 |  | 4.8 | 12 | 9.6 | 1.2 | 0.4 | 30 | 1.63 | [6 empty] | 0.0055394 | 0.0016
2009-03-31 | 四国地方整備局 | 吉野川 | 吉野川下流 | 左岸 | 37 | 左岸37.0k裏-Y28-L37/0003 | 裏のり | B.D12 | 12.15 | 12.45 | 27 |  | 2.692 |  |  | 66.9 | 26.1 | 7 |  | 7 | 7.3 | 5.2 | 0.68 | 0.19 | 38.4211 | 1.85 |  |  |  |  | 9.3e-05 |  | 0.0014857 | 0.000361
2009-03-31 | 四国地方整備局 | 吉野川 | 吉野川下流 | 左岸 | 37 | 左岸37.0k裏-Y28-L37/0003 | 裏のり | B.二期提 | 0 | 1 |  | 1.75 | 2.654 | 0.615 | 0.14403 | 62.1 | 30.4 | 4.6 | 2.9 | 7.5 | 13 | 7 | 0.32 | 0.13 | 100 | 0.258 | [6 empty] | 0.00025908 | 0.000169 |  | 0.0002128 | CD | 0 | 38.7
2009-03-31 | 四国地方整備局 | 吉野川 | 吉野川下流 | 左岸 | 37 | 左岸37.0k裏-Y28-L37/0003 | 裏のり | B.D1 | 1.15 | 1.47 | 10 |  | 2.678 |  |  | 64.8 | 28.1 | 7.1 |  | 7.1 | 18 | 9.7 | 0.29 | 0.13 | 138.4615 | 0.209 | [6 empty] | 0.00020624 | 0.000169
2009-03-31 | 四国地方整備局 | 吉野川 | 吉野川下流 | 左岸 | 37 | 左岸37.0k裏-Y28-L37/0003 | 裏のり | B.D2 | 2.15 | 2.47 | 7 |  | 2.67 |  |  | 73.3 | 23.8 | 2.9 |  | 2.9 | 14 | 10 | 0.45 | 0.21 | 66.6667 | 4.91 | [6 empty] | 0.00057081 | 0.000441
2009-03-31 | 四国地方整備局 | 吉野川 | 吉野川下流 | 左岸 | 38.8 | 左岸38.8k天-Y54-L38k8001 | 天端 | B.P-8 | 8.15 | 8.45 | 15 |  |  |  |  | 74.3 | 19.3 | 6.4 |  | 6.4 | 12.2 | 8.59 | 1.13 | 0.217 | 56.2212 | 3.4 | [6 empty] | 0.0048193 | 0.00047089
2009-03-31 | 四国地方整備局 | 吉野川 | 吉野川下流 | 左岸 | 38.8 | 左岸38.8k天-Y54-L38k8001 | 天端 | B.P-9 | 10.15 | 10.45 | 35 |  |  |  |  | 82 | 13.1 | 4.9 |  | 4.9 | 21.1 | 19 | 2.71 | 0.314 | 67.1975 | 5.8 | [6 empty] | 0.036575 | 0.00098596
2009-03-31 | 四国地方整備局 | 吉野川 | 吉野川下流 | 左岸 | 38.8 | 左岸38.8k天-Y54-L38k8001 | 天端 | B.P-10 | 12.15 | 12.47 | 22 |  |  |  |  | 85.7 | 11.5 | 2.8 |  | 2.8 | 13.3 | 11.6 | 4.69 | 0.961 | 13.8398 | 5.12 | [6 empty] | 0.13035 | 0.0092352
2009-03-31 | 四国地方整備局 | 吉野川 | 吉野川下流 | 左岸 | 38.8 | 左岸38.8k天-Y54-L38k8001 | 天端 | B.P-11 | 14.3 | 14.6 | 30 |  |  |  |  | 65.3 | 27.3 | 7.4 |  | 7.4 | 9.9 | 6.81 | 0.574 | 0.144 | 68.75 | 1.26 |  |  |  |  | 1.7e-05 |  | 0.0010032 | 0.00020736
2009-03-31 | 四国地方整備局 | 吉野川 | 吉野川下流 | 左岸 | 38.8 | 左岸38.8k天-Y54-L38k8001 | 天端 | B.P-12 | 16.15 | 16.42 | 50 |  |  |  |  | 77.7 | 17.7 | 4.6 |  | 4.6 | 23.6 | 21.1 | 1.48 | 0.416 | 56.7308 | 2.99 | [6 empty] | 0.0090053 | 0.0017306
2009-03-31 | 四国地方整備局 | 吉野川 | 吉野川下流 | 左岸 | 38.8 | 左岸38.8k天-Y54-L38k8001 | 天端 | B.P-13 | 18.15 | 18.25 | 50 |  |  |  |  | 72.3 | 18.6 | 9.1 |  | 9.1 | 16.4 | 12.6 | 0.533 | 0.0931 | 176.1547 | 5.06 | [6 empty] | 0.00084494 | 8.6676e-05
2009-03-31 | 四国地方整備局 | 吉野川 | 吉野川下流 | 左岸 | 38.8 | 左岸38.8k天-Y54-L38k8001 | 天端 | B.P-14 | 19.15 | 19.45 | 43 |  |  |  |  | 73.9 | 18.9 | 7.2 |  | 7.2 | 19.4 | 15.6 | 0.577 | 0.165 | 117.5758 | 8.81 | [6 empty] | 0.0010154 | 0.00027225
2009-03-31 | 四国地方整備局 | 吉野川 | 吉野川下流 | 左岸 | 38.8 | 左岸38.8k天-Y54-L38k8001 | 天端 | B.P-15 | 20.15 | 20.45 | 41 |  |  |  |  | 85.5 | 11.2 | 3.3 |  | 3.3 | 13.1 | 11.1 | 4.07 | 0.812 | 16.133 | 4.63 | [6 empty] | 0.093849 | 0.0065934
2009-03-31 | 四国地方整備局 | 吉野川 | 吉野川下流 | 左岸 | 38.8 | 左岸38.8k天-Y54-L38k8001 | 天端 | B.P-1 | 1.15 | 1.45 | 11 |  |  |  |  | 58.6 | 25.4 | 16 |  | 16 | 8 | 4.08 | 0.157 | [9 empty] | 4.9762e-05
2009-03-31 | 四国地方整備局 | 吉野川 | 吉野川下流 | 左岸 | 38.8 | 左岸38.8k天-Y54-L38k8001 | 天端 | B.P-2 | 2.15 | 2.45 | 6 |  |  |  |  | 78.6 | 12.7 | 8.7 |  | 8.7 | 13.4 | 11.6 | 1.4 | 0.132 | 101.5152 | 18.8 | [6 empty] | 0.0079173 | 0.00017424
2009-03-31 | 四国地方整備局 | 吉野川 | 吉野川下流 | 左岸 | 38.8 | 左岸38.8k天-Y54-L38k8001 | 天端 | B.P-3 | 3.15 | 3.46 | 4 |  |  |  |  | 83.4 | 12.2 | 4.4 |  | 4.4 | 13.7 | 11.5 | 3.36 | 0.659 | 20.7891 | 5.2 | [6 empty] | 0.060191 | 0.0043428
2009-03-31 | 四国地方整備局 | 吉野川 | 吉野川下流 | 左岸 | 38.8 | 左岸38.8k天-Y54-L38k8001 | 天端 | B.P-4 | 4.15 | 4.46 | 4 |  |  |  |  | 88.2 | 7.9 | 3.9 |  | 3.9 | 13.2 | 11.9 | 6.82 | 1.02 | 12.9412 | 6.11 | [6 empty] | 0.31037 | 0.010404
2009-03-31 | 四国地方整備局 | 吉野川 | 吉野川下流 | 左岸 | 38.8 | 左岸38.8k天-Y54-L38k8001 | 天端 | B.P-5 | 5.15 | 5.45 | 18 |  |  |  |  | 81.6 | 14.9 | 3.5 |  | 3.5 | 19.2 | 15.6 | 2.82 | 0.438 | 43.8356 | 6.06 | [6 empty] | 0.040108 | 0.0019184
2009-03-31 | 四国地方整備局 | 吉野川 | 吉野川下流 | 左岸 | 38.8 | 左岸38.8k天-Y54-L38k8001 | 天端 | B.P-6 | 6.15 | 6.45 | 22 |  |  |  |  | 73.9 | 18.4 | 7.7 |  | 7.7 | 12.3 | 9.61 | 0.937 | 0.167 | 73.6527 | 4.41 | [6 empty] | 0.0031226 | 0.00027889
2009-03-31 | 四国地方整備局 | 吉野川 | 吉野川下流 | 左岸 | 38.8 | 左岸38.8k天-Y54-L38k8001 | 天端 | B.P-7 | 7.15 | 7.45 | 11 |  |  |  |  | 77.2 | 17.5 | 5.3 |  | 5.3 | 13.1 | 9.43 | 1.47 | 0.351 | 37.3219 | 3.03 | [6 empty] | 0.0088649 | 0.001232
2009-03-31 | 四国地方整備局 | 吉野川 | 吉野川下流 | 左岸 | 38.8 | 左岸38.8k裏-Y54-L38k8002 | 裏のり | B.P-2 | 2.15 | 2.46 | 5 |  | 2.731 |  |  | 2.6 | 52.7 | 39.5 | 5.2 | 44.7 | 0.162 | 0.105 | 0.0221 | 0.01 | 16.2 | 0.82 | [6 empty] | 5.2961e-07 | 1e-06
2009-03-31 | 四国地方整備局 | 吉野川 | 吉野川下流 | 左岸 | 38.8 | 左岸38.8k裏-Y54-L38k8002 | 裏のり | B.P-3 | 3.15 | 3.45 | 18 |  | 2.676 |  |  | 71.3 | 21.1 | 7.6 |  | 7.6 | 11.7 | 8.61 | 0.771 | 0.171 | 68.4211 | 2.67 | [6 empty] | 0.0019875 | 0.00029241
2009-03-31 | 四国地方整備局 | 吉野川 | 吉野川下流 | 左岸 | 38.8 | 左岸38.8k裏-Y54-L38k8002 | 裏のり | B.P-4 | 5.15 | 5.45 | 21 |  | 2.669 |  |  | 77.8 | 15.4 | 6.8 |  | 6.8 | 19.4 | 13.2 | 1.47 | 0.25 | 77.6 | 3.99 | [6 empty] | 0.0088649 | 0.000625
2009-03-31 | 四国地方整備局 | 吉野川 | 吉野川下流 | 左岸 | 38.8 | 左岸38.8k裏-Y54-L38k8002 | 裏のり | B.P-5 | 7.15 | 7.45 | 30 |  |  |  |  | 79.3 | 16.6 | 4.1 |  | 4.1 | 14.6 | 12.2 | 1.81 | 0.521 | 28.023 | 4.83 | [6 empty] | 0.014356 | 0.0027144
2009-03-31 | 四国地方整備局 | 吉野川 | 吉野川下流 | 左岸 | 38.8 | 左岸38.8k裏-Y54-L38k8002 | 裏のり | B.P-1 | 1.15 | 1.45 | 7 |  | 2.714 |  |  | 30.1 | 39.2 | 22.6 | 8.1 | 30.7 | 1.08 | 0.51 | 0.0272 | 0.00733 | 147.3397 | 0.631 | [6 empty] | 8.5683e-07 | 5.3729e-07
2009-03-31 | 四国地方整備局 | 吉野川 | 吉野川下流 | 左岸 | 39.65 | 左岸39.65k天-Y28-L39/0001 | 天端 | B.D5 | 5.15 | 5.45 | 18 |  | 2.704 |  |  | 84.6 | 11.4 | 4 |  | 4 | 13 | 11 | 3.5 | 0.73 | 17.8082 | 4.05 | [6 empty] | 0.066162 | 0.005329
2009-03-31 | 四国地方整備局 | 吉野川 | 吉野川下流 | 左岸 | 39.65 | 左岸39.65k天-Y28-L39/0001 | 天端 | B.D6 | 6.15 | 6.51 | 9 |  | 2.764 |  |  | 34.9 | 27.1 | 26.7 | 11.3 | 38 | 0.45 | 0.17 | 0.016 | 0.0034 | 132.3529 | 1.1 | [6 empty] | 2.5058e-07 | 1.156e-07
2009-03-31 | 四国地方整備局 | 吉野川 | 吉野川下流 | 左岸 | 39.65 | 左岸39.65k天-Y28-L39/0001 | 天端 | B.D8 | 8.15 | 8.45 | 13 |  | 2.711 |  |  | 60.5 | 23.7 | 9.4 | 6.4 | 15.8 | 4.7 | 3.2 | 0.23 | 0.019 | 247.3684 | 11.2 | [6 empty] | 0.00012054 | 3.61e-06
2009-03-31 | 四国地方整備局 | 吉野川 | 吉野川下流 | 左岸 | 39.65 | 左岸39.65k天-Y28-L39/0001 | 天端 | B.D10 | 10.15 | 10.45 | 35 |  | 2.705 |  |  | 76.3 | 17.7 | 6 |  | 6 | 21 | 15 | 1.4 | 0.32 | 65.625 | 2.15 | [6 empty] | 0.0079173 | 0.001024
2009-03-31 | 四国地方整備局 | 吉野川 | 吉野川下流 | 左岸 | 39.65 | 左岸39.65k天-Y28-L39/0001 | 天端 | B.D12 | 12.3 | 12.6 | 42 |  | 2.71 |  |  | 56 | 29.2 | 8.5 | 6.3 | 14.8 | 7.4 | 3.7 | 0.23 | 0.02 | 370 | 3.22 | [6 empty] | 0.00012054 | 4e-06
2009-03-31 | 四国地方整備局 | 吉野川 | 吉野川下流 | 左岸 | 39.65 | 左岸39.65k天-Y28-L39/0001 | 天端 | B.D14 | 14.15 | 14.45 | 37 |  | 2.728 |  |  | 54.8 | 32.8 | 10.2 | 2.2 | 12.4 | 14 | 9.5 | 0.26 | 0.041 | 341.4634 | 0.648 | [6 empty] | 0.00016014 | 1.681e-05
2009-03-31 | 四国地方整備局 | 吉野川 | 吉野川下流 | 左岸 | 39.65 | 左岸39.65k天-Y28-L39/0001 | 天端 | B.D16 | 16.15 | 16.4 | 50 |  | 2.698 |  |  | 80.3 | 14.8 | 4.9 |  | 4.9 | 13 | 10 | 2.1 | 0.44 | 29.5455 | 3.86 | [6 empty] | 0.020257 | 0.001936
2009-03-31 | 四国地方整備局 | 吉野川 | 吉野川下流 | 左岸 | 39.65 | 左岸39.65k天-Y28-L39/0001 | 天端 | B.D17 | 17.15 | 17.31 | 50 |  | 2.721 |  |  | 82.9 | 11.5 | 5.6 |  | 5.6 | 17 | 14 | 3.5 | 0.31 | 54.8387 | 10.4 | [6 empty] | 0.066162 | 0.000961
2009-03-31 | 四国地方整備局 | 吉野川 | 吉野川下流 | 左岸 | 39.65 | 左岸39.65k天-Y28-L39/0001 | 天端 | B.D19 | 19.15 | 19.42 | 50 |  | 2.723 |  |  | 20.6 | 48.3 | 20.5 | 10.6 | 31.1 | 0.65 | 0.39 | 0.02 | 0.0043 | 151.1628 | 1.42 | [6 empty] | 4.2023e-07 | 1.849e-07
2009-03-31 | 四国地方整備局 | 吉野川 | 吉野川下流 | 左岸 | 39.65 | 左岸39.65k天-Y28-L39/0001 | 天端 | B.D21 | 21.15 | 21.41 | 50 |  | 2.713 |  |  | 46.2 | 30.8 | 13.6 | 9.4 | 23 | 4.2 | 1.4 | 0.048 | 0.0058 | 724.1379 | 1.48 | [6 empty] | 3.1947e-06 | 3.364e-07
2009-03-31 | 四国地方整備局 | 吉野川 | 吉野川下流 | 左岸 | 39.65 | 左岸39.65k天-Y28-L39/0001 | 天端 | B.D23 | 23.15 | 23.42 | 50 |  | 2.701 |  |  | 39.5 | 32.8 | 16.6 | 11.1 | 27.7 | 1.9 | 1 | 0.03 | 0.0038 | 500 | 1.99 | [6 empty] | 1.0752e-06 | 1.444e-07
2009-03-31 | 四国地方整備局 | 吉野川 | 吉野川下流 | 左岸 | 39.65 | 左岸39.65k天-Y28-L39/0001 | 天端 | B.D25 | 25.15 | 25.35 | 50 |  | 2.703 |  |  | 44.5 | 32 | 15 | 8.5 | 23.5 | 2.8 | 1.2 | 0.047 | 0.0084 | 333.3333 | 1.88 | [6 empty] | 3.0426e-06 | 7.056e-07
2009-03-31 | 四国地方整備局 | 吉野川 | 吉野川下流 | 左岸 | 39.65 | 左岸39.65k天-Y28-L39/0001 | 天端 | B.D1 | 1.15 | 1.5 | 3 |  | 2.758 |  |  | 4.4 | 43.5 | 40 | 12.1 | 52.1 | 0.13 | 0.065 | 0.012 | 0.0037 | 35.1351 | 1.1 | [6 empty] | 1.2867e-07 | 1.369e-07
2009-03-31 | 四国地方整備局 | 吉野川 | 吉野川下流 | 左岸 | 39.65 | 左岸39.65k天-Y28-L39/0001 | 天端 | B.D2 | 2.15 | 2.45 | 12 |  | 2.715 |  |  | 79 | 13.4 | 7.6 |  | 7.6 | 14 | 11 | 1.7 | 0.19 | 73.6842 | 9.78 | [6 empty] | 0.012415 | 0.000361
2009-03-31 | 四国地方整備局 | 吉野川 | 吉野川下流 | 左岸 | 39.65 | 左岸39.65k天-Y28-L39/0001 | 天端 | B.D3 | 3.15 | 3.45 | 11 |  | 2.714 |  |  | 83.6 | 10.4 | 6 |  | 6 | 22 | 17 | 4.1 | 0.4 | 55 | 10 | [6 empty] | 0.09546 | 0.0016
2009-03-31 | 四国地方整備局 | 吉野川 | 吉野川下流 | 左岸 | 39.65 | 左岸39.65k天-Y28-L39/0001 | 天端 | B.D4 | 4.15 | 4.45 | 10 |  | 2.703 |  |  | 82.4 | 11.9 | 5.7 |  | 5.7 | 11 | 8.9 | 2.6 | 0.425 | 25.8824 | 5.56 | [6 empty] | 0.033227 | 0.0018062
2009-03-31 | 四国地方整備局 | 吉野川 | 吉野川下流 | 左岸 | 39.65 | 左岸39.65k表-Y28-L39/0002 | 表のり | B.D3 | 3.15 | 3.47 | 9 |  | 2.701 |  |  | 89.9 | 7.9 | 2.2 |  | 2.2 | 17 | 14 | 6 | 2 | 8.5 | 2.18 | [6 empty] | 0.23066 | 0.04
2009-03-31 | 四国地方整備局 | 吉野川 | 吉野川下流 | 左岸 | 39.65 | 左岸39.65k表-Y28-L39/0002 | 表のり | B.D4 | 4.15 | 4.48 | 9 |  | 2.715 |  |  | 67.5 | 22.7 | 9.8 |  | 9.8 | 5.9 | 4.4 | 0.77 | 0.089 | 66.2921 | 5.5 | [6 empty] | 0.0019815 | 7.921e-05
2009-03-31 | 四国地方整備局 | 吉野川 | 吉野川下流 | 左岸 | 39.65 | 左岸39.65k表-Y28-L39/0002 | 表のり | B.S-1 | 5.1 | 5.85 |  | 1.717 | 2.762 | 1.156 | 0.71651 | 0 | 33.4 | 51 | 15.6 | 66.6 | 0.057 | 0.038 |  | 0.0031 | 18.3871 | 1 | 31.9 | 22.2 | 9.7 |  |  |  |  | 9.61e-08 |  | 2.4659e-08 | CUB |  |  |  |  | 44.8 | 9.3 | 3.3 | 35
2009-03-31 | 四国地方整備局 | 吉野川 | 吉野川下流 | 左岸 | 39.65 | 左岸39.65k表-Y28-L39/0002 | 表のり | B.D5 | 5.15 | 5.48 | 5 |  | 2.76 |  |  | 33.8 | 22.9 | 33.2 | 10.1 | 43.3 | 0.23 | 0.12 | 0.018 | 0.0049 | 46.9388 | 1.21 | [6 empty] | 3.292e-07 | 2.401e-07
2009-03-31 | 四国地方整備局 | 吉野川 | 吉野川下流 | 左岸 | 39.65 | 左岸39.65k表-Y28-L39/0002 | 表のり | B.D6 | 6.15 | 6.45 | 8 |  | 2.663 |  |  | 34.6 | 30.5 | 21.6 | 13.3 | 34.9 | 0.8 | 0.34 | 0.013 | 0.0021 | 380.9524 | 0.952 | [6 empty] | 1.5488e-07 | 4.41e-08
2009-03-31 | 四国地方整備局 | 吉野川 | 吉野川下流 | 左岸 | 39.65 | 左岸39.65k表-Y28-L39/0002 | 表のり | B.D8 | 8.15 | 8.45 | 47 |  | 2.707 |  |  | 65.9 | 24.4 | 9.7 |  | 9.7 | 8.3 | 4.75 | 0.6 | 0.089 | 93.2584 | 3.05 | [6 empty] | 0.0011117 | 7.921e-05
2009-03-31 | 四国地方整備局 | 吉野川 | 吉野川下流 | 左岸 | 39.65 | 左岸39.65k表-Y28-L39/0002 | 表のり | B.D10 | 10.15 | 10.3 | 50 |  | 2.714 |  |  | 70.8 | 20.3 | 8.9 |  | 8.9 | 8.5 | 6.4 | 0.91 | 0.13 | 65.3846 | 3.99 | [6 empty] | 0.0029181 | 0.000169
2009-03-31 | 四国地方整備局 | 吉野川 | 吉野川下流 | 左岸 | 39.65 | 左岸39.65k表-Y28-L39/0002 | 表のり | B.D11 | 11.15 | 11.45 | 43 |  | 2.7 |  |  | 59.6 | 26.5 | 5.6 | 8.3 | 13.9 | 8.3 | 4.3 | 0.27 | 0.019 | 436.8421 | 5.14 |  |  |  |  | 0.0018 |  | 0.00017477 | 3.61e-06
2009-03-31 | 四国地方整備局 | 吉野川 | 吉野川下流 | 左岸 | 39.65 | 左岸39.65k表-Y28-L39/0002 | 表のり | B.D1 | 1.15 | 1.52 | 3 |  | 2.714 |  |  | 79.9 | 12.3 | 7.8 |  | 7.8 | 11 | 9.4 | 2 | 0.19 | 57.8947 | 14.5 | [6 empty] | 0.018092 | 0.000361
2009-03-31 | 四国地方整備局 | 吉野川 | 吉野川下流 | 左岸 | 39.65 | 左岸39.65k表-Y28-L39/0002 | 表のり | B.D2 | 2.15 | 2.46 | 6 |  | 2.693 |  |  | 85.2 | 12.1 | 2.7 |  | 2.7 | 12 | 8.9 | 2.9 | 1.1 | 10.9091 | 1.82 | [6 empty] | 0.042793 | 0.0121
2009-03-31 | 四国地方整備局 | 吉野川 | 吉野川下流 | 左岸 | 39.65 | 左岸39.65k裏-Y28-L39/0003 | 裏のり | B.D2 | 2.15 | 2.46 | 10 |  | 2.716 |  |  | 54.5 | 31.9 | 8.5 | 5.1 | 13.6 | 4.1 | 2.6 | 0.25 | 0.035 | 117.1429 | 3.82 | [6 empty] | 0.00014623 | 1.225e-05
2009-03-31 | 四国地方整備局 | 吉野川 | 吉野川下流 | 左岸 | 39.65 | 左岸39.65k裏-Y28-L39/0003 | 裏のり | B.D3 | 3.15 | 3.46 | 9 |  | 2.766 |  |  | 46.4 | 29.4 | 16.3 | 7.9 | 24.2 | 3.3 | 1.5 | 0.051 | 0.0096 | 343.75 | 0.533 | [6 empty] | 3.6765e-06 | 9.216e-07
2009-03-31 | 四国地方整備局 | 吉野川 | 吉野川下流 | 左岸 | 39.65 | 左岸39.65k裏-Y28-L39/0003 | 裏のり | B.D4 | 4.15 | 4.47 | 8 |  | 2.729 |  |  | 67.5 | 17.5 | 9.9 | 5.1 | 15 | 8 | 6.5 | 0.16 | 0.018 | 444.4444 | 5.88 | [6 empty] | 5.1993e-05 | 3.24e-06
2009-03-31 | 四国地方整備局 | 吉野川 | 吉野川下流 | 左岸 | 39.65 | 左岸39.65k裏-Y28-L39/0003 | 裏のり | B.D5 | 5.15 | 5.45 | 7 |  | 2.734 |  |  | 75.4 | 16.8 | 7.8 |  | 7.8 | 14 | 11 | 0.95 | 0.16 | 87.5 | 6.11 | [6 empty] | 0.0032239 | 0.000256
2009-03-31 | 四国地方整備局 | 吉野川 | 吉野川下流 | 左岸 | 39.65 | 左岸39.65k裏-Y28-L39/0003 | 裏のり | B.D6 | 6.15 | 6.45 | 20 |  | 2.708 |  |  | 77.5 | 15.4 | 7.1 |  | 7.1 | 12 | 8.3 | 1.5 | 0.28 | 42.8571 | 4.3 | [6 empty] | 0.0092897 | 0.000784
2009-03-31 | 四国地方整備局 | 吉野川 | 吉野川下流 | 左岸 | 39.65 | 左岸39.65k裏-Y28-L39/0003 | 裏のり | B.D8 | 8.15 | 8.45 | 35 |  | 2.696 |  |  | 70.7 | 21.4 | 7.9 |  | 7.9 | 11 | 7.5 | 0.85 | 0.16 | 68.75 | 2.51 | [6 empty] | 0.0024915 | 0.000256
2009-03-31 | 四国地方整備局 | 吉野川 | 吉野川下流 | 左岸 | 39.65 | 左岸39.65k裏-Y28-L39/0003 | 裏のり | B.D10 | 10.15 | 10.41 | 50 |  | 2.726 |  |  | 66.4 | 23.9 | 9.7 |  | 9.7 | 11 | 6.8 | 0.47 | 0.084 | 130.9524 | 2.12 |  |  |  |  | 0.00028 |  | 0.00063132 | 7.056e-05
2009-03-31 | 四国地方整備局 | 吉野川 | 吉野川下流 | 左岸 | 39.65 | 左岸39.65k裏-Y28-L39/0003 | 裏のり | B.D1 | 1.15 | 1.45 | 2 |  | 2.726 |  |  | 46.9 | 30.1 | 14.4 | 8.6 | 23 | 4.9 | 1.4 | 0.057 | 0.0076 | 644.7368 | 0.87 | [6 empty] | 4.7573e-06 | 5.776e-07
2009-03-31 | 四国地方整備局 | 吉野川 | 吉野川上流 | 右岸 | 42.4 | 右岸42.4k天-Y53-No.1 | 天端 | B.P-8② | 8.2 | 8.45 |  |  | 2.723 |  |  | 31.7 | 34.2 | 23.2 | 10.9 | 34.1 | 0.624 | 0.256 | 0.0208 | 0.00411 | 151.8248 | 1.18 | [6 empty] | 4.6021e-07 | 1.6892e-07
2009-03-31 | 四国地方整備局 | 吉野川 | 吉野川上流 | 右岸 | 42.4 | 右岸42.4k天-Y53-No.1 | 天端 | B.P-9 | 9.15 | 9.35 | 50 |  | 2.714 |  |  | 57.9 | 27.5 | 9.5 | 5.1 | 14.6 | 5.94 | 3.48 | 0.183 | 0.0263 | 225.8555 | 2.05 | [6 empty] | 7.0974e-05 | 6.9169e-06
2009-03-31 | 四国地方整備局 | 吉野川 | 吉野川上流 | 右岸 | 42.4 | 右岸42.4k天-Y53-No.1 | 天端 | B.P-11 | 11.15 | 11.45 | 15 |  | 2.715 |  |  | 57.2 | 28.6 | 8.2 | 6 | 14.2 | 5.58 | 3.4 | 0.215 | 0.0256 | 217.9688 | 2.41 | [6 empty] | 0.0001031 | 6.5536e-06
2009-03-31 | 四国地方整備局 | 吉野川 | 吉野川上流 | 右岸 | 42.4 | 右岸42.4k天-Y53-No.1 | 天端 | B.P-13 | 13.15 | 13.47 | 15 |  | 2.726 |  |  | 52.8 | 37.6 | 5.8 | 3.8 | 9.6 | 4.76 | 2.48 | 0.279 | 0.0828 | 57.4879 | 0.588 | [6 empty] | 0.00018857 | 6.8558e-05
2009-03-31 | 四国地方整備局 | 吉野川 | 吉野川上流 | 右岸 | 42.4 | 右岸42.4k天-Y53-No.1 | 天端 | B.P-15 | 15.15 | 15.45 | 9 |  | 2.734 |  |  | 84.3 | 12.4 | 3.3 |  | 3.3 | 19.9 | 15.4 | 3.57 | 0.794 | 25.063 | 4.82 |  |  |  |  | 0.00554 |  | 0.069268 | 0.0063044
2009-03-31 | 四国地方整備局 | 吉野川 | 吉野川上流 | 右岸 | 42.4 | 右岸42.4k天-Y53-No.1 | 天端 | B.P-17 | 17.15 | 17.45 | 44 |  | 2.78 |  |  | 60.4 | 24.9 | 9.2 | 5.5 | 14.7 | 7.02 | 4.21 | 0.234 | 0.0183 | 383.6066 | 4.8 | [6 empty] | 0.00012545 | 3.3489e-06
2009-03-31 | 四国地方整備局 | 吉野川 | 吉野川上流 | 右岸 | 42.4 | 右岸42.4k天-Y53-No.1 | 天端 | B.P-19 | 20 | 20.45 | 50 |  | 2.69 |  |  | 62.7 | 27.6 | 5.9 | 3.8 | 9.7 | 8.7 | 4.91 | 0.457 | 0.0827 | 105.1995 | 1.79 | [6 empty] | 0.0005916 | 6.8393e-05
2009-03-31 | 四国地方整備局 | 吉野川 | 吉野川上流 | 右岸 | 42.4 | 右岸42.4k天-Y53-No.1 | 天端 | B.P-21 | 22.65 | 22.72 | 50 |  | 2.817 |  |  | 31.3 | 30.4 | 25.1 | 13.2 | 38.3 | 0.962 | 0.382 | 0.0121 | 0.00285 | 337.5439 | 0.433 |  |  |  |  | 1.2e-08 |  | 1.3116e-07 | 8.1225e-08
2009-03-31 | 四国地方整備局 | 吉野川 | 吉野川上流 | 右岸 | 42.4 | 右岸42.4k天-Y53-No.1 | 天端 | B.P-23 | 24.15 | 24.24 | 50 |  | 2.74 |  |  | 35.3 | 31.1 | 20.3 | 13.3 | 33.6 | 1.41 | 0.629 | 0.0151 | 0.00268 | 526.1194 | 0.634 | [6 empty] | 2.1912e-07 | 7.1824e-08
2009-03-31 | 四国地方整備局 | 吉野川 | 吉野川上流 | 右岸 | 42.4 | 右岸42.4k天-Y53-No.1 | 天端 | B.P-1 | 1.15 | 1.45 | 23 |  | 2.71 |  |  | 57.7 | 21.5 | 10.3 | 10.5 | 20.8 | 5.03 | 3.12 | 0.0638 | 0.0042 | 1197.619 | 11.1 | [6 empty] | 6.1769e-06 | 1.764e-07
2009-03-31 | 四国地方整備局 | 吉野川 | 吉野川上流 | 右岸 | 42.4 | 右岸42.4k天-Y53-No.1 | 天端 | B.P-2 | 2.15 | 2.45 | 14 |  | 2.707 |  |  | 60.5 | 20.1 | 10.3 | 9.1 | 19.4 | 6.61 | 4.23 | 0.0848 | 0.0068 | 972.0588 | 8.37 | [6 empty] | 1.1942e-05 | 4.624e-07
2009-03-31 | 四国地方整備局 | 吉野川 | 吉野川上流 | 右岸 | 42.4 | 右岸42.4k天-Y53-No.1 | 天端 | B.P-3 | 3.15 | 3.45 | 18 |  | 2.697 |  |  | 61.2 | 21.3 | 9.9 | 7.6 | 17.5 | 5.63 | 3.57 | 0.128 | 0.0116 | 485.3448 | 8.6 | [6 empty] | 3.1003e-05 | 1.3456e-06
2009-03-31 | 四国地方整備局 | 吉野川 | 吉野川上流 | 右岸 | 42.4 | 右岸42.4k天-Y53-No.1 | 天端 | B.P-4 | 4.15 | 4.45 | 25 |  | 2.701 |  |  | 43.2 | 23.6 | 18.6 | 14.6 | 33.2 | 2.59 | 0.884 | 0.0129 | 0.00214 | 1210.2804 | 0.478 | [6 empty] | 1.5214e-07 | 4.5796e-08
2009-03-31 | 四国地方整備局 | 吉野川 | 吉野川上流 | 右岸 | 42.4 | 右岸42.4k天-Y53-No.1 | 天端 | B.P-5 | 5.15 | 5.45 | 12 |  | 2.703 |  |  | 66.8 | 17.5 | 8.6 | 7.1 | 15.7 | 7.48 | 5.58 | 0.257 | 0.0147 | 508.8435 | 18.5 | [6 empty] | 0.00015589 | 2.1609e-06
2009-03-31 | 四国地方整備局 | 吉野川 | 吉野川上流 | 右岸 | 42.4 | 右岸42.4k天-Y53-No.1 | 天端 | B.P-6 | 6.15 | 6.45 | 14 |  | 2.683 |  |  | 64 | 17.2 | 11.4 | 7.4 | 18.8 | 6.99 | 4.75 | 0.12 | 0.0122 | 572.9508 | 10.9 | [6 empty] | 2.6697e-05 | 1.4884e-06
2009-03-31 | 四国地方整備局 | 吉野川 | 吉野川上流 | 右岸 | 42.4 | 右岸42.4k天-Y53-No.1 | 天端 | B.P-7 | 7.15 | 7.45 | 17 |  | 2.684 |  |  | 63.2 | 18.5 | 10.8 | 7.5 | 18.3 | 8.04 | 5.05 | 0.125 | 0.0113 | 711.5044 | 10.9 | [6 empty] | 2.9345e-05 | 1.2769e-06
2009-03-31 | 四国地方整備局 | 吉野川 | 吉野川上流 | 右岸 | 42.4 | 右岸42.4k天-Y53-No.1 | 天端 | B.P-8① | 8.15 | 8.2 | 47 |  | 2.708 |  |  | 59.7 | 20.7 | 11.1 | 8.5 | 19.6 | 5.92 | 4.08 | 0.0809 | 0.00953 | 621.1962 | 5.7 | [6 empty] | 1.0708e-05 | 9.0821e-07
2009-03-31 | 四国地方整備局 | 吉野川 | 吉野川上流 | 右岸 | 42.4 | 右岸42.4k裏-Y53-No.2 | 裏のり | B.P-1 | 1.15 | 1.45 | 20 |  | 2.754 |  |  | 59.3 | 27.9 | 9.2 | 3.6 | 12.8 | 6.26 | 4.21 | 0.186 | 0.0428 | 146.2617 | 0.666 | [6 empty] | 7.3699e-05 | 1.8318e-05
2009-03-31 | 四国地方整備局 | 吉野川 | 吉野川上流 | 右岸 | 42.4 | 右岸42.4k裏-Y53-No.2 | 裏のり | B.P-2 | 2.15 | 2.5 | 3 |  | 2.725 |  |  | 75.7 | 16 | 4.9 | 3.4 | 8.3 | 8.85 | 6.91 | 1.11 | 0.128 | 69.1406 | 9.15 | [6 empty] | 0.004624 | 0.00016384
2009-03-31 | 四国地方整備局 | 吉野川 | 吉野川上流 | 右岸 | 42.4 | 右岸42.4k裏-Y53-No.2 | 裏のり | B.P-3 | 3.15 | 3.45 | 14 |  | 2.703 |  |  | 83.2 | 10.4 | 6.4 |  | 6.4 | 13.8 | 10.8 | 3.04 | 0.451 | 30.5987 | 5.35 | [6 empty] | 0.047733 | 0.002034
2009-03-31 | 四国地方整備局 | 吉野川 | 吉野川上流 | 右岸 | 42.4 | 右岸42.4k裏-Y53-No.2 | 裏のり | B.P-5 | 5.15 | 5.32 | 50 |  | 2.713 |  |  | 57.3 | 30.3 | 8 | 4.4 | 12.4 | 4.58 | 2.88 | 0.393 | 0.0374 | 122.4599 | 4.86 | [6 empty] | 0.00041707 | 1.3988e-05
2009-03-31 | 四国地方整備局 | 吉野川 | 吉野川上流 | 右岸 | 42.4 | 右岸42.4k裏-Y53-No.2 | 裏のり | B.P-7 | 7.15 | 7.46 | 11 |  | 2.741 |  |  | 61.8 | 29.1 | 5.8 | 3.3 | 9.1 | 8.14 | 4.83 | 0.453 | 0.0989 | 82.3054 | 1.06 | [6 empty] | 0.00057967 | 9.7812e-05
2009-03-31 | 四国地方整備局 | 吉野川 | 吉野川上流 | 右岸 | 42.4 | 右岸42.4k裏-Y53-No.2 | 裏のり | B.P-9 | 9.15 | 9.45 | 29 |  | 2.714 |  |  | 81.3 | 12.1 | 6.6 |  | 6.6 | 13.8 | 10.8 | 2.31 | 0.409 | 33.7408 | 4.7 | [6 empty] | 0.025263 | 0.0016728
2009-03-31 | 四国地方整備局 | 吉野川 | 吉野川上流 | 右岸 | 42.4 | 右岸42.4k裏-Y53-No.2 | 裏のり | B.P-11 | 11.15 | 11.45 | 32 |  | 2.732 |  |  | 58.1 | 34.5 | 3.8 | 3.6 | 7.4 | 5.24 | 3.07 | 0.645 | 0.181 | 28.9503 | 1.33 | [6 empty] | 0.0013145 | 0.00032761
2009-03-31 | 四国地方整備局 | 吉野川 | 吉野川上流 | 右岸 | 42.4 | 右岸42.4k裏-Y53-No.2 | 裏のり | B.P-13 | 13.15 | 13.27 | 50 |  | 2.806 |  |  | 39.8 | 29.1 | 18.8 | 12.3 | 31.1 | 1.96 | 0.856 | 0.0186 | 0.00301 | 651.1628 | 0.679 | [6 empty] | 3.5519e-07 | 9.0601e-08
2009-03-31 | 四国地方整備局 | 吉野川 | 吉野川上流 | 右岸 | 42.4 | 右岸42.4k裏-Y53-No.2 | 裏のり | B.P-15 | 15.15 | 15.2 | 50 |  | 2.784 |  |  | 23.4 | 39.4 | 23.4 | 13.8 | 37.2 | 0.667 | 0.34 | 0.0123 | 0.00259 | 257.529 | 0.866 | [6 empty] | 1.3624e-07 | 6.7081e-08
2009-03-31 | 四国地方整備局 | 吉野川 | 吉野川上流 | 右岸 | 45 | 右岸45.0k天-Y30-R45/0001 | 天端 | B.P-6 | 6.15 | 6.45 | 8 |  |  |  |  | 12.7 | 49.1 | 38.2 |  | 38.2 | 0.23 | 0.15
2009-03-31 | 四国地方整備局 | 吉野川 | 吉野川上流 | 右岸 | 45 | 右岸45.0k天-Y30-R45/0001 | 天端 | B.P-8 | 8.15 | 8.46 | 12 |  | 2.751 |  |  | 2.1 | 63.3 | 34.6 |  | 34.6 | 0.21 | 0.15
2009-03-31 | 四国地方整備局 | 吉野川 | 吉野川上流 | 右岸 | 45 | 右岸45.0k天-Y30-R45/0001 | 天端 | B.P-10 | 10.15 | 10.45 | 27 |  |  |  |  | 57.2 | 34.3 | 8.5 |  | 8.5 | 5 | 3 | 0.4 | 0.11 | 45.4545 | 1.02 | [6 empty] | 0.00043448 | 0.000121
2009-03-31 | 四国地方整備局 | 吉野川 | 吉野川上流 | 右岸 | 45 | 右岸45.0k天-Y30-R45/0001 | 天端 | B.P-12 | 12.15 | 12.38 | 50 |  |  |  |  | 60.6 | 31.1 | 8.3 |  | 8.3 | 7.8 | 4.4 | 0.45 | 0.12 | 65 | 0.754 | [6 empty] | 0.00057081 | 0.000144
2009-03-31 | 四国地方整備局 | 吉野川 | 吉野川上流 | 右岸 | 45 | 右岸45.0k天-Y30-R45/0001 | 天端 | B.P-14 | 14.15 | 14.45 | 21 |  |  |  |  | 39.7 | 50.3 | 10.1 |  | 10.1 | 2 | 1.3 | 0.32 | 0.075 | 26.6667 | 2.09 | [6 empty] | 0.00025908 | 5.625e-05
2009-03-31 | 四国地方整備局 | 吉野川 | 吉野川上流 | 右岸 | 45 | 右岸45.0k天-Y30-R45/0001 | 天端 | B.P-16 | 16.15 | 16.45 | 34 |  |  |  |  | 73.9 | 20.3 | 5.8 |  | 5.8 | 14 | 11 | 0.9 | 0.23 | 60.8696 | 2.8 | [6 empty] | 0.0028443 | 0.000529
2009-03-31 | 四国地方整備局 | 吉野川 | 吉野川上流 | 右岸 | 45 | 右岸45.0k天-Y30-R45/0001 | 天端 | B.P-18 | 18.15 | 18.45 | 22 |  |  |  |  | 60.7 | 31.1 | 8.2 |  | 8.2 | 4.9 | 3.3 | 0.46 | 0.12 | 40.8333 | 1.7 | [6 empty] | 0.00060063 | 0.000144
2009-03-31 | 四国地方整備局 | 吉野川 | 吉野川上流 | 右岸 | 45 | 右岸45.0k天-Y30-R45/0001 | 天端 | B.P-20 | 20.15 | 20.45 | 41 |  |  |  |  | 64.8 | 29.3 | 5.9 |  | 5.9 | 6.4 | 4 | 0.7 | 0.23 | 27.8261 | 1.53 | [6 empty] | 0.0015889 | 0.000529
2009-03-31 | 四国地方整備局 | 吉野川 | 吉野川上流 | 右岸 | 45 | 右岸45.0k天-Y30-R45/0001 | 天端 | B.P-22 | 22.15 | 22.45 | 37 |  |  |  |  | 61.5 | 29.6 | 8.9 |  | 8.9 | 5.3 | 3.5 | 0.45 | 0.099 | 53.5354 | 2.31 | [6 empty] | 0.00057081 | 9.801e-05
2009-03-31 | 四国地方整備局 | 吉野川 | 吉野川上流 | 右岸 | 45 | 右岸45.0k天-Y30-R45/0001 | 天端 | B.P-24 | 24.15 | 24.36 | 50 |  | 2.669 |  |  | 35.7 | 42.4 | 21.9 |  | 21.9 | 1.3 | 0.66
2009-03-31 | 四国地方整備局 | 吉野川 | 吉野川上流 | 右岸 | 45 | 右岸45.0k天-Y30-R45/0001 | 天端 | B.P-1 | 1.15 | 1.3 | 14 |  | 2.68 |  |  | 49.5 | 43.6 | 6.9 |  | 6.9 | 3.7 | 1.9 | 0.46 | 0.16 | 23.125 | 0.852 | [6 empty] | 0.00060063 | 0.000256
2009-03-31 | 四国地方整備局 | 吉野川 | 吉野川上流 | 右岸 | 45 | 右岸45.0k天-Y30-R45/0001 | 天端 | B.P-2 | 2.15 | 2.42 | 50 |  | 2.694 |  |  | 62.7 | 30.1 | 7.2 |  | 7.2 | 5.6 | 3.6 | 0.55 | 0.13 | 43.0769 | 2.32 | [6 empty] | 0.0009087 | 0.000169
2009-03-31 | 四国地方整備局 | 吉野川 | 吉野川上流 | 右岸 | 45 | 右岸45.0k天-Y30-R45/0001 | 天端 | B.P-3 | 3.15 | 3.45 | 33 |  |  |  |  | 61.8 | 28 | 10.2 |  | 10.2 | 11 | 4.8 | 0.32 | [9 empty] | 0.00025908
2009-03-31 | 四国地方整備局 | 吉野川 | 吉野川上流 | 右岸 | 45 | 右岸45.0k天-Y30-R45/0001 | 天端 | B.P-4 | 4.15 | 4.45 | 26 |  |  |  |  | 62.1 | 28.7 | 9.2 |  | 9.2 | 8.5 | 4.3 | 0.38 | 0.089 | 95.5056 | 1.19 | [6 empty] | 0.0003858 | 7.921e-05
2009-03-31 | 四国地方整備局 | 吉野川 | 吉野川上流 | 右岸 | 45 | 右岸45.0k天-Y30-R45/0001 | 天端 | B.P-5 | 5.15 | 5.45 | 38 |  |  |  |  | 58.4 | 28.2 | 13.4 |  | 13.4 | 8.8 | 4.8 | 0.18 | [9 empty] | 6.8307e-05
2009-03-31 | 四国地方整備局 | 吉野川 | 吉野川上流 | 右岸 | 45 | 右岸45.0k表-Y30-R45/0002 | 表のり | B.S-2 | 4 | 4.8 |  | 2.058 | 2.765 | 0.67 | 0.1801 | 0.4 | 79.7 | 12.4 | 7.5 | 19.9 | 0.2255 | 0.1816 | 0.075 | 0.0096 | 23.4896 | 6.1 | [5 empty] | 2.03e-07 | 8.985e-06 | 9.216e-07 |  | 2.7228e-07 | CU |  |  | 33 | 7.7
2009-03-31 | 四国地方整備局 | 吉野川 | 吉野川上流 | 右岸 | 45 | 右岸45.0k表-Y30-R45/0002 | 表のり | B.P-3 | 5.15 | 5.45 | 11 |  | 2.722 |  |  | 9.4 | 82.2 | 8.4 |  | 8.4 | 0.62 | 0.5 | 0.2 | 0.1 | 6.2 | 1.55 | [6 empty] | 8.7194e-05 | 0.0001
2009-03-31 | 四国地方整備局 | 吉野川 | 吉野川上流 | 右岸 | 45 | 右岸45.0k表-Y30-R45/0002 | 表のり | B.P-5 | 7.15 | 7.45 | 17 |  |  |  |  | 55.4 | 36.7 | 7.9 |  | 7.9 | 4.9 | 2.8 | 0.4 | 0.12 | 40.8333 | 0.931 | [6 empty] | 0.00043448 | 0.000144
2009-03-31 | 四国地方整備局 | 吉野川 | 吉野川上流 | 右岸 | 45 | 右岸45.0k表-Y30-R45/0002 | 表のり | B.P-7 | 9.15 | 9.37 | 50 |  |  |  |  | 50.9 | 38.4 | 10.7 |  | 10.7 | 3.5 | 2.1 | 0.3 | [9 empty] | 0.0002231
2009-03-31 | 四国地方整備局 | 吉野川 | 吉野川上流 | 右岸 | 45 | 右岸45.0k表-Y30-R45/0002 | 表のり | B.P-9 | 11.15 | 11.45 | 28 |  |  |  |  | 65.6 | 30.3 | 4.1 |  | 4.1 | 9.9 | 6.3 | 0.65 | 0.31 | 31.9355 | 0.639 | [6 empty] | 0.0013382 | 0.000961
2009-03-31 | 四国地方整備局 | 吉野川 | 吉野川上流 | 右岸 | 45 | 右岸45.0k表-Y30-R45/0002 | 表のり | B.P-11 | 13.15 | 13.45 | 38 |  |  |  |  | 57.4 | 33.1 | 9.5 |  | 9.5 | 4.8 | 3 | 0.42 | 0.084 | 57.1429 | 2.01 |  |  |  |  | 0.00108 |  | 0.00048648 | 7.056e-05
2009-03-31 | 四国地方整備局 | 吉野川 | 吉野川上流 | 右岸 | 45 | 右岸45.0k表-Y30-R45/0002 | 表のり | B.P-1 | 1.15 | 1.45 | 9 |  | 2.758 |  |  | 36 | 51.1 | 12.9 |  | 12.9 | 1.2 | 0.5 | 0.11 | [9 empty] | 2.1823e-05
2009-03-31 | 四国地方整備局 | 吉野川 | 吉野川上流 | 右岸 | 45 | 右岸45.0k表-Y30-R45/0002 | 表のり | B.P-2 | 2.15 | 2.45 | 19 |  | 2.757 |  |  | 25.1 | 48.1 | 26.8 |  | 26.8 | 0.4 | 0.26
2009-03-31 | 四国地方整備局 | 吉野川 | 吉野川上流 | 右岸 | 45 | 右岸45.0k裏-Y30-R45/0003 | 裏のり | B.S-1 | 4 | 4.5 |  | 1.872 | 2.776 | 0.787 | 0.27277 | 0 | 45.1 | 41 | 13.9 | 54.9 | 0.0877 | 0.0618 | 0.008 | 0.0034 | 25.7941 | 1.54 | 9999 | 9999 | 0 |  |  |  | 5.0287e-08 | 1.156e-07 |  | 1.5759e-08 | UU | [8 empty] | 49 | 0
2009-03-31 | 四国地方整備局 | 吉野川 | 吉野川上流 | 右岸 | 45 | 右岸45.0k裏-Y30-R45/0003 | 裏のり | B.P-3 | 5.15 | 5.45 | 10 |  | 2.738 |  |  | 3.9 | 85.3 | 10.8 |  | 10.8 | 0.46 | 0.39 | 0.17 | [9 empty] | 5.9834e-05
2009-03-31 | 四国地方整備局 | 吉野川 | 吉野川上流 | 右岸 | 45 | 右岸45.0k裏-Y30-R45/0003 | 裏のり | B.P-5 | 7.15 | 7.45 | 25 |  |  |  |  | 48.1 | 40 | 11.9 |  | 11.9 | 3.2 | 1.8 | 0.25 | [9 empty] | 0.00014623
2009-03-31 | 四国地方整備局 | 吉野川 | 吉野川上流 | 右岸 | 45 | 右岸45.0k裏-Y30-R45/0003 | 裏のり | B.P-7 | 9.15 | 9.41 | 50 |  |  |  |  | 51.7 | 38 | 10.3 |  | 10.3 | 4.1 | 2.2 | 0.3 | [9 empty] | 0.0002231
2009-03-31 | 四国地方整備局 | 吉野川 | 吉野川上流 | 右岸 | 45 | 右岸45.0k裏-Y30-R45/0003 | 裏のり | B.P-9 | 11.15 | 11.45 | 25 |  |  |  |  | 72.8 | 21.8 | 5.4 |  | 5.4 | 12 | 7.4 | 1 | 0.27 | 44.4444 | 1.93 | [6 empty] | 0.0036308 | 0.000729
2009-03-31 | 四国地方整備局 | 吉野川 | 吉野川上流 | 右岸 | 45 | 右岸45.0k裏-Y30-R45/0003 | 裏のり | B.P-11 | 13.15 | 13.3 | 50 |  |  |  |  | 54.9 | 36 | 9.1 |  | 9.1 | 4.6 | 2.7 | 0.4 | 0.092 | 50 | 1.51 |  |  |  |  | 0.0012 |  | 0.00043448 | 8.464e-05
2009-03-31 | 四国地方整備局 | 吉野川 | 吉野川上流 | 右岸 | 45 | 右岸45.0k裏-Y30-R45/0003 | 裏のり | B.堤体 | 0 | 1 |  | 1.935 | 2.666 | 0.425 | 0.053871 | 51.3 | 43 | 5.7 |  | 5.7 | 5.7858 | 2.2112 | 0.425 | 0.1652 | 35.023 | 0.51 | [5 empty] | 1.13e-05 | 0.00050001 | 0.00027291 |  | 4.2909e-05 | CD | 8.5 | 35.1
2009-03-31 | 四国地方整備局 | 吉野川 | 吉野川上流 | 右岸 | 45 | 右岸45.0k裏-Y30-R45/0003 | 裏のり | B.P-1 | 1.25 | 1.55 | 11 |  | 2.775 |  |  | 26.6 | 46.5 | 26.9 |  | 26.9 | 0.425 | 0.23
2009-03-31 | 四国地方整備局 | 吉野川 | 吉野川上流 | 右岸 | 45 | 右岸45.0k裏-Y30-R45/0003 | 裏のり | B.P-2 | 2.15 | 2.45 | 8 |  | 2.759 |  |  | 22.5 | 55.5 | 22 |  | 22 | 0.39 | 0.25
2009-03-31 | 四国地方整備局 | 吉野川 | 吉野川上流 | 右岸 | 48.17 | 右岸48.17k天-Y54-R48k1701 | 天端 | B.P-5 | 5.15 | 5.45 | 4 |  | 2.766 |  |  | 1.5 | 36.1 | 50.3 | 12.1 | 62.4 | 0.0685 | 0.048 | 0.011 | 0.00335 | 20.4478 | 1.85 | [6 empty] | 1.0517e-07 | 1.1223e-07
2009-03-31 | 四国地方整備局 | 吉野川 | 吉野川上流 | 右岸 | 48.17 | 右岸48.17k天-Y54-R48k1701 | 天端 | B.P-6 | 6.15 | 6.48 | 5 |  | 2.764 |  |  | 5 | 54 | 34.8 | 6.2 | 41 | 0.164 | 0.125 | 0.0256 | 0.00885 | 18.5311 | 1.55 | [6 empty] | 7.4455e-07 | 7.8323e-07
2009-03-31 | 四国地方整備局 | 吉野川 | 吉野川上流 | 右岸 | 48.17 | 右岸48.17k天-Y54-R48k1701 | 天端 | B.P-7 | 7.15 | 7.45 | 6 |  | 2.757 |  |  | 7.1 | 45.7 | 36.8 | 10.4 | 47.2 | 0.155 | 0.0926 | 0.0284 | 0.00477 | 32.4948 | 1.09 | [6 empty] | 9.4698e-07 | 2.2753e-07
2009-03-31 | 四国地方整備局 | 吉野川 | 吉野川上流 | 右岸 | 48.17 | 右岸48.17k天-Y54-R48k1701 | 天端 | B.P-8 | 8.15 | 8.45 | 25 |  |  |  |  | 76.4 | 19.4 | 4.2 |  | 4.2 | 19.4 | 14.9 | 1.21 | 0.546 | 35.5311 | 3.14 | [6 empty] | 0.0056469 | 0.0029812
2009-03-31 | 四国地方整備局 | 吉野川 | 吉野川上流 | 右岸 | 48.17 | 右岸48.17k天-Y54-R48k1701 | 天端 | B.P-10 | 10.15 | 10.45 | 30 |  |  |  |  | 77.8 | 16.6 | 5.6 |  | 5.6 | 24.3 | 20.1 | 1.52 | 0.341 | 71.261 | 4.84 | [6 empty] | 0.0095793 | 0.0011628
2009-03-31 | 四国地方整備局 | 吉野川 | 吉野川上流 | 右岸 | 48.17 | 右岸48.17k天-Y54-R48k1701 | 天端 | B.P-12 | 12.15 | 12.45 | 28 |  |  |  |  | 79.1 | 14.3 | 6.6 |  | 6.6 | 12 | 9.43 | 1.79 | 0.318 | 37.7358 | 6.19 | [6 empty] | 0.013991 | 0.0010112
2009-03-31 | 四国地方整備局 | 吉野川 | 吉野川上流 | 右岸 | 48.17 | 右岸48.17k天-Y54-R48k1701 | 天端 | B.P-14 | 14.15 | 14.45 | 30 |  |  |  |  | 69.8 | 22.6 | 7.6 |  | 7.6 | 12.8 | 8.12 | 0.858 | 0.179 | 71.5084 | 1.69 |  |  |  |  | 0.0014 |  | 0.0025462 | 0.00032041
2009-03-31 | 四国地方整備局 | 吉野川 | 吉野川上流 | 右岸 | 48.17 | 右岸48.17k天-Y54-R48k1701 | 天端 | B.P-16 | 16.15 | 16.45 | 50 |  |  |  |  | 71.3 | 20.4 | 8.3 |  | 8.3 | 12.5 | 10.2 | 0.907 | 0.151 | 82.7815 | 2.63 | [6 empty] | 0.0028959 | 0.00022801
2009-03-31 | 四国地方整備局 | 吉野川 | 吉野川上流 | 右岸 | 48.17 | 右岸48.17k天-Y54-R48k1701 | 天端 | B.P-17 | 17.15 | 17.45 | 50 |  | 2.779 |  |  | 22.5 | 40 | 24.8 | 12.7 | 37.5 | 0.634 | 0.365 | 0.0144 | 0.00284 | 223.2394 | 0.84 | [6 empty] | 1.963e-07 | 8.0656e-08
2009-03-31 | 四国地方整備局 | 吉野川 | 吉野川上流 | 右岸 | 48.17 | 右岸48.17k天-Y54-R48k1701 | 天端 | B.P-19 | 19.15 | 19.45 | 50 |  | 2.696 |  |  | 36 | 34.2 | 23 | 6.8 | 29.8 | 1.46 | 0.722 | 0.0332 | 0.00907 | 160.9702 | 0.465 | [6 empty] | 1.3598e-06 | 8.2265e-07
2009-03-31 | 四国地方整備局 | 吉野川 | 吉野川上流 | 右岸 | 48.17 | 右岸48.17k天-Y54-R48k1701 | 天端 | B.P-1 | 1.15 | 1.45 | 14 |  |  |  |  | 80.7 | 14.3 | 5 |  | 5 | 21.6 | 18.4 | 2.26 | 0.269 | 80.2974 | 8.8 | [6 empty] | 0.024014 | 0.00072361
2009-03-31 | 四国地方整備局 | 吉野川 | 吉野川上流 | 右岸 | 48.17 | 右岸48.17k天-Y54-R48k1701 | 天端 | B.P-2 | 2.15 | 2.45 | 48 |  |  |  |  | 86.3 | 10.8 | 2.9 |  | 2.9 | 23.1 | 18.6 | 6.8 | 1.04 | 22.2115 | 5.5 | [6 empty] | 0.30826 | 0.010816
2009-03-31 | 四国地方整備局 | 吉野川 | 吉野川上流 | 右岸 | 48.17 | 右岸48.17k天-Y54-R48k1701 | 天端 | B.P-3 | 3.15 | 3.29 | 50 |  |  |  |  | 72.4 | 22 | 5.6 |  | 5.6 | 20.2 | 13.6 | 1.1 | 0.335 | 60.2985 | 0.902 | [6 empty] | 0.004528 | 0.0011223
2009-03-31 | 四国地方整備局 | 吉野川 | 吉野川上流 | 右岸 | 48.17 | 右岸48.17k天-Y54-R48k1701 | 天端 | B.P-4 | 4 | 4.15 | 50 |  |  |  |  | 88.4 | 6.9 | 4.7 |  | 4.7 | 29.4 | 27.1 | 11.7 | 1.23 | 23.9024 | 9.77 | [6 empty] | 1.0839 | 0.015129
2009-03-31 | 四国地方整備局 | 吉野川 | 吉野川上流 | 右岸 | 52.68 | 右岸52.68k天-Y52-R52k6801 | 天端 | B.P-5 | 5.4 | 5.7 | 8 |  | 2.76 |  |  | 9 | 35 | 44 | 12 | 56 | 0.0892 | 0.06 | 0.0107 | 0.00394 | 22.6396 | 1.13 | 30 | 22.2 | 7.8 |  |  |  | 9.8647e-08 | 1.5524e-07
2009-03-31 | 四国地方整備局 | 吉野川 | 吉野川上流 | 右岸 | 52.68 | 右岸52.68k天-Y52-R52k6801 | 天端 | B.P-6 | 6.15 | 6.45 | 12 |  | 2.789 |  |  | 2 | 47 | 42 | 9 | 51 | 0.103 | 0.0697 | 0.0135 | 0.00555 | 18.5586 | 1.2 | 28.8 | 23.5 | 5.3 |  |  |  | 1.6904e-07 | 3.0803e-07
2009-03-31 | 四国地方整備局 | 吉野川 | 吉野川上流 | 右岸 | 52.68 | 右岸52.68k天-Y52-R52k6801 | 天端 | B.P-7 | 7.15 | 7.45 | 9 |  | 2.785 |  |  | 1 | 61 | 31 | 7 | 38 | 0.143 | 0.113 | 0.0218 | 0.00806 | 17.7419 | 2.32 | 27 | 21.5 | 5.5 |  |  |  | 5.131e-07 | 6.4964e-07
2009-03-31 | 四国地方整備局 | 吉野川 | 吉野川上流 | 右岸 | 52.68 | 右岸52.68k天-Y52-R52k6801 | 天端 | B.P-8 | 8.15 | 8.45 | 28 |  | 2.772 |  |  | 12 | 59 | 24 | 5 | 29 | 0.264 | 0.191 | 0.0449 | 0.0141 | 18.7234 | 1.72 | 25.5 | 19.9 | 5.6 |  |  |  | 2.7369e-06 | 1.9881e-06
2009-03-31 | 四国地方整備局 | 吉野川 | 吉野川上流 | 右岸 | 52.68 | 右岸52.68k天-Y52-R52k6801 | 天端 | B.P-9 | 9.15 | 9.45 | 9 |  | 2.782 |  |  | 16 | 64 | 15 | 5 | 20 | 0.424 | 0.312 | 0.075 | 0.0172 | 24.6512 | 3 | [6 empty] | 8.985e-06 | 2.9584e-06
2009-03-31 | 四国地方整備局 | 吉野川 | 吉野川上流 | 右岸 | 52.68 | 右岸52.68k天-Y52-R52k6801 | 天端 | B.P-11 | 11.15 | 11.45 | 50 |  | 2.761 |  |  | 64 | 28 | 8 |  | 8 | 7.23 | 4.86 | 0.78 | 0.152 | 47.5658 | 1.99 | [6 empty] | 0.0020417 | 0.00023104
2009-03-31 | 四国地方整備局 | 吉野川 | 吉野川上流 | 右岸 | 52.68 | 右岸52.68k天-Y52-R52k6801 | 天端 | B.P-13 | 13.15 | 13.45 | 31 |  | 2.74 |  |  | 46 | 45 | 9 |  | 9 | 3.59 | 1.53 | 0.422 | 0.103 | 34.8544 | 1.15 | [6 empty] | 0.00049187 | 0.00010609
2009-03-31 | 四国地方整備局 | 吉野川 | 吉野川上流 | 右岸 | 52.68 | 右岸52.68k天-Y52-R52k6801 | 天端 | B.P-15 | 15.15 | 15.45 | 32 |  | 2.712 |  |  | 67 | 30 | 3 |  | 3 | 7.22 | 5.29 | 0.946 | 0.513 | 14.0741 | 0.717 | [6 empty] | 0.0031926 | 0.0026317
2009-03-31 | 四国地方整備局 | 吉野川 | 吉野川上流 | 右岸 | 52.68 | 右岸52.68k天-Y52-R52k6801 | 天端 | B.P-17 | 17.15 | 17.45 | 8 |  | 2.708 |  |  | 51 | 44 | 5 |  | 5 | 3.15 | 2.07 | 0.623 | 0.262 | 12.0229 | 1.2 | [6 empty] | 0.0012129 | 0.00068644
2009-03-31 | 四国地方整備局 | 吉野川 | 吉野川上流 | 右岸 | 52.68 | 右岸52.68k天-Y52-R52k6801 | 天端 | B.P-19 | 19.15 | 19.42 | 50 |  | 2.69 |  |  | 65 | 27 | 8 |  | 8 | 6.86 | 4.47 | 0.726 | 0.159 | 43.1447 | 2.26 | [6 empty] | 0.001729 | 0.00025281
2009-03-31 | 四国地方整備局 | 吉野川 | 吉野川上流 | 右岸 | 52.68 | 右岸52.68k天-Y52-R52k6801 | 天端 | B.P-1 | 1.15 | 1.45 | 13 |  | 2.695 |  |  | 58 | 32 | 6 | 4 | 10 | 5.6 | 3.07 | 0.559 | 0.075 | 74.6667 | 2.88 | [6 empty] | 0.00094352 | 5.625e-05
2009-03-31 | 四国地方整備局 | 吉野川 | 吉野川上流 | 右岸 | 52.68 | 右岸52.68k天-Y52-R52k6801 | 天端 | B.P-2 | 2.2 | 2.45 | 33 |  | 2.7 |  |  | 63 | 28 | 9 |  | 9 | 7.53 | 4.36 | 0.616 | 0.0956 | 78.7657 | 2.35 | [6 empty] | 0.0011816 | 9.1394e-05
2009-03-31 | 四国地方整備局 | 吉野川 | 吉野川上流 | 右岸 | 52.68 | 右岸52.68k天-Y52-R52k6801 | 天端 | B.P-3 | 3.15 | 3.35 | 50 |  | 2.699 |  |  | 62 | 27 | 8 | 3 | 11 | 7.36 | 4.12 | 0.629 | 0.0639 | 115.18 | 3.88 | [6 empty] | 0.0012401 | 4.0832e-05
2009-03-31 | 四国地方整備局 | 吉野川 | 吉野川上流 | 右岸 | 52.68 | 右岸52.68k天-Y52-R52k6801 | 天端 | B.P-4 | 4.3 | 4.35 | 50 |  | 2.713 |  |  | 52 | 36 | 9 | 3 | 12 | 5.07 | 2.35 | 0.3 | 0.0533 | 95.122 | 2.05 | [6 empty] | 0.0002231 | 2.8409e-05
2009-03-31 | 四国地方整備局 | 吉野川 | 吉野川上流 | 右岸 | 52.68 | 右岸52.68k表-Y52-R52k6802 | 表のり | B.T-5 | 5 | 5.8 | 8 | 1.862 | 2.813 | 0.879 | 0.36144 | 0 | 66 | 28 | 6 | 34 | 0.155 | 0.128 | 0.0382 | 0.012 | 12.9167 | 2.22 | 9999 | 9999 | 0 |  |  |  | 1.8821e-06 | 1.44e-06 |  | 6.9707e-07 | CUB |  |  |  |  | 43.4 | 27.7 | 17.4 | 31.8
2009-03-31 | 四国地方整備局 | 吉野川 | 吉野川上流 | 右岸 | 52.68 | 右岸52.68k表-Y52-R52k6802 | 表のり | B.P-6 | 6.15 | 6.45 | 5 |  | 2.788 |  |  | 0 | 66 | 29 | 5 | 34 | 0.15 | 0.124 | 0.0446 | 0.0181 | 8.2873 | 1.56 | 24.1 | 18.2 | 5.9 |  |  |  | 2.6947e-06 | 3.2761e-06
2009-03-31 | 四国地方整備局 | 吉野川 | 吉野川上流 | 右岸 | 52.68 | 右岸52.68k表-Y52-R52k6802 | 表のり | B.P-7 | 7.15 | 7.45 | 15 |  | 2.768 |  |  | 27 | 50 | 18 | 5 | 23 | 0.807 | 0.377 | 0.0603 | 0.0197 | 40.9645 | 1.08 | [6 empty] | 5.4199e-06 | 3.8809e-06
2009-03-31 | 四国地方整備局 | 吉野川 | 吉野川上流 | 右岸 | 52.68 | 右岸52.68k表-Y52-R52k6802 | 表のり | B.P-9 | 9.15 | 9.45 | 23 |  | 2.744 |  |  | 62 | 31 | 7 |  | 7 | 5.68 | 3.72 | 0.689 | 0.193 | 29.4301 | 1.52 | [6 empty] | 0.0015316 | 0.00037249
2009-03-31 | 四国地方整備局 | 吉野川 | 吉野川上流 | 右岸 | 52.68 | 右岸52.68k表-Y52-R52k6802 | 表のり | B.P-11 | 11.15 | 11.45 | 48 |  | 2.713 |  |  | 62 | 31 | 7 |  | 7 | 7.67 | 3.8 | 0.695 | 0.181 | 42.3757 | 1.22 | [6 empty] | 0.0015627 | 0.00032761
2009-03-31 | 四国地方整備局 | 吉野川 | 吉野川上流 | 右岸 | 52.68 | 右岸52.68k表-Y52-R52k6802 | 表のり | B.P-13 | 13.15 | 13.45 | 13 |  | 2.721 |  |  | 60 | 36 | 4 |  | 4 | 5.34 | 3.57 | 0.675 | 0.28 | 19.0714 | 0.947 |  |  |  |  | 0.000101 |  | 0.0014605 | 0.000784
2009-03-31 | 四国地方整備局 | 吉野川 | 吉野川上流 | 右岸 | 52.68 | 右岸52.68k表-Y52-R52k6802 | 表のり | B.P-1 | 1.15 | 1.45 | 7 |  | 2.712 |  |  | 57 | 29 | 9 | 5 | 14 | 3.18 | 2.49 | 0.381 | 0.0258 | 123.2558 | 17 | [6 empty] | 0.00038815 | 6.6564e-06
2009-03-31 | 四国地方整備局 | 吉野川 | 吉野川上流 | 右岸 | 52.68 | 右岸52.68k表-Y52-R52k6802 | 表のり | B.P-2 | 2.2 | 2.45 | 22 |  | 2.711 |  |  | 54 | 32 | 10 | 4 | 14 | 3.03 | 2.32 | 0.312 | 0.0314 | 96.4968 | 9.95 | [6 empty] | 0.00024432 | 9.8596e-06
2009-03-31 | 四国地方整備局 | 吉野川 | 吉野川上流 | 右岸 | 52.68 | 右岸52.68k表-Y52-R52k6802 | 表のり | B.T-3 | 3 | 3.8 | 50 | 2.069 | 2.711 | 0.413 | 0.049855 | 67 | 28 | 5 |  | 5 | 13.2 | 5.41 | 1.11 | 0.419 | 31.5036 | 0.626 | [5 empty] | 2.47e-05 | 0.004624 | 0.0017556 |  | 0.00063035 | CD | 4.4 | 45.3
2009-03-31 | 四国地方整備局 | 吉野川 | 吉野川上流 | 右岸 | 52.68 | 右岸52.68k表-Y52-R52k6802 | 表のり | B.P-4 | 4.3 | 4.45 | 17 |  | 2.71 |  |  | 43 | 46 | 8 | 3 | 11 | 2.42 | 1.44 | 0.307 | 0.066 | 36.6667 | 1.94 | [6 empty] | 0.00023534 | 4.356e-05
2009-03-31 | 四国地方整備局 | 吉野川 | 吉野川上流 | 右岸 | 52.68 | 右岸52.68k裏-Y52-R52k6804 | 裏のり | B.P-1 | 1.15 | 1.45 | 2 |  | 2.78 |  |  | 1 | 34 | 57 | 8 | 65 | 0.0671 | 0.0524 | 0.019 | 0.00744 | 9.0188 | 1.65 | 31.6 | 23.7 | 7.9 |  |  |  | 3.7314e-07 | 5.5354e-07
2009-03-31 | 四国地方整備局 | 吉野川 | 吉野川上流 | 右岸 | 52.68 | 右岸52.68k裏-Y52-R52k6804 | 裏のり | B.P-2 | 2.15 | 2.45 | 5 |  | 2.786 |  |  | 5 | 34 | 51 | 10 | 61 | 0.074 | 0.062 | 0.0173 | 0.00543 | 13.628 | 3.24 | 30.2 | 22.9 | 7.3 |  |  |  | 3.003e-07 | 2.9485e-07
2009-03-31 | 四国地方整備局 | 吉野川 | 吉野川上流 | 右岸 | 52.68 | 右岸52.68k裏-Y52-R52k6803 | 裏のり | B.P-3 | 3.15 | 3.45 | 7 |  | 2.763 |  |  | 8.1 | 16.6 | 64.8 | 10.5 | 75.3 | 0.0535 | 0.0415 | 0.0101 | 0.0047 | 11.383 | 1.35 | 29.6 | 14.7 | 14.9 |  |  |  | 8.63e-08 | 2.209e-07
2009-03-31 | 四国地方整備局 | 吉野川 | 吉野川上流 | 右岸 | 52.68 | 右岸52.68k裏-Y52-R52k6804 | 裏のり | B.P-3 | 3.15 | 3.45 | 11 |  | 2.739 |  |  | 29 | 59 | 8 | 4 | 12 | 1.14 | 0.787 | 0.206 | 0.0508 | 22.4409 | 2.34 | [6 empty] | 9.3375e-05 | 2.5806e-05
2009-03-31 | 四国地方整備局 | 吉野川 | 吉野川上流 | 右岸 | 52.68 | 右岸52.68k裏-Y52-R52k6803 | 裏のり | B.T-4 | 4 | 4.8 |  | 1.886 | 2.694 | 0.585 | 0.12631 | 43 | 54 | 3 |  | 3 | 2.16 | 1.75 | 0.94 | 0.576 | 3.75 | 1.12 | [5 empty] | 1.22e-05 | 0.0031458 | 0.0033178 |  | 0.0030932 | CD | 2.7 | 41
2009-03-31 | 四国地方整備局 | 吉野川 | 吉野川上流 | 右岸 | 52.68 | 右岸52.68k裏-Y52-R52k6804 | 裏のり | B.P-4 | 4.15 | 4.45 | 24 |  | 2.734 |  |  | 53 | 36 | 8 | 3 | 11 | 5.54 | 2.92 | 0.315 | 0.0597 | 92.7973 | 1.41 | [6 empty] | 0.0002498 | 3.5641e-05
2009-03-31 | 四国地方整備局 | 吉野川 | 吉野川上流 | 右岸 | 52.68 | 右岸52.68k裏-Y52-R52k6803 | 裏のり | B.P-5 | 5.15 | 5.45 | 7 |  | 2.755 |  |  | 16.6 | 66.6 | 11.5 | 5.3 | 16.8 | 0.2448 | 0.1968 | 0.0916 | 0.0269 | 9.1004 | 2.51 | [6 empty] | 1.4279e-05 | 7.2361e-06
2009-03-31 | 四国地方整備局 | 吉野川 | 吉野川上流 | 右岸 | 52.68 | 右岸52.68k裏-Y52-R52k6804 | 裏のり | B.P-5 | 5.15 | 5.45 | 26 |  | 2.727 |  |  | 65 | 27 | 8 |  | 8 | 11.7 | 6.55 | 0.545 | 0.137 | 85.4015 | 1.1 | [6 empty] | 0.00088967 | 0.00018769
2009-03-31 | 四国地方整備局 | 吉野川 | 吉野川上流 | 右岸 | 52.68 | 右岸52.68k裏-Y52-R52k6803 | 裏のり | B.P-6 | 6.15 | 6.45 | 10 |  | 2.713 |  |  | 17.5 | 71.5 | 6.1 | 4.9 | 11 | 0.7698 | 0.6181 | 0.2586 | 0.033 | 23.3273 | 5.9 | [6 empty] | 0.00015815 | 1.089e-05
2009-03-31 | 四国地方整備局 | 吉野川 | 吉野川上流 | 右岸 | 52.68 | 右岸52.68k裏-Y52-R52k6803 | 裏のり | B.P-8 | 8.15 | 8.45 | 33 |  | 2.696 |  |  | 65 | 25.9 | 4.8 | 4.3 | 9.1 | 6.688 | 4.5531 | 0.6888 | 0.1272 | 52.5786 | 2.52 | [6 empty] | 0.0015306 | 0.0001618
2009-03-31 | 四国地方整備局 | 吉野川 | 吉野川上流 | 右岸 | 52.68 | 右岸52.68k裏-Y52-R52k6803 | 裏のり | B.P-10 | 10.15 | 10.45 | 39 |  | 2.743 |  |  | 59.2 | 30.8 | 5 | 5 | 10 | 7.7343 | 3.6804 | 0.4334 | 0.075 | 103.124 | 1.23 |  |  |  |  | 0.00176 |  | 0.0005232 | 5.625e-05
2009-03-31 | 四国地方整備局 | 吉野川 | 吉野川上流 | 右岸 | 52.68 | 右岸52.68k裏-Y52-R52k6803 | 裏のり | B.P-12 | 12.15 | 12.45 | 42 |  | 2.721 |  |  | 18.3 | 60.3 | 16.6 | 4.8 | 21.4 | 0.7725 | 0.4547 | 0.0694 | 0.0166 | 46.5361 | 1.52 | [6 empty] | 7.5064e-06 | 2.7556e-06
2009-03-31 | 四国地方整備局 | 吉野川 | 吉野川上流 | 右岸 | 52.68 | 右岸52.68k裏-Y52-R52k6803 | 裏のり | B.P-1 | 1.15 | 1.45 | 20 |  | 2.683 |  |  | 70.5 | 21.8 | 5 | 2.7 | 7.7 | 15.7957 | 8.3424 | 0.9903 | 0.188 | 84.0197 | 1.45 | [6 empty] | 0.0035497 | 0.00035344
2009-03-31 | 四国地方整備局 | 吉野川 | 吉野川上流 | 右岸 | 52.68 | 右岸52.68k裏-Y52-R52k6803 | 裏のり | B.T-2 | 2 | 2.5 |  | 2.052 | 2.711 | 0.458 | 0.065893 | 42 | 49 | 9 |  | 9 | 2.2 | 1.47 | 0.365 | 0.0893 | 24.6361 | 2.39 | [5 empty] | 1.53e-06 | 0.00035142 | 7.9745e-05 |  | 3.5204e-05 | CD | 1.5 | 40.2
2009-03-31 | 四国地方整備局 | 吉野川 | 吉野川上流 | 左岸 | 42 | 左岸42.0k天-Y30-L42/0001 | 天端 | B.P-9 | 9.3 | 9.45 | 13 |  | 2.65 |  |  | 60.9 | 21.8 | 17.3 |  | 17.3 | 7 | 4.4 | 1.2 | [9 empty] | 0.0055394
2009-03-31 | 四国地方整備局 | 吉野川 | 吉野川上流 | 左岸 | 42 | 左岸42.0k天-Y30-L42/0001 | 天端 | B.P-10 | 10.15 | 10.47 | 5 |  | 2.727 |  |  | 0.1 | 29.6 | 70.3 |  | 70.3 | [6 empty] | 36.1 | 24.1 | 12
2009-03-31 | 四国地方整備局 | 吉野川 | 吉野川上流 | 左岸 | 42 | 左岸42.0k天-Y30-L42/0001 | 天端 | B.P-12 | 12 | 12.45 | 3 |  | 2.718 |  |  | 0.4 | 46.1 | 53.5 |  | 53.5 | 0.089 | [5 empty] | 27.6 | 19.5 | 8.1
2009-03-31 | 四国地方整備局 | 吉野川 | 吉野川上流 | 左岸 | 42 | 左岸42.0k天-Y30-L42/0001 | 天端 | B.P-14 | 14.15 | 14.45 | 26 |  |  |  |  | 68.5 | 22.5 | 9 |  | 9 | 8.2 | 5.7 | 0.55 | 0.1 | 82 | 3.52 | [6 empty] | 0.0009087 | 0.0001
2009-03-31 | 四国地方整備局 | 吉野川 | 吉野川上流 | 左岸 | 42 | 左岸42.0k天-Y30-L42/0001 | 天端 | B.P-16 | 16.15 | 16.22 | 50 |  |  |  |  | 91.7 | 8.1 | 0.2 |  | 0.2 | 14 | 12 | 4.4 | 2.3 | 6.087 | 1.39 | [6 empty] | 0.11243 | 0.0529
2009-03-31 | 四国地方整備局 | 吉野川 | 吉野川上流 | 左岸 | 42 | 左岸42.0k天-Y30-L42/0001 | 天端 | B.P-18 | 18.15 | 18.45 | 27 |  |  |  |  | 65.5 | 22.8 | 11.7 |  | 11.7 | 8.4 | 4.9 | 0.31 | [9 empty] | 0.0002407
2009-03-31 | 四国地方整備局 | 吉野川 | 吉野川上流 | 左岸 | 42 | 左岸42.0k天-Y30-L42/0001 | 天端 | B.P-19 | 19 | 19.25 | 50 |  |  |  |  | 68.3 | 22.9 | 8.8 |  | 8.8 | 16 | 10 | 0.42 | 0.094 | 170.2128 | 1.7 | [6 empty] | 0.00048648 | 8.836e-05
2009-03-31 | 四国地方整備局 | 吉野川 | 吉野川上流 | 左岸 | 42 | 左岸42.0k天-Y30-L42/0001 | 天端 | B.P-22 | 22.3 | 22.45 | 49 |  |  |  |  | 28.4 | 66.5 | 5.1 |  | 5.1 | 0.93 | 0.71 | 0.42 | 0.26 | 3.5769 | 1.08 | [6 empty] | 0.00048648 | 0.000676
2009-03-31 | 四国地方整備局 | 吉野川 | 吉野川上流 | 左岸 | 42 | 左岸42.0k天-Y30-L42/0001 | 天端 | B.P-24 | 24.15 | 24.39 | 50 |  |  |  |  | 68 | 25.5 | 6.5 |  | 6.5 | 10 | 7.1 | 0.51 | 0.17 | 58.8235 | 1.32 | [6 empty] | 0.00076285 | 0.000289
2009-03-31 | 四国地方整備局 | 吉野川 | 吉野川上流 | 左岸 | 42 | 左岸42.0k天-Y30-L42/0001 | 天端 | B.P-26 | 26.15 | 26.4 | 50 |  |  |  |  | 70.6 | 21.5 | 7.9 |  | 7.9 | 10 | 6.9 | 0.65 | 0.13 | 76.9231 | 3.39 | [6 empty] | 0.0013382 | 0.000169
2009-03-31 | 四国地方整備局 | 吉野川 | 吉野川上流 | 左岸 | 42 | 左岸42.0k天-Y30-L42/0001 | 天端 | B.P-28 | 28.15 | 28.27 | 50 |  | 2.706 |  |  | 39.6 | 37.1 | 23.3 |  | 23.3 | 1.9 | 0.93
2009-03-31 | 四国地方整備局 | 吉野川 | 吉野川上流 | 左岸 | 42 | 左岸42.0k天-Y30-L42/0001 | 天端 | B.P-1 | 1.15 | 1.45 | 15 |  | 2.658 |  |  | 37 | 37.4 | 25.6 |  | 25.6 | 1.4 | 0.51 | 0.1 | [9 empty] | 1.7498e-05
2009-03-31 | 四国地方整備局 | 吉野川 | 吉野川上流 | 左岸 | 42 | 左岸42.0k天-Y30-L42/0001 | 天端 | B.P-2 | 2.15 | 2.46 | 6 |  | 2.666 |  |  | 55.9 | 25.7 | 18.4 |  | 18.4 | 9.4 | 4
2009-03-31 | 四国地方整備局 | 吉野川 | 吉野川上流 | 左岸 | 42 | 左岸42.0k天-Y30-L42/0001 | 天端 | B.P-3 | 3.15 | 3.45 | 19 |  | 2.643 |  |  | 24.7 | 48.1 | 27.2 |  | 27.2 | 0.44 | 0.29
2009-03-31 | 四国地方整備局 | 吉野川 | 吉野川上流 | 左岸 | 42 | 左岸42.0k天-Y30-L42/0001 | 天端 | B.P-4 | 4.15 | 4.45 | 22 |  | 2.691 |  |  | 60.4 | 24.3 | 15.3 |  | 15.3 | 6.1 | 3.8 | 0.18 | [9 empty] | 6.8307e-05
2009-03-31 | 四国地方整備局 | 吉野川 | 吉野川上流 | 左岸 | 42 | 左岸42.0k天-Y30-L42/0001 | 天端 | B.P-5 | 5.15 | 5.45 | 28 |  | 2.684 |  |  | 64.2 | 23 | 12.8 |  | 12.8 | 6.5 | 4.2 | 0.3 | [9 empty] | 0.0002231
2009-03-31 | 四国地方整備局 | 吉野川 | 吉野川上流 | 左岸 | 42 | 左岸42.0k天-Y30-L42/0001 | 天端 | B.P-6 | 6.15 | 6.45 | 28 |  | 2.694 |  |  | 66.6 | 21.7 | 11.7 |  | 11.7 | 7.6 | 5.2 | 0.36 | [9 empty] | 0.00034037
2009-03-31 | 四国地方整備局 | 吉野川 | 吉野川上流 | 左岸 | 42 | 左岸42.0k天-Y30-L42/0001 | 天端 | B.P-7 | 7.15 | 7.45 | 18 |  | 2.688 |  |  | 71 | 20 | 9 |  | 9 | 9.4 | 6.6 | 0.65 | 0.1 | 94 | 5.15 | [6 empty] | 0.0013382 | 0.0001
2009-03-31 | 四国地方整備局 | 吉野川 | 吉野川上流 | 左岸 | 42 | 左岸42.0k天-Y30-L42/0001 | 天端 | B.P-8 | 8.15 | 8.45 | 17 |  | 2.651 |  |  | 70.5 | 20.4 | 9.1 |  | 9.1 | 8.1 | 5.9 | 0.65 | 0.092 | 88.0435 | 5.92 | [6 empty] | 0.0013382 | 8.464e-05
2009-03-31 | 四国地方整備局 | 吉野川 | 吉野川上流 | 左岸 | 42 | 左岸42.0k表-Y30-L42/0002 | 表のり | B.P-6 | 6.15 | 6.3 | 11 |  |  |  |  | 65.8 | 20.1 | 14.1 |  | 14.1 | 11 | 7.3 | 0.2 | [9 empty] | 8.7194e-05
2009-03-31 | 四国地方整備局 | 吉野川 | 吉野川上流 | 左岸 | 42 | 左岸42.0k表-Y30-L42/0002 | 表のり | B.P-7 | 7.15 | 7.45 | 7 |  | 2.744 |  |  | 0 | 33 | 67 |  | 67 | [6 empty] | 30.6 | 20.5 | 10.1
2009-03-31 | 四国地方整備局 | 吉野川 | 吉野川上流 | 左岸 | 42 | 左岸42.0k表-Y30-L42/0002 | 表のり | B.T-1 | 8 | 8.54 |  | 1.99 | 2.722 | 0.767 | 0.25536 | 0.2 | 82.7 | 10.3 | 6.8 | 17.1 | 0.3295 | 0.2804 | 0.1 | 0.0227 | 14.5154 | 3.16 | [6 empty] | 1.7498e-05 | 5.1529e-06 |  | 3.9364e-06 | CU |  |  | 5 | 24.9
2009-03-31 | 四国地方整備局 | 吉野川 | 吉野川上流 | 左岸 | 42 | 左岸42.0k表-Y30-L42/0002 | 表のり | B.T-2 | 9 | 9.77 |  | 1.896 | 2.742 | 0.889 | 0.37194 | 0 | 20.5 | 57.4 | 22.1 | 79.5 | 0.0339 | 0.0239 | 0.0045 | 0.0013 | 26.0769 | 1.72 | 35.5 | 21.1 | 14.4 |  |  |  | 1.3258e-08 | 1.69e-08 |  | 1.4794e-09 | UU | [8 empty] | 61 | 0
2009-03-31 | 四国地方整備局 | 吉野川 | 吉野川上流 | 左岸 | 42 | 左岸42.0k表-Y30-L42/0002 | 表のり | B.P-8 | 10.15 | 10.47 | 5 |  | 2.734 |  |  | 0 | 70.7 | 29.3 |  | 29.3 | 0.24 | 0.17
2009-03-31 | 四国地方整備局 | 吉野川 | 吉野川上流 | 左岸 | 42 | 左岸42.0k表-Y30-L42/0002 | 表のり | B.P-10 | 12.15 | 12.45 | 30 |  |  |  |  | 60.5 | 28.7 | 10.8 |  | 10.8 | 5.7 | 3.6 | 0.31 | [9 empty] | 0.0002407
2009-03-31 | 四国地方整備局 | 吉野川 | 吉野川上流 | 左岸 | 42 | 左岸42.0k表-Y30-L42/0002 | 表のり | B.P-12 | 14.15 | 14.45 | 24 |  |  |  |  | 69.8 | 21.5 | 8.7 |  | 8.7 | 7.8 | 5.4 | 0.75 | 0.1 | 78 | 5.13 | [6 empty] | 0.0018643 | 0.0001
2009-03-31 | 四国地方整備局 | 吉野川 | 吉野川上流 | 左岸 | 42 | 左岸42.0k表-Y30-L42/0002 | 表のり | B.P-14 | 16.15 | 16.45 | 28 |  |  |  |  | 66.1 | 25.6 | 8.3 |  | 8.3 | 7.5 | 5.1 | 0.65 | 0.13 | 57.6923 | 2.31 |  |  |  |  | 0.000266 |  | 0.0013382 | 0.000169
2009-03-31 | 四国地方整備局 | 吉野川 | 吉野川上流 | 左岸 | 42 | 左岸42.0k表-Y30-L42/0002 | 表のり | B.P-1 | 1.15 | 1.45 | 16 |  |  |  |  | 60.3 | 24.4 | 15.3 |  | 15.3 | 7.7 | 4.9
2009-03-31 | 四国地方整備局 | 吉野川 | 吉野川上流 | 左岸 | 42 | 左岸42.0k表-Y30-L42/0002 | 表のり | B.P-2 | 2.15 | 2.45 | 31 |  | 2.683 |  |  | 58.8 | 27.3 | 13.9 |  | 13.9 | 5.8 | 3.5 | 2 | [9 empty] | 0.018092
2009-03-31 | 四国地方整備局 | 吉野川 | 吉野川上流 | 左岸 | 42 | 左岸42.0k表-Y30-L42/0002 | 表のり | B.P-3 | 3.15 | 3.45 | 30 |  | 2.687 |  |  | 62.4 | 25.7 | 11.9 |  | 11.9 | 6.4 | 4.1 | 0.3 | [9 empty] | 0.0002231
2009-03-31 | 四国地方整備局 | 吉野川 | 吉野川上流 | 左岸 | 42 | 左岸42.0k表-Y30-L42/0002 | 表のり | B.P-4 | 4.15 | 4.45 | 17 |  | 2.686 |  |  | 61.1 | 26.6 | 12.3 |  | 12.3 | 5.3 | 3.5 | 0.3 | [9 empty] | 0.0002231
2009-03-31 | 四国地方整備局 | 吉野川 | 吉野川上流 | 左岸 | 42 | 左岸42.0k表-Y30-L42/0002 | 表のり | B.P-5 | 5.15 | 5.45 | 13 |  |  |  |  | 63.1 | 23.7 | 13.2 |  | 13.2 | 7.8 | 4.9 | 0.25 | [9 empty] | 0.00014623
2009-03-31 | 四国地方整備局 | 吉野川 | 吉野川上流 | 左岸 | 42 | 左岸42.0k裏-Y30-L42/0003 | 裏のり | B.T-1 | 5 | 5.45 |  | 1.786 | 2.762 | 1.049 | 0.56336 | 0 | 11.9 | 54.6 | 33.5 | 88.1 | 0.0162 | 0.0102 | 0.0025 | 0.0012 | 13.5 | 1 | 41.7 | 22 | 19.7 |  |  |  | 3.3965e-09 | 1.44e-08 |  | 7.8921e-10 | UU | [8 empty] | 62 | 0
2009-03-31 | 四国地方整備局 | 吉野川 | 吉野川上流 | 左岸 | 42 | 左岸42.0k裏-Y30-L42/0003 | 裏のり | B.P-5 | 5.15 | 5.45 | 6 |  | 2.773 |  |  | 0.1 | 12.3 | 87.6 |  | 87.6 | [6 empty] | 41.5 | 24.5 | 17
2009-03-31 | 四国地方整備局 | 吉野川 | 吉野川上流 | 左岸 | 42 | 左岸42.0k裏-Y30-L42/0003 | 裏のり | B.P-7 | 7.15 | 7.45 | 7 |  | 2.681 |  |  | 45.6 | 38.4 | 16 |  | 16 | 3.4 | 1.1 | 0.12 | [9 empty] | 2.6697e-05
2009-03-31 | 四国地方整備局 | 吉野川 | 吉野川上流 | 左岸 | 42 | 左岸42.0k裏-Y30-L42/0003 | 裏のり | B.P-9 | 9.15 | 9.42 | 50 |  |  |  |  | 64.6 | 27.9 | 7.5 |  | 7.5 | 10 | 5.6 | 0.52 | 0.14 | 71.4286 | 1.03 | [6 empty] | 0.00079796 | 0.000196
2009-03-31 | 四国地方整備局 | 吉野川 | 吉野川上流 | 左岸 | 42 | 左岸42.0k裏-Y30-L42/0003 | 裏のり | B.P-11 | 11.15 | 11.45 | 39 |  | 2.669 |  |  | 65.8 | 25 | 9.2 |  | 9.2 | 9.7 | 6.3 | 0.38 | 0.091 | 106.5934 | 1.63 | [6 empty] | 0.0003858 | 8.281e-05
2009-03-31 | 四国地方整備局 | 吉野川 | 吉野川上流 | 左岸 | 42 | 左岸42.0k裏-Y30-L42/0003 | 裏のり | B.P-13 | 13.25 | 13.42 | 50 |  |  |  |  | 68.1 | 18.7 | 13.2 |  | 13.2 | 12 | 9 | 0.26 | [9 empty] | 0.00016014
2009-03-31 | 四国地方整備局 | 吉野川 | 吉野川上流 | 左岸 | 42 | 左岸42.0k裏-Y30-L42/0003 | 裏のり | B.P-15 | 15.15 | 15.43 | 50 |  |  |  |  | 65.7 | 21 | 13.3 |  | 13.3 | 6.4 | 4.5 | 0.34 | [7 empty] | 0.000107 |  | 0.00029815
2009-03-31 | 四国地方整備局 | 吉野川 | 吉野川上流 | 左岸 | 42 | 左岸42.0k裏-Y30-L42/0003 | 裏のり | B.P-1 | 1.15 | 1.45 | 15 |  | 2.684 |  |  | 63.3 | 23.4 | 13.3 |  | 13.3 | 8.5 | 5 | 0.28 | [9 empty] | 0.00019014
2009-03-31 | 四国地方整備局 | 吉野川 | 吉野川上流 | 左岸 | 42 | 左岸42.0k裏-Y30-L42/0003 | 裏のり | B.P-2 | 2.15 | 2.45 | 25 |  | 2.699 |  |  | 60 | 27.2 | 12.8 |  | 12.8 | 5.1 | 3.4 | 0.28 | [9 empty] | 0.00019014
2009-03-31 | 四国地方整備局 | 吉野川 | 吉野川上流 | 左岸 | 42 | 左岸42.0k裏-Y30-L42/0003 | 裏のり | B.P-3 | 3.15 | 3.45 | 16 |  | 2.697 |  |  | 74.7 | 17.1 | 8.2 |  | 8.2 | 13 | 9.1 | 0.9 | 0.12 | 108.3333 | 5.39 | [6 empty] | 0.0028443 | 0.000144
2009-03-31 | 四国地方整備局 | 吉野川 | 吉野川上流 | 左岸 | 42 | 左岸42.0k裏-Y30-L42/0003 | 裏のり | B.P-4 | 4.15 | 4.45 | 18 |  | 2.687 |  |  | 77.5 | 16.1 | 6.4 |  | 6.4 | 16 | 11 | 1.4 | 0.21 | 76.1905 | 7.53 | [6 empty] | 0.0079173 | 0.000441
2009-03-31 | 四国地方整備局 | 吉野川 | 吉野川上流 | 左岸 | 44.2 | 左岸44.2k天-Y54-L44k2001 | 天端 | B.P-6 | 6.15 | 6.45 | 6 |  | 2.721 |  |  | 0.2 | 43.8 | 44.8 | 11.2 | 56 | 0.0908 | 0.0613 | 0.0119 | 0.00434 | 20.9217 | 1.61 | [6 empty] | 1.262e-07 | 1.8836e-07
2009-03-31 | 四国地方整備局 | 吉野川 | 吉野川上流 | 左岸 | 44.2 | 左岸44.2k天-Y54-L44k2001 | 天端 | B.P-7 | 7.15 | 7.45 | 5 |  | 2.743 |  |  | 0 | 59.4 | 33.4 | 7.2 | 40.6 | 0.151 | 0.117 | 0.0267 | 0.00947 | 15.9451 | 1.71 | [6 empty] | 8.2078e-07 | 8.9681e-07
2009-03-31 | 四国地方整備局 | 吉野川 | 吉野川上流 | 左岸 | 44.2 | 左岸44.2k天-Y54-L44k2001 | 天端 | B.P-9 | 9.19 | 9.49 | 6 |  | 2.736 |  |  | 0 | 53.4 | 37 | 9.6 | 46.6 | 0.129 | 0.0888 | 0.0217 | 0.00545 | 23.6697 | 2.5 | [6 empty] | 5.0766e-07 | 2.9703e-07
2009-03-31 | 四国地方整備局 | 吉野川 | 吉野川上流 | 左岸 | 44.2 | 左岸44.2k天-Y54-L44k2001 | 天端 | B.P-10 | 10.15 | 10.49 | 4 |  | 2.76 |  |  | 0 | 8.5 | 71.7 | 19.8 | 91.5 | 0.0333 | 0.0234 | 0.00506 | 0.00162 | 20.5556 | 1.63 | [6 empty] | 1.7399e-08 | 2.6244e-08
2009-03-31 | 四国地方整備局 | 吉野川 | 吉野川上流 | 左岸 | 44.2 | 左岸44.2k天-Y54-L44k2001 | 天端 | B.P-11 | 11.15 | 11.45 | 7 |  | 2.757 |  |  | 0 | 48.5 | 45 | 6.5 | 51.5 | 0.105 | 0.0716 | 0.0241 | 0.00996 | 10.5422 | 1.45 | [6 empty] | 6.4734e-07 | 9.9202e-07
2009-03-31 | 四国地方整備局 | 吉野川 | 吉野川上流 | 左岸 | 44.2 | 左岸44.2k天-Y54-L44k2001 | 天端 | B.P-12 | 12.15 | 12.47 | 13 |  |  |  |  | 35.4 | 50.6 | 14 |  | 14 | 1.49 | 0.842 | 0.158 | [9 empty] | 5.05e-05
2009-03-31 | 四国地方整備局 | 吉野川 | 吉野川上流 | 左岸 | 44.2 | 左岸44.2k天-Y54-L44k2001 | 天端 | B.P-14 | 14.15 | 14.45 | 25 |  |  |  |  | 57.6 | 39.1 | 3.3 |  | 3.3 | 8.03 | 4.04 | 0.706 | 0.465 | 17.2688 | 0.267 |  |  |  |  | 7.6e-05 |  | 0.0016206 | 0.0021623
2009-03-31 | 四国地方整備局 | 吉野川 | 吉野川上流 | 左岸 | 44.2 | 左岸44.2k天-Y54-L44k2001 | 天端 | B.P-16 | 16.15 | 16.45 | 32 |  |  |  |  | 64.1 | 28.1 | 7.8 |  | 7.8 | 12.7 | 6.57 | 0.591 | 0.15 | 84.6667 | 0.794 | [6 empty] | 0.0010734 | 0.000225
2009-03-31 | 四国地方整備局 | 吉野川 | 吉野川上流 | 左岸 | 44.2 | 左岸44.2k天-Y54-L44k2001 | 天端 | B.P-18 | 18.15 | 18.45 | 25 |  |  |  |  | 54.9 | 35.7 | 9.4 |  | 9.4 | 5.28 | 3.02 | 0.398 | 0.0907 | 58.2139 | 1.03 | [6 empty] | 0.00042947 | 8.2265e-05
2009-03-31 | 四国地方整備局 | 吉野川 | 吉野川上流 | 左岸 | 44.2 | 左岸44.2k天-Y54-L44k2001 | 天端 | B.P-20 | 20.15 | 20.4 | 50 |  |  |  |  | 58.4 | 26.9 | 14.7 |  | 14.7 | 9.13 | 4.71 | 0.196 | [9 empty] | 8.3207e-05
2009-03-31 | 四国地方整備局 | 吉野川 | 吉野川上流 | 左岸 | 44.2 | 左岸44.2k天-Y54-L44k2001 | 天端 | B.P-21 | 21.15 | 21.45 | 34 |  | 2.673 |  |  | 33 | 37.3 | 18.8 | 10.9 | 29.7 | 1.45 | 0.839 | 0.0192 | 0.00435 | 333.3333 | 1.02 | [6 empty] | 3.823e-07 | 1.8922e-07
2009-03-31 | 四国地方整備局 | 吉野川 | 吉野川上流 | 左岸 | 44.2 | 左岸44.2k天-Y54-L44k2001 | 天端 | B.P-1 | 1.15 | 1.46 | 12 |  |  |  |  | 69.5 | 14.9 | 15.6 |  | 15.6 | 10.8 | 7.78 | 0.258 | [9 empty] | 0.0001573
2009-03-31 | 四国地方整備局 | 吉野川 | 吉野川上流 | 左岸 | 44.2 | 左岸44.2k天-Y54-L44k2001 | 天端 | B.P-2 | 2.15 | 2.45 | 16 |  |  |  |  | 89.2 | 6.4 | 4.4 |  | 4.4 | 16.3 | 14.1 | 7.73 | 1.49 | 10.9396 | 4.98 | [6 empty] | 0.41487 | 0.022201
2009-03-31 | 四国地方整備局 | 吉野川 | 吉野川上流 | 左岸 | 44.2 | 左岸44.2k天-Y54-L44k2001 | 天端 | B.P-3 | 3.15 | 3.45 | 15 |  |  |  |  | 82.3 | 11 | 6.7 |  | 6.7 | 12.8 | 10.2 | 2.96 | 0.365 | 35.0685 | 6.91 | [6 empty] | 0.044873 | 0.0013322
2009-03-31 | 四国地方整備局 | 吉野川 | 吉野川上流 | 左岸 | 44.2 | 左岸44.2k天-Y54-L44k2001 | 天端 | B.P-4 | 4.15 | 4.46 | 22 |  |  |  |  | 71.7 | 19.3 | 9 |  | 9 | 8.68 | 6.34 | 0.931 | 0.121 | 71.7355 | 5.04 | [6 empty] | 0.0030765 | 0.00014641
2009-03-31 | 四国地方整備局 | 吉野川 | 吉野川上流 | 左岸 | 44.2 | 左岸44.2k天-Y54-L44k2001 | 天端 | B.P-5 | 5.15 | 5.45 | 25 |  | 2.685 |  |  | 35.7 | 35 | 22.3 | 7 | 29.3 | 1.26 | 0.389 | 0.0343 | 0.0105 | 120 | 0.498 | [6 empty] | 1.4665e-06 | 1.1025e-06
2009-03-31 | 四国地方整備局 | 吉野川 | 吉野川上流 | 左岸 | 45.4 | 左岸45.4k天-Y30-L45/0001 | 天端 | B.P-10 | 10.45 | 10.75 | 36 |  |  |  |  | 60 | 31.1 | 8.9 |  | 8.9 | 6.2 | 3.8 | 0.32 | 0.095 | 65.2632 | 1.14 | [6 empty] | 0.00025908 | 9.025e-05
2009-03-31 | 四国地方整備局 | 吉野川 | 吉野川上流 | 左岸 | 45.4 | 左岸45.4k天-Y30-L45/0001 | 天端 | B.P-12 | 12.15 | 12.45 | 44 |  |  |  |  | 41.2 | 48.5 | 10.3 |  | 10.3 | 2.3 | 1.1 | 0.26 | [9 empty] | 0.00016014
2009-03-31 | 四国地方整備局 | 吉野川 | 吉野川上流 | 左岸 | 45.4 | 左岸45.4k天-Y30-L45/0001 | 天端 | B.P-14 | 14.15 | 14.34 | 50 |  |  |  |  | 67.2 | 25.5 | 7.3 |  | 7.3 | 12 | 6.8 |  | 0.15 | 80 | 1.42 | [7 empty] | 0.000225
2009-03-31 | 四国地方整備局 | 吉野川 | 吉野川上流 | 左岸 | 45.4 | 左岸45.4k天-Y30-L45/0001 | 天端 | B.P-16 | 16.15 | 16.33 | 50 |  | 2.701 |  |  | 50.1 | 34 | 15.9 |  | 15.9 | 3.2 | 2 | 0.13 | [9 empty] | 3.2137e-05
2009-03-31 | 四国地方整備局 | 吉野川 | 吉野川上流 | 左岸 | 45.4 | 左岸45.4k天-Y30-L45/0001 | 天端 | B.P-18 | 18.15 | 18.45 | 37 |  |  |  |  | 87 | 10.9 | 2.1 |  | 2.1 | 12 | 9.7 | 3.4 | 1.4 | 8.5714 | 1.74 | [6 empty] | 0.061864 | 0.0196
2009-03-31 | 四国地方整備局 | 吉野川 | 吉野川上流 | 左岸 | 45.4 | 左岸45.4k天-Y30-L45/0001 | 天端 | B.P-20 | 20.15 | 20.43 | 50 |  |  |  |  | 49.1 | 35.8 | 15.1 |  | 15.1 | 3.2 | 1.9 | 0.2 | [9 empty] | 8.7194e-05
2009-03-31 | 四国地方整備局 | 吉野川 | 吉野川上流 | 左岸 | 45.4 | 左岸45.4k天-Y30-L45/0001 | 天端 | B.P-22 | 22.15 | 22.38 | 50 |  | 2.699 |  |  | 49.3 | 33.5 | 17.2 |  | 17.2 | 3.8 | 1.9 | 0.13 | [9 empty] | 3.2137e-05
2009-03-31 | 四国地方整備局 | 吉野川 | 吉野川上流 | 左岸 | 45.4 | 左岸45.4k天-Y30-L45/0001 | 天端 | B.P-1 | 1.15 | 1.48 | 5 |  | 2.702 |  |  | 39 | 34.3 | 26.7 |  | 26.7 | 1.8 | 0.68
2009-03-31 | 四国地方整備局 | 吉野川 | 吉野川上流 | 左岸 | 45.4 | 左岸45.4k天-Y30-L45/0001 | 天端 | B.P-2 | 2.15 | 2.5 | 4 |  |  |  |  | 63.4 | 22.5 | 14.1 |  | 14.1 | 9.2 | 5.2 | 0.2 | [9 empty] | 8.7194e-05
2009-03-31 | 四国地方整備局 | 吉野川 | 吉野川上流 | 左岸 | 45.4 | 左岸45.4k天-Y30-L45/0001 | 天端 | B.P-3 | 3.15 | 3.45 | 10 |  | 2.729 |  |  | 47.4 | 38.3 | 14.3 |  | 14.3 | 3.9 | 1.5 | 0.15 | [9 empty] | 4.4772e-05
2009-03-31 | 四国地方整備局 | 吉野川 | 吉野川上流 | 左岸 | 45.4 | 左岸45.4k天-Y30-L45/0001 | 天端 | B.P-4 | 4.15 | 4.45 | 42 |  | 2.724 |  |  | 50.3 | 38.2 | 11.5 |  | 11.5 | 4.2 | 2 | 0.24 | [9 empty] | 0.00013303
2009-03-31 | 四国地方整備局 | 吉野川 | 吉野川上流 | 左岸 | 45.4 | 左岸45.4k天-Y30-L45/0001 | 天端 | B.P-5 | 5.15 | 5.45 | 36 |  | 2.741 |  |  | 38.9 | 46.1 | 15 |  | 15 | 1.7 | 0.71 | 0.13 | [9 empty] | 3.2137e-05
2009-03-31 | 四国地方整備局 | 吉野川 | 吉野川上流 | 左岸 | 45.4 | 左岸45.4k天-Y30-L45/0001 | 天端 | B.P-6 | 6.15 | 6.45 | 46 |  | 2.734 |  |  | 57.3 | 33.5 | 9.2 |  | 9.2 | 9.1 | 3.8 | 0.33 | 0.089 | 102.2472 | 0.522 | [6 empty] | 0.00027823 | 7.921e-05
2009-03-31 | 四国地方整備局 | 吉野川 | 吉野川上流 | 左岸 | 45.4 | 左岸45.4k天-Y30-L45/0001 | 天端 | B.P-7 | 7 | 7.12 | 50 |  |  |  |  | 51.6 | 37.8 | 10.6 |  |  | 3.7 | 2.2 | 0.3 | [9 empty] | 0.0002231
2009-03-31 | 四国地方整備局 | 吉野川 | 吉野川上流 | 左岸 | 45.4 | 左岸45.4k天-Y30-L45/0001 | 天端 | B.P-8 | 8.15 | 8.45 | 10 |  | 2.747 |  |  | 1.5 | 40.6 | 57.9 |  | 57.9 | 0.08
2009-03-31 | 四国地方整備局 | 吉野川 | 吉野川上流 | 左岸 | 45.4 | 左岸45.4k表-Y30-L45/0002 | 表のり | B.P-4 | 4.15 | 4.45 | 21 |  | 2.761 |  |  | 20.6 | 47.9 | 31.5 |  | 31.5 | 0.24 | 0.17
2009-03-31 | 四国地方整備局 | 吉野川 | 吉野川上流 | 左岸 | 45.4 | 左岸45.4k表-Y30-L45/0002 | 表のり | B.S-1 | 5 | 6 |  |  | 2.739 |  |  | 16.2 | 52 | 20.4 | 11.4 | 31.8 | 0.1909 | 0.1419 | 0.02 | 0.004 | 47.725 | 5.58 | [6 empty] | 4.2023e-07 | 1.6e-07
2009-03-31 | 四国地方整備局 | 吉野川 | 吉野川上流 | 左岸 | 45.4 | 左岸45.4k表-Y30-L45/0002 | 表のり | B.S-2 | 6 | 7 |  | 1.84 | 2.76 | 0.873 | 0.35523 | 5.7 | 58.6 | 28 | 7.7 | 35.7 | 0.1396 | 0.1137 | 0.033 | 0.0076 | 18.3684 | 3.14 | [6 empty] | 1.3409e-06 | 5.776e-07 |  | 2.5696e-07 | CU |  |  | 0 | 30.6
2009-03-31 | 四国地方整備局 | 吉野川 | 吉野川上流 | 左岸 | 45.4 | 左岸45.4k表-Y30-L45/0002 | 表のり | B.P-5 | 7.15 | 7.45 | 26 |  | 2.673 |  |  | 63.6 | 30.3 | 6.1 |  | 6.1 | 7.2 | 4.7 | 0.55 | 0.17 | 42.3529 | 1.18 | [6 empty] | 0.0009087 | 0.000289
2009-03-31 | 四国地方整備局 | 吉野川 | 吉野川上流 | 左岸 | 45.4 | 左岸45.4k表-Y30-L45/0002 | 表のり | B.P-7 | 9.15 | 9.45 | 20 |  | 2.695 |  |  | 37.3 | 56.3 | 6.4 |  | 6.4 | 1.7 | 1.1 | 0.38 | 0.17 | 10 | 1.01 | [6 empty] | 0.0003858 | 0.000289
2009-03-31 | 四国地方整備局 | 吉野川 | 吉野川上流 | 左岸 | 45.4 | 左岸45.4k表-Y30-L45/0002 | 表のり | B.P-9 | 11.15 | 11.45 | 14 |  |  |  |  | 86.3 | 13.1 | 0.6 |  |  | 19 | 15 | 3.5 | 1.3 | 14.6154 | 2.16 |  |  |  |  | 0.000136 |  | 0.066162 | 0.0169
2009-03-31 | 四国地方整備局 | 吉野川 | 吉野川上流 | 左岸 | 45.4 | 左岸45.4k表-Y30-L45/0002 | 表のり | B.P-1 | 1.15 | 1.45 | 12 |  | 2.734 |  |  | 55.1 | 36.8 | 8.1 |  | 8.1 | 13 | 3.9 | 0.3 | 0.11 | 118.1818 | 0.189 | [6 empty] | 0.0002231 | 0.000121
2009-03-31 | 四国地方整備局 | 吉野川 | 吉野川上流 | 左岸 | 45.4 | 左岸45.4k表-Y30-L45/0002 | 表のり | B.P-2 | 2.15 | 2.45 | 24 |  | 2.747 |  |  | 39 | 43.6 | 17.4 |  | 17.4 | 1.8 | 0.65 | 0.1 | [9 empty] | 1.7498e-05
2009-03-31 | 四国地方整備局 | 吉野川 | 吉野川上流 | 左岸 | 45.4 | 左岸45.4k表-Y30-L45/0002 | 表のり | B.P-3 | 3.15 | 3.45 | 42 |  |  |  |  | 58.3 | 31.2 | 10.5 |  | 10.5 | 11 | 4.9 | 0.31 | [9 empty] | 0.0002407
2009-03-31 | 四国地方整備局 | 吉野川 | 吉野川上流 | 左岸 | 45.4 | 左岸45.4k裏-Y30-L45/0003 | 裏のり | B.P-5 | 5.15 | 5.45 | 40 |  | 2.738 |  |  | 34 | 39 | 27 |  | 27 | 0.71 | 0.25
2009-03-31 | 四国地方整備局 | 吉野川 | 吉野川上流 | 左岸 | 45.4 | 左岸45.4k裏-Y30-L45/0003 | 裏のり | B.S-1 | 6 | 6.5 |  | 1.771 | 2.751 | 0.97 | 0.46329 | 7.4 | 25.4 | 47.6 | 19.6 | 67.2 | 0.0532 | 0.0341 | 0.0055 | 0.0018 | 29.5556 | 0.9 | 32.7 | 19.7 | 13 |  |  |  | 2.1107e-08 | 3.24e-08 |  | 3.9306e-09 | UU | [8 empty] | 74 | 0
2009-03-31 | 四国地方整備局 | 吉野川 | 吉野川上流 | 左岸 | 45.4 | 左岸45.4k裏-Y30-L45/0003 | 裏のり | B.P-6 | 7.15 | 7.45 | 33 |  | 2.675 |  |  | 75.1 | 19.9 | 5 |  | 5 | 7.6 | 5.3 | 1.1 | 0.28 | 27.1429 | 3.18 | [6 empty] | 0.004528 | 0.000784
2009-03-31 | 四国地方整備局 | 吉野川 | 吉野川上流 | 左岸 | 45.4 | 左岸45.4k裏-Y30-L45/0003 | 裏のり | B.P-8 | 9.15 | 9.45 | 31 |  |  |  |  | 54.7 | 38.5 | 6.8 |  | 6.8 | 5.7 | 2.8 | 0.4 | 0.18 | 31.6667 | 0.49 | [6 empty] | 0.00043448 | 0.000324
2009-03-31 | 四国地方整備局 | 吉野川 | 吉野川上流 | 左岸 | 45.4 | 左岸45.4k裏-Y30-L45/0003 | 裏のり | B.P-10 | 11.65 | 11.9 | 50 |  |  |  |  | 67.9 | 25 | 7.1 |  | 7.1 | 11 | 7.4 | 0.55 | 0.12 | 91.6667 | 1.94 | [6 empty] | 0.0009087 | 0.000144
2009-03-31 | 四国地方整備局 | 吉野川 | 吉野川上流 | 左岸 | 45.4 | 左岸45.4k裏-Y30-L45/0003 | 裏のり | B.P-1 | 1.15 | 1.45 | 3 |  | 2.724 |  |  | 57.3 | 28.6 | 14.1 |  | 14.1 | 5.2 | 3.2 | 0.15 | [9 empty] | 4.4772e-05
2009-03-31 | 四国地方整備局 | 吉野川 | 吉野川上流 | 左岸 | 45.4 | 左岸45.4k裏-Y30-L45/0003 | 裏のり | B.P-2 | 2.15 | 2.45 | 26 |  | 2.732 |  |  | 87 | 10.1 | 2.9 |  | 2.9 | 17 | 11 | 3.2 | 0.68 | 25 | 2.25 | [6 empty] | 0.053757 | 0.004624
2009-03-31 | 四国地方整備局 | 吉野川 | 吉野川上流 | 左岸 | 45.4 | 左岸45.4k裏-Y30-L45/0003 | 裏のり | B.P-3 | 3.15 | 3.45 | 43 |  |  |  |  | 51.4 | 37.2 | 11.4 |  | 11.4 | 6.2 | 2.3 | 0.24 | [9 empty] | 0.00013303
2009-03-31 | 四国地方整備局 | 吉野川 | 吉野川上流 | 左岸 | 45.4 | 左岸45.4k裏-Y30-L45/0003 | 裏のり | B.P-4 | 4.15 | 4.32 | 50 |  |  |  |  | 55.7 | 33.8 | 10.5 |  | 10.5 | 7.4 | 3.4 | 0.3 | [9 empty] | 0.0002231
2009-03-31 | 四国地方整備局 | 吉野川 | 吉野川上流 | 左岸 | 47.4 | 左岸47.4k天-Y54-L47k4001 | 天端 | B.P-5 | 5.15 | 5.46 | 5 |  | 2.702 |  |  | 7.3 | 45.2 | 32.8 | 14.7 | 47.5 | 0.159 | 0.091 | 0.0112 | 0.00188 | 84.5745 | 2.62 | [6 empty] | 1.0966e-07 | 3.5344e-08
2009-03-31 | 四国地方整備局 | 吉野川 | 吉野川上流 | 左岸 | 47.4 | 左岸47.4k天-Y54-L47k4001 | 天端 | B.P-6 | 6.15 | 6.45 | 24 |  |  |  |  | 58 | 32.3 | 9.7 |  | 9.7 | 6.29 | 3.88 | 0.344 | 0.0825 | 76.2424 | 1.16 | [6 empty] | 0.00030634 | 6.8063e-05
2009-03-31 | 四国地方整備局 | 吉野川 | 吉野川上流 | 左岸 | 47.4 | 左岸47.4k天-Y54-L47k4001 | 天端 | B.P-7 | 8.15 | 8.45 | 18 |  |  |  |  | 30.2 | 56.1 | 13.7 |  | 13.7 | 1.2 | 0.813 | 0.21 | [9 empty] | 9.763e-05
2009-03-31 | 四国地方整備局 | 吉野川 | 吉野川上流 | 左岸 | 47.4 | 左岸47.4k天-Y54-L47k4001 | 天端 | B.P-1 | 10.15 | 10.45 | [5 empty] | 76.8 | 18.2 | 5.1 |  | 5.1 | 15.3 | 11.1 | 1.49 | 0.417 | 36.6906 | 2.1 | [6 empty] | 0.0091469 | 0.0017389
2009-03-31 | 四国地方整備局 | 吉野川 | 吉野川上流 | 左岸 | 47.4 | 左岸47.4k天-Y54-L47k4001 | 天端 | B.P-8 | 11.15 | 11.39 | 50 |  |  |  |  | 71.4 | 22.5 | 6.1 |  | 6.1 | 19.4 | 8.96 | 1.17 | 0.337 | 57.5668 | 0.74 | [6 empty] | 0.0052238 | 0.0011357
2009-03-31 | 四国地方整備局 | 吉野川 | 吉野川上流 | 左岸 | 47.4 | 左岸47.4k天-Y54-L47k4001 | 天端 | B.P-2 | 12.15 | 12.45 | [5 empty] | 39.5 | 52.5 | 8 |  | 8 | 1.89 | 0.966 | 0.428 | 0.146 | 12.9452 | 1.17 | [6 empty] | 0.00050822 | 0.00021316
2009-03-31 | 四国地方整備局 | 吉野川 | 吉野川上流 | 左岸 | 47.4 | 左岸47.4k天-Y54-L47k4001 | 天端 | B.P-9 | 13.15 | 13.45 | 15 |  |  |  |  | 7.5 | 83.4 | 9.1 |  | 9.1 | 0.546 | 0.478 | 0.257 | 0.0973 | 5.6115 | 2.2 | [6 empty] | 0.00015589 | 9.4673e-05
2009-03-31 | 四国地方整備局 | 吉野川 | 吉野川上流 | 左岸 | 47.4 | 左岸47.4k天-Y54-L47k4001 | 天端 | B.P-10 | 14.15 | 14.45 | 26 |  |  |  |  | 91.2 | 8 | 0.8 |  | 0.8 | 15.7 | 12.3 | 4.75 | 2.31 | 6.7965 | 1.25 | [6 empty] | 0.13425 | 0.053361
2009-03-31 | 四国地方整備局 | 吉野川 | 吉野川上流 | 左岸 | 47.4 | 左岸47.4k天-Y54-L47k4001 | 天端 | B.P-11 | 16.15 | 16.45 | 23 |  |  |  |  | 53.7 | 36.3 | 10 |  | 10 | 4.35 | 2.5 | 0.338 | 0.075 | 58 | 1.53 |  |  |  |  | 0.0014 |  | 0.0002941 | 5.625e-05
2009-03-31 | 四国地方整備局 | 吉野川 | 吉野川上流 | 左岸 | 47.4 | 左岸47.4k天-Y54-L47k4001 | 天端 | B.P-12 | 18.15 | 18.45 | 24 |  |  |  |  | 76.6 | 17.7 | 5.7 |  | 5.7 | 10.6 | 7.38 | 1.45 | 0.401 | 26.4339 | 2.82 | [6 empty] | 0.008588 | 0.001608
2009-03-31 | 四国地方整備局 | 吉野川 | 吉野川上流 | 左岸 | 47.4 | 左岸47.4k天-Y54-L47k4001 | 天端 | B.P-13 | 19.15 | 19.44 | 50 |  |  |  |  | 58.6 | 32.8 | 8.6 |  | 8.6 | 6.45 | 3.29 | 0.512 | 0.112 | 57.5893 | 1.56 | [6 empty] | 0.0007698 | 0.00012544
2009-03-31 | 四国地方整備局 | 吉野川 | 吉野川上流 | 左岸 | 47.4 | 左岸47.4k天-Y54-L47k4001 | 天端 | B.P-14 | 20.15 | 20.36 | 50 |  |  |  |  | 57.4 | 30.3 | 12.3 |  | 12.3 | 4.18 | 2.8 | 0.349 | [9 empty] | 0.00031676
2009-03-31 | 四国地方整備局 | 吉野川 | 吉野川上流 | 左岸 | 47.4 | 左岸47.4k天-Y54-L47k4001 | 天端 | B.P-1 | 1.35 | 1.65 | 35 |  |  |  |  | 63.6 | 25.2 | 11.2 |  | 11.2 | 9.14 | 5.38 | 0.451 | [9 empty] | 0.00057376
2009-03-31 | 四国地方整備局 | 吉野川 | 吉野川上流 | 左岸 | 47.4 | 左岸47.4k天-Y54-L47k4001 | 天端 | B.P-2 | 2.15 | 2.45 | 18 |  |  |  |  | 68.3 | 26.2 | 5.5 |  | 5.5 | 20.6 | 16.8 | 0.695 | 0.314 | 65.6051 | 0.401 | [6 empty] | 0.0015627 | 0.00098596
2009-03-31 | 四国地方整備局 | 吉野川 | 吉野川上流 | 左岸 | 47.4 | 左岸47.4k天-Y54-L47k4001 | 天端 | B.P-3 | 3.15 | 3.45 | 32 |  |  |  |  | 67.7 | 24.4 | 7.9 |  | 7.9 | 10.4 | 7.31 | 0.707 | 0.163 | 63.8037 | 1.65 | [6 empty] | 0.0016259 | 0.00026569
2009-03-31 | 四国地方整備局 | 吉野川 | 吉野川上流 | 左岸 | 47.4 | 左岸47.4k天-Y54-L47k4001 | 天端 | B.P-4 | 4.15 | 4.31 | 50 |  |  |  |  | 69 | 23.3 | 7.7 |  | 7.7 | 11.3 | 6.81 | 0.764 | 0.178 | 63.4831 | 1.66 | [6 empty] | 0.0019459 | 0.00031684
2009-03-31 | 四国地方整備局 | 吉野川 | 吉野川上流 | 左岸 | 51.6 | 左岸51.6k天-Y30-L51/6001 | 天端 | B.P-7 | 7.15 | 7.45 | 11 |  | 2.709 |  |  | 33.5 | 57.3 | 9.2 |  | 9.2 | 1.2 | 0.8 | 0.3 | 0.085 | 14.1176 | 2.35 | [6 empty] | 0.0002231 | 7.225e-05
2009-03-31 | 四国地方整備局 | 吉野川 | 吉野川上流 | 左岸 | 51.6 | 左岸51.6k天-Y30-L51/6001 | 天端 | B.P-8 | 8.15 | 8.45 | 10 |  | 2.729 |  |  | 17 | 42.6 | 40.4 |  | 40.4 | 0.26 | 0.14
2009-03-31 | 四国地方整備局 | 吉野川 | 吉野川上流 | 左岸 | 51.6 | 左岸51.6k天-Y30-L51/6001 | 天端 | B.P-10 | 10.15 | 10.3 | 50 |  | 2.701 |  |  | 32.9 | 58.5 | 8.6 |  | 8.6 | 1.4 | 0.9 | 0.38 | 0.106 | 13.2075 | 1.96 | [6 empty] | 0.0003858 | 0.00011236
2009-03-31 | 四国地方整備局 | 吉野川 | 吉野川上流 | 左岸 | 51.6 | 左岸51.6k天-Y30-L51/6001 | 天端 | B.P-12 | 12.15 | 12.33 | 50 |  |  |  |  | 70.1 | 22 | 7.9 |  | 7.9 | 13 | 8.5 | 0.65 | 0.14 | 92.8571 | 2.2 | [6 empty] | 0.0013382 | 0.000196
2009-03-31 | 四国地方整備局 | 吉野川 | 吉野川上流 | 左岸 | 51.6 | 左岸51.6k天-Y30-L51/6001 | 天端 | B.P-14 | 14.15 | 14.3 | 50 |  |  |  |  | 64.2 | 25.3 | 10.5 |  | 10.5 | 8.4 | 5 | 0.45 | [9 empty] | 0.00057081
2009-03-31 | 四国地方整備局 | 吉野川 | 吉野川上流 | 左岸 | 51.6 | 左岸51.6k天-Y30-L51/6001 | 天端 | B.P-16 | 16.15 | 16.45 | 50 |  | 2.698 |  |  | 44.1 | 35.8 | 20.1 |  | 20.1 | 2.5 | 1.4 | 0.075 | [9 empty] | 8.985e-06
2009-03-31 | 四国地方整備局 | 吉野川 | 吉野川上流 | 左岸 | 51.6 | 左岸51.6k天-Y30-L51/6001 | 天端 | B.P-18 | 18.15 | 18.45 | 50 |  | 2.709 |  |  | 32.7 | 42.4 | 24.9 |  | 24.9 | 1.3 | 0.73
2009-03-31 | 四国地方整備局 | 吉野川 | 吉野川上流 | 左岸 | 51.6 | 左岸51.6k天-Y30-L51/6001 | 天端 | B.P-20 | 20.15 | 20.38 | 50 |  | 2.722 |  |  | 44.5 | 34.7 | 20.8 |  | 20.8 | 2.5 | 1.4
2009-03-31 | 四国地方整備局 | 吉野川 | 吉野川上流 | 左岸 | 51.6 | 左岸51.6k天-Y30-L51/6001 | 天端 | B.P-1 | 1.15 | 1.45 | 11 |  | 2.659 |  |  | 62.9 | 26 | 11.1 |  | 11.1 | 9.9 | 6.1 | 0.2 | [9 empty] | 8.7194e-05
2009-03-31 | 四国地方整備局 | 吉野川 | 吉野川上流 | 左岸 | 51.6 | 左岸51.6k天-Y30-L51/6001 | 天端 | B.P-2 | 2.15 | 2.4 | 33 |  | 2.659 |  |  | 53.4 | 28.3 | 18.3 |  | 18.3 | 5.7 | 2.7 | 0.1 | [9 empty] | 1.7498e-05
2009-03-31 | 四国地方整備局 | 吉野川 | 吉野川上流 | 左岸 | 51.6 | 左岸51.6k天-Y30-L51/6001 | 天端 | B.P-3 | 3.15 | 3.45 | 40 |  |  |  |  | 61.3 | 26.5 | 12.2 |  | 12.2 | 12 | 6.3 | 0.21 | [9 empty] | 9.763e-05
2009-03-31 | 四国地方整備局 | 吉野川 | 吉野川上流 | 左岸 | 51.6 | 左岸51.6k天-Y30-L51/6001 | 天端 | B.P-4 | 4.15 | 4.45 | 10 |  | 2.674 |  |  | 50.2 | 36.8 | 13 |  | 13 | 4.9 | 2 | 0.21 | [9 empty] | 9.763e-05
2009-03-31 | 四国地方整備局 | 吉野川 | 吉野川上流 | 左岸 | 51.6 | 左岸51.6k天-Y30-L51/6001 | 天端 | B.P-5 | 5.15 | 5.45 | 18 |  | 2.669 |  |  | 43.5 | 40.1 | 16.4 |  | 16.4 | 2.7 | 1.2 | 0.11 | [9 empty] | 2.1823e-05
2009-03-31 | 四国地方整備局 | 吉野川 | 吉野川上流 | 左岸 | 51.6 | 左岸51.6k天-Y30-L51/6001 | 天端 | B.P-6 | 6.3 | 6.45 | 39 |  | 2.669 |  |  | 30.8 | 42.5 | 26.7 |  | 26.7 | 0.94 | 0.44
2009-03-31 | 四国地方整備局 | 吉野川 | 吉野川上流 | 左岸 | 51.6 | 左岸51.6k表-Y30-L51/6002 | 表のり | B.P-4 | 4.15 | 4.3 | 18 |  | 2.705 |  |  | 64 | 27.1 | 8.9 |  | 8.9 | 8.8 | 5.1 | 0.42 | 0.096 | 91.6667 | 1.43 | [6 empty] | 0.00048648 | 9.216e-05
2009-03-31 | 四国地方整備局 | 吉野川 | 吉野川上流 | 左岸 | 51.6 | 左岸51.6k表-Y30-L51/6002 | 表のり | B.S-1 | 4.5 | 5.3 |  | 1.942 | 2.744 | 0.797 | 0.28173 | 0 | 83.2 | 9.9 | 6.9 | 16.8 | 0.271 | 0.2146 | 0.095 | 0.0121 | 22.3967 | 5.07 | [6 empty] | 1.5538e-05 | 1.4641e-06 |  | 8.2012e-07 | CU |  |  | 26 | 28.2
2009-03-31 | 四国地方整備局 | 吉野川 | 吉野川上流 | 左岸 | 51.6 | 左岸51.6k表-Y30-L51/6002 | 表のり | B.P-5 | 5.65 | 5.95 | 8 |  | 2.755 |  |  | 2.9 | 58.6 | 38.5 |  | 38.5 | 0.15 | 0.11
2009-03-31 | 四国地方整備局 | 吉野川 | 吉野川上流 | 左岸 | 51.6 | 左岸51.6k表-Y30-L51/6002 | 表のり | B.P-6 | 6.15 | 6.45 | 15 |  | 2.714 |  |  | 20.4 | 70 | 9.6 |  | 9.6 | 0.8 | 0.63 | 0.25 | 0.081 | 9.8765 | 2.35 | [6 empty] | 0.00014623 | 6.561e-05
2009-03-31 | 四国地方整備局 | 吉野川 | 吉野川上流 | 左岸 | 51.6 | 左岸51.6k表-Y30-L51/6002 | 表のり | B.S-2 | 6.5 | 7.2 |  | 2.029 | 2.731 | 0.645 | 0.16312 | 6 | 80.6 | 8.9 | 4.5 | 13.4 | 0.5043 | 0.4088 | 0.14 | 0.041 | 12.3 | 2.76 | [6 empty] | 3.8157e-05 | 1.681e-05 |  | 9.5793e-06 | CU |  |  | 7 | 28.7
2009-03-31 | 四国地方整備局 | 吉野川 | 吉野川上流 | 左岸 | 51.6 | 左岸51.6k表-Y30-L51/6002 | 表のり | B.P-7 | 7.35 | 7.63 | 18 |  | 2.715 |  |  | 22 | 74.5 | 3.5 |  | 3.5 | 0.95 | 0.74 | 0.4 | 0.28 | 3.3929 | 0.94 | [6 empty] | 0.00043448 | 0.000784
2009-03-31 | 四国地方整備局 | 吉野川 | 吉野川上流 | 左岸 | 51.6 | 左岸51.6k表-Y30-L51/6002 | 表のり | B.P-9 | 9.15 | 9.36 | 50 |  |  |  |  | 54.6 | 40.2 | 5.2 |  | 5.2 | 5.8 | 2.7 | 0.55 | 0.27 | 21.4815 | 0.506 | [6 empty] | 0.0009087 | 0.000729
2009-03-31 | 四国地方整備局 | 吉野川 | 吉野川上流 | 左岸 | 51.6 | 左岸51.6k表-Y30-L51/6002 | 表のり | B.P-11 | 11.15 | 11.35 | 50 |  |  |  |  | 50.1 | 38.8 | 11.1 |  | 11.1 | 3.1 | 2 | 0.29 | [7 empty] | 0.000828 |  | 0.00020624
2009-03-31 | 四国地方整備局 | 吉野川 | 吉野川上流 | 左岸 | 51.6 | 左岸51.6k表-Y30-L51/6002 | 表のり | B.P-1 | 1.15 | 1.45 | 5 |  | 2.674 |  |  | 30.4 | 41.9 | 27.7 |  | 27.7 | 0.86 | 0.43
2009-03-31 | 四国地方整備局 | 吉野川 | 吉野川上流 | 左岸 | 51.6 | 左岸51.6k表-Y30-L51/6002 | 表のり | B.P-2 | 2.15 | 2.45 | 10 |  | 2.676 |  |  | 41.7 | 39 | 19.3 |  | 19.3 | 2.3 | 1.1 | 0.08 | [9 empty] | 1.0434e-05
2009-03-31 | 四国地方整備局 | 吉野川 | 吉野川上流 | 左岸 | 51.6 | 左岸51.6k表-Y30-L51/6002 | 表のり | B.P-3 | 3.15 | 3.45 | 13 |  | 2.673 |  |  | 57.9 | 30.7 | 11.4 |  | 11.4 | 6.4 | 3.6 | 0.22 | [9 empty] | 0.00010874
2009-03-31 | 四国地方整備局 | 吉野川 | 吉野川上流 | 左岸 | 51.6 | 左岸51.6k裏-Y30-L51/6003 | 裏のり | B.P-4 | 4.2 | 4.45 | 9 |  | 2.73 |  |  | 16.3 | 71.6 | 12.1 |  | 12.1 | 0.91 | 0.73 | 0.21 | [9 empty] | 9.763e-05
2009-03-31 | 四国地方整備局 | 吉野川 | 吉野川上流 | 左岸 | 51.6 | 左岸51.6k裏-Y30-L51/6003 | 裏のり | B.S-1 | 4.5 | 5.2 |  | 1.93 | 2.746 | 0.749 | 0.24025 | 2.2 | 68.2 | 19.7 | 9.9 | 29.6 | 0.1978 | 0.149 | 0.031 | 0.0053 | 37.3208 | 5.6 | [6 empty] | 1.1601e-06 | 2.809e-07 |  | 7.4768e-08 | CU |  |  | 81 | 10.6
2009-03-31 | 四国地方整備局 | 吉野川 | 吉野川上流 | 左岸 | 51.6 | 左岸51.6k裏-Y30-L51/6003 | 裏のり | B.S-2 | 6 | 6.3 |  |  | 2.712 |  |  | 20.1 | 75.3 | 4.6 |  | 4.6 | 0.8553 | 0.6728 | 0.34 | 0.2288 | 3.7382 | 1.02 | [6 empty] | 0.00029815 | 0.00052349
2009-03-31 | 四国地方整備局 | 吉野川 | 吉野川上流 | 左岸 | 51.6 | 左岸51.6k裏-Y30-L51/6003 | 裏のり | B.P-5 | 6.45 | 6.75 | 25 |  | 2.698 |  |  | 46.8 | 44.5 | 8.7 |  | 8.7 | 5.3 | 1.6 | 0.4 | 0.1 | 53 | 0.847 | [6 empty] | 0.00043448 | 0.0001
2009-03-31 | 四国地方整備局 | 吉野川 | 吉野川上流 | 左岸 | 51.6 | 左岸51.6k裏-Y30-L51/6003 | 裏のり | B.P-7 | 8.15 | 8.36 | 50 |  | 2.693 |  |  | 46.7 | 44.2 | 9.1 |  | 9.1 | 3 | 1.7 | 0.38 | 0.092 | 32.6087 | 1.48 | [6 empty] | 0.0003858 | 8.464e-05
2009-03-31 | 四国地方整備局 | 吉野川 | 吉野川上流 | 左岸 | 51.6 | 左岸51.6k裏-Y30-L51/6003 | 裏のり | B.P-9 | 10 | 10.1 | 50 |  |  |  |  | 47.2 | 37.1 | 15.7 |  | 15.7 | 3.2 | 1.7 | 0.14 | [9 empty] | 3.8157e-05
2009-03-31 | 四国地方整備局 | 吉野川 | 吉野川上流 | 左岸 | 51.6 | 左岸51.6k裏-Y30-L51/6003 | 裏のり | B.P-11 | 12 | 12.1 | 50 |  |  |  |  | 57.8 | 33.2 | 9 |  | 9 | 7.1 | 3.8 | 0.48 | 0.1 | 71 | 1.09 |  |  |  |  | 0.000118 |  | 0.00066288 | 0.0001
2009-03-31 | 四国地方整備局 | 吉野川 | 吉野川上流 | 左岸 | 51.6 | 左岸51.6k裏-Y30-L51/6003 | 裏のり | B.P-1 | 1.15 | 1.45 | 16 |  | 2.687 |  |  | 45.4 | 42.1 | 12.5 |  | 12.5 | 2.9 | 1.5 | 0.22 | [9 empty] | 0.00010874
2009-03-31 | 四国地方整備局 | 吉野川 | 吉野川上流 | 左岸 | 51.6 | 左岸51.6k裏-Y30-L51/6003 | 裏のり | B.P-2 | 2.15 | 2.45 | 12 |  | 2.663 |  |  | 51 | 32.2 | 16.8 |  | 16.8 | 5.5 | 2.2 | 0.11 | [9 empty] | 2.1823e-05
2009-03-31 | 四国地方整備局 | 吉野川 | 吉野川上流 | 左岸 | 51.6 | 左岸51.6k裏-Y30-L51/6003 | 裏のり | B.P-3 | 3.15 | 3.45 | 16 |  | 2.672 |  |  | 65.3 | 29.3 | 5.4 |  | 5.4 | 7.9 | 4.9 | 0.7 | 0.23 | 34.3478 | 1.24 | [6 empty] | 0.0015889 | 0.000529
2009-03-31 | 四国地方整備局 | 吉野川 | 吉野川上流 | 左岸 | 53.4 | 左岸53.4k天-Y30-L53/4001 | 天端 | B.P-9 | 9.15 | 9.45 | 10 |  | 2.745 |  |  | 0.1 | 31.4 | 68.5 |  | 68.5 | [6 empty] | 32 | 23.4 | 8.6
2009-03-31 | 四国地方整備局 | 吉野川 | 吉野川上流 | 左岸 | 53.4 | 左岸53.4k天-Y30-L53/4001 | 天端 | B.P-11 | 11.15 | 11.45 | 49 |  |  |  |  | 62 | 31.8 | 6.2 |  | 6.2 | 6.2 | 3.9 | 0.65 | 0.2 | 31 | 1.36 | [6 empty] | 0.0013382 | 0.0004
2009-03-31 | 四国地方整備局 | 吉野川 | 吉野川上流 | 左岸 | 53.4 | 左岸53.4k天-Y30-L53/4001 | 天端 | B.P-13 | 13.15 | 13.45 | 26 |  |  |  |  | 50.3 | 43.1 | 6.6 |  | 6.6 | 3.3 | 2 | 0.55 | 0.19 | 17.3684 | 1.26 | [6 empty] | 0.0009087 | 0.000361
2009-03-31 | 四国地方整備局 | 吉野川 | 吉野川上流 | 左岸 | 53.4 | 左岸53.4k天-Y30-L53/4001 | 天端 | B.P-15 | 15.15 | 15.45 | 36 |  |  |  |  | 61.1 | 32.9 | 6 |  | 6 | 6.7 | 3.8 | 0.65 | 0.24 | 27.9167 | 0.896 | [6 empty] | 0.0013382 | 0.000576
2009-03-31 | 四国地方整備局 | 吉野川 | 吉野川上流 | 左岸 | 53.4 | 左岸53.4k天-Y30-L53/4001 | 天端 | B.P-17 | 17.15 | 17.41 | 50 |  | 2.714 |  |  | 48 | 32.8 | 19.2 |  | 19.2 | 3.2 | 1.7 | 0.09 | [9 empty] | 1.3708e-05
2009-03-31 | 四国地方整備局 | 吉野川 | 吉野川上流 | 左岸 | 53.4 | 左岸53.4k天-Y30-L53/4001 | 天端 | B.P-19 | 19.15 | 19.36 | 50 |  | 2.718 |  |  | 44.5 | 33.8 | 21.7 |  | 21.7 | 2.5 | 1.4
2009-03-31 | 四国地方整備局 | 吉野川 | 吉野川上流 | 左岸 | 53.4 | 左岸53.4k天-Y30-L53/4001 | 天端 | B.P-1 | 1.15 | 1.33 | 50 |  |  |  |  | 53.1 | 36.2 | 10.7 |  | 10.7 | 3.7 | 2.3 | 0.3 | [9 empty] | 0.0002231
2009-03-31 | 四国地方整備局 | 吉野川 | 吉野川上流 | 左岸 | 53.4 | 左岸53.4k天-Y30-L53/4001 | 天端 | B.P-2 | 2.15 | 2.27 | 50 |  |  |  |  | 62.7 | 29.4 | 7.9 |  | 7.9 | 10 | 4.9 | 0.8 | 0.2 | 50 | 0.98 | [6 empty] | 0.002165 | 0.0004
2009-03-31 | 四国地方整備局 | 吉野川 | 吉野川上流 | 左岸 | 53.4 | 左岸53.4k天-Y30-L53/4001 | 天端 | B.P-3 | 3.15 | 3.25 | 50 |  |  |  |  | 64.4 | 31.4 | 4.2 |  | 4.2 | 8.1 | 4.9 | 0.75 | 0.37 | 21.8919 | 0.654 | [6 empty] | 0.0018643 | 0.001369
2009-03-31 | 四国地方整備局 | 吉野川 | 吉野川上流 | 左岸 | 53.4 | 左岸53.4k天-Y30-L53/4001 | 天端 | B.P-4 | 4 | 4.05 | 50 |  |  |  |  | 40.8 | 44.9 | 14.3 |  | 14.3 | 2.1 | 1.1 | 0.15 | [9 empty] | 4.4772e-05
2009-03-31 | 四国地方整備局 | 吉野川 | 吉野川上流 | 左岸 | 53.4 | 左岸53.4k天-Y30-L53/4001 | 天端 | B.P-5 | 5 | 5.08 | 50 |  |  |  |  | 43.8 | 43 | 13.2 |  | 13.2 | 2.5 | 1.4 | 0.22 | [9 empty] | 0.00010874
2009-03-31 | 四国地方整備局 | 吉野川 | 吉野川上流 | 左岸 | 53.4 | 左岸53.4k天-Y30-L53/4001 | 天端 | B.P-6 | 6 | 6.11 | 50 |  |  |  |  | 45.4 | 42.8 | 11.8 |  | 11.8 | 3 | 1.4 | 0.24 | [9 empty] | 0.00013303
2009-03-31 | 四国地方整備局 | 吉野川 | 吉野川上流 | 左岸 | 53.4 | 左岸53.4k天-Y30-L53/4001 | 天端 | B.P-7 | 7.15 | 7.45 | 44 |  | 2.709 |  |  | 70.4 | 24.3 | 5.3 |  | 5.3 | 27 | 17 | 0.9 | 0.34 | 79.4118 | 0.48 | [6 empty] | 0.0028443 | 0.001156
2009-03-31 | 四国地方整備局 | 吉野川 | 吉野川上流 | 左岸 | 53.4 | 左岸53.4k天-Y30-L53/4001 | 天端 | B.P-8 | 8.15 | 8.29 | 50 |  | 2.711 |  |  | 46.8 | 42.6 | 10.6 |  | 10.6 | 2.8 | 1.8 | 0.4 | [9 empty] | 0.00043448
2009-03-31 | 四国地方整備局 | 吉野川 | 吉野川上流 | 左岸 | 53.4 | 左岸53.4k表-Y30-L53/4002 | 表のり | B.P-5 | 5.15 | 5.41 | 50 |  |  |  |  | 70.2 | 22.7 | 7.1 |  | 7.1 | 13 | 10 | 0.85 | 0.19 | 68.4211 | 1.62 | [6 empty] | 0.0024915 | 0.000361
2009-03-31 | 四国地方整備局 | 吉野川 | 吉野川上流 | 左岸 | 53.4 | 左岸53.4k表-Y30-L53/4002 | 表のり | B.S-1 | 5.7 | 6.1 |  | 2.004 | 2.757 | 0.674 | 0.1829 | 3.4 | 71.1 | 18.9 | 6.6 | 25.5 | 0.2161 | 0.1702 | 0.05 | 0.0116 | 18.6293 | 3.95 | [6 empty] | 3.5117e-06 | 1.3456e-06 |  | 3.7928e-07 | CU |  |  | 0 | 35.4
2009-03-31 | 四国地方整備局 | 吉野川 | 吉野川上流 | 左岸 | 53.4 | 左岸53.4k表-Y30-L53/4002 | 表のり | B.P-6 | 6.25 | 6.55 | 29 |  |  |  |  | 63.5 | 28.4 | 8.1 |  | 8.1 | 13 | 6.6 | 0.38 | 0.11 | 118.1818 | 0.846 | [6 empty] | 0.0003858 | 0.000121
2009-03-31 | 四国地方整備局 | 吉野川 | 吉野川上流 | 左岸 | 53.4 | 左岸53.4k表-Y30-L53/4002 | 表のり | B.P-8 | 8.15 | 8.4 | 50 |  |  |  |  | 54.7 | 35.2 | 10.1 |  | 10.1 | 4.8 | 2.7 | 0.33 | [9 empty] | 0.00027823
2009-03-31 | 四国地方整備局 | 吉野川 | 吉野川上流 | 左岸 | 53.4 | 左岸53.4k表-Y30-L53/4002 | 表のり | B.P-10 | 10.15 | 10.38 | 50 |  |  |  |  | 60.5 | 32.5 | 7 |  | 7 | 9.8 | 4.9 | 0.38 | 0.15 | 65.3333 | 0.373 |  |  |  |  | 0.000514 |  | 0.0003858 | 0.000225
2009-03-31 | 四国地方整備局 | 吉野川 | 吉野川上流 | 左岸 | 53.4 | 左岸53.4k表-Y30-L53/4002 | 表のり | B.P-1 | 1.15 | 1.45 | 13 |  | 2.712 |  |  | 56.3 | 39.7 | 4 |  | 4 | 6.1 | 2.9 | 0.76 | 0.42 | 14.5238 | 0.562 | [6 empty] | 0.0019224 | 0.001764
2009-03-31 | 四国地方整備局 | 吉野川 | 吉野川上流 | 左岸 | 53.4 | 左岸53.4k表-Y30-L53/4002 | 表のり | B.P-2 | 2 | 2.18 | 50 |  |  |  |  | 80.7 | 17 | 2.3 |  | 2.3 | 33 | 30 | 2.2 | 0.74 | 44.5946 | 4.95 | [6 empty] | 0.022563 | 0.005476
2009-03-31 | 四国地方整備局 | 吉野川 | 吉野川上流 | 左岸 | 53.4 | 左岸53.4k表-Y30-L53/4002 | 表のり | B.P-3 | 3.15 | 3.43 | 50 |  | 2.715 |  |  | 55.5 | 38.9 | 5.6 |  | 5.6 | 4.3 | 2.6 | 0.55 | 0.24 | 17.9167 | 0.865 | [6 empty] | 0.0009087 | 0.000576
2009-03-31 | 四国地方整備局 | 吉野川 | 吉野川上流 | 左岸 | 53.4 | 左岸53.4k表-Y30-L53/4002 | 表のり | B.P-4 | 4.15 | 4.45 | 38 |  | 2.703 |  |  | 68 | 25.9 | 6.1 |  | 6.1 | 24 | 16 | 0.85 | 0.24 | 100 | 0.502 | [6 empty] | 0.0024915 | 0.000576
2009-03-31 | 四国地方整備局 | 吉野川 | 吉野川上流 | 左岸 | 53.4 | 左岸53.4k裏-Y30-L53/4003 | 裏のり | B.P-2 | 2.25 | 2.55 | 38 |  | 2.708 |  |  | 46.1 | 45.8 | 8.1 |  | 8.1 | 2.7 | 1.7 | 0.45 | 0.12 | 22.5 | 2.08 | [6 empty] | 0.00057081 | 0.000144
2009-03-31 | 四国地方整備局 | 吉野川 | 吉野川上流 | 左岸 | 53.4 | 左岸53.4k裏-Y30-L53/4003 | 裏のり | B.P-3 | 3.15 | 3.37 | 50 |  |  |  |  | 54.1 | 35.7 | 10.3 |  | 10.3 | 5.3 | 2.7 | 0.35 | [9 empty] | 0.00031886
2009-03-31 | 四国地方整備局 | 吉野川 | 吉野川上流 | 左岸 | 53.4 | 左岸53.4k裏-Y30-L53/4003 | 裏のり | B.P-4 | 4.1 | 4.35 | 9 |  | 2.724 |  |  | 0.5 | 25.9 | 73.6 |  | 73.6
2009-03-31 | 四国地方整備局 | 吉野川 | 吉野川上流 | 左岸 | 53.4 | 左岸53.4k裏-Y30-L53/4003 | 裏のり | B.S-1 | 4.4 | 5 |  | 1.932 | 2.769 | 0.903 | 0.38692 | 0 | 61.1 | 27.5 | 11.4 | 38.9 | 0.1501 | 0.1144 | 0.016 | 0.0043 | 34.907 | 2.89 | [6 empty] | 2.5058e-07 | 1.849e-07 |  | 6.8656e-08 | CU |  |  | 4 | 32.9
2009-03-31 | 四国地方整備局 | 吉野川 | 吉野川上流 | 左岸 | 53.4 | 左岸53.4k裏-Y30-L53/4003 | 裏のり | B.P-6 | 6.15 | 6.45 | 17 |  | 2.742 |  |  | 34.4 | 29.7 | 35.9 |  | 35.9 | 0.44 | 0.17 |  |  |  |  | 28.8 | 20.1 | 8.7
2009-03-31 | 四国地方整備局 | 吉野川 | 吉野川上流 | 左岸 | 53.4 | 左岸53.4k裏-Y30-L53/4003 | 裏のり | B.P-8 | 8.15 | 8.42 | 50 |  | 2.703 |  |  | 55.7 | 36.7 | 7.6 |  | 7.6 | 8.9 | 3.4 | 0.45 | 0.14 | 63.5714 | 0.501 | [6 empty] | 0.00057081 | 0.000196
2009-03-31 | 四国地方整備局 | 吉野川 | 吉野川上流 | 左岸 | 53.4 | 左岸53.4k裏-Y30-L53/4003 | 裏のり | B.P-10 | 10.15 | 10.41 | 50 |  | 2.697 |  |  | 55.9 | 36.4 | 7.7 |  | 7.7 | 4.6 | 2.7 | 0.5 | 0.14 | 32.8571 | 1.18 |  |  |  |  | 0.000219 |  | 0.00072864 | 0.000196
2009-03-31 | 四国地方整備局 | 吉野川 | 吉野川上流 | 左岸 | 53.4 | 左岸53.4k裏-Y30-L53/4003 | 裏のり | B.P-1 | 1.15 | 1.34 | 50 |  |  |  |  | 61.9 | 33.3 | 4.8 |  |  | 11 | 4.8 | 0.8 | 0.33 | 33.3333 | 0.466 | [6 empty] | 0.002165 | 0.001089
2009-03-31 | 四国地方整備局 | 吉野川 | 旧吉野川 | 右岸 | 1.5 | 右岸1.5k天-(KY-96)R1k500 | 天端 | B.P-6 | 2.65 | 3 | 3 |  | 2.772 |  |  | 0 | 24.6 | 50.7 | 24.7 | 75.4 | 0.0274 | 0.0164 | 0.0036 | 0.0012 | 22.8333 | 1.41 | 28.8 | 21.1 | 7.7 |  |  |  | 7.9059e-09 | 1.44e-08
2009-03-31 | 四国地方整備局 | 吉野川 | 旧吉野川 | 右岸 | 1.5 | 右岸1.5k天-(KY-96)R1k500 | 天端 | B.P-7 | 3.15 | 3.55 | 3 |  | 2.752 |  |  | 0.8 | 42.2 | 41.8 | 15.2 | 57 | 0.0899 | 0.0508 | 0.0077 | 0.0027 | 33.2963 | 1.01 | 26.9 | 21 | 5.9 |  |  |  | 4.6026e-08 | 7.29e-08
2009-03-31 | 四国地方整備局 | 吉野川 | 旧吉野川 | 右岸 | 1.5 | 右岸1.5k天-(KY-96)R1k500 | 天端 | B.T-2 | 4 | 4.85 |  | 1.902 | 2.743 | 0.846 | 0.328 | 0 | 51.4 | 32.4 | 16.2 | 48.6 | 0.1406 | 0.0846 | 0.0072 | 0.0021 | 66.9524 | 0.7 | 9999 | 9999 | 0 |  |  |  | 3.9395e-08 | 4.41e-08 |  | 4.6843e-09 | CUB |  |  |  |  | 21 | 16 | 0 | 35.5
2009-03-31 | 四国地方整備局 | 吉野川 | 旧吉野川 | 右岸 | 1.5 | 右岸1.5k天-(KY-96)R1k500 | 天端 | B.P-8 | 4.15 | 4.5 | 0 |  | 2.753 |  |  | 0 | 34.1 | 49.4 | 16.5 | 65.9 | 0.0446 | 0.0274 | 0.0067 | 0.0025 | 17.84 | 1.14 | 28.8 | 23.1 | 5.7 |  |  |  | 3.3344e-08 | 6.25e-08
2009-03-31 | 四国地方整備局 | 吉野川 | 旧吉野川 | 右岸 | 1.5 | 右岸1.5k天-(KY-96)R1k500 | 天端 | B.P-9 | 5.15 | 5.4 | 3 |  | 2.744 |  |  | 0 | 64.4 | 23.9 | 11.7 | 35.6 | 0.1708 | 0.1305 | 0.0141 | 0.0038 | 44.9474 | 2.95 | [6 empty] | 1.8696e-07 | 1.444e-07
2009-03-31 | 四国地方整備局 | 吉野川 | 旧吉野川 | 右岸 | 1.5 | 右岸1.5k天-(KY-96)R1k500 | 天端 | B.S-1 | 6 | 6.8 |  | 2.014 | 2.723 | 0.698 | 0.20028 | 0 | 82.1 | 11.1 | 6.8 | 17.9 | 0.2867 | 0.2356 | 0.0899 | 0.0162 | 17.6975 | 3.84 | [6 empty] | 1.3673e-05 | 2.6244e-06 |  | 1.2275e-06 | CD | 0 | 35
2009-03-31 | 四国地方整備局 | 吉野川 | 旧吉野川 | 右岸 | 1.5 | 右岸1.5k天-(KY-96)R1k500 | 天端 | B.P-10 | 6.15 | 6.46 | 3 |  | 2.735 |  |  | 0 | 49 | 38.8 | 12.2 | 51 | 0.0905 | 0.0732 | 0.0173 | 0.0032 | 28.2812 | 4.91 | [6 empty] | 3.003e-07 | 1.024e-07
2009-03-31 | 四国地方整備局 | 吉野川 | 旧吉野川 | 右岸 | 1.5 | 右岸1.5k天-(KY-96)R1k500 | 天端 | B.P-11 | 7.15 | 7.45 | 9 |  | 2.749 |  |  | 0 | 78.5 | 13.7 | 7.8 | 21.5 | 0.1622 | 0.142 | 0.0667 | 0.01 | 16.22 | 6.9 | [6 empty] | 6.847e-06 | 1e-06
2009-03-31 | 四国地方整備局 | 吉野川 | 旧吉野川 | 右岸 | 1.5 | 右岸1.5k天-(KY-96)R1k500 | 天端 | B.P-12 | 8.15 | 8.45 | 11 |  | 2.75 |  |  | 0 | 73.3 | 17.3 | 9.4 | 26.7 | 0.1564 | 0.1362 | 0.0354 | 0.0057 | 27.4386 | 10.08 | [6 empty] | 1.5778e-06 | 3.249e-07
2009-03-31 | 四国地方整備局 | 吉野川 | 旧吉野川 | 右岸 | 1.5 | 右岸1.5k天-(KY-96)R1k500 | 天端 | B.R1k500 | 0 | 1 |  |  | 2.667 |  |  | 41.7 | 27.9 | 17.7 | 12.7 | 30.4 | 3.0175 | 0.3742 | 0.0222 | 0.0031 | 973.3871 | 0.57 | [6 empty] | 5.3518e-07 | 9.61e-08 |  |  | CUB |  |  |  |  | 13 | 11.6 | 0 | 31.5
2009-03-31 | 四国地方整備局 | 吉野川 | 旧吉野川 | 右岸 | 1.5 | 右岸1.5k天-(KY-96)R1k500 | 天端 | B.P-1 | 0.15 | 0.45 | 13 |  | 2.651 |  |  | 53.5 | 28.5 | 12 | 6 | 18 | 5.7475 | 2.935 | 0.1074 | 0.0165 | 348.3333 | 1.26 | [6 empty] | 2.0646e-05 | 2.7225e-06
2009-03-31 | 四国地方整備局 | 吉野川 | 旧吉野川 | 右岸 | 1.5 | 右岸1.5k天-(KY-96)R1k500 | 天端 | B.P-2 | 0.65 | 0.95 | 10 |  | 2.7 |  |  | 27.3 | 37.4 | 19.8 | 15.5 | 35.3 | 0.4075 | 0.2226 | 0.0094 | 0.0015 | 271.6667 | 2.52 | [6 empty] | 7.307e-08 | 2.25e-08
2009-03-31 | 四国地方整備局 | 吉野川 | 旧吉野川 | 右岸 | 1.5 | 右岸1.5k天-(KY-96)R1k500 | 天端 | B.P-3 | 1.15 | 1.46 | 6 |  | 2.746 |  |  | 2.2 | 50.9 | 33 | 13.9 | 46.9 | 0.1362 | 0.0921 | 0.0094 | 0.003 | 45.4 | 1.23 | [6 empty] | 7.307e-08 | 9e-08
2009-03-31 | 四国地方整備局 | 吉野川 | 旧吉野川 | 右岸 | 1.5 | 右岸1.5k天-(KY-96)R1k500 | 天端 | B.T-1 | 1.3 | 1.7 |  | 1.922 | 2.74 | 0.697 | 0.19953 | 9 | 44.6 | 30.5 | 15.9 | 46.4 | 0.1535 | 0.0995 | 0.0073 | 0.002 | 76.75 | 1.14 | 24.5 | 19.6 | 4.9 |  |  |  | 4.0674e-08 | 4e-08 |  | 2.9501e-09 | CUB |  |  |  |  | 19.5 | 22.2 | 8.6 | 31.7
2009-03-31 | 四国地方整備局 | 吉野川 | 旧吉野川 | 右岸 | 1.5 | 右岸1.5k天-(KY-96)R1k500 | 天端 | B.P-4 | 1.65 | 2.06 | 3 |  | 2.719 |  |  | 20.8 | 36.4 | 27.2 | 15.6 | 42.8 | 0.1953 | 0.1218 | 0.0081 | 0.0023 | 84.913 | 1.11 | 27.3 | 21.7 | 5.6 |  |  |  | 5.1756e-08 | 5.29e-08
2009-03-31 | 四国地方整備局 | 吉野川 | 旧吉野川 | 右岸 | 1.5 | 右岸1.5k天-(KY-96)R1k500 | 天端 | B.P-5 | 2.15 | 2.55 | 2 |  | 2.749 |  |  | 12.8 | 36.3 | 33.7 | 17.2 | 50.9 | 0.1348 | 0.07 | 0.0067 | 0.0019 | 70.9474 | 1.04 | 27.6 | 21.7 | 5.9 |  |  |  | 3.3344e-08 | 3.61e-08
2009-03-31 | 四国地方整備局 | 吉野川 | 旧吉野川 | 右岸 | 1.68 | 右岸1.68k天-(KY-73)KY-R2 | 天端 | B.KY-R2 T2 | 2 | 2.8 | 0 | 1.765 | 2.744 | 1.284 | 0.92683 | 3.8 | 39.6 | 45.1 | 11.5 | 56.6 | 0.09482 | 0.05163 | 0.01132 | 0.00376 | 25.2181 | 1.41 | 43.6 | 26 | 17.6 |  |  | 7.77e-08 | 1.124e-07 | 1.4138e-07 |  | 4.1669e-08 | UU | [8 empty] | 17.6 | 0.6
2009-03-31 | 四国地方整備局 | 吉野川 | 旧吉野川 | 右岸 | 1.68 | 右岸1.68k天-(KY-73)KY-R2 | 天端 | B.KY-R2 P3 | 3.15 | 3.45 | 1 |  | 2.752 |  |  | 3.6 | 39.8 | 44.2 | 12.4 | 56.6 | 0.09966 | 0.05242 | 0.01006 | 0.003581 | 27.8302 | 1.06 | 43.6 | 25 | 18.6 |  |  |  | 8.5511e-08 | 1.2824e-07
2009-03-31 | 四国地方整備局 | 吉野川 | 旧吉野川 | 右岸 | 1.68 | 右岸1.68k天-(KY-73)KY-R2 | 天端 | B.KY-R2 P4 | 4.15 | 4.45 | 1 |  | 2.754 |  |  | 6.4 | 36 | 44.9 | 12.7 | 57.6 | 0.08787 | 0.05258 | 0.009436 | 0.002329 | 37.7286 | 2.27 | 45.1 | 25.7 | 19.4 |  |  |  | 7.372e-08 | 5.4242e-08
2009-03-31 | 四国地方整備局 | 吉野川 | 旧吉野川 | 右岸 | 1.68 | 右岸1.68k天-(KY-73)KY-R2 | 天端 | B.KY-R2 S5 | 5 | 5.8 | 6 | 2.059 | 2.74 | 0.613 | 0.14281 | 0 | 77.3 | 17.9 | 4.8 | 22.7 | 0.171 | 0.1498 | 0.06342 | 0.0241 | 7.0954 | 2.8 | 9999 | 9999 | 0 |  |  |  | 6.092e-06 | 5.8081e-06 |  | 1.1808e-06 | CUB |  |  |  |  | 12.5 | 26.6 | 7.8 | 33.6
2009-03-31 | 四国地方整備局 | 吉野川 | 旧吉野川 | 右岸 | 1.68 | 右岸1.68k天-(KY-73)KY-R2 | 天端 | B.KY-R2 P7 | 7.15 | 7.45 | 15 |  | 2.745 |  |  | 0.5 | 81.1 | 12.4 | 6 | 18.4 | 0.2127 | 0.1786 | 0.08668 | 0.01576 | 13.4962 | 4.32 | 9999 | 9999 | 0 |  |  |  | 1.2565e-05 | 2.4838e-06
2009-03-31 | 四国地方整備局 | 吉野川 | 旧吉野川 | 右岸 | 1.68 | 右岸1.68k天-(KY-73)KY-R2 | 天端 | B.KY-R2 P9 | 9.15 | 9.45 | 10 |  | 2.745 |  |  | 0.2 | 73.5 | 20.6 | 5.8 | 26.4 | 0.2098 | 0.1726 | 0.04951 | 0.01251 | 16.7706 | 3.55 | 9999 | 9999 | 0 |  |  |  | 3.4324e-06 | 1.565e-06
2009-03-31 | 四国地方整備局 | 吉野川 | 旧吉野川 | 右岸 | 1.68 | 右岸1.68k天-(KY-73)KY-R2 | 天端 | B.KY-R2 P11 | 11.15 | 11.45 | 17 |  | 2.748 |  |  | 0.5 | 81.1 | 14.6 | 3.8 | 18.4 | 0.2122 | 0.1791 | 0.08373 | 0.0308 | 6.8896 | 2.25 | 9999 | 9999 | 0 |  |  |  | 1.1596e-05 | 9.4864e-06
2009-03-31 | 四国地方整備局 | 吉野川 | 旧吉野川 | 右岸 | 1.68 | 右岸1.68k天-(KY-73)KY-R2 | 天端 | B.KY-R2 P13 | 13.15 | 13.45 | 13 |  | 2.738 |  |  | 5.7 | 74.8 | 13.7 | 5.8 | 19.5 | 0.2347 | 0.1893 | 0.07878 | 0.01553 | 15.1127 | 4.2 | 9999 | 9999 | 0 |  |  |  | 1.0069e-05 | 2.4118e-06
2009-03-31 | 四国地方整備局 | 吉野川 | 旧吉野川 | 右岸 | 1.68 | 右岸1.68k天-(KY-73)KY-R2 | 天端 | B.KY-R2 P15 | 15.15 | 15.45 | 11 |  | 2.732 |  |  | 1.8 | 69.9 | 20.9 | 7.4 | 28.3 | 0.2126 | 0.168 | 0.0441 | 0.009247 | 22.9912 | 3.49 | 9999 | 9999 | 0 |  |  |  | 2.6252e-06 | 8.5507e-07
2009-03-31 | 四国地方整備局 | 吉野川 | 旧吉野川 | 右岸 | 1.68 | 右岸1.68k天-(KY-73)KY-R2 | 天端 | B.KY-R2 P17 | 17.15 | 17.45 | 19 |  | 2.731 |  |  | 3.5 | 77 | 12.5 | 7 | 19.5 | 0.2359 | 0.1921 | 0.07849 | 0.01013 | 23.2873 | 6.5 | 9999 | 9999 | 0 |  |  |  | 9.9835e-06 | 1.0262e-06
2009-03-31 | 四国地方整備局 | 吉野川 | 旧吉野川 | 右岸 | 1.68 | 右岸1.68k天-(KY-73)KY-R2 | 天端 | B.KY-R2 P19 | 19.15 | 19.45 | 6 |  | 2.72 |  |  | 0 | 33.9 | 52.9 | 13.2 | 66.1 | 0.05895 | 0.04192 | 0.00822 | 0.002885 | 20.4333 | 1.22 | 42.6 | 27.3 | 15.3 |  |  |  | 5.355e-08 | 8.3232e-08
2009-03-31 | 四国地方整備局 | 吉野川 | 旧吉野川 | 右岸 | 1.68 | 右岸1.68k天-(KY-73)KY-R2 | 天端 | B.KY-R2 P21 | 21.15 | 21.45 | 15 |  | 2.709 |  |  | 0 | 26.5 | 64.2 | 9.3 | 73.5 | 0.05025 | 0.04003 | 0.01262 | 0.005578 | 9.0086 | 1.73 | 42.9 | 28.1 | 14.8 |  |  |  | 1.446e-07 | 3.1114e-07
2009-03-31 | 四国地方整備局 | 吉野川 | 旧吉野川 | 右岸 | 2.2 | 右岸2.2k天-(KY-74)KY-R3 | 天端 | B.KY-R3 T2 | 2 | 2.8 | 4 | 1.898 | 2.758 | 0.894 | 0.37725 | 0 | 26.5 | 60.9 | 12.6 | 73.5 | 0.04743 | 0.03686 | 0.009571 | 0.0034 | 13.95 | 2.65 | 38.1 | 25.3 | 12.8 |  |  | 7.79e-08 | 7.6187e-08 | 1.156e-07 |  | 1.8787e-08 | UU | [8 empty] | 26.8 | 1.1
2009-03-31 | 四国地方整備局 | 吉野川 | 旧吉野川 | 右岸 | 2.2 | 右岸2.2k天-(KY-74)KY-R3 | 天端 | B.KY-R3 P3 | 3.15 | 3.45 | 4 |  | 2.754 |  |  | 0 | 16.4 | 72.1 | 11.5 | 83.6 | 0.03868 | 0.03306 | 0.009555 | 0.004083 | 9.4734 | 1.53 | 35.1 | 23.6 | 11.5 |  |  |  | 7.5892e-08 | 1.6671e-07
2009-03-31 | 四国地方整備局 | 吉野川 | 旧吉野川 | 右岸 | 2.2 | 右岸2.2k天-(KY-74)KY-R3 | 天端 | B.KY-R3 S4 | 4 | 4.8 | 4 | 1.973 | 2.748 | 0.74 | 0.23289 | 0.6 | 81.3 | 13.8 | 4.3 | 18.1 | 0.2698 | 0.2302 | 0.08298 | 0.02355 | 11.4565 | 2.66 | 9999 | 9999 | 0 |  |  |  | 1.1357e-05 | 5.546e-06 |  | 3.0599e-06 | CUB |  |  |  |  | 17.5 | 25.6 | 7.6 | 34.4
2009-03-31 | 四国地方整備局 | 吉野川 | 旧吉野川 | 右岸 | 2.2 | 右岸2.2k天-(KY-74)KY-R3 | 天端 | B.KY-R3 P5 | 5.15 | 5.45 | 3 |  | 2.765 |  |  | 0.2 | 71.1 | 23.6 | 5.1 | 28.7 | 0.1969 | 0.1467 | 0.04356 | 0.01187 | 16.588 | 2.65 | 37.2 | 22.9 | 14.3 |  |  |  | 2.5513e-06 | 1.409e-06
2009-03-31 | 四国地方整備局 | 吉野川 | 旧吉野川 | 右岸 | 2.2 | 右岸2.2k天-(KY-74)KY-R3 | 天端 | B.KY-R3 P6 | 6.15 | 6.45 | 1 |  | 2.752 |  |  | 0 | 54.8 | 38.5 | 6.7 | 45.2 | 0.09709 | 0.08179 | 0.02856 | 0.009089 | 10.6821 | 3.12 | 9999 | 9999 | 0 |  |  |  | 9.5938e-07 | 8.261e-07
2009-03-31 | 四国地方整備局 | 吉野川 | 旧吉野川 | 右岸 | 2.2 | 右岸2.2k天-(KY-74)KY-R3 | 天端 | B.KY-R3 P8 | 8.15 | 8.45 | 6 |  | 2.755 |  |  | 0.2 | 57 | 38 | 4.8 | 42.8 | 0.1356 | 0.09886 | 0.03046 | 0.0135 | 10.0444 | 1.42 | 42.6 | 26.2 | 16.4 |  |  |  | 1.1138e-06 | 1.8225e-06
2009-03-31 | 四国地方整備局 | 吉野川 | 旧吉野川 | 右岸 | 2.2 | 右岸2.2k天-(KY-74)KY-R3 | 天端 | B.KY-R3 P10 | 10.15 | 10.45 | 7 |  | 2.746 |  |  | 0.1 | 73.4 | 19.9 | 6.6 | 26.5 | 0.1917 | 0.161 | 0.05254 | 0.01017 | 18.8496 | 4.75 | 9999 | 9999 | 0 |  |  |  | 3.9389e-06 | 1.0343e-06
2009-03-31 | 四国地方整備局 | 吉野川 | 旧吉野川 | 右岸 | 2.2 | 右岸2.2k天-(KY-74)KY-R3 | 天端 | B.KY-R3 P12 | 12.15 | 12.45 | 7 |  | 2.751 |  |  | 0.3 | 72.8 | 22.1 | 4.8 | 26.9 | 0.1675 | 0.1425 | 0.0479 | 0.01369 | 12.2352 | 3.45 | 9999 | 9999 | 0 |  |  |  | 3.1793e-06 | 1.8742e-06
2009-03-31 | 四国地方整備局 | 吉野川 | 旧吉野川 | 右岸 | 2.2 | 右岸2.2k天-(KY-74)KY-R3 | 天端 | B.KY-R3 P14 | 14.15 | 14.45 | 13 |  | 2.754 |  |  | 5 | 70.9 | 18.2 | 5.9 | 24.1 | 0.1844 | 0.154 | 0.05832 | 0.01598 | 11.5394 | 3.28 | 9999 | 9999 | 0 |  |  |  | 5.0165e-06 | 2.5536e-06
2009-03-31 | 四国地方整備局 | 吉野川 | 旧吉野川 | 右岸 | 2.2 | 右岸2.2k天-(KY-74)KY-R3 | 天端 | B.KY-R3 P16 | 16.15 | 16.45 | 16 |  | 2.74 |  |  | 0.3 | 70.7 | 23.8 | 5.2 | 29 | 0.1515 | 0.1275 | 0.04973 | 0.01623 | 9.3346 | 2.46 | 9999 | 9999 | 0 |  |  |  | 3.4679e-06 | 2.6341e-06
2009-03-31 | 四国地方整備局 | 吉野川 | 旧吉野川 | 右岸 | 2.2 | 右岸2.2k天-(KY-74)KY-R3 | 天端 | B.KY-R3 P18 | 18.15 | 18.45 | 11 |  | 2.738 |  |  | 1.3 | 70.4 | 23.6 | 4.7 | 28.3 | 0.1438 | 0.1216 | 0.04916 | 0.01581 | 9.0955 | 2.75 | 9999 | 9999 | 0 |  |  |  | 3.3765e-06 | 2.4996e-06
2009-03-31 | 四国地方整備局 | 吉野川 | 旧吉野川 | 右岸 | 2.2 | 右岸2.2k天-(KY-74)KY-R3 | 天端 | B.KY-R3 P19 | 19.15 | 19.45 | 10 |  | 2.727 |  |  | 0.1 | 46.9 | 44.2 | 8.8 | 53 | 0.08896 | 0.06868 | 0.01983 | 0.006579 | 13.5218 | 2.3 | 42.2 | 27.8 | 14.4 |  |  |  | 4.12e-07 | 4.3283e-07
2009-03-31 | 四国地方整備局 | 吉野川 | 旧吉野川 | 右岸 | 2.2 | 右岸2.2k天-(KY-74)KY-R3 | 天端 | B.KY-R3 P21 | 21.15 | 21.45 | 10 |  | 2.732 |  |  | 0.6 | 29.8 | 60.6 | 9 | 69.6 | 0.05602 | 0.04524 | 0.01448 | 0.005762 | 9.7223 | 2.82 | 45.4 | 28.8 | 16.6 |  |  |  | 1.9884e-07 | 3.3201e-07
2009-03-31 | 四国地方整備局 | 吉野川 | 旧吉野川 | 右岸 | 2.2 | 右岸2.2k天-(KY-74)KY-R3 | 天端 | B.KY-R3 P1 | 1.15 | 1.45 | 10 |  | 2.752 |  |  | 29.7 | 33.9 | 24.3 | 12.1 | 36.4 | 0.6176 | 0.1765 | 0.01679 | 0.003838 | 160.9171 | 0.93 | 9999 | 9999 | 0 |  |  |  | 2.8018e-07 | 1.473e-07
2009-03-31 | 四国地方整備局 | 吉野川 | 旧吉野川 | 右岸 | 2.8 | 右岸2.8k裏-(KY-87)R2k/8251 | 裏のり | B.P-4 | 1.68 | 2 | 1 |  | 2.722 |  |  | 0 | 17.9 | 59.8 | 22.3 | 82.1 | 0.0332 | 0.023 | 0.0041 |  |  |  | 33.5 | 14.2 | 19.3 |  |  |  | 1.0686e-08
2009-03-31 | 四国地方整備局 | 吉野川 | 旧吉野川 | 右岸 | 2.8 | 右岸2.8k裏-(KY-87)R2k/8251 | 裏のり | B.P-5 | 2.15 | 2.55 | 1 |  | 2.717 |  |  | 0 | 21.1 | 57.8 | 21.1 | 78.9 | 0.0405 | 0.0283 | 0.0046 | 0.0019 | 21.3158 | 1.02 | 35.4 | 21.9 | 13.5 |  |  |  | 1.3951e-08 | 3.61e-08
2009-03-31 | 四国地方整備局 | 吉野川 | 旧吉野川 | 右岸 | 2.8 | 右岸2.8k裏-(KY-87)R2k/8251 | 裏のり | B.P-6 | 3.15 | 3.46 | 2 |  | 2.725 |  |  | 0 | 28.3 | 54.5 | 17.2 | 71.7 | 0.0534 | 0.0419 | 0.0064 | 0.0018 | 29.6667 | 2.73 | 29.3 | 17.6 | 11.7 |  |  |  | 2.9986e-08 | 3.24e-08
2009-03-31 | 四国地方整備局 | 吉野川 | 旧吉野川 | 右岸 | 2.8 | 右岸2.8k裏-(KY-87)R2k/8251 | 裏のり | B.S-1 | 4 | 5 |  | 1.901 | 2.704 | 0.833 | 0.31534 | 0 | 80.5 | 10.5 | 9 | 19.5 | 0.276 | 0.237 | 0.0801 | 0.00772 | 35.7513 | 9.48 | [6 empty] | 1.0464e-05 | 5.9598e-07 |  | 4.4542e-07 | CD | 7 | 38.7
2009-03-31 | 四国地方整備局 | 吉野川 | 旧吉野川 | 右岸 | 2.8 | 右岸2.8k裏-(KY-87)R2k/8251 | 裏のり | B.P-7 | 4.15 | 4.45 | 7 |  | 2.689 |  |  | 0 | 90.8 | 9.2 |  | 9.2 | 0.3112 | 0.285 | 0.1622 | 0.0877 | 3.5485 | 1.59 | [6 empty] | 5.3665e-05 | 7.6913e-05
2009-03-31 | 四国地方整備局 | 吉野川 | 旧吉野川 | 右岸 | 2.8 | 右岸2.8k裏-(KY-87)R2k/8251 | 裏のり | B.5.0-5.5 | 5 | 5.5 | [20 empty] | 0.000107
2009-03-31 | 四国地方整備局 | 吉野川 | 旧吉野川 | 右岸 | 2.8 | 右岸2.8k裏-(KY-87)R2k/8251 | 裏のり | B.5.0-5.5 | 5 | 5.5 | [19 empty] | 9.06e-05
2009-03-31 | 四国地方整備局 | 吉野川 | 旧吉野川 | 右岸 | 2.8 | 右岸2.8k裏-(KY-87)R2k/8251 | 裏のり | B.R2k/8251 | 5 | 6 |  | 1.84 | 2.7 | 0.823 | 0.30578 | 0 | 62.2 | 29.8 | 8 | 37.8 | 0.1622 | 0.1247 | 0.0198 | 0.0061 | 26.5902 | 2.21 | [6 empty] | 4.1056e-07 | 3.721e-07 |  | 1.3594e-07
2009-03-31 | 四国地方整備局 | 吉野川 | 旧吉野川 | 右岸 | 2.8 | 右岸2.8k裏-(KY-87)R2k/8251 | 裏のり | B.P-8 | 5.15 | 5.46 | 6 |  | 2.693 |  |  | 0 | 84.9 | 7.4 | 7.7 | 15.1 | 0.32 | 0.2867 | 0.1406 | 0.0199 | 16.0804 | 5.99 | [6 empty] | 3.8537e-05 | 3.9601e-06
2009-03-31 | 四国地方整備局 | 吉野川 | 旧吉野川 | 右岸 | 2.8 | 右岸2.8k裏-(KY-87)R2k/8251 | 裏のり | B.P-9 | 6.15 | 6.47 | 5 |  | 2.729 |  |  | 0 | 74.3 | 15.6 | 10.1 | 25.7 | 0.2298 | 0.1838 | 0.0342 | 0.0049 | 46.898 | 10.03 | [6 empty] | 1.4566e-06 | 2.401e-07
2009-03-31 | 四国地方整備局 | 吉野川 | 旧吉野川 | 右岸 | 2.8 | 右岸2.8k裏-(KY-87)R2k/8251 | 裏のり | B.P-10 | 7.15 | 7.45 | 16 |  | 2.675 |  |  | 0 | 90 | 10 |  | 10 | 0.39 | 0.3497 | 0.2298 | 0.0753 | 5.1793 | 2.7 | [6 empty] | 0.0001203 | 5.6701e-05
2009-03-31 | 四国地方整備局 | 吉野川 | 旧吉野川 | 右岸 | 2.8 | 右岸2.8k裏-(KY-87)R2k/8251 | 裏のり | B.P-11 | 8.15 | 8.45 | 18 |  | 2.699 |  |  | 0 | 87.5 | 6.1 | 6.4 | 12.5 | 0.4505 | 0.39 | 0.2486 | 0.033 | 13.6515 | 6.08 | [6 empty] | 0.00014434 | 1.089e-05
2009-03-31 | 四国地方整備局 | 吉野川 | 旧吉野川 | 右岸 | 2.8 | 右岸2.8k裏-(KY-87)R2k/8251 | 裏のり | B.P-12 | 9.15 | 9.45 | 11 |  | 2.704 |  |  | 0 | 85.9 | 7.5 | 6.6 | 14.1 | 0.4197 | 0.3672 | 0.2298 | 0.0161 | 26.0683 | 12.34 | [6 empty] | 0.0001203 | 2.5921e-06
2009-03-31 | 四国地方整備局 | 吉野川 | 旧吉野川 | 右岸 | 2.8 | 右岸2.8k裏-(KY-87)R2k/8251 | 裏のり | B.P-13 | 10.15 | 10.45 | 15 |  | 2.675 |  |  | 0 | 83.8 | 9.5 | 6.7 | 16.2 | 0.3252 | 0.2955 | 0.1132 | 0.0183 | 17.7705 | 7.28 | [6 empty] | 2.3322e-05 | 3.3489e-06
2009-03-31 | 四国地方整備局 | 吉野川 | 旧吉野川 | 右岸 | 2.8 | 右岸2.8k裏-(KY-87)R2k/8251 | 裏のり | B.P-14 | 11.15 | 11.45 | 20 |  | 2.679 |  |  | 0 | 93.9 | 6.1 |  | 6.1 | 0.3952 | 0.3567 | 0.257 | 0.1809 | 2.1846 | 1.21 | [6 empty] | 0.00015589 | 0.00032725
2009-03-31 | 四国地方整備局 | 吉野川 | 旧吉野川 | 右岸 | 2.8 | 右岸2.8k裏-(KY-87)R2k/8251 | 裏のり | B.P-15 | 12.15 | 12.45 | 9 |  | 2.722 |  |  | 0 | 89.2 | 6.4 | 4.4 | 10.8 | 0.2457 | 0.2111 | 0.1319 | 0.0678 | 3.6239 | 1.49 | [6 empty] | 3.3236e-05 | 4.5968e-05
2009-03-31 | 四国地方整備局 | 吉野川 | 旧吉野川 | 右岸 | 2.8 | 右岸2.8k裏-(KY-87)R2k/8251 | 裏のり | B.P-16 | 13.15 | 13.45 | 10 |  | 2.716 |  |  | 0 | 91 | 9 |  | 9 | 0.2385 | 0.2054 | 0.1319 | 0.0855 | 2.7895 | 1.2 | [6 empty] | 3.3236e-05 | 7.3103e-05
2009-03-31 | 四国地方整備局 | 吉野川 | 旧吉野川 | 右岸 | 2.8 | 右岸2.8k裏-(KY-87)R2k/8251 | 裏のり | B.P-17 | 14.15 | 14.45 | 13 |  | 2.707 |  |  | 0 | 90.9 | 9.1 |  | 9.1 | 0.3112 | 0.2815 | 0.1593 | 0.0917 | 3.3937 | 1.42 | [6 empty] | 5.1468e-05 | 8.4089e-05
2009-03-31 | 四国地方整備局 | 吉野川 | 旧吉野川 | 右岸 | 2.8 | 右岸2.8k裏-(KY-87)R2k/8251 | 裏のり | B.P-18 | 15.15 | 15.45 | 10 |  | 2.688 |  |  | 0.5 | 91.7 | 7.8 |  | 7.8 | 0.2937 | 0.2657 | 0.1593 | 0.1146 | 2.5628 | 1.12 | [6 empty] | 5.1468e-05 | 0.00013133
2009-03-31 | 四国地方整備局 | 吉野川 | 旧吉野川 | 右岸 | 2.8 | 右岸2.8k裏-(KY-87)R2k/8251 | 裏のり | B.P-19 | 16.15 | 16.45 | 17 |  | 2.718 |  |  | 0 | 87 | 6.7 | 6.3 | 13 | 0.2815 | 0.25 | 0.1161 | 0.0282 | 9.9823 | 3.26 | [6 empty] | 2.473e-05 | 7.9524e-06
2009-03-31 | 四国地方整備局 | 吉野川 | 旧吉野川 | 右岸 | 2.8 | 右岸2.8k裏-(KY-87)R2k/8251 | 裏のり | B.P-20 | 17.15 | 17.45 | 10 |  | 2.757 |  |  | 0 | 46.7 | 40.8 | 12.5 | 53.3 | 0.0837 | 0.0707 | 0.0131 | 0.0029 | 28.8621 | 7.2 | 25.3 | 13.5 | 11.8 |  |  |  | 1.5766e-07 | 8.41e-08
2009-03-31 | 四国地方整備局 | 吉野川 | 旧吉野川 | 右岸 | 2.8 | 右岸2.8k裏-(KY-87)R2k/8251 | 裏のり | B.P-21 | 18.15 | 18.45 | 6 |  | 2.737 |  |  | 0 | 27 | 54.4 | 18.6 | 73 | 0.0522 | 0.0379 | 0.0059 | 0.0013 | 40.1538 | 2.03 | 27.2 | 13.1 | 14.1 |  |  |  | 2.4835e-08 | 1.69e-08
2009-03-31 | 四国地方整備局 | 吉野川 | 旧吉野川 | 右岸 | 2.8 | 右岸2.8k裏-(KY-87)R2k/8251 | 裏のり | B.P-22 | 19.15 | 19.45 | 11 |  | 2.743 |  |  | 0 | 23.7 | 59 | 17.3 | 76.3 | 0.055 | 0.0449 | 0.0071 | 0.0013 | 42.3077 | 4.64 | 28.1 | 11.6 | 16.5 |  |  |  | 3.8139e-08 | 1.69e-08
2009-03-31 | 四国地方整備局 | 吉野川 | 旧吉野川 | 右岸 | 2.8 | 右岸2.8k裏-(KY-87)R2k/8251 | 裏のり | B.P-23 | 20.15 | 20.45 | 10 |  | 2.732 |  |  | 0 | 21.9 | 58 | 20.1 | 78.1 | 0.0498 | 0.038 | 0.0049 | 0.0013 | 38.3077 | 1.82 | 38.3 | 15.3 | 23 |  |  |  | 1.615e-08 | 1.69e-08
2009-03-31 | 四国地方整備局 | 吉野川 | 旧吉野川 | 右岸 | 2.8 | 右岸2.8k裏-(KY-87)R2k/8251 | 裏のり | B.P-24 | 21.15 | 21.45 | 7 |  | 2.738 |  |  | 0 | 21.1 | 58.7 | 20.2 | 78.9 | 0.0532 | 0.0452 | 0.0049 |  |  |  | 31.8 | 10.4 | 21.4 |  |  |  | 1.615e-08
2009-03-31 | 四国地方整備局 | 吉野川 | 旧吉野川 | 右岸 | 2.8 | 右岸2.8k裏-(KY-87)R2k/8251 | 裏のり | B.P-25 | 22.15 | 22.46 | 9 |  | 2.742 |  |  | 0 | 10.1 | 62.6 | 27.3 | 89.9 | 0.0229 | 0.0142 | 0.0031 | 0.0012 | 19.0833 | 1.23 | 36.3 | 18.9 | 17.4 |  |  |  | 5.5909e-09 | 1.44e-08
2009-03-31 | 四国地方整備局 | 吉野川 | 旧吉野川 | 右岸 | 2.8 | 右岸2.8k裏-(KY-87)R2k/8251 | 裏のり | B.P-26 | 23.15 | 23.45 | 10 |  | 2.72 |  |  | 0 | 8.8 | 58.5 | 32.7 | 91.2 | 0.0188 | 0.0117 | 0.0018 |  |  |  | 40 | 21.8 | 18.2 |  |  |  | 1.5866e-09
2009-03-31 | 四国地方整備局 | 吉野川 | 旧吉野川 | 右岸 | 2.8 | 右岸2.8k裏-(KY-87)R2k/8251 | 裏のり | B.P-1 | 0.15 | 0.45 | 13 |  | 2.648 |  |  | 45.4 | 38 | 8.4 | 8.2 | 16.6 | 4.145 | 1.0915 | 0.119 | 0.0091 | 455.4945 | 1.89 | [6 empty] | 2.6184e-05 | 8.281e-07
2009-03-31 | 四国地方整備局 | 吉野川 | 旧吉野川 | 右岸 | 2.8 | 右岸2.8k裏-(KY-87)R2k/8251 | 裏のり | B.R2k/8251 | 0.5 | 1 |  |  | 2.668 |  |  | 58.2 | 25.5 | 10.6 | 5.7 | 16.3 | 9.4 | 4.65 | 0.163 | 0.0186 | 505.3763 | 1.73 | [5 empty] | 1.91e-07 | 5.428e-05 | 3.4596e-06 |  |  | CD | 4.1 | 29.4
2009-03-31 | 四国地方整備局 | 吉野川 | 旧吉野川 | 右岸 | 2.8 | 右岸2.8k裏-(KY-87)R2k/8251 | 裏のり | B.P-2 | 0.65 | 0.95 | 4 |  | 2.657 |  |  | 45.1 | 32.8 | 12.2 | 9.9 | 22.1 | 3.2375 | 1.241 | 0.0559 | 0.0052 | 622.5962 | 2.14 | [6 empty] | 4.5473e-06 | 2.704e-07
2009-03-31 | 四国地方整備局 | 吉野川 | 旧吉野川 | 右岸 | 2.8 | 右岸2.8k裏-(KY-87)R2k/8251 | 裏のり | B.T-1 | 1 | 2 |  | 1.857 | 2.737 | 1.03 | 0.53829 | 0.2 | 14.4 | 61.2 | 24.2 | 85.4 | 0.0326 | 0.022 | 0.00223 |  |  |  | 38.3 | 27.6 | 10.7 |  |  |  | 2.6063e-09 |  |  |  | CUB |  |  |  |  | 28.6 | 24.8 | 6.7 | 35.4
2009-03-31 | 四国地方整備局 | 吉野川 | 旧吉野川 | 右岸 | 2.8 | 右岸2.8k裏-(KY-87)R2k/8251 | 裏のり | B.P-3 | 1.15 | 1.53 | 1 |  | 2.677 |  |  | 1.7 | 42.5 | 38 | 17.8 | 55.8 | 0.1089 | 0.051 | 0.0064 | 0.0013 | 83.7692 | 1.77 | 26.2 | 13.5 | 12.7 |  |  |  | 2.9986e-08 | 1.69e-08
2009-03-31 | 四国地方整備局 | 吉野川 | 旧吉野川 | 右岸 | 3.3 | 右岸3.3k裏-(KY-35)K-3 | 裏のり | B.K3-P2 | 2.15 | 2.49 | 2 |  | 2.733 |  |  | 0 | 34 | 48 | 18 | 66 | 0.0535 | 0.03 | 0.0058 | 0.0026 | 20.5769 | 0.78 | [6 empty] | 2.3871e-08 | 6.76e-08
2009-03-31 | 四国地方整備局 | 吉野川 | 旧吉野川 | 右岸 | 3.3 | 右岸3.3k裏-(KY-35)K-3 | 裏のり | B.K3-P3 | 3.15 | 3.47 | 2 |  | 2.744 |  |  | 0 | 18 | 58 | 24 | 82 | 0.0248 | 0.0156 | 0.0041 | 0.0021 | 11.8095 | 0.94 | [6 empty] | 1.0686e-08 | 4.41e-08
2009-03-31 | 四国地方整備局 | 吉野川 | 旧吉野川 | 右岸 | 3.3 | 右岸3.3k裏-(KY-35)K-3 | 裏のり | B.K3-P4 | 4.15 | 4.48 | 1 |  | 2.749 |  |  | 0 | 3 | 66 | 31 | 97 | 0.0121 | 0.0096 | 0.003 | 0.0015 | 8.0667 | 1.32 | [6 empty] | 5.1819e-09 | 2.25e-08
2009-03-31 | 四国地方整備局 | 吉野川 | 旧吉野川 | 右岸 | 3.3 | 右岸3.3k裏-(KY-35)K-3 | 裏のり | B.K3-P5 | 5.15 | 5.42 | 2 |  | 2.727 |  |  | 0 | 60 | 32 | 8 | 40 | 0.2149 | 0.1345 | 0.0188 | 0.0062 | 34.6613 | 1.22 | [6 empty] | 3.641e-07 | 3.844e-07
2009-03-31 | 四国地方整備局 | 吉野川 | 旧吉野川 | 右岸 | 3.3 | 右岸3.3k裏-(KY-35)K-3 | 裏のり | B.K3-S1 | 6 | 6.9 | 14 | 1.753 | 2.736 | 0.943 | 0.43158 | 0 | 94 | 6 |  | 6 | 0.3578 | 0.3226 | 0.199 | 0.1395 | 2.5649 | 1.26 | [6 empty] | 8.6187e-05 | 0.0001946 |  | 0.00014104 | CD | 20 | 35.4
2009-03-31 | 四国地方整備局 | 吉野川 | 旧吉野川 | 右岸 | 3.3 | 右岸3.3k裏-(KY-35)K-3 | 裏のり | B.K3-P7 | 7.25 | 7.55 | 14 |  | 2.706 |  |  | 2 | 84 | 14 |  | 14 | 0.3375 | 0.2939 | 0.1511 | [9 empty] | 4.5536e-05
2009-03-31 | 四国地方整備局 | 吉野川 | 旧吉野川 | 右岸 | 3.3 | 右岸3.3k裏-(KY-35)K-3 | 裏のり | B.K3-P8 | 8.15 | 8.47 | 12 |  | 2.702 |  |  | 0 | 83 | 17 |  | 17 | 0.2961 | 0.2579 | 0.1092 | [9 empty] | 2.1457e-05
2009-03-31 | 四国地方整備局 | 吉野川 | 旧吉野川 | 右岸 | 3.3 | 右岸3.3k裏-(KY-35)K-3 | 裏のり | B.K3-P9 | 9.15 | 9.47 | 8 |  | 2.723 |  |  | 0 | 87 | 13 |  | 13 | 0.2807 | 0.2496 | 0.1303 | [9 empty] | 3.2309e-05
2009-03-31 | 四国地方整備局 | 吉野川 | 旧吉野川 | 右岸 | 3.3 | 右岸3.3k裏-(KY-35)K-3 | 裏のり | B.K3-P10 | 10.15 | 10.45 | 11 |  | 2.726 |  |  | 0 | 74 | 21 | 5 | 26 | 0.1715 | 0.1479 | 0.0491 | 0.0142 | 12.0775 | 3.93 | [6 empty] | 3.3669e-06 | 2.0164e-06
2009-03-31 | 四国地方整備局 | 吉野川 | 旧吉野川 | 右岸 | 3.3 | 右岸3.3k裏-(KY-35)K-3 | 裏のり | B.K3-P11 | 11.15 | 11.46 | 11 |  | 2.749 |  |  | 0 | 91 | 9 |  | 9 | 0.2838 | 0.2519 | 0.1431 | 0.086 | 3.3 | 1.39 | [6 empty] | 4.0144e-05 | 7.396e-05
2009-03-31 | 四国地方整備局 | 吉野川 | 旧吉野川 | 右岸 | 3.3 | 右岸3.3k裏-(KY-35)K-3 | 裏のり | B.K3-P14 | 14.15 | 14.45 | 20 |  | 2.73 |  |  | 0 | 73 | 22 | 5 | 27 | 0.1634 | 0.1412 | 0.0464 | 0.0134 | 12.194 | 3.73 | [6 empty] | 2.9534e-06 | 1.7956e-06
2009-03-31 | 四国地方整備局 | 吉野川 | 旧吉野川 | 右岸 | 3.3 | 右岸3.3k裏-(KY-35)K-3 | 裏のり | B.K3-P15 | 15.15 | 15.45 | 16 |  | 2.735 |  |  | 0 | 77 | 18 | 5 | 23 | 0.1838 | 0.158 | 0.0585 | 0.017 | 10.8118 | 3.73 | [6 empty] | 5.0524e-06 | 2.89e-06
2009-03-31 | 四国地方整備局 | 吉野川 | 旧吉野川 | 右岸 | 3.3 | 右岸3.3k裏-(KY-35)K-3 | 裏のり | B.K3-P16 | 16.15 | 16.45 | 8 |  | 2.761 |  |  | 0 | 22 | 57 | 21 | 78 | 0.0432 | 0.0288 | 0.0047 | 0.002 | 21.6 | 1.07 | [6 empty] | 1.4664e-08 | 4e-08
2009-03-31 | 四国地方整備局 | 吉野川 | 旧吉野川 | 右岸 | 3.3 | 右岸3.3k裏-(KY-35)K-3 | 裏のり | B.K3-P17 | 17.15 | 17.45 | 8 |  | 2.752 |  |  | 0 | 16 | 69 | 15 | 84 | 0.0455 | 0.0351 | 0.0077 | 0.0029 | 15.6897 | 1.99 | [6 empty] | 4.6026e-08 | 8.41e-08
2009-03-31 | 四国地方整備局 | 吉野川 | 旧吉野川 | 右岸 | 3.3 | 右岸3.3k裏-(KY-35)K-3 | 裏のり | B.K3-P18 | 18.15 | 18.46 | 16 |  | 2.753 |  |  | 0 | 18 | 63 | 19 | 82 | 0.0431 | 0.0313 | 0.0054 | 0.0022 | 19.5909 | 1.18 | [6 empty] | 2.0228e-08 | 4.84e-08
2009-03-31 | 四国地方整備局 | 吉野川 | 旧吉野川 | 右岸 | 3.3 | 右岸3.3k裏-(KY-35)K-3 | 裏のり | B.K3-P19 | 19.15 | 19.45 | 15 |  | 2.754 |  |  | 0 | 20 | 71 | 9 | 80 | 0.0556 | 0.0483 | 0.0173 | 0.0061 | 9.1148 | 2.91 | [6 empty] | 3.003e-07 | 3.721e-07
2009-03-31 | 四国地方整備局 | 吉野川 | 旧吉野川 | 右岸 | 3.3 | 右岸3.3k裏-(KY-35)K-3 | 裏のり | B.K3-P20 | 20.15 | 20.45 | 15 |  | 2.753 |  |  | 0 | 16 | 66 | 18 | 84 | 0.0485 | 0.0375 | 0.0061 | 0.0025 | 19.4 | 1.37 | [6 empty] | 2.6829e-08 | 6.25e-08
2009-03-31 | 四国地方整備局 | 吉野川 | 旧吉野川 | 右岸 | 3.3 | 右岸3.3k裏-(KY-35)K-3 | 裏のり | B.K3-P21 | 21.15 | 21.47 | 11 |  | 2.748 |  |  | 0 | 8 | 74 | 18 | 92 | 0.0332 | 0.025 | 0.0058 | 0.0026 | 12.7692 | 1.51 | [6 empty] | 2.3871e-08 | 6.76e-08
2009-03-31 | 四国地方整備局 | 吉野川 | 旧吉野川 | 右岸 | 3.3 | 右岸3.3k裏-(KY-35)K-3 | 裏のり | B.K3-P22 | 22.15 | 22.45 | 8 |  | 2.754 |  |  | 0 | 3 | 64 | 33 | 97 | 0.0141 | 0.0097 | 0.0027 | 0.0014 | 10.0714 | 0.98 | [6 empty] | 4.0595e-09 | 1.96e-08
2009-03-31 | 四国地方整備局 | 吉野川 | 旧吉野川 | 右岸 | 3.3 | 右岸3.3k裏-(KY-35)K-3 | 裏のり | B.K3-P23 | 23.15 | 23.45 | 15 |  | 2.765 |  |  | 0 | 0 | 60 | 40 | 100 | 0.0099 | 0.0072 | 0.0022 | 0.0014 | 7.0714 | 0.83 | [6 empty] | 2.5258e-09 | 1.96e-08
2009-03-31 | 四国地方整備局 | 吉野川 | 旧吉野川 | 右岸 | 3.3 | 右岸3.3k裏-(KY-35)K-3 | 裏のり | B.K3-P24 | 24.15 | 24.46 | 9 |  | 2.744 |  |  | 0 | 5 | 77 | 18 | 95 | 0.0329 | 0.0249 | 0.0061 | 0.0022 | 14.9545 | 1.8 | [6 empty] | 2.6829e-08 | 4.84e-08
2009-03-31 | 四国地方整備局 | 吉野川 | 旧吉野川 | 右岸 | 3.3 | 右岸3.3k裏-(KY-35)K-3 | 裏のり | B.K3-P1 | 1.15 | 1.5 | 3 |  | 2.721 |  |  | 22 | 57 | 16 | 5 | 21 | 0.4473 | 0.344 | 0.0704 | 0.0177 | 25.2712 | 4.03 | [6 empty] | 7.7594e-06 | 3.1329e-06
2009-03-31 | 四国地方整備局 | 吉野川 | 旧吉野川 | 右岸 | 3.83 | 右岸3.83k表-(KY-88)R3k/8001 | 表のり | B.P-3 | 1.15 | 1.45 | 1 |  | 2.699 |  |  | 12 | 25 | 41.3 | 21.7 | 63 | 0.0652 | 0.0395 | 0.00427 |  |  |  | 43.3 | 29.2 | 14.1 |  |  |  | 1.1741e-08
2009-03-31 | 四国地方整備局 | 吉野川 | 旧吉野川 | 右岸 | 3.83 | 右岸3.83k表-(KY-88)R3k/8001 | 表のり | B.P-4 | 1.5 | 1.95 | 0 |  | 2.703 |  |  | 0.9 | 27.8 | 41.9 | 29.4 | 71.3 | 0.035 | 0.0145 | 0.00165 |  |  |  | 52.1 | 31.2 | 20.9 |  |  |  | 1.2969e-09
2009-03-31 | 四国地方整備局 | 吉野川 | 旧吉野川 | 右岸 | 3.83 | 右岸3.83k表-(KY-88)R3k/8001 | 表のり | B.S-1 | 2 | 3 |  | 1.758 | 2.698 | 1.257 | 0.87998 | 0 | 10.6 | 63.8 | 25.6 | 89.4 | 0.0225 | 0.0162 | 0.00275 |  |  |  | 45.4 | 31.6 | 13.8 |  |  |  | 4.2358e-09 |  |  |  | CUB |  |  |  |  | 17.4 | 20.5 | 7.1 | 36.3
2009-03-31 | 四国地方整備局 | 吉野川 | 旧吉野川 | 右岸 | 3.83 | 右岸3.83k表-(KY-88)R3k/8001 | 表のり | B.P-5 | 2.15 | 2.45 | 3 |  | 2.721 |  |  | 0 | 60.3 | 27 | 12.7 | 39.7 | 0.154 | 0.121 | 0.00921 | 0.00282 | 54.6099 | 1.36 | 9999 | [5 empty] | 6.9693e-08 | 7.9524e-08
2009-03-31 | 四国地方整備局 | 吉野川 | 旧吉野川 | 右岸 | 3.83 | 右岸3.83k表-(KY-88)R3k/8001 | 表のり | B.P-6 | 3.15 | 3.47 | 1 |  | 2.705 |  |  | 0 | 21.2 | 51.6 | 27.2 | 78.8 | 0.0347 | 0.0215 | 0.00221 |  |  |  | 38.8 | 27.1 | 11.7 |  |  |  | 2.5524e-09
2009-03-31 | 四国地方整備局 | 吉野川 | 旧吉野川 | 右岸 | 3.83 | 右岸3.83k表-(KY-88)R3k/8001 | 表のり | B.P-7 | 4.15 | 4.45 | 2 |  | 2.729 |  |  | 0 | 34.8 | 49.7 | 15.5 | 65.2 | 0.065 | 0.0462 | 0.00777 | 0.00163 | 39.8773 | 2.32 | 9999 | [5 empty] | 4.7001e-08 | 2.6569e-08
2009-03-31 | 四国地方整備局 | 吉野川 | 旧吉野川 | 右岸 | 3.83 | 右岸3.83k表-(KY-88)R3k/8001 | 表のり | B.5.0-5.5 | 5 | 5.5 | [20 empty] | 3.76e-05
2009-03-31 | 四国地方整備局 | 吉野川 | 旧吉野川 | 右岸 | 3.83 | 右岸3.83k表-(KY-88)R3k/8001 | 表のり | B.5.0-5.5 | 5 | 5.5 | [19 empty] | 5.17e-05
2009-03-31 | 四国地方整備局 | 吉野川 | 旧吉野川 | 右岸 | 3.83 | 右岸3.83k表-(KY-88)R3k/8001 | 表のり | B.P-8 | 5.15 | 5.45 | 7 |  | 2.704 |  |  | 0 | 75.1 | 16 | 8.9 | 24.9 | 0.212 | 0.178 | 0.033 | 0.00662 | 32.0242 | 9.07 | [6 empty] | 1.3409e-06 | 4.3824e-07
2009-03-31 | 四国地方整備局 | 吉野川 | 旧吉野川 | 右岸 | 3.83 | 右岸3.83k表-(KY-88)R3k/8001 | 表のり | B.P-9 | 6.15 | 6.45 | 12 |  | 2.731 |  |  | 0 | 65.9 | 23 | 11.1 | 34.1 | 0.142 | 0.122 | 0.0168 | 0.00404 | 35.1485 | 4.45 | [6 empty] | 2.8057e-07 | 1.6322e-07
2009-03-31 | 四国地方整備局 | 吉野川 | 旧吉野川 | 右岸 | 3.83 | 右岸3.83k表-(KY-88)R3k/8001 | 表のり | B.P-10 | 7.15 | 7.45 | 9 |  | 2.728 |  |  | 0 | 58.4 | 29 | 12.6 | 41.6 | 0.111 | 0.0915 | 0.0143 | 0.0027 | 41.1111 | 5.07 | 9999 | [5 empty] | 1.9316e-07 | 7.29e-08
2009-03-31 | 四国地方整備局 | 吉野川 | 旧吉野川 | 右岸 | 3.83 | 右岸3.83k表-(KY-88)R3k/8001 | 表のり | B.P-11 | 8.15 | 8.45 | 8 |  | 2.715 |  |  | 0 | 79.5 | 16.8 | 3.7 | 20.5 | 0.17 | 0.15 | 0.0725 | 0.0303 | 5.6106 | 2.47 | [6 empty] | 8.3062e-06 | 9.1809e-06
2009-03-31 | 四国地方整備局 | 吉野川 | 旧吉野川 | 右岸 | 3.83 | 右岸3.83k表-(KY-88)R3k/8001 | 表のり | B.P-12 | 9.15 | 9.45 | 16 |  | 2.711 |  |  | 0 | 85.1 | 10.3 | 4.6 | 14.9 | 0.29 | 0.261 | 0.129 | 0.0336 | 8.631 | 3.45 | [6 empty] | 3.1567e-05 | 1.129e-05
2009-03-31 | 四国地方整備局 | 吉野川 | 旧吉野川 | 右岸 | 3.83 | 右岸3.83k表-(KY-88)R3k/8001 | 表のり | B.P-13 | 10.15 | 10.45 | 8 |  | 2.714 |  |  | 1.2 | 78.1 | 13 | 7.7 | 20.7 | 0.297 | 0.262 | 0.0631 | 0.00839 | 35.3993 | 11 | [6 empty] | 6.021e-06 | 7.0392e-07
2009-03-31 | 四国地方整備局 | 吉野川 | 旧吉野川 | 右岸 | 3.83 | 右岸3.83k表-(KY-88)R3k/8001 | 表のり | B.P-14 | 11.15 | 11.45 | 16 |  | 2.712 |  |  | 0 | 83.1 | 12.4 | 4.5 | 16.9 | 0.264 | 0.226 | 0.107 | 0.0305 | 8.6557 | 2.77 | [6 empty] | 2.0468e-05 | 9.3025e-06
2009-03-31 | 四国地方整備局 | 吉野川 | 旧吉野川 | 右岸 | 3.83 | 右岸3.83k表-(KY-88)R3k/8001 | 表のり | B.P-15 | 12.15 | 12.47 | 9 |  | 2.729 |  |  | 0 | 58 | 24.1 | 17.9 | 42 | 0.139 | 0.113 | 0.00719 | 0.00121 | 114.876 | 3.54 | 9999 | [5 empty] | 3.9268e-08 | 1.4641e-08
2009-03-31 | 四国地方整備局 | 吉野川 | 旧吉野川 | 右岸 | 3.83 | 右岸3.83k表-(KY-88)R3k/8001 | 表のり | B.P-16 | 13.15 | 13.45 | 16 |  | 2.709 |  |  | 0 | 84.9 | 10.6 | 4.5 | 15.1 | 0.245 | 0.21 | 0.114 | 0.0297 | 8.2492 | 2.99 | [6 empty] | 2.3705e-05 | 8.8209e-06
2009-03-31 | 四国地方整備局 | 吉野川 | 旧吉野川 | 右岸 | 3.83 | 右岸3.83k表-(KY-88)R3k/8001 | 表のり | B.P-17 | 14.15 | 14.47 | 10 |  | 2.722 |  |  | 1.3 | 68.9 | 19.9 | 9.9 | 29.8 | 0.157 | 0.132 | 0.0166 | 0.00522 | 30.0766 | 6.96 | [6 empty] | 2.7289e-07 | 2.7248e-07
2009-03-31 | 四国地方整備局 | 吉野川 | 旧吉野川 | 右岸 | 3.83 | 右岸3.83k表-(KY-88)R3k/8001 | 表のり | B.P-18 | 15.15 | 15.45 | 12 |  | 2.722 |  |  | 0 | 49.6 | 40.7 | 9.7 | 50.4 | 0.0894 | 0.0744 | 0.0229 | 0.00556 | 16.0791 | 3.62 | 9999 | [5 empty] | 5.7509e-07 | 3.0914e-07
2009-03-31 | 四国地方整備局 | 吉野川 | 旧吉野川 | 右岸 | 3.83 | 右岸3.83k表-(KY-88)R3k/8001 | 表のり | B.P-19 | 16.15 | 16.45 | 12 |  | 2.728 |  |  | 0.5 | 39.5 | 47.7 | 12.3 | 60 | 0.075 | 0.0613 | 0.0116 | 0.00283 | 26.5018 | 5.12 | 9999 | [5 empty] | 1.1895e-07 | 8.0089e-08
2009-03-31 | 四国地方整備局 | 吉野川 | 旧吉野川 | 右岸 | 3.83 | 右岸3.83k表-(KY-88)R3k/8001 | 表のり | B.P-20 | 17.15 | 17.45 | 6 |  | 2.712 |  |  | 0 | 15.7 | 59.6 | 24.7 | 84.3 | 0.0292 | 0.0184 | 0.00267 |  |  |  | 39 | 29 | 10 |  |  |  | 3.9557e-09
2009-03-31 | 四国地方整備局 | 吉野川 | 旧吉野川 | 右岸 | 3.83 | 右岸3.83k表-(KY-88)R3k/8001 | 表のり | B.P-21 | 18.15 | 18.45 | 8 |  | 2.731 |  |  | 11.2 | 24 | 49.1 | 15.7 | 64.8 | 0.0617 | 0.0439 | 0.00762 | 0.0023 | 26.8261 | 1.98 | 9999 | [5 empty] | 4.4925e-08 | 5.29e-08
2009-03-31 | 四国地方整備局 | 吉野川 | 旧吉野川 | 右岸 | 3.83 | 右岸3.83k表-(KY-88)R3k/8001 | 表のり | B.P-22 | 19.15 | 19.45 | 7 |  | 2.746 |  |  | 0 | 3.3 | 69.5 | 27.2 | 96.7 | 0.0205 | 0.0138 | 0.00258 |  |  |  | 41.8 | 30.8 | 11 |  |  |  | 3.6536e-09
2009-03-31 | 四国地方整備局 | 吉野川 | 旧吉野川 | 右岸 | 3.83 | 右岸3.83k表-(KY-88)R3k/8001 | 表のり | B.P-23 | 20.15 | 20.45 | 10 |  | 2.723 |  |  | 0.6 | 9.2 | 52.6 | 37.6 | 90.2 | 0.0168 | 0.0103 | 0.00107 |  |  |  | 44.7 | 30 | 14.7 |  |  |  | 4.7543e-10
2009-03-31 | 四国地方整備局 | 吉野川 | 旧吉野川 | 右岸 | 3.83 | 右岸3.83k表-(KY-88)R3k/8001 | 表のり | B.P-24 | 21.15 | 21.45 | 9 |  | 2.724 |  |  | 0 | 4.5 | 60.5 | 35 | 95.5 | 0.019 | 0.0123 | 0.00174 |  |  |  | 42.4 | 30.2 | 12.2 |  |  |  | 1.4667e-09
2009-03-31 | 四国地方整備局 | 吉野川 | 旧吉野川 | 右岸 | 3.83 | 右岸3.83k表-(KY-88)R3k/8001 | 表のり | B.P-1 | 0.15 | 0.45 | 1 |  | 2.61 |  |  | 46.4 | 29.4 | 15.6 | 8.6 | 24.2 | 4.53 | 1.09 | 0.0318 | 0.00676 | 670.1183 | 0.786 | [6 empty] | 1.2306e-06 | 4.5698e-07
2009-03-31 | 四国地方整備局 | 吉野川 | 旧吉野川 | 右岸 | 3.83 | 右岸3.83k表-(KY-88)R3k/8001 | 表のり | B.R3k/8001 | 0.5 | 1 |  |  | 2.677 |  |  | 25.4 | 31.2 | 26.2 | 17.2 | 43.4 | 0.272 | 0.144 | 0.00741 | 0.00171 | 159.0643 | 0.961 | [5 empty] | 6.09e-07 | 4.2108e-08 | 2.9241e-08 |  |  | CD | 3.6 | 25.4
2009-03-31 | 四国地方整備局 | 吉野川 | 旧吉野川 | 右岸 | 3.83 | 右岸3.83k表-(KY-88)R3k/8001 | 表のり | B.T-1 | 0.5 | 1.5 |  | 1.768 | 2.778 | 1.315 | 0.98226 | 0 | 18.8 | 45.6 | 35.6 | 81.2 | 0.021 | 0.0114 |  |  |  |  | 46.2 | 20.1 | 26.1 |  |  | 4.61e-07 |  |  |  |  | CUB |  |  |  |  | 10.3 | 16.4 | 0.3 | 38
2009-03-31 | 四国地方整備局 | 吉野川 | 旧吉野川 | 右岸 | 3.83 | 右岸3.83k表-(KY-88)R3k/8001 | 表のり | B.P-2 | 0.65 | 0.95 | 5 |  | 2.658 |  |  | 27.1 | 27.1 | 27.7 | 18.1 | 45.8 | 0.201 | 0.116 | 0.00641 |  |  |  | 53.9 | 26.5 | 27.4 |  |  |  | 3.0095e-08
2009-03-31 | 四国地方整備局 | 吉野川 | 旧吉野川 | 右岸 | 4.4 | 右岸4.4k裏-(KY-97)R4k400 | 裏のり | B.P-4 | 1.65 | 2 | 3 |  | 2.783 |  |  | 0 | 18.7 | 53.7 | 27.6 | 81.3 | 0.0223 | 0.0139 | 0.0033 |  |  |  | 32.9 | 20.4 | 12.5 |  |  |  | 6.4624e-09
2009-03-31 | 四国地方整備局 | 吉野川 | 旧吉野川 | 右岸 | 4.4 | 右岸4.4k裏-(KY-97)R4k400 | 裏のり | B.P-5 | 2.15 | 2.48 | 4 |  | 2.767 |  |  | 0 | 15.7 | 57.9 | 26.4 | 84.3 | 0.0223 | 0.0145 | 0.0036 | 0.0012 | 18.5833 | 1.31 | 33.9 | 21.1 | 12.8 |  |  |  | 7.9059e-09 | 1.44e-08
2009-03-31 | 四国地方整備局 | 吉野川 | 旧吉野川 | 右岸 | 4.4 | 右岸4.4k裏-(KY-97)R4k400 | 裏のり | B.T-2 | 2.3 | 3.1 |  | 1.824 | 2.77 | 1.069 | 0.59044 | 0 | 5.3 | 65.3 | 29.4 | 94.7 | 0.0159 | 0.0113 | 0.0031 | 0.0013 | 12.2308 | 1.25 | 37 | 22.7 | 14.3 |  |  |  | 5.5909e-09 | 1.69e-08 |  | 1.3342e-09 | CUB |  |  |  |  | 31.8 | 20.4 | 11.4 | 30.3
2009-03-31 | 四国地方整備局 | 吉野川 | 旧吉野川 | 右岸 | 4.4 | 右岸4.4k裏-(KY-97)R4k400 | 裏のり | B.P-6 | 3.15 | 3.46 | 3 |  | 2.736 |  |  | 0 | 43.7 | 38.8 | 17.5 | 56.3 | 0.102 | 0.0412 | 0.0059 | 0.0024 | 42.5 | 0.44 | 25.9 | 20.1 | 5.8 |  |  |  | 2.4835e-08 | 5.76e-08
2009-03-31 | 四国地方整備局 | 吉野川 | 旧吉野川 | 右岸 | 4.4 | 右岸4.4k裏-(KY-97)R4k400 | 裏のり | B.P-7 | 4.15 | 4.72 | 3 |  | 2.743 |  |  | 0 | 14.7 | 66.7 | 18.6 | 85.3 | 0.0332 | 0.0246 | 0.0056 | 0.0019 | 17.4737 | 2.01 | 35.2 | 24.6 | 10.6 |  |  |  | 2.2007e-08 | 3.61e-08
2009-03-31 | 四国地方整備局 | 吉野川 | 旧吉野川 | 右岸 | 4.4 | 右岸4.4k裏-(KY-97)R4k400 | 裏のり | B.S-1 | 5 | 5.95 |  | 1.863 | 2.716 | 0.825 | 0.30768 | 0 | 85.1 | 6.2 | 8.7 | 14.9 | 0.2587 | 0.2183 | 0.1218 | 0.0127 | 20.3701 | 7.32 | [6 empty] | 2.7634e-05 | 1.6129e-06 |  | 1.1992e-06 | CD | 0 | 40.5
2009-03-31 | 四国地方整備局 | 吉野川 | 旧吉野川 | 右岸 | 4.4 | 右岸4.4k裏-(KY-97)R4k400 | 裏のり | B.P-8 | 5.2 | 5.47 | 4 |  | 2.766 |  |  | 0 | 54.5 | 33.2 | 12.3 | 45.5 | 0.1204 | 0.0921 | 0.0128 | 0.0037 | 32.5405 | 1.91 | [6 empty] | 1.4942e-07 | 1.369e-07
2009-03-31 | 四国地方整備局 | 吉野川 | 旧吉野川 | 右岸 | 4.4 | 右岸4.4k裏-(KY-97)R4k400 | 裏のり | B.P-9 | 6.15 | 6.45 | 11 |  | 2.714 |  |  | 0 | 83.5 | 10.2 | 6.3 | 16.5 | 0.257 | 0.2126 | 0.106 | 0.0174 | 14.7701 | 4.24 | [6 empty] | 2.0028e-05 | 3.0276e-06
2009-03-31 | 四国地方整備局 | 吉野川 | 旧吉野川 | 右岸 | 4.4 | 右岸4.4k裏-(KY-97)R4k400 | 裏のり | B.P-10 | 7.15 | 7.45 | 12 |  | 2.701 |  |  | 1 | 85.3 | 8.1 | 5.6 | 13.7 | 0.3165 | 0.2797 | 0.178 | 0.0271 | 11.679 | 3.69 | [6 empty] | 6.6562e-05 | 7.3441e-06
2009-03-31 | 四国地方整備局 | 吉野川 | 旧吉野川 | 右岸 | 4.4 | 右岸4.4k裏-(KY-97)R4k400 | 裏のり | B.P-11 | 8.15 | 8.45 | 13 |  | 2.692 |  |  | 0.9 | 86.4 | 7.4 | 5.3 | 12.7 | 0.3602 | 0.313 | 0.1348 | 0.0415 | 8.6795 | 2.86 | [6 empty] | 3.4954e-05 | 1.7222e-05
2009-03-31 | 四国地方整備局 | 吉野川 | 旧吉野川 | 右岸 | 4.4 | 右岸4.4k裏-(KY-97)R4k400 | 裏のり | B.R4k400 | 0 | 1 |  |  | 2.695 |  |  | 59.5 | 23.7 | 8.2 | 8.6 | 16.8 | 8.645 | 4.845 | 0.119 | 0.0087 | 993.6782 | 1.15 | [6 empty] | 2.6184e-05 | 7.569e-07 |  |  | CD | 0 | 38
2009-03-31 | 四国地方整備局 | 吉野川 | 旧吉野川 | 右岸 | 4.4 | 右岸4.4k裏-(KY-97)R4k400 | 裏のり | B.P-1-1 | 0.15 | 0.2 |  |  | 2.633 |  |  | 6.6 | 56.2 | 26.7 | 10.5 | 37.2 | 0.257 | 0.1622 | 0.0178 | 0.0046 | 55.8696 | 1.76 | [6 empty] | 3.2079e-07 | 2.116e-07
2009-03-31 | 四国地方整備局 | 吉野川 | 旧吉野川 | 右岸 | 4.4 | 右岸4.4k裏-(KY-97)R4k400 | 裏のり | B.P-1-2 | 0.2 | 0.48 |  |  | 2.728 |  |  | 0 | 34.5 | 46.1 | 19.4 | 65.5 | 0.0557 | 0.0314 | 0.0053 | 0.0021 | 26.5238 | 0.94 | [6 empty] | 1.9371e-08 | 4.41e-08
2009-03-31 | 四国地方整備局 | 吉野川 | 旧吉野川 | 右岸 | 4.4 | 右岸4.4k裏-(KY-97)R4k400 | 裏のり | B.T-1 | 0.5 | 1.2 |  | 1.716 | 2.757 | 1.192 | 0.77266 | 0 | 15.4 | 64.6 | 20 | 84.6 | 0.0243 | 0.0171 | 0.005 | 0.0021 | 11.5714 | 1.36 | 39.9 | 22.9 | 17 |  |  |  | 1.6924e-08 | 4.41e-08 |  | 6.7207e-09 | CUB |  |  |  |  | 43.1 | 10.6 | 18.6 | 26.1
2009-03-31 | 四国地方整備局 | 吉野川 | 旧吉野川 | 右岸 | 4.4 | 右岸4.4k裏-(KY-97)R4k400 | 裏のり | B.P-2 | 0.65 | 0.95 | 3 |  | 2.724 |  |  | 0 | 28.2 | 51.3 | 20.5 | 71.8 | 0.0408 | 0.0242 | 0.0049 | 0.0021 | 19.4286 | 0.85 | 34.1 | 20 | 14.1 |  |  |  | 1.615e-08 | 4.41e-08
2009-03-31 | 四国地方整備局 | 吉野川 | 旧吉野川 | 右岸 | 4.4 | 右岸4.4k裏-(KY-97)R4k400 | 裏のり | B.P-3 | 1.15 | 1.5 | 3 |  | 2.72 |  |  | 0 | 26.1 | 49.2 | 24.7 | 73.9 | 0.0321 | 0.0188 | 0.0038 | 0.0014 | 22.9286 | 0.93 | 36.8 | 21.4 | 15.4 |  |  |  | 8.961e-09 | 1.96e-08
2009-03-31 | 四国地方整備局 | 吉野川 | 旧吉野川 | 右岸 | 4.8 | 右岸4.8k表-(KY-24)旧吉野川5 | 表のり | B.P-3 | 2.15 | 2.47 | 4 |  | 2.768 |  |  | 0 | 17 | 60 | 23 | 83 | 0.0188 | 0.0136 | 0.0044 | 0.0023 | 8.1739 | 0.98 | [6 empty] | 1.2586e-08 | 5.29e-08
2009-03-31 | 四国地方整備局 | 吉野川 | 旧吉野川 | 右岸 | 4.8 | 右岸4.8k表-(KY-24)旧吉野川5 | 表のり | B.P-4 | 3.15 | 3.55 | 4 |  | 2.739 |  |  | 0 | 66 | 23 | 11 | 34 | 0.1628 | 0.1293 | 0.016 | 0.0039 | 41.7436 | 3.25 | [6 empty] | 2.5058e-07 | 1.521e-07
2009-03-31 | 四国地方整備局 | 吉野川 | 旧吉野川 | 右岸 | 4.8 | 右岸4.8k表-(KY-24)旧吉野川5 | 表のり | B.S-1 | 4 | 4.75 |  | 1.911 | 2.726 | 0.859 | 0.34096 | 0 | 85 | 10 | 5 | 15 | 0.2406 | 0.2031 | 0.11 | 0.0287 | 8.3833 | 2.94 | [6 empty] | 2.1823e-05 | 8.2369e-06 |  | 5.7722e-06 | CD | 9 | 35.7
2009-03-31 | 四国地方整備局 | 吉野川 | 旧吉野川 | 右岸 | 4.8 | 右岸4.8k表-(KY-24)旧吉野川5 | 表のり | B.P-5 | 5.15 | 5.45 | 12 |  | 2.732 |  |  | 0 | 83 | 11 | 6 | 17 | 0.2704 | 0.2275 | 0.1 | 0.0101 | 26.7723 | 8.02 | [6 empty] | 1.7498e-05 | 1.0201e-06
2009-03-31 | 四国地方整備局 | 吉野川 | 旧吉野川 | 右岸 | 4.8 | 右岸4.8k表-(KY-24)旧吉野川5 | 表のり | B.P-6 | 6.15 | 6.45 | 15 |  | 2.722 |  |  | 0 | 87 | 7 | 6 | 13 | 0.2969 | 0.2651 | 0.11 | 0.0258 | 11.5078 | 3.42 | [6 empty] | 2.1823e-05 | 6.6564e-06
2009-03-31 | 四国地方整備局 | 吉野川 | 旧吉野川 | 右岸 | 4.8 | 右岸4.8k表-(KY-24)旧吉野川5 | 表のり | B.P-7 | 7.15 | 7.45 | 15 |  | 2.707 |  |  | 0 | 84 | 9 | 7 | 16 | 0.3587 | 0.3168 | 0.12 | 0.0106 | 33.8396 | 11.46 | [6 empty] | 2.6697e-05 | 1.1236e-06
2009-03-31 | 四国地方整備局 | 吉野川 | 旧吉野川 | 右岸 | 4.8 | 右岸4.8k表-(KY-24)旧吉野川5 | 表のり | B.P-8 | 8.15 | 8.45 | 11 |  | 2.723 |  |  | 0 | 82 | 10 | 8 | 18 | 0.2656 | 0.2191 | 0.095 | 0.008 | 33.2 | 9.29 | [6 empty] | 1.5538e-05 | 6.4e-07
2009-03-31 | 四国地方整備局 | 吉野川 | 旧吉野川 | 右岸 | 4.8 | 右岸4.8k表-(KY-24)旧吉野川5 | 表のり | B.P-9 | 9.15 | 9.45 | 4 |  | 2.667 |  |  | 0 | 51 | 35 | 14 | 49 | 0.14 | 0.0813 | 0.008 | 0.003 | 46.6667 | 0.8 | [6 empty] | 5.0287e-08 | 9e-08
2009-03-31 | 四国地方整備局 | 吉野川 | 旧吉野川 | 右岸 | 4.8 | 右岸4.8k表-(KY-24)旧吉野川5 | 表のり | B.S-2 | 11 | 11.7 |  | 1.91 | 2.739 | 0.832 | 0.31437 | 0 | 91 | 5 | 4 | 9 | 0.1843 | 0.1682 | 0.13 | 0.0854 | 2.1581 | 1.23 | [6 empty] | 3.2137e-05 | 7.2932e-05 |  | 1.8046e-05 | CD | 28 | 36.5
2009-03-31 | 四国地方整備局 | 吉野川 | 旧吉野川 | 右岸 | 4.8 | 右岸4.8k表-(KY-24)旧吉野川5 | 表のり | B.P-10 | 12.15 | 12.45 | 17 |  | 2.761 |  |  | 0 | 86 | 7 | 7 | 14 | 0.1579 | 0.1443 | 0.1 | 0.0177 | 8.9209 | 4.86 | [6 empty] | 1.7498e-05 | 3.1329e-06
2009-03-31 | 四国地方整備局 | 吉野川 | 旧吉野川 | 右岸 | 4.8 | 右岸4.8k表-(KY-24)旧吉野川5 | 表のり | B.P-11 | 13.15 | 13.45 | 18 |  | 2.788 |  |  | 0 | 77 | 15 | 8 | 23 | 0.1438 | 0.1241 | 0.065 | 0.0089 | 16.1573 | 6.12 | [6 empty] | 6.4494e-06 | 7.921e-07
2009-03-31 | 四国地方整備局 | 吉野川 | 旧吉野川 | 右岸 | 4.8 | 右岸4.8k表-(KY-24)旧吉野川5 | 表のり | B.P-12 | 14.15 | 14.45 | 12 |  | 2.74 |  |  | 0 | 87 | 7 | 6 | 13 | 0.175 | 0.1582 | 0.11 | 0.0254 | 6.8898 | 3.62 | [6 empty] | 2.1823e-05 | 6.4516e-06
2009-03-31 | 四国地方整備局 | 吉野川 | 旧吉野川 | 右岸 | 4.8 | 右岸4.8k表-(KY-24)旧吉野川5 | 表のり | B.P-13 | 15.15 | 15.45 | 11 |  | 2.748 |  |  | 0 | 40 | 47 | 13 | 60 | 0.0743 | 0.0505 | 0.0085 | 0.0031 | 23.9677 | 2.2 | [6 empty] | 5.7871e-08 | 9.61e-08
2009-03-31 | 四国地方整備局 | 吉野川 | 旧吉野川 | 右岸 | 4.8 | 右岸4.8k表-(KY-24)旧吉野川5 | 表のり | B.P-14 | 16.15 | 16.47 | 9 |  | 2.764 |  |  | 0 | 65 | 27 | 8 | 35 | 0.0996 | 0.0899 | 0.044 | 0.0076 | 13.1053 | 5.82 | [6 empty] | 2.6114e-06 | 5.776e-07
2009-03-31 | 四国地方整備局 | 吉野川 | 旧吉野川 | 右岸 | 4.8 | 右岸4.8k表-(KY-24)旧吉野川5 | 表のり | B.P-15 | 17.15 | 17.45 | 8 |  | 2.768 |  |  | 0 | 43 | 47 | 10 | 57 | 0.0787 | 0.0655 | 0.018 | 0.0047 | 16.7447 | 3.13 | [6 empty] | 3.292e-07 | 2.209e-07
2009-03-31 | 四国地方整備局 | 吉野川 | 旧吉野川 | 右岸 | 4.8 | 右岸4.8k表-(KY-24)旧吉野川5 | 表のり | B.P-16 | 18.15 | 18.45 | 7 |  | 2.762 |  |  | 0 | 19 | 62 | 19 | 81 | 0.0362 | 0.0269 | 0.005 | 0.0016 | 22.625 | 1.66 | [6 empty] | 1.6924e-08 | 2.56e-08
2009-03-31 | 四国地方整備局 | 吉野川 | 旧吉野川 | 右岸 | 4.8 | 右岸4.8k表-(KY-24)旧吉野川5 | 表のり | B.P-17 | 19.15 | 19.45 | 9 |  | 2.737 |  |  | 0 | 63 | 24 | 13 | 37 | 0.1155 | 0.0959 | 0.01 | 0.003 | 38.5 | 7.57 | [6 empty] | 8.4333e-08 | 9e-08
2009-03-31 | 四国地方整備局 | 吉野川 | 旧吉野川 | 右岸 | 4.8 | 右岸4.8k表-(KY-24)旧吉野川5 | 表のり | B.T-1 | 20 | 20.8 |  | 1.809 | 2.739 | 1.083 | 0.60981 | 0 | 7 | 70 | 23 | 93 | 0.0251 | 0.0194 | 0.004 | 0.0018 | 13.9444 | 1.18 | 38.3 | 29.1 | 9.2 |  |  |  | 1.0092e-08 | 3.24e-08 |  | 5.2702e-09
2009-03-31 | 四国地方整備局 | 吉野川 | 旧吉野川 | 右岸 | 4.8 | 右岸4.8k表-(KY-24)旧吉野川5 | 表のり | B.P-19 | 22.15 | 22.48 | 5 |  | 2.743 |  |  | 0 | 5 | 66 | 29 | 95 | 0.0149 | 0.0107 | 0.0028 | [9 empty] | 4.4164e-09
2009-03-31 | 四国地方整備局 | 吉野川 | 旧吉野川 | 右岸 | 4.8 | 右岸4.8k表-(KY-24)旧吉野川5 | 表のり | B.T-2 | 23 | 23.8 |  | 1.796 | 2.725 | 1.106 | 0.6424 | 0 | 5 | 66 | 29 | 95 | 0.023 | 0.0156 | 0.0028 |  |  |  | 38 | 28.2 | 9.8 |  |  |  | 4.4164e-09
2009-03-31 | 四国地方整備局 | 吉野川 | 旧吉野川 | 右岸 | 4.8 | 右岸4.8k表-(KY-24)旧吉野川5 | 表のり | B.P-20 | 24.15 | 24.45 | 3 |  | 2.723 |  |  | 0 | 6 | 68 | 26 | 94 | 0.0176 | 0.013 | 0.003 | [9 empty] | 5.1819e-09
2009-03-31 | 四国地方整備局 | 吉野川 | 旧吉野川 | 右岸 | 4.8 | 右岸4.8k表-(KY-24)旧吉野川5 | 表のり | B.P-21 | 25.15 | 25.45 | 3 |  | 2.744 |  |  | 0 | 8 | 65 | 27 | 92 | 0.0187 | 0.013 | 0.0028 | [9 empty] | 4.4164e-09
2009-03-31 | 四国地方整備局 | 吉野川 | 旧吉野川 | 右岸 | 4.8 | 右岸4.8k表-(KY-24)旧吉野川5 | 表のり | B.P-1 | 0.15 | 0.45 | 2 |  | 2.718 |  |  | 0 | 20 | 64 | 16 | 80 | 0.0324 | 0.0227 | 0.0065 | 0.0026 | 12.4615 | 1.24 | [6 empty] | 3.1083e-08 | 6.76e-08
2009-03-31 | 四国地方整備局 | 吉野川 | 旧吉野川 | 右岸 | 4.8 | 右岸4.8k表-(KY-24)旧吉野川5 | 表のり | B.P-2 | 1.15 | 1.45 | 2 |  | 2.767 |  |  | 0 | 23 | 56 | 21 | 77 | 0.0313 | 0.0207 | 0.0048 | 0.0017 | 18.4118 | 1.26 | [6 empty] | 1.5397e-08 | 2.89e-08
2009-03-31 | 四国地方整備局 | 吉野川 | 旧吉野川 | 右岸 | 6.18 | 右岸6.18k天-(KY-89)R6k/1501 | 天端 | B.T-1 | 3.1 | 3.6 |  | 1.924 | 2.734 | 0.899 | 0.38261 | 0 | 17.8 | 57.8 | 24.4 | 82.2 | 0.0336 | 0.0234 | 0.00268 |  |  |  | 34.2 | 24.6 | 9.6 |  |  |  | 3.9901e-09 |  |  |  | CUB |  |  |  |  | 14.3 | 34.1 | 0 | 38.3
2009-03-31 | 四国地方整備局 | 吉野川 | 旧吉野川 | 右岸 | 6.18 | 右岸6.18k天-(KY-89)R6k/1501 | 天端 | B.P-7 | 3.15 | 3.49 | 3 |  | 2.734 |  |  | 0 | 20.4 | 55 | 24.6 | 79.6 | 0.0329 | 0.0195 | 0.0035 |  |  |  | 39.9 | 21.3 | 18.6 |  |  |  | 7.4064e-09
2009-03-31 | 四国地方整備局 | 吉野川 | 旧吉野川 | 右岸 | 6.18 | 右岸6.18k天-(KY-89)R6k/1501 | 天端 | B.S-1 | 4 | 5 |  | 1.853 | 2.736 | 0.938 | 0.42585 | 0 | 86.6 | 9.1 | 4.3 | 13.4 | 0.174 | 0.157 | 0.107 | 0.0389 | 4.473 | 2.29 | [6 empty] | 2.0468e-05 | 1.5132e-05 |  | 9.0156e-06 | CD | 11.7 | 34.6
2009-03-31 | 四国地方整備局 | 吉野川 | 旧吉野川 | 右岸 | 6.18 | 右岸6.18k天-(KY-89)R6k/1501 | 天端 | B.P-8 | 4.15 | 4.45 | 5 |  | 2.739 |  |  | 0 | 74.7 | 16 | 9.3 | 25.3 | 0.1593 | 0.1406 | 0.0429 | 0.0056 | 28.4464 | 11.61 | [6 empty] | 2.4627e-06 | 3.136e-07
2009-03-31 | 四国地方整備局 | 吉野川 | 旧吉野川 | 右岸 | 6.18 | 右岸6.18k天-(KY-89)R6k/1501 | 天端 | B.R6k/1501 | 5 | 6 |  | 1.857 | 2.703 | 0.88 | 0.36249 | 0 | 59.4 | 30.4 | 10.2 | 40.6 | 0.129 | 0.1089 | 0.0141 | 0.0049 | 26.3265 | 2.07 | [6 empty] | 1.8696e-07 | 2.401e-07 |  | 1.1383e-07
2009-03-31 | 四国地方整備局 | 吉野川 | 旧吉野川 | 右岸 | 6.18 | 右岸6.18k天-(KY-89)R6k/1501 | 天端 | B.P-9 | 5.15 | 5.45 | 7 |  | 2.773 |  |  | 0 | 88.6 | 6.7 | 4.7 | 11.4 | 0.1953 | 0.1766 | 0.1247 | 0.063 | 3.1 | 1.67 | [6 empty] | 2.9183e-05 | 3.969e-05
2009-03-31 | 四国地方整備局 | 吉野川 | 旧吉野川 | 右岸 | 6.18 | 右岸6.18k天-(KY-89)R6k/1501 | 天端 | B.P-10 | 6.15 | 6.45 | 10 |  | 2.703 |  |  | 0 | 79.2 | 12.3 | 8.5 | 20.8 | 0.1924 | 0.1622 | 0.0659 | 0.0073 | 26.3562 | 9.1 | [6 empty] | 6.6582e-06 | 5.329e-07
2009-03-31 | 四国地方整備局 | 吉野川 | 旧吉野川 | 右岸 | 6.18 | 右岸6.18k天-(KY-89)R6k/1501 | 天端 | B.7.0-7.5 | 7 | 7.5 | [20 empty] | 2.32e-05
2009-03-31 | 四国地方整備局 | 吉野川 | 旧吉野川 | 右岸 | 6.18 | 右岸6.18k天-(KY-89)R6k/1501 | 天端 | B.7.0-7.5 | 7 | 7.5 | [19 empty] | 6.06e-05
2009-03-31 | 四国地方整備局 | 吉野川 | 旧吉野川 | 右岸 | 6.18 | 右岸6.18k天-(KY-89)R6k/1501 | 天端 | B.P-11 | 7.15 | 7.45 | 11 |  | 2.715 |  |  | 0 | 88.3 | 6.5 | 5.2 | 11.7 | 0.2937 | 0.25 | 0.1377 | 0.0581 | 5.0551 | 1.74 | [6 empty] | 3.6721e-05 | 3.3756e-05
2009-03-31 | 四国地方整備局 | 吉野川 | 旧吉野川 | 右岸 | 6.18 | 右岸6.18k天-(KY-89)R6k/1501 | 天端 | B.P-12 | 8.15 | 8.45 | 17 |  | 2.689 |  |  | 0 | 83.1 | 8.7 | 8.2 | 16.9 | 0.3007 | 0.2692 | 0.1032 | 0.0101 | 29.7723 | 8.83 | [6 empty] | 1.8823e-05 | 1.0201e-06
2009-03-31 | 四国地方整備局 | 吉野川 | 旧吉野川 | 右岸 | 6.18 | 右岸6.18k天-(KY-89)R6k/1501 | 天端 | B.P-13 | 9.15 | 9.45 | 12 |  | 2.679 |  |  | 0 | 90.7 | 9.3 |  | 9.3 | 0.3147 | 0.2902 | 0.1708 | 0.0871 | 3.6131 | 1.76 | [6 empty] | 6.0489e-05 | 7.5864e-05
2009-03-31 | 四国地方整備局 | 吉野川 | 旧吉野川 | 右岸 | 6.18 | 右岸6.18k天-(KY-89)R6k/1501 | 天端 | B.P-14 | 10.15 | 10.46 | 5 |  | 2.682 |  |  | 0 | 94.7 | 5.3 |  | 5.3 | 0.369 | 0.341 | 0.264 | 0.2054 | 1.7965 | 1.13 | [6 empty] | 0.0001659 | 0.00042189
2009-03-31 | 四国地方整備局 | 吉野川 | 旧吉野川 | 右岸 | 6.18 | 右岸6.18k天-(KY-89)R6k/1501 | 天端 | B.P-15 | 11.15 | 11.45 | 10 |  | 2.727 |  |  | 0 | 63.5 | 23.5 | 13 | 36.5 | 0.1319 | 0.1146 | 0.0148 | 0.0022 | 59.9545 | 8.65 | 9999 | 9999 | 0 |  |  |  | 2.0917e-07 | 4.84e-08
2009-03-31 | 四国地方整備局 | 吉野川 | 旧吉野川 | 右岸 | 6.18 | 右岸6.18k天-(KY-89)R6k/1501 | 天端 | B.P-16 | 12.15 | 12.45 | 11 |  | 2.71 |  |  | 0 | 84.6 | 8.5 | 6.9 | 15.4 | 0.1794 | 0.1593 | 0.1017 | 0.0289 | 6.2076 | 2.86 | [6 empty] | 1.8195e-05 | 8.3521e-06
2009-03-31 | 四国地方整備局 | 吉野川 | 旧吉野川 | 右岸 | 6.18 | 右岸6.18k天-(KY-89)R6k/1501 | 天端 | B.P-17 | 13.15 | 13.45 | 14 |  | 2.717 |  |  | 0 | 70.6 | 18.7 | 10.7 | 29.4 | 0.1679 | 0.142 | 0.0262 | 0.0045 | 37.3111 | 8.51 | [6 empty] | 7.856e-07 | 2.025e-07
2009-03-31 | 四国地方整備局 | 吉野川 | 旧吉野川 | 右岸 | 6.18 | 右岸6.18k天-(KY-89)R6k/1501 | 天端 | B.P-18 | 14.15 | 14.45 | 18 |  | 2.722 |  |  | 0 | 75.8 | 16.1 | 8.1 | 24.2 | 0.2154 | 0.1722 | 0.0541 | 0.0081 | 26.5926 | 5.95 | [6 empty] | 4.2152e-06 | 6.561e-07
2009-03-31 | 四国地方整備局 | 吉野川 | 旧吉野川 | 右岸 | 6.18 | 右岸6.18k天-(KY-89)R6k/1501 | 天端 | B.P-19 | 15.15 | 15.45 | 23 |  | 2.708 |  |  | 0 | 79.4 | 12.4 | 8.2 | 20.6 | 0.278 | 0.2428 | 0.0692 | 0.0083 | 33.494 | 7.53 | [6 empty] | 7.4563e-06 | 6.889e-07
2009-03-31 | 四国地方整備局 | 吉野川 | 旧吉野川 | 右岸 | 6.18 | 右岸6.18k天-(KY-89)R6k/1501 | 天端 | B.P-20 | 16.15 | 16.45 | 12 |  | 2.69 |  |  | 0 | 25 | 59.1 | 15.9 | 75 | 0.0579 | 0.0481 | 0.0078 | 0.0019 | 30.4737 | 4.31 | 39.6 | 23.6 | 16 |  |  |  | 4.7422e-08 | 3.61e-08
2009-03-31 | 四国地方整備局 | 吉野川 | 旧吉野川 | 右岸 | 6.18 | 右岸6.18k天-(KY-89)R6k/1501 | 天端 | B.P-21 | 17.15 | 17.45 | 6 |  | 2.709 |  |  | 0 | 38.3 | 48.2 | 13.5 | 61.7 | 0.0725 | 0.0584 | 0.0142 | 0.0016 | 45.3125 | 8.66 | 9999 | 9999 | 0 |  |  |  | 1.9004e-07 | 2.56e-08
2009-03-31 | 四国地方整備局 | 吉野川 | 旧吉野川 | 右岸 | 6.18 | 右岸6.18k天-(KY-89)R6k/1501 | 天端 | B.P-22 | 18.15 | 18.45 | 7 |  | 2.705 |  |  | 0 | 34.2 | 49.1 | 16.7 | 65.8 | 0.0661 | 0.052 | 0.0131 |  |  |  | 34.4 | 18.8 | 15.6 |  |  |  | 1.5766e-07
2009-03-31 | 四国地方整備局 | 吉野川 | 旧吉野川 | 右岸 | 6.18 | 右岸6.18k天-(KY-89)R6k/1501 | 天端 | B.P-23 | 19.15 | 19.45 | 10 |  | 2.714 |  |  | 0 | 12.3 | 64.8 | 22.9 | 87.7 | 0.032 | 0.025 | 0.0036 |  |  |  | 40.3 | 24 | 16.3 |  |  |  | 7.9059e-09
2009-03-31 | 四国地方整備局 | 吉野川 | 旧吉野川 | 右岸 | 6.18 | 右岸6.18k天-(KY-89)R6k/1501 | 天端 | B.P-24 | 20.15 | 20.45 | 5 |  | 2.721 |  |  | 0 | 11 | 61.3 | 27.7 | 89 | 0.0301 | 0.0193 | 0.0027 |  |  |  | 39 | 23.2 | 15.8 |  |  |  | 4.0595e-09
2009-03-31 | 四国地方整備局 | 吉野川 | 旧吉野川 | 右岸 | 6.18 | 右岸6.18k天-(KY-89)R6k/1501 | 天端 | B.P-25 | 21.15 | 21.45 | 7 |  | 2.707 |  |  | 0 | 42.7 | 36.2 | 21.1 | 57.3 | 0.101 | 0.0382 | 0.0044 |  |  |  | 32.8 | 21.6 | 11.2 |  |  |  | 1.2586e-08
2009-03-31 | 四国地方整備局 | 吉野川 | 旧吉野川 | 右岸 | 6.18 | 右岸6.18k天-(KY-89)R6k/1501 | 天端 | B.P-26 | 22.15 | 22.45 | 10 |  | 2.706 |  |  | 0 | 9.6 | 67.2 | 23.2 | 90.4 | 0.0301 | 0.02 | 0.0036 |  |  |  | 38.9 | 23 | 15.9 |  |  |  | 7.9059e-09
2009-03-31 | 四国地方整備局 | 吉野川 | 旧吉野川 | 右岸 | 6.18 | 右岸6.18k天-(KY-89)R6k/1501 | 天端 | B.P-27 | 23.15 | 23.47 | 7 |  | 2.692 |  |  | 0 | 10.8 | 64.3 | 24.9 | 89.2 | 0.0245 | 0.0178 | 0.0032 |  |  |  | 45.4 | 26.3 | 19.1 |  |  |  | 6.0177e-09
2009-03-31 | 四国地方整備局 | 吉野川 | 旧吉野川 | 右岸 | 6.18 | 右岸6.18k天-(KY-89)R6k/1501 | 天端 | B.P-1 | 0.15 | 0.45 | 28 |  | 2.675 |  |  | 40.1 | 30.3 | 17.2 | 12.4 | 29.6 | 2.0275 | 0.4092 | 0.0228 | 0.0031 | 654.0323 | 0.98 | [6 empty] | 5.6929e-07 | 9.61e-08
2009-03-31 | 四国地方整備局 | 吉野川 | 旧吉野川 | 右岸 | 6.18 | 右岸6.18k天-(KY-89)R6k/1501 | 天端 | B.R6k/1501 | 0.5 | 1.5 |  |  | 2.652 |  |  | 59.7 | 19.1 | 14.2 | 7 | 21.2 | 18 | 7.72 | 0.06 | 0.00975 | 1846.1538 | 0.5 | [5 empty] | 6.64e-09 | 5.3577e-06 | 9.5062e-07 |  |  | CD | 6.3 | 28.9
2009-03-31 | 四国地方整備局 | 吉野川 | 旧吉野川 | 右岸 | 6.18 | 右岸6.18k天-(KY-89)R6k/1501 | 天端 | B.P-2 | 0.65 | 0.95 | 17 |  | 2.667 |  |  | 35.2 | 32.4 | 18.3 | 14.1 | 32.4 | 0.765 | 0.2972 | 0.0151 | 0.0022 | 347.7273 | 2.26 | [6 empty] | 2.1912e-07 | 4.84e-08
2009-03-31 | 四国地方整備局 | 吉野川 | 旧吉野川 | 右岸 | 6.18 | 右岸6.18k天-(KY-89)R6k/1501 | 天端 | B.P-3 | 1.15 | 1.45 | 17 |  | 2.668 |  |  | 36.9 | 31.5 | 17.1 | 14.5 | 31.6 | 0.9765 | 0.341 | 0.0116 | 0.0013 | 751.1538 | 2.78 | [6 empty] | 1.1895e-07 | 1.69e-08
2009-03-31 | 四国地方整備局 | 吉野川 | 旧吉野川 | 右岸 | 6.18 | 右岸6.18k天-(KY-89)R6k/1501 | 天端 | B.P-4 | 1.65 | 1.95 | 18 |  | 2.676 |  |  | 40.2 | 27.6 | 19.1 | 13.1 | 32.2 | 2.055 | 0.7522 | 0.0166 | 0.0027 | 761.1111 | 0.6 | [6 empty] | 2.7289e-07 | 7.29e-08
2009-03-31 | 四国地方整備局 | 吉野川 | 旧吉野川 | 右岸 | 6.18 | 右岸6.18k天-(KY-89)R6k/1501 | 天端 | B.P-5 | 2.15 | 2.45 | 16 |  | 2.665 |  |  | 31.3 | 33.8 | 19.3 | 15.6 | 34.9 | 1.034 | 0.4462 | 0.0104 | [9 empty] | 9.2356e-08
2009-03-31 | 四国地方整備局 | 吉野川 | 旧吉野川 | 右岸 | 6.18 | 右岸6.18k天-(KY-89)R6k/1501 | 天端 | B.P-6 | 2.65 | 2.99 | 3 |  | 2.68 |  |  | 34.2 | 33.6 | 17.7 | 14.5 | 32.2 | 1.3215 | 0.6035 | 0.014 | [9 empty] | 1.839e-07
2009-03-31 | 四国地方整備局 | 吉野川 | 旧吉野川 | 右岸 | 7.6 | 右岸7.6k表-(KY-90)R7k/6501 | 表のり | B.P-3 | 1.15 | 1.65 | 3 |  | 2.686 |  |  | 1.6 | 68.7 | 16 | 13.7 | 29.7 | 0.277 | 0.22 | 0.017 | 0.00221 | 125.3394 | 10 | [6 empty] | 2.8837e-07 | 4.8841e-08
2009-03-31 | 四国地方整備局 | 吉野川 | 旧吉野川 | 右岸 | 7.6 | 右岸7.6k表-(KY-90)R7k/6501 | 表のり | B.S-1 | 1.3 | 2 |  | 1.961 | 2.702 | 0.701 | 0.20251 | 0.5 | 86.4 | 8.1 | 5 | 13.1 | 0.41 | 0.353 | 0.186 | 0.0242 | 16.9421 | 6.63 | [5 empty] | 6.36e-07 | 7.3699e-05 | 5.8564e-06 |  | 4.43e-06 | CD | 0 | 37.5
2009-03-31 | 四国地方整備局 | 吉野川 | 旧吉野川 | 右岸 | 7.6 | 右岸7.6k表-(KY-90)R7k/6501 | 表のり | B.P-4 | 1.65 | 2 | 3 |  | 2.662 |  |  | 12 | 74.5 | 6.8 | 6.7 | 13.5 | 0.549 | 0.454 | 0.205 | 0.0162 | 33.8889 | 9.57 | [6 empty] | 9.2328e-05 | 2.6244e-06
2009-03-31 | 四国地方整備局 | 吉野川 | 旧吉野川 | 右岸 | 7.6 | 右岸7.6k表-(KY-90)R7k/6501 | 表のり | B.P-5 | 2.15 | 2.45 | 1 |  | 2.683 |  |  | 1.6 | 46.4 | 33.4 | 18.6 | 52 | 0.115 | 0.0641 | 0.00594 |  |  |  | 28.5 | 22.5 | 6 |  |  |  | 2.5227e-08
2009-03-31 | 四国地方整備局 | 吉野川 | 旧吉野川 | 右岸 | 7.6 | 右岸7.6k表-(KY-90)R7k/6501 | 表のり | B.T-1 | 2.5 | 3.5 |  | 1.853 | 2.725 | 1.046 | 0.55936 | 0 | 23.9 | 56.1 | 20 | 76.1 | 0.0465 | 0.0324 | 0.005 | 0.00146 | 31.8493 | 2.13 | 41.2 | 30.6 | 10.6 |  |  |  | 1.6924e-08 | 2.1316e-08 |  | 3.6422e-09 | CUB |  |  |  |  | 32 | 26.6 | 13.3 | 34.3
2009-03-31 | 四国地方整備局 | 吉野川 | 旧吉野川 | 右岸 | 7.6 | 右岸7.6k表-(KY-90)R7k/6501 | 表のり | B.P-6 | 2.65 | 2.99 | 3 |  | 2.721 |  |  | 0 | 24.6 | 55.3 | 20.1 | 75.4 | 0.0462 | 0.0322 | 0.00497 | 0.00138 | 33.4783 | 2.25 | 37.1 | 26.8 | 10.3 |  |  |  | 1.669e-08 | 1.9044e-08
2009-03-31 | 四国地方整備局 | 吉野川 | 旧吉野川 | 右岸 | 7.6 | 右岸7.6k表-(KY-90)R7k/6501 | 表のり | B.P-7 | 3.15 | 3.45 | 2 |  | 2.716 |  |  | 4.3 | 22.3 | 50.5 | 22.9 | 73.4 | 0.0501 | 0.0322 | 0.00313 |  |  |  | 39.2 | 27.8 | 11.4 |  |  |  | 5.7171e-09
2009-03-31 | 四国地方整備局 | 吉野川 | 旧吉野川 | 右岸 | 7.6 | 右岸7.6k表-(KY-90)R7k/6501 | 表のり | B.P-8 | 4.15 | 4.45 | 4 |  | 2.756 |  |  | 0.1 | 43.7 | 40.5 | 15.7 | 56.2 | 0.0861 | 0.0611 | 0.00993 | 0.00178 | 48.3708 | 2.8 | 30.6 | 22.3 | 8.3 |  |  |  | 8.2972e-08 | 3.1684e-08
2009-03-31 | 四国地方整備局 | 吉野川 | 旧吉野川 | 右岸 | 7.6 | 右岸7.6k表-(KY-90)R7k/6501 | 表のり | B.S-3 | 5 | 6 |  | 1.745 | 2.715 | 0.828 | 0.31054 | 0.4 | 88.1 | 7.6 | 3.9 | 11.5 | 0.341 | 0.282 | 0.137 | 0.0535 | 6.3738 | [7 empty] | 3.629e-05 | 2.8622e-05 |  | 2.0842e-05 | CD | 10.5 | 40.3
2009-03-31 | 四国地方整備局 | 吉野川 | 旧吉野川 | 右岸 | 7.6 | 右岸7.6k表-(KY-90)R7k/6501 | 表のり | B.P-9 | 5.15 | 5.47 | 5 |  | 2.702 |  |  | 2.8 | 83 | 9.9 | 4.3 | 14.2 | 0.33 | 0.269 | 0.12 | 0.0395 | 8.3544 | 2.13 | [6 empty] | 2.6697e-05 | 1.5603e-05
2009-03-31 | 四国地方整備局 | 吉野川 | 旧吉野川 | 右岸 | 7.6 | 右岸7.6k表-(KY-90)R7k/6501 | 表のり | B.P-10 | 6.15 | 6.5 | 5 |  | 2.703 |  |  | 0.1 | 86.5 | 8.2 | 5.2 | 13.4 | 0.297 | 0.256 | 0.131 | 0.0311 | 9.5498 | 3.25 | [6 empty] | 3.2713e-05 | 9.6721e-06
2009-03-31 | 四国地方整備局 | 吉野川 | 旧吉野川 | 右岸 | 7.6 | 右岸7.6k表-(KY-90)R7k/6501 | 表のり | B.7.0-7.5 | 7 | 7.5 | [20 empty] | 0.000162
2009-03-31 | 四国地方整備局 | 吉野川 | 旧吉野川 | 右岸 | 7.6 | 右岸7.6k表-(KY-90)R7k/6501 | 表のり | B.7.0-7.5 | 7 | 7.5 | [19 empty] | 0.00016
2009-03-31 | 四国地方整備局 | 吉野川 | 旧吉野川 | 右岸 | 7.6 | 右岸7.6k表-(KY-90)R7k/6501 | 表のり | B.P-11 | 7.15 | 7.47 | 6 |  | 2.696 |  |  | 0.4 | 87 | 7.6 | 5 | 12.6 | 0.336 | 0.278 | 0.134 | 0.0393 | 8.5496 | 2.44 | [6 empty] | 3.4475e-05 | 1.5445e-05
2009-03-31 | 四国地方整備局 | 吉野川 | 旧吉野川 | 右岸 | 7.6 | 右岸7.6k表-(KY-90)R7k/6501 | 表のり | B.P-12 | 8.15 | 8.45 | 15 |  | 2.68 |  |  | 1.2 | 89.5 | 9.3 |  | 9.3 | 0.524 | 0.459 | 0.241 | 0.0949 | 5.5216 | 2.04 | [6 empty] | 0.00013432 | 9.006e-05
2009-03-31 | 四国地方整備局 | 吉野川 | 旧吉野川 | 右岸 | 7.6 | 右岸7.6k表-(KY-90)R7k/6501 | 表のり | B.P-13 | 9.15 | 9.45 | 13 |  | 2.709 |  |  | 0.4 | 77.6 | 14.6 | 7.4 | 22 | 0.24 | 0.196 | 0.0561 | 0.00792 | 30.303 | 8.13 | [6 empty] | 4.5851e-06 | 6.2726e-07
2009-03-31 | 四国地方整備局 | 吉野川 | 旧吉野川 | 右岸 | 7.6 | 右岸7.6k表-(KY-90)R7k/6501 | 表のり | B.P-14 | 10.15 | 10.45 | 7 |  | 2.718 |  |  | 3.3 | 62.9 | 17.7 | 16.1 | 33.8 | 0.16 | 0.134 | 0.00935 | 0.00175 | 91.4286 | 5.99 | [6 empty] | 7.2172e-08 | 3.0625e-08
2009-03-31 | 四国地方整備局 | 吉野川 | 旧吉野川 | 右岸 | 7.6 | 右岸7.6k表-(KY-90)R7k/6501 | 表のり | B.P-15 | 11.15 | 11.45 | 12 |  | 2.711 |  |  | 0 | 53.2 | 37.4 | 9.4 | 46.8 | 0.0958 | 0.0798 | 0.023 | 0.00585 | 16.3761 | 3.91 | 9999 | [5 empty] | 5.8093e-07 | 3.4223e-07
2009-03-31 | 四国地方整備局 | 吉野川 | 旧吉野川 | 右岸 | 7.6 | 右岸7.6k表-(KY-90)R7k/6501 | 表のり | B.P-16 | 12.15 | 12.45 | 11 |  | 2.699 |  |  | 0.2 | 36.6 | 48.5 | 14.7 | 63.2 | 0.0699 | 0.0553 | 0.0117 | 0.00199 | 35.1256 | 5.33 | 9999 | [5 empty] | 1.2134e-07 | 3.9601e-08
2009-03-31 | 四国地方整備局 | 吉野川 | 旧吉野川 | 右岸 | 7.6 | 右岸7.6k表-(KY-90)R7k/6501 | 表のり | B.P-17 | 13.15 | 13.45 | 9 |  | 2.727 |  |  | 0 | 14.4 | 63.2 | 22.4 | 85.6 | 0.0399 | 0.0269 | 0.00344 |  |  |  | 9999 | [5 empty] | 7.1155e-09
2009-03-31 | 四国地方整備局 | 吉野川 | 旧吉野川 | 右岸 | 7.6 | 右岸7.6k表-(KY-90)R7k/6501 | 表のり | B.P-18 | 14.15 | 14.45 | 13 |  | 2.724 |  |  | 0.1 | 45.2 | 48.1 | 6.6 | 54.7 | 0.0816 | 0.0703 | 0.031 | 0.00896 | 9.1071 | 3.49 | 9999 | [5 empty] | 1.1601e-06 | 8.0282e-07
2009-03-31 | 四国地方整備局 | 吉野川 | 旧吉野川 | 右岸 | 7.6 | 右岸7.6k表-(KY-90)R7k/6501 | 表のり | B.P-19 | 15.15 | 15.47 | 11 |  | 2.711 |  |  | 0 | 30.2 | 57.3 | 12.5 | 69.8 | 0.065 | 0.0558 | 0.0132 | 0.00226 | 28.7611 | 4.88 | 9999 | [5 empty] | 1.6046e-07 | 5.1076e-08
2009-03-31 | 四国地方整備局 | 吉野川 | 旧吉野川 | 右岸 | 7.6 | 右岸7.6k表-(KY-90)R7k/6501 | 表のり | B.P-20 | 16.15 | 16.45 | 8 |  | 2.718 |  |  | 0.2 | 5.5 | 66.4 | 27.9 | 94.3 | 0.0206 | 0.0148 | 0.00188 |  |  |  | 43.2 | 31.2 | 12 |  |  |  | 1.7548e-09
2009-03-31 | 四国地方整備局 | 吉野川 | 旧吉野川 | 右岸 | 7.6 | 右岸7.6k表-(KY-90)R7k/6501 | 表のり | B.P-21 | 17.15 | 17.45 | 12 |  | 2.691 |  |  | 0 | 7.7 | 72.2 | 20.1 | 92.3 | 0.0339 | 0.0263 | 0.00494 | 0.00146 | 23.2192 | 2.94 | 9999 | [5 empty] | 1.6458e-08 | 2.1316e-08
2009-03-31 | 四国地方整備局 | 吉野川 | 旧吉野川 | 右岸 | 7.6 | 右岸7.6k表-(KY-90)R7k/6501 | 表のり | B.P-22 | 18.15 | 18.45 | 12 |  | 2.618 |  |  | 0.1 | 40.6 | 48.8 | 10.5 | 59.3 | 0.0762 | 0.0603 | 0.0146 | 0.00433 | 17.5982 | 2.43 | 9999 | [5 empty] | 2.0268e-07 | 1.8749e-07
2009-03-31 | 四国地方整備局 | 吉野川 | 旧吉野川 | 右岸 | 7.6 | 右岸7.6k表-(KY-90)R7k/6501 | 表のり | B.P-23 | 19.15 | 19.45 | 25 |  | 2.484 |  |  | 0.1 | 3.2 | 67.6 | 29.1 | 96.7 | 0.0145 | 0.0111 | 0.00129 |  |  |  | 9999 | [5 empty] | 7.3322e-10
2009-03-31 | 四国地方整備局 | 吉野川 | 旧吉野川 | 右岸 | 7.6 | 右岸7.6k表-(KY-90)R7k/6501 | 表のり | B.P-24 | 20.15 | 20.45 | 9 |  | 2.752 |  |  | 0 | 3.2 | 72.6 | 24.2 | 96.8 | 0.0306 | 0.021 | 0.00274 |  |  |  | 37.6 | 25.1 | 12.5 |  |  |  | 4.2002e-09
2009-03-31 | 四国地方整備局 | 吉野川 | 旧吉野川 | 右岸 | 7.6 | 右岸7.6k表-(KY-90)R7k/6501 | 表のり | B.P-25 | 21.15 | 21.45 | 10 |  | 2.756 |  |  | 0.7 | 5.1 | 62.1 | 32.1 | 94.2 | 0.0291 | 0.0184 | 0.00103 |  |  |  | 34.2 | 24.7 | 9.5 |  |  |  | 4.3526e-10
2009-03-31 | 四国地方整備局 | 吉野川 | 旧吉野川 | 右岸 | 7.6 | 右岸7.6k表-(KY-90)R7k/6501 | 表のり | B.P-26 | 22.15 | 22.45 | 12 |  | 2.764 |  |  | 0 | 0.8 | 67.4 | 31.8 | 99.2 | 0.0162 | 0.0117 | 0.00177 |  |  |  | 42.6 | 27.2 | 15.4 |  |  |  | 1.526e-09
2009-03-31 | 四国地方整備局 | 吉野川 | 旧吉野川 | 右岸 | 7.6 | 右岸7.6k表-(KY-90)R7k/6501 | 表のり | B.P-27 | 23.15 | 23.45 | 21 |  | 2.75 |  |  | 0.3 | 63.8 | 29.8 | 6.1 | 35.9 | 0.11 | 0.0945 | 0.0377 | 0.00989 | 11.1223 | 3.85 | 9999 | [5 empty] | 1.8255e-06 | 9.7812e-07
2009-03-31 | 四国地方整備局 | 吉野川 | 旧吉野川 | 右岸 | 7.6 | 右岸7.6k表-(KY-90)R7k/6501 | 表のり | B.P-1 | 0.15 | 0.45 | 10 |  | 2.634 |  |  | 47.2 | 31.8 | 12.5 | 8.5 | 21 | 4.16 | 1.35 | 0.0644 | 0.00826 | 503.632 | 1.6 | [6 empty] | 6.3123e-06 | 6.8228e-07
2009-03-31 | 四国地方整備局 | 吉野川 | 旧吉野川 | 右岸 | 7.6 | 右岸7.6k表-(KY-90)R7k/6501 | 表のり | B.P-2 | 0.65 | 0.95 | 12 |  | 2.636 |  |  | 47.8 | 35.1 | 8 | 9.1 | 17.1 | 4.49 | 1.4 | 0.131 | 0.00632 | 710.443 | 2.69 | [6 empty] | 3.2713e-05 | 3.9942e-07
2009-03-31 | 四国地方整備局 | 吉野川 | 旧吉野川 | 右岸 | 8.53 | 右岸8.53k天-(KY-27)旧吉野川8 | 天端 | B.P-3 | 2.15 | 2.45 | 6 |  | 2.761 |  |  | 0 | 29 | 55 | 16 | 71 | 0.0485 | 0.033 | 0.007 | 0.0024 | 20.2083 | 1.39 | [6 empty] | 3.6906e-08 | 5.76e-08
2009-03-31 | 四国地方整備局 | 吉野川 | 旧吉野川 | 右岸 | 8.53 | 右岸8.53k天-(KY-27)旧吉野川8 | 天端 | B.P-4 | 3.15 | 3.45 | 6 |  | 2.734 |  |  | 0 | 73 | 20 | 7 | 27 | 0.2133 | 0.1664 | 0.022 | 0.0082 | 26.0122 | 4.8 | [6 empty] | 5.2407e-07 | 6.724e-07
2009-03-31 | 四国地方整備局 | 吉野川 | 旧吉野川 | 右岸 | 8.53 | 右岸8.53k天-(KY-27)旧吉野川8 | 天端 | B.S-1 | 5 | 5.83 |  | 1.908 | 2.711 | 0.901 | 0.38476 | 0 | 90 | 5 | 5 | 10 | 0.2964 | 0.253 | 0.12 | 0.0673 | 4.4042 | 1.29 | [6 empty] | 2.6697e-05 | 4.5293e-05 |  | 3.3114e-05 | CD | 9 | 37.1
2009-03-31 | 四国地方整備局 | 吉野川 | 旧吉野川 | 右岸 | 8.53 | 右岸8.53k天-(KY-27)旧吉野川8 | 天端 | B.P-5 | 6.15 | 6.45 | 3 |  | 2.693 |  |  | 0 | 93 | 3 | 4 | 7 | 0.3529 | 0.3191 | 0.18 | 0.1257 | 2.8075 | 1.36 | [6 empty] | 6.8307e-05 | 0.000158
2009-03-31 | 四国地方整備局 | 吉野川 | 旧吉野川 | 右岸 | 8.53 | 右岸8.53k天-(KY-27)旧吉野川8 | 天端 | B.P-6 | 7.15 | 7.45 | 8 |  | 2.72 |  |  | 0 | 85 | 11 | 4 | 15 | 0.3012 | 0.2753 | 0.12 | 0.0327 | 9.211 | 3.22 | [6 empty] | 2.6697e-05 | 1.0693e-05
2009-03-31 | 四国地方整備局 | 吉野川 | 旧吉野川 | 右岸 | 8.53 | 右岸8.53k天-(KY-27)旧吉野川8 | 天端 | B.P-7 | 8.15 | 8.45 | 15 |  | 2.691 |  |  | 0 | 89 | 8 | 3 | 11 | 0.338 | 0.3117 | 0.16 | 0.0463 | 7.3002 | 3.86 | [6 empty] | 5.1993e-05 | 2.1437e-05
2009-03-31 | 四国地方整備局 | 吉野川 | 旧吉野川 | 右岸 | 8.53 | 右岸8.53k天-(KY-27)旧吉野川8 | 天端 | B.P-8 | 9.15 | 9.45 | 15 |  | 2.705 |  |  | 0 | 87 | 9 | 4 | 13 | 0.335 | 0.3078 | 0.14 | 0.0304 | 11.0197 | 5.05 | [6 empty] | 3.8157e-05 | 9.2416e-06
2009-03-31 | 四国地方整備局 | 吉野川 | 旧吉野川 | 右岸 | 8.53 | 右岸8.53k天-(KY-27)旧吉野川8 | 天端 | B.P-9 | 10.15 | 10.45 | 11 |  | 2.728 |  |  | 0 | 87 | 9 | 4 | 13 | 0.2916 | 0.2576 | 0.12 | 0.0349 | 8.3553 | 2.94 | [6 empty] | 2.6697e-05 | 1.218e-05
2009-03-31 | 四国地方整備局 | 吉野川 | 旧吉野川 | 右岸 | 8.53 | 右岸8.53k天-(KY-27)旧吉野川8 | 天端 | B.P-10 | 11.15 | 11.45 | 10 |  | 2.721 |  |  | 0 | 94 | 3 | 3 | 6 | 0.3051 | 0.2773 | 0.16 | 0.1132 | 2.6952 | 1.13 | [6 empty] | 5.1993e-05 | 0.00012814
2009-03-31 | 四国地方整備局 | 吉野川 | 旧吉野川 | 右岸 | 8.53 | 右岸8.53k天-(KY-27)旧吉野川8 | 天端 | B.P-11 | 12.15 | 12.48 | 11 |  | 2.742 |  |  | 0 | 76 | 20 | 4 | 24 | 0.1942 | 0.1377 | 0.065 | 0.0278 | 6.9856 | 1.37 | [6 empty] | 6.4494e-06 | 7.7284e-06
2009-03-31 | 四国地方整備局 | 吉野川 | 旧吉野川 | 右岸 | 8.53 | 右岸8.53k天-(KY-27)旧吉野川8 | 天端 | B.S-2 | 13 | 13.8 |  | 1.885 | 2.732 | 0.897 | 0.38046 | 0 | 71 | 25 | 4 | 29 | 0.1069 | 0.0939 | 0.06 | 0.0403 | 2.6526 | 1.37 | [6 empty] | 5.3577e-06 | 1.6241e-05 |  | 3.427e-06 | CD | 22 | 37.2
2009-03-31 | 四国地方整備局 | 吉野川 | 旧吉野川 | 右岸 | 8.53 | 右岸8.53k天-(KY-27)旧吉野川8 | 天端 | B.P-12 | 14.15 | 14.45 | 10 |  | 2.717 |  |  | 0 | 60 | 36 | 4 | 40 | 0.0929 | 0.0843 | 0.05 | 0.0222 | 4.1847 | 1.94 | [6 empty] | 3.5117e-06 | 4.9284e-06
2009-03-31 | 四国地方整備局 | 吉野川 | 旧吉野川 | 右岸 | 8.53 | 右岸8.53k天-(KY-27)旧吉野川8 | 天端 | B.P-13 | 15.15 | 15.45 | 12 |  | 2.696 |  |  | 0 | 48 | 48 | 4 | 52 | 0.0829 | 0.0726 | 0.04 | 0.0235 | 3.5277 | 1.32 | [6 empty] | 2.094e-06 | 5.5225e-06
2009-03-31 | 四国地方整備局 | 吉野川 | 旧吉野川 | 右岸 | 8.53 | 右岸8.53k天-(KY-27)旧吉野川8 | 天端 | B.P-14 | 16.15 | 16.45 | 10 |  | 2.706 |  |  | 0 | 73 | 23 | 4 | 27 | 0.1002 | 0.0921 | 0.07 | 0.0434 | 2.3088 | 1.39 | [6 empty] | 7.6576e-06 | 1.8836e-05
2009-03-31 | 四国地方整備局 | 吉野川 | 旧吉野川 | 右岸 | 8.53 | 右岸8.53k天-(KY-27)旧吉野川8 | 天端 | B.P-15 | 17.15 | 17.45 | 15 |  | 2.614 |  |  | 0 | 53 | 39 | 8 | 47 | 0.0906 | 0.0799 | 0.027 | 0.0072 | 12.5833 | 2.49 | [6 empty] | 8.4231e-07 | 5.184e-07
2009-03-31 | 四国地方整備局 | 吉野川 | 旧吉野川 | 右岸 | 8.53 | 右岸8.53k天-(KY-27)旧吉野川8 | 天端 | B.P-16 | 18.15 | 18.45 | 22 |  | 2.497 |  |  | 0 | 18 | 72 | 10 | 82 | 0.0381 | 0.0308 | 0.014 | 0.005 | 7.62 | 2.08 | [6 empty] | 1.839e-07 | 2.5e-07
2009-03-31 | 四国地方整備局 | 吉野川 | 旧吉野川 | 右岸 | 8.53 | 右岸8.53k天-(KY-27)旧吉野川8 | 天端 | B.P-17 | 19.15 | 19.45 | 7 |  | 2.73 |  |  | 0 | 54 | 43 | 3 | 46 | 0.0877 | 0.0787 | 0.055 | 0.0433 | 2.0254 | 1 | [6 empty] | 4.3795e-06 | 1.8749e-05
2009-03-31 | 四国地方整備局 | 吉野川 | 旧吉野川 | 右岸 | 8.53 | 右岸8.53k天-(KY-27)旧吉野川8 | 天端 | B.P-18 | 20.15 | 20.45 | 6 |  | 2.782 |  |  | 0 | 5 | 71 | 24 | 95 | 0.0245 | 0.0172 | 0.0036 | [9 empty] | 7.9059e-09
2009-03-31 | 四国地方整備局 | 吉野川 | 旧吉野川 | 右岸 | 8.53 | 右岸8.53k天-(KY-27)旧吉野川8 | 天端 | B.T-1 | 21 | 21.41 |  | 1.877 | 2.764 | 0.973 | 0.46689 | 0 | 15 | 66 | 19 | 85 | 0.0351 | 0.0275 | 0.0055 | 0.0018 | 19.5 | 2.02 | 30.7 | 24 | 6.7 |  |  |  | 2.1107e-08 | 3.24e-08 |  | 5.2515e-09
2009-03-31 | 四国地方整備局 | 吉野川 | 旧吉野川 | 右岸 | 8.53 | 右岸8.53k天-(KY-27)旧吉野川8 | 天端 | B.P-19 | 21.56 | 21.86 | 7 |  | 2.766 |  |  | 0 | 33 | 57 | 10 | 67 | 0.068 | 0.0587 | 0.015 | 0.0053 | 12.8302 | 2.67 | [6 empty] | 2.1578e-07 | 2.809e-07
2009-03-31 | 四国地方整備局 | 吉野川 | 旧吉野川 | 右岸 | 8.53 | 右岸8.53k天-(KY-27)旧吉野川8 | 天端 | B.P-20 | 22.15 | 22.47 | 8 |  | 2.792 |  |  | 0 | 3 | 72 | 25 | 97 | 0.0208 | 0.0149 | 0.0036 | [9 empty] | 7.9059e-09
2009-03-31 | 四国地方整備局 | 吉野川 | 旧吉野川 | 右岸 | 8.53 | 右岸8.53k天-(KY-27)旧吉野川8 | 天端 | B.T-2 | 23 | 23.38 |  | 1.953 | 2.779 | 0.822 | 0.30484 | 0 | 19 | 59 | 22 | 81 | 0.0345 | 0.0257 | 0.0042 | 0.0013 | 26.5385 | 1.77 | 31.3 | 22.5 | 8.8 |  |  |  | 1.13e-08 | 1.69e-08 |  | 1.3464e-09
2009-03-31 | 四国地方整備局 | 吉野川 | 旧吉野川 | 右岸 | 8.53 | 右岸8.53k天-(KY-27)旧吉野川8 | 天端 | B.P-21 | 23.53 | 23.83 | 13 |  | 2.763 |  |  | 0 | 47 | 47 | 6 | 53 | 0.0866 | 0.071 | 0.036 | 0.0103 | 8.4078 | 2.92 | [6 empty] | 1.6404e-06 | 1.0609e-06
2009-03-31 | 四国地方整備局 | 吉野川 | 旧吉野川 | 右岸 | 8.53 | 右岸8.53k天-(KY-27)旧吉野川8 | 天端 | B.P-22 | 24.15 | 24.45 | 25 |  | 2.757 |  |  | 0 | 51 | 42 | 7 | 49 | 0.0861 | 0.0764 | 0.025 | 0.0079 | 10.8987 | 3.5 | [6 empty] | 7.0474e-07 | 6.241e-07
2009-03-31 | 四国地方整備局 | 吉野川 | 旧吉野川 | 右岸 | 8.53 | 右岸8.53k天-(KY-27)旧吉野川8 | 天端 | B.P-23 | 25.15 | 25.45 | 17 |  | 2.76 |  |  | 0 | 39 | 56 | 5 | 61 | 0.0743 | 0.0629 | 0.036 | 0.017 | 4.3706 | 1.53 | [6 empty] | 1.6404e-06 | 2.89e-06
2009-03-31 | 四国地方整備局 | 吉野川 | 旧吉野川 | 右岸 | 8.53 | 右岸8.53k天-(KY-27)旧吉野川8 | 天端 | B.P-1 | 0.15 | 0.45 | 25 |  | 2.67 |  |  | 67 | 18 | 9 | 6 | 15 | 13.8486 | 8.8965 | 0.2 | 0.0186 | 744.5484 | 6.38 | [6 empty] | 8.7194e-05 | 3.4596e-06
2009-03-31 | 四国地方整備局 | 吉野川 | 旧吉野川 | 右岸 | 8.53 | 右岸8.53k天-(KY-27)旧吉野川8 | 天端 | B.P-2 | 1.15 | 1.45 | 8 |  | 2.765 |  |  | 58 | 12 | 19 | 11 | 30 | 13.2873 | 8.3386 | 0.013 | 0.0047 | 2827.0851 | 0.12 | [6 empty] | 1.5488e-07 | 2.209e-07
2009-03-31 | 四国地方整備局 | 吉野川 | 旧吉野川 | 右岸 | 9.1 | 右岸9.1k天-(KY-16)第二樋門No.1 | 天端 | B.P-3 | 2.15 | 2.45 | 12 |  |  |  |  | 3 | 86 | 11 |  | 11 | 0.3447 | 0.3 | 0.15 | [9 empty] | 4.4772e-05
2009-03-31 | 四国地方整備局 | 吉野川 | 旧吉野川 | 右岸 | 9.1 | 右岸9.1k天-(KY-16)第二樋門No.1 | 天端 | B.P-7 | 6.15 | 6.45 | 7 |  |  |  |  | 0 | 88 | 12 |  | 12 | 0.3202 | 0.3 | 0.15 | [9 empty] | 4.4772e-05
2009-03-31 | 四国地方整備局 | 吉野川 | 旧吉野川 | 右岸 | 9.1 | 右岸9.1k天-(KY-16)第二樋門No.1 | 天端 | B.P-11 | 10.15 | 10.45 | 12 |  |  |  |  | 0 | 81 | 19 |  | 19 | 0.1658 | 0.14 | 0.065 | [9 empty] | 6.4494e-06
2009-03-31 | 四国地方整備局 | 吉野川 | 旧吉野川 | 右岸 | 9.1 | 右岸9.1k天-(KY-16)第二樋門No.1 | 天端 | B.P-22 | 21.15 | 21.45 | 13 |  |  |  |  | 0 | 67 | 33 |  | 33 | 0.1037 | 0.09
2009-03-31 | 四国地方整備局 | 吉野川 | 旧吉野川 | 右岸 | 10.75 | 右岸10.75k表-(KY-91)R10k/7681 | 表のり | B.P-5 | 2.65 | 2.95 | 3 |  | 2.781 |  |  | 0 | 17.5 | 66.6 | 15.9 | 82.5 | 0.0399 | 0.03 | 0.007 | 0.0017 | 23.4706 | 2.3 | 30.9 | 16.2 | 14.7 |  |  |  | 3.6906e-08 | 2.89e-08
2009-03-31 | 四国地方整備局 | 吉野川 | 旧吉野川 | 右岸 | 10.75 | 右岸10.75k表-(KY-91)R10k/7681 | 表のり | B.T-1 | 3 | 4 |  | 1.827 | 2.829 | 1.2 | 0.78545 | 0 | 8.4 | 62.2 | 29.4 | 91.6 | 0.0172 | 0.012 | 0.0025 |  |  |  | 39.7 | 19.5 | 20.2 |  |  |  | 3.3965e-09 |  |  |  | CUB |  |  |  |  | 22.2 | 11 | 3 | 32.9
2009-03-31 | 四国地方整備局 | 吉野川 | 旧吉野川 | 右岸 | 10.75 | 右岸10.75k表-(KY-91)R10k/7681 | 表のり | B.P-6 | 3.15 | 3.48 | 2 |  | 2.784 |  |  | 0 | 5.1 | 70.6 | 24.3 | 94.9 | 0.0225 | 0.0164 | 0.0037 |  |  |  | 44.6 | 23 | 21.6 |  |  |  | 8.4241e-09
2009-03-31 | 四国地方整備局 | 吉野川 | 旧吉野川 | 右岸 | 10.75 | 右岸10.75k表-(KY-91)R10k/7681 | 表のり | B.P-7 | 4.15 | 4.47 | 5 |  | 2.717 |  |  | 0 | 5.3 | 69.7 | 25 | 94.7 | 0.0177 | 0.0133 | 0.0038 |  |  |  | 45.8 | 24.5 | 21.3 |  |  |  | 8.961e-09
2009-03-31 | 四国地方整備局 | 吉野川 | 旧吉野川 | 右岸 | 10.75 | 右岸10.75k表-(KY-91)R10k/7681 | 表のり | B.5.0-5.5 | 5 | 5.5 | [20 empty] | 0.000104
2009-03-31 | 四国地方整備局 | 吉野川 | 旧吉野川 | 右岸 | 10.75 | 右岸10.75k表-(KY-91)R10k/7681 | 表のり | B.5.0-5.5 | 5 | 5.5 | [19 empty] | 0.000207
2009-03-31 | 四国地方整備局 | 吉野川 | 旧吉野川 | 右岸 | 10.75 | 右岸10.75k表-(KY-91)R10k/7681 | 表のり | B.S-2 | 5 | 6 |  | 1.928 | 2.7 | 0.779 | 0.26573 | 0.5 | 94.3 | 5.2 |  | 5.2 | 0.375 | 0.333 | 0.218 | 0.156 | 2.4038 | 1.17 | [6 empty] | 0.00010646 | 0.00024336 |  | 9.9235e-05 | CD | 0.1 | 42.5
2009-03-31 | 四国地方整備局 | 吉野川 | 旧吉野川 | 右岸 | 10.75 | 右岸10.75k表-(KY-91)R10k/7681 | 表のり | B.P-8 | 5.15 | 5.45 | 5 |  | 2.704 |  |  | 0 | 87.6 | 6.6 | 5.8 | 12.4 | 0.3322 | 0.299 | 0.1434 | 0.0408 | 8.1422 | 3.33 | [6 empty] | 4.0339e-05 | 1.6646e-05
2009-03-31 | 四国地方整備局 | 吉野川 | 旧吉野川 | 右岸 | 10.75 | 右岸10.75k表-(KY-91)R10k/7681 | 表のり | B.P-9 | 6.15 | 6.45 | 17 |  | 2.678 |  |  | 5.3 | 84.7 | 10 |  | 10 | 0.5227 | 0.4462 | 0.2517 | 0.075 | 6.9693 | 2.56 | [6 empty] | 0.00014854 | 5.625e-05
2009-03-31 | 四国地方整備局 | 吉野川 | 旧吉野川 | 右岸 | 10.75 | 右岸10.75k表-(KY-91)R10k/7681 | 表のり | B.P-10 | 7.15 | 7.45 | 12 |  | 2.687 |  |  | 0.8 | 85.1 | 7.6 | 6.5 | 14.1 | 0.327 | 0.2955 | 0.1276 | 0.0157 | 20.828 | 7.85 | [6 empty] | 3.0779e-05 | 2.4649e-06
2009-03-31 | 四国地方整備局 | 吉野川 | 旧吉野川 | 右岸 | 10.75 | 右岸10.75k表-(KY-91)R10k/7681 | 表のり | B.P-11 | 8.15 | 8.45 | 12 |  | 2.689 |  |  | 0 | 83.3 | 9.2 | 7.5 | 16.7 | 0.2867 | 0.2457 | 0.1057 | 0.0163 | 17.589 | 4.77 | [6 empty] | 1.9897e-05 | 2.6569e-06
2009-03-31 | 四国地方整備局 | 吉野川 | 旧吉野川 | 右岸 | 10.75 | 右岸10.75k表-(KY-91)R10k/7681 | 表のり | B.P-12 | 9.15 | 9.45 | 17 |  | 2.666 |  |  | 0.9 | 88.7 | 10.4 |  | 10.4 | 0.3952 | 0.3497 | 0.2097 | [9 empty] | 9.7307e-05
2009-03-31 | 四国地方整備局 | 吉野川 | 旧吉野川 | 右岸 | 10.75 | 右岸10.75k表-(KY-91)R10k/7681 | 表のり | B.P-13 | 10.15 | 10.45 | 15 |  | 2.679 |  |  | 0 | 90.7 | 9.3 |  | 9.3 | 0.493 | 0.4335 | 0.2605 | 0.0921 | 5.3529 | 2.26 | [6 empty] | 0.00016085 | 8.4824e-05
2009-03-31 | 四国地方整備局 | 吉野川 | 旧吉野川 | 右岸 | 10.75 | 右岸10.75k表-(KY-91)R10k/7681 | 表のり | B.P-14 | 11.15 | 11.45 | 8 |  | 2.723 |  |  | 0 | 84.2 | 8.2 | 7.6 | 15.8 | 0.1694 | 0.1521 | 0.0995 | 0.011 | 15.4 | 7.57 | [6 empty] | 1.7296e-05 | 1.21e-06
2009-03-31 | 四国地方整備局 | 吉野川 | 旧吉野川 | 右岸 | 10.75 | 右岸10.75k表-(KY-91)R10k/7681 | 表のり | B.P-15 | 12.15 | 12.45 | 17 |  | 2.742 |  |  | 0 | 74.6 | 17 | 8.4 | 25.4 | 0.155 | 0.1362 | 0.0512 | 0.0075 | 20.6667 | 7.81 | [6 empty] | 3.71e-06 | 5.625e-07
2009-03-31 | 四国地方整備局 | 吉野川 | 旧吉野川 | 右岸 | 10.75 | 右岸10.75k表-(KY-91)R10k/7681 | 表のり | B.P-16 | 13.15 | 13.45 | 9 |  | 2.727 |  |  | 0 | 58.2 | 29.8 | 12 | 41.8 | 0.1262 | 0.1038 | 0.0209 | 0.0035 | 36.0571 | 4.17 | 23.6 | 18.2 | 5.4 |  |  |  | 4.6535e-07 | 1.225e-07
2009-03-31 | 四国地方整備局 | 吉野川 | 旧吉野川 | 右岸 | 10.75 | 右岸10.75k表-(KY-91)R10k/7681 | 表のり | B.P-17 | 14.15 | 14.45 | 12 |  | 2.73 |  |  | 0 | 60.4 | 28.6 | 11 | 39.6 | 0.1233 | 0.1026 | 0.0163 | 0.004 | 30.825 | 4.87 | 22.1 | 14.8 | 7.3 |  |  |  | 2.616e-07 | 1.6e-07
2009-03-31 | 四国地方整備局 | 吉野川 | 旧吉野川 | 右岸 | 10.75 | 右岸10.75k表-(KY-91)R10k/7681 | 表のり | B.P-18 | 15.15 | 15.45 | 19 |  | 2.722 |  |  | 0 | 73 | 18 | 9 | 27 | 0.1665 | 0.1434 | 0.0493 | 0.0136 | 12.2426 | 3.24 | [6 empty] | 3.3988e-06 | 1.8496e-06
2009-03-31 | 四国地方整備局 | 吉野川 | 旧吉野川 | 右岸 | 10.75 | 右岸10.75k表-(KY-91)R10k/7681 | 表のり | B.P-19 | 16.15 | 16.45 | 7 |  | 2.721 |  |  | 0 | 80.3 | 11.8 | 7.9 | 19.7 | 0.1895 | 0.1694 | 0.0781 | 0.0102 | 18.5784 | 8.83 | [6 empty] | 9.869e-06 | 1.0404e-06
2009-03-31 | 四国地方整備局 | 吉野川 | 旧吉野川 | 右岸 | 10.75 | 右岸10.75k表-(KY-91)R10k/7681 | 表のり | B.P-20 | 17.15 | 17.45 | 14 |  | 2.476 |  |  | 0 | 26.3 | 61.5 | 12.2 | 73.7 | 0.057 | 0.0434 | 0.0127 | 0.003 | 19 | 2.79 | 64.4 | 34.5 | 29.9 |  |  |  | 1.4673e-07 | 9e-08
2009-03-31 | 四国地方整備局 | 吉野川 | 旧吉野川 | 右岸 | 10.75 | 右岸10.75k表-(KY-91)R10k/7681 | 表のり | B.P-21 | 18.15 | 18.45 | 15 |  | 2.53 |  |  | 0 | 21.6 | 63.7 | 14.7 | 78.4 | 0.046 | 0.0346 | 0.0085 | 0.0021 | 21.9048 | 2.87 | 45.5 | 31.3 | 14.2 |  |  |  | 5.7871e-08 | 4.41e-08
2009-03-31 | 四国地方整備局 | 吉野川 | 旧吉野川 | 右岸 | 10.75 | 右岸10.75k表-(KY-91)R10k/7681 | 表のり | B.P-22 | 19.15 | 19.49 | 4 |  | 2.742 |  |  | 0 | 9.7 | 63.4 | 26.9 | 90.3 | 0.0353 | 0.0213 | 0.0022 |  |  |  | 44.5 | 22.4 | 22.1 |  |  |  | 2.5258e-09
2009-03-31 | 四国地方整備局 | 吉野川 | 旧吉野川 | 右岸 | 10.75 | 右岸10.75k表-(KY-91)R10k/7681 | 表のり | B.P-23 | 20.15 | 20.47 | 3 |  | 2.745 |  |  | 0 | 9.7 | 59.2 | 31.1 | 90.3 | 0.0349 | 0.0143 | 0.0019 |  |  |  | 45.2 | 21 | 24.2 |  |  |  | 1.7983e-09
2009-03-31 | 四国地方整備局 | 吉野川 | 旧吉野川 | 右岸 | 10.75 | 右岸10.75k表-(KY-91)R10k/7681 | 表のり | B.P-24 | 21.15 | 21.45 | 6 |  | 2.751 |  |  | 0 | 8.5 | 60.1 | 31.4 | 91.5 | 0.0203 | 0.013 | 0.0022 |  |  |  | 45.3 | 22.6 | 22.7 |  |  |  | 2.5258e-09
2009-03-31 | 四国地方整備局 | 吉野川 | 旧吉野川 | 右岸 | 10.75 | 右岸10.75k表-(KY-91)R10k/7681 | 表のり | B.P-25 | 22.15 | 22.45 | 7 |  | 2.733 |  |  | 0 | 10.8 | 58 | 31.2 | 89.2 | 0.0219 | 0.014 | 0.0018 |  |  |  | 38.5 | 20 | 18.5 |  |  |  | 1.5866e-09
2009-03-31 | 四国地方整備局 | 吉野川 | 旧吉野川 | 右岸 | 10.75 | 右岸10.75k表-(KY-91)R10k/7681 | 表のり | B.P-26 | 23.15 | 23.45 | 15 |  | 2.749 |  |  | 0 | 33 | 54.3 | 12.7 | 67 | 0.0661 | 0.0534 | 0.0129 | 0.0027 | 24.4815 | 4.87 | 23.9 | 17.8 | 6.1 |  |  |  | 1.5214e-07 | 7.29e-08
2009-03-31 | 四国地方整備局 | 吉野川 | 旧吉野川 | 右岸 | 10.75 | 右岸10.75k表-(KY-91)R10k/7681 | 表のり | B.P-1 | 0.15 | 0.45 | 1 |  | 2.577 |  |  | 19.3 | 52.4 | 20.4 | 7.9 | 28.3 | 0.3305 | 0.2284 | 0.0261 | 0.007 | 47.2143 | 3.47 | [6 empty] | 7.7867e-07 | 4.9e-07
2009-03-31 | 四国地方整備局 | 吉野川 | 旧吉野川 | 右岸 | 10.75 | 右岸10.75k表-(KY-91)R10k/7681 | 表のり | B.S-1 | 0.5 | 1.5 |  | 1.914 | 2.706 | 0.781 | 0.26748 | 0 | 47.1 | 30.6 | 22.3 | 52.9 | 0.135 | 0.0611 | 0.00334 | 0.00118 | 114.4068 | 0.749 | 35.4 | 23.7 | 11.7 |  |  | 3.73e-08 | 6.6454e-09 | 1.3924e-08 |  | 3.3095e-10 | CUB |  |  |  |  | 11.2 | 23.7 | 0.5 | 36.5
2009-03-31 | 四国地方整備局 | 吉野川 | 旧吉野川 | 右岸 | 10.75 | 右岸10.75k表-(KY-91)R10k/7681 | 表のり | B.P-2 | 0.65 | 0.95 | 3 |  | 2.691 |  |  | 0.5 | 68.8 | 20.5 | 10.2 | 30.7 | 0.2198 | 0.1665 | 0.0264 | 0.0049 | 44.8571 | 4.62 | [6 empty] | 7.9957e-07 | 2.401e-07
2009-03-31 | 四国地方整備局 | 吉野川 | 旧吉野川 | 右岸 | 10.75 | 右岸10.75k表-(KY-91)R10k/7681 | 表のり | B.P-3 | 1.15 | 1.45 | 4 |  | 2.705 |  |  | 0 | 40.7 | 39.6 | 19.7 | 59.3 | 0.084 | 0.0322 | 0.0051 | 0.0013 | 64.6154 | 0.77 | 30.7 | 16.3 | 14.4 |  |  |  | 1.7719e-08 | 1.69e-08
2009-03-31 | 四国地方整備局 | 吉野川 | 旧吉野川 | 右岸 | 10.75 | 右岸10.75k表-(KY-91)R10k/7681 | 表のり | B.P-4 | 2.15 | 2.47 | 3 |  | 2.747 |  |  | 0 | 23.5 | 55.5 | 21 | 76.5 | 0.0429 | 0.03 | 0.0046 |  |  |  | 31.7 | 16.4 | 15.3 |  |  |  | 1.3951e-08
2009-03-31 | 四国地方整備局 | 吉野川 | 旧吉野川 | 右岸 | 12.2 | 右岸12.2k裏-(KY-10)No.1 | 裏のり | B.P-2 | 2.15 | 2.45 | 4 |  |  |  |  | 2 | 87 | 11 |  | 11 | 0.39 | 0.34 | 0.18 | [9 empty] | 6.8307e-05
2009-03-31 | 四国地方整備局 | 吉野川 | 旧吉野川 | 右岸 | 12.2 | 右岸12.2k裏-(KY-10)No.1 | 裏のり | B.P-3 | 3.15 | 3.45 | 10 |  |  |  |  | 9 | 82 | 9 |  | 9 | 0.57 | 0.46 | 0.26 | 0.11 | 5.1818 | 1.8 | [6 empty] | 0.00016014 | 0.000121
2009-03-31 | 四国地方整備局 | 吉野川 | 旧吉野川 | 右岸 | 13 | 右岸13.0k裏-(KY-92)R13k/0001 | 裏のり | B.T-1 | 2 | 3 |  | 1.857 | 2.757 | 1.047 | 0.56069 | 0 | 1.7 | 68.2 | 30.1 | 98.3 | 0.0162 | 0.0123 | 0.00141 |  |  |  | 44.5 | 30.6 | 13.9 |  |  |  | 9.0103e-10 |  |  |  | CUB |  |  |  |  | 23.4 | 20.4 | 2.5 | 32.8
2009-03-31 | 四国地方整備局 | 吉野川 | 旧吉野川 | 右岸 | 13 | 右岸13.0k裏-(KY-92)R13k/0001 | 裏のり | B.P-2 | 2.15 | 2.47 | 2 |  | 2.746 |  |  | 0 | 11 | 62.3 | 26.7 | 89 | 0.0238 | 0.0157 | 0.0032 |  |  |  | 39 | 18.4 | 20.6 |  |  |  | 6.0177e-09
2009-03-31 | 四国地方整備局 | 吉野川 | 旧吉野川 | 右岸 | 13 | 右岸13.0k裏-(KY-92)R13k/0001 | 裏のり | B.S-1 | 3 | 4 |  | 1.902 | 2.718 | 0.826 | 0.30863 | 0 | 94.1 | 5.9 |  | 5.9 | 0.344 | 0.312 | 0.215 | 0.157 | 2.1911 | 1.21 | [6 empty] | 0.0001031 | 0.00024649 |  | 0.00010486 | CD | 0 | 42.5
2009-03-31 | 四国地方整備局 | 吉野川 | 旧吉野川 | 右岸 | 13 | 右岸13.0k裏-(KY-92)R13k/0001 | 裏のり | B.P-3 | 3.15 | 3.45 | 6 |  | 2.678 |  |  | 18.4 | 75.4 | 6.2 |  | 6.2 | 0.6205 | 0.5015 | 0.271 | 0.165 | 3.7606 | 1.09 | [6 empty] | 0.00017627 | 0.00027225
2009-03-31 | 四国地方整備局 | 吉野川 | 旧吉野川 | 右岸 | 13 | 右岸13.0k裏-(KY-92)R13k/0001 | 裏のり | B.4.0-4.5 | 4 | 4.5 | [20 empty] | 1.41e-05
2009-03-31 | 四国地方整備局 | 吉野川 | 旧吉野川 | 右岸 | 13 | 右岸13.0k裏-(KY-92)R13k/0001 | 裏のり | B.4.0-4.5 | 4 | 4.5 | [19 empty] | 1.64e-05
2009-03-31 | 四国地方整備局 | 吉野川 | 旧吉野川 | 右岸 | 13 | 右岸13.0k裏-(KY-92)R13k/0001 | 裏のり | B.P-4 | 4.15 | 4.45 | 7 |  | 2.688 |  |  | 2.1 | 87.1 | 8.2 | 2.6 | 10.8 | 0.369 | 0.3217 | 0.1492 | 0.0649 | 5.6857 | 2.04 | [6 empty] | 4.422e-05 | 4.212e-05
2009-03-31 | 四国地方整備局 | 吉野川 | 旧吉野川 | 右岸 | 13 | 右岸13.0k裏-(KY-92)R13k/0001 | 裏のり | B.P-5 | 5.15 | 5.45 | 11 |  | 2.665 |  |  | 3.4 | 88.2 | 8.4 |  | 8.4 | 0.5185 | 0.4377 | 0.2241 | 0.1074 | 4.8277 | 1.62 | [6 empty] | 0.00011349 | 0.00011535
2009-03-31 | 四国地方整備局 | 吉野川 | 旧吉野川 | 右岸 | 13 | 右岸13.0k裏-(KY-92)R13k/0001 | 裏のり | B.P-6 | 6.15 | 6.45 | 12 |  | 2.644 |  |  | 11.6 | 81.2 | 7.2 |  | 7.2 | 0.6417 | 0.5525 | 0.292 | 0.1434 | 4.4749 | 1.64 | [6 empty] | 0.00020955 | 0.00020564
2009-03-31 | 四国地方整備局 | 吉野川 | 旧吉野川 | 右岸 | 13 | 右岸13.0k裏-(KY-92)R13k/0001 | 裏のり | B.P-7 | 7.15 | 7.45 | 16 |  | 2.655 |  |  | 3.4 | 83.6 | 7.3 | 5.7 | 13 | 0.3305 | 0.3025 | 0.1434 | 0.0412 | 8.0218 | 3.78 | [6 empty] | 4.0339e-05 | 1.6974e-05
2009-03-31 | 四国地方整備局 | 吉野川 | 旧吉野川 | 右岸 | 13 | 右岸13.0k裏-(KY-92)R13k/0001 | 裏のり | B.P-8 | 8.15 | 8.45 | 13 |  | 2.656 |  |  | 0 | 89 | 5.2 | 5.8 | 11 | 0.39 | 0.3445 | 0.1809 | 0.0622 | 6.2701 | 2.8 | [6 empty] | 6.9101e-05 | 3.8688e-05
2009-03-31 | 四国地方整備局 | 吉野川 | 旧吉野川 | 右岸 | 13 | 右岸13.0k裏-(KY-92)R13k/0001 | 裏のり | B.P-9 | 9.15 | 9.45 | 17 |  | 2.655 |  |  | 1.7 | 84.1 | 7.2 | 7 | 14.2 | 0.3882 | 0.3322 | 0.1362 | 0.0219 | 17.726 | 5.6 | [6 empty] | 3.58e-05 | 4.7961e-06
2009-03-31 | 四国地方整備局 | 吉野川 | 旧吉野川 | 右岸 | 13 | 右岸13.0k裏-(KY-92)R13k/0001 | 裏のり | B.P-10 | 10.15 | 10.45 | 29 |  | 2.639 |  |  | 47 | 44.9 | 4.4 | 3.7 | 8.1 | 3.2375 | 1.609 | 0.3515 | 0.0939 | 34.4782 | 1.02 | [6 empty] | 0.00032204 | 8.8172e-05
2009-03-31 | 四国地方整備局 | 吉野川 | 旧吉野川 | 右岸 | 13 | 右岸13.0k裏-(KY-92)R13k/0001 | 裏のり | B.P-11 | 11.15 | 11.45 | 25 |  | 2.67 |  |  | 17.3 | 74.1 | 8.6 |  | 8.6 | 0.5695 | 0.4675 | 0.2082 | 0.0862 | 6.6067 | 1.89 | [6 empty] | 9.5702e-05 | 7.4304e-05
2009-03-31 | 四国地方整備局 | 吉野川 | 旧吉野川 | 右岸 | 13 | 右岸13.0k裏-(KY-92)R13k/0001 | 裏のり | B.P-12 | 12.15 | 12.45 | 23 |  | 2.651 |  |  | 2.9 | 84.9 | 7 | 5.2 | 12.2 | 0.3865 | 0.341 | 0.1751 | 0.0533 | 7.2514 | 3.3 | [6 empty] | 6.4076e-05 | 2.8409e-05
2009-03-31 | 四国地方整備局 | 吉野川 | 旧吉野川 | 右岸 | 13 | 右岸13.0k裏-(KY-92)R13k/0001 | 裏のり | B.P-13 | 13.15 | 13.45 | 23 |  | 2.668 |  |  | 6 | 84 | 5.7 | 4.3 | 10 | 0.5652 | 0.5057 | 0.2937 | 0.0739 | 7.6482 | 3.38 | [6 empty] | 0.00021239 | 5.4612e-05
2009-03-31 | 四国地方整備局 | 吉野川 | 旧吉野川 | 右岸 | 13 | 右岸13.0k裏-(KY-92)R13k/0001 | 裏のり | B.P-14 | 14.15 | 14.45 | 10 |  | 2.669 |  |  | 15.7 | 71.3 | 8.7 | 4.3 | 13 | 0.5312 | 0.4075 | 0.1694 | 0.033 | 16.097 | 4.18 | [6 empty] | 5.9346e-05 | 1.089e-05
2009-03-31 | 四国地方整備局 | 吉野川 | 旧吉野川 | 右岸 | 13 | 右岸13.0k裏-(KY-92)R13k/0001 | 裏のり | B.P-15 | 15.15 | 15.45 | 10 |  | 2.696 |  |  | 0 | 61.1 | 27.7 | 11.2 | 38.9 | 0.1406 | 0.119 | 0.0145 | 0.0032 | 43.9375 | 2.57 | 9999 | 9999 | 0 |  |  |  | 1.9948e-07 | 1.024e-07
2009-03-31 | 四国地方整備局 | 吉野川 | 旧吉野川 | 右岸 | 13 | 右岸13.0k裏-(KY-92)R13k/0001 | 裏のり | B.P-16 | 16.15 | 16.45 | 18 |  | 2.722 |  |  | 0 | 71.7 | 19.5 | 8.8 | 28.3 | 0.1434 | 0.1276 | 0.0396 | 0.0065 | 22.0615 | 7.47 | [6 empty] | 2.0458e-06 | 4.225e-07
2009-03-31 | 四国地方整備局 | 吉野川 | 旧吉野川 | 右岸 | 13 | 右岸13.0k裏-(KY-92)R13k/0001 | 裏のり | B.P-17 | 17.15 | 17.45 | 18 |  | 2.699 |  |  | 1.4 | 74.6 | 16.8 | 7.2 | 24 | 0.201 | 0.165 | 0.0511 | 0.0093 | 21.6129 | 6.19 | [6 empty] | 3.6933e-06 | 8.649e-07
2009-03-31 | 四国地方整備局 | 吉野川 | 旧吉野川 | 右岸 | 13 | 右岸13.0k裏-(KY-92)R13k/0001 | 裏のり | B.P-18 | 18.15 | 18.45 | 12 |  | 2.711 |  |  | 0 | 39.1 | 46.1 | 14.8 | 60.9 | 0.715 | 0.0504 | 0.0086 |  |  |  | 29.5 | 9999 |  |  |  |  | 5.9461e-08
2009-03-31 | 四国地方整備局 | 吉野川 | 旧吉野川 | 右岸 | 13 | 右岸13.0k裏-(KY-92)R13k/0001 | 裏のり | B.P-19 | 19.15 | 19.45 | 11 |  | 2.726 |  |  | 0 | 12.7 | 62.7 | 24.6 | 87.3 | 0.0366 | 0.026 | 0.0035 |  |  |  | 35.5 | 15.6 | 19.9 |  |  |  | 7.4064e-09
2009-03-31 | 四国地方整備局 | 吉野川 | 旧吉野川 | 右岸 | 13 | 右岸13.0k裏-(KY-92)R13k/0001 | 裏のり | B.P-20 | 20.15 | 20.45 | 20 |  | 2.719 |  |  | 0 | 47.3 | 42.5 | 10.2 | 52.7 | 0.0824 | 0.0724 | 0.0376 | 0.0047 | 17.5319 | 6.54 | 9999 | 9999 | 0 |  |  |  | 1.8143e-06 | 2.209e-07
2009-03-31 | 四国地方整備局 | 吉野川 | 旧吉野川 | 右岸 | 13 | 右岸13.0k裏-(KY-92)R13k/0001 | 裏のり | B.P-21 | 21.15 | 21.45 | 21 |  | 2.714 |  |  | 0 | 67.3 | 26.9 | 5.8 | 32.7 | 0.1262 | 0.1074 | 0.0521 | 0.0192 | 6.5729 | 2.02 | [6 empty] | 3.8629e-06 | 3.6864e-06
2009-03-31 | 四国地方整備局 | 吉野川 | 旧吉野川 | 右岸 | 13 | 右岸13.0k裏-(KY-92)R13k/0001 | 裏のり | B.P-22 | 22.15 | 22.45 | 28 |  | 2.713 |  |  | 0 | 65.8 | 22.5 | 11.7 | 34.2 | 0.1319 | 0.1146 | 0.0223 | 0.0038 | 34.7105 | 7.59 | [6 empty] | 5.4078e-07 | 1.444e-07
2009-03-31 | 四国地方整備局 | 吉野川 | 旧吉野川 | 右岸 | 13 | 右岸13.0k裏-(KY-92)R13k/0001 | 裏のり | B.P-23 | 23.15 | 23.45 | 20 |  | 2.687 |  |  | 0 | 63.1 | 24.4 | 12.5 | 36.9 | 0.191 | 0.1434 | 0.0122 | 0.0033 | 57.8788 | 2.9 | 9999 | 9999 | 0 |  |  |  | 1.3369e-07 | 1.089e-07
2009-03-31 | 四国地方整備局 | 吉野川 | 旧吉野川 | 右岸 | 13 | 右岸13.0k裏-(KY-92)R13k/0001 | 裏のり | B.P-1 | 1.15 | 1.45 | 4 |  | 2.713 |  |  | 18.6 | 24.2 | 41.3 | 15.9 | 57.2 | 0.0893 | 0.0501 | 0.008 | 0.0021 | 42.5238 | 1.74 | 27.8 | 9.1 | 18.7 |  |  |  | 5.0287e-08 | 4.41e-08
2009-03-31 | 四国地方整備局 | 吉野川 | 旧吉野川 | 左岸 | 1.45 | 左岸1.45k天-(KY-98)No.1 | 天端 | B.P-4 | 4.15 | 4.52 | 4 |  | 2.758 |  |  | 0 | 64 | 23 | 13 | 36 | 0.1559 | 0.1248 | 0.014 | 0.0031 | 50.2903 | 3.18 | [6 empty] | 1.839e-07 | 9.61e-08
2009-03-31 | 四国地方整備局 | 吉野川 | 旧吉野川 | 左岸 | 1.45 | 左岸1.45k天-(KY-98)No.1 | 天端 | B.S-1 | 5 | 5.8 | 12 | 2.055 | 2.74 | 0.706 | 0.20627 | 0 | 93 | 2 | 5 | 7 | 0.2567 | 0.2207 | 0.14 | 0.1078 | 2.3813 | 0.97 | [6 empty] | 3.8157e-05 | 0.00011621 |  | 2.2243e-05 | CD | 0 | 40
2009-03-31 | 四国地方整備局 | 吉野川 | 旧吉野川 | 左岸 | 1.45 | 左岸1.45k天-(KY-98)No.1 | 天端 | B.P-5 | 6.15 | 6.45 | 12 |  | 2.721 |  |  | 0 | 88 | 5 | 7 | 12 | 0.2613 | 0.2211 | 0.12 | 0.0363 | 7.1983 | 2.54 | [6 empty] | 2.6697e-05 | 1.3177e-05
2009-03-31 | 四国地方整備局 | 吉野川 | 旧吉野川 | 左岸 | 1.45 | 左岸1.45k天-(KY-98)No.1 | 天端 | B.P-6 | 7.15 | 7.47 | 10 |  | 2.744 |  |  | 0 | 82 | 11 | 7 | 18 | 0.2773 | 0.235 | 0.1 | 0.0134 | 20.694 | 5.82 | [6 empty] | 1.7498e-05 | 1.7956e-06
2009-03-31 | 四国地方整備局 | 吉野川 | 旧吉野川 | 左岸 | 1.45 | 左岸1.45k天-(KY-98)No.1 | 天端 | B.P-7 | 8.15 | 8.45 | 11 |  | 2.707 |  |  | 0 | 86 | 8 | 6 | 14 | 0.3249 | 0.889 |  | 0.0225 | 14.44 | 4.75 | [7 empty] | 5.0625e-06
2009-03-31 | 四国地方整備局 | 吉野川 | 旧吉野川 | 左岸 | 1.45 | 左岸1.45k天-(KY-98)No.1 | 天端 | B.P-8 | 9.15 | 9.48 | 11 |  | 2.724 |  |  | 0 | 90 | 4 | 6 | 10 | 0.3034 | 0.2783 | 0.16 | 0.0505 | 6.0079 | 2.5 | [6 empty] | 5.1993e-05 | 2.5503e-05
2009-03-31 | 四国地方整備局 | 吉野川 | 旧吉野川 | 左岸 | 1.45 | 左岸1.45k天-(KY-98)No.1 | 天端 | B.P-9 | 10.15 | 10.45 | 13 |  | 2.75 |  |  | 0 | 85 | 9 | 6 | 15 | 0.1649 | 0.1518 | 0.11 | 0.0306 | 5.3889 | 3.13 | [6 empty] | 2.1823e-05 | 9.3636e-06
2009-03-31 | 四国地方整備局 | 吉野川 | 旧吉野川 | 左岸 | 1.45 | 左岸1.45k天-(KY-98)No.1 | 天端 | B.S-2 | 11 | 11.8 | 17 | 1.954 | 2.738 | 0.847 | 0.32899 | 0 | 94 | 2 | 4 | 6 | 0.2571 | 0.2215 | 0.14 | 0.1122 | 2.2914 | 0.96 | [6 empty] | 3.8157e-05 | 0.00012589 |  | 3.949e-05 | CD | 22 | 34.9
2009-03-31 | 四国地方整備局 | 吉野川 | 旧吉野川 | 左岸 | 1.45 | 左岸1.45k天-(KY-98)No.1 | 天端 | B.P-10 | 12.15 | 12.45 | 17 |  | 2.722 |  |  | 3 | 68 | 18 | 11 | 29 | 0.2571 | 0.1981 |  | 0.0045 | 57.1333 | 6.72 | [7 empty] | 2.025e-07
2009-03-31 | 四国地方整備局 | 吉野川 | 旧吉野川 | 左岸 | 1.45 | 左岸1.45k天-(KY-98)No.1 | 天端 | B.P-11 | 13.15 | 13.45 | 15 |  | 2.753 |  |  | 0 | 79 | 14 | 7 | 21 | 0.1596 | 0.143 | 0.07 | 0.0113 | 14.1239 | 6.36 | [6 empty] | 7.6576e-06 | 1.2769e-06
2009-03-31 | 四国地方整備局 | 吉野川 | 旧吉野川 | 左岸 | 1.45 | 左岸1.45k天-(KY-98)No.1 | 天端 | B.P-12 | 14.15 | 14.45 | 14 |  | 2.743 |  |  | 0 | 83 | 11 | 6 | 17 | 0.1843 | 0.1628 | 0.1 | 0.0134 | 13.7537 | 6.17 | [6 empty] | 1.7498e-05 | 1.7956e-06
2009-03-31 | 四国地方整備局 | 吉野川 | 旧吉野川 | 左岸 | 1.45 | 左岸1.45k天-(KY-98)No.1 | 天端 | B.P-13 | 15.15 | 15.45 | 13 |  | 2.734 |  |  | 0 | 72 | 20 | 8 | 28 | 0.147 | 0.131 | 0.03 | 0.0071 | 20.7042 | 6.68 | [6 empty] | 1.0752e-06 | 5.041e-07
2009-03-31 | 四国地方整備局 | 吉野川 | 旧吉野川 | 左岸 | 1.45 | 左岸1.45k天-(KY-98)No.1 | 天端 | B.P-14 | 16.15 | 16.45 | 14 |  | 2.752 |  |  | 0 | 83 | 12 | 5 | 17 | 0.1591 | 0.1454 | 0.09 | 0.0178 | 8.9382 | 4.83 | [6 empty] | 1.3708e-05 | 3.1684e-06
2009-03-31 | 四国地方整備局 | 吉野川 | 旧吉野川 | 左岸 | 1.45 | 左岸1.45k天-(KY-98)No.1 | 天端 | B.P-15 | 17.15 | 17.45 | 19 |  | 2.738 |  |  | 0 | 86 | 9 | 5 | 14 | 0.2548 | 0.2144 | 0.11 | 0.0297 | 8.5791 | 2.95 | [6 empty] | 2.1823e-05 | 8.8209e-06
2009-03-31 | 四国地方整備局 | 吉野川 | 旧吉野川 | 左岸 | 1.45 | 左岸1.45k天-(KY-98)No.1 | 天端 | B.S-3 | 18 | 18.8 | 15 |  | 2.771 |  |  | 0 | 58 | 39 | 3 | 42 | 0.0893 | 0.0825 | 0.04 | 0.0234 | 3.8162 | 1.31 | [6 empty] | 2.094e-06 | 5.4756e-06 |  |  | CD | 7 | 38
2009-03-31 | 四国地方整備局 | 吉野川 | 旧吉野川 | 左岸 | 1.45 | 左岸1.45k天-(KY-98)No.1 | 天端 | B.P-16 | 19.15 | 19.45 | 15 |  | 2.769 |  |  | 0 | 50 | 40 | 10 | 50 | 0.086 | 0.0747 | 0.021 | 0.0054 | 15.9259 | 3.39 | [6 empty] | 4.7052e-07 | 2.916e-07
2009-03-31 | 四国地方整備局 | 吉野川 | 旧吉野川 | 左岸 | 1.45 | 左岸1.45k天-(KY-98)No.1 | 天端 | B.P-17 | 20.15 | 20.45 | 11 |  | 2.774 |  |  | 0 | 37 | 51 | 12 | 63 | 0.0702 | 0.0553 | 0.01 | 0.0038 | 18.4737 | 2.4 | [6 empty] | 8.4333e-08 | 1.444e-07
2009-03-31 | 四国地方整備局 | 吉野川 | 旧吉野川 | 左岸 | 1.45 | 左岸1.45k天-(KY-98)No.1 | 天端 | B.P-18 | 21.15 | 21.45 | 10 |  | 2.772 |  |  | 0 | 16 | 67 | 17 | 84 | 0.0398 | 0.0302 | 0.006 | 0.0022 | 18.0909 | 1.64 | [6 empty] | 2.5821e-08 | 4.84e-08
2009-03-31 | 四国地方整備局 | 吉野川 | 旧吉野川 | 左岸 | 1.45 | 左岸1.45k天-(KY-98)No.1 | 天端 | B.P-19 | 22.15 | 22.45 | 11 |  | 2.764 |  |  | 0 | 17 | 64 | 19 | 83 | 0.0424 | 0.0295 | 0.0052 | 0.0018 | 23.5556 | 1.53 | [6 empty] | 1.8534e-08 | 3.24e-08
2009-03-31 | 四国地方整備局 | 吉野川 | 旧吉野川 | 左岸 | 1.45 | 左岸1.45k天-(KY-98)No.1 | 天端 | B.P-20 | 24.15 | 24.45 | 16 |  | 2.774 |  |  | 0 | 18 | 54 | 28 | 82 | 0.0283 | 0.0194 |  | 0.0011 | 25.7273 | 1.04 | [7 empty] | 1.21e-08
2009-03-31 | 四国地方整備局 | 吉野川 | 旧吉野川 | 左岸 | 1.45 | 左岸1.45k天-(KY-98)No.1 | 天端 | B.P-21 | 25.15 | 25.45 | 13 |  | 2.758 |  |  | 0 | 18 | 72 | 10 | 82 | 0.0603 | 0.0554 | 0.016 | 0.0051 | 11.8235 | 3.85 | [6 empty] | 2.5058e-07 | 2.601e-07
2009-03-31 | 四国地方整備局 | 吉野川 | 旧吉野川 | 左岸 | 1.45 | 左岸1.45k天-(KY-98)No.1 | 天端 | B.P-1 | 0.4 | 0.7 | 3 |  | 2.752 |  |  | 30 | 60 | 6 | 4 | 10 | 0.4766 | 0.3491 | 0.18 | 0.0739 | 6.4493 | 1.68 | [6 empty] | 6.8307e-05 | 5.4612e-05
2009-03-31 | 四国地方整備局 | 吉野川 | 旧吉野川 | 左岸 | 1.45 | 左岸1.45k天-(KY-98)No.1 | 天端 | B.P-2 | 1.15 | 1.45 | 3 |  | 2.755 |  |  | 0 | 77 | 14 | 9 | 23 | 0.2346 | 0.1949 | 0.035 | 0.0061 | 38.459 | 11.08 | [6 empty] | 1.5368e-06 | 3.721e-07
2009-03-31 | 四国地方整備局 | 吉野川 | 旧吉野川 | 左岸 | 1.45 | 左岸1.45k天-(KY-98)No.1 | 天端 | B.T-1 | 2 | 2.8 | 14 | 1.877 | 2.768 | 0.928 | 0.41451 | 0 | 30 | 52 | 18 | 70 | 0.0434 | 0.028 | 0.006 | 0.0024 | 18.0833 | 1.06 | 29.9 | 19.4 | 10.5 |  |  |  | 2.5821e-08 | 5.76e-08 |  | 5.6191e-09 | UU | [8 empty] | 50.7 | 0
2009-03-31 | 四国地方整備局 | 吉野川 | 旧吉野川 | 左岸 | 1.45 | 左岸1.45k天-(KY-98)No.1 | 天端 | B.P-3 | 3.15 | 3.47 | 14 |  | 2.765 |  |  | 0 | 49 | 32 | 19 | 51 | 0.1206 | 0.0599 | 0.006 | 0.0019 | 63.4737 | 0.72 | [6 empty] | 2.5821e-08 | 3.61e-08
2009-03-31 | 四国地方整備局 | 吉野川 | 旧吉野川 | 左岸 | 1.77 | 左岸1.77k天-(KY-43)No.1 | 天端 | B.P-1 | 3.15 | 3.45 | 1 |  | 2.778 |  |  | 0 | 37 | 42 | 21 | 63 | 0.0609 | 0.0343 | 0.0045 | 0.0012 | 50.75 | 1.27 | [6 empty] | 1.3258e-08 | 1.44e-08
2009-03-31 | 四国地方整備局 | 吉野川 | 旧吉野川 | 左岸 | 1.77 | 左岸1.77k天-(KY-43)No.1 | 天端 | B.T1-1 | 6 | 7.55 |  | 1.976 | 2.792 | 0.82 | 0.30295 | 0 | 76 | 17 | 7 | 24 | 0.1938 | 0.1703 | 0.0339 | 0.0088 | 22.0227 | 9.11 | [6 empty] | 1.4272e-06 | 7.744e-07 |  | 4.5214e-07 | CD | 13 | 37.3
2009-03-31 | 四国地方整備局 | 吉野川 | 旧吉野川 | 左岸 | 1.77 | 左岸1.77k天-(KY-43)No.1 | 天端 | B.P-2 | 9.15 | 9.45 | 12 |  | 2.742 |  |  | 0 | 76 | 16 | 8 | 24 | 0.2058 | 0.177 | 0.0465 | 0.0078 | 26.3846 | 9.31 | [6 empty] | 2.9682e-06 | 6.084e-07
2009-03-31 | 四国地方整備局 | 吉野川 | 旧吉野川 | 左岸 | 1.77 | 左岸1.77k天-(KY-43)No.1 | 天端 | B.P-3 | 11.15 | 11.45 | 13 |  | 2.734 |  |  | 0 | 78 | 15 | 7 | 22 | 0.2086 | 0.1806 | 0.0564 | 0.0101 | 20.6535 | 8.01 | [6 empty] | 4.6421e-06 | 1.0201e-06
2009-03-31 | 四国地方整備局 | 吉野川 | 旧吉野川 | 左岸 | 1.77 | 左岸1.77k天-(KY-43)No.1 | 天端 | B.T1-2 | 12 | 13 |  | 1.917 | 2.785 | 0.961 | 0.45258 | 0 | 83 | 13 | 4 | 17 | 0.1974 | 0.1767 | 0.1149 | 0.0136 | 14.5147 | 7.22 | [6 empty] | 2.4141e-05 | 1.8496e-06 |  | 1.8712e-06 | CD | 18 | 39.5
2009-03-31 | 四国地方整備局 | 吉野川 | 旧吉野川 | 左岸 | 1.77 | 左岸1.77k天-(KY-43)No.1 | 天端 | B.P-4 | 15.15 | 15.45 | 11 |  | 2.766 |  |  | 0 | 47 | 41 | 12 | 53 | 0.0939 | 0.0675 | 0.018 | 0.0029 | 32.3793 | 4.36 | [6 empty] | 3.292e-07 | 8.41e-08
2009-03-31 | 四国地方整備局 | 吉野川 | 旧吉野川 | 左岸 | 1.77 | 左岸1.77k天-(KY-43)No.1 | 天端 | B.P-5 | 17.15 | 17.45 | 15 |  | 2.738 |  |  | 0 | 72 | 20 | 8 | 28 | 0.159 | 0.1381 | 0.0367 | 0.0074 | 21.4865 | 7.09 | [6 empty] | 1.7153e-06 | 5.476e-07
2009-03-31 | 四国地方整備局 | 吉野川 | 旧吉野川 | 左岸 | 1.77 | 左岸1.77k天-(KY-43)No.1 | 天端 | B.P-6 | 21.15 | 21.45 | 19 |  | 2.77 |  |  | 0 | 24 | 60 | 16 | 76 | 0.0477 | 0.0371 | 0.0073 | 0.0022 | 21.6818 | 2.49 | [6 empty] | 4.0674e-08 | 4.84e-08
2009-03-31 | 四国地方整備局 | 吉野川 | 旧吉野川 | 左岸 | 1.77 | 左岸1.77k天-(KY-43)No.1 | 天端 | B.P-7 | 24.15 | 24.45 | 6 |  | 2.758 |  |  | 0 | 3 | 65 | 32 | 97 | 0.0142 | 0.0099 | 0.002 |  |  |  | 43.8 | 18 | 25.8 |  |  |  | 2.0253e-09
2009-03-31 | 四国地方整備局 | 吉野川 | 旧吉野川 | 左岸 | 2.2 | 左岸2.2k天-(KY-66)KY-L1 | 天端 | B.KY-L1 P3 | 3.15 | 3.45 | 2 |  | 2.751 |  |  | 0.2 | 37 | 54.9 | 7.9 | 62.8 | 0.06882 | 0.05066 | 0.01629 | 0.006683 | 10.2978 | 1.5 | 33.3 | 22.9 | 10.4 |  |  |  | 2.6123e-07 | 4.4662e-07
2009-03-31 | 四国地方整備局 | 吉野川 | 旧吉野川 | 左岸 | 2.2 | 左岸2.2k天-(KY-66)KY-L1 | 天端 | B.KY-L1 P4 | 4.15 | 4.45 | 4 |  | 2.744 |  |  | 0.1 | 53.2 | 38.2 | 8.5 | 46.7 | 0.1078 | 0.08276 | 0.02511 | 0.006213 | 17.3507 | 2.85 | 9999 | 9999 | 0 |  |  |  | 7.1194e-07 | 3.8601e-07
2009-03-31 | 四国地方整備局 | 吉野川 | 旧吉野川 | 左岸 | 2.2 | 左岸2.2k天-(KY-66)KY-L1 | 天端 | B.KY-L1 S5 | 5 | 5.8 | 7 | 1.921 | 2.745 | 0.849 | 0.33097 | 0 | 78.7 | 18.2 | 3.1 | 21.3 | 0.1434 | 0.1267 | 0.07075 | 0.03183 | 4.5052 | 1.92 | 9999 | 9999 | 0 |  |  |  | 7.849e-06 | 1.0131e-05 |  | 3.5909e-06 | CUB |  |  |  |  | 22 | 22.9 | 13.5 | 34.5
2009-03-31 | 四国地方整備局 | 吉野川 | 旧吉野川 | 左岸 | 2.2 | 左岸2.2k天-(KY-66)KY-L1 | 天端 | B.KY-L1 P6 | 6.15 | 6.45 | 8 |  | 2.754 |  |  | 1.9 | 77.2 | 15.1 | 5.8 | 20.9 | 0.1753 | 0.1533 | 0.07106 | 0.02096 | 8.3635 | 3.3 | 9999 | 9999 | 0 |  |  |  | 7.9289e-06 | 4.3932e-06
2009-03-31 | 四国地方整備局 | 吉野川 | 旧吉野川 | 左岸 | 2.2 | 左岸2.2k天-(KY-66)KY-L1 | 天端 | B.KY-L1 P8 | 8.15 | 8.45 | 11 |  | 2.742 |  |  | 0.2 | 77.5 | 16.2 | 6.1 | 22.3 | 0.1857 | 0.1571 | 0.06373 | 0.01594 | 11.6499 | 3.61 | 9999 | 9999 | 0 |  |  |  | 6.1612e-06 | 2.5408e-06
2009-03-31 | 四国地方整備局 | 吉野川 | 旧吉野川 | 左岸 | 2.2 | 左岸2.2k天-(KY-66)KY-L1 | 天端 | B.KY-L1 P10 | 10.15 | 10.45 | 16 |  | 2.74 |  |  | 0.1 | 84.6 | 11.3 | 4 | 15.3 | 0.2456 | 0.2059 | 0.0967 | 0.04037 | 6.0837 | 1.8 | 9999 | 9999 | 0 |  |  |  | 1.6189e-05 | 1.6297e-05
2009-03-31 | 四国地方整備局 | 吉野川 | 旧吉野川 | 左岸 | 2.2 | 左岸2.2k天-(KY-66)KY-L1 | 天端 | B.KY-L1 P12 | 12.15 | 12.45 | 11 |  | 2.734 |  |  | 0.1 | 85.3 | 9.7 | 4.9 | 14.6 | 0.2848 | 0.2535 | 0.1254 | 0.03087 | 9.2258 | 3.72 | 9999 | 9999 | 0 |  |  |  | 2.9563e-05 | 9.5296e-06
2009-03-31 | 四国地方整備局 | 吉野川 | 旧吉野川 | 左岸 | 2.2 | 左岸2.2k天-(KY-66)KY-L1 | 天端 | B.KY-L1 P14 | 14.15 | 14.45 | 10 |  | 2.734 |  |  | 0.1 | 69.4 | 25.7 | 4.8 | 30.5 | 0.1306 | 0.1123 | 0.04668 | 0.02166 | 6.0295 | 1.92 | 9999 | 9999 | 0 |  |  |  | 2.9949e-06 | 4.6916e-06
2009-03-31 | 四国地方整備局 | 吉野川 | 旧吉野川 | 左岸 | 2.2 | 左岸2.2k天-(KY-66)KY-L1 | 天端 | B.KY-L1 P16 | 16.15 | 16.45 | 11 |  | 2.772 |  |  | 0.1 | 83.9 | 11.1 | 4.9 | 16 | 0.2526 | 0.216 | 0.09792 | 0.02825 | 8.9416 | 2.79 | 9999 | 9999 | 0 |  |  |  | 1.6667e-05 | 7.9806e-06
2009-03-31 | 四国地方整備局 | 吉野川 | 旧吉野川 | 左岸 | 2.2 | 左岸2.2k天-(KY-66)KY-L1 | 天端 | B.KY-L1 P18 | 18.15 | 18.45 | 15 |  | 2.783 |  |  | 0.1 | 14.1 | 75.3 | 10.5 | 85.8 | 0.04846 | 0.04147 | 0.0145 | 0.004518 | 10.726 | 3.18 | 39.2 | 26.4 | 12.8 |  |  |  | 1.9948e-07 | 2.0412e-07
2009-03-31 | 四国地方整備局 | 吉野川 | 旧吉野川 | 左岸 | 2.2 | 左岸2.2k天-(KY-66)KY-L1 | 天端 | B.KY-L1 P20 | 20.15 | 20.45 | 11 |  | 2.774 |  |  | 0 | 59.5 | 31.3 | 9.2 | 40.5 | 0.09318 | 0.08389 | 0.03737 | 0.00565 | 16.492 | 6.67 | 9999 | 9999 | 0 |  |  |  | 1.7887e-06 | 3.1923e-07
2009-03-31 | 四国地方整備局 | 吉野川 | 旧吉野川 | 左岸 | 2.2 | 左岸2.2k天-(KY-66)KY-L1 | 天端 | B.KY-LI(地上) | 0 | 0.5 | 0 |  | 2.683 |  |  | 1 | 92.2 | 6.8 | 0 | 6.8 | 0.4092 | 0.3484 | 0.1942 | 0.1204 | 3.3987 | 1.24 | 9999 | 9999 | 0 |  |  |  | 8.1447e-05 | 0.00014496
2009-03-31 | 四国地方整備局 | 吉野川 | 旧吉野川 | 左岸 | 2.2 | 左岸2.2k天-(KY-66)KY-L1 | 天端 | B.KY-L1 P1 | 1.15 | 1.45 | 0 |  | 2.722 |  |  | 21.7 | 27.1 | 42.6 | 8.6 | 51.2 | 0.1885 | 0.06839 | 0.01591 | 0.006421 | 29.3568 | 0.54 | 32.7 | 22.2 | 10.5 |  |  |  | 2.4733e-07 | 4.1229e-07
2009-03-31 | 四国地方整備局 | 吉野川 | 旧吉野川 | 左岸 | 2.2 | 左岸2.2k天-(KY-66)KY-L1 | 天端 | B.KY-L1 T2 | 2 | 2.8 | 2 | 1.937 | 2.765 | 0.8 | 0.28444 | 0.2 | 40.7 | 48.5 | 10.6 | 59.1 | 0.07787 | 0.05392 | 0.01144 | 0.00466 | 16.7103 | 1.52 | 38.8 | 23.9 | 14.9 |  |  | 4.93e-07 | 1.1518e-07 | 2.1716e-07 |  | 2.8339e-08 | UU | [8 empty] | 20.6 | 5.6
2009-03-31 | 四国地方整備局 | 吉野川 | 旧吉野川 | 左岸 | 2.2 | 左岸2.2k天-(KY-66)KY-L1 | 天端 | B.KY-L1 P2 | 2.15 | 2.45 | 2 |  | 2.774 |  |  | 6.5 | 33.8 | 50.1 | 9.6 | 59.7 | 0.07712 | 0.0427 | 0.01236 | 0.005242 | 14.7119 | 1.19 | 32.3 | 22.2 | 10.1 |  |  |  | 1.3779e-07 | 2.7479e-07
2009-03-31 | 四国地方整備局 | 吉野川 | 旧吉野川 | 左岸 | 2.6 | 左岸2.6k天-(KY-79)旧吉野川No.1 | 天端 | B.P-4 | 4.15 | 4.45 | 3 |  | 2.714 |  |  | 0 | 42.3 | 47.1 | 10.6 | 57.7 | 0.081 | 0.059 | 0.02 | 0.0038 | 21.3158 | 3.12 | 9999 | 9999 | 0 |  |  |  | 4.2023e-07 | 1.444e-07
2009-03-31 | 四国地方整備局 | 吉野川 | 旧吉野川 | 左岸 | 2.6 | 左岸2.6k天-(KY-79)旧吉野川No.1 | 天端 | B.S1-1-1 | 5 | 6 | 9 | 2 | 2.73 | 0.71 | 0.2093 | 0 | 59.5 | 30.5 | 10 | 40.5 | 0.15 | 0.12 | 0.017 | 0.005 | 30 | 1.93 | 9999 | 9999 | 0 |  |  |  | 2.8837e-07 | 2.5e-07 |  | 5.8669e-08
2009-03-31 | 四国地方整備局 | 吉野川 | 旧吉野川 | 左岸 | 2.6 | 左岸2.6k天-(KY-79)旧吉野川No.1 | 天端 | B.S1-1-2 | 6 | 7 | 9 | 1.971 | 2.725 | 0.754 | 0.24439 | 0 | 62.5 | 26.5 | 11 | 37.5 | 0.16 | 0.13 | 0.02 | 0.0043 | 37.2093 | 3.08 | 9999 | 9999 | 0 |  |  |  | 4.2023e-07 | 1.849e-07 |  | 5.305e-08 | CD | 8.3 | 38.3
2009-03-31 | 四国地方整備局 | 吉野川 | 旧吉野川 | 左岸 | 2.6 | 左岸2.6k天-(KY-79)旧吉野川No.1 | 天端 | B.P-7 | 7.15 | 7.47 | 9 |  | 2.709 |  |  | 0 | 75.4 | 18.6 | 6 | 24.6 | 0.22 | 0.18 | 0.049 | 0.017 | 12.9412 | 3.24 | [6 empty] | 3.3511e-06 | 2.89e-06
2009-03-31 | 四国地方整備局 | 吉野川 | 旧吉野川 | 左岸 | 2.6 | 左岸2.6k天-(KY-79)旧吉野川No.1 | 天端 | B.P-8 | 8.15 | 8.46 | 10 |  | 2.719 |  |  | 0 | 34.9 | 51.6 | 13.5 | 65.1 | 0.059 | 0.04 | 0.012 | 0.0021 | 28.0952 | 3.23 | 30.3 | 20.3 | 10 |  |  |  | 1.2867e-07 | 4.41e-08
2009-03-31 | 四国地方整備局 | 吉野川 | 旧吉野川 | 左岸 | 2.6 | 左岸2.6k天-(KY-79)旧吉野川No.1 | 天端 | B.P-9 | 9.15 | 9.46 | 11 |  | 2.705 |  |  | 0 | 77.1 | 18.1 | 4.8 | 22.9 | 0.25 | 0.22 | 0.058 | 0.015 | 16.6667 | 5.23 | [6 empty] | 4.9529e-06 | 2.25e-06
2009-03-31 | 四国地方整備局 | 吉野川 | 旧吉野川 | 左岸 | 2.6 | 左岸2.6k天-(KY-79)旧吉野川No.1 | 天端 | B.P-10 | 10.15 | 10.45 | 12 |  | 2.719 |  |  | 0 | 78.4 | 15.3 | 6.3 | 21.6 | 0.18 | 0.16 | 0.065 | 0.016 | 11.25 | 5 | [6 empty] | 6.4494e-06 | 2.56e-06
2009-03-31 | 四国地方整備局 | 吉野川 | 旧吉野川 | 左岸 | 2.6 | 左岸2.6k天-(KY-79)旧吉野川No.1 | 天端 | B.S1-2-1 | 11 | 12 | 12 | 1.726 | 2.701 | 0.887 | 0.36983 | 0 | 72.3 | 18.4 | 9.3 | 27.7 | 0.24 | 0.2 | 0.035 | 0.0071 | 33.8028 | 5.19 | [6 empty] | 1.5368e-06 | 5.041e-07 |  | 3.7566e-07 | CD | 15.6 | 38.9
2009-03-31 | 四国地方整備局 | 吉野川 | 旧吉野川 | 左岸 | 2.6 | 左岸2.6k天-(KY-79)旧吉野川No.1 | 天端 | B.S1-2-2 | 12 | 13 | 12 |  | 2.736 |  |  | 0 | 29.8 | 48.1 | 22.1 | 70.2 | 0.052 | 0.033 | 0.0033 |  |  |  | 42.5 | 22.3 | 20.2 |  |  |  | 6.4624e-09
2009-03-31 | 四国地方整備局 | 吉野川 | 旧吉野川 | 左岸 | 2.6 | 左岸2.6k天-(KY-79)旧吉野川No.1 | 天端 | B.P-13 | 13.15 | 13.45 | 12 |  | 2.686 |  |  | 0 | 88.7 | 6.4 | 4.9 | 11.3 | 0.34 | 0.31 | 0.2 | 0.043 | 7.907 | 4.27 | [6 empty] | 8.7194e-05 | 1.849e-05
2009-03-31 | 四国地方整備局 | 吉野川 | 旧吉野川 | 左岸 | 2.6 | 左岸2.6k天-(KY-79)旧吉野川No.1 | 天端 | B.P-14 | 14.15 | 14.45 | 13 |  | 2.718 |  |  | 0 | 90.8 | 6.5 | 2.7 | 9.2 | 0.28 | 0.25 | 0.16 | 0.085 | 3.2941 | 1.68 | [6 empty] | 5.1993e-05 | 7.225e-05
2009-03-31 | 四国地方整備局 | 吉野川 | 旧吉野川 | 左岸 | 2.6 | 左岸2.6k天-(KY-79)旧吉野川No.1 | 天端 | B.P-15 | 15.15 | 15.46 | 16 |  | 2.73 |  |  | 0 | 83.8 | 10.9 | 5.3 |  | 0.25 | 0.23 | 0.12 | 0.028 | 8.9286 | 3.66 | [6 empty] | 2.6697e-05 | 7.84e-06
2009-03-31 | 四国地方整備局 | 吉野川 | 旧吉野川 | 左岸 | 2.6 | 左岸2.6k天-(KY-79)旧吉野川No.1 | 天端 | B.P-16 | 16.15 | 16.45 | 14 |  | 2.74 |  |  | 0 | 44.2 | 47.9 | 7.9 | 55.8 | 0.084 | 0.066 | 0.021 | 0.0099 | 8.4848 | 1.47 | 9999 | 9999 | 0 |  |  |  | 4.7052e-07 | 9.801e-07
2009-03-31 | 四国地方整備局 | 吉野川 | 旧吉野川 | 左岸 | 2.6 | 左岸2.6k天-(KY-79)旧吉野川No.1 | 天端 | B.S1-3-1 | 17 | 18 | 9 | 1.877 | 2.75 | 0.912 | 0.39673 | 0 | 55.5 | 36.8 | 7.7 | 44.5 | 0.098 | 0.083 | 0.036 | 0.015 | 6.5333 | 1.98 | 9999 | 9999 | 0 |  |  |  | 1.6404e-06 | 2.25e-06 |  | 7.6306e-07 | CD | 16.6 | 37.2
2009-03-31 | 四国地方整備局 | 吉野川 | 旧吉野川 | 左岸 | 2.6 | 左岸2.6k天-(KY-79)旧吉野川No.1 | 天端 | B.S1-3-2 | 18 | 19 | 9 | 1.828 | 2.726 | 1.039 | 0.55008 | 0 | 51.5 | 36.9 | 11.6 | 48.5 | 0.1 | 0.078 | 0.025 | 0.0023 | 43.4783 | 6.96 | 9999 | 9999 | 0 |  |  |  | 7.0474e-07 | 5.29e-08 |  | 2.0952e-08
2009-03-31 | 四国地方整備局 | 吉野川 | 旧吉野川 | 左岸 | 2.6 | 左岸2.6k天-(KY-79)旧吉野川No.1 | 天端 | B.P-19 | 19.15 | 19.45 | 9 |  | 2.744 |  |  | 0 | 44.3 | 39.5 | 16.2 | 55.7 | 0.083 | 0.065 | 0.012 |  |  |  | 27.5 | 20.7 | 6.8 |  |  |  | 1.2867e-07
2009-03-31 | 四国地方整備局 | 吉野川 | 旧吉野川 | 左岸 | 2.6 | 左岸2.6k天-(KY-79)旧吉野川No.1 | 天端 | B.P-20 | 20.15 | 20.46 | 11 |  | 2.749 |  |  | 0 | 26 | 58.1 | 15.9 | 74 | 0.055 | 0.043 | 0.01 |  |  |  | 27.7 | 19.6 | 8.1 |  |  |  | 8.4333e-08
2009-03-31 | 四国地方整備局 | 吉野川 | 旧吉野川 | 左岸 | 2.6 | 左岸2.6k天-(KY-79)旧吉野川No.1 | 天端 | B.P-21 | 21.15 | 21.45 | 10 |  | 2.74 |  |  | 0 | 5.5 | 68.5 | 26 | 94.5 | 0.025 | 0.019 | 0.0023 |  |  |  | 40.8 | 23.9 | 16.9 |  |  |  | 2.7998e-09
2009-03-31 | 四国地方整備局 | 吉野川 | 旧吉野川 | 左岸 | 2.6 | 左岸2.6k天-(KY-79)旧吉野川No.1 | 天端 | B.P-22 | 22.15 | 22.46 | 10 |  | 2.708 |  |  | 0 | 21 | 65.3 | 13.7 | 79 | 0.05 | 0.043 | 0.011 | 0.0028 | 17.8571 | 4.11 | 35 | 22.6 | 12.4 |  |  |  | 1.0517e-07 | 7.84e-08
2009-03-31 | 四国地方整備局 | 吉野川 | 旧吉野川 | 左岸 | 2.6 | 左岸2.6k天-(KY-79)旧吉野川No.1 | 天端 | B.P-23 | 23.15 | 23.45 | 8 |  | 2.741 |  |  | 0 | 9.1 | 65.9 | 25 | 90.9 | 0.03 | 0.021 | 0.0033 |  |  |  | 40.2 | 23.6 | 16.6 |  |  |  | 6.4624e-09
2009-03-31 | 四国地方整備局 | 吉野川 | 旧吉野川 | 左岸 | 2.6 | 左岸2.6k天-(KY-79)旧吉野川No.1 | 天端 | B.P-24 | 24.15 | 24.47 | 10 |  | 2.731 |  |  | 0 | 1.3 | 68.7 | 30 | 98.7 | 0.03 | 0.018 | 0.0014 |  |  |  | 42 | 24.1 | 17.9 |  |  |  | 8.863e-10
2009-03-31 | 四国地方整備局 | 吉野川 | 旧吉野川 | 左岸 | 2.6 | 左岸2.6k天-(KY-79)旧吉野川No.1 | 天端 | B.S1-4-1 | 25 | 26 | 15 | 1.872 | 2.709 | 0.946 | 0.43504 | 0 | 8.8 | 72.3 | 18.9 | 91.2 | 0.033 | 0.023 | 0.0055 | 0.0019 | 17.3684 | 1.93 | 38.7 | 23.8 | 14.9 |  |  |  | 2.1107e-08 | 3.61e-08 |  | 3.8994e-09 | CUB |  |  |  |  | 66.2 | 20.6 | 0 | 35.9
2009-03-31 | 四国地方整備局 | 吉野川 | 旧吉野川 | 左岸 | 2.6 | 左岸2.6k天-(KY-79)旧吉野川No.1 | 天端 | B.P-26 | 26.15 | 26.45 | 15 |  | 2.709 | [7 empty] | 0.038 | 0.027 | 0.0022 |  |  |  | 41.8 | 24.1 | 17.7 |  |  |  | 2.5258e-09
2009-03-31 | 四国地方整備局 | 吉野川 | 旧吉野川 | 左岸 | 2.6 | 左岸2.6k天-(KY-79)旧吉野川No.1 | 天端 | B.P-28 | 28.15 | 28.45 | 8 |  | 2.734 |  |  | 0 | 2.1 | 75.2 | 22.7 | 97.9 | 0.038 | 0.03 | 0.0035 |  |  |  | 36.9 | 22.9 | 14 |  |  |  | 7.4064e-09
2009-03-31 | 四国地方整備局 | 吉野川 | 旧吉野川 | 左岸 | 2.6 | 左岸2.6k天-(KY-79)旧吉野川No.1 | 天端 | B.P-30 | 30.15 | 30.46 | 12 |  | 2.743 |  |  | 0 | 27.5 | 50.2 | 22.3 | 72.5 | 0.05 | 0.036 | 0.0035 |  |  |  | 28 | 20.8 | 7.2 |  |  |  | 7.4064e-09
2009-03-31 | 四国地方整備局 | 吉野川 | 旧吉野川 | 左岸 | 2.6 | 左岸2.6k天-(KY-79)旧吉野川No.1 | 天端 | B.P-31 | 31.15 | 31.33 | 50 |  | 2.634 |  |  | 57.6 | 31.8 | 7.3 | 3.3 | 10.6 | 7.7 | 3.5 | 0.21 | 0.071 | 108.4507 | 0.637 | [6 empty] | 9.763e-05 | 5.041e-05
2009-03-31 | 四国地方整備局 | 吉野川 | 旧吉野川 | 左岸 | 2.6 | 左岸2.6k天-(KY-79)旧吉野川No.1 | 天端 | B.P-32 | 32.15 | 32.45 | 46 |  | 2.657 |  |  | 13.1 | 69.4 | 12.5 | 5 | 17.5 | 0.2 | 0.17 | 0.089 | 0.03 | 6.6667 | 2.4 | [6 empty] | 1.3358e-05 | 9e-06
2009-03-31 | 四国地方整備局 | 吉野川 | 旧吉野川 | 左岸 | 2.6 | 左岸2.6k天-(KY-79)旧吉野川No.1 | 天端 | B.P-34 | 34.15 | 34.45 | 33 |  | 2.673 |  |  | 0.6 | 76.3 | 16.6 | 6.5 | 23.1 | 0.14 | 0.13 | 0.059 | 0.024 | 5.8333 | 2.52 | [6 empty] | 5.153e-06 | 5.76e-06
2009-03-31 | 四国地方整備局 | 吉野川 | 旧吉野川 | 左岸 | 2.6 | 左岸2.6k天-(KY-79)旧吉野川No.1 | 天端 | B.S1-5-1 | 35 | 36 | 26 | 1.851 | 2.693 | 0.907 | 0.39127 | 0 | 68.2 | 24.9 | 6.9 | 31.8 | 0.13 | 0.12 | 0.038 | 0.01 | 13 | 3.66 | [6 empty] | 1.8593e-06 | 1e-06 |  | 7.0959e-07
2009-03-31 | 四国地方整備局 | 吉野川 | 旧吉野川 | 左岸 | 2.6 | 左岸2.6k天-(KY-79)旧吉野川No.1 | 天端 | B.P-39 | 39.15 | 39.45 | 19 |  | 2.729 |  |  | 0 | 43.4 | 43.9 | 12.7 | 56.6 | 0.086 | 0.061 | 0.015 | 0.0021 | 40.9524 | 4.34 | 21 | 13.6 | 7.4 |  |  |  | 2.1578e-07 | 4.41e-08
2009-03-31 | 四国地方整備局 | 吉野川 | 旧吉野川 | 左岸 | 2.6 | 左岸2.6k天-(KY-79)旧吉野川No.1 | 天端 | B.P-40 | 40.15 | 40.46 | 11 |  | 2.727 |  |  | 0 | 30.9 | 47.5 | 21.6 | 69.1 | 0.051 | 0.035 | 0.0035 |  |  |  | 29.9 | 20.2 | 9.7 |  |  |  | 7.4064e-09
2009-03-31 | 四国地方整備局 | 吉野川 | 旧吉野川 | 左岸 | 2.6 | 左岸2.6k天-(KY-79)旧吉野川No.1 | 天端 | B.P-42 | 42.15 | 42.45 | 17 |  | 2.71 |  |  | 0 | 72 | 20.1 | 7.9 | 28 | 0.18 | 0.16 | 0.036 | 0.011 | 16.3636 | 4.37 | [6 empty] | 1.6404e-06 | 1.21e-06
2009-03-31 | 四国地方整備局 | 吉野川 | 旧吉野川 | 左岸 | 2.6 | 左岸2.6k天-(KY-79)旧吉野川No.1 | 天端 | B.S1-6-1 | 43 | 43.6 | 39 |  |  |  |  | 0 | 86 | 6.6 | 7.4 | 14 | 0.34 | 0.3 | 0.16 | 0.031 | 10.9677 | 4.59 | [6 empty] | 5.1993e-05 | 9.61e-06
2009-03-31 | 四国地方整備局 | 吉野川 | 旧吉野川 | 左岸 | 2.6 | 左岸2.6k天-(KY-79)旧吉野川No.1 | 天端 | B.S1-6-2 | 44 | 44.6 | 39 |  |  |  |  | 0 | 84.5 | 8.1 | 7.4 | 15.5 | 0.32 | 0.29 | 0.15 | 0.011 | 29.0909 | 13.8 | [6 empty] | 4.4772e-05 | 1.21e-06 |  |  | CD | 17 | 38
2009-03-31 | 四国地方整備局 | 吉野川 | 旧吉野川 | 左岸 | 2.6 | 左岸2.6k天-(KY-79)旧吉野川No.1 | 天端 | B.P-45 | 45.15 | 45.45 | 39 |  | 2.65 |  |  | 9.4 | 80.3 | 6.7 | 3.6 | 10.3 | 0.56 | 0.49 | 0.27 | 0.07 | 8 | 3.31 | [6 empty] | 0.00017477 | 4.9e-05
2009-03-31 | 四国地方整備局 | 吉野川 | 旧吉野川 | 左岸 | 2.6 | 左岸2.6k天-(KY-79)旧吉野川No.1 | 天端 | B.P-46 | 46.15 | 46.43 | 50 |  | 2.637 |  |  | 7.2 | 81.6 | 7.7 | 3.5 | 11.2 | 0.61 | 0.52 | 0.23 | 0.056 | 10.8929 | 3.38 | [6 empty] | 0.00012054 | 3.136e-05
2009-03-31 | 四国地方整備局 | 吉野川 | 旧吉野川 | 左岸 | 2.6 | 左岸2.6k天-(KY-79)旧吉野川No.1 | 天端 | B.P-47 | 47.15 | 47.45 | 32 |  | 2.71 |  |  | 0 | 74 | 20.1 | 5.9 | 26 | 0.18 | 0.16 | 0.046 | 0.014 | 12.8571 | 3.97 | [6 empty] | 2.8947e-06 | 1.96e-06
2009-03-31 | 四国地方整備局 | 吉野川 | 旧吉野川 | 左岸 | 2.6 | 左岸2.6k天-(KY-79)旧吉野川No.1 | 天端 | B.P-48 | 48.15 | 48.45 | 29 |  | 2.693 |  |  | 7.4 | 70.6 | 16.3 | 5.7 | 22 | 0.25 | 0.21 | 0.064 | 0.014 | 17.8571 | 4.83 | [6 empty] | 6.2218e-06 | 1.96e-06
2009-03-31 | 四国地方整備局 | 吉野川 | 旧吉野川 | 左岸 | 2.6 | 左岸2.6k天-(KY-79)旧吉野川No.1 | 天端 | B.P-50 | 50.15 | 50.26 | 50 |  | 2.677 |  |  | 60.2 | 29.4 | 7.9 | 2.5 | 10.4 | 5.3 | 3.6 | 0.35 | 0.069 | 76.8116 | 2.37 | [6 empty] | 0.00031886 | 4.761e-05
2009-03-31 | 四国地方整備局 | 吉野川 | 旧吉野川 | 左岸 | 2.6 | 左岸2.6k天-(KY-79)旧吉野川No.1 | 天端 | B.P-53 | 53.15 | 53.45 | 43 |  | 2.666 |  |  | 64.2 | 27.5 | 4.9 | 3.4 | 8.3 | 9.9 | 6 | 0.57 | 0.14 | 70.7143 | 1.22 | [6 empty] | 0.0009871 | 0.000196
2009-03-31 | 四国地方整備局 | 吉野川 | 旧吉野川 | 左岸 | 2.6 | 左岸2.6k天-(KY-79)旧吉野川No.1 | 天端 | B.P-56 | 56.15 | 56.2 | 50 |  | 2.687 |  |  | 61.1 | 27.9 | 7.3 | 3.7 | 11 | 6.2 | 4.1 | 0.38 | 0.055 | 112.7273 | 2.65 | [6 empty] | 0.0003858 | 3.025e-05
2009-03-31 | 四国地方整備局 | 吉野川 | 旧吉野川 | 左岸 | 2.6 | 左岸2.6k天-(KY-79)旧吉野川No.1 | 天端 | B.P-59 | 59.15 | 59.25 | 50 |  | 2.681 |  |  | 72.3 | 19.8 | 3.1 | 4.8 | 7.9 | 15 | 6.9 | 0.64 | 0.14 | 107.1429 | 3.22 | [6 empty] | 0.001291 | 0.000196
2009-03-31 | 四国地方整備局 | 吉野川 | 旧吉野川 | 左岸 | 2.6 | 左岸2.6k天-(KY-79)旧吉野川No.1 | 天端 | B.P-1 | 1.15 | 1.48 | 8 |  | 2.726 |  |  | 3.2 | 34.9 | 42.7 | 19.2 | 61.9 | 0.066 | 0.041 | 0.0056 |  |  |  | 34.5 | 22.2 | 12.3 |  |  |  | 2.2007e-08
2009-03-31 | 四国地方整備局 | 吉野川 | 旧吉野川 | 左岸 | 2.6 | 左岸2.6k天-(KY-79)旧吉野川No.1 | 天端 | B.P-2 | 2.15 | 2.49 | 5 |  | 2.732 |  |  | 0 | 32.4 | 38.5 | 29.1 | 67.6 | 0.044 | 0.025 | 0.0012 |  |  |  | 30.4 | 19.8 | 10.6 |  |  |  | 6.201e-10
2009-03-31 | 四国地方整備局 | 吉野川 | 旧吉野川 | 左岸 | 2.6 | 左岸2.6k天-(KY-79)旧吉野川No.1 | 天端 | B.P-3 | 3.15 | 3.51 | 4 |  | 2.724 |  |  | 0 | 34.9 | 38.3 | 26.8 | 65.1 | 0.047 | 0.024 | 0.0024 |  |  |  | 29.3 | 21 | 8.3 |  |  |  | 3.0899e-09
2009-03-31 | 四国地方整備局 | 吉野川 | 旧吉野川 | 左岸 | 3.19 | 左岸3.19k天-(KY-23)旧吉野川4 | 天端 | B.P-8 | 7.15 | 7.55 | 1 |  | 2.768 |  |  | 0 | 76 | 17 | 7 | 24 | 0.1807 | 0.1568 | 0.04 | 0.0083 | 21.7711 | 8.04 | [6 empty] | 2.094e-06 | 6.889e-07
2009-03-31 | 四国地方整備局 | 吉野川 | 旧吉野川 | 左岸 | 3.19 | 左岸3.19k天-(KY-23)旧吉野川4 | 天端 | B.P-11 | 10.15 | 10.45 | 9 |  | 2.755 |  |  | 0 | 81 | 12 | 7 | 19 | 0.1887 | 0.1617 | 0.09 | 0.0111 | 17 | 6.28 | [6 empty] | 1.3708e-05 | 1.2321e-06
2009-03-31 | 四国地方整備局 | 吉野川 | 旧吉野川 | 左岸 | 3.19 | 左岸3.19k天-(KY-23)旧吉野川4 | 天端 | B.P-14 | 13.15 | 13.45 | 11 |  | 2.751 |  |  | 3 | 69 | 17 | 11 | 28 | 0.2778 | 0.2171 | 0.016 | 0.0039 | 71.2308 | 9.89 | [6 empty] | 2.5058e-07 | 1.521e-07
2009-03-31 | 四国地方整備局 | 吉野川 | 旧吉野川 | 左岸 | 3.19 | 左岸3.19k天-(KY-23)旧吉野川4 | 天端 | B.P-17 | 16.15 | 16.45 | 18 |  | 2.736 |  |  | 0 | 79 | 16 | 5 | 21 | 0.2271 | 0.189 | 0.07 | 0.0116 | 19.5776 | 5.91 | [6 empty] | 7.6576e-06 | 1.3456e-06
2009-03-31 | 四国地方整備局 | 吉野川 | 旧吉野川 | 左岸 | 3.19 | 左岸3.19k天-(KY-23)旧吉野川4 | 天端 | B.P-20 | 19.15 | 19.45 | 17 |  | 2.777 |  |  | 0 | 74 | 20 | 6 | 26 | 0.1375 | 0.1201 | 0.046 | 0.0118 | 11.6525 | 4.47 | [6 empty] | 2.8947e-06 | 1.3924e-06
2009-03-31 | 四国地方整備局 | 吉野川 | 旧吉野川 | 左岸 | 3.19 | 左岸3.19k天-(KY-23)旧吉野川4 | 天端 | B.P-23 | 22.15 | 22.45 | 15 |  | 2.77 |  |  | 0 | 35 | 54 | 11 | 65 | 0.0658 | 0.0506 | 0.012 | 0.0043 | 15.3023 | 1.92 | [6 empty] | 1.2867e-07 | 1.849e-07
2009-03-31 | 四国地方整備局 | 吉野川 | 旧吉野川 | 左岸 | 3.19 | 左岸3.19k天-(KY-23)旧吉野川4 | 天端 | B.P-26 | 25.15 | 25.45 | 8 |  | 2.765 |  |  | 0 | 3 | 62 | 35 | 97 | 0.0119 | 0.0084 | 0.002 | [9 empty] | 2.0253e-09
2009-03-31 | 四国地方整備局 | 吉野川 | 旧吉野川 | 左岸 | 3.19 | 左岸3.19k天-(KY-23)旧吉野川4 | 天端 | B.P-2 | 1.15 | 1.45 | 6 |  | 2.727 |  |  | 37 | 45 | 13 | 5 | 18 | 1.3311 | 0.4548 | 0.095 | 0.013 | 102.3923 | 2.28 | [6 empty] | 1.5538e-05 | 1.69e-06
2009-03-31 | 四国地方整備局 | 吉野川 | 旧吉野川 | 左岸 | 3.19 | 左岸3.19k天-(KY-23)旧吉野川4 | 天端 | B.P-5 | 4.15 | 4.45 | 6 |  | 2.746 |  |  | 0 | 67 | 25 | 8 | 33 | 0.1759 | 0.1377 | 0.026 | 0.0071 | 24.7746 | 2.89 | [6 empty] | 7.7178e-07 | 5.041e-07
2009-03-31 | 四国地方整備局 | 吉野川 | 旧吉野川 | 左岸 | 4.4 | 左岸4.4k裏-(KY-83)L4k/4001 | 裏のり | B.P-3 | 1.15 | 1.5 | 2 |  | 2.719 |  |  | 4.6 | 40.6 | 33 | 21.8 | 54.8 | 0.102 | 0.0477 | 0.00302 |  |  |  | 31 | 23.9 | 7.1 |  |  |  | 5.2623e-09
2009-03-31 | 四国地方整備局 | 吉野川 | 旧吉野川 | 左岸 | 4.4 | 左岸4.4k裏-(KY-83)L4k/4001 | 裏のり | B.P-4 | 1.65 | 2 | 2 |  | 2.719 |  |  | 0.8 | 27.2 | 42.6 | 29.4 | 72 | 0.0371 | 0.0195 | 0.00213 |  |  |  | 36 | 25 | 11 |  |  |  | 2.3434e-09
2009-03-31 | 四国地方整備局 | 吉野川 | 旧吉野川 | 左岸 | 4.4 | 左岸4.4k裏-(KY-83)L4k/4001 | 裏のり | B.T-2 | 2 | 3 |  | 1.909 | 2.781 | 0.931 | 0.41789 | 0 | 25.8 | 49.2 | 25 | 74.2 | 0.0392 | 0.024 | 0.003 |  |  |  | 29.6 | 17.7 | 11.9 |  |  |  | 5.1819e-09 |  |  |  | CUB |  |  |  |  | 20.4 | 15.1 | 1.6 | 37.6
2009-03-31 | 四国地方整備局 | 吉野川 | 旧吉野川 | 左岸 | 4.4 | 左岸4.4k裏-(KY-83)L4k/4001 | 裏のり | B.P-5 | 2.05 | 2.44 | 1 |  | 2.719 |  |  | 0 | 27 | 43.8 | 29.2 | 73 | 0.0293 | 0.0174 | 0.00176 |  |  |  | 37.1 | 26.7 | 10.4 |  |  |  | 1.5061e-09
2009-03-31 | 四国地方整備局 | 吉野川 | 旧吉野川 | 左岸 | 4.4 | 左岸4.4k裏-(KY-83)L4k/4001 | 裏のり | B.S-1 | 3 | 4 |  | 1.871 | 2.711 | 0.966 | 0.45851 | 0 | 30.8 | 52.8 | 16.4 | 69.2 | 0.0558 | 0.0384 | 0.00734 | 0.00149 | 37.4497 | 2.22 | 9999 | [5 empty] | 4.1192e-08 | 2.2201e-08 |  | 3.2598e-09
2009-03-31 | 四国地方整備局 | 吉野川 | 旧吉野川 | 左岸 | 4.4 | 左岸4.4k裏-(KY-83)L4k/4001 | 裏のり | B.P-6 | 3.15 | 3.58 | 1 |  | 2.72 |  |  | 0 | 77.6 | 15.5 | 6.9 | 22.4 | 0.295 | 0.259 | 0.0613 | 0.00945 | 31.2169 | 8.06 | [6 empty] | 5.6305e-06 | 8.9303e-07
2009-03-31 | 四国地方整備局 | 吉野川 | 旧吉野川 | 左岸 | 4.4 | 左岸4.4k裏-(KY-83)L4k/4001 | 裏のり | B.P-7 | 4.15 | 4.48 | 6 |  | 2.701 |  |  | 0 | 87.1 | 9.9 | 3 | 12.9 | 0.323 | 0.29 | 0.162 | 0.0503 | 6.4215 | 2.97 | [6 empty] | 5.3511e-05 | 2.5301e-05
2009-03-31 | 四国地方整備局 | 吉野川 | 旧吉野川 | 左岸 | 4.4 | 左岸4.4k裏-(KY-83)L4k/4001 | 裏のり | B.5.0-5.5 | 5 | 5.5 | [20 empty] | 0.000114
2009-03-31 | 四国地方整備局 | 吉野川 | 旧吉野川 | 左岸 | 4.4 | 左岸4.4k裏-(KY-83)L4k/4001 | 裏のり | B.5.0-5.5 | 5 | 5.5 | [19 empty] | 0.000125
2009-03-31 | 四国地方整備局 | 吉野川 | 旧吉野川 | 左岸 | 4.4 | 左岸4.4k裏-(KY-83)L4k/4001 | 裏のり | B.P-8 | 5.15 | 5.45 | 8 |  | 2.705 |  |  | 0 | 86.4 | 10.8 | 2.8 | 13.6 | 0.297 | 0.268 | 0.139 | 0.0388 | 7.6546 | 3.22 | [6 empty] | 3.7529e-05 | 1.5054e-05
2009-03-31 | 四国地方整備局 | 吉野川 | 旧吉野川 | 左岸 | 4.4 | 左岸4.4k裏-(KY-83)L4k/4001 | 裏のり | B.P-9 | 6.15 | 6.45 | 10 |  | 2.701 |  |  | 0 | 87.5 | 9.6 | 2.9 | 12.5 | 0.323 | 0.29 | 0.162 | 0.0519 | 6.2235 | 2.84 | [6 empty] | 5.3511e-05 | 2.6936e-05
2009-03-31 | 四国地方整備局 | 吉野川 | 旧吉野川 | 左岸 | 4.4 | 左岸4.4k裏-(KY-83)L4k/4001 | 裏のり | B.P-10 | 7.15 | 7.45 | 9 |  | 2.721 |  |  | 0 | 87.7 | 9.6 | 2.7 | 12.3 | 0.285 | 0.257 | 0.141 | 0.0591 | 4.8223 | 2.03 | [6 empty] | 3.8792e-05 | 3.4928e-05
2009-03-31 | 四国地方整備局 | 吉野川 | 旧吉野川 | 左岸 | 4.4 | 左岸4.4k裏-(KY-83)L4k/4001 | 裏のり | B.P-11 | 8.15 | 8.45 | 14 |  | 2.715 |  |  | 0 | 84.6 | 11.3 | 4.1 | 15.4 | 0.282 | 0.25 | 0.121 | 0.0369 | 7.6423 | 2.72 | [6 empty] | 2.7215e-05 | 1.3616e-05
2009-03-31 | 四国地方整備局 | 吉野川 | 旧吉野川 | 左岸 | 4.4 | 左岸4.4k裏-(KY-83)L4k/4001 | 裏のり | B.P-12 | 9.15 | 9.45 | 7 |  | 2.716 |  |  | 0 | 86 | 9.7 | 4.3 | 14 | 0.257 | 0.222 | 0.121 | 0.0392 | 6.5561 | 2.4 | [6 empty] | 2.7215e-05 | 1.5366e-05
2009-03-31 | 四国地方整備局 | 吉野川 | 旧吉野川 | 左岸 | 4.4 | 左岸4.4k裏-(KY-83)L4k/4001 | 裏のり | B.P-13 | 10.15 | 10.45 | 12 |  | 2.717 |  |  | 0.1 | 88.3 | 9 | 2.6 | 11.6 | 0.315 | 0.279 | 0.151 | 0.0596 | 5.2852 | 2.18 | [6 empty] | 4.5466e-05 | 3.5522e-05
2009-03-31 | 四国地方整備局 | 吉野川 | 旧吉野川 | 左岸 | 4.4 | 左岸4.4k裏-(KY-83)L4k/4001 | 裏のり | B.P-14 | 11.15 | 11.45 | 11 |  | 2.723 |  |  | 0.3 | 83.1 | 13.2 | 3.4 | 16.6 | 0.224 | 0.193 | 0.109 | 0.022 | 10.1818 | 3.89 | [6 empty] | 2.1366e-05 | 4.84e-06
2009-03-31 | 四国地方整備局 | 吉野川 | 旧吉野川 | 左岸 | 4.4 | 左岸4.4k裏-(KY-83)L4k/4001 | 裏のり | B.P-15 | 12.15 | 12.46 | 10 |  | 2.712 |  |  | 12.6 | 77.7 | 9.7 |  | 9.7 | 0.328 | 0.285 | 0.156 | 0.0857 | 3.8273 | 1.44 | [6 empty] | 4.9031e-05 | 7.3445e-05
2009-03-31 | 四国地方整備局 | 吉野川 | 旧吉野川 | 左岸 | 4.4 | 左岸4.4k裏-(KY-83)L4k/4001 | 裏のり | B.P-16 | 13.15 | 13.45 | 9 |  | 2.734 |  |  | 0 | 84.6 | 9.1 | 6.3 | 15.4 | 0.175 | 0.158 | 0.107 | 0.0195 | 8.9744 | 4.58 | [6 empty] | 2.0468e-05 | 3.8025e-06
2009-03-31 | 四国地方整備局 | 吉野川 | 旧吉野川 | 左岸 | 4.4 | 左岸4.4k裏-(KY-83)L4k/4001 | 裏のり | B.P-17 | 14.15 | 14.46 | 10 |  | 2.726 |  |  | 0 | 88 | 8 | 4 | 12 | 0.216 | 0.19 | 0.121 | 0.0487 | 4.4353 | 1.97 | [6 empty] | 2.7215e-05 | 2.3717e-05
2009-03-31 | 四国地方整備局 | 吉野川 | 旧吉野川 | 左岸 | 4.4 | 左岸4.4k裏-(KY-83)L4k/4001 | 裏のり | B.P-18 | 15.15 | 15.45 | 13 |  | 2.712 |  |  | 3 | 83.1 | 9.6 | 4.3 | 13.9 | 0.224 | 0.193 | 0.115 | 0.022 | 10.1818 | 4.05 | [6 empty] | 2.419e-05 | 4.84e-06
2009-03-31 | 四国地方整備局 | 吉野川 | 旧吉野川 | 左岸 | 4.4 | 左岸4.4k裏-(KY-83)L4k/4001 | 裏のり | B.P-19 | 16.15 | 16.45 | 5 |  | 2.699 |  |  | 0 | 31.9 | 49.8 | 18.3 | 68.1 | 0.0569 | 0.0405 | 0.00627 |  |  |  | 9999 | [5 empty] | 2.8594e-08
2009-03-31 | 四国地方整備局 | 吉野川 | 旧吉野川 | 左岸 | 4.4 | 左岸4.4k裏-(KY-83)L4k/4001 | 裏のり | B.P-20 | 17.15 | 17.45 | 4 |  | 2.726 |  |  | 0 | 25 | 50.2 | 24.8 | 75 | 0.0453 | 0.03 | 0.0023 |  |  |  | 34.6 | 30.2 | 4.4 |  |  |  | 2.7998e-09
2009-03-31 | 四国地方整備局 | 吉野川 | 旧吉野川 | 左岸 | 4.4 | 左岸4.4k裏-(KY-83)L4k/4001 | 裏のり | B.P-21 | 18.15 | 18.46 | 8 |  | 2.733 |  |  | 0 | 46.3 | 42.5 | 11.2 | 53.7 | 0.0913 | 0.0673 | 0.0157 | 0.00325 | 28.0923 | 4.23 | 9999 | [5 empty] | 2.3983e-07 | 1.0562e-07
2009-03-31 | 四国地方整備局 | 吉野川 | 旧吉野川 | 左岸 | 4.4 | 左岸4.4k裏-(KY-83)L4k/4001 | 裏のり | B.P-22 | 19.15 | 19.45 | 4 |  | 2.725 |  |  | 0 | 6.6 | 64 | 29.4 | 93.4 | 0.0257 | 0.0184 | 0.00169 |  |  |  | 44.9 | 30.2 | 14.7 |  |  |  | 1.3709e-09
2009-03-31 | 四国地方整備局 | 吉野川 | 旧吉野川 | 左岸 | 4.4 | 左岸4.4k裏-(KY-83)L4k/4001 | 裏のり | B.P-23 | 20.15 | 20.46 | 11 |  | 2.721 |  |  | 1 | 22.2 | 59.2 | 17.6 | 76.8 | 0.039 | 0.028 | 0.0064 | 0.00165 | 23.6364 | 1.91 | 9999 | [5 empty] | 2.9986e-08 | 2.7225e-08
2009-03-31 | 四国地方整備局 | 吉野川 | 旧吉野川 | 左岸 | 4.4 | 左岸4.4k裏-(KY-83)L4k/4001 | 裏のり | B.P-24 | 21.15 | 21.45 | 7 |  | 2.711 |  |  | 0 | 7.1 | 63.7 | 29.2 | 92.9 | 0.0239 | 0.0175 | 0.00179 |  |  |  | 37.5 | 29.5 | 8 |  |  |  | 1.5662e-09
2009-03-31 | 四国地方整備局 | 吉野川 | 旧吉野川 | 左岸 | 4.4 | 左岸4.4k裏-(KY-83)L4k/4001 | 裏のり | B.P-25 | 22.15 | 22.45 | 5 |  | 2.659 |  |  | 0 | 2.1 | 52.3 | 45.6 | 97.9 | 0.00964 | 0.00664 |  |  |  |  | 50.6 | 32.3 | 18.3
2009-03-31 | 四国地方整備局 | 吉野川 | 旧吉野川 | 左岸 | 4.4 | 左岸4.4k裏-(KY-83)L4k/4001 | 裏のり | B.P-1 | 0.15 | 0.45 | 4 |  | 2.644 |  |  | 63.7 | 19.7 | 11.5 | 5.1 | 16.6 | 10.3 | 6.44 | 0.145 | 0.0116 | 887.931 | 4.57 | [6 empty] | 4.1389e-05 | 1.3456e-06
2009-03-31 | 四国地方整備局 | 吉野川 | 旧吉野川 | 左岸 | 4.4 | 左岸4.4k裏-(KY-83)L4k/4001 | 裏のり | B.T-1 | 0.5 | 1.5 |  | 1.839 | 2.784 | 0.965 | 0.45732 | 0.6 | 40.4 | 37.3 | 21.7 | 59 | 0.0787 | 0.0468 | 0.0043 |  |  |  | 30.4 | 13.2 | 17.2 |  |  | 5.79e-08 | 1.1933e-08 |  |  |  | CUB |  |  |  |  | 0.9 | 24.6 | 0.2 | 36.1
2009-03-31 | 四国地方整備局 | 吉野川 | 旧吉野川 | 左岸 | 4.4 | 左岸4.4k裏-(KY-83)L4k/4001 | 裏のり | B.P-2 | 0.65 | 0.97 | 3 |  | 2.727 |  |  | 1 | 45.5 | 36.1 | 17.4 | 53.5 | 0.107 | 0.0487 | 0.00663 |  |  |  | 30.3 | 23.2 | 7.1 |  |  |  | 3.2542e-08
2009-03-31 | 四国地方整備局 | 吉野川 | 旧吉野川 | 左岸 | 6.01 | 左岸6.01k裏-(KY-58)No.1 | 裏のり | B.P-4 | 4.15 | 4.46 | 8 |  | 2.771 |  |  | 0 | 63 | 26 | 11 | 37 | 0.1314 | 0.1113 | 0.013 | 0.005 | 26.28 | 1.9 | [6 empty] | 1.5488e-07 | 2.5e-07
2009-03-31 | 四国地方整備局 | 吉野川 | 旧吉野川 | 左岸 | 6.01 | 左岸6.01k裏-(KY-58)No.1 | 裏のり | B.P-5 | 5.15 | 5.45 | 6 |  | 2.753 |  |  | 0 | 67 | 25 | 8 | 33 | 0.1433 | 0.1192 | 0.022 | 0.0076 | 18.8553 | 3.55 | [6 empty] | 5.2407e-07 | 5.776e-07
2009-03-31 | 四国地方整備局 | 吉野川 | 旧吉野川 | 左岸 | 6.01 | 左岸6.01k裏-(KY-58)No.1 | 裏のり | B.P-6 | 6.15 | 6.48 | 7 |  | 2.717 |  |  | 0 | 79 | 15 | 6 | 21 | 0.252 | 0.2014 | 0.06 | 0.0109 | 23.1193 | 5.16 | [6 empty] | 5.3577e-06 | 1.1881e-06
2009-03-31 | 四国地方整備局 | 吉野川 | 旧吉野川 | 左岸 | 6.01 | 左岸6.01k裏-(KY-58)No.1 | 裏のり | B.KY-R1 | 7 | 7.5 | [20 empty] | 1.9e-05
2009-03-31 | 四国地方整備局 | 吉野川 | 旧吉野川 | 左岸 | 6.01 | 左岸6.01k裏-(KY-58)No.1 | 裏のり | B.P-7 | 7.15 | 7.49 | 5 |  | 2.755 |  |  | 0 | 44 | 42 | 14 | 56 | 0.0913 | 0.0534 | 0.008 | 0.0037 | 24.6757 | 0.76 | [6 empty] | 5.0287e-08 | 1.369e-07
2009-03-31 | 四国地方整備局 | 吉野川 | 旧吉野川 | 左岸 | 6.01 | 左岸6.01k裏-(KY-58)No.1 | 裏のり | B.P-8 | 8.15 | 8.45 | 3 |  | 2.776 |  |  | 0 | 23 | 61 | 16 | 77 | 0.04 | 0.0305 | 0.007 | 0.0031 | 12.9032 | 1.2 | [6 empty] | 3.6906e-08 | 9.61e-08
2009-03-31 | 四国地方整備局 | 吉野川 | 旧吉野川 | 左岸 | 6.01 | 左岸6.01k裏-(KY-58)No.1 | 裏のり | B.P-9 | 9.15 | 9.46 | 10 |  | 2.745 |  |  | 0 | 71 | 18 | 11 | 29 | 0.1798 | 0.1504 | 0.021 | 0.0048 | 37.4583 | 10.11 | [6 empty] | 4.7052e-07 | 2.304e-07
2009-03-31 | 四国地方整備局 | 吉野川 | 旧吉野川 | 左岸 | 6.01 | 左岸6.01k裏-(KY-58)No.1 | 裏のり | B.P-10 | 10.15 | 10.45 | 5 |  | 2.741 |  |  | 0 | 75 | 17 | 8 | 25 | 0.1665 | 0.1448 | 0.038 | 0.0067 | 24.8507 | 9.9 | [6 empty] | 1.8593e-06 | 4.489e-07
2009-03-31 | 四国地方整備局 | 吉野川 | 旧吉野川 | 左岸 | 6.01 | 左岸6.01k裏-(KY-58)No.1 | 裏のり | B.P-11 | 11.15 | 11.45 | 11 |  | 2.729 |  |  | 3 | 81 | 10 | 6 | 16 | 0.2099 | 0.1785 | 0.105 | 0.0198 | 10.601 | 3.96 | [6 empty] | 1.9593e-05 | 3.9204e-06
2009-03-31 | 四国地方整備局 | 吉野川 | 旧吉野川 | 左岸 | 6.01 | 左岸6.01k裏-(KY-58)No.1 | 裏のり | B.P-12 | 12.15 | 12.46 | 9 |  | 2.718 |  |  | 0 | 56 | 33 | 11 | 44 | 0.1004 | 0.0847 | 0.016 | 0.0044 | 22.8182 | 3.69 | [6 empty] | 2.5058e-07 | 1.936e-07
2009-03-31 | 四国地方整備局 | 吉野川 | 旧吉野川 | 左岸 | 6.01 | 左岸6.01k裏-(KY-58)No.1 | 裏のり | B.P-13 | 13.15 | 13.45 | 15 |  | 2.737 |  |  | 0 | 80 | 13 | 7 | 20 | 0.1884 | 0.1618 | 0.08 | 0.0109 | 17.2844 | 6.69 | [6 empty] | 1.0434e-05 | 1.1881e-06
2009-03-31 | 四国地方整備局 | 吉野川 | 旧吉野川 | 左岸 | 6.01 | 左岸6.01k裏-(KY-58)No.1 | 裏のり | B.P-14 | 14.15 | 14.45 | 7 |  | 2.743 |  |  | 0 | 28 | 61 | 11 | 72 | 0.056 | 0.044 | 0.014 | 0.0044 | 12.7273 | 2.72 | [6 empty] | 1.839e-07 | 1.936e-07
2009-03-31 | 四国地方整備局 | 吉野川 | 旧吉野川 | 左岸 | 6.01 | 左岸6.01k裏-(KY-58)No.1 | 裏のり | B.P-15 | 15.15 | 15.46 | 8 |  | 2.737 |  |  | 0 | 28 | 61 | 11 | 72 | 0.0537 | 0.041 | 0.014 | 0.0045 | 11.9333 | 2.61 | [6 empty] | 1.839e-07 | 2.025e-07
2009-03-31 | 四国地方整備局 | 吉野川 | 旧吉野川 | 左岸 | 6.01 | 左岸6.01k裏-(KY-58)No.1 | 裏のり | B.P-16 | 16.15 | 16.45 | 6 |  | 2.728 |  |  | 0 | 17 | 69 | 14 | 83 | 0.0416 | 0.0334 | 0.0055 | 0.0031 | 13.4194 | 1.82 | [6 empty] | 2.1107e-08 | 9.61e-08
2009-03-31 | 四国地方整備局 | 吉野川 | 旧吉野川 | 左岸 | 6.01 | 左岸6.01k裏-(KY-58)No.1 | 裏のり | B.P-17 | 17.15 | 17.45 | 6 |  | 2.734 |  |  | 0 | 20 | 61 | 19 | 80 | 0.04 | 0.0297 | 0.0085 | 0.0025 | 16 | 1.25 | [6 empty] | 5.7871e-08 | 6.25e-08
2009-03-31 | 四国地方整備局 | 吉野川 | 旧吉野川 | 左岸 | 6.01 | 左岸6.01k裏-(KY-58)No.1 | 裏のり | B.P-18 | 18.15 | 18.47 | 6 |  | 2.738 |  |  | 0 | 6 | 65 | 29 | 94 | 0.0196 | 0.0131 | 0.003 | 0.0014 | 14 | 1.06 | [6 empty] | 5.1819e-09 | 1.96e-08
2009-03-31 | 四国地方整備局 | 吉野川 | 旧吉野川 | 左岸 | 6.01 | 左岸6.01k裏-(KY-58)No.1 | 裏のり | B.T-1 | 19 | 19.8 | 8 | 1.805 | 2.736 | 1.098 | 0.63096 | 0 | 14 | 70 | 16 | 86 | 0.0361 | 0.0268 | 0.007 | 0.0028 | 12.8929 | 1.22 | 35 | 23.6 | 11.4 |  |  |  | 3.6906e-08 | 7.84e-08 |  | 1.6133e-08 | UU | [8 empty] | 87.9 | 0
2009-03-31 | 四国地方整備局 | 吉野川 | 旧吉野川 | 左岸 | 6.01 | 左岸6.01k裏-(KY-58)No.1 | 裏のり | B.T-2 | 21 | 21.8 | 7 | 1.844 | 2.762 | 1.025 | 0.5318 | 0 | 4 | 72 | 24 | 96 | 0.0225 | 0.0147 | 0.0042 | 0.0014 | 16.0714 | 1.51 | 33.2 | 23 | 10.2 |  |  |  | 1.13e-08 | 1.96e-08 |  | 1.5017e-09 | UU | [8 empty] | 85.7 | 0
2009-03-31 | 四国地方整備局 | 吉野川 | 旧吉野川 | 左岸 | 6.01 | 左岸6.01k裏-(KY-58)No.1 | 裏のり | B.P-25 | 28.15 | 28.45 | 22 |  | 2.706 |  |  | 1 | 67 | 22 | 10 | 32 | 0.1193 | 0.101 | 0.028 | 0.0053 | 22.5094 | 7.95 | [6 empty] | 9.1636e-07 | 2.809e-07
2009-03-31 | 四国地方整備局 | 吉野川 | 旧吉野川 | 左岸 | 6.01 | 左岸6.01k裏-(KY-58)No.1 | 裏のり | B.T-4 | 33 | 33.8 | 31 | 1.939 | 2.757 | 0.827 | 0.30958 | 0 | 23 | 62 | 15 | 77 | 0.048 | 0.0358 | 0.0085 | 0.0029 | 16.5517 | 1.37 | 28.9 | 19 | 9.9 |  |  |  | 5.7871e-08 | 8.41e-08 |  | 9.8901e-09 | UU | [8 empty] | 85.4 | 0
2009-03-31 | 四国地方整備局 | 吉野川 | 旧吉野川 | 左岸 | 6.01 | 左岸6.01k裏-(KY-58)No.1 | 裏のり | B.P-31 | 35.15 | 35.45 | 40 |  | 2.69 |  |  | 4 | 77 | 13 | 6 | 19 | 0.4233 | 0.3489 | 0.085 | 0.0151 | 28.0331 | 5.97 | [6 empty] | 1.2008e-05 | 2.2801e-06
2009-03-31 | 四国地方整備局 | 吉野川 | 旧吉野川 | 左岸 | 8.11 | 左岸8.11k表-(KY-84)L8k/0301 | 表のり | B.P-5 | 2.15 | 2.57 | 0 |  | 2.741 |  |  | 0 | 29.2 | 50.1 | 20.7 | 70.8 | 0.0467 | 0.0306 | 0.0048 | 0.0011 | 42.4545 | 1.51 | 25.5 | 15.6 | 9.9 |  |  |  | 1.5397e-08 | 1.21e-08
2009-03-31 | 四国地方整備局 | 吉野川 | 旧吉野川 | 左岸 | 8.11 | 左岸8.11k表-(KY-84)L8k/0301 | 表のり | B.P-6 | 3.15 | 3.47 | 4 |  | 2.744 |  |  | 0 | 7.1 | 52.3 | 40.6 | 92.9 | 0.0099 | 0.0069 | 0.0016 |  |  |  | 41.2 | 21 | 20.2 |  |  |  | 1.2077e-09
2009-03-31 | 四国地方整備局 | 吉野川 | 旧吉野川 | 左岸 | 8.11 | 左岸8.11k表-(KY-84)L8k/0301 | 表のり | B.T-2 | 3.5 | 4.5 |  | 1.888 | 2.714 | 0.957 | 0.44786 | 0 | 18.2 | 58.2 | 23.6 | 81.8 | 0.0383 | 0.0254 | 0.00317 |  |  |  | 37.4 | 26.4 | 11 |  |  |  | 5.8878e-09 |  |  |  | CUB |  |  |  |  | 33.3 | 20.6 | 21.5 | 27.2
2009-03-31 | 四国地方整備局 | 吉野川 | 旧吉野川 | 左岸 | 8.11 | 左岸8.11k表-(KY-84)L8k/0301 | 表のり | B.P-7 | 4.15 | 4.45 | 5 |  | 2.725 |  |  | 0 | 37.8 | 43.8 | 18.4 | 62.2 | 0.0663 | 0.0397 | 0.0056 | 0.0018 | 36.8333 | 0.97 | 25.1 | 16.5 | 8.6 |  |  |  | 2.2007e-08 | 3.24e-08
2009-03-31 | 四国地方整備局 | 吉野川 | 旧吉野川 | 左岸 | 8.11 | 左岸8.11k表-(KY-84)L8k/0301 | 表のり | B.P-8 | 5.15 | 5.48 | 5 |  | 2.729 |  |  | 0 | 6.1 | 53.2 | 40.7 | 93.9 | 0.0095 | 0.0067 | 0.0017 |  |  |  | 44.7 | 24.1 | 20.6 |  |  |  | 1.3898e-09
2009-03-31 | 四国地方整備局 | 吉野川 | 旧吉野川 | 左岸 | 8.11 | 左岸8.11k表-(KY-84)L8k/0301 | 表のり | B.S-1 | 6 | 7 |  | 1.872 | 2.735 | 0.845 | 0.32702 | 0 | 81.5 | 12.7 | 5.8 | 18.5 | 2.82 | 1.97 | 0.41 | 0.167 | 16.8862 | 1.09 | [6 empty] | 0.00046007 | 0.00027889 |  | 0.0010234 | CD | 7.5 | 39.6
2009-03-31 | 四国地方整備局 | 吉野川 | 旧吉野川 | 左岸 | 8.11 | 左岸8.11k表-(KY-84)L8k/0301 | 表のり | B.P-9 | 6.15 | 6.47 | 5 |  | 2.729 |  |  | 0 | 64.6 | 24.5 | 10.9 | 35.4 | 0.1593 | 0.1276 | 0.0141 | 0.0043 | 37.0465 | 4.33 | 9999 | 9999 | 0 |  |  |  | 1.8696e-07 | 1.849e-07
2009-03-31 | 四国地方整備局 | 吉野川 | 旧吉野川 | 左岸 | 8.11 | 左岸8.11k表-(KY-84)L8k/0301 | 表のり | B.7.0-7.5 | 7 | 7.5 | [20 empty] | 4.27e-06
2009-03-31 | 四国地方整備局 | 吉野川 | 旧吉野川 | 左岸 | 8.11 | 左岸8.11k表-(KY-84)L8k/0301 | 表のり | B.7.0-7.5 | 7 | 7.5 | [19 empty] | 8.41e-06
2009-03-31 | 四国地方整備局 | 吉野川 | 旧吉野川 | 左岸 | 8.11 | 左岸8.11k表-(KY-84)L8k/0301 | 表のり | B.P-10 | 7.15 | 7.45 | 6 |  | 2.733 |  |  | 0 | 47.5 | 38.1 | 14.4 | 52.5 | 0.0896 | 0.0703 | 0.0092 | 0.0016 | 56 | 6.17 | 25.9 | 15.8 | 10.1 |  |  |  | 6.9518e-08 | 2.56e-08
2009-03-31 | 四国地方整備局 | 吉野川 | 旧吉野川 | 左岸 | 8.11 | 左岸8.11k表-(KY-84)L8k/0301 | 表のり | B.P-11 | 8.15 | 8.45 | 4 |  | 2.732 |  |  | 0 | 33.6 | 49.1 | 17.3 | 66.4 | 0.0611 | 0.0432 | 0.0065 | 0.0012 | 50.9167 | 2.88 | 30.9 | 19 | 11.9 |  |  |  | 3.1083e-08 | 1.44e-08
2009-03-31 | 四国地方整備局 | 吉野川 | 旧吉野川 | 左岸 | 8.11 | 左岸8.11k表-(KY-84)L8k/0301 | 表のり | B.P-12 | 9.15 | 9.47 | 7 |  | 2.73 |  |  | 0 | 31.3 | 50 | 18.7 | 68.7 | 0.0583 | 0.0415 | 0.0056 |  |  |  | 31.2 | 21.3 | 9.9 |  |  |  | 2.2007e-08
2009-03-31 | 四国地方整備局 | 吉野川 | 旧吉野川 | 左岸 | 8.11 | 左岸8.11k表-(KY-84)L8k/0301 | 表のり | B.P-13 | 10.15 | 10.47 | 6 |  | 2.731 |  |  | 1.1 | 79.4 | 12.6 | 6.9 | 19.5 | 0.2327 | 0.191 | 0.08 | 0.013 | 17.9 | 4.92 | [6 empty] | 1.0434e-05 | 1.69e-06
2009-03-31 | 四国地方整備局 | 吉野川 | 旧吉野川 | 左岸 | 8.11 | 左岸8.11k表-(KY-84)L8k/0301 | 表のり | B.P-14 | 11.15 | 11.45 | 6 |  | 2.713 |  |  | 0 | 28.7 | 55.8 | 15.5 | 71.3 | 0.0588 | 0.0458 | 0.0085 |  |  |  | 33.7 | 18.7 | 15 |  |  |  | 5.7871e-08
2009-03-31 | 四国地方整備局 | 吉野川 | 旧吉野川 | 左岸 | 8.11 | 左岸8.11k表-(KY-84)L8k/0301 | 表のり | B.P-15 | 12.15 | 12.45 | 9 |  | 2.722 |  |  | 0 | 52.4 | 36.8 | 10.8 | 47.6 | 0.0921 | 0.0781 | 0.0343 | 0.0038 | 24.2368 | 7.42 | 9999 | 9999 | 0 |  |  |  | 1.4665e-06 | 1.444e-07
2009-03-31 | 四国地方整備局 | 吉野川 | 旧吉野川 | 左岸 | 8.11 | 左岸8.11k表-(KY-84)L8k/0301 | 表のり | B.P-16 | 13.15 | 13.47 | 10 |  | 2.732 |  |  | 0 | 55.2 | 35.4 | 9.4 | 44.8 | 0.0955 | 0.0812 | 0.0381 | 0.0059 | 16.1864 | 5.42 | 9999 | 9999 | 0 |  |  |  | 1.8707e-06 | 3.481e-07
2009-03-31 | 四国地方整備局 | 吉野川 | 旧吉野川 | 左岸 | 8.11 | 左岸8.11k表-(KY-84)L8k/0301 | 表のり | B.P-17 | 14.15 | 14.45 | 12 |  | 2.729 |  |  | 0 | 51.1 | 39.6 | 9.3 | 48.9 | 0.0917 | 0.0766 | 0.0258 | 0.0056 | 16.375 | 4.12 | 9999 | 9999 | 0 |  |  |  | 7.5809e-07 | 3.136e-07
2009-03-31 | 四国地方整備局 | 吉野川 | 旧吉野川 | 左岸 | 8.11 | 左岸8.11k表-(KY-84)L8k/0301 | 表のり | B.P-18 | 15.15 | 15.45 | 12 |  | 2.683 |  |  | 0 | 43 | 47.3 | 9.7 | 57 | 0.0781 | 0.0676 | 0.0376 | 0.006 | 13.0167 | 4.83 | 47.9 | 24.3 | 23.6 |  |  |  | 1.8143e-06 | 3.6e-07
2009-03-31 | 四国地方整備局 | 吉野川 | 旧吉野川 | 左岸 | 8.11 | 左岸8.11k表-(KY-84)L8k/0301 | 表のり | B.P-19 | 16.15 | 16.45 | 12 |  | 2.669 |  |  | 0 | 36.7 | 53.5 | 9.8 | 63.3 | 0.0701 | 0.0564 | 0.0216 | 0.0052 | 13.4808 | 3.49 | 9999 | 9999 | 0 |  |  |  | 5.0226e-07 | 2.704e-07
2009-03-31 | 四国地方整備局 | 吉野川 | 旧吉野川 | 左岸 | 8.11 | 左岸8.11k表-(KY-84)L8k/0301 | 表のり | B.P-20 | 17.15 | 17.45 | 17 |  | 2.679 |  |  | 0 | 50.7 | 39.9 | 9.4 | 49.3 | 0.0855 | 0.0756 | 0.0337 | 0.0059 | 14.4915 | 5.49 | 9999 | 9999 | 0 |  |  |  | 1.4077e-06 | 3.481e-07
2009-03-31 | 四国地方整備局 | 吉野川 | 旧吉野川 | 左岸 | 8.11 | 左岸8.11k表-(KY-84)L8k/0301 | 表のり | B.P-21 | 18.15 | 18.45 | 28 |  | 2.421 |  |  | 0 | 40.6 | 48.9 | 10.5 | 59.4 | 0.0756 | 0.0638 | 0.0207 | 0.004 | 18.9 | 4 | 9999 | 9999 | 0 |  |  |  | 4.551e-07 | 1.6e-07
2009-03-31 | 四国地方整備局 | 吉野川 | 旧吉野川 | 左岸 | 8.11 | 左岸8.11k表-(KY-84)L8k/0301 | 表のり | B.P-22 | 19.15 | 19.45 | 8 |  | 2.75 |  |  | 0 | 10.1 | 68.1 | 21.8 | 89.9 | 0.0362 | 0.0273 | 0.0043 |  |  |  | 33.5 | 18.5 | 15 |  |  |  | 1.1933e-08
2009-03-31 | 四国地方整備局 | 吉野川 | 旧吉野川 | 左岸 | 8.11 | 左岸8.11k表-(KY-84)L8k/0301 | 表のり | B.P-23 | 20.15 | 20.45 | 11 |  | 2.743 |  |  | 0 | 7.6 | 68.3 | 24.1 | 92.4 | 0.0272 | 0.0198 | 0.0036 |  |  |  | 33.9 | 20.7 | 13.2 |  |  |  | 7.9059e-09
2009-03-31 | 四国地方整備局 | 吉野川 | 旧吉野川 | 左岸 | 8.11 | 左岸8.11k表-(KY-84)L8k/0301 | 表のり | B.P-24 | 21.15 | 21.46 | 13 |  | 2.752 |  |  | 0 | 6.3 | 70.4 | 23.3 | 93.7 | 0.0316 | 0.0231 | 0.0037 |  |  |  | 36.6 | 22 | 14.6 |  |  |  | 8.4241e-09
2009-03-31 | 四国地方整備局 | 吉野川 | 旧吉野川 | 左岸 | 8.11 | 左岸8.11k表-(KY-84)L8k/0301 | 表のり | B.P-25 | 22.15 | 22.45 | 19 |  | 2.743 |  |  | 0 | 12 | 66.8 | 21.2 | 88 | 0.036 | 0.027 | 0.0045 |  |  |  | 32.3 | 21.1 | 11.2 |  |  |  | 1.3258e-08
2009-03-31 | 四国地方整備局 | 吉野川 | 旧吉野川 | 左岸 | 8.11 | 左岸8.11k表-(KY-84)L8k/0301 | 表のり | B.P-1 | 0.15 | 1.47 | 3 |  | 2.56 |  |  | 30.9 | 54.1 | 7.4 | 7.6 | 15 | 1.4825 | 1.0915 | 0.1924 | 0.0118 | 125.6356 | 11.59 | [6 empty] | 7.9708e-05 | 1.3924e-06
2009-03-31 | 四国地方整備局 | 吉野川 | 旧吉野川 | 左岸 | 8.11 | 左岸8.11k表-(KY-84)L8k/0301 | 表のり | B.L8k/0301 | 0.5 | 1 |  |  | 2.611 |  |  | 49.7 | 43.6 | 6.7 |  | 6.7 | 2.82 | 1.97 | 0.41 | 0.167 | 16.8862 | 1.09 | [5 empty] | 1.69e-05 | 0.00046007 | 0.00027889 |  |  | CD | 0.5 | 35
2009-03-31 | 四国地方整備局 | 吉野川 | 旧吉野川 | 左岸 | 8.11 | 左岸8.11k表-(KY-84)L8k/0301 | 表のり | B.T-1 | 0.5 | 1.5 |  | 1.916 | 2.717 | 0.818 | 0.30107 | 0.3 | 24.7 | 47.3 | 27.7 | 75 | 0.0241 | 0.0156 | 0.00192 |  |  |  | 40.3 | 25.3 | 15 |  |  | 2.11e-08 | 1.8425e-09 |  |  |  | CUB |  |  |  |  | 16.2 | 21.8 | 1.6 | 35.6
2009-03-31 | 四国地方整備局 | 吉野川 | 旧吉野川 | 左岸 | 8.11 | 左岸8.11k表-(KY-84)L8k/0301 | 表のり | B.P-2 | 0.65 | 0.97 | 4 |  | 2.676 |  |  | 6.1 | 39.3 | 37 | 17.6 | 54.6 | 0.129 | 0.051 | 0.0064 | 0.002 | 64.5 | 0.8 | 40.4 | 17.8 | 22.6 |  |  |  | 2.9986e-08 | 4e-08
2009-03-31 | 四国地方整備局 | 吉野川 | 旧吉野川 | 左岸 | 8.11 | 左岸8.11k表-(KY-84)L8k/0301 | 表のり | B.P-3 | 1.15 | 1.47 | 3 |  | 2.739 |  |  | 2.1 | 26.5 | 47.8 | 23.6 | 71.4 | 0.0338 | 0.0199 | 0.004 | 0.001 | 33.8 | 4.56 | 33.5 | 16 | 17.5 |  |  |  | 1.0092e-08 | 1e-08
2009-03-31 | 四国地方整備局 | 吉野川 | 旧吉野川 | 左岸 | 8.11 | 左岸8.11k表-(KY-84)L8k/0301 | 表のり | B.P-4 | 1.65 | 1.95 | 3 |  | 2.699 |  |  | 0.8 | 43.3 | 38 | 17.9 | 55.9 | 0.0967 | 0.0514 | 0.006 | 0.0016 | 60.4375 | 1.25 | 40.5 | 17 | 23.5 |  |  |  | 2.5821e-08 | 2.56e-08
2009-03-31 | 四国地方整備局 | 吉野川 | 旧吉野川 | 左岸 | 8.45 | 左岸8.45k裏-(KY-94)L8k450 | 裏のり | B.P-8 | 4.15 | 4.45 | 6 |  | 2.774 |  |  | 0 | 22.3 | 51.3 | 26.4 | 77.7 | 0.0331 | 0.0176 | 0.0033 |  |  |  | 32.4 | 19.8 | 12.6 |  |  |  | 6.4624e-09
2009-03-31 | 四国地方整備局 | 吉野川 | 旧吉野川 | 左岸 | 8.45 | 左岸8.45k裏-(KY-94)L8k450 | 裏のり | B.P-9 | 5.15 | 5.45 | 4 |  | 2.77 |  |  | 0 | 13.4 | 66.9 | 19.7 | 86.6 | 0.0315 | 0.0216 | 0.0051 | 0.0019 | 16.5789 | 1.33 | 34.8 | 22.2 | 12.6 |  |  |  | 1.7719e-08 | 3.61e-08
2009-03-31 | 四国地方整備局 | 吉野川 | 旧吉野川 | 左岸 | 8.45 | 左岸8.45k裏-(KY-94)L8k450 | 裏のり | B.S-1 | 6 | 6.8 |  | 1.844 | 2.736 | 1.003 | 0.50376 | 0 | 81.8 | 11.2 | 7 | 18.2 | 0.1521 | 0.1334 | 0.08 | 0.0203 | 7.4926 | 3.25 | [6 empty] | 1.0434e-05 | 4.1209e-06 |  | 3.2033e-06 | CD | 0 | 36.5
2009-03-31 | 四国地方整備局 | 吉野川 | 旧吉野川 | 左岸 | 8.45 | 左岸8.45k裏-(KY-94)L8k450 | 裏のり | B.P-10 | 6.15 | 6.45 | 7 |  | 2.751 |  |  | 0 | 67.6 | 23.5 | 8.9 | 32.4 | 0.129 | 0.1118 | 0.0254 | 0.006 | 21.5 | 5.84 | [6 empty] | 7.3114e-07 | 3.6e-07
2009-03-31 | 四国地方整備局 | 吉野川 | 旧吉野川 | 左岸 | 8.45 | 左岸8.45k裏-(KY-94)L8k450 | 裏のり | B.P-11 | 7.15 | 7.45 | 6 |  | 2.751 |  |  | 0 | 63.8 | 26.1 | 10.1 | 36.2 | 0.1391 | 0.1146 | 0.0154 | 0.0049 | 28.3878 | 2.36 | [6 empty] | 2.2934e-07 | 2.401e-07
2009-03-31 | 四国地方整備局 | 吉野川 | 旧吉野川 | 左岸 | 8.45 | 左岸8.45k裏-(KY-94)L8k450 | 裏のり | B.P-12 | 8.15 | 8.45 | 14 |  | 2.714 |  |  | 0 | 81.7 | 11.6 | 6.4 | 18 | 0.2552 | 0.2082 | 0.097 | 0.0134 | 19.0448 | 5.1 | [6 empty] | 1.6306e-05 | 1.7956e-06
2009-03-31 | 四国地方整備局 | 吉野川 | 旧吉野川 | 左岸 | 8.45 | 左岸8.45k裏-(KY-94)L8k450 | 裏のり | B.P-1 | 0.15 | 0.47 | 6 |  | 2.735 |  |  | 8.7 | 25.8 | 48 | 17.5 | 65.5 | 0.0538 | 0.0312 | 0.0058 | 0.0026 | 20.6923 | 0.79 | 34.5 | 19.8 | 14.7 |  |  |  | 2.3871e-08 | 6.76e-08
2009-03-31 | 四国地方整備局 | 吉野川 | 旧吉野川 | 左岸 | 8.45 | 左岸8.45k裏-(KY-94)L8k450 | 裏のり | B.P-2 | 0.65 | 0.96 | 9 |  | 2.777 |  |  | 10 | 10.4 | 51 | 28.6 | 79.6 | 0.0189 | 0.012 | 0.0033 |  |  |  | 37.1 | 20.7 | 16.4 |  |  |  | 6.4624e-09
2009-03-31 | 四国地方整備局 | 吉野川 | 旧吉野川 | 左岸 | 8.45 | 左岸8.45k裏-(KY-94)L8k450 | 裏のり | B.P-3 | 1.15 | 1.37 | 50 |  | 2.706 |  |  | 57.7 | 24 | 11.3 | 7 | 18.3 | 9.88 | 4.695 | 0.1074 | 0.0096 | 1029.1667 | 2.05 | [6 empty] | 2.0646e-05 | 9.216e-07
2009-03-31 | 四国地方整備局 | 吉野川 | 旧吉野川 | 左岸 | 8.45 | 左岸8.45k裏-(KY-94)L8k450 | 裏のり | B.P-4 | 1.65 | 1.95 | 19 |  | 2.696 |  |  | 63.6 | 21.4 | 8.6 | 6.7 | 15.3 | 15.58 | 9.1675 | 0.178 | 0.014 | 1112.8571 | 1.94 | [6 empty] | 6.6562e-05 | 1.96e-06
2009-03-31 | 四国地方整備局 | 吉野川 | 旧吉野川 | 左岸 | 8.45 | 左岸8.45k裏-(KY-94)L8k450 | 裏のり | B.P-5 | 2.15 | 2.45 | 10 |  | 2.704 |  |  | 81 | 16 | 3 |  | 3 | 21.55 | 17.48 | 2.385 | 0.4127 | 52.2171 | 6.33 | [6 empty] | 0.027204 | 0.0017032
2009-03-31 | 四国地方整備局 | 吉野川 | 旧吉野川 | 左岸 | 8.45 | 左岸8.45k裏-(KY-94)L8k450 | 裏のり | B.P-6 | 2.65 | 3 | 3 |  | 2.692 |  |  | 1.7 | 91.6 | 6.7 |  | 6.7 | 0.5397 | 0.4632 | 0.2762 | 0.1722 | 3.1341 | 1.2 | [6 empty] | 0.00018421 | 0.00029653
2009-03-31 | 四国地方整備局 | 吉野川 | 旧吉野川 | 左岸 | 8.45 | 左岸8.45k裏-(KY-94)L8k450 | 裏のり | B.P-7 | 3.15 | 3.47 | 4 |  | 2.778 |  |  | 0 | 10.6 | 59 | 30.4 | 89.4 | 0.0142 | 0.0101 | 0.0031 |  |  |  | 40.6 | 23.1 | 17.5 |  |  |  | 5.5909e-09
2009-03-31 | 四国地方整備局 | 吉野川 | 旧吉野川 | 左岸 | 8.45 | 左岸8.45k裏-(KY-94)L8k450 | 裏のり | B.T-1 | 4 | 4.85 |  | 1.945 | 2.764 | 0.833 | 0.31534 | 0 | 22.1 | 60.1 | 17.8 | 77.9 | 0.0479 | 0.0357 | 0.0062 | 0.0014 | 34.2143 | 2.37 | 27.9 | 23.7 | 4.2 |  |  |  | 2.7859e-08 | 1.96e-08 |  | 2.0301e-09 | CUB |  |  |  |  | 41.4 | 16 | 9.6 | 30.1
2009-03-31 | 四国地方整備局 | 吉野川 | 旧吉野川 | 左岸 | 9.75 | 左岸9.75k裏-(KY-28)旧吉野川9 | 裏のり | B.P-5 | 4.15 | 4.49 | 4 |  | 2.731 |  |  | 6 | 52 | 30 | 12 | 42 | 0.1557 | 0.1134 | 0.012 | 0.0039 | 39.9231 | 1.12 | [6 empty] | 1.2867e-07 | 1.521e-07
2009-03-31 | 四国地方整備局 | 吉野川 | 旧吉野川 | 左岸 | 9.75 | 左岸9.75k裏-(KY-28)旧吉野川9 | 裏のり | B.P-8 | 7.15 | 7.45 | 11 |  | 2.699 |  |  | 0 | 90 | 5 | 5 | 10 | 0.3786 | 0.3423 | 0.22 | 0.079 | 4.7924 | 2.59 | [6 empty] | 0.00010874 | 6.241e-05
2009-03-31 | 四国地方整備局 | 吉野川 | 旧吉野川 | 左岸 | 9.75 | 左岸9.75k裏-(KY-28)旧吉野川9 | 裏のり | B.P-11 | 10.15 | 10.45 | 11 |  | 2.714 |  |  | 0 | 89 | 6 | 5 | 11 | 0.3645 | 0.326 | 0.18 | 0.0583 | 6.2521 | 2.78 | [6 empty] | 6.8307e-05 | 3.3989e-05
2009-03-31 | 四国地方整備局 | 吉野川 | 旧吉野川 | 左岸 | 9.75 | 左岸9.75k裏-(KY-28)旧吉野川9 | 裏のり | B.P-14 | 13.15 | 13.45 | 9 |  | 2.661 |  |  | 14 | 80 | 4 | 2 | 6 | 0.6517 | 0.5623 | 0.3 | 0.1507 | 4.3245 | 1.56 | [6 empty] | 0.0002231 | 0.0002271
2009-03-31 | 四国地方整備局 | 吉野川 | 旧吉野川 | 左岸 | 9.75 | 左岸9.75k裏-(KY-28)旧吉野川9 | 裏のり | B.P-17 | 16.15 | 16.45 | 11 |  | 2.474 |  |  | 0 | 56 | 37 | 7 | 44 | 0.0993 | 0.0846 | 0.026 | 0.0122 | 8.1393 | 1.73 | [6 empty] | 7.7178e-07 | 1.4884e-06
2009-03-31 | 四国地方整備局 | 吉野川 | 旧吉野川 | 左岸 | 9.75 | 左岸9.75k裏-(KY-28)旧吉野川9 | 裏のり | B.P-20 | 19.15 | 19.45 | 7 |  | 2.784 |  |  | 0 | 7 | 65 | 28 | 93 | 0.02 | 0.0121 | 0.0026 | [9 empty] | 3.7196e-09
2009-03-31 | 四国地方整備局 | 吉野川 | 旧吉野川 | 左岸 | 9.75 | 左岸9.75k裏-(KY-28)旧吉野川9 | 裏のり | B.P-23 | 22.15 | 22.45 | 9 |  | 2.765 |  |  | 0 | 25 | 59 | 16 | 75 | 0.0531 | 0.0388 | 0.008 | 0.0016 | 33.1875 | 2.68 | [6 empty] | 5.0287e-08 | 2.56e-08
2009-03-31 | 四国地方整備局 | 吉野川 | 旧吉野川 | 左岸 | 9.75 | 左岸9.75k裏-(KY-28)旧吉野川9 | 裏のり | B.P-26 | 25.15 | 25.45 | 8 |  | 2.731 |  |  | 0 | 82 | 11 | 7 | 18 | 0.1814 | 0.1617 | 0.095 | 0.0099 | 18.3232 | 8.67 | [6 empty] | 1.5538e-05 | 9.801e-07
2009-03-31 | 四国地方整備局 | 吉野川 | 旧吉野川 | 左岸 | 9.75 | 左岸9.75k裏-(KY-28)旧吉野川9 | 裏のり | B.P-2 | 1.15 | 1.45 | 20 |  | 2.729 |  |  | 39 | 31 | 18 | 12 | 30 | 1.4989 | 0.2359 | 0.026 | 0.0038 | 394.4474 | 0.92 | [6 empty] | 7.7178e-07 | 1.444e-07
2009-03-31 | 四国地方整備局 | 吉野川 | 旧吉野川 | 左岸 | 11.56 | 左岸11.56k天-(KY-85)L11k/6101 | 天端 | B.P-1 | 0.15 | 0.45 | 6 |  | 2.705 |  |  | 1.1 | 78.3 | 11.6 | 9 | 20.6 | 0.2675 | 0.2198 | 0.0644 | 0.0063 | 42.4603 | 9.88 | [6 empty] | 6.3123e-06 | 3.969e-07
2009-03-31 | 四国地方整備局 | 吉野川 | 旧吉野川 | 左岸 | 11.56 | 左岸11.56k天-(KY-85)L11k/6101 | 天端 | B.S-1 | 0.5 | 1.5 |  | 1.977 | 2.74 | 0.743 | 0.23533 | 0 | 40.2 | 38.2 | 21.6 | 59.8 | 0.0764 | 0.0362 | 0.00442 |  |  |  | 23.6 | 23.4 | 0.2 |  |  | 6.57e-08 | 1.2719e-08 |  |  |  | CUB |  |  |  |  | 29.7 | 14.1 | 0 | 33.5
2009-03-31 | 四国地方整備局 | 吉野川 | 旧吉野川 | 左岸 | 11.56 | 左岸11.56k天-(KY-85)L11k/6101 | 天端 | B.P-2 | 0.65 | 0.95 | 6 |  | 2.702 |  |  | 0 | 82.6 | 9.4 | 8 | 17.4 | 0.306 | 0.271 | 0.1026 | 0.0076 | 40.2632 | 11.33 | [6 empty] | 1.8571e-05 | 5.776e-07
2009-03-31 | 四国地方整備局 | 吉野川 | 旧吉野川 | 左岸 | 11.56 | 左岸11.56k天-(KY-85)L11k/6101 | 天端 | B.P-3 | 1.15 | 1.45 | 5 |  | 2.709 |  |  | 1.3 | 54.8 | 23.5 | 20.4 | 43.9 | 0.1737 | 0.1204 | 0.0047 |  |  |  | 20.2 | 12 | 8.2 |  |  |  | 1.4664e-08
2009-03-31 | 四国地方整備局 | 吉野川 | 旧吉野川 | 左岸 | 11.56 | 左岸11.56k天-(KY-85)L11k/6101 | 天端 | B.P-4 | 1.65 | 1.95 | 6 |  | 2.714 |  |  | 0 | 85.7 | 6.8 | 7.5 | 14.3 | 0.3007 | 0.2675 | 0.119 | 0.0172 | 17.4826 | 5.63 | [6 empty] | 2.6184e-05 | 2.9584e-06
2009-03-31 | 四国地方整備局 | 吉野川 | 旧吉野川 | 左岸 | 11.56 | 左岸11.56k天-(KY-85)L11k/6101 | 天端 | B.P-5 | 2.15 | 2.45 | 4 |  | 2.682 |  |  | 0.6 | 85.2 | 6.2 | 8 | 14.2 | 0.3357 | 0.3042 | 0.1622 | 0.0132 | 25.4318 | 11.63 | [6 empty] | 5.3665e-05 | 1.7424e-06
2009-03-31 | 四国地方整備局 | 吉野川 | 旧吉野川 | 左岸 | 11.56 | 左岸11.56k天-(KY-85)L11k/6101 | 天端 | B.P-6 | 2.65 | 2.95 | 5 |  | 2.693 |  |  | 0 | 50.3 | 31.5 | 18.2 | 49.7 | 0.1218 | 0.0766 | 0.0067 |  |  |  | 9999 | 9999 | 0 |  |  |  | 3.3344e-08
2009-03-31 | 四国地方整備局 | 吉野川 | 旧吉野川 | 左岸 | 11.56 | 左岸11.56k天-(KY-85)L11k/6101 | 天端 | B.S-2 | 3 | 4 |  | 1.93 | 2.676 | 0.653 | 0.16845 | 29.6 | 65.4 | 5 |  | 5 | 1.21 | 0.819 | 0.322 | 0.227 | 5.3304 | 0.656 | [6 empty] | 0.00026285 | 0.00051529 |  | 0.00030516 | CD | 0 | 43.8
2009-03-31 | 四国地方整備局 | 吉野川 | 旧吉野川 | 左岸 | 11.56 | 左岸11.56k天-(KY-85)L11k/6101 | 天端 | B.P-7 | 3.15 | 3.45 | 7 |  | 2.662 |  |  | 37.7 | 58 | 4.3 |  | 4.3 | 1.839 | 1.3675 | 0.5312 | 0.3217 | 5.7165 | 1 | [6 empty] | 0.00083835 | 0.0010349
2009-03-31 | 四国地方整備局 | 吉野川 | 旧吉野川 | 左岸 | 11.56 | 左岸11.56k天-(KY-85)L11k/6101 | 天端 | B.L11k/6101 | 4 | 5 |  | 1.987 | 2.705 | 0.533 | 0.098773 | 34 | 63.2 | 2.8 |  | 2.8 | 1.2985 | 0.833 | 0.4092 | 0.2815 | 4.6128 | 0.76 | [6 empty] | 0.00045799 | 0.00079242 |  | 0.00021216
2009-03-31 | 四国地方整備局 | 吉野川 | 旧吉野川 | 左岸 | 11.56 | 左岸11.56k天-(KY-85)L11k/6101 | 天端 | B.P-8 | 4.15 | 4.45 | 7 |  | 2.676 |  |  | 13.5 | 80.4 | 6.1 |  | 6.1 | 0.5482 | 0.4462 | 0.2535 | 0.1535 | 3.5713 | 1.16 | [6 empty] | 0.00015101 | 0.00023562
2009-03-31 | 四国地方整備局 | 吉野川 | 旧吉野川 | 左岸 | 11.56 | 左岸11.56k天-(KY-85)L11k/6101 | 天端 | B.5.0-5.50 | 5 | 5.5 | [20 empty] | 0.000107
2009-03-31 | 四国地方整備局 | 吉野川 | 旧吉野川 | 左岸 | 11.56 | 左岸11.56k天-(KY-85)L11k/6101 | 天端 | B.5.0-5.50 | 5 | 5.5 | [19 empty] | 8.64e-05
2009-03-31 | 四国地方整備局 | 吉野川 | 旧吉野川 | 左岸 | 11.56 | 左岸11.56k天-(KY-85)L11k/6101 | 天端 | B.P-9 | 5.15 | 5.45 | 8 |  | 2.679 |  |  | 25 | 68.8 | 6.2 |  | 6.2 | 0.942 | 0.697 | 0.3147 | 0.1708 | 5.5152 | 1.12 | [6 empty] | 0.00024925 | 0.00029173
2009-03-31 | 四国地方整備局 | 吉野川 | 旧吉野川 | 左岸 | 11.56 | 左岸11.56k天-(KY-85)L11k/6101 | 天端 | B.P-10 | 6.15 | 6.45 | 20 |  | 2.643 |  |  | 16.8 | 74.2 | 9 |  | 9 | 0.7182 | 0.6162 | 0.334 | 0.1001 | 7.1748 | 2.82 | [6 empty] | 0.0002861 | 0.0001002
2009-03-31 | 四国地方整備局 | 吉野川 | 旧吉野川 | 左岸 | 11.56 | 左岸11.56k天-(KY-85)L11k/6101 | 天端 | B.P-11 | 7.15 | 7.45 | 17 |  | 2.674 |  |  | 7 | 79.1 | 9 | 4.9 | 13.9 | 0.4462 | 0.3655 | 0.1334 | 0.0376 | 11.867 | 3.26 | [6 empty] | 3.4118e-05 | 1.4138e-05
2009-03-31 | 四国地方整備局 | 吉野川 | 旧吉野川 | 左岸 | 11.56 | 左岸11.56k天-(KY-85)L11k/6101 | 天端 | B.P-12 | 8.15 | 8.45 | 19 |  | 2.675 |  |  | 6.4 | 80.5 | 8.9 | 4.2 | 13.1 | 0.418 | 0.355 | 0.1478 | 0.0499 | 8.3768 | 3.08 | [6 empty] | 4.3265e-05 | 2.49e-05
2009-03-31 | 四国地方整備局 | 吉野川 | 旧吉野川 | 左岸 | 11.56 | 左岸11.56k天-(KY-85)L11k/6101 | 天端 | B.P-13 | 9.15 | 9.45 | 8 |  | 2.711 |  |  | 2.5 | 45.8 | 38.1 | 13.6 | 51.7 | 0.1074 | 0.0699 | 0.0102 | 0.0027 | 39.7778 | 1.98 | 25.7 | 14.3 | 11.4 |  |  |  | 8.8293e-08 | 7.29e-08
2009-03-31 | 四国地方整備局 | 吉野川 | 旧吉野川 | 左岸 | 11.56 | 左岸11.56k天-(KY-85)L11k/6101 | 天端 | B.P-14 | 10.15 | 10.45 | 11 |  | 2.678 |  |  | 1.7 | 75 | 17 | 6.3 | 23.3 | 0.3375 | 0.2797 | 0.064 | 0.0385 | 8.7662 | 0.83 | [6 empty] | 6.2218e-06 | 1.4823e-05
2009-03-31 | 四国地方整備局 | 吉野川 | 旧吉野川 | 左岸 | 11.56 | 左岸11.56k天-(KY-85)L11k/6101 | 天端 | B.P-15 | 11.15 | 11.45 | 22 |  | 2.686 |  |  | 0 | 76.8 | 13.1 | 10.1 | 23.2 | 0.3672 | 0.3357 | 0.0514 | 0.0048 | 76.5 | 41.61 | [6 empty] | 3.7437e-06 | 2.304e-07
2009-03-31 | 四国地方整備局 | 吉野川 | 旧吉野川 | 左岸 | 11.56 | 左岸11.56k天-(KY-85)L11k/6101 | 天端 | B.P-16 | 12.15 | 12.45 | 10 |  | 2.696 |  |  | 3.1 | 71.8 | 15.2 | 9.9 | 25.1 | 0.3165 | 0.2727 | 0.0254 | 0.0051 | 62.0588 | 9.35 | [6 empty] | 7.3114e-07 | 2.601e-07
2009-03-31 | 四国地方整備局 | 吉野川 | 旧吉野川 | 左岸 | 11.56 | 左岸11.56k天-(KY-85)L11k/6101 | 天端 | B.P-18 | 14.15 | 14.45 | 25 |  | 2.449 |  |  | 0 | 9.9 | 73.8 | 16.3 | 90.1 | 0.0259 | 0.0209 | 0.0068 |  |  |  | 9999 | 9999 | 0 |  |  |  | 3.4508e-08
2009-03-31 | 四国地方整備局 | 吉野川 | 旧吉野川 | 左岸 | 11.56 | 左岸11.56k天-(KY-85)L11k/6101 | 天端 | B.P-19 | 15.15 | 15.45 | 24 |  | 2.429 |  |  | 0 | 11.2 | 71.7 | 17.1 | 88.8 | 0.0253 | 0.0199 | 0.0066 | 0.0012 | 21.0833 | 4.37 | 9999 | 9999 | 0 |  |  |  | 3.2202e-08 | 1.44e-08
2009-03-31 | 四国地方整備局 | 吉野川 | 旧吉野川 | 左岸 | 11.56 | 左岸11.56k天-(KY-85)L11k/6101 | 天端 | B.P-20 | 16.15 | 16.45 | 17 |  | 2.684 |  |  | 0 | 56 | 34.6 | 9.4 | 44 | 0.1074 | 0.0862 | 0.0367 | 0.0059 | 18.2034 | 4.26 | 9999 | 9999 | 0 |  |  |  | 1.7153e-06 | 3.481e-07
2009-03-31 | 四国地方整備局 | 吉野川 | 旧吉野川 | 左岸 | 11.56 | 左岸11.56k天-(KY-85)L11k/6101 | 天端 | B.P-21 | 17.15 | 17.45 | 14 |  | 2.77 |  |  | 0 | 22.7 | 55.3 | 22 | 77.3 | 0.0471 | 0.035 | 0.004 |  |  |  | 30.2 | 16.4 | 13.8 |  |  |  | 1.0092e-08
2009-03-31 | 四国地方整備局 | 吉野川 | 旧吉野川 | 左岸 | 11.56 | 左岸11.56k天-(KY-85)L11k/6101 | 天端 | B.P-22 | 18.15 | 18.45 | 16 |  | 2.765 |  |  | 0 | 33 | 52.5 | 14.5 | 67 | 0.0649 | 0.0493 | 0.0094 | 0.0024 | 27.0417 | 3.48 | 27.2 | 18.8 | 8.4 |  |  |  | 7.307e-08 | 5.76e-08
2009-03-31 | 四国地方整備局 | 吉野川 | 旧吉野川 | 左岸 | 11.56 | 左岸11.56k天-(KY-85)L11k/6101 | 天端 | B.P-23 | 19.15 | 19.45 | 10 |  | 2.77 |  |  | 0 | 8.2 | 64.7 | 27.1 | 91.8 | 0.0285 | 0.0168 | 0.0029 |  |  |  | 36.3 | 21.9 | 14.4 |  |  |  | 4.7904e-09
2009-03-31 | 四国地方整備局 | 吉野川 | 旧吉野川 | 左岸 | 11.56 | 左岸11.56k天-(KY-85)L11k/6101 | 天端 | B.P-24 | 20.15 | 20.45 | 8 |  | 2.743 |  |  | 0 | 6.8 | 51.8 | 41.4 | 93.2 | 0.0103 | 0.0071 | 0.0011 |  |  |  | 41.5 | 23.4 | 18.1 |  |  |  | 5.0688e-10
2009-03-31 | 四国地方整備局 | 吉野川 | 旧吉野川 | 左岸 | 11.56 | 左岸11.56k天-(KY-85)L11k/6101 | 天端 | B.P-25 | 21.15 | 21.45 | 14 |  | 2.734 |  |  | 0.5 | 48.4 | 40.8 | 10.3 | 51.1 | 0.0874 | 0.0735 | 0.0254 | 0.0046 | 19 | 5.04 | 9999 | 9999 | 0 |  |  |  | 7.3114e-07 | 2.116e-07
2009-03-31 | 四国地方整備局 | 吉野川 | 旧吉野川 | 左岸 | 11.56 | 左岸11.56k天-(KY-85)L11k/6101 | 天端 | B.P-26 | 22.15 | 22.45 | 19 |  | 2.732 |  |  | 0 | 38.5 | 49.7 | 11.8 | 61.5 | 0.0735 | 0.0635 | 0.0184 | 0.0039 | 18.8462 | 4.8 | 9999 | 9999 | 0 |  |  |  | 3.464e-07 | 1.521e-07
2009-03-31 | 四国地方整備局 | 吉野川 | 旧吉野川 | 左岸 | 11.56 | 左岸11.56k天-(KY-85)L11k/6101 | 天端 | B.P-27 | 23.15 | 23.45 | 21 |  | 2.725 |  |  | 0 | 69.2 | 21.5 | 9.3 | 30.8 | 0.1564 | 0.1319 | 0.0381 | 0.0058 | 26.9655 | 5.49 | [6 empty] | 1.8707e-06 | 3.364e-07
2009-03-31 | 四国地方整備局 | 吉野川 | 旧吉野川 | 左岸 | 12.94 | 左岸12.94k表-(KY-32)旧吉野川13 | 表のり | B.P-2 | 1.15 | 1.45 | 3 |  | 2.742 |  |  | 0 | 21 | 56 | 23 | 79 | 0.0271 | 0.0191 | 0.0042 | 0.0014 | 19.3571 | 1.37 | [6 empty] | 1.13e-08 | 1.96e-08
2009-03-31 | 四国地方整備局 | 吉野川 | 旧吉野川 | 左岸 | 12.94 | 左岸12.94k表-(KY-32)旧吉野川13 | 表のり | B.P-5 | 4.15 | 4.45 | 5 |  | 2.762 |  |  | 0 | 10 | 59 | 31 | 90 | 0.0146 | 0.0094 | 0.0023 | [9 empty] | 2.7998e-09
2009-03-31 | 四国地方整備局 | 吉野川 | 旧吉野川 | 左岸 | 12.94 | 左岸12.94k表-(KY-32)旧吉野川13 | 表のり | B.P-8 | 7.15 | 7.45 | 19 |  | 2.702 |  |  | 0 | 83 | 12 | 5 | 17 | 0.3567 | 0.3012 | 0.11 | 0.0252 | 14.1548 | 3.63 | [6 empty] | 2.1823e-05 | 6.3504e-06
2009-03-31 | 四国地方整備局 | 吉野川 | 旧吉野川 | 左岸 | 12.94 | 左岸12.94k表-(KY-32)旧吉野川13 | 表のり | B.P-11 | 10.15 | 10.45 | 24 |  | 2.693 |  |  | 0 | 83 | 12 | 5 | 17 | 0.424 | 0.3447 | 0.11 | 0.0251 | 16.8924 | 4.43 | [6 empty] | 2.1823e-05 | 6.3001e-06
2009-03-31 | 四国地方整備局 | 吉野川 | 旧吉野川 | 左岸 | 12.94 | 左岸12.94k表-(KY-32)旧吉野川13 | 表のり | B.P-14 | 13.15 | 13.45 | 16 |  | 2.713 |  |  | 4 | 79 | 12 | 5 | 17 | 0.3128 | 0.2627 | 0.095 | 0.0192 | 16.2917 | 3.91 | [6 empty] | 1.5538e-05 | 3.6864e-06
2009-03-31 | 四国地方整備局 | 吉野川 | 旧吉野川 | 左岸 | 12.94 | 左岸12.94k表-(KY-32)旧吉野川13 | 表のり | B.P-17 | 16.15 | 16.45 | 14 |  | 2.694 |  |  | 0 | 43 | 48 | 9 | 57 | 0.0804 | 0.0615 | 0.017 | 0.0058 | 13.8621 | 2.42 | [6 empty] | 2.8837e-07 | 3.364e-07
2009-03-31 | 四国地方整備局 | 吉野川 | 旧吉野川 | 左岸 | 12.94 | 左岸12.94k表-(KY-32)旧吉野川13 | 表のり | B.P-20 | 19.15 | 19.45 | 12 |  | 2.737 |  |  | 9 | 41 | 38 | 12 | 50 | 0.1033 | 0.0747 | 0.01 | 0.004 | 25.825 | 1.31 | [6 empty] | 8.4333e-08 | 1.6e-07
2009-03-31 | 四国地方整備局 | 吉野川 | 旧吉野川 | 左岸 | 12.94 | 左岸12.94k表-(KY-32)旧吉野川13 | 表のり | B.P-23 | 22.15 | 22.45 | 30 |  | 2.701 |  |  | 0 | 59 | 32 | 9 | 41 | 0.1178 | 0.0939 | 0.018 | 0.0057 | 20.6667 | 3.23 | [6 empty] | 3.292e-07 | 3.249e-07
2009-03-31 | 四国地方整備局 | 吉野川 | 旧吉野川 | 左岸 | 12.94 | 左岸12.94k表-(KY-32)旧吉野川13 | 表のり | B.P-26 | 25.15 | 25.45 | 27 |  | 2.723 |  |  | 0 | 75 | 19 | 6 | 25 | 0.2778 | 0.216 | 0.038 | 0.0101 | 27.505 | 3.76 | [6 empty] | 1.8593e-06 | 1.0201e-06
2009-03-31 | 四国地方整備局 | 吉野川 | 旧吉野川 | 左岸 | 14 | 左岸14.0k表-(KY-86)L13k/9651 | 表のり | B.P-5 | 2.15 | 2.45 | 4 |  | 2.717 |  |  | 0 | 33.5 | 49.9 | 16.6 | 66.5 | 0.0603 | 0.0424 | 0.0077 | 0.0014 | 43.0714 | 2.86 | 27 | 12.7 | 14.3 |  |  |  | 4.6026e-08 | 1.96e-08
2009-03-31 | 四国地方整備局 | 吉野川 | 旧吉野川 | 左岸 | 14 | 左岸14.0k表-(KY-86)L13k/9651 | 表のり | B.P-6 | 2.65 | 2.95 | 7 |  | 2.717 |  |  | 0 | 32 | 51.7 | 16.3 | 68 | 0.0602 | 0.0457 | 0.0075 | 0.0018 | 33.4444 | 2.52 | 28.7 | 15.3 | 13.4 |  |  |  | 4.3303e-08 | 3.24e-08
2009-03-31 | 四国地方整備局 | 吉野川 | 旧吉野川 | 左岸 | 14 | 左岸14.0k表-(KY-86)L13k/9651 | 表のり | B.P-7 | 3.15 | 3.49 | 3 |  | 2.728 |  |  | 0 | 20.6 | 57.9 | 21.5 | 79.4 | 0.0417 | 0.0284 | 0.0043 |  |  |  | 32.9 | 20.5 | 12.4 |  |  |  | 1.1933e-08
2009-03-31 | 四国地方整備局 | 吉野川 | 旧吉野川 | 左岸 | 14 | 左岸14.0k表-(KY-86)L13k/9651 | 表のり | B.P-8 | 3.65 | 3.95 | 6 |  | 2.736 |  |  | 0 | 16 | 56.1 | 27.9 | 84 | 0.0239 | 0.0144 | 0.0024 |  |  |  | 35.5 | 16.5 | 19 |  |  |  | 3.0899e-09
2009-03-31 | 四国地方整備局 | 吉野川 | 旧吉野川 | 左岸 | 14 | 左岸14.0k表-(KY-86)L13k/9651 | 表のり | B.T-2 | 4 | 5 |  | 1.99 | 2.806 | 0.823 | 0.30578 | 0 | 7.8 | 52.2 | 40 | 92.2 | 0.0126 | 0.0082 |  |  |  |  | 38.1 | 16.1 | 22 | [7 empty] | CUB |  |  |  |  | 37.1 | 21 | 6.8 | 30.8
2009-03-31 | 四国地方整備局 | 吉野川 | 旧吉野川 | 左岸 | 14 | 左岸14.0k表-(KY-86)L13k/9651 | 表のり | B.P-9 | 4.15 | 4.45 | 4 |  | 2.74 |  |  | 0 | 4.6 | 50.5 | 44.9 | 95.4 | 0.0093 | 0.0063 |  |  |  |  | 44.9 | 20.8 | 24.1
2009-03-31 | 四国地方整備局 | 吉野川 | 旧吉野川 | 左岸 | 14 | 左岸14.0k表-(KY-86)L13k/9651 | 表のり | B.P-10 | 4.65 | 4.95 | 7 |  | 2.746 |  |  | 0 | 14.6 | 57.2 | 28.2 | 85.4 | 0.0282 | 0.0164 | 0.0024 |  |  |  | 37.7 | 20.3 | 17.4 |  |  |  | 3.0899e-09
2009-03-31 | 四国地方整備局 | 吉野川 | 旧吉野川 | 左岸 | 14 | 左岸14.0k表-(KY-86)L13k/9651 | 表のり | B.P-11 | 5.15 | 5.45 | 5 |  | 2.76 |  |  | 0 | 4.2 | 62.5 | 33.5 | 96 | 0.012 | 0.0092 | 0.0023 |  |  |  | 46.4 | 25.4 | 21 |  |  |  | 2.7998e-09
2009-03-31 | 四国地方整備局 | 吉野川 | 旧吉野川 | 左岸 | 14 | 左岸14.0k表-(KY-86)L13k/9651 | 表のり | B.P-12 | 5.65 | 5.95 | 8 |  | 2.759 |  |  | 0 | 5 | 61.7 | 33.3 | 95 | 0.0126 | 0.009 | 0.0021 |  |  |  | 48 | 26.6 | 21.4 |  |  |  | 2.2677e-09
2009-03-31 | 四国地方整備局 | 吉野川 | 旧吉野川 | 左岸 | 14 | 左岸14.0k表-(KY-86)L13k/9651 | 表のり | B.T-3 | 6 | 7 |  | 1.857 | 2.796 | 1.087 | 0.61541 | 0 | 4.1 | 60.7 | 35.2 | 95.9 | 0.0121 | 0.0091 | 0.0017 |  |  |  | 44.6 | 21 | 23.6 |  |  |  | 1.3898e-09 |  |  |  | CUB |  |  |  |  | 23.9 | 23 | 5.5 | 32.8
2009-03-31 | 四国地方整備局 | 吉野川 | 旧吉野川 | 左岸 | 14 | 左岸14.0k表-(KY-86)L13k/9651 | 表のり | B.P-13 | 6.15 | 6.5 | 3 |  | 2.685 |  |  | 0 | 15.4 | 42.2 | 42.4 | 84.6 | 0.0083 | 0.0062 | 0.0016 |  |  |  | 66.6 | 29 | 37.6 |  |  |  | 1.2077e-09
2009-03-31 | 四国地方整備局 | 吉野川 | 旧吉野川 | 左岸 | 14 | 左岸14.0k表-(KY-86)L13k/9651 | 表のり | B.P-14 | 7.15 | 7.49 | 4 |  | 2.733 |  |  | 0 | 32.4 | 52.8 | 14.8 | 67.6 | 0.0599 | 0.0433 | 0.0078 | 0.0024 | 24.9583 | 1.76 | 32 | 14.7 | 17.3 |  |  |  | 4.7422e-08 | 5.76e-08
2009-03-31 | 四国地方整備局 | 吉野川 | 旧吉野川 | 左岸 | 14 | 左岸14.0k表-(KY-86)L13k/9651 | 表のり | B.8.0-8.5 | 8 | 8.5 | [20 empty] | 8.51e-05
2009-03-31 | 四国地方整備局 | 吉野川 | 旧吉野川 | 左岸 | 14 | 左岸14.0k表-(KY-86)L13k/9651 | 表のり | B.8.0-8.5 | 8 | 8.5 | [19 empty] | 0.000238
2009-03-31 | 四国地方整備局 | 吉野川 | 旧吉野川 | 左岸 | 14 | 左岸14.0k表-(KY-86)L13k/9651 | 表のり | B.S-1 | 8 | 9 |  | 1.971 | 2.714 | 0.695 | 0.19805 | 0.1 | 91.9 | 8 |  | 8 | 0.354 | 0.32 | 0.221 | 0.139 | 2.5468 | 1.38 | [6 empty] | 0.00010989 | 0.00019321 |  | 5.9188e-05
2009-03-31 | 四国地方整備局 | 吉野川 | 旧吉野川 | 左岸 | 14 | 左岸14.0k表-(KY-86)L13k/9651 | 表のり | B.P-15 | 8.15 | 8.45 | 18 |  | 2.679 |  |  | 0 | 87 | 7.4 | 5.6 | 13 | 0.3515 | 0.3182 | 0.1593 | 0.028 | 12.5536 | 5.84 | [6 empty] | 5.1468e-05 | 7.84e-06
2009-03-31 | 四国地方整備局 | 吉野川 | 旧吉野川 | 左岸 | 14 | 左岸14.0k表-(KY-86)L13k/9651 | 表のり | B.P-16 | 9.15 | 9.45 | 18 |  | 2.69 |  |  | 0 | 80.1 | 12.1 | 7.8 | 19.9 | 0.292 | 0.2535 | 0.0759 | 0.0085 | 34.3529 | 7.83 | [6 empty] | 9.2368e-06 | 7.225e-07
2009-03-31 | 四国地方整備局 | 吉野川 | 旧吉野川 | 左岸 | 14 | 左岸14.0k表-(KY-86)L13k/9651 | 表のり | B.P-17 | 10.15 | 10.45 | 20 |  | 2.707 |  |  | 0 | 79.2 | 13.4 | 7.4 | 20.8 | 0.2972 | 0.2587 | 0.0668 | 0.0098 | 30.3265 | 6.5 | [6 empty] | 6.8708e-06 | 9.604e-07
2009-03-31 | 四国地方整備局 | 吉野川 | 旧吉野川 | 左岸 | 14 | 左岸14.0k表-(KY-86)L13k/9651 | 表のり | B.P-18 | 11.15 | 11.45 | 20 |  | 2.659 |  |  | 17.3 | 75 | 7.7 |  | 7.7 | 0.7182 | 0.595 | 0.3025 | 0.1391 | 5.1632 | 1.59 | 33.8 | 18.7 | 15.1 |  |  |  | 0.00022743 | 0.00019349
2009-03-31 | 四国地方整備局 | 吉野川 | 旧吉野川 | 左岸 | 14 | 左岸14.0k表-(KY-86)L13k/9651 | 表のり | B.P-19 | 12.15 | 12.45 | 19 |  | 2.655 |  |  | 2 | 90.5 | 7.5 |  | 7.5 | 0.5397 | 0.4717 | 0.2815 | 0.1622 | 3.3274 | 1.36 | [6 empty] | 0.0001925 | 0.00026309
2009-03-31 | 四国地方整備局 | 吉野川 | 旧吉野川 | 左岸 | 14 | 左岸14.0k表-(KY-86)L13k/9651 | 表のり | B.P-20 | 13.15 | 13.45 | 23 |  | 2.645 |  |  | 76.8 | 17.6 | 5.6 |  | 5.6 | 12.445 | 9.88 | 1.0225 | 0.1823 | 68.2666 | 7.18 | [6 empty] | 0.0038229 | 0.00033233
2009-03-31 | 四国地方整備局 | 吉野川 | 旧吉野川 | 左岸 | 14 | 左岸14.0k表-(KY-86)L13k/9651 | 表のり | B.P-21 | 14.15 | 14.34 | 50 |  | 2.707 |  |  | 59.8 | 30.8 | 9.4 |  | 9.4 | 6.8875 | 4.035 | 0.2342 | 0.0871 | 79.0758 | 0.52 | [6 empty] | 0.0001257 | 7.5864e-05
2009-03-31 | 四国地方整備局 | 吉野川 | 旧吉野川 | 左岸 | 14 | 左岸14.0k表-(KY-86)L13k/9651 | 表のり | B.P-22 | 15.15 | 15.35 | 50 |  | 2.648 |  |  | 77.3 | 17.5 | 5.2 |  | 5.2 | 13.775 | 10.83 | 0.8117 | 0.1449 | 95.0656 | 10.66 | 48 | 24.2 | 23.8 |  |  |  | 0.0022391 | 0.00020996
2009-03-31 | 四国地方整備局 | 吉野川 | 旧吉野川 | 左岸 | 14 | 左岸14.0k表-(KY-86)L13k/9651 | 表のり | B.P-23 | 16.15 | 16.45 | 17 |  | 2.654 |  |  | 2.6 | 77.9 | 13 | 6.5 | 19.5 | 0.1521 | 0.1334 | 0.0762 | 0.0179 | 8.4972 | 3.47 | [6 empty] | 9.3216e-06 | 3.2041e-06
2009-03-31 | 四国地方整備局 | 吉野川 | 旧吉野川 | 左岸 | 14 | 左岸14.0k表-(KY-86)L13k/9651 | 表のり | B.P-24 | 17.15 | 17.45 | 13 |  | 2.69 |  |  | 0 | 58.5 | 32 | 9.5 | 41.5 | 0.0874 | 0.0806 | 0.0536 | 0.006 | 14.5667 | 8.52 | 29.2 | 5 | 24.2 |  |  |  | 4.1255e-06 | 3.6e-07
2009-03-31 | 四国地方整備局 | 吉野川 | 旧吉野川 | 左岸 | 14 | 左岸14.0k表-(KY-86)L13k/9651 | 表のり | B.P-25 | 18.15 | 18.45 | 33 |  | 2.653 |  |  | 39.2 | 48.4 | 7.8 | 4.6 | 12.4 | 1.8505 | 0.3952 | 0.1103 | 0.0604 | 30.6374 | 0.2 | [6 empty] | 2.1961e-05 | 3.6482e-05
2009-03-31 | 四国地方整備局 | 吉野川 | 旧吉野川 | 左岸 | 14 | 左岸14.0k表-(KY-86)L13k/9651 | 表のり | B.P-26 | 19.15 | 19.45 | 14 |  | 2.665 |  |  | 50 | 33 | 11.1 | 5.9 | 17 | 5.415 | 1.9885 | 0.097 | 0.0197 | 274.8731 | 0.23 | [6 empty] | 1.6306e-05 | 3.8809e-06
2009-03-31 | 四国地方整備局 | 吉野川 | 旧吉野川 | 左岸 | 14 | 左岸14.0k表-(KY-86)L13k/9651 | 表のり | B.P-27 | 20.15 | 20.45 | 12 |  | 2.691 |  |  | 1.8 | 27.1 | 52 | 19.1 | 71.1 | 0.0442 | 0.0294 | 0.0055 | 0.0013 | 34 | 2.2 | 36.6 | 8.5 | 28.1 |  |  |  | 2.1107e-08 | 1.69e-08
2009-03-31 | 四国地方整備局 | 吉野川 | 旧吉野川 | 左岸 | 14 | 左岸14.0k表-(KY-86)L13k/9651 | 表のり | B.P-28 | 21.15 | 21.45 | 12 |  | 2.713 |  |  | 0.6 | 20 | 60.4 | 19 | 79.4 | 0.0397 | 0.0294 | 0.0056 |  |  |  | 30.3 | 6.5 | 23.8 |  |  |  | 2.2007e-08
2009-03-31 | 四国地方整備局 | 吉野川 | 旧吉野川 | 左岸 | 14 | 左岸14.0k表-(KY-86)L13k/9651 | 表のり | B.P-29 | 22.15 | 22.45 | 12 |  | 2.702 |  |  | 0 | 46.1 | 39.1 | 14.8 | 53.9 | 0.0831 | 0.07 | 0.0094 | 0.0015 | 55.4 | 4.48 | 25.9 | 8.4 | 17.5 |  |  |  | 7.307e-08 | 2.25e-08
2009-03-31 | 四国地方整備局 | 吉野川 | 旧吉野川 | 左岸 | 14 | 左岸14.0k表-(KY-86)L13k/9651 | 表のり | B.P-30 | 23.15 | 23.45 | 21 |  | 2.724 |  |  | 0 | 73.4 | 17.2 | 9.4 | 26.6 | 0.1463 | 0.129 | 0.049 | 0.0059 | 24.7966 | 8.92 | [6 empty] | 3.3511e-06 | 3.481e-07
2009-03-31 | 四国地方整備局 | 吉野川 | 旧吉野川 | 左岸 | 14 | 左岸14.0k表-(KY-86)L13k/9651 | 表のり | B.P-1 | 0.15 | 0.5 | 2 |  | 2.74 |  |  | 22.6 | 39.1 | 29.3 | 9 | 38.3 | 0.5397 | 0.227 | 0.0168 | 0.0057 | 94.6842 | 0.55 | 29.3 | 4.9 | 24.4 |  |  |  | 2.8057e-07 | 3.249e-07
2009-03-31 | 四国地方整備局 | 吉野川 | 旧吉野川 | 左岸 | 14 | 左岸14.0k表-(KY-86)L13k/9651 | 表のり | B.L13k/9651 | 0.3 | 0.3 |  |  | 2.727 |  |  | 43.8 | 27.6 | 21.8 | 6.8 | 28.6 | 3.1 | 0.923 | 0.0345 | 0.00909 | 341.0341 | 0.328 | [5 empty] | 1.06e-07 | 1.4864e-06 | 8.2628e-07
2009-03-31 | 四国地方整備局 | 吉野川 | 旧吉野川 | 左岸 | 14 | 左岸14.0k表-(KY-86)L13k/9651 | 表のり | B.T-1 | 0.5 | 1.5 |  | 1.907 | 2.779 | 0.795 | 0.27992 | 0 | 22.1 | 50.6 | 27.3 | 77.9 | 0.0312 | 0.0194 | 0.0015 |  |  |  | 30.4 | 12.3 | 18.1 |  |  | 1.34e-08 | 1.0399e-09 |  |  |  | CUB |  |  |  |  | 3.9 | 27.2 | 0.8 | 33.4
2009-03-31 | 四国地方整備局 | 吉野川 | 旧吉野川 | 左岸 | 14 | 左岸14.0k表-(KY-86)L13k/9651 | 表のり | B.P-2 | 0.65 | 1 | 3 |  | 2.692 |  |  | 0 | 25 | 54.5 | 20.5 | 75 | 0.0398 | 0.0268 | 0.0048 | 0.0012 | 33.1667 | 1.93 | 35.2 | 16.6 | 18.6 |  |  |  | 1.5397e-08 | 1.44e-08
2009-03-31 | 四国地方整備局 | 吉野川 | 旧吉野川 | 左岸 | 14 | 左岸14.0k表-(KY-86)L13k/9651 | 表のり | B.P-3 | 1.15 | 1.45 | 4 |  | 2.708 |  |  | 0 | 24.4 | 54.9 | 20.7 | 75.6 | 0.0364 | 0.0249 | 0.0047 | 0.0013 | 28 | 1.58 | 35 | 17.5 | 17.5 |  |  |  | 1.4664e-08 | 1.69e-08
2009-03-31 | 四国地方整備局 | 吉野川 | 旧吉野川 | 左岸 | 14 | 左岸14.0k表-(KY-86)L13k/9651 | 表のり | B.P-4 | 1.65 | 1.97 | 8 |  | 2.707 |  |  | 0 | 28.4 | 53.4 | 18.2 | 71.6 | 0.052 | 0.038 | 0.0061 | 0.0011 | 47.2727 | 2.45 | 31.5 | 16.4 | 15.1 |  |  |  | 2.6829e-08 | 1.21e-08
2009-03-31 | 四国地方整備局 | 吉野川 | 旧吉野川 | 左岸 | 19.2 | 左岸19.2k裏-(KY-95)L19k200 | 裏のり | B.P-6 | 2.65 | 3 | 4 |  | 2.751 |  |  | 0 | 20.4 | 52.5 | 27.1 | 79.6 | 0.0251 | 0.0156 | 0.0032 | 0.0011 | 22.8182 | 1.24 | 35 | 19.7 | 15.3 |  |  |  | 6.0177e-09 | 1.21e-08
2009-03-31 | 四国地方整備局 | 吉野川 | 旧吉野川 | 左岸 | 19.2 | 左岸19.2k裏-(KY-95)L19k200 | 裏のり | B.T-1 | 3 | 3.8 |  | 1.793 | 2.758 | 1.125 | 0.67004 | 0 | 3.7 | 74 | 22.3 | 96.3 | 0.0194 | 0.0139 | 0.0044 | 0.0015 | 12.9333 | 1.77 | 42.8 | 25.4 | 17.4 |  |  |  | 1.2586e-08 | 2.25e-08 |  | 2.5536e-09 | CUB |  |  |  |  | 29.9 | 18.4 | 0 | 35.5
2009-03-31 | 四国地方整備局 | 吉野川 | 旧吉野川 | 左岸 | 19.2 | 左岸19.2k裏-(KY-95)L19k200 | 裏のり | B.P-7 | 3.15 | 3.46 | 2 |  | 2.739 |  |  | 0 | 21.3 | 49.9 | 28.8 | 78.7 | 0.024 | 0.0142 | 0.0031 | 0.0012 | 20 | 0.96 | 38.9 | 20.7 | 18.2 |  |  |  | 5.5909e-09 | 1.44e-08
2009-03-31 | 四国地方整備局 | 吉野川 | 旧吉野川 | 左岸 | 19.2 | 左岸19.2k裏-(KY-95)L19k200 | 裏のり | B.S-1 | 4 | 4.8 |  | 1.839 | 2.703 | 0.849 | 0.33097 | 3.8 | 81.2 | 9.5 | 5.5 | 15 | 0.397 | 0.3392 | 0.1276 | 0.0147 | 27.0068 | 8.81 | [6 empty] | 3.0779e-05 | 2.1609e-06 |  | 2.5283e-06 | CD | 0 | 34.5
2009-03-31 | 四国地方整備局 | 吉野川 | 旧吉野川 | 左岸 | 19.2 | 左岸19.2k裏-(KY-95)L19k200 | 裏のり | B.P-8 | 4.15 | 4.48 | 5 |  | 2.694 |  |  | 1.7 | 84.9 | 6.9 | 6.5 | 13.4 | 0.3795 | 0.334 | 0.1593 | 0.0201 | 18.8806 | 8.09 | [6 empty] | 5.1468e-05 | 4.0401e-06
2009-03-31 | 四国地方整備局 | 吉野川 | 旧吉野川 | 左岸 | 19.2 | 左岸19.2k裏-(KY-95)L19k200 | 裏のり | B.P-9 | 5.15 | 5.45 | 13 |  | 2.684 |  |  | 4.8 | 80.3 | 8.7 | 6.2 | 14.9 | 0.4462 | 0.3637 | 0.1262 | 0.0174 | 25.6437 | 6.72 | [6 empty] | 3.0002e-05 | 3.0276e-06
2009-03-31 | 四国地方整備局 | 吉野川 | 旧吉野川 | 左岸 | 19.2 | 左岸19.2k裏-(KY-95)L19k200 | 裏のり | B.P-10 | 6.15 | 6.45 | 21 |  | 2.721 |  |  | 58 | 33.7 | 5.4 | 2.9 | 8.3 | 4.75 | 3.1 | 0.3445 | 0.1089 | 43.618 | 0.89 | [6 empty] | 0.00030737 | 0.00011859
2009-03-31 | 四国地方整備局 | 吉野川 | 旧吉野川 | 左岸 | 19.2 | 左岸19.2k裏-(KY-95)L19k200 | 裏のり | B.P-11 | 7.15 | 7.5 | 4 |  | 2.744 |  |  | 19.5 | 63.9 | 11.1 | 5.5 | 16.6 | 0.2692 | 0.2054 | 0.1023 | 0.0201 | 13.393 | 3.29 | [6 empty] | 1.8445e-05 | 4.0401e-06
2009-03-31 | 四国地方整備局 | 吉野川 | 旧吉野川 | 左岸 | 19.2 | 左岸19.2k裏-(KY-95)L19k200 | 裏のり | B.P-12 | 8.15 | 8.45 | 10 |  | 2.728 |  |  | 2.9 | 72.8 | 16.6 | 7.7 | 24.3 | 0.2727 | 0.2082 | 0.051 | 0.0088 | 30.9886 | 4.35 | [6 empty] | 3.6765e-06 | 7.744e-07
2009-03-31 | 四国地方整備局 | 吉野川 | 旧吉野川 | 左岸 | 19.2 | 左岸19.2k裏-(KY-95)L19k200 | 裏のり | B.P-13 | 9.15 | 9.45 | 16 |  | 2.698 |  |  | 3.1 | 76.3 | 13.6 | 7 | 20.6 | 0.3235 | 0.2867 | 0.0679 | 0.009 | 35.9444 | 8.92 | [6 empty] | 7.1358e-06 | 8.1e-07
2009-03-31 | 四国地方整備局 | 吉野川 | 旧吉野川 | 左岸 | 19.2 | 左岸19.2k裏-(KY-95)L19k200 | 裏のり | B.P-14 | 10.15 | 10.45 | 10 |  | 2.729 |  |  | 1.7 | 76.4 | 14.1 | 7.8 | 21.9 | 0.2025 | 0.1679 | 0.0573 | 0.0085 | 23.8235 | 7.41 | [6 empty] | 4.8155e-06 | 7.225e-07
2009-03-31 | 四国地方整備局 | 吉野川 | 旧吉野川 | 左岸 | 19.2 | 左岸19.2k裏-(KY-95)L19k200 | 裏のり | B.P-15 | 11.15 | 11.45 | 21 |  | 2.691 |  |  | 11.1 | 74.4 | 8.9 | 5.6 | 14.5 | 0.493 | 0.397 | 0.1377 | 0.022 | 22.4091 | 5.56 | [6 empty] | 3.6721e-05 | 4.84e-06
2009-03-31 | 四国地方整備局 | 吉野川 | 旧吉野川 | 左岸 | 19.2 | 左岸19.2k裏-(KY-95)L19k200 | 裏のり | B.P-16 | 12.15 | 12.45 | 19 |  | 2.681 |  |  | 15.2 | 72.5 | 7.6 | 4.7 | 12.3 | 0.68 | 0.5525 | 0.2054 | 0.0326 | 20.8589 | 4.98 | [6 empty] | 9.2746e-05 | 1.0628e-05
2009-03-31 | 四国地方整備局 | 吉野川 | 旧吉野川 | 左岸 | 19.2 | 左岸19.2k裏-(KY-95)L19k200 | 裏のり | B.P-17 | 13.15 | 13.45 | 23 |  | 2.682 |  |  | 46.6 | 41.9 | 7.3 | 4.2 | 11.5 | 2.9625 | 1.632 | 0.2972 | 0.0401 | 73.8778 | 2.57 | [6 empty] | 0.0002183 | 1.608e-05
2009-03-31 | 四国地方整備局 | 吉野川 | 旧吉野川 | 左岸 | 19.2 | 左岸19.2k裏-(KY-95)L19k200 | 裏のり | B.P-18 | 14.15 | 14.45 | 28 |  | 2.693 |  |  | 18.9 | 67 | 9 | 5.1 | 14.1 | 0.6587 | 0.493 | 0.1463 | 0.029 | 22.7138 | 3.8 | [6 empty] | 4.2254e-05 | 8.41e-06
2009-03-31 | 四国地方整備局 | 吉野川 | 旧吉野川 | 左岸 | 19.2 | 左岸19.2k裏-(KY-95)L19k200 | 裏のり | B.P-19 | 15.15 | 15.45 | 26 |  | 2.703 |  |  | 7.1 | 79.5 | 8.2 | 5.2 | 13.4 | 0.5312 | 0.411 | 0.1492 | 0.023 | 23.0957 | 5.18 | [6 empty] | 4.422e-05 | 5.29e-06
2009-03-31 | 四国地方整備局 | 吉野川 | 旧吉野川 | 左岸 | 19.2 | 左岸19.2k裏-(KY-95)L19k200 | 裏のり | B.P-20 | 16.15 | 16.45 | 25 |  | 2.739 |  |  | 0 | 49.6 | 36.6 | 13.8 | 50.4 | 0.1161 | 0.0733 | 0.0098 | 0.0028 | 41.4643 | 1.31 | 9999 | 9999 | 0 |  |  |  | 8.0477e-08 | 7.84e-08
2009-03-31 | 四国地方整備局 | 吉野川 | 旧吉野川 | 左岸 | 19.2 | 左岸19.2k裏-(KY-95)L19k200 | 裏のり | B.P-21 | 17.15 | 17.46 | 10 |  | 2.74 |  |  | 0 | 49.1 | 34.6 | 16.3 | 50.9 | 0.1057 | 0.0719 | 0.0077 | 0.0013 | 81.3077 | 2.57 | 9999 | 9999 | 0 |  |  |  | 4.6026e-08 | 1.69e-08
2009-03-31 | 四国地方整備局 | 吉野川 | 旧吉野川 | 左岸 | 19.2 | 左岸19.2k裏-(KY-95)L19k200 | 裏のり | B.P-22-1 | 18.15 | 18.3 |  |  | 2.734 |  |  | 8.6 | 71.6 | 12 | 7.8 | 19.8 | 0.227 | 0.1852 | 0.0775 | 0.0093 | 24.4086 | 7.23 | [6 empty] | 9.6942e-06 | 8.649e-07
2009-03-31 | 四国地方整備局 | 吉野川 | 旧吉野川 | 左岸 | 19.2 | 左岸19.2k裏-(KY-95)L19k200 | 裏のり | B.P-22-2 | 18.3 | 18.45 |  |  | 2.754 |  |  | 58.3 | 27.5 | 5.4 | 8.8 | 14.2 | 10.355 | 4.845 | 0.1722 | 0.0082 | 1262.8049 | 1.65 | [6 empty] | 6.1644e-05 | 6.724e-07
2009-03-31 | 四国地方整備局 | 吉野川 | 旧吉野川 | 左岸 | 19.2 | 左岸19.2k裏-(KY-95)L19k200 | 裏のり | B.P-23 | 19.15 | 19.45 | 36 |  | 2.677 |  |  | 61.4 | 28.1 | 6.2 | 4.3 | 10.5 | 9.595 | 6.0325 | 0.2039 | 0.0678 | 141.5192 | 0.38 | [6 empty] | 9.1184e-05 | 4.5968e-05
2009-03-31 | 四国地方整備局 | 吉野川 | 旧吉野川 | 左岸 | 19.2 | 左岸19.2k裏-(KY-95)L19k200 | 裏のり | B.P-24 | 20.15 | 20.45 | 9 |  | 2.685 |  |  | 2.5 | 17.3 | 51.2 | 28.7 | 79.9 | 0.0236 | 0.0145 | 0.0028 |  |  |  | 49.7 | 25.2 | 24.5 |  |  |  | 4.4164e-09
2009-03-31 | 四国地方整備局 | 吉野川 | 旧吉野川 | 左岸 | 19.2 | 左岸19.2k裏-(KY-95)L19k200 | 裏のり | B.P-25 | 21.15 | 21.45 | 45 |  | 2.67 |  |  | 57.4 | 29.1 | 7.2 | 6.3 | 13.5 | 7.6475 | 4.8925 | 0.1492 | 0.0333 | 229.6547 | 0.45 | [6 empty] | 4.422e-05 | 1.1089e-05
2009-03-31 | 四国地方整備局 | 吉野川 | 旧吉野川 | 左岸 | 19.2 | 左岸19.2k裏-(KY-95)L19k200 | 裏のり | B.P-26 | 22.15 | 22.45 | 50 |  | 2.67 |  |  | 60.7 | 27.9 | 7 | 4.4 | 11.4 | 7.505 | 4.9875 | 0.1953 | 0.0566 | 132.5972 | 0.51 | [6 empty] | 8.252e-05 | 3.2036e-05
2009-03-31 | 四国地方整備局 | 吉野川 | 旧吉野川 | 左岸 | 19.2 | 左岸19.2k裏-(KY-95)L19k200 | 裏のり | B.P-27 | 23.15 | 23.45 | 14 |  | 2.668 |  |  | 0 | 4.3 | 42.8 | 52.9 | 95.7 | 0.0072 | 0.0043 |  |  |  |  | 44.1 | 20.6 | 23.5
2009-03-31 | 四国地方整備局 | 吉野川 | 旧吉野川 | 左岸 | 19.2 | 左岸19.2k裏-(KY-95)L19k200 | 裏のり | B.1.00 | 0 | 0.6 |  |  | 2.687 |  |  | 54.9 | 16.5 | 17.8 | 10.8 | 28.6 | 13.3 | 6.9825 | 0.02 | 0.0044 | 3022.7273 | 0.16 | 31.8 | 18.2 | 13.6 |  |  |  | 4.2023e-07 | 1.936e-07
2009-03-31 | 四国地方整備局 | 吉野川 | 旧吉野川 | 左岸 | 19.2 | 左岸19.2k裏-(KY-95)L19k200 | 裏のり | B.L19k200 | 0 | 1 |  |  | 2.682 |  |  | 70.9 | 15.5 | 7.5 | 6.1 | 13.6 | 12.54 | 8.3125 | 0.2517 | 0.0264 | 475 | 15.25 | [6 empty] | 0.00014854 | 6.9696e-06 |  |  | CD | 0 | 37.5
2009-03-31 | 四国地方整備局 | 吉野川 | 旧吉野川 | 左岸 | 19.2 | 左岸19.2k裏-(KY-95)L19k200 | 裏のり | B.P-1 | 0.15 | 0.45 | 29 |  | 2.642 |  |  | 45.9 | 27.5 | 16 | 10.6 | 26.6 | 3.485 | 1.1605 | 0.0325 | 0.0044 | 792.0455 | 0.89 | [6 empty] | 1.2943e-06 | 1.936e-07
2009-03-31 | 四国地方整備局 | 吉野川 | 旧吉野川 | 左岸 | 19.2 | 左岸19.2k裏-(KY-95)L19k200 | 裏のり | B.2.00 | 0.6 | 1.1 |  |  | 2.748 |  |  | 4.3 | 17.6 | 56.1 | 22 | 78.1 | 0.0267 | 0.0184 | 0.0044 | 0.0019 | 14.0526 | 1.15 | 36.6 | 22 | 14.6 |  |  |  | 1.2586e-08 | 3.61e-08
2009-03-31 | 四国地方整備局 | 吉野川 | 旧吉野川 | 左岸 | 19.2 | 左岸19.2k裏-(KY-95)L19k200 | 裏のり | B.P-2 | 0.65 | 0.96 | 7 |  | 2.675 |  |  | 53.2 | 22.7 | 11.2 | 12.9 | 24.1 | 7.695 | 3.1 | 0.0336 | 0.0021 | 3664.2857 | 1.45 | [6 empty] | 1.3981e-06 | 4.41e-08
2009-03-31 | 四国地方整備局 | 吉野川 | 旧吉野川 | 左岸 | 19.2 | 左岸19.2k裏-(KY-95)L19k200 | 裏のり | B.3.00 | 1.1 | 1.2 |  |  | 2.68 |  |  | 35.9 | 22.2 | 28.5 | 13.4 | 41.9 | 0.965 | 0.2198 | 0.0104 | 0.003 | 321.6667 | 0.23 | 33.9 | 20.5 | 13.4 |  |  |  | 9.2356e-08 | 9e-08
2009-03-31 | 四国地方整備局 | 吉野川 | 旧吉野川 | 左岸 | 19.2 | 左岸19.2k裏-(KY-95)L19k200 | 裏のり | B.P-3 | 1.15 | 1.45 | 7 |  | 2.686 |  |  | 55.4 | 23.2 | 11.3 | 10.1 | 21.4 | 6.6975 | 3.5675 | 0.0546 | 0.0048 | 1395.3125 | 1.61 | [6 empty] | 4.306e-06 | 2.304e-07
2009-03-31 | 四国地方整備局 | 吉野川 | 旧吉野川 | 左岸 | 19.2 | 左岸19.2k裏-(KY-95)L19k200 | 裏のり | B.P-4 | 1.65 | 1.96 | 9 |  | 2.691 |  |  | 66.2 | 18.8 | 7.1 | 7.9 | 15 | 18.335 | 10.355 | 0.1578 | 0.0166 | 1104.5181 | 1.35 | [6 empty] | 5.0352e-05 | 2.7556e-06
2009-03-31 | 四国地方整備局 | 吉野川 | 旧吉野川 | 左岸 | 19.2 | 左岸19.2k裏-(KY-95)L19k200 | 裏のり | B.P-5 | 2.15 | 2.45 | 10 |  | 2.693 |  |  | 43.6 | 26.5 | 14.2 | 15.7 | 29.9 | 3.1825 | 0.5737 | 0.0117 | [9 empty] | 1.2134e-07
2009-03-31 | 四国地方整備局 | 吉野川 | 今切川 | 右岸 | 2 | 右岸2.0k天-(IK-31)IK-R1 | 天端 | B.IK-R1 T3 | 3 | 3.8 |  | 1.868 | 2.748 | 0.933 | 0.42016 | 0 | 26.9 | 62.4 | 10.7 | 73.1 | 0.05102 | 0.04036 | 0.009212 | 0.004372 | 11.6697 | 1.85 | 45.7 | 26.2 | 19.5 |  |  | 6.91e-07 | 6.9728e-08 | 1.9114e-07 |  | 3.8888e-08 | UU | [8 empty] | 22.9 | 2.7
2009-03-31 | 四国地方整備局 | 吉野川 | 今切川 | 右岸 | 2 | 右岸2.0k天-(IK-31)IK-R1 | 天端 | B.IK-R1 P4 | 4.15 | 4.45 | 1 |  | 2.747 |  |  | 0 | 28.7 | 59.8 | 11.5 | 71.3 | 0.05359 | 0.04062 | 0.01069 | 0.003779 | 14.181 | 2.02 | 46.6 | 26.1 | 20.5 |  |  |  | 9.8433e-08 | 1.4281e-07
2009-03-31 | 四国地方整備局 | 吉野川 | 今切川 | 右岸 | 2 | 右岸2.0k天-(IK-31)IK-R1 | 天端 | B.IK-R1 S5 | 5 | 5.8 |  | 1.894 | 2.749 | 0.921 | 0.40668 | 0 | 65.3 | 27.5 | 7.2 | 34.7 | 0.1462 | 0.1196 | 0.03261 | 0.008655 | 16.892 | 3.13 | 9999 | 9999 | 0 |  |  |  | 1.3045e-06 | 7.4909e-07 |  | 4.1562e-07 | CUB |  |  |  |  | 13.7 | 26.9 | 9.9 | 31.6
2009-03-31 | 四国地方整備局 | 吉野川 | 今切川 | 右岸 | 2 | 右岸2.0k天-(IK-31)IK-R1 | 天端 | B.IK-R1 P6 | 6.15 | 6.45 | 4 |  | 2.754 |  |  | 0 | 54.4 | 39.4 | 6.2 | 45.6 | 0.1123 | 0.08637 | 0.02731 | 0.009107 | 12.3312 | 1.77 | 38 | 24.9 | 13.1 |  | 1.36e-05 |  | 8.6488e-07 | 8.2937e-07
2009-03-31 | 四国地方整備局 | 吉野川 | 今切川 | 右岸 | 2 | 右岸2.0k天-(IK-31)IK-R1 | 天端 | B.IK-R1 P8 | 8.15 | 8.45 | 8 |  | 2.743 |  |  | 0 | 74.2 | 18.5 | 7.3 | 25.8 | 0.1659 | 0.1418 | 0.05076 | 0.009412 | 17.6264 | 5.36 | 9999 | 9999 | 0 |  |  |  | 3.6366e-06 | 8.8586e-07
2009-03-31 | 四国地方整備局 | 吉野川 | 今切川 | 右岸 | 2 | 右岸2.0k天-(IK-31)IK-R1 | 天端 | B.IK-R1 P10 | 10.15 | 10.45 | 9 |  | 2.74 |  |  | 0 | 74.5 | 20.3 | 5.2 | 25.5 | 0.1799 | 0.1508 | 0.0525 | 0.01197 | 15.0292 | 4.06 | 9999 | 9999 | 0 |  |  |  | 3.932e-06 | 1.4328e-06
2009-03-31 | 四国地方整備局 | 吉野川 | 今切川 | 右岸 | 2 | 右岸2.0k天-(IK-31)IK-R1 | 天端 | B.IK-R1 P12 | 12.15 | 12.45 | 12 |  | 2.726 |  |  | 2.9 | 73.4 | 16.7 | 7 | 23.7 | 0.1923 | 0.1628 | 0.05892 | 0.01068 | 18.0056 | 5.67 | 9999 | 9999 | 0 |  |  |  | 5.1369e-06 | 1.1406e-06
2009-03-31 | 四国地方整備局 | 吉野川 | 今切川 | 右岸 | 2 | 右岸2.0k天-(IK-31)IK-R1 | 天端 | B.IK-R1 P14 | 14.15 | 14.45 | 3 |  | 2.715 |  |  | 0 | 68.5 | 25 | 6.5 | 31.5 | 0.1369 | 0.1134 | 0.04447 | 0.01076 | 12.723 | 3.5 | 9999 | 9999 | 0 |  |  |  | 2.6765e-06 | 1.1578e-06
2009-03-31 | 四国地方整備局 | 吉野川 | 今切川 | 右岸 | 2 | 右岸2.0k天-(IK-31)IK-R1 | 天端 | B.IK-R1 P16 | 16.15 | 16.45 | 6 |  | 2.713 |  |  | 0.4 | 74.8 | 19.8 | 5 | 24.8 | 0.1705 | 0.1428 | 0.06211 | 0.02162 | 7.8862 | 2.23 | 9999 | 9999 | 0 |  |  |  | 5.8044e-06 | 4.6742e-06
2009-03-31 | 四国地方整備局 | 吉野川 | 今切川 | 右岸 | 2 | 右岸2.0k天-(IK-31)IK-R1 | 天端 | B.IK-R1 P18 | 18.15 | 18.45 | 9 |  | 2.722 |  |  | 0 | 21.3 | 71.6 | 7.1 | 78.7 | 0.04887 | 0.04268 | 0.01721 | 0.008035 | 6.0821 | 2.39 | 37.5 | 24.5 | 13 |  |  |  | 2.9669e-07 | 6.4561e-07
2009-03-31 | 四国地方整備局 | 吉野川 | 今切川 | 右岸 | 2 | 右岸2.0k天-(IK-31)IK-R1 | 天端 | B.IK-R1 P20 | 20.15 | 20.45 | 9 |  | 2.732 |  |  | 2 | 22.7 | 60.2 | 15.1 | 75.3 | 0.05188 | 0.04198 | 0.009626 | 0.002299 | 22.5663 | 4 | 37.1 | 23.1 | 14 |  |  |  | 7.7205e-08 | 5.2854e-08
2009-03-31 | 四国地方整備局 | 吉野川 | 今切川 | 右岸 | 2 | 右岸2.0k天-(IK-31)IK-R1 | 天端 | B.IK-R1 P1 | 1.15 | 1.45 | 3 |  | 2.751 |  |  | 3.8 | 68.2 | 22.3 | 5.7 | 28 | 0.1535 | 0.1232 | 0.05153 | 0.01589 | 9.6602 | 2.57 | 9999 | 9999 | 0 |  |  |  | 3.7657e-06 | 2.5249e-06
2009-03-31 | 四国地方整備局 | 吉野川 | 今切川 | 右岸 | 2 | 右岸2.0k天-(IK-31)IK-R1 | 天端 | B.IK-R1 P2 | 2.15 | 2.45 | 3 |  | 2.752 |  |  | 0 | 77.3 | 17.9 | 4.8 | 22.7 | 0.1786 | 0.1543 | 0.06112 | 0.0187 | 9.5508 | 3.49 | 9999 | 9999 | 0 |  |  |  | 5.5923e-06 | 3.4969e-06
2009-03-31 | 四国地方整備局 | 吉野川 | 今切川 | 右岸 | 2.6 | 右岸2.6k天-(IK-42)R2k/6001 | 天端 | B.P-7 | 3.65 | 3.98 | 1 |  | 2.824 |  |  | 41.5 | 20.1 | 28.3 | 10.1 | 38.4 | 2.7975 | 0.4335 | 0.0148 | 0.0049 | 570.9184 | 0.09 | 28.5 | 17.5 | 11 |  |  |  | 2.0917e-07 | 2.401e-07
2009-03-31 | 四国地方整備局 | 吉野川 | 今切川 | 右岸 | 2.6 | 右岸2.6k天-(IK-42)R2k/6001 | 天端 | B.T-1 | 4 | 4.8 | 2 | 1.725 | 2.783 | 1.219 | 0.81631 | 0 | 17.5 | 59.3 | 23.2 | 82.5 | 0.0239 | 0.0168 | 0.0041 | 0.0016 | 14.9375 | 1.38 | 33.2 | 21.9 | 11.3 |  |  |  | 1.0686e-08 | 2.56e-08 |  | 4.0949e-09 | CUB |  |  |  |  | 14.7 | 20.7 | 11 | 27.5
2009-03-31 | 四国地方整備局 | 吉野川 | 今切川 | 右岸 | 2.6 | 右岸2.6k天-(IK-42)R2k/6001 | 天端 | B.P-8 | 4.15 | 4.46 | 2 |  | 2.788 |  |  | 0 | 5.1 | 71.7 | 23.2 | 94.9 | 0.0183 | 0.0135 | 0.0043 | 0.0014 | 13.0714 | 1.81 | 35.7 | 21.4 | 14.3 |  |  |  | 1.1933e-08 | 1.96e-08
2009-03-31 | 四国地方整備局 | 吉野川 | 今切川 | 右岸 | 2.6 | 右岸2.6k天-(IK-42)R2k/6001 | 天端 | B.P-9 | 5.15 | 5.47 | 3 |  | 2.783 |  |  | 0 | 12.7 | 71.4 | 15.9 | 87.3 | 0.038 | 0.0296 | 0.007 | 0.0025 | 15.2 | 2.03 | 9999 | 20.5 |  |  |  |  | 3.6906e-08 | 6.25e-08
2009-03-31 | 四国地方整備局 | 吉野川 | 今切川 | 右岸 | 2.6 | 右岸2.6k天-(IK-42)R2k/6001 | 天端 | B.R2k/6001 | 6 | 6.5 | [20 empty] | 8.6e-05
2009-03-31 | 四国地方整備局 | 吉野川 | 今切川 | 右岸 | 2.6 | 右岸2.6k天-(IK-42)R2k/6001 | 天端 | B.S-1 | 6 | 6.8 | 1 | 1.967 | 2.747 | 0.728 | 0.22328 | 0 | 62.4 | 27.3 | 10.3 | 37.6 | 0.1492 | 0.1175 | 0.0198 | 0.0048 | 31.0833 | 3.26 | 9999 | 9999 | 0 |  |  |  | 4.1056e-07 | 2.304e-07 |  | 5.3701e-08 | CUB |  |  |  |  | 0 | 32.5 | 0 | 31
2009-03-31 | 四国地方整備局 | 吉野川 | 今切川 | 右岸 | 2.6 | 右岸2.6k天-(IK-42)R2k/6001 | 天端 | B.S-1 | 6 | 7 | 1 | 1.906 | 2.715 | 0.765 | 0.25365 | 0 | 82.9 | 9.1 | 8 | 17.1 | 0.3007 | 0.2657 | 0.1074 | 0.0104 | 28.9135 | 8.09 | [6 empty] | 2.0646e-05 | 1.0816e-06 |  | 7.867e-07
2009-03-31 | 四国地方整備局 | 吉野川 | 今切川 | 右岸 | 2.6 | 右岸2.6k天-(IK-42)R2k/6001 | 天端 | B.P-10 | 6.15 | 6.46 | 1 |  | 2.729 |  |  | 0 | 76.1 | 15.4 | 8.5 | 23.9 | 0.2622 | 0.2068 | 0.0465 | 0.0069 | 38 | 6.77 | [6 empty] | 2.9682e-06 | 4.761e-07
2009-03-31 | 四国地方整備局 | 吉野川 | 今切川 | 右岸 | 2.6 | 右岸2.6k天-(IK-42)R2k/6001 | 天端 | B.P-11 | 7.15 | 7.45 | 10 |  | 2.705 |  |  | 0.2 | 88.7 | 5.2 | 5.9 | 11.1 | 0.3497 | 0.3147 | 0.1622 | 0.0539 | 6.4879 | 2.95 | [6 empty] | 5.3665e-05 | 2.9052e-05
2009-03-31 | 四国地方整備局 | 吉野川 | 今切川 | 右岸 | 2.6 | 右岸2.6k天-(IK-42)R2k/6001 | 天端 | B.P-12 | 8.15 | 8.45 | 9 |  | 2.722 |  |  | 0.2 | 91.3 | 4 | 4.5 |  | 0.32 | 0.2867 | 0.1449 | 0.0979 | 3.2686 | 1.25 | [6 empty] | 4.1323e-05 | 9.5844e-05
2009-03-31 | 四国地方整備局 | 吉野川 | 今切川 | 右岸 | 2.6 | 右岸2.6k天-(IK-42)R2k/6001 | 天端 | B.P-13 | 9.15 | 9.45 | 4 |  | 2.768 |  |  | 0 | 27.1 | 60.5 | 12.4 | 72.9 | 0.056 | 0.0436 | 0.0094 | 0.0038 | 14.7368 | 1.66 | 9999 | 9999 | 0 |  |  |  | 7.307e-08 | 1.444e-07
2009-03-31 | 四国地方整備局 | 吉野川 | 今切川 | 右岸 | 2.6 | 右岸2.6k天-(IK-42)R2k/6001 | 天端 | B.P-14 | 10.15 | 10.45 | 10 |  | 2.702 |  |  | 0.3 | 91.2 | 4 | 4.5 | 8.5 | 0.3707 | 0.3322 | 0.1924 | 0.1017 | 3.645 | 1.78 | [6 empty] | 7.9708e-05 | 0.00010343
2009-03-31 | 四国地方整備局 | 吉野川 | 今切川 | 右岸 | 2.6 | 右岸2.6k天-(IK-42)R2k/6001 | 天端 | B.P-15 | 11.15 | 11.45 | 11 |  | 2.701 |  |  | 0 | 88.1 | 7.1 | 4.8 | 11.9 | 0.3112 | 0.2815 | 0.1334 | 0.0299 | 10.408 | 4.04 | [6 empty] | 3.4118e-05 | 8.9401e-06
2009-03-31 | 四国地方整備局 | 吉野川 | 今切川 | 右岸 | 2.6 | 右岸2.6k天-(IK-42)R2k/6001 | 天端 | B.P-16 | 12.15 | 12.45 | 12 |  | 2.736 |  |  | 0 | 84.3 | 10 | 5.7 | 15.7 | 0.1852 | 0.1665 | 0.1026 | 0.0145 | 12.7724 | 6.48 | [6 empty] | 1.8571e-05 | 2.1025e-06
2009-03-31 | 四国地方整備局 | 吉野川 | 今切川 | 右岸 | 2.6 | 右岸2.6k天-(IK-42)R2k/6001 | 天端 | B.P-17 | 13.15 | 13.45 | 10 |  | 2.733 |  |  | 0 | 70 | 19.6 | 10.4 | 30 | 0.1622 | 0.1391 | 0.0181 | 0.0046 | 35.2609 | 7.55 | [6 empty] | 3.3346e-07 | 2.116e-07
2009-03-31 | 四国地方整備局 | 吉野川 | 今切川 | 右岸 | 2.6 | 右岸2.6k天-(IK-42)R2k/6001 | 天端 | B.P-18 | 14.15 | 14.45 | 9 |  | 2.708 |  |  | 0 | 84.1 | 8.4 | 7.5 | 15.9 | 0.285 | 0.2399 | 0.1054 | 0.0117 | 24.359 | 6.28 | [6 empty] | 1.9766e-05 | 1.3689e-06
2009-03-31 | 四国地方整備局 | 吉野川 | 今切川 | 右岸 | 2.6 | 右岸2.6k天-(IK-42)R2k/6001 | 天端 | B.P-19 | 15.15 | 15.45 | 10 |  | 2.787 |  |  | 0 | 61.9 | 30.8 | 7.3 | 38.1 | 0.0939 | 0.0855 | 0.0404 | 0.0097 | 9.6804 | 4.25 | 9999 | 9999 | 0 |  |  |  | 2.1428e-06 | 9.409e-07
2009-03-31 | 四国地方整備局 | 吉野川 | 今切川 | 右岸 | 2.6 | 右岸2.6k天-(IK-42)R2k/6001 | 天端 | B.P-20 | 16.15 | 16.45 | 7 |  | 2.765 |  |  | 0 | 18.7 | 66.9 | 14.4 | 81.3 | 0.0413 | 0.0316 | 0.008 | 0.003 | 13.7667 | 1.6 | 9999 | 9999 | 0 |  |  |  | 5.0287e-08 | 9e-08
2009-03-31 | 四国地方整備局 | 吉野川 | 今切川 | 右岸 | 2.6 | 右岸2.6k天-(IK-42)R2k/6001 | 天端 | B.P-21 | 17.15 | 17.45 | 12 |  | 2.762 |  |  | 0 | 41.2 | 47.1 | 11.7 | 58.8 | 0.0769 | 0.0614 | 0.0148 | 0.0039 | 19.7179 | 3.17 | 9999 | 9999 | 0 |  |  |  | 2.0917e-07 | 1.521e-07
2009-03-31 | 四国地方整備局 | 吉野川 | 今切川 | 右岸 | 2.6 | 右岸2.6k天-(IK-42)R2k/6001 | 天端 | B.P-22 | 18.15 | 18.45 | 3 |  | 2.785 |  |  | 0 | 8.2 | 68.4 | 23.4 | 91.8 | 0.0211 | 0.0153 | 0.004 | 0.0014 | 15.0714 | 1.75 | 34.1 | 21.6 | 12.5 |  |  |  | 1.0092e-08 | 1.96e-08
2009-03-31 | 四国地方整備局 | 吉野川 | 今切川 | 右岸 | 2.6 | 右岸2.6k天-(IK-42)R2k/6001 | 天端 | B.P-23 | 19.15 | 19.45 | 7 |  | 2.776 |  |  | 0 | 23.1 | 61.5 | 15.4 | 76.9 | 0.0508 | 0.0378 | 0.0076 | 0.0024 | 21.1667 | 1.77 | 9999 | 9999 | 0 |  |  |  | 4.4652e-08 | 5.76e-08
2009-03-31 | 四国地方整備局 | 吉野川 | 今切川 | 右岸 | 2.6 | 右岸2.6k天-(IK-42)R2k/6001 | 天端 | B.P-24 | 20.15 | 20.45 | 10 |  | 2.764 |  |  | 0 | 22.5 | 63.2 | 14.3 | 77.5 | 0.0494 | 0.0361 | 0.0084 | 0.003 | 16.4667 | 1.64 | 9999 | 9999 | 0 |  |  |  | 5.6306e-08 | 9e-08
2009-03-31 | 四国地方整備局 | 吉野川 | 今切川 | 右岸 | 2.6 | 右岸2.6k天-(IK-42)R2k/6001 | 天端 | B.P-25 | 21.15 | 21.47 | 3 |  | 2.758 |  |  | 0 | 6.8 | 73.2 | 20 | 93.2 | 0.0261 | 0.0189 | 0.005 | 0.0021 | 12.4286 | 1.37 | 9999 | 25.6 |  |  |  |  | 1.6924e-08 | 4.41e-08
2009-03-31 | 四国地方整備局 | 吉野川 | 今切川 | 右岸 | 2.6 | 右岸2.6k天-(IK-42)R2k/6001 | 天端 | B.P-26 | 22.15 | 22.47 | 4 |  | 2.744 |  |  | 0 | 7.3 | 75 | 17.7 | 92.7 | 0.0274 | 0.0205 | 0.0059 | 0.0023 | 11.913 | 1.59 | 9999 | 9999 | 0 |  |  |  | 2.4835e-08 | 5.29e-08
2009-03-31 | 四国地方整備局 | 吉野川 | 今切川 | 右岸 | 2.6 | 右岸2.6k天-(IK-42)R2k/6001 | 天端 | B.P-27 | 23.15 | 23.45 | 4 |  | 2.76 |  |  | 0 | 15.7 | 61.2 | 23.1 | 84.3 | 0.0292 | 0.0189 | 0.0042 | 0.0019 | 15.3684 | 0.93 | 9999 | 24.3 |  |  |  |  | 1.13e-08 | 3.61e-08
2009-03-31 | 四国地方整備局 | 吉野川 | 今切川 | 右岸 | 2.6 | 右岸2.6k天-(IK-42)R2k/6001 | 天端 | B.P-1 | 0.15 | 0.18 | 3 |  | 2.663 |  |  | 51.9 | 30.3 | 9.2 | 8.6 | 17.8 | 5.6525 | 2.4125 | 0.1014 | 0.0075 | 753.6667 | 2.44 | [6 empty] | 1.8071e-05 | 5.625e-07
2009-03-31 | 四国地方整備局 | 吉野川 | 今切川 | 右岸 | 2.6 | 右岸2.6k天-(IK-42)R2k/6001 | 天端 | B.P-2 | 0.65 | 0.95 | 11 |  | 2.724 |  |  | 49.3 | 27.6 | 11.4 | 11.7 | 23.1 | 3.7325 | 1.8965 | 0.0397 | 0.0033 | 1131.0606 | 2.68 | [6 empty] | 2.0578e-06 | 1.089e-07
2009-03-31 | 四国地方整備局 | 吉野川 | 今切川 | 右岸 | 2.6 | 右岸2.6k天-(IK-42)R2k/6001 | 天端 | B.P-3 | 1.15 | 1.37 | 50 |  | 2.722 |  |  | 47 | 29 | 11.3 | 12.7 | 24 | 3.6225 | 1.4135 | 0.0309 | 0.0028 | 1293.75 | 2.45 | [6 empty] | 1.1514e-06 | 7.84e-08
2009-03-31 | 四国地方整備局 | 吉野川 | 今切川 | 右岸 | 2.6 | 右岸2.6k天-(IK-42)R2k/6001 | 天端 | B.P-4 | 2.15 | 2.45 | 6 |  | 2.999 |  |  | 74.4 | 14.8 | 7.2 | 3.6 | 10.8 | 24.775 | 14.44 | 0.8075 | 0.0595 | 416.3866 | 11.8 | [6 empty] | 0.0022123 | 3.5402e-05
2009-03-31 | 四国地方整備局 | 吉野川 | 今切川 | 右岸 | 2.6 | 右岸2.6k天-(IK-42)R2k/6001 | 天端 | B.P-6 | 3.15 | 3.5 | 6 |  | 2.916 |  |  | 73.8 | 18.6 | 5.2 | 2.4 | 7.6 | 15.295 | 10.165 | 0.9305 | 0.1622 | 94.2972 | 4.08 | [6 empty] | 0.0030727 | 0.00026309
2009-03-31 | 四国地方整備局 | 吉野川 | 今切川 | 右岸 | 3.2 | 右岸3.2k天-(Ik-15)今切川4 | 天端 | B.NO.4(P-4) | 3.15 | 3.45 | 6 |  | 2.778 |  |  | 0 | 30 | 50 | 20 | 70 | 0.0419 | 0.0235 | 0.005 | 0.0018 | 23.2778 | 0.94 | [6 empty] | 1.6924e-08 | 3.24e-08
2009-03-31 | 四国地方整備局 | 吉野川 | 今切川 | 右岸 | 3.2 | 右岸3.2k天-(Ik-15)今切川4 | 天端 | B.NO.4(P-5) | 4.15 | 4.45 | 6 |  | 2.762 |  |  | 0 | 50 | 41 | 9 | 50 | 0.0953 | 0.0753 | 0.018 | 0.0055 | 17.3273 | 2.8 | [6 empty] | 3.292e-07 | 3.025e-07
2009-03-31 | 四国地方整備局 | 吉野川 | 今切川 | 右岸 | 3.2 | 右岸3.2k天-(Ik-15)今切川4 | 天端 | B.NO.4(P-7) | 6.15 | 6.45 | 15 |  | 2.74 |  |  | 0 | 72 | 20 | 8 | 28 | 0.1571 | 0.1385 | 0.03 | 0.007 | 22.4429 | 7.14 | [6 empty] | 1.0752e-06 | 4.9e-07
2009-03-31 | 四国地方整備局 | 吉野川 | 今切川 | 右岸 | 3.2 | 右岸3.2k天-(Ik-15)今切川4 | 天端 | B.NO.4(P-10) | 9.15 | 9.45 | 24 |  | 2.741 |  |  | 0 | 83 | 10 | 7 | 17 | 0.2748 | 0.23 | 0.095 | 0.0155 | 17.729 | 4.79 | [6 empty] | 1.5538e-05 | 2.4025e-06
2009-03-31 | 四国地方整備局 | 吉野川 | 今切川 | 右岸 | 3.2 | 右岸3.2k天-(Ik-15)今切川4 | 天端 | B.NO.4(P-13) | 12.15 | 12.45 | 19 |  | 2.734 |  |  | 0 | 81 | 12 | 7 | 19 | 0.2423 | 0.1992 | 0.085 | 0.0105 | 23.0762 | 6.48 | [6 empty] | 1.2008e-05 | 1.1025e-06
2009-03-31 | 四国地方整備局 | 吉野川 | 今切川 | 右岸 | 3.2 | 右岸3.2k天-(Ik-15)今切川4 | 天端 | B.NO.4(P-16) | 15.15 | 15.45 | 15 |  | 2.777 |  |  | 0 | 69 | 22 | 9 | 31 | 0.0958 | 0.0893 | 0.044 | 0.0072 | 13.3056 | 7.81 | [6 empty] | 2.6114e-06 | 5.184e-07
2009-03-31 | 四国地方整備局 | 吉野川 | 今切川 | 右岸 | 3.2 | 右岸3.2k天-(Ik-15)今切川4 | 天端 | B.NO.4(P-19) | 18.15 | 18.45 | 12 |  | 2.786 |  |  | 0 | 53 | 38 | 9 | 47 | 0.0857 | 0.0782 | 0.028 | 0.0062 | 13.8226 | 4.86 | [6 empty] | 9.1636e-07 | 3.844e-07
2009-03-31 | 四国地方整備局 | 吉野川 | 今切川 | 右岸 | 3.2 | 右岸3.2k天-(Ik-15)今切川4 | 天端 | B.NO.4(P-22) | 21.15 | 21.45 | 8 |  | 2.761 |  |  | 0 | 24 | 61 | 15 | 76 | 0.0493 | 0.0379 | 0.007 | 0.0026 | 18.9615 | 1.9 | [6 empty] | 3.6906e-08 | 6.76e-08
2009-03-31 | 四国地方整備局 | 吉野川 | 今切川 | 右岸 | 3.2 | 右岸3.2k天-(Ik-15)今切川4 | 天端 | B.NO.4(P-25) | 24.15 | 24.45 | 8 |  | 2.791 |  |  | 0 | 16 | 60 | 24 | 84 | 0.027 | 0.0167 | 0.0036 | 0.0013 | 20.7692 | 1.24 | [6 empty] | 7.9059e-09 | 1.69e-08
2009-03-31 | 四国地方整備局 | 吉野川 | 今切川 | 右岸 | 3.2 | 右岸3.2k天-(Ik-15)今切川4 | 天端 | B.NO.4(P-2) | 1.15 | 1.45 | 14 |  | 2.726 |  |  | 11 | 73 | 11 | 5 | 16 | 0.332 | 0.2864 | 0.11 | 0.0228 | 14.5614 | 3.96 | [6 empty] | 2.1823e-05 | 5.1984e-06
2009-03-31 | 四国地方整備局 | 吉野川 | 今切川 | 右岸 | 3.6 | 右岸3.6k天-(IK-27)1-4 | 天端 | B.I4-P3 | 3 | 3.62 | 0 |  | 2.788 |  |  | 0 | 5 | 59 | 36 | 95 | 0.0121 | 0.0086 | 0.0025 | 0.0014 | 8.6429 | 0.9 | [6 empty] | 3.3965e-09 | 1.96e-08
2009-03-31 | 四国地方整備局 | 吉野川 | 今切川 | 右岸 | 3.6 | 右岸3.6k天-(IK-27)1-4 | 天端 | B.I4-P4 | 4.15 | 4.46 | 2 |  | 2.744 |  |  | 0 | 43 | 46 | 11 | 57 | 0.0829 | 0.0566 | 0.013 | 0.0043 | 19.2791 | 1.66 | [6 empty] | 1.5488e-07 | 1.849e-07
2009-03-31 | 四国地方整備局 | 吉野川 | 今切川 | 右岸 | 3.6 | 右岸3.6k天-(IK-27)1-4 | 天端 | B.I4-P5 | 5 | 5.44 | 2 |  | 2.771 |  |  | 0 | 29 | 57 | 14 | 71 | 0.0485 | 0.0338 | 0.0089 | 0.0033 | 14.697 | 1.48 | [6 empty] | 6.4378e-08 | 1.089e-07
2009-03-31 | 四国地方整備局 | 吉野川 | 今切川 | 右岸 | 3.6 | 右岸3.6k天-(IK-27)1-4 | 天端 | B.I4-S1 | 6.3 | 7.6 |  | 1.887 | 2.745 | 0.809 | 0.29269 | 0 | 95 | 5 |  | 5 | 0.4019 | 0.3619 | 0.2666 | 0.2058 | 1.9529 | 1.09 | [6 empty] | 0.00016971 | 0.00042354 |  | 0.00016401 | CD | 13 | 35.9
2009-03-31 | 四国地方整備局 | 吉野川 | 今切川 | 右岸 | 3.6 | 右岸3.6k天-(IK-27)1-4 | 天端 | B.I4-P8 | 8.15 | 8.45 | 10 |  | 2.717 |  |  | 1 | 83 | 16 |  | 16 | 0.3279 | 0.2869 | 0.1183 | [9 empty] | 2.5829e-05
2009-03-31 | 四国地方整備局 | 吉野川 | 今切川 | 右岸 | 3.6 | 右岸3.6k天-(IK-27)1-4 | 天端 | B.I4-P9 | 9.15 | 9.45 | 7 |  | 2.746 |  |  | 0 | 86 | 14 |  | 14 | 0.2829 | 0.2447 | 0.1254 | [9 empty] | 2.9563e-05
2009-03-31 | 四国地方整備局 | 吉野川 | 今切川 | 右岸 | 3.6 | 右岸3.6k天-(IK-27)1-4 | 天端 | B.I4-P11 | 11.15 | 11.52 | 1 |  | 2.742 |  |  | 0 | 85 | 15 |  | 15 | 0.2935 | 0.263 | 0.13 | [9 empty] | 3.2137e-05
2009-03-31 | 四国地方整備局 | 吉野川 | 今切川 | 右岸 | 3.6 | 右岸3.6k天-(IK-27)1-4 | 天端 | B.I4-S2 | 14 | 14.62 |  | 1.837 | 2.773 | 0.969 | 0.46209 | 0 | 87 | 3 | 10 | 13 | 0.3297 | 0.3 | 0.1661 | 0.008 | 41.2125 | 18.63 | [6 empty] | 5.6702e-05 | 6.4e-07 |  | 8.9053e-07 | CD | 13 | 37.1
2009-03-31 | 四国地方整備局 | 吉野川 | 今切川 | 右岸 | 3.6 | 右岸3.6k天-(IK-27)1-4 | 天端 | B.I4-P15 | 15.15 | 15.45 | 14 |  | 2.783 |  |  | 0 | 56 | 37 | 7 | 44 | 0.0977 | 0.0831 | 0.0385 | 0.0102 | 9.5784 | 3.27 | [6 empty] | 1.9165e-06 | 1.0404e-06
2009-03-31 | 四国地方整備局 | 吉野川 | 今切川 | 右岸 | 3.6 | 右岸3.6k天-(IK-27)1-4 | 天端 | B.I4-P16 | 16.15 | 16.45 | 11 |  | 2.778 |  |  | 0 | 28 | 61 | 11 | 72 | 0.0613 | 0.0514 | 0.0159 | 0.0038 | 16.1316 | 3.99 | [6 empty] | 2.4697e-07 | 1.444e-07
2009-03-31 | 四国地方整備局 | 吉野川 | 今切川 | 右岸 | 3.6 | 右岸3.6k天-(IK-27)1-4 | 天端 | B.I4-P17 | 17.15 | 17.45 | 17 |  | 2.799 |  |  | 0 | 31 | 59 | 10 | 69 | 0.0627 | 0.0499 | 0.0147 | 0.0053 | 11.8302 | 1.88 | [6 empty] | 2.0591e-07 | 2.809e-07
2009-03-31 | 四国地方整備局 | 吉野川 | 今切川 | 右岸 | 3.6 | 右岸3.6k天-(IK-27)1-4 | 天端 | B.I4-P18 | 18.15 | 18.45 | 13 |  | 2.791 |  |  | 0 | 21 | 64 | 15 | 79 | 0.0497 | 0.0367 | 0.0075 | 0.0029 | 17.1379 | 1.6 | [6 empty] | 4.3303e-08 | 8.41e-08
2009-03-31 | 四国地方整備局 | 吉野川 | 今切川 | 右岸 | 3.6 | 右岸3.6k天-(IK-27)1-4 | 天端 | B.I4-P19 | 19.15 | 19.45 | 9 |  | 2.817 |  |  | 0 | 10 | 71 | 19 | 90 | 0.0357 | 0.0263 | 0.0055 | 0.0021 | 17 | 1.58 | [6 empty] | 2.1107e-08 | 4.41e-08
2009-03-31 | 四国地方整備局 | 吉野川 | 今切川 | 右岸 | 3.6 | 右岸3.6k天-(IK-27)1-4 | 天端 | B.I4-P20 | 20.15 | 20.45 | 11 |  | 2.792 |  |  | 0 | 7 | 74 | 19 | 93 | 0.0327 | 0.0247 | 0.0057 | 0.0019 | 17.2105 | 2.09 | [6 empty] | 2.2928e-08 | 3.61e-08
2009-03-31 | 四国地方整備局 | 吉野川 | 今切川 | 右岸 | 3.6 | 右岸3.6k天-(IK-27)1-4 | 天端 | B.I4-P2 | 2 | 2.47 | 0 |  | 2.772 |  |  | 0 | 11 | 65 | 24 | 89 | 0.0222 | 0.0159 | 0.0039 | 0.002 | 11.1 | 1.04 | [6 empty] | 9.5169e-09 | 4e-08
2009-03-31 | 四国地方整備局 | 吉野川 | 今切川 | 右岸 | 4 | 右岸4.0k天-(IK-32)IK-R2 | 天端 | B.IK-R2 P3 | 3.15 | 3.5 | 3 |  | 2.736 |  |  | 0 | 30.6 | 54.3 | 15.1 | 69.4 | 0.05025 | 0.03414 | 0.007566 | 0.002075 | 24.2169 | 2.06 | 39.9 | 25.9 | 14 |  |  |  | 4.4191e-08 | 4.3056e-08
2009-03-31 | 四国地方整備局 | 吉野川 | 今切川 | 右岸 | 4 | 右岸4.0k天-(IK-32)IK-R2 | 天端 | B.IK-R2 P4 | 4.15 | 4.5 | 1 |  | 2.737 |  |  | 0 | 34.5 | 48 | 17.5 | 65.5 | 0.05778 | 0.03767 | 0.006181 | 0.001632 | 35.4044 | 1.61 | 39.9 | 25.8 | 14.1 |  |  |  | 2.7662e-08 | 2.6634e-08
2009-03-31 | 四国地方整備局 | 吉野川 | 今切川 | 右岸 | 4 | 右岸4.0k天-(IK-32)IK-R2 | 天端 | B.IK-R2 S5 | 5 | 5.8 |  | 1.918 | 2.739 | 0.826 | 0.30863 | 0 | 86.2 | 10.5 | 3.3 | 13.8 | 0.2204 | 0.1909 | 0.1097 | 0.04834 | 4.5594 | 1.8 | 9999 | 9999 | 0 |  |  |  | 2.1685e-05 | 2.3368e-05 |  | 1.0657e-05 | CUB |  |  |  |  | 20 | 24.6 | 4.5 | 35.9
2009-03-31 | 四国地方整備局 | 吉野川 | 今切川 | 右岸 | 4 | 右岸4.0k天-(IK-32)IK-R2 | 天端 | B.IK-R2 P6 | 6.15 | 6.45 | 13 |  | 2.745 |  |  | 0 | 85.8 | 12.3 | 1.9 | 14.2 | 0.1629 | 0.1466 | 0.09554 | 0.05646 | 2.8852 | 1.46 | 9999 | 9999 | 0 |  | 0.00026 |  | 1.5743e-05 | 3.1877e-05
2009-03-31 | 四国地方整備局 | 吉野川 | 今切川 | 右岸 | 4 | 右岸4.0k天-(IK-32)IK-R2 | 天端 | B.IK-R2 P8 | 8.15 | 8.45 | 8 |  | 2.745 |  |  | 0 | 83.6 | 12.8 | 3.6 | 16.4 | 0.1681 | 0.1488 | 0.08868 | 0.036 | 4.6694 | 2.11 | 34.3 | 21.2 | 13.1 |  |  |  | 1.3247e-05 | 1.296e-05
2009-03-31 | 四国地方整備局 | 吉野川 | 今切川 | 右岸 | 4 | 右岸4.0k天-(IK-32)IK-R2 | 天端 | B.IK-R2 P10 | 10.15 | 10.45 | 11 |  | 2.73 |  |  | 0 | 85.4 | 12.8 | 1.8 | 14.6 | 0.2208 | 0.1863 | 0.09798 | 0.05111 | 4.3201 | 1.47 | 48.1 | 24.1 | 24 |  |  |  | 1.669e-05 | 2.6122e-05
2009-03-31 | 四国地方整備局 | 吉野川 | 今切川 | 右岸 | 4 | 右岸4.0k天-(IK-32)IK-R2 | 天端 | B.IK-R2 P12 | 12.15 | 12.45 | 13 |  | 2.735 |  |  | 0 | 85.1 | 11.5 | 3.4 | 14.9 | 0.2036 | 0.1731 | 0.09561 | 0.0436 | 4.6697 | 1.7 | 42.2 | 30.6 | 11.6 |  |  |  | 1.577e-05 | 1.901e-05
2009-03-31 | 四国地方整備局 | 吉野川 | 今切川 | 右岸 | 4 | 右岸4.0k天-(IK-32)IK-R2 | 天端 | B.IK-R2 P14 | 14.15 | 14.45 | 12 |  | 2.735 |  |  | 0.2 | 86.3 | 11.5 | 2 | 13.5 | 0.3426 | 0.294 | 0.1193 | 0.04253 | 8.0555 | 2.56 | 51 | 30.7 | 20.3 |  |  |  | 2.6338e-05 | 1.8088e-05
2009-03-31 | 四国地方整備局 | 吉野川 | 今切川 | 右岸 | 4 | 右岸4.0k天-(IK-32)IK-R2 | 天端 | B.IK-R2 P16 | 16.15 | 16.45 | 7 |  | 2.719 |  |  | 3.1 | 57.6 | 34.4 | 4.9 | 39.3 | 0.1325 | 0.1036 | 0.03087 | 0.01365 | 9.707 | 1.45 | 39.7 | 25.4 | 14.3 |  |  |  | 1.1488e-06 | 1.8632e-06
2009-03-31 | 四国地方整備局 | 吉野川 | 今切川 | 右岸 | 4 | 右岸4.0k天-(IK-32)IK-R2 | 天端 | B.IK-R2 P17 | 17.15 | 17.45 | 5 |  | 2.737 |  |  | 0.2 | 48.5 | 44.9 | 6.4 | 51.3 | 0.1016 | 0.07137 | 0.02054 | 0.008345 | 12.175 | 1.21 | 40.9 | 26.2 | 14.7 |  |  |  | 4.4699e-07 | 6.9639e-07
2009-03-31 | 四国地方整備局 | 吉野川 | 今切川 | 右岸 | 4 | 右岸4.0k天-(IK-32)IK-R2 | 天端 | B.IK-R2 P19 | 19.15 | 19.45 | 7 |  | 2.74 |  |  | 0 | 33.8 | 46.3 | 19.9 | 66.2 | 0.0584 | 0.03612 | 0.005032 | 0.002298 | 25.4134 | 0.68 | 44.8 | 24.8 | 20 |  |  |  | 1.7176e-08 | 5.2808e-08
2009-03-31 | 四国地方整備局 | 吉野川 | 今切川 | 右岸 | 4 | 右岸4.0k天-(IK-32)IK-R2 | 天端 | B.IK-R2 P21 | 21.15 | 21.45 | 4 |  | 2.746 |  |  | 0.2 | 28.9 | 48.5 | 22.4 | 70.9 | 0.03979 | 0.02596 | 0.003773 | 0.001287 | 30.9169 | 1.17 | 44.4 | 25.3 | 19.1 |  |  |  | 8.8142e-09 | 1.6564e-08
2009-03-31 | 四国地方整備局 | 吉野川 | 今切川 | 右岸 | 4 | 右岸4.0k天-(IK-32)IK-R2 | 天端 | B.IK-R2 P1 | 1.15 | 1.65 | 1 |  | 2.729 |  |  | 0 | 78.5 | 17.4 | 4.1 | 21.5 | 0.1716 | 0.1485 | 0.06793 | 0.02389 | 7.1829 | 2.65 | 9999 | 9999 | 0 |  |  |  | 7.1431e-06 | 5.7073e-06
2009-03-31 | 四国地方整備局 | 吉野川 | 今切川 | 右岸 | 4.8 | 右岸4.8k天-(IK-34)今切川No.1 | 天端 | B.今切川No.1 P-2 | 2.15 | 2.48 | 4 |  | 2.711 |  |  | 0 | 46.2 | 41 | 12.8 | 53.8 | 0.12 | 0.058 | 0.011 | 0.0027 | 44.4444 | 1.23 | 24.9 | 17.2 | 7.7 |  |  |  | 1.0517e-07 | 7.29e-08
2009-03-31 | 四国地方整備局 | 吉野川 | 今切川 | 右岸 | 4.8 | 右岸4.8k天-(IK-34)今切川No.1 | 天端 | B.今切川No.1 P-3 | 3.15 | 3.55 | 2 |  | 2.716 |  |  | 13.6 | 42.1 | 30.3 | 14 | 44.3 | 0.16 | 0.1 | 0.0091 | 0.0016 | 100 | 3.06 | 26.1 | 17.4 | 8.7 |  |  |  | 6.778e-08 | 2.56e-08
2009-03-31 | 四国地方整備局 | 吉野川 | 今切川 | 右岸 | 4.8 | 右岸4.8k天-(IK-34)今切川No.1 | 天端 | B.今切川No.1 P-4 | 4.15 | 4.5 | 2 |  | 2.741 |  |  | 0 | 27.3 | 60.2 | 12.5 | 72.7 | 0.049 | 0.037 | 0.0086 | 0.0039 | 12.5641 | 1.51 | 30.5 | 17.7 | 12.8 |  |  |  | 5.9461e-08 | 1.521e-07
2009-03-31 | 四国地方整備局 | 吉野川 | 今切川 | 右岸 | 4.8 | 右岸4.8k天-(IK-34)今切川No.1 | 天端 | B.今切川No.1 P-5 | 5.15 | 5.5 | 3 |  | 2.721 |  |  | 0 | 36.9 | 49.9 | 13.2 | 63.1 | 0.067 | 0.047 | 0.0092 | 0.0033 | 20.303 | 1.81 | 31.4 | 21.2 | 10.2 |  |  |  | 6.9518e-08 | 1.089e-07
2009-03-31 | 四国地方整備局 | 吉野川 | 今切川 | 右岸 | 4.8 | 右岸4.8k天-(IK-34)今切川No.1 | 天端 | B.今切川No.1 P-6 | 6.15 | 6.45 | 3 |  | 2.689 |  |  | 0 | 85.2 | 10.1 | 4.7 | 14.8 | 0.27 | 0.24 | 0.13 | 0.022 | 12.2727 | 4.87 | [6 empty] | 3.2137e-05 | 4.84e-06
2009-03-31 | 四国地方整備局 | 吉野川 | 今切川 | 右岸 | 4.8 | 右岸4.8k天-(IK-34)今切川No.1 | 天端 | B.今切川No.1 P-7 | 7.15 | 7.45 | 9 |  | 2.711 |  |  | 0 | 91.8 | 6.2 | 2 | 8.2 | 0.36 | 0.32 | 0.21 | 0.12 | 3 | 1.45 | [6 empty] | 9.763e-05 | 0.000144
2009-03-31 | 四国地方整備局 | 吉野川 | 今切川 | 右岸 | 4.8 | 右岸4.8k天-(IK-34)今切川No.1 | 天端 | B.今切川No.1 P-8 | 8.15 | 8.45 | 11 |  | 2.697 |  |  | 0 | 93.2 | 5 | 1.8 | 6.8 | 0.35 | 0.33 | 0.25 | 0.13 | 2.6923 | 1.72 | [6 empty] | 0.00014623 | 0.000169
2009-03-31 | 四国地方整備局 | 吉野川 | 今切川 | 右岸 | 4.8 | 右岸4.8k天-(IK-34)今切川No.1 | 天端 | B.今切川No.1 P-9 | 9.15 | 9.45 | 6 |  | 2.694 |  |  | 0 | 89.6 | 7.3 | 3.1 | 10.4 | 0.29 | 0.26 | 0.16 | 0.07 | 4.1429 | 1.97 | [6 empty] | 5.1993e-05 | 4.9e-05
2009-03-31 | 四国地方整備局 | 吉野川 | 今切川 | 右岸 | 4.8 | 右岸4.8k天-(IK-34)今切川No.1 | 天端 | B.今切川No.1 P-10 | 10.15 | 10.46 | 14 |  | 2.667 |  |  | 0 | 90 | 7.3 | 2.7 | 10 | 0.37 | 0.34 | 0.22 | 0.075 | 4.9333 | 2.63 | [6 empty] | 0.00010874 | 5.625e-05
2009-03-31 | 四国地方整備局 | 吉野川 | 今切川 | 右岸 | 4.8 | 右岸4.8k天-(IK-34)今切川No.1 | 天端 | B.今切川No.1 P-11 | 11.15 | 11.46 | 18 |  | 2.668 |  |  | 0 | 95.5 | 2 | 2.5 | 4.5 | 0.42 | 0.39 | 0.29 | 0.2 | 2.1 | 1.3 | [6 empty] | 0.00020624 | 0.0004
2009-03-31 | 四国地方整備局 | 吉野川 | 今切川 | 右岸 | 4.8 | 右岸4.8k天-(IK-34)今切川No.1 | 天端 | B.今切川No.1 P-12 | 12.15 | 12.45 | 12 |  | 2.7 |  |  | 1.1 | 88.2 | 6.6 | 4.1 | 10.7 | 0.34 | 0.31 | 0.21 | 0.062 | 5.4839 | 3.21 | [6 empty] | 9.763e-05 | 3.844e-05
2009-03-31 | 四国地方整備局 | 吉野川 | 今切川 | 右岸 | 4.8 | 右岸4.8k天-(IK-34)今切川No.1 | 天端 | B.今切川No.1 P-13 | 13.15 | 13.46 | 9 |  | 2.686 |  |  | 0 | 88.5 | 7.5 | 4 | 11.5 | 0.33 | 0.3 | 0.19 | 0.048 | 6.875 | 3.34 | [6 empty] | 7.7423e-05 | 2.304e-05
2009-03-31 | 四国地方整備局 | 吉野川 | 今切川 | 右岸 | 4.8 | 右岸4.8k天-(IK-34)今切川No.1 | 天端 | B.今切川No.1 P-14 | 14.15 | 14.56 | 4 |  | 2.7 |  |  | 0.7 | 42.9 | 39.6 | 16.8 | 56.4 | 0.091 | 0.052 | 0.0065 |  |  |  | 38.8 | 21.4 | 17.4 |  |  |  | 3.1083e-08
2009-03-31 | 四国地方整備局 | 吉野川 | 今切川 | 右岸 | 4.8 | 右岸4.8k天-(IK-34)今切川No.1 | 天端 | B.今切川No.1 P-15 | 15.15 | 15.47 | 5 |  | 2.716 |  |  | 0 | 48.8 | 39.7 | 11.5 | 51.2 | 0.1 | 0.071 | 0.011 | 0.0042 | 23.8095 | 1.16 | 30.5 | 19.1 | 11.4 |  |  |  | 1.0517e-07 | 1.764e-07
2009-03-31 | 四国地方整備局 | 吉野川 | 今切川 | 右岸 | 4.8 | 右岸4.8k天-(IK-34)今切川No.1 | 天端 | B.今切川No.1 P-16 | 16.15 | 16.45 | 8 |  | 2.732 |  |  | 0 | 39.2 | 49.8 | 11 | 60.8 | 0.074 | 0.06 | 0.012 | 0.0043 | 17.2093 | 2.29 | 28.2 | 18.6 | 9.6 |  |  |  | 1.2867e-07 | 1.849e-07
2009-03-31 | 四国地方整備局 | 吉野川 | 今切川 | 右岸 | 4.8 | 右岸4.8k天-(IK-34)今切川No.1 | 天端 | B.今切川No.1 P-17 | 17.15 | 17.45 | 4 |  | 2.731 |  |  | 0 | 24.8 | 63.3 | 11.9 | 75.2 | 0.053 | 0.042 | 0.012 | 0.0034 | 15.5882 | 2.69 | 28 | 20.2 | 7.8 |  |  |  | 1.2867e-07 | 1.156e-07
2009-03-31 | 四国地方整備局 | 吉野川 | 今切川 | 右岸 | 4.8 | 右岸4.8k天-(IK-34)今切川No.1 | 天端 | B.今切川No.1 P-18 | 18.15 | 18.45 | 7 |  | 2.731 |  |  | 0 | 13.4 | 68.1 | 18.5 | 86.6 | 0.033 | 0.024 | 0.0059 | 0.0015 | 22 | 1.86 | 39.8 | 23.8 | 16 |  |  |  | 2.4835e-08 | 2.25e-08
2009-03-31 | 四国地方整備局 | 吉野川 | 今切川 | 右岸 | 4.8 | 右岸4.8k天-(IK-34)今切川No.1 | 天端 | B.今切川No.1 P-19 | 19.15 | 19.47 | 3 |  | 2.725 |  |  | 0 | 8.7 | 63.5 | 27.8 | 91.3 | 0.025 | 0.016 | 0.003 |  |  |  | 43.3 | 24.7 | 18.6 |  |  |  | 5.1819e-09
2009-03-31 | 四国地方整備局 | 吉野川 | 今切川 | 右岸 | 4.8 | 右岸4.8k天-(IK-34)今切川No.1 | 天端 | B.今切川No.1 P-20 | 20.15 | 20.45 | 5 |  | 2.718 |  |  | 0 | 9.6 | 62.6 | 27.8 | 90.4 | 0.026 | 0.017 | 0.0033 | 0.0012 | 21.6667 | 1.01 | 41 | 24 | 17 |  |  |  | 6.4624e-09 | 1.44e-08
2009-03-31 | 四国地方整備局 | 吉野川 | 今切川 | 右岸 | 4.8 | 右岸4.8k天-(IK-34)今切川No.1 | 天端 | B.今切川No.1 P-21 | 21.15 | 21.46 | 4 |  | 2.721 |  |  | 0 | 7.6 | 69.2 | 23.2 | 92.4 | 0.024 | 0.017 | 0.0038 | 0.001 | 24 | 2.34 | 36.9 | 23.3 | 13.6 |  |  |  | 8.961e-09 | 1e-08
2009-03-31 | 四国地方整備局 | 吉野川 | 今切川 | 右岸 | 4.8 | 右岸4.8k天-(IK-34)今切川No.1 | 天端 | B.今切川No.1 P-22 | 22.15 | 22.47 | 3 |  | 2.712 |  |  | 0 | 9.2 | 73.4 | 17.4 | 90.8 | 0.03 | 0.023 | 0.0066 |  |  |  | 36 | 23 | 13 |  |  |  | 3.2202e-08
2009-03-31 | 四国地方整備局 | 吉野川 | 今切川 | 右岸 | 4.8 | 右岸4.8k天-(IK-34)今切川No.1 | 天端 | B.今切川No.1 P-23 | 23.15 | 23.47 | 3 |  | 2.702 |  |  | 0 | 4.5 | 63.9 | 31.6 | 95.5 | 0.017 | 0.012 | 0.0022 |  |  |  | 37.6 | 23.2 | 14.4 |  |  |  | 2.5258e-09
2009-03-31 | 四国地方整備局 | 吉野川 | 今切川 | 右岸 | 4.8 | 右岸4.8k天-(IK-34)今切川No.1 | 天端 | B.今切川No.1 P-24 | 24.15 | 24.45 | 3 |  | 2.703 |  |  | 0 | 3.4 | 65.7 | 30.9 | 96.6 | 0.016 | 0.012 | 0.0026 |  |  |  | 35.8 | 22.9 | 12.9 |  |  |  | 3.7196e-09
2009-03-31 | 四国地方整備局 | 吉野川 | 今切川 | 右岸 | 4.8 | 右岸4.8k天-(IK-34)今切川No.1 | 天端 | B.今切川No.1 P-25 | 25.15 | 25.45 | 3 |  | 2.694 |  |  | 0 | 2.7 | 66.3 | 31 | 97.3 | 0.016 | 0.012 | 0.0021 |  |  |  | 40.7 | 24.1 | 16.6 |  |  |  | 2.2677e-09
2009-03-31 | 四国地方整備局 | 吉野川 | 今切川 | 右岸 | 4.8 | 右岸4.8k天-(IK-34)今切川No.1 | 天端 | B.今切川No.1 P-26 | 26.15 | 26.46 | 7 |  | 2.655 |  |  | 0 | 4.2 | 63.3 | 32.5 | 95.8 | 0.014 | 0.011 | 0.0021 |  |  |  | 40.8 | 23.9 | 16.9 |  |  |  | 2.2677e-09
2009-03-31 | 四国地方整備局 | 吉野川 | 今切川 | 右岸 | 4.8 | 右岸4.8k天-(IK-34)今切川No.1 | 天端 | B.今切川No.1 P-1 | 1.15 | 1.45 | 25 |  | 2.682 |  |  | 72.1 | 18.8 | 4.4 | 4.7 | 9.1 | 16 | 12 | 0.58 | 0.1 | 160 | 4.22 | [6 empty] | 0.0010277 | 0.0001
2009-03-31 | 四国地方整備局 | 吉野川 | 今切川 | 右岸 | 5.25 | 右岸5.25k天-(IK-33)IK-R3 | 天端 | B.IK-R3 T2 | 2 | 2.8 |  | 1.917 | 2.737 | 0.855 | 0.33694 | 0 | 46.7 | 41.3 | 12 | 53.3 | 0.09851 | 0.06123 | 0.009971 | 0.003819 | 25.7947 | 1.38 | 42.1 | 26.8 | 15.3 |  |  | 9.9e-07 | 8.3768e-08 | 1.4585e-07 |  | 2.0271e-08 | UU | [8 empty] | 19.1 | 6.8
2009-03-31 | 四国地方整備局 | 吉野川 | 今切川 | 右岸 | 5.25 | 右岸5.25k天-(IK-33)IK-R3 | 天端 | B.IK-R3 P3 | 3.15 | 3.5 | 2 |  | 2.733 |  |  | 0 | 72 | 24 | 4 | 28 | 0.1509 | 0.1206 | 0.05937 | 0.03707 | 4.0707 | 1.11 | 9999 | 9999 | 0 |  | 9.9e-07 |  | 5.2282e-06 | 1.3742e-05
2009-03-31 | 四国地方整備局 | 吉野川 | 今切川 | 右岸 | 5.25 | 右岸5.25k天-(IK-33)IK-R3 | 天端 | B.IK-R3 P4 | 4.15 | 4.65 | 1 |  | 2.745 |  |  | 0 | 53.4 | 39.5 | 7.1 | 46.6 | 0.1137 | 0.0831 | 0.03627 | 0.00898 | 12.6615 | 2.74 | 38.1 | 24.1 | 14 |  |  |  | 1.6691e-06 | 8.064e-07
2009-03-31 | 四国地方整備局 | 吉野川 | 今切川 | 右岸 | 5.25 | 右岸5.25k天-(IK-33)IK-R3 | 天端 | B.IK-R3 P5 | 5.15 | 5.65 | 1 |  | 2.741 |  |  | 0 | 91.6 | 8.2 | 0.2 | 8.4 | 0.2961 | 0.2656 | 0.1652 | 0.09342 | 3.1696 | 1.49 | 9999 | 9999 | 0 |  | 1.18e-06 |  | 5.5992e-05 | 8.7273e-05
2009-03-31 | 四国地方整備局 | 吉野川 | 今切川 | 右岸 | 5.25 | 右岸5.25k天-(IK-33)IK-R3 | 天端 | B.IK-R3 S6 | 6 | 6.8 |  | 2.084 | 2.744 | 0.568 | 0.11687 | 0.1 | 91.5 | 7.1 | 1.3 | 8.4 | 0.2899 | 0.2578 | 0.1512 | 0.09155 | 3.1666 | 1.38 | 9999 | 9999 | 0 |  |  |  | 4.5606e-05 | 8.3814e-05 |  | 1.3565e-05 | CUB |  |  |  |  | 21.3 | 25.3 | 7.2 | 35.6
2009-03-31 | 四国地方整備局 | 吉野川 | 今切川 | 右岸 | 5.25 | 右岸5.25k天-(IK-33)IK-R3 | 天端 | B.IK-R3 P8 | 8.15 | 8.45 | 4 |  | 2.741 |  |  | 0 | 78.2 | 16.8 | 5 | 21.8 | 0.1611 | 0.1387 | 0.06878 | 0.02441 | 6.5998 | 2.36 | 9999 | 9999 | 0 |  |  |  | 7.3519e-06 | 5.9585e-06
2009-03-31 | 四国地方整備局 | 吉野川 | 今切川 | 右岸 | 5.25 | 右岸5.25k天-(IK-33)IK-R3 | 天端 | B.IK-R3 P10 | 10.15 | 10.5 | 3 |  | 2.731 |  |  | 0 | 89.5 | 8.4 | 2.1 | 10.5 | 0.2439 | 0.2103 | 0.1206 | 0.0487 | 5.0082 | 1.9 | 9999 | 9999 | 0 |  |  |  | 2.7007e-05 | 2.3717e-05
2009-03-31 | 四国地方整備局 | 吉野川 | 今切川 | 右岸 | 5.25 | 右岸5.25k天-(IK-33)IK-R3 | 天端 | B.IK-R3 P12 | 12.15 | 12.45 | 3 |  | 2.728 |  |  | 0.9 | 14.7 | 55.4 | 29 | 84.4 | 0.02367 | 0.01375 | 0.001852 |  |  |  | 41.3 | 26.4 | 14.9 |  |  |  | 1.6948e-09
2009-03-31 | 四国地方整備局 | 吉野川 | 今切川 | 右岸 | 5.25 | 右岸5.25k天-(IK-33)IK-R3 | 天端 | B.IK-R3 P14 | 14.15 | 14.46 | 4 |  | 2.722 |  |  | 0 | 60.7 | 34.5 | 4.8 | 39.3 | 0.1357 | 0.1074 | 0.03318 | 0.01435 | 9.4564 | 1.25 | 9999 | 9999 | 0 |  |  |  | 1.3579e-06 | 2.0592e-06
2009-03-31 | 四国地方整備局 | 吉野川 | 今切川 | 右岸 | 5.25 | 右岸5.25k天-(IK-33)IK-R3 | 天端 | B.IK-R3 P16 | 16.15 | 16.45 | 5 |  | 2.726 |  |  | 0 | 71.6 | 23 | 5.4 | 28.4 | 0.1287 | 0.11 | 0.04101 | 0.01634 | 7.8764 | 2.93 | 9999 | 9999 | 0 |  |  |  | 2.2185e-06 | 2.67e-06
2009-03-31 | 四国地方整備局 | 吉野川 | 今切川 | 右岸 | 5.25 | 右岸5.25k天-(IK-33)IK-R3 | 天端 | B.IK-R3 P18 | 18.15 | 18.45 | 5 |  | 2.742 |  |  | 0 | 37.8 | 54.3 | 7.9 | 62.2 | 0.07087 | 0.05534 | 0.02052 | 0.006713 | 10.5571 | 2.42 | 40.4 | 26.5 | 13.9 |  |  |  | 4.4598e-07 | 4.5064e-07
2009-03-31 | 四国地方整備局 | 吉野川 | 今切川 | 右岸 | 5.25 | 右岸5.25k天-(IK-33)IK-R3 | 天端 | B.IK-R3 P19 | 19.15 | 19.45 | 5 |  | 2.744 |  |  | 0 | 32 | 56.9 | 11.1 | 68 | 0.0535 | 0.03896 | 0.01058 | 0.003959 | 13.5135 | 1.67 | 42.3 | 24.5 | 17.8 |  |  |  | 9.6102e-08 | 1.5674e-07
2009-03-31 | 四国地方整備局 | 吉野川 | 今切川 | 右岸 | 5.25 | 右岸5.25k天-(IK-33)IK-R3 | 天端 | B.IK-R3 P21 | 21.15 | 21.45 | 5 |  | 2.743 |  |  | 0 | 37.1 | 52.6 | 10.3 | 62.9 | 0.06549 | 0.04247 | 0.01214 | 0.004821 | 13.5843 | 1.72 | 43.3 | 24.9 | 18.4 |  |  |  | 1.3217e-07 | 2.3242e-07
2009-03-31 | 四国地方整備局 | 吉野川 | 今切川 | 右岸 | 5.25 | 右岸5.25k天-(IK-33)IK-R3 | 天端 | B.IK-R3 P1 | 1.15 | 1.5 | 3 |  | 2.745 |  |  | 0 | 7.6 | 65.3 | 27.1 | 92.4 | 0.01769 | 0.01321 | 0.002623 |  |  |  | 40.7 | 25.3 | 15.4 |  |  |  | 3.7963e-09
2009-03-31 | 四国地方整備局 | 吉野川 | 今切川 | 右岸 | 6.5 | 右岸6.5k表-(IK-43)R6k/5001 | 表のり | B.T-2 | 2 | 2.8 | 4 | 1.762 | 2.771 | 1.158 | 0.71957 | 0 | 16 | 67.4 | 16.6 | 84 | 0.035 | 0.0251 | 0.0062 | 0.0029 | 12.069 | 1.1 | 33.1 | 23.8 | 9.3 |  |  |  | 2.7859e-08 | 8.41e-08 |  | 1.6977e-08 | CUB |  |  |  |  | 18.3 | 16.8 | 5 | 28.5
2009-03-31 | 四国地方整備局 | 吉野川 | 今切川 | 右岸 | 6.5 | 右岸6.5k表-(IK-43)R6k/5001 | 表のり | B.P-5 | 2.15 | 2.47 | 4 |  | 2.791 |  |  | 1.6 | 20.7 | 52.4 | 25.3 | 77.7 | 0.0295 | 0.0179 | 0.0037 | 0.0017 | 17.3529 | 0.82 | 35.5 | 20.3 | 15.2 |  |  |  | 8.4241e-09 | 2.89e-08
2009-03-31 | 四国地方整備局 | 吉野川 | 今切川 | 右岸 | 6.5 | 右岸6.5k表-(IK-43)R6k/5001 | 表のり | B.P-6 | 2.65 | 2.96 | 5 |  | 2.788 |  |  | 0 | 19.2 | 65.7 | 15.1 | 80.8 | 0.0445 | 0.0321 | 0.0076 | 0.003 | 14.8333 | 1.54 | 9999 | 22.1 |  |  |  |  | 4.4652e-08 | 9e-08
2009-03-31 | 四国地方整備局 | 吉野川 | 今切川 | 右岸 | 6.5 | 右岸6.5k表-(IK-43)R6k/5001 | 表のり | B.P-7 | 3.15 | 3.47 | 5 |  | 2.779 |  |  | 0 | 21.3 | 62.4 | 16.3 | 78.7 | 0.0445 | 0.0321 | 0.0069 | 0.0027 | 16.4815 | 1.53 | 9999 | 19.9 |  |  |  |  | 3.5695e-08 | 7.29e-08
2009-03-31 | 四国地方整備局 | 吉野川 | 今切川 | 右岸 | 6.5 | 右岸6.5k表-(IK-43)R6k/5001 | 表のり | B.P-8 | 3.65 | 3.95 | 6 |  | 2.765 |  |  | 0 | 29.1 | 54.7 | 16.2 | 70.9 | 0.0499 | 0.035 | 0.0069 | 0.0026 | 19.1923 | 1.43 | 9999 | 19.9 |  |  |  |  | 3.5695e-08 | 6.76e-08
2009-03-31 | 四国地方整備局 | 吉野川 | 今切川 | 右岸 | 6.5 | 右岸6.5k表-(IK-43)R6k/5001 | 表のり | B.P-9 | 4.15 | 4.45 | 9 |  | 2.726 |  |  | 0 | 80.6 | 12.8 | 6.6 | 19.4 | 0.257 | 0.2082 | 0.0831 | 0.0114 | 22.5439 | 5.56 | [6 empty] | 1.1395e-05 | 1.2996e-06
2009-03-31 | 四国地方整備局 | 吉野川 | 今切川 | 右岸 | 6.5 | 右岸6.5k表-(IK-43)R6k/5001 | 表のり | B.P-10 | 5.15 | 5.5 | 3 |  | 2.768 |  |  | 0 | 22.3 | 62.2 | 15.5 | 77.7 | 0.0401 | 0.0278 | 0.0069 | 0.003 | 13.3667 | 1.23 | 9999 | 23.7 |  |  |  |  | 3.5695e-08 | 9e-08
2009-03-31 | 四国地方整備局 | 吉野川 | 今切川 | 右岸 | 6.5 | 右岸6.5k表-(IK-43)R6k/5001 | 表のり | B.P-11 | 6.15 | 6.47 | 5 |  | 2.751 |  |  | 0 | 16.4 | 65.7 | 17.9 | 83.6 | 0.0364 | 0.0252 | 0.0058 | 0.0024 | 15.1667 | 1.33 | 9999 | 24.1 |  |  |  |  | 2.3871e-08 | 5.76e-08
2009-03-31 | 四国地方整備局 | 吉野川 | 今切川 | 右岸 | 6.5 | 右岸6.5k表-(IK-43)R6k/5001 | 表のり | B.S-1 | 7 | 7.8 | 10 | 1.846 | 2.744 | 1.091 | 0.62104 | 0 | 9.3 | 70.1 | 20.6 | 90.7 | 0.022 | 0.0164 | 0.0048 | 0.002 | 11 | 1.5 | 9999 | 28.1 |  |  |  |  | 1.5397e-08 | 4e-08 |  | 5.1365e-09 | CUB |  |  |  |  | 0 | 32 | 13.8 | 27.8
2009-03-31 | 四国地方整備局 | 吉野川 | 今切川 | 右岸 | 6.5 | 右岸6.5k表-(IK-43)R6k/5001 | 表のり | B.P-12 | 7.15 | 7.45 | 10 |  | 2.752 |  |  | 0 | 56.8 | 32.6 | 10.6 | 43.2 | 0.1305 | 0.1026 | 0.0169 | 0.0044 | 29.6591 | 2.6 | 9999 | 9999 | 0 |  |  |  | 2.8445e-07 | 1.936e-07
2009-03-31 | 四国地方整備局 | 吉野川 | 今切川 | 右岸 | 6.5 | 右岸6.5k表-(IK-43)R6k/5001 | 表のり | B.R6k/5001 | 8 | 8.5 | [20 empty] | 5.83e-05
2009-03-31 | 四国地方整備局 | 吉野川 | 今切川 | 右岸 | 6.5 | 右岸6.5k表-(IK-43)R6k/5001 | 表のり | B.P-13 | 8.15 | 8.45 | 19 |  | 2.719 |  |  | 0.1 | 84.8 | 9.6 | 5.5 | 15.1 | 0.2937 | 0.257 | 0.1132 | 0.0178 | 16.5 | 4.86 | [6 empty] | 2.3322e-05 | 3.1684e-06
2009-03-31 | 四国地方整備局 | 吉野川 | 今切川 | 右岸 | 6.5 | 右岸6.5k表-(IK-43)R6k/5001 | 表のり | B.P-14 | 9.15 | 9.45 | 14 |  | 2.717 |  |  | 0.2 | 87.3 | 7.2 | 5.3 | 12.5 | 0.3165 | 0.2885 | 0.1348 | 0.041 | 7.7195 | 3.11 | [6 empty] | 3.4954e-05 | 1.681e-05
2009-03-31 | 四国地方整備局 | 吉野川 | 今切川 | 右岸 | 6.5 | 右岸6.5k表-(IK-43)R6k/5001 | 表のり | B.P-15 | 10.15 | 10.45 | 12 |  | 2.756 |  |  | 0 | 88.9 | 5.6 | 5.5 | 11.1 | 0.2342 | 0.1996 | 0.119 | 0.0456 | 5.136 | 1.89 | [6 empty] | 2.6184e-05 | 2.0794e-05
2009-03-31 | 四国地方整備局 | 吉野川 | 今切川 | 右岸 | 6.5 | 右岸6.5k表-(IK-43)R6k/5001 | 表のり | B.P-16 | 11.15 | 11.45 | 12 |  | 2.752 |  |  | 0 | 83.1 | 9.1 | 7.8 | 16.9 | 0.2745 | 0.2356 | 0.1045 | 0.0091 | 30.1648 | 8.23 | [6 empty] | 1.9377e-05 | 8.281e-07
2009-03-31 | 四国地方整備局 | 吉野川 | 今切川 | 右岸 | 6.5 | 右岸6.5k表-(IK-43)R6k/5001 | 表のり | B.P-17 | 12.15 | 12.45 | 16 |  | 2.748 |  |  | 0 | 82.5 | 10.4 | 7.1 | 17.5 | 0.1852 | 0.1607 | 0.0967 | 0.0109 | 16.9908 | 7.02 | [6 empty] | 1.6189e-05 | 1.1881e-06
2009-03-31 | 四国地方整備局 | 吉野川 | 今切川 | 右岸 | 6.5 | 右岸6.5k表-(IK-43)R6k/5001 | 表のり | B.P-18 | 13.15 | 13.45 | 16 |  | 2.741 |  |  | 0 | 81.5 | 10.8 | 7.7 | 18.5 | 0.2255 | 0.1881 | 0.0955 | 0.0091 | 24.7802 | 7.72 | [6 empty] | 1.5728e-05 | 8.281e-07
2009-03-31 | 四国地方整備局 | 吉野川 | 今切川 | 右岸 | 6.5 | 右岸6.5k表-(IK-43)R6k/5001 | 表のり | B.P-19 | 14.15 | 14.45 | 12 |  | 2.742 |  |  | 0.3 | 84.4 | 7.9 | 7.4 | 15.3 | 0.278 | 0.2327 | 0.1089 | 0.0109 | 25.5046 | 6.93 | [6 empty] | 2.132e-05 | 1.1881e-06
2009-03-31 | 四国地方整備局 | 吉野川 | 今切川 | 右岸 | 6.5 | 右岸6.5k表-(IK-43)R6k/5001 | 表のり | B.P-20 | 15.15 | 15.45 | 7 |  | 2.76 |  |  | 0 | 26.7 | 59.8 | 13.5 | 73.3 | 0.0531 | 0.0399 | 0.0096 | 0.003 | 17.7 | 2.1 | 9999 | 9999 | 0 |  |  |  | 7.6722e-08 | 9e-08
2009-03-31 | 四国地方整備局 | 吉野川 | 今切川 | 右岸 | 6.5 | 右岸6.5k表-(IK-43)R6k/5001 | 表のり | B.P-21 | 16.15 | 16.45 | 8 |  | 2.752 |  |  | 0 | 25.3 | 60 | 14.7 | 74.7 | 0.0452 | 0.0311 | 0.0082 | 0.0028 | 16.1429 | 1.71 | 9999 | 21.7 |  |  |  |  | 5.3248e-08 | 7.84e-08
2009-03-31 | 四国地方整備局 | 吉野川 | 今切川 | 右岸 | 6.5 | 右岸6.5k表-(IK-43)R6k/5001 | 表のり | B.P-22 | 17.15 | 17.45 | 6 |  | 2.75 |  |  | 0 | 11.3 | 72.4 | 16.3 | 88.7 | 0.0359 | 0.0275 | 0.0067 | 0.0025 | 14.36 | 1.88 | 9999 | 9999 | 0 |  |  |  | 3.3344e-08 | 6.25e-08
2009-03-31 | 四国地方整備局 | 吉野川 | 今切川 | 右岸 | 6.5 | 右岸6.5k表-(IK-43)R6k/5001 | 表のり | B.P-23 | 18.15 | 18.45 | 3 |  | 2.734 |  |  | 0 | 6.9 | 69.1 | 24 | 93.1 | 0.0236 | 0.0173 | 0.0038 | 0.0014 | 16.8571 | 1.61 | 37.3 | 24.3 | 13 |  |  |  | 8.961e-09 | 1.96e-08
2009-03-31 | 四国地方整備局 | 吉野川 | 今切川 | 右岸 | 6.5 | 右岸6.5k表-(IK-43)R6k/5001 | 表のり | B.P-24 | 19.15 | 19.47 | 4 |  | 2.735 |  |  | 0 | 5.6 | 70.2 | 24.2 | 94.4 | 0.0203 | 0.0148 | 0.0038 | 0.0015 | 13.5333 | 1.62 | 38.2 | 24.5 | 13.7 |  |  |  | 8.961e-09 | 2.25e-08
2009-03-31 | 四国地方整備局 | 吉野川 | 今切川 | 右岸 | 6.5 | 右岸6.5k表-(IK-43)R6k/5001 | 表のり | B.P-25 | 20.15 | 20.45 | 4 |  | 2.736 |  |  | 0 | 4.3 | 71.4 | 24.3 | 95.7 | 0.0197 | 0.0147 | 0.0038 | 0.0015 | 13.1333 | 1.66 | 38.9 | 25.2 | 13.7 |  |  |  | 8.961e-09 | 2.25e-08
2009-03-31 | 四国地方整備局 | 吉野川 | 今切川 | 右岸 | 6.5 | 右岸6.5k表-(IK-43)R6k/5001 | 表のり | B.P-26 | 21.15 | 21.46 | 5 |  | 2.733 |  |  | 0 | 3.4 | 70.1 | 26.5 | 96.6 | 0.0162 | 0.0122 | 0.0035 | 0.0015 | 10.8 | 1.47 | 42.2 | 26.4 | 15.8 |  |  |  | 7.4064e-09 | 2.25e-08
2009-03-31 | 四国地方整備局 | 吉野川 | 今切川 | 右岸 | 6.5 | 右岸6.5k表-(IK-43)R6k/5001 | 表のり | B.P-27 | 22.15 | 22.45 | 6 |  | 2.626 |  |  | 0 | 12.4 | 65.1 | 22.5 | 87.6 | 0.0198 | 0.0146 | 0.0043 | 0.002 | 9.9 | 1.33 | 9999 | 9999 | 0 |  |  |  | 1.1933e-08 | 4e-08
2009-03-31 | 四国地方整備局 | 吉野川 | 今切川 | 右岸 | 6.5 | 右岸6.5k表-(IK-43)R6k/5001 | 表のり | B.P-28-1 | 23.15 | 23.25 | 9 |  | 2.559 |  |  | 0 | 20 | 65.3 | 14.7 | 80 | 0.0355 | 0.0278 | 0.0082 | 0.0028 | 12.6786 | 2.03 | 9999 | 9999 | 0 |  |  |  | 5.3248e-08 | 7.84e-08
2009-03-31 | 四国地方整備局 | 吉野川 | 今切川 | 右岸 | 6.5 | 右岸6.5k表-(IK-43)R6k/5001 | 表のり | B.P-28-2 | 23.25 | 23.45 | 6 |  | 2.77 |  |  | 0 | 3.2 | 62.6 | 34.2 | 96.8 | 0.0131 | 0.0092 | 0.0025 | 0.0011 | 11.9091 | 1.18 | 40.7 | 24.8 | 15.9 |  |  |  | 3.3965e-09 | 1.21e-08
2009-03-31 | 四国地方整備局 | 吉野川 | 今切川 | 右岸 | 6.5 | 右岸6.5k表-(IK-43)R6k/5001 | 表のり | B.P-1 | 0.15 | 0.5 | 2 |  | 2.737 |  |  | 30.6 | 39.8 | 22.1 | 7.5 | 29.6 | 1.0915 | 0.5397 | 0.0263 | 0.0079 | 138.1646 | 0.71 | [6 empty] | 7.9257e-07 | 6.241e-07
2009-03-31 | 四国地方整備局 | 吉野川 | 今切川 | 右岸 | 6.5 | 右岸6.5k表-(IK-43)R6k/5001 | 表のり | B.P-2 | 0.65 | 1 | 3 |  | 2.772 |  |  | 41.3 | 30.4 | 18.3 | 10 | 28.3 | 2.275 | 0.873 | 0.0235 | 0.005 | 455 | 0.7 | [6 empty] | 6.1061e-07 | 2.5e-07
2009-03-31 | 四国地方整備局 | 吉野川 | 今切川 | 右岸 | 6.5 | 右岸6.5k表-(IK-43)R6k/5001 | 表のり | B.T-1 | 1 | 1.7 | 3 | 1.76 | 2.769 | 1.035 | 0.54482 | 0 | 41.9 | 39.4 | 18.7 | 58.1 | 0.0806 | 0.0468 | 0.0055 | 0.0024 | 33.5833 | 0.71 | 9999 | 22 |  |  |  |  | 2.1107e-08 | 5.76e-08 |  | 8.5602e-09 | CUB |  |  |  |  | 0.3 | 22.5 | 0.2 | 32
2009-03-31 | 四国地方整備局 | 吉野川 | 今切川 | 右岸 | 6.5 | 右岸6.5k表-(IK-43)R6k/5001 | 表のり | B.P-3 | 1.15 | 1.47 | 3 |  | 2.77 |  |  | 1.7 | 32.1 | 47.9 | 18.3 | 66.2 | 0.0527 | 0.0317 | 0.0056 | 0.0024 | 21.9583 | 0.85 | 30.4 | 19 | 11.4 |  |  |  | 2.2007e-08 | 5.76e-08
2009-03-31 | 四国地方整備局 | 吉野川 | 今切川 | 右岸 | 6.5 | 右岸6.5k表-(IK-43)R6k/5001 | 表のり | B.P-4 | 1.65 | 1.95 | 4 |  | 2.78 |  |  | 0 | 35 | 45.3 | 19.7 | 65 | 0.0549 | 0.0304 | 0.0051 | 0.0021 | 26.1429 | 0.79 | 27.8 | 19.4 | 8.4 |  |  |  | 1.7719e-08 | 4.41e-08
2009-03-31 | 四国地方整備局 | 吉野川 | 今切川 | 右岸 | 7.29 | 右岸7.29k天-(Ik-19)今切川8 | 天端 | B.NO.8(P-5) | 4.15 | 4.45 | 4 |  | 2.76 |  |  | 0 | 10 | 63 | 27 | 90 | 0.02 | 0.014 | 0.0033 | [9 empty] | 6.4624e-09
2009-03-31 | 四国地方整備局 | 吉野川 | 今切川 | 右岸 | 7.29 | 右岸7.29k天-(Ik-19)今切川8 | 天端 | B.NO.8(P-6) | 6.15 | 6.45 | 7 |  | 2.754 |  |  | 0 | 42 | 40 | 18 | 58 | 0.08 | 0.06 | 0.0065 | [9 empty] | 3.1083e-08
2009-03-31 | 四国地方整備局 | 吉野川 | 今切川 | 右岸 | 7.29 | 右岸7.29k天-(Ik-19)今切川8 | 天端 | B.NO.8(P-7) | 7.15 | 7.45 | 10 |  | 2.728 |  |  | 0 | 78 | 13 | 9 | 22 | 0.21 | 0.17 | 0.055 | 0.0066 | 31.8182 | 8.7 | [6 empty] | 4.3795e-06 | 4.356e-07
2009-03-31 | 四国地方整備局 | 吉野川 | 今切川 | 右岸 | 7.29 | 右岸7.29k天-(Ik-19)今切川8 | 天端 | B.NO.8(P-8) | 8.15 | 8.45 | 15 |  | 2.672 |  |  | 0 | 78 | 14 | 8 | 22 | 0.3 | 0.26 | 0.06 | 0.0098 | 30.6122 | 5.7 | [6 empty] | 5.3577e-06 | 9.604e-07
2009-03-31 | 四国地方整備局 | 吉野川 | 今切川 | 右岸 | 7.29 | 右岸7.29k天-(Ik-19)今切川8 | 天端 | B.NO.8(P-9) | 9.15 | 9.45 | 25 |  | 2.707 |  |  | 0 | 79 | 12 | 9 | 21 | 0.3 | 0.26 | 0.06 | 0.0069 | 43.4783 | 9.5 | [6 empty] | 5.3577e-06 | 4.761e-07
2009-03-31 | 四国地方整備局 | 吉野川 | 今切川 | 右岸 | 7.29 | 右岸7.29k天-(Ik-19)今切川8 | 天端 | B.NO.8(P-10) | 10.15 | 10.45 | 16 |  | 2.706 |  |  | 0 | 83 | 9 | 8 | 17 | 0.34 | 0.3 | 0.105 | 0.012 | 28.3333 | 7.9 | [6 empty] | 1.9593e-05 | 1.44e-06
2009-03-31 | 四国地方整備局 | 吉野川 | 今切川 | 右岸 | 7.29 | 右岸7.29k天-(Ik-19)今切川8 | 天端 | B.NO.8(P-11) | 12.15 | 12.45 | 18 |  | 2.755 |  |  | 0 | 74 | 16 | 10 | 26 | 0.16 | 0.14 | 0.04 | 0.0054 | 29.6296 | 11 | [6 empty] | 2.094e-06 | 2.916e-07
2009-03-31 | 四国地方整備局 | 吉野川 | 今切川 | 右岸 | 7.29 | 右岸7.29k天-(Ik-19)今切川8 | 天端 | B.NO.8(P-12) | 13.15 | 13.45 | 29 |  | 2.752 |  |  | 0 | 79 | 12 | 9 | 21 | 0.19 | 0.16 | 0.065 | 0.0081 | 23.4568 | 9.4 | [6 empty] | 6.4494e-06 | 6.561e-07
2009-03-31 | 四国地方整備局 | 吉野川 | 今切川 | 右岸 | 7.29 | 右岸7.29k天-(Ik-19)今切川8 | 天端 | B.NO.8(P-13) | 14.15 | 14.45 | 21 |  | 2.762 |  |  | 1 | 60 | 27 | 12 | 39 | 0.15 | 0.11 | 0.016 | 0.0032 | 46.875 | 3.9 | [6 empty] | 2.5058e-07 | 1.024e-07
2009-03-31 | 四国地方整備局 | 吉野川 | 今切川 | 右岸 | 7.29 | 右岸7.29k天-(Ik-19)今切川8 | 天端 | B.NO.8(P-14) | 15.15 | 15.45 | 20 |  | 2.757 |  |  | 0 | 20 | 60 | 20 | 80 | 0.049 | 0.037 | 0.005 | [9 empty] | 1.6924e-08
2009-03-31 | 四国地方整備局 | 吉野川 | 今切川 | 右岸 | 7.29 | 右岸7.29k天-(Ik-19)今切川8 | 天端 | B.NO.8(P-15) | 16.15 | 16.45 | 13 |  | 2.763 |  |  | 0 | 16 | 64 | 20 | 84 | 0.039 | 0.025 | 0.005 | [9 empty] | 1.6924e-08
2009-03-31 | 四国地方整備局 | 吉野川 | 今切川 | 右岸 | 7.29 | 右岸7.29k天-(Ik-19)今切川8 | 天端 | B.NO.8(P-16) | 17.15 | 17.45 | 11 |  | 2.761 |  |  | 0 | 14 | 64 | 22 | 86 | 0.038 | 0.025 | 0.0044 | 0.0015 | 25.3333 | 1.2 | [6 empty] | 1.2586e-08 | 2.25e-08
2009-03-31 | 四国地方整備局 | 吉野川 | 今切川 | 右岸 | 7.29 | 右岸7.29k天-(Ik-19)今切川8 | 天端 | B.NO.8(P-17) | 18.15 | 18.45 | 7 |  | 2.744 |  |  | 0 | 5 | 65 | 30 | 95 | 0.021 | 0.014 | 0.002 | [9 empty] | 2.0253e-09
2009-03-31 | 四国地方整備局 | 吉野川 | 今切川 | 右岸 | 7.29 | 右岸7.29k天-(Ik-19)今切川8 | 天端 | B.NO.8(P-18) | 20.15 | 20.45 | 8 |  | 2.745 |  |  | 0 | 4 | 64 | 32 | 96 | 0.016 | 0.011 | 0.002 | [9 empty] | 2.0253e-09
2009-03-31 | 四国地方整備局 | 吉野川 | 今切川 | 右岸 | 7.29 | 右岸7.29k天-(Ik-19)今切川8 | 天端 | B.NO.8(P-19) | 21.15 | 21.45 | 7 |  | 2.725 |  |  | 0 | 6 | 61 | 33 | 94 | 0.017 | 0.011 | 0.0014 | [9 empty] | 8.863e-10
2009-03-31 | 四国地方整備局 | 吉野川 | 今切川 | 右岸 | 7.29 | 右岸7.29k天-(Ik-19)今切川8 | 天端 | B.NO.8(P-20) | 23.15 | 23.45 | 23 |  | 2.548 |  |  | 0 | 2 | 64 | 34 | 98 | 0.012 | 0.0088 | 0.002 | [9 empty] | 2.0253e-09
2009-03-31 | 四国地方整備局 | 吉野川 | 今切川 | 右岸 | 7.29 | 右岸7.29k天-(Ik-19)今切川8 | 天端 | B.NO.8(P-21) | 24.15 | 24.45 | 16 |  | 2.543 |  |  | 0 | 24 | 52 | 24 | 76 | 0.026 | 0.019 | 0.0028 | [9 empty] | 4.4164e-09
2009-03-31 | 四国地方整備局 | 吉野川 | 今切川 | 右岸 | 7.29 | 右岸7.29k天-(Ik-19)今切川8 | 天端 | B.NO.8(P-22) | 25.15 | 25.45 | 9 |  | 2.784 |  |  | 0 | 0 | 60 | 40 | 100 | 0.012 | 0.0078 | 0.0011 | [9 empty] | 5.0688e-10
2009-03-31 | 四国地方整備局 | 吉野川 | 今切川 | 右岸 | 7.29 | 右岸7.29k天-(Ik-19)今切川8 | 天端 | B.NO.8(P-1) | 0.15 | 0.45 | 10 |  | 2.704 |  |  | 1 | 68 | 18 | 13 | 31 | 0.27 | 0.2 |  | 0.0027 | 100 | 6.5 | [7 empty] | 7.29e-08
2009-03-31 | 四国地方整備局 | 吉野川 | 今切川 | 右岸 | 7.29 | 右岸7.29k天-(Ik-19)今切川8 | 天端 | B.NO.8(P-2) | 1.15 | 1.45 | 4 |  | 2.749 |  |  | 0 | 34 | 41 | 25 | 66 | 0.052 | 0.028 | 0.0035 | [9 empty] | 7.4064e-09
2009-03-31 | 四国地方整備局 | 吉野川 | 今切川 | 右岸 | 7.29 | 右岸7.29k天-(Ik-19)今切川8 | 天端 | B.NO.8(P-3) | 2.15 | 2.45 | 3 |  | 2.765 |  |  | 0 | 32 | 44 | 24 | 68 | 0.052 | 0.027 | 0.0034 | [9 empty] | 6.9253e-09
2009-03-31 | 四国地方整備局 | 吉野川 | 今切川 | 右岸 | 7.29 | 右岸7.29k天-(Ik-19)今切川8 | 天端 | B.NO.8(P-4) | 3.15 | 3.45 | 7 |  | 2.778 |  |  | 0 | 7 | 63 | 30 | 93 | 0.02 | 0.013 | 0.0022 | [9 empty] | 2.5258e-09
2009-03-31 | 四国地方整備局 | 吉野川 | 今切川 | 右岸 | 9 | 右岸9.0k天-(IK-44)R9k/0001 | 天端 | B.T-1 | 1 | 1.68 | 2 | 1.815 | 2.788 | 1.062 | 0.58088 | 0 | 3.8 | 64 | 32.2 | 96.2 | 0.0117 | 0.0088 | 0.0029 | 0.0016 | 7.3125 | 1.15 | 39.7 | 25 | 14.7 |  |  |  | 4.7904e-09 | 2.56e-08 |  | 1.5196e-09 | CUB |  |  |  |  | 14 | 26.9 | 10 | 28
2009-03-31 | 四国地方整備局 | 吉野川 | 今切川 | 右岸 | 9 | 右岸9.0k天-(IK-44)R9k/0001 | 天端 | B.P-3 | 1.2 | 1.49 | 2 |  | 2.789 |  |  | 0 | 17.2 | 61.6 | 21.2 | 82.8 | 0.0275 | 0.018 | 0.0047 | 0.0017 | 16.1765 | 1.31 | 33.1 | 21.8 | 11.3 |  |  |  | 1.4664e-08 | 2.89e-08
2009-03-31 | 四国地方整備局 | 吉野川 | 今切川 | 右岸 | 9 | 右岸9.0k天-(IK-44)R9k/0001 | 天端 | B.P-4 | 1.65 | 1.98 | 4 |  | 2.799 |  |  | 0 | 4.7 | 63.2 | 32.1 | 95.3 | 0.0119 | 0.0087 | 0.003 | 0.0014 | 8.5 | 1.3 | 40.1 | 24.1 | 16 |  |  |  | 5.1819e-09 | 1.96e-08
2009-03-31 | 四国地方整備局 | 吉野川 | 今切川 | 右岸 | 9 | 右岸9.0k天-(IK-44)R9k/0001 | 天端 | B.P-5 | 2.15 | 2.45 | 4 |  | 2.796 |  |  | 0 | 3.3 | 60.3 | 36.1 | 96.4 | 0.0109 | 0.008 | 0.0025 | 0.0011 | 9.9091 | 1.38 | 40.6 | 23.7 | 16.9 |  |  |  | 3.3965e-09 | 1.21e-08
2009-03-31 | 四国地方整備局 | 吉野川 | 今切川 | 右岸 | 9 | 右岸9.0k天-(IK-44)R9k/0001 | 天端 | B.P-6 | 2.65 | 2.98 | 9 |  | 2.804 |  |  | 0 | 3.5 | 62.5 | 34 | 96.5 | 0.0118 | 0.0086 | 0.0026 | 0.001 | 11.8 | 1.49 | 40.4 | 25.2 | 15.2 |  |  |  | 3.7196e-09 | 1e-08
2009-03-31 | 四国地方整備局 | 吉野川 | 今切川 | 右岸 | 9 | 右岸9.0k天-(IK-44)R9k/0001 | 天端 | B.P-7 | 3.15 | 3.45 | 4 |  | 2.807 |  |  | 0 | 5.2 | 60.2 | 34.6 | 94.8 | 0.0109 | 0.0081 | 0.0026 | 0.001 | 10.9 | 1.59 | 40.4 | 23.7 | 16.7 |  |  |  | 3.7196e-09 | 1e-08
2009-03-31 | 四国地方整備局 | 吉野川 | 今切川 | 右岸 | 9 | 右岸9.0k天-(IK-44)R9k/0001 | 天端 | B.P-8 | 3.65 | 4 | 5 |  | 2.778 |  |  | 0 | 1.8 | 58 | 40.2 | 98.2 | 0.0087 | 0.0068 | 0.0021 |  |  |  | 42.3 | 22.3 | 20 |  |  |  | 2.2677e-09
2009-03-31 | 四国地方整備局 | 吉野川 | 今切川 | 右岸 | 9 | 右岸9.0k天-(IK-44)R9k/0001 | 天端 | B.P-9 | 4.15 | 4.47 | 4 |  | 2.765 |  |  | 0 | 26.8 | 57.1 | 16.1 | 73.2 | 0.0437 | 0.0306 | 0.0069 | 0.0024 | 18.2083 | 1.56 | 9999 | 19.2 |  |  |  |  | 3.5695e-08 | 5.76e-08
2009-03-31 | 四国地方整備局 | 吉野川 | 今切川 | 右岸 | 9 | 右岸9.0k天-(IK-44)R9k/0001 | 天端 | B.T-2 | 5 | 5.8 | 0 | 1.884 | 2.736 | 0.868 | 0.35009 | 0 | 49.7 | 37.2 | 13.1 | 50.3 | 0.1362 | 0.0737 | 0.0095 | 0.0035 | 38.9143 | 0.94 | 9999 | 9999 | 0 |  |  |  | 7.4883e-08 | 1.225e-07 |  | 1.3822e-08 | CUB |  |  |  |  | 2.6 | 27.6 | 0 | 33
2009-03-31 | 四国地方整備局 | 吉野川 | 今切川 | 右岸 | 9 | 右岸9.0k天-(IK-44)R9k/0001 | 天端 | B.P-10 | 5.15 | 5.5 | 0 |  | 2.747 |  |  | 0 | 48 | 37.3 | 14.7 | 52 | 0.1146 | 0.0666 | 0.0081 | 0.003 | 38.2 | 0.97 | 9999 | 9999 | 0 |  |  |  | 5.1756e-08 | 9e-08
2009-03-31 | 四国地方整備局 | 吉野川 | 今切川 | 右岸 | 9 | 右岸9.0k天-(IK-44)R9k/0001 | 天端 | B.P-11 | 6.15 | 6.45 | 15 |  | 2.704 |  |  | 0.3 | 84.5 | 9.7 | 5.5 | 15.2 | 0.313 | 0.2727 | 0.1118 | 0.0181 | 17.2928 | 4.71 | [6 empty] | 2.2659e-05 | 3.2761e-06
2009-03-31 | 四国地方整備局 | 吉野川 | 今切川 | 右岸 | 9 | 右岸9.0k天-(IK-44)R9k/0001 | 天端 | B.R9k/0001 | 7 | 7.5 | [20 empty] | 0.000204
2009-03-31 | 四国地方整備局 | 吉野川 | 今切川 | 右岸 | 9 | 右岸9.0k天-(IK-44)R9k/0001 | 天端 | B.S-1 | 7 | 7.8 | 18 | 1.997 | 2.696 | 0.651 | 0.16711 | 2.4 | 84.9 | 6.4 | 6.3 | 12.7 | 0.3602 | 0.3217 | 0.1564 | 0.0146 | 24.6712 | 10.58 | [6 empty] | 4.9323e-05 | 2.1316e-06 |  | 1.2492e-06 | CD | 0 | 39
2009-03-31 | 四国地方整備局 | 吉野川 | 今切川 | 右岸 | 9 | 右岸9.0k天-(IK-44)R9k/0001 | 天端 | B.P-12 | 7.15 | 7.46 | 18 |  | 2.703 |  |  | 6.2 | 82.7 | 5.8 | 5.3 | 11.1 | 0.4022 | 0.3375 | 0.1406 | 0.0581 | 6.9225 | 1.96 | [6 empty] | 3.8537e-05 | 3.3756e-05
2009-03-31 | 四国地方整備局 | 吉野川 | 今切川 | 右岸 | 9 | 右岸9.0k天-(IK-44)R9k/0001 | 天端 | B.S-2 | 8 | 8.8 | 10 | 1.976 | 2.693 | 0.644 | 0.16246 | 0 | 95.1 | 1.6 | 3.3 | 4.9 | 0.3975 | 0.348 | 0.2587 | 0.1982 | 2.0055 | 1.13 | [6 empty] | 0.00015829 | 0.00039283 |  | 7.8494e-05
2009-03-31 | 四国地方整備局 | 吉野川 | 今切川 | 右岸 | 9 | 右岸9.0k天-(IK-44)R9k/0001 | 天端 | B.P-13 | 8.15 | 8.45 | 10 |  | 2.686 |  |  | 1.4 | 88.3 | 5 | 5.3 | 10.3 | 0.3847 | 0.3392 | 0.1838 | 0.0683 | 5.6325 | 2.51 | [6 empty] | 7.1695e-05 | 4.6649e-05
2009-03-31 | 四国地方整備局 | 吉野川 | 今切川 | 右岸 | 9 | 右岸9.0k天-(IK-44)R9k/0001 | 天端 | B.P-14 | 9.15 | 9.45 | 12 |  | 2.722 |  |  | 0.1 | 86.2 | 8.2 | 5.5 | 13.7 | 0.285 | 0.2414 | 0.1146 | 0.0204 | 13.9706 | 4.06 | [6 empty] | 2.3996e-05 | 4.1616e-06
2009-03-31 | 四国地方整備局 | 吉野川 | 今切川 | 右岸 | 9 | 右岸9.0k天-(IK-44)R9k/0001 | 天端 | B.P-15 | 10.15 | 10.45 | 6 |  | 2.702 |  |  | 0 | 92.3 | 3 | 4.7 | 7.7 | 0.3427 | 0.3077 | 0.1751 | 0.1132 | 3.0274 | 1.31 | [6 empty] | 6.4076e-05 | 0.00012814
2009-03-31 | 四国地方整備局 | 吉野川 | 今切川 | 右岸 | 9 | 右岸9.0k天-(IK-44)R9k/0001 | 天端 | B.P-16 | 11.15 | 11.46 | 16 |  | 2.713 |  |  | 0.3 | 87.6 | 7.5 | 4.6 | 12.1 | 0.32 | 0.292 | 0.1391 | 0.0412 | 7.767 | 3.29 | [6 empty] | 3.7591e-05 | 1.6974e-05
2009-03-31 | 四国地方整備局 | 吉野川 | 今切川 | 右岸 | 9 | 右岸9.0k天-(IK-44)R9k/0001 | 天端 | B.P-17 | 12.15 | 12.48 | 4 |  | 2.766 |  |  | 0 | 9.7 | 71.2 | 19.1 | 90.3 | 0.0318 | 0.0222 | 0.0053 | 0.0022 | 14.4545 | 1.26 | 9999 | 25.8 |  |  |  |  | 1.9371e-08 | 4.84e-08
2009-03-31 | 四国地方整備局 | 吉野川 | 今切川 | 右岸 | 9 | 右岸9.0k天-(IK-44)R9k/0001 | 天端 | B.P-18 | 13.15 | 13.46 | 5 |  | 2.748 |  |  | 0 | 20.4 | 67.4 | 12.2 | 79.6 | 0.05 | 0.0382 | 0.0105 | 0.0037 | 13.5135 | 1.7 | 9999 | 9999 | 0 |  |  |  | 9.4427e-08 | 1.369e-07
2009-03-31 | 四国地方整備局 | 吉野川 | 今切川 | 右岸 | 9 | 右岸9.0k天-(IK-44)R9k/0001 | 天端 | B.P-19 | 14.15 | 14.47 | 5 |  | 2.752 |  |  | 0 | 23.7 | 64.1 | 12.2 | 76.3 | 0.054 | 0.0431 | 0.0106 | 0.0037 | 14.5946 | 2.05 | 9999 | 9999 | 0 |  |  |  | 9.6524e-08 | 1.369e-07
2009-03-31 | 四国地方整備局 | 吉野川 | 今切川 | 右岸 | 9 | 右岸9.0k天-(IK-44)R9k/0001 | 天端 | B.P-20 | 15.15 | 15.47 | 6 |  | 2.727 |  |  | 0 | 31.2 | 55.3 | 13.5 | 68.8 | 0.0583 | 0.0415 | 0.0088 | 0.0034 | 17.1471 | 1.42 | 9999 | 9999 | 0 |  |  |  | 6.2714e-08 | 1.156e-07
2009-03-31 | 四国地方整備局 | 吉野川 | 今切川 | 右岸 | 9 | 右岸9.0k天-(IK-44)R9k/0001 | 天端 | B.P-21 | 16.15 | 16.47 | 10 |  | 2.552 |  |  | 0 | 53.5 | 35.9 | 10.6 | 46.5 | 0.1001 | 0.0812 | 0.0208 | 0.0044 | 22.75 | 3.93 | 9999 | 9999 | 0 |  |  |  | 4.6021e-07 | 1.936e-07
2009-03-31 | 四国地方整備局 | 吉野川 | 今切川 | 右岸 | 9 | 右岸9.0k天-(IK-44)R9k/0001 | 天端 | B.P-22 | 17.15 | 17.45 | 9 |  | 2.516 |  |  | 0 | 8.3 | 68.6 | 23.1 | 91.7 | 0.0216 | 0.0159 | 0.0041 | 0.0015 | 14.4 | 1.64 | 9999 | 9999 | 0 |  |  |  | 1.0686e-08 | 2.25e-08
2009-03-31 | 四国地方整備局 | 吉野川 | 今切川 | 右岸 | 9 | 右岸9.0k天-(IK-44)R9k/0001 | 天端 | B.P-23 | 18.15 | 18.47 | 10 |  | 2.514 |  |  | 0 | 9 | 69.8 | 21.2 | 91 | 0.025 | 0.0182 | 0.0047 | 0.0018 | 13.8889 | 1.41 | 9999 | 9999 | 0 |  |  |  | 1.4664e-08 | 3.24e-08
2009-03-31 | 四国地方整備局 | 吉野川 | 今切川 | 右岸 | 9 | 右岸9.0k天-(IK-44)R9k/0001 | 天端 | B.P-24 | 19.15 | 19.47 | 9 |  | 2.746 |  |  | 0 | 72.3 | 22.9 | 4.8 | 27.7 | 0.1132 | 0.0976 | 0.064 | 0.0426 | 2.6573 | 1.25 | [6 empty] | 6.2218e-06 | 1.8148e-05
2009-03-31 | 四国地方整備局 | 吉野川 | 今切川 | 右岸 | 9 | 右岸9.0k天-(IK-44)R9k/0001 | 天端 | B.P-25 | 20.15 | 20.49 | 3 |  | 2.803 |  |  | 0 | 1.7 | 65.7 | 32.6 | 98.3 | 0.0123 | 0.009 | 0.0028 | 0.0012 | 10.25 | 1.37 | 42.3 | 24.2 | 18.1 |  |  |  | 4.4164e-09 | 1.44e-08
2009-03-31 | 四国地方整備局 | 吉野川 | 今切川 | 右岸 | 9 | 右岸9.0k天-(IK-44)R9k/0001 | 天端 | B.P-26 | 21.15 | 21.45 | 5 |  | 2.818 |  |  | 0 | 1.9 | 62.3 | 35.8 | 98.1 | 0.0113 | 0.008 | 0.0025 | 0.0011 | 10.2727 | 1.37 | 39.7 | 23.4 | 16.3 |  |  |  | 3.3965e-09 | 1.21e-08
2009-03-31 | 四国地方整備局 | 吉野川 | 今切川 | 右岸 | 9 | 右岸9.0k天-(IK-44)R9k/0001 | 天端 | B.P-27 | 22.15 | 22.49 | 5 |  | 2.777 |  |  | 0 | 3.9 | 70.3 | 25.8 | 96.1 | 0.0196 | 0.0139 | 0.0037 | 0.0014 | 14 | 1.32 | 35 | 22.1 | 12.9 |  |  |  | 8.4241e-09 | 1.96e-08
2009-03-31 | 四国地方整備局 | 吉野川 | 今切川 | 右岸 | 9 | 右岸9.0k天-(IK-44)R9k/0001 | 天端 | B.P-1 | 0.15 | 0.48 | 3 |  | 2.675 |  |  | 29.3 | 33.3 | 28.3 | 9.1 | 37.4 | 0.4197 | 0.1866 | 0.02 | 0.0058 | 72.3621 | 0.92 | 9999 | 24.7 |  |  |  |  | 4.2023e-07 | 3.364e-07
2009-03-31 | 四国地方整備局 | 吉野川 | 今切川 | 右岸 | 9 | 右岸9.0k天-(IK-44)R9k/0001 | 天端 | B.P-2-1 | 0.65 | 0.9 | 4 |  | 2.709 |  |  | 35.5 | 51.3 | 7 | 6.2 | 13.2 | 0.8615 | 0.4632 | 0.1463 | 0.0228 | 37.7851 | 3.23 | [6 empty] | 4.2254e-05 | 5.1984e-06
2009-03-31 | 四国地方整備局 | 吉野川 | 今切川 | 右岸 | 9 | 右岸9.0k天-(IK-44)R9k/0001 | 天端 | B.P-2-2 | 0.85 | 0.95 | 4 |  | 2.761 |  |  | 2.8 | 37.3 | 43.8 | 16.1 | 59.9 | 0.0753 | 0.0407 | 0.0067 | 0.0025 | 30.12 | 0.81 | 9999 | 20.7 |  |  |  |  | 3.3344e-08 | 6.25e-08
2009-03-31 | 四国地方整備局 | 吉野川 | 今切川 | 右岸 | 9.8 | 右岸9.8k裏-(Ik-21)今切川10 | 裏のり | B.NO.10(P-5) | 4.15 | 4.45 | 5 |  | 2.77 |  |  | 0 | 18 | 66 | 16 | 82 | 0.0329 | 0.0245 | 0.006 | 0.0032 | 10.2812 | 1.21 | [6 empty] | 2.5821e-08 | 1.024e-07
2009-03-31 | 四国地方整備局 | 吉野川 | 今切川 | 右岸 | 9.8 | 右岸9.8k裏-(Ik-21)今切川10 | 裏のり | B.NO.10(P-8) | 7.15 | 7.45 | 21 |  | 2.69 |  |  | 2 | 86 | 7 | 5 | 12 | 0.4732 | 0.3988 | 0.21 | 0.0487 | 9.7166 | 3.4 | [6 empty] | 9.763e-05 | 2.3717e-05
2009-03-31 | 四国地方整備局 | 吉野川 | 今切川 | 右岸 | 9.8 | 右岸9.8k裏-(Ik-21)今切川10 | 裏のり | B.NO.10(P-11) | 10.15 | 10.45 | 23 |  | 2.684 |  |  | 1 | 88 | 8 | 3 | 11 | 0.4364 | 0.3745 | 0.21 | 0.0582 | 7.4983 | 3.15 | [6 empty] | 9.763e-05 | 3.3872e-05
2009-03-31 | 四国地方整備局 | 吉野川 | 今切川 | 右岸 | 9.8 | 右岸9.8k裏-(Ik-21)今切川10 | 裏のり | B.NO.10(P-14) | 13.15 | 13.45 | 18 |  | 2.736 |  |  | 2 | 83 | 10 | 5 | 15 | 0.2467 | 0.2024 | 0.11 | 0.0276 | 8.9384 | 2.71 | [6 empty] | 2.1823e-05 | 7.6176e-06
2009-03-31 | 四国地方整備局 | 吉野川 | 今切川 | 右岸 | 9.8 | 右岸9.8k裏-(Ik-21)今切川10 | 裏のり | B.NO.10(P-16) | 15.15 | 15.45 | 28 |  | 2.509 |  |  | 0 | 10 | 72 | 18 | 90 | 0.0235 | 0.018 | 0.0055 | 0.0018 | 13.0556 | 2.22 | [6 empty] | 2.1107e-08 | 3.24e-08
2009-03-31 | 四国地方整備局 | 吉野川 | 今切川 | 右岸 | 9.8 | 右岸9.8k裏-(Ik-21)今切川10 | 裏のり | B.NO.10(P-18) | 17.15 | 17.45 | 12 |  |  |  |  | 0 | 76 | 17 | 7 | 24 | 0.139 | 0.1219 | 0.065 | 0.0102 | 13.6275 | 5.39 | [6 empty] | 6.4494e-06 | 1.0404e-06
2009-03-31 | 四国地方整備局 | 吉野川 | 今切川 | 右岸 | 9.8 | 右岸9.8k裏-(Ik-21)今切川10 | 裏のり | B.NO.10(P-19) | 18.15 | 18.45 | 6 |  |  |  |  | 0 | 3 | 66 | 31 | 97 | 0.0142 | 0.01 | 0.0025 |  |  | 0 | [6 empty] | 3.3965e-09
2009-03-31 | 四国地方整備局 | 吉野川 | 今切川 | 右岸 | 9.8 | 右岸9.8k裏-(Ik-21)今切川10 | 裏のり | B.NO.10(P-22) | 21.15 | 21.45 | 11 |  |  |  |  | 0 | 27 | 60 | 13 | 73 | 0.0562 | 0.0427 | 0.008 | 0.0031 | 18.129 | 2.07 | [6 empty] | 5.0287e-08 | 9.61e-08
2009-03-31 | 四国地方整備局 | 吉野川 | 今切川 | 右岸 | 9.8 | 右岸9.8k裏-(Ik-21)今切川10 | 裏のり | B.NO.10(P-25) | 24.15 | 24.45 | 16 |  |  |  |  | 0 | 46 | 46 | 8 | 54 | 0.0825 | 0.0687 | 0.026 | 0.0071 | 11.6197 | 2.76 | [6 empty] | 7.7178e-07 | 5.041e-07
2009-03-31 | 四国地方整備局 | 吉野川 | 今切川 | 右岸 | 9.8 | 右岸9.8k裏-(Ik-21)今切川10 | 裏のり | B.NO.10(P-2) | 1.15 | 1.45 | 7 |  | 2.756 |  |  | 12 | 30 | 44 | 14 | 58 | 0.0838 | 0.0479 | 0.007 | 0.0032 | 26.1875 | 0.77 | [6 empty] | 3.6906e-08 | 1.024e-07
2009-03-31 | 四国地方整備局 | 吉野川 | 今切川 | 右岸 | 10.8 | 右岸10.8k天-(IK-45)R10k/8001 | 天端 | B.P-3 | 1.15 | 1.49 | 2 |  | 2.747 |  |  | 0 | 40.6 | 45.1 | 14.3 | 59.4 | 0.0766 | 0.0537 | 0.0095 | 0.003 | 25.5333 | 2.23 | 9999 | 9999 | 0 |  |  |  | 7.4883e-08 | 9e-08
2009-03-31 | 四国地方整備局 | 吉野川 | 今切川 | 右岸 | 10.8 | 右岸10.8k天-(IK-45)R10k/8001 | 天端 | B.T-2 | 1.5 | 2.3 | 1 | 1.855 | 2.805 | 1.063 | 0.58224 | 0 | 10.2 | 67.3 | 22.5 | 89.8 | 0.0235 | 0.0164 | 0.0044 | 0.0022 | 10.6818 | 1.04 | 34.5 | 23.2 | 11.3 |  |  |  | 1.2586e-08 | 4.84e-08 |  | 4.7171e-09 | CUB |  |  |  |  | 5.7 | 21 | 0 | 37
2009-03-31 | 四国地方整備局 | 吉野川 | 今切川 | 右岸 | 10.8 | 右岸10.8k天-(IK-45)R10k/8001 | 天端 | B.P-4 | 1.65 | 1.97 | 1 |  | 2.752 |  |  | 0 | 21.8 | 62 | 16.2 | 78.2 | 0.0426 | 0.0312 | 0.0067 | 0.0028 | 15.2143 | 1.56 | 9999 | 22.6 |  |  |  |  | 3.3344e-08 | 7.84e-08
2009-03-31 | 四国地方整備局 | 吉野川 | 今切川 | 右岸 | 10.8 | 右岸10.8k天-(IK-45)R10k/8001 | 天端 | B.P-5 | 2.15 | 2.45 | 1 |  | 2.775 |  |  | 0 | 16.5 | 62.7 | 20.8 | 83.5 | 0.0332 | 0.0234 | 0.0047 | 0.0021 | 15.8095 | 1.2 | 9999 | 17.5 |  |  |  |  | 1.4664e-08 | 4.41e-08
2009-03-31 | 四国地方整備局 | 吉野川 | 今切川 | 右岸 | 10.8 | 右岸10.8k天-(IK-45)R10k/8001 | 天端 | B.P-6 | 2.65 | 2.96 | 1 |  | 2.787 |  |  | 0 | 13 | 64.1 | 22.9 | 87 | 0.0256 | 0.0176 | 0.0042 | 0.0021 | 12.1905 | 0.99 | 9999 | 18 |  |  |  |  | 1.13e-08 | 4.41e-08
2009-03-31 | 四国地方整備局 | 吉野川 | 今切川 | 右岸 | 10.8 | 右岸10.8k天-(IK-45)R10k/8001 | 天端 | B.P-7 | 3.15 | 3.47 | 2 |  | 2.787 |  |  | 0 | 7.7 | 69.9 | 22.4 | 92.3 | 0.0222 | 0.016 | 0.0043 | 0.0021 | 10.5714 | 1.26 | 9999 | 21.3 |  |  |  |  | 1.1933e-08 | 4.41e-08
2009-03-31 | 四国地方整備局 | 吉野川 | 今切川 | 右岸 | 10.8 | 右岸10.8k天-(IK-45)R10k/8001 | 天端 | B.P-8 | 3.65 | 3.95 | 3 |  | 2.784 |  |  | 0 | 22 | 66.8 | 11.2 | 78 | 0.0467 | 0.036 | 0.0115 | 0.0042 | 11.119 | 1.77 | 9999 | 9999 | 0 |  |  |  | 1.1658e-07 | 1.764e-07
2009-03-31 | 四国地方整備局 | 吉野川 | 今切川 | 右岸 | 10.8 | 右岸10.8k天-(IK-45)R10k/8001 | 天端 | B.P-9 | 4.15 | 4.47 | 2 |  | 2.77 |  |  | 0 | 13 | 72.6 | 14.4 | 87 | 0.0345 | 0.027 | 0.0082 | 0.003 | 11.5 | 1.92 | 9999 | 9999 | 0 |  |  |  | 5.3248e-08 | 9e-08
2009-03-31 | 四国地方整備局 | 吉野川 | 今切川 | 右岸 | 10.8 | 右岸10.8k天-(IK-45)R10k/8001 | 天端 | B.T-3 | 5 | 5.8 | 2 | 1.823 | 2.774 | 1.072 | 0.59456 | 0 | 12.8 | 65.6 | 21.6 | 87.2 | 0.0207 | 0.0149 | 0.0046 | 0.0022 | 9.4091 | 1.18 | 9999 | 23.8 |  |  |  |  | 1.3951e-08 | 4.84e-08 |  | 4.7306e-09 | CUB |  |  |  |  | 20.4 | 19.9 | 5 | 30
2009-03-31 | 四国地方整備局 | 吉野川 | 今切川 | 右岸 | 10.8 | 右岸10.8k天-(IK-45)R10k/8001 | 天端 | B.P-10 | 5.15 | 5.55 | 2 |  | 2.766 |  |  | 0 | 19.1 | 68 | 12.9 | 80.9 | 0.0443 | 0.0358 | 0.0103 | 0.0033 | 13.4242 | 2.11 | 9999 | 9999 | 0 |  |  |  | 9.0312e-08 | 1.089e-07
2009-03-31 | 四国地方整備局 | 吉野川 | 今切川 | 右岸 | 10.8 | 右岸10.8k天-(IK-45)R10k/8001 | 天端 | B.P-11 | 6.15 | 6.45 | 1 |  | 2.754 |  |  | 0 | 26.1 | 59.1 | 14.8 | 73.9 | 0.047 | 0.0309 | 0.0076 | 0.0031 | 15.1613 | 1.21 | 9999 | 9999 | 0 |  |  |  | 4.4652e-08 | 9.61e-08
2009-03-31 | 四国地方整備局 | 吉野川 | 今切川 | 右岸 | 10.8 | 右岸10.8k天-(IK-45)R10k/8001 | 天端 | B.P-12 | 7.15 | 7.46 | 8 |  | 2.745 |  |  | 0 | 76.1 | 16.3 | 7.6 | 23.9 | 0.1391 | 0.1233 | 0.0587 | 0.0154 | 9.0325 | 3.65 | [6 empty] | 5.0925e-06 | 2.3716e-06
2009-03-31 | 四国地方整備局 | 吉野川 | 今切川 | 右岸 | 10.8 | 右岸10.8k天-(IK-45)R10k/8001 | 天端 | B.R10k/8001 | 8 | 8.5 | [20 empty] | 5.6e-05
2009-03-31 | 四国地方整備局 | 吉野川 | 今切川 | 右岸 | 10.8 | 右岸10.8k天-(IK-45)R10k/8001 | 天端 | B.S-1 | 8.1 | 8.9 | 9 | 1.885 | 2.759 | 0.894 | 0.37725 | 0 | 77.3 | 17.6 | 5.1 | 22.7 | 0.1406 | 0.1262 | 0.0674 | 0.0274 | 5.1314 | 2.24 | [6 empty] | 7.0146e-06 | 7.5076e-06 |  | 3.3915e-06 | CD | 0 | 36
2009-03-31 | 四国地方整備局 | 吉野川 | 今切川 | 右岸 | 10.8 | 右岸10.8k天-(IK-45)R10k/8001 | 天端 | B.P-13 | 8.15 | 8.47 | 9 |  | 2.761 |  |  | 0 | 79.9 | 14.7 | 5.4 | 20.1 | 0.1406 | 0.1262 | 0.0746 | 0.0183 | 7.6831 | 3.54 | [6 empty] | 8.8743e-06 | 3.3489e-06
2009-03-31 | 四国地方整備局 | 吉野川 | 今切川 | 右岸 | 10.8 | 右岸10.8k天-(IK-45)R10k/8001 | 天端 | B.P-14 | 9.15 | 9.46 | 9 |  | 2.748 |  |  | 0 | 84.4 | 10.4 | 5.2 | 15.6 | 0.1535 | 0.1377 | 0.0902 | 0.0312 | 4.9199 | 2.54 | [6 empty] | 1.3779e-05 | 9.7344e-06
2009-03-31 | 四国地方整備局 | 吉野川 | 今切川 | 右岸 | 10.8 | 右岸10.8k天-(IK-45)R10k/8001 | 天端 | B.P-15 | 10.15 | 10.49 | 5 |  | 2.747 |  |  | 0 | 87.4 | 7.8 | 4.8 | 12.6 | 0.1694 | 0.1535 | 0.1074 | 0.047 | 3.6043 | 1.91 | [6 empty] | 2.0646e-05 | 2.209e-05
2009-03-31 | 四国地方整備局 | 吉野川 | 今切川 | 右岸 | 10.8 | 右岸10.8k天-(IK-45)R10k/8001 | 天端 | B.P-16 | 11.15 | 11.46 | 10 |  | 2.73 |  |  | 0.3 | 84.4 | 9.1 | 6.2 | 15.3 | 0.2587 | 0.2111 | 0.1103 | 0.016 | 16.1687 | 4.77 | [6 empty] | 2.1961e-05 | 2.56e-06
2009-03-31 | 四国地方整備局 | 吉野川 | 今切川 | 右岸 | 10.8 | 右岸10.8k天-(IK-45)R10k/8001 | 天端 | B.P-17 | 12.15 | 12.45 | 15 |  | 2.732 |  |  | 0.4 | 86.9 | 7.5 | 5.2 | 12.7 | 0.2797 | 0.237 | 0.1204 | 0.0313 | 8.9361 | 2.74 | [6 empty] | 2.6904e-05 | 9.7969e-06
2009-03-31 | 四国地方整備局 | 吉野川 | 今切川 | 右岸 | 10.8 | 右岸10.8k天-(IK-45)R10k/8001 | 天端 | B.P-18 | 13.15 | 13.45 | 14 |  | 2.73 |  |  | 0.1 | 89.1 | 5 | 5.8 | 10.8 | 0.2955 | 0.2535 | 0.1262 | 0.0213 | 13.8732 | 4.25 | [6 empty] | 3.0002e-05 | 4.5369e-06
2009-03-31 | 四国地方整備局 | 吉野川 | 今切川 | 右岸 | 10.8 | 右岸10.8k天-(IK-45)R10k/8001 | 天端 | B.P-19 | 14.15 | 14.45 | 14 |  | 2.737 |  |  | 0 | 86.2 | 8.6 | 5.2 | 13.8 | 0.2327 | 0.1967 | 0.1118 | 0.0242 | 9.6157 | 3.37 | [6 empty] | 2.2659e-05 | 5.8564e-06
2009-03-31 | 四国地方整備局 | 吉野川 | 今切川 | 右岸 | 10.8 | 右岸10.8k天-(IK-45)R10k/8001 | 天端 | B.P-20 | 15.15 | 15.45 | 11 |  | 2.722 |  |  | 0 | 86.4 | 8.4 | 5.2 | 13.6 | 0.2154 | 0.1838 | 0.1118 | 0.0288 | 7.4792 | 2.87 | [6 empty] | 2.2659e-05 | 8.2944e-06
2009-03-31 | 四国地方整備局 | 吉野川 | 今切川 | 右岸 | 10.8 | 右岸10.8k天-(IK-45)R10k/8001 | 天端 | B.P-21 | 16.15 | 16.45 | 12 |  | 2.727 |  |  | 0 | 87.7 | 7.1 | 5.2 | 12.3 | 0.2428 | 0.2039 | 0.1161 | 0.0382 | 6.356 | 2.18 | [6 empty] | 2.473e-05 | 1.4592e-05
2009-03-31 | 四国地方整備局 | 吉野川 | 今切川 | 右岸 | 10.8 | 右岸10.8k天-(IK-45)R10k/8001 | 天端 | B.P-22 | 17.15 | 17.45 | 11 |  | 2.732 |  |  | 3.8 | 83.5 | 7.7 | 5 | 12.7 | 0.2385 | 0.1967 | 0.1146 | 0.036 | 6.625 | 2.25 | [6 empty] | 2.3996e-05 | 1.296e-05
2009-03-31 | 四国地方整備局 | 吉野川 | 今切川 | 右岸 | 10.8 | 右岸10.8k天-(IK-45)R10k/8001 | 天端 | B.P-23 | 18.15 | 18.45 | 17 |  | 2.73 |  |  | 5.9 | 83.7 | 5.5 | 4.9 | 10.4 | 0.2815 | 0.2342 | 0.1362 | 0.0697 | 4.0387 | 1.41 | [6 empty] | 3.58e-05 | 4.8581e-05
2009-03-31 | 四国地方整備局 | 吉野川 | 今切川 | 右岸 | 10.8 | 右岸10.8k天-(IK-45)R10k/8001 | 天端 | B.P-24 | 19.15 | 19.47 | 8 |  | 2.76 |  |  | 0 | 14.8 | 68.6 | 16.6 | 85.2 | 0.0405 | 0.0315 | 0.0071 | 0.002 | 20.25 | 2.28 | 9999 | 9999 | 0 |  |  |  | 3.8139e-08 | 4e-08
2009-03-31 | 四国地方整備局 | 吉野川 | 今切川 | 右岸 | 10.8 | 右岸10.8k天-(IK-45)R10k/8001 | 天端 | B.P-25 | 20.15 | 20.45 | 4 |  | 2.758 |  |  | 0 | 66.9 | 26.8 | 6.3 | 33.1 | 0.1118 | 0.0948 | 0.0513 | 0.0226 | 4.9469 | 1.95 | [6 empty] | 3.7269e-06 | 5.1076e-06
2009-03-31 | 四国地方整備局 | 吉野川 | 今切川 | 右岸 | 10.8 | 右岸10.8k天-(IK-45)R10k/8001 | 天端 | B.P-26 | 21.15 | 21.46 | 7 |  | 2.76 |  |  | 0 | 49.2 | 44.4 | 6.4 | 50.8 | 0.0834 | 0.0743 | 0.0441 | 0.0141 | 5.9149 | 2.66 | 9999 | 9999 | 0 |  |  |  | 2.6252e-06 | 1.9881e-06
2009-03-31 | 四国地方整備局 | 吉野川 | 今切川 | 右岸 | 10.8 | 右岸10.8k天-(IK-45)R10k/8001 | 天端 | B.P-27 | 22.15 | 22.45 | 9 |  | 2.765 |  |  | 0 | 34.4 | 56.5 | 9.1 | 65.6 | 0.0678 | 0.0559 | 0.0225 | 0.0062 | 10.9355 | 3.09 | 9999 | 9999 | 0 |  |  |  | 5.5209e-07 | 3.844e-07
2009-03-31 | 四国地方整備局 | 吉野川 | 今切川 | 右岸 | 10.8 | 右岸10.8k天-(IK-45)R10k/8001 | 天端 | B.P-1 | 0.15 | 0.45 | 5 |  | 2.691 |  |  | 5.7 | 32.6 | 45.5 | 16.2 | 61.7 | 0.0694 | 0.0453 | 0.0073 | 0.0026 | 26.6923 | 1.44 | 9999 | 24.2 |  |  |  |  | 4.0674e-08 | 6.76e-08
2009-03-31 | 四国地方整備局 | 吉野川 | 今切川 | 右岸 | 10.8 | 右岸10.8k天-(IK-45)R10k/8001 | 天端 | B.T-1 | 0.3 | 1.1 | 5 | 1.807 | 2.717 | 0.972 | 0.46568 | 3.7 | 32.4 | 49.8 | 14.1 | 63.9 | 0.0631 | 0.0406 | 0.0081 | 0.0033 | 19.1212 | 1.09 | 28.9 | 21.2 | 7.7 |  |  |  | 5.1756e-08 | 1.089e-07 |  | 1.7527e-08 | CUB |  |  |  |  | 4.4 | 17.1 | 12.5 | 28
2009-03-31 | 四国地方整備局 | 吉野川 | 今切川 | 右岸 | 10.8 | 右岸10.8k天-(IK-45)R10k/8001 | 天端 | B.P-2 | 0.65 | 0.9 | 5 |  | 2.695 |  |  | 2.8 | 42.5 | 41.3 | 13.4 | 54.7 | 0.0911 | 0.0628 | 0.0101 | 0.0031 | 29.3871 | 1.79 | 9999 | 9999 | 0 |  |  |  | 8.63e-08 | 9.61e-08
2009-03-31 | 四国地方整備局 | 吉野川 | 今切川 | 左岸 | 1.8 | 左岸1.8k天-(IK-35)L1k/8001 | 天端 | B.P-6 | 3.15 | 3.47 | 2 |  | 2.758 |  |  | 2.4 | 68.8 | 17 | 11.8 | 28.8 | 0.227 | 0.178 | 0.015 | 0.0037 | 61.3514 | 11.33 | [6 empty] | 2.1578e-07 | 1.369e-07
2009-03-31 | 四国地方整備局 | 吉野川 | 今切川 | 左岸 | 1.8 | 左岸1.8k天-(IK-35)L1k/8001 | 天端 | B.T-2 | 4 | 4.8 | 2 | 1.886 | 2.756 | 0.841 | 0.3231 | 0 | 76.5 | 14.7 | 8.8 | 23.5 | 0.1982 | 0.165 | 0.047 | 0.0062 | 31.9677 | 9.98 | [6 empty] | 3.0426e-06 | 3.844e-07 |  | 1.9977e-07 | CUB |  |  |  |  | 54.4 | 20.3 | 0 | 33
2009-03-31 | 四国地方整備局 | 吉野川 | 今切川 | 左岸 | 1.8 | 左岸1.8k天-(IK-35)L1k/8001 | 天端 | B.P-7 | 4.15 | 4.46 | 2 |  | 2.752 |  |  | 0 | 58.6 | 29.9 | 11.5 | 41.4 | 0.1204 | 0.0948 | 0.0135 | 0.0039 | 30.8718 | 3.08 | 9999 | 9999 | 0 |  |  |  | 1.6904e-07 | 1.521e-07
2009-03-31 | 四国地方整備局 | 吉野川 | 今切川 | 左岸 | 1.8 | 左岸1.8k天-(IK-35)L1k/8001 | 天端 | B.L1k/8001 | 5 | 5.5 | [20 empty] | 4.9e-05
2009-03-31 | 四国地方整備局 | 吉野川 | 今切川 | 左岸 | 1.8 | 左岸1.8k天-(IK-35)L1k/8001 | 天端 | B.P-8 | 5.15 | 5.47 | 3 |  | 2.731 |  |  | 0 | 85.4 | 8 | 6.6 | 14.6 | 0.2054 | 0.1809 | 0.1132 | 0.0181 | 11.3481 | 5.21 | [6 empty] | 2.3322e-05 | 3.2761e-06
2009-03-31 | 四国地方整備局 | 吉野川 | 今切川 | 左岸 | 1.8 | 左岸1.8k天-(IK-35)L1k/8001 | 天端 | B.P-9 | 6.15 | 6.47 | 5 |  | 2.732 |  |  | 0 | 65.7 | 25.5 | 8.8 | 34.3 | 0.155 | 0.1262 | 0.0232 | 0.0061 | 25.4098 | 3.37 | [6 empty] | 5.927e-07 | 3.721e-07
2009-03-31 | 四国地方整備局 | 吉野川 | 今切川 | 左岸 | 1.8 | 左岸1.8k天-(IK-35)L1k/8001 | 天端 | B.P-10 | 7.15 | 7.45 | 7 |  | 2.723 |  |  | 0.5 | 89.4 | 6 | 4.1 | 10.1 | 0.3007 | 0.2605 | 0.129 | 0.0739 | 4.069 | 1.27 | [6 empty] | 3.1567e-05 | 5.4612e-05
2009-03-31 | 四国地方整備局 | 吉野川 | 今切川 | 左岸 | 1.8 | 左岸1.8k天-(IK-35)L1k/8001 | 天端 | B.P-11 | 8.15 | 8.45 | 15 |  | 2.727 |  |  | 0 | 88.4 | 7.1 | 4.5 | 11.6 | 0.2356 | 0.2025 | 0.1276 | 0.0434 | 5.4286 | 2.31 | [6 empty] | 3.0779e-05 | 1.8836e-05
2009-03-31 | 四国地方整備局 | 吉野川 | 今切川 | 左岸 | 1.8 | 左岸1.8k天-(IK-35)L1k/8001 | 天端 | B.P-12 | 9.15 | 9.47 | 10 |  | 2.726 |  |  | 0 | 89.8 | 5.6 | 4.6 | 10.2 | 0.292 | 0.2587 | 0.1449 | 0.0722 | 4.0443 | 1.55 | [6 empty] | 4.1323e-05 | 5.2128e-05
2009-03-31 | 四国地方整備局 | 吉野川 | 今切川 | 左岸 | 1.8 | 左岸1.8k天-(IK-35)L1k/8001 | 天端 | B.P-13 | 10.15 | 10.46 | 6 |  | 2.767 |  |  | 0 | 61.2 | 33.1 | 5.7 | 38.8 | 0.1041 | 0.0893 | 0.0422 | 0.0139 | 7.4892 | 2.48 | 9999 | 9999 | 0 |  |  |  | 2.3705e-06 | 1.9321e-06
2009-03-31 | 四国地方整備局 | 吉野川 | 今切川 | 左岸 | 1.8 | 左岸1.8k天-(IK-35)L1k/8001 | 天端 | B.P-14 | 11.15 | 11.47 | 6 |  | 2.741 |  |  | 0 | 82.6 | 11.6 | 5.8 | 17.4 | 0.1665 | 0.1449 | 0.0849 | 0.0234 | 7.1154 | 3.05 | [6 empty] | 1.1975e-05 | 5.4756e-06
2009-03-31 | 四国地方整備局 | 吉野川 | 今切川 | 左岸 | 1.8 | 左岸1.8k天-(IK-35)L1k/8001 | 天端 | B.P-15 | 12.15 | 12.46 | 5 |  | 2.743 |  |  | 0 | 60.4 | 31.1 | 8.5 | 39.6 | 0.1118 | 0.0921 | 0.0311 | 0.0069 | 16.2029 | 3.8 | [6 empty] | 1.1688e-06 | 4.761e-07
2009-03-31 | 四国地方整備局 | 吉野川 | 今切川 | 左岸 | 1.8 | 左岸1.8k天-(IK-35)L1k/8001 | 天端 | B.P-16 | 13.15 | 13.47 | 7 |  | 2.76 |  |  | 0 | 32.8 | 54.5 | 12.7 | 67.2 | 0.0631 | 0.0477 | 0.0102 | 0.0034 | 18.5588 | 2.09 | 9999 | 9999 | 0 |  |  |  | 8.8293e-08 | 1.156e-07
2009-03-31 | 四国地方整備局 | 吉野川 | 今切川 | 左岸 | 1.8 | 左岸1.8k天-(IK-35)L1k/8001 | 天端 | B.P-17 | 14.15 | 14.45 | 5 |  | 2.749 |  |  | 0 | 65.2 | 26.4 | 8.4 | 34.8 | 0.1041 | 0.0914 | 0.039 | 0.0075 | 13.88 | 5.66 | 9999 | 9999 | 0 |  |  |  | 1.9747e-06 | 5.625e-07
2009-03-31 | 四国地方整備局 | 吉野川 | 今切川 | 左岸 | 1.8 | 左岸1.8k天-(IK-35)L1k/8001 | 天端 | B.P-18 | 15.15 | 15.48 | 3 |  | 2.746 |  |  | 0 | 38.2 | 52.6 | 9.2 | 61.8 | 0.0724 | 0.059 | 0.0194 | 0.0059 | 12.2712 | 2.97 | 9999 | 9999 | 0 |  |  |  | 3.9159e-07 | 3.481e-07
2009-03-31 | 四国地方整備局 | 吉野川 | 今切川 | 左岸 | 1.8 | 左岸1.8k天-(IK-35)L1k/8001 | 天端 | B.P-19 | 16.15 | 16.45 | 3 |  | 2.761 |  |  | 0 | 17.6 | 66 | 16.4 | 82.4 | 0.0409 | 0.0284 | 0.0067 | 0.0025 | 16.36 | 1.34 | 9999 | 9999 | 0 |  |  |  | 3.3344e-08 | 6.25e-08
2009-03-31 | 四国地方整備局 | 吉野川 | 今切川 | 左岸 | 1.8 | 左岸1.8k天-(IK-35)L1k/8001 | 天端 | B.P-20 | 17.15 | 17.46 | 3 |  | 2.762 |  |  | 0 | 16.4 | 67.9 | 15.7 | 83.6 | 0.0419 | 0.032 | 0.0071 | 0.0029 | 14.4483 | 1.51 | 9999 | 9999 | 0 |  |  |  | 3.8139e-08 | 8.41e-08
2009-03-31 | 四国地方整備局 | 吉野川 | 今切川 | 左岸 | 1.8 | 左岸1.8k天-(IK-35)L1k/8001 | 天端 | B.P-21 | 18.15 | 18.45 | 7 |  | 2.763 |  |  | 0 | 31.6 | 53.7 | 14.7 | 68.4 | 0.0632 | 0.0501 | 0.0083 | 0.0027 | 23.4074 | 2.01 | 9999 | 9999 | 0 |  |  |  | 5.4765e-08 | 7.29e-08
2009-03-31 | 四国地方整備局 | 吉野川 | 今切川 | 左岸 | 1.8 | 左岸1.8k天-(IK-35)L1k/8001 | 天端 | B.P-22 | 19.15 | 19.46 | 11 |  | 2.758 |  |  | 0 | 34.1 | 50.6 | 15.3 | 65.9 | 0.0651 | 0.0479 | 0.0077 | 0.0028 | 23.25 | 1.67 | 9999 | 9999 | 0 |  |  |  | 4.6026e-08 | 7.84e-08
2009-03-31 | 四国地方整備局 | 吉野川 | 今切川 | 左岸 | 1.8 | 左岸1.8k天-(IK-35)L1k/8001 | 天端 | B.P-23 | 20.15 | 20.47 | 12 |  | 2.773 |  |  | 0 | 61.5 | 29.9 | 8.6 | 38.5 | 0.0896 | 0.0834 | 0.04 | 0.0068 | 13.1765 | 6.86 | 9999 | 9999 | 0 |  |  |  | 2.094e-06 | 4.624e-07
2009-03-31 | 四国地方整備局 | 吉野川 | 今切川 | 左岸 | 1.8 | 左岸1.8k天-(IK-35)L1k/8001 | 天端 | B.P-24 | 21.15 | 21.47 | 5 |  | 2.772 |  |  | 0 | 25.1 | 58.5 | 16.4 | 74.9 | 0.0501 | 0.0354 | 0.0067 | 0.0025 | 20.04 | 1.29 | 9999 | 9999 | 0 |  |  |  | 3.3344e-08 | 6.25e-08
2009-03-31 | 四国地方整備局 | 吉野川 | 今切川 | 左岸 | 1.8 | 左岸1.8k天-(IK-35)L1k/8001 | 天端 | B.P-25 | 22.15 | 22.47 | 4 |  | 2.776 |  |  | 0 | 12 | 70.3 | 17.7 | 88 | 0.0364 | 0.0264 | 0.0059 | 0.0023 | 15.8261 | 1.4 | 9999 | 9999 | 0 |  |  |  | 2.4835e-08 | 5.29e-08
2009-03-31 | 四国地方整備局 | 吉野川 | 今切川 | 左岸 | 1.8 | 左岸1.8k天-(IK-35)L1k/8001 | 天端 | B.P-1 | 0.15 | 0.49 | 6 |  | 2.664 |  |  | 19.4 | 61.4 | 11.7 | 7.5 | 19.2 | 0.5312 | 0.3602 | 0.0849 | 0.0097 | 54.7629 | 5.29 | [6 empty] | 1.1975e-05 | 9.409e-07
2009-03-31 | 四国地方整備局 | 吉野川 | 今切川 | 左岸 | 1.8 | 左岸1.8k天-(IK-35)L1k/8001 | 天端 | B.P-2 | 0.65 | 0.98 | 6 |  | 2.725 |  |  | 12.5 | 59.3 | 18.8 | 9.4 | 28.2 | 0.2745 | 0.2039 | 0.0199 | 0.0055 | 49.9091 | 5.6 | [6 empty] | 4.1538e-07 | 3.025e-07
2009-03-31 | 四国地方整備局 | 吉野川 | 今切川 | 左岸 | 1.8 | 左岸1.8k天-(IK-35)L1k/8001 | 天端 | B.T-1 | 1 | 1.8 | 3 | 1.872 | 2.701 | 0.791 | 0.27633 | 14.6 | 66.4 | 11.8 | 7.2 | 19 | 0.3655 | 0.3007 | 0.0979 | 0.0099 | 36.9192 | 7.37 | [5 empty] | 2.17e-07 | 1.6659e-05 | 9.801e-07 |  | 7.0608e-07 | CUB |  |  |  |  | 26 | 20.6 | 0 | 33
2009-03-31 | 四国地方整備局 | 吉野川 | 今切川 | 左岸 | 1.8 | 左岸1.8k天-(IK-35)L1k/8001 | 天端 | B.P-3 | 1.15 | 1.5 | 3 |  | 2.704 |  |  | 15.5 | 58.6 | 15.7 | 10.2 | 25.9 | 0.32 | 0.2428 | 0.024 | 0.0049 | 65.3061 | 7.22 | [6 empty] | 6.4113e-07 | 2.401e-07
2009-03-31 | 四国地方整備局 | 吉野川 | 今切川 | 左岸 | 1.8 | 左岸1.8k天-(IK-35)L1k/8001 | 天端 | B.P-4 | 1.65 | 2 | 3 |  | 2.673 |  |  | 21.8 | 61.4 | 9.3 | 7.5 | 16.8 | 0.4377 | 0.3357 | 0.1103 | 0.0083 | 52.7349 | 9.27 | [6 empty] | 2.1961e-05 | 6.889e-07
2009-03-31 | 四国地方整備局 | 吉野川 | 今切川 | 左岸 | 1.8 | 左岸1.8k天-(IK-35)L1k/8001 | 天端 | B.P-5 | 2.3 | 2.46 | 15 |  | 2.665 |  |  | 25.7 | 56 | 9.9 | 8.4 | 18.3 | 0.4717 | 0.327 | 0.0995 | 0.0078 | 60.4744 | 6.89 | [6 empty] | 1.7296e-05 | 6.084e-07
2009-03-31 | 四国地方整備局 | 吉野川 | 今切川 | 左岸 | 2.55 | 左岸2.55k天-(IK-36)L2k/5501 | 天端 | B.P-5 | 2.15 | 2.45 | 2 |  | 2.769 |  |  | 0 | 18.5 | 63.9 | 17.6 | 81.5 | 0.0377 | 0.0269 | 0.0059 | 0.0023 | 16.3913 | 1.31 | 9999 | 22.8 |  |  |  |  | 2.4835e-08 | 5.29e-08
2009-03-31 | 四国地方整備局 | 吉野川 | 今切川 | 左岸 | 2.55 | 左岸2.55k天-(IK-36)L2k/5501 | 天端 | B.P-6 | 2.65 | 3 | 2 |  | 2.757 |  |  | 0 | 36.3 | 47.9 | 15.8 | 63.7 | 0.0612 | 0.0372 | 0.007 | 0.0026 | 23.5385 | 1.02 | 9999 | 18.4 |  |  |  |  | 3.6906e-08 | 6.76e-08
2009-03-31 | 四国地方整備局 | 吉野川 | 今切川 | 左岸 | 2.55 | 左岸2.55k天-(IK-36)L2k/5501 | 天端 | B.T-2 | 3 | 3.8 | 3 | 1.768 | 2.749 | 0.941 | 0.42928 | 0 | 49.6 | 35.8 | 14.6 | 50.4 | 0.118 | 0.0732 | 0.0084 | 0.0028 | 42.1429 | 1.13 | 9999 | 9999 | 0 |  |  |  | 5.6306e-08 | 7.84e-08 |  | 1.3861e-08 | CUB |  |  |  |  | 40 | 26.1 | 0 | 33
2009-03-31 | 四国地方整備局 | 吉野川 | 今切川 | 左岸 | 2.55 | 左岸2.55k天-(IK-36)L2k/5501 | 天端 | B.P-7 | 3.15 | 3.5 | 3 |  | 2.753 |  |  | 0 | 54.9 | 30.2 | 14.9 | 45.1 | 0.1247 | 0.0964 | 0.0086 | 0.0028 | 44.5357 | 1.35 | 9999 | 9999 | 0 |  |  |  | 5.9461e-08 | 7.84e-08
2009-03-31 | 四国地方整備局 | 吉野川 | 今切川 | 左岸 | 2.55 | 左岸2.55k天-(IK-36)L2k/5501 | 天端 | B.P-8 | 4.15 | 4.45 | 6 |  | 2.751 |  |  | 0 | 65 | 23 | 12 | 35 | 0.1478 | 0.1233 | 0.016 | 0.0034 | 43.4706 | 4.76 | 9999 | 9999 | 0 |  |  |  | 2.5058e-07 | 1.156e-07
2009-03-31 | 四国地方整備局 | 吉野川 | 今切川 | 左岸 | 2.55 | 左岸2.55k天-(IK-36)L2k/5501 | 天端 | B.P-9 | 5.15 | 5.48 | 5 |  | 2.756 |  |  | 0 | 79.3 | 14 | 6.7 | 20.7 | 0.1953 | 0.165 | 0.0708 | 0.0128 | 15.2578 | 5.25 | [6 empty] | 7.8619e-06 | 1.6384e-06
2009-03-31 | 四国地方整備局 | 吉野川 | 今切川 | 左岸 | 2.55 | 左岸2.55k天-(IK-36)L2k/5501 | 天端 | B.P-10 | 6.15 | 6.45 | 12 |  | 2.739 |  |  | 0 | 84.2 | 9.3 | 6.5 | 15.8 | 0.2025 | 0.1737 | 0.1041 | 0.0181 | 11.1878 | 4.34 | [6 empty] | 1.9206e-05 | 3.2761e-06
2009-03-31 | 四国地方整備局 | 吉野川 | 今切川 | 左岸 | 2.55 | 左岸2.55k天-(IK-36)L2k/5501 | 天端 | B.P-11 | 7.15 | 7.45 | 9 |  | 2.743 |  |  | 0 | 85.9 | 8 | 6.1 | 14.1 | 0.1982 | 0.1766 | 0.1132 | 0.0205 | 9.6683 | 4.66 | [6 empty] | 2.3322e-05 | 4.2025e-06
2009-03-31 | 四国地方整備局 | 吉野川 | 今切川 | 左岸 | 2.55 | 左岸2.55k天-(IK-36)L2k/5501 | 天端 | B.P-12 | 8.15 | 8.45 | 14 |  | 2.724 |  |  | 0 | 79.7 | 13.8 | 6.5 | 20.3 | 0.2622 | 0.2126 | 0.0726 | 0.0139 | 18.8633 | 4.47 | [6 empty] | 8.3328e-06 | 1.9321e-06
2009-03-31 | 四国地方整備局 | 吉野川 | 今切川 | 左岸 | 2.55 | 左岸2.55k天-(IK-36)L2k/5501 | 天端 | B.P-13 | 9.15 | 9.47 | 8 |  | 2.736 |  |  | 0 | 88 | 5.8 | 6.2 | 12 | 0.2212 | 0.1881 | 0.1132 | 0.0271 | 8.1624 | 3.09 | [6 empty] | 2.3322e-05 | 7.3441e-06
2009-03-31 | 四国地方整備局 | 吉野川 | 今切川 | 左岸 | 2.55 | 左岸2.55k天-(IK-36)L2k/5501 | 天端 | B.P-14 | 10.15 | 10.45 | 10 |  | 2.751 |  |  | 0 | 87.8 | 6.4 | 5.8 | 12.2 | 0.2342 | 0.2025 | 0.1262 | 0.0332 | 7.0542 | 2.97 | [6 empty] | 3.0002e-05 | 1.1022e-05
2009-03-31 | 四国地方整備局 | 吉野川 | 今切川 | 左岸 | 2.55 | 左岸2.55k天-(IK-36)L2k/5501 | 天端 | B.P-15 | 11.15 | 11.45 | 8 |  | 2.73 |  |  | 0 | 84.6 | 9.2 | 6.2 | 15.4 | 0.2356 | 0.1967 | 0.1074 | 0.0148 | 15.9189 | 5.2 | [6 empty] | 2.0646e-05 | 2.1904e-06
2009-03-31 | 四国地方整備局 | 吉野川 | 今切川 | 左岸 | 2.55 | 左岸2.55k天-(IK-36)L2k/5501 | 天端 | B.P-16 | 12.15 | 12.45 | 6 |  | 2.736 |  |  | 0 | 79.3 | 12.6 | 8.1 | 20.7 | 0.1982 | 0.1679 | 0.0674 | 0.0073 | 27.1507 | 9.57 | [6 empty] | 7.0146e-06 | 5.329e-07
2009-03-31 | 四国地方整備局 | 吉野川 | 今切川 | 左岸 | 2.55 | 左岸2.55k天-(IK-36)L2k/5501 | 天端 | B.P-17 | 13.15 | 13.47 | 8 |  | 2.682 |  |  | 0 | 84.5 | 9 | 6.5 | 15.5 | 0.2154 | 0.1823 | 0.1038 | 0.0144 | 14.9583 | 5.24 | [6 empty] | 1.9078e-05 | 2.0736e-06
2009-03-31 | 四国地方整備局 | 吉野川 | 今切川 | 左岸 | 2.55 | 左岸2.55k天-(IK-36)L2k/5501 | 天端 | B.P-18 | 14.15 | 14.45 | 8 |  | 2.746 |  |  | 0 | 86.7 | 6.8 | 6.5 | 13.3 | 0.1938 | 0.1751 | 0.1161 | 0.0196 | 9.8878 | 5.1 | [6 empty] | 2.473e-05 | 3.8416e-06
2009-03-31 | 四国地方整備局 | 吉野川 | 今切川 | 左岸 | 2.55 | 左岸2.55k天-(IK-36)L2k/5501 | 天端 | B.P-19 | 15.15 | 15.45 | 13 |  | 2.74 |  |  | 0 | 83.1 | 10.5 | 6.4 | 16.9 | 0.1766 | 0.1607 | 0.0924 | 0.015 | 11.7733 | 6.15 | [6 empty] | 1.457e-05 | 2.25e-06
2009-03-31 | 四国地方整備局 | 吉野川 | 今切川 | 左岸 | 2.55 | 左岸2.55k天-(IK-36)L2k/5501 | 天端 | B.P-20 | 16.15 | 16.47 | 6 |  | 2.778 |  |  | 0 | 44.6 | 44.9 | 10.8 | 55.7 | 0.0803 | 0.0676 | 0.0175 | 0.0042 | 19.119 | 5.29 | 9999 | 9999 | 0 |  |  |  | 3.084e-07 | 1.764e-07
2009-03-31 | 四国地方整備局 | 吉野川 | 今切川 | 左岸 | 2.55 | 左岸2.55k天-(IK-36)L2k/5501 | 天端 | B.P-21 | 17.15 | 17.45 | 13 |  | 2.778 |  |  | 0 | 31.2 | 56.4 | 12.4 | 68.8 | 0.0642 | 0.0535 | 0.0116 | 0.0034 | 18.8824 | 2.8 | 9999 | 9999 | 0 |  |  |  | 1.1895e-07 | 1.156e-07
2009-03-31 | 四国地方整備局 | 吉野川 | 今切川 | 左岸 | 2.55 | 左岸2.55k天-(IK-36)L2k/5501 | 天端 | B.P-22 | 18.15 | 18.45 | 4 |  | 2.775 |  |  | 0 | 31 | 57.4 | 11.6 | 69 | 0.0646 | 0.0548 | 0.0132 | 0.0039 | 16.5641 | 2.97 | 9999 | 9999 | 0 |  |  |  | 1.6046e-07 | 1.521e-07
2009-03-31 | 四国地方整備局 | 吉野川 | 今切川 | 左岸 | 2.55 | 左岸2.55k天-(IK-36)L2k/5501 | 天端 | B.P-23 | 19.15 | 19.47 | 8 |  | 2.764 |  |  | 0 | 27.6 | 59.5 | 12.9 | 72.4 | 0.0601 | 0.05 | 0.0107 | 0.0034 | 17.6765 | 2.38 | 9999 | 9999 | 0 |  |  |  | 9.8647e-08 | 1.156e-07
2009-03-31 | 四国地方整備局 | 吉野川 | 今切川 | 左岸 | 2.55 | 左岸2.55k天-(IK-36)L2k/5501 | 天端 | B.P-24 | 20.15 | 20.49 | 3 |  | 2.776 |  |  | 0 | 8.1 | 69.3 | 22.6 | 91.9 | 0.0215 | 0.0156 | 0.0043 | 0.002 | 10.75 | 1.26 | 9999 | 20.7 |  |  |  |  | 1.1933e-08 | 4e-08
2009-03-31 | 四国地方整備局 | 吉野川 | 今切川 | 左岸 | 2.55 | 左岸2.55k天-(IK-36)L2k/5501 | 天端 | B.P-25 | 21.15 | 21.48 | 5 |  | 2.774 |  |  | 0 | 16.6 | 62.9 | 20.5 | 83.4 | 0.0393 | 0.0268 | 0.0048 | 0.002 | 19.65 | 1.07 | 9999 | 9999 | 0 |  |  |  | 1.5397e-08 | 4e-08
2009-03-31 | 四国地方整備局 | 吉野川 | 今切川 | 左岸 | 2.55 | 左岸2.55k天-(IK-36)L2k/5501 | 天端 | B.P-26 | 22.15 | 22.48 | 6 |  | 2.769 |  |  | 0 | 9 | 73.5 | 17.5 | 91 | 0.031 | 0.023 | 0.006 | 0.0024 | 12.9167 | 1.45 | 9999 | 24.4 |  |  |  |  | 2.5821e-08 | 5.76e-08
2009-03-31 | 四国地方整備局 | 吉野川 | 今切川 | 左岸 | 2.55 | 左岸2.55k天-(IK-36)L2k/5501 | 天端 | B.P-27 | 23.15 | 23.45 | 5 |  | 2.75 |  |  | 0 | 6.7 | 72.9 | 20.4 | 93.3 | 0.0266 | 0.0189 | 0.0049 | 0.0021 | 12.6667 | 1.2 | 9999 | 23.2 |  |  |  |  | 1.615e-08 | 4.41e-08
2009-03-31 | 四国地方整備局 | 吉野川 | 今切川 | 左岸 | 2.55 | 左岸2.55k天-(IK-36)L2k/5501 | 天端 | B.P-1 | 0.15 | 0.45 | 11 |  | 2.772 |  |  | 23.5 | 32.5 | 28.4 | 15.6 | 44 | 0.306 | 0.1218 | 0.0076 | 0.0025 | 122.4 | 0.39 | 42.6 | 26.1 | 16.5 |  |  |  | 4.4652e-08 | 6.25e-08
2009-03-31 | 四国地方整備局 | 吉野川 | 今切川 | 左岸 | 2.55 | 左岸2.55k天-(IK-36)L2k/5501 | 天端 | B.T-1 | 0.5 | 1.3 | 5 | 1.826 | 2.787 | 0.906 | 0.39018 | 0 | 31.6 | 56.1 | 12.3 | 68.4 | 0.0589 | 0.0444 | 0.0102 | 0.0038 | 15.5 | 1.75 | 9999 | 9999 | 0 |  |  |  | 8.8293e-08 | 1.444e-07 |  | 2.633e-08 | CUB |  |  |  |  | 8.3 | 20.3 | 2.5 | 28
2009-03-31 | 四国地方整備局 | 吉野川 | 今切川 | 左岸 | 2.55 | 左岸2.55k天-(IK-36)L2k/5501 | 天端 | B.S-1 | 0.5 | 1.3 | 5 | 1.803 | 2.735 | 1.029 | 0.53699 | 4 | 36.7 | 41.7 | 17.6 | 59.3 | 0.0784 | 0.0442 | 0.0061 | 0.0025 | 31.36 | 0.82 | 36.2 | 22.5 | 13.7 |  |  |  | 2.6829e-08 | 6.25e-08 |  | 8.6927e-09 | CUB |  |  |  |  | 13.2 | 20 | 0 | 33.2
2009-03-31 | 四国地方整備局 | 吉野川 | 今切川 | 左岸 | 2.55 | 左岸2.55k天-(IK-36)L2k/5501 | 天端 | B.P-2 | 0.65 | 1 | 5 |  | 2.773 |  |  | 1.2 | 32.9 | 49.2 | 16.7 | 65.9 | 0.0604 | 0.0408 | 0.0064 | 0.0026 | 23.2308 | 1.05 | 27.4 | 19.3 | 8.1 |  |  |  | 2.9986e-08 | 6.76e-08
2009-03-31 | 四国地方整備局 | 吉野川 | 今切川 | 左岸 | 2.55 | 左岸2.55k天-(IK-36)L2k/5501 | 天端 | B.P-3 | 1.15 | 1.45 | 2 |  | 2.774 |  |  | 0.3 | 36.2 | 49.2 | 14.3 | 63.5 | 0.0653 | 0.0432 | 0.008 | 0.0031 | 21.0645 | 1.22 | 9999 | 19.3 |  |  |  |  | 5.0287e-08 | 9.61e-08
2009-03-31 | 四国地方整備局 | 吉野川 | 今切川 | 左岸 | 2.55 | 左岸2.55k天-(IK-36)L2k/5501 | 天端 | B.P-4 | 1.65 | 2 | 3 |  | 2.785 |  |  | 0.6 | 29.1 | 53 | 17.3 | 70.3 | 0.0502 | 0.0341 | 0.0062 | 0.0024 | 20.9167 | 1.21 | 9999 | 20.8 |  |  |  |  | 2.7859e-08 | 5.76e-08
2009-03-31 | 四国地方整備局 | 吉野川 | 今切川 | 左岸 | 3.6 | 左岸3.6k点-(IK-37)L3k/6001 | 天端 | B.P-5 | 2.15 | 2.47 | 4 |  | 2.767 |  |  | 0 | 28.8 | 46.1 | 25.1 | 71.2 | 0.0378 | 0.0216 | 0.0035 | 0.0013 | 29.0769 | 0.99 | 26.8 | 14.4 | 12.4 |  |  |  | 7.4064e-09 | 1.69e-08
2009-03-31 | 四国地方整備局 | 吉野川 | 今切川 | 左岸 | 3.6 | 左岸3.6k点-(IK-37)L3k/6001 | 天端 | B.P-6 | 2.65 | 2.95 | 6 |  | 2.767 |  |  | 0 | 22.1 | 53.3 | 24.6 | 77.9 | 0.0241 | 0.0162 | 0.0037 | 0.0015 | 16.0667 | 1.27 | 31.1 | 18 | 13.1 |  |  |  | 8.4241e-09 | 2.25e-08
2009-03-31 | 四国地方整備局 | 吉野川 | 今切川 | 左岸 | 3.6 | 左岸3.6k点-(IK-37)L3k/6001 | 天端 | B.T-1 | 3 | 3.8 | 4 | 1.82 | 2.781 | 1.049 | 0.56336 | 0 | 31.7 | 44.5 | 23.8 | 68.3 | 0.0414 | 0.0213 | 0.0038 | 0.0016 | 25.875 | 0.83 | 9999 | 19.6 |  |  |  |  | 8.961e-09 | 2.56e-08 |  | 1.6701e-09 | CUB |  |  |  |  | 5.5 | 23 | 15.8 | 35.1
2009-03-31 | 四国地方整備局 | 吉野川 | 今切川 | 左岸 | 3.6 | 左岸3.6k点-(IK-37)L3k/6001 | 天端 | B.P-7 | 3.15 | 3.49 | 4 |  | 2.759 |  |  | 1 | 18.9 | 55.8 | 24.3 | 80.1 | 0.0245 | 0.0166 | 0.0038 | 0.0012 | 20.4167 | 1.57 | 28.9 | 18.1 | 10.8 |  |  |  | 8.961e-09 | 1.44e-08
2009-03-31 | 四国地方整備局 | 吉野川 | 今切川 | 左岸 | 3.6 | 左岸3.6k点-(IK-37)L3k/6001 | 天端 | B.P-8 | 4.15 | 4.46 | 5 |  | 2.761 |  |  | 0 | 27.5 | 48 | 24.5 | 72.5 | 0.0268 | 0.0159 | 0.0037 | 0.0012 | 22.3333 | 1.41 | 28.5 | 19.5 | 9 |  |  |  | 8.4241e-09 | 1.44e-08
2009-03-31 | 四国地方整備局 | 吉野川 | 今切川 | 左岸 | 3.6 | 左岸3.6k点-(IK-37)L3k/6001 | 天端 | B.P-9 | 5.15 | 5.47 | 5 |  | 2.746 |  |  | 0 | 60.3 | 28.1 | 11.6 | 39.7 | 0.1578 | 0.1175 | 0.0134 | 0.0039 | 40.4615 | 2.35 | 9999 | 9999 | 0 |  |  |  | 1.6615e-07 | 1.521e-07
2009-03-31 | 四国地方整備局 | 吉野川 | 今切川 | 左岸 | 3.6 | 左岸3.6k点-(IK-37)L3k/6001 | 天端 | B.L3K/6001 | 6 | 6.5 |  |  | 2.695 |  |  | 65.4 | 18.2 | 9.4 | 7 | 16.4 | 14.155 | 7.5525 | 0.1535 | 0.0147 | 962.9252 | 3.14 | [6 empty] | 4.7229e-05 | 2.1609e-06 |  |  | CD | 0 | 33
2009-03-31 | 四国地方整備局 | 吉野川 | 今切川 | 左岸 | 3.6 | 左岸3.6k点-(IK-37)L3k/6001 | 天端 | B.S-1 | 6 | 6.8 | 4 | 2.055 | 2.74 | 0.638 | 0.15854 | 0.5 | 59.5 | 27.8 | 12.2 | 40 | 0.1708 | 0.1118 | 0.0125 | 0.0035 | 48.8 | 2.14 | 9999 | 9999 | 0 |  |  |  | 1.4143e-07 | 1.225e-07 |  | 1.0696e-08 | CUB |  |  |  |  | 5.5 | 29 | 0 | 37
2009-03-31 | 四国地方整備局 | 吉野川 | 今切川 | 左岸 | 3.6 | 左岸3.6k点-(IK-37)L3k/6001 | 天端 | B.P-10 | 6.15 | 6.52 | 4 |  | 2.718 |  |  | 0 | 78.1 | 13.8 | 8.1 | 21.9 | 0.3252 | 0.285 | 0.0515 | 0.0069 | 47.1304 | 9.74 | [6 empty] | 3.7606e-06 | 4.761e-07
2009-03-31 | 四国地方整備局 | 吉野川 | 今切川 | 左岸 | 3.6 | 左岸3.6k点-(IK-37)L3k/6001 | 天端 | B.P-11 | 7.15 | 7.45 | 17 |  | 2.704 |  |  | 0 | 80.2 | 11.2 | 8.6 | 19.8 | 0.2867 | 0.2442 | 0.0781 | 0.0068 | 42.1618 | 9.7 | [6 empty] | 9.869e-06 | 4.624e-07
2009-03-31 | 四国地方整備局 | 吉野川 | 今切川 | 左岸 | 3.6 | 左岸3.6k点-(IK-37)L3k/6001 | 天端 | B.P-12 | 8.15 | 8.45 | 14 |  | 2.708 |  |  | 0 | 85.6 | 8.2 | 6.2 | 14.4 | 0.2885 | 0.2486 | 0.1146 | 0.0151 | 19.106 | 5.62 | [6 empty] | 2.3996e-05 | 2.2801e-06
2009-03-31 | 四国地方整備局 | 吉野川 | 今切川 | 左岸 | 3.6 | 左岸3.6k点-(IK-37)L3k/6001 | 天端 | B.P-13 | 9.15 | 9.45 | 11 |  | 2.733 |  |  | 0 | 80.4 | 12.7 | 6.9 | 19.6 | 0.1924 | 0.165 | 0.0784 | 0.0097 | 19.8351 | 7.38 | [6 empty] | 9.957e-06 | 9.409e-07
2009-03-31 | 四国地方整備局 | 吉野川 | 今切川 | 左岸 | 3.6 | 左岸3.6k点-(IK-37)L3k/6001 | 天端 | B.P-14 | 10.15 | 10.45 | 15 |  | 2.734 |  |  | 0 | 76.9 | 13.7 | 9.4 | 23.1 | 0.1852 | 0.1564 | 0.043 | 0.0057 | 32.4912 | 10.64 | [6 empty] | 2.476e-06 | 3.249e-07
2009-03-31 | 四国地方整備局 | 吉野川 | 今切川 | 左岸 | 3.6 | 左岸3.6k点-(IK-37)L3k/6001 | 天端 | B.P-15 | 11.15 | 11.45 | 11 |  | 2.717 |  |  | 0 | 82.5 | 10.9 | 6.6 | 17.5 | 0.227 | 0.1881 | 0.097 | 0.0115 | 19.7391 | 6.09 | [6 empty] | 1.6306e-05 | 1.3225e-06
2009-03-31 | 四国地方整備局 | 吉野川 | 今切川 | 左岸 | 3.6 | 左岸3.6k点-(IK-37)L3k/6001 | 天端 | B.P-16 | 12.15 | 12.45 | 17 |  | 2.728 |  |  | 0 | 76.4 | 14.7 | 8.9 | 23.6 | 0.2212 | 0.1794 | 0.0363 | 0.006 | 36.8667 | 8.88 | [6 empty] | 1.6723e-06 | 3.6e-07
2009-03-31 | 四国地方整備局 | 吉野川 | 今切川 | 左岸 | 3.6 | 左岸3.6k点-(IK-37)L3k/6001 | 天端 | B.P-17 | 13.15 | 13.45 | 17 |  | 2.734 |  |  | 0 | 81.9 | 11.5 | 6.6 | 18.1 | 0.2486 | 0.2025 | 0.0908 | 0.0116 | 21.431 | 5.53 | [6 empty] | 1.3992e-05 | 1.3456e-06
2009-03-31 | 四国地方整備局 | 吉野川 | 今切川 | 左岸 | 3.6 | 左岸3.6k点-(IK-37)L3k/6001 | 天端 | B.P-18 | 14.15 | 14.15 | 11 |  | 2.74 |  |  | 0 | 40.7 | 43.6 | 15.7 | 59.3 | 0.0766 | 0.0564 | 0.0077 | 0.0026 | 29.4615 | 1.96 | 9999 | 9999 | 0 |  |  |  | 4.6026e-08 | 6.76e-08
2009-03-31 | 四国地方整備局 | 吉野川 | 今切川 | 左岸 | 3.6 | 左岸3.6k点-(IK-37)L3k/6001 | 天端 | B.P-19 | 15.15 | 15.44 | 5 |  | 2.752 |  |  | 0 | 20 | 62.9 | 17.1 | 80 | 0.0393 | 0.0271 | 0.0063 | 0.0023 | 17.087 | 1.48 | 9999 | 22.2 |  |  |  |  | 2.8912e-08 | 5.29e-08
2009-03-31 | 四国地方整備局 | 吉野川 | 今切川 | 左岸 | 3.6 | 左岸3.6k点-(IK-37)L3k/6001 | 天端 | B.P-20 | 16.15 | 16.45 | 15 |  | 2.756 |  |  | 0 | 55.3 | 35.3 | 9.4 | 44.7 | 0.0877 | 0.0797 | 0.0338 | 0.0057 | 15.386 | 6.76 | 9999 | 9999 | 0 |  |  |  | 1.4174e-06 | 3.249e-07
2009-03-31 | 四国地方整備局 | 吉野川 | 今切川 | 左岸 | 3.6 | 左岸3.6k点-(IK-37)L3k/6001 | 天端 | B.P-21 | 17.15 | 17.45 | 12 |  | 2.759 |  |  | 0 | 40.1 | 46.5 | 13.4 | 59.9 | 0.075 | 0.0586 | 0.0124 | 0.003 | 25 | 3.03 | 9999 | 9999 | 0 |  |  |  | 1.3882e-07 | 9e-08
2009-03-31 | 四国地方整備局 | 吉野川 | 今切川 | 左岸 | 3.6 | 左岸3.6k点-(IK-37)L3k/6001 | 天端 | B.P-22 | 18.15 | 18.45 | 12 |  | 2.766 |  |  | 0 | 28.8 | 57.2 | 14 | 71.2 | 0.0582 | 0.045 | 0.0087 | 0.0032 | 18.1875 | 1.96 | 9999 | 9999 | 0 |  |  |  | 6.1075e-08 | 1.024e-07
2009-03-31 | 四国地方整備局 | 吉野川 | 今切川 | 左岸 | 3.6 | 左岸3.6k点-(IK-37)L3k/6001 | 天端 | B.P-23 | 19.15 | 19.45 | 13 |  | 2.76 |  |  | 0 | 27.7 | 59.2 | 13.1 | 72.3 | 0.0576 | 0.0454 | 0.011 | 0.0031 | 18.5806 | 2.53 | 9999 | 9999 | 0 |  |  |  | 1.0517e-07 | 9.61e-08
2009-03-31 | 四国地方整備局 | 吉野川 | 今切川 | 左岸 | 3.6 | 左岸3.6k点-(IK-37)L3k/6001 | 天端 | B.P-24 | 20.15 | 20.45 | 19 |  | 2.761 |  |  | 0 | 33.1 | 52.9 | 14 | 66.9 | 0.0639 | 0.0486 | 0.0101 | 0.0026 | 24.5769 | 2.761 | 9999 | 9999 | 0 |  |  |  | 8.63e-08 | 6.76e-08
2009-03-31 | 四国地方整備局 | 吉野川 | 今切川 | 左岸 | 3.6 | 左岸3.6k点-(IK-37)L3k/6001 | 天端 | B.P-25 | 21.15 | 21.45 | 12 |  | 2.751 |  |  | 0 | 18.7 | 63.6 | 17.7 | 81.3 | 0.0421 | 0.0326 | 0.0065 | 0.0018 | 23.3889 | 2.85 | 35.9 | 24.8 | 11.1 |  |  |  | 3.1083e-08 | 3.24e-08
2009-03-31 | 四国地方整備局 | 吉野川 | 今切川 | 左岸 | 3.6 | 左岸3.6k点-(IK-37)L3k/6001 | 天端 | B.P-26 | 22.15 | 22.46 | 9 |  | 2.759 |  |  | 0 | 11.8 | 69.8 | 18.4 | 88.2 | 0.0354 | 0.0261 | 0.0057 | 0.0018 | 19.6667 | 2.17 | 9999 | 24.1 |  |  |  |  | 2.2928e-08 | 3.24e-08
2009-03-31 | 四国地方整備局 | 吉野川 | 今切川 | 左岸 | 3.6 | 左岸3.6k点-(IK-37)L3k/6001 | 天端 | B.P-27 | 23.15 | 23.45 | 14 |  | 2.753 |  |  | 0 | 17.9 | 68.1 | 14 | 82.1 | 0.0522 | 0.0438 | 0.0113 | 0.0028 | 18.6429 | 3.77 | 9999 | 9999 | 0 |  |  |  | 1.1194e-07 | 7.84e-08
2009-03-31 | 四国地方整備局 | 吉野川 | 今切川 | 左岸 | 3.6 | 左岸3.6k点-(IK-37)L3k/6001 | 天端 | B.P-1 | 0.15 | 0.46 | 3 |  | 2.718 |  |  | 41.1 | 33.4 | 14.5 | 11 | 25.5 | 2.1925 | 0.9075 | 0.0283 | 0.0041 | 534.7561 | 1.35 | [6 empty] | 9.3927e-07 | 1.681e-07
2009-03-31 | 四国地方整備局 | 吉野川 | 今切川 | 左岸 | 3.6 | 左岸3.6k点-(IK-37)L3k/6001 | 天端 | B.P-2 | 0.62 | 0.95 | 16 |  | 2.732 |  |  | 56 | 24.5 | 8.8 | 10.7 | 19.5 | 5.9375 | 3.32 | 0.0809 | 0.0039 | 1522.4359 | 5.52 | [6 empty] | 1.0708e-05 | 1.521e-07
2009-03-31 | 四国地方整備局 | 吉野川 | 今切川 | 左岸 | 3.6 | 左岸3.6k点-(IK-37)L3k/6001 | 天端 | B.P-3 | 1.15 | 1.45 | 11 |  | 2.71 |  |  | 46.5 | 25.5 | 14 | 14 | 28 | 3.705 | 1.3675 | 0.0191 | 0.0013 | 2850 | 2.27 | [6 empty] | 3.7771e-07 | 1.69e-08
2009-03-31 | 四国地方整備局 | 吉野川 | 今切川 | 左岸 | 3.6 | 左岸3.6k点-(IK-37)L3k/6001 | 天端 | B.P-4 | 1.65 | 1.95 | 5 |  | 2.766 |  |  | 0 | 41.5 | 44.9 | 13.6 | 58.5 | 0.0778 | 0.0591 | 0.01 | 0.0029 | 26.8276 | 2.63 | 9999 | 17.2 |  |  |  |  | 8.4333e-08 | 8.41e-08
2009-03-31 | 四国地方整備局 | 吉野川 | 今切川 | 左岸 | 4.72 | 左岸4.72k裏-(IK-8)No.1 | 裏のり | B.NO.1(P-5) | 5.15 | 5.45 | 12 |  |  |  |  | 0 | 76 | 24 |  | 24 | 0.1697 | 0.1491
2009-03-31 | 四国地方整備局 | 吉野川 | 今切川 | 左岸 | 4.72 | 左岸4.72k裏-(IK-8)No.1 | 裏のり | B.NO.1(P-6) | 6.15 | 6.45 | 12 |  |  |  |  | 0 | 79 | 21 |  | 21 | 0.1722 | 0.154
2009-03-31 | 四国地方整備局 | 吉野川 | 今切川 | 左岸 | 4.72 | 左岸4.72k裏-(IK-8)No.1 | 裏のり | B.NO.1(P-7) | 7.15 | 7.45 | 10 |  |  |  |  | 3 | 86 | 11 |  | 11 | 0.4097 | 0.3516 | 0.17 | [9 empty] | 5.9834e-05
2009-03-31 | 四国地方整備局 | 吉野川 | 今切川 | 左岸 | 4.72 | 左岸4.72k裏-(IK-8)No.1 | 裏のり | B.NO.1(P-8) | 8.15 | 8.45 | 12 |  |  |  |  | 0 | 91 | 9 |  | 9 | 0.384 | 0.3398 | 0.19 | 0.0927 | 4.1424 | 1.88 | [6 empty] | 7.7423e-05 | 8.5933e-05
2009-03-31 | 四国地方整備局 | 吉野川 | 今切川 | 左岸 | 4.72 | 左岸4.72k裏-(IK-8)No.1 | 裏のり | B.NO.1(P-9) | 9.15 | 9.45 | 5 |  |  |  |  | 0 | 11 | 89 |  | 89
2009-03-31 | 四国地方整備局 | 吉野川 | 今切川 | 左岸 | 4.72 | 左岸4.72k裏-(IK-8)No.1 | 裏のり | B.NO.1(P-10) | 10.15 | 10.45 | 12 |  |  |  |  | 0 | 85 | 15 |  | 15 | 0.2167 | 0.1827 | 0.1 | [9 empty] | 1.7498e-05
2009-03-31 | 四国地方整備局 | 吉野川 | 今切川 | 左岸 | 4.72 | 左岸4.72k裏-(IK-8)No.1 | 裏のり | B.NO.1(P-11) | 11.15 | 11.45 | 18 |  |  |  |  | 0 | 82 | 18 |  | 18 | 0.1948 | 0.1688 | 0.09 | [9 empty] | 1.3708e-05
2009-03-31 | 四国地方整備局 | 吉野川 | 今切川 | 左岸 | 4.72 | 左岸4.72k裏-(IK-8)No.1 | 裏のり | B.NO.1(P-12) | 12.15 | 12.45 | 16 |  |  |  |  | 0 | 81 | 19 |  | 19 | 0.2699 | 0.2247 | 0.09 | [9 empty] | 1.3708e-05
2009-03-31 | 四国地方整備局 | 吉野川 | 今切川 | 左岸 | 4.72 | 左岸4.72k裏-(IK-8)No.1 | 裏のり | B.NO.1(P-13) | 13.15 | 13.45 | 16 |  |  |  |  | 0 | 83 | 17 |  | 17 | 0.2271 | 0.1904 | 0.095 | [9 empty] | 1.5538e-05
2009-03-31 | 四国地方整備局 | 吉野川 | 今切川 | 左岸 | 4.72 | 左岸4.72k裏-(IK-8)No.1 | 裏のり | B.NO.1(P-14) | 14.15 | 14.45 | 8 |  |  |  |  | 0 | 55 | 45 |  | 45 | 0.0927 | 0.0807
2009-03-31 | 四国地方整備局 | 吉野川 | 今切川 | 左岸 | 4.72 | 左岸4.72k裏-(IK-8)No.1 | 裏のり | B.NO.1(P-15) | 15.15 | 15.45 | 10 |  |  |  |  | 0 | 37 | 63 |  | 63
2009-03-31 | 四国地方整備局 | 吉野川 | 今切川 | 左岸 | 4.72 | 左岸4.72k裏-(IK-8)No.1 | 裏のり | B.NO.1(P-16) | 16.15 | 16.45 | 9 |  |  |  |  | 0 | 35 | 65 |  | 65
2009-03-31 | 四国地方整備局 | 吉野川 | 今切川 | 左岸 | 4.72 | 左岸4.72k裏-(IK-8)No.1 | 裏のり | B.NO.1(P-17) | 17.15 | 17.45 | 8 |  |  |  |  | 0 | 69 | 31 |  | 31 | 0.1193 | 0.1018
2009-03-31 | 四国地方整備局 | 吉野川 | 今切川 | 左岸 | 6.2 | 左岸6.2k裏-(Ik-18)今切川7 | 裏のり | B.NO.7(P-4) | 3.15 | 3.45 | 3 |  | 2.734 |  |  | 0 | 56 | 31 | 13 | 44 | 0.135 | 0.1002 | 0.0085 | 0.0037 | 36.4865 | 1.03 | [6 empty] | 5.7871e-08 | 1.369e-07
2009-03-31 | 四国地方整備局 | 吉野川 | 今切川 | 左岸 | 6.2 | 左岸6.2k裏-(Ik-18)今切川7 | 裏のり | B.NO.7(P-7) | 6.15 | 6.45 | 16 |  | 2.721 |  |  | 0 | 78 | 15 | 7 | 22 | 0.268 | 0.2171 | 0.05 | 0.0103 | 26.0194 | 5.89 | [6 empty] | 3.5117e-06 | 1.0609e-06
2009-03-31 | 四国地方整備局 | 吉野川 | 今切川 | 左岸 | 6.2 | 左岸6.2k裏-(Ik-18)今切川7 | 裏のり | B.NO.7(P-10) | 9.15 | 9.45 | 24 |  | 2.731 |  |  | 0 | 79 | 16 | 5 | 21 | 0.201 | 0.1673 | 0.065 | 0.0124 | 16.2097 | 4.94 | [6 empty] | 6.4494e-06 | 1.5376e-06
2009-03-31 | 四国地方整備局 | 吉野川 | 今切川 | 左岸 | 6.2 | 左岸6.2k裏-(Ik-18)今切川7 | 裏のり | B.NO.7(P-13) | 12.15 | 12.45 | 20 |  | 2.736 |  |  | 0 | 82 | 13 | 5 | 18 | 0.1759 | 0.1565 | 0.085 | 0.0173 | 10.1676 | 4.66 | [6 empty] | 1.2008e-05 | 2.9929e-06
2009-03-31 | 四国地方整備局 | 吉野川 | 今切川 | 左岸 | 6.2 | 左岸6.2k裏-(Ik-18)今切川7 | 裏のり | B.NO.7(P-16) | 15.15 | 15.45 | 22 |  | 2.734 |  |  | 0 | 84 | 11 | 5 | 16 | 0.1847 | 0.164 | 0.1 | 0.0253 | 7.3004 | 3.39 | [6 empty] | 1.7498e-05 | 6.4009e-06
2009-03-31 | 四国地方整備局 | 吉野川 | 今切川 | 左岸 | 6.2 | 左岸6.2k裏-(Ik-18)今切川7 | 裏のり | B.NO.7(P-19) | 18.15 | 18.45 | 17 |  | 2.748 |  |  | 0 | 15 | 66 | 19 | 85 | 0.0488 | 0.0361 | 0.0052 | 0.0016 | 30.5 | 2.2 | [6 empty] | 1.8534e-08 | 2.56e-08
2009-03-31 | 四国地方整備局 | 吉野川 | 今切川 | 左岸 | 6.2 | 左岸6.2k裏-(Ik-18)今切川7 | 裏のり | B.NO.7(P-22) | 21.15 | 21.45 | 10 |  | 2.648 |  |  | 0 | 6 | 75 | 19 | 94 | 0.0207 | 0.0154 | 0.0052 | 0.0016 | 12.9375 | 1.88 | [6 empty] | 1.8534e-08 | 2.56e-08
2009-03-31 | 四国地方整備局 | 吉野川 | 今切川 | 左岸 | 6.2 | 左岸6.2k裏-(Ik-18)今切川7 | 裏のり | B.NO.7(P-25) | 24.15 | 24.45 | 9 |  | 2.767 |  |  | 0 | 3 | 67 | 30 | 97 | 0.0151 | 0.0098 | 0.003 | [9 empty] | 5.1819e-09
2009-03-31 | 四国地方整備局 | 吉野川 | 今切川 | 左岸 | 6.2 | 左岸6.2k裏-(Ik-18)今切川7 | 裏のり | B.NO.7(P-2) | 1.15 | 1.45 | 3 |  | 2.743 |  |  | 0 | 37 | 48 | 15 | 63 | 0.0565 | 0.0302 | 0.0065 | 0.0036 | 15.6944 | 0.57 | [6 empty] | 3.1083e-08 | 1.296e-07
2009-03-31 | 四国地方整備局 | 吉野川 | 今切川 | 左岸 | 7.2 | 左岸7.2k天-(IK-38)L7k/1401 | 天端 | B.P-7 | 3.15 | 3.5 | 6 |  | 2.752 |  |  | 0.4 | 66 | 24.8 | 8.8 | 33.6 | 0.142 | 0.1132 | 0.0227 | 0.006 | 23.6667 | 4.61 | [6 empty] | 5.6352e-07 | 3.6e-07
2009-03-31 | 四国地方整備局 | 吉野川 | 今切川 | 左岸 | 7.2 | 左岸7.2k天-(IK-38)L7k/1401 | 天端 | B.S-2 | 4 | 4.8 | 6 | 2.002 | 2.702 | 0.646 | 0.16378 | 0 | 89.7 | 4.4 | 5.9 | 10.3 | 0.3392 | 0.3077 | 0.1607 | 0.0708 | 4.791 | 2.23 | 9999 | 9999 | 0 |  |  |  | 5.2522e-05 | 5.0126e-05 |  | 2.0132e-05 | CUB |  |  |  |  | 0 | 31 | 0 | 31
2009-03-31 | 四国地方整備局 | 吉野川 | 今切川 | 左岸 | 7.2 | 左岸7.2k天-(IK-38)L7k/1401 | 天端 | B.P-8 | 4.15 | 4.47 | 6 |  | 2.726 |  |  | 5.1 | 65 | 18.3 | 11.6 | 29.9 | 0.1967 | 0.1478 | 0.0196 | 0.0038 | 51.7632 | 7.5 | [6 empty] | 4.0101e-07 | 1.444e-07
2009-03-31 | 四国地方整備局 | 吉野川 | 今切川 | 左岸 | 7.2 | 左岸7.2k天-(IK-38)L7k/1401 | 天端 | B.L7k/1401 | 5 | 5.5 | [20 empty] | 0.000111
2009-03-31 | 四国地方整備局 | 吉野川 | 今切川 | 左岸 | 7.2 | 左岸7.2k天-(IK-38)L7k/1401 | 天端 | B.P-9 | 5.15 | 5.45 | 6 |  | 2.715 |  |  | 6.2 | 79.4 | 7.4 | 7 | 14.4 | 0.3725 | 0.3077 | 0.1017 | 0.0166 | 22.4398 | 4.32 | [6 empty] | 1.8195e-05 | 2.7556e-06
2009-03-31 | 四国地方整備局 | 吉野川 | 今切川 | 左岸 | 7.2 | 左岸7.2k天-(IK-38)L7k/1401 | 天端 | B.P-10 | 6.15 | 6.47 | 4 |  | 2.744 |  |  | 0 | 61 | 28.4 | 10.6 | 39 | 0.1118 | 0.0927 | 0.0161 | 0.0045 | 24.8444 | 3.57 | 9999 | 9999 | 0 |  |  |  | 2.5422e-07 | 2.025e-07
2009-03-31 | 四国地方整備局 | 吉野川 | 今切川 | 左岸 | 7.2 | 左岸7.2k天-(IK-38)L7k/1401 | 天端 | B.P-11 | 7.15 | 7.46 | 8 |  | 2.726 |  |  | 0.2 | 84.7 | 8.7 | 6.4 | 15.1 | 0.271 | 0.2241 | 0.1103 | 0.0124 | 21.8548 | 6.12 | [6 empty] | 2.1961e-05 | 1.5376e-06
2009-03-31 | 四国地方整備局 | 吉野川 | 今切川 | 左岸 | 7.2 | 左岸7.2k天-(IK-38)L7k/1401 | 天端 | B.P-12 | 8.15 | 8.47 | 11 |  | 2.703 |  |  | 0 | 91.4 | 4.8 | 3.8 | 8.6 | 0.3357 | 0.3077 | 0.1838 | 0.1041 | 3.2248 | 1.69 | [6 empty] | 7.1695e-05 | 0.00010837
2009-03-31 | 四国地方整備局 | 吉野川 | 今切川 | 左岸 | 7.2 | 左岸7.2k天-(IK-38)L7k/1401 | 天端 | B.P-13 | 9.15 | 9.46 | 12 |  | 2.704 |  |  | 0 | 82.1 | 10.7 | 7.2 | 17.9 | 0.383 | 0.334 | 0.1045 | 0.0104 | 36.8269 | 13.12 | [6 empty] | 1.9377e-05 | 1.0816e-06
2009-03-31 | 四国地方整備局 | 吉野川 | 今切川 | 左岸 | 7.2 | 左岸7.2k天-(IK-38)L7k/1401 | 天端 | B.P-14 | 10.15 | 10.46 | 10 |  | 2.708 |  |  | 0 | 84.8 | 9.1 | 6.1 | 15.2 | 0.3462 | 0.313 | 0.1362 | 0.0148 | 23.3919 | 10.69 | [6 empty] | 3.58e-05 | 2.1904e-06
2009-03-31 | 四国地方整備局 | 吉野川 | 今切川 | 左岸 | 7.2 | 左岸7.2k天-(IK-38)L7k/1401 | 天端 | B.P-15 | 11.15 | 11.45 | 9 |  | 2.741 |  |  | 0 | 89.2 | 5.8 | 5 | 10.8 | 0.2025 | 0.1809 | 0.1247 | 0.0509 | 3.9784 | 2.04 | [6 empty] | 2.9183e-05 | 2.5908e-05
2009-03-31 | 四国地方整備局 | 吉野川 | 今切川 | 左岸 | 7.2 | 左岸7.2k天-(IK-38)L7k/1401 | 天端 | B.P-16 | 12.15 | 12.47 | 9 |  | 2.75 |  |  | 0 | 83.9 | 9.8 | 6.3 | 16.1 | 0.1823 | 0.165 | 0.0992 | 0.0233 | 7.824 | 4.01 | [6 empty] | 1.7176e-05 | 5.4289e-06
2009-03-31 | 四国地方整備局 | 吉野川 | 今切川 | 左岸 | 7.2 | 左岸7.2k天-(IK-38)L7k/1401 | 天端 | B.P-17 | 13.15 | 13.45 | 9 |  | 2.752 |  |  | 0 | 84.2 | 9.9 | 5.9 | 15.8 | 0.1967 | 0.1751 | 0.1074 | 0.0238 | 8.2647 | 3.97 | [6 empty] | 2.0646e-05 | 5.6644e-06
2009-03-31 | 四国地方整備局 | 吉野川 | 今切川 | 左岸 | 7.2 | 左岸7.2k天-(IK-38)L7k/1401 | 天端 | B.P-18 | 14.15 | 14.46 | 14 |  | 2.732 |  |  | 0.3 | 83.7 | 10.2 | 5.8 | 16 | 0.299 | 0.2675 | 0.1118 | 0.0306 | 9.7712 | 3.08 | [6 empty] | 2.2659e-05 | 9.3636e-06
2009-03-31 | 四国地方整備局 | 吉野川 | 今切川 | 左岸 | 7.2 | 左岸7.2k天-(IK-38)L7k/1401 | 天端 | B.P-19 | 15.15 | 15.48 | 7 |  | 2.784 |  |  | 0 | 26.8 | 58.3 | 14.9 | 73.2 | 0.0565 | 0.0451 | 0.0083 | 0.0027 | 20.9259 | 2.34 | 9999 | 9999 | 0 |  |  |  | 5.4765e-08 | 7.29e-08
2009-03-31 | 四国地方整備局 | 吉野川 | 今切川 | 左岸 | 7.2 | 左岸7.2k天-(IK-38)L7k/1401 | 天端 | B.P-20 | 16.15 | 16.48 | 6 |  | 2.772 |  |  | 0 | 26.3 | 60 | 13.7 | 73.7 | 0.0609 | 0.0524 | 0.0103 | 0.0029 | 21 | 3.95 | 9999 | 9999 | 0 |  |  |  | 9.0312e-08 | 8.41e-08
2009-03-31 | 四国地方整備局 | 吉野川 | 今切川 | 左岸 | 7.2 | 左岸7.2k天-(IK-38)L7k/1401 | 天端 | B.P-21 | 17.15 | 17.46 | 3 |  | 2.757 |  |  | 0 | 5.3 | 72 | 22.7 | 94.7 | 0.0248 | 0.0182 | 0.0038 |  |  |  | 9999 | 23.1 |  |  |  |  | 8.961e-09
2009-03-31 | 四国地方整備局 | 吉野川 | 今切川 | 左岸 | 7.2 | 左岸7.2k天-(IK-38)L7k/1401 | 天端 | B.P-22 | 18.15 | 18.47 | 4 |  | 2.807 |  |  | 0 | 2 | 64.4 | 33.6 | 98 | 0.0142 | 0.0099 | 0.0022 |  |  |  | 36.6 | 21.9 | 14.7 |  |  |  | 2.5258e-09
2009-03-31 | 四国地方整備局 | 吉野川 | 今切川 | 左岸 | 7.2 | 左岸7.2k天-(IK-38)L7k/1401 | 天端 | B.P-23 | 19.15 | 19.45 | 5 |  | 2.773 |  |  | 0 | 4.5 | 70.4 | 25.1 | 95.5 | 0.0197 | 0.0144 | 0.0033 |  |  |  | 9999 | 21.7 |  |  |  |  | 6.4624e-09
2009-03-31 | 四国地方整備局 | 吉野川 | 今切川 | 左岸 | 7.2 | 左岸7.2k天-(IK-38)L7k/1401 | 天端 | B.P-24 | 20.15 | 20.49 | 3 |  | 2.744 |  |  | 0 | 6.8 | 65.5 | 27.7 | 93.2 | 0.0183 | 0.0126 | 0.0031 |  |  |  | 9999 | 23.2 |  |  |  |  | 5.5909e-09
2009-03-31 | 四国地方整備局 | 吉野川 | 今切川 | 左岸 | 7.2 | 左岸7.2k天-(IK-38)L7k/1401 | 天端 | B.P-25 | 21.15 | 21.47 | 5 |  | 2.656 |  |  | 0 | 11.2 | 64.3 | 24.5 | 88.8 | 0.0192 | 0.0138 | 0.0037 |  |  |  | 9999 | 9999 | 0 |  |  |  | 8.4241e-09
2009-03-31 | 四国地方整備局 | 吉野川 | 今切川 | 左岸 | 7.2 | 左岸7.2k天-(IK-38)L7k/1401 | 天端 | B.P-26 | 22.15 | 22.45 | 18 |  | 2.501 |  |  | 0 | 6.7 | 71.7 | 21.6 | 93.3 | 0.0201 | 0.0154 | 0.0045 | 0.0016 | 12.5625 | 1.95 | 9999 | 9999 | 0 |  |  |  | 1.3258e-08 | 2.56e-08
2009-03-31 | 四国地方整備局 | 吉野川 | 今切川 | 左岸 | 7.2 | 左岸7.2k天-(IK-38)L7k/1401 | 天端 | B.P-1 | 0.15 | 0.45 | 7 |  | 2.736 |  |  | 7 | 60.7 | 22.1 | 10.2 | 32.3 | 0.2605 | 0.1823 | 0.022 | 0.0048 | 54.2708 | 3.12 | [6 empty] | 5.2407e-07 | 2.304e-07
2009-03-31 | 四国地方整備局 | 吉野川 | 今切川 | 左岸 | 7.2 | 左岸7.2k天-(IK-38)L7k/1401 | 天端 | B.P-2 | 0.65 | 0.97 | 8 |  | 2.748 |  |  | 9 | 44.9 | 33.4 | 12.7 | 46.1 | 0.1722 | 0.0992 | 0.0104 | 0.0035 | 49.2 | 0.95 | 9999 | 16.3 |  |  |  |  | 9.2356e-08 | 1.225e-07
2009-03-31 | 四国地方整備局 | 吉野川 | 今切川 | 左岸 | 7.2 | 左岸7.2k天-(IK-38)L7k/1401 | 天端 | B.S-1 | 1 | 1.7 | 4 | 2.058 | 2.735 | 0.603 | 0.13678 | 5.1 | 60.9 | 23.4 | 10.6 | 34 | 0.2727 | 0.1881 | 0.0204 | 0.0044 | 61.9773 | 2.37 | 9999 | 9999 | 0 |  |  |  | 4.3996e-07 | 1.936e-07 |  | 2.18e-08 | CUB |  |  |  |  | 12.4 | 23.3 | 0 | 32
2009-03-31 | 四国地方整備局 | 吉野川 | 今切川 | 左岸 | 7.2 | 左岸7.2k天-(IK-38)L7k/1401 | 天端 | B.P-3 | 1.15 | 1.45 | 4 |  | 2.729 |  |  | 4.9 | 67.7 | 18.6 | 8.8 | 27.4 | 0.3042 | 0.2342 | 0.0288 | 0.0065 | 46.8 | 4.31 | [6 empty] | 9.7817e-07 | 4.225e-07
2009-03-31 | 四国地方整備局 | 吉野川 | 今切川 | 左岸 | 7.2 | 左岸7.2k天-(IK-38)L7k/1401 | 天端 | B.P-4 | 1.65 | 2 | 2 |  | 2.761 |  |  | 1.3 | 37.2 | 42.3 | 19.2 | 61.5 | 0.0687 | 0.0387 | 0.0053 | 0.0018 | 38.1667 | 1.12 | 27.3 | 17.6 | 9.7 |  |  |  | 1.9371e-08 | 3.24e-08
2009-03-31 | 四国地方整備局 | 吉野川 | 今切川 | 左岸 | 7.2 | 左岸7.2k天-(IK-38)L7k/1401 | 天端 | B.P-5 | 2.15 | 2.49 | 3 |  | 2.741 |  |  | 7.1 | 53.9 | 27.8 | 11.2 | 39 | 0.201 | 0.1334 | 0.0141 | 0.0043 | 46.7442 | 1.54 | 9999 | 9999 | 0 |  |  |  | 1.8696e-07 | 1.849e-07
2009-03-31 | 四国地方整備局 | 吉野川 | 今切川 | 左岸 | 7.2 | 左岸7.2k天-(IK-38)L7k/1401 | 天端 | B.P-6 | 2.65 | 2.95 | 4 |  | 2.729 |  |  | 3.5 | 68.1 | 22.9 | 5.5 | 28.4 | 0.2885 | 0.2025 | 0.0418 | 0.013 | 22.1923 | 1.78 | [6 empty] | 2.3188e-06 | 1.69e-06
2009-03-31 | 四国地方整備局 | 吉野川 | 今切川 | 左岸 | 8.15 | 左岸8.15k天-(IK-39)L8k/1501 | 天端 | B.P-8 | 4.15 | 4.5 | 4 |  | 2.701 |  |  | 12.6 | 68.2 | 12 | 7.3 | 19.3 | 0.3112 | 0.2605 | 0.0846 | 0.0094 | 33.1064 | 6.92 | [6 empty] | 1.1877e-05 | 8.836e-07
2009-03-31 | 四国地方整備局 | 吉野川 | 今切川 | 左岸 | 8.15 | 左岸8.15k天-(IK-39)L8k/1501 | 天端 | B.P-9 | 5.15 | 5.47 | 4 |  | 2.715 |  |  | 0 | 90.9 | 4.7 | 4.4 | 9.1 | 0.2169 | 0.1924 | 0.1305 | 0.0818 | 2.6516 | 1.28 | [6 empty] | 3.2424e-05 | 6.6912e-05
2009-03-31 | 四国地方整備局 | 吉野川 | 今切川 | 左岸 | 8.15 | 左岸8.15k天-(IK-39)L8k/1501 | 天端 | B.S-1 | 6 | 6.8 | 10 | 1.87 | 2.726 | 0.857 | 0.33895 | 0 | 93.6 | 2.8 | 3.6 | 6.4 | 0.3007 | 0.271 | 0.1636 | 0.1233 | 2.4388 | 1.06 | [6 empty] | 5.4744e-05 | 0.00015203 |  | 6.9249e-05 | CD | 0 | 36
2009-03-31 | 四国地方整備局 | 吉野川 | 今切川 | 左岸 | 8.15 | 左岸8.15k天-(IK-39)L8k/1501 | 天端 | B.P-10 | 6.15 | 6.45 | 10 |  | 2.712 |  |  | 3.4 | 89.2 | 3.1 | 4.3 | 7.4 | 0.3462 | 0.3025 | 0.1535 | 0.1074 | 3.2235 | 1.12 | [6 empty] | 4.7229e-05 | 0.00011535
2009-03-31 | 四国地方整備局 | 吉野川 | 今切川 | 左岸 | 8.15 | 左岸8.15k天-(IK-39)L8k/1501 | 天端 | B.P-11 | 7.15 | 7.47 | 9 |  | 2.703 |  |  | 0.2 | 91 | 4.3 | 4.5 | 8.8 | 0.3357 | 0.3077 | 0.1852 | 0.0986 | 3.4047 | 1.82 | [6 empty] | 7.2967e-05 | 9.722e-05
2009-03-31 | 四国地方整備局 | 吉野川 | 今切川 | 左岸 | 8.15 | 左岸8.15k天-(IK-39)L8k/1501 | 天端 | B.L8k/150 | 8 | 8.5 |  |  | 2.721 |  |  | 68.3 | 17.1 | 8.8 | 5.8 | 14.6 | 16.245 | 9.88 | 0.3025 | 0.0238 | 682.563 | 6.5 |  |  |  |  | 0.000227 |  | 0.00022743 | 5.6644e-06 |  |  | CD | 0 | 35
2009-03-31 | 四国地方整備局 | 吉野川 | 今切川 | 左岸 | 8.15 | 左岸8.15k天-(IK-39)L8k/1501 | 天端 | B.P-12 | 8.15 | 8.45 | 8 |  | 2.692 |  |  | 0.9 | 88 | 6.1 | 5 | 11.1 | 0.3742 | 0.3305 | 0.165 | 0.0448 | 8.3527 | [7 empty] | 5.5835e-05 | 2.007e-05
2009-03-31 | 四国地方整備局 | 吉野川 | 今切川 | 左岸 | 8.15 | 左岸8.15k天-(IK-39)L8k/1501 | 天端 | B.P-13 | 9.15 | 9.45 | 13 |  | 2.7 |  |  | 5.4 | 85.5 | 5.5 | 3.6 | 9.1 | 0.5015 | 0.4335 | 0.2313 | 0.0942 | 5.3238 | 1.96 | [6 empty] | 0.00012212 | 8.8736e-05
2009-03-31 | 四国地方整備局 | 吉野川 | 今切川 | 左岸 | 8.15 | 左岸8.15k天-(IK-39)L8k/1501 | 天端 | B.P-14 | 10.15 | 10.45 | 12 |  | 2.7 |  |  | 2.7 | 87.4 | 5.6 | 4.3 | 9.9 | 0.3935 | 0.3427 | 0.1722 | 0.0772 | 5.0972 | 2.03 | [6 empty] | 6.1644e-05 | 5.9598e-05
2009-03-31 | 四国地方整備局 | 吉野川 | 今切川 | 左岸 | 8.15 | 左岸8.15k天-(IK-39)L8k/1501 | 天端 | B.P-15 | 11.15 | 11.45 | 13 |  | 2.69 |  |  | 1.8 | 91.4 | 3.1 | 3.7 | 6.8 | 0.544 | 0.4845 | 0.285 | 0.1564 | 3.4783 | 1.48 | [6 empty] | 0.0001981 | 0.00024461
2009-03-31 | 四国地方整備局 | 吉野川 | 今切川 | 左岸 | 8.15 | 左岸8.15k天-(IK-39)L8k/1501 | 天端 | B.P-16 | 12.15 | 12.45 | 9 |  | 2.767 |  |  | 0 | 45.1 | 42.4 | 12.5 | 54.9 | 0.0812 | 0.0681 | 0.014 | 0.0035 | 23.2 | 4.95 | 9999 | 9999 | 0 |  |  |  | 1.839e-07 | 1.225e-07
2009-03-31 | 四国地方整備局 | 吉野川 | 今切川 | 左岸 | 8.15 | 左岸8.15k天-(IK-39)L8k/1501 | 天端 | B.P-17 | 13.15 | 13.45 | 6 |  | 2.755 |  |  | 1.1 | 25.7 | 61.2 | 12 | 73.2 | 0.0569 | 0.0455 | 0.0102 | 0.0039 | 14.5897 | 1.79 | 9999 | 9999 | 0 |  |  |  | 8.8293e-08 | 1.521e-07
2009-03-31 | 四国地方整備局 | 吉野川 | 今切川 | 左岸 | 8.15 | 左岸8.15k天-(IK-39)L8k/1501 | 天端 | B.P-18 | 14.15 | 14.45 | 9 |  | 2.754 |  |  | 0 | 24.5 | 64.6 | 10.9 | 75.5 | 0.0551 | 0.0441 | 0.0115 | 0.0045 | 12.2444 | 1.76 | 9999 | 9999 | 0 |  |  |  | 1.1658e-07 | 2.025e-07
2009-03-31 | 四国地方整備局 | 吉野川 | 今切川 | 左岸 | 8.15 | 左岸8.15k天-(IK-39)L8k/1501 | 天端 | B.P-19 | 15.15 | 15.47 | 6 |  | 2.755 |  |  | 0 | 11 | 70.4 | 18.6 | 89 | 0.0418 | 0.0266 | 0.0056 | 0.0019 | 22 | 1.28 | 9999 | 9999 | 0 |  |  |  | 2.2007e-08 | 3.61e-08
2009-03-31 | 四国地方整備局 | 吉野川 | 今切川 | 左岸 | 8.15 | 左岸8.15k天-(IK-39)L8k/1501 | 天端 | B.P-20 | 16.15 | 16.48 | 4 |  | 2.772 |  |  | 0 | 3.3 | 70 | 26.7 | 96.7 | 0.0168 | 0.0125 | 0.0034 | 0.0013 | 12.9231 | 1.65 | 9999 | 23.8 |  |  |  |  | 6.9253e-09 | 1.69e-08
2009-03-31 | 四国地方整備局 | 吉野川 | 今切川 | 左岸 | 8.15 | 左岸8.15k天-(IK-39)L8k/1501 | 天端 | B.P-21 | 17.15 | 17.47 | 5 |  | 2.754 |  |  | 0 | 4.9 | 73.7 | 21.4 | 95.1 | 0.0222 | 0.0168 | 0.0045 | 0.0021 | 10.5714 | 1.48 | 9999 | 23.6 |  |  |  |  | 1.3258e-08 | 4.41e-08
2009-03-31 | 四国地方整備局 | 吉野川 | 今切川 | 左岸 | 8.15 | 左岸8.15k天-(IK-39)L8k/1501 | 天端 | B.P-22 | 18.15 | 18.45 | 10 |  | 2.741 |  |  | 0 | 4.3 | 74.3 | 21.4 | 95.7 | 0.0205 | 0.0156 | 0.0045 | 0.0021 | 9.7619 | 1.53 | 9999 | 25.4 |  |  |  |  | 1.3258e-08 | 4.41e-08
2009-03-31 | 四国地方整備局 | 吉野川 | 今切川 | 左岸 | 8.15 | 左岸8.15k天-(IK-39)L8k/1501 | 天端 | B.P-23 | 19.15 | 19.5 | 5 |  | 2.704 |  |  | 0 | 11.4 | 66.7 | 21.9 | 88.6 | 0.023 | 0.0162 | 0.0044 | 0.0021 | 10.9524 | 1.22 | 9999 | 24.2 |  |  |  |  | 1.2586e-08 | 4.41e-08
2009-03-31 | 四国地方整備局 | 吉野川 | 今切川 | 左岸 | 8.15 | 左岸8.15k天-(IK-39)L8k/1501 | 天端 | B.P-24 | 20.15 | 20.48 | 5 |  | 2.676 |  |  | 0 | 9.7 | 65.6 | 24.7 | 90.3 | 0.0176 | 0.0131 | 0.0038 | 0.0018 | 9.7778 | 1.31 | 9999 | 29.5 |  |  |  |  | 8.961e-09 | 3.24e-08
2009-03-31 | 四国地方整備局 | 吉野川 | 今切川 | 左岸 | 8.15 | 左岸8.15k天-(IK-39)L8k/1501 | 天端 | B.P-25 | 21.15 | 21.45 | 25 |  | 2.533 |  |  | 0 | 10 | 63.2 | 26.8 | 90 | 0.0175 | 0.013 | 0.0033 | 0.0013 | 13.4615 | 1.59 | 9999 | 9999 | 0 |  |  |  | 6.4624e-09 | 1.69e-08
2009-03-31 | 四国地方整備局 | 吉野川 | 今切川 | 左岸 | 8.15 | 左岸8.15k天-(IK-39)L8k/1501 | 天端 | B.P-26 | 22.15 | 22.45 | 12 |  | 2.514 |  |  | 0 | 14.6 | 67.9 | 17.5 | 85.4 | 0.0337 | 0.024 | 0.0062 | 0.0022 | 15.3182 | 1.67 | 9999 | 9999 | 0 |  |  |  | 2.7859e-08 | 4.84e-08
2009-03-31 | 四国地方整備局 | 吉野川 | 今切川 | 左岸 | 8.15 | 左岸8.15k天-(IK-39)L8k/1501 | 天端 | B.P-27 | 23.15 | 23.45 | 3 |  | 2.781 |  |  | 0 | 1.2 | 64 | 34.8 | 98.8 | 0.0116 | 0.0084 | 0.0026 | 0.0012 | 9.6667 | 1.22 | 41.4 | 22.3 | 19.1 |  |  |  | 3.7196e-09 | 1.44e-08
2009-03-31 | 四国地方整備局 | 吉野川 | 今切川 | 左岸 | 8.15 | 左岸8.15k天-(IK-39)L8k/1501 | 天端 | B.P-1 | 0.15 | 0.49 | 6 |  | 2.548 |  |  | 59.3 | 27.4 | 10.1 | 3.2 | 13.3 | 7.315 | 4.035 | 0.2068 | 0.0451 | 162.1951 | 1.35 | [6 empty] | 9.4217e-05 | 2.034e-05
2009-03-31 | 四国地方整備局 | 吉野川 | 今切川 | 左岸 | 8.15 | 左岸8.15k天-(IK-39)L8k/1501 | 天端 | B.P-2 | 0.65 | 0.97 | 15 |  | 2.685 |  |  | 57.5 | 25.6 | 9.1 | 7.8 | 16.9 | 6.745 | 3.815 | 0.1348 | 0.0095 | 710 | 4 | [6 empty] | 3.4954e-05 | 9.025e-07
2009-03-31 | 四国地方整備局 | 吉野川 | 今切川 | 左岸 | 8.15 | 左岸8.15k天-(IK-39)L8k/1501 | 天端 | B.P-3 | 1.15 | 1.45 | 20 |  | 2.704 |  |  | 51.5 | 24.7 | 12.3 | 11.5 | 23.8 | 4.8925 | 2.3025 | 0.0363 | 0.0035 | 1397.8571 | 3.09 | [6 empty] | 1.6723e-06 | 1.225e-07
2009-03-31 | 四国地方整備局 | 吉野川 | 今切川 | 左岸 | 8.15 | 左岸8.15k天-(IK-39)L8k/1501 | 天端 | B.P-4 | 1.65 | 1.95 | 14 |  | 2.669 |  |  | 43.3 | 26.2 | 15.6 | 14.9 | 30.5 | 2.715 | 0.873 | 0.0127 | 0.0015 | 1810 | 1.13 | [6 empty] | 1.4673e-07 | 2.25e-08
2009-03-31 | 四国地方整備局 | 吉野川 | 今切川 | 左岸 | 8.15 | 左岸8.15k天-(IK-39)L8k/1501 | 天端 | B.P-5 | 2.15 | 2.45 | 19 |  | 2.688 |  |  | 55.8 | 26.1 | 9.6 | 8.5 | 18.1 | 5.89 | 3.43 | 0.106 | 0.0076 | 775 | 3.13 | [6 empty] | 2.0028e-05 | 5.776e-07
2009-03-31 | 四国地方整備局 | 吉野川 | 今切川 | 左岸 | 8.15 | 左岸8.15k天-(IK-39)L8k/1501 | 天端 | B.P-6 | 2.65 | 2.98 | 11 |  | 2.632 |  |  | 53.8 | 27 | 13 | 6.2 | 19.2 | 5.51 | 2.77 | 0.0862 | 0.012 | 459.1667 | 1.22 | [6 empty] | 1.2404e-05 | 1.44e-06
2009-03-31 | 四国地方整備局 | 吉野川 | 今切川 | 左岸 | 8.15 | 左岸8.15k天-(IK-39)L8k/1501 | 天端 | B.P-7 | 3.15 | 3.3 | 50 |  | 2.739 |  |  | 42.2 | 36.2 | 14.8 | 6.8 | 21.6 | 2.55 | 0.6672 | 0.0584 | 0.0116 | 219.8276 | 0.89 | [6 empty] | 5.0324e-06 | 1.3456e-06
2009-03-31 | 四国地方整備局 | 吉野川 | 今切川 | 左岸 | 10.4 | 左岸10.4k天-(IK-41)L10k/4001 | 天端 | B.P-6 | 2.65 | 2.95 | 15 |  | 2.745 |  |  | 50.1 | 24.2 | 16.3 | 9.4 | 25.7 | 7.6 | 2.0275 | 0.0352 | 0.0057 | 1333.3333 | 0.27 | [6 empty] | 1.5572e-06 | 3.249e-07
2009-03-31 | 四国地方整備局 | 吉野川 | 今切川 | 左岸 | 10.4 | 左岸10.4k天-(IK-41)L10k/4001 | 天端 | B.P-7 | 3.15 | 3.45 | 20 |  | 2.739 |  |  | 29.9 | 42.7 | 19.4 | 8 | 27.4 | 0.7522 | 0.5015 | 0.0273 | 0.0068 | 110.6176 | 1.86 | [6 empty] | 8.6415e-07 | 4.624e-07
2009-03-31 | 四国地方整備局 | 吉野川 | 今切川 | 左岸 | 10.4 | 左岸10.4k天-(IK-41)L10k/4001 | 天端 | B.T-1 | 4 | 4.8 | 5 | 1.777 | 2.768 | 1.124 | 0.66857 | 0 | 1.2 | 78.1 | 20.7 | 98.8 | 0.012 | 0.0106 | 0.0049 | 0.0023 | 5.2174 | 1.83 | 42.9 | 26.1 | 16.8 |  |  |  | 1.615e-08 | 5.29e-08 |  | 5.1768e-09 | CUB |  |  |  |  | 22.3 | 18.7 | 6 | 29
2009-03-31 | 四国地方整備局 | 吉野川 | 今切川 | 左岸 | 10.4 | 左岸10.4k天-(IK-41)L10k/4001 | 天端 | B.P-8 | 4.15 | 4.5 | 5 |  | 2.789 |  |  | 0 | 19.1 | 56.2 | 24.7 | 80.9 | 0.0197 | 0.013 | 0.0041 | 0.0022 | 8.9545 | 0.88 | 35.2 | 18.8 | 16.4 |  |  |  | 1.0686e-08 | 4.84e-08
2009-03-31 | 四国地方整備局 | 吉野川 | 今切川 | 左岸 | 10.4 | 左岸10.4k天-(IK-41)L10k/4001 | 天端 | B.P-9 | 5.15 | 5.46 | 6 |  | 2.73 |  |  | 0.3 | 65.4 | 24.3 | 10 | 34.3 | 0.285 | 0.2183 | 0.0186 | 0.005 | 57 | 1.88 | [6 empty] | 3.5519e-07 | 2.5e-07
2009-03-31 | 四国地方整備局 | 吉野川 | 今切川 | 左岸 | 10.4 | 左岸10.4k天-(IK-41)L10k/4001 | 天端 | B.P-10 | 6.15 | 6.46 | 13 |  | 2.694 |  |  | 1.5 | 85.4 | 8.4 | 4.7 | 13.1 | 0.3865 | 0.292 | 0.1218 | 0.0327 | 11.8196 | 2.15 | [6 empty] | 2.7634e-05 | 1.0693e-05
2009-03-31 | 四国地方整備局 | 吉野川 | 今切川 | 左岸 | 10.4 | 左岸10.4k天-(IK-41)L10k/4001 | 天端 | B.P-11 | 7.15 | 7.47 | 12 |  | 2.706 |  |  | 0 | 85.2 | 9 | 5.8 | 14.8 | 0.3287 | 0.2955 | 0.1204 | 0.0163 | 20.1656 | 7.45 | [6 empty] | 2.6904e-05 | 2.6569e-06
2009-03-31 | 四国地方整備局 | 吉野川 | 今切川 | 左岸 | 10.4 | 左岸10.4k天-(IK-41)L10k/4001 | 天端 | B.P-12 | 8.15 | 8.45 | 14 |  | 2.702 |  |  | 1.9 | 86.1 | 7.2 | 4.8 | 12 | 0.4092 | 0.3515 | 0.1622 | 0.0412 | 9.932 | 3.76 | [6 empty] | 5.3665e-05 | 1.6974e-05
2009-03-31 | 四国地方整備局 | 吉野川 | 今切川 | 左岸 | 10.4 | 左岸10.4k天-(IK-41)L10k/4001 | 天端 | B.L10k/4001 | 9 | 9.5 | [19 empty] | 0.000655 | 0.00019
2009-03-31 | 四国地方整備局 | 吉野川 | 今切川 | 左岸 | 10.4 | 左岸10.4k天-(IK-41)L10k/4001 | 天端 | B.P-13 | 9.15 | 9.45 | 12 |  | 2.714 |  |  | 0.6 | 88.3 | 6.3 | 4.8 | 11.1 | 0.3445 | 0.313 | 0.1636 | 0.0397 | 8.6776 | 4.1 | [6 empty] | 5.4744e-05 | 1.5761e-05
2009-03-31 | 四国地方整備局 | 吉野川 | 今切川 | 左岸 | 10.4 | 左岸10.4k天-(IK-41)L10k/4001 | 天端 | B.P-14 | 10.15 | 10.46 | 11 |  | 2.698 |  |  | 1.8 | 87.1 | 6 | 5.1 | 11.1 | 0.362 | 0.3252 | 0.178 | 0.0583 | 6.2093 | 3 | [6 empty] | 6.6562e-05 | 3.3989e-05
2009-03-31 | 四国地方整備局 | 吉野川 | 今切川 | 左岸 | 10.4 | 左岸10.4k天-(IK-41)L10k/4001 | 天端 | B.P-15 | 11.15 | 11.46 | 15 |  | 2.713 |  |  | 4.7 | 82.7 | 7.4 | 5.2 | 12.6 | 0.376 | 0.327 | 0.1406 | 0.037 | 10.1622 | 3.56 | [6 empty] | 3.8537e-05 | 1.369e-05
2009-03-31 | 四国地方整備局 | 吉野川 | 今切川 | 左岸 | 10.4 | 左岸10.4k天-(IK-41)L10k/4001 | 天端 | B.P-16 | 12.15 | 12.45 | 13 |  | 2.739 |  |  | 0 | 86.2 | 8.3 | 5.5 | 13.8 | 0.2457 | 0.2097 | 0.1218 | 0.0247 | 9.9474 | 3.81 | [6 empty] | 2.7634e-05 | 6.1009e-06
2009-03-31 | 四国地方整備局 | 吉野川 | 今切川 | 左岸 | 10.4 | 左岸10.4k天-(IK-41)L10k/4001 | 天端 | B.P-17 | 13.15 | 13.46 | 16 |  | 2.711 |  |  | 0 | 86.3 | 8.2 | 5.5 | 13.7 | 0.299 | 0.2622 | 0.119 | 0.0245 | 12.2041 | 3.72 | [6 empty] | 2.6184e-05 | 6.0025e-06
2009-03-31 | 四国地方整備局 | 吉野川 | 今切川 | 左岸 | 10.4 | 左岸10.4k天-(IK-41)L10k/4001 | 天端 | B.P-18 | 14.15 | 14.45 | 18 |  | 2.692 |  |  | 0.4 | 83.6 | 9.6 | 6.4 | 16 | 0.3707 | 0.327 | 0.1175 | 0.0134 | 27.6642 | 10.79 | [6 empty] | 2.5426e-05 | 1.7956e-06
2009-03-31 | 四国地方整備局 | 吉野川 | 今切川 | 左岸 | 10.4 | 左岸10.4k天-(IK-41)L10k/4001 | 天端 | B.P-19 | 15.15 | 15.45 | 27 |  | 2.694 |  |  | 1.3 | 82.7 | 10.3 | 5.7 | 16 | 0.425 | 0.3602 | 0.1175 | 0.0163 | 26.0736 | 8.32 | [6 empty] | 2.5426e-05 | 2.6569e-06
2009-03-31 | 四国地方整備局 | 吉野川 | 今切川 | 左岸 | 10.4 | 左岸10.4k天-(IK-41)L10k/4001 | 天端 | B.P-20 | 16.15 | 16.45 | 19 |  | 2.692 |  |  | 5.4 | 79.3 | 9.8 | 5.5 | 15.3 | 0.4972 | 0.4127 | 0.1348 | 0.0154 | 32.2857 | 9.46 | [6 empty] | 3.4954e-05 | 2.3716e-06
2009-03-31 | 四国地方整備局 | 吉野川 | 今切川 | 左岸 | 10.4 | 左岸10.4k天-(IK-41)L10k/4001 | 天端 | B.P-21 | 17.15 | 17.46 | 10 |  | 2.647 |  |  | 0 | 27 | 66 | 7 | 73 | 0.064 | 0.0572 | 0.0326 | 0.0095 | 6.7368 | 3.11 | 9999 | 9999 | 0 |  |  |  | 1.3035e-06 | 9.025e-07
2009-03-31 | 四国地方整備局 | 吉野川 | 今切川 | 左岸 | 10.4 | 左岸10.4k天-(IK-41)L10k/4001 | 天端 | B.P-22 | 18.15 | 18.48 | 8 |  | 2.782 |  |  | 0 | 6.5 | 65.6 | 27.9 | 93.5 | 0.0201 | 0.013 | 0.0034 | 0.0015 | 13.4 | 1.02 | 35.6 | 21.2 | 14.4 |  |  |  | 6.9253e-09 | 2.25e-08
2009-03-31 | 四国地方整備局 | 吉野川 | 今切川 | 左岸 | 10.4 | 左岸10.4k天-(IK-41)L10k/4001 | 天端 | B.P-23 | 19.15 | 19.46 | 8 |  | 2.778 |  |  | 0 | 38.4 | 42.7 | 18.9 | 61.6 | 0.0712 | 0.0488 | 0.0054 | 0.0021 | 33.9048 | 0.69 | 9999 | 19.9 |  |  |  |  | 2.0228e-08 | 4.41e-08
2009-03-31 | 四国地方整備局 | 吉野川 | 今切川 | 左岸 | 10.4 | 左岸10.4k天-(IK-41)L10k/4001 | 天端 | B.P-24 | 20.15 | 20.46 | 8 |  | 2.786 |  |  | 0 | 9.4 | 64.5 | 26.1 | 90.6 | 0.0273 | 0.0174 | 0.0034 | 0.0015 | 18.2 | 0.99 | 9999 | 22.2 |  |  |  |  | 6.9253e-09 | 2.25e-08
2009-03-31 | 四国地方整備局 | 吉野川 | 今切川 | 左岸 | 10.4 | 左岸10.4k天-(IK-41)L10k/4001 | 天端 | B.P-25 | 21.15 | 21.47 | 8 |  | 2.768 |  |  | 0 | 6.7 | 74 | 19.3 | 93.3 | 0.03 | 0.022 | 0.0053 | 0.0021 | 14.2857 | 1.43 | 9999 | 23.3 |  |  |  |  | 1.9371e-08 | 4.41e-08
2009-03-31 | 四国地方整備局 | 吉野川 | 今切川 | 左岸 | 10.4 | 左岸10.4k天-(IK-41)L10k/4001 | 天端 | B.P-26 | 22.15 | 22.45 | 14 |  | 2.768 |  |  | 0 | 32 | 55.9 | 12.1 | 68 | 0.0622 | 0.0488 | 0.0119 | 0.0038 | 16.3684 | 2.68 | 9999 | 9999 | 0 |  |  |  | 1.262e-07 | 1.444e-07
2009-03-31 | 四国地方整備局 | 吉野川 | 今切川 | 左岸 | 10.4 | 左岸10.4k天-(IK-41)L10k/4001 | 天端 | B.P-27 | 23.15 | 23.46 | 13 |  | 2.775 |  |  | 0 | 9.9 | 74.4 | 15.7 | 90.1 | 0.0381 | 0.0302 | 0.0071 | 0.0028 | 13.6071 | 1.6 | 9999 | 9999 | 0 |  |  |  | 3.8139e-08 | 7.84e-08
2009-03-31 | 四国地方整備局 | 吉野川 | 今切川 | 左岸 | 10.4 | 左岸10.4k天-(IK-41)L10k/4001 | 天端 | B.P-28 | 24.15 | 24.45 | 15 |  | 2.768 |  |  | 0 | 31.5 | 60.4 | 8.1 | 68.5 | 0.066 | 0.0577 | 0.0243 | 0.0069 | 9.5652 | 3.62 | 9999 | 9999 | 0 |  |  |  | 6.5986e-07 | 4.761e-07
2009-03-31 | 四国地方整備局 | 吉野川 | 今切川 | 左岸 | 10.4 | 左岸10.4k天-(IK-41)L10k/4001 | 天端 | B.P-1 | 0.15 | 0.46 | 3 |  | 2.771 |  |  | 1.9 | 40.9 | 44.4 | 12.8 | 57.2 | 0.0846 | 0.0549 | 0.0099 | 0.0036 | 23.5 | 1.34 | 9999 | 9999 | 0 |  |  |  | 8.2392e-08 | 1.296e-07
2009-03-31 | 四国地方整備局 | 吉野川 | 今切川 | 左岸 | 10.4 | 左岸10.4k天-(IK-41)L10k/4001 | 天端 | B.P-2 | 0.65 | 0.95 | 5 |  | 2.77 |  |  | 2.3 | 38.6 | 45.6 | 13.5 | 59.1 | 0.0781 | 0.0498 | 0.0094 | 0.0032 | 24.4062 | 1.38 | 9999 | 19 |  |  |  |  | 7.307e-08 | 1.024e-07
2009-03-31 | 四国地方整備局 | 吉野川 | 今切川 | 左岸 | 10.4 | 左岸10.4k天-(IK-41)L10k/4001 | 天端 | B.S-1 | 1 | 1.8 | 8 | 2.172 | 2.737 | 0.468 | 0.069825 | 5.4 | 54.5 | 28.7 | 11.4 | 40.1 | 0.1924 | 0.1262 | 0.0137 | 0.0041 | 46.9268 | 1.8 | 9999 | 9999 | 0 |  |  |  | 1.749e-07 | 1.681e-07 |  | 6.8956e-09 | CUB |  |  |  |  | 29.4 | 32.8 | 0 | 36.5
2009-03-31 | 四国地方整備局 | 吉野川 | 今切川 | 左岸 | 10.4 | 左岸10.4k天-(IK-41)L10k/4001 | 天端 | B.P-3 | 1.15 | 1.45 | 8 |  | 2.766 |  |  | 3.3 | 41.1 | 42.2 | 13.4 | 55.6 | 0.0921 | 0.0576 | 0.0095 | 0.0032 | 28.7812 | 1.28 | 9999 | 18.9 |  |  |  |  | 7.4883e-08 | 1.024e-07
2009-03-31 | 四国地方整備局 | 吉野川 | 今切川 | 左岸 | 10.4 | 左岸10.4k天-(IK-41)L10k/4001 | 天端 | B.P-4 | 1.65 | 1.95 | 12 |  | 2.73 |  |  | 7.9 | 54.4 | 25.3 | 12.4 | 37.7 | 0.257 | 0.1535 | 0.0125 | 0.0035 | 73.4286 | 1.61 | 9999 | 17.5 |  |  |  |  | 1.4143e-07 | 1.225e-07
2009-03-31 | 四国地方整備局 | 吉野川 | 今切川 | 左岸 | 10.4 | 左岸10.4k天-(IK-41)L10k/4001 | 天端 | B.P-5 | 2.15 | 2.46 | 9 |  | 2.752 |  |  | 1 | 58.1 | 30.7 | 10.2 | 40.9 | 0.1449 | 0.1074 | 0.0167 | 0.0048 | 30.1875 | 2.46 | 9999 | 9999 | 0 |  |  |  | 2.7672e-07 | 2.304e-07
2009-03-31 | 四国地方整備局 | 吉野川 | 今切川 | 左岸 | 11 | 左岸11.0k天-(IK-22)今切川11 | 天端 | B.NO.11(P-4) | 3.15 | 3.45 | 7 |  | 2.744 |  |  | 0 | 33 | 51 | 16 | 67 | 0.06 | 0.043 | 0.0075 | 0.002 | 30 | 2.1 | [6 empty] | 4.3303e-08 | 4e-08
2009-03-31 | 四国地方整備局 | 吉野川 | 今切川 | 左岸 | 11 | 左岸11.0k天-(IK-22)今切川11 | 天端 | B.NO.11(P-5) | 4.15 | 4.45 | 6 |  | 2.764 |  |  | 0 | 37 | 44 | 19 | 63 | 0.066 | 0.042 | 0.006 | [9 empty] | 2.5821e-08
2009-03-31 | 四国地方整備局 | 吉野川 | 今切川 | 左岸 | 11 | 左岸11.0k天-(IK-22)今切川11 | 天端 | B.NO.11(P-6) | 5.15 | 5.45 | 8 |  | 2.721 |  |  | 0 | 32 | 47 | 21 | 68 | 0.053 | 0.035 | 0.0044 | [9 empty] | 1.2586e-08
2009-03-31 | 四国地方整備局 | 吉野川 | 今切川 | 左岸 | 11 | 左岸11.0k天-(IK-22)今切川11 | 天端 | B.NO.11(P-7) | 7.15 | 7.45 | 24 |  | 2.706 |  |  | 1 | 79 | 9 | 11 | 20 | 0.34 | 0.3 | 0.06 | 0.0043 | 79.0698 | 22 | [6 empty] | 5.3577e-06 | 1.849e-07
2009-03-31 | 四国地方整備局 | 吉野川 | 今切川 | 左岸 | 11 | 左岸11.0k天-(IK-22)今切川11 | 天端 | B.NO.11(P-8) | 8.15 | 8.45 | 32 |  | 2.691 |  |  | 6 | 77 | 10 | 7 | 17 | 0.49 | 0.39 | 0.12 | 0.012 | 40.8333 | 9 | [6 empty] | 2.6697e-05 | 1.44e-06
2009-03-31 | 四国地方整備局 | 吉野川 | 今切川 | 左岸 | 11 | 左岸11.0k天-(IK-22)今切川11 | 天端 | B.NO.11(P-9) | 9.15 | 9.45 | 17 |  | 2.704 |  |  | 2 | 77 | 8 | 13 | 21 | 0.29 | 0.23 | 0.06 | 0.0021 | 138.0952 | 28 | [6 empty] | 5.3577e-06 | 4.41e-08
2009-03-31 | 四国地方整備局 | 吉野川 | 今切川 | 左岸 | 11 | 左岸11.0k天-(IK-22)今切川11 | 天端 | B.NO.11(P-10) | 10.15 | 10.45 | 27 |  | 2.701 |  |  | 0 | 83 | 9 | 8 | 17 | 0.31 | 0.28 | 0.11 | 0.0099 | 31.3131 | 11 | [6 empty] | 2.1823e-05 | 9.801e-07
2009-03-31 | 四国地方整備局 | 吉野川 | 今切川 | 左岸 | 11 | 左岸11.0k天-(IK-22)今切川11 | 天端 | B.NO.11(P-11) | 11.15 | 11.45 | 22 |  | 2.721 |  |  | 0 | 78 | 10 | 12 | 22 | 0.25 | 0.2 | 0.034 | 0.0032 | 78.125 | 18 | [6 empty] | 1.4369e-06 | 1.024e-07
2009-03-31 | 四国地方整備局 | 吉野川 | 今切川 | 左岸 | 11 | 左岸11.0k天-(IK-22)今切川11 | 天端 | B.NO.11(P-12) | 13.15 | 13.45 | 19 |  | 2.707 |  |  | 1 | 76 | 14 | 9 | 23 | 0.28 | 0.23 | 0.036 | 0.0055 | 50.9091 | 9.4 | [6 empty] | 1.6404e-06 | 3.025e-07
2009-03-31 | 四国地方整備局 | 吉野川 | 今切川 | 左岸 | 11 | 左岸11.0k天-(IK-22)今切川11 | 天端 | B.NO.11(P-13) | 14.15 | 14.45 | 22 |  | 2.714 |  |  | 0 | 75 | 17 | 8 | 25 | 0.27 | 0.21 | 0.03 | 0.0072 | 37.5 | 6.2 | [6 empty] | 1.0752e-06 | 5.184e-07
2009-03-31 | 四国地方整備局 | 吉野川 | 今切川 | 左岸 | 11 | 左岸11.0k天-(IK-22)今切川11 | 天端 | B.NO.11(P-14) | 15.15 | 15.45 | 16 |  | 2.723 |  |  | 0 | 77 | 13 | 10 | 23 | 0.2 | 0.17 | 0.05 | 0.0043 | 46.5116 | 14 | [6 empty] | 3.5117e-06 | 1.849e-07
2009-03-31 | 四国地方整備局 | 吉野川 | 今切川 | 左岸 | 11 | 左岸11.0k天-(IK-22)今切川11 | 天端 | B.NO.11(P-15) | 16.15 | 16.45 | 18 |  | 2.716 |  |  | 0 | 79 | 11 | 10 | 21 | 0.27 | 0.22 | 0.06 | 0.0045 | 60 | 12 | [6 empty] | 5.3577e-06 | 2.025e-07
2009-03-31 | 四国地方整備局 | 吉野川 | 今切川 | 左岸 | 11 | 左岸11.0k天-(IK-22)今切川11 | 天端 | B.NO.11(P-16) | 17.15 | 17.45 | 33 |  | 2.7 |  |  | 0 | 79 | 13 | 8 | 21 | 0.31 | 0.28 | 0.06 | 0.0081 | 38.2716 | 10 | [6 empty] | 5.3577e-06 | 6.561e-07
2009-03-31 | 四国地方整備局 | 吉野川 | 今切川 | 左岸 | 11 | 左岸11.0k天-(IK-22)今切川11 | 天端 | B.NO.11(P-17) | 18.15 | 18.45 | 12 |  | 2.768 |  |  | 0 | 13 | 60 | 27 | 87 | 0.037 | 0.028 | 0.002 | [9 empty] | 2.0253e-09
2009-03-31 | 四国地方整備局 | 吉野川 | 今切川 | 左岸 | 11 | 左岸11.0k天-(IK-22)今切川11 | 天端 | B.NO.11(P-18) | 19.15 | 19.45 | 10 |  | 2.77 |  |  | 0 | 11 | 66 | 23 | 89 | 0.031 | 0.021 | 0.004 | [9 empty] | 1.0092e-08
2009-03-31 | 四国地方整備局 | 吉野川 | 今切川 | 左岸 | 11 | 左岸11.0k天-(IK-22)今切川11 | 天端 | B.NO.11(P-19) | 21.15 | 21.45 | 14 |  | 2.773 |  |  | 0 | 6 | 69 | 25 | 94 | 0.028 | 0.022 | 0.002 | [9 empty] | 2.0253e-09
2009-03-31 | 四国地方整備局 | 吉野川 | 今切川 | 左岸 | 11 | 左岸11.0k天-(IK-22)今切川11 | 天端 | B.NO.11(P-20) | 22.15 | 22.45 | 14 |  | 2.768 |  |  | 0 | 37 | 50 | 13 | 63 | 0.071 | 0.056 | 0.013 | 0.003 | 23.6667 | 3.2 | [6 empty] | 1.5488e-07 | 9e-08
2009-03-31 | 四国地方整備局 | 吉野川 | 今切川 | 左岸 | 11 | 左岸11.0k天-(IK-22)今切川11 | 天端 | B.NO.11(P-21) | 23.15 | 23.45 | 30 |  | 2.762 |  |  | 0 | 27 | 61 | 12 | 73 | 0.056 | 0.046 | 0.014 | 0.0032 | 17.5 | 4.4 | [6 empty] | 1.839e-07 | 1.024e-07
2009-03-31 | 四国地方整備局 | 吉野川 | 今切川 | 左岸 | 11 | 左岸11.0k天-(IK-22)今切川11 | 天端 | B.NO.11(P-22) | 24.15 | 24.45 | 28 |  | 2.764 |  |  | 0 | 34 | 52 | 14 | 66 | 0.068 | 0.058 | 0.01 | 0.0022 | 30.9091 | 4.5 | [6 empty] | 8.4333e-08 | 4.84e-08
2009-03-31 | 四国地方整備局 | 吉野川 | 今切川 | 左岸 | 11 | 左岸11.0k天-(IK-22)今切川11 | 天端 | B.NO.11(P-23) | 25.15 | 25.45 | 18 |  | 2.756 |  |  | 0 | 47 | 41 | 12 | 53 | 0.082 | 0.072 | 0.017 | 0.0033 | 24.8485 | 5.6 | [6 empty] | 2.8837e-07 | 1.089e-07
2009-03-31 | 四国地方整備局 | 吉野川 | 今切川 | 左岸 | 11 | 左岸11.0k天-(IK-22)今切川11 | 天端 | B.NO.11(P-1) | 0.15 | 0.45 | 1 |  | 2.726 |  |  | 1 | 23 | 57 | 19 | 76 | 0.043 | 0.029 | 0.006 | 0.0014 | 30.7143 | 2.4 | [6 empty] | 2.5821e-08 | 1.96e-08
2009-03-31 | 四国地方整備局 | 吉野川 | 今切川 | 左岸 | 11 | 左岸11.0k天-(IK-22)今切川11 | 天端 | B.NO.11(P-2) | 1.15 | 1.45 | 6 |  | 2.74 |  |  | 0 | 39 | 42 | 19 | 61 | 0.073 | 0.05 | 0.006 | [9 empty] | 2.5821e-08
2009-03-31 | 四国地方整備局 | 吉野川 | 今切川 | 左岸 | 11 | 左岸11.0k天-(IK-22)今切川11 | 天端 | B.NO.11(P-3) | 2.15 | 2.25 | 50 |  | 2.704 |  |  | 58 | 25 | 9 | 8 | 17 | 16 | 6.9 | 0.12 | 0.012 | 1333.3333 | 0.41 | [6 empty] | 2.6697e-05 | 1.44e-06
2009-03-31 | 四国地方整備局 | 那賀川 | 桑野川 | 右岸 | 2.83 | 右岸2.830k天-R2k/8+0301 | 天端 | B.P-4 | 4.15 | 4.45 | 7 |  | 2.717 |  |  | 4.4 | 76 | 13.3 | 6.3 | 19.6 | 0.3462 | 0.2885 | 0.0768 | 0.0182 | 19.022 | 2.89 | [6 empty] | 9.4925e-06 | 3.3124e-06
2009-03-31 | 四国地方整備局 | 那賀川 | 桑野川 | 右岸 | 2.83 | 右岸2.830k天-R2k/8+0301 | 天端 | B.P-6 | 6.15 | 6.45 | 20 |  | 2.72 |  |  | 11.6 | 78.3 | 5.7 | 4.4 | 10.1 | 0.5567 | 0.4547 | 0.1817 | 0.0739 | 7.5332 | 2.1 | [6 empty] | 6.9811e-05 | 5.4612e-05
2009-03-31 | 四国地方整備局 | 那賀川 | 桑野川 | 右岸 | 2.83 | 右岸2.830k天-R2k/8+0301 | 天端 | B.P-8 | 8.15 | 8.45 | 20 |  | 2.72 |  |  | 25.1 | 66.1 | 5.3 | 3.5 | 8.8 | 1.103 | 0.7905 | 0.2899 | 0.0986 | 11.1866 | 1.97 | [6 empty] | 0.00020608 | 9.722e-05
2009-03-31 | 四国地方整備局 | 那賀川 | 桑野川 | 右岸 | 2.83 | 右岸2.830k天-R2k/8+0301 | 天端 | B.P-10 | 10.15 | 10.45 | 19 |  | 2.745 |  |  | 61.8 | 32.4 | 3.6 | 2.2 | 5.8 | 4.3925 | 3.1275 | 0.6258 | 0.2025 | 21.6914 | 1.86 | [6 empty] | 0.0012256 | 0.00041006
2009-03-31 | 四国地方整備局 | 那賀川 | 桑野川 | 右岸 | 2.83 | 右岸2.830k天-R2k/8+0301 | 天端 | B.P-12 | 12.15 | 12.45 | 16 |  | 2.724 |  |  | 0 | 76.6 | 18.1 | 5.3 | 23.4 | 0.1722 | 0.1434 | 0.0614 | 0.0216 | 7.9722 | 2.4 | [6 empty] | 5.6518e-06 | 4.6656e-06
2009-03-31 | 四国地方整備局 | 那賀川 | 桑野川 | 右岸 | 2.83 | 右岸2.830k天-R2k/8+0301 | 天端 | B.P-13 | 13.15 | 13.46 | 8 |  | 2.709 |  |  | 0.8 | 50.7 | 40.3 | 8.2 | 48.5 | 0.0886 | 0.0772 | 0.0239 | 0.0075 | 11.8133 | 2.67 | [6 empty] | 6.3496e-07 | 5.625e-07
2009-03-31 | 四国地方整備局 | 那賀川 | 桑野川 | 右岸 | 2.83 | 右岸2.830k天-R2k/8+0301 | 天端 | B.P-15 | 15.15 | 15.45 | 7 |  | 2.698 |  |  | 0 | 32.7 | 55.9 | 11.4 | 67.3 | 0.0638 | 0.0503 | 0.0127 | 0.0039 | 16.359 | 2.37 | [6 empty] | 1.4673e-07 | 1.521e-07
2009-03-31 | 四国地方整備局 | 那賀川 | 桑野川 | 右岸 | 2.83 | 右岸2.830k天-R2k/8+0301 | 天端 | B.P-17 | 17.15 | 17.47 | 9 |  | 2.693 |  |  | 0 | 15.2 | 71.3 | 13.5 | 84.8 | 0.0444 | 0.0349 | 0.0095 | 0.0029 | 15.3103 | 2.09 | [6 empty] | 7.4883e-08 | 8.41e-08
2009-03-31 | 四国地方整備局 | 那賀川 | 桑野川 | 右岸 | 2.83 | 右岸2.830k天-R2k/8+0301 | 天端 | B.P-1 | 1.15 | 1.45 | 3 |  | 2.712 |  |  | 62.5 | 35.4 | 2.1 |  |  | 6.3175 | 4.145 | 0.6746 | 0.425 | 14.8647 | 0.52 | [6 empty] | 0.0014585 | 0.0018062
2009-03-31 | 四国地方整備局 | 那賀川 | 桑野川 | 右岸 | 2.83 | 右岸2.830k天-R2k/8+0301 | 天端 | B.P-2 | 2.3 | 2.5 | 4 |  | 2.704 |  |  | 46.9 | 41.1 | 5.3 | 6.7 | 12 | 3.925 | 1.4825 | 0.2367 | 0.0283 | 138.6926 | 1.83 | [6 empty] | 0.00012883 | 8.0089e-06
2009-03-31 | 四国地方整備局 | 那賀川 | 桑野川 | 右岸 | 2.83 | 右岸2.830k天-R2k/8+0301 | 天端 | B.P-3 | 3.15 | 3.47 | 5 |  | 2.718 |  |  | 1 | 73.5 | 16.6 | 8.9 | 25.5 | 0.3165 | 0.2622 | 0.0497 | 0.0071 | 44.5775 | 4.72 | [6 empty] | 3.463e-06 | 5.041e-07
2009-03-31 | 四国地方整備局 | 那賀川 | 桑野川 | 右岸 | 2.83 | 右岸2.830k表-R2k/8+0302 | 表のり | B.P-2 | 2.15 | 2.47 | 6 |  | 2.716 |  |  | 6.9 | 65.5 | 19.5 | 8.1 | 27.6 | 0.3182 | 0.2517 | 0.0467 | 0.0082 | 38.8049 | 2.95 | [6 empty] | 2.9978e-06 | 6.724e-07
2009-03-31 | 四国地方整備局 | 那賀川 | 桑野川 | 右岸 | 2.83 | 右岸2.830k表-R2k/8+0302 | 表のり | B.P-3 | 3.15 | 3.45 | 12 |  | 2.723 |  |  | 9.9 | 78.6 | 6.7 | 4.8 | 11.5 | 0.4462 | 0.3585 | 0.133 | 0.052 | 8.5808 | 2.05 | [6 empty] | 3.3882e-05 | 2.704e-05
2009-03-31 | 四国地方整備局 | 那賀川 | 桑野川 | 右岸 | 2.83 | 右岸2.830k表-R2k/8+0302 | 表のり | B.P-5 | 5.15 | 5.45 | 22 |  | 2.732 |  |  | 16.1 | 74.9 | 5.1 | 3.9 | 9 | 0.6927 | 0.5737 | 0.2635 | 0.0998 | 6.9409 | 1.99 | [6 empty] | 0.00016518 | 9.96e-05
2009-03-31 | 四国地方整備局 | 那賀川 | 桑野川 | 右岸 | 2.83 | 右岸2.830k表-R2k/8+0302 | 表のり | B.P-6 | 6.15 | 6.46 | 9 |  | 2.719 |  |  | 43.4 | 44.6 | 8.1 | 3.9 | 12 | 2.6325 | 1.2065 | 0.1905 | 0.0442 | 59.5588 | 1.55 | [6 empty] | 7.7896e-05 | 1.9536e-05
2009-03-31 | 四国地方整備局 | 那賀川 | 桑野川 | 右岸 | 2.83 | 右岸2.830k表-R2k/8+0302 | 表のり | B.P-7 | 7.15 | 7.45 | 21 |  | 2.714 |  |  | 14.1 | 76.1 | 6.4 | 3.4 | 9.8 | 0.896 | 0.7182 | 0.2912 | 0.0787 | 11.385 | 3.27 | [6 empty] | 0.00020822 | 6.1937e-05
2009-03-31 | 四国地方整備局 | 那賀川 | 桑野川 | 右岸 | 2.83 | 右岸2.830k表-R2k/8+0302 | 表のり | B.P-9 | 9.15 | 9.3 | 7 |  | 2.724 |  |  | 32.1 | 41.2 | 18.5 | 8.2 | 26.7 | 0.988 | 0.6332 | 0.0232 | 0.0068 | 145.2941 | 2.5 | [6 empty] | 5.927e-07 | 4.624e-07
2009-03-31 | 四国地方整備局 | 那賀川 | 桑野川 | 右岸 | 2.83 | 右岸2.830k表-R2k/8+0302 | 表のり | B.P-10 | 10.15 | 10.45 | 10 |  | 2.72 |  |  | 0 | 90.9 | 4.8 | 4.3 | 9.1 | 0.2414 | 0.2039 | 0.1189 | 0.0921 | 2.6211 | 0.96 | [6 empty] | 2.6133e-05 | 8.4824e-05
2009-03-31 | 四国地方整備局 | 那賀川 | 桑野川 | 右岸 | 2.83 | 右岸2.830k表-R2k/8+0302 | 表のり | B.P-12 | 12.15 | 12.45 | 9 |  | 2.701 |  |  | 0.8 | 50.6 | 40.4 | 8.2 | 48.6 | 0.0871 | 0.0769 | 0.0252 | 0.0075 | 11.6133 | 3.22 | [6 empty] | 7.1787e-07 | 5.625e-07
2009-03-31 | 四国地方整備局 | 那賀川 | 桑野川 | 右岸 | 2.83 | 右岸2.830k表-R2k/8+0302 | 表のり | B.P-14 | 14.15 | 14.47 | 7 |  | 2.692 |  |  | 0 | 12.2 | 73.7 | 14.1 | 87.8 | 0.0458 | 0.0367 | 0.0095 | 0.003 | 15.2667 | 2.61 | [6 empty] | 7.4883e-08 | 9e-08
2009-03-31 | 四国地方整備局 | 那賀川 | 桑野川 | 右岸 | 2.83 | 右岸2.830k表-R2k/8+0302 | 表のり | B.P-1 | 1.15 | 1.5 | 2 |  | 2.716 |  |  | 3.7 | 73.9 | 13.4 | 9 | 22.4 | 0.3305 | 0.2552 | 0.0617 | 0.0064 | 51.6406 | 6.2 | [6 empty] | 5.716e-06 | 4.096e-07
2009-03-31 | 四国地方整備局 | 那賀川 | 桑野川 | 右岸 | 2.83 | 右岸2.830k裏-R2k/8+0303 | 裏のり | B.P-2 | 2.15 | 2.45 | 3 |  | 2.727 |  |  | 10.9 | 60.5 | 18.8 | 9.8 | 28.6 | 0.2972 | 0.2054 | 0.0378 | 0.0052 | 57.1538 | 4.23 | [6 empty] | 1.8367e-06 | 2.704e-07
2009-03-31 | 四国地方整備局 | 那賀川 | 桑野川 | 右岸 | 2.83 | 右岸2.830k裏-R2k/8+0303 | 裏のり | B.P-3 | 3.15 | 3.45 | 9 |  | 2.732 |  |  | 3.2 | 86 | 5.9 | 4.9 | 10.8 | 0.4547 | 0.3725 | 0.1411 | 0.0671 | 6.7765 | 1.89 | [6 empty] | 3.8856e-05 | 4.5024e-05
2009-03-31 | 四国地方整備局 | 那賀川 | 桑野川 | 右岸 | 2.83 | 右岸2.830k裏-R2k/8+0303 | 裏のり | B.P-5 | 5.15 | 5.45 | 21 |  | 2.724 |  |  | 34.6 | 55.6 | 5.9 | 3.9 | 9.8 | 1.31 | 0.731 | 0.1936 | 0.0784 | 16.7092 | 1.12 | [6 empty] | 8.0865e-05 | 6.1466e-05
2009-03-31 | 四国地方整備局 | 那賀川 | 桑野川 | 右岸 | 2.83 | 右岸2.830k裏-R2k/8+0303 | 裏のり | B.P-1 | 1.15 | 1.5 | 6 |  | 2.735 |  |  | 67.8 | 30 | 2.2 |  |  | 11.305 | 7.885 | 0.7699 | 0.4335 | 26.0784 | 0.57 | [6 empty] | 0.0019809 | 0.0018792
2009-03-31 | 四国地方整備局 | 那賀川 | 桑野川 | 右岸 | 3.41 | 右岸3.41k天-N-11 | 天端 | B.P-4 | 3 | 3.5 | 4 |  | 2.66 |  |  | 0 | 18.9 | 63.6 | 17.5 | 81.1 | 0.0542 | 0.0437 | 0.0065 | 0.00139 | 38.9928 | 3.27 | [6 empty] | 3.1083e-08 | 1.9321e-08
2009-03-31 | 四国地方整備局 | 那賀川 | 桑野川 | 右岸 | 3.41 | 右岸3.41k天-N-11 | 天端 | B.P-5 | 4 | 4.5 | 3 |  | 2.7 |  |  | 12.9 | 46.2 | 28.8 | 12.1 | 40.9 | 0.167 | 0.112 | 0.018 | 0.00312 | 53.5256 | 4.55 | [6 empty] | 3.292e-07 | 9.7344e-08
2009-03-31 | 四国地方整備局 | 那賀川 | 桑野川 | 右岸 | 3.41 | 右岸3.41k天-N-11 | 天端 | B.P-7 | 6 | 6.5 | 25 |  | 2.72 |  |  | 29.4 | 64.4 | 6.2 |  | 6.2 | 0.861 | 0.651 | 0.33 | 0.18 | 4.7833 | 1.15 | [6 empty] | 0.00027823 | 0.000324
2009-03-31 | 四国地方整備局 | 那賀川 | 桑野川 | 右岸 | 3.41 | 右岸3.41k天-N-11 | 天端 | B.P-10 | 9 | 9.5 | 23 |  | 2.73 |  |  | 35 | 57.4 | 7.6 |  | 7.6 | 1.21 | 0.729 | 0.32 | 0.126 | 9.6032 | 1.31 | [6 empty] | 0.00025908 | 0.00015876
2009-03-31 | 四国地方整備局 | 那賀川 | 桑野川 | 右岸 | 3.41 | 右岸3.41k天-N-11 | 天端 | B.P-12 | 11 | 11.5 | 20 |  | 2.72 |  |  | 7.7 | 83.3 | 9 |  | 9 | 0.493 | 0.402 | 0.22 | 0.0862 | 5.7193 | 1.86 | [6 empty] | 0.00010874 | 7.4304e-05
2009-03-31 | 四国地方整備局 | 那賀川 | 桑野川 | 右岸 | 3.41 | 右岸3.41k天-N-11 | 天端 | B.P-15 | 14 | 14.5 | 5 |  | 2.71 |  |  | 0 | 47.5 | 39.6 | 12.9 | 52.5 | 0.0885 | 0.0706 | 0.018 | 0.00293 | 30.2048 | 4.12 | [6 empty] | 3.292e-07 | 8.5849e-08
2009-03-31 | 四国地方整備局 | 那賀川 | 桑野川 | 右岸 | 3.41 | 右岸3.41k天-N-11 | 天端 | B.P-18 | 17 | 17.5 | 7 |  | 2.7 |  |  | 0.2 | 73.7 | 16.9 | 9.2 | 26.1 | 0.161 | 0.137 | 0.053 | 0.00691 | 23.2996 | 6.82 | [6 empty] | 4.0193e-06 | 4.7748e-07
2009-03-31 | 四国地方整備局 | 那賀川 | 桑野川 | 右岸 | 3.41 | 右岸3.41k天-N-11 | 天端 | B.P-21 | 20 | 20.5 | 12 |  | 2.69 |  |  | 0 | 78.7 | 14.3 | 7 | 21.3 | 0.147 | 0.13 | 0.07 | 0.0242 | 6.0744 | 2.57 | [6 empty] | 7.6576e-06 | 5.8564e-06
2009-03-31 | 四国地方整備局 | 那賀川 | 桑野川 | 右岸 | 3.41 | 右岸3.41k天-N-11 | 天端 | B.P-24 | 23 | 23.5 | 15 |  | 2.72 |  |  | 0 | 90.1 | 9.9 |  | 9.9 | 0.223 | 0.195 | 0.12 | 0.075 | 2.9733 | 1.27 | [6 empty] | 2.6697e-05 | 5.625e-05
2009-03-31 | 四国地方整備局 | 那賀川 | 桑野川 | 右岸 | 3.41 | 右岸3.41k天-N-11 | 天端 | B.P-2 | 1 | 1.5 | 7 |  | 2.63 |  |  | 58.3 | 25.3 | 9.5 | 6.9 | 16.4 | 8.28 | 4.21 | 0.14 | 0.0237 | 349.3671 | 1.08 | [6 empty] | 3.8157e-05 | 5.6169e-06
2009-03-31 | 四国地方整備局 | 那賀川 | 桑野川 | 右岸 | 3.41 | 右岸3.410k表-R3k/4+1002 | 表のり | B.P-3 | 3.3 | 3.45 | 6 |  | 2.724 |  |  | 0 | 73.8 | 15.9 | 10.3 | 26.2 | 0.2517 | 0.1852 | 0.0475 | 0.0047 | 53.5532 | 6.94 | [6 empty] | 3.1182e-06 | 2.209e-07
2009-03-31 | 四国地方整備局 | 那賀川 | 桑野川 | 右岸 | 3.41 | 右岸3.410k表-R3k/4+1002 | 表のり | B.P-4 | 4.15 | 4.45 | 25 |  | 2.735 |  |  | 47.4 | 43.6 | 5.2 | 3.8 | 9 | 4.75 | 1.425 | 0.3239 | 0.0992 | 47.8831 | 0.58 | [6 empty] | 0.00026645 | 9.8406e-05
2009-03-31 | 四国地方整備局 | 那賀川 | 桑野川 | 右岸 | 3.41 | 右岸3.410k表-R3k/4+1002 | 表のり | B.P-6 | 6.15 | 6.45 | 13 |  | 2.706 |  |  | 70.6 | 25.1 | 2.8 | 1.5 | 4.3 | 6.175 | 4.845 | 0.8802 | 0.3182 | 19.406 | 2.21 | [6 empty] | 0.0027014 | 0.0010125
2009-03-31 | 四国地方整備局 | 那賀川 | 桑野川 | 右岸 | 3.41 | 右岸3.410k表-R3k/4+1002 | 表のり | B.P-8 | 8.15 | 8.45 | 12 |  | 2.73 |  |  | 66.4 | 27.4 | 3.3 | 2.9 | 6.2 | 8.5975 | 5.985 | 0.6554 | 0.306 | 28.0964 | 0.78 | [6 empty] | 0.0013641 | 0.00093636
2009-03-31 | 四国地方整備局 | 那賀川 | 桑野川 | 右岸 | 3.41 | 右岸3.410k表-R3k/4+1002 | 表のり | B.P-9 | 9.15 | 9.46 | 12 |  | 2.733 |  |  | 18.6 | 74.1 | 3.5 | 3.8 | 7.3 | 0.748 | 0.6077 | 0.2821 | 0.1276 | 5.8621 | 1.64 | [6 empty] | 0.00019346 | 0.00016282
2009-03-31 | 四国地方整備局 | 那賀川 | 桑野川 | 右岸 | 3.41 | 右岸3.410k表-R3k/4+1002 | 表のり | B.P-10 | 10.15 | 10.45 | 19 |  | 2.717 |  |  | 0.5 | 82.5 | 11.7 | 5.3 | 17 | 0.165 | 0.1463 | 0.0828 | 0.0348 | 4.7414 | 2.12 | [6 empty] | 1.13e-05 | 1.211e-05
2009-03-31 | 四国地方整備局 | 那賀川 | 桑野川 | 右岸 | 3.41 | 右岸3.410k表-R3k/4+1002 | 表のり | B.P-12 | 12.15 | 12.46 | 15 |  | 2.713 |  |  | 0.9 | 53 | 39 | 7.1 | 46.1 | 0.0948 | 0.08 | 0.0299 | 0.0085 | 11.1529 | 3.42 | [6 empty] | 1.0669e-06 | 7.225e-07
2009-03-31 | 四国地方整備局 | 那賀川 | 桑野川 | 右岸 | 3.41 | 右岸3.410k表-R3k/4+1002 | 表のり | B.P-14 | 14.15 | 14.49 | 6 |  | 2.682 |  |  | 0 | 35.6 | 54.5 | 9.9 | 64.4 | 0.0698 | 0.0579 | 0.0166 | 0.0051 | 13.6863 | 2.65 | [6 empty] | 2.7289e-07 | 2.601e-07
2009-03-31 | 四国地方整備局 | 那賀川 | 桑野川 | 右岸 | 3.41 | 右岸3.410k表-R3k/4+1002 | 表のり | B.P-1 | 1.15 | 1.45 | 4 |  | 2.722 |  |  | 32.6 | 41.9 | 14.1 | 11.4 | 25.5 | 1.034 | 0.5567 | 0.0235 | 0.0039 | 265.1282 | 4.25 | [6 empty] | 6.1061e-07 | 1.521e-07
2009-03-31 | 四国地方整備局 | 那賀川 | 桑野川 | 右岸 | 3.41 | 右岸3.410k表-R3k/4+1002 | 表のり | B.P-2 | 2.15 | 2.49 | 7 |  | 2.697 |  |  | 7.4 | 26.6 | 49.6 | 16.4 | 66 | 0.0597 | 0.04 | 0.0067 | 0.0022 | 27.1364 | 1.4 | 27 | 19.1 | 7.9 |  |  |  | 3.3344e-08 | 4.84e-08
2009-03-31 | 四国地方整備局 | 那賀川 | 桑野川 | 右岸 | 3.41 | 右岸3.410k裏-R3k/4+1003 | 裏のり | B.P-3 | 3.15 | 3.45 | 5 |  | 2.709 |  |  | 1.8 | 26.5 | 56.5 | 15.2 | 71.7 | 0.0524 | 0.0378 | 0.0081 | 0.0024 | 21.8333 | 2.17 | [6 empty] | 5.1756e-08 | 5.76e-08
2009-03-31 | 四国地方整備局 | 那賀川 | 桑野川 | 右岸 | 3.41 | 右岸3.410k裏-R3k/4+1003 | 裏のり | B.P-4 | 4.15 | 4.45 | 32 |  | 2.717 |  |  | 58.5 | 32.8 | 5.5 | 3.2 | 8.7 | 6.9825 | 3.87 | 0.4015 | 0.1017 | 68.6578 | 0.76 | [6 empty] | 0.00043827 | 0.00010343
2009-03-31 | 四国地方整備局 | 那賀川 | 桑野川 | 右岸 | 3.41 | 右岸3.410k裏-R3k/4+1003 | 裏のり | B.P-6 | 6.15 | 6.46 | 17 |  | 2.707 |  |  | 69.4 | 27.6 | 0.9 | 2.1 | 3 | 6.5075 | 4.6675 | 0.9273 | 0.362 | 17.9765 | 1.58 | [6 empty] | 0.0030482 | 0.0013104
2009-03-31 | 四国地方整備局 | 那賀川 | 桑野川 | 右岸 | 3.41 | 右岸3.410k裏-R3k/4+1003 | 裏のり | B.P-1 | 1.15 | 1.45 | 3 |  | 2.703 |  |  | 36.6 | 52.6 | 6 | 4.8 | 10.8 | 1.5285 | 0.85 | 0.2692 | 0.0551 | 27.7405 | 2.46 | [6 empty] | 0.00017357 | 3.036e-05
2009-03-31 | 四国地方整備局 | 那賀川 | 桑野川 | 右岸 | 3.41 | 右岸3.410k裏-R3k/4+1003 | 裏のり | B.P-2 | 2.15 | 2.45 | 4 |  | 2.725 |  |  | 34 | 52.4 | 6.9 | 6.7 | 13.6 | 1.1835 | 0.7267 | 0.2123 | 0.0222 | 53.3108 | 6.15 | [6 empty] | 0.00010013 | 4.9284e-06
2009-03-31 | 四国地方整備局 | 那賀川 | 桑野川 | 右岸 | 3.8 | 右岸3.8k天-No.2 | 天端 | B.7.50 | 7.5 | 8 | 10 |  | 2.73 |  |  | 47 | 40.7 | 5.1 | 7.2 | 12.3 | 3.05 | 1.65 | 0.28 | 0.0242 | 126.0331 | 3.81 | [6 empty] | 0.00019014 | 5.8564e-06
2009-03-31 | 四国地方整備局 | 那賀川 | 桑野川 | 右岸 | 3.8 | 右岸3.8k天-No.2 | 天端 | B.9.50 | 9.5 | 10 | 30 |  | 2.74 |  |  | 45.7 | 44.7 | 9.6 |  | 9.6 | 2.82 | 1.51 | 0.35 | 0.0856 | 32.9439 | 1.37 | [6 empty] | 0.00031886 | 7.3274e-05
2009-03-31 | 四国地方整備局 | 那賀川 | 桑野川 | 右岸 | 3.8 | 右岸3.8k天-No.2 | 天端 | B.0.50 | 0.5 | 1 | 10 |  | 2.72 |  |  | 49.2 | 33.3 | 9.6 | 7.9 | 17.5 | 5.41 | 1.77 | 0.12 | 0.0143 | 378.3217 | 1.48 | [6 empty] | 2.6697e-05 | 2.0449e-06
2009-03-31 | 四国地方整備局 | 那賀川 | 桑野川 | 右岸 | 3.8 | 右岸3.8k天-No.2 | 天端 | B.1.50 | 1.5 | 2 | 4 |  | 2.72 |  |  | 52.7 | 35.4 | 6.5 | 5.4 | 11.9 | 5.49 | 2.72 | 0.24 | 0.0448 | 122.5446 | 0.933 | [6 empty] | 0.00013303 | 2.007e-05
2009-03-31 | 四国地方整備局 | 那賀川 | 桑野川 | 右岸 | 3.8 | 右岸3.8k天-No.2 | 天端 | B.2.50 | 2.5 | 3 | 3 |  | 2.71 |  |  | 12.2 | 39.9 | 35.8 | 12.1 | 47.9 | 0.157 | 0.0842 | 0.016 | 0.00225 | 69.7778 | 4.31 | 30.3 | 19.7 | 10.6 |  |  |  | 2.5058e-07 | 5.0625e-08
2009-03-31 | 四国地方整備局 | 那賀川 | 桑野川 | 右岸 | 3.8 | 右岸3.8k天-No.2 | 天端 | B.3.50 | 3.5 | 4 | 1 |  | 2.71 |  |  | 5.5 | 36.8 | 44.7 | 13 | 57.7 | 0.0836 | 0.0597 | 0.011 | 0.00242 | 34.5455 | 2.66 | 30.1 | 20.6 | 9.5 |  |  |  | 1.0517e-07 | 5.8564e-08
2009-03-31 | 四国地方整備局 | 那賀川 | 桑野川 | 右岸 | 3.8 | 右岸3.8k天-No.2 | 天端 | B.GL-4.20～5.00 | 4.2 | 5 |  | 1.88 | 2.7 | 0.82 | 0.30295 | 0 | 26.1 | 55.7 | 18.2 | 73.9 | 0.0541 | 0.0403 | 0.006 | 0.0018 | 30.0556 | 1.82 | [6 empty] | 2.5821e-08 | 3.24e-08 |  | 3.9796e-09 | UU | [8 empty] | 19 | 10.7
2009-03-31 | 四国地方整備局 | 那賀川 | 桑野川 | 右岸 | 3.8 | 右岸3.8k天-No.2 | 天端 | B.4.50 | 4.5 | 5 | 3 |  | 2.71 |  |  | 1.6 | 17 | 66.2 | 15.2 | 81.4 | 0.053 | 0.0445 | 0.009 | 0.00182 | 29.1209 | 3.66 | [6 empty] | 6.6066e-08 | 3.3124e-08
2009-03-31 | 四国地方整備局 | 那賀川 | 桑野川 | 右岸 | 3.8 | 右岸3.8k表-No.1 | 表のり | B.6.50 | 6.5 | 7 | 9 |  | 2.72 |  |  | 61.8 | 34.3 | 3.9 |  | 3.9 | 6.75 | 4.29 | 0.65 | 0.292 | 23.1164 | 0.683 |  |  |  | 0.00301 | 0.000341 |  | 0.0013382 | 0.00085264
2009-03-31 | 四国地方整備局 | 那賀川 | 桑野川 | 右岸 | 3.8 | 右岸3.8k表-No.1 | 表のり | B.9.50 | 9.5 | 10 | 3 |  | 2.66 |  |  | 40.7 | 48.5 | 5.6 | 5.2 | 10.8 | 2.14 | 0.953 | 0.22 | 0.0441 | 48.5261 | 1.62 | [6 empty] | 0.00010874 | 1.9448e-05
2009-03-31 | 四国地方整備局 | 那賀川 | 桑野川 | 右岸 | 3.8 | 右岸3.8k表-No.1 | 表のり | B.11.50 | 11.5 | 12 | 12 |  | 2.75 |  |  | 2.4 | 86.6 | 3.6 | 7.4 | 11 | 0.468 | 0.393 | 0.19 | 0.0348 | 13.4483 | 4.25 | [6 empty] | 7.7423e-05 | 1.211e-05
2009-03-31 | 四国地方整備局 | 那賀川 | 桑野川 | 右岸 | 3.8 | 右岸3.8k表-No.1 | 表のり | B.13.50 | 13.5 | 14 | 10 |  | 2.73 |  |  | 5.7 | 67.4 | 14.1 | 12.8 | 26.9 | 0.534 | 0.428 | 0.019 | 0.00189 | 282.5397 | 22 | [6 empty] | 3.7314e-07 | 3.5721e-08
2009-03-31 | 四国地方整備局 | 那賀川 | 桑野川 | 右岸 | 3.8 | 右岸3.8k表-No.1 | 表のり | B.0.50 | 0.5 | 1 | 8 |  | 2.7 |  |  | 56.9 | 27.1 | 9.9 | 6.1 | 16 | 9.08 | 3.7 | 0.15 | 0.0317 | 286.4353 | 0.764 | [6 empty] | 4.4772e-05 | 1.0049e-05
2009-03-31 | 四国地方整備局 | 那賀川 | 桑野川 | 右岸 | 3.8 | 右岸3.8k表-No.1 | 表のり | B.1.50 | 1.5 | 2 | 2 |  | 2.72 |  |  | 6 | 44.4 | 34.7 | 14.9 | 49.6 | 0.129 | 0.0763 | 0.013 | 0.00183 | 70.4918 | 4.61 | [6 empty] | 1.5488e-07 | 3.3489e-08
2009-03-31 | 四国地方整備局 | 那賀川 | 桑野川 | 右岸 | 3.8 | 右岸3.8k表-No.1 | 表のり | B.2.50 | 2.5 | 3 | 5 |  | 2.73 |  |  | 5.8 | 28.5 | 51.5 | 14.2 | 65.7 | 0.0656 | 0.0543 | 0.011 | 0.00355 | 18.4789 | 2.33 | [6 empty] | 1.0517e-07 | 1.2603e-07
2009-03-31 | 四国地方整備局 | 那賀川 | 桑野川 | 右岸 | 3.8 | 右岸3.8k表-No.1 | 表のり | B.3.50 | 3.5 | 4 | 29 |  | 2.74 |  |  | 51.3 | 32.7 | 10 | 6 | 16 | 6.22 | 2.3 | 0.13 | 0.0307 | 202.6059 | 0.396 | [6 empty] | 3.2137e-05 | 9.4249e-06
2009-03-31 | 四国地方整備局 | 那賀川 | 桑野川 | 右岸 | 3.8 | 右岸3.8k裏-No.3 | 裏のり | B.5.50 | 5.5 | 6 | 26 |  | 2.74 |  |  | 60.8 | 29 | 4.7 | 5.5 | 10.2 | 10.4 | 4.84 | 0.45 | 0.066 | 157.5758 | 1.38 |  |  |  | 0.00023 | 0.000683 |  | 0.00057081 | 4.356e-05
2009-03-31 | 四国地方整備局 | 那賀川 | 桑野川 | 右岸 | 3.8 | 右岸3.8k裏-No.3 | 裏のり | B.7.50 | 7.5 | 8 | 21 |  | 2.75 |  |  | 70.9 | 24.4 | 4.7 |  | 4.7 | 12.4 | 9.13 | 0.9 | 0.326 | 38.0368 | 1.15 | [6 empty] | 0.0028443 | 0.0010628
2009-03-31 | 四国地方整備局 | 那賀川 | 桑野川 | 右岸 | 3.8 | 右岸3.8k裏-No.3 | 裏のり | B.8.50 | 8.5 | 9 | 26 |  | 2.74 |  |  | 41.9 | 52.2 | 5.9 |  | 5.9 | 2.22 | 1.35 | 0.42 | 0.176 | 12.6136 | 1.04 | [6 empty] | 0.00048648 | 0.00030976
2009-03-31 | 四国地方整備局 | 那賀川 | 桑野川 | 右岸 | 3.8 | 右岸3.8k裏-No.3 | 裏のり | B.10.50 | 10.5 | 11 | 17 |  | 2.75 |  |  | 47.4 | 44.2 | 3.6 | 4.8 | 8.4 | 3.51 | 1.6 | 0.3 | 0.104 | 33.75 | 0.868 | [6 empty] | 0.0002231 | 0.00010816
2009-03-31 | 四国地方整備局 | 那賀川 | 桑野川 | 右岸 | 3.8 | 右岸3.8k裏-No.3 | 裏のり | B.12.50 | 12.5 | 13 | 8 |  | 2.73 |  |  | 60.8 | 33.6 | 2.3 | 3.3 | 5.6 | 7.1 | 4.4 | 0.51 | 0.198 | 35.8586 | 0.508 | [6 empty] | 0.00076285 | 0.00039204
2009-03-31 | 四国地方整備局 | 那賀川 | 桑野川 | 右岸 | 3.8 | 右岸3.8k裏-No.3 | 裏のり | B.0.50 | 0.5 | 1 | 9 |  | 2.74 |  |  | 27.9 | 35.7 | 26.1 | 10.3 | 36.4 | 0.38 | 0.201 | 0.03 | 0.0045 | 84.4444 | 2.02 | [6 empty] | 1.0752e-06 | 2.025e-07
2009-03-31 | 四国地方整備局 | 那賀川 | 桑野川 | 右岸 | 3.8 | 右岸3.8k裏-No.3 | 裏のり | B.1.50 | 1.5 | 2 | 6 |  | 2.74 |  |  | 24.1 | 36.8 | 28.3 | 10.8 | 39.1 | 0.425 | 0.197 | 0.022 | 0.0038 | 111.8421 | 1.75 | 28.2 | 18.1 | 10.1 |  |  |  | 5.2407e-07 | 1.444e-07
2009-03-31 | 四国地方整備局 | 那賀川 | 桑野川 | 右岸 | 3.8 | 右岸3.8k裏-No.3 | 裏のり | B.2.50 | 2.5 | 3 | 28 |  | 2.75 |  |  | 55.9 | 36 | 3.4 | 4.7 |  | 5.73 | 3.21 | 0.38 | 0.137 | 41.8248 | 0.598 | 30.3 | 18.4 | 11.9 |  |  |  | 0.0003858 | 0.00018769
2009-03-31 | 四国地方整備局 | 那賀川 | 桑野川 | 右岸 | 4.4 | 右岸4.4k天-No.5 | 天端 | B.5.50 | 5.5 | 6 | 31 |  | 2.73 |  |  | 57.5 | 34.6 | 7.9 |  | 7.9 | 5.52 | 3.47 | 0.6 | 0.136 | 40.5882 | 0.962 | [6 empty] | 0.0011117 | 0.00018496
2009-03-31 | 四国地方整備局 | 那賀川 | 桑野川 | 右岸 | 4.4 | 右岸4.4k天-No.5 | 天端 | B.7.50 | 7.5 | 8 | 27 |  | 2.72 |  |  | 59.7 | 33.8 | 6.5 |  | 6.5 | 3.92 | 2.84 | 0.5 | 0.178 | 22.0225 | 2.03 | [6 empty] | 0.00072864 | 0.00031684
2009-03-31 | 四国地方整備局 | 那賀川 | 桑野川 | 右岸 | 4.4 | 右岸4.4k天-No.5 | 天端 | B.9.50 | 9.5 | 10 | 16 |  | 2.71 |  |  | 57.9 | 35.1 | 3.1 | 3.9 | 7 | 6.3 | 3.86 | 0.42 | 0.159 | 39.6226 | 0.637 | [6 empty] | 0.00048648 | 0.00025281
2009-03-31 | 四国地方整備局 | 那賀川 | 桑野川 | 右岸 | 4.4 | 右岸4.4k天-No.5 | 天端 | B.0.50 | 0.5 | 1 | 5 |  | 2.67 |  |  | 27.3 | 45.8 | 17.3 | 9.6 | 26.9 | 0.564 | 0.339 | 0.036 | 0.00552 | 102.1739 | 3.34 | [6 empty] | 1.6404e-06 | 3.047e-07
2009-03-31 | 四国地方整備局 | 那賀川 | 桑野川 | 右岸 | 4.4 | 右岸4.4k天-No.5 | 天端 | B.GL-1.00～2.00 | 1 | 2 | [21 empty] | 3.5e-06
2009-03-31 | 四国地方整備局 | 那賀川 | 桑野川 | 右岸 | 4.4 | 右岸4.4k天-No.5 | 天端 | B.1.50 | 1.5 | 2 | 3 |  | 2.72 |  |  | 54.4 | 27.5 | 12 | 6.1 | 18.1 | 7.24 | 3.08 | 0.1 | 0.0189 | 383.0688 | 0.716 | [6 empty] | 1.7498e-05 | 3.5721e-06
2009-03-31 | 四国地方整備局 | 那賀川 | 桑野川 | 右岸 | 4.4 | 右岸4.4k天-No.5 | 天端 | B.2.50 | 2.5 | 3 | 2 |  | 2.71 |  |  | 1.4 | 16.5 | 59.2 | 22.9 | 82.1 | 0.0489 | 0.0351 | 0.0025 | [9 empty] | 3.3965e-09
2009-03-31 | 四国地方整備局 | 那賀川 | 桑野川 | 右岸 | 4.4 | 右岸4.4k天-No.5 | 天端 | B.3.50 | 3.5 | 4 | 3 |  | 2.71 |  |  | 0.7 | 16.6 | 59.7 | 23 | 82.7 | 0.0463 | 0.0299 | 0.002 | [9 empty] | 2.0253e-09
2009-03-31 | 四国地方整備局 | 那賀川 | 桑野川 | 右岸 | 4.4 | 右岸4.4k天-No.5 | 天端 | B.4.50 | 4.5 | 5 | 38 |  | 2.71 |  |  | 60.8 | 28 | 6.5 | 4.7 | 11.2 | 7.43 | 4.33 | 0.4 | 0.0332 | 223.7952 | 2.98 | [6 empty] | 0.00043448 | 1.1022e-05
2009-03-31 | 四国地方整備局 | 那賀川 | 桑野川 | 右岸 | 4.4 | 右岸4.4k表-No.4 | 表のり | B.5.50 | 5.5 | 6 | 31 |  | 2.73 |  |  | 0 | 81.4 | 11.1 | 7.5 | 18.6 | 0.792 | 0.602 | 0.085 | 0.00856 | 92.5234 | 9.59 |  |  |  | 0.000119 | 0.000328 |  | 1.2008e-05 | 7.3274e-07
2009-03-31 | 四国地方整備局 | 那賀川 | 桑野川 | 右岸 | 4.4 | 右岸4.4k表-No.4 | 表のり | B.8.50 | 8.5 | 9 | 14 |  | 2.72 |  |  | 3.7 | 84.3 | 4.2 | 7.8 | 12 | 0.456 | 0.384 | 0.19 | 0.0145 | 31.4483 | 10.5 | [6 empty] | 7.7423e-05 | 2.1025e-06
2009-03-31 | 四国地方整備局 | 那賀川 | 桑野川 | 右岸 | 4.4 | 右岸4.4k表-No.4 | 表のり | B.11.50 | 11.5 | 12 | 24 |  | 2.72 |  |  | 0.1 | 72.9 | 13.1 | 13.9 | 27 | 0.157 | 0.136 | 0.021 | 0.00251 | 62.5498 | 20.6 | [6 empty] | 4.7052e-07 | 6.3001e-08
2009-03-31 | 四国地方整備局 | 那賀川 | 桑野川 | 右岸 | 4.4 | 右岸4.4k表-No.4 | 表のり | B.14.50 | 14.5 | 15 | 19 |  | 2.71 |  |  | 0 | 70.6 | 22.1 | 7.3 | 29.4 | 0.127 | 0.111 | 0.055 | 0.0115 | 11.0435 | 3.98 | [6 empty] | 4.3795e-06 | 1.3225e-06
2009-03-31 | 四国地方整備局 | 那賀川 | 桑野川 | 右岸 | 4.4 | 右岸4.4k表-No.4 | 表のり | B.16.50 | 16.5 | 17 | 11 |  | 2.71 |  |  | 0 | 36.6 | 50.5 | 12.9 | 63.4 | 0.0701 | 0.0569 | 0.022 | 0.00287 | 24.4251 | 5.38 | [6 empty] | 5.2407e-07 | 8.2369e-08
2009-03-31 | 四国地方整備局 | 那賀川 | 桑野川 | 右岸 | 4.4 | 右岸4.4k表-No.4 | 表のり | B.18.50 | 18.5 | 19 | 10 |  | 2.68 |  |  | 0.1 | 27.9 | 60.9 | 11.1 | 72 | 0.0567 | 0.0486 | 0.02 | 0.0033 | 17.1818 | 5.61 | [6 empty] | 4.2023e-07 | 1.089e-07
2009-03-31 | 四国地方整備局 | 那賀川 | 桑野川 | 右岸 | 4.4 | 右岸4.4k表-No.4 | 表のり | B.21.50 | 21.5 | 22 | 23 |  | 2.68 |  |  | 0.7 | 43.8 | 38.4 | 17.1 | 55.5 | 0.0874 | 0.0584 | 0.0074 | [9 empty] | 4.1977e-08
2009-03-31 | 四国地方整備局 | 那賀川 | 桑野川 | 右岸 | 4.4 | 右岸4.4k表-No.4 | 表のり | B.0.50 | 0.5 | 1 | 33 |  | 2.72 |  |  | 20.4 | 31.9 | 34 | 13.7 | 47.7 | 0.115 | 0.0817 | 0.014 | 0.00292 | 39.3836 | 2.81 | [6 empty] | 1.839e-07 | 8.5264e-08
2009-03-31 | 四国地方整備局 | 那賀川 | 桑野川 | 右岸 | 4.4 | 右岸4.4k表-No.4 | 表のり | B.2.50 | 2.5 | 3 | 3 |  | 2.71 |  |  | 4.4 | 58.2 | 27.8 | 9.6 | 37.4 | 0.134 | 0.106 | 0.026 | 0.00536 | 25 | 2.93 | [6 empty] | 7.7178e-07 | 2.873e-07
2009-03-31 | 四国地方整備局 | 那賀川 | 桑野川 | 右岸 | 4.4 | 右岸4.4k裏-No.6 | 裏のり | B.7.50 | 7.5 | 8 | 11 |  | 2.72 |  |  | 55.5 | 39.8 | 4.7 |  | 4.7 | 4.14 | 2.63 | 0.55 | 0.26 | 15.9231 | 0.948 |  |  |  | 0.000274 | 0.000213 |  | 0.0009087 | 0.000676
2009-03-31 | 四国地方整備局 | 那賀川 | 桑野川 | 右岸 | 4.4 | 右岸4.4k裏-No.6 | 裏のり | B.8.50 | 8.5 | 9 | 17 |  | 2.7 |  |  | 68.5 | 23 | 4.3 | 4.2 | 8.5 | 8.82 | 7.9 | 0.55 | 0.123 | 71.7073 | 2.05 | [6 empty] | 0.0009087 | 0.00015129
2009-03-31 | 四国地方整備局 | 那賀川 | 桑野川 | 右岸 | 4.4 | 右岸4.4k裏-No.6 | 裏のり | B.11.50 | 11.5 | 12 | 11 |  | 2.71 |  |  | 48.6 | 39 | 6.7 | 5.7 | 12.4 | 3.53 | 1.82 | 0.26 | 0.0215 | 164.186 | 3.24 | [6 empty] | 0.00016014 | 4.6225e-06
2009-03-31 | 四国地方整備局 | 那賀川 | 桑野川 | 右岸 | 4.4 | 右岸4.4k裏-No.6 | 裏のり | B.14.50 | 14.5 | 15 | 21 |  | 2.72 |  |  |  | 87.9 | 5.7 | 6.4 | 12.1 | 0.268 | 0.236 | 0.13 | 0.0239 | 11.2134 | 4.46 | [6 empty] | 3.2137e-05 | 5.7121e-06
2009-03-31 | 四国地方整備局 | 那賀川 | 桑野川 | 右岸 | 4.4 | 右岸4.4k裏-No.6 | 裏のり | B.17.50 | 17.5 | 18 | 19 |  | 2.71 |  |  |  | 79.5 | 12.8 | 7.7 | 20.5 | 0.163 | 0.146 | 0.06 | 0.00769 | 21.1964 | 10 | [6 empty] | 5.3577e-06 | 5.9136e-07
2009-03-31 | 四国地方整備局 | 那賀川 | 桑野川 | 右岸 | 4.4 | 右岸4.4k裏-No.6 | 裏のり | B.20.50 | 20.5 | 21 | 11 |  | 2.71 |  |  |  | 43 | 49.1 | 7.9 | 57 | 0.0782 | 0.0649 | 0.027 | 0.00735 | 10.6395 | 2.54 | [6 empty] | 8.4231e-07 | 5.4022e-07
2009-03-31 | 四国地方整備局 | 那賀川 | 桑野川 | 右岸 | 4.4 | 右岸4.4k裏-No.6 | 裏のり | B.21.50 | 21.5 | 22 | 6 |  | 2.66 |  |  |  | 43.2 | 49 | 7.8 | 56.8 | 0.081 | 0.0614 | 0.025 | 0.0102 | 7.9412 | 1.6 | [6 empty] | 7.0474e-07 | 1.0404e-06
2009-03-31 | 四国地方整備局 | 那賀川 | 桑野川 | 右岸 | 4.4 | 右岸4.4k裏-No.6 | 裏のり | B.24.50 | 24.5 | 25 | 29 |  | 2.66 |  |  | 67.3 | 23.3 | 9.4 |  | 9.4 | 10.2 | 7.01 | 0.42 | 0.0907 | 112.4587 | 2.6 | [6 empty] | 0.00048648 | 8.2265e-05
2009-03-31 | 四国地方整備局 | 那賀川 | 桑野川 | 右岸 | 4.4 | 右岸4.4k裏-No.6 | 裏のり | B.0.50 | 0.5 | 1 | 5 |  | 2.64 |  |  | 29.9 | 36.1 | 26.2 | 7.8 | 34 | 0.722 | 0.31 | 0.04 | 0.00783 | 92.2095 | 0.738 | [6 empty] | 2.094e-06 | 6.1309e-07
2009-03-31 | 四国地方整備局 | 那賀川 | 桑野川 | 右岸 | 4.4 | 右岸4.4k裏-No.6 | 裏のり | B.1.50 | 1.5 | 2 | 3 |  | 2.72 |  |  | 17.4 | 37.8 | 31.1 | 13.7 | 44.8 | 0.356 | 0.167 | 0.014 | 0.0032 | 111.25 | 2.5 | 31.1 | 16.8 | 14.3 |  |  |  | 1.839e-07 | 1.024e-07
2009-03-31 | 四国地方整備局 | 那賀川 | 桑野川 | 右岸 | 4.4 | 右岸4.4k裏-No.6 | 裏のり | B.2.50 | 2.5 | 3 | 5 |  | 2.68 |  |  | 28.6 | 30.9 | 32.3 | 8.2 | 40.5 | 0.312 | 0.164 | 0.032 | 0.00712 | 43.8202 | 1.43 | [6 empty] | 1.2486e-06 | 5.0694e-07
2009-03-31 | 四国地方整備局 | 那賀川 | 桑野川 | 右岸 | 4.4 | 右岸4.4k裏-No.6 | 裏のり | B.3.50 | 3.5 | 4 | 3 |  | 2.7 |  |  | 1.1 | 35.5 | 50.5 | 12.9 | 63.4 | 0.0689 | 0.0566 | 0.014 | 0.0032 | 21.5312 | 3.63 | [6 empty] | 1.839e-07 | 1.024e-07
2009-03-31 | 四国地方整備局 | 那賀川 | 桑野川 | 右岸 | 4.4 | 右岸4.4k裏-No.6 | 裏のり | B.4.50 | 4.5 | 5 | 35 |  | 2.7 |  |  | 3 | 39.5 | 45.7 | 11.8 | 57.5 | 0.0822 | 0.0627 | 0.016 | 0.00354 | 23.2203 | 3.79 | [6 empty] | 2.5058e-07 | 1.2532e-07
2009-03-31 | 四国地方整備局 | 那賀川 | 桑野川 | 右岸 | 5.42 | 右岸5.420k天-R5k/4+0201 | 天端 | B.P-4 | 4.15 | 4.46 | 5 |  | 2.723 |  |  | 0 | 38.3 | 43.6 | 18.1 | 61.7 | 0.07 | 0.0453 | 0.0062 | 0.0016 | 43.75 | 1.84 | [6 empty] | 2.7859e-08 | 2.56e-08
2009-03-31 | 四国地方整備局 | 那賀川 | 桑野川 | 右岸 | 5.42 | 右岸5.420k天-R5k/4+0201 | 天端 | B.P-5 | 5.15 | 5.46 | 6 |  | 2.708 |  |  | 0 | 24 | 54.8 | 21.2 | 76 | 0.0404 | 0.0274 | 0.0044 | 0.0016 | 25.25 | 1.42 | 27.2 | 18.8 | 8.4 |  |  |  | 1.2586e-08 | 2.56e-08
2009-03-31 | 四国地方整備局 | 那賀川 | 桑野川 | 右岸 | 5.42 | 右岸5.420k天-R5k/4+0201 | 天端 | B.P-7 | 7.15 | 7.45 | 21 |  | 2.729 |  |  | 74.4 | 23.2 | 2.4 |  |  | 8.835 | 6.6025 | 1.256 | 0.5652 | 15.6316 | 1.51 | [6 empty] | 0.0061569 | 0.0031945
2009-03-31 | 四国地方整備局 | 那賀川 | 桑野川 | 右岸 | 5.42 | 右岸5.420k天-R5k/4+0201 | 天端 | B.P-11 | 11.15 | 11.46 | 14 |  | 2.734 |  |  | 25.5 | 65.6 | 5.5 | 3.4 | 8.9 | 1.034 | 0.748 | 0.2945 | 0.0995 | 10.392 | 2.05 | [6 empty] | 0.00021373 | 9.9003e-05
2009-03-31 | 四国地方整備局 | 那賀川 | 桑野川 | 右岸 | 5.42 | 右岸5.420k天-R5k/4+0201 | 天端 | B.P-13 | 13.15 | 13.45 | 9 |  | 2.735 |  |  | 66.8 | 27.9 | 5.3 |  |  | 9.69 | 7.0775 | 0.673 | 0.2471 | 39.2149 | 0.93 | [6 empty] | 0.0014505 | 0.00061058
2009-03-31 | 四国地方整備局 | 那賀川 | 桑野川 | 右岸 | 5.42 | 右岸5.420k天-R5k/4+0201 | 天端 | B.P-15 | 15.15 | 15.46 | 11 |  | 2.727 |  |  | 0 | 66.5 | 27 | 6.5 | 33.5 | 0.1175 | 0.0986 | 0.044 | 0.0127 | 9.252 | 3.14 | [6 empty] | 2.6114e-06 | 1.6129e-06
2009-03-31 | 四国地方整備局 | 那賀川 | 桑野川 | 右岸 | 5.42 | 右岸5.420k天-R5k/4+0201 | 天端 | B.P-17 | 17.15 | 17.45 | 12 |  | 2.715 |  |  | 0 | 68.1 | 25.4 | 6.5 | 31.9 | 0.1001 | 0.0905 | 0.0498 | 0.0143 | 7 | 3.67 | [6 empty] | 3.4792e-06 | 2.0449e-06
2009-03-31 | 四国地方整備局 | 那賀川 | 桑野川 | 右岸 | 5.42 | 右岸5.420k天-R5k/4+0201 | 天端 | B.P-19 | 19.15 | 19.45 | 9 |  | 2.709 |  |  | 0 | 19.4 | 70.9 | 9.7 | 80.6 | 0.0544 | 0.0466 | 0.0181 | 0.0052 | 10.4615 | 3.25 | [6 empty] | 3.3346e-07 | 2.704e-07
2009-03-31 | 四国地方整備局 | 那賀川 | 桑野川 | 右岸 | 5.42 | 右岸5.420k天-R5k/4+0201 | 天端 | B.P-21 | 21.15 | 21.45 | 7 |  | 2.707 |  |  | 0 | 36.3 | 53.6 | 10.1 | 63.7 | 0.0689 | 0.0551 | 0.0145 | 0.0048 | 14.3542 | 2.48 | [6 empty] | 1.9948e-07 | 2.304e-07
2009-03-31 | 四国地方整備局 | 那賀川 | 桑野川 | 右岸 | 5.42 | 右岸5.420k天-R5k/4+0201 | 天端 | B.P-1 | 1.15 | 1.5 | 3 |  | 2.694 |  |  | 16.5 | 44 | 24.1 | 15.4 | 39.5 | 0.2815 | 0.1506 | 0.0099 | 0.0022 | 127.9545 | 1.74 | [6 empty] | 8.2392e-08 | 4.84e-08
2009-03-31 | 四国地方整備局 | 那賀川 | 桑野川 | 右岸 | 5.42 | 右岸5.420k天-R5k/4+0201 | 天端 | B.P-2 | 2.15 | 2.45 | 1 |  | 2.691 |  |  | 5.9 | 36.5 | 38.5 | 19.1 | 57.6 | 0.0862 | 0.0502 | 0.0054 | 0.0017 | 50.7059 | 1.25 | 27 | 16.9 | 10.1 |  |  |  | 2.0228e-08 | 2.89e-08
2009-03-31 | 四国地方整備局 | 那賀川 | 桑野川 | 右岸 | 5.42 | 右岸5.420k天-R5k/4+0201 | 天端 | B.P-3 | 3.15 | 3.5 | 3 |  | 2.702 |  |  | 20.1 | 42.6 | 23.7 | 13.6 | 37.3 | 0.2727 | 0.1578 | 0.0125 | 0.0028 | 97.3929 | 2.13 | [6 empty] | 1.4143e-07 | 7.84e-08
2009-03-31 | 四国地方整備局 | 那賀川 | 桑野川 | 右岸 | 5.42 | 右岸5.420k表-R5k/4+0202 | 表のり | B.P-4 | 4.15 | 4.25 | 23 |  | 2.691 |  |  | 1 | 29.2 | 44.5 | 25.3 | 69.8 | 0.0454 | 0.0258 | 0.0031 |  |  |  | 24.9 | 16.5 | 8.4 |  |  |  | 5.5909e-09
2009-03-31 | 四国地方整備局 | 那賀川 | 桑野川 | 右岸 | 5.42 | 右岸5.420k表-R5k/4+0202 | 表のり | B.P-6 | 6.15 | 6.45 | 25 |  | 2.719 |  |  | 56.8 | 35.9 | 4 | 3.3 | 7.3 | 6.27 | 3.54 | 0.4526 | 0.1319 | 47.536 | 0.63 | [6 empty] | 0.00057848 | 0.00017398
2009-03-31 | 四国地方整備局 | 那賀川 | 桑野川 | 右岸 | 5.42 | 右岸5.420k表-R5k/4+0202 | 表のり | B.P-8 | 8.15 | 8.45 | 16 |  | 2.721 |  |  | 74.3 | 24.4 | 1.3 |  |  | 8.0275 | 5.985 | 1.4152 | 0.7437 | 10.794 | 1.07 | [6 empty] | 0.0081179 | 0.0055309
2009-03-31 | 四国地方整備局 | 那賀川 | 桑野川 | 右岸 | 5.42 | 右岸5.420k表-R5k/4+0202 | 表のり | B.P-10 | 10.15 | 10.45 | 15 |  | 2.73 |  |  | 34.5 | 55.6 | 5.7 | 4.2 | 9.9 | 1.54 | 0.942 | 0.2925 | 0.0762 | 20.21 | 1.93 | [6 empty] | 0.00021038 | 5.8064e-05
2009-03-31 | 四国地方整備局 | 那賀川 | 桑野川 | 右岸 | 5.42 | 右岸5.420k表-R5k/4+0202 | 表のり | B.P-12 | 12.15 | 12.47 | 15 |  | 2.713 |  |  | 61.6 | 26.9 | 7.3 | 4.2 | 11.5 | 7.125 | 4.2 | 0.3132 | 0.0561 | 127.0053 | 1.61 | [6 empty] | 0.0002465 | 3.1472e-05
2009-03-31 | 四国地方整備局 | 那賀川 | 桑野川 | 右岸 | 5.42 | 右岸5.420k表-R5k/4+0202 | 表のり | B.P-13 | 13.15 | 13.45 | 18 |  | 2.685 |  |  | 47.4 | 11.1 | 33.3 | 8.2 | 41.5 | 7.7425 | 0.6077 | 0.0173 | 0.0064 | 1209.7656 | 0.03 | 31.6 | 23.4 | 8.2 |  |  |  | 3.003e-07 | 4.096e-07
2009-03-31 | 四国地方整備局 | 那賀川 | 桑野川 | 右岸 | 5.42 | 右岸5.420k表-R5k/4+0202 | 表のり | B.P-15 | 15.15 | 15.45 | 5 |  | 2.668 |  |  | 0 | 18.1 | 67 | 14.9 | 81.9 | 0.048 | 0.0371 | 0.008 | 0.0024 | 20 | 2.16 | [6 empty] | 5.0287e-08 | 5.76e-08
2009-03-31 | 四国地方整備局 | 那賀川 | 桑野川 | 右岸 | 5.42 | 右岸5.420k表-R5k/4+0202 | 表のり | B.P-17 | 17.15 | 17.45 | 14 |  | 2.722 |  |  | 0 | 50.6 | 42.3 | 7.1 | 49.4 | 0.0843 | 0.0756 | 0.0289 | 0.0088 | 9.5795 | 3.15 | [6 empty] | 9.8605e-07 | 7.744e-07
2009-03-31 | 四国地方整備局 | 那賀川 | 桑野川 | 右岸 | 5.42 | 右岸5.420k表-R5k/4+0202 | 表のり | B.P-19 | 19.15 | 19.45 | 9 |  | 2.717 |  |  | 0 | 44 | 44.2 | 11.8 | 56 | 0.0843 | 0.0616 | 0.0124 | 0.0038 | 22.1842 | 2.04 | [6 empty] | 1.3882e-07 | 1.444e-07
2009-03-31 | 四国地方整備局 | 那賀川 | 桑野川 | 右岸 | 5.42 | 右岸5.420k表-R5k/4+0202 | 表のり | B.P-1 | 1.15 | 1.47 | 7 |  | 2.719 |  |  | 22.8 | 54 | 15.1 | 8.1 | 23.2 | 0.5525 | 0.3217 | 0.0546 | 0.0105 | 52.619 | 2.2 | [6 empty] | 4.306e-06 | 1.1025e-06
2009-03-31 | 四国地方整備局 | 那賀川 | 桑野川 | 右岸 | 5.42 | 右岸5.420k表-R5k/4+0202 | 表のり | B.P-2 | 2.15 | 2.3 | 7 |  | 2.714 |  |  | 6.3 | 54 | 29.3 | 10.4 | 39.7 | 0.1492 | 0.1089 | 0.0188 | 0.0045 | 33.1556 | 3.44 | [6 empty] | 3.641e-07 | 2.025e-07
2009-03-31 | 四国地方整備局 | 那賀川 | 桑野川 | 右岸 | 5.42 | 右岸5.420k表-R5k/4+0202 | 表のり | B.P-3 | 3.15 | 3.3 | 3 |  | 2.686 |  |  | 13.6 | 51.6 | 23.9 | 10.9 | 34.8 | 0.25 | 0.1578 | 0.0184 | 0.0046 | 54.3478 | 2.61 | [6 empty] | 3.464e-07 | 2.116e-07
2009-03-31 | 四国地方整備局 | 那賀川 | 桑野川 | 右岸 | 5.42 | 右岸5.420k裏-R5k/4+0203 | 裏のり | B.P-2 | 2.15 | 2.45 | 8 |  | 2.668 |  |  | 3.1 | 40.3 | 34.8 | 21.8 | 56.6 | 0.0905 | 0.045 | 0.0041 |  |  |  | 27.4 | 16.7 | 10.7 |  |  |  | 1.0686e-08
2009-03-31 | 四国地方整備局 | 那賀川 | 桑野川 | 右岸 | 5.42 | 右岸5.420k裏-R5k/4+0203 | 裏のり | B.T-1 | 3 | 3.8 |  | 1.799 | 2.722 | 0.91 | 0.39454 | 0 | 34.4 | 46.9 | 18.7 | 65.6 | 0.0595 | 0.0382 | 0.0055 | 0.0012 | 49.5833 | 2.12 | 28.9 | 19.1 | 9.8 |  |  |  | 2.1107e-08 | 1.44e-08 |  | 1.33e-09 | UU | [8 empty] | 26.9 | 0
2009-03-31 | 四国地方整備局 | 那賀川 | 桑野川 | 右岸 | 5.42 | 右岸5.420k裏-R5k/4+0203 | 裏のり | B.P-6 | 6.15 | 6.45 | 26 |  | 2.708 |  |  | 55.1 | 37.5 | 4.8 | 2.6 | 7.4 | 5.0825 | 2.825 | 0.4613 | 0.1305 | 38.9464 | 0.94 | [6 empty] | 0.00060457 | 0.0001703
2009-03-31 | 四国地方整備局 | 那賀川 | 桑野川 | 右岸 | 5.42 | 右岸5.420k裏-R5k/4+0203 | 裏のり | B.P-8 | 8.15 | 8.45 | 25 |  | 2.705 |  |  | 69.1 | 25.2 | 3.3 | 2.4 | 5.7 | 10.165 | 6.935 | 0.6714 | 0.2587 | 39.2926 | 1.29 | [6 empty] | 0.0014425 | 0.00066926
2009-03-31 | 四国地方整備局 | 那賀川 | 桑野川 | 右岸 | 5.42 | 右岸5.420k裏-R5k/4+0203 | 裏のり | B.P-1 | 1.15 | 1.53 | 2 |  | 2.684 |  |  | 7.3 | 50.8 | 26.9 | 15 | 41.9 | 0.1794 | 0.1118 | 0.0093 | 0.0022 | 81.5455 | 1.75 | [6 empty] | 7.1281e-08 | 4.84e-08
2009-03-31 | 四国地方整備局 | 那賀川 | 桑野川 | 左岸 | 0.6 | 左岸0.6k天-N-7 | 天端 | B.P-7 | 6 | 6.5 | 17 |  | 2.74 |  |  | 16.4 | 77 | 6.6 |  | 6.6 | 0.302 | 0.263 | 0.16 | 0.114 | 2.6491 | 1.07 | [6 empty] | 5.1993e-05 | 0.00012996
2009-03-31 | 四国地方整備局 | 那賀川 | 桑野川 | 左岸 | 0.6 | 左岸0.6k天-N-7 | 天端 | B.P-10 | 9 | 9.5 | 6 |  | 2.73 |  |  | 0 | 58.1 | 28.7 | 13.2 | 41.9 | 0.118 | 0.0952 | 0.016 | 0.00245 | 48.1633 | 4.38 | [6 empty] | 2.5058e-07 | 6.0025e-08
2009-03-31 | 四国地方整備局 | 那賀川 | 桑野川 | 左岸 | 0.6 | 左岸0.6k天-N-7 | 天端 | B.P-13 | 12 | 12.5 | 17 |  | 2.73 |  |  | 0.1 | 69.2 | 18.9 | 11.8 | 30.7 | 0.134 | 0.115 | 0.03 | 0.00343 | 39.0671 | 11.1 | [6 empty] | 1.0752e-06 | 1.1765e-07
2009-03-31 | 四国地方整備局 | 那賀川 | 桑野川 | 左岸 | 0.6 | 左岸0.6k天-N-7 | 天端 | B.P-16 | 15 | 15.5 | 17 |  | 2.73 |  |  | 0 | 78.6 | 11.6 | 9.8 | 21.4 | 0.198 | 0.168 | 0.065 | 0.0055 | 36 | 11.5 | [6 empty] | 6.4494e-06 | 3.025e-07
2009-03-31 | 四国地方整備局 | 那賀川 | 桑野川 | 左岸 | 0.6 | 左岸0.6k天-N-7 | 天端 | B.P-19 | 18 | 18.5 | 4 |  | 2.69 |  |  | 0 | 31.9 | 52.5 | 15.6 | 68.1 | 0.0585 | 0.0428 | 0.0105 | 0.00249 | 23.494 | 2.83 | [6 empty] | 9.4427e-08 | 6.2001e-08
2009-03-31 | 四国地方整備局 | 那賀川 | 桑野川 | 左岸 | 0.6 | 左岸0.6k天-N-7 | 天端 | B.P-22 | 21 | 21.5 | 8 |  | 2.7 |  |  | 0.2 | 29.9 | 54.4 | 15.5 | 69.9 | 0.0544 | 0.0371 | 0.008 | 0.00205 | 26.5366 | 2.65 | [6 empty] | 5.0287e-08 | 4.2025e-08
2009-03-31 | 四国地方整備局 | 那賀川 | 桑野川 | 左岸 | 0.6 | 左岸0.6k天-N-7 | 天端 | B.P-25 | 24 | 24.5 | 4 |  | 2.71 |  |  | 0 | 10.9 | 61.2 | 27.9 | 89.1 | 0.031 | 0.0192 | 0.00265 | [9 empty] | 3.8874e-09
2009-03-31 | 四国地方整備局 | 那賀川 | 桑野川 | 左岸 | 0.6 | 左岸0.6k天-N-7 | 天端 | B.P-1 | 0 | 0.5 | 7 |  | 2.7 |  |  | 45 | 40.5 | 7.5 | 7 | 14.5 | 3.47 | 1.12 | 0.14 | 0.0173 | 200.578 | 1.3 | [6 empty] | 3.8157e-05 | 2.9929e-06
2009-03-31 | 四国地方整備局 | 那賀川 | 桑野川 | 左岸 | 0.6 | 左岸0.6k天-N-7 | 天端 | B.P-4 | 3 | 3.5 | 3 |  | 2.67 |  |  | 21.5 | 57 | 12.1 | 9.4 | 21.5 | 0.335 | 0.255 | 0.055 | 0.00612 | 54.7386 | 10.4 | [6 empty] | 4.3795e-06 | 3.7454e-07
2009-03-31 | 四国地方整備局 | 那賀川 | 桑野川 | 左岸 | 1.4 | 左岸1.4k天-L1k/40003 | 天端 | B.P-4 | 4.15 | 4.45 | 13 |  | 2.726 |  |  | 7.6 | 72.1 | 13.7 | 6.6 | 20.3 | 0.2727 | 0.2126 | 0.0724 | 0.0128 | 21.3047 | 4.26 | [6 empty] | 8.2797e-06 | 1.6384e-06
2009-03-31 | 四国地方整備局 | 那賀川 | 桑野川 | 左岸 | 1.4 | 左岸1.4k天-L1k/40003 | 天端 | B.P-5 | 5.15 | 5.3 | 6 |  | 2.72 |  |  | 0.7 | 54.5 | 34.4 | 10.4 | 44.8 | 0.1233 | 0.0893 | 0.0153 | 0.0045 | 27.4 | 2.09 | [6 empty] | 2.2591e-07 | 2.025e-07
2009-03-31 | 四国地方整備局 | 那賀川 | 桑野川 | 左岸 | 1.4 | 左岸1.4k天-L1k/40001 | 天端 | B.P-5 | 5.15 | 5.45 | 5 |  | 2.727 |  |  | 4.9 | 46.1 | 39.3 | 9.7 | 49 | 0.1041 | 0.0775 | 0.0178 | 0.0054 | 19.2778 | 2.19 | [6 empty] | 3.2079e-07 | 2.916e-07
2009-03-31 | 四国地方整備局 | 那賀川 | 桑野川 | 左岸 | 1.4 | 左岸1.4k天-L1k/40001 | 天端 | B.P-6 | 6.15 | 6.45 | 17 |  | 2.764 |  |  | 63.2 | 32.2 | 1.7 | 2.9 | 4.6 | 6.175 | 4.5575 | 0.3584 | 0.201 | 30.7214 | 0.4 | [6 empty] | 0.00033688 | 0.00040401
2009-03-31 | 四国地方整備局 | 那賀川 | 桑野川 | 左岸 | 1.4 | 左岸1.4k天-L1k/40003 | 天端 | B.7.00 | 7 | 7 | [20 empty] | 0.000107
2009-03-31 | 四国地方整備局 | 那賀川 | 桑野川 | 左岸 | 1.4 | 左岸1.4k天-L1k/40003 | 天端 | B.P-7 | 7.15 | 7.45 | 14 |  | 2.724 |  |  | 54.8 | 39.4 | 3.4 | 2.4 | 5.8 | 6.5075 | 3.0725 | 0.305 | 0.155 | 41.9839 | 0.25 | [6 empty] | 0.0002318 | 0.00024025
2009-03-31 | 四国地方整備局 | 那賀川 | 桑野川 | 左岸 | 1.4 | 左岸1.4k天-L1k/40001 | 天端 | B.P-8 | 8.15 | 8.45 | 16 |  | 2.738 |  |  | 32.4 | 61.5 | 2.8 | 3.3 | 6.1 | 1.3905 | 0.9305 | 0.4194 | 0.1881 | 7.3923 | 1.17 | [6 empty] | 0.00048488 | 0.00035382
2009-03-31 | 四国地方整備局 | 那賀川 | 桑野川 | 左岸 | 1.4 | 左岸1.4k天-L1k/40003 | 天端 | B.P-9 | 9.15 | 9.45 | 16 |  | 2.718 |  |  | 0 | 77.2 | 16.3 | 6.5 | 22.8 | 0.1593 | 0.1391 | 0.0567 | 0.0142 | 11.2183 | 4.38 | [6 empty] | 4.6995e-06 | 2.0164e-06
2009-03-31 | 四国地方整備局 | 那賀川 | 桑野川 | 左岸 | 1.4 | 左岸1.4k天-L1k/40001 | 天端 | B.P-10 | 10.15 | 10.45 | 17 |  | 2.726 |  |  | 0.8 | 84.6 | 9.7 | 4.9 | 14.6 | 0.1564 | 0.1391 | 0.0854 | 0.0459 | 3.4074 | 1.61 | [6 empty] | 1.2139e-05 | 2.1068e-05
2009-03-31 | 四国地方整備局 | 那賀川 | 桑野川 | 左岸 | 1.4 | 左岸1.4k天-L1k/40003 | 天端 | B.11.00 | 11 | 11 | [20 empty] | 7.65e-06
2009-03-31 | 四国地方整備局 | 那賀川 | 桑野川 | 左岸 | 1.4 | 左岸1.4k天-L1k/40003 | 天端 | B.P-11 | 11.15 | 11.45 | 14 |  | 2.726 |  |  | 0 | 84 | 11.1 | 4.9 | 16 | 0.1607 | 0.1406 | 0.0823 | 0.0349 | 4.6046 | 1.94 | [6 empty] | 1.1142e-05 | 1.218e-05
2009-03-31 | 四国地方整備局 | 那賀川 | 桑野川 | 左岸 | 1.4 | 左岸1.4k天-L1k/40001 | 天端 | B.P-12 | 12.15 | 12.45 | 15 |  | 2.738 |  |  | 0.9 | 80.6 | 13.3 | 5.2 | 18.5 | 0.1794 | 0.1506 | 0.0784 | 0.0323 | 5.5542 | 1.93 | [6 empty] | 9.957e-06 | 1.0433e-05
2009-03-31 | 四国地方整備局 | 那賀川 | 桑野川 | 左岸 | 1.4 | 左岸1.4k天-L1k/40003 | 天端 | B.P-13 | 13.15 | 13.45 | 16 |  | 2.752 |  |  | 0 | 85.9 | 9.2 | 4.9 | 14.1 | 0.2428 | 0.1982 | 0.0992 | 0.0334 | 7.2695 | 2.1 | [6 empty] | 1.7176e-05 | 1.1156e-05
2009-03-31 | 四国地方整備局 | 那賀川 | 桑野川 | 左岸 | 1.4 | 左岸1.4k天-L1k/40001 | 天端 | B.P-14 | 14.15 | 14.45 | 14 |  | 2.75 |  |  | 0 | 77.4 | 16.1 | 6.5 | 22.6 | 0.1722 | 0.1434 | 0.0631 | 0.0166 | 10.3735 | 3.25 | [6 empty] | 6.021e-06 | 2.7556e-06
2009-03-31 | 四国地方整備局 | 那賀川 | 桑野川 | 左岸 | 1.4 | 左岸1.4k天-L1k/40001 | 天端 | B.P-16 | 16.15 | 16.45 | 9 |  | 2.727 |  |  | 0 | 40.2 | 48.8 | 11 | 59.8 | 0.0756 | 0.057 | 0.015 | 0.0041 | 18.439 | 2.3 | [6 empty] | 2.1578e-07 | 1.681e-07
2009-03-31 | 四国地方整備局 | 那賀川 | 桑野川 | 左岸 | 1.4 | 左岸1.4k天-L1k/40003 | 天端 | B.P-16 | 16.15 | 16.45 | 9 |  | 2.715 |  |  | 0 | 51.1 | 39.1 | 9.8 | 48.9 | 0.088 | 0.0766 | 0.0186 | 0.0053 | 16.6038 | 3.2 | [6 empty] | 3.5519e-07 | 2.809e-07
2009-03-31 | 四国地方整備局 | 那賀川 | 桑野川 | 左岸 | 1.4 | 左岸1.4k天-L1k/40003 | 天端 | B.16.20 | 16.2 | 16.7 | [20 empty] | 1.17e-07
2009-03-31 | 四国地方整備局 | 那賀川 | 桑野川 | 左岸 | 1.4 | 左岸1.4k天-L1k/40001 | 天端 | B.P-18 | 18.15 | 18.4 | 9 |  | 2.729 |  |  | 0 | 52.6 | 37.2 | 10.2 | 47.4 | 0.0945 | 0.0793 | 0.0175 | 0.0048 | 19.6875 | 3.91 | [6 empty] | 3.084e-07 | 2.304e-07
2009-03-31 | 四国地方整備局 | 那賀川 | 桑野川 | 左岸 | 1.4 | 左岸1.4k天-L1k/40003 | 天端 | B.P-19 | 19.15 | 19.45 | 5 |  | 2.702 |  |  | 0 | 17.3 | 67.3 | 15.4 | 82.7 | 0.0443 | 0.0324 | 0.0078 | [9 empty] | 4.7422e-08
2009-03-31 | 四国地方整備局 | 那賀川 | 桑野川 | 左岸 | 1.4 | 左岸1.4k天-L1k/40001 | 天端 | B.P-20 | 20.15 | 20.45 | 4 |  | 2.714 |  |  | 0 | 11.1 | 69.4 | 19.5 | 88.9 | 0.0386 | 0.0262 | 0.0051 | [9 empty] | 1.7719e-08
2009-03-31 | 四国地方整備局 | 那賀川 | 桑野川 | 左岸 | 1.4 | 左岸1.4k天-L1k/40001 | 天端 | B.P-22 | 22.15 | 22.47 | 5 |  | 2.76 |  |  | 0 | 2.5 | 66.1 | 31.4 | 97.5 | 0.0153 | 0.0109 | 0.0017 |  |  |  | 29.9 | 21 | 8.9 |  |  |  | 1.3898e-09
2009-03-31 | 四国地方整備局 | 那賀川 | 桑野川 | 左岸 | 1.4 | 左岸1.4k天-L1k/40001 | 天端 | B.P-1 | 1.15 | 1.45 | 37 |  | 2.727 |  |  | 25.2 | 52.1 | 15.1 | 7.6 | 22.7 | 0.3882 | 0.2727 | 0.057 | 0.0089 | 43.618 | 4.19 | [6 empty] | 4.7573e-06 | 7.921e-07
2009-03-31 | 四国地方整備局 | 那賀川 | 桑野川 | 左岸 | 1.4 | 左岸1.4k天-L1k/40003 | 天端 | B.P-1 | 1.15 | 1.45 | 11 |  | 2.741 |  |  | 41.6 | 31.3 | 12.9 | 14.2 | 27.1 | 2.2475 | 0.85 | 0.0163 | [9 empty] | 2.616e-07
2009-03-31 | 四国地方整備局 | 那賀川 | 桑野川 | 左岸 | 1.4 | 左岸1.4k天-L1k/40001 | 天端 | B.P-2 | 2.15 | 2.45 | 8 |  | 2.729 |  |  | 11.1 | 63.7 | 17.7 | 7.5 | 25.2 | 0.299 | 0.2169 | 0.0444 | 0.0087 | 34.3678 | 4.05 | [6 empty] | 2.6668e-06 | 7.569e-07
2009-03-31 | 四国地方整備局 | 那賀川 | 桑野川 | 左岸 | 1.4 | 左岸1.4k天-L1k/40003 | 天端 | B.P-2 | 2.15 | 2.45 | 13 |  | 2.717 |  |  | 46 | 28.6 | 12.7 | 12.7 | 25.4 | 3.2925 | 1.2065 | 0.0225 | 0.0021 | 1567.8571 | 2.89 | [6 empty] | 5.5209e-07 | 4.41e-08
2009-03-31 | 四国地方整備局 | 那賀川 | 桑野川 | 左岸 | 1.4 | 左岸1.4k天-L1k/40001 | 天端 | B.P-3 | 3.15 | 3.45 | 3 |  | 2.731 |  |  | 6.4 | 71.7 | 17 | 4.9 | 21.9 | 0.2535 | 0.1938 | 0.0667 | 0.0247 | 10.2632 | 2.1 | [6 empty] | 6.847e-06 | 6.1009e-06
2009-03-31 | 四国地方整備局 | 那賀川 | 桑野川 | 左岸 | 1.4 | 左岸1.4k天-L1k/40003 | 天端 | B.P-3 | 3.15 | 3.45 | 34 |  | 2.733 |  |  | 39.6 | 29.9 | 14.6 | 15.9 | 30.5 | 1.931 | 0.697 | 0.01 | [9 empty] | 8.4333e-08
2009-03-31 | 四国地方整備局 | 那賀川 | 桑野川 | 左岸 | 1.4 | 左岸1.4k天-L1k/40001 | 天端 | B.P-4 | 4.15 | 4.45 | 5 |  | 2.738 |  |  | 7.1 | 77.6 | 10.7 | 4.6 | 15.3 | 0.2972 | 0.2442 | 0.1077 | 0.0353 | 8.4193 | 2.04 | [6 empty] | 2.078e-05 | 1.2461e-05
2009-03-31 | 四国地方整備局 | 那賀川 | 桑野川 | 左岸 | 3.1 | 左岸3.1k天-N-10 | 天端 | B.P-5 | 4 | 4.5 | 8 |  | 2.72 |  |  | 0 | 66.2 | 22.9 | 10.9 | 33.8 | 0.226 | 0.172 | 0.025 | 0.00381 | 59.3176 | 3.93 | [6 empty] | 7.0474e-07 | 1.4516e-07
2009-03-31 | 四国地方整備局 | 那賀川 | 桑野川 | 左岸 | 3.1 | 左岸3.1k天-N-10 | 天端 | B.P-6 | 5 | 5.5 | 21 |  | 2.7 |  |  | 0 | 94.4 | 5.6 |  | 5.6 | 1.42 | 1.26 | 0.64 | 0.236 | 6.0169 | 2.38 | [6 empty] | 0.001291 | 0.00055696
2009-03-31 | 四国地方整備局 | 那賀川 | 桑野川 | 左岸 | 3.1 | 左岸3.1k天-N-10 | 天端 | B.P-7 | 6 | 6.5 | 16 |  | 2.73 |  |  | 17.9 | 75.7 | 6.4 |  | 6.4 | 0.696 | 0.61 | 0.4 | 0.178 | 3.9101 | 1.82 | [6 empty] | 0.00043448 | 0.00031684
2009-03-31 | 四国地方整備局 | 那賀川 | 桑野川 | 左岸 | 3.1 | 左岸3.1k天-N-10 | 天端 | B.P-8 | 7 | 7.5 | 23 |  | 2.72 |  |  | 31.5 | 62.5 | 6 |  | 6 | 1.28 | 0.917 | 0.44 | 0.211 | 6.0664 | 1.21 | [6 empty] | 0.00054185 | 0.00044521
2009-03-31 | 四国地方整備局 | 那賀川 | 桑野川 | 左岸 | 3.1 | 左岸3.1k天-N-10 | 天端 | B.P-9 | 8 | 8.5 | 18 |  | 2.72 |  |  | 54.8 | 39.2 | 6 |  | 6 | 5.33 | 2.77 | 0.4 | 0.244 | 21.8443 | 0.412 | [6 empty] | 0.00043448 | 0.00059536
2009-03-31 | 四国地方整備局 | 那賀川 | 桑野川 | 左岸 | 3.1 | 左岸3.1k天-N-10 | 天端 | B.P-10 | 9 | 9.5 | 22 |  | 2.72 |  |  | 49.8 | 43.4 | 6.8 |  | 6.8 | 4.62 | 2.01 | 0.41 | 0.17 | 27.1765 | 0.422 | [6 empty] | 0.00046007 | 0.000289
2009-03-31 | 四国地方整備局 | 那賀川 | 桑野川 | 左岸 | 3.1 | 左岸3.1k天-N-10 | 天端 | B.P-11 | 10 | 10.5 | 30 |  | 2.73 |  |  | 37.9 | 54.8 | 7.3 |  | 7.3 | 1.74 | 0.96 | 0.33 | 0.214 | 8.1308 | 0.515 | [6 empty] | 0.00027823 | 0.00045796
2009-03-31 | 四国地方整備局 | 那賀川 | 桑野川 | 左岸 | 3.1 | 左岸3.1k天-N-10 | 天端 | B.P-12 | 11 | 11.5 | 22 |  | 2.72 |  |  | 48.4 | 45.9 | 5.7 |  | 5.7 | 3.66 | 1.77 | 0.45 | 0.218 | 16.789 | 0.518 | [6 empty] | 0.00057081 | 0.00047524
2009-03-31 | 四国地方整備局 | 那賀川 | 桑野川 | 左岸 | 3.1 | 左岸3.1k天-N-10 | 天端 | B.P-13 | 12 | 12.5 | 16 |  | 2.72 |  |  | 50.9 | 44.7 | 4.4 |  | 4.4 | 4.54 | 2.14 | 0.57 | 0.325 | 13.9692 | 0.433 | [6 empty] | 0.0009871 | 0.0010563
2009-03-31 | 四国地方整備局 | 那賀川 | 桑野川 | 左岸 | 3.1 | 左岸3.1k天-N-10 | 天端 | B.P-14 | 13 | 13.5 | 10 |  | 2.73 |  |  | 0 | 51.7 | 38.9 | 9.4 | 48.3 | 0.0859 | 0.0766 | 0.0321 | 0.00554 | 15.5054 | 4.66 | [6 empty] | 1.2577e-06 | 3.0692e-07
2009-03-31 | 四国地方整備局 | 那賀川 | 桑野川 | 左岸 | 3.1 | 左岸3.1k天-N-10 | 天端 | B.P-15 | 14 | 14.5 | 8 |  | 2.72 |  |  | 0 | 32 | 51.3 | 16.7 | 68 | 0.0623 | 0.0458 | 0.009 | 0.00233 | 26.7382 | 2.95 | [6 empty] | 6.6066e-08 | 5.4289e-08
2009-03-31 | 四国地方整備局 | 那賀川 | 桑野川 | 左岸 | 3.1 | 左岸3.1k天-N-10 | 天端 | B.P-16 | 16 | 16.5 | 15 |  | 2.71 |  |  | 0 | 45.2 | 44.4 | 10.4 | 54.8 | 0.0798 | 0.0701 | 0.034 | 0.00442 | 18.0543 | 6.75 | [6 empty] | 1.4369e-06 | 1.9536e-07
2009-03-31 | 四国地方整備局 | 那賀川 | 桑野川 | 左岸 | 3.1 | 左岸3.1k天-N-10 | 天端 | B.P-17 | 17 | 17.5 | 14 |  | 2.69 |  |  | 0 | 38.3 | 50.5 | 11.2 | 61.7 | 0.0721 | 0.0563 | 0.015 | 0.00431 | 16.7285 | 2.93 | [6 empty] | 2.1578e-07 | 1.8576e-07
2009-03-31 | 四国地方整備局 | 那賀川 | 桑野川 | 左岸 | 3.1 | 左岸3.1k天-N-10 | 天端 | B.T-1 | 18.2 | 18.8 |  | 1.789 | 2.67 | 1.09 | 0.61963 | 0 | 17.2 | 61.2 | 21.6 | 82.8 | 0.0346 | 0.0248 | 0.0035 | [9 empty] | 7.4064e-09
2009-03-31 | 四国地方整備局 | 那賀川 | 桑野川 | 左岸 | 3.1 | 左岸3.1k天-N-10 | 天端 | B.P-18 | 19 | 19.5 | 10 |  | 2.66 |  |  | 0 | 32.9 | 55.1 | 12 | 67.1 | 0.065 | 0.0529 | 0.0125 | 0.0035 | 18.5714 | 2.77 | [6 empty] | 1.4143e-07 | 1.225e-07
2009-03-31 | 四国地方整備局 | 那賀川 | 桑野川 | 左岸 | 3.1 | 左岸3.1k天-N-10 | 天端 | B.P-19 | 20 | 20.5 | 10 |  | 2.72 |  |  | 0.5 | 68.7 | 20.6 | 10.2 |  | 0.195 | 0.156 | 0.044 | 0.00474 | 41.1392 | 5.59 | [6 empty] | 2.6114e-06 | 2.2468e-07
2009-03-31 | 四国地方整備局 | 那賀川 | 桑野川 | 左岸 | 3.1 | 左岸3.1k天-N-10 | 天端 | B.P-20 | 21 | 21.5 | 31 |  | 2.72 |  |  | 0 | 73.3 | 16.1 | 10.6 | 26.7 | 0.2 | 0.166 | 0.038 | 0.00399 | 50.1253 | 10.8 | [6 empty] | 1.8593e-06 | 1.592e-07
2009-03-31 | 四国地方整備局 | 那賀川 | 桑野川 | 左岸 | 3.1 | 左岸3.1k天-N-10 | 天端 | B.P-21 | 22 | 22.5 | 16 |  | 2.72 |  |  | 0.1 | 82.4 | 9.2 | 8.3 | 17.5 | 0.23 | 0.195 | 0.09 | 0.00786 | 29.2621 | 8.92 | [6 empty] | 1.3708e-05 | 6.178e-07
2009-03-31 | 四国地方整備局 | 那賀川 | 桑野川 | 左岸 | 3.1 | 左岸3.1k天-N-10 | 天端 | B.P-22 | 23 | 23.5 | 27 |  | 2.73 |  |  | 0.1 | 76.8 | 13.8 | 9.3 | 23.1 | 0.184 | 0.158 | 0.053 | 0.00566 | 32.5088 | 11.2 | [6 empty] | 4.0193e-06 | 3.2036e-07
2009-03-31 | 四国地方整備局 | 那賀川 | 桑野川 | 左岸 | 3.1 | 左岸3.1k天-N-10 | 天端 | B.P-23 | 24 | 24.5 | 16 |  | 2.73 |  |  | 0 | 66.5 | 25.3 | 8.2 | 33.5 | 0.1 | 0.0908 | 0.045 | 0.00708 | 14.1243 | 6.54 | [6 empty] | 2.751e-06 | 5.0126e-07
2009-03-31 | 四国地方整備局 | 那賀川 | 桑野川 | 左岸 | 3.1 | 左岸3.1k天-N-10 | 天端 | B.P-1 | 0 | 0.5 | 3 |  | 2.7 |  |  | 37.2 | 58 | 4.8 |  | 4.8 | 1.69 | 1.02 | 0.4 | 0.244 | 6.9262 | 0.731 | [6 empty] | 0.00043448 | 0.00059536
2009-03-31 | 四国地方整備局 | 那賀川 | 桑野川 | 左岸 | 3.1 | 左岸3.1k天-N-10 | 天端 | B.P-2 | 1 | 1.5 | 6 |  | 2.73 |  |  | 40.2 | 57.9 | 1.9 |  | 1.9 | 2.01 | 1.36 | 0.55 | 0.378 | 5.3175 | 0.694 | [6 empty] | 0.0009087 | 0.0014288
2009-03-31 | 四国地方整備局 | 那賀川 | 桑野川 | 左岸 | 3.1 | 左岸3.1k天-N-10 | 天端 | B.P-3 | 2 | 2.5 | 7 |  | 2.73 |  |  | 40.9 | 54.1 | 5 |  | 5 | 2.1 | 1.13 | 0.37 | 0.217 | 9.6774 | 0.591 | [6 empty] | 0.00036268 | 0.00047089
2009-03-31 | 四国地方整備局 | 那賀川 | 桑野川 | 左岸 | 3.1 | 左岸3.1k天-N-10 | 天端 | B.P-4 | 3 | 3.5 | 5 |  | 2.74 |  |  | 20.6 | 72.9 | 6.5 |  | 6.5 | 0.637 | 0.447 | 0.26 | 0.181 | 3.5193 | 0.823 | [6 empty] | 0.00016014 | 0.00032761
2009-03-31 | 四国地方整備局 | 那賀川 | 桑野川 | 左岸 | 3.1 | 左岸3.1k表-L3k/0+1002 | 表のり | B.P-3 | 3.15 | 3.45 | 7 |  | 2.714 |  |  | 8.4 | 69.4 | 15.5 | 6.7 | 22.2 | 0.2605 | 0.1996 | 0.0618 | 0.0128 | 20.3516 | 3.86 | [6 empty] | 5.7375e-06 | 1.6384e-06
2009-03-31 | 四国地方整備局 | 那賀川 | 桑野川 | 左岸 | 3.1 | 左岸3.1k表-L3k/0+1002 | 表のり | B.5.00 | 5 | 5 | [20 empty] | 0.000174
2009-03-31 | 四国地方整備局 | 那賀川 | 桑野川 | 左岸 | 3.1 | 左岸3.1k表-L3k/0+1002 | 表のり | B.P-5 | 5.15 | 5.45 | 24 |  | 2.717 |  |  | 57.2 | 37.4 | 2.8 | 2.6 | 5.4 | 4.53 | 2.8525 | 0.6061 | 0.2486 | 18.222 | 0.97 | [6 empty] | 0.001138 | 0.00061802
2009-03-31 | 四国地方整備局 | 那賀川 | 桑野川 | 左岸 | 3.1 | 左岸3.1k表-L3k/0+1002 | 表のり | B.P-7 | 7.15 | 7.46 | 10 |  | 2.721 |  |  | 1.2 | 89.9 | 4.6 | 4.3 | 8.9 | 0.39 | 0.3462 | 0.1801 | 0.0952 | 4.0966 | 2 | [6 empty] | 6.8395e-05 | 9.063e-05
2009-03-31 | 四国地方整備局 | 那賀川 | 桑野川 | 左岸 | 3.1 | 左岸3.1k表-L3k/0+1002 | 表のり | B.8.00 | 8 | 8 | [20 empty] | 6.46e-06
2009-03-31 | 四国地方整備局 | 那賀川 | 桑野川 | 左岸 | 3.1 | 左岸3.1k表-L3k/0+1002 | 表のり | B.P-9 | 9.15 | 9.46 | 11 |  | 2.747 |  |  | 0 | 86.8 | 8.3 | 4.9 | 13.2 | 0.292 | 0.2342 | 0.1119 | 0.0449 | 6.5033 | 1.67 | [6 empty] | 2.2706e-05 | 2.016e-05
2009-03-31 | 四国地方整備局 | 那賀川 | 桑野川 | 左岸 | 3.1 | 左岸3.1k表-L3k/0+1002 | 表のり | B.P-11 | 11.15 | 11.45 | 14 |  | 2.703 |  |  | 0 | 69.8 | 23.5 | 6.7 | 30.2 | 0.1334 | 0.1132 | 0.0527 | 0.0163 | 8.184 | 2.57 | [6 empty] | 3.9668e-06 | 2.6569e-06
2009-03-31 | 四国地方整備局 | 那賀川 | 桑野川 | 左岸 | 3.1 | 左岸3.1k表-L3k/0+1002 | 表のり | B.P-13 | 13.15 | 13.45 | 16 |  | 2.726 |  |  | 0 | 70.7 | 21.1 | 8.2 | 29.3 | 0.1391 | 0.1218 | 0.0441 | 0.0084 | 16.5595 | 5.09 | [6 empty] | 2.6252e-06 | 7.056e-07
2009-03-31 | 四国地方整備局 | 那賀川 | 桑野川 | 左岸 | 3.1 | 左岸3.1k表-L3k/0+1002 | 表のり | B.P-15 | 15.15 | 15.46 | 4 |  | 2.683 |  |  | 0 | 24.6 | 60.2 | 15.2 | 75.4 | 0.0503 | 0.0375 | 0.0083 | 0.002 | 25.15 | 3 | [6 empty] | 5.4765e-08 | 4e-08
2009-03-31 | 四国地方整備局 | 那賀川 | 桑野川 | 左岸 | 3.1 | 左岸3.1k表-L3k/0+1002 | 表のり | B.P-1 | 1.2 | 1.49 | 5 |  | 2.708 |  |  | 0 | 21.3 | 61.1 | 17.6 | 78.7 | 0.0389 | 0.0275 | 0.0059 | 0.0022 | 17.6818 | 1.48 | 27.1 | 18.9 | 8.2 |  |  |  | 2.4835e-08 | 4.84e-08
2009-03-31 | 四国地方整備局 | 那賀川 | 桑野川 | 左岸 | 3.1 | 左岸3.1k表-L3k/0+1002 | 表のり | B.T-1 | 2 | 2.8 | 3 | 1.749 | 2.696 | 1.076 | 0.60008 | 0 | 16.5 | 66 | 17.5 | 83.5 | 0.0322 | 0.0239 | 0.006 | 0.0022 | 14.6364 | 1.72 | 37.6 | 23.9 | 13.7 |  |  |  | 2.5821e-08 | 4.84e-08 |  | 8.972e-09 | UU | [8 empty] | 37.2 | 0
2009-03-31 | 四国地方整備局 | 那賀川 | 桑野川 | 左岸 | 3.1 | 左岸3.1k裏-L3k/0+1003 | 裏のり | B.P-2 | 2.25 | 2.5 | 8 |  | 2.726 |  |  | 51.7 | 27.2 | 12.7 | 8.4 | 21.1 | 4.475 | 2.3025 | 0.0598 | 0.007 | 639.2857 | 2.74 | [6 empty] | 5.3164e-06 | 4.9e-07
2009-03-31 | 四国地方整備局 | 那賀川 | 桑野川 | 左岸 | 3.1 | 左岸3.1k裏-L3k/0+1003 | 裏のり | B.P-3 | 3.15 | 3.45 | 25 |  | 2.721 |  |  | 66.8 | 28.8 | 2.7 | 1.7 | 4.4 | 11.21 | 6.65 | 0.6504 | 0.278 | 40.3237 | 0.72 | [6 empty] | 0.0013401 | 0.00077284
2009-03-31 | 四国地方整備局 | 那賀川 | 桑野川 | 左岸 | 3.1 | 左岸3.1k裏-L3k/0+1003 | 裏のり | B.5.00 | 5 | 5 | [20 empty] | 0.000114
2009-03-31 | 四国地方整備局 | 那賀川 | 桑野川 | 左岸 | 3.1 | 左岸3.1k裏-L3k/0+1003 | 裏のり | B.P-5 | 5.15 | 5.45 | 23 |  | 2.726 |  |  | 58.6 | 35.4 | 3.5 | 2.5 | 6 | 4.0625 | 2.7975 | 0.6507 | 0.2183 | 18.6097 | 1.58 | [6 empty] | 0.0013415 | 0.00047655
2009-03-31 | 四国地方整備局 | 那賀川 | 桑野川 | 左岸 | 3.1 | 左岸3.1k裏-L3k/0+1003 | 裏のり | B.P-1 | 1.15 | 1.48 | 8 |  | 2.725 |  |  | 50.4 | 44.3 | 2 | 3.3 | 5.3 | 3.3475 | 2.055 | 0.4479 | 0.2255 | 14.8448 | 0.58 | [6 empty] | 0.00056466 | 0.0005085
2009-03-31 | 四国地方整備局 | 那賀川 | 桑野川 | 左岸 | 4.35 | 左岸4.350k天-L4k/2+1501 | 天端 | B.P-4 | 4.15 | 4.45 | 42 |  | 2.716 |  |  | 65 | 26.8 | 4.8 | 3.4 | 8.2 | 11.4 | 6.8875 | 0.4413 | 0.1146 | 99.4764 | 0.73 | [6 empty] | 0.00054557 | 0.00013133
2009-03-31 | 四国地方整備局 | 那賀川 | 桑野川 | 左岸 | 4.35 | 左岸4.350k天-L4k/2+1501 | 天端 | B.P-6 | 6.15 | 6.45 | 13 |  | 2.724 |  |  | 43.5 | 47.1 | 5.8 | 3.6 | 9.4 | 2.715 | 1.0915 | 0.2722 | 0.084 | 32.3214 | 1.01 | [6 empty] | 0.00017809 | 7.056e-05
2009-03-31 | 四国地方整備局 | 那賀川 | 桑野川 | 左岸 | 4.35 | 左岸4.350k天-L4k/2+1501 | 天端 | B.P-8 | 8.15 | 8.45 | 27 |  | 2.711 |  |  | 66.2 | 27.5 | 4.1 | 2.2 | 6.3 | 8.265 | 5.7 | 0.5054 | 0.1564 | 52.8453 | 1.45 | [6 empty] | 0.000747 | 0.00024461
2009-03-31 | 四国地方整備局 | 那賀川 | 桑野川 | 左岸 | 4.35 | 左岸4.350k天-L4k/2+1501 | 天端 | B.P-11 | 11.15 | 11.45 | 12 |  | 2.7 |  |  | 24.3 | 58.5 | 10.2 | 7 | 17.2 | 0.7947 | 0.5992 | 0.1082 | 0.015 | 52.98 | 6.89 | [6 empty] | 2.1004e-05 | 2.25e-06
2009-03-31 | 四国地方整備局 | 那賀川 | 桑野川 | 左岸 | 4.35 | 左岸4.350k天-L4k/2+1501 | 天端 | B.P-13 | 13.15 | 13.45 | 13 |  | 2.715 |  |  | 0 | 84.4 | 10.2 | 5.4 | 15.6 | 0.1535 | 0.1406 | 0.0871 | 0.0364 | 4.217 | 2.29 | [6 empty] | 1.2706e-05 | 1.325e-05
2009-03-31 | 四国地方整備局 | 那賀川 | 桑野川 | 左岸 | 4.35 | 左岸4.350k天-L4k/2+1501 | 天端 | B.P-15 | 15.15 | 15.45 | 14 |  | 2.72 |  |  | 0 | 65.9 | 28.7 | 5.4 | 34.1 | 0.1204 | 0.0986 | 0.0523 | 0.0262 | 4.5954 | 1.53 | [6 empty] | 3.8973e-06 | 6.8644e-06
2009-03-31 | 四国地方整備局 | 那賀川 | 桑野川 | 左岸 | 4.35 | 左岸4.350k天-L4k/2+1501 | 天端 | B.P-17 | 17.15 | 17.45 | 10 |  | 2.712 |  |  | 0 | 80.2 | 13.1 | 6.7 | 19.8 | 0.165 | 0.1449 | 0.0756 | 0.0129 | 12.7907 | 5.55 | [6 empty] | 9.1524e-06 | 1.6641e-06
2009-03-31 | 四国地方整備局 | 那賀川 | 桑野川 | 左岸 | 4.35 | 左岸4.350k天-L4k/2+1501 | 天端 | B.P-19 | 19.15 | 19.45 | 12 |  | 2.711 |  |  | 1.6 | 43.6 | 47.3 | 7.5 | 54.8 | 0.0812 | 0.0698 | 0.0245 | 0.0087 | 9.3333 | 2.62 | [6 empty] | 6.7251e-07 | 7.569e-07
2009-03-31 | 四国地方整備局 | 那賀川 | 桑野川 | 左岸 | 4.35 | 左岸4.350k天-L4k/2+1501 | 天端 | B.P-21 | 21.15 | 21.45 | 17 |  | 2.716 |  |  | 0 | 71.4 | 22.5 | 6.1 | 28.6 | 0.1377 | 0.1175 | 0.0559 | 0.0232 | 5.9353 | 1.9 | [6 empty] | 4.5473e-06 | 5.3824e-06
2009-03-31 | 四国地方整備局 | 那賀川 | 桑野川 | 左岸 | 4.35 | 左岸4.350k天-L4k/2+1501 | 天端 | B.P-23 | 23.15 | 23.45 | 7 |  | 2.675 |  |  | 0 | 20.3 | 67.6 | 12.1 | 79.7 | 0.0506 | 0.0415 | 0.0116 | 0.0033 | 15.3333 | 2.78 | [6 empty] | 1.1895e-07 | 1.089e-07
2009-03-31 | 四国地方整備局 | 那賀川 | 桑野川 | 左岸 | 4.35 | 左岸4.350k天-L4k/2+1501 | 天端 | B.P-1 | 1.15 | 1.45 | 6 |  | 2.714 |  |  | 13.1 | 40.3 | 32.1 | 14.5 | 46.6 | 0.142 | 0.0893 | 0.0094 | 0.0027 | 52.5926 | 2.09 | [6 empty] | 7.307e-08 | 7.29e-08
2009-03-31 | 四国地方整備局 | 那賀川 | 桑野川 | 左岸 | 4.35 | 左岸4.350k天-L4k/2+1501 | 天端 | B.P-2 | 2.15 | 2.4 | 50 |  | 2.717 |  |  | 60.2 | 33.2 | 3.9 | 2.7 | 6.6 | 6.08 | 3.8425 | 0.5107 | 0.1823 | 33.3516 | 0.8 | [6 empty] | 0.00076528 | 0.00033233
2009-03-31 | 四国地方整備局 | 那賀川 | 桑野川 | 左岸 | 4.35 | 左岸4.350k天-L4k/2+1501 | 天端 | B.P-3 | 3.15 | 3.45 | 40 |  | 2.718 |  |  | 56.4 | 34.1 | 5.9 | 3.6 | 9.5 | 6.6025 | 3.76 | 0.3785 | 0.0855 | 77.2222 | 0.8 | [6 empty] | 0.00038228 | 7.3103e-05
2009-03-31 | 四国地方整備局 | 那賀川 | 桑野川 | 左岸 | 4.35 | 左岸4.350k表-L4k/2+1502 | 表のり | B.P-3 | 3.15 | 3.45 | 44 |  | 2.748 |  |  | 58.2 | 34.7 | 4.4 | 2.7 | 7.1 | 7.0775 | 4.42 | 0.418 | 0.1463 | 48.3766 | 0.42 | [6 empty] | 0.00048113 | 0.00021404
2009-03-31 | 四国地方整備局 | 那賀川 | 桑野川 | 左岸 | 4.35 | 左岸4.350k表-L4k/2+1502 | 表のり | B.5.00 | 5 | 5 | [20 empty] | 5.76e-05
2009-03-31 | 四国地方整備局 | 那賀川 | 桑野川 | 左岸 | 4.35 | 左岸4.350k表-L4k/2+1502 | 表のり | B.P-5 | 5.15 | 5.45 | 13 |  | 2.726 |  |  | 9.6 | 80.7 | 5.5 | 4.2 | 9.7 | 0.7777 | 0.612 | 0.222 | 0.0793 | 9.8071 | 2.08 | [6 empty] | 0.00011105 | 6.2885e-05
2009-03-31 | 四国地方整備局 | 那賀川 | 桑野川 | 左岸 | 4.35 | 左岸4.350k表-L4k/2+1502 | 表のり | B.P-7 | 7.15 | 7.47 | 32 |  | 2.749 |  |  | 50.1 | 42.2 | 4.6 | 3.1 | 7.7 | 3.925 | 2 | 0.4306 | 0.129 | 30.4264 | 0.88 | [6 empty] | 0.00051541 | 0.00016641
2009-03-31 | 四国地方整備局 | 那賀川 | 桑野川 | 左岸 | 4.35 | 左岸4.350k表-L4k/2+1502 | 表のり | B.10.00 | 10 | 10 | [20 empty] | 0.000164
2009-03-31 | 四国地方整備局 | 那賀川 | 桑野川 | 左岸 | 4.35 | 左岸4.350k表-L4k/2+1502 | 表のり | B.P-10 | 10.15 | 10.45 | 20 |  | 2.731 |  |  | 49.2 | 42.1 | 4.9 | 3.8 | 8.7 | 3.1275 | 1.931 | 0.5029 | 0.1204 | 25.9759 | 1.82 | [6 empty] | 0.00073847 | 0.00014496
2009-03-31 | 四国地方整備局 | 那賀川 | 桑野川 | 左岸 | 4.35 | 左岸4.350k表-L4k/2+1502 | 表のり | B.P-12 | 12.15 | 12.45 | 8 |  | 2.742 |  |  | 0 | 68.6 | 23.9 | 7.5 | 31.4 | 0.1478 | 0.1276 | 0.0349 | 0.0101 | 14.6337 | 3.07 | [6 empty] | 1.5266e-06 | 1.0201e-06
2009-03-31 | 四国地方整備局 | 那賀川 | 桑野川 | 左岸 | 4.35 | 左岸4.350k表-L4k/2+1502 | 表のり | B.P-14 | 14.15 | 14.45 | 18 |  | 2.733 |  |  | 0 | 83 | 11.8 | 5.2 | 17 | 0.1694 | 0.1521 | 0.0872 | 0.0208 | 8.1442 | 3.91 | [6 empty] | 1.274e-05 | 4.3264e-06
2009-03-31 | 四国地方整備局 | 那賀川 | 桑野川 | 左岸 | 4.35 | 左岸4.350k表-L4k/2+1502 | 表のり | B.16.00 | 16 | 16 | [20 empty] | 9.41e-07
2009-03-31 | 四国地方整備局 | 那賀川 | 桑野川 | 左岸 | 4.35 | 左岸4.350k表-L4k/2+1502 | 表のり | B.P-16 | 16.15 | 16.45 | 21 |  | 2.729 |  |  | 1.5 | 77.1 | 15 | 6.4 | 21.4 | 0.1679 | 0.1463 | 0.0655 | 0.0148 | 11.3446 | 4.64 | [6 empty] | 6.5649e-06 | 2.1904e-06
2009-03-31 | 四国地方整備局 | 那賀川 | 桑野川 | 左岸 | 4.35 | 左岸4.350k表-L4k/2+1502 | 表のり | B.P-18 | 18.15 | 18.45 | 8 |  | 2.728 |  |  | 0 | 47.1 | 45.3 | 7.6 | 52.9 | 0.0821 | 0.0723 | 0.0279 | 0.01 | 8.21 | 2.85 | [6 empty] | 9.0879e-07 | 1e-06
2009-03-31 | 四国地方整備局 | 那賀川 | 桑野川 | 左岸 | 4.35 | 左岸4.350k表-L4k/2+1502 | 表のり | B.P-20 | 20.15 | 20.45 | 11 |  | 2.734 |  |  | 0 | 76 | 18.8 | 5.2 | 24 | 0.1521 | 0.1334 | 0.0611 | 0.021 | 7.2429 | 2.68 | [6 empty] | 5.588e-06 | 4.41e-06
2009-03-31 | 四国地方整備局 | 那賀川 | 桑野川 | 左岸 | 4.35 | 左岸4.350k表-L4k/2+1502 | 表のり | B.P-22 | 22.15 | 22.45 | 9 |  | 2.687 |  |  | 1.5 | 26.7 | 59.8 | 12 | 71.8 | 0.0528 | 0.0413 | 0.0113 | 0.0039 | 13.5385 | 2.15 | [6 empty] | 1.1194e-07 | 1.521e-07
2009-03-31 | 四国地方整備局 | 那賀川 | 桑野川 | 左岸 | 4.35 | 左岸4.350k表-L4k/2+1502 | 表のり | B.P-1 | 1.15 | 1.45 | 19 |  | 2.749 |  |  | 62.1 | 29.1 | 5.4 | 3.4 | 8.8 | 9.975 | 5.605 | 0.431 | 0.1051 | 94.9096 | 0.73 | [6 empty] | 0.00051652 | 0.00011046
2009-03-31 | 四国地方整備局 | 那賀川 | 桑野川 | 左岸 | 4.35 | 左岸4.350k表-L4k/2+1502 | 表のり | B.P-2 | 2.15 | 2.3 | 10 |  | 2.733 |  |  | 77.6 | 16.6 | 1.7 | 4.1 | 5.8 | 11.115 | 8.74 | 1.3371 | 0.2399 | 46.3318 | 6.27 | [6 empty] | 0.0071174 | 0.00057552
2009-03-31 | 四国地方整備局 | 那賀川 | 桑野川 | 左岸 | 4.35 | 左岸4.350k裏-L4k/2+1503 | 裏のり | B.P-1 | 1.15 | 1.5 | 8 |  | 2.729 |  |  | 48.2 | 40.2 | 7 | 4.6 | 11.6 | 4.7975 | 1.6895 | 0.2622 | 0.0515 | 93.1553 | 1.05 | [6 empty] | 0.00016329 | 2.6523e-05
2009-03-31 | 四国地方整備局 | 那賀川 | 桑野川 | 左岸 | 4.35 | 左岸4.350k裏-L4k/2+1503 | 裏のり | B.P-2 | 2.15 | 2.45 | 29 |  | 2.707 |  |  | 31.3 | 36.6 | 21.9 | 10.2 | 32.1 | 0.4632 | 0.214 | 0.0253 | 0.0048 | 96.5 | 1.9 | [6 empty] | 7.2449e-07 | 2.304e-07
2009-03-31 | 四国地方整備局 | 那賀川 | 桑野川 | 左岸 | 4.35 | 左岸4.350k裏-L4k/2+1503 | 裏のり | B.P-3 | 3.15 | 3.43 | 50 |  | 2.727 |  |  | 59.4 | 32.9 | 4.6 | 3.1 | 7.7 | 7.695 | 4.31 | 0.3966 | 0.1305 | 58.9655 | 0.45 | [6 empty] | 0.00042597 | 0.0001703
2009-03-31 | 四国地方整備局 | 那賀川 | 桑野川 | 左岸 | 4.35 | 左岸4.350k裏-L4k/2+1503 | 裏のり | B.5.00 | 5 | 5 | [20 empty] | 0.000393
2009-03-31 | 四国地方整備局 | 那賀川 | 桑野川 | 左岸 | 4.35 | 左岸4.350k裏-L4k/2+1503 | 裏のり | B.P-5 | 5.15 | 5.45 | 19 |  | 2.718 |  |  | 57.2 | 39.1 | 1.7 | 2 | 3.7 | 4.2825 | 2.77 | 0.6173 | 0.3462 | 12.37 | 0.69 | [6 empty] | 0.0011874 | 0.0011985
2009-03-31 | 四国地方整備局 | 那賀川 | 桑野川 | 左岸 | 5 | 左岸5.0k天-L5k/0001 | 天端 | B.P-4 | 4.15 | 4.45 | 6 |  | 2.698 |  |  | 0 | 37.9 | 48.9 | 13.2 | 62.1 | 0.0705 | 0.0509 | 0.0114 | 0.0027 | 26.1111 | 2.74 | [6 empty] | 1.1425e-07 | 7.29e-08
2009-03-31 | 四国地方整備局 | 那賀川 | 桑野川 | 左岸 | 5 | 左岸5.0k天-L5k/0001 | 天端 | B.P-5 | 5.15 | 5.45 | 2 |  | 2.725 |  |  | 0 | 80.4 | 13 | 6.6 | 19.6 | 0.1881 | 0.1593 | 0.0763 | 0.0247 | 7.6154 | 2.69 | [6 empty] | 9.35e-06 | 6.1009e-06
2009-03-31 | 四国地方整備局 | 那賀川 | 桑野川 | 左岸 | 5 | 左岸5.0k天-L5k/0001 | 天端 | B.P-6 | 6.15 | 6.45 | 28 |  | 2.739 |  |  | 57.7 | 37.3 | 2.9 | 2.1 | 5 | 5.6525 | 3.4025 | 0.4355 | 0.2284 | 24.7482 | 0.37 | [6 empty] | 0.0005291 | 0.00052167
2009-03-31 | 四国地方整備局 | 那賀川 | 桑野川 | 左岸 | 5 | 左岸5.0k天-L5k/0001 | 天端 | B.P-8 | 8.15 | 8.45 | 18 |  | 2.73 |  |  | 32.1 | 60.6 | 4.2 | 3.1 | 7.3 | 1.2065 | 0.7862 | 0.3244 | 0.1391 | 8.6736 | 1.37 | [6 empty] | 0.00026741 | 0.00019349
2009-03-31 | 四国地方整備局 | 那賀川 | 桑野川 | 左岸 | 5 | 左岸5.0k天-L5k/0001 | 天端 | B.P-10 | 10.15 | 10.45 | 17 |  | 2.729 |  |  | 67.5 | 30.5 | 2 |  |  | 8.835 | 5.605 | 0.8615 | 0.4632 | 19.0738 | 0.71 | [6 empty] | 0.0025703 | 0.0021455
2009-03-31 | 四国地方整備局 | 那賀川 | 桑野川 | 左岸 | 5 | 左岸5.0k天-L5k/0001 | 天端 | B.P-12 | 12.15 | 12.45 | 18 |  | 2.73 |  |  | 11.5 | 79.9 | 4.5 | 4.1 | 8.6 | 0.6417 | 0.5525 | 0.2686 | 0.1041 | 6.1643 | 2.17 | [6 empty] | 0.00017268 | 0.00010837
2009-03-31 | 四国地方整備局 | 那賀川 | 桑野川 | 左岸 | 5 | 左岸5.0k天-L5k/0001 | 天端 | B.P-13 | 13.15 | 13.45 | 9 |  | 2.716 |  |  | 10.6 | 37.1 | 34.6 | 17.7 | 52.3 | 0.1838 | 0.0636 | 0.0062 | 0.0017 | 108.1176 | 0.59 | [6 empty] | 2.7859e-08 | 2.89e-08
2009-03-31 | 四国地方整備局 | 那賀川 | 桑野川 | 左岸 | 5 | 左岸5.0k天-L5k/0001 | 天端 | B.P-15 | 15.15 | 15.46 | 14 |  | 2.73 |  |  | 0 | 79.7 | 15 | 5.3 | 20.3 | 0.1636 | 0.142 | 0.0738 | 0.0321 | 5.0966 | 1.95 | [6 empty] | 8.6554e-06 | 1.0304e-05
2009-03-31 | 四国地方整備局 | 那賀川 | 桑野川 | 左岸 | 5 | 左岸5.0k天-L5k/0001 | 天端 | B.P-17 | 17.15 | 17.45 | 17 |  | 2.723 |  |  | 0 | 80.9 | 13.8 | 5.3 | 19.1 | 0.1506 | 0.1334 | 0.0766 | 0.0388 | 3.8814 | 1.66 | [6 empty] | 9.4354e-06 | 1.5054e-05
2009-03-31 | 四国地方整備局 | 那賀川 | 桑野川 | 左岸 | 5 | 左岸5.0k天-L5k/0001 | 天端 | B.P-19 | 19.15 | 19.45 | 16 |  | 2.726 |  |  | 0 | 63.3 | 31.4 | 5.3 | 36.7 | 0.1051 | 0.0899 | 0.052 | 0.0221 | 4.7557 | 1.98 | [6 empty] | 3.8457e-06 | 4.8841e-06
2009-03-31 | 四国地方整備局 | 那賀川 | 桑野川 | 左岸 | 5 | 左岸5.0k天-L5k/0001 | 天端 | B.P-21 | 21.15 | 21.45 | 16 |  | 2.725 |  |  | 0 | 61.9 | 31.8 | 6.3 | 38.1 | 0.142 | 0.1057 | 0.0364 | 0.0141 | 10.0709 | 1.66 | [6 empty] | 1.683e-06 | 1.9881e-06
2009-03-31 | 四国地方整備局 | 那賀川 | 桑野川 | 左岸 | 5 | 左岸5.0k天-L5k/0001 | 天端 | B.P-23 | 23.15 | 23.45 | 8 |  | 2.702 |  |  | 0 | 27.2 | 64.2 | 8.6 | 72.8 | 0.0582 | 0.0482 | 0.0194 | 0.0066 | 8.8182 | 2.67 | [6 empty] | 3.9159e-07 | 4.356e-07
2009-03-31 | 四国地方整備局 | 那賀川 | 桑野川 | 左岸 | 5 | 左岸5.0k天-L5k/0001 | 天端 | B.P-1 | 1.15 | 1.5 | 3 |  | 2.697 |  |  | 39.2 | 37.2 | 14.5 | 9.1 | 23.6 | 1.8045 | 0.6205 | 0.0447 | 0.0063 | 286.4286 | 1.82 | [6 empty] | 2.7087e-06 | 3.969e-07
2009-03-31 | 四国地方整備局 | 那賀川 | 桑野川 | 左岸 | 5 | 左岸5.0k天-L5k/0001 | 天端 | B.P-2 | 2.15 | 2.49 | 7 |  | 2.704 |  |  | 59.4 | 21.6 | 10 | 9 | 19 | 8.17 | 4.53 | 0.0919 | 0.0071 | 1150.7042 | 5.11 | [6 empty] | 1.4388e-05 | 5.041e-07
2009-03-31 | 四国地方整備局 | 那賀川 | 桑野川 | 左岸 | 5 | 左岸5.0k天-L5k/0001 | 天端 | B.P-3 | 3.15 | 3.45 | 7 |  | 2.731 |  |  | 48.9 | 26.5 | 14.2 | 10.4 | 24.6 | 4.845 | 1.793 | 0.0375 | 0.0045 | 1076.6667 | 1.51 | [6 empty] | 1.8031e-06 | 2.025e-07
2009-03-31 | 四国地方整備局 | 那賀川 | 桑野川 | 左岸 | 5 | 左岸5.0k表-L5k/0002 | 表のり | B.P-3 | 3.15 | 3.48 | 3 |  | 2.725 |  |  | 0 | 74 | 20.7 | 5.3 | 26 | 0.165 | 0.1377 | 0.0557 | 0.0243 | 6.7901 | 1.92 | [6 empty] | 4.5097e-06 | 5.9049e-06
2009-03-31 | 四国地方整備局 | 那賀川 | 桑野川 | 左岸 | 5 | 左岸5.0k表-L5k/0002 | 表のり | B.P-4 | 4.2 | 4.45 | 11 |  | 2.721 |  |  | 43.6 | 51.6 | 1.9 | 2.9 | 4.8 | 2.55 | 1.333 | 0.4291 | 0.2068 | 12.3308 | 0.66 | [6 empty] | 0.00051126 | 0.00042766
2009-03-31 | 四国地方整備局 | 那賀川 | 桑野川 | 左岸 | 5 | 左岸5.0k表-L5k/0002 | 表のり | B.P-6 | 6.15 | 6.45 | 17 |  | 2.721 |  |  | 56 | 37 | 3.8 | 3.2 | 7 | 4.5025 | 2.7975 | 0.4432 | 0.155 | 29.0484 | 0.92 | [6 empty] | 0.00055103 | 0.00024025
2009-03-31 | 四国地方整備局 | 那賀川 | 桑野川 | 左岸 | 5 | 左岸5.0k表-L5k/0002 | 表のり | B.P-8 | 8.15 | 8.45 | 19 |  | 2.731 |  |  | 13.8 | 76.9 | 5.1 | 4.2 | 9.3 | 0.748 | 0.6077 | 0.2648 | 0.0914 | 8.1838 | 2.22 | [6 empty] | 0.00016707 | 8.354e-05
2009-03-31 | 四国地方整備局 | 那賀川 | 桑野川 | 左岸 | 5 | 左岸5.0k表-L5k/0002 | 表のり | B.P-10 | 10.15 | 10.45 | 21 |  | 2.724 |  |  | 18 | 73.2 | 5.3 | 3.5 | 8.8 | 0.873 | 0.68 | 0.2915 | 0.1048 | 8.3302 | 2.14 | [6 empty] | 0.00020872 | 0.00010983
2009-03-31 | 四国地方整備局 | 那賀川 | 桑野川 | 左岸 | 5 | 左岸5.0k表-L5k/0002 | 表のり | B.P-11 | 11.15 | 11.45 | 6 |  | 2.717 |  |  | 29.3 | 45.9 | 14.7 | 10.1 | 24.8 | 0.8615 | 0.6205 | 0.024 | 0.0049 | 175.8163 | 16.13 | [6 empty] | 6.4113e-07 | 2.401e-07
2009-03-31 | 四国地方整備局 | 那賀川 | 桑野川 | 左岸 | 5 | 左岸5.0k表-L5k/0002 | 表のり | B.P-14 | 14.15 | 14.45 | 14 |  | 2.725 |  |  | 0 | 67.3 | 26.8 | 5.9 | 32.7 | 0.1362 | 0.1146 | 0.0459 | 0.0179 | 7.6089 | 1.94 | [6 empty] | 2.8802e-06 | 3.2041e-06
2009-03-31 | 四国地方整備局 | 那賀川 | 桑野川 | 左岸 | 5 | 左岸5.0k表-L5k/0002 | 表のり | B.P-16 | 16.15 | 16.45 | 17 |  | 2.732 |  |  | 0 | 82.4 | 12.4 | 5.2 | 17.6 | 0.2226 | 0.1838 | 0.0835 | 0.0349 | 6.3782 | 1.82 | [6 empty] | 1.1523e-05 | 1.218e-05
2009-03-31 | 四国地方整備局 | 那賀川 | 桑野川 | 左岸 | 5 | 左岸5.0k表-L5k/0002 | 表のり | B.P-18 | 18.15 | 18.46 | 10 |  | 2.72 |  |  | 0 | 41.9 | 50.6 | 7.5 | 58.1 | 0.0772 | 0.0667 | 0.0279 | 0.01 | 7.72 | 2.41 | [6 empty] | 9.0879e-07 | 1e-06
2009-03-31 | 四国地方整備局 | 那賀川 | 桑野川 | 左岸 | 5 | 左岸5.0k表-L5k/0002 | 表のり | B.P-20 | 20.15 | 20.45 | 18 |  | 2.704 |  |  | 0 | 68.1 | 26 | 5.9 | 31.9 | 0.1751 | 0.1348 | 0.0413 | 0.014 | 12.5071 | 1.94 | [6 empty] | 2.2551e-06 | 1.96e-06
2009-03-31 | 四国地方整備局 | 那賀川 | 桑野川 | 左岸 | 5 | 左岸5.0k表-L5k/0002 | 表のり | B.P-22 | 22.15 | 22.47 | 7 |  | 2.678 |  |  | 1.3 | 37.1 | 36.8 | 24.8 | 61.6 | 0.071 | 0.0446 | 0.0022 | [9 empty] | 2.5258e-09
2009-03-31 | 四国地方整備局 | 那賀川 | 桑野川 | 左岸 | 5 | 左岸5.0k表-L5k/0002 | 表のり | B.P-1 | 1.15 | 1.45 | 6 |  | 2.739 |  |  | 30.9 | 56.2 | 7.2 | 5.7 | 12.9 | 0.8202 | 0.561 | 0.1847 | 0.032 | 25.6313 | 3.73 | [6 empty] | 7.2511e-05 | 1.024e-05
2009-03-31 | 四国地方整備局 | 那賀川 | 桑野川 | 左岸 | 5 | 左岸5.0k表-L5k/0002 | 表のり | B.P-2 | 2.15 | 2.45 | 31 |  | 2.75 |  |  | 39.7 | 34.8 | 13.3 | 12.2 | 25.5 | 1.9425 | 0.748 | 0.0267 | 0.0027 | 719.4444 | 3.74 | [6 empty] | 8.2078e-07 | 7.29e-08
2009-03-31 | 四国地方整備局 | 那賀川 | 桑野川 | 左岸 | 5 | 左岸5.0k裏-L5k/0003 | 裏のり | B.P-1 | 1.15 | 1.45 | 5 |  |  |  |  | 39.6 | 25.8 | 19.3 | 15.3 |  | 1.9195 | 0.5907 | 0.0099 | 0.0018 | 1066.3889 | 0.46 | [6 empty] | 8.2392e-08 | 3.24e-08
2009-03-31 | 四国地方整備局 | 那賀川 | 桑野川 | 左岸 | 5 | 左岸5.0k裏-L5k/0003 | 裏のり | B.P-2 | 2.15 | 2.45 | 4 |  |  |  |  | 0 | 43.6 | 47.8 | 8.6 |  | 0.0837 | 0.0618 | 0.017 | 0.0066 | 12.6818 | 1.57 | [6 empty] | 2.8837e-07 | 4.356e-07
2009-03-31 | 四国地方整備局 | 那賀川 | 桑野川 | 左岸 | 5 | 左岸5.0k裏-L5k/0003 | 裏のり | B.P-3 | 3.15 | 3.45 | 8 |  |  |  |  | 2.3 | 63.8 | 20.6 | 13.3 |  | 0.1722 | 0.1348 | 0.0175 | 0.0024 | 71.75 | 8.49 | [6 empty] | 3.084e-07 | 5.76e-08
2009-03-31 | 四国地方整備局 | 那賀川 | 桑野川 | 左岸 | 5 | 左岸5.0k裏-L5k/0003 | 裏のり | B.P-4 | 4.15 | 4.45 | 33 |  |  |  |  | 61 | 32.3 | 4 | 2.7 |  | 7.03 | 4.1175 | 0.3583 | 0.1492 | 47.118 | 0.5 | [6 empty] | 0.00033666 | 0.00022261
2009-03-31 | 四国地方整備局 | 那賀川 | 桑野川 | 左岸 | 5 | 左岸5.0k裏-L5k/0003 | 裏のり | B.P-6 | 6.15 | 6.45 | 17 |  |  |  |  | 49.8 | 44.1 | 3.1 | 3 |  | 3.925 | 1.977 | 0.3649 | 0.1766 | 22.2254 | 0.45 | [6 empty] | 0.0003512 | 0.00031188
2009-03-31 | 四国地方整備局 | 渡川 | 後川 | 右岸 | 0.8 | 右岸0.8k天-R0k/8001 | 天端 | B.P-10 | 9.15 | 9.45 | 11 |  | 2.702 |  |  | 6 | 44.8 | 33.3 | 15.9 | 49.2 | 0.109 | 0.0776 | 0.00815 | 0.00194 | 56.1856 | 1.92 | [6 empty] | 5.2499e-08 | 3.7636e-08
2009-03-31 | 四国地方整備局 | 渡川 | 後川 | 右岸 | 0.8 | 右岸0.8k天-R0k/8001 | 天端 | B.P-12 | 11.15 | 11.45 | 8 |  | 2.683 |  |  | 0 | 21.3 | 49.3 | 29.4 | 78.7 | 0.0276 | 0.0166 | 0.00196 |  |  |  | 28.8 | 18.6 | 10.2 |  |  |  | 1.9327e-09
2009-03-31 | 四国地方整備局 | 渡川 | 後川 | 右岸 | 0.8 | 右岸0.8k天-R0k/8001 | 天端 | B.P-14 | 13.15 | 13.45 | 12 |  | 2.644 |  |  | 0 | 42.3 | 45.3 | 12.4 | 57.7 | 0.0798 | 0.059 | 0.0113 | 0.00327 | 24.4037 | 1.78 | 9999 | 9999 | 0 |  |  |  | 1.1194e-07 | 1.0693e-07
2009-03-31 | 四国地方整備局 | 渡川 | 後川 | 右岸 | 0.8 | 右岸0.8k天-R0k/8001 | 天端 | B.P-16 | 15.15 | 15.45 | 12 |  | 2.652 |  |  | 0 | 52 | 34.7 | 13.3 | 48 | 0.118 | 0.084 | 0.00979 | 0.00309 | 38.1877 | 1.27 | 9999 | 9999 | 0 |  |  |  | 8.0287e-08 | 9.5481e-08
2009-03-31 | 四国地方整備局 | 渡川 | 後川 | 右岸 | 0.8 | 右岸0.8k天-R0k/8001 | 天端 | B.P-18 | 17.15 | 17.45 | 17 |  | 2.681 |  |  | 0 | 81.3 | 10.8 | 7.9 | 18.7 | 0.153 | 0.14 | 0.093 | 0.0115 | 13.3043 | 7.3 | [6 empty] | 1.479e-05 | 1.3225e-06
2009-03-31 | 四国地方整備局 | 渡川 | 後川 | 右岸 | 0.8 | 右岸0.8k天-R0k/8001 | 天端 | B.P-1 | 0.15 | 0.47 | 5 |  | 2.67 |  |  | 31.2 | 25.6 | 22.3 | 20.9 | 43.2 | 0.752 | 0.2 | 0.00437 | [9 empty] | 1.2388e-08
2009-03-31 | 四国地方整備局 | 渡川 | 後川 | 右岸 | 0.8 | 右岸0.8k天-R0k/8001 | 天端 | B.P-2 | 1.15 | 1.45 | 3 |  | 2.689 |  |  | 12.2 | 40.9 | 30.2 | 16.7 | 46.9 | 0.131 | 0.0872 | 0.00729 | 0.00187 | 70.0535 | 2.09 | 24.9 | 18.7 | 6.2 |  |  |  | 4.0545e-08 | 3.4969e-08
2009-03-31 | 四国地方整備局 | 渡川 | 後川 | 右岸 | 0.8 | 右岸0.8k天-R0k/8001 | 天端 | B.P-3 | 2.15 | 2.45 | 8 |  | 2.693 |  |  | 15.9 | 40.3 | 27.9 | 15.9 | 43.8 | 0.149 | 0.0998 | 0.00821 | 0.00203 | 73.399 | 1.93 | [6 empty] | 5.3399e-08 | 4.1209e-08
2009-03-31 | 四国地方整備局 | 渡川 | 後川 | 右岸 | 0.8 | 右岸0.8k天-R0k/8001 | 天端 | B.P-4 | 3.15 | 3.45 | 12 |  | 2.731 |  |  | 52.8 | 24.5 | 13.3 | 9.4 | 22.7 | 4.14 | 2.42 | 0.0477 | 0.00584 | 708.9041 | 4.02 | [6 empty] | 3.1487e-06 | 3.4106e-07
2009-03-31 | 四国地方整備局 | 渡川 | 後川 | 右岸 | 0.8 | 右岸0.8k天-R0k/8001 | 天端 | B.P-5 | 4.15 | 4.45 | 13 |  | 2.753 |  |  | 47.3 | 20.9 | 23.5 | 8.3 | 31.8 | 3.25 | 0.334 | 0.0452 | 0.00738 | 440.3794 | 0.197 | [6 empty] | 2.7794e-06 | 5.4464e-07
2009-03-31 | 四国地方整備局 | 渡川 | 後川 | 右岸 | 0.8 | 右岸0.8k天-R0k/8001 | 天端 | B.P-6 | 5.15 | 5.45 | 8 |  | 2.701 |  |  | 6.1 | 43.5 | 29.4 | 21 | 50.4 | 0.109 | 0.0733 | 0.00449 | [9 empty] | 1.319e-08
2009-03-31 | 四国地方整備局 | 渡川 | 後川 | 右岸 | 0.8 | 右岸0.8k天-R0k/8001 | 天端 | B.P-7 | 6.15 | 6.45 | 14 |  | 2.696 |  |  | 13.2 | 41.2 | 28.4 | 17.2 | 45.6 | 0.132 | 0.0909 | 0.00689 | 0.00163 | 80.9816 | 2.2 | [6 empty] | 3.5576e-08 | 2.6569e-08
2009-03-31 | 四国地方整備局 | 渡川 | 後川 | 右岸 | 0.8 | 右岸0.8k天-R0k/8001 | 天端 | B.P-9 | 8.15 | 8.45 | 24 |  | 2.703 |  |  | 38 | 31.6 | 18.4 | 12 | 30.4 | 1.42 | 0.278 | 0.0192 | 0.00321 | 442.3676 | 1.14 | [6 empty] | 3.823e-07 | 1.0304e-07
2009-03-31 | 四国地方整備局 | 渡川 | 後川 | 右岸 | 0.8 | 右岸0.8k表-R0k/8003 | 表のり | B.P-6 | 6.15 | 6.47 | 7 |  | 2.676 |  |  | 19.5 | 40.9 | 24.1 | 15.5 | 39.6 | 0.285 | 0.145 | 0.00883 | 0.00231 | 123.3766 | 1.11 | 26.2 | 17.2 | 9 |  |  |  | 6.3211e-08 | 5.3361e-08
2009-03-31 | 四国地方整備局 | 渡川 | 後川 | 右岸 | 0.8 | 右岸0.8k表-R0k/8003 | 表のり | B.P-8 | 8.15 | 8.45 | 5 |  | 2.687 |  |  | 0 | 16.3 | 47 | 36.7 | 83.7 | 0.0222 | 0.0117 |  |  |  |  | 39.2 | 24.9 | 14.3
2009-03-31 | 四国地方整備局 | 渡川 | 後川 | 右岸 | 0.8 | 右岸0.8k表-R0k/8003 | 表のり | B.P-12 | 12.15 | 12.45 | 11 |  | 2.626 |  |  | 0 | 45.5 | 40.2 | 14.3 | 54.5 | 0.0772 | 0.056 | 0.00891 | 0.0027 | 28.5926 | 2.35 | 9999 | 9999 | 0 |  |  |  | 6.4546e-08 | 7.29e-08
2009-03-31 | 四国地方整備局 | 渡川 | 後川 | 右岸 | 0.8 | 右岸0.8k表-R0k/8003 | 表のり | B.P-16 | 16.15 | 16.45 | 21 |  | 2.648 |  |  | 0 | 55.4 | 30 | 14.6 | 44.6 | 0.0923 | 0.0617 | 0.00877 | 0.00297 | 31.0774 | 1.48 | [6 empty] | 6.222e-08 | 8.8209e-08
2009-03-31 | 四国地方整備局 | 渡川 | 後川 | 右岸 | 0.8 | 右岸0.8k表-R0k/8003 | 表のり | B.P-1 | 1.15 | 1.45 | 12 |  | 2.74 |  |  | 53.1 | 27.9 | 11.2 | 7.8 | 19 | 4.19 | 2.45 | 0.0909 | 0.00966 | 433.7474 | 4.4 | [6 empty] | 1.4028e-05 | 9.3316e-07
2009-03-31 | 四国地方整備局 | 渡川 | 後川 | 右岸 | 0.8 | 右岸0.8k表-R0k/8003 | 表のり | B.P-2 | 2.15 | 2.45 | 9 |  | 2.703 |  |  | 52 | 24 | 16.1 | 7.9 | 24 | 6.07 | 2.52 | 0.0399 | 0.00756 | 802.9101 | 0.563 | [6 empty] | 2.0819e-06 | 5.7154e-07
2009-03-31 | 四国地方整備局 | 渡川 | 後川 | 右岸 | 0.8 | 右岸0.8k表-R0k/8003 | 表のり | B.P-3 | 3.15 | 3.45 | 5 |  | 2.694 |  |  | 25.6 | 35.5 | 24.3 | 14.6 | 38.9 | 0.215 | 0.133 | 0.0131 | 0.00238 | 90.3361 | 3.25 | [6 empty] | 1.5766e-07 | 5.6644e-08
2009-03-31 | 四国地方整備局 | 渡川 | 後川 | 右岸 | 0.8 | 右岸0.8k表-R0k/8003 | 表のり | B.P-4 | 4.15 | 4.45 | 8 |  | 2.693 |  |  | 15.7 | 41.9 | 27.2 | 15.2 | 42.4 | 0.15 | 0.104 | 0.0104 | 0.00225 | 66.6667 | 2.89 | [6 empty] | 9.2356e-08 | 5.0625e-08
2009-03-31 | 四国地方整備局 | 渡川 | 後川 | 右岸 | 0.8 | 右岸0.8k表-R0k/8003 | 表のり | B.P-5 | 5.15 | 5.45 | 7 |  | 2.697 |  |  | 0.4 | 52.1 | 32.5 | 15 | 47.5 | 0.111 | 0.082 | 0.00995 | 0.00231 | 48.0519 | 3.45 | [6 empty] | 8.336e-08 | 5.3361e-08
2009-03-31 | 四国地方整備局 | 渡川 | 後川 | 右岸 | 0.8 | 右岸0.8k裏-R0k/8002 | 裏のり | B.P-7 | 6.15 | 6.45 | 8 |  | 2.686 |  |  | 0 | 55.4 | 30.1 | 14.5 | 44.6 | 0.123 | 0.0927 | 0.00962 | 0.00238 | 51.6807 | 2.76 | [6 empty] | 7.7093e-08 | 5.6644e-08
2009-03-31 | 四国地方整備局 | 渡川 | 後川 | 右岸 | 0.8 | 右岸0.8k裏-R0k/8002 | 裏のり | B.P-8 | 7.15 | 7.45 | 8 |  | 2.68 |  |  | 0 | 16.2 | 55.3 | 28.5 | 83.8 | 0.0292 | 0.0184 | 0.00241 |  |  |  | 29.6 | 19.5 | 10.1 |  |  |  | 3.1198e-09
2009-03-31 | 四国地方整備局 | 渡川 | 後川 | 右岸 | 0.8 | 右岸0.8k裏-R0k/8002 | 裏のり | B.T-1 | 8 | 8.8 |  | 1.937 | 2.683 | 0.765 | 0.25365 | 0 | 11.4 | 55.3 | 33.3 | 88.6 | 0.0189 | 0.0114 | 0.00202 |  |  |  | 30.2 | 21 | 9.2 |  |  |  | 2.0725e-09 |  |  |  | UU | [8 empty] | 77.1 | 0
2009-03-31 | 四国地方整備局 | 渡川 | 後川 | 右岸 | 0.8 | 右岸0.8k裏-R0k/8002 | 裏のり | B.P-11 | 11.15 | 11.45 | 12 |  | 2.672 |  |  | 0 | 35 | 51.8 | 13.2 | 65 | 0.0662 | 0.0504 | 0.00973 | 0.00263 | 25.1711 | 2.24 | 9999 | 9999 | 0 |  |  |  | 7.9151e-08 | 6.9169e-08
2009-03-31 | 四国地方整備局 | 渡川 | 後川 | 右岸 | 0.8 | 右岸0.8k裏-R0k/8002 | 裏のり | B.P-13 | 13.15 | 13.45 | 11 |  | 2.672 |  |  | 0 | 41.6 | 44.5 | 13.9 | 58.4 | 0.0799 | 0.0498 | 0.00831 | 0.00281 | 28.4342 | 1.12 | 9999 | 9999 | 0 |  |  |  | 5.4918e-08 | 7.8961e-08
2009-03-31 | 四国地方整備局 | 渡川 | 後川 | 右岸 | 0.8 | 右岸0.8k裏-R0k/8002 | 裏のり | B.P-15 | 15.15 | 15.45 | 18 |  | 2.687 |  |  | 0.4 | 76.6 | 16.5 | 6.5 | 23 | 0.154 | 0.133 | 0.0642 | 0.0145 | 10.6207 | 3.81 | [6 empty] | 6.267e-06 | 2.1025e-06
2009-03-31 | 四国地方整備局 | 渡川 | 後川 | 右岸 | 0.8 | 右岸0.8k裏-R0k/8002 | 裏のり | B.P-1 | 0.15 | 0.45 | 8 |  | 2.747 |  |  | 44.1 | 25.1 | 17.2 | 13.6 | 30.8 | 2.89 | 1.07 | 0.015 | 0.00238 | 1214.2857 | 0.655 | [6 empty] | 2.1578e-07 | 5.6644e-08
2009-03-31 | 四国地方整備局 | 渡川 | 後川 | 右岸 | 0.8 | 右岸0.8k裏-R0k/8002 | 裏のり | B.P-2 | 1.15 | 1.45 | 14 |  | 2.743 |  |  | 48.6 | 25.6 | 14.5 | 11.3 | 25.8 | 3.9 | 1.75 | 0.0304 | 0.00364 | 1071.4286 | 1.87 | [6 empty] | 1.1087e-06 | 1.325e-07
2009-03-31 | 四国地方整備局 | 渡川 | 後川 | 右岸 | 0.8 | 右岸0.8k裏-R0k/8002 | 裏のり | B.P-3 | 2.15 | 2.45 | 7 |  | 2.748 |  |  | 46.4 | 29.4 | 13.6 | 10.6 | 24.2 | 2.94 | 1.48 | 0.0389 | 0.00438 | 671.2329 | 2.7 | [6 empty] | 1.963e-06 | 1.9184e-07
2009-03-31 | 四国地方整備局 | 渡川 | 後川 | 右岸 | 0.8 | 右岸0.8k裏-R0k/8002 | 裏のり | B.P-4 | 3.15 | 3.45 | 12 |  | 2.703 |  |  | 6.9 | 42.5 | 26.8 | 23.8 | 50.6 | 0.117 | 0.0724 | 0.00293 | [9 empty] | 4.9061e-09
2009-03-31 | 四国地方整備局 | 渡川 | 後川 | 右岸 | 0.8 | 右岸0.8k裏-R0k/8002 | 裏のり | B.P-5 | 4.15 | 4.45 | 4 |  | 2.68 |  |  | 0.8 | 42.7 | 36.4 | 20.1 | 56.5 | 0.0859 | 0.0544 | 0.00495 |  |  |  | 23.3 | 18.9 | 4.4 |  |  |  | 1.6535e-08
2009-03-31 | 四国地方整備局 | 渡川 | 後川 | 右岸 | 0.8 | 右岸0.8k裏-R0k/8002 | 裏のり | B.P-6 | 5.15 | 5.47 | 5 |  | 2.685 |  |  | 1 | 40.8 | 35.7 | 22.5 | 58.2 | 0.806 | 0.0479 | 0.00388 |  |  |  | 24.1 | 18.2 | 5.9 |  |  |  | 9.4042e-09
2009-03-31 | 四国地方整備局 | 渡川 | 後川 | 右岸 | 2 | 右岸2.0k天-中村R2k0003 | 天端 | B.P-10 | 9.15 | 9.45 | 3 |  | 2.679 |  |  | 0 | 26.9 | 51.3 | 21.8 | 73.1 | 0.0476 | 0.0313 | 0.0043 |  |  |  | 25.7 | 19.9 | 5.8 |  |  |  | 1.1933e-08
2009-03-31 | 四国地方整備局 | 渡川 | 後川 | 右岸 | 2 | 右岸2.0k天-中村R2k0003 | 天端 | B.P-1 | 0.15 | 0.45 | 8 |  | 2.648 |  |  | 57.9 | 22.6 | 9.1 | 10.4 | 19.5 | 9.595 | 4.1725 | 0.0818 | 0.0045 | 2132.2222 | 3.91 | [6 empty] | 1.0986e-05 | 2.025e-07
2009-03-31 | 四国地方整備局 | 渡川 | 後川 | 右岸 | 2 | 右岸2.0k天-中村R2k0003 | 天端 | B.P-2 | 1.15 | 1.45 | 2 |  | 2.672 |  |  | 34.6 | 27.6 | 22.9 | 14.9 | 37.8 | 0.9305 | 0.2198 | 0.0098 | 0.0022 | 422.9545 | 0.56 | [6 empty] | 8.0477e-08 | 4.84e-08
2009-03-31 | 四国地方整備局 | 渡川 | 後川 | 右岸 | 2 | 右岸2.0k天-中村R2k0003 | 天端 | B.P-3 | 2.15 | 2.45 | 6 |  | 2.681 |  |  | 19.3 | 51.3 | 19.6 | 9.8 | 29.4 | 0.227 | 0.165 | 0.0274 | 0.0053 | 42.8302 | 5.07 | [6 empty] | 8.715e-07 | 2.809e-07
2009-03-31 | 四国地方整備局 | 渡川 | 後川 | 右岸 | 2 | 右岸2.0k天-中村R2k0003 | 天端 | B.P-4 | 3.15 | 3.45 | 5 |  | 2.677 |  |  | 38.8 | 30.9 | 14.5 | 15.8 | 30.3 | 1.678 | 0.4547 | 0.0095 | 0.0013 | 1290.7692 | 2.43 | [6 empty] | 7.4883e-08 | 1.69e-08
2009-03-31 | 四国地方整備局 | 渡川 | 後川 | 右岸 | 2 | 右岸2.0k天-中村R2k0003 | 天端 | B.P-5 | 4.15 | 4.45 | 7 |  | 2.686 |  |  | 64.8 | 14.7 | 13.4 | 7.1 | 20.5 | 17.005 | 12.54 | 0.0696 | 0.0115 | 1478.6957 | 0.55 | [6 empty] | 7.5566e-06 | 1.3225e-06
2009-03-31 | 四国地方整備局 | 渡川 | 後川 | 右岸 | 2 | 右岸2.0k天-中村R2k0003 | 天端 | B.P-6 | 5.15 | 5.45 | 7 |  | 2.686 |  |  | 67.9 | 22.8 | 9.3 |  | 9.3 | 9.0725 | 6.4125 | 0.4505 | 0.0921 | 98.5071 | 3.06 | [6 empty] | 0.00057228 | 8.4824e-05
2009-03-31 | 四国地方整備局 | 渡川 | 後川 | 右岸 | 2 | 右岸2.0k天-中村R2k0003 | 天端 | B.P-7 | 6.15 | 6.45 | 3 |  | 2.683 |  |  | 0 | 66.8 | 22.2 | 11 | 33.2 | 0.1564 | 0.1247 | 0.0254 | 0.004 | 39.1 | 6.34 | [6 empty] | 7.3114e-07 | 1.6e-07
2009-03-31 | 四国地方整備局 | 渡川 | 後川 | 右岸 | 2 | 右岸2.0k天-中村R2k0003 | 天端 | B.B-2 | 6.5 | 7 |  |  | 2.702 |  |  | 1.9 | 55.2 | 28.3 | 14.6 | 42.9 | 0.1233 | 0.0936 | 0.0109 | 0.0025 | 49.32 | 3.97 | 9999 | 9999 | 0 |  |  | 1.06e-07 | 1.0297e-07 | 6.25e-08 |  |  | CUB |  |  |  |  | 13.2 | 23.6 | 0 | 33
2009-03-31 | 四国地方整備局 | 渡川 | 後川 | 右岸 | 2 | 右岸2.0k天-中村R2k0003 | 天端 | B.P-8 | 7.15 | 7.45 | 10 |  | 2.676 |  |  | 63 | 33.1 | 3.9 |  | 3.9 | 7.6475 | 5.51 | 0.4675 | 0.237 | 32.2679 | 0.32 | [6 empty] | 0.00062357 | 0.00056169
2009-03-31 | 四国地方整備局 | 渡川 | 後川 | 右岸 | 2 | 右岸2.0k天-中村R2k0003 | 天端 | B.P-9 | 8.15 | 8.45 | 9 |  | 2.67 |  |  | 84 | 10.4 | 5.6 |  | 5.6 | 14.725 | 12.825 | 4.695 | 0.3427 | 42.9676 | 15.3 | [6 empty] | 0.13067 | 0.0011744
2009-03-31 | 四国地方整備局 | 渡川 | 後川 | 右岸 | 2 | 右岸2.0k表-中村R2k0002 | 表のり | B.P-6 | 6.15 | 6.46 | 5 |  | 2.695 |  |  | 0 | 46.7 | 38.4 | 14.9 | 53.3 | 0.0989 | 0.0652 | 0.0082 | 0.0029 | 34.1034 | 1.24 | 9999 | 19 |  |  |  |  | 5.3248e-08 | 8.41e-08
2009-03-31 | 四国地方整備局 | 渡川 | 後川 | 右岸 | 2 | 右岸2.0k表-中村R2k0002 | 表のり | B.P-7 | 7.15 | 7.45 | 5 |  | 2.699 |  |  | 0 | 14.3 | 65.9 | 19.8 | 85.7 | 0.0303 | 0.0225 | 0.0051 | 0.0022 | 13.7727 | 1.33 | 30.3 | 22.3 | 8 |  |  |  | 1.7719e-08 | 4.84e-08
2009-03-31 | 四国地方整備局 | 渡川 | 後川 | 右岸 | 2 | 右岸2.0k表-中村R2k0002 | 表のり | B.P-9 | 9.15 | 9.45 | 9 |  | 2.678 |  |  | 0 | 20.7 | 54.7 | 24.6 | 79.3 | 0.0335 | 0.0218 | 0.0038 | 0.0017 | 19.7059 | 0.81 | 27.9 | 21.1 | 6.8 |  |  |  | 8.961e-09 | 2.89e-08
2009-03-31 | 四国地方整備局 | 渡川 | 後川 | 右岸 | 2 | 右岸2.0k表-中村R2k0002 | 表のり | B.P-10 | 10.15 | 10.45 | 12 |  | 2.682 |  |  | 0 | 59.5 | 28.1 | 12.4 | 40.5 | 0.1478 | 0.1146 | 0.0127 | 0.0035 | 42.2286 | 2.91 | [6 empty] | 1.4673e-07 | 1.225e-07
2009-03-31 | 四国地方整備局 | 渡川 | 後川 | 右岸 | 2 | 右岸2.0k表-中村R2k0002 | 表のり | B.P-12 | 12.15 | 12.45 | 33 |  | 2.696 |  |  | 54.9 | 33.5 | 5.5 | 6.1 | 11.6 | 3.155 | 2.385 | 0.237 | 0.0409 | 77.1394 | 3.24 | [6 empty] | 0.00012921 | 1.6728e-05
2009-03-31 | 四国地方整備局 | 渡川 | 後川 | 右岸 | 2 | 右岸2.0k表-中村R2k0002 | 表のり | B.R2K0002(1) | 13 | 13.5 | [21 empty] | 3.46e-06
2009-03-31 | 四国地方整備局 | 渡川 | 後川 | 右岸 | 2 | 右岸2.0k表-中村R2k0002 | 表のり | B.P-13 | 14.15 | 14.45 | 26 |  | 2.689 |  |  | 0.5 | 71.7 | 17.2 | 10.6 | 27.8 | 0.3095 | 0.2622 | 0.0223 | 0.0046 | 67.2826 | 7.46 | [6 empty] | 5.4078e-07 | 2.116e-07
2009-03-31 | 四国地方整備局 | 渡川 | 後川 | 右岸 | 2 | 右岸2.0k表-中村R2k0002 | 表のり | B.P-15 | 16.15 | 16.45 | 15 |  | 2.694 |  |  | 46.5 | 32.8 | 13.6 | 7.1 | 20.7 | 2.9075 | 1.5055 | 0.0688 | 0.0085 | 342.0588 | 1.2 | [6 empty] | 7.3569e-06 | 7.225e-07
2009-03-31 | 四国地方整備局 | 渡川 | 後川 | 右岸 | 2 | 右岸2.0k表-中村R2k0002 | 表のり | B.P-16 | 17.15 | 17.45 | 12 |  | 2.68 |  |  | 2.9 | 48.3 | 38 | 10.8 | 48.8 | 0.0893 | 0.0769 | 0.0153 | 0.0043 | 20.7674 | 4.3 | [6 empty] | 2.2591e-07 | 1.849e-07
2009-03-31 | 四国地方整備局 | 渡川 | 後川 | 右岸 | 2 | 右岸2.0k表-中村R2k0002 | 表のり | B.R2K0002(2) | 18 | 18.5 | [21 empty] | 3.98e-07
2009-03-31 | 四国地方整備局 | 渡川 | 後川 | 右岸 | 2 | 右岸2.0k表-中村R2k0002 | 表のり | B.P-17 | 19.15 | 19.45 | 13 |  | 2.664 |  |  | 0 | 51.4 | 37.3 | 11.3 | 48.6 | 0.0868 | 0.0769 | 0.0167 | 0.004 | 21.7 | 3.71 | [6 empty] | 2.7672e-07 | 1.6e-07
2009-03-31 | 四国地方整備局 | 渡川 | 後川 | 右岸 | 2 | 右岸2.0k表-中村R2k0002 | 表のり | B.P-19 | 21.15 | 21.45 | 20 |  | 2.592 |  |  | 0 | 52.2 | 35.4 | 12.4 | 47.8 | 0.0939 | 0.0787 | 0.017 | 0.0029 | 32.3793 | 5.19 | [6 empty] | 2.8837e-07 | 8.41e-08
2009-03-31 | 四国地方整備局 | 渡川 | 後川 | 右岸 | 2 | 右岸2.0k表-中村R2k0002 | 表のり | B.P-21 | 23.15 | 23.45 | 7 |  | 2.689 |  |  | 0 | 2.5 | 63 | 34.5 | 97.5 | 0.0148 | 0.0098 | 0.0023 |  |  |  | 36.9 | 23.9 | 13 |  |  |  | 2.7998e-09
2009-03-31 | 四国地方整備局 | 渡川 | 後川 | 右岸 | 2 | 右岸2.0k表-中村R2k0002 | 表のり | B.P-23 | 25.15 | 25.45 | 10 |  | 2.677 |  |  | 0 | 2.5 | 64.2 | 33.3 | 97.5 | 0.0154 | 0.0102 | 0.0025 | 0.0011 | 14 | 1.12 | 35.6 | 22.8 | 12.8 |  |  |  | 3.3965e-09 | 1.21e-08
2009-03-31 | 四国地方整備局 | 渡川 | 後川 | 右岸 | 2 | 右岸2.0k表-中村R2k0002 | 表のり | B.P-1 | 1.15 | 1.45 | 10 |  | 2.705 |  |  | 4.9 | 39.4 | 38 | 17.7 | 55.7 | 0.089 | 0.0548 | 0.0062 | 0.0022 | 40.4545 | 0.89 | [6 empty] | 2.7859e-08 | 4.84e-08
2009-03-31 | 四国地方整備局 | 渡川 | 後川 | 右岸 | 2 | 右岸2.0k表-中村R2k0002 | 表のり | B.P-2 | 2.15 | 2.45 | 6 |  | 2.708 |  |  | 2.5 | 37.7 | 37.4 | 22.4 | 59.8 | 0.0756 | 0.0461 | 0.0042 | 0.0019 | 39.7895 | 0.61 | [6 empty] | 1.13e-08 | 3.61e-08
2009-03-31 | 四国地方整備局 | 渡川 | 後川 | 右岸 | 2 | 右岸2.0k表-中村R2k0002 | 表のり | B.P-3 | 3.15 | 3.45 | 5 |  | 2.705 |  |  | 0 | 56.3 | 29.1 | 14.6 | 43.7 | 0.1218 | 0.0933 | 0.0092 | 0.0029 | 42 | 2.16 | [6 empty] | 6.9518e-08 | 8.41e-08
2009-03-31 | 四国地方整備局 | 渡川 | 後川 | 右岸 | 2 | 右岸2.0k表-中村R2k0002 | 表のり | B.P-4 | 4.15 | 4.45 | 5 |  | 2.702 |  |  | 0 | 44.6 | 39.3 | 16.1 | 55.4 | 0.089 | 0.0611 | 0.0071 | 0.0027 | 32.963 | 1.92 | [6 empty] | 3.8139e-08 | 7.29e-08
2009-03-31 | 四国地方整備局 | 渡川 | 後川 | 右岸 | 2 | 右岸2.0k表-中村R2k0002 | 表のり | B.P-5 | 5.15 | 5.45 | 7 |  | 2.707 |  |  | 4.9 | 55.4 | 27.5 | 12.2 | 39.7 | 0.1449 | 0.1074 | 0.0132 | 0.0038 | 38.1316 | 3.51 | [6 empty] | 1.6046e-07 | 1.444e-07
2009-03-31 | 四国地方整備局 | 渡川 | 後川 | 右岸 | 2 | 右岸2.0k裏-中村R2k0001 | 裏のり | B.T-1 | 8 | 8.8 |  | 1.922 | 2.668 | 0.776 | 0.26311 | 0 | 19.2 | 56.1 | 24.7 | 80.8 | 0.0313 | 0.0205 | 0.0036 |  |  |  | 31.8 | 18.4 | 13.4 |  |  |  | 7.9059e-09 |  |  |  | UU | [8 empty] | 70.4 | 0
2009-03-31 | 四国地方整備局 | 渡川 | 後川 | 右岸 | 2 | 右岸2.0k裏-中村R2k0001 | 裏のり | B.P-9 | 9.15 | 9.45 | 8 |  | 2.677 |  |  | 0.4 | 23.2 | 55.4 | 21 | 76.4 | 0.0402 | 0.028 | 0.0047 | 0.0011 | 36.5455 | 1.98 | 27 | 20.2 | 6.8 |  |  |  | 1.4664e-08 | 1.21e-08
2009-03-31 | 四国地方整備局 | 渡川 | 後川 | 右岸 | 2 | 右岸2.0k裏-中村R2k0001 | 裏のり | B.R2K0001 | 10 | 10.5 | [21 empty] | 3.87e-07
2009-03-31 | 四国地方整備局 | 渡川 | 後川 | 右岸 | 2 | 右岸2.0k裏-中村R2k0001 | 裏のり | B.P-10 | 11.15 | 11.45 | 30 |  | 2.671 |  |  | 31.9 | 38 | 21 | 9.1 | 30.1 | 0.5822 | 0.2327 | 0.025 | 0.0057 | 102.1404 | 1.67 | [6 empty] | 7.0474e-07 | 3.249e-07
2009-03-31 | 四国地方整備局 | 渡川 | 後川 | 右岸 | 2 | 右岸2.0k裏-中村R2k0001 | 裏のり | B.P-12 | 13.15 | 13.45 | 34 |  | 2.685 |  |  | 45.6 | 41 | 7.7 | 5.7 | 13.4 | 3.1 | 1.3905 | 0.178 | 0.0207 | 149.7585 | 2.29 | [6 empty] | 6.6562e-05 | 4.2849e-06
2009-03-31 | 四国地方整備局 | 渡川 | 後川 | 右岸 | 2 | 右岸2.0k裏-中村R2k0001 | 裏のり | B.P-14 | 15.15 | 15.45 | 41 |  | 2.684 |  |  | 54.1 | 27.6 | 11.9 | 6.4 | 18.3 | 4.8925 | 2.715 | 0.1057 | 0.0124 | 394.5565 | 3.09 | [6 empty] | 1.9897e-05 | 1.5376e-06
2009-03-31 | 四国地方整備局 | 渡川 | 後川 | 右岸 | 2 | 右岸2.0k裏-中村R2k0001 | 裏のり | B.P-16 | 17.15 | 17.45 | 18 |  | 2.653 |  |  | 1.4 | 47.7 | 38.7 | 12.2 | 50.9 | 0.1051 | 0.0722 | 0.0102 | 0.0039 | 26.9487 | 1.35 | [6 empty] | 8.8293e-08 | 1.521e-07
2009-03-31 | 四国地方整備局 | 渡川 | 後川 | 右岸 | 2 | 右岸2.0k裏-中村R2K0001 | 裏のり | B.R2K000 | 0 | 1 |  |  | 2.713 |  |  | 53.6 | 18.7 | 17 | 10.7 | 27.7 | 7.41 | 3.0725 | 0.0263 | 0.0043 | 1723.2558 | 0.44 | [6 empty] | 7.9257e-07 | 1.849e-07 |  |  | CUB |  |  |  |  | 5.5 | 13.3 | 0 | 34
2009-03-31 | 四国地方整備局 | 渡川 | 後川 | 右岸 | 2 | 右岸2.0k裏-中村R2k0001 | 裏のり | B.P-1 | 0.15 | 0.45 | 11 |  | 2.705 |  |  | 43.9 | 25.9 | 16.9 | 13.3 | 30.2 | 2.715 | 1.149 | 0.0158 | 0.0026 | 1044.2308 | 0.76 | [6 empty] | 2.4338e-07 | 6.76e-08
2009-03-31 | 四国地方整備局 | 渡川 | 後川 | 右岸 | 2 | 右岸2.0k裏-中村R2k0001 | 裏のり | B.P-2 | 1.15 | 1.45 | 11 |  | 2.729 |  |  | 64 | 21.7 | 8.3 | 6 | 14.3 | 16.435 | 8.8825 | 0.2154 | 0.0197 | 834.264 | 1.46 | [6 empty] | 0.00010355 | 3.8809e-06
2009-03-31 | 四国地方整備局 | 渡川 | 後川 | 右岸 | 2 | 右岸2.0k裏-中村R2k0001 | 裏のり | B.P-3 | 2.15 | 2.45 | 6 |  | 2.718 |  |  | 72.1 | 21.4 | 2.3 | 4.2 | 6.5 | 12.065 | 9.88 | 0.6375 | 0.227 | 53.1498 | 2.32 | [6 empty] | 0.0012793 | 0.00051529
2009-03-31 | 四国地方整備局 | 渡川 | 後川 | 右岸 | 2 | 右岸2.0k裏-中村R2k0001 | 裏のり | B.P-4 | 3.15 | 3.45 | 13 |  | 2.718 |  |  | 62.3 | 26.9 | 4.5 | 6.3 | 10.8 | 8.645 | 5.7475 | 0.313 | 0.0312 | 277.0833 | 1.69 | [6 empty] | 0.00024614 | 9.7344e-06
2009-03-31 | 四国地方整備局 | 渡川 | 後川 | 右岸 | 2 | 右岸2.0k裏-中村R2k0001 | 裏のり | B.P-5 | 4.15 | 4.45 | 14 |  | 2.716 |  |  | 73.7 | 17.4 | 2.7 | 6.2 | 8.9 | 15.485 | 11.115 | 0.6885 | 0.1319 | 117.3995 | 4.54 | [6 empty] | 0.0015291 | 0.00017398
2009-03-31 | 四国地方整備局 | 渡川 | 後川 | 右岸 | 2 | 右岸2.0k裏-中村R2k0001 | 裏のり | B.P-6 | 5.15 | 5.45 | 10 |  | 2.712 |  |  | 62.3 | 24.3 | 6.2 | 7.2 | 13.4 | 7.7425 | 4.75 | 0.2535 | 0.0117 | 661.7521 | 9.35 | [6 empty] | 0.00015101 | 1.3689e-06
2009-03-31 | 四国地方整備局 | 渡川 | 後川 | 右岸 | 2 | 右岸2.0k裏-中村R2k0001 | 裏のり | B.P-7 | 6.15 | 6.45 | 15 |  | 2.707 |  |  | 66.5 | 22.5 | 5.7 | 5.3 | 11 | 11.115 | 7.3625 | 0.4145 | 0.0441 | 252.0408 | 3.81 | [6 empty] | 0.00047185 | 1.9448e-05
2009-03-31 | 四国地方整備局 | 渡川 | 後川 | 右岸 | 2.5 | 右岸2.5k天-No.14-1 | 天端 | B.14-1-7 | 7.15 | 7.45 | 5 |  | 2.679 |  |  | 28.2 | 39.1 | 21.1 | 11.6 | 32.7 | 0.36 | 0.23 | 0.018 | 0.0032 | 112.5 | 2.53 | [6 empty] | 3.292e-07 | 1.024e-07
2009-03-31 | 四国地方整備局 | 渡川 | 後川 | 右岸 | 2.5 | 右岸2.5k天-No.14-1 | 天端 | B.T-2 | 9 | 9.8 |  | 2 | 2.694 | 0.711 | 0.21007 | 0 | 21.9 | 47.9 | 30.2 | 78.1 | 0.037 | 0.023 | 0.0013 |  |  |  | 36.9 | 17.3 | 19.6 |  |  | 6.11e-09 | 7.4646e-10 |  |  |  | CU |  |  | 88.9 | 9.6
2009-03-31 | 四国地方整備局 | 渡川 | 後川 | 右岸 | 2.5 | 右岸2.5k天-No.14-1 | 天端 | B.14-1-10 | 10.15 | 10.45 | 8 |  | 2.69 |  |  | 0 | 62.6 | 26.6 | 10.8 | 37.4 | 0.14 | 0.12 | 0.019 | 0.0039 | 35.8974 | 3.88 | [6 empty] | 3.7314e-07 | 1.521e-07
2009-03-31 | 四国地方整備局 | 渡川 | 後川 | 右岸 | 2.5 | 右岸2.5k天-No.14-1 | 天端 | B.14-1-12 | 12.15 | 12.45 | 6 |  | 2.654 |  |  | 0 | 43.3 | 40.1 | 16.6 | 56.7 | 0.091 | 0.054 | 0.0078 | [9 empty] | 4.7422e-08
2009-03-31 | 四国地方整備局 | 渡川 | 後川 | 右岸 | 2.5 | 右岸2.5k天-No.14-1 | 天端 | B.14-1-14 | 14.15 | 14.45 | 50 |  | 2.667 |  |  | 68 | 23.5 | 4.5 | 4 | 8.5 | 9.5 | 6.3 | 0.52 | 0.11 | 86.3636 | 2.45 | [6 empty] | 0.00079796 | 0.000121
2009-03-31 | 四国地方整備局 | 渡川 | 後川 | 右岸 | 2.5 | 右岸2.5k天-No.14-1 | 天端 | B.14-1-15 | 15.15 | 15.45 | 42 |  | 2.667 |  |  | 68.7 | 23.5 | 3.9 | 4 | 7.9 | 9.5 | 6.4 | 0.59 | 0.13 | 73.0769 | 2.62 | [6 empty] | 0.0010692 | 0.000169
2009-03-31 | 四国地方整備局 | 渡川 | 後川 | 右岸 | 2.5 | 右岸2.5k天-No.14-1 | 天端 | B.14-1-17 | 17.15 | 17.45 | 17 |  | 2.687 |  |  | 4.1 | 66.7 | 20.3 | 8.9 |  | 0.32 | 0.26 | 0.023 | 0.0062 | 51.6129 | 3.73 | [6 empty] | 5.8093e-07 | 3.844e-07
2009-03-31 | 四国地方整備局 | 渡川 | 後川 | 右岸 | 2.5 | 右岸2.5k天-No.14-1 | 天端 | B.14-1-19 | 19.15 | 19.45 | 23 |  | 2.696 |  |  | 26.4 | 51.7 | 15.3 | 6.6 | 21.9 | 0.62 | 0.44 | 0.057 | 0.011 | 56.3636 | 5.29 | [6 empty] | 4.7573e-06 | 1.21e-06
2009-03-31 | 四国地方整備局 | 渡川 | 後川 | 右岸 | 2.5 | 右岸2.5k天-No.14-1 | 天端 | B.14-1-22 | 22.15 | 22.45 | 13 |  | 2.699 |  |  | 0 | 57.4 | 30 | 12.6 | 42.6 | 0.14 | 0.11 | 0.012 | 0.0027 | 51.8519 | 2.38 | [6 empty] | 1.2867e-07 | 7.29e-08
2009-03-31 | 四国地方整備局 | 渡川 | 後川 | 右岸 | 2.5 | 右岸2.5k天-No.14-1 | 天端 | B.14-1-24 | 24.15 | 24.45 | 11 |  | 2.687 |  |  | 0 | 59.6 | 28.1 | 12.3 | 40.4 | 0.15 | 0.12 | 0.012 | 0.0033 | 45.4545 | 1.94 | [6 empty] | 1.2867e-07 | 1.089e-07
2009-03-31 | 四国地方整備局 | 渡川 | 後川 | 右岸 | 2.5 | 右岸2.5k天-No.14-1 | 天端 | B.14-1-25 | 25.15 | 25.45 | 17 |  | 2.686 |  |  | 13.8 | 38.6 | 28.4 | 19.2 | 47.6 | 0.15 | 0.094 | 0.0054 | 0.0013 | 115.3846 | 1.31 | [6 empty] | 2.0228e-08 | 1.69e-08
2009-03-31 | 四国地方整備局 | 渡川 | 後川 | 右岸 | 2.5 | 右岸2.5k天-No.14-1 | 天端 | B.14-1-27 | 27.15 | 27.45 | 10 |  | 2.685 |  |  | 0 | 13.6 | 57.9 | 28.5 | 86.4 | 0.023 | 0.016 | 0.002 | [9 empty] | 2.0253e-09
2009-03-31 | 四国地方整備局 | 渡川 | 後川 | 右岸 | 2.5 | 右岸2.5k天-No.14-1 | 天端 | B.14-1-1 | 1.15 | 1.45 | 3 |  | 2.678 |  |  | 22.7 | 41 | 23.6 | 12.7 | 36.3 | 0.25 | 0.17 | 0.016 | 0.0028 | 89.2857 | 2.64 | [6 empty] | 2.5058e-07 | 7.84e-08
2009-03-31 | 四国地方整備局 | 渡川 | 後川 | 右岸 | 2.5 | 右岸2.5k天-No.14-1 | 天端 | B.14-1-2 | 2.15 | 2.45 | 3 |  | 2.676 |  |  | 5.1 | 40.7 | 31.4 | 22.8 | 54.2 | 0.11 | 0.053 | 0.0036 | [9 empty] | 7.9059e-09
2009-03-31 | 四国地方整備局 | 渡川 | 後川 | 右岸 | 2.5 | 右岸2.5k天-No.14-1 | 天端 | B.T-1 | 2.6 | 3.4 |  | 1.974 | 2.688 | 0.693 | 0.19658 | 7.1 | 47.8 | 30.4 | 14.7 | 45.1 | 0.14 | 0.1 | 0.011 | 0.0019 | 73.6842 | 3.61 | 9999 | 9999 | 0 |  |  | 1.1e-08 | 1.0517e-07 | 3.61e-08 |  | 3.4821e-09 | CU |  |  | 76.7 | 15.1
2009-03-31 | 四国地方整備局 | 渡川 | 後川 | 右岸 | 2.5 | 右岸2.5k天-No.14-1 | 天端 | B.14-1-4 | 4.15 | 4.45 | 6 |  | 2.685 |  |  | 0 | 43.7 | 39 | 17.3 | 56.3 | 0.095 | 0.056 | 0.0072 | 0.0017 | 55.8824 | 2.24 | [6 empty] | 3.9395e-08 | 2.89e-08
2009-03-31 | 四国地方整備局 | 渡川 | 後川 | 右岸 | 2.5 | 右岸2.5k天-No.14-1 | 天端 | B.14-1-5 | 5.15 | 5.45 | 9 |  | 2.67 |  |  | 70.2 | 21.4 | 5.4 | 3 | 8.4 | 38 | 32 | 0.28 | 0.1 | 380 | 1.16 | [6 empty] | 0.00019014 | 0.0001
2009-03-31 | 四国地方整備局 | 渡川 | 後川 | 右岸 | 2.5 | 右岸2.5k天-No.14-1 | 天端 | B.14-1-1（1） | 6 | 6 | [19 empty] | 0.0005
2009-03-31 | 四国地方整備局 | 渡川 | 後川 | 右岸 | 2.5 | 右岸2.5k天-No.14-1 | 天端 | B.14-1-1（2） | 6 | 6 | [19 empty] | 0.0007
2009-03-31 | 四国地方整備局 | 渡川 | 後川 | 右岸 | 2.5 | 右岸2.5k天-No.14-1 | 天端 | B.14-1-6 | 6.15 | 6.45 | 5 |  | 2.669 |  |  | 63.6 | 21.6 | 8.9 | 5.9 | 14.8 | 9.6 | 5.9 | 0.19 | 0.02 | 480 | 4.13 | [6 empty] | 7.7423e-05 | 4e-06
2009-03-31 | 四国地方整備局 | 渡川 | 後川 | 右岸 | 2.7 | 右岸2.7k裏-No.14-2 | 裏のり | B.14-2-7 | 7.15 | 7.45 | 7 |  | 2.677 |  |  | 0 | 31.3 | 43.6 | 25.1 | 68.7 | 0.045 | 0.026 | 0.0031 | [9 empty] | 5.5909e-09
2009-03-31 | 四国地方整備局 | 渡川 | 後川 | 右岸 | 2.7 | 右岸2.7k裏-No.14-2 | 裏のり | B.14-2-8 | 8.15 | 8.45 | 6 |  | 2.68 |  |  | 23.2 | 45.5 | 17.9 | 13.4 | 31.3 | 0.3 | 0.22 | 0.017 | 0.0016 | 187.5 | 8.8 | [6 empty] | 2.8837e-07 | 2.56e-08
2009-03-31 | 四国地方整備局 | 渡川 | 後川 | 右岸 | 2.7 | 右岸2.7k裏-No.14-2 | 裏のり | B.14-2-10 | 10.15 | 10.45 | 25 |  | 2.676 |  |  | 89.4 | 8.9 | 1.7 |  | 1.7 | 25 | 24 | 9.7 | 1.4 | 17.8571 | 8.26 | [6 empty] | 0.70202 | 0.0196
2009-03-31 | 四国地方整備局 | 渡川 | 後川 | 右岸 | 2.7 | 右岸2.7k裏-No.14-2 | 裏のり | B.14-2-2（1） | 11.5 | 12 | [19 empty] | 0.001
2009-03-31 | 四国地方整備局 | 渡川 | 後川 | 右岸 | 2.7 | 右岸2.7k裏-No.14-2 | 裏のり | B.14-2-2（2） | 11.5 | 12 | [19 empty] | 0.0009
2009-03-31 | 四国地方整備局 | 渡川 | 後川 | 右岸 | 2.7 | 右岸2.7k裏-No.14-2 | 裏のり | B.14-2-12 | 12.15 | 12.45 | 39 |  | 2.684 |  |  | 62.1 | 26.7 | 6.6 | 4.6 | 11.2 | 5.8 | 4 | 0.31 | 0.06 | 96.6667 | 2.87 | [6 empty] | 0.0002407 | 3.6e-05
2009-03-31 | 四国地方整備局 | 渡川 | 後川 | 右岸 | 2.7 | 右岸2.7k裏-No.14-2 | 裏のり | B.14-2-15 | 15.15 | 15.45 | 50 |  | 2.686 |  |  | 63.8 | 26.4 | 6.4 | 3.4 | 9.8 | 6.3 | 4.2 | 0.42 | 0.081 | 77.7778 | 2.82 | [6 empty] | 0.00048648 | 6.561e-05
2009-03-31 | 四国地方整備局 | 渡川 | 後川 | 右岸 | 2.7 | 右岸2.7k裏-No.14-2 | 裏のり | B.14-2-17 | 17.15 | 17.45 | 16 |  | 2.672 |  |  | 2.9 | 51.7 | 30.6 | 14.8 | 45.4 | 0.15 | 0.11 | 0.0092 | 0.0023 | 65.2174 | 1.67 | [6 empty] | 6.9518e-08 | 5.29e-08
2009-03-31 | 四国地方整備局 | 渡川 | 後川 | 右岸 | 2.7 | 右岸2.7k裏-No.14-2 | 裏のり | B.14-2-18 | 18.15 | 18.45 | 16 |  | 2.701 |  |  | 0 | 67.3 | 19 | 13.7 | 32.7 | 0.26 | 0.21 | 0.0017 | 0.0012 | 216.6667 | 7.38 | [6 empty] | 1.3898e-09 | 1.44e-08
2009-03-31 | 四国地方整備局 | 渡川 | 後川 | 右岸 | 2.7 | 右岸2.7k裏-No.14-2 | 裏のり | B.14-2-19 | 19.15 | 19.45 | 27 |  | 2.708 |  |  | 12.5 | 57.3 | 18.5 | 11.7 | 30.2 | 0.29 | 0.23 | 0.022 | 0.0034 | 85.2941 | 5.4 | [6 empty] | 5.2407e-07 | 1.156e-07
2009-03-31 | 四国地方整備局 | 渡川 | 後川 | 右岸 | 2.7 | 右岸2.7k裏-No.14-2 | 裏のり | B.14-2-2 | 2.15 | 2.45 | 9 |  | 2.699 |  |  | 91.3 | 7.8 | 0.9 |  | 0.9 | 17 | 15 | 7 | 3 | 5.6667 | 1.81 | [6 empty] | 0.32968 | 0.09
2009-03-31 | 四国地方整備局 | 渡川 | 後川 | 右岸 | 2.7 | 右岸2.7k裏-No.14-2 | 裏のり | B.14-2-3 | 3.15 | 3.45 | 12 |  | 2.688 |  |  | 56.7 | 36.4 | 3.7 | 3.2 | 6.9 | 6.9 | 3.5 | 0.46 | 0.18 | 38.3333 | 0.477 | [6 empty] | 0.00060063 | 0.000324
2009-03-31 | 四国地方整備局 | 渡川 | 後川 | 右岸 | 2.7 | 右岸2.7k裏-No.14-2 | 裏のり | B.14-2-4 | 4.15 | 4.45 | 22 |  | 2.719 |  |  | 87.4 | 11.6 | 1 |  | 1 | 13 | 11 | 4 | 1.5 | 8.6667 | 2.17 | [6 empty] | 0.090152 | 0.0225
2009-03-31 | 四国地方整備局 | 渡川 | 後川 | 右岸 | 2.7 | 右岸2.7k裏-No.14-2 | 裏のり | B.14-2-5 | 5.15 | 5.45 | 23 |  | 2.689 |  |  | 77.8 | 19 | 3.2 |  | 3.2 | 13 | 8.4 | 1.6 | 0.45 | 28.8889 | 2.74 | [6 empty] | 0.010788 | 0.002025
2009-03-31 | 四国地方整備局 | 渡川 | 後川 | 右岸 | 2.7 | 右岸2.7k裏-No.14-2 | 裏のり | B.14-2-6 | 6.15 | 6.45 | 12 |  | 2.689 |  |  | 91.1 | 7.9 | 1 |  | 1 | 26 | 24 | 7.5 | 3 | 8.6667 | 3.28 | [6 empty] | 0.38683 | 0.09
2009-03-31 | 四国地方整備局 | 渡川 | 後川 | 右岸 | 4.4 | 右岸4.4k天-No.1 | 天端 | B.後川右岸4k/400No.1-4 | 11 | 12 | 16 |  |  |  |  | 54.4 | 28.8 | 16.8 |  | 16.8 | 5.3872 | 2.8121 | 0.1269 | [9 empty] | 3.0389e-05
2009-03-31 | 四国地方整備局 | 渡川 | 後川 | 右岸 | 4.4 | 右岸4.4k天-No.1 | 天端 | B.後川右岸4k/400No.1-1 | 0 | 1 |  |  | 2.694 |  |  | 27.3 | 26.9 | 29.8 | 16 | 45.8 | 0.6363 | 0.1589 | 0.0076 | 0.0023 | 276.6522 | 0.23 | [6 empty] | 4.4652e-08 | 5.29e-08
2009-03-31 | 四国地方整備局 | 渡川 | 後川 | 右岸 | 4.4 | 右岸4.4k天-No.1 | 天端 | B.後川右岸4k/400No.1-2 | 3 | 4 | 8 |  |  |  |  | 47.4 | 26.9 | 25.7 |  | 25.7 | 3.6474 | 1.6297
2009-03-31 | 四国地方整備局 | 渡川 | 後川 | 右岸 | 4.4 | 右岸4.4k天-No.1 | 天端 | B.後川右岸4k/400No.1-3 | 7 | 8 | 5 |  |  |  |  | 38.1 | 30.9 | 31 |  | 31 | 1.7159 | 0.7589
2009-03-31 | 四国地方整備局 | 渡川 | 後川 | 右岸 | 5 | 右岸5k表-5k000-1 | 表のり | B.6No.5k000-1 | 6 | 6.5 | 5 |  | 2.642 |  |  | 0 | 13.9 | 59.2 | 26.9 | 86.1 | 0.0298 | 0.0204 | 0.002 |  |  |  | 34 | 24 | 10 |  |  |  | 2.0253e-09
2009-03-31 | 四国地方整備局 | 渡川 | 後川 | 右岸 | 5 | 右岸5k表-5k000-1 | 表のり | B.7No.5k000-1 | 7 | 7.5 | 3 |  | 2.667 |  |  | 0 | 26.3 | 52.2 | 21.5 | 73.7 | 0.0451 | 0.0305 | 0.004 |  |  |  | 29.3 | 20 | 9.3 |  |  |  | 1.0092e-08
2009-03-31 | 四国地方整備局 | 渡川 | 後川 | 右岸 | 5 | 右岸5k表-5k000-1 | 表のり | B.8No.5k000-1 | 9 | 9.5 | 20 |  | 2.672 |  |  | 72.1 | 20.3 | 4.5 | 3.1 | 7.6 | 12.0178 | 7.8612 | 0.7265 | 0.1805 | 66.5806 | 2.91 | [6 empty] | 0.0017317 | 0.0003258
2009-03-31 | 四国地方整備局 | 渡川 | 後川 | 右岸 | 5 | 右岸5k表-5k000-1 | 表のり | B.9No.5k000-1 | 11 | 11.1 | 14 |  | 2.666 |  |  | 53.5 | 30.8 | 10.5 | 5.2 | 15.7 | 6.1636 | 2.8513 | 0.1742 | 0.02 | 308.18 | 3.03 | [6 empty] | 6.3315e-05 | 4e-06
2009-03-31 | 四国地方整備局 | 渡川 | 後川 | 右岸 | 5 | 右岸5k表-5k000-1 | 表のり | B.10No.5k000-1 | 13 | 13.5 | 21 |  | 2.67 |  |  | 85.8 | 9.3 | 3.2 | 1.7 | 4.9 | 15.9728 | 10.7864 | 3.0888 | 0.563 | 28.3709 | 2.35 | [6 empty] | 0.049527 | 0.0031697
2009-03-31 | 四国地方整備局 | 渡川 | 後川 | 右岸 | 5 | 右岸5k表-5k000-1 | 表のり | B.11No.5k000-1 | 15 | 15.5 | 13 |  | 2.663 |  |  | 40.6 | 43.6 | 9.2 | 6.6 | 15.8 | 2.09 | 0.958 | 0.151 | 0.0192 | 108.8542 | 2.76 | [6 empty] | 4.5466e-05 | 3.6864e-06
2009-03-31 | 四国地方整備局 | 渡川 | 後川 | 右岸 | 5 | 右岸5k表-5k000-1 | 表のり | B.12No.5k000-1 | 17 | 17.5 | 9 |  | 2.594 |  |  | 0 | 43.2 | 34.9 | 21.9 | 56.8 | 0.0832 | 0.0439 | 0.0033 |  |  |  | 42.9 | 30 | 12.9 |  |  |  | 6.4624e-09
2009-03-31 | 四国地方整備局 | 渡川 | 後川 | 右岸 | 5 | 右岸5k表-5k000-1 | 表のり | B.13No.5k000-1 | 21 | 21.5 | 9 |  | 2.594 |  |  | 0 | 4.4 | 51.9 | 43.7 | 95.6 | 0.0107 | 0.0068 |  |  |  |  | 62.9 | 33.3 | 29.6
2009-03-31 | 四国地方整備局 | 渡川 | 後川 | 右岸 | 5 | 右岸5k表-5k000-1 | 表のり | B.1No.5k000-1 | 1 | 1.5 | 5 |  | 2.66 |  |  | 45.6 | 23.8 | 15.7 | 14.9 | 30.6 | 4.5846 | 1.2029 | 0.0119 |  |  |  | 35.1 | 20.4 | 14.7 |  |  |  | 1.262e-07
2009-03-31 | 四国地方整備局 | 渡川 | 後川 | 右岸 | 5 | 右岸5k表-5k000-1 | 表のり | B.2No.5k000-1 | 2 | 2.5 | 6 |  | 2.673 |  |  | 53.1 | 26.8 | 10.3 | 9.8 | 20.1 | 6.9874 | 3.0407 | 0.0745 | 0.0054 | 1293.963 | 3.63 | 34 | 17.9 | 16.1 |  |  |  | 8.8468e-06 | 2.916e-07
2009-03-31 | 四国地方整備局 | 渡川 | 後川 | 右岸 | 5 | 右岸5k表-5k000-1 | 表のり | B.3No.5k000-1 | 3 | 3.5 | 7 |  | 2.678 |  |  | 47.8 | 29.1 | 11.2 | 11.9 | 23.1 | 4.4543 | 1.6803 | 0.0425 | 0.0032 | 1391.9688 | 3.13 | 31.7 | 17.3 | 14.4 |  |  |  | 2.4098e-06 | 1.024e-07
2009-03-31 | 四国地方整備局 | 渡川 | 後川 | 右岸 | 5 | 右岸5k表-5k000-1 | 表のり | B.4No.5k000-1 | 4 | 4.5 | 8 |  | 2.674 |  |  | 45.6 | 29.9 | 14.6 | 9.9 | 24.5 | 4.0185 | 1.3721 | 0.0468 | 0.0051 | 787.9412 | 1.08 | 33.3 | 20.8 | 12.5 |  |  |  | 3.0127e-06 | 2.601e-07
2009-03-31 | 四国地方整備局 | 渡川 | 後川 | 右岸 | 5 | 右岸5k表-5k000-1 | 表のり | B.5No.5k000-1 | 5 | 5.5 | 5 |  | 2.675 |  |  | 43.8 | 28.9 | 13.5 | 13.8 | 27.3 | 3.0225 | 1.2029 | 0.0193 |  |  |  | 37.1 | 20.8 | 16.3 |  |  |  | 3.8693e-07
2009-03-31 | 四国地方整備局 | 渡川 | 後川 | 右岸 | 5 | 右岸5k裏-5k000-2 | 裏のり | B.3No.5k000-2 | 2 | 2.5 | 5 |  | 2.63 |  |  | 0 | 3.8 | 59 | 37.2 | 96.2 | 0.0153 | 0.0102 |  |  |  |  | 47.5 | 27.8 | 19.7
2009-03-31 | 四国地方整備局 | 渡川 | 後川 | 右岸 | 5 | 右岸5k裏-5k000-2 | 裏のり | B.T-1 | 2.5 | 3.23 |  |  | 2.643 |  |  | 0 | 28.8 | 45 | 26.2 | 71.2 | 0.0446 | 0.0294 | 0.0021 |  |  |  | 38.4 | 24 | 14.4 |  |  |  | 2.2677e-09 |  |  |  | UU | [8 empty] | 47.7 | 7.5
2009-03-31 | 四国地方整備局 | 渡川 | 後川 | 右岸 | 5 | 右岸5k裏-5k000-2 | 裏のり | B.4No.5k000-2 | 3.23 | 3.82 | 3 |  | 2.594 |  |  | 0 | 19.3 | 55.9 | 24.8 | 80.7 | 0.0359 | 0.0257 | 0.0027 |  |  |  | 34.6 | 21.8 | 12.8 |  |  |  | 4.0595e-09
2009-03-31 | 四国地方整備局 | 渡川 | 後川 | 右岸 | 5 | 右岸5k裏-5k000-2 | 裏のり | B.5No.5k000-2 | 4 | 4.5 | 24 |  | 2.65 |  |  | 64.8 | 25.9 | 4.6 | 4.7 | 9.3 | 7.8808 | 5.0875 | 0.447 | 0.0959 | 82.1773 | 1.93 | [6 empty] | 0.00056203 | 9.1968e-05
2009-03-31 | 四国地方整備局 | 渡川 | 後川 | 右岸 | 5 | 右岸5k裏-5k000-2 | 裏のり | B.6No.5k000-2 | 5 | 5.5 | 23 |  | 2.66 |  |  | 68.7 | 24.5 | 3.3 | 3.5 | 6.8 | 10.1387 | 7.0041 | 0.5877 | 0.1754 | 57.8033 | 1.67 | [6 empty] | 0.0010596 | 0.00030765
2009-03-31 | 四国地方整備局 | 渡川 | 後川 | 右岸 | 5 | 右岸5k裏-5k000-2 | 裏のり | B.7No.5k000-2 | 7 | 7.5 | 22 |  | 2.65 |  |  | 73 | 20.5 | 3.4 | 3.1 | 6.5 | 8.8098 | 6.3835 | 0.8377 | 0.1959 | 44.9709 | 3.48 | [6 empty] | 0.0024088 | 0.00038377
2009-03-31 | 四国地方整備局 | 渡川 | 後川 | 右岸 | 5 | 右岸5k裏-5k000-2 | 裏のり | B.8No.5k000-2 | 9 | 9.5 | 25 |  | 2.65 |  |  | 69.3 | 22.8 | 5 | 2.9 | 7.9 | 6.4401 | 4.6898 | 0.6302 | 0.1391 | 46.2983 | 4.06 | [6 empty] | 0.0012456 | 0.00019349
2009-03-31 | 四国地方整備局 | 渡川 | 後川 | 右岸 | 5 | 右岸5k裏-5k000-2 | 裏のり | B.9No.5k000-2 | 11.15 | 11.3 | 28 |  | 2.615 |  |  | 64 | 26.4 | 5.7 | 3.9 | 9.6 | 6.8564 | 4.4393 | 0.425 | 0.0876 | 78.2694 | 1.95 | [6 empty] | 0.00050001 | 7.6738e-05
2009-03-31 | 四国地方整備局 | 渡川 | 後川 | 右岸 | 5 | 右岸5k裏-5k000-2 | 裏のり | B.10No.5k000-2 | 13 | 13.5 | 10 |  | 2.533 |  |  | 0 | 41.2 | 39.6 | 19.2 | 58.8 | 0.0805 | 0.0465 | 0.0054 |  |  |  | 46.7 | 34.4 | 12.3 |  |  |  | 2.0228e-08
2009-03-31 | 四国地方整備局 | 渡川 | 後川 | 右岸 | 5 | 右岸5k裏-5k000-2 | 裏のり | B.1No.5k000-2 | 0 | 1.9 | [26 empty] | CU |  |  | 10.5 | 18.6
2009-03-31 | 四国地方整備局 | 渡川 | 後川 | 右岸 | 5 | 右岸5k裏-5k000-2 | 裏のり | B.2No.5k000-2 | 1 | 1.5 | 14 |  | 2.674 |  |  | 57.1 | 17.6 | 14.7 | 10.6 | 25.3 | 5.5375 | 3.4225 | 0.0463 | 0.0038 | 1457.2368 | 0.995 | 37.2 | 20.6 | 16.6 |  |  |  | 2.9387e-06 | 1.444e-07
2009-03-31 | 四国地方整備局 | 渡川 | 後川 | 右岸 | 5.8 | 右岸5.8k天-敷地R5k8002 | 天端 | B.P-9 | 8.15 | 8.45 | 4 |  | 2.682 |  |  | 0.9 | 34.2 | 49.1 | 15.8 | 64.9 | 0.0637 | 0.0456 | 0.0077 | 0.0025 | 25.48 | 1.69 | 27.3 | 19.7 | 7.6 |  |  |  | 4.6026e-08 | 6.25e-08
2009-03-31 | 四国地方整備局 | 渡川 | 後川 | 右岸 | 5.8 | 右岸5.8k天-敷地R5k8002 | 天端 | B.P-10 | 9.15 | 9.45 | 32 |  | 2.686 |  |  | 56.2 | 34.5 | 5 | 4.3 | 9.3 | 4.42 | 2.77 | 0.4145 | 0.0927 | 47.6807 | 1.59 | [6 empty] | 0.00047185 | 8.5933e-05
2009-03-31 | 四国地方整備局 | 渡川 | 後川 | 右岸 | 5.8 | 右岸5.8k天-敷地R5k8002 | 天端 | B.R5K800 | 0 | 1 |  |  | 2.718 |  |  | 77.5 | 11.9 | 5.5 | 5.1 | 10.6 | 18.905 | 13.11 | 1.2755 | 0.0532 | 355.3571 | 24.26 | [6 empty] | 0.0063806 | 2.8302e-05 |  |  | CD | 0 | 34.5
2009-03-31 | 四国地方整備局 | 渡川 | 後川 | 右岸 | 5.8 | 右岸5.8k天-敷地R5k8002 | 天端 | B.P-1 | 0.15 | 0.45 | 7 |  | 2.665 |  |  | 47.9 | 24.8 | 17.6 | 9.7 | 27.3 | 4.2825 | 1.5975 | 0.0291 | 0.0053 | 808.0189 | 0.46 | [6 empty] | 1.0019e-06 | 2.809e-07
2009-03-31 | 四国地方整備局 | 渡川 | 後川 | 右岸 | 5.8 | 右岸5.8k天-敷地R5k8002 | 天端 | B.P-2 | 1.15 | 1.45 | 8 |  | 2.701 |  |  | 54.3 | 21.6 | 12.9 | 11.2 | 24.1 | 4.7975 | 2.7425 | 0.036 | 0.0036 | 1332.6389 | 1.8 | [6 empty] | 1.6404e-06 | 1.296e-07
2009-03-31 | 四国地方整備局 | 渡川 | 後川 | 右岸 | 5.8 | 右岸5.8k天-敷地R5k8002 | 天端 | B.P-3 | 2.15 | 2.45 | 11 |  | 2.708 |  |  | 59.9 | 19.9 | 11.5 | 8.7 | 20.2 | 6.65 | 4.1175 | 0.0718 | 0.0071 | 936.6197 | 7.41 | [6 empty] | 8.1216e-06 | 5.041e-07
2009-03-31 | 四国地方整備局 | 渡川 | 後川 | 右岸 | 5.8 | 右岸5.8k天-敷地R5k8002 | 天端 | B.P-4 | 3.15 | 3.45 | 10 |  | 2.714 |  |  | 69.7 | 16.5 | 7 | 6.8 | 13.8 | 11.685 | 7.505 | 0.3672 | 0.0249 | 469.2771 | 12.84 | [6 empty] | 0.00035635 | 6.2001e-06
2009-03-31 | 四国地方整備局 | 渡川 | 後川 | 右岸 | 5.8 | 右岸5.8k天-敷地R5k8002 | 天端 | B.P-5 | 4.15 | 4.45 | 6 |  | 2.692 |  |  | 41.3 | 44.4 | 9.1 | 5.2 | 14.3 | 2.275 | 0.85 | 0.1391 | 0.0225 | 101.1111 | 1.65 | [6 empty] | 3.7591e-05 | 5.0625e-06
2009-03-31 | 四国地方整備局 | 渡川 | 後川 | 右岸 | 5.8 | 右岸5.8k天-敷地R5k8002 | 天端 | B.P-6 | 5.15 | 5.45 | 4 |  | 2.696 |  |  | 42.2 | 28.3 | 12.4 | 17.1 | 29.5 | 3.045 | 0.629 | 0.0082 | 0.0015 | 2030 | 1.49 | [6 empty] | 5.3248e-08 | 2.25e-08
2009-03-31 | 四国地方整備局 | 渡川 | 後川 | 右岸 | 5.8 | 右岸5.8k天-敷地R5k8002 | 天端 | B.P-7 | 6.15 | 6.45 | 3 |  | 2.688 |  |  | 5.9 | 58.3 | 25.3 | 10.5 | 35.8 | 0.2414 | 0.155 | 0.0203 | 0.0046 | 52.4783 | 2.22 | [6 empty] | 4.3498e-07 | 2.116e-07
2009-03-31 | 四国地方整備局 | 渡川 | 後川 | 右岸 | 5.8 | 右岸5.8k天-敷地R5k8002 | 天端 | B.P-8 | 7.15 | 7.45 | 2 |  | 2.679 |  |  | 0 | 37.6 | 49 | 13.4 | 62.4 | 0.0694 | 0.0522 | 0.0094 | 0.0033 | 21.0303 | 1.93 | [6 empty] | 7.307e-08 | 1.089e-07
2009-03-31 | 四国地方整備局 | 渡川 | 後川 | 右岸 | 5.8 | 右岸5.8k表-敷地R5k8003 | 表のり | B.P-4 | 4.15 | 4.45 | 4 |  | 2.682 |  |  | 40.9 | 32.4 | 13.5 | 13.2 | 26.7 | 2.11 | 1.0455 | 0.0227 | 0.0025 | 844 | 2.21 | [6 empty] | 5.6352e-07 | 6.25e-08
2009-03-31 | 四国地方整備局 | 渡川 | 後川 | 右岸 | 5.8 | 右岸5.8k表-敷地R5k8003 | 表のり | B.P-5 | 5.15 | 5.45 | 18 |  | 2.684 |  |  | 62.6 | 26.7 | 5.6 | 5.1 | 10.7 | 8.075 | 4.845 | 0.3882 | 0.0538 | 150.0929 | 1.99 | [6 empty] | 0.00040536 | 2.8944e-05
2009-03-31 | 四国地方整備局 | 渡川 | 後川 | 右岸 | 5.8 | 右岸5.8k表-敷地R5k8003 | 表のり | B.R5K80003 | 6.5 | 7 | [21 empty] | 6.62e-05
2009-03-31 | 四国地方整備局 | 渡川 | 後川 | 右岸 | 5.8 | 右岸5.8k表-敷地R5k8003 | 表のり | B.P-7 | 7.15 | 7.45 | 29 |  | 2.679 |  |  | 57.4 | 28.9 | 8.1 | 5.6 | 13.7 | 5.3675 | 3.265 | 0.1953 | 0.0267 | 201.03 | 2.76 | [6 empty] | 8.252e-05 | 7.1289e-06
2009-03-31 | 四国地方整備局 | 渡川 | 後川 | 右岸 | 5.8 | 右岸5.8k表-敷地R5k8003 | 表のり | B.P-1 | 1.15 | 1.5 | 3 |  | 2.679 |  |  | 2.1 | 51.1 | 35.1 | 11.7 | 46.8 | 0.1175 | 0.0843 | 0.0152 | 0.0038 | 30.9211 | 2.69 | [6 empty] | 2.225e-07 | 1.444e-07
2009-03-31 | 四国地方整備局 | 渡川 | 後川 | 右岸 | 5.8 | 右岸5.8k表-敷地R5k8003 | 表のり | B.P-2 | 2.15 | 2.45 | 2 |  | 2.686 |  |  | 2.2 | 38.5 | 39.9 | 19.4 | 59.3 | 0.0772 | 0.0453 | 0.0053 | 0.0018 | 42.8889 | 1.01 | 29 | 19.8 | 9.2 |  |  |  | 1.9371e-08 | 3.24e-08
2009-03-31 | 四国地方整備局 | 渡川 | 後川 | 右岸 | 5.8 | 右岸5.8k表-敷地R5k8003 | 表のり | B.P-3 | 3.15 | 3.5 | 1 |  | 2.683 |  |  | 2.9 | 57.8 | 28.5 | 10.8 | 39.3 | 0.1449 | 0.1146 | 0.017 | 0.0045 | 32.2 | 3.06 | [6 empty] | 2.8837e-07 | 2.025e-07
2009-03-31 | 四国地方整備局 | 渡川 | 後川 | 右岸 | 5.8 | 右岸5.8k裏-敷地R5k8001 | 裏のり | B.P-6 | 6.15 | 6.45 | 4 |  | 2.694 |  |  | 2.5 | 25.1 | 52.5 | 19.9 | 72.4 | 0.0471 | 0.0317 | 0.0051 | 0.0014 | 33.6429 | 1.82 | 28.7 | 19.9 | 8.8 |  |  |  | 1.7719e-08 | 1.96e-08
2009-03-31 | 四国地方整備局 | 渡川 | 後川 | 右岸 | 5.8 | 右岸5.8k裏-敷地R5k8001 | 裏のり | B.P-8 | 8.15 | 8.45 | 28 |  | 2.692 |  |  | 64.9 | 24.8 | 5.7 | 4.6 | 10.3 | 8.4075 | 5.1775 | 0.418 | 0.0677 | 124.1876 | 2.51 | [6 empty] | 0.00048113 | 4.5833e-05
2009-03-31 | 四国地方整備局 | 渡川 | 後川 | 右岸 | 5.8 | 右岸5.8k裏-敷地R5k8001 | 裏のり | B.P-1 | 1.15 | 1.45 | 7 |  | 2.719 |  |  | 47.3 | 24.1 | 16.2 | 12.4 | 28.6 | 3.65 | 1.5745 | 0.0205 | 0.003 | 1216.6667 | 0.7 | [6 empty] | 4.4497e-07 | 9e-08
2009-03-31 | 四国地方整備局 | 渡川 | 後川 | 右岸 | 5.8 | 右岸5.8k裏-敷地R5k8001 | 裏のり | B.P-2 | 2.15 | 2.45 | 15 |  | 2.725 |  |  | 58.4 | 17.6 | 13.6 | 10.4 | 24 | 7.8375 | 3.87 | 0.0394 | 0.0044 | 1781.25 | 1.88 | [6 empty] | 2.0219e-06 | 1.936e-07
2009-03-31 | 四国地方整備局 | 渡川 | 後川 | 右岸 | 5.8 | 右岸5.8k裏-敷地R5k8001 | 裏のり | B.P-3 | 3.15 | 3.45 | 21 |  | 2.712 |  |  | 54.7 | 19.4 | 14.2 | 11.7 | 25.9 | 10.355 | 3.87 | 0.0212 | 0.0035 | 2958.5714 | 0.59 | [6 empty] | 4.8097e-07 | 1.225e-07
2009-03-31 | 四国地方整備局 | 渡川 | 後川 | 右岸 | 5.8 | 右岸5.8k裏-敷地R5k8001 | 裏のり | B.P-4 | 4.15 | 4.45 | 24 |  | 2.707 |  |  | 52.3 | 23.4 | 13.8 | 10.5 | 24.3 | 4.31 | 2.385 | 0.0411 | 0.0044 | 979.5455 | 1.45 | [6 empty] | 2.2298e-06 | 1.936e-07
2009-03-31 | 四国地方整備局 | 渡川 | 後川 | 左岸 | 0.1 | 左岸0.1k天-No.4-1 | 天端 | B.P4-1-9 | 9.15 | 9.3 | 4 |  | 2.684 |  |  | 0.3 | 33.3 | 37 | 29.4 | 66.4 | 0.0571 | 0.0353 |  |  |  |  | 26.3 | 18.6 | 7.7
2009-03-31 | 四国地方整備局 | 渡川 | 後川 | 左岸 | 0.1 | 左岸0.1k天-No.4-1 | 天端 | B.P4-1-1 | 1.15 | 1.45 | 5 |  | 2.769 |  |  | 58.9 | 24.5 | 12.6 | 4 | 16.6 | 5.83 | 3.45 | 0.178 | 0.0238 | 244.958 | 4.18 | [6 empty] | 6.6562e-05 | 5.6644e-06
2009-03-31 | 四国地方整備局 | 渡川 | 後川 | 左岸 | 0.1 | 左岸0.1k天-No.4-1 | 天端 | B.P4-1-2 | 2.15 | 2.45 | 6 |  | 2.748 |  |  | 39.7 | 35 | 14.8 | 10.5 | 25.3 | 1.97 | 1.04 | 0.0331 | 0.00436 | 451.8349 | 3.06 | [6 empty] | 1.3503e-06 | 1.901e-07
2009-03-31 | 四国地方整備局 | 渡川 | 後川 | 左岸 | 0.1 | 左岸0.1k天-No.4-1 | 天端 | B.4-1（1） | 3 | 3.5 | [19 empty] | 1.11e-05
2009-03-31 | 四国地方整備局 | 渡川 | 後川 | 左岸 | 0.1 | 左岸0.1k天-No.4-1 | 天端 | B.P4-1-3 | 3.15 | 3.45 | 6 |  | 2.745 |  |  | 40.8 | 34.3 | 14.6 | 10.3 | 24.9 | 2.11 | 1.12 | 0.0335 | 0.00472 | 447.0339 | 2.83 | [6 empty] | 1.3884e-06 | 2.2278e-07
2009-03-31 | 四国地方整備局 | 渡川 | 後川 | 左岸 | 0.1 | 左岸0.1k天-No.4-1 | 天端 | B.P4-1-4 | 4.15 | 4.45 | 3 |  | 2.704 |  |  | 50.8 | 29 | 11.5 | 8.7 | 20.2 | 5.68 | 2.14 | 0.071 | 0.00691 | 821.9971 | 2.93 | [6 empty] | 7.9134e-06 | 4.7748e-07
2009-03-31 | 四国地方整備局 | 渡川 | 後川 | 左岸 | 0.1 | 左岸0.1k天-No.4-1 | 天端 | B.P4-1-5 | 5.15 | 5.45 | 5 |  | 2.695 |  |  | 53.1 | 21.6 | 15 | 10.3 | 25.3 | 8.28 | 2.76 | 0.0396 | 0.00455 | 1819.7802 | 0.86 | [6 empty] | 2.0458e-06 | 2.0703e-07
2009-03-31 | 四国地方整備局 | 渡川 | 後川 | 左岸 | 0.1 | 左岸0.1k天-No.4-1 | 天端 | B.P4-1-6 | 6.15 | 6.45 | 8 |  | 2.711 |  |  | 54.6 | 22.9 | 13.6 | 8.9 | 22.5 | 10 | 3.37 | 0.0519 | 0.00667 | 1499.2504 | 0.871 | [6 empty] | 3.8286e-06 | 4.4489e-07
2009-03-31 | 四国地方整備局 | 渡川 | 後川 | 左岸 | 0.1 | 左岸0.1k天-No.4-1 | 天端 | B.P4-1-7 | 7.15 | 7.45 | 5 |  | 2.714 |  |  | 0.9 | 75.8 | 17.1 | 6.2 | 23.3 | 0.248 | 0.204 | 0.0585 | 0.0182 | 13.6264 | 3.08 | [6 empty] | 5.0524e-06 | 3.3124e-06
2009-03-31 | 四国地方整備局 | 渡川 | 後川 | 左岸 | 0.1 | 左岸0.1k天-No.4-1 | 天端 | B.4-1（2） | 8 | 8.5 | [19 empty] | 5.78e-06
2009-03-31 | 四国地方整備局 | 渡川 | 後川 | 左岸 | 0.1 | 左岸0.1k天-No.4-1 | 天端 | B.P4-1-8 | 8.15 | 8.45 | 10 |  | 2.708 |  |  | 17.3 | 37.9 | 24.1 | 20.7 | 44.8 | 0.293 | 0.128 | 0.00432 |  |  |  | 26.2 | 17.6 | 8.6 |  |  |  | 1.2062e-08
2009-03-31 | 四国地方整備局 | 渡川 | 後川 | 左岸 | 0.6 | 左岸0.6k天-No.1 | 天端 | B.No.1(1) | 5.5 | 6 | [19 empty] | 2.28e-05
2009-03-31 | 四国地方整備局 | 渡川 | 後川 | 左岸 | 0.6 | 左岸0.6k天-No.1 | 天端 | B.No.1(2) | 6.5 | 7 | [19 empty] | 5.17e-07
2009-03-31 | 四国地方整備局 | 渡川 | 後川 | 左岸 | 0.6 | 左岸0.6k天-No.1 | 天端 | B.後川左岸0k/600No.1-3 | 7 | 8 |  |  | 2.677 |  |  | 0.1 | 10 | 62.4 | 27.5 | 89.9 | 0.0207 | 0.0141 | 0.0027 | [9 empty] | 4.0595e-09
2009-03-31 | 四国地方整備局 | 渡川 | 後川 | 左岸 | 0.6 | 左岸0.6k天-No.1 | 天端 | B.後川左岸0k/600No.1-1 | 2 | 3 |  |  | 2.683 |  |  | 29.5 | 34.9 | 35.6 |  | 35.6 | 0.6568 | 0.2427 | [14 empty] | CU |  |  | 18.2 | 15.6
2009-03-31 | 四国地方整備局 | 渡川 | 後川 | 左岸 | 0.6 | 左岸0.6k天-No.1 | 天端 | B.後川左岸0k/600No.1-2 | 4 | 5 |  |  | 2.683 |  |  | 16.5 | 52.6 | 30.9 |  | 30.9 | 0.222 | 0.1786 | [14 empty] | CU |  |  | 17.3 | 13.1
2009-03-31 | 四国地方整備局 | 渡川 | 後川 | 左岸 | 0.626 | 左岸0.626k天-0k600-1 | 天端 | B.0k6001(8.00) | 8 | 8.5 | 5 |  | 2.665 |  |  | 0 | 8.4 | 54.5 | 37.1 | 91.6 | 0.0157 | 0.0094 |  |  |  |  | 39.8 | 22.6 | 17.2
2009-03-31 | 四国地方整備局 | 渡川 | 後川 | 左岸 | 0.626 | 左岸0.626k天-0k600-1 | 天端 | B.0k6001(10.00) | 10 | 10.5 | 6 |  | 2.671 |  |  | 0 | 13 | 50 | 37 | 87 | 0.0199 | 0.0127 |  |  |  |  | 33.6 | 20.6 | 13
2009-03-31 | 四国地方整備局 | 渡川 | 後川 | 左岸 | 0.626 | 左岸0.626k天-0k600-1 | 天端 | B.0k6001(12.00) | 12 | 12.5 | 7 |  | 2.662 |  |  | 0 | 3.6 | 57.5 | 38.9 | 96.4 | 0.0144 | 0.0087 |  |  |  |  | 38.5 | 22.2 | 16.3
2009-03-31 | 四国地方整備局 | 渡川 | 後川 | 左岸 | 0.626 | 左岸0.626k天-0k600-1 | 天端 | B.0k6001(14.00) | 14 | 14.5 | 12 |  | 2.665 |  |  | 0.9 | 56 | 27.3 | 15.8 | 43.1 | 0.1316 | 0.1048 | 0.0089 | [9 empty] | 6.4378e-08
2009-03-31 | 四国地方整備局 | 渡川 | 後川 | 左岸 | 0.626 | 左岸0.626k天-0k600-1 | 天端 | B.0k6001(16.00) | 16 | 16.5 | 15 |  | 2.672 |  |  | 0 | 65.2 | 20.8 | 14 | 34.8 | 0.1424 | 0.1246 | 0.0107 | 0.0016 | 89 | 11.6 | [6 empty] | 9.8647e-08 | 2.56e-08
2009-03-31 | 四国地方整備局 | 渡川 | 後川 | 左岸 | 0.626 | 左岸0.626k天-0k600-1 | 天端 | B.0k6001(18.00) | 18 | 18.5 | 22 |  | 2.69 |  |  | 0 | 76.7 | 15.7 | 7.6 | 23.3 | 0.211 | 0.1806 | 0.0504 | 0.0083 | 25.4217 | 7.8 | [6 empty] | 3.5771e-06 | 6.889e-07
2009-03-31 | 四国地方整備局 | 渡川 | 後川 | 左岸 | 0.626 | 左岸0.626k天-0k600-1 | 天端 | B.0k6001(20.00) | 20 | 20.5 | 8 |  | 2.635 |  |  | 3.6 | 35.2 | 42.3 | 18.9 | 61.2 | 0.0713 | 0.041 | 0.0056 | 0.0019 | 37.5263 | 0.8 | 37 | 26 | 11 |  |  |  | 2.2007e-08 | 3.61e-08
2009-03-31 | 四国地方整備局 | 渡川 | 後川 | 左岸 | 0.626 | 左岸0.626k天-0k600-1 | 天端 | B.0k6001(22.00) | 22 | 22.5 | 16 |  | 2.646 |  |  | 0 | 30.2 | 45.1 | 24.7 | 69.8 | 0.0518 | 0.0329 | 0.0023 |  |  |  | 35.2 | 25.8 | 9.4 |  |  |  | 2.7998e-09
2009-03-31 | 四国地方整備局 | 渡川 | 後川 | 左岸 | 0.626 | 左岸0.626k天-0k600-1 | 天端 | B.0k6001(1.00) | 1 | 1.5 | 3 |  | 2.629 |  |  | 12.4 | 25.8 | 36.8 | 25 | 61.8 | 0.0686 | 0.0393 | 0.001 |  |  |  | 33.6 | 20.7 | 12.9 |  |  |  | 4.0644e-10
2009-03-31 | 四国地方整備局 | 渡川 | 後川 | 左岸 | 0.626 | 左岸0.626k天-0k600-1 | 天端 | B.0k6001(2.00) | 2 | 2.5 | 25 |  | 2.658 |  |  | 70.9 | 18.5 | 6.4 | 4.2 | 10.6 | 14.7063 | 8.1228 | 0.3112 | 0.0622 | 236.4357 | 7.1 | [6 empty] | 0.00024287 | 3.8688e-05
2009-03-31 | 四国地方整備局 | 渡川 | 後川 | 左岸 | 0.626 | 左岸0.626k天-0k600-1 | 天端 | B.0k6001(3.00) | 3 | 3.5 | 6 |  | 2.659 |  |  | 0.9 | 34 | 35.4 | 29.7 | 65.1 | 0.0556 | 0.0282 |  |  |  |  | 31.9 | 18.1 | 13.8
2009-03-31 | 四国地方整備局 | 渡川 | 後川 | 左岸 | 0.626 | 左岸0.626k天-0k600-1 | 天端 | B.0k6001(4.00) | 4 | 4.5 | 4 |  | 2.663 |  |  | 0 | 35.3 | 37.9 | 26.8 | 64.7 | 0.0559 | 0.0277 | 0.0019 |  |  |  | 31.2 | 19.9 | 11.3 |  |  |  | 1.7983e-09
2009-03-31 | 四国地方整備局 | 渡川 | 後川 | 左岸 | 0.626 | 左岸0.626k天-0k600-1 | 天端 | B.0k6001(5.00) | 5 | 5.5 | 5 |  | 2.649 |  |  | 0.2 | 31.1 | 43.4 | 25.3 | 68.7 | 0.0475 | 0.0263 | 0.0018 |  |  |  | 28.4 | 19.3 | 9.1 |  |  |  | 1.5866e-09
2009-03-31 | 四国地方整備局 | 渡川 | 後川 | 左岸 | 0.626 | 左岸0.626k天-0k600-1 | 天端 | B.0k6001(6.00) | 6 | 6.5 | 3 |  | 2.683 |  |  | 8.5 | 69.8 | 12.2 | 9.5 | 21.7 | 0.2652 | 0.2208 | 0.0514 | 0.0055 | 48.2182 | 10 | [6 empty] | 3.7437e-06 | 3.025e-07
2009-03-31 | 四国地方整備局 | 渡川 | 後川 | 左岸 | 0.626 | 左岸0.626k天-0k600-1 | 天端 | B.0k600(7.00) | 7 | 7.75 |  | 2.018 | 2.677 | 0.64 | 0.15984 | 0 | 15.7 | 54 | 30.3 | 84.3 | 0.0241 | 0.0156 |  |  |  |  | 30.4 | 19.6 | 10.8 | [7 empty] | UU | [8 empty] | 88.1 | 0
2009-03-31 | 四国地方整備局 | 渡川 | 後川 | 左岸 | 0.626 | 左岸0.626k表-0k600-3 | 表のり | B.0k600-3(4.00) | 4 | 4.5 | 4 |  | 2.661 |  |  | 47.8 | 32.9 | 10.4 | 8.9 | 19.3 | 7.1911 | 1.2493 | 0.0811 | 0.0074 | 971.7703 | 1 | [6 empty] | 1.077e-05 | 5.476e-07
2009-03-31 | 四国地方整備局 | 渡川 | 後川 | 左岸 | 0.626 | 左岸0.626k表-0k600-3 | 表のり | B.0k600-3(6.00) | 6 | 6.5 | 3 |  | 2.673 |  |  | 3.2 | 24.9 | 40.3 | 31.6 | 71.9 | 0.0271 | 0.0187 |  |  |  |  | 41.2 | 22.9 | 18.3
2009-03-31 | 四国地方整備局 | 渡川 | 後川 | 左岸 | 0.626 | 左岸0.626k表-0k600-3 | 表のり | B.0k600-3(8.00) | 8 | 8.5 | 7 |  | 2.666 |  |  | 0 | 5.8 | 58.3 | 35.9 | 94.2 | 0.0173 | 0.0111 |  |  |  |  | 37.6 | 22.1 | 15.5
2009-03-31 | 四国地方整備局 | 渡川 | 後川 | 左岸 | 0.626 | 左岸0.626k表-0k600-3 | 表のり | B.0k600-3(10.00) | 10 | 10.5 | 9 |  | 2.633 |  |  | 0 | 39.5 | 39.1 | 21.4 | 60.5 | 0.0734 | 0.0481 | 0.0037 |  |  |  | 40.4 | 26.6 | 13.8 |  |  |  | 8.4241e-09
2009-03-31 | 四国地方整備局 | 渡川 | 後川 | 左岸 | 0.626 | 左岸0.626k表-0k600-3 | 表のり | B.0k600-3(12.00) | 12 | 12.5 | 14 |  | 2.67 |  |  | 0 | 54.7 | 27.3 | 18 | 45.3 | 0.1515 | 0.1065 | 0.0063 | [9 empty] | 2.8912e-08
2009-03-31 | 四国地方整備局 | 渡川 | 後川 | 左岸 | 0.626 | 左岸0.626k表-0k600-3 | 表のり | B.0k600-3(1.00) | 1 | 1.5 | 5 |  | 2.673 |  |  | 44.6 | 41.1 | 8.1 | 6.2 | 14.3 | 4.21 | 0.5155 | 0.1378 | 0.0218 | 193.1193 | 0.6 | [6 empty] | 3.6782e-05 | 4.7524e-06
2009-03-31 | 四国地方整備局 | 渡川 | 後川 | 左岸 | 0.626 | 左岸0.626k表-0k600-3 | 表のり | B.0k600-3(2.00) | 2 | 2.5 | 5 |  | 2.676 |  |  | 35.4 | 43.5 | 11.1 | 10 | 21.1 | 0.6181 | 0.3568 | 0.0521 | 0.0051 | 121.1961 | 7.4 | [6 empty] | 3.8629e-06 | 2.601e-07
2009-03-31 | 四国地方整備局 | 渡川 | 後川 | 左岸 | 0.626 | 左岸0.626k表-0k600-3 | 表のり | B.0k600-3(3.00) | 3 | 3.5 | 8 |  | 2.665 |  |  | 62.6 | 29.5 | 5.4 | 2.5 | 7.9 | 9.1048 | 6.3164 | 0.3868 | 0.1458 | 62.4472 | 0.3 | [6 empty] | 0.00040198 | 0.00021258
2009-03-31 | 四国地方整備局 | 渡川 | 後川 | 左岸 | 0.626 | 左岸0.626k裏-0k600-2 | 裏のり | B.0k600-2(3.00) | 3 | 3.5 | 4 |  | 2.665 |  |  | 0.3 | 54.8 | 29.6 | 15.3 | 44.9 | 0.14 | 0.101 | 0.0114 | [9 empty] | 1.1425e-07
2009-03-31 | 四国地方整備局 | 渡川 | 後川 | 左岸 | 0.626 | 左岸0.626k裏-0k600-2 | 裏のり | B.0k600-2(4.00) | 4 | 4.5 | 5 |  | 2.65 |  |  | 0 | 12.1 | 48.6 | 39.3 | 87.9 | 0.0177 | 0.0097 |  |  |  |  | 34.9 | 18.7 | 16.2
2009-03-31 | 四国地方整備局 | 渡川 | 後川 | 左岸 | 0.626 | 左岸0.626k裏-0k600-2 | 裏のり | B.0k600-2(8.00) | 8 | 8.5 | 3 |  | 2.664 |  |  | 0 | 17.5 | 48.1 | 34.4 | 82.5 | 0.028 | 0.0179 |  |  |  |  | 33.1 | 19.8 | 13.3
2009-03-31 | 四国地方整備局 | 渡川 | 後川 | 左岸 | 0.626 | 左岸0.626k裏-0k600-2 | 裏のり | B.0k600-2(10.00) | 10 | 10.5 | 6 |  | 2.631 |  |  | 0 | 23.9 | 49.2 | 26.9 | 76.1 | 0.0414 | 0.023 |  |  |  |  | 48.1 | 28.3 | 19.8
2009-03-31 | 四国地方整備局 | 渡川 | 後川 | 左岸 | 0.626 | 左岸0.626k裏-0k600-2 | 裏のり | B.0k600-2(12.00) | 12 | 12.5 | 15 |  | 2.659 |  |  | 0 | 56.6 | 27.8 | 15.6 | 43.4 | 0.1446 | 0.106 | 0.0121 | [9 empty] | 1.3116e-07
2009-03-31 | 四国地方整備局 | 渡川 | 後川 | 左岸 | 0.626 | 左岸0.626k裏-0k600-2 | 裏のり | B.0k600-2(1.00) | 1 | 1.5 | 5 |  | 2.695 |  |  | 70.1 | 14.7 | 8.4 | 6.8 | 15.2 | 7.252 | 5.0139 | 0.2904 | 0.0126 | 575.5556 | 45.5 | [6 empty] | 0.0002069 | 1.5876e-06
2009-03-31 | 四国地方整備局 | 渡川 | 後川 | 左岸 | 0.626 | 左岸0.626k裏-0k600-2 | 裏のり | B.0k600-2(2.00) | 2 | 2.5 | 7 |  | 2.681 |  |  | 41.2 | 31.5 | 15.7 | 11.6 | 27.3 | 2.3612 | 0.5315 | 0.03 | 0.0015 | 1574.1333 | 3.3 | [6 empty] | 1.0752e-06 | 2.25e-08
2009-03-31 | 四国地方整備局 | 渡川 | 後川 | 左岸 | 1.6 | 左岸1.6k天-1k600-1 | 天端 | B.1ｋ600-1(9.00) | 9 | 9.5 | 4 |  | 2.668 |  |  | 0 | 4.4 | 53.2 | 42.4 | 95.6 | 0.0112 | 0.007 |  |  |  |  | 48.3 | 25 | 23.3
2009-03-31 | 四国地方整備局 | 渡川 | 後川 | 左岸 | 1.6 | 左岸1.6k天-1k600-1 | 天端 | B.1ｋ600-1(11.00) | 11 | 11.5 | 7 |  | 2.649 |  |  | 0 | 2.7 | 59.4 | 37.9 | 97.3 | 0.0134 | 0.0089 |  |  |  |  | 49.8 | 27.2 | 22.6
2009-03-31 | 四国地方整備局 | 渡川 | 後川 | 左岸 | 1.6 | 左岸1.6k天-1k600-1 | 天端 | B.1ｋ600-1(13.00) | 13 | 13.5 | 9 |  | 2.619 |  |  | 0 | 31.4 | 41.2 | 27.4 | 68.6 | 0.0439 | 0.0277 |  |  |  |  | 44.9 | 25.8 | 19.1
2009-03-31 | 四国地方整備局 | 渡川 | 後川 | 左岸 | 1.6 | 左岸1.6k天-1k600-1 | 天端 | B.1ｋ600-1(15.00) | 15 | 15.5 | 17 |  | 2.646 |  |  | 2.8 | 53.7 | 22.8 | 20.7 | 43.5 | 0.1523 | 0.1127 | 0.0043 | [9 empty] | 1.1933e-08
2009-03-31 | 四国地方整備局 | 渡川 | 後川 | 左岸 | 1.6 | 左岸1.6k天-1k600-1 | 天端 | B.1ｋ600-1(17.00) | 17 | 17.5 | 17 |  | 2.66 |  |  | 0 | 78 | 8.5 | 13.5 | 22 | 0.1916 | 0.1645 | 0.0461 | 0.0112 | 17.1071 | 55.1 | [6 empty] | 2.9093e-06 | 1.2544e-06
2009-03-31 | 四国地方整備局 | 渡川 | 後川 | 左岸 | 1.6 | 左岸1.6k天-1k600-1 | 天端 | B.1ｋ600-1(1.00) | 1 | 1.5 | 5 |  | 2.664 |  |  | 21.1 | 33.7 | 24.3 | 20.9 | 45.2 | 0.1657 | 0.1016 | 0.0043 | [9 empty] | 1.1933e-08
2009-03-31 | 四国地方整備局 | 渡川 | 後川 | 左岸 | 1.6 | 左岸1.6k天-1k600-1 | 天端 | B.1ｋ600-1(2.00) | 2 | 2.5 | 2 |  | 2.663 |  |  | 10.3 | 35.1 | 30.3 | 24.3 | 54.6 | 0.0521 | 0.0097 | 0.0028 |  |  |  | 29.4 | 20.7 | 8.7 |  |  |  | 4.4164e-09
2009-03-31 | 四国地方整備局 | 渡川 | 後川 | 左岸 | 1.6 | 左岸1.6k天-1k600-1 | 天端 | B.1ｋ600-1(3.00) | 3 | 3.5 | 10 |  | 2.669 |  |  | 36.3 | 16.7 | 26.3 | 20.7 | 47 | 0.6158 | 0.1027 | 0.0044 | [9 empty] | 1.2586e-08
2009-03-31 | 四国地方整備局 | 渡川 | 後川 | 左岸 | 1.6 | 左岸1.6k天-1k600-1 | 天端 | B.1ｋ600-1(4.00) | 4 | 4.5 | 4 |  | 2.686 |  |  | 65.9 | 12.4 | 11.6 | 10.1 | 21.7 | 8.4399 | 5.485 | 0.0557 | 0.0049 | 1722.4286 | 15.9 | [6 empty] | 4.5097e-06 | 2.401e-07
2009-03-31 | 四国地方整備局 | 渡川 | 後川 | 左岸 | 1.6 | 左岸1.6k天-1k600-1 | 天端 | B.1ｋ600-1(5.00) | 5 | 5.5 | 16 |  | 2.698 |  |  | 52.1 | 11 | 23 | 13.9 | 36.9 | 4.4372 | 2.5939 | 0.0112 | 0.0015 | 2958.1333 | 0.3 | [6 empty] | 1.0966e-07 | 2.25e-08
2009-03-31 | 四国地方整備局 | 渡川 | 後川 | 左岸 | 1.6 | 左岸1.6k天-1k600-1 | 天端 | B.1ｋ600-1(6.00) | 6 | 6.5 | 7 |  | 2.69 |  |  | 57.7 | 13.9 | 16.4 | 12.2 | 28.6 | 5.0789 | 3.4022 | 0.023 | 0.0025 | 2031.56 | 0.7 | [6 empty] | 5.8093e-07 | 6.25e-08
2009-03-31 | 四国地方整備局 | 渡川 | 後川 | 左岸 | 1.6 | 左岸1.6k天-1k600-1 | 天端 | B.1ｋ600-1(7.00) | 7 | 7.5 | 20 |  | 2.668 |  |  | 93.5 | 3.3 | 1.9 | 1.3 | 3.2 | 17.7689 | 15.4877 | 6.7919 | 3.7348 | 4.7577 | 1.5 | [6 empty] | 0.30741 | 0.13949
2009-03-31 | 四国地方整備局 | 渡川 | 後川 | 左岸 | 1.6 | 左岸1.6k天-1k600-1 | 天端 | B.1k600(7.20) | 7.2 | 7.7 |  | 1.854 | 2.679 | 0.935 | 0.42243 | 0 | 3.5 | 60.5 | 36 | 96.5 | 0.0168 | 0.0108 |  |  |  |  | 46.2 | 27 | 19.2 | [7 empty] | UU | [8 empty] | 29 | 10.3
2009-03-31 | 四国地方整備局 | 渡川 | 後川 | 左岸 | 1.6 | 左岸1.6k裏-1k600-2 | 裏のり | B.1ｋ600-2(9.00) | 9 | 9.5 | 6 |  | 2.658 |  |  | 0 | 1.2 | 54.1 | 44.7 | 98.8 | 0.0115 | 0.0069 |  |  |  |  | 42 | 24.6 | 17.4
2009-03-31 | 四国地方整備局 | 渡川 | 後川 | 左岸 | 1.6 | 左岸1.6k裏-1k600-2 | 裏のり | B.1ｋ600-2(11.00) | 11 | 11.5 | 8 |  | 2.657 |  |  | 0 | 43.6 | 36.7 | 19.7 | 56.4 | 0.0863 | 0.0563 | 0.0053 |  |  |  | 33.9 | 22.6 | 11.3 |  |  |  | 1.9371e-08
2009-03-31 | 四国地方整備局 | 渡川 | 後川 | 左岸 | 1.6 | 左岸1.6k裏-1k600-2 | 裏のり | B.1ｋ600-2(13.00) | 13 | 13.5 | 10 |  | 2.677 |  |  | 2.2 | 49.3 | 29.5 | 19 | 48.5 | 0.1227 | 0.0843 | 0.0059 | [9 empty] | 2.4835e-08
2009-03-31 | 四国地方整備局 | 渡川 | 後川 | 左岸 | 1.6 | 左岸1.6k裏-1k600-2 | 裏のり | B.1ｋ600-2(15.00) | 15 | 15.5 | 14 |  | 2.697 |  |  | 36.3 | 45.1 | 12.9 | 5.7 | 18.6 | 1.2332 | 0.5184 | 0.0933 | 0.017 | 72.5412 | 2.6 | [6 empty] | 1.4901e-05 | 2.89e-06
2009-03-31 | 四国地方整備局 | 渡川 | 後川 | 左岸 | 1.6 | 左岸1.6k裏-1k600-2 | 裏のり | B.1ｋ600-2(1.00) | 1 | 1.5 | 17 |  | 2.692 |  |  | 57.8 | 13.2 | 16.2 | 12.8 | 29 | 5.4415 | 3.4937 | 0.0213 | [9 empty] | 4.8625e-07
2009-03-31 | 四国地方整備局 | 渡川 | 後川 | 左岸 | 1.6 | 左岸1.6k裏-1k600-2 | 裏のり | B.1ｋ600-2(2.00) | 2 | 2.5 | 6 |  | 2.685 |  |  | 63 | 14.6 | 11 | 11.4 | 22.4 | 7.3968 | 4.7732 | 0.0466 | 0.0023 | 3216 | 26.8 | [6 empty] | 2.983e-06 | 5.29e-08
2009-03-31 | 四国地方整備局 | 渡川 | 後川 | 左岸 | 1.6 | 左岸1.6k裏-1k600-2 | 裏のり | B.1ｋ600-2(3.00) | 3 | 3.5 | 5 |  | 2.719 |  |  | 27.2 | 29.3 | 20.7 | 22.8 | 43.5 | 0.29 | 0.1306 | 0.0021 | [9 empty] | 2.2677e-09
2009-03-31 | 四国地方整備局 | 渡川 | 後川 | 左岸 | 1.6 | 左岸1.6k裏-1k600-2 | 裏のり | B.1ｋ600-2(4.00) | 4 | 4.5 | 12 |  | 2.713 |  |  | 43.1 | 28.8 | 16.7 | 11.4 | 28.1 | 2.5222 | 0.85 | 0.0207 | 0.003 | 840.7333 | 1.3 | [6 empty] | 4.551e-07 | 9e-08
2009-03-31 | 四国地方整備局 | 渡川 | 後川 | 左岸 | 1.6 | 左岸1.6k裏-1k600-2 | 裏のり | B.1ｋ600-2(5.00) | 5 | 5.5 | 7 |  | 2.697 |  |  | 60.6 | 18.2 | 14.3 | 6.9 | 21.2 | 6.4294 | 4.2419 | 0.0638 | 0.0096 | 669.7292 | 1.6 | [6 empty] | 6.1769e-06 | 9.216e-07
2009-03-31 | 四国地方整備局 | 渡川 | 後川 | 左岸 | 1.6 | 左岸1.6k裏-1k600-2 | 裏のり | B.1ｋ600-2(6.00) | 6 | 6.5 | 5 |  | 2.688 |  |  | 89.8 | 6.6 | 2.2 | 1.4 | 3.6 | 15.2325 | 12.1492 | 4.0929 | 1.8717 | 8.1383 | 1.4 | [6 empty] | 0.095077 | 0.035033
2009-03-31 | 四国地方整備局 | 渡川 | 後川 | 左岸 | 2.4 | 左岸2.4k天-2k400-1 | 天端 | B.2k400-1(9.00) | 9 | 9.5 | 4 |  | 2.665 |  |  | 0 | 5.2 | 48 | 46.8 | 94.8 | 0.0103 | 0.0061 |  |  |  |  | 48 | 24.2 | 23.8
2009-03-31 | 四国地方整備局 | 渡川 | 後川 | 左岸 | 2.4 | 左岸2.4k天-2k400-1 | 天端 | B.2k400-1(11.00) | 11 | 11.5 | 9 |  | 2.663 |  |  | 0 | 64.1 | 22.4 | 13.5 | 35.9 | 0.1501 | 0.1268 | 0.0156 | [9 empty] | 2.363e-07
2009-03-31 | 四国地方整備局 | 渡川 | 後川 | 左岸 | 2.4 | 左岸2.4k天-2k400-1 | 天端 | B.2k400-1(13.00) | 13 | 13.5 | 15 |  | 2.673 |  |  | 0.3 | 76 | 14.2 | 9.5 | 23.7 | 0.2311 | 0.1947 | 0.0394 | 0.0058 | 39.8448 | 10.6 | [6 empty] | 2.0219e-06 | 3.364e-07
2009-03-31 | 四国地方整備局 | 渡川 | 後川 | 左岸 | 2.4 | 左岸2.4k天-2k400-1 | 天端 | B.2k400-1(15.00) | 15 | 15.5 | 45 |  | 2.679 |  |  | 63 | 24.7 | 7.6 | 4.7 | 12.3 | 8.4219 | 5.3295 | 0.2941 | 0.0329 | 255.9848 | 2.9 | [6 empty] | 0.00021306 | 1.0824e-05
2009-03-31 | 四国地方整備局 | 渡川 | 後川 | 左岸 | 2.4 | 左岸2.4k天-2k400-1 | 天端 | B.2k400-1(17.00) | 17 | 17.5 | 17 |  | 2.678 |  |  | 0.7 | 76.4 | 15.6 | 7.3 | 22.9 | 0.2302 | 0.1948 | 0.0551 | 0.0098 | 23.4898 | 6.7 | [6 empty] | 4.3979e-06 | 9.604e-07
2009-03-31 | 四国地方整備局 | 渡川 | 後川 | 左岸 | 2.4 | 左岸2.4k天-2k400-1 | 天端 | B.2k400-1(19.00) | 19 | 19.5 | 13 |  | 2.692 |  |  | 0.5 | 51.7 | 28.3 | 19.5 | 47.8 | 0.125 | 0.0898 | 0.0054 | [9 empty] | 2.0228e-08
2009-03-31 | 四国地方整備局 | 渡川 | 後川 | 左岸 | 2.4 | 左岸2.4k天-2k400-1 | 天端 | B.2k400-1(21.00) | 21 | 21.5 | 10 |  | 2.665 |  |  | 0 | 8.8 | 62 | 29.2 | 91.2 | 0.0214 | 0.0133 |  |  |  |  | 48.5 | 26.7 | 21.8
2009-03-31 | 四国地方整備局 | 渡川 | 後川 | 左岸 | 2.4 | 左岸2.4k天-2k400-1 | 天端 | B.2k400-1(23.00) | 23 | 23.5 | 9 |  | 2.68 |  |  | 1.2 | 8.3 | 56.2 | 34.3 | 90.5 | 0.0205 | 0.0138 |  |  |  |  | 46.1 | 24.7 | 21.4
2009-03-31 | 四国地方整備局 | 渡川 | 後川 | 左岸 | 2.4 | 左岸2.4k天-2k400-1 | 天端 | B.2k400-1(1.00) | 1 | 1.5 | 3 |  | 2.675 |  |  | 0.3 | 54.7 | 19.4 | 25.6 | 45 | 0.1363 | 0.0987
2009-03-31 | 四国地方整備局 | 渡川 | 後川 | 左岸 | 2.4 | 左岸2.4k天-2k400-1 | 天端 | B.2k400-1(2.00) | 2 | 2.5 | 3 |  | 2.683 |  |  | 6.6 | 72.3 | 9.7 | 11.4 | 21.1 | 0.1814 | 0.1534 | 0.0666 | 0.0021 | 86.381 | 29.2 | [6 empty] | 6.8232e-06 | 4.41e-08
2009-03-31 | 四国地方整備局 | 渡川 | 後川 | 左岸 | 2.4 | 左岸2.4k天-2k400-1 | 天端 | B.2k400-1(3.00) | 3 | 3.5 | 0 |  | 2.647 |  |  | 0 | 17.2 | 53.7 | 29.1 | 82.8 | 0.0269 | 0.0156 |  |  |  |  | 34.5 | 21.5 | 13
2009-03-31 | 四国地方整備局 | 渡川 | 後川 | 左岸 | 2.4 | 左岸2.4k天-2k400-1 | 天端 | B.2k400-1(4.00) | 4 | 4.5 | 4 |  | 2.683 |  |  | 0 | 20.1 | 49.8 | 30.1 | 79.9 | 0.0323 | 0.0178 |  |  |  |  | 30.1 | 19.5 | 10.6
2009-03-31 | 四国地方整備局 | 渡川 | 後川 | 左岸 | 2.4 | 左岸2.4k天-2k400-1 | 天端 | B.2k400-1(5.00) | 5 | 5.5 | 5 |  | 2.665 |  |  | 0.2 | 51.8 | 36 | 12 | 48 | 0.1194 | 0.0832 | 0.0114 | 0.0027 | 44.2222 | 3.2 | [6 empty] | 1.1425e-07 | 7.29e-08
2009-03-31 | 四国地方整備局 | 渡川 | 後川 | 左岸 | 2.4 | 左岸2.4k天-2k400-1 | 天端 | B.2k400-1(6.00) | 6 | 6.5 | 2 |  | 2.671 |  |  | 0.3 | 58.1 | 30.1 | 11.5 | 41.6 | 0.1601 | 0.1213 | 0.0209 | 0.0029 | 55.2069 | 4.2 | [6 empty] | 4.6535e-07 | 8.41e-08
2009-03-31 | 四国地方整備局 | 渡川 | 後川 | 左岸 | 2.4 | 左岸2.4k天-2k400-1 | 天端 | B.2k400(6.00) | 6 | 6.74 |  | 1.892 | 2.651 | 0.843 | 0.32506 | 0 | 6 | 56.3 | 37.7 | 94 | 0.0161 | 0.01 |  |  |  |  | 39.7 | 25.5 | 14.2 | [7 empty] | UU | [8 empty] | 48.2 | 2
2009-03-31 | 四国地方整備局 | 渡川 | 後川 | 左岸 | 2.4 | 左岸2.4k天-2k400-1 | 天端 | B.2k400-1(7.00) | 7 | 7.5 | 3 |  | 2.649 |  |  | 24.8 | 21.7 | 36.4 | 17.1 | 53.5 | 0.1219 | 0.0588 | 0.0065 | [9 empty] | 3.1083e-08
2009-03-31 | 四国地方整備局 | 渡川 | 後川 | 左岸 | 2.4 | 左岸2.4k裏-2k400-2 | 裏のり | B.2k400-2(8.00) | 8 | 8.5 | 7 |  | 2.673 |  |  | 0 | 21.4 | 48.3 | 30.3 | 78.6 | 0.0294 | 0.0179 |  |  |  |  | 33.1 | 20.7 | 12.4
2009-03-31 | 四国地方整備局 | 渡川 | 後川 | 左岸 | 2.4 | 左岸2.4k裏-2k400-2 | 裏のり | B.2k400-2(10.00) | 10 | 10.5 | 13 |  | 2.666 |  |  | 6.3 | 62.9 | 22.5 | 8.3 | 30.8 | 0.2041 | 0.1594 | 0.0281 | 0.0068 | 30.0147 | 3.7 | [6 empty] | 9.2396e-07 | 4.624e-07
2009-03-31 | 四国地方整備局 | 渡川 | 後川 | 左岸 | 2.4 | 左岸2.4k裏-2k400-2 | 裏のり | B.2k400-2(12.00) | 12 | 12.5 | 50 |  | 2.66 |  |  | 77.7 | 17.1 | 3.1 | 2.1 | 5.2 | 13.4739 | 10.2722 | 1.4857 | 0.3269 | 41.2172 | 3.6 | [6 empty] | 0.0090858 | 0.0010686
2009-03-31 | 四国地方整備局 | 渡川 | 後川 | 左岸 | 2.4 | 左岸2.4k裏-2k400-2 | 裏のり | B.2k400-2(14.00) | 14 | 14.5 | 19 |  | 2.664 |  |  | 36.5 | 37.2 | 15.8 | 10.5 | 26.3 | 0.9676 | 0.4013 | 0.0364 | 0.0043 | 225.0233 | 4.2 | [6 empty] | 1.683e-06 | 1.849e-07
2009-03-31 | 四国地方整備局 | 渡川 | 後川 | 左岸 | 2.4 | 左岸2.4k裏-2k400-2 | 裏のり | B.2k400-2(16.00) | 16 | 16.5 | 19 |  | 2.68 |  |  | 0.3 | 82.8 | 10.4 | 6.5 | 16.9 | 0.2626 | 0.2327 | 0.1096 | 0.0149 | 17.6242 | 6.9 | [6 empty] | 2.1639e-05 | 2.2201e-06
2009-03-31 | 四国地方整備局 | 渡川 | 後川 | 左岸 | 2.4 | 左岸2.4k裏-2k400-2 | 裏のり | B.2k400-2(1.00) | 1 | 1.5 | 5 |  | 2.703 |  |  | 3.8 | 33.6 | 37.2 | 25.4 | 62.6 | 0.0661 | 0.0326 | 0.002 |  |  |  | 31.8 | 20.2 | 11.6 |  |  |  | 2.0253e-09
2009-03-31 | 四国地方整備局 | 渡川 | 後川 | 左岸 | 2.4 | 左岸2.4k裏-2k400-2 | 裏のり | B.2k400-2(2.00) | 2 | 2.5 | 6 |  | 2.684 |  |  | 21.6 | 44.2 | 24.8 | 9.4 | 34.2 | 0.1813 | 0.1344 | 0.0311 | 0.0057 | 31.807 | 4.1 | [6 empty] | 1.1688e-06 | 3.249e-07
2009-03-31 | 四国地方整備局 | 渡川 | 後川 | 左岸 | 2.4 | 左岸2.4k裏-2k400-2 | 裏のり | B.2k400-2(3.00) | 3 | 3.5 | 3 |  | 2.683 |  |  | 5.9 | 56.4 | 25.5 | 12.2 | 37.7 | 0.143 | 0.1152 | 0.0167 | 0.0023 | 62.1739 | 5.5 | [6 empty] | 2.7672e-07 | 5.29e-08
2009-03-31 | 四国地方整備局 | 渡川 | 後川 | 左岸 | 2.4 | 左岸2.4k裏-2k400-2 | 裏のり | B.2k400-2(4.00) | 4 | 4.5 | 1 |  | 2.674 |  |  | 0 | 54.6 | 34.1 | 11.3 | 45.4 | 0.1274 | 0.0946 | 0.0149 | 0.003 | 42.4667 | 2.8 | [6 empty] | 2.1246e-07 | 9e-08
2009-03-31 | 四国地方整備局 | 渡川 | 後川 | 左岸 | 2.4 | 左岸2.4k裏-2k400-2 | 裏のり | B.2k400-2(5.00) | 5 | 5.5 | 1 |  | 2.669 |  |  | 0 | 48.9 | 35.8 | 15.3 | 51.1 | 0.1017 | 0.0729 | 0.0107 | 0.0011 | 92.4545 | 6.5 | 29.2 | 21.9 | 7.3 |  |  |  | 9.8647e-08 | 1.21e-08
2009-03-31 | 四国地方整備局 | 渡川 | 後川 | 左岸 | 3.582 | 左岸3.582k天-3k600-1 | 天端 | B.3k600-1(10.00) | 10 | 10.5 | 5 |  | 2.669 |  |  | 0 | 32.3 | 41.9 | 25.8 | 67.7 | 0.051 | 0.0293 | 0.0011 |  |  |  | 32.4 | 21.7 | 10.7 |  |  |  | 5.0688e-10
2009-03-31 | 四国地方整備局 | 渡川 | 後川 | 左岸 | 3.582 | 左岸3.582k天-3k600-1 | 天端 | B.3k600-1(12.00) | 12 | 12.5 | 13 |  | 2.673 |  |  | 46.9 | 36.9 | 9.1 | 7.1 | 16.2 | 3.5282 | 1.3934 | 0.1358 | 0.0126 | 280.0159 | 1.5 | [6 empty] | 3.5557e-05 | 1.5876e-06
2009-03-31 | 四国地方整備局 | 渡川 | 後川 | 左岸 | 3.582 | 左岸3.582k天-3k600-1 | 天端 | B.3k600-1(14.00) | 14 | 14.5 | 35 |  | 2.669 |  |  | 81.6 | 14.2 | 2.8 | 1.4 | 4.2 | 15.191 | 12.1199 | 2.8394 | 0.282 | 53.8688 | 9.8 | [6 empty] | 0.04075 | 0.00079524
2009-03-31 | 四国地方整備局 | 渡川 | 後川 | 左岸 | 3.582 | 左岸3.582k天-3k600-1 | 天端 | B.3k600-1(16.00) | 16 | 16.5 | 36 |  | 2.671 |  |  | 71.6 | 18.5 | 5.6 | 4.3 | 9.9 | 9.6507 | 6.6797 | 0.5051 | 0.0778 | 124.045 | 7.2 | [6 empty] | 0.00074598 | 6.0528e-05
2009-03-31 | 四国地方整備局 | 渡川 | 後川 | 左岸 | 3.582 | 左岸3.582k天-3k600-1 | 天端 | B.3k600-1(18.00) | 18 | 18.5 | 31 |  | 2.684 |  |  | 69.3 | 18.5 | 7.2 | 5 | 12.2 | 8.4824 | 5.8577 | 0.3767 | 0.0452 | 187.6637 | 9 | [6 empty] | 0.00037808 | 2.043e-05
2009-03-31 | 四国地方整備局 | 渡川 | 後川 | 左岸 | 3.582 | 左岸3.582k天-3k600-1 | 天端 | B.3k600-1(20.00) | 20 | 20.5 | 30 |  | 2.675 |  |  | 70.2 | 18.7 | 6.7 | 4.4 | 11.1 | 11.3583 | 7.8588 | 0.5371 | 0.0517 | 219.6963 | 7.1 | [6 empty] | 0.00086008 | 2.6729e-05
2009-03-31 | 四国地方整備局 | 渡川 | 後川 | 左岸 | 3.582 | 左岸3.582k天-3k600-1 | 天端 | B.3k600-1(22.00) | 22 | 22.5 | 36 |  | 2.685 |  |  | 68 | 20.3 | 7.9 | 3.8 | 11.7 | 9.3131 | 6.0829 | 0.331 | 0.063 | 147.827 | 4 | [6 empty] | 0.00028018 | 3.969e-05
2009-03-31 | 四国地方整備局 | 渡川 | 後川 | 左岸 | 3.582 | 左岸3.582k天-3k600-1 | 天端 | B.3k600-1(25.00) | 25 | 25.5 | 19 |  | 2.675 |  |  | 0.2 | 68.9 | 20.1 | 10.8 | 30.9 | 0.1737 | 0.1466 | 0.0316 | 0.0032 | 54.2812 | 8.8 | [6 empty] | 1.2128e-06 | 1.024e-07
2009-03-31 | 四国地方整備局 | 渡川 | 後川 | 左岸 | 3.582 | 左岸3.582k天-3k600-1 | 天端 | B.3k600-1(27.00) | 27 | 27.5 | 13 |  | 2.642 |  |  | 1 | 27.7 | 44.3 | 27 | 71.3 | 0.0426 | 0.0271 |  |  |  |  | 45.9 | 29.6 | 16.3
2009-03-31 | 四国地方整備局 | 渡川 | 後川 | 左岸 | 3.582 | 左岸3.582k天-3k600-1 | 天端 | B.3k600-1(1.00) | 1 | 1.5 | 17 |  | 2.725 |  |  | 22.3 | 25 | 34.6 | 18.1 | 52.7 | 0.1215 | 0.0662 | 0.0064 |  |  |  | 30.5 | 18.7 | 11.8 |  |  |  | 2.9986e-08
2009-03-31 | 四国地方整備局 | 渡川 | 後川 | 左岸 | 3.582 | 左岸3.582k天-3k600-1 | 天端 | B.3k600-1(2.00) | 2 | 2.5 | 9 |  | 2.739 |  |  | 23.4 | 26 | 25.8 | 24.8 | 50.6 | 0.26 | 0.0693 | 0.0024 |  |  |  | 40.5 | 21.1 | 19.4 |  |  |  | 3.0899e-09
2009-03-31 | 四国地方整備局 | 渡川 | 後川 | 左岸 | 3.582 | 左岸3.582k天-3k600-1 | 天端 | B.3k600-1(3.00) | 3 | 3.5 | 17 |  | 2.667 |  |  | 9.4 | 31.7 | 38.8 | 20.1 | 58.9 | 0.0779 | 0.0565 | 0.0049 |  |  |  | 28.1 | 18.7 | 9.4 |  |  |  | 1.615e-08
2009-03-31 | 四国地方整備局 | 渡川 | 後川 | 左岸 | 3.582 | 左岸3.582k天-3k600-1 | 天端 | B.3k600-1(4.00) | 4 | 4.5 | 25 |  | 2.666 |  |  | 62.2 | 25.3 | 8.3 | 4.2 | 12.5 | 6.6035 | 4.6096 | 0.22 | 0.0474 | 139.3143 | 1.4 | [6 empty] | 0.00010874 | 2.2468e-05
2009-03-31 | 四国地方整備局 | 渡川 | 後川 | 左岸 | 3.582 | 左岸3.582k天-3k600-1 | 天端 | B.3k600-1(5.00) | 5 | 5.5 | 13 |  | 2.669 |  |  | 4.6 | 34.8 | 37.7 | 22.9 | 60.6 | 0.0739 | 0.056 | 0.0021 |  |  |  | 32.2 | 20.2 | 12 |  |  |  | 2.2677e-09
2009-03-31 | 四国地方整備局 | 渡川 | 後川 | 左岸 | 3.582 | 左岸3.582k天-3k600-1 | 天端 | B.3k600-1(6.00) | 6 | 6.5 | 10 |  | 2.668 |  |  | 0 | 22.5 | 51.7 | 25.8 | 77.5 | 0.0453 | 0.0279 |  |  |  |  | 30 | 18.5 | 11.5
2009-03-31 | 四国地方整備局 | 渡川 | 後川 | 左岸 | 3.582 | 左岸3.582k天-3k600-1 | 天端 | B.3k600(6.80) | 6.8 | 7.55 |  | 1.95 | 2.667 | 0.732 | 0.22646 | 0 | 21.3 | 45.5 | 33.2 | 78.7 | 0.0257 | 0.0154 |  |  |  |  | 37.1 | 21.4 | 15.7 | [7 empty] | UU | [8 empty] | 42.4 | 6.7
2009-03-31 | 四国地方整備局 | 渡川 | 後川 | 左岸 | 3.582 | 左岸3.582k天-3k600-1 | 天端 | B.3k600-1(7.00) | 7 | 7.5 | 9 |  | 2.657 |  |  | 0.1 | 24.6 | 52.8 | 22.5 | 75.3 | 0.0509 | 0.0294 | 0.0025 |  |  |  | 31 | 20.6 | 10.4 |  |  |  | 3.3965e-09
2009-03-31 | 四国地方整備局 | 渡川 | 後川 | 左岸 | 3.582 | 左岸3.582k天-3k600-1 | 天端 | B.3k600-1(8.00) | 8 | 8.5 | 9 |  | 2.671 |  |  | 16.7 | 21.9 | 40.5 | 20.9 | 61.4 | 0.0655 | 0.0345 | 0.0044 |  |  |  | 31.6 | 19.4 | 12.2 |  |  |  | 1.2586e-08
2009-03-31 | 四国地方整備局 | 渡川 | 後川 | 左岸 | 3.582 | 左岸3.582k裏-3k600-2 | 裏のり | B.3k600-2(9.00) | 9 | 9.5 | 19 |  | 2.678 |  |  | 52.6 | 28.8 | 12.4 | 6.2 | 18.6 | 4.5509 | 2.494 | 0.1001 | 0.0138 | 329.7754 | 1.5 | [6 empty] | 1.7539e-05 | 1.9044e-06
2009-03-31 | 四国地方整備局 | 渡川 | 後川 | 左岸 | 3.582 | 左岸3.582k裏-3k600-2 | 裏のり | B.3k600-2(11.00) | 11 | 11.5 | 30 |  | 2.67 |  |  | 56.4 | 25.7 | 11.8 | 6.1 | 17.9 | 5.599 | 3.1534 | 0.1092 | 0.0133 | 420.9774 | 1.1 | [6 empty] | 2.1457e-05 | 1.7689e-06
2009-03-31 | 四国地方整備局 | 渡川 | 後川 | 左岸 | 3.582 | 左岸3.582k裏-3k600-2 | 裏のり | B.3k600-2(13.00) | 13 | 13.5 | 27 |  | 2.668 |  |  | 49.3 | 32.1 | 12.9 | 5.7 | 18.6 | 3.7687 | 1.8906 | 0.1013 | 0.0173 | 217.8439 | 1.4 | [6 empty] | 1.803e-05 | 2.9929e-06
2009-03-31 | 四国地方整備局 | 渡川 | 後川 | 左岸 | 3.582 | 左岸3.582k裏-3k600-2 | 裏のり | B.3k600-2(15.00) | 15 | 15.5 | 36 |  | 2.686 |  |  | 74.3 | 14.9 | 7.2 | 3.6 | 10.8 | 12.2201 | 9.7733 | 0.633 | 0.0613 | 199.3491 | 2.686 | [6 empty] | 0.0012585 | 3.7577e-05
2009-03-31 | 四国地方整備局 | 渡川 | 後川 | 左岸 | 3.582 | 左岸3.582k裏-3k600-2 | 裏のり | B.3k600-2(17.00) | 17 | 17.5 | 39 |  | 2.675 |  |  | 66.2 | 19.6 | 9 | 5.2 | 14.2 | 10.0317 | 6.2908 | 0.2216 | 0.0306 | 327.8333 | 4.4 | [6 empty] | 0.00011058 | 9.3636e-06
2009-03-31 | 四国地方整備局 | 渡川 | 後川 | 左岸 | 3.582 | 左岸3.582k裏-3k600-2 | 裏のり | B.3k600-2(1.00) | 1 | 1.5 | 6 |  | 2.697 |  |  | 50 | 11.7 | 22.6 | 15.7 | 38.3 | 4.1073 | 2 | 0.0086 | 0.0021 | 1955.8571 | 0.1 | [6 empty] | 5.9461e-08 | 4.41e-08
2009-03-31 | 四国地方整備局 | 渡川 | 後川 | 左岸 | 3.582 | 左岸3.582k裏-3k600-2 | 裏のり | B.3k600-2(2.00) | 2 | 2.5 | 12 |  | 2.697 |  |  | 67.5 | 9.3 | 15 | 8.2 | 23.2 | 10.6004 | 6.3339 | 0.0392 | 0.008 | 1325.05 | 16.5 | [6 empty] | 1.9982e-06 | 6.4e-07
2009-03-31 | 四国地方整備局 | 渡川 | 後川 | 左岸 | 3.582 | 左岸3.582k裏-3k600-2 | 裏のり | B.3k600-2(3.00) | 3 | 3.5 | 20 |  | 2.682 |  |  | 58 | 12.2 | 17.9 | 11.9 | 29.8 | 7.7115 | 4.5789 | 0.0264 | 0.0021 | 3672.1429 | 0.4 | [6 empty] | 7.9957e-07 | 4.41e-08
2009-03-31 | 四国地方整備局 | 渡川 | 後川 | 左岸 | 3.582 | 左岸3.582k裏-3k600-2 | 裏のり | B.3k600-2(4.00) | 4 | 4.5 | 5 |  | 2.704 |  |  | 54.1 | 21.1 | 14.5 | 10.3 | 24.8 | 5.7315 | 2.7929 | 0.0392 | 0.0044 | 1302.6136 | 1.3 | [6 empty] | 1.9982e-06 | 1.936e-07
2009-03-31 | 四国地方整備局 | 渡川 | 後川 | 左岸 | 3.582 | 左岸3.582k裏-3k600-2 | 裏のり | B.3k600-2(5.00) | 5 | 5.5 | 27 |  | 2.694 |  |  | 57.3 | 21.3 | 13.3 | 8.1 | 21.4 | 5.7454 | 3.4278 | 0.0571 | 0.0101 | 568.8515 | 1.7 | [6 empty] | 4.7767e-06 | 1.0201e-06
2009-03-31 | 四国地方整備局 | 渡川 | 後川 | 左岸 | 4.48 | 左岸4.48k天-4k500-1 | 天端 | B.4k400+80-1（7.00） | 7 | 7.5 | 4 |  | 2.657 |  |  | 0 | 32.7 | 47 | 20.3 | 67.3 | 0.0578 | 0.0416 | 0.0048 | 0.0011 | 52.5455 | 3 | 9999 | 9999 | 0 |  |  |  | 1.5397e-08 | 1.21e-08
2009-03-31 | 四国地方整備局 | 渡川 | 後川 | 左岸 | 4.48 | 左岸4.48k天-4k500-1 | 天端 | B.4k400+80-1（9.00） | 9 | 9.5 | 6 |  | 2.676 |  |  | 0 | 57 | 28 | 15 | 43 | 0.1376 | 0.107 | 0.0115 | [9 empty] | 1.1658e-07
2009-03-31 | 四国地方整備局 | 渡川 | 後川 | 左岸 | 4.48 | 左岸4.48k天-4k500-1 | 天端 | B.4k400+80-1（11.00） | 11 | 11.5 | 35 |  | 2.672 |  |  | 66.4 | 23.6 | 5.6 | 4.4 | 10 | 7.5754 | 5.1043 | 0.2978 | 0.075 | 101.0053 | 1.1 | [6 empty] | 0.00021932 | 5.625e-05
2009-03-31 | 四国地方整備局 | 渡川 | 後川 | 左岸 | 4.48 | 左岸4.48k天-4k500-1 | 天端 | B.4k400+80-1（13.00） | 13 | 13.5 | 30 |  | 2.667 |  |  | 59.9 | 26.8 | 8.4 | 4.9 | 13.3 | 5.2781 | 3.47 | 0.2203 | 0.0317 | 166.5016 | 2.6 | [6 empty] | 0.00010908 | 1.0049e-05
2009-03-31 | 四国地方整備局 | 渡川 | 後川 | 左岸 | 4.48 | 左岸4.48k天-4k500-1 | 天端 | B.4k400+80-1（15.00） | 15 | 15.5 | 10 |  | 2.668 |  |  | 37.8 | 21.6 | 23.1 | 17.5 | 40.6 | 1.4798 | 0.303 | 0.0064 | [9 empty] | 2.9986e-08
2009-03-31 | 四国地方整備局 | 渡川 | 後川 | 左岸 | 4.48 | 左岸4.48k天-4k500-1 | 天端 | B.4k400+80-1（17.00） | 17 | 17.5 | 12 |  | 2.665 |  |  | 3.4 | 48.3 | 31.1 | 17.2 | 48.3 | 0.1205 | 0.0821 | 0.011 | [9 empty] | 1.0517e-07
2009-03-31 | 四国地方整備局 | 渡川 | 後川 | 左岸 | 4.48 | 左岸4.48k天-4k500-1 | 天端 | B.4k400+80-1（19.00） | 19 | 19.5 | 18 |  | 2.607 |  |  | 0 | 50.9 | 32.2 | 16.9 | 49.1 | 0.85 | 0.1198 | 0.0068 | [9 empty] | 3.4508e-08
2009-03-31 | 四国地方整備局 | 渡川 | 後川 | 左岸 | 4.48 | 左岸4.48k天-4k500-1 | 天端 | B.4k400+80-1（21.00） | 21 | 21.5 | 6 |  | 2.609 |  |  | 0 | 0.6 | 59 | 40.4 | 99.4 | 0.0138 | 0.0095 |  |  |  |  | 63 | 33.6 | 29.4
2009-03-31 | 四国地方整備局 | 渡川 | 後川 | 左岸 | 4.48 | 左岸4.48k天-4k500-1 | 天端 | B.4k400+80-1（1.00） | 1 | 1.5 | 7 |  | 2.708 |  |  | 29 | 19.1 | 28 | 23.9 | 51.9 | 0.1777 | 0.0669 | 0.0021 |  |  |  | 43.9 | 25.2 | 18.7 |  |  |  | 2.2677e-09
2009-03-31 | 四国地方整備局 | 渡川 | 後川 | 左岸 | 4.48 | 左岸4.48k天-4k500-1 | 天端 | B.4k400+80-1（2.00） | 2 | 2.5 | 7 |  | 2.703 |  |  | 33.6 | 17.4 | 30.4 | 18.6 | 49 | 0.5241 | 0.0887 | 0.006 | [9 empty] | 2.5821e-08
2009-03-31 | 四国地方整備局 | 渡川 | 後川 | 左岸 | 4.48 | 左岸4.48k天-4k500-1 | 天端 | B.4k400+80-1（3.00） | 3 | 3.5 | 14 |  | 2.683 |  |  | 18.5 | 21.2 | 34.9 | 25.4 | 60.3 | 0.0731 | 0.0354 |  |  |  |  | 31.8 | 21.6 | 10.2
2009-03-31 | 四国地方整備局 | 渡川 | 後川 | 左岸 | 4.48 | 左岸4.48k天-4k500-1 | 天端 | B.4k400+80-1（4.00） | 4 | 4.5 | 5 |  | 2.726 |  |  | 23.3 | 13.5 | 40.1 | 23.1 | 63.2 | 0.0575 | 0.028 | 0.0025 | [9 empty] | 3.3965e-09
2009-03-31 | 四国地方整備局 | 渡川 | 後川 | 左岸 | 4.48 | 左岸4.48k天-4k500-1 | 天端 | B.4k400+80-1（5.00） | 5 | 5.5 | 4 |  | 2.656 |  |  | 0 | 18.7 | 61.2 | 20.1 | 81.3 | 0.0319 | 0.0236 | 0.0049 |  |  |  | 29.9 | 21.9 | 8 |  |  |  | 1.615e-08
2009-03-31 | 四国地方整備局 | 渡川 | 後川 | 左岸 | 4.48 | 左岸4.48k天-4k500-1 | 天端 | B.4k400+80-1（6.00） | 6 | 6.5 | 4 |  | 2.662 |  |  | 0.3 | 44.6 | 40 | 15.1 | 55.1 | 0.0947 | 0.0557 | 0.0081 |  |  |  | 27.3 | 21.2 | 6.1 |  |  |  | 5.1756e-08
2009-03-31 | 四国地方整備局 | 渡川 | 後川 | 左岸 | 4.48 | 左岸4.48k裏-4k500-2 | 裏のり | B.4k400+80-2（6.00） | 6 | 6.5 | 1 |  | 2.667 |  |  | 0 | 53.1 | 32.5 | 14.4 | 46.9 | 0.1096 | 0.0835 | 0.0134 | [9 empty] | 1.6615e-07
2009-03-31 | 四国地方整備局 | 渡川 | 後川 | 左岸 | 4.48 | 左岸4.48k裏-4k500-2 | 裏のり | B.4k400+80-2 | 6.8 | 7.3 | [20 empty] | 8.6e-06
2009-03-31 | 四国地方整備局 | 渡川 | 後川 | 左岸 | 4.48 | 左岸4.48k裏-4k500-2 | 裏のり | B.4k400+80-2（7.00） | 7 | 7.5 | 7 |  | 2.675 |  |  | 0.3 | 65.7 | 23.3 | 10.7 | 34 | 0.1603 | 0.1309 | 0.0261 | 0.0036 | 44.5278 | 7.2 | [6 empty] | 7.7867e-07 | 1.296e-07
2009-03-31 | 四国地方整備局 | 渡川 | 後川 | 左岸 | 4.48 | 左岸4.48k裏-4k500-2 | 裏のり | B.4k400+80-2（9.00） | 9 | 9.5 | 39 |  | 2.675 |  |  | 68.3 | 21.5 | 7 | 3.2 | 10.2 | 8.6763 | 5.1096 | 0.5146 | 0.0717 | 121.0084 | 4.9 | [6 empty] | 0.00077889 | 5.1409e-05
2009-03-31 | 四国地方整備局 | 渡川 | 後川 | 左岸 | 4.48 | 左岸4.48k裏-4k500-2 | 裏のり | B.4k400+80-2（11.00） | 11 | 11.5 | 33 |  | 2.672 |  |  | 62.3 | 27 | 6.8 | 3.9 | 10.7 | 7.6375 | 4.4599 | 0.3649 | 0.0575 | 132.8261 | 2 | [6 empty] | 0.0003512 | 3.3062e-05
2009-03-31 | 四国地方整備局 | 渡川 | 後川 | 左岸 | 4.48 | 左岸4.48k裏-4k500-2 | 裏のり | B.4k400+80-2（14.00） | 14 | 14.5 | 12 |  | 2.654 |  |  | 4.7 | 52.9 | 27.2 | 15.2 | 42.4 | 0.1788 | 0.1157 | 0.0149 | [9 empty] | 2.1246e-07
2009-03-31 | 四国地方整備局 | 渡川 | 後川 | 左岸 | 4.48 | 左岸4.48k裏-4k500-2 | 裏のり | B.4k400+80-2（1.00） | 1 | 1.5 | 8 |  | 2.727 |  |  | 52.8 | 19.6 | 14.7 | 12.9 | 27.6 | 6.8159 | 2.7847 | 0.0219 | [9 empty] | 5.1857e-07
2009-03-31 | 四国地方整備局 | 渡川 | 後川 | 左岸 | 4.48 | 左岸4.48k裏-4k500-2 | 裏のり | B.4k400+80-2（2.00） | 2 | 2.5 | 3 |  | 2.696 |  |  | 50.6 | 21 | 17.4 | 11 | 28.4 | 4.6584 | 2.129 | 0.0229 | 0.0037 | 1259.027 | 0.5 | [6 empty] | 5.7509e-07 | 1.369e-07
2009-03-31 | 四国地方整備局 | 渡川 | 後川 | 左岸 | 5.74 | 左岸5.74k天-No.1 | 天端 | B.No.1 | 9 | 10 | [19 empty] | 6.63e-05
2009-03-31 | 四国地方整備局 | 渡川 | 後川 | 左岸 | 5.74 | 左岸5.74k天-No.1 | 天端 | B.後川左岸5k/740No.1-1 | 1 | 2 |  |  | 2.698 |  |  | 56.9 | 19 | 24.1 |  | 24.1 | 9.5601 | 4.6653 | [14 empty] | CD | 2.2 | 25.3
2009-03-31 | 四国地方整備局 | 渡川 | 後川 | 左岸 | 5.74 | 左岸5.74k天-No.1 | 天端 | B.後川左岸5k/740No.1 S-1 | 5 | 6 |  |  | 2.69 |  |  | 0 | 45.2 | 38 | 16.8 | 54.8 | 0.0996 | 0.0576 | 0.0073 | 0.0022 | 45.2727 | 1.2 | 9999 | 9999 | 0 |  |  |  | 4.0674e-08 | 4.84e-08 |  |  | UU | [8 empty] | 13 | 4.4
2009-03-31 | 四国地方整備局 | 渡川 | 後川 | 左岸 | 5.74 | 左岸5.74k天-No.1 | 裏のり | B.K(M)1 | 0 | 1 | [19 empty] | 1.06e-05
2009-03-31 | 四国地方整備局 | 渡川 | 後川 | 左岸 | 6.8 | 左岸6.8k裏-6k800-2 | 裏のり | B.6k800-2(4.00) | 4 | 4.5 | 4 |  | 2.681 |  |  | 1.5 | 40.8 | 40.9 | 16.8 | 57.7 | 0.08 | 0.0631 | 0.0094 |  |  |  | 31.8 | 23.5 | 8.3 |  |  |  | 7.307e-08
2009-03-31 | 四国地方整備局 | 渡川 | 後川 | 左岸 | 6.8 | 左岸6.8k裏-6k800-1 | 裏のり | B.6k800-1（5.00） | 5 | 5.5 |  |  | 2.672 |  |  | 0 | 62.4 | 26.9 | 10.7 | 37.6 | 0.1375 | 0.1117 | 0.0242 | 0.0035 | 39.2857 | 4.2 | [6 empty] | 6.5358e-07 | 1.225e-07
2009-03-31 | 四国地方整備局 | 渡川 | 後川 | 左岸 | 6.8 | 左岸6.8k裏-6k800-2 | 裏のり | B.6k800-2(6.00) | 6 | 6.5 | 17 |  | 2.695 |  |  | 57 | 32.4 | 6.9 | 3.7 | 10.6 | 5.2914 | 3.1566 | 0.3329 | 0.0695 | 76.1353 | 1 | [6 empty] | 0.00028392 | 4.8303e-05
2009-03-31 | 四国地方整備局 | 渡川 | 後川 | 左岸 | 6.8 | 左岸6.8k裏-6k800-1 | 裏のり | B.6k800-1（7.00） | 7 | 7.5 |  |  | 2.677 |  |  | 35.6 | 46.5 | 12.3 | 5.6 | 17.9 | 0.7948 | 0.4172 | 0.0985 | 0.022 | 36.1273 | 2.5 | [6 empty] | 1.6896e-05 | 4.84e-06
2009-03-31 | 四国地方整備局 | 渡川 | 後川 | 左岸 | 6.8 | 左岸6.8k裏-6k800-2 | 裏のり | B.6k800-2 | 7.5 | 8 | [20 empty] | 8.9e-05
2009-03-31 | 四国地方整備局 | 渡川 | 後川 | 左岸 | 6.8 | 左岸6.8k裏-6k800-2 | 裏のり | B.6k800-2(8.00) | 8 | 8.5 | 22 |  | 2.676 |  |  | 64.2 | 23.8 | 8.4 | 3.6 | 12 | 7.7013 | 4.6303 | 0.3034 | 0.047 | 163.8574 | 2.8 | [6 empty] | 0.000229 | 2.209e-05
2009-03-31 | 四国地方整備局 | 渡川 | 後川 | 左岸 | 6.8 | 左岸6.8k裏-6k800-1 | 裏のり | B.6k800-1（9.00） | 9 | 9.5 |  |  | 2.669 |  |  | 69.5 | 20.2 | 6.7 | 3.6 | 10.3 | 10.642 | 6.7111 | 0.4143 | 0.0703 | 151.3798 | 4.8 | [6 empty] | 0.00047132 | 4.9421e-05
2009-03-31 | 四国地方整備局 | 渡川 | 後川 | 左岸 | 6.8 | 左岸6.8k裏-6k800-2 | 裏のり | B.6k800-2(10.00) | 10 | 10.5 | 27 |  | 2.676 |  |  | 66.9 | 22.5 | 6.7 | 3.9 | 10.6 | 6.0442 | 4.4359 | 0.4102 | 0.0665 | 90.8902 | 5.7 | [6 empty] | 0.00046059 | 4.4223e-05
2009-03-31 | 四国地方整備局 | 渡川 | 後川 | 左岸 | 6.8 | 左岸6.8k裏-6k800-1 | 裏のり | B.6k800-1（11.00） | 11 | 11.5 |  |  | 2.67 |  |  | 68.3 | 23.8 | 5.3 | 2.6 | 7.9 | 9.9868 | 5.6583 | 0.5341 | 0.1192 | 83.7819 | 2.6 | [6 empty] | 0.00084899 | 0.00014209
2009-03-31 | 四国地方整備局 | 渡川 | 後川 | 左岸 | 6.8 | 左岸6.8k裏-6k800-2 | 裏のり | B.6k800-2(12.00) | 12 | 12.5 | 26 |  | 2.675 |  |  | 72.7 | 19.6 | 5.6 | 2.1 | 7.7 | 6.3755 | 2.2962 | 1.0662 | 0.1749 | 36.4523 | 4.7 | [6 empty] | 0.0042121 | 0.0003059
2009-03-31 | 四国地方整備局 | 渡川 | 後川 | 左岸 | 6.8 | 左岸6.8k裏-6k800-1 | 裏のり | B.6k800-1（13.00） | 13 | 13.5 |  |  | 2.664 |  |  | 15.3 | 50.6 | 22.9 | 11.2 | 34.1 | 0.2545 | 0.1619 | 0.0173 | 0.0032 | 79.5312 | 3.3 | [6 empty] | 3.003e-07 | 1.024e-07
2009-03-31 | 四国地方整備局 | 渡川 | 後川 | 左岸 | 6.8 | 左岸6.8k裏-6k800-2 | 裏のり | B.6k800-2(13.00) | 13 | 13.5 | 26 |  | 2.665 |  |  | 66.4 | 19.7 | 8.8 | 5.1 | 13.9 | 7.634 | 4.9824 | 0.2652 | 0.0354 | 215.6497 | 4.9 | [6 empty] | 0.00016766 | 1.2532e-05
2009-03-31 | 四国地方整備局 | 渡川 | 後川 | 左岸 | 6.8 | 左岸6.8k裏-6k800-1 | 裏のり | B.6k800-1（15.00） | 15 | 15.5 |  |  | 2.677 |  |  | 69 | 21.1 | 6.8 | 3.1 | 9.9 | 6.7454 | 4.6359 | 0.56 | 0.0771 | 87.489 | 6.7 | [6 empty] | 0.00094744 | 5.9444e-05
2009-03-31 | 四国地方整備局 | 渡川 | 後川 | 左岸 | 6.8 | 左岸6.8k裏-6k800-1 | 裏のり | B.6k800-1（17.00） | 17 | 17.5 |  |  | 2.676 |  |  | 31.9 | 40.6 | 18.7 | 8.8 | 27.5 | 0.8593 | 0.3997 | 0.0294 | 0.0064 | 134.2656 | 2.2 | [6 empty] | 1.026e-06 | 4.096e-07
2009-03-31 | 四国地方整備局 | 渡川 | 後川 | 左岸 | 6.8 | 左岸6.8k裏-6k800-1 | 裏のり | B.6k800-1（19.00） | 19 | 19.5 |  |  | 2.669 |  |  | 2.5 | 18.3 | 55 | 24.2 | 79.2 | 0.0339 | 0.0198 | 0.0016 |  |  |  | 42.6 | 25.2 | 17.4 |  |  |  | 1.2077e-09
2009-03-31 | 四国地方整備局 | 渡川 | 後川 | 左岸 | 6.8 | 左岸6.8k裏-6k800-1 | 裏のり | B.6k800-1（21.00） | 21 | 21.5 |  |  | 2.657 |  |  | 3.7 | 40.4 | 36.1 | 19.8 | 55.9 | 0.0983 | 0.0492 | 0.0053 |  |  |  | 32 | 22.5 | 9.5 |  |  |  | 1.9371e-08
2009-03-31 | 四国地方整備局 | 渡川 | 後川 | 左岸 | 6.8 | 左岸6.8k裏-6k800-1 | 裏のり | B.6k800-1（23.00） | 23 | 23.5 |  |  | 2.644 |  |  | 3.3 | 47.1 | 30.7 | 18.9 | 49.6 | 0.1515 | 0.0782 | 0.0063 | [9 empty] | 2.8912e-08
2009-03-31 | 四国地方整備局 | 渡川 | 後川 | 左岸 | 6.8 | 左岸6.8k裏-6k800-1 | 裏のり | B.6k800-1（1.00） | 1 | 1.5 |  |  | 2.691 |  |  | 55 | 18.8 | 15.9 | 10.3 | 26.2 | 4.5217 | 2.7298 | 0.0313 | 0.0046 | 982.9783 | 1.7 | [6 empty] | 1.1863e-06 | 2.116e-07
2009-03-31 | 四国地方整備局 | 渡川 | 後川 | 左岸 | 6.8 | 左岸6.8k裏-6k800-2 | 裏のり | B.6k800-2(1.00) | 1 | 1.5 | 4 |  | 2.705 |  |  | 48.8 | 19.5 | 16.5 | 15.2 | 31.7 | 3.1077 | 1.8262 | 0.0143 | [9 empty] | 1.9316e-07
2009-03-31 | 四国地方整備局 | 渡川 | 後川 | 左岸 | 6.8 | 左岸6.8k裏-6k800-1 | 裏のり | B.6k800-1（2.00） | 2 | 2.5 |  |  | 2.693 |  |  | 60.9 | 19.9 | 12.3 | 6.9 | 19.2 | 4.9233 | 3.4088 | 0.0912 | 0.0126 | 390.7381 | 7 | [6 empty] | 1.4135e-05 | 1.5876e-06
2009-03-31 | 四国地方整備局 | 渡川 | 後川 | 左岸 | 6.8 | 左岸6.8k裏-6k800-2 | 裏のり | B.6k800-2(2.00) | 2 | 2.5 | 28 |  | 2.703 |  |  | 51.1 | 15.8 | 19.5 | 13.6 | 33.1 | 3.872 | 2.2645 | 0.0208 | [9 empty] | 4.6021e-07
2009-03-31 | 四国地方整備局 | 渡川 | 後川 | 左岸 | 6.8 | 左岸6.8k裏-6k800-1 | 裏のり | B.6k800-1（3.00） | 3 | 3.5 |  |  | 2.692 |  |  | 46.6 | 22.1 | 18.7 | 12.6 | 31.3 | 3.112 | 1.1808 | 0.0171 | [9 empty] | 2.9232e-07
2009-03-31 | 四国地方整備局 | 渡川 | 後川 | 左岸 | 6.8 | 左岸6.8k裏-6k800-2 | 裏のり | B.6k800-2(3.00) | 3 | 3.5 | 50 |  | 2.69 |  |  | 46.4 | 21.5 | 19.1 | 13 | 32.1 | 3.2513 | 1.0299 | 0.0165 | 0.0019 | 1711.2105 | 0.6 | [6 empty] | 2.691e-07 | 3.61e-08
2009-03-31 | 四国地方整備局 | 渡川 | 後川 | 左岸 | 6.8 | 左岸6.8k裏-6k800-1 | 裏のり | B.6k800-1（4.00） | 4 | 4.5 |  |  | 2.673 |  |  | 47.7 | 28.7 | 15.8 | 7.8 | 23.6 | 3.1067 | 1.6804 | 0.0563 | 0.012 | 258.8917 | 0.7 | [6 empty] | 4.623e-06 | 1.44e-06
2009-03-31 | 四国地方整備局 | 渡川 | 後川 | 左岸 | 8.2 | 左岸8.2k表-8k200-1 | 表のり | B.8k200-1(5.00) | 5 | 5.5 | 4 |  | 2.66 |  |  | 0.1 | 39.4 | 39.8 | 20.7 | 60.5 | 0.0734 | 0.046 | 0.0043 |  |  |  | 28.3 | 22.9 | 5.4 |  |  |  | 1.1933e-08
2009-03-31 | 四国地方整備局 | 渡川 | 後川 | 左岸 | 8.2 | 左岸8.2k表-8k200-1 | 表のり | B.8k200-1(7.00) | 7 | 7.5 | 13 |  | 2.675 |  |  | 27.8 | 57.8 | 8.5 | 5.9 | 14.4 | 0.6263 | 0.5005 | 0.1679 | 0.0271 | 23.1107 | 5.1 | [6 empty] | 5.8136e-05 | 7.3441e-06
2009-03-31 | 四国地方整備局 | 渡川 | 後川 | 左岸 | 8.2 | 左岸8.2k表-8k200-1 | 表のり | B.8k200-1(9.00) | 9 | 9.5 | 34 |  | 2.658 |  |  | 76.8 | 18.7 | 3.2 | 1.3 | 4.5 | 12.6493 | 8.6036 | 1.5062 | 0.3912 | 32.3346 | 1.9 | [6 empty] | 0.0093789 | 0.0015304
2009-03-31 | 四国地方整備局 | 渡川 | 後川 | 左岸 | 8.2 | 左岸8.2k表-8k200-1 | 表のり | B.8k200-1(14.00) | 14 | 14.5 | 20 |  | 2.675 |  |  | 27 | 51.3 | 15.4 | 6.3 | 21.7 | 0.5752 | 0.3919 | 0.0629 | 0.0117 | 49.1624 | 5.9 | [6 empty] | 5.9769e-06 | 1.3689e-06
2009-03-31 | 四国地方整備局 | 渡川 | 後川 | 左岸 | 8.2 | 左岸8.2k表-8k200-1 | 表のり | B.8k200-1(16.00) | 16 | 16.5 | 25 |  | 2.679 |  |  | 50 | 28.7 | 14.4 | 6.9 | 21.3 | 3.3098 | 2 | 0.0568 | 0.011 | 300.8909 | 1.5 | [6 empty] | 4.7187e-06 | 1.21e-06
2009-03-31 | 四国地方整備局 | 渡川 | 後川 | 左岸 | 8.2 | 左岸8.2k表-8k200-1 | 表のり | B.8k200-1(18.00) | 18 | 18.5 | 21 |  | 2.638 |  |  | 2.8 | 57.1 | 25.2 | 14.9 | 40.1 | 0.1336 | 0.1073 | 0.0103 | 0.0019 | 70.3158 | 3.7 | [6 empty] | 9.0312e-08 | 3.61e-08
2009-03-31 | 四国地方整備局 | 渡川 | 後川 | 左岸 | 8.2 | 左岸8.2k表-8k200-1 | 表のり | B.8k200-1(20.00) | 20 | 20.5 | 18 |  | 2.579 |  |  | 0 | 32.9 | 41.7 | 25.4 | 67.1 | 0.0478 | 0.0275 | 0.002 |  |  |  | 43.1 | 26 | 17.1 |  |  |  | 2.0253e-09
2009-03-31 | 四国地方整備局 | 渡川 | 後川 | 左岸 | 8.2 | 左岸8.2k表-8k200-1 | 表のり | B.8k200-1(22.00) | 22 | 22.5 | 20 |  | 2.607 |  |  | 0 | 22.4 | 47.7 | 29.9 | 77.6 | 0.0417 | 0.022 |  |  |  |  | 37.2 | 25.6 | 11.6
2009-03-31 | 四国地方整備局 | 渡川 | 後川 | 左岸 | 8.2 | 左岸8.2k表-8k200-1 | 表のり | B.8k200-1(24.00) | 24 | 24.5 | 25 |  | 2.67 |  |  | 0 | 45.6 | 35.3 | 19.1 | 54.4 | 0.0937 | 0.0601 | 0.006 |  |  |  | 39 | 26.6 | 12.4 |  |  |  | 2.5821e-08
2009-03-31 | 四国地方整備局 | 渡川 | 後川 | 左岸 | 8.2 | 左岸8.2k表-8k200-1 | 表のり | B.8k200-1(1.00) | 1 | 1.5 | 7 |  | 2.694 |  |  | 56.6 | 20.2 | 11.9 | 11.3 | 23.2 | 4.8718 | 3.0463 | 0.04 | 0.0025 | 1948.72 | 8.7 | [6 empty] | 2.094e-06 | 6.25e-08
2009-03-31 | 四国地方整備局 | 渡川 | 後川 | 左岸 | 8.2 | 左岸8.2k表-8k200-1 | 表のり | B.8k200-1(2.00) | 2 | 2.5 | 9 |  | 2.717 |  |  | 65.9 | 20.9 | 6.6 | 6.6 | 13.2 | 6.8037 | 4.0975 | 0.425 | 0.0199 | 341.8945 | 16.8 | [6 empty] | 0.00050001 | 3.9601e-06
2009-03-31 | 四国地方整備局 | 渡川 | 後川 | 左岸 | 8.2 | 左岸8.2k表-8k200-1 | 表のり | B.8k200-1(3.00) | 3 | 3.5 | 6 |  | 2.697 |  |  | 47.9 | 22.8 | 17.6 | 12 | 29.6 | 3.0268 | 1.6759 | 0.0203 | 0.0028 | 1081 | 0.8 | [6 empty] | 4.3498e-07 | 7.84e-08
2009-03-31 | 四国地方整備局 | 渡川 | 後川 | 左岸 | 8.2 | 左岸8.2k表-8k200-1 | 表のり | B.8k200-1(4.00) | 4 | 4.5 | 9 |  | 2.681 |  |  | 28.7 | 19.7 | 31.7 | 19.9 | 51.6 | 0.3527 | 0.0628 | 0.0051 |  |  |  | 41.5 | 26.4 | 15.1 |  |  |  | 1.7719e-08
2009-03-31 | 四国地方整備局 | 渡川 | 後川 | 左岸 | 8.2 | 左岸8.2k裏-8k200-2 | 裏のり | B.8k200-2(4.00) | 4 | 4.5 | 5 |  | 2.675 |  |  | 0 | 39.1 | 38 | 22.9 | 60.9 | 0.0723 | 0.0451 | 0.0024 |  |  |  | 29.7 | 19.8 | 9.9 |  |  |  | 3.0899e-09
2009-03-31 | 四国地方整備局 | 渡川 | 後川 | 左岸 | 8.2 | 左岸8.2k裏-8k200-2 | 裏のり | B.8k200-2(6.00) | 6 | 6.5 | 23 |  | 2.662 |  |  | 65.3 | 28.5 | 4.1 | 2.1 | 6.2 | 10.342 | 5.2787 | 0.6783 | 0.2372 | 43.6003 | 0.8 | [6 empty] | 0.0014771 | 0.00056264
2009-03-31 | 四国地方整備局 | 渡川 | 後川 | 左岸 | 8.2 | 左岸8.2k裏-8k200-2 | 裏のり | B.8k200-2 | 6.5 | 7 | [20 empty] | 7.7e-05
2009-03-31 | 四国地方整備局 | 渡川 | 後川 | 左岸 | 8.2 | 左岸8.2k裏-8k200-2 | 裏のり | B.8k200-2(8.00) | 8 | 8.5 | 42 |  | 2.667 |  |  | 71.1 | 19.2 | 7.1 | 2.6 | 9.7 | 10.3582 | 7.3303 | 0.5888 | 0.0835 | 124.0503 | 5.6 | [6 empty] | 0.0010642 | 6.9723e-05
2009-03-31 | 四国地方整備局 | 渡川 | 後川 | 左岸 | 8.2 | 左岸8.2k裏-8k200-2 | 裏のり | B.8k200-2(10.00) | 10 | 10.5 | 50 |  | 2.676 |  |  | 58.4 | 30.4 | 7.5 | 3.7 | 11.2 | 4.79 | 3.0984 | 0.269 | 0.0551 | 86.9328 | 2.5 | [6 empty] | 0.00017328 | 3.036e-05
2009-03-31 | 四国地方整備局 | 渡川 | 後川 | 左岸 | 8.2 | 左岸8.2k裏-8k200-2 | 裏のり | B.8k200-2(12.00) | 12 | 12.5 | 19 |  | 2.659 |  |  | 63.4 | 21.8 | 8.1 | 6.7 | 14.8 | 7.0635 | 4.6247 | 0.1883 | 0.0164 | 430.7012 | 6.1 | [6 empty] | 7.5828e-05 | 2.6896e-06
2009-03-31 | 四国地方整備局 | 渡川 | 後川 | 左岸 | 8.2 | 左岸8.2k裏-8k200-2 | 裏のり | B.8k200-2(14.00) | 14 | 14.5 | 4 |  | 2.621 |  |  | 4.1 | 21.2 | 48.5 | 26.2 | 74.7 | 0.0432 | 0.0296 | 0.0013 |  |  |  | 47.1 | 29.7 | 17.4 |  |  |  | 7.4646e-10
2009-03-31 | 四国地方整備局 | 渡川 | 後川 | 左岸 | 8.2 | 左岸8.2k裏-8k200-2 | 裏のり | B.8k200-2(15.00) | 15 | 15.5 | 8 |  | 2.63 |  |  | 6.3 | 42.4 | 31.1 | 20.2 | 51.3 | 0.1005 | 0.0685 | 0.0049 |  |  |  | 44.8 | 27.5 | 17.3 |  |  |  | 1.615e-08
2009-03-31 | 四国地方整備局 | 渡川 | 後川 | 左岸 | 8.2 | 左岸8.2k裏-8k200-2 | 裏のり | B.8k200-2(1.00) | 1 | 1.5 | 23 |  | 2.676 |  |  | 39.8 | 29.7 | 17 | 13.5 | 30.5 | 1.9736 | 0.7554 | 0.0194 | 0.0023 | 858.087 | 1.2 | [6 empty] | 3.9159e-07 | 5.29e-08
2009-03-31 | 四国地方整備局 | 渡川 | 後川 | 左岸 | 8.2 | 左岸8.2k裏-8k200-2 | 裏のり | B.8k200-2(2.00) | 2 | 2.5 | 16 |  | 2.682 |  |  | 34.7 | 32.1 | 16.5 | 16.7 | 33.2 | 0.8274 | 0.3073 | 0.0105 | [9 empty] | 9.4427e-08
2009-03-31 | 四国地方整備局 | 渡川 | 後川 | 左岸 | 10 | 左岸10.0k天-No.1 | 天端 | B.後川左岸10k/000No.1-2 | 5 | 6 | 5 |  | 2.696 |  |  | 0.3 | 69.6 | 19.7 | 10.4 | 30.1 | 0.2249 | 0.1798 | 0.0266 | 0.0046 | 48.8913 | 5.34 | [6 empty] | 8.1367e-07 | 2.116e-07
2009-03-31 | 四国地方整備局 | 渡川 | 後川 | 左岸 | 10 | 左岸10.0k天-No.1 | 天端 | B.後川左岸10k/000No.1-3 | 6 | 7 | 21 |  |  |  |  | 64 | 24.9 | 11.1 |  | 11.1 | 11.4224 | 6.9877 | 0.3775 | [9 empty] | 0.00037994
2009-03-31 | 四国地方整備局 | 渡川 | 後川 | 左岸 | 10 | 左岸10.0k天-No.1 | 天端 | B.後川左岸10k/000No.1-4 | 7.3 | 7.9 | 6 |  | 2.693 |  |  | 7.6 | 56.5 | 23.1 | 12.8 | 35.9 | 0.1857 | 0.1468 | 0.0132 | 0.0029 | 64.0345 | 3.69 | [6 empty] | 1.6046e-07 | 8.41e-08
2009-03-31 | 四国地方整備局 | 渡川 | 後川 | 左岸 | 10 | 左岸10.0k天-No.1 | 天端 | B.後川左岸10k/000No.1-5 | 8 | 9 | 14 |  |  |  |  | 45.8 | 35.2 | 19 |  | 19 | 3.3062 | 1.4346 | 0.0905 | [9 empty] | 1.3885e-05
2009-03-31 | 四国地方整備局 | 渡川 | 後川 | 左岸 | 10 | 左岸10.0k天-No.1 | 天端 | B.後川左岸10k/000No.1-1 | 2 | 3 | 5 |  |  |  |  | 51.8 | 27.3 | 20.9 |  | 20.9 | 4.1132 | 2.2621
2009-03-31 | 四国地方整備局 | 肱川 | 肱川 | 右岸 | 6.6 | 右岸6.6k天-NO.1-2(R6k600堤天) | 天端 | B.P-8 | 8.15 | 8.48 | 7 |  | 2.828 |  |  | 6.6 | 31.7 | 42.6 | 19.1 | 61.7 | 0.0689 | 0.0412 | 0.0054 | 0.0021 | 32.8095 | 0.95 | 28.9 | 18.3 | 10.6 |  |  |  | 2.0228e-08 | 4.41e-08
2009-03-31 | 四国地方整備局 | 肱川 | 肱川 | 右岸 | 6.6 | 右岸6.6k天-NO.1-2(R6k600堤天) | 天端 | B.P-10 | 10.15 | 10.45 | 30 |  | 2.842 |  |  | 41.6 | 37.1 | 14 | 7.3 | 21.3 | 2.22 | 1.0915 | 0.0606 | 0.0092 | 241.3043 | 2.03 | [6 empty] | 5.4826e-06 | 8.464e-07
2009-03-31 | 四国地方整備局 | 肱川 | 肱川 | 右岸 | 6.6 | 右岸6.6k天-NO.1-2(R6k600堤天) | 天端 | B.P-12 | 12.15 | 12.45 | 19 |  | 2.899 |  |  | 53.2 | 30.4 | 10.6 | 5.8 | 16.4 | 4.7225 | 2.5225 | 0.1535 | 0.0148 | 319.0878 | 3.73 | [6 empty] | 4.7229e-05 | 2.1904e-06
2009-03-31 | 四国地方整備局 | 肱川 | 肱川 | 右岸 | 6.6 | 右岸6.6k天-NO.1-2(R6k600堤天) | 天端 | B.P-14 | 14.15 | 14.45 | 26 |  | 2.897 |  |  | 59.8 | 29.1 | 6.9 | 4.2 | 11.1 | 7.41 | 3.8975 | 0.4283 | 0.0501 | 147.9042 | 2.33 | [6 empty] | 0.00050905 | 2.51e-05
2009-03-31 | 四国地方整備局 | 肱川 | 肱川 | 右岸 | 6.6 | 右岸6.6k天-NO.1-2(R6k600堤天) | 天端 | B.P-16 | 16.15 | 16.45 | 30 |  | 2.723 |  |  | 46.8 | 43.8 | 5.2 | 4.2 | 9.4 | 2.715 | 1.701 | 0.3248 | 0.089 | 30.5056 | 1.38 | [6 empty] | 0.00026817 | 7.921e-05
2009-03-31 | 四国地方整備局 | 肱川 | 肱川 | 右岸 | 6.6 | 右岸6.6k天-NO.1-2(R6k600堤天) | 天端 | B.P-18 | 18.15 | 18.45 | 11 |  | 2.741 |  |  | 0 | 65.8 | 25.5 | 8.7 | 34.2 | 0.1478 | 0.1247 | 0.0235 | 0.0065 | 22.7385 | 3.31 | [6 empty] | 6.1061e-07 | 4.225e-07
2009-03-31 | 四国地方整備局 | 肱川 | 肱川 | 右岸 | 6.6 | 右岸6.6k天-NO.1-2(R6k600堤天) | 天端 | B.P-20 | 20.15 | 20.45 | 8 |  | 2.741 |  |  | 0 | 75.7 | 15.9 | 8.4 | 24.3 | 0.1665 | 0.1449 | 0.0531 | 0.0076 | 21.9079 | 8.93 | [6 empty] | 4.0369e-06 | 5.776e-07
2009-03-31 | 四国地方整備局 | 肱川 | 肱川 | 右岸 | 6.6 | 右岸6.6k天-NO.1-2(R6k600堤天) | 天端 | B.P-22 | 22.15 | 22.45 | 13 |  | 2.662 |  |  | 0 | 41.2 | 46.8 | 12 | 58.8 | 0.0784 | 0.0532 | 0.0107 | 0.0038 | 20.6316 | 1.38 | [6 empty] | 9.8647e-08 | 1.444e-07
2009-03-31 | 四国地方整備局 | 肱川 | 肱川 | 右岸 | 6.6 | 右岸6.6k天-NO.1-2(R6k600堤天) | 天端 | B.P-24 | 24.15 | 24.45 | 15 |  | 2.766 |  |  | 1.1 | 69.4 | 20.6 | 8.9 | 29.5 | 0.1924 | 0.1564 | 0.0243 | 0.006 | 32.0667 | 5.42 | [6 empty] | 6.5986e-07 | 3.6e-07
2009-03-31 | 四国地方整備局 | 肱川 | 肱川 | 右岸 | 6.6 | 右岸6.6k天-NO.1-2(R6k600堤天) | 天端 | B.P-26 | 26.15 | 26.45 | 24 |  | 2.784 |  |  | 37.7 | 41.2 | 13.1 | 8 | 21.1 | 1.724 | 0.9765 | 0.0551 | 0.0074 | 232.973 | 4.17 | [6 empty] | 4.3979e-06 | 5.476e-07
2009-03-31 | 四国地方整備局 | 肱川 | 肱川 | 右岸 | 6.6 | 右岸6.6k天-NO.1-2(R6k600堤天) | 天端 | B.P-28 | 28.15 | 28.45 | 8 |  | 2.775 |  |  | 8.8 | 29.9 | 38.3 | 23 | 61.3 | 0.0688 | 0.036 | 0.0038 |  |  |  | 32.8 | 18.9 | 13.9 |  |  |  | 8.961e-09
2009-03-31 | 四国地方整備局 | 肱川 | 肱川 | 右岸 | 6.6 | 右岸6.6k天-NO.1-2(R6k600堤天) | 天端 | B.P-2 | 2.15 | 2.45 | 28 |  | 2.986 |  |  | 33.9 | 21.8 | 28.4 | 15.9 | 44.3 | 0.7735 | 0.1953 | 0.0074 | 0.0027 | 286.4815 | 0.19 | [6 empty] | 4.1977e-08 | 7.29e-08
2009-03-31 | 四国地方整備局 | 肱川 | 肱川 | 右岸 | 6.6 | 右岸6.6k天-NO.1-2(R6k600堤天) | 天端 | B.P-4 | 4.15 | 4.45 | 14 |  | 2.936 |  |  | 31.5 | 27.3 | 23.4 | 17.8 | 41.2 | 0.833 | 0.292 | 0.0061 | 0.0023 | 362.1739 | 0.12 | [6 empty] | 2.6829e-08 | 5.29e-08
2009-03-31 | 四国地方整備局 | 肱川 | 肱川 | 右岸 | 6.6 | 右岸6.6k天-NO.1-2(R6k600堤天) | 天端 | B.P-5 | 5.15 | 5.45 | 30 |  | 2.986 |  |  | 61.7 | 20.3 | 10.7 | 7.3 | 18 | 8.55 | 5.13 | 0.1283 | 0.0086 | 994.186 | 7.48 | [6 empty] | 3.1172e-05 | 7.396e-07
2009-03-31 | 四国地方整備局 | 肱川 | 肱川 | 右岸 | 6.6 | 右岸6.6k天-NO.1-2(R6k600堤天) | 天端 | B.P-6 | 6.15 | 6.45 | 21 |  | 2.94 |  |  | 34.1 | 16.5 | 34.1 | 15.3 | 49.4 | 0.7735 | 0.0831 | 0.007 | 0.0032 | 241.7187 | 0.08 | [6 empty] | 3.6906e-08 | 1.024e-07
2009-03-31 | 四国地方整備局 | 肱川 | 肱川 | 右岸 | 6.6 | 右岸6.6k天-NO.1-2(R6k600堤天) | 天端 | B.P-7 | 7.15 | 7.45 | 17 |  | 2.747 |  |  | 30.2 | 23 | 36.1 | 10.7 | 46.8 | 0.3918 | 0.1007 | 0.0131 | 0.0046 | 85.1739 | 0.46 | [6 empty] | 1.5766e-07 | 2.116e-07
2009-03-31 | 四国地方整備局 | 肱川 | 肱川 | 右岸 | 6.6 | 右岸6.6k表-1-3(R6k600堤外) | 表のり | B.P-6 | 6.15 | 6.45 | 12 |  | 2.815 |  |  | 7.1 | 68 | 17.4 | 7.5 | 24.9 | 0.271 | 0.2054 | 0.0452 | 0.0085 | 31.8824 | 5.02 | [6 empty] | 2.7794e-06 | 7.225e-07
2009-03-31 | 四国地方整備局 | 肱川 | 肱川 | 右岸 | 6.6 | 右岸6.6k表-1-3(R6k600堤外) | 表のり | B.P-8 | 8.15 | 8.45 | 26 |  | 2.909 |  |  | 60.2 | 26.4 | 8.8 | 4.6 | 13.4 | 6.2225 | 3.705 | 0.2915 | 0.0279 | 223.0287 | 4.16 | [6 empty] | 0.00020872 | 7.7841e-06
2009-03-31 | 四国地方整備局 | 肱川 | 肱川 | 右岸 | 6.6 | 右岸6.6k表-1-3(R6k600堤外) | 表のり | B.P-10 | 10.15 | 10.45 | 26 |  | 2.824 |  |  | 58 | 30.3 | 6.7 | 5 | 11.7 | 4.9875 | 3.1275 | 0.2765 | 0.0393 | 126.9084 | 2.27 | [6 empty] | 0.00018467 | 1.5445e-05
2009-03-31 | 四国地方整備局 | 肱川 | 肱川 | 右岸 | 6.6 | 右岸6.6k表-1-3(R6k600堤外) | 表のり | B.12.00 | 12 | 12.5 | [20 empty] | 0.0015
2009-03-31 | 四国地方整備局 | 肱川 | 肱川 | 右岸 | 6.6 | 右岸6.6k表-1-3(R6k600堤外) | 表のり | B.P-12 | 13.15 | 13.45 | 9 |  | 2.733 |  |  | 24.2 | 60.5 | 9.9 | 5.4 | 15.3 | 0.68 | 0.5015 | 0.1261 | 0.0222 | 30.6306 | 4.8 | [6 empty] | 2.9947e-05 | 4.9284e-06
2009-03-31 | 四国地方整備局 | 肱川 | 肱川 | 右岸 | 6.6 | 右岸6.6k表-1-3(R6k600堤外) | 表のり | B.P-13 | 14.15 | 14.5 | 7 |  | 2.721 |  |  | 7.3 | 66.6 | 18.9 | 7.2 | 26.1 | 0.3025 | 0.2356 | 0.0347 | 0.0096 | 31.5104 | 3.99 | [6 empty] | 1.5064e-06 | 9.216e-07
2009-03-31 | 四国地方整備局 | 肱川 | 肱川 | 右岸 | 6.6 | 右岸6.6k表-1-3(R6k600堤外) | 表のり | B.P-1 | 1.15 | 1.45 | 8 |  | 2.809 |  |  | 44 | 27.6 | 19.6 | 8.8 | 28.4 | 2.6875 | 1.172 | 0.0216 | 0.0061 | 440.5738 | 0.66 | [6 empty] | 5.0226e-07 | 3.721e-07
2009-03-31 | 四国地方整備局 | 肱川 | 肱川 | 右岸 | 6.6 | 右岸6.6k表-1-3(R6k600堤外) | 表のり | B.P-2 | 2.15 | 2.45 | 7 |  | 2.854 |  |  | 27.2 | 24.5 | 28.1 | 20.2 | 48.3 | 0.527 | 0.1007 | 0.0048 | 0.0015 | 351.3333 | 0.13 | [6 empty] | 1.5397e-08 | 2.25e-08
2009-03-31 | 四国地方整備局 | 肱川 | 肱川 | 右岸 | 6.6 | 右岸6.6k表-1-3(R6k600堤外) | 表のり | B.P-3 | 3.15 | 3.45 | 4 |  | 2.767 |  |  | 22.4 | 38.4 | 29.1 | 10.1 | 39.2 | 0.3813 | 0.191 | 0.0141 | 0.0049 | 77.8163 | 0.61 | [6 empty] | 1.8696e-07 | 2.401e-07
2009-03-31 | 四国地方整備局 | 肱川 | 肱川 | 右岸 | 6.6 | 右岸6.6k表-1-3(R6k600堤外) | 表のり | B.P-4 | 4.15 | 4.45 | 6 |  | 2.819 |  |  | 0.8 | 44 | 38.4 | 16.8 | 55.2 | 0.0942 | 0.0579 | 0.0068 | 0.0022 | 42.8182 | 1.2 | 24.8 | 18.6 | 6.2 |  |  |  | 3.4508e-08 | 4.84e-08
2009-03-31 | 四国地方整備局 | 肱川 | 肱川 | 右岸 | 6.6 | 右岸6.6k裏-NO.1-1(R6k600堤内) | 裏のり | B.P-5 | 6.15 | 6.45 | 14 |  | 2.818 |  |  | 18.8 | 49 | 20.7 | 11.5 | 32.2 | 0.313 | 0.1852 | 0.0182 | 0.0041 | 76.3415 | 3.08 | [6 empty] | 3.3774e-07 | 1.681e-07
2009-03-31 | 四国地方整備局 | 肱川 | 肱川 | 右岸 | 6.6 | 右岸6.6k裏-NO.1-1(R6k600堤内) | 裏のり | B.P-6 | 7.15 | 7.45 | 6 |  | 2.832 |  |  | 6.6 | 46.3 | 31.3 | 15.8 | 47.1 | 0.1103 | 0.0828 | 0.0078 | 0.0027 | 40.8519 | 1.85 | [6 empty] | 4.7422e-08 | 7.29e-08
2009-03-31 | 四国地方整備局 | 肱川 | 肱川 | 右岸 | 6.6 | 右岸6.6k裏-NO.1-1(R6k600堤内) | 裏のり | B.P-8 | 9.15 | 9.45 | 14 |  | 2.877 |  |  | 52.9 | 27.2 | 13.3 | 6.6 | 19.9 | 5.1775 | 2.55 | 0.0764 | 0.0096 | 539.3229 | 1.62 | [6 empty] | 9.3784e-06 | 9.216e-07
2009-03-31 | 四国地方整備局 | 肱川 | 肱川 | 右岸 | 6.6 | 右岸6.6k裏-NO.1-1(R6k600堤内) | 裏のり | B.10.00 | 10 | 10.5 | [20 empty] | 0.000522
2009-03-31 | 四国地方整備局 | 肱川 | 肱川 | 右岸 | 6.6 | 右岸6.6k裏-NO.1-1(R6k600堤内) | 裏のり | B.P-9 | 11.15 | 11.45 | 26 |  | 2.806 |  |  | 48.6 | 35 | 10.4 | 6 | 16.4 | 3.155 | 1.839 | 0.1465 | 0.0138 | 228.6232 | 5.09 | [6 empty] | 4.2388e-05 | 1.9044e-06
2009-03-31 | 四国地方整備局 | 肱川 | 肱川 | 右岸 | 6.6 | 右岸6.6k裏-NO.1-1(R6k600堤内) | 裏のり | B.P-11 | 13.15 | 13.45 | 30 |  | 2.734 |  |  | 49.3 | 41 | 5.8 | 3.9 | 9.7 | 3.2375 | 1.9195 | 0.3459 | 0.0821 | 39.4336 | 1.41 | [6 empty] | 0.00031028 | 6.7404e-05
2009-03-31 | 四国地方整備局 | 肱川 | 肱川 | 右岸 | 6.6 | 右岸6.6k裏-NO.1-1(R6k600堤内) | 裏のり | B.P-13 | 15.15 | 15.45 | 14 |  | 2.751 |  |  | 4.4 | 68.5 | 19 | 8.1 | 27.1 | 0.2414 | 0.1809 | 0.0344 | 0.0078 | 30.9487 | 4.6 | [6 empty] | 1.4764e-06 | 6.084e-07
2009-03-31 | 四国地方整備局 | 肱川 | 肱川 | 右岸 | 6.6 | 右岸6.6k裏-NO.1-1(R6k600堤内) | 裏のり | B.P-1 | 1.15 | 1.45 | 9 |  | 2.859 |  |  | 36.3 | 29.4 | 20.6 | 13.7 | 34.3 | 1.402 | 0.5908 | 0.0112 | 0.0031 | 452.2581 | 0.42 | [6 empty] | 1.0966e-07 | 9.61e-08
2009-03-31 | 四国地方整備局 | 肱川 | 肱川 | 右岸 | 6.6 | 右岸6.6k裏-NO.1-1(R6k600堤内) | 裏のり | B.P-2 | 2.15 | 2.45 | 15 |  | 2.909 |  |  | 49 | 21.3 | 19.3 | 10.4 | 29.7 | 5.605 | 1.7585 | 0.0158 | 0.0047 | 1192.5532 | 0.24 | [6 empty] | 2.4338e-07 | 2.209e-07
2009-03-31 | 四国地方整備局 | 肱川 | 肱川 | 右岸 | 6.6 | 右岸6.6k裏-NO.1-1(R6k600堤内) | 裏のり | B.P-3 | 3.15 | 3.45 | 11 |  | 2.822 |  |  | 25.8 | 27.2 | 30.7 | 16.3 | 47 | 0.4718 | 0.1276 | 0.0068 | 0.0026 | 181.4615 | 0.16 | [6 empty] | 3.4508e-08 | 6.76e-08
2009-03-31 | 四国地方整備局 | 肱川 | 肱川 | 右岸 | 6.6 | 右岸6.6k裏-NO.1-1(R6k600堤内) | 裏のり | B.P-4 | 4.15 | 4.46 | 15 |  | 2.762 |  |  | 37 | 28.4 | 24.6 | 10 | 34.6 | 1.448 | 0.527 | 0.0157 | 0.005 | 289.6 | 0.28 | [6 empty] | 2.3983e-07 | 2.5e-07
2009-03-31 | 四国地方整備局 | 肱川 | 肱川 | 右岸 | 8.6 | 右岸8.6k天-5-2 | 天端 | B.P5-2-7 | 7.15 | 7.45 | 9 |  | 2.753 |  |  | 4.1 | 44.3 | 33.7 | 17.9 | 51.6 | 0.141 | 0.0651 | 0.00613 |  |  |  | 21.4 | 14 | 7.4 |  |  |  | 2.7136e-08
2009-03-31 | 四国地方整備局 | 肱川 | 肱川 | 右岸 | 8.6 | 右岸8.6k天-5-2 | 天端 | B.P5-2-8 | 9.15 | 9.45 | 21 |  | 2.727 |  |  | 37.3 | 51 | 11.7 |  | 11.7 | 1.78 | 1.06 | 0.207 | [9 empty] | 9.4429e-05
2009-03-31 | 四国地方整備局 | 肱川 | 肱川 | 右岸 | 8.6 | 右岸8.6k天-5-2 | 天端 | B.P5-2-9 | 11.15 | 11.45 | 29 |  | 2.696 |  |  | 62 | 33.8 | 4.2 |  | 4.2 | 5.87 | 3.65 | 0.692 | 0.337 | 17.4184 | 0.79 | [6 empty] | 0.0015471 | 0.0011357
2009-03-31 | 四国地方整備局 | 肱川 | 肱川 | 右岸 | 8.6 | 右岸8.6k天-5-2 | 天端 | B.P5-2-10 | 13.15 | 13.45 | 27 |  | 2.71 |  |  | 66 | 26.8 | 7.2 |  | 7.2 | 9.31 | 5.23 | 0.572 | 0.164 | 56.7683 | 1.36 | [6 empty] | 0.00099515 | 0.00026896
2009-03-31 | 四国地方整備局 | 肱川 | 肱川 | 右岸 | 8.6 | 右岸8.6k天-5-2 | 天端 | B.P5-2-11 | 15.15 | 15.45 | 23 |  | 2.676 |  |  | 47.2 | 42.2 | 10.6 |  | 10.6 | 2.72 | 1.76 | 0.318 | [9 empty] | 0.00025534
2009-03-31 | 四国地方整備局 | 肱川 | 肱川 | 右岸 | 8.6 | 右岸8.6k天-5-2 | 天端 | B.P5-2-12 | 17.15 | 17.45 | 24 |  | 2.68 |  |  | 29.1 | 59.6 | 11.3 |  | 11.3 | 1.19 | 0.845 | 0.284 | [9 empty] | 0.00019649
2009-03-31 | 四国地方整備局 | 肱川 | 肱川 | 右岸 | 8.6 | 右岸8.6k天-5-2 | 天端 | B.P5-2-13 | 19.15 | 19.45 | 11 |  | 2.705 |  |  | 12.7 | 64.2 | 16.5 | 6.6 | 23.1 | 0.298 | 0.238 | 0.059 | 0.0108 | 27.5926 | 5.17 | [6 empty] | 5.153e-06 | 1.1664e-06
2009-03-31 | 四国地方整備局 | 肱川 | 肱川 | 右岸 | 8.6 | 右岸8.6k天-5-2 | 天端 | B.P5-2-14 | 21.15 | 21.45 | 11 |  | 2.686 |  |  | 3.7 | 65.3 | 19 | 12 | 31 | 0.268 | 0.217 | 0.0222 | 0.00187 | 143.3155 | 9.72 | [6 empty] | 5.3518e-07 | 3.4969e-08
2009-03-31 | 四国地方整備局 | 肱川 | 肱川 | 右岸 | 8.6 | 右岸8.6k天-5-2 | 天端 | B.P5-2-15 | 22.15 | 22.45 | 11 |  | 2.699 |  |  | 9.6 | 61.5 | 20.9 | 8 | 28.9 | 0.402 | 0.285 | 0.0275 | 0.00787 | 51.0801 | 2.43 | [6 empty] | 8.7889e-07 | 6.1937e-07
2009-03-31 | 四国地方整備局 | 肱川 | 肱川 | 右岸 | 8.6 | 右岸8.6k天-5-2 | 天端 | B.P5-2-16 | 23.15 | 23.45 | 7 |  | 2.696 |  |  | 29.9 | 53.1 | 17 |  | 17 | 0.861 | 0.532 | 0.135 | [9 empty] | 3.5074e-05
2009-03-31 | 四国地方整備局 | 肱川 | 肱川 | 右岸 | 8.6 | 右岸8.6k天-5-2 | 天端 | B.P5-2-17 | 25.15 | 25.45 | 6 |  | 2.683 |  |  | 8 | 69.9 | 15.2 | 6.9 | 22.1 | 0.382 | 0.321 | 0.0577 | 0.0107 | 35.7009 | 10.6 | [6 empty] | 4.8938e-06 | 1.1449e-06
2009-03-31 | 四国地方整備局 | 肱川 | 肱川 | 右岸 | 8.6 | 右岸8.6k天-5-2 | 天端 | B.土嚢5-2-1 | 0.5 | 2 |  |  | 2.791 |  |  | 38.1 | 24.1 | 23.5 | 14.3 | 37.8 | 1.12 | 0.356 | 0.00928 | 0.00112 | 1000 | 0.643 | [5 empty] | 8.21e-07 | 7.0927e-08 | 1.2544e-08 |  |  | CD | 1.5 | 36.6
2009-03-31 | 四国地方整備局 | 肱川 | 肱川 | 右岸 | 8.6 | 右岸8.6k天-5-2 | 天端 | B.P5-2-1 | 2.15 | 2.45 | 23 |  | 2.828 |  |  | 57.3 | 20.1 | 13.8 | 8.8 | 22.6 | 6.36 | 4.36 | 0.0489 | 0.00769 | 827.0481 | 2.86 | 38.2 | 21.8 | 16.4 |  |  |  | 3.3353e-06 | 5.9136e-07
2009-03-31 | 四国地方整備局 | 肱川 | 肱川 | 右岸 | 8.6 | 右岸8.6k天-5-2 | 天端 | B.P5-2-2 | 3.15 | 3.45 | 15 |  | 2.84 |  |  | 72.7 | 14.9 | 12.4 |  | 12.4 | 11.6 | 8.94 | 0.614 |  |  |  | 33.5 | 16.4 | 17.1 |  |  |  | 0.0011727
2009-03-31 | 四国地方整備局 | 肱川 | 肱川 | 右岸 | 8.6 | 右岸8.6k天-5-2 | 天端 | B.P5-2-3 | 4.15 | 4.3 | 28 |  | 2.824 |  |  | 52.5 | 19.2 | 14.8 | 13.5 | 28.3 | 9.5 | 2.98 | 0.0169 | 0.0013 | 7307.6923 | 1.33 | 32.6 | 16.7 | 15.9 |  |  |  | 2.8445e-07 | 1.69e-08
2009-03-31 | 四国地方整備局 | 肱川 | 肱川 | 右岸 | 8.6 | 右岸8.6k天-5-2 | 天端 | B.P5-2-4 | 4.3 | 4.45 |  |  | 2.857 |  |  | 57.4 | 20.5 | 9.6 | 12.5 | 22.1 | 8.89 | 4.56 | 0.0557 | 0.00186 | 4779.5699 | 5.85 | [6 empty] | 4.5097e-06 | 3.4596e-08
2009-03-31 | 四国地方整備局 | 肱川 | 肱川 | 右岸 | 8.6 | 右岸8.6k天-5-2 | 天端 | B.P5-2-5 | 5.15 | 5.45 | 33 |  | 2.711 |  |  | 30.6 | 48.2 | 13.1 | 8.1 | 21.2 | 0.692 | 0.486 | 0.0655 | 0.0122 | 56.7213 | 5.17 | [6 empty] | 6.5649e-06 | 1.4884e-06
2009-03-31 | 四国地方整備局 | 肱川 | 肱川 | 右岸 | 8.6 | 右岸8.6k天-5-2 | 天端 | B.P5-2-6 | 6.15 | 6.3 | 20 |  | 2.727 |  |  | 10.9 | 55 | 23.1 | 11 | 34.1 | 0.367 | 0.251 | 0.0144 | 0.00397 | 92.4433 | 1.44 | [6 empty] | 1.963e-07 | 1.5761e-07
2009-03-31 | 四国地方整備局 | 肱川 | 肱川 | 右岸 | 8.6 | 右岸8.6k表-5-1 | 表のり | B.土嚢5-1-4 | 5.15 | 5.45 | 10 |  | 2.743 |  |  | 16.2 | 56.1 | 18.1 | 9.6 | 27.7 | 0.436 | 0.313 | 0.0307 | 0.00553 | 78.8427 | 3.71 | [6 empty] | 1.1342e-06 | 3.0581e-07
2009-03-31 | 四国地方整備局 | 肱川 | 肱川 | 右岸 | 8.6 | 右岸8.6k表-5-1 | 表のり | B.T5-1-1 | 6 | 7.05 |  | 1.995 | 2.743 | 0.585 | 0.12631 | 0.7 | 63.3 | 21.7 | 14.3 | 36 | 0.262 | 0.179 | 0.0106 | 0.00102 | 256.8627 | 5.43 | 21.4 | 14.1 | 7.3 |  |  |  | 9.6524e-08 | 1.0404e-08 |  | 2.3053e-10 | CD | 2 | 37.1
2009-03-31 | 四国地方整備局 | 肱川 | 肱川 | 右岸 | 8.6 | 右岸8.6k表-5-1 | 表のり | B.土嚢5-1-5 | 7.2 | 7.5 | 4 |  | 2.764 |  |  | 0 | 63.7 | 27 | 9.3 | 36.3 | 0.154 | 0.127 | 0.0245 | 0.00579 | 26.5976 | 3.03 | 9999 | 9999 | 0 |  |  |  | 6.7251e-07 | 3.3524e-07
2009-03-31 | 四国地方整備局 | 肱川 | 肱川 | 右岸 | 8.6 | 右岸8.6k表-5-1 | 表のり | B.土嚢5-1-6 | 9.15 | 9.45 | 41 |  | 2.702 |  |  | 60.8 | 31 | 8.2 |  | 8.2 | 6.64 | 4.15 | 0.447 | 0.128 | 51.875 | 0.828 | [6 empty] | 0.00056203 | 0.00016384
2009-03-31 | 四国地方整備局 | 肱川 | 肱川 | 右岸 | 8.6 | 右岸8.6k表-5-1 | 表のり | B.土嚢5-1-7 | 11.15 | 11.45 | 19 |  | 2.711 |  |  | 76.9 | 19.2 | 3.9 |  | 3.9 | 8.31 | 6.27 | 1.55 | 0.526 | 15.7985 | 1.99 | [6 empty] | 0.010023 | 0.0027668
2009-03-31 | 四国地方整備局 | 肱川 | 肱川 | 右岸 | 8.6 | 右岸8.6k表-5-1 | 表のり | B.5-1 | 12 | 12.3 | [19 empty] | 7.5e-05 | 7.95e-05
2009-03-31 | 四国地方整備局 | 肱川 | 肱川 | 右岸 | 8.6 | 右岸8.6k表-5-1 | 表のり | B.土嚢5-1-8 | 13.15 | 13.45 | 31 |  | 2.684 |  |  | 79.4 | 15.6 | 5 |  | 5 | 28.5 | 11.8 | 1.88 | 0.456 | 62.5 | 1.46 | [6 empty] | 0.015676 | 0.0020794
2009-03-31 | 四国地方整備局 | 肱川 | 肱川 | 右岸 | 8.6 | 右岸8.6k表-5-1 | 表のり | B.P5-4-1 | 0.5 | 0.6 |  |  | 2.743 |  |  | 18.5 | 61.1 | 14.5 | 5.9 | 20.4 | 0.57 | 0.421 | 0.0728 | 0.0155 | 36.7742 | 3.59 | [6 empty] | 8.3861e-06 | 2.4025e-06
2009-03-31 | 四国地方整備局 | 肱川 | 肱川 | 右岸 | 8.6 | 右岸8.6k表-5-1 | 表のり | B.土嚢5-1-1 | 2.15 | 2.45 | 34 |  | 2.847 |  |  | 81.1 | 11.6 | 7.3 |  | 7.3 | 15.9 | 12.2 | 2.38 | 0.235 | 67.6596 | 12.3 | 24 | 16.6 | 7.4 |  |  |  | 0.027073 | 0.00055225
2009-03-31 | 四国地方整備局 | 肱川 | 肱川 | 右岸 | 8.6 | 右岸8.6k表-5-1 | 表のり | B.土嚢5-1-2 | 3.15 | 3.45 | 25 |  | 2.831 |  |  | 54.8 | 23.4 | 10.9 | 10.9 | 21.8 | 6.2 | 3.4 | 0.051 | 0.00313 | 1980.8307 | 5.78 | 33.7 | 20 | 13.7 |  |  |  | 3.6765e-06 | 9.7969e-08
2009-03-31 | 四国地方整備局 | 肱川 | 肱川 | 右岸 | 8.6 | 右岸8.6k表-5-1 | 表のり | B.土嚢5-1-3 | 4.15 | 4.45 | 23 |  | 2.732 |  |  | 7.8 | 61 | 24.1 | 7.1 | 31.2 | 0.318 | 0.25 | 0.0272 | 0.00792 | 40.1515 | 1.92 | [6 empty] | 8.5683e-07 | 6.2726e-07
2009-03-31 | 四国地方整備局 | 肱川 | 肱川 | 右岸 | 8.6 | 右岸8.6k裏-5-3 | 裏のり | B.T5-3-1 | 4.5 | 5.64 |  | 1.956 | 2.783 | 0.753 | 0.24356 | 0 | 30.4 | 43.8 | 25.8 | 69.6 | 0.0364 | 0.0222 | 0.0027 |  |  |  | 32.6 | 18.9 | 13.7 |  |  |  | 4.0595e-09 |  |  |  | UU | [8 empty] | 53.1 | 0
2009-03-31 | 四国地方整備局 | 肱川 | 肱川 | 右岸 | 8.6 | 右岸8.6k裏-5-3 | 裏のり | B.P5-3-4 | 6.15 | 6.45 | 8 |  | 2.754 |  |  | 0.3 | 51.7 | 33.1 | 14.9 | 48 | 0.135 | 0.0901 | 0.00927 |  |  |  | 27.4 | 18 | 9.4 |  |  |  | 7.075e-08
2009-03-31 | 四国地方整備局 | 肱川 | 肱川 | 右岸 | 8.6 | 右岸8.6k裏-5-3 | 裏のり | B.P5-3-5 | 8.15 | 8.45 | 27 |  | 2.708 |  |  | 68.2 | 25.4 | 6.4 |  | 6.4 | 12.3 | 7.34 | 0.562 | 0.2 | 61.5 | 1.07 | [6 empty] | 0.0009553 | 0.0004
2009-03-31 | 四国地方整備局 | 肱川 | 肱川 | 右岸 | 8.6 | 右岸8.6k裏-5-3 | 裏のり | B.P5-3-6 | 10.15 | 10.45 | 18 |  | 2.685 |  |  | 77.1 | 19.3 | 3.6 |  | 3.6 | 9.24 | 6.61 | 1.49 | 0.533 | 17.3358 | 2.49 | [6 empty] | 0.0091469 | 0.0028409
2009-03-31 | 四国地方整備局 | 肱川 | 肱川 | 右岸 | 8.6 | 右岸8.6k裏-5-3 | 裏のり | B.5-3 | 10.9 | 11.2 | [19 empty] | 0.000318 | 0.000497
2009-03-31 | 四国地方整備局 | 肱川 | 肱川 | 右岸 | 8.6 | 右岸8.6k裏-5-3 | 裏のり | B.P5-3-7 | 12.15 | 12.45 | 19 |  | 2.711 |  |  | 66.3 | 23.6 | 10.1 |  | 10.1 | 9.33 | 5.19 | 0.508 | [9 empty] | 0.00075594
2009-03-31 | 四国地方整備局 | 肱川 | 肱川 | 右岸 | 8.6 | 右岸8.6k裏-5-3 | 裏のり | B.土嚢5-3-1 | 0.5 | 2 |  |  | 2.846 |  |  | 53.7 | 19.5 | 13.7 | 13.1 | 26.8 | 5.77 | 3.2 | 0.0187 | 0.00193 | 2989.6373 | 1.89 | [5 empty] | 2.54e-06 | 3.5963e-07 | 3.7249e-08 |  |  | CD | 2.7 | 35.9
2009-03-31 | 四国地方整備局 | 肱川 | 肱川 | 右岸 | 8.6 | 右岸8.6k裏-5-3 | 裏のり | B.P5-3-1 | 2.15 | 2.25 | 14 |  | 2.816 |  |  | 24.5 | 37.3 | 17 | 21.2 | 38.2 | 0.555 | 0.267 | 0.00394 |  |  |  | 42.3 | 20.8 | 21.5 |  |  |  | 9.7446e-09
2009-03-31 | 四国地方整備局 | 肱川 | 肱川 | 右岸 | 8.6 | 右岸8.6k裏-5-3 | 裏のり | B.P5-3-2 | 3.15 | 3.45 | 23 |  | 2.727 |  |  | 35.5 | 46.4 | 18.1 |  | 18.1 | 0.929 | 0.565 | 0.101 | [9 empty] | 1.7907e-05
2009-03-31 | 四国地方整備局 | 肱川 | 肱川 | 右岸 | 8.6 | 右岸8.6k裏-5-3 | 裏のり | B.P5-3-3 | 4.15 | 4.25 | 12 |  | 2.732 |  |  | 5.5 | 62.6 | 18.9 | 13 | 31.9 | 0.291 | 0.219 | 0.0171 | 0.00187 | 155.615 | 7.39 | [6 empty] | 2.9232e-07 | 3.4969e-08
2009-03-31 | 四国地方整備局 | 肱川 | 肱川 | 右岸 | 11.6 | 右岸11.6k天-2-2 | 天端 | B.P2-2-5 | 7.15 | 7.45 | 10 |  | 2.673 |  |  | 0 | 11.2 | 57 | 31.8 | 88.8 | 0.0216 | 0.013 | 0.00195 |  |  |  | 38.1 | 21.5 | 16.6 |  |  |  | 1.9099e-09
2009-03-31 | 四国地方整備局 | 肱川 | 肱川 | 右岸 | 11.6 | 右岸11.6k天-2-2 | 天端 | B.P2-2-6 | 8.15 | 8.45 | 4 |  | 2.71 |  |  | 0 | 20.8 | 51.4 | 27.8 | 79.2 | 0.0303 | 0.0182 | 0.00265 |  |  |  | 34.8 | 20.4 | 14.4 |  |  |  | 3.8874e-09
2009-03-31 | 四国地方整備局 | 肱川 | 肱川 | 右岸 | 11.6 | 右岸11.6k天-2-2 | 天端 | B.P2-2-7 | 10.15 | 10.45 | 6 |  | 2.667 |  |  | 0 | 13.6 | 52.2 | 34.2 | 86.4 | 0.021 | 0.0127 |  |  |  |  | 40.2 | 23 | 17.2
2009-03-31 | 四国地方整備局 | 肱川 | 肱川 | 右岸 | 11.6 | 右岸11.6k天-2-2 | 天端 | B.P2-2-8 | 13.15 | 13.45 | 29 |  | 2.643 |  |  | 62.3 | 31.3 | 4.3 | 2.1 | 6.4 | 7.77 | 5 | 0.425 | 0.169 | 45.9763 | 0.595 | [6 empty] | 0.00050001 | 0.00028561
2009-03-31 | 四国地方整備局 | 肱川 | 肱川 | 右岸 | 11.6 | 右岸11.6k天-2-2 | 天端 | B.P2-2-9 | 14.15 | 14.45 | 5 |  | 2.692 |  |  | 18.2 | 53.6 | 21.7 | 6.5 | 28.2 | 0.451 | 0.357 | 0.0442 | 0.0144 | 31.3194 | 2.56 | [6 empty] | 2.639e-06 | 2.0736e-06
2009-03-31 | 四国地方整備局 | 肱川 | 肱川 | 右岸 | 11.6 | 右岸11.6k天-2-2 | 天端 | B.P2-2-10 | 15.15 | 15.45 | 21 |  | 2.663 |  |  | 65.3 | 26.8 | 5.1 | 2.8 | 7.9 | 5.51 | 3.99 | 0.637 | 0.144 | 38.2639 | 2.84 | [6 empty] | 0.001277 | 0.00020736
2009-03-31 | 四国地方整備局 | 肱川 | 肱川 | 右岸 | 11.6 | 右岸11.6k天-2-2 | 天端 | B.P2-2-11 | 17.15 | 17.45 | 13 |  | 2.655 |  |  | 62 | 30.4 | 4.2 | 3.4 | 7.6 | 3.13 | 2.61 | 0.472 | 0.152 | 20.5921 | 3.89 | [6 empty] | 0.00063756 | 0.00023104
2009-03-31 | 四国地方整備局 | 肱川 | 肱川 | 右岸 | 11.6 | 右岸11.6k天-2-2 | 天端 | B.P2-2-12 | 18.15 | 18.45 | 6 |  | 2.683 |  |  | 2.8 | 78 | 11.7 | 7.5 | 19.2 | 0.453 | 0.392 | 0.11 | 0.00957 | 47.3354 | 16.9 | [6 empty] | 2.1823e-05 | 9.1585e-07
2009-03-31 | 四国地方整備局 | 肱川 | 肱川 | 右岸 | 11.6 | 右岸11.6k天-2-2 | 天端 | B.P2-2-13 | 19.15 | 19.45 | 14 |  | 2.664 |  |  | 1 | 72.6 | 21 | 5.4 | 26.4 | 0.248 | 0.206 | 0.0566 | 0.0202 | 12.2772 | 2.42 | [6 empty] | 4.6803e-06 | 4.0804e-06
2009-03-31 | 四国地方整備局 | 肱川 | 肱川 | 右岸 | 11.6 | 右岸11.6k天-2-2 | 天端 | B.P2-2-14 | 21.15 | 21.45 | 14 |  | 2.685 |  |  | 19.3 | 66.7 | 9.8 | 4.2 | 14 | 0.844 | 0.57 | 0.181 | 0.0406 | 20.7882 | 2.37 | [6 empty] | 6.919e-05 | 1.6484e-05
2009-03-31 | 四国地方整備局 | 肱川 | 肱川 | 右岸 | 11.6 | 右岸11.6k天-2-2 | 天端 | B.P2-2-15 | 22.15 | 22.45 | 16 |  | 2.674 |  |  | 2.1 | 83.1 | 10.6 | 4.2 | 14.8 | 0.343 | 0.307 | 0.16 | 0.0269 | 12.7509 | 5.73 | [6 empty] | 5.1993e-05 | 7.2361e-06
2009-03-31 | 四国地方整備局 | 肱川 | 肱川 | 右岸 | 11.6 | 右岸11.6k天-2-2 | 天端 | B.P2-2-16 | 24.15 | 24.45 | 15 |  | 2.671 |  |  | 35.4 | 54.8 | 7.2 | 2.6 | 9.8 | 1.67 | 1.1 | 0.308 | 0.0813 | 20.5412 | 1.8 | [6 empty] | 0.00023712 | 6.6097e-05
2009-03-31 | 四国地方整備局 | 肱川 | 肱川 | 右岸 | 11.6 | 右岸11.6k天-2-2 | 天端 | B.P2-2-1 | 2.15 | 2.45 | 17 |  | 2.711 |  |  | 64.2 | 22.2 | 6.6 | 7 | 13.6 | 11.9 | 7.71 | 0.247 | 0.023 | 517.3913 | 3.32 | [6 empty] | 0.00014219 | 5.29e-06
2009-03-31 | 四国地方整備局 | 肱川 | 肱川 | 右岸 | 11.6 | 右岸11.6k天-2-2 | 天端 | B.P2-2-2 | 3.15 | 3.45 | 9 |  | 2.703 |  |  | 26.2 | 19.5 | 33.2 | 21.1 | 54.3 | 0.188 | 0.0538 | 0.00422 | [9 empty] | 1.1425e-08
2009-03-31 | 四国地方整備局 | 肱川 | 肱川 | 右岸 | 11.6 | 右岸11.6k天-2-2 | 天端 | B.P2-2-3 | 4.15 | 4.45 | 16 |  | 2.722 |  |  | 60.2 | 21.7 | 10.7 | 7.4 | 18.1 | 6.91 | 3.58 | 0.151 | 0.013 | 531.5385 | 7.52 | [6 empty] | 4.5466e-05 | 1.69e-06
2009-03-31 | 四国地方整備局 | 肱川 | 肱川 | 右岸 | 11.6 | 右岸11.6k天-2-2 | 天端 | B.P2-2-4 | 5.15 | 5.45 | 14 |  | 2.702 |  |  | 6.2 | 35.8 | 36.4 | 21.6 | 58 | 0.0893 | 0.0518 | 0.0039 |  |  |  | 29.8 | 19.9 | 9.9 |  |  |  | 9.5169e-09
2009-03-31 | 四国地方整備局 | 肱川 | 肱川 | 右岸 | 11.6 | 右岸11.6k表-2-1 | 表のり | B.T2-1-2 | 5.1 | 6 |  | 2.001 | 2.74 | 0.675 | 0.18361 | 0 | 27.4 | 38.9 | 33.7 | 72.6 | 0.0338 | 0.0162 | 0.00107 |  |  |  | 27.6 | 20 | 7.6 |  |  |  | 4.7543e-10 |  |  |  | UU | [8 empty] | 77.6 | 0
2009-03-31 | 四国地方整備局 | 肱川 | 肱川 | 右岸 | 11.6 | 右岸11.6k表-2-1 | 表のり | B.P2-1-3 | 6.15 | 6.45 | 6 |  | 2.684 |  |  | 0 | 9.6 | 55.5 | 34.9 | 90.4 | 0.0188 | 0.0115 |  |  |  |  | 39.3 | 21.9 | 17.4
2009-03-31 | 四国地方整備局 | 肱川 | 肱川 | 右岸 | 11.6 | 右岸11.6k表-2-1 | 表のり | B.P2-1-4 | 7.15 | 7.45 | 6 |  | 2.632 |  |  | 14.5 | 72.4 | 7.8 | 5.3 | 13.1 | 0.727 | 0.608 | 0.274 | 0.0278 | 26.1511 | 8.32 | [6 empty] | 0.00018083 | 7.7284e-06
2009-03-31 | 四国地方整備局 | 肱川 | 肱川 | 右岸 | 11.6 | 右岸11.6k表-2-1 | 表のり | B.P2-1-5 | 8.15 | 8.45 | 5 |  | 2.714 |  |  | 0 | 11.4 | 59.8 | 28.8 | 88.6 | 0.0329 | 0.0209 | 0.00171 |  |  |  | 42.4 | 22.3 | 20.1 |  |  |  | 1.4088e-09
2009-03-31 | 四国地方整備局 | 肱川 | 肱川 | 右岸 | 11.6 | 右岸11.6k表-2-1 | 表のり | B.P2-1-6 | 10.15 | 10.45 | 7 |  | 2.704 |  |  | 0 | 12.7 | 64.7 | 22.6 | 87.3 | 0.0418 | 0.0317 | 0.00365 |  |  |  | 39.7 | 21.9 | 17.8 |  |  |  | 8.1627e-09
2009-03-31 | 四国地方整備局 | 肱川 | 肱川 | 右岸 | 11.6 | 右岸11.6k表-2-1 | 表のり | B.P2-1-7 | 11.15 | 11.45 | 23 |  | 2.633 |  |  | 57.3 | 38.9 | 2.9 | 0.9 | 3.8 | 3.75 | 2.65 | 0.68 | 0.402 | 9.3284 | 0.619 | [6 empty] | 0.0014857 | 0.001616
2009-03-31 | 四国地方整備局 | 肱川 | 肱川 | 右岸 | 11.6 | 右岸11.6k表-2-1 | 表のり | B.2-1 | 13 | 13.3 | [19 empty] | 0.00106 | 0.00159
2009-03-31 | 四国地方整備局 | 肱川 | 肱川 | 右岸 | 11.6 | 右岸11.6k表-2-1 | 表のり | B.P2-1-8 | 14.15 | 14.45 | 19 |  | 2.668 |  |  | 72.5 | 23.9 | 1.8 | 1.8 | 3.6 | 6.74 | 5.07 | 1.24 | 0.463 | 14.5572 | 1.68 | [6 empty] | 0.0059767 | 0.0021437
2009-03-31 | 四国地方整備局 | 肱川 | 肱川 | 右岸 | 11.6 | 右岸11.6k表-2-1 | 表のり | B.土嚢2-1-1 | 0.7 | 1 |  |  | 2.755 |  |  | 53.8 | 27 | 19.2 |  | 19.2 | 5.39 | 2.88 | 0.0966 | [9 empty] | 1.6151e-05
2009-03-31 | 四国地方整備局 | 肱川 | 肱川 | 右岸 | 11.6 | 右岸11.6k表-2-1 | 表のり | B.土嚢2-1-2 | 1 | 2 |  |  | 2.75 |  |  | 30.1 | 38.2 | 27.2 | 4.5 | 31.7 | 0.701 | 0.358 | 0.0383 | 0.0125 | 56.08 | 0.496 | [6 empty] | 1.8935e-06 | 1.5625e-06
2009-03-31 | 四国地方整備局 | 肱川 | 肱川 | 右岸 | 11.6 | 右岸11.6k表-2-1 | 表のり | B.T2-1-1 | 2.1 | 2.8 |  | 2.098 | 2.736 | 0.44 | 0.059156 | 50 | 24.9 | 19.2 | 5.9 | 25.1 | 5.22 | 2 | 0.0468 | 0.0124 | 420.9677 | 0.618 | [5 empty] | 3.51e-07 | 3.0127e-06 | 1.5376e-06 |  | 1.8386e-08 | CD | 4.9 | 33.5
2009-03-31 | 四国地方整備局 | 肱川 | 肱川 | 右岸 | 11.6 | 右岸11.6k表-2-1 | 表のり | B.P2-1-1 | 3.15 | 3.45 | 15 |  | 2.674 |  |  | 70.5 | 19.7 | 7.3 | 2.5 | 9.8 | 8.86 | 6.29 | 0.72 | 0.0807 | 109.7893 | 6.17 | [6 empty] | 0.0016961 | 6.5125e-05
2009-03-31 | 四国地方整備局 | 肱川 | 肱川 | 右岸 | 11.6 | 右岸11.6k表-2-1 | 表のり | B.P2-1-2 | 4.15 | 4.45 | 8 |  | 2.654 |  |  | 0.8 | 36.6 | 43 | 19.6 | 62.6 | 0.0691 | 0.0505 | 0.00529 |  |  |  | 27.1 | 18.5 | 8.6 |  |  |  | 1.9286e-08
2009-03-31 | 四国地方整備局 | 肱川 | 肱川 | 右岸 | 11.6 | 右岸11.6k裏-2-3 | 裏のり | B.T2-3-2-1 | 4.2 | 4.65 |  |  | 2.726 |  |  | 9.9 | 39.2 | 35.6 | 15.3 | 50.9 | 0.14 | 0.0716 | 0.0101 | 0.00172 | 81.3953 | 2.76 | 28.6 | 19.9 | 8.7 |  |  |  | 8.63e-08 | 2.9584e-08
2009-03-31 | 四国地方整備局 | 肱川 | 肱川 | 右岸 | 11.6 | 右岸11.6k裏-2-3 | 裏のり | B.P2-3-2 | 5.55 | 5.85 | 4 |  | 2.712 |  |  | 0 | 14.8 | 50.6 | 34.6 | 85.2 | 0.021 | 0.0125 |  |  |  |  | 39.9 | 22.1 | 17.8
2009-03-31 | 四国地方整備局 | 肱川 | 肱川 | 右岸 | 11.6 | 右岸11.6k裏-2-3 | 裏のり | B.P2-3-3 | 6.2 | 6.45 | 6 |  | 2.714 |  |  | 25.9 | 58.8 | 10.7 | 4.6 | 15.3 | 1.02 | 0.752 | 0.172 | 0.0293 | 34.8123 | 5.65 | [6 empty] | 6.1478e-05 | 8.5849e-06
2009-03-31 | 四国地方整備局 | 肱川 | 肱川 | 右岸 | 11.6 | 右岸11.6k裏-2-3 | 裏のり | B.P2-3-4 | 7.15 | 7.45 | 4 |  | 2.624 |  |  | 0 | 22.7 | 53.1 | 24.2 | 77.3 | 0.0337 | 0.0194 | 0.00336 |  |  |  | 36.7 | 20.5 | 16.2 |  |  |  | 6.738e-09
2009-03-31 | 四国地方整備局 | 肱川 | 肱川 | 右岸 | 11.6 | 右岸11.6k裏-2-3 | 裏のり | B.P2-3-5 | 8.15 | 8.45 | 6 |  | 2.709 |  |  | 0 | 10 | 62.4 | 27.6 | 90 | 0.0258 | 0.0183 | 0.00233 |  |  |  | 42.2 | 23.8 | 18.4 |  |  |  | 2.8851e-09
2009-03-31 | 四国地方整備局 | 肱川 | 肱川 | 右岸 | 11.6 | 右岸11.6k裏-2-3 | 裏のり | B.P2-3-6 | 11.15 | 11.45 | 16 |  | 2.711 |  |  | 3.3 | 83.9 | 10 | 2.8 | 12.8 | 0.295 | 0.27 | 0.165 | 0.0447 | 6.5996 | 3.41 | [6 empty] | 5.5835e-05 | 1.9981e-05
2009-03-31 | 四国地方整備局 | 肱川 | 肱川 | 右岸 | 11.6 | 右岸11.6k裏-2-3 | 裏のり | B.2-3 | 12 | 12.3 | [19 empty] | 0.0025 | 0.000752
2009-03-31 | 四国地方整備局 | 肱川 | 肱川 | 右岸 | 11.6 | 右岸11.6k裏-2-3 | 裏のり | B.P2-3-7 | 13.15 | 13.45 | 15 |  | 2.656 |  |  | 42.5 | 44.1 | 10.9 | 2.5 | 13.4 | 2.73 | 0.641 | 0.214 | 0.0438 | 62.3288 | 0.814 | [6 empty] | 0.00010199 | 1.9184e-05
2009-03-31 | 四国地方整備局 | 肱川 | 肱川 | 右岸 | 11.6 | 右岸11.6k裏-2-3 | 裏のり | B.土嚢2-3-1 | 0.5 | 2 |  |  | 2.707 |  |  | 58.3 | 24.3 | 17.4 |  | 17.4 | 5.73 | 3.55 | 0.186 | [9 empty] | 7.3699e-05
2009-03-31 | 四国地方整備局 | 肱川 | 肱川 | 右岸 | 11.6 | 右岸11.6k裏-2-3 | 裏のり | B.T2-3-1 | 2 | 2.8 |  | 2.217 | 2.736 | 0.3 | 0.020769 | 58.4 | 25.6 | 12.1 | 3.9 | 16 | 5.65 | 3.72 | 0.23 | 0.0323 | 174.9226 | 3.83 | [5 empty] | 6.79e-08 | 0.00012054 | 1.0433e-05 |  | 7.33e-07 | CD | 4 | 33.7
2009-03-31 | 四国地方整備局 | 肱川 | 肱川 | 右岸 | 11.6 | 右岸11.6k裏-2-3 | 裏のり | B.P2-3-1 | 3.15 | 3.45 | 7 |  | 2.715 |  |  | 6.2 | 34.8 | 36.5 | 22.5 | 59 | 0.0807 | 0.0519 | 0.00335 |  |  |  | 27 | 19.4 | 7.6 |  |  |  | 6.6916e-09
2009-03-31 | 四国地方整備局 | 肱川 | 肱川 | 右岸 | 14.8 | 右岸14.8k天-B-4 | 天端 | B.P4-6 | 6.15 | 6.45 | 19 |  | 2.765 |  |  | 0 | 45 | 36 | 19 | 55 | 12.065 | 6.84 | 1.2295 | 0.476 | 25.3466 | 1.01 | 29.7 | 19.4 | 10.3 |  |  |  | 0.00586 | 0.0022658
2009-03-31 | 四国地方整備局 | 肱川 | 肱川 | 右岸 | 14.8 | 右岸14.8k天-B-4 | 天端 | B.P4-7 | 7.15 | 7.45 | 2 |  | 2.789 |  |  | 0 | 24 | 51 | 25 | 76 | 9.88 | 7.2675 | 0.6842 | 0.0032 | 3087.5 | 2.52 | 32 | 20 | 12 |  |  |  | 0.001507 | 1.024e-07
2009-03-31 | 四国地方整備局 | 肱川 | 肱川 | 右岸 | 14.8 | 右岸14.8k天-B-4 | 天端 | B.P4-8 | 9.15 | 9.45 | 10 |  | 2.75 |  |  | 67 | 25 | 8 |  | 8 | 0.2356 | 0.1838 | 0.0387 | 0.0045 | 52.3556 | 8.56 | [6 empty] | 1.9397e-06 | 2.025e-07
2009-03-31 | 四国地方整備局 | 肱川 | 肱川 | 右岸 | 14.8 | 右岸14.8k天-B-4 | 天端 | B.P4-9 | 11.15 | 11.45 | 22 |  | 2.76 |  |  | 75 | 18 | 7 |  | 7 | 9.5 | 6.7925 | 0.6502 | 0.2111 | 45.0024 | 1.77 | [6 empty] | 0.0013392 | 0.00044563
2009-03-31 | 四国地方整備局 | 肱川 | 肱川 | 右岸 | 14.8 | 右岸14.8k天-B-4 | 天端 | B.P4-10 | 14.15 | 14.45 | 19 |  | 2.747 |  |  | 72 | 20 | 8 |  | 8 | 12.35 | 10.64 | 3.0175 | 0.5695 | 21.6857 | 4.77 | [6 empty] | 0.046918 | 0.0032433
2009-03-31 | 四国地方整備局 | 肱川 | 肱川 | 右岸 | 14.8 | 右岸14.8k天-B-4 | 天端 | B.P4-11 | 18.15 | 18.45 | 20 |  | 2.745 |  |  | 77 | 18 | 5 |  | 5 | 7.6 | 4.8925 | 0.85 | 0.2867 | 26.5085 | 1.61 | [6 empty] | 0.0024915 | 0.00082197
2009-03-31 | 四国地方整備局 | 肱川 | 肱川 | 右岸 | 14.8 | 右岸14.8k天-B-4 | 天端 | B.P4-12 | 21.15 | 21.45 | 30 |  | 2.743 |  |  | 65 | 25 | 10 |  | 10 | 8.36 | 6.5075 | 1.8045 | 0.544 | 15.3676 | 2.3 | [6 empty] | 0.014255 | 0.0029594
2009-03-31 | 四国地方整備局 | 肱川 | 肱川 | 右岸 | 14.8 | 右岸14.8k天-B-4 | 天端 | B.P4-13 | 23.15 | 23.45 | 13 |  | 2.749 |  |  | 44 | 39 | 10 | 7 | 17 | 0.1218 | 0.08 | 0.0098 | 0.002 | 60.9 | 3.01 | [6 empty] | 8.0477e-08 | 4e-08
2009-03-31 | 四国地方整備局 | 肱川 | 肱川 | 右岸 | 14.8 | 右岸14.8k天-B-4 | 天端 | B.P4-14 | 25.15 | 25.45 | 9 |  | 2.731 |  |  | 77 | 19 | 4 |  | 4 | 0.1118 | 0.0659 | 0.0054 | [9 empty] | 2.0228e-08
2009-03-31 | 四国地方整備局 | 肱川 | 肱川 | 右岸 | 14.8 | 右岸14.8k天-B-4 | 天端 | B.P4-1 | 1.15 | 1.45 | 7 |  | 2.738 |  |  | 61 | 32 | 7 |  | 7 | 1.1492 | 0.0576 | 0.0036 | [9 empty] | 7.9059e-09
2009-03-31 | 四国地方整備局 | 肱川 | 肱川 | 右岸 | 14.8 | 右岸14.8k天-B-4 | 天端 | B.P4-2 | 2.15 | 2.45 | 5 |  | 2.733 |  |  | 60 | 33 | 7 |  | 7 | 0.0193 | 0.01
2009-03-31 | 四国地方整備局 | 肱川 | 肱川 | 右岸 | 14.8 | 右岸14.8k天-B-4 | 天端 | B.P4-3 | 3.15 | 3.45 | 36 |  | 2.741 |  |  | 58 | 36 | 6 |  | 6 | 6.0325 | 5.035 | 1.954 | 0.4292 | 14.0552 | 3.33 | [6 empty] | 0.017142 | 0.0018421
2009-03-31 | 四国地方整備局 | 肱川 | 肱川 | 右岸 | 14.8 | 右岸14.8k天-B-4 | 天端 | B.P4-4 | 4.15 | 4.45 | 30 |  | 2.744 |  |  | 64 | 28 | 8 |  | 8 | 7.125 | 5.7 | 0.646 | [9 empty] | 0.0013192
2009-03-31 | 四国地方整備局 | 肱川 | 肱川 | 右岸 | 14.8 | 右岸14.8k天-B-4 | 天端 | B.P4-5 | 5.15 | 5.45 | 16 |  | 2.751 |  |  | 60 | 29 | 11 |  | 11 | 9.785 | 7.5525 | 1.8045 | 0.561 | 17.4421 | 1.94 | [6 empty] | 0.014255 | 0.0031472
2009-03-31 | 四国地方整備局 | 肱川 | 肱川 | 右岸 | 15.55 | 右岸15.550k表-B-5-2 | 表のり | B.P52-3 | 3.15 | 3.45 | 15 |  | 2.734 |  |  | 62 | 32 | 6 |  | 6 | 9.4 | 6.17 | 0.5595 | 0.25 | 37.6 | 0.46 | [6 empty] | 0.00094548 | 0.000625
2009-03-31 | 四国地方整備局 | 肱川 | 肱川 | 右岸 | 15.55 | 右岸15.550k表-B-5-2 | 表のり | B.TW52-2 | 4.5 | 5 | 4 | 1.857 | 2.771 | 0.901 | 0.38476 | 0 | 36 | 42 | 22 | 64 | 0.0561 | 0.0334 | 0.0041 | 0.00121 | 46.3636 | 1.46 | 35.5 | 20.7 | 14.8 |  |  |  | 1.0686e-08 | 1.4641e-08 |  | 9.9085e-10 | UU | [8 empty] | 58.9 | 1.9
2009-03-31 | 四国地方整備局 | 肱川 | 肱川 | 右岸 | 15.55 | 右岸15.550k表-B-5-2 | 表のり | B.T52-3 | 5 | 5.8 | 6 | 1.838 | 2.784 | 0.914 | 0.39893 | 0 | 66 | 26 | 8 | 34 | 0.144 | 0.122 | 0.0327 | 0.00727 | 19.8074 | 3.54 | [6 empty] | 1.3128e-06 | 5.2853e-07 |  | 2.9929e-07 | CD | 12.7 | 33.7
2009-03-31 | 四国地方整備局 | 肱川 | 肱川 | 右岸 | 15.55 | 右岸15.550k表-B-5-2 | 表のり | B.P52-7 | 7.15 | 7.45 | 6 |  | 2.775 |  |  | 0 | 28 | 47 | 25 | 72 | 0.0426 | 0.0235 | 0.003 |  |  |  | 28.7 | 17.8 | 10.9 |  |  |  | 5.1819e-09
2009-03-31 | 四国地方整備局 | 肱川 | 肱川 | 右岸 | 15.55 | 右岸15.550k表-B-5-2 | 表のり | B.P52-8 | 8.15 | 8.45 | 21 |  | 2.707 |  |  | 40 | 57 | 3 |  | 3 | 1.99 | 1.47 | 0.619 | 0.43 | 4.6279 | 0.911 | [6 empty] | 0.0011949 | 0.001849
2009-03-31 | 四国地方整備局 | 肱川 | 肱川 | 右岸 | 15.55 | 右岸15.550k表-B-5-2 | 表のり | B.P52-10 | 10.15 | 10.45 | 24 |  | 2.729 |  |  | 63 | 32 | 5 |  | 5 | 6.89 | 4.31 | 0.7032 | 0.328 | 21.0061 | 0.771 | [6 empty] | 0.0016058 | 0.0010758
2009-03-31 | 四国地方整備局 | 肱川 | 肱川 | 右岸 | 15.55 | 右岸15.550k表-B-5-2 | 表のり | B.12.00 | 12 | 12.5 | [20 empty] | 0.00033
2009-03-31 | 四国地方整備局 | 肱川 | 肱川 | 右岸 | 15.55 | 右岸15.550k表-B-5-2 | 表のり | B.P52-12 | 12.15 | 12.45 | 25 |  | 2.738 |  |  | 59 | 35 | 6 |  | 6 | 4.65 | 2.98 | 0.5569 | 0.193 | 24.0933 | 1.3 | [6 empty] | 0.00093533 | 0.00037249
2009-03-31 | 四国地方整備局 | 肱川 | 肱川 | 右岸 | 15.55 | 右岸15.550k表-B-5-2 | 表のり | B.P52-15 | 15.15 | 15.45 | 32 |  | 2.745 |  |  | 60 | 31 | 9 |  | 9 | 4.75 | 3.21 | 0.4579 | 0.112 | 42.4107 | 2.53 | [6 empty] | 0.0005943 | 0.00012544
2009-03-31 | 四国地方整備局 | 肱川 | 肱川 | 右岸 | 15.55 | 右岸15.550k表-B-5-2 | 表のり | B.P52-19 | 19.15 | 19.45 | 11 |  | 2.721 |  |  | 0 | 34 | 48 | 18 | 66 | 0.0579 | 0.0335 | 0.0055 | 0.00104 | 55.6731 | 1.9 | 50.1 | 26.4 | 23.7 |  |  |  | 2.1107e-08 | 1.0816e-08
2009-03-31 | 四国地方整備局 | 肱川 | 肱川 | 右岸 | 15.55 | 右岸15.550k表-B-5-2 | 表のり | B.P52-21 | 21.15 | 21.45 | 24 |  | 2.725 |  |  | 21 | 66 | 9 | 4 | 13 | 0.788 | 0.513 | 0.1622 | 0.0568 | 13.8732 | 1.81 | [6 empty] | 5.3665e-05 | 3.2262e-05
2009-03-31 | 四国地方整備局 | 肱川 | 肱川 | 右岸 | 15.55 | 右岸15.550k表-B-5-2 | 表のり | B.P52-23 | 23.15 | 23.45 | 9 |  | 2.796 |  |  | 0 | 13 | 56 | 31 | 87 | 0.0242 | 0.0147 | 0.0018 |  |  |  | 44.1 | 25.3 | 18.8 |  |  |  | 1.5866e-09
2009-03-31 | 四国地方整備局 | 肱川 | 肱川 | 右岸 | 15.55 | 右岸15.550k表-B-5-2 | 表のり | B.T52-1 | 2 | 2.7 | 7 | 2.018 | 2.73 | 0.44 | 0.059156 | 61 | 35 | 4 |  | 4 | 8.55 | 5.02 | 0.5776 | 0.305 | 28.0328 | 0.407 | [5 empty] | 6.2e-05 | 0.0010179 | 0.00093025 |  | 0.00078194 | CD | 7.6 | 42.2
2009-03-31 | 四国地方整備局 | 肱川 | 肱川 | 右岸 | 15.55 | 右岸15.550k裏-B-5-3 | 裏のり | B.P53-4 | 4.2 | 4.45 | 2 |  | 2.742 |  |  | 4 | 50 | 36 | 10 | 46 | 0.128 | 0.0932 | 0.0118 | 0.00535 | 23.9252 | 1.07 | [6 empty] | 1.2375e-07 | 2.8623e-07
2009-03-31 | 四国地方整備局 | 肱川 | 肱川 | 右岸 | 15.55 | 右岸15.550k裏-B-5-3 | 裏のり | B.P53-5 | 5.15 | 5.45 | 5 |  | 2.782 |  |  | 0 | 14 | 58 | 28 | 86 | 0.0279 | 0.0163 | 0.0029 | 0.001 | 27.9 | 1.11 | 40.2 | 24.8 | 15.4 |  |  |  | 4.7904e-09 | 1e-08
2009-03-31 | 四国地方整備局 | 肱川 | 肱川 | 右岸 | 15.55 | 右岸15.550k裏-B-5-3 | 裏のり | B.TW53-2 | 6 | 6.7 | 4 | 1.845 | 2.774 | 1.097 | 0.62954 | 0 | 12 | 63 | 25 | 88 | 0.0341 | 0.0217 | 0.0035 |  |  |  | 45.1 | 25.3 | 19.8 |  |  |  | 7.4064e-09 |  |  |  | UU | [8 empty] | 36.4 | 5.6
2009-03-31 | 四国地方整備局 | 肱川 | 肱川 | 右岸 | 15.55 | 右岸15.550k裏-B-5-3 | 裏のり | B.P53-8 | 8.15 | 8.45 | 13 |  | 2.749 |  |  | 29 | 57 | 10 | 4 | 14 | 0.564 | 0.397 | 0.13 | 0.0269 | 20.9665 | 3.83 | [6 empty] | 3.2137e-05 | 7.2361e-06
2009-03-31 | 四国地方整備局 | 肱川 | 肱川 | 右岸 | 15.55 | 右岸15.550k裏-B-5-3 | 裏のり | B.12.00 | 12 | 13 | [20 empty] | 5.86e-05
2009-03-31 | 四国地方整備局 | 肱川 | 肱川 | 右岸 | 15.55 | 右岸15.550k裏-B-5-3 | 裏のり | B.P53-12 | 12.15 | 12.45 | 15 |  | 2.761 |  |  | 58 | 30 | 10 | 2 | 12 | 5.65 | 3.53 | 0.2931 | 0.0558 | 101.2545 | 2.57 | [6 empty] | 0.00021139 | 3.1136e-05
2009-03-31 | 四国地方整備局 | 肱川 | 肱川 | 右岸 | 15.55 | 右岸15.550k裏-B-5-3 | 裏のり | B.P53-15 | 15.15 | 15.45 | 27 |  | 2.726 |  |  | 51 | 32 | 12 | 5 | 17 | 4.02 | 2.29 | 0.1518 | 0.0251 | 160.1594 | 2.76 | [6 empty] | 4.6026e-05 | 6.3001e-06
2009-03-31 | 四国地方整備局 | 肱川 | 肱川 | 右岸 | 15.55 | 右岸15.550k裏-B-5-3 | 裏のり | B.P53-19 | 19.15 | 19.45 | 5 |  | 2.707 |  |  | 0 | 16 | 54 | 30 | 84 | 0.0232 | 0.0141 | 0.0018 |  |  |  | 60.5 | 32.7 | 27.8 |  |  |  | 1.5866e-09
2009-03-31 | 四国地方整備局 | 肱川 | 肱川 | 右岸 | 15.55 | 右岸15.550k裏-B-5-3 | 裏のり | B.P53-20 | 20.15 | 20.45 | 24 |  | 2.707 |  |  | 61 | 32 | 7 |  | 7 | 5.57 | 3.65 | 0.6069 | 0.169 | 32.9586 | 1.71 | [6 empty] | 0.0011415 | 0.00028561
2009-03-31 | 四国地方整備局 | 肱川 | 肱川 | 右岸 | 15.55 | 右岸15.550k裏-B-5-3 | 裏のり | B.P53-1 | 1.15 | 1.45 | 2 |  | 2.715 |  |  | 40 | 51 | 9 |  | 9 | 1.88 | 1.08 | 0.2841 | 0.0864 | 21.7593 | 1.3 | [6 empty] | 0.00019665 | 7.465e-05
2009-03-31 | 四国地方整備局 | 肱川 | 肱川 | 右岸 | 15.55 | 右岸15.550k裏-B-5-3 | 裏のり | B.T53-1 | 2 | 2.5 | 4 | 2.01 | 2.73 | 0.47 | 0.070628 | 51 | 41 | 8 |  | 8 | 7.79 | 2.37 | 0.3113 | 0.124 | 62.8226 | 0.306 | [5 empty] | 9.03e-05 | 0.00024305 | 0.00015376 |  | 1.4874e-05 | CD | 9.4 | 35.6
2009-03-31 | 四国地方整備局 | 肱川 | 肱川 | 右岸 | 15.6 | 右岸1.56k天-B-5 | 天端 | B.P5-5 | 5.15 | 5.45 | 7 |  | 2.731 |  |  | 70 | 24 | 6 |  | 6 | 90.25 | 6.65 | 0.7182 | 0.2313 | 390.1859 | 1.97 | [6 empty] | 0.0016862 | 0.000535
2009-03-31 | 四国地方整備局 | 肱川 | 肱川 | 右岸 | 15.6 | 右岸1.56k天-B-5 | 天端 | B.P5-6 | 6.15 | 6.45 | 11 |  | 2.805 |  |  | 66 | 23 | 11 |  | 11 | 8.6825 | 5.32 | 0.4675 | [9 empty] | 0.00062357
2009-03-31 | 四国地方整備局 | 肱川 | 肱川 | 右岸 | 15.6 | 右岸1.56k天-B-5 | 天端 | B.P5-7 | 7.15 | 7.45 | 5 |  | 2.805 |  |  | 0 | 49 | 30 | 21 | 51 | 0.1218 | 0.0645 | 0.0042 |  |  |  | 28.7 | 18.8 | 9.9 |  |  |  | 1.13e-08
2009-03-31 | 四国地方整備局 | 肱川 | 肱川 | 右岸 | 15.6 | 右岸1.56k天-B-5 | 天端 | B.P5-8 | 9.15 | 9.45 | 7 |  | 2.81 |  |  | 0 | 16 | 54 | 30 | 84 | 0.0295 | 0.019 | 0.0016 |  |  |  | 35.7 | 21 | 14.7 |  |  |  | 1.2077e-09
2009-03-31 | 四国地方整備局 | 肱川 | 肱川 | 右岸 | 15.6 | 右岸1.56k天-B-5 | 天端 | B.P5-9 | 10.15 | 10.45 | 24 |  | 2.816 |  |  | 0 | 17 | 51 | 32 | 83 | 0.0258 | 0.0158 | 0.0016 |  |  |  | 36.6 | 20.7 | 15.9 |  |  |  | 1.2077e-09
2009-03-31 | 四国地方整備局 | 肱川 | 肱川 | 右岸 | 15.6 | 右岸1.56k天-B-5 | 天端 | B.P5-10 | 13.15 | 13.45 | 43 |  | 2.848 |  |  | 80 | 15 | 5 |  | 5 | 10.26 | 7.98 | 2.0275 | 0.544 | 18.8603 | 2.53 | [6 empty] | 0.018674 | 0.0029594
2009-03-31 | 四国地方整備局 | 肱川 | 肱川 | 右岸 | 15.6 | 右岸1.56k天-B-5 | 天端 | B.P5-11 | 16.15 | 16.45 | 32 |  | 2.765 |  |  | 88 | 10 | 2 |  | 2 | 17.86 | 14.345 | 4.1725 | 1.632 | 10.9436 | 1.74 | [6 empty] | 0.099416 | 0.026634
2009-03-31 | 四国地方整備局 | 肱川 | 肱川 | 右岸 | 15.6 | 右岸1.56k天-B-5 | 天端 | B.P5-12 | 19.15 | 19.45 | 24 |  | 2.746 |  |  | 67 | 26 | 7 |  | 7 | 5.51 | 3.8975 | 0.595 | 0.2039 | 27.0231 | 2.24 | [6 empty] | 0.0010903 | 0.00041575
2009-03-31 | 四国地方整備局 | 肱川 | 肱川 | 右岸 | 15.6 | 右岸1.56k天-B-5 | 天端 | B.P5-13 | 22.15 | 22.45 | 26 |  | 2.742 |  |  | 22 | 66 | 12 |  | 12 | 0.731 | 0.544 | 0.2082 | [9 empty] | 9.5702e-05
2009-03-31 | 四国地方整備局 | 肱川 | 肱川 | 右岸 | 15.6 | 右岸1.56k天-B-5 | 天端 | B.P5-14 | 25.15 | 25.45 | 9 |  | 2.802 |  |  | 0 | 22 | 53 | 25 | 78 | 0.0371 | 0.024 | 0.003 |  |  |  | 30.7 | 20 | 10.7 |  |  |  | 5.1819e-09
2009-03-31 | 四国地方整備局 | 肱川 | 肱川 | 右岸 | 15.6 | 右岸1.56k天-B-5 | 天端 | B.P5-1 | 1.15 | 1.45 | 18 |  | 2.793 |  |  | 14 | 62 | 24 |  | 24 | 0.397 | 0.3165
2009-03-31 | 四国地方整備局 | 肱川 | 肱川 | 右岸 | 15.6 | 右岸1.56k天-B-5 | 天端 | B.P5-2 | 2.15 | 2.45 | 3 |  | 2.767 |  |  | 42 | 44 | 14 |  | 14 | 2.275 | 1.103 | 0.2126 | [9 empty] | 0.00010045
2009-03-31 | 四国地方整備局 | 肱川 | 肱川 | 右岸 | 15.6 | 右岸1.56k天-B-5 | 天端 | B.P5-3 | 3.15 | 3.45 | 7 |  | 2.786 |  |  | 50 | 37 | 13 |  | 13 | 7.0775 | 2.0825 | 0.1953 | [9 empty] | 8.252e-05
2009-03-31 | 四国地方整備局 | 肱川 | 肱川 | 右岸 | 15.6 | 右岸1.56k天-B-5 | 天端 | B.P5-4 | 4.15 | 4.45 | 9 |  | 2.775 |  |  | 58 | 38 | 4 |  | 4 | 5.1775 | 3.2375 | 0.748 | 0.3602 | 14.374 | 0.75 | [6 empty] | 0.0018528 | 0.0012974
2009-03-31 | 四国地方整備局 | 肱川 | 肱川 | 右岸 | 16.4 | 右岸16.4k天-B-6 | 天端 | B.P6-7 | 7.15 | 7.45 | 8 |  | 2.757 |  |  | 7 | 45 | 26 | 22 | 48 | 0.2054 | 0.0976 | 0.004 | [9 empty] | 1.0092e-08
2009-03-31 | 四国地方整備局 | 肱川 | 肱川 | 右岸 | 16.4 | 右岸16.4k天-B-6 | 天端 | B.P6-8 | 9.15 | 9.45 | 6 |  | 2.728 |  |  | 3 | 84 | 13 |  | 13 | 0.4972 | 0.4005 | 0.178 | [9 empty] | 6.6562e-05
2009-03-31 | 四国地方整備局 | 肱川 | 肱川 | 右岸 | 16.4 | 右岸16.4k天-B-6 | 天端 | B.P6-9 | 11.15 | 11.45 | 16 |  | 2.741 |  |  | 61 | 34 | 5 |  | 5 | 8.3125 | 4.255 | 0.6375 | 0.3252 | 25.5612 | 0.45 | [6 empty] | 0.0012793 | 0.0010576
2009-03-31 | 四国地方整備局 | 肱川 | 肱川 | 右岸 | 16.4 | 右岸16.4k天-B-6 | 天端 | B.P6-10 | 13.15 | 13.45 | 37 |  | 2.729 |  |  | 73 | 20 | 7 |  | 7 | 7.9325 | 6.0325 | 1.08 | 0.214 | 37.0678 | 3.67 | [6 empty] | 0.0043395 | 0.00045796
2009-03-31 | 四国地方整備局 | 肱川 | 肱川 | 右岸 | 16.4 | 右岸16.4k天-B-6 | 天端 | B.P6-11 | 16.15 | 16.45 | 19 |  | 2.72 |  |  | 68 | 24 | 8 |  | 8 | 9.1675 | 5.9375 | 0.9535 | 0.2025 | 45.2716 | 1.71 | [6 empty] | 0.0032515 | 0.00041006
2009-03-31 | 四国地方整備局 | 肱川 | 肱川 | 右岸 | 16.4 | 右岸16.4k天-B-6 | 天端 | B.P6-12 | 19.15 | 19.45 | 35 |  | 2.727 |  |  | 63 | 29 | 8 |  | 8 | 8.5975 | 4.255 | 0.6842 | 0.1881 | 45.7071 | 1.06 | [6 empty] | 0.001507 | 0.00035382
2009-03-31 | 四国地方整備局 | 肱川 | 肱川 | 右岸 | 16.4 | 右岸16.4k天-B-6 | 天端 | B.P6-13 | 22.15 | 22.45 | 30 |  | 2.733 |  |  | 65 | 29 | 6 |  | 6 | 5.0825 | 3.6225 | 0.9075 | 0.3235 | 15.711 | 1.53 | [6 empty] | 0.0028996 | 0.0010465
2009-03-31 | 四国地方整備局 | 肱川 | 肱川 | 右岸 | 16.4 | 右岸16.4k天-B-6 | 天端 | B.P6-14 | 25.15 | 25.45 | 32 |  | 2.741 |  |  | 81 | 16 | 3 |  | 3 | 12.73 | 9.5 | 2.2475 | 0.714 | 17.8291 | 2.23 | [6 empty] | 0.023708 | 0.005098
2009-03-31 | 四国地方整備局 | 肱川 | 肱川 | 右岸 | 16.4 | 右岸16.4k天-B-6 | 天端 | B.P6-1 | 1.15 | 1.45 | 3 |  | 2.753 |  |  | 40 | 48 | 12 |  | 12 | 1.9885 | 0.9995 | 0.2342 | [9 empty] | 0.0001257
2009-03-31 | 四国地方整備局 | 肱川 | 肱川 | 右岸 | 16.4 | 右岸16.4k天-B-6 | 天端 | B.P6-2 | 2.15 | 2.45 | 3 |  | 2.752 |  |  | 48 | 43 | 9 |  | 9 | 2.99 | 1.862 | 0.425 | 0.1319 | 22.6687 | 1.22 | [6 empty] | 0.00050001 | 0.00017398
2009-03-31 | 四国地方整備局 | 肱川 | 肱川 | 右岸 | 16.4 | 右岸16.4k天-B-6 | 天端 | B.P6-3 | 3.15 | 3.45 | 3 |  | 2.752 |  |  | 56 | 36 | 8 |  | 8 | 3.815 | 2.5775 | 0.4197 | 0.1377 | 27.7052 | 1.41 | [6 empty] | 0.00048568 | 0.00018961
2009-03-31 | 四国地方整備局 | 肱川 | 肱川 | 右岸 | 16.4 | 右岸16.4k天-B-6 | 天端 | B.P6-4 | 4.15 | 4.45 | 4 |  | 2.746 |  |  | 6 | 62 | 21 | 11 | 32 | 0.264 | 0.1866 | 0.0211 | 0.0037 | 71.3514 | 3.63 | [6 empty] | 4.7573e-07 | 1.369e-07
2009-03-31 | 四国地方整備局 | 肱川 | 肱川 | 右岸 | 16.4 | 右岸16.4k天-B-6 | 天端 | B.P6-5 | 5.15 | 5.45 | 6 |  | 2.735 |  |  | 24 | 55 | 21 |  | 21 | 0.873 | 0.612
2009-03-31 | 四国地方整備局 | 肱川 | 肱川 | 右岸 | 16.4 | 右岸16.4k天-B-6 | 天端 | B.P6-6 | 6.15 | 6.45 | 9 |  | 2.764 |  |  | 19 | 53 | 18 | 10 | 28 | 0.4802 | 0.3235 | 0.0304 | 0.0041 | 117.122 | 4.44 | [6 empty] | 1.1087e-06 | 1.681e-07
2009-03-31 | 四国地方整備局 | 肱川 | 肱川 | 右岸 | 16.4 | 右岸16.4k表-B-6-2 | 表のり | B.P6-2-2 | 2.15 | 2.47 | 4 |  | 2.773 |  |  | 17.6 | 46.6 | 19.7 | 16.1 | 35.8 | 0.355 | 0.2327 | 0.0079 | 0.0021 | 169.0476 | 1.07 | [6 empty] | 4.8843e-08 | 4.41e-08
2009-03-31 | 四国地方整備局 | 肱川 | 肱川 | 右岸 | 16.4 | 右岸16.4k表-B-6-2 | 表のり | B.P6-2-4 | 4.15 | 4.45 | 6 |  | 2.783 |  |  | 5.2 | 21 | 42.4 | 31.4 | 73.8 | 0.0314 | 0.0176 | 0.002 |  |  |  | 32.3 | 13.1 | 19.2 |  |  |  | 2.0253e-09
2009-03-31 | 四国地方整備局 | 肱川 | 肱川 | 右岸 | 16.4 | 右岸16.4k表-B-6-2 | 表のり | B.P6-2-5 | 5.15 | 5.45 | 15 |  | 2.739 |  |  | 1.4 | 84.4 | 8.7 | 5.5 | 14.2 | 0.4462 | 0.3725 | 0.155 | 0.0289 | 15.4394 | 5.26 | [6 empty] | 4.8306e-05 | 8.3521e-06
2009-03-31 | 四国地方整備局 | 肱川 | 肱川 | 右岸 | 16.4 | 右岸16.4k表-B-6-2 | 表のり | B.P6-2-7 | 7.15 | 7.45 | 18 |  | 2.726 |  |  | 16.4 | 69.7 | 7.5 | 6.4 | 13.9 | 0.68 | 0.5695 | 0.1938 | 0.0115 | 59.1304 | 16.72 | [6 empty] | 8.1059e-05 | 1.3225e-06
2009-03-31 | 四国地方整備局 | 肱川 | 肱川 | 右岸 | 16.4 | 右岸16.4k表-B-6-2 | 表のり | B.P6-2-9 | 9.15 | 9.45 | 30 |  | 2.747 |  |  | 63 | 28.1 | 8.9 |  | 8.9 | 7.03 | 4.42 | 0.493 | 0.1048 | 67.0802 | 1.79 | [6 empty] | 0.00070522 | 0.00010983
2009-03-31 | 四国地方整備局 | 肱川 | 肱川 | 右岸 | 16.4 | 右岸16.4k表-B-6-2 | 表のり | B.B-6-2 | 9.5 | 9.8 | [19 empty] | 3.19e-05
2009-03-31 | 四国地方整備局 | 肱川 | 肱川 | 右岸 | 16.4 | 右岸16.4k表-B-6-2 | 表のり | B.P6-2-11 | 11.15 | 11.45 | 31 |  | 2.774 |  |  | 56.5 | 36 | 7.5 |  | 7.5 | 4.845 | 2.9075 | 0.5397 | 0.165 | 29.3636 | 1.19 | [6 empty] | 0.00086976 | 0.00027225
2009-03-31 | 四国地方整備局 | 肱川 | 肱川 | 右岸 | 16.4 | 右岸16.4k表-B-6-2 | 表のり | B.P6-2-13 | 13.15 | 13.45 | 33 |  | 2.733 |  |  | 58.2 | 31.1 | 5.9 | 4.8 | 10.7 | 4.7225 | 2.99 | 0.425 | 0.0495 | 95.404 | 3.98 | [6 empty] | 0.00050001 | 2.4503e-05
2009-03-31 | 四国地方整備局 | 肱川 | 肱川 | 右岸 | 16.4 | 右岸16.4k表-B-6-2 | 表のり | B.P6-2-15 | 15.15 | 15.45 | 35 |  | 2.745 |  |  | 53 | 37.7 | 5.4 | 3.9 | 9.3 | 3.595 | 2.3025 | 0.4335 | 0.0964 | 37.2925 | 2.32 | [6 empty] | 0.00052348 | 9.293e-05
2009-03-31 | 四国地方整備局 | 肱川 | 肱川 | 右岸 | 16.4 | 右岸16.4k表-B-6-2 | 表のり | B.P6-2-17 | 17.15 | 17.45 | 35 |  | 2.743 |  |  | 60.3 | 30 | 9.7 |  | 9.7 | 5.7 | 3.485 | 0.4717 | 0.0859 | 66.3562 | 2.18 | [6 empty] | 0.00063663 | 7.3788e-05
2009-03-31 | 四国地方整備局 | 肱川 | 肱川 | 右岸 | 16.4 | 右岸16.4k表-B-6-2 | 表のり | B.P6-2-19 | 19.15 | 19.45 | 32 |  | 2.754 |  |  | 27.8 | 62.7 | 5.4 | 4.1 | 9.5 | 1.4135 | 1.103 | 0.369 | 0.0899 | 15.723 | 2.79 | [6 empty] | 0.00036041 | 8.082e-05
2009-03-31 | 四国地方整備局 | 肱川 | 肱川 | 右岸 | 16.4 | 右岸16.4k表-B-6-2 | 表のり | B.P6-2-21 | 21.15 | 21.45 | 45 |  | 2.747 |  |  | 50.5 | 40.5 | 5.2 | 3.8 | 9 | 3.9525 | 2.055 | 0.4292 | 0.1014 | 38.9793 | 1.3 | [6 empty] | 0.00051153 | 0.00010282
2009-03-31 | 四国地方整備局 | 肱川 | 肱川 | 右岸 | 16.4 | 右岸16.4k表-B-6-2 | 表のり | B.S6-2-1 | 1 | 2 |  | 1.937 | 2.761 | 0.783 | 0.26924 | 8.1 | 65.1 | 15.7 | 11.1 | 26.8 | 0.3287 | 0.2486 | 0.033 | 0.0036 | 91.3056 | 8.82 | [5 empty] | 9.96e-07 | 1.3409e-06 | 1.296e-07 |  | 3.4169e-08 | CU |  |  | 22 | 15.5
2009-03-31 | 四国地方整備局 | 肱川 | 肱川 | 右岸 | 16.4 | 右岸16.4k裏-B-6-3 | 裏のり | B.P6-3-4 | 4.15 | 4.45 | 2 |  | 2.781 |  |  | 3.3 | 36.6 | 34.7 | 25.4 | 60.1 | 0.0745 | 0.0312 | 0.003 |  |  |  | 33 | 13.4 | 19.6 |  |  |  | 5.1819e-09
2009-03-31 | 四国地方整備局 | 肱川 | 肱川 | 右岸 | 16.4 | 右岸16.4k裏-B-6-3 | 裏のり | B.S6-3-7 | 7 | 7.5 |  |  | 2.8 |  |  | 0 | 91.9 | 8.1 |  | 8.1 | 0.3147 | 0.2797 | 0.1593 | 0.1089 | 2.8898 | 1.13 | [5 empty] | 4.86e-06 | 5.1468e-05 | 0.00011859
2009-03-31 | 四国地方整備局 | 肱川 | 肱川 | 右岸 | 16.4 | 右岸16.4k裏-B-6-3 | 裏のり | B.P6-3-9 | 9.15 | 9.45 | 20 |  | 2.734 |  |  | 28.3 | 60.3 | 6.4 | 5 | 11.4 | 1.126 | 0.7777 | 0.257 | 0.0468 | 24.0598 | 3.64 | [6 empty] | 0.00015589 | 2.1902e-05
2009-03-31 | 四国地方整備局 | 肱川 | 肱川 | 右岸 | 16.4 | 右岸16.4k裏-B-6-3 | 裏のり | B.P6-3-11 | 11.15 | 11.45 | 9 |  | 2.744 |  |  | 3.6 | 86.6 | 9.8 |  | 9.8 | 0.4675 | 0.3917 | 0.2183 | 0.0803 | 5.8219 | 2.22 | [6 empty] | 0.0001068 | 6.4481e-05
2009-03-31 | 四国地方整備局 | 肱川 | 肱川 | 右岸 | 16.4 | 右岸16.4k裏-B-6-3 | 裏のり | B.P6-3-12 | 12.15 | 12.45 | 8 |  | 2.755 |  |  | 22.2 | 20.2 | 36.8 | 20.8 | 57.6 | 0.09673 | 0.038 | 0.0047 |  |  |  | 54.6 | 14.2 | 40.4 |  |  |  | 1.4664e-08
2009-03-31 | 四国地方整備局 | 肱川 | 肱川 | 右岸 | 16.4 | 右岸16.4k裏-B-6-3 | 裏のり | B.P6-3-13 | 13.15 | 13.45 | 6 |  | 2.655 |  |  | 0.5 | 31 | 45.6 | 22.9 | 68.5 | 0.0464 | 0.0262 | 0.004 |  |  |  | 43.7 | 22.7 | 21 |  |  |  | 1.0092e-08
2009-03-31 | 四国地方整備局 | 肱川 | 肱川 | 右岸 | 16.4 | 右岸16.4k裏-B-6-3 | 裏のり | B.P6-3-14 | 14.15 | 14.45 | 4 |  | 2.721 |  |  | 3.4 | 59.2 | 24.5 | 12.9 | 37.4 | 0.1434 | 0.119 | 0.0173 | 0.0031 | 46.2581 | 4.23 | [6 empty] | 3.003e-07 | 9.61e-08
2009-03-31 | 四国地方整備局 | 肱川 | 肱川 | 右岸 | 16.4 | 右岸16.4k裏-B-6-3 | 裏のり | B.P6-3-16 | 16.15 | 16.45 | 47 |  | 2.75 |  |  | 30.9 | 53.4 | 8.8 | 6.9 | 15.7 | 1.011 | 0.6077 | 0.1377 | 0.0108 | 93.6111 | 7.27 | [6 empty] | 3.6721e-05 | 1.1664e-06
2009-03-31 | 四国地方整備局 | 肱川 | 肱川 | 右岸 | 16.4 | 右岸16.4k裏-B-6-3 | 裏のり | B.P6-3-19 | 19.15 | 19.45 | 8 |  | 2.752 |  |  | 40.5 | 43.9 | 8.3 | 7.3 | 15.6 | 2.055 | 1.1605 | 0.1809 | 0.0101 | 203.4653 | 9.09 | [6 empty] | 6.9101e-05 | 1.0201e-06
2009-03-31 | 四国地方整備局 | 肱川 | 肱川 | 右岸 | 16.4 | 右岸16.4k裏-B-6-3 | 裏のり | B.P6-3-22 | 22.15 | 22.45 | 38 |  | 2.741 |  |  | 47.7 | 42.7 | 5.3 | 4.3 | 9.6 | 2.9075 | 1.8045 | 0.3987 | 0.0862 | 33.7297 | 2.26 | [6 empty] | 0.00043122 | 7.4304e-05
2009-03-31 | 四国地方整備局 | 肱川 | 肱川 | 右岸 | 16.4 | 右岸16.4k裏-B-6-3 | 裏のり | B.S6-3-1 | 0.1 | 0.7 |  | 1.941 | 2.748 | 0.716 | 0.21391 | 37.5 | 36 | 14.1 | 12.4 | 26.5 | 1.7355 | 1.0455 | 0.0162 | 0.003 | 578.5 | 4.14 | [5 empty] | 3.52e-07 | 2.579e-07 | 9e-08 |  | 3.4949e-09 | CU |  |  | 8 | 24.1
2009-03-31 | 四国地方整備局 | 肱川 | 肱川 | 右岸 | 16.4 | 右岸16.4k裏-B-6-3 | 裏のり | B.P6-3-1 | 1.15 | 1.45 | 3 |  | 2.783 |  |  | 19.8 | 40.6 | 25.3 | 14.3 | 39.6 | 0.2241 | 0.142 | 0.0104 | 0.0026 | 86.1923 | 1.83 | [6 empty] | 9.2356e-08 | 6.76e-08
2009-03-31 | 四国地方整備局 | 肱川 | 肱川 | 右岸 | 16.4 | 右岸16.4k裏-B-6-3 | 裏のり | B.P6-3-3 | 3.15 | 3.45 | 3 |  | 2.795 |  |  | 44.2 | 42.6 | 7.4 | 5.8 | 13.2 | 2.8525 | 1.333 | 0.292 | 0.0179 | 159.3575 | 5.28 | [6 empty] | 0.00020955 | 3.2041e-06
2009-03-31 | 四国地方整備局 | 肱川 | 肱川 | 右岸 | 17.6 | 右岸17.6k天-B-7 | 天端 | B.P7-6 | 6.15 | 6.45 | 3 |  | 2.755 |  |  | 13 | 63 | 15 | 9 | 24 | 0.4717 | 0.3375 | 0.041 | 0.0055 | 85.7636 | 6.81 | [6 empty] | 2.2173e-06 | 3.025e-07
2009-03-31 | 四国地方整備局 | 肱川 | 肱川 | 右岸 | 17.6 | 右岸17.6k天-B-7 | 天端 | B.P7-7 | 8.15 | 8.45 | 6 |  | 2.746 |  |  | 73 | 20 | 7 |  | 7 | 9.215 | 6.6025 | 1.2065 | 0.2797 | 32.946 | 2.26 | [6 empty] | 0.0056092 | 0.00078232
2009-03-31 | 四国地方整備局 | 肱川 | 肱川 | 右岸 | 17.6 | 右岸17.6k天-B-7 | 天端 | B.P7-8 | 11.15 | 11.45 | 7 |  | 2.754 |  |  | 3 | 34 | 32 | 31 | 63 | 0.0514 | 0.0201 | 0.0011 | [9 empty] | 5.0688e-10
2009-03-31 | 四国地方整備局 | 肱川 | 肱川 | 右岸 | 17.6 | 右岸17.6k天-B-7 | 天端 | B.P7-9 | 12.15 | 12.45 | 12 |  | 2.717 |  |  | 51 | 43 | 6 |  | 6 | 3.6775 | 2.0825 | 0.5482 | 0.2517 | 14.6106 | 0.66 | [6 empty] | 0.00090182 | 0.00063353
2009-03-31 | 四国地方整備局 | 肱川 | 肱川 | 右岸 | 17.6 | 右岸17.6k天-B-7 | 天端 | B.P7-10 | 14.15 | 14.45 | 23 |  | 2.723 |  |  | 73 | 22 | 5 |  | 5 | 7.505 | 5.32 | 1.103 | 0.376 | 19.9601 | 1.92 | [6 empty] | 0.0045567 | 0.0014138
2009-03-31 | 四国地方整備局 | 肱川 | 肱川 | 右岸 | 17.6 | 右岸17.6k天-B-7 | 天端 | B.P7-11 | 18.15 | 18.45 | 36 |  | 2.704 |  |  | 66 | 27 | 7 |  | 7 | 9.1675 | 6.1275 | 0.6545 | 0.2284 | 40.1379 | 0.99 | [6 empty] | 0.0013598 | 0.00052167
2009-03-31 | 四国地方整備局 | 肱川 | 肱川 | 右岸 | 17.6 | 右岸17.6k天-B-7 | 天端 | B.P7-12 | 19.15 | 19.45 | 20 |  | 2.701 |  |  | 15 | 75 | 10 |  | 10 | 0.873 | 0.7012 | 0.3462 | 0.0896 | 9.7433 | 2.95 | [6 empty] | 0.0003109 | 8.0282e-05
2009-03-31 | 四国地方整備局 | 肱川 | 肱川 | 右岸 | 17.6 | 右岸17.6k天-B-7 | 天端 | B.P7-13 | 22.15 | 22.45 | 46 |  | 2.73 |  |  | 68 | 26 | 6 |  | 6 | 7.2675 | 5.8425 | 0.5992 | 0.2183 | 33.2913 | 1.49 | [6 empty] | 0.0011082 | 0.00047655
2009-03-31 | 四国地方整備局 | 肱川 | 肱川 | 右岸 | 17.6 | 右岸17.6k天-B-7 | 天端 | B.P7-14 | 25.15 | 25.45 | 22 |  | 2.712 |  |  | 42 | 48 | 10 |  | 10 | 2.275 | 1.2525 | 0.3865 | [9 empty] | 0.00040126
2009-03-31 | 四国地方整備局 | 肱川 | 肱川 | 右岸 | 17.6 | 右岸17.6k天-B-7 | 天端 | B.P7-1 | 1.15 | 1.45 | 6 |  | 2.736 |  |  | 67 | 25 | 8 |  | 8 | 9.12 | 6.3175 | 0.6672 | 0.1809 | 50.4146 | 1.4 | [6 empty] | 0.0014217 | 0.00032725
2009-03-31 | 四国地方整備局 | 肱川 | 肱川 | 右岸 | 17.6 | 右岸17.6k天-B-7 | 天端 | B.P7-2 | 2.15 | 2.45 | 6 |  | 2.736 |  |  | 68 | 27 | 5 |  | 5 | 9.0725 | 6.365 | 0.7097 | 0.3392 | 26.7468 | 0.88 | [6 empty] | 0.0016404 | 0.0011506
2009-03-31 | 四国地方整備局 | 肱川 | 肱川 | 右岸 | 17.6 | 右岸17.6k天-B-7 | 天端 | B.P7-3 | 3.15 | 3.45 | 6 |  | 2.748 |  |  | 59 | 30 | 11 |  | 11 | 6.935 | 3.9525 | 0.4335 | [9 empty] | 0.00052348
2009-03-31 | 四国地方整備局 | 肱川 | 肱川 | 右岸 | 17.6 | 右岸17.6k天-B-7 | 天端 | B.P7-4 | 4.15 | 4.45 | 7 |  | 2.747 |  |  | 40 | 44 | 16 |  | 16 | 1.9655 | 1.1605 | 0.1665 | [9 empty] | 5.7019e-05
2009-03-31 | 四国地方整備局 | 肱川 | 肱川 | 右岸 | 17.6 | 右岸17.6k天-B-7 | 天端 | B.P7-5 | 5.15 | 5.45 | 8 |  | 2.751 |  |  | 43 | 44 | 13 |  | 13 | 2.2475 | 1.4825 | 0.2797 | [9 empty] | 0.00018966
2009-03-31 | 四国地方整備局 | 肱川 | 肱川 | 右岸 | 17.6 | 右岸17.6k表-B-7-2 | 表のり | B.P7-2-3 | 3.15 | 3.45 | 10 |  | 2.763 |  |  | 0.8 | 47.7 | 28.9 | 22.6 | 51.5 | 0.1535 | 0.0628 | 0.004 |  |  |  | 30.4 | 10.9 | 19.5 |  |  |  | 1.0092e-08
2009-03-31 | 四国地方整備局 | 肱川 | 肱川 | 右岸 | 17.6 | 右岸17.6k表-B-7-2 | 表のり | B.P7-2-5 | 5.15 | 5.45 | 13 |  | 2.734 |  |  | 58.2 | 35 | 6.8 |  | 6.8 | 4.3925 | 2.88 | 0.663 | 0.2111 | 20.8077 | 1.45 | [6 empty] | 0.001401 | 0.00044563
2009-03-31 | 四国地方整備局 | 肱川 | 肱川 | 右岸 | 17.6 | 右岸17.6k表-B-7-2 | 表のり | B.P7-2-6 | 6.15 | 6.45 | 20 |  | 2.735 |  |  | 30.7 | 57.9 | 5.4 | 6 | 11.4 | 1.4595 | 1.0915 | 0.3025 | 0.0331 | 44.0937 | 6.02 | [6 empty] | 0.00022743 | 1.0956e-05
2009-03-31 | 四国地方整備局 | 肱川 | 肱川 | 右岸 | 17.6 | 右岸17.6k表-B-7-2 | 表のり | B.P7-2-7 | 7.15 | 7.45 | 20 |  | 2.722 |  |  | 56.6 | 36.7 | 6.7 |  | 6.7 | 3.4575 | 2.5225 | 0.6205 | 0.2039 | 16.9568 | 1.65 | [6 empty] | 0.0012017 | 0.00041575
2009-03-31 | 四国地方整備局 | 肱川 | 肱川 | 右岸 | 17.6 | 右岸17.6k表-B-7-2 | 表のり | B.P7-2-8 | 8.15 | 8.45 | 4 |  | 2.776 |  |  | 7 | 27.1 | 41.8 | 24.1 | 65.9 | 0.0523 | 0.03 | 0.0034 | [9 empty] | 6.9253e-09
2009-03-31 | 四国地方整備局 | 肱川 | 肱川 | 右岸 | 17.6 | 右岸17.6k表-B-7-2 | 表のり | B.B-7-2 | 8.95 | 9 | [20 empty] | 0.000107
2009-03-31 | 四国地方整備局 | 肱川 | 肱川 | 右岸 | 17.6 | 右岸17.6k表-B-7-2 | 表のり | B.P7-2-11 | 11.15 | 11.45 | 20 |  | 2.747 |  |  | 52.9 | 36.4 | 5.7 | 5 | 10.7 | 4.2 | 2.4125 | 0.3217 | 0.0526 | 79.8479 | 1.74 | [6 empty] | 0.00026228 | 2.7668e-05
2009-03-31 | 四国地方整備局 | 肱川 | 肱川 | 右岸 | 17.6 | 右岸17.6k表-B-7-2 | 表のり | B.P7-2-13 | 13.15 | 13.45 | 6 |  | 2.758 |  |  | 0 | 48.8 | 34.3 | 16.9 | 51.2 | 0.1089 | 0.0702 | 0.0075 |  |  |  | 31 | 15.3 | 15.7 |  |  |  | 4.3303e-08
2009-03-31 | 四国地方整備局 | 肱川 | 肱川 | 右岸 | 17.6 | 右岸17.6k表-B-7-2 | 表のり | B.P7-2-17 | 17.15 | 17.45 | 32 |  | 2.731 |  |  | 59.7 | 30.3 | 10 |  | 10 | 5.89 | 3.5675 | 0.383 | 0.0769 | 76.593 | 2.16 | [6 empty] | 0.00039289 | 5.9136e-05
2009-03-31 | 四国地方整備局 | 肱川 | 肱川 | 右岸 | 17.6 | 右岸17.6k表-B-7-2 | 表のり | B.P7-2-20 | 20.15 | 20.45 | 43 |  | 2.735 |  |  | 50.1 | 40.4 | 5.4 | 4.1 | 9.5 | 3.375 | 2 | 0.4022 | 0.0899 | 37.5417 | 1.78 | [6 empty] | 0.00044004 | 8.082e-05
2009-03-31 | 四国地方整備局 | 肱川 | 肱川 | 右岸 | 17.6 | 右岸17.6k表-B-7-2 | 表のり | B.S7-2-1 | 1 | 1.2 |  | 2.007 | 2.757 | 0.504 | 0.085122 | 50.2 | 41.1 | 8.7 |  | 8.7 | 6.6975 | 2.055 | 0.3305 | 0.1089 | 61.5014 | 0.38 | [5 empty] | 1.57e-06 | 0.0002792 | 0.00011859 |  | 1.2421e-05 | CU |  |  | 4 | 27.3
2009-03-31 | 四国地方整備局 | 肱川 | 肱川 | 右岸 | 17.6 | 右岸17.6k表-B-7-2 | 表のり | B.P7-2-2 | 2.15 | 2.45 | 4 |  | 2.778 |  |  | 40.7 | 31.7 | 15.9 | 11.7 | 27.6 | 2.1375 | 0.7905 | 0.0203 | 0.0036 | 593.75 | 2.18 | [6 empty] | 4.3498e-07 | 1.296e-07
2009-03-31 | 四国地方整備局 | 肱川 | 肱川 | 右岸 | 17.6 | 右岸17.6k裏-B-7-3 | 裏のり | B.P7-3-7 | 7.15 | 7.45 | 15 |  | 2.741 |  |  | 39.7 | 51.1 | 9.2 |  | 9.2 | 1.977 | 1.4365 | 0.4632 | 0.0992 | 19.9294 | 2.89 | [6 empty] | 0.00061036 | 9.8406e-05
2009-03-31 | 四国地方整備局 | 肱川 | 肱川 | 右岸 | 17.6 | 右岸17.6k裏-B-7-3 | 裏のり | B.P7-3-8 | 8.15 | 8.45 | 4 |  | 2.784 |  |  | 0 | 28.3 | 38.5 | 33.2 | 71.7 | 0.0319 | 0.0165 | 0.0013 |  |  |  | 36.2 | 14.8 | 21.4 |  |  |  | 7.4646e-10
2009-03-31 | 四国地方整備局 | 肱川 | 肱川 | 右岸 | 17.6 | 右岸17.6k裏-B-7-3 | 裏のり | B.B-7-3 | 9.4 | 9.7 | [19 empty] | 1e-06
2009-03-31 | 四国地方整備局 | 肱川 | 肱川 | 右岸 | 17.6 | 右岸17.6k裏-B-7-3 | 裏のり | B.P7-3-10 | 10.15 | 10.45 | 25 |  | 2.749 |  |  | 17 | 69 | 7 | 7 | 14 | 0.442 | 0.3532 | 0.1377 | 0.0149 | 29.6644 | 7.8 | [6 empty] | 3.6721e-05 | 2.2201e-06
2009-03-31 | 四国地方整備局 | 肱川 | 肱川 | 右岸 | 17.6 | 右岸17.6k裏-B-7-3 | 裏のり | B.P7-3-11 | 11.15 | 11.45 | 26 |  | 2.734 |  |  | 60.2 | 31.5 | 8.3 |  | 8.3 | 5.32 | 3.54 | 0.5482 | 0.1276 | 41.6928 | 1.72 | [6 empty] | 0.00090182 | 0.00016282
2009-03-31 | 四国地方整備局 | 肱川 | 肱川 | 右岸 | 17.6 | 右岸17.6k裏-B-7-3 | 裏のり | B.P7-3-13 | 13.15 | 13.45 | 8 |  | 2.77 |  |  | 1.1 | 68.1 | 19 | 11.8 | 30.8 | 0.3007 | 0.227 | 0.0235 | 0.0032 | 93.9688 | 4.98 | [6 empty] | 6.1061e-07 | 1.024e-07
2009-03-31 | 四国地方整備局 | 肱川 | 肱川 | 右岸 | 17.6 | 右岸17.6k裏-B-7-3 | 裏のり | B.P7-3-16 | 16.15 | 16.45 | 20 |  | 2.73 |  |  | 28.5 | 57.1 | 8.5 | 5.9 | 14.4 | 0.988 | 0.6417 | 0.1622 | 0.0168 | 58.8095 | 5.76 | [6 empty] | 5.3665e-05 | 2.8224e-06
2009-03-31 | 四国地方整備局 | 肱川 | 肱川 | 右岸 | 17.6 | 右岸17.6k裏-B-7-3 | 裏のり | B.P7-3-18 | 18.15 | 18.45 | 49 |  | 2.723 |  |  | 37.6 | 50.8 | 6.5 | 5.1 | 11.6 | 1.7585 | 1.034 | 0.2552 | 0.0338 | 52.0266 | 3.01 | [6 empty] | 0.00015337 | 1.1424e-05
2009-03-31 | 四国地方整備局 | 肱川 | 肱川 | 右岸 | 17.6 | 右岸17.6k裏-B-7-3 | 裏のり | B.P7-3-22 | 22.15 | 22.45 | 38 |  | 2.736 |  |  | 46.9 | 43.5 | 5 | 4.6 | 9.6 | 3.1275 | 1.6665 | 0.362 | 0.0846 | 36.9681 | 1.44 | [6 empty] | 0.00034477 | 7.1572e-05
2009-03-31 | 四国地方整備局 | 肱川 | 肱川 | 右岸 | 17.6 | 右岸17.6k裏-B-7-3 | 裏のり | B.S7-3-1 | 1 | 1.8 |  | 2.003 | 2.75 | 0.501 | 0.083778 | 27.9 | 62.1 | 10 |  | 10 | 0.7735 | 0.5695 | 0.2198 | 0.0766 | 10.0979 | 1.77 | [5 empty] | 1.08e-06 | 0.00010851 | 5.8676e-05 |  | 1.681e-05 | CU |  |  | 1 | 31.8
2009-03-31 | 四国地方整備局 | 肱川 | 肱川 | 右岸 | 17.6 | 右岸17.6k裏-B-7-3 | 裏のり | B.P7-3-3 | 3.15 | 3.45 | 5 |  | 2.757 |  |  | 31.6 | 57.8 | 5.6 | 5 | 10.6 | 1.287 | 0.833 | 0.25 | 0.0517 | 24.8936 | 2.6 | [6 empty] | 0.00014623 | 2.6729e-05
2009-03-31 | 四国地方整備局 | 肱川 | 肱川 | 右岸 | 17.6 | 右岸17.6k裏-B-7-3 | 裏のり | B.P7-3-4 | 4.15 | 4.45 | 7 |  | 2.756 |  |  | 46.6 | 44.1 | 9.3 |  | 9.3 | 3.43 | 1.586 | 0.3567 | 0.0989 | 34.6815 | 0.94 | [6 empty] | 0.00033319 | 9.7812e-05
2009-03-31 | 四国地方整備局 | 肱川 | 肱川 | 右岸 | 18.2 | 右岸18.2k天-3-2 | 天端 | B.P3-2-5 | 6.15 | 6.45 | 7 |  | 2.693 |  |  | 60.1 | 27.2 | 5.7 | 7 | 12.7 | 7.88 | 3.99 | 0.341 | 0.0215 | 366.5116 | 5.44 | [6 empty] | 0.00030019 | 4.6225e-06
2009-03-31 | 四国地方整備局 | 肱川 | 肱川 | 右岸 | 18.2 | 右岸18.2k天-3-2 | 天端 | B.P3-2-6 | 9.15 | 9.45 | 19 |  | 2.695 |  |  | 53.3 | 39.9 | 3.3 | 3.5 | 6.8 | 4.19 | 2.45 | 0.553 | 0.218 | 19.2202 | 0.827 | [6 empty] | 0.00092023 | 0.00047524
2009-03-31 | 四国地方整備局 | 肱川 | 肱川 | 右岸 | 18.2 | 右岸18.2k天-3-2 | 天端 | B.P3-2-7 | 12.15 | 12.45 | 18 |  | 2.612 |  |  | 59.2 | 39.3 | 0.6 | 0.9 | 1.5 | 5.08 | 3.42 | 0.751 | 0.4 | 12.7 | 0.709 | [6 empty] | 0.0018701 | 0.0016
2009-03-31 | 四国地方整備局 | 肱川 | 肱川 | 右岸 | 18.2 | 右岸18.2k天-3-2 | 天端 | B.P3-2-8 | 14.15 | 14.45 | 17 |  | 2.716 |  |  | 53.9 | 40.3 | 3.1 | 2.7 | 5.8 | 3.48 | 2.34 | 0.656 | 0.284 | 12.2535 | 1.07 | [6 empty] | 0.001367 | 0.00080656
2009-03-31 | 四国地方整備局 | 肱川 | 肱川 | 右岸 | 18.2 | 右岸18.2k天-3-2 | 天端 | B.P3-2-9 | 16.15 | 16.45 | 29 |  | 2.714 |  |  | 55.1 | 39.1 | 3.3 | 2.5 | 5.8 | 4.05 | 2.54 | 0.446 | 0.198 | 20.4545 | 1.13 | [6 empty] | 0.00055912 | 0.00039204
2009-03-31 | 四国地方整備局 | 肱川 | 肱川 | 右岸 | 18.2 | 右岸18.2k天-3-2 | 天端 | B.P3-2-10 | 17.15 | 17.45 | 5 |  | 2.706 |  |  | 0 | 32.1 | 48.9 | 19 | 67.9 | 0.0593 | 0.0441 | 0.00611 | [9 empty] | 2.6931e-08
2009-03-31 | 四国地方整備局 | 肱川 | 肱川 | 右岸 | 18.2 | 右岸18.2k天-3-2 | 天端 | B.P3-2-11 | 19.15 | 19.45 | 17 |  | 2.711 |  |  | 9.3 | 80.7 | 6 | 4 | 10 | 0.696 | 0.591 | 0.281 | 0.075 | 9.28 | 3.19 | [6 empty] | 0.00019171 | 5.625e-05
2009-03-31 | 四国地方整備局 | 肱川 | 肱川 | 右岸 | 18.2 | 右岸18.2k天-3-2 | 天端 | B.P3-2-12 | 20.2 | 20.45 | 19 |  | 2.713 |  |  | 3.8 | 84.8 | 5.4 | 6 | 11.4 | 0.584 | 0.503 | 0.228 | 0.0581 | 10.0516 | 3.35 | [6 empty] | 0.00011812 | 3.3756e-05
2009-03-31 | 四国地方整備局 | 肱川 | 肱川 | 右岸 | 18.2 | 右岸18.2k天-3-2 | 天端 | B.P3-2-13 | 21.15 | 21.45 | 25 |  | 2.714 |  |  | 53.9 | 37.8 | 5.2 | 3.1 | 8.3 | 5.29 | 2.69 | 0.352 | 0.122 | 43.3607 | 0.534 | [6 empty] | 0.0003231 | 0.00014884
2009-03-31 | 四国地方整備局 | 肱川 | 肱川 | 右岸 | 18.2 | 右岸18.2k天-3-2 | 天端 | B.P3-2-14 | 23.15 | 23.45 | 26 |  | 2.699 |  |  | 44.6 | 45.8 | 4.9 | 4.7 | 9.6 | 2.94 | 1.23 | 0.342 | 0.0876 | 33.5616 | 1.09 | [6 empty] | 0.00030223 | 7.6738e-05
2009-03-31 | 四国地方整備局 | 肱川 | 肱川 | 右岸 | 18.2 | 右岸18.2k天-3-2 | 天端 | B.P3-2-15 | 26.15 | 26.45 | 12 |  | 2.71 |  |  | 4.3 | 54.7 | 24.8 | 16.2 | 41 | 0.193 | 0.13 | 0.016 | [9 empty] | 2.5058e-07
2009-03-31 | 四国地方整備局 | 肱川 | 肱川 | 右岸 | 18.2 | 右岸18.2k天-3-2 | 天端 | B.土嚢3-2-1 | 0.5 | 0.75 |  |  | 2.705 |  |  | 56.2 | 25.1 | 18.7 |  | 18.7 | 6.31 | 3.4 | 0.109 | [9 empty] | 2.1366e-05
2009-03-31 | 四国地方整備局 | 肱川 | 肱川 | 右岸 | 18.2 | 右岸18.2k天-3-2 | 天端 | B.土嚢3-2-2 | 0.75 | 2 |  |  | 2.694 |  |  | 82.7 | 15.3 | 2 |  | 2 | 10.2 | 7.95 | 2.4 | 1.09 | 9.3578 | 1.53 | [5 empty] | 0.000687 | 0.027603 | 0.011881 |  |  | CD | 0.7 | 47.9
2009-03-31 | 四国地方整備局 | 肱川 | 肱川 | 右岸 | 18.2 | 右岸18.2k天-3-2 | 天端 | B.P3-2-1 | 2.15 | 2.45 | 5 |  | 2.684 |  |  | 78.7 | 15.6 | 3.1 | 2.6 | 5.7 | 17 | 13.8 | 1.72 | 0.425 | 40 | 2.82 | [6 empty] | 0.012756 | 0.0018062
2009-03-31 | 四国地方整備局 | 肱川 | 肱川 | 右岸 | 18.2 | 右岸18.2k天-3-2 | 天端 | B.P3-2-2 | 3.15 | 3.45 | 7 |  | 2.714 |  |  | 81.1 | 16.7 | 1 | 1.2 | 2.2 | 12.5 | 10.5 | 2.19 | 0.807 | 15.4895 | 2.05 | [6 empty] | 0.022326 | 0.0065125
2009-03-31 | 四国地方整備局 | 肱川 | 肱川 | 右岸 | 18.2 | 右岸18.2k天-3-2 | 天端 | B.P3-2-3 | 4.15 | 4.45 | 8 |  | 2.712 |  |  | 78.4 | 20.2 | 0.7 | 0.7 | 1.4 | 17.9 | 9.01 | 1.78 | 0.73 | 24.5205 | 0.89 | [6 empty] | 0.013811 | 0.005329
2009-03-31 | 四国地方整備局 | 肱川 | 肱川 | 右岸 | 18.2 | 右岸18.2k天-3-2 | 天端 | B.P3-2-4 | 5.15 | 5.45 | 7 |  | 2.698 |  |  | 57.1 | 34.6 | 4.7 | 3.6 | 8.3 | 3.8 | 2.65 | 0.455 | 0.131 | 29.0076 | 2.01 | [6 empty] | 0.00058562 | 0.00017161
2009-03-31 | 四国地方整備局 | 肱川 | 肱川 | 右岸 | 18.2 | 右岸18.2k表-3-1 | 表のり | B.P3-1-5 | 6.15 | 6.45 | 4 |  | 2.713 |  |  | 2.6 | 60.2 | 21.1 | 16.1 | 37.2 | 0.256 | 0.183 | 0.00999 | 0.001 | 256 | 6 | [6 empty] | 8.4138e-08 | 1e-08
2009-03-31 | 四国地方整備局 | 肱川 | 肱川 | 右岸 | 18.2 | 右岸18.2k表-3-1 | 表のり | B.P3-1-6 | 9.15 | 9.45 | 20 |  | 2.7 |  |  | 55.8 | 41.8 | 0.6 | 1.8 | 2.4 | 7.33 | 2.92 | 0.658 | 0.399 | 18.3709 | 0.342 | [6 empty] | 0.0013767 | 0.001592
2009-03-31 | 四国地方整備局 | 肱川 | 肱川 | 右岸 | 18.2 | 右岸18.2k表-3-1 | 表のり | B.P3-1-7 | 11.15 | 11.45 | 18 |  | 2.714 |  |  | 73.8 | 22.8 | 0.2 | 3.2 | 3.4 | 12.5 | 10.4 | 1.08 | 0.425 | 29.4118 | 1.71 | [6 empty] | 0.0043395 | 0.0018062
2009-03-31 | 四国地方整備局 | 肱川 | 肱川 | 右岸 | 18.2 | 右岸18.2k表-3-1 | 表のり | B.3-1 | 12 | 12.3 | [19 empty] | 0.00019 | 4.54e-05
2009-03-31 | 四国地方整備局 | 肱川 | 肱川 | 右岸 | 18.2 | 右岸18.2k表-3-1 | 表のり | B.P3-1-8 | 13.15 | 13.45 | 14 |  | 2.714 |  |  | 48 | 42 | 7.2 | 2.8 | 10 | 3.29 | 1.77 | 0.366 | 0.075 | 43.8667 | 1.6 | [6 empty] | 0.00035366 | 5.625e-05
2009-03-31 | 四国地方整備局 | 肱川 | 肱川 | 右岸 | 18.2 | 右岸18.2k表-3-1 | 表のり | B.P3-1-1 | 1.15 | 1.45 | 7 |  | 2.712 |  |  | 67.3 | 21.2 | 9.3 | 2.2 | 11.5 | 9.95 | 5.84 | 0.71 | 0.0564 | 176.4184 | 5.09 | [6 empty] | 0.001642 | 3.181e-05
2009-03-31 | 四国地方整備局 | 肱川 | 肱川 | 右岸 | 18.2 | 右岸18.2k表-3-1 | 表のり | B.P3-1-2 | 2.15 | 2.45 | 10 |  | 2.698 |  |  | 70.8 | 22.2 | 4.9 | 2.1 | 7 | 10.9 | 6.8 | 0.937 | 0.188 | 57.9787 | 2.17 | [6 empty] | 0.0031226 | 0.00035344
2009-03-31 | 四国地方整備局 | 肱川 | 肱川 | 右岸 | 18.2 | 右岸18.2k表-3-1 | 表のり | B.P3-1-3 | 3.15 | 3.45 | 6 |  | 2.712 |  |  | 66.3 | 23.3 | 5.9 | 4.5 | 10.4 | 5.99 | 4.13 | 0.57 | 0.0705 | 84.9645 | 5.99 | [6 empty] | 0.0009871 | 4.9702e-05
2009-03-31 | 四国地方整備局 | 肱川 | 肱川 | 右岸 | 18.2 | 右岸18.2k表-3-1 | 表のり | B.P3-1-4 | 4.15 | 4.45 | 8 |  | 2.698 |  |  | 93.5 | 4.8 | 0.9 | 0.8 | 1.7 | 20.3 | 18.7 | 8.21 | 4.52 | 4.4912 | 1.9 | [6 empty] | 0.47702 | 0.2043
2009-03-31 | 四国地方整備局 | 肱川 | 肱川 | 右岸 | 18.2 | 右岸18.2k裏-3-3 | 裏のり | B.土嚢3-3-3 | 1.5 | 2 |  |  | 2.716 |  |  | 18.8 | 44.6 | 20.7 | 15.9 | 36.6 | 0.333 | 0.197 | 0.0104 |  |  |  | 22.9 | 16.4 | 6.5 |  |  |  | 9.2356e-08
2009-03-31 | 四国地方整備局 | 肱川 | 肱川 | 右岸 | 18.2 | 右岸18.2k裏-3-3 | 裏のり | B.T3-3-1 | 1.7 | 2.5 |  |  | 2.714 |  |  | 2.7 | 54.2 | 31.1 | 12 | 43.1 | 0.212 | 0.129 | 0.0161 | 0.00314 | 67.5159 | 1.99 | 20.8 | 14.6 | 6.2 |  |  |  | 2.5422e-07 | 9.8596e-08
2009-03-31 | 四国地方整備局 | 肱川 | 肱川 | 右岸 | 18.2 | 右岸18.2k裏-3-3 | 裏のり | B.P3-3-1 | 2.15 | 2.45 | 5 |  | 2.715 |  |  | 34.6 | 40.2 | 11.9 | 13.3 | 25.2 | 1.08 | 0.488 | 0.0399 | [9 empty] | 2.0819e-06
2009-03-31 | 四国地方整備局 | 肱川 | 肱川 | 右岸 | 18.2 | 右岸18.2k裏-3-3 | 裏のり | B.P3-3-2 | 3.15 | 3.45 | 9 |  | 2.718 |  |  | 40.7 | 37.4 | 14.2 | 7.7 | 21.9 | 2.11 | 0.942 | 0.0644 | 0.0122 | 172.9508 | 1.57 | [6 empty] | 6.3123e-06 | 1.4884e-06
2009-03-31 | 四国地方整備局 | 肱川 | 肱川 | 右岸 | 18.2 | 右岸18.2k裏-3-3 | 裏のり | B.P3-3-3 | 4.15 | 4.45 | 6 |  | 2.709 |  |  | 23.2 | 48.7 | 16.1 | 12 | 28.1 | 0.635 | 0.365 | 0.041 | 0.00123 | 516.2602 | 11.2 | [6 empty] | 2.2173e-06 | 1.5129e-08
2009-03-31 | 四国地方整備局 | 肱川 | 肱川 | 右岸 | 18.2 | 右岸18.2k裏-3-3 | 裏のり | B.P3-3-4 | 6.15 | 6.45 | 15 |  | 2.713 |  |  | 37.2 | 57.2 | 4.6 | 1 | 5.6 | 1.69 | 1.05 | 0.425 | 0.232 | 7.2845 | 0.837 | [6 empty] | 0.00050001 | 0.00053824
2009-03-31 | 四国地方整備局 | 肱川 | 肱川 | 右岸 | 18.2 | 右岸18.2k裏-3-3 | 裏のり | B.P3-3-5 | 8.15 | 8.45 | 14 |  | 2.71 |  |  | 29 | 62.9 | 6.1 | 2 | 8.1 | 0.816 | 0.642 | 0.324 | 0.126 | 6.4762 | 1.83 | [6 empty] | 0.00026664 | 0.00015876
2009-03-31 | 四国地方整備局 | 肱川 | 肱川 | 右岸 | 18.2 | 右岸18.2k裏-3-3 | 裏のり | B.P3-3-6 | 9.15 | 9.45 | 30 |  | 2.718 |  |  | 60.8 | 35.4 | 0.8 | 3 | 3.8 | 7.86 | 4.29 | 0.645 | 0.276 | 28.4783 | 0.631 | [6 empty] | 0.0013145 | 0.00076176
2009-03-31 | 四国地方整備局 | 肱川 | 肱川 | 右岸 | 18.2 | 右岸18.2k裏-3-3 | 裏のり | B.3-3 | 10 | 10.3 | [19 empty] | 0.000103 | 0.000116
2009-03-31 | 四国地方整備局 | 肱川 | 肱川 | 右岸 | 18.2 | 右岸18.2k裏-3-3 | 裏のり | B.P3-3-7 | 11.15 | 11.45 | 35 |  | 2.714 |  |  | 70.5 | 27.2 | 1.4 | 0.9 | 2.3 | 10.4 | 6.97 | 0.984 | 0.464 | 22.4138 | 0.879 | [6 empty] | 0.0034976 | 0.002153
2009-03-31 | 四国地方整備局 | 肱川 | 肱川 | 右岸 | 18.2 | 右岸18.2k裏-3-3 | 裏のり | B.土嚢3-3-1 | 0.5 | 1 |  |  | 2.693 |  |  | 60.1 | 34.4 | 5.5 |  | 5.5 | 6.89 | 4.21 | 0.571 | 0.284 | 24.2606 | 0.413 | [6 empty] | 0.00099112 | 0.00080656
2009-03-31 | 四国地方整備局 | 肱川 | 肱川 | 右岸 | 18.2 | 右岸18.2k裏-3-3 | 裏のり | B.土嚢3-3-2 | 1 | 1.5 |  |  | 2.697 |  |  | 56.9 | 23.5 | 19.6 |  | 19.6 | 6.5 | 3.54 | 0.0852 | [9 empty] | 1.2073e-05
2009-03-31 | 四国地方整備局 | 肱川 | 肱川 | 左岸 | 7.8 | 左岸7.8k天-1-2 | 天端 | B.P1-2-5 | 7.15 | 7.45 | 10 |  | 2.677 |  |  | 60.2 | 28.1 | 7.9 | 3.8 | 11.7 | 4.23 | 3.05 | 0.239 | 0.0589 | 71.8166 | 3.93 | [6 empty] | 0.00013175 | 3.4692e-05
2009-03-31 | 四国地方整備局 | 肱川 | 肱川 | 左岸 | 7.8 | 左岸7.8k天-1-2 | 天端 | B.P1-2-6 | 8.15 | 8.45 | 5 |  | 2.694 |  |  | 1.8 | 19.4 | 50.3 | 28.5 | 78.8 | 0.0315 | 0.0181 | 0.00184 |  |  |  | 32.4 | 20.3 | 12.1 |  |  |  | 1.6695e-09
2009-03-31 | 四国地方整備局 | 肱川 | 肱川 | 左岸 | 7.8 | 左岸7.8k天-1-2 | 天端 | B.P1-2-7 | 10.15 | 10.45 | 3 |  | 2.65 |  |  | 0 | 41.6 | 40.9 | 17.5 | 58.4 | 0.0807 | 0.049 | 0.00649 | 0.0015 | 53.8 | 1.48 | 28.6 | 19.2 | 9.4 |  |  |  | 3.0972e-08 | 2.25e-08
2009-03-31 | 四国地方整備局 | 肱川 | 肱川 | 左岸 | 7.8 | 左岸7.8k天-1-2 | 天端 | B.P1-2-8 | 11.15 | 11.45 | 3 |  | 2.696 |  |  | 0 | 33.6 | 43.9 | 22.5 | 66.4 | 0.0554 | 0.0363 | 0.00399 |  |  |  | 32.6 | 16.9 | 15.7 |  |  |  | 1.0034e-08
2009-03-31 | 四国地方整備局 | 肱川 | 肱川 | 左岸 | 7.8 | 左岸7.8k天-1-2 | 天端 | B.P1-2-9 | 12.15 | 12.45 | 14 |  | 2.62 |  |  | 43.5 | 31.1 | 18.7 | 6.7 | 25.4 | 2.68 | 0.864 | 0.0474 | 0.0156 | 171.7949 | 0.553 | [6 empty] | 3.103e-06 | 2.4336e-06
2009-03-31 | 四国地方整備局 | 肱川 | 肱川 | 左岸 | 7.8 | 左岸7.8k天-1-2 | 天端 | B.P1-2-10 | 13.15 | 13.2 | 6 |  | 2.676 |  |  | 42.3 | 46.1 | 9.8 | 1.8 | 11.6 | 2.16 | 1.54 | 0.381 | 0.0628 | 34.3949 | 3.55 | [6 empty] | 0.00038815 | 3.9438e-05
2009-03-31 | 四国地方整備局 | 肱川 | 肱川 | 左岸 | 7.8 | 左岸7.8k天-1-2 | 天端 | B.P1-2-11 | 14.15 | 14.45 | 5 |  | 2.606 |  |  | 26.5 | 31 | 32.5 | 10 | 42.5 | 0.202 | 0.137 | 0.0258 | 0.00492 | 41.0569 | 2.17 | 42.1 | 23.4 | 18.7 |  |  |  | 7.5809e-07 | 2.4206e-07
2009-03-31 | 四国地方整備局 | 肱川 | 肱川 | 左岸 | 7.8 | 左岸7.8k天-1-2 | 天端 | B.P1-2-12 | 16.15 | 16.45 | 11 |  | 2.601 |  |  | 7.6 | 15.3 | 58.7 | 18.4 | 77.1 | 0.0493 | 0.0368 | 0.00601 | 0.00147 | 33.5374 | 2.98 | 9999 | 9999 | 0 |  |  |  | 2.5921e-08 | 2.1609e-08
2009-03-31 | 四国地方整備局 | 肱川 | 肱川 | 左岸 | 7.8 | 左岸7.8k天-1-2 | 天端 | B.P1-2-13 | 17.15 | 17.45 | 10 |  | 2.636 |  |  | 0 | 27.4 | 61.2 | 11.4 | 72.6 | 0.0525 | 0.0414 | 0.0122 | 0.0042 | 12.5 | 2.34 | 9999 | 9999 | 0 |  |  |  | 1.3369e-07 | 1.764e-07
2009-03-31 | 四国地方整備局 | 肱川 | 肱川 | 左岸 | 7.8 | 左岸7.8k天-1-2 | 天端 | B.P1-2-14 | 19.15 | 19.45 | 8 |  | 2.698 |  |  | 0 | 31.6 | 52 | 16.4 | 68.4 | 0.0621 | 0.0473 | 0.00806 | 0.0017 | 36.5294 | 4.14 | 44.9 | 21.8 | 23.1 |  |  |  | 5.1166e-08 | 2.89e-08
2009-03-31 | 四国地方整備局 | 肱川 | 肱川 | 左岸 | 7.8 | 左岸7.8k天-1-2 | 天端 | B.P1-2-15 | 21.15 | 21.45 | 5 |  | 2.674 |  |  | 0 | 23.4 | 66.1 | 10.5 | 76.6 | 0.0556 | 0.0472 | 0.0141 | 0.00464 | 11.9828 | 2.72 | 39.6 | 22.2 | 17.4 |  |  |  | 1.8696e-07 | 2.153e-07
2009-03-31 | 四国地方整備局 | 肱川 | 肱川 | 左岸 | 7.8 | 左岸7.8k天-1-2 | 天端 | B.P1-2-16 | 23.15 | 23.45 | 5 |  | 2.682 |  |  | 0 | 36.7 | 46.5 | 16.8 | 63.3 | 0.0676 | 0.0505 | 0.0076 | 0.0016 | 42.25 | 3.96 | 40.4 | 20.2 | 20.2 |  |  |  | 4.4652e-08 | 2.56e-08
2009-03-31 | 四国地方整備局 | 肱川 | 肱川 | 左岸 | 7.8 | 左岸7.8k天-1-2 | 天端 | B.P1-2-17 | 25.15 | 25.45 | 5 |  | 2.683 |  |  | 23.2 | 47.1 | 22 | 7.7 | 29.7 | 0.461 | 0.269 | 0.0313 | 0.00857 | 53.7923 | 1.65 | 25.5 | 18.5 | 7 |  |  |  | 1.1863e-06 | 7.3445e-07
2009-03-31 | 四国地方整備局 | 肱川 | 肱川 | 左岸 | 7.8 | 左岸7.8k天-1-2 | 天端 | B.P1-2-18 | 26.15 | 26.47 | 5 |  | 2.666 |  |  | 0 | 1.6 | 66.4 | 32 | 98.4 | 0.0169 | 0.0108 | 0.00293 | 0.00146 | 11.5753 | 0.858 | 70.8 | 30.4 | 40.4 |  |  |  | 4.9061e-09 | 2.1316e-08
2009-03-31 | 四国地方整備局 | 肱川 | 肱川 | 左岸 | 7.8 | 左岸7.8k天-1-2 | 天端 | B.土壌1-2-1 | 0.5 | 2 |  |  | 2.809 |  |  | 37.8 | 26.5 | 22.1 | 13.6 | 35.7 | 1.54 | 0.551 | 0.0132 | 0.00259 | 594.5946 | 0.537 | [6 empty] | 1.6046e-07 | 6.7081e-08
2009-03-31 | 四国地方整備局 | 肱川 | 肱川 | 左岸 | 7.8 | 左岸7.8k天-1-2 | 天端 | B.P1-2-1 | 2.15 | 2.45 | 14 |  | 2.663 |  |  | 36.5 | 29.4 | 15.4 | 18.7 | 34.1 | 1.52 | 0.629 | 0.00675 |  |  |  | 38.9 | 22.6 | 16.3 |  |  |  | 3.3923e-08
2009-03-31 | 四国地方整備局 | 肱川 | 肱川 | 左岸 | 7.8 | 左岸7.8k天-1-2 | 天端 | B.P1-2-2 | 3.15 | 3.45 | 11 |  | 2.675 |  |  | 50.7 | 24.4 | 12 | 12.9 | 24.9 | 7.1 | 2.16 | 0.0274 | 0.00219 | 3242.0091 | 2.86 | 27.7 | 21.1 | 6.6 |  |  |  | 8.715e-07 | 4.7961e-08
2009-03-31 | 四国地方整備局 | 肱川 | 肱川 | 左岸 | 7.8 | 左岸7.8k天-1-2 | 天端 | B.P1-2-3 | 4.15 | 4.45 | 36 |  | 2.652 |  |  | 61 | 19.7 | 11 | 8.3 | 19.3 | 10.8 | 5.36 | 0.106 | 0.00833 | 1296.5186 | 4.04 | [6 empty] | 2.0028e-05 | 6.9389e-07
2009-03-31 | 四国地方整備局 | 肱川 | 肱川 | 左岸 | 7.8 | 左岸7.8k天-1-2 | 天端 | B.P1-2-4 | 5.15 | 5.45 | 33 |  | 2.694 |  |  | 46.9 | 31.4 | 12.9 | 8.8 | 21.7 | 2.92 | 1.65 | 0.0592 | 0.00791 | 369.153 | 4.21 | [6 empty] | 5.1936e-06 | 6.2568e-07
2009-03-31 | 四国地方整備局 | 肱川 | 肱川 | 左岸 | 7.8 | 左岸7.8k表-1-1 | 表のり | B.P1-1-4 | 5.35 | 5.65 | 9 |  | 2.625 |  |  | 76 | 20.2 | 2.6 | 1.2 | 3.8 | 9.89 | 7.63 | 1.52 | 0.517 | 19.1296 | 1.61 | [6 empty] | 0.0095793 | 0.0026729
2009-03-31 | 四国地方整備局 | 肱川 | 肱川 | 左岸 | 7.8 | 左岸7.8k表-1-1 | 表のり | B.P1-1-5 | 7.15 | 7.45 | 10 |  | 2.654 |  |  | 47.3 | 33.2 | 12.5 | 7 | 19.5 | 2.73 | 1.77 | 0.0859 | 0.013 | 210 | 5.21 | [6 empty] | 1.2304e-05 | 1.69e-06
2009-03-31 | 四国地方整備局 | 肱川 | 肱川 | 左岸 | 7.8 | 左岸7.8k表-1-1 | 表のり | B.P1-1-6 | 8.15 | 8.45 | 6 |  | 2.654 |  |  | 0 | 21 | 45.7 | 33.3 | 79 | 0.0217 | 0.0125 | 0.00213 |  |  |  | 34.1 | 20.2 | 13.9 |  |  |  | 2.3434e-09
2009-03-31 | 四国地方整備局 | 肱川 | 肱川 | 左岸 | 7.8 | 左岸7.8k表-1-1 | 表のり | B.P1-1-7 | 10.15 | 10.45 | 3 |  | 2.633 |  |  | 0 | 35.6 | 41.8 | 22.6 | 64.4 | 0.0637 | 0.0394 | 0.00369 |  |  |  | 35.4 | 21.1 | 14.3 |  |  |  | 8.3714e-09
2009-03-31 | 四国地方整備局 | 肱川 | 肱川 | 左岸 | 7.8 | 左岸7.8k表-1-1 | 表のり | B.P1-1-8 | 11.15 | 11.45 | 6 |  | 2.654 |  |  | 0 | 24.4 | 60.2 | 15.4 | 75.6 | 0.0471 | 0.0342 | 0.00699 | 0.00293 | 16.0751 | 1.36 | 37.2 | 22.2 | 15 |  |  |  | 3.6784e-08 | 8.5849e-08
2009-03-31 | 四国地方整備局 | 肱川 | 肱川 | 左岸 | 7.8 | 左岸7.8k表-1-1 | 表のり | B.P1-1-9 | 12.15 | 12.45 | 14 |  | 2.619 |  |  | 8.9 | 48.2 | 35.2 | 7.7 | 42.9 | 0.242 | 0.163 | 0.0216 | 0.0079 | 30.6329 | 0.8 | [6 empty] | 5.0226e-07 | 6.241e-07
2009-03-31 | 四国地方整備局 | 肱川 | 肱川 | 左岸 | 7.8 | 左岸7.8k表-1-1 | 表のり | B.1-1 | 12.6 | 12.9 | [19 empty] | 1.59e-05 | 1.3e-05
2009-03-31 | 四国地方整備局 | 肱川 | 肱川 | 左岸 | 7.8 | 左岸7.8k表-1-1 | 表のり | B.P1-1-10 | 13.15 | 13.45 | 21 |  | 2.649 |  |  | 61.8 | 26.4 | 9.2 | 2.6 | 11.8 | 5.13 | 3.48 | 0.332 | 0.0583 | 87.9931 | 3.9 | [6 empty] | 0.00028215 | 3.3989e-05
2009-03-31 | 四国地方整備局 | 肱川 | 肱川 | 左岸 | 7.8 | 左岸7.8k表-1-1 | 表のり | B.P1-1-11 | 14.15 | 14.45 | 7 |  | 2.614 |  |  | 0 | 29.9 | 55 | 15.1 | 70.1 | 0.0544 | 0.0427 | 0.00768 | 0.00204 | 26.6667 | 2.54 | 42.4 | 23.8 | 18.6 |  |  |  | 4.5749e-08 | 4.1616e-08
2009-03-31 | 四国地方整備局 | 肱川 | 肱川 | 左岸 | 7.8 | 左岸7.8k表-1-1 | 表のり | B.土壌1-1-1 | 0.8 | 2 |  |  | 2.823 |  |  | 51.6 | 20.1 | 18.2 | 10.1 | 28.3 | 7.84 | 2.52 | 0.0337 | 0.00488 | 1606.5574 | 0.462 | [6 empty] | 1.4077e-06 | 2.3814e-07
2009-03-31 | 四国地方整備局 | 肱川 | 肱川 | 左岸 | 7.8 | 左岸7.8k表-1-1 | 表のり | B.T1-1-1 | 1 | 1.48 |  | 2.212 | 2.823 | 0.494 | 0.080692 | 51.6 | 20.1 | 18.2 | 10.1 | 28.3 |  |  | 0.0337 | [8 empty] | 1.59e-08 | 1.4077e-06 |  |  |  | CD | 3.4 | 31.7
2009-03-31 | 四国地方整備局 | 肱川 | 肱川 | 左岸 | 7.8 | 左岸7.8k表-1-1 | 表のり | B.P1-1-1 | 2.15 | 2.45 | 21 |  | 2.695 |  |  | 60.3 | 24.9 | 10 | 4.8 | 14.8 | 9.29 | 4.8 | 0.229 | 0.0211 | 440.2844 | 2.96 | [6 empty] | 0.00011933 | 4.4521e-06
2009-03-31 | 四国地方整備局 | 肱川 | 肱川 | 左岸 | 7.8 | 左岸7.8k表-1-1 | 表のり | B.P1-1-2 | 3.15 | 3.45 | 33 |  | 2.733 |  |  | 91.9 | 5.3 | 1.6 | 1.2 | 2.8 | 22.1 | 21 | 15.8 | 5.44 | 4.0625 | 2.79 | [6 empty] | 2.1741 | 0.29594
2009-03-31 | 四国地方整備局 | 肱川 | 肱川 | 左岸 | 7.8 | 左岸7.8k表-1-1 | 表のり | B.P1-1-3 | 4.15 | 4.45 | 22 |  | 2.658 |  |  | 34.9 | 30.4 | 23.7 | 11 | 34.7 | 1.3 | 0.525 | 0.021 | 0.0039 | 333.3333 | 0.579 | [6 empty] | 4.7052e-07 | 1.521e-07
2009-03-31 | 四国地方整備局 | 肱川 | 肱川 | 左岸 | 7.8 | 左岸7.8k裏-1-3 | 裏のり | B.T1-3-1 | 3.85 | 4.4 |  | 2.013 | 2.742 | 0.655 | 0.1698 | 4.8 | 30.7 | 36.9 | 27.6 | 64.5 | 0.0527 | 0.0261 | 0.0012 |  |  |  | 33.4 | 21.1 | 12.3 |  |  |  | 6.201e-10 |  |  |  | UU | [8 empty] | 88.1 | 0
2009-03-31 | 四国地方整備局 | 肱川 | 肱川 | 左岸 | 7.8 | 左岸7.8k裏-1-3 | 裏のり | B.P1-3-3 | 5.15 | 5.45 | 7 |  | 2.632 |  |  | 0 | 31.3 | 39 | 29.7 | 68.7 | 0.0547 | 0.0321 |  |  |  |  | 44 | 19.7 | 24.3
2009-03-31 | 四国地方整備局 | 肱川 | 肱川 | 左岸 | 7.8 | 左岸7.8k裏-1-3 | 裏のり | B.P1-3-4 | 6.15 | 6.45 | 4 |  | 2.671 |  |  | 0 | 30.7 | 41.7 | 27.6 | 69.3 | 0.0551 | 0.0358 | 0.00129 |  |  |  | 37.7 | 18.4 | 19.3 |  |  |  | 7.3322e-10
2009-03-31 | 四国地方整備局 | 肱川 | 肱川 | 左岸 | 7.8 | 左岸7.8k裏-1-3 | 裏のり | B.P1-3-5 | 8.15 | 8.45 | 3 |  | 2.708 |  |  | 0 | 10.8 | 65.3 | 23.9 | 89.2 | 0.0242 | 0.0164 | 0.00403 | 0.00172 | 14.0698 | 1.08 | 45 | 21.9 | 23.1 |  |  |  | 1.0268e-08 | 2.9584e-08
2009-03-31 | 四国地方整備局 | 肱川 | 肱川 | 左岸 | 7.8 | 左岸7.8k裏-1-3 | 裏のり | B.P1-3-6 | 9.15 | 9.45 | 10 |  | 2.685 |  |  | 0 | 59.4 | 33.3 | 7.3 | 40.6 | 0.139 | 0.109 | 0.0265 | 0.00908 | 15.3084 | 1.96 | 34.4 | 19.7 | 14.7 |  |  |  | 8.066e-07 | 8.2446e-07
2009-03-31 | 四国地方整備局 | 肱川 | 肱川 | 左岸 | 7.8 | 左岸7.8k裏-1-3 | 裏のり | B.1-3 | 9.9 | 10.2 | [19 empty] | 1.58e-05 | 1.92e-05
2009-03-31 | 四国地方整備局 | 肱川 | 肱川 | 左岸 | 7.8 | 左岸7.8k裏-1-3 | 裏のり | B.P1-3-7 | 11.15 | 11.45 | 6 |  | 2.656 |  |  | 4.8 | 34 | 46.7 | 14.5 | 61.2 | 0.0695 | 0.0468 | 0.0102 | 0.00247 | 28.1377 | 2.62 | 53.2 | 26.1 | 27.1 |  |  |  | 8.8293e-08 | 6.1009e-08
2009-03-31 | 四国地方整備局 | 肱川 | 肱川 | 左岸 | 7.8 | 左岸7.8k裏-1-3 | 裏のり | B.コア1-3-1 | 1.4 | 3.65 |  |  | 2.77 |  |  | 62.5 | 20.3 | 17.2 |  | 17.2 | 18.9 | 8.26 | 0.15 | [8 empty] | 8.65e-06 | 4.4772e-05 |  |  |  | CD | 0 | 37.5
2009-03-31 | 四国地方整備局 | 肱川 | 肱川 | 左岸 | 7.8 | 左岸7.8k裏-1-3 | 裏のり | B.P1-3-1 | 2.15 | 2.45 | 33 |  | 2.729 |  |  | 33.8 | 35.2 | 18.7 | 12.3 | 31 | 1.23 | 0.579 | 0.0164 | 0.00354 | 347.4576 | 1.07 | [6 empty] | 2.6533e-07 | 1.2532e-07
2009-03-31 | 四国地方整備局 | 肱川 | 肱川 | 左岸 | 7.8 | 左岸7.8k裏-1-3 | 裏のり | B.P1-3-2 | 3.15 | 3.45 | 22 |  | 2.705 |  |  | 70.5 | 16.3 | 7.8 | 5.4 | 13.2 | 9.56 | 7.47 | 0.409 | 0.0226 | 423.0088 | 21.6 | [6 empty] | 0.00045747 | 5.1076e-06
2009-03-31 | 四国地方整備局 | 肱川 | 肱川 | 左岸 | 8.6 | 左岸8.6k天-NO.2-2(L8k900堤天) | 天端 | B.P-7 | 7.15 | 7.46 | 9 |  | 2.794 |  |  | 0 | 9.8 | 65.2 | 25 | 90.2 | 0.0258 | 0.0172 | 0.0035 |  |  |  | 41.8 | 25.7 | 16.1 |  |  |  | 7.4064e-09
2009-03-31 | 四国地方整備局 | 肱川 | 肱川 | 左岸 | 8.6 | 左岸8.6k天-NO.2-2(L8k900堤天) | 天端 | B.P-9 | 9.15 | 9.45 | 8 |  | 2.79 |  |  | 0 | 51.5 | 32.9 | 15.6 | 48.5 | 0.1089 | 0.0797 | 0.0079 | 0.0024 | 45.375 | 1.55 | [6 empty] | 4.8843e-08 | 5.76e-08
2009-03-31 | 四国地方整備局 | 肱川 | 肱川 | 左岸 | 8.6 | 左岸8.6k天-NO.2-2(L8k900堤天) | 天端 | B.P-11 | 11.15 | 11.45 | 38 |  | 2.764 |  |  | 41 | 38.7 | 13.3 | 7 | 20.3 | 2.2475 | 0.5823 | 0.0716 | 0.0099 | 227.0202 | 1.67 | [6 empty] | 8.0693e-06 | 9.801e-07
2009-03-31 | 四国地方整備局 | 肱川 | 肱川 | 左岸 | 8.6 | 左岸8.6k天-NO.2-2(L8k900堤天) | 天端 | B.P-13 | 13.15 | 13.45 | 41 |  | 2.794 |  |  | 58.5 | 27.9 | 9.1 | 4.5 | 13.6 | 6.555 | 3.815 | 0.234 | 0.0315 | 208.0952 | 1.92 | [6 empty] | 0.00012545 | 9.9225e-06
2009-03-31 | 四国地方整備局 | 肱川 | 肱川 | 左岸 | 8.6 | 左岸8.6k天-NO.2-2(L8k900堤天) | 天端 | B.P-15 | 15.15 | 15.45 | 33 |  | 2.739 |  |  | 56.8 | 30.8 | 8 | 4.4 | 12.4 | 5.4625 | 3.155 | 0.2803 | 0.0341 | 160.1906 | 2.36 | [6 empty] | 0.00019061 | 1.1628e-05
2009-03-31 | 四国地方整備局 | 肱川 | 肱川 | 左岸 | 8.6 | 左岸8.6k天-NO.2-2(L8k900堤天) | 天端 | B.P-17 | 17.15 | 17.45 | 22 |  | 2.729 |  |  | 21.1 | 59.2 | 12.6 | 7.1 | 19.7 | 0.5865 | 0.4145 | 0.0776 | 0.0105 | 55.8571 | 5.64 | [6 empty] | 9.7232e-06 | 1.1025e-06
2009-03-31 | 四国地方整備局 | 肱川 | 肱川 | 左岸 | 8.6 | 左岸8.6k天-NO.2-2(L8k900堤天) | 天端 | B.P-19 | 19.15 | 19.46 | 12 |  | 2.755 |  |  | 3.9 | 69.2 | 17 | 9.9 | 26.9 | 0.292 | 0.2212 | 0.0209 | 0.0051 | 57.2549 | 6.99 | [6 empty] | 4.6535e-07 | 2.601e-07
2009-03-31 | 四国地方整備局 | 肱川 | 肱川 | 左岸 | 8.6 | 左岸8.6k天-NO.2-2(L8k900堤天) | 天端 | B.P-20 | 20.15 | 20.45 | 5 |  | 2.68 |  |  | 0 | 48.6 | 40.4 | 11 | 51.4 | 0.0973 | 0.0716 | 0.0142 | 0.0041 | 23.7317 | 2.2 | [6 empty] | 1.9004e-07 | 1.681e-07
2009-03-31 | 四国地方整備局 | 肱川 | 肱川 | 左岸 | 8.6 | 左岸8.6k天-NO.2-2(L8k900堤天) | 天端 | B.P-21 | 21.15 | 21.45 | 15 |  | 2.752 |  |  | 2.3 | 59.9 | 27.7 | 10.1 | 37.8 | 0.1434 | 0.1161 | 0.0199 | 0.005 | 28.68 | 3.4 | [6 empty] | 4.1538e-07 | 2.5e-07
2009-03-31 | 四国地方整備局 | 肱川 | 肱川 | 左岸 | 8.6 | 左岸8.6k天-NO.2-2(L8k900堤天) | 天端 | B.P-23 | 23.15 | 23.45 | 9 |  | 2.769 |  |  | 0.9 | 25.2 | 59.6 | 14.3 | 73.9 | 0.0496 | 0.0357 | 0.008 | 0.0026 | 19.0769 | 1.56 | 35.6 | 25.6 | 10 |  |  |  | 5.0287e-08 | 6.76e-08
2009-03-31 | 四国地方整備局 | 肱川 | 肱川 | 左岸 | 8.6 | 左岸8.6k天-NO.2-2(L8k900堤天) | 天端 | B.P-25 | 25.15 | 25.45 | 11 |  | 2.776 |  |  | 1.4 | 51.1 | 33.4 | 14.1 | 47.5 | 0.1218 | 0.0843 | 0.0098 | 0.0027 | 45.1111 | 1.78 | [6 empty] | 8.0477e-08 | 7.29e-08
2009-03-31 | 四国地方整備局 | 肱川 | 肱川 | 左岸 | 8.6 | 左岸8.6k天-NO.2-2(L8k900堤天) | 天端 | B.P-27 | 27.15 | 27.45 | 25 |  | 2.728 |  |  | 50.1 | 36.7 | 7.6 | 5.6 | 13.2 | 3.76 | 2 | 0.2576 | 0.0226 | 166.3717 | 3.16 | [6 empty] | 0.00015673 | 5.1076e-06
2009-03-31 | 四国地方整備局 | 肱川 | 肱川 | 左岸 | 8.6 | 左岸8.6k天-NO.2-2(L8k900堤天) | 天端 | B.P-1 | 1.15 | 1.45 | 9 |  | 2.833 |  |  | 42.8 | 28.1 | 18.6 | 10.5 | 29.1 | 2.4675 | 1.08 | 0.0204 | 0.0046 | 536.413 | 0.68 | [6 empty] | 4.3996e-07 | 2.116e-07
2009-03-31 | 四国地方整備局 | 肱川 | 肱川 | 左岸 | 8.6 | 左岸8.6k天-NO.2-2(L8k900堤天) | 天端 | B.P-2 | 2.15 | 2.45 | 8 |  | 2.847 |  |  | 42.3 | 24.8 | 21 | 11.9 | 32.9 | 2.385 | 0.9075 | 0.0144 | 0.0038 | 627.6316 | 0.28 | [6 empty] | 1.963e-07 | 1.444e-07
2009-03-31 | 四国地方整備局 | 肱川 | 肱川 | 左岸 | 8.6 | 左岸8.6k天-NO.2-2(L8k900堤天) | 天端 | B.P-3 | 3.15 | 3.4 | 50 |  | 2.754 |  |  | 43.6 | 29.6 | 15.5 | 11.3 | 26.8 | 2.605 | 1.1145 | 0.0187 | 0.0042 | 620.2381 | 1.53 | [6 empty] | 3.5963e-07 | 1.764e-07
2009-03-31 | 四国地方整備局 | 肱川 | 肱川 | 左岸 | 8.6 | 左岸8.6k天-NO.2-2(L8k900堤天) | 天端 | B.P-4 | 4.15 | 4.45 | 26 |  | 2.753 |  |  | 20.2 | 31 | 34.3 | 14.5 | 48.8 | 0.2693 | 0.0865 | 0.0078 | 0.003 | 89.7667 | 0.28 | [6 empty] | 4.7422e-08 | 9e-08
2009-03-31 | 四国地方整備局 | 肱川 | 肱川 | 左岸 | 8.6 | 左岸8.6k天-NO.2-2(L8k900堤天) | 天端 | B.P-5 | 5.15 | 5.45 | 23 |  | 2.734 |  |  | 8.3 | 31.5 | 38.9 | 21.3 | 60.2 | 0.0735 | 0.0311 | 0.0044 | 0.0012 | 61.25 | 0.79 | [6 empty] | 1.2586e-08 | 1.44e-08
2009-03-31 | 四国地方整備局 | 肱川 | 肱川 | 左岸 | 8.6 | 左岸8.6k天-NO.2-2(L8k900堤天) | 天端 | B.P-6 | 6.15 | 6.45 | 13 |  | 2.772 |  |  | 0 | 50.3 | 35.4 | 14.3 | 49.7 | 0.1103 | 0.0759 | 0.0095 | 0.0026 | 42.4231 | 1.89 | [6 empty] | 7.4883e-08 | 6.76e-08
2009-03-31 | 四国地方整備局 | 肱川 | 肱川 | 左岸 | 8.6 | 左岸8.6k表-2-3(L8k900堤外) | 表のり | B.P-3 | 3.15 | 3.49 | 5 |  | 2.792 |  |  | 3.6 | 21.5 | 54.5 | 20.4 | 74.9 | 0.0443 | 0.0298 | 0.0048 | 0.0019 | 23.3158 | 1.23 | 32 | 21 | 11 |  |  |  | 1.5397e-08 | 3.61e-08
2009-03-31 | 四国地方整備局 | 肱川 | 肱川 | 左岸 | 8.6 | 左岸8.6k表-2-3(L8k900堤外) | 表のり | B.P-5 | 5.15 | 5.45 | 6 |  | 2.798 |  |  | 0 | 52.5 | 33.9 | 13.6 | 47.5 | 0.1175 | 0.0837 | 0.0103 | 0.0029 | 40.5172 | 2.23 | [6 empty] | 9.0312e-08 | 8.41e-08
2009-03-31 | 四国地方整備局 | 肱川 | 肱川 | 左岸 | 8.6 | 左岸8.6k表-2-3(L8k900堤外) | 表のり | B.P-7 | 7.15 | 7.45 | 43 |  | 2.757 |  |  | 51.7 | 35.3 | 8 | 5 | 13 | 4.145 | 2.2475 | 0.2186 | 0.0295 | 140.5085 | 1.95 | [6 empty] | 0.00010714 | 8.7025e-06
2009-03-31 | 四国地方整備局 | 肱川 | 肱川 | 左岸 | 8.6 | 左岸8.6k表-2-3(L8k900堤外) | 表のり | B.P-9 | 9.15 | 9.45 | 38 |  | 2.744 |  |  | 55.3 | 32.9 | 7.5 | 4.3 | 11.8 | 5.035 | 2.8525 | 0.2902 | 0.039 | 129.1026 | 2.04 | [6 empty] | 0.00020657 | 1.521e-05
2009-03-31 | 四国地方整備局 | 肱川 | 肱川 | 左岸 | 8.6 | 左岸8.6k表-2-3(L8k900堤外) | 表のり | B.11.00 | 11 | 11.5 | [20 empty] | 0.0014
2009-03-31 | 四国地方整備局 | 肱川 | 肱川 | 左岸 | 8.6 | 左岸8.6k表-2-3(L8k900堤外) | 表のり | B.P-11 | 12.15 | 12.45 | 23 |  | 2.796 |  |  | 56.3 | 31.4 | 7.5 | 4.8 | 12.3 | 4.5575 | 2.7975 | 0.3222 | 0.0277 | 164.5307 | 4.74 | [6 empty] | 0.00026322 | 7.6729e-06
2009-03-31 | 四国地方整備局 | 肱川 | 肱川 | 左岸 | 8.6 | 左岸8.6k表-2-3(L8k900堤外) | 表のり | B.P-12 | 13.15 | 13.45 | 22 |  | 2.722 |  |  | 22 | 60.4 | 11 | 6.6 | 17.6 | 0.896 | 0.6248 | 0.1102 | 0.0135 | 66.3704 | 6.39 | [6 empty] | 2.1915e-05 | 1.8225e-06
2009-03-31 | 四国地方整備局 | 肱川 | 肱川 | 左岸 | 8.6 | 左岸8.6k表-2-3(L8k900堤外) | 表のり | B.P-1 | 1.15 | 1.45 | 4 |  | 2.776 |  |  | 37 | 24.3 | 23.5 | 15.2 | 38.7 | 1.5055 | 0.5228 | 0.0078 | 0.0028 | 537.6786 | 0.11 | [6 empty] | 4.7422e-08 | 7.84e-08
2009-03-31 | 四国地方整備局 | 肱川 | 肱川 | 左岸 | 8.6 | 左岸8.6k表-2-3(L8k900堤外) | 表のり | B.P-2 | 2.15 | 2.45 | 8 |  | 2.781 |  |  | 0 | 45.1 | 39.7 | 15.2 | 54.9 | 0.0905 | 0.0625 | 0.0095 | 0.0017 | 53.2353 | 3.34 | [6 empty] | 7.4883e-08 | 2.89e-08
2009-03-31 | 四国地方整備局 | 肱川 | 肱川 | 左岸 | 8.6 | 左岸8.6k裏-NO.2-1(L8k900堤内) | 裏のり | B.T-1 | 5 | 5.8 |  | 1.823 | 2.792 | 0.531 | 0.097793 | 0 | 41.7 | 42.8 | 15.5 | 58.3 | 0.0797 | 0.0536 | 0.0075 | 0.0028 | 28.4643 | 1.34 | 27.8 | 19.8 | 8 |  |  |  | 4.3303e-08 | 7.84e-08 |  | 2.6674e-09 | UU | [8 empty] | 59 | 0
2009-03-31 | 四国地方整備局 | 肱川 | 肱川 | 左岸 | 8.6 | 左岸8.6k裏-NO.2-1(L8k900堤内) | 裏のり | B.P-6 | 7.15 | 7.45 | 8 |  | 2.796 |  |  | 0 | 60.6 | 29.7 | 9.7 | 39.4 | 0.1262 | 0.0979 | 0.0221 | 0.0053 | 23.8113 | 3.91 | [6 empty] | 5.2961e-07 | 2.809e-07
2009-03-31 | 四国地方整備局 | 肱川 | 肱川 | 左岸 | 8.6 | 左岸8.6k裏-NO.2-1(L8k900堤内) | 裏のり | B.P-8 | 9.15 | 9.38 | 50 |  | 2.773 |  |  | 46.8 | 35.9 | 10.7 | 6.6 | 17.3 | 3.0725 | 1.586 | 0.1176 | 0.0116 | 264.8707 | 3.93 | [6 empty] | 2.5476e-05 | 1.3456e-06
2009-03-31 | 四国地方整備局 | 肱川 | 肱川 | 左岸 | 8.6 | 左岸8.6k裏-NO.2-1(L8k900堤内) | 裏のり | B.P-10 | 11.15 | 11.45 | 27 |  | 2.749 |  |  | 49.9 | 38.2 | 7.7 | 4.2 | 11.9 | 3.3475 | 1.9885 | 0.2693 | 0.0426 | 78.5798 | 2.38 | [6 empty] | 0.00017372 | 1.8148e-05
2009-03-31 | 四国地方整備局 | 肱川 | 肱川 | 左岸 | 8.6 | 左岸8.6k裏-NO.2-1(L8k900堤内) | 裏のり | B.12.00 | 12 | 12.5 | [20 empty] | 0.0015
2009-03-31 | 四国地方整備局 | 肱川 | 肱川 | 左岸 | 8.6 | 左岸8.6k裏-NO.2-1(L8k900堤内) | 裏のり | B.P-11 | 13.15 | 13.45 | 10 |  | 2.755 |  |  | 71.8 | 23 | 2.6 | 2.6 | 5.2 | 5.605 | 4.2 | 1.2029 | 0.4888 | 11.4669 | 1.71 | [6 empty] | 0.0055705 | 0.0023893
2009-03-31 | 四国地方整備局 | 肱川 | 肱川 | 左岸 | 8.6 | 左岸8.6k裏-NO.2-1(L8k900堤内) | 裏のり | B.P-12 | 14.15 | 14.46 | 9 |  | 2.727 |  |  | 15.4 | 63.6 | 13 | 8 | 21 | 0.561 | 0.4023 | 0.0616 | 0.0081 | 69.2593 | 7.43 | [6 empty] | 5.6945e-06 | 6.561e-07
2009-03-31 | 四国地方整備局 | 肱川 | 肱川 | 左岸 | 8.6 | 左岸8.6k裏-NO.2-1(L8k900堤内) | 裏のり | B.P-1 | 1.15 | 1.46 | 9 |  | 2.786 |  |  | 43.3 | 27.4 | 21.1 | 8.2 | 29.3 | 2.77 | 1.057 | 0.0261 | 0.0067 | 413.4328 | 0.38 | [6 empty] | 7.7867e-07 | 4.489e-07
2009-03-31 | 四国地方整備局 | 肱川 | 肱川 | 左岸 | 8.6 | 左岸8.6k裏-NO.2-1(L8k900堤内) | 裏のり | B.P-2 | 2.15 | 2.47 | 6 |  | 2.783 |  |  | 29.2 | 28.7 | 25.9 | 16.2 | 42.1 | 0.7268 | 0.2486 | 0.0071 | 0.0024 | 302.8333 | 0.23 | [6 empty] | 3.8139e-08 | 5.76e-08
2009-03-31 | 四国地方整備局 | 肱川 | 肱川 | 左岸 | 8.6 | 左岸8.6k裏-NO.2-1(L8k900堤内) | 裏のり | B.P-3 | 3.15 | 3.45 | 15 |  | 2.773 |  |  | 0 | 52.4 | 33.5 | 14.1 | 47.6 | 0.1175 | 0.0834 | 0.0102 | 0.0024 | 48.9583 | 2.06 | [6 empty] | 8.8293e-08 | 5.76e-08
2009-03-31 | 四国地方整備局 | 肱川 | 肱川 | 左岸 | 11.4 | 左岸11.4k天-NO.3-1(L11k400堤内) | 天端 | B.P-8 | 9.15 | 9.45 | 23 |  | 2.778 |  |  | 6.7 | 59.4 | 23.2 | 10.7 | 33.9 | 0.1622 | 0.1305 | 0.016 | 0.0045 | 36.0444 | 3.79 | [6 empty] | 2.5058e-07 | 2.025e-07
2009-03-31 | 四国地方整備局 | 肱川 | 肱川 | 左岸 | 11.4 | 左岸11.4k天-NO.3-1(L11k400堤内) | 天端 | B.P-10 | 11.15 | 11.45 | 11 |  | 2.761 |  |  | 51.2 | 40.9 | 4.1 | 3.8 | 7.9 | 6.0325 | 2.3025 | 0.2782 | 0.1132 | 53.2906 | 0.28 | [6 empty] | 0.00018732 | 0.00012814
2009-03-31 | 四国地方整備局 | 肱川 | 肱川 | 左岸 | 11.4 | 左岸11.4k天-NO.3-1(L11k400堤内) | 天端 | B.P-12 | 13.15 | 13.45 | 21 |  | 2.734 |  |  | 46.7 | 43.2 | 6.4 | 3.7 | 10.1 | 2.7425 | 1.678 | 0.3101 | 0.074 | 37.0608 | 1.65 | [6 empty] | 0.00024088 | 5.476e-05
2009-03-31 | 四国地方整備局 | 肱川 | 肱川 | 左岸 | 11.4 | 左岸11.4k天-NO.3-1(L11k400堤内) | 天端 | B.P-14 | 15.15 | 15.45 | 30 |  | 2.735 |  |  | 50.7 | 38.1 | 7.1 | 4.1 | 11.2 | 3.705 | 2.0825 | 0.2728 | 0.0452 | 81.969 | 1.8 | [6 empty] | 0.000179 | 2.043e-05
2009-03-31 | 四国地方整備局 | 肱川 | 肱川 | 左岸 | 11.4 | 左岸11.4k天-NO.3-1(L11k400堤内) | 天端 | B.16.00 | 16 | 16.5 | [20 empty] | 0.00274
2009-03-31 | 四国地方整備局 | 肱川 | 肱川 | 左岸 | 11.4 | 左岸11.4k天-NO.3-1(L11k400堤内) | 天端 | B.P-15 | 17.15 | 17.45 | 24 |  | 2.737 |  |  | 57.2 | 31.1 | 7.5 | 4.2 | 11.7 | 4.7225 | 2.935 | 0.3055 | 0.0375 | 125.9333 | 3.87 | [6 empty] | 0.00023269 | 1.4062e-05
2009-03-31 | 四国地方整備局 | 肱川 | 肱川 | 左岸 | 11.4 | 左岸11.4k天-NO.3-1(L11k400堤内) | 天端 | B.P-1 | 1.15 | 1.47 | 9 |  | 2.767 |  |  | 34.4 | 30.7 | 26.6 | 8.3 | 34.9 | 0.7098 | 0.2154 | 0.0287 | 0.0067 | 105.9403 | 0.68 | [6 empty] | 9.7031e-07 | 4.489e-07
2009-03-31 | 四国地方整備局 | 肱川 | 肱川 | 左岸 | 11.4 | 左岸11.4k天-NO.3-1(L11k400堤内) | 天端 | B.P-2-1 | 2.15 | 2.35 | 32 |  | 2.767 |  |  | 24.7 | 44.6 | 21.3 | 9.4 | 30.7 | 0.299 | 0.1823 | 0.0311 | 0.0057 | 52.4561 | 3.1 | [6 empty] | 1.1688e-06 | 3.249e-07
2009-03-31 | 四国地方整備局 | 肱川 | 肱川 | 左岸 | 11.4 | 左岸11.4k天-NO.3-1(L11k400堤内) | 天端 | B.P-2-2 | 2.35 | 2.45 | 32 |  | 2.76 |  |  | 36.8 | 33.6 | 19.4 | 10.2 | 29.6 | 1.172 | 0.4293 | 0.0262 | 0.0048 | 244.1667 | 1.08 | [6 empty] | 7.856e-07 | 2.304e-07
2009-03-31 | 四国地方整備局 | 肱川 | 肱川 | 左岸 | 11.4 | 左岸11.4k天-NO.3-1(L11k400堤内) | 天端 | B.P-3 | 3.15 | 3.45 | 30 |  | 2.743 |  |  | 36 | 34.5 | 21.7 | 7.8 | 29.5 | 1.4365 | 0.6418 | 0.0289 | 0.0076 | 189.0132 | 0.58 | [6 empty] | 9.8605e-07 | 5.776e-07
2009-03-31 | 四国地方整備局 | 肱川 | 肱川 | 左岸 | 11.4 | 左岸11.4k天-NO.3-1(L11k400堤内) | 天端 | B.P-4 | 4.15 | 4.45 | 22 |  | 2.743 |  |  | 25.9 | 52.7 | 12.7 | 8.7 | 21.4 | 0.7225 | 0.5228 | 0.0584 | 0.0068 | 106.25 | 8.05 | [6 empty] | 5.0324e-06 | 4.624e-07
2009-03-31 | 四国地方整備局 | 肱川 | 肱川 | 左岸 | 11.4 | 左岸11.4k天-NO.3-1(L11k400堤内) | 天端 | B.P-5 | 5.15 | 5.45 | 23 |  | 2.751 |  |  | 10.5 | 55.7 | 22.2 | 11.6 | 33.8 | 0.4548 | 0.278 | 0.014 | 0.0039 | 116.6154 | 1.26 | [6 empty] | 1.839e-07 | 1.521e-07
2009-03-31 | 四国地方整備局 | 肱川 | 肱川 | 左岸 | 11.4 | 左岸11.4k天-NO.3-1(L11k400堤内) | 天端 | B.P-6 | 6.15 | 6.45 | 23 |  | 2.781 |  |  | 1.1 | 51.1 | 37 | 10.8 | 47.8 | 0.1051 | 0.0797 | 0.0291 | 0.0035 | 30.0286 | 5.43 | [6 empty] | 1.0019e-06 | 1.225e-07
2009-03-31 | 四国地方整備局 | 肱川 | 肱川 | 左岸 | 11.4 | 左岸11.4k裏-No.7 | 裏のり | B.1.50-2.00 | 1.5 | 2 |  | 1.844 | 2.765 | 0.892 | 0.37512 | 0 | 59 | 26 | 15 | 41 | 0.135 | 0.11 | 0.013 |  |  |  | 32.8 | 16.5 | 16.3 |  |  |  | 1.5488e-07
2009-03-31 | 四国地方整備局 | 肱川 | 肱川 | 左岸 | 11.4 | 左岸11.4k裏-No.7 | 裏のり | B.2.50-3.00 | 2.5 | 3 |  | 1.915 | 2.768 | 0.894 | 0.37725 | 0 | 16 | 52 | 32 |  | 0.027 | 0.016 | 0.0018 |  |  |  | 38.6 | 15.9 | 22.7 |  |  |  | 1.5866e-09
2009-03-31 | 四国地方整備局 | 肱川 | 肱川 | 左岸 | 11.4 | 左岸11.4k裏-No.7 | 裏のり | B.4.15-4.45 | 4.15 | 4.45 | 5 |  | 2.777 |  |  | 0 | 76 | 14 | 10 | 24 | 0.167 | 0.165 | 0.048 | 0.005 | 33.4 | 0.2 | [6 empty] | 3.1947e-06 | 2.5e-07
2009-03-31 | 四国地方整備局 | 肱川 | 肱川 | 左岸 | 11.4 | 左岸11.4k裏-No.7 | 裏のり | B.7.15-7.45 | 7.15 | 7.45 | 26 |  | 2.715 |  |  | 28 | 62 | 5 | 5 | 10 | 0.93 | 0.64 | 0.29 | 0.08 | 11.625 | 1.9 | [6 empty] | 0.00020624 | 6.4e-05
2009-03-31 | 四国地方整備局 | 肱川 | 肱川 | 左岸 | 11.4 | 左岸11.4k裏-No.7 | 裏のり | B.10.15-10.45 | 10.15 | 10.45 | 19 |  | 2.77 |  |  | 62 | 29 | 9 |  | 9 | 3.5 | 2.8 | 0.56 | 0.11 | 31.8182 | 4.4 | [6 empty] | 0.00094744 | 0.000121
2009-03-31 | 四国地方整備局 | 肱川 | 肱川 | 左岸 | 11.4 | 左岸11.4k裏-No.7 | 裏のり | B.14.15-14.45 | 14.15 | 14.45 | 12 |  | 2.732 |  |  | 7 | 71 | 17 | 5 | 22 | 0.34 | 0.28 | 0.07 | 0.036 | 9.4444 | 2.6 | [6 empty] | 7.6576e-06 | 1.296e-05
2009-03-31 | 四国地方整備局 | 肱川 | 肱川 | 左岸 | 11.4 | 左岸11.4k裏-No.7 | 裏のり | B.15.50-16.3 | 15.5 | 16.3 |  | 1.748 | 2.784 | 1.351 | 1.0489 | 0 | 6 | 68 | 26 | 94 | 0.027 | 0.02 | 0.0024 |  |  |  | 56.2 | 24.8 | 31.4 |  |  |  | 3.0899e-09
2009-03-31 | 四国地方整備局 | 肱川 | 肱川 | 左岸 | 11.4 | 左岸11.4k裏-No.7 | 裏のり | B.18.50-19.25 | 18.5 | 19.25 |  | 1.827 | 2.803 | 1.172 | 0.74118 | 0 | 4 | 62 | 34 | 96 | 0.019 | 0.0012 |  |  |  |  | 44.2 | 21.4 | 22.8
2009-03-31 | 四国地方整備局 | 肱川 | 肱川 | 左岸 | 14.4 | 左岸14.4k天-B-1 | 天端 | B.P1-7 | 7.15 | 7.45 | 5 |  | 2.776 |  |  | 14.7 | 32.3 | 32.5 | 20.5 | 53 | 0.155 | 0.055 | 0.0048 |  |  |  | 39.5 | 14.8 | 24.7 |  |  |  | 1.5397e-08
2009-03-31 | 四国地方整備局 | 肱川 | 肱川 | 左岸 | 14.4 | 左岸14.4k天-B-1 | 天端 | B.P1-9 | 9.15 | 9.45 | 5 |  | 2.845 |  |  | 21.8 | 9 | 46.4 | 22.8 | 69.2 | 0.0419 | 0.0237 | 0.0042 |  |  |  | 39.5 | 15.4 | 24.1 |  |  |  | 1.13e-08
2009-03-31 | 四国地方整備局 | 肱川 | 肱川 | 左岸 | 14.4 | 左岸14.4k天-B-1 | 天端 | B.P1-12 | 12.15 | 12.45 | 32 |  | 2.746 |  |  | 55.7 | 33.9 | 10.4 |  | 10.4 | 4.7225 | 2.825 | 0.3322 | [9 empty] | 0.00028254
2009-03-31 | 四国地方整備局 | 肱川 | 肱川 | 左岸 | 14.4 | 左岸14.4k天-B-1 | 天端 | B.P1-15 | 15.15 | 15.45 | 19 |  | 2.722 |  |  | 47.1 | 40.6 | 12.3 |  | 12.3 | 2.77 | 1.7125 | 0.264 | [9 empty] | 0.0001659
2009-03-31 | 四国地方整備局 | 肱川 | 肱川 | 左岸 | 14.4 | 左岸14.4k天-B-1 | 天端 | B.P1-18 | 18.15 | 18.45 | 14 |  | 2.756 |  |  | 46.1 | 34.9 | 10.7 | 8.3 | 19 | 2.6325 | 1.632 | 0.1118 | 0.0069 | 381.5217 | 15.28 | [6 empty] | 2.2659e-05 | 4.761e-07
2009-03-31 | 四国地方整備局 | 肱川 | 肱川 | 左岸 | 14.4 | 左岸14.4k天-B-1 | 天端 | B.P1-21 | 21.15 | 21.45 | 11 |  | 2.666 |  |  | 0 | 7.6 | 57 | 35.4 | 92.4 | 0.0164 | 0.01 | 0.0012 |  |  |  | 65.6 | 27.4 | 38.2 |  |  |  | 6.201e-10
2009-03-31 | 四国地方整備局 | 肱川 | 肱川 | 左岸 | 14.4 | 左岸14.4k天-B-1 | 天端 | B.P1-22 | 22.15 | 22.45 | 8 |  | 2.754 |  |  | 36.2 | 32.7 | 19.4 | 11.7 | 31.1 | 1.402 | 0.4547 | 0.0133 | 0.0038 | 368.9474 | 0.52 | [6 empty] | 1.6329e-07 | 1.444e-07
2009-03-31 | 四国地方整備局 | 肱川 | 肱川 | 左岸 | 14.4 | 左岸14.4k天-B-1 | 天端 | B.P1-24 | 24.15 | 24.45 | 23 |  | 2.724 |  |  | 47.1 | 41.2 | 11.7 |  | 11.7 | 2.7975 | 1.7355 | 0.2955 | [9 empty] | 0.00021542
2009-03-31 | 四国地方整備局 | 肱川 | 肱川 | 左岸 | 14.4 | 左岸14.4k天-B-1 | 天端 | B.P1-26 | 26.15 | 26.45 | 3 |  | 2.785 |  |  | 0 | 6.7 | 55.8 | 37.5 | 93.3 | 0.0144 | 0.0086 |  |  |  |  | 46.9 | 17.7 | 29.2
2009-03-31 | 四国地方整備局 | 肱川 | 肱川 | 左岸 | 14.4 | 左岸14.4k天-B-1 | 天端 | B.P1-1 | 1.15 | 1.45 | 3 |  | 2.772 |  |  | 4.4 | 37.1 | 36.9 | 21.6 | 58.5 | 0.0821 | 0.0446 | 0.0044 |  |  |  | 37.9 | 14.4 | 23.5 |  |  |  | 1.2586e-08
2009-03-31 | 四国地方整備局 | 肱川 | 肱川 | 左岸 | 14.4 | 左岸14.4k天-B-1 | 天端 | B.P1-2 | 2.15 | 2.45 | 6 |  | 2.799 |  |  | 0 | 24 | 39.1 | 36.9 | 76 | 0.0279 | 0.0141 |  |  |  |  | 35.9 | 13.4 | 22.5
2009-03-31 | 四国地方整備局 | 肱川 | 肱川 | 左岸 | 14.4 | 左岸14.4k天-B-1 | 天端 | B.P1-3 | 3.15 | 3.45 | 37 |  | 2.737 |  |  | 50.7 | 34.9 | 14.4 |  | 14.4 | 3.1275 | 2.055 | 0.214 | [9 empty] | 0.00010199
2009-03-31 | 四国地方整備局 | 肱川 | 肱川 | 左岸 | 14.4 | 左岸14.4k天-B-1 | 天端 | B.P1-4 | 4.15 | 4.45 | 16 |  | 2.74 |  |  | 55.1 | 35.8 | 9.1 |  | 9.1 | 4.145 | 2.5775 | 0.4505 | 0.0983 | 42.1668 | 1.76 | [6 empty] | 0.00057228 | 9.6629e-05
2009-03-31 | 四国地方整備局 | 肱川 | 肱川 | 左岸 | 14.4 | 左岸14.4k天-B-1 | 天端 | B.P1-5 | 5.15 | 5.45 | 14 |  | 2.742 |  |  | 48.7 | 37.4 | 13.9 |  | 13.9 | 3.3475 | 1.8505 | 0.2342 | [9 empty] | 0.0001257
2009-03-31 | 四国地方整備局 | 肱川 | 肱川 | 左岸 | 14.4 | 左岸14.4k天-B-1 | 天端 | B.P1-6 | 6.15 | 6.45 | 20 |  | 2.739 |  |  | 53.8 | 34.2 | 12 |  | 12 | 5.0825 | 2.605 | 0.2797 | [9 empty] | 0.00018966
2009-03-31 | 四国地方整備局 | 肱川 | 肱川 | 左岸 | 14.46 | 左岸14.460k表-B-1-2 | 表のり | B.P12-5 | 5.15 | 5.45 | 7 |  | 2.775 |  |  | 0 | 7 | 59 | 34 | 93 | 0.0178 | 0.0118 |  |  |  |  | 42.4 | 24.6 | 17.8
2009-03-31 | 四国地方整備局 | 肱川 | 肱川 | 左岸 | 14.46 | 左岸14.460k表-B-1-2 | 表のり | B.TW12-2 | 7 | 7.83 | 3 | 1.887 | 2.774 | 0.978 | 0.47292 | 0 | 11 | 61 | 28 | 89 | 0.0265 | 0.0172 | 0.0019 |  |  |  | 42.1 | 24.7 | 17.4 |  |  |  | 1.7983e-09 |  |  |  | UU | [8 empty] | 50.3 | 2.6
2009-03-31 | 四国地方整備局 | 肱川 | 肱川 | 左岸 | 14.46 | 左岸14.460k表-B-1-2 | 表のり | B.P12-11 | 11.15 | 11.45 | 37 |  | 2.765 |  |  | 62 | 30 | 8 |  | 8 | 5.83 | 3.93 | 0.4777 | 0.14 | 41.6429 | 1.33 | [6 empty] | 0.00065555 | 0.000196
2009-03-31 | 四国地方整備局 | 肱川 | 肱川 | 左岸 | 14.46 | 左岸14.460k表-B-1-2 | 表のり | B.12.00 | 12 | 13 | [20 empty] | 0.00013
2009-03-31 | 四国地方整備局 | 肱川 | 肱川 | 左岸 | 14.46 | 左岸14.460k表-B-1-2 | 表のり | B.P12-14 | 14.15 | 14.45 | 21 |  | 2.714 |  |  | 66 | 29 | 5 |  | 5 | 7.18 | 4.5 | 0.6368 | 0.299 | 24.0134 | 1.03 | [6 empty] | 0.0012761 | 0.00089401
2009-03-31 | 四国地方整備局 | 肱川 | 肱川 | 左岸 | 14.46 | 左岸14.460k表-B-1-2 | 表のり | B.P12-1 | 1.15 | 1.45 | 6 |  | 2.726 |  |  | 53 | 34 | 9 | 4 | 13 | 3.94 | 2.38 | 0.3144 | 0.0427 | 92.2717 | 3.43 | [6 empty] | 0.00024869 | 1.8233e-05
2009-03-31 | 四国地方整備局 | 肱川 | 肱川 | 左岸 | 14.46 | 左岸14.460k表-B-1-2 | 表のり | B.P12-2 | 2.15 | 2.45 | 15 |  | 2.71 |  |  | 49 | 42 | 9 |  | 9 | 3.03 | 1.89 | 0.3815 | 0.0883 | 34.3148 | 2.05 | [6 empty] | 0.00038933 | 7.7969e-05
2009-03-31 | 四国地方整備局 | 肱川 | 肱川 | 左岸 | 14.46 | 左岸14.460k表-B-1-2 | 表のり | B.T12-1 | 3 | 4 | 10 | 2.044 | 2.713 | 0.459 | 0.06628 | 56 | 41 | 3 |  | 3 | 4.93 | 2.93 | 0.6599 | 0.346 | 14.2486 | 0.709 | [5 empty] | 9.66e-06 | 0.0013859 | 0.0011972 |  | 0.00079366 | CD | 6.5 | 41.3
2009-03-31 | 四国地方整備局 | 肱川 | 肱川 | 左岸 | 14.46 | 左岸14.460k表-B-1-2 | 表のり | B.P12-4 | 4.15 | 4.45 | 12 |  | 2.735 |  |  | 50 | 37 | 10 | 3 | 13 | 3.34 | 1.99 | 0.2525 | 0.0501 | 66.6667 | 2.1 | [6 empty] | 0.00014964 | 2.51e-05
2009-03-31 | 四国地方整備局 | 肱川 | 肱川 | 左岸 | 14.46 | 左岸14.460k裏-B-1-3 | 裏のり | B.P13-4 | 4.15 | 4.45 | 9 |  | 2.7 |  |  | 19 | 15 | 45 | 21 | 66 | 0.0508 | 0.0289 | 0.0048 | 0.00243 | 20.9053 | 0.717 | 34.3 | 23.4 | 10.9 |  |  |  | 1.5397e-08 | 5.9049e-08
2009-03-31 | 四国地方整備局 | 肱川 | 肱川 | 左岸 | 14.46 | 左岸14.460k裏-B-1-3 | 裏のり | B.TW13-2 | 5 | 5.8 | 5 | 1.899 | 2.781 | 0.927 | 0.41339 | 0 | 9 | 61 | 30 | 91 | 0.0271 | 0.0158 | 0.0022 |  |  |  | 38.8 | 24.3 | 14.5 |  |  |  | 2.5258e-09 |  |  |  | UU | [8 empty] | 35.5 | 5.1
2009-03-31 | 四国地方整備局 | 肱川 | 肱川 | 左岸 | 14.46 | 左岸14.460k裏-B-1-3 | 裏のり | B.P13-8 | 8.15 | 8.25 | 23 |  | 2.76 |  |  | 2 | 42 | 35 | 21 | 56 | 0.0961 | 0.057 | 0.0046 | 0.00105 | 91.5238 | 1.45 | 33.5 | 21 | 12.5 |  |  |  | 1.3951e-08 | 1.1025e-08
2009-03-31 | 四国地方整備局 | 肱川 | 肱川 | 左岸 | 14.46 | 左岸14.460k裏-B-1-3 | 裏のり | B.P13-11 | 11.15 | 11.45 | 24 |  | 2.734 |  |  | 55 | 37 | 8 |  | 8 | 3.99 | 2.5 | 0.4037 | 0.127 | 31.4173 | 1.18 | [6 empty] | 0.00044385 | 0.00016129
2009-03-31 | 四国地方整備局 | 肱川 | 肱川 | 左岸 | 14.46 | 左岸14.460k裏-B-1-3 | 裏のり | B.12.00 | 12 | 13 | [20 empty] | 9.1e-05
2009-03-31 | 四国地方整備局 | 肱川 | 肱川 | 左岸 | 14.46 | 左岸14.460k裏-B-1-3 | 裏のり | B.P13-14 | 14.15 | 14.45 | 15 |  | 2.725 |  |  | 67 | 26 | 7 |  | 7 | 12 | 6.01 | 0.6769 | 0.17 | 70.5882 | 1.22 | [6 empty] | 0.00147 | 0.000289
2009-03-31 | 四国地方整備局 | 肱川 | 肱川 | 左岸 | 14.46 | 左岸14.460k裏-B-1-3 | 裏のり | B.P13-1 | 1.15 | 1.45 | 5 |  | 2.717 |  |  | 57 | 35 | 8 |  | 8 | 4.69 | 3.08 | 0.5551 | 0.165 | 28.4242 | 1.32 | [6 empty] | 0.00092834 | 0.00027225
2009-03-31 | 四国地方整備局 | 肱川 | 肱川 | 左岸 | 14.46 | 左岸14.460k裏-B-1-3 | 裏のり | B.T13-1 | 2 | 3 | 10 | 2.207 | 2.719 | 0.374 | 0.038074 | 49 | 43 | 8 |  | 8 | 3.68 | 1.91 | 0.3798 | 0.132 | 27.8788 | 0.921 | [5 empty] | 3.13e-06 | 0.00038533 | 0.00017424 |  | 3.1377e-05 | CD | 9.3 | 40.9
2009-03-31 | 四国地方整備局 | 肱川 | 肱川 | 左岸 | 14.46 | 左岸14.460k裏-B-1-3 | 裏のり | B.P13-3 | 3.15 | 3.45 | 10 |  | 2.712 |  |  | 66 | 28 | 6 |  | 6 | 5.85 | 4.27 | 0.7279 | 0.222 | 26.3514 | 1.73 | [6 empty] | 0.0017395 | 0.00049284
2009-03-31 | 四国地方整備局 | 肱川 | 肱川 | 左岸 | 16.1 | 左岸16.1k天-B-2 | 天端 | B.P2-7 | 7.15 | 7.45 | 6 |  | 2.779 |  |  | 17.8 | 17 | 43.2 | 22 | 65.2 | 0.0548 | 0.0336 | 0.0043 |  |  |  | 40.8 | 15.8 | 25 |  |  |  | 1.1933e-08
2009-03-31 | 四国地方整備局 | 肱川 | 肱川 | 左岸 | 16.1 | 左岸16.1k天-B-2 | 天端 | B.P2-9 | 9.15 | 9.45 | 12 |  | 2.772 |  |  | 46.1 | 27.2 | 16.6 | 10.1 | 26.7 | 2.715 | 1.5975 | 0.0257 | 0.0049 | 554.0816 | 1.09 | [6 empty] | 7.513e-07 | 2.401e-07
2009-03-31 | 四国地方整備局 | 肱川 | 肱川 | 左岸 | 16.1 | 左岸16.1k天-B-2 | 天端 | B.P2-11 | 11.15 | 11.45 | 18 |  | 2.73 |  |  | 61.5 | 28.2 | 5.6 | 4.7 | 10.3 | 4.31 | 3.1 | 0.5652 | 0.065 | 66.3077 | 5.81 | [6 empty] | 0.00096795 | 4.225e-05
2009-03-31 | 四国地方整備局 | 肱川 | 肱川 | 左岸 | 16.1 | 左岸16.1k天-B-2 | 天端 | B.P2-13 | 13.15 | 13.45 | 39 |  | 2.734 |  |  | 48.9 | 41.4 | 5.5 | 4.2 | 9.7 | 2.77 | 1.908 | 0.3847 | 0.0843 | 32.8588 | 2.73 | [6 empty] | 0.00039694 | 7.1065e-05
2009-03-31 | 四国地方整備局 | 肱川 | 肱川 | 左岸 | 16.1 | 左岸16.1k天-B-2 | 天端 | B.P2-16 | 16.15 | 16.45 | 22 |  | 2.743 |  |  | 67.8 | 25.9 | 6.3 |  | 6.3 | 5.795 | 4.0625 | 0.873 | 0.2342 | 24.7438 | 2.34 | [6 empty] | 0.0026505 | 0.0005485
2009-03-31 | 四国地方整備局 | 肱川 | 肱川 | 左岸 | 16.1 | 左岸16.1k天-B-2 | 天端 | B.P2-19 | 19.15 | 19.45 | 31 |  | 2.72 |  |  | 37.5 | 51.2 | 5.7 | 5.6 | 11.3 | 1.8045 | 1.241 | 0.3042 | 0.039 | 46.2692 | 4.48 | [6 empty] | 0.0002304 | 1.521e-05
2009-03-31 | 四国地方整備局 | 肱川 | 肱川 | 左岸 | 16.1 | 左岸16.1k天-B-2 | 天端 | B.P2-22 | 22.15 | 22.45 | 37 |  | 2.713 |  |  | 55 | 36.2 | 4.4 | 4.4 | 8.8 | 3.87 | 2.5225 | 0.4505 | 0.106 | 36.5094 | 2.11 | [6 empty] | 0.00057228 | 0.00011236
2009-03-31 | 四国地方整備局 | 肱川 | 肱川 | 左岸 | 16.1 | 左岸16.1k天-B-2 | 天端 | B.P2-25 | 25.15 | 25.45 | 40 |  | 2.72 |  |  | 56.8 | 35.3 | 4.5 | 3.4 | 7.9 | 3.9525 | 2.66 | 0.5142 | 0.1305 | 30.2874 | 2.12 | [6 empty] | 0.00077749 | 0.0001703
2009-03-31 | 四国地方整備局 | 肱川 | 肱川 | 左岸 | 16.1 | 左岸16.1k天-B-2 | 天端 | B.P2-1 | 1.15 | 1.45 | 4 |  | 2.735 |  |  | 32.4 | 30.5 | 21.8 | 15.3 | 37.1 | 1.0915 | 0.4887 | 0.009 | 0.002 | 545.75 | 0.3 | [6 empty] | 6.6066e-08 | 4e-08
2009-03-31 | 四国地方整備局 | 肱川 | 肱川 | 左岸 | 16.1 | 左岸16.1k天-B-2 | 天端 | B.P2-2 | 2.15 | 2.45 | 10 |  | 2.736 |  |  | 47.2 | 40.8 | 5.5 | 6.5 | 12 | 3.1275 | 1.701 | 0.2955 | 0.0161 | 194.2547 | 6.54 | [6 empty] | 0.00021542 | 2.5921e-06
2009-03-31 | 四国地方整備局 | 肱川 | 肱川 | 左岸 | 16.1 | 左岸16.1k天-B-2 | 天端 | B.P2-3 | 3.15 | 3.45 | 18 |  | 2.744 |  |  | 45.8 | 44.1 | 4.8 | 5.3 | 10.1 | 2.605 | 1.655 | 0.376 | 0.0713 | 36.5358 | 2.43 | [6 empty] | 0.00037645 | 5.0837e-05
2009-03-31 | 四国地方整備局 | 肱川 | 肱川 | 左岸 | 16.1 | 左岸16.1k天-B-2 | 天端 | B.P2-4 | 4.15 | 4.45 | 16 |  | 2.744 |  |  | 56 | 37.5 | 2.8 | 3.7 | 6.5 | 3.595 | 2.5225 | 0.5652 | 0.2054 | 17.5024 | 1.38 | [6 empty] | 0.00096795 | 0.00042189
2009-03-31 | 四国地方整備局 | 肱川 | 肱川 | 左岸 | 16.1 | 左岸16.1k天-B-2 | 天端 | B.P2-5 | 5.15 | 5.45 | 10 |  | 2.748 |  |  | 46.8 | 44.9 | 4.4 | 3.9 | 8.3 | 2.77 | 1.747 | 0.4462 | 0.1247 | 22.2133 | 1.64 | [6 empty] | 0.00055971 | 0.0001555
2009-03-31 | 四国地方整備局 | 肱川 | 肱川 | 左岸 | 16.1 | 左岸16.1k天-B-2 | 天端 | B.P2-6 | 6.15 | 6.45 | 6 |  | 2.76 |  |  | 43.3 | 29.8 | 18.1 | 8.8 | 26.9 | 2.605 | 1.126 | 0.0251 | 0.0068 | 383.0882 | 0.94 | [6 empty] | 7.1129e-07 | 4.624e-07
2009-03-31 | 四国地方整備局 | 肱川 | 肱川 | 左岸 | 16.1 | 左岸16.1k表-B-2-2 | 表のり | B.T2-2-4 | 4.35 | 4.9 |  | 1.845 | 2.772 | 1.084 | 0.61121 | 0 | 8.4 | 54.8 | 36.8 | 91.6 | 0.0147 | 0.0097 | 0.0015 |  |  |  | 43.6 | 17.6 | 26 |  |  |  | 1.0399e-09 |  |  |  | UU | [8 empty] | 32 | 8.3
2009-03-31 | 四国地方整備局 | 肱川 | 肱川 | 左岸 | 16.1 | 左岸16.1k表-B-2-2 | 表のり | B.P2-2-6 | 6.15 | 6.45 | 6 |  | 2.783 |  |  | 9.9 | 21.7 | 46.4 | 22 | 68.4 | 0.0523 | 0.0351 | 0.0042 |  |  |  | 34.9 | 14 | 20.9 |  |  |  | 1.13e-08
2009-03-31 | 四国地方整備局 | 肱川 | 肱川 | 左岸 | 16.1 | 左岸16.1k表-B-2-2 | 表のり | B.P2-2-8 | 8.15 | 8.45 | 19 |  | 2.743 |  |  | 76.9 | 16.3 | 6.8 |  | 6.8 | 7.79 | 5.8425 | 1.632 | 0.3655 | 21.3133 | 2.75 | [6 empty] | 0.011295 | 0.0013359
2009-03-31 | 四国地方整備局 | 肱川 | 肱川 | 左岸 | 16.1 | 左岸16.1k表-B-2-2 | 表のり | B.P2-2-11 | 11.15 | 11.45 | 23 |  | 2.734 |  |  | 45 | 37.6 | 9 | 8.4 | 17.4 | 2.5775 | 1.5515 | 0.1362 | 0.0073 | 353.0822 | 10.58 | [6 empty] | 3.58e-05 | 5.329e-07
2009-03-31 | 四国地方整備局 | 肱川 | 肱川 | 左岸 | 16.1 | 左岸16.1k表-B-2-2 | 表のり | B.B-2-2 | 12 | 12.3 | [19 empty] | 2.17e-05
2009-03-31 | 四国地方整備局 | 肱川 | 肱川 | 左岸 | 16.1 | 左岸16.1k表-B-2-2 | 表のり | B.P2-2-15 | 15.15 | 15.45 |  |  | 2.75 |  |  | 73.7 | 22.6 | 3.7 |  | 3.7 | 6.6975 | 4.9875 | 1.379 | 0.5185 | 12.9171 | 1.64 | [6 empty] | 0.0076449 | 0.0026884
2009-03-31 | 四国地方整備局 | 肱川 | 肱川 | 左岸 | 16.1 | 左岸16.1k表-B-2-2 | 表のり | B.P2-2-17 | 17.15 | 17.45 | 23 |  | 2.733 |  |  | 65.2 | 28.2 | 6.6 |  | 6.6 | 6.46 | 4.3925 | 0.6927 | 0.2414 | 26.7606 | 1.37 | [6 empty] | 0.0015508 | 0.00058274
2009-03-31 | 四国地方整備局 | 肱川 | 肱川 | 左岸 | 16.1 | 左岸16.1k表-B-2-2 | 表のり | B.P2-2-20 | 20.15 | 20.45 | 35 |  | 2.735 |  |  | 73.4 | 22.3 | 4.3 |  | 4.3 | 7.6 | 5.3675 | 1.356 | 0.5355 | 14.1923 | 1.37 | [6 empty] | 0.0073527 | 0.0028676
2009-03-31 | 四国地方整備局 | 肱川 | 肱川 | 左岸 | 16.1 | 左岸16.1k表-B-2-2 | 表のり | B.P2-2-22 | 22.15 | 22.45 | 47 |  | 2.728 |  |  | 68.7 | 25.6 | 5.7 |  | 5.7 | 9.2625 | 5.605 | 0.8845 | 0.306 | 30.2696 | 1.21 | [6 empty] | 0.0027321 | 0.00093636
2009-03-31 | 四国地方整備局 | 肱川 | 肱川 | 左岸 | 16.1 | 左岸16.1k表-B-2-2 | 表のり | B.P2-2-24 | 24.15 | 24.45 |  |  | 2.735 |  |  | 66 | 27.6 | 6.4 |  | 6.4 | 6.1275 | 4.1725 | 0.816 | 0.237 | 25.8544 | 1.76 | [6 empty] | 0.0022667 | 0.00056169
2009-03-31 | 四国地方整備局 | 肱川 | 肱川 | 左岸 | 16.1 | 左岸16.1k表-B-2-2 | 表のり | B.S2-2-1 | 1.5 | 3.1 |  | 2.025 | 2.744 | 0.436 | 0.057717 | 52.3 | 43 | 1.2 | 3.5 | 4.7 | 3.7325 | 2.2475 | 0.5185 | 0.2241 | 16.6555 | 0.86 | [5 empty] | 3.95e-05 | 0.00079263 | 0.00050221 |  | 0.00022775 | CU |  |  | 83 | 21
2009-03-31 | 四国地方整備局 | 肱川 | 肱川 | 左岸 | 16.1 | 左岸16.1k裏-B-2-3 | 裏のり | B.P2-3-4 | 4.15 | 4.45 | 7 |  | 2.774 |  |  | 35.2 | 35.9 | 15.9 | 13 | 28.9 | 1.5975 | 0.965 | 0.0125 | 0.0029 | 550.8621 | 1.8 | [6 empty] | 1.4143e-07 | 8.41e-08
2009-03-31 | 四国地方整備局 | 肱川 | 肱川 | 左岸 | 16.1 | 左岸16.1k裏-B-2-3 | 裏のり | B.P2-3-6 | 6.15 | 6.45 | 16 |  | 2.753 |  |  | 70 | 22.6 | 7.4 |  | 7.4 | 5.415 | 4.09 | 0.9765 | 0.1751 | 30.9252 | 4.22 | [6 empty] | 0.0034361 | 0.0003066
2009-03-31 | 四国地方整備局 | 肱川 | 肱川 | 左岸 | 16.1 | 左岸16.1k裏-B-2-3 | 裏のり | B.P2-3-8 | 8.15 | 8.45 | 20 |  | 2.744 |  |  | 60.8 | 31.2 | 8 |  | 8 | 4.42 | 3.0725 | 0.646 | 0.1362 | 32.4523 | 2.65 | [6 empty] | 0.0013192 | 0.0001855
2009-03-31 | 四国地方整備局 | 肱川 | 肱川 | 左岸 | 16.1 | 左岸16.1k裏-B-2-3 | 裏のり | B.P2-3-11 | 11.15 | 11.45 | 25 |  | 2.718 |  |  | 60.6 | 31.2 | 8.2 |  | 8.2 | 3.8975 | 2.8525 | 0.6545 | 0.1276 | 30.5447 | 3.27 | [6 empty] | 0.0013598 | 0.00016282
2009-03-31 | 四国地方整備局 | 肱川 | 肱川 | 左岸 | 16.1 | 左岸16.1k裏-B-2-3 | 裏のり | B.B-2-3 | 11.8 | 11.9 | [20 empty] | 0.000179
2009-03-31 | 四国地方整備局 | 肱川 | 肱川 | 左岸 | 16.1 | 左岸16.1k裏-B-2-3 | 裏のり | B.P2-3-14 | 14.15 | 14.45 | 35 |  | 2.756 |  |  | 59.1 | 28.8 | 12.1 |  | 12.1 | 5.6525 | 3.4025 | 0.292 | [9 empty] | 0.00020955
2009-03-31 | 四国地方整備局 | 肱川 | 肱川 | 左岸 | 16.1 | 左岸16.1k裏-B-2-3 | 裏のり | B.P2-3-17 | 17.15 | 17.45 | 42 |  | 2.715 |  |  | 61.5 | 30.3 | 8.2 |  | 8.2 | 5.795 | 3.705 | 0.5567 | 0.1247 | 46.4715 | 2.01 | [6 empty] | 0.00093455 | 0.0001555
2009-03-31 | 四国地方整備局 | 肱川 | 肱川 | 左岸 | 16.1 | 左岸16.1k裏-B-2-3 | 裏のり | B.P2-3-20 | 20.15 | 20.45 | 42 |  | 2.776 |  |  | 61.5 | 28.6 | 9.9 |  | 9.9 | 7.41 | 4.145 | 0.4505 | 0.0787 | 94.155 | 1.67 | [6 empty] | 0.00057228 | 6.1937e-05
2009-03-31 | 四国地方整備局 | 肱川 | 肱川 | 左岸 | 16.1 | 左岸16.1k裏-B-2-3 | 裏のり | B.P2-3-22 | 22.15 | 22.45 | 38 |  | 2.74 |  |  | 60.7 | 29.4 | 9.9 |  | 9.9 | 5.32 | 3.43 | 0.4335 | 0.079 | 67.3418 | 2.77 | [6 empty] | 0.00052348 | 6.241e-05
2009-03-31 | 四国地方整備局 | 肱川 | 肱川 | 左岸 | 16.1 | 左岸16.1k裏-B-2-3 | 裏のり | B.P2-3-24 | 24.15 | 24.45 |  |  | 2.709 |  |  | 48.5 | 39.7 | 11.8 |  | 11.8 | 2.9075 | 1.8735 | 0.2955 | [9 empty] | 0.00021542
2009-03-31 | 四国地方整備局 | 肱川 | 肱川 | 左岸 | 16.1 | 左岸16.1k裏-B-2-3 | 裏のり | B.S2-3-1 | 0.1 | 0.5 |  | 1.982 | 2.755 | 0.701 | 0.20251 | 28.2 | 41.1 | 18.1 | 12.6 | 30.7 | 1.1605 | 0.7012 | 0.0139 | 0.003 | 386.8333 | 1.21 | [5 empty] | 2.16e-07 | 1.8087e-07 | 9e-08 |  | 4.602e-09 | CU |  |  | 1 | 32
2009-03-31 | 四国地方整備局 | 肱川 | 肱川 | 左岸 | 18.2 | 左岸18.2k天-B-3 | 天端 | B.P3-6 | 6.15 | 6.45 | 4 |  | 2.765 |  |  | 0 | 45 | 36 | 19 | 55 | 0.1026 | 0.0546 | 0.0054 | 0.0012 | 85.5 | 1.74 | 29.7 | 19.4 | 10.3 |  |  |  | 2.0228e-08 | 1.44e-08
2009-03-31 | 四国地方整備局 | 肱川 | 肱川 | 左岸 | 18.2 | 左岸18.2k天-B-3 | 天端 | B.P3-7 | 8.15 | 8.45 | 6 |  | 2.789 |  |  | 0 | 24 | 51 | 25 | 76 | 0.0366 | 0.0254 | 0.0032 |  |  |  | 32 | 20 | 12 |  |  |  | 6.0177e-09
2009-03-31 | 四国地方整備局 | 肱川 | 肱川 | 左岸 | 18.2 | 左岸18.2k天-B-3 | 天端 | B.P3-8 | 10.15 | 10.45 | 24 |  | 2.75 |  |  | 67 | 25 | 8 |  | 8 | 5.51 | 4.0625 | 0.5227 | 0.1377 | 40.0145 | 3.61 | [6 empty] | 0.00080759 | 0.00018961
2009-03-31 | 四国地方整備局 | 肱川 | 肱川 | 左岸 | 18.2 | 左岸18.2k天-B-3 | 天端 | B.P3-9 | 13.15 | 13.45 | 27 |  | 2.76 |  |  | 75 | 18 | 7 |  | 7 | 12.445 | 9.595 | 1.287 | 0.2442 | 50.9623 | 3 | [6 empty] | 0.0065147 | 0.00059634
2009-03-31 | 四国地方整備局 | 肱川 | 肱川 | 左岸 | 18.2 | 左岸18.2k天-B-3 | 天端 | B.P3-10 | 16.15 | 16.45 | 32 |  | 2.747 |  |  | 72 | 20 | 8 |  | 8 | 12.54 | 9.69 | 0.896 | 0.1982 | 63.2694 | 2.4 | [6 empty] | 0.0028151 | 0.00039283
2009-03-31 | 四国地方整備局 | 肱川 | 肱川 | 左岸 | 18.2 | 左岸18.2k天-B-3 | 天端 | B.P3-11 | 19.15 | 19.45 | 50 |  | 2.745 |  |  | 77 | 18 | 5 |  | 5 | 9.595 | 7.315 | 1.563 | 0.4145 | 23.1484 | 2.73 | [6 empty] | 0.010219 | 0.0017181
2009-03-31 | 四国地方整備局 | 肱川 | 肱川 | 左岸 | 18.2 | 左岸18.2k天-B-3 | 天端 | B.P3-12 | 22.15 | 22.45 | 45 |  | 2.743 |  |  | 65 | 25 | 10 |  | 10 | 6.1275 | 4.3925 | 0.39 | [9 empty] | 0.00040973
2009-03-31 | 四国地方整備局 | 肱川 | 肱川 | 左岸 | 18.2 | 左岸18.2k天-B-3 | 天端 | B.P3-13 | 25.15 | 25.45 | 9 |  | 2.749 |  |  | 44 | 39 | 10 | 7 | 17 | 2.385 | 0.7352 | 0.1377 | 0.008 | 298.125 | 2.9 | [6 empty] | 3.6721e-05 | 6.4e-07
2009-03-31 | 四国地方整備局 | 肱川 | 肱川 | 左岸 | 18.2 | 左岸18.2k天-B-3 | 天端 | B.P3-14 | 27.15 | 27.45 | 34 |  | 2.731 |  |  | 77 | 19 | 4 |  | 4 | 7.03 | 5.8425 | 1.6435 | 0.578 | 12.1626 | 2.37 | [6 empty] | 0.01148 | 0.0033408
2009-03-31 | 四国地方整備局 | 肱川 | 肱川 | 左岸 | 18.2 | 左岸18.2k天-B-3 | 天端 | B.P3-1 | 1.15 | 1.45 | 6 |  | 2.738 |  |  | 61 | 32 | 7 |  | 7 | 6.8875 | 4.415 | 0.5482 | 0.1967 | 35.0153 | 0.74 | [6 empty] | 0.00090182 | 0.00038691
2009-03-31 | 四国地方整備局 | 肱川 | 肱川 | 左岸 | 18.2 | 左岸18.2k天-B-3 | 天端 | B.P3-2 | 2.15 | 2.45 | 7 |  | 2.733 |  |  | 60 | 33 | 7 |  | 7 | 5.8425 | 3.54 | 0.5737 | 0.1982 | 29.4778 | 0.99 | [6 empty] | 0.001002 | 0.00039283
2009-03-31 | 四国地方整備局 | 肱川 | 肱川 | 左岸 | 18.2 | 左岸18.2k天-B-3 | 天端 | B.P3-3 | 3.15 | 3.45 | 3 |  | 2.741 |  |  | 58 | 36 | 6 |  | 6 | 4.7975 | 3.0175 | 0.6332 | 0.3077 | 15.5915 | 0.77 | [6 empty] | 0.0012594 | 0.00094679
2009-03-31 | 四国地方整備局 | 肱川 | 肱川 | 左岸 | 18.2 | 左岸18.2k天-B-3 | 天端 | B.P3-4 | 4.15 | 4.45 | 5 |  | 2.744 |  |  | 64 | 28 | 8 |  | 8 | 8.36 | 4.7225 | 0.5652 | 0.1521 | 54.9638 | 1.12 | [6 empty] | 0.00096795 | 0.00023134
2009-03-31 | 四国地方整備局 | 肱川 | 肱川 | 左岸 | 18.2 | 左岸18.2k天-B-3 | 天端 | B.P3-5 | 5.15 | 5.45 | 8 |  | 2.751 |  |  | 60 | 29 | 11 |  | 11 | 4.585 | 3.155 | 0.3462 | [9 empty] | 0.0003109
2009-03-31 | 四国地方整備局 | 肱川 | 肱川 | 左岸 | 18.2 | 左岸18.2k表-B-3-2 | 表のり | B.P3-2-5 | 5.15 | 5.45 | 6 |  | 2.78 |  |  | 20.7 | 46.3 | 22.3 | 10.7 | 33 | 0.2517 | 0.1737 | 0.0243 | 0.0043 | 58.5349 | 3.08 | [6 empty] | 6.5986e-07 | 1.849e-07
2009-03-31 | 四国地方整備局 | 肱川 | 肱川 | 左岸 | 18.2 | 左岸18.2k表-B-3-2 | 表のり | B.P3-2-6 | 6.15 | 6.45 | 8 |  | 2.788 |  |  | 79 | 14 | 7 |  | 7 | 8.55 | 6.745 | 1.839 | 0.2183 | 39.1663 | 6.51 | [6 empty] | 0.014895 | 0.00047655
2009-03-31 | 四国地方整備局 | 肱川 | 肱川 | 左岸 | 18.2 | 左岸18.2k表-B-3-2 | 表のり | B.P3-2-8 | 8.15 | 8.45 | 17 |  | 2.825 |  |  | 73.2 | 17.3 | 9.4 |  | 9.4 | 8.075 | 5.89 | 0.9305 | 0.0927 | 87.109 | 7.96 | [6 empty] | 0.0030727 | 8.5933e-05
2009-03-31 | 四国地方整備局 | 肱川 | 肱川 | 左岸 | 18.2 | 左岸18.2k表-B-3-2 | 表のり | B.B-3-2 | 9.84 | 9.89 | [20 empty] | 5.18e-05
2009-03-31 | 四国地方整備局 | 肱川 | 肱川 | 左岸 | 18.2 | 左岸18.2k表-B-3-2 | 表のり | B.P3-2-10 | 10.15 | 10.45 | 34 |  | 2.766 |  |  | 72.4 | 20.5 | 7.1 |  | 7.1 | 8.36 | 5.89 | 0.9995 | 0.191 | 43.7696 | 3.4 | [6 empty] | 0.0036266 | 0.00036481
2009-03-31 | 四国地方整備局 | 肱川 | 肱川 | 左岸 | 18.2 | 左岸18.2k表-B-3-2 | 表のり | B.P3-2-13 | 13.15 | 13.45 | 26 |  | 2.757 |  |  | 79.9 | 17.2 | 2.9 |  | 2.9 | 10.26 | 7.7425 | 1.9885 | 0.8457 | 12.132 | 1.51 | [6 empty] | 0.017852 | 0.0071521
2009-03-31 | 四国地方整備局 | 肱川 | 肱川 | 左岸 | 18.2 | 左岸18.2k表-B-3-2 | 表のり | B.P3-2-16 | 16.15 | 16.45 | 25 |  | 2.75 |  |  | 61.4 | 29.7 | 8.9 |  | 8.9 | 4.3925 | 3.1 | 0.5015 | 0.10893 | 40.3241 | 3.1 | [6 empty] | 0.00073372 | 0.00011866
2009-03-31 | 四国地方整備局 | 肱川 | 肱川 | 左岸 | 18.2 | 左岸18.2k表-B-3-2 | 表のり | B.P3-2-20 | 20.15 | 20.45 | 35 |  | 2.74 |  |  | 72.9 | 20.9 | 6.2 |  | 6.2 | 9.5 | 6.365 | 1.0685 | 0.1881 | 50.5051 | 3.18 | [6 empty] | 0.0042332 | 0.00035382
2009-03-31 | 四国地方整備局 | 肱川 | 肱川 | 左岸 | 18.2 | 左岸18.2k表-B-3-2 | 表のり | B.P3-2-22 | 22.15 | 22.45 | 15 |  | 2.726 |  |  | 23.3 | 33.5 | 30.7 | 12.5 | 43.2 | 0.2552 | 0.1276 | 0.0124 | 0.0034 | 75.0588 | 0.94 | [6 empty] | 1.3882e-07 | 1.156e-07
2009-03-31 | 四国地方整備局 | 肱川 | 肱川 | 左岸 | 18.2 | 左岸18.2k表-B-3-2 | 表のり | B.P3-2-24 | 24.15 | 24.45 | 33 |  | 2.759 |  |  | 72.5 | 24 | 3.5 |  | 3.5 | 6.365 | 4.3375 | 1.31 | 0.5057 | 12.5865 | 1.53 | [6 empty] | 0.0067876 | 0.0025573
2009-03-31 | 四国地方整備局 | 肱川 | 肱川 | 左岸 | 18.2 | 左岸18.2k表-B-3-2 | 表のり | B.S3-2-1 | 1.5 | 2.5 |  | 2.033 | 2.776 | 0.475 | 0.072659 | 41.4 | 40.1 | 10.2 | 8.3 | 18.5 | 2.1375 | 1.3445 | 0.106 | 0.0074 | 288.8514 | 9.35 | [5 empty] | 4.41e-05 | 2.0028e-05 | 5.476e-07 |  | 2.6732e-08 | CU |  |  | 1 | 21.9
2009-03-31 | 四国地方整備局 | 肱川 | 肱川 | 左岸 | 18.2 | 左岸18.2k裏-B-3-3 | 裏のり | B.P3-3-3 | 3.15 | 3.45 | 2 |  | 2.768 |  |  | 7.9 | 37.8 | 35.9 | 18.4 | 54.3 | 0.101 | 0.0591 | 0.006 | 0.0017 | 59.4118 | 1.4 | 35 | 14.3 | 20.7 |  |  |  | 2.5821e-08 | 2.89e-08
2009-03-31 | 四国地方整備局 | 肱川 | 肱川 | 左岸 | 18.2 | 左岸18.2k裏-B-3-3 | 裏のり | B.P3-3-5 | 5.15 | 5.45 | 3 |  | 2.789 |  |  | 2.1 | 37.8 | 38.4 | 21.7 | 60.1 | 0.0746 | 0.0429 | 0.0043 |  |  |  | 32.2 | 12.6 | 19.6 |  |  |  | 1.1933e-08
2009-03-31 | 四国地方整備局 | 肱川 | 肱川 | 左岸 | 18.2 | 左岸18.2k裏-B-3-3 | 裏のり | B.P3-3-6 | 6.15 | 6.45 | 12 |  | 2.803 |  |  | 25.2 | 47.7 | 16.5 | 10.6 | 27.1 | 0.2457 | 0.1823 | 0.0291 | 0.0045 | 54.6 | 8.16 | [6 empty] | 1.0019e-06 | 2.025e-07
2009-03-31 | 四国地方整備局 | 肱川 | 肱川 | 左岸 | 18.2 | 左岸18.2k裏-B-3-3 | 裏のり | B.P3-3-8 | 8.15 | 8.45 | 14 |  | 2.778 |  |  | 54.8 | 30.7 | 8.7 | 5.8 | 14.5 | 3.76 | 2.5225 | 0.2025 | 0.0238 | 157.9832 | 3.9 | [6 empty] | 8.974e-05 | 5.6644e-06
2009-03-31 | 四国地方整備局 | 肱川 | 肱川 | 左岸 | 18.2 | 左岸18.2k裏-B-3-3 | 裏のり | B.P3-3-11 | 11.15 | 11.45 | 18 |  | 2.812 |  |  | 72.1 | 22.6 | 5.3 |  | 5.3 | 9.975 | 6.3175 | 1.1145 | 0.327 | 30.5046 | 1.59 | [6 empty] | 0.0046675 | 0.0010693
2009-03-31 | 四国地方整備局 | 肱川 | 肱川 | 左岸 | 18.2 | 左岸18.2k裏-B-3-3 | 裏のり | B.B-3-3 | 12.9 | 12.95 | [20 empty] | 1.41e-05
2009-03-31 | 四国地方整備局 | 肱川 | 肱川 | 左岸 | 18.2 | 左岸18.2k裏-B-3-3 | 裏のり | B.P3-3-14 | 14.15 | 14.45 | 6 |  | 2.747 |  |  | 67.5 | 23 | 9.5 |  | 9.5 | 6.46 | 4.42 | 0.6842 | 0.0911 | 70.9111 | 4.92 | [6 empty] | 0.001507 | 8.2992e-05
2009-03-31 | 四国地方整備局 | 肱川 | 肱川 | 左岸 | 18.2 | 左岸18.2k裏-B-3-3 | 裏のり | B.P3-3-18 | 18.15 | 18.45 | 10 |  | 2.664 |  |  | 16 | 25.3 | 42.2 | 16.5 | 58.7 | 0.0809 | 0.0451 | 0.007 | 0.0021 | 38.5238 | 1.41 | 49.8 | 21.3 | 28.5 |  |  |  | 3.6906e-08 | 4.41e-08
2009-03-31 | 四国地方整備局 | 肱川 | 肱川 | 左岸 | 18.2 | 左岸18.2k裏-B-3-3 | 裏のり | B.P3-3-21 | 21.15 | 21.45 | 26 |  | 2.754 |  |  | 52.6 | 33.1 | 9 | 5.3 | 14.3 | 3.815 | 2.33 | 0.1823 | 0.0186 | 205.1075 | 3.24 | [6 empty] | 7.0347e-05 | 3.4596e-06
2009-03-31 | 四国地方整備局 | 肱川 | 肱川 | 左岸 | 18.2 | 左岸18.2k裏-B-3-3 | 裏のり | B.P3-3-23 | 23.15 | 23.45 |  |  | 2.73 |  |  | 11.6 | 21.7 | 44.6 | 22.1 | 66.7 | 0.051 | 0.0283 | 0.0043 | 0.0013 | 39.2308 | 1.12 | 51.7 | 23.7 | 28 |  |  |  | 1.1933e-08 | 1.69e-08
2009-03-31 | 四国地方整備局 | 肱川 | 肱川 | 左岸 | 18.2 | 左岸18.2k裏-B-3-3 | 裏のり | B.S3-3-1 | 0.5 | 1.5 |  | 2.001 | 2.76 | 0.47 | 0.070628 | 72.2 | 24.3 | 3.5 |  | 3.5 | 9.595 | 6.6975 | 1.195 | 0.5312 | 18.0629 | 1.04 | [5 empty] | 7.41e-05 | 0.0054861 | 0.0028217 |  | 0.0054121 | CU |  |  | 38 | 34.1
2009-03-31 | 四国地方整備局 | 渡川 | 四万十川 | 右岸 | 1.6 | 右岸1.6k天-No.1-1 | 天端 | B.No.1-1 | 7.15 | 7.48 | 6 |  | 2.672 |  |  | 0 | 41.7 | 38.8 | 19.5 | 58.3 | 0.0803 | 0.0562 | 0.0056 |  |  |  | 9999 | 9999 | 0 |  |  |  | 2.2007e-08
2009-03-31 | 四国地方整備局 | 渡川 | 四万十川 | 右岸 | 1.6 | 右岸1.6k天-No.1-1 | 天端 | B.No.1-1 | 9.15 | 9.45 | 26 |  | 2.694 |  |  | 77 | 16.4 | 2.3 | 4.3 | 6.6 | 15.3757 | 11.1202 | 1.0595 | 0.1899 | 80.9674 | 5.29 | 9999 | 9999 | 0 |  |  |  | 0.0041511 | 0.00036062
2009-03-31 | 四国地方整備局 | 渡川 | 四万十川 | 右岸 | 1.6 | 右岸1.6k天-No.1-1 | 天端 | B.No.1-1 | 11.15 | 11.45 | 36 |  | 2.689 |  |  | 71.3 | 20.1 | 3.9 | 4.7 | 8.6 | 15.4843 | 10.859 | 0.5492 | 0.1228 | 126.0936 | 2.81 | 9999 | 9999 | 0 |  |  |  | 0.00090564 | 0.0001508
2009-03-31 | 四国地方整備局 | 渡川 | 四万十川 | 右岸 | 1.6 | 右岸1.6k天-No.1-1 | 天端 | B.No.1-1 | 13.15 | 13.45 | 42 |  | 2.681 |  |  | 69.8 | 23.9 | 3.3 | 3 | 6.3 | 11.7926 | 7.6058 | 0.5424 | 0.1838 | 64.16 | 1.75 | 9999 | 9999 | 0 |  |  |  | 0.00087987 | 0.00033782
2009-03-31 | 四国地方整備局 | 渡川 | 四万十川 | 右岸 | 1.6 | 右岸1.6k天-No.1-1 | 天端 | B.No.1-1 | 16.15 | 16.45 | 13 |  | 2.671 |  |  | 7.6 | 79.8 | 5.6 | 7 | 12.6 | 0.4935 | 0.4196 | 0.2084 | 0.0215 | 22.9535 | 7.68 | 9999 | 9999 | 0 |  |  |  | 9.5915e-05 | 4.6225e-06
2009-03-31 | 四国地方整備局 | 渡川 | 四万十川 | 右岸 | 1.6 | 右岸1.6k天-No.1-1 | 天端 | B.No.1-1 | 18.15 | 18.45 | 29 |  | 2.704 |  |  | 2.1 | 81.3 | 10.1 | 6.5 | 16.6 | 0.1635 | 0.1477 | 0.0884 | 0.0354 | 4.6186 | 2.34 | 9999 | 9999 | 0 |  |  |  | 1.315e-05 | 1.2532e-05
2009-03-31 | 四国地方整備局 | 渡川 | 四万十川 | 右岸 | 1.6 | 右岸1.6k天-No.1-1 | 天端 | B.No.1-1 | 20.15 | 20.4 | 50 |  | 2.487 |  |  | 0 | 2 | 72 | 26 | 98 | 0.018 | 0.0135 | 0.003 |  |  |  | 9999 | 9999 | 0 |  |  |  | 5.1819e-09
2009-03-31 | 四国地方整備局 | 渡川 | 四万十川 | 右岸 | 1.6 | 右岸1.6k天-No.1-1 | 天端 | B.No.1-1 | 22.15 | 22.44 | 50 |  | 2.481 |  |  | 0 | 41.7 | 41.5 | 16.8 | 58.3 | 0.0787 | 0.0602 | 0.0094 |  |  |  | 9999 | 9999 | 0 |  |  |  | 7.307e-08
2009-03-31 | 四国地方整備局 | 渡川 | 四万十川 | 右岸 | 1.6 | 右岸1.6k天-No.1-1 | 天端 | B.No.1-1 | 24.15 | 24.45 | 25 |  | 2.69 |  |  | 1.4 | 72.9 | 15.6 | 10.1 | 25.7 | 0.1405 | 0.1235 | 0.0437 | 0.0048 | 29.2708 | 11.17 | 9999 | 9999 | 0 |  |  |  | 2.5704e-06 | 2.304e-07
2009-03-31 | 四国地方整備局 | 渡川 | 四万十川 | 右岸 | 1.6 | 右岸1.6k天-No.1-1 | 天端 | B.No.1-1 | 26.15 | 26.45 | 27 |  | 2.71 |  |  | 1.5 | 66.8 | 23.4 | 8.3 | 31.7 | 0.1425 | 0.1207 | 0.0356 | 0.0089 | 16.0112 | 3.75 | 9999 | 9999 | 0 |  |  |  | 1.5985e-06 | 7.921e-07
2009-03-31 | 四国地方整備局 | 渡川 | 四万十川 | 右岸 | 1.6 | 右岸1.6k天-No.1-1 | 天端 | B.No.1-1 | 1.15 | 1.45 | 7 |  | 2.676 |  |  | 56.8 | 14.7 | 13.9 | 14.6 | 28.5 | 9.9243 | 4.4718 | 0.0176 | 0.0019 | 5223.3158 | 0.52 | 31.2 | 18 | 13.2 |  |  |  | 3.125e-07 | 3.61e-08
2009-03-31 | 四国地方整備局 | 渡川 | 四万十川 | 右岸 | 1.6 | 右岸1.6k天-No.1-1 | 天端 | B.No.1-1 | 2.15 | 2.45 | 18 |  | 2.681 |  |  | 34.3 | 25.5 | 21.8 | 18.4 | 40.2 | 0.4592 | 0.1686 | 0.007 |  |  |  | 26.4 | 16.8 | 9.6 |  |  |  | 3.6906e-08
2009-03-31 | 四国地方整備局 | 渡川 | 四万十川 | 右岸 | 1.6 | 右岸1.6k天-No.1-1 | 天端 | B.No.1-1 | 3.15 | 3.45 | 17 |  | 2.726 |  |  | 45.8 | 13.8 | 19.2 | 21.2 | 40.4 | 3.4464 | 0.5415 | 0.004 |  |  |  | 31.7 | 17.8 | 13.9 |  |  |  | 1.0092e-08
2009-03-31 | 四国地方整備局 | 渡川 | 四万十川 | 右岸 | 1.6 | 右岸1.6k天-No.1-1 | 天端 | B.No.1-1 | 4.15 | 4.45 | 8 |  | 2.574 |  |  | 46 | 20.2 | 20.7 | 13.1 | 33.8 | 3.6298 | 0.5631 | 0.0213 |  |  |  | 28.8 | 17.2 | 11.6 |  |  |  | 4.8625e-07
2009-03-31 | 四国地方整備局 | 渡川 | 四万十川 | 右岸 | 1.6 | 右岸1.6k天-No.1-1 | 天端 | B.No.1-1 | 5.15 | 5.45 | 10 |  | 2.676 |  |  | 30.9 | 41.3 | 18.4 | 9.4 | 27.8 | 0.33 | 0.2034 | 0.037 | 0.0057 | 57.8947 | 4.52 | 9999 | 9999 | 0 |  |  |  | 1.7479e-06 | 3.249e-07
2009-03-31 | 四国地方整備局 | 渡川 | 四万十川 | 右岸 | 1.6 | 右岸1.6k天-No.1-1 | 天端 | B.No.1-1 | 6.15 | 6.45 | 4 |  | 2.647 |  |  | 27 | 28.3 | 30.4 | 14.3 | 44.7 | 0.181 | 0.1022 | 0.0118 |  |  |  | 9999 | 9999 | 0 |  |  |  | 1.2375e-07
2009-03-31 | 四国地方整備局 | 渡川 | 四万十川 | 右岸 | 1.6 | 右岸1.6k裏-No.1-2 | 裏のり | B.No.1-2TW | 5.3 | 6 |  | 1.827 | 2.688 | 0.902 | 0.38584 | 0 | 75.1 | 16.7 | 8.2 | 24.9 | 0.2626 | 0.2197 | 0.0511 | 0.0121 | 21.7025 | 4.1 | 9999 | 9999 | 0 |  |  |  | 3.6933e-06 | 1.4641e-06 |  | 1.4207e-06 | CU |  |  | 61.6 | 22.1
2009-03-31 | 四国地方整備局 | 渡川 | 四万十川 | 右岸 | 1.6 | 右岸1.6k裏-No.1-2 | 裏のり | B.No.1-2 | 7.15 | 7.45 | 16 |  | 2.656 |  |  | 73.8 | 16.2 | 4.4 | 5.6 | 10 | 15.6677 | 12.5906 | 0.4173 | 0.075 | 208.9027 | 10.81 | 9999 | 9999 | 0 |  |  |  | 0.00047927 | 5.625e-05
2009-03-31 | 四国地方整備局 | 渡川 | 四万十川 | 右岸 | 1.6 | 右岸1.6k裏-No.1-2 | 裏のり | B.No.1-2 | 7.5 | 8 | [19 empty] | 9.05e-06 | 1.45e-05
2009-03-31 | 四国地方整備局 | 渡川 | 四万十川 | 右岸 | 1.6 | 右岸1.6k裏-No.1-2 | 裏のり | B.No.1-2 | 9.15 | 9.41 | 50 |  | 2.68 |  |  | 72.8 | 22 | 2.4 | 2.8 | 5.2 | 14.3141 | 6.8842 | 0.8182 | 0.2695 | 53.1135 | 1.75 | 9999 | 9999 | 0 |  |  |  | 0.0022808 | 0.0007263
2009-03-31 | 四国地方整備局 | 渡川 | 四万十川 | 右岸 | 1.6 | 右岸1.6k裏-No.1-2 | 裏のり | B.No.1-2 | 11.15 | 11.38 | 50 |  | 2.706 |  |  | 78.1 | 16.6 | 2.6 | 2.7 | 5.3 | 22.765 | 17.9007 | 1.3472 | 0.3321 | 68.5486 | 3.45 | 9999 | 9999 | 0 |  |  |  | 0.0072426 | 0.0011029
2009-03-31 | 四国地方整備局 | 渡川 | 四万十川 | 右岸 | 1.6 | 右岸1.6k裏-No.1-2 | 裏のり | B.No.1-2 | 13.15 | 13.45 | 46 |  | 2.676 |  |  | 48.7 | 42.5 | 4.2 | 4.6 | 8.8 | 3.705 | 1.8129 | 0.296 | 0.1012 | 36.6107 | 0.74 | 9999 | 9999 | 0 |  |  |  | 0.00021626 | 0.00010241
2009-03-31 | 四国地方整備局 | 渡川 | 四万十川 | 右岸 | 1.6 | 右岸1.6k裏-No.1-2 | 裏のり | B.No.1-2 | 16.15 | 16.45 | 20 |  | 2.6 |  |  | 0 | 69.1 | 19.9 | 11 | 30.9 | 0.1401 | 0.1215 | 0.0353 | 0.0029 | 48.3103 | 12.65 | 9999 | 9999 | 0 |  |  |  | 1.5675e-06 | 8.41e-08
2009-03-31 | 四国地方整備局 | 渡川 | 四万十川 | 右岸 | 1.6 | 右岸1.6k裏-No.1-2 | 裏のり | B.No.1-2 | 18.15 | 18.42 | 50 |  | 2.407 |  |  | 0 | 6.4 | 64.5 | 29.1 | 93.6 | 0.0209 | 0.0144 |  |  |  |  | 9999 | 9999 | 0
2009-03-31 | 四国地方整備局 | 渡川 | 四万十川 | 右岸 | 1.6 | 右岸1.6k裏-No.1-2 | 裏のり | B.No.1-2 | 1.15 | 1.47 | 7 |  | 2.72 |  |  | 36.6 | 17.8 | 21.9 | 23.7 | 45.6 | 0.9705 | 0.1626 | 0.0034 |  |  |  | 36.4 | 17.4 | 19 |  |  |  | 6.9253e-09
2009-03-31 | 四国地方整備局 | 渡川 | 四万十川 | 右岸 | 1.6 | 右岸1.6k裏-No.1-2 | 裏のり | B.No.1-2 | 2.15 | 2.46 | 6 |  | 2.704 |  |  | 59.6 | 13.7 | 14 | 12.7 | 26.7 | 6.3474 | 4.0067 | 0.0211 | 0.0015 | 4231.6 | 2.15 | 9999 | 9999 | 0 |  |  |  | 4.7573e-07 | 2.25e-08
2009-03-31 | 四国地方整備局 | 渡川 | 四万十川 | 右岸 | 1.6 | 右岸1.6k裏-No.1-2 | 裏のり | B.No.1-2 | 3.15 | 3.45 | 3 |  | 2.703 |  |  | 46.2 | 16.4 | 23 | 14.4 | 37.4 | 3.5135 | 0.8312 | 0.0116 |  |  |  | 33.8 | 19.7 | 14.1 |  |  |  | 1.1895e-07
2009-03-31 | 四国地方整備局 | 渡川 | 四万十川 | 右岸 | 1.6 | 右岸1.6k裏-No.1-2 | 裏のり | B.No.1-2 | 4.15 | 4.45 | 12 |  | 2.657 |  |  | 30 | 35.3 | 22.3 | 12.4 | 34.7 | 0.2383 | 0.1591 | 0.0223 | 0.002 | 119.15 | 6.72 | 35.1 | 17 | 18.1 |  |  |  | 5.4078e-07 | 4e-08
2009-03-31 | 四国地方整備局 | 渡川 | 四万十川 | 右岸 | 3.2 | 右岸3.2k天-実崎R3k2002 | 天端 | B.P-9 | 8.15 | 8.45 | 4 |  | 2.694 |  |  | 0 | 51.6 | 34.2 | 14.2 | 48.4 | 0.1004 | 0.0787 | 0.0101 | 0.0024 | 41.8333 | 2.88 | 9999 | 9999 | 0 |  |  |  | 8.63e-08 | 5.76e-08
2009-03-31 | 四国地方整備局 | 渡川 | 四万十川 | 右岸 | 3.2 | 右岸3.2k天-実崎R3k2002 | 天端 | B.P-10 | 9.15 | 9.45 | 6 |  | 2.722 |  |  | 0 | 49.9 | 34.4 | 15.7 | 50.1 | 0.0976 | 0.0748 | 0.0077 | 0.0024 | 40.6667 | 1.85 | [6 empty] | 4.6026e-08 | 5.76e-08
2009-03-31 | 四国地方整備局 | 渡川 | 四万十川 | 右岸 | 3.2 | 右岸3.2k天-実崎R3k2002 | 天端 | B.P-11 | 10.15 | 10.45 | 8 |  | 2.656 |  |  | 0 | 23.6 | 60.9 | 15.5 | 76.4 | 0.0529 | 0.0383 | 0.0077 | 0.0024 | 22.0417 | 1.65 | 29.7 | 20.4 | 9.3 |  |  |  | 4.6026e-08 | 5.76e-08
2009-03-31 | 四国地方整備局 | 渡川 | 四万十川 | 右岸 | 3.2 | 右岸3.2k天-実崎R3k2002 | 天端 | B.P-12 | 11.15 | 11.45 | 34 |  | 2.671 |  |  | 65.5 | 26.7 | 4.2 | 3.6 | 7.8 | 8.55 | 5.9375 | 0.4632 | 0.1276 | 67.0063 | 1.33 | [6 empty] | 0.00061036 | 0.00016282
2009-03-31 | 四国地方整備局 | 渡川 | 四万十川 | 右岸 | 3.2 | 右岸3.2k天-実崎R3k2002 | 天端 | B.P-1 | 0.15 | 0.45 | 16 |  | 2.681 |  |  | 50.8 | 24.9 | 13.2 | 11.1 | 24.3 | 5.13 | 2.1925 | 0.0323 | 0.0039 | 1315.3846 | 1.18 | [6 empty] | 1.2759e-06 | 1.521e-07
2009-03-31 | 四国地方整備局 | 渡川 | 四万十川 | 右岸 | 3.2 | 右岸3.2k天-実崎R3k2002 | 天端 | B.P-2 | 1.15 | 1.45 | 12 |  | 2.712 |  |  | 65.8 | 20.3 | 13.9 |  | 13.9 | 8.36 | 5.7 | 0.2657 | [9 empty] | 0.00016839
2009-03-31 | 四国地方整備局 | 渡川 | 四万十川 | 右岸 | 3.2 | 右岸3.2k天-実崎R3k2002 | 天端 | B.P-3 | 2.15 | 2.45 | 29 |  | 2.73 |  |  | 62.4 | 18.3 | 10.8 | 8.5 | 19.3 | 9.31 | 5.795 | 0.0865 | 0.0087 | 1070.1149 | 4.87 | [6 empty] | 1.2504e-05 | 7.569e-07
2009-03-31 | 四国地方整備局 | 渡川 | 四万十川 | 右岸 | 3.2 | 右岸3.2k天-実崎R3k2002 | 天端 | B.P-4 | 3.15 | 3.5 | 7 |  | 2.702 |  |  | 2.6 | 63.6 | 25.5 | 8.3 | 33.8 | 0.142 | 0.1161 | 0.0262 | 0.0072 | 19.7222 | 3.67 | [6 empty] | 7.856e-07 | 5.184e-07
2009-03-31 | 四国地方整備局 | 渡川 | 四万十川 | 右岸 | 3.2 | 右岸3.2k天-実崎R3k2002 | 天端 | B.P-5 | 4.15 | 4.5 | 5 |  | 2.695 |  |  | 10.1 | 65.2 | 12.9 | 11.8 | 24.7 | 0.2111 | 0.1665 | 0.044 | 0.0032 | 65.9688 | 15.01 | [6 empty] | 2.6114e-06 | 1.024e-07
2009-03-31 | 四国地方整備局 | 渡川 | 四万十川 | 右岸 | 3.2 | 右岸3.2k天-実崎R3k2002 | 天端 | B.P-6 | 5.15 | 5.45 | 6 |  | 2.694 |  |  | 34.9 | 43.3 | 12 | 9.8 | 21.8 | 0.3865 | 0.2284 | 0.0585 | 0.0052 | 74.3269 | 6.89 | [6 empty] | 5.0524e-06 | 2.704e-07
2009-03-31 | 四国地方整備局 | 渡川 | 四万十川 | 右岸 | 3.2 | 右岸3.2k天-実崎R3k2002 | 天端 | B.P-7 | 6.15 | 6.48 | 5 |  | 2.697 |  |  | 0 | 68.7 | 20.2 | 11.1 | 31.3 | 0.1578 | 0.1305 | 0.0175 | 0.004 | 39.45 | 7.54 | [6 empty] | 3.084e-07 | 1.6e-07
2009-03-31 | 四国地方整備局 | 渡川 | 四万十川 | 右岸 | 3.2 | 右岸3.2k天-実崎R3k2002 | 天端 | B.B-1 | 6.5 | 7 |  |  | 2.699 |  |  | 2.5 | 62.7 | 25.8 | 9 | 34.8 | 0.1521 | 0.1204 | 0.0251 | 0.0062 | 24.5323 | 3.71 | 9999 | 9999 | 0 |  |  | 1.15e-07 | 7.1129e-07 | 3.844e-07 |  |  | CUB |  |  |  |  | 36.2 | 13.8 | 0 | 34.5
2009-03-31 | 四国地方整備局 | 渡川 | 四万十川 | 右岸 | 3.2 | 右岸3.2k表-実崎R3k2003 | 表のり | B.P-5 | 4.15 | 4.47 | 6 |  | 2.676 |  |  | 23.9 | 35.4 | 30.4 | 10.3 | 40.7 | 0.1852 | 0.119 | 0.0209 | 0.0047 | 39.4043 | 2.6 | [6 empty] | 4.6535e-07 | 2.209e-07
2009-03-31 | 四国地方整備局 | 渡川 | 四万十川 | 右岸 | 3.2 | 右岸3.2k表-実崎R3k2003 | 表のり | B.P-6 | 5.15 | 5.48 | 7 |  | 2.691 |  |  | 11.8 | 45.5 | 31.6 | 11.1 | 42.7 | 0.1377 | 0.0976 | 0.016 | 0.0041 | 33.5854 | 3.19 | [6 empty] | 2.5058e-07 | 1.681e-07
2009-03-31 | 四国地方整備局 | 渡川 | 四万十川 | 右岸 | 3.2 | 右岸3.2k表-実崎R3k2003 | 表のり | B.P-7 | 6.15 | 6.45 | 4 |  | 2.695 |  |  | 0 | 57.9 | 30.3 | 11.8 | 42.1 | 0.1247 | 0.0976 | 0.0161 | 0.0038 | 32.8158 | 4.23 | [6 empty] | 2.5422e-07 | 1.444e-07
2009-03-31 | 四国地方整備局 | 渡川 | 四万十川 | 右岸 | 3.2 | 右岸3.2k表-実崎R3k2003 | 表のり | B.P-8 | 7.15 | 7.5 | 3 |  | 2.69 |  |  | 0 | 56.3 | 29.8 | 13.9 | 43.7 | 0.1218 | 0.0942 | 0.0099 | 0.0028 | 43.5 | 2.58 | [6 empty] | 8.2392e-08 | 7.84e-08
2009-03-31 | 四国地方整備局 | 渡川 | 四万十川 | 右岸 | 3.2 | 右岸3.2k表-実崎R3k2003 | 表のり | B.P-9 | 8.15 | 8.45 | 4 |  | 2.647 |  |  | 0 | 34.4 | 51.5 | 14.1 | 65.6 | 0.065 | 0.0505 | 0.0101 | 0.0025 | 26 | 3.05 | 28.3 | 20.9 | 7.4 |  |  |  | 8.63e-08 | 6.25e-08
2009-03-31 | 四国地方整備局 | 渡川 | 四万十川 | 右岸 | 3.2 | 右岸3.2k表-実崎R3k2003 | 表のり | B.P-11 | 10.15 | 10.45 | 50 |  | 2.673 |  |  | 59.7 | 31 | 5.2 | 4.1 | 9.3 | 6.555 | 4.035 | 0.362 | 0.0896 | 73.1585 | 0.9 | [6 empty] | 0.00034477 | 8.0282e-05
2009-03-31 | 四国地方整備局 | 渡川 | 四万十川 | 右岸 | 3.2 | 右岸3.2k表-実崎R3k2003 | 表のり | B.P-13 | 12.15 | 12.35 | 50 |  | 2.67 |  |  | 71.2 | 24.1 | 4.7 |  | 4.7 | 9.975 | 7.125 | 0.816 | 0.2212 | 45.0949 | 2.18 | [6 empty] | 0.0022667 | 0.00048929
2009-03-31 | 四国地方整備局 | 渡川 | 四万十川 | 右岸 | 3.2 | 右岸3.2k表-実崎R3k2003 | 表のり | B.P-15 | 14.15 | 14.46 | 6 |  | 2.589 |  |  | 3.7 | 25.1 | 51.2 | 20 | 71.2 | 0.0544 | 0.0387 | 0.005 |  |  |  | 50 | 29.2 | 20.8 |  |  |  | 1.6924e-08
2009-03-31 | 四国地方整備局 | 渡川 | 四万十川 | 右岸 | 3.2 | 右岸3.2k表-実崎R3k2003 | 表のり | B.P-17 | 16.15 | 16.45 | 6 |  | 2.54 |  |  | 0 | 51.9 | 26.7 | 21.4 | 48.1 | 0.1276 | 0.0834 | 0.0044 | 0.0011 | 116 | 1.5 | 48.3 | 26.7 | 21.6 |  |  |  | 1.2586e-08 | 1.21e-08
2009-03-31 | 四国地方整備局 | 渡川 | 四万十川 | 右岸 | 3.2 | 右岸3.2k表-実崎R3k2003 | 表のり | B.P-1 | 0.15 | 0.45 | 11 |  | 2.681 |  |  | 36.5 | 32.6 | 17.9 | 13 | 30.9 | 1.1375 | 0.3847 | 0.017 | 0.0027 | 421.2963 | 1.55 | [6 empty] | 2.8837e-07 | 7.29e-08
2009-03-31 | 四国地方整備局 | 渡川 | 四万十川 | 右岸 | 3.2 | 右岸3.2k表-実崎R3k2003 | 表のり | B.P-2 | 1.15 | 1.45 | 17 |  | 2.698 |  |  | 66.6 | 23 | 10.4 |  | 10.4 | 10.165 | 7.0775 | 0.404 | [9 empty] | 0.00044462
2009-03-31 | 四国地方整備局 | 渡川 | 四万十川 | 右岸 | 3.2 | 右岸3.2k表-実崎R3k2003 | 表のり | B.P-3 | 2.15 | 2.45 | 19 |  | 2.699 |  |  | 55.3 | 22.1 | 11.6 | 11 | 22.6 | 6.2225 | 3.2375 | 0.0436 | 0.0038 | 1637.5 | 2.44 | [6 empty] | 2.5568e-06 | 1.444e-07
2009-03-31 | 四国地方整備局 | 渡川 | 四万十川 | 右岸 | 3.2 | 右岸3.2k表-実崎R3k2003 | 表のり | B.P-4 | 3.15 | 3.45 | 16 |  | 2.694 |  |  | 51.3 | 23.6 | 13.7 | 11.4 | 25.1 | 4.64 | 2.2475 | 0.0317 | 0.0037 | 1254.0541 | 1.34 | [6 empty] | 1.2217e-06 | 1.369e-07
2009-03-31 | 四国地方整備局 | 渡川 | 四万十川 | 右岸 | 3.2 | 右岸3.2k裏-実崎R3k2001 | 裏のり | B.T-1 | 6 | 6.8 |  | 1.966 | 2.712 | 0.728 | 0.22328 | 0 | 28 | 46.4 | 25.6 | 72 | 0.0393 | 0.0211 | 0.0033 |  |  |  | 26.1 | 18 | 8.1 |  |  |  | 6.4624e-09 |  |  |  | UU | [8 empty] | 46.3 | 0
2009-03-31 | 四国地方整備局 | 渡川 | 四万十川 | 右岸 | 3.2 | 右岸3.2k裏-実崎R3k2001 | 裏のり | B.P-7 | 6.15 | 6.45 | 3 |  | 2.687 |  |  | 0 | 16.5 | 58.1 | 25.4 | 83.5 | 0.027 | 0.0174 | 0.0034 |  |  |  | 26.8 | 16.8 | 10 |  |  |  | 6.9253e-09
2009-03-31 | 四国地方整備局 | 渡川 | 四万十川 | 右岸 | 3.2 | 右岸3.2k裏-実崎R3k2001 | 裏のり | B.S-1 | 8 | 8.8 |  | 1.916 | 2.662 | 0.836 | 0.31823 | 0 | 50.4 | 39.9 | 9.7 | 49.6 | 0.1035 | 0.0759 | 0.018 | 0.0052 | 19.9038 | 2.67 | [6 empty] | 3.292e-07 | 2.704e-07 |  | 6.6801e-08 | CUB |  |  |  |  | 61.3 | 11.7 | 0 | 35.8
2009-03-31 | 四国地方整備局 | 渡川 | 四万十川 | 右岸 | 3.2 | 右岸3.2k裏-実崎R3k2001 | 裏のり | B.P-9 | 8.15 | 8.45 | 11 |  | 2.701 |  |  | 0 | 57.3 | 31.6 | 11.1 | 42.7 | 0.1262 | 0.0976 | 0.0173 | 0.0042 | 30.0476 | 3.08 | [6 empty] | 3.003e-07 | 1.764e-07
2009-03-31 | 四国地方整備局 | 渡川 | 四万十川 | 右岸 | 3.2 | 右岸3.2k裏-実崎R3k2001 | 裏のり | B.R3K2001 | 9.5 | 10 | [21 empty] | 0.000115
2009-03-31 | 四国地方整備局 | 渡川 | 四万十川 | 右岸 | 3.2 | 右岸3.2k裏-実崎R3k2001 | 裏のり | B.P-11 | 10.15 | 10.35 | 50 |  | 2.692 |  |  | 65 | 27.5 | 4.5 | 3 | 7.5 | 10.07 | 6.65 | 0.4845 | 0.1406 | 71.6216 | 0.63 | [6 empty] | 0.00067737 | 0.00019768
2009-03-31 | 四国地方整備局 | 渡川 | 四万十川 | 右岸 | 3.2 | 右岸3.2k裏-実崎R3k2001 | 裏のり | B.P-13 | 12.15 | 12.45 | 28 |  | 2.687 |  |  | 9.7 | 73.9 | 10.4 | 6 | 16.4 | 0.3165 | 0.271 | 0.1048 | 0.0144 | 21.9792 | 5.26 | [6 empty] | 1.9506e-05 | 2.0736e-06
2009-03-31 | 四国地方整備局 | 渡川 | 四万十川 | 右岸 | 3.2 | 右岸3.2k裏-実崎R3k2001 | 裏のり | B.P-14 | 13.15 | 13.45 | 8 |  | 2.647 |  |  | 0 | 26.3 | 56.3 | 17.4 | 73.7 | 0.0526 | 0.0376 | 0.0062 | 0.0022 | 23.9091 | 1.53 | 36.3 | 23.7 | 12.6 |  |  |  | 2.7859e-08 | 4.84e-08
2009-03-31 | 四国地方整備局 | 渡川 | 四万十川 | 右岸 | 3.2 | 右岸3.2k裏-実崎R3k2001 | 裏のり | B.P-16 | 15.16 | 15.45 | 25 |  | 2.699 |  |  | 2.9 | 79.2 | 10.3 | 7.6 | 17.9 | 0.3357 | 0.2797 | 0.0958 | 0.0095 | 35.3368 | 7.09 | [6 empty] | 1.5843e-05 | 9.025e-07
2009-03-31 | 四国地方整備局 | 渡川 | 四万十川 | 右岸 | 3.2 | 右岸3.2k裏-実崎R3k2001 | 裏のり | B.P-17 | 16.15 | 16.45 | 16 |  | 2.505 |  |  | 0 | 38.2 | 45.1 | 16.7 | 61.8 | 0.0701 | 0.0412 | 0.0075 | 0.0015 | 46.7333 | 4.57 | 9999 | 9999 | 0 |  |  |  | 4.3303e-08 | 2.25e-08
2009-03-31 | 四国地方整備局 | 渡川 | 四万十川 | 右岸 | 3.2 | 右岸3.2k裏-実崎R3k2001 | 裏のり | B.P-19 | 18.15 | 18.45 | 41 |  | 2.423 |  |  | 1.9 | 13.6 | 59.8 | 24.7 | 84.5 | 0.0193 | 0.0142 | 0.0035 | 0.0012 | 16.0833 | 2.05 | 9999 | 9999 | 0 |  |  |  | 7.4064e-09 | 1.44e-08
2009-03-31 | 四国地方整備局 | 渡川 | 四万十川 | 右岸 | 3.2 | 右岸3.2k裏-実崎R3k2001 | 裏のり | B.R3K200 | 0 | 1 |  |  | 2.747 |  |  | 64.1 | 18.4 | 9.6 | 7.9 | 17.5 | 10.925 | 6.3175 | 0.1478 | 0.0093 | 1174.7312 | 7.48 | [6 empty] | 4.3265e-05 | 8.649e-07 |  |  | CD | 0 | 33.5
2009-03-31 | 四国地方整備局 | 渡川 | 四万十川 | 右岸 | 3.2 | 右岸3.2k裏-実崎R3k2001 | 裏のり | B.P-1 | 0.15 | 0.45 | 4 |  | 2.698 |  |  | 31.9 | 33.3 | 21.1 | 13.7 | 34.8 | 1.057 | 0.4717 | 0.012 | 0.0027 | 391.4815 | 0.64 | [6 empty] | 1.2867e-07 | 7.29e-08
2009-03-31 | 四国地方整備局 | 渡川 | 四万十川 | 右岸 | 3.2 | 右岸3.2k裏-実崎R3k2001 | 裏のり | B.P-2 | 1.15 | 1.45 | 4 |  | 2.742 |  |  | 26.2 | 33 | 18.7 | 22.1 | 40.8 | 0.5652 | 0.1881 | 0.0037 | [9 empty] | 8.4241e-09
2009-03-31 | 四国地方整備局 | 渡川 | 四万十川 | 右岸 | 3.2 | 右岸3.2k裏-実崎R3k2001 | 裏のり | B.P-3 | 2.15 | 2.46 | 6 |  | 2.767 |  |  | 57.6 | 24.9 | 8 | 9.5 | 17.5 | 8.075 | 4.2 | 0.1204 | 0.006 | 1345.8333 | 7.36 | [6 empty] | 2.6904e-05 | 3.6e-07
2009-03-31 | 四国地方整備局 | 渡川 | 四万十川 | 右岸 | 3.2 | 右岸3.2k裏-実崎R3k2001 | 裏のり | B.P-4 | 3.15 | 3.45 | 4 |  | 2.776 |  |  | 48.2 | 25 | 13.7 | 13.1 | 26.8 | 3.595 | 1.7125 | 0.022 | 0.0025 | 1438 | 2.03 | [6 empty] | 5.2407e-07 | 6.25e-08
2009-03-31 | 四国地方整備局 | 渡川 | 四万十川 | 右岸 | 3.2 | 右岸3.2k裏-実崎R3k2001 | 裏のり | B.P-5 | 4.15 | 4.46 | 10 |  | 2.744 |  |  | 24.7 | 33.5 | 23 | 18.8 | 41.8 | 0.527 | 0.1982 | 0.006 | 0.0012 | 439.1667 | 0.73 | [6 empty] | 2.5821e-08 | 1.44e-08
2009-03-31 | 四国地方整備局 | 渡川 | 四万十川 | 右岸 | 4.6 | 右岸4.6k天-No.2-1 | 天端 | B.No.2-1 | 7.15 | 7.45 | 22 |  | 2.685 |  |  | 65 | 29.3 | 0.9 | 4.8 | 5.7 | 11.8793 | 8.546 | 0.6348 | 0.2156 | 55.0988 | 0.69 | 9999 | 9999 | 0 |  |  |  | 0.0012668 | 0.00046483
2009-03-31 | 四国地方整備局 | 渡川 | 四万十川 | 右岸 | 4.6 | 右岸4.6k天-No.2-1 | 天端 | B.No.2-1 | 9.15 | 9.45 | 9 |  | 2.682 |  |  | 0 | 30.2 | 45 | 24.8 | 69.8 | 0.0515 | 0.0318 |  |  |  |  | 24.5 | 16.1 | 8.4
2009-03-31 | 四国地方整備局 | 渡川 | 四万十川 | 右岸 | 4.6 | 右岸4.6k天-No.2-1 | 天端 | B.No.2-1 | 11.15 | 11.48 | 8 |  | 2.678 |  |  | 16.2 | 69.6 | 7.9 | 6.3 | 14.2 | 0.553 | 0.4352 | 0.1424 | 0.0292 | 18.9384 | 2.91 | 9999 | 9999 | 0 |  |  |  | 3.969e-05 | 8.5264e-06
2009-03-31 | 四国地方整備局 | 渡川 | 四万十川 | 右岸 | 4.6 | 右岸4.6k天-No.2-1 | 天端 | B.No.2-1 | 13.15 | 13.45 | 23 |  | 2.672 |  |  | 53.2 | 34.7 | 6.5 | 5.6 | 12.1 | 5.5576 | 2.8233 | 0.2563 | 0.039 | 142.5026 | 1.05 | 9999 | 9999 | 0 |  |  |  | 0.00015491 | 1.521e-05
2009-03-31 | 四国地方整備局 | 渡川 | 四万十川 | 右岸 | 4.6 | 右岸4.6k天-No.2-1 | 天端 | B.No.2-1 | 15.15 | 15.45 | 49 |  | 2.679 |  |  | 65.8 | 27.5 | 2.3 | 4.4 | 6.7 | 6.5207 | 4.6135 | 0.4835 | 0.1784 | 36.551 | 1.04 | 9999 | 9999 | 0 |  |  |  | 0.00067413 | 0.00031827
2009-03-31 | 四国地方整備局 | 渡川 | 四万十川 | 右岸 | 4.6 | 右岸4.6k天-No.2-1 | 天端 | B.No.2-1 | 18.15 | 18.45 | 16 |  | 2.688 |  |  | 0.7 | 60.1 | 25.7 | 13.5 | 39.2 | 0.1366 | 0.1134 | 0.0166 | 0.0011 | 124.1818 | 9.76 | 9999 | 9999 | 0 |  |  |  | 2.7289e-07 | 1.21e-08
2009-03-31 | 四国地方整備局 | 渡川 | 四万十川 | 右岸 | 4.6 | 右岸4.6k天-No.2-1 | 天端 | B.No.2-1 | 21.15 | 21.45 | 21 |  | 2.709 |  |  | 1.2 | 67.1 | 18.6 | 13.1 | 31.7 | 0.1763 | 0.1456 | 0.0168 | 0.0016 | 110.1875 | 14.52 | 9999 | 9999 | 0 |  |  |  | 2.8057e-07 | 2.56e-08
2009-03-31 | 四国地方整備局 | 渡川 | 四万十川 | 右岸 | 4.6 | 右岸4.6k天-No.2-1 | 天端 | B.No.2-1 | 24.15 | 24.45 | 19 |  | 2.681 |  |  | 0 | 62.8 | 22 | 15.2 | 37.2 | 0.1354 | 0.1144 | 0.0098 |  |  |  | 9999 | 9999 | 0 |  |  |  | 8.0477e-08
2009-03-31 | 四国地方整備局 | 渡川 | 四万十川 | 右岸 | 4.6 | 右岸4.6k天-No.2-1 | 天端 | B.4/600Bs1 | 0.5 | 0.5 |  |  | 2.69 |  |  | 47.9 | 35 | 9.3 | 7.8 | 17.1 | 6.8337 | 1.1026 | 0.107 | 0.0173 | 395.0116 | 0.37 | 9999 | 9999 | 0 |  |  |  | 2.0468e-05 | 2.9929e-06
2009-03-31 | 四国地方整備局 | 渡川 | 四万十川 | 右岸 | 4.6 | 右岸4.6k天-No.2-1 | 天端 | B.4/600Bs2 | 0.5 | 0.5 |  |  | 2.687 |  |  | 41.6 | 44.2 | 7.9 | 6.3 | 14.2 | 2.7882 | 0.5784 | 0.1275 | 0.0273 | 102.1319 | 0.56 | 9999 | 9999 | 0 |  |  | 6.19e-05 | 3.0723e-05 | 7.4529e-06 |  |  | CUB |  |  |  |  | 4.3 | 11.1 | 8.3 | 32.7
2009-03-31 | 四国地方整備局 | 渡川 | 四万十川 | 右岸 | 4.6 | 右岸4.6k天-No.2-1 | 天端 | B.No.2-1 | 1.15 | 1.48 | 3 |  | 2.676 |  |  | 47.1 | 43.7 | 3.2 | 6 | 9.2 | 4.6266 | 1.3032 | 0.2341 | 0.0903 | 51.2359 | 0.37 | 9999 | 9999 | 0 |  |  |  | 0.00012557 | 8.1541e-05
2009-03-31 | 四国地方整備局 | 渡川 | 四万十川 | 右岸 | 4.6 | 右岸4.6k天-No.2-1 | 天端 | B.No.2-1 | 2.15 | 2.45 | 3 |  | 2.679 |  |  | 27.7 | 57.2 | 6.1 | 9 | 15.1 | 0.498 | 0.358 | 0.1198 | 0.0081 | 61.4815 | 8.73 | 9999 | 9999 | 0 |  |  |  | 2.6594e-05 | 6.561e-07
2009-03-31 | 四国地方整備局 | 渡川 | 四万十川 | 右岸 | 4.6 | 右岸4.6k天-No.2-1 | 天端 | B.No.2-1 | 3.15 | 3.48 | 4 |  | 2.686 |  |  | 31.5 | 47.1 | 10.7 | 10.7 | 21.4 | 0.6189 | 0.3934 | 0.0642 | 0.0037 | 167.2703 | 9.7 | 9999 | 9999 | 0 |  |  |  | 6.267e-06 | 1.369e-07
2009-03-31 | 四国地方整備局 | 渡川 | 四万十川 | 右岸 | 4.6 | 右岸4.6k天-No.2-1 | 天端 | B.No.2-1 | 4.15 | 4.45 | 13 |  | 2.681 |  |  | 47.9 | 28.2 | 15.1 | 8.8 | 23.9 | 7.2062 | 1.3632 | 0.0417 | 0.0079 | 912.1772 | 0.36 | 9999 | 9999 | 0 |  |  |  | 2.306e-06 | 6.241e-07
2009-03-31 | 四国地方整備局 | 渡川 | 四万十川 | 右岸 | 4.6 | 右岸4.6k天-No.2-1 | 天端 | B.No.2-1 | 5.15 | 5.45 | 5 |  | 2.664 |  |  | 16.5 | 28.1 | 35.3 | 20.1 | 55.4 | 0.0921 | 0.0588 | 0.0049 |  |  |  | 29.5 | 17.7 | 11.8 |  |  |  | 1.615e-08
2009-03-31 | 四国地方整備局 | 渡川 | 四万十川 | 右岸 | 4.6 | 右岸4.6k裏-No.2-2 | 裏のり | B.No.2-2 | 4.15 | 4.45 | 23 |  | 2.712 |  |  | 79.2 | 14.5 | 2.5 | 3.8 | 6.3 | 15.6054 | 12.0791 | 1.7241 | 0.2151 | 72.5495 | 7.19 | 9999 | 9999 | 0 |  |  |  | 0.012827 | 0.00046268
2009-03-31 | 四国地方整備局 | 渡川 | 四万十川 | 右岸 | 4.6 | 右岸4.6k裏-No.2-2 | 裏のり | B.No.2-2 | 5.15 | 5.48 | 3 |  | 2.688 |  |  | 9.8 | 56.4 | 19.1 | 14.7 | 33.8 | 0.2076 | 0.1521 | 0.0214 | 0.0018 | 115.3333 | 9.1 | 19.1 | 13.9 | 5.2 |  |  |  | 4.9155e-07 | 3.24e-08
2009-03-31 | 四国地方整備局 | 渡川 | 四万十川 | 右岸 | 4.6 | 右岸4.6k裏-No.2-2 | 裏のり | B.No.2-2 | 6.15 | 6.45 | 8 |  | 2.686 |  |  | 0 | 43.7 | 34.7 | 21.6 | 56.3 | 0.0864 | 0.0551 | 0.0038 |  |  |  | 25.1 | 16.9 | 8.2 |  |  |  | 8.961e-09
2009-03-31 | 四国地方整備局 | 渡川 | 四万十川 | 右岸 | 4.6 | 右岸4.6k裏-No.2-2 | 裏のり | B.No.2-2 | 7.15 | 7.45 | 9 |  | 2.682 |  |  | 0 | 49.9 | 32.8 | 17.3 | 50.1 | 0.1095 | 0.0747 | 0.0082 |  |  |  | 9999 | 9999 | 0 |  |  |  | 5.3248e-08
2009-03-31 | 四国地方整備局 | 渡川 | 四万十川 | 右岸 | 4.6 | 右岸4.6k裏-No.2-2 | 裏のり | B.No.2-2 | 9.15 | 9.45 | 38 |  | 2.689 |  |  | 71.4 | 23 | 2.1 | 3.5 | 5.6 | 12.9319 | 8.5453 | 0.6365 | 0.2231 | 57.9646 | 2 | 9999 | 9999 | 0 |  |  |  | 0.0012747 | 0.00049774
2009-03-31 | 四国地方整備局 | 渡川 | 四万十川 | 右岸 | 4.6 | 右岸4.6k裏-No.2-2 | 裏のり | B.No.2-2 | 9.5 | 10 | [19 empty] | 1.84e-06 | 1.91e-06
2009-03-31 | 四国地方整備局 | 渡川 | 四万十川 | 右岸 | 4.6 | 右岸4.6k裏-No.2-2 | 裏のり | B.No.2-2 | 11.15 | 11.45 | 33 |  | 2.667 |  |  | 72.6 | 21.9 | 2.2 | 3.3 | 5.5 | 10.0647 | 7.2091 | 0.8192 | 0.2829 | 35.5769 | 2.31 | 9999 | 9999 | 0 |  |  |  | 0.0022873 | 0.00080032
2009-03-31 | 四国地方整備局 | 渡川 | 四万十川 | 右岸 | 4.6 | 右岸4.6k裏-No.2-2 | 裏のり | B.No.2-2 | 13.15 | 13.45 | 35 |  | 2.68 |  |  | 59.5 | 30.7 | 5.3 | 4.5 | 9.8 | 6.3523 | 3.8395 | 0.3576 | 0.0812 | 78.2303 | 0.98 | 9999 | 9999 | 0 |  |  |  | 0.00033514 | 6.5934e-05
2009-03-31 | 四国地方整備局 | 渡川 | 四万十川 | 右岸 | 4.6 | 右岸4.6k裏-No.2-2 | 裏のり | B.No.2-2 | 14.15 | 14.45 | 22 |  | 2.42 |  |  | 0 | 28.8 | 46.6 | 24.6 | 71.2 | 0.0572 | 0.0417 |  |  |  |  | 9999 | 9999 | 0
2009-03-31 | 四国地方整備局 | 渡川 | 四万十川 | 右岸 | 4.6 | 右岸4.6k裏-No.2-2 | 裏のり | B.No.2-2 | 16.15 | 16.45 | 20 |  | 2.642 |  |  | 0 | 55.7 | 30.7 | 13.6 | 44.3 | 0.1204 | 0.0949 | 0.0139 | 0.0016 | 75.25 | 5.09 | 9999 | 9999 | 0 |  |  |  | 1.8087e-07 | 2.56e-08
2009-03-31 | 四国地方整備局 | 渡川 | 四万十川 | 右岸 | 4.6 | 右岸4.6k裏-No.2-2 | 裏のり | B.No.2-2 | 1.15 | 1.5 | 6 |  | 2.751 |  |  | 40.6 | 30.8 | 14.3 | 14.3 | 28.6 | 2.0618 | 0.8792 | 0.015 |  |  |  | 26.8 | 16 | 10.8 |  |  |  | 2.1578e-07
2009-03-31 | 四国地方整備局 | 渡川 | 四万十川 | 右岸 | 4.6 | 右岸4.6k裏-No.2-2 | 裏のり | B.No.2-2 | 2.15 | 2.45 | 14 |  | 2.688 |  |  | 46 | 29.2 | 14.8 | 10 | 24.8 | 5.826 | 0.7911 | 0.0429 | 0.0049 | 1188.9796 | 0.52 | 23.7 | 14.5 | 9.2 |  |  |  | 2.4627e-06 | 2.401e-07
2009-03-31 | 四国地方整備局 | 渡川 | 四万十川 | 右岸 | 4.6 | 右岸4.6k裏-No.2-2 | 裏のり | B.No.2-2 | 3.15 | 3.45 | 25 |  | 2.682 |  |  | 59.1 | 22.9 | 10.3 | 7.7 | 18 | 12.8884 | 5.7224 | 0.1031 | 0.0102 | 1263.5686 | 1.05 | 9999 | 9999 | 0 |  |  |  | 1.8781e-05 | 1.0404e-06
2009-03-31 | 四国地方整備局 | 渡川 | 四万十川 | 右岸 | 5.2 | 右岸5.2k天-No.1 | 天端 | B.四万十川右岸5k/200No.1-3 | 9 | 10 | [5 empty] | 62.2 | 24.5 | 13.3 |  | 13.3 | 15.261 | 8.2891 | 0.1994 | [9 empty] | 8.6589e-05
2009-03-31 | 四国地方整備局 | 渡川 | 四万十川 | 右岸 | 5.2 | 右岸5.2k天-No.1 | 天端 | B.四万十川右岸5k/200No.1-4 | 11 | 12 |  |  | 2.666 |  |  | 4.5 | 49.3 | 34.9 | 11.3 | 46.2 | 0.1442 | 0.1075 | 0.0149 | 0.0039 | 36.9744 | 1.71 | 9999 | 9999 | 0 |  |  |  | 2.1246e-07 | 1.521e-07 |  |  | CU |  |  | 9.1 | 17.9
2009-03-31 | 四国地方整備局 | 渡川 | 四万十川 | 右岸 | 5.2 | 右岸5.2k天-No.1 | 天端 | B.四万十川右岸5k/200No.1-5 | 13 | 14 | [5 empty] | 84 | 10.7 | 5.3 |  | 5.3 | 19.7207 | 16.3004 | 3.868 | 0.3478 | 56.7013 | 12.3 | [6 empty] | 0.083408 | 0.0012096
2009-03-31 | 四国地方整備局 | 渡川 | 四万十川 | 右岸 | 5.2 | 右岸5.2k天-No.1 | 天端 | B.No.1 | 14 | 15 | [19 empty] | 8.2e-05
2009-03-31 | 四国地方整備局 | 渡川 | 四万十川 | 右岸 | 5.2 | 右岸5.2k天-No.1 | 天端 | B.四万十川右岸5k/200No.1-1 | 0 | 1 |  |  | 2.71 |  |  | 31.4 | 35.1 | 15.5 | 18 | 33.5 | 0.6797 | 0.2415 | 0.008 |  |  |  | 9999 | 9999 | 0 |  |  |  | 5.0287e-08 |  |  |  | CU |  |  | 19.7 | 15.6
2009-03-31 | 四国地方整備局 | 渡川 | 四万十川 | 右岸 | 5.2 | 右岸5.2k天-No.1 | 天端 | B.四万十川右岸5k/200No.1-2 | 4 | 5 |  |  | 2.687 |  |  | 19.2 | 50.7 | 30.1 |  | 30.1 | 0.2958 | 0.2074 | [14 empty] | CU |  |  | 13.3 | 27
2009-03-31 | 四国地方整備局 | 渡川 | 四万十川 | 右岸 | 5.2 | 右岸5.2k天-No.1 | 表のり | B.K(M)1 | 0 | 1 | [19 empty] | 8.82e-07
2009-03-31 | 四国地方整備局 | 渡川 | 四万十川 | 右岸 | 5.2 | 右岸5.2k天-No.1 | 裏のり | B.K(M)2 | 0 | 1 | [19 empty] | 8.17e-05
2009-03-31 | 四国地方整備局 | 渡川 | 四万十川 | 右岸 | 5.8 | 右岸5.8k表-No.3-1 | 表のり | B.No.3-1 | 5.15 | 5.47 | 3 |  | 2.645 |  |  | 0.2 | 57.7 | 26.4 | 15.7 | 42.1 | 0.1269 | 0.0994 | 0.0109 |  |  |  | 9999 | 9999 | 0 |  |  |  | 1.0297e-07
2009-03-31 | 四国地方整備局 | 渡川 | 四万十川 | 右岸 | 5.8 | 右岸5.8k表-No.3-1 | 表のり | B.No.3-1 | 6.15 | 6.45 | 5 |  | 2.653 |  |  | 0 | 26.9 | 46.3 | 26.8 | 73.1 | 0.0449 | 0.0284 |  |  |  |  | 9999 | 9999 | 0
2009-03-31 | 四国地方整備局 | 渡川 | 四万十川 | 右岸 | 5.8 | 右岸5.8k表-No.3-1 | 表のり | B.No.3-1 | 7.15 | 7.45 | 23 |  | 2.6 |  |  | 54.3 | 17.3 | 16.3 | 11.8 | 28.1 | 9.3576 | 4.1008 | 0.0301 |  |  |  | 9999 | 9999 | 0 |  |  |  | 1.0835e-06
2009-03-31 | 四国地方整備局 | 渡川 | 四万十川 | 右岸 | 5.8 | 右岸5.8k表-No.3-1 | 表のり | B.No.3-1 | 9.15 | 9.45 | 9 |  | 2.634 |  |  | 0 | 18.7 | 54.9 | 26.4 | 81.3 | 0.0333 | 0.0208 |  |  |  |  | 23.3 | 16.9 | 6.4
2009-03-31 | 四国地方整備局 | 渡川 | 四万十川 | 右岸 | 5.8 | 右岸5.8k表-No.3-1 | 表のり | B.No.3-1 | 10.15 | 10.45 | 10 |  | 2.631 |  |  | 0 | 28.4 | 49.9 | 21.7 | 71.6 | 0.052 | 0.0347 | 0.004 |  |  |  | 9999 | 9999 | 0 |  |  |  | 1.0092e-08
2009-03-31 | 四国地方整備局 | 渡川 | 四万十川 | 右岸 | 5.8 | 右岸5.8k表-No.3-1 | 表のり | B.No.3-1 | 12.15 | 12.45 | 37 |  | 2.647 |  |  | 71.7 | 21 | 3.7 | 3.6 | 7.3 | 9.3106 | 6.7737 | 0.5942 | 0.1535 | 60.6554 | 4.11 | 9999 | 9999 | 0 |  |  |  | 0.0010869 | 0.00023562
2009-03-31 | 四国地方整備局 | 渡川 | 四万十川 | 右岸 | 5.8 | 右岸5.8k表-No.3-1 | 表のり | B.No.3-1 | 14.15 | 14.45 | 36 |  | 2.648 |  |  | 74.1 | 18.5 | 4.2 | 3.2 | 7.4 | 11.1994 | 8.0999 | 0.7491 | 0.1728 | 64.8113 | 4.72 | 9999 | 9999 | 0 |  |  |  | 0.0018591 | 0.0002986
2009-03-31 | 四国地方整備局 | 渡川 | 四万十川 | 右岸 | 5.8 | 右岸5.8k表-No.3-1 | 表のり | B.No.3-1 | 16.15 | 16.45 | 45 |  | 2.651 |  |  | 76.6 | 17.4 | 3 | 3 | 6 | 12.0305 | 9.3089 | 0.9623 | 0.1977 | 60.8523 | 5.74 | 9999 | 9999 | 0 |  |  |  | 0.0033215 | 0.00039085
2009-03-31 | 四国地方整備局 | 渡川 | 四万十川 | 右岸 | 5.8 | 右岸5.8k表-No.3-1 | 表のり | B.No.3-1 | 19.15 | 19.45 | 40 |  | 2.658 |  |  | 42.7 | 46.4 | 6 | 4.9 | 10.9 | 3.3142 | 0.5654 | 0.2219 | 0.0635 | 52.1921 | 0.45 | 9999 | 9999 | 0 |  |  |  | 0.00011093 | 4.0323e-05
2009-03-31 | 四国地方整備局 | 渡川 | 四万十川 | 右岸 | 5.8 | 右岸5.8k表-No.3-1 | 表のり | B.No.3-1 | 21.15 | 21.45 | 45 |  | 2.693 |  |  | 47.7 | 38.2 | 9.4 | 4.7 | 14.1 | 3.6479 | 1.4231 | 0.2137 | 0.0351 | 103.9288 | 1.51 | 9999 | 9999 | 0 |  |  |  | 0.00010166 | 1.232e-05
2009-03-31 | 四国地方整備局 | 渡川 | 四万十川 | 右岸 | 5.8 | 右岸5.8k表-No.3-1 | 表のり | B.No.3-1 | 23.15 | 23.45 | 16 |  | 2.664 |  |  | 0.6 | 35.9 | 31.2 | 32.3 | 63.5 | 0.0684 | 0.043 |  |  |  |  | 9999 | 9999 | 0
2009-03-31 | 四国地方整備局 | 渡川 | 四万十川 | 右岸 | 5.8 | 右岸5.8k表-No.3-1 | 表のり | B.No.3-1 | 25.15 | 25.45 | 21 |  | 2.516 |  |  | 0 | 25.3 | 48.2 | 26.5 | 74.7 | 0.0498 | 0.0308 | 0.0016 |  |  |  | 9999 | 9999 | 0 |  |  |  | 1.2077e-09
2009-03-31 | 四国地方整備局 | 渡川 | 四万十川 | 右岸 | 5.8 | 右岸5.8k表-No.3-1 | 表のり | B.5/800Bs | 0.5 | 0.5 |  |  | 2.69 |  |  | 44.1 | 26.4 | 15.9 | 13.6 | 29.5 | 5.62 | 0.4052 | 0.0226 |  |  |  | 36.1 | 19 | 17.1 |  |  | 4.16e-05 | 5.5779e-07 |  |  |  | CUB |  |  |  |  | 8.1 | 14.5 | 6.7 | 29.2
2009-03-31 | 四国地方整備局 | 渡川 | 四万十川 | 右岸 | 5.8 | 右岸5.8k表-No.3-1 | 表のり | B.No.3-1 | 1.15 | 1.45 | 3 |  | 2.622 |  |  | 17.7 | 10.5 | 50 | 21.8 | 71.8 | 0.0389 | 0.0221 | 0.0045 | 0.0011 | 35.3636 | 1.39 | 45.7 | 25.5 | 20.2 |  |  |  | 1.3258e-08 | 1.21e-08
2009-03-31 | 四国地方整備局 | 渡川 | 四万十川 | 右岸 | 5.8 | 右岸5.8k表-No.3-1 | 表のり | B.No.3-1 | 2.15 | 2.45 | 14 |  | 2.666 |  |  | 59.6 | 21.1 | 9.8 | 9.5 | 19.3 | 12.6581 | 5.8019 | 0.085 | 0.006 | 2109.6833 | 2.26 | 9999 | 9999 | 0 |  |  |  | 1.2008e-05 | 3.6e-07
2009-03-31 | 四国地方整備局 | 渡川 | 四万十川 | 右岸 | 5.8 | 右岸5.8k表-No.3-1 | 表のり | B.No.3-1 | 3.15 | 3.49 | 7 |  | 2.656 |  |  | 76.6 | 15.5 | 4.3 | 3.6 | 7.9 | 11.2365 | 8.3759 | 0.9029 | 0.1333 | 84.2948 | 10.62 | 9999 | 9999 | 0 |  |  |  | 0.0028656 | 0.00017769
2009-03-31 | 四国地方整備局 | 渡川 | 四万十川 | 右岸 | 5.8 | 右岸5.8k表-No.3-1 | 表のり | B.No.3-1 | 4.15 | 4.45 | 11 |  | 2.654 |  |  | 55.2 | 32.5 | 6.3 | 6 | 12.3 | 7.1745 | 3.7804 | 0.197 | 0.0468 | 153.3013 | 0.61 | 9999 | 9999 | 0 |  |  |  | 8.4193e-05 | 2.1902e-05
2009-03-31 | 四国地方整備局 | 渡川 | 四万十川 | 右岸 | 5.8 | 右岸5.8k裏-No.3-2 | 裏のり | B.No.3-2 | 1.15 | 1.5 | 1 |  | 2.673 |  |  | 0 | 33.1 | 45.8 | 21.1 | 66.9 | 0.061 | 0.0439 | 0.0026 |  |  |  | 35.3 | 20.8 | 14.5 |  |  |  | 3.7196e-09
2009-03-31 | 四国地方整備局 | 渡川 | 四万十川 | 右岸 | 5.8 | 右岸5.8k裏-No.3-2 | 裏のり | B.No.3-2TW | 1.5 | 2.3 |  | 1.892 | 2.676 | 0.824 | 0.30673 | 0 | 46.2 | 39 | 14.8 | 53.8 | 0.0958 | 0.0642 | 0.0114 |  |  |  | 23.6 | 19.6 | 4 |  |  |  | 1.1425e-07 |  |  |  | UU | [8 empty] | 22.5 | 1.1
2009-03-31 | 四国地方整備局 | 渡川 | 四万十川 | 右岸 | 5.8 | 右岸5.8k裏-No.3-2 | 裏のり | B.No.3-2 | 2.15 | 2.57 | 2 |  | 2.685 |  |  | 0 | 22.3 | 50.9 | 26.8 | 77.7 | 0.0433 | 0.0289 |  |  |  |  | 31.6 | 19 | 12.6
2009-03-31 | 四国地方整備局 | 渡川 | 四万十川 | 右岸 | 5.8 | 右岸5.8k裏-No.3-2 | 裏のり | B.No.3-2 | 4.15 | 4.45 | 15 |  | 2.707 |  |  | 0 | 66.3 | 19.3 | 14.4 |  | 0.1751 | 0.1442 | 0.0178 | 0.001 | 175.1 | 17.78 | 9999 | 9999 | 0 |  |  |  | 3.2079e-07 | 1e-08
2009-03-31 | 四国地方整備局 | 渡川 | 四万十川 | 右岸 | 5.8 | 右岸5.8k裏-No.3-2 | 裏のり | B.No.3-2 | 6.15 | 6.45 | 7 |  | 2.703 |  |  | 0 | 15.6 | 54.1 | 30.3 | 84.4 | 0.0284 | 0.0181 |  |  |  |  | 29.1 | 19.4 | 9.7
2009-03-31 | 四国地方整備局 | 渡川 | 四万十川 | 右岸 | 5.8 | 右岸5.8k裏-No.3-2 | 裏のり | B.No.3-2 | 9.15 | 9.45 | 40 |  | 2.68 |  |  | 52.6 | 35.6 | 6.3 | 5.5 | 11.8 | 6.5691 | 3.3159 | 0.2296 | 0.0409 | 160.6137 | 0.61 | 9999 | 9999 | 0 |  |  |  | 0.00012005 | 1.6728e-05
2009-03-31 | 四国地方整備局 | 渡川 | 四万十川 | 右岸 | 5.8 | 右岸5.8k裏-No.3-2 | 裏のり | B.No.3-2(1) | 9.3 | 9.6 | [19 empty] | 3.28e-07 | 2.73e-07
2009-03-31 | 四国地方整備局 | 渡川 | 四万十川 | 右岸 | 5.8 | 右岸5.8k裏-No.3-2 | 裏のり | B.No.3-2 | 11.15 | 11.45 | 48 |  | 2.682 |  |  | 68 | 24.2 | 3.9 | 3.9 | 7.8 | 9.8377 | 6.4409 | 0.4857 | 0.138 | 71.2877 | 1.92 | 9999 | 9999 | 0 |  |  |  | 0.00068126 | 0.00019044
2009-03-31 | 四国地方整備局 | 渡川 | 四万十川 | 右岸 | 5.8 | 右岸5.8k裏-No.3-2 | 裏のり | B.No.3-2(2) | 11.3 | 11.8 | [19 empty] | 2.53e-06 | 2e-06
2009-03-31 | 四国地方整備局 | 渡川 | 四万十川 | 右岸 | 5.8 | 右岸5.8k裏-No.3-2 | 裏のり | B.No.3-2 | 14.15 | 14.45 | 48 |  | 2.691 |  |  | 50.1 | 42.2 | 3.9 | 3.8 | 7.7 | 5.4609 | 2.0462 | 0.3306 | 0.1295 | 42.1691 | 0.29 | 9999 | 9999 | 0 |  |  |  | 0.0002794 | 0.0001677
2009-03-31 | 四国地方整備局 | 渡川 | 四万十川 | 右岸 | 5.8 | 右岸5.8k裏-No.3-2 | 裏のり | B.No.3-2 | 16.15 | 16.45 | 35 |  | 2.695 |  |  | 72.6 | 22.6 | 2.5 | 2.3 | 4.8 | 11.0166 | 7.2572 | 0.7572 | 0.2609 | 42.2254 | 2.31 | 9999 | 9999 | 0 |  |  |  | 0.001906 | 0.00068069
2009-03-31 | 四国地方整備局 | 渡川 | 四万十川 | 右岸 | 5.8 | 右岸5.8k裏-No.3-2 | 裏のり | B.No.3-2 | 18.15 | 18.45 | 21 |  | 2.713 |  |  | 2.9 | 83.5 | 5.9 | 7.7 | 13.6 | 0.3011 | 0.2711 | 0.1501 | 0.0133 | 22.6391 | 10.43 | 9999 | 9999 | 0 |  |  |  | 4.4841e-05 | 1.7689e-06
2009-03-31 | 四国地方整備局 | 渡川 | 四万十川 | 右岸 | 5.8 | 右岸5.8k裏-No.3-2 | 裏のり | B.No.3-2 | 20.15 | 20.45 | 18 |  | 2.655 |  |  | 0 | 22.4 | 52.2 | 25.4 | 77.6 | 0.0493 | 0.0353 |  |  |  |  | 9999 | 9999 | 0
2009-03-31 | 四国地方整備局 | 渡川 | 四万十川 | 右岸 | 8.7 | 右岸8.7k表-No.2-1 | 表のり | B.P2-1-4 | 5.15 | 5.45 | 5 |  | 2.714 |  |  | 0.8 | 76.8 | 16.6 | 5.8 | 22.4 | 0.221 | 0.184 | 0.0634 | 0.0177 | 12.4859 | 3.5 | [6 empty] | 6.0875e-06 | 3.1329e-06
2009-03-31 | 四国地方整備局 | 渡川 | 四万十川 | 右岸 | 8.7 | 右岸8.7k表-No.2-1 | 表のり | B.Tr2-1-2 | 6.5 | 7.1 |  | 1.75 | 2.693 | 0.973 | 0.46689 | 0 | 68.6 | 24.7 | 6.7 | 31.4 | 0.185 | 0.148 | 0.0391 | 0.0122 | 15.1639 | 2.13 | [6 empty] | 1.9864e-06 | 1.4884e-06 |  | 1.179e-06 | CU |  |  | 24 | 16.6
2009-03-31 | 四国地方整備局 | 渡川 | 四万十川 | 右岸 | 8.7 | 右岸8.7k表-No.2-1 | 表のり | B.2-1 | 7.5 | 8 | [19 empty] | 2.31e-06
2009-03-31 | 四国地方整備局 | 渡川 | 四万十川 | 右岸 | 8.7 | 右岸8.7k表-No.2-1 | 表のり | B.P2-1-5 | 9.15 | 9.45 | 9 |  | 2.703 |  |  | 2.6 | 57.8 | 28.3 | 11.3 | 39.6 | 0.152 | 0.117 | 0.019 | 0.00339 | 44.8378 | 3.57 | 24 | 16.8 | 7.2 |  |  |  | 3.7314e-07 | 1.1492e-07
2009-03-31 | 四国地方整備局 | 渡川 | 四万十川 | 右岸 | 8.7 | 右岸8.7k表-No.2-1 | 表のり | B.P2-1-6 | 11.15 | 11.25 | 50 |  | 2.687 |  |  | 61.9 | 25.1 | 8.1 | 4.9 | 13 | 9 | 6.02 | 0.255 | 0.0343 | 262.3907 | 1.27 | [6 empty] | 0.00015309 | 1.1765e-05
2009-03-31 | 四国地方整備局 | 渡川 | 四万十川 | 右岸 | 8.7 | 右岸8.7k表-No.2-1 | 表のり | B.P2-1-1 | 1.15 | 1.45 | 9 |  | 2.709 |  |  | 39.8 | 17.4 | 24.2 | 18.6 | 42.8 | 1.92 | 0.169 | 0.00759 |  |  |  | 32.1 | 18.2 | 13.9 |  |  |  | 4.4516e-08
2009-03-31 | 四国地方整備局 | 渡川 | 四万十川 | 右岸 | 8.7 | 右岸8.7k表-No.2-1 | 表のり | B.Tr2-1-1 | 1.5 | 2.5 |  | 1.819 | 2.711 | 0.975 | 0.4693 | 0 | 30.4 | 51 | 18.6 | 69.6 | 0.052 | 0.0344 | 0.00601 |  |  |  | 32.7 | 19.7 | 13 |  |  |  | 2.5921e-08 |  |  |  | UU | [8 empty] | 64.4 | 0
2009-03-31 | 四国地方整備局 | 渡川 | 四万十川 | 右岸 | 8.7 | 右岸8.7k表-No.2-1 | 表のり | B.P2-1-2 | 3.15 | 3.3 | 9 |  | 2.707 |  |  | 0 | 34.4 | 43.3 | 22.3 | 65.6 | 0.0605 | 0.0386 | 0.00315 |  |  |  | 32 | 20.8 | 11.2 |  |  |  | 5.8021e-09
2009-03-31 | 四国地方整備局 | 渡川 | 四万十川 | 右岸 | 8.7 | 右岸8.7k表-No.2-1 | 表のり | B.P2-1-3 | 4.15 | 4.45 | 10 |  | 2.695 |  |  | 82.7 | 13 | 4.3 |  | 4.3 | 23.7 | 18.9 | 3.02 | 0.481 | 49.2723 | 3.69 | [6 empty] | 0.047008 | 0.0023136
2009-03-31 | 四国地方整備局 | 渡川 | 四万十川 | 右岸 | 9.45 | 右岸9.45k天-No.A | 天端 | B.A-3 | 8.15 | 8.45 | 10 |  | 2.68 |  |  | 0 | 71.3 | 18.2 | 10.5 | 28.7 | 0.185 | 0.16 | 0.029 | 0.0038 | 48.6842 | 11.52 | [6 empty] | 9.9398e-07 | 1.444e-07
2009-03-31 | 四国地方整備局 | 渡川 | 四万十川 | 右岸 | 9.45 | 右岸9.45k天-No.A | 天端 | B.KA-2 | 9.5 | 9.8 | [19 empty] | 6.56e-07
2009-03-31 | 四国地方整備局 | 渡川 | 四万十川 | 右岸 | 9.45 | 右岸9.45k天-No.A | 天端 | B.A-4 | 11.15 | 11.33 | 50 |  | 2.677 |  |  | 64.9 | 27.2 | 5.9 | 2 | 7.9 | 9 | 0.6 | 0.38 |  |  | 1.01 | [6 empty] | 0.0003858
2009-03-31 | 四国地方整備局 | 渡川 | 四万十川 | 右岸 | 9.45 | 右岸9.45k天-No.A | 天端 | B.A-5 | 14.15 | 14.45 | 43 |  | 2.68 |  |  | 60.5 | 31.3 | 5.7 | 2.5 | 8.2 | 8 | 4.2 | 0.3 | 0.115 | 69.5652 | 0.75 | [6 empty] | 0.0002231 | 0.00013225
2009-03-31 | 四国地方整備局 | 渡川 | 四万十川 | 右岸 | 9.45 | 右岸9.45k天-No.A | 天端 | B.A-6 | 17.15 | 17.3 | 50 |  | 2.672 |  |  | 62.8 | 30.1 | 4.6 | 2.5 | 7.1 | 6 | 4.2 | 0.3 | 0.14 | 42.8571 | 1.03 | [6 empty] | 0.0002231 | 0.000196
2009-03-31 | 四国地方整備局 | 渡川 | 四万十川 | 右岸 | 9.45 | 右岸9.45k天-No.A | 天端 | B.KA-3 | 18.9 | 19.4 | [19 empty] | 8.96e-06 | 8.44e-05
2009-03-31 | 四国地方整備局 | 渡川 | 四万十川 | 右岸 | 9.45 | 右岸9.45k天-No.A | 天端 | B.A-7 | 21.15 | 21.45 | 50 |  | 2.689 |  |  | 0 | 86.1 | 9.9 | 4 | 13.9 | 0.35 | 0.3 | 0.14 | 0.02 | 17.5 | 5.71 | [6 empty] | 3.8157e-05 | 4e-06
2009-03-31 | 四国地方整備局 | 渡川 | 四万十川 | 右岸 | 9.45 | 右岸9.45k天-No.A | 天端 | B.KA-4 | 21.7 | 22 | [19 empty] | 1.69e-06 | 1.16e-05
2009-03-31 | 四国地方整備局 | 渡川 | 四万十川 | 右岸 | 9.45 | 右岸9.45k天-No.A | 天端 | B.A-8 | 23.15 | 23.44 | 50 |  | 2.692 |  |  | 0 | 91.5 | 6 | 2.5 | 8.5 | 0.4 | 0.34 | 0.21 | 0.11 | 3.6364 | 1.72 | [6 empty] | 9.763e-05 | 0.000121
2009-03-31 | 四国地方整備局 | 渡川 | 四万十川 | 右岸 | 9.45 | 右岸9.45k天-No.A | 天端 | B.A-9 | 25.15 | 25.45 | 40 |  | 2.7 |  |  | 0 | 73.6 | 17.4 | 9 | 26.4 | 0.31 | 0.247 | 0.032 | 0.006 | 51.6667 | 7.11 | [6 empty] | 1.2486e-06 | 3.6e-07
2009-03-31 | 四国地方整備局 | 渡川 | 四万十川 | 右岸 | 9.45 | 右岸9.45k天-No.A | 天端 | B.A-10 | 28.15 | 28.45 | 43 |  | 2.699 |  |  | 0 | 75.4 | 16.1 | 8.5 | 24.6 | 0.38 | 0.3 | 0.04 | 0.006 | 63.3333 | 7.38 | [6 empty] | 2.094e-06 | 3.6e-07
2009-03-31 | 四国地方整備局 | 渡川 | 四万十川 | 右岸 | 9.45 | 右岸9.45k天-No.A | 天端 | B.KA-5 | 28.7 | 29 | [19 empty] | 4.44e-07 | 6.35e-05
2009-03-31 | 四国地方整備局 | 渡川 | 四万十川 | 右岸 | 9.45 | 右岸9.45k天-No.A | 天端 | B.A-1 | 3.15 | 3.45 | 7 |  | 2.663 |  |  | 13.2 | 37.6 | 27.7 | 21.5 | 49.2 | 0.14 | 0.085 | 0.0042 | 0.0012 | 116.6667 | 0.86 | [6 empty] | 1.13e-08 | 1.44e-08
2009-03-31 | 四国地方整備局 | 渡川 | 四万十川 | 右岸 | 9.45 | 右岸9.45k天-No.A | 天端 | B.KA-1 | 4.5 | 5 | [19 empty] | 1.09e-08
2009-03-31 | 四国地方整備局 | 渡川 | 四万十川 | 右岸 | 9.45 | 右岸9.45k天-No.A | 天端 | B.A-2 | 5.15 | 5.45 | 8 |  | 2.673 |  |  | 33 | 45.3 | 15.2 | 6.5 | 21.7 | 0.57 | 0.33 | 0.065 | 0.011 | 51.8182 | 3.13 | [6 empty] | 6.4494e-06 | 1.21e-06
2009-03-31 | 四国地方整備局 | 渡川 | 四万十川 | 右岸 | 9.8 | 右岸9.8k裏-No.2-2 | 裏のり | B.P2-2-3 | 4.15 | 4.45 | 3 |  | 2.667 |  |  | 9.1 | 55.8 | 22 | 13.1 | 35.1 | 0.197 | 0.146 | 0.0176 | 0.0021 | 93.8095 | 6.14 | 24.9 | 17.3 | 7.6 |  |  |  | 3.125e-07 | 4.41e-08
2009-03-31 | 四国地方整備局 | 渡川 | 四万十川 | 右岸 | 9.8 | 右岸9.8k裏-No.2-2 | 裏のり | B.Tr2-2-2 | 5.9 | 6.1 |  |  | 2.715 |  |  | 0.5 | 90.7 | 8.8 |  | 8.8 | 0.378 | 0.326 | 0.186 | 0.0973 | 3.8849 | 1.51 | [6 empty] | 7.3699e-05 | 9.4673e-05
2009-03-31 | 四国地方整備局 | 渡川 | 四万十川 | 右岸 | 9.8 | 右岸9.8k裏-No.2-2 | 裏のり | B.2-2 | 6.5 | 7 | [19 empty] | 1.91e-06
2009-03-31 | 四国地方整備局 | 渡川 | 四万十川 | 右岸 | 9.8 | 右岸9.8k裏-No.2-2 | 裏のり | B.P2-2-4 | 7.3 | 7.45 | 24 |  | 2.694 |  |  | 75.4 | 19.3 | 5.3 |  | 5.3 | 20.7 | 18.7 | 0.874 | 0.25 | 82.8 | 4.27 | [6 empty] | 0.0026576 | 0.000625
2009-03-31 | 四国地方整備局 | 渡川 | 四万十川 | 右岸 | 9.8 | 右岸9.8k裏-No.2-2 | 裏のり | B.Tr2-2-1 | 1 | 1.8 |  | 2.019 | 2.714 | 0.682 | 0.18859 | 0 | 43.6 | 33.7 | 22.7 | 56.4 | 0.091 | 0.0566 | 0.00254 |  |  |  | 30.2 | 18.6 | 11.6 |  |  |  | 3.5237e-09 |  |  |  | UU | [8 empty] | 51.3 | 0
2009-03-31 | 四国地方整備局 | 渡川 | 四万十川 | 右岸 | 9.8 | 右岸9.8k裏-No.2-2 | 裏のり | B.P2-2-1 | 2.15 | 2.45 | 3 |  | 2.708 |  |  | 0 | 48.1 | 39.4 | 12.5 | 51.9 | 0.111 | 0.0661 | 0.0118 | 0.0028 | 39.6429 | 1.75 | 27.9 | 18 | 9.9 |  |  |  | 1.2375e-07 | 7.84e-08
2009-03-31 | 四国地方整備局 | 渡川 | 四万十川 | 右岸 | 9.8 | 右岸9.8k裏-No.2-2 | 裏のり | B.P2-2-2 | 3.15 | 3.45 | 4 |  | 2.702 |  |  | 0 | 38.5 | 41.8 | 19.7 | 61.5 | 0.0697 | 0.0424 | 0.00524 |  |  |  | 30.1 | 17.8 | 12.3 |  |  |  | 1.8866e-08
2009-03-31 | 四国地方整備局 | 渡川 | 四万十川 | 右岸 | 10 | 右岸10.0k天- No.B | 天端 | B.B-3 | 7.15 | 7.45 | 11 |  | 2.68 |  |  | 0 | 60.7 | 26.8 | 12.5 | 39.3 | 0.145 | 0.12 | 0.018 | 0.0028 | 51.7857 | 6.16 | [6 empty] | 3.292e-07 | 7.84e-08
2009-03-31 | 四国地方整備局 | 渡川 | 四万十川 | 右岸 | 10 | 右岸10.0k天- No.B | 天端 | B.KB-2 | 8.5 | 9 | [19 empty] | 1.4e-05
2009-03-31 | 四国地方整備局 | 渡川 | 四万十川 | 右岸 | 10 | 右岸10.0k天- No.B | 天端 | B.B-4 | 10.15 | 10.36 | 50 |  | 2.678 |  |  | 66.3 | 25.1 | 6.1 | 2.5 | 8.6 | 8.7 | 6.2 | 0.38 | 0.11 | 79.0909 | 0.85 | [6 empty] | 0.0003858 | 0.000121
2009-03-31 | 四国地方整備局 | 渡川 | 四万十川 | 右岸 | 10 | 右岸10.0k天- No.B | 天端 | B.KB-3 | 11 | 11.5 | [19 empty] | 3.65e-05
2009-03-31 | 四国地方整備局 | 渡川 | 四万十川 | 右岸 | 10 | 右岸10.0k天- No.B | 天端 | B.B-5 | 13.15 | 13.45 | 39 |  | 2.658 |  |  | 79.2 | 16.4 | 2.4 | 2 | 4.4 | 14 | 12 | 1.8 | 0.31 | 45.1613 | 9.74 | [6 empty] | 0.014173 | 0.000961
2009-03-31 | 四国地方整備局 | 渡川 | 四万十川 | 右岸 | 10 | 右岸10.0k天- No.B | 天端 | B.KB-4 | 17 | 17.5 | [19 empty] | 5.64e-06 | 0.000335
2009-03-31 | 四国地方整備局 | 渡川 | 四万十川 | 右岸 | 10 | 右岸10.0k天- No.B | 天端 | B.B-6 | 17.15 | 17.33 | 50 |  | 2.672 |  |  | 61 | 30 | 7 | 2 | 9 | 8.3 | 5.2 | 0.32 | 0.1 | 83 | 0.83 | [6 empty] | 0.00025908 | 0.0001
2009-03-31 | 四国地方整備局 | 渡川 | 四万十川 | 右岸 | 10 | 右岸10.0k天- No.B | 天端 | B.KB-5 | 21 | 21.5 | [19 empty] | 0.000633 | 0.00131
2009-03-31 | 四国地方整備局 | 渡川 | 四万十川 | 右岸 | 10 | 右岸10.0k天- No.B | 天端 | B.B-7 | 21.15 | 21.31 | 50 |  | 2.671 |  |  | 62.8 | 29 | 5.7 | 2.5 | 8.2 | 6.2 | 4 | 0.45 | 0.115 | 53.913 | 1.7 | [6 empty] | 0.00057081 | 0.00013225
2009-03-31 | 四国地方整備局 | 渡川 | 四万十川 | 右岸 | 10 | 右岸10.0k天- No.B | 天端 | B.B-8 | 24.15 | 24.45 | 31 |  | 2.685 |  |  | 1.3 | 67.2 | 19 | 12.5 | 31.5 | 0.38 | 0.3 | 0.018 | 0.0031 | 122.5806 | 3.59 | [6 empty] | 3.292e-07 | 9.61e-08
2009-03-31 | 四国地方整備局 | 渡川 | 四万十川 | 右岸 | 10 | 右岸10.0k天- No.B | 天端 | B.KB-6 | 26 | 26.5 | [19 empty] | 3.05e-07 | 2.31e-05
2009-03-31 | 四国地方整備局 | 渡川 | 四万十川 | 右岸 | 10 | 右岸10.0k天- No.B | 天端 | B.B-9 | 27.15 | 27.45 | 33 |  | 2.695 |  |  | 0 | 86.1 | 9.4 | 4.5 | 13.9 | 0.41 | 0.35 | 0.15 | 0.038 | 10.7895 | 3.85 | [6 empty] | 4.4772e-05 | 1.444e-05
2009-03-31 | 四国地方整備局 | 渡川 | 四万十川 | 右岸 | 10 | 右岸10.0k天- No.B | 天端 | B.B-10 | 30.15 | 30.45 | 21 |  | 2.659 |  |  | 0.4 | 40.3 | 35.8 | 23.5 | 59.3 | 0.078 | 0.032 | 0.003 | [9 empty] | 5.1819e-09
2009-03-31 | 四国地方整備局 | 渡川 | 四万十川 | 右岸 | 10 | 右岸10.0k天- No.B | 天端 | B.B-11 | 33.15 | 33.45 | 35 |  | 2.693 |  |  | 1.8 | 66.9 | 17.3 | 14 | 31.3 | 0.38 | 0.3 | 0.014 | 0.0022 | 172.7273 | 5.05 | [6 empty] | 1.839e-07 | 4.84e-08
2009-03-31 | 四国地方整備局 | 渡川 | 四万十川 | 右岸 | 10 | 右岸10.0k天- No.B | 天端 | B.B-12 | 36.15 | 36.45 | 44 |  | 2.688 |  |  | 42.1 | 50 | 5.4 | 2.5 | 7.9 | 2.35 | 1 | 0.36 | 0.12 | 19.5833 | 0.96 | [6 empty] | 0.00034037 | 0.000144
2009-03-31 | 四国地方整備局 | 渡川 | 四万十川 | 右岸 | 10 | 右岸10.0k天- No.B | 天端 | B.B-13 | 37.15 | 37.45 | 23 |  | 2.624 |  |  | 0 | 9.9 | 51.1 | 39 | 90.1 | 0.015 | 0.009 | 0.0016 | [9 empty] | 1.2077e-09
2009-03-31 | 四国地方整備局 | 渡川 | 四万十川 | 右岸 | 10 | 右岸10.0k天- No.B | 天端 | B.B-14 | 39.15 | 39.45 | 50 |  | 2.696 |  |  | 29.3 | 58 | 10.2 | 2.5 | 12.7 | 0.77 | 0.55 | 0.2 | 0.04 | 19.25 | 3.32 | [6 empty] | 8.7194e-05 | 1.6e-05
2009-03-31 | 四国地方整備局 | 渡川 | 四万十川 | 右岸 | 10 | 右岸10.0k天- No.B | 天端 | B.B-1 | 3.15 | 3.45 | 6 |  | 2.672 |  |  | 0 | 39.3 | 38.2 | 22.5 | 60.7 | 0.072 | 0.045 | 0.0022 | 0.001 | 72 | 1.68 | [6 empty] | 2.5258e-09 | 1e-08
2009-03-31 | 四国地方整備局 | 渡川 | 四万十川 | 右岸 | 10 | 右岸10.0k天- No.B | 天端 | B.KB-1 | 4 | 4.5 | [19 empty] | 8.41e-08
2009-03-31 | 四国地方整備局 | 渡川 | 四万十川 | 右岸 | 10 | 右岸10.0k天- No.B | 天端 | B.B-2 | 5.15 | 5.45 | 12 |  | 2.676 |  |  | 33.9 | 42.9 | 12.7 | 10.5 | 23.2 | 0.67 | 0.33 | 0.04 | 0.0042 | 159.5238 | 6.48 | [6 empty] | 2.094e-06 | 1.764e-07
2009-03-31 | 四国地方整備局 | 渡川 | 四万十川 | 右岸 | 10.6 | 右岸10.6k天-No.C | 天端 | B.C-3 | 7.15 | 7.45 | 6 |  | 2.692 |  |  | 2.7 | 66.3 | 18.5 | 12.5 | 31 | 0.18 | 0.15 | 0.02 | 0.0029 | 62.069 | 8.86 | [6 empty] | 4.2023e-07 | 8.41e-08
2009-03-31 | 四国地方整備局 | 渡川 | 四万十川 | 右岸 | 10.6 | 右岸10.6k天-No.C | 天端 | B.KC-2 | 8 | 8.5 | [19 empty] | 7.88e-07
2009-03-31 | 四国地方整備局 | 渡川 | 四万十川 | 右岸 | 10.6 | 右岸10.6k天-No.C | 天端 | B.C-4 | 9.15 | 9.45 | 24 |  | 2.693 |  |  | 0 | 69.2 | 18.8 | 12 | 30.8 | 0.2 | 0.16 | 0.024 | 0.0028 | 71.4286 | 9.26 | [6 empty] | 6.4113e-07 | 7.84e-08
2009-03-31 | 四国地方整備局 | 渡川 | 四万十川 | 右岸 | 10.6 | 右岸10.6k天-No.C | 天端 | B.C-5 | 11.15 | 11.45 | 38 |  | 2.68 |  |  | 66.1 | 27.4 | 4.5 | 2 | 6.5 | 6 | 4.6 | 0.5 | 0.15 | 40 | 2.84 | [6 empty] | 0.00072864 | 0.000225
2009-03-31 | 四国地方整備局 | 渡川 | 四万十川 | 右岸 | 10.6 | 右岸10.6k天-No.C | 天端 | B.C-6 | 13.15 | 13.45 | 15 |  | 2.609 |  |  | 0 | 27.1 | 49.9 | 23 | 72.9 | 0.052 | 0.03 | 0.0035 | 0.0018 | 28.8889 | 0.96 | [6 empty] | 7.4064e-09 | 3.24e-08
2009-03-31 | 四国地方整備局 | 渡川 | 四万十川 | 右岸 | 10.6 | 右岸10.6k天-No.C | 天端 | B.KC-3 | 16 | 16.9 | [19 empty] | 4.64e-05 | 1.93e-05
2009-03-31 | 四国地方整備局 | 渡川 | 四万十川 | 右岸 | 10.6 | 右岸10.6k天-No.C | 天端 | B.C-7 | 17.15 | 17.45 | 50 |  | 2.679 |  |  | 68.8 | 24.3 | 4.9 | 2 | 6.9 | 8.5 | 6 | 0.5 | 0.15 | 56.6667 | 2.54 | [6 empty] | 0.00072864 | 0.000225
2009-03-31 | 四国地方整備局 | 渡川 | 四万十川 | 右岸 | 10.6 | 右岸10.6k天-No.C | 天端 | B.C-8 | 18.15 | 18.45 | 45 |  | 2.694 |  |  | 69.1 | 24 | 4.4 | 2.5 | 6.9 | 7.8 | 6 | 0.7 | 0.17 | 45.8824 | 2.72 | [6 empty] | 0.0015889 | 0.000289
2009-03-31 | 四国地方整備局 | 渡川 | 四万十川 | 右岸 | 10.6 | 右岸10.6k天-No.C | 天端 | B.KC-4 | 20 | 20.5 | [19 empty] | 5.86e-07 | 0.000106
2009-03-31 | 四国地方整備局 | 渡川 | 四万十川 | 右岸 | 10.6 | 右岸10.6k天-No.C | 天端 | B.C-9 | 21.15 | 21.3 | 50 |  | 2.69 |  |  | 72.9 | 22.1 | 3 | 2 | 5 | 11 | 9 | 0.6 | 0.24 | 45.8333 | 6.06 | [6 empty] | 0.0011117 | 0.000576
2009-03-31 | 四国地方整備局 | 渡川 | 四万十川 | 右岸 | 10.6 | 右岸10.6k天-No.C | 天端 | B.C-10 | 23.15 | 23.41 | 50 |  | 2.706 |  |  | 0.6 | 82.1 | 11.8 | 5.5 | 17.3 | 0.42 | 0.35 | 0.1 | 0.016 | 26.25 | 6.56 | [6 empty] | 1.7498e-05 | 2.56e-06
2009-03-31 | 四国地方整備局 | 渡川 | 四万十川 | 右岸 | 10.6 | 右岸10.6k天-No.C | 天端 | B.KC-5 | 24 | 24.5 | [19 empty] | 1.23e-06 | 2.75e-05
2009-03-31 | 四国地方整備局 | 渡川 | 四万十川 | 右岸 | 10.6 | 右岸10.6k天-No.C | 天端 | B.C-11 | 24.15 | 24.45 | 49 |  | 2.702 |  |  | 0.7 | 85.2 | 10.1 | 4 | 14.1 | 0.55 | 0.45 | 0.16 | 0.031 | 17.7419 | 5.28 | [6 empty] | 5.1993e-05 | 9.61e-06
2009-03-31 | 四国地方整備局 | 渡川 | 四万十川 | 右岸 | 10.6 | 右岸10.6k天-No.C | 天端 | B.C-1 | 3.15 | 3.45 | 5 |  | 2.69 |  |  | 2.3 | 76.9 | 14.8 | 6 | 20.8 | 0.28 | 0.25 | 0.075 | 0.0097 | 28.866 | 6.22 | [6 empty] | 8.985e-06 | 9.409e-07
2009-03-31 | 四国地方整備局 | 渡川 | 四万十川 | 右岸 | 10.6 | 右岸10.6k天-No.C | 天端 | B.KC-1 | 4 | 4.3 | [19 empty] | 1.26e-08
2009-03-31 | 四国地方整備局 | 渡川 | 四万十川 | 右岸 | 10.6 | 右岸10.6k天-No.C | 天端 | B.C-2 | 5.15 | 5.45 | 4 |  | 2.687 |  |  | 0 | 47.5 | 32 | 20.5 | 52.5 | 0.11 | 0.075 | 0.0035 | 0.0013 | 84.6154 | 2.02 | [6 empty] | 7.4064e-09 | 1.69e-08
2009-03-31 | 四国地方整備局 | 渡川 | 四万十川 | 右岸 | 11 | 右岸11.0k表-No.3-2 | 表のり | B.P3-2-3 | 3.15 | 3.45 | 1 |  | 2.712 |  |  | 0 | 49.9 | 31.8 | 18.3 | 50.1 | 0.125 | 0.0745 | 0.00733 |  |  |  | 27.3 | 17.9 | 9.4 |  |  |  | 4.1063e-08
2009-03-31 | 四国地方整備局 | 渡川 | 四万十川 | 右岸 | 11 | 右岸11.0k表-No.3-2 | 表のり | B.P3-2-4 | 4.15 | 4.45 | 5 |  | 2.697 |  |  | 10.6 | 48.9 | 30 | 10.5 | 40.5 | 0.206 | 0.138 | 0.0146 | 0.00458 | 44.9782 | 1.21 | 9999 | 9999 | 0 |  |  |  | 2.0268e-07 | 2.0976e-07
2009-03-31 | 四国地方整備局 | 渡川 | 四万十川 | 右岸 | 11 | 右岸11.0k表-No.3-2 | 表のり | B.P3-2-5 | 5.15 | 5.45 | 4 |  | 2.709 |  |  | 7 | 53.2 | 25.7 | 14.1 | 39.8 | 0.19 | 0.134 | 0.0173 | 0.00185 | 102.7027 | 5.19 | 22.9 | 15.1 | 7.8 |  |  |  | 3.003e-07 | 3.4225e-08
2009-03-31 | 四国地方整備局 | 渡川 | 四万十川 | 右岸 | 11 | 右岸11.0k表-No.3-2 | 表のり | B.P3-2-6 | 6.15 | 6.45 | 5 |  | 2.703 |  |  | 3.9 | 62.6 | 22.9 | 10.6 | 33.5 | 0.192 | 0.15 | 0.0302 | 0.00399 | 48.1203 | 4.89 | [6 empty] | 1.0919e-06 | 1.592e-07
2009-03-31 | 四国地方整備局 | 渡川 | 四万十川 | 右岸 | 11 | 右岸11.0k表-No.3-2 | 表のり | B.P3-2-7 | 7.15 | 7.45 | 5 |  | 2.686 |  |  | 2.2 | 55.2 | 26.9 | 15.7 | 42.6 | 0.158 | 0.117 | 0.0101 |  |  |  | 22.7 | 15.5 | 7.2 |  |  |  | 8.63e-08
2009-03-31 | 四国地方整備局 | 渡川 | 四万十川 | 右岸 | 11 | 右岸11.0k表-No.3-2 | 表のり | B.P3-2-8 | 8.15 | 8.45 | 12 |  | 2.705 |  |  | 0.4 | 43.3 | 37.1 | 19.2 | 56.3 | 0.0931 | 0.0525 | 0.00552 |  |  |  | 24.1 | 17.1 | 7 |  |  |  | 2.1285e-08
2009-03-31 | 四国地方整備局 | 渡川 | 四万十川 | 右岸 | 11 | 右岸11.0k表-No.3-2 | 表のり | B.P3-2-9 | 10.15 | 10.45 | 8 |  | 2.722 |  |  | 0 | 24.7 | 49.7 | 25.6 | 75.3 | 0.0329 | 0.019 | 0.00303 |  |  |  | 24.1 | 16.6 | 7.5 |  |  |  | 5.3028e-09
2009-03-31 | 四国地方整備局 | 渡川 | 四万十川 | 右岸 | 11 | 右岸11.0k表-No.3-2 | 表のり | B.P3-2-10 | 12.15 | 12.35 | 50 |  | 2.689 |  |  | 75.9 | 18.7 | 5.5 |  | 5.5 | 12.1 | 9.08 | 1.19 | 0.274 | 44.1606 | 4.61 | [6 empty] | 0.005433 | 0.00075076
2009-03-31 | 四国地方整備局 | 渡川 | 四万十川 | 右岸 | 11 | 右岸11.0k表-No.3-2 | 表のり | B.P3-2-1 | 1.15 | 1.45 | 6 |  | 2.703 |  |  | 52.1 | 35.4 | 7.2 | 5.3 | 12.5 | 9.45 | 2.89 | 0.166 | 0.0433 | 218.2448 | 0.217 | [6 empty] | 5.6623e-05 | 1.8749e-05
2009-03-31 | 四国地方整備局 | 渡川 | 四万十川 | 右岸 | 11 | 右岸11.0k表-No.3-2 | 表のり | B.P3-2-2 | 2.15 | 2.45 | 2 |  | 2.688 |  |  | 40 | 40.3 | 15.3 | 4.4 | 19.7 | 2 | 0.659 | 0.0795 | 0.0199 | 100.5025 | 0.795 | [6 empty] | 1.0284e-05 | 3.9601e-06
2009-03-31 | 四国地方整備局 | 渡川 | 四万十川 | 右岸 | 11 | 右岸11.0k裏-No.3-1 | 裏のり | B.P3-1-2 | 2 | 2.5 | 0 |  | 2.694 |  |  | 0 | 52.5 | 32.2 | 15.3 | 47.5 | 0.138 | 0.0889 | 0.00898 | 0.00217 | 63.5945 | 1.11 | 25.7 | 17.1 | 8.6 |  |  |  | 6.5727e-08 | 4.7089e-08
2009-03-31 | 四国地方整備局 | 渡川 | 四万十川 | 右岸 | 11 | 右岸11.0k裏-No.3-1 | 裏のり | B.P3-1-3 | 3 | 3.4 | 0 |  | 2.721 |  |  | 0 | 43.7 | 35.2 | 21.1 | 56.3 | 0.0921 | 0.0522 | 0.00441 |  |  |  | 23.9 | 16 | 7.9 |  |  |  | 1.2652e-08
2009-03-31 | 四国地方整備局 | 渡川 | 四万十川 | 右岸 | 11 | 右岸11.0k裏-No.3-1 | 裏のり | B.P3-1-4 | 4.15 | 4.4 | 6 |  | 2.713 |  |  | 0 | 47 | 34.7 | 18.3 | 53 | 0.105 | 0.0657 | 0.00625 |  |  |  | 27.7 | 17.9 | 9.8 |  |  |  | 2.8383e-08
2009-03-31 | 四国地方整備局 | 渡川 | 四万十川 | 右岸 | 11 | 右岸11.0k裏-No.3-1 | 裏のり | B.P3-1-5 | 5.15 | 5.45 | 12 |  | 2.697 |  |  | 0 | 25.1 | 50.7 | 24.1 | 74.8 | 0.0356 | 0.0218 | 0.00287 |  |  |  | 26.4 | 17 | 9.4 |  |  |  | 4.6764e-09
2009-03-31 | 四国地方整備局 | 渡川 | 四万十川 | 右岸 | 11 | 右岸11.0k裏-No.3-1 | 裏のり | B.P3-1-6 | 7.15 | 7.45 | 14 |  | 2.694 |  |  | 0 | 65.6 | 22.9 | 11.5 | 34.4 | 0.166 | 0.135 | 0.0191 | 0.0035 | 47.4286 | 4.96 | [6 empty] | 3.7771e-07 | 1.225e-07
2009-03-31 | 四国地方整備局 | 渡川 | 四万十川 | 右岸 | 11 | 右岸11.0k裏-No.3-1 | 裏のり | B.P3-1-7 | 8.15 | 8.45 | 11 |  | 2.692 |  |  | 0 | 12.3 | 55.3 | 32.4 | 87.7 | 0.0269 | 0.0182 | 0.00128 |  |  |  | 30.4 | 18.8 | 11.6 |  |  |  | 7.2012e-10
2009-03-31 | 四国地方整備局 | 渡川 | 四万十川 | 右岸 | 11 | 右岸11.0k裏-No.3-1 | 裏のり | B.P3-1-8 | 10.15 | 10.45 | 17 |  | 2.724 |  |  | 0 | 55.9 | 33 | 11.1 | 44.1 | 0.139 | 0.105 | 0.0128 | 0.00409 | 33.9853 | 1.47 | 25.4 | 17.5 | 7.9 |  |  |  | 1.4942e-07 | 1.6728e-07
2009-03-31 | 四国地方整備局 | 渡川 | 四万十川 | 右岸 | 11 | 右岸11.0k裏-No.3-1 | 裏のり | B.P3-1-9 | 11.15 | 11.45 | 20 |  | 2.683 |  |  | 80.7 | 14.8 | 4.5 |  | 4.5 | 10.4 | 8.72 | 2.16 | 0.285 | 36.4912 | 7.02 | [6 empty] | 0.021624 | 0.00081225
2009-03-31 | 四国地方整備局 | 渡川 | 四万十川 | 右岸 | 11 | 右岸11.0k裏-No.3-1 | 裏のり | B.P3-1-10 | 13.15 | 13.43 | 50 |  | 2.698 |  |  | 78.3 | 18.5 | 3.2 |  | 3.2 | 11.1 | 8.04 | 3.91 | 0.467 | 23.7687 | 2.95 | [6 empty] | 0.085521 | 0.0021809
2009-03-31 | 四国地方整備局 | 渡川 | 四万十川 | 右岸 | 11 | 右岸11.0k裏-No.3-1 | 裏のり | B.P3-1-1 | 1.15 | 1.45 | 2 |  | 2.685 |  |  | 0 | 33.9 | 41.2 | 24.9 | 66.1 | 0.0576 | 0.0344 | 0.00285 |  |  |  | 29.3 | 17 | 12.3 |  |  |  | 4.6012e-09
2009-03-31 | 四国地方整備局 | 渡川 | 四万十川 | 右岸 | 11.6 | 右岸11.6k裏-入田R11k/6002 | 裏のり | B.入田R11k/6002 | 3.8 | 3.8 | [19 empty] | 1.09e-05
2009-03-31 | 四国地方整備局 | 渡川 | 四万十川 | 右岸 | 11.6 | 右岸11.6k裏-入田R11k/6002 | 裏のり | B.P-5 | 4.15 | 4.45 | 6 |  | 2.694 |  |  | 0.7 | 43.6 | 33.9 | 21.8 | 55.7 | 0.0873 | 0.0571 | 0.00428 |  |  |  | 22.7 | 16.8 | 5.9 |  |  |  | 1.1805e-08
2009-03-31 | 四国地方整備局 | 渡川 | 四万十川 | 右岸 | 11.6 | 右岸11.6k裏-入田R11k/6002 | 裏のり | B.P-7 | 6.15 | 6.45 | 14 |  | 2.699 |  |  | 0 | 33 | 43.9 | 23.1 | 67 | 0.0537 | 0.0331 | 0.00318 |  |  |  | 25.2 | 17.9 | 7.3 |  |  |  | 5.9309e-09
2009-03-31 | 四国地方整備局 | 渡川 | 四万十川 | 右岸 | 11.6 | 右岸11.6k裏-入田R11k/6002 | 裏のり | B.P-9 | 8.15 | 8.47 | 10 |  | 2.69 |  |  | 0 | 39.1 | 40 | 20.9 | 60.9 | 0.0724 | 0.0444 | 0.00459 |  |  |  | 23.8 | 18.4 | 5.4 |  |  |  | 1.3881e-08
2009-03-31 | 四国地方整備局 | 渡川 | 四万十川 | 右岸 | 11.6 | 右岸11.6k裏-入田R11k/6002 | 裏のり | B.P-11 | 10.15 | 10.45 | 15 |  | 2.694 |  |  | 0 | 78.3 | 12.7 | 9 | 21.7 | 0.246 | 0.195 | 0.0608 | 0.00617 | 39.8703 | 8.6 | [6 empty] | 5.5246e-06 | 3.8069e-07
2009-03-31 | 四国地方整備局 | 渡川 | 四万十川 | 右岸 | 11.6 | 右岸11.6k裏-入田R11k/6002 | 裏のり | B.P-13 | 12.15 | 12.45 | 19 |  | 2.691 |  |  | 0 | 39.6 | 41.4 | 19 | 60.4 | 0.0739 | 0.0483 | 0.00548 | [9 empty] | 2.0929e-08
2009-03-31 | 四国地方整備局 | 渡川 | 四万十川 | 右岸 | 11.6 | 右岸11.6k裏-入田R11k/6002 | 裏のり | B.P-1 | 0.15 | 0.45 | 3 |  | 2.655 |  |  | 33.6 | 20.6 | 25.6 | 20.2 | 45.8 | 0.895 | 0.187 | 0.00488 | 0.00169 | 529.5858 | 0.0983 | 40.2 | 25.7 | 14.5 |  |  |  | 1.5998e-08 | 2.8561e-08
2009-03-31 | 四国地方整備局 | 渡川 | 四万十川 | 右岸 | 11.6 | 右岸11.6k裏-入田R11k/6002 | 裏のり | B.T-1 | 1 | 1.3 |  | 2.026 | 2.698 | 0.627 | 0.1515 | 0 | 55.5 | 30.3 | 14.2 | 44.5 | 0.132 | 0.0989 | 0.00856 | [9 empty] | 5.8822e-08 |  |  |  | CUB |  |  |  |  | 6.8 | 30.5 | 0 | 35.3
2009-03-31 | 四国地方整備局 | 渡川 | 四万十川 | 右岸 | 11.6 | 右岸11.6k裏-入田R11k/6002 | 裏のり | B.P-3 | 2.15 | 2.48 | 4 |  | 2.696 |  |  | 5 | 56.5 | 27 | 11.5 | 38.5 | 0.151 | 0.116 | 0.0113 | 0.0038 | 39.7368 | 3.17 | [6 empty] | 1.1194e-07 | 1.444e-07
2009-03-31 | 四国地方整備局 | 渡川 | 四万十川 | 右岸 | 11.6 | 右岸11.6k裏-入田R11k/6002 | 裏のり | B.P-4 | 3.15 | 3.47 | 6 |  | 2.687 |  |  | 0 | 73.2 | 17.4 | 9.4 | 26.8 | 0.176 | 0.144 | 0.0418 | 0.00555 | 31.7117 | 7.79 | [6 empty] | 2.3188e-06 | 3.0803e-07
2009-03-31 | 四国地方整備局 | 渡川 | 四万十川 | 左岸 | 2 | 左岸2.0k天-No.1-1 | 天端 | B.P1-1-10 | 10.15 | 10.45 | 21 |  | 2.662 |  |  | 84.3 | 11.7 | 4 |  | 4 | 18.81 | 15.865 | 5.035 | 0.4887 | 38.4899 | 9.82 | [6 empty] | 0.15365 | 0.0023883
2009-03-31 | 四国地方整備局 | 渡川 | 四万十川 | 左岸 | 2 | 左岸2.0k天-No.1-1 | 天端 | B.P1-1-12 | 12.15 | 12.45 | 38 |  | 2.705 |  |  | 67.3 | 24.4 | 8.3 |  | 8.3 | 9.5 | 6.365 | 0.4887 | 0.1204 | 78.9037 | 1.98 | [6 empty] | 0.00069105 | 0.00014496
2009-03-31 | 四国地方整備局 | 渡川 | 四万十川 | 左岸 | 2 | 左岸2.0k天-No.1-1 | 天端 | B.P1-1-14 | 14.15 | 14.45 | 21 |  | 2.704 |  |  | 82 | 14.6 | 3.4 |  | 3.4 | 12.73 | 10.83 | 2.7425 | 0.4377 | 29.0838 | 6.63 | [6 empty] | 0.0376 | 0.0019158
2009-03-31 | 四国地方整備局 | 渡川 | 四万十川 | 左岸 | 2 | 左岸2.0k天-No.1-1 | 天端 | B.P1-1-16 | 16.15 | 16.45 | 17 |  | 2.71 |  |  | 9.7 | 72.2 | 18.1 |  | 18.1 | 0.4335 | 0.3602 | 0.1089 | [9 empty] | 2.132e-05
2009-03-31 | 四国地方整備局 | 渡川 | 四万十川 | 左岸 | 2 | 左岸2.0k天-No.1-1 | 天端 | B.P1-1-18 | 18.15 | 18.45 | 49 |  | 2.713 |  |  | 3 | 87 | 10 |  | 10 | 0.459 | 0.3917 | 0.2198 | 0.0756 | 6.0714 | 2.43 | [6 empty] | 0.00010851 | 5.7154e-05
2009-03-31 | 四国地方整備局 | 渡川 | 四万十川 | 左岸 | 2 | 左岸2.0k天-No.1-1 | 天端 | B.P1-1-20 | 20.15 | 20.45 | 16 |  | 2.707 |  |  | 9.6 | 58.9 | 13.5 | 18 | 31.5 | 0.3567 | 0.2885 | 0.0071 | [9 empty] | 3.8139e-08
2009-03-31 | 四国地方整備局 | 渡川 | 四万十川 | 左岸 | 2 | 左岸2.0k天-No.1-1 | 天端 | B.P1-1-22 | 22.15 | 22.45 | 22 |  | 2.725 |  |  | 5.3 | 70.4 | 9 | 15.3 | 24.3 | 0.1823 | 0.1535 | 0.0385 | [9 empty] | 1.9165e-06
2009-03-31 | 四国地方整備局 | 渡川 | 四万十川 | 左岸 | 2 | 左岸2.0k天-No.1-1 | 天端 | B.P1-1-24 | 24.15 | 24.45 | 24 |  | 2.734 |  |  | 1.3 | 63.5 | 16.3 | 18.9 | 35.2 | 0.1434 | 0.1218 | 0.0068 | [9 empty] | 3.4508e-08
2009-03-31 | 四国地方整備局 | 渡川 | 四万十川 | 左岸 | 2 | 左岸2.0k天-No.1-1 | 天端 | B.P1-1-26 | 26.15 | 26.45 | 22 |  | 2.722 |  |  | 0 | 49.3 | 31.6 | 19.1 | 50.7 | 0.1041 | 0.073 | 0.0057 | [9 empty] | 2.2928e-08
2009-03-31 | 四国地方整備局 | 渡川 | 四万十川 | 左岸 | 2 | 左岸2.0k天-No.1-1 | 天端 | B.P1-1-28 | 28.15 | 28.45 | 18 |  | 2.7 |  |  | 0 | 24.8 | 47.7 | 27.5 | 75.2 | 0.0435 | 0.028 | 0.0016 | [9 empty] | 1.2077e-09
2009-03-31 | 四国地方整備局 | 渡川 | 四万十川 | 左岸 | 2 | 左岸2.0k天-No.1-1 | 天端 | B.S1-1-1 | 1 | 2 | 8 | 2.206 | 2.744 | 0.373 | 0.037797 | 50.4 | 22 | 14.7 | 12.9 | 27.6 | 4.3925 | 2.0825 | 0.021 | 0.0023 | 1909.7826 | 1.08 | [5 empty] | 2.73e-09 | 4.7052e-07 | 5.29e-08 |  | 2.8955e-11 | CU |  |  | 16.7 | 25.5
2009-03-31 | 四国地方整備局 | 渡川 | 四万十川 | 左岸 | 2 | 左岸2.0k天-No.1-1 | 天端 | B.P1-1-2 | 2.15 | 2.43 | 50 |  | 2.706 |  |  | 47.6 | 25.5 | 8 | 18.9 | 26.9 | 4.695 | 1.2985 | 0.0084 | [9 empty] | 5.6306e-08
2009-03-31 | 四国地方整備局 | 渡川 | 四万十川 | 左岸 | 2 | 左岸2.0k天-No.1-1 | 天端 | B.P1-1-3 | 3.15 | 3.48 | 8 |  | 2.707 |  |  | 32 | 44.1 | 9.5 | 14.4 | 23.9 | 0.3935 | 0.2486 | 0.0326 | [9 empty] | 1.3035e-06
2009-03-31 | 四国地方整備局 | 渡川 | 四万十川 | 左岸 | 2 | 左岸2.0k天-No.1-1 | 天端 | B.P1-1-4 | 4.15 | 4.45 | 4 |  | 2.69 |  |  | 24.4 | 50 | 10.6 | 15 | 25.6 | 0.2762 | 0.1982 | 0.0255 | [9 empty] | 7.3783e-07
2009-03-31 | 四国地方整備局 | 渡川 | 四万十川 | 左岸 | 2 | 左岸2.0k天-No.1-1 | 天端 | B.S1-1-5 | 5.15 | 5.5 | 4 | 1.871 | 2.707 | 0.823 | 0.30578 | 4 | 56.8 | 23 | 16.2 | 39.2 | 0.1492 | 0.1161 | 0.0114 | 0.001 | 149.2 | 8.92 | [5 empty] | 5.72e-08 | 1.1425e-07 | 1e-08 |  | 1.0789e-09 | CU |  |  | 25.8 | 21.9
2009-03-31 | 四国地方整備局 | 渡川 | 四万十川 | 左岸 | 2 | 左岸2.0k天-No.1-1 | 天端 | B.P1-1-6 | 6.15 | 6.46 | 5 |  | 2.702 |  |  | 2.8 | 58.1 | 20.1 | 19 | 39.1 | 0.1463 | 0.1175 | 0.0059 | [9 empty] | 2.4835e-08
2009-03-31 | 四国地方整備局 | 渡川 | 四万十川 | 左岸 | 2 | 左岸2.0k天-No.1-1 | 天端 | B.P1-1-7 | 7.15 | 7.45 | 5 |  | 2.693 |  |  | 0 | 58.1 | 23.4 | 18.5 | 41.9 | 0.1449 | 0.1118 | 0.0067 | [9 empty] | 3.3344e-08
2009-03-31 | 四国地方整備局 | 渡川 | 四万十川 | 左岸 | 2 | 左岸2.0k天-No.1-1 | 天端 | B.P1-1-8 | 8.15 | 8.48 | 5 |  | 2.69 |  |  | 0 | 53.1 | 23.1 | 23.8 | 46.9 | 0.1305 | 0.0905 | 0.0024 | [9 empty] | 3.0899e-09
2009-03-31 | 四国地方整備局 | 渡川 | 四万十川 | 左岸 | 2 | 左岸2.0k裏-No.1-2 | 裏のり | B.T1-2-6 | 5.9 | 6.5 | 5 | 1.9 | 2.673 | 0.856 | 0.33794 | 0 | 32.5 | 35.1 | 32.4 | 67.5 | 0.0483 | 0.0237 | 0.0012 |  |  |  | 38.7 | 15.5 | 23.2 |  |  |  | 6.201e-10 |  |  |  | UU | [8 empty] | 67.7 | 2.1
2009-03-31 | 四国地方整備局 | 渡川 | 四万十川 | 左岸 | 2 | 左岸2.0k裏-No.1-2 | 裏のり | B.P1-2-7 | 7.15 | 7.45 | 22 |  | 2.693 |  |  | 74.9 | 19.5 | 5.6 |  | 5.6 | 13.3 | 10.83 | 0.7735 | 0.2241 | 59.3485 | 5.1 | [6 empty] | 0.0020025 | 0.00050221
2009-03-31 | 四国地方整備局 | 渡川 | 四万十川 | 左岸 | 2 | 左岸2.0k裏-No.1-2 | 裏のり | B.1-2 | 8 | 8.5 | [19 empty] | 0.000156
2009-03-31 | 四国地方整備局 | 渡川 | 四万十川 | 左岸 | 2 | 左岸2.0k裏-No.1-2 | 裏のり | B.P1-2-9 | 9.15 | 9.45 | 22 |  | 2.694 |  |  | 78.7 | 18.4 | 2.9 |  | 2.9 | 13.68 | 11.305 | 1.6665 | 0.5312 | 25.753 | 3.55 | [6 empty] | 0.011856 | 0.0028217
2009-03-31 | 四国地方整備局 | 渡川 | 四万十川 | 左岸 | 2 | 左岸2.0k裏-No.1-2 | 裏のり | B.P1-2-11 | 11.15 | 11.45 | 35 |  | 2.658 |  |  | 68.3 | 25.3 | 6.4 |  | 6.4 | 10.925 | 8.0275 | 0.5397 | 0.1852 | 58.9903 | 1.23 | [6 empty] | 0.00086976 | 0.00034299
2009-03-31 | 四国地方整備局 | 渡川 | 四万十川 | 左岸 | 2 | 左岸2.0k裏-No.1-2 | 裏のり | B.P1-2-13 | 13.15 | 13.45 | 14 |  | 2.7 |  |  | 5.6 | 76.9 | 17.5 |  | 17.5 | 0.4717 | 0.3935 | 0.1506 | [9 empty] | 4.5188e-05
2009-03-31 | 四国地方整備局 | 渡川 | 四万十川 | 左岸 | 2 | 左岸2.0k裏-No.1-2 | 裏のり | B.P1-2-15 | 15.15 | 15.45 | 32 |  | 2.694 |  |  | 0.6 | 54.3 | 26.1 | 19 | 45.1 | 0.2039 | 0.1103 | 0.0059 | [9 empty] | 2.4835e-08
2009-03-31 | 四国地方整備局 | 渡川 | 四万十川 | 左岸 | 2 | 左岸2.0k裏-No.1-2 | 裏のり | B.P1-2-17 | 17.15 | 17.45 | 28 |  | 2.719 |  |  | 0 | 67.2 | 16 | 16.8 | 32.8 | 0.3392 | 0.2762 | 0.0099 | [9 empty] | 8.2392e-08
2009-03-31 | 四国地方整備局 | 渡川 | 四万十川 | 左岸 | 2 | 左岸2.0k裏-No.1-2 | 裏のり | B.P1-2-19 | 19.15 | 19.45 | 18 |  | 2.726 |  |  | 1.6 | 60.6 | 18.8 | 19 | 37.8 | 0.142 | 0.119 | 0.0063 | [9 empty] | 2.8912e-08
2009-03-31 | 四国地方整備局 | 渡川 | 四万十川 | 左岸 | 2 | 左岸2.0k裏-No.1-2 | 裏のり | B.P1-2-1 | 1.15 | 1.45 | 3 |  | 2.701 |  |  | 2.4 | 38.2 | 32.6 | 26.8 | 59.4 | 0.0775 | 0.042 | 0.0016 | [9 empty] | 1.2077e-09
2009-03-31 | 四国地方整備局 | 渡川 | 四万十川 | 左岸 | 2 | 左岸2.0k裏-No.1-2 | 裏のり | B.S1-2-2 | 2 | 3 | 4 | 2.065 | 2.705 | 0.517 | 0.091093 | 31.4 | 31.7 | 20.2 | 16.7 | 36.9 | 0.32 | 0.1708 | 0.0094 | 0.0011 | 290.9091 | 3.84 | [5 empty] | 1.17e-08 | 7.307e-08 | 1.21e-08 |  | 9.6064e-11 | CU |  |  | 4.7 | 18.7
2009-03-31 | 四国地方整備局 | 渡川 | 四万十川 | 左岸 | 2 | 左岸2.0k裏-No.1-2 | 裏のり | B.P1-2-3 | 3.15 | 3.46 | 3 |  | 2.691 |  |  | 21.7 | 36.6 | 21.2 | 20.5 | 41.7 | 0.1722 | 0.1161 | 0.0045 | [9 empty] | 1.3258e-08
2009-03-31 | 四国地方整備局 | 渡川 | 四万十川 | 左岸 | 2 | 左岸2.0k裏-No.1-2 | 裏のり | B.P1-2-4 | 4.15 | 4.52 | 3 |  | 2.696 |  |  | 23.8 | 33.3 | 22.1 | 20.8 | 42.9 | 0.1722 | 0.1132 | 0.0042 | [9 empty] | 1.13e-08
2009-03-31 | 四国地方整備局 | 渡川 | 四万十川 | 左岸 | 2 | 左岸2.0k裏-No.1-2 | 裏のり | B.P1-2-5 | 5.15 | 5.45 | 6 |  | 2.698 |  |  | 0.9 | 59.7 | 22.1 | 17.3 | 39.4 | 0.1449 | 0.1146 | 0.0088 | [9 empty] | 6.2714e-08
2009-03-31 | 四国地方整備局 | 渡川 | 四万十川 | 左岸 | 2.4 | 左岸2.4k天-No.2-1 | 天端 | B.P2-1-9 | 9.15 | 9.33 | 50 |  | 2.709 |  |  | 80 | 11.8 | 8.2 |  | 8.2 | 12.255 | 9.595 | 1.9885 | 0.1521 | 80.572 | 13.86 | [6 empty] | 0.017852 | 0.00023134
2009-03-31 | 四国地方整備局 | 渡川 | 四万十川 | 左岸 | 2.4 | 左岸2.4k天-No.2-1 | 天端 | B.2-1 | 11 | 11.5 | [19 empty] | 0.00168
2009-03-31 | 四国地方整備局 | 渡川 | 四万十川 | 左岸 | 2.4 | 左岸2.4k天-No.2-1 | 天端 | B.P2-1-11 | 11.15 | 11.45 | 31 |  | 2.688 |  |  | 85.4 | 10.8 | 3.8 |  | 3.8 | 17.48 | 13.395 | 3.925 | 0.748 | 23.369 | 3.68 | [6 empty] | 0.086283 | 0.005595
2009-03-31 | 四国地方整備局 | 渡川 | 四万十川 | 左岸 | 2.4 | 左岸2.4k天-No.2-1 | 天端 | B.P2-1-13 | 13.15 | 13.39 | 50 |  | 2.686 |  |  | 76.7 | 17.7 | 5.6 |  | 5.6 | 16.53 | 11.305 | 0.965 | 0.2552 | 64.7727 | 4.52 | [6 empty] | 0.0033431 | 0.00065127
2009-03-31 | 四国地方整備局 | 渡川 | 四万十川 | 左岸 | 2.4 | 左岸2.4k天-No.2-1 | 天端 | B.P2-1-15 | 15.15 | 15.39 | 50 |  | 2.684 |  |  | 65.5 | 26.1 | 8.4 |  | 8.4 | 10.925 | 8.455 | 0.442 | 0.1218 | 89.6962 | 0.62 | [6 empty] | 0.00054757 | 0.00014835
2009-03-31 | 四国地方整備局 | 渡川 | 四万十川 | 左岸 | 2.4 | 左岸2.4k天-No.2-1 | 天端 | B.P2-1-17 | 17.15 | 17.45 | 40 |  | 2.657 |  |  | 64.3 | 25.9 | 9.8 |  | 9.8 | 9.595 | 6.935 | 0.3795 | 0.0824 | 116.4442 | 0.79 | [6 empty] | 0.00038462 | 6.7898e-05
2009-03-31 | 四国地方整備局 | 渡川 | 四万十川 | 左岸 | 2.4 | 左岸2.4k天-No.2-1 | 天端 | B.P2-1-19 | 19.15 | 19.45 | 16 |  | 2.708 |  |  | 0 | 70 | 10.7 | 19.3 | 30 | 0.299 | 0.2517 | 0.0063 | [9 empty] | 2.8912e-08
2009-03-31 | 四国地方整備局 | 渡川 | 四万十川 | 左岸 | 2.4 | 左岸2.4k天-No.2-1 | 天端 | B.P2-1-21 | 21.15 | 21.45 | 48 |  | 2.691 |  |  | 40.6 | 44.8 | 14.6 |  | 14.6 | 2.2475 | 0.6205 | 0.1679 | [9 empty] | 5.8136e-05
2009-03-31 | 四国地方整備局 | 渡川 | 四万十川 | 左岸 | 2.4 | 左岸2.4k天-No.2-1 | 天端 | B.P2-1-23 | 23.15 | 23.45 | 20 |  | 2.708 |  |  | 1.1 | 40.4 | 30.2 | 28.3 | 58.5 | 0.0852 | 0.0351
2009-03-31 | 四国地方整備局 | 渡川 | 四万十川 | 左岸 | 2.4 | 左岸2.4k天-No.2-1 | 天端 | B.P2-1-25 | 25.15 | 25.45 | 26 |  | 2.687 |  |  | 0 | 45.5 | 34.5 | 20 | 54.5 | 0.0911 | 0.0625 | 0.005 | [9 empty] | 1.6924e-08
2009-03-31 | 四国地方整備局 | 渡川 | 四万十川 | 左岸 | 2.4 | 左岸2.4k天-No.2-1 | 天端 | B.P2-1-27 | 27.15 | 27.45 | 29 |  | 2.693 |  |  | 0 | 32.8 | 44.2 | 23 | 67.2 | 0.0598 | 0.041 | 0.0034 | [9 empty] | 6.9253e-09
2009-03-31 | 四国地方整備局 | 渡川 | 四万十川 | 左岸 | 2.4 | 左岸2.4k天-No.2-1 | 天端 | B.P2-1-29 | 29.15 | 29.45 | 27 |  | 2.702 |  |  | 0 | 42.7 | 36.4 | 20.9 | 57.3 | 0.0831 | 0.0563 | 0.0044 | [9 empty] | 1.2586e-08
2009-03-31 | 四国地方整備局 | 渡川 | 四万十川 | 左岸 | 2.4 | 左岸2.4k天-No.2-1 | 天端 | B.P2-1-1 | 1.15 | 1.45 | 6 |  | 2.752 |  |  | 53.6 | 26.9 | 19.5 |  | 19.5 | 4.5025 | 2.5225 | 0.0859 | [9 empty] | 1.2304e-05
2009-03-31 | 四国地方整備局 | 渡川 | 四万十川 | 左岸 | 2.4 | 左岸2.4k天-No.2-1 | 天端 | B.S2-1-2 | 2 | 3 | 8 | 2.201 | 2.741 | 0.367 | 0.03616 | 48.5 | 25.5 | 12.5 | 13.5 | 26 | 3.43 | 1.6895 | 0.0228 | 0.002 | 1715 | 2.96 | [5 empty] | 5.79e-08 | 5.6929e-07 | 4e-08 |  | 2.4371e-11 | CU |  |  | 27.8 | 26.8
2009-03-31 | 四国地方整備局 | 渡川 | 四万十川 | 左岸 | 2.4 | 左岸2.4k天-No.2-1 | 天端 | B.P2-1-3 | 3.15 | 3.45 | 21 |  | 2.766 |  |  | 65.3 | 22.2 | 12.5 |  | 12.5 | 8.1225 | 5.3675 | 0.397 | [9 empty] | 0.00042697
2009-03-31 | 四国地方整備局 | 渡川 | 四万十川 | 左岸 | 2.4 | 左岸2.4k天-No.2-1 | 天端 | B.P2-1-4 | 4.15 | 4.45 | 9 |  | 2.765 |  |  | 42.8 | 32.1 | 11.4 | 13.7 | 25.1 | 2.3575 | 1.2755 | 0.0264 | [9 empty] | 7.9957e-07
2009-03-31 | 四国地方整備局 | 渡川 | 四万十川 | 左岸 | 2.4 | 左岸2.4k天-No.2-1 | 天端 | B.P2-1-5 | 5.15 | 5.45 | 21 |  | 2.756 |  |  | 48.4 | 31.9 | 19.7 |  | 19.7 | 3.7325 | 1.7815 | 0.0824 | [9 empty] | 1.1174e-05
2009-03-31 | 四国地方整備局 | 渡川 | 四万十川 | 左岸 | 2.4 | 左岸2.4k天-No.2-1 | 天端 | B.P2-1-6 | 6.15 | 6.45 | 14 |  | 2.747 |  |  | 25.2 | 39 | 14.7 | 21.1 | 35.8 | 0.6502 | 0.2414 | 0.0041 | [9 empty] | 1.0686e-08
2009-03-31 | 四国地方整備局 | 渡川 | 四万十川 | 左岸 | 2.4 | 左岸2.4k天-No.2-1 | 天端 | B.S2-1-7 | 6.5 | 7.5 | 13 | 2.25 | 2.707 | 0.314 | 0.023561 | 56.7 | 26.1 | 9.2 | 8 | 17.2 | 8.2175 | 4.1725 | 0.1146 | 0.0103 | 797.8155 | 1.07 | [5 empty] | 1.5e-05 | 2.3996e-05 | 1.0609e-06 |  | 5.2181e-09 | CU |  |  | 9.8 | 11.3
2009-03-31 | 四国地方整備局 | 渡川 | 四万十川 | 左岸 | 2.4 | 左岸2.4k天-No.2-1 | 天端 | B.P2-1-8 | 8.15 | 8.45 | 8 |  | 2.713 |  |  | 22.5 | 35.5 | 23.7 | 18.3 | 42 | 0.1722 | 0.1161 | 0.0068 | [9 empty] | 3.4508e-08
2009-03-31 | 四国地方整備局 | 渡川 | 四万十川 | 左岸 | 3.2 | 左岸3.2k天-No.3-1 | 天端 | B.P3-1-10 | 10.15 | 10.45 | 23 |  | 2.712 |  |  | 75.7 | 16.8 | 7.5 |  | 7.5 | 11.4 | 9.2625 | 0.8032 | 0.1391 | 81.9554 | 10.13 | [6 empty] | 0.0021851 | 0.00019349
2009-03-31 | 四国地方整備局 | 渡川 | 四万十川 | 左岸 | 3.2 | 左岸3.2k天-No.3-1 | 天端 | B.P3-1-12 | 12.15 | 12.45 | 26 |  | 2.704 |  |  | 73.6 | 16.1 | 10.3 |  | 10.3 | 18.715 | 14.25 | 0.6545 | [9 empty] | 0.0013598
2009-03-31 | 四国地方整備局 | 渡川 | 四万十川 | 左岸 | 3.2 | 左岸3.2k天-No.3-1 | 天端 | B.P3-1-14 | 14.15 | 14.45 | 38 |  | 2.705 |  |  | 73.2 | 20 | 6.8 |  | 6.8 | 12.255 | 8.55 | 0.8615 | 0.165 | 74.2727 | 3.57 | [6 empty] | 0.0025703 | 0.00027225
2009-03-31 | 四国地方整備局 | 渡川 | 四万十川 | 左岸 | 3.2 | 左岸3.2k天-No.3-1 | 天端 | B.P3-1-16 | 16.15 | 16.45 | 28 |  | 2.694 |  |  | 76.6 | 17.6 | 5.8 |  | 5.8 | 14.345 | 8.5025 | 1.287 | 0.2154 | 66.597 | 3.45 | [6 empty] | 0.0065147 | 0.00046397
2009-03-31 | 四国地方整備局 | 渡川 | 四万十川 | 左岸 | 3.2 | 左岸3.2k天-No.3-1 | 天端 | B.P3-1-18 | 18.15 | 18.45 | 39 |  | 2.714 |  |  | 82.6 | 12.2 | 5.2 |  | 5.2 | 9.12 | 7.6475 | 2.88 | 0.3235 | 28.1917 | 8.76 | [6 empty] | 0.042113 | 0.0010465
2009-03-31 | 四国地方整備局 | 渡川 | 四万十川 | 左岸 | 3.2 | 左岸3.2k天-No.3-1 | 天端 | B.P3-1-20 | 20.15 | 20.45 | 44 |  | 2.709 |  |  | 74.4 | 20.1 | 5.5 |  | 5.5 | 9.4525 | 7.22 | 0.8075 | 0.2414 | 39.157 | 4.29 | [6 empty] | 0.0022123 | 0.00058274
2009-03-31 | 四国地方整備局 | 渡川 | 四万十川 | 左岸 | 3.2 | 左岸3.2k天-No.3-1 | 天端 | B.P3-1-22 | 22.15 | 22.45 | 35 |  | 2.707 |  |  | 75.9 | 20.1 | 4 |  | 4 | 9.88 | 7.3625 | 1.425 | 0.442 | 22.3529 | 2.2 | [6 empty] | 0.0082488 | 0.0019536
2009-03-31 | 四国地方整備局 | 渡川 | 四万十川 | 左岸 | 3.2 | 左岸3.2k天-No.3-1 | 天端 | B.P3-1-24 | 24.15 | 24.45 | 25 |  | 2.74 |  |  | 63 | 28 | 9 |  | 9 | 5.415 | 3.705 | 0.4057 | 0.1017 | 53.2448 | 2.45 | [6 empty] | 0.00044896 | 0.00010343
2009-03-31 | 四国地方整備局 | 渡川 | 四万十川 | 左岸 | 3.2 | 左岸3.2k天-No.3-1 | 天端 | B.P3-1-26 | 26.15 | 26.45 | 19 |  | 2.711 |  |  | 0 | 42.1 | 37.9 | 20 | 57.9 | 0.0812 | 0.0552 | 0.005 | [9 empty] | 1.6924e-08
2009-03-31 | 四国地方整備局 | 渡川 | 四万十川 | 左岸 | 3.2 | 左岸3.2k天-No.3-1 | 天端 | B.P3-1-28 | 28.15 | 28.37 | 50 |  | 2.765 |  |  | 57.3 | 27.7 | 15 |  | 15 | 4.94 | 3.045 | 0.1578 | [9 empty] | 5.0352e-05
2009-03-31 | 四国地方整備局 | 渡川 | 四万十川 | 左岸 | 3.2 | 左岸3.2k天-No.3-1 | 天端 | B.P3-1-1 | 1.15 | 1.5 | 4 |  | 2.699 |  |  | 11.8 | 44.9 | 23.4 | 19.9 | 43.3 | 0.1463 | 0.1032 | 0.0051 | [9 empty] | 1.7719e-08
2009-03-31 | 四国地方整備局 | 渡川 | 四万十川 | 左岸 | 3.2 | 左岸3.2k天-No.3-1 | 天端 | B.P3-1-2 | 2.15 | 2.48 | 3 |  | 2.698 |  |  | 18.1 | 37.6 | 18.6 | 25.7 | 44.3 | 0.165 | 0.106
2009-03-31 | 四国地方整備局 | 渡川 | 四万十川 | 左岸 | 3.2 | 左岸3.2k天-No.3-1 | 天端 | B.P3-1-3 | 3.15 | 3.45 | 3 |  | 2.716 |  |  | 8.1 | 60.2 | 12.1 | 19.6 | 31.7 | 0.292 | 0.2097 | 0.0058 | [9 empty] | 2.3871e-08
2009-03-31 | 四国地方整備局 | 渡川 | 四万十川 | 左岸 | 3.2 | 左岸3.2k天-No.3-1 | 天端 | B.P3-1-4 | 4.15 | 4.49 | 5 |  | 2.688 |  |  | 1 | 51.6 | 26.6 | 20.8 | 47.4 | 0.1204 | 0.0859 | 0.0043 | [9 empty] | 1.1933e-08
2009-03-31 | 四国地方整備局 | 渡川 | 四万十川 | 左岸 | 3.2 | 左岸3.2k天-No.3-1 | 天端 | B.P3-1-5 | 5.15 | 5.45 | 3 |  | 2.703 |  |  | 17 | 43.3 | 20.9 | 18.8 | 39.7 | 0.1622 | 0.119 | 0.0065 | [9 empty] | 3.1083e-08
2009-03-31 | 四国地方整備局 | 渡川 | 四万十川 | 左岸 | 3.2 | 左岸3.2k天-No.3-1 | 天端 | B.P3-1-6 | 6.15 | 6.45 | 5 |  | 2.707 |  |  | 4.7 | 62.9 | 13.7 | 18.7 | 32.4 | 0.201 | 0.1564 | 0.0077 | [9 empty] | 4.6026e-08
2009-03-31 | 四国地方整備局 | 渡川 | 四万十川 | 左岸 | 3.2 | 左岸3.2k天-No.3-1 | 天端 | B.P3-1-7 | 7.15 | 7.45 | 4 |  | 2.715 |  |  | 0.8 | 62.7 | 19 | 17.5 | 36.5 | 0.1665 | 0.129 | 0.0093 | [9 empty] | 7.1281e-08
2009-03-31 | 四国地方整備局 | 渡川 | 四万十川 | 左岸 | 3.2 | 左岸3.2k天-No.3-1 | 天端 | B.P3-1-8 | 8.15 | 8.47 | 5 |  | 2.703 |  |  | 0 | 51.7 | 24.1 | 24.2 | 48.3 | 0.1233 | 0.0828 | 0.002 | [9 empty] | 2.0253e-09
2009-03-31 | 四国地方整備局 | 渡川 | 四万十川 | 左岸 | 3.2 | 左岸3.2k裏-No.3-2 | 裏のり | B.P3-2-6 | 6.15 | 6.3 | 7 |  | 2.687 |  |  | 15.7 | 39.1 | 20.6 | 24.6 | 45.2 | 0.1348 | 0.0948 | 0.0017 | [9 empty] | 1.3898e-09
2009-03-31 | 四国地方整備局 | 渡川 | 四万十川 | 左岸 | 3.2 | 左岸3.2k裏-No.3-2 | 裏のり | B.3-2 | 8 | 8.5 | [19 empty] | 0.000115
2009-03-31 | 四国地方整備局 | 渡川 | 四万十川 | 左岸 | 3.2 | 左岸3.2k裏-No.3-2 | 裏のり | B.P3-2-8 | 8.15 | 8.45 | 15 |  | 2.679 |  |  | 78.3 | 15.9 | 5.8 |  | 5.8 | 18.715 | 14.345 | 1.356 | 0.1737 | 107.7432 | 14.8 | [6 empty] | 0.0073527 | 0.00030172
2009-03-31 | 四国地方整備局 | 渡川 | 四万十川 | 左岸 | 3.2 | 左岸3.2k裏-No.3-2 | 裏のり | B.P3-2-10 | 10.15 | 10.45 | 25 |  | 2.714 |  |  | 76.9 | 17.9 | 5.2 |  | 5.2 | 12.065 | 8.9775 | 1.425 | 0.313 | 38.5463 | 3.85 | [6 empty] | 0.0082488 | 0.00097969
2009-03-31 | 四国地方整備局 | 渡川 | 四万十川 | 左岸 | 3.2 | 左岸3.2k裏-No.3-2 | 裏のり | B.P3-2-12 | 12.15 | 12.45 | 33 |  | 2.711 |  |  | 73.3 | 20.2 | 6.5 |  | 6.5 | 10.83 | 8.17 | 0.942 | 0.2068 | 52.3694 | 4.07 | [6 empty] | 0.0031614 | 0.00042766
2009-03-31 | 四国地方整備局 | 渡川 | 四万十川 | 左岸 | 3.2 | 左岸3.2k裏-No.3-2 | 裏のり | B.P3-2-14 | 14.15 | 14.38 | 50 |  | 2.714 |  |  | 67.6 | 24.7 | 7.7 |  | 7.7 | 9.215 | 6.2225 | 0.442 | 0.1262 | 73.019 | 2.16 | [6 empty] | 0.00054757 | 0.00015926
2009-03-31 | 四国地方整備局 | 渡川 | 四万十川 | 左岸 | 3.2 | 左岸3.2k裏-No.3-2 | 裏のり | B.P3-2-16 | 16.15 | 16.45 | 49 |  | 2.71 |  |  | 53.6 | 36.5 | 9.9 |  | 9.9 | 4.94 | 2.715 | 0.278 | 0.0784 | 63.0102 | 0.61 | [6 empty] | 0.000187 | 6.1466e-05
2009-03-31 | 四国地方整備局 | 渡川 | 四万十川 | 左岸 | 3.2 | 左岸3.2k裏-No.3-2 | 裏のり | B.P3-2-18 | 18.15 | 18.45 | 46 |  | 2.71 |  |  | 69.9 | 22.2 | 7.9 |  | 7.9 | 16.53 | 12.255 | 0.3917 | 0.1319 | 125.3222 | 1.77 | [6 empty] | 0.00041388 | 0.00017398
2009-03-31 | 四国地方整備局 | 渡川 | 四万十川 | 左岸 | 3.2 | 左岸3.2k裏-No.3-2 | 裏のり | B.P3-2-20 | 20.15 | 20.45 | 22 |  | 2.718 |  |  | 52.4 | 38 | 9.6 |  | 9.6 | 4.8925 | 2.4675 | 0.3707 | 0.0846 | 57.831 | 0.82 | [6 empty] | 0.00036427 | 7.1572e-05
2009-03-31 | 四国地方整備局 | 渡川 | 四万十川 | 左岸 | 3.2 | 左岸3.2k裏-No.3-2 | 裏のり | B.P3-2-22 | 22.15 | 22.45 | 21 |  | 2.72 |  |  | 0 | 48.2 | 35 | 16.8 | 51.8 | 0.0983 | 0.0701 | 0.0091 | [9 empty] | 6.778e-08
2009-03-31 | 四国地方整備局 | 渡川 | 四万十川 | 左岸 | 3.2 | 左岸3.2k裏-No.3-2 | 裏のり | B.S3-2-1 | 0.5 | 1.5 | 21 | 2.059 | 2.732 | 0.444 | 0.060615 | 58.8 | 21 | 9.9 | 10.3 | 20.2 | 7.22 | 3.98 | 0.071 | 0.0045 | 1604.4444 | 2.88 | [5 empty] | 1.59e-08 | 7.9134e-06 | 2.025e-07 |  | 6.6356e-10 | CU |  |  | 12.6 | 26.2
2009-03-31 | 四国地方整備局 | 渡川 | 四万十川 | 左岸 | 3.2 | 左岸3.2k裏-No.3-2 | 裏のり | B.P3-2-2 | 2.15 | 2.45 | 3 |  | 2.708 |  |  | 5.2 | 64.7 | 15.2 | 14.9 | 30.1 | 0.1766 | 0.1434 | 0.0176 | [9 empty] | 3.125e-07
2009-03-31 | 四国地方整備局 | 渡川 | 四万十川 | 左岸 | 3.2 | 左岸3.2k裏-No.3-2 | 裏のり | B.P3-2-3 | 3.15 | 3.45 | 5 |  | 2.715 |  |  | 15.9 | 45.3 | 18.1 | 20.7 | 38.8 | 0.1694 | 0.1262 | 0.0042 | [9 empty] | 1.13e-08
2009-03-31 | 四国地方整備局 | 渡川 | 四万十川 | 左岸 | 3.2 | 左岸3.2k裏-No.3-2 | 裏のり | B.S3-2-4 | 4 | 5 | 4 | 2.06 | 2.706 | 0.512 | 0.088768 | 28.4 | 47.6 | 13.1 | 10.9 | 24 | 0.3217 | 0.2212 | 0.0401 | 0.0037 | 86.9459 | 10.97 | [5 empty] | 5.23e-08 | 2.1061e-06 | 1.369e-07 |  | 8.7974e-09 | CU |  |  | 21.7 | 25.3
2009-03-31 | 四国地方整備局 | 渡川 | 四万十川 | 左岸 | 3.2 | 左岸3.2k裏-No.3-2 | 裏のり | B.P3-2-5 | 5.15 | 5.49 | 4 |  | 2.715 |  |  | 1.2 | 60.1 | 19.1 | 19.6 | 38.7 | 0.1665 | 0.1262 | 0.0056 | [9 empty] | 2.2007e-08
2009-03-31 | 四国地方整備局 | 渡川 | 四万十川 | 左岸 | 3.6 | 左岸3.6k天-No.4-1 | 天端 | B.P4-1-7 | 7.15 | 7.45 | 6 |  | 2.724 |  |  | 0 | 70.1 | 10.1 | 19.8 | 29.9 | 0.1622 | 0.1377 | 0.0057 | [9 empty] | 2.2928e-08
2009-03-31 | 四国地方整備局 | 渡川 | 四万十川 | 左岸 | 3.6 | 左岸3.6k天-No.4-1 | 天端 | B.P4-1-8 | 8.15 | 8.45 | 6 |  | 2.733 |  |  | 0 | 71.4 | 10.4 | 18.2 | 28.6 | 0.1722 | 0.1449 | 0.0103 | [9 empty] | 9.0312e-08
2009-03-31 | 四国地方整備局 | 渡川 | 四万十川 | 左岸 | 3.6 | 左岸3.6k天-No.4-1 | 天端 | B.P4-1-10 | 10.15 | 10.45 | 34 |  | 2.686 |  |  | 78.7 | 16.3 | 5 |  | 5 | 12.445 | 9.785 | 1.6895 | 0.2675 | 46.5234 | 6.7 | [6 empty] | 0.012238 | 0.00071556
2009-03-31 | 四国地方整備局 | 渡川 | 四万十川 | 左岸 | 3.6 | 左岸3.6k天-No.4-1 | 天端 | B.4-1 | 11 | 11.5 | [19 empty] | 0.000119
2009-03-31 | 四国地方整備局 | 渡川 | 四万十川 | 左岸 | 3.6 | 左岸3.6k天-No.4-1 | 天端 | B.P4-1-12 | 12.15 | 12.45 | 34 |  | 2.69 |  |  | 84.1 | 12 | 3.9 |  | 3.9 | 15.105 | 13.015 | 4.2275 | 0.4887 | 30.9085 | 10.46 | [6 empty] | 0.10248 | 0.0023883
2009-03-31 | 四国地方整備局 | 渡川 | 四万十川 | 左岸 | 3.6 | 左岸3.6k天-No.4-1 | 天端 | B.P4-1-14 | 14.15 | 14.45 | 34 |  | 2.689 |  |  | 82.7 | 14.2 | 3.1 |  | 3.1 | 14.25 | 10.165 | 2.5775 | 0.5397 | 26.4036 | 3.11 | [6 empty] | 0.032565 | 0.0029128
2009-03-31 | 四国地方整備局 | 渡川 | 四万十川 | 左岸 | 3.6 | 左岸3.6k天-No.4-1 | 天端 | B.P4-1-16 | 16.15 | 16.45 | 28 |  | 2.694 |  |  | 81.8 | 14.8 | 3.4 |  | 3.4 | 13.585 | 11.495 | 2.6325 | 0.4005 | 33.9201 | 7.34 | [6 empty] | 0.034197 | 0.001604
2009-03-31 | 四国地方整備局 | 渡川 | 四万十川 | 左岸 | 3.6 | 左岸3.6k天-No.4-1 | 天端 | B.P4-1-18 | 18.15 | 18.45 | 49 |  | 2.705 |  |  | 71.4 | 23.2 | 5.4 |  | 5.4 | 10.26 | 7.41 | 0.7437 | 0.264 | 38.8636 | 1.96 | [6 empty] | 0.0018282 | 0.00069696
2009-03-31 | 四国地方整備局 | 渡川 | 四万十川 | 左岸 | 3.6 | 左岸3.6k天-No.4-1 | 天端 | B.S4-1-1 | 1 | 2 | 2 | 1.973 | 2.708 | 0.698 | 0.20028 | 21.2 | 38 | 25.2 | 15.6 | 40.8 | 0.178 | 0.1247 | 0.0091 | 0.0013 | 136.9231 | 4.14 | [5 empty] | 6.5e-06 | 6.778e-08 | 1.69e-08 |  | 1.0757e-09 | CU |  |  | 4.5 | 15.8
2009-03-31 | 四国地方整備局 | 渡川 | 四万十川 | 左岸 | 3.6 | 左岸3.6k天-No.4-1 | 天端 | B.P4-1-2 | 2.15 | 2.45 | 2 |  | 2.724 |  |  | 10.7 | 50.8 | 20.7 | 17.8 | 38.5 | 0.1521 | 0.1175 | 0.0078 | [9 empty] | 4.7422e-08
2009-03-31 | 四国地方整備局 | 渡川 | 四万十川 | 左岸 | 3.6 | 左岸3.6k天-No.4-1 | 天端 | B.P4-1-3 | 3.15 | 3.51 | 5 |  | 2.716 |  |  | 18.2 | 44.1 | 20.6 | 17.1 | 37.7 | 0.1751 | 0.1262 | 0.0092 | [9 empty] | 6.9518e-08
2009-03-31 | 四国地方整備局 | 渡川 | 四万十川 | 左岸 | 3.6 | 左岸3.6k天-No.4-1 | 天端 | B.S4-1-4 | 4 | 5 | 5 | 2.053 | 2.707 | 0.539 | 0.10175 | 32.6 | 38.5 | 17.2 | 11.7 | 28.9 | 0.3725 | 0.2183 | 0.0255 | 0.0029 | 128.4483 | 6.54 | [5 empty] | 4.68e-06 | 7.3783e-07 | 8.41e-08 |  | 3.1099e-09 | CU |  |  | 10.1 | 22.5
2009-03-31 | 四国地方整備局 | 渡川 | 四万十川 | 左岸 | 3.6 | 左岸3.6k天-No.4-1 | 天端 | B.P4-1-5 | 5.15 | 5.45 | 3 |  | 2.712 |  |  | 13.3 | 49.9 | 18.6 | 18.2 | 36.8 | 0.1823 | 0.1319 | 0.0076 | [9 empty] | 4.4652e-08
2009-03-31 | 四国地方整備局 | 渡川 | 四万十川 | 左岸 | 3.6 | 左岸3.6k天-No.4-1 | 天端 | B.P4-1-6 | 6.15 | 6.45 | 6 |  | 2.714 |  |  | 40.1 | 37.4 | 9.9 | 12.6 | 22.5 | 2.0275 | 0.3865 | 0.0509 | [9 empty] | 3.6599e-06
2009-03-31 | 四国地方整備局 | 渡川 | 四万十川 | 左岸 | 4.2 | 左岸4.2k表-No.1 | 天端 | B.K(M)4 | 0 | 1 | [19 empty] | 3.13e-06
2009-03-31 | 四国地方整備局 | 渡川 | 四万十川 | 左岸 | 4.2 | 左岸4.2k表-No.1 | 表のり | B.No.1(1) | 5 | 6 | [19 empty] | 2.57e-05
2009-03-31 | 四国地方整備局 | 渡川 | 四万十川 | 左岸 | 4.2 | 左岸4.2k表-No.1 | 表のり | B.No.1(2) | 9 | 10 | [19 empty] | 0.000225
2009-03-31 | 四国地方整備局 | 渡川 | 四万十川 | 左岸 | 4.2 | 左岸4.2k表-No.1 | 表のり | B.K(M)2 | 0 | 1 | [19 empty] | 1.13e-05
2009-03-31 | 四国地方整備局 | 渡川 | 四万十川 | 左岸 | 4.2 | 左岸4.2k表-No.1 | 表のり | B.四万十川左岸4k/200No.1-1 | 2 | 3 |  |  | 2.697 |  |  | 12.8 | 43.5 | 29.9 | 13.8 | 43.7 | 0.1468 | 0.1069 | 0.0119 | 0.0028 | 52.4286 | 2.19 | [6 empty] | 1.262e-07 | 7.84e-08
2009-03-31 | 四国地方整備局 | 渡川 | 四万十川 | 左岸 | 4.2 | 左岸4.2k表-No.1 | 表のり | B.四万十川左岸4k/200No.1-2 | 5 | 6 |  |  | 2.701 |  |  | 12.4 | 44.6 | 29.2 | 13.8 | 43 | 0.1504 | 0.1113 | 0.0111 | 0.0026 | 57.8462 | 2.06 | [6 empty] | 1.074e-07 | 6.76e-08
2009-03-31 | 四国地方整備局 | 渡川 | 四万十川 | 左岸 | 4.2 | 左岸4.2k裏-No.2 | 裏のり | B.No.2 | 3 | 4 | [19 empty] | 1.14e-05
2009-03-31 | 四国地方整備局 | 渡川 | 四万十川 | 左岸 | 4.2 | 左岸4.2k裏-No.2 | 裏のり | B.四万十川左岸4k/200No.2-3 | 7 | 8 |  |  | 2.691 |  |  | 0.5 | 73 | 26.5 |  | 26.5 | 0.1884 | 0.1595 | [14 empty] | CU |  |  | 13.7 | 21.8
2009-03-31 | 四国地方整備局 | 渡川 | 四万十川 | 左岸 | 4.2 | 左岸4.2k裏-No.2 | 裏のり | B.四万十川左岸4k/200No.2-1 | 1 | 2 |  |  | 2.703 |  |  | 23.6 | 44.8 | 31.6 |  | 31.6 | 0.295 | 0.1965 | [14 empty] | CU |  |  | 13.2 | 27.8
2009-03-31 | 四国地方整備局 | 渡川 | 四万十川 | 左岸 | 4.2 | 左岸4.2k裏-No.2 | 裏のり | B.四万十川左岸4k/200No.S-1 | 3 | 4 |  |  | 2.683 |  |  | 0.2 | 42.4 | 42 | 15.4 | 57.4 | 0.0818 | 0.0591 | 0.0082 | 0.0024 | 34.0833 | 2.69 | 9999 | 9999 | 0 |  |  |  | 5.3248e-08 | 5.76e-08 |  |  | UU | [8 empty] | 21 | 2.8
2009-03-31 | 四国地方整備局 | 渡川 | 四万十川 | 左岸 | 4.2 | 左岸4.2k裏-No.2 | 裏のり | B.四万十川左岸4k/200No.2-2 | 5 | 6 |  |  | 2.704 |  |  | 0 | 28.8 | 53.1 | 18.1 | 71.2 | 0.0496 | 0.0348 | 0.006 | 0.0016 | 31 | 2 | [6 empty] | 2.5821e-08 | 2.56e-08
2009-03-31 | 四国地方整備局 | 渡川 | 四万十川 | 左岸 | 5 | 左岸5.0k表-No.5k0-1 | 表のり | B.No.5k0-1 p-5 | 6.15 | 6.45 | 3 |  | 2.686 |  |  | 0 | 12.7 | 53.3 | 34 | 87.3 | 0.023 | 0.013 |  |  |  |  | 34.7 | 18.3 | 16.4
2009-03-31 | 四国地方整備局 | 渡川 | 四万十川 | 左岸 | 5 | 左岸5.0k表-No.5k0-1 | 表のり | B.No.5k0-1 p-6 | 8.15 | 8.45 | 5 |  | 2.711 |  |  | 0 | 3.7 | 59 | 37.3 | 96.3 | 0.017 | 0.011 |  |  |  |  | 38.1 | 20.1 | 18
2009-03-31 | 四国地方整備局 | 渡川 | 四万十川 | 左岸 | 5 | 左岸5.0k表-No.5k0-1 | 表のり | B.No.5k0-1 p-7 | 10.15 | 10.45 | 16 |  | 2.694 |  |  | 76.5 | 16.1 | 7.4 |  | 7.4 | 17 | 13 | 1.3 | 0.2 | 85 | 4.03 | [6 empty] | 0.0066682 | 0.0004
2009-03-31 | 四国地方整備局 | 渡川 | 四万十川 | 左岸 | 5 | 左岸5.0k表-No.5k0-1 | 表のり | B.No.5k0-1 p-8 | 12.15 | 12.32 | 50 |  | 2.691 |  |  | 90.6 | 7.9 | 1.5 |  | 1.5 | 14 | 12 | 4.3 | 2.1 | 6.6667 | 1.48 | [6 empty] | 0.1066 | 0.0441
2009-03-31 | 四国地方整備局 | 渡川 | 四万十川 | 左岸 | 5 | 左岸5.0k表-No.5k0-1 | 表のり | B.No.5k0-1 p-9 | 14.15 | 14.45 | 41 |  | 2.654 |  |  | 76.2 | 18.1 | 5.7 |  | 5.7 | 12 | 8.7 | 0.81 | 0.26 | 46.1538 | 7.38 | [6 empty] | 0.0022282 | 0.000676
2009-03-31 | 四国地方整備局 | 渡川 | 四万十川 | 左岸 | 5 | 左岸5.0k表-No.5k0-1 | 表のり | B.No.5k0-1 p-1 | 1.15 | 1.45 | 2 |  | 2.73 |  |  | 50.6 | 24.8 | 16.2 | 8.4 | 24.6 | 4.5 | 2.1 | 0.031 | 0.0069 | 652.1739 | 2.01 | 35.2 | 21.5 | 13.7 |  |  |  | 1.1601e-06 | 4.761e-07
2009-03-31 | 四国地方整備局 | 渡川 | 四万十川 | 左岸 | 5 | 左岸5.0k表-No.5k0-1 | 表のり | B.No.5k0-1 p-2 | 2.15 | 2.45 | 4 |  | 2.723 |  |  | 70.1 | 16.6 | 13.3 |  | 13.3 | 7.3 | 5.8 | 0.52 | [9 empty] | 0.00079796
2009-03-31 | 四国地方整備局 | 渡川 | 四万十川 | 左岸 | 5 | 左岸5.0k表-No.5k0-1 | 表のり | B.No.5k0-1 p-3 | 3.15 | 3.45 | 3 |  | 2.736 |  |  | 60.5 | 20.5 | 19 |  | 19 | 9 | 5.2 | 0.11 | [9 empty] | 2.1823e-05
2009-03-31 | 四国地方整備局 | 渡川 | 四万十川 | 左岸 | 5 | 左岸5.0k表-No.5k0-1 | 表のり | B.No.5k0-1 p-4 | 4.15 | 4.45 | 17 |  | 2.733 |  |  | 58.8 | 18.3 | 16 | 6.9 | 22.9 | 9.5 | 5.1 | 0.044 | 0.01 | 950 | 1.29 | 32 | 20.3 | 11.7 |  |  |  | 2.6114e-06 | 1e-06
2009-03-31 | 四国地方整備局 | 渡川 | 四万十川 | 左岸 | 5 | 左岸5.0k裏-No.5k0-2 | 裏のり | B.No.5k0-2 p-5 | 5 | 5.8 |  | 1.958 | 2.683 | 0.718 | 0.21545 | 0 | 20.9 | 56 | 23.1 | 79.1 | 0.029 | 0.019 | 0.0037 |  |  |  | 32.1 | 19.3 | 12.8 |  |  |  | 8.4241e-09
2009-03-31 | 四国地方整備局 | 渡川 | 四万十川 | 左岸 | 5 | 左岸5.0k裏-No.5k0-2 | 裏のり | B.No.5k0-2 p-6 | 7.15 | 7.45 | 5 |  | 2.692 |  |  | 1.3 | 7.7 | 53.8 | 37.2 | 91 | 0.015 | 0.0096 |  |  |  |  | 35.4 | 19.6 | 15.8
2009-03-31 | 四国地方整備局 | 渡川 | 四万十川 | 左岸 | 5 | 左岸5.0k裏-No.5k0-2 | 裏のり | B.No.5k0-2 p-7 | 9.15 | 9.45 | 29 |  | 2.666 |  |  | 91.2 | 6.3 | 2.5 |  | 2.5 | 15 | 12 | 6.1 | 2.6 | 5.7692 | 1.81 | [6 empty] | 0.23967 | 0.0676
2009-03-31 | 四国地方整備局 | 渡川 | 四万十川 | 左岸 | 5 | 左岸5.0k裏-No.5k0-2 | 裏のり | B.No.5k0-2 p-8 | 12.15 | 12.45 | 45 |  | 2.679 |  |  | 71.4 | 21.2 | 7.4 |  | 7.4 | 11 | 8.6 | 0.57 | 0.17 | 64.7059 | 3.61 | [6 empty] | 0.0009871 | 0.000289
2009-03-31 | 四国地方整備局 | 渡川 | 四万十川 | 左岸 | 5 | 左岸5.0k裏-No.5k0-2 | 裏のり | B.No.5k0-2 p-9 | 14.15 | 14.45 | 31 |  | 2.655 |  |  | 85.8 | 10.8 | 3.4 |  | 3.4 | 17 | 13 | 4.2 | 0.81 | 20.9877 | 3.46 | [6 empty] | 0.10094 | 0.006561
2009-03-31 | 四国地方整備局 | 渡川 | 四万十川 | 左岸 | 5 | 左岸5.0k裏-No.5k0-2 | 裏のり | B.No.5k0-2 p-1 | 1.15 | 1.45 | 6 |  | 2.675 |  |  | 2.1 | 69.7 | 19.5 | 8.7 | 28.2 | 0.16 | 0.14 | 0.032 | 0.0063 | 25.3968 | 7 | 9999 | 9999 | 0 |  |  |  | 1.2486e-06 | 3.969e-07
2009-03-31 | 四国地方整備局 | 渡川 | 四万十川 | 左岸 | 5 | 左岸5.0k裏-No.5k0-2 | 裏のり | B.No.5k0-2 p-2 | 2.15 | 2.45 | 7 |  | 2.678 |  |  | 77.6 | 13.2 | 9.2 |  | 9.2 | 14 | 12 | 1 | 0.098 | 142.8571 | 22.9 | [6 empty] | 0.0036308 | 9.604e-05
2009-03-31 | 四国地方整備局 | 渡川 | 四万十川 | 左岸 | 5 | 左岸5.0k裏-No.5k0-2 | 裏のり | B.No.5k0-2 p-3 | 3.15 | 3.45 | 5 |  | 2.701 |  |  | 62.8 | 17.8 | 19.4 |  | 19.4 | 8.9 | 6 | 0.1 | [9 empty] | 1.7498e-05
2009-03-31 | 四国地方整備局 | 渡川 | 四万十川 | 左岸 | 5 | 左岸5.0k裏-No.5k0-2 | 裏のり | B.No.5k0-2 p-4 | 4.15 | 4.45 | 7 |  | 2.714 |  |  | 49.4 | 21.6 | 20 | 9 | 29 | 4.7 | 1.9 | 0.018 | 0.0059 | 796.6102 | 0.436 | 29.9 | 19.8 | 10.1 |  |  |  | 3.292e-07 | 3.481e-07
2009-03-31 | 四国地方整備局 | 渡川 | 四万十川 | 左岸 | 5.2 | 左岸5.2k表-No.5k2-1 | 表のり | B.No.5k2-1 p-1 | 1.15 | 1.45 | 38 |  | 2.684 |  |  | 75.7 | 15.8 | 5.7 | 2.8 | 8.5 | 15 | 12 | 0.97 | 0.13 | 115.3846 | 7.02 | 9999 | 9999 | 0 |  |  |  | 0.0033834 | 0.000169
2009-03-31 | 四国地方整備局 | 渡川 | 四万十川 | 左岸 | 5.2 | 左岸5.2k表-No.5k2-1 | 表のり | B.No.5k2-1 p-2 | 3.15 | 3.45 | 15 |  | 2.703 |  |  | 55.7 | 31.3 | 13 |  | 13 | 9.5 | 5.5 | 0.2 | [9 empty] | 8.7194e-05
2009-03-31 | 四国地方整備局 | 渡川 | 四万十川 | 左岸 | 5.2 | 左岸5.2k表-No.5k2-1 | 表のり | B.No.5k2-1 p-3 | 4.15 | 4.45 | 20 |  | 2.663 |  |  | 90.5 | 6.7 | 2.8 |  | 2.8 | 20 | 18 | 8.4 | 2.6 | 7.6923 | 2.77 | [6 empty] | 0.50299 | 0.0676
2009-03-31 | 四国地方整備局 | 渡川 | 四万十川 | 左岸 | 5.2 | 左岸5.2k表-No.5k2-1 | 表のり | B.No.5k2-1 p-4 | 6.15 | 6.45 | 43 |  | 2.694 |  |  | 90.8 | 7.1 | 2.1 |  | 2.1 | 15 | 14 | 7.3 | 2.6 | 5.7692 | 2.56 | [6 empty] | 0.36334 | 0.0676
2009-03-31 | 四国地方整備局 | 渡川 | 四万十川 | 左岸 | 5.2 | 左岸5.2k表-No.5k2-1 | 表のり | B.No.5k2-1 p-5 | 8.15 | 8.45 | 13 |  | 2.714 |  |  | 0 | 81.7 | 18.3 |  | 18.3 | 0.27 | 0.24 | 0.097 | [9 empty] | 1.6306e-05
2009-03-31 | 四国地方整備局 | 渡川 | 四万十川 | 左岸 | 5.2 | 左岸5.2k表-No.5k2-1 | 表のり | B.No.5k2-1 p-6 | 9.15 | 9.45 | 12 |  | 2.688 |  |  | 0 | 33.3 | 53.7 | 13 | 66.7 | 0.064 | 0.046 | 0.01 | 0.0033 | 19.3939 | 1.71 | 31.5 | 20.9 | 10.6 |  |  |  | 8.4333e-08 | 1.089e-07
2009-03-31 | 四国地方整備局 | 渡川 | 四万十川 | 左岸 | 5.2 | 左岸5.2k表-No.5k2-1 | 表のり | B.No.5k2-1 p-7 | 11.15 | 11.45 | 8 |  | 2.673 |  |  | 0 | 20.1 | 61 | 18.9 | 79.9 | 0.046 | 0.032 | 0.0057 | 0.0013 | 35.3846 | 2.83 | 39.7 | 23 | 16.7 |  |  |  | 2.2928e-08 | 1.69e-08
2009-03-31 | 四国地方整備局 | 渡川 | 四万十川 | 左岸 | 5.2 | 左岸5.2k裏-No.5k2-2 | 裏のり | B.No.5k2-2 p-2 | 3.15 | 3.45 | 4 |  | 2.695 |  |  | 0.7 | 34.1 | 48.4 | 16.8 | 65.2 | 0.059 | 0.038 | 0.0074 |  |  |  | 28.5 | 17.9 | 10.6 |  |  |  | 4.1977e-08
2009-03-31 | 四国地方整備局 | 渡川 | 四万十川 | 左岸 | 5.2 | 左岸5.2k裏-No.5k2-2 | 裏のり | B.No.5k2-2 p-3 | 5.15 | 5.45 | 7 |  | 2.693 |  |  | 0 | 30 | 49.9 | 20.1 | 70 | 0.053 | 0.037 | 0.005 |  |  |  | 25.3 | 17 | 8.3 |  |  |  | 1.6924e-08
2009-03-31 | 四国地方整備局 | 渡川 | 四万十川 | 左岸 | 5.2 | 左岸5.2k裏-No.5k2-2 | 裏のり | B.No.5k2-2 p-4 | 7.15 | 7.45 | 8 |  | 2.652 |  |  | 0 | 50.2 | 39.1 | 10.7 | 49.8 | 0.11 | 0.076 | 0.016 | 0.0044 | 25 | 2.12 | 37.3 | 20.4 | 16.9 |  |  |  | 2.5058e-07 | 1.936e-07
2009-03-31 | 四国地方整備局 | 渡川 | 四万十川 | 左岸 | 5.2 | 左岸5.2k裏-No.5k2-2 | 裏のり | B.No.5k2-2 p-5 | 9.15 | 9.45 | 10 |  | 2.63 |  |  | 0 | 31.9 | 52 | 16.1 | 68.1 | 0.056 | 0.039 | 0.0074 | 0.0019 | 29.4737 | 2.11 | 46.8 | 23.3 | 23.5 |  |  |  | 4.1977e-08 | 3.61e-08
2009-03-31 | 四国地方整備局 | 渡川 | 四万十川 | 左岸 | 5.2 | 左岸5.2k裏-No.5k2-2 | 裏のり | B.No.5k2-2 p-6 | 11.15 | 11.45 | 40 |  | 2.666 |  |  | 68.7 | 21.6 | 9.7 |  | 9.7 | 6.6 | 5.3 | 0.47 | 0.094 | 70.2128 | 5.22 | [6 empty] | 0.00063132 | 8.836e-05
2009-03-31 | 四国地方整備局 | 渡川 | 四万十川 | 左岸 | 5.2 | 左岸5.2k裏-No.5k2-2 | 裏のり | B.No.5k2-2 p-7 | 13.15 | 13.46 | 7 |  | 2.653 |  |  | 0 | 7.3 | 69.7 | 23 | 92.7 | 0.026 | 0.019 | 0.0037 | 0.0011 | 23.6364 | 2.59 | 44.9 | 22 | 22.9 |  |  |  | 8.4241e-09 | 1.21e-08
2009-03-31 | 四国地方整備局 | 渡川 | 四万十川 | 左岸 | 5.2 | 左岸5.2k裏-No.5k2-2 | 裏のり | B.No.5k2-2 p-1 | 1.15 | 1.45 | 3 |  | 2.715 |  |  | 39.3 | 29.7 | 17.7 | 13.3 | 31 | 1.9 | 0.87 | 0.014 | 0.0017 | 1117.6471 | 1.35 | 32.9 | 18.1 | 14.8 |  |  |  | 1.839e-07 | 2.89e-08
2009-03-31 | 四国地方整備局 | 渡川 | 四万十川 | 左岸 | 13.2 | 左岸13.2k表-No.1-2 | 表のり | B.P1-2-3 | 4.15 | 4.45 | 5 |  | 2.734 |  |  | 27.4 | 27 | 26 | 19.6 | 45.6 | 0.281 | 0.12 | 0.00546 |  |  |  | 34.7 | 21.3 | 13.4 |  |  |  | 2.0753e-08
2009-03-31 | 四国地方整備局 | 渡川 | 四万十川 | 左岸 | 13.2 | 左岸13.2k表-No.1-2 | 表のり | B.P1-2-4 | 5.15 | 5.45 | 3 |  | 2.713 |  |  | 0 | 19.3 | 46.4 | 34.3 | 80.7 | 0.0243 | 0.0138 |  |  |  |  | 30.6 | 18.2 | 12.4
2009-03-31 | 四国地方整備局 | 渡川 | 四万十川 | 左岸 | 13.2 | 左岸13.2k表-No.1-2 | 表のり | B.Tr1-2-1 | 1.25 | 1.5 |  |  | 2.709 |  |  | 13.7 | 43.9 | 20.6 | 21.8 | 42.4 | 0.33 | 0.166 | 0.00395 |  |  |  | 32.8 | 18.5 | 14.3 |  |  |  | 9.802e-09
2009-03-31 | 四国地方整備局 | 渡川 | 四万十川 | 左岸 | 13.2 | 左岸13.2k表-No.1-2 | 表のり | B.P1-2-1 | 2.15 | 2.45 | 4 |  | 2.705 |  |  | 52.6 | 21.9 | 16.4 | 9.1 | 25.5 | 12.4 | 3.34 | 0.0413 | 0.0074 | 1675.6757 | 0.232 | [6 empty] | 2.2551e-06 | 5.476e-07
2009-03-31 | 四国地方整備局 | 渡川 | 四万十川 | 左岸 | 13.2 | 左岸13.2k表-No.1-2 | 表のり | B.P1-2-2 | 3.15 | 3.45 | 14 |  | 2.692 |  |  | 86.2 | 9.8 | 4 |  | 4 | 29.4 | 27.1 | 7.78 | 0.608 | 48.3553 | 17.7 | [6 empty] | 0.42111 | 0.0036966
2009-03-31 | 四国地方整備局 | 渡川 | 四万十川 | 左岸 | 13.2 | 左岸13.2k表-No.1-2 | 表のり | B.1-2 | 3.4 | 3.7 | [19 empty] | 0.000416
2009-03-31 | 四国地方整備局 | 渡川 | 四万十川 | 左岸 | 13.2 | 左岸13.2k裏-No.1-1 | 裏のり | B.T1-1-1 | 4 | 4.8 |  | 1.948 | 2.71 | 0.786 | 0.27189 | 0 | 16.2 | 51.7 | 32.1 | 83.8 | 0.0287 | 0.0176 |  |  |  |  | 33.6 | 18.3 | 15.3 | [7 empty] | UU | [8 empty] | 34.8 | 0
2009-03-31 | 四国地方整備局 | 渡川 | 四万十川 | 左岸 | 13.2 | 左岸13.2k裏-No.1-1 | 裏のり | B.Tr1-1-1 | 1.3 | 1.6 |  |  | 2.687 |  |  | 68.5 | 20.8 | 5.3 | 5.4 | 10.7 | 19 | 14.4 | 0.386 | 0.0557 | 341.1131 | 2.39 | [6 empty] | 0.00040006 | 3.1025e-05
2009-03-31 | 四国地方整備局 | 渡川 | 四万十川 | 左岸 | 13.2 | 左岸13.2k裏-No.1-1 | 裏のり | B.P1-1-1 | 2.15 | 2.45 | 6 |  | 2.701 |  |  | 39.2 | 34 | 15.4 | 11.4 | 26.8 | 1.84 | 0.695 | 0.0308 | 0.00294 | 625.8503 | 2.62 | [6 empty] | 1.1428e-06 | 8.6436e-08
2009-03-31 | 四国地方整備局 | 重信川 | 重信川 | 右岸 | 1.2 | 右岸1.2k裏-No.1 | 裏のり | B.P-5 | 5.15 | 5.45 | 5 |  | 2.667 |  |  | 3.6 | 39.3 | 45.7 | 11.4 | 57.1 | 0.0828 | 0.0604 | 0.0202 | 0.0021 | 39.4286 | 6.26 | 37.1 | 26.6 | 10.5 |  |  |  | 4.3003e-07 | 4.41e-08
2009-03-31 | 四国地方整備局 | 重信川 | 重信川 | 右岸 | 1.2 | 右岸1.2k裏-No.1 | 裏のり | B.No.1(T.p.+6.7m) | 6.5 | 7 | [20 empty] | 0.000195
2009-03-31 | 四国地方整備局 | 重信川 | 重信川 | 右岸 | 1.2 | 右岸1.2k裏-No.1 | 裏のり | B.P-7 | 7.15 | 7.45 | 18 |  | 2.739 |  |  | 57 | 38.2 | 4.8 |  | 4.8 | 5.1005 | 3.3841 | 0.3949 | 0.2005 | 25.4389 | 0.52 | [6 empty] | 0.00042176 | 0.000402
2009-03-31 | 四国地方整備局 | 重信川 | 重信川 | 右岸 | 1.2 | 右岸1.2k裏-No.1 | 裏のり | B.P-9 | 9.15 | 9.46 | 20 |  | 2.718 |  |  | 39.5 | 55.8 | 4.7 |  | 4.7 | 1.9572 | 1.2874 | 0.443 | 0.2101 | 9.3156 | 1.01 | [6 empty] | 0.00055045 | 0.00044142
2009-03-31 | 四国地方整備局 | 重信川 | 重信川 | 右岸 | 1.2 | 右岸1.2k裏-No.1 | 裏のり | B.P-10 | 10.15 | 10.49 | 4 |  | 2.672 |  |  | 0 | 18.9 | 26.5 | 54.6 | 81.1 | 0.0107 | 0.0018 |  |  |  |  | 51.4 | 24.6 | 26.8
2009-03-31 | 四国地方整備局 | 重信川 | 重信川 | 右岸 | 1.2 | 右岸1.2k裏-No.1 | 裏のり | B.P-11 | 11.15 | 11.45 | 23 |  | 2.666 |  |  | 24.1 | 67.4 | 3.8 | 4.7 | 8.5 | 1.1323 | 0.831 | 0.2695 | 0.1134 | 9.985 | 1.43 | [6 empty] | 0.00017402 | 0.0001286
2009-03-31 | 四国地方整備局 | 重信川 | 重信川 | 右岸 | 1.2 | 右岸1.2k裏-No.1 | 裏のり | B.P-13 | 13.15 | 13.46 | 8 |  | 2.671 |  |  | 1.7 | 54.2 | 33.4 | 10.7 | 44.1 | 0.1038 | 0.0847 | 0.0364 | 0.0026 | 39.9231 | 11.37 | 9999 | 9999 | 0 |  |  |  | 1.683e-06 | 6.76e-08
2009-03-31 | 四国地方整備局 | 重信川 | 重信川 | 右岸 | 1.2 | 右岸1.2k裏-No.1 | 裏のり | B.P-15 | 15.15 | 15.45 | 12 |  | 2.666 |  |  | 1.3 | 84.4 | 6.3 | 8 | 14.3 | 0.2045 | 0.1768 | 0.1032 | 0.0205 | 9.9756 | 4.02 | [6 empty] | 1.8823e-05 | 4.2025e-06
2009-03-31 | 四国地方整備局 | 重信川 | 重信川 | 右岸 | 1.2 | 右岸1.2k裏-No.1 | 裏のり | B.P-17 | 17.15 | 17.45 | 8 |  | 2.663 |  |  | 0.6 | 47.9 | 36.5 | 15 | 51.5 | 0.0914 | 0.0726 | 0.014 |  |  |  | 50.1 | 28.4 | 21.7 |  |  |  | 1.839e-07
2009-03-31 | 四国地方整備局 | 重信川 | 重信川 | 右岸 | 1.2 | 右岸1.2k裏-No.1 | 裏のり | B.P-19 | 19.15 | 19.45 | 5 |  | 2.667 |  |  | 0 | 20.1 | 66.7 | 13.2 | 79.9 | 0.0525 | 0.0445 | 0.0191 | 0.0011 | 47.7273 | 14.26 | 9999 | 9999 | 0 |  |  |  | 3.7771e-07 | 1.21e-08
2009-03-31 | 四国地方整備局 | 重信川 | 重信川 | 右岸 | 1.2 | 右岸1.2k裏-No.1 | 裏のり | B.P-21 | 21.15 | 21.47 | 7 |  | 2.662 |  |  | 0.3 | 41.8 | 42.3 | 15.6 | 57.9 | 0.0799 | 0.0593 | 0.0125 |  |  |  | 36.2 | 24.8 | 11.4 |  |  |  | 1.4143e-07
2009-03-31 | 四国地方整備局 | 重信川 | 重信川 | 右岸 | 1.2 | 右岸1.2k裏-No.1 | 裏のり | B.P-22 | 22.15 | 22.45 | 16 |  | 2.672 |  |  | 16.7 | 61.9 | 14.7 | 6.7 | 21.4 | 0.1976 | 0.1566 | 0.0706 | 0.0254 | 7.7795 | 1.92 | [6 empty] | 7.8105e-06 | 6.4516e-06
2009-03-31 | 四国地方整備局 | 重信川 | 重信川 | 右岸 | 1.2 | 右岸1.2k裏-No.1 | 裏のり | B.P-23 | 23.15 | 23.4 | 50 |  | 2.72 |  |  | 73.4 | 19.7 | 2.7 | 4.2 | 6.9 | 15.0094 | 9.1694 | 0.8293 | 0.1869 | 80.3071 | 3.45 | [6 empty] | 0.0023532 | 0.00034932
2009-03-31 | 四国地方整備局 | 重信川 | 重信川 | 右岸 | 1.2 | 右岸1.2k裏-No.1 | 裏のり | B.P-24 | 24.15 | 24.45 | 33 |  | 2.735 |  |  | 68.9 | 23 | 4.1 | 4 | 8.1 | 12.7141 | 8.5621 | 0.4662 | 0.1347 | 94.3883 | 1.83 | [6 empty] | 0.00061956 | 0.00018144
2009-03-31 | 四国地方整備局 | 重信川 | 重信川 | 右岸 | 1.2 | 右岸1.2k裏-No.1 | 裏のり | B.P-25 | 25.15 | 25.32 | 50 |  | 2.758 |  |  | 69.1 | 21.2 | 4 | 5.7 | 9.7 | 12.0822 | 7.6332 | 0.4326 | 0.0797 | 151.596 | 3.45 | [6 empty] | 0.00052097 | 6.3521e-05
2009-03-31 | 四国地方整備局 | 重信川 | 重信川 | 右岸 | 1.2 | 右岸1.2k裏-No.1 | 裏のり | B.P-1 | 1.15 | 1.45 | 12 |  | 2.708 |  |  | 67.4 | 27.7 | 4.9 |  | 4.9 | 12.1043 | 9.0773 | 0.7306 | 0.2816 | 42.984 | 0.81 | [6 empty] | 0.0017545 | 0.00079299
2009-03-31 | 四国地方整備局 | 重信川 | 重信川 | 右岸 | 1.2 | 右岸1.2k裏-No.1 | 裏のり | B.P-2 | 2.15 | 2.45 | 8 |  | 2.729 |  |  | 49.4 | 34.6 | 6.9 | 9.1 | 16 | 4.2418 | 1.9079 | 0.1466 | 0.0099 | 428.4646 | 4.23 | [6 empty] | 4.2455e-05 | 9.801e-07
2009-03-31 | 四国地方整備局 | 重信川 | 重信川 | 右岸 | 2 | 右岸2.0k表-1-1 | 表のり | B.P1-1-4 | 5.15 | 5.45 | 9 |  | 2.656 |  |  | 0.5 | 84.1 | 15.4 |  | 15.4 | 0.436 | 0.369 | 0.166 | [9 empty] | 5.6623e-05
2009-03-31 | 四国地方整備局 | 重信川 | 重信川 | 右岸 | 2 | 右岸2.0k表-1-1 | 表のり | B.P1-1-5 | 6.15 | 6.4 | 14 |  | 2.645 |  |  | 17.2 | 68.6 | 14.2 |  | 14.2 | 0.897 | 0.718 | 0.261 | [9 empty] | 0.00016157
2009-03-31 | 四国地方整備局 | 重信川 | 重信川 | 右岸 | 2 | 右岸2.0k表-1-1 | 表のり | B.P1-1-6 | 8.15 | 8.35 | 50 |  | 2.658 |  |  | 57.8 | 37 | 5.2 |  | 5.2 | 4.37 | 2.82 | 0.65 | 0.25 | 17.48 | 1.15 | [6 empty] | 0.0013382 | 0.000625
2009-03-31 | 四国地方整備局 | 重信川 | 重信川 | 右岸 | 2 | 右岸2.0k表-1-1 | 表のり | B.P1-1-7 | 10.15 | 10.45 | 20 |  | 2.664 |  |  | 29 | 63.8 | 7.2 |  | 7.2 | 1.01 | 0.71 | 0.311 | 0.162 | 6.2346 | 1.06 | [6 empty] | 0.00024251 | 0.00026244
2009-03-31 | 四国地方整備局 | 重信川 | 重信川 | 右岸 | 2 | 右岸2.0k表-1-1 | 表のり | B.P1-1-8 | 12.15 | 12.45 | 20 |  | 2.648 |  |  | 73.8 | 23.8 | 2.4 |  | 2.4 | 11.6 | 7.17 | 1.28 | 0.634 | 18.2965 | 0.884 | [6 empty] | 0.0064329 | 0.0040196
2009-03-31 | 四国地方整備局 | 重信川 | 重信川 | 右岸 | 2 | 右岸2.0k表-1-1 | 表のり | B.P1-1-9 | 14.15 | 14.45 | 15 |  | 2.666 |  |  | 0.5 | 84.8 | 14.7 |  | 14.7 | 0.164 | 0.15 | 0.102 | [9 empty] | 1.832e-05
2009-03-31 | 四国地方整備局 | 重信川 | 重信川 | 右岸 | 2 | 右岸2.0k表-1-1 | 表のり | B.P1-1-10 | 16.15 | 16.45 | 15 |  | 2.604 |  |  | 0 | 69 | 24.3 | 6.7 | 31 | 0.127 | 0.108 | 0.0477 | 0.0134 | 9.4776 | 3.11 | [6 empty] | 3.1487e-06 | 1.7956e-06
2009-03-31 | 四国地方整備局 | 重信川 | 重信川 | 右岸 | 2 | 右岸2.0k表-1-1 | 表のり | B.P1-1-11 | 17.15 | 17.45 | 26 |  | 2.445 |  |  | 0 | 45.2 | 40.5 | 14.3 | 54.8 | 0.0941 | 0.0614 | 0.0103 | 0.00233 | 40.3863 | 2.11 | 9999 | 9999 | 0 |  |  |  | 9.0312e-08 | 5.4289e-08
2009-03-31 | 四国地方整備局 | 重信川 | 重信川 | 右岸 | 2 | 右岸2.0k表-1-1 | 表のり | B.P1-1-12 | 18.15 | 18.45 | 25 |  | 2.67 |  |  | 7.1 | 76.9 | 16 |  | 16 | 0.205 | 0.178 | 0.106 | [9 empty] | 2.0028e-05
2009-03-31 | 四国地方整備局 | 重信川 | 重信川 | 右岸 | 2 | 右岸2.0k表-1-1 | 表のり | B.P1-1-13 | 20.15 | 20.45 | 6 |  | 2.675 |  |  | 0.5 | 28.6 | 37.5 | 33.4 | 70.9 | 0.0316 | 0.0149 | 0.00142 |  |  |  | 44.1 | 22.2 | 21.9 |  |  |  | 9.1591e-10
2009-03-31 | 四国地方整備局 | 重信川 | 重信川 | 右岸 | 2 | 右岸2.0k表-1-1 | 表のり | B.P1-1-14 | 23.15 | 23.4 | 50 |  | 2.661 |  |  | 63.2 | 27 | 9.8 |  | 9.8 | 6.53 | 4.41 | 0.355 | 0.08 | 81.625 | 2.11 | [6 empty] | 0.00032952 | 6.4e-05
2009-03-31 | 四国地方整備局 | 重信川 | 重信川 | 右岸 | 2 | 右岸2.0k表-1-1 | 表のり | B.P1-1-15 | 25.15 | 25.45 | 45 |  | 2.652 |  |  | 71.9 | 19.5 | 8.6 |  | 8.6 | 13.6 | 7.38 | 0.664 | 0.127 | 107.0866 | 3.06 | [6 empty] | 0.0014059 | 0.00016129
2009-03-31 | 四国地方整備局 | 重信川 | 重信川 | 右岸 | 2 | 右岸2.0k表-1-1 | 表のり | B.C1-1-1 | 1.6 | 4.2 |  |  | 2.666 |  |  | 49.6 | 40.7 | 5.4 | 4.3 | 9.7 | 5.32 | 1.93 | 0.339 | 0.0867 | 61.361 | 0.727 | [5 empty] | 1.1e-05 | 0.00029612 | 7.5169e-05 |  |  | CD | 0 | 35.7
2009-03-31 | 四国地方整備局 | 重信川 | 重信川 | 右岸 | 2 | 右岸2.0k表-1-1 | 表のり | B.P1-1-1 | 2.15 | 2.45 | 8 |  | 2.666 |  |  | 50.8 | 41.6 | 7.6 |  | 7.6 | 5.02 | 2.16 | 0.414 | 0.16 | 31.375 | 0.499 | [6 empty] | 0.00047053 | 0.000256
2009-03-31 | 四国地方整備局 | 重信川 | 重信川 | 右岸 | 2 | 右岸2.0k表-1-1 | 表のり | B.P1-1-2 | 3.15 | 3.45 | 7 |  | 2.643 |  |  | 53.8 | 43.3 | 2.9 |  | 2.9 | 5.6 | 2.85 | 0.561 | 0.345 | 16.2319 | 0.333 | [6 empty] | 0.00095136 | 0.0011902
2009-03-31 | 四国地方整備局 | 重信川 | 重信川 | 右岸 | 2 | 右岸2.0k表-1-1 | 表のり | B.P1-1-3 | 4.2 | 4.45 | 3 |  | 2.677 |  |  | 0 | 13.1 | 60.1 | 26.8 | 86.9 | 0.0236 | 0.0159 | 0.0031 |  |  |  | 42.7 | 24.4 | 18.3 |  |  |  | 5.5909e-09
2009-03-31 | 四国地方整備局 | 重信川 | 重信川 | 右岸 | 2 | 右岸2.0k裏-1-2 | 裏のり | B.P1-2-4 | 4.2 | 4.45 | 19 |  | 2.667 |  |  | 62.8 | 30.7 | 6.5 |  | 6.5 | 24 | 14.3 | 0.757 | 0.162 | 148.1481 | 0.476 | [6 empty] | 0.0019049 | 0.00026244
2009-03-31 | 四国地方整備局 | 重信川 | 重信川 | 右岸 | 2 | 右岸2.0k裏-1-2 | 裏のり | B.1-2透水 | 6 | 6.3 | [19 empty] | 0.000918 | 0.00091
2009-03-31 | 四国地方整備局 | 重信川 | 重信川 | 右岸 | 2 | 右岸2.0k裏-1-2 | 裏のり | B.P1-2-5 | 6.15 | 6.45 | 16 |  | 2.655 |  |  | 72.7 | 22.1 | 5.2 |  | 5.2 | 16.5 | 11.1 | 1.06 | 0.314 | 52.5478 | 1.26 | [6 empty] | 0.0041556 | 0.00098596
2009-03-31 | 四国地方整備局 | 重信川 | 重信川 | 右岸 | 2 | 右岸2.0k裏-1-2 | 裏のり | B.P1-2-6 | 8.15 | 8.45 | 31 |  | 2.673 |  |  | 68.3 | 26.1 | 5.6 |  | 5.6 | 13 | 8.25 | 0.495 | 0.206 | 63.1068 | 0.807 | [6 empty] | 0.00071187 | 0.00042436
2009-03-31 | 四国地方整備局 | 重信川 | 重信川 | 右岸 | 2 | 右岸2.0k裏-1-2 | 裏のり | B.P1-2-7 | 10.15 | 10.45 | 15 |  | 2.686 |  |  | 88.5 | 8.8 | 2.7 |  | 2.7 | 18.1 | 15.8 | 5.87 | 1.34 | 13.5075 | 4.37 | [6 empty] | 0.21925 | 0.017956
2009-03-31 | 四国地方整備局 | 重信川 | 重信川 | 右岸 | 2 | 右岸2.0k裏-1-2 | 裏のり | B.P1-2-8 | 12.15 | 12.45 | 29 |  | 2.691 |  |  | 0 | 72.6 | 16.4 | 11 | 27.4 | 0.142 | 0.125 | 0.0465 | 0.00292 | 48.6301 | 16.7 | [6 empty] | 2.9682e-06 | 8.5264e-08
2009-03-31 | 四国地方整備局 | 重信川 | 重信川 | 右岸 | 2 | 右岸2.0k裏-1-2 | 裏のり | B.P1-2-9 | 14.15 | 14.45 | 14 |  | 2.61 |  |  | 0 | 41.4 | 45 | 13.6 | 58.6 | 0.0781 | 0.0569 | 0.0129 | 0.00206 | 37.9126 | 3.92 | [6 empty] | 1.5214e-07 | 4.2436e-08
2009-03-31 | 四国地方整備局 | 重信川 | 重信川 | 右岸 | 2 | 右岸2.0k裏-1-2 | 裏のり | B.T1-2-1 | 1.2 | 2 |  | 1.772 | 2.696 | 0.996 | 0.49501 | 0.4 | 25.3 | 49.5 | 24.8 | 74.3 | 0.0379 | 0.0249 | 0.00269 |  |  |  | 45.1 | 24.7 | 20.4 |  |  | 7.9e-09 | 4.0247e-09 |  |  |  | UU | [8 empty] | 37 | 0
2009-03-31 | 四国地方整備局 | 重信川 | 重信川 | 右岸 | 2 | 右岸2.0k裏-1-2 | 裏のり | B.P1-2-1 | 2.15 | 2.3 |  |  | 2.706 |  |  | 0 | 15 | 60.6 | 24.4 | 85 | 0.03 | 0.0207 | 0.00202 |  |  |  | 43.9 | 24.9 | 19 |  |  |  | 2.0725e-09
2009-03-31 | 四国地方整備局 | 重信川 | 重信川 | 右岸 | 2 | 右岸2.0k裏-1-2 | 裏のり | B.P1-2-2 | 2.3 | 2.45 |  |  | 2.665 |  |  | 50.3 | 41.7 | 8 |  | 8 | 4.32 | 2.04 | 0.296 | 0.13 | 33.2308 | 0.732 | [6 empty] | 0.00021626 | 0.000169
2009-03-31 | 四国地方整備局 | 重信川 | 重信川 | 右岸 | 2 | 右岸2.0k裏-1-2 | 裏のり | B.S1-2-1 | 3 | 3.6 |  | 1.849 | 2.703 | 0.805 | 0.28901 | 10.3 | 53.4 | 26.9 | 9.4 | 36.3 | 0.327 | 0.161 | 0.0203 | 0.00557 | 58.7074 | 1.28 | [5 empty] | 1.2e-06 | 4.3498e-07 | 3.1025e-07 |  | 3.8189e-08 | CD | 9.9 | 33.7
2009-03-31 | 四国地方整備局 | 重信川 | 重信川 | 右岸 | 2 | 右岸2.0k裏-1-2 | 裏のり | B.P1-2-3 | 3.15 | 3.45 |  |  | 2.686 |  |  | 22.5 | 56 | 13.8 | 7.7 | 21.5 | 1.05 | 0.65 | 0.066 | 0.0136 | 77.2059 | 1.73 | [6 empty] | 6.6816e-06 | 1.8496e-06
2009-03-31 | 四国地方整備局 | 重信川 | 重信川 | 右岸 | 2.8 | 右岸2.8k表-2-1 | 表のり | B.P2-1-4 | 5.15 | 5.45 | 13 |  | 2.658 |  |  | 48.3 | 49.8 | 1.9 |  | 1.9 | 4.69 | 1.77 | 0.425 | 0.237 | 19.789 | 0.38 | [6 empty] | 0.00050001 | 0.00056169
2009-03-31 | 四国地方整備局 | 重信川 | 重信川 | 右岸 | 2.8 | 右岸2.8k表-2-1 | 表のり | B.P2-1-5 | 6.15 | 6.45 | 14 |  | 2.712 |  |  | 0.7 | 64.7 | 26.9 | 7.7 | 34.6 | 0.18 | 0.145 | 0.0275 | 0.00907 | 19.8456 | 2.07 | [6 empty] | 8.7889e-07 | 8.2265e-07
2009-03-31 | 四国地方整備局 | 重信川 | 重信川 | 右岸 | 2.8 | 右岸2.8k表-2-1 | 表のり | B.P2-1-6 | 8.15 | 8.45 | 17 |  | 2.662 |  |  | 60.5 | 33.7 | 5.8 |  | 5.8 | 5 | 3.4 | 0.466 | 0.209 | 23.9234 | 0.912 | [6 empty] | 0.00061894 | 0.00043681
2009-03-31 | 四国地方整備局 | 重信川 | 重信川 | 右岸 | 2.8 | 右岸2.8k表-2-1 | 表のり | B.P2-1-7 | 10.15 | 10.45 | 23 |  | 2.685 |  |  | 61.4 | 29.8 | 8.8 |  | 8.8 | 5.94 | 4.16 | 0.369 | 0.109 | 54.4954 | 1.2 | [6 empty] | 0.00036041 | 0.00011881
2009-03-31 | 四国地方整備局 | 重信川 | 重信川 | 右岸 | 2.8 | 右岸2.8k表-2-1 | 表のり | B.P2-1-8 | 11.15 | 11.45 | 12 |  | 2.673 |  |  | 42 | 16 | 25.9 | 16.1 | 42 | 2.6 | 0.503 | 0.0105 |  |  |  | 46.4 | 24.4 | 22 |  |  |  | 9.4427e-08
2009-03-31 | 四国地方整備局 | 重信川 | 重信川 | 右岸 | 2.8 | 右岸2.8k表-2-1 | 表のり | B.P2-1-9 | 12.15 | 12.45 | 20 |  | 2.672 |  |  | 54.7 | 40.7 | 4.6 |  | 4.6 | 5.53 | 3.06 | 0.522 | 0.214 | 25.8411 | 0.548 | [6 empty] | 0.00080509 | 0.00045796
2009-03-31 | 四国地方整備局 | 重信川 | 重信川 | 右岸 | 2.8 | 右岸2.8k表-2-1 | 表のり | B.P2-1-10 | 14.15 | 14.45 | 13 |  | 2.684 |  |  | 5.2 | 80.8 | 14 |  | 14 | 0.278 | 0.231 | 0.129 | [9 empty] | 3.1567e-05
2009-03-31 | 四国地方整備局 | 重信川 | 重信川 | 右岸 | 2.8 | 右岸2.8k表-2-1 | 表のり | B.P2-1-11 | 16.15 | 16.45 | 9 |  | 2.691 |  |  | 0.4 | 16 | 62.6 | 21 | 83.6 | 0.0467 | 0.039 | 0.00409 |  |  |  | 35.1 | 21.2 | 13.9 |  |  |  | 1.0626e-08
2009-03-31 | 四国地方整備局 | 重信川 | 重信川 | 右岸 | 2.8 | 右岸2.8k表-2-1 | 表のり | B.P2-1-12 | 18.15 | 18.45 | 31 |  | 2.672 |  |  | 59.9 | 29.8 | 10.3 |  | 10.3 | 6.66 | 3.62 | 0.327 | [9 empty] | 0.0002724
2009-03-31 | 四国地方整備局 | 重信川 | 重信川 | 右岸 | 2.8 | 右岸2.8k表-2-1 | 表のり | B.P2-1-13 | 20.15 | 20.45 | 33 |  | 2.693 |  |  | 78.8 | 16.4 | 4.8 |  | 4.8 | 16.8 | 10.2 | 1.78 | 0.306 | 54.902 | 2.62 | [6 empty] | 0.013811 | 0.00093636
2009-03-31 | 四国地方整備局 | 重信川 | 重信川 | 右岸 | 2.8 | 右岸2.8k表-2-1 | 表のり | B.P2-1-14 | 22.15 | 22.45 | 50 |  | 2.693 |  |  | 72.9 | 21.5 | 5.6 |  | 5.6 | 12.9 | 7.35 | 0.98 | 0.283 | 45.583 | 1.89 | [6 empty] | 0.0034647 | 0.00080089
2009-03-31 | 四国地方整備局 | 重信川 | 重信川 | 右岸 | 2.8 | 右岸2.8k表-2-1 | 表のり | B.P2-1-15 | 24.15 | 24.45 | 41 |  | 2.665 |  |  | 70.2 | 20 | 9.8 |  | 9.8 | 10.3 | 6.75 | 0.469 | 0.0819 | 125.7631 | 4.89 | [6 empty] | 0.00062821 | 6.7076e-05
2009-03-31 | 四国地方整備局 | 重信川 | 重信川 | 右岸 | 2.8 | 右岸2.8k表-2-1 | 表のり | B.P2-1-16 | 26.15 | 26.45 | 46 |  | 2.673 |  |  | 64.2 | 24.4 | 11.4 |  | 11.4 | 14.5 | 8.58 | 0.366 | [9 empty] | 0.00035366
2009-03-31 | 四国地方整備局 | 重信川 | 重信川 | 右岸 | 2.8 | 右岸2.8k表-2-1 | 表のり | B.C2-1-1 | 1 | 3 |  |  | 2.674 |  |  | 43.9 | 44.3 | 8.5 | 3.3 | 11.8 | 2.75 | 1.24 | 0.239 | 0.0534 | 51.4981 | 1.35 | [5 empty] | 4.4e-06 | 0.00013175 | 2.8516e-05 |  |  | CD | 0 | 36.8
2009-03-31 | 四国地方整備局 | 重信川 | 重信川 | 右岸 | 2.8 | 右岸2.8k表-2-1 | 表のり | B.P2-1-1 | 2.15 | 2.45 | 6 |  | 2.673 |  |  | 48.9 | 41.6 | 9.5 |  | 9.5 | 3.75 | 1.86 | 0.4 | 0.091 | 41.2088 | 1.32 | [6 empty] | 0.00043448 | 8.281e-05
2009-03-31 | 四国地方整備局 | 重信川 | 重信川 | 右岸 | 2.8 | 右岸2.8k表-2-1 | 表のり | B.P2-1-2 | 3.15 | 3.45 | 9 |  | 2.666 |  |  | 43.6 | 44.6 | 11.8 |  | 11.8 | 2.6 | 1.31 | 0.232 | [9 empty] | 0.00012298
2009-03-31 | 四国地方整備局 | 重信川 | 重信川 | 右岸 | 2.8 | 右岸2.8k表-2-1 | 表のり | B.P2-1-3 | 4.15 | 4.45 | 4 |  | 2.676 |  |  | 17.5 | 60.5 | 13.5 | 8.5 | 22 | 0.429 | 0.297 | 0.0568 | 0.0076 | 56.4474 | 6.27 | [6 empty] | 4.7187e-06 | 5.776e-07
2009-03-31 | 四国地方整備局 | 重信川 | 重信川 | 右岸 | 2.8 | 右岸2.8k裏-2-2 | 裏のり | B.P2-2-4 | 4.3 | 4.45 |  |  | 2.692 |  |  | 34.7 | 41.1 | 15.4 | 8.8 | 24.2 | 0.87 | 0.371 | 0.0541 | 0.0083 | 104.8193 | 1.86 | [6 empty] | 4.2152e-06 | 6.889e-07
2009-03-31 | 四国地方整備局 | 重信川 | 重信川 | 右岸 | 2.8 | 右岸2.8k裏-2-2 | 裏のり | B.P2-2-5 | 5.15 | 5.45 | 12 |  | 2.684 |  |  | 5.9 | 58.6 | 25.8 | 9.7 | 35.5 | 0.255 | 0.188 | 0.0205 | 0.00528 | 48.2955 | 1.65 | [6 empty] | 4.4497e-07 | 2.7878e-07
2009-03-31 | 四国地方整備局 | 重信川 | 重信川 | 右岸 | 2.8 | 右岸2.8k裏-2-2 | 裏のり | B.2-2透水 | 7 | 7.4 | [19 empty] | 0.00171 | 0.000549
2009-03-31 | 四国地方整備局 | 重信川 | 重信川 | 右岸 | 2.8 | 右岸2.8k裏-2-2 | 裏のり | B.P2-2-6 | 7.15 | 7.45 | 10 |  | 2.657 |  |  | 81.1 | 17.5 | 1.4 |  | 1.4 | 13.9 | 9.01 | 2.21 | 0.632 | 21.9937 | 1.94 | [6 empty] | 0.022801 | 0.0039942
2009-03-31 | 四国地方整備局 | 重信川 | 重信川 | 右岸 | 2.8 | 右岸2.8k裏-2-2 | 裏のり | B.P2-2-7 | 9.15 | 9.45 | 16 |  | 2.665 |  |  | 65.8 | 25 | 9.2 |  | 9.2 | 8.85 | 5.94 | 0.484 | 0.0991 | 89.3037 | 2.2 | [6 empty] | 0.00067575 | 9.8208e-05
2009-03-31 | 四国地方整備局 | 重信川 | 重信川 | 右岸 | 2.8 | 右岸2.8k裏-2-2 | 裏のり | B.P2-2-8 | 12.15 | 12.45 | 12 |  | 2.665 |  |  | 50 | 40.5 | 9.5 |  | 9.5 | 2.99 | 2 | 0.288 | 0.0879 | 34.0159 | 1.46 | [6 empty] | 0.00020296 | 7.7264e-05
2009-03-31 | 四国地方整備局 | 重信川 | 重信川 | 右岸 | 2.8 | 右岸2.8k裏-2-2 | 裏のり | B.P2-2-9 | 14.15 | 14.45 | 30 |  | 2.667 |  |  | 49.9 | 41.6 | 8.5 |  | 8.5 | 4.27 | 1.98 | 0.255 | 0.117 | 36.4957 | 0.291 | [6 empty] | 0.00015309 | 0.00013689
2009-03-31 | 四国地方整備局 | 重信川 | 重信川 | 右岸 | 2.8 | 右岸2.8k裏-2-2 | 裏のり | B.P2-2-10 | 15.15 | 15.45 | 5 |  | 2.668 |  |  | 0.4 | 19.4 | 58.9 | 21.3 | 80.2 | 0.0447 | 0.0358 | 0.00384 |  |  |  | 33.5 | 21.4 | 12.1 |  |  |  | 9.1811e-09
2009-03-31 | 四国地方整備局 | 重信川 | 重信川 | 右岸 | 2.8 | 右岸2.8k裏-2-2 | 裏のり | B.C2-2-1 | 1 | 2 |  |  | 2.667 |  |  | 46.9 | 48.2 | 2.8 | 2.1 | 4.9 | 3 | 1.76 | 0.531 | 0.264 | 11.3636 | 0.847 | [5 empty] | 0.00018 | 0.00083761 | 0.00069696 |  |  | CD | 0 | 41.7
2009-03-31 | 四国地方整備局 | 重信川 | 重信川 | 右岸 | 2.8 | 右岸2.8k裏-2-2 | 裏のり | B.P2-2-1 | 2.15 | 2.45 | 2 |  | 2.654 |  |  | 51.2 | 41.2 | 7.6 |  | 7.6 | 7.96 | 2.33 | 0.276 | 0.13 | 61.2308 | 0.225 | [6 empty] | 0.0001839 | 0.000169
2009-03-31 | 四国地方整備局 | 重信川 | 重信川 | 右岸 | 2.8 | 右岸2.8k裏-2-2 | 裏のり | B.P2-2-2 | 3.15 | 3.45 | 3 |  | 2.668 |  |  | 36.8 | 56.9 | 6.3 |  | 6.3 | 1.57 | 0.913 | 0.293 | 0.154 | 10.1948 | 0.812 | [6 empty] | 0.00021122 | 0.00023716
2009-03-31 | 四国地方整備局 | 重信川 | 重信川 | 右岸 | 2.8 | 右岸2.8k裏-2-2 | 裏のり | B.P2-2-3 | 4.15 | 4.3 |  |  | 2.673 |  |  | 65.9 | 25.4 | 8.7 |  | 8.7 | 14.5 | 12.3 | 0.398 | 0.104 | 139.4231 | 0.69 | [6 empty] | 0.00042947 | 0.00010816
2009-03-31 | 四国地方整備局 | 重信川 | 重信川 | 右岸 | 3.275 | 右岸3.275k表-3-1 | 表のり | B.P3-1-5 | 6.15 | 6.45 | 8 |  | 2.684 |  |  | 2.7 | 41.4 | 33.6 | 22.3 | 55.9 | 0.0996 | 0.0553 | 0.00299 | [9 empty] | 5.142e-09
2009-03-31 | 四国地方整備局 | 重信川 | 重信川 | 右岸 | 3.275 | 右岸3.275k表-3-1 | 表のり | B.P3-1-6 | 7.15 | 7.45 | 12 |  | 2.675 |  |  | 2.3 | 84.6 | 13.1 |  | 13.1 | 0.272 | 0.238 | 0.135 | [9 empty] | 3.5074e-05
2009-03-31 | 四国地方整備局 | 重信川 | 重信川 | 右岸 | 3.275 | 右岸3.275k表-3-1 | 表のり | B.P3-1-7 | 9.15 | 9.45 | 29 |  | 2.664 |  |  | 69.1 | 25 | 5.9 |  | 5.9 | 9.33 | 6.06 | 0.587 | 0.201 | 46.4179 | 1.79 | [6 empty] | 0.0010567 | 0.00040401
2009-03-31 | 四国地方整備局 | 重信川 | 重信川 | 右岸 | 3.275 | 右岸3.275k表-3-1 | 表のり | B.P3-1-8 | 11.15 | 11.45 | 21 |  | 2.667 |  |  | 60.6 | 31.6 | 7.8 |  | 7.8 | 6.79 | 4.46 | 0.408 | 0.147 | 46.1905 | 0.664 | [6 empty] | 0.00045488 | 0.00021609
2009-03-31 | 四国地方整備局 | 重信川 | 重信川 | 右岸 | 3.275 | 右岸3.275k表-3-1 | 表のり | B.P3-1-9 | 13.15 | 13.45 | 11 |  | 2.654 |  |  | 60.1 | 23.7 | 16.2 |  | 16.2 | 6.41 | 3.73 | 0.138 | [9 empty] | 3.6906e-05
2009-03-31 | 四国地方整備局 | 重信川 | 重信川 | 右岸 | 3.275 | 右岸3.275k表-3-1 | 表のり | B.P3-1-10 | 15.15 | 15.45 | 4 |  | 2.652 |  |  | 6.2 | 35.3 | 42 | 16.5 | 58.5 | 0.0837 | 0.051 | 0.00835 | 0.00125 | 66.96 | 3.41 | [6 empty] | 5.5533e-08 | 1.5625e-08
2009-03-31 | 四国地方整備局 | 重信川 | 重信川 | 右岸 | 3.275 | 右岸3.275k表-3-1 | 表のり | B.P3-1-11 | 16.15 | 16.45 | 4 |  | 2.676 |  |  | 0 | 37.3 | 42.7 | 20 | 62.7 | 0.0608 | 0.0388 | 0.00503 | [9 empty] | 1.7161e-08
2009-03-31 | 四国地方整備局 | 重信川 | 重信川 | 右岸 | 3.275 | 右岸3.275k表-3-1 | 表のり | B.P3-1-12 | 18.15 | 18.45 | 46 |  | 2.687 |  |  | 77.8 | 16.6 | 5.6 |  | 5.6 | 20 | 16.8 | 1.5 | 0.33 | 60.6061 | 2.67 | [6 empty] | 0.0092897 | 0.001089
2009-03-31 | 四国地方整備局 | 重信川 | 重信川 | 右岸 | 3.275 | 右岸3.275k表-3-1 | 表のり | B.P3-1-13 | 20.15 | 20.45 | 34 |  | 2.684 |  |  | 68.3 | 23.5 | 8.2 |  | 8.2 | 8.45 | 5.63 | 0.664 | 0.154 | 54.8701 | 2.35 | [6 empty] | 0.0014059 | 0.00023716
2009-03-31 | 四国地方整備局 | 重信川 | 重信川 | 右岸 | 3.275 | 右岸3.275k表-3-1 | 表のり | B.P3-1-14 | 22.15 | 22.45 | 50 |  | 2.677 |  |  | 69 | 21.4 | 9.6 |  | 9.6 | 16.7 | 8.48 | 0.431 | 0.0852 | 196.0094 | 2.08 | [6 empty] | 0.00051652 | 7.259e-05
2009-03-31 | 四国地方整備局 | 重信川 | 重信川 | 右岸 | 3.275 | 右岸3.275k表-3-1 | 表のり | B.P3-1-15 | 24.15 | 24.45 | 43 |  | 2.663 |  |  | 61 | 27.7 | 11.3 |  | 11.3 | 5.8 | 3.8 | 0.421 | [9 empty] | 0.00048917
2009-03-31 | 四国地方整備局 | 重信川 | 重信川 | 右岸 | 3.275 | 右岸3.275k表-3-1 | 表のり | B.P3-1-16 | 26.15 | 26.45 | 40 |  | 2.674 |  |  | 63.6 | 25.4 | 11 |  | 11 | 8.52 | 5.64 | 0.283 | [9 empty] | 0.00019489
2009-03-31 | 四国地方整備局 | 重信川 | 重信川 | 右岸 | 3.275 | 右岸3.275k表-3-1 | 表のり | B.C3-1-1 | 0.7 | 3 |  |  | 2.693 |  |  | 55.1 | 33 | 7.5 | 4.4 | 11.9 | 6.13 | 3.26 | 0.273 | 0.0517 | 118.5687 | 1.13 | [5 empty] | 1.7e-06 | 0.0001793 | 2.6729e-05 |  |  | CD | 1.3 | 36
2009-03-31 | 四国地方整備局 | 重信川 | 重信川 | 右岸 | 3.275 | 右岸3.275k表-3-1 | 表のり | B.P3-1-1 | 2.15 | 2.45 | 10 |  | 2.663 |  |  | 49.1 | 43.3 | 7.6 |  | 7.6 | 4 | 1.89 | 0.454 | 0.145 | 27.5862 | 0.842 | [6 empty] | 0.00058264 | 0.00021025
2009-03-31 | 四国地方整備局 | 重信川 | 重信川 | 右岸 | 3.275 | 右岸3.275k表-3-1 | 表のり | B.P3-1-2 | 3.15 | 3.45 | 5 |  | 2.708 |  |  | 74.9 | 21 | 4.1 |  | 4.1 | 10.4 | 7.61 | 1.31 | 0.42 | 24.7619 | 1.69 | [6 empty] | 0.0067876 | 0.001764
2009-03-31 | 四国地方整備局 | 重信川 | 重信川 | 右岸 | 3.275 | 右岸3.275k表-3-1 | 表のり | B.P3-1-3 | 4.15 | 4.45 | 6 |  | 2.669 |  |  | 39.6 | 38.5 | 9.3 | 12.6 | 21.9 | 1.95 | 0.929 | 0.0536 | [9 empty] | 4.1255e-06
2009-03-31 | 四国地方整備局 | 重信川 | 重信川 | 右岸 | 3.275 | 右岸3.275k表-3-1 | 表のり | B.P3-1-4 | 5.15 | 5.45 | 6 |  | 2.672 |  |  | 54.6 | 29.2 | 16.2 |  | 16.2 | 5.71 | 2.86 | 0.161 | [9 empty] | 5.2749e-05
2009-03-31 | 四国地方整備局 | 重信川 | 重信川 | 右岸 | 3.275 | 右岸3.275k裏-3-2 | 裏のり | B.S3-2-1 | 4 | 4.5 |  | 1.95 | 2.683 | 0.706 | 0.20627 | 13.9 | 36.8 | 29.8 | 19.5 | 49.3 | 0.15 | 0.0792 | 0.00541 | [9 empty] | 2.0315e-08
2009-03-31 | 四国地方整備局 | 重信川 | 重信川 | 右岸 | 3.275 | 右岸3.275k裏-3-2 | 裏のり | B.T3-2-1 | 4.7 | 5.5 |  | 1.933 | 2.689 | 0.808 | 0.29177 | 0 | 1.9 | 60.3 | 37.8 | 98.1 | 0.0131 | 0.00895 |  |  |  |  | 39.1 | 23.6 | 15.5 |  |  | 4e-10 |  |  |  |  | UU | [8 empty] | 52.1 | 0
2009-03-31 | 四国地方整備局 | 重信川 | 重信川 | 右岸 | 3.275 | 右岸3.275k裏-3-2 | 裏のり | B.3-2透水 | 7 | 7.15 | [19 empty] | 1.49e-05 | 0.000541
2009-03-31 | 四国地方整備局 | 重信川 | 重信川 | 右岸 | 3.275 | 右岸3.275k裏-3-2 | 裏のり | B.P3-2-4 | 7.15 | 7.45 | 13 |  | 2.665 |  |  | 64.4 | 28.7 | 6.9 |  | 6.9 | 8.27 | 5.3 | 0.41 | 0.16 | 51.6875 | 0.982 | [6 empty] | 0.00046007 | 0.000256
2009-03-31 | 四国地方整備局 | 重信川 | 重信川 | 右岸 | 3.275 | 右岸3.275k裏-3-2 | 裏のり | B.P3-2-5 | 9.15 | 9.45 | 15 |  | 2.658 |  |  | 69.3 | 23.4 | 7.3 |  | 7.3 | 10.7 | 8.2 | 0.583 | 0.169 | 63.3136 | 1.93 | [6 empty] | 0.00104 | 0.00028561
2009-03-31 | 四国地方整備局 | 重信川 | 重信川 | 右岸 | 3.275 | 右岸3.275k裏-3-2 | 裏のり | B.P3-2-6 | 11.15 | 11.45 | 30 |  | 2.667 |  |  | 52.2 | 38.1 | 9.7 |  | 9.7 | 5.2 | 2.47 | 0.207 | 0.0802 | 64.8379 | 0.382 | [6 empty] | 9.4429e-05 | 6.432e-05
2009-03-31 | 四国地方整備局 | 重信川 | 重信川 | 右岸 | 3.275 | 右岸3.275k裏-3-2 | 裏のり | B.P3-2-7 | 13.15 | 13.45 | 4 |  | 2.663 |  |  | 11.6 | 50.9 | 19.2 | 18.3 | 37.5 | 0.25 | 0.167 | 0.00717 | [9 empty] | 3.9016e-08
2009-03-31 | 四国地方整備局 | 重信川 | 重信川 | 右岸 | 3.275 | 右岸3.275k裏-3-2 | 裏のり | B.P3-2-8 | 15.15 | 15.45 | 8 |  | 2.653 |  |  | 0 | 1.7 | 25.9 | 72.4 | 98.3
2009-03-31 | 四国地方整備局 | 重信川 | 重信川 | 右岸 | 3.275 | 右岸3.275k裏-3-2 | 裏のり | B.P3-2-1 | 2.15 | 2.45 | 10 |  | 2.665 |  |  | 65.8 | 25 | 9.2 |  | 9.2 | 9.29 | 5.88 | 0.466 | 0.106 | 87.6415 | 1.66 | [6 empty] | 0.00061894 | 0.00011236
2009-03-31 | 四国地方整備局 | 重信川 | 重信川 | 右岸 | 3.275 | 右岸3.275k裏-3-2 | 裏のり | B.C3-2-1 | 2.5 | 4 |  |  | 2.681 |  |  | 62.4 | 29.4 | 4.9 | 3.3 | 8.2 | 9.54 | 5.85 | 0.475 | 0.128 | 74.5312 | 0.973 | [5 empty] | 0.00022 | 0.00064699 | 0.00016384 |  |  | CD | 5.1 | 32.1
2009-03-31 | 四国地方整備局 | 重信川 | 重信川 | 右岸 | 3.275 | 右岸3.275k裏-3-2 | 裏のり | B.P3-2-2 | 3.15 | 3.45 | 6 |  | 2.653 |  |  | 66.5 | 30.2 | 3.3 |  | 3.3 | 11.8 | 5.73 | 0.844 | 0.36 | 32.7778 | 0.618 | [6 empty] | 0.002451 | 0.001296
2009-03-31 | 四国地方整備局 | 重信川 | 重信川 | 右岸 | 3.275 | 右岸3.275k裏-3-2 | 裏のり | B.P3-2-3 | 4.15 | 4.3 | 5 |  | 2.675 |  |  | 57.7 | 33.4 | 8.9 |  | 8.9 | 4.9 | 3.37 | 0.399 | 0.117 | 41.8803 | 1.33 | [6 empty] | 0.00043197 | 0.00013689
2009-03-31 | 四国地方整備局 | 重信川 | 重信川 | 右岸 | 3.55 | 右岸3.55k裏-R3k550-2 | 裏のり | B.試掘5-2-1 | 0.6 | 1 |  |  | 2.653 |  |  | 70.5 | 26 | 3.5 |  | 3.5 | 26.3 | 15.7 | 0.73 | 0.337 | 78.0415 | 0.512 | [6 empty] | 0.0017511 | 0.0011357
2009-03-31 | 四国地方整備局 | 重信川 | 重信川 | 右岸 | 3.55 | 右岸3.55k裏-R3k550-2 | 裏のり | B.T5-2-4 | 4 | 4.75 |  | 1.966 | 2.66 | 0.729 | 0.22407 | 0 | 31.5 | 40.7 | 27.8 | 68.5 | 0.0446 | 0.0241 | 0.0016 |  |  |  | 34.4 | 17.5 | 16.9 |  |  |  | 1.2077e-09 |  |  |  | UU | [8 empty] | 62.6 | 0
2009-03-31 | 四国地方整備局 | 重信川 | 重信川 | 右岸 | 3.55 | 右岸3.55k裏-R3k550-2 | 裏のり | B.P5-2-6 | 6.15 | 6.45 | 3 |  | 2.62 |  |  | 0 | 20.7 | 36.9 | 42.4 | 79.3 | 0.0249 | 0.0115
2009-03-31 | 四国地方整備局 | 重信川 | 重信川 | 右岸 | 3.55 | 右岸3.55k裏-R3k550-2 | 裏のり | B.P5-2-8 | 8.15 | 8.45 | 3 |  | 2.61 |  |  | 0 | 0.9 | 69.5 | 29.6 | 99.1 | 0.0153 | 0.0106 | 0.00237 | [9 empty] | 3.0012e-09
2009-03-31 | 四国地方整備局 | 重信川 | 重信川 | 右岸 | 3.55 | 右岸3.55k裏-R3k550-2 | 裏のり | B.P5-2-9 | 9.15 | 9.45 | 50 |  | 2.635 |  |  | 62.3 | 28.4 | 9.3 |  | 9.3 | 6.03 | 4.06 | 0.352 | 0.0905 | 66.6298 | 1.38 | [6 empty] | 0.0003231 | 8.1902e-05
2009-03-31 | 四国地方整備局 | 重信川 | 重信川 | 右岸 | 3.55 | 右岸3.55k裏-R3k550-2 | 裏のり | B.P5-2-10 | 10.15 | 10.45 | 6 |  | 2.641 |  |  | 0 | 10.7 | 64.9 | 24.4 | 89.3 | 0.0218 | 0.0161 | 0.00346 | [9 empty] | 7.2117e-09
2009-03-31 | 四国地方整備局 | 重信川 | 重信川 | 右岸 | 3.55 | 右岸3.55k裏-R3k550-2 | 裏のり | B.P5-2-12 | 12.15 | 12.45 | 40 |  | 2.643 |  |  | 60.2 | 32.4 | 7.4 |  | 7.4 | 7.06 | 4.2 | 0.354 | 0.138 | 51.1594 | 0.516 | [6 empty] | 0.00032737 | 0.00019044
2009-03-31 | 四国地方整備局 | 重信川 | 重信川 | 右岸 | 3.55 | 右岸3.55k裏-R3k550-2 | 裏のり | B.P5-2-14 | 14.15 | 14.45 | 44 |  | 2.656 |  |  | 64.5 | 26.5 | 9 |  | 9 | 10.1 | 7.19 | 0.386 | 0.1 | 101 | 0.867 | [6 empty] | 0.00040006 | 0.0001
2009-03-31 | 四国地方整備局 | 重信川 | 重信川 | 右岸 | 3.55 | 右岸3.55k裏-R3k550-2 | 裏のり | B.P5-2-1 | 1.15 | 1.45 | 11 |  | 2.645 |  |  | 70.2 | 24 | 5.8 |  | 5.8 | 11.7 | 9.78 | 0.792 | 0.257 | 45.5253 | 1.38 | [6 empty] | 0.0021152 | 0.00066049
2009-03-31 | 四国地方整備局 | 重信川 | 重信川 | 右岸 | 3.55 | 右岸3.55k裏-R3k550-2 | 裏のり | B.P5-2-2 | 2.15 | 2.45 | 19 |  | 2.664 |  |  | 61.5 | 31.5 | 7 |  | 7 | 5.27 | 3.77 | 0.415 | 0.156 | 33.7821 | 1.32 | [6 empty] | 0.00047317 | 0.00024336
2009-03-31 | 四国地方整備局 | 重信川 | 重信川 | 右岸 | 3.55 | 右岸3.55k裏-R3k550-2 | 裏のり | B.P5-2-3 | 3.15 | 3.45 | 14 |  | 2.642 |  |  | 50.2 | 42 | 7.8 |  | 7.8 | 5.09 | 2.04 | 0.291 | 0.116 | 43.8793 | 0.43 | [6 empty] | 0.00020789 | 0.00013456
2009-03-31 | 四国地方整備局 | 重信川 | 重信川 | 右岸 | 4.6 | 右岸4.6k天-Bor.No.13 | 天端 | B.P-13-7 | 7.15 | 7.45 | 22 |  | 2.68 |  |  | 81.8 | 14.9 | 3.3 |  |  | 12.616 | 10.1853 | 2.3197 | 0.528 | 23.8939 | 3.93 | [6 empty] | 0.02551 | 0.0027878
2009-03-31 | 四国地方整備局 | 重信川 | 重信川 | 右岸 | 4.6 | 右岸4.6k天-Bor.No.13 | 天端 | B.P-13-10 | 10.15 | 10.45 | 7 |  | 2.689 |  |  | 49.2 | 20.8 | 18.7 | 11.3 | 30 | 5.009 | 1.5571 | 0.0204 | 0.0032 | 1565.3125 | 0.35 | [6 empty] | 4.3996e-07 | 1.024e-07
2009-03-31 | 四国地方整備局 | 重信川 | 重信川 | 右岸 | 4.6 | 右岸4.6k天-Bor.No.13 | 天端 | B.P-13-12 | 12.15 | 12.45 | 38 |  | 2.664 |  |  | 68.6 | 22.8 | 8.6 |  |  | 8.8145 | 6.2911 | 0.4555 | 0.1263 | 69.7902 | 2.71 | [6 empty] | 0.00058711 | 0.00015952
2009-03-31 | 四国地方整備局 | 重信川 | 重信川 | 右岸 | 4.6 | 右岸4.6k天-Bor.No.13 | 天端 | B.P-13-13 | 13.15 | 13.45 | 5 |  | 2.644 |  |  | 0.5 | 9.6 | 60.4 | 29.5 | 89.9 | 0.0234 | 0.0155 | 0.0018 |  |  |  | 50 | 29.7 | 20.3 |  |  |  | 1.5866e-09
2009-03-31 | 四国地方整備局 | 重信川 | 重信川 | 右岸 | 4.6 | 右岸4.6k天-Bor.No.13 | 天端 | B.P-13-15 | 15.15 | 15.45 | 35 |  | 2.696 |  |  | 68.6 | 25.6 | 5.8 |  |  | 8.7092 | 6.4212 | 0.6574 | 0.2736 | 31.8319 | 1.23 | [6 empty] | 0.0013738 | 0.00074857
2009-03-31 | 四国地方整備局 | 重信川 | 重信川 | 右岸 | 4.6 | 右岸4.6k天-Bor.No.13 | 天端 | B.P-13-17 | 17.15 | 17.45 | 50 |  | 2.704 |  |  | 69.4 | 23.6 | 7 |  |  | 9.4325 | 7.0636 | 0.5833 | 0.1925 | 49 | 1.9 | [6 empty] | 0.0010413 | 0.00037056
2009-03-31 | 四国地方整備局 | 重信川 | 重信川 | 右岸 | 4.6 | 右岸4.6k天-Bor.No.13 | 天端 | B.P-13-20 | 20.15 | 20.45 | 22 |  | 2.689 |  |  | 65.3 | 25.1 | 9.6 |  |  | 5.1554 | 3.8284 | 0.7972 | 0.0991 | 52.0222 | 4.8 | [6 empty] | 0.0021475 | 9.8208e-05
2009-03-31 | 四国地方整備局 | 重信川 | 重信川 | 右岸 | 4.6 | 右岸4.6k天-Bor.No.13 | 天端 | B.P-13-23 | 23.15 | 23.45 | 37 |  | 2.719 |  |  | 73.7 | 18.8 | 7.5 |  |  | 7.8057 | 5.7821 | 0.9747 | 0.2295 | 34.0118 | 3.68 | [6 empty] | 0.0034215 | 0.0005267
2009-03-31 | 四国地方整備局 | 重信川 | 重信川 | 右岸 | 4.6 | 右岸4.6k天-Bor.No.13 | 天端 | B.P-13-1 | 1.15 | 1.45 | 7 |  | 2.702 |  |  | 53.4 | 27.2 | 11.6 | 7.8 | 19.4 | 5.5178 | 2.8638 | 0.0837 | 0.0094 | 587 | 1.84 | [6 empty] | 1.1587e-05 | 8.836e-07
2009-03-31 | 四国地方整備局 | 重信川 | 重信川 | 右岸 | 4.6 | 右岸4.6k天-Bor.No.13 | 天端 | B.P-13-2 | 2.15 | 2.45 | 11 |  | 2.664 |  |  | 53.8 | 29.8 | 11.3 | 5.1 | 16.4 | 6.9416 | 2.9289 | 0.1338 | 0.0264 | 262.9394 | 0.85 | [6 empty] | 3.4356e-05 | 6.9696e-06
2009-03-31 | 四国地方整備局 | 重信川 | 重信川 | 右岸 | 4.6 | 右岸4.6k天-Bor.No.13 | 天端 | B.P-13-3 | 3.15 | 3.45 | 3 |  | 2.674 |  |  | 20.2 | 65.5 | 10.1 | 4.2 | 14.3 | 0.4028 | 0.3138 | 0.1147 | 0.0303 | 13.2937 | 2.75 | [6 empty] | 2.4044e-05 | 9.1809e-06
2009-03-31 | 四国地方整備局 | 重信川 | 重信川 | 右岸 | 4.6 | 右岸4.6k天-Bor.No.13 | 天端 | B.P-13-4 | 4.15 | 4.45 | 7 |  | 2.708 |  |  | 1.1 | 53.9 | 36.8 | 8.2 | 45 | 0.1043 | 0.0841 | 0.0239 | 0.0082 | 12.7195 | 2.5 | [6 empty] | 6.3496e-07 | 6.724e-07
2009-03-31 | 四国地方整備局 | 重信川 | 重信川 | 右岸 | 4.6 | 右岸4.6k裏-Bor.No.14 | 裏のり | B.3.50 | 3.5 | 4.5 | [20 empty] | 8.3e-06
2009-03-31 | 四国地方整備局 | 重信川 | 重信川 | 右岸 | 4.6 | 右岸4.6k裏-Bor.No.14 | 裏のり | B.P-14-4 | 4.15 | 4.45 | 16 |  | 2.721 |  |  | 69 | 22.8 | 8.2 |  |  | 5.9148 | 4.7006 | 0.6117 | 0.136 | 43.4912 | 4.19 | [6 empty] | 0.0011625 | 0.00018496
2009-03-31 | 四国地方整備局 | 重信川 | 重信川 | 右岸 | 4.6 | 右岸4.6k裏-Bor.No.14 | 裏のり | B.P-14-8 | 8.15 | 8.45 | 25 |  | 2.696 |  |  | 76.3 | 18.8 | 4.9 |  |  | 10.275 | 7.8537 | 0.9063 | 0.2352 | 43.6862 | 5.23 | [6 empty] | 0.0028907 | 0.00055319
2009-03-31 | 四国地方整備局 | 重信川 | 重信川 | 右岸 | 4.6 | 右岸4.6k裏-Bor.No.14 | 裏のり | B.P-14-10 | 10.15 | 10.45 | 37 |  | 2.696 |  |  | 75.6 | 18.9 | 5.5 |  |  | 7.105 | 5.6924 | 1.2343 | 0.3439 | 20.6601 | 3.52 | [6 empty] | 0.0059132 | 0.0011827
2009-03-31 | 四国地方整備局 | 重信川 | 重信川 | 右岸 | 4.6 | 右岸4.6k裏-Bor.No.14 | 裏のり | B.P-14-13 | 13.15 | 13.45 | 37 |  | 2.719 |  |  | 64.2 | 21.9 | 8.2 | 5.7 | 13.9 | 7.9922 | 5.6129 | 0.264 | 0.0188 | 425.117 | 5.47 | [6 empty] | 0.0001659 | 3.5344e-06
2009-03-31 | 四国地方整備局 | 重信川 | 重信川 | 右岸 | 4.6 | 右岸4.6k裏-Bor.No.14 | 裏のり | B.P-14-1 | 1.15 | 1.45 | 9 |  | 2.585 |  |  | 52.3 | 28.4 | 13.7 | 5.6 | 19.3 | 5.1459 | 2.8565 | 0.0873 | 0.0157 | 327.7643 | 1.3 | [6 empty] | 1.2774e-05 | 2.4649e-06
2009-03-31 | 四国地方整備局 | 重信川 | 重信川 | 右岸 | 4.6 | 右岸4.6k裏-Bor.No.14 | 裏のり | B.P-14-2 | 2.15 | 2.45 | 4 |  | 2.687 |  |  | 72.2 | 24.2 | 3.6 |  |  | 13.0553 | 6.4388 | 0.9368 | 0.3053 | 42.7622 | 1.4 | [6 empty] | 0.0031211 | 0.00093208
2009-03-31 | 四国地方整備局 | 重信川 | 重信川 | 右岸 | 4.6 | 右岸4.6k裏-Bor.No.14 | 裏のり | B.C-14-1 | 2.5 | 3 | 4 | [20 empty] | 6.49e-05
2009-03-31 | 四国地方整備局 | 重信川 | 重信川 | 右岸 | 5.2 | 右岸5.2k天-MH16-25 | 天端 | B.P25-6 | 6.15 | 6.45 | 12 |  | 2.686 |  |  | 42 | 43 | 11 | 4 | 15 | 2.13 | 1.2 | 0.1343 | 0.0268 | 79.4776 | 1.9 | [6 empty] | 3.4654e-05 | 7.1824e-06
2009-03-31 | 四国地方整備局 | 重信川 | 重信川 | 右岸 | 5.2 | 右岸5.2k天-MH16-25 | 天端 | B.8.00 | 8 | 8.5 | [20 empty] | 0.000278
2009-03-31 | 四国地方整備局 | 重信川 | 重信川 | 右岸 | 5.2 | 右岸5.2k天-MH16-25 | 天端 | B.P25-8 | 8.15 | 8.45 | 14 |  | 2.684 |  |  | 61 | 35 | 4 |  |  | 8.63 | 4 | 0.5251 | 0.225 | 38.3556 | 0.471 | [6 empty] | 0.00081621 | 0.00050625
2009-03-31 | 四国地方整備局 | 重信川 | 重信川 | 右岸 | 5.2 | 右岸5.2k天-MH16-25 | 天端 | B.P25-10 | 10.15 | 10.45 | 27 |  | 2.675 |  |  | 77 | 19 | 4 |  |  | 10.7 | 8.1 | 1.1633 | 0.331 | 32.3263 | 3.91 | [6 empty] | 0.0051548 | 0.0010956
2009-03-31 | 四国地方整備局 | 重信川 | 重信川 | 右岸 | 5.2 | 右岸5.2k天-MH16-25 | 天端 | B.P25-12 | 12.15 | 12.45 | 33 |  | 2.678 |  |  | 69 | 28 | 3 |  |  | 5.98 | 4.54 | 0.7441 | 0.354 | 16.8927 | 1.35 | [6 empty] | 0.0018305 | 0.0012532
2009-03-31 | 四国地方整備局 | 重信川 | 重信川 | 右岸 | 5.2 | 右岸5.2k天-MH16-25 | 天端 | B.13.00 | 13 | 13.5 | [20 empty] | 0.000172
2009-03-31 | 四国地方整備局 | 重信川 | 重信川 | 右岸 | 5.2 | 右岸5.2k天-MH16-25 | 天端 | B.P25-14 | 14.15 | 14.45 | 31 |  | 2.684 |  |  | 64 | 26 | 10 |  |  | 6.52 | 4.45 | 0.3327 | 0.0806 | 80.8933 | 2.06 | [6 empty] | 0.00028353 | 6.4964e-05
2009-03-31 | 四国地方整備局 | 重信川 | 重信川 | 右岸 | 5.2 | 右岸5.2k天-MH16-25 | 天端 | B.P25-16 | 16.15 | 16.45 | 37 |  | 2.679 |  |  | 74 | 20 | 6 |  |  | 12.7 | 9.99 | 0.9908 | 0.202 | 62.8713 | 3.7 | [6 empty] | 0.0035539 | 0.00040804
2009-03-31 | 四国地方整備局 | 重信川 | 重信川 | 右岸 | 5.2 | 右岸5.2k天-MH16-25 | 天端 | B.18.00 | 18 | 18.5 | [20 empty] | 1.47e-05
2009-03-31 | 四国地方整備局 | 重信川 | 重信川 | 右岸 | 5.2 | 右岸5.2k天-MH16-25 | 天端 | B.P25-18 | 18.15 | 18.45 | 44 |  | 2.685 |  |  | 61 | 31 | 8 |  |  | 9.16 | 5.04 | 0.4644 | 0.129 | 71.0078 | 0.898 | [6 empty] | 0.00061403 | 0.00016641
2009-03-31 | 四国地方整備局 | 重信川 | 重信川 | 右岸 | 5.2 | 右岸5.2k天-MH16-25 | 天端 | B.P25-20 | 20.15 | 20.45 | 50 |  | 2.694 |  |  | 55 | 30 | 12 | 3 | 15 | 4.48 | 2.74 | 0.2139 | 0.0408 | 109.8039 | 2.53 | [6 empty] | 0.00010188 | 1.6646e-05
2009-03-31 | 四国地方整備局 | 重信川 | 重信川 | 右岸 | 5.2 | 右岸5.2k天-MH16-25 | 天端 | B.P25-22 | 22.15 | 22.45 | 50 |  | 2.676 |  |  | 59 | 29 | 9 | 3 | 12 | 6.53 | 3.94 | 0.3544 | 0.068 | 96.0294 | 2 | [6 empty] | 0.00032823 | 4.624e-05
2009-03-31 | 四国地方整備局 | 重信川 | 重信川 | 右岸 | 5.2 | 右岸5.2k天-MH16-25 | 天端 | B.P25-1 | 1.15 | 1.45 | 26 |  | 2.688 |  |  | 59 | 29 | 9 | 3 | 12 | 6.52 | 3.87 | 0.2432 | 0.0583 | 111.8353 | 1.26 | [6 empty] | 0.00013718 | 3.3989e-05
2009-03-31 | 四国地方整備局 | 重信川 | 重信川 | 右岸 | 5.2 | 右岸5.2k天-MH16-25 | 天端 | B.P25-2 | 2.15 | 2.45 | 12 |  | 2.698 |  |  | 74 | 21 | 5 |  |  | 12.2 | 9.75 | 0.7628 | 0.261 | 46.7433 | 2.71 | [6 empty] | 0.0019389 | 0.00068121
2009-03-31 | 四国地方整備局 | 重信川 | 重信川 | 右岸 | 5.2 | 右岸5.2k天-MH16-25 | 天端 | B.P25-3 | 3.15 | 3.45 | 13 |  | 2.655 |  |  | 65 | 25 | 10 |  |  | 9.37 | 5.6 | 0.4496 | 0.0828 | 113.1643 | 1.83 | [6 empty] | 0.00056964 | 6.8558e-05
2009-03-31 | 四国地方整備局 | 重信川 | 重信川 | 右岸 | 5.2 | 右岸5.2k天-MH16-25 | 天端 | B.P25-4 | 4.15 | 4.45 | 10 |  | 2.677 |  |  | 48 | 39 | 10 | 3 | 13 | 3.47 | 1.73 | 0.1987 | 0.0446 | 77.8027 | 1.17 | [6 empty] | 8.5886e-05 | 1.9892e-05
2009-03-31 | 四国地方整備局 | 重信川 | 重信川 | 右岸 | 5.2 | 右岸5.2k天-MH16-25 | 天端 | B.P25-5 | 5.15 | 5.45 | 13 |  | 2.678 |  |  | 57 | 30 | 8 | 5 | 13 | 5.58 | 3.55 | 0.1897 | 0.0427 | 130.6792 | 0.915 | [6 empty] | 7.714e-05 | 1.8233e-05
2009-03-31 | 四国地方整備局 | 重信川 | 重信川 | 右岸 | 5.2 | 右岸5.2k裏-MH16-26 | 裏のり | B.P26-1 | 1.15 | 1.45 | 21 |  | 2.673 |  |  | 44 | 30 | 19 | 7 | 26 | 3.03 | 1.08 | 0.0465 | 0.0107 | 283.1776 | 0.497 | 25.5 | 14.8 | 10.7 |  |  |  | 2.9682e-06 | 1.1449e-06
2009-03-31 | 四国地方整備局 | 重信川 | 重信川 | 右岸 | 5.2 | 右岸5.2k裏-MH16-26 | 裏のり | B.2.00 | 2 | 2.5 | [20 empty] | 0.000237
2009-03-31 | 四国地方整備局 | 重信川 | 重信川 | 右岸 | 5.2 | 右岸5.2k裏-MH16-26 | 裏のり | B.P26-3 | 3.15 | 3.45 | 18 |  | 2.675 |  |  | 72 | 25 | 3 |  |  | 17.2 | 8.37 | 0.6266 | 0.269 | 63.9405 | 1.24 | [6 empty] | 0.0012292 | 0.00072361
2009-03-31 | 四国地方整備局 | 重信川 | 重信川 | 右岸 | 5.2 | 右岸5.2k裏-MH16-26 | 裏のり | B.4.00 | 4 | 4.5 | [20 empty] | 0.00115
2009-03-31 | 四国地方整備局 | 重信川 | 重信川 | 右岸 | 5.2 | 右岸5.2k裏-MH16-26 | 裏のり | B.P26-5 | 5.15 | 5.45 | 14 |  | 2.666 |  |  | 69 | 27 | 4 |  |  | 7.11 | 5.32 | 0.572 | 0.244 | 29.1393 | 1.53 | [6 empty] | 0.00099515 | 0.00059536
2009-03-31 | 四国地方整備局 | 重信川 | 重信川 | 右岸 | 5.2 | 右岸5.2k裏-MH16-26 | 裏のり | B.P26-7 | 7.15 | 7.45 | 27 |  | 2.673 |  |  | 69 | 26 | 5 |  |  | 7.84 | 5.71 | 0.7543 | 0.323 | 24.2724 | 1.44 | [6 empty] | 0.0018892 | 0.0010433
2009-03-31 | 四国地方整備局 | 重信川 | 重信川 | 右岸 | 5.2 | 右岸5.2k裏-MH16-26 | 裏のり | B.9.00 | 9 | 9.5 | [20 empty] | 6.07e-05
2009-03-31 | 四国地方整備局 | 重信川 | 重信川 | 右岸 | 5.2 | 右岸5.2k裏-MH16-26 | 裏のり | B.P26-9 | 9.15 | 9.45 | 33 |  | 2.688 |  |  | 69 | 23 | 8 |  |  | 10.2 | 7.05 | 0.4508 | 0.116 | 87.931 | 2.62 | [6 empty] | 0.00057317 | 0.00013456
2009-03-31 | 四国地方整備局 | 重信川 | 重信川 | 右岸 | 5.2 | 右岸5.2k裏-MH16-26 | 裏のり | B.P26-11 | 11.15 | 11.45 | 33 |  | 2.688 |  |  | 67 | 24 | 9 |  |  | 9 | 6.12 | 0.3549 | 0.104 | 86.5385 | 1.95 | [6 empty] | 0.0003293 | 0.00010816
2009-03-31 | 四国地方整備局 | 重信川 | 重信川 | 右岸 | 5.2 | 右岸5.2k裏-MH16-26 | 裏のり | B.12.00 | 12 | 12.5 | [20 empty] | 6.07e-05
2009-03-31 | 四国地方整備局 | 重信川 | 重信川 | 右岸 | 5.2 | 右岸5.2k裏-MH16-26 | 裏のり | B.P26-13 | 13.15 | 13.45 | 44 |  | 2.672 |  |  | 64 | 26 | 10 |  |  | 8.27 | 4.92 | 0.4198 | 0.0805 | 102.7329 | 2.24 | [6 empty] | 0.00048595 | 6.4803e-05
2009-03-31 | 四国地方整備局 | 重信川 | 重信川 | 右岸 | 5.2 | 右岸5.2k裏-MH16-26 | 裏のり | B.P26-15 | 15.15 | 15.45 | 44 |  | 2.691 |  |  | 56 | 27 | 14 | 3 | 17 | 6.14 | 3.5 | 0.12 | 0.0299 | 205.3512 | 0.833 | [6 empty] | 2.6697e-05 | 8.9401e-06
2009-03-31 | 四国地方整備局 | 重信川 | 重信川 | 右岸 | 5.2 | 右岸5.2k裏-MH16-26 | 裏のり | B.P26-17 | 17.15 | 17.4 | 50 |  | 2.682 |  |  | 59 | 32 | 9 |  |  | 6.24 | 3.58 | 0.4045 | 0.1 | 62.4 | 1.6 | [6 empty] | 0.00044589 | 0.0001
2009-03-31 | 四国地方整備局 | 重信川 | 重信川 | 右岸 | 6.2 | 右岸6.2k天-Bor.No.15 | 天端 | B.P-15-6 | 6.15 | 6.45 | 28 |  | 2.683 |  |  | 51.2 | 40.3 | 8.5 |  |  | 5.3961 | 2.3437 | 0.2623 | 0.1148 | 47.0044 | 0.23 | [6 empty] | 0.00016344 | 0.00013179
2009-03-31 | 四国地方整備局 | 重信川 | 重信川 | 右岸 | 6.2 | 右岸6.2k天-Bor.No.15 | 天端 | B.P-15-9 | 9.15 | 9.45 | 39 |  | 2.684 |  |  | 76.1 | 19.2 | 4.7 |  |  | 9.1446 | 6.571 | 1.2416 | 0.3074 | 29.7482 | 2.92 | [6 empty] | 0.0059945 | 0.00094495
2009-03-31 | 四国地方整備局 | 重信川 | 重信川 | 右岸 | 6.2 | 右岸6.2k天-Bor.No.15 | 天端 | B.P-15-13 | 13.15 | 13.45 | 31 |  | 2.694 |  |  | 83.2 | 13.3 | 3.5 |  |  | 17.1374 | 12.8563 | 2.6306 | 0.6505 | 26.345 | 2.88 | [6 empty] | 0.03414 | 0.0042315
2009-03-31 | 四国地方整備局 | 重信川 | 重信川 | 右岸 | 6.2 | 右岸6.2k天-Bor.No.15 | 天端 | B.P-15-17 | 17.15 | 17.45 | 35 |  | 2.686 |  |  | 67.4 | 24.1 | 8.5 |  |  | 7.4068 | 4.9946 | 0.5165 | 0.1354 | 54.7031 | 2.53 | [6 empty] | 0.00078557 | 0.00018333
2009-03-31 | 四国地方整備局 | 重信川 | 重信川 | 右岸 | 6.2 | 右岸6.2k天-Bor.No.15 | 天端 | B.P-15-20 | 20.15 | 20.45 | 30 |  | 2.676 |  |  | 63.9 | 22.1 | 8.2 | 5.8 | 14 | 7.3174 | 5.195 | 0.2273 | 0.0249 | 293.8715 | 3.88 | [6 empty] | 0.00011728 | 6.2001e-06
2009-03-31 | 四国地方整備局 | 重信川 | 重信川 | 右岸 | 6.2 | 右岸6.2k天-Bor.No.15 | 天端 | B.P-15-23 | 23.45 | 23.75 | 28 |  | 2.685 |  |  | 61.2 | 24.3 | 9.4 | 5.1 | 14.5 | 7.2156 | 3.9508 | 0.2255 | 0.0285 | 253.1789 | 3.03 | [6 empty] | 0.00011514 | 8.1225e-06
2009-03-31 | 四国地方整備局 | 重信川 | 重信川 | 右岸 | 6.2 | 右岸6.2k天-Bor.No.15 | 天端 | B.P-15-1 | 1.15 | 1.45 | 25 |  | 2.685 |  |  | 80 | 16 | 4 |  |  | 18.5853 | 12.2491 | 2 | 0.4186 | 44.3987 | 3.11 | [6 empty] | 0.018092 | 0.0017523
2009-03-31 | 四国地方整備局 | 重信川 | 重信川 | 右岸 | 6.2 | 右岸6.2k天-Bor.No.15 | 天端 | B.P-15-2 | 2.35 | 2.65 | 19 |  | 2.713 |  |  | 71.1 | 23.9 | 5 |  |  | 8.6235 | 5.946 | 0.8174 | 0.2842 | 30.3431 | 1.9 | [6 empty] | 0.0022757 | 0.0008077
2009-03-31 | 四国地方整備局 | 重信川 | 重信川 | 右岸 | 6.2 | 右岸6.2k天-Bor.No.15 | 天端 | B.P-15-3 | 3.15 | 3.45 | 7 |  | 2.687 |  |  | 68.9 | 26.9 | 4.2 |  |  | 7.3164 | 3.9803 | 0.8943 | 0.25 | 29.2656 | 1.98 | [6 empty] | 0.0028028 | 0.000625
2009-03-31 | 四国地方整備局 | 重信川 | 重信川 | 右岸 | 6.2 | 右岸6.2k天-Bor.No.15 | 天端 | B.P-15-4 | 4.15 | 4.45 | 9 |  | 2.672 |  |  | 56.2 | 34.4 | 9.4 |  |  | 6.6511 | 3.9489 | 0.2476 | 0.0848 | 78.4328 | 0.42 | [6 empty] | 0.00014299 | 7.191e-05
2009-03-31 | 四国地方整備局 | 重信川 | 重信川 | 右岸 | 6.2 | 右岸6.2k裏-Bor.No.16 | 裏のり | B.3.50 | 3.5 | 4.5 | [20 empty] | 0.000114
2009-03-31 | 四国地方整備局 | 重信川 | 重信川 | 右岸 | 6.2 | 右岸6.2k裏-Bor.No.16 | 裏のり | B.P-16-4 | 4.15 | 4.45 | 23 |  | 2.674 |  |  | 55.9 | 35.3 | 8.8 |  |  | 6.1928 | 3.1391 | 0.2975 | 0.1011 | 61.2542 | 0.64 | [6 empty] | 0.00021881 | 0.00010221
2009-03-31 | 四国地方整備局 | 重信川 | 重信川 | 右岸 | 6.2 | 右岸6.2k裏-Bor.No.16 | 裏のり | B.T-16-1 | 6 | 6.9 | 3 | 1.906 | 2.667 | 0.848 | 0.32998 | 0 | 11.2 | 55.6 | 33.2 | 88.8 | 0.0217 | 0.0139 |  |  |  |  | 37 | 19.8 | 17.2 | [7 empty] | UU | [8 empty] | 29.2 | 1.8
2009-03-31 | 四国地方整備局 | 重信川 | 重信川 | 右岸 | 6.2 | 右岸6.2k裏-Bor.No.16 | 裏のり | B.P-16-8 | 8.15 | 8.45 | 14 |  | 2.719 |  |  | 0.1 | 5.6 | 41.4 | 52.9 | 94.3 | 0.0079 | 0.0041 |  |  |  |  | 40.7 | 21.6 | 19.1
2009-03-31 | 四国地方整備局 | 重信川 | 重信川 | 右岸 | 6.2 | 右岸6.2k裏-Bor.No.16 | 裏のり | B.P-16-9 | 9.15 | 9.45 | 47 |  | 2.682 |  |  | 56 | 25.1 | 12 | 6.9 | 18.9 | 8.8775 | 3.8964 | 0.0873 | 0.0125 | 710.2 | 0.64 | [6 empty] | 1.2774e-05 | 1.5625e-06
2009-03-31 | 四国地方整備局 | 重信川 | 重信川 | 右岸 | 6.2 | 右岸6.2k裏-Bor.No.16 | 裏のり | B.P-16-12 | 12.15 | 12.45 | 15 |  | 2.678 |  |  | 73.7 | 20.8 | 5.5 |  |  | 10.3552 | 8.1464 | 1.0527 | 0.3382 | 30.6186 | 1.91 | [6 empty] | 0.0040896 | 0.0011438
2009-03-31 | 四国地方整備局 | 重信川 | 重信川 | 右岸 | 6.2 | 右岸6.2k裏-Bor.No.16 | 裏のり | B.P-16-1 | 1.15 | 1.45 | 15 |  | 2.669 |  |  | 76.3 | 18 | 5.7 |  |  | 9.5 | 7.1717 | 1.2379 | 0.2926 | 32.4675 | 3.73 | [6 empty] | 0.0059532 | 0.00085615
2009-03-31 | 四国地方整備局 | 重信川 | 重信川 | 右岸 | 6.2 | 右岸6.2k裏-Bor.No.16 | 裏のり | B.P-16-2 | 2.15 | 2.45 | 19 |  | 2.674 |  |  | 81.9 | 13.5 | 4.6 |  |  | 10.7117 | 8.7409 | 2.3016 | 0.5343 | 20.0481 | 4.01 | [6 empty] | 0.025051 | 0.0028548
2009-03-31 | 四国地方整備局 | 重信川 | 重信川 | 右岸 | 6.2 | 右岸6.2k裏-Bor.No.16 | 裏のり | B.C-16-1 | 2.5 | 3 | 19 | [20 empty] | 8.56e-05
2009-03-31 | 四国地方整備局 | 重信川 | 重信川 | 右岸 | 9 | 右岸9.0k天-Bor.No.17 | 天端 | B.P-17-4 | 4.15 | 4.45 | 25 |  | 2.705 |  |  | 74.4 | 19.9 | 5.7 |  |  | 9.4717 | 6.7258 | 1.0467 | 0.2457 | 38.5499 | 3.06 | [6 empty] | 0.0040358 | 0.00060368
2009-03-31 | 四国地方整備局 | 重信川 | 重信川 | 右岸 | 9 | 右岸9.0k天-Bor.No.17 | 天端 | B.P-17-7 | 7.15 | 7.45 | 10 |  | 2.712 |  |  | 50.4 | 25.4 | 14.8 | 9.4 | 24.2 | 4.7872 | 2.1354 | 0.0355 | 0.0059 | 811.3898 | 1.3 | [6 empty] | 1.5881e-06 | 3.481e-07
2009-03-31 | 四国地方整備局 | 重信川 | 重信川 | 右岸 | 9 | 右岸9.0k天-Bor.No.17 | 天端 | B.P-17-10 | 10.15 | 10.45 | 46 |  | 2.706 |  |  | 79.1 | 17.3 | 3.6 |  |  | 12.9434 | 10.2707 | 1.7553 | 0.4305 | 30.066 | 2.61 | [6 empty] | 0.013371 | 0.0018533
2009-03-31 | 四国地方整備局 | 重信川 | 重信川 | 右岸 | 9 | 右岸9.0k天-Bor.No.17 | 天端 | B.P-17-13 | 13.15 | 13.29 | 50 |  | 2.705 |  |  | 72.1 | 21.1 | 6.8 |  |  | 12.0964 | 8.2922 | 0.7712 | 0.1848 | 65.4567 | 2.69 | [6 empty] | 0.0019887 | 0.00034151
2009-03-31 | 四国地方整備局 | 重信川 | 重信川 | 右岸 | 9 | 右岸9.0k天-Bor.No.17 | 天端 | B.P-17-17 | 17.15 | 17.45 | 31 |  | 2.705 |  |  | 62.6 | 22.6 | 9.2 | 5.6 | 14.8 | 7.6718 | 4.75 | 0.2703 | 0.02 | 383.59 | 6.15 | [6 empty] | 0.00017522 | 4e-06
2009-03-31 | 四国地方整備局 | 重信川 | 重信川 | 右岸 | 9 | 右岸9.0k天-Bor.No.17 | 天端 | B.P-17-20 | 20.25 | 20.55 | 10 |  | 2.752 |  |  | 30.1 | 28.5 | 29.4 | 12 | 41.4 | 0.6517 | 0.2316 | 0.0129 | 0.0029 | 224.7241 | 0.44 | 35.7 | 20.9 | 14.8 |  |  |  | 1.5214e-07 | 8.41e-08
2009-03-31 | 四国地方整備局 | 重信川 | 重信川 | 右岸 | 9 | 右岸9.0k天-Bor.No.17 | 天端 | B.P-17-21 | 21.15 | 21.38 | 50 |  | 2.738 |  |  | 57.8 | 25 | 9.9 | 7.3 | 17.2 | 5.1131 | 3.2084 | 0.1472 | 0.012 | 426.0917 | 6.06 | [6 empty] | 4.2859e-05 | 1.44e-06
2009-03-31 | 四国地方整備局 | 重信川 | 重信川 | 右岸 | 9 | 右岸9.0k天-Bor.No.17 | 天端 | B.P-17-1 | 1.15 | 1.45 | 6 |  | 2.725 |  |  | 72.1 | 23.8 | 4.1 |  |  | 10.109 | 7.1385 | 0.8116 | 0.3117 | 32.4318 | 1.86 | [6 empty] | 0.0022384 | 0.00097157
2009-03-31 | 四国地方整備局 | 重信川 | 重信川 | 右岸 | 9 | 右岸9.0k天-Bor.No.17 | 天端 | B.P-17-2 | 2.15 | 2.45 | 12 |  | 2.739 |  |  | 93.1 | 4.4 | 2.5 |  |  | 22.5931 | 18.3388 | 9.6227 | 6.1986 | 3.6449 | 1.07 | [6 empty] | 0.68913 | 0.38423
2009-03-31 | 四国地方整備局 | 重信川 | 重信川 | 右岸 | 9 | 右岸9.0k裏-Bor.No.18 | 裏のり | B.P-18-2 | 2.15 | 2.45 | 6 |  | 2.703 |  |  | 26.2 | 39.3 | 23.3 | 11.2 | 34.5 | 0.2823 | 0.1662 | 0.0214 | 0.0034 | 83.0294 | 2.85 | [6 empty] | 4.9155e-07 | 1.156e-07
2009-03-31 | 四国地方整備局 | 重信川 | 重信川 | 右岸 | 9 | 右岸9.0k裏-Bor.No.18 | 裏のり | B.P-18-4 | 4.15 | 4.45 | 21 |  | 2.727 |  |  | 77.4 | 17.4 | 5.2 |  |  | 10.5009 | 7.917 | 1.5576 | 0.5174 | 20.2955 | 1.85 | [6 empty] | 0.010137 | 0.002677
2009-03-31 | 四国地方整備局 | 重信川 | 重信川 | 右岸 | 9 | 右岸9.0k裏-Bor.No.18 | 裏のり | B.6.00 | 6 | 6.5 | [20 empty] | 0.000701
2009-03-31 | 四国地方整備局 | 重信川 | 重信川 | 右岸 | 9 | 右岸9.0k裏-Bor.No.18 | 裏のり | B.P-18-7 | 7.15 | 7.45 | 32 |  | 2.706 |  |  | 70.1 | 23.4 | 6.5 |  |  | 7.1725 | 5.0992 | 0.8573 | 0.2294 | 31.2663 | 2.46 | [6 empty] | 0.0025414 | 0.00052624
2009-03-31 | 四国地方整備局 | 重信川 | 重信川 | 右岸 | 9 | 右岸9.0k裏-Bor.No.18 | 裏のり | B.P-18-8 | 8.15 | 8.45 | 13 |  | 2.714 |  |  | 0.7 | 73 | 21.7 | 4.6 | 26.3 | 0.2399 | 0.1921 | 0.0501 | 0.0164 | 14.628 | 2.22 | [6 empty] | 3.528e-06 | 2.6896e-06
2009-03-31 | 四国地方整備局 | 重信川 | 重信川 | 右岸 | 9 | 右岸9.0k裏-Bor.No.18 | 裏のり | B.P-18-11 | 11.15 | 11.45 | 34 |  | 2.69 |  |  | 72.3 | 22.8 | 4.9 |  |  | 11.0334 | 8.4706 | 0.9296 | 0.3617 | 30.5043 | 1.47 | [6 empty] | 0.0030658 | 0.0013083
2009-03-31 | 四国地方整備局 | 重信川 | 重信川 | 右岸 | 9 | 右岸9.0k裏-Bor.No.18 | 裏のり | B.P-18-1 | 1.15 | 1.45 | 8 |  | 2.702 |  |  | 66.4 | 22.2 | 8.2 | 3.2 | 11.4 | 10.8245 | 6.7395 | 0.3156 | 0.0561 | 192.9501 | 2.41 | [6 empty] | 0.0002509 | 3.1472e-05
2009-03-31 | 四国地方整備局 | 重信川 | 重信川 | 右岸 | 9 | 右岸9.0k裏-Bor.No.18 | 裏のり | B.C-18-1 | 1.5 | 1.9 | 8 | [20 empty] | 2.12e-06
2009-03-31 | 四国地方整備局 | 重信川 | 重信川 | 右岸 | 10 | 右岸10.0k天-SR10 0-1 | 天端 | B.1-3 | 3.15 | 3.45 | 15 |  | 2.663 |  |  | 28 | 27.6 | 30.4 | 14 | 44.4 | 0.238 | 0.105 | 0.0112 | 0.00213 | 111.7371 | 1.5 | 26.1 | 20.9 | 5.2 |  |  |  | 1.0966e-07 | 4.5369e-08
2009-03-31 | 四国地方整備局 | 重信川 | 重信川 | 右岸 | 10 | 右岸10.0k天-SR10 0-1 | 天端 | B.1-4 | 4.15 | 4.45 | 22 |  | 2.682 |  |  | 55.2 | 31.6 | 13.2 |  | 13.2 | 3.85 | 2.63 | 0.219 | [9 empty] | 0.0001076
2009-03-31 | 四国地方整備局 | 重信川 | 重信川 | 右岸 | 10 | 右岸10.0k天-SR10 0-1 | 天端 | B.1-5 | 5.15 | 5.45 | 50 |  | 2.681 |  |  | 57.2 | 31.3 | 11.5 |  | 11.5 | 5.47 | 3.2 | 0.186 | [9 empty] | 7.3699e-05
2009-03-31 | 四国地方整備局 | 重信川 | 重信川 | 右岸 | 10 | 右岸10.0k天-SR10 0-1 | 天端 | B.1-7 | 7.15 | 7.45 | 21 |  | 2.682 |  |  | 72.5 | 22.4 | 5.1 |  | 5.1 | 8.19 | 5.78 | 0.963 | 0.281 | 29.1459 | 2.5 | [6 empty] | 0.0033271 | 0.00078961
2009-03-31 | 四国地方整備局 | 重信川 | 重信川 | 右岸 | 10 | 右岸10.0k天-SR10 0-1 | 天端 | B.1-8 | 8.15 | 8.45 | 31 |  | 2.695 |  |  | 64.4 | 23.6 | 12 |  | 12 | 6.25 | 4.02 | 0.321 | [9 empty] | 0.00026096
2009-03-31 | 四国地方整備局 | 重信川 | 重信川 | 右岸 | 10 | 右岸10.0k天-SR10 0-1 | 天端 | B.1-10 | 10.15 | 10.45 | 47 |  | 2.69 |  |  | 59.1 | 28.7 | 12.2 |  | 12.2 | 4.83 | 3.15 | 0.354 | [9 empty] | 0.00032737
2009-03-31 | 四国地方整備局 | 重信川 | 重信川 | 右岸 | 10 | 右岸10.0k天-SR10 0-1 | 天端 | B.1-14 | 14.15 | 14.31 | 50 |  | 2.701 |  |  | 65.3 | 23.2 | 11.5 |  | 11.5 | 7.7 | 5.05 | 0.382 | [9 empty] | 0.00039052
2009-03-31 | 四国地方整備局 | 重信川 | 重信川 | 右岸 | 10 | 右岸10.0k天-SR10 0-1 | 天端 | B.1-16 | 16.15 | 16.45 | 31 |  | 2.691 |  |  | 6.9 | 14.8 | 37.3 | 41 | 78.3 | 0.0185 | 0.00891 |  |  |  |  | 35.3 | 19.4 | 15.9
2009-03-31 | 四国地方整備局 | 重信川 | 重信川 | 右岸 | 10 | 右岸10.0k天-SR10 0-1 | 天端 | B.1-18 | 18.15 | 18.33 | 50 |  | 2.672 |  |  | 54.4 | 32.5 | 13.1 |  | 13.1 | 5.71 | 2.95 | 0.169 | [9 empty] | 5.9022e-05
2009-03-31 | 四国地方整備局 | 重信川 | 重信川 | 右岸 | 10 | 右岸10.0k天-SR10 0-1 | 天端 | B.1-21 | 21.15 | 21.45 | 50 |  | 2.665 |  |  | 46.6 | 39.7 | 13.7 |  | 13.7 | 3.84 | 0.673 | 0.14 | [9 empty] | 3.8157e-05
2009-03-31 | 四国地方整備局 | 重信川 | 重信川 | 右岸 | 10 | 右岸10.0k天-SR10 0-1 | 天端 | B.1-1 | 1.15 | 1.45 | 16 |  | 2.703 |  |  | 46.1 | 42.7 | 11.2 |  | 11.2 | 3.72 | 1.32 | 0.21 | [9 empty] | 9.763e-05
2009-03-31 | 四国地方整備局 | 重信川 | 重信川 | 右岸 | 10 | 右岸10.0k天-SR10 0-1 | 天端 | B.1-2 | 2.15 | 2.45 | 27 |  | 2.677 |  |  | 64.1 | 29.2 | 6.7 |  | 6.7 | 6.23 | 4.21 | 0.519 | 0.17 | 36.6471 | 1.6 | 26.1 | 20.9 | 5.2 |  |  |  | 0.00079441 | 0.000289
2009-03-31 | 四国地方整備局 | 重信川 | 重信川 | 右岸 | 10 | 右岸10.0k裏-SR10 0-2 | 裏のり | B.2-3 | 3.15 | 3.45 | 3 |  | 2.675 |  |  | 99.4 | 0.5 | 0.1 |  | 0.1 | 28.8 | 27.5 | 25.9 | 24.8 | 1.1613 | 1 | [6 empty] | 6.8331 | 6.1504
2009-03-31 | 四国地方整備局 | 重信川 | 重信川 | 右岸 | 10 | 右岸10.0k裏-SR10 0-2 | 裏のり | B.2-4 | 4.15 | 4.45 | 11 |  | 2.687 |  |  | 69.1 | 24 | 6.9 |  | 6.9 | 5.42 | 4.16 | 0.701 | 0.173 | 31.3295 | 3.8 | [6 empty] | 0.0015941 | 0.00029929
2009-03-31 | 四国地方整備局 | 重信川 | 重信川 | 右岸 | 10 | 右岸10.0k裏-SR10 0-2 | 裏のり | B.2-5 | 5.15 | 5.45 | 18 |  | 2.676 |  |  | 67.4 | 25.1 | 7.5 |  | 7.5 | 8.94 | 5.65 | 0.615 | 0.142 | 62.9577 | 2.1 | [6 empty] | 0.0011771 | 0.00020164
2009-03-31 | 四国地方整備局 | 重信川 | 重信川 | 右岸 | 10 | 右岸10.0k裏-SR10 0-2 | 裏のり | B.SR10 0-2 | 6 | 6.5 | [20 empty] | 0.00277
2009-03-31 | 四国地方整備局 | 重信川 | 重信川 | 右岸 | 10 | 右岸10.0k裏-SR10 0-2 | 裏のり | B.2-6 | 6.15 | 6.45 | 27 |  | 2.691 |  |  | 61.5 | 31.4 | 7.1 |  | 7.1 | 7.64 | 4.47 | 0.394 | 0.144 | 53.0556 | 0.7 | [6 empty] | 0.00041953 | 0.00020736
2009-03-31 | 四国地方整備局 | 重信川 | 重信川 | 右岸 | 10 | 右岸10.0k裏-SR10 0-2 | 裏のり | B.2-7 | 7.15 | 7.45 | 15 |  | 2.686 |  |  | 86.8 | 11 | 2.2 |  | 2.2 | 25.2 | 21.9 | 3.46 | 1.28 | 19.6875 | 1.2 | [6 empty] | 0.064423 | 0.016384
2009-03-31 | 四国地方整備局 | 重信川 | 重信川 | 右岸 | 10 | 右岸10.0k裏-SR10 0-2 | 裏のり | B.2-9 | 9.15 | 9.45 | 50 |  | 2.706 |  |  | 58.5 | 29.2 | 12.3 |  | 12.3 | 6.1 | 3.66 | 0.284 | [9 empty] | 0.00019649
2009-03-31 | 四国地方整備局 | 重信川 | 重信川 | 右岸 | 10 | 右岸10.0k裏-SR10 0-2 | 裏のり | B.2-11 | 11.15 | 11.45 | 49 |  | 2.682 |  |  | 25.2 | 56.5 | 18.3 |  | 18.3 | 0.591 | 0.429 | 0.095 | [9 empty] | 1.5538e-05
2009-03-31 | 四国地方整備局 | 重信川 | 重信川 | 右岸 | 10 | 右岸10.0k裏-SR10 0-2 | 裏のり | B.現場密度 | 0.5 | 0.65 | [21 empty] | 3.97e-05 |  |  |  |  | CD | 1 | 33.4
2009-03-31 | 四国地方整備局 | 重信川 | 重信川 | 右岸 | 10 | 右岸10.0k裏-SR10 0-2 | 裏のり | B.2-1 | 1.15 | 1.45 | 3 | 1.851 | 2.673 | 0.78 | 0.2666 | 28 | 24.4 | 34.8 | 12.8 | 47.6 | 0.131 | 0.0827 | 0.0152 | 0.00252 | 51.9841 | 3.1 | 26.9 | 20.5 | 6.4 |  |  |  | 2.225e-07 | 6.3504e-08 |  | 7.3161e-09
2009-03-31 | 四国地方整備局 | 重信川 | 重信川 | 右岸 | 10 | 右岸10.0k裏-SR10 0-2 | 裏のり | B.2-2 | 2.15 | 2.45 | 4 |  | 2.68 |  |  | 99.8 | 0.2 | 0 |  | 0 | 36.3 | 36.1 | 27.9 | 16.4 | 2.2134 | 1.9 | [6 empty] | 8.1183 | 2.6896
2009-03-31 | 四国地方整備局 | 重信川 | 重信川 | 右岸 | 10.8 | 右岸10.8k天-Bor.No.19 | 天端 | B.P-19-3 | 3.15 | 3.45 | 6 |  | 2.692 |  |  | 4.1 | 25.1 | 51.7 | 19.1 | 70.8 | 0.0467 | 0.03 | 0.0053 | 0.0012 | 38.9167 | 2.24 | 31.4 | 21 | 10.4 |  |  |  | 1.9371e-08 | 1.44e-08
2009-03-31 | 四国地方整備局 | 重信川 | 重信川 | 右岸 | 10.8 | 右岸10.8k天-Bor.No.19 | 天端 | B.P-19-4 | 4.15 | 4.45 | 12 |  | 2.709 |  |  | 75 | 20.5 | 4.5 |  |  | 6.8842 | 5.3708 | 1.2808 | 0.4338 | 15.8695 | 2.38 | [6 empty] | 0.0064422 | 0.0018818
2009-03-31 | 四国地方整備局 | 重信川 | 重信川 | 右岸 | 10.8 | 右岸10.8k天-Bor.No.19 | 天端 | B.P-19-7 | 7.15 | 7.45 | 27 |  | 2.674 |  |  | 68.6 | 24.6 | 6.8 |  |  | 9.8705 | 6.9994 | 0.5149 | 0.1766 | 55.8918 | 1.72 | [6 empty] | 0.00077994 | 0.00031188
2009-03-31 | 四国地方整備局 | 重信川 | 重信川 | 右岸 | 10.8 | 右岸10.8k天-Bor.No.19 | 天端 | B.P-19-9 | 9.15 | 9.45 | 5 |  | 2.674 |  |  | 27.7 | 11.6 | 41.9 | 18.8 | 60.7 | 0.0722 | 0.0412 | 0.0056 |  |  |  | 41.9 | 22.2 | 19.7 |  |  |  | 2.2007e-08
2009-03-31 | 四国地方整備局 | 重信川 | 重信川 | 右岸 | 10.8 | 右岸10.8k天-Bor.No.19 | 天端 | B.P-19-11 | 11.15 | 11.45 | 39 |  | 2.692 |  |  | 59.3 | 30.7 | 10 |  |  | 5.8102 | 3.3857 | 0.4799 | 0.075 | 77.4693 | 2.19 | [6 empty] | 0.00066256 | 5.625e-05
2009-03-31 | 四国地方整備局 | 重信川 | 重信川 | 右岸 | 10.8 | 右岸10.8k天-Bor.No.19 | 天端 | B.P-19-16 | 16.15 | 16.45 | 40 |  | 2.701 |  |  | 58.8 | 29.1 | 7.1 | 5 | 12.1 | 4.5575 | 3.063 | 0.3458 | 0.0443 | 102.8781 | 4.38 | [6 empty] | 0.00031007 | 1.9625e-05
2009-03-31 | 四国地方整備局 | 重信川 | 重信川 | 右岸 | 10.8 | 右岸10.8k天-Bor.No.19 | 天端 | B.P-19-21 | 21.15 | 21.45 | 50 |  | 2.685 |  |  | 61 | 27.1 | 8 | 3.9 | 11.9 | 4.8248 | 3.5564 | 0.2034 | 0.0439 | 109.9043 | 1.08 | [6 empty] | 9.0667e-05 | 1.9272e-05
2009-03-31 | 四国地方整備局 | 重信川 | 重信川 | 右岸 | 10.8 | 右岸10.8k天-Bor.No.19 | 天端 | B.P-19-1 | 1.15 | 1.45 | 17 |  | 2.682 |  |  | 40.5 | 41.3 | 14.1 | 4.1 | 18.2 | 2.0678 | 1.0017 | 0.0945 | 0.0249 | 83.0442 | 1.44 | [6 empty] | 1.5349e-05 | 6.2001e-06
2009-03-31 | 四国地方整備局 | 重信川 | 重信川 | 右岸 | 10.8 | 右岸10.8k天-Bor.No.19 | 天端 | B.P-19-2 | 2.15 | 2.45 | 8 |  | 2.683 |  |  | 56.4 | 30.7 | 9.6 | 3.3 | 12.9 | 7.1895 | 3.9782 | 0.1728 | 0.0395 | 182.0127 | 0.64 | [6 empty] | 6.2143e-05 | 1.5603e-05
2009-03-31 | 四国地方整備局 | 重信川 | 重信川 | 右岸 | 10.8 | 右岸10.8k裏-Bor.No.20 | 裏のり | B.2.00 | 2 | 3 | [20 empty] | 2.33e-05
2009-03-31 | 四国地方整備局 | 重信川 | 重信川 | 右岸 | 10.8 | 右岸10.8k裏-Bor.No.20 | 裏のり | B.P-20-2 | 2.15 | 2.45 | 14 |  | 2.681 |  |  | 75.5 | 16.6 | 7.9 |  |  | 10.5467 | 8.5339 | 0.8967 | 0.145 | 72.7359 | 7.14 | [6 empty] | 0.0028202 | 0.00021025
2009-03-31 | 四国地方整備局 | 重信川 | 重信川 | 右岸 | 10.8 | 右岸10.8k裏-Bor.No.20 | 裏のり | B.P-20-5 | 5.15 | 5.45 | 24 |  | 2.675 |  |  | 78 | 18 | 4 |  |  | 12.8528 | 10.2813 | 1.582 | 0.445 | 28.8827 | 2.16 | [6 empty] | 0.010509 | 0.0019802
2009-03-31 | 四国地方整備局 | 重信川 | 重信川 | 右岸 | 10.8 | 右岸10.8k裏-Bor.No.20 | 裏のり | B.P-20-8 | 8.15 | 8.45 | 42 |  | 2.687 |  |  | 65.7 | 23.2 | 8.2 | 2.9 | 11.1 | 9.8749 | 6.0298 | 0.3519 | 0.0582 | 169.6718 | 2.6 | [6 empty] | 0.00032289 | 3.3872e-05
2009-03-31 | 四国地方整備局 | 重信川 | 重信川 | 右岸 | 10.8 | 右岸10.8k裏-Bor.No.20 | 裏のり | B.C-20-1 | 0.3 | 0.8 | [21 empty] | 6.18e-06
2009-03-31 | 四国地方整備局 | 重信川 | 重信川 | 右岸 | 12.6 | 右岸12.6k表-R12k600-1 | 表のり | B.P1-1-3 | 3.15 | 3.45 | 11 |  | 2.637 |  |  | 45.2 | 33.1 | 12.2 | 9.5 | 21.7 | 3.03 | 1.23 | 0.063 | 0.00597 | 507.5377 | 2.26 | [6 empty] | 5.9989e-06 | 3.5641e-07
2009-03-31 | 四国地方整備局 | 重信川 | 重信川 | 右岸 | 12.6 | 右岸12.6k表-R12k600-1 | 表のり | B.P1-1-4 | 4.15 | 4.45 | 17 |  | 2.644 |  |  | 78.3 | 17.1 | 4.6 |  | 4.6 | 10.6 | 7.97 | 1.55 | 0.381 | 27.8215 | 4.73 | [6 empty] | 0.010023 | 0.0014516
2009-03-31 | 四国地方整備局 | 重信川 | 重信川 | 右岸 | 12.6 | 右岸12.6k表-R12k600-1 | 表のり | B.P1-1-6 | 6.15 | 6.45 | 20 |  | 2.667 |  |  | 70.9 | 20.7 | 8.4 |  | 8.4 | 7.85 | 5.99 | 0.803 | 0.14 | 56.0714 | 4.36 | [6 empty] | 0.0021839 | 0.000196
2009-03-31 | 四国地方整備局 | 重信川 | 重信川 | 右岸 | 12.6 | 右岸12.6k表-R12k600-1 | 表のり | B.P1-1-8 | 8.15 | 8.3 | 50 |  | 2.653 |  |  | 68.3 | 22.9 | 8.8 |  | 8.8 | 10.7 | 8.41 | 0.566 | 0.113 | 94.6903 | 2.48 | [6 empty] | 0.00097113 | 0.00012769
2009-03-31 | 四国地方整備局 | 重信川 | 重信川 | 右岸 | 12.6 | 右岸12.6k表-R12k600-1 | 表のり | B.P1-1-10 | 10.15 | 10.45 | 28 |  | 2.66 |  |  | 56.1 | 34.5 | 9.4 |  | 9.4 | 5.12 | 2.89 | 0.439 | 0.0945 | 54.1799 | 1.39 | [6 empty] | 0.000539 | 8.9303e-05
2009-03-31 | 四国地方整備局 | 重信川 | 重信川 | 右岸 | 12.6 | 右岸12.6k表-R12k600-1 | 表のり | B.P1-1-11 | 11.15 | 11.34 | 50 |  | 2.674 |  |  | 53.1 | 34.1 | 12.8 |  | 12.8 | 4.68 | 2.4 | 0.264 | [9 empty] | 0.0001659
2009-03-31 | 四国地方整備局 | 重信川 | 重信川 | 右岸 | 12.6 | 右岸12.6k表-R12k600-1 | 表のり | B.P1-1-13 | 13.15 | 13.3 | 50 |  | 2.666 |  |  | 76.6 | 17.2 | 6.2 |  | 6.2 | 19.1 | 16.3 | 1.3 | 0.28 | 68.2143 | 3.65 | [6 empty] | 0.0066682 | 0.000784
2009-03-31 | 四国地方整備局 | 重信川 | 重信川 | 右岸 | 12.6 | 右岸12.6k表-R12k600-1 | 表のり | B.P1-1-15 | 15.15 | 15.45 | 48 |  | 2.654 |  |  | 66.8 | 22.9 | 10.3 |  | 10.3 | 8.72 | 5.24 | 0.474 | [9 empty] | 0.00064384
2009-03-31 | 四国地方整備局 | 重信川 | 重信川 | 右岸 | 12.6 | 右岸12.6k表-R12k600-1 | 表のり | B.P1-1-17 | 17.15 | 17.45 | 50 |  | 2.667 |  |  | 67.9 | 20.5 | 11.6 |  | 11.6 | 8.87 | 6.34 | 0.445 | [9 empty] | 0.00055622
2009-03-31 | 四国地方整備局 | 重信川 | 重信川 | 右岸 | 12.6 | 右岸12.6k表-R12k600-1 | 表のり | B.P1-1-19 | 19.15 | 19.27 | 50 |  | 2.662 |  |  | 70.1 | 22.1 | 7.8 |  | 7.8 | 9.91 | 7.41 | 0.655 | 0.17 | 58.2941 | 2.42 | [6 empty] | 0.0013622 | 0.000289
2009-03-31 | 四国地方整備局 | 重信川 | 重信川 | 右岸 | 12.6 | 右岸12.6k表-R12k600-1 | 表のり | B.P1-1-21 | 21 | 21.15 | 50 |  | 2.686 |  |  | 37.6 | 45.9 | 16.5 |  | 16.5 | 1.81 | 1.18 | 0.139 | [9 empty] | 3.7529e-05
2009-03-31 | 四国地方整備局 | 重信川 | 重信川 | 右岸 | 12.6 | 右岸12.6k表-R12k600-1 | 表のり | B.P1-1-23 | 23 | 23.22 | 50 |  | 2.652 |  |  | 53.8 | 29.5 | 16.7 |  | 16.7 | 5.39 | 2.68 | 0.13 | [9 empty] | 3.2137e-05
2009-03-31 | 四国地方整備局 | 重信川 | 重信川 | 右岸 | 12.6 | 右岸12.6k表-R12k600-1 | 表のり | B.試掘1-1-1 | 0.35 | 1 |  |  | 2.665 |  |  | 59 | 34.1 | 6.9 |  | 6.9 | 5.39 | 3.34 | 0.402 | 0.163 | 33.0675 | 0.484 | [5 empty] | 2.43e-05 | 0.00043953 | 0.00026569 |  |  | CD | 25.9 | 44.1
2009-03-31 | 四国地方整備局 | 重信川 | 重信川 | 右岸 | 12.6 | 右岸12.6k表-R12k600-1 | 表のり | B.P1-1-1 | 1.15 | 1.45 | 14 |  | 2.631 |  |  | 68.5 | 25.5 | 6 |  | 6 | 7.29 | 5.51 | 0.55 | 0.196 | 37.1939 | 2 | [6 empty] | 0.0009087 | 0.00038416
2009-03-31 | 四国地方整備局 | 重信川 | 重信川 | 右岸 | 12.6 | 右岸12.6k表-R12k600-1 | 表のり | B.P1-1-2 | 2.15 | 2.45 | 29 |  | 2.658 |  |  | 62 | 28.2 | 9.8 |  | 9.8 | 7.25 | 4.73 | 0.301 | 0.0785 | 92.3567 | 1.12 | [6 empty] | 0.00022482 | 6.1622e-05
2009-03-31 | 四国地方整備局 | 重信川 | 重信川 | 右岸 | 12.6 | 右岸12.6k裏-R12k600-2 | 裏のり | B.T1-2-2 | 2.5 | 3 |  | 1.92 | 2.655 | 0.735 | 0.22886 | 0 | 8.2 | 62.1 | 29.7 | 91.8 | 0.0156 | 0.0116 | 0.00276 |  |  |  | 29 | 20.7 | 8.3 |  |  |  | 4.2716e-09 |  |  |  | UU | [8 empty] | 54.5 | 0
2009-03-31 | 四国地方整備局 | 重信川 | 重信川 | 右岸 | 12.6 | 右岸12.6k裏-R12k600-2 | 裏のり | B.P1-2-3 | 3.15 | 3.45 | 12 |  | 2.647 |  |  | 64.8 | 15.5 | 19.7 |  | 19.7 | 8.22 | 5.9 | 0.081 | [9 empty] | 1.0739e-05
2009-03-31 | 四国地方整備局 | 重信川 | 重信川 | 右岸 | 12.6 | 右岸12.6k裏-R12k600-2 | 裏のり | B.P1-2-4 | 4.15 | 4.45 | 36 |  | 2.687 |  |  | 80.7 | 13.4 | 5.9 |  | 5.9 | 30.5 | 28.6 | 2.24 | 0.295 | 103.3898 | 13.9 | [6 empty] | 0.023525 | 0.00087025
2009-03-31 | 四国地方整備局 | 重信川 | 重信川 | 右岸 | 12.6 | 右岸12.6k裏-R12k600-2 | 裏のり | B.P1-2-6 | 6.15 | 6.45 | 28 |  | 2.661 |  |  | 84.6 | 10.5 | 4.9 |  | 4.9 | 21.8 | 20.5 | 4.25 | 0.48 | 45.4167 | 16.2 | [6 empty] | 0.10375 | 0.002304
2009-03-31 | 四国地方整備局 | 重信川 | 重信川 | 右岸 | 12.6 | 右岸12.6k裏-R12k600-2 | 裏のり | B.P1-2-8 | 8.15 | 8.45 | 32 |  | 2.664 |  |  | 82.1 | 11.9 | 6 |  | 6 | 21 | 19.3 | 2.83 | 0.309 | 67.9612 | 7.72 | [6 empty] | 0.040438 | 0.00095481
2009-03-31 | 四国地方整備局 | 重信川 | 重信川 | 右岸 | 12.6 | 右岸12.6k裏-R12k600-2 | 裏のり | B.P1-2-10 | 10.15 | 10.45 | 36 |  | 2.658 |  |  | 71.3 | 20.7 | 8 |  | 8 | 14 | 10.9 | 0.796 | 0.154 | 90.9091 | 2.45 | [6 empty] | 0.00214 | 0.00023716
2009-03-31 | 四国地方整備局 | 重信川 | 重信川 | 右岸 | 12.6 | 右岸12.6k裏-R12k600-2 | 裏のり | B.P1-2-12 | 12.15 | 12.45 | 49 |  | 2.668 |  |  | 74.9 | 18.8 | 6.3 |  | 6.3 | 20.8 | 17.7 | 1.2 | 0.306 | 67.9739 | 1.71 | [6 empty] | 0.0055394 | 0.00093636
2009-03-31 | 四国地方整備局 | 重信川 | 重信川 | 右岸 | 12.6 | 右岸12.6k裏-R12k600-2 | 裏のり | B.R12K600-2 | 13 | 13.5 | [19 empty] | 0.00055 | 0.0027
2009-03-31 | 四国地方整備局 | 重信川 | 重信川 | 右岸 | 12.6 | 右岸12.6k裏-R12k600-2 | 裏のり | B.試掘1-2-1 | 0 | 1 |  |  | 2.611 |  |  | 80.2 | 16 | 3.8 |  | 3.8 | 34.9 | 23.2 | 2.09 | 0.398 | 87.6884 | 2.96 | [5 empty] | 8.15e-05 | 0.020035 | 0.001584 |  |  | CD | 4 | 39.6
2009-03-31 | 四国地方整備局 | 重信川 | 重信川 | 右岸 | 12.6 | 右岸12.6k裏-R12k600-2 | 裏のり | B.P1-2-2 | 2.15 | 2.45 | 2 |  | 2.644 |  |  | 57.4 | 29.3 | 13.3 |  | 13.3 | 4.71 | 3.03 | 0.2 | [9 empty] | 8.7194e-05
2009-03-31 | 四国地方整備局 | 重信川 | 重信川 | 右岸 | 15.6 | 右岸15.6k天-R15k600-1 | 天端 | B.P2-1-3 | 3.15 | 3.45 | 30 |  | 2.663 |  |  | 77.8 | 15.7 | 6.5 |  | 6.5 | 17.2 | 11.1 | 1.42 | 0.239 | 71.9665 | 4.62 | [6 empty] | 0.0081819 | 0.00057121
2009-03-31 | 四国地方整備局 | 重信川 | 重信川 | 右岸 | 15.6 | 右岸15.6k天-R15k600-1 | 天端 | B.P2-1-5 | 5.15 | 5.45 | 33 |  | 2.635 |  |  | 80.1 | 13.6 | 6.3 |  | 6.3 | 25.4 | 20.4 | 2.03 | 0.25 | 101.6 | 5.32 | [6 empty] | 0.018727 | 0.000625
2009-03-31 | 四国地方整備局 | 重信川 | 重信川 | 右岸 | 15.6 | 右岸15.6k天-R15k600-1 | 天端 | B.P2-1-7 | 7.15 | 7.41 | 50 |  | 2.658 |  |  | 61.2 | 29.5 | 9.3 |  | 9.3 | 7.88 | 5.09 | 0.314 | 0.0935 | 84.2781 | 0.824 | [6 empty] | 0.00024796 | 8.7423e-05
2009-03-31 | 四国地方整備局 | 重信川 | 重信川 | 右岸 | 15.6 | 右岸15.6k天-R15k600-1 | 天端 | B.P2-1-8 | 8.15 | 8.45 | 28 |  | 2.678 |  |  | 66.8 | 23.5 | 9.7 |  | 9.7 | 12.5 | 9.21 | 0.457 | 0.0843 | 148.28 | 1.86 | [6 empty] | 0.0005916 | 7.1065e-05
2009-03-31 | 四国地方整備局 | 重信川 | 重信川 | 右岸 | 15.6 | 右岸15.6k天-R15k600-1 | 天端 | B.P2-1-10 | 10.15 | 10.45 | 25 |  | 2.657 |  |  | 73.2 | 17.2 | 9.6 |  | 9.6 | 17 | 12.2 | 0.733 | 0.0915 | 185.7923 | 6.62 | [6 empty] | 0.0017679 | 8.3723e-05
2009-03-31 | 四国地方整備局 | 重信川 | 重信川 | 右岸 | 15.6 | 右岸15.6k天-R15k600-1 | 天端 | B.P2-1-12 | 12.15 | 12.29 | 50 |  | 2.657 |  |  | 71.9 | 21.3 | 6.8 |  | 6.8 | 16.9 | 8.26 | 1.03 | 0.195 | 86.6667 | 1.62 | [6 empty] | 0.0038882 | 0.00038025
2009-03-31 | 四国地方整備局 | 重信川 | 重信川 | 右岸 | 15.6 | 右岸15.6k天-R15k600-1 | 天端 | B.P2-1-14 | 14.15 | 14.45 | 49 |  | 2.666 |  |  | 66 | 22.4 | 11.6 |  | 11.6 | 11.9 | 6.44 | 0.291 | [9 empty] | 0.00020789
2009-03-31 | 四国地方整備局 | 重信川 | 重信川 | 右岸 | 15.6 | 右岸15.6k天-R15k600-1 | 天端 | B.P2-1-16 | 16.15 | 16.45 | 49 |  | 2.665 |  |  | 48.5 | 36.1 | 15.4 |  | 15.4 | 3.66 | 1.83 | 0.159 | [9 empty] | 5.1243e-05
2009-03-31 | 四国地方整備局 | 重信川 | 重信川 | 右岸 | 15.6 | 右岸15.6k天-R15k600-1 | 天端 | B.P2-1-18 | 18.15 | 18.4 | 50 |  | 2.66 |  |  | 64.9 | 22.6 | 12.5 |  | 12.5 | 8.53 | 5.08 | 0.339 | [9 empty] | 0.00029612
2009-03-31 | 四国地方整備局 | 重信川 | 重信川 | 右岸 | 15.6 | 右岸15.6k天-R15k600-1 | 天端 | B.P2-1-19 | 19.15 | 19.45 | 46 |  | 2.663 |  |  | 64.9 | 21.7 | 13.4 |  | 13.4 | 8.9 | 5.61 | 0.312 | [9 empty] | 0.00024432
2009-03-31 | 四国地方整備局 | 重信川 | 重信川 | 右岸 | 15.6 | 右岸15.6k天-R15k600-1 | 天端 | B.P2-1-21 | 21.15 | 21.44 | 50 |  | 2.679 |  |  | 59.3 | 25.8 | 14.9 |  | 14.9 | 6.39 | 3.56 | 0.185 | [9 empty] | 7.2784e-05
2009-03-31 | 四国地方整備局 | 重信川 | 重信川 | 右岸 | 15.6 | 右岸15.6k天-R15k600-1 | 天端 | B.P2-1-23 | 23.15 | 23.3 | 50 |  | 2.682 |  |  | 57.9 | 25.9 | 16.2 |  | 16.2 | 5.3 | 3.28 | 0.166 | [9 empty] | 5.6623e-05
2009-03-31 | 四国地方整備局 | 重信川 | 重信川 | 右岸 | 15.6 | 右岸15.6k天-R15k600-1 | 天端 | B.試掘2-1-1 | 0.2 | 1 |  |  | 2.647 |  |  | 77 | 17.6 | 5.4 |  | 5.4 | 25.2 | 19.1 | 1.33 | 0.335 | 75.2239 | 3.03 | [5 empty] | 3.02e-05 | 0.0070301 | 0.0011223 |  |  | CD | 0.8 | 37
2009-03-31 | 四国地方整備局 | 重信川 | 重信川 | 右岸 | 15.6 | 右岸15.6k天-R15k600-1 | 天端 | B.P2-1-1 | 1.15 | 1.45 | 9 |  | 2.655 |  |  | 86.1 | 10.9 | 3 |  | 3 | 16.3 | 14 | 7.08 | 0.835 | 19.521 | 7.79 | [6 empty] | 0.33848 | 0.0069722
2009-03-31 | 四国地方整備局 | 重信川 | 重信川 | 右岸 | 15.6 | 右岸15.6k天-R15k600-1 | 天端 | B.P2-1-2 | 2.15 | 2.45 | 33 |  | 2.682 |  |  | 71.5 | 15.5 | 13 |  | 13 | 13.5 | 8.43 | 0.497 | [9 empty] | 0.00071855
2009-03-31 | 四国地方整備局 | 重信川 | 重信川 | 右岸 | 15.6 | 右岸15.6k裏-R15k600-2 | 裏のり | B.P2-2-2 | 2.15 | 2.45 | 19 |  | 2.678 |  |  | 79.2 | 14.9 | 5.9 |  | 5.9 | 16.4 | 13.2 | 1.74 | 0.25 | 65.6 | 7.19 | [6 empty] | 0.013102 | 0.000625
2009-03-31 | 四国地方整備局 | 重信川 | 重信川 | 右岸 | 15.6 | 右岸15.6k裏-R15k600-2 | 裏のり | B.P2-2-4 | 4.15 | 4.45 | 21 |  | 2.664 |  |  | 58.8 | 31.4 | 9.8 |  | 9.8 | 6.09 | 3.4 | 0.373 | 0.0792 | 76.8939 | 1.57 | [6 empty] | 0.00036953 | 6.2726e-05
2009-03-31 | 四国地方整備局 | 重信川 | 重信川 | 右岸 | 15.6 | 右岸15.6k裏-R15k600-2 | 裏のり | B.P2-2-6 | 6.15 | 6.45 | 28 |  | 2.67 |  |  | 68.7 | 21.8 | 9.5 |  | 9.5 | 8.63 | 6.11 | 0.558 | 0.0879 | 98.1797 | 4.18 | [6 empty] | 0.00093962 | 7.7264e-05
2009-03-31 | 四国地方整備局 | 重信川 | 重信川 | 右岸 | 15.6 | 右岸15.6k裏-R15k600-2 | 裏のり | B.P2-2-8 | 8.15 | 8.43 | 50 |  | 2.687 |  |  | 73.3 | 17.4 | 9.3 |  | 9.3 | 12.6 | 10.8 | 0.692 | 0.0956 | 131.7992 | 6.6 | [6 empty] | 0.0015471 | 9.1394e-05
2009-03-31 | 四国地方整備局 | 重信川 | 重信川 | 右岸 | 15.6 | 右岸15.6k裏-R15k600-2 | 裏のり | B.R15k600-2 | 10 | 10.5 | [19 empty] | 0.00046 | 0.00043
2009-03-31 | 四国地方整備局 | 重信川 | 重信川 | 右岸 | 15.6 | 右岸15.6k裏-R15k600-2 | 裏のり | B.試掘2-2-1 | 0.5 | 1 |  |  | 2.67 |  |  | 66.9 | 26.9 | 6.2 |  | 6.2 | 12 | 7.25 | 0.722 | 0.225 | 53.3333 | 0.878 | [5 empty] | 7.58e-05 | 0.001707 | 0.00050625 |  |  | CD | 4 | 37.9
2009-03-31 | 四国地方整備局 | 重信川 | 重信川 | 右岸 | 15.6 | 右岸15.6k裏-R15k600-2 | 裏のり | B.P2-2-1 | 1.15 | 1.45 | 26 |  | 2.674 |  |  | 77.7 | 15.6 | 6.7 |  | 6.7 | 20.8 | 18.9 | 1.39 | 0.216 | 96.2963 | 4.61 | [6 empty] | 0.0077869 | 0.00046656
2009-03-31 | 四国地方整備局 | 重信川 | 重信川 | 左岸 | 1.4 | 左岸1.4k表-4-1 | 表のり | B.P4-1-5 | 6.15 | 6.45 | 9 |  | 2.655 |  |  | 82.7 | 14.6 | 2.7 |  | 2.7 | 10.7 | 7.07 | 2.34 | 1.1 | 9.7273 | 1.15 | [6 empty] | 0.02603 | 0.0121
2009-03-31 | 四国地方整備局 | 重信川 | 重信川 | 左岸 | 1.4 | 左岸1.4k表-4-1 | 表のり | B.P4-1-6 | 8.15 | 8.45 | 29 |  | 2.647 |  |  | 62.2 | 31.5 | 6.3 |  | 6.3 | 8.03 | 5.09 | 0.439 | 0.185 | 43.4054 | 0.54 | [6 empty] | 0.000539 | 0.00034225
2009-03-31 | 四国地方整備局 | 重信川 | 重信川 | 左岸 | 1.4 | 左岸1.4k表-4-1 | 表のり | B.P4-1-7 | 10.15 | 10.45 | 27 |  | 2.665 |  |  | 0.1 | 80.5 | 19.4 |  | 19.4 | 0.199 | 0.177 | 0.0811 | [9 empty] | 1.077e-05
2009-03-31 | 四国地方整備局 | 重信川 | 重信川 | 左岸 | 1.4 | 左岸1.4k表-4-1 | 表のり | B.P4-1-8 | 12.15 | 12.45 | 21 |  | 2.667 |  |  | 0.6 | 78.7 | 14.4 | 6.3 | 20.7 | 0.208 | 0.178 | 0.0689 | 0.0153 | 13.5948 | 4.83 | [6 empty] | 7.3817e-06 | 2.3409e-06
2009-03-31 | 四国地方整備局 | 重信川 | 重信川 | 左岸 | 1.4 | 左岸1.4k表-4-1 | 表のり | B.P4-1-9 | 15.15 | 15.45 | 23 |  | 2.69 |  |  | 0 | 77.1 | 17.9 | 5 | 22.9 | 0.171 | 0.15 | 0.0628 | 0.0195 | 8.7692 | 3.5 | [6 empty] | 5.9549e-06 | 3.8025e-06
2009-03-31 | 四国地方整備局 | 重信川 | 重信川 | 左岸 | 1.4 | 左岸1.4k表-4-1 | 表のり | B.P4-1-10 | 17.15 | 17.45 | 10 |  | 2.687 |  |  | 0.2 | 52.3 | 35.5 | 12 | 47.5 | 0.111 | 0.0819 | 0.0244 | 0.00175 | 63.4286 | 9.52 | 30.4 | 21.4 | 9 |  |  |  | 6.6617e-07 | 3.0625e-08
2009-03-31 | 四国地方整備局 | 重信川 | 重信川 | 左岸 | 1.4 | 左岸1.4k表-4-1 | 表のり | B.P4-1-11 | 19.15 | 19.45 | 39 |  | 2.569 |  |  | 0 | 26.6 | 59.2 | 14.2 | 73.4 | 0.0423 | 0.0306 | 0.00855 | 0.00268 | 15.7836 | 1.68 | 9999 | 9999 | 0 |  |  |  | 5.8663e-08 | 7.1824e-08
2009-03-31 | 四国地方整備局 | 重信川 | 重信川 | 左岸 | 1.4 | 左岸1.4k表-4-1 | 表のり | B.P4-1-12 | 20.15 | 20.45 | 10 |  | 2.692 |  |  | 0.6 | 45 | 38.4 | 16 | 54.4 | 0.0944 | 0.0623 | 0.00836 |  |  |  | 28.9 | 21.1 | 7.8 |  |  |  | 5.5687e-08
2009-03-31 | 四国地方整備局 | 重信川 | 重信川 | 左岸 | 1.4 | 左岸1.4k表-4-1 | 表のり | B.C4-1-1 | 1 | 3 |  |  | 2.658 |  |  | 78.8 | 17.3 | 2 | 1.9 | 3.9 | 30.8 | 22.5 | 1.64 | 0.406 | 75.8621 | 3.07 | [5 empty] | 0.00032 | 0.011423 | 0.0016484 |  |  | CD | 4.7 | 28.7
2009-03-31 | 四国地方整備局 | 重信川 | 重信川 | 左岸 | 1.4 | 左岸1.4k表-4-1 | 表のり | B.P4-1-1 | 2.15 | 2.45 | 15 |  | 2.656 |  |  | 69.5 | 24.3 | 6.2 |  | 6.2 | 12.1 | 8.6 | 0.697 | 0.207 | 58.4541 | 1.44 | [6 empty] | 0.0015732 | 0.00042849
2009-03-31 | 四国地方整備局 | 重信川 | 重信川 | 左岸 | 1.4 | 左岸1.4k表-4-1 | 表のり | B.P4-1-2 | 3.15 | 3.45 | 8 |  | 2.668 |  |  | 69.2 | 27.1 | 3.7 |  | 3.7 | 18.3 | 7.46 | 0.809 | 0.372 | 49.1935 | 0.503 | [6 empty] | 0.0022219 | 0.0013838
2009-03-31 | 四国地方整備局 | 重信川 | 重信川 | 左岸 | 1.4 | 左岸1.4k表-4-1 | 表のり | B.P4-1-3 | 4.15 | 4.45 | 4 |  | 2.688 |  |  | 0.2 | 21 | 56.5 | 22.3 | 78.8 | 0.0395 | 0.0297 | 0.00283 | [9 empty] | 4.5268e-09
2009-03-31 | 四国地方整備局 | 重信川 | 重信川 | 左岸 | 1.4 | 左岸1.4k表-4-1 | 表のり | B.P4-1-4 | 5.15 | 5.45 | 7 |  | 2.674 |  |  | 58 | 34.6 | 7.4 |  | 7.4 | 9.22 | 3.85 | 0.301 | 0.13 | 70.9231 | 0.39 | [6 empty] | 0.00022482 | 0.000169
2009-03-31 | 四国地方整備局 | 重信川 | 重信川 | 左岸 | 1.4 | 左岸1.4k裏-4-2 | 裏のり | B.P4-2-4 | 5.15 | 5.45 | 8 |  | 2.654 |  |  | 44.3 | 50.2 | 5.5 |  | 5.5 | 2.28 | 1.69 | 0.582 | 0.206 | 11.068 | 1.71 | [6 empty] | 0.0010359 | 0.00042436
2009-03-31 | 四国地方整備局 | 重信川 | 重信川 | 左岸 | 1.4 | 左岸1.4k裏-4-2 | 裏のり | B.4-1透水 | 7 | 7.2 | [19 empty] | 2.18e-06 | 0.000337
2009-03-31 | 四国地方整備局 | 重信川 | 重信川 | 左岸 | 1.4 | 左岸1.4k裏-4-2 | 裏のり | B.P4-2-5 | 7.15 | 7.45 | 29 |  | 2.647 |  |  | 48.1 | 43.6 | 8.3 |  | 8.3 | 3.09 | 1.79 | 0.33 | 0.119 | 25.9664 | 0.928 | [6 empty] | 0.00027823 | 0.00014161
2009-03-31 | 四国地方整備局 | 重信川 | 重信川 | 左岸 | 1.4 | 左岸1.4k裏-4-2 | 裏のり | B.P4-2-6 | 9.15 | 9.45 | 19 |  | 2.648 |  |  | 0.2 | 90 | 9.8 |  | 9.8 | 0.19 | 0.173 | 0.128 | 0.0771 | 2.4643 | 1.42 | [6 empty] | 3.1003e-05 | 5.9444e-05
2009-03-31 | 四国地方整備局 | 重信川 | 重信川 | 左岸 | 1.4 | 左岸1.4k裏-4-2 | 裏のり | B.P4-2-7 | 11.15 | 11.45 | 21 |  | 2.691 |  |  | 3.3 | 82 | 14.7 |  | 14.7 | 0.193 | 0.171 | 0.109 | [9 empty] | 2.1366e-05
2009-03-31 | 四国地方整備局 | 重信川 | 重信川 | 左岸 | 1.4 | 左岸1.4k裏-4-2 | 裏のり | B.P4-2-8 | 13.15 | 13.45 | 23 |  | 2.682 |  |  | 0 | 83.4 | 16.6 |  | 16.6 | 0.185 | 0.164 | 0.101 | [9 empty] | 1.7907e-05
2009-03-31 | 四国地方整備局 | 重信川 | 重信川 | 左岸 | 1.4 | 左岸1.4k裏-4-2 | 裏のり | B.P4-2-9 | 15.15 | 15.45 | 16 |  | 2.702 |  |  | 0.2 | 58.9 | 28.5 | 12.4 | 40.9 | 0.126 | 0.104 | 0.0235 | 0.00272 | 46.3235 | 7.09 | [6 empty] | 6.1061e-07 | 7.3984e-08
2009-03-31 | 四国地方整備局 | 重信川 | 重信川 | 左岸 | 1.4 | 左岸1.4k裏-4-2 | 裏のり | B.C4-2-1 | 1 | 2 |  |  | 2.679 |  |  | 82.3 | 16.2 | 0.4 | 1.1 | 1.5 | 22.9 | 17.1 | 2.63 | 0.86 | 26.6279 | 1.93 | [5 empty] | 0.00082 | 0.034122 | 0.007396 |  |  | CD | 14 | 29.6
2009-03-31 | 四国地方整備局 | 重信川 | 重信川 | 左岸 | 1.4 | 左岸1.4k裏-4-2 | 裏のり | B.P4-2-1 | 2.15 | 2.4 | 8 |  | 2.643 |  |  | 1.2 | 89.2 | 9.6 |  | 9.6 | 0.43 | 0.375 | 0.222 | 0.0819 | 5.2503 | 2.18 | [6 empty] | 0.00011105 | 6.7076e-05
2009-03-31 | 四国地方整備局 | 重信川 | 重信川 | 左岸 | 1.4 | 左岸1.4k裏-4-2 | 裏のり | B.P4-2-2 | 3.15 | 3.45 | 3 |  | 2.683 |  |  | 0 | 8.9 | 57.7 | 33.4 | 91.1 | 0.028 | 0.0185 |  |  |  |  | 32.1 | 20.7 | 11.4
2009-03-31 | 四国地方整備局 | 重信川 | 重信川 | 左岸 | 1.4 | 左岸1.4k裏-4-2 | 裏のり | B.P4-2-3 | 4.15 | 4.45 | 9 |  | 2.666 |  |  | 34.5 | 56.7 | 8.8 |  | 8.8 | 1.6 | 1.12 | 0.288 | 0.101 | 15.8416 | 1.92 | [6 empty] | 0.00020296 | 0.00010201
2009-03-31 | 四国地方整備局 | 重信川 | 重信川 | 左岸 | 2.6 | 左岸2.6k天-No.1 | 天端 | B.P-6 | 6.15 | 6.45 | 10 |  | 2.668 |  |  | 0 | 56.1 | 29.4 | 14.6 | 44 | 0.1866 | 0.119 | 0.0116 | [9 empty] | 1.1895e-07
2009-03-31 | 四国地方整備局 | 重信川 | 重信川 | 左岸 | 2.6 | 左岸2.6k天-No.1 | 天端 | B.P-8 | 8.15 | 8.45 | 12 |  | 2.663 |  |  | 65.4 | 30.5 | 4.1 |  | 4.1 | 7.5525 | 5.415 | 0.6417 | 0.3077 | 24.545 | 0.79 | [6 empty] | 0.0012989 | 0.00094679
2009-03-31 | 四国地方整備局 | 重信川 | 重信川 | 左岸 | 2.6 | 左岸2.6k天-No.1 | 天端 | B.P-10 | 10.15 | 10.45 | 17 |  | 2.674 |  |  | 82.3 | 14.5 | 3.2 |  | 3.2 | 11.875 | 10.07 | 2.495 | 0.5567 | 21.3311 | 3.69 | [6 empty] | 0.0302 | 0.0030991
2009-03-31 | 四国地方整備局 | 重信川 | 重信川 | 左岸 | 2.6 | 左岸2.6k天-No.1 | 天端 | B.P-12 | 12.15 | 12.45 | 16 |  | 2.679 |  |  | 34.5 | 49.2 | 8.1 | 8.2 | 16.3 | 1.0915 | 0.6035 | 0.1708 | 0.0083 | 131.506 | 10.4 | [6 empty] | 6.0489e-05 | 6.889e-07
2009-03-31 | 四国地方整備局 | 重信川 | 重信川 | 左岸 | 2.6 | 左岸2.6k天-No.1 | 天端 | B.P-14 | 14.15 | 14.45 | 10 |  | 2.679 |  |  | 1.9 | 59.8 | 22.8 | 15.5 | 38.3 | 0.3392 | 0.264 | 0.0087 | 0.0019 | 178.5263 | 1.99 | [6 empty] | 6.1075e-08 | 3.61e-08
2009-03-31 | 四国地方整備局 | 重信川 | 重信川 | 左岸 | 2.6 | 左岸2.6k天-No.1 | 天端 | B.P-15 | 15.15 | 15.45 | 22 |  | 2.674 |  |  | 33.5 | 60.3 | 6.2 |  | 6.2 | 1.034 | 0.7097 | 0.334 | 0.178 | 5.809 | 1.12 | [6 empty] | 0.0002861 | 0.00031684
2009-03-31 | 四国地方整備局 | 重信川 | 重信川 | 左岸 | 2.6 | 左岸2.6k天-No.1 | 天端 | B.P-17 | 17.15 | 17.45 | 4 |  | 2.679 |  |  | 0 | 28.5 | 45.9 | 25.6 | 71.5 | 0.0492 | 0.0352 | 0.0027 |  |  |  | 36.9 | 25.6 | 11.3 |  |  |  | 4.0595e-09
2009-03-31 | 四国地方整備局 | 重信川 | 重信川 | 左岸 | 2.6 | 左岸2.6k天-No.1 | 天端 | B.P-19 | 19.15 | 19.45 | 14 |  | 2.677 |  |  | 0 | 3.8 | 38.5 | 57.7 | 96.2 | 0.0057 | 0.0033 |  |  |  |  | 47.2 | 13.5 | 33.7
2009-03-31 | 四国地方整備局 | 重信川 | 重信川 | 左岸 | 2.6 | 左岸2.6k天-No.1 | 天端 | B.P-20 | 20.15 | 20.42 | 50 |  | 2.66 |  |  | 56.5 | 33.2 | 4.7 | 5.6 | 10.3 | 6.0325 | 3.1275 | 0.362 | 0.0624 | 96.6747 | 1.37 | [6 empty] | 0.00034477 | 3.8938e-05
2009-03-31 | 四国地方整備局 | 重信川 | 重信川 | 左岸 | 2.6 | 左岸2.6k天-No.1 | 天端 | B.P-1 | 1.15 | 1.45 | 29 |  | 2.667 |  |  | 88.5 | 7.6 | 3.9 |  | 3.9 | 18.05 | 15.485 | 8.4075 | 1.0225 | 17.6528 | 6.58 | [6 empty] | 0.50403 | 0.010455
2009-03-31 | 四国地方整備局 | 重信川 | 重信川 | 左岸 | 2.6 | 左岸2.6k天-No.1 | 天端 | B.P-2 | 2.15 | 2.55 | 2 |  | 2.681 |  |  | 4.1 | 39 | 41.9 | 15 | 56.9 | 0.0868 | 0.0547 | 0.0096 | 0.0017 | 51.0588 | 3.57 | 32.9 | 21.5 | 11.4 |  |  |  | 7.6722e-08 | 2.89e-08
2009-03-31 | 四国地方整備局 | 重信川 | 重信川 | 左岸 | 2.6 | 左岸2.6k天-No.1 | 天端 | B.P-3 | 3.15 | 3.45 | 6 |  | 2.661 |  |  | 59.7 | 34.6 | 5.7 |  | 5.7 | 4.8925 | 3.155 | 0.7352 | 0.227 | 21.5529 | 1.44 | [6 empty] | 0.0017802 | 0.00051529
2009-03-31 | 四国地方整備局 | 重信川 | 重信川 | 左岸 | 2.6 | 左岸2.6k天-No.1 | 天端 | B.P-4 | 4.15 | 4.45 | 7 |  | 2.682 |  |  | 49.1 | 32.1 | 10.9 | 7.9 | 18.8 | 5.13 | 1.793 | 0.0961 | 0.0093 | 551.6129 | 1.39 | [6 empty] | 1.5958e-05 | 8.649e-07
2009-03-31 | 四国地方整備局 | 重信川 | 重信川 | 左岸 | 2.6 | 左岸2.6k天-No.1 | 天端 | B.P-5 | 5.15 | 5.45 | 6 |  | 2.679 |  |  | 37.6 | 37 | 15.3 | 10.1 | 25.4 | 1.402 | 0.5015 | 0.0403 | 0.005 | 280.4 | 2.77 | [6 empty] | 2.1306e-06 | 2.5e-07
2009-03-31 | 四国地方整備局 | 重信川 | 重信川 | 左岸 | 3 | 左岸3.0k天-No.2 | 天端 | B.P-7 | 7.15 | 7.45 | 22 |  | 2.674 |  |  | 81 | 16 | 3 |  | 3 | 11.305 | 9.31 | 2.2475 | 0.459 | 24.6296 | 4.61 | [6 empty] | 0.023708 | 0.0021068
2009-03-31 | 四国地方整備局 | 重信川 | 重信川 | 左岸 | 3 | 左岸3.0k天-No.2 | 天端 | B.No.2 | 8 | 9 | [21 empty] | 0.0012
2009-03-31 | 四国地方整備局 | 重信川 | 重信川 | 左岸 | 3 | 左岸3.0k天-No.2 | 天端 | B.P-8 | 8.15 | 8.45 | 5 |  | 2.592 |  |  | 12.7 | 27.3 | 42 | 18 | 60 | 0.075 | 0.0433 | 0.0063 | 0.0016 | 46.875 | 2.08 | 41.4 | 22.5 | 18.9 |  |  |  | 2.8912e-08 | 2.56e-08
2009-03-31 | 四国地方整備局 | 重信川 | 重信川 | 左岸 | 3 | 左岸3.0k天-No.2 | 天端 | B.P-10 | 10.15 | 10.45 | 28 |  | 2.669 |  |  | 69.6 | 24.7 | 5.7 |  | 5.7 | 7.9325 | 5.605 | 0.6375 | 0.227 | 34.9449 | 2.1 | [6 empty] | 0.0012793 | 0.00051529
2009-03-31 | 四国地方整備局 | 重信川 | 重信川 | 左岸 | 3 | 左岸3.0k天-No.2 | 天端 | B.P-12 | 12.15 | 12.45 | 6 |  | 2.674 |  |  | 48.5 | 25.4 | 16.3 | 9.8 | 26.1 | 4.3375 | 1.6665 | 0.0184 | 0.0053 | 818.3962 | 1.69 | [6 empty] | 3.464e-07 | 2.809e-07
2009-03-31 | 四国地方整備局 | 重信川 | 重信川 | 左岸 | 3 | 左岸3.0k天-No.2 | 天端 | B.P-14 | 14.15 | 14.45 | 27 |  | 2.699 |  |  | 78.2 | 17.3 | 4.5 |  | 4.5 | 8.4075 | 6.65 | 1.7125 | 0.404 | 20.8106 | 3.25 | [6 empty] | 0.012628 | 0.0016322
2009-03-31 | 四国地方整備局 | 重信川 | 重信川 | 左岸 | 3 | 左岸3.0k天-No.2 | 天端 | B.P-15 | 15.15 | 15.45 | 7 |  | 2.69 |  |  | 13.2 | 17.4 | 49.9 | 19.5 | 69.4 | 0.0472 | 0.0304 | 0.0053 |  |  |  | 35.9 | 24.7 | 11.2 |  |  |  | 1.9371e-08
2009-03-31 | 四国地方整備局 | 重信川 | 重信川 | 左岸 | 3 | 左岸3.0k天-No.2 | 天端 | B.P-16 | 16.15 | 16.45 | 19 |  | 2.673 |  |  | 32.2 | 45.1 | 14.1 | 8.6 | 22.7 | 0.4292 | 0.3217 | 0.0438 | 0.0083 | 51.7108 | 6.02 | [6 empty] | 2.584e-06 | 6.889e-07
2009-03-31 | 四国地方整備局 | 重信川 | 重信川 | 左岸 | 3 | 左岸3.0k天-No.2 | 天端 | B.P-17 | 17.15 | 17.45 | 6 |  | 2.671 |  |  | 0.8 | 42.3 | 38.7 | 18.2 | 56.9 | 0.0986 | 0.044 | 0.0063 |  |  |  | 30.4 | 21.2 | 9.2 |  |  |  | 2.8912e-08
2009-03-31 | 四国地方整備局 | 重信川 | 重信川 | 左岸 | 3 | 左岸3.0k天-No.2 | 天端 | B.P-19 | 19.15 | 19.45 | 23 |  | 2.671 |  |  | 75.2 | 17.8 | 7 |  | 7 | 10.45 | 8.17 | 1.08 | 0.2414 | 43.2891 | 3.54 | [6 empty] | 0.0043395 | 0.00058274
2009-03-31 | 四国地方整備局 | 重信川 | 重信川 | 左岸 | 3 | 左岸3.0k天-No.2 | 天端 | B.P-22 | 22.15 | 22.45 | 30 |  | 2.675 |  |  | 56.8 | 31.7 | 6 | 5.5 | 11.5 | 5.13 | 3.0725 | 0.3637 | 0.0405 | 126.6667 | 3.17 | [6 empty] | 0.00034853 | 1.6402e-05
2009-03-31 | 四国地方整備局 | 重信川 | 重信川 | 左岸 | 3 | 左岸3.0k天-No.2 | 天端 | B.P-25 | 25.15 | 25.45 | 31 |  | 2.674 |  |  | 58.8 | 29.2 | 5.3 | 6.7 | 12 | 6.1275 | 3.9525 | 0.3165 | 0.0239 | 256.3808 | 4.23 | [6 empty] | 0.00025256 | 5.7121e-06
2009-03-31 | 四国地方整備局 | 重信川 | 重信川 | 左岸 | 3 | 左岸3.0k天-No.2 | 天端 | B.P-1 | 1.15 | 1.45 | 10 |  | 2.662 |  |  | 56.7 | 30 | 7.1 | 6.2 | 13.3 | 6.5075 | 3.54 | 0.2972 | 0.0333 | 195.4204 | 2 | [6 empty] | 0.0002183 | 1.1089e-05
2009-03-31 | 四国地方整備局 | 重信川 | 重信川 | 左岸 | 3 | 左岸3.0k天-No.2 | 天端 | B.P-2 | 2.15 | 2.45 | 4 |  | 2.667 |  |  | 61.8 | 34.6 | 3.6 |  | 3.6 | 6.27 | 4.0075 | 0.6927 | 0.3777 | 16.6005 | 0.64 | [6 empty] | 0.0015508 | 0.0014266
2009-03-31 | 四国地方整備局 | 重信川 | 重信川 | 左岸 | 3 | 左岸3.0k天-No.2 | 天端 | B.C-1 | 3 | 4 |  |  | 2.654 |  |  | 74.8 | 24.6 | 0.7 |  | 0.7 | 15.39 | 9.88 | 1.3215 | 0.6332 | 24.3051 | 0.92 | [5 empty] | 0.000143 | 0.0069265 | 0.0040094 |  |  | CU |  |  | 3.5 | 9.2
2009-03-31 | 四国地方整備局 | 重信川 | 重信川 | 左岸 | 3 | 左岸3.0k天-No.2 | 天端 | B.P-4 | 4.15 | 4.45 | 5 |  | 2.674 |  |  | 43 | 47.6 | 9.4 |  | 9.4 | 2.495 | 1.2295 | 0.2327 | 0.0899 | 27.7531 | 0.62 | [6 empty] | 0.00012384 | 8.082e-05
2009-03-31 | 四国地方整備局 | 重信川 | 重信川 | 左岸 | 3 | 左岸3.0k天-No.2 | 天端 | B.P-5 | 5.15 | 5.45 | 11 |  | 2.684 |  |  | 59.9 | 30.2 | 9.9 |  | 9.9 | 6.9825 | 3.9525 | 0.3305 | 0.0812 | 85.9914 | 1.11 | [6 empty] | 0.0002792 | 6.5934e-05
2009-03-31 | 四国地方整備局 | 重信川 | 重信川 | 左岸 | 3 | 左岸3.0k天-No.2 | 天端 | B.P-6 | 6.15 | 6.45 | 13 |  | 2.684 |  |  | 68.4 | 22.7 | 8.9 |  | 8.9 | 10.26 | 7.125 | 0.4505 | 0.119 | 86.2185 | 2.21 | [6 empty] | 0.00057228 | 0.00014161
2009-03-31 | 四国地方整備局 | 重信川 | 重信川 | 左岸 | 3.6 | 左岸3.6k天-Bor.No.1 | 天端 | B.P-1-6 | 6.15 | 6.45 | 12 |  | 2.703 |  |  | 85.2 | 11.5 | 3.3 |  |  | 14.5905 | 11.1234 | 3.1221 | 0.7374 | 19.7864 | 3.28 | [6 empty] | 0.050773 | 0.0054376
2009-03-31 | 四国地方整備局 | 重信川 | 重信川 | 左岸 | 3.6 | 左岸3.6k天-Bor.No.1 | 天端 | B.P-1-8 | 8.15 | 8.45 | 25 |  | 2.685 |  |  | 39 | 52.6 | 8.4 |  |  | 1.786 | 0.5433 | 0.2319 | 0.1191 | 14.9958 | 0.45 | [6 empty] | 0.00012286 | 0.00014185
2009-03-31 | 四国地方整備局 | 重信川 | 重信川 | 左岸 | 3.6 | 左岸3.6k天-Bor.No.1 | 天端 | B.P-1-9 | 9.15 | 9.45 | 29 |  | 2.714 |  |  | 73.8 | 23.9 | 2.3 |  |  | 9.7609 | 6.933 | 1.0869 | 0.425 | 22.9668 | 1.47 | [6 empty] | 0.004404 | 0.0018062
2009-03-31 | 四国地方整備局 | 重信川 | 重信川 | 左岸 | 3.6 | 左岸3.6k天-Bor.No.1 | 天端 | B.P-1-11 | 11.15 | 11.45 | 6 |  | 2.625 |  |  | 0.4 | 9.5 | 43.1 | 47 | 90.1 | 0.0114 | 0.0061 |  |  |  |  | 47 | 23.6 | 23.4
2009-03-31 | 四国地方整備局 | 重信川 | 重信川 | 左岸 | 3.6 | 左岸3.6k天-Bor.No.1 | 天端 | B.P-1-13 | 13.15 | 13.45 | 27 |  | 2.703 |  |  | 74.6 | 20.4 | 5 |  |  | 11.4184 | 8.4628 | 0.9824 | 0.242 | 47.1835 | 3.38 | [6 empty] | 0.0034844 | 0.00058564
2009-03-31 | 四国地方整備局 | 重信川 | 重信川 | 左岸 | 3.6 | 左岸3.6k天-Bor.No.1 | 天端 | B.P-1-15 | 15.15 | 15.45 | 6 |  | 2.692 |  |  | 16.6 | 7.4 | 57.7 | 18.3 | 76 | 0.0429 | 0.03 | 0.0058 | 0.0015 | 28.6 | 2.28 | 48.1 | 25 | 23.1 |  |  |  | 2.3871e-08 | 2.25e-08
2009-03-31 | 四国地方整備局 | 重信川 | 重信川 | 左岸 | 3.6 | 左岸3.6k天-Bor.No.1 | 天端 | B.P-1-20 | 20.15 | 20.45 | 42 |  | 2.714 |  |  | 74.5 | 18.5 | 7 |  |  | 10.6339 | 6.9908 | 0.9803 | 0.1932 | 55.0409 | 3.69 | [6 empty] | 0.0034672 | 0.00037326
2009-03-31 | 四国地方整備局 | 重信川 | 重信川 | 左岸 | 3.6 | 左岸3.6k天-Bor.No.1 | 天端 | B.P-1-24 | 24.15 | 24.4 | 50 |  | 2.694 |  |  | 83.7 | 14.2 | 2.1 |  |  | 13.9809 | 11.1609 | 2.5307 | 0.7543 | 18.5349 | 2.17 | [6 empty] | 0.031211 | 0.0056897
2009-03-31 | 四国地方整備局 | 重信川 | 重信川 | 左岸 | 3.6 | 左岸3.6k天-Bor.No.1 | 天端 | B.P-1-1 | 1.15 | 1.45 | 6 |  | 2.695 |  |  | 52.9 | 37.4 | 9.7 |  |  | 4.0429 | 2.4046 | 0.2808 | 0.0833 | 48.5342 | 1.02 | [6 empty] | 0.0001914 | 6.9389e-05
2009-03-31 | 四国地方整備局 | 重信川 | 重信川 | 左岸 | 3.6 | 左岸3.6k天-Bor.No.1 | 天端 | B.P-1-2 | 2.15 | 2.45 | 7 |  | 2.691 |  |  | 64.1 | 30.8 | 5.1 |  |  | 7.2319 | 4.9903 | 0.5125 | 0.2243 | 32.2421 | 0.74 | [6 empty] | 0.00077154 | 0.0005031
2009-03-31 | 四国地方整備局 | 重信川 | 重信川 | 左岸 | 3.6 | 左岸3.6k天-Bor.No.1 | 天端 | B.P-1-4 | 4.15 | 4.45 | 8 |  | 2.693 |  |  | 66.2 | 31.7 | 2.1 |  |  | 4.9611 | 3.6502 | 0.7124 | 0.3697 | 13.4193 | 1.39 | [6 empty] | 0.0016549 | 0.0013668
2009-03-31 | 四国地方整備局 | 重信川 | 重信川 | 左岸 | 3.6 | 左岸3.6k裏-Bor.No.2 | 裏のり | B.P-2-3 | 3.15 | 3.45 | 22 |  | 2.661 |  |  | 71.2 | 23.5 | 5.3 |  |  | 7.2605 | 5.7028 | 0.85 | 0.246 | 29.5142 | 2.83 | [6 empty] | 0.0024915 | 0.00060516
2009-03-31 | 四国地方整備局 | 重信川 | 重信川 | 左岸 | 3.6 | 左岸3.6k裏-Bor.No.2 | 裏のり | B.P-2-4 | 4.15 | 4.45 | 15 |  | 2.684 |  |  | 41.8 | 46.2 | 8.8 | 3.2 | 12 | 2.5573 | 0.5677 | 0.1845 | 0.0477 | 53.6122 | 0.74 | [6 empty] | 7.2329e-05 | 2.2753e-05
2009-03-31 | 四国地方整備局 | 重信川 | 重信川 | 左岸 | 3.6 | 左岸3.6k裏-Bor.No.2 | 裏のり | B.5.00 | 5 | 6 | [20 empty] | 0.00012
2009-03-31 | 四国地方整備局 | 重信川 | 重信川 | 左岸 | 3.6 | 左岸3.6k裏-Bor.No.2 | 裏のり | B.P-2-6 | 6.15 | 6.45 | 18 |  | 2.683 |  |  | 27.2 | 66.3 | 6.5 |  |  | 0.7921 | 0.5891 | 0.2664 | 0.1576 | 5.026 | 1.03 | [6 empty] | 0.00016942 | 0.00024838
2009-03-31 | 四国地方整備局 | 重信川 | 重信川 | 左岸 | 3.6 | 左岸3.6k裏-Bor.No.2 | 裏のり | B.P-2-7 | 7.15 | 7.45 | 17 |  | 2.7 |  |  | 75 | 23 | 2 |  |  | 10.7674 | 8.3512 | 1.0854 | 0.4072 | 26.4425 | 2.01 | [6 empty] | 0.00439 | 0.0016581
2009-03-31 | 四国地方整備局 | 重信川 | 重信川 | 左岸 | 3.6 | 左岸3.6k裏-Bor.No.2 | 裏のり | B.T-2-1 | 8.5 | 9.5 |  | 1.683 | 2.591 | 1.338 | 1.0245 | 0 | 2 | 38.4 | 59.6 | 98 | 0.0051 | 0.0029 |  |  |  |  | 62.5 | 28.2 | 34.3 | [7 empty] | UU | [8 empty] | 33.3 | 7.8
2009-03-31 | 四国地方整備局 | 重信川 | 重信川 | 左岸 | 3.6 | 左岸3.6k裏-Bor.No.2 | 裏のり | B.P-2-10 | 10.15 | 10.45 | 8 |  | 2.679 |  |  | 0.1 | 65.5 | 26.6 | 7.8 | 34.4 | 0.1331 | 0.1093 | 0.0254 | 0.0087 | 15.2989 | 2.96 | [6 empty] | 7.3114e-07 | 7.569e-07
2009-03-31 | 四国地方整備局 | 重信川 | 重信川 | 左岸 | 3.6 | 左岸3.6k裏-Bor.No.2 | 裏のり | B.P-2-11 | 11.15 | 11.45 | 34 |  | 2.703 |  |  | 71 | 20.1 | 8.9 |  |  | 10.2447 | 6.9427 | 0.5643 | 0.1097 | 93.3883 | 4.12 | [6 empty] | 0.00096438 | 0.00012034
2009-03-31 | 四国地方整備局 | 重信川 | 重信川 | 左岸 | 3.6 | 左岸3.6k裏-Bor.No.2 | 裏のり | B.P-2-13 | 13.15 | 13.45 | 6 |  | 2.666 |  |  | 0 | 5.5 | 66.7 | 27.8 | 94.5 | 0.0219 | 0.0152 | 0.0024 |  |  |  | 51.2 | 26.4 | 24.8 |  |  |  | 3.0899e-09
2009-03-31 | 四国地方整備局 | 重信川 | 重信川 | 左岸 | 3.6 | 左岸3.6k裏-Bor.No.2 | 裏のり | B.P-2-15 | 15.15 | 15.45 | 22 |  | 2.698 |  |  | 53.5 | 25.8 | 12.7 | 8 | 20.7 | 5.2357 | 2.8467 | 0.0658 | 0.0083 | 630.8072 | 2.5 | [6 empty] | 6.6348e-06 | 6.889e-07
2009-03-31 | 四国地方整備局 | 重信川 | 重信川 | 左岸 | 3.6 | 左岸3.6k裏-Bor.No.2 | 裏のり | B.P-2-1 | 1.15 | 1.45 | 4 |  | 2.684 |  |  | 46.4 | 47.5 | 6.1 |  |  | 3.5028 | 1.2582 | 0.2742 | 0.1567 | 22.3535 | 0.3 | [6 empty] | 0.00018113 | 0.00024555
2009-03-31 | 四国地方整備局 | 重信川 | 重信川 | 左岸 | 3.6 | 左岸3.6k裏-Bor.No.2 | 裏のり | B.C-2-1 | 1.5 | 2 | 4 | [20 empty] | 5.92e-05
2009-03-31 | 四国地方整備局 | 重信川 | 重信川 | 左岸 | 4.2 | 左岸4.2k天-Bor.No.3 | 天端 | B.P-3-7 | 7.15 | 7.45 | 19 |  | 2.651 |  |  | 56.4 | 28.6 | 9 | 6 | 15 | 8.2971 | 4.3268 | 0.1755 | 0.0166 | 499.8253 | 1.69 | [6 empty] | 6.4415e-05 | 2.7556e-06
2009-03-31 | 四国地方整備局 | 重信川 | 重信川 | 左岸 | 4.2 | 左岸4.2k天-Bor.No.3 | 天端 | B.P-3-11 | 11.15 | 11.49 | 15 |  | 2.708 |  |  | 76.9 | 13.7 | 9.4 |  |  | 12.2628 | 8.9183 | 0.9167 | 0.106 | 115.6868 | 15.53 | [6 empty] | 0.0029681 | 0.00011236
2009-03-31 | 四国地方整備局 | 重信川 | 重信川 | 左岸 | 4.2 | 左岸4.2k天-Bor.No.3 | 天端 | B.P-3-14 | 14.15 | 14.45 | 25 |  | 2.692 |  |  | 78.7 | 15.5 | 5.8 |  |  | 9.8319 | 6.96 | 1.4555 | 0.2416 | 40.695 | 4.51 | [6 empty] | 0.0086636 | 0.00058371
2009-03-31 | 四国地方整備局 | 重信川 | 重信川 | 左岸 | 4.2 | 左岸4.2k天-Bor.No.3 | 天端 | B.P-3-15 | 15.15 | 15.45 | 10 |  | 2.741 |  |  | 0.6 | 4.1 | 47.3 | 48 | 95.3 | 0.0101 | 0.0057 |  |  |  |  | 38.5 | 19.5 | 19
2009-03-31 | 四国地方整備局 | 重信川 | 重信川 | 左岸 | 4.2 | 左岸4.2k天-Bor.No.3 | 天端 | B.P-3-16 | 16.15 | 16.25 | 14 |  | 2.69 |  |  | 71.7 | 24.2 | 4.1 |  |  | 6.8265 | 5.4904 | 0.85 | 0.3558 | 19.1863 | 2.34 | [6 empty] | 0.0024915 | 0.0012659
2009-03-31 | 四国地方整備局 | 重信川 | 重信川 | 左岸 | 4.2 | 左岸4.2k天-Bor.No.3 | 天端 | B.P-3-18 | 18.15 | 18.45 | 34 |  | 2.713 |  |  | 80.7 | 16.1 | 3.2 |  |  | 11.5717 | 8.9458 | 2.1111 | 0.7074 | 16.3581 | 2.63 | [6 empty] | 0.020506 | 0.0050041
2009-03-31 | 四国地方整備局 | 重信川 | 重信川 | 左岸 | 4.2 | 左岸4.2k天-Bor.No.3 | 天端 | B.P-3-22 | 22.15 | 22.45 | 42 |  | 2.727 |  |  | 67.7 | 26.6 | 5.7 |  |  | 8.8973 | 4.6013 | 0.8258 | 0.245 | 36.3155 | 1.42 | [6 empty] | 0.0023302 | 0.00060025
2009-03-31 | 四国地方整備局 | 重信川 | 重信川 | 左岸 | 4.2 | 左岸4.2k天-Bor.No.3 | 天端 | B.P-3-25 | 25.15 | 25.45 | 36 |  | 2.716 |  |  | 56.6 | 31.7 | 6.1 | 5.6 | 11.7 | 6.4779 | 3.1454 | 0.2678 | 0.0336 | 192.7946 | 1.95 | [6 empty] | 0.00017149 | 1.129e-05
2009-03-31 | 四国地方整備局 | 重信川 | 重信川 | 左岸 | 4.2 | 左岸4.2k天-Bor.No.3 | 天端 | B.P-3-1 | 1.15 | 1.45 | 9 |  | 2.706 |  |  | 47.8 | 40.7 | 8.1 | 3.4 | 11.5 | 3.1527 | 1.7533 | 0.2634 | 0.0509 | 61.9391 | 1.77 | [6 empty] | 0.00016503 | 2.5908e-05
2009-03-31 | 四国地方整備局 | 重信川 | 重信川 | 左岸 | 4.2 | 左岸4.2k天-Bor.No.3 | 天端 | B.P-3-2 | 2.15 | 2.47 | 6 |  | 2.621 |  |  | 63.2 | 25 | 7.9 | 3.9 | 11.8 | 6.3402 | 4.3539 | 0.3748 | 0.049 | 129.3918 | 3.76 | [6 empty] | 0.00037367 | 2.401e-05
2009-03-31 | 四国地方整備局 | 重信川 | 重信川 | 左岸 | 4.2 | 左岸4.2k天-Bor.No.3 | 天端 | B.P-3-3 | 3.15 | 3.47 | 4 |  | 2.711 |  |  | 92.8 | 5.5 | 1.7 |  |  | 8.6893 | 6.9697 | 3.0618 | 2.5043 | 3.4698 | 0.9 | [6 empty] | 0.04853 | 0.062715
2009-03-31 | 四国地方整備局 | 重信川 | 重信川 | 左岸 | 4.2 | 左岸4.2k天-Bor.No.3 | 天端 | B.P-3-4 | 4.15 | 4.48 | 7 |  | 2.708 |  |  | 63.5 | 27.9 | 8.6 |  |  | 5.9674 | 4.4707 | 0.4563 | 0.1037 | 57.5448 | 1.98 | [6 empty] | 0.0005895 | 0.00010754
2009-03-31 | 四国地方整備局 | 重信川 | 重信川 | 左岸 | 4.2 | 左岸4.2k天-Bor.No.3 | 天端 | B.P-3-5 | 5.15 | 5.45 | 9 |  | 2.704 |  |  | 48 | 31.5 | 11.4 | 9.1 | 20.5 | 3.9142 | 1.5563 | 0.0678 | 0.0063 | 621.3016 | 3.14 | [6 empty] | 7.1115e-06 | 3.969e-07
2009-03-31 | 四国地方整備局 | 重信川 | 重信川 | 左岸 | 4.2 | 左岸4.2k裏-Bor.No.4 | 裏のり | B.P-4-4 | 4.15 | 4.45 | 11 |  | 2.703 |  |  | 71.9 | 24.6 | 3.5 |  |  | 6.8686 | 5.4056 | 0.9788 | 0.4062 | 16.9094 | 1.94 | [6 empty] | 0.0034549 | 0.00165
2009-03-31 | 四国地方整備局 | 重信川 | 重信川 | 左岸 | 4.2 | 左岸4.2k裏-Bor.No.4 | 裏のり | B.4.60 | 4.6 | 4.6 | [20 empty] | 0.00243
2009-03-31 | 四国地方整備局 | 重信川 | 重信川 | 左岸 | 4.2 | 左岸4.2k裏-Bor.No.4 | 裏のり | B.P-4-7 | 7.15 | 7.46 | 15 |  | 2.69 |  |  | 68.8 | 25.8 | 5.4 |  |  | 6.6376 | 5.3597 | 0.6118 | 0.2099 | 31.6227 | 2.08 | [6 empty] | 0.001163 | 0.00044058
2009-03-31 | 四国地方整備局 | 重信川 | 重信川 | 左岸 | 4.2 | 左岸4.2k裏-Bor.No.4 | 裏のり | B.P-4-10 | 10.15 | 10.45 | 22 |  | 2.706 |  |  | 72.7 | 22.9 | 4.4 |  |  | 6.1986 | 4.9408 | 0.9835 | 0.3006 | 20.6208 | 3.06 | [6 empty] | 0.0034935 | 0.0009036
2009-03-31 | 四国地方整備局 | 重信川 | 重信川 | 左岸 | 4.2 | 左岸4.2k裏-Bor.No.4 | 裏のり | B.P-4-12 | 12.15 | 12.45 | 7 |  | 2.733 |  |  | 36.5 | 7.3 | 31.6 | 24.6 | 56.2 | 0.4023 | 0.039 | 0.0025 |  |  |  | 38.2 | 19.4 | 18.8 |  |  |  | 3.3965e-09
2009-03-31 | 四国地方整備局 | 重信川 | 重信川 | 左岸 | 4.2 | 左岸4.2k裏-Bor.No.4 | 裏のり | B.P-4-14 | 14.15 | 14.45 | 47 |  | 2.709 |  |  | 75.3 | 19.8 | 4.9 |  |  | 9.0097 | 6.664 | 1.1441 | 0.3942 | 22.8557 | 3.09 | [6 empty] | 0.0049598 | 0.0015539
2009-03-31 | 四国地方整備局 | 重信川 | 重信川 | 左岸 | 4.2 | 左岸4.2k裏-Bor.No.4 | 裏のり | B.P-4-1 | 1.15 | 1.5 | 6 |  | 2.685 |  |  | 53.5 | 32.8 | 8.9 | 4.8 | 13.7 | 5.0443 | 3.0171 | 0.1592 | 0.0362 | 139.3453 | 0.68 | [6 empty] | 5.1393e-05 | 1.3104e-05
2009-03-31 | 四国地方整備局 | 重信川 | 重信川 | 左岸 | 4.2 | 左岸4.2k裏-Bor.No.4 | 裏のり | B.C-4-1 | 1.5 | 2 | 6 | [20 empty] | 5.2e-06
2009-03-31 | 四国地方整備局 | 重信川 | 重信川 | 左岸 | 4.2 | 左岸4.2k裏-Bor.No.4 | 裏のり | B.P-4-2 | 2.15 | 2.47 | 6 |  | 2.705 |  |  | 47.9 | 31.7 | 13.4 | 7 | 20.4 | 3.1656 | 1.6933 | 0.0704 | 0.0123 | 257.3659 | 1.64 | [6 empty] | 7.7594e-06 | 1.5129e-06
2009-03-31 | 四国地方整備局 | 重信川 | 重信川 | 左岸 | 5 | 左岸5.0k表-L5k000-1 | 表のり | B.P6-1-5 | 5.15 | 5.45 | 28 |  | 2.664 |  |  | 79.6 | 16.2 | 4.2 |  | 4.2 | 20 | 16.7 | 1.86 | 0.431 | 46.4037 | 2.94 | [6 empty] | 0.015292 | 0.0018576
2009-03-31 | 四国地方整備局 | 重信川 | 重信川 | 左岸 | 5 | 左岸5.0k表-L5k000-1 | 表のり | B.P6-1-6 | 6.15 | 6.45 | 25 |  | 2.653 |  |  | 78.4 | 16.6 | 5 |  | 5 | 13.8 | 9.35 | 1.64 | 0.288 | 47.9167 | 4.11 | [6 empty] | 0.011423 | 0.00082944
2009-03-31 | 四国地方整備局 | 重信川 | 重信川 | 左岸 | 5 | 左岸5.0k表-L5k000-1 | 表のり | B.P6-1-8 | 8.15 | 8.45 | 21 |  | 2.63 |  |  | 83.3 | 14 | 2.7 |  | 2.7 | 21.3 | 18.5 | 3.74 | 0.505 | 42.1782 | 7.53 | [6 empty] | 0.077151 | 0.0025503
2009-03-31 | 四国地方整備局 | 重信川 | 重信川 | 左岸 | 5 | 左岸5.0k表-L5k000-1 | 表のり | B.P6-1-10 | 10.15 | 10.45 | 7 |  | 2.66 |  |  | 85.1 | 12.4 | 2.5 |  | 2.5 | 14 | 10.8 | 3.71 | 0.884 | 15.8371 | 2.85 | [6 empty] | 0.075725 | 0.0078146
2009-03-31 | 四国地方整備局 | 重信川 | 重信川 | 左岸 | 5 | 左岸5.0k表-L5k000-1 | 表のり | B.P6-1-11 | 11.15 | 11.47 | 6 |  | 2.614 |  |  | 15.4 | 3.4 | 37.2 | 44 | 81.2 | 0.0145 | 0.00796
2009-03-31 | 四国地方整備局 | 重信川 | 重信川 | 左岸 | 5 | 左岸5.0k表-L5k000-1 | 表のり | B.P6-1-13 | 13.15 | 13.45 | 18 |  | 2.66 |  |  | 0 | 9.6 | 52 | 38.4 | 90.4 | 0.0149 | 0.00929 | 0.00143 | [9 empty] | 9.3092e-10
2009-03-31 | 四国地方整備局 | 重信川 | 重信川 | 左岸 | 5 | 左岸5.0k表-L5k000-1 | 表のり | B.P6-1-14 | 14.15 | 14.45 | 34 |  | 2.652 |  |  | 69.3 | 22.1 | 8.6 |  | 8.6 | 10.5 | 8.24 | 0.51 | 0.12 | 87.5 | 2.72 | [6 empty] | 0.00076285 | 0.000144
2009-03-31 | 四国地方整備局 | 重信川 | 重信川 | 左岸 | 5 | 左岸5.0k表-L5k000-1 | 表のり | B.P6-1-16 | 16.15 | 16.45 | 37 |  | 2.658 |  |  | 71.5 | 20 | 8.5 |  | 8.5 | 20.9 | 11.6 | 0.83 | 0.137 | 152.5547 | 1.77 | [6 empty] | 0.0023578 | 0.00018769
2009-03-31 | 四国地方整備局 | 重信川 | 重信川 | 左岸 | 5 | 左岸5.0k表-L5k000-1 | 表のり | B.P6-1-17 | 17.15 | 17.45 | 22 |  | 2.665 |  |  | 76.8 | 17.1 | 6.1 |  | 6.1 | 12 | 10.1 | 1.47 | 0.278 | 43.1655 | 3.32 | [6 empty] | 0.0088649 | 0.00077284
2009-03-31 | 四国地方整備局 | 重信川 | 重信川 | 左岸 | 5 | 左岸5.0k表-L5k000-1 | 表のり | B.P6-1-19 | 19.15 | 19.4 | 50 |  | 2.646 |  |  | 66.8 | 25.1 | 8.1 |  | 8.1 | 10.4 | 6.21 | 0.531 | 0.135 | 77.037 | 1.67 | [6 empty] | 0.00083761 | 0.00018225
2009-03-31 | 四国地方整備局 | 重信川 | 重信川 | 左岸 | 5 | 左岸5.0k表-L5k000-1 | 表のり | B.P6-1-21 | 21.15 | 21.31 | 50 |  | 2.647 |  |  | 66.4 | 25.3 | 8.3 |  | 8.3 | 7.27 | 4.37 | 0.591 | 0.12 | 60.5833 | 2.9 | [6 empty] | 0.0010734 | 0.000144
2009-03-31 | 四国地方整備局 | 重信川 | 重信川 | 左岸 | 5 | 左岸5.0k表-L5k000-1 | 表のり | B.P6-1-23 | 23.15 | 23.38 | 50 |  | 2.654 |  |  | 66.8 | 20.2 | 13 |  | 13 | 7.29 | 5.47 | 0.33 | [9 empty] | 0.00027823
2009-03-31 | 四国地方整備局 | 重信川 | 重信川 | 左岸 | 5 | 左岸5.0k表-L5k000-1 | 表のり | B.P6-1-25 | 25.15 | 25.45 | 50 |  | 2.635 |  |  | 45.3 | 39.5 | 15.2 |  | 15.2 | 3.28 | 1.26 | 0.16 | [9 empty] | 5.1993e-05
2009-03-31 | 四国地方整備局 | 重信川 | 重信川 | 左岸 | 5 | 左岸5.0k表-L5k000-1 | 表のり | B.試掘6-1-1 | 0.5 | 1 |  |  | 2.633 |  |  | 34.4 | 53.8 | 11.8 |  | 11.8 | 1.59 | 1.05 | 0.221 | [9 empty] | 0.00010989
2009-03-31 | 四国地方整備局 | 重信川 | 重信川 | 左岸 | 5 | 左岸5.0k表-L5k000-1 | 表のり | B.P6-1-1 | 1.15 | 1.47 | 9 |  | 2.661 |  |  | 58.7 | 31.1 | 10.2 |  | 10.2 | 9.26 | 4.05 | 0.337 | [9 empty] | 0.00029209
2009-03-31 | 四国地方整備局 | 重信川 | 重信川 | 左岸 | 5 | 左岸5.0k表-L5k000-1 | 表のり | B.P6-1-2 | 2.15 | 2.45 | 5 |  | 2.653 |  |  | 66.3 | 26.6 | 7.1 |  | 7.1 | 15.8 | 7.31 | 0.48 | 0.156 | 101.2821 | 0.644 | [6 empty] | 0.00066288 | 0.00024336
2009-03-31 | 四国地方整備局 | 重信川 | 重信川 | 左岸 | 5 | 左岸5.0k表-L5k000-1 | 表のり | B.P6-1-3 | 3.15 | 3.47 | 6 |  | 2.654 |  |  | 39.2 | 34 | 19.2 | 7.6 | 26.8 | 1.74 | 0.364 | 0.0383 | 0.0087 | 200 | 0.56 | [6 empty] | 1.8935e-06 | 7.569e-07
2009-03-31 | 四国地方整備局 | 重信川 | 重信川 | 左岸 | 5 | 左岸5.0k表-L5k000-1 | 表のり | B.P6-1-4 | 4.15 | 4.46 | 5 |  | 2.654 |  |  | 42.5 | 25.8 | 23.5 | 8.2 | 31.7 | 2.39 | 1 | 0.0238 | 0.00688 | 347.3837 | 0.273 | [6 empty] | 6.2882e-07 | 4.7334e-07
2009-03-31 | 四国地方整備局 | 重信川 | 重信川 | 左岸 | 5 | 左岸5.0k裏-L5k000-2 | 裏のり | B.P6-2-3 | 3.15 | 3.45 | 24 |  | 2.663 |  |  | 83.7 | 10.3 | 6 |  | 6 | 25.9 | 23.1 | 3.83 | 0.366 | 70.765 | 22.5 | [6 empty] | 0.081521 | 0.0013396
2009-03-31 | 四国地方整備局 | 重信川 | 重信川 | 左岸 | 5 | 左岸5.0k裏-L5k000-2 | 裏のり | B.P6-2-4 | 4.15 | 4.45 | 19 |  | 2.65 |  |  | 78.2 | 17.7 | 4.1 |  | 4.1 | 19 | 15.7 | 1.42 | 0.296 | 64.1892 | 5.03 | [6 empty] | 0.0081819 | 0.00087616
2009-03-31 | 四国地方整備局 | 重信川 | 重信川 | 左岸 | 5 | 左岸5.0k裏-L5k000-2 | 裏のり | B.P6-2-6 | 6.15 | 6.45 | 16 |  | 2.659 |  |  | 82.2 | 14.1 | 3.7 |  | 3.7 | 13.5 | 11.7 | 2.9 | 0.463 | 29.1577 | 9.51 | [6 empty] | 0.042793 | 0.0021437
2009-03-31 | 四国地方整備局 | 重信川 | 重信川 | 左岸 | 5 | 左岸5.0k裏-L5k000-2 | 裏のり | B.L5k000-2 | 6.8 | 7.2 | [19 empty] | 0.0013 | 0.0025
2009-03-31 | 四国地方整備局 | 重信川 | 重信川 | 左岸 | 5 | 左岸5.0k裏-L5k000-2 | 裏のり | B.P6-2-8 | 8.15 | 8.47 | 8 |  | 2.642 |  |  | 3.6 | 8.9 | 58 | 29.5 | 87.5 | 0.0221 | 0.0147 | 0.00181 | [9 empty] | 1.6071e-09
2009-03-31 | 四国地方整備局 | 重信川 | 重信川 | 左岸 | 5 | 左岸5.0k裏-L5k000-2 | 裏のり | B.現密川裏-1 | 0.5 | 1 |  |  | 2.655 |  |  | 68.8 | 28.3 | 2.9 |  | 2.9 | 11.6 | 7.27 | 0.607 | 0.31 | 37.4194 | 0.832 | [5 empty] | 6.84e-05 | 0.001142 | 0.000961 |  |  | CD | 4 | 39.2
2009-03-31 | 四国地方整備局 | 重信川 | 重信川 | 左岸 | 5 | 左岸5.0k裏-L5k000-2 | 裏のり | B.現密川裏-2 | 0.5 | 1 |  |  | 2.658 |  |  | 67.5 | 28.5 | 4 |  | 4 | 7.77 | 5.43 | 0.749 | 0.299 | 25.9866 | 1.16 | [5 empty] | 8.8e-05 | 0.0018586 | 0.00089401 |  |  | CD | 7.2 | 39.3
2009-03-31 | 四国地方整備局 | 重信川 | 重信川 | 左岸 | 5 | 左岸5.0k裏-L5k000-2 | 裏のり | B.試掘6-2-1 | 0.8 | 1 |  |  | 2.643 |  |  | 0.6 | 49.1 | 39 | 11.3 | 50.3 | 0.108 | 0.0743 | 0.0147 | 0.00349 | 30.9456 | 2.34 | [6 empty] | 2.0591e-07 | 1.218e-07
2009-03-31 | 四国地方整備局 | 重信川 | 重信川 | 左岸 | 5 | 左岸5.0k裏-L5k000-2 | 裏のり | B.P6-2-1 | 1.15 | 1.47 | 6 |  | 2.637 |  |  | 27.9 | 32 | 28.6 | 11.5 | 40.1 | 0.256 | 0.141 | 0.0198 | 0.00257 | 99.6109 | 3 | [6 empty] | 4.1056e-07 | 6.6049e-08
2009-03-31 | 四国地方整備局 | 重信川 | 重信川 | 左岸 | 5 | 左岸5.0k裏-L5k000-2 | 裏のり | B.P6-2-2 | 2.15 | 2.46 | 4 |  | 2.649 |  |  | 55.2 | 27 | 17.8 |  | 17.8 | 6.31 | 3.45 | 0.109 | [9 empty] | 2.1366e-05
2009-03-31 | 四国地方整備局 | 重信川 | 重信川 | 左岸 | 5.4 | 左岸5.4k天-Bor.No.5 | 天端 | B.P-5-5 | 5.15 | 5.45 | 5 |  | 2.727 |  |  | 35.7 | 18.1 | 34.2 | 12 | 46.2 | 0.7487 | 0.1009 | 0.0145 | 0.003 | 249.5667 | 0.4 | [6 empty] | 1.9948e-07 | 9e-08
2009-03-31 | 四国地方整備局 | 重信川 | 重信川 | 左岸 | 5.4 | 左岸5.4k天-Bor.No.5 | 天端 | B.P-5-7 | 7.15 | 7.45 | 21 |  | 2.689 |  |  | 58.2 | 33.5 | 8.3 |  |  | 4.4915 | 2.9842 | 0.425 | 0.1136 | 39.5379 | 1.57 | [6 empty] | 0.00050001 | 0.00012905
2009-03-31 | 四国地方整備局 | 重信川 | 重信川 | 左岸 | 5.4 | 左岸5.4k天-Bor.No.5 | 天端 | B.P-5-10 | 10.15 | 10.45 | 17 |  | 2.745 |  |  | 93.5 | 5.7 | 0.8 |  |  | 19.1114 | 16.9541 | 6.1094 | 3.679 | 5.1947 | 1.21 | [6 empty] | 0.24052 | 0.13535
2009-03-31 | 四国地方整備局 | 重信川 | 重信川 | 左岸 | 5.4 | 左岸5.4k天-Bor.No.5 | 天端 | B.P-5-13 | 13.15 | 13.45 | 27 |  | 2.714 |  |  | 81.4 | 16.8 | 1.8 |  |  | 11.9392 | 10.5225 | 2.3777 | 0.6372 | 18.737 | 6.25 | [6 empty] | 0.027012 | 0.0040602
2009-03-31 | 四国地方整備局 | 重信川 | 重信川 | 左岸 | 5.4 | 左岸5.4k天-Bor.No.5 | 天端 | B.P-5-15 | 15.15 | 15.46 | 4 |  | 2.641 |  |  | 2.5 | 8.7 | 55.6 | 33.2 | 88.8 | 0.0186 | 0.0124 |  |  |  |  | 56.5 | 29.2 | 27.3
2009-03-31 | 四国地方整備局 | 重信川 | 重信川 | 左岸 | 5.4 | 左岸5.4k天-Bor.No.5 | 天端 | B.P-5-17 | 17.15 | 17.45 | 37 |  | 2.711 |  |  | 60.2 | 26.9 | 8.6 | 4.3 | 12.9 | 6.8062 | 4.0576 | 0.2671 | 0.0271 | 251.1513 | 2.75 | [6 empty] | 0.00017045 | 7.3441e-06
2009-03-31 | 四国地方整備局 | 重信川 | 重信川 | 左岸 | 5.4 | 左岸5.4k天-Bor.No.5 | 天端 | B.P-5-20 | 20.15 | 20.45 | 31 |  | 2.71 |  |  | 58.8 | 24 | 9.3 | 7.9 | 17.2 | 14.9308 | 5.9563 | 0.1387 | 0.0101 | 1478.297 | 1.4 | [6 empty] | 3.7341e-05 | 1.0201e-06
2009-03-31 | 四国地方整備局 | 重信川 | 重信川 | 左岸 | 5.4 | 左岸5.4k天-Bor.No.5 | 天端 | B.P-5-23 | 23.15 | 23.45 | 44 |  | 2.711 |  |  | 51.9 | 40.7 | 7.4 |  |  | 3.7014 | 2.2525 | 0.3907 | 0.1502 | 24.6431 | 0.73 | [6 empty] | 0.00041143 | 0.0002256
2009-03-31 | 四国地方整備局 | 重信川 | 重信川 | 左岸 | 5.4 | 左岸5.4k天-Bor.No.5 | 天端 | B.P-5-1 | 1.15 | 1.46 | 9 |  | 2.684 |  |  | 73.2 | 22.8 | 4 |  |  | 11.258 | 9.4368 | 0.7386 | 0.2675 | 42.086 | 2.96 | [6 empty] | 0.0017993 | 0.00071556
2009-03-31 | 四国地方整備局 | 重信川 | 重信川 | 左岸 | 5.4 | 左岸5.4k天-Bor.No.5 | 天端 | B.P-5-2 | 2.15 | 2.47 | 16 |  | 2.685 |  |  | 70.3 | 25.4 | 4.3 |  |  | 6.6215 | 5.3886 | 0.9779 | 0.3436 | 19.271 | 1.87 | [6 empty] | 0.0034476 | 0.0011806
2009-03-31 | 四国地方整備局 | 重信川 | 重信川 | 左岸 | 5.4 | 左岸5.4k天-Bor.No.5 | 天端 | B.P-5-3 | 3.15 | 3.46 | 2 |  | 2.704 |  |  | 43.7 | 28.2 | 20.7 | 7.4 | 28.1 | 2.5399 | 1.0182 | 0.0377 | 0.01 | 253.99 | 0.36 | [6 empty] | 1.8255e-06 | 1e-06
2009-03-31 | 四国地方整備局 | 重信川 | 重信川 | 左岸 | 5.4 | 左岸5.4k裏-Bor.No.6 | 裏のり | B.3.00 | 3 | 3.55 | [20 empty] | 0.000766
2009-03-31 | 四国地方整備局 | 重信川 | 重信川 | 左岸 | 5.4 | 左岸5.4k裏-Bor.No.6 | 裏のり | B.P-6-3 | 3.15 | 3.45 | 8 |  | 2.687 |  |  | 63.4 | 29.7 | 6.9 |  |  | 5.599 | 3.9507 | 0.5582 | 0.1734 | 32.2895 | 1.57 | [6 empty] | 0.0009404 | 0.00030068
2009-03-31 | 四国地方整備局 | 重信川 | 重信川 | 左岸 | 5.4 | 左岸5.4k裏-Bor.No.6 | 裏のり | B.P-6-6 | 6.15 | 6.45 | 18 |  | 2.684 |  |  | 53.8 | 37.5 | 8.7 |  |  | 5.609 | 2.9512 | 0.3202 | 0.1122 | 49.9911 | 0.56 | [6 empty] | 0.00025945 | 0.00012589
2009-03-31 | 四国地方整備局 | 重信川 | 重信川 | 左岸 | 5.4 | 左岸5.4k裏-Bor.No.6 | 裏のり | B.P-6-8 | 8.15 | 8.45 | 25 |  | 2.684 |  |  | 61 | 29.3 | 9.7 |  |  | 4.6061 | 3.2608 | 0.4534 | 0.0854 | 53.9356 | 3.12 | [6 empty] | 0.00058085 | 7.2932e-05
2009-03-31 | 四国地方整備局 | 重信川 | 重信川 | 左岸 | 5.4 | 左岸5.4k裏-Bor.No.6 | 裏のり | B.P-6-11 | 11.15 | 11.45 | 26 |  | 2.688 |  |  | 76.1 | 16.4 | 7.5 |  |  | 15.187 | 7.4605 | 1.25 | 0.2132 | 71.2336 | 2.63 | [6 empty] | 0.0060889 | 0.00045454
2009-03-31 | 四国地方整備局 | 重信川 | 重信川 | 左岸 | 5.4 | 左岸5.4k裏-Bor.No.6 | 裏のり | B.P-6-1 | 1.15 | 1.45 | 7 |  | 2.66 |  |  | 66.9 | 24.3 | 8.8 |  |  | 7.1355 | 5.2771 | 0.5264 | 0.1236 | 57.7306 | 2.18 | [6 empty] | 0.0008209 | 0.00015277
2009-03-31 | 四国地方整備局 | 重信川 | 重信川 | 左岸 | 5.4 | 左岸5.4k裏-Bor.No.6 | 裏のり | B.C-6-1 | 1.5 | 2 | 7 | [20 empty] | 0.000146
2009-03-31 | 四国地方整備局 | 重信川 | 重信川 | 左岸 | 6 | 左岸6.0k表-Bor.No.7 | 表のり | B.P-7-5 | 5.15 | 5.45 | 14 |  | 2.706 |  |  | 72.8 | 20.2 | 7 |  |  | 7.7972 | 5.7276 | 0.9851 | 0.1885 | 41.3645 | 3.98 | [6 empty] | 0.0035067 | 0.00035532
2009-03-31 | 四国地方整備局 | 重信川 | 重信川 | 左岸 | 6 | 左岸6.0k表-Bor.No.7 | 表のり | B.P-7-8 | 8.15 | 8.47 | 11 |  | 2.674 |  |  | 71 | 23.5 | 5.5 |  |  | 6.885 | 5.0002 | 0.85 | 0.1999 | 34.4422 | 3.29 | [6 empty] | 0.0024915 | 0.0003996
2009-03-31 | 四国地方整備局 | 重信川 | 重信川 | 左岸 | 6 | 左岸6.0k表-Bor.No.7 | 表のり | B.P-7-9 | 9.15 | 9.47 | 5 |  | 2.663 |  |  | 2.8 | 48.4 | 38.1 | 10.7 | 48.8 | 0.1032 | 0.078 | 0.0163 | 0.0043 | 24 | 2.35 | [6 empty] | 2.616e-07 | 1.849e-07
2009-03-31 | 四国地方整備局 | 重信川 | 重信川 | 左岸 | 6 | 左岸6.0k表-Bor.No.7 | 表のり | B.P-7-13 | 13.15 | 13.45 | 19 |  | 2.723 |  |  | 76.8 | 16.1 | 7.1 |  |  | 10.0397 | 7.7372 | 1.2672 | 0.25 | 40.1588 | 4.59 | [6 empty] | 0.0062848 | 0.000625
2009-03-31 | 四国地方整備局 | 重信川 | 重信川 | 左岸 | 6 | 左岸6.0k表-Bor.No.7 | 表のり | B.P-7-18 | 18.15 | 18.45 | 27 |  | 2.701 |  |  | 64.7 | 21.9 | 8.6 | 4.8 | 13.4 | 10.3378 | 5.8255 | 0.3138 | 0.0325 | 318.0862 | 3.68 | [6 empty] | 0.0002476 | 1.0563e-05
2009-03-31 | 四国地方整備局 | 重信川 | 重信川 | 左岸 | 6 | 左岸6.0k表-Bor.No.7 | 表のり | B.P-7-22 | 22.15 | 22.45 | 47 |  | 2.719 |  |  | 58.5 | 27.8 | 8.6 | 5.1 | 13.7 | 6.8121 | 3.4708 | 0.2207 | 0.0259 | 263.0154 | 2.6 | [6 empty] | 0.00010954 | 6.7081e-06
2009-03-31 | 四国地方整備局 | 重信川 | 重信川 | 左岸 | 6 | 左岸6.0k表-Bor.No.7 | 表のり | B.P-7-1 | 1.15 | 1.46 | 2 |  | 2.698 |  |  | 53.6 | 34.3 | 8.6 | 3.5 | 12.1 | 4.7038 | 2.6363 | 0.215 | 0.0387 | 121.5452 | 1.21 | [6 empty] | 0.0001031 | 1.4977e-05
2009-03-31 | 四国地方整備局 | 重信川 | 重信川 | 左岸 | 6 | 左岸6.0k表-Bor.No.7 | 表のり | B.P-7-2 | 2.15 | 2.47 | 9 |  | 2.678 |  |  | 59.5 | 33.5 | 7 |  |  | 8.1503 | 4.4333 | 0.3206 | 0.1167 | 69.8398 | 0.45 | [6 empty] | 0.00026021 | 0.00013619
2009-03-31 | 四国地方整備局 | 重信川 | 重信川 | 左岸 | 6 | 左岸6.0k表-Bor.No.7 | 表のり | B.P-7-3 | 3.35 | 3.65 | 13 |  | 2.701 |  |  | 82.1 | 15.1 | 2.8 |  |  | 8.6461 | 6.7544 | 2.2269 | 0.5787 | 14.9406 | 3.41 | [6 empty] | 0.023207 | 0.0033489
2009-03-31 | 四国地方整備局 | 重信川 | 重信川 | 左岸 | 6 | 左岸6.0k裏-Bor.No.8 | 裏のり | B.5.00 | 5 | 5.4 | [20 empty] | 0.000198
2009-03-31 | 四国地方整備局 | 重信川 | 重信川 | 左岸 | 6 | 左岸6.0k裏-Bor.No.8 | 裏のり | B.P-8-6 | 6.15 | 6.45 | 28 |  | 2.689 |  |  | 63.2 | 30.6 | 6.2 |  |  | 7.6043 | 4.4298 | 0.5393 | 0.1917 | 39.6677 | 0.92 | [6 empty] | 0.00086826 | 0.00036749
2009-03-31 | 四国地方整備局 | 重信川 | 重信川 | 左岸 | 6 | 左岸6.0k裏-Bor.No.8 | 裏のり | B.P-8-7 | 7.15 | 7.45 | 6 |  | 2.703 |  |  | 1 | 5.5 | 64.2 | 29.3 | 93.5 | 0.026 | 0.0172 | 0.0017 |  |  |  | 33.2 | 19.2 | 14 |  |  |  | 1.3898e-09
2009-03-31 | 四国地方整備局 | 重信川 | 重信川 | 左岸 | 6 | 左岸6.0k裏-Bor.No.8 | 裏のり | B.P-8-10 | 10.15 | 10.45 | 24 |  | 2.691 |  |  | 62.7 | 27.6 | 9.7 |  |  | 8.3652 | 4.2164 | 0.4041 | 0.0805 | 103.9155 | 1.55 | [6 empty] | 0.00044487 | 6.4803e-05
2009-03-31 | 四国地方整備局 | 重信川 | 重信川 | 左岸 | 6 | 左岸6.0k裏-Bor.No.8 | 裏のり | B.P-8-14 | 14.15 | 14.45 | 31 |  | 2.708 |  |  | 67 | 23.4 | 9.6 |  |  | 13.5445 | 8.025 | 0.443 | 0.0876 | 154.6176 | 1.59 | [6 empty] | 0.00055045 | 7.6738e-05
2009-03-31 | 四国地方整備局 | 重信川 | 重信川 | 左岸 | 6 | 左岸6.0k裏-Bor.No.8 | 裏のり | B.P-8-1 | 1.15 | 1.47 | 9 |  | 2.686 |  |  | 40.9 | 49.4 | 9.7 |  |  | 2.1948 | 0.8693 | 0.2542 | 0.0805 | 27.2646 | 0.86 | [6 empty] | 0.00015198 | 6.4803e-05
2009-03-31 | 四国地方整備局 | 重信川 | 重信川 | 左岸 | 6 | 左岸6.0k裏-Bor.No.8 | 裏のり | B.P-8-2 | 2.15 | 2.46 | 6 |  | 2.689 |  |  | 56.8 | 34.5 | 8.7 |  |  | 6.8374 | 3.1162 | 0.3411 | 0.1121 | 60.9938 | 0.54 | [6 empty] | 0.00030039 | 0.00012566
2009-03-31 | 四国地方整備局 | 重信川 | 重信川 | 左岸 | 6 | 左岸6.0k裏-Bor.No.8 | 裏のり | B.P-8-3 | 3.15 | 3.47 | 9 |  | 2.689 |  |  | 60.1 | 33.9 | 6 |  |  | 6.4517 | 3.7669 | 0.3771 | 0.1603 | 40.2477 | 0.5 | [6 empty] | 0.00037901 | 0.00025696
2009-03-31 | 四国地方整備局 | 重信川 | 重信川 | 左岸 | 6 | 左岸6.0k裏-Bor.No.8 | 裏のり | B.C-8-1 | 3.5 | 4 | 9 | [20 empty] | 3.92e-05
2009-03-31 | 四国地方整備局 | 重信川 | 重信川 | 左岸 | 7 | 左岸7.0k天-Bor.No.9 | 天端 | B.P-9-6 | 6.15 | 6.45 | 28 |  | 2.673 |  |  | 73.6 | 21.5 | 4.9 |  |  | 8.0403 | 5.745 | 1.0957 | 0.3614 | 22.2476 | 2.11 | [6 empty] | 0.0044871 | 0.0013061
2009-03-31 | 四国地方整備局 | 重信川 | 重信川 | 左岸 | 7 | 左岸7.0k天-Bor.No.9 | 天端 | B.P-9-9 | 9.15 | 9.45 | 26 |  | 2.674 |  |  | 55.5 | 34.8 | 9.7 |  |  | 4.359 | 2.7057 | 0.2934 | 0.0792 | 55.0379 | 1.38 | [6 empty] | 0.00021189 | 6.2726e-05
2009-03-31 | 四国地方整備局 | 重信川 | 重信川 | 左岸 | 7 | 左岸7.0k天-Bor.No.9 | 天端 | B.P-9-10 | 10.15 | 10.45 | 38 |  | 2.673 |  |  | 74.6 | 18.9 | 6.5 |  |  | 11.1021 | 9.1361 | 1.0889 | 0.2852 | 38.9274 | 2.44 | [6 empty] | 0.0044228 | 0.00081339
2009-03-31 | 四国地方整備局 | 重信川 | 重信川 | 左岸 | 7 | 左岸7.0k天-Bor.No.9 | 天端 | B.P-9-13 | 13.15 | 13.45 | 17 |  | 2.694 |  |  | 67.9 | 16.4 | 10.1 | 5.6 | 15.7 | 10.8832 | 6.5904 | 0.2438 | 0.0202 | 538.7723 | 10.43 | [6 empty] | 0.00013796 | 4.0804e-06
2009-03-31 | 四国地方整備局 | 重信川 | 重信川 | 左岸 | 7 | 左岸7.0k天-Bor.No.9 | 天端 | B.P-9-17 | 17.15 | 17.45 | 35 |  | 2.69 |  |  | 75.5 | 16.7 | 7.8 |  |  | 9.9415 | 7.706 | 1.0958 | 0.2104 | 47.2505 | 4.72 | [6 empty] | 0.004488 | 0.00044268
2009-03-31 | 四国地方整備局 | 重信川 | 重信川 | 左岸 | 7 | 左岸7.0k天-Bor.No.9 | 天端 | B.P-9-20 | 20.15 | 20.45 | 41 |  | 2.687 |  |  | 67.4 | 26.5 | 6.1 |  |  | 7.6099 | 4.9638 | 0.7601 | 0.3014 | 25.2485 | 1.2 | [6 empty] | 0.001923 | 0.00090842
2009-03-31 | 四国地方整備局 | 重信川 | 重信川 | 左岸 | 7 | 左岸7.0k天-Bor.No.9 | 天端 | B.P-9-23 | 23.35 | 23.65 | 50 |  | 2.701 |  |  | 71.6 | 19.5 | 8.9 |  |  | 10.2358 | 7.5987 | 0.8999 | 0.1397 | 73.2699 | 3.37 | [6 empty] | 0.0028436 | 0.00019516
2009-03-31 | 四国地方整備局 | 重信川 | 重信川 | 左岸 | 7 | 左岸7.0k天-Bor.No.9 | 天端 | B.P-9-1 | 1.15 | 1.47 | 5 |  | 2.661 |  |  | 44.7 | 47.9 | 7.4 |  |  | 2.8631 | 1.1819 | 0.2827 | 0.1455 | 19.6777 | 0.42 | [6 empty] | 0.00019441 | 0.0002117
2009-03-31 | 四国地方整備局 | 重信川 | 重信川 | 左岸 | 7 | 左岸7.0k天-Bor.No.9 | 天端 | B.P-9-2 | 2.15 | 2.45 | 30 |  | 2.682 |  |  | 62.9 | 28.6 | 8.5 |  |  | 6.437 | 4.506 | 0.4458 | 0.115 | 55.9739 | 1.37 | [6 empty] | 0.00055854 | 0.00013225
2009-03-31 | 四国地方整備局 | 重信川 | 重信川 | 左岸 | 7 | 左岸7.0k天-Bor.No.9 | 天端 | B.P-9-3 | 3.15 | 3.45 | 10 |  | 2.678 |  |  | 68.9 | 24.9 | 6.2 |  |  | 7.5245 | 5.065 | 0.6455 | 0.1819 | 41.3661 | 2.48 | [6 empty] | 0.0013168 | 0.00033088
2009-03-31 | 四国地方整備局 | 重信川 | 重信川 | 左岸 | 7 | 左岸7.0k天-Bor.No.9 | 天端 | B.P-9-4 | 4.15 | 4.47 | 10 |  | 2.666 |  |  | 80.7 | 15.3 | 4 |  |  | 14.6745 | 11.9844 | 2.1573 | 0.4918 | 29.8383 | 5.48 | [6 empty] | 0.021561 | 0.0024187
2009-03-31 | 四国地方整備局 | 重信川 | 重信川 | 左岸 | 7 | 左岸7.0k天-Bor.No.9 | 天端 | B.P-9-5 | 5.15 | 5.45 | 15 |  | 2.66 |  |  | 57.1 | 33.2 | 9.7 |  |  | 4.8505 | 3.1799 | 0.3214 | 0.0809 | 59.9567 | 1.18 | [6 empty] | 0.00026171 | 6.5448e-05
2009-03-31 | 四国地方整備局 | 重信川 | 重信川 | 左岸 | 7 | 左岸7.0k裏-Bor.No.10 | 裏のり | B.3.00 | 3 | 4 | [20 empty] | 0.00021
2009-03-31 | 四国地方整備局 | 重信川 | 重信川 | 左岸 | 7 | 左岸7.0k裏-Bor.No.10 | 裏のり | B.P-10-3 | 3.15 | 3.45 | 6 |  | 2.686 |  |  | 56.4 | 33.7 | 9.9 |  |  | 4.5366 | 3.0132 | 0.3386 | 0.0796 | 56.9925 | 1.13 | [6 empty] | 0.00029531 | 6.3362e-05
2009-03-31 | 四国地方整備局 | 重信川 | 重信川 | 左岸 | 7 | 左岸7.0k裏-Bor.No.10 | 裏のり | B.P-10-6 | 6.15 | 6.45 | 20 |  | 2.693 |  |  | 70.2 | 21.6 | 8.2 |  |  | 6.8445 | 5.3265 | 0.6613 | 0.1448 | 47.2686 | 4.2 | [6 empty] | 0.0013927 | 0.00020967
2009-03-31 | 四国地方整備局 | 重信川 | 重信川 | 左岸 | 7 | 左岸7.0k裏-Bor.No.10 | 裏のり | B.P-10-7 | 7.15 | 7.45 | 22 |  | 2.701 |  |  | 60.9 | 31.5 | 7.6 |  |  | 5.3253 | 3.5164 | 0.5202 | 0.1468 | 36.2759 | 1.46 | [6 empty] | 0.00079867 | 0.0002155
2009-03-31 | 四国地方整備局 | 重信川 | 重信川 | 左岸 | 7 | 左岸7.0k裏-Bor.No.10 | 裏のり | B.P-10-10 | 10.15 | 10.45 | 27 |  | 2.698 |  |  | 74.9 | 19.2 | 5.9 |  |  | 8.5478 | 6.4626 | 1.218 | 0.3229 | 26.472 | 3.33 | [6 empty] | 0.0057338 | 0.0010426
2009-03-31 | 四国地方整備局 | 重信川 | 重信川 | 左岸 | 7 | 左岸7.0k裏-Bor.No.10 | 裏のり | B.P-10-12 | 12.3 | 12.6 | 34 |  | 2.733 |  |  | 80.5 | 13.7 | 5.8 |  |  | 15.6917 | 12.3357 | 2.0884 | 0.3643 | 43.0736 | 4.39 | [6 empty] | 0.019999 | 0.0013271
2009-03-31 | 四国地方整備局 | 重信川 | 重信川 | 左岸 | 7 | 左岸7.0k裏-Bor.No.10 | 裏のり | B.P-10-1 | 1.15 | 1.45 | 13 |  | 2.702 |  |  | 47.1 | 29.9 | 15.3 | 7.7 | 23 | 4.2619 | 1.3877 | 0.0508 | 0.0098 | 434.8878 | 0.54 | [6 empty] | 3.6432e-06 | 9.604e-07
2009-03-31 | 四国地方整備局 | 重信川 | 重信川 | 左岸 | 7 | 左岸7.0k裏-Bor.No.10 | 裏のり | B.P-10-2 | 2.15 | 2.45 | 7 |  | 2.681 |  |  | 75.5 | 17.3 | 7.2 |  |  | 10.0231 | 8.1571 | 0.8381 | 0.1627 | 61.6048 | 9.98 | [6 empty] | 0.0024114 | 0.00026471
2009-03-31 | 四国地方整備局 | 重信川 | 重信川 | 左岸 | 7 | 左岸7.0k裏-Bor.No.10 | 裏のり | B.C-10-1 | 2.5 | 3 | 7 | [20 empty] | 2.69e-05
2009-03-31 | 四国地方整備局 | 重信川 | 重信川 | 左岸 | 8 | 左岸8.0k表-Bor.No.11 | 表のり | B.P-11-7 | 7.15 | 7.45 | 26 |  | 2.664 |  |  | 67 | 23.2 | 9.8 |  |  | 6.2885 | 4.5239 | 0.5293 | 0.0819 | 76.7827 | 4.84 | [6 empty] | 0.00083141 | 6.7076e-05
2009-03-31 | 四国地方整備局 | 重信川 | 重信川 | 左岸 | 8 | 左岸8.0k表-Bor.No.11 | 表のり | B.P-11-10 | 10.15 | 10.45 | 31 |  | 2.672 |  |  | 77.2 | 17 | 5.8 |  |  | 13.3553 | 10.3313 | 1.4061 | 0.3153 | 42.3574 | 2.67 | [6 empty] | 0.0079975 | 0.00099414
2009-03-31 | 四国地方整備局 | 重信川 | 重信川 | 左岸 | 8 | 左岸8.0k表-Bor.No.11 | 表のり | B.P-11-12 | 12.15 | 12.45 | 18 |  | 2.687 |  |  | 37.2 | 45.1 | 13.9 | 3.8 | 17.7 | 1.214 | 0.4907 | 0.106 | 0.034 | 35.7059 | 1.06 | [6 empty] | 2.0028e-05 | 1.156e-05
2009-03-31 | 四国地方整備局 | 重信川 | 重信川 | 左岸 | 8 | 左岸8.0k表-Bor.No.11 | 表のり | B.P-11-17 | 17.15 | 17.45 | 38 |  | 2.715 |  |  | 69.2 | 17.9 | 9.1 | 3.8 | 12.9 | 9.2963 | 6.4377 | 0.5379 | 0.0427 | 217.7119 | 8.68 | [6 empty] | 0.00086305 | 1.8233e-05
2009-03-31 | 四国地方整備局 | 重信川 | 重信川 | 左岸 | 8 | 左岸8.0k表-Bor.No.11 | 表のり | B.P-11-23 | 23.15 | 23.45 | 35 |  | 2.696 |  |  | 53.5 | 38.2 | 8.3 |  |  | 4.7176 | 2.4259 | 0.5176 | 0.1518 | 31.0777 | 1.19 | [6 empty] | 0.00078945 | 0.00023043
2009-03-31 | 四国地方整備局 | 重信川 | 重信川 | 左岸 | 8 | 左岸8.0k表-Bor.No.11 | 表のり | B.P-11-1 | 1.15 | 1.45 | 7 |  | 2.67 |  |  | 54.9 | 31.7 | 11 | 2.4 | 13.4 | 5.2878 | 3.0268 | 0.1967 | 0.0432 | 122.4028 | 1.08 | [6 empty] | 8.3897e-05 | 1.8662e-05
2009-03-31 | 四国地方整備局 | 重信川 | 重信川 | 左岸 | 8 | 左岸8.0k表-Bor.No.11 | 表のり | B.P-11-2 | 2.15 | 2.45 | 8 |  | 2.689 |  |  | 62.4 | 28.8 | 8.8 |  |  | 5.1351 | 3.7345 | 0.3962 | 0.1127 | 45.5643 | 1.53 | [6 empty] | 0.00042498 | 0.00012701
2009-03-31 | 四国地方整備局 | 重信川 | 重信川 | 左岸 | 8 | 左岸8.0k表-Bor.No.11 | 表のり | B.P-11-3 | 3.15 | 3.45 | 4 |  | 2.677 |  |  | 69.9 | 19.1 | 9 | 2 | 11 | 11.0229 | 9.3567 | 0.25 | 0.0607 | 181.5964 | 5.62 | [6 empty] | 0.00014623 | 3.6845e-05
2009-03-31 | 四国地方整備局 | 重信川 | 重信川 | 左岸 | 8 | 左岸8.0k裏-Bor.No.12 | 裏のり | B.P-12-3 | 3.15 | 3.45 | 23 |  | 2.686 |  |  | 66.3 | 28.3 | 5.4 |  |  | 8.8608 | 5.9729 | 0.6333 | 0.2796 | 31.691 | 0.76 | [6 empty] | 0.0012599 | 0.00078176
2009-03-31 | 四国地方整備局 | 重信川 | 重信川 | 左岸 | 8 | 左岸8.0k裏-Bor.No.12 | 裏のり | B.5.50 | 5.5 | 6 | [20 empty] | 6.34e-05
2009-03-31 | 四国地方整備局 | 重信川 | 重信川 | 左岸 | 8 | 左岸8.0k裏-Bor.No.12 | 裏のり | B.P-12-8 | 8.15 | 8.45 | 43 |  | 2.704 |  |  | 70 | 21 | 9 |  |  | 8.2148 | 5.8279 | 0.6797 | 0.1264 | 64.9905 | 3.85 | [6 empty] | 0.0014842 | 0.00015977
2009-03-31 | 四国地方整備局 | 重信川 | 重信川 | 左岸 | 8 | 左岸8.0k裏-Bor.No.12 | 裏のり | B.P-12-11 | 11.15 | 11.45 | 35 |  | 2.697 |  |  | 68.7 | 22.4 | 8.9 |  |  | 7.2443 | 5.4249 | 0.6937 | 0.1264 | 57.3125 | 3.51 | [6 empty] | 0.0015559 | 0.00015977
2009-03-31 | 四国地方整備局 | 重信川 | 重信川 | 左岸 | 8 | 左岸8.0k裏-Bor.No.12 | 裏のり | B.P-12-1 | 1.15 | 1.45 | 3 |  | 2.683 |  |  | 37.7 | 34.7 | 19.7 | 7.9 | 27.6 | 1.5898 | 0.5956 | 0.0388 | 0.0077 | 206.4675 | 0.78 | [6 empty] | 1.9513e-06 | 5.929e-07
2009-03-31 | 四国地方整備局 | 重信川 | 重信川 | 左岸 | 8 | 左岸8.0k裏-Bor.No.12 | 裏のり | B.C-12-1 | 1.5 | 2 | 3 | [20 empty] | 0.000281
2009-03-31 | 四国地方整備局 | 重信川 | 重信川 | 左岸 | 9.7 | 左岸9.7k表-BV18-1-1 | 表のり | B.1-1P-12 | 12.15 | 12.35 | 50 |  | 2.679 |  |  | 66.6 | 21.6 | 5.7 | 6.1 | 11.8 | 15.5911 | 10.2244 | 0.3357 | 0.0453 | 344.1744 | 2.16 | [6 empty] | 0.00028949 | 2.0521e-05
2009-03-31 | 四国地方整備局 | 重信川 | 重信川 | 左岸 | 9.7 | 左岸9.7k表-BV18-1-1 | 表のり | B.1-1P-18 | 18.15 | 18.4 | 50 |  | 2.677 |  |  | 74.9 | 16.9 | 8.2 |  |  | 14.6682 | 11.7553 | 0.9046 | 0.146 | 100.4671 | 4.17 | [6 empty] | 0.0028781 | 0.00021316
2009-03-31 | 四国地方整備局 | 重信川 | 重信川 | 左岸 | 9.7 | 左岸9.7k表-BV18-1-1 | 表のり | B.1-1P-1 | 1.15 | 1.45 | 10 |  | 2.692 |  |  | 83.6 | 13.7 | 2.7 |  |  | 20.2353 | 17.5766 | 3.0464 | 0.6327 | 31.9825 | 6.32 | [6 empty] | 0.047966 | 0.0040031
2009-03-31 | 四国地方整備局 | 重信川 | 重信川 | 左岸 | 9.7 | 左岸9.7k表-BV18-1-1 | 表のり | B.1-1P-3 | 3.15 | 3.45 | 16 |  | 2.657 |  |  | 83 | 13.8 | 3.2 |  |  | 20.4431 | 17.9961 | 2.7894 | 0.5742 | 35.6028 | 4.3 | [6 empty] | 0.039106 | 0.0032971
2009-03-31 | 四国地方整備局 | 重信川 | 重信川 | 左岸 | 9.7 | 左岸9.7k表-BV18-1-1 | 表のり | B.1-1P-6 | 6.15 | 6.45 | 37 |  | 2.653 |  |  | 73.1 | 18.6 | 8.3 |  |  | 12.814 | 8.2077 | 0.7529 | 0.1306 | 98.1164 | 4.36 | [6 empty] | 0.001881 | 0.00017056
2009-03-31 | 四国地方整備局 | 重信川 | 重信川 | 左岸 | 9.7 | 左岸9.7k裏-BV18-1-2 | 裏のり | B.1-2P-1 | 1.15 | 1.45 | 23 |  | 2.697 |  |  | 75.9 | 19 | 5.1 |  |  | 14.5099 | 11.3883 | 1.1035 | 0.2794 | 51.9324 | 2.49 | [6 empty] | 0.0045615 | 0.00078064
2009-03-31 | 四国地方整備局 | 重信川 | 重信川 | 左岸 | 9.7 | 左岸9.7k裏-BV18-1-2 | 裏のり | B.2.00 | 2 | 2.5 | [20 empty] | 0.000106
2009-03-31 | 四国地方整備局 | 重信川 | 重信川 | 左岸 | 9.7 | 左岸9.7k裏-BV18-1-2 | 裏のり | B.1-2P-4 | 4.15 | 4.45 | 8 |  | 2.676 |  |  | 78 | 19.2 | 2.8 |  |  | 12.1286 | 9.8305 | 1.6014 | 0.4383 | 27.6719 | 2.22 | [6 empty] | 0.01081 | 0.0019211
2009-03-31 | 四国地方整備局 | 重信川 | 重信川 | 左岸 | 9.7 | 左岸9.7k裏-BV18-1-2 | 裏のり | B.6.00 | 6 | 6.5 | [20 empty] | 0.000723
2009-03-31 | 四国地方整備局 | 重信川 | 重信川 | 左岸 | 9.7 | 左岸9.7k裏-BV18-1-2 | 裏のり | B.1-2P-6 | 6.15 | 6.45 | 24 |  | 2.682 |  |  | 69.4 | 21.3 | 9.3 |  |  | 12.633 | 9.5956 | 0.4487 | 0.0919 | 137.4646 | 2.99 | [6 empty] | 0.000567 | 8.4456e-05
2009-03-31 | 四国地方整備局 | 重信川 | 重信川 | 左岸 | 9.7 | 左岸9.7k裏-BV18-1-2 | 裏のり | B.1-2P-9 | 9.15 | 9.45 | 50 |  | 2.784 |  |  | 71.1 | 21.8 | 7.1 |  |  | 16.4377 | 10.4339 | 0.4829 | 0.1289 | 127.5229 | 2.4 | [6 empty] | 0.0006722 | 0.00016615
2009-03-31 | 四国地方整備局 | 重信川 | 重信川 | 左岸 | 10.55 | 左岸10.550k表-BV18-2-1 | 表のり | B.2-1P-5 | 5.15 | 5.45 | 28 |  | 2.704 |  |  | 77.2 | 15.4 | 7.4 |  |  | 16.5213 | 10.4984 | 1.2937 | 0.1801 | 91.734 | 5.93 | [6 empty] | 0.0065935 | 0.00032436
2009-03-31 | 四国地方整備局 | 重信川 | 重信川 | 左岸 | 10.55 | 左岸10.550k表-BV18-2-1 | 表のり | B.2-1P-8 | 8.15 | 8.45 | 23 |  | 2.667 |  |  | 79.9 | 15.8 | 4.3 |  |  | 19.8808 | 14.2322 | 1.975 | 0.4353 | 45.6715 | 2.48 | [6 empty] | 0.017572 | 0.0018949
2009-03-31 | 四国地方整備局 | 重信川 | 重信川 | 左岸 | 10.55 | 左岸10.550k表-BV18-2-1 | 表のり | B.2-1P-11 | 11.15 | 11.45 | 30 |  | 2.675 |  |  | 57.2 | 29.3 | 6.1 | 7.4 | 13.5 | 5.4585 | 3.0849 | 0.1933 | 0.0262 | 208.3397 | 2.91 | [6 empty] | 8.0575e-05 | 6.8644e-06
2009-03-31 | 四国地方整備局 | 重信川 | 重信川 | 左岸 | 10.55 | 左岸10.550k表-BV18-2-1 | 表のり | B.2-1P-14 | 14.15 | 14.45 | 31 |  | 2.704 |  |  | 54 | 31 | 7.5 | 7.5 | 15 | 4.111 | 2.5728 | 0.1724 | 0.0164 | 250.6707 | 4.39 | [6 empty] | 6.181e-05 | 2.6896e-06
2009-03-31 | 四国地方整備局 | 重信川 | 重信川 | 左岸 | 10.55 | 左岸10.550k表-BV18-2-1 | 表のり | B.2-1P-18 | 18.15 | 18.45 | 41 |  | 2.681 |  |  | 76.8 | 15.4 | 7.8 |  |  | 20.0593 | 14.431 | 1.2574 | 0.1572 | 127.6037 | 4.06 | [6 empty] | 0.0061728 | 0.00024712
2009-03-31 | 四国地方整備局 | 重信川 | 重信川 | 左岸 | 10.55 | 左岸10.550k表-BV18-2-1 | 表のり | B.2-1P-22 | 22.15 | 22.45 | 50 |  | 2.704 |  |  | 75.4 | 19.2 | 5.4 |  |  | 18.791 | 10.9644 | 1.2302 | 0.2714 | 69.2373 | 1.98 | [6 empty] | 0.0058678 | 0.00073658
2009-03-31 | 四国地方整備局 | 重信川 | 重信川 | 左岸 | 10.55 | 左岸10.550k表-BV18-2-1 | 表のり | B.2-1P-1 | 1.15 | 1.45 | 19 |  | 2.688 |  |  | 76.2 | 16.6 | 7.2 |  |  | 20.9732 | 14.8065 | 1.0438 | 0.1643 | 127.6519 | 4.17 | [6 empty] | 0.0040099 | 0.00026994
2009-03-31 | 四国地方整備局 | 重信川 | 重信川 | 左岸 | 10.55 | 左岸10.550k表-BV18-2-1 | 表のり | B.2-1P-2 | 2.15 | 2.45 | 7 |  | 2.652 |  |  | 73.1 | 20.2 | 6.7 |  |  | 9.5603 | 7.5118 | 0.7379 | 0.1777 | 53.8002 | 4.77 | [6 empty] | 0.0017954 | 0.00031577
2009-03-31 | 四国地方整備局 | 重信川 | 重信川 | 左岸 | 10.55 | 左岸10.550k表-BV18-2-1 | 表のり | B.2-1P-3 | 3.15 | 3.45 | 12 |  | 2.682 |  |  | 78.1 | 12.7 | 9.2 |  |  | 19.5224 | 14.2289 | 1.222 | 0.0991 | 196.997 | 18.36 | [6 empty] | 0.0057776 | 9.8208e-05
2009-03-31 | 四国地方整備局 | 重信川 | 重信川 | 左岸 | 10.55 | 左岸10.550k裏-BV18-2-2 | 裏のり | B.2-2P-1 | 1.15 | 1.45 | 22 |  | 2.668 |  |  | 53.1 | 29.2 | 6.7 | 11 | 17.7 | 5.7899 | 2.5758 | 0.106 | 0.001 | 5789.9 | 17.32 | [6 empty] | 2.0028e-05 | 1e-08
2009-03-31 | 四国地方整備局 | 重信川 | 重信川 | 左岸 | 10.55 | 左岸10.550k裏-BV18-2-2 | 裏のり | B.2.00 | 2 | 2.5 | [20 empty] | 0.000301
2009-03-31 | 四国地方整備局 | 重信川 | 重信川 | 左岸 | 10.55 | 左岸10.550k裏-BV18-2-2 | 裏のり | B.4.00 | 4 | 4.5 | [20 empty] | 0.000133
2009-03-31 | 四国地方整備局 | 重信川 | 重信川 | 左岸 | 10.55 | 左岸10.550k裏-BV18-2-2 | 裏のり | B.2-2P-4 | 4.15 | 4.45 | 8 |  | 2.668 |  |  | 68.8 | 23.1 | 8.1 |  |  | 12.7029 | 9.8616 | 0.6272 | 0.1238 | 102.6082 | 2.08 | [6 empty] | 0.0012319 | 0.00015326
2009-03-31 | 四国地方整備局 | 重信川 | 重信川 | 左岸 | 10.55 | 左岸10.550k裏-BV18-2-2 | 裏のり | B.2-2P-7 | 7.15 | 7.45 | 34 |  | 2.677 |  |  | 71.5 | 21.3 | 7.2 |  |  | 11.0437 | 7.1554 | 0.85 | 0.1707 | 64.6965 | 2.72 | [6 empty] | 0.0024915 | 0.00029138
2009-03-31 | 四国地方整備局 | 重信川 | 重信川 | 左岸 | 10.55 | 左岸10.550k裏-BV18-2-2 | 裏のり | B.2-2P-10 | 10.15 | 10.45 | 45 |  | 2.684 |  |  | 65.7 | 24.7 | 9.6 |  |  | 13.3162 | 8.5635 | 0.3144 | 0.0808 | 164.8045 | 1.26 | [6 empty] | 0.00024869 | 6.5286e-05
2009-03-31 | 四国地方整備局 | 重信川 | 重信川 | 左岸 | 10.55 | 左岸10.550k裏-BV18-2-2 | 裏のり | B.2-2P-11 | 11.15 | 11.45 | 8 |  | 2.696 |  |  | 34.8 | 24.9 | 18.2 | 22.1 | 40.3 | 0.6645 | 0.1894 | 0.002 |  |  |  | 32.2 | 17.9 | 14.3 |  |  |  | 2.0253e-09
2009-03-31 | 四国地方整備局 | 重信川 | 重信川 | 左岸 | 12.8 | 左岸12.8k表-BV18-3-1 | 表のり | B.3-1P-5 | 5.15 | 5.45 | 25 |  | 2.68 |  |  | 82.3 | 14.3 | 3.4 |  |  | 27.3633 | 24.0259 | 2.8531 | 0.4956 | 55.2125 | 4.88 | [6 empty] | 0.041207 | 0.0024562
2009-03-31 | 四国地方整備局 | 重信川 | 重信川 | 左岸 | 12.8 | 左岸12.8k表-BV18-3-1 | 表のり | B.3-1P-10 | 10.15 | 10.45 | 20 |  | 2.673 |  |  | 79.6 | 17.3 | 3.1 |  |  | 23.5912 | 16.4806 | 1.8854 | 0.3624 | 65.0971 | 2.82 | [6 empty] | 0.01578 | 0.0013133
2009-03-31 | 四国地方整備局 | 重信川 | 重信川 | 左岸 | 12.8 | 左岸12.8k表-BV18-3-1 | 表のり | B.3-1P-15 | 15.15 | 15.45 | 39 |  | 2.675 |  |  | 66.2 | 20.8 | 5.1 | 7.9 | 13 | 10.3476 | 6.1915 | 0.3314 | 0.0241 | 429.361 | 8.12 | [6 empty] | 0.00028097 | 5.8081e-06
2009-03-31 | 四国地方整備局 | 重信川 | 重信川 | 左岸 | 12.8 | 左岸12.8k表-BV18-3-1 | 表のり | B.3-1P-21 | 21.15 | 21.45 | 28 |  | 2.665 |  |  | 74.6 | 18.5 | 6.9 |  |  | 17.9185 | 13.6153 | 0.9605 | 0.1851 | 96.8044 | 2.67 | [6 empty] | 0.0033071 | 0.00034262
2009-03-31 | 四国地方整備局 | 重信川 | 重信川 | 左岸 | 12.8 | 左岸12.8k表-BV18-3-1 | 表のり | B.3-1P-1 | 1.15 | 1.45 | 10 |  | 2.705 |  |  | 60.8 | 29.5 | 9.7 |  |  | 7.1191 | 4.1901 | 0.3418 | 0.0809 | 87.9988 | 1.31 | [6 empty] | 0.00030182 | 6.5448e-05
2009-03-31 | 四国地方整備局 | 重信川 | 重信川 | 左岸 | 12.8 | 左岸12.8k表-BV18-3-1 | 表のり | B.3-1P-2 | 2.15 | 2.45 | 20 |  | 2.672 |  |  | 83.4 | 12.4 | 4.2 |  |  | 18.4746 | 14.9811 | 3.1898 | 0.4507 | 40.9909 | 9.53 | [6 empty] | 0.053361 | 0.0020313
2009-03-31 | 四国地方整備局 | 重信川 | 重信川 | 左岸 | 12.8 | 左岸12.8k裏-BV18-3-2 | 裏のり | B.3.00 | 3 | 3.5 | [20 empty] | 0.00011
2009-03-31 | 四国地方整備局 | 重信川 | 重信川 | 左岸 | 12.8 | 左岸12.8k裏-BV18-3-2 | 裏のり | B.3-2P-4 | 4.15 | 4.45 | 37 |  | 2.683 |  |  | 69.4 | 26.5 | 4.1 |  |  | 19 | 5.8667 | 1.0415 | 0.3475 | 54.6763 | 0.57 | [6 empty] | 0.0039895 | 0.0012076
2009-03-31 | 四国地方整備局 | 重信川 | 重信川 | 左岸 | 12.8 | 左岸12.8k裏-BV18-3-2 | 裏のり | B.5.00 | 5 | 5.5 | [20 empty] | 0.000348
2009-03-31 | 四国地方整備局 | 重信川 | 重信川 | 左岸 | 12.8 | 左岸12.8k裏-BV18-3-2 | 裏のり | B.3-2P-9 | 9.15 | 9.45 | 31 |  | 2.715 |  |  | 65.2 | 24.7 | 4.8 | 5.3 | 10.1 | 7.2551 | 3.8791 | 0.405 | 0.0733 | 98.9782 | 4.14 | [6 empty] | 0.00044717 | 5.3729e-05
2009-03-31 | 四国地方整備局 | 重信川 | 重信川 | 左岸 | 12.8 | 左岸12.8k裏-BV18-3-2 | 裏のり | B.3-2P-1 | 1.15 | 1.45 | 39 |  | 2.736 |  |  | 49.3 | 26.2 | 16.6 | 7.9 | 24.5 | 6.2196 | 1.8366 | 0.0542 | 0.0125 | 497.568 | 0.13 | [6 empty] | 4.2333e-06 | 1.5625e-06
2009-03-31 | 四国地方整備局 | 重信川 | 重信川 | 左岸 | 14 | 左岸14.0k表-BV18-4-1 | 表のり | B.4-1P-3 | 3.65 | 3.95 | 3 |  | 2.664 |  |  | 1.1 | 4.5 | 32.3 | 62.1 | 94.4 | 0.0038 | [5 empty] | 48.5 | 30.7 | 17.8
2009-03-31 | 四国地方整備局 | 重信川 | 重信川 | 左岸 | 14 | 左岸14.0k表-BV18-4-1 | 表のり | B.4-1P-6 | 6.15 | 6.45 | 26 |  | 2.647 |  |  | 80.5 | 14.3 | 5.2 |  |  | 26.8003 | 23.5368 | 2.1398 | 0.33 | 81.213 | 7.11 | [6 empty] | 0.021158 | 0.001089
2009-03-31 | 四国地方整備局 | 重信川 | 重信川 | 左岸 | 14 | 左岸14.0k表-BV18-4-1 | 表のり | B.4-1P-13 | 13.15 | 13.45 | 30 |  | 2.698 |  |  | 74.1 | 17.1 | 8.8 |  |  | 14.1023 | 10.2703 | 1.0016 | 0.13 | 108.4792 | 4.11 | [6 empty] | 0.0036443 | 0.000169
2009-03-31 | 四国地方整備局 | 重信川 | 重信川 | 左岸 | 14 | 左岸14.0k表-BV18-4-1 | 表のり | B.4-1P-17 | 17.15 | 17.29 | 50 |  | 2.67 |  |  | 70.4 | 16.4 | 6.8 | 6.4 | 13.2 | 16.0087 | 12.2984 | 0.3292 | 0.0316 | 506.6044 | 8.98 | [6 empty] | 0.00027667 | 9.9856e-06
2009-03-31 | 四国地方整備局 | 重信川 | 重信川 | 左岸 | 14 | 左岸14.0k表-BV18-4-1 | 表のり | B.4-1P-21 | 21.15 | 21.45 | 50 |  | 2.674 |  |  | 60.8 | 23 | 6.4 | 9.8 | 16.2 | 7.4547 | 4.4008 | 0.16 | 0.0057 | 1307.8421 | 11.48 | [6 empty] | 5.1993e-05 | 3.249e-07
2009-03-31 | 四国地方整備局 | 重信川 | 重信川 | 左岸 | 14 | 左岸14.0k表-BV18-4-1 | 表のり | B.4-1P-1 | 1.15 | 1.45 | 18 |  | 2.756 |  |  | 64.4 | 25.8 | 9.8 |  |  | 15.372 | 7.3414 | 0.3519 | 0.0785 | 195.8217 | 0.97 | [6 empty] | 0.00032289 | 6.1622e-05
2009-03-31 | 四国地方整備局 | 重信川 | 重信川 | 左岸 | 14 | 左岸14.0k表-BV18-4-1 | 表のり | B.4-1P-2 | 2.15 | 2.45 | 9 |  | 2.665 |  |  | 66.9 | 17.5 | 8.3 | 7.3 | 15.6 | 19.377 | 13.4126 | 0.1675 | 0.0183 | 1058.8525 | 3.71 | [6 empty] | 5.7815e-05 | 3.3489e-06
2009-03-31 | 四国地方整備局 | 重信川 | 重信川 | 左岸 | 14 | 左岸14.0k裏-BV18-4-2 | 裏のり | B.3.00 | 3 | 3.5 | [20 empty] | 5.73e-05
2009-03-31 | 四国地方整備局 | 重信川 | 重信川 | 左岸 | 14 | 左岸14.0k裏-BV18-4-2 | 裏のり | B.4-2P-4 | 4.15 | 4.45 | 15 |  | 2.699 |  |  | 77 | 17.2 | 5.8 |  |  | 13.5725 | 9.6469 | 1.4138 | 0.2813 | 48.2492 | 2.74 | [6 empty] | 0.0080993 | 0.0007913
2009-03-31 | 四国地方整備局 | 重信川 | 重信川 | 左岸 | 14 | 左岸14.0k裏-BV18-4-2 | 裏のり | B.8.00 | 8 | 8.5 | [20 empty] | 0.000148
2009-03-31 | 四国地方整備局 | 重信川 | 重信川 | 左岸 | 14 | 左岸14.0k裏-BV18-4-2 | 裏のり | B.4-2P-9 | 9.15 | 9.45 | 47 |  | 2.699 |  |  | 54.8 | 29.4 | 5.2 | 10.6 | 15.8 | 5.0893 | 2.8152 | 0.1666 | 0.0032 | 1590.4062 | 20.2 | [6 empty] | 5.7098e-05 | 1.024e-07
2009-03-31 | 四国地方整備局 | 重信川 | 重信川 | 左岸 | 14 | 左岸14.0k裏-BV18-4-2 | 裏のり | B.4-2P-1 | 1.15 | 1.39 | 50 |  | 2.693 |  |  | 56.3 | 31.8 | 6.5 | 5.4 | 11.9 | 5.0579 | 2.9585 | 0.2644 | 0.044 | 114.9523 | 1.96 | [6 empty] | 0.00016649 | 1.936e-05
2009-03-31 | 四国地方整備局 | 重信川 | 重信川 | 左岸 | 15.2 | 左岸15.2k天-L15k200-1 | 天端 | B.P3-1-4 | 4.15 | 4.45 | 18 |  | 2.633 |  |  | 65.9 | 22.9 | 11.2 |  | 11.2 | 12.8 | 9.7 | 0.457 | [9 empty] | 0.0005916
2009-03-31 | 四国地方整備局 | 重信川 | 重信川 | 左岸 | 15.2 | 左岸15.2k天-L15k200-1 | 天端 | B.P3-1-6 | 6.15 | 6.3 | 50 |  | 2.662 |  |  | 74.2 | 20.8 | 5 |  | 5 | 7.18 | 5.6 | 1.26 | 0.359 | 20 | 2.68 | [6 empty] | 0.0062024 | 0.0012888
2009-03-31 | 四国地方整備局 | 重信川 | 重信川 | 左岸 | 15.2 | 左岸15.2k天-L15k200-1 | 天端 | B.P3-1-8 | 8.2 | 8.5 | 48 |  | 2.66 |  |  | 64.5 | 24.6 | 10.9 |  | 10.9 | 7.88 | 5.21 | 0.356 | [9 empty] | 0.00033167
2009-03-31 | 四国地方整備局 | 重信川 | 重信川 | 左岸 | 15.2 | 左岸15.2k天-L15k200-1 | 天端 | B.P3-1-10 | 10.15 | 10.45 | 46 |  | 2.661 |  |  | 67.6 | 23.4 | 9 |  | 9 | 14.2 | 7.16 | 0.453 | 0.098 | 144.898 | 1.73 | [6 empty] | 0.00057967 | 9.604e-05
2009-03-31 | 四国地方整備局 | 重信川 | 重信川 | 左岸 | 15.2 | 左岸15.2k天-L15k200-1 | 天端 | B.P3-1-12 | 12.15 | 12.45 | 28 |  | 2.647 |  |  | 76.5 | 15.1 | 8.4 |  | 8.4 | 13.6 | 11 | 1.14 | 0.133 | 102.2556 | 8.89 | [6 empty] | 0.0049187 | 0.00017689
2009-03-31 | 四国地方整備局 | 重信川 | 重信川 | 左岸 | 15.2 | 左岸15.2k天-L15k200-1 | 天端 | B.P3-1-13 | 13.15 | 13.45 | 32 |  | 2.651 |  |  | 65.6 | 22.6 | 11.8 |  | 11.8 | 8.63 | 5.43 | 0.311 | [9 empty] | 0.00024251
2009-03-31 | 四国地方整備局 | 重信川 | 重信川 | 左岸 | 15.2 | 左岸15.2k天-L15k200-1 | 天端 | B.P3-1-15 | 15.55 | 15.65 | 50 |  | 2.666 |  |  | 60.4 | 26.6 | 13 |  | 13 | 9.52 | 5.59 | 0.244 | [9 empty] | 0.00013822
2009-03-31 | 四国地方整備局 | 重信川 | 重信川 | 左岸 | 15.2 | 左岸15.2k天-L15k200-1 | 天端 | B.P3-1-17 | 17.15 | 17.28 | 50 |  | 2.663 |  |  | 91.7 | 6.4 | 1.9 |  | 1.9 | 20.3 | 18.7 | 10.1 | 3.95 | 5.1392 | 2.62 | [6 empty] | 0.77093 | 0.15603
2009-03-31 | 四国地方整備局 | 重信川 | 重信川 | 左岸 | 15.2 | 左岸15.2k天-L15k200-1 | 天端 | B.P3-1-19 | 19.15 | 19.4 | 50 |  | 2.657 |  |  | 47.7 | 35.6 | 16.7 |  | 16.7 | 2.97 | 1.72 | 0.124 | [9 empty] | 2.8804e-05
2009-03-31 | 四国地方整備局 | 重信川 | 重信川 | 左岸 | 15.2 | 左岸15.2k天-L15k200-1 | 天端 | B.P3-1-21 | 21.15 | 21.24 | 50 |  | 2.704 |  |  | 62.7 | 25.7 | 11.6 |  | 11.6 | 8.74 | 5.72 | 0.268 | [9 empty] | 0.00017179
2009-03-31 | 四国地方整備局 | 重信川 | 重信川 | 左岸 | 15.2 | 左岸15.2k天-L15k200-1 | 天端 | B.P3-1-23 | 23.15 | 23.45 | 37 |  | 2.66 |  |  | 88.5 | 7.8 | 3.7 |  | 3.7 | 10.2 | 7.71 | 3.2 | 1.38 | 7.3913 | 1.33 | [6 empty] | 0.053757 | 0.019044
2009-03-31 | 四国地方整備局 | 重信川 | 重信川 | 左岸 | 15.2 | 左岸15.2k天-L15k200-1 | 天端 | B.試掘3-1-1 | 0.3 | 1 |  |  | 2.644 |  |  | 51.7 | 29 | 19.3 |  | 19.3 | 5.23 | 2.51 | 0.0874 | [9 empty] | 1.2808e-05
2009-03-31 | 四国地方整備局 | 重信川 | 重信川 | 左岸 | 15.2 | 左岸15.2k天-L15k200-1 | 天端 | B.P3-1-1 | 1.15 | 1.45 | 6 |  | 2.644 |  |  | 55.7 | 34.7 | 9.6 |  | 9.6 | 6.77 | 3.68 | 0.32 | 0.0823 | 82.26 | 0.864 | [6 empty] | 0.00025908 | 6.7733e-05
2009-03-31 | 四国地方整備局 | 重信川 | 重信川 | 左岸 | 15.2 | 左岸15.2k天-L15k200-1 | 天端 | B.P3-1-2 | 2.15 | 2.25 | 50 |  | 2.653 |  |  | 63.7 | 27.9 | 8.4 |  | 8.4 | 6.71 | 4.71 | 0.473 | 0.122 | 55 | 1.64 | [6 empty] | 0.0006407 | 0.00014884
2009-03-31 | 四国地方整備局 | 重信川 | 重信川 | 左岸 | 15.2 | 左岸15.2k天-L15k200-1 | 天端 | B.P3-1-3 | 3.3 | 3.6 | 31 |  | 2.639 |  |  | 70.1 | 21.5 | 8.4 |  | 8.4 | 11 | 8.91 | 0.634 | 0.126 | 87.3016 | 2.94 | [6 empty] | 0.0012631 | 0.00015876
2009-03-31 | 四国地方整備局 | 重信川 | 重信川 | 左岸 | 15.2 | 左岸15.2k裏-L15k200-2 | 裏のり | B.P3-2-3 | 3.15 | 3.45 | 38 |  | 2.664 |  |  | 70.5 | 23.3 | 6.2 |  | 6.2 | 11.1 | 9.12 | 0.714 | 0.195 | 56.9231 | 2.02 | [6 empty] | 0.0016635 | 0.00038025
2009-03-31 | 四国地方整備局 | 重信川 | 重信川 | 左岸 | 15.2 | 左岸15.2k裏-L15k200-3 | 裏のり | B.P3-3-3 | 3.35 | 3.65 | 37 |  | 2.648 |  |  | 72.5 | 19.4 | 8.1 |  | 8.1 | 9.75 | 7.57 | 0.727 | 0.137 | 71.1679 | 4.91 | [6 empty] | 0.0017345 | 0.00018769
2009-03-31 | 四国地方整備局 | 重信川 | 重信川 | 左岸 | 15.2 | 左岸15.2k裏-L15k200-2 | 裏のり | B.P3-2-5 | 5.15 | 5.45 | 42 |  | 2.657 |  |  | 77.9 | 16.9 | 5.2 |  | 5.2 | 22.7 | 12.6 | 1.66 | 0.334 | 67.9641 | 1.45 | [6 empty] | 0.011749 | 0.0011156
2009-03-31 | 四国地方整備局 | 重信川 | 重信川 | 左岸 | 15.2 | 左岸15.2k裏-L15k200-3 | 裏のり | B.P3-3-5 | 5.35 | 5.65 | 32 |  | 2.677 |  |  | 78.9 | 15.6 | 5.5 |  | 5.5 | 13.1 | 11 | 1.79 | 0.391 | 33.5038 | 3.73 | [6 empty] | 0.013991 | 0.0015288
2009-03-31 | 四国地方整備局 | 重信川 | 重信川 | 左岸 | 15.2 | 左岸15.2k裏-L15k200-2 | 裏のり | B.P3-2-7 | 7.15 | 7.45 | 32 |  | 2.654 |  |  | 80.3 | 15.2 | 4.5 |  | 4.5 | 14 | 11.8 | 2.06 | 0.435 | 32.1839 | 4.75 | [6 empty] | 0.019374 | 0.0018922
2009-03-31 | 四国地方整備局 | 重信川 | 重信川 | 左岸 | 15.2 | 左岸15.2k裏-L15k200-3 | 裏のり | B.P3-3-7 | 7.15 | 7.45 | 48 |  | 2.674 |  |  | 69.4 | 23 | 7.6 |  | 7.6 | 13.2 | 9.62 | 0.508 | 0.137 | 96.3504 | 1.93 | [6 empty] | 0.00075594 | 0.00018769
2009-03-31 | 四国地方整備局 | 重信川 | 重信川 | 左岸 | 15.2 | 左岸15.2k裏-L15k200-3 | 裏のり | B.P3-3-8 | 8.15 | 8.45 | 26 |  | 2.665 |  |  | 71.4 | 19.9 | 8.7 |  | 8.7 | 15.6 | 11.2 | 0.694 | 0.121 | 128.9256 | 2.9 | [6 empty] | 0.0015575 | 0.00014641
2009-03-31 | 四国地方整備局 | 重信川 | 重信川 | 左岸 | 15.2 | 左岸15.2k裏-L15k200-2 | 裏のり | B.P3-2-9 | 9.5 | 9.8 | 34 |  | 2.665 |  |  | 75 | 16.1 | 8.9 |  | 8.9 | 14.6 | 12.5 | 1.07 | 0.119 | 122.6891 | 5.67 | [6 empty] | 0.004247 | 0.00014161
2009-03-31 | 四国地方整備局 | 重信川 | 重信川 | 左岸 | 15.2 | 左岸15.2k裏-L15k200-3 | 裏のり | B.P3-3-10 | 10.15 | 10.45 | 47 |  | 2.678 |  |  | 62.5 | 25.7 | 11.8 |  | 11.8 | 6.35 | 4.06 | 0.318 | [9 empty] | 0.00025534
2009-03-31 | 四国地方整備局 | 重信川 | 重信川 | 左岸 | 15.2 | 左岸15.2k裏-L15k200-3 | 裏のり | B.L15k200-3 | 11 | 11.5 | [19 empty] | 5.4e-05 | 5.9e-05
2009-03-31 | 四国地方整備局 | 重信川 | 重信川 | 左岸 | 15.2 | 左岸15.2k裏-L15k200-2 | 裏のり | B.P3-2-11 | 11.15 | 11.45 | 47 |  | 2.658 |  |  | 69.2 | 19.4 | 11.4 |  | 11.4 | 11.2 | 8.99 | 0.395 | [9 empty] | 0.000422
2009-03-31 | 四国地方整備局 | 重信川 | 重信川 | 左岸 | 15.2 | 左岸15.2k裏-L15k200-2 | 裏のり | B.L15k200-2 | 12 | 12.5 | [19 empty] | 0.0012 | 0.0011
2009-03-31 | 四国地方整備局 | 重信川 | 重信川 | 左岸 | 15.2 | 左岸15.2k裏-L15k200-2 | 裏のり | B.試掘3-2-1 | 0.3 | 1 |  |  | 2.656 |  |  | 64.6 | 27.5 | 7.9 |  | 7.9 | 6.92 | 4.75 | 0.523 | 0.133 | 52.0301 | 1.59 | [5 empty] | 4.96e-05 | 0.00080866 | 0.00017689 |  |  | CD | 12.2 | 40.3
2009-03-31 | 四国地方整備局 | 重信川 | 重信川 | 左岸 | 15.2 | 左岸15.2k裏-L15k200-3 | 裏のり | B.試掘3-3-1 | 0.4 | 1 |  |  | 2.676 |  |  | 61.1 | 30.5 | 8.4 |  | 8.4 | 9.05 | 5.11 | 0.461 | 0.126 | 71.8254 | 0.854 | [5 empty] | 2.81e-05 | 0.00060366 | 0.00015876 |  |  | CD | 2.2 | 37.3
2009-03-31 | 四国地方整備局 | 重信川 | 重信川 | 左岸 | 15.2 | 左岸15.2k裏-L15k200-2 | 裏のり | B.P3-2-1 | 1.15 | 1.45 | 6 |  | 2.647 |  |  | 70.8 | 26.3 | 2.9 |  | 2.9 | 10 | 7.12 | 1.13 | 0.451 | 22.1729 | 0.969 | [6 empty] | 0.0048193 | 0.002034
2009-03-31 | 四国地方整備局 | 重信川 | 重信川 | 左岸 | 15.2 | 左岸15.2k裏-L15k200-3 | 裏のり | B.P3-3-1 | 1.15 | 1.45 | 9 |  | 2.658 |  |  | 68.6 | 26.8 | 4.6 |  | 4.6 | 10.7 | 8.43 | 0.465 | 0.227 | 47.1366 | 1.22 | [6 empty] | 0.00061587 | 0.00051529
2009-03-31 | 四国地方整備局 | 重信川 | 重信川 | 左岸 | 15.2 | 左岸15.2k裏-L15k200-2 | 裏のり | B.P3-2-2 | 2.15 | 2.45 | 6 |  | 2.647 |  |  | 95.9 | 3.9 | 0.2 |  | 0.2 | 16.8 | 14 | 6.89 | 3.47 | 4.8415 | 1.6 | [6 empty] | 0.3178 | 0.12041
2009-03-31 | 四国地方整備局 | 重信川 | 重信川 | 左岸 | 15.2 | 左岸15.2k裏-L15k200-3 | 裏のり | B.P3-3-2 | 2.15 | 2.45 | 5 |  | 2.661 |  |  | 72.9 | 22.3 | 4.8 |  | 4.8 | 11.1 | 9.21 | 0.783 | 0.279 | 39.7849 | 2.25 | [6 empty] | 0.0020599 | 0.00077841
2009-03-31 | 四国地方整備局 | 重信川 | 重信川 | 左岸 | 16.2 | 左岸16.2k表-L16k200-1 | 表のり | B.P4-1-5 | 5.35 | 5.65 | 25 |  | 2.652 |  |  | 72.5 | 17 | 10.5 |  | 10.5 | 13.7 | 10.3 | 0.776 | [9 empty] | 0.0020175
2009-03-31 | 四国地方整備局 | 重信川 | 重信川 | 左岸 | 16.2 | 左岸16.2k表-L16k200-1 | 表のり | B.P4-1-7 | 7.15 | 7.45 | 46 |  | 2.676 |  |  | 69.6 | 20.8 | 9.6 |  | 9.6 | 16.1 | 10.4 | 0.5 | 0.0844 | 190.7583 | 2.71 | [6 empty] | 0.00072864 | 7.1234e-05
2009-03-31 | 四国地方整備局 | 重信川 | 重信川 | 左岸 | 16.2 | 左岸16.2k表-L16k200-1 | 表のり | B.P4-1-9 | 9.15 | 9.45 | 40 |  | 2.68 |  |  | 55.3 | 32.6 | 12.1 |  | 12.1 | 4.4 | 2.75 | 0.273 | [9 empty] | 0.0001793
2009-03-31 | 四国地方整備局 | 重信川 | 重信川 | 左岸 | 16.2 | 左岸16.2k表-L16k200-1 | 表のり | B.P4-1-10 | 10.15 | 10.45 | 26 |  | 2.684 |  |  | 0 | 8.3 | 53.4 | 38.3 | 91.7 | 0.0119 | 0.00813 | 0.00201 | [9 empty] | 2.0488e-09
2009-03-31 | 四国地方整備局 | 重信川 | 重信川 | 左岸 | 16.2 | 左岸16.2k表-L16k200-1 | 表のり | B.P4-1-11 | 11.15 | 11.45 | 37 |  | 2.674 |  |  | 50.2 | 32.6 | 17.2 |  | 17.2 | 6.42 | 2.07 | 0.113 | [9 empty] | 2.3226e-05
2009-03-31 | 四国地方整備局 | 重信川 | 重信川 | 左岸 | 16.2 | 左岸16.2k表-L16k200-1 | 表のり | B.P4-1-13 | 13.45 | 13.75 | 47 |  | 2.66 |  |  | 58.6 | 26.2 | 15.2 |  | 15.2 | 5 | 3.15 | 0.217 | [9 empty] | 0.00010534
2009-03-31 | 四国地方整備局 | 重信川 | 重信川 | 左岸 | 16.2 | 左岸16.2k表-L16k200-1 | 表のり | B.P4-1-15 | 15.45 | 15.73 | 50 |  | 2.666 |  |  | 73.3 | 16.2 | 10.5 |  | 10.5 | 17.3 | 13.3 | 0.364 | [9 empty] | 0.0003492
2009-03-31 | 四国地方整備局 | 重信川 | 重信川 | 左岸 | 16.2 | 左岸16.2k表-L16k200-1 | 表のり | B.P4-1-16 | 16 | 16.16 | 50 |  | 2.697 |  |  | 55.9 | 30.7 | 13.4 |  | 13.4 | 5.31 | 3.08 | 0.205 | [9 empty] | 9.2328e-05
2009-03-31 | 四国地方整備局 | 重信川 | 重信川 | 左岸 | 16.2 | 左岸16.2k表-L16k200-1 | 表のり | B.P4-1-18 | 18.15 | 18.35 | 50 |  | 2.705 |  |  | 58.9 | 28.5 | 12.6 |  | 12.6 | 10 | 5.84 | 0.24 | [9 empty] | 0.00013303
2009-03-31 | 四国地方整備局 | 重信川 | 重信川 | 左岸 | 16.2 | 左岸16.2k表-L16k200-1 | 表のり | B.P4-1-20 | 20.15 | 20.45 | 50 |  | 2.687 |  |  | 70.5 | 16.9 | 12.6 |  | 12.6 | 13.8 | 9.23 | 0.418 | [9 empty] | 0.00048113
2009-03-31 | 四国地方整備局 | 重信川 | 重信川 | 左岸 | 16.2 | 左岸16.2k表-L16k200-1 | 表のり | B.試掘4-1-1 | 0.5 | 1 |  |  | 2.656 |  |  | 65.2 | 27.8 | 7 |  | 7 | 11.6 | 6.97 | 0.483 | 0.167 | 69.4611 | 0.527 | [5 empty] | 9.71e-05 | 0.00067252 | 0.00027889 |  |  | CD | 6.2 | 39.8
2009-03-31 | 四国地方整備局 | 重信川 | 重信川 | 左岸 | 16.2 | 左岸16.2k表-L16k200-1 | 表のり | B.P4-1-1 | 1.15 | 1.45 | 8 |  | 2.661 |  |  | 72.3 | 21.1 | 6.6 |  | 6.6 | 11.8 | 10.1 | 0.703 | 0.2 | 59 | 2.95 | [6 empty] | 0.0016047 | 0.0004
2009-03-31 | 四国地方整備局 | 重信川 | 重信川 | 左岸 | 16.2 | 左岸16.2k表-L16k200-1 | 表のり | B.P4-1-2 | 2.15 | 2.45 | 6 |  | 2.661 |  |  | 58 | 33.8 | 8.2 |  | 8.2 | 5.09 | 3.45 | 0.395 | 0.123 | 41.3821 | 1.05 | [6 empty] | 0.000422 | 0.00015129
2009-03-31 | 四国地方整備局 | 重信川 | 重信川 | 左岸 | 16.2 | 左岸16.2k表-L16k200-1 | 表のり | B.P4-1-3 | 3.15 | 3.45 | 28 |  | 2.664 |  |  | 76.2 | 18.5 | 5.3 |  | 5.3 | 14.1 | 11.6 | 1.29 | 0.324 | 43.5185 | 2.95 | [6 empty] | 0.0065499 | 0.0010498
2009-03-31 | 四国地方整備局 | 重信川 | 重信川 | 左岸 | 16.2 | 左岸16.2k裏-L16k200-2 | 裏のり | B.P4-2-3 | 3.15 | 3.45 | 10 |  | 2.678 |  |  | 71.2 | 22.2 | 6.6 |  | 6.6 | 10.8 | 8.81 | 0.69 | 0.194 | 55.6701 | 2.44 | [6 empty] | 0.0015368 | 0.00037636
2009-03-31 | 四国地方整備局 | 重信川 | 重信川 | 左岸 | 16.2 | 左岸16.2k裏-L16k200-2 | 裏のり | B.P4-2-5 | 5.15 | 5.23 | 50 |  | 2.691 |  |  | 65.8 | 26.6 | 7.6 |  | 7.6 | 7.39 | 4.27 | 0.639 | 0.157 | 47.0701 | 2.02 | [6 empty] | 0.0012863 | 0.00024649
2009-03-31 | 四国地方整備局 | 重信川 | 重信川 | 左岸 | 16.2 | 左岸16.2k裏-L16k200-2 | 裏のり | B.P4-2-6 | 6.15 | 6.45 | 30 |  | 2.68 |  |  | 75.5 | 15.7 | 8.8 |  | 8.8 | 16.3 | 12.1 | 1.08 | 0.124 | 131.4516 | 5.62 | [6 empty] | 0.0043395 | 0.00015376
2009-03-31 | 四国地方整備局 | 重信川 | 重信川 | 左岸 | 16.2 | 左岸16.2k裏-L16k200-2 | 裏のり | B.L16k200-2(1) | 6.5 | 7 | [19 empty] | 0.00071 | 0.00044
2009-03-31 | 四国地方整備局 | 重信川 | 重信川 | 左岸 | 16.2 | 左岸16.2k裏-L16k200-2 | 裏のり | B.P4-2-8 | 8.15 | 8.31 | 50 |  | 2.694 |  |  | 61.4 | 25.5 | 13.1 |  | 13.1 | 8.49 | 5.48 | 0.219 | [9 empty] | 0.0001076
2009-03-31 | 四国地方整備局 | 重信川 | 重信川 | 左岸 | 16.2 | 左岸16.2k裏-L16k200-2 | 裏のり | B.L16k200-2(2) | 9 | 9.5 | [19 empty] | 0.00024 | 0.00038
2009-03-31 | 四国地方整備局 | 重信川 | 重信川 | 左岸 | 16.2 | 左岸16.2k裏-L16k200-2 | 裏のり | B.試掘4-2-1 | 0.5 | 1 |  |  | 2.657 |  |  | 53 | 36.5 | 10.5 |  | 10.5 | 5.71 | 2.81 | 0.273 | [9 empty] | 0.0001793
2009-03-31 | 四国地方整備局 | 重信川 | 重信川 | 左岸 | 16.2 | 左岸16.2k裏-L16k200-2 | 裏のり | B.堤体試料 | 0.5 | 1 |  |  | 2.652 |  |  | 77.4 | 21.1 | 1.5 |  | 1.5 | 13.9 | 11.6 | 1.62 | 0.618 | 22.4919 | 1.32 | [5 empty] | 6.93e-05 | 0.011103 | 0.0038192 |  |  | CD | 7 | 40.5
2009-03-31 | 四国地方整備局 | 重信川 | 重信川 | 左岸 | 16.2 | 左岸16.2k裏-L16k200-2 | 裏のり | B.P4-2-1 | 1.15 | 1.45 | 11 |  | 2.693 |  |  | 68.5 | 22.4 | 9.1 |  | 9.1 | 10 | 7.6 | 0.487 | 0.106 | 94.3396 | 2.66 | [6 empty] | 0.0006855 | 0.00011236
2009-03-31 | 四国地方整備局 | 重信川 | 重信川 | 左岸 | 16.2 | 左岸16.2k裏-L16k200-2 | 裏のり | B.P4-2-2 | 2.15 | 2.45 | 14 |  | 2.684 |  |  | 68.2 | 25.2 | 6.6 |  | 6.6 | 10.5 | 6.97 | 0.596 | 0.176 | 59.6591 | 1.53 | [6 empty] | 0.0010946 | 0.00030976
2009-03-31 | 四国地方整備局 | 仁淀川 | 仁淀川 | 右岸 | 2.43 | 右岸2.43k天-M2 | 天端 | B.DM2-3 | 8.1 | 9.4 |  |  | 2.776 |  |  | 4.9 | 77.3 | 12.1 | 5.7 | 17.8 | 0.225 | 0.189 | 0.089 | 0.0238 | 9.4538 | 3.01 | [5 empty] | 1.6e-05 | 1.3358e-05 | 5.6644e-06 |  |  | CD | 8.2 | 33.2
2009-03-31 | 四国地方整備局 | 仁淀川 | 仁淀川 | 右岸 | 2.43 | 右岸2.43k天-M2 | 天端 | B.D-M2-7 | 8.15 | 8.45 | 13 |  | 2.756 |  |  | 4.9 | 76.5 | 11.6 | 7 | 18.6 | 0.309 | 0.262 | 0.09 | 0.0157 | 19.6815 | 5.61 | [6 empty] | 1.3708e-05 | 2.4649e-06
2009-03-31 | 四国地方整備局 | 仁淀川 | 仁淀川 | 右岸 | 2.43 | 右岸2.43k天-M2 | 天端 | B.D-M2-8 | 9.15 | 9.45 | 5 |  | 2.745 |  |  | 0.4 | 52.3 | 29.5 | 17.8 | 47.3 | 0.15 | 0.0982 | 0.00658 | 0.0014 | 107.1429 | 1.65 | 27.5 | 19 | 8.5 |  |  |  | 3.1976e-08 | 1.96e-08
2009-03-31 | 四国地方整備局 | 仁淀川 | 仁淀川 | 右岸 | 2.43 | 右岸2.43k天-M2 | 天端 | B.TM2-2 | 9.5 | 9.8 |  | 1.953 | 2.854 | 0.881 | 0.36353 | 1 | 44.5 | 34.1 | 20.4 | 54.5 | 0.109 | 0.05 | 0.00479 | 0.00107 | 101.8692 | 1.13 | 30.6 | 18 | 12.6 |  |  |  | 1.5323e-08 | 1.1449e-08 |  | 3.181e-10
2009-03-31 | 四国地方整備局 | 仁淀川 | 仁淀川 | 右岸 | 2.43 | 右岸2.43k天-M2 | 天端 | B.D-M2-9 | 11.15 | 11.45 | 50 |  | 2.735 |  |  | 68.1 | 25.6 | 4.2 | 2.1 | 6.3 | 9.5 | 6.6 | 0.677 | 0.215 | 44.186 | 1.45 | [6 empty] | 0.0014705 | 0.00046225
2009-03-31 | 四国地方整備局 | 仁淀川 | 仁淀川 | 右岸 | 2.43 | 右岸2.43k天-M2 | 天端 | B.D-M2-10 | 13.15 | 13.45 | 17 |  | 2.723 |  |  | 53.2 | 29.7 | 8.8 | 8.3 | 17.1 | 4.81 | 2.55 | 0.141 | 0.00835 | 576.0479 | 4.69 | [6 empty] | 3.8792e-05 | 6.9723e-07
2009-03-31 | 四国地方整備局 | 仁淀川 | 仁淀川 | 右岸 | 2.43 | 右岸2.43k天-M2 | 天端 | B.D-M2-11 | 15.15 | 15.44 | 50 |  | 2.721 |  |  | 70.2 | 23.6 | 4.3 | 1.9 | 6.2 | 7.69 | 5.39 | 0.904 | 0.224 | 34.3304 | 2.39 | [6 empty] | 0.0028737 | 0.00050176
2009-03-31 | 四国地方整備局 | 仁淀川 | 仁淀川 | 右岸 | 2.43 | 右岸2.43k天-M2 | 天端 | B.D-M2-12 | 17.15 | 17.45 | 50 |  | 2.706 |  |  | 75.5 | 20.6 | 2.3 | 1.6 | 3.9 | 9.44 | 7.33 | 1.45 | 0.526 | 17.9468 | 1.78 | [6 empty] | 0.008588 | 0.0027668
2009-03-31 | 四国地方整備局 | 仁淀川 | 仁淀川 | 右岸 | 2.43 | 右岸2.43k天-M2 | 天端 | B.D-M2-13 | 19.15 | 19.45 | 12 |  | 2.709 |  |  | 0 | 75.1 | 12 | 12.9 | 24.9 | 0.205 | 0.171 | 0.0317 | 0.00116 | 176.7241 | 46.4 | [6 empty] | 1.2217e-06 | 1.3456e-08
2009-03-31 | 四国地方整備局 | 仁淀川 | 仁淀川 | 右岸 | 2.43 | 右岸2.43k天-M2 | 天端 | B.D-M2-14 | 21.15 | 21.45 | 17 |  | 2.775 |  |  | 0 | 88.4 | 8.4 | 3.2 | 11.6 | 0.172 | 0.156 | 0.11 | 0.0553 | 3.1103 | 1.7 | [6 empty] | 2.1823e-05 | 3.0581e-05
2009-03-31 | 四国地方整備局 | 仁淀川 | 仁淀川 | 右岸 | 2.43 | 右岸2.43k天-M2 | 天端 | B.D-M2-15 | 23.15 | 23.45 | 41 |  | 2.754 |  |  | 2.3 | 76.1 | 10.5 | 11.1 | 21.6 | 0.268 | 0.225 | 0.0589 | 0.00287 | 93.3798 | 23.7 | [6 empty] | 5.1328e-06 | 8.2369e-08
2009-03-31 | 四国地方整備局 | 仁淀川 | 仁淀川 | 右岸 | 2.43 | 右岸2.43k天-M2 | 天端 | B.D-M2-16 | 25.15 | 25.45 | 10 |  | 2.733 |  |  | 19.6 | 47.8 | 24.8 | 7.8 | 32.6 | 0.197 | 0.152 | 0.0349 | 0.00925 | 21.2973 | 2.31 | 33.2 | 22.5 | 10.7 |  |  |  | 1.5266e-06 | 8.5562e-07
2009-03-31 | 四国地方整備局 | 仁淀川 | 仁淀川 | 右岸 | 2.43 | 右岸2.43k天-M2 | 天端 | B.D-M2-17 | 27.15 | 27.45 | 13 |  | 2.712 |  |  | 4.9 | 44.8 | 37.1 | 13.2 | 50.3 | 0.117 | 0.0739 | 0.0101 | 0.00318 | 36.7925 | 1.38 | 39.8 | 24.3 | 15.5 |  |  |  | 8.63e-08 | 1.0112e-07
2009-03-31 | 四国地方整備局 | 仁淀川 | 仁淀川 | 右岸 | 2.43 | 右岸2.43k天-M2 | 天端 | B.DM2-1 | 2 | 5 |  |  | 2.768 |  |  | 58 | 22.6 | 12.6 | 6.8 | 19.4 | 5.84 | 3.69 | 0.0905 | 0.0116 | 503.4483 | 3.14 | [5 empty] | 1.1e-06 | 1.3885e-05 | 1.3456e-06 |  |  | CD | 1.3 | 38.5
2009-03-31 | 四国地方整備局 | 仁淀川 | 仁淀川 | 右岸 | 2.43 | 右岸2.43k天-M2 | 天端 | B.D-M2-1 | 2.15 | 2.45 | 17 |  | 2.723 |  |  | 73.8 | 15.3 | 5.8 | 5.1 | 10.9 | 12.3 | 10.4 | 0.823 | 0.049 | 251.0204 | 15.3 | [6 empty] | 0.002312 | 2.401e-05
2009-03-31 | 四国地方整備局 | 仁淀川 | 仁淀川 | 右岸 | 2.43 | 右岸2.43k天-M2 | 天端 | B.D-M2-2 | 3.15 | 3.45 | 19 |  | 2.714 |  |  | 56.9 | 21.2 | 11.2 | 10.7 | 21.9 | 6.77 | 3.45 | 0.0489 | 0.00313 | 2162.9393 | 6.67 | [6 empty] | 3.3353e-06 | 9.7969e-08
2009-03-31 | 四国地方整備局 | 仁淀川 | 仁淀川 | 右岸 | 2.43 | 右岸2.43k天-M2 | 天端 | B.D-M2-3 | 4.15 | 4.45 | 12 |  | 2.782 |  |  | 49.9 | 27.7 | 10.6 | 11.8 | 22.4 | 6.76 | 1.97 | 0.0498 | 0.0013 | 5200 | 5.61 | [6 empty] | 3.4792e-06 | 1.69e-08
2009-03-31 | 四国地方整備局 | 仁淀川 | 仁淀川 | 右岸 | 2.43 | 右岸2.43k天-M2 | 天端 | B.M2-M2 | 5 | 5.5 | [20 empty] | 0.000445
2009-03-31 | 四国地方整備局 | 仁淀川 | 仁淀川 | 右岸 | 2.43 | 右岸2.43k天-M2 | 天端 | B.D-M2-4 | 5.15 | 5.45 | 44 |  | 2.702 |  |  | 66.5 | 21.1 | 5.6 | 6.8 | 12.4 | 7.37 | 5.02 | 0.443 | 0.024 | 307.0833 | 12.6 | [6 empty] | 0.00055045 | 5.76e-06
2009-03-31 | 四国地方整備局 | 仁淀川 | 仁淀川 | 右岸 | 2.43 | 右岸2.43k天-M2 | 天端 | B.DM2-2 | 5.6 | 8 |  |  | 2.728 |  |  | 53.5 | 26.2 | 13.1 | 7.2 | 20.3 | 4.73 | 2.56 | 0.0713 | 0.0104 | 454.8077 | 2.56 | [5 empty] | 3.7e-06 | 7.9911e-06 | 1.0816e-06 |  |  | CD | 2.6 | 37
2009-03-31 | 四国地方整備局 | 仁淀川 | 仁淀川 | 右岸 | 2.43 | 右岸2.43k天-M2 | 天端 | B.D-M2-5 | 6.15 | 6.45 | 8 |  | 2.724 |  |  | 32.3 | 26.9 | 22 | 18.8 | 40.8 | 1 | 0.35 | 0.00597 | [9 empty] | 2.5523e-08
2009-03-31 | 四国地方整備局 | 仁淀川 | 仁淀川 | 右岸 | 2.43 | 右岸2.43k天-M2 | 天端 | B.D-M2-6 | 7.15 | 7.45 | 24 |  | 2.705 |  |  | 72.2 | 14 | 7.1 | 6.7 | 13.8 | 10.5 | 8.25 | 0.45 | 0.0206 | 509.7087 | 29.8 | [6 empty] | 0.00057081 | 4.2436e-06
2009-03-31 | 四国地方整備局 | 仁淀川 | 仁淀川 | 右岸 | 2.43 | 右岸2.43k裏-M1 | 裏のり | B.D-M1-1 | 1.15 | 1.52 | 2 |  | 2.781 |  |  | 0 | 59.9 | 27.7 | 12.4 | 40.1 | 0.148 | 0.114 | 0.0158 | 0.00288 | 51.3889 | 4.26 | 25.8 | 17.5 | 8.3 |  |  |  | 2.4338e-07 | 8.2944e-08
2009-03-31 | 四国地方整備局 | 仁淀川 | 仁淀川 | 右岸 | 2.43 | 右岸2.43k裏-M1 | 裏のり | B.TM1-1上 | 1.7 | 2.3 |  | 1.882 | 2.779 | 0.875 | 0.35729 | 0 | 56.8 | 28.8 | 14.4 | 43.2 | 0.137 | 0.109 | 0.0124 |  |  |  | 26 | 16.4 | 9.6 |  |  | 6.3e-07 | 1.3882e-07
2009-03-31 | 四国地方整備局 | 仁淀川 | 仁淀川 | 右岸 | 2.43 | 右岸2.43k裏-M1 | 裏のり | B.TM1-1下 | 1.7 | 2.3 |  | 1.895 | 2.791 | 0.91 | 0.39454 | 0 | 29.7 | 47.1 | 23.2 | 70.3 | 0.0364 | 0.0223 | 0.00375 | 0.00106 | 34.3396 | 1.73 | 31.7 | 20.8 | 10.9 |  |  |  | 8.6902e-09 | 1.1236e-08 |  | 6.5361e-10 | UU | [8 empty] | 34.1 | 0
2009-03-31 | 四国地方整備局 | 仁淀川 | 仁淀川 | 右岸 | 2.43 | 右岸2.43k裏-M1 | 裏のり | B.D-M1-2 | 3.15 | 3.45 | 22 |  | 2.753 |  |  | 63.4 | 29.9 | 4.1 | 2.6 | 6.7 | 7.38 | 4.89 | 0.632 | 0.216 | 34.1667 | 0.903 | [6 empty] | 0.0012539 | 0.00046656
2009-03-31 | 四国地方整備局 | 仁淀川 | 仁淀川 | 右岸 | 2.43 | 右岸2.43k裏-M1 | 裏のり | B.M1-M1 | 5 | 5.5 | [20 empty] | 0.0017
2009-03-31 | 四国地方整備局 | 仁淀川 | 仁淀川 | 右岸 | 2.43 | 右岸2.43k裏-M1 | 裏のり | B.D-M1-3 | 5.15 | 5.45 | 29 |  | 2.732 |  |  | 88.1 | 8.6 | 1.8 | 1.5 | 3.3 | 15.7 | 12.4 | 3.62 | 1.46 | 10.7534 | 1.43 | [6 empty] | 0.071537 | 0.021316
2009-03-31 | 四国地方整備局 | 仁淀川 | 仁淀川 | 右岸 | 2.43 | 右岸2.43k裏-M1 | 裏のり | B.D-M1-4 | 7.15 | 7.45 | 21 |  | 2.72 |  |  | 69.3 | 27.5 | 1.8 | 1.4 | 3.2 | 4.65 | 3.65 | 1.25 | 0.541 | 8.5952 | 1.51 | [6 empty] | 0.0060889 | 0.0029268
2009-03-31 | 四国地方整備局 | 仁淀川 | 仁淀川 | 右岸 | 2.43 | 右岸2.43k裏-M1 | 裏のり | B.D-M1-5 | 9.15 | 9.45 | 33 |  | 2.732 |  |  | 70 | 24.8 | 3.2 | 2 | 5.2 | 5.48 | 4.08 | 1.04 | 0.33 | 16.6061 | 2.21 | [6 empty] | 0.0039762 | 0.001089
2009-03-31 | 四国地方整備局 | 仁淀川 | 仁淀川 | 右岸 | 2.43 | 右岸2.43k裏-M1 | 裏のり | B.D-M1-6 | 11.15 | 11.45 | 30 |  | 2.719 |  |  | 86 | 12.1 | 0.7 | 1.2 | 1.9 | 24.3 | 19.9 | 3.8 | 1.16 | 20.9483 | 1.6 | [6 empty] | 0.080049 | 0.013456
2009-03-31 | 四国地方整備局 | 仁淀川 | 仁淀川 | 右岸 | 2.43 | 右岸2.43k裏-M1 | 裏のり | B.D-M1-7 | 13.15 | 13.45 | 19 |  | 2.782 |  |  | 0.8 | 72.3 | 18 | 8.9 | 26.9 | 0.154 | 0.136 | 0.0395 | 0.00759 | 20.2899 | 6.82 | [6 empty] | 2.0338e-06 | 5.7608e-07
2009-03-31 | 四国地方整備局 | 仁淀川 | 仁淀川 | 右岸 | 2.43 | 右岸2.43k裏-M1 | 裏のり | B.D-M1-8 | 15.15 | 15.45 | 26 |  | 2.727 |  |  | 0.5 | 82.7 | 10.5 | 6.3 | 16.8 | 0.206 | 0.176 | 0.0948 | 0.0157 | 13.121 | 4.91 | [6 empty] | 1.5462e-05 | 2.4649e-06
2009-03-31 | 四国地方整備局 | 仁淀川 | 仁淀川 | 右岸 | 2.43 | 右岸2.43k裏-M1 | 裏のり | B.D-M1-9 | 17.15 | 17.45 | 30 |  | 2.719 |  |  | 4.3 | 77 | 13 | 5.7 | 18.7 | 0.409 | 0.316 | 0.0902 | 0.018 | 22.7222 | 3.97 | [6 empty] | 1.3779e-05 | 3.24e-06
2009-03-31 | 四国地方整備局 | 仁淀川 | 仁淀川 | 右岸 | 2.43 | 右岸2.43k裏-M1 | 裏のり | B.D-M1-10 | 19.15 | 19.45 | 14 |  | 2.731 |  |  | 2.6 | 57.7 | 26.9 | 12.8 | 39.7 | 0.132 | 0.107 | 0.022 | 0.00128 | 103.125 | 14.1 | 33 | 21.3 | 11.7 |  |  |  | 5.2407e-07 | 1.6384e-08
2009-03-31 | 四国地方整備局 | 仁淀川 | 仁淀川 | 右岸 | 2.43 | 右岸2.43k裏-M1 | 裏のり | B.D-M1-11 | 21.15 | 21.45 | 13 |  | 2.774 |  |  | 0 | 19.9 | 60.7 | 19.4 | 80.1 | 0.0371 | 0.0252 | 0.00523 | 0.00192 | 19.3229 | 1.35 | 35.2 | 22.4 | 12.8 |  |  |  | 1.8783e-08 | 3.6864e-08
2009-03-31 | 四国地方整備局 | 仁淀川 | 仁淀川 | 右岸 | 2.6 | 右岸2.6k天-No.1 | 天端 | B.No.1-3 | 9.15 | 9.45 | 19 |  | 2.671 |  |  | 80.4 | 12.2 | 7.4 |  | 7.4 | 13.114 | 9.399 | 2 | 0.2639 | 49.6931 | 4.61 | 9999 | [5 empty] | 0.018092 | 0.00069643
2009-03-31 | 四国地方整備局 | 仁淀川 | 仁淀川 | 右岸 | 2.6 | 右岸2.6k天-No.1 | 天端 | B.No.1-4 | 15.15 | 15.45 | 33 |  | 2.67 |  |  | 43.3 | 47.4 | 9.3 |  | 9.3 | 2.3614 | 1.4365 | 0.3 | 0.0881 | 26.8036 | 1.34 | 9999 | [5 empty] | 0.0002231 | 7.7616e-05
2009-03-31 | 四国地方整備局 | 仁淀川 | 仁淀川 | 右岸 | 2.6 | 右岸2.6k天-No.1 | 天端 | B.No.1-5 | 19.15 | 19.45 | 28 |  | 2.668 |  |  | 38.8 | 51.3 | 9.9 |  | 9.9 | 1.8882 | 1.1391 | 0.24 | 0.077 | 24.5221 | 1.17 | 9999 | [5 empty] | 0.00013303 | 5.929e-05
2009-03-31 | 四国地方整備局 | 仁淀川 | 仁淀川 | 右岸 | 2.6 | 右岸2.6k天-No.1 | 天端 | B.No.1-6 | 21.15 | 21.45 | 22 |  | 2.141 |  |  | 0 | 1.1 | 88.2 | 10.7 | 98.9 | 0.0191 | 0.0168 | 0.009 | 0.0046 | 4.1522 | 1.72 | 69.1 | 38.2 | 30.9 |  |  |  | 6.6066e-08 | 2.116e-07
2009-03-31 | 四国地方整備局 | 仁淀川 | 仁淀川 | 右岸 | 2.6 | 右岸2.6k天-No.1 | 天端 | B.No.1-7 | 24.15 | 24.45 | 18 |  | 2.666 |  |  | 0.7 | 83.8 | 9.1 | 6.4 | 15.5 | 0.3056 | 0.2713 | 0.1 | 0.0178 | 17.1685 | 5.87 | 21.6 | 16.9 | 4.7 |  |  |  | 1.7498e-05 | 3.1684e-06
2009-03-31 | 四国地方整備局 | 仁淀川 | 仁淀川 | 右岸 | 2.6 | 右岸2.6k天-No.1 | 天端 | B.No.A | 0 | 0.5 |  | 1.621 | 2.672 | 0.927 | 0.41339 | 51.4 | 27 | 15.8 | 5.8 | 21.6 | 5.0602 | 2.2709 | 0.055 | 0.0119 | 425.2269 | 1.18 | [5 empty] | 3.55e-06 | 4.3795e-06 | 1.4161e-06 |  | 2.3184e-07 | CU |  |  | 26.9 | 31
2009-03-31 | 四国地方整備局 | 仁淀川 | 仁淀川 | 右岸 | 2.6 | 右岸2.6k天-No.1 | 天端 | B.No.1-1 | 2.15 | 2.45 | 8 |  | 2.673 |  |  | 67.5 | 16.9 | 7.1 | 8.5 | 15.6 | 8.126 | 5.6154 | 0.48 | 0.0092 | 883.2609 | 33.81 | [6 empty] | 0.00066288 | 8.464e-07
2009-03-31 | 四国地方整備局 | 仁淀川 | 仁淀川 | 右岸 | 2.6 | 右岸2.6k天-No.1 | 天端 | B.No.1-2 | 5.15 | 5.45 | 6 |  | 2.674 |  |  | 56.6 | 21.6 | 9.8 | 12 | 21.8 | 5.7561 | 3.2035 | 0.3 | 0.0022 | 2616.4091 | 15.71 | [6 empty] | 0.0002231 | 4.84e-08
2009-03-31 | 四国地方整備局 | 仁淀川 | 仁淀川 | 右岸 | 2.6 | 右岸2.6k表-No.2 | 表のり | B.No.2 T-1 | 3 | 3.5 |  | 1.876 | 2.656 | 0.868 | 0.35009 | 1.1 | 16 | 60.6 | 22.3 | 82.9 | 0.0287 | 0.0206 | 0.004 |  |  |  | 37.5 | 25.1 | 12.4 |  |  |  | 1.0092e-08 |  |  |  | UU | [8 empty] | 12 | 5.6
2009-03-31 | 四国地方整備局 | 仁淀川 | 仁淀川 | 右岸 | 2.6 | 右岸2.6k表-No.2 | 表のり | B.No.2-2 | 6.15 | 6.45 | 19 |  | 2.672 |  |  | 84.5 | 10.4 | 5.1 |  | 5.1 | 19.4255 | 15.517 | 4 | 0.602 | 32.2683 | 5.25 | 9999 | [5 empty] | 0.090152 | 0.003624
2009-03-31 | 四国地方整備局 | 仁淀川 | 仁淀川 | 右岸 | 2.6 | 右岸2.6k表-No.2 | 表のり | B.8.5-9.0 | 8.5 | 9 | [20 empty] | 0.00062
2009-03-31 | 四国地方整備局 | 仁淀川 | 仁淀川 | 右岸 | 2.6 | 右岸2.6k表-No.2 | 表のり | B.No.2-3 | 10.15 | 10.45 | 24 |  | 2.671 |  |  | 54.9 | 38.6 | 6.5 |  | 6.5 | 4.2715 | 2.5894 | 0.48 | 0.1903 | 22.4461 | 0.95 | 9999 | [5 empty] | 0.00066288 | 0.00036214
2009-03-31 | 四国地方整備局 | 仁淀川 | 仁淀川 | 右岸 | 2.6 | 右岸2.6k表-No.2 | 表のり | B.No.2-4 | 17.15 | 17.45 | 19 |  | 2.176 |  |  |  | 2.1 | 88.1 | 9.8 | 97.9 | 0.0198 | 0.0173 | 0.009 | 0.0051 | 3.8824 | 1.47 | 65.5 | 37.1 | 28.4 |  |  |  | 6.6066e-08 | 2.601e-07
2009-03-31 | 四国地方整備局 | 仁淀川 | 仁淀川 | 右岸 | 2.6 | 右岸2.6k表-No.2 | 表のり | B.No.2-5 | 22.15 | 22.45 | 12 |  | 2.66 |  |  | 2.4 | 58.2 | 28.8 | 10.6 | 39.4 | 0.1534 | 0.1226 | 0.016 | 0.0045 | 34.0889 | 2.02 | 30.3 | 16.2 | 14.1 |  |  |  | 2.5058e-07 | 2.025e-07
2009-03-31 | 四国地方整備局 | 仁淀川 | 仁淀川 | 右岸 | 2.6 | 右岸2.6k表-No.2 | 表のり | B.No.2-1 | 2.15 | 2.45 | 8 |  | 2.676 |  |  | 66.4 | 18 | 7.2 | 8.4 | 15.6 | 8.1356 | 5.6471 | 0.25 | 0.0118 | 689.4576 | 20.41 | [6 empty] | 0.00014623 | 1.3924e-06
2009-03-31 | 四国地方整備局 | 仁淀川 | 仁淀川 | 右岸 | 2.6 | 右岸2.6k裏-No.3 | 裏のり | B.3.5-4.0 | 3.5 | 4 | [20 empty] | 7.7e-07
2009-03-31 | 四国地方整備局 | 仁淀川 | 仁淀川 | 右岸 | 2.6 | 右岸2.6k裏-No.3 | 裏のり | B.No.3 T-1 | 3.5 | 4.5 |  | 1.904 | 2.657 | 0.812 | 0.29547 | 1.4 | 16.1 | 61.4 | 21.1 | 82.5 | 0.0374 | 0.027 | 0.0045 | 0.001 | 37.4 | 2.78 | 35.4 | 24.5 | 10.9 |  |  |  | 1.3258e-08 | 1e-08 |  | 7.6593e-10 | UU | [8 empty] | 12.5 | 5.6
2009-03-31 | 四国地方整備局 | 仁淀川 | 仁淀川 | 右岸 | 2.6 | 右岸2.6k裏-No.3 | 裏のり | B.No.3 T-2 | 4 | 4.6 |  | 1.937 | 2.659 | 0.753 | 0.24356 | 2 | 16.9 | 60.7 | 20.4 | 81.1 | 0.0311 | 0.0223 | 0.005 | 0.0012 | 25.9167 | 2.63 | 34.3 | 24.2 | 10.1 |  |  |  | 1.6924e-08 | 1.44e-08 |  | 8.338e-10 | UU | [8 empty] | 14.6 | 5.7
2009-03-31 | 四国地方整備局 | 仁淀川 | 仁淀川 | 右岸 | 2.6 | 右岸2.6k裏-No.3 | 裏のり | B.No.3-2 | 9.15 | 9.45 | 42 |  | 2.677 |  |  | 75.6 | 19 | 5.4 |  | 5.4 | 11.7563 | 8.0523 | 1.4 | 0.3502 | 33.5702 | 2.19 | 9999 | [5 empty] | 0.0079173 | 0.0012264
2009-03-31 | 四国地方整備局 | 仁淀川 | 仁淀川 | 右岸 | 2.6 | 右岸2.6k裏-No.3 | 裏のり | B.No.3-3 | 13.15 | 13.45 | 27 |  | 2.672 |  |  | 63.2 | 30.5 | 6.3 |  | 6.3 | 5.1637 | 3.559 | 0.7 | 0.2165 | 23.8508 | 1.71 | 9999 | [5 empty] | 0.0015889 | 0.00046872
2009-03-31 | 四国地方整備局 | 仁淀川 | 仁淀川 | 右岸 | 2.6 | 右岸2.6k裏-No.3 | 裏のり | B.No.3-4 | 16.15 | 16.45 | 18 |  | 2.665 |  |  | 3.7 | 86.6 | 9.7 |  | 9.7 | 0.361 | 0.3206 | 0.2 | 0.0829 | 4.3546 | 1.98 | 9999 | [5 empty] | 8.7194e-05 | 6.8724e-05
2009-03-31 | 四国地方整備局 | 仁淀川 | 仁淀川 | 右岸 | 2.6 | 右岸2.6k裏-No.3 | 裏のり | B.No.3-5 | 19.15 | 19.45 | 31 |  | 2.127 |  |  | 0 | 0.9 | 88.3 | 10.8 | 99.1 | 0.0192 | 0.0168 | 0.008 | 0.0047 | 4.0851 | 1.47 | 73.2 | 39.3 | 33.9 |  |  |  | 5.0287e-08 | 2.209e-07
2009-03-31 | 四国地方整備局 | 仁淀川 | 仁淀川 | 右岸 | 2.6 | 右岸2.6k裏-No.3 | 裏のり | B.No.3-6 | 24.15 | 24.45 | 9 |  | 2.66 |  |  | 2.6 | 52.3 | 35.7 | 9.4 | 45.1 | 0.1355 | 0.0967 | 0.015 | 0.0056 | 24.1964 | 1.27 | 30.9 | 16.3 | 14.6 |  |  |  | 2.1578e-07 | 3.136e-07
2009-03-31 | 四国地方整備局 | 仁淀川 | 仁淀川 | 右岸 | 2.6 | 右岸2.6k裏-No.3 | 裏のり | B.No.B | 0 | 0.5 |  | 1.711 | 2.676 | 0.809 | 0.29269 | 57.4 | 22.8 | 15 | 4.8 | 19.8 | 8.1888 | 3.9585 | 0.08 | 0.0153 | 535.2157 | 1.36 | [5 empty] | 9.53e-06 | 1.0434e-05 | 2.3409e-06 |  | 3.2809e-07 | CU |  |  | 18.8 | 34.1
2009-03-31 | 四国地方整備局 | 仁淀川 | 仁淀川 | 右岸 | 2.6 | 右岸2.6k裏-No.3 | 裏のり | B.No.C | 1 | 2 |  | 1.702 | 2.675 | 0.851 | 0.33295 | 51.9 | 24.5 | 14.5 | 9.1 | 23.6 | 5.2892 | 2.404 | 0.046 | 0.0068 | 777.8235 | 1.32 | [5 empty] | 2.52e-06 | 2.8947e-06 | 4.624e-07 |  | 2.145e-08 | CU |  |  | 25 | 30.4
2009-03-31 | 四国地方整備局 | 仁淀川 | 仁淀川 | 右岸 | 2.6 | 右岸2.6k裏-No.3 | 裏のり | B.No.D | 2 | 3 |  | 1.722 | 2.673 | 0.848 | 0.32998 | 52 | 23.3 | 12.7 | 12 | 24.7 | 5.0306 | 2.3916 | 0.034 | 0.0026 | 1934.8462 | 2.9 | [5 empty] | 1.17e-06 | 1.4369e-06 | 6.76e-08 |  | 4.6303e-10 | CU |  |  | 28.7 | 29.5
2009-03-31 | 四国地方整備局 | 仁淀川 | 仁淀川 | 右岸 | 2.6 | 右岸2.6k裏-No.3 | 裏のり | B.No.3-1 | 2.15 | 2.45 | 6 |  | 2.673 |  |  | 60.8 | 19.7 | 8.8 | 10.7 | 19.5 | 6.9533 | 4.3135 | 0.085 | 0.0039 | 1782.8974 | 14.52 | [6 empty] | 1.2008e-05 | 1.521e-07
2009-03-31 | 四国地方整備局 | 仁淀川 | 仁淀川 | 右岸 | 5 | 右岸5.0k天-R5K000-1 | 天端 | B.R5k0001-5 | 6.15 | 6.45 | 10 |  | 2.707 |  |  | 8 | 55.6 | 26.1 | 10.3 | 36.4 | 0.21 | 0.15 | 0.0208 | 0.0046 | 45.6522 | 2.486 | [6 empty] | 4.6021e-07 | 2.116e-07
2009-03-31 | 四国地方整備局 | 仁淀川 | 仁淀川 | 右岸 | 5 | 右岸5.0k天-R5K000-1 | 天端 | B.R5k0001-6 | 8.15 | 8.45 | 7 |  | 2.694 |  |  | 4.2 | 72.7 | 16.4 | 6.7 | 23.1 | 0.29 | 0.23 | 0.058 | 0.012 | 24.1667 | 4.138 | [6 empty] | 4.9529e-06 | 1.44e-06
2009-03-31 | 四国地方整備局 | 仁淀川 | 仁淀川 | 右岸 | 5 | 右岸5.0k天-R5K000-1 | 天端 | B.8.50 | 8.5 | 8.7 | [20 empty] | 0.000815
2009-03-31 | 四国地方整備局 | 仁淀川 | 仁淀川 | 右岸 | 5 | 右岸5.0k天-R5K000-1 | 天端 | B.R5k0001-7 | 10.15 | 10.37 | 50 |  | 2.643 |  |  | 65.7 | 27.4 | 4.3 | 2.6 | 6.9 | 8.3 | 5.4 | 0.6495 | 0.19 | 43.6842 | 1.243 | [6 empty] | 0.0013358 | 0.000361
2009-03-31 | 四国地方整備局 | 仁淀川 | 仁淀川 | 右岸 | 5 | 右岸5.0k天-R5K000-1 | 天端 | B.13.00 | 13 | 13.5 | [20 empty] | 0.00179
2009-03-31 | 四国地方整備局 | 仁淀川 | 仁淀川 | 右岸 | 5 | 右岸5.0k天-R5K000-1 | 天端 | B.R5k0001-8 | 13.15 | 13.45 | 22 |  | 2.667 |  |  | 61.5 | 28.5 | 7 | 3 | 10 | 6.8 | 4.3 | 0.4665 | 0.075 | 90.6667 | 2.824 | [6 empty] | 0.00062048 | 5.625e-05
2009-03-31 | 四国地方整備局 | 仁淀川 | 仁淀川 | 右岸 | 5 | 右岸5.0k天-R5K000-1 | 天端 | B.R5k0001-9 | 16.15 | 16.45 | 32 |  | 2.664 |  |  | 59.3 | 30.7 | 7 | 3 | 10 | 7.5 | 3.9 | 0.4662 | 0.075 | 100 | 1.742 | [6 empty] | 0.00061956 | 5.625e-05
2009-03-31 | 四国地方整備局 | 仁淀川 | 仁淀川 | 右岸 | 5 | 右岸5.0k天-R5K000-1 | 天端 | B.R5k0001-10 | 18.15 | 18.45 | 12 |  | 2.668 |  |  | 57.8 | 31.8 | 7.4 | 3 | 10.4 | 4.7 | 3 | 0.4404 | 0.07 | 67.1429 | 3.04 | [6 empty] | 0.00054299 | 4.9e-05
2009-03-31 | 四国地方整備局 | 仁淀川 | 仁淀川 | 右岸 | 5 | 右岸5.0k天-R5K000-1 | 天端 | B.18.40 | 18.4 | 19 | [20 empty] | 0.000296
2009-03-31 | 四国地方整備局 | 仁淀川 | 仁淀川 | 右岸 | 5 | 右岸5.0k天-R5K000-1 | 天端 | B.R5k0001-11 | 19.15 | 19.45 | 19 |  | 2.675 |  |  | 12.7 | 70.7 | 11.9 | 4.7 | 16.6 | 0.6 | 0.46 | 0.1194 | 0.022 | 27.2727 | 5.121 | [6 empty] | 2.6389e-05 | 4.84e-06
2009-03-31 | 四国地方整備局 | 仁淀川 | 仁淀川 | 右岸 | 5 | 右岸5.0k天-R5K000-1 | 天端 | B.R5k0001-12 | 20.15 | 20.42 | 50 |  | 2.662 |  |  | 28.8 | 55 | 10.6 | 5.6 | 16.2 | 1.3 | 0.88 | 0.1361 | 0.018 | 72.2222 | 5.85 | [6 empty] | 3.574e-05 | 3.24e-06
2009-03-31 | 四国地方整備局 | 仁淀川 | 仁淀川 | 右岸 | 5 | 右岸5.0k天-R5K000-1 | 天端 | B.R5k0001-13 | 21.15 | 21.4 | 50 |  | 2.663 |  |  | 3.7 | 72 | 15.3 | 9 | 24.3 | 0.67 | 0.54 | 0.0427 | 0.0063 | 106.3492 | 6.847 | [6 empty] | 2.4361e-06 | 3.969e-07
2009-03-31 | 四国地方整備局 | 仁淀川 | 仁淀川 | 右岸 | 5 | 右岸5.0k天-R5K000-1 | 天端 | B.R5k0001-14 | 23.15 | 23.45 | 38 |  | 2.676 |  |  | 29 | 57.8 | 9.2 | 4 | 13.2 | 1.3 | 0.91 | 0.2553 | 0.048 | 27.0833 | 3.54 | [6 empty] | 0.00015351 | 2.304e-05
2009-03-31 | 四国地方整備局 | 仁淀川 | 仁淀川 | 右岸 | 5 | 右岸5.0k天-R5K000-1 | 天端 | B.R5k0001-15 | 25.15 | 25.45 | 26 |  | 2.703 |  |  | 10.3 | 72.7 | 10.6 | 6.4 | 17 | 0.46 | 0.37 | 0.1108 | 0.014 | 32.8571 | 8.214 | [6 empty] | 2.2192e-05 | 1.96e-06
2009-03-31 | 四国地方整備局 | 仁淀川 | 仁淀川 | 右岸 | 5 | 右岸5.0k天-R5K000-1 | 天端 | B.R5k0001-1 | 1.15 | 1.45 | 18 |  | 2.614 |  |  | 38.8 | 30.9 | 22.2 | 8.1 | 30.3 | 1.8 | 0.46 | 0.0284 | 0.0077 | 233.7662 | 0.384 | [6 empty] | 9.4698e-07 | 5.929e-07
2009-03-31 | 四国地方整備局 | 仁淀川 | 仁淀川 | 右岸 | 5 | 右岸5.0k天-R5K000-1 | 天端 | B.R5k0001-2 | 1.5 | 2.5 | 9 | 2 | 2.686 | 0.539 | 0.10175 | 55 | 23.5 | 14.6 | 6.9 | 21.5 | 6.7 | 3.1 | 0.0602 | 0.012 | 558.3333 | 0.716 | [6 empty] | 5.3991e-06 | 1.44e-06 |  | 4.2772e-08 | CUB |  |  |  |  | 9.2 | 23.9 | 5.3 | 39.9
2009-03-31 | 四国地方整備局 | 仁淀川 | 仁淀川 | 右岸 | 5 | 右岸5.0k天-R5K000-1 | 天端 | B.R5k0001-3 | 2.9 | 3.8 | 7 | 2.07 | 2.719 | 0.588 | 0.12802 | 10.1 | 38.5 | 32.4 | 19 | 51.4 | 0.12 | 0.069 | 0.0061 |  |  |  | 27.8 | 19.6 | 8.2 |  |  |  | 2.6829e-08 |  |  |  | UU | [8 empty] | 31.9 | 6.6
2009-03-31 | 四国地方整備局 | 仁淀川 | 仁淀川 | 右岸 | 5 | 右岸5.0k天-R5K000-1 | 天端 | B.3.00 | 3 | 3.5 | [19 empty] | 1.14e-05
2009-03-31 | 四国地方整備局 | 仁淀川 | 仁淀川 | 右岸 | 5 | 右岸5.0k天-R5K000-1 | 天端 | B.R5k0001-4 | 4.15 | 4.45 | 21 |  | 2.584 |  |  | 72.1 | 17.9 | 5.6 | 4.4 | 10 | 15 | 10 | 0.5756 | 0.075 | 200 | 5.556 | [6 empty] | 0.0010097 | 5.625e-05
2009-03-31 | 四国地方整備局 | 仁淀川 | 仁淀川 | 右岸 | 5 | 右岸5.0k表-R5K000-3 | 表のり | B.R5k0003-3 | 3 | 3.8 | 6 | 1.839 | 2.741 | 0.767 | 0.25536 | 0 | 58 | 32.1 | 9.9 | 42 | 0.14 | 0.1 | 0.02 | 0.0051 | 27.451 | 2.711 | [6 empty] | 4.2023e-07 | 2.601e-07 |  | 5.2533e-08 | CUB |  |  |  |  | 5.4 | 34.1 | 3.6 | 35.5
2009-03-31 | 四国地方整備局 | 仁淀川 | 仁淀川 | 右岸 | 5 | 右岸5.0k表-R5K000-3 | 表のり | B.3.10 | 3.1 | 3.6 | [20 empty] | 1.33e-05
2009-03-31 | 四国地方整備局 | 仁淀川 | 仁淀川 | 右岸 | 5 | 右岸5.0k表-R5K000-3 | 表のり | B.3.10 | 3.1 | 3.6 | [19 empty] | 1.01e-05
2009-03-31 | 四国地方整備局 | 仁淀川 | 仁淀川 | 右岸 | 5 | 右岸5.0k表-R5K000-3 | 表のり | B.R5k0003-4 | 4.15 | 4.45 | 38 |  | 2.686 |  |  | 72.3 | 18.9 | 5.1 | 3.7 | 8.8 | 18 | 15 | 0.4526 | 0.099 | 181.8182 | 6.111 | [6 empty] | 0.00057848 | 9.801e-05
2009-03-31 | 四国地方整備局 | 仁淀川 | 仁淀川 | 右岸 | 5 | 右岸5.0k表-R5K000-3 | 表のり | B.R5k0003-5 | 6.15 | 6.45 | 39 |  | 2.685 |  |  | 65.6 | 26.5 | 4.9 | 3 | 7.9 | 9.6 | 6.3 | 0.6601 | 0.17 | 56.4706 | 1.201 | [6 empty] | 0.0013869 | 0.000289
2009-03-31 | 四国地方整備局 | 仁淀川 | 仁淀川 | 右岸 | 5 | 右岸5.0k表-R5K000-3 | 表のり | B.9.00 | 9 | 9.5 | [20 empty] | 0.000951
2009-03-31 | 四国地方整備局 | 仁淀川 | 仁淀川 | 右岸 | 5 | 右岸5.0k表-R5K000-3 | 表のり | B.9.00 | 9 | 9.5 | [19 empty] | 0.000397
2009-03-31 | 四国地方整備局 | 仁淀川 | 仁淀川 | 右岸 | 5 | 右岸5.0k表-R5K000-3 | 表のり | B.R5k0003-6 | 9.15 | 9.45 | 29 |  | 2.677 |  |  | 71.9 | 21.6 | 4.1 | 2.4 | 6.5 | 11 | 6.3 | 0.986 | 0.28 | 39.2857 | 1.718 | [6 empty] | 0.0035141 | 0.000784
2009-03-31 | 四国地方整備局 | 仁淀川 | 仁淀川 | 右岸 | 5 | 右岸5.0k表-R5K000-3 | 表のり | B.R5k0003-7 | 12.15 | 12.45 | 34 |  | 2.675 |  |  | 61.6 | 30.2 | 6.1 | 2.1 | 8.2 | 4.7 | 3.3 | 0.601 | 0.12 | 39.1667 | 2.996 | [6 empty] | 0.001116 | 0.000144
2009-03-31 | 四国地方整備局 | 仁淀川 | 仁淀川 | 右岸 | 5 | 右岸5.0k表-R5K000-3 | 表のり | B.R5k0003-8 | 15.15 | 15.3 | 31 |  | 2.684 |  |  | 12.9 | 66.2 | 14.4 | 6.5 | 20.9 | 0.44 | 0.33 | 0.067 | 0.012 | 36.6667 | 5.473 | [6 empty] | 6.9186e-06 | 1.44e-06
2009-03-31 | 四国地方整備局 | 仁淀川 | 仁淀川 | 右岸 | 5 | 右岸5.0k表-R5K000-3 | 表のり | B.R5k0003-9 | 16.15 | 16.4 | 50 |  | 2.689 |  |  | 48.1 | 36.8 | 10.2 | 4.9 | 15.1 | 2.9 | 1.8 | 0.1731 | 0.019 | 152.6316 | 4.537 | [6 empty] | 6.2393e-05 | 3.61e-06
2009-03-31 | 四国地方整備局 | 仁淀川 | 仁淀川 | 右岸 | 5 | 右岸5.0k表-R5K000-3 | 表のり | B.R5k0003-10 | 18.15 | 18.45 | 42 |  | 2.678 |  |  | 41.4 | 47.5 | 8 | 3.1 | 11.1 | 2.1 | 1.3 | 0.302 | 0.065 | 32.3077 | 1.905 | [6 empty] | 0.00022656 | 4.225e-05
2009-03-31 | 四国地方整備局 | 仁淀川 | 仁淀川 | 右岸 | 5 | 右岸5.0k表-R5K000-3 | 表のり | B.R5k0003-1 | 1 | 1.6 | 9 | 2.091 | 2.654 | 0.385 | 0.041203 | 37.8 | 38.4 | 15.7 | 8.1 | 23.8 | 1.7 | 0.91 | 0.0449 | 0.0076 | 223.6842 | 2.237 | [6 empty] | 2.7369e-06 | 5.776e-07 |  | 1.2906e-08 | CUB |  |  |  |  | 48 | 37.6 | 3 | 41.4
2009-03-31 | 四国地方整備局 | 仁淀川 | 仁淀川 | 右岸 | 5 | 右岸5.0k表-R5K000-3 | 表のり | B.R5k0003-2 | 2.15 | 2.45 | 5 |  | 2.629 |  |  | 49.6 | 34.1 | 11.1 | 5.2 | 16.3 | 3.6 | 2 | 0.1294 | 0.019 | 189.4737 | 2.339 | [6 empty] | 3.1794e-05 | 3.61e-06
2009-03-31 | 四国地方整備局 | 仁淀川 | 仁淀川 | 右岸 | 5 | 右岸5.0k裏-R5K000-2 | 裏のり | B.R5k0002-3 | 5.15 | 5.45 | 6 |  | 2.724 |  |  | 2.3 | 80.6 | 9.5 | 7.6 | 17.1 | 0.32 | 0.27 | 0.1082 | 0.011 | 29.0909 | 9.205 | [6 empty] | 2.1004e-05 | 1.21e-06
2009-03-31 | 四国地方整備局 | 仁淀川 | 仁淀川 | 右岸 | 5 | 右岸5.0k裏-R5K000-2 | 裏のり | B.R5k0002-4 | 6 | 6.8 | 10 | 1.958 | 2.706 | 0.552 | 0.10837 | 15 | 62 | 16.7 | 6.3 | 23 | 0.48 | 0.31 | 0.0523 | 0.012 | 40 | 2.5 | [6 empty] | 3.8973e-06 | 1.44e-06 |  | 2.2465e-07 | CUB |  |  |  |  | 74.8 | 34.8 | 5.3 | 41.1
2009-03-31 | 四国地方整備局 | 仁淀川 | 仁淀川 | 右岸 | 5 | 右岸5.0k裏-R5K000-2 | 裏のり | B.7.00 | 7 | 7.5 | [20 empty] | 0.000867
2009-03-31 | 四国地方整備局 | 仁淀川 | 仁淀川 | 右岸 | 5 | 右岸5.0k裏-R5K000-2 | 裏のり | B.R5k0002-5 | 7.15 | 7.45 | 13 |  | 2.648 |  |  | 10.3 | 76.4 | 7 | 6.3 | 13.3 | 0.99 | 0.81 | 0.2744 | 0.027 | 36.6667 | 8.982 | [6 empty] | 0.00018144 | 7.29e-06
2009-03-31 | 四国地方整備局 | 仁淀川 | 仁淀川 | 右岸 | 5 | 右岸5.0k裏-R5K000-2 | 裏のり | B.R5k0002-6 | 9.15 | 9.45 | 45 |  | 2.674 |  |  | 66.2 | 25.7 | 4.8 | 3.3 | 8.1 | 8.3 | 5.1 | 0.6647 | 0.14 | 59.2857 | 2.203 | [6 empty] | 0.0014094 | 0.000196
2009-03-31 | 四国地方整備局 | 仁淀川 | 仁淀川 | 右岸 | 5 | 右岸5.0k裏-R5K000-2 | 裏のり | B.11.50 | 11.5 | 12 | [19 empty] | 9.69e-05
2009-03-31 | 四国地方整備局 | 仁淀川 | 仁淀川 | 右岸 | 5 | 右岸5.0k裏-R5K000-2 | 裏のり | B.R5k0002-7 | 12.15 | 12.45 | 18 |  | 2.648 |  |  | 70 | 21.4 | 5.2 | 3.4 | 8.6 | 7.1 | 4.8 | 0.9188 | 0.15 | 47.3333 | 3.756 | [6 empty] | 0.0029839 | 0.000225
2009-03-31 | 四国地方整備局 | 仁淀川 | 仁淀川 | 右岸 | 5 | 右岸5.0k裏-R5K000-2 | 裏のり | B.R5k0002-8 | 15.15 | 15.45 | 47 |  | 2.695 |  |  | 55.8 | 33.5 | 7.1 | 3.6 | 10.7 | 4.6 | 2.7 | 0.3561 | 0.065 | 70.7692 | 2.893 | [6 empty] | 0.00033189 | 4.225e-05
2009-03-31 | 四国地方整備局 | 仁淀川 | 仁淀川 | 右岸 | 5 | 右岸5.0k裏-R5K000-2 | 裏のり | B.R5k0002-9 | 17.15 | 17.45 | 24 |  | 2.672 |  |  | 49 | 39.1 | 7.3 | 4.6 | 11.9 | 3.5 | 1.9 | 0.286 | 0.041 | 85.3659 | 2.344 | [6 empty] | 0.00019971 | 1.681e-05
2009-03-31 | 四国地方整備局 | 仁淀川 | 仁淀川 | 右岸 | 5 | 右岸5.0k裏-R5K000-2 | 裏のり | B.R5k0002-10 | 19.15 | 19.45 | 50 |  | 2.661 |  |  | 61.5 | 27.6 | 6.6 | 4.3 | 10.9 | 9.2 | 4.9 | 0.3495 | 0.06 | 153.3333 | 1.371 | [6 empty] | 0.00031781 | 3.6e-05
2009-03-31 | 四国地方整備局 | 仁淀川 | 仁淀川 | 右岸 | 5 | 右岸5.0k裏-R5K000-2 | 裏のり | B.R5k0002-11 | 21.15 | 21.39 | 50 |  | 2.658 |  |  | 46.5 | 39.2 | 8.5 | 5.8 | 14.3 | 3.1 | 1.6 | 0.2232 | 0.021 | 147.619 | 4.154 | [6 empty] | 0.00011244 | 4.41e-06
2009-03-31 | 四国地方整備局 | 仁淀川 | 仁淀川 | 右岸 | 5 | 右岸5.0k裏-R5K000-2 | 裏のり | B.2.00 | 2 | 3 | [19 empty] | 6.76e-05
2009-03-31 | 四国地方整備局 | 仁淀川 | 仁淀川 | 右岸 | 5 | 右岸5.0k裏-R5K000-2 | 裏のり | B.R5k0002-1 | 2.2 | 3 | 20 | 2.055 | 2.741 | 0.521 | 0.092979 | 59.1 | 16.1 | 16.9 | 7.9 | 24.8 | 6 | 3.8 | 0.0377 | 0.0086 | 697.6744 | 0.938 | [6 empty] | 1.8255e-06 | 7.396e-07 |  | 2.7899e-08 | CUB |  |  |  |  | 25.1 | 30.6 | 3.2 | 38.1
2009-03-31 | 四国地方整備局 | 仁淀川 | 仁淀川 | 右岸 | 5 | 右岸5.0k裏-R5K000-2 | 裏のり | B.R5k0002-2 | 3.15 | 3.45 | 12 |  | 2.732 |  |  | 45.8 | 30.8 | 14.6 | 8.8 | 23.4 | 3.7 | 0.99 | 0.0517 | 0.0079 | 468.3544 | 0.876 | [6 empty] | 3.7945e-06 | 6.241e-07
2009-03-31 | 四国地方整備局 | 仁淀川 | 仁淀川 | 右岸 | 6.19 | 右岸6.190k天-R6K190-1 | 天端 | B.R6k1901-6 | 6.15 | 6.45 | 33 |  | 2.607 |  |  | 32.2 | 38.8 | 22.6 | 6.4 | 29 | 0.65 | 0.32 | 0.0375 | 0.011 | 59.0909 | 0.918 | [6 empty] | 1.8031e-06 | 1.21e-06
2009-03-31 | 四国地方整備局 | 仁淀川 | 仁淀川 | 右岸 | 6.19 | 右岸6.190k天-R6K190-1 | 天端 | B.R6k1901-7 | 7.15 | 7.45 | 11 |  | 2.715 |  |  | 1.1 | 29.3 | 45 | 24.6 | 69.6 | 0.038 | 0.023 | 0.0029 |  |  |  | 44.6 | 24.3 | 20.3 |  |  |  | 4.7904e-09
2009-03-31 | 四国地方整備局 | 仁淀川 | 仁淀川 | 右岸 | 6.19 | 右岸6.190k天-R6K190-1 | 天端 | B.R6k1901-8 | 8.15 | 8.45 | 14 |  | 2.654 |  |  | 46.4 | 40.1 | 9.1 | 4.4 | 13.5 | 3.4 | 1.5 | 0.1277 | 0.038 | 89.4737 | 0.409 | [6 empty] | 3.0835e-05 | 1.444e-05
2009-03-31 | 四国地方整備局 | 仁淀川 | 仁淀川 | 右岸 | 6.19 | 右岸6.190k天-R6K190-1 | 天端 | B.R6k1901-9 | 9.15 | 9.45 | 6 |  | 2.73 |  |  | 0.7 | 43.9 | 36.4 | 19 | 55.4 | 0.099 | 0.055 | 0.0055 |  |  |  | 36.5 | 23.2 | 13.3 |  |  |  | 2.1107e-08
2009-03-31 | 四国地方整備局 | 仁淀川 | 仁淀川 | 右岸 | 6.19 | 右岸6.190k天-R6K190-1 | 天端 | B.R6k1901-10 | 11.15 | 11.4 | 50 |  | 2.67 |  |  | 49.5 | 35.5 | 9.9 | 5.1 | 15 | 3.9 | 1.9 | 0.1769 | 0.019 | 205.2632 | 3.24 | [6 empty] | 6.5612e-05 | 3.61e-06
2009-03-31 | 四国地方整備局 | 仁淀川 | 仁淀川 | 右岸 | 6.19 | 右岸6.190k天-R6K190-1 | 天端 | B.R6k1901-11 | 14.15 | 14.45 | 40 |  | 2.668 |  |  | 75.3 | 16.9 | 4.8 | 3 | 7.8 | 10 | 7.8 | 1.1615 | 0.16 | 62.5 | 5.625 | [6 empty] | 0.0051363 | 0.000256
2009-03-31 | 四国地方整備局 | 仁淀川 | 仁淀川 | 右岸 | 6.19 | 右岸6.190k天-R6K190-1 | 天端 | B.R6k1901-12 | 17.15 | 17.45 | 11 |  | 2.668 |  |  | 55.2 | 32.1 | 8.1 | 4.6 | 12.7 | 4.3 | 2.7 | 0.2657 | 0.037 | 116.2162 | 2.738 | [6 empty] | 0.00016839 | 1.369e-05
2009-03-31 | 四国地方整備局 | 仁淀川 | 仁淀川 | 右岸 | 6.19 | 右岸6.190k天-R6K190-1 | 天端 | B.20.00 | 20 | 20.5 | [20 empty] | 0.000118
2009-03-31 | 四国地方整備局 | 仁淀川 | 仁淀川 | 右岸 | 6.19 | 右岸6.190k天-R6K190-1 | 天端 | B.R6k1901-13 | 20.15 | 20.4 | 50 |  | 2.669 |  |  | 52.2 | 35.6 | 8 | 4.2 | 12.2 | 4.3 | 2.4 | 0.2789 | 0.041 | 104.878 | 1.908 | [6 empty] | 0.00018841 | 1.681e-05
2009-03-31 | 四国地方整備局 | 仁淀川 | 仁淀川 | 右岸 | 6.19 | 右岸6.190k天-R6K190-1 | 天端 | B.R6k1901-14 | 23.15 | 23.45 | 18 |  | 2.697 |  |  | 10.6 | 61.3 | 19.6 | 8.5 | 28.1 | 0.29 | 0.23 | 0.0248 | 0.0065 | 44.6154 | 4.788 | [6 empty] | 6.9174e-07 | 4.225e-07
2009-03-31 | 四国地方整備局 | 仁淀川 | 仁淀川 | 右岸 | 6.19 | 右岸6.190k天-R6K190-1 | 天端 | B.R6k1901-15 | 26.15 | 26.45 | 32 |  | 2.675 |  |  | 4 | 79.6 | 11.1 | 5.3 | 16.4 | 0.41 | 0.34 | 0.1131 | 0.02 | 20.5 | 6.451 | [6 empty] | 2.3274e-05 | 4e-06
2009-03-31 | 四国地方整備局 | 仁淀川 | 仁淀川 | 右岸 | 6.19 | 右岸6.190k天-R6K190-1 | 天端 | B.R6k1901-1 | 1.15 | 1.45 | 7 |  | 2.624 |  |  | 39.7 | 32.4 | 20.1 | 7.8 | 27.9 | 1.9 | 0.64 | 0.0388 | 0.011 | 172.7273 | 0.414 | [6 empty] | 1.9513e-06 | 1.21e-06
2009-03-31 | 四国地方整備局 | 仁淀川 | 仁淀川 | 右岸 | 6.19 | 右岸6.190k天-R6K190-1 | 天端 | B.R6k1901-2 | 2 | 2.8 | 8 | 2.036 | 2.644 | 0.549 | 0.10682 | 34.8 | 39.1 | 18.5 | 7.6 | 26.1 | 1.2 | 0.53 | 0.0394 | 0.01 | 120 | 1.2 | [6 empty] | 2.0219e-06 | 1e-06 |  | 5.495e-08 | CUB |  |  |  |  | 27.1 | 30.9 | 3.3 | 35.5
2009-03-31 | 四国地方整備局 | 仁淀川 | 仁淀川 | 右岸 | 6.19 | 右岸6.190k天-R6K190-1 | 天端 | B.R6k1901-3 | 3 | 3.8 | 12 | 2.059 | 2.631 | 0.52 | 0.092505 | 23 | 42 | 26.8 | 8.2 | 35 | 0.43 | 0.22 | 0.0269 | 0.0079 | 54.4304 | 0.923 | [6 empty] | 8.351e-07 | 6.241e-07 |  | 3.5182e-08 | CUB |  |  |  |  | 29.6 | 30 | 1.8 | 35.4
2009-03-31 | 四国地方整備局 | 仁淀川 | 仁淀川 | 右岸 | 6.19 | 右岸6.190k天-R6K190-1 | 天端 | B.3.00 | 3 | 4 | [19 empty] | 1.39e-06
2009-03-31 | 四国地方整備局 | 仁淀川 | 仁淀川 | 右岸 | 6.19 | 右岸6.190k天-R6K190-1 | 天端 | B.R6k1901-4 | 4.15 | 4.45 | 9 |  | 2.612 |  |  | 35.6 | 40.6 | 16.4 | 7.4 | 23.8 | 1 | 0.45 | 0.0515 | 0.01 | 100 | 1.44 | [6 empty] | 3.7606e-06 | 1e-06
2009-03-31 | 四国地方整備局 | 仁淀川 | 仁淀川 | 右岸 | 6.19 | 右岸6.190k天-R6K190-1 | 天端 | B.R6k1901-5 | 5.15 | 5.45 | 11 |  | 2.613 |  |  | 22.7 | 44 | 23.3 | 10 | 33.3 | 0.39 | 0.23 | 0.0218 | 0.005 | 78 | 1.666 | [6 empty] | 5.131e-07 | 2.5e-07
2009-03-31 | 四国地方整備局 | 仁淀川 | 仁淀川 | 右岸 | 6.19 | 右岸6.190k表-R6K190-3 | 表のり | B.R6k1903-4 | 4.15 | 4.45 | 3 |  | 2.7 |  |  | 0 | 16.9 | 48.6 | 34.5 | 83.1 | 0.019 | 0.012 |  |  |  |  | 43.8 | 25.3 | 18.5
2009-03-31 | 四国地方整備局 | 仁淀川 | 仁淀川 | 右岸 | 6.19 | 右岸6.190k表-R6K190-3 | 表のり | B.R6k1903-5 | 5.5 | 6.5 | 5 | 1.943 | 2.741 | 0.856 | 0.33794 | 0 | 19.1 | 51.2 | 29.7 | 80.9 | 0.022 | 0.014 | 0.0017 |  |  |  | 41.8 | 24.4 | 17.4 |  |  |  | 1.3898e-09 |  |  |  | UU | [8 empty] | 44 | 8.7
2009-03-31 | 四国地方整備局 | 仁淀川 | 仁淀川 | 右岸 | 6.19 | 右岸6.190k表-R6K190-3 | 表のり | B.R6k1903-6 | 9.15 | 9.45 | 50 |  | 2.662 |  |  | 37.9 | 49.8 | 7.3 | 5 | 12.3 | 1.9 | 1.3 | 0.2974 | 0.038 | 50 | 5.324 | [6 empty] | 0.00021864 | 1.444e-05
2009-03-31 | 四国地方整備局 | 仁淀川 | 仁淀川 | 右岸 | 6.19 | 右岸6.190k表-R6K190-3 | 表のり | B.12.00 | 12 | 12.5 | [19 empty] | 5.54e-05
2009-03-31 | 四国地方整備局 | 仁淀川 | 仁淀川 | 右岸 | 6.19 | 右岸6.190k表-R6K190-3 | 表のり | B.R6k1903-7 | 12.15 | 12.45 | 24 |  | 2.668 |  |  | 56.2 | 35.2 | 5.3 | 3.3 | 8.6 | 3.9 | 2.6 | 0.537 | 0.12 | 32.5 | 2.585 | [6 empty] | 0.00085971 | 0.000144
2009-03-31 | 四国地方整備局 | 仁淀川 | 仁淀川 | 右岸 | 6.19 | 右岸6.190k表-R6K190-3 | 表のり | B.R6k1903-8 | 15.15 | 15.45 | 39 |  | 2.655 |  |  | 61.7 | 29.3 | 6.2 | 2.8 | 9 | 5.2 | 3.4 | 0.5284 | 0.12 | 43.3333 | 2.708 | [6 empty] | 0.00082814 | 0.000144
2009-03-31 | 四国地方整備局 | 仁淀川 | 仁淀川 | 右岸 | 6.19 | 右岸6.190k表-R6K190-3 | 表のり | B.R6k1903-9 | 16.15 | 16.45 | 10 |  | 2.685 |  |  | 18.7 | 38.1 | 27.1 | 16.1 | 43.2 | 0.27 | 0.14 | 0.0087 | 0.0011 | 245.4545 | 2.104 | [6 empty] | 6.1075e-08 | 1.21e-08
2009-03-31 | 四国地方整備局 | 仁淀川 | 仁淀川 | 右岸 | 6.19 | 右岸6.190k表-R6K190-3 | 表のり | B.R6k1903-10 | 18.15 | 18.45 | 37 |  | 2.665 |  |  | 50 | 36.6 | 8.2 | 5.2 | 13.4 | 3.6 | 2 | 0.2349 | 0.03 | 120 | 2.315 | [6 empty] | 0.00012657 | 9e-06
2009-03-31 | 四国地方整備局 | 仁淀川 | 仁淀川 | 右岸 | 6.19 | 右岸6.190k表-R6K190-3 | 表のり | B.R6k1903-11 | 21.15 | 21.45 | 28 |  | 2.703 |  |  | 0 | 77.8 | 12.9 | 9.3 | 22.2 | 0.25 | 0.21 | 0.0605 | 0.0064 | 39.0625 | 9 | [6 empty] | 5.4617e-06 | 4.096e-07
2009-03-31 | 四国地方整備局 | 仁淀川 | 仁淀川 | 右岸 | 6.19 | 右岸6.190k表-R6K190-3 | 表のり | B.R6k1903-1 | 1.15 | 1.45 | 9 |  | 2.63 |  |  | 23.4 | 47.6 | 20.8 | 8.2 | 29 | 0.41 | 0.25 | 0.0313 | 0.0075 | 54.6667 | 2.081 | [6 empty] | 1.1863e-06 | 5.625e-07
2009-03-31 | 四国地方整備局 | 仁淀川 | 仁淀川 | 右岸 | 6.19 | 右岸6.190k表-R6K190-3 | 表のり | B.1.50 | 1.5 | 2 | [19 empty] | 6.67e-07
2009-03-31 | 四国地方整備局 | 仁淀川 | 仁淀川 | 右岸 | 6.19 | 右岸6.190k表-R6K190-3 | 表のり | B.R6k1903-2 | 1.8 | 2.4 | 6 | 2.106 | 2.625 | 0.408 | 0.048237 | 31.7 | 40 | 20.6 | 7.7 | 28.3 | 0.63 | 0.3 | 0.0334 | 0.0089 | 70.7865 | 1.413 | [6 empty] | 1.3789e-06 | 7.921e-07 |  | 2.1299e-08 | CUB |  |  |  |  | 24.4 | 30.8 | 2.1 | 35.6
2009-03-31 | 四国地方整備局 | 仁淀川 | 仁淀川 | 右岸 | 6.19 | 右岸6.190k表-R6K190-3 | 表のり | B.R6k1903-3 | 3.15 | 3.35 | 50 |  | 2.581 |  |  | 65.5 | 21.1 | 8 | 5.4 | 13.4 | 11 | 5.7 | 0.1896 | 0.033 | 333.3333 | 1.807 | [6 empty] | 7.7046e-05 | 1.089e-05
2009-03-31 | 四国地方整備局 | 仁淀川 | 仁淀川 | 右岸 | 6.19 | 右岸6.190k裏-R6K190-2 | 裏のり | B.R6k1902-5 | 5.15 | 5.45 | 20 |  | 2.629 |  |  | 64.6 | 22.9 | 7.8 | 4.7 | 12.5 | 11 | 6.2 | 0.3363 | 0.045 | 244.4444 | 2.444 | [6 empty] | 0.00029069 | 2.025e-05
2009-03-31 | 四国地方整備局 | 仁淀川 | 仁淀川 | 右岸 | 6.19 | 右岸6.190k裏-R6K190-2 | 裏のり | B.R6k1902-6 | 6.5 | 7.5 | 4 | 2.012 | 2.739 | 0.709 | 0.20854 | 0 | 26.2 | 51.7 | 22.1 | 73.8 | 0.04 | 0.024 | 0.004 |  |  |  | 39.1 | 24.4 | 14.7 |  |  |  | 1.0092e-08 |  |  |  | UU | [8 empty] | 36.4 | 7.6
2009-03-31 | 四国地方整備局 | 仁淀川 | 仁淀川 | 右岸 | 6.19 | 右岸6.190k裏-R6K190-2 | 裏のり | B.11.50 | 11.5 | 12 | [20 empty] | 0.0307
2009-03-31 | 四国地方整備局 | 仁淀川 | 仁淀川 | 右岸 | 6.19 | 右岸6.190k裏-R6K190-2 | 裏のり | B.R6k1902-7 | 12.15 | 12.45 | 16 |  | 2.598 |  |  | 82.4 | 11.9 | 3.1 | 2.6 | 5.7 | 9.5 | 7.2 | 2.2131 | 0.53 | 17.9245 | 2.719 | [6 empty] | 0.022875 | 0.002809
2009-03-31 | 四国地方整備局 | 仁淀川 | 仁淀川 | 右岸 | 6.19 | 右岸6.190k裏-R6K190-2 | 裏のり | B.R6k1902-8 | 15.15 | 15.45 | 31 |  | 2.688 |  |  | 57.8 | 31.2 | 7.1 | 3.9 | 11 | 5 | 3.1 | 0.4446 | 0.062 | 80.6452 | 3.226 | [6 empty] | 0.00055507 | 3.844e-05
2009-03-31 | 四国地方整備局 | 仁淀川 | 仁淀川 | 右岸 | 6.19 | 右岸6.190k裏-R6K190-2 | 裏のり | B.R6k1902-9 | 17.15 | 17.45 | 6 |  | 2.703 |  |  | 5.4 | 40.6 | 33.1 | 20.9 | 54 | 0.14 | 0.049 | 0.0046 | 0.001 | 140 | 0.714 | 32.6 | 20.5 | 12.1 |  |  |  | 1.3951e-08 | 1e-08
2009-03-31 | 四国地方整備局 | 仁淀川 | 仁淀川 | 右岸 | 6.19 | 右岸6.190k裏-R6K190-2 | 裏のり | B.R6k1902-10 | 19.15 | 19.45 | 46 |  | 2.688 |  |  | 44.8 | 41.8 | 8.8 | 4.6 | 13.4 | 2.9 | 1.3 | 0.2393 | 0.028 | 103.5714 | 2.72 | [6 empty] | 0.00013213 | 7.84e-06
2009-03-31 | 四国地方整備局 | 仁淀川 | 仁淀川 | 右岸 | 6.19 | 右岸6.190k裏-R6K190-2 | 裏のり | B.R6k1902-11 | 22.15 | 22.45 | 21 |  | 2.678 |  |  | 0 | 59.1 | 28.9 | 12 | 40.9 | 0.14 | 0.11 | 0.0132 | 0.0037 | 37.8378 | 2.232 | [6 empty] | 1.6046e-07 | 1.369e-07
2009-03-31 | 四国地方整備局 | 仁淀川 | 仁淀川 | 右岸 | 6.19 | 右岸6.190k裏-R6K190-2 | 裏のり | B.R6k1902-1 | 1.35 | 1.65 | 3 |  | 2.72 |  |  | 10.8 | 32.6 | 39.7 | 16.9 | 56.6 | 0.089 | 0.053 | 0.0065 | 0.002 | 44.5 | 1.101 | 31.2 | 21.3 | 9.9 |  |  |  | 3.1083e-08 | 4e-08
2009-03-31 | 四国地方整備局 | 仁淀川 | 仁淀川 | 右岸 | 6.19 | 右岸6.190k裏-R6K190-2 | 裏のり | B.R6k1902-2 | 2 | 2.7 | 5 | 1.913 | 2.705 | 0.818 | 0.30107 | 2 | 28.6 | 46.3 | 23.1 | 69.4 | 0.047 | 0.026 | 0.004 | 0.0013 | 36.1538 | 1.021 | 34.4 | 22.7 | 11.7 |  |  |  | 1.0092e-08 | 1.69e-08 |  | 7.2352e-10 | UU | [8 empty] | 40.6 | 17.5
2009-03-31 | 四国地方整備局 | 仁淀川 | 仁淀川 | 右岸 | 6.19 | 右岸6.190k裏-R6K190-2 | 裏のり | B.2.00 | 2 | 3 | [19 empty] | 7.87e-06
2009-03-31 | 四国地方整備局 | 仁淀川 | 仁淀川 | 右岸 | 6.19 | 右岸6.190k裏-R6K190-2 | 裏のり | B.R6k1902-3 | 3.15 | 3.45 | 5 |  | 2.706 |  |  | 7 | 48.1 | 30.6 | 14.3 | 44.9 | 0.14 | 0.1 | 0.0096 | 0.0021 | 66.6667 | 2.299 | [6 empty] | 7.6722e-08 | 4.41e-08
2009-03-31 | 四国地方整備局 | 仁淀川 | 仁淀川 | 右岸 | 6.19 | 右岸6.190k裏-R6K190-2 | 裏のり | B.R6k1902-4 | 4.15 | 4.45 | 3 |  | 2.718 |  |  | 0.7 | 53.7 | 27.6 | 18 | 45.6 | 0.14 | 0.096 | 0.0067 | [9 empty] | 3.3344e-08
2009-03-31 | 四国地方整備局 | 仁淀川 | 仁淀川 | 右岸 | 7.8 | 右岸7.8k天-R7k800-1 | 天端 | B.R7k8001-6 | 6.15 | 6.45 | 6 |  | 2.684 |  |  | 8.6 | 42.9 | 30.9 | 17.6 | 48.5 | 0.15 | 0.089 | 0.0061 | 0.0023 | 65.2174 | 0.568 | [6 empty] | 2.6829e-08 | 5.29e-08
2009-03-31 | 四国地方整備局 | 仁淀川 | 仁淀川 | 右岸 | 7.8 | 右岸7.8k天-R7k800-1 | 天端 | B.R7k8001-7 | 7.15 | 7.5 | 4 |  | 2.654 |  |  | 72 | 19.7 | 5.7 | 2.6 | 8.3 | 6 | 4.7 | 0.9188 | 0.12 | 50 | 6.722 | [6 empty] | 0.0029839 | 0.000144
2009-03-31 | 四国地方整備局 | 仁淀川 | 仁淀川 | 右岸 | 7.8 | 右岸7.8k天-R7k800-1 | 天端 | B.R7k8001-8 | 10.15 | 10.45 | 14 |  | 2.671 |  |  | 65.9 | 27.2 | 4.5 | 2.4 | 6.9 | 6 | 4.2 | 0.932 | 0.24 | 25 | 1.778 | [6 empty] | 0.0030842 | 0.000576
2009-03-31 | 四国地方整備局 | 仁淀川 | 仁淀川 | 右岸 | 7.8 | 右岸7.8k天-R7k800-1 | 天端 | B.R7k8001-9 | 13.15 | 13.45 | 10 |  | 2.65 |  |  | 66.4 | 29 | 3 | 1.6 | 4.6 | 4.9 | 3.6 | 1.0515 | 0.52 | 9.4231 | 1.134 | [6 empty] | 0.0040788 | 0.002704
2009-03-31 | 四国地方整備局 | 仁淀川 | 仁淀川 | 右岸 | 7.8 | 右岸7.8k天-R7k800-1 | 天端 | B.R7k8001-10 | 15.15 | 15.45 | 46 |  | 2.691 |  |  | 18.5 | 57.8 | 16.3 | 7.4 | 23.7 | 0.61 | 0.39 | 0.0477 | 0.0096 | 63.5417 | 2.886 | [6 empty] | 3.1487e-06 | 9.216e-07
2009-03-31 | 四国地方整備局 | 仁淀川 | 仁淀川 | 右岸 | 7.8 | 右岸7.8k天-R7k800-1 | 天端 | B.R7k8001-11 | 17.15 | 17.45 | 28 |  | 2.739 |  |  | 64.1 | 29.9 | 4 | 2 | 6 | 5.4 | 3.6 | 0.8116 | 0.26 | 20.7692 | 1.603 | [6 empty] | 0.0022384 | 0.000676
2009-03-31 | 四国地方整備局 | 仁淀川 | 仁淀川 | 右岸 | 7.8 | 右岸7.8k天-R7k800-1 | 天端 | B.R7k8001-12 | 20.15 | 20.45 | 45 |  | 2.67 |  |  | 44.6 | 46.1 | 6.3 | 3 | 9.3 | 2.4 | 1.6 | 0.4119 | 0.088 | 27.2727 | 2.593 | [6 empty] | 0.00046502 | 7.744e-05
2009-03-31 | 四国地方整備局 | 仁淀川 | 仁淀川 | 右岸 | 7.8 | 右岸7.8k天-R7k800-1 | 天端 | B.R7k8001-13 | 23.15 | 23.45 | 31 |  | 2.672 |  |  | 55.9 | 33.3 | 7.9 | 2.9 | 10.8 | 3.9 | 2.6 | 0.3763 | 0.062 | 62.9032 | 3.13 | [6 empty] | 0.00037715 | 3.844e-05
2009-03-31 | 四国地方整備局 | 仁淀川 | 仁淀川 | 右岸 | 7.8 | 右岸7.8k天-R7k800-1 | 天端 | B.R7k8001-14 | 26.15 | 26.45 | 33 |  | 2.678 |  |  | 53.7 | 37.7 | 5.8 | 2.8 | 8.6 | 3.6 | 2.4 | 0.4679 | 0.13 | 27.6923 | 1.769 | [6 empty] | 0.00062481 | 0.000169
2009-03-31 | 四国地方整備局 | 仁淀川 | 仁淀川 | 右岸 | 7.8 | 右岸7.8k天-R7k800-1 | 天端 | B.R7k8001-1 | 1.15 | 1.45 | 4 |  | 2.677 |  |  | 57.3 | 36.8 | 3.7 | 2.2 | 5.9 | 5.8 | 3.4 | 0.542 | 0.27 | 21.4815 | 0.529 | [6 empty] | 0.00087837 | 0.000729
2009-03-31 | 四国地方整備局 | 仁淀川 | 仁淀川 | 右岸 | 7.8 | 右岸7.8k天-R7k800-1 | 天端 | B.R7k8001-2 | 2.15 | 2.45 | 5 |  | 2.695 |  |  | 61.6 | 33.6 | 3.4 | 1.4 | 4.8 | 7.9 | 4.4 | 0.6985 | 0.36 | 21.9444 | 0.506 | [6 empty] | 0.001581 | 0.001296
2009-03-31 | 四国地方整備局 | 仁淀川 | 仁淀川 | 右岸 | 7.8 | 右岸7.8k天-R7k800-1 | 天端 | B.R7k8001-3 | 3.15 | 3.45 | 6 |  | 2.663 |  |  | 59.4 | 35.1 | 3.7 | 1.8 | 5.5 | 5.3 | 3.1 | 0.693 | 0.35 | 15.1429 | 0.776 | [6 empty] | 0.0015523 | 0.001225
2009-03-31 | 四国地方整備局 | 仁淀川 | 仁淀川 | 右岸 | 7.8 | 右岸7.8k天-R7k800-1 | 天端 | B.R7k8001-4 | 4.15 | 4.45 | 6 |  | 2.686 |  |  | 59.7 | 34.2 | 4.2 | 1.9 | 6.1 | 6.2 | 3.7 | 0.6698 | 0.26 | 23.8462 | 0.893 | [6 empty] | 0.0014345 | 0.000676
2009-03-31 | 四国地方整備局 | 仁淀川 | 仁淀川 | 右岸 | 7.8 | 右岸7.8k天-R7k800-1 | 天端 | B.R7k8001-5 | 5.15 | 5.45 | 11 |  | 2.669 |  |  | 62.7 | 31.3 | 4.3 | 1.7 | 6 | 8.9 | 4.6 | 0.6973 | 0.25 | 35.6 | 0.76 | [6 empty] | 0.0015747 | 0.000625
2009-03-31 | 四国地方整備局 | 仁淀川 | 仁淀川 | 右岸 | 9.6 | 右岸9.6k天-No.9k6R-1 | 天端 | B.P91-8 | 8 | 8.5 | 50 |  | 2.725 |  |  | 57.4 | 37.7 | 4.9 |  | 4.9 | 5.8429 | 3.0997 | 0.4904 | 0.1973 | 29.6143 | 0.69 | [6 empty] | 0.00069664 | 0.00038927
2009-03-31 | 四国地方整備局 | 仁淀川 | 仁淀川 | 右岸 | 9.6 | 右岸9.6k天-No.9k6R-1 | 天端 | B.P91-9 | 10 | 10.5 | 32 |  | 2.72 |  |  | 53.5 | 38.7 | 7.8 |  | 7.8 | 4.4079 | 2.5099 | 0.3624 | 0.1271 | 34.6806 | 0.79 | [6 empty] | 0.00034565 | 0.00016154
2009-03-31 | 四国地方整備局 | 仁淀川 | 仁淀川 | 右岸 | 9.6 | 右岸9.6k天-No.9k6R-1 | 天端 | B.P91-10 | 12 | 12.5 | 16 |  | 2.719 |  |  | 69.3 | 28.8 | 1.9 |  | 1.9 | 5.5947 | 4.1513 | 1.087 | 0.4783 | 11.6971 | 1.4 | [6 empty] | 0.004405 | 0.0022877
2009-03-31 | 四国地方整備局 | 仁淀川 | 仁淀川 | 右岸 | 9.6 | 右岸9.6k天-No.9k6R-1 | 天端 | B.P91-11 | 14 | 14.5 | 37 |  | 2.709 |  |  | 64 | 34 | 2 |  | 2 | 5.4528 | 3.9092 | 0.8551 | 0.3883 | 14.0428 | 1.02 | [6 empty] | 0.0025263 | 0.0015078
2009-03-31 | 四国地方整備局 | 仁淀川 | 仁淀川 | 右岸 | 9.6 | 右岸9.6k天-No.9k6R-1 | 天端 | B.P91-12 | 16 | 16.5 | 50 |  | 2.718 |  |  | 19.9 | 70.3 | 9.8 |  | 9.8 | 0.8481 | 0.6807 | 0.295 | 0.08 | 10.6012 | 2.86 | [6 empty] | 0.00021457 | 6.4e-05
2009-03-31 | 四国地方整備局 | 仁淀川 | 仁淀川 | 右岸 | 9.6 | 右岸9.6k天-No.9k6R-1 | 天端 | B.P91-13 | 18 | 18.5 | 43 |  | 2.704 |  |  | 57 | 34.6 | 8.4 |  | 8.4 | 4.0946 | 2.763 | 0.4656 | 0.1263 | 32.4196 | 1.66 | [6 empty] | 0.00061771 | 0.00015952
2009-03-31 | 四国地方整備局 | 仁淀川 | 仁淀川 | 右岸 | 9.6 | 右岸9.6k天-No.9k6R-1 | 天端 | B.P91-14 | 20 | 20.4 | 40 |  | 2.734 |  |  | 2.2 | 77 | 20.8 |  | 20.8 | 0.2774 | 0.2275
2009-03-31 | 四国地方整備局 | 仁淀川 | 仁淀川 | 右岸 | 9.6 | 右岸9.6k天-No.9k6R-1 | 天端 | B.P91-15 | 22 | 22.5 | 38 |  | 2.718 |  |  | 38.6 | 53.1 | 8.3 |  | 8.3 | 1.9091 | 1.3515 | 0.3389 | 0.1081 | 17.6605 | 1.79 | [6 empty] | 0.00029592 | 0.00011686
2009-03-31 | 四国地方整備局 | 仁淀川 | 仁淀川 | 右岸 | 9.6 | 右岸9.6k天-No.9k6R-1 | 天端 | B.P91-16 | 24 | 24.5 | 50 |  | 2.692 |  |  | 61.6 | 31.3 | 7.1 |  | 7.1 | 4.884 | 3.4635 | 0.5555 | 0.1645 | 29.69 | 1.58 | [6 empty] | 0.00092989 | 0.0002706
2009-03-31 | 四国地方整備局 | 仁淀川 | 仁淀川 | 右岸 | 9.6 | 右岸9.6k天-No.9k6R-1 | 天端 | B.P91-17 | 26 | 26.5 | 39 |  | 2.69 |  |  | 63.5 | 29.2 | 7.3 |  | 7.3 | 7.2176 | 4.2779 | 0.605 | 0.1622 | 44.4982 | 1.36 | [6 empty] | 0.0011333 | 0.00026309
2009-03-31 | 四国地方整備局 | 仁淀川 | 仁淀川 | 右岸 | 9.6 | 右岸9.6k天-No.9k6R-1 | 天端 | B.P91-1 | 1 | 1.5 | 4 |  | 2.707 |  |  | 48.1 | 32.8 | 11.9 | 7.2 | 19.1 | 3.2649 | 1.7516 | 0.0873 | 0.0103 | 316.9806 | 4.44 | [6 empty] | 1.2774e-05 | 1.0609e-06
2009-03-31 | 四国地方整備局 | 仁淀川 | 仁淀川 | 右岸 | 9.6 | 右岸9.6k天-No.9k6R-1 | 天端 | B.P91-2 | 2 | 2.5 | 5 |  | 2.715 |  |  | 48 | 32.7 | 12.5 | 6.8 | 19.3 | 4.1248 | 1.5528 | 0.0831 | 0.0117 | 352.547 | 1.32 | [6 empty] | 1.1395e-05 | 1.3689e-06
2009-03-31 | 四国地方整備局 | 仁淀川 | 仁淀川 | 右岸 | 9.6 | 右岸9.6k天-No.9k6R-1 | 天端 | B.P91-3 | 3 | 3.5 | 7 |  | 2.689 |  |  | 50.7 | 27.2 | 11.5 | 10.6 | 22.1 | 5.0616 | 2.1667 | 0.0532 | 0.0041 | 1234.5366 | 2.45 | [6 empty] | 4.0545e-06 | 1.681e-07
2009-03-31 | 四国地方整備局 | 仁淀川 | 仁淀川 | 右岸 | 9.6 | 右岸9.6k天-No.9k6R-1 | 天端 | B.P91-4 | 4 | 4.5 | 11 |  | 2.669 |  |  | 65.1 | 27.2 | 7.7 |  | 7.7 | 5.4671 | 3.9021 | 0.5688 | 0.1276 | 42.8456 | 3 | [6 empty] | 0.00098229 | 0.00016282
2009-03-31 | 四国地方整備局 | 仁淀川 | 仁淀川 | 右岸 | 9.6 | 右岸9.6k天-No.9k6R-1 | 天端 | B.P91-5 | 5 | 5.5 | 16 |  | 2.683 |  |  | 73.7 | 21.9 | 4.4 |  | 4.4 | 6.8546 | 5.2601 | 1.2313 | 0.3938 | 17.4063 | 2.28 | [6 empty] | 0.0058799 | 0.0015508
2009-03-31 | 四国地方整備局 | 仁淀川 | 仁淀川 | 右岸 | 9.6 | 右岸9.6k天-No.9k6R-1 | 天端 | B.P91-6 | 6 | 6.5 | 17 |  | 2.68 |  |  | 42.2 | 43.2 | 14.6 |  | 14.6 | 2.2435 | 1.2214 | 0.144 | [9 empty] | 4.0731e-05
2009-03-31 | 四国地方整備局 | 仁淀川 | 仁淀川 | 右岸 | 9.6 | 右岸9.6k天-No.9k6R-1 | 天端 | B.P91-7 | 7 | 7.5 | 14 |  | 2.731 |  |  | 46 | 39.3 | 14.7 |  | 14.7 | 3.1197 | 1.3617 | 0.145 | [9 empty] | 4.1389e-05
2009-03-31 | 四国地方整備局 | 仁淀川 | 仁淀川 | 右岸 | 9.6 | 右岸9.6k表-No.9k6R-2 | 表のり | B.P92-3 | 4 | 4.5 | 6 |  | 2.689 |  |  | 4.9 | 36.6 | 43.9 | 14.6 | 58.5 | 0.0789 | 0.0532 | 0.0087 | 0.0028 | 28.1786 | 1.52 | 36.9 | 25.5 | 11.4 |  |  |  | 6.1075e-08 | 7.84e-08
2009-03-31 | 四国地方整備局 | 仁淀川 | 仁淀川 | 右岸 | 9.6 | 右岸9.6k表-No.9k6R-2 | 表のり | B.D92-1 | 5.7 | 6.4 |  | 1.829 | 2.661 | 0.971 | 0.46448 | 0 | 17.3 | 58.7 | 24 | 82.7 | 0.035 | 0.0234 | 0.0033 |  |  |  | 41.2 | 32.1 | 9.1 |  |  |  | 6.4624e-09 |  |  |  | UU | [8 empty] | 39.7 | 3.4
2009-03-31 | 四国地方整備局 | 仁淀川 | 仁淀川 | 右岸 | 9.6 | 右岸9.6k表-No.9k6R-2 | 表のり | B.P92-4 | 6.4 | 6.9 | 8 |  | 2.682 |  |  | 1 | 81.7 | 12 | 5.3 | 17.3 | 0.3851 | 0.3102 | 0.0972 | 0.0198 | 19.4495 | 3.96 | [6 empty] | 1.6384e-05 | 3.9204e-06
2009-03-31 | 四国地方整備局 | 仁淀川 | 仁淀川 | 右岸 | 9.6 | 右岸9.6k表-No.9k6R-2 | 表のり | B.P92-5 | 7 | 7.5 | 44 |  | 2.698 |  |  | 59 | 30 | 11 |  | 11 | 5.7342 | 3.6072 | 0.291 | [9 empty] | 0.00020789
2009-03-31 | 四国地方整備局 | 仁淀川 | 仁淀川 | 右岸 | 9.6 | 右岸9.6k表-No.9k6R-2 | 表のり | B.P92-6 | 8.6 | 9.1 | 32 |  | 2.703 |  |  | 62.2 | 33.5 | 4.3 |  | 4.3 | 6.737 | 4.4645 | 0.6969 | 0.2736 | 24.6235 | 0.83 | [6 empty] | 0.0015726 | 0.00074857
2009-03-31 | 四国地方整備局 | 仁淀川 | 仁淀川 | 右岸 | 9.6 | 右岸9.6k表-No.9k6R-2 | 表のり | B.10.0～10.5 | 10 | 10.5 | [20 empty] | 0.000295
2009-03-31 | 四国地方整備局 | 仁淀川 | 仁淀川 | 右岸 | 9.6 | 右岸9.6k表-No.9k6R-2 | 表のり | B.P92-7 | 11 | 11.5 | 31 |  | 2.698 |  |  | 66.6 | 30.2 | 3.2 |  | 3.2 | 5.7215 | 4.1654 | 0.938 | 0.4295 | 13.3213 | 1.14 | [6 empty] | 0.0031304 | 0.0018447
2009-03-31 | 四国地方整備局 | 仁淀川 | 仁淀川 | 右岸 | 9.6 | 右岸9.6k表-No.9k6R-2 | 表のり | B.P92-8 | 12.7 | 13.2 | 27 |  | 2.687 |  |  | 54.6 | 40.5 | 4.9 |  | 4.9 | 4.1001 | 2.5529 | 0.4058 | 0.1513 | 27.0991 | 1.01 | [6 empty] | 0.00044922 | 0.00022892
2009-03-31 | 四国地方整備局 | 仁淀川 | 仁淀川 | 右岸 | 9.6 | 右岸9.6k表-No.9k6R-2 | 表のり | B.P92-9 | 15 | 15.5 | 31 |  | 2.686 |  |  | 37.8 | 50.2 | 12 |  | 12 | 1.7267 | 0.9156 | 0.2074 | [9 empty] | 9.4852e-05
2009-03-31 | 四国地方整備局 | 仁淀川 | 仁淀川 | 右岸 | 9.6 | 右岸9.6k表-No.9k6R-2 | 表のり | B.15.0～15.5 | 15 | 15.5 | [20 empty] | 0.000189
2009-03-31 | 四国地方整備局 | 仁淀川 | 仁淀川 | 右岸 | 9.6 | 右岸9.6k表-No.9k6R-2 | 表のり | B.P92-10 | 17 | 17.5 | 35 |  | 2.674 |  |  | 43.9 | 47.7 | 8.4 |  | 8.4 | 2.2888 | 1.6367 | 0.4493 | 0.1297 | 17.6469 | 2.14 | [6 empty] | 0.00056876 | 0.00016822
2009-03-31 | 四国地方整備局 | 仁淀川 | 仁淀川 | 右岸 | 9.6 | 右岸9.6k表-No.9k6R-2 | 表のり | B.P92-11 | 19 | 19.5 | 16 |  | 2.687 |  |  | 0.1 | 50.2 | 39.2 | 10.5 | 49.7 | 0.1 | 0.0757 | 0.0153 | 0.0046 | 21.7391 | 2.2 | [6 empty] | 2.2591e-07 | 2.116e-07
2009-03-31 | 四国地方整備局 | 仁淀川 | 仁淀川 | 右岸 | 9.6 | 右岸9.6k表-No.9k6R-2 | 表のり | B.P92-12 | 21 | 21.5 | 43 |  | 2.693 |  |  | 47.9 | 40.9 | 11.2 |  | 11.2 | 3.0097 | 1.7948 | 0.2766 | [9 empty] | 0.00018483
2009-03-31 | 四国地方整備局 | 仁淀川 | 仁淀川 | 右岸 | 9.6 | 右岸9.6k表-No.9k6R-2 | 表のり | B.21.0～21.5 | 21 | 21.5 | [20 empty] | 0.000215
2009-03-31 | 四国地方整備局 | 仁淀川 | 仁淀川 | 右岸 | 9.6 | 右岸9.6k表-No.9k6R-2 | 表のり | B.P92-13 | 23 | 23.5 | 50 |  | 2.661 |  |  | 63.7 | 30.3 | 6 |  | 6 | 6.8057 | 4.4045 | 0.6245 | 0.2197 | 30.9772 | 1.14 | [6 empty] | 0.0012197 | 0.00048268
2009-03-31 | 四国地方整備局 | 仁淀川 | 仁淀川 | 右岸 | 9.6 | 右岸9.6k表-No.9k6R-2 | 表のり | B.9K6R-2 | 0.5 | 1 |  |  | 2.641 |  |  | 22.4 | 37 | 28.1 | 12.5 | 40.6 | 0.2963 | 0.1676 | 0.0119 | 0.0034 | 87.1471 | 1.06 | [5 empty] | 2.72e-06 | 1.262e-07 | 1.156e-07 |  |  | CU |  |  | 5 | 15.4
2009-03-31 | 四国地方整備局 | 仁淀川 | 仁淀川 | 右岸 | 9.6 | 右岸9.6k表-No.9k6R-2 | 表のり | B.P92-1 | 1.7 | 2.2 | 21 |  | 2.694 |  |  | 46.3 | 41.2 | 12.5 |  | 12.5 | 2.8521 | 1.6329 | 0.2709 | [9 empty] | 0.00017612
2009-03-31 | 四国地方整備局 | 仁淀川 | 仁淀川 | 右岸 | 9.6 | 右岸9.6k表-No.9k6R-2 | 表のり | B.P92-2 | 3 | 3.5 | 22 |  | 2.708 |  |  | 54 | 37.8 | 8.2 |  | 8.2 | 4.533 | 2.5439 | 0.4642 | 0.1307 | 34.6825 | 1.13 | [6 empty] | 0.00061342 | 0.00017082
2009-03-31 | 四国地方整備局 | 仁淀川 | 仁淀川 | 右岸 | 9.6 | 右岸9.6k裏-No.9k6R-3 | 裏のり | B.P93-6 | 5 | 5.5 | 17 |  | 2.685 |  |  | 61.3 | 33.8 | 4.9 |  | 4.9 | 6.4176 | 3.7568 | 0.5888 | 0.2153 | 29.8077 | 1.06 | [6 empty] | 0.0010642 | 0.00046354
2009-03-31 | 四国地方整備局 | 仁淀川 | 仁淀川 | 右岸 | 9.6 | 右岸9.6k裏-No.9k6R-3 | 裏のり | B.P93-7 | 7 | 7.5 | 14 |  | 2.701 |  |  | 56.7 | 38.5 | 4.8 |  | 4.8 | 4.5473 | 2.825 | 0.4534 | 0.1763 | 25.793 | 1.11 | [6 empty] | 0.00058085 | 0.00031082
2009-03-31 | 四国地方整備局 | 仁淀川 | 仁淀川 | 右岸 | 9.6 | 右岸9.6k裏-No.9k6R-3 | 裏のり | B.P93-8 | 9 | 9.5 | 32 |  | 2.682 |  |  | 51.1 | 44 | 4.9 |  | 4.9 | 3.2974 | 2.1095 | 0.3644 | 0.1561 | 21.1236 | 0.92 | [6 empty] | 0.00035009 | 0.00024367
2009-03-31 | 四国地方整備局 | 仁淀川 | 仁淀川 | 右岸 | 9.6 | 右岸9.6k裏-No.9k6R-3 | 裏のり | B.9.0～9.5 | 9 | 9.5 | [20 empty] | 0.000457
2009-03-31 | 四国地方整備局 | 仁淀川 | 仁淀川 | 右岸 | 9.6 | 右岸9.6k裏-No.9k6R-3 | 裏のり | B.P93-9 | 11 | 11.5 | 47 |  | 2.66 |  |  | 63.3 | 31.6 | 5.1 |  | 5.1 | 4.8966 | 3.5837 | 0.7032 | 0.2364 | 20.7132 | 1.69 | [6 empty] | 0.0016058 | 0.00055885
2009-03-31 | 四国地方整備局 | 仁淀川 | 仁淀川 | 右岸 | 9.6 | 右岸9.6k裏-No.9k6R-3 | 裏のり | B.P93-10 | 13 | 13.5 | 15 |  | 2.69 |  |  | 63.9 | 30 | 6.1 |  | 6.1 | 5.0155 | 3.5583 | 0.6941 | 0.2239 | 22.4006 | 1.76 | [6 empty] | 0.001558 | 0.00050131
2009-03-31 | 四国地方整備局 | 仁淀川 | 仁淀川 | 右岸 | 9.6 | 右岸9.6k裏-No.9k6R-3 | 裏のり | B.14.0～14.5 | 14 | 14.5 | [20 empty] | 0.000296
2009-03-31 | 四国地方整備局 | 仁淀川 | 仁淀川 | 右岸 | 9.6 | 右岸9.6k裏-No.9k6R-3 | 裏のり | B.P93-11 | 15 | 15.5 | 15 |  | 2.685 |  |  | 0 | 82.7 | 12.3 | 5 | 17.3 | 0.2601 | 0.2215 | 0.0938 | 0.0235 | 11.0681 | 3.31 | [6 empty] | 1.5087e-05 | 5.5225e-06
2009-03-31 | 四国地方整備局 | 仁淀川 | 仁淀川 | 右岸 | 9.6 | 右岸9.6k裏-No.9k6R-3 | 裏のり | B.16.5～17 | 16.5 | 17 | [20 empty] | 6.04e-05
2009-03-31 | 四国地方整備局 | 仁淀川 | 仁淀川 | 右岸 | 9.6 | 右岸9.6k裏-No.9k6R-3 | 裏のり | B.P93-12 | 17 | 17.5 | 35 |  | 2.676 |  |  | 13.9 | 70.9 | 10.5 | 4.7 | 15.2 | 0.6175 | 0.465 | 0.1307 | 0.0293 | 21.0751 | 3.31 | [6 empty] | 3.2539e-05 | 8.5849e-06
2009-03-31 | 四国地方整備局 | 仁淀川 | 仁淀川 | 右岸 | 9.6 | 右岸9.6k裏-No.9k6R-3 | 裏のり | B.P93-13 | 19 | 19.5 | 37 |  | 2.699 |  |  | 46.1 | 42.2 | 11.7 |  | 11.7 | 2.6264 | 1.6574 | 0.3371 | [9 empty] | 0.00029229
2009-03-31 | 四国地方整備局 | 仁淀川 | 仁淀川 | 右岸 | 9.6 | 右岸9.6k裏-No.9k6R-3 | 裏のり | B.19.0～19.5 | 19 | 19.5 | [20 empty] | 0.000225
2009-03-31 | 四国地方整備局 | 仁淀川 | 仁淀川 | 右岸 | 9.6 | 右岸9.6k裏-No.9k6R-3 | 裏のり | B.P93-14 | 21 | 21.42 | 50 |  | 2.692 |  |  | 54.3 | 34.2 | 11.5 |  | 11.5 | 4.1728 | 2.5645 | 0.3762 | [9 empty] | 0.00037692
2009-03-31 | 四国地方整備局 | 仁淀川 | 仁淀川 | 右岸 | 9.6 | 右岸9.6k裏-No.9k6R-3 | 裏のり | B.P93-1 | 0 | 0.5 | 29 |  | 2.686 |  |  | 54.1 | 27 | 11.3 | 7.6 | 18.9 | 4.914 | 2.767 | 0.0905 | 0.0093 | 528.3871 | 3.31 | [6 empty] | 1.3885e-05 | 8.649e-07
2009-03-31 | 四国地方整備局 | 仁淀川 | 仁淀川 | 右岸 | 9.6 | 右岸9.6k裏-No.9k6R-3 | 裏のり | B.9K6R-3 | 0.5 | 1 |  |  | 2.662 |  |  | 17 | 39 | 29.4 | 14.6 | 44 | 0.2106 | 0.1231 | 0.0087 | 0.0025 | 84.24 | 0.86 | [5 empty] | 1.83e-06 | 6.1075e-08 | 6.25e-08 |  |  | CU |  |  | 6.7 | 15.9
2009-03-31 | 四国地方整備局 | 仁淀川 | 仁淀川 | 右岸 | 9.6 | 右岸9.6k裏-No.9k6R-3 | 裏のり | B.P93-2 | 1 | 1.5 | 8 |  | 2.675 |  |  | 51.2 | 27.7 | 13.8 | 7.3 | 21.1 | 4.4119 | 2.2806 | 0.0618 | 0.0094 | 469.3511 | 1.66 | [6 empty] | 5.7375e-06 | 8.836e-07
2009-03-31 | 四国地方整備局 | 仁淀川 | 仁淀川 | 右岸 | 9.6 | 右岸9.6k裏-No.9k6R-3 | 裏のり | B.P93-3 | 2 | 2.5 | 7 |  | 2.677 |  |  | 50.7 | 35.3 | 14 |  | 14 | 3.9673 | 2.1004 | 0.1935 | [9 empty] | 8.0768e-05
2009-03-31 | 四国地方整備局 | 仁淀川 | 仁淀川 | 右岸 | 9.6 | 右岸9.6k裏-No.9k6R-3 | 裏のり | B.P93-4 | 3 | 3.8 | 4 |  | 2.697 |  |  | 52.5 | 23.1 | 15.1 | 9.3 | 24.4 | 6.0391 | 2.5342 | 0.0328 | 0.0058 | 1041.2241 | 1.2 | [6 empty] | 1.3221e-06 | 3.364e-07
2009-03-31 | 四国地方整備局 | 仁淀川 | 仁淀川 | 右岸 | 9.6 | 右岸9.6k裏-No.9k6R-3 | 裏のり | B.P93-5 | 4 | 4.5 | 3 |  | 2.699 |  |  | 56.5 | 21.6 | 11.8 | 10.1 | 21.9 | 5.8345 | 3.3121 | 0.0438 | 0.005 | 1166.9 | 6.02 | [6 empty] | 2.584e-06 | 2.5e-07
2009-03-31 | 四国地方整備局 | 仁淀川 | 仁淀川 | 右岸 | 10.8 | 右岸10.8k天-No.10k8R-1 | 天端 | B.P101-6 | 6 | 6.45 | 7 |  | 2.687 |  |  | 31.3 | 34.2 | 19 | 15.5 | 34.5 | 0.8662 | 0.381 | 0.0101 | 0.0016 | 541.375 | 1.28 | [6 empty] | 8.63e-08 | 2.56e-08
2009-03-31 | 四国地方整備局 | 仁淀川 | 仁淀川 | 右岸 | 10.8 | 右岸10.8k天-No.10k8R-1 | 天端 | B.P101-7 | 7 | 7.5 | 6 |  | 2.68 |  |  | 0 | 36.2 | 47.4 | 16.4 | 63.8 | 0.0643 | 0.0425 | 0.0074 | 0.002 | 32.15 | 1.89 | 37.7 | 26.3 | 11.4 |  |  |  | 4.1977e-08 | 4e-08
2009-03-31 | 四国地方整備局 | 仁淀川 | 仁淀川 | 右岸 | 10.8 | 右岸10.8k天-No.10k8R-1 | 天端 | B.P101-8 | 9 | 9.5 | 5 |  | 2.662 |  |  | 0 | 15.9 | 54.2 | 29.9 | 84.1 | 0.024 | 0.0149 | 0.0022 |  |  |  | 48.7 | 30.4 | 18.3 |  |  |  | 2.5258e-09
2009-03-31 | 四国地方整備局 | 仁淀川 | 仁淀川 | 右岸 | 10.8 | 右岸10.8k天-No.10k8R-1 | 天端 | B.P101-9 | 11 | 11.5 | 15 |  | 2.657 |  |  | 66.7 | 27.8 | 5.5 |  | 5.5 | 6.4301 | 4.5069 | 0.7202 | 0.1969 | 32.6567 | 2.05 | [6 empty] | 0.0016971 | 0.0003877
2009-03-31 | 四国地方整備局 | 仁淀川 | 仁淀川 | 右岸 | 10.8 | 右岸10.8k天-No.10k8R-1 | 天端 | B.P101-10 | 13 | 13.5 | 21 |  | 2.708 |  |  | 53.1 | 38 | 8.9 |  | 8.9 | 3.9231 | 2.4051 | 0.2542 | 0.0916 | 42.8286 | 0.87 | [6 empty] | 0.00015198 | 8.3906e-05
2009-03-31 | 四国地方整備局 | 仁淀川 | 仁淀川 | 右岸 | 10.8 | 右岸10.8k天-No.10k8R-1 | 天端 | B.P101-11 | 15 | 15.37 | 50 |  | 2.691 |  |  | 53.5 | 38.8 | 7.7 |  | 7.7 | 3.9193 | 2.4458 | 0.4408 | 0.1492 | 26.2688 | 0.89 | [6 empty] | 0.00054414 | 0.00022261
2009-03-31 | 四国地方整備局 | 仁淀川 | 仁淀川 | 右岸 | 10.8 | 右岸10.8k天-No.10k8R-1 | 天端 | B.P101-12 | 17 | 17.5 | 31 |  | 2.681 |  |  | 47.2 | 42.9 | 9.9 |  | 9.9 | 2.6541 | 1.7977 | 0.4576 | 0.0777 | 34.1583 | 3.15 | [6 empty] | 0.0005934 | 6.0373e-05
2009-03-31 | 四国地方整備局 | 仁淀川 | 仁淀川 | 右岸 | 10.8 | 右岸10.8k天-No.10k8R-1 | 天端 | B.P101-1 | 1 | 1.5 | 5 |  | 2.709 |  |  | 41.2 | 34.2 | 14.5 | 10.1 | 24.6 | 2.1609 | 1.0208 | 0.0337 | 0.0048 | 450.1875 | 2.54 | [6 empty] | 1.4077e-06 | 2.304e-07
2009-03-31 | 四国地方整備局 | 仁淀川 | 仁淀川 | 右岸 | 10.8 | 右岸10.8k天-No.10k8R-1 | 天端 | B.P101-2 | 2 | 2.5 | 11 |  | 2.708 |  |  | 40.6 | 31.1 | 15.4 | 12.9 | 28.3 | 2.1081 | 0.8724 | 0.0185 | 0.0023 | 916.5652 | 2.06 | [6 empty] | 3.5078e-07 | 5.29e-08
2009-03-31 | 四国地方整備局 | 仁淀川 | 仁淀川 | 右岸 | 10.8 | 右岸10.8k天-No.10k8R-1 | 天端 | B.P101-3 | 3 | 3.5 | 9 |  | 2.703 |  |  | 34 | 37.2 | 18.4 | 10.4 | 28.8 | 1.3084 | 0.5835 | 0.0224 | 0.0046 | 284.4348 | 1.3 | [6 empty] | 5.4642e-07 | 2.116e-07
2009-03-31 | 四国地方整備局 | 仁淀川 | 仁淀川 | 右岸 | 10.8 | 右岸10.8k天-No.10k8R-1 | 天端 | B.P101-4 | 4 | 4.5 | 14 |  | 2.711 |  |  | 34.6 | 38.9 | 16.5 | 10 | 26.5 | 1.3526 | 0.6438 | 0.0297 | 0.0049 | 276.0408 | 2.03 | [6 empty] | 1.0505e-06 | 2.401e-07
2009-03-31 | 四国地方整備局 | 仁淀川 | 仁淀川 | 右岸 | 10.8 | 右岸10.8k天-No.10k8R-1 | 天端 | B.P101-5 | 5 | 5.5 | 9 |  | 2.7 |  |  | 26.5 | 35.7 | 23.2 | 14.6 | 37.8 | 0.5957 | 0.25 | 0.0106 | 0.0025 | 238.28 | 0.7 | [6 empty] | 9.6524e-08 | 6.25e-08
2009-03-31 | 四国地方整備局 | 仁淀川 | 仁淀川 | 右岸 | 10.8 | 右岸10.8k表-No.10k8R-2 | 表のり | B.D102-1 | 5 | 6 |  | 1.912 | 2.683 | 0.829 | 0.31149 | 0 | 33.6 | 47.1 | 19.3 | 66.4 | 0.0589 | 0.0392 | 0.0053 | 0.0017 | 34.6471 | 1.25 | 36.6 | 27.4 | 9.2 |  |  |  | 1.9371e-08 | 2.89e-08 |  | 2.7683e-09 | UU | [8 empty] | 54.5 | 5.7
2009-03-31 | 四国地方整備局 | 仁淀川 | 仁淀川 | 右岸 | 10.8 | 右岸10.8k表-No.10k8R-2 | 表のり | B.P102-4 | 7 | 7.5 | 3 |  | 2.691 |  |  | 1.6 | 46.3 | 34.6 | 17.5 | 52.1 | 0.1148 | 0.0661 | 0.0065 | 0.0018 | 63.7778 | 1.24 | 34.2 | 24.1 | 10.1 |  |  |  | 3.1083e-08 | 3.24e-08
2009-03-31 | 四国地方整備局 | 仁淀川 | 仁淀川 | 右岸 | 10.8 | 右岸10.8k表-No.10k8R-2 | 表のり | B.P102-5 | 9 | 9.5 | 22 |  | 2.708 |  |  | 63.6 | 30.1 | 6.3 |  | 6.3 | 5.741 | 3.9088 | 0.5985 | 0.1935 | 29.6693 | 1.51 | [6 empty] | 0.0011052 | 0.00037442
2009-03-31 | 四国地方整備局 | 仁淀川 | 仁淀川 | 右岸 | 10.8 | 右岸10.8k表-No.10k8R-2 | 表のり | B.P102-6 | 11 | 11.34 | 50 |  | 2.701 |  |  | 46.5 | 45.6 | 7.9 |  | 7.9 | 2.6971 | 1.7079 | 0.3483 | 0.1266 | 21.3041 | 1.21 | [6 empty] | 0.00031529 | 0.00016028
2009-03-31 | 四国地方整備局 | 仁淀川 | 仁淀川 | 右岸 | 10.8 | 右岸10.8k表-No.10k8R-2 | 表のり | B.P102-7 | 13 | 13.5 | 28 |  | 2.708 |  |  | 62.8 | 30.9 | 6.3 |  | 6.3 | 5.9806 | 4.0319 | 0.6181 | 0.2038 | 29.3454 | 1.27 | [6 empty] | 0.0011909 | 0.00041534
2009-03-31 | 四国地方整備局 | 仁淀川 | 仁淀川 | 右岸 | 10.8 | 右岸10.8k表-No.10k8R-2 | 表のり | B.13.0～13.5 | 13 | 13.5 | [20 empty] | 0.000427
2009-03-31 | 四国地方整備局 | 仁淀川 | 仁淀川 | 右岸 | 10.8 | 右岸10.8k表-No.10k8R-2 | 表のり | B.P102-8 | 15 | 15.5 | 36 |  | 2.725 |  |  | 68.8 | 25.6 | 5.6 |  | 5.6 | 7.9294 | 5.6414 | 0.7303 | 0.2171 | 36.5242 | 1.92 | [6 empty] | 0.0017528 | 0.00047132
2009-03-31 | 四国地方整備局 | 仁淀川 | 仁淀川 | 右岸 | 10.8 | 右岸10.8k表-No.10k8R-2 | 表のり | B.10K8R-2 | 0.5 | 1 |  |  | 2.645 |  |  | 47.9 | 22.7 | 17.4 | 12 | 29.4 | 4.2379 | 1.4485 | 0.0177 | 0.0031 | 1367.0645 | 0.51 | [5 empty] | 6.51e-06 | 3.1663e-07 | 9.61e-08 |  |  | CU |  |  | 3.3 | 16.9
2009-03-31 | 四国地方整備局 | 仁淀川 | 仁淀川 | 右岸 | 10.8 | 右岸10.8k表-No.10k8R-2 | 表のり | B.P102-1 | 1 | 1.5 | 4 |  | 2.7 |  |  | 46.6 | 30.8 | 13.2 | 9.4 | 22.6 | 3.0847 | 1.5001 | 0.0479 | 0.006 | 514.1167 | 2.22 | [6 empty] | 3.1793e-06 | 3.6e-07
2009-03-31 | 四国地方整備局 | 仁淀川 | 仁淀川 | 右岸 | 10.8 | 右岸10.8k表-No.10k8R-2 | 表のり | B.P102-2 | 2 | 2.5 | 5 |  | 2.712 |  |  | 51.3 | 32.6 | 10.5 | 5.6 | 16.1 | 3.6774 | 2.1664 | 0.1455 | 0.0153 | 240.3529 | 3.71 | [6 empty] | 4.1721e-05 | 2.3409e-06
2009-03-31 | 四国地方整備局 | 仁淀川 | 仁淀川 | 右岸 | 10.8 | 右岸10.8k表-No.10k8R-2 | 表のり | B.P102-3 | 3 | 3.5 | 12 |  | 2.715 |  |  | 25.6 | 33.3 | 23.9 | 17.2 | 41.1 | 0.4811 | 0.1926 | 0.0067 | 0.0013 | 370.08 | 0.78 | [6 empty] | 3.3344e-08 | 1.69e-08
2009-03-31 | 四国地方整備局 | 仁淀川 | 仁淀川 | 右岸 | 10.8 | 右岸10.8k裏-No.10k8R-3 | 裏のり | B.P103-3 | 6 | 6.5 | 38 |  | 2.682 |  |  | 61.7 | 32.4 | 5.9 |  | 5.9 | 7.185 | 4.3282 | 0.6094 | 0.2159 | 33.2793 | 0.83 | [6 empty] | 0.0011524 | 0.00046613
2009-03-31 | 四国地方整備局 | 仁淀川 | 仁淀川 | 右岸 | 10.8 | 右岸10.8k裏-No.10k8R-3 | 裏のり | B.P103-4 | 8 | 8.5 | 20 |  | 2.701 |  |  | 55.7 | 39.2 | 5.1 |  | 5.1 | 4.0395 | 2.6013 | 0.534 | 0.2104 | 19.1991 | 1.16 | [6 empty] | 0.00084862 | 0.00044268
2009-03-31 | 四国地方整備局 | 仁淀川 | 仁淀川 | 右岸 | 10.8 | 右岸10.8k裏-No.10k8R-3 | 裏のり | B.P103-5 | 10 | 10.5 | 32 |  | 2.711 |  |  | 66.4 | 27.4 | 6.2 |  | 6.2 | 5.4298 | 3.9381 | 0.7886 | 0.1801 | 30.1488 | 2.78 | [6 empty] | 0.0020942 | 0.00032436
2009-03-31 | 四国地方整備局 | 仁淀川 | 仁淀川 | 右岸 | 10.8 | 右岸10.8k裏-No.10k8R-3 | 裏のり | B.11.0～11.5 | 11 | 11.5 | [20 empty] | 0.00029
2009-03-31 | 四国地方整備局 | 仁淀川 | 仁淀川 | 右岸 | 10.8 | 右岸10.8k裏-No.10k8R-3 | 裏のり | B.10K8R-3 | 0.5 | 1 |  |  | 2.673 |  |  | 31.1 | 35.1 | 20.9 | 12.9 | 33.8 | 1.0297 | 0.3897 | 0.0128 | 0.0029 | 355.069 | 0.77 | [5 empty] | 1.07e-05 | 1.4942e-07 | 8.41e-08 |  |  | CU |  |  | 6.2 | 16.8
2009-03-31 | 四国地方整備局 | 仁淀川 | 仁淀川 | 右岸 | 10.8 | 右岸10.8k裏-No.10k8R-3 | 裏のり | B.P103-1 | 1 | 1.5 | 7 |  | 2.717 |  |  | 24 | 34.3 | 22.3 | 19.4 | 41.7 | 0.4991 | 0.187 | 0.0054 | [9 empty] | 2.0228e-08
2009-03-31 | 四国地方整備局 | 仁淀川 | 仁淀川 | 右岸 | 10.8 | 右岸10.8k裏-No.10k8R-3 | 裏のり | B.P103-2 | 2 | 2.5 | 11 |  | 2.699 |  |  | 21.8 | 37.1 | 24.7 | 16.4 | 41.1 | 0.4058 | 0.1734 | 0.0078 | 0.0015 | 270.5333 | 0.8 | [6 empty] | 4.7422e-08 | 2.25e-08
2009-03-31 | 四国地方整備局 | 仁淀川 | 仁淀川 | 右岸 | 11.7 | 右岸11.7k天-No.1 | 天端 | B.1-8 | 9 | 9.5 | 11 |  | 2.737 |  |  | 58 | 31 | 7 | 4 | 11 | 3.8 | 2.7 | 1.1 | 0.056 | 67.8571 | 6.2 | [6 empty] | 0.004528 | 3.136e-05
2009-03-31 | 四国地方整備局 | 仁淀川 | 仁淀川 | 右岸 | 11.7 | 右岸11.7k天-No.1 | 天端 | B.1-9 | 10 | 10.5 | 16 |  | 2.726 |  |  | 50 | 37 | 8 | 5 | 13 | 3.6 | 2 | 0.55 | 0.026 | 138.4615 | 3.3 | [6 empty] | 0.0009087 | 6.76e-06
2009-03-31 | 四国地方整備局 | 仁淀川 | 仁淀川 | 右岸 | 11.7 | 右岸11.7k天-No.1 | 天端 | B.1-10 | 11 | 11.5 | 50 |  | 2.74 |  |  | 59 | 33 | 8 |  | 8 | 5.9 | 3.3 | 1.1 | 0.18 | 32.7778 | 1 | [6 empty] | 0.004528 | 0.000324
2009-03-31 | 四国地方整備局 | 仁淀川 | 仁淀川 | 右岸 | 11.7 | 右岸11.7k天-No.1 | 天端 | B.1-11 | 12 | 12.5 | 38 |  | 2.732 |  |  | 63 | 29 | 8 |  | 8 | 6.6 | 4.1 | 1.3 | 0.16 | 41.25 | 1.6 | [6 empty] | 0.0066682 | 0.000256
2009-03-31 | 四国地方整備局 | 仁淀川 | 仁淀川 | 右岸 | 11.7 | 右岸11.7k天-No.1 | 天端 | B.1-12 | 13 | 13.5 | 22 |  | 2.757 |  |  | 62 | 31 | 7 |  | 7 | 6.1 | 4.2 | 1.3 | 0.19 | 32.1053 | 1.4 | [6 empty] | 0.0066682 | 0.000361
2009-03-31 | 四国地方整備局 | 仁淀川 | 仁淀川 | 右岸 | 11.7 | 右岸11.7k天-No.1 | 天端 | B.1-13 | 14 | 14.5 | 31 |  | 2.758 |  |  | 72 | 23 | 5 |  | 5 | 9.9 | 7.3 | 2.2 | 0.35 | 28.2857 | 1.4 | [6 empty] | 0.022563 | 0.001225
2009-03-31 | 四国地方整備局 | 仁淀川 | 仁淀川 | 右岸 | 11.7 | 右岸11.7k天-No.1 | 天端 | B.1-14 | 19 | 19.5 | 30 |  | 2.71 |  |  | 78 | 21 | 1 |  | 1 | 7.4 | 5.7 | 2.9 | 1 | 7.4 | 1.1 | [6 empty] | 0.042793 | 0.01
2009-03-31 | 四国地方整備局 | 仁淀川 | 仁淀川 | 右岸 | 11.7 | 右岸11.7k天-No.1 | 天端 | B.1-15 | 21 | 21.5 | 9 |  | 2.623 |  |  | 0 | 11 | 65 | 24 | 89 | 0.031 | 0.022 | 0.009 |  |  |  | 38.8 | 26.8 | 12 |  |  |  | 6.6066e-08
2009-03-31 | 四国地方整備局 | 仁淀川 | 仁淀川 | 右岸 | 11.7 | 右岸11.7k天-No.1 | 天端 | B.1-16 | 23 | 23.31 | 10 |  | 2.773 |  |  | 0 | 66 | 22 | 12 | 34 | 0.16 | 0.13 | 0.054 | 0.0036 | 44.4444 | 5.1 | [6 empty] | 4.1972e-06 | 1.296e-07
2009-03-31 | 四国地方整備局 | 仁淀川 | 仁淀川 | 右岸 | 11.7 | 右岸11.7k天-No.1 | 天端 | B.1-17 | 23.31 | 23.5 |  |  | 2.78 |  |  | 0 | 11 | 62 | 27 | 89 | 0.024 | 0.015 | 0.006 |  |  |  | 30.4 | 21 | 9.4 |  |  |  | 2.5821e-08
2009-03-31 | 四国地方整備局 | 仁淀川 | 仁淀川 | 右岸 | 11.7 | 右岸11.7k天-No.1 | 天端 | B.1-18 | 24 | 24.2 | 8 |  | 2.773 |  |  | 0 | 58 | 26 | 16 | 42 | 0.14 | 0.11 | 0.027 | 0.002 | 70 | 2.7 | [6 empty] | 8.4231e-07 | 4e-08
2009-03-31 | 四国地方整備局 | 仁淀川 | 仁淀川 | 右岸 | 11.7 | 右岸11.7k天-No.1 | 天端 | B.1-19 | 24.2 | 24.5 |  |  | 2.768 |  |  | 0 | 32 | 43 | 25 | 68 | 0.054 | 0.032 | 0.008 | [9 empty] | 5.0287e-08
2009-03-31 | 四国地方整備局 | 仁淀川 | 仁淀川 | 右岸 | 11.7 | 右岸11.7k天-No.1 | 天端 | B.1-20 | 25.27 | 25.45 | 18 |  | 2.724 |  |  | 49 | 35 | 10 | 6 | 16 | 3.4 | 1.9 | 0.56 | 0.015 | 226.6667 | 6.3 | 24.9 | 19 | 5.9 |  |  |  | 0.00094744 | 2.25e-06
2009-03-31 | 四国地方整備局 | 仁淀川 | 仁淀川 | 右岸 | 11.7 | 右岸11.7k天-No.1 | 天端 | B.1-1 | 1 | 1.5 | 11 |  | 2.723 |  |  | 64 | 20 | 8 | 8 | 16 | 9.1 | 5.3 | 1.2 | 0.012 | 758.3333 | 12.6 | [6 empty] | 0.0055394 | 1.44e-06
2009-03-31 | 四国地方整備局 | 仁淀川 | 仁淀川 | 右岸 | 11.7 | 右岸11.7k天-No.1 | 天端 | B.1-2 | 2 | 2.5 | 4 |  | 2.752 |  |  | 42 | 40 | 10 | 8 | 18 | 2.2 | 1.4 | 0.4 | 0.0094 | 234.0426 | 7.7 | [6 empty] | 0.00043448 | 8.836e-07
2009-03-31 | 四国地方整備局 | 仁淀川 | 仁淀川 | 右岸 | 11.7 | 右岸11.7k天-No.1 | 天端 | B.1-3 | 4 | 4.5 | 5 |  | 2.748 |  |  | 57 | 25 | 10 | 8 | 18 | 5.6 | 3.4 | 0.69 | 0.0097 | 577.3196 | 8.9 | [6 empty] | 0.0015368 | 9.409e-07
2009-03-31 | 四国地方整備局 | 仁淀川 | 仁淀川 | 右岸 | 11.7 | 右岸11.7k天-No.1 | 天端 | B.1-4 | 5 | 5.5 | 6 |  | 2.757 |  |  | 54 | 30 | 9 | 7 | 16 | 4.2 | 2.5 | 0.67 | 0.016 | 262.5 | 6.8 | [6 empty] | 0.0014355 | 2.56e-06
2009-03-31 | 四国地方整備局 | 仁淀川 | 仁淀川 | 右岸 | 11.7 | 右岸11.7k天-No.1 | 天端 | B.1-5 | 6 | 6.5 | 5 |  | 2.743 |  |  | 57 | 24 | 10 | 9 | 19 | 6 | 3.5 | 0.61 | 0.008 | 750 | 7.7 | [6 empty] | 0.0011551 | 6.4e-07
2009-03-31 | 四国地方整備局 | 仁淀川 | 仁淀川 | 右岸 | 11.7 | 右岸11.7k天-No.1 | 天端 | B.1-6 | 7 | 7.5 | 5 |  | 2.736 |  |  | 52 | 31 | 9 | 8 | 17 | 3.7 | 2.3 | 0.58 | 0.01 | 370 | 8.6 | [6 empty] | 0.0010277 | 1e-06
2009-03-31 | 四国地方整備局 | 仁淀川 | 仁淀川 | 右岸 | 11.7 | 右岸11.7k天-No.1 | 天端 | B.1-7 | 8 | 8.5 | 4 |  | 2.745 |  |  | 50 | 28 | 12 | 10 | 22 | 3.4 | 2 | 0.38 | 0.0056 | 607.1429 | 7.4 | [6 empty] | 0.0003858 | 3.136e-07
2009-03-31 | 四国地方整備局 | 仁淀川 | 仁淀川 | 右岸 | 11.7 | 右岸11.7k表-No.3 | 表のり | B.3-2 | 2 | 2.5 | 8 |  | 2.719 |  |  | 54 | 31 | 9 | 6 | 15 | 7.9 | 2.7 | 0.4 | 0.02 | 395 | 1 | [6 empty] | 0.00043448 | 4e-06
2009-03-31 | 四国地方整備局 | 仁淀川 | 仁淀川 | 右岸 | 11.7 | 右岸11.7k表-No.3 | 表のり | B.3-3 | 3.5 | 3.9 | [21 empty] | 5.13e-07 |  |  |  |  | CU |  |  | 128.38 | 27.4
2009-03-31 | 四国地方整備局 | 仁淀川 | 仁淀川 | 右岸 | 11.7 | 右岸11.7k表-No.3 | 表のり | B.3-4 | 4 | 4.5 | 16 |  | 2.714 |  |  | 83 | 14 | 3 |  | 3 | 8.2 | 6.8 | 4.4 | 0.95 | 8.6316 | 2.5 | [6 empty] | 0.11243 | 0.009025
2009-03-31 | 四国地方整備局 | 仁淀川 | 仁淀川 | 右岸 | 11.7 | 右岸11.7k表-No.3 | 表のり | B.3-5 | 5 | 5.5 | 44 |  | 2.739 |  |  | 51 | 38 | 7 | 4 | 11 | 5.3 | 2.2 | 0.6 | 0.048 | 110.4167 | 1.4 | [6 empty] | 0.0011117 | 2.304e-05
2009-03-31 | 四国地方整備局 | 仁淀川 | 仁淀川 | 右岸 | 11.7 | 右岸11.7k表-No.3 | 表のり | B.3-6 | 6 | 6.5 | 30 |  | 2.737 |  |  | 51 | 39 | 7 | 3 | 10 | 4.4 | 2.1 | 0.61 | 0.075 | 58.6667 | 1.1 | [6 empty] | 0.0011551 | 5.625e-05
2009-03-31 | 四国地方整備局 | 仁淀川 | 仁淀川 | 右岸 | 11.7 | 右岸11.7k表-No.3 | 表のり | B.No.3 | 9.95 | 9.95 | [19 empty] | 0.000192
2009-03-31 | 四国地方整備局 | 仁淀川 | 仁淀川 | 右岸 | 11.7 | 右岸11.7k表-No.3 | 表のり | B.3-8 | 11 | 11.5 | 13 |  | 2.704 |  |  | 49 | 42 | 9 |  | 9 | 2.7 | 1.9 | 0.95 | 0.11 | 24.5455 | 3.1 | [6 empty] | 0.0032239 | 0.000121
2009-03-31 | 四国地方整備局 | 仁淀川 | 仁淀川 | 右岸 | 11.7 | 右岸11.7k表-No.3 | 表のり | B.3-9 | 14 | 14.5 | 20 |  | 2.712 |  |  | 58 | 28 | 8 | 6 | 14 | 4.1 | 2.8 | 1 | 0.02 | 205 | 12.7 | [6 empty] | 0.0036308 | 4e-06
2009-03-31 | 四国地方整備局 | 仁淀川 | 仁淀川 | 右岸 | 11.7 | 右岸11.7k表-No.3 | 表のり | B.3-10 | 15 | 15.5 | 6 |  | 2.757 |  |  | 0 | 17 | 56 | 27 | 83 | 0.031 | 0.021 | 0.0064 |  |  |  | 28.7 | 19.9 | 8.8 |  |  |  | 2.9986e-08
2009-03-31 | 四国地方整備局 | 仁淀川 | 仁淀川 | 右岸 | 11.7 | 右岸11.7k表-No.3 | 表のり | B.3-1 | 1 | 1.25 | 3 |  | 2.75 |  |  | 14 | 48 | 22 | 16 | 38 | 0.21 | 0.15 | 0.034 | 0.0015 | 140 | 3.7 | [6 empty] | 1.4369e-06 | 2.25e-08
2009-03-31 | 四国地方整備局 | 仁淀川 | 仁淀川 | 右岸 | 11.7 | 右岸11.7k裏-No.2 | 裏のり | B.2-4 | 5 | 5.5 | 12 |  | 2.721 |  |  | 65 | 28 | 7 |  |  | 4.9 | 3.8 | 1.4 | 0.19 | 25.7895 | 2.1 | [6 empty] | 0.0079173 | 0.000361
2009-03-31 | 四国地方整備局 | 仁淀川 | 仁淀川 | 右岸 | 11.7 | 右岸11.7k裏-No.2 | 裏のり | B.2-5 | 6.7 | 7 | [21 empty] | 1.81e-07 |  |  |  |  | CU |  |  | 63 | 17.3
2009-03-31 | 四国地方整備局 | 仁淀川 | 仁淀川 | 右岸 | 11.7 | 右岸11.7k裏-No.2 | 裏のり | B.2-6 | 7 | 7.5 | 26 |  | 2.73 |  |  | 79 | 12 | 9 |  |  | 13 | 11 | 7.4 | 0.17 | 76.4706 | 25 | [6 empty] | 0.37498 | 0.000289
2009-03-31 | 四国地方整備局 | 仁淀川 | 仁淀川 | 右岸 | 11.7 | 右岸11.7k裏-No.2 | 裏のり | B.2-7 | 9 | 9.5 | 21 |  | 2.737 |  |  | 34 | 50 | 10 | 6 | 16 | 1.4 | 0.87 | 0.35 | 0.018 | 77.7778 | 5 | [6 empty] | 0.00031886 | 3.24e-06
2009-03-31 | 四国地方整備局 | 仁淀川 | 仁淀川 | 右岸 | 11.7 | 右岸11.7k裏-No.2 | 裏のり | B.2-8 | 9.5 | 10 | [26 empty] | CU |  |  | 81 | 43.8
2009-03-31 | 四国地方整備局 | 仁淀川 | 仁淀川 | 右岸 | 11.7 | 右岸11.7k裏-No.2 | 裏のり | B.2-9 | 10 | 10.5 | 20 |  | 2.725 |  |  | 73 | 22 | 5 |  |  | 22 | 7.7 | 2.5 | 0.43 | 51.1628 | 0.7 | [6 empty] | 0.030341 | 0.001849
2009-03-31 | 四国地方整備局 | 仁淀川 | 仁淀川 | 右岸 | 11.7 | 右岸11.7k裏-No.2 | 裏のり | B.No.2 | 10.92 | 10.92 | [19 empty] | 3.17e-05
2009-03-31 | 四国地方整備局 | 仁淀川 | 仁淀川 | 右岸 | 11.7 | 右岸11.7k裏-No.2 | 裏のり | B.2-10 | 13 | 13.5 | 24 |  | 2.718 |  |  | 70 | 25 | 5 |  |  | 11 | 7.4 | 1.9 | 0.37 | 29.7297 | 0.9 | [6 empty] | 0.016065 | 0.001369
2009-03-31 | 四国地方整備局 | 仁淀川 | 仁淀川 | 右岸 | 11.7 | 右岸11.7k裏-No.2 | 裏のり | B.2-11 | 14 | 14.5 | 40 | [20 empty] | 0.000156
2009-03-31 | 四国地方整備局 | 仁淀川 | 仁淀川 | 右岸 | 11.7 | 右岸11.7k裏-No.2 | 裏のり | B.2-12 | 15 | 15.5 | 50 |  | 2.703 |  |  | 54 | 37 | 9 |  |  | 4.8 | 2.6 | 1 | 0.1 | 48 | 2.1 | [6 empty] | 0.0036308 | 0.0001
2009-03-31 | 四国地方整備局 | 仁淀川 | 仁淀川 | 右岸 | 11.7 | 右岸11.7k裏-No.2 | 裏のり | B.2-1 | 1 | 1.5 | 14 |  | 2.721 |  |  | 51 | 24 | 14 | 11 | 25 | 4 | 2.1 | 0.21 | 0.004 | 1000 | 3.2 | [6 empty] | 9.763e-05 | 1.6e-07
2009-03-31 | 四国地方整備局 | 仁淀川 | 仁淀川 | 右岸 | 11.7 | 右岸11.7k裏-No.2 | 裏のり | B.2-2 | 1.5 | 2 | [21 empty] | 4.75e-05 |  |  |  |  | CU |  |  | 28 | 12.3
2009-03-31 | 四国地方整備局 | 仁淀川 | 仁淀川 | 右岸 | 11.7 | 右岸11.7k裏-No.2 | 裏のり | B.2-3 | 3 | 3.5 | 4 |  | 2.753 |  |  | 8 | 28 | 34 | 30 | 64 | 0.056 | 0.027 | 0.005 | [9 empty] | 1.6924e-08
2009-03-31 | 四国地方整備局 | 仁淀川 | 仁淀川 | 右岸 | 12.6 | 右岸12.6k天-R12k600-1 | 天端 | B.R12k6001-5 | 5.3 | 5.45 | 9 |  | 2.667 |  |  | 61.2 | 25.6 | 9.5 | 3.7 | 13.2 | 6.9 | 4.3 | 0.1774 | 0.034 | 202.9412 | 0.752 | [6 empty] | 6.6043e-05 | 1.156e-05
2009-03-31 | 四国地方整備局 | 仁淀川 | 仁淀川 | 右岸 | 12.6 | 右岸12.6k天-R12k600-1 | 天端 | B.6.00 | 6 | 6.5 | [20 empty] | 0.000406
2009-03-31 | 四国地方整備局 | 仁淀川 | 仁淀川 | 右岸 | 12.6 | 右岸12.6k天-R12k600-1 | 天端 | B.6.00 | 6 | 6.5 | [19 empty] | 0.000119
2009-03-31 | 四国地方整備局 | 仁淀川 | 仁淀川 | 右岸 | 12.6 | 右岸12.6k天-R12k600-1 | 天端 | B.R12k6001-6 | 6.15 | 6.45 | 11 |  | 2.731 |  |  | 67.8 | 22 | 7.4 | 2.8 | 10.2 | 8.3 | 5.9 | 0.3323 | 0.072 | 115.2778 | 4.284 | [6 empty] | 0.00028274 | 5.184e-05
2009-03-31 | 四国地方整備局 | 仁淀川 | 仁淀川 | 右岸 | 12.6 | 右岸12.6k天-R12k600-1 | 天端 | B.R12k6001-7 | 7.15 | 7.35 | 11 |  | 2.764 |  |  | 15.7 | 44.3 | 30.2 | 9.8 | 40 | 0.19 | 0.14 | 0.0156 | 0.0051 | 37.2549 | 1.337 | [6 empty] | 2.363e-07 | 2.601e-07
2009-03-31 | 四国地方整備局 | 仁淀川 | 仁淀川 | 右岸 | 12.6 | 右岸12.6k天-R12k600-1 | 天端 | B.R12k6001-8 | 8.15 | 8.46 | 17 |  | 2.739 |  |  | 76.8 | 17 | 3.4 | 2.8 | 6.2 | 9.5 | 7 | 1.4437 | 0.31 | 30.6452 | 3.056 | [6 empty] | 0.0085017 | 0.000961
2009-03-31 | 四国地方整備局 | 仁淀川 | 仁淀川 | 右岸 | 12.6 | 右岸12.6k天-R12k600-1 | 天端 | B.R12k6001-9 | 10.15 | 10.45 | 7 |  | 2.801 |  |  | 1.2 | 57.9 | 27.2 | 13.7 | 40.9 | 0.18 | 0.12 | 0.0103 | 0.003 | 60 | 1.557 | [6 empty] | 9.0312e-08 | 9e-08
2009-03-31 | 四国地方整備局 | 仁淀川 | 仁淀川 | 右岸 | 12.6 | 右岸12.6k天-R12k600-1 | 天端 | B.R12k6001-10 | 13.15 | 13.45 | 5 |  | 2.814 |  |  | 22.8 | 52.8 | 16.1 | 8.3 | 24.4 | 0.32 | 0.25 | 0.041 | 0.0072 | 44.4444 | 7.335 | [6 empty] | 2.2173e-06 | 5.184e-07
2009-03-31 | 四国地方整備局 | 仁淀川 | 仁淀川 | 右岸 | 12.6 | 右岸12.6k天-R12k600-1 | 天端 | B.R12k6001-11 | 15.15 | 15.45 | 11 |  | 2.777 |  |  | 26 | 55.2 | 12.4 | 6.4 | 18.8 | 1 | 0.56 | 0.0906 | 0.014 | 71.4286 | 2.579 | [6 empty] | 1.3921e-05 | 1.96e-06
2009-03-31 | 四国地方整備局 | 仁淀川 | 仁淀川 | 右岸 | 12.6 | 右岸12.6k天-R12k600-1 | 天端 | B.R12k6001-12 | 19.15 | 19.46 | 6 |  | 2.786 |  |  | 0 | 84.3 | 11.4 | 4.3 | 15.7 | 0.33 | 0.28 | 0.1093 | 0.029 | 11.3793 | 3.386 | [6 empty] | 2.1502e-05 | 8.41e-06
2009-03-31 | 四国地方整備局 | 仁淀川 | 仁淀川 | 右岸 | 12.6 | 右岸12.6k天-R12k600-1 | 天端 | B.R12k6001-13 | 22.15 | 22.46 | 10 |  | 2.758 |  |  | 1.6 | 85.8 | 9.1 | 3.5 | 12.6 | 0.47 | 0.39 | 0.1391 | 0.043 | 10.9302 | 3.093 | [6 empty] | 3.7591e-05 | 1.849e-05
2009-03-31 | 四国地方整備局 | 仁淀川 | 仁淀川 | 右岸 | 12.6 | 右岸12.6k天-R12k600-1 | 天端 | B.R12k6001-14 | 24.15 | 24.45 | 8 |  | 2.804 |  |  | 0 | 56.3 | 31.9 | 11.8 | 43.7 | 0.13 | 0.094 | 0.0142 | 0.0038 | 34.2105 | 2.204 | [6 empty] | 1.9004e-07 | 1.444e-07
2009-03-31 | 四国地方整備局 | 仁淀川 | 仁淀川 | 右岸 | 12.6 | 右岸12.6k天-R12k600-1 | 天端 | B.R12k6001-1 | 1.15 | 1.45 | 11 |  | 2.685 |  |  | 51.9 | 28.6 | 15.5 | 4 | 19.5 | 4 | 2.3 | 0.0796 | 0.021 | 190.4762 | 0.868 | [6 empty] | 1.0314e-05 | 4.41e-06
2009-03-31 | 四国地方整備局 | 仁淀川 | 仁淀川 | 右岸 | 12.6 | 右岸12.6k天-R12k600-1 | 天端 | B.R12k6001-3 | 3.15 | 3.45 | 17 |  | 2.666 |  |  | 55.1 | 25.5 | 15.7 | 3.7 | 19.4 | 4.8 | 2.8 | 0.0824 | 0.021 | 228.5714 | 0.953 | [6 empty] | 1.1174e-05 | 4.41e-06
2009-03-31 | 四国地方整備局 | 仁淀川 | 仁淀川 | 右岸 | 12.6 | 右岸12.6k天-R12k600-1 | 天端 | B.R12k6001-4 | 4.15 | 4.45 | 14 |  | 2.627 |  |  | 66 | 20.1 | 10.2 | 3.7 | 13.9 | 12 | 5.7 | 0.2367 | 0.034 | 352.9412 | 4.142 | [6 empty] | 0.00012883 | 1.156e-05
2009-03-31 | 四国地方整備局 | 仁淀川 | 仁淀川 | 右岸 | 14.6 | 右岸14.6k天-R14k600-1 | 天端 | B.R14k6001-5 | 5.15 | 5.45 | 6 |  | 2.733 |  |  | 0 | 50.7 | 36.9 | 12.4 | 49.3 | 0.11 | 0.077 | 0.0104 | 0.0037 | 29.7297 | 1.3 | [6 empty] | 9.2356e-08 | 1.369e-07
2009-03-31 | 四国地方整備局 | 仁淀川 | 仁淀川 | 右岸 | 14.6 | 右岸14.6k天-R14k600-1 | 天端 | B.R14k6001-6 | 6.15 | 6.45 | 11 |  | 2.704 |  |  | 5.6 | 71.6 | 13.6 | 9.2 | 22.8 | 0.36 | 0.29 | 0.05 | 0.0059 | 61.0169 | 12.053 | [6 empty] | 3.5117e-06 | 3.481e-07
2009-03-31 | 四国地方整備局 | 仁淀川 | 仁淀川 | 右岸 | 14.6 | 右岸14.6k天-R14k600-1 | 天端 | B.R14k6001-7 | 8.15 | 8.45 | 7 |  | 2.711 |  |  | 9.9 | 63.9 | 16.6 | 9.6 | 26.2 | 0.28 | 0.22 | 0.031 | 0.0055 | 50.9091 | 6.494 | [6 empty] | 1.1601e-06 | 3.025e-07
2009-03-31 | 四国地方整備局 | 仁淀川 | 仁淀川 | 右岸 | 14.6 | 右岸14.6k天-R14k600-1 | 天端 | B.R14k6001-8 | 9.15 | 9.45 | 47 |  | 2.681 |  |  | 64.9 | 23.9 | 7.5 | 3.7 | 11.2 | 8.1 | 5 | 0.3639 | 0.058 | 139.6552 | 3.597 | [6 empty] | 0.00034898 | 3.364e-05
2009-03-31 | 四国地方整備局 | 仁淀川 | 仁淀川 | 右岸 | 14.6 | 右岸14.6k天-R14k600-1 | 天端 | B.R14k6001-9 | 12.15 | 12.45 | 33 |  | 2.658 |  |  | 73.6 | 20 | 4.9 | 1.5 | 6.4 | 16 | 10 | 1.0658 | 0.25 | 64 | 2.103 | [6 empty] | 0.0042085 | 0.000625
2009-03-31 | 四国地方整備局 | 仁淀川 | 仁淀川 | 右岸 | 14.6 | 右岸14.6k天-R14k600-1 | 天端 | B.R14k6001-10 | 15.15 | 15.45 | 49 |  | 2.662 |  |  | 65.1 | 26.6 | 6.3 | 2 | 8.3 | 7.7 | 5 | 0.6428 | 0.13 | 59.2308 | 1.958 | [6 empty] | 0.0013041 | 0.000169
2009-03-31 | 四国地方整備局 | 仁淀川 | 仁淀川 | 右岸 | 14.6 | 右岸14.6k天-R14k600-1 | 天端 | B.R14k6001-11 | 18.15 | 18.45 | 4 |  | 2.716 |  |  | 1.9 | 31.3 | 44.6 | 22.2 | 66.8 | 0.055 | 0.032 | 0.0038 |  |  |  | 28.7 | 23.4 | 5.3 |  |  |  | 8.961e-09
2009-03-31 | 四国地方整備局 | 仁淀川 | 仁淀川 | 右岸 | 14.6 | 右岸14.6k天-R14k600-1 | 天端 | B.R14k6001-12 | 21.15 | 21.45 | 3 |  | 2.681 |  |  | 0 | 51.3 | 31.7 | 17 | 48.7 | 0.11 | 0.079 | 0.007 | 0.0021 | 52.381 | 1.909 | [6 empty] | 3.6906e-08 | 4.41e-08
2009-03-31 | 四国地方整備局 | 仁淀川 | 仁淀川 | 右岸 | 14.6 | 右岸14.6k天-R14k600-1 | 天端 | B.R14k6001-1 | 1.15 | 1.45 | 7 |  | 2.65 |  |  | 54.8 | 25.9 | 16.9 | 2.4 | 19.3 | 4.4 | 2.7 | 0.0809 | 0.019 | 231.5789 | 1.914 | [6 empty] | 1.0708e-05 | 3.61e-06
2009-03-31 | 四国地方整備局 | 仁淀川 | 仁淀川 | 右岸 | 14.6 | 右岸14.6k天-R14k600-1 | 天端 | B.R14k6001-2 | 2.15 | 2.45 | 15 |  | 2.561 |  |  | 61.6 | 26 | 11.4 | 1 | 12.4 | 9.3 | 4.9 | 0.2832 | 0.056 | 166.0714 | 1.92 | [6 empty] | 0.00019521 | 3.136e-05
2009-03-31 | 四国地方整備局 | 仁淀川 | 仁淀川 | 右岸 | 14.6 | 右岸14.6k天-R14k600-1 | 天端 | B.R14k6001-3 | 3.15 | 3.45 | 13 |  | 2.544 |  |  | 82.4 | 9.8 | 4.9 | 2.9 | 7.8 | 18 | 13 | 2.6282 | 0.25 | 72 | 9.389 | [6 empty] | 0.034068 | 0.000625
2009-03-31 | 四国地方整備局 | 仁淀川 | 仁淀川 | 右岸 | 14.6 | 右岸14.6k天-R14k600-1 | 天端 | B.R14k6001-4 | 4.15 | 4.45 | 9 |  | 2.61 |  |  | 50.1 | 28.5 | 13.4 | 8 | 21.4 | 3.8 | 2 | 0.0616 | 0.0091 | 417.5824 | 1.4 | [6 empty] | 5.6945e-06 | 8.281e-07
2009-03-31 | 四国地方整備局 | 仁淀川 | 仁淀川 | 左岸 | 1.4 | 左岸1.4k天-No.2 | 天端 | B.2-6 | 6.15 | 6.45 | 19 |  | 2.689 |  |  | 65.8 | 28.6 | 4.5 | 1.1 | 5.6 | 7.3 | 4.7 | 0.68 | 0.29 | 25.1724 | 0.9 | [6 empty] | 0.0014857 | 0.000841
2009-03-31 | 四国地方整備局 | 仁淀川 | 仁淀川 | 左岸 | 1.4 | 左岸1.4k天-No.2 | 天端 | B.2-7 | 7.15 | 7.45 | 16 |  | 2.659 |  |  | 70.4 | 26 | 2.5 | 1.1 | 3.6 | 15 | 11 | 0.75 | 0.37 | 40.5405 | 0.8 | [6 empty] | 0.0018643 | 0.001369
2009-03-31 | 四国地方整備局 | 仁淀川 | 仁淀川 | 左岸 | 1.4 | 左岸1.4k天-No.2 | 天端 | B.2-2 | 7.5 | 8 | [19 empty] | 4.54e-07 | 6.9e-07
2009-03-31 | 四国地方整備局 | 仁淀川 | 仁淀川 | 左岸 | 1.4 | 左岸1.4k天-No.2 | 天端 | B.2-8 | 8.15 | 8.45 | 16 |  | 2.671 |  |  | 16.3 | 42 | 19.8 | 21.9 | 41.7 | 0.38 | 0.21 | 0.0035 | [9 empty] | 7.4064e-09
2009-03-31 | 四国地方整備局 | 仁淀川 | 仁淀川 | 左岸 | 1.4 | 左岸1.4k天-No.2 | 天端 | B.2-11 | 11.15 | 11.45 | 19 |  | 2.683 |  |  | 60.2 | 31.8 | 7.1 | 0.9 | 8 | 6.3 | 3.7 | 0.5 | 0.14 | 45 | 1.1 | [6 empty] | 0.00072864 | 0.000196
2009-03-31 | 四国地方整備局 | 仁淀川 | 仁淀川 | 左岸 | 1.4 | 左岸1.4k天-No.2 | 天端 | B.2-3 | 12.5 | 13 | [19 empty] | 2.79e-07 | 9.34e-05
2009-03-31 | 四国地方整備局 | 仁淀川 | 仁淀川 | 左岸 | 1.4 | 左岸1.4k天-No.2 | 天端 | B.2-14 | 14.15 | 14.45 | 31 |  | 2.71 |  |  | 75.8 | 20 | 3.1 | 1.1 | 4.2 | 13 | 9.9 | 1.2 | 0.38 | 34.2105 | 2.8 | [6 empty] | 0.0055394 | 0.001444
2009-03-31 | 四国地方整備局 | 仁淀川 | 仁淀川 | 左岸 | 1.4 | 左岸1.4k天-No.2 | 天端 | B.2-17 | 17.15 | 17.45 | 48 |  | 2.714 |  |  | 6.8 | 77.4 | 11.8 | 4 | 15.8 | 0.48 | 0.39 | 0.13 | 0.028 | 17.1429 | 4.3 | [6 empty] | 3.2137e-05 | 7.84e-06
2009-03-31 | 四国地方整備局 | 仁淀川 | 仁淀川 | 左岸 | 1.4 | 左岸1.4k天-No.2 | 天端 | B.2-20 | 20.15 | 20.45 | 32 |  | 2.386 |  |  | 9 | 46.6 | 42 | 2.4 | 44.4 | 0.14 | 0.11 | 0.03 | 0.016 | 8.75 | 1 | [6 empty] | 1.0752e-06 | 2.56e-06
2009-03-31 | 四国地方整備局 | 仁淀川 | 仁淀川 | 左岸 | 1.4 | 左岸1.4k天-No.2 | 天端 | B.2-1 | 1.15 | 1.45 | 4 |  | 2.652 |  |  | 73.6 | 23.6 | 1.7 | 1.1 | 2.8 | 14 | 11 | 1.2 | 0.53 | 26.4151 | 1 | [6 empty] | 0.0055394 | 0.002809
2009-03-31 | 四国地方整備局 | 仁淀川 | 仁淀川 | 左岸 | 1.4 | 左岸1.4k天-No.2 | 天端 | B.2-2 | 2.15 | 2.45 | 20 |  | 2.692 |  |  | 64.4 | 27.5 | 6.3 | 1.8 | 8.1 | 7.6 | 5.1 | 0.75 | 0.16 | 47.5 | 1.6 | [6 empty] | 0.0018643 | 0.000256
2009-03-31 | 四国地方整備局 | 仁淀川 | 仁淀川 | 左岸 | 1.4 | 左岸1.4k天-No.2 | 天端 | B.2-1 | 3 | 3.16 | [19 empty] | 0.000263
2009-03-31 | 四国地方整備局 | 仁淀川 | 仁淀川 | 左岸 | 1.4 | 左岸1.4k天-No.2 | 天端 | B.2-4 | 4.15 | 4.45 | 12 |  | 2.713 |  |  | 69 | 26.5 | 3.6 | 0.9 | 4.5 | 8.3 | 5.2 | 1.05 | 0.36 | 23.0556 | 1.2 | [6 empty] | 0.0040653 | 0.001296
2009-03-31 | 四国地方整備局 | 仁淀川 | 仁淀川 | 左岸 | 1.4 | 左岸1.4k天-No.2 | 天端 | B.2-5 | 5.15 | 5.45 | 12 |  | 2.673 |  |  | 63.4 | 26.4 | 7.7 | 2.5 | 10.2 | 5.8 | 3.8 | 0.6 | 0.068 | 85.2941 | 5 | [6 empty] | 0.0011117 | 4.624e-05
2009-03-31 | 四国地方整備局 | 仁淀川 | 仁淀川 | 左岸 | 1.4 | 左岸1.4k表-No.1 | 表のり | B.1-1 | 1.15 | 1.45 | 6 |  | 2.726 |  |  | 45.3 | 23.3 | 24.8 | 6.6 | 31.4 | 3 | 1.3 | 0.025 | 0.0084 | 357.1429 | 0.2 | [6 empty] | 7.0474e-07 | 7.056e-07
2009-03-31 | 四国地方整備局 | 仁淀川 | 仁淀川 | 左岸 | 1.4 | 左岸1.4k表-No.1 | 表のり | B.1-5 | 5.15 | 5.45 | 20 |  | 2.695 |  |  | 64 | 34.4 | 1.6 |  | 1.6 | 8.1 | 4.5 | 0.85 | 0.5 | 16.2 | 0.5 | [6 empty] | 0.0024915 | 0.0025
2009-03-31 | 四国地方整備局 | 仁淀川 | 仁淀川 | 左岸 | 1.4 | 左岸1.4k表-No.1 | 表のり | B.1-1 | 5.5 | 5.85 | [19 empty] | 2.91e-06 | 6.24e-05
2009-03-31 | 四国地方整備局 | 仁淀川 | 仁淀川 | 左岸 | 1.4 | 左岸1.4k裏-No.3 | 裏のり | B.3-6 | 6.15 | 6.45 | 11 |  | 2.69 |  |  | 60.8 | 35.9 | 2.3 | 1 | 3.3 | 5.4 | 3.6 | 0.85 | 0.44 | 12.2727 | 0.8 | [6 empty] | 0.0024915 | 0.001936
2009-03-31 | 四国地方整備局 | 仁淀川 | 仁淀川 | 左岸 | 1.4 | 左岸1.4k裏-No.3 | 裏のり | B.3-1 | 7.5 | 7.6 | [19 empty] | 9.37e-07 | 8.05e-05
2009-03-31 | 四国地方整備局 | 仁淀川 | 仁淀川 | 左岸 | 1.8 | 左岸1.8k天-No.5 | 天端 | B.5-2 | 8.3 | 8.5 | [19 empty] | 1.66e-07 | 7.32e-05
2009-03-31 | 四国地方整備局 | 仁淀川 | 仁淀川 | 左岸 | 1.8 | 左岸1.8k天-No.5 | 天端 | B.5-9 | 9.15 | 9.45 | 16 |  | 2.688 |  |  | 83.8 | 15 | 1.2 |  | 1.2 | 15 | 9.9 | 2.8 | 1.1 | 13.6364 | 1.5 | [6 empty] | 0.039452 | 0.0121
2009-03-31 | 四国地方整備局 | 仁淀川 | 仁淀川 | 左岸 | 1.8 | 左岸1.8k天-No.5 | 天端 | B.5-3 | 13.4 | 13.9 | [19 empty] | 5.4e-07 | 0.000166
2009-03-31 | 四国地方整備局 | 仁淀川 | 仁淀川 | 左岸 | 1.8 | 左岸1.8k天-No.5 | 天端 | B.5-3 | 3.15 | 3.45 | 18 |  | 2.714 |  |  | 72.9 | 23.7 | 2.3 | 1.1 | 3.4 | 12 | 8.9 | 1.2 | 0.51 | 23.5294 | 1.2 | [6 empty] | 0.0055394 | 0.002601
2009-03-31 | 四国地方整備局 | 仁淀川 | 仁淀川 | 左岸 | 1.8 | 左岸1.8k天-No.5 | 天端 | B.5-1 | 3.2 | 3.7 | [19 empty] | 4.25e-06
2009-03-31 | 四国地方整備局 | 仁淀川 | 仁淀川 | 左岸 | 1.8 | 左岸1.8k表-No.4 | 表のり | B.4-1 | 5.45 | 5.95 | [19 empty] | 4.71e-07 | 0.000377
2009-03-31 | 四国地方整備局 | 仁淀川 | 仁淀川 | 左岸 | 1.8 | 左岸1.8k裏-No.6 | 裏のり | B.6-1 | 7.3 | 7.8 | [19 empty] | 1.62e-07 | 0.000359
2009-03-31 | 四国地方整備局 | 仁淀川 | 仁淀川 | 左岸 | 1.8 | 左岸1.8k裏-No.6 | 裏のり | B.6-1 | 1.15 | 1.45 | 4 |  | 2.716 |  |  | 19.9 | 41.4 | 30.6 | 8.1 | 38.7 | 0.37 | 0.19 | 0.02 | 0.0071 | 52.1127 | 0.7 | [6 empty] | 4.2023e-07 | 5.041e-07
2009-03-31 | 四国地方整備局 | 仁淀川 | 仁淀川 | 左岸 | 2.98 | 左岸2.980k天-L2K980-1 | 天端 | B.L2k9801-6 | 7.15 | 7.45 | 3 |  | 2.721 |  |  | 14.9 | 33.3 | 30.4 | 21.4 | 51.8 | 0.11 | 0.069 | 0.0041 |  |  |  | 32.6 | 22 | 10.6 |  |  |  | 1.0686e-08
2009-03-31 | 四国地方整備局 | 仁淀川 | 仁淀川 | 左岸 | 2.98 | 左岸2.980k天-L2K980-1 | 天端 | B.L2k9801-7 | 9.15 | 9.45 | 29 |  | 2.673 |  |  | 19.8 | 62.6 | 12.1 | 5.5 | 17.6 | 0.61 | 0.43 | 0.1083 | 0.018 | 33.8889 | 3.643 | [6 empty] | 2.1049e-05 | 3.24e-06
2009-03-31 | 四国地方整備局 | 仁淀川 | 仁淀川 | 左岸 | 2.98 | 左岸2.980k天-L2K980-1 | 天端 | B.L2k9801-8 | 10.15 | 10.45 | 47 |  | 2.671 |  |  | 63.7 | 28.7 | 5.2 | 2.4 | 7.6 | 9 | 5.2 | 0.5305 | 0.15 | 60 | 1.067 | [6 empty] | 0.00083579 | 0.000225
2009-03-31 | 四国地方整備局 | 仁淀川 | 仁淀川 | 左岸 | 2.98 | 左岸2.980k天-L2K980-1 | 天端 | B.L2k9801-9 | 13.15 | 13.35 | 50 |  | 2.688 |  |  | 59.2 | 31.6 | 6.5 | 2.7 | 9.2 | 5.4 | 3.4 | 0.3998 | 0.096 | 56.25 | 1.704 | [6 empty] | 0.00043398 | 9.216e-05
2009-03-31 | 四国地方整備局 | 仁淀川 | 仁淀川 | 左岸 | 2.98 | 左岸2.980k天-L2K980-1 | 天端 | B.L2k9801-10 | 16.15 | 16.45 | 31 |  | 2.701 |  |  | 52.4 | 33.1 | 9.1 | 5.4 | 14.5 | 3.8 | 2.3 | 0.1853 | 0.02 | 190 | 3.837 | [6 empty] | 7.3058e-05 | 4e-06
2009-03-31 | 四国地方整備局 | 仁淀川 | 仁淀川 | 左岸 | 2.98 | 左岸2.980k天-L2K980-1 | 天端 | B.L2k9801-1 | 1.15 | 1.45 | 14 |  | 2.7 |  |  | 65.2 | 25.6 | 5.8 | 3.4 | 9.2 | 7.2 | 4.5 | 0.5355 | 0.092 | 78.2609 | 2.959 | [6 empty] | 0.00085415 | 8.464e-05
2009-03-31 | 四国地方整備局 | 仁淀川 | 仁淀川 | 左岸 | 2.98 | 左岸2.980k天-L2K980-1 | 天端 | B.L2k9801-2 | 2 | 3 | 11 | 1.906 | 2.676 | 0.481 | 0.075142 | 76.6 | 17.7 | 3.4 | 2.3 | 5.7 | 16 | 9.4 | 1.5315 | 0.55 | 29.0909 | 1.092 | [6 empty] | 0.009748 | 0.003025 |  | 0.0059468 | CD | 5.5 | 43.7
2009-03-31 | 四国地方整備局 | 仁淀川 | 仁淀川 | 左岸 | 2.98 | 左岸2.980k天-L2K980-1 | 天端 | B.L2k9801-3 | 3 | 4 | 13 | 1.896 | 2.654 | 0.449 | 0.06247 | 69.1 | 22.9 | 4.5 | 3.5 | 8 | 7.2 | 5.1 | 0.9919 | 0.2 | 36 | 2.507 | [6 empty] | 0.003563 | 0.0004 |  | 0.00052447 | CD | 3.4 | 43.9
2009-03-31 | 四国地方整備局 | 仁淀川 | 仁淀川 | 左岸 | 2.98 | 左岸2.980k天-L2K980-1 | 天端 | B.L2k9801-4 | 4.15 | 4.45 | 14 |  | 2.684 |  |  | 71.9 | 21.2 | 4.3 | 2.6 | 6.9 | 13 | 9.1 | 1.0831 | 0.26 | 50 | 1.565 | [6 empty] | 0.0043684 | 0.000676
2009-03-31 | 四国地方整備局 | 仁淀川 | 仁淀川 | 左岸 | 2.98 | 左岸2.980k天-L2K980-1 | 天端 | B.L2k9801-5 | 5.15 | 5.45 | 17 |  | 2.64 |  |  | 61.9 | 27.8 | 6.3 | 4 | 10.3 | 9.4 | 5.3 | 0.3864 | 0.072 | 130.5556 | 1.788 | [6 empty] | 0.00040102 | 5.184e-05
2009-03-31 | 四国地方整備局 | 仁淀川 | 仁淀川 | 左岸 | 2.98 | 左岸2.980k表-L2K980-3 | 表のり | B.L2k9803-5 | 5 | 5.8 | 5 | 1.81 | 2.767 | 1.134 | 0.68335 | 0 | 2.9 | 61.2 | 35.9 | 97.1 | 0.014 | 0.0093 | 0.0018 |  |  |  | 49.5 | 30 | 19.5 |  |  |  | 1.5866e-09 |  |  |  | UU | [8 empty] | 38.9 | 4.9
2009-03-31 | 四国地方整備局 | 仁淀川 | 仁淀川 | 左岸 | 2.98 | 左岸2.980k表-L2K980-3 | 表のり | B.L2k9803-6 | 6 | 6.9 | 6 | 1.798 | 2.771 | 1.139 | 0.69081 | 0 | 8.2 | 57.9 | 33.9 | 91.8 | 0.016 | 0.011 | 0.0019 |  |  |  | 48.6 | 28.8 | 19.8 |  |  |  | 1.7983e-09 |  |  |  | UU | [8 empty] | 37 | 5
2009-03-31 | 四国地方整備局 | 仁淀川 | 仁淀川 | 左岸 | 2.98 | 左岸2.980k表-L2K980-3 | 表のり | B.L2k9803-7 | 7.15 | 7.45 | 4 |  | 2.738 |  |  | 0 | 9.7 | 55 | 35.3 | 90.3 | 0.016 | 0.01 |  |  |  |  | 47.3 | 28.5 | 18.8
2009-03-31 | 四国地方整備局 | 仁淀川 | 仁淀川 | 左岸 | 2.98 | 左岸2.980k表-L2K980-3 | 表のり | B.L2k9803-8 | 9.15 | 9.45 | 40 |  | 2.678 |  |  | 65.7 | 26 | 5.8 | 2.5 | 8.3 | 7.6 | 5.2 | 0.684 | 0.16 | 47.5 | 1.85 | [6 empty] | 0.001506 | 0.000256
2009-03-31 | 四国地方整備局 | 仁淀川 | 仁淀川 | 左岸 | 2.98 | 左岸2.980k表-L2K980-3 | 表のり | B.12.00 | 12 | 13 | [20 empty] | 0.000181
2009-03-31 | 四国地方整備局 | 仁淀川 | 仁淀川 | 左岸 | 2.98 | 左岸2.980k表-L2K980-3 | 表のり | B.12.00 | 12 | 13 | [19 empty] | 0.000299
2009-03-31 | 四国地方整備局 | 仁淀川 | 仁淀川 | 左岸 | 2.98 | 左岸2.980k表-L2K980-3 | 表のり | B.L2k9803-9 | 12.15 | 12.45 | 21 |  | 2.674 |  |  | 63.8 | 26.1 | 6.7 | 3.4 | 10.1 | 4.4 | 3.2 | 0.491 | 0.074 | 59.4595 | 6.91 | [6 empty] | 0.00069861 | 5.476e-05
2009-03-31 | 四国地方整備局 | 仁淀川 | 仁淀川 | 左岸 | 2.98 | 左岸2.980k表-L2K980-3 | 表のり | B.L2k9803-10 | 14.15 | 14.45 | 11 |  | 2.665 |  |  | 35.3 | 40.2 | 15.8 | 8.7 | 24.5 | 1.1 | 0.54 | 0.0372 | 0.0068 | 161.7647 | 1.925 | [6 empty] | 1.7699e-06 | 4.624e-07
2009-03-31 | 四国地方整備局 | 仁淀川 | 仁淀川 | 左岸 | 2.98 | 左岸2.980k表-L2K980-3 | 表のり | B.L2k9803-11 | 15.15 | 15.45 | 36 |  | 2.649 |  |  | 65.2 | 24.8 | 5.7 | 4.3 | 10 | 7.4 | 4.8 | 0.5333 | 0.075 | 98.6667 | 3.532 | [6 empty] | 0.00084604 | 5.625e-05
2009-03-31 | 四国地方整備局 | 仁淀川 | 仁淀川 | 左岸 | 2.98 | 左岸2.980k表-L2K980-3 | 表のり | B.L2k9803-1 | 1.15 | 1.45 | 8 |  | 2.716 |  |  | 51.7 | 29.1 | 14.3 | 4.9 | 19.2 | 4.7 | 2.3 | 0.0834 | 0.017 | 276.4706 | 1.203 | [6 empty] | 1.1491e-05 | 2.89e-06
2009-03-31 | 四国地方整備局 | 仁淀川 | 仁淀川 | 左岸 | 2.98 | 左岸2.980k表-L2K980-3 | 表のり | B.L2k9803-2 | 2 | 3 | 14 | 2.023 | 2.632 | 0.416 | 0.050841 | 62.1 | 29 | 5.3 | 3.6 | 8.9 | 6.7 | 4 | 0.5313 | 0.099 | 67.6768 | 2.548 | [6 empty] | 0.00083871 | 9.801e-05 |  | 4.2761e-05 | CD | 9 | 43
2009-03-31 | 四国地方整備局 | 仁淀川 | 仁淀川 | 左岸 | 2.98 | 左岸2.980k表-L2K980-3 | 表のり | B.L2k9803-3 | 3.15 | 3.45 | 13 |  | 2.672 |  |  | 66.7 | 24.2 | 5.9 | 3.2 | 9.1 | 7 | 4.8 | 0.7573 | 0.095 | 73.6842 | 3.85 | [6 empty] | 0.0019066 | 9.025e-05
2009-03-31 | 四国地方整備局 | 仁淀川 | 仁淀川 | 左岸 | 2.98 | 左岸2.980k表-L2K980-3 | 表のり | B.L2k9803-4 | 4.15 | 4.45 | 9 |  | 2.685 |  |  | 93.4 | 4.8 | 1.2 | 0.6 | 1.8 | 15 | 12 | 4.887 | 2.7 | 5.5556 | 1.316 | [6 empty] | 0.14339 | 0.0729
2009-03-31 | 四国地方整備局 | 仁淀川 | 仁淀川 | 左岸 | 2.98 | 左岸2.980k裏-L2K980-2 | 裏のり | B.L2k9802-3 | 3 | 3.8 | 3 | 1.92 | 2.736 | 0.855 | 0.33694 | 0 | 26.8 | 52.5 | 20.7 | 73.2 | 0.043 | 0.028 | 0.0046 |  |  |  | 39.7 | 25.4 | 14.3 |  |  |  | 1.3951e-08 |  |  |  | UU | [8 empty] | 36.5 | 13.3
2009-03-31 | 四国地方整備局 | 仁淀川 | 仁淀川 | 左岸 | 2.98 | 左岸2.980k裏-L2K980-2 | 裏のり | B.L2k9802-4 | 5 | 5.8 | 3 | 1.902 | 2.758 | 0.915 | 0.40003 | 0 | 19 | 47 | 34 | 81 | 0.023 | 0.014 |  |  |  |  | 37.6 | 25.7 | 11.9 | [7 empty] | UU | [8 empty] | 32.4 | 5.2
2009-03-31 | 四国地方整備局 | 仁淀川 | 仁淀川 | 左岸 | 2.98 | 左岸2.980k裏-L2K980-2 | 裏のり | B.L2k9802-5 | 6.15 | 6.45 | 5 |  | 2.753 |  |  | 0 | 22.8 | 45.9 | 31.3 | 77.2 | 0.03 | 0.018 |  |  |  |  | 41.8 | 29.2 | 12.6
2009-03-31 | 四国地方整備局 | 仁淀川 | 仁淀川 | 左岸 | 2.98 | 左岸2.980k裏-L2K980-2 | 裏のり | B.L2k9802-6 | 7.15 | 7.45 | 50 |  | 2.775 |  |  | 61.1 | 29.7 | 6.1 | 3.1 | 9.2 | 6 | 3.9 | 0.453 | 0.099 | 60.6061 | 2.037 | [6 empty] | 0.00057967 | 9.801e-05
2009-03-31 | 四国地方整備局 | 仁淀川 | 仁淀川 | 左岸 | 2.98 | 左岸2.980k裏-L2K980-2 | 裏のり | B.10.00 | 10 | 11 | [20 empty] | 0.00164
2009-03-31 | 四国地方整備局 | 仁淀川 | 仁淀川 | 左岸 | 2.98 | 左岸2.980k裏-L2K980-2 | 裏のり | B.L2k9802-7 | 10.15 | 10.45 | 47 |  | 2.723 |  |  | 44.3 | 45.3 | 6.8 | 3.6 | 10.4 | 2.4 | 1.6 | 0.3607 | 0.07 | 34.2857 | 2.672 | [6 empty] | 0.00034191 | 4.9e-05
2009-03-31 | 四国地方整備局 | 仁淀川 | 仁淀川 | 左岸 | 2.98 | 左岸2.980k裏-L2K980-2 | 裏のり | B.L2k9802-8 | 13.15 | 13.45 | 19 |  | 2.69 |  |  | 41 | 45.3 | 7.9 | 5.8 | 13.7 | 2.1 | 1.3 | 0.199 | 0.025 | 84 | 4.03 | [6 empty] | 8.6187e-05 | 6.25e-06
2009-03-31 | 四国地方整備局 | 仁淀川 | 仁淀川 | 左岸 | 2.98 | 左岸2.980k裏-L2K980-2 | 裏のり | B.L2k9802-2 | 2.15 | 2.45 | 19 |  | 2.655 |  |  | 75.3 | 17 | 4.1 | 3.6 | 7.7 | 14 | 8.6 | 1.2021 | 0.2 | 70 | 3.004 | [6 empty] | 0.0055619 | 0.0004
2009-03-31 | 四国地方整備局 | 仁淀川 | 仁淀川 | 左岸 | 3.97 | 左岸3.970k天-L3K970-1 | 天端 | B.L3k9701-6 | 6.15 | 6.45 | 19 |  | 2.699 |  |  | 56.9 | 27.1 | 12.9 | 3.1 | 16 | 6.3 | 3.4 | 0.1472 | 0.032 | 196.875 | 3.018 | [6 empty] | 4.2859e-05 | 1.024e-05
2009-03-31 | 四国地方整備局 | 仁淀川 | 仁淀川 | 左岸 | 3.97 | 左岸3.970k天-L3K970-1 | 天端 | B.L3k9701-7 | 9.15 | 9.33 | 50 |  | 2.656 |  |  | 60.2 | 25.8 | 11.1 | 2.9 | 14 | 9.9 | 4.5 | 0.2178 | 0.036 | 275 | 1.536 | [6 empty] | 0.00010624 | 1.296e-05
2009-03-31 | 四国地方整備局 | 仁淀川 | 仁淀川 | 左岸 | 3.97 | 左岸3.970k天-L3K970-1 | 天端 | B.L3k9701-8 | 12.15 | 12.45 | 20 |  | 2.674 |  |  | 60.9 | 29.5 | 7.2 | 2.4 | 9.6 | 7.2 | 4 | 0.498 | 0.092 | 78.2609 | 2.174 | [6 empty] | 0.00072191 | 8.464e-05
2009-03-31 | 四国地方整備局 | 仁淀川 | 仁淀川 | 左岸 | 3.97 | 左岸3.970k天-L3K970-1 | 天端 | B.L3k9701-9 | 15.15 | 15.45 | 37 |  | 2.669 |  |  | 58.2 | 31.2 | 6.7 | 3.9 | 10.6 | 5.5 | 3.2 | 0.3953 | 0.067 | 82.0896 | 2.198 | [6 empty] | 0.00042275 | 4.489e-05
2009-03-31 | 四国地方整備局 | 仁淀川 | 仁淀川 | 左岸 | 3.97 | 左岸3.970k天-L3K970-1 | 天端 | B.L3k9701-10 | 18.15 | 18.45 | 44 |  | 2.669 |  |  | 50.2 | 39.4 | 6.9 | 3.5 | 10.4 | 3.2 | 2 | 0.4045 | 0.07 | 45.7143 | 2.786 | [6 empty] | 0.00044589 | 4.9e-05
2009-03-31 | 四国地方整備局 | 仁淀川 | 仁淀川 | 左岸 | 3.97 | 左岸3.970k天-L3K970-1 | 天端 | B.L3k9701-11 | 19.15 | 19.45 | 22 |  | 2.357 |  |  | 1.1 | 14.8 | 65.7 | 18.4 | 84.1 | 0.031 | 0.023 | 0.0055 | 0.0017 | 18.2353 | 2.296 | 73.1 | 52.7 | 20.4 |  |  |  | 2.1107e-08 | 2.89e-08
2009-03-31 | 四国地方整備局 | 仁淀川 | 仁淀川 | 左岸 | 3.97 | 左岸3.970k天-L3K970-1 | 天端 | B.L3k9701-12 | 22.15 | 22.45 | 33 |  | 2.696 |  |  | 6.9 | 74.3 | 14.7 | 4.1 | 18.8 | 0.61 | 0.46 | 0.0851 | 0.023 | 26.5217 | 2.573 | [6 empty] | 1.2041e-05 | 5.29e-06
2009-03-31 | 四国地方整備局 | 仁淀川 | 仁淀川 | 左岸 | 3.97 | 左岸3.970k天-L3K970-1 | 天端 | B.L3k9701-13 | 25.15 | 25.45 | 21 |  | 2.736 |  |  | 1.2 | 29.7 | 47.9 | 21.2 | 69.1 | 0.05 | 0.032 | 0.0043 |  |  |  | 40 | 26.8 | 13.2 |  |  |  | 1.1933e-08
2009-03-31 | 四国地方整備局 | 仁淀川 | 仁淀川 | 左岸 | 3.97 | 左岸3.970k天-L3K970-1 | 天端 | B.L3k9701-1 | 1 | 1.9 | 6 | 1.905 | 2.597 | 0.518 | 0.091562 | 62.8 | 17 | 14.9 | 5.3 | 20.2 | 10 | 6.7 | 0.0734 | 0.02 | 500 | 0.392 | [6 empty] | 8.5471e-06 | 4e-06 |  | 5.8121e-07 | CUB |  |  |  |  | 8.1 | 32 | 6 | 38.9
2009-03-31 | 四国地方整備局 | 仁淀川 | 仁淀川 | 左岸 | 3.97 | 左岸3.970k天-L3K970-1 | 天端 | B.L3k9701-2 | 2 | 2.8 | 7 | 1.966 | 2.727 | 0.571 | 0.1185 | 45.6 | 30.1 | 16 | 8.3 | 24.3 | 3.3 | 1.2 | 0.0423 | 0.0074 | 445.9459 | 1.048 | [6 empty] | 2.3836e-06 | 5.476e-07 |  | 7.331e-09 | CUB |  |  |  |  | 4.8 | 32.5 | 2 | 36.3
2009-03-31 | 四国地方整備局 | 仁淀川 | 仁淀川 | 左岸 | 3.97 | 左岸3.970k天-L3K970-1 | 天端 | B.L3k9701-3 | 3.15 | 3.45 | 15 |  | 2.666 |  |  | 52.6 | 24.7 | 17.6 | 5.1 | 22.7 | 7.3 | 2.9 | 0.0515 | 0.014 | 521.4286 | 0.353 | [6 empty] | 3.7606e-06 | 1.96e-06
2009-03-31 | 四国地方整備局 | 仁淀川 | 仁淀川 | 左岸 | 3.97 | 左岸3.970k天-L3K970-1 | 天端 | B.L3k9701-4 | 4.15 | 4.45 | 14 |  | 2.662 |  |  | 66.1 | 24.2 | 7.1 | 2.6 | 9.7 | 14 | 7.4 | 0.6099 | 0.083 | 168.6747 | 1.687 | [6 empty] | 0.0011546 | 6.889e-05
2009-03-31 | 四国地方整備局 | 仁淀川 | 仁淀川 | 左岸 | 3.97 | 左岸3.970k天-L3K970-1 | 天端 | B.L3k9701-5 | 5.15 | 5.45 | 6 |  | 2.625 |  |  | 54.8 | 17.7 | 21 | 6.5 | 27.5 | 4.4 | 3 | 0.0359 | 0.011 | 400 | 0.175 | [6 empty] | 1.6299e-06 | 1.21e-06
2009-03-31 | 四国地方整備局 | 仁淀川 | 仁淀川 | 左岸 | 3.97 | 左岸3.970k表-L3K970-3 | 表のり | B.L3k9703-4 | 4 | 5 | 13 | 1.934 | 2.671 | 0.441 | 0.059518 | 70 | 23.2 | 3.2 | 3.6 | 6.8 | 11 | 8 | 0.8989 | 0.33 | 33.3333 | 1.102 | [6 empty] | 0.0028363 | 0.001089 |  | 0.0021379 | CD | 4 | 42.7
2009-03-31 | 四国地方整備局 | 仁淀川 | 仁淀川 | 左岸 | 3.97 | 左岸3.970k表-L3K970-3 | 表のり | B.L3k9703-5 | 6.15 | 6.45 | 25 |  | 2.649 |  |  | 55.7 | 34.8 | 6.5 | 3 | 9.5 | 5 | 2.9 | 0.4309 | 0.087 | 57.4713 | 1.7 | [6 empty] | 0.00051624 | 7.569e-05
2009-03-31 | 四国地方整備局 | 仁淀川 | 仁淀川 | 左岸 | 3.97 | 左岸3.970k表-L3K970-3 | 表のり | B.L3k9703-6 | 9.15 | 9.45 | 29 |  | 2.667 |  |  | 60.8 | 31.9 | 5.1 | 2.2 | 7.3 | 5.8 | 3.7 | 0.6411 | 0.19 | 30.5263 | 1.307 | [6 empty] | 0.0012961 | 0.000361
2009-03-31 | 四国地方整備局 | 仁淀川 | 仁淀川 | 左岸 | 3.97 | 左岸3.970k表-L3K970-3 | 表のり | B.9.50 | 9.5 | 10 | [20 empty] | 0.00074
2009-03-31 | 四国地方整備局 | 仁淀川 | 仁淀川 | 左岸 | 3.97 | 左岸3.970k表-L3K970-3 | 表のり | B.9.50 | 9.5 | 10 | [19 empty] | 0.00039
2009-03-31 | 四国地方整備局 | 仁淀川 | 仁淀川 | 左岸 | 3.97 | 左岸3.970k表-L3K970-3 | 表のり | B.L3k9703-7 | 12.15 | 12.45 | 28 |  | 2.654 |  |  | 69.1 | 24.3 | 3.8 | 2.8 | 6.6 | 8.7 | 5.9 | 0.9073 | 0.29 | 30 | 1.431 | [6 empty] | 0.0028981 | 0.000841
2009-03-31 | 四国地方整備局 | 仁淀川 | 仁淀川 | 左岸 | 3.97 | 左岸3.970k表-L3K970-3 | 表のり | B.L3k9703-8 | 15.15 | 15.45 | 36 |  | 2.649 |  |  | 68 | 25 | 4.5 | 2.5 | 7 | 9.9 | 5.7 | 0.784 | 0.18 | 55 | 1.622 | [6 empty] | 0.002066 | 0.000324
2009-03-31 | 四国地方整備局 | 仁淀川 | 仁淀川 | 左岸 | 3.97 | 左岸3.970k表-L3K970-3 | 表のり | B.L3k9703-9 | 17.15 | 17.45 | 38 |  | 2.358 |  |  | 2.3 | 6.4 | 67.5 | 23.8 | 91.3 | 0.018 | 0.014 | 0.0039 | 0.0016 | 11.25 | 1.606 | 87.8 | 78.2 | 9.6 |  |  |  | 9.5169e-09 | 2.56e-08
2009-03-31 | 四国地方整備局 | 仁淀川 | 仁淀川 | 左岸 | 3.97 | 左岸3.970k表-L3K970-3 | 表のり | B.L3k9703-1 | 1.15 | 1.45 | 13 |  | 2.654 |  |  | 45.2 | 38.6 | 9.9 | 6.3 | 16.2 | 2.8 | 1.5 | 0.1373 | 0.015 | 186.6667 | 3.26 | [6 empty] | 3.6474e-05 | 2.25e-06
2009-03-31 | 四国地方整備局 | 仁淀川 | 仁淀川 | 左岸 | 3.97 | 左岸3.970k表-L3K970-3 | 表のり | B.L3k9703-2 | 2.15 | 2.45 | 28 |  | 2.666 |  |  | 67.2 | 24.8 | 6 | 2 | 8 | 10 | 6.1 | 0.6963 | 0.16 | 62.5 | 1.6 | [6 empty] | 0.0015695 | 0.000256
2009-03-31 | 四国地方整備局 | 仁淀川 | 仁淀川 | 左岸 | 3.97 | 左岸3.970k表-L3K970-3 | 表のり | B.L3k9703-3 | 3.15 | 3.45 | 9 |  | 2.641 |  |  | 56.3 | 31.1 | 8 | 4.6 | 12.6 | 4.7 | 2.8 | 0.2692 | 0.04 | 117.5 | 3.404 | [6 empty] | 0.00017357 | 1.6e-05
2009-03-31 | 四国地方整備局 | 仁淀川 | 仁淀川 | 左岸 | 3.97 | 左岸3.970k裏-L3K970-2 | 裏のり | B.L3k9702-4 | 5.15 | 5.45 | 31 |  | 2.634 |  |  | 63.2 | 26.9 | 6.9 | 3 | 9.9 | 8 | 4.6 | 0.5448 | 0.077 | 103.8961 | 2.744 | [6 empty] | 0.00088892 | 5.929e-05
2009-03-31 | 四国地方整備局 | 仁淀川 | 仁淀川 | 左岸 | 3.97 | 左岸3.970k裏-L3K970-2 | 裏のり | B.L3k9702-5 | 8.15 | 8.45 | 16 |  | 2.671 |  |  | 66 | 26 | 5 | 3 | 8 | 7.6 | 4.8 | 0.6546 | 0.13 | 58.4615 | 2.277 | [6 empty] | 0.0013602 | 0.000169
2009-03-31 | 四国地方整備局 | 仁淀川 | 仁淀川 | 左岸 | 3.97 | 左岸3.970k裏-L3K970-2 | 裏のり | B.L3k9702-6 | 11.15 | 11.45 | 28 |  | 2.656 |  |  | 63.7 | 27.3 | 5.9 | 3.1 | 9 | 7.8 | 4.5 | 0.5882 | 0.1 | 78 | 2.513 | [6 empty] | 0.0010617 | 0.0001
2009-03-31 | 四国地方整備局 | 仁淀川 | 仁淀川 | 左岸 | 3.97 | 左岸3.970k裏-L3K970-2 | 裏のり | B.11.50 | 11.5 | 12 | [20 empty] | 0.00193
2009-03-31 | 四国地方整備局 | 仁淀川 | 仁淀川 | 左岸 | 3.97 | 左岸3.970k裏-L3K970-2 | 裏のり | B.11.50 | 11.5 | 12 | [19 empty] | 0.000874
2009-03-31 | 四国地方整備局 | 仁淀川 | 仁淀川 | 左岸 | 3.97 | 左岸3.970k裏-L3K970-2 | 裏のり | B.L3k9702-7 | 14.15 | 14.45 | 39 |  | 2.648 |  |  | 53.1 | 34.7 | 8 | 4.2 | 12.2 | 3.9 | 2.3 | 0.2924 | 0.049 | 79.5918 | 2.866 | [6 empty] | 0.00021022 | 2.401e-05
2009-03-31 | 四国地方整備局 | 仁淀川 | 仁淀川 | 左岸 | 3.97 | 左岸3.970k裏-L3K970-2 | 裏のり | B.L3k9702-8 | 17.15 | 17.45 | 40 |  | 2.681 |  |  | 59 | 29.7 | 6.9 | 4.4 | 11.3 | 5.8 | 3.6 | 0.4415 | 0.052 | 111.5385 | 3.316 | [6 empty] | 0.00054614 | 2.704e-05
2009-03-31 | 四国地方整備局 | 仁淀川 | 仁淀川 | 左岸 | 3.97 | 左岸3.970k裏-L3K970-2 | 裏のり | B.L3k9702-9 | 20.15 | 20.45 | 20 |  | 2.706 |  |  | 0 | 30.4 | 45.7 | 23.9 | 69.6 | 0.051 | 0.03 | 0.003 |  |  |  | 43.3 | 28.1 | 15.2 |  |  |  | 5.1819e-09
2009-03-31 | 四国地方整備局 | 仁淀川 | 仁淀川 | 左岸 | 3.97 | 左岸3.970k裏-L3K970-2 | 裏のり | B.L3k9702-1 | 0.5 | 1.5 | 4 | 1.839 | 2.657 | 0.596 | 0.13265 | 60.5 | 23.5 | 10.7 | 5.3 | 16 | 8.4 | 4.9 | 0.14 | 0.024 | 350 | 0.96 | [6 empty] | 3.8157e-05 | 5.76e-06 |  | 1.2147e-06 | CD | 7.5 | 42.5
2009-03-31 | 四国地方整備局 | 仁淀川 | 仁淀川 | 左岸 | 3.97 | 左岸3.970k裏-L3K970-2 | 裏のり | B.L3k9702-2 | 2 | 3 | 3 | 1.955 | 2.71 | 0.789 | 0.27455 | 3 | 36.3 | 37.7 | 23 | 60.7 | 0.072 | 0.038 | 0.0036 |  |  |  | 36.4 | 23.1 | 13.3 |  |  |  | 7.9059e-09 |  |  |  | UU | [8 empty] | 32.9 | 4.4
2009-03-31 | 四国地方整備局 | 仁淀川 | 仁淀川 | 左岸 | 3.97 | 左岸3.970k裏-L3K970-2 | 裏のり | B.L3k9702-3 | 4 | 5 | 10 | 1.95 | 2.734 | 0.514 | 0.089694 | 24.6 | 53.5 | 12.7 | 9.2 | 21.9 | 0.96 | 0.63 | 0.0572 | 0.0062 | 154.8387 | 6.72 | [6 empty] | 4.7961e-06 | 3.844e-07 |  | 3.1013e-08 | CUB |  |  |  |  | 42.7 | 25.3 | 5.1 | 35.3
2009-03-31 | 四国地方整備局 | 仁淀川 | 仁淀川 | 左岸 | 6.4 | 左岸6.4k天-L6K400-1 | 天端 | B.L6k4001-6 | 6.15 | 6.45 | 3 |  | 2.733 |  |  | 0 | 57.6 | 28.1 | 14.3 | 42.4 | 0.12 | 0.096 | 0.0109 | 0.0019 | 63.1579 | 5.07 | [6 empty] | 1.0297e-07 | 3.61e-08
2009-03-31 | 四国地方整備局 | 仁淀川 | 仁淀川 | 左岸 | 6.4 | 左岸6.4k天-L6K400-1 | 天端 | B.7.00 | 7 | 7.5 | [19 empty] | 5.42e-05
2009-03-31 | 四国地方整備局 | 仁淀川 | 仁淀川 | 左岸 | 6.4 | 左岸6.4k天-L6K400-1 | 天端 | B.L6k4001-7 | 7.15 | 7.45 | 8 |  | 2.586 |  |  | 75.2 | 16 | 6 | 2.8 | 8.8 | 9.5 | 6.7 | 1.2672 | 0.15 | 63.3333 | 4.744 | [6 empty] | 0.0062848 | 0.000225
2009-03-31 | 四国地方整備局 | 仁淀川 | 仁淀川 | 左岸 | 6.4 | 左岸6.4k天-L6K400-1 | 天端 | B.L6k4001-8 | 9.15 | 9.38 | 50 |  | 2.658 |  |  | 71.5 | 21.3 | 5.1 | 2.1 | 7.2 | 14 | 9.8 | 0.9149 | 0.2 | 70 | 1.889 | [6 empty] | 0.0029546 | 0.0004
2009-03-31 | 四国地方整備局 | 仁淀川 | 仁淀川 | 左岸 | 6.4 | 左岸6.4k天-L6K400-1 | 天端 | B.12.00 | 12 | 12.5 | [20 empty] | 0.001
2009-03-31 | 四国地方整備局 | 仁淀川 | 仁淀川 | 左岸 | 6.4 | 左岸6.4k天-L6K400-1 | 天端 | B.L6k4001-9 | 12.15 | 12.45 | 26 |  | 2.707 |  |  | 66 | 26.5 | 5.3 | 2.2 | 7.5 | 6.7 | 4.4 | 0.7415 | 0.18 | 37.2222 | 2.123 | [6 empty] | 0.0018157 | 0.000324
2009-03-31 | 四国地方整備局 | 仁淀川 | 仁淀川 | 左岸 | 6.4 | 左岸6.4k天-L6K400-1 | 天端 | B.L6k4001-10 | 15.15 | 15.39 | 50 |  | 2.705 |  |  | 59.5 | 30 | 6.9 | 3.6 | 10.5 | 5.5 | 3.4 | 0.4331 | 0.064 | 85.9375 | 2.841 | [6 empty] | 0.00052237 | 4.096e-05
2009-03-31 | 四国地方整備局 | 仁淀川 | 仁淀川 | 左岸 | 6.4 | 左岸6.4k天-L6K400-1 | 天端 | B.17.00 | 17 | 18 | [20 empty] | 0.00102
2009-03-31 | 四国地方整備局 | 仁淀川 | 仁淀川 | 左岸 | 6.4 | 左岸6.4k天-L6K400-1 | 天端 | B.L6k4001-11 | 17.15 | 17.45 | 28 |  | 2.652 |  |  | 61.4 | 28.1 | 6.4 | 4.1 | 10.5 | 4.9 | 3.4 | 0.5847 | 0.07 | 70 | 4.927 | [6 empty] | 0.0010471 | 4.9e-05
2009-03-31 | 四国地方整備局 | 仁淀川 | 仁淀川 | 左岸 | 6.4 | 左岸6.4k天-L6K400-1 | 天端 | B.L6k4001-12 | 20.15 | 20.45 | 25 |  | 2.646 |  |  | 62.7 | 24.2 | 8.2 | 4.9 | 13.1 | 5.6 | 3.9 | 0.396 | 0.031 | 180.6452 | 8.295 | [6 empty] | 0.00042448 | 9.61e-06
2009-03-31 | 四国地方整備局 | 仁淀川 | 仁淀川 | 左岸 | 6.4 | 左岸6.4k天-L6K400-1 | 天端 | B.L6k4001-13 | 23.15 | 23.45 | 29 |  | 2.657 |  |  | 48 | 34.5 | 10.9 | 6.6 | 17.5 | 2.5 | 1.9 | 0.1208 | 0.012 | 208.3333 | 5.603 | [6 empty] | 2.7111e-05 | 1.44e-06
2009-03-31 | 四国地方整備局 | 仁淀川 | 仁淀川 | 左岸 | 6.4 | 左岸6.4k天-L6K400-1 | 天端 | B.L6k4001-14 | 26.15 | 26.45 | 29 |  | 2.657 |  |  | 38 | 22.5 | 29.2 | 10.3 | 39.5 | 1.5 | 0.24 | 0.0177 | 0.0046 | 326.087 | 0.22 | [6 empty] | 3.1663e-07 | 2.116e-07
2009-03-31 | 四国地方整備局 | 仁淀川 | 仁淀川 | 左岸 | 6.4 | 左岸6.4k天-L6K400-1 | 天端 | B.L6k4001-1 | 1 | 1.6 | 10 | 2.041 | 2.65 | 0.551 | 0.10786 | 44.8 | 30.6 | 15.8 | 8.8 | 24.6 | 2.7 | 1.2 | 0.0412 | 0.0074 | 364.8649 | 1.281 | [6 empty] | 2.2424e-06 | 5.476e-07 |  | 1.4859e-08 | CUB |  |  |  |  | 7.2 | 27.3 | 2.8 | 35.9
2009-03-31 | 四国地方整備局 | 仁淀川 | 仁淀川 | 左岸 | 6.4 | 左岸6.4k天-L6K400-1 | 天端 | B.L6k4001-2 | 2.15 | 2.45 | 14 |  | 2.662 |  |  | 59.4 | 23.1 | 10.8 | 6.7 | 17.5 | 8.6 | 4 | 0.1369 | 0.014 | 614.2857 | 3.841 | [6 empty] | 3.6228e-05 | 1.96e-06
2009-03-31 | 四国地方整備局 | 仁淀川 | 仁淀川 | 左岸 | 6.4 | 左岸6.4k天-L6K400-1 | 天端 | B.L6k4001-3 | 2.3 | 3 | 14 | 2.005 | 2.66 | 0.601 | 0.13559 | 40.1 | 29.7 | 13.5 | 16.7 | 30.2 | 2 | 0.84 | 0.01 | [9 empty] | 8.4333e-08 |  |  |  | CUB |  |  |  |  | 5.2 | 27.7 | 4.2 | 35.2
2009-03-31 | 四国地方整備局 | 仁淀川 | 仁淀川 | 左岸 | 6.4 | 左岸6.4k天-L6K400-1 | 天端 | B.4.00 | 4 | 5 | [19 empty] | 6.44e-05
2009-03-31 | 四国地方整備局 | 仁淀川 | 仁淀川 | 左岸 | 6.4 | 左岸6.4k天-L6K400-1 | 天端 | B.L6k4001-4 | 4.15 | 4.45 | 9 |  | 2.621 |  |  | 59.3 | 26.2 | 8.9 | 5.6 | 14.5 | 7.5 | 3.7 | 0.2984 | 0.026 | 288.4615 | 4.154 | [6 empty] | 0.00022035 | 6.76e-06
2009-03-31 | 四国地方整備局 | 仁淀川 | 仁淀川 | 左岸 | 6.4 | 左岸6.4k天-L6K400-1 | 天端 | B.L6k4001-5 | 5.15 | 5.45 | 9 |  | 2.678 |  |  | 29.1 | 47.6 | 15.9 | 7.4 | 23.3 | 1.2 | 0.79 | 0.0448 | 0.0094 | 127.6596 | 3.2 | [6 empty] | 2.7228e-06 | 8.836e-07
2009-03-31 | 四国地方整備局 | 仁淀川 | 仁淀川 | 左岸 | 6.4 | 左岸6.4k表-L6K400-3 | 表のり | B.L6k4003-5 | 5 | 6 | 3 | 1.894 | 2.746 | 0.945 | 0.43389 | 4.2 | 41.9 | 36.9 | 17 | 53.9 | 0.11 | 0.054 | 0.0066 | 0.0015 | 73.3333 | 1.024 | 32.4 | 21.9 | 10.5 |  |  |  | 3.2202e-08 | 2.25e-08 |  | 1.3788e-09 | UU | [8 empty] | 6.1 | 1.5
2009-03-31 | 四国地方整備局 | 仁淀川 | 仁淀川 | 左岸 | 6.4 | 左岸6.4k表-L6K400-3 | 表のり | B.L6k4003-6 | 7.15 | 7.45 | 41 |  | 2.628 |  |  | 68.3 | 24 | 4.4 | 3.3 | 7.7 | 6.1 | 4.3 | 0.9475 | 0.17 | 35.8824 | 3.124 | [6 empty] | 0.0032043 | 0.000289
2009-03-31 | 四国地方整備局 | 仁淀川 | 仁淀川 | 左岸 | 6.4 | 左岸6.4k表-L6K400-3 | 表のり | B.L6k4003-7 | 10.15 | 10.45 | 41 |  | 2.669 |  |  | 74.6 | 16.4 | 5.2 | 3.8 | 9 | 11 | 8 | 1.2103 | 0.12 | 91.6667 | 5.939 | [6 empty] | 0.0056502 | 0.000144
2009-03-31 | 四国地方整備局 | 仁淀川 | 仁淀川 | 左岸 | 6.4 | 左岸6.4k表-L6K400-3 | 表のり | B.12.00 | 12 | 12.5 | [19 empty] | 0.000138
2009-03-31 | 四国地方整備局 | 仁淀川 | 仁淀川 | 左岸 | 6.4 | 左岸6.4k表-L6K400-3 | 表のり | B.L6k4003-8 | 13.15 | 13.45 | 18 |  | 2.653 |  |  | 78.9 | 14.4 | 4.9 | 1.8 | 6.7 | 13 | 11 | 1.6746 | 0.24 | 54.1667 | 7.385 | [6 empty] | 0.01199 | 0.000576
2009-03-31 | 四国地方整備局 | 仁淀川 | 仁淀川 | 左岸 | 6.4 | 左岸6.4k表-L6K400-3 | 表のり | B.L6k4003-9 | 15.15 | 15.45 | 37 |  | 2.662 |  |  | 49.2 | 39.1 | 8.5 | 3.2 | 11.7 | 4.1 | 1.8 | 0.3116 | 0.059 | 69.4915 | 1.205 | [6 empty] | 0.00024359 | 3.481e-05
2009-03-31 | 四国地方整備局 | 仁淀川 | 仁淀川 | 左岸 | 6.4 | 左岸6.4k表-L6K400-3 | 表のり | B.L6k4003-10 | 19.15 | 19.45 | 20 |  | 2.658 |  |  | 35.5 | 38.1 | 18.8 | 7.6 | 26.4 | 1.6 | 0.99 | 0.0323 | 0.0081 | 197.5309 | 1.304 | [6 empty] | 1.2759e-06 | 6.561e-07
2009-03-31 | 四国地方整備局 | 仁淀川 | 仁淀川 | 左岸 | 6.4 | 左岸6.4k表-L6K400-3 | 表のり | B.L6k4003-11 | 21.15 | 21.45 | 19 |  | 2.7 |  |  | 30.1 | 42.3 | 19.3 | 8.3 | 27.6 | 1.2 | 0.31 | 0.0294 | 0.007 | 171.4286 | 1.097 | [6 empty] | 1.026e-06 | 4.9e-07
2009-03-31 | 四国地方整備局 | 仁淀川 | 仁淀川 | 左岸 | 6.4 | 左岸6.4k表-L6K400-3 | 表のり | B.L6k4003-1 | 1.15 | 1.45 | 11 |  | 2.643 |  |  | 57.7 | 31.3 | 6.6 | 4.4 | 11 | 6.6 | 3.7 | 0.394 | 0.055 | 120 | 2.133 | [6 empty] | 0.00041953 | 3.025e-05
2009-03-31 | 四国地方整備局 | 仁淀川 | 仁淀川 | 左岸 | 6.4 | 左岸6.4k表-L6K400-3 | 表のり | B.2.00 | 2 | 2.5 | [20 empty] | 0.00124
2009-03-31 | 四国地方整備局 | 仁淀川 | 仁淀川 | 左岸 | 6.4 | 左岸6.4k表-L6K400-3 | 表のり | B.L6k4003-2 | 2.2 | 3 | 6 | 1.786 | 2.584 | 0.54 | 0.10225 | 85.1 | 7.4 | 5.1 | 2.4 | 7.5 | 19 | 16 | 4.0742 | 0.29 | 65.5172 | 10.76 | [6 empty] | 0.094074 | 0.000841 |  | 0.0055619 | CD | 4.3 | 42.8
2009-03-31 | 四国地方整備局 | 仁淀川 | 仁淀川 | 左岸 | 6.4 | 左岸6.4k表-L6K400-3 | 表のり | B.L6k4003-3 | 3.15 | 3.45 | 7 |  | 2.67 |  |  | 39.8 | 48 | 6 | 6.2 | 12.2 | 2 | 1.4 | 0.2407 | 0.03 | 66.6667 | 5.802 | [6 empty] | 0.00013393 | 9e-06
2009-03-31 | 四国地方整備局 | 仁淀川 | 仁淀川 | 左岸 | 6.4 | 左岸6.4k表-L6K400-3 | 表のり | B.L6k4003-4 | 4.15 | 4.45 | 10 |  | 2.686 |  |  | 41.8 | 41 | 10.3 | 6.9 | 17.2 | 2.9 | 1.2 | 0.1131 | 0.017 | 170.5882 | 2.345 | [6 empty] | 2.3274e-05 | 2.89e-06
2009-03-31 | 四国地方整備局 | 仁淀川 | 仁淀川 | 左岸 | 6.4 | 左岸6.4k裏-L6K400-2 | 裏のり | B.L6k4002-4 | 5 | 6 | 28 | 1.66 | 2.648 | 0.729 | 0.22407 | 61.1 | 25.9 | 9.3 | 3.7 | 13 | 6 | 3.6 | 0.425 | 0.041 | 146.3415 | 5.854 | [6 empty] | 0.00050001 | 1.681e-05 |  | 1.6442e-05 | CD | 5.8 | 39.8
2009-03-31 | 四国地方整備局 | 仁淀川 | 仁淀川 | 左岸 | 6.4 | 左岸6.4k裏-L6K400-2 | 裏のり | B.L6k4002-5 | 8.15 | 8.45 | 50 |  | 2.656 |  |  | 72 | 22.4 | 3.5 | 2.1 | 5.6 | 12 | 7.6 | 1.029 | 0.28 | 42.8571 | 1.574 | [6 empty] | 0.0038794 | 0.000784
2009-03-31 | 四国地方整備局 | 仁淀川 | 仁淀川 | 左岸 | 6.4 | 左岸6.4k裏-L6K400-2 | 裏のり | B.L6k4002-6 | 11.15 | 11.44 | 50 |  | 2.667 |  |  | 49.3 | 34.5 | 10.1 | 6.1 | 16.2 | 4.2 | 1.9 | 0.1544 | 0.017 | 247.0588 | 3.643 | [6 empty] | 4.7874e-05 | 2.89e-06
2009-03-31 | 四国地方整備局 | 仁淀川 | 仁淀川 | 左岸 | 6.4 | 左岸6.4k裏-L6K400-2 | 裏のり | B.14.00 | 14 | 15 | [19 empty] | 0.000186
2009-03-31 | 四国地方整備局 | 仁淀川 | 仁淀川 | 左岸 | 6.4 | 左岸6.4k裏-L6K400-2 | 裏のり | B.L6k4002-7 | 14.15 | 14.45 | 36 |  | 2.638 |  |  | 75.7 | 16.7 | 5.2 | 2.4 | 7.6 | 12 | 9 | 1.2325 | 0.21 | 57.1429 | 3.813 | [6 empty] | 0.0058932 | 0.000441
2009-03-31 | 四国地方整備局 | 仁淀川 | 仁淀川 | 左岸 | 6.4 | 左岸6.4k裏-L6K400-2 | 裏のり | B.L6k4002-8 | 17.15 | 17.45 | 21 |  | 2.642 |  |  | 71.2 | 20.2 | 4.4 | 4.2 | 8.6 | 9.5 | 6.9 | 1.0271 | 0.15 | 63.3333 | 3.095 | [6 empty] | 0.0038628 | 0.000225
2009-03-31 | 四国地方整備局 | 仁淀川 | 仁淀川 | 左岸 | 6.4 | 左岸6.4k裏-L6K400-2 | 裏のり | B.L6k4002-9 | 19.15 | 19.45 | 18 |  | 2.611 |  |  | 18.9 | 53.9 | 16.4 | 10.8 | 27.2 | 1 | 0.66 | 0.0296 | 0.0041 | 243.9024 | 3.512 | [6 empty] | 1.0423e-06 | 1.681e-07
2009-03-31 | 四国地方整備局 | 仁淀川 | 仁淀川 | 左岸 | 6.4 | 左岸6.4k裏-L6K400-2 | 裏のり | B.L6k4002-1 | 1 | 2 | 8 | 1.924 | 2.66 | 0.688 | 0.19293 | 48.7 | 27.3 | 13.5 | 10.5 | 24 | 4.2 | 1.8 | 0.0382 | 0.0043 | 976.7442 | 1.6 | [6 empty] | 1.8821e-06 | 1.849e-07 |  | 2.0705e-09 | CUB |  |  |  |  | 12 | 27.3 | 4.2 | 38.3
2009-03-31 | 四国地方整備局 | 仁淀川 | 仁淀川 | 左岸 | 6.4 | 左岸6.4k裏-L6K400-2 | 裏のり | B.L6k4002-2 | 2.15 | 2.45 | 10 |  | 2.675 |  |  | 47.2 | 23.2 | 14.8 | 14.8 | 29.6 | 3.3 | 1.6 | 0.0145 | [9 empty] | 1.9948e-07
2009-03-31 | 四国地方整備局 | 仁淀川 | 仁淀川 | 左岸 | 6.4 | 左岸6.4k裏-L6K400-2 | 裏のり | B.L6k4002-3 | 3.15 | 3.45 | 6 |  | 2.656 |  |  | 30.4 | 33.1 | 24.9 | 11.6 | 36.5 | 0.62 | 0.23 | 0.0172 | 0.0031 | 200 | 1.007 | [6 empty] | 2.9629e-07 | 9.61e-08
2009-03-31 | 四国地方整備局 | 仁淀川 | 仁淀川 | 左岸 | 7.8 | 左岸7.8k天-H2 | 天端 | B.D-H2-5 | 6.15 | 6.45 | 8 |  | 2.794 |  |  | 7.2 | 46.1 | 30.8 | 15.9 | 46.7 | 0.141 | 0.0932 | 0.00869 | 0.0015 | 94 | 2.91 | 21.7 | 15 | 6.7 |  |  |  | 6.0913e-08 | 2.25e-08
2009-03-31 | 四国地方整備局 | 仁淀川 | 仁淀川 | 左岸 | 7.8 | 左岸7.8k天-H2 | 天端 | B.D-H2-6 | 7.15 | 7.45 | 11 |  | 2.76 |  |  | 27.4 | 54.2 | 12 | 6.4 | 18.4 | 1.14 | 0.793 | 0.101 | 0.0167 | 68.2635 | 3.42 | [6 empty] | 1.7907e-05 | 2.7889e-06
2009-03-31 | 四国地方整備局 | 仁淀川 | 仁淀川 | 左岸 | 7.8 | 左岸7.8k天-H2 | 天端 | B.D-H2-7 | 9.15 | 9.45 | 30 |  | 2.753 |  |  | 23.1 | 66.1 | 6.2 | 4.6 | 10.8 | 1 | 0.78 | 0.308 | 0.0491 | 20.3666 | 4.85 | [6 empty] | 0.00023712 | 2.4108e-05
2009-03-31 | 四国地方整備局 | 仁淀川 | 仁淀川 | 左岸 | 7.8 | 左岸7.8k天-H2 | 天端 | B.D-H2-8 | 11.15 | 11.4 | 50 |  | 2.711 |  |  | 62.9 | 34 | 1.2 | 1.9 | 3.1 | 13.5 | 8.79 | 1.04 | 0.658 | 20.5167 | 0.227 | [6 empty] | 0.0039762 | 0.0043296
2009-03-31 | 四国地方整備局 | 仁淀川 | 仁淀川 | 左岸 | 7.8 | 左岸7.8k天-H2 | 天端 | B.D-H2-9 | 13.15 | 13.45 | 40 |  | 2.724 |  |  | 72.8 | 23.4 | 2.1 | 1.7 | 3.8 | 17.1 | 8.91 | 1.17 | 0.431 | 39.6752 | 0.841 | [6 empty] | 0.0052238 | 0.0018576
2009-03-31 | 四国地方整備局 | 仁淀川 | 仁淀川 | 左岸 | 7.8 | 左岸7.8k天-H2 | 天端 | B.H2-H2 | 13.92 | 14 | [19 empty] | 0.0116
2009-03-31 | 四国地方整備局 | 仁淀川 | 仁淀川 | 左岸 | 7.8 | 左岸7.8k天-H2 | 天端 | B.D-H2-10 | 15.15 | 15.45 | 29 |  | 2.734 |  |  | 77.2 | 19.7 | 1.2 | 1.9 | 3.1 | 9.15 | 6.41 | 1.66 | 0.603 | 15.1741 | 1.49 | [6 empty] | 0.011749 | 0.0036361
2009-03-31 | 四国地方整備局 | 仁淀川 | 仁淀川 | 左岸 | 7.8 | 左岸7.8k天-H2 | 天端 | B.D-H2-11 | 17.15 | 17.45 | 36 |  | 2.746 |  |  | 65.8 | 25.8 | 5.1 | 3.3 | 8.4 | 19.1 | 8.66 | 0.411 | 0.118 | 161.8644 | 0.65 | [6 empty] | 0.00046267 | 0.00013924
2009-03-31 | 四国地方整備局 | 仁淀川 | 仁淀川 | 左岸 | 7.8 | 左岸7.8k天-H2 | 天端 | B.D-H2-12 | 19.15 | 19.45 | 37 |  | 2.625 |  |  | 35 | 51.3 | 6.1 | 7.6 | 13.7 | 1.62 | 1.11 | 0.2153 | 0.0155 | 104.5161 | 10.3 | [6 empty] | 0.00010343 | 2.4025e-06
2009-03-31 | 四国地方整備局 | 仁淀川 | 仁淀川 | 左岸 | 7.8 | 左岸7.8k天-H2 | 天端 | B.D-H2-13 | 21.15 | 21.45 | 37 |  | 2.715 |  |  | 57.3 | 31.3 | 5.4 | 6 | 11.4 | 6.98 | 3.32 | 0.397 | 0.0462 | 151.0823 | 2.57 | [6 empty] | 0.00042697 | 2.1344e-05
2009-03-31 | 四国地方整備局 | 仁淀川 | 仁淀川 | 左岸 | 7.8 | 左岸7.8k天-H2 | 天端 | B.D-H2-14 | 23.15 | 23.45 | 38 |  | 2.727 |  |  | 29.3 | 53.5 | 9.8 | 7.4 | 17.2 | 1.41 | 1.04 | 0.134 | 0.013 | 108.4615 | 9.08 | [6 empty] | 3.4475e-05 | 1.69e-06
2009-03-31 | 四国地方整備局 | 仁淀川 | 仁淀川 | 左岸 | 7.8 | 左岸7.8k天-H2 | 天端 | B.D-H2-15 | 25.15 | 25.45 | 40 |  | 2.721 |  |  | 43.4 | 42.2 | 7.8 | 6.6 | 14.4 | 2.28 | 1.54 | 0.219 | 0.0262 | 87.0229 | 5.83 | [6 empty] | 0.0001076 | 6.8644e-06
2009-03-31 | 四国地方整備局 | 仁淀川 | 仁淀川 | 左岸 | 7.8 | 左岸7.8k天-H2 | 天端 | B.DH2-1 | 1 | 5 |  |  | 2.769 |  |  | 54.5 | 21.3 | 16 | 8.2 | 24.2 | 6.52 | 3.24 | 0.0431 | 0.0086 | 758.1395 | 1 | [5 empty] | 3.9e-07 | 2.4893e-06 | 7.396e-07 |  |  | CD | 11.1 | 35.4
2009-03-31 | 四国地方整備局 | 仁淀川 | 仁淀川 | 左岸 | 7.8 | 左岸7.8k天-H2 | 天端 | B.D-H2-1 | 2.15 | 2.45 | 24 |  | 2.751 |  |  | 91 | 6.5 | 0.8 | 1.7 | 2.5 | 16 | 14.3 | 8.26 | 2.58 | 6.2016 | 2.83 | [6 empty] | 0.48377 | 0.066564
2009-03-31 | 四国地方整備局 | 仁淀川 | 仁淀川 | 左岸 | 7.8 | 左岸7.8k天-H2 | 天端 | B.D-H2-2 | 3.15 | 3.45 | 4 |  | 2.776 |  |  | 71.4 | 17.6 | 5.3 | 5.7 | 11 | 13.5 | 8.75 | 0.816 | 0.0547 | 246.8007 | 6.55 | [6 empty] | 0.0022667 | 2.9921e-05
2009-03-31 | 四国地方整備局 | 仁淀川 | 仁淀川 | 左岸 | 7.8 | 左岸7.8k天-H2 | 天端 | B.D-H2-3 | 4.15 | 4.45 | 6 |  | 2.784 |  |  | 46 | 29.1 | 13.9 | 11 | 24.9 | 2.83 | 1.55 | 0.0348 | 0.00386 | 733.1606 | 4 | [6 empty] | 1.5165e-06 | 1.49e-07
2009-03-31 | 四国地方整備局 | 仁淀川 | 仁淀川 | 左岸 | 7.8 | 左岸7.8k天-H2 | 天端 | B.D-H2-4 | 5.15 | 5.45 | 20 |  | 2.737 |  |  | 69 | 19 | 6.2 | 5.8 | 12 | 12 | 7.54 | 0.537 | 0.0316 | 379.7468 | 8.74 | [6 empty] | 0.00085971 | 9.9856e-06
2009-03-31 | 四国地方整備局 | 仁淀川 | 仁淀川 | 左岸 | 7.8 | 左岸7.8k表-H3 | 表のり | B.D-H3-1 | 2.15 | 2.45 | 6 |  | 2.771 |  |  | 11.5 | 40.4 | 36.1 | 12 | 48.1 | 0.149 | 0.0855 | 0.0125 | 0.00364 | 40.9341 | 1.53 | 23.1 | 16.8 | 6.3 |  |  |  | 1.4143e-07 | 1.325e-07
2009-03-31 | 四国地方整備局 | 仁淀川 | 仁淀川 | 左岸 | 7.8 | 左岸7.8k表-H3 | 表のり | B.D-H3-2 | 3.15 | 3.45 | 17 |  | 2.737 |  |  | 75 | 20.5 | 2.1 | 2.4 | 4.5 | 13.7 | 7.2 | 1.41 | 0.401 | 34.1646 | 1.32 | [6 empty] | 0.008049 | 0.001608
2009-03-31 | 四国地方整備局 | 仁淀川 | 仁淀川 | 左岸 | 7.8 | 左岸7.8k表-H3 | 表のり | B.D-H3-3 | 5.15 | 5.45 | 33 |  | 2.705 |  |  | 73 | 22 | 3.3 | 1.7 | 5 | 13.5 | 7.59 | 1.07 | 0.338 | 39.9408 | 1.47 | [6 empty] | 0.004247 | 0.0011424
2009-03-31 | 四国地方整備局 | 仁淀川 | 仁淀川 | 左岸 | 7.8 | 左岸7.8k表-H3 | 表のり | B.D-H3-4 | 7.15 | 7.45 | 24 |  | 2.732 |  |  | 72 | 24.9 | 1.4 | 1.7 | 3.1 | 10.5 | 8.22 | 0.993 | 0.485 | 21.6495 | 1.06 | [6 empty] | 0.0035722 | 0.0023523
2009-03-31 | 四国地方整備局 | 仁淀川 | 仁淀川 | 左岸 | 7.8 | 左岸7.8k表-H3 | 表のり | B.H3-H3 | 7.92 | 8 | [19 empty] | 0.00784
2009-03-31 | 四国地方整備局 | 仁淀川 | 仁淀川 | 左岸 | 7.8 | 左岸7.8k表-H3 | 表のり | B.D-H3-5 | 9.15 | 9.45 | 25 |  | 2.72 |  |  | 56.8 | 35.9 | 4.8 | 2.5 | 7.3 | 3.83 | 2.68 | 0.529 | 0.192 | 19.9479 | 1.21 | [6 empty] | 0.00083032 | 0.00036864
2009-03-31 | 四国地方整備局 | 仁淀川 | 仁淀川 | 左岸 | 7.8 | 左岸7.8k表-H3 | 表のり | B.D-H3-6 | 11.15 | 11.45 | 36 |  | 2.798 |  |  | 86.4 | 10.6 | 1.2 | 1.8 | 3 | 12.8 | 9.25 | 3.64 | 1.23 | 10.4065 | 1.87 | [6 empty] | 0.072456 | 0.015129
2009-03-31 | 四国地方整備局 | 仁淀川 | 仁淀川 | 左岸 | 7.8 | 左岸7.8k表-H3 | 表のり | B.D-H3-7 | 13.15 | 13.45 | 50 |  | 2.755 |  |  | 63.1 | 28.1 | 5.9 | 2.9 | 8.8 | 4.98 | 3.61 | 0.594 | 0.115 | 43.3043 | 3.04 | [6 empty] | 0.0010861 | 0.00013225
2009-03-31 | 四国地方整備局 | 仁淀川 | 仁淀川 | 左岸 | 7.8 | 左岸7.8k表-H3 | 表のり | B.D-H3-8 | 15.15 | 15.45 | 31 |  | 2.735 |  |  | 58.8 | 35.1 | 4 | 2.1 | 6.1 | 3.51 | 2.61 | 0.882 | 0.312 | 11.25 | 1.69 | [6 empty] | 0.0027143 | 0.00097344
2009-03-31 | 四国地方整備局 | 仁淀川 | 仁淀川 | 左岸 | 7.8 | 左岸7.8k表-H3 | 表のり | B.D-H3-9 | 17.15 | 17.45 | 41 |  | 2.735 |  |  | 41.6 | 51.1 | 5.2 | 2.1 | 7.3 | 2.12 | 1.53 | 0.536 | 0.195 | 10.8718 | 1.6 | [6 empty] | 0.000856 | 0.00038025
2009-03-31 | 四国地方整備局 | 仁淀川 | 仁淀川 | 左岸 | 7.8 | 左岸7.8k表-H3 | 表のり | B.D-H3-10 | 19.15 | 19.45 | 42 |  | 2.708 |  |  | 48.6 | 40.8 | 5.8 | 4.8 | 10.6 | 3.14 | 1.88 | 0.421 | 0.0586 | 53.5836 | 3.32 | [6 empty] | 0.00048917 | 3.434e-05
2009-03-31 | 四国地方整備局 | 仁淀川 | 仁淀川 | 左岸 | 7.8 | 左岸7.8k表-H3 | 表のり | B.D-H3-11 | 21.15 | 21.45 | 47 |  | 2.713 |  |  | 55.5 | 37.3 | 4.2 | 3 | 7.2 | 3.23 | 2.39 | 0.644 | 0.187 | 17.2727 | 2.15 | [6 empty] | 0.0013098 | 0.00034969
2009-03-31 | 四国地方整備局 | 仁淀川 | 仁淀川 | 左岸 | 7.8 | 左岸7.8k裏-H1 | 裏のり | B.D-H1-3 | 4.15 | 4.45 | 13 |  | 2.747 |  |  | 53.4 | 36.1 | 5.3 | 5.2 | 10.5 | 4.67 | 2.51 | 0.587 | 0.0636 | 73.4277 | 3.28 | [6 empty] | 0.0010567 | 4.045e-05
2009-03-31 | 四国地方整備局 | 仁淀川 | 仁淀川 | 左岸 | 7.8 | 左岸7.8k裏-H1 | 裏のり | B.D-H1-4 | 6.15 | 6.45 | 34 |  | 2.736 |  |  | 65.5 | 28.5 | 3 | 3 | 6 | 17.8 | 10.3 | 0.689 | 0.242 | 73.5537 | 0.423 | [6 empty] | 0.0015316 | 0.00058564
2009-03-31 | 四国地方整備局 | 仁淀川 | 仁淀川 | 左岸 | 7.8 | 左岸7.8k裏-H1 | 裏のり | B.D-H1-5 | 8.15 | 8.35 | 50 |  | 2.705 |  |  | 87.8 | 9 | 1.4 | 1.8 | 3.2 | 23.6 | 21.8 | 6.09 | 1.25 | 18.88 | 7.63 | [6 empty] | 0.23876 | 0.015625
2009-03-31 | 四国地方整備局 | 仁淀川 | 仁淀川 | 左岸 | 7.8 | 左岸7.8k裏-H1 | 裏のり | B.D-H1-6 | 10.15 | 10.35 | 50 |  | 2.773 |  |  | 64.6 | 27.6 | 4.7 | 3.1 | 7.8 | 10.9 | 7.01 | 0.633 | 0.15 | 72.6667 | 1.11 | [6 empty] | 0.0012585 | 0.000225
2009-03-31 | 四国地方整備局 | 仁淀川 | 仁淀川 | 左岸 | 7.8 | 左岸7.8k裏-H1 | 裏のり | B.H1-H1 | 10.9 | 11 | [19 empty] | 0.00271
2009-03-31 | 四国地方整備局 | 仁淀川 | 仁淀川 | 左岸 | 7.8 | 左岸7.8k裏-H1 | 裏のり | B.D-H1-7 | 12.15 | 12.45 | 6 |  | 2.746 |  |  | 80.9 | 16.3 | 1.1 | 1.7 | 2.8 | 8.91 | 6.75 | 2.09 | 1.09 | 8.1743 | 1.08 | [6 empty] | 0.020035 | 0.011881
2009-03-31 | 四国地方整備局 | 仁淀川 | 仁淀川 | 左岸 | 7.8 | 左岸7.8k裏-H1 | 裏のり | B.D-H1-8 | 14.15 | 14.45 | 23 |  | 2.737 |  |  | 84.6 | 12.9 | 1.1 | 1.4 | 2.5 | 13.8 | 11.9 | 3.07 | 1.05 | 13.1429 | 3.22 | [6 empty] | 0.048831 | 0.011025
2009-03-31 | 四国地方整備局 | 仁淀川 | 仁淀川 | 左岸 | 7.8 | 左岸7.8k裏-H1 | 裏のり | B.D-H1-9 | 16.15 | 16.45 | 32 |  | 2.766 |  |  | 3.8 | 73.8 | 14.1 | 8.3 | 22.4 | 0.287 | 0.222 | 0.0481 | 0.00763 | 37.6147 | 7.72 | [6 empty] | 3.2102e-06 | 5.8217e-07
2009-03-31 | 四国地方整備局 | 仁淀川 | 仁淀川 | 左岸 | 7.8 | 左岸7.8k裏-H1 | 裏のり | B.D-H1-10 | 18.15 | 18.45 | 30 |  | 2.717 |  |  | 60.4 | 33.9 | 3 | 2.7 | 5.7 | 4.08 | 2.86 | 0.745 | 0.277 | 14.7292 | 1.59 | [6 empty] | 0.0018356 | 0.00076729
2009-03-31 | 四国地方整備局 | 仁淀川 | 仁淀川 | 左岸 | 7.8 | 左岸7.8k裏-H1 | 裏のり | B.D-H1-11 | 20.15 | 20.45 | 32 |  | 2.724 |  |  | 44.5 | 48.3 | 2.9 | 4.3 | 7.2 | 2.34 | 1.7 | 0.576 | 0.201 | 11.6418 | 1.77 | [6 empty] | 0.0010113 | 0.00040401
2009-03-31 | 四国地方整備局 | 仁淀川 | 仁淀川 | 左岸 | 7.8 | 左岸7.8k裏-H1 | 裏のり | B.D-H1-12 | 22.15 | 22.45 | 39 |  | 2.704 |  |  | 74.8 | 22.3 | 1.5 | 1.4 | 2.9 | 9.5 | 6.6 | 1.4 | 0.589 | 16.129 | 1.2 | [6 empty] | 0.0079173 | 0.0034692
2009-03-31 | 四国地方整備局 | 仁淀川 | 仁淀川 | 左岸 | 7.8 | 左岸7.8k裏-H1 | 裏のり | B.D-H1-13 | 24.15 | 24.45 | 33 |  | 2.753 |  |  | 15 | 78.5 | 4.3 | 2.2 | 6.5 | 0.979 | 0.802 | 0.419 | 0.192 | 5.099 | 1.56 | [6 empty] | 0.0004838 | 0.00036864
2009-03-31 | 四国地方整備局 | 仁淀川 | 仁淀川 | 左岸 | 7.8 | 左岸7.8k裏-H1 | 裏のり | B.DH1-1 | 1 | 4 |  |  | 2.727 |  |  | 54.5 | 28.1 | 11.5 | 5.9 | 17.4 | 7.34 | 3 | 0.124 | 0.0151 | 486.0927 | 1.53 | [5 empty] | 5.6e-05 | 2.8804e-05 | 2.2801e-06 |  |  | CD | 0.2 | 37.7
2009-03-31 | 四国地方整備局 | 仁淀川 | 仁淀川 | 左岸 | 7.8 | 左岸7.8k裏-H1 | 裏のり | B.D-H1-1 | 2.15 | 2.45 | 24 |  | 2.687 |  |  | 85 | 9.9 | 2 | 3.1 | 5.1 | 18.4 | 16.5 | 4.69 | 0.514 | 35.7977 | 15.2 | [6 empty] | 0.13035 | 0.002642
2009-03-31 | 四国地方整備局 | 仁淀川 | 仁淀川 | 左岸 | 7.8 | 左岸7.8k裏-H1 | 裏のり | B.D-H1-2 | 3.15 | 3.45 | 8 |  | 2.716 |  |  | 95.9 | 1.8 | 0.9 | 1.4 | 2.3 | 14.6 | 13.5 | 10.1 | 7.23 | 2.0194 | 1.21 | [6 empty] | 0.77093 | 0.52273
2009-03-31 | 四国地方整備局 | 仁淀川 | 仁淀川 | 左岸 | 8.6 | 左岸8.6k天-No.1 | 天端 | B.D1-10 | 10 | 10.5 | 38 |  | 2.734 |  |  | 61 | 29.6 | 9.4 |  | 9.4 | 6 | 3.7 | 0.5 | 0.094 | 63.8298 | 2.6 | [6 empty] | 0.00072864 | 8.836e-05
2009-03-31 | 四国地方整備局 | 仁淀川 | 仁淀川 | 左岸 | 8.6 | 左岸8.6k天-No.1 | 天端 | B.D1-11 | 12 | 12.5 | 16 |  | 2.723 |  |  | 66.1 | 28.2 | 5.7 |  | 5.7 | 5.9 | 4.1 | 0.93 | 0.28 | 21.0714 | 1.8 | [6 empty] | 0.0030688 | 0.000784
2009-03-31 | 四国地方整備局 | 仁淀川 | 仁淀川 | 左岸 | 8.6 | 左岸8.6k天-No.1 | 天端 | B.14.0～14.5 | 14 | 14.5 | [20 empty] | 0.000139
2009-03-31 | 四国地方整備局 | 仁淀川 | 仁淀川 | 左岸 | 8.6 | 左岸8.6k天-No.1 | 天端 | B.D1-12 | 15 | 15.5 | 12 |  | 2.725 |  |  | 65.9 | 26.3 | 7.8 |  | 7.8 | 5.1 | 3.7 | 0.7 | 0.16 | 31.875 | 3.1 | [6 empty] | 0.0015889 | 0.000256
2009-03-31 | 四国地方整備局 | 仁淀川 | 仁淀川 | 左岸 | 8.6 | 左岸8.6k天-No.1 | 天端 | B.D1-13 | 18 | 18.5 | 33 |  | 2.694 |  |  | 56.2 | 33.5 | 10.3 |  | 10.3 | 4.1 | 2.7 | 0.4 | [9 empty] | 0.00043448
2009-03-31 | 四国地方整備局 | 仁淀川 | 仁淀川 | 左岸 | 8.6 | 左岸8.6k天-No.1 | 天端 | B.D1-14 | 21 | 21.5 | 27 |  | 2.707 |  |  | 54 | 37.1 | 8.9 |  | 8.9 | 3.7 | 2.4 | 0.5 | 0.11 | 33.6364 | 2.3 | [6 empty] | 0.00072864 | 0.000121
2009-03-31 | 四国地方整備局 | 仁淀川 | 仁淀川 | 左岸 | 8.6 | 左岸8.6k天-No.1 | 天端 | B.D1-15 | 24 | 24.5 | 39 |  | 2.711 |  |  | 51.4 | 37.1 | 11.5 |  | 11.5 | 3.4 | 2.1 | 0.35 | [9 empty] | 0.00031886
2009-03-31 | 四国地方整備局 | 仁淀川 | 仁淀川 | 左岸 | 8.6 | 左岸8.6k天-No.1 | 天端 | B.D1-16 | 27 | 27.5 | 40 |  | 2.722 |  |  | 37.2 | 50.7 | 12.1 |  | 12.1 | 1.8 | 1.3 | 0.3 | [9 empty] | 0.0002231
2009-03-31 | 四国地方整備局 | 仁淀川 | 仁淀川 | 左岸 | 8.6 | 左岸8.6k天-No.1 | 天端 | B.D1-17 | 30 | 30.5 | 31 |  | 2.72 |  |  | 21.4 | 66.2 | 12.4 |  | 12.4 | 0.99 | 0.76 | 0.23 | [9 empty] | 0.00012054
2009-03-31 | 四国地方整備局 | 仁淀川 | 仁淀川 | 左岸 | 8.6 | 左岸8.6k天-No.1 | 天端 | B.D1-1 | 1 | 1.5 | 7 |  | 2.748 |  |  | 70.2 | 26.8 | 3 |  | 3 | 17 | 11 | 0.85 | 0.43 | 39.5349 | 0.5 | [6 empty] | 0.0024915 | 0.001849
2009-03-31 | 四国地方整備局 | 仁淀川 | 仁淀川 | 左岸 | 8.6 | 左岸8.6k天-No.1 | 天端 | B.D1-2 | 2 | 2.5 | 10 |  | 2.754 |  |  | 49.1 | 41.5 | 9.4 |  | 9.4 | 4.1 | 1.9 | 0.36 | 0.096 | 42.7083 | 1 | [6 empty] | 0.00034037 | 9.216e-05
2009-03-31 | 四国地方整備局 | 仁淀川 | 仁淀川 | 左岸 | 8.6 | 左岸8.6k天-No.1 | 天端 | B.D1-3 | 3 | 3.5 | 17 |  | 2.757 |  |  | 46.8 | 44.8 | 8.4 |  |  | 3.2 | 1.6 | 0.37 | 0.12 | 26.6667 | 0.9 | [6 empty] | 0.00036268 | 0.000144
2009-03-31 | 四国地方整備局 | 仁淀川 | 仁淀川 | 左岸 | 8.6 | 左岸8.6k天-No.1 | 天端 | B.D1-4 | 4 | 4.2 | 30 |  | 2.755 |  |  | 50.2 | 33 | 16.8 |  | 16.8 | 4 | 2 | 0.13 | [9 empty] | 3.2137e-05
2009-03-31 | 四国地方整備局 | 仁淀川 | 仁淀川 | 左岸 | 8.6 | 左岸8.6k天-No.1 | 天端 | B.D1-5 | 5 | 5.5 | 50 |  | 2.743 |  |  | 65 | 28.5 | 6.5 |  | 6.5 | 6 | 4.2 | 0.92 | 0.29 | 20.6897 | 1.5 | [6 empty] | 0.0029929 | 0.000841
2009-03-31 | 四国地方整備局 | 仁淀川 | 仁淀川 | 左岸 | 8.6 | 左岸8.6k天-No.1 | 天端 | B.5.0～5.5 | 5 | 5.5 | [19 empty] | 1.11e-05
2009-03-31 | 四国地方整備局 | 仁淀川 | 仁淀川 | 左岸 | 8.6 | 左岸8.6k天-No.1 | 天端 | B.D1-6 | 6 | 6.5 | 13 |  | 2.76 |  |  | 59.6 | 24 | 16.4 |  | 16.4 | 5.1 | 3.4 | 0.18 | [9 empty] | 6.8307e-05
2009-03-31 | 四国地方整備局 | 仁淀川 | 仁淀川 | 左岸 | 8.6 | 左岸8.6k天-No.1 | 天端 | B.D1-7 | 7 | 7.5 | 19 |  | 2.776 |  |  | 82.2 | 11.6 | 6.2 |  | 6.2 | 17 | 14 | 2.5 | 0.58 | 29.3103 | 5.7 | [6 empty] | 0.030341 | 0.003364
2009-03-31 | 四国地方整備局 | 仁淀川 | 仁淀川 | 左岸 | 8.6 | 左岸8.6k天-No.1 | 天端 | B.D1-8 | 8 | 8.5 | 13 |  | 2.722 |  |  | 75.6 | 19.7 | 4.7 |  | 4.7 | 11 | 7.6 | 1.45 | 0.54 | 20.3704 | 1.4 | [6 empty] | 0.008588 | 0.002916
2009-03-31 | 四国地方整備局 | 仁淀川 | 仁淀川 | 左岸 | 8.6 | 左岸8.6k天-No.1 | 天端 | B.D1-9 | 9 | 9.5 | 32 |  | 2.74 |  |  | 54.9 | 39.8 | 5.3 |  | 5.3 | 3.9 | 2.5 | 0.74 | 0.31 | 12.5806 | 1.2 | [6 empty] | 0.0018072 | 0.000961
2009-03-31 | 四国地方整備局 | 仁淀川 | 仁淀川 | 左岸 | 8.6 | 左岸8.6k裏-No.3 | 裏のり | B.D3-17 | 9.5 | 10 | 9 |  | 2.729 |  |  | 71 | 24.2 | 4.8 |  | 4.8 | 5.4 | 4.1 | 1.15 | 0.45 | 12 | 1.8 | [6 empty] | 0.0050192 | 0.002025
2009-03-31 | 四国地方整備局 | 仁淀川 | 仁淀川 | 左岸 | 8.6 | 左岸8.6k裏-No.2 | 裏のり | B.D2-18 | 10 | 10.5 | 15 |  | 2.75 |  |  | 72.6 | 21.7 | 5.7 |  | 5.7 | 8 | 5.8 | 1.2 | 0.38 | 21.0526 | 1.7 | [6 empty] | 0.0055394 | 0.001444
2009-03-31 | 四国地方整備局 | 仁淀川 | 仁淀川 | 左岸 | 8.6 | 左岸8.6k裏-No.3 | 裏のり | B.D3-18 | 10 | 10.5 | 19 |  | 2.73 |  |  | 62.3 | 28.8 | 8.9 |  | 8.9 | 4.8 | 3.5 | 0.31 | 0.11 | 43.6364 | 1.9 | [6 empty] | 0.0002407 | 0.000121
2009-03-31 | 四国地方整備局 | 仁淀川 | 仁淀川 | 左岸 | 8.6 | 左岸8.6k裏-No.2 | 裏のり | B.D2-1 | 0.6 | 1 | 4 |  | 2.725 |  |  | 48.7 | 47.9 | 3.4 |  | 3.4 | 3.3 | 1.9 | 0.6 | 0.41 | 8.0488 | 0.5 | [6 empty] | 0.0011117 | 0.001681
2009-03-31 | 四国地方整備局 | 仁淀川 | 仁淀川 | 左岸 | 8.6 | 左岸8.6k裏-No.3 | 裏のり | B.D3-1 | 1 | 1.5 | 5 |  | 2.746 |  |  | 66.6 | 30.3 | 3.1 |  | 3.1 | 12 | 7.3 | 0.8 | 0.48 | 25 | 0.4 | [6 empty] | 0.002165 | 0.002304
2009-03-31 | 四国地方整備局 | 仁淀川 | 仁淀川 | 左岸 | 8.6 | 左岸8.6k裏-No.2 | 裏のり | B.D2-2 | 1.5 | 2 | 50 |  | 2.735 |  |  | 42.3 | 39.8 | 17.9 |  | 17.9 | 2.3 | 1.3 | 0.11 | [9 empty] | 2.1823e-05
2009-03-31 | 四国地方整備局 | 仁淀川 | 仁淀川 | 左岸 | 8.6 | 左岸8.6k裏-No.3 | 裏のり | B.D3-2 | 1.5 | 2 | 37 |  | 2.742 |  |  | 65 | 26.2 | 8.8 |  | 8.8 | 7.6 | 4.7 | 0.65 | 0.12 | 63.3333 | 2.5 | [6 empty] | 0.0013382 | 0.000144
2009-03-31 | 四国地方整備局 | 仁淀川 | 仁淀川 | 左岸 | 8.6 | 左岸8.6k裏-No.2 | 裏のり | B.D2-3 | 2 | 2.5 | 16 |  | 2.725 |  |  | 62.2 | 30.9 | 6.9 |  | 6.9 | 5.6 | 3.7 | 0.8 | 0.23 | 24.3478 | 1.5 | [6 empty] | 0.002165 | 0.000529
2009-03-31 | 四国地方整備局 | 仁淀川 | 仁淀川 | 左岸 | 8.6 | 左岸8.6k裏-No.3 | 裏のり | B.D3-3 | 2 | 2.5 | 5 |  | 2.732 |  |  | 59.8 | 27.3 | 12.9 |  | 12.9 | 5.3 | 3.4 | 0.41 | [9 empty] | 0.00046007
2009-03-31 | 四国地方整備局 | 仁淀川 | 仁淀川 | 左岸 | 8.6 | 左岸8.6k裏-No.2 | 裏のり | B.D2-4 | 2.5 | 3 | 2 |  | 2.794 |  |  | 29 | 28.5 | 25.5 | 17 | 42.5 | 0.58 | 0.19 | 0.0075 | 0.002 | 290 | 0.3 | [6 empty] | 4.3303e-08 | 4e-08
2009-03-31 | 四国地方整備局 | 仁淀川 | 仁淀川 | 左岸 | 8.6 | 左岸8.6k裏-No.3 | 裏のり | B.D3-4 | 2.5 | 3 | 2 |  | 2.735 |  |  | 0 | 34.2 | 49.6 | 16.2 | 65.8 | 0.05 | 0.032 | 0.0065 | 0.0029 | 17.2414 | 1.2 | [6 empty] | 3.1083e-08 | 8.41e-08
2009-03-31 | 四国地方整備局 | 仁淀川 | 仁淀川 | 左岸 | 8.6 | 左岸8.6k裏-No.2 | 裏のり | B.D2-5 | 3 | 3.5 | 3 |  | 2.792 |  |  | 14.5 | 39.2 | 27.7 | 18.6 | 46.3 | 0.25 | 0.12 | 0.0055 | 0.0017 | 147.0588 | 0.7 | [6 empty] | 2.1107e-08 | 2.89e-08
2009-03-31 | 四国地方整備局 | 仁淀川 | 仁淀川 | 左岸 | 8.6 | 左岸8.6k裏-No.2 | 裏のり | B.D2-6 | 3.5 | 4 | 3 |  | 2.765 |  |  | 14.6 | 25.1 | 41.8 | 18.5 | 60.3 | 0.071 | 0.035 | 0.0055 | 0.0017 | 41.7647 | 1.4 | [6 empty] | 2.1107e-08 | 2.89e-08
2009-03-31 | 四国地方整備局 | 仁淀川 | 仁淀川 | 左岸 | 8.6 | 左岸8.6k裏-No.3 | 裏のり | B.D3-5 | 3.5 | 4 | 4 |  | 2.763 |  |  | 53.5 | 25.3 | 14.4 | 6.8 | 21.2 | 10 | 5.1 | 0.06 | 0.01 | 1000 | 0.8 | [6 empty] | 5.3577e-06 | 1e-06
2009-03-31 | 四国地方整備局 | 仁淀川 | 仁淀川 | 左岸 | 8.6 | 左岸8.6k裏-No.2 | 裏のり | B.D2-7 | 4 | 4.5 | 15 |  | 2.766 |  |  | 27.8 | 29 | 26.8 | 16.4 | 43.2 | 0.38 | 0.15 | 0.0075 | 0.002 | 190 | 0.8 | [6 empty] | 4.3303e-08 | 4e-08
2009-03-31 | 四国地方整備局 | 仁淀川 | 仁淀川 | 左岸 | 8.6 | 左岸8.6k裏-No.3 | 裏のり | B.D3-6 | 4 | 4.5 | 4 |  | 2.746 |  |  | 49.7 | 16.6 | 18.4 | 15.3 | 33.7 | 5.3 | 1.9 | 0.01 | 0.0022 | 2409.0909 | 0.2 | [6 empty] | 8.4333e-08 | 4.84e-08
2009-03-31 | 四国地方整備局 | 仁淀川 | 仁淀川 | 左岸 | 8.6 | 左岸8.6k裏-No.2 | 裏のり | B.D2-8 | 4.5 | 5 | 25 |  | 2.706 |  |  | 75.9 | 11.8 | 12.3 |  | 12.3 | 13 | 8.3 | 1.1 | [9 empty] | 0.004528
2009-03-31 | 四国地方整備局 | 仁淀川 | 仁淀川 | 左岸 | 8.6 | 左岸8.6k裏-No.3 | 裏のり | B.D3-7 | 4.5 | 5 | 18 |  | 2.692 |  |  | 75 | 12.7 | 12.3 |  | 12.3 | 13 | 9.8 | 0.65 | [9 empty] | 0.0013382
2009-03-31 | 四国地方整備局 | 仁淀川 | 仁淀川 | 左岸 | 8.6 | 左岸8.6k裏-No.2 | 裏のり | B.D2-9 | 5 | 5.5 | 13 |  | 2.725 |  |  | 49.6 | 22 | 23.7 | 4.7 | 28.4 | 6.9 | 1.8 | 0.032 | 0.013 | 530.7692 | 0.1 | [6 empty] | 1.2486e-06 | 1.69e-06
2009-03-31 | 四国地方整備局 | 仁淀川 | 仁淀川 | 左岸 | 8.6 | 左岸8.6k裏-No.3 | 裏のり | B.D3-8 | 5 | 5.5 | 5 |  | 2.729 |  |  | 9.7 | 21.8 | 56.1 | 12.4 | 68.5 | 0.046 | 0.035 | 0.01 | 0.0037 | 12.4324 | 1.5 | [6 empty] | 8.4333e-08 | 1.369e-07
2009-03-31 | 四国地方整備局 | 仁淀川 | 仁淀川 | 左岸 | 8.6 | 左岸8.6k裏-No.3 | 裏のり | B.D3-9 | 5.5 | 6 | 16 |  | 2.757 |  |  | 63.4 | 24.1 | 7.5 | 5 | 12.5 | 7.5 | 5.1 | 0.24 | 0.04 | 187.5 | 4.8 | [6 empty] | 0.00013303 | 1.6e-05
2009-03-31 | 四国地方整備局 | 仁淀川 | 仁淀川 | 左岸 | 8.6 | 左岸8.6k裏-No.2 | 裏のり | B.D2-10 | 5.7 | 6 | 9 |  | 2.743 |  |  | 65.3 | 25.2 | 9.5 |  | 9.5 | 6.1 | 4.2 | 0.75 | 0.11 | 55.4545 | 3.8 | [6 empty] | 0.0018643 | 0.000121
2009-03-31 | 四国地方整備局 | 仁淀川 | 仁淀川 | 左岸 | 8.6 | 左岸8.6k裏-No.2 | 裏のり | B.D2-11 | 6 | 6.5 | 12 |  | 2.764 |  |  | 65.9 | 23.9 | 10.2 |  | 10.2 | 6 | 4.4 | 0.58 | [9 empty] | 0.0010277
2009-03-31 | 四国地方整備局 | 仁淀川 | 仁淀川 | 左岸 | 8.6 | 左岸8.6k裏-No.3 | 裏のり | B.D3-10 | 6 | 6.5 | 9 |  | 2.764 |  |  | 61 | 26.4 | 12.6 |  | 12.6 | 4.9 | 3.4 | 0.22 | [9 empty] | 0.00010874
2009-03-31 | 四国地方整備局 | 仁淀川 | 仁淀川 | 左岸 | 8.6 | 左岸8.6k裏-No.3 | 裏のり | B.D3-11 | 6.5 | 7 | 12 |  | 2.738 |  |  | 61.4 | 26.8 | 11.8 |  | 11.8 | 5 | 3.3 | 0.43 | [9 empty] | 0.00051374
2009-03-31 | 四国地方整備局 | 仁淀川 | 仁淀川 | 左岸 | 8.6 | 左岸8.6k裏-No.2 | 裏のり | B.D2-12 | 7 | 7.5 | 14 |  | 2.741 |  |  | 65.4 | 28.4 | 6.2 |  | 6.2 | 5.2 | 3.7 | 0.92 | 0.27 | 19.2593 | 1.8 | [6 empty] | 0.0029929 | 0.000729
2009-03-31 | 四国地方整備局 | 仁淀川 | 仁淀川 | 左岸 | 8.6 | 左岸8.6k裏-No.3 | 裏のり | B.D3-12 | 7 | 7.5 | 15 |  | 2.735 |  |  | 59.4 | 30.4 | 10.2 |  | 10.2 | 3.9 | 2.9 | 0.38 | [9 empty] | 0.0003858
2009-03-31 | 四国地方整備局 | 仁淀川 | 仁淀川 | 左岸 | 8.6 | 左岸8.6k裏-No.2 | 裏のり | B.D2-13 | 7.5 | 8 | 7 |  | 2.755 |  |  | 82.2 | 13.8 | 4 |  | 4 | 9.9 | 7.4 | 2.2 | 0.77 | 12.8571 | 2 | [6 empty] | 0.022563 | 0.005929
2009-03-31 | 四国地方整備局 | 仁淀川 | 仁淀川 | 左岸 | 8.6 | 左岸8.6k裏-No.3 | 裏のり | B.D3-13 | 7.5 | 8 | 11 |  | 2.759 |  |  | 80.5 | 13 | 6.5 |  | 6.5 | 11 | 8.5 | 2 | 0.46 | 23.913 | 3.3 | [6 empty] | 0.018092 | 0.002116
2009-03-31 | 四国地方整備局 | 仁淀川 | 仁淀川 | 左岸 | 8.6 | 左岸8.6k裏-No.2 | 裏のり | B.D2-14 | 8 | 8.5 | 9 |  | 2.741 |  |  | 47.9 | 46 | 6.1 |  | 6.1 | 2.4 | 1.9 | 0.78 | 0.24 | 10 | 2.5 | [6 empty] | 0.0020417 | 0.000576
2009-03-31 | 四国地方整備局 | 仁淀川 | 仁淀川 | 左岸 | 8.6 | 左岸8.6k裏-No.3 | 裏のり | B.D3-14 | 8 | 8.5 | 11 |  | 2.74 |  |  | 57.1 | 37.5 | 5.4 |  | 5.4 | 3.6 | 2.5 | 0.9 | 0.33 | 10.9091 | 1.7 | [6 empty] | 0.0028443 | 0.001089
2009-03-31 | 四国地方整備局 | 仁淀川 | 仁淀川 | 左岸 | 8.6 | 左岸8.6k裏-No.2 | 裏のり | B.D2-15 | 8.5 | 9 | 19 |  | 2.731 |  |  | 67.7 | 26.6 | 5.7 |  | 5.7 | 6.9 | 5.1 | 0.95 | 0.32 | 21.5625 | 1.5 | [6 empty] | 0.0032239 | 0.001024
2009-03-31 | 四国地方整備局 | 仁淀川 | 仁淀川 | 左岸 | 8.6 | 左岸8.6k裏-No.3 | 裏のり | B.D3-15 | 8.5 | 9 | 15 |  | 2.74 |  |  | 54.2 | 36.9 | 8.9 |  | 8.9 | 3.8 | 2.4 | 0.55 | 0.11 | 34.5455 | 2.9 | [6 empty] | 0.0009087 | 0.000121
2009-03-31 | 四国地方整備局 | 仁淀川 | 仁淀川 | 左岸 | 8.6 | 左岸8.6k裏-No.2 | 裏のり | B.D2-16 | 9 | 9.5 | 18 |  | 2.729 |  |  | 74.7 | 20.3 | 5 |  | 5 | 7.6 | 5.9 | 1.3 | 0.47 | 16.1702 | 1.9 | [6 empty] | 0.0066682 | 0.002209
2009-03-31 | 四国地方整備局 | 仁淀川 | 仁淀川 | 左岸 | 8.6 | 左岸8.6k裏-No.3 | 裏のり | B.D3-16 | 9 | 9.5 | 19 |  | 2.728 |  |  | 61.6 | 32.5 | 5.9 |  | 5.9 | 4.4 | 3.1 | 0.8 | 0.26 | 16.9231 | 1.7 | [6 empty] | 0.002165 | 0.000676
2009-03-31 | 四国地方整備局 | 仁淀川 | 仁淀川 | 左岸 | 8.6 | 左岸8.6k裏-No.2 | 裏のり | B.D2-17 | 9.5 | 10 | 10 |  | 2.718 |  |  | 73 | 20.1 | 6.9 |  | 6.9 | 8 | 5.7 | 1.2 | 0.27 | 29.6296 | 2.7 | [6 empty] | 0.0055394 | 0.000729
2009-03-31 | 四国地方整備局 | 仁淀川 | 仁淀川 | 左岸 | 10.6 | 左岸10.6k天-B-4 | 天端 | B.P4-5 | 5.15 | 5.45 | 5 |  | 2.717 |  |  | 61 | 27 | 12 |  | 12 | 6.1175 | 4.0379 | 0.3442 | [9 empty] | 0.00030675
2009-03-31 | 四国地方整備局 | 仁淀川 | 仁淀川 | 左岸 | 10.6 | 左岸10.6k天-B-4 | 天端 | B.P4-6 | 7.15 | 7.45 | 3 |  | 2.761 |  |  | 21 | 46 | 21 | 12 | 33 | 0.3186 | 0.1836 | 0.0212 | 0.0034 | 93.7059 | 3.4 | [6 empty] | 4.8097e-07 | 1.156e-07
2009-03-31 | 四国地方整備局 | 仁淀川 | 仁淀川 | 左岸 | 10.6 | 左岸10.6k天-B-4 | 天端 | B.P4-7 | 10.15 | 10.45 | 14 |  | 2.703 |  |  | 73 | 23 | 4 |  | 4 | 5.6185 | 4.2855 | 1.4094 | 0.563 | 9.9796 | 1.59 | [6 empty] | 0.008041 | 0.0031697
2009-03-31 | 四国地方整備局 | 仁淀川 | 仁淀川 | 左岸 | 10.6 | 左岸10.6k天-B-4 | 天端 | B.P4-8 | 13.15 | 13.45 | 46 |  | 2.714 |  |  | 65 | 28 | 7 |  | 7 | 7.1415 | 4.903 | 0.6705 | 0.1741 | 41.0195 | 1.64 | [6 empty] | 0.001438 | 0.00030311
2009-03-31 | 四国地方整備局 | 仁淀川 | 仁淀川 | 左岸 | 10.6 | 左岸10.6k天-B-4 | 天端 | B.P4-9 | 16.15 | 16.45 | 48 |  | 2.708 |  |  | 65 | 28 | 7 |  | 7 | 9.5363 | 5.9904 | 0.5402 | 0.1686 | 56.5617 | 1.1 | [6 empty] | 0.00087162 | 0.00028426
2009-03-31 | 四国地方整備局 | 仁淀川 | 仁淀川 | 左岸 | 10.6 | 左岸10.6k天-B-4 | 天端 | B.P4-10 | 20.15 | 20.45 | 38 |  | 2.687 |  |  | 53 | 38 | 9 |  | 9 | 3.1824 | 2.2196 | 0.4503 | 0.101 | 31.5089 | 2.82 | [6 empty] | 0.00057169 | 0.00010201
2009-03-31 | 四国地方整備局 | 仁淀川 | 仁淀川 | 左岸 | 10.6 | 左岸10.6k天-B-4 | 天端 | B.P4-11 | 22.15 | 22.45 | 30 |  | 2.716 |  |  | 55 | 31 | 14 |  | 14 | 4.0371 | 2.5503 | 0.2842 | [9 empty] | 0.00019681
2009-03-31 | 四国地方整備局 | 仁淀川 | 仁淀川 | 左岸 | 10.6 | 左岸10.6k天-B-4 | 天端 | B.P4-12 | 24.15 | 24.45 | 15 |  | 2.757 |  |  | 0 | 32 | 48 | 20 | 68 | 0.0567 | 0.037 | 0.005 | 0.0011 | 51.5455 | 2.23 | [6 empty] | 1.6924e-08 | 1.21e-08
2009-03-31 | 四国地方整備局 | 仁淀川 | 仁淀川 | 左岸 | 10.6 | 左岸10.6k天-B-4 | 天端 | B.P4-13 | 26.15 | 26.45 | 12 |  | 2.758 |  |  | 0 | 26 | 50 | 24 | 74 | 0.0445 | 0.0275 | 0.0038 | 0.0012 | 37.0833 | 1.26 | [6 empty] | 8.961e-09 | 1.44e-08
2009-03-31 | 四国地方整備局 | 仁淀川 | 仁淀川 | 左岸 | 10.6 | 左岸10.6k天-B-4 | 天端 | B.P4-1 | 1.15 | 1.45 | 3 |  | 2.704 |  |  | 40 | 26 | 20 | 14 | 34 | 1.9288 | 0.4723 | 0.0115 | 0.0025 | 771.52 | 0.42 | [6 empty] | 1.1658e-07 | 6.25e-08
2009-03-31 | 四国地方整備局 | 仁淀川 | 仁淀川 | 左岸 | 10.6 | 左岸10.6k天-B-4 | 天端 | B.P4-2 | 2.15 | 2.45 | 2 |  | 2.703 |  |  | 71 | 25 | 4 |  | 4 | 7.7848 | 4.8366 | 1.2341 | 0.4904 | 15.8744 | 1.13 | [6 empty] | 0.005911 | 0.0024049
2009-03-31 | 四国地方整備局 | 仁淀川 | 仁淀川 | 左岸 | 10.6 | 左岸10.6k天-B-4 | 天端 | B.P4-3 | 3.15 | 3.45 | 3 |  | 2.716 |  |  | 63 | 27 | 10 |  | 10 | 4.1514 | 3.1279 | 0.7198 | 0.0852 | 48.7254 | 6.25 | [6 empty] | 0.001695 | 7.259e-05
2009-03-31 | 四国地方整備局 | 仁淀川 | 仁淀川 | 左岸 | 10.6 | 左岸10.6k天-B-4 | 天端 | B.P4-4 | 4.15 | 4.45 | 4 |  | 2.705 |  |  | 70 | 22 | 8 |  | 8 | 6.7269 | 4.9513 | 0.9007 | 0.1428 | 47.1071 | 4.27 | [6 empty] | 0.0028495 | 0.00020392
2009-03-31 | 四国地方整備局 | 仁淀川 | 仁淀川 | 左岸 | 10.6 | 左岸10.6k表-B-5 | 表のり | B.P5-2 | 4.15 | 4.45 | 6 |  | 2.725 |  |  | 83 | 10 | 7 |  | 7 | 11.3023 | 8.547 | 2.6337 | 0.2304 | 49.0551 | 8.26 | [6 empty] | 0.034234 | 0.00053084
2009-03-31 | 四国地方整備局 | 仁淀川 | 仁淀川 | 左岸 | 10.6 | 左岸10.6k表-B-5 | 表のり | B.P5-3 | 6.15 | 6.45 | 45 |  | 2.692 |  |  | 70 | 23 | 7 |  | 7 | 12.1344 | 7.5122 | 0.8221 | 0.1547 | 78.4383 | 2.05 | [6 empty] | 0.0023061 | 0.00023932
2009-03-31 | 四国地方整備局 | 仁淀川 | 仁淀川 | 左岸 | 10.6 | 左岸10.6k表-B-5 | 表のり | B.7.00 | 7 | 7 | [20 empty] | 1.21e-05
2009-03-31 | 四国地方整備局 | 仁淀川 | 仁淀川 | 左岸 | 10.6 | 左岸10.6k表-B-5 | 表のり | B.P5-4 | 8.15 | 8.45 | 46 |  | 2.701 |  |  | 79 | 16 | 5 |  | 5 | 10.079 | 7.7773 | 1.7894 | 0.5206 | 19.3604 | 2.69 | [6 empty] | 0.013981 | 0.0027102
2009-03-31 | 四国地方整備局 | 仁淀川 | 仁淀川 | 左岸 | 10.6 | 左岸10.6k表-B-5 | 表のり | B.P5-5 | 13.15 | 13.45 | 29 |  | 2.686 |  |  | 61 | 31 | 8 |  | 8 | 7.4982 | 4.75 | 0.4742 | 0.1205 | 62.2257 | 0.91 | [6 empty] | 0.00064447 | 0.0001452
2009-03-31 | 四国地方整備局 | 仁淀川 | 仁淀川 | 左岸 | 10.6 | 左岸10.6k表-B-5 | 表のり | B.P5-6 | 16.15 | 16.45 | 11 |  | 2.689 |  |  | 59 | 15 | 17 | 9 | 26 | 8.0047 | 4.4896 | 0.0304 | 0.006 | 1334.1167 | 1.39 | [6 empty] | 1.1087e-06 | 3.6e-07
2009-03-31 | 四国地方整備局 | 仁淀川 | 仁淀川 | 左岸 | 10.6 | 左岸10.6k表-B-5 | 表のり | B.17.00 | 17 | 17 | [20 empty] | 2.12e-06
2009-03-31 | 四国地方整備局 | 仁淀川 | 仁淀川 | 左岸 | 10.6 | 左岸10.6k表-B-5 | 表のり | B.P5-7 | 17.15 | 17.45 | 11 |  | 2.74 |  |  | 0 | 47 | 36 | 17 | 53 | 0.1004 | 0.0652 | 0.007 | 0.0023 | 43.6522 | 1.48 | 9999 | 9999 | 0 |  |  |  | 3.6906e-08 | 5.29e-08
2009-03-31 | 四国地方整備局 | 仁淀川 | 仁淀川 | 左岸 | 10.6 | 左岸10.6k表-B-5 | 表のり | B.P5-1 | 1.15 | 1.45 | 6 |  | 2.702 |  |  | 68 | 26 | 6 |  | 6 | 5.9486 | 4.0198 | 0.807 | 0.2192 | 27.1378 | 2.59 | [6 empty] | 0.0022092 | 0.00048049
2009-03-31 | 四国地方整備局 | 仁淀川 | 仁淀川 | 左岸 | 10.6 | 左岸10.6k裏-B-6 | 裏のり | B.P6-3 | 4.15 | 4.45 | 8 |  | 2.691 |  |  | 88 | 9 | 3 |  | 3 | 14.4257 | 11.846 | 3.2497 | 1.6355 | 8.8204 | 1.58 | [6 empty] | 0.055711 | 0.026749
2009-03-31 | 四国地方整備局 | 仁淀川 | 仁淀川 | 左岸 | 10.6 | 左岸10.6k裏-B-6 | 裏のり | B.S6-2 | 5.4 | 6.4 |  | 2.01 | 2.709 | 0.448 | 0.062096 | 57 | 36 | 7 |  | 7 | 4.4205 | 2.7314 | 0.5285 | 0.1282 | 34.4813 | 2 | [5 empty] | 7.16e-05 | 0.00082851 | 0.00016435 |  | 9.073e-05 | CU |  |  | 21 | 35.4
2009-03-31 | 四国地方整備局 | 仁淀川 | 仁淀川 | 左岸 | 10.6 | 左岸10.6k裏-B-6 | 裏のり | B.P6-4 | 7.15 | 7.45 | 16 |  | 2.722 |  |  | 37 | 48 | 15 |  | 15 | 1.7804 | 1.1615 | 0.1561 | [9 empty] | 4.9104e-05
2009-03-31 | 四国地方整備局 | 仁淀川 | 仁淀川 | 左岸 | 10.6 | 左岸10.6k裏-B-6 | 裏のり | B.P6-5 | 8.15 | 8.45 | 11 |  | 2.704 |  |  | 70 | 23 | 7 |  | 7 | 6.8969 | 4.8617 | 0.8499 | 0.1718 | 40.1449 | 3.26 | [6 empty] | 0.0024908 | 0.00029515
2009-03-31 | 四国地方整備局 | 仁淀川 | 仁淀川 | 左岸 | 10.6 | 左岸10.6k裏-B-6 | 裏のり | B.10.00 | 10 | 10 | [20 empty] | 5e-05
2009-03-31 | 四国地方整備局 | 仁淀川 | 仁淀川 | 左岸 | 10.6 | 左岸10.6k裏-B-6 | 裏のり | B.P6-6 | 10.15 | 10.45 | 50 |  | 2.741 |  |  | 63 | 29 | 8 |  | 8 | 7.085 | 4.1698 | 0.6343 | 0.1358 | 52.1723 | 1.843 | [6 empty] | 0.0012645 | 0.00018442
2009-03-31 | 四国地方整備局 | 仁淀川 | 仁淀川 | 左岸 | 10.6 | 左岸10.6k裏-B-6 | 裏のり | B.P6-7 | 17.15 | 17.45 | 48 |  | 2.687 |  |  | 69 | 26 | 5 |  | 5 | 8.3438 | 5.5342 | 0.8702 | 0.3182 | 26.2219 | 1.243 | [6 empty] | 0.0026309 | 0.0010125
2009-03-31 | 四国地方整備局 | 仁淀川 | 仁淀川 | 左岸 | 10.6 | 左岸10.6k裏-B-6 | 裏のり | B.P6-8 | 21.15 | 21.45 | 41 |  | 2.699 |  |  | 51 | 38 | 11 |  | 11 | 2.9284 | 2.0942 | 0.3711 | [9 empty] | 0.00036518
2009-03-31 | 四国地方整備局 | 仁淀川 | 仁淀川 | 左岸 | 10.6 | 左岸10.6k裏-B-6 | 裏のり | B.P6-9 | 23.15 | 23.45 | 12 |  | 2.783 |  |  | 0 | 13 | 57 | 30 | 87 | 0.0231 | 0.0149 | 0.0025 | 0.001 | 23.1 | 1.04 | 29.9 | 19.1 | 10.8 |  |  |  | 3.3965e-09 | 1e-08
2009-03-31 | 四国地方整備局 | 仁淀川 | 仁淀川 | 左岸 | 10.6 | 左岸10.6k裏-B-6 | 裏のり | B.P6-1 | 1.15 | 1.45 | 5 |  | 2.695 |  |  | 4 | 41 | 38 | 17 | 55 | 0.0982 | 0.0554 | 0.0065 | 0.0019 | 51.6842 | 1.14 | [6 empty] | 3.1083e-08 | 3.61e-08
2009-03-31 | 四国地方整備局 | 仁淀川 | 仁淀川 | 左岸 | 10.6 | 左岸10.6k裏-B-6 | 裏のり | B.P6-2 | 3.15 | 3.45 | 4 |  | 2.709 |  |  | 73 | 22 | 5 |  | 5 | 7.7527 | 5.7818 | 0.8782 | 0.3327 | 23.3024 | 2.62 | [6 empty] | 0.0026872 | 0.0011069
2009-03-31 | 四国地方整備局 | 仁淀川 | 仁淀川 | 左岸 | 11.4 | 左岸11.4k天-B-1 | 天端 | B.P1-5 | 6.15 | 6.45 | 13 |  | 2.694 |  |  | 53 | 30 | 17 |  | 17 | 6.331 | 3.3368 | 0.117 | [9 empty] | 2.5176e-05
2009-03-31 | 四国地方整備局 | 仁淀川 | 仁淀川 | 左岸 | 11.4 | 左岸11.4k天-B-1 | 天端 | B.P1-6 | 9.15 | 9.45 | 32 |  | 2.728 |  |  | 72 | 22 | 6 |  | 6 | 6.8252 | 5.1791 | 1.0744 | 0.2742 | 24.8913 | 2.69 | [6 empty] | 0.0042876 | 0.00075186
2009-03-31 | 四国地方整備局 | 仁淀川 | 仁淀川 | 左岸 | 11.4 | 左岸11.4k天-B-1 | 天端 | B.P1-7 | 12.15 | 12.45 | 24 |  | 2.685 |  |  | 72 | 23 | 5 |  | 5 | 7.9363 | 5.5339 | 1.2419 | 0.4123 | 19.2488 | 1.52 | [6 empty] | 0.0059979 | 0.0016999
2009-03-31 | 四国地方整備局 | 仁淀川 | 仁淀川 | 左岸 | 11.4 | 左岸11.4k天-B-1 | 天端 | B.P1-8 | 16.15 | 16.45 | 39 |  | 2.685 |  |  | 60 | 31 | 9 |  | 9 | 5.8486 | 3.4163 | 0.486 | 0.0945 | 61.8899 | 2.19 | [6 empty] | 0.00068224 | 8.9303e-05
2009-03-31 | 四国地方整備局 | 仁淀川 | 仁淀川 | 左岸 | 11.4 | 左岸11.4k天-B-1 | 天端 | B.P1-9 | 19.15 | 19.45 | 24 |  | 2.72 |  |  | 63 | 28 | 9 |  | 9 | 6.3614 | 3.8284 | 0.6061 | 0.1161 | 54.7924 | 2.45 | [6 empty] | 0.001138 | 0.00013479
2009-03-31 | 四国地方整備局 | 仁淀川 | 仁淀川 | 左岸 | 11.4 | 左岸11.4k天-B-1 | 天端 | B.P1-10 | 22.15 | 22.45 | 35 |  | 2.716 |  |  | 46 | 43 | 11 |  | 11 | 2.5819 | 1.7382 | 0.3144 | [9 empty] | 0.00024869
2009-03-31 | 四国地方整備局 | 仁淀川 | 仁淀川 | 左岸 | 11.4 | 左岸11.4k天-B-1 | 天端 | B.P1-11 | 25.15 | 25.45 | 33 |  | 2.695 |  |  | 63 | 28 | 9 |  | 9 | 5.78 | 3.8575 | 0.5451 | 0.0979 | 59.0398 | 2.91 | [6 empty] | 0.00089005 | 9.5844e-05
2009-03-31 | 四国地方整備局 | 仁淀川 | 仁淀川 | 左岸 | 11.4 | 左岸11.4k天-B-1 | 天端 | B.P1-1 | 1.15 | 1.45 | 8 |  | 2.65 |  |  | 73 | 19 | 8 |  | 8 | 17.0418 | 12.457 | 0.9961 | 0.1314 | 129.6941 | 3.95 | [6 empty] | 0.0035981 | 0.00017266
2009-03-31 | 四国地方整備局 | 仁淀川 | 仁淀川 | 左岸 | 11.4 | 左岸11.4k天-B-1 | 天端 | B.P1-2 | 2.15 | 2.45 | 3 |  | 2.781 |  |  | 13 | 38 | 27 | 22 | 49 | 0.1903 | 0.0849 | 0.0041 | [9 empty] | 1.0686e-08
2009-03-31 | 四国地方整備局 | 仁淀川 | 仁淀川 | 左岸 | 11.4 | 左岸11.4k天-B-1 | 天端 | B.P1-3 | 3.15 | 3.45 | 5 |  | 2.752 |  |  | 26 | 42 | 16 | 16 | 32 | 0.7745 | 0.3773 | 0.0137 | 0.001 | 774.5 | 4.18 | [6 empty] | 1.749e-07 | 1e-08
2009-03-31 | 四国地方整備局 | 仁淀川 | 仁淀川 | 左岸 | 11.4 | 左岸11.4k天-B-1 | 天端 | B.P1-4 | 4.15 | 4.45 | 12 |  | 2.669 |  |  | 82 | 13 | 5 |  | 5 | 15.3997 | 11.0657 | 2.2965 | 0.731 | 21.0666 | 1.78 | [6 empty] | 0.024922 | 0.0053436
2009-03-31 | 四国地方整備局 | 仁淀川 | 仁淀川 | 左岸 | 11.4 | 左岸11.4k表-B-2 | 表のり | B.10.00 | 10 | 10 | [20 empty] | 6.17e-05
2009-03-31 | 四国地方整備局 | 仁淀川 | 仁淀川 | 左岸 | 11.4 | 左岸11.4k表-B-2 | 表のり | B.P2-2 | 10.15 | 10.45 | 28 |  | 2.684 |  |  | 65 | 28 | 7 |  | 7 | 8.8679 | 5.2361 | 0.657 | 0.1596 | 55.5633 | 1.46 | [6 empty] | 0.0013718 | 0.00025472
2009-03-31 | 四国地方整備局 | 仁淀川 | 仁淀川 | 左岸 | 11.4 | 左岸11.4k表-B-2 | 表のり | B.14.75 | 14.75 | 14.75 | [20 empty] | 6.18e-05
2009-03-31 | 四国地方整備局 | 仁淀川 | 仁淀川 | 左岸 | 11.4 | 左岸11.4k表-B-2 | 表のり | B.19.05 | 19.05 | 19.05 | [20 empty] | 0.000522
2009-03-31 | 四国地方整備局 | 仁淀川 | 仁淀川 | 左岸 | 11.4 | 左岸11.4k表-B-2 | 表のり | B.P2-3 | 19.15 | 19.45 | 25 |  | 2.683 |  |  | 4 | 86 | 10 |  | 10 | 0.8822 | 0.7055 | 0.2251 | 0.0795 | 11.0969 | 2.03 | [6 empty] | 0.00011467 | 6.3203e-05
2009-03-31 | 四国地方整備局 | 仁淀川 | 仁淀川 | 左岸 | 11.4 | 左岸11.4k表-B-2 | 表のり | B.P2-4 | 21.15 | 21.45 | 39 |  | 2.706 |  |  | 42 | 45 | 13 |  | 13 | 2.216 | 1.3884 | 0.2251 | [9 empty] | 0.00011467
2009-03-31 | 四国地方整備局 | 仁淀川 | 仁淀川 | 左岸 | 11.4 | 左岸11.4k表-B-2 | 表のり | B.P2-1 | 1.15 | 1.45 | 50 |  | 2.675 |  |  | 64 | 29 | 7 |  | 7 | 4.7627 | 3.5124 | 0.7268 | 0.1914 | 24.8835 | 2.41 | [6 empty] | 0.0017334 | 0.00036634
2009-03-31 | 四国地方整備局 | 仁淀川 | 仁淀川 | 左岸 | 11.4 | 左岸11.4k表-B-2 | 表のり | B.S2-1 | 2 | 3.5 |  | 2.011 | 2.739 | 0.634 | 0.15596 | 40 | 26 | 23 | 11 | 34 | 1.9695 | 0.3415 | 0.0219 | 0.0044 | 447.6136 | 0.38 | [5 empty] | 1.38e-05 | 5.1857e-07 | 1.936e-07 |  | 2.6168e-10 | CU |  |  | 12 | 27.7
2009-03-31 | 四国地方整備局 | 仁淀川 | 仁淀川 | 左岸 | 11.4 | 左岸11.4k裏-B-3 | 裏のり | B.3.50 | 3.5 | 3.5 | [19 empty] | 0.000662
2009-03-31 | 四国地方整備局 | 仁淀川 | 仁淀川 | 左岸 | 11.4 | 左岸11.4k裏-B-3 | 裏のり | B.S3-2 | 3.5 | 5 |  | 2.01 | 2.72 | 0.47 | 0.070628 | 61 | 34 | 5 |  | 5 | 7.6028 | 3.9336 | 0.5521 | 0.2191 | 34.7001 | 0.86 | [5 empty] | 4.2e-05 | 0.00091676 | 0.00048005 |  | 0.00028876 | CU |  |  | 26 | 36.6
2009-03-31 | 四国地方整備局 | 仁淀川 | 仁淀川 | 左岸 | 11.4 | 左岸11.4k裏-B-3 | 裏のり | B.10.00 | 10 | 10 | [20 empty] | 0.000945
2009-03-31 | 四国地方整備局 | 仁淀川 | 仁淀川 | 左岸 | 11.4 | 左岸11.4k裏-B-3 | 裏のり | B.S3-3 | 10 | 11 |  |  | 2.701 |  |  | 67 | 26 | 7 |  | 7 | 7.3565 | 4.8142 | 0.7845 | 0.3941 | 18.6666 | 1.87 | [6 empty] | 0.0020691 | 0.0015531
2009-03-31 | 四国地方整備局 | 仁淀川 | 仁淀川 | 左岸 | 11.4 | 左岸11.4k裏-B-3 | 裏のり | B.P3-1 | 17.15 | 17.45 | 27 |  | 2.738 |  |  | 38 | 55 | 7 |  | 7 | 1.8749 | 1.3526 | 0.5085 | 0.1974 | 9.498 | 1.45 | [6 empty] | 0.00075766 | 0.00038967
2009-03-31 | 四国地方整備局 | 仁淀川 | 仁淀川 | 左岸 | 11.4 | 左岸11.4k裏-B-3 | 裏のり | B.P3-2 | 22.15 | 22.45 | 24 |  | 2.712 |  |  | 65 | 28 | 7 |  | 7 | 4.1203 | 3.1766 | 0.8079 | 0.1798 | 22.916 | 3.71 | [6 empty] | 0.0022149 | 0.00032328
2009-03-31 | 四国地方整備局 | 重信川 | 石手川 | 右岸 | 0.4 | 右岸0.4k天-No.0.4C | 天端 | B.No.04C-8 | 8.15 | 8.45 | 21 |  | 2.635 |  |  | 52 | 42 | 6 |  | 6 | 4.5552 | 2.3374 | 0.39 | 0.1733 | 26.2851 | 0.6 | [6 empty] | 0.00040973 | 0.00030033
2009-03-31 | 四国地方整備局 | 重信川 | 石手川 | 右岸 | 0.4 | 右岸0.4k天-No.0.4C | 天端 | B.No.04C-10 | 10.15 | 10.45 | 22 |  | 2.626 |  |  | 71 | 22 | 7 |  | 7 | 12.2506 | 7.3038 | 0.85 | 0.1672 | 73.2691 | 2.25 | [6 empty] | 0.0024915 | 0.00027956
2009-03-31 | 四国地方整備局 | 重信川 | 石手川 | 右岸 | 0.4 | 右岸0.4k天-No.0.4C | 天端 | B.No.04C-12 | 12.15 | 12.45 | 31 |  | 2.648 |  |  | 63 | 30 | 7 |  | 7 | 6.0564 | 3.9308 | 0.48 | 0.1468 | 41.2561 | 1.67 | [6 empty] | 0.00066288 | 0.0002155
2009-03-31 | 四国地方整備局 | 重信川 | 石手川 | 右岸 | 0.4 | 右岸0.4k天-No.0.4C | 天端 | B.No.04C-14 | 14.15 | 14.45 | 6 |  | 2.606 |  |  | 2 | 38 | 28 | 32 | 60 | 0.0754 | 0.0431
2009-03-31 | 四国地方整備局 | 重信川 | 石手川 | 右岸 | 0.4 | 右岸0.4k天-No.0.4C | 天端 | B.No.04C-16 | 16.15 | 16.45 | 47 |  | 2.625 |  |  | 62 | 26 | 12 |  | 12 | 10.548 | 5.5746 | 1.9 | [9 empty] | 0.016065
2009-03-31 | 四国地方整備局 | 重信川 | 石手川 | 右岸 | 0.4 | 右岸0.4k天-No.0.4C | 天端 | B.No.04C-18 | 18.15 | 18.45 | 36 |  | 2.631 |  |  | 74 | 19 | 7 |  | 7 | 19.5543 | 11.8355 | 0.85 | 0.1539 | 127.0585 | 3.57 | [6 empty] | 0.0024915 | 0.00023685
2009-03-31 | 四国地方整備局 | 重信川 | 石手川 | 右岸 | 0.4 | 右岸0.4k天-No.0.4C | 天端 | B.No.04C-20 | 20.15 | 20.4 | 50 |  | 2.654 |  |  | 61 | 29 | 10 |  | 10 | 6.2471 | 3.9628 | 0.35 | 0.075 | 83.2947 | 2.16 | [6 empty] | 0.00031886 | 5.625e-05
2009-03-31 | 四国地方整備局 | 重信川 | 石手川 | 右岸 | 0.4 | 右岸0.4k天-No.0.4C | 天端 | B.No.04C-22 | 22.15 | 22.38 | 50 |  | 2.643 |  |  | 58 | 31 | 11 |  | 11 | 6.0466 | 3.4272 | 0.29 | [9 empty] | 0.00020624
2009-03-31 | 四国地方整備局 | 重信川 | 石手川 | 右岸 | 0.4 | 右岸0.4k天-No.0.4C | 天端 | B.No.04C-24 | 24.15 | 24.46 | 10 |  | 2.585 |  |  | 4 | 64 | 32 |  | 32 | 0.2185 | 0.1697
2009-03-31 | 四国地方整備局 | 重信川 | 石手川 | 右岸 | 0.4 | 右岸0.4k天-No.0.4C | 天端 | B.No.04C-1 | 1.15 | 1.46 | 23 |  | 2.585 |  |  | 26 | 53 | 21 |  | 21 | 0.7055 | 0.3329
2009-03-31 | 四国地方整備局 | 重信川 | 石手川 | 右岸 | 0.4 | 右岸0.4k天-No.0.4C | 天端 | B.No.04C-2 | 2.15 | 2.45 | 38 |  | 2.628 |  |  | 55 | 36 | 9 |  | 9 | 4.2337 | 2.5597 | 0.36 | 0.1036 | 40.8658 | 1.48 | [6 empty] | 0.00034037 | 0.00010733
2009-03-31 | 四国地方整備局 | 重信川 | 石手川 | 右岸 | 0.4 | 右岸0.4k天-No.0.4C | 天端 | B.No.04C-3 | 3.15 | 3.5 | 5 |  | 2.636 |  |  | 59 | 38 | 3 |  | 3 | 4.8345 | 3.0721 | 0.78 | 0.4001 | 12.0832 | 0.83 | [6 empty] | 0.0020417 | 0.0016008
2009-03-31 | 四国地方整備局 | 重信川 | 石手川 | 右岸 | 0.4 | 右岸0.4k天-No.0.4C | 天端 | B.No.04C-4 | 4.15 | 4.47 | 6 |  | 2.646 |  |  | 74 | 23 | 3 |  | 3 | 9.4361 | 6.7682 | 1.3 | 0.4671 | 20.2015 | 1.59 | [6 empty] | 0.0066682 | 0.0021818
2009-03-31 | 四国地方整備局 | 重信川 | 石手川 | 右岸 | 0.4 | 右岸0.4k天-No.0.4C | 天端 | B.No.04C-5 | 5.15 | 5.45 | 6 |  | 2.64 |  |  | 81 | 16 | 3 |  | 3 | 12.8612 | 9.6706 | 2.3 | 0.7477 | 17.201 | 2.32 | [6 empty] | 0.025011 | 0.0055906
2009-03-31 | 四国地方整備局 | 重信川 | 石手川 | 右岸 | 0.4 | 右岸0.4k天-No.0.4C | 天端 | B.No.04C-6 | 6.15 | 6.45 | 22 |  | 2.637 |  |  | 54 | 41 | 5 |  | 5 | 4.8909 | 2.4968 | 0.48 | 0.1855 | 26.366 | 0.93 | [6 empty] | 0.00066288 | 0.0003441
2009-03-31 | 四国地方整備局 | 重信川 | 石手川 | 右岸 | 0.4 | 右岸0.4K表-No.0.4L | 表のり | B.No.04L-5 | 5.15 | 5.45 | 19 |  | 2.664 |  |  | 65 | 30 | 5 |  | 5 | 5.7921 | 3.9715 | 0.6 | 0.2177 | 26.6059 | 1.69 |  |  |  | 0.000152 |  |  | 0.0011117 | 0.00047393
2009-03-31 | 四国地方整備局 | 重信川 | 石手川 | 右岸 | 0.4 | 右岸0.4k表-No.0.4L | 表のり | B.No.04L-7 | 7.15 | 7.45 | 35 |  | 2.653 |  |  | 74 | 21 | 5 |  | 5 | 12.2265 | 8.6483 | 1 | 0.2757 | 44.3471 | 2.18 | [6 empty] | 0.0036308 | 0.0007601
2009-03-31 | 四国地方整備局 | 重信川 | 石手川 | 右岸 | 0.4 | 右岸0.4k表-No.0.4L | 表のり | B.No.04L-9 | 9.15 | 9.45 | 47 |  | 2.657 |  |  | 69 | 25 | 6 |  | 6 | 8.427 | 6.0238 | 0.8 | 0.2186 | 38.5499 | 2.02 | [6 empty] | 0.002165 | 0.00047786
2009-03-31 | 四国地方整備局 | 重信川 | 石手川 | 右岸 | 0.4 | 右岸0.4k表-No.0.4L | 表のり | B.No.04L-11 | 11.15 | 11.45 | 5 |  | 2.623 |  |  | 43 | 18 | 39 |  | 39 | 2.81 | 0.2615
2009-03-31 | 四国地方整備局 | 重信川 | 石手川 | 右岸 | 0.4 | 右岸0.4k表-No.0.4L | 表のり | B.No.04L-13 | 13.15 | 13.45 | 46 |  | 2.646 |  |  | 61 | 28 | 11 |  | 11 | 7.8085 | 4.75 | 0.23 | [9 empty] | 0.00012054
2009-03-31 | 四国地方整備局 | 重信川 | 石手川 | 右岸 | 0.4 | 右岸0.4k表-No.0.4L | 表のり | B.No.04L-15 | 15.15 | 15.45 | 45 |  | 2.657 |  |  | 71 | 21 | 8 |  | 8 | 12.5843 | 9.0591 | 0.65 | 0.1227 | 102.5615 | 3.36 | [6 empty] | 0.0013382 | 0.00015055
2009-03-31 | 四国地方整備局 | 重信川 | 石手川 | 右岸 | 0.4 | 右岸0.4k表-No.0.4L | 表のり | B.No.04L-17 | 17.15 | 17.45 | 37 |  | 2.654 |  |  | 58 | 32 | 10 |  | 10 | 6.9883 | 3.6559 | 0.28 | [9 empty] | 0.00019014
2009-03-31 | 四国地方整備局 | 重信川 | 石手川 | 右岸 | 0.4 | 右岸0.4k表-No.0.4L | 表のり | B.No.04L-19 | 19.15 | 19.4 | 50 |  | 2.664 |  |  | 60 | 30 | 10 |  | 10 | 6.6724 | 3.9137 | 0.29 | [9 empty] | 0.00020624
2009-03-31 | 四国地方整備局 | 重信川 | 石手川 | 右岸 | 0.4 | 右岸0.4k表-No.0.4L | 表のり | B.No.04L-21 | 21.15 | 21.45 | 31 |  | 2.657 |  |  | 65 | 26 | 9 |  | 9 | 7.8304 | 5.1894 | 0.52 | 0.106 | 73.8717 | 2.12 | [6 empty] | 0.00079796 | 0.00011236
2009-03-31 | 四国地方整備局 | 重信川 | 石手川 | 右岸 | 0.4 | 右岸0.4K表-No.0.4L | 表のり | B.No.04L-1 | 0.65 | 0.75 |  |  | 2.645 |  |  | 26 | 69 | 5 |  | 5 | 1.3947 | 1.1233 | 0.4 | 0.2036 | 6.8502 | 1.39 | [6 empty] | 0.00043448 | 0.00041453
2009-03-31 | 四国地方整備局 | 重信川 | 石手川 | 右岸 | 0.4 | 右岸0.4K表-No.0.4L | 表のり | B.No.04L-T1 | 2 | 2.75 |  | 2.007 | 2.667 | 0.541 | 0.10275 | 42 | 56 | 2 |  | 2 | 2.1189 | 1.5613 | 0.58 | 0.3424 | 6.1884 | 1.02 | [5 empty] | 8.4e-05 | 0.0010277 | 0.0011724 |  | 0.00091877 | CU |  |  | 62 | 32.6
2009-03-31 | 四国地方整備局 | 重信川 | 石手川 | 右岸 | 0.4 | 右岸0.4K表-No.0.4L | 表のり | B.No.04L-2 | 2.15 | 2.46 | 6 |  | 2.649 |  |  | 21 | 70 | 9 |  | 9 | 1.1422 | 0.85 | 0.24 | 0.0929 | 12.2949 | 1.42 | [6 empty] | 0.00013303 | 8.6304e-05
2009-03-31 | 四国地方整備局 | 重信川 | 石手川 | 右岸 | 0.4 | 右岸0.4K表-No.0.4L | 表のり | B.No.04L-3 | 3.15 | 3.46 | 12 |  | 2.656 |  |  | 20 | 73 | 7 |  | 7 | 1.0578 | 0.7748 | 0.24 | 0.1169 | 9.0488 | 1.27 | [6 empty] | 0.00013303 | 0.00013666
2009-03-31 | 四国地方整備局 | 重信川 | 石手川 | 右岸 | 0.4 | 右岸0.4k裏-No.0.4R | 裏のり | B.No.04R-7 | 7.15 | 7.5 | 18 |  | 2.647 |  |  | 7 | 74 | 19 |  | 19 | 0.3129 | 0.2676 | 0.09 | [9 empty] | 1.3708e-05
2009-03-31 | 四国地方整備局 | 重信川 | 石手川 | 右岸 | 0.4 | 右岸0.4k裏-No.0.4R | 裏のり | B.No.04R-9 | 9.15 | 9.45 | 33 |  | 2.657 |  |  | 77 | 18 | 5 |  | 5 | 11.4327 | 8.3497 | 1.5 | 0.2982 | 38.339 | 3.74 | [6 empty] | 0.0092897 | 0.00088923
2009-03-31 | 四国地方整備局 | 重信川 | 石手川 | 右岸 | 0.4 | 右岸0.4k裏-No.0.4R | 裏のり | B.No.04R-11 | 11.15 | 11.46 | 7 |  | 2.646 |  |  | 2 | 22 | 41 | 35 | 76 | 0.0434 | 0.0293
2009-03-31 | 四国地方整備局 | 重信川 | 石手川 | 右岸 | 0.4 | 右岸0.4k裏-No.0.4R | 裏のり | B.No.04R-13 | 13.15 | 13.45 | 5 |  | 2.646 |  |  | 0 | 17 | 44 | 39 | 83 | 0.0225 | 0.0144
2009-03-31 | 四国地方整備局 | 重信川 | 石手川 | 右岸 | 0.4 | 右岸0.4k裏-No.0.4R | 裏のり | B.No.04R-15 | 15.15 | 15.45 | 22 |  | 2.664 |  |  | 63 | 27 | 10 |  | 10 | 7.8547 | 5.018 | 0.3 | 0.0865 | 90.8058 | 0.95 | [6 empty] | 0.0002231 | 7.4822e-05
2009-03-31 | 四国地方整備局 | 重信川 | 石手川 | 右岸 | 0.4 | 右岸0.4k裏-No.0.4R | 裏のり | B.No.04R-17 | 17.15 | 17.42 | 50 |  | 2.682 |  |  | 51 | 37 | 12 |  | 12 | 4.5293 | 2.2663 | 0.17 | [9 empty] | 5.9834e-05
2009-03-31 | 四国地方整備局 | 重信川 | 石手川 | 右岸 | 0.4 | 右岸0.4k裏-No.0.4R | 裏のり | B.No.04R-19 | 19.15 | 19.38 | 50 |  | 2.644 |  |  | 54 | 34 | 12 |  | 12 | 4.9116 | 2.6411 | 0.19 | [9 empty] | 7.7423e-05
2009-03-31 | 四国地方整備局 | 重信川 | 石手川 | 右岸 | 0.4 | 右岸0.4k裏-No.0.4R | 裏のり | B.No.04R-21 | 21.15 | 21.45 | 37 |  | 2.659 |  |  | 37 | 36 | 27 |  | 27 | 1.4417 | 0.2678
2009-03-31 | 四国地方整備局 | 重信川 | 石手川 | 右岸 | 0.4 | 右岸0.4k裏-No.0.4R | 裏のり | B.No.04R-23 | 23.15 | 23.42 | 50 |  | 2.674 |  |  | 62 | 28 | 10 |  | 10 | 6.9954 | 4.243 | 0.32 | [9 empty] | 0.00025908
2009-03-31 | 四国地方整備局 | 重信川 | 石手川 | 右岸 | 0.4 | 右岸0.4k裏-No.0.4R | 裏のり | B.No.04R-1 | 1.15 | 1.46 | 11 |  | 2.634 |  |  | 0 | 77 | 23 |  | 23 | 0.4794 | 0.3375
2009-03-31 | 四国地方整備局 | 重信川 | 石手川 | 右岸 | 0.4 | 右岸0.4k裏-No.0.4R | 裏のり | B.No.04R-T1 | 1.5 | 2.27 |  | 2.071 | 2.686 | 0.537 | 0.10075 | 26 | 63 | 11 |  | 11 | 1.249 | 0.8845 | 0.2 | [8 empty] | 7.5e-07 | 8.7194e-05 |  |  |  | CU |  |  | 27 | 33.3
2009-03-31 | 四国地方整備局 | 重信川 | 石手川 | 右岸 | 0.4 | 右岸0.4k裏-No.0.4R | 裏のり | B.No.04R-3 | 3.15 | 3.47 | 15 |  | 2.666 |  |  | 50 | 39 | 11 |  | 11 | 3.9583 | 2.0496 | 0.25 | [9 empty] | 0.00014623
2009-03-31 | 四国地方整備局 | 重信川 | 石手川 | 右岸 | 0.4 | 右岸0.4k裏-No.0.4R | 裏のり | B.No.04R-5 | 5.15 | 5.45 | 29 |  | 2.653 |  |  | 18 | 74 | 8 |  | 8 | 0.4998 | 0.3991 | 0.22 | 0.1117 | 4.4745 | 1.49 |  |  |  | 4.58e-05 | 6.26e-05 |  | 0.00010874 | 0.00012477
2009-03-31 | 四国地方整備局 | 重信川 | 石手川 | 右岸 | 1.4 | 右岸1.4k天-No.14C | 天端 | B.No.14C-8 | 8.15 | 8.45 | 2 |  | 2.666 |  |  | 0 | 42 | 29 | 29 | 58 | 0.0809 | 0.0525
2009-03-31 | 四国地方整備局 | 重信川 | 石手川 | 右岸 | 1.4 | 右岸1.4k天-No.14C | 天端 | B.No.14C-10 | 10.15 | 10.45 | 8 |  | 2.645 |  |  | 0 | 1 | 54 | 45 | 99 | 0.0107 | 0.007
2009-03-31 | 四国地方整備局 | 重信川 | 石手川 | 右岸 | 1.4 | 右岸1.4k天-No.14C | 天端 | B.No.14C-12 | 12.15 | 12.46 | 5 |  | 2.624 |  |  | 0 | 1 | 52 | 47 | 99 | 0.0105 | 0.0066
2009-03-31 | 四国地方整備局 | 重信川 | 石手川 | 右岸 | 1.4 | 右岸1.4k天-No.14C | 天端 | B.No.14C-14 | 14.15 | 14.45 | 7 |  | 2.515 |  |  | 0 | 15 | 44 | 41 | 85 | 0.0196 | 0.0102
2009-03-31 | 四国地方整備局 | 重信川 | 石手川 | 右岸 | 1.4 | 右岸1.4k天-No.14C | 天端 | B.No.14C-16 | 16.15 | 16.38 | 50 |  | 2.642 |  |  | 66 | 26 | 8 |  | 8 | 8.2736 | 5.5704 | 0.45 | 0.1244 | 66.508 | 1.69 | [6 empty] | 0.00057081 | 0.00015475
2009-03-31 | 四国地方整備局 | 重信川 | 石手川 | 右岸 | 1.4 | 右岸1.4k天-No.14C | 天端 | B.No.14C-18 | 18.15 | 18.32 | 50 |  | 2.627 |  |  | 67 | 22 | 11 |  | 11 | 12.2416 | 8.1794 | 0.26 | [9 empty] | 0.00016014
2009-03-31 | 四国地方整備局 | 重信川 | 石手川 | 右岸 | 1.4 | 右岸1.4k天-No.14C | 天端 | B.No.14C-20 | 20.15 | 20.45 | 31 |  | 2.564 |  |  | 62 | 29 | 9 |  | 9 | 6.3693 | 4.1677 | 0.35 | 0.0914 | 69.686 | 1.99 | [6 empty] | 0.00031886 | 8.354e-05
2009-03-31 | 四国地方整備局 | 重信川 | 石手川 | 右岸 | 1.4 | 右岸1.4k天-No.14C | 天端 | B.No.14C-22 | 22.15 | 22.45 | 44 |  | 2.606 |  |  | 45 | 35 | 20 |  | 20 | 2.5915 | 1.3675 | 0.08 | [9 empty] | 1.0434e-05
2009-03-31 | 四国地方整備局 | 重信川 | 石手川 | 右岸 | 1.4 | 右岸1.4k天-No.14C | 天端 | B.No.14C-24 | 24.15 | 24.3 | 50 |  | 2.635 |  |  | 55 | 31 | 14 |  | 14 | 5.8846 | 2.9515 | 0.2 | [9 empty] | 8.7194e-05
2009-03-31 | 四国地方整備局 | 重信川 | 石手川 | 右岸 | 1.4 | 右岸1.4k天-No.14C | 天端 | B.No.14C-26 | 26.15 | 26.45 | 45 |  | 2.626 |  |  | 48 | 39 | 13 |  | 13 | 3.0917 | 1.7628 | 0.2 | [9 empty] | 8.7194e-05
2009-03-31 | 四国地方整備局 | 重信川 | 石手川 | 右岸 | 1.4 | 右岸1.4k天-No.14C | 天端 | B.No.14C-1 | 1.15 | 1.48 | 6 |  | 2.625 |  |  | 40 | 49 | 11 |  | 11 | 2.0111 | 1.206 | 0.17 | [9 empty] | 5.9834e-05
2009-03-31 | 四国地方整備局 | 重信川 | 石手川 | 右岸 | 1.4 | 右岸1.4k天-No.14C | 天端 | B.No.14C-2 | 2.15 | 2.45 | 3 |  | 2.637 |  |  | 21 | 62 | 17 |  | 17 | 0.9448 | 0.619 | 0.11 | [9 empty] | 2.1823e-05
2009-03-31 | 四国地方整備局 | 重信川 | 石手川 | 右岸 | 1.4 | 右岸1.4k天-No.14C | 天端 | B.No.14C-3 | 3.15 | 3.45 | 4 |  | 2.615 |  |  | 33 | 64 | 3 |  | 3 | 1.6011 | 1.181 | 0.39 | 0.2186 | 7.3243 | 1.02 | [6 empty] | 0.00040973 | 0.00047786
2009-03-31 | 四国地方整備局 | 重信川 | 石手川 | 右岸 | 1.4 | 右岸1.4k天-No.14C | 天端 | B.No.14C-4 | 4.15 | 4.49 | 4 |  | 2.629 |  |  | 54 | 41 | 5 |  | 5 | 3.6524 | 2.4104 | 0.55 | 0.2099 | 17.4007 | 1.37 | [6 empty] | 0.0009087 | 0.00044058
2009-03-31 | 四国地方整備局 | 重信川 | 石手川 | 右岸 | 1.4 | 右岸1.4k天-No.14C | 天端 | B.No.14C-5 | 5.15 | 5.45 | 9 |  | 2.642 |  |  | 0 | 22 | 36 | 42 | 78 | 0.0238 | 0.0088
2009-03-31 | 四国地方整備局 | 重信川 | 石手川 | 右岸 | 1.4 | 右岸1.4k天-No.14C | 天端 | B.No.14C-6 | 6.15 | 6.45 | 7 |  | 2.633 |  |  | 20 | 41 | 39 |  | 39 | 0.5278 | 0.1707
2009-03-31 | 四国地方整備局 | 重信川 | 石手川 | 右岸 | 1.4 | 右岸1.4k表-No.14L | 表のり | B.No.14L | 5 | 5.3 | [19 empty] | 2.17e-05 | 0.000122
2009-03-31 | 四国地方整備局 | 重信川 | 石手川 | 右岸 | 1.4 | 右岸1.4k表-No.14L | 表のり | B.No.14L-T2 | 6 | 6.83 |  | 1.9 | 2.692 | 0.878 | 0.3604 | 0 | 4 | 41 | 55 | 96 | 0.0072 | 0.0037 | [9 empty] | 2.5e-10 |  |  |  |  | CU |  |  | 15 | 18.1
2009-03-31 | 四国地方整備局 | 重信川 | 石手川 | 右岸 | 1.4 | 右岸1.4k表-No.14L | 表のり | B.No.14L-8 | 8.15 | 8.46 | 4 |  | 2.644 |  |  | 0 | 1 | 52 | 47 | 99 | 0.01 | 0.0061
2009-03-31 | 四国地方整備局 | 重信川 | 石手川 | 右岸 | 1.4 | 右岸1.4k表-No.14L | 表のり | B.No.14L-10 | 10.15 | 10.48 | 3 |  | 2.616 |  |  | 0 | 53 | 20 | 27 | 47 | 0.1027 | 0.0819
2009-03-31 | 四国地方整備局 | 重信川 | 石手川 | 右岸 | 1.4 | 右岸1.4k表-No.14L | 表のり | B.No.14L-12 | 12.15 | 12.38 | 50 |  | 2.635 |  |  | 76 | 16 | 8 |  | 8 | 19.5062 | 15.3823 | 1 | 0.1169 | 166.8623 | 9.01 | [6 empty] | 0.0036308 | 0.00013666
2009-03-31 | 四国地方整備局 | 重信川 | 石手川 | 右岸 | 1.4 | 右岸1.4k表-No.14L | 表のり | B.No.14L-14 | 14.15 | 14.35 | 50 |  | 2.656 |  |  | 69 | 23 | 8 |  | 8 | 9.212 | 6.16 | 0.6 | 0.1329 | 69.3153 | 2.59 | [6 empty] | 0.0011117 | 0.00017662
2009-03-31 | 四国地方整備局 | 重信川 | 石手川 | 右岸 | 1.4 | 右岸1.4k表-No.14L | 表のり | B.No.14L-16 | 16.15 | 16.29 | 50 |  | 2.654 |  |  | 76 | 19 | 5 |  | 5 | 11.0678 | 8.7292 | 1.3 | 0.2407 | 45.9817 | 3.36 | [6 empty] | 0.0066682 | 0.00057936
2009-03-31 | 四国地方整備局 | 重信川 | 石手川 | 右岸 | 1.4 | 右岸1.4k表-No.14L | 表のり | B.No.14L-18 | 18.15 | 18.45 | 30 |  | 2.638 |  |  | 65 | 27 | 8 |  | 8 | 8.4395 | 4.6717 | 0.43 | 0.1135 | 74.3568 | 1.78 | [6 empty] | 0.00051374 | 0.00012882
2009-03-31 | 四国地方整備局 | 重信川 | 石手川 | 右岸 | 1.4 | 右岸1.4k表-No.14L | 表のり | B.No.14L-20 | 20.15 | 20.45 | 30 |  | 2.644 |  |  | 63 | 26 | 11 |  | 11 | 5.7501 | 3.9543 | 0.36 | [9 empty] | 0.00034037
2009-03-31 | 四国地方整備局 | 重信川 | 石手川 | 右岸 | 1.4 | 右岸1.4k表-No.14L | 表のり | B.No.14L-22 | 22.15 | 22.45 | 23 |  | 2.646 |  |  | 60 | 32 | 8 |  | 8 | 7.1769 | 4.3801 | 0.46 | 0.1084 | 66.2076 | 1.5 | [6 empty] | 0.00060063 | 0.00011751
2009-03-31 | 四国地方整備局 | 重信川 | 石手川 | 右岸 | 1.4 | 右岸1.4k表-No.14L | 表のり | B.No.14L-1 | 0.5 | 0.96 | 7 |  | 2.637 |  |  | 29 | 45 | 26 |  | 26 | 1.003 | 0.4825
2009-03-31 | 四国地方整備局 | 重信川 | 石手川 | 右岸 | 1.4 | 右岸1.4k表-No.14L | 表のり | B.No.14L-T1 | 1.5 | 1.81 |  |  | 2.685 |  |  | 11 | 72 | 17 |  | 17 | 0.7899 | 0.4908 | 0.092 | [9 empty] | 1.4424e-05
2009-03-31 | 四国地方整備局 | 重信川 | 石手川 | 右岸 | 1.4 | 右岸1.4k表-No.14L | 表のり | B.No.14L-3 | 3.15 | 3.47 | 8 |  | 2.641 |  |  | 48 | 47 | 5 |  | 5 | 2.5929 | 1.8324 | 0.45 | 0.1979 | 13.1021 | 1.39 | [6 empty] | 0.00057081 | 0.00039164
2009-03-31 | 四国地方整備局 | 重信川 | 石手川 | 右岸 | 1.4 | 右岸1.4k表-No.14L | 表のり | B.No.14L-4 | 4.15 | 4.45 | 8 |  | 2.642 |  |  | 40 | 56 | 4 |  | 4 | 2.0186 | 1.5107 | 0.53 | 0.2375 | 8.4994 | 1.45 | [6 empty] | 0.00083396 | 0.00056406
2009-03-31 | 四国地方整備局 | 重信川 | 石手川 | 右岸 | 1.4 | 右岸1.4k裏-No.14R | 裏のり | B.No.14R | 5.5 | 5.8 | [19 empty] | 6.96e-05 | 8.9e-05
2009-03-31 | 四国地方整備局 | 重信川 | 石手川 | 右岸 | 1.4 | 右岸1.4k裏-No.14R | 裏のり | B.No.14R-7 | 7.15 | 7.45 | 2 |  | 2.628 |  |  | 21 | 18 | 24 | 37 | 61 | 0.0684 | 0.0268
2009-03-31 | 四国地方整備局 | 重信川 | 石手川 | 右岸 | 1.4 | 右岸1.4k裏-No.14R | 裏のり | B.No.14R-9 | 9.15 | 9.47 | 6 |  | 2.677 |  |  | 0 | 1 | 28 | 71 | 99 | 0.0018
2009-03-31 | 四国地方整備局 | 重信川 | 石手川 | 右岸 | 1.4 | 右岸1.4k裏-No.14R | 裏のり | B.No.14R-11 | 11.15 | 11.45 | 3 |  | 2.671 |  |  | 0 | 39 | 31 | 30 | 61 | 0.0734 | 0.0471
2009-03-31 | 四国地方整備局 | 重信川 | 石手川 | 右岸 | 1.4 | 右岸1.4k裏-No.14R | 裏のり | B.No.14R-13 | 13.15 | 13.45 | 8 |  | 2.604 |  |  | 22 | 41 | 21 | 16 | 37 | 0.254 | 0.1571 | 0.011 | [9 empty] | 1.0517e-07
2009-03-31 | 四国地方整備局 | 重信川 | 石手川 | 右岸 | 1.4 | 右岸1.4k裏-No.14R | 裏のり | B.No.14R-15 | 15.15 | 15.41 | 50 |  | 2.675 |  |  | 47 | 33 | 20 |  | 20 | 2.8896 | 1.6551 | 0.075 | [9 empty] | 8.985e-06
2009-03-31 | 四国地方整備局 | 重信川 | 石手川 | 右岸 | 1.4 | 右岸1.4k裏-No.14R | 裏のり | B.No.14R-17 | 17.15 | 17.29 | 50 |  | 2.666 |  |  | 56 | 32 | 12 |  | 12 | 4.7734 | 2.8218 | 0.25 | [9 empty] | 0.00014623
2009-03-31 | 四国地方整備局 | 重信川 | 石手川 | 右岸 | 1.4 | 右岸1.4k裏-No.14R | 裏のり | B.No.14R-19 | 19.15 | 19.36 | 50 |  | 2.662 |  |  | 60 | 30 | 10 |  | 10 | 7.0299 | 4.1864 | 0.3 | 0.0847 | 82.9976 | 0.75 | [6 empty] | 0.0002231 | 7.1741e-05
2009-03-31 | 四国地方整備局 | 重信川 | 石手川 | 右岸 | 1.4 | 右岸1.4k裏-No.14R | 裏のり | B.No.14R-21 | 21.15 | 21.43 | 50 |  | 2.662 |  |  | 52 | 37 | 11 |  | 11 | 4.6045 | 2.3156 | 0.25 | [9 empty] | 0.00014623
2009-03-31 | 四国地方整備局 | 重信川 | 石手川 | 右岸 | 1.4 | 右岸1.4k裏-No.14R | 裏のり | B.No.14R-23 | 23.15 | 23.4 | 50 |  | 2.665 |  |  | 57 | 33 | 10 |  | 10 | 6.3485 | 3.3052 | 0.29 | [9 empty] | 0.00020624
2009-03-31 | 四国地方整備局 | 重信川 | 石手川 | 右岸 | 1.4 | 右岸1.4k裏-No.14R | 裏のり | B.No.14R-T1 | 1.5 | 2.05 |  | 2.15 | 2.69 | 0.429 | 0.055251 | 28 | 60 | 12 |  | 12 | 1.3652 | 0.9983 | 0.19 | [8 empty] | 9.4e-07 | 7.7423e-05 |  |  |  | CU |  |  | 50 | 33.8
2009-03-31 | 四国地方整備局 | 重信川 | 石手川 | 右岸 | 1.4 | 右岸1.4k裏-No.14R | 裏のり | B.No.14R-3 | 3.15 | 3.45 | 13 |  | 2.699 |  |  | 56 | 35 | 9 |  | 9 | 7.9068 | 3.2072 | 0.28 | 0.0929 | 85.1109 | 0.74 | [6 empty] | 0.00019014 | 8.6304e-05
2009-03-31 | 四国地方整備局 | 重信川 | 石手川 | 右岸 | 1.4 | 右岸1.4k裏-No.14R | 裏のり | B.No.14R-4 | 4.15 | 4.45 | 10 |  | 2.554 |  |  | 80 | 17 | 3 |  | 3 | 20.7783 | 14.7321 | 2 | 0.5477 | 37.9374 | 1.58 | [6 empty] | 0.018092 | 0.0029998
2009-03-31 | 四国地方整備局 | 重信川 | 石手川 | 右岸 | 1.4 | 右岸1.4k裏-No.14R | 裏のり | B.No.14R-5 | 5.15 | 5.45 | 10 |  | 2.625 |  |  | 63 | 29 | 8 |  | 8 | 14.4843 | 5.5837 | 0.53 | 0.1363 | 106.2678 | 0.76 | [6 empty] | 0.00083396 | 0.00018578
2009-03-31 | 四国地方整備局 | 重信川 | 石手川 | 右岸 | 2.6 | 右岸2.6k天-No.26C | 天端 | B.No.26C-5 | 5.15 | 5.45 |  |  | 2.657 |  |  | 49 | 43 | 8 |  | 8 | 3.0489 | 1.9234 | 0.3 | 0.1148 | 26.5584 | 1.24 | [6 empty] | 0.0002231 | 0.00013179
2009-03-31 | 四国地方整備局 | 重信川 | 石手川 | 右岸 | 2.6 | 右岸2.6k天-No.26C | 天端 | B.No.26C-6 | 6.15 | 6.45 | 30 |  | 2.672 |  |  | 53 | 40 | 7 |  | 7 | 4.5387 | 2.428 | 0.35 | 0.1256 | 36.1361 | 0.95 | [6 empty] | 0.00031886 | 0.00015775
2009-03-31 | 四国地方整備局 | 重信川 | 石手川 | 右岸 | 2.6 | 右岸2.6k天-No.26C | 天端 | B.No.26C-8 | 8.15 | 8.45 | 20 |  | 2.687 |  |  | 65 | 30 | 5 |  | 5 | 7.1427 | 3.7257 | 0.7 | 0.2255 | 31.6749 | 1.36 | [6 empty] | 0.0015889 | 0.0005085
2009-03-31 | 四国地方整備局 | 重信川 | 石手川 | 右岸 | 2.6 | 右岸2.6k天-No.26C | 天端 | B.No.26C-10 | 10.15 | 10.45 | 28 |  | 2.652 |  |  | 59 | 32 | 9 |  | 9 | 7.3601 | 3.6307 | 0.3 | 0.1006 | 73.162 | 1.08 | [6 empty] | 0.0002231 | 0.0001012
2009-03-31 | 四国地方整備局 | 重信川 | 石手川 | 右岸 | 2.6 | 右岸2.6k天-No.26C | 天端 | B.No.26C-12 | 12.15 | 12.45 | 24 |  | 2.641 |  |  | 31 | 59 | 10 |  | 10 | 1.3554 | 0.9023 | 0.27 | 0.0808 | 16.7748 | 1.69 | [6 empty] | 0.00017477 | 6.5286e-05
2009-03-31 | 四国地方整備局 | 重信川 | 石手川 | 右岸 | 2.6 | 右岸2.6k天-No.26C | 天端 | B.No.26C-14 | 14.15 | 14.45 | 43 |  | 2.664 |  |  | 64 | 29 | 7 |  | 7 | 5.696 | 3.881 | 0.4 | 0.1528 | 37.2775 | 1.63 | [6 empty] | 0.00043448 | 0.00023348
2009-03-31 | 四国地方整備局 | 重信川 | 石手川 | 右岸 | 2.6 | 右岸2.6k天-No.26C | 天端 | B.No.26C-16 | 16.15 | 16.45 | 19 |  | 2.652 |  |  | 8 | 71 | 21 |  | 21 | 0.2074 | 0.1761
2009-03-31 | 四国地方整備局 | 重信川 | 石手川 | 右岸 | 2.6 | 右岸2.6k天-No.26C | 天端 | B.No.26C-18 | 18.15 | 18.4 | 50 |  | 2.625 |  |  | 52 | 36 | 12 |  | 12 | 4.0187 | 2.2455 | 0.17 | [9 empty] | 5.9834e-05
2009-03-31 | 四国地方整備局 | 重信川 | 石手川 | 右岸 | 2.6 | 右岸2.6k天-No.26C | 天端 | B.No.26C-20 | 20.15 | 20.35 | 50 |  | 2.679 |  |  | 60 | 29 | 11 |  | 11 | 5.775 | 3.7486 | 0.25 | [9 empty] | 0.00014623
2009-03-31 | 四国地方整備局 | 重信川 | 石手川 | 右岸 | 2.6 | 右岸2.6k天-No.26C | 天端 | B.No.26C-22 | 22.15 | 22.45 | 34 |  | 2.644 |  |  | 54 | 35 | 11 |  | 11 | 3.6171 | 2.4421 | 0.21 | [9 empty] | 9.763e-05
2009-03-31 | 四国地方整備局 | 重信川 | 石手川 | 右岸 | 2.6 | 右岸2.6k天-No.26C | 天端 | B.No.26C-24 | 24.15 | 24.38 | 50 |  | 2.673 |  |  | 53 | 34 | 13 |  | 13 | 5.5668 | 2.5726 | 0.17 | [9 empty] | 5.9834e-05
2009-03-31 | 四国地方整備局 | 重信川 | 石手川 | 右岸 | 2.6 | 右岸2.6k天-No.26C | 天端 | B.No.26C-1 | 1.15 | 1.46 | 6 |  | 2.654 |  |  | 37 | 58 | 5 |  | 5 | 1.7867 | 1.293 | 0.38 | 0.1888 | 9.4635 | 1.19 | [6 empty] | 0.0003858 | 0.00035645
2009-03-31 | 四国地方整備局 | 重信川 | 石手川 | 右岸 | 2.6 | 右岸2.6k天-No.26C | 天端 | B.No.26C-2 | 2.15 | 2.5 | 3 |  | 2.671 |  |  | 2 | 89 | 9 |  | 9 | 0.2666 | 0.2111 | 0.13 | 0.0851 | 3.1328 | 1.11 | [6 empty] | 3.2137e-05 | 7.242e-05
2009-03-31 | 四国地方整備局 | 重信川 | 石手川 | 右岸 | 2.6 | 右岸2.6k天-No.26C | 天端 | B.No.26C-3 | 3.15 | 3.47 | 6 |  | 2.672 |  |  | 7 | 84 | 9 |  | 9 | 0.2816 | 0.2308 | 0.13 | 0.0863 | 3.263 | 1.08 | [6 empty] | 3.2137e-05 | 7.4477e-05
2009-03-31 | 四国地方整備局 | 重信川 | 石手川 | 右岸 | 2.6 | 右岸2.6k天-No.26C | 天端 | B.No.26C-4 | 4.15 | 4.45 | 6 |  | 2.656 |  |  | 30 | 67 | 3 |  | 3 | 1.2553 | 0.8132 | 0.28 | 0.1744 | 7.1978 | 0.62 | [6 empty] | 0.00019014 | 0.00030415
2009-03-31 | 四国地方整備局 | 重信川 | 石手川 | 右岸 | 2.8 | 右岸2.8k表-5-1 | 表のり | B.P5-1-6 | 7.15 | 7.45 | 16 |  | 2.662 |  |  | 7.6 | 83 | 9.4 |  | 9.4 | 0.594 | 0.444 | 0.176 | 0.0828 | 7.1739 | 1.24 | [6 empty] | 6.4841e-05 | 6.8558e-05
2009-03-31 | 四国地方整備局 | 重信川 | 石手川 | 右岸 | 2.8 | 右岸2.8k表-5-1 | 表のり | B.5-1透水 | 9 | 9.2 | [19 empty] | 0.000226 | 0.000273
2009-03-31 | 四国地方整備局 | 重信川 | 石手川 | 右岸 | 2.8 | 右岸2.8k表-5-1 | 表のり | B.P5-1-7 | 9.15 | 9.45 | 21 |  | 2.644 |  |  | 57.1 | 36.6 | 6.3 |  | 6.3 | 5.44 | 3.24 | 0.288 | 0.153 | 35.5556 | 0.447 | [6 empty] | 0.00020296 | 0.00023409
2009-03-31 | 四国地方整備局 | 重信川 | 石手川 | 右岸 | 2.8 | 右岸2.8k表-5-1 | 表のり | B.P5-1-8 | 11.15 | 11.45 | 16 |  | 2.674 |  |  | 61.8 | 29.8 | 8.4 |  | 8.4 | 5.53 | 3.96 | 0.364 | 0.12 | 46.0833 | 1.41 | [6 empty] | 0.0003492 | 0.000144
2009-03-31 | 四国地方整備局 | 重信川 | 石手川 | 右岸 | 2.8 | 右岸2.8k表-5-1 | 表のり | B.P5-1-9 | 13.15 | 13.45 | 46 |  | 2.664 |  |  | 59.9 | 30.1 | 10 |  | 10 | 5.21 | 3.55 | 0.289 | 0.075 | 69.4667 | 1.35 | [6 empty] | 0.0002046 | 5.625e-05
2009-03-31 | 四国地方整備局 | 重信川 | 石手川 | 右岸 | 2.8 | 右岸2.8k表-5-1 | 表のり | B.P5-1-10 | 15.15 | 15.45 | 23 |  | 2.699 |  |  | 49.1 | 42.5 | 8.4 |  | 8.4 | 3.19 | 1.91 | 0.36 | 0.127 | 25.1181 | 1.14 | [6 empty] | 0.00034037 | 0.00016129
2009-03-31 | 四国地方整備局 | 重信川 | 石手川 | 右岸 | 2.8 | 右岸2.8k表-5-1 | 表のり | B.P5-1-11 | 17.15 | 17.45 | 16 |  | 2.665 |  |  | 9.7 | 74.9 | 15.4 |  | 15.4 | 0.62 | 0.478 | 0.147 | [9 empty] | 4.2724e-05
2009-03-31 | 四国地方整備局 | 重信川 | 石手川 | 右岸 | 2.8 | 右岸2.8k表-5-1 | 表のり | B.P5-1-12 | 19.15 | 19.33 | 50 |  | 2.652 |  |  | 49.4 | 31.5 | 19.1 |  | 19.1 | 4.15 | 1.9 | 0.0885 | [9 empty] | 1.3185e-05
2009-03-31 | 四国地方整備局 | 重信川 | 石手川 | 右岸 | 2.8 | 右岸2.8k表-5-1 | 表のり | B.P5-1-13 | 20.15 | 20.45 | 24 |  | 2.666 |  |  | 37.4 | 52.2 | 10.4 |  | 10.4 | 1.79 | 1.22 | 0.317 | [9 empty] | 0.00025349
2009-03-31 | 四国地方整備局 | 重信川 | 石手川 | 右岸 | 2.8 | 右岸2.8k表-5-1 | 表のり | B.P5-1-14 | 22.15 | 22.45 | 49 |  | 2.678 |  |  | 57 | 27.8 | 15.2 |  | 15.2 | 9.7 | 4.5 | 0.168 | [9 empty] | 5.8216e-05
2009-03-31 | 四国地方整備局 | 重信川 | 石手川 | 右岸 | 2.8 | 右岸2.8k表-5-1 | 表のり | B.P5-1-15 | 24.15 | 24.45 | 43 |  | 2.673 |  |  | 52.7 | 30.7 | 16.6 |  | 16.6 | 6.02 | 2.55 | 0.141 | [9 empty] | 3.8792e-05
2009-03-31 | 四国地方整備局 | 重信川 | 石手川 | 右岸 | 2.8 | 右岸2.8k表-5-1 | 表のり | B.P5-1-16 | 26.15 | 26.45 | 31 |  | 2.661 |  |  | 56 | 28.7 | 15.3 |  | 15.3 | 5.54 | 3.27 | 0.177 | [9 empty] | 6.5698e-05
2009-03-31 | 四国地方整備局 | 重信川 | 石手川 | 右岸 | 2.8 | 右岸2.8k表-5-1 | 表のり | B.C5-1-1 | 1 | 3 |  | 1.816 | 2.653 | 0.606 | 0.13857 | 41.8 | 50.8 | 5.2 | 2.2 | 7.4 | 2.29 | 1.25 | 0.353 | 0.152 | 15.0658 | 0.875 | [5 empty] | 6e-05 | 0.00032523 | 0.00023104 |  | 0.00014621 | CD | 17.5 | 26
2009-03-31 | 四国地方整備局 | 重信川 | 石手川 | 右岸 | 2.8 | 右岸2.8k表-5-1 | 表のり | B.P5-1-1 | 2.15 | 2.45 | 5 |  | 2.653 |  |  | 24.4 | 57.1 | 18.5 |  | 18.5 | 0.788 | 0.543 | 0.0974 | [9 empty] | 1.6462e-05
2009-03-31 | 四国地方整備局 | 重信川 | 石手川 | 右岸 | 2.8 | 右岸2.8k表-5-1 | 表のり | B.S5-1-1 | 2.6 | 3 |  | 2.117 | 2.652 | 0.491 | 0.07939 | 28.5 | 70.1 | 1.4 |  | 1.4 | 1.69 | 1.48 | 0.98 | 0.797 | 2.1205 | 0.965 | [6 empty] | 0.0034647 | 0.0063521 |  | 0.0022761
2009-03-31 | 四国地方整備局 | 重信川 | 石手川 | 右岸 | 2.8 | 右岸2.8k表-5-1 | 表のり | B.P5-1-2 | 3.2 | 3.45 | 7 |  | 2.634 |  |  | 10.8 | 84.7 | 4.5 |  | 4.5 | 1.03 | 0.848 | 0.392 | 0.211 | 4.8815 | 1.35 | [6 empty] | 0.00041461 | 0.00044521
2009-03-31 | 四国地方整備局 | 重信川 | 石手川 | 右岸 | 2.8 | 右岸2.8k表-5-1 | 表のり | B.P5-1-3 | 4.15 | 4.45 | 19 |  | 2.687 |  |  | 66.6 | 26.4 | 7 |  | 7 | 10.7 | 7.29 | 0.633 | 0.186 | 57.5269 | 1.13 | [6 empty] | 0.0012585 | 0.00034596
2009-03-31 | 四国地方整備局 | 重信川 | 石手川 | 右岸 | 2.8 | 右岸2.8k表-5-1 | 表のり | B.P5-1-4 | 5.15 | 5.45 | 13 |  | 2.655 |  |  | 34.7 | 58.4 | 6.9 |  | 6.9 | 1.64 | 1.12 | 0.36 | 0.154 | 10.6494 | 1.23 | [6 empty] | 0.00034037 | 0.00023716
2009-03-31 | 四国地方整備局 | 重信川 | 石手川 | 右岸 | 2.8 | 右岸2.8k表-5-1 | 表のり | B.P5-1-5 | 6.15 | 6.45 | 26 |  | 2.666 |  |  | 43.9 | 48.5 | 7.6 |  | 7.6 | 2.45 | 1.53 | 0.411 | 0.147 | 16.6667 | 1.31 | [6 empty] | 0.00046267 | 0.00021609
2009-03-31 | 四国地方整備局 | 重信川 | 石手川 | 左岸 | 0.6 | 左岸0.6k天-Bor.No.21 | 天端 | B.P-21-5 | 5.15 | 5.45 | 22 |  | 2.699 |  |  | 61.5 | 38.2 |  |  | 0 | 6.4173 | 3.9688 | 0.763 | 0.4345 | 14.7694 | 0.58 | [6 empty] | 0.00194 | 0.0018879
2009-03-31 | 四国地方整備局 | 重信川 | 石手川 | 左岸 | 0.6 | 左岸0.6k天-Bor.No.22 | 天端 | B.5.90 | 5.9 | 6.9 | [20 empty] | 2.72e-06
2009-03-31 | 四国地方整備局 | 重信川 | 石手川 | 左岸 | 0.6 | 左岸0.6k天-Bor.No.21 | 天端 | B.P-21-7 | 7.15 | 7.45 | 24 |  | 2.672 |  |  | 38.4 | 54.6 | 7 |  |  | 1.8727 | 1.2614 | 0.4563 | 0.1628 | 11.5031 | 1.42 | [6 empty] | 0.0005895 | 0.00026504
2009-03-31 | 四国地方整備局 | 重信川 | 石手川 | 左岸 | 0.6 | 左岸0.6k天-Bor.No.22 | 天端 | B.P-22-7 | 7.15 | 7.45 | 8 |  | 2.731 |  |  | 0.1 | 73.3 | 22.2 | 4.4 | 26.6 | 0.2317 | 0.1806 | 0.0546 | 0.0266 | 8.7105 | 1.29 | [6 empty] | 4.306e-06 | 7.0756e-06
2009-03-31 | 四国地方整備局 | 重信川 | 石手川 | 左岸 | 0.6 | 左岸0.6k天-Bor.No.21 | 天端 | B.P-21-8 | 8.15 | 8.45 | 28 |  | 2.687 |  |  | 44.1 | 48.3 | 7.6 |  |  | 2.6537 | 1.3693 | 0.4352 | 0.1516 | 17.5046 | 0.95 | [6 empty] | 0.00052825 | 0.00022983
2009-03-31 | 四国地方整備局 | 重信川 | 石手川 | 左岸 | 0.6 | 左岸0.6k天-Bor.No.21 | 天端 | B.P-21-9 | 9.15 | 9.45 | 15 |  | 2.703 |  |  | 41.9 | 33.1 | 20.2 | 4.8 | 25 | 2.4354 | 0.7584 | 0.0491 | 0.017 | 143.2588 | 0.52 | [6 empty] | 3.3669e-06 | 2.89e-06
2009-03-31 | 四国地方整備局 | 重信川 | 石手川 | 左岸 | 0.6 | 左岸0.6k天-Bor.No.22 | 天端 | B.P-22-9 | 9.15 | 9.45 | 25 |  | 2.681 |  |  | 43.5 | 49.4 | 7.1 |  |  | 2.4784 | 1.0562 | 0.3131 | 0.1645 | 15.0663 | 0.54 | [6 empty] | 0.00024632 | 0.0002706
2009-03-31 | 四国地方整備局 | 重信川 | 石手川 | 左岸 | 0.6 | 左岸0.6k天-Bor.No.21 | 天端 | B.P-21-11 | 11.15 | 11.45 | 24 |  | 2.7 |  |  | 57.7 | 19.8 | 14.2 | 8.3 | 22.5 | 6.3001 | 4.103 | 0.049 | 0.008 | 787.5125 | 2.89 | [6 empty] | 3.3511e-06 | 6.4e-07
2009-03-31 | 四国地方整備局 | 重信川 | 石手川 | 左岸 | 0.6 | 左岸0.6k天-Bor.No.22 | 天端 | B.P-22-11 | 11.15 | 11.45 | 43 |  | 2.7 |  |  | 67.6 | 25.8 | 6.6 |  |  | 7.6844 | 5.1472 | 0.5657 | 0.1821 | 42.1988 | 1.82 | [6 empty] | 0.00096993 | 0.0003316
2009-03-31 | 四国地方整備局 | 重信川 | 石手川 | 左岸 | 0.6 | 左岸0.6k天-Bor.No.22 | 天端 | B.P-22-13 | 13.15 | 13.45 | 24 |  | 2.695 |  |  | 67.8 | 25.9 | 6.3 |  |  | 6.648 | 4.9456 | 0.6481 | 0.198 | 33.5758 | 2.13 | [6 empty] | 0.0013292 | 0.00039204
2009-03-31 | 四国地方整備局 | 重信川 | 石手川 | 左岸 | 0.6 | 左岸0.6k天-Bor.No.21 | 天端 | B.P-21-14 | 14.15 | 14.45 | 24 |  | 2.689 |  |  | 17.5 | 9.8 | 54.9 | 17.8 | 72.7 | 0.0434 | 0.0315 | 0.0059 | 0.0015 | 28.9333 | 2.21 | 40.5 | 25.1 | 15.4 |  |  |  | 2.4835e-08 | 2.25e-08
2009-03-31 | 四国地方整備局 | 重信川 | 石手川 | 左岸 | 0.6 | 左岸0.6k天-Bor.No.22 | 天端 | B.P-22-14 | 14.15 | 14.45 | 5 |  | 2.678 |  |  | 2.3 | 15.4 | 63.5 | 18.8 | 82.3 | 0.0376 | 0.0274 | 0.0054 |  |  |  | 39.9 | 25.8 | 14.1 |  |  |  | 2.0228e-08
2009-03-31 | 四国地方整備局 | 重信川 | 石手川 | 左岸 | 0.6 | 左岸0.6k天-Bor.No.21 | 天端 | B.P-21-15 | 15.15 | 15.45 | 7 |  | 2.687 |  |  | 0.8 | 12.7 | 67 | 19.5 | 86.5 | 0.0338 | 0.0242 | 0.0049 |  |  |  | 47.7 | 28.1 | 19.6 |  |  |  | 1.615e-08
2009-03-31 | 四国地方整備局 | 重信川 | 石手川 | 左岸 | 0.6 | 左岸0.6k天-Bor.No.22 | 天端 | B.P-22-17 | 17.15 | 17.45 | 43 |  | 2.712 |  |  | 64.7 | 23.9 | 6.8 | 4.6 | 11.4 | 9.9841 | 6.6737 | 0.4141 | 0.0428 | 233.2734 | 2.7 | [6 empty] | 0.0004708 | 1.8318e-05
2009-03-31 | 四国地方整備局 | 重信川 | 石手川 | 左岸 | 0.6 | 左岸0.6k天-Bor.No.21 | 天端 | B.P-21-18 | 18.15 | 18.45 | 25 |  | 2.722 |  |  | 67.2 | 23.6 | 9.2 |  |  | 6.3965 | 4.7022 | 0.5016 | 0.1104 | 57.9393 | 3.75 | [6 empty] | 0.00073405 | 0.00012188
2009-03-31 | 四国地方整備局 | 重信川 | 石手川 | 左岸 | 0.6 | 左岸0.6k天-Bor.No.21 | 天端 | B.P-21-20 | 20.15 | 20.45 | 34 |  | 2.738 |  |  | 71.8 | 16.8 | 7.3 | 4.1 | 11.4 | 10.2376 | 7.032 | 0.6683 | 0.0359 | 285.1699 | 14.75 | [6 empty] | 0.0014271 | 1.2888e-05
2009-03-31 | 四国地方整備局 | 重信川 | 石手川 | 左岸 | 0.6 | 左岸0.6k天-Bor.No.21 | 天端 | B.P-21-24 | 24.15 | 24.38 | 50 |  | 2.729 |  |  | 74.5 | 17.9 | 7.6 |  |  | 12.7987 | 8.0588 | 1.0211 | 0.2066 | 61.9492 | 4.03 | [6 empty] | 0.0038108 | 0.00042684
2009-03-31 | 四国地方整備局 | 重信川 | 石手川 | 左岸 | 0.6 | 左岸0.6k天-Bor.No.21 | 天端 | B.P-21-1 | 1.15 | 1.45 | 34 |  | 2.707 |  |  | 22.7 | 46.1 | 22.5 | 8.7 | 31.2 | 0.6834 | 0.3942 | 0.0233 | 0.0067 | 102 | 0.98 | [6 empty] | 5.9864e-07 | 4.489e-07
2009-03-31 | 四国地方整備局 | 重信川 | 石手川 | 左岸 | 0.6 | 左岸0.6k天-Bor.No.22 | 天端 | B.P-22-1 | 1.15 | 1.45 | 24 |  | 2.707 |  |  | 16.6 | 63.2 | 14.6 | 5.6 | 20.2 | 0.7862 | 0.5764 | 0.0722 | 0.0157 | 50.0764 | 4.76 | [6 empty] | 8.2268e-06 | 2.4649e-06
2009-03-31 | 四国地方整備局 | 重信川 | 石手川 | 左岸 | 0.6 | 左岸0.6k天-Bor.No.21 | 天端 | B.P-21-2 | 2.15 | 2.45 | 14 |  | 2.72 |  |  | 11.6 | 54.1 | 26.5 | 7.8 | 34.3 | 0.3675 | 0.1968 | 0.0252 | 0.0075 | 49 | 1.1 | [6 empty] | 7.1787e-07 | 5.625e-07
2009-03-31 | 四国地方整備局 | 重信川 | 石手川 | 左岸 | 0.6 | 左岸0.6k天-Bor.No.22 | 天端 | B.P-22-2 | 2.15 | 2.45 | 5 |  | 2.731 |  |  | 28.5 | 56.9 | 10.6 | 4 | 14.6 | 1.3036 | 0.8859 | 0.1815 | 0.033 | 39.503 | 3.88 | [6 empty] | 6.9633e-05 | 1.089e-05
2009-03-31 | 四国地方整備局 | 重信川 | 石手川 | 左岸 | 0.6 | 左岸0.6k天-Bor.No.21 | 天端 | B.P-21-3 | 3.15 | 3.45 | 7 |  | 2.757 |  |  | 0.2 | 90.1 | 9.7 |  |  | 0.3325 | 0.299 | 0.1439 | 0.0789 | 4.2142 | 2.06 | [6 empty] | 4.0666e-05 | 6.2252e-05
2009-03-31 | 四国地方整備局 | 重信川 | 石手川 | 左岸 | 0.6 | 左岸0.6k天-Bor.No.22 | 天端 | B.P-22-3 | 3.15 | 3.45 | 16 |  | 2.664 |  |  | 50.1 | 41.9 | 8 |  |  | 2.9682 | 2.0083 | 0.4804 | 0.1392 | 21.3233 | 1.64 | [6 empty] | 0.00066416 | 0.00019377
2009-03-31 | 四国地方整備局 | 重信川 | 石手川 | 左岸 | 0.6 | 左岸0.6k天-Bor.No.21 | 天端 | B.P-21-4 | 4.15 | 4.45 | 7 |  | 2.742 |  |  | 0.3 | 64.9 | 25.6 | 9.2 | 34.8 | 0.16 | 0.1312 | 0.0281 | 0.0061 | 26.2295 | 3.51 | [6 empty] | 9.2396e-07 | 3.721e-07
2009-03-31 | 四国地方整備局 | 重信川 | 石手川 | 左岸 | 0.6 | 左岸0.6k天-Bor.No.22 | 天端 | B.P-22-4 | 4.15 | 4.45 | 10 |  | 2.695 |  |  | 45.7 | 47.2 | 7.1 |  |  | 2.5143 | 1.7011 | 0.5168 | 0.1722 | 14.601 | 1.53 | [6 empty] | 0.00078663 | 0.00029653
2009-03-31 | 四国地方整備局 | 重信川 | 石手川 | 左岸 | 0.6 | 左岸0.6k天-Bor.No.22 | 天端 | B.C-22-1 | 4.5 | 5 | 10 | [20 empty] | 4.61e-05
2009-03-31 | 四国地方整備局 | 重信川 | 石手川 | 左岸 | 0.6 | 左岸0.6k天-Bor.No.22 | 天端 | B.P-22-5 | 5.15 | 5.45 | 6 |  | 2.693 |  |  | 26.5 | 47.1 | 21.2 | 5.2 | 26.4 | 1.1402 | 0.7474 | 0.0417 | 0.0149 | 76.5235 | 1.17 | [6 empty] | 2.306e-06 | 2.2201e-06
2009-03-31 | 四国地方整備局 | 重信川 | 石手川 | 左岸 | 1.4 | 左岸1.4k天-Bor.No.23 | 天端 | B.P-23-5 | 5.15 | 5.45 | 23 |  | 2.668 |  |  | 53.6 | 39.6 | 6.8 |  |  | 4.163 | 2.415 | 0.5185 | 0.1712 | 24.3166 | 1.1 | [6 empty] | 0.00079263 | 0.00029309
2009-03-31 | 四国地方整備局 | 重信川 | 石手川 | 左岸 | 1.4 | 左岸1.4k天-Bor.No.23 | 天端 | B.P-23-7 | 7.15 | 7.45 | 17 |  | 2.661 |  |  | 42.9 | 49.7 | 7.4 |  |  | 2.2066 | 1.5297 | 0.4322 | 0.1465 | 15.0621 | 1.39 | [6 empty] | 0.00051985 | 0.00021462
2009-03-31 | 四国地方整備局 | 重信川 | 石手川 | 左岸 | 1.4 | 左岸1.4k天-No.14L-C(H9) | 天端 | B.No.14L-C-8 | 8.15 | 8.45 | 17 |  | 2.655 |  |  | 41 | 52 | 7 |  | 7 | 2.0814 | 1.1074 | 0.29 | 0.1303 | 15.9739 | 0.75 | [6 empty] | 0.00020624 | 0.00016978
2009-03-31 | 四国地方整備局 | 重信川 | 石手川 | 左岸 | 1.4 | 左岸1.4k天-Bor.No.23 | 天端 | B.P-23-9 | 9.15 | 9.45 | 19 |  | 2.652 |  |  | 41.3 | 53 | 5.7 |  |  | 2.1015 | 1.3335 | 0.4419 | 0.1967 | 10.6838 | 0.92 | [6 empty] | 0.00054729 | 0.00038691
2009-03-31 | 四国地方整備局 | 重信川 | 石手川 | 左岸 | 1.4 | 左岸1.4k天-No.14L-C(H9) | 天端 | B.No.14L-C-10 | 10.15 | 10.45 | 6 |  | 2.673 |  |  | 0 | 1 | 38 | 61 | 99 | 0.0045
2009-03-31 | 四国地方整備局 | 重信川 | 石手川 | 左岸 | 1.4 | 左岸1.4k天-Bor.No.23 | 天端 | B.P-23-11 | 11.15 | 11.45 | 7 |  | 2.697 |  |  | 0.4 | 11.7 | 65.1 | 22.8 | 87.9 | 0.0335 | 0.0246 | 0.0035 |  |  |  | 34.8 | 22.1 | 12.7 |  |  |  | 7.4064e-09
2009-03-31 | 四国地方整備局 | 重信川 | 石手川 | 左岸 | 1.4 | 左岸1.4k天-No.14L-C(H9) | 天端 | B.No.14L-C-12 | 12.15 | 12.45 | 6 |  | 2.672 |  |  | 0 | 18 | 45 | 37 | 82 | 0.0208 | 0.0114
2009-03-31 | 四国地方整備局 | 重信川 | 石手川 | 左岸 | 1.4 | 左岸1.4k天-Bor.No.23 | 天端 | B.P-23-12 | 12.15 | 12.45 | 6 |  | 2.714 |  |  | 0 | 21 | 52.4 | 26.6 | 79 | 0.027 | 0.0176 | 0.0025 |  |  |  | 34.2 | 21.8 | 12.4 |  |  |  | 3.3965e-09
2009-03-31 | 四国地方整備局 | 重信川 | 石手川 | 左岸 | 1.4 | 左岸1.4k天-Bor.No.23 | 天端 | B.P-23-13 | 13.15 | 13.45 | 7 |  | 2.707 |  |  | 0.4 | 15.4 | 60.7 | 23.5 | 84.2 | 0.0328 | 0.0241 | 0.0034 |  |  |  | 35.1 | 21.8 | 13.3 |  |  |  | 6.9253e-09
2009-03-31 | 四国地方整備局 | 重信川 | 石手川 | 左岸 | 1.4 | 左岸1.4k天-No.14L-C(H9) | 天端 | B.No.14L-C-14 | 14.15 | 14.45 | 9 |  | 2.624 |  |  | 0 | 38 | 29 | 33 | 62 | 0.0665 | 0.0379
2009-03-31 | 四国地方整備局 | 重信川 | 石手川 | 左岸 | 1.4 | 左岸1.4k天-Bor.No.23 | 天端 | B.P-23-14 | 14.15 | 14.45 | 11 |  | 2.69 |  |  | 0 | 37.9 | 42.9 | 19.2 | 62.1 | 0.0708 | 0.0529 | 0.0054 |  |  |  | 25.3 | 17.8 | 7.5 |  |  |  | 2.0228e-08
2009-03-31 | 四国地方整備局 | 重信川 | 石手川 | 左岸 | 1.4 | 左岸1.4k天-No.14L-C(H9) | 天端 | B.No.14L-C-16 | 16.15 | 16.45 | 31 |  | 2.663 |  |  | 61 | 30 | 9 |  | 9 | 6.5248 | 3.9719 | 0.44 | 0.106 | 61.5547 | 1.26 | [6 empty] | 0.00054185 | 0.00011236
2009-03-31 | 四国地方整備局 | 重信川 | 石手川 | 左岸 | 1.4 | 左岸1.4k天-Bor.No.23 | 天端 | B.P-23-16 | 16.15 | 16.45 | 47 |  | 2.679 |  |  | 58.1 | 31.1 | 6.2 | 4.6 | 10.8 | 5.7139 | 3.544 | 0.4569 | 0.0631 | 90.5531 | 1.65 | [6 empty] | 0.0005913 | 3.9816e-05
2009-03-31 | 四国地方整備局 | 重信川 | 石手川 | 左岸 | 1.4 | 左岸1.4k天-No.14L-C(H9) | 天端 | B.No.14L-C-18 | 18.15 | 18.45 | 47 |  | 2.667 |  |  | 66 | 26 | 8 |  | 8 | 9.5 | 6.0142 | 0.47 | 0.1176 | 80.7823 | 1.74 | [6 empty] | 0.00063132 | 0.0001383
2009-03-31 | 四国地方整備局 | 重信川 | 石手川 | 左岸 | 1.4 | 左岸1.4k天-Bor.No.23 | 天端 | B.P-23-18 | 18.15 | 18.45 | 20 |  | 2.689 |  |  | 78.4 | 16.1 | 5.5 |  |  | 6.8567 | 5.705 | 1.6622 | 0.4501 | 15.2337 | 3.71 | [6 empty] | 0.011785 | 0.0020259
2009-03-31 | 四国地方整備局 | 重信川 | 石手川 | 左岸 | 1.4 | 左岸1.4k天-No.14L-C(H9) | 天端 | B.No.14L-C-20 | 20.15 | 20.45 | 27 |  | 2.665 |  |  | 61 | 29 | 10 |  | 10 | 5.4914 | 3.4883 | 0.3 | 0.0783 | 70.1328 | 1.99 | [6 empty] | 0.0002231 | 6.1309e-05
2009-03-31 | 四国地方整備局 | 重信川 | 石手川 | 左岸 | 1.4 | 左岸1.4k天-Bor.No.23 | 天端 | B.P-23-21 | 21.15 | 21.45 | 49 |  | 2.687 |  |  | 72.4 | 16.1 | 7.3 | 4.2 | 11.5 | 7.814 | 6.1824 | 0.7795 | 0.0549 | 142.3315 | 16.87 | [6 empty] | 0.0020386 | 3.014e-05
2009-03-31 | 四国地方整備局 | 重信川 | 石手川 | 左岸 | 1.4 | 左岸1.4k天-No.14L-C(H9) | 天端 | B.No.14L-C-22 | 22.15 | 22.45 | 50 |  | 2.664 |  |  | 68 | 22 | 10 |  | 10 | 13.5545 | 8.3641 | 0.3 | 0.0788 | 172.0114 | 2.16 | [6 empty] | 0.0002231 | 6.2094e-05
2009-03-31 | 四国地方整備局 | 重信川 | 石手川 | 左岸 | 1.4 | 左岸1.4k天-No.14L-C(H9) | 天端 | B.No.14L-C-24 | 24.15 | 24.45 | 38 |  | 2.662 |  |  | 64 | 27 | 9 |  | 9 | 6.418 | 4.1964 | 0.42 | 0.0952 | 67.416 | 2.58 | [6 empty] | 0.00048648 | 9.063e-05
2009-03-31 | 四国地方整備局 | 重信川 | 石手川 | 左岸 | 1.4 | 左岸1.4k天-Bor.No.23 | 天端 | B.P-23-24 | 24.15 | 24.45 | 40 |  | 2.692 |  |  | 73.9 | 17.5 | 8.6 |  |  | 14.4835 | 9.5 | 0.6883 | 0.1156 | 125.2898 | 5.57 | [6 empty] | 0.001528 | 0.00013363
2009-03-31 | 四国地方整備局 | 重信川 | 石手川 | 左岸 | 1.4 | 左岸1.4k天-No.14L-C(H9) | 天端 | B.No.14L-C-26 | 26.15 | 26.45 | 40 |  | 2.656 |  |  | 56 | 31 | 13 |  | 13 | 5.3168 | 2.9718 | 0.2 | [9 empty] | 8.7194e-05
2009-03-31 | 四国地方整備局 | 重信川 | 石手川 | 左岸 | 1.4 | 左岸1.4k天-No.14L-C(H9) | 天端 | B.No.14L-C-1 | 1.15 | 1.45 | 20 |  | 2.665 |  |  | 58 | 35 | 7 |  | 7 | 5.2248 | 3.0917 | 0.4 | 0.1405 | 37.1872 | 1.19 | [6 empty] | 0.00043448 | 0.0001974
2009-03-31 | 四国地方整備局 | 重信川 | 石手川 | 左岸 | 1.4 | 左岸1.4k天-Bor.No.23 | 天端 | B.P-23-1 | 1.15 | 1.45 | 17 |  | 2.683 |  |  | 49.7 | 41.5 | 8.8 |  |  | 3.6936 | 1.966 | 0.3561 | 0.1011 | 36.5341 | 1.15 | [6 empty] | 0.00033189 | 0.00010221
2009-03-31 | 四国地方整備局 | 重信川 | 石手川 | 左岸 | 1.4 | 左岸1.4k天-No.14L-C(H9) | 天端 | B.No.14L-C-2 | 2.15 | 2.45 | 30 |  | 2.664 |  |  | 49 | 42 | 9 |  | 9 | 3.314 | 1.905 | 0.29 | 0.0958 | 34.5929 | 1.18 | [6 empty] | 0.00020624 | 9.1776e-05
2009-03-31 | 四国地方整備局 | 重信川 | 石手川 | 左岸 | 1.4 | 左岸1.4k天-Bor.No.23 | 天端 | B.P-23-2 | 2.15 | 2.45 | 23 |  | 2.665 |  |  | 38 | 48.6 | 9.2 | 4.2 | 13.4 | 1.7803 | 1.0124 | 0.1758 | 0.0358 | 49.7291 | 2.62 | [6 empty] | 6.4671e-05 | 1.2816e-05
2009-03-31 | 四国地方整備局 | 重信川 | 石手川 | 左岸 | 1.4 | 左岸1.4k天-No.14L-C(H9) | 天端 | B.No.14L-C-3 | 3.15 | 3.45 | 12 |  | 2.663 |  |  | 54 | 35 | 11 |  | 11 | 6.5814 | 2.7397 | 0.2 | [9 empty] | 8.7194e-05
2009-03-31 | 四国地方整備局 | 重信川 | 石手川 | 左岸 | 1.4 | 左岸1.4k天-Bor.No.23 | 天端 | B.P-23-3 | 3.15 | 3.45 | 15 |  | 2.663 |  |  | 38 | 52.1 | 9.9 |  |  | 1.8028 | 1.1373 | 0.2945 | 0.0768 | 23.474 | 2.09 | [6 empty] | 0.00021373 | 5.8982e-05
2009-03-31 | 四国地方整備局 | 重信川 | 石手川 | 左岸 | 1.4 | 左岸1.4k天-No.14L-C(H9) | 天端 | B.No.14L-C-4 | 4.15 | 4.45 | 24 |  | 2.656 |  |  | 35 | 52 | 13 |  | 13 | 1.5457 | 0.9335 | 0.17 | [9 empty] | 5.9834e-05
2009-03-31 | 四国地方整備局 | 重信川 | 石手川 | 左岸 | 1.4 | 左岸1.4k天-Bor.No.23 | 天端 | B.P-23-4 | 4.15 | 4.45 | 14 |  | 2.672 |  |  | 46.1 | 44.1 | 9.8 |  |  | 2.7793 | 1.6207 | 0.2751 | 0.0789 | 35.2256 | 1.49 | [6 empty] | 0.00018252 | 6.2252e-05
2009-03-31 | 四国地方整備局 | 重信川 | 石手川 | 左岸 | 1.4 | 左岸1.4k天-No.14L-C(H9) | 天端 | B.No.14L-C-5 | 5.15 | 5.45 | 11 |  | 2.689 |  |  | 59 | 37 | 4 |  | 4 | 4.2676 | 2.8668 | 0.76 | 0.2896 | 14.7362 | 1.28 | [6 empty] | 0.0019224 | 0.00083868
2009-03-31 | 四国地方整備局 | 重信川 | 石手川 | 左岸 | 1.4 | 左岸1.4k天-No.14L-C(H9) | 天端 | B.No.14L-C-6 | 6.15 | 6.45 | 13 |  | 2.656 |  |  | 41 | 51 | 8 |  | 8 | 2.1435 | 1.2361 | 0.33 | 0.1228 | 17.4552 | 1.09 | [6 empty] | 0.00027823 | 0.0001508
2009-03-31 | 四国地方整備局 | 重信川 | 石手川 | 左岸 | 1.4 | 左岸1.4k裏-Bor.No.24 | 裏のり | B.5.00 | 5 | 6 | [20 empty] | 8.89e-06
2009-03-31 | 四国地方整備局 | 重信川 | 石手川 | 左岸 | 1.4 | 左岸1.4k裏-Bor.No.24 | 裏のり | B.P-24-5 | 5.15 | 5.45 | 8 |  | 2.656 |  |  | 32.1 | 60.8 | 7.1 |  |  | 1.3869 | 0.9729 | 0.4319 | 0.1628 | 8.519 | 1.48 | [6 empty] | 0.00051902 | 0.00026504
2009-03-31 | 四国地方整備局 | 重信川 | 石手川 | 左岸 | 1.4 | 左岸1.4k裏-Bor.No.24 | 裏のり | B.P-24-6 | 6.15 | 6.45 | 15 |  | 2.668 |  |  | 52.3 | 42.2 | 5.5 |  |  | 3.6637 | 2.2443 | 0.5319 | 0.2222 | 16.4883 | 0.94 | [6 empty] | 0.00084091 | 0.00049373
2009-03-31 | 四国地方整備局 | 重信川 | 石手川 | 左岸 | 1.4 | 左岸1.4k裏-Bor.No.24 | 裏のり | B.P-24-8 | 8.15 | 8.45 | 7 |  | 2.698 |  |  | 1.1 | 4.6 | 60.5 | 33.8 | 94.3 | 0.0174 | 0.0115 | 0.0015 |  |  |  | 34.8 | 18.2 | 16.6 |  |  |  | 1.0399e-09
2009-03-31 | 四国地方整備局 | 重信川 | 石手川 | 左岸 | 1.4 | 左岸1.4k裏-Bor.No.24 | 裏のり | B.P-24-10 | 10.15 | 10.45 | 10 |  | 2.703 |  |  | 0 | 0.9 | 54.4 | 44.7 | 99.1 | 0.0124 | 0.0071 |  |  |  |  | 41.4 | 21.5 | 19.9
2009-03-31 | 四国地方整備局 | 重信川 | 石手川 | 左岸 | 1.4 | 左岸1.4k裏-Bor.No.24 | 裏のり | B.P-24-12 | 12.15 | 12.45 | 7 |  | 2.683 |  |  | 0 | 59.7 | 34 | 6.3 | 40.3 | 0.1335 | 0.1057 | 0.0276 | 0.01 | 13.35 | 1.89 | [6 empty] | 8.8631e-07 | 1e-06
2009-03-31 | 四国地方整備局 | 重信川 | 石手川 | 左岸 | 1.4 | 左岸1.4k裏-Bor.No.24 | 裏のり | B.P-24-13 | 13.15 | 13.45 | 15 |  | 2.668 |  |  | 3.2 | 39.1 | 40.9 | 16.8 | 57.7 | 0.0819 | 0.0573 | 0.0075 | 0.0012 | 68.25 | 3.37 | 23.5 | 17.6 | 5.9 |  |  |  | 4.3303e-08 | 1.44e-08
2009-03-31 | 四国地方整備局 | 重信川 | 石手川 | 左岸 | 1.4 | 左岸1.4k裏-Bor.No.24 | 裏のり | B.P-24-15 | 15.15 | 15.45 | 17 |  | 2.681 |  |  | 52.1 | 34.2 | 8.8 | 4.9 | 13.7 | 4.1937 | 2.3835 | 0.2147 | 0.0349 | 120.1633 | 1.91 | [6 empty] | 0.00010277 | 1.218e-05
2009-03-31 | 四国地方整備局 | 重信川 | 石手川 | 左岸 | 1.4 | 左岸1.4k裏-Bor.No.24 | 裏のり | B.P-24-1 | 1.15 | 1.45 | 33 |  | 2.661 |  |  | 57.7 | 29.9 | 7.5 | 4.9 | 12.4 | 5.6196 | 3.5892 | 0.3046 | 0.0337 | 166.7537 | 2.62 | [6 empty] | 0.0002311 | 1.1357e-05
2009-03-31 | 四国地方整備局 | 重信川 | 石手川 | 左岸 | 1.4 | 左岸1.4k裏-Bor.No.24 | 裏のり | B.P-24-2 | 2.15 | 2.45 | 32 |  | 2.677 |  |  | 29.1 | 47.3 | 18.8 | 4.8 | 23.6 | 0.6677 | 0.3483 | 0.0572 | 0.0171 | 39.0468 | 1.47 | [6 empty] | 4.7961e-06 | 2.9241e-06
2009-03-31 | 四国地方整備局 | 重信川 | 石手川 | 左岸 | 1.4 | 左岸1.4k裏-Bor.No.24 | 裏のり | B.P-24-3 | 3.15 | 3.45 | 17 |  | 2.673 |  |  | 32.8 | 54.8 | 9.7 | 2.7 | 12.4 | 1.2787 | 0.7946 | 0.1722 | 0.0508 | 25.1713 | 1.87 | [6 empty] | 6.1644e-05 | 2.5806e-05
2009-03-31 | 四国地方整備局 | 重信川 | 石手川 | 左岸 | 1.4 | 左岸1.4k裏-Bor.No.24 | 裏のり | B.P-24-4 | 4.15 | 4.45 | 16 |  | 2.676 |  |  | 39.4 | 45.8 | 12 | 2.8 | 14.8 | 1.9255 | 1.0234 | 0.1349 | 0.0373 | 51.622 | 1.49 | [6 empty] | 3.5014e-05 | 1.3913e-05
2009-03-31 | 四国地方整備局 | 重信川 | 石手川 | 左岸 | 1.4 | 左岸1.4k裏-Bor.No.24 | 裏のり | B.C-24-1 | 4.5 | 5 | 16 | [20 empty] | 2.23e-05
2009-03-31 | 四国地方整備局 | 重信川 | 石手川 | 左岸 | 3.2 | 左岸3.2k天-Bor.No.25 | 天端 | B.P-25-5 | 5.15 | 5.45 | 15 |  | 2.67 |  |  | 14.4 | 79.4 | 6.2 |  |  | 0.8383 | 0.6636 | 0.2748 | 0.1462 | 5.7339 | 1.35 | [6 empty] | 0.00018205 | 0.00021374
2009-03-31 | 四国地方整備局 | 重信川 | 石手川 | 左岸 | 3.2 | 左岸3.2k天-Bor.No.25 | 天端 | B.P-25-7 | 7.15 | 7.45 | 19 |  | 2.672 |  |  | 44 | 48.2 | 7.8 |  |  | 2.5091 | 1.47 | 0.3365 | 0.0995 | 25.2171 | 1.36 | [6 empty] | 0.00029109 | 9.9003e-05
2009-03-31 | 四国地方整備局 | 重信川 | 石手川 | 左岸 | 3.2 | 左岸3.2k天-Bor.No.25 | 天端 | B.P-25-9 | 9.15 | 9.45 | 7 |  | 2.675 |  |  | 8.1 | 59.7 | 22.5 | 9.7 | 32.2 | 0.5465 | 0.3685 | 0.0261 | 0.0054 | 101.2037 | 1.3 | [6 empty] | 7.7867e-07 | 2.916e-07
2009-03-31 | 四国地方整備局 | 重信川 | 石手川 | 左岸 | 3.2 | 左岸3.2k天-Bor.No.25 | 天端 | B.P-25-12 | 12.15 | 12.45 | 26 |  | 2.673 |  |  | 65 | 28 | 7 |  |  | 6.3916 | 4.5368 | 0.425 | 0.149 | 42.8966 | 1.91 | [6 empty] | 0.00050001 | 0.00022201
2009-03-31 | 四国地方整備局 | 重信川 | 石手川 | 左岸 | 3.2 | 左岸3.2k天-Bor.No.25 | 天端 | B.P-25-15 | 15.15 | 15.45 | 18 |  | 2.67 |  |  | 75.9 | 18 | 6.1 |  |  | 8.7214 | 6.8237 | 1.1847 | 0.2399 | 36.3543 | 4.86 | [6 empty] | 0.0053771 | 0.00057552
2009-03-31 | 四国地方整備局 | 重信川 | 石手川 | 左岸 | 3.2 | 左岸3.2k天-Bor.No.25 | 天端 | B.P-25-18 | 18.15 | 18.45 | 5 |  | 2.702 |  |  | 0.2 | 17.7 | 46.7 | 35.4 | 82.1 | 0.0265 | 0.0153 |  |  |  |  | 30.6 | 17.1 | 13.5
2009-03-31 | 四国地方整備局 | 重信川 | 石手川 | 左岸 | 3.2 | 左岸3.2k天-Bor.No.25 | 天端 | B.P-25-21 | 21.15 | 21.45 | 23 |  | 2.647 |  |  | 28.3 | 56 | 11.3 | 4.4 | 15.7 | 1.0283 | 0.6315 | 0.1179 | 0.0278 | 36.9892 | 2.05 | [6 empty] | 2.5627e-05 | 7.7284e-06
2009-03-31 | 四国地方整備局 | 重信川 | 石手川 | 左岸 | 3.2 | 左岸3.2k天-Bor.No.25 | 天端 | B.P-25-1 | 1.15 | 1.45 | 6 |  | 2.664 |  |  | 32 | 65 | 3 |  |  | 1.5178 | 1.107 | 0.4648 | 0.3094 | 4.9056 | 0.85 | [6 empty] | 0.00061526 | 0.00095728
2009-03-31 | 四国地方整備局 | 重信川 | 石手川 | 左岸 | 3.2 | 左岸3.2k天-Bor.No.25 | 天端 | B.P-25-2 | 2.15 | 2.45 | 6 |  | 2.668 |  |  | 34.6 | 61.1 | 4.3 |  |  | 1.5838 | 1.0608 | 0.3717 | 0.2143 | 7.3906 | 0.88 | [6 empty] | 0.00036655 | 0.00045924
2009-03-31 | 四国地方整備局 | 重信川 | 石手川 | 左岸 | 3.2 | 左岸3.2k天-Bor.No.25 | 天端 | B.P-25-3 | 3.15 | 3.45 | 8 |  | 2.665 |  |  | 25.9 | 68.3 | 5.8 |  |  | 1.1813 | 0.8678 | 0.3293 | 0.1673 | 7.061 | 1.27 | [6 empty] | 0.00027686 | 0.00027989
2009-03-31 | 四国地方整備局 | 重信川 | 石手川 | 左岸 | 3.2 | 左岸3.2k裏-Bor.No.26 | 裏のり | B.2.50 | 2.5 | 3.5 | [20 empty] | 3.42e-05
2009-03-31 | 四国地方整備局 | 重信川 | 石手川 | 左岸 | 3.2 | 左岸3.2k裏-Bor.No.26 | 裏のり | B.P-26-3 | 3.15 | 3.45 | 18 |  | 2.678 |  |  | 9.3 | 85.8 | 4.9 |  |  | 0.7947 | 0.6722 | 0.3641 | 0.208 | 3.8207 | 1.4 | [6 empty] | 0.00034942 | 0.00043264
2009-03-31 | 四国地方整備局 | 重信川 | 石手川 | 左岸 | 3.2 | 左岸3.2k裏-Bor.No.26 | 裏のり | B.P-26-6 | 6.15 | 6.45 | 25 |  | 2.672 |  |  | 16.9 | 73.3 | 9.8 |  |  | 0.7585 | 0.5954 | 0.2277 | 0.0777 | 9.7619 | 2.14 | [6 empty] | 0.00011776 | 6.0373e-05
2009-03-31 | 四国地方整備局 | 重信川 | 石手川 | 左岸 | 3.2 | 左岸3.2k裏-Bor.No.26 | 裏のり | B.P-26-9 | 9.15 | 9.45 | 20 |  | 2.696 |  |  | 23.9 | 62.2 | 10.7 | 3.2 | 13.9 | 0.799 | 0.6164 | 0.1822 | 0.0374 | 21.3636 | 4.16 | [6 empty] | 7.0257e-05 | 1.3988e-05
2009-03-31 | 四国地方整備局 | 重信川 | 石手川 | 左岸 | 3.2 | 左岸3.2k裏-Bor.No.26 | 裏のり | B.P-26-12 | 12.15 | 12.45 | 29 |  | 2.682 |  |  | 71.5 | 21.3 | 7.2 |  |  | 8.4329 | 6.1592 | 0.8585 | 0.1832 | 46.0311 | 3.24 | [6 empty] | 0.0025496 | 0.00033562
2009-03-31 | 四国地方整備局 | 重信川 | 石手川 | 左岸 | 3.2 | 左岸3.2k裏-Bor.No.26 | 裏のり | B.P-26-1 | 1.15 | 1.45 | 3 |  | 2.676 |  |  | 17.6 | 67.3 | 11 | 4.1 | 15.1 | 0.6925 | 0.5092 | 0.1321 | 0.0273 | 25.3663 | 3.68 | [6 empty] | 3.3353e-05 | 7.4529e-06
2009-03-31 | 四国地方整備局 | 重信川 | 石手川 | 左岸 | 3.2 | 左岸3.2k裏-Bor.No.26 | 裏のり | B.C-26-1 | 1.5 | 2 | 3 | [20 empty] | 2.55e-05
2009-03-31 | 四国地方整備局 | 渡川 | 中筋川 | 右岸 | 2.4 | 右岸2.4k表-No.1 | 表のり | B.中筋川右岸2k/400No.1-3 | 6 | 7 | 6 |  | 2.7 |  |  | 2.5 | 7.6 | 60.4 | 29.5 | 89.9 | 0.0188 | 0.0135 | 0.0028 | [9 empty] | 4.4164e-09
2009-03-31 | 四国地方整備局 | 渡川 | 中筋川 | 右岸 | 2.4 | 右岸2.4k表-No.1 | 表のり | B.中筋川右岸2k/400No.1-1 | 1 | 2 | 10 |  |  |  |  | 38.6 | 26.1 | 35.3 |  | 35.3 | 1.7371 | 0.6461
2009-03-31 | 四国地方整備局 | 渡川 | 中筋川 | 右岸 | 2.4 | 右岸2.4k表-No.1 | 表のり | B.中筋川右岸2k/400No.1-2 | 4 | 5 | 8 |  | 2.701 |  |  | 28.1 | 28.5 | 27.3 | 16.1 | 43.4 | 0.6675 | 0.1987 | 0.0076 | 0.0021 | 317.8571 | 0.32 | [6 empty] | 4.4652e-08 | 4.41e-08
2009-03-31 | 四国地方整備局 | 渡川 | 中筋川 | 右岸 | 2.4 | 右岸2.4k裏-No.2 | 裏のり | B.中筋川右岸2k/400No.2 TW-1 | 7 | 7.7 |  | 1.892 | 2.613 | 0.805 | 0.28901 | 0.2 | 40.6 | 43.2 | 16 | 59.2 | 0.088 | 0.0445 | 0.0074 | 0.002 | 44 | 1.02 | 51.3 | 30.2 | 21.1 |  |  |  | 4.1977e-08 | 4e-08 |  | 2.2054e-09 | UU | [8 empty] | 50 | 5.4
2009-03-31 | 四国地方整備局 | 渡川 | 中筋川 | 右岸 | 2.4 | 右岸2.4k裏-No.2 | 裏のり | B.No.2 | 7 | 8 | [19 empty] | 1.08e-07
2009-03-31 | 四国地方整備局 | 渡川 | 中筋川 | 右岸 | 2.4 | 右岸2.4k裏-No.2 | 裏のり | B.中筋川右岸2k/400No.2-1 | 0 | 1 |  |  | 2.695 |  |  | 27.5 | 28.9 | 28.2 | 15.4 | 43.6 | 0.7072 | 0.2044 | 0.0087 | 0.0017 | 416 | 0.41 | [6 empty] | 6.1075e-08 | 2.89e-08
2009-03-31 | 四国地方整備局 | 渡川 | 中筋川 | 右岸 | 2.4 | 右岸2.4k裏-No.2 | 裏のり | B.K(M)1 | 0 | 1 | [19 empty] | 4.41e-06
2009-03-31 | 四国地方整備局 | 渡川 | 中筋川 | 右岸 | 2.4 | 右岸2.4k裏-No.2 | 裏のり | B.中筋川右岸2k/400No.2-2 | 4 | 5 |  |  | 2.716 |  |  | 33.6 | 28 | 38.4 |  | 38.4 | 1.1728 | 0.4418 | [14 empty] | CU |  |  | 20.4 | 18.8
2009-03-31 | 四国地方整備局 | 渡川 | 中筋川 | 右岸 | 8 | 右岸8.0k天-No.1-1 | 天端 | B.No.1-1(P-3)② | 3.25 | 3.45 | 10 |  | 2.691 |  |  | 0 | 10.9 | 68.1 | 21 | 89.1 | 0.0289 | 0.0206 | 0.0046 | 0.0014 | 20.6429 | 2 | 28.1 | 18.4 | 9.7 |  |  |  | 1.3951e-08 | 1.96e-08
2009-03-31 | 四国地方整備局 | 渡川 | 中筋川 | 右岸 | 8 | 右岸8.0k天-No.1-1 | 天端 | B.No.1-1(P-5) | 5.15 | 5.47 | 3 |  | 2.699 |  |  | 0 | 8.6 | 56.6 | 34.8 | 91.4 | 0.0192 | 0.0117 |  |  |  |  | 31.5 | 17.8 | 13.7
2009-03-31 | 四国地方整備局 | 渡川 | 中筋川 | 右岸 | 8 | 右岸8.0k天-No.1-1 | 天端 | B.No.1-1(P-7) | 7.15 | 7.45 | 11 |  | 2.698 |  |  | 0 | 25 | 49.1 | 25.9 | 75 | 0.0419 | 0.0275 |  |  |  |  | 26.7 | 17 | 9.7
2009-03-31 | 四国地方整備局 | 渡川 | 中筋川 | 右岸 | 8 | 右岸8.0k天-No.1-1 | 天端 | B.No.1-1(P-9) | 9.15 | 9.46 | 7 |  | 2.706 |  |  | 0 | 20.5 | 52.8 | 26.7 | 79.5 | 0.0308 | 0.0204 |  |  |  |  | 26.6 | 17.6 | 9
2009-03-31 | 四国地方整備局 | 渡川 | 中筋川 | 右岸 | 8 | 右岸8.0k天-No.1-1 | 天端 | B.No.1-1(P-11) | 11.15 | 11.45 | 6 |  | 2.745 |  |  | 0 | 28 | 57 | 15 | 72 | 0.055 | 0.0407 | 0.0081 | 0.003 | 18.3333 | 1.71 | 38.8 | 24.4 | 14.4 |  |  |  | 5.1756e-08 | 9e-08
2009-03-31 | 四国地方整備局 | 渡川 | 中筋川 | 右岸 | 8 | 右岸8.0k天-No.1-1 | 天端 | B.No.1-1(P-13) | 13.15 | 13.46 | 7 |  | 2.638 |  |  | 0 | 26.9 | 59.6 | 13.5 | 73.1 | 0.0602 | 0.0503 | 0.0102 | 0.0033 | 18.2424 | 2.39 | [6 empty] | 8.8293e-08 | 1.089e-07
2009-03-31 | 四国地方整備局 | 渡川 | 中筋川 | 右岸 | 8 | 右岸8.0k天-No.1-1 | 天端 | B.No.1-1(P-1) | 1.15 | 1.45 | 30 |  | 2.699 |  |  | 45.8 | 30.5 | 18.2 | 5.5 | 23.7 | 3.3836 | 1.3964 | 0.05 | 0.0129 | 262.2946 | 0.58 | [6 empty] | 3.5117e-06 | 1.6641e-06
2009-03-31 | 四国地方整備局 | 渡川 | 中筋川 | 右岸 | 8 | 右岸8.0k天-No.1-1 | 天端 | B.No.1-1(P-2) | 2.15 | 2.45 | 16 |  | 2.695 |  |  | 50.2 | 28.1 | 16 | 5.7 | 21.7 | 4.4866 | 2.0343 | 0.06 | 0.0111 | 404.1982 | 0.95 | [6 empty] | 5.3577e-06 | 1.2321e-06
2009-03-31 | 四国地方整備局 | 渡川 | 中筋川 | 右岸 | 8 | 右岸8.0k天-No.1-1 | 天端 | B.No.1-1(P-3)① | 3.15 | 3.25 | 10 |  | 2.686 |  |  | 67.4 | 18.5 | 14.1 |  | 14.1 | 10.8085 | 7.5469
2009-03-31 | 四国地方整備局 | 渡川 | 中筋川 | 右岸 | 8 | 右岸8.0k裏-No.1-2 | 裏のり | B.No.1-2(P-1) | 1.15 | 1.45 | 3 |  | 2.694 |  |  | 0 | 9 | 68.1 | 22.9 | 91 | 0.0261 | 0.0179 | 0.0041 | 0.0019 | 13.7368 | 1.16 | 40.6 | 24.1 | 16.5 |  |  |  | 1.0686e-08 | 3.61e-08
2009-03-31 | 四国地方整備局 | 渡川 | 中筋川 | 右岸 | 8 | 右岸8.0k裏-No.1-2 | 裏のり | B.No.1-2(T-1) | 2.8 | 3.6 |  | 1.935 | 2.701 | 0.782 | 0.26836 | 0 | 8.7 | 56 | 35.3 | 91.3 | 0.0183 | 0.0115 |  |  |  |  | 29.5 | 17.8 | 11.7 | [7 empty] | UU | [8 empty] | 54.4 | 0
2009-03-31 | 四国地方整備局 | 渡川 | 中筋川 | 右岸 | 8 | 右岸8.0k裏-No.1-2 | 裏のり | B.No.1-2(P-2) | 4.15 | 4.47 | 5 |  | 2.704 |  |  | 0 | 16.9 | 54.1 | 29 | 83.1 | 0.0307 | 0.0189 |  |  |  |  | 26.8 | 17.4 | 9.4
2009-03-31 | 四国地方整備局 | 渡川 | 中筋川 | 右岸 | 8 | 右岸8.0k裏-No.1-2 | 裏のり | B.No.1.2(P-4) | 6.15 | 6.46 | 8 |  | 2.701 |  |  | 0 | 26.9 | 46.7 | 26.4 | 73.1 | 0.0429 | 0.0246 |  |  |  |  | 24.7 | 17.2 | 7.5
2009-03-31 | 四国地方整備局 | 渡川 | 中筋川 | 右岸 | 8 | 右岸8.0k裏-No.1-2 | 裏のり | B.No.1-2(T-2) | 8 | 8.8 |  | 1.859 | 2.685 | 0.908 | 0.39235 | 0 | 12.5 | 62.2 | 25.3 | 87.5 | 0.0237 | 0.0165 | 0.0036 | 0.0011 | 21.5455 | 1.77 | 30.7 | 20.3 | 10.4 |  |  |  | 7.9059e-09 | 1.21e-08 |  | 8.7504e-10 | UU | [8 empty] | 68.1 | 0
2009-03-31 | 四国地方整備局 | 渡川 | 中筋川 | 右岸 | 8 | 右岸8.0k裏-No.1-2 | 裏のり | B.No.1.2(P-7) | 10.15 | 10.45 | 5 |  | 2.618 |  |  | 0 | 48 | 41.5 | 10.5 | 52 | 0.1054 | 0.069 | 0.012 | 0.0049 | 21.5102 | 1.05 | [6 empty] | 1.2867e-07 | 2.401e-07
2009-03-31 | 四国地方整備局 | 渡川 | 中筋川 | 右岸 | 8 | 右岸8.0k裏-No.1-2 | 裏のり | B.8K/000 | 0 | 1 |  |  | 2.682 |  |  | 32.4 | 27.9 | 22.7 | 17 | 39.7 | 0.9185 | 0.3663 | [9 empty] | 8.89e-07 |  |  |  |  | CUB |  |  |  |  | 7.3 | 18.5 | 0 | 36.8
2009-03-31 | 四国地方整備局 | 渡川 | 中筋川 | 右岸 | 9.6 | 右岸9.6k天-No.1 | 天端 | B.中筋川右岸9k/600No.1 TW-1 | 6 | 6.6 |  | 1.987 | 2.712 | 0.724 | 0.22013 | 0 | 9.7 | 57.5 | 32.8 | 90.3 | 0.0238 | 0.0127 | 0.0019 |  |  |  | 32.4 | 22.1 | 10.3 |  |  |  | 1.7983e-09 |  |  |  | UU | [8 empty] | 32 | 6.1
2009-03-31 | 四国地方整備局 | 渡川 | 中筋川 | 右岸 | 9.6 | 右岸9.6k天-No.1 | 天端 | B.No.1 | 7 | 8 | [19 empty] | 9.97e-08
2009-03-31 | 四国地方整備局 | 渡川 | 中筋川 | 右岸 | 9.6 | 右岸9.6k天-No.1 | 天端 | B.中筋川右岸9k/600No.1-1 | 0 | 1 | [5 empty] | 47.2 | 28.9 | 23.9 |  | 23.9 | 3.4322 | 1.5872
2009-03-31 | 四国地方整備局 | 渡川 | 中筋川 | 右岸 | 9.6 | 右岸9.6k天-No.1 | 裏のり | B.K(M)3 | 0 | 0.8 | [19 empty] | 1.56e-06
2009-03-31 | 四国地方整備局 | 渡川 | 中筋川 | 右岸 | 9.6 | 右岸9.6k天-No.1 | 裏のり | B.K(M)1 | 0 | 1 | [19 empty] | 0.000115
2009-03-31 | 四国地方整備局 | 渡川 | 中筋川 | 右岸 | 10.4 | 右岸10.4k天-No.2-1 | 天端 | B.No.2-1(P-8) | 8.15 | 8.46 | 7 |  | 2.682 |  |  | 0 | 2 | 62.2 | 35.8 | 98 | 0.013 | 0.0093 |  |  |  |  | 40.1 | 21.9 | 18.2
2009-03-31 | 四国地方整備局 | 渡川 | 中筋川 | 右岸 | 10.4 | 右岸10.4k天-No.2-1 | 天端 | B.No.2-1(P-10) | 10.15 | 10.48 | 5 |  | 2.515 |  |  | 0 | 0.3 | 53.8 | 45.9 | 99.7 | 0.0105 | 0.0064 |  |  |  |  | 86.2 | 43.4 | 42.8
2009-03-31 | 四国地方整備局 | 渡川 | 中筋川 | 右岸 | 10.4 | 右岸10.4k天-No.2-1 | 天端 | B.No.2-1(P-12) | 12.15 | 12.47 | 4 |  | 2.623 |  |  | 0 | 8 | 60.8 | 31.2 | 92 | 0.025 | 0.0166 |  |  |  |  | 48.7 | 29.1 | 19.6
2009-03-31 | 四国地方整備局 | 渡川 | 中筋川 | 右岸 | 10.4 | 右岸10.4k天-No.2-1 | 天端 | B.No.2-1(P-14) | 14.15 | 14.47 | 4 |  | 2.603 |  |  | 0 | 16.5 | 56.1 | 27.4 | 83.5 | 0.0326 | 0.0201 |  |  |  |  | 46.2 | 26.7 | 19.5
2009-03-31 | 四国地方整備局 | 渡川 | 中筋川 | 右岸 | 10.4 | 右岸10.4k天-No.2-1 | 天端 | B.No.2-1(P-16)① | 16.15 | 16.35 |  |  | 2.619 |  |  | 0 | 18.2 | 57.8 | 24 | 81.8 | 0.0354 | 0.0236 |  |  |  |  | 42.8 | 29.1 | 13.7
2009-03-31 | 四国地方整備局 | 渡川 | 中筋川 | 右岸 | 10.4 | 右岸10.4k天-No.2-1 | 天端 | B.No.2-1(P-16)② | 16.35 | 16.45 |  |  | 2.566 |  |  | 0 | 11.7 | 63.3 | 25 | 88.3 | 0.0313 | 0.0207
2009-03-31 | 四国地方整備局 | 渡川 | 中筋川 | 右岸 | 10.4 | 右岸10.4k天-No.2-1 | 天端 | B.No.2-1(P-18) | 18.15 | 18.45 | 35 |  | 2.416 |  |  | 0 | 19.8 | 68.5 | 11.7 | 80.2 | 0.0447 | 0.0361 | 0.0125 | 0.0039 | 11.4615 | 2.39 | 9999 | 9999 | 0 |  |  |  | 1.4143e-07 | 1.521e-07
2009-03-31 | 四国地方整備局 | 渡川 | 中筋川 | 右岸 | 10.4 | 右岸10.4k天-No.2-1 | 天端 | B.No.2-1(P-1) | 1.15 | 1.49 | 5 |  | 2.718 |  |  | 55 | 28.7 | 16.3 |  | 16.3 | 5.6022 | 2.8862 | 0.15 | [9 empty] | 4.4772e-05
2009-03-31 | 四国地方整備局 | 渡川 | 中筋川 | 右岸 | 10.4 | 右岸10.4k天-No.2-1 | 天端 | B.No.2-1(P-2) | 2.15 | 2.45 | 24 |  | 2.717 |  |  | 34.6 | 51.8 | 13.6 |  | 13.6 | 1.5912 | 0.9791 | 0.16 | [9 empty] | 5.1993e-05
2009-03-31 | 四国地方整備局 | 渡川 | 中筋川 | 右岸 | 10.4 | 右岸10.4k天-No.2-1 | 天端 | B.No.2-1(P-3) | 3.15 | 3.45 | 11 |  | 2.683 |  |  | 62 | 21.7 | 16.3 |  | 16.3 | 6.7748 | 4.2836 | 0.16 | [9 empty] | 5.1993e-05
2009-03-31 | 四国地方整備局 | 渡川 | 中筋川 | 右岸 | 10.4 | 右岸10.4k天-No.2-1 | 天端 | B.No.2-1(P-4) | 4.15 | 4.45 | 12 |  | 2.707 |  |  | 54.5 | 30.7 | 14.8 |  | 14.8 | 4.7234 | 2.657 | 0.17 | [9 empty] | 5.9834e-05
2009-03-31 | 四国地方整備局 | 渡川 | 中筋川 | 右岸 | 10.4 | 右岸10.4k天-No.2-1 | 天端 | B.No.2-1(P-5) | 5.15 | 5.45 | 5 |  | 2.669 |  |  | 0 | 11.9 | 54.6 | 33.5 | 88.1 | 0.019 | 0.0112 |  |  |  |  | 44.7 | 23 | 21.7
2009-03-31 | 四国地方整備局 | 渡川 | 中筋川 | 右岸 | 10.4 | 右岸10.4k天-No.2-1 | 天端 | B.No.2-1(P-6) | 6.15 | 6.45 | 4 |  | 2.617 |  |  | 0 | 3.2 | 58.8 | 38 | 96.8 | 0.0123 | 0.0085 |  |  |  |  | 57.5 | 29.8 | 27.7
2009-03-31 | 四国地方整備局 | 渡川 | 中筋川 | 右岸 | 10.4 | 右岸10.4k天-No.2-1 | 天端 | B.No.2-1(P-7) | 7.15 | 7.48 | 4 |  | 2.711 |  |  | 0 | 22.8 | 57.5 | 19.7 | 77.2 | 0.0415 | 0.0303
2009-03-31 | 四国地方整備局 | 渡川 | 中筋川 | 右岸 | 10.4 | 右岸10.4k裏-No.2-2 | 裏のり | B.No.2-2(T-1) | 5 | 5.8 |  | 1.499 | 2.57 | 1.982 | 2.611 | 0 | 0.4 | 34.6 | 65 | 99.6 | 0.0041 | 0.0026 |  |  |  |  | 67.5 | 36.7 | 30.8
2009-03-31 | 四国地方整備局 | 渡川 | 中筋川 | 右岸 | 10.4 | 右岸10.4k裏-No.2-2 | 裏のり | B.No.2-2(P-4) | 6.15 | 6.45 | 5 |  | 2.612 |  |  | 0 | 0.4 | 40.8 | 58.8 | 99.6 | 0.0052 | 0.0035 |  |  |  |  | 45.4 | 25.5 | 19.9
2009-03-31 | 四国地方整備局 | 渡川 | 中筋川 | 右岸 | 10.4 | 右岸10.4k裏-No.2-2 | 裏のり | B.No.2-2(P-6) | 8.15 | 8.47 | 3 |  | 2.622 |  |  | 0 | 21.4 | 49.9 | 28.7 | 78.6 | 0.0342 | 0.0216 |  |  |  |  | 54.8 | 31.4 | 23.4
2009-03-31 | 四国地方整備局 | 渡川 | 中筋川 | 右岸 | 10.4 | 右岸10.4k裏-No.2-2 | 裏のり | B.No.2-2(P-8) | 10.15 | 10.5 | 3 |  | 2.61 |  |  | 0 | 9.2 | 60.1 | 30.7 | 90.8 | 0.0239 | 0.0164 |  |  |  |  | 41.1 | 27.9 | 13.2
2009-03-31 | 四国地方整備局 | 渡川 | 中筋川 | 右岸 | 10.4 | 右岸10.4k裏-No.2-2 | 裏のり | B.No.2-2(T-2) | 11 | 11.8 |  | 1.712 | 2.634 | 1.235 | 0.8428 | 0 | 4 | 57.1 | 38.9 | 96 | 0.017 | 0.0107 |  |  |  |  | 40 | 24.8 | 15.2 | [7 empty] | UU | [8 empty] | 68.1 | 0
2009-03-31 | 四国地方整備局 | 渡川 | 中筋川 | 右岸 | 10.4 | 右岸10.4k裏-No.2-2 | 裏のり | B.No.2-2(P-9) | 12.15 | 12.45 | 2 |  | 2.601 |  |  | 0 | 14.5 | 48.7 | 36.8 | 85.5 | 0.0236 | 0.0127 |  |  |  |  | 40.5 | 25.8 | 14.7
2009-03-31 | 四国地方整備局 | 渡川 | 中筋川 | 右岸 | 10.4 | 右岸10.4k裏-No.2-2 | 裏のり | B.No.2-2(P-11) | 14.15 | 14.45 | 24 |  | 2.254 |  |  | 0 | 38.5 | 48.4 | 13.1 | 61.5 | 0.0723 | 0.0541 | 0.0176 | 0.0026 | 27.8077 | 5.55 | 9999 | 9999 | 0 |  |  |  | 3.125e-07 | 6.76e-08
2009-03-31 | 四国地方整備局 | 渡川 | 中筋川 | 右岸 | 10.4 | 右岸10.4k裏-No.2-2 | 裏のり | B.No.2-2(P-1) | 1.15 | 1.45 | 4 |  | 2.673 |  |  | 49.8 | 33.8 | 8.5 | 7.9 | 16.4 | 4.2703 | 1.9684 | 0.13 | 0.0115 | 371.3304 | 2.82 | [6 empty] | 3.2137e-05 | 1.3225e-06
2009-03-31 | 四国地方整備局 | 渡川 | 中筋川 | 右岸 | 10.4 | 右岸10.4k裏-No.2-2 | 裏のり | B.No.2-2(P-2) | 2.15 | 2.46 | 4 |  | 2.683 |  |  | 53.7 | 17.3 | 29 |  | 29 | 5.6741 | 2.9343 | 0.13 | [9 empty] | 3.2137e-05
2009-03-31 | 四国地方整備局 | 渡川 | 中筋川 | 右岸 | 10.4 | 右岸10.4k裏-No.2-2 | 裏のり | B.No.2-2(P-3) | 3.15 | 3.46 | 16 |  | 2.688 |  |  | 63.7 | 23 | 13.3 |  | 13.3 | 10.7474 | 6.9669 | 0.19 | [9 empty] | 7.7423e-05
2009-03-31 | 四国地方整備局 | 渡川 | 中筋川 | 右岸 | 10.4 | 右岸10.4k裏-No.2-2 | 裏のり | B.No.2-2 | 4 | 4.5 | [20 empty] | 1.01e-06
2009-03-31 | 四国地方整備局 | 渡川 | 中筋川 | 右岸 | 13.8 | 右岸13.8k天-No.3-1 | 天端 | B.No.3-1(P-6) | 6.15 | 6.47 | 6 |  | 2.666 |  |  | 6.6 | 10.7 | 35.4 | 47.3 | 82.7 | 0.0096 | 0.0062 |  |  |  |  | 53.7 | 29.1 | 24.6
2009-03-31 | 四国地方整備局 | 渡川 | 中筋川 | 右岸 | 13.8 | 右岸13.8k天-No.3-1 | 天端 | B.No.3-1(P-8) | 8.15 | 8.45 | 4 |  | 2.578 |  |  | 0 | 1.1 | 32.3 | 66.6 | 98.9 | 0.0036 | 0.0022 |  |  |  |  | 87.4 | 45.7 | 41.7
2009-03-31 | 四国地方整備局 | 渡川 | 中筋川 | 右岸 | 13.8 | 右岸13.8k天-No.3-1 | 天端 | B.No.3-1(P-10) | 10.15 | 10.5 | 4 |  | 2.573 |  |  | 0 | 1.7 | 57.7 | 40.6 | 98.3 | 0.0118 | 0.0084 |  |  |  |  | 89.9 | 44.2 | 45.7
2009-03-31 | 四国地方整備局 | 渡川 | 中筋川 | 右岸 | 13.8 | 右岸13.8k天-No.3-1 | 天端 | B.No.3-1(P-12) | 12.15 | 12.47 | 4 |  | 2.596 |  |  | 0 | 3.5 | 63.2 | 33.3 | 96.5 | 0.0164 | 0.0118 |  |  |  |  | 57.7 | 33.9 | 23.8
2009-03-31 | 四国地方整備局 | 渡川 | 中筋川 | 右岸 | 13.8 | 右岸13.8k天-No.3-1 | 天端 | B.No.3-1(P-14) | 14.15 | 14.47 | 4 |  | 2.596 |  |  | 0 | 3 | 60 | 37 |  | 0.0133 | 0.0096 |  |  |  |  | 64.1 | 33.5 | 30.6
2009-03-31 | 四国地方整備局 | 渡川 | 中筋川 | 右岸 | 13.8 | 右岸13.8k天-No.3-1 | 天端 | B.No.3-1(P-16) | 16.15 | 16.45 | 5 |  | 2.561 |  |  | 0 | 16.8 | 54.7 | 28.5 | 83.2 | 0.0274 | 0.0179 |  |  |  |  | 59.1 | 35.3 | 23.8
2009-03-31 | 四国地方整備局 | 渡川 | 中筋川 | 右岸 | 13.8 | 右岸13.8k天-No.3-1 | 天端 | B.No.3-1(P-1) | 1.15 | 1.45 | 22 |  | 2.692 |  |  | 46.9 | 26.5 | 21.5 | 5.1 | 26.6 | 3.7747 | 1.3936 | 0.05 | 0.0147 | 256.7844 | 0.16 | [6 empty] | 3.5117e-06 | 2.1609e-06
2009-03-31 | 四国地方整備局 | 渡川 | 中筋川 | 右岸 | 13.8 | 右岸13.8k天-No.3-1 | 天端 | B.No.3-1(P-2) | 2.15 | 2.45 | 26 |  | 2.707 |  |  | 45 | 24.1 | 25.4 | 5.5 | 30.9 | 3.278 | 1.2193 | 0.034 | 0.0136 | 241.0294 | 0.11 | [6 empty] | 1.4369e-06 | 1.8496e-06
2009-03-31 | 四国地方整備局 | 渡川 | 中筋川 | 右岸 | 13.8 | 右岸13.8k天-No.3-1 | 天端 | B.No.3-1(P-3) | 3.15 | 3.45 | 8 |  | 2.708 |  |  | 44.2 | 28 | 22.1 | 5.7 | 27.8 | 3.0463 | 0.9552 | 0.04 | 0.0134 | 227.3358 | 0.21 | [6 empty] | 2.094e-06 | 1.7956e-06
2009-03-31 | 四国地方整備局 | 渡川 | 中筋川 | 右岸 | 13.8 | 右岸13.8k天-No.3-1 | 天端 | B.No.3-1(P-4) | 4.15 | 4.48 | 4 |  | 2.712 |  |  | 32.9 | 52.8 | 6 | 8.3 | 14.3 | 1.3947 | 0.8585 | 0.14 | 0.0104 | 134.1058 | 5.99 | [6 empty] | 3.8157e-05 | 1.0816e-06
2009-03-31 | 四国地方整備局 | 渡川 | 中筋川 | 右岸 | 13.8 | 右岸13.8k天-No.3-1 | 天端 | B.No.3-1(P-5) | 5.15 | 5.45 | 5 |  | 2.677 |  |  | 12.3 | 74.2 | 5.8 | 7.7 | 13.5 | 0.6798 | 0.4994 | 0.14 | 0.0105 | 64.7429 | 8.34 | [6 empty] | 3.8157e-05 | 1.1025e-06
2009-03-31 | 四国地方整備局 | 渡川 | 中筋川 | 右岸 | 13.8 | 右岸13.8k裏-No.3-2 | 裏のり | B.No.3-2(P-4) | 4.65 | 4.95 | 5 |  | 2.629 |  |  | 0 | 4.5 | 44.5 | 51 | 95.5 | 0.009 | 0.0047 |  |  |  |  | 66 | 31.3 | 34.7
2009-03-31 | 四国地方整備局 | 渡川 | 中筋川 | 右岸 | 13.8 | 右岸13.8k裏-No.3-2 | 裏のり | B.No.3-2(T-1) | 6.5 | 7.3 |  | 1.558 | 2.54 | 1.676 | 1.7593 | 0 | 0.3 | 48.4 | 51.3 | 99.7 | 0.0077 | 0.0047 |  |  |  |  | 68.9 | 35.4 | 33.5 | [7 empty] | UU | [8 empty] | 52.3 | 0
2009-03-31 | 四国地方整備局 | 渡川 | 中筋川 | 右岸 | 13.8 | 右岸13.8k裏-No.3-2 | 裏のり | B.No.3-2(P-6) | 8.15 | 8.45 | 3 |  | 2.58 |  |  | 0 | 5.7 | 69.3 | 25 | 94.3 | 0.0252 | 0.0189 |  |  |  |  | 54.3 | 32.4 | 21.9
2009-03-31 | 四国地方整備局 | 渡川 | 中筋川 | 右岸 | 13.8 | 右岸13.8k裏-No.3-2 | 裏のり | B.No.3-2(P-8) | 10.15 | 10.45 | 3 |  | 2.407 |  |  | 0 | 8.6 | 57.3 | 34.1 | 91.4 | 0.0187 | 0.0128 |  |  |  |  | 56.5 | 34.8 | 21.7
2009-03-31 | 四国地方整備局 | 渡川 | 中筋川 | 右岸 | 13.8 | 右岸13.8k裏-No.3-2 | 裏のり | B.No.3-2(T-2) | 11 | 11.8 |  | 1.624 | 2.582 | 1.439 | 1.2217 | 0 | 3.1 | 62.6 | 34.3 | 96.9 | 0.0164 | 0.0115 |  |  |  |  | 49.8 | 32.1 | 17.7 | [7 empty] | UU | [8 empty] | 64.4 | 0
2009-03-31 | 四国地方整備局 | 渡川 | 中筋川 | 右岸 | 13.8 | 右岸13.8k裏-No.3-2 | 裏のり | B.No.3-2(P-9) | 12.15 | 12.45 | 3 |  | 2.587 |  |  | 0 | 11.4 | 55.2 | 33.4 | 88.6 | 0.019 | 0.012 |  |  |  |  | 53.7 | 30.6 | 23.1
2009-03-31 | 四国地方整備局 | 渡川 | 中筋川 | 右岸 | 13.8 | 右岸13.8k裏-No.3-2 | 裏のり | B.No.3-2(P-11) | 14.15 | 14.46 | 5 |  | 2.402 |  |  | 0 | 6.3 | 64.3 | 29.4 | 93.7 | 0.0206 | 0.0145 |  |  |  |  | 79.8 | 48.6 | 31.2
2009-03-31 | 四国地方整備局 | 渡川 | 中筋川 | 右岸 | 13.8 | 右岸13.8k裏-No.3-2 | 裏のり | B.13K/800 | 0 | 1 |  |  | 2.683 |  |  | 31.9 | 27.6 | 22 | 18.5 | 40.5 | 0.6792 | 0.2296 | 0.0096 | 0.0011 | 617.4545 | 1.33 | [5 empty] | 1.28e-08 | 7.6722e-08 | 1.21e-08 |  |  | CUB |  |  |  |  | 3.5 | 12.9 | 0.7 | 32.3
2009-03-31 | 四国地方整備局 | 渡川 | 中筋川 | 右岸 | 13.8 | 右岸13.8k裏-No.3-2 | 裏のり | B.No.3-2(P-1) | 1.15 | 1.45 | 14 |  | 2.708 |  |  | 53.3 | 29.3 | 17.4 |  | 17.4 | 4.4133 | 2.4731 | 0.15 | [9 empty] | 4.4772e-05
2009-03-31 | 四国地方整備局 | 渡川 | 中筋川 | 右岸 | 13.8 | 右岸13.8k裏-No.3-2 | 裏のり | B.No.3-2(P-2) | 2.15 | 2.45 | 19 |  | 2.708 |  |  | 67.2 | 19.5 | 13.3 |  | 13.3 | 13.3785 | 8.9421 | 0.3 | [9 empty] | 0.0002231
2009-03-31 | 四国地方整備局 | 渡川 | 中筋川 | 右岸 | 13.8 | 右岸13.8k裏-No.3-2 | 裏のり | B.No.3-2(P-3) | 3.15 | 3.45 | 23 |  | 2.698 |  |  | 9.8 | 63.8 | 19.7 | 6.7 | 26.4 | 0.3431 | 0.2419 | 0.055 | 0.0177 | 19.3842 | 1.52 | [6 empty] | 4.3795e-06 | 3.1329e-06
2009-03-31 | 四国地方整備局 | 渡川 | 中筋川 | 右岸 | 13.8 | 右岸13.8k裏-No.3-2 | 裏のり | B.No.3-2 | 3.45 | 3.45 | [19 empty] | 9.03e-05
2009-03-31 | 四国地方整備局 | 渡川 | 中筋川 | 右岸 | 15.8 | 右岸15.8k表-No.1 | 表のり | B.中筋川右岸15k/800No.1-3 | 5 | 6 | 5 |  | 2.682 |  |  | 0.1 | 6.5 | 54.8 | 38.6 | 93.4 | 0.0135 | 0.0087 | 0.0014 | [9 empty] | 8.863e-10
2009-03-31 | 四国地方整備局 | 渡川 | 中筋川 | 右岸 | 15.8 | 右岸15.8k表-No.1 | 表のり | B.中筋川右岸15k/800No.1-1 | 1 | 2 | 16 |  |  |  |  | 62 | 21.1 | 16.9 |  | 16.9 | 14.5552 | 6.1194 | 0.1692 | [9 empty] | 5.9184e-05
2009-03-31 | 四国地方整備局 | 渡川 | 中筋川 | 右岸 | 15.8 | 右岸15.8k表-No.1 | 表のり | B.中筋川右岸15k/800No.1-2 | 3 | 4 | 6 |  | 2.722 |  |  | 31.9 | 33.9 | 34.2 |  | 34.2 | 1.0579 | 0.4336 | [14 empty] | CU |  |  | 26.8 | 15.9
2009-03-31 | 四国地方整備局 | 渡川 | 中筋川 | 右岸 | 15.8 | 右岸15.8k裏-No.2 | 裏のり | B.中筋川右岸15k/800No.2 TW-1 | 6 | 6.8 |  | 1.756 | 2.702 | 1.234 | 0.84113 | 0.1 | 10.7 | 58.2 | 31 | 89.2 | 0.0201 | 0.0131 | 0.0021 |  |  |  | 68.3 | 35.5 | 32.8 |  |  |  | 2.2677e-09 |  |  |  | UU | [8 empty] | 55 | 3.2
2009-03-31 | 四国地方整備局 | 渡川 | 中筋川 | 右岸 | 15.8 | 右岸15.8k裏-No.2 | 裏のり | B.No.2 | 6 | 7 | [19 empty] | 7.27e-08
2009-03-31 | 四国地方整備局 | 渡川 | 中筋川 | 右岸 | 15.8 | 右岸15.8k裏-No.2 | 裏のり | B.中筋川右岸15k/800No.2-1 | 0 | 1 | [5 empty] | 46.7 | 34.1 | 19.2 |  | 19.2 | 3.2862 | 1.5641 | 0.088 | [9 empty] | 1.3013e-05
2009-03-31 | 四国地方整備局 | 渡川 | 中筋川 | 右岸 | 15.8 | 右岸15.8k裏-No.2 | 裏のり | B.K(M)1 | 0 | 1 | [19 empty] | 9.14e-06
2009-03-31 | 四国地方整備局 | 渡川 | 中筋川 | 右岸 | 15.8 | 右岸15.8k裏-No.2 | 裏のり | B.中筋川右岸15k/800No.2-2 | 3 | 4 |  |  | 2.723 |  |  | 36.4 | 33.9 | 29.7 |  | 29.7 | 1.5864 | 0.8035 | [14 empty] | CU |  |  | 28.1 | 17.2
2009-03-31 | 四国地方整備局 | 渡川 | 中筋川 | 左岸 | 2.16 | 左岸2.16k裏-No.2 | 天端 | B.K(M)1 | 0 | 1 | [19 empty] | 1.86e-05
2009-03-31 | 四国地方整備局 | 渡川 | 中筋川 | 左岸 | 2.16 | 左岸2.16k表-No.1 | 表のり | B.中筋川左岸2k/160No.1-2 | 5 | 6 | 2 |  | 2.696 |  |  | 1.8 | 17.8 | 64.1 | 16.3 | 80.4 | 0.0371 | 0.0273 | 0.0068 | 0.0023 | 16.1304 | 1.83 | [6 empty] | 3.4508e-08 | 5.29e-08
2009-03-31 | 四国地方整備局 | 渡川 | 中筋川 | 左岸 | 2.16 | 左岸2.16k表-No.1 | 表のり | B.中筋川左岸2k/160No.1-1 | 2 | 3 | 14 |  |  |  |  | 41.4 | 32.1 | 26.5 |  | 26.5 | 2.2289 | 1.0378
2009-03-31 | 四国地方整備局 | 渡川 | 中筋川 | 左岸 | 2.16 | 左岸2.16k裏-No.2 | 裏のり | B.中筋川左岸2k/160No.2 TW-1 | 5 | 5.8 |  | 1.931 | 2.676 | 0.789 | 0.27455 | 0 | 12.5 | 57.6 | 29.9 | 87.5 | 0.0222 | 0.0146 | 0.0025 |  |  |  | 36 | 21.1 | 14.9 |  |  |  | 3.3965e-09 |  |  |  | UU | [8 empty] | 23 | 4.4
2009-03-31 | 四国地方整備局 | 渡川 | 中筋川 | 左岸 | 2.16 | 左岸2.16k裏-No.2 | 裏のり | B.中筋川左岸2k/160No.2-1 | 0 | 1 | [5 empty] | 60 | 19.4 | 20.6 |  | 20.6 | 7.1845 | 4.2761
2009-03-31 | 四国地方整備局 | 渡川 | 中筋川 | 左岸 | 2.16 | 左岸2.16k裏-No.2 | 裏のり | B.中筋川左岸2k/160No.2-2 | 2 | 3 |  |  | 2.705 |  |  | 39.1 | 36.3 | 24.6 |  | 24.6 | 1.8637 | 0.857 | [14 empty] | CU |  |  | 9.2 | 17.9
2009-03-31 | 四国地方整備局 | 渡川 | 中筋川 | 左岸 | 5.6 | 左岸5.6k天-No.1 | 天端 | B.中筋川左岸5k/600No.1-2 | 3 | 4 | 3 |  | 2.706 |  |  | 0 | 11.5 | 62.3 | 26.2 | 88.5 | 0.0248 | 0.0204 | 0.0028 | [9 empty] | 4.4164e-09
2009-03-31 | 四国地方整備局 | 渡川 | 中筋川 | 左岸 | 5.6 | 左岸5.6k天-No.1 | 天端 | B.中筋川左岸5k/600No.1-3 | 5 | 6 | 5 |  | 2.704 |  |  | 0.1 | 9.1 | 63.2 | 27.6 | 90.8 | 0.0262 | 0.0176 | 0.0027 | [9 empty] | 4.0595e-09
2009-03-31 | 四国地方整備局 | 渡川 | 中筋川 | 左岸 | 5.6 | 左岸5.6k天-No.1 | 天端 | B.中筋川左岸5k/600No.1-1 | 1 | 2 | 4 |  | 2.704 |  |  | 0.6 | 18.5 | 56.8 | 24.1 | 80.9 | 0.0318 | 0.0208 | 0.0035 | [9 empty] | 7.4064e-09
2009-03-31 | 四国地方整備局 | 渡川 | 中筋川 | 左岸 | 6.89 | 左岸6.89k天-中筋川左岸6k890-1-1 | 天端 | B.1-1-2 | 2.15 | 2.48 | 2 |  | 2.608 |  |  | 4.5 | 22.2 | 56.8 | 16.5 | 73.3 | 0.048 | 0.032 | 0.0063 | 0.0027 | 17.7778 | 0.934 | [6 empty] | 2.8912e-08 | 7.29e-08
2009-03-31 | 四国地方整備局 | 渡川 | 中筋川 | 左岸 | 6.89 | 左岸6.89k天-中筋川左岸6k890-1-1 | 天端 | B.1-1-3 | 3.15 | 3.46 | 5 |  | 2.662 |  |  | 0 | 11.6 | 58.2 | 30.2 | 88.4 | 0.024 | 0.015 | 0.0023 |  |  |  | 34.5 | 19.1 | 15.4 |  |  |  | 2.7998e-09
2009-03-31 | 四国地方整備局 | 渡川 | 中筋川 | 左岸 | 6.89 | 左岸6.89k天-中筋川左岸6k890-1-1 | 天端 | B.1-1-4 | 5.15 | 5.46 | 5 |  | 2.663 |  |  | 0 | 7.8 | 58.8 | 33.4 | 92.2 | 0.019 | 0.012 | 0.0015 |  |  |  | 30.4 | 20.3 | 10.1 |  |  |  | 1.0399e-09
2009-03-31 | 四国地方整備局 | 渡川 | 中筋川 | 左岸 | 6.89 | 左岸6.89k天-中筋川左岸6k890-1-1 | 天端 | B.1-1-5 | 7.15 | 7.45 | 6 |  | 2.673 |  |  | 0 | 4.1 | 52.9 | 43 | 95.9 | 0.014 | 0.0087 |  |  |  |  | 33.1 | 19.1 | 14
2009-03-31 | 四国地方整備局 | 渡川 | 中筋川 | 左岸 | 6.89 | 左岸6.89k天-中筋川左岸6k890-1-1 | 天端 | B.1-1-6 | 9.15 | 9.48 | 5 |  | 2.669 |  |  | 0 | 15.3 | 56.5 | 28.2 | 84.7 | 0.029 | 0.018 | 0.0023 |  |  |  | 30.4 | 20.6 | 9.8 |  |  |  | 2.7998e-09
2009-03-31 | 四国地方整備局 | 渡川 | 中筋川 | 左岸 | 6.89 | 左岸6.89k天-中筋川左岸6k890-1-1 | 天端 | B.1-1-7 | 11.15 | 11.45 | 13 |  | 2.659 |  |  | 22.9 | 44 | 24.4 | 8.7 | 33.1 | 0.26 | 0.17 | 0.022 | 0.0066 | 39.3939 | 2.24 | 9999 | 9999 | 0 |  |  |  | 5.2407e-07 | 4.356e-07
2009-03-31 | 四国地方整備局 | 渡川 | 中筋川 | 左岸 | 6.89 | 左岸6.89k天-中筋川左岸6k890-1-1 | 天端 | B.1-1-1 | 1.15 | 1.45 | 7 |  | 2.711 |  |  | 11.2 | 17.9 | 44 | 26.9 | 70.9 | 0.039 | 0.019 | 0.0028 | [9 empty] | 4.4164e-09
2009-03-31 | 四国地方整備局 | 渡川 | 中筋川 | 左岸 | 6.89 | 左岸6.89k裏-中筋川左岸6k890-1-2 | 裏のり | B.1-2-1 | 1.15 | 1.45 | 3 |  | 2.658 |  |  | 0 | 11.5 | 60.1 | 28.4 | 88.5 | 0.023 | 0.015 | 0.0026 |  |  |  | 34.1 | 20.4 | 13.7 |  |  |  | 3.7196e-09
2009-03-31 | 四国地方整備局 | 渡川 | 中筋川 | 左岸 | 6.89 | 左岸6.89k裏-中筋川左岸6k890-1-2 | 裏のり | B.T1-2-1 | 3 | 3.4 |  | 1.983 | 2.675 | 0.709 | 0.20854 | 0 | 12.9 | 53.9 | 33.2 | 87.1 | 0.021 | 0.013 | 0.002 |  |  |  | 29.5 | 18.3 | 11.2 |  |  |  | 2.0253e-09
2009-03-31 | 四国地方整備局 | 渡川 | 中筋川 | 左岸 | 6.89 | 左岸6.89k裏-中筋川左岸6k890-1-2 | 裏のり | B.T1-2-2 | 3.8 | 4.65 |  | 1.978 | 2.671 | 0.734 | 0.22805 | 0 | 8.3 | 58.9 | 32.8 | 91.7 | 0.019 | 0.012 | 0.002 |  |  |  | 31.4 | 18.2 | 13.2 |  |  |  | 2.0253e-09 |  |  |  | UU | [8 empty] | 45.7 | 0
2009-03-31 | 四国地方整備局 | 渡川 | 中筋川 | 左岸 | 6.89 | 左岸6.89k裏-中筋川左岸6k890-1-2 | 裏のり | B.1-2-2 | 6.15 | 6.47 | 8 |  | 2.658 |  |  | 0 | 9.5 | 60.5 | 30 | 90.5 | 0.022 | 0.015 | 0.0021 |  |  |  | 27.8 | 18.6 | 9.2 |  |  |  | 2.2677e-09
2009-03-31 | 四国地方整備局 | 渡川 | 中筋川 | 左岸 | 6.89 | 左岸6.89k裏-中筋川左岸6k890-1-2 | 裏のり | B.1-2-3 | 8.15 | 8.46 | 4 |  | 2.671 |  |  | 0 | 3.2 | 61.2 | 35.6 | 96.8 | 0.016 | 0.01 | 0.0011 |  |  |  | 32.1 | 21.6 | 10.5 |  |  |  | 5.0688e-10
2009-03-31 | 四国地方整備局 | 渡川 | 中筋川 | 左岸 | 6.89 | 左岸6.89k裏-中筋川左岸6k890-1-2 | 裏のり | B.1-2-4 | 10.15 | 10.45 | 10 |  | 2.661 |  |  | 0 | 48.1 | 35.2 | 16.7 | 51.9 | 0.11 | 0.068 | 0.0086 |  |  |  | 33.6 | 19.5 | 14.1 |  |  |  | 5.9461e-08
2009-03-31 | 四国地方整備局 | 渡川 | 中筋川 | 左岸 | 8.2 | 左岸8.2k天-中筋川左岸8k200-2-1 | 天端 | B.2-1-3 | 5.15 | 5.5 | 4 |  | 2.686 |  |  | 0 | 10.2 | 56.7 | 33.1 | 89.8 | 0.02 | 0.013 | 0.0015 |  |  |  | 30.4 | 18.5 | 11.9 |  |  |  | 1.0399e-09
2009-03-31 | 四国地方整備局 | 渡川 | 中筋川 | 左岸 | 8.2 | 左岸8.2k天-中筋川左岸8k200-2-1 | 天端 | B.2-1-4 | 7.15 | 7.46 | 4 |  | 2.664 |  |  | 0 | 3.6 | 55.9 | 40.5 | 96.4 | 0.012 | 0.0077 |  |  |  |  | 32.8 | 21 | 11.8
2009-03-31 | 四国地方整備局 | 渡川 | 中筋川 | 左岸 | 8.2 | 左岸8.2k天-中筋川左岸8k200-2-1 | 天端 | B.2-1-5 | 9.15 | 9.48 | 5 |  | 2.651 |  |  | 0 | 3.3 | 57.8 | 38.9 | 96.7 | 0.013 | 0.0089 |  |  |  |  | 32.1 | 20 | 12.1
2009-03-31 | 四国地方整備局 | 渡川 | 中筋川 | 左岸 | 8.2 | 左岸8.2k天-中筋川左岸8k200-2-1 | 天端 | B.2-1-6 | 11.15 | 11.47 | 6 |  | 2.637 |  |  | 0 | 5.8 | 67.4 | 26.8 | 94.2 | 0.019 | 0.014 | 0.0027 |  |  |  | 61.8 | 28.9 | 32.9 |  |  |  | 4.0595e-09
2009-03-31 | 四国地方整備局 | 渡川 | 中筋川 | 左岸 | 8.2 | 左岸8.2k天-中筋川左岸8k200-2-1 | 天端 | B.2-1-7 | 12.15 | 12.46 | 4 |  | 2.622 |  |  | 0 | 13.7 | 66.5 | 19.8 | 86.3 | 0.029 | 0.021 | 0.0051 | 0.0011 | 26.3636 | 3.07 | 45.2 | 23.6 | 21.6 |  |  |  | 1.7719e-08 | 1.21e-08
2009-03-31 | 四国地方整備局 | 渡川 | 中筋川 | 左岸 | 8.2 | 左岸8.2k天-中筋川左岸8k200-2-1 | 天端 | B.2-1-8 | 14.15 | 14.45 | 10 |  | 2.584 |  |  | 0 | 13.3 | 69 | 17.7 | 86.7 | 0.035 | 0.027 | 0.0065 |  |  |  | 9999 | 9999 | 0 |  |  |  | 3.1083e-08
2009-03-31 | 四国地方整備局 | 渡川 | 中筋川 | 左岸 | 8.2 | 左岸8.2k天-中筋川左岸8k200-2-1 | 天端 | B.2-1-1 | 1.15 | 1.45 | 4 |  | 2.679 |  |  | 0 | 19.9 | 53 | 27.1 | 80.1 | 0.031 | 0.017 | 0.0032 | 0.001 | 31 | 1.12 | 40.2 | 20 | 20.2 |  |  |  | 6.0177e-09 | 1e-08
2009-03-31 | 四国地方整備局 | 渡川 | 中筋川 | 左岸 | 8.2 | 左岸8.2k天-中筋川左岸8k200-2-1 | 天端 | B.T2-1-1 | 2 | 2.8 |  | 2.017 | 2.678 | 0.68 | 0.18716 | 0 | 14.4 | 53.4 | 32.2 | 85.6 | 0.023 | 0.013 | 0.0018 |  |  |  | 30.9 | 18.1 | 12.8 |  |  |  | 1.5866e-09 |  |  |  | UU | [8 empty] | 32.3 | 0
2009-03-31 | 四国地方整備局 | 渡川 | 中筋川 | 左岸 | 8.2 | 左岸8.2k天-中筋川左岸8k200-2-1 | 天端 | B.2-1-2 | 3.15 | 3.49 | 5 |  | 2.655 |  |  | 0 | 11.8 | 55.1 | 33.1 | 88.2 | 0.018 | 0.012 | 0.0018 |  |  |  | 29.9 | 18.1 | 11.8 |  |  |  | 1.5866e-09
2009-03-31 | 四国地方整備局 | 渡川 | 中筋川 | 左岸 | 8.2 | 左岸8.2k天-中筋川左岸8k200-2-1 | 天端 | B.T2-1-2 | 4 | 4.8 |  | 1.972 | 2.673 | 0.711 | 0.21007 | 0 | 18.9 | 57 | 24.1 | 81.1 | 0.036 | 0.022 | 0.0036 |  |  |  | 27.2 | 18.3 | 8.9 |  |  |  | 7.9059e-09 |  |  |  | UU | [8 empty] | 69.3 | 0
2009-03-31 | 四国地方整備局 | 渡川 | 中筋川 | 左岸 | 8.2 | 左岸8.2k裏-中筋川左岸8k200-2-2 | 裏のり | B.2-2-1 | 2 | 2.42 | 0 |  | 2.677 |  |  | 0 | 9.5 | 58.9 | 31.6 | 90.5 | 0.024 | 0.016 | 0.0017 |  |  |  | 29.2 | 18.8 | 10.4 |  |  |  | 1.3898e-09
2009-03-31 | 四国地方整備局 | 渡川 | 中筋川 | 左岸 | 8.2 | 左岸8.2k裏-中筋川左岸8k200-2-2 | 裏のり | B.2-2-2 | 4 | 4.42 | 1 |  | 2.685 |  |  | 0 | 2.6 | 65 | 32.4 | 97.4 | 0.052 | 0.026 |  |  |  |  | 35.8 | 19.8 | 16
2009-03-31 | 四国地方整備局 | 渡川 | 中筋川 | 左岸 | 8.2 | 左岸8.2k裏-中筋川左岸8k200-2-2 | 裏のり | B.2-2-3 | 6.15 | 6.47 | 4 |  | 2.661 |  |  | 0 | 1.7 | 53.6 | 44.7 | 98.3 | 0.011 | 0.0069 |  |  |  |  | 40 | 19.9 | 20.1
2009-03-31 | 四国地方整備局 | 渡川 | 中筋川 | 左岸 | 8.2 | 左岸8.2k裏-中筋川左岸8k200-2-2 | 裏のり | B.2-2-4 | 8.15 | 8.49 | 4 |  | 2.64 |  |  | 0 | 6.9 | 60.4 | 32.7 | 93.1 | 0.02 | 0.014 | 0.0012 |  |  |  | 64.3 | 26.7 | 37.6 |  |  |  | 6.201e-10
2009-03-31 | 四国地方整備局 | 渡川 | 中筋川 | 左岸 | 8.2 | 左岸8.2k裏-中筋川左岸8k200-2-2 | 裏のり | B.2-2-5 | 10.15 | 10.45 | 6 |  | 2.631 |  |  | 0 | 25.3 | 56 | 18.7 | 74.7 | 0.047 | 0.033 | 0.0056 | 0.0013 | 36.1538 | 2.36 | 41.6 | 24.1 | 17.5 |  |  |  | 2.2007e-08 | 1.69e-08
2009-03-31 | 四国地方整備局 | 渡川 | 中筋川 | 左岸 | 9.4 | 左岸9.4k天-No.1 | 天端 | B.中筋川左岸9k/400No.1 TW-1 | 6 | 6.6 |  | 1.987 | 2.712 | 0.724 | 0.22013 | 0 | 9.7 | 57.5 | 32.8 | 90.3 | 0.0238 | 0.0127 | 0.0019 |  |  |  | 32.4 | 22.1 | 10.3 |  |  |  | 1.7983e-09 |  |  |  | UU | [8 empty] | 32 | 6.1
2009-03-31 | 四国地方整備局 | 渡川 | 中筋川 | 左岸 | 9.4 | 左岸9.4k天-No.1 | 天端 | B.No.1 | 6 | 7 | [19 empty] | 1.93e-07
2009-03-31 | 四国地方整備局 | 渡川 | 中筋川 | 左岸 | 9.4 | 左岸9.4k天-No.1 | 天端 | B.K(M)1 | 0 | 1 | [19 empty] | 1.96e-06
2009-03-31 | 四国地方整備局 | 渡川 | 中筋川 | 左岸 | 9.4 | 左岸9.4k天-No.1 | 天端 | B.中筋川左岸9k/400No.1-1 | 1 | 2 | [5 empty] | 39.6 | 30.1 | 30.3 |  | 30.3 | 1.9388 | 0.8163
2009-03-31 | 四国地方整備局 | 渡川 | 中筋川 | 左岸 | 9.4 | 左岸9.4k天-No.1 | 天端 | B.中筋川左岸9k/400No.1-2 | 2 | 3 |  |  | 2.614 |  |  | 41.9 | 24.5 | 33.6 |  | 33.6 | 2.4561 | 0.6794 | [14 empty] | CU |  |  | 17.4 | 14.4
2009-03-31 | 四国地方整備局 | 渡川 | 中筋川 | 左岸 | 9.4 | 左岸9.4k天-No.1 | 天端 | B.中筋川左岸9k/400No.1-3 | 4 | 5 |  |  | 2.679 |  |  | 38.6 | 28.6 | 32.8 |  | 32.8 | 1.8229 | 0.8364 | [14 empty] | CU |  |  | 23.2 | 18.2
2009-03-31 | 四国地方整備局 | 渡川 | 中筋川 | 左岸 | 9.4 | 左岸9.4k天-No.1 | 裏のり | B.K(M)3 | 0 | 1 | [19 empty] | 4.51e-06
2009-03-31 | 四国地方整備局 | 渡川 | 中筋川 | 左岸 | 10.315 | 左岸10.315k天-中筋川左岸10k315-3-1 | 天端 | B.3-1-9 | 9.15 | 9.48 | 5 |  | 2.69 |  |  | 13.9 | 12.6 | 33.4 | 40.1 | 73.5 | 0.017 | 0.0092 |  |  |  |  | 36.7 | 20.1 | 16.6
2009-03-31 | 四国地方整備局 | 渡川 | 中筋川 | 左岸 | 10.315 | 左岸10.315k天-中筋川左岸10k315-3-1 | 天端 | B.3-1-10 | 11.15 | 11.49 | 4 |  | 2.654 |  |  | 0 | 7.3 | 50.6 | 42.1 | 92.7 | 0.015 | 0.0088 |  |  |  |  | 30.8 | 19 | 11.8
2009-03-31 | 四国地方整備局 | 渡川 | 中筋川 | 左岸 | 10.315 | 左岸10.315k天-中筋川左岸10k315-3-1 | 天端 | B.3-1-11 | 13.15 | 13.46 | 5 |  | 2.55 |  |  | 0 | 2.5 | 51.3 | 46.2 | 97.5 | 0.011 | 0.0064 |  |  |  |  | 80.4 | 29.4 | 51
2009-03-31 | 四国地方整備局 | 渡川 | 中筋川 | 左岸 | 10.315 | 左岸10.315k天-中筋川左岸10k315-3-1 | 天端 | B.3-1-12 | 15.15 | 15.49 | 5 |  | 2.609 |  |  | 0 | 4.1 | 55 | 40.9 | 95.9 | 0.013 | 0.0089 |  |  |  |  | 63.1 | 29.4 | 33.7
2009-03-31 | 四国地方整備局 | 渡川 | 中筋川 | 左岸 | 10.315 | 左岸10.315k天-中筋川左岸10k315-3-1 | 天端 | B.3-1-13 | 17.15 | 17.46 | 4 |  | 2.62 |  |  | 0 | 5.9 | 53.7 | 40.4 | 94.1 | 0.014 | 0.0088 |  |  |  |  | 56.5 | 27.6 | 28.9
2009-03-31 | 四国地方整備局 | 渡川 | 中筋川 | 左岸 | 10.315 | 左岸10.315k天-中筋川左岸10k315-3-1 | 天端 | B.3-1-14 | 18.15 | 18.52 | 4 |  | 2.621 |  |  | 0 | 2.9 | 52.6 | 44.5 | 97.1 | 0.012 | 0.0074 |  |  |  |  | 61.2 | 28.5 | 32.7
2009-03-31 | 四国地方整備局 | 渡川 | 中筋川 | 左岸 | 10.315 | 左岸10.315k天-中筋川左岸10k315-3-1 | 天端 | B.3-1-1 | 1.15 | 1.5 | 3 |  | 2.712 |  |  | 2.5 | 25.2 | 45.4 | 26.9 | 72.3 | 0.038 | 0.024 | 0.0019 | [9 empty] | 1.7983e-09
2009-03-31 | 四国地方整備局 | 渡川 | 中筋川 | 左岸 | 10.315 | 左岸10.315k天-中筋川左岸10k315-3-1 | 天端 | B.3-1-2 | 2.15 | 2.45 | 13 |  | 2.71 |  |  | 61.9 | 21.6 | 6.1 | 10.4 | 16.5 | 13 | 7.8 | 0.17 | 0.0045 | 2888.8889 | 11.2 | [6 empty] | 5.9834e-05 | 2.025e-07
2009-03-31 | 四国地方整備局 | 渡川 | 中筋川 | 左岸 | 10.315 | 左岸10.315k天-中筋川左岸10k315-3-1 | 天端 | B.3-1-3 | 3.15 | 3.45 | 15 |  | 2.681 |  |  | 20 | 37 | 27.4 | 15.6 | 43 | 0.49 | 0.17 | 0.081 | 0.0019 | 257.8947 | 0.43 | [6 empty] | 1.0739e-05 | 3.61e-08
2009-03-31 | 四国地方整備局 | 渡川 | 中筋川 | 左岸 | 10.315 | 左岸10.315k天-中筋川左岸10k315-3-1 | 天端 | B.3-1-4 | 4.15 | 4.45 | 37 |  | 2.694 |  |  | 34.6 | 26.6 | 23.1 | 15.7 | 38.8 | 0.97 | 0.26 | 0.01 | [9 empty] | 8.4333e-08
2009-03-31 | 四国地方整備局 | 渡川 | 中筋川 | 左岸 | 10.315 | 左岸10.315k天-中筋川左岸10k315-3-1 | 天端 | B.3-1-5 | 5.15 | 5.45 | 16 |  | 2.693 |  |  | 56.1 | 21.3 | 15.5 | 7.1 | 22.6 | 11 | 7 | 0.039 | 0.0092 | 1195.6522 | 0.618 | [6 empty] | 1.9747e-06 | 8.464e-07
2009-03-31 | 四国地方整備局 | 渡川 | 中筋川 | 左岸 | 10.315 | 左岸10.315k天-中筋川左岸10k315-3-1 | 天端 | B.3-1-6 | 6.15 | 6.5 | 6 |  | 2.685 |  |  | 39.4 | 23.2 | 23.5 | 13.9 | 37.4 | 1.9 | 0.64 | 0.011 | 0.0015 | 1266.6667 | 0.382 | [6 empty] | 1.0517e-07 | 2.25e-08
2009-03-31 | 四国地方整備局 | 渡川 | 中筋川 | 左岸 | 10.315 | 左岸10.315k天-中筋川左岸10k315-3-1 | 天端 | B.3-1-7 | 7.15 | 7.45 | 11 |  | 2.684 |  |  | 49.3 | 23.4 | 15.9 | 11.4 | 27.3 | 3.8 | 1.9 | 0.027 | 0.003 | 1266.6667 | 1.48 | [6 empty] | 8.4231e-07 | 9e-08
2009-03-31 | 四国地方整備局 | 渡川 | 中筋川 | 左岸 | 10.315 | 左岸10.315k天-中筋川左岸10k315-3-1 | 天端 | B.3-1-8 | 8.15 | 8.47 | 10 |  | 2.674 |  |  | 49.5 | 18.6 | 12.5 | 19.4 | 31.9 | 5.4 | 1.9 | 0.0059 | [9 empty] | 2.4835e-08
2009-03-31 | 四国地方整備局 | 渡川 | 中筋川 | 左岸 | 10.315 | 左岸10.315k裏-中筋川左岸10k315-3-2 | 裏のり | B.T3-2-1 | 6 | 6.8 |  | 1.901 | 2.689 | 0.893 | 0.37619 | 0 | 2.1 | 59.2 | 38.7 | 97.9 | 0.013 | 0.009 |  |  |  |  | 37.6 | 23.1 | 14.5 | [7 empty] | UU | [8 empty] | 37.6 | 0
2009-03-31 | 四国地方整備局 | 渡川 | 中筋川 | 左岸 | 10.315 | 左岸10.315k裏-中筋川左岸10k315-3-2 | 裏のり | B.3-2-5 | 8 | 8.37 | 1 |  | 2.632 |  |  | 0 | 3.8 | 49.5 | 46.6 | 96.1 | 0.011 | 0.0061 |  |  |  |  | 40.4 | 23.6 | 16.8
2009-03-31 | 四国地方整備局 | 渡川 | 中筋川 | 左岸 | 10.315 | 左岸10.315k裏-中筋川左岸10k315-3-2 | 裏のり | B.3-2-6 | 10.15 | 10.46 | 5 |  | 2.539 |  |  | 0 | 9.5 | 49.6 | 40.9 | 90.5 | 0.014 | 0.0087 |  |  |  |  | 60.8 | 29.1 | 31.7
2009-03-31 | 四国地方整備局 | 渡川 | 中筋川 | 左岸 | 10.315 | 左岸10.315k裏-中筋川左岸10k315-3-2 | 裏のり | B.3-2-1 | 1.15 | 1.47 | 7 |  | 2.703 |  |  | 36.3 | 26 | 16.9 | 20.8 | 37.7 | 0.98 | 0.28 | 0.0045 | [9 empty] | 1.3258e-08
2009-03-31 | 四国地方整備局 | 渡川 | 中筋川 | 左岸 | 10.315 | 左岸10.315k裏-中筋川左岸10k315-3-2 | 裏のり | B.3-2-2 | 2.15 | 2.46 | 4 |  | 2.72 |  |  | 52.3 | 27.5 | 10.3 | 9.9 | 20.2 | 6.6 | 2.5 | 0.072 | 0.0051 | 1294.1176 | 1.86 | [6 empty] | 8.1741e-06 | 2.601e-07
2009-03-31 | 四国地方整備局 | 渡川 | 中筋川 | 左岸 | 10.315 | 左岸10.315k裏-中筋川左岸10k315-3-2 | 裏のり | B.3-2-3 | 3.15 | 3.46 | 3 |  | 2.706 |  |  | 46.2 | 20 | 16.3 | 17.5 | 33.8 | 12 | 0.5 | 0.0086 | [9 empty] | 5.9461e-08
2009-03-31 | 四国地方整備局 | 渡川 | 中筋川 | 左岸 | 10.315 | 左岸10.315k裏-中筋川左岸10k315-3-2 | 裏のり | B.3-2-4 | 4.15 | 4.51 | 9 |  | 2.686 |  |  | 92 | 5.7 | 1.3 | 1 | 2.3 | 18 | 13 | 5.3 | 2.6 | 6.9231 | 1.17 | [6 empty] | 0.17304 | 0.0676
2009-03-31 | 四国地方整備局 | 渡川 | 中筋川 | 左岸 | 11.29 | 左岸11.29k天-中筋川左岸11k290-4-1 | 天端 | B.4-1-8 | 8.15 | 8.48 | 3 |  | 2.68 |  |  | 11.8 | 19.4 | 40 | 28.8 | 68.8 | 0.03 | 0.017 | 0.0023 |  |  |  | 32 | 18.5 | 13.5 |  |  |  | 2.7998e-09
2009-03-31 | 四国地方整備局 | 渡川 | 中筋川 | 左岸 | 11.29 | 左岸11.29k天-中筋川左岸11k290-4-1 | 天端 | B.4-1-9 | 9.15 | 9.47 | 5 |  | 2.661 |  |  | 0 | 2.9 | 46.1 | 51 | 97.1 | 0.0079 | 0.0048 |  |  |  |  | 41.2 | 22.3 | 18.9
2009-03-31 | 四国地方整備局 | 渡川 | 中筋川 | 左岸 | 11.29 | 左岸11.29k天-中筋川左岸11k290-4-1 | 天端 | B.4-1-10 | 11.15 | 11.47 | 4 |  | 2.589 |  |  | 0 | 8.6 | 55.3 | 36.1 | 91.4 | 0.019 | 0.013 |  |  |  |  | 80 | 31 | 49
2009-03-31 | 四国地方整備局 | 渡川 | 中筋川 | 左岸 | 11.29 | 左岸11.29k天-中筋川左岸11k290-4-1 | 天端 | B.4-1-11 | 13.15 | 13.48 | 3 |  | 2.615 |  |  | 0 | 6.7 | 66 | 27.3 | 93.3 | 0.02 | 0.014 | 0.003 | 0.0011 | 18.1818 | 1.58 | 51.3 | 27.1 | 24.2 |  |  |  | 5.1819e-09 | 1.21e-08
2009-03-31 | 四国地方整備局 | 渡川 | 中筋川 | 左岸 | 11.29 | 左岸11.29k天-中筋川左岸11k290-4-1 | 天端 | B.4-1-12 | 15.15 | 15.48 | 2 |  | 2.634 |  |  | 0 | 5.2 | 61.9 | 32.9 | 94.8 | 0.019 | 0.012 | 0.002 |  |  |  | 52.1 | 26.1 | 26 |  |  |  | 2.0253e-09
2009-03-31 | 四国地方整備局 | 渡川 | 中筋川 | 左岸 | 11.29 | 左岸11.29k天-中筋川左岸11k290-4-1 | 天端 | B.4-1-13 | 17.15 | 17.5 | 3 |  | 2.578 |  |  | 0 | 13.3 | 60.6 | 26.1 | 86.7 | 0.023 | 0.016 | 0.0029 |  |  |  | 48.3 | 26.3 | 22 |  |  |  | 4.7904e-09
2009-03-31 | 四国地方整備局 | 渡川 | 中筋川 | 左岸 | 11.29 | 左岸11.29k天-中筋川左岸11k290-4-1 | 天端 | B.4-1-14 | 18.15 | 18.45 | 11 |  | 2.413 |  |  | 0 | 10.9 | 76.6 | 12.5 | 89.1 | 0.031 | 0.024 | 0.0092 | 0.0035 | 8.8571 | 1.81 | 9999 | 9999 | 0 |  |  |  | 6.9518e-08 | 1.225e-07
2009-03-31 | 四国地方整備局 | 渡川 | 中筋川 | 左岸 | 11.29 | 左岸11.29k天-中筋川左岸11k290-4-1 | 天端 | B.4-1-1 | 1.15 | 1.45 | 9 |  | 2.687 |  |  | 63.5 | 18.8 | 10.1 | 7.6 | 17.7 | 6.1 | 4.6 | 0.16 | 0.011 | 554.5455 | 14.3 | [6 empty] | 5.1993e-05 | 1.21e-06
2009-03-31 | 四国地方整備局 | 渡川 | 中筋川 | 左岸 | 11.29 | 左岸11.29k天-中筋川左岸11k290-4-1 | 天端 | B.4-1-2 | 2.15 | 2.45 | 23 |  | 2.703 |  |  | 47.1 | 32.6 | 10.8 | 9.5 | 20.3 | 3.3 | 1.7 | 0.068 | 0.0056 | 589.2857 | 5.54 | [6 empty] | 7.1602e-06 | 3.136e-07
2009-03-31 | 四国地方整備局 | 渡川 | 中筋川 | 左岸 | 11.29 | 左岸11.29k天-中筋川左岸11k290-4-1 | 天端 | B.4-1-3 | 3.15 | 3.46 | 16 |  | 2.699 |  |  | 38 | 30.2 | 17.8 | 14 | 31.8 | 1.7 | 0.76 | 0.012 | 0.0023 | 739.1304 | 0.831 | [6 empty] | 1.2867e-07 | 5.29e-08
2009-03-31 | 四国地方整備局 | 渡川 | 中筋川 | 左岸 | 11.29 | 左岸11.29k天-中筋川左岸11k290-4-1 | 天端 | B.4-1-4 | 4.15 | 4.45 | 8 |  | 2.693 |  |  | 70.1 | 17.1 | 6.7 | 6.1 | 12.8 | 12 | 8.4 | 0.43 | 0.032 | 375 | 10.4 | [6 empty] | 0.00051374 | 1.024e-05
2009-03-31 | 四国地方整備局 | 渡川 | 中筋川 | 左岸 | 11.29 | 左岸11.29k天-中筋川左岸11k290-4-1 | 天端 | B.4-1-5 | 5.15 | 5.45 | 9 |  | 2.69 |  |  | 59.6 | 21.8 | 11.1 | 7.5 | 18.6 | 6.6 | 4.3 | 0.1 | 0.016 | 412.5 | 2.97 | [6 empty] | 1.7498e-05 | 2.56e-06
2009-03-31 | 四国地方整備局 | 渡川 | 中筋川 | 左岸 | 11.29 | 左岸11.29k天-中筋川左岸11k290-4-1 | 天端 | B.4-1-6 | 6.15 | 6.45 | 6 |  | 2.673 |  |  | 69.1 | 17.2 | 7.6 | 6.1 | 13.7 | 11 | 8.3 | 0.24 | 0.029 | 379.3103 | 9.06 | [6 empty] | 0.00013303 | 8.41e-06
2009-03-31 | 四国地方整備局 | 渡川 | 中筋川 | 左岸 | 11.29 | 左岸11.29k天-中筋川左岸11k290-4-1 | 天端 | B.4-1-7 | 7.15 | 7.5 | 4 |  | 2.679 |  |  | 25.7 | 35.1 | 22.2 | 17 | 39.2 | 0.4 | 0.2 | 0.0076 | 0.0017 | 235.2941 | 1.51 | [6 empty] | 4.4652e-08 | 2.89e-08
2009-03-31 | 四国地方整備局 | 渡川 | 中筋川 | 左岸 | 11.29 | 左岸11.29k裏-中筋川左岸11k290-4-2 | 裏のり | B.T4-2-1 | 6 | 6.8 |  | 1.817 | 2.641 | 1.038 | 0.54877 | 0 | 0.2 | 33.7 | 66.1 | 99.8 | 0.0039 | 0.0024 |  |  |  |  | 51.3 | 25.4 | 25.9 | [7 empty] | UU | [8 empty] | 68.5 | 0
2009-03-31 | 四国地方整備局 | 渡川 | 中筋川 | 左岸 | 11.29 | 左岸11.29k裏-中筋川左岸11k290-4-2 | 裏のり | B.T4-2-2 | 8 | 8.83 |  | 1.693 | 2.602 | 1.318 | 0.98772 | 0 | 11 | 56.7 | 32.3 | 89 | 0.024 | 0.015 | 0.0014 |  |  |  | 50.6 | 27 | 23.6 |  |  |  | 8.863e-10 |  |  |  | UU | [8 empty] | 65.9 | 0
2009-03-31 | 四国地方整備局 | 渡川 | 中筋川 | 左岸 | 11.29 | 左岸11.29k裏-中筋川左岸11k290-4-2 | 裏のり | B.4-2-6 | 10.15 | 10.48 | 2 |  | 2.635 |  |  | 0 | 4.9 | 69.8 | 25.3 | 95.1 | 0.02 | 0.015 | 0.0035 | 0.0016 | 12.5 | 1.36 | 50.7 | 27 | 23.7 |  |  |  | 7.4064e-09 | 2.56e-08
2009-03-31 | 四国地方整備局 | 渡川 | 中筋川 | 左岸 | 11.29 | 左岸11.29k裏-中筋川左岸11k290-4-2 | 裏のり | B.4-2-7 | 12.15 | 12.49 | 2 |  | 2.625 |  |  | 0 | 5.9 | 60.7 | 33.4 | 94.1 | 0.018 | 0.012 | 0.001 |  |  |  | 58.9 | 26.7 | 32.2 |  |  |  | 4.0644e-10
2009-03-31 | 四国地方整備局 | 渡川 | 中筋川 | 左岸 | 11.29 | 左岸11.29k裏-中筋川左岸11k290-4-2 | 裏のり | B.4-2-8 | 13.15 | 13.51 | 1 |  | 2.641 |  |  | 0 | 3.4 | 62.5 | 34.1 | 96.6 | 0.017 | 0.012 | 0.0019 |  |  |  | 51.6 | 25.7 | 25.9 |  |  |  | 1.7983e-09
2009-03-31 | 四国地方整備局 | 渡川 | 中筋川 | 左岸 | 11.29 | 左岸11.29k裏-中筋川左岸11k290-4-2 | 裏のり | B.4-2-9 | 15.15 | 15.45 | 10 |  | 2.445 |  |  | 0 | 12 | 72.1 | 15.9 | 88 | 0.03 | 0.023 | 0.0065 | 0.003 | 10 | 1.11 | 9999 | 9999 | 0 |  |  |  | 3.1083e-08 | 9e-08
2009-03-31 | 四国地方整備局 | 渡川 | 中筋川 | 左岸 | 11.29 | 左岸11.29k裏-中筋川左岸11k290-4-2 | 裏のり | B.4-2-1 | 1.15 | 1.45 | 10 |  | 2.72 |  |  | 59.2 | 22.5 | 11.2 | 7.1 | 18.3 | 11 | 4.8 | 0.12 | 0.015 | 733.3333 | 2.41 | [6 empty] | 2.6697e-05 | 2.25e-06
2009-03-31 | 四国地方整備局 | 渡川 | 中筋川 | 左岸 | 11.29 | 左岸11.29k裏-中筋川左岸11k290-4-2 | 裏のり | B.4-2-2 | 2.15 | 2.45 | 8 |  | 2.697 |  |  | 62.7 | 17.8 | 10.9 | 8.6 | 19.5 | 13 | 9.2 | 0.085 | 0.0076 | 1710.5263 | 3.4 | [6 empty] | 1.2008e-05 | 5.776e-07
2009-03-31 | 四国地方整備局 | 渡川 | 中筋川 | 左岸 | 11.29 | 左岸11.29k裏-中筋川左岸11k290-4-2 | 裏のり | B.4-2-3 | 3.15 | 3.46 | 5 |  | 2.702 |  |  | 66.1 | 16.4 | 9.2 | 8.3 | 17.5 | 10 | 6.9 | 0.16 | 0.015 | 666.6667 | 9.6 | [6 empty] | 5.1993e-05 | 2.25e-06
2009-03-31 | 四国地方整備局 | 渡川 | 中筋川 | 左岸 | 11.29 | 左岸11.29k裏-中筋川左岸11k290-4-2 | 裏のり | B.4-2-4 | 4.15 | 4.45 | 5 |  | 2.722 |  |  | 35.6 | 28 | 19.3 | 17.1 | 36.4 | 1.3 | 0.44 | 0.0068 | 0.0018 | 722.2222 | 0.494 | 33.8 | 19.2 | 14.6 |  |  |  | 3.4508e-08 | 3.24e-08
2009-03-31 | 四国地方整備局 | 渡川 | 中筋川 | 左岸 | 11.29 | 左岸11.29k裏-中筋川左岸11k290-4-2 | 裏のり | B.4-2-5 | 5.15 | 5.45 | 7 |  | 2.691 |  |  | 33.7 | 27.6 | 19.7 | 19 | 38.7 | 1.1 | 0.39 | 0.0059 |  |  |  | 29.9 | 16.5 | 13.4 |  |  |  | 2.4835e-08
2009-03-31 | 四国地方整備局 | 渡川 | 中筋川 | 左岸 | 12.6 | 左岸12.6k天-中筋川左岸12k600-5-1 | 天端 | B.5-1-6 | 6.15 | 6.48 | 8 |  | 2.644 |  |  | 0 | 4.7 | 35.6 | 59.7 | 95.3 | 0.0051 | 0.0035 |  |  |  |  | 48 | 26 | 22
2009-03-31 | 四国地方整備局 | 渡川 | 中筋川 | 左岸 | 12.6 | 左岸12.6k天-中筋川左岸12k600-5-1 | 天端 | B.5-1-7 | 8.15 | 8.48 | 4 |  | 2.665 |  |  | 0 | 0.7 | 42.6 | 56.7 | 99.3 | 0.0056 | 0.0039 |  |  |  |  | 56.2 | 28.4 | 27.8
2009-03-31 | 四国地方整備局 | 渡川 | 中筋川 | 左岸 | 12.6 | 左岸12.6k天-中筋川左岸12k600-5-1 | 天端 | B.5-1-8 | 10.15 | 10.46 | 6 |  | 2.529 |  |  | 0 | 0.8 | 13.8 | 85.4 | 99.2 | [6 empty] | 75.5 | 33.5 | 42
2009-03-31 | 四国地方整備局 | 渡川 | 中筋川 | 左岸 | 12.6 | 左岸12.6k天-中筋川左岸12k600-5-1 | 天端 | B.5-1-9 | 12.15 | 12.49 | 3 |  | 2.606 |  |  | 0 | 4.1 | 64.2 | 31.7 | 95.9 | 0.015 | 0.01 | 0.0025 |  |  |  | 53.1 | 26.3 | 26.8 |  |  |  | 3.3965e-09
2009-03-31 | 四国地方整備局 | 渡川 | 中筋川 | 左岸 | 12.6 | 左岸12.6k天-中筋川左岸12k600-5-1 | 天端 | B.5-1-10 | 14.15 | 14.53 | 2 |  | 2.56 |  |  | 0 | 16.9 | 54 | 29.1 | 83.1 | 0.024 | 0.016 | 0.0028 |  |  |  | 9999 | 9999 | 0 |  |  |  | 4.4164e-09
2009-03-31 | 四国地方整備局 | 渡川 | 中筋川 | 左岸 | 12.6 | 左岸12.6k天-中筋川左岸12k600-5-1 | 天端 | B.5-1-11 | 16.15 | 16.45 | 11 |  | 2.457 |  |  | 0 | 10.3 | 74.2 | 15.5 | 89.7 | 0.027 | 0.022 | 0.0073 | 0.0025 | 10.8 | 2.13 | [6 empty] | 4.0674e-08 | 6.25e-08
2009-03-31 | 四国地方整備局 | 渡川 | 中筋川 | 左岸 | 12.6 | 左岸12.6k天-中筋川左岸12k600-5-1 | 天端 | B.5-1-1 | 1.15 | 1.45 | 3 |  | 2.696 |  |  | 29.1 | 25.2 | 22 | 23.7 | 45.7 | 0.61 | 0.17 | 0.0037 | [9 empty] | 8.4241e-09
2009-03-31 | 四国地方整備局 | 渡川 | 中筋川 | 左岸 | 12.6 | 左岸12.6k天-中筋川左岸12k600-5-1 | 天端 | B.5-1-2 | 2.15 | 2.47 | 8 |  | 2.693 |  |  | 33.8 | 23.2 | 20.8 | 22.2 | 43 | 1 | 0.21 | 0.0035 | [9 empty] | 7.4064e-09
2009-03-31 | 四国地方整備局 | 渡川 | 中筋川 | 左岸 | 12.6 | 左岸12.6k天-中筋川左岸12k600-5-1 | 天端 | B.5-1-3 | 3.15 | 3.45 | 13 |  | 2.706 |  |  | 33.6 | 26.1 | 21.2 | 19.1 | 40.3 | 1.2 | 0.39 | 0.0057 | [9 empty] | 2.2928e-08
2009-03-31 | 四国地方整備局 | 渡川 | 中筋川 | 左岸 | 12.6 | 左岸12.6k天-中筋川左岸12k600-5-1 | 天端 | B.5-1-4 | 4.15 | 4.46 | 8 |  | 2.721 |  |  | 35.7 | 29.9 | 13.6 | 20.8 | 34.4 | 1.4 | 0.6 | 0.0043 | [9 empty] | 1.1933e-08
2009-03-31 | 四国地方整備局 | 渡川 | 中筋川 | 左岸 | 12.6 | 左岸12.6k天-中筋川左岸12k600-5-1 | 天端 | B.5-1-5 | 5.15 | 5.46 | 10 |  | 2.718 |  |  | 40.8 | 21.6 | 15.3 | 22.3 | 37.6 | 2.6 | 0.63 | 0.0035 | [9 empty] | 7.4064e-09
2009-03-31 | 四国地方整備局 | 渡川 | 中筋川 | 左岸 | 12.6 | 左岸12.6k裏-中筋川左岸12k600-5-2 | 裏のり | B.T5-2-1 | 7 | 7.8 |  | 1.684 | 2.504 | 1.253 | 0.87316 | 0 | 0.7 | 28 | 71.3 | 99.3 | 0.0029 | 0.0014 | [14 empty] | UU | [8 empty] | 63.3 | 0
2009-03-31 | 四国地方整備局 | 渡川 | 中筋川 | 左岸 | 12.6 | 左岸12.6k裏-中筋川左岸12k600-5-2 | 裏のり | B.5-2-6 | 9.15 | 9.52 | 3 |  | 2.603 |  |  | 0 | 5.1 | 66.2 | 28.7 | 94.9 | 0.016 | 0.012 | 0.003 | 0.0011 | 14.5455 | 1.6 | [6 empty] | 5.1819e-09 | 1.21e-08
2009-03-31 | 四国地方整備局 | 渡川 | 中筋川 | 左岸 | 12.6 | 左岸12.6k裏-中筋川左岸12k600-5-2 | 裏のり | B.5-2-7 | 11.15 | 11.45 | 3 |  | 2.562 |  |  | 0 | 20.2 | 50.2 | 29.6 | 79.8 | 0.022 | 0.014 | 0.0025 | [9 empty] | 3.3965e-09
2009-03-31 | 四国地方整備局 | 渡川 | 中筋川 | 左岸 | 12.6 | 左岸12.6k裏-中筋川左岸12k600-5-2 | 裏のり | B.5-2-8 | 12.15 | 12.48 | 4 |  | 2.515 |  |  | 0 | 22 | 48.3 | 29.7 | 78 | 0.032 | 0.02 | 0.0019 | [9 empty] | 1.7983e-09
2009-03-31 | 四国地方整備局 | 渡川 | 中筋川 | 左岸 | 12.6 | 左岸12.6k裏-中筋川左岸12k600-5-2 | 裏のり | B.5-2-9 | 14.15 | 14.45 | 8 |  | 2.476 |  |  | 0 | 12.3 | 60.7 | 27 | 87.7 | 0.018 | 0.013 | 0.003 |  |  |  | 9999 | 9999 | 0 |  |  |  | 5.1819e-09
2009-03-31 | 四国地方整備局 | 渡川 | 中筋川 | 左岸 | 12.6 | 左岸12.6k裏-中筋川左岸12k600-5-2 | 裏のり | B.5-2-10 | 16.15 | 16.46 | 10 |  | 2.445 |  |  | 0 | 5.6 | 70.7 | 23.7 | 94.4 | 0.018 | 0.014 | 0.0039 |  |  |  | 9999 | 9999 | 0 |  |  |  | 9.5169e-09
2009-03-31 | 四国地方整備局 | 渡川 | 中筋川 | 左岸 | 12.6 | 左岸12.6k裏-中筋川左岸12k600-5-2 | 裏のり | B.5-2-1 | 1.15 | 1.45 | 6 |  | 2.687 |  |  | 35 | 23.2 | 20 | 21.8 | 41.8 | 1.2 | 0.28 | 0.0038 | [9 empty] | 8.961e-09
2009-03-31 | 四国地方整備局 | 渡川 | 中筋川 | 左岸 | 12.6 | 左岸12.6k裏-中筋川左岸12k600-5-2 | 裏のり | B.5-2-2 | 2.15 | 2.49 | 6 |  | 2.702 |  |  | 30.5 | 22.8 | 19.5 | 27.2 | 46.7 | 0.6 | 0.12 | 0.0017 | [9 empty] | 1.3898e-09
2009-03-31 | 四国地方整備局 | 渡川 | 中筋川 | 左岸 | 12.6 | 左岸12.6k裏-中筋川左岸12k600-5-2 | 裏のり | B.5-2-3 | 3.15 | 3.45 | 11 |  | 2.689 |  |  | 59.7 | 17.7 | 10.1 | 12.5 | 22.6 | 7.3 | 4.6 | 0.031 | 0.003 | 2433.3333 | 8.05 | [6 empty] | 1.1601e-06 | 9e-08
2009-03-31 | 四国地方整備局 | 渡川 | 中筋川 | 左岸 | 12.6 | 左岸12.6k裏-中筋川左岸12k600-5-2 | 裏のり | B.5-2-4 | 4.15 | 4.48 | 6 |  | 2.687 |  |  | 51.8 | 20.1 | 14 | 14.1 | 28.1 | 5.7 | 2.5 | 0.01 | 0.0019 | 3000 | 0.905 | [6 empty] | 8.4333e-08 | 3.61e-08
2009-03-31 | 四国地方整備局 | 渡川 | 中筋川 | 左岸 | 12.6 | 左岸12.6k裏-中筋川左岸12k600-5-2 | 裏のり | B.5-2-5 | 5.15 | 5.46 | 7 |  | 2.683 |  |  | 61.6 | 19.4 | 7.9 | 11.1 | 19 | 6.6 | 4.7 | 0.093 | 0.0032 | 2062.5 | 25.2 | [6 empty] | 1.479e-05 | 1.024e-07
2009-03-31 | 四国地方整備局 | 渡川 | 中筋川 | 左岸 | 14.72 | 左岸14.72k天-中筋川左岸14k720-6-1 | 天端 | B.TT6-1-2 | 5 | 5.73 |  | 1.852 | 2.688 | 0.962 | 0.45376 | 0 | 13 | 46.4 | 40.6 | 87 | 0.012 | 0.0076 |  |  |  |  | 41.3 | 21.6 | 19.7 | [7 empty] | UU | [8 empty] | 47.5 | 0
2009-03-31 | 四国地方整備局 | 渡川 | 中筋川 | 左岸 | 14.72 | 左岸14.72k天-中筋川左岸14k720-6-1 | 天端 | B.TT6-1-3 | 7 | 7.75 |  | 1.877 | 2.693 | 0.937 | 0.42471 | 0 | 3.2 | 41.7 | 55.1 | 96.8 | 0.0063 | 0.0038 |  |  |  |  | 46.5 | 24.4 | 22.1 | [7 empty] | UU | [8 empty] | 61.6 | 0
2009-03-31 | 四国地方整備局 | 渡川 | 中筋川 | 左岸 | 14.72 | 左岸14.72k天-中筋川左岸14k720-6-1 | 天端 | B.6-1-4 | 9.15 | 9.45 | 7 |  | 2.654 |  |  | 0 | 0.4 | 35.8 | 63.8 | 99.6 | 0.004 | 0.0019
2009-03-31 | 四国地方整備局 | 渡川 | 中筋川 | 左岸 | 14.72 | 左岸14.72k天-中筋川左岸14k720-6-1 | 天端 | B.6-1-5 | 11.15 | 11.53 | 3 |  | 2.63 |  |  | 0 | 5.3 | 62.9 | 31.8 | 94.7 | 0.012 | 0.0095 | 0.0026 | [9 empty] | 3.7196e-09
2009-03-31 | 四国地方整備局 | 渡川 | 中筋川 | 左岸 | 14.72 | 左岸14.72k天-中筋川左岸14k720-6-1 | 天端 | B.6-1-6 | 13.15 | 13.49 | 2 |  | 2.584 |  |  | 0 | 12.4 | 56.4 | 31.2 | 87.6 | 0.022 | 0.016 | 0.0021 |  |  |  | 56.4 | 27.5 | 28.9 |  |  |  | 2.2677e-09
2009-03-31 | 四国地方整備局 | 渡川 | 中筋川 | 左岸 | 14.72 | 左岸14.72k天-中筋川左岸14k720-6-1 | 天端 | B.6-1-7 | 15.15 | 15.46 | 4 |  | 2.493 |  |  | 0 | 30.3 | 47.3 | 22.4 | 69.7 | 0.036 | 0.019 | 0.0043 | 0.0015 | 24 |  | 9999 | 9999 | 0 |  |  |  | 1.1933e-08 | 2.25e-08
2009-03-31 | 四国地方整備局 | 渡川 | 中筋川 | 左岸 | 14.72 | 左岸14.72k天-中筋川左岸14k720-6-1 | 天端 | B.6-1-1 | 1.15 | 1.45 | 28 |  | 2.707 |  |  | 65.2 | 21.3 | 4.2 | 9.3 | 13.5 | 11 | 7 | 0.24 | 0.0065 | 1692.3077 | 14 | [6 empty] | 0.00013303 | 4.225e-07
2009-03-31 | 四国地方整備局 | 渡川 | 中筋川 | 左岸 | 14.72 | 左岸14.72k天-中筋川左岸14k720-6-1 | 天端 | B.6-1-2 | 2.15 | 2.45 | 32 |  | 2.735 |  |  | 21.8 | 39.1 | 20.8 | 18.3 | 39.1 | 0.77 | 0.37 | 0.0063 | [9 empty] | 2.8912e-08
2009-03-31 | 四国地方整備局 | 渡川 | 中筋川 | 左岸 | 14.72 | 左岸14.72k天-中筋川左岸14k720-6-1 | 天端 | B.6-1-3 | 3.15 | 3.46 | 10 |  | 2.739 |  |  | 70.4 | 23.1 | 0.8 | 5.7 | 6.5 | 8.7 | 5.3 | 1 | 0.25 | 34.8 | 1.84 | [6 empty] | 0.0036308 | 0.000625
2009-03-31 | 四国地方整備局 | 渡川 | 中筋川 | 左岸 | 14.72 | 左岸14.72k天-中筋川左岸14k720-6-1 | 天端 | B.T6-1-1上 | 4.2 | 4.63 |  | 1.842 | 2.752 | 0.959 | 0.45022 | 0 | 10.3 | 37.9 | 51.8 | 89.7 | 0.0073 | 0.0046 |  |  |  |  | 63.6 | 29.1 | 34.5
2009-03-31 | 四国地方整備局 | 渡川 | 中筋川 | 左岸 | 14.72 | 左岸14.72k天-中筋川左岸14k720-6-1 | 天端 | B.T6-1-1下 | 4.2 | 4.63 |  |  | 2.73 |  |  | 6 | 21.9 | 40.6 | 31.5 | 72.1 | 0.027 | 0.016 | 0.0014 |  |  |  | 42.4 | 19.3 | 23.1 |  |  |  | 8.863e-10
2009-03-31 | 四国地方整備局 | 渡川 | 中筋川 | 左岸 | 14.72 | 左岸14.72k裏-中筋川左岸14k720-6-2 | 裏のり | B.6-2-4 | 4.15 | 4.53 | 4 |  | 2.724 |  |  | 32.8 | 26 | 22.1 | 19.1 | 41.2 | 1.1 | 0.37 | 0.056 |  |  |  | 32.3 | 18.1 | 14.2 |  |  |  | 4.5662e-06
2009-03-31 | 四国地方整備局 | 渡川 | 中筋川 | 左岸 | 14.72 | 左岸14.72k裏-中筋川左岸14k720-6-2 | 裏のり | B.6-2-5 | 6.15 | 6.49 | 5 |  | 2.724 |  |  | 0 | 3.8 | 40.4 | 55.8 | 96.2 | 0.0063 | 0.0035 |  |  |  |  | 36 | 19.8 | 16.2
2009-03-31 | 四国地方整備局 | 渡川 | 中筋川 | 左岸 | 14.72 | 左岸14.72k裏-中筋川左岸14k720-6-2 | 裏のり | B.6-2-6 | 8.15 | 8.49 | 3 |  | 2.63 |  |  | 0 | 8.3 | 61.1 | 30.6 | 91.7 | 0.017 | 0.011 | 0.0024 |  |  |  | 72 | 29 | 43 |  |  |  | 3.0899e-09
2009-03-31 | 四国地方整備局 | 渡川 | 中筋川 | 左岸 | 14.72 | 左岸14.72k裏-中筋川左岸14k720-6-2 | 裏のり | B.6-2-7 | 10.15 | 10.47 | 4 |  | 2.62 |  |  | 0 | 3.7 | 74.2 | 22.1 | 96.3 | 0.019 | 0.015 | 0.0044 | 0.002 | 9.5 | 1.52 | 59.5 | 25.9 | 33.6 |  |  |  | 1.2586e-08 | 4e-08
2009-03-31 | 四国地方整備局 | 渡川 | 中筋川 | 左岸 | 14.72 | 左岸14.72k裏-中筋川左岸14k720-6-2 | 裏のり | B.6-2-8 | 12.15 | 12.48 | 2 |  | 2.549 |  |  | 0 | 21.7 | 49 | 29.3 | 78.3 | 0.024 | 0.016 | 0.0028 | 0.0011 | 21.8182 | 1.02 | 56.4 | 28.3 | 28.1 |  |  |  | 4.4164e-09 | 1.21e-08
2009-03-31 | 四国地方整備局 | 渡川 | 中筋川 | 左岸 | 14.72 | 左岸14.72k裏-中筋川左岸14k720-6-2 | 裏のり | B.6-2-9 | 14.15 | 14.45 | 9 |  | 2.45 |  |  | 0 | 39.5 | 43.4 | 17.1 | 60.5 | 0.073 | 0.042 | 0.0065 | 0.0018 | 40.5556 | 1.49 | 9999 | 9999 | 0 |  |  |  | 3.1083e-08 | 3.24e-08
2009-03-31 | 四国地方整備局 | 渡川 | 中筋川 | 左岸 | 14.72 | 左岸14.72k裏-中筋川左岸14k720-6-2 | 裏のり | B.6-2-1 | 1.15 | 1.45 | 19 |  | 2.7 |  |  | 39.3 | 25.3 | 13.3 | 22.1 | 35.4 | 1.8 | 0.52 | 0.0034 | [9 empty] | 6.9253e-09
2009-03-31 | 四国地方整備局 | 渡川 | 中筋川 | 左岸 | 14.72 | 左岸14.72k裏-中筋川左岸14k720-6-2 | 裏のり | B.6-2-2 | 2.15 | 2.49 | 9 |  | 2.696 |  |  | 51.6 | 22.1 | 12.3 | 14 | 26.3 | 4.1 | 2.3 | 0.017 | [9 empty] | 2.8837e-07
2009-03-31 | 四国地方整備局 | 渡川 | 中筋川 | 左岸 | 14.72 | 左岸14.72k裏-中筋川左岸14k720-6-2 | 裏のり | B.6-2-3 | 3.15 | 3.45 | 6 |  | 2.705 |  |  | 49.5 | 24.2 | 13.2 | 13.1 | 26.3 | 3.9 | 1.9 | 0.02 | 0.0025 | 1560 | 2.31 | [6 empty] | 4.2023e-07 | 6.25e-08
2009-03-31 | 四国地方整備局 | 土器川 | 土器川 | 右岸 | 1.1 | 右岸1.1k表-No.1 | 表のり | B.No.1 1-5 | 4.15 | 4.45 | 10 | 2.075 | 2.676 | 0.392 | 0.043273 | 70 | 24.1 | 5.9 |  | 5.9 | 8.5903 | 5.7017 | 1.1 | 0.326 | 26.3506 | 1.43 | 9999 | [5 empty] | 0.004528 | 0.0010628 |  | 0.00098497
2009-03-31 | 四国地方整備局 | 土器川 | 土器川 | 右岸 | 1.1 | 右岸1.1k表-No.1 | 表のり | B.No.1 1-6 | 5.15 | 5.45 | 1 | 1.834 | 2.666 | 0.882 | 0.36457 | 4.8 | 42.8 | 22.3 | 30.1 | 52.4 | 0.1317 | 0.0593 |  |  |  |  | 37.6 | 22.5 | 15.1
2009-03-31 | 四国地方整備局 | 土器川 | 土器川 | 右岸 | 1.1 | 右岸1.1k表-No.1 | 表のり | B.No.1 1-7 | 8.15 | 8.45 | 10 | 2.045 | 2.672 | 0.459 | 0.06628 | 67.8 | 23.3 | 8.9 |  | 8.9 | 8.0742 | 5.5683 | 0.64 | 0.0985 | 81.9716 | 3.62 | 9999 | [5 empty] | 0.001291 | 9.7023e-05 |  | 8.2602e-05
2009-03-31 | 四国地方整備局 | 土器川 | 土器川 | 右岸 | 1.1 | 右岸1.1k表-No.1 | 表のり | B.No.1 1-8 | 11.15 | 11.45 | 6 |  | 2.658 |  |  | 0 | 0.9 | 52.4 | 46.7 | 99.1 | 0.0087 | 0.0058 |  |  |  |  | 58.1 | 27.3 | 30.8
2009-03-31 | 四国地方整備局 | 土器川 | 土器川 | 右岸 | 1.1 | 右岸1.1k表-No.1 | 表のり | B.No.1 1-9 | 13.15 | 13.45 | 27 | 2.045 | 2.674 | 0.464 | 0.068236 | 50.7 | 40.2 | 9.1 |  | 9.1 | 3.4455 | 2.0758 | 0.32 | 0.0876 | 39.3322 | 1.46 | 9999 | [5 empty] | 0.00025908 | 7.6738e-05 |  | 3.4505e-05
2009-03-31 | 四国地方整備局 | 土器川 | 土器川 | 右岸 | 1.1 | 右岸1.1k表-No.1 | 表のり | B.No.1 1-1 | 0.15 | 0.45 | 6 | 1.969 | 2.667 | 0.604 | 0.13737 | 25.8 | 49.9 | 24.3 |  | 24.3 | 0.6865 | 0.396
2009-03-31 | 四国地方整備局 | 土器川 | 土器川 | 右岸 | 1.1 | 右岸1.1k表-No.1 | 表のり | B.No.1 1-2 | 1.15 | 1.5 | 4 | 2.067 | 2.671 | 0.407 | 0.047917 | 46.8 | 43.6 | 9.6 |  | 9.6 | 3.2594 | 1.5837 | 0.22 | 0.0798 | 40.8446 | 0.69 | 9999 | [5 empty] | 0.00010874 | 6.368e-05 |  | 9.9647e-06
2009-03-31 | 四国地方整備局 | 土器川 | 土器川 | 右岸 | 1.1 | 右岸1.1k表-No.1 | 表のり | B.No.1 1-3 | 2.15 | 2.45 | 3 |  | 2.676 |  |  | 53.3 | 37.5 | 9.2 |  | 9.2 | 5.3232 | 2.6087 | 0.22 | 0.0829 | 64.2123 | 0.61 | 9999 | [5 empty] | 0.00010874 | 6.8724e-05
2009-03-31 | 四国地方整備局 | 土器川 | 土器川 | 右岸 | 1.1 | 右岸1.1k表-No.1 | 表のり | B.No.1 1-4 | 3.15 | 3.45 | 12 | 2.044 | 2.677 | 0.435 | 0.057361 | 59.2 | 34.4 | 6.4 |  | 6.4 | 5.9583 | 3.5307 | 0.42 | 0.1364 | 43.6826 | 1.19 | 9999 |  |  | 1.45e-05 |  |  | 0.00048648 | 0.00018605 |  | 0.00010129
2009-03-31 | 四国地方整備局 | 土器川 | 土器川 | 右岸 | 1.1 | 右岸1.1k表-No.1 | 表のり | B.No.1 D-1 |  |  |  | 2.027 | 2.673 | 0.482 | 0.07556 | [11 empty] | 9999 |  |  |  |  | 4.77e-05 |  |  |  |  | CD | 20 | 33.7
2009-03-31 | 四国地方整備局 | 土器川 | 土器川 | 右岸 | 1.1 | 右岸1.1k裏-No.2 | 裏のり | B.No.2 2-5 | 4.15 | 4.45 | 24 | 2.037 | 2.677 | 0.479 | 0.074308 | 62.2 | 29.1 | 8.7 |  | 8.7 | 10.3218 | 5.1601 | 0.42 | 0.0981 | 105.2171 | 1.2 | 9999 | [5 empty] | 0.00048648 | 9.6236e-05 |  | 3.6387e-05
2009-03-31 | 四国地方整備局 | 土器川 | 土器川 | 右岸 | 1.1 | 右岸1.1k裏-No.2 | 裏のり | B.No.2 2-6 | 5.15 | 5.45 | 16 | 2.072 | 2.673 | 0.414 | 0.050182 | 71.1 | 25.8 | 3.1 |  | 3.1 | 9.0587 | 6.2173 | 1.1 | 0.3729 | 24.2926 | 1.36 | [6 empty] | 0.004528 | 0.0013905 |  | 0.0017748
2009-03-31 | 四国地方整備局 | 土器川 | 土器川 | 右岸 | 1.1 | 右岸1.1k裏-No.2 | 裏のり | B.No.2 2-7 | 7.15 | 7.65 | 0 | 1.83 | 2.666 | 0.889 | 0.37194 | 3.2 | 46.6 | 19.4 | 30.8 | 50.2 | 0.1463 | 0.0737 |  |  |  |  | 35.9 | 21.2 | 14.7
2009-03-31 | 四国地方整備局 | 土器川 | 土器川 | 右岸 | 1.1 | 右岸1.1k裏-No.2 | 裏のり | B.No.2 2-8 | 9.15 | 9.45 | 19 | 2.042 | 2.675 | 0.469 | 0.070226 | 46.5 | 36.1 | 17.4 |  | 17.4 | 3.0541 | 1.5973 | 0.11 | [9 empty] | 2.1823e-05
2009-03-31 | 四国地方整備局 | 土器川 | 土器川 | 右岸 | 1.1 | 右岸1.1k裏-No.2 | 裏のり | B.No.2 2-9 | 12.15 | 12.45 | 28 | 2.075 | 2.673 | 0.429 | 0.055251 | 51.8 | 42.1 | 6.1 |  | 6.1 | 3.4646 | 2.1787 | 0.43 | 0.1468 | 23.6008 | 1.33 | 9999 | [5 empty] | 0.00051374 | 0.0002155 |  | 0.00010328
2009-03-31 | 四国地方整備局 | 土器川 | 土器川 | 右岸 | 1.1 | 右岸1.1k裏-No.2 | 裏のり | B.No.2 2-10 | 15.15 | 15.45 | 38 | 2.043 | 2.67 | 0.465 | 0.068631 | 47 | 46.3 | 6.7 |  | 6.7 | 2.8839 | 1.7115 |  | 0.1171 | 24.6277 | 1 | 9999 | [6 empty] | 0.00013712 |  | 5.9485e-05
2009-03-31 | 四国地方整備局 | 土器川 | 土器川 | 右岸 | 1.1 | 右岸1.1k裏-No.2 | 裏のり | B.No.2 2-1 | 0.15 | 0.45 | 8 | 2.07 | 2.669 | 0.397 | 0.044789 | 33.1 | 45 | 21.9 |  | 21.9 | 1.2672 | 0.675
2009-03-31 | 四国地方整備局 | 土器川 | 土器川 | 右岸 | 1.1 | 右岸1.1k裏-No.2 | 裏のり | B.No.2 2-2 | 1.15 | 1.45 | 9 | 2.058 | 2.672 | 0.457 | 0.065507 | 46.4 | 43.9 | 9.7 |  | 9.7 | 2.8742 | 1.6214 | 0.22 | 0.0776 | 37.0387 | 0.97 | 9999 | [5 empty] | 0.00010874 | 6.0218e-05 |  | 1.8848e-05
2009-03-31 | 四国地方整備局 | 土器川 | 土器川 | 右岸 | 1.1 | 右岸1.1k裏-No.2 | 裏のり | B.No.2 2-3 | 2.15 | 2.45 | 18 | 2.079 | 2.673 | 0.382 | 0.040335 | 54.4 | 36.1 | 9.5 |  | 9.5 | 7.203 | 2.9698 | 0.25 | 0.08 | 90.0375 | 0.55 | 9999 |  |  | 6.17e-05 |  |  | 0.00014623 | 6.4e-05 |  | 6.1443e-06
2009-03-31 | 四国地方整備局 | 土器川 | 土器川 | 右岸 | 1.1 | 右岸1.1k裏-No.2 | 裏のり | B.No.2 2-4 | 3.15 | 3.45 | 7 |  | 2.676 |  |  | 39.9 | 38.9 | 21.2 |  | 21.2 | 1.985 | 0.9991
2009-03-31 | 四国地方整備局 | 土器川 | 土器川 | 右岸 | 1.1 | 右岸1.1k裏-No.2 | 裏のり | B.No.2 D-2 |  |  |  | 2.067 | 2.673 | 0.417 | 0.051173 | [16 empty] | 5.41e-05 |  |  |  |  | CD | 23.5 | 32.4
2009-03-31 | 四国地方整備局 | 土器川 | 土器川 | 右岸 | 1.2 | 右岸1.2k表-BV-D-R1.2k-ws | 表のり | B.T-1 | 5 | 5.8 | 1 | 1.734 | 2.56 | 1.128 | 0.67446 | 0 | 17.1 | 42.5 | 40.4 | 82.9 | 0.0172 | 0.0106 |  |  |  |  | 40.9 | 22.4 | 18.5 | [7 empty] | UU | [8 empty] | 54.7 | 0
2009-03-31 | 四国地方整備局 | 土器川 | 土器川 | 右岸 | 1.2 | 右岸1.2k表-BV-D-R1.2k-ws | 表のり | B.P-8 | 8.15 | 8.45 | 18 |  | 2.606 |  |  | 55.2 | 39.9 | 4.9 |  |  | 4.6 | 2.64 | 0.5634 | 0.26 | 17.6923 | 0.81 | 46.2 | 25.8 | 20.4 |  |  |  | 0.00096082 | 0.000676
2009-03-31 | 四国地方整備局 | 土器川 | 土器川 | 右岸 | 1.2 | 右岸1.2k表-BV-D-R1.2k-ws | 表のり | B.P-12 | 12.15 | 12.45 | 18 |  | 2.611 |  |  | 39 | 54.5 | 6.5 |  |  | 1.92 | 1.36 | 0.4193 | 0.189 | 10.1587 | 1.24 | 40.3 | 24.6 | 15.7 |  |  |  | 0.00048461 | 0.00035721
2009-03-31 | 四国地方整備局 | 土器川 | 土器川 | 右岸 | 1.2 | 右岸1.2k表-BV-D-R1.2k-ws | 表のり | B.P-2 | 2.15 | 2.45 | 4 | 1.833 | 2.619 | 0.617 | 0.14526 | 24.6 | 53.2 | 16.5 | 5.7 | 22.2 | 0.492 | 0.333 | 0.0591 | 0.0111 | 44.3243 | 3.98 | [5 empty] | 2.48e-05 | 5.1733e-06 | 1.2321e-06 |  | 3.2342e-07 | CU |  |  | 4.2 | 21.6
2009-03-31 | 四国地方整備局 | 土器川 | 土器川 | 右岸 | 1.3 | 右岸1.3k天-No.1 | 天端 | B.1-5 | 4.15 | 4.45 | 21 | 1.763 | 2.66 | 0.695 | 0.19805 | 54 | 28 | 8 | 10 | 18 | 6 | 2.7 | 0.09 | 0.0066 | 909.0909 | 2.75 | 35.1 | 14.1 | 21 |  |  |  | 1.3708e-05 | 4.356e-07 |  | 9.1275e-09
2009-03-31 | 四国地方整備局 | 土器川 | 土器川 | 右岸 | 1.3 | 右岸1.3k天-No.1 | 天端 | B.1-6 | 6.15 | 6.45 | 2 | 1.773 | 2.655 | 1.075 | 0.5987 | 12 | 35 | 27 | 26 | 53 | 0.13 | 0.067 | 0.0018 |  |  |  | 30.8 | 15.5 | 15.3 |  |  |  | 1.5866e-09
2009-03-31 | 四国地方整備局 | 土器川 | 土器川 | 右岸 | 1.3 | 右岸1.3k天-No.1 | 天端 | B.1-7 | 7.15 | 7.45 | 13 | 2.052 | 2.648 | 0.513 | 0.08923 | 28 | 48 | 12 | 12 | 24 | 0.97 | 0.56 | 0.04 | 0.0022 | 440.9091 | 12 | [6 empty] | 2.094e-06 | 4.84e-08 |  | 6.8619e-10
2009-03-31 | 四国地方整備局 | 土器川 | 土器川 | 右岸 | 1.3 | 右岸1.3k天-No.1 | 天端 | B.1-8 | 9.15 | 9.45 | 36 | 1.866 | 2.651 | 0.565 | 0.11525 | 36 | 57 | 7 |  | 7 | 1.82 | 1.2 | 0.39 | 0.14 | 13 | 1.48 | [6 empty] | 0.00040973 | 0.000196 |  | 0.00014146
2009-03-31 | 四国地方整備局 | 土器川 | 土器川 | 右岸 | 1.3 | 右岸1.3k天-No.1 | 天端 | B.1-9 | 11.15 | 11.45 | 6 | 2.094 | 2.646 | 0.393 | 0.043574 | 38 | 48 | 7 | 7 | 14 | 1.7 | 0.93 | 0.19 | 0.031 | 54.8387 | 2.6 | 27.9 | 13 | 14.9 |  |  |  | 7.7423e-05 | 9.61e-06 |  | 9.5178e-07
2009-03-31 | 四国地方整備局 | 土器川 | 土器川 | 右岸 | 1.3 | 右岸1.3k天-No.1 | 天端 | B.1-10 | 14.15 | 14.45 | 27 | 1.888 | 2.647 | 0.556 | 0.11046 | 26 | 65 | 9 |  | 9 | 1.4 | 1.1 | 0.38 | 0.096 | 14.5833 | 2.77 | [6 empty] | 0.0003858 | 9.216e-05 |  | 8.4854e-05
2009-03-31 | 四国地方整備局 | 土器川 | 土器川 | 右岸 | 1.3 | 右岸1.3k天-No.1 | 天端 | B.1-11 | 17.15 | 17.45 | 32 | 1.988 | 2.653 | 0.491 | 0.07939 | 31 | 57 | 12 |  | 12 | 1.6 | 1.2 | 0.3 | [9 empty] | 0.0002231
2009-03-31 | 四国地方整備局 | 土器川 | 土器川 | 右岸 | 1.3 | 右岸1.3k天-No.1 | 天端 | B.1-12 | 20.15 | 20.45 | 50 | 1.705 | 2.656 | 0.678 | 0.18574 | 43 | 41 | 16 |  | 16 | 2.5 | 1.3 | 0.16 | [9 empty] | 5.1993e-05
2009-03-31 | 四国地方整備局 | 土器川 | 土器川 | 右岸 | 1.3 | 右岸1.3k天-No.1 | 天端 | B.1-1 | 0.15 | 0.45 | 2 | 1.453 | 2.652 | 1.082 | 0.60842 | 10 | 57 | 16 | 17 | 33 | 0.32 | 0.22 | 0.011 | [9 empty] | 1.0517e-07
2009-03-31 | 四国地方整備局 | 土器川 | 土器川 | 右岸 | 1.3 | 右岸1.3k天-No.1 | 天端 | B.1-2 | 1.15 | 1.45 | 8 | 1.569 | 2.644 | 0.787 | 0.27277 | 30 | 56 | 14 |  | 14 | 0.89 | 0.57 | 0.15 | [9 empty] | 4.4772e-05
2009-03-31 | 四国地方整備局 | 土器川 | 土器川 | 右岸 | 1.3 | 右岸1.3k天-No.1 | 天端 | B.1-3 | 2.15 | 2.45 | 16 | 1.905 | 2.664 | 0.572 | 0.11905 | 27 | 51 | 10 | 12 | 22 | 0.64 | 0.39 |  | 0.0022 | 290.9091 | 12 | [7 empty] | 4.84e-08 |  | 1.4346e-09
2009-03-31 | 四国地方整備局 | 土器川 | 土器川 | 右岸 | 1.3 | 右岸1.3k天-No.1 | 天端 | B.D-1 | 3 | 4 | [21 empty] | 1.28e-07 |  |  |  |  | CD | 0.41 | 45.1
2009-03-31 | 四国地方整備局 | 土器川 | 土器川 | 右岸 | 1.3 | 右岸1.3k天-No.1 | 天端 | B.1-4 | 3.14 | 3.45 | 7 | 1.679 | 2.662 | 0.784 | 0.27012 | 15 | 52 | 16 | 17 | 33 | 0.4 | 0.27 | 0.01 | [6 empty] | 2.27e-07 |  |  | 8.4333e-08
2009-03-31 | 四国地方整備局 | 土器川 | 土器川 | 右岸 | 1.3 | 右岸1.3k裏-No.2 | 裏のり | B.2-4 | 3.15 | 3.45 | 3 | 1.821 | 2.647 | 0.731 | 0.22566 | 18 | 50 | 17 | 15 | 32 | 0.27 | 0.18 | 0.022 |  |  |  | 21 | 10.8 | 10.2 |  |  |  | 5.2407e-07
2009-03-31 | 四国地方整備局 | 土器川 | 土器川 | 右岸 | 1.3 | 右岸1.3k裏-No.2 | 裏のり | B.2-5 | 4.15 | 4.45 | 17 | 1.897 | 2.632 | 0.496 | 0.081567 | 56 | 36 | 8 |  | 8 | 4.6 | 2.8 | 0.38 | 0.11 | 41.8182 | 1.36 | [6 empty] | 0.0003858 | 0.000121 |  | 8.8783e-05
2009-03-31 | 四国地方整備局 | 土器川 | 土器川 | 右岸 | 1.3 | 右岸1.3k裏-No.2 | 裏のり | B.2-6 | 6.15 | 6.45 | 11 | 1.961 | 2.644 | 0.728 | 0.22328 | 36 | 18 | 19 | 27 | 46 | 1.2 | 0.008 | 0.0015 |  |  |  | 43.6 | 18.7 | 24.9 |  |  |  | 1.0399e-09
2009-03-31 | 四国地方整備局 | 土器川 | 土器川 | 右岸 | 1.3 | 右岸1.3k裏-No.2 | 裏のり | B.2-7 | 7.15 | 7.45 | 13 | 2.138 | 2.637 | 0.346 | 0.030774 | 24 | 52 | 14 | 10 | 24 | 0.95 | 0.57 | 0.053 | 0.0058 | 163.7931 | 2.637 |  |  |  | 2.06e-07 |  |  | 4.0193e-06 | 3.364e-07 |  | 6.9436e-09
2009-03-31 | 四国地方整備局 | 土器川 | 土器川 | 右岸 | 1.3 | 右岸1.3k裏-No.2 | 裏のり | B.2-8 | 9.15 | 9.45 | 43 | 1.878 | 2.641 | 0.508 | 0.086934 | 38 | 52 | 10 |  | 10 | 1.8 | 1.4 | 0.38 | 0.083 | 21.6867 | 3.1 | [6 empty] | 0.0003858 | 6.889e-05 |  | 5.8598e-05
2009-03-31 | 四国地方整備局 | 土器川 | 土器川 | 右岸 | 1.3 | 右岸1.3k裏-No.2 | 裏のり | B.2-9 | 11.15 | 11.45 | 1 | 2.036 | 2.639 | 0.533 | 0.098773 | 25 | 56 | 19 |  | 19 | 0.99 | 0.65 | 0.085 | [9 empty] | 1.2008e-05
2009-03-31 | 四国地方整備局 | 土器川 | 土器川 | 右岸 | 1.3 | 右岸1.3k裏-No.2 | 裏のり | B.2-10 | 13.15 | 13.45 | 35 | 1.91 | 2.645 | 0.5 | 0.083333 | 45 | 38 | 17 |  | 17 | 2.7 | 1.4 | 0.14 | [9 empty] | 3.8157e-05
2009-03-31 | 四国地方整備局 | 土器川 | 土器川 | 右岸 | 1.3 | 右岸1.3k裏-No.2 | 裏のり | B.2-1 | 0.15 | 0.45 | 2 | 1.748 | 2.611 | 0.623 | 0.14899 | 14 | 60 | 13 | 13 | 26 | 0.35 | 0.26 | 0.032 | [9 empty] | 1.2486e-06
2009-03-31 | 四国地方整備局 | 土器川 | 土器川 | 右岸 | 1.3 | 右岸1.3k裏-No.2 | 裏のり | B.2-2 | 1.15 | 1.45 | 7 | 1.81 | 2.646 | 0.593 | 0.1309 | 25 | 52 | 14 | 9 | 23 | 0.71 | 0.43 | 0.06 | 0.0066 | 107.5758 | 3.07 | [6 empty] | 5.3577e-06 | 4.356e-07 |  | 5.1991e-08
2009-03-31 | 四国地方整備局 | 土器川 | 土器川 | 右岸 | 1.3 | 右岸1.3k裏-No.2 | 裏のり | B.D-2 | 2 | 3 | [21 empty] | 1.45e-09 |  |  |  |  | CD | 0.45 | 44.9
2009-03-31 | 四国地方整備局 | 土器川 | 土器川 | 右岸 | 1.3 | 右岸1.3k裏-No.2 | 裏のり | B.2-3 | 2.15 | 2.45 | 6 | 1.705 | 2.654 | 0.764 | 0.2528 | 25 | 51 | 14 | 10 | 24 | 0.48 | 0.33 | 0.05 | 0.0035 | 137.1429 | 8.57 | [6 empty] | 3.5117e-06 | 1.225e-07 |  | 2.4004e-08
2009-03-31 | 四国地方整備局 | 土器川 | 土器川 | 右岸 | 1.905 | 右岸1.905k表-BV-D-R1.8k+105-ws | 表のり | B.P-5 | 5.15 | 5.45 | 11 |  | 2.623 |  |  | 71 | 25.8 | 3.2 |  |  | 9.43 | 6.66 | 0.9931 | 0.457 | 20.6346 | 1.11 | [6 empty] | 0.003573 | 0.0020885
2009-03-31 | 四国地方整備局 | 土器川 | 土器川 | 右岸 | 1.905 | 右岸1.905k表-BV-D-R1.8k+105-ws | 表のり | B.P-7 | 7.15 | 7.45 | 16 |  | 2.586 |  |  | 18.5 | 65.2 | 10.9 | 5.4 | 16.3 | 0.64 | 0.454 | 0.1294 | 0.0246 | 26.0163 | 4.54 | [6 empty] | 3.1794e-05 | 6.0516e-06
2009-03-31 | 四国地方整備局 | 土器川 | 土器川 | 右岸 | 1.905 | 右岸1.905k表-BV-D-R1.8k+105-ws | 表のり | B.P-2 | 2.15 | 2.45 | 5 |  | 2.652 |  |  | 64.9 | 26.1 | 9 |  |  | 13.2 | 8.81 | 0.4993 | 0.116 | 113.7931 | 0.894 | 55 | 28.2 | 26.8 |  |  |  | 0.00072628 | 0.00013456
2009-03-31 | 四国地方整備局 | 土器川 | 土器川 | 右岸 | 1.905 | 右岸1.905k裏-BV-D-R1.8k+105-lc | 裏のり | B.P-5 | 5.15 | 5.45 | 14 | 2.021 | 2.621 | 0.384 | 0.040913 | 70.9 | 26.1 | 3 |  |  | 11.2 | 7.56 | 0.9979 | 0.487 | 22.9979 | 0.858 | 50.3 | 28.2 | 22.1 |  |  | 0.000245 | 0.0036131 | 0.0023717 |  | 0.0029893 | CU |  |  | 25.1 | 30.5
2009-03-31 | 四国地方整備局 | 土器川 | 土器川 | 右岸 | 1.905 | 右岸1.905k裏-BV-D-R1.8k+105-lc | 裏のり | B.P-7 | 7.15 | 7.45 | 5 | 2.04 | 2.648 | 0.495 | 0.081129 | 22.6 | 62.1 | 10.7 | 4.6 | 15.3 | 0.309 | 0.225 | 0.1081 | 0.0286 | 10.8042 | 2.36 | 46.4 | 24.7 | 21.7 |  |  | 0.000192 | 2.0959e-05 | 8.1796e-06 |  | 1.1173e-06
2009-03-31 | 四国地方整備局 | 土器川 | 土器川 | 右岸 | 1.905 | 右岸1.905k裏-BV-D-R1.8k+105-lc | 裏のり | B.P-8 | 8.15 | 8.45 | 14 |  | 2.638 |  |  | 62.8 | 28.8 | 8.4 |  |  | 11.3 | 6.34 | 0.425 | 0.121 | 93.3884 | 0.82 | 41.5 | [5 empty] | 0.00050001 | 0.00014641
2009-03-31 | 四国地方整備局 | 土器川 | 土器川 | 右岸 | 1.905 | 右岸1.905k裏-BV-D-R1.8k+105-lc | 裏のり | B.P-11 | 11.15 | 11.45 | 29 |  | 2.623 |  |  | 67.4 | 27.5 | 5.1 |  |  | 10.1 | 6.44 | 0.8671 | 0.305 | 33.1148 | 0.942 | 21.2 | [5 empty] | 0.0026092 | 0.00093025
2009-03-31 | 四国地方整備局 | 土器川 | 土器川 | 右岸 | 1.905 | 右岸1.905k裏-BV-D-R1.8k+105-lc | 裏のり | B.P-2 | 2.15 | 2.45 | 6 | 1.82 | 2.607 | 0.504 | 0.085122 | 62.1 | 31.9 | 6 |  |  | 9.43 | 5.42 | 0.5079 | 0.2 | 47.15 | 0.539 | [5 empty] | 0.000204 | 0.00075559 | 0.0004 |  | 0.00047088 | CU |  |  | 16.9 | 27.6
2009-03-31 | 四国地方整備局 | 土器川 | 土器川 | 右岸 | 1.905 | 右岸1.905k裏-BV-D-R1.8k+105-lc | 裏のり | B.P-4 | 4.15 | 4.45 | 30 |  | 2.611 |  |  | 42.7 | 35.3 | 15.8 | 6.2 | 22 | 2.63 | 0.822 | 0.0547 | 0.0126 | 208.7302 | 1.15 | 59.8 | 28.9 | 30.9 |  |  |  | 4.3243e-06 | 1.5876e-06
2009-03-31 | 四国地方整備局 | 土器川 | 土器川 | 右岸 | 2.1 | 右岸2.1k裏-No.3 | 裏のり | B.3-6 | 5.15 | 5.45 | 14 | 1.788 | 2.636 | 0.816 | 0.2992 | 1 | 24 | 43 | 32 | 75 | 0.029 | 0.018
2009-03-31 | 四国地方整備局 | 土器川 | 土器川 | 右岸 | 2.1 | 右岸2.1k裏-No.3 | 裏のり | B.3-7 | 7.15 | 7.45 | 19 | 1.978 | 2.649 | 0.433 | 0.056652 | 52 | 40 | 8 |  | 8 | 3.8 | 2.3 | 0.45 | 0.13 | 29.2308 | 1.46 | [6 empty] | 0.00057081 | 0.000169 |  | 7.8777e-05
2009-03-31 | 四国地方整備局 | 土器川 | 土器川 | 右岸 | 2.1 | 右岸2.1k裏-No.3 | 裏のり | B.3-8 | 10.15 | 10.45 | 50 | 1.92 | 2.66 | 0.518 | 0.091562 | 37 | 52 | 11 |  | 11 | 1.8 | 1.1 | 0.25 | [9 empty] | 0.00014623
2009-03-31 | 四国地方整備局 | 土器川 | 土器川 | 右岸 | 2.1 | 右岸2.1k裏-No.3 | 裏のり | B.3-9 | 12.15 | 12.45 | 31 | 1.859 | 2.653 | 0.545 | 0.10478 | 53 | 36 | 11 |  | 11 | 4.4 | 2.3 | 0.3 | [9 empty] | 0.0002231
2009-03-31 | 四国地方整備局 | 土器川 | 土器川 | 右岸 | 2.1 | 右岸2.1k裏-No.3 | 裏のり | B.3-1 | 0.15 | 0.45 | 2 | 1.701 | 2.662 | 0.768 | 0.25621 | 23 | 52 | 13 | 12 | 25 | 0.83 | 0.49 | 0.05 | 0.0023 | 360.8696 | 7.54 | [6 empty] | 3.5117e-06 | 5.29e-08 |  | 3.0263e-09
2009-03-31 | 四国地方整備局 | 土器川 | 土器川 | 右岸 | 2.1 | 右岸2.1k裏-No.3 | 裏のり | B.3-2 | 1.15 | 1.45 | 6 | 1.64 | 2.632 | 0.754 | 0.24439 | 36 | 44 | 20 |  | 20 | 1.4 | 0.64 | 0.075 | [9 empty] | 8.985e-06
2009-03-31 | 四国地方整備局 | 土器川 | 土器川 | 右岸 | 2.1 | 右岸2.1k裏-No.3 | 裏のり | B.D-3 | 2 | 3 | [21 empty] | 5.15e-07 |  |  |  |  | CD | 0.92 | 43.9
2009-03-31 | 四国地方整備局 | 土器川 | 土器川 | 右岸 | 2.1 | 右岸2.1k裏-No.3 | 裏のり | B.3-3 | 2.15 | 2.45 | 8 | 1.814 | 2.619 | 0.56 | 0.11257 | 39 | 51 | 10 |  | 10 | 1.9 | 0.94 | 0.22 | [9 empty] | 0.00010874
2009-03-31 | 四国地方整備局 | 土器川 | 土器川 | 右岸 | 2.1 | 右岸2.1k裏-No.3 | 裏のり | B.3-4 | 3.15 | 3.45 | 17 | 1.806 | 2.638 | 0.549 | 0.10682 | 53 | 39 | 8 |  | 8 | 5.6 | 2.6 | 0.38 | 0.12 | 46.6667 | 0.591 | [6 empty] | 0.0003858 | 0.000144 |  | 7.2527e-05
2009-03-31 | 四国地方整備局 | 土器川 | 土器川 | 右岸 | 2.4 | 右岸2.4k表-BV-D-R2.4k-lc | 表のり | B.P-4 | 4.15 | 4.45 | 9 | 2.066 | 2.625 | 0.34 | 0.029331 | 43.4 | 42.9 | 8.2 | 5.5 | 13.7 | 2.85 | 1.09 | 0.1499 | 0.0389 | 73.2648 | 0.9 | [5 empty] | 4.48e-05 | 4.4703e-05 | 1.5132e-05 |  | 4.6569e-07 | CU |  |  | 126 | 38.6
2009-03-31 | 四国地方整備局 | 土器川 | 土器川 | 右岸 | 2.4 | 右岸2.4k表-BV-D-R2.4k-lc | 表のり | B.P-8 | 8.15 | 8.45 | 18 |  | 2.623 |  |  | 53.9 | 37 | 9.1 |  |  | 5.25 | 2.61 | 0.3386 | 0.0983 | 53.4079 | 0.882 | 42.8 | 24.9 | 17.9 |  |  |  | 0.00029531 | 9.6629e-05
2009-03-31 | 四国地方整備局 | 土器川 | 土器川 | 右岸 | 2.4 | 右岸2.4k表-BV-D-R2.4k-lc | 表のり | B.P-2 | 2.15 | 2.45 | 14 |  | 2.618 |  |  | 45.2 | 46 | 8.8 |  |  | 3.05 | 1.35 | 0.3123 | 0.104 | 29.3269 | 0.828 | [6 empty] | 0.00024486 | 0.00010816
2009-03-31 | 四国地方整備局 | 土器川 | 土器川 | 右岸 | 2.4 | 右岸2.4k裏-BV-D-R2.4k-bs | 裏のり | B.P-5 | 5.15 | 5.45 | 14 | 1.846 | 2.606 | 0.945 | 0.43389 | 64.9 | 31.4 | 3.7 |  |  | 8.58 | 6.07 | 0.6048 | 0.306 | 28.0392 | 0.575 | [5 empty] | 8.63e-06 | 0.0011324 | 0.00093636 |  | 0.013817 | CU |  |  | 61 | 42
2009-03-31 | 四国地方整備局 | 土器川 | 土器川 | 右岸 | 2.4 | 右岸2.4k裏-BV-D-R2.4k-bs | 裏のり | B.P-7 | 7.15 | 7.45 | 4 |  | 2.602 |  |  | 30.8 | 55.9 | 8.1 | 5.2 | 13.3 | 1.17 | 0.734 | 0.1635 | 0.0235 | 49.7872 | 3.72 | 54.5 | 28.2 | 26.3 |  |  |  | 5.4666e-05 | 5.5225e-06
2009-03-31 | 四国地方整備局 | 土器川 | 土器川 | 右岸 | 2.4 | 右岸2.4k裏-BV-D-R2.4k-bs | 裏のり | B.P-10 | 10.15 | 10.45 | 20 |  | 2.583 |  |  | 64.6 | 31.1 | 4.3 |  |  | 5.2 | 3.58 | 0.7787 | 0.347 | 14.9856 | 1.24 | 62.6 | 28.6 | 34 |  |  |  | 0.0020338 | 0.0012041
2009-03-31 | 四国地方整備局 | 土器川 | 土器川 | 右岸 | 2.4 | 右岸2.4k裏-BV-D-R2.4k-bs | 裏のり | B.P-1 | 1.15 | 1.45 | 16 |  | 2.625 |  |  | 41.8 | 49.3 | 8.9 |  |  | 2.2 | 1.29 | 0.332 | 0.111 | 19.8198 | 1.22 | [6 empty] | 0.00028215 | 0.00012321
2009-03-31 | 四国地方整備局 | 土器川 | 土器川 | 右岸 | 2.4 | 右岸2.4k裏-BV-D-R2.4k-bs | 裏のり | B.P-2 | 2.15 | 2.45 | 8 | 1.82 | 2.635 | 0.598 | 0.13382 | 38.9 | 44.5 | 9.1 | 7.5 | 16.6 | 1.76 | 0.664 | 0.1121 | 0.00897 | 196.2096 | 2.93 | [5 empty] | 5.83e-05 | 2.28e-05 | 8.0461e-07 |  | 2.904e-08 | CU |  |  | 4.5 | 21.5
2009-03-31 | 四国地方整備局 | 土器川 | 土器川 | 右岸 | 3.2 | 右岸3.2k裏-BV-D-R3.2k-bs | 裏のり | B.8.00 | 8 | 8.5 |  | 1.619 | 2.73 |  |  | 3 | 50 | 47 | 0 | 47 | [6 empty] | 47.5 | 26.9 | 20.6 |  | 2.94e-07 | [5 empty] | CU |  |  | 16.7 | 17.3
2009-03-31 | 四国地方整備局 | 土器川 | 土器川 | 右岸 | 3.2 | 右岸3.2k裏-BV-D-R3.2k-bs | 裏のり | B.P-7 | 8.15 | 8.45 | 26 | 2.194 | 2.636 | 0.382 | 0.040335 | 48.5 | 42.6 | 8.9 | 0 | 8.9 | 2.82 | 1.88 | 0.3757 | 0.107 | 26.3551 | 1.8 | [6 empty] | 0.00037576 | 0.00011449 |  | 3.9529e-05 | CU |  |  | 93.7 | 37.4
2009-03-31 | 四国地方整備局 | 土器川 | 土器川 | 右岸 | 3.2 | 右岸3.2k裏-BV-D-R3.2k-bs | 裏のり | B.P-1 | 1.15 | 1.45 | 5 | 1.76 | 2.633 | 0.567 | 0.11633 | 30.6 | 54.3 | 10.8 | 4.3 | 15.1 | 0.733 | 0.432 | 0.123 | 0.0335 | 21.8806 | 2.11 | [5 empty] | 1.39e-05 | 2.8269e-05 | 1.1223e-05 |  | 2.7214e-06 | CU |  |  | 10.7 | 28
2009-03-31 | 四国地方整備局 | 土器川 | 土器川 | 右岸 | 8.295 | 右岸8.295k表-BV-D-R8.2k+95-ws | 表のり | B.P-6 | 6.15 | 6.45 | 30 |  | 2.635 |  |  | 66.2 | 24.2 | 9.6 |  |  | 8.6967 | 5.7605 | 0.3883 | 0.0877 | 99.1642 | 2.02 | [6 empty] | 0.0004056 | 7.6913e-05
2009-03-31 | 四国地方整備局 | 土器川 | 土器川 | 右岸 | 8.295 | 右岸8.295k表-BV-D-R8.2k+95-ws | 表のり | B.P-10 | 10.15 | 10.45 | 50 |  | 2.621 |  |  | 63.8 | 22.3 | 8.9 | 5 | 13.9 | 7.8891 | 5.4361 | 0.2636 | 0.0303 | 260.3663 | 3.95 | [6 empty] | 0.00016532 | 9.1809e-06
2009-03-31 | 四国地方整備局 | 土器川 | 土器川 | 右岸 | 8.295 | 右岸8.295k表-BV-D-R8.2k+95-ws | 表のり | B.P-13 | 13.15 | 13.45 | 16 |  | 2.655 |  |  | 0.1 | 53.4 | 33.4 | 13.1 | 46.5 | 0.144 | 0.0955 | 0.0105 | 0.0026 | 55.3846 | 1.5 | [6 empty] | 9.4427e-08 | 6.76e-08
2009-03-31 | 四国地方整備局 | 土器川 | 土器川 | 右岸 | 8.295 | 右岸8.295k表-BV-D-R8.2k+95-ws | 表のり | B.P-2 | 2.15 | 2.45 | 27 |  | 2.618 |  |  | 45.7 | 34.9 | 14.4 | 5 | 19.4 | 2.9781 | 1.4098 | 0.0837 | 0.0184 | 161.8533 | 1.26 | [6 empty] | 1.1587e-05 | 3.3856e-06
2009-03-31 | 四国地方整備局 | 土器川 | 土器川 | 右岸 | 8.295 | 右岸8.295k表-BV-D-R8.2k+95-ws | 表のり | B.P-4 | 4.15 | 4.45 | 43 |  | 2.612 |  |  | 74.2 | 19.1 | 6.7 |  |  | 14.1347 | 10.2308 | 0.85 | 0.2108 | 67.0527 | 3.52 | [6 empty] | 0.0024915 | 0.00044437
2009-03-31 | 四国地方整備局 | 土器川 | 土器川 | 右岸 | 8.295 | 右岸8.295k裏-BV-D-R8.2k+95-bs | 裏のり | B.P-5 | 5.15 | 5.45 | 24 |  | 2.625 |  |  | 68 | 23.4 | 8.6 |  |  | 7.305 | 5.4528 | 0.4545 | 0.128 | 57.0703 | 2.56 | [6 empty] | 0.00058413 | 0.00016384
2009-03-31 | 四国地方整備局 | 土器川 | 土器川 | 右岸 | 8.295 | 右岸8.295k裏-BV-D-R8.2k+95-bs | 裏のり | B.7.00 | 7 | 7.5 | [20 empty] | 6.71e-06
2009-03-31 | 四国地方整備局 | 土器川 | 土器川 | 右岸 | 8.295 | 右岸8.295k裏-BV-D-R8.2k+95-bs | 裏のり | B.P-8 | 8.15 | 8.45 | 36 |  | 2.607 |  |  | 73.9 | 16.4 | 9.7 |  |  | 16.955 | 10.0558 | 0.6246 | 0.0872 | 194.4381 | 7.32 | [6 empty] | 0.0012201 | 7.6038e-05
2009-03-31 | 四国地方整備局 | 土器川 | 土器川 | 右岸 | 8.295 | 右岸8.295k裏-BV-D-R8.2k+95-bs | 裏のり | B.P-1 | 1.15 | 1.45 | 19 |  | 2.592 |  |  | 64.7 | 22.6 | 9.2 | 3.5 | 12.7 | 16.7805 | 6.1416 | 0.305 | 0.0439 | 382.2437 | 1.38 | [6 empty] | 0.0002318 | 1.9272e-05
2009-03-31 | 四国地方整備局 | 土器川 | 土器川 | 右岸 | 8.295 | 右岸8.295k裏-BV-D-R8.2k+95-bs | 裏のり | B.P-3 | 3.15 | 3.45 | 38 |  | 2.611 |  |  | 71.8 | 21.6 | 6.6 |  |  | 12.4211 | 8.4186 | 0.8145 | 0.2149 | 57.7994 | 2.23 | [6 empty] | 0.002257 | 0.00046182
2009-03-31 | 四国地方整備局 | 土器川 | 土器川 | 右岸 | 11.97 | 右岸11.970k表-BV-D-R11.8k+170-ws | 表のり | B.P-4 | 4.65 | 4.95 | 36 |  | 2.649 |  |  | 69.6 | 19.8 | 6.6 | 4 | 10.6 | 7.0697 | 5.287 | 0.5402 | 0.0599 | 118.025 | 8.77 | [6 empty] | 0.00087162 | 3.588e-05
2009-03-31 | 四国地方整備局 | 土器川 | 土器川 | 右岸 | 11.97 | 右岸11.970k表-BV-D-R11.8k+170-ws | 表のり | B.P-7 | 7.15 | 7.45 | 46 |  | 2.638 |  |  | 71.7 | 18.8 | 9.5 |  |  | 11.6021 | 9.3944 | 0.6348 | 0.1002 | 115.7894 | 4.73 | [6 empty] | 0.0012668 | 0.0001004
2009-03-31 | 四国地方整備局 | 土器川 | 土器川 | 右岸 | 11.97 | 右岸11.970k表-BV-D-R11.8k+170-ws | 表のり | B.P-12 | 12.15 | 12.45 | 50 |  | 2.643 |  |  | 69.5 | 18.2 | 6.7 | 5.6 | 12.3 | 12.2301 | 8.7368 | 0.3854 | 0.0297 | 411.7879 | 9.41 | [6 empty] | 0.00039862 | 8.8209e-06
2009-03-31 | 四国地方整備局 | 土器川 | 土器川 | 右岸 | 11.97 | 右岸11.970k表-BV-D-R11.8k+170-ws | 表のり | B.P-2 | 2.15 | 2.45 | 27 |  | 2.613 |  |  | 59.8 | 28 | 8.5 | 3.7 | 12.2 | 7.8374 | 3.8141 | 0.3032 | 0.0566 | 138.47 | 1.37 | [6 empty] | 0.00022865 | 3.2036e-05
2009-03-31 | 四国地方整備局 | 土器川 | 土器川 | 右岸 | 11.97 | 右岸11.970k裏-BV-D-R11.8k+170-bs | 裏のり | B.6.00 | 6 | 6.5 | [20 empty] | 9.14e-06
2009-03-31 | 四国地方整備局 | 土器川 | 土器川 | 右岸 | 11.97 | 右岸11.970k裏-BV-D-R11.8k+170-bs | 裏のり | B.P-6 | 6.15 | 6.45 | 20 |  | 2.674 |  |  | 69.1 | 17.4 | 7.5 | 6 | 13.5 | 10.8329 | 7.0356 | 0.4377 | 0.0263 | 411.8973 | 11.74 | [6 empty] | 0.00053531 | 6.9169e-06
2009-03-31 | 四国地方整備局 | 土器川 | 土器川 | 右岸 | 11.97 | 右岸11.970k裏-BV-D-R11.8k+170-bs | 裏のり | B.P-10 | 10.15 | 10.45 | 50 |  | 2.656 |  |  | 63.6 | 24.8 | 6.4 | 5.2 | 11.6 | 10.1589 | 6.5504 | 0.3097 | 0.0484 | 209.8946 | 1.29 | [6 empty] | 0.00024017 | 2.3426e-05
2009-03-31 | 四国地方整備局 | 土器川 | 土器川 | 右岸 | 11.97 | 右岸11.970k裏-BV-D-R11.8k+170-bs | 裏のり | B.P-1 | 1.15 | 1.45 | 31 |  | 2.62 |  |  | 50.2 | 40 | 9.8 |  |  | 3.455 | 2.0243 | 0.3246 | 0.0819 | 42.1856 | 1.32 | [6 empty] | 0.00026779 | 6.7076e-05
2009-03-31 | 四国地方整備局 | 土器川 | 土器川 | 右岸 | 11.97 | 右岸11.970k裏-BV-D-R11.8k+170-bs | 裏のり | B.P-3 | 3.15 | 3.45 | 48 |  | 2.626 |  |  | 66.5 | 26.8 | 6.7 |  |  | 7.8352 | 5.4705 | 0.6647 | 0.2342 | 33.4552 | 1.18 | [6 empty] | 0.0014094 | 0.0005485
2009-03-31 | 四国地方整備局 | 土器川 | 土器川 | 右岸 | 15.005 | 右岸15.005k表-BV-D-R15.0k+5-ws | 表のり | B.P-5 | 5.15 | 5.45 | 29 |  | 2.628 |  |  | 77.7 | 16.9 | 5.4 |  |  | 10.3813 | 8.2652 | 1.3892 | 0.3357 | 30.9243 | 4.03 | [6 empty] | 0.0077765 | 0.0011269
2009-03-31 | 四国地方整備局 | 土器川 | 土器川 | 右岸 | 15.005 | 右岸15.005k表-BV-D-R15.0k+5-ws | 表のり | B.P-8 | 8.15 | 8.45 | 48 |  | 2.663 |  |  | 54.4 | 30.7 | 8.5 | 6.4 | 14.9 | 4.654 | 2.6413 | 0.2149 | 0.0247 | 188.4211 | 3.14 | [6 empty] | 0.00010299 | 6.1009e-06
2009-03-31 | 四国地方整備局 | 土器川 | 土器川 | 右岸 | 15.005 | 右岸15.005k表-BV-D-R15.0k+5-ws | 表のり | B.C-1 | 0 | 1.1 |  |  | 2.62 |  |  | 40.1 | 43.6 | 10.5 | 5.8 | 16.3 | 2.0067 | 1.3649 | 0.1568 | 0.0181 | 110.8674 | 6.06 | [6 empty] | 4.9615e-05 | 3.2761e-06
2009-03-31 | 四国地方整備局 | 土器川 | 土器川 | 右岸 | 15.005 | 右岸15.005k表-BV-D-R15.0k+5-ws | 表のり | B.P-2 | 2.65 | 2.95 | 38 |  | 2.64 |  |  | 59 | 21 | 14.4 | 5.6 | 20 | 8.1847 | 5.6909 | 0.075 | 0.0166 | 493.0542 | 0.54 | [6 empty] | 8.985e-06 | 2.7556e-06
2009-03-31 | 四国地方整備局 | 土器川 | 土器川 | 右岸 | 15.005 | 右岸15.005k表-BV-D-R15.0k+5-ws | 表のり | B.P-4 | 4.15 | 4.45 | 26 |  | 2.616 |  |  | 84.3 | 13.1 | 2.6 |  |  | 12.4889 | 10.79 | 2.9835 | 0.8775 | 14.2324 | 4.22 | [6 empty] | 0.045703 | 0.0077001
2009-03-31 | 四国地方整備局 | 土器川 | 土器川 | 右岸 | 15.005 | 右岸15.005k裏-BV-D-R15.0k+5-bs | 裏のり | B.6.00 | 6 | 6.5 | [20 empty] | 2.73e-07
2009-03-31 | 四国地方整備局 | 土器川 | 土器川 | 右岸 | 15.005 | 右岸15.005k裏-BV-D-R15.0k+5-bs | 裏のり | B.P-6 | 6.15 | 6.45 | 30 |  | 2.661 |  |  | 57.8 | 25.2 | 9.1 | 7.9 | 17 | 6.7675 | 3.8503 | 0.1526 | 0.0132 | 512.6894 | 3.77 | [6 empty] | 4.659e-05 | 1.7424e-06
2009-03-31 | 四国地方整備局 | 土器川 | 土器川 | 右岸 | 15.005 | 右岸15.005k裏-BV-D-R15.0k+5-bs | 裏のり | B.P-10 | 10.15 | 10.45 | 45 |  | 2.625 |  |  | 56.4 | 30.5 | 9.3 | 3.8 | 13.1 | 4.9354 | 2.9323 | 0.39 | 0.0399 | 123.6942 | 3.82 | [6 empty] | 0.00040973 | 1.592e-05
2009-03-31 | 四国地方整備局 | 土器川 | 土器川 | 右岸 | 15.005 | 右岸15.005k裏-BV-D-R15.0k+5-bs | 裏のり | B.P-1 | 1.15 | 1.45 | 19 |  | 2.638 |  |  | 66.4 | 20.2 | 9.2 | 4.2 | 13.4 | 8.7271 | 5.8294 | 0.2691 | 0.0316 | 276.1741 | 5.46 | [6 empty] | 0.00017342 | 9.9856e-06
2009-03-31 | 四国地方整備局 | 土器川 | 土器川 | 右岸 | 15.005 | 右岸15.005k裏-BV-D-R15.0k+5-bs | 裏のり | B.P-3 | 3.15 | 3.45 | 8 |  | 2.605 |  |  | 52.1 | 33.7 | 10.6 | 3.6 | 14.2 | 4.75 | 2.3664 | 0.2237 | 0.0375 | 126.6667 | 1.96 | [6 empty] | 0.00011303 | 1.4062e-05
2009-03-31 | 四国地方整備局 | 土器川 | 土器川 | 右岸 | 16.28 | 右岸16.280k表-BV-D-R16.2k+80-ws | 表のり | B.P-4 | 4.15 | 4.45 | 13 |  | 2.633 |  |  | 42.3 | 49 | 8.7 |  |  | 2.3406 | 1.2388 | 0.3895 | 0.1246 | 18.7849 | 1.16 | [6 empty] | 0.00040851 | 0.00015525
2009-03-31 | 四国地方整備局 | 土器川 | 土器川 | 右岸 | 16.28 | 右岸16.280k表-BV-D-R16.2k+80-ws | 表のり | B.P-7 | 7.15 | 7.45 | 32 |  | 2.678 |  |  | 22.6 | 52 | 18.3 | 7.1 | 25.4 | 0.7392 | 0.4653 | 0.0418 | 0.0116 | 63.7241 | 2.15 | [6 empty] | 2.3188e-06 | 1.3456e-06
2009-03-31 | 四国地方整備局 | 土器川 | 土器川 | 右岸 | 16.28 | 右岸16.280k表-BV-D-R16.2k+80-ws | 表のり | B.P-10 | 10.15 | 10.45 | 50 |  | 2.65 |  |  | 12.6 | 51.7 | 24.9 | 10.8 | 35.7 | 0.4487 | 0.2311 | 0.0181 | 0.0043 | 104.3488 | 1.14 | [6 empty] | 3.3346e-07 | 1.849e-07
2009-03-31 | 四国地方整備局 | 土器川 | 土器川 | 右岸 | 16.28 | 右岸16.280k表-BV-D-R16.2k+80-ws | 表のり | B.P-1 | 1.15 | 1.45 | 17 |  | 2.671 |  |  | 36.1 | 43.4 | 13.8 | 6.7 | 20.5 | 1.7109 | 1.0005 | 0.0696 | 0.0116 | 147.4914 | 3.4 | [6 empty] | 7.5566e-06 | 1.3456e-06
2009-03-31 | 四国地方整備局 | 土器川 | 土器川 | 右岸 | 16.28 | 右岸16.280k表-BV-D-R16.2k+80-ws | 表のり | B.P-3 | 3.65 | 3.95 | 26 |  | 2.607 |  |  | 60.9 | 22 | 12.8 | 4.3 | 17.1 | 9.6403 | 6.1118 | 0.1397 | 0.0233 | 413.7468 | 1.58 | [6 empty] | 3.7968e-05 | 5.4289e-06
2009-03-31 | 四国地方整備局 | 土器川 | 土器川 | 右岸 | 16.28 | 右岸16.280k裏-BV-D-R16.2k+80-bs | 裏のり | B.P-4 | 4.15 | 4.4 | 45 |  | 2.626 |  |  | 65.3 | 24.9 | 9.8 |  |  | 9.0355 | 5.5281 | 0.4756 | 0.0863 | 104.6987 | 2.07 | [6 empty] | 0.00064889 | 7.4477e-05
2009-03-31 | 四国地方整備局 | 土器川 | 土器川 | 右岸 | 16.28 | 右岸16.280k裏-BV-D-R16.2k+80-bs | 裏のり | B.P-6 | 6.15 | 6.45 | 23 |  | 2.634 |  |  | 40.6 | 41.8 | 12 | 5.6 | 17.6 | 2.063 | 1.1737 | 0.1269 | 0.02 | 103.15 | 3.5 | [6 empty] | 3.0389e-05 | 4e-06
2009-03-31 | 四国地方整備局 | 土器川 | 土器川 | 右岸 | 16.28 | 右岸16.280k裏-BV-D-R16.2k+80-bs | 裏のり | B.7.00 | 7 | 7.5 | [20 empty] | 4.4e-07
2009-03-31 | 四国地方整備局 | 土器川 | 土器川 | 右岸 | 16.28 | 右岸16.280k裏-BV-D-R16.2k+80-bs | 裏のり | B.P-2 | 2.15 | 2.45 | 42 |  | 2.523 |  |  | 55.8 | 27.6 | 11.4 | 5.2 | 16.6 | 6.0602 | 3.2528 | 0.1601 | 0.0202 | 300.0099 | 2.48 | [6 empty] | 5.2068e-05 | 4.0804e-06
2009-03-31 | 四国地方整備局 | 土器川 | 土器川 | 左岸 | 1.5 | 左岸1.5k天-No.B-1 | 天端 | B.P-6 | 5.15 | 5.45 | 12 |  | 2.667 |  |  | 31.6 | 60.3 | 8.1 |  | 8.1 | 1.2879 | 0.8437 | 0.22 | 0.1093 | 11.7832 | 1.42 | 9999 | [5 empty] | 0.00010874 | 0.00011946
2009-03-31 | 四国地方整備局 | 土器川 | 土器川 | 左岸 | 1.5 | 左岸1.5k天-No.3 | 天端 | B.No.3 3-5 | 5.15 | 5.45 | 17 | 2.024 | 2.671 | 0.506 | 0.086025 | 51.5 | 43.2 | 5.3 |  | 5.3 | 3.7841 | 2.1808 | 0.33 | 0.1359 | 27.8447 | 0.81 | 9999 | [5 empty] | 0.00027823 | 0.00018469 |  | 0.00011536
2009-03-31 | 四国地方整備局 | 土器川 | 土器川 | 左岸 | 1.5 | 左岸1.5k天-No.B-1 | 天端 | B.P-8 | 7.15 | 7.45 | 6 |  | 2.662 |  |  | 12 | 64.9 | 17.2 | 5.9 | 23.1 | 0.7028 | 0.4686 | 0.05 | 0.0116 | 60.5862 | 2.64 | [6 empty] | 3.5117e-06 | 1.3456e-06
2009-03-31 | 四国地方整備局 | 土器川 | 土器川 | 左岸 | 1.5 | 左岸1.5k天-No.3 | 天端 | B.No.3 3-6 | 7.15 | 7.45 | 3 | 1.827 | 2.665 | 0.894 | 0.37725 | 6.8 | 40.4 | 22 | 30.8 | 52.8 | 0.1166 | 0.0594 |  |  |  |  | 36.5 | 22.8 | 13.7
2009-03-31 | 四国地方整備局 | 土器川 | 土器川 | 左岸 | 1.5 | 左岸1.5k天-No.B-1 | 天端 | B.P-9 | 8.15 | 8.45 | 33 |  | 2.674 |  |  | 66.9 | 26.8 | 6.3 |  | 6.3 | 8.5289 | 5.074 | 0.85 | 0.2333 | 36.5577 | 1.37 | 9999 | [5 empty] | 0.0024915 | 0.00054429
2009-03-31 | 四国地方整備局 | 土器川 | 土器川 | 左岸 | 1.5 | 左岸1.5k天-No.3 | 天端 | B.No.3 3-7 | 8.15 | 8.45 | 15 | 2.019 | 2.667 | 0.514 | 0.089694 | 28.6 | 65.2 | 6.2 |  | 6.2 | 1.2259 | 0.844 | 0.29 | 0.1272 | 9.6376 | 1.25 | 9999 | [5 empty] | 0.00020624 | 0.0001618 |  | 6.6274e-05
2009-03-31 | 四国地方整備局 | 土器川 | 土器川 | 左岸 | 1.5 | 左岸1.5k天-No.3 | 天端 | B.No.3 3-8 | 9.15 | 9.45 | 26 | 1.871 | 2.649 | 0.793 | 0.27812 | 0 | 0.4 | 55.1 | 44.5 | 99.6 | 0.0083 | 0.0062 |  |  |  |  | 55.5 | 25 | 30.5
2009-03-31 | 四国地方整備局 | 土器川 | 土器川 | 左岸 | 1.5 | 左岸1.5k天-No.B-1 | 天端 | B.P-11 | 10.15 | 10.45 | 20 |  | 2.656 |  |  | 0 | 14.7 | 40.9 | 44.4 | 85.3 | 0.0154 | 0.008 |  |  |  |  | 60.5 | 25.9 | 34.6
2009-03-31 | 四国地方整備局 | 土器川 | 土器川 | 左岸 | 1.5 | 左岸1.5k天-No.3 | 天端 | B.No.3 3-9 | 12.15 | 12.45 | 21 | 1.936 | 2.662 | 0.677 | 0.18503 | 0 | 11.3 | 46.4 | 42.3 | 88.7 | 0.015 | 0.0084 |  |  |  |  | 52.8 | 23.9 | 28.9
2009-03-31 | 四国地方整備局 | 土器川 | 土器川 | 左岸 | 1.5 | 左岸1.5k天-No.B-1 | 天端 | B.P-14 | 13.15 | 13.45 | 28 |  | 2.664 |  |  | 18.2 | 62.3 | 13.5 | 6 |  | 0.6489 | 0.4411 | 0.08 | 0.0117 | 55.4615 | 4.33 | [6 empty] | 1.0434e-05 | 1.3689e-06
2009-03-31 | 四国地方整備局 | 土器川 | 土器川 | 左岸 | 1.5 | 左岸1.5k天-No.B-1 | 天端 | B.P-15 | 14.15 | 14.45 | 41 |  | 2.671 |  |  | 59.3 | 35.4 | 5.3 |  | 5.3 | 7.0227 | 3.5957 | 0.5 | 0.165 | 42.5618 | 0.94 | 9999 | [5 empty] | 0.00072864 | 0.00027225
2009-03-31 | 四国地方整備局 | 土器川 | 土器川 | 左岸 | 1.5 | 左岸1.5k天-No.3 | 天端 | B.No.3 3-10 | 14.15 | 14.45 | 47 | 2.057 | 2.674 | 0.435 | 0.057361 | 52.6 | 41.1 | 6.3 |  | 6.3 | 4.6635 | 2.3684 | 0.35 | 0.1312 | 35.545 | 0.83 | 9999 | [5 empty] | 0.00031886 | 0.00017213 |  | 5.3464e-05
2009-03-31 | 四国地方整備局 | 土器川 | 土器川 | 左岸 | 1.5 | 左岸1.5k天-No.B-1 | 天端 | B.P-18 | 17.15 | 17.45 | 50 |  | 2.665 |  |  | 28.4 | 46.2 | 12.1 | 13.3 |  | 1.3192 | 0.903 | 0.025 | 0.0021 | 628.1905 | 10.84 | [6 empty] | 7.0474e-07 | 4.41e-08
2009-03-31 | 四国地方整備局 | 土器川 | 土器川 | 左岸 | 1.5 | 左岸1.5k天-No.B-1 | 天端 | B.P-20 | 19.15 | 19.45 | 26 |  | 2.667 |  |  | 23.6 | 57.5 | 17.4 | 1.5 | 18.9 | 1.0579 | 0.6886 | 0.075 | 0.0293 | 36.1058 | 1.48 | [6 empty] | 8.985e-06 | 8.5849e-06
2009-03-31 | 四国地方整備局 | 土器川 | 土器川 | 左岸 | 1.5 | 左岸1.5k天-No.B-1 | 天端 | B.P-22 | 21.15 | 21.45 | 45 |  | 2.674 |  |  | 61.4 | 22.1 | 7.8 | 8.7 | 16.5 | 8.8089 | 4.75 | 0.2 | 0.008 | 1101.1125 | 10.73 | [6 empty] | 8.7194e-05 | 6.4e-07
2009-03-31 | 四国地方整備局 | 土器川 | 土器川 | 左岸 | 1.5 | 左岸1.5k天-No.B-1 | 天端 | B.P-24 | 23.15 | 23.29 | 50 |  | 2.675 |  |  | 62 | 28.4 | 4.7 | 4.9 | 9.6 | 6.9679 | 4.0411 | 0.5 | 0.0849 | 82.0718 | 2.49 | 9999 | [5 empty] | 0.00072864 | 7.208e-05
2009-03-31 | 四国地方整備局 | 土器川 | 土器川 | 左岸 | 1.5 | 左岸1.5k天-No.B-1 | 天端 | B.P-26 | 25.15 | 25.45 | 50 |  | 2.657 |  |  | 0 | 12.4 | 38.8 | 48.8 | 87.6 | 0.0099 | 0.0054 |  |  |  |  | 68.2 | 27.8 | 40.4
2009-03-31 | 四国地方整備局 | 土器川 | 土器川 | 左岸 | 1.5 | 左岸1.5k天-No.B-1 | 天端 | B.P-1 | 0.15 | 0.45 | 3 |  | 2.657 |  |  | 47.6 | 38.5 | 11.9 | 2 | 13.9 | 2.5876 | 1.8086 | 0.18 | 0.0427 | 60.5995 | 2.59 | [6 empty] | 6.8307e-05 | 1.8233e-05
2009-03-31 | 四国地方整備局 | 土器川 | 土器川 | 左岸 | 1.5 | 左岸1.5k天-No.B-1 | 天端 | B.P-2 | 1.15 | 1.45 | 9 |  | 2.663 |  |  | 11.2 | 36.9 | 20.9 | 31 | 51.9 | 0.1863 | 0.0594 |  |  |  |  | 37.3 | 20.4 | 16.9
2009-03-31 | 四国地方整備局 | 土器川 | 土器川 | 左岸 | 1.5 | 左岸1.5k天-No.3 | 天端 | B.No.3 3-1 | 1.15 | 1.45 | 4 | 2.077 | 2.674 | 0.383 | 0.040623 | 57.6 | 33 | 9.4 |  | 9.4 | 6.9378 | 3.5723 | 0.28 | 0.0826 | 83.9927 | 0.82 | 9999 | [5 empty] | 0.00019014 | 6.8228e-05 |  | 1.2804e-05
2009-03-31 | 四国地方整備局 | 土器川 | 土器川 | 左岸 | 1.5 | 左岸1.5k天-No.B-1 | 天端 | B.P-3 | 2.15 | 2.45 | 5 |  | 2.665 |  |  | 34.8 | 55.3 | 9.9 |  | 9.9 | 1.4597 | 0.8704 | 0.16 | 0.0763 | 19.1311 | 1.16 | 9999 | [5 empty] | 5.1993e-05 | 5.8217e-05
2009-03-31 | 四国地方整備局 | 土器川 | 土器川 | 左岸 | 1.5 | 左岸1.5k天-No.3 | 天端 | B.No.3 3-2 | 2.15 | 2.45 | 6 | 2.056 | 2.671 | 0.436 | 0.057717 | 57.5 | 33.3 | 9.2 |  | 9.2 | 7.4067 | 3.7379 | 0.32 | 0.0887 | 83.5028 | 0.88 | 9999 | [5 empty] | 0.00025908 | 7.8677e-05 |  | 2.1574e-05
2009-03-31 | 四国地方整備局 | 土器川 | 土器川 | 左岸 | 1.5 | 左岸1.5k天-No.B-1 | 天端 | B.P-4 | 3.15 | 3.45 | 10 |  | 2.659 |  |  | 33.1 | 42.2 | 11.7 | 13 | 24.7 | 1.3279 | 0.7383 | 0.025 | 0.0019 | 698.8947 | 10.22 | [6 empty] | 7.0474e-07 | 3.61e-08
2009-03-31 | 四国地方整備局 | 土器川 | 土器川 | 左岸 | 1.5 | 左岸1.5k天-No.3 | 天端 | B.No.3 3-3 | 3.15 | 3.45 | 4 | 2.037 | 2.668 | 0.481 | 0.075142 | 45.6 | 37 | 17.4 |  | 17.4 | 3.1932 | 1.3987 | 0.11 | [6 empty] | 9.11e-07 |  |  | 2.1823e-05
2009-03-31 | 四国地方整備局 | 土器川 | 土器川 | 左岸 | 1.5 | 左岸1.5k天-No.B-1 | 天端 | B.P-5 | 4.15 | 4.45 | 11 |  | 2.669 |  |  | 31.7 | 59.2 | 9.1 |  | 9.1 | 1.1442 | 0.6846 | 0.16 | 0.0839 | 13.6377 | 0.95 | 9999 | [5 empty] | 5.1993e-05 | 7.0392e-05
2009-03-31 | 四国地方整備局 | 土器川 | 土器川 | 左岸 | 1.5 | 左岸1.5k天-No.3 | 天端 | B.No.3 3-4 | 4.15 | 4.45 | 5 | 1.952 | 2.671 | 0.647 | 0.16444 | 45.3 | 36.8 | 17.9 |  | 17.9 | 3.0524 | 1.3478 | 0.1 | [9 empty] | 1.7498e-05
2009-03-31 | 四国地方整備局 | 土器川 | 土器川 | 左岸 | 1.5 | 左岸1.5k天-No.3 | 天端 | B.No.3 D-3 |  |  |  | 2.031 | 2.671 | 0.484 | 0.076402 | [11 empty] | 9999 |  |  |  |  | 6.86e-05 |  |  |  |  | CD | 19.3 | 33.1
2009-03-31 | 四国地方整備局 | 土器川 | 土器川 | 左岸 | 1.8 | 左岸1.8k天-No.4 | 天端 | B.4-5 | 4.15 | 4.45 | 1 | 1.959 | 2.62 | 0.672 | 0.1815 | 4 | 34 | 37 | 25 | 62 | 0.067 | 0.041 | 0.0022 | [6 empty] | 3.23e-08 |  |  | 2.5258e-09
2009-03-31 | 四国地方整備局 | 土器川 | 土器川 | 左岸 | 1.8 | 左岸1.8k天-No.4 | 天端 | B.4-7 | 10.15 | 10.45 | 24 | 2.008 | 2.638 | 0.491 | 0.07939 | 41 | 54 | 5 |  | 5 | 2.1 | 1.5 | 0.55 | 0.27 | 7.7778 | 1.19 | [6 empty] | 0.0009087 | 0.000729 |  | 0.00044747
2009-03-31 | 四国地方整備局 | 土器川 | 土器川 | 左岸 | 1.8 | 左岸1.8k天-No.4 | 天端 | B.4-8 | 12.15 | 12.45 | 41 | 2.097 | 2.646 | 0.413 | 0.049855 | 43 | 38 | 9 | 10 | 19 | 2.4 | 1.3 | 0.085 | 0.0048 | 500 | 8.89 | [6 empty] | 1.2008e-05 | 2.304e-07 |  | 2.5994e-09
2009-03-31 | 四国地方整備局 | 土器川 | 土器川 | 左岸 | 1.8 | 左岸1.8k天-No.4 | 天端 | B.4-9 | 13.15 | 13.45 | 40 | 1.9 | 2.651 | 0.527 | 0.09585 | 53 | 40 | 7 |  | 7 | 3.8 | 2.2 | 0.56 | 0.2 | 19 | 1.09 | [6 empty] | 0.00094744 | 0.0004 |  | 0.00031143
2009-03-31 | 四国地方整備局 | 土器川 | 土器川 | 左岸 | 1.8 | 左岸1.8k天-No.4 | 天端 | B.4-1 | 0.15 | 0.45 | 4 | 1.526 | 2.629 | 1.028 | 0.53569 | 17 | 52 | 14 | 17 | 31 | 0.61 | 0.35 | 0.01 | [9 empty] | 8.4333e-08
2009-03-31 | 四国地方整備局 | 土器川 | 土器川 | 左岸 | 1.8 | 左岸1.8k天-No.4 | 天端 | B.4-2 | 1.15 | 1.45 | 3 | 1.667 | 2.639 | 0.722 | 0.21856 | 48 | 35 | 17 |  | 17 | 3.7 | 1.7 | 0.16 | [9 empty] | 5.1993e-05
2009-03-31 | 四国地方整備局 | 土器川 | 土器川 | 左岸 | 1.8 | 左岸1.8k天-No.4 | 天端 | B.4-3 | 2.15 | 2.45 | 7 | 1.623 | 2.644 | 0.783 | 0.26924 | 48 | 36 | 16 |  | 16 | 4.1 | 1.6 | 0.17 | [9 empty] | 5.9834e-05
2009-03-31 | 四国地方整備局 | 土器川 | 土器川 | 左岸 | 1.8 | 左岸1.8k天-No.4 | 天端 | B.D-4 | 3 | 4 | [21 empty] | 4.48e-07 |  |  |  |  | CD | 0.67 | 44
2009-03-31 | 四国地方整備局 | 土器川 | 土器川 | 左岸 | 1.8 | 左岸1.8k天-No.4 | 天端 | B.4-4 | 3.15 | 3.45 | 3 | 1.653 | 2.616 | 0.783 | 0.26924 | 40 | 26 | 16 | 18 | 34 | 2 | 0.34 | 0.0085 | [9 empty] | 5.7871e-08
2009-03-31 | 四国地方整備局 | 土器川 | 土器川 | 左岸 | 1.835 | 左岸1.835k表-BV-D-L1.8k+35-lc | 表のり | B.T-1 | 4 | 4.8 | 2 | 2.029 | 2.604 | 0.56 | 0.11257 | 4.6 | 40.2 | 35.1 | 20.1 | 55.2 | 0.102 | 0.0546 | 0.0048 |  |  |  | 29.2 | 19.4 | 9.8 |  |  |  | 1.5397e-08 |  |  |  | UU | [8 empty] | 81.4 | 0
2009-03-31 | 四国地方整備局 | 土器川 | 土器川 | 左岸 | 1.835 | 左岸1.835k表-BV-D-L1.8k+35-lc | 表のり | B.P-6 | 6.15 | 6.45 | 10 | 1.7 | 2.639 |  |  | 0 | 75.5 | 14.1 | 10.4 | 24.5 | 0.179 | 0.153 | 0.0439 | 0.00431 | 41.5313 | 13.5 | 71.1 | 37 | 34.1 |  |  |  | 2.5977e-06 | 1.8576e-07 |  |  | CU |  |  | 31.4 | 8.5
2009-03-31 | 四国地方整備局 | 土器川 | 土器川 | 左岸 | 1.835 | 左岸1.835k表-BV-D-L1.8k+35-lc | 表のり | B.7.00 | 7 | 7.5 |  | 1.702 | 2.72 |  |  | 0 | 29 | 71 | 0 | 71 | [6 empty] | 57.6 | 28 | 29.6 |  | 4.4e-07 | [5 empty] | CU |  |  | 33.4 | 7
2009-03-31 | 四国地方整備局 | 土器川 | 土器川 | 左岸 | 1.835 | 左岸1.835k表-BV-D-L1.8k+35-lc | 表のり | B.P-7 | 7.15 | 7.45 | 30 |  | 2.628 |  |  | 60.6 | 29.6 | 9.8 | 0 | 9.8 | 6.95 | 4.63 | 0.4719 | 0.0825 | 84.2424 | 1.85 | [6 empty] | 0.00063725 | 6.8063e-05
2009-03-31 | 四国地方整備局 | 土器川 | 土器川 | 左岸 | 1.835 | 左岸1.835k表-BV-D-L1.8k+35-lc | 表のり | B.P-2 | 2.15 | 2.45 | 5 | 1.757 | 2.626 | 0.632 | 0.15468 | 38 | 46.4 | 8.4 | 7.2 | 15.6 | 1.75 | 0.919 | 0.1343 | 0.0102 | 171.5686 | 5.69 | 40.8 | 26.3 | 14.5 |  |  | 6.26e-05 | 3.4654e-05 | 1.0404e-06 |  | 1.3461e-07 | CU |  |  | 4.4 | 27.3
2009-03-31 | 四国地方整備局 | 土器川 | 土器川 | 左岸 | 1.965 | 左岸1.965k表-BV-D-L1.8k+165-ws | 表のり | B.P-4 | 4.15 | 4.45 | 10 |  | 2.65 |  |  | 3.2 | 48.4 | 37.3 | 11.1 | 48.4 | 0.1405 | 0.0828 | 0.0127 | 0.0042 | 33.4524 | 1.3 | [6 empty] | 1.4673e-07 | 1.764e-07
2009-03-31 | 四国地方整備局 | 土器川 | 土器川 | 左岸 | 1.965 | 左岸1.965k表-BV-D-L1.8k+165-ws | 表のり | B.P-5 | 5.15 | 5.45 | 29 |  | 2.634 |  |  | 62.9 | 31.1 | 6 |  |  | 7.2929 | 4.6311 | 0.5772 | 0.25 | 29.1716 | 0.64 | [6 empty] | 0.0010162 | 0.000625
2009-03-31 | 四国地方整備局 | 土器川 | 土器川 | 左岸 | 1.965 | 左岸1.965k表-BV-D-L1.8k+165-ws | 表のり | B.P-7 | 7.15 | 7.45 | 11 |  | 2.697 |  |  | 0 | 8.9 | 57 | 34.1 | 91.1 | 0.0179 | 0.0111 |  |  |  |  | 52.8 | 17.6 | 35.2
2009-03-31 | 四国地方整備局 | 土器川 | 土器川 | 左岸 | 1.965 | 左岸1.965k表-BV-D-L1.8k+165-ws | 表のり | B.P-9 | 9.15 | 9.45 | 19 |  | 2.62 |  |  | 44.6 | 47.4 | 8 |  |  | 2.5728 | 1.3468 | 0.3785 | 0.1444 | 17.8172 | 0.84 | [6 empty] | 0.00038228 | 0.00020851
2009-03-31 | 四国地方整備局 | 土器川 | 土器川 | 左岸 | 1.965 | 左岸1.965k表-BV-D-L1.8k+165-ws | 表のり | B.P-12 | 12.15 | 12.45 | 49 |  | 2.613 |  |  | 56.6 | 37.5 | 5.9 |  |  | 4.7941 | 2.9341 | 0.5544 | 0.2762 | 17.3573 | 0.6 | [6 empty] | 0.00092563 | 0.00076286
2009-03-31 | 四国地方整備局 | 土器川 | 土器川 | 左岸 | 1.965 | 左岸1.965k表-BV-D-L1.8k+165-ws | 表のり | B.P-1 | 1.15 | 1.45 | 10 |  | 2.639 |  |  | 12.9 | 70.7 | 12.6 | 3.8 | 16.4 | 0.5898 | 0.4561 | 0.1155 | 0.0351 | 16.8034 | 2.6 | [6 empty] | 2.4434e-05 | 1.232e-05
2009-03-31 | 四国地方整備局 | 土器川 | 土器川 | 左岸 | 1.965 | 左岸1.965k表-BV-D-L1.8k+165-ws | 表のり | B.P-3 | 3.15 | 3.45 | 2 |  | 2.609 |  |  | 27.6 | 46.1 | 20.9 | 5.4 | 26.3 | 0.5318 | 0.3482 | 0.0477 | 0.0147 | 36.1769 | 1.95 | [6 empty] | 3.1487e-06 | 2.1609e-06
2009-03-31 | 四国地方整備局 | 土器川 | 土器川 | 左岸 | 1.965 | 左岸1.965k裏-BV-D-L1.8k+165-bs | 裏のり | B.P-3 | 3.15 | 3.45 | 2 |  | 2.616 |  |  | 2.8 | 21.4 | 56 | 19.8 | 75.8 | 0.0397 | 0.0279 | 0.0048 | 0.0011 | 36.0909 | 2.38 | 48.2 | 26.8 | 21.4 |  |  |  | 1.5397e-08 | 1.21e-08
2009-03-31 | 四国地方整備局 | 土器川 | 土器川 | 左岸 | 1.965 | 左岸1.965k裏-BV-D-L1.8k+165-bs | 裏のり | B.P-4 | 4.15 | 4.45 | 3 |  | 2.657 |  |  | 18.2 | 33.5 | 36 | 12.3 | 48.3 | 0.1535 | 0.0832 | 0.0131 | 0.0032 | 47.9688 | 1.53 | [6 empty] | 1.5766e-07 | 1.024e-07
2009-03-31 | 四国地方整備局 | 土器川 | 土器川 | 左岸 | 1.965 | 左岸1.965k裏-BV-D-L1.8k+165-bs | 裏のり | B.P-5 | 5.15 | 5.45 | 16 |  | 2.626 |  |  | 60.9 | 32.1 | 7 |  |  | 6.2556 | 4.1039 | 0.422 | 0.1607 | 38.9272 | 0.56 | [6 empty] | 0.00049187 | 0.00025824
2009-03-31 | 四国地方整備局 | 土器川 | 土器川 | 左岸 | 1.965 | 左岸1.965k裏-BV-D-L1.8k+165-bs | 裏のり | B.P-7 | 7.15 | 7.45 | 8 |  | 2.691 |  |  | 0.2 | 8.2 | 47 | 44.6 | 91.6 | 0.0106 | 0.0067 |  |  |  |  | 51.9 | 20.2 | 31.7
2009-03-31 | 四国地方整備局 | 土器川 | 土器川 | 左岸 | 1.965 | 左岸1.965k裏-BV-D-L1.8k+165-bs | 裏のり | B.8.00 | 8 | 8.5 | [20 empty] | 2.9e-07
2009-03-31 | 四国地方整備局 | 土器川 | 土器川 | 左岸 | 1.965 | 左岸1.965k裏-BV-D-L1.8k+165-bs | 裏のり | B.P-9 | 9.15 | 9.45 | 19 |  | 2.613 |  |  | 40.3 | 51.8 | 7.9 |  |  | 2.0302 | 1.235 | 0.4361 | 0.147 | 13.8109 | 1.26 | [6 empty] | 0.00053079 | 0.00021609
2009-03-31 | 四国地方整備局 | 土器川 | 土器川 | 左岸 | 1.965 | 左岸1.965k裏-BV-D-L1.8k+165-bs | 裏のり | B.P-2 | 2.15 | 2.45 | 5 |  | 2.61 |  |  | 40.9 | 33.8 | 13.6 | 11.7 | 25.3 | 2.3536 | 0.6662 | 0.0319 | 0.0029 | 811.5862 | 3.7 | [6 empty] | 1.2396e-06 | 8.41e-08
2009-03-31 | 四国地方整備局 | 土器川 | 土器川 | 左岸 | 2.4 | 左岸2.4k表-BV-D-L2.4k-lc | 表のり | B.P-6 | 6.15 | 6.45 | 19 |  | 2.62 |  |  | 45.3 | 47.1 | 7.6 |  |  | 3.91 | 0.968 | 0.2784 | 0.134 | 29.1791 | 0.322 | [6 empty] | 0.00018763 | 0.00017956
2009-03-31 | 四国地方整備局 | 土器川 | 土器川 | 左岸 | 2.4 | 左岸2.4k表-BV-D-L2.4k-lc | 表のり | B.P-3 | 3.15 | 3.47 | 8 | 1.878 | 2.615 | 0.52 | 0.092505 | 49.5 | 37.1 | 8.6 | 4.8 | 13.4 | 4.15 | 1.85 | 0.1303 | 0.0281 | 147.6868 | 0.444 | [5 empty] | 4.97e-05 | 3.2309e-05 | 7.8961e-06 |  | 9.2964e-07 | CU |  |  | 5.9 | 29.4
2009-03-31 | 四国地方整備局 | 土器川 | 土器川 | 左岸 | 2.4 | 左岸2.4k裏-BV-D-L2.4k-bs | 裏のり | B.P-5 | 5.15 | 5.45 | 14 | 2.121 | 2.596 | 0.342 | 0.029808 | 68.7 | 28.4 | 2.9 |  |  | 7.84 | 5.7 | 0.8175 | 0.367 | 21.3624 | 1.15 | 60.3 | 32 | 28.3 |  |  |  | 0.0022763 | 0.0013469 |  | 0.0011484 | CU |  |  | 68.3 | 36.3
2009-03-31 | 四国地方整備局 | 土器川 | 土器川 | 左岸 | 2.4 | 左岸2.4k裏-BV-D-L2.4k-bs | 裏のり | B.P-2 | 2.15 | 2.5 | 4 | 1.686 | 2.635 | 0.887 | 0.36983 | 22.6 | 49 | 20.6 | 7.8 | 28.4 | 0.403 | 0.255 | 0.0287 | 0.00811 | 49.6917 | 2.29 | 69.4 | 3.9 | 65.5 |  |  | 5.18e-06 | 9.7031e-07 | 6.5772e-07 |  | 3.1352e-07 | CU |  |  | 8.1 | 27
2009-03-31 | 四国地方整備局 | 土器川 | 土器川 | 左岸 | 2.785 | 左岸2.785k表-BV-D-L2.6k+185-ws | 表のり | B.P-4 | 4.15 | 4.45 | 19 | 2.073 | 2.61 | 0.386 | 0.041495 | 50.4 | 37.4 | 7.9 | 4.3 | 12.2 | 3.7 | 2.05 | 0.2468 | 0.0364 | 101.6484 | 2.04 | [6 empty] | 0.00014193 | 1.325e-05 |  | 1.6475e-06 | CU |  |  | 83.7 | 36.6
2009-03-31 | 四国地方整備局 | 土器川 | 土器川 | 左岸 | 2.785 | 左岸2.785k表-BV-D-L2.6k+185-ws | 表のり | B.P3-6 | 6 | 6.5 |  |  | 2.668 |  |  | 0 | 40.9 | 51.8 | 7.3 | 59.1 | [6 empty] | 37.4 | 25.9 | 11.5 |  | 2.73e-07
2009-03-31 | 四国地方整備局 | 土器川 | 土器川 | 左岸 | 2.785 | 左岸2.785k表-BV-D-L2.6k+185-ws | 表のり | B.P-1 | 1.15 | 1.45 | 2 | 1.938 | 2.607 | 0.548 | 0.10631 | 42.3 | 47.6 | 7.5 | 2.6 | 10.1 | 2.58 | 0.588 | 0.1166 | 0.0746 | 34.5845 | 0.135 | 44.9 | 27.6 | 17.3 |  |  | 2.5e-05 | 2.4977e-05 | 5.5652e-05 |  | 2.1844e-06 | CU |  |  | 43.6 | 24.4
2009-03-31 | 四国地方整備局 | 土器川 | 土器川 | 左岸 | 2.8 | 左岸2.8k天-No.B-2 | 天端 | B.P-6 | 5.15 | 5.45 | 5 |  | 2.666 |  |  | 1.7 | 53 | 30.3 | 15 | 45.3 | 0.1592 | 0.0988 | 0.01 | 0.0016 | 99.5 | 2.76 | [6 empty] | 8.4333e-08 | 2.56e-08
2009-03-31 | 四国地方整備局 | 土器川 | 土器川 | 左岸 | 2.8 | 左岸2.8k天-No.B-2 | 天端 | B.P-9 | 8.15 | 8.41 | 50 |  | 2.676 |  |  | 57 | 30 | 11.6 | 1.4 | 13 | 7.1157 | 3.6153 | 0.2 | 0.0492 | 144.628 | 1.05 | 9999 | [5 empty] | 8.7194e-05 | 2.4206e-05
2009-03-31 | 四国地方整備局 | 土器川 | 土器川 | 左岸 | 2.8 | 左岸2.8k天-No.B-2 | 天端 | B.P-12 | 11.15 | 11.45 | 47 |  | 2.673 |  |  | 53.9 | 36.2 | 9.9 |  | 9.9 | 3.78 | 2.4101 | 0.42 | 0.0772 | 48.9637 | 2.44 | 9999 | [5 empty] | 0.00048648 | 5.9598e-05
2009-03-31 | 四国地方整備局 | 土器川 | 土器川 | 左岸 | 2.8 | 左岸2.8k天-No.B-2 | 天端 | B.P-15 | 14.15 | 14.35 | 50 |  | 2.672 |  |  | 53.2 | 37.5 | 9.3 |  | 9.3 | 3.9308 | 2.3787 | 0.35 | 0.0872 | 45.078 | 1.53 | 9999 | [5 empty] | 0.00031886 | 7.6038e-05
2009-03-31 | 四国地方整備局 | 土器川 | 土器川 | 左岸 | 2.8 | 左岸2.8k天-No.B-2 | 天端 | B.P-17 | 16.15 | 16.45 | 50 |  | 2.674 |  |  | 53.1 | 37.8 | 9.1 |  | 9.1 | 4.2676 | 2.4008 | 0.35 | 0.0985 | 43.3259 | 1.3 | 9999 | [5 empty] | 0.00031886 | 9.7023e-05
2009-03-31 | 四国地方整備局 | 土器川 | 土器川 | 左岸 | 2.8 | 左岸2.8k天-No.B-2 | 天端 | B.P-19 | 18.15 | 18.45 | 30 |  | 2.66 |  |  | 0 | 14.7 | 34.4 | 50.9 | 85.3 | 0.0102 | 0.0047 |  |  |  |  | 75.7 | 29 | 46.7
2009-03-31 | 四国地方整備局 | 土器川 | 土器川 | 左岸 | 2.8 | 左岸2.8k天-No.B-2 | 天端 | B.P-20 | 19.15 | 19.3 | 50 |  | 2.663 |  |  | 11.9 | 78.8 | 9.3 |  | 9.3 | 0.7115 | 0.5985 | 0.28 | 0.0901 | 7.8968 | 2.5 | 9999 | [5 empty] | 0.00019014 | 8.118e-05
2009-03-31 | 四国地方整備局 | 土器川 | 土器川 | 左岸 | 2.8 | 左岸2.8k天-No.B-2 | 天端 | B.P-21 | 20.15 | 20.45 | 44 |  | 2.669 |  |  | 46.5 | 43.7 | 9.8 |  | 9.8 | 2.6973 | 1.7201 | 0.38 | 0.0799 | 33.7584 | 2.33 | 9999 | [5 empty] | 0.0003858 | 6.384e-05
2009-03-31 | 四国地方整備局 | 土器川 | 土器川 | 左岸 | 2.8 | 左岸2.8k天-No.B-2 | 天端 | B.P-23 | 22.15 | 22.45 | 31 |  | 2.657 |  |  | 0 | 2.3 | 33.2 | 64.5 | 97.7 | 0.004 | 0.0021 |  |  |  |  | 89.1 | 32.5 | 56.6
2009-03-31 | 四国地方整備局 | 土器川 | 土器川 | 左岸 | 2.8 | 左岸2.8k天-No.B-2 | 天端 | B.P-25 | 24.15 | 24.38 | 50 |  | 2.667 |  |  | 35.9 | 54.4 | 9.7 |  | 9.7 | 1.7403 | 1.2296 | 0.25 | 0.0787 | 22.1131 | 2.667 | 9999 | [5 empty] | 0.00014623 | 6.1937e-05
2009-03-31 | 四国地方整備局 | 土器川 | 土器川 | 左岸 | 2.8 | 左岸2.8k天-No.B-2 | 天端 | B.P-1 | 0.15 | 0.45 | 2 |  | 2.668 |  |  | 50.1 | 40.2 | 9.7 |  | 9.7 | 3.5599 | 2.0118 | 0.3 | 0.0821 | 43.3605 | 1.19 | 9999 | [5 empty] | 0.0002231 | 6.7404e-05
2009-03-31 | 四国地方整備局 | 土器川 | 土器川 | 左岸 | 2.8 | 左岸2.8k天-No.B-2 | 天端 | B.P-2 | 1.15 | 1.45 | 4 |  | 2.666 |  |  | 43.1 | 40.8 | 12.2 | 3.9 | 16.1 | 2.3227 | 1.1453 | 0.15 | 0.0235 | 98.8383 | 2.74 | [6 empty] | 4.4772e-05 | 5.5225e-06
2009-03-31 | 四国地方整備局 | 土器川 | 土器川 | 左岸 | 2.8 | 左岸2.8k天-No.B-2 | 天端 | B.P-3 | 2.15 | 2.45 | 5 |  | 2.667 |  |  | 41.3 | 40.3 | 13.6 | 4.8 | 18.4 | 2.1595 | 1.1918 | 0.1 | 0.017 | 127.0294 | 2.44 | [6 empty] | 1.7498e-05 | 2.89e-06
2009-03-31 | 四国地方整備局 | 土器川 | 土器川 | 左岸 | 2.8 | 左岸2.8k天-No.B-2 | 天端 | B.P-4 | 3.15 | 3.45 | 8 |  | 2.672 |  |  | 68 | 21.2 | 5.2 | 5.6 | 10.8 | 13.9804 | 8.3068 | 0.5 | 0.0543 | 257.4659 | 3.48 | [6 empty] | 0.00072864 | 2.9485e-05
2009-03-31 | 四国地方整備局 | 土器川 | 土器川 | 左岸 | 2.8 | 左岸2.8k天-No.B-2 | 天端 | B.P-5 | 4.15 | 4.47 | 2 |  | 2.663 |  |  | 0 | 52.2 | 30.5 | 17.3 | 47.8 | 0.1235 | 0.0843 | 0.007 | 0.0016 | 77.1875 | 2 | [6 empty] | 3.6906e-08 | 2.56e-08
2009-03-31 | 四国地方整備局 | 土器川 | 土器川 | 左岸 | 3 | 左岸3.0k天-No.B-3 | 天端 | B.P-6 | 5.35 | 5.65 | 5 |  | 2.663 |  |  | 0 | 43.3 | 31.2 | 25.5 | 56.7 | 0.0892 | 0.05 | 0.0025 |  |  |  | 32.9 | 23.8 | 9.1 |  |  |  | 3.3965e-09
2009-03-31 | 四国地方整備局 | 土器川 | 土器川 | 左岸 | 3 | 左岸3.0k天-No.B-3 | 天端 | B.P-7 | 6.15 | 6.45 | 27 |  | 2.675 |  |  | 71.3 | 22.3 | 6.4 |  | 6.4 | 12.4835 | 8.6419 | 0.7 | 0.1709 | 73.0456 | 2.37 | 9999 | [5 empty] | 0.0015889 | 0.00029207
2009-03-31 | 四国地方整備局 | 土器川 | 土器川 | 左岸 | 3 | 左岸3.0k天-No.B-3 | 天端 | B.P-10 | 9.15 | 9.45 | 26 |  | 2.673 |  |  | 61.1 | 30.8 | 8.1 |  | 8.1 | 5.4061 | 3.6548 |  | 0.1102 | 49.0572 | 1.87 | 9999 | [6 empty] | 0.00012144
2009-03-31 | 四国地方整備局 | 土器川 | 土器川 | 左岸 | 3 | 左岸3.0k天-No.B-3 | 天端 | B.P-12 | 11.15 | 11.3 | 34 |  | 2.663 |  |  | 0 | 48.6 | 27 | 24.4 | 51.4 | 0.1163 | 0.0682 | 0.0025 |  |  |  | 32.2 | 23.6 | 8.6 |  |  |  | 3.3965e-09
2009-03-31 | 四国地方整備局 | 土器川 | 土器川 | 左岸 | 3 | 左岸3.0k天-No.B-3 | 天端 | B.P-14 | 13.15 | 13.45 | 44 |  | 2.67 |  |  | 49.6 | 42 | 8.4 |  | 8.4 | 3.1231 | 1.9629 | 0.4 | 0.1082 | 28.8641 | 1.51 | 9999 | [5 empty] | 0.00043448 | 0.00011707
2009-03-31 | 四国地方整備局 | 土器川 | 土器川 | 左岸 | 3 | 左岸3.0k天-No.B-3 | 天端 | B.P-16 | 15.15 | 15.43 | 50 |  | 2.673 |  |  | 54.4 | 35.8 | 9.8 |  | 9.8 | 4.1812 | 2.5019 | 0.44 | 0.0807 | 51.8116 | 2.38 | 9999 | [5 empty] | 0.00054185 | 6.5125e-05
2009-03-31 | 四国地方整備局 | 土器川 | 土器川 | 左岸 | 3 | 左岸3.0k天-No.B-3 | 天端 | B.P-18 | 17.15 | 17.36 | 50 |  | 2.674 |  |  | 64.4 | 20.3 | 7.2 | 8.1 | 15.3 | 8.9768 | 5.4649 | 0.25 | 0.0109 | 823.5596 | 12.81 | [6 empty] | 0.00014623 | 1.1881e-06
2009-03-31 | 四国地方整備局 | 土器川 | 土器川 | 左岸 | 3 | 左岸3.0k天-No.B-3 | 天端 | B.P-22 | 21.15 | 21.45 | 48 |  | 2.656 |  |  | 0 | 0.3 | 42.5 | 57.2 | 99.7 | 0.0055 | 0.0036 |  |  |  |  | 76.8 | 29.7 | 47.1
2009-03-31 | 四国地方整備局 | 土器川 | 土器川 | 左岸 | 3 | 左岸3.0k天-No.B-3 | 天端 | B.P-24 | 23.15 | 23.45 | 24 |  | 2.655 |  |  | 0 | 0.3 | 43.9 | 55.8 | 99.7 | 0.006 | 0.0038 |  |  |  |  | 77.1 | 29.3 | 47.8
2009-03-31 | 四国地方整備局 | 土器川 | 土器川 | 左岸 | 3 | 左岸3.0k天-No.B-3 | 天端 | B.P-1 | 0.15 | 0.45 | 3 |  | 2.669 |  |  | 38 | 42.5 | 14.6 | 4.9 | 19.5 | 1.8032 | 1.072 | 0.09 | 0.0145 | 124.3586 | 2.59 | 9999 | [5 empty] | 1.3708e-05 | 2.1025e-06
2009-03-31 | 四国地方整備局 | 土器川 | 土器川 | 左岸 | 3 | 左岸3.0k天-No.B-3 | 天端 | B.P-2 | 1.15 | 1.45 | 8 |  | 2.67 |  |  | 54.2 | 37.3 | 8.5 |  | 8.5 | 4.152 | 2.5279 | 0.3 | 0.0981 | 42.3242 | 1.03 | 9999 | [5 empty] | 0.0002231 | 9.6236e-05
2009-03-31 | 四国地方整備局 | 土器川 | 土器川 | 左岸 | 3 | 左岸3.0k天-No.B-3 | 天端 | B.P-3 | 2.15 | 2.45 | 5 |  | 2.675 |  |  | 60.4 | 34 | 5.6 |  | 5.6 | 6.7001 | 4.0514 | 0.41 | 0.1685 | 39.7632 | 0.9 | 9999 | [5 empty] | 0.00046007 | 0.00028392
2009-03-31 | 四国地方整備局 | 土器川 | 土器川 | 左岸 | 3 | 左岸3.0k天-No.B-3 | 天端 | B.P-4 | 3.15 | 3.45 | 14 |  | 2.676 |  |  | 70.9 | 21.9 | 7.2 |  | 7.2 | 13.7382 | 8.7736 | 0.7 | 0.1705 | 80.576 | 2.03 | 9999 | [5 empty] | 0.0015889 | 0.0002907
2009-03-31 | 四国地方整備局 | 土器川 | 土器川 | 左岸 | 3 | 左岸3.0k天-No.B-3 | 天端 | B.P-5 | 4.15 | 4.45 | 8 |  | 2.674 |  |  | 62.2 | 29.1 | 8.7 |  | 8.7 | 7.629 | 4.4498 | 0.5 | 0.106 | 71.9717 | 1.61 | 9999 | [5 empty] | 0.00072864 | 0.00011236
2009-03-31 | 四国地方整備局 | 土器川 | 土器川 | 左岸 | 3 | 左岸3.0k表-No.4 | 表のり | B.No.4 4-7 | 6.15 | 6.45 | 9 | 1.962 | 2.663 | 0.619 | 0.1465 | 6.9 | 87 | 6.1 |  | 6.1 | 0.6549 | 0.5536 | 0.26 | 0.1378 | 4.7525 | 1.45 | 9999 | [5 empty] | 0.00016014 | 0.00018989 |  | 0.00010131
2009-03-31 | 四国地方整備局 | 土器川 | 土器川 | 左岸 | 3 | 左岸3.0k表-No.4 | 表のり | B.No.4 4-8 | 8.15 | 8.45 | 15 | 2.082 | 2.667 | 0.371 | 0.037246 | 69.2 | 25.1 | 5.7 |  | 5.7 | 10.4685 | 6.8121 | 0.8 | 0.1954 | 53.5747 | 1.73 | 9999 | [5 empty] | 0.002165 | 0.00038181 |  | 0.00025423
2009-03-31 | 四国地方整備局 | 土器川 | 土器川 | 左岸 | 3 | 左岸3.0k表-No.4 | 表のり | B.No.4 4-9 | 9.15 | 9.45 | 5 |  | 2.663 |  |  | 4.3 | 26.8 | 31.6 | 37.3 | 68.9 | 0.0361 | 0.0162 |  |  |  |  | 46.2 | 23.6 | 22.6
2009-03-31 | 四国地方整備局 | 土器川 | 土器川 | 左岸 | 3 | 左岸3.0k表-No.4 | 表のり | B.No.4 4-10 | 10.15 | 10.45 | 34 | 2.077 | 2.672 | 0.39 | 0.042676 | 70.1 | 25.6 | 4.3 |  | 4.3 | 5.8485 | 4.0594 | 1.1 | 0.3166 | 18.4728 | 2.18 | 9999 | [5 empty] | 0.004528 | 0.0010024 |  | 0.00078901
2009-03-31 | 四国地方整備局 | 土器川 | 土器川 | 左岸 | 3 | 左岸3.0k表-No.4 | 表のり | B.No.4 4-11 | 12.15 | 12.45 | 49 | 2.055 | 2.673 | 0.451 | 0.063221 | 49.4 | 41.4 | 9.2 |  | 9.2 | 3.6971 | 1.9264 | 0.26 | 0.0861 | 42.9396 | 1.02 | 9999 | [5 empty] | 0.00016014 | 7.4132e-05 |  | 2.0696e-05
2009-03-31 | 四国地方整備局 | 土器川 | 土器川 | 左岸 | 3 | 左岸3.0k表-No.4 | 表のり | B.No.4 4-12 | 16.15 | 16.45 | 40 | 2.048 | 2.671 | 0.454 | 0.064358 | 54.2 | 36.8 | 9 |  | 9 | 3.8286 | 2.4313 | 0.48 | 0.1032 | 37.0988 | 2.32 | 9999 | [5 empty] | 0.00066288 | 0.0001065 |  | 5.8991e-05
2009-03-31 | 四国地方整備局 | 土器川 | 土器川 | 左岸 | 3 | 左岸3.0k表-No.4 | 表のり | B.No.4 4-13 | 19.15 | 19.41 | 50 | 2.016 | 2.675 | 0.523 | 0.09393 | 63 | 27.7 | 9.3 |  | 9.3 | 6.6771 | 4.1051 | 0.54 | 0.0925 | 72.1849 | 2.58 | 9999 | [5 empty] | 0.00087088 | 8.5562e-05 |  | 7.1108e-05
2009-03-31 | 四国地方整備局 | 土器川 | 土器川 | 左岸 | 3 | 左岸3.0k表-No.4 | 表のり | B.No.4 4-1 | 0.15 | 0.45 | 3 | 2.024 | 2.661 | 0.462 | 0.067449 | 28.1 | 55.3 | 16.6 |  | 16.6 | 1.2693 | 0.8611 | 0.12 | [9 empty] | 2.6697e-05
2009-03-31 | 四国地方整備局 | 土器川 | 土器川 | 左岸 | 3 | 左岸3.0k表-No.4 | 表のり | B.No.4 4-2 | 1.15 | 1.45 | 8 | 1.987 | 2.667 | 0.578 | 0.12237 | 21.9 | 46 | 32.1 |  | 32.1 | 0.4969 | 0.2517
2009-03-31 | 四国地方整備局 | 土器川 | 土器川 | 左岸 | 3 | 左岸3.0k表-No.4 | 表のり | B.No.4 4-3 | 2.15 | 2.45 | 7 | 2.084 | 2.677 | 0.364 | 0.035358 | 67.7 | 22.6 | 9.7 |  | 9.7 | 12.8361 | 7.6473 | 0.48 | 0.0801 | 160.2509 | 2.4 | 9999 |  |  | 0.000236 |  |  | 0.00066288 | 6.416e-05 |  | 1.4202e-05
2009-03-31 | 四国地方整備局 | 土器川 | 土器川 | 左岸 | 3 | 左岸3.0k表-No.4 | 表のり | B.No.4 4-4 | 3.15 | 3.45 | 23 |  | 2.675 |  |  | 63.6 | 28.6 | 7.8 |  | 7.8 | 8.5767 | 4.9497 | 0.52 | 0.1196 | 71.7115 | 1.54 | 9999 | [5 empty] | 0.00079796 | 0.00014304
2009-03-31 | 四国地方整備局 | 土器川 | 土器川 | 左岸 | 3 | 左岸3.0k表-No.4 | 表のり | B.No.4 4-5 | 4.15 | 4.45 | 20 |  | 2.679 |  |  | 59.8 | 31.5 | 8.7 |  | 8.7 | 5.9355 | 3.5313 | 0.4 | 0.106 | 55.9953 | 1.5 | 9999 | [5 empty] | 0.00043448 | 0.00011236
2009-03-31 | 四国地方整備局 | 土器川 | 土器川 | 左岸 | 3 | 左岸3.0k表-No.4 | 表のり | B.No.4 4-6 | 5.15 | 5.45 | 21 | 2.081 | 2.676 | 0.379 | 0.039478 | 74.4 | 16.5 | 9.1 |  | 9.1 | 12.9826 | 9.5936 | 0.95 | 0.0972 | 133.5658 | 7.99 | 9999 | [5 empty] | 0.0032239 | 9.4478e-05 |  | 5.3898e-05
2009-03-31 | 四国地方整備局 | 土器川 | 土器川 | 左岸 | 3 | 左岸3.0k表-No.4 | 表のり | B.No.4 D-4 |  |  |  | 2.032 | 2.672 | 0.441 | 0.059518 | [16 empty] | 3.21e-05 |  |  |  |  | CD | 26 | 31
2009-03-31 | 四国地方整備局 | 土器川 | 土器川 | 左岸 | 3 | 左岸3.0k裏-No.5 | 裏のり | B.No.5 5-4 | 3.15 | 3.45 | 4 | 1.82 | 2.652 | 0.898 | 0.38153 | 4.3 | 8 | 53.4 | 34.3 | 87.7 | 0.0185 | 0.0124 |  |  |  |  | 43.1 | 21.7 | 21.4
2009-03-31 | 四国地方整備局 | 土器川 | 土器川 | 左岸 | 3 | 左岸3.0k裏-No.5 | 裏のり | B.No.5 5-5 | 5.15 | 5.45 | 14 | 2.082 | 2.674 | 0.375 | 0.038352 | 65.7 | 25 | 9.3 |  | 9.3 | 13.9392 | 7.5667 | 0.4 | 0.0855 | 163.0316 | 1.4 | 9999 | [5 empty] | 0.00043448 | 7.3103e-05 |  | 1.4257e-05
2009-03-31 | 四国地方整備局 | 土器川 | 土器川 | 左岸 | 3 | 左岸3.0k裏-No.5 | 裏のり | B.No.5 5-6 | 8.15 | 8.45 | 33 | 2.077 | 2.669 | 0.424 | 0.053529 | 40.4 | 50.5 | 9.1 |  | 9.1 | 2.0357 | 1.3631 | 0.31 | 0.0927 | 21.9601 | 1.83 | 9999 | [5 empty] | 0.0002407 | 8.5933e-05 |  | 3.0513e-05
2009-03-31 | 四国地方整備局 | 土器川 | 土器川 | 左岸 | 3 | 左岸3.0k裏-No.5 | 裏のり | B.No.5 5-7 | 11.15 | 11.45 | 47 | 2.063 | 2.673 | 0.429 | 0.055251 | 55.8 | 26.8 | 17.4 |  | 17.4 | 6.5405 | 3.1801 | 0.15 | [9 empty] | 4.4772e-05
2009-03-31 | 四国地方整備局 | 土器川 | 土器川 | 左岸 | 3 | 左岸3.0k裏-No.5 | 裏のり | B.No.5 5-8 | 14.15 | 14.45 | 47 | 2.049 | 2.675 | 0.454 | 0.064358 | 62.2 | 20.1 | 17.7 |  | 17.7 | 12.707 | 6.2131 | 0.15 | [9 empty] | 4.4772e-05
2009-03-31 | 四国地方整備局 | 土器川 | 土器川 | 左岸 | 3 | 左岸3.0k裏-No.5 | 裏のり | B.No.5 5-9 | 17.15 | 17.33 | 50 | 2.07 | 2.675 | 0.404 | 0.046965 | 62.8 | 20.5 | 16.7 |  | 16.7 | 10.3188 | 5.7711 | 0.21 | [9 empty] | 9.763e-05
2009-03-31 | 四国地方整備局 | 土器川 | 土器川 | 左岸 | 3 | 左岸3.0k裏-No.5 | 裏のり | B.No.5 5-10 | 20.15 | 20.45 | 16 | 1.804 | 2.654 | 0.981 | 0.47657 | 0 | 0.3 | 45.2 | 54.5 | 99.7 | 0.0065 | 0.0038 |  |  |  |  | 68.8 | 27.4 | 41.4
2009-03-31 | 四国地方整備局 | 土器川 | 土器川 | 左岸 | 3 | 左岸3.0k裏-No.5 | 裏のり | B.No.5 5-11 | 21.15 | 21.45 | 16 | 1.828 | 2.652 | 0.916 | 0.40114 | 0 | 0 | 46.8 | 53.2 | 100 | 0.0063 | 0.0043 |  |  |  |  | 66.3 | 26.9 | 39.4
2009-03-31 | 四国地方整備局 | 土器川 | 土器川 | 左岸 | 3 | 左岸3.0k裏-No.5 | 裏のり | B.No.5 5-12 | 22.15 | 22.45 | 21 | 1.905 | 2.662 | 0.732 | 0.22646 | 0.4 | 43.3 | 35.1 | 21.2 | 56.3 | 0.0867 | 0.0572 | 0.004 |  |  |  | 30.4 | 23.2 | 7.2 |  |  |  | 1.0092e-08
2009-03-31 | 四国地方整備局 | 土器川 | 土器川 | 左岸 | 3 | 左岸3.0k裏-No.5 | 裏のり | B.No.5 5-13 | 23.15 | 23.38 | 50 | 1.963 | 2.664 | 0.595 | 0.13207 | 5.1 | 81.8 | 13.1 |  | 13.1 | 0.4638 | 0.372 | 0.16 |  |  |  | 9999 | [5 empty] | 5.1993e-05
2009-03-31 | 四国地方整備局 | 土器川 | 土器川 | 左岸 | 3 | 左岸3.0k裏-No.5 | 裏のり | B.No.5 5-1 | 0.15 | 0.45 | 6 | 1.962 | 2.671 | 0.419 | 0.051839 | 64.1 | 18.5 | 17.4 |  | 17.4 | 12.0421 | 7.2693 | 0.15 | [9 empty] | 4.4772e-05
2009-03-31 | 四国地方整備局 | 土器川 | 土器川 | 左岸 | 3 | 左岸3.0k裏-No.5 | 裏のり | B.No.5 5-2 | 1.15 | 1.45 | 12 | 1.97 | 2.675 | 0.4 | 0.045714 | 80.2 | 10.2 | 9.6 |  | 9.6 | 24.8093 | 20.9599 | 2.2 | 0.0873 | 284.1844 | 40.56 | 9999 | [5 empty] | 0.022563 | 7.6213e-05 |  | 5.0914e-05
2009-03-31 | 四国地方整備局 | 土器川 | 土器川 | 左岸 | 3 | 左岸3.0k裏-No.5 | 裏のり | B.No.5 5-3 | 2.15 | 2.45 | 14 | 1.951 | 2.673 | 0.396 | 0.044484 | 78.5 | 12.5 | 9 |  | 9 | 17.894 | 13.9324 | 1.6 | 0.1027 | 174.2356 | 16.73 | 9999 |  |  | 0.00201 |  |  | 0.010788 | 0.00010547 |  | 7.7902e-05
2009-03-31 | 四国地方整備局 | 土器川 | 土器川 | 左岸 | 3 | 左岸3.0k裏-No.5 | 裏のり | B.No.5 D-5 |  |  |  | 1.961 | 2.673 | 0.405 | 0.047281 | [11 empty] | 9999 |  |  |  |  | 0.000119 |  |  |  |  | CD | 16.7 | 34.4
2009-03-31 | 四国地方整備局 | 土器川 | 土器川 | 左岸 | 3.8 | 左岸3.8k表-BV-D-L3.8k-lc | 表のり | B.P-1 | 1.15 | 1.45 | 7 | 1.761 | 2.657 | 0.736 | 0.22966 | 57.1 | 33 | 9.9 |  |  | 6.63 | 3.33 | 0.3246 | 0.0772 | 85.8808 | 0.959 | 45.9 | 27.1 | 18.8 |  |  | 0.000106 | 0.00026779 | 5.9598e-05 |  | 6.5246e-05 | CU |  |  | 11.6 | 26
2009-03-31 | 四国地方整備局 | 土器川 | 土器川 | 左岸 | 3.8 | 左岸3.8k裏-BV-D-L3.8k-bs | 裏のり | B.P-3 | 3.15 | 3.45 | 12 | 1.798 | 2.627 | 0.575 | 0.1207 | 28.4 | 63.9 | 7.7 |  | 7.7 | 0.709 | 0.493 | 0.2122 | 0.123 | 5.7642 | 1.03 | [5 empty] | 3.75e-05 | 0.00010002 | 0.00015129 |  | 4.6459e-05
2009-03-31 | 四国地方整備局 | 土器川 | 土器川 | 左岸 | 3.8 | 左岸3.8k裏-BV-D-L3.8k-bs | 裏のり | B.P-5 | 5.15 | 5.47 | 13 |  | 2.604 |  |  | 58.9 | 34.2 | 6.9 |  | 6.9 | 6.33 | 3.55 | 0.441 | 0.149 | 42.4832 | 0.896 | [6 empty] | 0.00054471 | 0.00022201
2009-03-31 | 四国地方整備局 | 土器川 | 土器川 | 左岸 | 3.8 | 左岸3.8k裏-BV-D-L3.8k-bs | 裏のり | B.6.00 | 6 | 6.5 | [20 empty] | 7.39e-06
2009-03-31 | 四国地方整備局 | 土器川 | 土器川 | 左岸 | 3.8 | 左岸3.8k裏-BV-D-L3.8k-bs | 裏のり | B.P-6 | 6.15 | 6.45 | 15 | 2.213 | 2.649 | 0.32 | 0.024824 | 51.5 | 43.8 | 4.7 |  | 4.7 | 4.09 | 2.21 | 0.3639 | 0.204 | 20.049 | 0.435 | [6 empty] | 0.00034898 | 0.00041616 |  | 6.7518e-05 | CU |  |  | 50 | 34.5
2009-03-31 | 四国地方整備局 | 土器川 | 土器川 | 左岸 | 3.8 | 左岸3.8k裏-BV-D-L3.8k-bs | 裏のり | B.P-1 | 1.15 | 1.47 | 1 | 1.675 | 2.599 | 0.692 | 0.19585 | 36.4 | 48.5 | 11.3 | 3.8 | 15.1 | 1.45 | 0.728 | 0.1276 | 0.0342 | 42.3977 | 1.45 | [5 empty] | 1.76e-05 | 3.0779e-05 | 1.1696e-05 |  | 4.8451e-06 | CU |  |  | 11.7 | 25.9
2009-03-31 | 四国地方整備局 | 土器川 | 土器川 | 左岸 | 10 | 左岸10.0k表-BV-D-L1.0k-ws | 表のり | B.P-3 | 3.15 | 3.45 | 3 |  | 2.637 |  |  | 9.5 | 13.2 | 46.7 | 30.6 | 77.3 | 0.0226 | 0.0142 | 0.0015 |  |  |  | 40.2 | 19.6 | 20.6 |  |  |  | 1.0399e-09
2009-03-31 | 四国地方整備局 | 土器川 | 土器川 | 左岸 | 10 | 左岸10.0k表-BV-D-L1.0k-ws | 表のり | B.P-4 | 4.15 | 4.25 | 8 |  | 2.613 |  |  | 57.8 | 27.9 | 10.5 | 3.8 | 14.3 | 8.5472 | 3.7707 | 0.2151 | 0.0357 | 239.4174 | 1.23 | [6 empty] | 0.00010321 | 1.2745e-05
2009-03-31 | 四国地方整備局 | 土器川 | 土器川 | 左岸 | 10 | 左岸10.0k表-BV-D-L1.0k-ws | 表のり | B.P-5 | 5.15 | 5.45 | 4 |  | 2.619 |  |  | 42.3 | 18 | 22.9 | 16.8 | 39.7 | 2.8864 | 0.5414 | 0.007 | 0.001 | 2886.4 | 0.14 | [6 empty] | 3.6906e-08 | 1e-08
2009-03-31 | 四国地方整備局 | 土器川 | 土器川 | 左岸 | 10 | 左岸10.0k表-BV-D-L1.0k-ws | 表のり | B.P-7 | 7.15 | 7.45 | 16 |  | 2.611 |  |  | 24.5 | 51.6 | 13.1 | 10.8 | 23.9 | 0.673 | 0.5186 | 0.0352 | 0.0041 | 164.1463 | 17.56 | [6 empty] | 1.5572e-06 | 1.681e-07
2009-03-31 | 四国地方整備局 | 土器川 | 土器川 | 左岸 | 10 | 左岸10.0k表-BV-D-L1.0k-ws | 表のり | B.P-1 | 1.15 | 1.45 | 23 |  | 2.639 |  |  | 53.9 | 31.8 | 9.9 | 4.4 | 14.3 | 4.3528 | 2.5495 | 0.21 | 0.0375 | 116.0747 | 2.2 | [6 empty] | 9.763e-05 | 1.4062e-05
2009-03-31 | 四国地方整備局 | 土器川 | 土器川 | 左岸 | 10 | 左岸10.0k裏-BV-D-L1.0k-bs | 裏のり | B.P-3 | 3.35 | 3.65 | 9 |  | 2.597 |  |  | 46.4 | 39.3 | 8.7 | 5.6 | 14.3 | 3.1564 | 1.5374 | 0.1645 | 0.032 | 98.6375 | 1.47 | [6 empty] | 5.5444e-05 | 1.024e-05
2009-03-31 | 四国地方整備局 | 土器川 | 土器川 | 左岸 | 10 | 左岸10.0k裏-BV-D-L1.0k-bs | 裏のり | B.7.00 | 7 | 7.5 | [20 empty] | 7.71e-07
2009-03-31 | 四国地方整備局 | 土器川 | 土器川 | 左岸 | 10 | 左岸10.0k裏-BV-D-L1.0k-bs | 裏のり | B.P-7 | 7.15 | 7.45 | 13 |  | 2.638 |  |  | 39.6 | 49 | 7.5 | 3.9 | 11.4 | 1.8313 | 0.7934 | 0.2895 | 0.0568 | 32.2412 | 2 | [6 empty] | 0.00020542 | 3.2262e-05
2009-03-31 | 四国地方整備局 | 土器川 | 土器川 | 左岸 | 10 | 左岸10.0k裏-BV-D-L1.0k-bs | 裏のり | B.P-7 | 7.15 | 7.45 | 13 |  | 2.638 |  |  | 39.6 | 49 | 7.5 | 3.9 | 11.4 | 1.8313 | 0.7934 | 0.2895 | 0.0568 | 32.2412 | 2 | [6 empty] | 0.00020542 | 3.2262e-05
2009-03-31 | 四国地方整備局 | 土器川 | 土器川 | 左岸 | 10 | 左岸10.0k裏-BV-D-L1.0k-bs | 裏のり | B.P-2 | 2.15 | 2.45 | 9 |  | 2.598 |  |  | 41.1 | 45.3 | 9.6 | 4 | 13.6 | 2.0723 | 1.4177 | 0.2212 | 0.0433 | 47.8591 | 2.71 | [6 empty] | 0.00011012 | 1.8749e-05
2009-03-31 | 四国地方整備局 | 土器川 | 土器川 | 左岸 | 10.825 | 左岸10.825k表-BV-D-L10.8k+25-ws | 表のり | B.P-4 | 4.15 | 4.25 | 37 |  | 2.645 |  |  | 70.1 | 22.1 | 7.8 |  |  | 9.1439 | 6.5983 | 0.6469 | 0.1569 | 58.2785 | 2.84 | [6 empty] | 0.0013235 | 0.00024618
2009-03-31 | 四国地方整備局 | 土器川 | 土器川 | 左岸 | 10.825 | 左岸10.825k表-BV-D-L10.8k+25-ws | 表のり | B.P-6 | 6.15 | 6.45 | 48 |  | 2.617 |  |  | 58.1 | 28.2 | 10.4 | 3.3 | 13.7 | 6.8623 | 3.5327 | 0.2462 | 0.0468 | 146.6303 | 1.16 | [6 empty] | 0.00014113 | 2.1902e-05
2009-03-31 | 四国地方整備局 | 土器川 | 土器川 | 左岸 | 10.825 | 左岸10.825k表-BV-D-L10.8k+25-ws | 表のり | B.P-9 | 9.15 | 9.43 | 50 |  | 2.609 |  |  | 34.3 | 46.4 | 11.4 | 7.9 | 19.3 | 1.2851 | 0.7422 | 0.0892 | 0.0089 | 144.3933 | 6.14 | [6 empty] | 1.3428e-05 | 7.921e-07
2009-03-31 | 四国地方整備局 | 土器川 | 土器川 | 左岸 | 10.825 | 左岸10.825k表-BV-D-L10.8k+25-ws | 表のり | B.P-11 | 11.15 | 11.45 | 13 |  | 2.658 |  |  | 0.7 | 33.9 | 33.5 | 31.9 | 65.4 | 0.0518 | 0.0266 |  |  |  |  | 43.9 | 17 | 26.9
2009-03-31 | 四国地方整備局 | 土器川 | 土器川 | 左岸 | 10.825 | 左岸10.825k表-BV-D-L10.8k+25-ws | 表のり | B.P-13 | 13.15 | 13.28 | 50 |  | 2.64 |  |  | 54.9 | 23.9 | 9.6 | 11.6 | 21.2 | 6.7791 | 3.3418 | 0.058 | 0.0029 | 2337.6207 | 4.28 | [6 empty] | 4.9529e-06 | 8.41e-08
2009-03-31 | 四国地方整備局 | 土器川 | 土器川 | 左岸 | 10.825 | 左岸10.825k表-BV-D-L10.8k+25-ws | 表のり | B.P-2 | 2.15 | 2.45 | 21 |  | 2.615 |  |  | 68.3 | 22.1 | 9.6 |  |  | 7.6913 | 5.5041 | 0.476 | 0.0876 | 87.8002 | 4.23 | [6 empty] | 0.00065015 | 7.6738e-05
2009-03-31 | 四国地方整備局 | 土器川 | 土器川 | 左岸 | 10.825 | 左岸10.825k裏-BV-D-L10.8k+25-bs | 裏のり | B.P-5 | 5.15 | 5.45 | 29 |  | 2.616 |  |  | 67 | 22 | 6.3 | 4.7 | 11 | 11.2062 | 7.8736 | 0.403 | 0.0589 | 190.2581 | 2.79 | [6 empty] | 0.00044207 | 3.4692e-05
2009-03-31 | 四国地方整備局 | 土器川 | 土器川 | 左岸 | 10.825 | 左岸10.825k裏-BV-D-L10.8k+25-bs | 裏のり | B.P-7 | 7.15 | 7.45 | 38 |  | 2.636 |  |  | 69.9 | 21.6 | 8.5 |  |  | 11.9983 | 7.9895 | 0.6268 | 0.1337 | 89.7405 | 2.44 | [6 empty] | 0.0012301 | 0.00017876
2009-03-31 | 四国地方整備局 | 土器川 | 土器川 | 左岸 | 10.825 | 左岸10.825k裏-BV-D-L10.8k+25-bs | 裏のり | B.8.00 | 8 | 8.5 | [20 empty] | 3.2e-07
2009-03-31 | 四国地方整備局 | 土器川 | 土器川 | 左岸 | 10.825 | 左岸10.825k裏-BV-D-L10.8k+25-bs | 裏のり | B.P-10 | 10.15 | 10.45 | 8 |  | 2.647 |  |  | 10.8 | 15 | 35.2 | 39 | 74.2 | 0.0185 | 0.0099 |  |  |  |  | 50.2 | 16.9 | 33.3
2009-03-31 | 四国地方整備局 | 土器川 | 土器川 | 左岸 | 10.825 | 左岸10.825k裏-BV-D-L10.8k+25-bs | 裏のり | B.P-1 | 1.15 | 1.45 | 19 |  | 2.605 |  |  | 45 | 34 | 15 | 6 | 21 | 2.8744 | 1.3344 | 0.0617 | 0.0106 | 271.1698 | 2.6 | [6 empty] | 5.716e-06 | 1.1236e-06
2009-03-31 | 四国地方整備局 | 土器川 | 土器川 | 左岸 | 10.825 | 左岸10.825k裏-BV-D-L10.8k+25-bs | 裏のり | B.P-3 | 3.15 | 3.45 | 19 |  | 2.622 |  |  | 68.4 | 25.1 | 6.5 |  |  | 10.0035 | 6.8152 | 0.6518 | 0.2423 | 41.2856 | 1.13 | [6 empty] | 0.0013468 | 0.00058709
2009-03-31 | 四国地方整備局 | 土器川 | 土器川 | 左岸 | 16.19 | 左岸16.190k表-BV-D-L16.0k+190-ws | 表のり | B.P-7 | 7.15 | 7.45 | 29 |  | 2.617 |  |  | 63.8 | 24.2 | 7.2 | 4.8 | 12 | 7.014 | 4.8553 | 0.4292 | 0.0474 | 147.9747 | 3.85 | [6 empty] | 0.00051153 | 2.2468e-05
2009-03-31 | 四国地方整備局 | 土器川 | 土器川 | 左岸 | 16.19 | 左岸16.190k表-BV-D-L16.0k+190-ws | 表のり | B.P-8 | 8.15 | 8.45 | 27 |  | 2.629 |  |  | 0.4 | 37.2 | 33.6 | 28.8 | 62.4 | 0.0604 | 0.0301 |  |  |  |  | 48.9 | 16.8 | 32.1
2009-03-31 | 四国地方整備局 | 土器川 | 土器川 | 左岸 | 16.19 | 左岸16.190k表-BV-D-L16.0k+190-ws | 表のり | B.P-11 | 11.15 | 11.45 | 37 |  | 2.625 |  |  | 14.9 | 48.4 | 30 | 6.7 | 36.7 | 0.3559 | 0.1957 | 0.026 | 0.0076 | 46.8289 | 0.92 | [6 empty] | 7.7178e-07 | 5.776e-07
2009-03-31 | 四国地方整備局 | 土器川 | 土器川 | 左岸 | 16.19 | 左岸16.190k表-BV-D-L16.0k+190-ws | 表のり | B.P-2 | 2.15 | 2.45 | 6 |  | 2.622 |  |  | 54.2 | 31.6 | 11.1 | 3.1 | 14.2 | 5.6065 | 2.8128 | 0.2621 | 0.041 | 136.7439 | 1.47 | [6 empty] | 0.00016315 | 1.681e-05
2009-03-31 | 四国地方整備局 | 土器川 | 土器川 | 左岸 | 16.19 | 左岸16.190k表-BV-D-L16.0k+190-ws | 表のり | B.P-4 | 4.15 | 4.45 | 16 |  | 2.608 |  |  | 64.5 | 27.9 | 7.6 |  |  | 6.8319 | 4.6261 | 0.6606 | 0.1833 | 37.2717 | 1.5 | [6 empty] | 0.0013893 | 0.00033599
2009-03-31 | 四国地方整備局 | 土器川 | 土器川 | 左岸 | 16.19 | 左岸16.190k裏-BV-D-L16.0k+190-bs | 裏のり | B.P-6 | 6.15 | 6.45 | 36 |  | 2.652 |  |  | 54.3 | 23.8 | 13.6 | 8.3 | 21.9 | 6.7307 | 2.8203 | 0.0601 | 0.01 | 673.07 | 1.58 | [6 empty] | 5.3784e-06 | 1e-06
2009-03-31 | 四国地方整備局 | 土器川 | 土器川 | 左岸 | 16.19 | 左岸16.190k裏-BV-D-L16.0k+190-bs | 裏のり | B.8.00 | 8 | 8.5 | [20 empty] | 4.02e-07
2009-03-31 | 四国地方整備局 | 土器川 | 土器川 | 左岸 | 16.19 | 左岸16.190k裏-BV-D-L16.0k+190-bs | 裏のり | B.P-10 | 10.15 | 10.45 | 13 |  | 2.671 |  |  | 6.6 | 41.4 | 39.6 | 12.4 | 52 | 0.1554 | 0.064 | 0.0102 | 0.0032 | 48.5625 | 0.81 | 49.8 | 26.2 | 23.6 |  |  |  | 8.8293e-08 | 1.024e-07
2009-03-31 | 四国地方整備局 | 土器川 | 土器川 | 左岸 | 16.19 | 左岸16.190k裏-BV-D-L16.0k+190-bs | 裏のり | B.P-2 | 2.15 | 2.45 | 11 |  | 2.625 |  |  | 77.6 | 17.2 | 5.2 |  |  | 12.006 | 9.2976 | 1.4852 | 0.3611 | 33.2484 | 4.47 | [6 empty] | 0.0090787 | 0.0013039
2009-03-31 | 四国地方整備局 | 土器川 | 土器川 | 左岸 | 16.19 | 左岸16.190k裏-BV-D-L16.0k+190-bs | 裏のり | B.P-3 | 3.15 | 3.45 | 14 |  | 2.639 |  |  | 59.4 | 31.2 | 9.4 |  |  | 5.7307 | 3.6875 | 0.4555 | 0.0974 | 58.8368 | 1.49 | [6 empty] | 0.00058711 | 9.4868e-05
2009-03-31 | 四国地方整備局 | 那賀川 | 那賀川 | 右岸 | 0 | 右岸0.0k天-R0k/0003 | 天端 | B.R0k0003P6 | 6.15 | 6.45 | 11 |  | 2.74 |  |  | 21.3 | 74 | 4.7 |  |  | 0.7947 | 0.6247 | 0.3072 | 0.2183 | 3.6404 | 0.93 | [6 empty] | 0.0002357 | 0.00047655
2009-03-31 | 四国地方整備局 | 那賀川 | 那賀川 | 右岸 | 0 | 右岸0.0k天-N-3 | 天端 | B.P-8 | 7 | 7.5 | 29 |  | 2.73 |  |  | 43.4 | 51.5 | 5.1 |  | 5.1 | 2.42 | 1.43 | 0.46 | 0.227 | 10.6608 | 0.791 | [6 empty] | 0.00060063 | 0.00051529
2009-03-31 | 四国地方整備局 | 那賀川 | 那賀川 | 右岸 | 0 | 右岸0.0k天-R0k/0003 | 天端 | B.R0k0003P7 | 7.15 | 7.45 | 13 |  | 2.74 |  |  | 41.9 | 52.7 | 5.4 |  |  | 2.33 | 1.1605 | 0.4275 | 0.2284 | 10.2014 | 0.62 | [6 empty] | 0.00050685 | 0.00052167
2009-03-31 | 四国地方整備局 | 那賀川 | 那賀川 | 右岸 | 0 | 右岸0.0k天-R0k/0003 | 天端 | B.R0k0003P8 | 8.15 | 8.45 | 15 |  | 2.737 |  |  | 13.6 | 81.5 | 4.9 |  |  | 0.6417 | 0.527 | 0.2799 | 0.1938 | 3.3111 | 1 | [6 empty] | 0.00018998 | 0.00037558
2009-03-31 | 四国地方整備局 | 那賀川 | 那賀川 | 右岸 | 0 | 右岸0.0k天-R0k/0003 | 天端 | B.R0k0003P9 | 9.15 | 9.46 | 7 |  | 2.691 |  |  | 0 | 85.7 | 10.6 | 3.7 | 14.3 | 0.2552 | 0.2126 | 0.1065 | 0.0422 | 6.0474 | 1.8 | [6 empty] | 2.0247e-05 | 1.7808e-05
2009-03-31 | 四国地方整備局 | 那賀川 | 那賀川 | 右岸 | 0 | 右岸0.0k天-N-3 | 天端 | B.P-11 | 10 | 10.5 | 22 |  | 2.72 |  |  | 6.9 | 81.2 | 7 | 4.9 | 11.9 | 0.341 | 0.294 | 0.15 | 0.0373 | 9.1421 | 2.72 | [6 empty] | 4.4772e-05 | 1.3913e-05
2009-03-31 | 四国地方整備局 | 那賀川 | 那賀川 | 右岸 | 0 | 右岸0.0k天-R0k/0003 | 天端 | B.R0k0003P10 | 10.15 | 10.45 | 14 |  | 2.731 |  |  | 5.5 | 85.6 | 8.9 |  |  | 0.4632 | 0.39 | 0.1917 | 0.0983 | 4.7121 | 1.78 | [6 empty] | 7.9038e-05 | 9.6629e-05
2009-03-31 | 四国地方整備局 | 那賀川 | 那賀川 | 右岸 | 0 | 右岸0.0k天-R0k/0003 | 天端 | B.R0k0003P11 | 11.15 | 11.46 | 12 |  | 2.737 |  |  | 0 | 91.6 | 8.4 |  |  | 0.3147 | 0.292 | 0.1488 | 0.106 | 2.9689 | 1.54 | [6 empty] | 4.3946e-05 | 0.00011236
2009-03-31 | 四国地方整備局 | 那賀川 | 那賀川 | 右岸 | 0 | 右岸0.0k天-N-3 | 天端 | B.P-13 | 12 | 12.5 | 7 |  | 2.72 |  |  | 0.2 | 64.5 | 25.1 | 10.2 | 35.3 | 0.101 | 0.0915 | 0.033 | 0.00479 | 21.0856 | 6.44 | [5 empty] | 1.83e-07 | 1.3409e-06 | 2.2944e-07
2009-03-31 | 四国地方整備局 | 那賀川 | 那賀川 | 右岸 | 0 | 右岸0.0k天-R0k/0003 | 天端 | B.R0k0003P12 | 12.15 | 12.46 | 4 |  | 2.717 |  |  | 0 | 53.1 | 34.3 | 12.6 | 46.9 | 0.1146 | 0.0843 | 0.0152 | 0.0024 | 47.75 | 5.1 | [6 empty] | 2.225e-07 | 5.76e-08
2009-03-31 | 四国地方整備局 | 那賀川 | 那賀川 | 右岸 | 0 | 右岸0.0k天-R0k/0003 | 天端 | B.R0k0003P13 | 13.15 | 13.45 | 6 |  | 2.717 |  |  | 0 | 84.4 | 11.9 | 3.7 | 15.6 | 0.2154 | 0.1823 | 0.0963 | 0.0318 | 6.7736 | 2.38 | [6 empty] | 1.6035e-05 | 1.0112e-05
2009-03-31 | 四国地方整備局 | 那賀川 | 那賀川 | 右岸 | 0 | 右岸0.0k天-R0k/0003 | 天端 | B.R0k0003P14 | 14.15 | 14.45 | 14 |  | 2.724 |  |  | 0 | 83.5 | 9.9 | 6.6 | 16.5 | 0.2587 | 0.2126 | 0.0956 | 0.0189 | 13.6878 | 3.71 | [6 empty] | 1.5766e-05 | 3.5721e-06
2009-03-31 | 四国地方整備局 | 那賀川 | 那賀川 | 右岸 | 0 | 右岸0.0k天-N-3 | 天端 | B.P-16 | 15 | 15.5 | 11 |  | 2.73 |  |  | 0 | 78.4 | 14.4 | 7.2 | 21.6 | 0.195 | 0.164 | 0.065 | 0.0167 | 11.6766 | 3.58 | [6 empty] | 6.4494e-06 | 2.7889e-06
2009-03-31 | 四国地方整備局 | 那賀川 | 那賀川 | 右岸 | 0 | 右岸0.0k天-R0k/0003 | 天端 | B.R0k0003P15 | 15.15 | 15.47 | 6 |  | 2.723 |  |  | 0 | 36.2 | 54.6 | 9.2 | 63.8 | 0.0692 | 0.0555 | 0.0199 | 0.0059 | 11.7288 | 2.92 | [6 empty] | 4.1538e-07 | 3.481e-07
2009-03-31 | 四国地方整備局 | 那賀川 | 那賀川 | 右岸 | 0 | 右岸0.0k天-N-3 | 天端 | B.P-19 | 18 | 18.5 | 8 |  | 2.73 |  |  | 1.2 | 23.1 | 57.4 | 18.3 | 75.7 | 0.0465 | 0.0357 | 0.0062 | 0.00147 | 31.6327 | 3.47 | [6 empty] | 2.7859e-08 | 2.1609e-08
2009-03-31 | 四国地方整備局 | 那賀川 | 那賀川 | 右岸 | 0 | 右岸0.0k天-R0k/0003 | 天端 | B.R0k0003P16 | 18.15 | 18.48 | 5 |  | 2.727 |  |  | 0 | 18.5 | 62.7 | 18.7 | 81.4 | 0.0364 | 0.0257 | 0.0054 | 0.0017 | 21.4118 | 1.69 | 31.2 | 15 | 16.2 |  |  |  | 2.0228e-08 | 2.89e-08
2009-03-31 | 四国地方整備局 | 那賀川 | 那賀川 | 右岸 | 0 | 右岸0.0k天-N-3 | 天端 | B.P-22 | 21 | 21.5 | 5 |  | 2.71 |  |  | 0.7 | 23.3 | 54.7 | 21.3 | 76 | 0.0465 | 0.0345 | 0.0042 | 0.00139 | 33.4532 | 3.3 | [5 empty] | 2.3e-09 | 1.13e-08 | 1.9321e-08
2009-03-31 | 四国地方整備局 | 那賀川 | 那賀川 | 右岸 | 0 | 右岸0.0k天-R0k/0003 | 天端 | B.R0k0003P17 | 21.15 | 21.5 |  |  | 2.717 |  |  | 0 | 22.5 | 56.5 | 21 | 77.5 | 0.0427 | 0.0303 | 0.0043 |  |  |  | 36.2 | 17.6 | 18.6 |  |  |  | 1.1933e-08
2009-03-31 | 四国地方整備局 | 那賀川 | 那賀川 | 右岸 | 0 | 右岸0.0k天-N-3 | 天端 | B.P-25 | 24 | 24.5 | 5 |  | 2.71 |  |  | 1.1 | 24.4 | 53.2 | 21.3 |  | 0.0364 | 0.0282 | 0.0043 | [9 empty] | 1.1933e-08
2009-03-31 | 四国地方整備局 | 那賀川 | 那賀川 | 右岸 | 0 | 右岸0.0k天-R0k/0003 | 天端 | B.R0k0003P18 | 24.15 | 24.45 |  |  | 2.71 |  |  | 0 | 16.3 | 61.4 | 22.2 | 83.6 | 0.0381 | 0.0269 | 0.0037 |  |  |  | 40.6 | 19 | 21.6 |  |  |  | 8.4241e-09
2009-03-31 | 四国地方整備局 | 那賀川 | 那賀川 | 右岸 | 0 | 右岸0.0k天-R0k/0003 | 天端 | B.R0k0003P19 | 27.15 | 27.49 | 4 |  | 2.718 |  |  | 0 | 16.5 | 57 | 26.5 | 83.5 | 0.034 | 0.0232 | 0.0024 |  |  |  | 39.6 | 18.5 | 21.1 |  |  |  | 3.0899e-09
2009-03-31 | 四国地方整備局 | 那賀川 | 那賀川 | 右岸 | 0 | 右岸0.0k天-R0k/0003 | 天端 | B.R0k0003P20 | 30.15 | 30.55 |  |  | 2.707 |  |  | 0 | 3.8 | 62 | 34.2 | 96.2 | 0.0162 | 0.0108 |  |  |  |  | 53.3 | 22.9 | 30.4
2009-03-31 | 四国地方整備局 | 那賀川 | 那賀川 | 右岸 | 0 | 右岸0.0k天-R0k/0003 | 天端 | B.R0k0003P21 | 33.15 | 33.55 |  |  | 2.605 |  |  | 0 | 7.3 | 69.2 | 23.5 | 92.7 | 0.0295 | 0.0208 | 0.0036 |  |  |  | 52.8 | 27.3 | 25.5 |  |  |  | 7.9059e-09
2009-03-31 | 四国地方整備局 | 那賀川 | 那賀川 | 右岸 | 0 | 右岸0.0k天-R0k/0003 | 天端 | B.R0k0003P22 | 35.15 | 35.35 | 50 |  | 2.707 |  |  | 37.1 | 43.7 | 11.3 | 7.9 | 19.2 | 1.6665 | 0.9305 | 0.0856 | 0.0107 | 155.7477 | 4.27 | [6 empty] | 1.2205e-05 | 1.1449e-06
2009-03-31 | 四国地方整備局 | 那賀川 | 那賀川 | 右岸 | 0 | 右岸0.0k天-R0k/0003 | 天端 | B.R0k0003P23 | 37.15 | 37.42 | 50 |  | 2.71 |  |  | 72.9 | 22.1 | 5 |  |  | 11.875 | 8.8825 | 0.9178 | 0.3322 | 35.7465 | 1.76 | [6 empty] | 0.0029764 | 0.0011036
2009-03-31 | 四国地方整備局 | 那賀川 | 那賀川 | 右岸 | 0 | 右岸0.0k天-N-3 | 天端 | B.P-2 | 1 | 1.5 | 2 |  | 2.71 |  |  | 2.1 | 78.1 | 11.1 | 8.7 | 19.8 | 0.325 | 0.262 | 0.075 | 0.00691 | 47.0333 | 9.11 | [6 empty] | 8.985e-06 | 4.7748e-07
2009-03-31 | 四国地方整備局 | 那賀川 | 那賀川 | 右岸 | 0 | 右岸0.0k天-R0k/0003 | 天端 | B.R0k0003P1 | 1.15 | 1.47 | 7 |  | 2.724 |  |  | 11.5 | 63.7 | 19.1 | 5.7 | 24.8 | 0.2937 | 0.2082 | 0.0535 | 0.0153 | 19.1961 | 2.31 | [6 empty] | 4.1077e-06 | 2.3409e-06
2009-03-31 | 四国地方整備局 | 那賀川 | 那賀川 | 右岸 | 0 | 右岸0.0k天-R0k/0003 | 天端 | B.R0k0003P2 | 2.15 | 2.46 | 4 |  | 2.731 |  |  | 14 | 68.6 | 12.5 | 4.9 | 17.4 | 0.527 | 0.3952 | 0.097 | 0.0317 | 16.6246 | 2.32 | [6 empty] | 1.6306e-05 | 1.0049e-05
2009-03-31 | 四国地方整備局 | 那賀川 | 那賀川 | 右岸 | 0 | 右岸0.0k天-R0k/0003 | 天端 | B.R0k0003P3 | 3.15 | 3.54 | 3 |  | 2.724 |  |  | 4 | 47.1 | 32.8 | 16 | 48.8 | 0.1506 | 0.0818 | 0.0083 | [9 empty] | 5.4765e-08
2009-03-31 | 四国地方整備局 | 那賀川 | 那賀川 | 右岸 | 0 | 右岸0.0k天-N-3 | 天端 | B.P-5 | 4 | 4.5 | 10 |  | 2.74 |  |  | 0 | 93.6 | 6.4 |  | 6.4 | 0.334 | 0.303 | 0.21 | 0.153 | 2.183 | 1.17 | [6 empty] | 9.763e-05 | 0.00023409
2009-03-31 | 四国地方整備局 | 那賀川 | 那賀川 | 右岸 | 0 | 右岸0.0k天-R0k/0003 | 天端 | B.R0k0003P4 | 4.15 | 4.45 | 4 |  | 2.73 |  |  | 6.7 | 65.1 | 20.4 | 7.8 | 28.2 | 0.2832 | 0.2111 | 0.0382 | 0.0086 | 32.9302 | 2.99 | [6 empty] | 1.8821e-06 | 7.396e-07
2009-03-31 | 四国地方整備局 | 那賀川 | 那賀川 | 右岸 | 0 | 右岸0.0k天-R0k/0003 | 天端 | B.R0k0003P5 | 5.15 | 5.45 | 3 |  | 2.735 |  |  | 0 | 93.8 | 6.2 |  |  | 0.362 | 0.327 | 0.182 | 0.1406 | 2.5747 | 1.35 | [6 empty] | 7.0079e-05 | 0.00019768
2009-03-31 | 四国地方整備局 | 那賀川 | 那賀川 | 右岸 | 0.8 | 右岸0.8k表-R0k/8003 | 表のり | B.7.00 | 7 | 7 | [20 empty] | 0.000916
2009-03-31 | 四国地方整備局 | 那賀川 | 那賀川 | 右岸 | 0.8 | 右岸0.8k表-R0k/8003 | 表のり | B.R0k8003P5 | 7.15 | 7.45 | 16 |  | 2.73 |  |  | 22.7 | 75.8 | 1.5 |  |  | 1.149 | 0.873 | 0.3854 | 0.2832 | 4.0572 | 0.83 | [6 empty] | 0.00039862 | 0.00080202
2009-03-31 | 四国地方整備局 | 那賀川 | 那賀川 | 右岸 | 0.8 | 右岸0.8k表-R0k/8003 | 表のり | B.R0k8003P6 | 9.15 | 9.45 | 17 |  | 2.726 |  |  | 62.8 | 33.4 | 3.8 |  |  | 6.6025 | 5.035 | 0.5315 | 0.2955 | 22.3435 | 0.48 | [6 empty] | 0.00083944 | 0.0008732
2009-03-31 | 四国地方整備局 | 那賀川 | 那賀川 | 右岸 | 0.8 | 右岸0.8k表-R0k/8003 | 表のり | B.10.00 | 10 | 10 | [20 empty] | 0.000182
2009-03-31 | 四国地方整備局 | 那賀川 | 那賀川 | 右岸 | 0.8 | 右岸0.8k表-R0k/8003 | 表のり | B.R0k8003P7 | 10.15 | 10.45 | 11 |  | 2.742 |  |  | 2.3 | 84.1 | 10.5 | 3.1 | 13.6 | 0.3462 | 0.3095 | 0.1213 | 0.0476 | 7.2731 | 2.78 | [6 empty] | 2.7372e-05 | 2.2658e-05
2009-03-31 | 四国地方整備局 | 那賀川 | 那賀川 | 右岸 | 0.8 | 右岸0.8k表-R0k/8003 | 表のり | B.R0k8003P1 | 1.15 | 1.5 | 3 |  | 2.718 |  |  | 44.2 | 53.7 | 2.1 |  |  | 2.66 | 1.4365 | 0.4326 | 0.2212 | 12.0253 | 0.65 | [6 empty] | 0.00052097 | 0.00048929
2009-03-31 | 四国地方整備局 | 那賀川 | 那賀川 | 右岸 | 0.8 | 右岸0.8k表-R0k/8003 | 表のり | B.R0k8003T1 | 2 | 2.5 | 2 | 1.779 | 2.735 | 0.669 | 0.1794 | 32.4 | 57.7 | 9.9 |  |  | 0.6205 | 0.404 | 0.1466 | 0.0772 | 8.0376 | 1.13 | [5 empty] | 5.03e-05 | 4.2455e-05 | 5.9598e-05 |  | 2.1528e-05 | CD | 2.9 | 34.6
2009-03-31 | 四国地方整備局 | 那賀川 | 那賀川 | 右岸 | 0.8 | 右岸0.8k表-R0k/8003 | 表のり | B.R0k8003P2 | 3.15 | 3.47 | 4 |  | 2.726 |  |  | 27.7 | 62.6 | 9.7 |  |  | 0.765 | 0.5185 | 0.1573 | 0.0803 | 9.5268 | 1.13 | [6 empty] | 4.9983e-05 | 6.4481e-05
2009-03-31 | 四国地方整備局 | 那賀川 | 那賀川 | 右岸 | 0.8 | 右岸0.8k表-R0k/8003 | 表のり | B.R0k8003P3 | 4.15 | 4.5 | 3 |  | 2.728 |  |  | 41 | 54.5 | 4.5 |  |  | 2.22 | 0.9995 | 0.3014 | 0.1751 | 12.6785 | 0.5 | [6 empty] | 0.00022551 | 0.0003066
2009-03-31 | 四国地方整備局 | 那賀川 | 那賀川 | 右岸 | 0.8 | 右岸0.8k表-R0k/8003 | 表のり | B.R0k8003P4 | 5.15 | 5.45 | 7 |  | 2.747 |  |  | 8 | 82.1 | 9.9 |  |  | 0.327 | 0.2657 | 0.1208 | 0.0759 | 4.3083 | 1.14 | [6 empty] | 2.7111e-05 | 5.7608e-05
2009-03-31 | 四国地方整備局 | 那賀川 | 那賀川 | 右岸 | 0.8 | 右岸0.8k裏-N-4 | 裏のり | B.P-6 | 5 | 5.5 | 21 |  | 2.72 |  |  | 48.2 | 47.4 | 4.4 |  | 4.4 | 3.5 | 1.78 | 0.441 | 0.243 | 14.4033 | 0.465 | [6 empty] | 0.00054471 | 0.00059049
2009-03-31 | 四国地方整備局 | 那賀川 | 那賀川 | 右岸 | 0.8 | 右岸0.8k裏-N-4 | 裏のり | B.P-7 | 6 | 6.5 | 24 |  | 2.72 |  |  | 31.8 | 62.1 | 6.1 |  | 6.1 | 1.11 | 0.73 | 0.31 | 0.205 | 5.4146 | 0.746 | [6 empty] | 0.0002407 | 0.00042025
2009-03-31 | 四国地方整備局 | 那賀川 | 那賀川 | 右岸 | 0.8 | 右岸0.8k裏-N-4 | 裏のり | B.P-8 | 7 | 7.5 | 20 |  | 2.73 |  |  | 30.2 | 64.2 | 5.6 |  | 5.6 | 1.2 | 0.848 | 0.36 | 0.215 | 5.5814 | 0.942 | [6 empty] | 0.00034037 | 0.00046225
2009-03-31 | 四国地方整備局 | 那賀川 | 那賀川 | 右岸 | 0.8 | 右岸0.8k裏-N-4 | 裏のり | B.P-9 | 8 | 8.5 | 17 |  | 2.72 |  |  | 42.8 | 52.8 | 4.4 |  | 4.4 | 2.35 | 1.34 | 0.42 | 0.244 | 9.6311 | 0.605 | [6 empty] | 0.00048648 | 0.00059536
2009-03-31 | 四国地方整備局 | 那賀川 | 那賀川 | 右岸 | 0.8 | 右岸0.8k裏-N-4 | 裏のり | B.P-10 | 9 | 9.5 | 17 |  | 2.73 |  |  | 1.1 | 92.4 | 6.5 |  | 6.5 | 0.399 | 0.356 | 0.22 | 0.123 | 3.2439 | 1.55 | [6 empty] | 0.00010874 | 0.00015129
2009-03-31 | 四国地方整備局 | 那賀川 | 那賀川 | 右岸 | 0.8 | 右岸0.8k裏-N-4 | 裏のり | B.P-11 | 11 | 11.5 | 12 |  | 2.73 |  |  | 0.4 | 90.8 | 8.8 |  | 8.8 | 0.289 | 0.256 | 0.145 | 0.0886 | 3.2619 | 1.37 | [6 empty] | 4.1389e-05 | 7.85e-05
2009-03-31 | 四国地方整備局 | 那賀川 | 那賀川 | 右岸 | 0.8 | 右岸0.8k裏-N-4 | 裏のり | B.P-12 | 12 | 12.5 | 11 |  | 2.7 |  |  | 0 | 37.5 | 49.4 | 13.1 | 62.5 | 0.0704 | 0.0533 | 0.014 | 0.00298 | 23.6242 | 3.6 | [6 empty] | 1.839e-07 | 8.8804e-08
2009-03-31 | 四国地方整備局 | 那賀川 | 那賀川 | 右岸 | 0.8 | 右岸0.8k裏-N-4 | 裏のり | B.P-13 | 13 | 13.5 | 10 |  | 2.7 |  |  | 0 | 67.5 | 22.4 | 10.1 | 32.5 | 0.142 | 0.121 | 0.035 | 0.00343 | 41.3994 | 8.67 | [6 empty] | 1.5368e-06 | 1.1765e-07
2009-03-31 | 四国地方整備局 | 那賀川 | 那賀川 | 右岸 | 0.8 | 右岸0.8k裏-N-4 | 裏のり | B.P-14 | 14 | 14.5 | 7 |  | 2.7 |  |  | 0 | 42.8 | 44.4 | 12.8 | 57.2 | 0.0796 | 0.0636 | 0.014 | 0.00343 | 23.207 | 3.61 | [6 empty] | 1.839e-07 | 1.1765e-07
2009-03-31 | 四国地方整備局 | 那賀川 | 那賀川 | 右岸 | 0.8 | 右岸0.8k裏-N-4 | 裏のり | B.P-15 | 15 | 15.5 | 10 |  | 2.71 |  |  | 0.6 | 72.7 | 15.8 | 10.9 | 26.7 | 0.201 | 0.165 | 0.036 | 0.00459 | 43.7908 | 9.52 | [6 empty] | 1.6404e-06 | 2.1068e-07
2009-03-31 | 四国地方整備局 | 那賀川 | 那賀川 | 右岸 | 0.8 | 右岸0.8k裏-N-4 | 裏のり | B.P-16 | 16 | 16.5 | 10 |  | 2.71 |  |  | 0 | 67.6 | 20.2 | 12.2 | 32.4 | 0.189 | 0.15 | 0.018 | 0.00379 | 49.8681 | 4.57 | [6 empty] | 3.292e-07 | 1.4364e-07
2009-03-31 | 四国地方整備局 | 那賀川 | 那賀川 | 右岸 | 0.8 | 右岸0.8k裏-N-4 | 裏のり | B.S-2 | 17.2 | 17.8 |  | 1.811 | 2.7 | 0.956 | 0.44669 | 3.2 | 67.9 | 19.8 | 9.1 | 28.9 | 0.18 | 0.152 | 0.032 | 0.00629 | 28.6169 | 6.32 | [6 empty] | 1.2486e-06 | 3.9564e-07 |  | 3.1235e-07 | CD | 29 | 33.7
2009-03-31 | 四国地方整備局 | 那賀川 | 那賀川 | 右岸 | 0.8 | 右岸0.8k裏-N-4 | 裏のり | B.P-17 | 18 | 18.5 | 10 |  | 2.68 |  |  | 0 | 36.6 | 51.2 | 12.2 | 63.4 | 0.0696 | 0.0559 | 0.014 | 0.00386 | 18.0311 | 2.81 | [6 empty] | 1.839e-07 | 1.49e-07
2009-03-31 | 四国地方整備局 | 那賀川 | 那賀川 | 右岸 | 0.8 | 右岸0.8k裏-N-4 | 裏のり | B.P-18 | 19 | 19.5 | 11 |  | 2.69 |  |  | 0 | 53.4 | 36 | 10.6 | 46.6 | 0.0943 | 0.0799 | 0.025 | 0.00444 | 21.2387 | 4.54 | [6 empty] | 7.0474e-07 | 1.9714e-07
2009-03-31 | 四国地方整備局 | 那賀川 | 那賀川 | 右岸 | 0.8 | 右岸0.8k裏-N-4 | 裏のり | B.P-19 | 20 | 20.5 | 9 |  | 2.69 |  |  | 0.7 | 37.6 | 48.4 | 13.3 | 61.7 | 0.0722 | 0.0555 | 0.015 | 0.00283 | 25.5124 | 3.67 | [6 empty] | 2.1578e-07 | 8.0089e-08
2009-03-31 | 四国地方整備局 | 那賀川 | 那賀川 | 右岸 | 0.8 | 右岸0.8k裏-N-4 | 裏のり | B.P-20 | 21 | 21.5 | 7 |  | 2.67 |  |  | 0 | 21.7 | 63.5 | 14.8 | 78.3 | 0.0473 | 0.0385 | 0.0095 | 0.00284 | 16.6549 | 2.98 | [6 empty] | 7.4883e-08 | 8.0656e-08
2009-03-31 | 四国地方整備局 | 那賀川 | 那賀川 | 右岸 | 0.8 | 右岸0.8k裏-N-4 | 裏のり | B.T-1 | 21.7 | 22.5 |  | 1.835 | 2.64 | 0.975 | 0.4693 | 0 | 7.7 | 66 | 26.3 | 92.3 | 0.027 | 0.0196 | 0.0016 | [9 empty] | 1.2077e-09
2009-03-31 | 四国地方整備局 | 那賀川 | 那賀川 | 右岸 | 0.8 | 右岸0.8k裏-N-4 | 裏のり | B.P-21 | 22.5 | 23 | 7 |  | 2.64 |  |  | 0 | 21.5 | 64.6 | 13.9 | 78.5 | 0.0523 | 0.0413 | 0.01 | 0.0035 | 14.9429 | 1.91 | [6 empty] | 8.4333e-08 | 1.225e-07
2009-03-31 | 四国地方整備局 | 那賀川 | 那賀川 | 右岸 | 0.8 | 右岸0.8k裏-N-4 | 裏のり | B.T-2 | 23.7 | 24.5 |  | 1.735 | 2.62 | 1.209 | 0.79999 | 0 | 2.5 | 60.1 | 37.4 | 97.5 | 0.0164 | 0.0108
2009-03-31 | 四国地方整備局 | 那賀川 | 那賀川 | 右岸 | 0.8 | 右岸0.8k裏-N-4 | 裏のり | B.P-22 | 24.5 | 25 | 5 |  | 2.67 |  |  | 0 | 17.1 | 65.3 | 17.6 | 82.9 | 0.0497 | 0.0342 | 0.006 | 0.00244 | 20.3689 | 1.25 | [6 empty] | 2.5821e-08 | 5.9536e-08
2009-03-31 | 四国地方整備局 | 那賀川 | 那賀川 | 右岸 | 0.8 | 右岸0.8k裏-N-4 | 裏のり | B.P-1 | 0 | 0.5 | 10 |  | 2.58 |  |  | 12 | 56.5 | 21.7 | 9.8 | 31.5 | 0.346 | 0.214 | 0.0207 | 0.00516 | 67.0543 | 2.53 | [6 empty] | 4.551e-07 | 2.6626e-07
2009-03-31 | 四国地方整備局 | 那賀川 | 那賀川 | 右岸 | 0.8 | 右岸0.8k裏-N-4 | 裏のり | B.P-2 | 1 | 1.5 | 3 |  | 2.71 |  |  | 4.5 | 64.8 | 21.9 | 8.8 | 30.7 | 0.192 | 0.151 | 0.037 | 0.00641 | 29.9532 | 4.24 | [6 empty] | 1.7479e-06 | 4.1088e-07
2009-03-31 | 四国地方整備局 | 那賀川 | 那賀川 | 右岸 | 0.8 | 右岸0.8k裏-N-4 | 裏のり | B.P-3 | 2 | 2.5 | 4 |  | 2.71 |  |  | 10.6 | 66.4 | 10.9 | 12.1 | 23 | 0.406 | 0.293 | 0.034 | 0.00372 | 109.1398 | 10.5 | [6 empty] | 1.4369e-06 | 1.3838e-07
2009-03-31 | 四国地方整備局 | 那賀川 | 那賀川 | 右岸 | 0.8 | 右岸0.8k裏-N-4 | 裏のり | B.P-4 | 3 | 3.5 | 3 |  | 2.71 |  |  | 21.9 | 62.7 | 6.8 | 8.6 | 15.4 | 0.53 | 0.379 | 0.12 | 0.00677 | 78.2866 | 10.5 | [6 empty] | 2.6697e-05 | 4.5833e-07
2009-03-31 | 四国地方整備局 | 那賀川 | 那賀川 | 右岸 | 0.8 | 右岸0.8k裏-N-4 | 裏のり | B.P-5 | 4 | 4.5 | 2 |  | 2.72 |  |  | 2.1 | 59.6 | 28.6 | 9.7 | 38.3 | 0.124 | 0.0456 | 0.023 | 0.00523 | 23.7094 | 2.55 | [6 empty] | 5.8093e-07 | 2.7353e-07
2009-03-31 | 四国地方整備局 | 那賀川 | 那賀川 | 右岸 | 1.4 | 右岸1.4k裏-N-5 | 裏のり | B.P-8 | 7 | 7.5 | 33 |  | 2.72 |  |  | 44.7 | 39.6 | 6.3 | 9.4 | 15.7 | 3.12 | 1.27 | 0.19 | 0.00593 | 526.1383 | 2.72 | [6 empty] | 7.7423e-05 | 3.5165e-07
2009-03-31 | 四国地方整備局 | 那賀川 | 那賀川 | 右岸 | 1.4 | 右岸1.4k裏-N-5 | 裏のり | B.P-11 | 10 | 10.5 | 20 |  | 2.73 |  |  | 20.6 | 71.9 | 7.5 |  | 7.5 | 0.56 | 0.444 | 0.2 | 0.0858 | 6.5268 | 1.82 | [6 empty] | 8.7194e-05 | 7.3616e-05
2009-03-31 | 四国地方整備局 | 那賀川 | 那賀川 | 右岸 | 1.4 | 右岸1.4k裏-N-5 | 裏のり | B.P-13 | 12 | 12.5 | 12 |  | 2.7 |  |  | 1.5 | 60.9 | 26.6 | 11 | 37.6 | 0.145 | 0.118 | 0.019 | 0.00343 | 42.2741 | 2.7 | [6 empty] | 3.7314e-07 | 1.1765e-07
2009-03-31 | 四国地方整備局 | 那賀川 | 那賀川 | 右岸 | 1.4 | 右岸1.4k裏-N-5 | 裏のり | B.P-16 | 15 | 15.5 | 10 |  | 2.72 |  |  | 0 | 57.4 | 31.4 | 11.2 | 42.6 | 0.123 | 0.0974 | 0.023 | 0.00343 | 35.8601 | 4.32 | [6 empty] | 5.8093e-07 | 1.1765e-07
2009-03-31 | 四国地方整備局 | 那賀川 | 那賀川 | 右岸 | 1.4 | 右岸1.4k裏-N-5 | 裏のり | B.P-18 | 17 | 17.5 | 16 |  | 2.73 |  |  | 0.1 | 77.2 | 11.7 | 11.1 | 22.8 | 0.176 | 0.152 | 0.053 | 0.00343 | 51.312 | 18.6 | [6 empty] | 4.0193e-06 | 1.1765e-07
2009-03-31 | 四国地方整備局 | 那賀川 | 那賀川 | 右岸 | 1.4 | 右岸1.4k裏-N-5 | 裏のり | B.P-20 | 19 | 19.5 | 10 |  | 2.7 |  |  | 1 | 15.7 | 67.5 | 15.8 | 83.3 | 0.0495 | 0.04 | 0.0075 | 0.00241 | 20.5394 | 2.25 | [6 empty] | 4.3303e-08 | 5.8081e-08
2009-03-31 | 四国地方整備局 | 那賀川 | 那賀川 | 右岸 | 1.4 | 右岸1.4k裏-N-5 | 裏のり | B.P-22 | 21 | 21.5 | 7 |  | 2.71 |  |  | 0.3 | 5.2 | 73 | 21.5 | 94.5 | 0.037 | 0.0236 | 0.0042 | 0.00156 | 23.7179 | 1.41 | [6 empty] | 1.13e-08 | 2.4336e-08
2009-03-31 | 四国地方整備局 | 那賀川 | 那賀川 | 右岸 | 1.4 | 右岸1.4k裏-N-5 | 裏のり | B.P-25 | 24 | 24.5 | 6 |  | 2.73 |  |  | 0 | 3.3 | 73.6 | 23.1 | 96.7 | 0.0464 | 0.0273 | 0.00392 | [9 empty] | 9.6304e-09
2009-03-31 | 四国地方整備局 | 那賀川 | 那賀川 | 右岸 | 1.4 | 右岸1.4k裏-N-5 | 裏のり | B.P-1 | 0 | 0.5 | 30 |  | 2.72 |  |  | 38.2 | 43.4 | 10 | 8.4 | 18.4 | 1.74 | 0.726 | 0.1 | 0.00758 | 229.5515 | 4.81 | [6 empty] | 1.7498e-05 | 5.7456e-07
2009-03-31 | 四国地方整備局 | 那賀川 | 那賀川 | 右岸 | 1.4 | 右岸1.4k裏-N-5 | 裏のり | B.P-3 | 2 | 2.5 | 6 |  | 2.72 |  |  | 7.9 | 74.7 | 9.8 | 7.6 | 17.4 | 0.308 | 0.25 | 0.0899 | 0.0116 | 26.5517 | 5.72 | [6 empty] | 1.3673e-05 | 1.3456e-06
2009-03-31 | 四国地方整備局 | 那賀川 | 那賀川 | 右岸 | 1.4 | 右岸1.4k裏-N-5 | 裏のり | B.P-5 | 4 | 4.5 | 13 |  | 2.7 |  |  | 73.3 | 20 | 6.7 |  | 6.7 | 9.68 | 7.39 | 1.05 | 0.23 | 42.087 | 2.76 | [6 empty] | 0.0040653 | 0.000529
2009-03-31 | 四国地方整備局 | 那賀川 | 那賀川 | 右岸 | 1.419 | 右岸1.419k天-R1k/4191 | 天端 | B.R1k4191P6 | 6.15 | 6.45 | 6 |  | 2.712 |  |  | 45.7 | 46.5 | 7.8 |  |  | 4.035 | 1.3215 | 0.2961 | 0.1218 | 33.1281 | 0.5 | [6 empty] | 0.00021643 | 0.00014835
2009-03-31 | 四国地方整備局 | 那賀川 | 那賀川 | 右岸 | 1.419 | 右岸1.419k天-R1k/4191 | 天端 | B.8.00 | 8 | 8 | [20 empty] | 0.00133
2009-03-31 | 四国地方整備局 | 那賀川 | 那賀川 | 右岸 | 1.419 | 右岸1.419k天-R1k/4191 | 天端 | B.R1k4191P7 | 8.15 | 8.45 | 23 |  | 2.729 |  |  | 41.2 | 48.9 | 9.9 |  |  | 2.1925 | 1.08 | 0.2689 | 0.0797 | 27.5094 | 1.14 | [6 empty] | 0.00017313 | 6.3521e-05
2009-03-31 | 四国地方整備局 | 那賀川 | 那賀川 | 右岸 | 1.419 | 右岸1.419k天-R1k/4191 | 天端 | B.R1k4191P8 | 10.15 | 10.45 | 6 |  | 2.717 |  |  | 33.5 | 58.6 | 7.9 |  |  | 1.3215 | 0.8075 | 0.2225 | 0.1103 | 11.981 | 1 | [6 empty] | 0.00011163 | 0.00012166
2009-03-31 | 四国地方整備局 | 那賀川 | 那賀川 | 右岸 | 1.419 | 右岸1.419k天-R1k/4191 | 天端 | B.R1k4191P9 | 12.15 | 12.45 | 10 |  | 2.705 |  |  | 9.4 | 65.8 | 14.9 | 9.9 | 24.8 | 0.3672 | 0.2313 | 0.0408 | 0.0051 | 72 | 6.15 | [6 empty] | 2.1923e-06 | 2.601e-07
2009-03-31 | 四国地方整備局 | 那賀川 | 那賀川 | 右岸 | 1.419 | 右岸1.419k天-R1k/4191 | 天端 | B.R1k4191P10 | 14.15 | 14.45 | 15 |  | 2.743 |  |  | 0 | 69.2 | 26.7 | 4.1 | 30.8 | 0.1506 | 0.1276 | 0.0408 | 0.0178 | 8.4607 | 1.9 | [6 empty] | 2.1923e-06 | 3.1684e-06
2009-03-31 | 四国地方整備局 | 那賀川 | 那賀川 | 右岸 | 1.419 | 右岸1.419k天-R1k/4191 | 天端 | B.R1k4191P1 | 1.15 | 1.45 | 10 |  | 2.711 |  |  | 16.5 | 61.1 | 15.2 | 7.2 | 22.4 | 0.5185 | 0.3725 | 0.0567 | 0.0117 | 44.3162 | 3.68 | [6 empty] | 4.6995e-06 | 1.3689e-06
2009-03-31 | 四国地方整備局 | 那賀川 | 那賀川 | 右岸 | 1.419 | 右岸1.419k天-R1k/4191 | 天端 | B.R1k4191P2 | 2.15 | 2.5 | 4 |  | 2.688 |  |  | 20.3 | 51.5 | 18.6 | 9.6 | 28.2 | 0.3777 | 0.2885 | 0.0307 | 0.0057 | 66.2632 | 3.94 | [6 empty] | 1.1342e-06 | 3.249e-07
2009-03-31 | 四国地方整備局 | 那賀川 | 那賀川 | 右岸 | 1.419 | 右岸1.419k天-R1k/4191 | 天端 | B.R1k4191P3 | 3.15 | 3.45 | 3 |  | 2.725 |  |  | 0.9 | 68.9 | 24.8 | 5.4 | 30.2 | 0.201 | 0.155 | 0.0403 | 0.0145 | 13.8621 | 1.89 | [6 empty] | 2.1306e-06 | 2.1025e-06
2009-03-31 | 四国地方整備局 | 那賀川 | 那賀川 | 右岸 | 1.419 | 右岸1.419k天-R1k/4191 | 天端 | B.R1k4191P4 | 4.15 | 4.45 | 9 |  | 2.721 |  |  | 52.9 | 38.2 | 8.9 |  |  | 6.3175 | 2.6875 | 0.3784 | 0.106 | 59.5991 | 0.59 | [6 empty] | 0.00038204 | 0.00011236
2009-03-31 | 四国地方整備局 | 那賀川 | 那賀川 | 右岸 | 1.419 | 右岸1.419k天-R1k/4191 | 天端 | B.R1k4191P5 | 5.15 | 5.47 | 13 |  | 2.688 |  |  | 89.5 | 7.9 | 2.6 |  |  | 13.015 | 10.83 | 4.1656 | 1.8965 | 6.8626 | 1.74 | [6 empty] | 0.099036 | 0.035967
2009-03-31 | 四国地方整備局 | 那賀川 | 那賀川 | 右岸 | 1.419 | 右岸1.419k表-R1k/4193 | 表のり | B.R1k4193P4 | 4.15 | 4.48 | 4 |  | 2.721 |  |  | 0 | 27 | 57.9 | 15.1 | 73 | 0.0474 | 0.0342 | 0.0079 | 0.0025 | 18.96 | 1.9 | 34.8 | 16.3 | 18.5 |  |  |  | 4.8843e-08 | 6.25e-08
2009-03-31 | 四国地方整備局 | 那賀川 | 那賀川 | 右岸 | 1.419 | 右岸1.419k表-R1k/4193 | 表のり | B.R1k4193P5 | 5.15 | 5.45 | 5 |  | 2.709 |  |  | 18.7 | 59.2 | 18.1 | 4 | 22.1 | 0.3707 | 0.3007 | 0.063 | 0.0218 | 17.0046 | 2.1 | [6 empty] | 5.9989e-06 | 4.7524e-06
2009-03-31 | 四国地方整備局 | 那賀川 | 那賀川 | 右岸 | 1.419 | 右岸1.419k表-R1k/4193 | 表のり | B.7.00 | 7 | 7 | [20 empty] | 0.00187
2009-03-31 | 四国地方整備局 | 那賀川 | 那賀川 | 右岸 | 1.419 | 右岸1.419k表-R1k/4193 | 表のり | B.R1k4193P6 | 7.15 | 7.45 | 19 |  | 2.726 |  |  | 46.8 | 44 | 9.2 |  |  | 4.1725 | 1.4825 | 0.2828 | 0.093 | 44.8656 | 0.53 | [6 empty] | 0.00019457 | 8.649e-05
2009-03-31 | 四国地方整備局 | 那賀川 | 那賀川 | 右岸 | 1.419 | 右岸1.419k表-R1k/4193 | 表のり | B.9.00 | 9 | 9 | [20 empty] | 0.000428
2009-03-31 | 四国地方整備局 | 那賀川 | 那賀川 | 右岸 | 1.419 | 右岸1.419k表-R1k/4193 | 表のり | B.R1k4193P7 | 9.15 | 9.45 | 25 |  | 2.722 |  |  | 17.8 | 72.4 | 9.8 |  |  | 0.544 | 0.4292 | 0.1948 | 0.0809 | 6.7244 | 1.96 | [6 empty] | 8.2031e-05 | 6.5448e-05
2009-03-31 | 四国地方整備局 | 那賀川 | 那賀川 | 右岸 | 1.419 | 右岸1.419k表-R1k/4193 | 表のり | B.R1k4193P1 | 1.15 | 1.45 | 4 |  | 2.73 |  |  | 36.3 | 50.2 | 9.7 | 3.8 | 13.5 | 1.3905 | 0.7522 | 0.1842 | 0.0354 | 39.2797 | 2.9 | [6 empty] | 7.2057e-05 | 1.2532e-05
2009-03-31 | 四国地方整備局 | 那賀川 | 那賀川 | 右岸 | 1.419 | 右岸1.419k表-R1k/4193 | 表のり | B.R1k4193P2 | 2.15 | 2.45 | 6 |  | 2.735 |  |  | 58.2 | 39.2 | 2.6 |  |  | 9.88 | 5.13 | 0.5433 | 0.3322 | 29.7411 | 0.24 | [6 empty] | 0.00088326 | 0.0011036
2009-03-31 | 四国地方整備局 | 那賀川 | 那賀川 | 右岸 | 1.419 | 右岸1.419k表-R1k/4193 | 表のり | B.R1k4193P3 | 3.15 | 3.45 | 7 |  | 2.71 |  |  | 51.5 | 45.3 | 3.2 |  |  | 4.4475 | 2.1925 | 0.5288 | 0.3287 | 13.5306 | 0.44 | [6 empty] | 0.0008296 | 0.0010804
2009-03-31 | 四国地方整備局 | 那賀川 | 那賀川 | 右岸 | 1.894 | 右岸1.894k天-R1k/8942 | 天端 | B.R1k8942P11 | 5.15 | 5.45 | 11 |  | 2.718 |  |  | 54 | 37.5 | 5.1 | 3.4 | 8.5 | 7.41 | 3.595 | 0.3777 | 0.1132 | 65.4594 | 0.47 | [6 empty] | 0.00038041 | 0.00012814
2009-03-31 | 四国地方整備局 | 那賀川 | 那賀川 | 右岸 | 1.894 | 右岸1.894k天-R1k/8942 | 天端 | B.R1k8942P12 | 5.65 | 5.95 | 4 |  | 2.727 |  |  | 67.8 | 25.5 | 6.7 |  |  | 7.885 | 5.4625 | 0.6592 | 0.2552 | 30.8973 | 1.38 | [6 empty] | 0.0013825 | 0.00065127
2009-03-31 | 四国地方整備局 | 那賀川 | 那賀川 | 右岸 | 1.894 | 右岸1.894k天-R1k/8942 | 天端 | B.R1k8942P13 | 7.15 | 7.45 | 19 |  | 2.724 |  |  | 47.8 | 46.4 | 5.8 |  |  | 3.155 | 1.77 | 0.4509 | 0.2356 | 13.3913 | 0.59 | [6 empty] | 0.00057346 | 0.00055507
2009-03-31 | 四国地方整備局 | 那賀川 | 那賀川 | 右岸 | 1.894 | 右岸1.894k天-R1k/8942 | 天端 | B.R1k8942P14 | 9.15 | 9.54 | 10 |  | 2.728 |  |  | 13.9 | 72.7 | 7.9 | 5.5 | 13.4 | 0.3305 | 0.285 | 0.1005 | 0.0601 | 5.4992 | 1.25 | [6 empty] | 1.7702e-05 | 3.612e-05
2009-03-31 | 四国地方整備局 | 那賀川 | 那賀川 | 右岸 | 1.894 | 右岸1.894k天-R1k/8942 | 天端 | B.R1k8942P1 | 0.15 | 0.45 | 16 |  | 2.727 |  |  | 35.5 | 50.3 | 8.3 | 5.9 | 14.2 | 1.241 | 0.7182 | 0.1953 | 0.0214 | 57.9907 | 5.48 | [6 empty] | 8.252e-05 | 4.5796e-06
2009-03-31 | 四国地方整備局 | 那賀川 | 那賀川 | 右岸 | 1.894 | 右岸1.894k天-R1k/8942 | 天端 | B.R1k8942P2 | 0.65 | 0.95 | 11 |  | 2.724 |  |  | 20.8 | 50.3 | 17 | 11.9 | 28.9 | 0.5652 | 0.397 | 0.0254 | 0.003 | 188.4 | 4.97 | [6 empty] | 7.3114e-07 | 9e-08
2009-03-31 | 四国地方整備局 | 那賀川 | 那賀川 | 右岸 | 1.894 | 右岸1.894k天-R1k/8942 | 天端 | B.R1k8942P3 | 1.15 | 1.47 | 7 |  | 2.724 |  |  | 22.3 | 52.8 | 15.3 | 9.6 | 24.9 | 0.6077 | 0.4462 | 0.0305 | 0.0054 | 112.537 | 7.28 | [6 empty] | 1.1172e-06 | 2.916e-07
2009-03-31 | 四国地方整備局 | 那賀川 | 那賀川 | 右岸 | 1.894 | 右岸1.894k天-R1k/8942 | 天端 | B.R1k8942P4 | 1.65 | 1.95 | 6 |  | 2.727 |  |  | 14.1 | 64.3 | 11.7 | 9.9 | 21.6 | 0.5355 | 0.4197 | 0.0551 | 0.0052 | 102.9808 | 17.04 | [6 empty] | 4.3979e-06 | 2.704e-07
2009-03-31 | 四国地方整備局 | 那賀川 | 那賀川 | 右岸 | 1.894 | 右岸1.894k天-R1k/8942 | 天端 | B.R1k8942P5 | 2.15 | 2.47 | 4 |  | 2.73 |  |  | 29.9 | 44.2 | 16.6 | 9.3 | 25.9 | 0.612 | 0.4197 | 0.0381 | 0.0059 | 103.7288 | 4.13 | [6 empty] | 1.8707e-06 | 3.481e-07
2009-03-31 | 四国地方整備局 | 那賀川 | 那賀川 | 右岸 | 1.894 | 右岸1.894k天-R1k/8942 | 天端 | B.R1k8942P6 | 2.65 | 2.95 | 3 |  | 2.741 |  |  | 11.2 | 65.1 | 13.5 | 10.2 | 23.7 | 0.527 | 0.425 | 0.0482 | 0.0048 | 109.7917 | 11.99 | [6 empty] | 3.2257e-06 | 2.304e-07
2009-03-31 | 四国地方整備局 | 那賀川 | 那賀川 | 右岸 | 1.894 | 右岸1.894k天-R1k/8942 | 天端 | B.R1k8942P7 | 3.15 | 3.45 | 2 |  | 2.71 |  |  | 15.8 | 50.9 | 22.3 | 11 | 33.3 | 0.2867 | 0.1881 | 0.0214 | 0.0042 | 68.2619 | 2.56 | [6 empty] | 4.9155e-07 | 1.764e-07
2009-03-31 | 四国地方整備局 | 那賀川 | 那賀川 | 右岸 | 1.894 | 右岸1.894k天-R1k/8942 | 天端 | B.R1k8942P8 | 3.65 | 4.01 | 3 |  | 2.725 |  |  | 0 | 51.6 | 33.3 | 15.1 | 48.4 | 0.1218 | 0.0831 | 0.0093 | 0.0019 | 64.1053 | 2.65 | [6 empty] | 7.1281e-08 | 3.61e-08
2009-03-31 | 四国地方整備局 | 那賀川 | 那賀川 | 右岸 | 1.894 | 右岸1.894k天-R1k/8942 | 天端 | B.R1k8942P9 | 4.15 | 4.49 | 5 |  | 2.735 |  |  | 15.6 | 58.1 | 15.8 | 10.5 | 26.3 | 0.32 | 0.257 | 0.0364 | 0.0045 | 71.1111 | 7.63 | [6 empty] | 1.683e-06 | 2.025e-07
2009-03-31 | 四国地方整備局 | 那賀川 | 那賀川 | 右岸 | 1.894 | 右岸1.894k天-R1k/8942 | 天端 | B.R1k8942P10 | 4.65 | 4.95 | 4 |  | 2.722 |  |  | 19.3 | 60.4 | 14 | 6.3 | 20.3 | 0.4845 | 0.3707 | 0.0726 | 0.0246 | 19.6951 | 3.3 | [6 empty] | 8.3328e-06 | 6.0516e-06
2009-03-31 | 四国地方整備局 | 那賀川 | 那賀川 | 右岸 | 1.894 | 右岸1.894k表-R1k/8943 | 表のり | B.R1k8943P6 | 3.65 | 3.95 | 9 |  | 2.732 |  |  | 62 | 31.9 | 6.1 |  |  | 27.27 | 17.765 | 0.4725 | 0.2082 | 130.9798 | 0.1 | [6 empty] | 0.00063913 | 0.00043347
2009-03-31 | 四国地方整備局 | 那賀川 | 那賀川 | 右岸 | 1.894 | 右岸1.894k表-R1k/8943 | 表のり | B.R1k8943P7 | 4.15 | 4.45 | 14 |  | 2.728 |  |  | 72.6 | 25.1 | 2.3 |  |  | 12.92 | 10.925 | 0.8371 | 0.3917 | 32.9844 | 1.67 | [6 empty] | 0.0024048 | 0.0015343
2009-03-31 | 四国地方整備局 | 那賀川 | 那賀川 | 右岸 | 1.894 | 右岸1.894k表-R1k/8943 | 表のり | B.R1k8943P8 | 6.15 | 6.45 | 8 |  | 2.713 |  |  | 0 | 96.4 | 3.6 |  |  | 0.4547 | 0.3847 | 0.2042 | 0.1506 | 3.0193 | 1.16 | [6 empty] | 9.1495e-05 | 0.0002268
2009-03-31 | 四国地方整備局 | 那賀川 | 那賀川 | 右岸 | 1.894 | 右岸1.894k表-R1k/8943 | 表のり | B.R1k8943P9 | 8.15 | 8.45 | 19 |  | 2.743 |  |  | 17.4 | 78.8 | 3.8 |  |  | 1.103 | 0.8845 | 0.4876 | 0.3777 | 2.9203 | 0.87 | [6 empty] | 0.00068745 | 0.0014266
2009-03-31 | 四国地方整備局 | 那賀川 | 那賀川 | 右岸 | 1.894 | 右岸1.894k表-R1k/8943 | 表のり | B.R1k8943P1 | 0.15 | 0.49 | 2 |  | 2.702 |  |  | 1.7 | 49.9 | 34.6 | 13.8 | 48.4 | 0.1262 | 0.0828 | 0.0106 | 0.0024 | 52.5833 | 3.5 | [6 empty] | 9.6524e-08 | 5.76e-08
2009-03-31 | 四国地方整備局 | 那賀川 | 那賀川 | 右岸 | 1.894 | 右岸1.894k表-R1k/8943 | 表のり | B.R1k8943T1 | 0.5 | 0.84 | 2 | 1.989 | 2.711 | 0.608 | 0.13977 | 4.8 | 49.4 | 33.2 | 12.6 | 45.8 | 0.1406 | 0.0955 | 0.0158 | 0.0032 | 43.9375 | 2.86 | [6 empty] | 2.4338e-07 | 1.024e-07 |  | 7.964e-09
2009-03-31 | 四国地方整備局 | 那賀川 | 那賀川 | 右岸 | 1.894 | 右岸1.894k表-R1k/8943 | 表のり | B.R1k8943P2 | 1.15 | 1.45 | 2 |  | 2.724 |  |  | 9.3 | 48.2 | 30.2 | 12.3 | 42.5 | 0.178 | 0.1118 | 0.0165 | 0.0032 | 55.625 | 2.74 | [6 empty] | 2.691e-07 | 1.024e-07
2009-03-31 | 四国地方整備局 | 那賀川 | 那賀川 | 右岸 | 1.894 | 右岸1.894k表-R1k/8943 | 表のり | B.R1k8943P3 | 1.65 | 2 | 3 |  | 2.737 |  |  | 8.2 | 60.6 | 21.8 | 9.4 | 31.2 | 0.3042 | 0.2298 | 0.0265 | 0.0058 | 52.4483 | 2.53 | [6 empty] | 8.066e-07 | 3.364e-07
2009-03-31 | 四国地方整備局 | 那賀川 | 那賀川 | 右岸 | 1.894 | 右岸1.894k表-R1k/8943 | 表のり | B.R1k8943T2 | 2 | 2.57 | 2 | 1.971 | 2.735 | 0.652 | 0.16778 | 4.3 | 55 | 30 | 10.7 | 40.7 | 0.1895 | 0.119 | 0.0207 | 0.0044 | 43.0682 | 2.31 | [6 empty] | 4.551e-07 | 1.936e-07 |  | 1.8754e-08
2009-03-31 | 四国地方整備局 | 那賀川 | 那賀川 | 右岸 | 1.894 | 右岸1.894k表-R1k/8943 | 表のり | B.R1k8943P4 | 2.65 | 2.99 | 2 |  | 2.729 |  |  | 10.3 | 47.5 | 30.5 | 11.7 | 42.2 | 0.1766 | 0.1161 | 0.018 | 0.0036 | 49.0556 | 2.1 | [6 empty] | 3.292e-07 | 1.296e-07
2009-03-31 | 四国地方整備局 | 那賀川 | 那賀川 | 右岸 | 1.894 | 右岸1.894k表-R1k/8943 | 表のり | B.R1k8943P5 | 3.15 | 3.49 | 3 |  | 2.721 |  |  | 9.4 | 53.7 | 27.1 | 9.8 | 36.9 | 0.2867 | 0.1895 | 0.0264 | 0.0052 | 55.1346 | 1.5 | [6 empty] | 7.9957e-07 | 2.704e-07
2009-03-31 | 四国地方整備局 | 那賀川 | 那賀川 | 右岸 | 2.6 | 右岸2.6k天-R2k/6001 | 天端 | B.R2k6001P5 | 5.15 | 5.45 | 7 |  | 2.747 |  |  | 59.7 | 38.9 | 1.4 |  |  | 9.69 | 5.51 | 0.5344 | 0.2745 | 35.3005 | 0.37 | [6 empty] | 0.00085009 | 0.0007535
2009-03-31 | 四国地方整備局 | 那賀川 | 那賀川 | 右岸 | 2.6 | 右岸2.6k天-R2k/6001 | 天端 | B.R2k6001P6 | 6.15 | 6.45 | 10 |  | 2.746 |  |  | 16.9 | 68.1 | 8.3 | 6.7 | 15 | 0.4215 | 0.3427 | 0.1202 | 0.0249 | 16.9277 | 4.14 | [6 empty] | 2.68e-05 | 6.2001e-06
2009-03-31 | 四国地方整備局 | 那賀川 | 那賀川 | 右岸 | 2.6 | 右岸2.6k天-R2k/6001 | 天端 | B.R2k6001P7 | 8.15 | 8.45 | 14 |  | 2.713 |  |  | 74.4 | 20.6 | 5 |  |  | 14.82 | 10.925 | 1.082 | 0.2692 | 55.052 | 2.32 | [6 empty] | 0.0043582 | 0.00072469
2009-03-31 | 四国地方整備局 | 那賀川 | 那賀川 | 右岸 | 2.6 | 右岸2.6k天-R2k/6001 | 天端 | B.R2k6001P8 | 9.15 | 9.45 | 21 |  | 2.724 |  |  | 17.5 | 72.7 | 9.8 |  |  | 0.6502 | 0.5652 | 0.266 | 0.0806 | 8.067 | 3.14 | [6 empty] | 0.00016883 | 6.4964e-05
2009-03-31 | 四国地方整備局 | 那賀川 | 那賀川 | 右岸 | 2.6 | 右岸2.6k天-R2k/6001 | 天端 | B.R2k6001P9 | 10.15 | 10.45 | 16 |  | 2.742 |  |  | 60.3 | 35.2 | 4.5 |  |  | 4.9875 | 3.21 | 0.7224 | 0.3252 | 15.3367 | 0.98 | [6 empty] | 0.0017092 | 0.0010576
2009-03-31 | 四国地方整備局 | 那賀川 | 那賀川 | 右岸 | 2.6 | 右岸2.6k天-R2k/6001 | 天端 | B.R2k6001P10 | 12.15 | 12.45 | 14 |  | 2.729 |  |  | 23.9 | 69.8 | 6.3 |  |  | 1.1375 | 0.8615 | 0.4376 | 0.2082 | 5.4635 | 1.31 | [6 empty] | 0.00053503 | 0.00043347
2009-03-31 | 四国地方整備局 | 那賀川 | 那賀川 | 右岸 | 2.6 | 右岸2.6k天-R2k/6001 | 天端 | B.R2k6001P11 | 14.15 | 14.45 | 9 |  | 2.729 |  |  | 0 | 66.6 | 21 | 12.3 | 33.3 | 0.1636 | 0.1334 | 0.0166 | 0.0023 | 71.1304 | 8.71 | [6 empty] | 2.7289e-07 | 5.29e-08
2009-03-31 | 四国地方整備局 | 那賀川 | 那賀川 | 右岸 | 2.6 | 右岸2.6k天-R2k/6001 | 天端 | B.R2k6001P12 | 16.15 | 16.45 | 6 |  | 2.72 |  |  | 0 | 30.2 | 53.2 | 16.6 | 69.8 | 0.0554 | 0.0377 | 0.0072 | 0.0015 | 36.9333 | 2.5 | 31.9 | 17 | 14.9 |  |  |  | 3.9395e-08 | 2.25e-08
2009-03-31 | 四国地方整備局 | 那賀川 | 那賀川 | 右岸 | 2.6 | 右岸2.6k天-R2k/6001 | 天端 | B.R2k6001P13 | 18.15 | 18.45 | 8 |  | 2.731 |  |  | 0 | 25.7 | 55.1 | 19.2 | 74.3 | 0.0495 | 0.0373 | 0.0055 |  |  |  | 28.5 | 15.8 | 12.7 |  |  |  | 2.1107e-08
2009-03-31 | 四国地方整備局 | 那賀川 | 那賀川 | 右岸 | 2.6 | 右岸2.6k天-R2k/6001 | 天端 | B.R2k6001P14 | 20.15 | 20.45 | 4 |  | 2.717 |  |  | 0 | 13.7 | 56.9 | 29.4 | 86.3 | 0.0248 | 0.0161 | 0.0018 |  |  |  | 41.9 | 19.7 | 22.2 |  |  |  | 1.5866e-09
2009-03-31 | 四国地方整備局 | 那賀川 | 那賀川 | 右岸 | 2.6 | 右岸2.6k天-R2k/6001 | 天端 | B.R2k6001P1 | 1.15 | 1.46 | 2 |  | 2.728 |  |  | 22 | 64.7 | 7.5 | 5.8 | 13.3 | 0.442 | 0.3462 | 0.1254 | 0.0386 | 11.4508 | 2.54 | [6 empty] | 2.9563e-05 | 1.49e-05
2009-03-31 | 四国地方整備局 | 那賀川 | 那賀川 | 右岸 | 2.6 | 右岸2.6k天-R2k/6001 | 天端 | B.R2k6001P2 | 2.15 | 2.45 | 12 |  | 2.72 |  |  | 60.4 | 38.2 | 1.4 |  |  | 14.82 | 7.125 | 0.5757 | 0.3707 | 39.9784 | 0.14 | [6 empty] | 0.0010101 | 0.0013742
2009-03-31 | 四国地方整備局 | 那賀川 | 那賀川 | 右岸 | 2.6 | 右岸2.6k天-R2k/6001 | 天端 | B.R2k6001P3 | 3.15 | 3.45 | 12 |  | 2.711 |  |  | 57.8 | 34.3 | 7.9 |  |  | 9.595 | 4.6125 | 0.4156 | 0.1478 | 64.9188 | 0.37 | [6 empty] | 0.00047476 | 0.00021845
2009-03-31 | 四国地方整備局 | 那賀川 | 那賀川 | 右岸 | 2.6 | 右岸2.6k天-R2k/6001 | 天端 | B.R2k6001P4 | 4.15 | 4.45 | 7 |  | 2.72 |  |  | 58.9 | 36.1 | 5 |  |  | 8.455 | 3.9525 | 0.5951 | 0.2745 | 30.8015 | 0.51 | [6 empty] | 0.0010907 | 0.0007535
2009-03-31 | 四国地方整備局 | 那賀川 | 那賀川 | 右岸 | 2.6 | 右岸2.6k表-R2k/6003 | 表のり | B.R2k6003P2 | 2.15 | 2.5 | 4 |  | 2.732 |  |  | 21.3 | 68.9 | 9.8 |  |  | 0.629 | 0.476 | 0.1592 | 0.0784 | 8.023 | 1.47 | [6 empty] | 5.1393e-05 | 6.1466e-05
2009-03-31 | 四国地方整備局 | 那賀川 | 那賀川 | 右岸 | 2.6 | 右岸2.6k表-R2k/6003 | 表のり | B.R2k6003P3 | 4.15 | 4.45 | 11 |  | 2.736 |  |  | 52.5 | 41.7 | 5.8 |  |  | 6.5075 | 2.605 | 0.3021 | 0.1535 | 42.3941 | 0.26 | [6 empty] | 0.00022673 | 0.00023562
2009-03-31 | 四国地方整備局 | 那賀川 | 那賀川 | 右岸 | 2.6 | 右岸2.6k表-R2k/6003 | 表のり | B.6.00 | 6 | 6 | [20 empty] | 0.00226
2009-03-31 | 四国地方整備局 | 那賀川 | 那賀川 | 右岸 | 2.6 | 右岸2.6k表-R2k/6003 | 表のり | B.R2k6003P4 | 6.15 | 6.45 | 20 |  | 2.73 |  |  | 58 | 35.9 | 6.1 |  |  | 8.1225 | 4.53 | 0.4402 | 0.1938 | 41.9118 | 0.32 | [6 empty] | 0.00054242 | 0.00037558
2009-03-31 | 四国地方整備局 | 那賀川 | 那賀川 | 右岸 | 2.6 | 右岸2.6k表-R2k/6003 | 表のり | B.8.00 | 8 | 8 | [20 empty] | 0.00157
2009-03-31 | 四国地方整備局 | 那賀川 | 那賀川 | 右岸 | 2.6 | 右岸2.6k表-R2k/6003 | 表のり | B.R2k6003P5 | 8.15 | 8.45 | 16 |  | 2.737 |  |  | 70 | 26.5 | 3.5 |  |  | 6.84 | 4.585 | 1.0196 | 0.3847 | 17.7801 | 1.52 | [6 empty] | 0.0037978 | 0.0014799
2009-03-31 | 四国地方整備局 | 那賀川 | 那賀川 | 右岸 | 2.6 | 右岸2.6k表-R2k/6003 | 表のり | B.10.00 | 10 | 10 | [20 empty] | 0.000128
2009-03-31 | 四国地方整備局 | 那賀川 | 那賀川 | 右岸 | 2.6 | 右岸2.6k表-R2k/6003 | 表のり | B.R2k6003P6 | 10.15 | 10.45 | 10 |  | 2.751 |  |  | 5.9 | 84.3 | 9.8 |  |  | 0.5567 | 0.4887 | 0.2217 | 0.0803 | 6.9328 | 2.44 | [6 empty] | 0.0001107 | 6.4481e-05
2009-03-31 | 四国地方整備局 | 那賀川 | 那賀川 | 右岸 | 2.6 | 右岸2.6k表-R2k/6003 | 表のり | B.R2k6003P7 | 11.15 | 11.45 | 7 |  | 2.738 |  |  | 0 | 25.4 | 56.4 | 18.1 | 74.5 | 0.0411 | 0.0278 | 0.0058 | 0.0017 | 24.1765 | 1.93 | 30.1 | 14.5 | 15.6 |  |  |  | 2.3871e-08 | 2.89e-08
2009-03-31 | 四国地方整備局 | 那賀川 | 那賀川 | 右岸 | 2.6 | 右岸2.6k表-R2k/6003 | 表のり | B.R2k6003P1 | 1.15 | 1.49 | 12 |  | 2.717 |  |  | 43.6 | 47.6 | 8.8 |  |  | 2.9075 | 1.149 | 0.281 | 0.1001 | 29.046 | 0.7 | [6 empty] | 0.00019171 | 0.0001002
2009-03-31 | 四国地方整備局 | 那賀川 | 那賀川 | 右岸 | 2.6 | 右岸2.6k裏-R2k/6002 | 裏のり | B.R2k6002P2 | 3.15 | 3.5 | 3 |  | 2.721 |  |  | 27.8 | 53.1 | 14.3 | 4.8 | 19.1 | 0.6587 | 0.397 | 0.0824 | 0.0208 | 31.6683 | 1.99 | [6 empty] | 1.1174e-05 | 4.3264e-06
2009-03-31 | 四国地方整備局 | 那賀川 | 那賀川 | 右岸 | 2.6 | 右岸2.6k裏-R2k/6002 | 裏のり | B.R2k6002P3 | 4.15 | 4.49 | 6 |  | 2.728 |  |  | 74.8 | 20.8 | 4.4 |  |  | 13.3 | 10.925 | 0.9287 | 0.2797 | 47.5509 | 4.87 | [6 empty] | 0.0030589 | 0.00078232
2009-03-31 | 四国地方整備局 | 那賀川 | 那賀川 | 右岸 | 2.6 | 右岸2.6k裏-R2k/6002 | 裏のり | B.R2k6002P4 | 6.15 | 6.45 | 25 |  | 2.743 |  |  | 63.6 | 30.9 | 5.5 |  |  | 7.7425 | 5.13 | 0.5236 | 0.2097 | 36.9218 | 0.81 | [6 empty] | 0.00081082 | 0.00043974
2009-03-31 | 四国地方整備局 | 那賀川 | 那賀川 | 右岸 | 2.6 | 右岸2.6k裏-R2k/6002 | 裏のり | B.R2k6002P5 | 8.15 | 8.45 | 22 |  | 2.72 |  |  | 44.5 | 46 | 9.5 |  |  | 3.0175 | 1.287 | 0.3294 | 0.0896 | 33.6775 | 1.06 | [6 empty] | 0.00027705 | 8.0282e-05
2009-03-31 | 四国地方整備局 | 那賀川 | 那賀川 | 右岸 | 2.6 | 右岸2.6k裏-R2k/6002 | 裏のり | B.R2k6002P6 | 9.15 | 9.45 | 22 |  | 2.736 |  |  | 58.8 | 36.4 | 4.8 |  |  | 3.9525 | 2.7975 | 0.647 | 0.271 | 14.5849 | 1.33 | [6 empty] | 0.0013239 | 0.00073441
2009-03-31 | 四国地方整備局 | 那賀川 | 那賀川 | 右岸 | 2.6 | 右岸2.6k裏-R2k/6002 | 裏のり | B.9.50 | 9.5 | 9.5 | [20 empty] | 0.00324
2009-03-31 | 四国地方整備局 | 那賀川 | 那賀川 | 右岸 | 2.6 | 右岸2.6k裏-R2k/6002 | 裏のり | B.R2k6002P7 | 11.15 | 11.45 | 17 |  | 2.721 |  |  | 6.6 | 86 | 7.4 |  |  | 0.5737 | 0.493 | 0.1808 | 0.1161 | 4.9414 | 1.26 | [6 empty] | 6.9013e-05 | 0.00013479
2009-03-31 | 四国地方整備局 | 那賀川 | 那賀川 | 右岸 | 2.6 | 右岸2.6k裏-R2k/6002 | 裏のり | B.R2k6002P8 | 13.15 | 13.45 | 17 |  | 2.727 |  |  | 0 | 83.4 | 11.6 | 5 | 16.6 | 0.2385 | 0.1967 | 0.0929 | 0.0243 | 9.8148 | 2.93 | [6 empty] | 1.4753e-05 | 5.9049e-06
2009-03-31 | 四国地方整備局 | 那賀川 | 那賀川 | 右岸 | 2.6 | 右岸2.6k裏-R2k/6002 | 裏のり | B.R2k6002T1 | 0.8 | 1.4 | 2 | 1.761 | 2.732 | 0.627 | 0.1515 | 31.4 | 58.8 | 9.8 |  |  | 0.7012 | 0.4462 | 0.1533 | 0.0787 | 8.9098 | 1.15 | [5 empty] | 5.44e-05 | 4.7087e-05 | 6.1937e-05 |  | 2.0086e-05 | CD | 2.4 | 34.8
2009-03-31 | 四国地方整備局 | 那賀川 | 那賀川 | 右岸 | 2.6 | 右岸2.6k裏-R2k/6002 | 裏のり | B.R2k6002P1 | 2.15 | 2.45 | 10 |  | 2.737 |  |  | 64.4 | 32.9 | 2.7 |  |  | 12.73 | 6.935 | 0.6114 | 0.3445 | 36.9521 | 0.32 | [6 empty] | 0.0011612 | 0.0011868
2009-03-31 | 四国地方整備局 | 那賀川 | 那賀川 | 右岸 | 3.43 | 右岸3.43k天-R3/4+0301 | 天端 | B.P-6 | 5.15 | 5.45 | 6 |  | 2.782 |  |  | 0.8 | 25.5 | 52.3 | 21.4 | 73.7 | 0.0418 | 0.0268 | 0.00458 | 0.00149 | 28.0537 | 1.15 | [6 empty] | 1.3811e-08 | 2.2201e-08
2009-03-31 | 四国地方整備局 | 那賀川 | 那賀川 | 右岸 | 3.43 | 右岸3.43k天-R3/4+0301 | 天端 | B.P-8 | 7.15 | 7.45 | 14 |  | 2.797 |  |  | 64.9 | 30.4 | 4.7 |  | 4.7 | 6.8 | 4.7 | 0.657 | 0.301 | 22.5914 | 0.899 | [6 empty] | 0.0013718 | 0.00090601
2009-03-31 | 四国地方整備局 | 那賀川 | 那賀川 | 右岸 | 3.43 | 右岸3.43k天-R3/4+0301 | 天端 | B.P-10 | 9.15 | 9.45 | 35 |  | 2.769 |  |  | 24.5 | 64.5 | 6 | 5 | 11 | 0.922 | 0.68 | 0.231 | 0.0551 | 16.7332 | 3.18 | [6 empty] | 0.00012176 | 3.036e-05
2009-03-31 | 四国地方整備局 | 那賀川 | 那賀川 | 右岸 | 3.43 | 右岸3.43k天-R3/4+0301 | 天端 | B.P-12 | 11.15 | 11.45 | 38 |  | 2.805 |  |  | 65.9 | 28.9 | 5.2 |  | 5.2 | 6.69 | 4.49 | 0.673 | 0.251 | 26.6534 | 1.32 | [6 empty] | 0.0014505 | 0.00063001
2009-03-31 | 四国地方整備局 | 那賀川 | 那賀川 | 右岸 | 3.43 | 右岸3.43k天-R3/4+0301 | 天端 | B.P-14 | 13.15 | 13.45 | 29 |  | 2.76 |  |  | 19.4 | 68.5 | 6.8 | 5.3 | 12.1 | 0.927 | 0.7 | 0.205 | 0.0464 | 19.9784 | 4 | [6 empty] | 9.2328e-05 | 2.153e-05
2009-03-31 | 四国地方整備局 | 那賀川 | 那賀川 | 右岸 | 3.43 | 右岸3.43k天-R3/4+0301 | 天端 | B.P-16 | 15.15 | 15.45 | 12 |  | 2.767 |  |  | 0 | 60.1 | 33.4 | 6.5 | 39.9 | 0.112 | 0.0917 | 0.0308 | 0.0113 | 9.9115 | 2.28 | [6 empty] | 1.1428e-06 | 1.2769e-06
2009-03-31 | 四国地方整備局 | 那賀川 | 那賀川 | 右岸 | 3.43 | 右岸3.43k天-R3/4+0301 | 天端 | B.P-18 | 17.15 | 17.45 | 12 |  | 2.523 |  |  | 0 | 54.3 | 31.5 | 14.2 | 45.7 | 0.104 | 0.0834 | 0.0157 | 0.00234 | 44.4444 | 3.73 | [6 empty] | 2.3983e-07 | 5.4756e-08
2009-03-31 | 四国地方整備局 | 那賀川 | 那賀川 | 右岸 | 3.43 | 右岸3.43k天-R3/4+0301 | 天端 | B.P-20 | 19.15 | 19.45 | 12 |  | 2.752 |  |  | 0 | 46.4 | 42.7 | 10.9 | 53.6 | 0.0834 | 0.0696 | 0.0166 | 0.00407 | 20.4914 | 3.6 | [6 empty] | 2.7289e-07 | 1.6565e-07
2009-03-31 | 四国地方整備局 | 那賀川 | 那賀川 | 右岸 | 3.43 | 右岸3.43k天-R3/4+0301 | 天端 | B.P-21 | 20.15 | 20.47 | 7 |  | 2.759 |  |  | 0 | 31.7 | 53.5 | 14.8 | 68.3 | 0.059 | 0.0434 | 0.00896 | 0.00232 | 25.431 | 2.01 | [6 empty] | 6.5388e-08 | 5.3824e-08
2009-03-31 | 四国地方整備局 | 那賀川 | 那賀川 | 右岸 | 3.43 | 右岸3.43k天-R3/4+0301 | 天端 | B.P-22 | 21.15 | 21.45 | 16 |  | 2.776 |  |  | 2.3 | 85.8 | 6.2 | 5.7 | 11.9 | 0.396 | 0.321 | 0.129 | 0.0364 | 10.8791 | 2.42 | [6 empty] | 3.1567e-05 | 1.325e-05
2009-03-31 | 四国地方整備局 | 那賀川 | 那賀川 | 右岸 | 3.43 | 右岸3.43k天-R3/4+0301 | 天端 | B.P-24 | 23.15 | 23.45 | 13 |  | 2.771 |  |  | 0.8 | 67.9 | 23.3 | 8 | 31.3 | 0.23 | 0.164 | 0.03 | 0.00806 | 28.536 | 2.56 | [6 empty] | 1.0752e-06 | 6.4964e-07
2009-03-31 | 四国地方整備局 | 那賀川 | 那賀川 | 右岸 | 3.43 | 右岸3.43k天-R3/4+0301 | 天端 | B.P-26 | 25.15 | 25.45 | 24 |  | 2.765 |  |  | 0.4 | 80.8 | 11.8 | 7 | 18.8 | 0.203 | 0.169 | 0.0821 | 0.0186 | 10.914 | 3.55 | [6 empty] | 1.108e-05 | 3.4596e-06
2009-03-31 | 四国地方整備局 | 那賀川 | 那賀川 | 右岸 | 3.43 | 右岸3.43k天-R3/4+0301 | 天端 | B.P-28 | 27.15 | 27.45 | 7 |  | 2.733 |  |  | 15.5 | 37.4 | 28.5 | 18.6 | 47.1 | 0.371 | 0.136 | 0.00575 | 0.00193 | 192.228 | 0.349 | [6 empty] | 2.3396e-08 | 3.7249e-08
2009-03-31 | 四国地方整備局 | 那賀川 | 那賀川 | 右岸 | 3.43 | 右岸3.43k天-R3/4+0301 | 天端 | B.P-30 | 29.15 | 29.29 | 50 |  | 2.741 |  |  | 60.1 | 26.2 | 7.3 | 6.4 | 13.7 | 6.46 | 4.29 | 0.195 | 0.0248 | 260.4839 | 2.76 | [6 empty] | 8.2226e-05 | 6.1504e-06
2009-03-31 | 四国地方整備局 | 那賀川 | 那賀川 | 右岸 | 3.43 | 右岸3.43k天-R3/4+0301 | 天端 | B.P-32 | 31.15 | 31.29 | 50 |  | 2.756 |  |  | 71.3 | 21.7 | 7 |  | 7 | 10.7 | 7.4 | 0.938 | 0.219 | 48.8584 | 2.08 | [6 empty] | 0.0031304 | 0.00047961
2009-03-31 | 四国地方整備局 | 那賀川 | 那賀川 | 右岸 | 3.43 | 右岸3.43k天-R3/4+0301 | 天端 | B.P-34 | 33.15 | 33.32 | 50 |  | 2.738 |  |  | 55.6 | 26.6 | 8.9 | 8.9 | 17.8 | 7.56 | 3.35 | 0.107 | 0.00755 | 1001.3245 | 2.8 | [6 empty] | 2.0468e-05 | 5.7002e-07
2009-03-31 | 四国地方整備局 | 那賀川 | 那賀川 | 右岸 | 3.43 | 右岸3.43k天-R3/4+0301 | 天端 | B.P-36 | 35.15 | 35.36 | 50 |  | 2.77 |  |  | 70.5 | 20.8 | 8.7 |  | 8.7 | 7.78 | 5.69 | 0.717 | 0.121 | 64.2975 | 4.57 | [6 empty] | 0.0016797 | 0.00014641
2009-03-31 | 四国地方整備局 | 那賀川 | 那賀川 | 右岸 | 3.43 | 右岸3.43k天-R3/4+0301 | 天端 | B.P-1 | 0.15 | 0.45 | 3 |  | 2.717 |  |  | 6.5 | 40.1 | 35.7 | 17.7 | 53.4 | 0.13 | 0.0595 | 0.00627 | 0.00172 | 75.5814 | 1.09 | [6 empty] | 2.8594e-08 | 2.9584e-08
2009-03-31 | 四国地方整備局 | 那賀川 | 那賀川 | 右岸 | 3.43 | 右岸3.43k天-R3/4+0301 | 天端 | B.B-1 | 1 | 2 |  |  | 2.728 |  |  | 46.2 | 49.9 | 1.8 | 2.1 | 3.9 | 5.32 | 1.11 | 0.329 | 0.183 | 29.071 | 0.234 | [5 empty] | 0.000105 | 0.00027628 | 0.00033489 |  |  | CD | 0 | 35.2
2009-03-31 | 四国地方整備局 | 那賀川 | 那賀川 | 右岸 | 3.43 | 右岸3.43k天-R3/4+0301 | 天端 | B.P-2 | 1.15 | 1.49 | 5 |  | 2.769 |  |  | 62.4 | 31.8 | 2.3 | 3.5 | 5.8 | 18.5 | 11.1 | 0.438 | 0.19 | 97.3684 | 0.155 | [6 empty] | 0.00053616 | 0.000361
2009-03-31 | 四国地方整備局 | 那賀川 | 那賀川 | 右岸 | 3.43 | 右岸3.43k天-R3/4+0301 | 天端 | B.P-3 | 2.15 | 2.5 | 5 |  | 2.802 |  |  | 72.7 | 21.9 | 2 | 3.4 | 5.4 | 28.7 | 17.1 | 0.694 | 0.268 | 107.0896 | 1.74 | [6 empty] | 0.0015575 | 0.00071824
2009-03-31 | 四国地方整備局 | 那賀川 | 那賀川 | 右岸 | 3.43 | 右岸3.43k天-R3/4+0301 | 天端 | B.P-4 | 3.15 | 3.45 | 10 |  | 2.777 |  |  | 62.3 | 31.8 | 2.6 | 3.3 | 5.9 | 19.6 | 7.75 | 0.487 | 0.206 | 95.1456 | 0.171 | [6 empty] | 0.0006855 | 0.00042436
2009-03-31 | 四国地方整備局 | 那賀川 | 那賀川 | 右岸 | 3.43 | 右岸3.43k天-R3/4+0301 | 天端 | B.P-5 | 4.15 | 4.5 | 5 |  | 2.782 |  |  | 71.7 | 22.7 | 2.9 | 2.7 | 5.6 | 14.1 | 10.6 | 0.68 | 0.242 | 58.2645 | 1.8 | [6 empty] | 0.0014857 | 0.00058564
2009-03-31 | 四国地方整備局 | 那賀川 | 那賀川 | 右岸 | 3.43 | 右岸3.43k表-R3/4+0303 | 表のり | B.P-3 | 2.15 | 2.49 | 5 |  | 2.719 |  |  | 4.2 | 67.7 | 18.9 | 9.2 | 28.1 | 0.261 | 0.185 | 0.0356 | 0.0059 | 44.2373 | 4.62 | [6 empty] | 1.5985e-06 | 3.481e-07
2009-03-31 | 四国地方整備局 | 那賀川 | 那賀川 | 右岸 | 3.43 | 右岸3.43k表-R3/4+0303 | 表のり | B.P-4 | 3.15 | 3.48 | 3 |  | 2.723 |  |  | 7 | 83.7 | 5.1 | 4.2 | 9.3 | 0.441 | 0.352 | 0.145 | 0.0823 | 5.3584 | 1.23 | [6 empty] | 4.1389e-05 | 6.7733e-05
2009-03-31 | 四国地方整備局 | 那賀川 | 那賀川 | 右岸 | 3.43 | 右岸3.43k表-R3/4+0303 | 表のり | B.P-5 | 4.15 | 4.45 | 5 |  | 2.725 |  |  | 1.4 | 39.3 | 47.8 | 11.5 | 59.3 | 0.0765 | 0.0563 | 0.0125 | 0.00398 | 19.2211 | 2.11 | [6 empty] | 1.4143e-07 | 1.584e-07
2009-03-31 | 四国地方整備局 | 那賀川 | 那賀川 | 右岸 | 3.43 | 右岸3.43k表-R3/4+0303 | 表のり | B.P-7 | 6.15 | 6.45 | 17 |  | 2.711 |  |  | 83.5 | 13.6 | 2.9 |  | 2.9 | 24.7 | 16.3 | 3.02 | 0.729 | 33.882 | 2.68 | [6 empty] | 0.047008 | 0.0053144
2009-03-31 | 四国地方整備局 | 那賀川 | 那賀川 | 右岸 | 3.43 | 右岸3.43k表-R3/4+0303 | 表のり | B.P-9 | 8.15 | 8.45 | 50 |  | 2.715 |  |  | 60.7 | 30.5 | 8.8 |  | 8.8 | 6.64 | 4.17 | 0.429 | 0.103 | 64.466 | 1.07 | [6 empty] | 0.00051098 | 0.00010609
2009-03-31 | 四国地方整備局 | 那賀川 | 那賀川 | 右岸 | 3.43 | 右岸3.43k表-R3/4+0303 | 表のり | B.P-11 | 10.15 | 10.45 | 27 |  | 2.723 |  |  | 19.3 | 74.8 | 5.9 |  | 5.9 | 0.75 | 0.616 | 0.303 | 0.146 | 5.137 | 1.55 | [6 empty] | 0.0002283 | 0.00021316
2009-03-31 | 四国地方整備局 | 那賀川 | 那賀川 | 右岸 | 3.43 | 右岸3.43k表-R3/4+0303 | 表のり | B.P-13 | 12.15 | 12.45 | 24 |  | 2.734 |  |  | 53.4 | 39.7 | 6.9 |  | 6.9 | 3.18 | 2.27 | 0.564 | 0.166 | 19.1566 | 1.89 | [6 empty] | 0.00096319 | 0.00027556
2009-03-31 | 四国地方整備局 | 那賀川 | 那賀川 | 右岸 | 3.43 | 右岸3.43k表-R3/4+0303 | 表のり | B.P-14 | 13.15 | 13.45 | 22 |  | 2.718 |  |  | 0.6 | 77.2 | 15.8 | 6.4 | 22.2 | 0.184 | 0.155 | 0.0652 | 0.018 | 10.2222 | 3.45 | [6 empty] | 6.4955e-06 | 3.24e-06
2009-03-31 | 四国地方整備局 | 那賀川 | 那賀川 | 右岸 | 3.43 | 右岸3.43k表-R3/4+0303 | 表のり | B.P-1 | 0.15 | 0.45 | 3 |  | 2.691 |  |  | 4.8 | 54.8 | 30.2 | 10.2 | 40.4 | 0.212 | 0.133 | 0.0208 | 0.00483 | 43.8923 | 1.81 | [6 empty] | 4.6021e-07 | 2.3329e-07
2009-03-31 | 四国地方整備局 | 那賀川 | 那賀川 | 右岸 | 3.43 | 右岸3.43k表-R3/4+0303 | 表のり | B.P-2 | 1.15 | 1.5 | 4 |  | 2.725 |  |  | 13.9 | 56.9 | 19.6 | 9.6 | 29.2 | 0.295 | 0.198 | 0.0322 | 0.00557 | 52.9623 | 3.78 | [6 empty] | 1.2668e-06 | 3.1025e-07
2009-03-31 | 四国地方整備局 | 那賀川 | 那賀川 | 右岸 | 3.43 | 右岸3.43k裏-R3/4+0302 | 裏のり | B.P-4 | 3.15 | 3.46 | 3 |  | 2.762 |  |  | 0.4 | 67.6 | 25.9 | 6.1 | 32 | 0.155 | 0.124 | 0.042 | 0.0136 | 11.3971 | 2.26 | [6 empty] | 2.3446e-06 | 1.8496e-06
2009-03-31 | 四国地方整備局 | 那賀川 | 那賀川 | 右岸 | 3.43 | 右岸3.43k裏-R3/4+0302 | 裏のり | B.P-5 | 4.15 | 4.45 | 9 |  | 2.773 |  |  | 57.3 | 34.5 | 4.7 | 3.5 | 8.2 | 5.19 | 3.12 | 0.294 | 0.0987 | 52.5836 | 0.73 | [6 empty] | 0.00021289 | 9.7417e-05
2009-03-31 | 四国地方整備局 | 那賀川 | 那賀川 | 右岸 | 3.43 | 右岸3.43k裏-R3/4+0302 | 裏のり | B.P-7 | 6.15 | 6.45 | 31 |  | 2.749 |  |  | 69.2 | 25.7 | 5.1 |  | 5.1 | 10.1 | 6.49 | 0.813 | 0.224 | 45.0893 | 1.59 | [6 empty] | 0.0022474 | 0.00050176
2009-03-31 | 四国地方整備局 | 那賀川 | 那賀川 | 右岸 | 3.43 | 右岸3.43k裏-R3/4+0302 | 裏のり | B.P-9 | 8.15 | 8.45 | 28 |  | 2.739 |  |  | 69 | 25.1 | 5.9 |  | 5.9 | 8.28 | 5.58 | 0.677 | 0.2 | 41.4 | 2.07 | [6 empty] | 0.0014705 | 0.0004
2009-03-31 | 四国地方整備局 | 那賀川 | 那賀川 | 右岸 | 3.43 | 右岸3.43k裏-R3/4+0302 | 裏のり | B.P-11 | 10.15 | 10.45 | 23 |  | 2.749 |  |  | 27.2 | 59.6 | 8.8 | 4.4 | 13.2 | 1.06 | 0.717 | 0.166 | 0.0356 | 29.7753 | 3.31 | [6 empty] | 5.6623e-05 | 1.2674e-05
2009-03-31 | 四国地方整備局 | 那賀川 | 那賀川 | 右岸 | 3.43 | 右岸3.43k裏-R3/4+0302 | 裏のり | B.P-1 | 0.15 | 0.47 | 2 |  | 2.714 |  |  | 4.4 | 50.1 | 32 | 13.5 | 45.5 | 0.142 | 0.0941 | 0.0119 | 0.00266 | 53.3835 | 2.47 | [6 empty] | 1.262e-07 | 7.0756e-08
2009-03-31 | 四国地方整備局 | 那賀川 | 那賀川 | 右岸 | 3.43 | 右岸3.43k裏-R3/4+0302 | 裏のり | B.B-2 | 1 | 2 |  |  | 2.719 |  |  | 26.3 | 53.3 | 14 | 6.4 | 20.4 | 0.379 | 0.214 | 0.0728 | 0.0244 | 15.5328 | 1.24 | [5 empty] | 2.6e-05 | 8.3861e-06 | 5.9536e-06 |  |  | CD | 3.7 | 30.3
2009-03-31 | 四国地方整備局 | 那賀川 | 那賀川 | 右岸 | 3.43 | 右岸3.43k裏-R3/4+0302 | 裏のり | B.P-2 | 1.15 | 1.5 | 4 |  | 2.743 |  |  | 30.3 | 49.9 | 14.4 | 5.4 | 19.8 | 0.598 | 0.281 | 0.0761 | 0.0249 | 24.0161 | 1.02 | [6 empty] | 9.2933e-06 | 6.2001e-06
2009-03-31 | 四国地方整備局 | 那賀川 | 那賀川 | 右岸 | 4 | 右岸4.0k天-R4/0+0001 | 天端 | B.P-8 | 7.15 | 7.3 | 50 |  | 2.753 |  |  | 70.9 | 24.2 | 4.9 |  | 4.9 | 11.1 | 7.21 | 0.982 | 0.306 | 36.2745 | 1.34 | [6 empty] | 0.0034811 | 0.00093636
2009-03-31 | 四国地方整備局 | 那賀川 | 那賀川 | 右岸 | 4 | 右岸4.0k天-R4/0+0001 | 天端 | B.P-10 | 9.15 | 9.45 | 32 |  | 2.759 |  |  | 70.3 | 25.7 | 4 |  | 4 | 12.9 | 7.56 | 1.11 | 0.458 | 28.1659 | 0.709 | [6 empty] | 0.004624 | 0.0020976
2009-03-31 | 四国地方整備局 | 那賀川 | 那賀川 | 右岸 | 4 | 右岸4.0k天-R4/0+0001 | 天端 | B.P-12 | 11.15 | 11.45 | 34 |  | 2.742 |  |  | 54.6 | 37.7 | 7.7 |  | 7.7 | 3.85 | 2.49 | 0.438 | 0.129 | 29.845 | 1.36 | [6 empty] | 0.00053616 | 0.00016641
2009-03-31 | 四国地方整備局 | 那賀川 | 那賀川 | 右岸 | 4 | 右岸4.0k天-R4/0+0001 | 天端 | B.P-14 | 13.15 | 13.45 | 20 |  | 2.737 |  |  | 3.3 | 74.9 | 14.7 | 7.1 | 21.8 | 0.228 | 0.178 | 0.0671 | 0.0151 | 15.0993 | 3.29 | [6 empty] | 6.9425e-06 | 2.2801e-06
2009-03-31 | 四国地方整備局 | 那賀川 | 那賀川 | 右岸 | 4 | 右岸4.0k天-R4/0+0001 | 天端 | B.P-16 | 15.15 | 15.45 | 28 |  | 2.731 |  |  | 0.2 | 88.3 | 6.4 | 5.1 | 11.5 | 0.311 | 0.275 | 0.127 | 0.0424 | 7.3349 | 2.38 | [6 empty] | 3.0445e-05 | 1.7978e-05
2009-03-31 | 四国地方整備局 | 那賀川 | 那賀川 | 右岸 | 4 | 右岸4.0k天-R4/0+0001 | 天端 | B.P-18 | 17.15 | 17.45 | 17 |  | 2.731 |  |  | 0.1 | 87.7 | 6.4 | 5.8 | 12.2 | 0.257 | 0.215 | 0.116 | 0.0415 | 6.1928 | 1.97 | [6 empty] | 2.468e-05 | 1.7222e-05
2009-03-31 | 四国地方整備局 | 那賀川 | 那賀川 | 右岸 | 4 | 右岸4.0k天-R4/0+0001 | 天端 | B.P-20 | 19.15 | 19.45 | 13 |  | 2.726 |  |  | 0 | 54.7 | 37 | 8.3 | 45.3 | 0.0896 | 0.0801 | 0.0313 | 0.00684 | 13.0994 | 4.46 | [6 empty] | 1.1863e-06 | 4.6786e-07
2009-03-31 | 四国地方整備局 | 那賀川 | 那賀川 | 右岸 | 4 | 右岸4.0k天-R4/0+0001 | 天端 | B.P-22 | 21.15 | 21.45 | 27 |  | 2.731 |  |  | 9.1 | 82.8 | 8.1 |  | 8.1 | 0.419 | 0.351 | 0.177 | 0.1 | 4.19 | 1.39 | [6 empty] | 6.5698e-05 | 0.0001
2009-03-31 | 四国地方整備局 | 那賀川 | 那賀川 | 右岸 | 4 | 右岸4.0k天-R4/0+0001 | 天端 | B.P-24 | 23.15 | 23.45 | 44 |  | 2.749 |  |  | 57.8 | 32.5 | 9.7 |  | 9.7 | 6.25 | 3.95 | 0.269 | 0.0832 | 75.1202 | 0.595 | [6 empty] | 0.00017328 | 6.9222e-05
2009-03-31 | 四国地方整備局 | 那賀川 | 那賀川 | 右岸 | 4 | 右岸4.0k天-R4/0+0001 | 天端 | B.P-26 | 25.15 | 25.45 | 20 |  | 2.73 |  |  | 0.9 | 87.6 | 11.5 |  | 11.5 | 0.372 | 0.314 | 0.145 | [9 empty] | 4.1389e-05
2009-03-31 | 四国地方整備局 | 那賀川 | 那賀川 | 右岸 | 4 | 右岸4.0k天-R4/0+0001 | 天端 | B.P-28 | 27.15 | 27.45 | 7 |  | 2.619 |  |  | 0.2 | 22.3 | 58.9 | 18.6 | 77.5 | 0.0545 | 0.0433 | 0.00562 | 0.0016 | 34.0625 | 1.92 | [6 empty] | 2.2189e-08 | 2.56e-08
2009-03-31 | 四国地方整備局 | 那賀川 | 那賀川 | 右岸 | 4 | 右岸4.0k天-R4/0+0001 | 天端 | B.P-30 | 29.15 | 29.45 | 50 |  | 2.712 |  |  | 78 | 18.1 | 3.9 |  | 3.9 | 8.95 | 6.66 | 1.71 | 0.423 | 21.1584 | 2.48 | [6 empty] | 0.012585 | 0.0017893
2009-03-31 | 四国地方整備局 | 那賀川 | 那賀川 | 右岸 | 4 | 右岸4.0k天-R4/0+0001 | 天端 | B.P-32 | 31.15 | 31.2 | 50 |  | 2.701 |  |  | 66.9 | 23.8 | 9.3 |  | 9.3 | 11.5 | 8.19 | 0.529 | 0.0928 | 123.9224 | 2 | [6 empty] | 0.00083032 | 8.6118e-05
2009-03-31 | 四国地方整備局 | 那賀川 | 那賀川 | 右岸 | 4 | 右岸4.0k天-R4/0+0001 | 天端 | B.P-34 | 33.15 | 33.2 | 50 |  | 2.717 |  |  | 61.3 | 25.4 | 13.3 |  | 13.3 | 11.6 | 5.75 | 0.297 | [9 empty] | 0.00021796
2009-03-31 | 四国地方整備局 | 那賀川 | 那賀川 | 右岸 | 4 | 右岸4.0k天-R4/0+0001 | 天端 | B.P-1 | 0.15 | 0.45 | 4 |  | 2.681 |  |  | 5.1 | 32.6 | 45 | 17.3 | 62.3 | 0.0661 | 0.0394 | 0.00625 | 0.00236 | 28.0085 | 1.03 | [6 empty] | 2.8383e-08 | 5.5696e-08
2009-03-31 | 四国地方整備局 | 那賀川 | 那賀川 | 右岸 | 4 | 右岸4.0k天-R4/0+0001 | 天端 | B.P-2 | 1.15 | 1.47 | 3 |  | 2.725 |  |  | 29.2 | 52.8 | 12.3 | 5.7 | 18 | 0.645 | 0.362 | 0.0884 | 0.0205 | 31.4634 | 1.62 | [6 empty] | 1.315e-05 | 4.2025e-06
2009-03-31 | 四国地方整備局 | 那賀川 | 那賀川 | 右岸 | 4 | 右岸4.0k天-R4/0+0001 | 天端 | B.P-3 | 2.15 | 2.49 | 5 |  | 2.73 |  |  | 31.7 | 48.8 | 11 | 8.5 | 19.5 | 0.879 | 0.521 | 0.0799 | 0.00824 | 106.6748 | 4.33 | [6 empty] | 1.0404e-05 | 6.7898e-07
2009-03-31 | 四国地方整備局 | 那賀川 | 那賀川 | 右岸 | 4 | 右岸4.0k天-R4/0+0001 | 天端 | B.P-4 | 3.15 | 3.49 | 3 |  | 2.721 |  |  | 26.7 | 50.9 | 15.4 | 7 | 22.4 | 0.639 | 0.43 | 0.0585 | 0.0106 | 60.283 | 2.68 | [6 empty] | 5.0524e-06 | 1.1236e-06
2009-03-31 | 四国地方整備局 | 那賀川 | 那賀川 | 右岸 | 4 | 右岸4.0k天-R4/0+0001 | 天端 | B.P-5 | 4.15 | 4.45 | 6 |  | 2.729 |  |  | 36 | 48.7 | 9.2 | 6.1 |  | 1.3 | 0.716 | 0.147 | 0.0164 | 79.2683 | 5.55 | [6 empty] | 4.2724e-05 | 2.6896e-06
2009-03-31 | 四国地方整備局 | 那賀川 | 那賀川 | 右岸 | 4 | 右岸4.0k天-R4/0+0001 | 天端 | B.P-6 | 5.15 | 5.5 | 5 |  | 2.725 |  |  | 26 | 57.4 | 10.5 | 6.1 | 16.6 | 0.475 | 0.31 | 0.0975 | 0.0291 | 16.323 | 1.58 | [6 empty] | 1.6502e-05 | 8.4681e-06
2009-03-31 | 四国地方整備局 | 那賀川 | 那賀川 | 右岸 | 4 | 右岸4.0k表-R4/0+0003 | 表のり | B.P-7 | 6.15 | 6.45 | 50 |  | 2.719 |  |  | 70.4 | 23.4 | 6.2 |  | 6.2 | 10.5 | 6.81 | 0.753 | 0.19 | 55.2632 | 2.14 | [6 empty] | 0.0018816 | 0.000361
2009-03-31 | 四国地方整備局 | 那賀川 | 那賀川 | 右岸 | 4 | 右岸4.0k表-R4/0+0003 | 表のり | B.P-9 | 8.15 | 8.45 | 31 |  | 2.738 |  |  | 59.2 | 31.9 | 8.9 |  | 8.9 | 8.06 | 4.65 | 0.31 | 0.0959 | 84.0459 | 0.582 | [6 empty] | 0.0002407 | 9.1968e-05
2009-03-31 | 四国地方整備局 | 那賀川 | 那賀川 | 右岸 | 4 | 右岸4.0k表-R4/0+0003 | 表のり | B.P-11 | 10.15 | 10.45 | 21 |  | 2.728 |  |  | 71.7 | 23.6 | 4.7 |  | 4.7 | 10.1 | 7.23 | 0.858 | 0.309 | 32.6861 | 1.65 | [6 empty] | 0.0025462 | 0.00095481
2009-03-31 | 四国地方整備局 | 那賀川 | 那賀川 | 右岸 | 4 | 右岸4.0k表-R4/0+0003 | 表のり | B.P-13 | 12.15 | 12.45 | 21 |  | 2.718 |  |  | 0.6 | 82.8 | 10 | 6.6 | 16.6 | 0.301 | 0.258 | 0.103 | 0.0217 | 13.871 | 3.39 | [6 empty] | 1.8739e-05 | 4.7089e-06
2009-03-31 | 四国地方整備局 | 那賀川 | 那賀川 | 右岸 | 4 | 右岸4.0k表-R4/0+0003 | 表のり | B.B-2 | 0 | 1 |  |  | 2.678 |  |  | 39.6 | 34.6 | 16.1 | 9.7 | 25.8 | 1.9 | 0.585 | 0.0361 | 0.00554 | 342.9603 | 1.12 | [5 empty] | 7.85e-07 | 1.651e-06 | 3.0692e-07 |  |  | CUB |  |  |  |  | 2.9 | 20.1 | 0 | 37.8
2009-03-31 | 四国地方整備局 | 那賀川 | 那賀川 | 右岸 | 4 | 右岸4.0k表-R4/0+0003 | 表のり | B.P-1 | 0.15 | 0.45 | 16 |  | 2.66 |  |  | 27.2 | 34.3 | 25.3 | 13.2 | 38.5 | 0.364 | 0.17 | 0.0161 | 0.00273 | 133.3333 | 1.84 | [6 empty] | 2.5422e-07 | 7.4529e-08
2009-03-31 | 四国地方整備局 | 那賀川 | 那賀川 | 右岸 | 4 | 右岸4.0k表-R4/0+0003 | 表のり | B.P-2 | 1.15 | 1.45 | 34 |  | 2.661 |  |  | 46.6 | 28.4 | 15.8 | 9.2 | 25 | 3.9 | 1.24 | 0.0387 | 0.00585 | 666.6667 | 0.702 | [6 empty] | 1.9397e-06 | 3.4223e-07
2009-03-31 | 四国地方整備局 | 那賀川 | 那賀川 | 右岸 | 4 | 右岸4.0k表-R4/0+0003 | 表のり | B.P-3 | 2.15 | 2.45 | 2 |  | 2.685 |  |  | 47.2 | 27.7 | 15.3 | 9.8 | 25.1 | 3.99 | 1.37 | 0.0409 | 0.00522 | 764.3678 | 0.886 | [6 empty] | 2.2048e-06 | 2.7248e-07
2009-03-31 | 四国地方整備局 | 那賀川 | 那賀川 | 右岸 | 4 | 右岸4.0k表-R4/0+0003 | 表のり | B.P-4 | 3.15 | 3.45 | 19 |  | 2.696 |  |  | 66 | 23.6 | 5.4 | 5 |  | 12.5 | 7.45 | 0.318 | 0.0673 | 185.7355 | 1.62 | [6 empty] | 0.00025534 | 4.5293e-05
2009-03-31 | 四国地方整備局 | 那賀川 | 那賀川 | 右岸 | 4 | 右岸4.0k表-R4/0+0003 | 表のり | B.P-5 | 4.15 | 4.45 | 21 |  | 2.701 |  |  | 75.2 | 20.3 | 2.3 | 2.2 | 4.5 | 12.5 | 9.16 | 1.17 | 0.346 | 36.1272 | 1.91 | [6 empty] | 0.0052238 | 0.0011972
2009-03-31 | 四国地方整備局 | 那賀川 | 那賀川 | 右岸 | 4 | 右岸4.0k裏-R4/0+0002 | 裏のり | B.P-5 | 4.15 | 4.38 | 50 |  | 2.709 |  |  | 53.8 | 33.4 | 12.8 |  | 12.8 | 4.29 | 2.51 | 0.225 | [9 empty] | 0.00011455
2009-03-31 | 四国地方整備局 | 那賀川 | 那賀川 | 右岸 | 4 | 右岸4.0k裏-R4/0+0002 | 裏のり | B.P-7 | 6.15 | 6.45 | 25 |  | 2.726 |  |  | 57 | 36.8 | 6.2 |  | 6.2 | 4.98 | 3 | 0.507 | 0.175 | 28.4571 | 0.963 | [6 empty] | 0.00075249 | 0.00030625
2009-03-31 | 四国地方整備局 | 那賀川 | 那賀川 | 右岸 | 4 | 右岸4.0k裏-R4/0+0002 | 裏のり | B.P-9 | 8.15 | 8.45 | 32 |  | 2.717 |  |  | 53.6 | 39.1 | 7.3 |  | 7.3 | 4.35 | 2.44 | 0.498 | 0.139 | 31.295 | 1.26 | [6 empty] | 0.00072191 | 0.00019321
2009-03-31 | 四国地方整備局 | 那賀川 | 那賀川 | 右岸 | 4 | 右岸4.0k裏-R4/0+0002 | 裏のり | B.P-12 | 11.15 | 11.45 | 23 |  | 2.687 |  |  | 0 | 21.8 | 66.3 | 11.9 | 78.2 | 0.0508 | 0.0417 | 0.0124 | 0.00315 | 16.127 | 3.55 | [6 empty] | 1.3882e-07 | 9.9225e-08
2009-03-31 | 四国地方整備局 | 那賀川 | 那賀川 | 右岸 | 4 | 右岸4.0k裏-R4/0+0002 | 裏のり | B.P-1 | 0.15 | 0.45 | 3 |  | 2.688 |  |  | 6.2 | 39.3 | 37.5 | 17 | 54.5 | 0.105 | 0.0513 | 0.00636 | 0.00215 | 48.8372 | 0.778 | [6 empty] | 2.9554e-08 | 4.6225e-08
2009-03-31 | 四国地方整備局 | 那賀川 | 那賀川 | 右岸 | 4 | 右岸4.0k裏-R4/0+0002 | 裏のり | B.B-1 | 1 | 2 |  |  | 2.719 |  |  | 23 | 59.1 | 13.3 | 4.6 | 17.9 | 0.389 | 0.277 | 0.0869 | 0.0323 | 12.0433 | 1.46 | [5 empty] | 1.49e-05 | 1.2639e-05 | 1.0433e-05 |  |  | CD | 0 | 30.9
2009-03-31 | 四国地方整備局 | 那賀川 | 那賀川 | 右岸 | 4 | 右岸4.0k裏-R4/0+0002 | 裏のり | B.P-2 | 1.15 | 1.49 | 2 |  | 2.712 |  |  | 7 | 67.8 | 18.4 | 6.8 | 25.2 | 0.268 | 0.197 | 0.0509 | 0.0104 | 25.7692 | 3.63 | [6 empty] | 3.6599e-06 | 1.0816e-06
2009-03-31 | 四国地方整備局 | 那賀川 | 那賀川 | 右岸 | 4 | 右岸4.0k裏-R4/0+0002 | 裏のり | B.P-3 | 2.15 | 2.5 | 4 |  | 2.709 |  |  | 0 | 35.4 | 42.9 | 21.7 | 64.6 | 0.0559 | 0.0312 | 0.00434 | [9 empty] | 1.2192e-08
2009-03-31 | 四国地方整備局 | 那賀川 | 那賀川 | 右岸 | 4.4 | 右岸4.4k天-No.2 | 天端 | B.No.2(P-7) | 6.15 | 6.45 | 14 |  | 2.723 |  |  | 42 | 52 | 2 | 4 | 6 | 2.8067 | 0.9768 | 0.25 | 0.1336 | 21.0082 | 0.33 | [6 empty] | 0.00014623 | 0.00017849
2009-03-31 | 四国地方整備局 | 那賀川 | 那賀川 | 右岸 | 4.4 | 右岸4.4k天-No.2 | 天端 | B.No.2(S-2) | 7 | 7.8 | 29 | 1.964 | 2.721 | 0.469 | 0.070226 | 63 | 32 | 5 | 0 | 5 | 16.0728 | 7.3839 | 0.55 | 0.2649 | 60.675 | 0.2 | [5 empty] | 0.00023 | 0.0009087 | 0.00070172 |  | 0.00042727 | CUB |  |  |  |  | 0 | 31.3 | 0 | 35.6
2009-03-31 | 四国地方整備局 | 那賀川 | 那賀川 | 右岸 | 4.4 | 右岸4.4k天-No.2 | 天端 | B.No.2(P-9) | 8.15 | 8.45 | 35 |  | 2.721 |  |  | 64 | 30 | 3 | 3 | 6 | 10.3084 | 5.8221 | 0.52 | 0.1677 | 61.4693 | 0.75 | [6 empty] | 0.00079796 | 0.00028123
2009-03-31 | 四国地方整備局 | 那賀川 | 那賀川 | 右岸 | 4.4 | 右岸4.4k天-No.2 | 天端 | B.No.2(P-11) | 10.15 | 10.45 | 40 |  | 2.719 |  |  | 68 | 26 | 3 | 3 | 6 | 8.2793 | 5.4659 | 0.73 | 0.2122 | 39.0165 | 1.68 | [6 empty] | 0.0017511 | 0.00045029
2009-03-31 | 四国地方整備局 | 那賀川 | 那賀川 | 右岸 | 4.4 | 右岸4.4k天-No.2 | 天端 | B.No.2(P-13) | 12.15 | 12.45 | 30 |  | 2.727 |  |  | 52 | 39 | 5 | 4 | 9 | 4.2964 | 2.3544 | 0.36 | 0.0889 | 48.3285 | 1.05 | [6 empty] | 0.00034037 | 7.9032e-05
2009-03-31 | 四国地方整備局 | 那賀川 | 那賀川 | 右岸 | 4.4 | 右岸4.4k天-No.2 | 天端 | B.No.2(P-15) | 14.15 | 14.45 | 34 |  | 2.735 |  |  | 7 | 77 | 10 | 6 | 16 | 0.6055 | 0.5142 | 0.12 | 0.0133 | 45.5263 | 9.6 | [6 empty] | 2.6697e-05 | 1.7689e-06
2009-03-31 | 四国地方整備局 | 那賀川 | 那賀川 | 右岸 | 4.4 | 右岸4.4k天-No.2 | 天端 | B.No.2(P-1) | 0.15 | 0.46 | 4 |  | 2.699 |  |  | 1 | 42 | 39 | 18 | 57 | 0.0856 | 0.0488 | 0.006 | 0.0018 | 47.5556 | 1.25 | [6 empty] | 2.5821e-08 | 3.24e-08
2009-03-31 | 四国地方整備局 | 那賀川 | 那賀川 | 右岸 | 4.4 | 右岸4.4k天-No.2 | 天端 | B.No.2(P-3) | 2.15 | 2.45 | 8 |  | 2.724 |  |  | 35 | 51 | 6 | 8 | 14 | 1.0415 | 0.6228 | 0.14 | 0.0129 | 80.7364 | 5.7 | [6 empty] | 3.8157e-05 | 1.6641e-06
2009-03-31 | 四国地方整備局 | 那賀川 | 那賀川 | 右岸 | 4.4 | 右岸4.4k天-No.2 | 天端 | B.No.2(P-5) | 4.15 | 4.45 | 9 |  | 2.726 |  |  | 10 | 64 | 13 | 13 | 26 | 0.3176 | 0.2541 | 0.025 | 0.0024 | 132.3333 | 12.2 | [6 empty] | 7.0474e-07 | 5.76e-08
2009-03-31 | 四国地方整備局 | 那賀川 | 那賀川 | 右岸 | 4.4 | 右岸4.4k天-No.2 | 天端 | B.No.2(S-1) | 5 | 5.4 | 5 | 1.874 | 2.718 | 0.635 | 0.1566 | 3 | 76 | 14 | 7 | 21 | 0.2319 | 0.1815 | 0.075 | 0.0172 | 13.4826 | 2.98 | [5 empty] | 1.9e-06 | 8.985e-06 | 2.9584e-06 |  | 7.6016e-07 | CUB |  |  |  |  | 0 | 29 | 0 | 36.9
2009-03-31 | 四国地方整備局 | 那賀川 | 那賀川 | 右岸 | 4.4 | 右岸4.4k表-No.1 | 表のり | B.No.1(P-5) | 5.15 | 5.45 | 13 |  | 2.721 |  |  | 66 | 25 | 4 | 5 | 9 | 9.6911 | 6.4287 | 0.54 | 0.106 | 91.4255 | 1.78 | [6 empty] | 0.00087088 | 0.00011236
2009-03-31 | 四国地方整備局 | 那賀川 | 那賀川 | 右岸 | 4.4 | 右岸4.4k表-No.1 | 表のり | B.No.1(P-7) | 7.15 | 7.45 | 24 |  | 2.687 |  |  | 44 | 49 | 3 | 4 | 7 | 3.1049 | 1.3923 | 0.22 | 0.106 | 29.2915 | 0.58 |  |  |  |  | 7.89e-05 |  | 0.00010874 | 0.00011236
2009-03-31 | 四国地方整備局 | 那賀川 | 那賀川 | 右岸 | 4.4 | 右岸4.4k表-No.1 | 表のり | B.No.1(P-10) | 10.15 | 10.45 | 12 |  | 2.396 |  |  | 0 | 33 | 52 | 15 | 67 | 0.0615 | 0.0457 | 0.01 | 0.0025 | 24.6 | 2.71 | [6 empty] | 8.4333e-08 | 6.25e-08
2009-03-31 | 四国地方整備局 | 那賀川 | 那賀川 | 右岸 | 4.4 | 右岸4.4k表-No.1 | 表のり | B.No.1(P-11) | 11.15 | 11.45 | 27 |  | 2.746 |  |  | 33 | 53 | 8 | 6 | 14 | 0.8218 | 0.5566 | 0.13 | 0.0295 | 27.8576 | 2.44 | [6 empty] | 3.2137e-05 | 8.7025e-06
2009-03-31 | 四国地方整備局 | 那賀川 | 那賀川 | 右岸 | 4.4 | 右岸4.4k表-No.1 | 表のり | B.No.1(P-13) | 13.15 | 13.45 | 14 |  | 2.717 |  |  | 6 | 79 | 9 | 6 | 15 | 0.386 | 0.3177 | 0.118 | 0.0156 | 24.7436 | 5.48 |  |  |  |  | 4.57e-05 |  | 2.5677e-05 | 2.4336e-06
2009-03-31 | 四国地方整備局 | 那賀川 | 那賀川 | 右岸 | 4.4 | 右岸4.4k表-No.1 | 表のり | B.No.1(P-15) | 15.15 | 15.45 | 19 |  | 2.721 |  |  | 0 | 77 | 14 | 9 | 23 | 0.1721 | 0.147 | 0.0545 | 0.0064 | 26.8906 | 9.67 | [6 empty] | 4.2878e-06 | 4.096e-07
2009-03-31 | 四国地方整備局 | 那賀川 | 那賀川 | 右岸 | 4.4 | 右岸4.4k表-No.1 | 表のり | B.No.1(P-17) | 17.15 | 17.45 | 25 |  | 2.716 |  |  | 0 | 66 | 23 | 11 | 34 | 0.1363 | 0.1113 | 0.0262 | 0.0042 | 32.4524 | 6.52 | [6 empty] | 7.856e-07 | 1.764e-07
2009-03-31 | 四国地方整備局 | 那賀川 | 那賀川 | 右岸 | 4.4 | 右岸4.4k表-No.1 | 表のり | B.No.1(P-21) | 21.15 | 21.45 | 39 |  | 2.734 |  |  | 40 | 49 | 7 | 4 | 11 | 2.1053 | 0.6472 | 0.16 | 0.0641 | 32.844 | 0.52 | [6 empty] | 5.1993e-05 | 4.1088e-05
2009-03-31 | 四国地方整備局 | 那賀川 | 那賀川 | 右岸 | 4.4 | 右岸4.4k表-No.1 | 表のり | B.No.1(P-23) | 23.15 | 23.45 | 11 |  | 2.644 |  |  | 3 | 27 | 53 | 17 | 70 | 0.0514 | 0.0343 | 0.007 | 0.0021 | 24.4762 | 1.69 | 47.7 | 28.3 | 19.4 |  |  |  | 3.6906e-08 | 4.41e-08
2009-03-31 | 四国地方整備局 | 那賀川 | 那賀川 | 右岸 | 4.4 | 右岸4.4k表-No.1 | 表のり | B.No.1(P-25) | 25.15 | 25.45 | 50 |  | 2.703 |  |  | 63 | 30 | 3 | 4 | 7 | 7.4377 | 4.8698 | 0.43 | 0.1274 | 58.3807 | 1.12 | [6 empty] | 0.00051374 | 0.00016231
2009-03-31 | 四国地方整備局 | 那賀川 | 那賀川 | 右岸 | 4.4 | 右岸4.4k表-No.1 | 表のり | B.No.1(P-1) | 1.15 | 1.45 | 4 |  | 2.734 |  |  | 45 | 31 | 11 | 13 | 24 | 2.8508 | 1.2402 | 0.16 | 0.0024 | 1187.8333 | 3.7 | [6 empty] | 5.1993e-05 | 5.76e-08
2009-03-31 | 四国地方整備局 | 那賀川 | 那賀川 | 右岸 | 4.4 | 右岸4.4k表-No.1 | 表のり | B.No.1(P-2) | 2.15 | 2.45 | 16 |  | 2.675 |  |  | 43 | 44 | 8 | 5 | 13 | 2.8073 | 1.2987 | 0.4 | 0.0253 | 110.9605 | 2.14 | [6 empty] | 0.00043448 | 6.4009e-06
2009-03-31 | 四国地方整備局 | 那賀川 | 那賀川 | 右岸 | 4.4 | 右岸4.4k表-No.1 | 表のり | B.No.1(P-3) | 3.15 | 3.45 | 13 |  | 2.732 |  |  | 36 | 58 | 2 | 4 | 6 | 1.2776 | 0.7344 | 0.3 | 0.1434 | 8.9093 | 0.98 | [6 empty] | 0.0002231 | 0.00020564
2009-03-31 | 四国地方整備局 | 那賀川 | 那賀川 | 右岸 | 4.4 | 右岸4.4k裏-No.3 | 裏のり | B.No.3(P-5) | 4.15 | 4.45 | 12 |  | 2.726 |  |  | 50 | 45 | 2 | 3 | 5 | 4.6221 | 1.9416 | 0.45 | 0.1983 | 23.3086 | 0.45 | [6 empty] | 0.00057081 | 0.00039323
2009-03-31 | 四国地方整備局 | 那賀川 | 那賀川 | 右岸 | 4.4 | 右岸4.4k裏-No.3 | 裏のり | B.No.3(P-7) | 6.15 | 6.45 | 16 |  | 2.729 |  |  | 73 | 22 | 3 | 2 | 5 | 16.4168 | 10.5434 | 1.05 | 0.3846 | 42.6854 | 1.23 | [6 empty] | 0.0040653 | 0.0014792
2009-03-31 | 四国地方整備局 | 那賀川 | 那賀川 | 右岸 | 4.4 | 右岸4.4k裏-No.3 | 裏のり | B.No.3(P-9) | 8.15 | 8.45 | 30 |  | 2.722 |  |  | 45 | 46 | 5 | 4 | 9 | 3.1133 | 1.3906 | 0.31 | 0.094 | 33.1202 | 0.85 |  |  |  |  | 0.000222 |  | 0.0002407 | 8.836e-05
2009-03-31 | 四国地方整備局 | 那賀川 | 那賀川 | 右岸 | 4.4 | 右岸4.4k裏-No.3 | 裏のり | B.No.3(P-11) | 10.15 | 10.45 | 26 |  | 2.724 |  |  | 34 | 57 | 5 | 4 | 9 | 1.3689 | 0.811 | 0.28 | 0.0975 | 14.04 | 1.44 | [6 empty] | 0.00019014 | 9.5063e-05
2009-03-31 | 四国地方整備局 | 那賀川 | 那賀川 | 右岸 | 4.4 | 右岸4.4k裏-No.3 | 裏のり | B.No.3(P-13) | 12.15 | 12.47 | 13 |  | 2.729 |  |  | 2 | 80 | 11 | 7 | 18 | 0.3358 | 0.2939 | 0.1 | 0.0096 | 34.9792 | 9.11 | [6 empty] | 1.7498e-05 | 9.216e-07
2009-03-31 | 四国地方整備局 | 那賀川 | 那賀川 | 右岸 | 4.4 | 右岸4.4k裏-No.3 | 裏のり | B.No.3(P-15) | 14.15 | 14.45 | 18 |  | 2.709 |  |  | 5 | 81 | 8 | 6 | 14 | 0.386 | 0.3162 | 0.11 | 0.0288 | 13.4028 | 2.95 | [6 empty] | 2.1823e-05 | 8.2944e-06
2009-03-31 | 四国地方整備局 | 那賀川 | 那賀川 | 右岸 | 4.4 | 右岸4.4k裏-No.3 | 裏のり | B.No.3(P-17) | 16.15 | 16.45 | 18 |  | 2.715 |  |  | 0 | 73 | 20 | 7 | 27 | 0.1588 | 0.1352 | 0.032 | 0.0085 | 18.6824 | 5.8 | [6 empty] | 1.2486e-06 | 7.225e-07
2009-03-31 | 四国地方整備局 | 那賀川 | 那賀川 | 右岸 | 4.4 | 右岸4.4k裏-No.3 | 裏のり | B.No.3(P-19) | 18.15 | 18.45 | 15 |  | 2.724 |  |  | 0 | 68 | 23 | 9 | 32 | 0.1297 | 0.1074 | 0.032 | 0.008 | 16.2125 | 4.68 | [6 empty] | 1.2486e-06 | 6.4e-07
2009-03-31 | 四国地方整備局 | 那賀川 | 那賀川 | 右岸 | 4.4 | 右岸4.4k裏-No.3 | 裏のり | B.No.3(P-20) | 19.15 | 19.46 | 7 |  | 2.712 |  |  | 15 | 53 | 21 | 11 | 32 | 0.3822 | 0.2549 | 0.016 | 0.0045 | 84.9333 | 2.27 | [6 empty] | 2.5058e-07 | 2.025e-07
2009-03-31 | 四国地方整備局 | 那賀川 | 那賀川 | 右岸 | 4.4 | 右岸4.4k裏-No.3 | 裏のり | B.No.3(P-21) | 20.15 | 20.45 | 33 |  | 2.732 |  |  | 39 | 51 | 6 | 4 | 10 | 1.8269 | 0.8452 | 0.22 | 0.0764 | 23.9123 | 0.87 | [6 empty] | 0.00010874 | 5.837e-05
2009-03-31 | 四国地方整備局 | 那賀川 | 那賀川 | 右岸 | 4.4 | 右岸4.4k裏-No.3 | 裏のり | B.No.3(P-23) | 22.15 | 22.45 | 34 |  | 2.742 |  |  | 36 | 53 | 6 | 5 | 11 | 1.1463 | 0.7093 | 0.17 | 0.0518 | 22.1293 | 1.16 | [6 empty] | 5.9834e-05 | 2.6832e-05
2009-03-31 | 四国地方整備局 | 那賀川 | 那賀川 | 右岸 | 4.4 | 右岸4.4k裏-No.3 | 裏のり | B.No.3(P-24) | 23.15 | 23.45 | 16 |  | 2.731 |  |  | 10 | 77 | 8 | 5 | 13 | 0.4391 | 0.3488 | 0.13 | 0.041 | 10.7098 | 2.38 | [6 empty] | 3.2137e-05 | 1.681e-05
2009-03-31 | 四国地方整備局 | 那賀川 | 那賀川 | 右岸 | 4.4 | 右岸4.4k裏-No.3 | 裏のり | B.No.3(P-25) | 24.15 | 24.45 | 9 |  | 2.661 |  |  | 0 | 15 | 57 | 28 | 85 | 0.0244 | 0.0165 | 0.0011 |  |  |  | 41.3 | 22.9 | 18.4 |  |  |  | 5.0688e-10
2009-03-31 | 四国地方整備局 | 那賀川 | 那賀川 | 右岸 | 4.4 | 右岸4.4k裏-No.3 | 裏のり | B.No.3(P-26) | 25.15 | 25.35 | 50 |  |  |  |  | 69 | 22 | 9 |  | 9 | 14.9532 | 10.6092 | 0.47 | 0.0886 | 168.772 | 2.24 | [6 empty] | 0.00063132 | 7.85e-05
2009-03-31 | 四国地方整備局 | 那賀川 | 那賀川 | 右岸 | 4.4 | 右岸4.4k裏-No.3 | 裏のり | B.No.3(P-1) | 0.15 | 0.45 | 4 |  | 2.703 |  |  | 14 | 41 | 30 | 15 | 45 | 0.2579 | 0.1115 | 0.009 | 0.0021 | 122.8095 | 0.81 | [6 empty] | 6.6066e-08 | 4.41e-08
2009-03-31 | 四国地方整備局 | 那賀川 | 那賀川 | 右岸 | 4.4 | 右岸4.4k裏-No.3 | 裏のり | B.No.3(P-2) | 1.15 | 1.49 | 3 |  | 2.732 |  |  | 38 | 54 | 4 | 4 | 8 | 1.5791 | 0.8152 | 0.28 | 0.1127 | 14.0115 | 1.09 | [6 empty] | 0.00019014 | 0.00012701
2009-03-31 | 四国地方整備局 | 那賀川 | 那賀川 | 右岸 | 4.4 | 右岸4.4k裏-No.3 | 裏のり | B.No.3(P-3) | 2.15 | 2.49 | 6 |  | 2.73 |  |  | 33 | 58 | 5 | 4 | 9 | 1.1427 | 0.7221 | 0.25 | 0.0937 | 12.1953 | 1.4 | [6 empty] | 0.00014623 | 8.7797e-05
2009-03-31 | 四国地方整備局 | 那賀川 | 那賀川 | 右岸 | 4.4 | 右岸4.4k裏-No.3 | 裏のり | B.No.3(P-4) | 3.15 | 3.45 | 2 |  | 2.709 |  |  | 0 | 69 | 21 | 10 | 31 | 0.1595 | 0.1283 | 0.03 | 0.0047 | 33.9362 | 6.84 | [6 empty] | 1.0752e-06 | 2.209e-07
2009-03-31 | 四国地方整備局 | 那賀川 | 那賀川 | 右岸 | 5.13 | 右岸5.130k表-R5k/1303 | 表のり | B.R5k1303P5 | 5.15 | 5.45 | 44 |  | 2.745 |  |  | 65.2 | 29.5 | 5.3 |  |  | 9.12 | 5.7475 | 0.6523 | 0.2457 | 37.1184 | 0.88 | [6 empty] | 0.0013492 | 0.00060368
2009-03-31 | 四国地方整備局 | 那賀川 | 那賀川 | 右岸 | 5.13 | 右岸5.130k表-R5k/1303 | 表のり | B.R5k1303P6 | 7.15 | 7.54 | 50 |  | 2.721 |  |  | 68.7 | 27.2 | 4.1 |  |  | 8.93 | 5.4625 | 1.0025 | 0.4005 | 22.2971 | 0.97 | [6 empty] | 0.0036518 | 0.001604
2009-03-31 | 四国地方整備局 | 那賀川 | 那賀川 | 右岸 | 5.13 | 右岸5.130k表-R5k/1303 | 表のり | B.R5k1303P7 | 9.15 | 9.45 | 33 |  | 2.75 |  |  | 56 | 40.5 | 3.5 |  |  | 5.89 | 3.375 | 0.5627 | 0.334 | 17.6347 | 0.38 | [6 empty] | 0.00095806 | 0.0011156
2009-03-31 | 四国地方整備局 | 那賀川 | 那賀川 | 右岸 | 5.13 | 右岸5.130k表-R5k/1303 | 表のり | B.10.00 | 10 | 10 | [20 empty] | 0.00373
2009-03-31 | 四国地方整備局 | 那賀川 | 那賀川 | 右岸 | 5.13 | 右岸5.130k表-R5k/1303 | 表のり | B.R5k1303P8 | 10.15 | 10.45 | 31 |  | 2.73 |  |  | 43.5 | 48.2 | 8.3 |  |  | 2.3575 | 1.54 | 0.3739 | 0.1103 | 21.3735 | 1.78 | [6 empty] | 0.0003716 | 0.00012166
2009-03-31 | 四国地方整備局 | 那賀川 | 那賀川 | 右岸 | 5.13 | 右岸5.130k表-R5k/1303 | 表のり | B.13.00 | 13 | 13 | [20 empty] | 0.000514
2009-03-31 | 四国地方整備局 | 那賀川 | 那賀川 | 右岸 | 5.13 | 右岸5.130k表-R5k/1303 | 表のり | B.R5k1303P9 | 13.15 | 13.45 | 27 |  | 2.754 |  |  | 57.4 | 37 | 5.6 |  |  | 6.4125 | 3.0175 | 0.5833 | 0.2414 | 26.5638 | 0.69 | [6 empty] | 0.0010413 | 0.00058274
2009-03-31 | 四国地方整備局 | 那賀川 | 那賀川 | 右岸 | 5.13 | 右岸5.130k表-R5k/1303 | 表のり | B.15.00 | 15 | 15 | [20 empty] | 4.1e-05
2009-03-31 | 四国地方整備局 | 那賀川 | 那賀川 | 右岸 | 5.13 | 右岸5.130k表-R5k/1303 | 表のり | B.R5k1303P10 | 15.15 | 15.45 | 19 |  | 2.75 |  |  | 3.5 | 82.2 | 9.9 | 4.4 | 14.3 | 0.4335 | 0.3602 | 0.1286 | 0.0274 | 15.8212 | 4.67 | [6 empty] | 3.1341e-05 | 7.5076e-06
2009-03-31 | 四国地方整備局 | 那賀川 | 那賀川 | 右岸 | 5.13 | 右岸5.130k表-R5k/1303 | 表のり | B.R5k1303P1 | 1.15 | 1.45 | 5 |  | 2.738 |  |  | 22.7 | 72 | 5.3 |  |  | 0.7777 | 0.6375 | 0.316 | 0.1967 | 3.9537 | 1.25 | [6 empty] | 0.00025164 | 0.00038691
2009-03-31 | 四国地方整備局 | 那賀川 | 那賀川 | 右岸 | 5.13 | 右岸5.130k表-R5k/1303 | 表のり | B.R5k1303P2 | 2.15 | 2.45 | 6 |  | 2.745 |  |  | 14.7 | 75.6 | 9.7 |  |  | 0.6332 | 0.527 | 0.234 | 0.0815 | 7.7693 | 2.23 | [6 empty] | 0.00012545 | 6.6423e-05
2009-03-31 | 四国地方整備局 | 那賀川 | 那賀川 | 右岸 | 5.13 | 右岸5.130k表-R5k/1303 | 表のり | B.R5k1303P3 | 3.15 | 3.48 | 8 |  | 2.741 |  |  | 17.1 | 59.3 | 17.8 | 5.8 | 23.6 | 0.285 | 0.2039 | 0.0539 | 0.0129 | 22.093 | 3.23 | [6 empty] | 4.1792e-06 | 1.6641e-06
2009-03-31 | 四国地方整備局 | 那賀川 | 那賀川 | 右岸 | 5.13 | 右岸5.130k表-R5k/1303 | 表のり | B.R5k1303P4 | 4.15 | 4.45 | 6 |  | 2.717 |  |  | 12.9 | 55.8 | 25.9 | 5.4 | 31.3 | 0.2198 | 0.1593 | 0.0368 | 0.0137 | 16.0438 | 1.57 | [6 empty] | 1.7261e-06 | 1.8769e-06
2009-03-31 | 四国地方整備局 | 那賀川 | 那賀川 | 右岸 | 5.13 | 右岸5.130k裏-R5k/1302 | 裏のり | B.R5k1302P3 | 3.15 | 3.45 | 17 |  | 2.714 |  |  | 51.1 | 38.9 | 10 |  |  | 6.7925 | 2.22 | 0.3038 | 0.0772 | 87.9858 | 0.57 | [6 empty] | 0.0002297 | 5.9598e-05
2009-03-31 | 四国地方整備局 | 那賀川 | 那賀川 | 右岸 | 5.13 | 右岸5.130k裏-R5k/1302 | 裏のり | B.R5k1302P4 | 5.15 | 5.45 | 24 |  | 2.723 |  |  | 64.4 | 32.6 | 3 |  |  | 7.6 | 5.1775 | 0.7387 | 0.3025 | 25.124 | 0.88 | [6 empty] | 0.0017999 | 0.00091506
2009-03-31 | 四国地方整備局 | 那賀川 | 那賀川 | 右岸 | 5.13 | 右岸5.130k裏-R5k/1301 | 裏のり | B.R5k1301P6 | 6.15 | 6.46 | 13 |  | 2.732 |  |  | 8.5 | 62 | 22.4 | 7.1 | 29.5 | 0.1881 | 0.1506 | 0.0383 | 0.0106 | 17.7453 | 3.05 | [6 empty] | 1.8935e-06 | 1.1236e-06
2009-03-31 | 四国地方整備局 | 那賀川 | 那賀川 | 右岸 | 5.13 | 右岸5.130k裏-R5k/1302 | 裏のり | B.R5k1302P5 | 7.15 | 7.45 | 45 |  | 2.695 |  |  | 70 | 25.6 | 4.4 |  |  | 10.64 | 7.0775 | 0.8922 | 0.3182 | 33.4381 | 1.17 | [6 empty] | 0.0027875 | 0.0010125
2009-03-31 | 四国地方整備局 | 那賀川 | 那賀川 | 右岸 | 5.13 | 右岸5.130k裏-R5k/1301 | 裏のり | B.R5k1301P7 | 8.15 | 8.45 | 33 |  | 2.739 |  |  | 62.6 | 27.6 | 9.8 |  |  | 8.6925 | 5.13 | 0.4446 | 0.0828 | 104.9819 | 1.62 | [6 empty] | 0.00055507 | 6.8558e-05
2009-03-31 | 四国地方整備局 | 那賀川 | 那賀川 | 右岸 | 5.13 | 右岸5.130k裏-R5k/1302 | 裏のり | B.R5k1302P6 | 9.15 | 9.45 | 33 |  | 2.721 |  |  | 58.9 | 33.5 | 7.6 |  |  | 5.7 | 3.4575 | 0.5081 | 0.1622 | 35.1418 | 1.11 | [6 empty] | 0.00075628 | 0.00026309
2009-03-31 | 四国地方整備局 | 那賀川 | 那賀川 | 右岸 | 5.13 | 右岸5.130k裏-R5k/1301 | 裏のり | B.R5k1301P8 | 10.15 | 10.45 | 31 |  | 2.747 |  |  | 68.5 | 28.9 | 2.6 |  |  | 9.025 | 6.4125 | 0.8243 | 0.4505 | 20.0333 | 0.78 | [6 empty] | 0.0023204 | 0.0020295
2009-03-31 | 四国地方整備局 | 那賀川 | 那賀川 | 右岸 | 5.13 | 右岸5.130k裏-R5k/1302 | 裏のり | B.11.00 | 11 | 11 | [20 empty] | 0.00252
2009-03-31 | 四国地方整備局 | 那賀川 | 那賀川 | 右岸 | 5.13 | 右岸5.130k裏-R5k/1302 | 裏のり | B.R5k1302P7 | 11.15 | 11.45 | 48 |  | 2.731 |  |  | 52.6 | 39.2 | 8.2 |  |  | 5.1775 | 2.44 | 0.348 | 0.129 | 40.1357 | 0.63 | [6 empty] | 0.00031466 | 0.00016641
2009-03-31 | 四国地方整備局 | 那賀川 | 那賀川 | 右岸 | 5.13 | 右岸5.130k裏-R5k/1301 | 裏のり | B.R5k1301P9 | 12.15 | 12.46 | 30 |  | 2.724 |  |  | 83.8 | 13.7 | 2.5 |  |  | 12.73 | 11.02 | 3.1184 | 0.7352 | 17.315 | 4.79 | [6 empty] | 0.050634 | 0.0054052
2009-03-31 | 四国地方整備局 | 那賀川 | 那賀川 | 右岸 | 5.13 | 右岸5.130k裏-R5k/1302 | 裏のり | B.R5k1302P8 | 13.15 | 13.45 | 45 |  | 2.698 |  |  | 64.6 | 32.8 | 2.6 |  |  | 7.41 | 4.09 | 0.9419 | 0.3865 | 19.1721 | 0.84 | [6 empty] | 0.0031606 | 0.0014938
2009-03-31 | 四国地方整備局 | 那賀川 | 那賀川 | 右岸 | 5.13 | 右岸5.130k裏-R5k/1301 | 裏のり | B.R5k1301P10 | 14.15 | 14.45 | 45 |  | 2.74 |  |  | 38.6 | 52.5 | 8.9 |  |  | 1.908 | 1.4135 | 0.408 | 0.102 | 18.7059 | 2.84 | [6 empty] | 0.00045488 | 0.00010404
2009-03-31 | 四国地方整備局 | 那賀川 | 那賀川 | 右岸 | 5.13 | 右岸5.130k裏-R5k/1302 | 裏のり | B.R5k1302P9 | 15.15 | 15.45 | 22 |  | 2.725 |  |  | 1 | 81.6 | 12.7 | 4.7 | 17.4 | 0.2622 | 0.2097 | 0.0881 | 0.0272 | 9.6397 | 2.39 | [6 empty] | 1.3047e-05 | 7.3984e-06
2009-03-31 | 四国地方整備局 | 那賀川 | 那賀川 | 右岸 | 5.13 | 右岸5.130k裏-R5k/1301 | 裏のり | B.R5k1301P11 | 16.15 | 16.45 | 30 |  | 2.746 |  |  | 0 | 71.5 | 18.3 | 10.2 | 28.5 | 0.264 | 0.1967 | 0.0278 | 0.0048 | 55 | 6.03 | [6 empty] | 9.0126e-07 | 2.304e-07
2009-03-31 | 四国地方整備局 | 那賀川 | 那賀川 | 右岸 | 5.13 | 右岸5.130k裏-R5k/1302 | 裏のり | B.R5k1302P10 | 17.15 | 17.45 | 44 |  | 2.721 |  |  | 8.2 | 77.5 | 10.4 | 3.9 | 14.3 | 0.4462 | 0.3147 | 0.1123 | 0.0376 | 11.867 | 1.57 | [6 empty] | 2.2894e-05 | 1.4138e-05
2009-03-31 | 四国地方整備局 | 那賀川 | 那賀川 | 右岸 | 5.13 | 右岸5.130k裏-R5k/1301 | 裏のり | B.R5k1301P12 | 18.15 | 18.45 | 21 |  | 2.718 |  |  | 0 | 76.5 | 16 | 7.5 | 23.5 | 0.2692 | 0.2039 | 0.0538 | 0.0089 | 30.2472 | 5.09 | [6 empty] | 4.1612e-06 | 7.921e-07
2009-03-31 | 四国地方整備局 | 那賀川 | 那賀川 | 右岸 | 5.13 | 右岸5.130k裏-R5k/1301 | 裏のり | B.R5k1301P13 | 20.15 | 20.45 | 31 |  | 2.736 |  |  | 0.6 | 71.5 | 20.7 | 7.2 | 27.9 | 0.2727 | 0.2054 | 0.0386 | 0.0089 | 30.6404 | 3.3 | [6 empty] | 1.9281e-06 | 7.921e-07
2009-03-31 | 四国地方整備局 | 那賀川 | 那賀川 | 右岸 | 5.13 | 右岸5.130k裏-R5k/1301 | 裏のり | B.R5k1301P14 | 22.15 | 22.46 | 11 |  | 2.718 |  |  | 0 | 6 | 64.6 | 29.4 | 94 | 0.0136 | 0.01 | 0.0025 |  |  |  | 38.4 | 18.5 | 19.9 |  |  |  | 3.3965e-09
2009-03-31 | 四国地方整備局 | 那賀川 | 那賀川 | 右岸 | 5.13 | 右岸5.130k裏-R5k/1301 | 裏のり | B.R5k1301P15 | 24.15 | 24.32 | 50 |  | 2.722 |  |  | 75.5 | 21 | 3.5 |  |  | 11.97 | 8.835 | 1.1716 | 0.4075 | 29.3742 | 2.01 | [6 empty] | 0.0052404 | 0.0016606
2009-03-31 | 四国地方整備局 | 那賀川 | 那賀川 | 右岸 | 5.13 | 右岸5.130k裏-R5k/1301 | 裏のり | B.R5k1301P16 | 26.15 | 26.24 | 50 |  | 2.71 |  |  | 61.8 | 33.4 | 4.8 |  |  | 7.6 | 4.4475 | 0.6329 | 0.2675 | 28.4112 | 0.74 | [6 empty] | 0.001258 | 0.00071556
2009-03-31 | 四国地方整備局 | 那賀川 | 那賀川 | 右岸 | 5.13 | 右岸5.130k裏-R5k/1301 | 裏のり | B.R5k1301P1 | 1.15 | 1.48 | 8 |  | 2.726 |  |  | 64.5 | 32.8 | 2.7 |  |  | 9.0725 | 5.6525 | 0.873 | 0.4802 | 18.8932 | 0.5 | [6 empty] | 0.0026505 | 0.0023059
2009-03-31 | 四国地方整備局 | 那賀川 | 那賀川 | 右岸 | 5.13 | 右岸5.130k裏-R5k/1302 | 裏のり | B.R5k1302P1 | 1.15 | 1.49 | 5 |  | 2.73 |  |  | 15.5 | 77.8 | 6.7 |  |  | 0.7225 | 0.612 | 0.2995 | 0.155 | 4.6613 | 1.65 | [6 empty] | 0.00022223 | 0.00024025
2009-03-31 | 四国地方整備局 | 那賀川 | 那賀川 | 右岸 | 5.13 | 右岸5.130k裏-R5k/1301 | 裏のり | B.R5k1301P2 | 2.15 | 2.45 | 11 |  | 2.733 |  |  | 61.1 | 32.2 | 6.7 |  |  | 11.875 | 6.175 | 0.5542 | 0.1794 | 66.1929 | 0.58 | [6 empty] | 0.00092486 | 0.00032184
2009-03-31 | 四国地方整備局 | 那賀川 | 那賀川 | 右岸 | 5.13 | 右岸5.130k裏-R5k/1302 | 裏のり | B.R5k1302P2 | 2.15 | 2.45 | 6 |  | 2.741 |  |  | 49.3 | 46.2 | 4.5 |  |  | 5.795 | 1.862 | 0.3987 | 0.2385 | 24.2977 | 0.25 | [6 empty] | 0.00043122 | 0.00056882
2009-03-31 | 四国地方整備局 | 那賀川 | 那賀川 | 右岸 | 5.13 | 右岸5.130k裏-R5k/1301 | 裏のり | B.R5k1301P3 | 3.15 | 3.47 | 16 |  | 2.718 |  |  | 73.1 | 20.2 | 6.7 |  |  | 14.155 | 9.0725 | 0.9903 | 0.2313 | 61.1976 | 2.34 | [6 empty] | 0.0035497 | 0.000535
2009-03-31 | 四国地方整備局 | 那賀川 | 那賀川 | 右岸 | 5.13 | 右岸5.130k裏-R5k/1301 | 裏のり | B.R5k1301P4 | 4.15 | 4.46 | 10 |  | 2.741 |  |  | 0 | 86.6 | 7.4 | 6 | 13.4 | 0.3655 | 0.313 | 0.1224 | 0.0401 | 9.1147 | 2.64 | [6 empty] | 2.795e-05 | 1.608e-05
2009-03-31 | 四国地方整備局 | 那賀川 | 那賀川 | 右岸 | 5.13 | 右岸5.130k裏-R5k/1301 | 裏のり | B.R5k1301P5 | 5.15 | 5.45 | 15 |  | 2.751 |  |  | 53 | 37.1 | 9.9 |  |  | 6.3175 | 2.66 | 0.2228 | 0.0778 | 81.2018 | 0.53 | [6 empty] | 0.00011197 | 6.0528e-05
2009-03-31 | 四国地方整備局 | 那賀川 | 那賀川 | 右岸 | 6.4 | 右岸6.4k天-No.5 | 天端 | B.No.5(P-8) | 7.15 | 7.45 | 21 |  | 2.727 |  |  | 51 | 39 | 6 | 4 | 10 | 6.3488 | 2.235 | 0.13 | 0.0711 | 89.294 | 0.31 | [6 empty] | 3.2137e-05 | 5.0552e-05
2009-03-31 | 四国地方整備局 | 那賀川 | 那賀川 | 右岸 | 6.4 | 右岸6.4k天-No.5 | 天端 | B.No.5(P-10) | 9.15 | 9.45 | 50 |  | 2.721 |  |  | 66 | 28 | 3 | 3 | 6 | 11.2419 | 7.4816 | 0.56 | 0.2269 | 49.5456 | 0.77 | [6 empty] | 0.00094744 | 0.00051484
2009-03-31 | 四国地方整備局 | 那賀川 | 那賀川 | 右岸 | 6.4 | 右岸6.4k天-No.5 | 天端 | B.No.5(P-11) | 10.15 | 10.45 | 13 |  | 2.718 |  |  | 76 | 20 | 2 | 2 | 4 | 10.3165 | 7.4631 | 1.4 | 0.4115 | 25.0705 | 2.15 | [6 empty] | 0.0079173 | 0.0016933
2009-03-31 | 四国地方整備局 | 那賀川 | 那賀川 | 右岸 | 6.4 | 右岸6.4k天-No.5 | 天端 | B.No.5(P-1) | 0.15 | 0.45 | 5 |  | 2.668 |  |  | 11 | 45 | 30 | 14 | 44 | 0.1518 | 0.1003 | 0.01 | 0.0025 | 60.72 | 1.51 | [6 empty] | 8.4333e-08 | 6.25e-08
2009-03-31 | 四国地方整備局 | 那賀川 | 那賀川 | 右岸 | 6.4 | 右岸6.4k天-No.5 | 天端 | B.No.5(P-2) | 1.15 | 1.45 | 17 |  | 2.725 |  |  | 30 | 55 | 8 | 7 | 15 | 1.1623 | 0.3748 | 0.13 | 0.0112 | 103.7768 | 6.64 | [6 empty] | 3.2137e-05 | 1.2544e-06
2009-03-31 | 四国地方整備局 | 那賀川 | 那賀川 | 右岸 | 6.4 | 右岸6.4k天-No.5 | 天端 | B.No.5(S-1) | 3 | 3.55 | 5 | 1.979 | 2.706 |  |  | 16 | 47 | 27 | 10 | 37 | 0.164 | 0.1165 | 0.014 | 0.0042 | 39.0476 | 4.42 | [5 empty] | 1.4e-06 | 1.839e-07 | 1.764e-07 |  |  | CUB |  |  |  |  | 0 | 28.4 | 0 | 36.8
2009-03-31 | 四国地方整備局 | 那賀川 | 那賀川 | 右岸 | 6.4 | 右岸6.4k天-No.5 | 天端 | B.No.5(P-6) | 5.15 | 5.48 | 8 |  | 2.717 |  |  | 33 | 41 | 14 | 12 | 26 | 0.8126 | 0.4142 | 0.016 | 0.0026 | 312.5385 | 5.24 | [6 empty] | 2.5058e-07 | 6.76e-08
2009-03-31 | 四国地方整備局 | 那賀川 | 那賀川 | 右岸 | 6.4 | 右岸6.4k表-No.4 | 表のり | B.No.4(P-8) | 7.15 | 7.38 | 50 |  | 2.724 |  |  | 57 | 32 | 6 | 5 | 11 | 7.04 | 3.7358 | 0.26 | 0.0491 | 143.3809 | 0.8 | [5 empty] | 2.3e-09 | 0.00016014 | 2.4108e-05
2009-03-31 | 四国地方整備局 | 那賀川 | 那賀川 | 右岸 | 6.4 | 右岸6.4k表-No.4 | 表のり | B.No.4(P-11) | 10.15 | 10.45 | 37 |  | 2.74 |  |  | 64 | 29 | 3 | 4 | 7 | 7.5694 | 4.8233 | 0.55 | 0.1834 | 41.2726 | 0.99 |  |  |  |  | 9.92e-05 |  | 0.0009087 | 0.00033636
2009-03-31 | 四国地方整備局 | 那賀川 | 那賀川 | 右岸 | 6.4 | 右岸6.4k表-No.4 | 表のり | B.No.4(P-13) | 12.15 | 12.45 | 21 |  | 2.721 |  |  | 49 | 43 | 4 | 4 | 8 | 5.2514 | 1.9229 | 0.65 | 0.1426 | 36.8261 | 1.45 | [6 empty] | 0.0013382 | 0.00020335
2009-03-31 | 四国地方整備局 | 那賀川 | 那賀川 | 右岸 | 6.4 | 右岸6.4k表-No.4 | 表のり | B.No.4(P-14) | 13.15 | 13.45 | 23 |  | 2.737 |  |  | 5 | 76 | 9 | 10 | 19 | 0.3685 | 0.3154 | 0.085 | 0.0057 | 64.6491 | 15.14 | [6 empty] | 1.2008e-05 | 3.249e-07
2009-03-31 | 四国地方整備局 | 那賀川 | 那賀川 | 右岸 | 6.4 | 右岸6.4k表-No.4 | 表のり | B.No.4(P-15) | 14.15 | 14.45 | 37 |  | 2.715 |  |  | 63 | 30 | 3 | 4 | 7 | 6.007 | 3.9564 | 0.46 | 0.1406 | 42.724 | 1.16 | [6 empty] | 0.00060063 | 0.00019768
2009-03-31 | 四国地方整備局 | 那賀川 | 那賀川 | 右岸 | 6.4 | 右岸6.4k表-No.4 | 表のり | B.No.4(P-17) | 16.15 | 16.45 | 32 |  | 2.712 |  |  | 78 | 18 | 1 | 3 | 4 | 23.1055 | 20.1418 | 1.4 | 0.4366 | 52.9214 | 4.21 | [6 empty] | 0.0079173 | 0.0019062
2009-03-31 | 四国地方整備局 | 那賀川 | 那賀川 | 右岸 | 6.4 | 右岸6.4k表-No.4 | 表のり | B.No.4(P-20) | 19.15 | 19.36 | 50 |  | 2.727 |  |  | 74 | 20 | 3 | 3 | 6 | 12.1959 | 8.7943 | 1.1 | 0.2613 | 46.6739 | 2.68 | [6 empty] | 0.004528 | 0.00068278
2009-03-31 | 四国地方整備局 | 那賀川 | 那賀川 | 右岸 | 6.4 | 右岸6.4k表-No.4 | 表のり | B.No.4(P-21) | 20.15 | 20.45 | 37 |  | 2.726 |  |  | 23 | 60 | 8 | 9 | 17 | 0.6155 | 0.4613 | 0.105 | 0.0078 | 78.9103 | 8.07 | [6 empty] | 1.9593e-05 | 6.084e-07
2009-03-31 | 四国地方整備局 | 那賀川 | 那賀川 | 右岸 | 6.4 | 右岸6.4k表-No.4 | 表のり | B.No.4(P-23) | 22.15 | 22.45 | 13 |  | 2.713 |  |  | 1 | 69 | 19 | 11 | 30 | 0.1663 | 0.1348 | 0.021 | 0.0034 | 48.9118 | 9.5 | [6 empty] | 4.7052e-07 | 1.156e-07
2009-03-31 | 四国地方整備局 | 那賀川 | 那賀川 | 右岸 | 6.4 | 右岸6.4k表-No.4 | 表のり | B.No.4(P-24) | 23.15 | 23.35 | 50 |  | 2.72 |  |  | 73 | 18 | 5 | 4 | 9 | 14.9724 | 10.5065 | 0.6 | 0.1039 | 144.1039 | 4.53 | [6 empty] | 0.0011117 | 0.00010795
2009-03-31 | 四国地方整備局 | 那賀川 | 那賀川 | 右岸 | 6.4 | 右岸6.4k表-No.4 | 表のり | B.No.4(P-25) | 24.15 | 24.45 | 23 |  | 2.719 |  |  | 4 | 81 | 9 | 6 | 15 | 0.4211 | 0.3411 | 0.105 | 0.0142 | 29.6549 | 6.2 | [6 empty] | 1.9593e-05 | 2.0164e-06
2009-03-31 | 四国地方整備局 | 那賀川 | 那賀川 | 右岸 | 6.4 | 右岸6.4k表-No.4 | 表のり | B.No.4(P-26) | 25.15 | 25.36 | 50 |  | 2.709 |  |  | 69 | 22 | 5 | 4 | 9 | 12.5488 | 9.7178 | 0.46 | 0.1106 | 113.4611 | 2.38 | [6 empty] | 0.00060063 | 0.00012232
2009-03-31 | 四国地方整備局 | 那賀川 | 那賀川 | 右岸 | 6.4 | 右岸6.4k表-No.4 | 表のり | B.No.4(P-1) | 0.15 | 0.45 | 2 |  | 2.682 |  |  | 3 | 57 | 31 | 9 | 40 | 0.1384 | 0.1031 | 0.021 | 0.0067 | 20.6567 | 1.89 | [6 empty] | 4.7052e-07 | 4.489e-07
2009-03-31 | 四国地方整備局 | 那賀川 | 那賀川 | 右岸 | 6.4 | 右岸6.4k表-No.4 | 表のり | B.No.4(S-1) | 1 | 1.8 | 8 | 1.842 | 2.721 | 0.551 | 0.10786 | 83 | 16 | 1 |  | 1 | 15.3316 | 11.4282 | 2.6 | 1.0498 | 14.6043 | 1.36 | [5 empty] | 0.0031 | 0.033227 | 0.011021 |  | 0.063013 | CUB |  |  |  |  | 0 | 34 | 0 | 35.6
2009-03-31 | 四国地方整備局 | 那賀川 | 那賀川 | 右岸 | 6.4 | 右岸6.4k表-No.4 | 表のり | B.No.4(P-4) | 3.15 | 3.45 | 47 |  | 2.71 |  |  | 56 | 31 | 7 | 6 | 13 | 7.6411 | 3.6374 | 0.16 | 0.0348 | 219.5718 | 0.6 | [6 empty] | 5.1993e-05 | 1.211e-05
2009-03-31 | 四国地方整備局 | 那賀川 | 那賀川 | 右岸 | 6.4 | 右岸6.4k表-No.4 | 表のり | B.No.4(P-6) | 5.15 | 5.45 | 19 |  | 2.739 |  |  | 65 | 26 | 4 | 5 | 9 | 11.5029 | 6.8814 | 0.43 | 0.0948 | 121.3386 | 1.1 | [6 empty] | 0.00051374 | 8.987e-05
2009-03-31 | 四国地方整備局 | 那賀川 | 那賀川 | 右岸 | 6.4 | 右岸6.4k裏-No.6 | 裏のり | B.No.6(P-6) | 5.15 | 5.45 | 33 |  | 2.734 |  |  | 54 | 36 | 5 | 5 | 10 | 8.2774 | 3.6529 | 0.31 | 0.0834 | 99.2494 | 0.43 | [6 empty] | 0.0002407 | 6.9556e-05
2009-03-31 | 四国地方整備局 | 那賀川 | 那賀川 | 右岸 | 6.4 | 右岸6.4k裏-No.6 | 裏のり | B.No.6(P-9) | 8.15 | 8.38 | 50 |  | 2.723 |  |  | 79 | 16 | 2 | 3 | 5 | 24.7472 | 15.7821 | 1.9 | 0.4536 | 54.5573 | 2.48 | [6 empty] | 0.016065 | 0.0020575
2009-03-31 | 四国地方整備局 | 那賀川 | 那賀川 | 右岸 | 6.4 | 右岸6.4k裏-No.6 | 裏のり | B.No.6(P-11) | 10.15 | 10.45 | 26 |  | 2.73 |  |  | 70 | 25 | 3 | 2 | 5 | 12.1925 | 8.6134 | 0.75 | 0.2776 | 43.9211 | 1.16 |  |  |  |  | 8.09e-06 |  | 0.0018643 | 0.00077062
2009-03-31 | 四国地方整備局 | 那賀川 | 那賀川 | 右岸 | 6.4 | 右岸6.4k裏-No.6 | 裏のり | B.No.6(P-13) | 12.15 | 12.45 | 9 |  | 2.721 |  |  | 13 | 12 | 49 | 26 | 75 | 0.0254 | 0.0167 | 0.0028 | [9 empty] | 4.4164e-09
2009-03-31 | 四国地方整備局 | 那賀川 | 那賀川 | 右岸 | 6.4 | 右岸6.4k裏-No.6 | 裏のり | B.No.6(P-14) | 13.15 | 13.45 | 35 |  | 2.719 |  |  | 67 | 26 | 4 | 3 | 7 | 8.6576 | 5.5311 | 0.65 | 0.1578 | 54.8644 | 1.79 | [6 empty] | 0.0013382 | 0.00024901
2009-03-31 | 四国地方整備局 | 那賀川 | 那賀川 | 右岸 | 6.4 | 右岸6.4k裏-No.6 | 裏のり | B.No.6(P-15) | 14.15 | 14.45 | 5 |  | 2.689 |  |  | 0 | 72 | 21 | 7 | 28 | 0.1582 | 0.1333 | 0.043 | 0.0095 | 16.6526 | 4.68 | [6 empty] | 2.476e-06 | 9.025e-07
2009-03-31 | 四国地方整備局 | 那賀川 | 那賀川 | 右岸 | 6.4 | 右岸6.4k裏-No.6 | 裏のり | B.No.6(P-16) | 15.15 | 15.45 | 40 |  | 2.728 |  |  | 16 | 72 | 6 | 6 | 12 | 0.5852 | 0.4832 | 0.19 | 0.0395 | 14.8152 | 3.97 | [6 empty] | 7.7423e-05 | 1.5603e-05
2009-03-31 | 四国地方整備局 | 那賀川 | 那賀川 | 右岸 | 6.4 | 右岸6.4k裏-No.6 | 裏のり | B.No.6(P-17) | 16.15 | 16.45 | 11 |  | 2.722 |  |  | 3 | 40 | 38 | 19 | 57 | 0.0923 | 0.0395 | 0.0055 | 0.0016 | 57.6875 | 0.66 | 29.1 | 16.9 | 12.2 |  |  |  | 2.1107e-08 | 2.56e-08
2009-03-31 | 四国地方整備局 | 那賀川 | 那賀川 | 右岸 | 6.4 | 右岸6.4k裏-No.6 | 裏のり | B.No.6(P-18) | 17.15 | 17.42 | 50 |  | 2.716 |  |  | 67 | 26 | 4 | 3 | 7 | 9.9428 | 6.1633 | 0.62 | 0.1827 | 54.4215 | 1.27 | [6 empty] | 0.0011994 | 0.00033379
2009-03-31 | 四国地方整備局 | 那賀川 | 那賀川 | 右岸 | 6.4 | 右岸6.4k裏-No.6 | 裏のり | B.No.6(P-20) | 19.15 | 19.45 | 43 |  | 2.685 |  |  | 26 | 64 | 5 | 5 | 10 | 0.9529 | 0.687 | 0.27 | 0.0833 | 11.4394 | 2.05 | [6 empty] | 0.00017477 | 6.9389e-05
2009-03-31 | 四国地方整備局 | 那賀川 | 那賀川 | 右岸 | 6.4 | 右岸6.4k裏-No.6 | 裏のり | B.No.6(P-22) | 21.15 | 21.45 | 27 |  | 2.666 |  |  | 5 | 43 | 35 | 17 | 52 | 0.1097 | 0.0669 | 0.0075 | 0.0015 | 73.1333 | 1.8 | [6 empty] | 4.3303e-08 | 2.25e-08
2009-03-31 | 四国地方整備局 | 那賀川 | 那賀川 | 右岸 | 6.4 | 右岸6.4k裏-No.6 | 裏のり | B.No.6(P-23) | 22.15 | 22.4 | 50 |  | 2.559 |  |  | 55 | 34 | 7 | 4 | 11 | 8.1718 | 3.1666 | 0.25 | 0.0504 | 162.1389 | 0.74 | [6 empty] | 0.00014623 | 2.5402e-05
2009-03-31 | 四国地方整備局 | 那賀川 | 那賀川 | 右岸 | 6.4 | 右岸6.4k裏-No.6 | 裏のり | B.No.6(P-25) | 24.15 | 24.45 | 46 |  | 2.726 |  |  | 15 | 68 | 10 | 7 | 17 | 0.6095 | 0.4822 | 0.105 | 0.0126 | 48.373 | 7.01 | [6 empty] | 1.9593e-05 | 1.5876e-06
2009-03-31 | 四国地方整備局 | 那賀川 | 那賀川 | 右岸 | 6.4 | 右岸6.4k裏-No.6 | 裏のり | B.No.6(P-1) | 0.15 | 0.45 | 7 |  | 2.634 |  |  | 24 | 37 | 30 | 9 | 39 | 0.3259 | 0.1634 | 0.024 | 0.0064 | 50.9219 | 1.07 | [6 empty] | 6.4113e-07 | 4.096e-07
2009-03-31 | 四国地方整備局 | 那賀川 | 那賀川 | 右岸 | 6.4 | 右岸6.4k裏-No.6 | 裏のり | B.No.6(P-2) | 1.15 | 1.45 | 6 |  | 2.718 |  |  | 24 | 38 | 26 | 12 | 38 | 0.276 | 0.1444 | 0.016 | 0.0038 | 72.6316 | 1.51 | [6 empty] | 2.5058e-07 | 1.444e-07
2009-03-31 | 四国地方整備局 | 那賀川 | 那賀川 | 右岸 | 6.4 | 右岸6.4k裏-No.6 | 裏のり | B.No.6(P-3) | 2.15 | 2.53 | 3 |  | 2.718 |  |  | 3 | 60 | 24 | 13 | 37 | 0.1953 | 0.1328 | 0.015 | 0.0029 | 67.3448 | 3.5 | [6 empty] | 2.1578e-07 | 8.41e-08
2009-03-31 | 四国地方整備局 | 那賀川 | 那賀川 | 右岸 | 6.4 | 右岸6.4k裏-No.6 | 裏のり | B.No.6(T-1) | 3 | 3.8 | 3 | 1.951 | 2.709 |  |  | 2 | 42 | 42 | 14 | 56 | 0.0849 | 0.0615 | 0.01 | 0.0028 | 30.3214 | 1.94 | [5 empty] | 2.2e-06 | 8.4333e-08 | 7.84e-08 |  |  | CUB |  |  |  |  | 0 | 30.7 | 0 | 38.5
2009-03-31 | 四国地方整備局 | 那賀川 | 那賀川 | 右岸 | 6.4 | 右岸6.4k裏-No.6 | 裏のり | B.No.6(P-5) | 4.15 | 4.46 | 3 |  | 2.708 |  |  | 8 | 48 | 29 | 15 | 44 | 0.1476 | 0.0987 | 0.01 | 0.0023 | 64.1739 | 1.95 | [6 empty] | 8.4333e-08 | 5.29e-08
2009-03-31 | 四国地方整備局 | 那賀川 | 那賀川 | 右岸 | 6.8 | 右岸6.8k表-R5k/8003 | 表のり | B.R5k8003P3 | 6.15 | 6.28 | 50 |  | 2.743 |  |  | 59.9 | 33.1 | 7 |  |  | 7.125 | 4.2275 | 0.5046 | 0.1636 | 43.5513 | 0.8 | [6 empty] | 0.00074427 | 0.00026765
2009-03-31 | 四国地方整備局 | 那賀川 | 那賀川 | 右岸 | 6.8 | 右岸6.8k表-R5k/8003 | 表のり | B.R5k8003P4 | 8.15 | 8.45 | 47 |  | 2.706 |  |  | 55.5 | 36.8 | 7.7 |  |  | 4.4475 | 2.715 | 0.4344 | 0.1319 | 33.7187 | 1.37 | [6 empty] | 0.00052601 | 0.00017398
2009-03-31 | 四国地方整備局 | 那賀川 | 那賀川 | 右岸 | 6.8 | 右岸6.8k表-R5k/8003 | 表のり | B.10.00 | 10 | 10 | [20 empty] | 0.000611
2009-03-31 | 四国地方整備局 | 那賀川 | 那賀川 | 右岸 | 6.8 | 右岸6.8k表-R5k/8003 | 表のり | B.R5k8003P5 | 10.15 | 10.45 | 50 |  | 2.728 |  |  | 64.6 | 29.4 | 6 |  |  | 6.84 | 4.7975 | 0.6611 | 0.2212 | 30.9222 | 1.3 | [6 empty] | 0.0013917 | 0.00048929
2009-03-31 | 四国地方整備局 | 那賀川 | 那賀川 | 右岸 | 6.8 | 右岸6.8k表-R5k/8003 | 表のり | B.R5k8003P6 | 12.15 | 12.37 | 50 |  | 2.715 |  |  | 68.6 | 27.8 | 3.6 |  |  | 9.785 | 5.9375 | 0.9444 | 0.39 | 25.0897 | 0.89 | [6 empty] | 0.0031801 | 0.001521
2009-03-31 | 四国地方整備局 | 那賀川 | 那賀川 | 右岸 | 6.8 | 右岸6.8k表-R5k/8003 | 表のり | B.14.00 | 14 | 14 | [20 empty] | 0.000285
2009-03-31 | 四国地方整備局 | 那賀川 | 那賀川 | 右岸 | 6.8 | 右岸6.8k表-R5k/8003 | 表のり | B.R5k8003P7 | 14.15 | 14.45 | 40 |  | 2.71 |  |  | 56.9 | 37.2 | 5.9 |  |  | 4.1175 | 2.6875 | 0.6058 | 0.2111 | 19.505 | 1.46 | [6 empty] | 0.0011367 | 0.00044563
2009-03-31 | 四国地方整備局 | 那賀川 | 那賀川 | 右岸 | 6.8 | 右岸6.8k表-R5k/8003 | 表のり | B.R5k8003P8 | 16.15 | 16.46 | 14 |  | 2.743 |  |  | 18.4 | 59.3 | 16.3 | 6 | 22.3 | 0.4505 | 0.3375 | 0.0582 | 0.0154 | 29.2532 | 3.09 | [6 empty] | 4.9926e-06 | 2.3716e-06
2009-03-31 | 四国地方整備局 | 那賀川 | 那賀川 | 右岸 | 6.8 | 右岸6.8k表-R5k/8003 | 表のり | B.17.00 | 17 | 17 | [20 empty] | 0.000239
2009-03-31 | 四国地方整備局 | 那賀川 | 那賀川 | 右岸 | 6.8 | 右岸6.8k表-R5k/8003 | 表のり | B.R5k8003P9 | 17.15 | 17.45 | 33 |  | 2.743 |  |  | 40.4 | 49.7 | 9.9 |  |  | 2.055 | 0.965 | 0.2662 | 0.0775 | 26.5161 | 1.16 | [6 empty] | 0.00016912 | 6.0062e-05
2009-03-31 | 四国地方整備局 | 那賀川 | 那賀川 | 右岸 | 6.8 | 右岸6.8k表-R5k/8003 | 表のり | B.R5k8003P1 | 1.15 | 1.47 | 7 |  | 2.72 |  |  | 17.7 | 47 | 25.7 | 9.6 | 35.3 | 0.2428 | 0.1578 | 0.0229 | 0.0056 | 43.3571 | 1.96 | [6 empty] | 5.7509e-07 | 3.136e-07
2009-03-31 | 四国地方整備局 | 那賀川 | 那賀川 | 右岸 | 6.8 | 右岸6.8k表-R5k/8003 | 表のり | B.R5k8003P2 | 2.15 | 2.45 | 12 |  | 2.722 |  |  | 49.5 | 41.9 | 8.6 |  |  | 4.53 | 1.9425 | 0.4947 | 0.1218 | 37.1921 | 1.14 | [6 empty] | 0.00071087 | 0.00014835
2009-03-31 | 四国地方整備局 | 那賀川 | 那賀川 | 右岸 | 6.8 | 右岸6.8k表-R5k/8003 | 表のり | B.R5k8003T2 | 3.6 | 4.4 | 3 | 1.664 | 2.715 | 0.889 | 0.37194 | 1 | 84.2 | 8.9 | 5.9 | 14.8 | 0.313 | 0.2535 | 0.1069 | 0.0244 | 12.8279 | 2.92 | [5 empty] | 2.34e-05 | 2.0424e-05 | 5.9536e-06 |  | 5.7401e-06 | CD | 3 | 33.7
2009-03-31 | 四国地方整備局 | 那賀川 | 那賀川 | 右岸 | 6.8 | 右岸6.8k裏-R5k/8002 | 裏のり | B.R5k8002P2 | 2.15 | 2.47 | 4 |  | 2.712 |  |  | 24.5 | 49.8 | 18.7 | 7 | 25.7 | 0.3445 | 0.2428 | 0.0444 | 0.0103 | 33.4466 | 3.03 | [6 empty] | 2.6668e-06 | 1.0609e-06
2009-03-31 | 四国地方整備局 | 那賀川 | 那賀川 | 右岸 | 6.8 | 右岸6.8k裏-R5k/8002 | 裏のり | B.R5k8002P3 | 4.15 | 4.45 | 49 |  | 2.72 |  |  | 66.2 | 26.2 | 7.6 |  |  | 10.26 | 6.46 | 0.5946 | 0.1478 | 69.4181 | 1.43 | [6 empty] | 0.0010886 | 0.00021845
2009-03-31 | 四国地方整備局 | 那賀川 | 那賀川 | 右岸 | 6.8 | 右岸6.8k裏-R5k/8001 | 裏のり | B.R5k8001P5 | 5.15 | 5.45 | 12 |  | 2.708 |  |  | 61.1 | 22.7 | 9 | 7.2 | 16.2 | 16.815 | 8.6925 | 0.1329 | 0.0175 | 960.8571 | 0.63 | [6 empty] | 3.3823e-05 | 3.0625e-06
2009-03-31 | 四国地方整備局 | 那賀川 | 那賀川 | 右岸 | 6.8 | 右岸6.8k裏-R5k/8002 | 裏のり | B.R5k8002P4 | 6.15 | 6.42 | 50 |  | 2.72 |  |  | 61.7 | 30.7 | 7.6 |  |  | 10.07 | 6.6025 | 0.4687 | 0.155 | 64.9677 | 0.64 | [6 empty] | 0.00062728 | 0.00024025
2009-03-31 | 四国地方整備局 | 那賀川 | 那賀川 | 右岸 | 6.8 | 右岸6.8k裏-R5k/8001 | 裏のり | B.R5k8001P6 | 6.15 | 6.45 | 28 |  | 2.743 |  |  | 75.9 | 16.9 | 7.2 |  |  | 12.35 | 9.4525 | 1.3106 | 0.2587 | 47.7387 | 3.51 | [6 empty] | 0.0067948 | 0.00066926
2009-03-31 | 四国地方整備局 | 那賀川 | 那賀川 | 右岸 | 6.8 | 右岸6.8k裏-R5k/8001 | 裏のり | B.R5k8001P7 | 8.15 | 8.4 | 50 |  | 2.714 |  |  | 77.3 | 16.8 | 5.9 |  |  | 19.45 | 15.01 | 1.2481 | 0.257 | 75.6809 | 5.76 | [6 empty] | 0.0060675 | 0.00066049
2009-03-31 | 四国地方整備局 | 那賀川 | 那賀川 | 右岸 | 6.8 | 右岸6.8k裏-R5k/8002 | 裏のり | B.R5k8002P5 | 8.15 | 8.45 | 32 |  | 2.729 |  |  | 84.7 | 12.2 | 3.1 |  |  | 23.725 | 18.05 | 2.8752 | 1.1145 | 21.2876 | 1.42 | [6 empty] | 0.04195 | 0.012421
2009-03-31 | 四国地方整備局 | 那賀川 | 那賀川 | 右岸 | 6.8 | 右岸6.8k裏-R5k/8002 | 裏のり | B.R5k8002P6 | 10.15 | 10.38 | 50 |  | 2.723 |  |  | 71.3 | 23 | 5.7 |  |  | 13.775 | 8.0275 | 0.85 | 0.2356 | 58.4677 | 1.56 | [6 empty] | 0.0024915 | 0.00055507
2009-03-31 | 四国地方整備局 | 那賀川 | 那賀川 | 右岸 | 6.8 | 右岸6.8k裏-R5k/8001 | 裏のり | B.R5k8001P8 | 10.15 | 10.45 | 45 |  | 2.709 |  |  | 77.6 | 19.1 | 3.3 |  |  | 22 | 15.295 | 1.3768 | 0.4505 | 48.8346 | 3.28 | [6 empty] | 0.0076166 | 0.0020295
2009-03-31 | 四国地方整備局 | 那賀川 | 那賀川 | 右岸 | 6.8 | 右岸6.8k裏-R5k/8002 | 裏のり | B.12.00 | 12 | 12 | [20 empty] | 0.00233
2009-03-31 | 四国地方整備局 | 那賀川 | 那賀川 | 右岸 | 6.8 | 右岸6.8k裏-R5k/8001 | 裏のり | B.R5k8001P9 | 12.15 | 12.45 | 48 |  | 2.728 |  |  | 66.9 | 27.3 | 5.8 |  |  | 7.03 | 4.8925 | 0.7021 | 0.264 | 26.6288 | 1.39 | [6 empty] | 0.0016 | 0.00069696
2009-03-31 | 四国地方整備局 | 那賀川 | 那賀川 | 右岸 | 6.8 | 右岸6.8k裏-R5k/8002 | 裏のり | B.R5k8002P7 | 12.15 | 12.45 | 23 |  | 2.709 |  |  | 55.2 | 36.6 | 8.2 |  |  | 4.2 | 2.5775 | 0.492 | 0.1348 | 31.1573 | 1.76 | [6 empty] | 0.00070191 | 0.00018171
2009-03-31 | 四国地方整備局 | 那賀川 | 那賀川 | 右岸 | 6.8 | 右岸6.8k裏-R5k/8001 | 裏のり | B.R5k8001P10 | 14.15 | 14.45 | 25 |  | 2.723 |  |  | 19.6 | 70.6 | 9.8 |  |  | 0.9535 | 0.68 | 0.2047 | 0.0793 | 12.024 | 1.54 | [6 empty] | 9.2015e-05 | 6.2885e-05
2009-03-31 | 四国地方整備局 | 那賀川 | 那賀川 | 右岸 | 6.8 | 右岸6.8k裏-R5k/8002 | 裏のり | B.R5k8002P8 | 14.15 | 14.45 | 11 |  | 2.747 |  |  | 0.8 | 67.5 | 24.6 | 7.1 | 31.7 | 0.2471 | 0.1766 | 0.0326 | 0.0099 | 24.9596 | 1.76 | [6 empty] | 1.3035e-06 | 9.801e-07
2009-03-31 | 四国地方整備局 | 那賀川 | 那賀川 | 右岸 | 6.8 | 右岸6.8k裏-R5k/8001 | 裏のり | B.R5k8001P11 | 16.15 | 16.4 | 50 |  | 2.721 |  |  | 54.2 | 39.1 | 6.7 |  |  | 3.87 | 2.44 | 0.509 | 0.1924 | 20.1143 | 1.05 | [6 empty] | 0.00075939 | 0.00037018
2009-03-31 | 四国地方整備局 | 那賀川 | 那賀川 | 右岸 | 6.8 | 右岸6.8k裏-R5k/8002 | 裏のり | B.R5k8002P9 | 16.15 | 16.45 | 36 |  | 2.753 |  |  | 6.5 | 83.6 | 9.9 |  |  | 0.5482 | 0.4292 | 0.1619 | 0.0781 | 7.0192 | 1.67 | [6 empty] | 5.3435e-05 | 6.0996e-05
2009-03-31 | 四国地方整備局 | 那賀川 | 那賀川 | 右岸 | 6.8 | 右岸6.8k裏-R5k/8001 | 裏のり | B.R5k8001P12 | 17.15 | 17.45 | 19 |  | 2.73 |  |  | 1.2 | 71.9 | 20.3 | 6.6 | 26.9 | 0.1751 | 0.1463 | 0.0447 | 0.0118 | 14.839 | 3.85 | [6 empty] | 2.7087e-06 | 1.3924e-06
2009-03-31 | 四国地方整備局 | 那賀川 | 那賀川 | 右岸 | 6.8 | 右岸6.8k裏-R5k/8001 | 裏のり | B.R5k8001P13 | 19.15 | 19.45 | 34 |  | 2.744 |  |  | 3.3 | 82.1 | 10 | 4.5 | 14.5 | 0.476 | 0.383 | 0.1238 | 0.0324 | 14.6914 | 3.17 | [6 empty] | 2.8697e-05 | 1.0498e-05
2009-03-31 | 四国地方整備局 | 那賀川 | 那賀川 | 右岸 | 6.8 | 右岸6.8k裏-R5k/8001 | 裏のり | B.R5k8001P14 | 21.15 | 21.45 | 40 |  | 2.733 |  |  | 28.5 | 62 | 9.5 |  |  | 0.9995 | 0.68 | 0.2453 | 0.0859 | 11.6356 | 1.54 | [6 empty] | 0.00013994 | 7.3788e-05
2009-03-31 | 四国地方整備局 | 那賀川 | 那賀川 | 右岸 | 6.8 | 右岸6.8k裏-R5k/8001 | 裏のり | B.R5k8001P15 | 23.15 | 23.36 | 50 |  | 2.709 |  |  | 66.3 | 27.5 | 6.2 |  |  | 7.505 | 5.32 | 0.6672 | 0.227 | 33.0617 | 1.35 | [6 empty] | 0.0014217 | 0.00051529
2009-03-31 | 四国地方整備局 | 那賀川 | 那賀川 | 右岸 | 6.8 | 右岸6.8k裏-R5k/8001 | 裏のり | B.R5k8001P16 | 25.15 | 25.32 | 50 |  | 2.717 |  |  | 71.3 | 23.7 | 5 |  |  | 14.63 | 10.735 | 1.0039 | 0.3322 | 44.0397 | 1.04 | [6 empty] | 0.0036637 | 0.0011036
2009-03-31 | 四国地方整備局 | 那賀川 | 那賀川 | 右岸 | 6.8 | 右岸6.8k裏-R5k/8001 | 裏のり | B.R5k8001P1 | 1.15 | 1.49 | 4 |  | 2.722 |  |  | 30.3 | 50.3 | 12.4 | 7 | 19.4 | 0.7607 | 0.4887 | 0.0812 | 0.0142 | 53.5704 | 3.79 | [6 empty] | 1.08e-05 | 2.0164e-06
2009-03-31 | 四国地方整備局 | 那賀川 | 那賀川 | 右岸 | 6.8 | 右岸6.8k裏-R5k/8002 | 裏のり | B.R5k8002P1 | 1.15 | 1.5 | 4 |  | 2.731 |  |  | 21 | 72.4 | 6.6 |  |  | 0.5822 | 0.4675 | 0.2593 | 0.1607 | 3.6229 | 1.11 | [6 empty] | 0.00015914 | 0.00025824
2009-03-31 | 四国地方整備局 | 那賀川 | 那賀川 | 右岸 | 6.8 | 右岸6.8k裏-R5k/8001 | 裏のり | B.R5k8001P2 | 2.15 | 2.48 | 6 |  | 2.72 |  |  | 20.2 | 48.1 | 21.4 | 10.3 | 31.7 | 0.4547 | 0.2692 | 0.0208 | 0.0047 | 96.7447 | 1.8 | [6 empty] | 4.6021e-07 | 2.209e-07
2009-03-31 | 四国地方整備局 | 那賀川 | 那賀川 | 右岸 | 6.8 | 右岸6.8k裏-R5k/8001 | 裏のり | B.R5k8001P3 | 3.15 | 3.45 | 17 |  | 2.72 |  |  | 60.2 | 31.6 | 8.2 |  |  | 9.2625 | 5.32 | 0.4864 | 0.1564 | 59.2231 | 0.57 | [6 empty] | 0.00068354 | 0.00024461
2009-03-31 | 四国地方整備局 | 那賀川 | 那賀川 | 右岸 | 6.8 | 右岸6.8k裏-R5k/8001 | 裏のり | B.R5k8001P4 | 4.15 | 4.46 | 18 |  | 2.731 |  |  | 70.3 | 24.7 | 5 |  |  | 14.25 | 9.3575 | 0.761 | 0.3392 | 42.0106 | 0.87 | [6 empty] | 0.0019283 | 0.0011506
2009-03-31 | 四国地方整備局 | 那賀川 | 那賀川 | 右岸 | 7.4 | 右岸7.4k天-No.2 | 天端 | B.2-7 | 6.5 | 7.5 | 10 |  | 2.714 |  |  | 30.3 | 54.1 | 12.7 | 2.9 | 15.6 | 0.6937 | 0.5164 | 0.1466 | 0.0402 | 17.2562 | 2.29 | [6 empty] | 4.2455e-05 | 1.616e-05
2009-03-31 | 四国地方整備局 | 那賀川 | 那賀川 | 右岸 | 7.4 | 右岸7.4k天-No.2 | 天端 | B.2-8 | 7.5 | 8 | 9 |  | 2.656 |  |  | 1.3 | 36.1 | 24.1 | 38.5 | 62.6 | 0.0571 | 0.0186 |  |  |  |  | 41.6 | 23.7 | 17.9
2009-03-31 | 四国地方整備局 | 那賀川 | 那賀川 | 右岸 | 7.4 | 右岸7.4k天-No.2 | 天端 | B.2-2-T-1 | 7.9 | 8.5 |  | 2.048 | 2.722 | 0.641 | 0.1605 | 0.8 | 30.2 | 40 | 29 | 69 | 0.0575 | 0.0363 | 0.002 |  |  |  | 38.8 | 23 | 15.8 |  |  |  | 2.0253e-09 |  |  |  | UU | [8 empty] | 46.8 | 3
2009-03-31 | 四国地方整備局 | 那賀川 | 那賀川 | 右岸 | 7.4 | 右岸7.4k天-No.2 | 天端 | B.2-9 | 8.5 | 9 | 41 |  | 2.678 |  |  | 81.5 | 16.3 | 2.2 |  | 2.2 | 18.3706 | 15.9732 | 2.4808 | 0.7579 | 24.2388 | 4.02 | [6 empty] | 0.029804 | 0.0057441
2009-03-31 | 四国地方整備局 | 那賀川 | 那賀川 | 右岸 | 7.4 | 右岸7.4k天-No.2 | 天端 | B.2-10 | 9.5 | 10 | 50 |  | 2.715 |  |  | 76 | 20.7 | 3.3 |  | 3.3 | 12.1063 | 9.9824 | 1.41 | 0.4849 | 24.9666 | 1.78 | [6 empty] | 0.008049 | 0.0023513
2009-03-31 | 四国地方整備局 | 那賀川 | 那賀川 | 右岸 | 7.4 | 右岸7.4k天-No.2 | 天端 | B.2-1 | 0.5 | 1 | 19 |  | 2.702 |  |  | 15.8 | 49.6 | 20.4 | 14.2 | 34.6 | 0.1626 | 0.1124 | 0.0112 | 0.0018 | 90.3333 | 6.52 | 27.6 | 18 | 9.6 |  |  |  | 1.0966e-07 | 3.24e-08
2009-03-31 | 四国地方整備局 | 那賀川 | 那賀川 | 右岸 | 7.4 | 右岸7.4k天-No.2 | 天端 | B.2-2 | 1.5 | 2 | 3 |  | 2.693 |  |  | 3.2 | 36.8 | 23.7 | 36.3 | 60 | 0.075 | 0.0305 |  |  |  |  | 35.8 | 20 | 15.8
2009-03-31 | 四国地方整備局 | 那賀川 | 那賀川 | 右岸 | 7.4 | 右岸7.4k天-No.2 | 天端 | B.2-3 | 2.5 | 3 | 13 |  | 2.71 |  |  | 56.4 | 39.9 | 3.7 |  |  | 7.5868 | 3.867 | 0.5323 | 0.3282 | 23.1164 | 0.27 | [6 empty] | 0.00084237 | 0.0010772
2009-03-31 | 四国地方整備局 | 那賀川 | 那賀川 | 右岸 | 7.4 | 右岸7.4k天-No.2 | 天端 | B.2-4 | 3.5 | 4 | 12 |  | 2.722 |  |  | 72 | 25.3 | 2.7 |  | 2.7 | 42.5482 | 37.5 | 1.0082 | 0.392 | 108.5413 | 0.37 | [6 empty] | 0.0037001 | 0.0015366
2009-03-31 | 四国地方整備局 | 那賀川 | 那賀川 | 右岸 | 7.4 | 右岸7.4k天-No.2 | 天端 | B.2-5 | 4.5 | 5 | 28 |  | 2.7 |  |  | 57.6 | 38 | 4.4 |  | 4.4 | 12.5809 | 4.8902 | 0.5844 | 0.3227 | 38.9864 | 0.21 | [6 empty] | 0.0010458 | 0.0010414
2009-03-31 | 四国地方整備局 | 那賀川 | 那賀川 | 右岸 | 7.4 | 右岸7.4k天-No.2 | 天端 | B.2-6 | 5.5 | 6 | 10 |  | 2.714 |  |  | 1.7 | 87.6 | 6.5 | 4.2 | 10.7 | 0.5437 | 0.4545 | 0.197 | 0.0694 | 7.8343 | 2.16 | [6 empty] | 8.4193e-05 | 4.8164e-05
2009-03-31 | 四国地方整備局 | 那賀川 | 那賀川 | 右岸 | 7.4 | 右岸7.4k表-No.1 | 表のり | B.1-4 | 2.65 | 3 | 4 |  | 2.662 |  |  | 0.9 | 42.5 | 31.9 | 24.7 | 56.6 | 0.0985 | 0.051 | 0.0022 |  |  |  | 37.6 | 22.2 | 15.4 |  |  |  | 2.5258e-09
2009-03-31 | 四国地方整備局 | 那賀川 | 那賀川 | 右岸 | 7.4 | 右岸7.4k表-No.1 | 表のり | B.1-5 | 3.05 | 4 | 6 |  | 2.658 |  |  | 1.7 | 39.4 | 29 | 29.9 | 58.9 | 0.0867 | 0.0382 |  |  |  |  | 39.9 | 22.7 | 17.2
2009-03-31 | 四国地方整備局 | 那賀川 | 那賀川 | 右岸 | 7.4 | 右岸7.4k表-No.1 | 表のり | B.1-6 | 4 | 5 | 33 |  | 2.721 |  |  | 72.6 | 24.3 | 3.1 |  | 3.1 | 8.7847 | 6.1439 | 1.1218 | 0.5138 | 17.0975 | 1.27 |  |  |  |  | 0.000115 |  | 0.0047386 | 0.0026399
2009-03-31 | 四国地方整備局 | 那賀川 | 那賀川 | 右岸 | 7.4 | 右岸7.4k表-No.1 | 表のり | B.1-7 | 5.5 | 6 | 50 |  | 2.691 |  |  | 69.2 | 24.8 | 6 |  | 6 | 12.5932 | 7.5707 | 0.7802 | 0.2187 | 57.5821 | 1.28 | [6 empty] | 0.0020429 | 0.0004783
2009-03-31 | 四国地方整備局 | 那賀川 | 那賀川 | 右岸 | 7.4 | 右岸7.4k表-No.1 | 表のり | B.1-8 | 6.5 | 7 | 50 |  | 2.722 |  |  | 77 | 21.6 | 1.4 |  | 1.4 | 16.0271 | 12.3189 | 1.5366 | 0.6734 | 23.8003 | 1.19 | [6 empty] | 0.0098234 | 0.0045347
2009-03-31 | 四国地方整備局 | 那賀川 | 那賀川 | 右岸 | 7.4 | 右岸7.4k表-No.1 | 表のり | B.1-9 | 7.5 | 8 | 50 |  | 2.723 |  |  | 75.8 | 20.6 | 3.6 |  | 3.6 | 22.0622 | 12.4575 | 1.4403 | 0.5715 | 38.604 | 0.79 | [6 empty] | 0.0084554 | 0.0032661
2009-03-31 | 四国地方整備局 | 那賀川 | 那賀川 | 右岸 | 7.4 | 右岸7.4k表-No.1 | 表のり | B.1-10 | 8.5 | 9 | 31 |  | 2.734 |  |  | 80.7 | 18.9 | 0.4 |  | 0.4 | 14.5758 | 11.3141 | 2.1514 | 0.85 | 17.148 | 2.01 | [6 empty] | 0.021425 | 0.007225
2009-03-31 | 四国地方整備局 | 那賀川 | 那賀川 | 右岸 | 7.4 | 右岸7.4k表-No.1 | 表のり | B.1-11 | 9.5 | 9.7 | 50 |  | 2.732 |  |  | 57.1 | 38.6 | 4.3 |  | 4.3 | 11.1572 | 4.1575 | 0.519 | 0.25 | 44.6288 | 0.24 | [6 empty] | 0.00079441 | 0.000625
2009-03-31 | 四国地方整備局 | 那賀川 | 那賀川 | 右岸 | 7.4 | 右岸7.4k表-No.1 | 表のり | B.1-12 | 10.5 | 11 | 8 |  | 2.724 |  |  | 12.8 | 68.7 | 15.1 | 3.4 | 18.5 | 0.6558 | 0.5353 | 0.1249 | 0.032 | 20.4938 | 4.35 |  |  |  |  | 0.000725 |  | 2.9291e-05 | 1.024e-05
2009-03-31 | 四国地方整備局 | 那賀川 | 那賀川 | 右岸 | 7.4 | 右岸7.4k表-No.1 | 表のり | B.1-13 | 11.5 | 11.78 | 50 |  | 2.724 |  |  | 83.2 | 15.3 | 1.5 |  | 1.5 | 17.419 | 14.8144 | 2.9458 | 0.7282 | 23.9206 | 4.12 | [6 empty] | 0.044376 | 0.0053028
2009-03-31 | 四国地方整備局 | 那賀川 | 那賀川 | 右岸 | 7.4 | 右岸7.4k表-No.1 | 表のり | B.1-14 | 12.5 | 12.81 | 50 |  | 2.718 |  |  | 77.7 | 21.9 | 0.4 |  | 0.4 | 15.7251 | 11.1085 | 1.7301 | 0.6677 | 23.5511 | 1.42 | [6 empty] | 0.01293 | 0.0044582
2009-03-31 | 四国地方整備局 | 那賀川 | 那賀川 | 右岸 | 7.4 | 右岸7.4k表-No.1 | 表のり | B.1-15 | 13.5 | 13.85 | 50 |  | 2.723 |  |  | 78.9 | 18.4 | 2.7 |  | 2.7 | 24.3018 | 20.1603 | 1.682 | 0.5791 | 41.9648 | 4.04 | [6 empty] | 0.012113 | 0.0033536
2009-03-31 | 四国地方整備局 | 那賀川 | 那賀川 | 右岸 | 7.4 | 右岸7.4k表-No.1 | 表のり | B.1-16 | 14.5 | 14.75 | 50 |  | 2.72 |  |  | 64.4 | 34.4 | 1.2 |  | 1.2 | 15.4358 | 9.0156 | 0.664 | 0.3856 | 40.0306 | 0.23 |  |  |  |  | 0.00015 |  | 0.0014059 | 0.0014869
2009-03-31 | 四国地方整備局 | 那賀川 | 那賀川 | 右岸 | 7.4 | 右岸7.4k表-No.1 | 表のり | B.1-17 | 15.5 | 15.8 | 50 |  | 2.707 |  |  | 17.5 | 72.5 | 3.7 | 6.3 | 10 | 1.0504 | 0.8367 | 0.365 | 0.075 | 14.0053 | 3.57 | [6 empty] | 0.00035142 | 5.625e-05
2009-03-31 | 四国地方整備局 | 那賀川 | 那賀川 | 右岸 | 7.4 | 右岸7.4k表-No.1 | 表のり | B.1-18 | 16 | 16.5 | 50 |  | 2.711 |  |  | 59.9 | 35.6 | 4.5 |  | 4.5 | 8.8798 | 4.4686 | 0.5844 | 0.2468 | 35.9797 | 0.45 | [6 empty] | 0.0010458 | 0.0006091
2009-03-31 | 四国地方整備局 | 那賀川 | 那賀川 | 右岸 | 7.4 | 右岸7.4k表-No.1 | 表のり | B.1-19 | 17.5 | 17.92 | 50 |  | 2.725 |  |  | 51.7 | 40.2 | 8.1 |  | 8.1 | 3.6162 | 2.181 | 0.4997 | 0.155 | 23.3303 | 1.22 | [6 empty] | 0.00072763 | 0.00024025
2009-03-31 | 四国地方整備局 | 那賀川 | 那賀川 | 右岸 | 7.4 | 右岸7.4k表-No.1 | 表のり | B.1-20 | 18.5 | 18.83 | 50 |  | 2.729 |  |  | 71.1 | 23.7 | 5.2 |  | 5.2 | 11.727 | 8.6421 | 0.7063 | 0.2624 | 44.6913 | 1.65 | [6 empty] | 0.0016222 | 0.00068854
2009-03-31 | 四国地方整備局 | 那賀川 | 那賀川 | 右岸 | 7.4 | 右岸7.4k表-No.1 | 表のり | B.1-21 | 19.5 | 20 | 33 |  | 2.702 |  |  | 44.4 | 54.9 | 0.7 |  | 0.7 | 4.3596 | 1.163 | 0.5305 | 0.4075 | 10.6984 | 0.24 | [6 empty] | 0.00083579 | 0.0016606
2009-03-31 | 四国地方整備局 | 那賀川 | 那賀川 | 右岸 | 7.4 | 右岸7.4k表-No.1 | 表のり | B.1-22 | 20.5 | 20.75 | 50 |  | 2.715 |  |  | 65.7 | 29.4 | 4.9 |  | 4.9 | 7.7718 | 4.8943 | 0.6556 | 0.2753 | 28.2303 | 1.01 | [6 empty] | 0.0013651 | 0.0007579
2009-03-31 | 四国地方整備局 | 那賀川 | 那賀川 | 右岸 | 7.4 | 右岸7.4k表-No.1 | 表のり | B.1-1 | 0.5 | 1 | 17 |  | 2.722 |  |  | 78.7 | 19.8 | 1.5 |  | 1.5 | 19.2647 | 12.7449 | 1.7477 | 0.6653 | 28.9564 | 1.94 | [6 empty] | 0.013237 | 0.0044262
2009-03-31 | 四国地方整備局 | 那賀川 | 那賀川 | 右岸 | 7.4 | 右岸7.4k表-No.1 | 表のり | B.1-2 | 1.05 | 2 | 11 |  | 2.705 |  |  | 57 | 32.1 | 5.3 | 5.6 | 10.9 | 6.3416 | 3.6195 | 0.2883 | 0.0473 | 134.0719 | 2.04 | [6 empty] | 0.00020345 | 2.2373e-05
2009-03-31 | 四国地方整備局 | 那賀川 | 那賀川 | 右岸 | 7.4 | 右岸7.4k表-No.1 | 表のり | B.1-3 | 2.5 | 2.65 | 4 |  | 2.693 |  |  | 3.7 | 71.6 | 18.8 | 5.9 | 24.7 | 0.3614 | 0.2813 | 0.0494 | 0.0126 | 28.6825 | 4.42 | 28.3 | 18.4 | 9.9 |  |  |  | 3.4148e-06 | 1.5876e-06
2009-03-31 | 四国地方整備局 | 那賀川 | 那賀川 | 右岸 | 7.4 | 右岸7.4k裏-No.3 | 裏のり | B.3-5 | 3.5 | 3.8 | 50 |  | 2.721 |  |  | 73.1 | 23.2 | 3.7 |  | 3.7 | 11.6987 | 9.052 | 1.0099 | 0.3473 | 33.6847 | 2.28 | [6 empty] | 0.0037146 | 0.0012062
2009-03-31 | 四国地方整備局 | 那賀川 | 那賀川 | 右岸 | 7.4 | 右岸7.4k裏-No.3 | 裏のり | B.3-6 | 4.5 | 4.85 | 50 |  | 2.734 |  |  | 70.7 | 24.3 | 5 |  | 5 | 15.1238 | 10.9401 | 0.8876 | 0.2933 | 51.5643 | 1.04 | [5 empty] | 1.83e-07 | 0.0027544 | 0.00086025
2009-03-31 | 四国地方整備局 | 那賀川 | 那賀川 | 右岸 | 7.4 | 右岸7.4k裏-No.3 | 裏のり | B.3-7 | 5.5 | 5.8 | 50 |  | 2.701 |  |  | 79.2 | 19.7 | 1.1 |  | 1.1 | 16.1743 | 13.2027 | 1.8353 | 0.5964 | 27.1199 | 2.85 | [6 empty] | 0.014825 | 0.0035569
2009-03-31 | 四国地方整備局 | 那賀川 | 那賀川 | 右岸 | 7.4 | 右岸7.4k裏-No.3 | 裏のり | B.3-8 | 6.5 | 6.75 | 50 |  | 2.701 |  |  | 78.9 | 18.2 | 2.9 |  | 2.9 | 11.9362 | 10.1532 | 1.7011 | 0.3559 | 33.5381 | 8.38 | [6 empty] | 0.012434 | 0.0012666
2009-03-31 | 四国地方整備局 | 那賀川 | 那賀川 | 右岸 | 7.4 | 右岸7.4k裏-No.3 | 裏のり | B.3-9 | 7.5 | 7.88 | 50 |  | 2.73 |  |  | 84.8 | 14.9 | 0.3 |  | 0.3 | 12.5961 | 10.8645 | 3.7839 | 0.9646 | 13.0584 | 4.07 | [5 empty] | 2.3e-09 | 0.079266 | 0.0093045
2009-03-31 | 四国地方整備局 | 那賀川 | 那賀川 | 右岸 | 7.4 | 右岸7.4k裏-No.3 | 裏のり | B.3-10 | 8.5 | 9 | 41 |  | 2.743 |  |  | 45.5 | 49.5 | 5 |  | 5 | 2.9713 | 1.1906 | 0.4725 | 0.2247 | 13.2234 | 0.64 | [6 empty] | 0.00063913 | 0.0005049
2009-03-31 | 四国地方整備局 | 那賀川 | 那賀川 | 右岸 | 7.4 | 右岸7.4k裏-No.3 | 裏のり | B.3-11 | 9.5 | 9.93 | 50 |  | 2.74 |  |  | 47.8 | 47.3 | 4.9 |  | 4.9 | 3.3996 | 1.7621 | 0.4911 | 0.228 | 14.9105 | 0.69 | [6 empty] | 0.00069894 | 0.00051984
2009-03-31 | 四国地方整備局 | 那賀川 | 那賀川 | 右岸 | 7.4 | 右岸7.4k裏-No.3 | 裏のり | B.3-12 | 10.5 | 10.84 | 50 |  | 2.744 |  |  | 37.6 | 54.9 | 7.5 |  | 7.5 | 1.6649 | 1.0239 | 0.4305 | 0.1499 | 11.1067 | 1.38 | [6 empty] | 0.00051513 | 0.0002247
2009-03-31 | 四国地方整備局 | 那賀川 | 那賀川 | 右岸 | 7.4 | 右岸7.4k裏-No.3 | 裏のり | B.3-13 | 11.5 | 11.85 | 50 |  | 2.732 |  |  | 82.1 | 17.3 | 0.6 |  | 0.6 | 19.5637 | 15.611 | 2.6118 | 0.7001 | 27.9442 | 5.01 | [6 empty] | 0.033578 | 0.0049014
2009-03-31 | 四国地方整備局 | 那賀川 | 那賀川 | 右岸 | 7.4 | 右岸7.4k裏-No.3 | 裏のり | B.3-14 | 12.5 | 12.85 | 50 |  | 2.64 |  |  | 70.8 | 25.7 | 3.5 |  | 3.5 | 18.299 | 13.6829 | 1.0422 | 0.4355 | 42.0184 | 0.59 | [6 empty] | 0.0039957 | 0.0018966
2009-03-31 | 四国地方整備局 | 那賀川 | 那賀川 | 右岸 | 7.4 | 右岸7.4k裏-No.3 | 裏のり | B.3-15 | 13.5 | 13.75 | 24 |  | 2.73 |  |  | 82.7 | 15.2 | 2.1 |  | 2.1 | 17.8779 | 15.3971 | 2.8657 | 0.7347 | 24.3336 | 4.35 | [6 empty] | 0.04163 | 0.0053978
2009-03-31 | 四国地方整備局 | 那賀川 | 那賀川 | 右岸 | 7.4 | 右岸7.4k裏-No.3 | 裏のり | B.3-16 | 13.75 | 14 | 24 |  | 2.671 |  |  | 7 | 25.6 | 28.7 | 38.7 | 67.4 | 0.0411 | 0.0139 |  |  |  |  | 43.5 | 24.3 | 19.2
2009-03-31 | 四国地方整備局 | 那賀川 | 那賀川 | 右岸 | 7.4 | 右岸7.4k裏-No.3 | 裏のり | B.3-17 | 14.5 | 14.77 | 50 |  | 2.75 |  |  | 55.8 | 38.7 | 5.5 |  | 5.5 | 4.0577 | 2.6499 | 0.6121 | 0.3078 | 13.1829 | 0.75 | [6 empty] | 0.0011643 | 0.00094741
2009-03-31 | 四国地方整備局 | 那賀川 | 那賀川 | 右岸 | 7.4 | 右岸7.4k裏-No.3 | 裏のり | B.3-18 | 15.5 | 15.75 | 50 |  | 2.75 |  |  | 56.9 | 36 | 7.1 |  | 7.1 | 7.2505 | 3.2368 | 0.5026 | 0.1702 | 42.5999 | 0.69 | [6 empty] | 0.00073745 | 0.00028968
2009-03-31 | 四国地方整備局 | 那賀川 | 那賀川 | 右岸 | 7.4 | 右岸7.4k裏-No.3 | 裏のり | B.3-19 | 16.5 | 16.79 | 50 |  | 2.733 |  |  | 73 | 24.1 | 2.9 |  | 2.9 | 20.1154 | 13.3993 | 0.9749 | 0.3726 | 53.9866 | 1.07 | [6 empty] | 0.0034231 | 0.0013883
2009-03-31 | 四国地方整備局 | 那賀川 | 那賀川 | 右岸 | 7.4 | 右岸7.4k裏-No.3 | 裏のり | B.3-20 | 17.5 | 17.84 | 50 |  | 2.75 |  |  | 75.6 | 22.7 | 1.7 |  | 1.7 | 16.9031 | 13.853 | 1.2251 | 0.5862 | 28.835 | 1.48 | [6 empty] | 0.0058116 | 0.0034363
2009-03-31 | 四国地方整備局 | 那賀川 | 那賀川 | 右岸 | 7.4 | 右岸7.4k裏-No.3 | 裏のり | B.3-21 | 18.5 | 18.84 | 50 |  | 2.748 |  |  | 68.1 | 28.3 | 3.6 |  | 3.6 | 7.0468 | 5.0528 | 0.9319 | 0.3825 | 18.423 | 1.17 | [6 empty] | 0.0030834 | 0.0014631
2009-03-31 | 四国地方整備局 | 那賀川 | 那賀川 | 右岸 | 7.4 | 右岸7.4k裏-No.3 | 裏のり | B.3-22 | 19.5 | 19.8 | 50 |  | 2.753 |  |  | 60 | 33.7 | 6.3 |  | 6.3 | 4.408 | 3.0155 | 0.6205 | 0.198 | 22.2626 | 1.63 | [6 empty] | 0.0012017 | 0.00039204
2009-03-31 | 四国地方整備局 | 那賀川 | 那賀川 | 右岸 | 7.4 | 右岸7.4k裏-No.3 | 裏のり | B.3-23 | 20.5 | 20.79 | 50 |  | 2.762 |  |  | 61.2 | 30.1 | 8.7 |  | 8.7 | 10.6191 | 4.75 | 0.5597 | 0.1373 | 77.3423 | 0.91 | [6 empty] | 0.00094626 | 0.00018851
2009-03-31 | 四国地方整備局 | 那賀川 | 那賀川 | 右岸 | 7.4 | 右岸7.4k裏-No.3 | 裏のり | B.3-24 | 21.5 | 21.81 | 50 |  | 2.742 |  |  | 60.4 | 33 | 6.6 |  | 6.6 | 7.0347 | 3.9219 | 0.5783 | 0.1906 | 36.9082 | 0.89 | [6 empty] | 0.0010207 | 0.00036328
2009-03-31 | 四国地方整備局 | 那賀川 | 那賀川 | 右岸 | 7.4 | 右岸7.4k裏-No.3 | 裏のり | B.3-25 | 22.5 | 22.78 | 50 |  | 2.735 |  |  | 57.6 | 37.5 | 4.9 |  | 4.9 | 4.0658 | 2.7212 | 0.7624 | 0.3002 | 13.5436 | 1.19 | [6 empty] | 0.0019365 | 0.0009012
2009-03-31 | 四国地方整備局 | 那賀川 | 那賀川 | 右岸 | 7.4 | 右岸7.4k裏-No.3 | 裏のり | B.3-26 | 23.5 | 23.74 | 50 |  | 2.75 |  |  | 56.3 | 37 | 6.7 |  | 6.7 | 10.3185 | 3.0978 | 0.5067 | 0.1856 | 55.5954 | 0.42 | [6 empty] | 0.00075146 | 0.00034447
2009-03-31 | 四国地方整備局 | 那賀川 | 那賀川 | 右岸 | 7.4 | 右岸7.4k裏-No.3 | 裏のり | B.3-27 | 24.5 | 24.8 | 50 |  | 2.733 |  |  | 71.9 | 27.3 | 0.8 |  | 0.8 | 12.6397 | 5.6022 | 1.3371 | 0.6492 | 19.4697 | 0.58 | [6 empty] | 0.0071174 | 0.0042146
2009-03-31 | 四国地方整備局 | 那賀川 | 那賀川 | 右岸 | 7.4 | 右岸7.4k裏-No.3 | 裏のり | B.3-1 | 0.5 | 1 | 7 |  | 2.71 |  |  | 15.3 | 40.5 | 22 | 22.2 | 44.2 | 0.1749 | 0.1236 | 0.0027 | [9 empty] | 4.0595e-09
2009-03-31 | 四国地方整備局 | 那賀川 | 那賀川 | 右岸 | 7.4 | 右岸7.4k裏-No.3 | 裏のり | B.3-2 | 1.5 | 1.75 | 7 |  | 2.713 |  |  | 3.7 | 78.2 | 15.1 | 3 | 18.1 | 0.3076 | 0.2545 | 0.0939 | 0.0357 | 8.6162 | 2.3 | [6 empty] | 1.5124e-05 | 1.2745e-05
2009-03-31 | 四国地方整備局 | 那賀川 | 那賀川 | 右岸 | 7.4 | 右岸7.4k裏-No.3 | 裏のり | B.3-3 | 1.75 | 2 | 7 |  | 2.674 |  |  | 46.7 | 48.2 | 5.1 |  | 5.1 | 3.0308 | 1.7247 | 0.5356 | 0.2206 | 13.7389 | 1.01 | [6 empty] | 0.00085452 | 0.00048664
2009-03-31 | 四国地方整備局 | 那賀川 | 那賀川 | 右岸 | 7.4 | 右岸7.4k裏-No.3 | 裏のり | B.3-4 | 2.5 | 3 | 5 |  | 2.724 |  |  | 57 | 34 | 9 |  | 9 | 7.6185 | 3.737 | 0.3494 | 0.1172 | 65.0043 | 0.63 | [6 empty] | 0.0003176 | 0.00013736
2009-03-31 | 四国地方整備局 | 那賀川 | 那賀川 | 右岸 | 7.8 | 右岸7.8k天-R7/8001 | 天端 | B.No.R7/8001(P-6) | 6.15 | 6.52 | 4 |  | 2.712 |  |  | 0.2 | 43.8 | 39.9 | 16.1 | 56 | 0.0872 | 0.059 | 0.0095 | 0.002 | 43.6 | 2.68 | [6 empty] | 7.4883e-08 | 4e-08
2009-03-31 | 四国地方整備局 | 那賀川 | 那賀川 | 右岸 | 7.8 | 右岸7.8k天-R7/8001 | 天端 | B.No.R7/8001(P-7) | 7.15 | 7.45 | 16 |  | 2.718 |  |  | 18.2 | 64.6 | 9.1 | 8.1 | 17.2 | 0.4313 | 0.3135 | 0.095 | 0.016 | 26.9563 | 3.3 | [6 empty] | 1.5538e-05 | 2.56e-06
2009-03-31 | 四国地方整備局 | 那賀川 | 那賀川 | 右岸 | 7.8 | 右岸7.8k天-R7/8001 | 天端 | B.No.R7/8001(P-8) | 8.15 | 8.45 | 7 |  | 2.705 |  |  | 60.2 | 31.7 | 8.1 |  | 8.1 | 10.8423 | 6.9919 | 0.34 | 0.1254 | 86.4617 | 0.3 | [6 empty] | 0.00029815 | 0.00015725
2009-03-31 | 四国地方整備局 | 那賀川 | 那賀川 | 右岸 | 7.8 | 右岸7.8k天-R7/8001 | 天端 | B.No.R7/8001(P-10) | 10.15 | 10.45 | 37 |  | 2.721 |  |  | 48.2 | 41.9 | 5.3 | 4.6 | 9.9 | 4.3433 | 1.7084 | 0.3 | 0.0769 | 56.4798 | 0.84 | [6 empty] | 0.0002231 | 5.9136e-05
2009-03-31 | 四国地方整備局 | 那賀川 | 那賀川 | 右岸 | 7.8 | 右岸7.8k天-R7/8001 | 天端 | B.No.R7/8001(P-12) | 12.15 | 12.45 | 42 |  | 2.728 |  |  | 61.3 | 28.4 | 4.3 | 6 | 10.3 | 6.4402 | 4.2432 | 0.42 | 0.0615 | 104.7187 | 2.03 | [6 empty] | 0.00048648 | 3.7822e-05
2009-03-31 | 四国地方整備局 | 那賀川 | 那賀川 | 右岸 | 7.8 | 右岸7.8k天-R7/8001 | 天端 | B.No.R7/8001(P-14) | 14.15 | 14.42 | 50 |  | 2.725 |  |  | 63.2 | 29.3 | 3.5 | 4 | 7.5 | 7.6181 | 4.9738 | 0.51 | 0.1341 | 56.8091 | 1.3 | [6 empty] | 0.00076285 | 0.00017983
2009-03-31 | 四国地方整備局 | 那賀川 | 那賀川 | 右岸 | 7.8 | 右岸7.8k天-R7/8001 | 天端 | B.No.R7/8001(P-16) | 16.15 | 16.43 | 50 |  | 2.734 |  |  | 54.4 | 37.4 | 4 | 4.2 | 8.2 | 5.9235 | 2.8551 | 0.44 | 0.1123 | 52.7471 | 0.74 | [6 empty] | 0.00054185 | 0.00012611
2009-03-31 | 四国地方整備局 | 那賀川 | 那賀川 | 右岸 | 7.8 | 右岸7.8k天-R7/8001 | 天端 | B.No.R7/8001(P-18) | 18.15 | 18.45 | 46 |  | 2.718 |  |  | 42.3 | 49.4 | 4 | 4.3 | 8.3 | 2.3782 | 1.3223 | 0.42 | 0.1101 | 21.6004 | 1.41 | [6 empty] | 0.00048648 | 0.00012122
2009-03-31 | 四国地方整備局 | 那賀川 | 那賀川 | 右岸 | 7.8 | 右岸7.8k天-R7/8001 | 天端 | B.No.R7/8001(P-20) | 20.15 | 20.4 | 50 |  | 2.726 |  |  | 54 | 35.2 | 6.1 | 4.7 | 10.8 | 4.6139 | 2.6344 | 0.28 | 0.0518 | 89.0714 | 1.39 | [6 empty] | 0.00019014 | 2.6832e-05
2009-03-31 | 四国地方整備局 | 那賀川 | 那賀川 | 右岸 | 7.8 | 右岸7.8k天-R7/8001 | 天端 | B.No.R7/8001(P-22) | 22.15 | 22.45 | 48 |  | 2.72 |  |  | 58.7 | 34 | 4.1 | 3.2 | 7.3 | 6.2194 | 3.7286 | 0.46 | 0.1381 | 45.0355 | 0.87 | [6 empty] | 0.00060063 | 0.00019072
2009-03-31 | 四国地方整備局 | 那賀川 | 那賀川 | 右岸 | 7.8 | 右岸7.8k天-R7/8001 | 天端 | B.No.R7/8001(P-24) | 24.15 | 24.45 | 38 |  | 2.705 |  |  | 69.2 | 23.6 | 3.6 | 3.6 | 7.2 | 8.7334 | 6.0812 | 0.65 | 0.1498 | 58.3004 | 2.67 | [6 empty] | 0.0013382 | 0.0002244
2009-03-31 | 四国地方整備局 | 那賀川 | 那賀川 | 右岸 | 7.8 | 右岸7.8k天-R7/8001 | 天端 | B.No.R7/8001(P-26) | 26.15 | 26.23 | 50 |  | 2.737 |  |  | 54.3 | 28.3 | 9 | 8.4 | 17.4 | 6.0354 | 2.8956 | 0.12 | 0.0089 | 678.1348 | 3.65 | [6 empty] | 2.6697e-05 | 7.921e-07
2009-03-31 | 四国地方整備局 | 那賀川 | 那賀川 | 右岸 | 7.8 | 右岸7.8k天-R7/8001 | 天端 | B.No.1 | 0.5 | 1 |  |  | 2.72 |  |  | 61.7 | 23 | 7.9 | 7.4 | 15.3 | 7.8814 | 4.8332 | 0.18 | 0.013 | 606.2615 | 6.29 | [5 empty] | 6.33e-05 | 6.8307e-05 | 1.69e-06 |  |  | CUB |  |  |  |  | 0 | 15.2 | 0 | 34.1
2009-03-31 | 四国地方整備局 | 那賀川 | 那賀川 | 右岸 | 7.8 | 右岸7.8k天-R7/8003 | 天端 | B.No.2 | 0.5 | 1 |  |  | 2.701 |  |  | 60 | 25.1 | 8.3 | 6.6 | 14.9 | 6.8802 | 4.1432 | 0.22 | 0.0221 | 311.3213 | 4.84 | [5 empty] | 0.000371 | 0.00010874 | 4.8841e-06 |  |  | CUB |  |  |  |  | 6 | 9.9 | 0 | 33.8
2009-03-31 | 四国地方整備局 | 那賀川 | 那賀川 | 右岸 | 7.8 | 右岸7.8k天-R7/8003 | 天端 | B.No.3 | 0.5 | 1 |  |  | 2.718 |  |  | 4 | 44.2 | 35.1 | 16.7 | 51.8 | 0.1104 | 0.069 | 0.0075 | 0.0018 | 61.3333 | 2.28 | [5 empty] | 2.28e-06 | 4.3303e-08 | 3.24e-08
2009-03-31 | 四国地方整備局 | 那賀川 | 那賀川 | 右岸 | 7.8 | 右岸7.8k天-R7/8001 | 天端 | B.No.R7/8001(P-1) | 1.15 | 1.49 | 4 |  | 2.709 |  |  | 2.6 | 37.1 | 42.6 | 17.7 | 60.3 | 0.0739 | 0.0453 | 0.0055 | 0.0018 | 41.0556 | 1.85 | [6 empty] | 2.1107e-08 | 3.24e-08
2009-03-31 | 四国地方整備局 | 那賀川 | 那賀川 | 右岸 | 7.8 | 右岸7.8k天-R7/8001 | 天端 | B.No.R7/8001(P-2) | 2.15 | 2.45 | 12 |  | 2.709 |  |  | 38.6 | 42.9 | 7.7 | 10.8 | 18.5 | 1.8129 | 1.0078 | 0.095 | 0.0038 | 477.0789 | 19.54 | [6 empty] | 1.5538e-05 | 1.444e-07
2009-03-31 | 四国地方整備局 | 那賀川 | 那賀川 | 右岸 | 7.8 | 右岸7.8k天-R7/8001 | 天端 | B.No.R7/8001(P-3) | 3.15 | 3.45 | 10 |  | 2.7 |  |  | 48.5 | 40.3 | 5.3 | 5.9 | 11.2 | 4.1141 | 1.8151 | 0.25 | 0.0416 | 98.8966 | 1.97 | [6 empty] | 0.00014623 | 1.7306e-05
2009-03-31 | 四国地方整備局 | 那賀川 | 那賀川 | 右岸 | 7.8 | 右岸7.8k天-R7/8001 | 天端 | B.No.R7/8001(P-4) | 4.15 | 4.45 | 16 |  | 2.721 |  |  | 48.3 | 41.1 | 5.5 | 5.1 | 10.6 | 3.5127 | 1.7914 | 0.25 | 0.0589 | 59.6384 | 1.35 | [6 empty] | 0.00014623 | 3.4692e-05
2009-03-31 | 四国地方整備局 | 那賀川 | 那賀川 | 右岸 | 7.8 | 右岸7.8k天-R7/8001 | 天端 | B.No.R7/8001(P-5) | 5.15 | 5.45 | 4 |  | 2.713 |  |  | 65 | 31.7 | 3.3 |  | 3.3 | 11.4873 | 7.4384 | 0.83 | 0.4486 | 25.607 | 0.41 | [6 empty] | 0.0023578 | 0.0020124
2009-03-31 | 四国地方整備局 | 那賀川 | 那賀川 | 右岸 | 7.8 | 右岸7.8k表-R7/8002 | 表のり | B.No.R7/8002(P-2) | 2.15 | 2.46 | 5 |  | 2.745 |  |  | 1.5 | 76.2 | 14.5 | 7.8 | 22.3 | 0.231 | 0.1834 | 0.054 | 0.0109 | 21.1927 | 4.83 | [6 empty] | 4.1972e-06 | 1.1881e-06
2009-03-31 | 四国地方整備局 | 那賀川 | 那賀川 | 右岸 | 7.8 | 右岸7.8k表-R7/8002 | 表のり | B.No.R7/8002(P-4) | 4.15 | 4.45 | 35 |  | 2.748 |  |  | 44.3 | 45.7 | 5.6 | 4.4 | 10 | 2.6223 | 1.3672 | 0.3058 | 0.075 | 34.964 | 1.44 | [6 empty] | 0.00023322 | 5.625e-05
2009-03-31 | 四国地方整備局 | 那賀川 | 那賀川 | 右岸 | 7.8 | 右岸7.8k表-R7/8002 | 表のり | B.No.R7/8002(P-6) | 6.15 | 6.45 | 24 |  | 2.737 |  |  | 66.9 | 27 | 3.2 | 2.9 | 6.1 | 6.3473 | 4.6022 | 0.6 | 0.1899 | 33.4244 | 2.02 | [6 empty] | 0.0011117 | 0.00036062
2009-03-31 | 四国地方整備局 | 那賀川 | 那賀川 | 右岸 | 7.8 | 右岸7.8k表-R7/8002 | 表のり | B.6.5-7.0 | 6.5 | 7 | [19 empty] | 0.0013 | 0.00299
2009-03-31 | 四国地方整備局 | 那賀川 | 那賀川 | 右岸 | 7.8 | 右岸7.8k表-R7/8002 | 表のり | B.No.R7/8002(P-7) | 7.15 | 7.45 | 16 |  | 2.745 |  |  | 42.3 | 52.3 | 2.4 | 3 | 5.4 | 2.3819 | 1.2525 | 0.39 | 0.169 | 14.0941 | 0.8 | [6 empty] | 0.00040973 | 0.00028561
2009-03-31 | 四国地方整備局 | 那賀川 | 那賀川 | 右岸 | 7.8 | 右岸7.8裏-R7/8003 | 裏のり | B.1.0-1.5 | 1 | 1.5 | [19 empty] | 2.68e-07
2009-03-31 | 四国地方整備局 | 那賀川 | 那賀川 | 右岸 | 7.8 | 右岸7.8裏-R7/8003 | 裏のり | B.No.R7/8003(T-1) | 1 | 1.7 | 5 | 1.798 | 2.718 | 0.938 | 0.42585 | 0.5 | 45.7 | 41.1 | 12.7 | 53.8 | 0.0938 | 0.0624 | 0.0103 | 0.0038 | 24.6842 | 1.32 | 31.2 | 18.6 | 12.6 |  |  |  | 9.0312e-08 | 1.444e-07 |  | 3.1407e-08 | UU | [8 empty] | 56 | 0
2009-03-31 | 四国地方整備局 | 那賀川 | 那賀川 | 右岸 | 7.8 | 右岸7.8裏-R7/8003 | 裏のり | B.No.R7/8003(P-2) | 2.15 | 2.45 | 6 |  | 2.742 |  |  | 3 | 63.6 | 23.1 | 10.3 | 33.4 | 0.1803 | 0.1355 | 0.026 | 0.0048 | 37.5625 | 4.17 | [6 empty] | 7.7178e-07 | 2.304e-07
2009-03-31 | 四国地方整備局 | 那賀川 | 那賀川 | 右岸 | 7.8 | 右岸7.8裏-R7/8003 | 裏のり | B.No.R7/8003(P-5) | 5.15 | 5.45 | 38 |  | 2.73 |  |  | 64.5 | 28.2 | 4.2 | 3.1 | 7.3 | 5.9444 | 4.2189 | 0.5 | 0.1369 | 43.4215 | 2.03 | [6 empty] | 0.00072864 | 0.00018742
2009-03-31 | 四国地方整備局 | 那賀川 | 那賀川 | 右岸 | 7.8 | 右岸7.8裏-R7/8003 | 裏のり | B.No.R7/8003(P-7) | 7.15 | 7.45 | 34 |  | 2.726 |  |  | 63.5 | 30.9 | 2.9 | 2.7 | 5.6 | 9.3496 | 5.9137 | 0.5 | 0.1874 | 49.8911 | 0.52 | [6 empty] | 0.00072864 | 0.00035119
2009-03-31 | 四国地方整備局 | 那賀川 | 那賀川 | 右岸 | 7.8 | 右岸7.8裏-R7/8003 | 裏のり | B.7.5-8.0 | 7.5 | 8 | [19 empty] | 0.000113 | 0.00115
2009-03-31 | 四国地方整備局 | 那賀川 | 那賀川 | 右岸 | 7.8 | 右岸7.8裏-R7/8003 | 裏のり | B.No.R7/8003(P-8) | 8.15 | 8.45 | 33 |  | 2.712 |  |  | 63.6 | 29.5 | 3.8 | 3.1 | 6.9 | 5.7082 | 3.7072 | 0.5 | 0.1383 | 41.274 | 1.86 | [6 empty] | 0.00072864 | 0.00019127
2009-03-31 | 四国地方整備局 | 那賀川 | 那賀川 | 右岸 | 8.4 | 右岸8.4k天-No.5 | 天端 | B.5-9 | 8.5 | 9 | 50 |  | 2.726 |  |  | 60 | 30.6 | 9.4 |  | 9.4 | 8.8409 | 5.135 | 0.461 | 0.1117 | 79.1486 | 0.78 | [6 empty] | 0.00060366 | 0.00012477
2009-03-31 | 四国地方整備局 | 那賀川 | 那賀川 | 右岸 | 8.4 | 右岸8.4k天-No.5 | 天端 | B.5-10 | 9.5 | 10 | 50 |  | 2.742 |  |  | 55.8 | 31.8 | 8.5 | 3.9 | 12.4 | 7.4589 | 3.777 | 0.2871 | 0.0468 | 159.3782 | 1.11 | [6 empty] | 0.00020149 | 2.1902e-05
2009-03-31 | 四国地方整備局 | 那賀川 | 那賀川 | 右岸 | 8.4 | 右岸8.4k天-No.5 | 天端 | B.5-1 | 0.5 | 1 | 42 |  | 2.704 |  |  | 17.7 | 30.9 | 17.7 | 33.7 | 51.4 | 0.1704 | 0.0534 |  |  |  |  | 32.7 | 19.6 | 13.1
2009-03-31 | 四国地方整備局 | 那賀川 | 那賀川 | 右岸 | 8.4 | 右岸8.4k天-No.5 | 天端 | B.5-2 | 1 | 2 | 14 |  | 2.722 |  |  | 56.1 | 37.2 | 6.7 |  | 6.7 | 6.6083 | 4.1524 | 0.4136 | 0.1748 | 37.8049 | 0.36 | [6 empty] | 0.00046948 | 0.00030555
2009-03-31 | 四国地方整備局 | 那賀川 | 那賀川 | 右岸 | 8.4 | 右岸8.4k天-No.5 | 天端 | B.5-3 | 2.5 | 3 | 8 |  | 2.742 |  |  | 55.9 | 38.6 | 5.5 |  | 5.5 | 9.5 | 3.3934 | 0.4425 | 0.2151 | 44.1655 | 0.23 | [6 empty] | 0.00054901 | 0.00046268
2009-03-31 | 四国地方整備局 | 那賀川 | 那賀川 | 右岸 | 8.4 | 右岸8.4k天-No.5 | 天端 | B.5-4 | 3.5 | 4 | 13 |  | 2.73 |  |  | 77.3 | 20.2 | 2.5 |  | 2.5 | 17.8077 | 15.3206 | 1.2233 | 0.429 | 41.5098 | 5.35 | [6 empty] | 0.0057918 | 0.0018404
2009-03-31 | 四国地方整備局 | 那賀川 | 那賀川 | 右岸 | 8.4 | 右岸8.4k天-No.5 | 天端 | B.5-5 | 4.5 | 5 | 10 |  | 2.713 |  |  | 45.7 | 42.2 | 8.1 | 4 | 12.1 | 3.9286 | 1.0871 | 0.2371 | 0.0638 | 61.5768 | 0.75 | [6 empty] | 0.00012934 | 4.0704e-05
2009-03-31 | 四国地方整備局 | 那賀川 | 那賀川 | 右岸 | 8.4 | 右岸8.4k天-No.5 | 天端 | B.5-6 | 5.5 | 6 | 13 |  | 2.673 |  |  | 56.2 | 34.5 | 9.3 |  | 9.3 | 8.9379 | 3.8734 | 0.3374 | 0.1017 | 87.885 | 0.4 | [6 empty] | 0.0002929 | 0.00010343
2009-03-31 | 四国地方整備局 | 那賀川 | 那賀川 | 右岸 | 8.4 | 右岸8.4k天-No.5 | 天端 | B.5-7 | 6.5 | 7 | 19 |  | 2.732 |  |  | 55.4 | 39 | 5.6 |  | 5.6 | 6.7252 | 3.3596 | 0.4146 | 0.203 | 33.1291 | 0.3 | [6 empty] | 0.00047211 | 0.00041209
2009-03-31 | 四国地方整備局 | 那賀川 | 那賀川 | 右岸 | 8.4 | 右岸8.4k天-No.5 | 天端 | B.5-8 | 7.5 | 8 | 17 |  | 2.735 |  |  | 67.3 | 28.8 | 3.9 |  | 3.9 | 15.8013 | 11.8342 | 0.6993 | 0.3489 | 45.2889 | 0.4 | [6 empty] | 0.0015852 | 0.0012173
2009-03-31 | 四国地方整備局 | 那賀川 | 那賀川 | 右岸 | 8.4 | 右岸8.4k表-No.4 | 表のり | B.4-5-下 | 5.5 | 6 | 34 |  | 2.733 |  |  | 55.2 | 37.5 | 7.3 |  | 7.3 | 9.9113 | 3.5299 | 0.4982 | 0.173 | 57.2908 | 0.36 | [6 empty] | 0.00072258 | 0.00029929
2009-03-31 | 四国地方整備局 | 那賀川 | 那賀川 | 右岸 | 8.4 | 右岸8.4k表-No.4 | 表のり | B.4-6 | 6.5 | 7 | 50 |  | 2.741 |  |  | 77.1 | 20.8 | 2.1 |  | 2.1 | 15.411 | 11.964 | 1.6321 | 0.6812 | 22.6233 | 1 | [6 empty] | 0.011296 | 0.0046403
2009-03-31 | 四国地方整備局 | 那賀川 | 那賀川 | 右岸 | 8.4 | 右岸8.4k表-No.4 | 表のり | B.4-7 | 7.5 | 7.91 | 50 |  | 2.74 |  |  | 46 | 42.9 | 6.7 | 4.4 | 11.1 | 2.7511 | 1.7019 | 0.3629 | 0.0594 | 46.3148 | 3.57 | [6 empty] | 0.00034676 | 3.5284e-05
2009-03-31 | 四国地方整備局 | 那賀川 | 那賀川 | 右岸 | 8.4 | 右岸8.4k表-No.4 | 表のり | B.4-8 | 8.5 | 8.76 | 50 |  | 2.765 |  |  | 69.6 | 26.5 | 3.9 |  | 3.9 | 12.4715 | 8.1941 | 0.9968 | 0.434 | 28.7362 | 0.7 | [6 empty] | 0.0036039 | 0.0018836
2009-03-31 | 四国地方整備局 | 那賀川 | 那賀川 | 右岸 | 8.4 | 右岸8.4k表-No.4 | 表のり | B.4-9 | 9.5 | 10 | 32 |  | 2.733 |  |  | 71.5 | 24.6 | 3.9 |  | 3.9 | 11.5935 | 7.6578 | 1.0978 | 0.4622 | 25.0833 | 0.94 | [6 empty] | 0.004507 | 0.0021363
2009-03-31 | 四国地方整備局 | 那賀川 | 那賀川 | 右岸 | 8.4 | 右岸8.4k表-No.4 | 表のり | B.4-10 | 10.5 | 10.92 | 50 |  | 2.728 |  |  | 65 | 27.6 | 7.4 |  | 7.4 | 10.6906 | 6.7329 | 0.6407 | 0.1875 | 57.0165 | 0.9 | [6 empty] | 0.0012943 | 0.00035156
2009-03-31 | 四国地方整備局 | 那賀川 | 那賀川 | 右岸 | 8.4 | 右岸8.4k表-No.4 | 表のり | B.4-11 | 11.5 | 12 | 36 |  | 2.717 |  |  | 84.5 | 14.1 | 1.4 |  | 1.4 | 1919.0308 | 15.6203 | 3.32 | 1.0462 | 1834.2868 | 2.43 | [6 empty] | 0.058543 | 0.010945
2009-03-31 | 四国地方整備局 | 那賀川 | 那賀川 | 右岸 | 8.4 | 右岸8.4k表-No.4 | 表のり | B.4-12 | 12.5 | 12.6 | 50 |  | 2.74 |  |  | 82.2 | 15.3 | 2.5 |  | 2.5 | 21.0753 | 17.115 | 2.7693 | 0.5872 | 35.8912 | 5.22 |  |  |  |  | 0.000653 |  | 0.038457 | 0.003448
2009-03-31 | 四国地方整備局 | 那賀川 | 那賀川 | 右岸 | 8.4 | 右岸8.4k表-No.4 | 表のり | B.4-13 | 13.5 | 13.85 | 50 |  | 2.734 |  |  | 75.9 | 23.4 | 0.7 |  | 0.7 | 16.293 | 11.7816 | 1.4104 | 0.6115 | 26.6443 | 1.22 | [6 empty] | 0.0080543 | 0.0037393
2009-03-31 | 四国地方整備局 | 那賀川 | 那賀川 | 右岸 | 8.4 | 右岸8.4k表-No.4 | 表のり | B.4-14 | 14.5 | 14.9 | 50 |  | 2.72 |  |  | 73.6 | 22.3 | 4.1 |  | 4.1 | 12.4272 | 9.4022 | 1.0267 | 0.3463 | 35.8856 | 1.74 | [6 empty] | 0.0038594 | 0.0011992
2009-03-31 | 四国地方整備局 | 那賀川 | 那賀川 | 右岸 | 8.4 | 右岸8.4k表-No.4 | 表のり | B.4-15 | 15.5 | 15.82 | 50 |  | 2.752 |  |  | 71.9 | 22.6 | 5.5 |  | 5.5 | 12.0456 | 8.0526 | 1.0037 | 0.3168 | 38.0227 | 1.38 | [6 empty] | 0.003662 | 0.0010036
2009-03-31 | 四国地方整備局 | 那賀川 | 那賀川 | 右岸 | 8.4 | 右岸8.4k表-No.4 | 表のり | B.4-16 | 16.5 | 17 | 45 |  | 2.728 |  |  | 73.7 | 23.5 | 2.8 |  |  | 14.3844 | 10.0783 | 1.2583 | 0.5086 | 28.2823 | 0.96 | [6 empty] | 0.006183 | 0.0025867
2009-03-31 | 四国地方整備局 | 那賀川 | 那賀川 | 右岸 | 8.4 | 右岸8.4k表-No.4 | 表のり | B.4-17 | 17.5 | 18 | 50 |  | 2.738 |  |  | 63.1 | 30.8 | 6.1 |  | 6.1 | 9.3605 | 5.4982 | 0.5694 | 0.2196 | 42.6252 | 0.66 | [6 empty] | 0.0009847 | 0.00048224
2009-03-31 | 四国地方整備局 | 那賀川 | 那賀川 | 右岸 | 8.4 | 右岸8.4k表-No.4 | 表のり | B.4-18 | 18.5 | 18.92 | 50 |  | 2.736 |  |  | 42.7 | 48.9 | 8.4 |  | 8.4 | 2.3257 | 1.4367 | 0.4349 | 0.1408 | 16.5178 | 1.4 | [6 empty] | 0.00052741 | 0.00019825
2009-03-31 | 四国地方整備局 | 那賀川 | 那賀川 | 右岸 | 8.4 | 右岸8.4k表-No.4 | 表のり | B.4-19 | 19.5 | 19.9 | 50 |  | 2.719 |  |  | 83.8 | 13.7 | 2.5 |  | 2.5 | 20.3798 | 11.5593 | 2.8694 | 0.8167 | 24.9538 | 1.53 | [6 empty] | 0.041754 | 0.00667
2009-03-31 | 四国地方整備局 | 那賀川 | 那賀川 | 右岸 | 8.4 | 右岸8.4k表-No.4 | 表のり | B.4-20 | 20.5 | 20.85 | 50 |  | 2.722 |  |  | 64.4 | 33.2 | 2.4 |  | 2.4 | 5.8518 | 3.6602 | 0.9429 | 0.4297 | 13.6183 | 0.97 | [6 empty] | 0.0031684 | 0.0018464
2009-03-31 | 四国地方整備局 | 那賀川 | 那賀川 | 右岸 | 8.4 | 右岸8.4k表-No.4 | 表のり | B.4-21 | 21.5 | 22 | 50 |  | 2.722 |  |  | 66.2 | 29.9 | 3.9 |  | 3.9 | 9.7753 | 5.4784 | 0.9187 | 0.3687 | 26.5129 | 0.73 | [6 empty] | 0.0029831 | 0.0013594
2009-03-31 | 四国地方整備局 | 那賀川 | 那賀川 | 右岸 | 8.4 | 右岸8.4k表-No.4 | 表のり | B.4-22 | 22.5 | 22.77 | 50 |  | 2.742 |  |  | 67.3 | 24.4 | 8.3 |  | 8.3 | 10.875 | 6.8557 | 0.6576 | 0.1473 | 73.8289 | 1.63 | [6 empty] | 0.0013747 | 0.00021697
2009-03-31 | 四国地方整備局 | 那賀川 | 那賀川 | 右岸 | 8.4 | 右岸8.4k表-No.4 | 表のり | B.4-23 | 23.5 | 23.68 | 50 |  | 2.727 |  |  | 86.9 | 11.4 | 1.7 |  | 1.7 | 25.3701 | 21.0581 | 4.2425 | 1.3653 | 18.5821 | 2.48 | [6 empty] | 0.10332 | 0.01864
2009-03-31 | 四国地方整備局 | 那賀川 | 那賀川 | 右岸 | 8.4 | 右岸8.4k表-No.4 | 表のり | B.4-24 | 24.5 | 24.75 | 50 |  | 2.72 |  |  | 77.2 | 19.1 | 3.7 |  | 3.7 | 15.6876 | 12.1392 | 1.5224 | 0.4404 | 35.6213 | 2.21 | [6 empty] | 0.0096143 | 0.0019395
2009-03-31 | 四国地方整備局 | 那賀川 | 那賀川 | 右岸 | 8.4 | 右岸8.4k表-No.4 | 表のり | B.4-1 | 0.5 | 1 | 21 |  | 2.722 |  |  | 73.9 | 18.1 | 8 |  | 8 | 11.466 | 8.3315 | 0.9505 | 0.1772 | 64.7065 | 4.85 | [6 empty] | 0.0032279 | 0.000314
2009-03-31 | 四国地方整備局 | 那賀川 | 那賀川 | 右岸 | 8.4 | 右岸8.4k表-No.4 | 表のり | B.4-2 | 1.8 | 1.83 | 50 |  | 2.754 |  |  | 70.5 | 26.2 | 3.3 |  | 3.3 | 15.0152 | 11.7437 | 0.6687 | 0.3513 | 42.7418 | 0.87 | [6 empty] | 0.0014291 | 0.0012341
2009-03-31 | 四国地方整備局 | 那賀川 | 那賀川 | 右岸 | 8.4 | 右岸8.4k表-No.4 | 表のり | B.4-3 | 2.5 | 3 | 7 |  | 2.74 |  |  | 57.5 | 40.8 | 1.7 |  | 1.7 | 8.4409 | 4.5179 | 0.5059 | 0.333 | 25.348 | 0.18 | [6 empty] | 0.00074872 | 0.0011089
2009-03-31 | 四国地方整備局 | 那賀川 | 那賀川 | 右岸 | 8.4 | 右岸8.4k表-No.4 | 表のり | B.4-4 | 3.5 | 4 | 9 |  | 2.746 |  |  | 56.8 | 40.5 | 2.7 |  | 2.7 | 7.6411 | 4.4057 | 0.5007 | 0.3172 | 24.0892 | 0.21 | [6 empty] | 0.00073101 | 0.0010062
2009-03-31 | 四国地方整備局 | 那賀川 | 那賀川 | 右岸 | 8.4 | 右岸8.4k表-No.4 | 表のり | B.4-5-上 | 4.5 | 5 | 27 |  | 2.731 |  |  | 79.5 | 20.3 | 0.2 |  | 0.2 | 19.3817 | 13.6434 | 1.9034 | 0.7943 | 24.401 | 1.53 |  |  |  | 1.37e-05 |  |  | 0.016131 | 0.0063091
2009-03-31 | 四国地方整備局 | 那賀川 | 那賀川 | 右岸 | 8.4 | 右岸8.4k裏-No.6 | 裏のり | B.6-6 | 6.65 | 6.73 | 50 |  | 2.742 |  |  | 75.8 | 22.6 | 1.6 |  | 1.6 | 14.7738 | 10.7571 | 1.2704 | 0.5796 | 25.4896 | 1.23 | [6 empty] | 0.0063216 | 0.0033594
2009-03-31 | 四国地方整備局 | 那賀川 | 那賀川 | 右岸 | 8.4 | 右岸8.4k裏-No.6 | 裏のり | B.6-7 | 7.65 | 7.85 | 50 |  | 2.712 |  |  | 84.2 | 14.7 | 1.1 |  | 1.1 | 27.1768 | 23.3795 | 3.225 | 0.9401 | 28.9084 | 2.8 | [6 empty] | 0.054735 | 0.0088379
2009-03-31 | 四国地方整備局 | 那賀川 | 那賀川 | 右岸 | 8.4 | 右岸8.4k裏-No.6 | 裏のり | B.6-8 | 8.65 | 8.86 | 50 |  | 2.72 |  |  | 73.3 | 21.8 | 4.9 |  | 4.9 | 14.1668 | 8.1137 | 1.2281 | 0.3492 | 40.5693 | 1.22 |  |  |  |  | 0.000204 |  | 0.0058446 | 0.0012194
2009-03-31 | 四国地方整備局 | 那賀川 | 那賀川 | 右岸 | 8.4 | 右岸8.4k裏-No.6 | 裏のり | B.6-9 | 9.65 | 9.81 | 50 |  | 2.723 |  |  | 80.7 | 18.5 | 0.8 |  | 0.8 | 17.6158 | 13.7087 | 2.4827 | 0.9441 | 18.6588 | 3.01 | [6 empty] | 0.029857 | 0.0089132
2009-03-31 | 四国地方整備局 | 那賀川 | 那賀川 | 右岸 | 8.4 | 右岸8.4k裏-No.6 | 裏のり | B.6-10 | 10.65 | 10.76 | 50 |  | 2.715 |  |  | 94.7 | 3.5 | 1.8 |  | 1.8 | 21.3525 | 13.7863 | 6.304 | 3.5885 | 5.9503 | 0.77 | [6 empty] | 0.25865 | 0.12877
2009-03-31 | 四国地方整備局 | 那賀川 | 那賀川 | 右岸 | 8.4 | 右岸8.4k裏-No.6 | 裏のり | B.6-11 | 12.65 | 12.83 | 50 |  | 2.745 |  |  | 65.4 | 29.1 | 5.5 |  | 5.5 | 8.6913 | 4.9783 | 0.872 | 0.2974 | 29.2243 | 0.93 | [6 empty] | 0.0026435 | 0.00088447
2009-03-31 | 四国地方整備局 | 那賀川 | 那賀川 | 右岸 | 8.4 | 右岸8.4k裏-No.6 | 裏のり | B.6-12 | 13.65 | 13.86 | 50 |  | 2.722 |  |  | 84.9 | 14.2 | 0.9 |  | 0.9 | 27.6468 | 24.5682 | 4.4158 | 1.0477 | 26.3881 | 2.75 | [6 empty] | 0.11337 | 0.010977
2009-03-31 | 四国地方整備局 | 那賀川 | 那賀川 | 右岸 | 8.4 | 右岸8.4k裏-No.6 | 裏のり | B.6-13 | 14.65 | 14.85 | 50 |  | 2.706 |  |  | 86.8 | 12.2 | 1 |  | 1 | 22.5939 | 19 | 4.5523 | 1.1559 | 19.5466 | 3.19 | [6 empty] | 0.12165 | 0.013361
2009-03-31 | 四国地方整備局 | 那賀川 | 那賀川 | 右岸 | 8.4 | 右岸8.4k裏-No.6 | 裏のり | B.6-14 | 15.65 | 15.86 | 50 |  | 2.704 |  |  | 72.8 | 23.5 | 3.7 |  | 3.7 | 18.4098 | 12.3645 | 0.9407 | 0.4072 | 45.2107 | 1.16 | [6 empty] | 0.0031513 | 0.0016581
2009-03-31 | 四国地方整備局 | 那賀川 | 那賀川 | 右岸 | 8.4 | 右岸8.4k裏-No.6 | 裏のり | B.6-15上 | 17.65 | 17.8 | 50 |  | 2.732 |  |  | 73.6 | 23.8 | 2.6 |  | 2.6 | 15.0661 | 9.8735 | 1.1767 | 0.4772 | 31.5719 | 0.99 | [6 empty] | 0.0052934 | 0.0022772
2009-03-31 | 四国地方整備局 | 那賀川 | 那賀川 | 右岸 | 8.4 | 右岸8.4k裏-No.6 | 裏のり | B.6-15下 | 17.65 | 17.8 | 50 |  | 2.713 |  |  | 78.5 | 17.8 | 3.7 |  | 3.7 | 20.8548 | 16.7481 | 1.5452 | 0.5043 | 41.354 | 4.09 | [6 empty] | 0.0099512 | 0.0025432
2009-03-31 | 四国地方整備局 | 那賀川 | 那賀川 | 右岸 | 8.4 | 右岸8.4k裏-No.6 | 裏のり | B.6-16 | 18.65 | 18.89 | 50 |  | 2.727 |  |  | 62 | 31.7 | 6.3 |  | 6.3 | 7.6598 | 4.8516 | 0.6214 | 0.2183 | 35.0884 | 0.75 | [6 empty] | 0.0012057 | 0.00047655
2009-03-31 | 四国地方整備局 | 那賀川 | 那賀川 | 右岸 | 8.4 | 右岸8.4k裏-No.6 | 裏のり | B.6-17 | 19.65 | 19.9 | 50 |  | 2.714 |  |  | 74.3 | 23.1 | 2.6 |  | 2.6 | 9.7436 | 7.0929 | 1.2116 | 0.5422 | 17.9705 | 1.68 | [6 empty] | 0.0056643 | 0.0029398
2009-03-31 | 四国地方整備局 | 那賀川 | 那賀川 | 右岸 | 8.4 | 右岸8.4k裏-No.6 | 裏のり | B.6-18 | 20.65 | 20.79 | 50 |  | 2.72 |  |  | 77.8 | 21.7 | 0.5 |  | 0.5 | 17.7043 | 11.5193 | 1.6442 | 0.5891 | 30.0531 | 1.21 | [6 empty] | 0.011491 | 0.0034704
2009-03-31 | 四国地方整備局 | 那賀川 | 那賀川 | 右岸 | 8.4 | 右岸8.4k裏-No.6 | 裏のり | B.6-19 | 23.65 | 23.7 | 50 |  | 2.743 |  |  | 57.2 | 36.2 | 6.6 |  | 6.6 | 5.0625 | 2.7169 | 0.8457 | 0.2838 | 17.8383 | 1.12 | [6 empty] | 0.0024624 | 0.00080542
2009-03-31 | 四国地方整備局 | 那賀川 | 那賀川 | 右岸 | 8.4 | 右岸8.4k裏-No.6 | 裏のり | B.6-20 | 24.65 | 24.87 | 50 |  | 2.732 |  |  | 68 | 29.6 | 2.4 |  | 2.4 | 13.9452 | 6.2645 | 0.9641 | 0.505 | 27.6143 | 0.45 | [6 empty] | 0.0033359 | 0.0025503
2009-03-31 | 四国地方整備局 | 那賀川 | 那賀川 | 右岸 | 8.4 | 右岸8.4k裏-No.6 | 裏のり | B.6-1上 | 1.65 | 1.95 | 2 |  | 2.685 |  |  | 18.8 | 49.3 | 24.8 | 7.1 | 31.9 | 0.4377 | 0.3036 | 0.0252 | 0.0094 | 46.5638 | 0.99 | 27.9 | 18.2 | 9.7 |  |  |  | 7.1787e-07 | 8.836e-07
2009-03-31 | 四国地方整備局 | 那賀川 | 那賀川 | 右岸 | 8.4 | 右岸8.4k裏-No.6 | 裏のり | B.6-1下 | 1.65 | 1.95 | 4 |  | 2.702 |  |  | 48.5 | 36.8 | 9 | 5.7 | 14.7 | 10.8968 | 1.2968 | 0.1901 | 0.0226 | 482.1593 | 0.47 | [6 empty] | 7.7518e-05 | 5.1076e-06
2009-03-31 | 四国地方整備局 | 那賀川 | 那賀川 | 右岸 | 8.4 | 右岸8.4k裏-No.6 | 裏のり | B.6-2 | 2.65 | 2.95 | 3 |  | 2.713 |  |  | 15.7 | 70.5 | 11.7 | 2.1 | 13.8 | 0.6015 | 0.5334 | 0.1994 | 0.0478 | 12.5837 | 5.52 | [6 empty] | 8.6589e-05 | 2.2848e-05
2009-03-31 | 四国地方整備局 | 那賀川 | 那賀川 | 右岸 | 8.4 | 右岸8.4k裏-No.6 | 裏のり | B.6-3 | 4.15 | 4.45 | 16 |  | 2.704 |  |  | 64 | 27.9 | 8.1 |  | 8.1 | 18.5682 | 13.4635 | 0.3862 | 0.1407 | 131.9701 | 0.19 | [6 empty] | 0.00040054 | 0.00019796
2009-03-31 | 四国地方整備局 | 那賀川 | 那賀川 | 右岸 | 8.4 | 右岸8.4k裏-No.6 | 裏のり | B.6-4 | 4.65 | 4.95 | 15 |  | 2.732 |  |  | 51.3 | 38.3 | 7.6 | 2.8 | 10.4 | 7.8077 | 2.4688 | 0.3177 | 0.0696 | 112.1796 | 0.5 | [6 empty] | 0.00025479 | 4.8442e-05
2009-03-31 | 四国地方整備局 | 那賀川 | 那賀川 | 右岸 | 8.4 | 右岸8.4k裏-No.6 | 裏のり | B.6-5 | 5.65 | 5.95 | 19 |  | 2.722 |  |  | 72.4 | 24.3 | 3.3 |  | 3.3 | 19.2669 | 15.465 | 0.7871 | 0.378 | 50.9706 | 1.32 | [6 empty] | 0.002085 | 0.0014288
2009-03-31 | 四国地方整備局 | 那賀川 | 那賀川 | 右岸 | 8.87 | 右岸8.870k天-R8K/8701 | 天端 | B.P-10 | 10.15 | 10.25 | 50 |  | 2.711 |  |  | 43.4 | 39.3 | 12.3 | 5 | 17.3 | 2.8093 | 1.1194 | 0.1035 | 0.016 | 175.5812 | 1.22 | [6 empty] | 1.895e-05 | 2.56e-06
2009-03-31 | 四国地方整備局 | 那賀川 | 那賀川 | 右岸 | 8.87 | 右岸8.870k天-R8K/8701 | 天端 | B.P-12 | 12.15 | 12.43 | 50 |  | 2.699 |  |  | 56.2 | 36.1 | 7.7 |  |  | 5.0675 | 2.8329 | 0.3934 | 0.1152 | 43.9887 | 1.18 | [6 empty] | 0.00041805 | 0.00013271
2009-03-31 | 四国地方整備局 | 那賀川 | 那賀川 | 右岸 | 8.87 | 右岸8.870k天-R8K/8701 | 天端 | B.P-14 | 14.3 | 14.6 | 31 |  | 2.693 |  |  | 64.6 | 31.6 | 3.8 |  |  | 5.8161 | 4.019 | 0.9773 | 0.466 | 12.4809 | 0.91 | [6 empty] | 0.0034427 | 0.0021716
2009-03-31 | 四国地方整備局 | 那賀川 | 那賀川 | 右岸 | 8.87 | 右岸8.870k天-R8K/8701 | 天端 | B.P-17 | 17.15 | 17.4 | 50 |  | 2.657 |  |  | 71.3 | 22.3 | 6.4 |  |  | 8.7706 | 6.1555 | 0.8826 | 0.1549 | 56.621 | 3.5 | [6 empty] | 0.0027185 | 0.00023994
2009-03-31 | 四国地方整備局 | 那賀川 | 那賀川 | 右岸 | 8.87 | 右岸8.870k天-R8K/8701 | 天端 | B.P-20 | 20.15 | 20.45 | 16 |  | 2.649 |  |  | 55.5 | 31.6 | 9.1 | 3.8 | 12.9 | 16.5566 | 5.7249 | 0.2291 | 0.0336 | 492.756 | 0.46 | [6 empty] | 0.00011945 | 1.129e-05
2009-03-31 | 四国地方整備局 | 那賀川 | 那賀川 | 右岸 | 8.87 | 右岸8.870k天-R8K/8701 | 天端 | B.P-22 | 22.15 | 22.23 | 50 |  | 2.679 |  |  | 50.8 | 39.8 | 9.4 |  |  | 6.7915 | 2.1601 | 0.3345 | 0.0851 | 79.8061 | 0.77 | [6 empty] | 0.0002871 | 7.242e-05
2009-03-31 | 四国地方整備局 | 那賀川 | 那賀川 | 右岸 | 8.87 | 右岸8.870k天-R8K/8701 | 天端 | B.P-24 | 24.15 | 24.45 | 43 |  | 2.676 |  |  | 66.7 | 28.2 | 5.1 |  |  | 8.5562 | 5.8987 | 0.7499 | 0.2922 | 29.282 | 0.93 | [6 empty] | 0.0018637 | 0.00085381
2009-03-31 | 四国地方整備局 | 那賀川 | 那賀川 | 右岸 | 8.87 | 右岸8.870k天-R8K/8701 | 天端 | B.P-1 | 1.15 | 1.45 | 11 |  | 2.713 |  |  | 12.4 | 64.2 | 11.4 | 12 | 23.4 | 0.3024 | 0.2144 | 0.028 | 0.0023 | 131.4783 | 16.4 | [6 empty] | 9.1636e-07 | 5.29e-08
2009-03-31 | 四国地方整備局 | 那賀川 | 那賀川 | 右岸 | 8.87 | 右岸8.870k天-R8K/8701 | 天端 | B.P-2 | 2.15 | 2.45 | 12 |  | 2.687 |  |  | 19.4 | 63.9 | 7.7 | 9 | 16.7 | 0.4449 | 0.3301 | 0.1087 | 0.0081 | 54.9259 | 9.31 | [6 empty] | 2.123e-05 | 6.561e-07
2009-03-31 | 四国地方整備局 | 那賀川 | 那賀川 | 右岸 | 8.87 | 右岸8.870k天-R8K/8701 | 天端 | B.P-3 | 3.15 | 3.45 | 13 |  | 2.688 |  |  | 14.5 | 69.8 | 7.6 | 8.1 | 15.7 | 0.3247 | 0.2513 | 0.1022 | 0.0093 | 34.914 | 7.28 | [6 empty] | 1.8403e-05 | 8.649e-07
2009-03-31 | 四国地方整備局 | 那賀川 | 那賀川 | 右岸 | 8.87 | 右岸8.870k天-R8K/8701 | 天端 | B.P-4 | 4.15 | 4.45 | 10 |  | 2.694 |  |  | 35 | 53.2 | 6.6 | 5.2 | 11.8 | 1.3531 | 0.7128 | 0.149 | 0.0391 | 34.6061 | 1.42 | [6 empty] | 4.4083e-05 | 1.5288e-05
2009-03-31 | 四国地方整備局 | 那賀川 | 那賀川 | 右岸 | 8.87 | 右岸8.870k天-R8K/8701 | 天端 | B.P-5 | 5.15 | 5.45 | 10 |  | 2.708 |  |  | 31.1 | 49.3 | 11.3 | 8.3 | 19.6 | 0.7952 | 0.4479 | 0.0782 | 0.0076 | 104.6316 | 5.09 | [6 empty] | 9.8983e-06 | 5.776e-07
2009-03-31 | 四国地方整備局 | 那賀川 | 那賀川 | 右岸 | 8.87 | 右岸8.870k天-R8K/8701 | 天端 | B.P-6 | 6.15 | 6.45 | 13 |  | 2.713 |  |  | 23.8 | 65.4 | 5.9 | 4.9 | 10.8 | 0.9284 | 0.6372 | 0.1563 | 0.0468 | 19.8376 | 1.72 | [6 empty] | 4.925e-05 | 2.1902e-05
2009-03-31 | 四国地方整備局 | 那賀川 | 那賀川 | 右岸 | 8.87 | 右岸8.870k天-R8K/8701 | 天端 | B.P-7 | 7.15 | 7.45 | 7 |  | 2.699 |  |  | 37.9 | 34.3 | 17.9 | 9.9 | 27.8 | 1.3614 | 0.425 | 0.0332 | 0.0054 | 252.1111 | 1.16 | [6 empty] | 1.3598e-06 | 2.916e-07
2009-03-31 | 四国地方整備局 | 那賀川 | 那賀川 | 右岸 | 9.2 | 右岸9.2k天-R9K/2001 | 天端 | B.P-1 | 1.15 | 1.5 | 3 |  | 2.69 |  |  | 22.9 | 49.8 | 13.2 | 14.1 | 27.3 | 0.493 | 0.3024 | 0.019 | 0.0019 | 259.4737 | 10.04 | [6 empty] | 3.7314e-07 | 3.61e-08
2009-03-31 | 四国地方整備局 | 那賀川 | 那賀川 | 右岸 | 9.2 | 右岸9.2k天-R9K/2001 | 天端 | B.P-2 | 2.15 | 2.48 | 3 |  | 2.705 |  |  | 7 | 76.4 | 11.1 | 5.5 | 16.6 | 0.3416 | 0.2709 | 0.0974 | 0.0215 | 15.8884 | 3.28 | [6 empty] | 1.6462e-05 | 4.6225e-06
2009-03-31 | 四国地方整備局 | 那賀川 | 那賀川 | 右岸 | 9.2 | 右岸9.2k天-R9K/2001 | 天端 | B.P-3 | 3.15 | 3.5 | 4 |  | 2.71 |  |  | 24.4 | 60.6 | 10.5 | 4.5 | 15 | 0.4956 | 0.3164 | 0.1068 | 0.0421 | 11.772 | 1.24 | [6 empty] | 2.038e-05 | 1.7724e-05
2009-03-31 | 四国地方整備局 | 那賀川 | 那賀川 | 右岸 | 9.2 | 右岸9.2k天-R9K/2001 | 天端 | B.P-4 | 4.15 | 4.48 | 7 |  | 2.704 |  |  | 42 | 49.6 | 8.4 |  |  | 2.6377 | 1.0862 | 0.2312 | 0.0931 | 28.3319 | 0.66 | [6 empty] | 0.000122 | 8.6676e-05
2009-03-31 | 四国地方整備局 | 那賀川 | 那賀川 | 右岸 | 9.2 | 右岸9.2k天-R9K/2001 | 天端 | B.P-5 | 5.15 | 5.5 | 4 |  | 2.675 |  |  | 34.3 | 50.1 | 9.5 | 6.1 | 15.6 | 0.813 | 0.381 | 0.1011 | 0.0207 | 39.2754 | 1.63 | [6 empty] | 1.7948e-05 | 4.2849e-06
2009-03-31 | 四国地方整備局 | 那賀川 | 那賀川 | 右岸 | 9.2 | 右岸9.2k天-R9K/2001 | 天端 | B.P-6 | 6.15 | 6.45 | 28 |  | 2.685 |  |  | 49 | 44.1 | 6.9 |  |  | 4.031 | 1.8515 | 0.4154 | 0.1598 | 25.2253 | 0.63 | [6 empty] | 0.00047423 | 0.00025536
2009-03-31 | 四国地方整備局 | 那賀川 | 那賀川 | 右岸 | 9.2 | 右岸9.2k天-R9K/2001 | 天端 | B.P-7 | 7.15 | 7.45 | 28 |  | 2.612 |  |  | 74.9 | 17.6 | 7.5 |  |  | 16.6241 | 11.0813 | 0.9893 | 0.1628 | 102.1136 | 3.85 | [6 empty] | 0.0035414 | 0.00026504
2009-03-31 | 四国地方整備局 | 那賀川 | 那賀川 | 右岸 | 9.2 | 右岸9.2k天-R9K/2001 | 天端 | B.P-8 | 8.15 | 8.49 | 6 |  | 2.645 |  |  | 12.8 | 9.9 | 50.3 | 27 | 77.3 | 0.0206 | 0.0141 | 0.0018 | [9 empty] | 1.5866e-09
2009-03-31 | 四国地方整備局 | 那賀川 | 那賀川 | 右岸 | 9.2 | 右岸9.2k天-R9K/2001 | 天端 | B.P-10 | 10.15 | 10.43 | 50 |  | 2.711 |  |  | 22 | 68 | 4.6 | 5.4 | 10 | 0.5891 | 0.4486 | 0.1745 | 0.075 | 7.8547 | 1.79 | [6 empty] | 6.3568e-05 | 5.625e-05
2009-03-31 | 四国地方整備局 | 那賀川 | 那賀川 | 右岸 | 9.2 | 右岸9.2k天-R9K/2001 | 天端 | B.P-12 | 12.15 | 12.45 | 28 |  | 2.679 |  |  | 63.3 | 31 | 5.7 |  |  | 7.1511 | 3.8429 | 0.7521 | 0.2437 | 29.3439 | 1.19 | [6 empty] | 0.0018764 | 0.0005939
2009-03-31 | 四国地方整備局 | 那賀川 | 那賀川 | 右岸 | 9.2 | 右岸9.2k天-R9K/2001 | 天端 | B.P-14 | 14.3 | 14.45 | 20 |  | 2.683 |  |  | 63.3 | 32.4 | 4.3 |  |  | 11.1678 | 7.9317 | 0.5172 | 0.2117 | 52.753 | 0.4 | [6 empty] | 0.00078804 | 0.00044817
2009-03-31 | 四国地方整備局 | 那賀川 | 那賀川 | 右岸 | 9.2 | 右岸9.2k天-R9K/2001 | 天端 | B.P-16 | 16.15 | 16.36 | 50 |  | 2.707 |  |  | 72.5 | 22.2 | 5.3 |  |  | 11.7395 | 7.5435 | 0.9956 | 0.3018 | 38.8983 | 1.55 | [6 empty] | 0.0035939 | 0.00091083
2009-03-31 | 四国地方整備局 | 那賀川 | 那賀川 | 右岸 | 9.2 | 右岸9.2k天-R9K/2001 | 天端 | B.P-17 | 17.15 | 17.45 | 32 |  | 2.713 |  |  | 6.4 | 82.6 | 5.1 | 5.9 | 11 | 0.6222 | 0.5234 | 0.2057 | 0.0657 | 9.4703 | 2.82 | [6 empty] | 9.306e-05 | 4.3165e-05
2009-03-31 | 四国地方整備局 | 那賀川 | 那賀川 | 右岸 | 9.2 | 右岸9.2k天-R9K/2001 | 天端 | B.P-18 | 18.15 | 18.45 | 34 |  | 2.695 |  |  | 31.4 | 60.2 | 8.4 |  |  | 1.3767 | 0.9789 | 0.3325 | 0.1141 | 12.0657 | 1.83 | [6 empty] | 0.00028313 | 0.00013019
2009-03-31 | 四国地方整備局 | 那賀川 | 那賀川 | 右岸 | 9.2 | 右岸9.2k天-R9K/2001 | 天端 | B.P-20 | 20.15 | 20.45 | 38 |  | 2.684 |  |  | 41.7 | 38.4 | 12.7 | 7.2 | 19.9 | 2.3798 | 1.0688 | 0.0763 | 0.0129 | 184.4806 | 2.83 | [6 empty] | 9.35e-06 | 1.6641e-06
2009-03-31 | 四国地方整備局 | 那賀川 | 那賀川 | 右岸 | 9.2 | 右岸9.2k天-R9K/2001 | 天端 | B.P-22 | 22.15 | 22.45 | 39 |  | 2.701 |  |  | 26.9 | 64.3 | 8.8 |  |  | 1.1135 | 0.8305 | 0.326 | 0.098 | 11.3622 | 2.48 | [6 empty] | 0.00027047 | 9.604e-05
2009-03-31 | 四国地方整備局 | 那賀川 | 那賀川 | 右岸 | 9.2 | 右岸9.2k天-R9K/2001 | 天端 | B.P-24 | 24.15 | 24.45 | 28 |  | 2.703 |  |  | 1.4 | 62.2 | 22.9 | 13.5 | 36.4 | 0.1508 | 0.1169 | 0.0163 | 0.0018 | 83.7778 | 11.1 | [6 empty] | 2.616e-07 | 3.24e-08
2009-03-31 | 四国地方整備局 | 那賀川 | 那賀川 | 右岸 | 9.2 | 右岸9.2k裏-No.1 | 裏のり | B.1-1 | 1 | 2 | 5 |  |  |  |  | 74 | 26 | 0 | 0 | 0 | 8 | 5.8 | 1.3 | 0.52 | 15.3846 | 1.5 |  |  |  | 0.0022 |  |  | 0.0066682 | 0.002704
2009-03-31 | 四国地方整備局 | 那賀川 | 那賀川 | 右岸 | 9.2 | 右岸9.2k裏-No.1 | 裏のり | B.1-1 | 2 | 2.3 | 6 |  |  |  |  | 7.9 | 85.7 | 6.4 | 0 | 6.4 | 0.32 | 0.27 | 0.15 | 0.098 | 3.2653 | 1.4 | [6 empty] | 4.4772e-05 | 9.604e-05
2009-03-31 | 四国地方整備局 | 那賀川 | 那賀川 | 右岸 | 9.2 | 右岸9.2k裏-No.2 | 裏のり | B.2-1 | 2 | 3 | 4 |  |  |  |  | 24 | 53 | 14 | 9 | 23 | 1.1 | 0.72 | 0.042 | 0.006 | 183.3333 | 3 |  |  |  | 2.62e-07 |  |  | 2.3446e-06 | 3.6e-07
2009-03-31 | 四国地方整備局 | 那賀川 | 那賀川 | 右岸 | 9.2 | 右岸9.2k裏-No.1 | 裏のり | B.1.00 | 2 | 3 | [19 empty] | 2.12e-05
2009-03-31 | 四国地方整備局 | 那賀川 | 那賀川 | 右岸 | 9.2 | 右岸9.2k裏-No.1 | 裏のり | B.1-2 | 4 | 4.3 | 50 |  |  |  |  | 31 | 63.9 | 5.1 | 0 | 5.1 | 1.05 | 0.52 | 0.27 | 0.125 | 8.4 | 0.6 | [6 empty] | 0.00017477 | 0.00015625
2009-03-31 | 四国地方整備局 | 那賀川 | 那賀川 | 右岸 | 9.2 | 右岸9.2k裏-No.1 | 裏のり | B.1-2 | 5 | 6 | 5 |  |  |  |  | 56 | 39 | 5 | 0 | 5 | 5.5 | 3.4 | 0.47 | 0.15 | 36.6667 | 1 |  |  |  | 5.46e-05 |  |  | 0.00063132 | 0.000225
2009-03-31 | 四国地方整備局 | 那賀川 | 那賀川 | 右岸 | 9.2 | 右岸9.2k裏-No.2 | 裏のり | B.2-2 | 5 | 6 | 4 |  |  |  |  | 0 | 13 | 54 | 33 | 87 | 0.022 | 0.014 | 0.0012 | [6 empty] | 3.37e-08 |  |  | 6.201e-10
2009-03-31 | 四国地方整備局 | 那賀川 | 那賀川 | 右岸 | 9.2 | 右岸9.2k裏-No.1 | 裏のり | B.2.00 | 5 | 6 | [19 empty] | 9.37e-06
2009-03-31 | 四国地方整備局 | 那賀川 | 那賀川 | 右岸 | 9.2 | 右岸9.2k裏-R9K/2003 | 裏のり | B.P-5 | 5.15 | 5.47 | 12 |  | 2.691 |  |  | 37.8 | 51.1 | 4.7 | 6.4 | 11.1 | 1.7748 | 1.0987 | 0.3016 | 0.0543 | 32.6851 | 3.01 | [6 empty] | 0.00022586 | 2.9485e-05
2009-03-31 | 四国地方整備局 | 那賀川 | 那賀川 | 右岸 | 9.2 | 右岸9.2k裏-No.1 | 裏のり | B.1-3 | 6 | 6.3 | 37 |  |  |  |  | 64 | 32.7 | 3.3 | 0 | 3.3 | 6.4 | 4 | 0.95 | 0.56 | 11.4286 | 0.6 | [6 empty] | 0.0032239 | 0.003136
2009-03-31 | 四国地方整備局 | 那賀川 | 那賀川 | 右岸 | 9.2 | 右岸9.2k裏-R9K/2003 | 裏のり | B.P-6 | 6.15 | 6.45 | 33 |  | 2.678 |  |  | 63.3 | 23.4 | 7.4 | 5.9 | 13.3 | 11.0758 | 6.4175 | 0.2613 | 0.0341 | 324.8035 | 1.95 | [6 empty] | 0.000162 | 1.1628e-05
2009-03-31 | 四国地方整備局 | 那賀川 | 那賀川 | 右岸 | 9.2 | 右岸9.2k裏-R9K/2003 | 裏のり | B.P-7 | 7.15 | 7.45 | 32 |  | 2.675 |  |  | 68.4 | 22 | 4.1 | 5.5 | 9.6 | 12.486 | 8.952 | 0.5287 | 0.0857 | 145.6943 | 2.54 | [6 empty] | 0.00082923 | 7.3445e-05
2009-03-31 | 四国地方整備局 | 那賀川 | 那賀川 | 右岸 | 9.2 | 右岸9.2k裏-No.1 | 裏のり | B.1-4 | 8 | 8.3 | 42 |  |  |  |  | 60.4 | 37.8 | 1.8 | 0 | 1.8 | 4.3 | 3 | 1 | 0.62 | 6.9355 | 0.84 | [6 empty] | 0.0036308 | 0.003844
2009-03-31 | 四国地方整備局 | 那賀川 | 那賀川 | 右岸 | 9.2 | 右岸9.2k裏-No.1 | 裏のり | B.3.00 | 8 | 9 | [19 empty] | 0.000234
2009-03-31 | 四国地方整備局 | 那賀川 | 那賀川 | 右岸 | 9.2 | 右岸9.2k裏-R9K/2003 | 裏のり | B.P-8 | 8.15 | 8.45 | 14 |  | 2.692 |  |  | 55.7 | 33.5 | 5.2 | 5.6 | 10.8 | 7.1187 | 4.0465 | 0.3275 | 0.0611 | 116.509 | 0.98 | [6 empty] | 0.00027337 | 3.7332e-05
2009-03-31 | 四国地方整備局 | 那賀川 | 那賀川 | 右岸 | 9.2 | 右岸9.2k裏-R9K/2003 | 裏のり | B.P-9 | 9.15 | 9.45 | 23 |  | 2.689 |  |  | 66.5 | 24.6 | 3.9 | 5 | 8.9 | 11.6183 | 8.4979 | 0.3925 | 0.1032 | 112.5804 | 1.12 | [6 empty] | 0.00041584 | 0.0001065
2009-03-31 | 四国地方整備局 | 那賀川 | 那賀川 | 右岸 | 9.2 | 右岸9.2k裏-No.1 | 裏のり | B.1-5 | 10 | 10.3 | 31 |  |  |  |  | 13.7 | 81.4 | 5.2 | 0 | 5.2 | 0.3 | 0.3 | 0.2 | 0.13 | 2.3077 | 1.7 | [6 empty] | 8.7194e-05 | 0.000169
2009-03-31 | 四国地方整備局 | 那賀川 | 那賀川 | 右岸 | 9.2 | 右岸9.2k裏-No.1 | 裏のり | B.1-3 | 10 | 11 | 25 |  |  |  |  | 70 | 27 | 3 | 0 | 3 | 7.5 | 5.2 | 0.95 | 0.3 | 25 | 1.8 |  |  |  |  | 7.25e-05 |  | 0.0032239 | 0.0009
2009-03-31 | 四国地方整備局 | 那賀川 | 那賀川 | 右岸 | 9.2 | 右岸9.2k裏-No.2 | 裏のり | B.2-3 | 10 | 11 | 50 |  |  |  |  | 70 | 29 | 1 | 0 | 1 | 7.9 | 6.2 | 0.85 | 0.36 | 21.9444 | 1.4 |  |  |  | 3.03e-05 |  |  | 0.0024915 | 0.001296
2009-03-31 | 四国地方整備局 | 那賀川 | 那賀川 | 右岸 | 9.2 | 右岸9.2k裏-R9K/2003 | 裏のり | B.P-11 | 11.15 | 11.45 | 22 |  | 2.676 |  |  | 67.1 | 24 | 3.9 | 5 | 8.9 | 7.6971 | 4.6667 | 0.743 | 0.1381 | 55.7357 | 2.66 | [6 empty] | 0.0018242 | 0.00019072
2009-03-31 | 四国地方整備局 | 那賀川 | 那賀川 | 右岸 | 9.2 | 右岸9.2k裏-No.1 | 裏のり | B.1-6 | 12 | 12.3 | 30 |  |  |  |  | 42.9 | 54.8 | 2.3 | 0 | 2.3 | 2.5 | 1.5 | 0.32 | 0.24 | 10.4167 | 0.3 | [6 empty] | 0.00025908 | 0.000576
2009-03-31 | 四国地方整備局 | 那賀川 | 那賀川 | 右岸 | 9.2 | 右岸9.2k裏-R9K/2003 | 裏のり | B.P-13 | 13.15 | 13.32 | 50 |  | 2.702 |  |  | 53.1 | 39.9 | 7 |  |  | 4.9393 | 2.5229 | 0.3714 | 0.1382 | 35.7402 | 0.74 | [6 empty] | 0.00036587 | 0.00019099
2009-03-31 | 四国地方整備局 | 那賀川 | 那賀川 | 右岸 | 9.2 | 右岸9.2k裏-R9K/2003 | 裏のり | B.14.00 | 14 | 14 | [20 empty] | 0.0102
2009-03-31 | 四国地方整備局 | 那賀川 | 那賀川 | 右岸 | 9.2 | 右岸9.2k裏-No.1 | 裏のり | B.1-7 | 14 | 14.3 | 31 |  |  |  |  | 91.6 | 7.8 | 0.6 | 0 | 0.6 | 5.1 | 4.8 | 3 | 2.1 | 2.4286 | 2.1 | [6 empty] | 0.04629 | 0.0441
2009-03-31 | 四国地方整備局 | 那賀川 | 那賀川 | 右岸 | 9.2 | 右岸9.2k裏-No.1 | 裏のり | B.1-4 | 15 | 16 | 20 |  |  |  |  | 72 | 26 | 2 | 0 | 2 | 11 | 7.5 | 1.05 | 0.42 | 26.1905 | 1.2 |  |  |  |  | 5.85e-05 |  | 0.0040653 | 0.001764
2009-03-31 | 四国地方整備局 | 那賀川 | 那賀川 | 右岸 | 9.2 | 右岸9.2k裏-No.2 | 裏のり | B.2-4 | 15 | 16 | 50 |  |  |  |  | 85 | 14 | 1 | 0 | 1 | 13 | 11 | 3.6 | 0.84 | 15.4762 | 3.9 |  |  |  | 2.91e-05 |  |  | 0.070624 | 0.007056
2009-03-31 | 四国地方整備局 | 那賀川 | 那賀川 | 右岸 | 9.2 | 右岸9.2k裏-R9K/2003 | 裏のり | B.P-15 | 15.15 | 15.45 | 27 |  | 2.724 |  |  | 69.7 | 25.1 | 5.2 |  |  | 6.0601 | 4.8114 | 0.8776 | 0.2943 | 20.5916 | 2.15 | [6 empty] | 0.002683 | 0.00086612
2009-03-31 | 四国地方整備局 | 那賀川 | 那賀川 | 右岸 | 9.2 | 右岸9.2k裏-No.1 | 裏のり | B.1-8 | 16 | 16.2 | 50 |  |  |  |  | 72.1 | 26.9 | 1 | 0 | 1 | 8.7 | 8.5 | 2.2 | 0.55 | 15.8182 | 1 | [6 empty] | 0.022563 | 0.003025
2009-03-31 | 四国地方整備局 | 那賀川 | 那賀川 | 右岸 | 9.2 | 右岸9.2k裏-No.1 | 裏のり | B.1-9 | 18 | 18.3 | 46 |  |  |  |  | 35.3 | 62.3 | 2.4 | 0 | 2.4 | 1.6 | 1.3 | 0.55 | 0.32 | 5 | 1.1 | [6 empty] | 0.0009087 | 0.001024
2009-03-31 | 四国地方整備局 | 那賀川 | 那賀川 | 右岸 | 9.2 | 右岸9.2k裏-No.1 | 裏のり | B.1-10 | 20 | 20.19 | 50 |  |  |  |  | 82 | 16.8 | 1.2 | 0 | 1.2 | 20.5 | 20 | 1.4 | 0.84 | 24.4048 | 1.1 | [6 empty] | 0.0079173 | 0.007056
2009-03-31 | 四国地方整備局 | 那賀川 | 那賀川 | 右岸 | 9.2 | 右岸9.2k裏-No.1 | 裏のり | B.1-5 | 20 | 21 | 50 |  |  |  |  | 78 | 22 | 0 |  |  | 7 | 5.5 | 1.8 | 1 | 7 | 1.3 |  |  |  |  | 6.31e-05 |  | 0.014173 | 0.01
2009-03-31 | 四国地方整備局 | 那賀川 | 那賀川 | 右岸 | 9.2 | 右岸9.2k裏-No.2 | 裏のり | B.2-5 | 20 | 21 | 50 |  |  |  |  | 86 | 12 | 2 | 0 | 2 | 15 | 12 | 3.8 | 0.84 | 17.8571 | 3.5 |  |  |  | 6.22e-05 |  |  | 0.080049 | 0.007056
2009-03-31 | 四国地方整備局 | 那賀川 | 那賀川 | 右岸 | 9.2 | 右岸9.2k裏-No.2 | 裏のり | B.2-6 | 24 | 25 | 50 |  |  |  |  | 76 | 24 | 0 | 0 | 0 | 14 | 11 | 1.3 | 0.55 | 25.4545 | 2.1 | [6 empty] | 0.0066682 | 0.003025
2009-03-31 | 四国地方整備局 | 那賀川 | 那賀川 | 右岸 | 9.2 | 右岸9.2k裏-No.1 | 裏のり | B.1-6 | 25 | 26 | 50 |  |  |  |  | 81 | 19 | 0 | 0 | 0 | 8.2 | 6.2 | 2 | 0.84 | 9.7619 | 1.7 |  |  |  | 6.1e-06 |  |  | 0.018092 | 0.007056
2009-03-31 | 四国地方整備局 | 那賀川 | 那賀川 | 右岸 | 9.2 | 右岸9.2k裏-No.1 | 裏のり | B.1-7 | 30 | 31 | 50 |  |  |  |  | 42 | 29 | 22 | 7 |  | 4 | 0.38 | 0.02 | 0.0042 | 952.381 | 41 |  |  |  | 1.51e-06 |  |  | 4.2023e-07 | 1.764e-07
2009-03-31 | 四国地方整備局 | 那賀川 | 那賀川 | 右岸 | 9.2 | 右岸9.2k裏-No.1 | 裏のり | B.1-8 | 35 | 36 | 50 |  |  |  |  | 33 | 27 | 20 | 20 | 40 | 0.7 | 0.22 | 0.005 | [6 empty] | 1.26e-06 |  |  | 1.6924e-08
2009-03-31 | 四国地方整備局 | 那賀川 | 那賀川 | 右岸 | 9.2 | 右岸9.2k裏-No.1 | 裏のり | B.1-9 | 39 | 40 | 50 |  |  |  |  | 71 | 25 | 4 | 0 | 4 | 11 | 7 | 0.95 | 0.2 | 55 | 2.2 |  |  |  | 1.11e-06 |  |  | 0.0032239 | 0.0004
2009-03-31 | 四国地方整備局 | 那賀川 | 那賀川 | 右岸 | 9.2 | 右岸9.2k裏-R9K/2003 | 裏のり | B.P-1 | 1.15 | 1.47 | 8 |  | 2.689 |  |  | 32.9 | 54.2 | 6.7 | 6.2 | 12.9 | 1.0783 | 0.6661 | 0.139 | 0.0516 | 20.8973 | 1.44 | [6 empty] | 3.7529e-05 | 2.6626e-05
2009-03-31 | 四国地方整備局 | 那賀川 | 那賀川 | 右岸 | 9.2 | 右岸9.2k裏-R9K/2003 | 裏のり | B.P-2 | 2.15 | 2.45 | 19 |  | 2.679 |  |  | 47.7 | 43.8 | 8.5 |  |  | 4.8315 | 1.5651 | 0.264 | 0.1114 | 43.3707 | 0.32 | [6 empty] | 0.0001659 | 0.0001241
2009-03-31 | 四国地方整備局 | 那賀川 | 那賀川 | 右岸 | 9.2 | 右岸9.2k裏-R9K/2003 | 裏のり | B.P-3 | 3.15 | 3.45 | 14 |  | 2.668 |  |  | 63.4 | 31.4 | 5.2 |  |  | 13.6322 | 6.012 | 0.6102 | 0.2838 | 48.0345 | 0.34 | [6 empty] | 0.001156 | 0.00080542
2009-03-31 | 四国地方整備局 | 那賀川 | 那賀川 | 右岸 | 9.2 | 右岸9.2k裏-R9K/2003 | 裏のり | B.P-4 | 4.15 | 4.45 | 12 |  | 2.657 |  |  | 57.2 | 35.9 | 6.9 |  |  | 6.3239 | 3.3124 | 0.3986 | 0.1407 | 44.946 | 0.68 | [6 empty] | 0.00043097 | 0.00019796
2009-03-31 | 四国地方整備局 | 那賀川 | 那賀川 | 右岸 | 9.4 | 右岸9.4k裏-No.2 | 裏のり | B.2-1 | 2 | 2.3 | 8 |  |  |  |  | 21.8 | 65.2 | 13 | 0 | 13 | 0.3 | 0.26 | 0.16 | 0.075 | 4 | 1.28 | [6 empty] | 5.1993e-05 | 5.625e-05
2009-03-31 | 四国地方整備局 | 那賀川 | 那賀川 | 右岸 | 9.4 | 右岸9.4k裏-No.2 | 裏のり | B.1.00 | 2 | 3 | [19 empty] | 6.64e-06
2009-03-31 | 四国地方整備局 | 那賀川 | 那賀川 | 右岸 | 9.4 | 右岸9.4k裏-No.2 | 裏のり | B.2-2 | 4 | 4.3 | 15 |  |  |  |  | 0.4 | 88.8 | 10.8 | 0 | 10.8 | 0.33 | 0.31 | 0.14 | 0.083 | 3.9759 | 1.77 | [6 empty] | 3.8157e-05 | 6.889e-05
2009-03-31 | 四国地方整備局 | 那賀川 | 那賀川 | 右岸 | 9.4 | 右岸9.4k裏-No.2 | 裏のり | B.2.00 | 5 | 6 | [19 empty] | 0.000312
2009-03-31 | 四国地方整備局 | 那賀川 | 那賀川 | 右岸 | 9.4 | 右岸9.4k裏-No.2 | 裏のり | B.2-3 | 6 | 6.3 | 38 |  |  |  |  | 76.9 | 22.4 | 0.7 | 0 | 0.7 | 12.3 | 8 | 1.8 | 0.94 | 13.0851 | 0.68 | [6 empty] | 0.014173 | 0.008836
2009-03-31 | 四国地方整備局 | 那賀川 | 那賀川 | 右岸 | 9.4 | 右岸9.4k裏-No.2 | 裏のり | B.2-4 | 8 | 8.3 | 32 |  |  |  |  | 63.1 | 34.1 | 2.8 | 0 | 2.8 | 5.6 | 3.8 | 0.7 | 0.33 | 16.9697 | 1 | [6 empty] | 0.0015889 | 0.001089
2009-03-31 | 四国地方整備局 | 那賀川 | 那賀川 | 右岸 | 9.4 | 右岸9.4k裏-No.2 | 裏のり | B.3.00 | 8 | 9 | [19 empty] | 0.000415
2009-03-31 | 四国地方整備局 | 那賀川 | 那賀川 | 右岸 | 9.4 | 右岸9.4k裏-No.2 | 裏のり | B.2-5 | 10 | 10.22 | 50 |  |  |  |  | 64 | 34.3 | 1.7 | 0 | 1.7 | 7 | 4.39 | 0.77 | 0.33 | 21.2121 | 0.9 | [6 empty] | 0.0019815 | 0.001089
2009-03-31 | 四国地方整備局 | 那賀川 | 那賀川 | 右岸 | 9.4 | 右岸9.4k裏-No.2 | 裏のり | B.2-6 | 12 | 12.26 | 50 |  |  |  |  | 60.2 | 37 | 2.8 | 0 | 2.8 | 5.8 | 3.76 | 0.62 | 0.27 | 21.4815 | 1.8 | [6 empty] | 0.0011994 | 0.000729
2009-03-31 | 四国地方整備局 | 那賀川 | 那賀川 | 右岸 | 9.4 | 右岸9.4k裏-No.2 | 裏のり | B.2-7 | 14 | 14.22 | 50 |  |  |  |  | 67.3 | 28.2 | 4.5 | 0 | 4.5 | 9.6 | 6.2 | 0.65 | 0.26 | 36.9231 | 0.9 | [6 empty] | 0.0013382 | 0.000676
2009-03-31 | 四国地方整備局 | 那賀川 | 那賀川 | 右岸 | 9.4 | 右岸9.4k裏-No.2 | 裏のり | B.2-8 | 16 | 16.3 | 50 |  |  |  |  | 35.2 | 62.8 | 2 | 0 | 2 | 1.64 | 1.3 | 0.5 | 0.27 | 6.0741 | 1.3 | [6 empty] | 0.00072864 | 0.000729
2009-03-31 | 四国地方整備局 | 那賀川 | 那賀川 | 右岸 | 9.4 | 右岸9.4k裏-No.2 | 裏のり | B.2-9 | 18 | 18.27 | 50 |  |  |  |  | 43.5 | 53.4 | 3.1 | 0 | 3.1 | 2.6 | 1.3 | 0.37 | 0.25 | 10.4 | 0.5 | [6 empty] | 0.00036268 | 0.000625
2009-03-31 | 四国地方整備局 | 那賀川 | 那賀川 | 右岸 | 9.4 | 右岸9.4k裏-No.2 | 裏のり | B.2-10 | 20 | 20.25 | 50 |  |  |  |  | 43.9 | 52.8 | 3.3 | 0 | 3.3 | 3.2 | 1.3 | 0.36 | 0.25 | 12.8 | 0.3 | [6 empty] | 0.00034037 | 0.000625
2009-03-31 | 四国地方整備局 | 那賀川 | 那賀川 | 右岸 | 9.585 | 右岸9.585k天-No.2 | 天端 | B.6.50 | 6.5 | 7 | 9 |  | 2.72 |  |  | 1 | 82.6 | 8.2 | 8.2 | 16.4 | 0.27 | 0.228 | 0.1 | 0.0092 | 29.3478 | 8.35 | [6 empty] | 1.7498e-05 | 8.464e-07
2009-03-31 | 四国地方整備局 | 那賀川 | 那賀川 | 右岸 | 9.585 | 右岸9.585k天-No.2 | 天端 | B.7.50 | 7.5 | 8 | 13 |  | 2.73 |  |  |  | 74.9 | 16.9 | 8.2 | 25.1 | 0.211 | 0.172 | 0.035 | 0.0068 | 31.0294 | 6.94 | [6 empty] | 1.5368e-06 | 4.624e-07
2009-03-31 | 四国地方整備局 | 那賀川 | 那賀川 | 右岸 | 9.585 | 右岸9.585k天-No.2 | 天端 | B.8.50 | 8.5 | 9 | 11 |  | 2.72 |  |  | 0.8 | 75.3 | 17.4 | 6.5 | 23.9 | 0.258 | 0.205 | 0.044 | 0.0107 | 24.1121 | 4.23 | [6 empty] | 2.6114e-06 | 1.1449e-06
2009-03-31 | 四国地方整備局 | 那賀川 | 那賀川 | 右岸 | 9.585 | 右岸9.585k天-No.2 | 天端 | B.9.50 | 9.5 | 10 | 37 |  | 2.72 |  |  | 0.7 | 82.6 | 8.8 | 7.9 | 16.7 | 0.562 | 0.39 | 0.11 | 0.00739 | 76.0487 | 9.73 | [6 empty] | 2.1823e-05 | 5.4612e-07
2009-03-31 | 四国地方整備局 | 那賀川 | 那賀川 | 右岸 | 9.585 | 右岸9.585k天-No.2 | 天端 | B.0.50 | 0.5 | 1 | 27 |  | 2.73 |  |  | 31.2 | 50 | 14.2 | 4.6 | 18.8 | 0.962 | 0.504 | 0.09 | 0.0127 | 75.748 | 2.95 | [6 empty] | 1.3708e-05 | 1.6129e-06
2009-03-31 | 四国地方整備局 | 那賀川 | 那賀川 | 右岸 | 9.585 | 右岸9.585k天-No.2 | 天端 | B.1.50 | 1.5 | 2 | 7 |  | 2.73 |  |  | 27.4 | 60.2 | 7.2 | 5.2 | 12.4 | 0.69 | 0.465 | 0.16 | 0.027 | 25.5556 | 3.44 | [6 empty] | 5.1993e-05 | 7.29e-06
2009-03-31 | 四国地方整備局 | 那賀川 | 那賀川 | 右岸 | 9.585 | 右岸9.585k天-No.2 | 天端 | B.2.50 | 2.5 | 3 | 4 |  | 2.73 |  |  | 7.5 | 74.9 | 11.1 | 6.5 | 17.6 | 0.28 | 0.225 | 0.09 | 0.0196 | 14.2857 | 3.17 | [6 empty] | 1.3708e-05 | 3.8416e-06
2009-03-31 | 四国地方整備局 | 那賀川 | 那賀川 | 右岸 | 9.585 | 右岸9.585k天-No.2 | 天端 | B.3.50 | 3.5 | 4 | 5 |  | 2.73 |  |  | 13.4 | 64.8 | 15.9 | 5.9 | 21.8 | 0.312 | 0.25 | 0.06 | 0.0128 | 24.375 | 3.73 | [6 empty] | 5.3577e-06 | 1.6384e-06
2009-03-31 | 四国地方整備局 | 那賀川 | 那賀川 | 右岸 | 9.585 | 右岸9.585k天-No.2 | 天端 | B.4.50 | 4.5 | 5 | 8 |  | 2.73 |  |  | 28.5 | 55.4 | 9.4 | 6.7 | 16.1 | 0.698 | 0.412 | 0.11 | 0.0147 | 47.483 | 3.71 | [6 empty] | 2.1823e-05 | 2.1609e-06
2009-03-31 | 四国地方整備局 | 那賀川 | 那賀川 | 右岸 | 9.585 | 右岸9.585k天-No.2 | 天端 | B.5.50 | 5.5 | 6 | 6 |  | 2.73 |  |  | 35.1 | 51.9 | 8 | 5 | 13 | 1.22 | 0.599 | 0.15 | 0.0188 | 64.8936 | 2.77 | [6 empty] | 4.4772e-05 | 3.5344e-06
2009-03-31 | 四国地方整備局 | 那賀川 | 那賀川 | 右岸 | 9.585 | 右岸9.585k表-No.1 | 表のり | B.5.50 | 5.5 | 6 | 3 |  | 2.73 |  |  | 0.7 | 60.1 | 32.1 | 7.1 | 39.2 | 0.122 | 0.0981 | 0.03 | 0.00714 | 17.0868 | 2.15 | [6 empty] | 1.0752e-06 | 5.098e-07
2009-03-31 | 四国地方整備局 | 那賀川 | 那賀川 | 右岸 | 9.585 | 右岸9.585k表-No.1 | 表のり | B.6.50 | 6.5 | 7 | 11 |  | 2.73 |  |  | 1.3 | 77.1 | 14.6 | 7 | 21.6 | 0.268 | 0.228 | 0.05 | 0.00891 | 30.0786 | 7.08 | [6 empty] | 3.5117e-06 | 7.9388e-07
2009-03-31 | 四国地方整備局 | 那賀川 | 那賀川 | 右岸 | 9.585 | 右岸9.585k表-No.1 | 表のり | B.7.50 | 7.5 | 8 | 41 |  | 2.73 |  |  | 52.8 | 35.6 | 5.9 | 5.7 | 11.6 | 6.45 | 2.78 | 0.24 | 0.0314 | 205.414 | 1.31 | [6 empty] | 0.00013303 | 9.8596e-06
2009-03-31 | 四国地方整備局 | 那賀川 | 那賀川 | 右岸 | 9.585 | 右岸9.585k表-No.1 | 表のり | B.8.50 | 8.5 | 9 | 50 |  | 2.73 |  |  | 59.6 | 32.4 | 8 |  | 8 | 8.58 | 4.48 | 0.45 | 0.14 | 61.2857 | 0.732 | [6 empty] | 0.00057081 | 0.000196
2009-03-31 | 四国地方整備局 | 那賀川 | 那賀川 | 右岸 | 9.585 | 右岸9.585k表-No.1 | 表のり | B.9.50 | 9.5 | 10 | 50 |  | 2.74 |  |  | 59.6 | 33.6 | 6.8 |  | 6.8 | 7.02 | 3.96 | 0.51 | 0.175 | 40.1143 | 0.814 | [6 empty] | 0.00076285 | 0.00030625
2009-03-31 | 四国地方整備局 | 那賀川 | 那賀川 | 右岸 | 9.585 | 右岸9.585k表-No.1 | 表のり | B.12.50 | 12.5 | 13 | 43 |  | 2.75 |  |  | 42.7 | 48.8 | 8.5 |  | 8.5 | 2.59 | 1.2 | 0.35 | 0.109 | 23.7615 | 0.962 | [6 empty] | 0.00031886 | 0.00011881
2009-03-31 | 四国地方整備局 | 那賀川 | 那賀川 | 右岸 | 9.585 | 右岸9.585k表-No.1 | 表のり | B.15.50 | 15.5 | 16 | 50 |  | 2.73 |  |  | 55.2 | 36.8 | 8 |  | 8 | 4.92 | 2.75 | 0.42 | 0.126 | 39.0476 | 0.937 | [6 empty] | 0.00048648 | 0.00015876
2009-03-31 | 四国地方整備局 | 那賀川 | 那賀川 | 右岸 | 9.585 | 右岸9.585k表-No.1 | 表のり | B.18.50 | 18.5 | 19 | 36 |  | 2.73 |  |  | 3 | 79.7 | 9 | 8.3 | 17.3 | 0.329 | 0.284 | 0.1 | 0.00654 | 50.3058 | 16.1 | [6 empty] | 1.7498e-05 | 4.2772e-07
2009-03-31 | 四国地方整備局 | 那賀川 | 那賀川 | 右岸 | 9.585 | 右岸9.585k表-No.1 | 表のり | B.21.50 | 21.5 | 22 | 50 |  | 2.72 |  |  | 42.4 | 49.2 | 8.4 |  | 8.4 | 2.25 | 1.41 | 0.35 | 0.104 | 21.6346 | 1.53 | [6 empty] | 0.00031886 | 0.00010816
2009-03-31 | 四国地方整備局 | 那賀川 | 那賀川 | 右岸 | 9.585 | 右岸9.585k表-No.1 | 表のり | B.24.80 | 24.8 | 25.3 | 50 |  | 2.71 |  |  | 58 | 35.1 | 6.9 |  | 6.9 | 5.98 | 3.25 | 0.65 | 0.177 | 33.7853 | 1.25 | [6 empty] | 0.0013382 | 0.00031329
2009-03-31 | 四国地方整備局 | 那賀川 | 那賀川 | 右岸 | 9.585 | 右岸9.585k表-No.1 | 表のり | B.0.50 | 0.5 | 1 | 8 |  | 2.73 |  |  | 33.3 | 55.2 | 5.9 | 5.6 | 11.5 | 0.982 | 0.533 | 0.16 | 0.0225 | 43.6444 | 2.85 | [6 empty] | 5.1993e-05 | 5.0625e-06
2009-03-31 | 四国地方整備局 | 那賀川 | 那賀川 | 右岸 | 9.585 | 右岸9.585k表-No.1 | 表のり | B.1.50 | 1.5 | 2 | 4 |  | 2.73 |  |  | 8.7 | 76.4 | 8.3 | 6.7 | 15 | 0.332 | 0.275 | 0.11 | 0.0137 | 24.2336 | 6.35 | [6 empty] | 2.1823e-05 | 1.8769e-06
2009-03-31 | 四国地方整備局 | 那賀川 | 那賀川 | 右岸 | 9.585 | 右岸9.585k表-No.1 | 表のり | B.2.50 | 2.5 | 3 | 6 |  | 2.73 |  |  | 27.8 | 60.3 | 6.3 | 5.6 | 11.9 | 0.689 | 0.444 | 0.16 | 0.0351 | 19.6296 | 2.48 | [6 empty] | 5.1993e-05 | 1.232e-05
2009-03-31 | 四国地方整備局 | 那賀川 | 那賀川 | 右岸 | 9.585 | 右岸9.585k表-No.1 | 表のり | B.3.50 | 3.5 | 4 | 4 |  | 2.73 |  |  | 22.9 | 62.4 | 7.6 | 7.1 | 14.7 | 0.514 | 0.361 | 0.12 | 0.0104 | 49.4231 | 7.19 | [6 empty] | 2.6697e-05 | 1.0816e-06
2009-03-31 | 四国地方整備局 | 那賀川 | 那賀川 | 右岸 | 9.585 | 右岸9.585k表-No.1 | 表のり | B.4.50 | 4.5 | 5 | 15 |  | 2.73 |  |  | 31.8 | 47.9 | 10.8 | 9.5 | 20.3 | 1.09 | 0.568 | 0.06 | 0.00564 | 193.2624 | 6.77 | [6 empty] | 5.3577e-06 | 3.181e-07
2009-03-31 | 四国地方整備局 | 那賀川 | 那賀川 | 右岸 | 9.585 | 右岸9.585k裏-No.3 | 裏のり | B.9.50 | 9.5 | 10 | 50 |  | 2.71 |  |  | 42 | 39.3 | 12.1 | 6.6 | 18.7 | 2.33 | 1.16 | 0.1 | 0.0148 | 157.4324 | 2.9 | [6 empty] | 1.7498e-05 | 2.1904e-06
2009-03-31 | 四国地方整備局 | 那賀川 | 那賀川 | 右岸 | 9.585 | 右岸9.585k裏-No.3 | 裏のり | B.10.50 | 10.5 | 11 | 45 |  | 2.71 |  |  | 56 | 34.5 | 9.5 |  | 9.5 | 7.81 | 3.27 | 0.38 | 0.0866 | 90.1848 | 0.85 |  |  |  | 4.22e-05 | 4.44e-05 |  | 0.0003858 | 7.4996e-05
2009-03-31 | 四国地方整備局 | 那賀川 | 那賀川 | 右岸 | 9.585 | 右岸9.585k裏-No.3 | 裏のり | B.14.50 | 14.5 | 15 | 23 |  | 2.72 |  |  | 6.6 | 76.6 | 6.5 | 10.3 | 16.8 | 0.498 | 0.41 | 0.12 | 0.0034 | 146.4706 | 37.2 | [6 empty] | 2.6697e-05 | 1.156e-07
2009-03-31 | 四国地方整備局 | 那賀川 | 那賀川 | 右岸 | 9.585 | 右岸9.585k裏-No.3 | 裏のり | B.17.50 | 17.5 | 18 | 50 |  | 2.7 |  |  | 61.6 | 29.2 | 9.2 |  | 9.2 | 7.22 | 4.7 | 0.4 | 0.0972 | 74.2798 | 1.18 | [6 empty] | 0.00043448 | 9.4478e-05
2009-03-31 | 四国地方整備局 | 那賀川 | 那賀川 | 右岸 | 9.585 | 右岸9.585k裏-No.3 | 裏のり | B.21.50 | 21.5 | 22 | 50 |  | 2.7 |  |  | 50.1 | 38.7 | 4.9 | 6.3 | 11.2 | 3.23 | 2.01 | 0.3 | 0.0404 | 79.9505 | 3.64 | [6 empty] | 0.0002231 | 1.6322e-05
2009-03-31 | 四国地方整備局 | 那賀川 | 那賀川 | 右岸 | 9.585 | 右岸9.585k裏-No.3 | 裏のり | B.22.50 | 22.5 | 23 | 50 |  | 2.71 |  |  | 48.5 | 40.5 | 5.2 | 5.8 | 11 | 3.33 | 1.83 | 0.28 | 0.039 | 85.3846 | 2.75 | [6 empty] | 0.00019014 | 1.521e-05
2009-03-31 | 四国地方整備局 | 那賀川 | 那賀川 | 右岸 | 9.585 | 右岸9.585k裏-No.3 | 裏のり | B.0.50 | 0.5 | 1 | 3 |  | 2.71 |  |  | 13.7 | 76.6 | 2.7 | 7 | 9.7 | 0.438 | 0.357 | 0.18 | 0.0811 | 5.4007 | 1.61 | [6 empty] | 6.8307e-05 | 6.5772e-05
2009-03-31 | 四国地方整備局 | 那賀川 | 那賀川 | 右岸 | 9.585 | 右岸9.585k裏-No.3 | 裏のり | B.GL-1.00～2.00 | 1 | 2 | [21 empty] | 0.00011
2009-03-31 | 四国地方整備局 | 那賀川 | 那賀川 | 右岸 | 9.585 | 右岸9.585k裏-No.3 | 裏のり | B.1.50 | 1.5 | 2 | 3 |  | 2.71 |  |  | 33.8 | 56.1 | 4.1 | 6 | 10.1 | 1.09 | 0.581 | 0.18 | 0.0727 | 14.9931 | 0.934 | [6 empty] | 6.8307e-05 | 5.2853e-05
2009-03-31 | 四国地方整備局 | 那賀川 | 那賀川 | 右岸 | 9.585 | 右岸9.585k裏-No.3 | 裏のり | B.2.50 | 2.5 | 3 | 5 |  | 2.71 |  |  | 11.7 | 76.4 | 4.7 | 7.2 | 11.9 | 0.385 | 0.312 | 0.14 | 0.0238 | 16.1765 | 4.15 | [6 empty] | 3.8157e-05 | 5.6644e-06
2009-03-31 | 四国地方整備局 | 那賀川 | 那賀川 | 右岸 | 9.585 | 右岸9.585k裏-No.3 | 裏のり | B.3.50 | 3.5 | 4 | 3 |  | 2.71 |  |  | 7.5 | 78.2 | 7.8 | 6.5 | 14.3 | 0.297 | 0.241 | 0.11 | 0.0238 | 12.479 | 3.23 | [6 empty] | 2.1823e-05 | 5.6644e-06
2009-03-31 | 四国地方整備局 | 那賀川 | 那賀川 | 右岸 | 9.585 | 右岸9.585k裏-No.3 | 裏のり | B.4.50 | 4.5 | 5 | 5 |  | 2.72 |  |  | 19.6 | 70.8 | 4 | 5.6 | 9.6 | 0.545 | 0.425 | 0.18 | 0.0816 | 6.6789 | 1.57 | [6 empty] | 6.8307e-05 | 6.6586e-05
2009-03-31 | 四国地方整備局 | 那賀川 | 那賀川 | 右岸 | 9.585 | 右岸9.585k裏-No.3 | 裏のり | B.5.50 | 5.5 | 6 | 6 |  | 2.73 |  |  | 28 | 59.9 | 5 | 7.1 | 12.1 | 0.699 | 0.487 | 0.18 | 0.0178 | 39.2697 | 5.9 | [6 empty] | 6.8307e-05 | 3.1684e-06
2009-03-31 | 四国地方整備局 | 那賀川 | 那賀川 | 右岸 | 9.585 | 右岸9.585k裏-No.3 | 裏のり | B.GL-6.00～6.95 | 6 | 6.95 |  | 1.81 | 2.72 | 0.95 | 0.43968 | 0 | 89 | 4.4 | 6.6 | 11 | 0.26 | 0.225 | 0.12 | 0.0391 | 6.6496 | 2.42 | [6 empty] | 2.6697e-05 | 1.5288e-05 |  | 1.5078e-05 | CU |  |  | 20 | 35
2009-03-31 | 四国地方整備局 | 那賀川 | 那賀川 | 右岸 | 9.9 | 右岸9.9k裏-No.3 | 裏のり | B.3-2 | 5 | 6 | 50 |  |  |  |  | 95 | 5 | 0 | 0 | 0 | 21 | 17 | 7.5 | 4.76 | 4.4118 | 1 |  |  |  | 0.000286 |  |  | 0.38683 | 0.22658
2009-03-31 | 四国地方整備局 | 那賀川 | 那賀川 | 右岸 | 9.9 | 右岸9.9k裏-No.3 | 裏のり | B.3-3 | 10 | 11 | 50 |  |  |  |  | 98 | 2 | 0 | 0 | 0 | 38.1 | 32 | 22 | 20 | 1.905 | 0.9 |  |  |  |  | 8.57e-05 |  | 4.6816 | 4
2009-03-31 | 四国地方整備局 | 那賀川 | 那賀川 | 右岸 | 9.9 | 右岸9.9k裏-No.3 | 裏のり | B.3-4 | 15 | 16 | 50 |  |  |  |  | 99 | 1 | 0 | 0 | 0 | 35 | 33 | 18 | 9.52 | 3.6765 | 1.9 |  |  |  |  | 0.000114 |  | 2.9408 | 0.9063
2009-03-31 | 四国地方整備局 | 那賀川 | 那賀川 | 右岸 | 9.9 | 右岸9.9k裏-No.3 | 裏のり | B.3-5 | 20 | 21 | 50 |  |  |  |  | 83 | 15 | 2 | 0 | 2 | 18 | 13 | 2.5 | 0.7 | 25.7143 | 1.8 |  |  |  |  | 8.62e-05 |  | 0.030341 | 0.0049
2009-03-31 | 四国地方整備局 | 那賀川 | 那賀川 | 右岸 | 9.9 | 右岸9.9k裏-No.3 | 裏のり | B.3-6 | 25 | 26 | 50 |  |  |  |  | 23 | 68 | 9 | 0 | 9 | 1.44 | 1.11 | 0.23 | 0.08 | 18 | 1.8 |  |  |  | 4.26e-05 |  |  | 0.00012054 | 6.4e-05
2009-03-31 | 四国地方整備局 | 那賀川 | 那賀川 | 右岸 | 9.9 | 右岸9.9k裏-No.3 | 裏のり | B.3-7 | 29 | 30 | 50 |  |  |  |  | 31 | 57 | 12 | 0 | 12 | 1.3 | 0.75 | 0.14 | 0.06 | 21.6667 | 0.8 |  |  |  | 5.84e-05 |  |  | 3.8157e-05 | 3.6e-05
2009-03-31 | 四国地方整備局 | 那賀川 | 那賀川 | 右岸 | 11 | 右岸11.0k天-R11/0001 | 天端 | B.P-7 | 6.15 | 6.45 | 25 |  | 2.72 |  |  | 58.8 | 30.7 | 10.5 |  | 10.5 | 5.18 | 3.24 | 0.357 |  |  | 3.16 | [6 empty] | 0.00033384
2009-03-31 | 四国地方整備局 | 那賀川 | 那賀川 | 右岸 | 11 | 右岸11.0k天-R11/0001 | 天端 | B.P-9 | 8.15 | 8.45 | 10 |  | 2.717 |  |  | 76.1 | 19 | 4.9 |  | 4.9 | 11.7 | 9.15 | 1.24 | 0.342 | 34.2105 | 1.55 | [6 empty] | 0.0059767 | 0.0011696
2009-03-31 | 四国地方整備局 | 那賀川 | 那賀川 | 右岸 | 11 | 右岸11.0k天-R11/0001 | 天端 | B.P-11 | 10.15 | 10.45 | 42 |  | 2.699 |  |  | 73.7 | 22.5 | 3.8 |  | 3.8 | 10.9 | 7.9 | 1.15 | 0.424 | 25.7075 | 1.12 | [6 empty] | 0.0050192 | 0.0017978
2009-03-31 | 四国地方整備局 | 那賀川 | 那賀川 | 右岸 | 11 | 右岸11.0k天-R11/0001 | 天端 | B.P-14 | 13.15 | 13.45 | 43 |  | 2.728 |  |  | 60.3 | 30.1 | 9.6 |  | 9.6 | 8.63 | 4.17 | 0.426 | 0.089 | 96.9663 | [7 empty] | 0.00050274 | 7.921e-05
2009-03-31 | 四国地方整備局 | 那賀川 | 那賀川 | 右岸 | 11 | 右岸11.0k天-R11/0001 | 天端 | B.P-17 | 16.15 | 16.32 | 50 |  | 2.74 |  |  | 31.8 | 52.9 | 15.3 |  | 15.3 | 0.624 | 0.386 | 0.138 |  |  | 1.43 | [6 empty] | 3.6906e-05
2009-03-31 | 四国地方整備局 | 那賀川 | 那賀川 | 右岸 | 11 | 右岸11.0k天-R11/0001 | 天端 | B.P-19 | 18.15 | 18.23 | 50 |  | 2.725 |  |  | 59.5 | 31 | 9.5 |  | 9.5 | 6.98 | 4.18 | 0.434 | 0.0866 | 80.6005 | [7 empty] | 0.00052488 | 7.4996e-05
2009-03-31 | 四国地方整備局 | 那賀川 | 那賀川 | 右岸 | 11 | 右岸11.0k天-R11/0001 | 天端 | B.P-21 | 20.15 | 20.3 | 50 |  | 2.704 |  |  | 61.7 | 27.5 | 10.8 |  | 10.8 | 6.45 | 4.12 | 0.354 | [9 empty] | 0.00032737
2009-03-31 | 四国地方整備局 | 那賀川 | 那賀川 | 右岸 | 11 | 右岸11.0k天-R11/0001 | 天端 | B.P-26 | 25.15 | 25.34 | 50 |  | 2.716 |  |  | 54 | 29.8 | 16.2 |  | 16.2 | 5.49 | 2.74 | 0.139 |  |  | 1.17 | [6 empty] | 3.7529e-05
2009-03-31 | 四国地方整備局 | 那賀川 | 那賀川 | 右岸 | 11 | 右岸11.0k天-R11/0001 | 天端 | B.P-27 | 26.15 | 26.25 | 50 |  | 2.719 |  |  | 41.1 | 38 | 12.4 | 8.5 | 20.9 | 2.17 | 1.01 | 0.0676 | 0.0141 | 153.9007 | [7 empty] | 7.063e-06 | 1.9881e-06
2009-03-31 | 四国地方整備局 | 那賀川 | 那賀川 | 右岸 | 11 | 右岸11.0k天-R11/0001 | 天端 | B.P-1 | 0.15 | 0.45 | 2 |  | 2.707 |  |  | 31.9 | 40 | 22.7 | 5.4 | 28.1 | 0.696 | 0.312 | 0.0447 | 0.0189 | 36.8254 | 0.649 | [6 empty] | 2.7087e-06 | 3.5721e-06
2009-03-31 | 四国地方整備局 | 那賀川 | 那賀川 | 右岸 | 11 | 右岸11.0k天-R11/0001 | 天端 | B.P-2 | 1.15 | 1.45 | 7 |  | 2.731 |  |  | 62.3 | 24.2 | 7.8 | 5.7 | 13.5 | 13.2 | 9.4 | 0.182 | 0.0402 | 328.3582 | 0.8 | [6 empty] | 7.0079e-05 | 1.616e-05
2009-03-31 | 四国地方整備局 | 那賀川 | 那賀川 | 右岸 | 11 | 右岸11.0k天-R11/0001 | 天端 | B.P-3 | 2.15 | 2.45 | 5 |  | 2.725 |  |  | 43.5 | 34.9 | 13.4 | 8.2 | 21.6 | 2.91 | 1.03 | 0.0667 | 0.0104 | 279.8077 | 1.83 | [6 empty] | 6.847e-06 | 1.0816e-06
2009-03-31 | 四国地方整備局 | 那賀川 | 那賀川 | 右岸 | 11 | 右岸11.0k天-R11/0001 | 天端 | B.P-4 | 3.15 | 3.45 | 6 |  | 2.714 |  |  | 34.7 | 44.5 | 12.3 | 8.5 | 20.8 | 1.22 | 0.477 | 0.07 | 0.00845 | 144.3787 | [7 empty] | 7.6576e-06 | 7.1402e-07
2009-03-31 | 四国地方整備局 | 那賀川 | 那賀川 | 右岸 | 11 | 右岸11.0k天-R11/0001 | 天端 | B.P-5 | 4.15 | 4.45 | 4 |  | 2.726 |  |  | 14.2 | 70.4 | 15.4 |  | 15.4 | 0.478 | 0.365 | 0.139 | [9 empty] | 3.7529e-05
2009-03-31 | 四国地方整備局 | 那賀川 | 那賀川 | 右岸 | 11 | 右岸11.0k天-R11/0001 | 天端 | B.P-6 | 5.15 | 5.45 | 8 |  | 2.729 |  |  | 17.6 | 70.8 | 11.6 |  | 11.6 | 0.682 | 0.509 | 0.17 | [9 empty] | 5.9834e-05
2009-03-31 | 四国地方整備局 | 那賀川 | 那賀川 | 右岸 | 11 | 右岸11.0k表-R11/0003 | 表のり | B.P-4 | 3.15 | 3.45 | 6 |  | 2.742 |  |  | 20.5 | 68.5 | 11 |  | 11 | 0.689 | 0.536 | 0.182 | [9 empty] | 7.0079e-05
2009-03-31 | 四国地方整備局 | 那賀川 | 那賀川 | 右岸 | 11 | 右岸11.0k表-R11/0003 | 表のり | B.P-6 | 5.15 | 5.45 | 8 |  | 2.732 |  |  | 64.2 | 28.6 | 7.2 |  | 7.2 | 9.76 | 5.9 | 0.436 | 0.14 | 69.7143 | 0.923 | [6 empty] | 0.00053051 | 0.000196
2009-03-31 | 四国地方整備局 | 那賀川 | 那賀川 | 右岸 | 11 | 右岸11.0k表-R11/0003 | 表のり | B.P-7 | 6.15 | 6.45 | 18 |  | 2.698 |  |  | 47.6 | 29.3 | 15.6 | 7.5 | 23.1 | 4.62 | 1.35 | 0.0481 | 0.00841 | 549.346 | 0.689 | [6 empty] | 3.2102e-06 | 7.0728e-07
2009-03-31 | 四国地方整備局 | 那賀川 | 那賀川 | 右岸 | 11 | 右岸11.0k表-R11/0003 | 表のり | B.P-8 | 7.15 | 7.45 | 21 |  | 2.728 |  |  | 71.2 | 15.5 | 13.3 |  | 13.3 | 7.21 | 5.65 | 0.515 | [9 empty] | 0.00078029
2009-03-31 | 四国地方整備局 | 那賀川 | 那賀川 | 右岸 | 11 | 右岸11.0k表-R11/0003 | 表のり | B.P-10 | 9.15 | 9.45 | 30 |  | 2.732 |  |  | 58.9 | 34.4 | 6.7 |  | 6.7 | 5.2 | 3.09 | 0.562 | 0.163 | 31.9018 | 1.33 | [6 empty] | 0.0009553 | 0.00026569
2009-03-31 | 四国地方整備局 | 那賀川 | 那賀川 | 右岸 | 11 | 右岸11.0k表-R11/0003 | 表のり | B.P-11 | 10.15 | 10.23 | 50 |  | 2.73 |  |  | 84.1 | 11.1 | 4.8 |  | 4.8 | 20.8 | 16.1 | 4.47 | 0.546 | 38.0952 | 7.06 | [6 empty] | 0.11662 | 0.0029812
2009-03-31 | 四国地方整備局 | 那賀川 | 那賀川 | 右岸 | 11 | 右岸11.0k表-R11/0003 | 表のり | B.P-14 | 13.15 | 13.22 | 50 |  | 2.743 |  |  | 62.9 | 32.5 | 4.6 |  | 4.6 | 9.25 | 5.63 | 0.805 | 0.267 | 34.6442 | 0.763 | [6 empty] | 0.0021965 | 0.00071289
2009-03-31 | 四国地方整備局 | 那賀川 | 那賀川 | 右岸 | 11 | 右岸11.0k表-R11/0003 | 表のり | B.P-1 | 0.15 | 0.45 | 4 |  | 2.7 |  |  | 55.6 | 25 | 15.4 | 4 | 19.4 | 9.82 | 5.4 | 0.0783 | 0.0377 | 260.4775 | 0.126 | [6 empty] | 9.9276e-06 | 1.4213e-05
2009-03-31 | 四国地方整備局 | 那賀川 | 那賀川 | 右岸 | 11 | 右岸11.0k表-R11/0003 | 表のり | B.P-2 | 1.15 | 1.45 | 7 |  | 2.735 |  |  | 49.2 | 37.4 | 8.9 | 4.5 | 13.4 | 3.97 | 1.87 | 0.169 | 0.0425 | 93.4118 | 0.827 | [6 empty] | 5.9022e-05 | 1.8063e-05
2009-03-31 | 四国地方整備局 | 那賀川 | 那賀川 | 右岸 | 11 | 右岸11.0k表-R11/0003 | 表のり | B.P-3 | 2.15 | 2.45 | 5 |  | 2.746 |  |  | 52.7 | 33.7 | 7.9 | 5.7 | 13.6 | 7.54 | 2.72 | 0.191 | 0.0385 | 195.8442 | 0.694 | [6 empty] | 7.8371e-05 | 1.4823e-05
2009-03-31 | 四国地方整備局 | 那賀川 | 那賀川 | 右岸 | 11 | 右岸11.0k裏-R11/0002 | 裏のり | B.P-6 | 5.15 | 5.45 | 31 |  | 2.722 |  |  | 75.4 | 18.4 | 6.2 |  | 6.2 | 12.8 | 8.76 | 1.12 | 0.212 | 60.3774 | 3.55 | [6 empty] | 0.004721 | 0.00044944
2009-03-31 | 四国地方整備局 | 那賀川 | 那賀川 | 右岸 | 11 | 右岸11.0k裏-R11/0002 | 裏のり | B.P-8 | 7.15 | 7.36 | 50 |  | 2.724 |  |  | 61.7 | 29.7 | 8.6 |  | 8.6 | 9.26 | 4.84 | 0.472 | 0.106 | 87.3585 | 1.07 | [6 empty] | 0.00063756 | 0.00011236
2009-03-31 | 四国地方整備局 | 那賀川 | 那賀川 | 右岸 | 11 | 右岸11.0k裏-R11/0002 | 裏のり | B.P-10 | 9.15 | 9.45 | 44 |  | 2.717 |  |  | 72.2 | 22.1 | 5.7 |  | 5.7 | 20.3 | 12.2 | 0.847 | 0.204 | 99.5098 | 1.49 | [6 empty] | 0.0024712 | 0.00041616
2009-03-31 | 四国地方整備局 | 那賀川 | 那賀川 | 右岸 | 11 | 右岸11.0k裏-R11/0002 | 裏のり | B.P-11 | 10.15 | 10.45 | 24 |  | 2.746 |  |  | 62.1 | 32 | 5.9 |  | 5.9 | 9.03 | 5.08 | 0.507 | 0.201 | 44.9254 | 0.581 | [6 empty] | 0.00075249 | 0.00040401
2009-03-31 | 四国地方整備局 | 那賀川 | 那賀川 | 右岸 | 11 | 右岸11.0k裏-R11/0002 | 裏のり | B.P-13 | 12.15 | 12.29 | 50 |  | 2.736 |  |  | 60.1 | 33.7 | 6.2 |  | 6.2 | 6.01 | 3.65 | 0.587 | 0.208 | 28.8942 | 0.9 | [6 empty] | 0.0010567 | 0.00043264
2009-03-31 | 四国地方整備局 | 那賀川 | 那賀川 | 右岸 | 11 | 右岸11.0k裏-R11/0002 | 裏のり | B.P-15 | 14.15 | 14.45 | 40 |  | 2.747 |  |  | 60.2 | 31.5 | 8.3 |  | 8.3 | 7.09 | 3.94 | 0.447 | 0.11 | 64.4545 | 1.21 | [6 empty] | 0.00056203 | 0.000121
2009-03-31 | 四国地方整備局 | 那賀川 | 那賀川 | 右岸 | 11 | 右岸11.0k裏-R11/0002 | 裏のり | B.P-16 | 15.15 | 15.29 | 50 |  | 2.742 |  |  | 53.4 | 31.7 | 14.9 |  | 14.9 | 8.69 | 3.26 | 0.196 | [9 empty] | 8.3207e-05
2009-03-31 | 四国地方整備局 | 那賀川 | 那賀川 | 右岸 | 11 | 右岸11.0k裏-R11/0002 | 裏のり | B.R11k0-Bg1A | 0 | 0.5 |  |  | 2.707 |  |  | 60.4 | 31.2 | 5.5 | 2.9 | 8.4 | 12.5 | 6.07 | 0.207 | 0.0988 | 126.5182 | 0.256 | [5 empty] | 3.12e-05 | 9.4429e-05 | 9.7614e-05 |  |  | CD | 0 | 34.3
2009-03-31 | 四国地方整備局 | 那賀川 | 那賀川 | 右岸 | 11 | 右岸11.0k裏-R11/0002 | 裏のり | B.R11k0-Bg1B | 0 | 0.5 |  |  | 2.696 |  |  | 49.6 | 35 | 11.1 | 4.3 | 15.4 | [11 empty] | 2.82e-05 |  |  |  |  | CD | 0 | 37.6
2009-03-31 | 四国地方整備局 | 那賀川 | 那賀川 | 右岸 | 11 | 右岸11.0k裏-R11/0002 | 裏のり | B.P-1 | 0.15 | 0.45 | 2 |  | 2.724 |  |  | 18.9 | 35.9 | 39.6 | 5.6 | 45.2 | 0.167 | 0.101 | 0.0222 | 0.00999 | 16.7167 | 0.97 | [6 empty] | 5.3518e-07 | 9.98e-07
2009-03-31 | 四国地方整備局 | 那賀川 | 那賀川 | 右岸 | 11 | 右岸11.0k裏-R11/0002 | 裏のり | B.P-2 | 1.15 | 1.45 | 5 |  | 2.735 |  |  | 50.6 | 30.1 | 12.9 | 6.4 | 19.3 | 7.18 | 2.19 | 0.0846 | 0.0121 | 593.3884 | 0.784 | [6 empty] | 1.1877e-05 | 1.4641e-06
2009-03-31 | 四国地方整備局 | 那賀川 | 那賀川 | 右岸 | 11 | 右岸11.0k裏-R11/0002 | 裏のり | B.P-3 | 2.15 | 2.45 | 7 |  | 2.758 |  |  | 75 | 21.1 | 3.9 |  | 3.9 | 13 | 10.7 | 1.16 | 0.355 | 36.6197 | 2.31 | [6 empty] | 0.0051209 | 0.0012603
2009-03-31 | 四国地方整備局 | 那賀川 | 那賀川 | 右岸 | 11 | 右岸11.0k裏-R11/0002 | 裏のり | B.P-4 | 3.15 | 3.45 | 21 |  | 2.714 |  |  | 68.4 | 24.8 | 6.8 |  | 6.8 | 8.57 | 5.82 | 0.645 | 0.165 | 51.9394 | 2.18 | [6 empty] | 0.0013145 | 0.00027225
2009-03-31 | 四国地方整備局 | 那賀川 | 那賀川 | 右岸 | 11.36 | 右岸11.360k天-R11K/3601 | 天端 | B.P-8 | 8.15 | 8.45 | 23 |  | 2.638 |  |  | 87.8 | 6.3 | 5.9 |  |  | 22.7916 | 20.5161 | 5.8168 | 0.3445 | 66.1585 | 20.08 | [6 empty] | 0.21467 | 0.0011868
2009-03-31 | 四国地方整備局 | 那賀川 | 那賀川 | 右岸 | 11.36 | 右岸11.360k天-R11K/3601 | 天端 | B.P-10 | 10.15 | 10.45 | 27 |  | 2.67 |  |  | 71 | 23.9 | 5.1 |  |  | 8.9658 | 5.8907 | 0.8296 | 0.2242 | 39.9902 | 2.31 | [6 empty] | 0.0023552 | 0.00050266
2009-03-31 | 四国地方整備局 | 那賀川 | 那賀川 | 右岸 | 11.36 | 右岸11.360k天-R11K/3601 | 天端 | B.P-12 | 12.15 | 12.45 | 14 |  | 2.698 |  |  | 69.9 | 23.1 | 7 |  |  | 9.6608 | 6.2493 | 0.6665 | 0.1562 | 61.8489 | 2.6 | [6 empty] | 0.0014182 | 0.00024398
2009-03-31 | 四国地方整備局 | 那賀川 | 那賀川 | 右岸 | 11.36 | 右岸11.360k天-R11K/3601 | 天端 | B.P-14 | 14.3 | 14.45 | 27 |  | 2.68 |  |  | 70.7 | 22.7 | 6.6 |  |  | 12.4657 | 7.938 | 0.8399 | 0.1965 | 63.4387 | 1.89 | [6 empty] | 0.0024235 | 0.00038612
2009-03-31 | 四国地方整備局 | 那賀川 | 那賀川 | 右岸 | 11.36 | 右岸11.360k天-R11K/3601 | 天端 | B.P-16 | 16.15 | 16.45 | 23 |  | 2.678 |  |  | 64.8 | 26.8 | 8.4 |  |  | 12.5364 | 7.5996 | 0.3638 | 0.094 | 133.366 | 1.12 | [6 empty] | 0.00034875 | 8.836e-05
2009-03-31 | 四国地方整備局 | 那賀川 | 那賀川 | 右岸 | 11.36 | 右岸11.360k天-R11K/3601 | 天端 | B.P-18 | 18.15 | 18.43 | 50 |  | 2.682 |  |  | 35.6 | 54.5 | 9.9 |  |  | 1.6838 | 1.2082 | 0.3066 | 0.0765 | 22.0105 | 2.86 | [6 empty] | 0.00023463 | 5.8523e-05
2009-03-31 | 四国地方整備局 | 那賀川 | 那賀川 | 右岸 | 11.36 | 右岸11.360k天-R11K/3601 | 天端 | B.P-20 | 20.15 | 20.18 | 50 |  | 2.65 |  |  | 83.2 | 11.8 | 5 |  |  | 17.2294 | 10.4444 | 2.6848 | 0.4892 | 35.2195 | 3.4 | [6 empty] | 0.035792 | 0.0023932
2009-03-31 | 四国地方整備局 | 那賀川 | 那賀川 | 右岸 | 11.36 | 右岸11.360k天-R11K/3601 | 天端 | B.P-22 | 22.15 | 22.32 | 50 |  | 2.657 |  |  | 69.5 | 25 | 5.5 |  |  | 10.4966 | 7.8765 | 0.6984 | 0.2191 | 47.9078 | 1.62 | [6 empty] | 0.0015805 | 0.00048005
2009-03-31 | 四国地方整備局 | 那賀川 | 那賀川 | 右岸 | 11.36 | 右岸11.360k天-R11K/3601 | 天端 | B.P-24 | 24.15 | 24.45 | 50 |  | 2.675 |  |  | 54.9 | 23.2 | 15.6 | 6.3 | 21.9 | 5.3193 | 2.9281 | 0.0641 | 0.0131 | 406.0534 | 1.35 | [6 empty] | 6.2444e-06 | 1.7161e-06
2009-03-31 | 四国地方整備局 | 那賀川 | 那賀川 | 右岸 | 11.36 | 右岸11.360k天-R11K/3601 | 天端 | B.P-1 | 1.15 | 1.45 | 7 |  | 2.685 |  |  | 39.1 | 44.4 | 7.8 | 8.7 | 16.5 | 1.8598 | 0.8788 | 0.1112 | 0.0072 | 258.3056 | 4.61 | [6 empty] | 2.2378e-05 | 5.184e-07
2009-03-31 | 四国地方整備局 | 那賀川 | 那賀川 | 右岸 | 11.36 | 右岸11.360k天-R11K/3601 | 天端 | B.P-2 | 2.15 | 2.45 | 4 |  | 2.674 |  |  | 40 | 49 | 5.5 | 5.5 | 11 | 2 | 0.982 | 0.1599 | 0.0478 | 41.841 | 0.97 | [6 empty] | 5.1918e-05 | 2.2848e-05
2009-03-31 | 四国地方整備局 | 那賀川 | 那賀川 | 右岸 | 11.36 | 右岸11.360k天-R11K/3601 | 天端 | B.P-3 | 3.15 | 3.46 | 8 |  | 2.661 |  |  | 73 | 23.5 | 3.5 |  |  | 11.5632 | 9.6172 | 0.9967 | 0.3337 | 34.6515 | 2.15 | [6 empty] | 0.0036031 | 0.0011136
2009-03-31 | 四国地方整備局 | 那賀川 | 那賀川 | 右岸 | 11.36 | 右岸11.360k天-R11K/3601 | 天端 | B.P-4 | 4.15 | 4.5 | 4 |  | 2.694 |  |  | 23.1 | 66.8 | 6.4 | 3.7 | 10.1 | 0.5319 | 0.4017 | 0.1474 | 0.0724 | 7.3467 | 1.47 | [6 empty] | 4.2994e-05 | 5.2418e-05
2009-03-31 | 四国地方整備局 | 那賀川 | 那賀川 | 右岸 | 11.36 | 右岸11.360k天-R11K/3601 | 天端 | B.P-5 | 5.15 | 5.45 | 11 |  | 2.679 |  |  | 5.2 | 51 | 30.4 | 13.4 | 43.8 | 0.1652 | 0.1077 | 0.0118 | 0.0021 | 78.6667 | 3.97 | [6 empty] | 1.2375e-07 | 4.41e-08
2009-03-31 | 四国地方整備局 | 那賀川 | 那賀川 | 右岸 | 11.36 | 右岸11.360k天-R11K/3601 | 天端 | B.P-6 | 6.15 | 6.45 | 8 |  | 2.702 |  |  | 56.3 | 31.7 | 12 |  |  | 5.8592 | 3.5698 | 0.2097 | [9 empty] | 9.7307e-05
2009-03-31 | 四国地方整備局 | 那賀川 | 那賀川 | 右岸 | 11.36 | 右岸11.360k表-R11K/3603 | 表のり | B.P-5 | 5.15 | 5.45 | 6 |  | 2.689 |  |  | 5.2 | 51 | 30.4 | 13.4 | 43.8 | 0.1652 | 0.1077 | 0.0118 | 0.0021 | 78.6667 | 3.97 | [6 empty] | 1.2375e-07 | 4.41e-08
2009-03-31 | 四国地方整備局 | 那賀川 | 那賀川 | 右岸 | 11.36 | 右岸11.360k表-R11K/3603 | 表のり | B.P-6 | 6.15 | 6.45 | 28 |  | 2.666 |  |  | 56.3 | 31.7 | 12 |  |  | 5.8592 | 3.5698 | 0.2097 | [9 empty] | 9.7307e-05
2009-03-31 | 四国地方整備局 | 那賀川 | 那賀川 | 右岸 | 11.36 | 右岸11.360k表-R11K/3603 | 表のり | B.P-7 | 7.15 | 7.45 | 7 |  | 2.698 |  |  | 2.1 | 53.6 | 31.7 | 12.6 | 44.3 | 0.1379 | 0.0974 | 0.0139 | 0.0024 | 57.4583 | 3.87 | [6 empty] | 1.8087e-07 | 5.76e-08
2009-03-31 | 四国地方整備局 | 那賀川 | 那賀川 | 右岸 | 11.36 | 右岸11.360k表-R11K/3603 | 表のり | B.P-9 | 9.15 | 9.46 | 13 |  | 2.657 |  |  | 61.9 | 28.5 | 9.6 |  |  | 5.3485 | 3.8931 | 0.3757 | 0.0829 | 64.5175 | 2.55 | [6 empty] | 0.00037576 | 6.8724e-05
2009-03-31 | 四国地方整備局 | 那賀川 | 那賀川 | 右岸 | 11.36 | 右岸11.360k表-R11K/3603 | 表のり | B.10.00 | 10 | 10 | [20 empty] | 0.000486
2009-03-31 | 四国地方整備局 | 那賀川 | 那賀川 | 右岸 | 11.36 | 右岸11.360k表-R11K/3603 | 表のり | B.P-11 | 11.15 | 11.45 | 18 |  | 2.667 |  |  | 76.7 | 20.4 | 2.9 |  |  | 11.7663 | 8.8866 | 1.637 | 0.9599 | 12.2578 | 0.79 | [6 empty] | 0.011375 | 0.0092141
2009-03-31 | 四国地方整備局 | 那賀川 | 那賀川 | 右岸 | 11.36 | 右岸11.360k表-R11K/3603 | 表のり | B.P-1 | 1.15 | 1.5 | 4 |  | 2.685 |  |  | 25.2 | 48.1 | 18.1 | 8.6 | 26.7 | 0.4006 | 0.2371 | 0.0474 | 0.0081 | 49.4568 | 2.71 | [6 empty] | 3.103e-06 | 6.561e-07
2009-03-31 | 四国地方整備局 | 那賀川 | 那賀川 | 右岸 | 11.36 | 右岸11.360k表-R11K/3603 | 表のり | B.P-2 | 2.15 | 2.45 | 8 |  | 2.695 |  |  | 31.2 | 50.6 | 8.5 | 9.7 | 18.2 | 0.994 | 0.6024 | 0.0983 | 0.0053 | 187.5472 | 11.59 | [6 empty] | 1.6817e-05 | 2.809e-07
2009-03-31 | 四国地方整備局 | 那賀川 | 那賀川 | 右岸 | 11.36 | 右岸11.360k表-R11K/3603 | 表のり | B.P-3 | 3.15 | 3.5 | 11 |  | 2.651 |  |  | 78.1 | 19.2 | 2.7 |  |  | 8.7432 | 6.1498 | 1.6591 | 0.5265 | 16.6063 | 2.2 | [6 empty] | 0.011734 | 0.002772
2009-03-31 | 四国地方整備局 | 那賀川 | 那賀川 | 右岸 | 11.36 | 右岸11.360k表-R11K/3603 | 表のり | B.P-4 | 4.15 | 4.48 | 7 |  | 2.705 |  |  | 33.8 | 52.8 | 6.3 | 7.1 | 13.4 | 1.2788 | 0.6752 | 0.1376 | 0.0236 | 54.1864 | 2.16 | [6 empty] | 3.6659e-05 | 5.5696e-06
2009-03-31 | 四国地方整備局 | 那賀川 | 那賀川 | 右岸 | 11.36 | 右岸11.360k裏-R11K/3602 | 裏のり | B.P-6 | 6.15 | 6.45 | 3 |  | 2.712 |  |  | 0 | 53.1 | 30.7 | 16.2 | 46.9 | 0.1094 | 0.0827 | 0.0086 | [9 empty] | 5.9461e-08
2009-03-31 | 四国地方整備局 | 那賀川 | 那賀川 | 右岸 | 11.36 | 右岸11.360k裏-R11K/3602 | 裏のり | B.P-8 | 8.15 | 8.45 | 21 |  | 2.689 |  |  | 57.5 | 33.6 | 8.9 |  |  | 7.1898 | 3.9587 | 0.2719 | 0.1007 | 71.3982 | 0.25 | [6 empty] | 0.00017763 | 0.0001014
2009-03-31 | 四国地方整備局 | 那賀川 | 那賀川 | 右岸 | 11.36 | 右岸11.360k裏-R11K/3602 | 裏のり | B.P-10 | 10.15 | 10.45 | 18 |  | 2.694 |  |  | 67.1 | 26.6 | 6.3 |  |  | 10.5412 | 6.4851 | 0.75 | 0.2047 | 51.4958 | 1.24 | [6 empty] | 0.0018643 | 0.00041902
2009-03-31 | 四国地方整備局 | 那賀川 | 那賀川 | 右岸 | 11.36 | 右岸11.360k裏-R11K/3602 | 裏のり | B.12.00 | 12 | 12 | [20 empty] | 0.000686
2009-03-31 | 四国地方整備局 | 那賀川 | 那賀川 | 右岸 | 11.36 | 右岸11.360k裏-R11K/3602 | 裏のり | B.P-12 | 12.15 | 12.45 | 26 |  | 2.694 |  |  | 60.1 | 32.7 | 7.2 |  |  | 4.9268 | 3.2522 | 0.4516 | 0.1409 | 34.9666 | 1.59 | [6 empty] | 0.00057553 | 0.00019853
2009-03-31 | 四国地方整備局 | 那賀川 | 那賀川 | 右岸 | 11.36 | 右岸11.360k裏-R11K/3602 | 裏のり | B.P-1 | 1.15 | 1.52 | 6 |  | 2.62 |  |  | 14.6 | 43.2 | 30.8 | 11.4 | 42.2 | 0.173 | 0.1096 | 0.0262 | 0.0037 | 46.7568 | 4.71 | [6 empty] | 7.856e-07 | 1.369e-07
2009-03-31 | 四国地方整備局 | 那賀川 | 那賀川 | 右岸 | 11.36 | 右岸11.360k裏-R11K/3602 | 裏のり | B.P-2 | 2.15 | 2.59 | 3 |  | 2.668 |  |  | 15.3 | 69 | 8.5 | 7.2 | 15.7 | 0.4526 | 0.3411 | 0.1088 | 0.0126 | 35.9206 | 5.72 | [6 empty] | 2.1275e-05 | 1.5876e-06
2009-03-31 | 四国地方整備局 | 那賀川 | 那賀川 | 右岸 | 11.36 | 右岸11.360k裏-R11K/3602 | 裏のり | B.P-3 | 3.15 | 3.48 | 3 |  | 2.67 |  |  | 34.4 | 57.1 | 3.8 | 4.7 | 8.5 | 1.0464 | 0.6279 | 0.206 | 0.0989 | 10.5804 | 0.98 | [6 empty] | 9.3375e-05 | 9.7812e-05
2009-03-31 | 四国地方整備局 | 那賀川 | 那賀川 | 右岸 | 11.36 | 右岸11.360k裏-R11K/3602 | 裏のり | B.P-4 | 4.15 | 4.47 | 10 |  | 2.638 |  |  | 17.4 | 40.6 | 31.5 | 10.5 | 42 | 0.176 | 0.1116 | 0.0191 | 0.0047 | 37.4468 | 2.65 | [6 empty] | 3.7771e-07 | 2.209e-07
2009-03-31 | 四国地方整備局 | 那賀川 | 那賀川 | 右岸 | 11.36 | 右岸11.360k裏-R11K/3602 | 裏のり | B.P-5 | 5.15 | 5.45 | 16 |  | 2.659 |  |  | 51.9 | 37 | 5.5 | 5.6 | 11.1 | 4.5901 | 2.3028 | 0.2904 | 0.0652 | 70.4003 | 1.52 | [6 empty] | 0.0002069 | 4.251e-05
2009-03-31 | 四国地方整備局 | 那賀川 | 那賀川 | 右岸 | 11.8 | 右岸11.8k天-R11K/8001 | 天端 | B.P-5 | 5.15 | 5.5 | 8 |  | 2.682 |  |  | 4.9 | 53.9 | 20.1 | 21.1 | 41.2 | 0.1563 | 0.1125 | 0.0042 | [9 empty] | 1.13e-08
2009-03-31 | 四国地方整備局 | 那賀川 | 那賀川 | 右岸 | 11.8 | 右岸11.8k天-R11K/8001 | 天端 | B.P-6 | 6.15 | 6.45 | 4 |  | 2.659 |  |  | 12.8 | 43.6 | 25.6 | 18 | 43.6 | 0.1648 | 0.1039 | 0.0074 | 0.0019 | 86.7368 | 3.98 | [6 empty] | 4.1977e-08 | 3.61e-08
2009-03-31 | 四国地方整備局 | 那賀川 | 那賀川 | 右岸 | 11.8 | 右岸11.8k天-R11K/8001 | 天端 | B.P-7 | 7.15 | 7.45 | 6 |  | 2.695 |  |  | 16.7 | 46.1 | 23.9 | 13.3 | 37.2 | 0.2163 | 0.136 | 0.0156 | 0.002 | 108.15 | 6.79 | [6 empty] | 2.363e-07 | 4e-08
2009-03-31 | 四国地方整備局 | 那賀川 | 那賀川 | 右岸 | 11.8 | 右岸11.8k天-R11K/8001 | 天端 | B.P-9 | 9.15 | 9.45 | 34 |  | 2.701 |  |  | 54.6 | 37.2 | 8.2 |  |  | 5.1229 | 2.6127 | 0.5054 | 0.1192 | 42.9773 | 1.48 | [6 empty] | 0.000747 | 0.00014209
2009-03-31 | 四国地方整備局 | 那賀川 | 那賀川 | 右岸 | 11.8 | 右岸11.8k天-R11K/8001 | 天端 | B.P-11 | 11.15 | 11.45 | 22 |  | 2.688 |  |  | 56.8 | 34.8 | 8.4 |  |  | 5.8249 | 2.9736 | 0.4438 | 0.1142 | 51.0061 | 1.24 | [6 empty] | 0.00055276 | 0.00013042
2009-03-31 | 四国地方整備局 | 那賀川 | 那賀川 | 右岸 | 11.8 | 右岸11.8k天-R11K/8001 | 天端 | B.P-13 | 13.15 | 13.45 | 27 |  | 2.654 |  |  | 63.1 | 16.1 | 10.5 | 10.3 | 20.8 | 5.5919 | 3.6275 | 0.0629 | 0.0044 | 1270.8864 | 28.46 | [6 empty] | 5.9769e-06 | 1.936e-07
2009-03-31 | 四国地方整備局 | 那賀川 | 那賀川 | 右岸 | 11.8 | 右岸11.8k天-R11K/8001 | 天端 | B.P-15 | 15.15 | 15.45 | 24 |  | 2.654 |  |  | 83.7 | 5.3 | 4.7 | 6.3 | 11 | 11.4861 | 8.0226 | 2.4143 | 0.0581 | 197.6954 | 27.33 | [6 empty] | 0.027985 | 3.3756e-05
2009-03-31 | 四国地方整備局 | 那賀川 | 那賀川 | 右岸 | 11.8 | 右岸11.8k天-R11K/8001 | 天端 | B.P-17 | 17.15 | 17.45 | 37 |  | 2.652 |  |  | 76.6 | 18.6 | 4.8 |  |  | 12.2405 | 8.2991 | 1.4203 | 0.3639 | 33.637 | 2.68 | [6 empty] | 0.0081859 | 0.0013242
2009-03-31 | 四国地方整備局 | 那賀川 | 那賀川 | 右岸 | 11.8 | 右岸11.8k天-R11K/8001 | 天端 | B.P-19 | 19.15 | 19.45 | 47 |  | 2.669 |  |  | 66.3 | 28.7 | 5 |  |  | 8.872 | 5.0358 | 0.8709 | 0.3091 | 28.7027 | 0.97 | [6 empty] | 0.0026358 | 0.00095543
2009-03-31 | 四国地方整備局 | 那賀川 | 那賀川 | 右岸 | 11.8 | 右岸11.8k天-R11K/8001 | 天端 | B.P-1 | 1.15 | 1.45 | 13 |  | 2.704 |  |  | 51.8 | 32.6 | 10.2 | 5.4 | 15.6 | 5.9443 | 2.4599 | 0.1208 | 0.0276 | 215.3732 | 0.46 | [6 empty] | 2.7111e-05 | 7.6176e-06
2009-03-31 | 四国地方整備局 | 那賀川 | 那賀川 | 右岸 | 11.8 | 右岸11.8k天-R11K/8001 | 天端 | B.P-2 | 2.15 | 2.45 | 12 |  | 2.702 |  |  | 48.4 | 35.2 | 10.2 | 6.2 | 16.4 | 5.4389 | 1.6913 | 0.1143 | 0.0171 | 318.0643 | 0.74 | [6 empty] | 2.385e-05 | 2.9241e-06
2009-03-31 | 四国地方整備局 | 那賀川 | 那賀川 | 右岸 | 11.8 | 右岸11.8k天-R11K/8001 | 天端 | B.P-3 | 3.15 | 3.5 | 5 |  | 2.721 |  |  | 51 | 36.1 | 7 | 5.9 | 12.9 | 5.7781 | 2.2302 | 0.1628 | 0.0277 | 208.5957 | 0.9 | [6 empty] | 5.4126e-05 | 7.6729e-06
2009-03-31 | 四国地方整備局 | 那賀川 | 那賀川 | 右岸 | 11.8 | 右岸11.8k天-R11K/8001 | 天端 | B.P-4 | 4.15 | 4.45 | 7 |  | 2.704 |  |  | 51 | 36.1 | 8.5 | 4.4 | 12.9 | 5.7781 | 2.2302 | 0.1628 | 0.0408 | 141.6201 | 0.61 | [6 empty] | 5.4126e-05 | 1.6646e-05
2009-03-31 | 四国地方整備局 | 那賀川 | 那賀川 | 右岸 | 11.8 | 右岸11.8k表-R11K/8003 | 表のり | B.P-6 | 6.15 | 6.45 | 8 |  | 2.689 |  |  | 2.4 | 56.7 | 25.2 | 15.7 | 40.9 | 0.1652 | 0.1125 | 0.0118 | [9 empty] | 1.2375e-07
2009-03-31 | 四国地方整備局 | 那賀川 | 那賀川 | 右岸 | 11.8 | 右岸11.8k表-R11K/8003 | 表のり | B.P-8 | 8.15 | 8.45 | 48 |  | 2.696 |  |  | 63.9 | 26.3 | 3.5 | 6.3 | 9.8 | 7.4455 | 4.6344 | 0.6234 | 0.0863 | 86.2746 | 2.76 | [6 empty] | 0.0012147 | 7.4477e-05
2009-03-31 | 四国地方整備局 | 那賀川 | 那賀川 | 右岸 | 11.8 | 右岸11.8k表-R11K/8003 | 表のり | B.P-10 | 10.15 | 10.45 | 17 |  | 2.687 |  |  | 72.3 | 23 | 4.7 |  |  | 9.0345 | 6.4857 | 0.7996 | 0.2461 | 36.7107 | 2.95 | [6 empty] | 0.0021625 | 0.00060565
2009-03-31 | 四国地方整備局 | 那賀川 | 那賀川 | 右岸 | 11.8 | 右岸11.8k表-R11K/8003 | 表のり | B.11.00 | 11 | 11 | [20 empty] | 0.00226
2009-03-31 | 四国地方整備局 | 那賀川 | 那賀川 | 右岸 | 11.8 | 右岸11.8k表-R11K/8003 | 表のり | B.P-12 | 12.15 | 12.3 | 50 |  | 2.693 |  |  | 53.8 | 36.6 | 9.6 |  |  | 6.635 | 2.7615 | 0.2611 | 0.0806 | 82.3201 | 0.67 | [6 empty] | 0.00016171 | 6.4964e-05
2009-03-31 | 四国地方整備局 | 那賀川 | 那賀川 | 右岸 | 11.8 | 右岸11.8k表-R11K/8003 | 表のり | B.P-1 | 1.15 | 1.45 | 25 |  | 2.691 |  |  | 65 | 25.3 | 5.1 | 4.6 | 9.7 | 9.5304 | 5.9117 | 0.4657 | 0.08 | 119.13 | 2.49 | [6 empty] | 0.00061802 | 6.4e-05
2009-03-31 | 四国地方整備局 | 那賀川 | 那賀川 | 右岸 | 11.8 | 右岸11.8k表-R11K/8003 | 表のり | B.P-2 | 2.15 | 2.45 | 10 |  | 2.681 |  |  | 39.8 | 52.7 | 7.5 |  |  | 1.9636 | 0.82 | 0.1411 | 0.0842 | 23.3207 | 0.37 | [6 empty] | 3.8856e-05 | 7.0896e-05
2009-03-31 | 四国地方整備局 | 那賀川 | 那賀川 | 右岸 | 11.8 | 右岸11.8k表-R11K/8003 | 表のり | B.P-3 | 3.15 | 3.45 | 6 |  | 2.701 |  |  | 42.2 | 46.6 | 5 | 6.2 | 11.2 | 2.327 | 1.1765 | 0.2022 | 0.0582 | 39.9828 | 1 | [6 empty] | 8.9432e-05 | 3.3872e-05
2009-03-31 | 四国地方整備局 | 那賀川 | 那賀川 | 右岸 | 11.8 | 右岸11.8k表-R11K/8003 | 表のり | B.P-4 | 4.15 | 4.45 | 10 |  | 2.695 |  |  | 35.1 | 54.8 | 5 | 5.1 | 10.1 | 1.6442 | 1.1778 | 0.2631 | 0.0732 | 22.4617 | 2.05 | [6 empty] | 0.0001646 | 5.3582e-05
2009-03-31 | 四国地方整備局 | 那賀川 | 那賀川 | 右岸 | 11.8 | 右岸11.8k表-R11K/8003 | 表のり | B.P-5 | 5.15 | 5.45 | 24 |  | 2.689 |  |  | 58.1 | 34.2 | 7.7 |  |  | 5.9085 | 3.1511 | 0.4523 | 0.1313 | 45 | 1.36 | [6 empty] | 0.00057759 | 0.0001724
2009-03-31 | 四国地方整備局 | 那賀川 | 那賀川 | 右岸 | 11.8 | 右岸11.8k裏-R11K/8002 | 裏のり | B.P-4 | 4.15 | 4.47 | 4 |  | 2.696 |  |  | 15.2 | 51.9 | 20.6 | 12.3 | 32.9 | 0.237 | 0.1657 | 0.0281 | 0.0021 | 112.8571 | 8.89 | [6 empty] | 9.2396e-07 | 4.41e-08
2009-03-31 | 四国地方整備局 | 那賀川 | 那賀川 | 右岸 | 11.8 | 右岸11.8k裏-R11K/8002 | 裏のり | B.P-5 | 5.15 | 5.48 | 6 |  | 2.689 |  |  | 31.3 | 41.4 | 15.9 | 11.4 | 27.3 | 0.7221 | 0.3468 | 0.0315 | 0.0037 | 195.1622 | 3.46 | [6 empty] | 1.2039e-06 | 1.369e-07
2009-03-31 | 四国地方整備局 | 那賀川 | 那賀川 | 右岸 | 11.8 | 右岸11.8k裏-R11K/8002 | 裏のり | B.P-7 | 7.15 | 7.33 | 50 |  | 2.685 |  |  | 74.1 | 22.8 | 3.1 |  |  | 14.7301 | 10.949 | 1.2422 | 0.5533 | 26.6223 | 1.15 | [6 empty] | 0.0060013 | 0.0030614
2009-03-31 | 四国地方整備局 | 那賀川 | 那賀川 | 右岸 | 11.8 | 右岸11.8k裏-R11K/8002 | 裏のり | B.P-9 | 9.15 | 9.45 | 21 |  | 2.661 |  |  | 87.5 | 8.7 | 3.8 |  |  | 29.4917 | 27.2686 | 6.007 | 1.044 | 28.2488 | 8.88 | [6 empty] | 0.23129 | 0.010899
2009-03-31 | 四国地方整備局 | 那賀川 | 那賀川 | 右岸 | 11.8 | 右岸11.8k裏-R11K/8002 | 裏のり | B.P-11 | 11.15 | 11.45 | 18 |  | 2.66 |  |  | 59.2 | 26.2 | 6.4 | 8.2 | 14.6 | 6.8233 | 4.1196 | 0.1907 | 0.0159 | 429.1384 | 4.98 | [6 empty] | 7.8086e-05 | 2.5281e-06
2009-03-31 | 四国地方整備局 | 那賀川 | 那賀川 | 右岸 | 11.8 | 右岸11.8k裏-R11K/8002 | 裏のり | B.12.00 | 12 | 12 | [20 empty] | 0.00416
2009-03-31 | 四国地方整備局 | 那賀川 | 那賀川 | 右岸 | 11.8 | 右岸11.8k裏-R11K/8002 | 裏のり | B.P-1 | 1.15 | 1.45 | 4 |  | 2.706 |  |  | 47.9 | 43.1 | 4.6 | 4.4 | 9 | 4.0888 | 1.6899 | 0.2373 | 0.0875 | 46.7291 | 0.54 | [6 empty] | 0.00012959 | 7.6562e-05
2009-03-31 | 四国地方整備局 | 那賀川 | 那賀川 | 右岸 | 11.8 | 右岸11.8k裏-R11K/8002 | 裏のり | B.P-2 | 2.15 | 2.45 | 5 |  | 2.697 |  |  | 65.9 | 28.6 | 5.5 |  |  | 6.7299 | 4.2981 | 0.6789 | 0.2075 | 32.4333 | 1.72 | [6 empty] | 0.0014801 | 0.00043056
2009-03-31 | 四国地方整備局 | 那賀川 | 那賀川 | 右岸 | 11.8 | 右岸11.8k裏-R11K/8002 | 裏のり | B.P-3 | 3.15 | 3.47 | 9 |  | 2.695 |  |  | 45.3 | 37 | 11.9 | 5.8 | 17.7 | 2.7765 | 1.4235 | 0.0941 | 0.0258 | 107.6163 | 1.46 | [6 empty] | 1.5199e-05 | 6.6564e-06
2009-03-31 | 四国地方整備局 | 那賀川 | 那賀川 | 右岸 | 13.1 | 右岸13.1k天-R13K/1001 | 天端 | B.P-9 | 9.15 | 9.45 | 38 |  | 2.68 |  |  | 54.6 | 35.6 | 9.8 |  |  | 13.2964 | 4.2148 | 0.146 | 0.0766 | 173.5822 | 0.06 | [6 empty] | 4.2054e-05 | 5.8676e-05
2009-03-31 | 四国地方整備局 | 那賀川 | 那賀川 | 右岸 | 13.1 | 右岸13.1k天-R13K/1001 | 天端 | B.P-11 | 11.15 | 11.45 | 49 |  | 2.679 |  |  | 63.2 | 28.5 | 8.3 |  |  | 8.5341 | 4.3081 | 0.4786 | 0.1171 | 72.8787 | 1.52 | [6 empty] | 0.00065841 | 0.00013712
2009-03-31 | 四国地方整備局 | 那賀川 | 那賀川 | 右岸 | 13.1 | 右岸13.1k天-R13K/1001 | 天端 | B.P-13 | 13.15 | 13.45 | 18 |  | 2.744 |  |  | 44.8 | 46.3 | 8.9 |  |  | 2.4544 | 1.6827 | 0.494 | 0.1007 | 24.3734 | 3.32 | [6 empty] | 0.00070854 | 0.0001014
2009-03-31 | 四国地方整備局 | 那賀川 | 那賀川 | 右岸 | 13.1 | 右岸13.1k天-R13K/1001 | 天端 | B.P-15 | 15.15 | 15.45 | 29 |  | 2.761 |  |  | 61.1 | 33.6 | 5.3 |  |  | 4.8756 | 3.1914 | 0.8279 | 0.2837 | 17.1858 | 1.37 | [6 empty] | 0.002344 | 0.00080486
2009-03-31 | 四国地方整備局 | 那賀川 | 那賀川 | 右岸 | 13.1 | 右岸13.1k天-R13K/1001 | 天端 | B.P-17 | 17.15 | 17.45 | 38 |  | 2.768 |  |  | 61.5 | 33.5 | 5 |  |  | 5.8472 | 3.5647 | 0.8221 | 0.2825 | 20.6981 | 1.12 | [6 empty] | 0.0023061 | 0.00079806
2009-03-31 | 四国地方整備局 | 那賀川 | 那賀川 | 右岸 | 13.1 | 右岸13.1k天-R13K/1001 | 天端 | B.P-19 | 19.15 | 19.45 | 50 |  | 2.699 |  |  | 66.6 | 26.1 | 7.3 |  |  | 9.7204 | 6.2225 | 0.6684 | 0.1675 | 58.0322 | 1.5 | [6 empty] | 0.0014276 | 0.00028056
2009-03-31 | 四国地方整備局 | 那賀川 | 那賀川 | 右岸 | 13.1 | 右岸13.1k天-R13K/1001 | 天端 | B.P-21 | 21.15 | 21.45 | 36 |  | 2.669 |  |  | 67.2 | 18.1 | 7.4 | 7.3 | 14.7 | 11.2099 | 7.74 | 0.3073 | 0.0161 | 696.2671 | 11.79 | [6 empty] | 0.00023588 | 2.5921e-06
2009-03-31 | 四国地方整備局 | 那賀川 | 那賀川 | 右岸 | 13.1 | 右岸13.1k天-R13K/1001 | 天端 | B.P-23 | 23.15 | 23.45 | 27 |  | 2.681 |  |  | 74.4 | 8.2 | 8.9 | 8.5 | 17.4 | 13.8377 | 9.2025 | 0.2826 | 0.0094 | 1472.0957 | 77.52 | [6 empty] | 0.00019425 | 8.836e-07
2009-03-31 | 四国地方整備局 | 那賀川 | 那賀川 | 右岸 | 13.1 | 右岸13.1k天-R13K/1001 | 天端 | B.P-1 | 1.15 | 1.45 | 8 |  | 2.684 |  |  | 33.5 | 36.8 | 17.2 | 12.5 | 29.7 | 1.0839 | 0.4289 | 0.0191 | 0.0026 | 416.8846 | 2.13 | [6 empty] | 3.7771e-07 | 6.76e-08
2009-03-31 | 四国地方整備局 | 那賀川 | 那賀川 | 右岸 | 13.1 | 右岸13.1k天-R13K/1001 | 天端 | B.P-2 | 2.15 | 2.46 | 7 |  | 2.71 |  |  | 7.5 | 58 | 18.9 | 15.6 | 34.5 | 0.3673 | 0.2081 | 0.0081 | 0.0017 | 216.0588 | 3.8 | [6 empty] | 5.1756e-08 | 2.89e-08
2009-03-31 | 四国地方整備局 | 那賀川 | 那賀川 | 右岸 | 13.1 | 右岸13.1k天-R13K/1001 | 天端 | B.P-3 | 3.15 | 3.45 | 10 |  | 2.702 |  |  | 15.9 | 48.5 | 22.7 | 12.9 | 35.6 | 0.3918 | 0.2046 | 0.0096 | 0.003 | 130.6 | 1.4 | [6 empty] | 7.6722e-08 | 9e-08
2009-03-31 | 四国地方整備局 | 那賀川 | 那賀川 | 右岸 | 13.1 | 右岸13.1k天-R13K/1001 | 天端 | B.P-4 | 4.15 | 4.47 | 7 |  | 2.7 |  |  | 10.9 | 51.7 | 20.8 | 16.6 | 37.4 | 0.3206 | 0.1817 | 0.0072 | 0.0013 | 246.6154 | 3.65 | [6 empty] | 3.9395e-08 | 1.69e-08
2009-03-31 | 四国地方整備局 | 那賀川 | 那賀川 | 右岸 | 13.1 | 右岸13.1k天-R13K/1001 | 天端 | B.P-5 | 5.15 | 5.45 | 2 |  | 2.684 |  |  | 11.8 | 44.5 | 26.9 | 16.8 | 43.7 | 0.2401 | 0.11 | 0.0071 | [9 empty] | 3.8139e-08
2009-03-31 | 四国地方整備局 | 那賀川 | 那賀川 | 右岸 | 13.1 | 右岸13.1k天-R13K/1001 | 天端 | B.P-7 | 7.15 | 7.48 | 5 |  | 2.688 |  |  | 1.8 | 57.8 | 25 | 15.4 | 40.4 | 0.1453 | 0.1044 | 0.0097 | 0.0014 | 103.7857 | 9.43 | [6 empty] | 7.8587e-08 | 1.96e-08
2009-03-31 | 四国地方整備局 | 那賀川 | 那賀川 | 右岸 | 13.1 | 右岸13.1k表-R13K/1003 | 表のり | B.P-5 | 5.15 | 5.46 | 4 |  | 2.635 |  |  | 0.7 | 42.6 | 39.2 | 17.5 | 56.7 | 0.0828 | 0.0626 | 0.0075 | [9 empty] | 4.3303e-08
2009-03-31 | 四国地方整備局 | 那賀川 | 那賀川 | 右岸 | 13.1 | 右岸13.1k表-R13K/1003 | 表のり | B.T-1 | 6 | 7 |  |  | 2.661 |  |  | 0 | 81.3 | 15.7 | 3 | 18.7 | 0.1283 | 0.1115 | 0.0762 | 0.0507 | 2.5306 | 1.19 | [6 empty] | 9.3216e-06 | 2.5705e-05 |  |  | CD | 6.2 | 20.9
2009-03-31 | 四国地方整備局 | 那賀川 | 那賀川 | 右岸 | 13.1 | 右岸13.1k表-R13K/1003 | 表のり | B.P-7 | 8.15 | 8.45 | 31 |  | 2.664 |  |  | 58.8 | 29 | 7.4 | 4.8 | 12.2 | 5.883 | 3.6176 | 0.1983 | 0.0614 | 95.8143 | 1.23 | [6 empty] | 8.5486e-05 | 3.77e-05
2009-03-31 | 四国地方整備局 | 那賀川 | 那賀川 | 右岸 | 13.1 | 右岸13.1k表-R13K/1003 | 表のり | B.P-9 | 10.15 | 10.4 | 42 |  | 2.687 |  |  | 66.6 | 27.2 | 2.6 | 3.6 | 6.2 | 7.9866 | 4.6346 | 0.6951 | 0.2014 | 39.6554 | 1.66 | [6 empty] | 0.0015632 | 0.00040562
2009-03-31 | 四国地方整備局 | 那賀川 | 那賀川 | 右岸 | 13.1 | 右岸13.1k表-R13K/1003 | 表のり | B.12.00 | 12 | 12 | [20 empty] | 0.0232
2009-03-31 | 四国地方整備局 | 那賀川 | 那賀川 | 右岸 | 13.1 | 右岸13.1k表-R13K/1003 | 表のり | B.P-11 | 12.15 | 12.45 | 40 |  | 2.672 |  |  | 65.7 | 25.8 | 8.5 |  |  | 11.5218 | 8.7186 | 0.4448 | 0.106 | 108.6962 | 1.45 | [6 empty] | 0.00055565 | 0.00011236
2009-03-31 | 四国地方整備局 | 那賀川 | 那賀川 | 右岸 | 13.1 | 右岸13.1k表-R13K/1003 | 表のり | B.P-13 | 14.15 | 14.45 | 24 |  | 2.739 |  |  | 62.4 | 29.7 | 7.9 |  |  | 6.9065 | 4.1314 | 0.5241 | 0.1363 | 50.6713 | 1.42 | [6 empty] | 0.00081261 | 0.00018578
2009-03-31 | 四国地方整備局 | 那賀川 | 那賀川 | 右岸 | 13.1 | 右岸13.1k表-R13K/1003 | 表のり | B.P-15 | 16.15 | 16.45 | 28 |  | 2.718 |  |  | 46 | 34.2 | 10.7 | 9.1 | 19.8 | 3.725 | 1.4345 | 0.0783 | 0.0071 | 524.6479 | 5.51 | [6 empty] | 9.9276e-06 | 5.041e-07
2009-03-31 | 四国地方整備局 | 那賀川 | 那賀川 | 右岸 | 13.1 | 右岸13.1k表-R13K/1003 | 表のり | B.17.00 | 17 | 17 | [20 empty] | 4.12e-06
2009-03-31 | 四国地方整備局 | 那賀川 | 那賀川 | 右岸 | 13.1 | 右岸13.1k表-R13K/1003 | 表のり | B.P-1 | 1.15 | 1.45 | 9 |  | 2.615 |  |  | 30.2 | 38.3 | 20.9 | 10.6 | 31.5 | 0.9937 | 0.4759 | 0.024 | 0.0043 | 231.093 | 0.9 | [6 empty] | 6.4113e-07 | 1.849e-07
2009-03-31 | 四国地方整備局 | 那賀川 | 那賀川 | 右岸 | 13.1 | 右岸13.1k表-R13K/1003 | 表のり | B.P-2 | 2.15 | 2.45 | 4 |  | 2.607 |  |  | 33.2 | 28.9 | 21 | 16.9 | 37.9 | 1.0153 | 0.2955 | 0.0086 | [9 empty] | 5.9461e-08
2009-03-31 | 四国地方整備局 | 那賀川 | 那賀川 | 右岸 | 13.1 | 右岸13.1k表-R13K/1003 | 表のり | B.P-3 | 3.15 | 3.48 | 4 |  | 2.6 |  |  | 45.9 | 27.4 | 19.2 | 7.5 | 26.7 | 3.3204 | 1.4002 | 0.0436 | 0.0115 | 288.7304 | 0.33 | [6 empty] | 2.5568e-06 | 1.3225e-06
2009-03-31 | 四国地方整備局 | 那賀川 | 那賀川 | 右岸 | 13.1 | 右岸13.1k表-R13K/1003 | 表のり | B.P-4 | 4.15 | 4.47 | 12 |  | 2.601 |  |  | 55.8 | 22.8 | 12.8 | 8.6 | 21.4 | 8.3205 | 4.0448 | 0.063 | 0.0087 | 956.3793 | 0.84 | [6 empty] | 5.9989e-06 | 7.569e-07
2009-03-31 | 四国地方整備局 | 那賀川 | 那賀川 | 右岸 | 13.1 | 右岸13.1k裏-No.1 | 裏のり | B.4.50 | 4.5 | 5 | 41 |  | 2.71 |  |  | 60.1 | 25.3 | 8.9 | 5.7 | 14.6 | 11.3 | 5.14 | 0.16 | 0.0197 | 573.6041 | 1.53 | [6 empty] | 5.1993e-05 | 3.8809e-06
2009-03-31 | 四国地方整備局 | 那賀川 | 那賀川 | 右岸 | 13.1 | 右岸13.1k裏-No.1 | 裏のり | B.7.50 | 7.5 | 8 | 49 |  | 2.72 |  |  | 59.3 | 33 | 7.7 |  | 7.7 | 5.73 | 3.51 | 0.5 | 0.136 | 42.1324 | 1.52 | [6 empty] | 0.00072864 | 0.00018496
2009-03-31 | 四国地方整備局 | 那賀川 | 那賀川 | 右岸 | 13.1 | 右岸13.1k裏-No.1 | 裏のり | B.10.50 | 10.5 | 11 | 36 |  | 2.75 |  |  | 61.4 | 32.5 | 6.1 |  | 6.1 | 7.01 | 4.24 | 0.75 | 0.228 | 30.7456 | 1.04 |  |  |  | 0.0097 |  |  | 0.0018643 | 0.00051984
2009-03-31 | 四国地方整備局 | 那賀川 | 那賀川 | 右岸 | 13.1 | 右岸13.1k裏-No.1 | 裏のり | B.13.50 | 13.5 | 14 | 50 |  | 2.73 |  |  | 66.7 | 22.7 | 5.9 | 4.7 | 10.6 | 7.24 | 4.94 | 0.45 | 0.0633 | 114.376 | 5.11 |  |  |  | 0.00296 |  |  | 0.00057081 | 4.0069e-05
2009-03-31 | 四国地方整備局 | 那賀川 | 那賀川 | 右岸 | 13.1 | 右岸13.1k裏-No.1 | 裏のり | B.16.50 | 16.5 | 17 | 50 |  | 2.72 |  |  | 66.8 | 24.4 | 8.8 |  | 8.8 | 8.49 | 6.17 | 0.5 | 0.106 | 80.0943 | 2.47 | [6 empty] | 0.00072864 | 0.00011236
2009-03-31 | 四国地方整備局 | 那賀川 | 那賀川 | 右岸 | 13.1 | 右岸13.1k裏-No.1 | 裏のり | B.0.50 | 0.5 | 1 | 11 |  | 2.72 |  |  | 38.1 | 36.5 | 15.4 | 10 | 25.4 | 1.79 | 0.87 | 0.025 | 0.005 | 358 | 2.16 | [6 empty] | 7.0474e-07 | 2.5e-07
2009-03-31 | 四国地方整備局 | 那賀川 | 那賀川 | 右岸 | 13.1 | 右岸13.1k裏-No.1 | 裏のり | B.2.50 | 2.5 | 3 | 6 |  | 2.71 |  |  | 22.4 | 36.7 | 25.7 | 15.2 | 40.9 | 0.208 | 0.133 | 0.011 | 0.00301 | 69.103 | 1.64 | [6 empty] | 1.0517e-07 | 9.0601e-08
2009-03-31 | 四国地方整備局 | 那賀川 | 那賀川 | 右岸 | 14 | 右岸14.0k天-R14/0001 | 天端 | B.P-5 | 4.15 | 4.45 | 25 |  | 2.717 |  |  | 68 | 23.6 | 8.4 |  | 8.4 | 6.91 | 4.94 | 0.568 | 0.115 | 60.087 | 3.76 | [6 empty] | 0.0009791 | 0.00013225
2009-03-31 | 四国地方整備局 | 那賀川 | 那賀川 | 右岸 | 14 | 右岸14.0k天-R14/0001 | 天端 | B.P-6-1 | 5.15 | 5.35 |  |  | 2.709 |  |  | 85.8 | 9.7 | 4.5 |  | 4.5 | 16.8 | 13.8 | 4.5 | 0.755 | 22.2517 | 5.31 | [6 empty] | 0.11844 | 0.0057003
2009-03-31 | 四国地方整備局 | 那賀川 | 那賀川 | 右岸 | 14 | 右岸14.0k天-R14/0001 | 天端 | B.P-6-2 | 5.35 | 5.45 |  |  | 2.726 |  |  | 32.3 | 43 | 16.5 | 8.2 | 24.7 | 0.371 | 0.228 | 0.0512 | 0.00887 | 41.8264 | 3.07 | [6 empty] | 3.71e-06 | 7.8677e-07
2009-03-31 | 四国地方整備局 | 那賀川 | 那賀川 | 右岸 | 14 | 右岸14.0k天-R14/0001 | 天端 | B.P-7-1 | 6 | 6.1 |  |  | 2.72 |  |  | 25.3 | 53.2 | 12.8 | 8.7 | 21.5 | 0.373 | 0.212 | 0.0685 | 0.00712 | 52.3876 | 4.27 | [6 empty] | 7.2827e-06 | 5.0694e-07
2009-03-31 | 四国地方整備局 | 那賀川 | 那賀川 | 右岸 | 14 | 右岸14.0k天-R14/0001 | 天端 | B.P-7-2 | 6.15 | 6.45 |  |  | 2.72 |  |  | 70.8 | 19.7 | 9.5 |  | 9.5 | 13.4 | 10.7 | 0.375 | 0.0839 | 159.7139 | 4.64 | [6 empty] | 0.00037414 | 7.0392e-05
2009-03-31 | 四国地方整備局 | 那賀川 | 那賀川 | 右岸 | 14 | 右岸14.0k天-R14/0001 | 天端 | B.P-8 | 7.15 | 7.45 | 17 |  | 2.733 |  |  | 89.1 | 7 | 3.9 |  | 3.9 | 20 | 17.3 | 7.64 | 1.56 | 12.8205 | 4.02 | [6 empty] | 0.40376 | 0.024336
2009-03-31 | 四国地方整備局 | 那賀川 | 那賀川 | 右岸 | 14 | 右岸14.0k天-R14/0001 | 天端 | B.P-9 | 8.15 | 8.45 | 32 |  | 2.695 |  |  | 56.6 | 32.9 | 10.5 |  | 10.5 | 5.59 | 3.18 | 0.282 | [9 empty] | 0.0001933
2009-03-31 | 四国地方整備局 | 那賀川 | 那賀川 | 右岸 | 14 | 右岸14.0k天-R14/0001 | 天端 | B.P-10 | 9.15 | 9.45 | 39 |  | 2.694 |  |  | 63.1 | 28.8 | 8.1 |  | 8.1 | 5.43 | 3.67 | 0.612 | 0.124 | 43.7903 | 2.61 | [6 empty] | 0.0011639 | 0.00015376
2009-03-31 | 四国地方整備局 | 那賀川 | 那賀川 | 右岸 | 14 | 右岸14.0k天-R14/0001 | 天端 | B.P-13 | 12.15 | 12.45 | 45 |  | 2.736 |  |  | 70.2 | 24.8 | 5 |  | 5 | 15 | 8.7 | 0.919 | 0.336 | 44.6429 | 0.825 | [6 empty] | 0.0029854 | 0.001129
2009-03-31 | 四国地方整備局 | 那賀川 | 那賀川 | 右岸 | 14 | 右岸14.0k天-R14/0001 | 天端 | B.P-14 | 13.15 | 13.45 | 29 |  | 2.722 |  |  | 82.3 | 13.7 | 4 |  | 4 | 21.1 | 17.2 | 2.6 | 0.66 | 31.9697 | 3.67 | [6 empty] | 0.033227 | 0.004356
2009-03-31 | 四国地方整備局 | 那賀川 | 那賀川 | 右岸 | 14 | 右岸14.0k天-R14/0001 | 天端 | B.P-15 | 14.15 | 14.45 | 27 |  | 2.707 |  |  | 87.9 | 8.8 | 3.3 |  | 3.3 | 24.2 | 21.8 | 5.9 | 1.33 | 18.1955 | 4.12 | [6 empty] | 0.22185 | 0.017689
2009-03-31 | 四国地方整備局 | 那賀川 | 那賀川 | 右岸 | 14 | 右岸14.0k天-R14/0001 | 天端 | B.P-17 | 16.15 | 16.45 | 30 |  | 2.709 |  |  | 76.8 | 19.8 | 3.4 |  | 3.4 | 7.78 | 6.01 | 1.61 | 0.572 | 13.6014 | 1.86 | [6 empty] | 0.010945 | 0.0032718
2009-03-31 | 四国地方整備局 | 那賀川 | 那賀川 | 右岸 | 14 | 右岸14.0k天-R14/0001 | 天端 | B.P-18 | 17.15 | 17.45 | 36 |  | 2.705 |  |  | 87 | 10 | 3 |  | 3 | 15.9 | 12.8 | 4.44 | 1.11 | 14.3243 | 3.06 | [6 empty] | 0.11481 | 0.012321
2009-03-31 | 四国地方整備局 | 那賀川 | 那賀川 | 右岸 | 14 | 右岸14.0k天-R14/0001 | 天端 | B.P-21 | 20.15 | 20.23 | 50 |  | 2.691 |  |  | 81.7 | 12.7 | 5.6 |  |  | 17.3 | 12.4 | 2.62 | 0.336 | 51.4881 | 5.98 | [6 empty] | 0.033822 | 0.001129
2009-03-31 | 四国地方整備局 | 那賀川 | 那賀川 | 右岸 | 14 | 右岸14.0k天-R14/0001 | 天端 | B.P-23 | 22.15 | 22.45 | 27 |  | 2.719 |  |  | 66.2 | 27.3 | 6.5 |  | 6.5 | 6.69 | 4.49 | 0.89 | 0.233 | 28.7124 | 1.7 | [6 empty] | 0.0027716 | 0.00054289
2009-03-31 | 四国地方整備局 | 那賀川 | 那賀川 | 右岸 | 14 | 右岸14.0k天-R14/0001 | 天端 | B.P-24 | 23.15 | 23.43 | 50 |  | 2.698 |  |  | 78.1 | 16.3 | 5.6 |  | 5.6 | 11.8 | 9.44 | 0.52 | 0.326 | 36.1963 | 4.94 | [6 empty] | 0.00079796 | 0.0010628
2009-03-31 | 四国地方整備局 | 那賀川 | 那賀川 | 右岸 | 14 | 右岸14.0k天-R14/0001 | 天端 | B.P-26 | 25.15 | 25.2 | 50 |  | 2.696 |  |  | 60.1 | 27.7 | 8.1 | 4.1 | 12.2 | 5.93 | 3.76 | 0.323 | 0.055 | 107.8182 | 2.85 | [6 empty] | 0.00026474 | 3.025e-05
2009-03-31 | 四国地方整備局 | 那賀川 | 那賀川 | 右岸 | 14 | 右岸14.0k天-R14/0001 | 天端 | B.P-1 | 0.15 | 0.45 | 3 |  | 2.721 |  |  | 17.4 | 40.1 | 27.6 | 14.9 | 42.5 | 0.47 | 0.184 | 0.00947 | 0.00223 | 210.7623 | 0.87 | [6 empty] | 7.4337e-08 | 4.9729e-08
2009-03-31 | 四国地方整備局 | 那賀川 | 那賀川 | 右岸 | 14 | 右岸14.0k天-R14/0001 | 天端 | B.P-2-1 | 1.15 | 1.4 |  |  | 2.74 |  |  | 26.8 | 28.3 | 25.7 | 19.2 | 44.9 | 0.424 | 0.131 | 0.00548 | [9 empty] | 2.0929e-08
2009-03-31 | 四国地方整備局 | 那賀川 | 那賀川 | 右岸 | 14 | 右岸14.0k天-R14/0001 | 天端 | B.P-2-2 | 1.4 | 1.45 |  |  | 2.723 |  |  | 70.9 | 23.9 | 5.2 |  | 5.2 | 8.34 | 5.71 | 0.988 | 0.284 | 29.3662 | 1.88 | [6 empty] | 0.0035306 | 0.00080656
2009-03-31 | 四国地方整備局 | 那賀川 | 那賀川 | 右岸 | 14 | 右岸14.0k天-R14/0001 | 天端 | B.P-3 | 2.15 | 2.45 | 6 |  | 2.708 |  |  | 85.7 | 9.6 | 4.7 |  | 4.7 | 16.2 | 11.5 | 3.02 | 0.969 | 16.7183 | 1.71 | [6 empty] | 0.047008 | 0.0093896
2009-03-31 | 四国地方整備局 | 那賀川 | 那賀川 | 右岸 | 14 | 右岸14.0k天-R14/0001 | 天端 | B.P-4 | 3.15 | 3.45 | 8 |  | 2.702 |  |  | 60.2 | 28.5 | 11.3 |  | 11.3 | 4.38 | 3.04 | 0.444 | [9 empty] | 0.00055333
2009-03-31 | 四国地方整備局 | 那賀川 | 那賀川 | 右岸 | 14 | 右岸14.0k表-R14/0003 | 表のり | B.P-4 | 3.15 | 3.45 | 14 |  | 2.73 |  |  | 81.8 | 15.2 | 3 |  | 3 | 23.3 | 19.1 | 2.59 | 0.467 | 49.8929 | 4.93 | [6 empty] | 0.032932 | 0.0021809
2009-03-31 | 四国地方整備局 | 那賀川 | 那賀川 | 右岸 | 14 | 右岸14.0k表-R14/0003 | 表のり | B.P-5 | 4.15 | 4.45 | 28 |  | 2.71 |  |  | 69.4 | 23.1 | 7.5 |  | 7.5 | 12.8 | 8.82 | 0.714 | 0.168 | 76.1905 | 1.69 | [6 empty] | 0.0016635 | 0.00028224
2009-03-31 | 四国地方整備局 | 那賀川 | 那賀川 | 右岸 | 14 | 右岸14.0k表-R14/0003 | 表のり | B.P-7 | 6.15 | 6.45 | 41 |  | 2.722 |  |  | 57.8 | 33 | 9.2 |  | 9.2 | 6.96 | 3.31 | 0.466 | 0.0937 | 74.2796 | 1.59 | [6 empty] | 0.00061894 | 8.7797e-05
2009-03-31 | 四国地方整備局 | 那賀川 | 那賀川 | 右岸 | 14 | 右岸14.0k表-R14/0003 | 表のり | B.P-9 | 8.15 | 8.42 | 50 |  | 2.717 |  |  | 56 | 36.6 | 7.4 |  | 7.4 | 4.54 | 2.71 | 0.555 | 0.148 | 30.6757 | 1.56 | [6 empty] | 0.00092795 | 0.00021904
2009-03-31 | 四国地方整備局 | 那賀川 | 那賀川 | 右岸 | 14 | 右岸14.0k表-R14/0003 | 表のり | B.P-10 | 9.15 | 9.45 | 45 |  | 2.711 |  |  | 61.6 | 28.6 | 9.8 |  | 9.8 | 6.13 | 4.1 | 0.516 | 0.0813 | 75.3998 | 2.74 | [6 empty] | 0.00078381 | 6.6097e-05
2009-03-31 | 四国地方整備局 | 那賀川 | 那賀川 | 右岸 | 14 | 右岸14.0k表-R14/0003 | 表のり | B.P-12 | 11.15 | 11.45 | 50 |  | 2.73 |  |  | 66 | 27 | 7 |  | 7 | 6.28 | 4.41 | 0.771 | 0.171 | 36.7251 | 2.33 | [6 empty] | 0.0019875 | 0.00029241
2009-03-31 | 四国地方整備局 | 那賀川 | 那賀川 | 右岸 | 14 | 右岸14.0k表-R14/0003 | 表のり | B.P-14 | 13.15 | 13.45 | 20 |  | 2.725 |  |  | 39 | 41.3 | 12.7 | 7 | 19.7 | 1.85 | 0.954 | 0.0779 | 0.0109 | 169.7248 | 3.81 | [6 empty] | 9.8105e-06 | 1.1881e-06
2009-03-31 | 四国地方整備局 | 那賀川 | 那賀川 | 右岸 | 14 | 右岸14.0k表-R14/0003 | 表のり | B.P-1 | 0.55 | 0.95 | 4 |  | 2.751 |  |  | 34.1 | 25.2 | 24.7 | 16 | 40.7 | 0.978 | 0.324 | 0.00776 | 0.00202 | 484.1584 | 0.272 | [6 empty] | 4.6861e-08 | 4.0804e-08
2009-03-31 | 四国地方整備局 | 那賀川 | 那賀川 | 右岸 | 14 | 右岸14.0k表-R14/0003 | 表のり | B.P-2 | 1.15 | 1.45 | 5 |  | 2.743 |  |  | 33.8 | 21.2 | 26 | 19 | 45 | 0.772 | 0.186 | 0.00552 | [9 empty] | 2.1285e-08
2009-03-31 | 四国地方整備局 | 那賀川 | 那賀川 | 右岸 | 14 | 右岸14.0k表-R14/0003 | 表のり | B.P-3 | 2.15 | 2.45 | 8 |  | 2.718 |  |  | 30.3 | 27.5 | 20.7 | 21.5 | 42.2 | 0.546 | 0.187 | 0.00403 | [9 empty] | 1.0268e-08
2009-03-31 | 四国地方整備局 | 那賀川 | 那賀川 | 右岸 | 14 | 右岸14.0k裏-R14/0002 | 裏のり | B.P-4 | 3.15 | 3.45 | 5 |  | 2.696 |  |  | 91.5 | 7.2 | 1.3 |  | 1.3 | 24.2 | 22.5 | 6.13 | 2.75 | 8.8 | 1.54 | [6 empty] | 0.24241 | 0.075625
2009-03-31 | 四国地方整備局 | 那賀川 | 那賀川 | 右岸 | 14 | 右岸14.0k裏-R14/0002 | 裏のり | B.P-5 | 4.15 | 4.45 | 6 |  | 2.697 |  |  | 84.4 | 9.5 | 6.1 |  | 6.1 | 13.2 | 10.5 | 3.15 | 0.446 | 29.5964 | 5.41 | [6 empty] | 0.051831 | 0.0019892
2009-03-31 | 四国地方整備局 | 那賀川 | 那賀川 | 右岸 | 14 | 右岸14.0k裏-R14/0002 | 裏のり | B.P-6 | 5.15 | 5.45 | 13 |  | 2.714 |  |  | 69.8 | 20 | 10.2 |  | 10.2 | 14.3 | 10.5 | 0.331 | [9 empty] | 0.00028018
2009-03-31 | 四国地方整備局 | 那賀川 | 那賀川 | 右岸 | 14 | 右岸14.0k裏-R14/0002 | 裏のり | B.P-7 | 6.15 | 6.45 | 25 |  | 2.721 |  |  | 76.3 | 18.5 | 5.2 |  | 5.2 | 15.2 | 10.9 | 1.26 | 0.294 | 51.7007 | 2.61 | [6 empty] | 0.0062024 | 0.00086436
2009-03-31 | 四国地方整備局 | 那賀川 | 那賀川 | 右岸 | 14 | 右岸14.0k裏-R14/0002 | 裏のり | B.P-8 | 7.15 | 7.45 | 26 |  | 2.718 |  |  | 75.9 | 17 | 7.1 |  | 7.1 | 13.4 | 9.99 | 1.09 | 0.154 | 87.013 | 5.5 | [6 empty] | 0.0044332 | 0.00023716
2009-03-31 | 四国地方整備局 | 那賀川 | 那賀川 | 右岸 | 14 | 右岸14.0k裏-R14/0002 | 裏のり | B.P-10 | 9.15 | 9.45 | 38 |  | 2.727 |  |  | 69.8 | 26.1 | 4.1 |  | 4.1 | 8.41 | 5.4 | 1.06 | 0.356 | 23.6236 | 1.3 | [6 empty] | 0.0041556 | 0.0012674
2009-03-31 | 四国地方整備局 | 那賀川 | 那賀川 | 右岸 | 14 | 右岸14.0k裏-R14/0002 | 裏のり | B.P-11 | 10.15 | 10.45 | 45 |  | 2.726 |  |  | 64.9 | 27 | 8.1 |  | 8.1 | 27.8 | 7.85 | 0.504 | 0.113 | 246.0177 | 0.524 | [6 empty] | 0.00074222 | 0.00012769
2009-03-31 | 四国地方整備局 | 那賀川 | 那賀川 | 右岸 | 14 | 右岸14.0k裏-R14/0002 | 裏のり | B.P-13 | 12 | 12.12 | 50 |  | 2.708 |  |  | 59.7 | 17.9 | 12.3 | 10.1 | 22.4 | 18.1 | 8.31 | 0.0489 | 0.00488 | 3709.0164 | 0.817 | [6 empty] | 3.3353e-06 | 2.3814e-07
2009-03-31 | 四国地方整備局 | 那賀川 | 那賀川 | 右岸 | 14 | 右岸14.0k裏-R14/0002 | 裏のり | B.P-14 | 13.15 | 13.45 | 40 |  | 2.762 |  |  | 66.5 | 29 | 4.5 |  | 4.5 | 6.94 | 4.66 | 0.799 | 0.307 | 22.6059 | 1.23 | [6 empty] | 0.0021587 | 0.00094249
2009-03-31 | 四国地方整備局 | 那賀川 | 那賀川 | 右岸 | 14 | 右岸14.0k裏-R14/0002 | 裏のり | B.P-1 | 0.15 | 0.48 | 3 |  | 2.687 |  |  | 25.2 | 32.1 | 27.6 | 15.1 | 42.7 | 0.476 | 0.177 | 0.00907 | 0.00232 | 205.1724 | 0.542 | [6 empty] | 6.7263e-08 | 5.3824e-08
2009-03-31 | 四国地方整備局 | 那賀川 | 那賀川 | 右岸 | 14 | 右岸14.0k裏-R14/0002 | 裏のり | B.P-2 | 1.15 | 1.46 | 5 |  | 2.696 |  |  | 77.6 | 12.5 | 4.9 | 5 | 9.9 | 11.4 | 9.68 | 1.39 | 0.0811 | 140.5672 | 18.3 | [6 empty] | 0.0077869 | 6.5772e-05
2009-03-31 | 四国地方整備局 | 那賀川 | 那賀川 | 右岸 | 14 | 右岸14.0k裏-R14/0002 | 裏のり | B.P-3 | 2.15 | 2.45 | 6 |  | 2.698 |  |  | 89.4 | 7.1 | 3.5 |  | 3.5 | 24.8 | 22.9 | 10.8 | 1.61 | 15.4037 | 8.66 | [6 empty] | 0.90042 | 0.025921
2009-03-31 | 四国地方整備局 | 那賀川 | 那賀川 | 右岸 | 15.4 | 右岸15.4k天-R15K/4001 | 天端 | B.P-7 | 7.15 | 7.47 | 9 |  | 2.681 |  |  | 76.4 | 18.6 | 5 |  |  | 9.8468 | 7.8719 | 1.319 | 0.2873 | 34.2736 | 3.45 | [6 empty] | 0.0068962 | 0.00082541
2009-03-31 | 四国地方整備局 | 那賀川 | 那賀川 | 右岸 | 15.4 | 右岸15.4k天-R15K/4001 | 天端 | B.P-9 | 9.15 | 9.45 | 32 |  | 2.691 |  |  | 68.2 | 18.2 | 7.7 | 5.9 | 13.6 | 9.0935 | 5.8753 | 0.1922 | 0.034 | 267.4559 | 6.86 | [6 empty] | 7.9516e-05 | 1.156e-05
2009-03-31 | 四国地方整備局 | 那賀川 | 那賀川 | 右岸 | 15.4 | 右岸15.4k天-R15K/4001 | 天端 | B.P-11 | 11.15 | 11.45 | 23 |  | 2.694 |  |  | 48.8 | 46.3 | 4.9 |  |  | 3.3171 | 1.8959 | 0.4947 | 0.2395 | 13.8501 | 0.86 | [6 empty] | 0.00071087 | 0.0005736
2009-03-31 | 四国地方整備局 | 那賀川 | 那賀川 | 右岸 | 15.4 | 右岸15.4k天-R15K/4001 | 天端 | B.P-13 | 13.15 | 13.45 | 33 |  | 2.713 |  |  | 54 | 38.8 | 7.2 |  |  | 5.1949 | 2.669 | 0.3854 | 0.1552 | 33.4723 | 0.64 | [6 empty] | 0.00039862 | 0.00024087
2009-03-31 | 四国地方整備局 | 那賀川 | 那賀川 | 右岸 | 15.4 | 右岸15.4k天-R15K/4001 | 天端 | B.P-15 | 15.15 | 15.34 | 50 |  | 2.672 |  |  | 41.6 | 50.9 | 7.5 |  |  | 2.3096 | 1.118 | 0.3691 | 0.1329 | 17.3785 | 1.01 | [6 empty] | 0.00036064 | 0.00017662
2009-03-31 | 四国地方整備局 | 那賀川 | 那賀川 | 右岸 | 15.4 | 右岸15.4k天-R15K/4001 | 天端 | B.P-17 | 17.15 | 17.43 | 50 |  | 2.671 |  |  | 74.1 | 20.3 | 5.6 |  |  | 8.6506 | 6.3269 | 1.1689 | 0.3064 | 28.233 | 2.8 | [6 empty] | 0.0052124 | 0.00093881
2009-03-31 | 四国地方整備局 | 那賀川 | 那賀川 | 右岸 | 15.4 | 右岸15.4k天-R15K/4001 | 天端 | B.P-19 | 19.15 | 19.31 | 50 |  | 2.674 |  |  | 51.8 | 26.2 | 9.9 | 12.1 | 22 | 6.8334 | 2.339 | 0.0565 | 0.0019 | 3596.5263 | 5.31 | [6 empty] | 4.6612e-06 | 3.61e-08
2009-03-31 | 四国地方整備局 | 那賀川 | 那賀川 | 右岸 | 15.4 | 右岸15.4k天-R15K/4001 | 天端 | B.P-1 | 1.15 | 1.45 | 8 |  | 2.703 |  |  | 27.3 | 33.7 | 18.6 | 20.4 | 39 | 0.5488 | 0.2074 | 0.0046 | [9 empty] | 1.3951e-08
2009-03-31 | 四国地方整備局 | 那賀川 | 那賀川 | 右岸 | 15.4 | 右岸15.4k天-R15K/4001 | 天端 | B.P-2 | 2.15 | 2.45 | 14 |  | 2.653 |  |  | 49.9 | 24 | 14.1 | 12 | 26.1 | 5.6921 | 1.9805 | 0.0376 | 0.0027 | 2108.1852 | 1.32 | [6 empty] | 1.8143e-06 | 7.29e-08
2009-03-31 | 四国地方整備局 | 那賀川 | 那賀川 | 右岸 | 15.4 | 右岸15.4k天-R15K/4001 | 天端 | B.P-3 | 3.15 | 3.45 | 33 |  | 2.653 |  |  | 60.7 | 25.9 | 6.5 | 6.9 | 13.4 | 9.669 | 5.1156 | 0.193 | 0.0351 | 275.4701 | 1.53 | [6 empty] | 8.0285e-05 | 1.232e-05
2009-03-31 | 四国地方整備局 | 那賀川 | 那賀川 | 右岸 | 15.4 | 右岸15.4k天-R15K/4001 | 天端 | B.P-4 | 4.15 | 4.5 | 4 |  | 2.702 |  |  | 1.7 | 63.9 | 19.8 | 14.6 | 34.4 | 0.1687 | 0.1313 | 0.0124 | 0.0021 | 80.3333 | 9.07 | [6 empty] | 1.3882e-07 | 4.41e-08
2009-03-31 | 四国地方整備局 | 那賀川 | 那賀川 | 右岸 | 15.4 | 右岸15.4k天-R15K/4001 | 天端 | B.P-5 | 5.15 | 5.45 | 4 |  | 2.702 |  |  | 0.3 | 68.3 | 18.8 | 12.6 | 31.4 | 0.1696 | 0.1364 | 0.0235 | 0.0026 | 65.2308 | 10.8 | [6 empty] | 6.1061e-07 | 6.76e-08
2009-03-31 | 四国地方整備局 | 那賀川 | 那賀川 | 右岸 | 15.4 | 右岸15.4k表-R15K/4003 | 表のり | B.P-4 | 4.15 | 4.48 | 7 |  | 2.689 |  |  | 15.7 | 61.8 | 14.1 | 8.4 | 22.5 | 0.2384 | 0.1855 | 0.065 | 0.0079 | 30.1772 | 5.97 | [6 empty] | 6.4494e-06 | 6.241e-07
2009-03-31 | 四国地方整備局 | 那賀川 | 那賀川 | 右岸 | 15.4 | 右岸15.4k表-R15K/4003 | 表のり | B.P-5 | 5.15 | 5.45 | 4 |  | 2.688 |  |  | 0 | 71.8 | 18.1 | 10.1 | 28.2 | 0.1556 | 0.1311 | 0.0463 | 0.0049 | 31.7551 | 8.61 | [6 empty] | 2.9387e-06 | 2.401e-07
2009-03-31 | 四国地方整備局 | 那賀川 | 那賀川 | 右岸 | 15.4 | 右岸15.4k表-R15K/4003 | 表のり | B.P-6 | 6.15 | 6.47 | 10 |  | 2.689 |  |  | 41.2 | 29.5 | 19.5 | 9.8 | 29.3 | 2.2103 | 0.85 | 0.0403 | 0.0052 | 425.0577 | 0.54 | [6 empty] | 2.1306e-06 | 2.704e-07
2009-03-31 | 四国地方整備局 | 那賀川 | 那賀川 | 右岸 | 15.4 | 右岸15.4k表-R15K/4003 | 表のり | B.P-7 | 7.15 | 7.45 | 7 |  | 2.695 |  |  | 52.3 | 34.2 | 7.3 | 6.2 | 13.5 | 4.5309 | 2.4739 | 0.1517 | 0.0278 | 162.982 | 1.29 | [6 empty] | 4.5956e-05 | 7.7284e-06
2009-03-31 | 四国地方整備局 | 那賀川 | 那賀川 | 右岸 | 15.4 | 右岸15.4k表-R15K/4003 | 表のり | B.P-8 | 8.15 | 8.45 | 40 |  | 2.695 |  |  | 60 | 33.8 | 6.2 |  |  | 5.8005 | 3.6458 | 0.6242 | 0.2195 | 26.426 | 1.04 | [6 empty] | 0.0012183 | 0.0004818
2009-03-31 | 四国地方整備局 | 那賀川 | 那賀川 | 右岸 | 15.4 | 右岸15.4k表-R15K/4003 | 表のり | B.P-10 | 10.15 | 10.45 | 32 |  | 2.693 |  |  | 54.9 | 37.4 | 7.7 |  |  | 5.6855 | 2.7737 | 0.3935 | 0.1422 | 39.9824 | 0.81 | [6 empty] | 0.0004183 | 0.00020221
2009-03-31 | 四国地方整備局 | 那賀川 | 那賀川 | 右岸 | 15.4 | 右岸15.4k表-R15K/4003 | 表のり | B.11.00 | 11 | 11 | [20 empty] | 0.000158
2009-03-31 | 四国地方整備局 | 那賀川 | 那賀川 | 右岸 | 15.4 | 右岸15.4k表-R15K/4003 | 表のり | B.P-12 | 12.15 | 12.45 | 39 |  | 2.658 |  |  | 62.8 | 28.8 | 8.4 |  |  | 8.0676 | 4.7765 | 0.5164 | 0.1309 | 61.6318 | 1.19 | [6 empty] | 0.00078522 | 0.00017135
2009-03-31 | 四国地方整備局 | 那賀川 | 那賀川 | 右岸 | 15.4 | 右岸15.4k表-R15K/4003 | 表のり | B.P-1 | 1.15 | 1.45 | 7 |  | 2.699 |  |  | 32.9 | 32.8 | 22.4 | 11.9 | 34.3 | 1.075 | 0.4167 | 0.0156 | 0.0032 | 335.9375 | 0.71 | [6 empty] | 2.363e-07 | 1.024e-07
2009-03-31 | 四国地方整備局 | 那賀川 | 那賀川 | 右岸 | 15.4 | 右岸15.4k表-R15K/4003 | 表のり | B.P-2 | 2.15 | 2.48 | 8 |  | 2.661 |  |  | 29.4 | 32.2 | 17.8 | 20.6 | 38.4 | 0.5261 | 0.2142 | 0.0044 | [9 empty] | 1.2586e-08
2009-03-31 | 四国地方整備局 | 那賀川 | 那賀川 | 右岸 | 15.4 | 右岸15.4k表-R15K/4003 | 表のり | B.P-3 | 3.15 | 3.45 | 11 |  | 2.662 |  |  | 59.2 | 27.2 | 9.8 | 3.8 | 13.6 | 9.8997 | 5.2887 | 0.177 | 0.0423 | 234.0355 | 0.72 | [6 empty] | 6.5698e-05 | 1.7893e-05
2009-03-31 | 四国地方整備局 | 那賀川 | 那賀川 | 右岸 | 15.4 | 右岸15.4k裏-R15K/4002 | 裏のり | B.P-3 | 3.15 | 3.48 | 5 |  | 2.669 |  |  | 20.1 | 44.6 | 24 | 11.3 | 35.3 | 0.2062 | 0.1433 | 0.0254 | 0.0036 | 57.2778 | 4.67 | [6 empty] | 7.3114e-07 | 1.296e-07
2009-03-31 | 四国地方整備局 | 那賀川 | 那賀川 | 右岸 | 15.4 | 右岸15.4k裏-R15K/4002 | 裏のり | B.P-4 | 4.15 | 4.45 | 15 |  | 2.673 |  |  | 41 | 42.2 | 9.9 | 6.9 | 16.8 | 2.2182 | 0.8359 | 0.1068 | 0.0249 | 89.0843 | 0.9 | [6 empty] | 2.038e-05 | 6.2001e-06
2009-03-31 | 四国地方整備局 | 那賀川 | 那賀川 | 右岸 | 15.4 | 右岸15.4k裏-R15K/4002 | 裏のり | B.P-6 | 6.15 | 6.45 | 17 |  | 2.691 |  |  | 66.9 | 25.7 | 7.4 |  |  | 8.1875 | 5.6582 | 0.554 | 0.1508 | 54.2938 | 1.84 | [6 empty] | 0.00092409 | 0.00022741
2009-03-31 | 四国地方整備局 | 那賀川 | 那賀川 | 右岸 | 15.4 | 右岸15.4k裏-R15K/4002 | 裏のり | B.P-8 | 8.15 | 8.45 | 20 |  | 2.673 |  |  | 63.7 | 29 | 7.3 |  |  | 7.3626 | 5.0045 | 0.5415 | 0.1493 | 49.3141 | 1.32 | [6 empty] | 0.00087649 | 0.0002229
2009-03-31 | 四国地方整備局 | 那賀川 | 那賀川 | 右岸 | 15.4 | 右岸15.4k裏-R15K/4002 | 裏のり | B.P-10 | 10.15 | 10.4 | 50 |  | 2.691 |  |  | 75.9 | 17.5 | 6.6 |  |  | 7.9048 | 5.6515 | 1.297 | 0.2253 | 35.0857 | 3.98 | [6 empty] | 0.0066326 | 0.0005076
2009-03-31 | 四国地方整備局 | 那賀川 | 那賀川 | 右岸 | 15.4 | 右岸15.4k裏-R15K/4002 | 裏のり | B.P-12 | 12.15 | 12.45 | 31 |  | 2.677 |  |  | 71.2 | 25.3 | 3.5 |  |  | 10.2424 | 6.4468 | 0.9829 | 0.3906 | 26.2222 | 1.2 | [6 empty] | 0.0034885 | 0.0015257
2009-03-31 | 四国地方整備局 | 那賀川 | 那賀川 | 右岸 | 15.4 | 右岸15.4k裏-R15K/4002 | 裏のり | B.13.00 | 13 | 13 | [20 empty] | 4.58e-05
2009-03-31 | 四国地方整備局 | 那賀川 | 那賀川 | 右岸 | 15.4 | 右岸15.4k裏-R15K/4002 | 裏のり | B.P-1 | 1.15 | 1.45 | 19 |  | 2.657 |  |  | 17.4 | 33.9 | 24.3 | 24.4 | 48.7 | 0.1387 | 0.0795 | 0.0026 | [9 empty] | 3.7196e-09
2009-03-31 | 四国地方整備局 | 那賀川 | 那賀川 | 右岸 | 15.4 | 右岸15.4k裏-R15K/4002 | 裏のり | B.P-2 | 2.15 | 2.45 | 37 |  | 2.627 |  |  | 55.6 | 24.5 | 12.7 | 7.2 | 19.9 | 10.1211 | 4.8528 | 0.0761 | 0.0133 | 760.985 | 0.54 | [6 empty] | 9.2933e-06 | 1.7689e-06
2009-03-31 | 四国地方整備局 | 那賀川 | 那賀川 | 左岸 | 0.6 | 左岸0.6K天-N-1 | 天端 | B.P-6 | 5 | 5.5 | 17 |  | 2.73 |  |  | 14.5 | 77.2 | 8.3 |  | 8.3 | 0.528 | 0.428 | 0.25 | 0.156 | 3.3846 | 1.14 | [6 empty] | 0.00014623 | 0.00024336
2009-03-31 | 四国地方整備局 | 那賀川 | 那賀川 | 左岸 | 0.6 | 左岸0.6K天-N-1 | 天端 | B.P-9 | 8 | 8.5 | 14 |  | 2.72 |  |  | 6.2 | 86.9 | 6.9 |  | 6.9 | 0.485 | 0.417 | 0.28 | 0.216 | 2.2454 | 1 | [6 empty] | 0.00019014 | 0.00046656
2009-03-31 | 四国地方整備局 | 那賀川 | 那賀川 | 左岸 | 0.6 | 左岸0.6K天-N-1 | 天端 | B.P-12 | 11 | 11.5 | 28 |  | 2.71 |  |  | 0 | 65.5 | 22 | 12.5 | 34.5 | 0.172 | 0.145 | 0.017 | 0.00182 | 94.5055 | 5.77 | [6 empty] | 2.8837e-07 | 3.3124e-08
2009-03-31 | 四国地方整備局 | 那賀川 | 那賀川 | 左岸 | 0.6 | 左岸0.6K天-N-1 | 天端 | B.P-15 | 14 | 14.5 | 10 |  | 2.71 |  |  | 1.2 | 65 | 21.5 | 12.3 | 33.8 | 0.164 | 0.142 | 0.028 | 0.00197 | 83.2487 | 8.5 | [6 empty] | 9.1636e-07 | 3.8809e-08
2009-03-31 | 四国地方整備局 | 那賀川 | 那賀川 | 左岸 | 0.6 | 左岸0.6K天-N-1 | 天端 | B.P-18 | 17 | 17.5 | 5 |  | 2.7 |  |  | 2.1 | 34.3 | 47.7 | 15.9 | 63.6 | 0.0594 | 0.0428 | 0.011 | 0.00149 | 39.8658 | 5.13 | [6 empty] | 1.0517e-07 | 2.2201e-08
2009-03-31 | 四国地方整備局 | 那賀川 | 那賀川 | 左岸 | 0.6 | 左岸0.6K天-N-1 | 天端 | B.P-20 | 19 | 19.5 | 4 |  | 2.7 |  |  | 0 | 28.2 | 54.4 | 17.4 | 71.8 | 0.0475 | 0.0366 | 0.007 | 0.00161 | 29.5031 | 2.7 | [6 empty] | 3.6906e-08 | 2.5921e-08
2009-03-31 | 四国地方整備局 | 那賀川 | 那賀川 | 左岸 | 0.6 | 左岸0.6K天-N-1 | 天端 | B.P-22 | 21 | 21.5 | 14 |  | 2.68 |  |  | 0 | 34.9 | 50.7 | 14.4 | 65.1 | 0.0608 | 0.0456 | 0.01 | 0.0017 | 35.7647 | 4.81 | [6 empty] | 8.4333e-08 | 2.89e-08
2009-03-31 | 四国地方整備局 | 那賀川 | 那賀川 | 左岸 | 0.6 | 左岸0.6K天-N-1 | 天端 | B.P-24 | 23 | 23.5 | 7 |  | 2.7 |  |  | 0 | 15.2 | 63.3 | 21.5 | 84.8 | 0.046 | 0.0281 | 0.004 | [9 empty] | 1.0092e-08
2009-03-31 | 四国地方整備局 | 那賀川 | 那賀川 | 左岸 | 0.6 | 左岸0.6K天-N-1 | 天端 | B.P-3 | 2 | 2.5 | 5 |  | 2.71 |  |  | 52.2 | 45.8 | 2 |  | 2 | 5.27 | 2.37 | 0.53 | 0.343 | 15.3644 | 0.358 | [6 empty] | 0.00083396 | 0.0011765
2009-03-31 | 四国地方整備局 | 那賀川 | 那賀川 | 左岸 | 0.6 | 左岸0.6k表-L0k/6003 | 表のり | B.L0k/6003 T-1 | 5 | 5.1 | 16 |  | 2.655 |  |  | 2 | 41 | 39 | 18 | 57 | 0.0809 | 0.0549 | 0.0064 | 0.0011 | 73.5455 | 3.6 | [6 empty] | 2.9986e-08 | 1.21e-08
2009-03-31 | 四国地方整備局 | 那賀川 | 那賀川 | 左岸 | 0.6 | 左岸0.6k表-L0k/6003 | 表のり | B.L0k/6003 P-6 | 5.35 | 5.65 | 16 |  | 2.712 |  |  | 12 | 80 | 8 |  |  | 0.7586 | 0.629 | 0.2871 | 0.1426 | 5.3198 | 1.63 | [6 empty] | 0.00020149 | 0.00020335
2009-03-31 | 四国地方整備局 | 那賀川 | 那賀川 | 左岸 | 0.6 | 左岸0.6k表-L0k/6003 | 表のり | B.7.00 | 7 | 7.5 | [19 empty] | 0.000285
2009-03-31 | 四国地方整備局 | 那賀川 | 那賀川 | 左岸 | 0.6 | 左岸0.6k表-L0k/6003 | 表のり | B.L0k/6003 P-7 | 7.15 | 7.45 | 17 |  | 2.706 |  |  | 35 | 61 | 4 |  |  | 1.5123 | 1.0197 | 0.438 | 0.3015 | 5.0159 | 0.73 | [6 empty] | 0.00053616 | 0.00090902
2009-03-31 | 四国地方整備局 | 那賀川 | 那賀川 | 左岸 | 0.6 | 左岸0.6k表-L0k/6003 | 表のり | B.L0k/6003 P-8 | 9.15 | 9.45 | 15 |  | 2.702 |  |  | 19 | 71 | 10 |  |  | 0.5993 | 0.4638 | 0.2241 | 0.0836 | 7.1687 | 1.89 | [6 empty] | 0.00011349 | 6.989e-05
2009-03-31 | 四国地方整備局 | 那賀川 | 那賀川 | 左岸 | 0.6 | 左岸0.6k表-L0k/6003 | 表のり | B.L0k/6003 P-9 | 11.15 | 11.45 | 13 |  | 2.703 |  |  | 0 | 61 | 30 | 9 | 39 | 0.1367 | 0.1085 | 0.026 | 0.0065 | 21.0308 | 2.86 | [6 empty] | 7.7178e-07 | 4.225e-07
2009-03-31 | 四国地方整備局 | 那賀川 | 那賀川 | 左岸 | 0.6 | 左岸0.6k表-L0k/6003 | 表のり | B.13.00 | 13 | 13.5 | [20 empty] | 1.3e-05
2009-03-31 | 四国地方整備局 | 那賀川 | 那賀川 | 左岸 | 0.6 | 左岸0.6k表-L0k/6003 | 表のり | B.L0k/6003 P-10 | 13.15 | 13.45 | 10 |  | 2.708 |  |  | 1 | 78 | 15 | 6 | 21 | 0.2362 | 0.1984 | 0.0673 | 0.0181 | 13.0497 | 3.65 | [6 empty] | 6.9905e-06 | 3.2761e-06
2009-03-31 | 四国地方整備局 | 那賀川 | 那賀川 | 左岸 | 0.6 | 左岸0.6k表-L0k/6003 | 表のり | B.L0k/6003 P-1 | 1.15 | 1.45 | 21 |  | 2.695 |  |  | 49 | 33 | 10 | 8 | 18 | 5.783 | 1.8133 | 0.1148 | 0.0096 | 602.3958 | 3.7 | [6 empty] | 2.4093e-05 | 9.216e-07
2009-03-31 | 四国地方整備局 | 那賀川 | 那賀川 | 左岸 | 0.6 | 左岸0.6k表-L0k/6003 | 表のり | B.L0k/6003 P-2 | 2.15 | 2.45 | 10 |  | 2.69 |  |  | 57 | 37 | 6 |  |  | 10.0718 | 4.3871 | 0.5515 | 0.2851 | 35.3273 | 0.27 | [6 empty] | 0.00091445 | 0.00081282
2009-03-31 | 四国地方整備局 | 那賀川 | 那賀川 | 左岸 | 0.6 | 左岸0.6k表-L0k/6003 | 表のり | B.L0k/6003 P-3 | 3.15 | 3.35 | 9 |  | 2.666 |  |  | 21 | 36 | 28 | 15 | 43 | 0.1904 | 0.1122 | 0.0096 | 0.0022 | 86.5455 | 1.74 | [6 empty] | 7.6722e-08 | 4.84e-08
2009-03-31 | 四国地方整備局 | 那賀川 | 那賀川 | 左岸 | 0.6 | 左岸0.6k表-L0k/6003 | 表のり | B.L0k/6003 P-4 | 3.35 | 3.45 | 9 |  | 2.693 |  |  | 28 | 52 | 13 | 7 | 20 | 0.6711 | 0.5038 | 0.0738 | 0.0114 | 58.8684 | 6.78 | [6 empty] | 8.6554e-06 | 1.2996e-06
2009-03-31 | 四国地方整備局 | 那賀川 | 那賀川 | 左岸 | 0.6 | 左岸0.6k表-L0k/6003 | 表のり | B.L0k/6003 P-5 | 4.15 | 4.45 | 4 |  | 2.692 |  |  | 10 | 59 | 22 | 9 | 31 | 0.3541 | 0.2254 | 0.0253 | 0.0063 | 56.2063 | 2.2 | [6 empty] | 7.2449e-07 | 3.969e-07
2009-03-31 | 四国地方整備局 | 那賀川 | 那賀川 | 左岸 | 0.6 | 左岸0.6k裏-L0k/6002 | 裏のり | B.L0k/6002 S-1.2 | 4 | 5.75 |  | 1.981 | 2.706 | 0.666 | 0.17732 | 8 | 83 | 9 |  |  | 0.5355 | 0.4628 | 0.2532 | 0.1002 | 5.3443 | 2.01 | [6 empty] | 0.0001506 | 0.0001004 |  | 6.0553e-05 | CD | 21.5 | 37.7
2009-03-31 | 四国地方整備局 | 那賀川 | 那賀川 | 左岸 | 0.6 | 左岸0.6k裏-L0k/6002 | 裏のり | B.L0k/6002 P-5 | 6.15 | 6.45 | 25 |  | 2.713 |  |  | 15 | 79 | 6 |  |  | 0.7335 | 0.6104 | 0.3143 | 0.1698 | 4.3198 | 1.48 | [6 empty] | 0.00024851 | 0.00028832
2009-03-31 | 四国地方整備局 | 那賀川 | 那賀川 | 左岸 | 0.6 | 左岸0.6k裏-L0k/6002 | 裏のり | B.6.50 | 6.5 | 7 | [20 empty] | 0.00107
2009-03-31 | 四国地方整備局 | 那賀川 | 那賀川 | 左岸 | 0.6 | 左岸0.6k裏-L0k/6002 | 裏のり | B.L0k/6002 P-6 | 8.15 | 8.35 | 13 |  | 2.704 |  |  | 25 | 68 | 7 |  |  | 0.8242 | 0.5829 | 0.2765 | 0.1818 | 4.5336 | 0.85 | [6 empty] | 0.00018467 | 0.00033051
2009-03-31 | 四国地方整備局 | 那賀川 | 那賀川 | 左岸 | 0.6 | 左岸0.6k裏-L0k/6002 | 裏のり | B.L0k/6002 P-7 | 10.15 | 10.45 | 11 |  | 2.701 |  |  | 0 | 93 | 7 |  |  | 0.294 | 0.2642 | 0.1365 | 0.1125 | 2.6133 | 1.25 | [6 empty] | 3.5983e-05 | 0.00012656
2009-03-31 | 四国地方整備局 | 那賀川 | 那賀川 | 左岸 | 0.6 | 左岸0.6k裏-L0k/6002 | 裏のり | B.10.40 | 10.4 | 10.9 | [20 empty] | 3.01e-05
2009-03-31 | 四国地方整備局 | 那賀川 | 那賀川 | 左岸 | 0.6 | 左岸0.6k裏-L0k/6002 | 裏のり | B.L0k/6002 P-8 | 11.15 | 11.45 | 8 |  | 2.696 |  |  | 0 | 41 | 47 | 12 | 59 | 0.0767 | 0.0608 | 0.0155 | 0.003 | 25.5667 | 4.48 | [6 empty] | 2.3281e-07 | 9e-08
2009-03-31 | 四国地方整備局 | 那賀川 | 那賀川 | 左岸 | 0.6 | 左岸0.6k裏-L0k/6002 | 裏のり | B.L0k/6002 P-9 | 12.15 | 12.45 | 6 |  | 2.696 |  |  | 0 | 57 | 33 | 10 | 43 | 0.1038 | 0.086 | 0.0222 | 0.0047 | 22.0851 | 4.34 | [6 empty] | 5.3518e-07 | 2.209e-07
2009-03-31 | 四国地方整備局 | 那賀川 | 那賀川 | 左岸 | 0.6 | 左岸0.6k裏-L0k/6002 | 裏のり | B.L0k/6002 P-1 | 0.15 | 0.45 | 2 |  | 2.658 |  |  | 2 | 41 | 39 | 18 | 57 | 0.0959 | 0.0562 | 0.0068 | 0.0012 | 79.9167 | 2.25 | [6 empty] | 3.4508e-08 | 1.44e-08
2009-03-31 | 四国地方整備局 | 那賀川 | 那賀川 | 左岸 | 0.6 | 左岸0.6k裏-L0k/6002 | 裏のり | B.L0k/6002 P-2 | 1.15 | 1.45 | 3 |  | 2.712 |  |  | 28 | 67 | 5 |  |  | 1.1025 | 0.8342 | 0.4433 | 0.2893 | 3.8109 | 0.98 | [6 empty] | 0.00055131 | 0.00083694
2009-03-31 | 四国地方整備局 | 那賀川 | 那賀川 | 左岸 | 0.6 | 左岸0.6k裏-L0k/6002 | 裏のり | B.L0k/6002 P-3 | 2.15 | 2.45 | 7 |  | 2.71 |  |  | 49 | 48 | 3 |  |  | 3.8344 | 1.8099 | 0.5448 | 0.3988 | 9.6148 | 0.35 | [6 empty] | 0.00088892 | 0.0015904
2009-03-31 | 四国地方整備局 | 那賀川 | 那賀川 | 左岸 | 0.6 | 左岸0.6k裏-L0k/6002 | 裏のり | B.L0k/6002 P-4 | 3.15 | 3.45 | 9 |  | 2.71 |  |  | 65 | 30 | 5 |  |  | 9.0844 | 5.9069 | 0.7547 | 0.4882 | 18.6079 | 0.39 | [6 empty] | 0.0018915 | 0.0023834
2009-03-31 | 四国地方整備局 | 那賀川 | 那賀川 | 左岸 | 1 | 左岸1.0k天-L1k/0001 | 天端 | B.L1k/0001 P-7 | 5.15 | 5.4 | 3 |  | 2.707 |  |  | 11 | 55 | 23 | 11 | 34 | 0.4 | 0.2669 | 0.0162 | 0.0038 | 105.2632 | 1.49 | [6 empty] | 2.579e-07 | 1.444e-07
2009-03-31 | 四国地方整備局 | 那賀川 | 那賀川 | 左岸 | 1 | 左岸1.0k天-L1k/0001 | 天端 | B.L1k/0001 P-8 | 6.15 | 6.45 | 24 |  | 2.702 |  |  | 22 | 70 | 8 |  |  | 0.7792 | 0.5959 | 0.2666 | 0.1085 | 7.1816 | 1.58 | [6 empty] | 0.00016971 | 0.00011772
2009-03-31 | 四国地方整備局 | 那賀川 | 那賀川 | 左岸 | 1 | 左岸1.0k天-L1k/0001 | 天端 | B.L1k/0001 P-9 | 7.15 | 7.45 | 23 |  | 2.722 |  |  | 9 | 82 | 9 |  |  | 0.6226 | 0.5155 | 0.2613 | 0.0937 | 6.6446 | 2.06 | [6 empty] | 0.000162 | 8.7797e-05
2009-03-31 | 四国地方整備局 | 那賀川 | 那賀川 | 左岸 | 1 | 左岸1.0k天-L1k/0001 | 天端 | B.L1k/0001 P-10 | 9.15 | 9.45 | 19 |  | 2.717 |  |  | 0 | 88 | 7 | 5 | 12 | 0.3111 | 0.271 | 0.121 | 0.0403 | 7.7196 | 2.84 | [6 empty] | 2.7215e-05 | 1.6241e-05
2009-03-31 | 四国地方整備局 | 那賀川 | 那賀川 | 左岸 | 1 | 左岸1.0k天-L1k/0001 | 天端 | B.L1k/0001 P-11 | 11.15 | 11.45 | 13 |  | 2.704 |  |  | 1 | 71 | 20 | 8 | 28 | 0.1692 | 0.1404 | 0.0397 | 0.0086 | 19.6744 | 4.76 | [6 empty] | 2.0578e-06 | 7.396e-07
2009-03-31 | 四国地方整備局 | 那賀川 | 那賀川 | 左岸 | 1 | 左岸1.0k天-L1k/0001 | 天端 | B.L1k/0001 P-12 | 13.15 | 13.45 | 13 |  | 2.698 |  |  | 0 | 44 | 45 | 11 | 56 | 0.0816 | 0.0644 | 0.0157 | 0.0041 | 19.9024 | 2.91 | [6 empty] | 2.3983e-07 | 1.681e-07
2009-03-31 | 四国地方整備局 | 那賀川 | 那賀川 | 左岸 | 1 | 左岸1.0k天-L1k/0001 | 天端 | B.L1k/0001 P-13 | 15.15 | 15.3 | 8 |  | 2.712 |  |  | 0 | 67 | 24 | 9 | 33 | 0.1459 | 0.1216 | 0.0293 | 0.0073 | 19.9863 | 3.85 | [6 empty] | 1.018e-06 | 5.329e-07
2009-03-31 | 四国地方整備局 | 那賀川 | 那賀川 | 左岸 | 1 | 左岸1.0k天-L1k/0001 | 天端 | B.L1k/0001 P-14 | 16.15 | 16.45 | 6 |  | 2.703 |  |  | 0 | 43 | 43 | 14 | 57 | 0.0829 | 0.0593 | 0.0099 | 0.0024 | 34.5417 | 2.75 | [6 empty] | 8.2392e-08 | 5.76e-08
2009-03-31 | 四国地方整備局 | 那賀川 | 那賀川 | 左岸 | 1 | 左岸1.0k天-L1k/0001 | 天端 | B.L1k/0001 P-15 | 17.15 | 17.45 | 5 |  | 2.69 |  |  | 0 | 70 | 21 | 9 | 30 | 0.1616 | 0.1344 | 0.0342 | 0.0061 | 26.4918 | 5.65 | [6 empty] | 1.4566e-06 | 3.721e-07
2009-03-31 | 四国地方整備局 | 那賀川 | 那賀川 | 左岸 | 1 | 左岸1.0k天-L1k/0001 | 天端 | B.L1k/0001 P-16 | 18.15 | 18.45 | 16 |  | 2.694 |  |  | 1 | 33 | 50 | 16 | 66 | 0.0621 | 0.0448 | 0.0084 | 0.0017 | 36.5294 | 3.49 | [6 empty] | 5.6306e-08 | 2.89e-08
2009-03-31 | 四国地方整備局 | 那賀川 | 那賀川 | 左岸 | 1 | 左岸1.0k天-L1k/0001 | 天端 | B.L1k/0001 P-17 | 19.15 | 19.45 | 15 |  | 2.693 |  |  | 0 | 62 | 27 | 11 | 38 | 0.1359 | 0.1071 | 0.0219 | 0.0033 | 41.1818 | 5.57 | [6 empty] | 5.1857e-07 | 1.089e-07
2009-03-31 | 四国地方整備局 | 那賀川 | 那賀川 | 左岸 | 1 | 左岸1.0k天-L1k/0001 | 天端 | B.L1k/0001 P-18 | 21 | 21.45 | 7 |  | 2.655 |  |  | 0 | 22 | 55 | 23 | 78 | 0.0452 | 0.0323 | 0.0035 | [9 empty] | 7.4064e-09
2009-03-31 | 四国地方整備局 | 那賀川 | 那賀川 | 左岸 | 1 | 左岸1.0k天-L1k/0001 | 天端 | B.L1k/0001 P-1 | 0.15 | 0.45 | 6 |  | 2.616 |  |  | 30 | 38 | 17 | 15 | 32 | 0.7045 | 0.3788 | 0.0124 | 0.0013 | 541.9231 | 3.67 | [6 empty] | 1.3882e-07 | 1.69e-08
2009-03-31 | 四国地方整備局 | 那賀川 | 那賀川 | 左岸 | 1 | 左岸1.0k天-L1k/0001 | 天端 | B.L1k/0001 P-2 | 1.15 | 1.45 | 7 |  | 2.702 |  |  | 50 | 45 | 5 |  |  | 4.2164 | 1.9612 | 0.5374 | 0.3257 | 12.9457 | 0.43 | [6 empty] | 0.00086119 | 0.0010608
2009-03-31 | 四国地方整備局 | 那賀川 | 那賀川 | 左岸 | 1 | 左岸1.0k天-L1k/0001 | 天端 | B.L1k/0001 P-3 | 2.15 | 2.45 | 27 |  | 2.691 |  |  | 44 | 44 | 6 | 6 | 12 | 2.7091 | 1.326 | 0.2794 | 0.0394 | 68.7589 | 2.76 | [6 empty] | 0.00018919 | 1.5524e-05
2009-03-31 | 四国地方整備局 | 那賀川 | 那賀川 | 左岸 | 1 | 左岸1.0k天-L1k/0001 | 天端 | B.L1k/0001 P-4 | 3.15 | 3.45 | 37 |  | 2.702 |  |  | 62 | 24 | 9 | 5 | 14 | 17.4174 | 10.6297 | 0.2009 | 0.0225 | 774.1067 | 0.99 | [6 empty] | 8.8106e-05 | 5.0625e-06
2009-03-31 | 四国地方整備局 | 那賀川 | 那賀川 | 左岸 | 1 | 左岸1.0k天-L1k/0001 | 天端 | B.L1k/0001 P-5 | 4.15 | 4.4 | 2 |  | 2.699 |  |  | 12 | 43 | 32 | 13 | 45 | 0.2044 | 0.0978 | 0.0123 | 0.0028 | 73 | 1.47 | [6 empty] | 1.3624e-07 | 7.84e-08
2009-03-31 | 四国地方整備局 | 那賀川 | 那賀川 | 左岸 | 1 | 左岸1.0k天-L1k/0001 | 天端 | B.L1k/0001 P-6 | 4.4 | 4.56 | 2 |  | 2.691 |  |  | 5 | 23 | 51 | 21 | 72 | 0.0464 | 0.0317 | 0.0046 | 0.0011 | 42.1818 | 2.37 | 38.6 | 19.8 | 18.8 |  |  |  | 1.3951e-08 | 1.21e-08
2009-03-31 | 四国地方整備局 | 那賀川 | 那賀川 | 左岸 | 1 | 左岸1.0k表-L1k/0003 | 表のり | B.L1k/0003 T-2 | 2.55 | 3.3 |  |  | 2.704 |  |  | 19 | 53 | 19 | 9 | 28 | 0.512 | 0.3899 | 0.0269 | 0.0059 | 86.7797 | 3.4 | [6 empty] | 8.351e-07 | 3.481e-07
2009-03-31 | 四国地方整備局 | 那賀川 | 那賀川 | 左岸 | 1 | 左岸1.0k表-L1k/0003 | 表のり | B.L1k/0003 S-1.2.3 | 3.8 | 6.95 | 24 | 1.888 | 2.695 | 0.799 | 0.28354 | 8 | 80 | 7 | 5 | 12 | 0.4186 | 0.3649 | 0.1607 | 0.0412 | 10.1602 | 4.14 | [6 empty] | 5.2522e-05 | 1.6974e-05 |  | 1.8751e-05 | CD | 0.6 | 38.2
2009-03-31 | 四国地方整備局 | 那賀川 | 那賀川 | 左岸 | 1 | 左岸1.0k表-L1k/0003 | 表のり | B.5.00 | 5 | 5.5 | [19 empty] | 0.000851
2009-03-31 | 四国地方整備局 | 那賀川 | 那賀川 | 左岸 | 1 | 左岸1.0k表-L1k/0003 | 表のり | B.L1k/0003 P-2 | 5.15 | 5.45 | 24 |  | 2.72 |  |  | 12 | 79 | 9 |  |  | 0.6091 | 0.4996 | 0.2246 | 0.0884 | 6.8903 | 1.95 | [6 empty] | 0.00011408 | 7.8146e-05
2009-03-31 | 四国地方整備局 | 那賀川 | 那賀川 | 左岸 | 1 | 左岸1.0k表-L1k/0003 | 表のり | B.L1k/0003 P-3 | 7.15 | 7.45 | 19 |  | 2.715 |  |  | 0 | 82 | 13 | 5 | 18 | 0.1776 | 0.1512 | 0.0782 | 0.0271 | 6.5535 | 2.31 | [6 empty] | 9.8983e-06 | 7.3441e-06
2009-03-31 | 四国地方整備局 | 那賀川 | 那賀川 | 左岸 | 1 | 左岸1.0k表-L1k/0003 | 表のり | B.9.00 | 9 | 9.5 | [19 empty] | 8.74e-06
2009-03-31 | 四国地方整備局 | 那賀川 | 那賀川 | 左岸 | 1 | 左岸1.0k表-L1k/0003 | 表のり | B.L1k/0003 P-4 | 9.15 | 9.45 | 20 |  | 2.71 |  |  | 12 | 73 | 8 | 7 | 15 | 0.2943 | 0.2291 | 0.1039 | 0.0207 | 14.2174 | 3.32 | [6 empty] | 1.912e-05 | 4.2849e-06
2009-03-31 | 四国地方整備局 | 那賀川 | 那賀川 | 左岸 | 1 | 左岸1.0k表-L1k/0003 | 表のり | B.L1k/0003 P-5 | 11.15 | 11.45 | 14 |  | 2.702 |  |  | 0 | 59 | 31 | 10 | 41 | 0.1285 | 0.0958 | 0.0251 | 0.0045 | 28.5556 | 4.15 | [6 empty] | 7.1129e-07 | 2.025e-07
2009-03-31 | 四国地方整備局 | 那賀川 | 那賀川 | 左岸 | 1 | 左岸1.0k表-L1k/0003 | 表のり | B.L1k/0003 P-6 | 13.15 | 13.45 | 10 |  | 2.697 |  |  | 0 | 48 | 39 | 13 | 52 | 0.0905 | 0.0721 | 0.0157 | 0.0025 | 36.2 | 5.35 | [6 empty] | 2.3983e-07 | 6.25e-08
2009-03-31 | 四国地方整備局 | 那賀川 | 那賀川 | 左岸 | 1 | 左岸1.0k表-L1k/0003 | 表のり | B.L1k/0003 P-7 | 14.15 | 14.45 | 8 |  | 2.696 |  |  | 0 | 41 | 44 | 15 | 59 | 0.0774 | 0.0561 | 0.0101 | 0.002 | 38.7 | 3.42 | [6 empty] | 8.63e-08 | 4e-08
2009-03-31 | 四国地方整備局 | 那賀川 | 那賀川 | 左岸 | 1 | 左岸1.0k表-L1k/0003 | 表のり | B.L1k/0003 P-8 | 16.15 | 16.45 | 13 |  | 2.677 |  |  | 0 | 59 | 30 | 11 | 41 | 0.1249 | 0.0972 | 0.0172 | 0.0037 | 33.7568 | 3.57 | [6 empty] | 2.9629e-07 | 1.369e-07
2009-03-31 | 四国地方整備局 | 那賀川 | 那賀川 | 左岸 | 1 | 左岸1.0k表-L1k/0003 | 表のり | B.L1k/0003 P-9 | 17.15 | 17.45 | 14 |  | 2.711 |  |  | 7 | 64 | 21 | 8 | 29 | 0.1941 | 0.1543 | 0.0426 | 0.0116 | 16.7328 | 2.79 | [6 empty] | 2.4229e-06 | 1.3456e-06
2009-03-31 | 四国地方整備局 | 那賀川 | 那賀川 | 左岸 | 1 | 左岸1.0k表-L1k/0003 | 表のり | B.L1k/0003 P-10 | 18.15 | 18.45 | 13 |  | 2.679 |  |  | 0 | 18 | 63 | 19 | 82 | 0.0419 | 0.032 | 0.0054 | [9 empty] | 2.0228e-08
2009-03-31 | 四国地方整備局 | 那賀川 | 那賀川 | 左岸 | 1 | 左岸1.0k表-L1k/0003 | 表のり | B.L1k/0003 P-1 | 1.15 | 1.45 | 24 |  | 2.708 |  |  | 64 | 31 | 5 |  |  | 13.7189 | 7.883 | 0.4904 | 0.2153 | 63.7199 | 0.24 | [6 empty] | 0.00069664 | 0.00046354
2009-03-31 | 四国地方整備局 | 那賀川 | 那賀川 | 左岸 | 1 | 左岸1.0k表-L1k/0003 | 表のり | B.L1k/0003 T-1 | 1.75 | 2.55 |  | 1.851 | 2.694 | 0.937 | 0.42471 | 0 | 34 | 49 | 17 | 66 | 0.0617 | 0.0445 | 0.0075 | [9 empty] | 4.3303e-08 |  |  |  | UU | [8 empty] | 26 | 0
2009-03-31 | 四国地方整備局 | 那賀川 | 那賀川 | 左岸 | 1 | 左岸1.0k裏-N-2 | 裏のり | B.P-5 | 4 | 4.5 | 5 |  | 2.68 |  |  | 14.1 | 45 | 30.4 | 10.5 | 40.9 | 0.173 | 0.11 | 0.025 | 0.00452 | 38.2743 | 2.48 | [6 empty] | 7.0474e-07 | 2.043e-07
2009-03-31 | 四国地方整備局 | 那賀川 | 那賀川 | 左岸 | 1 | 左岸1.0k裏-N-2 | 裏のり | B.P-6 | 5 | 5.5 | 22 |  | 2.73 |  |  | 25.3 | 65.7 | 9 |  | 9 | 0.951 | 0.696 | 0.26 | 0.0889 | 10.6974 | 1.85 | [6 empty] | 0.00016014 | 7.9032e-05
2009-03-31 | 四国地方整備局 | 那賀川 | 那賀川 | 左岸 | 1 | 左岸1.0k裏-N-2 | 裏のり | B.P-7 | 6 | 6.5 | 28 |  | 2.72 |  |  | 18.5 | 76.4 | 5.1 |  | 5.1 | 0.917 | 0.711 | 0.29 | 0.106 | 8.6509 | 1.88 | [6 empty] | 0.00020624 | 0.00011236
2009-03-31 | 四国地方整備局 | 那賀川 | 那賀川 | 左岸 | 1 | 左岸1.0k裏-N-2 | 裏のり | B.P-8 | 7 | 7.5 | 25 |  | 2.73 |  |  | 10.3 | 77.5 | 6.6 | 5.6 | 12.2 | 0.508 | 0.407 | 0.16 | 0.0373 | 13.6193 | 3.35 | [6 empty] | 5.1993e-05 | 1.3913e-05
2009-03-31 | 四国地方整備局 | 那賀川 | 那賀川 | 左岸 | 1 | 左岸1.0k裏-N-2 | 裏のり | B.P-9 | 8 | 8.5 | 19 |  | 2.72 |  |  | 0.6 | 84.5 | 6.8 | 8.1 | 14.9 | 0.293 | 0.257 | 0.12 | 0.0124 | 23.629 | 8.43 | [6 empty] | 2.6697e-05 | 1.5376e-06
2009-03-31 | 四国地方整備局 | 那賀川 | 那賀川 | 左岸 | 1 | 左岸1.0k裏-N-2 | 裏のり | B.S-1 | 9.2 | 9.77 |  | 1.89 | 2.7 | 0.772 | 0.25965 | 0 | 76.1 | 17 | 6.9 | 23.9 | 0.178 | 0.153 | 0.057 | 0.0139 | 12.8058 | 4.2 | [6 empty] | 4.7573e-06 | 1.9321e-06 |  | 9.162e-07 | CD | 18 | 37.9
2009-03-31 | 四国地方整備局 | 那賀川 | 那賀川 | 左岸 | 1 | 左岸1.0k裏-N-2 | 裏のり | B.P-10 | 10 | 10.5 | 15 |  | 2.72 |  |  | 2.3 | 83.3 | 6.9 | 7.5 | 14.4 | 0.663 | 0.54 | 0.15 | 0.0098 | 67.6531 | 13.5 | [6 empty] | 4.4772e-05 | 9.604e-07
2009-03-31 | 四国地方整備局 | 那賀川 | 那賀川 | 左岸 | 1 | 左岸1.0k裏-N-2 | 裏のり | B.P-11 | 11 | 11.5 | 10 |  | 2.72 |  |  | 0.2 | 73.6 | 17 | 9.2 | 26.2 | 0.145 | 0.123 | 0.08 | 0.00677 | 21.418 | 7.34 | [6 empty] | 1.0434e-05 | 4.5833e-07
2009-03-31 | 四国地方整備局 | 那賀川 | 那賀川 | 左岸 | 1 | 左岸1.0k裏-N-2 | 裏のり | B.S-2 | 12.2 | 12.85 |  | 1.822 | 2.71 | 0.903 | 0.38692 | 0 | 71.2 | 21.2 | 7.6 | 28.8 | 0.161 | 0.138 | 0.041 | 0.0098 | 16.4286 | 4.21 | [6 empty] | 2.2173e-06 | 9.604e-07 |  | 6.5241e-07 | CD | 25 | 33.3
2009-03-31 | 四国地方整備局 | 那賀川 | 那賀川 | 左岸 | 1 | 左岸1.0k裏-N-2 | 裏のり | B.P-12 | 13 | 13.5 | 12 |  | 2.71 |  |  | 0 | 59.1 | 28.3 | 12.6 |  | 0.124 | 0.0971 | 0.02 | 0.00343 | 36.1516 | 4.25 | [6 empty] | 4.2023e-07 | 1.1765e-07
2009-03-31 | 四国地方整備局 | 那賀川 | 那賀川 | 左岸 | 1 | 左岸1.0k裏-N-2 | 裏のり | B.P-13 | 14 | 14.5 | 17 |  | 2.73 |  |  | 0 | 82.7 | 8.3 | 9 | 17.3 | 0.277 | 0.237 | 0.095 | 0.00691 | 40.0868 | 11.9 | [6 empty] | 1.5538e-05 | 4.7748e-07
2009-03-31 | 四国地方整備局 | 那賀川 | 那賀川 | 左岸 | 1 | 左岸1.0k裏-N-2 | 裏のり | B.P-14 | 15 | 15.5 | 14 |  | 2.71 |  |  | 0.1 | 49 | 38.4 | 12.5 | 50.9 | 0.0933 | 0.0731 | 0.016 | 0.00319 | 29.2476 | 3.86 | [6 empty] | 2.5058e-07 | 1.0176e-07
2009-03-31 | 四国地方整備局 | 那賀川 | 那賀川 | 左岸 | 1 | 左岸1.0k裏-N-2 | 裏のり | B.P-15 | 16 | 16.5 | 4 |  | 2.72 |  |  | 0.5 | 46 | 39.1 | 14.4 | 53.5 | 0.092 | 0.0655 | 0.014 | 0.00273 | 33.6996 | 3.26 | [6 empty] | 1.839e-07 | 7.4529e-08
2009-03-31 | 四国地方整備局 | 那賀川 | 那賀川 | 左岸 | 1 | 左岸1.0k裏-N-2 | 裏のり | B.P-16 | 17 | 17.5 | 13 |  | 2.73 |  |  | 0.8 | 61.8 | 25.3 | 12.1 | 37.4 | 0.138 | 0.113 | 0.023 | 0.00343 | 40.2332 | 3.87 | [6 empty] | 5.8093e-07 | 1.1765e-07
2009-03-31 | 四国地方整備局 | 那賀川 | 那賀川 | 左岸 | 1 | 左岸1.0k裏-N-2 | 裏のり | B.P-17 | 18 | 18.5 | 15 |  | 2.7 |  |  | 0 | 49.1 | 37.8 | 13.1 | 50.9 | 0.1 | 0.0725 | 0.0187 | 0.00343 | 29.1545 | 3.67 | [6 empty] | 3.5963e-07 | 1.1765e-07
2009-03-31 | 四国地方整備局 | 那賀川 | 那賀川 | 左岸 | 1 | 左岸1.0k裏-N-2 | 裏のり | B.P-18 | 19 | 19.5 | 15 |  | 2.67 |  |  | 0 | 45.5 | 41 | 13.5 | 54.5 | 0.0869 | 0.0639 | 0.014 | 0.00268 | 32.4254 | 3.92 | [6 empty] | 1.839e-07 | 7.1824e-08
2009-03-31 | 四国地方整備局 | 那賀川 | 那賀川 | 左岸 | 1 | 左岸1.0k裏-N-2 | 裏のり | B.P-19 | 20 | 20.5 | 9 |  | 2.69 |  |  | 0 | 20.2 | 63.2 | 16.6 | 79.8 | 0.0449 | 0.0351 | 0.009 | 0.00239 | 18.7866 | 2.89 | [6 empty] | 6.6066e-08 | 5.7121e-08
2009-03-31 | 四国地方整備局 | 那賀川 | 那賀川 | 左岸 | 1 | 左岸1.0k裏-N-2 | 裏のり | B.T-1 | 21.2 | 22 |  | 1.745 | 2.63 | 1.118 | 0.65978 | 0 | 7.2 | 68.6 | 24.2 | 92.8 | 0.0269 | 0.021 | 0.0034 |  |  |  | 46.9 | 25.4 | 21.5 |  |  |  | 6.9253e-09
2009-03-31 | 四国地方整備局 | 那賀川 | 那賀川 | 左岸 | 1 | 左岸1.0k裏-N-2 | 裏のり | B.P-20 | 22 | 22.5 | 7 |  | 2.64 |  |  | 0 | 20.7 | 63.7 | 15.6 |  | 0.0492 | 0.0387 | 0.008 | 0.00211 | 23.3175 | 2.62 | [6 empty] | 5.0287e-08 | 4.4521e-08
2009-03-31 | 四国地方整備局 | 那賀川 | 那賀川 | 左岸 | 1 | 左岸1.0k裏-N-2 | 裏のり | B.T-2 | 23.2 | 24 |  | 1.769 | 2.63 | 1.057 | 0.5741 | 0 | 4.5 | 66.6 | 28.9 | 95.5 | 0.0212 | 0.0148 |  |  |  |  | 41.5 | 23.9 | 17.6
2009-03-31 | 四国地方整備局 | 那賀川 | 那賀川 | 左岸 | 1 | 左岸1.0k裏-N-2 | 裏のり | B.P-21 | 24 | 24.5 | 6 |  | 2.67 |  |  | 0 | 22.6 | 60 | 17.4 | 77.4 | 0.0507 | 0.0402 | 0.00724 | 0.00166 | 30.5422 | 2.93 | [6 empty] | 3.9904e-08 | 2.7556e-08
2009-03-31 | 四国地方整備局 | 那賀川 | 那賀川 | 左岸 | 1 | 左岸1.0k裏-N-2 | 裏のり | B.P-1 | 0 | 0.5 | 2 |  | 2.69 |  |  | 10.7 | 42.5 | 36.6 | 10.2 | 46.8 | 0.155 | 0.0866 | 0.02 | 0.00472 | 32.839 | 2.3 | [6 empty] | 4.2023e-07 | 2.2278e-07
2009-03-31 | 四国地方整備局 | 那賀川 | 那賀川 | 左岸 | 1 | 左岸1.0k裏-N-2 | 裏のり | B.P-2 | 1 | 1.5 | 6 |  | 2.71 |  |  | 67.1 | 28.2 | 4.7 |  | 4.7 | 11 | 8.41 | 0.7 | 0.378 | 29.1005 | 0.499 | [6 empty] | 0.0015889 | 0.0014288
2009-03-31 | 四国地方整備局 | 那賀川 | 那賀川 | 左岸 | 1 | 左岸1.0k裏-N-2 | 裏のり | B.P-3 | 2 | 2.5 | 9 |  | 2.71 |  |  | 54.7 | 36.3 | 9 |  | 9 | 26.5 | 6.5 | 0.4 | 0.0955 | 277.4869 | 0.837 | [6 empty] | 0.00043448 | 9.1202e-05
2009-03-31 | 四国地方整備局 | 那賀川 | 那賀川 | 左岸 | 1 | 左岸1.0k裏-N-2 | 裏のり | B.P-4 | 3 | 3.5 | 5 |  | 2.71 |  |  | 46.2 | 47.1 | 6.7 |  | 6.7 | 3.48 | 0.345 | 0.12 | 0.085 | 40.9412 | 0.0791 | [6 empty] | 2.6697e-05 | 7.225e-05
2009-03-31 | 四国地方整備局 | 那賀川 | 那賀川 | 左岸 | 1.8 | 左岸1.8k天-L1k/8001 | 天端 | B.P-5 | 5.15 | 5.45 | 13 |  | 2.713 |  |  | 56 | 37.5 | 6.5 |  |  | 6.7 | 3.7 | 0.4463 | 0.17 | 39.4118 | 0.455 | [6 empty] | 0.00056 | 0.000289
2009-03-31 | 四国地方整備局 | 那賀川 | 那賀川 | 左岸 | 1.8 | 左岸1.8k天-L1k/8001 | 天端 | B.P-6 | 6.15 | 6.45 | 13 |  | 2.717 |  |  | 33.6 | 60.7 | 5.7 |  |  | 1.2 | 0.82 | 0.3742 | 0.21 | 5.7143 | 1.03 | [6 empty] | 0.00037229 | 0.000441
2009-03-31 | 四国地方整備局 | 那賀川 | 那賀川 | 左岸 | 1.8 | 左岸1.8k天-L1k/8001 | 天端 | B.P-7 | 7.15 | 7.45 | 21 |  | 2.707 |  |  | 18.8 | 74.7 | 6.5 |  |  | 0.66 | 0.55 | 0.2802 | 0.18 | 3.6667 | 1.15 | [6 empty] | 0.00019045 | 0.000324
2009-03-31 | 四国地方整備局 | 那賀川 | 那賀川 | 左岸 | 1.8 | 左岸1.8k天-L1k/8001 | 天端 | B.P-8 | 8.15 | 8.45 | 22 |  | 2.722 |  |  | 22.1 | 72.6 | 5.3 |  |  | 0.98 | 0.74 | 0.3105 | 0.19 | 5.1579 | 1.04 | [6 empty] | 0.00024161 | 0.000361
2009-03-31 | 四国地方整備局 | 那賀川 | 那賀川 | 左岸 | 1.8 | 左岸1.8k天-L1k/8001 | 天端 | B.P-9 | 9.15 | 9.45 | 16 |  | 2.713 |  |  | 14.9 | 78.1 | 7 |  |  | 0.7 | 0.58 | 0.277 | 0.16 | 4.375 | 1.29 | [6 empty] | 0.00018545 | 0.000256
2009-03-31 | 四国地方整備局 | 那賀川 | 那賀川 | 左岸 | 1.8 | 左岸1.8k天-L1k/8001 | 天端 | B.P-10 | 10.2 | 10.45 | 14 |  | 2.713 |  |  | 3.5 | 80.5 | 8.2 | 7.8 | 16 | 0.25 | 0.2 | 0.0907 | 0.032 | 7.8125 | 2.11 | [6 empty] | 1.3956e-05 | 1.024e-05
2009-03-31 | 四国地方整備局 | 那賀川 | 那賀川 | 左岸 | 1.8 | 左岸1.8k天-L1k/8001 | 天端 | B.P-11 | 11.15 | 11.45 | 13 |  | 2.72 |  |  | 0 | 87.4 | 4.9 | 7.7 | 12.6 | 0.18 | 0.16 | 0.1083 | 0.043 | 4.186 | 2.18 | [6 empty] | 2.1049e-05 | 1.849e-05
2009-03-31 | 四国地方整備局 | 那賀川 | 那賀川 | 左岸 | 1.8 | 左岸1.8k天-L1k/8001 | 天端 | B.P-12 | 12.15 | 12.45 | 16 |  | 2.72 |  |  | 0 | 80.1 | 12.3 | 7.6 | 19.9 | 0.16 | 0.14 | 0.0752 | 0.029 | 5.5172 | 2.16 | [6 empty] | 9.0406e-06 | 8.41e-06
2009-03-31 | 四国地方整備局 | 那賀川 | 那賀川 | 左岸 | 1.8 | 左岸1.8k天-L1k/8001 | 天端 | B.P-13 | 13.15 | 13.45 | 14 |  | 2.712 |  |  | 0 | 88.1 | 3.2 | 8.7 | 11.9 | 0.29 | 0.25 | 0.1232 | 0.025 | 11.6 | 4.98 | [6 empty] | 2.8376e-05 | 6.25e-06
2009-03-31 | 四国地方整備局 | 那賀川 | 那賀川 | 左岸 | 1.8 | 左岸1.8k天-L1k/8001 | 天端 | B.P-14 | 14.15 | 14.45 | 12 |  | 2.737 |  |  | 0.8 | 57 | 30.5 | 11.7 | 42.2 | 0.11 | 0.092 | 0.0245 | 0.0011 | 100 | 18.3 | [6 empty] | 6.7251e-07 | 1.21e-08
2009-03-31 | 四国地方整備局 | 那賀川 | 那賀川 | 左岸 | 1.8 | 左岸1.8k天-L1k/8001 | 天端 | B.P-15 | 15.15 | 15.45 | 7 |  | 2.737 |  |  | 0 | 81 | 12 | 7 | 19 | 0.21 | 0.17 | 0.0775 | 0.025 | 8.4 | 2.3 | [6 empty] | 9.6942e-06 | 6.25e-06
2009-03-31 | 四国地方整備局 | 那賀川 | 那賀川 | 左岸 | 1.8 | 左岸1.8k天-L1k/8001 | 天端 | B.P-16 | 16.15 | 16.45 | 13 |  | 2.74 |  |  | 0 | 72.3 | 19.8 | 7.9 | 27.7 | 0.15 | 0.13 | 0.056 | 0.02 | 7.5 | 2.24 | [6 empty] | 4.5662e-06 | 4e-06
2009-03-31 | 四国地方整備局 | 那賀川 | 那賀川 | 左岸 | 1.8 | 左岸1.8k天-L1k/8001 | 天端 | B.P-17 | 17.15 | 17.45 | 6 |  | 2.696 |  |  | 0 | 18.6 | 53.5 | 27.9 | 81.4 | 0.042 | 0.026 | 0.0022 |  |  |  | 34.5 | 23.3 | 11.2 |  |  |  | 2.5258e-09
2009-03-31 | 四国地方整備局 | 那賀川 | 那賀川 | 左岸 | 1.8 | 左岸1.8k天-L1k/8001 | 天端 | B.P-18 | 19.15 | 19.45 | 3 |  | 2.657 |  |  | 0 | 16.9 | 61.3 | 21.8 | 83.1 | 0.043 | 0.031 | 0.0041 | 0.0015 | 28.6667 | 1.46 | 43.4 | 24.1 | 19.3 |  |  |  | 1.0686e-08 | 2.25e-08
2009-03-31 | 四国地方整備局 | 那賀川 | 那賀川 | 左岸 | 1.8 | 左岸1.8k天-L1k/8001 | 天端 | B.P-19 | 21.15 | 21.45 | 3 |  | 2.684 |  |  | 0 | 7.6 | 62.8 | 29.6 | 92.4 | 0.025 | 0.017 | 0.0023 |  |  |  | 44.4 | 25.7 | 18.7 |  |  |  | 2.7998e-09
2009-03-31 | 四国地方整備局 | 那賀川 | 那賀川 | 左岸 | 1.8 | 左岸1.8k天-L1k/8001 | 天端 | B.P-20 | 23.15 | 23.5 |  |  | 2.678 |  |  | 0 | 6.5 | 55.6 | 37.9 | 93.5 | 0.02 | 0.012 |  |  |  |  | 43.2 | 23.9 | 19.3
2009-03-31 | 四国地方整備局 | 那賀川 | 那賀川 | 左岸 | 1.8 | 左岸1.8k天-L1k/8001 | 天端 | B.P-21 | 25 | 25.2 | 9 |  | 2.71 |  |  | 0.3 | 53.9 | 20 | 25.8 | 45.8 | 0.24 | 0.16 | 0.0025 | [9 empty] | 3.3965e-09
2009-03-31 | 四国地方整備局 | 那賀川 | 那賀川 | 左岸 | 1.8 | 左岸1.8k天-L1k/8001 | 天端 | B.P-22 | 25.2 | 25.45 | 9 |  | 2.502 |  |  | 0 | 28.1 | 54 | 17.9 | 71.9 | 0.048 | 0.034 | 0.0065 | 0.0011 | 43.6364 | 6.14 | 26.9 | 15.2 | 11.7 |  |  |  | 3.1083e-08 | 1.21e-08
2009-03-31 | 四国地方整備局 | 那賀川 | 那賀川 | 左岸 | 1.8 | 左岸1.8k天-L1k/8001 | 天端 | B.P-23 | 26.15 | 26.45 | 27 |  | 2.739 |  |  | 0 | 91 | 9 |  |  | 0.35 | 0.32 | 0.168 | 0.094 | 3.7234 | 2.05 | [6 empty] | 5.8216e-05 | 8.836e-05
2009-03-31 | 四国地方整備局 | 那賀川 | 那賀川 | 左岸 | 1.8 | 左岸1.8k天-L1k/8001 | 天端 | B.P-24 | 27.15 | 27.45 | 17 |  | 2.713 |  |  | 0 | 87.5 | 4.9 | 7.6 | 12.5 | 0.27 | 0.24 | 0.1164 | 0.04 | 6.75 | 2.68 | [6 empty] | 2.4878e-05 | 1.6e-05
2009-03-31 | 四国地方整備局 | 那賀川 | 那賀川 | 左岸 | 1.8 | 左岸1.8k天-L1k/8001 | 天端 | B.P-25 | 28.15 | 28.45 | 8 |  | 2.702 |  |  | 0 | 57.4 | 33 | 9.6 | 42.6 | 0.11 | 0.088 | 0.034 | 0.0062 | 17.7419 | 4.6 | [6 empty] | 1.4369e-06 | 3.844e-07
2009-03-31 | 四国地方整備局 | 那賀川 | 那賀川 | 左岸 | 1.8 | 左岸1.8k天-L1k/8001 | 天端 | B.P-26 | 29.15 | 29.45 | 9 |  | 2.7 |  |  | 0 | 21.4 | 59.1 | 19.5 | 78.6 | 0.051 | 0.039 | 0.0052 |  |  |  | 33.2 | 20.2 | 13 |  |  |  | 1.8534e-08
2009-03-31 | 四国地方整備局 | 那賀川 | 那賀川 | 左岸 | 1.8 | 左岸1.8k天-L1k/8001 | 天端 | B.P-27 | 30.15 | 30.28 | 50 |  | 2.693 |  |  | 77 | 17.9 | 5.1 |  |  | 13 | 9.3 | 1.2748 | 0.25 | 52 | 4.44 | [6 empty] | 0.0063725 | 0.000625
2009-03-31 | 四国地方整備局 | 那賀川 | 那賀川 | 左岸 | 1.8 | 左岸1.8k天-L1k/8001 | 天端 | B.P-28 | 32.15 | 32.31 | 50 |  | 2.698 |  |  | 55.6 | 35.3 | 9.1 |  |  | 5.3 | 2.8 | 0.4111 | 0.097 | 54.6392 | 1.47 | [6 empty] | 0.00046293 | 9.409e-05
2009-03-31 | 四国地方整備局 | 那賀川 | 那賀川 | 左岸 | 1.8 | 左岸1.8k天-L1k/8001 | 天端 | B.P-1 | 1.15 | 1.45 | 5 |  | 2.699 |  |  | 27.1 | 63.3 | 9.6 |  |  | 1.1 | 0.83 | 0.3216 | 0.084 | 13.0952 | 2.6 | [6 empty] | 0.00026209 | 7.056e-05
2009-03-31 | 四国地方整備局 | 那賀川 | 那賀川 | 左岸 | 1.8 | 左岸1.8k天-L1k/8001 | 天端 | B.P-2 | 2.15 | 2.45 | 7 |  | 2.71 |  |  | 42.1 | 53.9 | 4 |  |  | 2.2 | 1.3 | 0.4879 | 0.33 | 6.6667 | 0.6 | [6 empty] | 0.00068843 | 0.001089
2009-03-31 | 四国地方整備局 | 那賀川 | 那賀川 | 左岸 | 1.8 | 左岸1.8k天-L1k/8001 | 天端 | B.P-3 | 3.15 | 3.45 | 3 |  | 2.678 |  |  | 35.1 | 38.2 | 14.6 | 12.1 | 26.7 | 1.2 | 0.61 | 0.0278 | 0.0025 | 480 | 4.03 | [6 empty] | 9.0126e-07 | 6.25e-08
2009-03-31 | 四国地方整備局 | 那賀川 | 那賀川 | 左岸 | 1.8 | 左岸1.8k天-L1k/8001 | 天端 | B.P-4 | 4.15 | 4.45 | 2 |  | 2.7 |  |  | 13.3 | 39.3 | 30.8 | 16.6 | 47.4 | 0.2 | 0.091 | 0.0078 | 0.0022 | 90.9091 | 1.1 | [6 empty] | 4.7422e-08 | 4.84e-08
2009-03-31 | 四国地方整備局 | 那賀川 | 那賀川 | 左岸 | 1.8 | 左岸1.8k表-L1k/8003 | 表のり | B.L1k/8003 P-3 | 4.15 | 4.45 | 12 |  | 2.701 |  |  | 71 | 19 | 10 |  |  | 7.3278 | 5.8903 | 0.7132 | 0.1151 | 63.6646 | 6.18 | [6 empty] | 0.0016592 | 0.00013248
2009-03-31 | 四国地方整備局 | 那賀川 | 那賀川 | 左岸 | 1.8 | 左岸1.8k表-L1k/8003 | 表のり | B.5.50 | 5.5 | 6 | [20 empty] | 0.000852
2009-03-31 | 四国地方整備局 | 那賀川 | 那賀川 | 左岸 | 1.8 | 左岸1.8k表-L1k/8003 | 表のり | B.L1k/8003 P-4 | 6.15 | 6.45 | 19 |  | 2.69 |  |  | 20 | 74 | 6 |  |  | 0.8387 | 0.672 | 0.3157 | 0.1528 | 5.4889 | 1.55 | [6 empty] | 0.00025108 | 0.00023348
2009-03-31 | 四国地方整備局 | 那賀川 | 那賀川 | 左岸 | 1.8 | 左岸1.8k表-L1k/8003 | 表のり | B.L1k/8003 P-5 | 7.15 | 7.45 | 20 |  | 2.697 |  |  | 1 | 88 | 6 | 5 | 11 | 0.2288 | 0.1958 | 0.113 | 0.0418 | 5.4737 | 2.14 | [6 empty] | 2.3226e-05 | 1.7472e-05
2009-03-31 | 四国地方整備局 | 那賀川 | 那賀川 | 左岸 | 1.8 | 左岸1.8k表-L1k/8003 | 表のり | B.L1k/8003 P-6 | 8.15 | 8.4 | 19 |  | 2.717 |  |  | 0 | 91 | 9 |  |  | 0.3105 | 0.2786 | 0.1376 | 0.0901 | 3.4462 | 1.63 | [6 empty] | 3.6659e-05 | 8.118e-05
2009-03-31 | 四国地方整備局 | 那賀川 | 那賀川 | 左岸 | 1.8 | 左岸1.8k表-L1k/8003 | 表のり | B.L1k/8003 P-7 | 10.15 | 10.45 | 12 |  | 2.707 |  |  | 0 | 74 | 18 | 8 | 26 | 0.1501 | 0.1273 | 0.0468 | 0.0081 | 18.5309 | 5.98 | [6 empty] | 3.0127e-06 | 6.561e-07
2009-03-31 | 四国地方整備局 | 那賀川 | 那賀川 | 左岸 | 1.8 | 左岸1.8k表-L1k/8003 | 表のり | B.10.50 | 10.5 | 11 | [20 empty] | 2.26e-05
2009-03-31 | 四国地方整備局 | 那賀川 | 那賀川 | 左岸 | 1.8 | 左岸1.8k表-L1k/8003 | 表のり | B.L1k/8003 P-8 | 11.15 | 11.45 | 12 |  | 2.725 |  |  | 0 | 74 | 18 | 8 | 26 | 0.176 | 0.151 | 0.0399 | 0.0087 | 20.2299 | 6.23 | [6 empty] | 2.0819e-06 | 7.569e-07
2009-03-31 | 四国地方整備局 | 那賀川 | 那賀川 | 左岸 | 1.8 | 左岸1.8k表-L1k/8003 | 表のり | B.L1k/8003 P-1 | 1.15 | 1.45 | 5 |  | 2.705 |  |  | 59 | 34 | 7 |  |  | 8.313 | 4.3084 | 0.5813 | 0.25 | 33.252 | 0.45 | [6 empty] | 0.001033 | 0.000625
2009-03-31 | 四国地方整備局 | 那賀川 | 那賀川 | 左岸 | 1.8 | 左岸1.8k表-L1k/8003 | 表のり | B.L1k/8003 P-2 | 2.15 | 2.45 | 2 |  | 2.69 |  |  | 9 | 44 | 33 | 14 | 47 | 0.1531 | 0.0852 | 0.0093 | 0.0025 | 61.24 | 1.28 | [6 empty] | 7.1281e-08 | 6.25e-08
2009-03-31 | 四国地方整備局 | 那賀川 | 那賀川 | 左岸 | 1.8 | 左岸1.8k裏-L1k/8002 | 裏のり | B.L1k/8002 P-5 | 4.15 | 4.45 | 10 |  | 2.704 |  |  | 56 | 37 | 7 |  |  | 6.517 | 3.7396 | 0.4874 | 0.2323 | 28.0542 | 0.34 | [6 empty] | 0.0006868 | 0.00053963
2009-03-31 | 四国地方整備局 | 那賀川 | 那賀川 | 左岸 | 1.8 | 左岸1.8k裏-L1k/8002 | 裏のり | B.L1k/8002 S-1.2.3.4.5 | 4.6 | 9.2 | 23 | 2.058 | 2.714 | 0.516 | 0.090625 | 35 | 56 | 9 |  |  | 1.1136 | 0.713 | 0.2422 | 0.1157 | 9.6249 | 1.14 | [6 empty] | 0.00013587 | 0.00013386 |  | 3.937e-05 | CD | 5 | 40.6
2009-03-31 | 四国地方整備局 | 那賀川 | 那賀川 | 左岸 | 1.8 | 左岸1.8k裏-L1k/8002 | 裏のり | B.6.50 | 6.5 | 7 | [20 empty] | 0.000393
2009-03-31 | 四国地方整備局 | 那賀川 | 那賀川 | 左岸 | 1.8 | 左岸1.8k裏-L1k/8002 | 裏のり | B.L1k/8002 P-6 | 6.65 | 6.95 | 23 |  | 2.706 |  |  | 28 | 63 | 9 |  |  | 0.9318 | 0.7121 | 0.3043 | 0.1026 | 9.0819 | 2.17 | [6 empty] | 0.00023057 | 0.00010527
2009-03-31 | 四国地方整備局 | 那賀川 | 那賀川 | 左岸 | 1.8 | 左岸1.8k裏-L1k/8002 | 裏のり | B.L1k/8002 P-7 | 9.2 | 9.5 | 18 |  | 2.714 |  |  | 0 | 91 | 9 |  |  | 0.3136 | 0.2827 | 0.1382 | 0.0859 | 3.6508 | 1.78 | [6 empty] | 3.703e-05 | 7.3788e-05
2009-03-31 | 四国地方整備局 | 那賀川 | 那賀川 | 左岸 | 1.8 | 左岸1.8k裏-L1k/8002 | 裏のり | B.L1k/8002 P-8 | 10.35 | 10.45 | 20 |  | 2.703 |  |  | 0 | 75 | 19 | 6 | 25 | 0.1629 | 0.1419 | 0.054 | 0.0164 | 9.9329 | 3.4 | [6 empty] | 4.1972e-06 | 2.6896e-06
2009-03-31 | 四国地方整備局 | 那賀川 | 那賀川 | 左岸 | 1.8 | 左岸1.8k裏-L1k/8002 | 裏のり | B.L1k/8002 S-6.7.8 | 10.85 | 13.1 |  | 1.876 | 2.716 | 0.884 | 0.36667 | 1 | 71 | 19 | 9 | 28 | 0.2548 | 0.2166 | 0.0315 | 0.0057 | 44.7018 | 5.37 | [6 empty] | 1.2039e-06 | 3.249e-07 |  | 2.3299e-07 | CUB |  |  |  |  | 123.4 | 19.9 | 5.4 | 35.2
2009-03-31 | 四国地方整備局 | 那賀川 | 那賀川 | 左岸 | 1.8 | 左岸1.8k裏-L1k/8002 | 裏のり | B.13.10 | 13.1 | 13.6 | [20 empty] | 8.23e-06
2009-03-31 | 四国地方整備局 | 那賀川 | 那賀川 | 左岸 | 1.8 | 左岸1.8k裏-L1k/8002 | 裏のり | B.L1k/8002 P-9 | 13.25 | 13.55 | 10 |  | 2.715 |  |  | 2 | 73 | 18 | 7 | 25 | 0.1671 | 0.1466 | 0.0487 | 0.0132 | 12.6591 | 4.79 | [6 empty] | 3.3037e-06 | 1.7424e-06
2009-03-31 | 四国地方整備局 | 那賀川 | 那賀川 | 左岸 | 1.8 | 左岸1.8k裏-L1k/8002 | 裏のり | B.L1k/8002 P-10 | 14.35 | 14.45 | 9 |  | 2.708 |  |  | 0 | 51 | 41 | 8 | 49 | 0.0922 | 0.0771 | 0.0313 | 0.0083 | 11.1084 | 2.94 | [6 empty] | 1.1863e-06 | 6.889e-07
2009-03-31 | 四国地方整備局 | 那賀川 | 那賀川 | 左岸 | 1.8 | 左岸1.8k裏-L1k/8002 | 裏のり | B.L1k/8002 P-11 | 15.15 | 15.4 | 11 |  | 2.718 |  |  | 0 | 17 | 65 | 18 | 83 | 0.0422 | 0.0319 | 0.0064 | 0.0016 | 26.375 | 2.9 | [6 empty] | 2.9986e-08 | 2.56e-08
2009-03-31 | 四国地方整備局 | 那賀川 | 那賀川 | 左岸 | 1.8 | 左岸1.8k裏-L1k/8002 | 裏のり | B.L1k/8002 P-12 | 16.15 | 16.45 | 5 |  | 2.704 |  |  | 0 | 69 | 24 | 7 | 31 | 0.1589 | 0.1301 | 0.0454 | 0.0114 | 13.9386 | 2.88 | [6 empty] | 2.808e-06 | 1.2996e-06
2009-03-31 | 四国地方整備局 | 那賀川 | 那賀川 | 左岸 | 1.8 | 左岸1.8k裏-L1k/8002 | 裏のり | B.L1k/8002 P-13 | 17.15 | 17.3 | 5 |  | 2.719 |  |  | 1 | 36 | 47 | 16 | 63 | 0.0703 | 0.0542 | 0.009 | 0.0018 | 39.0556 | 4.22 | [6 empty] | 6.6066e-08 | 3.24e-08
2009-03-31 | 四国地方整備局 | 那賀川 | 那賀川 | 左岸 | 1.8 | 左岸1.8k裏-L1k/8002 | 裏のり | B.L1k/8002 T-1 | 18.5 | 19.4 |  | 1.816 | 2.73 | 1.053 | 0.56872 | 0 | 14 | 67 | 19 | 86 | 0.0353 | 0.025 | 0.005 | [9 empty] | 1.6924e-08 |  |  |  | UU | [8 empty] | 84.6 | 0
2009-03-31 | 四国地方整備局 | 那賀川 | 那賀川 | 左岸 | 1.8 | 左岸1.8k裏-L1k/8002 | 裏のり | B.L1k/8002 P-14 | 20.15 | 20.45 | 7 |  | 2.666 |  |  | 0 | 14 | 63 | 23 | 86 | 0.0339 | 0.0245 | 0.0034 |  |  |  | 44.7 | 23.6 | 21.1 |  |  |  | 6.9253e-09
2009-03-31 | 四国地方整備局 | 那賀川 | 那賀川 | 左岸 | 1.8 | 左岸1.8k裏-L1k/8002 | 裏のり | B.L1k/8002 P-15 | 21.15 | 21.45 | 3 |  | 2.653 |  |  | 0 | 5 | 68 | 27 | 95 | 0.0249 | 0.0175 | 0.0023 |  |  |  | 47.2 | 23.8 | 23.4 |  |  |  | 2.7998e-09
2009-03-31 | 四国地方整備局 | 那賀川 | 那賀川 | 左岸 | 1.8 | 左岸1.8k裏-L1k/8002 | 裏のり | B.L1k/8002 T-2 | 22.5 | 23.4 |  | 1.75 | 2.686 | 1.208 | 0.79837 | 0 | 2 | 57 | 41 | 98 | 0.0121 | 0.0077 |  |  |  |  | 43.7 | 21.7 | 22 | [7 empty] | UU | [8 empty] | 65.7 | 0
2009-03-31 | 四国地方整備局 | 那賀川 | 那賀川 | 左岸 | 1.8 | 左岸1.8k裏-L1k/8002 | 裏のり | B.L1k/8002 P-16 | 24.15 | 24.45 | 20 |  | 2.445 |  |  | 0 | 37 | 54 | 9 | 63 | 0.0684 | 0.0499 | 0.013 | 0.0055 | 12.4364 | 1.44 | [6 empty] | 1.5488e-07 | 3.025e-07
2009-03-31 | 四国地方整備局 | 那賀川 | 那賀川 | 左岸 | 1.8 | 左岸1.8k裏-L1k/8002 | 裏のり | B.L1k/8002 P-17 | 25.15 | 25.45 | 16 |  | 2.722 |  |  | 0 | 86 | 8 | 6 | 14 | 0.3559 | 0.3228 | 0.137 | 0.0244 | 14.5861 | 6.83 | [6 empty] | 3.629e-05 | 5.9536e-06
2009-03-31 | 四国地方整備局 | 那賀川 | 那賀川 | 左岸 | 1.8 | 左岸1.8k裏-L1k/8002 | 裏のり | B.L1k/8002 P-18 | 28.15 | 28.45 | 17 |  | 2.667 |  |  | 0 | 34 | 54 | 12 | 66 | 0.0678 | 0.0559 | 0.0156 | 0.003 | 22.6 | 3.91 | [6 empty] | 2.363e-07 | 9e-08
2009-03-31 | 四国地方整備局 | 那賀川 | 那賀川 | 左岸 | 1.8 | 左岸1.8k裏-L1k/8002 | 裏のり | B.L1k/8002 P-1 | 0.15 | 0.45 | 3 |  | 2.677 |  |  | 44 | 34 | 13 | 9 | 22 | 2.6643 | 1.2717 | 0.0516 | 0.0063 | 422.9048 | 2.94 | [6 empty] | 3.7775e-06 | 3.969e-07
2009-03-31 | 四国地方整備局 | 那賀川 | 那賀川 | 左岸 | 1.8 | 左岸1.8k裏-L1k/8002 | 裏のり | B.L1k/8002 P-2 | 1.15 | 1.45 | 13 |  | 2.705 |  |  | 39 | 53 | 8 |  |  | 1.8955 | 1.2365 | 0.4625 | 0.1444 | 13.1267 | 1.59 | [6 empty] | 0.00060822 | 0.00020851
2009-03-31 | 四国地方整備局 | 那賀川 | 那賀川 | 左岸 | 1.8 | 左岸1.8k裏-L1k/8002 | 裏のり | B.L1k/8002 P-3 | 2.15 | 2.45 | 7 |  | 2.699 |  |  | 30 | 52 | 9 | 9 | 18 | 1.0701 | 0.6996 | 0.1022 | 0.0067 | 159.7164 | 11.94 | [6 empty] | 1.8403e-05 | 4.489e-07
2009-03-31 | 四国地方整備局 | 那賀川 | 那賀川 | 左岸 | 1.8 | 左岸1.8k裏-L1k/8002 | 裏のり | B.L1k/8002 P-4 | 3.15 | 3.35 | 4 |  | 2.709 |  |  | 38 | 53 | 9 |  |  | 1.556 | 0.8678 | 0.3418 | 0.1097 | 14.1841 | 1.5 | [6 empty] | 0.00030182 | 0.00012034
2009-03-31 | 四国地方整備局 | 那賀川 | 那賀川 | 左岸 | 2.8 | 左岸2.8k天-L2k/6001 | 天端 | B.L2k/6001 P-8 | 7.15 | 7.45 | 8 |  | 2.701 |  |  | 49 | 37 | 10 | 4 | 14 | 6.0069 | 1.6995 | 0.1176 | 0.0314 | 191.3025 | 0.37 | [6 empty] | 2.5476e-05 | 9.8596e-06
2009-03-31 | 四国地方整備局 | 那賀川 | 那賀川 | 左岸 | 2.8 | 左岸2.8k天-L2k/6001 | 天端 | B.L2k/6001 P-9 | 8.15 | 8.45 | 17 |  | 2.713 |  |  | 79 | 15 | 6 |  |  | 10.7896 | 7.8943 | 1.6992 | 0.4374 | 24.6676 | 3.05 | [6 empty] | 0.012402 | 0.0019132
2009-03-31 | 四国地方整備局 | 那賀川 | 那賀川 | 左岸 | 2.8 | 左岸2.8k天-L2k/6001 | 天端 | B.L2k/6001 P-10 | 10.15 | 10.45 | 11 |  | 2.709 |  |  | 52 | 40 | 8 |  |  | 3.8913 | 2.3536 | 0.5725 | 0.2064 | 18.8532 | 1.14 | [6 empty] | 0.00099716 | 0.00042601
2009-03-31 | 四国地方整備局 | 那賀川 | 那賀川 | 左岸 | 2.8 | 左岸2.8k天-L2k/6001 | 天端 | B.L2k/6001 P-11 | 12.15 | 12.45 | 10 |  | 2.721 |  |  | 6 | 84 | 10 |  |  | 0.6061 | 0.4986 | 0.2158 | 0.0814 | 7.4459 | 2.09 | [6 empty] | 0.00010399 | 6.626e-05
2009-03-31 | 四国地方整備局 | 那賀川 | 那賀川 | 左岸 | 2.8 | 左岸2.8k天-L2k/6001 | 天端 | B.L2k/6001 P-12 | 13.15 | 13.45 | 14 |  | 2.694 |  |  | 0 | 76 | 18 | 6 | 24 | 0.1554 | 0.1358 | 0.0506 | 0.0126 | 12.3333 | 4.51 | [6 empty] | 3.6101e-06 | 1.5876e-06
2009-03-31 | 四国地方整備局 | 那賀川 | 那賀川 | 左岸 | 2.8 | 左岸2.8k天-L2k/6001 | 天端 | B.L2k/6001 P-13 | 15.15 | 15.45 | 3 |  | 2.699 |  |  | 0 | 70 | 22 | 8 | 30 | 0.1324 | 0.1129 | 0.0411 | 0.0091 | 14.5495 | 4.76 | [6 empty] | 2.2298e-06 | 8.281e-07
2009-03-31 | 四国地方整備局 | 那賀川 | 那賀川 | 左岸 | 2.8 | 左岸2.8k天-L2k/6001 | 天端 | B.L2k/6001 P-14 | 17.15 | 17.45 | 6 |  | 2.67 |  |  | 0 | 33 | 49 | 18 | 67 | 0.0608 | 0.0425 | 0.0061 | 0.0011 | 55.2727 | 3.41 | [6 empty] | 2.6829e-08 | 1.21e-08
2009-03-31 | 四国地方整備局 | 那賀川 | 那賀川 | 左岸 | 2.8 | 左岸2.8k天-L2k/6001 | 天端 | B.L2k/6001 P-15 | 19.15 | 19.45 | 5 |  | 2.675 |  |  | 0 | 19 | 56 | 25 | 81 | 0.0344 | 0.0229 | 0.0031 | [9 empty] | 5.5909e-09
2009-03-31 | 四国地方整備局 | 那賀川 | 那賀川 | 左岸 | 2.8 | 左岸2.8k天-L2k/6001 | 天端 | B.L2k/6001 P-16 | 21 | 21.45 | 2 |  | 2.672 |  |  | 0 | 8 | 60 | 32 | 92 | 0.0219 | 0.0147 | 0.0015 |  |  |  | 45 | 23 | 22 |  |  |  | 1.0399e-09
2009-03-31 | 四国地方整備局 | 那賀川 | 那賀川 | 左岸 | 2.8 | 左岸2.8k天-L2k/6001 | 天端 | B.L2k/6001 P-1 | 0.15 | 0.45 | 12 |  | 2.692 |  |  | 28 | 45 | 16 | 11 | 27 | 0.8663 | 0.5854 | 0.0235 | 0.0038 | 227.9737 | 3.41 | [6 empty] | 6.1061e-07 | 1.444e-07
2009-03-31 | 四国地方整備局 | 那賀川 | 那賀川 | 左岸 | 2.8 | 左岸2.8k天-L2k/6001 | 天端 | B.L2k/6001 P-2 | 1.15 | 1.45 | 10 |  | 2.721 |  |  | 72 | 24 | 4 |  |  | 26.6867 | 16.981 | 1.0656 | 0.4998 | 53.3948 | 0.49 | [6 empty] | 0.0042066 | 0.002498
2009-03-31 | 四国地方整備局 | 那賀川 | 那賀川 | 左岸 | 2.8 | 左岸2.8k天-L2k/6001 | 天端 | B.L2k/6001 P-3 | 2.15 | 2.45 | 4 |  | 2.717 |  |  | 57 | 37 | 6 |  |  | 4.6341 | 3.0055 | 0.6508 | 0.3147 | 14.7255 | 0.75 | [6 empty] | 0.001342 | 0.00099036
2009-03-31 | 四国地方整備局 | 那賀川 | 那賀川 | 左岸 | 2.8 | 左岸2.8k天-L2k/6001 | 天端 | B.L2k/6001 P-4 | 3.15 | 3.45 | 7 |  | 2.712 |  |  | 50 | 44 | 6 |  |  | 5.4026 | 1.8567 | 0.3544 | 0.1649 | 32.7629 | 0.32 | [6 empty] | 0.00032823 | 0.00027192
2009-03-31 | 四国地方整備局 | 那賀川 | 那賀川 | 左岸 | 2.8 | 左岸2.8k天-L2k/6001 | 天端 | B.L2k/6001 P-5 | 4.15 | 4.45 | 9 |  | 2.622 |  |  | 46 | 43 | 7 | 4 | 11 | 5.023 | 1.1511 | 0.1733 | 0.0577 | 87.0537 | 0.47 | [6 empty] | 6.256e-05 | 3.3293e-05
2009-03-31 | 四国地方整備局 | 那賀川 | 那賀川 | 左岸 | 2.8 | 左岸2.8k天-L2k/6001 | 天端 | B.L2k/6001 P-6 | 5.15 | 5.45 | 6 |  | 2.71 |  |  | 26 | 49 | 19 | 6 | 25 | 0.3766 | 0.2242 | 0.047 | 0.0125 | 30.128 | 1.98 | [6 empty] | 3.0426e-06 | 1.5625e-06
2009-03-31 | 四国地方整備局 | 那賀川 | 那賀川 | 左岸 | 2.8 | 左岸2.8k天-L2k/6001 | 天端 | B.L2k/6001 P-7 | 6.15 | 6.25 | 7 |  | 2.676 |  |  | 39 | 39 | 12 | 10 | 22 | 1.8582 | 0.7646 | 0.05 | 0.0045 | 412.9333 | 6 | [6 empty] | 3.5117e-06 | 2.025e-07
2009-03-31 | 四国地方整備局 | 那賀川 | 那賀川 | 左岸 | 2.8 | 左岸2.8k表-L2k/6003 | 表のり | B.L2k/6003 P-5 | 5.15 | 5.45 | 20 |  | 2.688 |  |  | 82 | 11 | 7 |  |  | 14.0685 | 11.1489 | 2.362 | 0.2935 | 47.9336 | 6.55 | [6 empty] | 0.0266 | 0.00086142
2009-03-31 | 四国地方整備局 | 那賀川 | 那賀川 | 左岸 | 2.8 | 左岸2.8k表-L2k/6003 | 表のり | B.7.00 | 7 | 7 | [20 empty] | 0.000757
2009-03-31 | 四国地方整備局 | 那賀川 | 那賀川 | 左岸 | 2.8 | 左岸2.8k表-L2k/6003 | 表のり | B.L2k/6003 P-6 | 7.15 | 7.45 | 14 |  | 2.713 |  |  | 75 | 20 | 5 |  |  | 11.7753 | 8.0962 | 1.3593 | 0.579 | 20.3373 | 1 | [6 empty] | 0.0073942 | 0.0033524
2009-03-31 | 四国地方整備局 | 那賀川 | 那賀川 | 左岸 | 2.8 | 左岸2.8k表-L2k/6003 | 表のり | B.L2k/6003 P-7 | 8.15 | 8.45 | 16 |  | 2.711 |  |  | 11 | 83 | 6 |  |  | 0.865 | 0.7103 | 0.3506 | 0.1778 | 4.865 | 1.51 | [6 empty] | 0.00032013 | 0.00031613
2009-03-31 | 四国地方整備局 | 那賀川 | 那賀川 | 左岸 | 2.8 | 左岸2.8k表-L2k/6003 | 表のり | B.8.50 | 8.5 | 8.9 | [20 empty] | 2.95e-05
2009-03-31 | 四国地方整備局 | 那賀川 | 那賀川 | 左岸 | 2.8 | 左岸2.8k表-L2k/6003 | 表のり | B.L2k/6003 P-8 | 10.15 | 10.45 | 12 |  | 2.7 |  |  | 0 | 82 | 12 | 6 | 18 | 0.155 | 0.1384 | 0.08 | 0.0278 | 5.5755 | 2.61 | [6 empty] | 1.0434e-05 | 7.7284e-06
2009-03-31 | 四国地方整備局 | 那賀川 | 那賀川 | 左岸 | 2.8 | 左岸2.8k表-L2k/6003 | 表のり | B.L2k/6003 P-9 | 12.15 | 12.45 | 8 |  | 2.677 |  |  | 0 | 56 | 34 | 10 | 44 | 0.1093 | 0.0881 | 0.0215 | 0.0046 | 23.7609 | 3.53 | [6 empty] | 4.9689e-07 | 2.116e-07
2009-03-31 | 四国地方整備局 | 那賀川 | 那賀川 | 左岸 | 2.8 | 左岸2.8k表-L2k/6003 | 表のり | B.12.70 | 12.7 | 13.2 | [20 empty] | 4.17e-06
2009-03-31 | 四国地方整備局 | 那賀川 | 那賀川 | 左岸 | 2.8 | 左岸2.8k表-L2k/6003 | 表のり | B.L2k/6003 P-10 | 13.15 | 13.45 | 5 |  | 2.684 |  |  | 1 | 43 | 46 | 10 | 56 | 0.081 | 0.0662 | 0.0205 | 0.0054 | 15 | 2.78 | [6 empty] | 4.4497e-07 | 2.916e-07
2009-03-31 | 四国地方整備局 | 那賀川 | 那賀川 | 左岸 | 2.8 | 左岸2.8k表-L2k/6003 | 表のり | B.L2k/6003 P-1 | 1.15 | 1.45 | 10 |  | 2.69 |  |  | 70 | 25 | 5 |  |  | 23.4652 | 21.7687 | 0.6778 | 0.2963 | 79.1941 | 0.62 | [6 empty] | 0.0014746 | 0.00087794
2009-03-31 | 四国地方整備局 | 那賀川 | 那賀川 | 左岸 | 2.8 | 左岸2.8k表-L2k/6003 | 表のり | B.L2k/6003 P-2 | 2.15 | 2.45 | 10 |  | 2.712 |  |  | 56 | 36 | 8 |  |  | 16.4303 | 5.4685 | 0.3504 | 0.1247 | 131.7586 | 0.19 | [6 empty] | 0.00031971 | 0.0001555
2009-03-31 | 四国地方整備局 | 那賀川 | 那賀川 | 左岸 | 2.8 | 左岸2.8k表-L2k/6003 | 表のり | B.L2k/6003 P-3 | 3.15 | 3.45 | 10 |  | 2.711 |  |  | 62 | 31 | 7 |  |  | 14.6028 | 6.7643 | 0.5779 | 0.221 | 66.076 | 0.36 | [6 empty] | 0.0010191 | 0.00048841
2009-03-31 | 四国地方整備局 | 那賀川 | 那賀川 | 左岸 | 2.8 | 左岸2.8k裏-L2k/6002 | 裏のり | B.L2k/6002 P-6 | 6.15 | 6.45 | 15 |  | 2.703 |  |  | 90 | 7 | 3 |  |  | 14.7079 | 12.3217 | 4.6055 | 2.3 | 6.3947 | 1.85 | [6 empty] | 0.12497 | 0.0529
2009-03-31 | 四国地方整備局 | 那賀川 | 那賀川 | 左岸 | 2.8 | 左岸2.8k裏-L2k/6002 | 裏のり | B.8.00 | 8 | 8 | [20 empty] | 0.000502
2009-03-31 | 四国地方整備局 | 那賀川 | 那賀川 | 左岸 | 2.8 | 左岸2.8k裏-L2k/6002 | 裏のり | B.L2k/6002 P-7 | 8.15 | 8.45 | 21 |  | 2.696 |  |  | 57 | 34 | 9 |  |  | 4.3009 | 2.7311 | 0.5879 | 0.1224 | 35.1381 | 2.29 | [6 empty] | 0.0010604 | 0.00014982
2009-03-31 | 四国地方整備局 | 那賀川 | 那賀川 | 左岸 | 2.8 | 左岸2.8k裏-L2k/6002 | 裏のり | B.L2k/6002 P-8 | 10.15 | 10.45 | 33 |  | 2.691 |  |  | 67 | 24 | 9 |  |  | 9.5 | 5.4063 | 0.6554 | 0.1155 | 82.2511 | 2.48 | [6 empty] | 0.0013641 | 0.0001334
2009-03-31 | 四国地方整備局 | 那賀川 | 那賀川 | 左岸 | 2.8 | 左岸2.8k裏-L2k/6002 | 裏のり | B.L2k/6002 P-9 | 11.15 | 11.45 | 15 |  | 2.704 |  |  | 15 | 78 | 7 |  |  | 0.7947 | 0.6377 | 0.2902 | 0.158 | 5.0297 | 1.33 | [6 empty] | 0.00020657 | 0.00024964
2009-03-31 | 四国地方整備局 | 那賀川 | 那賀川 | 左岸 | 2.8 | 左岸2.8k裏-L2k/6002 | 裏のり | B.13.00 | 13 | 13.5 | [20 empty] | 1.13e-05
2009-03-31 | 四国地方整備局 | 那賀川 | 那賀川 | 左岸 | 2.8 | 左岸2.8k裏-L2k/6002 | 裏のり | B.L2k/6002 P-10 | 13.15 | 13.45 | 10 |  | 2.706 |  |  | 0 | 68 | 23 | 9 | 32 | 0.1267 | 0.1081 | 0.0342 | 0.0074 | 17.1216 | 5.47 | [6 empty] | 1.4566e-06 | 5.476e-07
2009-03-31 | 四国地方整備局 | 那賀川 | 那賀川 | 左岸 | 2.8 | 左岸2.8k裏-L2k/6002 | 裏のり | B.L2k/6002 P-11 | 15.15 | 15.45 | 12 |  | 2.703 |  |  | 0 | 75 | 16 | 9 | 25 | 0.14 | 0.1223 | 0.0524 | 0.0074 | 18.9189 | 7.41 | [6 empty] | 3.9146e-06 | 5.476e-07
2009-03-31 | 四国地方整備局 | 那賀川 | 那賀川 | 左岸 | 2.8 | 左岸2.8k裏-L2k/6002 | 裏のり | B.L2k/6002 P-1 | 1.15 | 1.45 | 5 |  | 2.707 |  |  | 49 | 46 | 5 |  |  | 2.8208 | 1.9591 | 0.6533 | 0.411 | 6.8633 | 0.81 | [6 empty] | 0.001354 | 0.0016892
2009-03-31 | 四国地方整備局 | 那賀川 | 那賀川 | 左岸 | 2.8 | 左岸2.8k裏-L2k/6002 | 裏のり | B.L2k/6002 P-2 | 2.15 | 2.45 | 7 |  | 2.704 |  |  | 40 | 54 | 6 |  |  | 1.9633 | 1.4333 | 0.4993 | 0.2372 | 8.277 | 1.25 | [6 empty] | 0.00072628 | 0.00056264
2009-03-31 | 四国地方整備局 | 那賀川 | 那賀川 | 左岸 | 2.8 | 左岸2.8k裏-L2k/6002 | 裏のり | B.L2k/6002 P-3 | 3.15 | 3.45 | 27 |  | 2.708 |  |  | 63 | 30 | 7 |  |  | 17.9656 | 6.1561 | 0.6199 | 0.2045 | 87.8513 | 0.35 | [6 empty] | 0.001199 | 0.0004182
2009-03-31 | 四国地方整備局 | 那賀川 | 那賀川 | 左岸 | 2.8 | 左岸2.8k裏-L2k/6002 | 裏のり | B.L2k/6002 P-4 | 4.15 | 4.45 | 14 |  | 2.703 |  |  | 55 | 37 | 8 |  |  | 6.3307 | 2.7083 | 0.5193 | 0.1502 | 42.1485 | 0.83 | [6 empty] | 0.00079547 | 0.0002256
2009-03-31 | 四国地方整備局 | 那賀川 | 那賀川 | 左岸 | 2.8 | 左岸2.8k裏-L2k/6002 | 裏のり | B.L2k/6002 P-5 | 5.15 | 5.45 | 11 |  | 2.706 |  |  | 79 | 15 | 6 |  |  | 11.4531 | 9.699 | 1.8417 | 0.5718 | 20.0299 | 1.85 | [6 empty] | 0.014946 | 0.0032696
2009-03-31 | 四国地方整備局 | 那賀川 | 那賀川 | 左岸 | 3.62 | 左岸3.62k天-L3/6+0201 | 天端 | B.P-10 | 9.15 | 9.45 | 38 |  | 2.717 |  |  | 72 | 22.6 | 5.4 |  | 5.4 | 9.45 | 6.75 | 0.827 | 0.207 | 45.6522 | 2.81 | [6 empty] | 0.0023381 | 0.00042849
2009-03-31 | 四国地方整備局 | 那賀川 | 那賀川 | 左岸 | 3.62 | 左岸3.62k天-L3/6+0201 | 天端 | B.P-12 | 11.15 | 11.47 | 20 |  | 2.719 |  |  | 45.4 | 49.8 | 2.5 | 2.3 | 4.8 | 2.67 | 1.64 | 0.52 | 0.25 | 10.68 | 0.872 | [6 empty] | 0.00079796 | 0.000625
2009-03-31 | 四国地方整備局 | 那賀川 | 那賀川 | 左岸 | 3.62 | 左岸3.62k天-L3/6+0201 | 天端 | B.P-14 | 13.15 | 13.45 | 37 |  | 2.717 |  |  | 30.7 | 62.7 | 3.5 | 3.1 | 6.6 | 1.29 | 0.885 | 0.39 | 0.16 | 8.0625 | 1.35 | [6 empty] | 0.00040973 | 0.000256
2009-03-31 | 四国地方整備局 | 那賀川 | 那賀川 | 左岸 | 3.62 | 左岸3.62k天-L3/6+0201 | 天端 | B.P-16 | 15.15 | 15.45 | 26 |  | 2.709 |  |  | 0 | 78.5 | 15.3 | 6.2 | 21.5 | 0.184 | 0.155 | 0.0686 | 0.0243 | 7.572 | 2.55 | [6 empty] | 7.3074e-06 | 5.9049e-06
2009-03-31 | 四国地方整備局 | 那賀川 | 那賀川 | 左岸 | 3.62 | 左岸3.62k天-L3/6+0201 | 天端 | B.P-18 | 17.15 | 17.45 | 12 |  | 2.691 |  |  | 0 | 73.6 | 20 | 6.4 | 26.4 | 0.159 | 0.135 | 0.044 | 0.0117 | 13.5897 | 4.07 | [6 empty] | 2.6114e-06 | 1.3689e-06
2009-03-31 | 四国地方整備局 | 那賀川 | 那賀川 | 左岸 | 3.62 | 左岸3.62k天-L3/6+0201 | 天端 | B.P-20 | 19.15 | 19.45 | 13 |  | 2.631 |  |  | 0 | 34.1 | 51.9 | 14 | 65.9 | 0.0624 | 0.0408 | 0.00844 | 0.00285 | 21.8947 | 1.59 | [6 empty] | 5.6929e-08 | 8.1225e-08
2009-03-31 | 四国地方整備局 | 那賀川 | 那賀川 | 左岸 | 3.62 | 左岸3.62k天-L3/6+0201 | 天端 | B.P-21 | 20.15 | 20.45 | 27 |  | 2.451 |  |  | 0 | 43.2 | 47.4 | 9.4 | 56.8 | 0.0835 | 0.0523 | 0.015 | 0.00554 | 15.0722 | 1.32 | [6 empty] | 2.1578e-07 | 3.0692e-07
2009-03-31 | 四国地方整備局 | 那賀川 | 那賀川 | 左岸 | 3.62 | 左岸3.62k天-L3/6+0201 | 天端 | B.P-22 | 21.15 | 21.45 | 10 |  | 2.691 |  |  | 0 | 25.1 | 59.4 | 15.5 | 74.9 | 0.0491 | 0.0373 | 0.00779 | 0.00246 | 19.9593 | 2.13 | [6 empty] | 4.7282e-08 | 6.0516e-08
2009-03-31 | 四国地方整備局 | 那賀川 | 那賀川 | 左岸 | 3.62 | 左岸3.62k天-L3/6+0201 | 天端 | B.P-24 | 23.15 | 23.45 | 27 |  | 2.737 |  |  | 3 | 85.9 | 6.4 | 4.7 | 11.1 | 0.443 | 0.355 | 0.14 | 0.054 | 8.2037 | 1.85 | [6 empty] | 3.8157e-05 | 2.916e-05
2009-03-31 | 四国地方整備局 | 那賀川 | 那賀川 | 左岸 | 3.62 | 左岸3.62k天-L3/6+0201 | 天端 | B.P-26 | 25.15 | 25.45 | 21 |  | 2.727 |  |  | 0.1 | 84.7 | 9.4 | 5.8 | 15.2 | 0.253 | 0.209 | 0.106 | 0.02 | 12.65 | 3.68 | [6 empty] | 2.0028e-05 | 4e-06
2009-03-31 | 四国地方整備局 | 那賀川 | 那賀川 | 左岸 | 3.62 | 左岸3.62k天-L3/6+0201 | 天端 | B.P-28 | 27.15 | 27.45 | 31 |  | 2.751 |  |  | 6 | 69.8 | 17.4 | 6.8 | 24.2 | 0.294 | 0.218 | 0.0551 | 0.0114 | 25.7895 | 3.21 | [6 empty] | 4.3979e-06 | 1.2996e-06
2009-03-31 | 四国地方整備局 | 那賀川 | 那賀川 | 左岸 | 3.62 | 左岸3.62k天-L3/6+0201 | 天端 | B.P-29 | 28.15 | 28.47 | 5 |  | 2.675 |  |  | 1 | 18.1 | 63.4 | 17.5 | 80.9 | 0.0407 | 0.0264 | 0.00589 | 0.00241 | 16.888 | 1.21 | [6 empty] | 2.4738e-08 | 5.8081e-08
2009-03-31 | 四国地方整備局 | 那賀川 | 那賀川 | 左岸 | 3.62 | 左岸3.62k天-L3/6+0201 | 天端 | B.P-31 | 30.15 | 30.35 | 50 |  | 2.696 |  |  | 69.4 | 20.2 | 10.4 |  | 10.4 | 15.9 | 7.71 | 0.47 | [9 empty] | 0.00063132
2009-03-31 | 四国地方整備局 | 那賀川 | 那賀川 | 左岸 | 3.62 | 左岸3.62k天-L3/6+0201 | 天端 | B.P-33 | 32.15 | 32.29 | 50 |  | 2.681 |  |  | 72.9 | 20.8 | 6.3 |  | 6.3 | 9.92 | 6.97 | 0.986 | 0.199 | 49.8492 | 3.27 | [6 empty] | 0.0035141 | 0.00039601
2009-03-31 | 四国地方整備局 | 那賀川 | 那賀川 | 左岸 | 3.62 | 左岸3.62k天-L3/6+0201 | 天端 | B.P-35 | 34.15 | 34.23 | 50 |  | 2.694 |  |  | 61.6 | 23.8 | 14.6 |  | 14.6 | 6.13 | 3.83 | 0.213 | [9 empty] | 0.00010089
2009-03-31 | 四国地方整備局 | 那賀川 | 那賀川 | 左岸 | 3.62 | 左岸3.62k天-L3/6+0201 | 天端 | B.P-37 | 36.15 | 36.36 | 50 |  | 2.66 |  |  | 65.1 | 22.6 | 12.3 |  | 12.3 | 11.5 | 7.33 | 0.227 | [9 empty] | 0.00011693
2009-03-31 | 四国地方整備局 | 那賀川 | 那賀川 | 左岸 | 3.62 | 左岸3.62k天-L3/6+0201 | 天端 | B.P-38 | 37.15 | 37.39 | 50 |  | 2.69 |  |  | 40.4 | 34.6 | 13.9 | 11.1 | 25 | 2.07 | 0.737 | 0.0319 | 0.00395 | 524.0506 | 1.77 | [6 empty] | 1.2396e-06 | 1.5603e-07
2009-03-31 | 四国地方整備局 | 那賀川 | 那賀川 | 左岸 | 3.62 | 左岸3.62k天-L3/6+0201 | 天端 | B.P-1 | 0.15 | 0.5 | 4 |  | 2.635 |  |  | 23.3 | 49.4 | 20.3 | 7 | 27.3 | 0.546 | 0.359 | 0.037 | 0.00998 | 54.7094 | 1.76 | [6 empty] | 1.7479e-06 | 9.96e-07
2009-03-31 | 四国地方整備局 | 那賀川 | 那賀川 | 左岸 | 3.62 | 左岸3.62k天-L3/6+0201 | 天端 | B.P-2 | 1.15 | 1.45 | 19 |  | 2.691 |  |  | 30 | 39.9 | 21.6 | 8.5 | 30.1 | 0.633 | 0.325 | 0.0281 | 0.00655 | 96.6412 | 1.34 | [6 empty] | 9.2396e-07 | 4.2902e-07
2009-03-31 | 四国地方整備局 | 那賀川 | 那賀川 | 左岸 | 3.62 | 左岸3.62k天-L3/6+0201 | 天端 | B.P-3 | 2.15 | 2.45 | 50 |  | 2.688 |  |  | 76.3 | 17.1 | 6.6 |  | 6.6 | 10.2 | 7.91 | 1.34 | 0.219 | 46.5753 | 4.72 | [6 empty] | 0.0071532 | 0.00047961
2009-03-31 | 四国地方整備局 | 那賀川 | 那賀川 | 左岸 | 3.62 | 左岸3.62k天-L3/6+0201 | 天端 | B.P-4 | 3.15 | 3.47 | 25 |  | 2.681 |  |  | 80.4 | 14.2 | 5.4 |  | 5.4 | 15.1 | 12.4 | 2.11 | 0.36 | 41.9444 | 5.89 | [6 empty] | 0.020482 | 0.001296
2009-03-31 | 四国地方整備局 | 那賀川 | 那賀川 | 左岸 | 3.62 | 左岸3.62k天-L3/6+0201 | 天端 | B.P-5 | 4.15 | 4.45 | 34 |  | 2.684 |  |  | 90 | 7.5 | 2.4 |  | 2.4 | 25.8 | 17.1 | 5.61 | 1.99 | 12.9648 | 1.44 | [6 empty] | 0.1974 | 0.039601
2009-03-31 | 四国地方整備局 | 那賀川 | 那賀川 | 左岸 | 3.62 | 左岸3.62k天-L3/6+0201 | 天端 | B.P-6 | 5.15 | 5.47 | 14 |  | 2.687 |  |  | 88 | 9.6 | 2.4 |  | 2.4 | 13.8 | 12 | 4.14 | 1.42 | 9.7183 | 2.96 | [6 empty] | 0.097631 | 0.020164
2009-03-31 | 四国地方整備局 | 那賀川 | 那賀川 | 左岸 | 3.62 | 左岸3.62k天-L3/6+0201 | 天端 | B.P-7 | 6.15 | 6.45 | 17 |  | 2.684 |  |  | 81.9 | 14.3 | 3.8 |  | 3.8 | 21.1 | 15.1 | 2.5 | 0.554 | 38.0866 | 2.82 | [6 empty] | 0.030341 | 0.0030692
2009-03-31 | 四国地方整備局 | 那賀川 | 那賀川 | 左岸 | 3.62 | 左岸3.62k天-L3/6+0201 | 天端 | B.P-8 | 7.15 | 7.45 | 35 |  | 2.685 |  |  | 80.7 | 15.1 | 4.2 |  | 4.2 | 13.4 | 10.5 | 2.16 | 0.457 | 29.3217 | 4.06 | [6 empty] | 0.021624 | 0.0020885
2009-03-31 | 四国地方整備局 | 那賀川 | 那賀川 | 左岸 | 3.62 | 左岸3.62k表-L3/6+0203 | 表のり | B.P-5 | 5.15 | 5.45 | 13 |  | 2.679 |  |  | 23.2 | 58.1 | 8.5 | 10.2 | 18.7 | 0.71 | 0.567 | 0.106 | 0.00443 | 160.2709 | 23.9 | [6 empty] | 2.0028e-05 | 1.9625e-07
2009-03-31 | 四国地方整備局 | 那賀川 | 那賀川 | 左岸 | 3.62 | 左岸3.62k表-L3/6+0203 | 表のり | B.P-6 | 6.15 | 6.45 | 22 |  | 2.73 |  |  | 63.4 | 29.7 | 6.9 |  | 6.9 | 7.36 | 4.59 | 0.566 | 0.185 | 39.7838 | 0.955 | [6 empty] | 0.00097113 | 0.00034225
2009-03-31 | 四国地方整備局 | 那賀川 | 那賀川 | 左岸 | 3.62 | 左岸3.62k表-L3/6+0203 | 表のり | B.P-8 | 8.15 | 8.45 | 14 |  | 2.72 |  |  | 26 | 69.3 | 4.7 |  | 4.7 | 0.853 | 0.685 | 0.379 | 0.196 | 4.352 | 1.41 | [6 empty] | 0.00038345 | 0.00038416
2009-03-31 | 四国地方整備局 | 那賀川 | 那賀川 | 左岸 | 3.62 | 左岸3.62k表-L3/6+0203 | 表のり | B.P-9 | 9.15 | 9.45 | 14 |  | 2.729 |  |  | 54.9 | 33.3 | 11.8 |  | 11.8 | 4.76 | 2.72 | 0.259 | [9 empty] | 0.00015871
2009-03-31 | 四国地方整備局 | 那賀川 | 那賀川 | 左岸 | 3.62 | 左岸3.62k表-L3/6+0203 | 表のり | B.P-10 | 10.15 | 10.45 | 14 |  | 2.709 |  |  | 0 | 87.9 | 12.1 |  | 12.1 | 0.236 | 0.201 | 0.118 | [9 empty] | 2.5677e-05
2009-03-31 | 四国地方整備局 | 那賀川 | 那賀川 | 左岸 | 3.62 | 左岸3.62k表-L3/6+0203 | 表のり | B.P-1 | 0.65 | 0.99 | 3 |  | 2.717 |  |  | 39.8 | 28.1 | 19 | 13.1 | 32.1 | 1.94 | 0.504 | 0.0151 | 0.00305 | 636.0656 | 0.583 | [6 empty] | 2.1912e-07 | 9.3025e-08
2009-03-31 | 四国地方整備局 | 那賀川 | 那賀川 | 左岸 | 3.62 | 左岸3.62k表-L3/6+0203 | 表のり | B.P-2 | 1.15 | 1.47 | 6 |  | 2.719 |  |  | 41.5 | 26.5 | 19.2 | 12.8 | 32 | 2.33 | 0.544 | 0.022 | 0.00249 | 935.743 | 0.718 | [6 empty] | 5.2407e-07 | 6.2001e-08
2009-03-31 | 四国地方整備局 | 那賀川 | 那賀川 | 左岸 | 3.62 | 左岸3.62k表-L3/6+0203 | 表のり | B.P-3 | 3.15 | 3.45 | 22 |  | 2.71 |  |  | 61.2 | 25.5 | 7.5 | 5.8 | 13.3 | 8.71 | 4.84 | 0.254 | 0.0335 | 260 | 2.09 | [6 empty] | 0.0001517 | 1.1223e-05
2009-03-31 | 四国地方整備局 | 那賀川 | 那賀川 | 左岸 | 3.62 | 左岸3.62k表-L3/6+0203 | 表のり | B.P-4 | 4.15 | 4.45 | 32 |  | 2.713 |  |  | 76.9 | 18.1 | 5 |  | 5 | 15.9 | 7.84 | 1.43 | 0.295 | 53.8983 | 2.46 | [6 empty] | 0.008316 | 0.00087025
2009-03-31 | 四国地方整備局 | 那賀川 | 那賀川 | 左岸 | 3.62 | 左岸3.62k裏-L3/6+0202 | 裏のり | B.P-6 | 5.15 | 5.45 | 12 |  | 2.729 |  |  | 58.8 | 30.5 | 10.7 |  | 10.7 | 4.66 | 3.04 | 0.48 | [9 empty] | 0.00066288
2009-03-31 | 四国地方整備局 | 那賀川 | 那賀川 | 左岸 | 3.62 | 左岸3.62k裏-L3/6+0202 | 裏のり | B.P-8 | 7.15 | 7.45 | 13 |  | 2.71 |  |  | 64.1 | 30.9 | 5 |  | 5 | 7.2 | 5.08 | 0.573 | 0.257 | 28.0156 | 0.722 | [6 empty] | 0.00099918 | 0.00066049
2009-03-31 | 四国地方整備局 | 那賀川 | 那賀川 | 左岸 | 3.62 | 左岸3.62k裏-L3/6+0202 | 裏のり | B.P-10 | 9.15 | 9.45 | 16 |  | 2.716 |  |  | 47.1 | 50.4 | 2.5 |  | 2.5 | 2.66 | 1.8 | 0.654 | 0.447 | 5.9508 | 0.713 | [6 empty] | 0.0013574 | 0.0019981
2009-03-31 | 四国地方整備局 | 那賀川 | 那賀川 | 左岸 | 3.62 | 左岸3.62k裏-L3/6+0202 | 裏のり | B.P-12 | 11.15 | 11.45 | 10 |  | 2.717 |  |  | 0 | 88.9 | 11.1 |  | 11.1 | 0.24 | 0.203 | 0.113 | [9 empty] | 2.3226e-05
2009-03-31 | 四国地方整備局 | 那賀川 | 那賀川 | 左岸 | 3.62 | 左岸3.62k裏-L3/6+0202 | 裏のり | B.P-1 | 0.15 | 0.46 | 15 |  | 2.676 |  |  | 33.3 | 16.1 | 40.4 | 10.2 | 50.6 | 0.438 | 0.072 | 0.0123 | 0.0049 | 89.3878 | 0.263 | [6 empty] | 1.3624e-07 | 2.401e-07
2009-03-31 | 四国地方整備局 | 那賀川 | 那賀川 | 左岸 | 3.62 | 左岸3.62k裏-L3/6+0202 | 裏のり | B.B-1 | 1 | 2 |  |  | 2.706 |  |  | 84 | 12.3 | 2.2 | 1.5 | 3.7 | 20.6 | 15.5 | 3.28 | 0.804 | 25.6219 | 3.08 | [5 empty] | 0.000359 | 0.056922 | 0.0064642 |  |  | CD | 0 | 37.3
2009-03-31 | 四国地方整備局 | 那賀川 | 那賀川 | 左岸 | 3.62 | 左岸3.62k裏-L3/6+0202 | 裏のり | B.P-2 | 1.15 | 1.5 | 4 |  | 2.735 |  |  | 29.2 | 57 | 8 | 5.8 | 13.8 | 0.821 | 0.614 | 0.182 | 0.0251 | 32.7092 | 5.7 | [6 empty] | 7.0079e-05 | 6.3001e-06
2009-03-31 | 四国地方整備局 | 那賀川 | 那賀川 | 左岸 | 3.62 | 左岸3.62k裏-L3/6+0202 | 裏のり | B.P-3 | 2.15 | 2.45 | 6 |  | 2.729 |  |  | 16.2 | 72 | 6.7 | 5.1 | 11.8 | 0.65 | 0.544 | 0.213 | 0.043 | 15.1163 | 4.21 | [6 empty] | 0.00010089 | 1.849e-05
2009-03-31 | 四国地方整備局 | 那賀川 | 那賀川 | 左岸 | 3.62 | 左岸3.62k裏-L3/6+0202 | 裏のり | B.P-4 | 3.15 | 3.45 | 13 |  | 2.72 |  |  | 64.9 | 24.5 | 10.6 |  | 10.6 | 8.87 | 5.75 | 0.452 | [9 empty] | 0.00057671
2009-03-31 | 四国地方整備局 | 那賀川 | 那賀川 | 左岸 | 4.6 | 左岸4.6k天-L4/6001 | 天端 | B.P-6 | 5.15 | 5.45 | 11 |  | 2.762 |  |  | 0 | 76.7 | 18.9 | 4.4 | 23.3 | 12.2 | 9.89 | 1.11 | 0.302 | 40.3974 | 4.84 | [6 empty] | 0.004624 | 0.00091204
2009-03-31 | 四国地方整備局 | 那賀川 | 那賀川 | 左岸 | 4.6 | 左岸4.6k天-L4/6001 | 天端 | B.P-7 | 6.15 | 6.45 | 9 |  | 2.783 |  |  | 0 | 36.3 | 54.2 | 9.5 | 63.7 | 1.48 | 0.804 | 0.27 | 0.088 | 16.8182 | 1.37 | [6 empty] | 0.00017477 | 7.744e-05
2009-03-31 | 四国地方整備局 | 那賀川 | 那賀川 | 左岸 | 4.6 | 左岸4.6k天-L4/6001 | 天端 | B.P-8 | 7.15 | 7.45 | 14 |  | 2.774 |  |  | 0 | 74.7 | 17.2 | 8.1 | 25.3 | 15 | 11.4 | 0.825 | 0.135 | 111.1111 | 5.92 | [6 empty] | 0.002325 | 0.00018225
2009-03-31 | 四国地方整備局 | 那賀川 | 那賀川 | 左岸 | 4.6 | 左岸4.6k天-L4/6001 | 天端 | B.P-10 | 9.15 | 9.45 | 30 |  | 2.756 |  |  | 0 | 64.7 | 28.2 | 7.1 | 35.3 | 7.97 | 5.64 | 0.557 | 0.172 | 46.3372 | 0.999 | [6 empty] | 0.00093572 | 0.00029584
2009-03-31 | 四国地方整備局 | 那賀川 | 那賀川 | 左岸 | 4.6 | 左岸4.6k天-L4/6001 | 天端 | B.P-12 | 11.15 | 11.45 | 35 |  | 2.744 |  |  | 0 | 65.8 | 24.6 | 9.6 | 34.2 | 10.6 | 6.33 | 0.522 | 0.0882 | 120.1814 | 1.86 | [6 empty] | 0.00080509 | 7.7792e-05
2009-03-31 | 四国地方整備局 | 那賀川 | 那賀川 | 左岸 | 4.6 | 左岸4.6k天-L4/6001 | 天端 | B.P-14 | 13.15 | 13.45 | 26 |  | 2.753 |  |  | 0 | 53.7 | 38.4 | 7.9 | 46.3 | 4.63 | 2.53 | 0.431 | 0.125 | 37.04 | 0.937 | [6 empty] | 0.00051652 | 0.00015625
2009-03-31 | 四国地方整備局 | 那賀川 | 那賀川 | 左岸 | 4.6 | 左岸4.6k天-L4/6001 | 天端 | B.P-15 | 14.15 | 14.45 | 21 |  | 2.736 |  |  | 0 | 18 | 71.4 | 10.6 | 82 | 0.598 | 0.493 | 0.195 | [9 empty] | 8.2226e-05
2009-03-31 | 四国地方整備局 | 那賀川 | 那賀川 | 左岸 | 4.6 | 左岸4.6k天-L4/6001 | 天端 | B.P-16 | 15.15 | 15.45 | 11 |  | 2.759 |  |  | 0.3 | 56.4 | 34.2 | 9.1 |  | 0.144 | 0.107 | 0.0234 | 0.00601 | 23.9601 | 1.84 | [6 empty] | 6.0461e-07 | 3.612e-07
2009-03-31 | 四国地方整備局 | 那賀川 | 那賀川 | 左岸 | 4.6 | 左岸4.6k天-L4/6001 | 天端 | B.P-17 | 16.15 | 16.45 | 18 |  | 2.755 |  |  | 0 | 69.1 | 23.3 | 7.6 |  | 0.179 | 0.146 | 0.0345 | 0.008 | 22.375 | 3.53 | [6 empty] | 1.4864e-06 | 6.4e-07
2009-03-31 | 四国地方整備局 | 那賀川 | 那賀川 | 左岸 | 4.6 | 左岸4.6k天-L4/6001 | 天端 | B.P-19 | 18.15 | 18.45 | 35 |  | 2.757 |  |  | 0 | 85.8 | 8 | 6.2 |  | 0.224 | 0.189 | 0.109 | 0.0307 | 7.2964 | 2.6 | [6 empty] | 2.1366e-05 | 9.4249e-06
2009-03-31 | 四国地方整備局 | 那賀川 | 那賀川 | 左岸 | 4.6 | 左岸4.6k天-L4/6001 | 天端 | B.P-21 | 20.15 | 20.45 | 22 |  | 2.755 |  |  | 0 | 82.8 | 10.9 | 6.3 |  | 0.163 | 0.145 | 0.0845 | 0.0235 | 6.9362 | 3.29 | [6 empty] | 1.1845e-05 | 5.5225e-06
2009-03-31 | 四国地方整備局 | 那賀川 | 那賀川 | 左岸 | 4.6 | 左岸4.6k天-L4/6001 | 天端 | B.P-23 | 22.15 | 22.45 | 29 |  | 2.754 |  |  | 0 | 2.7 | 88.6 | 8.7 | 97.3 | 0.369 | 0.322 | 0.166 | 0.0903 | 4.0864 | 1.5 | [6 empty] | 5.6623e-05 | 8.1541e-05
2009-03-31 | 四国地方整備局 | 那賀川 | 那賀川 | 左岸 | 4.6 | 左岸4.6k天-L4/6001 | 天端 | B.P-24-1 | 23.15 | 23.2 |  |  | 2.778 |  |  | 4.5 | 37.3 | 47.9 | 10.3 |  | 0.0799 | 0.059 | 0.0137 | 0.00475 | 16.8211 | 1.96 | 9999 | 9999 | 0 |  |  |  | 1.749e-07 | 2.2562e-07
2009-03-31 | 四国地方整備局 | 那賀川 | 那賀川 | 左岸 | 4.6 | 左岸4.6k天-L4/6001 | 天端 | B.P-24-2 | 23.2 | 23.45 |  |  | 2.759 |  |  | 0 | 8.7 | 85.2 | 6.1 | 91.3 | 0.466 | 0.387 | 0.224 | 0.138 | 3.3768 | 1.27 | [6 empty] | 0.00011338 | 0.00019044
2009-03-31 | 四国地方整備局 | 那賀川 | 那賀川 | 左岸 | 4.6 | 左岸4.6k天-L4/6001 | 天端 | B.P-25 | 24.15 | 24.45 | 49 |  | 2.778 |  |  | 0 | 27 | 61.2 | 11.8 | 73 | 0.661 | 0.504 | 0.173 | [9 empty] | 6.2309e-05
2009-03-31 | 四国地方整備局 | 那賀川 | 那賀川 | 左岸 | 4.6 | 左岸4.6k天-L4/6001 | 天端 | B.P-26 | 25.15 | 25.44 | 50 |  | 2.768 |  |  | 0 | 40.4 | 51.2 | 8.4 | 59.6 | 2.05 | 1.12 | 0.296 | 0.104 | 19.7115 | 1.04 | [6 empty] | 0.00021626 | 0.00010816
2009-03-31 | 四国地方整備局 | 那賀川 | 那賀川 | 左岸 | 4.6 | 左岸4.6k天-L4/6001 | 天端 | B.P-27 | 26.15 | 26.45 | 28 |  | 2.774 |  |  | 0 | 52.1 | 38.3 | 9.6 | 47.9 | 3.9 | 2.26 | 0.326 | 0.0838 | 46.5394 | 1.31 | [6 empty] | 0.00027047 | 7.0224e-05
2009-03-31 | 四国地方整備局 | 那賀川 | 那賀川 | 左岸 | 4.6 | 左岸4.6k天-L4/6001 | 天端 | B.P-28-1 | 27.15 | 27.25 |  |  | 2.747 |  |  | 8.1 | 19.1 | 59.2 | 13.6 |  | 0.1498 | 0.0369 | 0.00927 | 0.00275 | 54.4727 | 2.52 | 29 | 22.9 | 6.1 |  |  |  | 7.075e-08 | 7.5625e-08
2009-03-31 | 四国地方整備局 | 那賀川 | 那賀川 | 左岸 | 4.6 | 左岸4.6k天-L4/6001 | 天端 | B.P-28-2 | 27.25 | 27.45 |  |  | 2.76 |  |  | 0 | 61.8 | 24.3 | 13.9 | 38.2 | 8.94 | 5.33 | 0.276 | [9 empty] | 0.0001839
2009-03-31 | 四国地方整備局 | 那賀川 | 那賀川 | 左岸 | 4.6 | 左岸4.6k天-L4/6001 | 天端 | B.P-30 | 29.15 | 29.45 | 38 |  | 2.747 |  |  | 0 | 16.5 | 74.5 | 9 | 83.5 | 0.918 | 0.711 | 0.301 | 0.0933 | 9.8392 | 2.38 | [6 empty] | 0.00022482 | 8.7049e-05
2009-03-31 | 四国地方整備局 | 那賀川 | 那賀川 | 左岸 | 4.6 | 左岸4.6k天-L4/6001 | 天端 | B.P-31 | 30.15 | 30.28 | 50 |  | 2.746 |  |  | 0 | 76.5 | 19.5 | 4 | 23.5 | 9.97 | 7.47 | 1.4 | 0.429 | 23.2401 | 2.59 | [6 empty] | 0.0079173 | 0.0018404
2009-03-31 | 四国地方整備局 | 那賀川 | 那賀川 | 左岸 | 4.6 | 左岸4.6k天-L4/6001 | 天端 | B.P-33 | 32.15 | 32.34 | 50 |  | 2.774 |  |  | 0 | 90 | 7.9 | 2.1 | 10 | 18.6 | 14.6 | 5.34 | 1.99 | 9.3467 | 1.8 | [6 empty] | 0.17608 | 0.039601
2009-03-31 | 四国地方整備局 | 那賀川 | 那賀川 | 左岸 | 4.6 | 左岸4.6k天-L4/6001 | 天端 | B.P-35 | 34.15 | 34.34 | 50 |  | 2.723 |  |  | 0 | 59.3 | 27 | 13.7 | 40.7 | 7.72 | 4.78 | 0.176 | [9 empty] | 6.4841e-05
2009-03-31 | 四国地方整備局 | 那賀川 | 那賀川 | 左岸 | 4.6 | 左岸4.6k天-L4/6001 | 天端 | B.P-37 | 36.15 | 36.32 | 50 |  | 2.747 |  |  | 0 | 55.6 | 27.8 | 16.6 | 44.4 | 5.66 | 3.05 | 0.125 | [9 empty] | 2.9345e-05
2009-03-31 | 四国地方整備局 | 那賀川 | 那賀川 | 左岸 | 4.6 | 左岸4.6k天-L4/6001 | 天端 | B.P-1 | 0.15 | 0.47 | 4 |  | 2.718 |  |  | 14.2 | 21.3 | 52.8 | 11.7 |  | 0.0632 | 0.0459 | 0.0121 | 0.00386 | 16.3731 | 1.93 | [6 empty] | 1.3116e-07 | 1.49e-07
2009-03-31 | 四国地方整備局 | 那賀川 | 那賀川 | 左岸 | 4.6 | 左岸4.6k天-L4/6001 | 天端 | B.P-2 | 1.15 | 1.47 | 7 |  | 2.767 |  |  | 0 | 46.1 | 40.4 | 13.5 | 53.9 | 2.91 | 1.58 | 0.228 | [9 empty] | 0.00011812
2009-03-31 | 四国地方整備局 | 那賀川 | 那賀川 | 左岸 | 4.6 | 左岸4.6k天-L4/6001 | 天端 | B.P-3 | 2.15 | 2.45 | 7 |  | 2.755 |  |  | 43.7 | 39.3 | 10.6 | 6.4 |  | 2.72 | 1.21 | 0.114 | 0.0158 | 172.1519 | 2.65 | [6 empty] | 2.3705e-05 | 2.4964e-06
2009-03-31 | 四国地方整備局 | 那賀川 | 那賀川 | 左岸 | 4.6 | 左岸4.6k天-L4/6001 | 天端 | B.P-4 | 3.15 | 3.45 | 18 |  | 2.765 |  |  | 0 | 83 | 12.6 | 4.4 | 17 | 13.1 | 11 | 2.81 | 0.636 | 20.5975 | 4.1 | [6 empty] | 0.039779 | 0.004045
2009-03-31 | 四国地方整備局 | 那賀川 | 那賀川 | 左岸 | 4.6 | 左岸4.6k天-L4/6001 | 天端 | B.P-5 | 4.15 | 4.45 | 39 |  | 2.763 |  |  | 0 | 76.3 | 17.5 | 6.2 | 23.7 | 7.96 | 6.35 | 1.35 | 0.235 | 33.8723 | 5.15 | [6 empty] | 0.0072775 | 0.00055225
2009-03-31 | 四国地方整備局 | 那賀川 | 那賀川 | 左岸 | 4.6 | 左岸4.6k表-L4/6003 | 表のり | B.P-4 | 3.15 | 3.45 | 16 |  | 2.713 |  |  | 47.9 | 35 | 17.1 |  | 17.1 | 3.71 | 1.68 | 0.112 | [9 empty] | 2.2753e-05
2009-03-31 | 四国地方整備局 | 那賀川 | 那賀川 | 左岸 | 4.6 | 左岸4.6k表-L4/6003 | 表のり | B.P-5 | 4.15 | 4.45 | 24 |  | 2.706 |  |  | 62.4 | 25.8 | 11.8 |  |  | 9.27 | 5.78 | 0.374 | [9 empty] | 0.00037183
2009-03-31 | 四国地方整備局 | 那賀川 | 那賀川 | 左岸 | 4.6 | 左岸4.6k表-L4/6003 | 表のり | B.P-6 | 5.15 | 5.45 | 8 |  | 2.716 |  |  | 4.8 | 58.8 | 28.8 | 7.6 | 36.4 | 0.173 | 0.127 | 0.0271 | 0.00835 | 20.7186 | 2.16 | 9999 | 9999 | 0 |  |  |  | 8.4955e-07 | 6.9723e-07
2009-03-31 | 四国地方整備局 | 那賀川 | 那賀川 | 左岸 | 4.6 | 左岸4.6k表-L4/6003 | 表のり | B.P-7 | 6.15 | 6.45 | 23 |  | 2.716 |  |  | 64.7 | 30.7 | 4.6 |  | 4.6 | 9.89 | 6.21 | 0.617 | 0.295 | 33.5254 | 0.518 | [6 empty] | 0.001186 | 0.00087025
2009-03-31 | 四国地方整備局 | 那賀川 | 那賀川 | 左岸 | 4.6 | 左岸4.6k表-L4/6003 | 表のり | B.P-9 | 8.15 | 8.45 | 47 |  | 2.7 |  |  | 73.2 | 18.9 | 7.9 |  | 7.9 | 14.7 | 9.82 | 0.864 | 0.145 | 101.3793 | 3.35 | [6 empty] | 0.0025876 | 0.00021025
2009-03-31 | 四国地方整備局 | 那賀川 | 那賀川 | 左岸 | 4.6 | 左岸4.6k表-L4/6003 | 表のり | B.P-11 | 10.15 | 10.45 | 33 |  | 2.726 |  |  | 63 | 29.9 | 7.1 |  | 7.1 | 8.91 | 4.89 | 0.536 | 0.151 | 59.0066 | 0.917 | [6 empty] | 0.000856 | 0.00022801
2009-03-31 | 四国地方整備局 | 那賀川 | 那賀川 | 左岸 | 4.6 | 左岸4.6k表-L4/6003 | 表のり | B.P-13 | 12.15 | 12.45 | 28 |  | 2.711 |  |  | 15 | 73.1 | 11.9 |  | 11.9 | 0.569 | 0.459 | 0.168 | [9 empty] | 5.8216e-05
2009-03-31 | 四国地方整備局 | 那賀川 | 那賀川 | 左岸 | 4.6 | 左岸4.6k表-L4/6003 | 表のり | B.L4k6-Bs2 | 0 | 0.5 |  |  | 2.653 |  |  | 3.1 | 23.9 | 60.7 | 12.3 | 73 | 0.056 | 0.0431 | 0.01 | 0.00343 | 16.3265 | 2.05 | [5 empty] | 1.77e-07 | 8.4333e-08 | 1.1765e-07 |  |  | UU | [8 empty] | 30.8 | 0
2009-03-31 | 四国地方整備局 | 那賀川 | 那賀川 | 左岸 | 4.6 | 左岸4.6k表-L4/6003 | 表のり | B.P-1 | 0.15 | 0.45 | 8 |  | 2.686 |  |  | 31.8 | 23.5 | 36.9 | 7.8 | 44.7 | 0.375 | 0.12 | 0.0209 | 0.00789 | 47.5285 | 0.442 | [6 empty] | 4.6535e-07 | 6.2252e-07
2009-03-31 | 四国地方整備局 | 那賀川 | 那賀川 | 左岸 | 4.6 | 左岸4.6k表-L4/6003 | 表のり | B.P-2 | 1.15 | 1.45 | 7 |  | 2.72 |  |  | 20.3 | 54.9 | 14.5 | 10.3 | 24.8 | 0.603 | 0.426 | 0.0348 | 0.00468 | 128.8462 | 6.39 | [6 empty] | 1.5165e-06 | 2.1902e-07
2009-03-31 | 四国地方整備局 | 那賀川 | 那賀川 | 左岸 | 4.6 | 左岸4.6k表-L4/6003 | 表のり | B.P-3 | 2.15 | 2.45 | 13 |  | 2.732 |  |  | 53.4 | 38.7 | 7.9 |  | 7.9 | 8.3 | 3.4 | 0.327 | 0.138 | 60.1449 | 0.225 | [6 empty] | 0.0002724 | 0.00019044
2009-03-31 | 四国地方整備局 | 那賀川 | 那賀川 | 左岸 | 4.6 | 左岸4.6k裏-L4/6002 | 裏のり | B.P-3-2 | 2.35 | 2.45 |  |  | 2.727 |  |  | 39 | 51 | 10 |  | 10 | 1.79 | 0.769 | 0.238 | [9 empty] | 0.00013048
2009-03-31 | 四国地方整備局 | 那賀川 | 那賀川 | 左岸 | 4.6 | 左岸4.6k裏-L4/6002 | 裏のり | B.P-4 | 3.15 | 3.45 | 13 |  | 2.734 |  |  | 48.3 | 39.2 | 12.5 |  | 12.5 | 4.93 | 1.56 | 0.214 | [9 empty] | 0.00010199
2009-03-31 | 四国地方整備局 | 那賀川 | 那賀川 | 左岸 | 4.6 | 左岸4.6k裏-L4/6002 | 裏のり | B.P-5 | 4.15 | 4.45 | 22 |  | 2.717 |  |  | 73.3 | 13.8 | 12.9 |  | 12.9 | 10.7 | 8.13 | 0.473 | [9 empty] | 0.0006407
2009-03-31 | 四国地方整備局 | 那賀川 | 那賀川 | 左岸 | 4.6 | 左岸4.6k裏-L4/6002 | 裏のり | B.P-6 | 5.15 | 5.45 | 37 |  | 2.736 |  |  | 56.7 | 36.2 | 7.1 |  | 7.1 | 5.83 | 3.36 | 0.432 | 0.151 | 38.6093 | 0.578 | [6 empty] | 0.0005193 | 0.00022801
2009-03-31 | 四国地方整備局 | 那賀川 | 那賀川 | 左岸 | 4.6 | 左岸4.6k裏-L4/6002 | 裏のり | B.P-8 | 7.15 | 7.45 | 23 |  | 2.718 |  |  | 61.2 | 31.2 | 7.6 |  | 7.6 | 10.6 | 5.24 | 0.527 | 0.152 | 69.7368 | 0.525 | [6 empty] | 0.00082307 | 0.00023104
2009-03-31 | 四国地方整備局 | 那賀川 | 那賀川 | 左岸 | 4.6 | 左岸4.6k裏-L4/6002 | 裏のり | B.P-9 | 8.15 | 8.45 | 24 |  | 2.718 |  |  | 73.3 | 19.7 | 7 |  | 7 | 13.2 | 9.31 | 0.783 | 0.199 | 66.3317 | 2.97 | [6 empty] | 0.0020599 | 0.00039601
2009-03-31 | 四国地方整備局 | 那賀川 | 那賀川 | 左岸 | 4.6 | 左岸4.6k裏-L4/6002 | 裏のり | B.P-11 | 10.15 | 10.45 | 23 |  | 2.722 |  |  | 57.2 | 31.4 | 11.4 |  | 11.4 | 6.8 | 3.57 | 0.331 | [9 empty] | 0.00028018
2009-03-31 | 四国地方整備局 | 那賀川 | 那賀川 | 左岸 | 4.6 | 左岸4.6k裏-L4/6002 | 裏のり | B.P-12 | 11.15 | 11.45 | 28 |  | 2.714 |  |  | 26.1 | 63.5 | 10.4 |  | 10.4 | 0.788 | 0.609 | 0.228 | [9 empty] | 0.00011812
2009-03-31 | 四国地方整備局 | 那賀川 | 那賀川 | 左岸 | 4.6 | 左岸4.6k裏-L4/6002 | 裏のり | B.P-13 | 12.15 | 12.45 | 19 |  | 2.727 |  |  | 8.4 | 57.2 | 26.8 | 7.6 |  | 0.202 | 0.148 | 0.0267 | 0.00824 | 24.5146 | 1.92 | [6 empty] | 8.2078e-07 | 6.7898e-07
2009-03-31 | 四国地方整備局 | 那賀川 | 那賀川 | 左岸 | 4.6 | 左岸4.6k裏-L4/6002 | 裏のり | B.P-14-1 | 13.15 | 13.25 |  |  | 2.724 |  |  | 0 | 24.4 | 56.8 | 18.8 | 75.6 | 0.0358 | 0.0225 | 0.00541 | 0.00148 | 24.1892 | 1.61 | [6 empty] | 2.0315e-08 | 2.1904e-08
2009-03-31 | 四国地方整備局 | 那賀川 | 那賀川 | 左岸 | 4.6 | 左岸4.6k裏-L4/6002 | 裏のり | B.P-14-2 | 13.25 | 13.45 |  |  | 2.733 |  |  | 2.3 | 74.7 | 16.4 | 6.6 | 23 | 0.294 | 0.114 | 0.0575 | 0.0134 | 21.9403 | 3.32 | [6 empty] | 4.8546e-06 | 1.7956e-06
2009-03-31 | 四国地方整備局 | 那賀川 | 那賀川 | 左岸 | 4.6 | 左岸4.6k裏-L4/6002 | 裏のり | B.P-15 | 14.15 | 14.45 | 18 |  | 2.725 |  |  | 0 | 88.4 | 6 | 5.6 | 11.6 | 0.331 | 0.284 | 0.125 | 0.0422 | 7.8436 | 2.2 | [6 empty] | 2.9345e-05 | 1.7808e-05
2009-03-31 | 四国地方整備局 | 那賀川 | 那賀川 | 左岸 | 4.6 | 左岸4.6k裏-L4/6002 | 裏のり | B.L4k6-Bs1 | 0 | 0.5 |  |  | 2.721 |  |  | 50.1 | 44.5 | 1.5 | 3.9 | 5.4 | [11 empty] | 0.000452 |  |  |  |  | CD | 0 | 33.1
2009-03-31 | 四国地方整備局 | 那賀川 | 那賀川 | 左岸 | 4.6 | 左岸4.6k裏-L4/6002 | 裏のり | B.P-1 | 0.15 | 0.47 | 3 |  | 2.643 |  |  | 31.9 | 14.8 | 43.3 | 10 | 53.3 | 0.196 | 0.0649 | 0.0145 | 0.00497 | 39.4366 | 0.829 | [6 empty] | 1.9948e-07 | 2.4701e-07
2009-03-31 | 四国地方整備局 | 那賀川 | 那賀川 | 左岸 | 4.6 | 左岸4.6k裏-L4/6002 | 裏のり | B.P-2 | 1.15 | 1.47 | 4 |  | 2.722 |  |  | 27.4 | 38.5 | 20.5 | 13.6 | 34.1 | 0.631 | 0.379 | 0.0127 | 0.00191 | 330.3665 | 1.86 | [6 empty] | 1.4673e-07 | 3.6481e-08
2009-03-31 | 四国地方整備局 | 那賀川 | 那賀川 | 左岸 | 4.6 | 左岸4.6k裏-L4/6002 | 裏のり | B.P-3-1 | 2.15 | 2.35 |  |  | 2.727 |  |  | 18.9 | 48.7 | 16.4 | 16 | 32.4 | 0.526 | 0.337 | 0.0127 | [9 empty] | 1.4673e-07
2009-03-31 | 四国地方整備局 | 那賀川 | 那賀川 | 左岸 | 5.92 | 左岸5.92k天-L5/8+1201 | 天端 | B.P-9 | 8.15 | 8.45 | 37 |  | 2.742 |  |  | 81.7 | 18.1 | 0.2 |  | 0.2 | 10.2 | 7.92 | 2.24 | 1.1 | 9.2727 | 1.5 | [6 empty] | 0.023525 | 0.0121
2009-03-31 | 四国地方整備局 | 那賀川 | 那賀川 | 左岸 | 5.92 | 左岸5.92k天-L5/8+1201 | 天端 | B.P-11 | 10.15 | 10.45 | 45 |  | 2.719 |  |  | 68.8 | 25.8 | 5.4 |  | 5.4 | 11.5 | 7.16 | 0.809 | 0.229 | 50.2183 | 1.26 | [6 empty] | 0.0022219 | 0.00052441
2009-03-31 | 四国地方整備局 | 那賀川 | 那賀川 | 左岸 | 5.92 | 左岸5.92k天-L5/8+1201 | 天端 | B.P-13 | 12.15 | 12.45 | 39 |  | 2.727 |  |  | 71.8 | 22.6 | 5.6 |  | 5.6 | 10.5 | 7.12 | 0.832 | 0.238 | 44.1176 | 2.17 | [6 empty] | 0.002371 | 0.00056644
2009-03-31 | 四国地方整備局 | 那賀川 | 那賀川 | 左岸 | 5.92 | 左岸5.92k天-L5/8+1201 | 天端 | B.P-15 | 14.15 | 14.45 | 24 |  | 2.728 |  |  | 58.6 | 34.8 | 6.6 |  | 6.6 | 5.12 | 3.17 | 0.519 | 0.175 | 29.2571 | 1.12 | [6 empty] | 0.00079441 | 0.00030625
2009-03-31 | 四国地方整備局 | 那賀川 | 那賀川 | 左岸 | 5.92 | 左岸5.92k天-L5/8+1201 | 天端 | B.P-17 | 16.15 | 16.45 | 7 |  | 2.71 |  |  | 1.8 | 17.5 | 65.3 | 15.4 | 80.7 | 0.0313 | 0.0223 | 0.00697 | 0.00217 | 14.424 | 2.11 | [6 empty] | 3.654e-08 | 4.7089e-08
2009-03-31 | 四国地方整備局 | 那賀川 | 那賀川 | 左岸 | 5.92 | 左岸5.92k天-L5/8+1201 | 天端 | B.P-18 | 17.15 | 17.45 | 31 |  | 2.736 |  |  | 53.5 | 35.6 | 7.1 | 3.8 | 10.9 | 3.71 | 2.38 | 0.353 | 0.0605 | 61.3223 | 2.2 | [6 empty] | 0.00032523 | 3.6603e-05
2009-03-31 | 四国地方整備局 | 那賀川 | 那賀川 | 左岸 | 5.92 | 左岸5.92k天-L5/8+1201 | 天端 | B.P-20 | 19.15 | 19.45 | 21 |  | 2.742 |  |  | 15.9 | 66.2 | 12.2 | 5.7 | 17.9 | 0.652 | 0.499 | 0.0937 | 0.0189 | 34.4974 | 4.19 | [6 empty] | 1.5049e-05 | 3.5721e-06
2009-03-31 | 四国地方整備局 | 那賀川 | 那賀川 | 左岸 | 5.92 | 左岸5.92k天-L5/8+1201 | 天端 | B.P-22 | 21.15 | 21.45 | 50 |  | 2.723 |  |  | 52.1 | 40 | 4.8 | 3.1 | 7.9 | 3.75 | 2.26 | 0.329 | 0.116 | 32.3276 | 0.798 | [6 empty] | 0.00027628 | 0.00013456
2009-03-31 | 四国地方整備局 | 那賀川 | 那賀川 | 左岸 | 5.92 | 左岸5.92k天-L5/8+1201 | 天端 | B.P-24 | 23.15 | 23.45 | 36 |  | 2.732 |  |  | 0.8 | 62.3 | 26.8 | 10.1 | 36.9 | 0.154 | 0.118 | 0.0248 | 0.00486 | 31.6872 | 3.85 | [6 empty] | 6.9174e-07 | 2.362e-07
2009-03-31 | 四国地方整備局 | 那賀川 | 那賀川 | 左岸 | 5.92 | 左岸5.92k天-L5/8+1201 | 天端 | B.P-26 | 25.15 | 25.34 | 50 |  | 2.742 |  |  | 60.1 | 33.6 | 6.3 |  | 6.3 | 6.53 | 4.17 | 0.484 | 0.197 | 33.1472 | 0.578 | [6 empty] | 0.00067575 | 0.00038809
2009-03-31 | 四国地方整備局 | 那賀川 | 那賀川 | 左岸 | 5.92 | 左岸5.92k天-L5/8+1201 | 天端 | B.P-28 | 27.15 | 27.45 | 38 |  | 2.722 |  |  | 34.4 | 57.5 | 4 | 4.1 | 8.1 | 1.17 | 0.717 | 0.269 | 0.108 | 10.8333 | 1.22 | [6 empty] | 0.00017328 | 0.00011664
2009-03-31 | 四国地方整備局 | 那賀川 | 那賀川 | 左岸 | 5.92 | 左岸5.92k天-L5/8+1201 | 天端 | B.P-30 | 29.15 | 29.45 | 23 |  | 2.722 |  |  | 11.4 | 73.4 | 9.7 | 5.5 | 15.2 | 0.351 | 0.278 | 0.106 | 0.0339 | 10.354 | 1.95 | [6 empty] | 2.0028e-05 | 1.1492e-05
2009-03-31 | 四国地方整備局 | 那賀川 | 那賀川 | 左岸 | 5.92 | 左岸5.92k天-L5/8+1201 | 天端 | B.P-31 | 30.15 | 30.25 | 50 |  | 2.72 |  |  | 72 | 23 | 5 |  | 5 | 11.2 | 8.04 | 0.963 | 0.305 | 36.7213 | 1.74 | [6 empty] | 0.0033271 | 0.00093025
2009-03-31 | 四国地方整備局 | 那賀川 | 那賀川 | 左岸 | 5.92 | 左岸5.92k天-L5/8+1201 | 天端 | B.P-32 | 32.15 | 32.28 | 50 |  | 2.718 |  |  | 65.6 | 27.8 | 6.6 |  | 6.6 | 6.09 | 4.23 | 0.806 | 0.208 | 29.2788 | 1.93 | [6 empty] | 0.0022028 | 0.00043264
2009-03-31 | 四国地方整備局 | 那賀川 | 那賀川 | 左岸 | 5.92 | 左岸5.92k天-L5/8+1201 | 天端 | B.P-34 | 34.15 | 34.4 | 50 |  | 2.713 |  |  | 43.9 | 43.1 | 7.8 | 5.2 | 13 | 3.02 | 1.28 | 0.222 | 0.0302 | 100 | 2.7 | [6 empty] | 0.00011105 | 9.1204e-06
2009-03-31 | 四国地方整備局 | 那賀川 | 那賀川 | 左岸 | 5.92 | 左岸5.92k天-L5/8+1201 | 天端 | B.P-35 | 35.15 | 35.25 | 50 |  | 2.719 |  |  | 50.2 | 31.7 | 18.1 |  | 18.1 | 3.9 | 2.04 | 0.104 | [9 empty] | 1.9163e-05
2009-03-31 | 四国地方整備局 | 那賀川 | 那賀川 | 左岸 | 5.92 | 左岸5.92k天-L5/8+1201 | 天端 | B.P-1 | 0.65 | 0.96 | 5 |  | 2.709 |  |  | 16.9 | 36.1 | 34.8 | 12.2 | 47 | 0.159 | 0.0886 | 0.0138 | 0.00359 | 44.2897 | 1.43 | [6 empty] | 1.7787e-07 | 1.2888e-07
2009-03-31 | 四国地方整備局 | 那賀川 | 那賀川 | 左岸 | 5.92 | 左岸5.92k天-L5/8+1201 | 天端 | B.B-1 | 1 | 2 |  |  | 2.708 |  |  | 33.1 | 61.4 | 2.8 | 2.7 | 5.5 | 0.907 | 0.649 | 0.243 | 0.126 | 7.1984 | 1.25 | [5 empty] | 0.000184 | 0.00013691 | 0.00015876 |  |  | CD | 0 | 32.3
2009-03-31 | 四国地方整備局 | 那賀川 | 那賀川 | 左岸 | 5.92 | 左岸5.92k天-L5/8+1201 | 天端 | B.P-2 | 1.15 | 1.45 | 7 |  | 2.722 |  |  | 31.9 | 54.8 | 7.7 | 5.6 | 13.3 | 1.2 | 0.768 | 0.19 | 0.0306 | 39.2157 | 4.74 | [6 empty] | 7.7423e-05 | 9.3636e-06
2009-03-31 | 四国地方整備局 | 那賀川 | 那賀川 | 左岸 | 5.92 | 左岸5.92k天-L5/8+1201 | 天端 | B.P-3 | 2.15 | 2.47 | 6 |  | 2.727 |  |  | 23.2 | 67.1 | 5.8 | 3.9 | 9.7 | 0.814 | 0.63 | 0.217 | 0.0787 | 10.3431 | 2.17 | [6 empty] | 0.00010534 | 6.1937e-05
2009-03-31 | 四国地方整備局 | 那賀川 | 那賀川 | 左岸 | 5.92 | 左岸5.92k天-L5/8+1201 | 天端 | B.P-4 | 3.15 | 3.47 | 9 |  | 2.74 |  |  | 65.8 | 23 | 5.6 | 5.6 | 11.2 | 5.97 | 4.01 | 0.437 | 0.0476 | 125.4202 | 7.15 | [6 empty] | 0.00053333 | 2.2658e-05
2009-03-31 | 四国地方整備局 | 那賀川 | 那賀川 | 左岸 | 5.92 | 左岸5.92k天-L5/8+1201 | 天端 | B.P-5 | 4.15 | 4.45 | 4 |  | 2.724 |  |  | 46.8 | 21.5 | 22.8 | 8.9 | 31.7 | 8.68 | 0.85 | 0.025 | 0.00599 | 1449.0818 | 0.0761 | [6 empty] | 7.0474e-07 | 3.588e-07
2009-03-31 | 四国地方整備局 | 那賀川 | 那賀川 | 左岸 | 5.92 | 左岸5.92k天-L5/8+1201 | 天端 | B.P-6 | 5.15 | 5.49 | 4 |  | 2.726 |  |  | 17.1 | 39.7 | 31.1 | 12.1 | 43.2 | 0.302 | 0.125 | 0.0139 | 0.0036 | 83.8889 | 0.909 | [6 empty] | 1.8087e-07 | 1.296e-07
2009-03-31 | 四国地方整備局 | 那賀川 | 那賀川 | 左岸 | 5.92 | 左岸5.92k天-L5/8+1201 | 天端 | B.P-7 | 6.15 | 6.49 | 4 |  | 2.711 |  |  | 14.2 | 33.1 | 40.8 | 11.9 | 52.7 | 0.105 | 0.0654 | 0.0125 | 0.00378 | 27.7778 | 1.51 | [6 empty] | 1.4143e-07 | 1.4288e-07
2009-03-31 | 四国地方整備局 | 那賀川 | 那賀川 | 左岸 | 5.92 | 左岸5.92k表-L5/8+1203 | 表のり | B.P-8 | 7.15 | 7.45 | 36 |  | 2.72 |  |  | 63.7 | 30.1 | 6.2 |  | 6.2 | 5.31 | 3.66 | 0.662 | 0.205 | 25.9024 | 1.73 | [6 empty] | 0.0013961 | 0.00042025
2009-03-31 | 四国地方整備局 | 那賀川 | 那賀川 | 左岸 | 5.92 | 左岸5.92k表-L5/8+1203 | 表のり | B.P-10 | 9.15 | 9.45 | 34 |  | 2.727 |  |  | 66.8 | 28.3 | 4.9 |  | 4.9 | 7.21 | 4.91 | 0.749 | 0.264 | 27.3106 | 1.37 | [6 empty] | 0.0018586 | 0.00069696
2009-03-31 | 四国地方整備局 | 那賀川 | 那賀川 | 左岸 | 5.92 | 左岸5.92k表-L5/8+1203 | 表のり | B.P-1 | 0.15 | 0.45 | 3 |  | 2.665 |  |  | 1.2 | 28.4 | 58.7 | 11.7 | 70.4 | 0.0541 | 0.0383 | 0.00989 | 0.00398 | 13.593 | 1.32 | [6 empty] | 8.22e-08 | 1.584e-07
2009-03-31 | 四国地方整備局 | 那賀川 | 那賀川 | 左岸 | 5.92 | 左岸5.92k表-L5/8+1203 | 表のり | B.P-2 | 1.15 | 1.45 | 10 |  | 2.728 |  |  | 63.7 | 30.7 | 2.5 | 3.1 | 5.6 | 9.88 | 6.29 | 0.682 | 0.318 | 31.0692 | 0.519 | [6 empty] | 0.0014958 | 0.0010112
2009-03-31 | 四国地方整備局 | 那賀川 | 那賀川 | 左岸 | 5.92 | 左岸5.92k表-L5/8+1203 | 表のり | B.P-3 | 2.15 | 2.45 | 9 |  | 2.727 |  |  | 61.5 | 31.5 | 4.1 | 2.9 | 7 | 7.65 | 4.86 | 0.567 | 0.18 | 42.5 | 0.799 | [6 empty] | 0.00097511 | 0.000324
2009-03-31 | 四国地方整備局 | 那賀川 | 那賀川 | 左岸 | 5.92 | 左岸5.92k表-L5/8+1203 | 表のり | B.P-4 | 3.15 | 3.45 | 14 |  | 2.704 |  |  | 66.5 | 30.1 | 0.9 | 2.5 | 3.4 | 8.54 | 5.66 | 0.881 | 0.428 | 19.9533 | 0.713 | [6 empty] | 0.0027071 | 0.0018318
2009-03-31 | 四国地方整備局 | 那賀川 | 那賀川 | 左岸 | 5.92 | 左岸5.92k表-L5/8+1203 | 表のり | B.P-5 | 4.15 | 4.45 | 6 |  | 2.718 |  |  | 70.8 | 23 | 4.1 | 2.1 | 6.2 | 11.2 | 8.04 | 1.03 | 0.261 | 42.9119 | 1.56 | [6 empty] | 0.0038882 | 0.00068121
2009-03-31 | 四国地方整備局 | 那賀川 | 那賀川 | 左岸 | 5.92 | 左岸5.92k表-L5/8+1203 | 表のり | B.P-6 | 5.15 | 5.45 | 9 |  | 2.712 |  |  | 64.3 | 24.6 | 7.2 | 3.9 | 11.1 | 7.61 | 5.23 | 0.547 | 0.0563 | 135.1687 | 4.29 | [6 empty] | 0.00089726 | 3.1697e-05
2009-03-31 | 四国地方整備局 | 那賀川 | 那賀川 | 左岸 | 5.92 | 左岸5.92k裏-L5/8+1202 | 裏のり | B.P-5 | 4.15 | 4.45 | 32 |  | 2.727 |  |  | 62.7 | 30.8 | 6.5 |  | 6.5 | 8.91 | 5.04 | 0.588 | 0.179 | 49.7765 | 0.939 | [6 empty] | 0.0010608 | 0.00032041
2009-03-31 | 四国地方整備局 | 那賀川 | 那賀川 | 左岸 | 5.92 | 左岸5.92k裏-L5/8+1202 | 裏のり | B.P-7 | 6.15 | 6.45 | 42 |  | 2.74 |  |  | 58.8 | 35.9 | 5.3 |  | 5.3 | 7.16 | 3.85 | 0.677 | 0.232 | 30.8621 | 0.822 | [6 empty] | 0.0014705 | 0.00053824
2009-03-31 | 四国地方整備局 | 那賀川 | 那賀川 | 左岸 | 5.92 | 左岸5.92k裏-L5/8+1202 | 裏のり | B.P-9 | 8.15 | 8.45 | 35 |  | 2.737 |  |  | 58.8 | 35 | 6.2 |  | 6.2 | 5.61 | 3.51 | 0.52 | 0.185 | 30.3243 | 0.924 | [6 empty] | 0.00079796 | 0.00034225
2009-03-31 | 四国地方整備局 | 那賀川 | 那賀川 | 左岸 | 5.92 | 左岸5.92k裏-L5/8+1202 | 裏のり | B.P-1 | 0.65 | 0.95 | 6 |  | 2.71 |  |  | 41.8 | 38.7 | 13.1 | 6.4 | 19.5 | 2.33 | 0.976 | 0.08 | 0.0139 | 167.6259 | 1.69 | [6 empty] | 1.0434e-05 | 1.9321e-06
2009-03-31 | 四国地方整備局 | 那賀川 | 那賀川 | 左岸 | 5.92 | 左岸5.92k裏-L5/8+1202 | 裏のり | B.P-2 | 1.15 | 1.46 | 2 |  | 2.711 |  |  | 3.4 | 47.5 | 35.1 | 14 | 49.1 | 0.115 | 0.0775 | 0.0095 | 0.00296 | 38.8514 | 1.79 | [6 empty] | 7.4883e-08 | 8.7616e-08
2009-03-31 | 四国地方整備局 | 那賀川 | 那賀川 | 左岸 | 5.92 | 左岸5.92k裏-L5/8+1202 | 裏のり | B.P-3 | 2.15 | 2.45 | 6 |  | 2.721 |  |  | 59.2 | 38.1 | 0.6 | 2.1 | 2.7 | 5.61 | 3.49 | 0.563 | 0.357 | 15.7143 | 0.326 | [6 empty] | 0.00095924 | 0.0012745
2009-03-31 | 四国地方整備局 | 那賀川 | 那賀川 | 左岸 | 5.92 | 左岸5.92k裏-L5/8+1202 | 裏のり | B.P-4 | 3.15 | 3.47 | 6 |  | 2.725 |  |  | 4.9 | 70.3 | 18.9 | 5.9 | 24.8 | 0.392 | 0.257 | 0.0565 | 0.0162 | 24.1975 | 1.39 | [6 empty] | 4.6612e-06 | 2.6244e-06
2009-03-31 | 四国地方整備局 | 那賀川 | 那賀川 | 左岸 | 7.3 | 左岸7.3k天-L7k/3001 | 天端 | B.L7k/3001 P-8 | 8.15 | 8.45 | 35 |  | 2.713 |  |  | 71 | 23 | 6 |  |  | 11.0803 | 7.8488 | 0.9065 | 0.266 | 41.6553 | 1.77 | [6 empty] | 0.0028922 | 0.00070756
2009-03-31 | 四国地方整備局 | 那賀川 | 那賀川 | 左岸 | 7.3 | 左岸7.3k天-L7k/3001 | 天端 | B.L7k/3001 P-9 | 10.15 | 10.45 | 13 |  | 2.716 |  |  | 59 | 32 | 9 |  |  | 6.3538 | 3.2908 | 0.5986 | 0.1155 | 55.0113 | 1.84 | [6 empty] | 0.0011057 | 0.0001334
2009-03-31 | 四国地方整備局 | 那賀川 | 那賀川 | 左岸 | 7.3 | 左岸7.3k天-L7k/3001 | 天端 | B.L7k/3001 P-10 | 12.15 | 12.45 | 6 |  | 2.719 |  |  | 30 | 57 | 7 | 6 | 13 | 1.2584 | 0.8831 | 0.2298 | 0.0263 | 47.8479 | 5.32 | [6 empty] | 0.0001203 | 6.9169e-06
2009-03-31 | 四国地方整備局 | 那賀川 | 那賀川 | 左岸 | 7.3 | 左岸7.3k天-L7k/3001 | 天端 | B.L7k/3001 P-11 | 14.15 | 14.45 | 36 |  | 2.712 |  |  | 74 | 19 | 7 |  |  | 13.5782 | 9.2691 | 1.1195 | 0.2661 | 51.0267 | 2.15 | [6 empty] | 0.0047162 | 0.00070809
2009-03-31 | 四国地方整備局 | 那賀川 | 那賀川 | 左岸 | 7.3 | 左岸7.3k天-L7k/3001 | 天端 | B.L7k/3001 P-12 | 16.15 | 16.45 | 44 |  | 2.693 |  |  | 68 | 22 | 10 |  |  | 8.0833 | 5.5405 | 0.5694 | 0.0819 | 98.6972 | 4.15 | [6 empty] | 0.0009847 | 6.7076e-05
2009-03-31 | 四国地方整備局 | 那賀川 | 那賀川 | 左岸 | 7.3 | 左岸7.3k天-L7k/3001 | 天端 | B.L7k/3001 P-13 | 18.15 | 18.45 | 50 |  | 2.714 |  |  | 60 | 30 | 10 |  |  | 8.645 | 5.0421 | 0.4545 | 0.0843 | 102.5504 | 1.25 | [6 empty] | 0.00058413 | 7.1065e-05
2009-03-31 | 四国地方整備局 | 那賀川 | 那賀川 | 左岸 | 7.3 | 左岸7.3k天-L7k/3001 | 天端 | B.L7k/3001 P-18 | 19.15 | 19.45 | 36 |  | 2.731 |  |  | 18 | 70 | 7 | 5 | 12 | 0.9619 | 0.7377 | 0.2419 | 0.0458 | 21.0022 | 3.86 | [6 empty] | 0.00013548 | 2.0976e-05
2009-03-31 | 四国地方整備局 | 那賀川 | 那賀川 | 左岸 | 7.3 | 左岸7.3k天-L7k/3001 | 天端 | B.L7k/3001 P-14 | 20.15 | 20.45 | 50 |  | 2.694 |  |  | 68 | 22 | 10 |  |  | 7.8393 | 5.4242 | 0.6281 | 0.0789 | 99.3574 | 5.36 | [6 empty] | 0.001236 | 6.2252e-05
2009-03-31 | 四国地方整備局 | 那賀川 | 那賀川 | 左岸 | 7.3 | 左岸7.3k天-L7k/3001 | 天端 | B.L7k/3001 P-15 | 22.15 | 22.37 | 50 |  | 2.708 |  |  | 42 | 45 | 8 | 5 | 13 | 2.2476 | 1.3213 | 0.3029 | 0.0322 | 69.8012 | 4.75 | [6 empty] | 0.00022812 | 1.0368e-05
2009-03-31 | 四国地方整備局 | 那賀川 | 那賀川 | 左岸 | 7.3 | 左岸7.3k天-L7k/3001 | 天端 | B.L7k/3001 P-16 | 24.15 | 24.45 | 50 |  | 2.69 |  |  | 72 | 18 | 10 |  |  | 20.9513 | 15.2881 | 0.6158 | 0.0811 | 258.3391 | 7.11 | [6 empty] | 0.0011807 | 6.5772e-05
2009-03-31 | 四国地方整備局 | 那賀川 | 那賀川 | 左岸 | 7.3 | 左岸7.3k天-L7k/3001 | 天端 | B.L7k/3001 P-17 | 26.15 | 26.45 | 37 |  | 2.732 |  |  | 72 | 20 | 8 |  |  | 13.4122 | 7.3608 | 1.0325 | 0.2012 | 66.661 | 2.39 | [6 empty] | 0.0039101 | 0.00040481
2009-03-31 | 四国地方整備局 | 那賀川 | 那賀川 | 左岸 | 7.3 | 左岸7.3k天-L7k/3001 | 天端 | B.L7k/3001 P-1 | 1.15 | 1.45 | 6 |  | 2.706 |  |  | 27 | 44 | 18 | 11 | 29 | 0.757 | 0.4459 | 0.0236 | 0.0038 | 199.2105 | 2.46 | [6 empty] | 6.1665e-07 | 1.444e-07
2009-03-31 | 四国地方整備局 | 那賀川 | 那賀川 | 左岸 | 7.3 | 左岸7.3k天-L7k/3001 | 天端 | B.L7k/3001 P-2 | 2.15 | 2.45 | 7 |  | 2.717 |  |  | 67 | 24 | 9 |  |  | 11.8586 | 6.9618 | 0.5089 | 0.098 | 121.0061 | 2.09 | [6 empty] | 0.00075904 | 9.604e-05
2009-03-31 | 四国地方整備局 | 那賀川 | 那賀川 | 左岸 | 7.3 | 左岸7.3k天-L7k/3001 | 天端 | B.L7k/3001 P-3 | 3.15 | 3.45 | 6 |  | 2.712 |  |  | 47 | 35 | 11 | 7 | 18 | 4.3152 | 1.5084 | 0.096 | 0.0133 | 324.4511 | 1.05 | [6 empty] | 1.5919e-05 | 1.7689e-06
2009-03-31 | 四国地方整備局 | 那賀川 | 那賀川 | 左岸 | 7.3 | 左岸7.3k天-L7k/3001 | 天端 | B.L7k/3001 P-4 | 4.15 | 4.45 | 16 |  | 2.707 |  |  | 62 | 27 | 6 | 5 | 11 | 8.8296 | 5.4511 | 0.3922 | 0.0443 | 199.3138 | 3.19 | [6 empty] | 0.0004151 | 1.9625e-05
2009-03-31 | 四国地方整備局 | 那賀川 | 那賀川 | 左岸 | 7.3 | 左岸7.3k天-L7k/3001 | 天端 | B.L7k/3001 P-5 | 5.15 | 5.45 | 12 |  | 2.714 |  |  | 66 | 25 | 9 |  |  | 10.5811 | 7.2473 | 0.51 | 0.099 | 106.8798 | 2.1 | [6 empty] | 0.00076285 | 9.801e-05
2009-03-31 | 四国地方整備局 | 那賀川 | 那賀川 | 左岸 | 7.3 | 左岸7.3k天-L7k/3001 | 天端 | B.L7k/3001 P-6 | 6.15 | 6.45 | 50 |  | 2.723 |  |  | 63 | 30 | 7 |  |  | 9.5884 | 4.6473 | 0.6506 | 0.1671 | 57.3812 | 1.18 | [6 empty] | 0.0013411 | 0.00027922
2009-03-31 | 四国地方整備局 | 那賀川 | 那賀川 | 左岸 | 7.3 | 左岸7.3k天-L7k/3001 | 天端 | B.L7k/3001 P-7 | 7.15 | 7.45 | 50 |  | 2.708 |  |  | 64 | 27 | 9 |  |  | 10.8471 | 6.8948 | 0.6076 | 0.115 | 94.3226 | 1.69 | [6 empty] | 0.0011446 | 0.00013225
2009-03-31 | 四国地方整備局 | 那賀川 | 那賀川 | 左岸 | 7.3 | 左岸7.3k表-L7k/3003 | 表のり | B.L7k/3003 P-5 | 5.15 | 5.43 | 50 |  | 2.708 |  |  | 69 | 27 | 4 |  |  | 11.2734 | 6.8786 | 1.0139 | 0.4951 | 22.7699 | 0.67 | [6 empty] | 0.0037488 | 0.0024512
2009-03-31 | 四国地方整備局 | 那賀川 | 那賀川 | 左岸 | 7.3 | 左岸7.3k表-L7k/3003 | 表のり | B.7.00 | 7 | 7.5 | [20 empty] | 8.28e-05
2009-03-31 | 四国地方整備局 | 那賀川 | 那賀川 | 左岸 | 7.3 | 左岸7.3k表-L7k/3003 | 表のり | B.L7k/3003 P-6 | 7.15 | 7.45 | 20 |  | 2.718 |  |  | 1 | 87 | 6 | 6 | 12 | 0.5366 | 0.4598 | 0.1873 | 0.0443 | 12.1129 | 3.96 | [6 empty] | 7.4898e-05 | 1.9625e-05
2009-03-31 | 四国地方整備局 | 那賀川 | 那賀川 | 左岸 | 7.3 | 左岸7.3k表-L7k/3003 | 表のり | B.L7k/3003 P-7 | 9.15 | 9.45 | 32 |  | 2.703 |  |  | 57 | 34 | 9 |  |  | 4.4397 | 2.818 | 0.4353 | 0.0918 | 48.3627 | 2.18 | [6 empty] | 0.00052853 | 8.4272e-05
2009-03-31 | 四国地方整備局 | 那賀川 | 那賀川 | 左岸 | 7.3 | 左岸7.3k表-L7k/3003 | 表のり | B.L7k/3003 P-8 | 11.15 | 11.4 | 50 |  | 2.701 |  |  | 65 | 28 | 7 |  |  | 8.4393 | 4.879 | 0.7623 | 0.1872 | 45.0817 | 1.42 | [6 empty] | 0.0019359 | 0.00035044
2009-03-31 | 四国地方整備局 | 那賀川 | 那賀川 | 左岸 | 7.3 | 左岸7.3k表-L7k/3003 | 表のり | B.12.00 | 12 | 12 | [20 empty] | 0.0244
2009-03-31 | 四国地方整備局 | 那賀川 | 那賀川 | 左岸 | 7.3 | 左岸7.3k表-L7k/3003 | 表のり | B.L7k/3003 P-9 | 12.15 | 12.45 | 35 |  | 2.692 |  |  | 80 | 13 | 7 |  |  | 15.2051 | 10.5925 | 1.9419 | 0.3196 | 47.5754 | 3.9 | [6 empty] | 0.016897 | 0.0010214
2009-03-31 | 四国地方整備局 | 那賀川 | 那賀川 | 左岸 | 7.3 | 左岸7.3k表-L7k/3003 | 表のり | B.L7k/3003 P-10 | 15.15 | 15.45 | 35 |  | 2.702 |  |  | 65 | 25 | 10 |  |  | 6.261 | 4.3418 | 0.4345 | 0.0855 | 73.2281 | 3.15 | [6 empty] | 0.00052629 | 7.3103e-05
2009-03-31 | 四国地方整備局 | 那賀川 | 那賀川 | 左岸 | 7.3 | 左岸7.3k表-L7k/3003 | 表のり | B.L7k/3003 P-11 | 15.45 | 15.5 | 35 |  | 2.698 |  |  | 15 | 62 | 16 | 7 | 23 | 0.4723 | 0.3495 | 0.0512 | 0.0099 | 47.7071 | 5.56 | [6 empty] | 3.71e-06 | 9.801e-07
2009-03-31 | 四国地方整備局 | 那賀川 | 那賀川 | 左岸 | 7.3 | 左岸7.3k表-L7k/3003 | 表のり | B.L7k/3003 P-12 | 16.15 | 16.45 | 4 |  | 2.662 |  |  | 4 | 30 | 45 | 21 | 66 | 0.0611 | 0.0402 | 0.0043 | [9 empty] | 1.1933e-08
2009-03-31 | 四国地方整備局 | 那賀川 | 那賀川 | 左岸 | 7.3 | 左岸7.3k表-L7k/3003 | 表のり | B.L7k/3003 P-13 | 17.15 | 17.45 | 29 |  | 2.694 |  |  | 62 | 25 | 7 | 6 | 13 | 11.0623 | 6.3507 | 0.3018 | 0.0267 | 414.3184 | 3.35 | [6 empty] | 0.00022621 | 7.1289e-06
2009-03-31 | 四国地方整備局 | 那賀川 | 那賀川 | 左岸 | 7.3 | 左岸7.3k表-L7k/3003 | 表のり | B.L7k/3003 P-1 | 1.15 | 1.45 | 5 |  | 2.697 |  |  | 16 | 49 | 26 | 9 | 35 | 0.1546 | 0.116 | 0.0248 | 0.006 | 25.7667 | 3.06 | [6 empty] | 6.9174e-07 | 3.6e-07
2009-03-31 | 四国地方整備局 | 那賀川 | 那賀川 | 左岸 | 7.3 | 左岸7.3k表-L7k/3003 | 表のり | B.L7k/3003 P-2 | 2 | 2.1 | 50 |  | 2.686 |  |  | 2 | 34 | 51 | 13 | 64 | 0.0674 | 0.0496 | 0.0112 | 0.0028 | 24.0714 | 2.54 | [6 empty] | 1.0966e-07 | 7.84e-08
2009-03-31 | 四国地方整備局 | 那賀川 | 那賀川 | 左岸 | 7.3 | 左岸7.3k表-L7k/3003 | 表のり | B.L7k/3003 P-3 | 3.15 | 3.41 | 50 |  | 2.704 |  |  | 67 | 25 | 8 |  |  | 10.3839 | 6.1861 | 0.9292 | 0.1772 | 58.5999 | 1.57 | [6 empty] | 0.0030627 | 0.000314
2009-03-31 | 四国地方整備局 | 那賀川 | 那賀川 | 左岸 | 7.3 | 左岸7.3k表-L7k/3003 | 表のり | B.L7k/3003 P-4 | 4.15 | 4.45 | 34 |  | 2.709 |  |  | 64 | 27 | 9 |  |  | 12.6173 | 8.1356 | 0.6789 | 0.135 | 93.4615 | 1.17 | [6 empty] | 0.0014801 | 0.00018225
2009-03-31 | 四国地方整備局 | 那賀川 | 那賀川 | 左岸 | 7.3 | 左岸7.3k裏-L7k/3002 | 裏のり | B.L7k/3002 P-7 | 7.05 | 7.25 | 50 |  | 2.711 |  |  | 67 | 24 | 9 |  |  | 10.7762 | 7.8976 | 0.784 | 0.1334 | 80.7811 | 1.95 | [6 empty] | 0.002066 | 0.00017796
2009-03-31 | 四国地方整備局 | 那賀川 | 那賀川 | 左岸 | 7.3 | 左岸7.3k裏-L7k/3002 | 裏のり | B.L7k/3002 P-8 | 9.15 | 9.45 | 23 |  | 2.707 |  |  | 87 | 9 | 4 |  |  | 18.4062 | 14.7281 | 3.6211 | 1.1865 | 15.513 | 2.43 | [6 empty] | 0.071587 | 0.014078
2009-03-31 | 四国地方整備局 | 那賀川 | 那賀川 | 左岸 | 7.3 | 左岸7.3k裏-L7k/3002 | 裏のり | B.9.90 | 9.9 | 10.4 | [19 empty] | 0.000217
2009-03-31 | 四国地方整備局 | 那賀川 | 那賀川 | 左岸 | 7.3 | 左岸7.3k裏-L7k/3002 | 裏のり | B.L7k/3002 P-9 | 10.15 | 10.45 | 23 |  | 2.692 |  |  | 53 | 38 | 9 |  |  | 2.8602 | 2.1568 | 0.4346 | 0.101 | 28.3188 | 2.84 | [6 empty] | 0.00052657 | 0.00010201
2009-03-31 | 四国地方整備局 | 那賀川 | 那賀川 | 左岸 | 7.3 | 左岸7.3k裏-L7k/3002 | 裏のり | B.L7k/3002 P-10 | 12.15 | 12.45 | 40 |  | 2.703 |  |  | 78 | 15 | 7 |  |  | 13.5604 | 9.3391 | 1.6537 | 0.3506 | 38.6777 | 3.59 | [6 empty] | 0.011646 | 0.0012292
2009-03-31 | 四国地方整備局 | 那賀川 | 那賀川 | 左岸 | 7.3 | 左岸7.3k裏-L7k/3002 | 裏のり | B.L7k/3002 P-11 | 14.15 | 14.45 | 38 |  | 2.704 |  |  | 38 | 51 | 7 | 4 | 11 | 1.833 | 1.3067 | 0.2835 | 0.0527 | 34.7818 | 3.75 | [6 empty] | 0.00019569 | 2.7773e-05
2009-03-31 | 四国地方整備局 | 那賀川 | 那賀川 | 左岸 | 7.3 | 左岸7.3k裏-L7k/3002 | 裏のり | B.15.00 | 15 | 15 | [20 empty] | 0.000476
2009-03-31 | 四国地方整備局 | 那賀川 | 那賀川 | 左岸 | 7.3 | 左岸7.3k裏-L7k/3002 | 裏のり | B.L7k/3002 P-12 | 15.15 | 15.45 | 29 |  | 2.695 |  |  | 81 | 13 | 6 |  |  | 17.8724 | 12.8868 | 2.3777 | 0.5631 | 31.7393 | 3.26 | [6 empty] | 0.027012 | 0.0031708
2009-03-31 | 四国地方整備局 | 那賀川 | 那賀川 | 左岸 | 7.3 | 左岸7.3k裏-L7k/3002 | 裏のり | B.L7k/3002 P-1 | 1.15 | 1.45 | 12 |  | 2.687 |  |  | 82 | 9 | 9 |  |  | 25.0554 | 22.759 | 3.1813 | 0.1466 | 170.91 | 65.78 | [6 empty] | 0.053032 | 0.00021492
2009-03-31 | 四国地方整備局 | 那賀川 | 那賀川 | 左岸 | 7.3 | 左岸7.3k裏-L7k/3002 | 裏のり | B.L7k/3002 P-2 | 2.15 | 2.45 | 7 |  | 2.697 |  |  | 58 | 30 | 6 | 6 | 12 | 9.6276 | 4.2486 | 0.2233 | 0.0385 | 250.0675 | 1.52 | [6 empty] | 0.00011256 | 1.4823e-05
2009-03-31 | 四国地方整備局 | 那賀川 | 那賀川 | 左岸 | 7.3 | 左岸7.3k裏-L7k/3002 | 裏のり | B.L7k/3002 P-3 | 3.15 | 3.45 | 5 |  | 2.698 |  |  | 13 | 50 | 26 | 11 | 37 | 0.1752 | 0.128 | 0.023 | 0.0036 | 48.6667 | 3.67 | [6 empty] | 5.8093e-07 | 1.296e-07
2009-03-31 | 四国地方整備局 | 那賀川 | 那賀川 | 左岸 | 7.3 | 左岸7.3k裏-L7k/3002 | 裏のり | B.L7k/3002 P-4 | 4.15 | 4.45 | 24 |  | 2.708 |  |  | 69 | 19 | 7 | 5 | 12 | 15.3905 | 9.4459 | 0.425 | 0.0419 | 367.315 | 5.29 | [6 empty] | 0.00050001 | 1.7556e-05
2009-03-31 | 四国地方整備局 | 那賀川 | 那賀川 | 左岸 | 7.3 | 左岸7.3k裏-L7k/3002 | 裏のり | B.L7k/3002 P-5 | 5.15 | 5.38 | 50 |  | 2.708 |  |  | 65 | 26 | 9 |  |  | 11.2372 | 6.9579 | 0.5274 | 0.0907 | 123.8942 | 1.74 | [6 empty] | 0.00082452 | 8.2265e-05
2009-03-31 | 四国地方整備局 | 那賀川 | 那賀川 | 左岸 | 7.3 | 左岸7.3k裏-L7k/3002 | 裏のり | B.L7k/3002 P-6 | 6.05 | 6.22 | 50 |  | 2.695 |  |  | 67 | 23 | 10 |  |  | 13.1658 | 9.6387 | 0.5462 | 0.0832 | 158.2428 | 2.13 | [6 empty] | 0.00089422 | 6.9222e-05
2009-03-31 | 四国地方整備局 | 那賀川 | 那賀川 | 左岸 | 8 | 左岸8.0k天-L8/0001 | 天端 | B.P-7 | 6.15 | 6.47 | 3 |  | 2.719 |  |  | 11.6 | 21.4 | 54.7 | 12.3 | 67 | 0.0648 | 0.0548 | 0.0118 | 0.00352 | 18.4091 | 2.73 | 25.5 | 21.6 | 3.9 |  |  |  | 1.2375e-07 | 1.239e-07
2009-03-31 | 四国地方整備局 | 那賀川 | 那賀川 | 左岸 | 8 | 左岸8.0k天-L8/0001 | 天端 | B.P-8 | 7.15 | 7.45 | 18 |  | 2.723 |  |  | 61 | 26.7 | 8.7 | 3.6 | 12.3 | 7.76 | 4.53 | 0.17 | 0.0492 | 157.7236 | 1.07 | [6 empty] | 5.9834e-05 | 2.4206e-05
2009-03-31 | 四国地方整備局 | 那賀川 | 那賀川 | 左岸 | 8 | 左岸8.0k天-L8/0001 | 天端 | B.P-9 | 8.15 | 8.45 | 16 |  | 2.718 |  |  | 56.8 | 23.6 | 19.6 |  | 19.6 | 4.54 | 2.96 | 0.0828 | [9 empty] | 1.13e-05
2009-03-31 | 四国地方整備局 | 那賀川 | 那賀川 | 左岸 | 8 | 左岸8.0k天-L8/0001 | 天端 | B.P-11 | 10.15 | 10.45 | 45 |  | 2.723 |  |  | 65.3 | 30.3 | 4.4 |  | 4.4 | 7.76 | 4.39 | 0.73 | 0.271 | 28.6347 | 1.06 | [6 empty] | 0.0017511 | 0.00073441
2009-03-31 | 四国地方整備局 | 那賀川 | 那賀川 | 左岸 | 8 | 左岸8.0k天-L8/0001 | 天端 | B.P-12 | 11.15 | 11.45 | 30 |  | 2.721 |  |  | 69.3 | 24.3 | 6.4 |  | 6.4 | 10.8 | 7.28 | 0.824 | 0.209 | 51.6746 | 1.59 | [6 empty] | 0.0023185 | 0.00043681
2009-03-31 | 四国地方整備局 | 那賀川 | 那賀川 | 左岸 | 8 | 左岸8.0k天-L8/0001 | 天端 | B.P-15 | 14.15 | 14.45 | 36 |  | 2.719 |  |  | 70.9 | 22.9 | 6.2 |  | 6.2 | 10 | 6.73 | 0.658 | 0.19 | 52.6316 | 2.41 | [6 empty] | 0.0013767 | 0.000361
2009-03-31 | 四国地方整備局 | 那賀川 | 那賀川 | 左岸 | 8 | 左岸8.0k天-L8/0001 | 天端 | B.P-17 | 16.15 | 16.45 | 46 |  | 2.711 |  |  | 63.6 | 29.5 | 6.9 |  |  | 6.6 | 4.14 | 0.575 | 0.166 | 39.759 | 1.51 | [6 empty] | 0.0010073 | 0.00027556
2009-03-31 | 四国地方整備局 | 那賀川 | 那賀川 | 左岸 | 8 | 左岸8.0k天-L8/0001 | 天端 | B.P-19 | 18.15 | 18.45 | 46 |  | 2.719 |  |  | 63 | 29.1 | 7.9 |  | 7.9 | 6.71 | 4.77 | 0.471 | 0.126 | 53.254 | 1.15 | [6 empty] | 0.00063444 | 0.00015876
2009-03-31 | 四国地方整備局 | 那賀川 | 那賀川 | 左岸 | 8 | 左岸8.0k天-L8/0001 | 天端 | B.P-21 | 20.15 | 20.36 | 50 |  | 2.729 |  |  | 50 | 40 | 10 |  | 10 | 4.38 | 2.01 | 0.366 | 0.0767 | 57.1056 | 1.26 | [6 empty] | 0.00035366 | 5.8829e-05
2009-03-31 | 四国地方整備局 | 那賀川 | 那賀川 | 左岸 | 8 | 左岸8.0k天-L8/0001 | 天端 | B.P-23 | 22.15 | 22.43 | 50 |  | 2.726 |  |  | 63.8 | 28.4 | 7.8 |  | 7.8 | 6.83 | 4.47 | 0.6 | 0.134 | 50.9701 | 1.92 | [6 empty] | 0.0011117 | 0.00017956
2009-03-31 | 四国地方整備局 | 那賀川 | 那賀川 | 左岸 | 8 | 左岸8.0k天-L8/0001 | 天端 | B.P-26 | 25.15 | 25.35 | 50 |  | 2.712 |  |  | 65.7 | 26.2 | 8.1 |  | 8.1 | 8.51 | 5.31 | 0.639 | 0.136 | 62.5735 | 1.87 | [6 empty] | 0.0012863 | 0.00018496
2009-03-31 | 四国地方整備局 | 那賀川 | 那賀川 | 左岸 | 8 | 左岸8.0k天-L8/0001 | 天端 | B.P-1 | 0.15 | 0.46 | 4 |  | 2.651 |  |  | 28.9 | 25.7 | 37.8 | 7.6 | 45.4 | 0.184 | 0.0955 | 0.0285 | 0.00887 | 20.7441 | 1.59 | [6 empty] | 9.5472e-07 | 7.8677e-07
2009-03-31 | 四国地方整備局 | 那賀川 | 那賀川 | 左岸 | 8 | 左岸8.0k天-L8/0001 | 天端 | B.P-2 | 1.15 | 1.5 | 3 |  | 2.734 |  |  | 65.2 | 16.5 | 13.2 | 5.1 | 18.3 | 11.8 | 7.59 | 0.0884 | 0.0257 | 459.144 | 0.215 | [6 empty] | 1.315e-05 | 6.6049e-06
2009-03-31 | 四国地方整備局 | 那賀川 | 那賀川 | 左岸 | 8 | 左岸8.0k天-L8/0001 | 天端 | B.P-3 | 2.15 | 2.45 | 12 |  | 2.726 |  |  | 27.4 | 33.4 | 31.2 | 8 | 39.2 | 0.205 | 0.122 | 0.0244 | 0.00724 | 28.3149 | 1.67 | 9999 | 9999 | 0 |  |  |  | 6.6617e-07 | 5.2418e-07
2009-03-31 | 四国地方整備局 | 那賀川 | 那賀川 | 左岸 | 8 | 左岸8.0k天-L8/0001 | 天端 | B.P-4 | 3.15 | 3.45 | 8 |  | 2.707 |  |  | 55.7 | 36.3 | 8 |  | 8 | 7.19 | 3.44 | 0.492 | 0.127 | 56.6142 | 0.735 | [6 empty] | 0.00070191 | 0.00016129
2009-03-31 | 四国地方整備局 | 那賀川 | 那賀川 | 左岸 | 8 | 左岸8.0k天-L8/0001 | 天端 | B.P-5 | 4.15 | 4.45 | 11 |  | 2.705 |  |  | 41.8 | 48.1 | 10.1 |  |  | 2.34 | 1.27 | 0.257 | [9 empty] | 0.00015589
2009-03-31 | 四国地方整備局 | 那賀川 | 那賀川 | 左岸 | 8 | 左岸8.0k天-L8/0001 | 天端 | B.P-6 | 5.15 | 5.45 | 5 |  | 2.723 |  |  | 20.8 | 27.8 | 38.2 | 13.2 | 51.4 | 0.117 | 0.0705 | 0.00997 | 0.00296 | 39.527 | 1.86 | 25.4 | 21.6 | 3.8 |  |  |  | 8.3748e-08 | 8.7616e-08
2009-03-31 | 四国地方整備局 | 那賀川 | 那賀川 | 左岸 | 8 | 左岸8.0k表-L8/0003 | 表のり | B.P-4 | 4.15 | 4.45 | 3 |  | 2.714 |  |  | 0 | 20.4 | 66.9 | 12.7 | 79.6 | 0.0569 | 0.0498 | 0.0105 | 0.00332 | 17.1386 | 3.11 | 9999 | 9999 | 0 |  |  |  | 9.4427e-08 | 1.1022e-07
2009-03-31 | 四国地方整備局 | 那賀川 | 那賀川 | 左岸 | 8 | 左岸8.0k表-L8/0003 | 表のり | B.P-5 | 5.15 | 5.45 | 4 |  | 2.714 |  |  | 0 | 42.4 | 46.9 | 10.7 | 57.6 | 0.0793 | 0.0668 | 0.0202 | 0.00436 | 18.1881 | 6.76 | 9999 | 9999 | 0 |  |  |  | 4.3003e-07 | 1.901e-07
2009-03-31 | 四国地方整備局 | 那賀川 | 那賀川 | 左岸 | 8 | 左岸8.0k表-L8/0003 | 表のり | B.P-6 | 6.15 | 6.45 | 48 |  | 2.706 |  |  | 60.8 | 29 | 10.2 |  | 10.2 | 6.82 | 4.31 | 0.415 | [9 empty] | 0.00047317
2009-03-31 | 四国地方整備局 | 那賀川 | 那賀川 | 左岸 | 8 | 左岸8.0k表-L8/0003 | 表のり | B.P-8 | 8.15 | 8.41 | 50 |  | 2.71 |  |  | 54.6 | 36 | 9.4 |  | 9.4 | 4.16 | 2.54 | 0.395 | 0.0885 | 47.0056 | 1.84 | [6 empty] | 0.000422 | 7.8323e-05
2009-03-31 | 四国地方整備局 | 那賀川 | 那賀川 | 左岸 | 8 | 左岸8.0k表-L8/0003 | 表のり | B.P-10 | 10.15 | 10.45 | 21 |  | 2.712 |  |  | 69 | 25.8 | 5.2 |  | 5.2 | 8.35 | 5.28 | 0.924 | 0.271 | 30.8118 | 1.56 | [6 empty] | 0.0030232 | 0.00073441
2009-03-31 | 四国地方整備局 | 那賀川 | 那賀川 | 左岸 | 8 | 左岸8.0k表-L8/0003 | 表のり | B.P-11 | 11.15 | 11.45 | 36 |  | 2.742 |  |  | 59.1 | 30.5 | 10.4 |  | 10.4 | 6.95 | 3.89 | 0.378 | [9 empty] | 0.00038111
2009-03-31 | 四国地方整備局 | 那賀川 | 那賀川 | 左岸 | 8 | 左岸8.0k表-L8/0003 | 表のり | B.P-14 | 14.15 | 14.45 | 31 |  | 2.706 |  |  | 56.4 | 30.9 | 12.7 |  | 12.7 | 5.7 | 3.14 | 0.248 | [9 empty] | 0.00014353
2009-03-31 | 四国地方整備局 | 那賀川 | 那賀川 | 左岸 | 8 | 左岸8.0k表-L8/0003 | 表のり | B.P-1 | 1.15 | 1.45 | 7 |  | 2.721 |  |  | 38.2 | 53.3 | 8.5 |  | 8.5 | 1.78 | 1.02 | 0.42 | 0.108 | 16.4815 | 1.63 | [6 empty] | 0.00048648 | 0.00011664
2009-03-31 | 四国地方整備局 | 那賀川 | 那賀川 | 左岸 | 8 | 左岸8.0k表-L8/0003 | 表のり | B.P-2 | 2.15 | 2.48 | 6 |  | 2.7 |  |  | 50.8 | 40.6 | 8.6 |  | 8.6 | 4.02 | 2.11 | 0.32 | 0.0971 | 41.4006 | 0.935 | [6 empty] | 0.00025908 | 9.4284e-05
2009-03-31 | 四国地方整備局 | 那賀川 | 那賀川 | 左岸 | 8 | 左岸8.0k表-L8/0003 | 表のり | B.P-3 | 3.15 | 3.45 | 11 |  | 2.692 |  |  | 48.9 | 37.7 | 13.4 |  | 13.4 | 3.48 | 1.87 | 0.212 | [9 empty] | 9.9798e-05
2009-03-31 | 四国地方整備局 | 那賀川 | 那賀川 | 左岸 | 8 | 左岸8.0k裏-L8/0002 | 裏のり | B.P-3 | 2.15 | 2.45 | 3 |  | 2.709 |  |  | 31 | 23.4 | 34 | 11.6 | 45.6 | 0.217 | 0.0956 | 0.013 | 0.00404 | 53.7129 | 1.05 | [6 empty] | 1.5488e-07 | 1.6322e-07
2009-03-31 | 四国地方整備局 | 那賀川 | 那賀川 | 左岸 | 8 | 左岸8.0k裏-L8/0002 | 裏のり | B.P-4 | 3.15 | 3.45 | 5 |  | 2.712 |  |  | 3.3 | 30.8 | 49.1 | 16.8 | 65.9 | 0.0611 | 0.0421 | 0.0064 | 0.00227 | 26.9163 | 1.39 | [6 empty] | 2.9986e-08 | 5.1529e-08
2009-03-31 | 四国地方整備局 | 那賀川 | 那賀川 | 左岸 | 8 | 左岸8.0k裏-L8/0002 | 裏のり | B.P-5 | 4.15 | 4.45 | 25 |  | 2.714 |  |  | 65.7 | 27.8 | 6.5 |  | 6.5 | 55.66 | 4.18 | 0.752 | 0.197 | 282.5381 | 2.17 | 25.7 | 21.9 | 3.8 |  |  |  | 0.0018758 | 0.00038809
2009-03-31 | 四国地方整備局 | 那賀川 | 那賀川 | 左岸 | 8 | 左岸8.0k裏-L8/0002 | 裏のり | B.P-6 | 6.15 | 6.43 | 50 |  | 2.717 |  |  | 48.6 | 36.3 | 15.1 |  | 15.1 | 3.48 | 1.81 | 0.157 | [9 empty] | 4.9762e-05
2009-03-31 | 四国地方整備局 | 那賀川 | 那賀川 | 左岸 | 8 | 左岸8.0k裏-L8/0002 | 裏のり | B.P-8 | 8.15 | 8.45 | 21 |  | 2.724 |  |  | 76.7 | 20 | 3.3 |  | 3.3 | 11.8 | 8.49 | 1.49 | 0.517 | 22.824 | 1.87 | [6 empty] | 0.0091469 | 0.0026729
2009-03-31 | 四国地方整備局 | 那賀川 | 那賀川 | 左岸 | 8 | 左岸8.0k裏-L8/0002 | 裏のり | B.P-9 | 9.15 | 9.45 | 30 |  | 2.715 |  |  | 66.3 | 26.6 | 7.1 |  | 7.1 | 11.5 | 6.91 | 0.624 | 0.17 | 67.6471 | 1.08 | [6 empty] | 0.0012174 | 0.000289
2009-03-31 | 四国地方整備局 | 那賀川 | 那賀川 | 左岸 | 8 | 左岸8.0k裏-L8/0002 | 裏のり | B.P-11 | 11.15 | 11.45 | 35 |  | 2.718 |  |  | 38.3 | 42.2 | 19.5 |  | 19.5 | 37.5 | 1.83 | 0.0835 | [9 empty] | 1.1523e-05
2009-03-31 | 四国地方整備局 | 那賀川 | 那賀川 | 左岸 | 8 | 左岸8.0k裏-L8/0002 | 裏のり | B.P-13 | 13.15 | 13.45 | 26 |  | 2.708 |  |  | 64.6 | 27.4 | 8 |  | 8 | 8.08 | 4.74 | 0.522 | 0.118 | 68.4746 | 1.78 | [6 empty] | 0.00080509 | 0.00013924
2009-03-31 | 四国地方整備局 | 那賀川 | 那賀川 | 左岸 | 8 | 左岸8.0k裏-L8/0002 | 裏のり | B.P-1 | 0.15 | 0.46 | 2 |  | 2.52 |  |  | 23.4 | 30.2 | 35.5 | 10.9 | 46.4 | 0.257 | 0.107 | 0.0141 | 0.00424 | 60.6132 | 0.914 | [6 empty] | 1.8696e-07 | 1.7978e-07
2009-03-31 | 四国地方整備局 | 那賀川 | 那賀川 | 左岸 | 8 | 左岸8.0k裏-L8/0002 | 裏のり | B.P-2 | 1.15 | 1.45 | 5 |  | 2.723 |  |  | 70.2 | 18.1 | 5.6 | 6.1 | 11.7 | 8.55 | 6.25 | 0.453 | 0.0493 | 173.428 | 9.91 | [6 empty] | 0.00057967 | 2.4305e-05
2009-03-31 | 四国地方整備局 | 那賀川 | 那賀川 | 左岸 | 8.4 | 左岸8.4k天-L8k/4801 | 天端 | B.L8k/4801 P-8 | 8.15 | 8.45 | 30 |  | 2.702 |  |  | 59 | 35 | 6 |  |  | 6.1552 | 3.5829 | 0.6483 | 0.2712 | 22.6962 | 0.78 | [6 empty] | 0.0013301 | 0.00073549
2009-03-31 | 四国地方整備局 | 那賀川 | 那賀川 | 左岸 | 8.4 | 左岸8.4k天-L8k/4801 | 天端 | B.L8k/4801 P-9 | 10.15 | 10.45 | 22 |  | 2.697 |  |  | 71 | 23 | 6 |  |  | 9.7819 | 6.6628 | 0.8183 | 0.2448 | 39.9587 | 1.72 | [6 empty] | 0.0022815 | 0.00059927
2009-03-31 | 四国地方整備局 | 那賀川 | 那賀川 | 左岸 | 8.4 | 左岸8.4k天-L8k/4801 | 天端 | B.L8k/4801 P-10 | 12.15 | 12.45 | 12 |  | 2.709 |  |  | 67 | 24 | 9 |  |  | 9.4597 | 5.2886 | 0.8672 | 0.1482 | 63.8306 | 2.16 | [6 empty] | 0.0026099 | 0.00021963
2009-03-31 | 四国地方整備局 | 那賀川 | 那賀川 | 左岸 | 8.4 | 左岸8.4k天-L8k/4801 | 天端 | B.L8k/4801 P-11 | 14.15 | 14.45 | 46 |  | 2.697 |  |  | 87 | 8 | 5 |  |  | 21.6978 | 19.3471 | 4.2413 | 1.4185 | 15.2963 | 2.76 | [6 empty] | 0.10326 | 0.020121
2009-03-31 | 四国地方整備局 | 那賀川 | 那賀川 | 左岸 | 8.4 | 左岸8.4k天-L8k/4801 | 天端 | B.L8k/4801 P-12 | 16.15 | 16.45 | 33 |  | 2.704 |  |  | 88 | 6 | 6 |  |  | 21.061 | 17.9826 | 3.5766 | 1.4404 | 14.6216 | 1.7 | [6 empty] | 0.069565 | 0.020748
2009-03-31 | 四国地方整備局 | 那賀川 | 那賀川 | 左岸 | 8.4 | 左岸8.4k天-L8k/4801 | 天端 | B.L8k/4801 P-13 | 18.15 | 18.45 | 50 |  | 2.702 |  |  | 63 | 27 | 10 |  |  | 6.7808 | 3.8461 | 0.5915 | 0.0855 | 79.3076 | 3.22 | [6 empty] | 0.0010755 | 7.3103e-05
2009-03-31 | 四国地方整備局 | 那賀川 | 那賀川 | 左岸 | 8.4 | 左岸8.4k天-L8k/4801 | 天端 | B.L8k/4801 P-14 | 20.15 | 20.39 | 50 |  | 2.703 |  |  | 59 | 31 | 10 |  |  | 6.1773 | 3.5397 | 0.5299 | 0.0892 | 69.2522 | 2.12 | [6 empty] | 0.0008336 | 7.9566e-05
2009-03-31 | 四国地方整備局 | 那賀川 | 那賀川 | 左岸 | 8.4 | 左岸8.4k天-L8k/4801 | 天端 | B.L8k/4801 P-15 | 22.15 | 22.43 | 50 |  | 2.694 |  |  | 78 | 12 | 10 |  |  | 16.2211 | 12.3616 | 1.4152 | 0.106 | 153.0292 | 10.35 | [6 empty] | 0.0081179 | 0.00011236
2009-03-31 | 四国地方整備局 | 那賀川 | 那賀川 | 左岸 | 8.4 | 左岸8.4k天-L8k/4801 | 天端 | B.L8k/4801 P-16 | 24.15 | 24.43 | 50 |  | 2.691 |  |  | 69 | 21 | 10 |  |  | 10.7418 | 7.0841 | 0.7972 | 0.106 | 101.3377 | 3.22 | [6 empty] | 0.0021475 | 0.00011236
2009-03-31 | 四国地方整備局 | 那賀川 | 那賀川 | 左岸 | 8.4 | 左岸8.4k天-L8k/4801 | 天端 | B.L8k/4801 P-1 | 0.15 | 0.45 | 7 |  | 2.667 |  |  | 41 | 28 | 18 | 13 | 31 | 2.5357 | 0.9269 | 0.0185 | 0.0027 | 939.1481 | 0.77 | [6 empty] | 3.5078e-07 | 7.29e-08
2009-03-31 | 四国地方整備局 | 那賀川 | 那賀川 | 左岸 | 8.4 | 左岸8.4k天-L8k/4801 | 天端 | B.L8k/4801 P-2 | 1.15 | 1.45 | 3 |  | 2.718 |  |  | 9 | 59 | 23 | 9 | 32 | 0.1942 | 0.145 | 0.0275 | 0.0067 | 28.9851 | 3.52 | [6 empty] | 8.7889e-07 | 4.489e-07
2009-03-31 | 四国地方整備局 | 那賀川 | 那賀川 | 左岸 | 8.4 | 左岸8.4k天-L8k/4801 | 天端 | B.L8k/4801 P-3 | 2.15 | 2.45 | 2 |  | 2.71 |  |  | 23 | 43 | 25 | 9 | 34 | 0.1999 | 0.1376 | 0.024 | 0.0071 | 28.1549 | 2.39 | [6 empty] | 6.4113e-07 | 5.041e-07
2009-03-31 | 四国地方整備局 | 那賀川 | 那賀川 | 左岸 | 8.4 | 左岸8.4k天-L8k/4801 | 天端 | B.L8k/4801 P-4 | 3.15 | 3.45 | 3 |  | 2.711 |  |  | 12 | 52 | 29 | 7 | 36 | 0.1702 | 0.1257 | 0.0264 | 0.0088 | 19.3409 | 2.06 | [6 empty] | 7.9957e-07 | 7.744e-07
2009-03-31 | 四国地方整備局 | 那賀川 | 那賀川 | 左岸 | 8.4 | 左岸8.4k天-L8k/4801 | 天端 | B.L8k/4801 P-5 | 4.15 | 4.45 | 5 |  | 2.711 |  |  | 12 | 45 | 30 | 13 | 43 | 0.1346 | 0.0959 | 0.0129 | 0.003 | 44.8667 | 2.73 | [6 empty] | 1.5214e-07 | 9e-08
2009-03-31 | 四国地方整備局 | 那賀川 | 那賀川 | 左岸 | 8.4 | 左岸8.4k天-L8k/4801 | 天端 | B.L8k/4801 P-6 | 5.15 | 5.45 | 22 |  | 2.709 |  |  | 73 | 18 | 9 |  |  | 29.0148 | 14.103 | 0.6266 | 0.0948 | 306.0633 | 4.3 | [6 empty] | 0.0012292 | 8.987e-05
2009-03-31 | 四国地方整備局 | 那賀川 | 那賀川 | 左岸 | 8.4 | 左岸8.4k天-L8k/4801 | 天端 | B.L8k/4801 P-7 | 6.15 | 6.45 | 26 |  | 2.713 |  |  | 61 | 28 | 6 | 5 | 11 | 10.4727 | 4.75 | 0.4423 | 0.0533 | 196.4859 | 1.69 | [6 empty] | 0.00054844 | 2.8409e-05
2009-03-31 | 四国地方整備局 | 那賀川 | 那賀川 | 左岸 | 8.4 | 左岸8.4k裏-L8k/4803 | 裏のり | B.L8k/4803 P-6 | 6.15 | 6.45 | 16 |  | 2.696 |  |  | 39 | 53 | 8 |  |  | 1.913 | 1.3411 | 0.4658 | 0.1381 | 13.8523 | 1.97 | [6 empty] | 0.00061833 | 0.00019072
2009-03-31 | 四国地方整備局 | 那賀川 | 那賀川 | 左岸 | 8.4 | 左岸8.4k裏-L8k/4803 | 裏のり | B.L8k/4803 P-7 | 7.15 | 7.45 | 35 |  | 2.707 |  |  | 64 | 27 | 9 |  |  | 9.7993 | 5.2852 | 0.6346 | 0.1334 | 73.458 | 1.33 | [6 empty] | 0.0012659 | 0.00017796
2009-03-31 | 四国地方整備局 | 那賀川 | 那賀川 | 左岸 | 8.4 | 左岸8.4k裏-L8k/4803 | 裏のり | B.L8k/4803 P-8 | 9.15 | 9.45 | 28 |  | 2.706 |  |  | 63 | 28 | 9 |  |  | 7.9178 | 4.9628 | 0.5783 | 0.1281 | 61.8095 | 1.65 | [6 empty] | 0.0010207 | 0.0001641
2009-03-31 | 四国地方整備局 | 那賀川 | 那賀川 | 左岸 | 8.4 | 左岸8.4k裏-L8k/4803 | 裏のり | B.L8k/4803 P-9 | 11.15 | 11.45 | 35 |  | 2.698 |  |  | 66 | 26 | 8 |  |  | 12.8288 | 6.5633 | 0.8897 | 0.1702 | 75.3749 | 1.15 | [6 empty] | 0.0027695 | 0.00028968
2009-03-31 | 四国地方整備局 | 那賀川 | 那賀川 | 左岸 | 8.4 | 左岸8.4k裏-L8k/4803 | 裏のり | B.L8k/4803 P-10 | 12.15 | 12.45 | 36 |  | 2.717 |  |  | 58 | 32 | 10 |  |  | 5.761 | 3.493 | 0.491 | 0.1123 | 51.3001 | 1.5 | [6 empty] | 0.00069861 | 0.00012611
2009-03-31 | 四国地方整備局 | 那賀川 | 那賀川 | 左岸 | 8.4 | 左岸8.4k裏-L8k/4803 | 裏のり | B.L8k/4803 P-11 | 14.15 | 14.45 | 39 |  | 2.697 |  |  | 73 | 18 | 9 |  |  | 9.2762 | 6.517 | 1.1037 | 0.1596 | 58.1216 | 4.4 | [6 empty] | 0.0045634 | 0.00025472
2009-03-31 | 四国地方整備局 | 那賀川 | 那賀川 | 左岸 | 8.4 | 左岸8.4k裏-L8k/4803 | 裏のり | B.15.00 | 15 | 15 | [20 empty] | 1.78e-05
2009-03-31 | 四国地方整備局 | 那賀川 | 那賀川 | 左岸 | 8.4 | 左岸8.4k裏-L8k/4803 | 裏のり | B.L8k/4803 P-12 | 15.15 | 15.42 | 50 |  | 2.709 |  |  | 73 | 19 | 8 |  |  | 23.4812 | 9.3422 | 1.0504 | 0.2155 | 108.9615 | 1.15 | [6 empty] | 0.0040689 | 0.0004644
2009-03-31 | 四国地方整備局 | 那賀川 | 那賀川 | 左岸 | 8.4 | 左岸8.4k裏-L8k/4803 | 裏のり | B.L8k/4803 P-1 | 1.15 | 1.45 | 13 |  | 2.697 |  |  | 73 | 23 | 4 |  |  | 12.1027 | 8.9609 | 1.0573 | 0.381 | 31.7656 | 1.36 | [6 empty] | 0.0041311 | 0.0014516
2009-03-31 | 四国地方整備局 | 那賀川 | 那賀川 | 左岸 | 8.4 | 左岸8.4k裏-L8k/4803 | 裏のり | B.L8k/4803 P-2 | 2.15 | 2.45 | 10 |  | 2.699 |  |  | 66 | 27 | 7 |  |  | 11.6154 | 7.4797 | 0.601 | 0.1676 | 69.3043 | 0.92 | [6 empty] | 0.001116 | 0.0002809
2009-03-31 | 四国地方整備局 | 那賀川 | 那賀川 | 左岸 | 8.4 | 左岸8.4k裏-L8k/4803 | 裏のり | B.L8k/4803 P-3 | 3.15 | 3.45 | 12 |  | 2.703 |  |  | 76 | 18 | 6 |  |  | 18.3758 | 12.6251 | 1.2582 | 0.3617 | 50.804 | 2.63 | [6 empty] | 0.0061819 | 0.0013083
2009-03-31 | 四国地方整備局 | 那賀川 | 那賀川 | 左岸 | 8.4 | 左岸8.4k裏-L8k/4803 | 裏のり | B.L8k/4803 P-4 | 4.15 | 4.45 | 15 |  | 2.704 |  |  | 72 | 22 | 6 |  |  | 16.561 | 8.6079 | 0.9845 | 0.3507 | 47.2227 | 0.97 | [6 empty] | 0.0035017 | 0.0012299
2009-03-31 | 四国地方整備局 | 那賀川 | 那賀川 | 左岸 | 8.4 | 左岸8.4k裏-L8k/4803 | 裏のり | B.L8k/4803 P-5 | 5.15 | 5.45 | 13 |  | 2.698 |  |  | 72 | 18 | 10 |  |  | 19.2444 | 14.4936 | 0.6839 | 0.075 | 256.592 | 5.57 | [6 empty] | 0.0015055 | 5.625e-05
2009-03-31 | 四国地方整備局 | 那賀川 | 那賀川 | 左岸 | 8.48 | 左岸8.48k裏-No.1 | 裏のり | B.P-9 | 8.15 | 8.45 | 19 |  |  |  |  | 67 | 31 | 2 | 0 | 2 | 9.3057 | 5.563 | 1.1 | 0.5978 | 15.5666 | 0.52 | [6 empty] | 0.004528 | 0.0035736
2009-03-31 | 四国地方整備局 | 那賀川 | 那賀川 | 左岸 | 8.48 | 左岸8.48k裏-No.1 | 裏のり | B.2.00 | 8.5 | 8.5 | [20 empty] | 0.00012
2009-03-31 | 四国地方整備局 | 那賀川 | 那賀川 | 左岸 | 8.48 | 左岸8.48k裏-No.1 | 裏のり | B.P-12 | 11.15 | 11.45 | 30 |  |  |  |  | 75 | 21 | 4 | 0 | 4 | 9.8217 | 7.054 | 1.4 | 0.4356 | 22.5475 | 1.9 | [6 empty] | 0.0079173 | 0.0018975
2009-03-31 | 四国地方整備局 | 那賀川 | 那賀川 | 左岸 | 8.48 | 左岸8.48k裏-No.1 | 裏のり | B.3.00 | 12 | 12 | [20 empty] | 9.6e-05
2009-03-31 | 四国地方整備局 | 那賀川 | 那賀川 | 左岸 | 8.48 | 左岸8.48k裏-No.1 | 裏のり | B.1.00 | 3 | 3 | [19 empty] | 0.0047
2009-03-31 | 四国地方整備局 | 那賀川 | 那賀川 | 左岸 | 8.48 | 左岸8.48k裏-No.1 | 裏のり | B.P-4 | 3.15 | 3.45 | 10 |  |  |  |  | 64 | 30 | 6 | 0 | 6 | 7.1434 | 4.8435 | 0.55 | 0.1999 | 35.7349 | 0.98 | [6 empty] | 0.0009087 | 0.0003996
2009-03-31 | 四国地方整備局 | 那賀川 | 那賀川 | 左岸 | 9.6 | 左岸9.6k天-No.4 | 天端 | B.P-7 | 6.5 | 7 | 5 |  | 2.71 |  |  | 0.9 | 46.4 | 38.8 | 13.9 | 52.7 | 0.094 | 0.0678 | 0.013 | 0.00238 | 39.4958 | 3.04 | [6 empty] | 1.5488e-07 | 5.6644e-08
2009-03-31 | 四国地方整備局 | 那賀川 | 那賀川 | 左岸 | 9.6 | 左岸9.6k天-No.4 | 天端 | B.P-9 | 8.5 | 9 | 50 |  | 2.71 |  |  | 58 | 30.2 | 6 | 5.8 | 11.8 | 6.19 | 3.56 | 0.3 | 0.0421 | 147.0309 | 2.86 | [6 empty] | 0.0002231 | 1.7724e-05
2009-03-31 | 四国地方整備局 | 那賀川 | 那賀川 | 左岸 | 9.6 | 左岸9.6k天-No.4 | 天端 | B.P-11 | 10.5 | 11 | 44 |  | 2.73 |  |  | 57.9 | 35.7 | 6.4 |  | 6.4 | 6.7 | 3.65 | 0.54 | 0.193 | 34.715 | 0.683 | [6 empty] | 0.00087088 | 0.00037249
2009-03-31 | 四国地方整備局 | 那賀川 | 那賀川 | 左岸 | 9.6 | 左岸9.6k天-No.4 | 天端 | B.P-13 | 12.5 | 13 | 48 |  | 2.71 |  |  | 58.8 | 33.8 | 7.4 |  | 7.4 | 7.53 | 3.55 | 0.55 | 0.135 | 55.7778 | 1.23 | [6 empty] | 0.0009087 | 0.00018225
2009-03-31 | 四国地方整備局 | 那賀川 | 那賀川 | 左岸 | 9.6 | 左岸9.6k天-No.4 | 天端 | B.P-14 | 13.5 | 14 | 40 |  | 2.73 |  |  | 51.3 | 40.7 | 8 |  | 8 | 3.15 | 2.1 | 0.57 | 0.134 | 23.5075 | 2.36 | [6 empty] | 0.0009871 | 0.00017956
2009-03-31 | 四国地方整備局 | 那賀川 | 那賀川 | 左岸 | 9.6 | 左岸9.6k天-No.4 | 天端 | B.P-16 | 15.5 | 15.95 | 28 |  | 2.73 |  |  | 56.7 | 35.9 | 7.4 |  | 7.4 | 6.59 | 3.3 | 0.58 | 0.143 | 46.0839 | 1.19 | [6 empty] | 0.0010277 | 0.00020449
2009-03-31 | 四国地方整備局 | 那賀川 | 那賀川 | 左岸 | 9.6 | 左岸9.6k天-No.4 | 天端 | B.P-17 | 16.5 | 17 | 37 |  | 2.73 |  |  | 69.3 | 25.1 | 5.6 |  | 5.6 | 7.36 | 5.23 | 1 | 0.265 | 27.7736 | 1.89 | [6 empty] | 0.0036308 | 0.00070225
2009-03-31 | 四国地方整備局 | 那賀川 | 那賀川 | 左岸 | 9.6 | 左岸9.6k天-No.4 | 天端 | B.P-20 | 19.5 | 20 | 50 |  | 2.73 |  |  | 53.4 | 40.4 | 6.2 |  | 6.2 | 4.93 | 2.45 | 0.57 | 0.197 | 25.0254 | 0.916 | [6 empty] | 0.0009871 | 0.00038809
2009-03-31 | 四国地方整備局 | 那賀川 | 那賀川 | 左岸 | 9.6 | 左岸9.6k天-No.4 | 天端 | B.P-23 | 22.5 | 23 | 41 |  | 2.69 |  |  | 39.8 | 39.1 | 9.3 | 11.8 | 21.1 | 1.98 | 1.05 | 0.057 | 0.00445 | 444.9438 | 6.87 | [6 empty] | 4.7573e-06 | 1.9803e-07
2009-03-31 | 四国地方整備局 | 那賀川 | 那賀川 | 左岸 | 9.6 | 左岸9.6k天-No.4 | 天端 | B.P-25 | 24.5 | 25 | 48 |  | 2.72 |  |  | 46.9 | 43.7 | 9.4 |  | 9.4 | 2.86 | 1.74 | 0.33 | 0.0812 | 35.2217 | 2.15 | [6 empty] | 0.00027823 | 6.5934e-05
2009-03-31 | 四国地方整備局 | 那賀川 | 那賀川 | 左岸 | 9.6 | 左岸9.6k天-No.4 | 天端 | B.P-2 | 1.5 | 2 | 9 |  | 2.71 |  |  | 32.5 | 40.7 | 13.3 | 13.5 | 26.8 | 1.09 | 0.527 | 0.028 | 0.00235 | 463.8298 | 3.41 | [6 empty] | 9.1636e-07 | 5.5225e-08
2009-03-31 | 四国地方整備局 | 那賀川 | 那賀川 | 左岸 | 9.6 | 左岸9.6k天-No.4 | 天端 | B.P-3 | 2.5 | 3 | 9 |  | 2.71 |  |  | 32 | 47 | 11.9 | 9.1 | 21 | 0.897 | 0.273 | 0.068 | 0.00833 | 107.6831 | 1.71 | [6 empty] | 7.1602e-06 | 6.9389e-07
2009-03-31 | 四国地方整備局 | 那賀川 | 那賀川 | 左岸 | 9.6 | 左岸9.6k天-No.4 | 天端 | B.P-4 | 3.5 | 4 | 12 |  | 2.73 |  |  | 57.4 | 29.9 | 6.1 | 6.6 | 12.7 | 5.38 | 3.43 | 0.24 | 0.0276 | 194.9275 | 5.33 | [6 empty] | 0.00013303 | 7.6176e-06
2009-03-31 | 四国地方整備局 | 那賀川 | 那賀川 | 左岸 | 9.6 | 左岸9.6k天-No.4 | 天端 | B.P-5 | 4.5 | 5 | 8 |  | 2.73 |  |  | 71.8 | 24.2 | 4 |  | 4 | 8.65 | 5.94 | 1.3 | 0.483 | 17.9089 | 1.16 | [6 empty] | 0.0066682 | 0.0023329
2009-03-31 | 四国地方整備局 | 那賀川 | 那賀川 | 左岸 | 9.6 | 左岸9.6k天-No.4 | 天端 | B.P-6 | 5.5 | 6 | 11 |  | 2.72 |  |  | 76.9 | 18.9 | 4.2 |  | 4.2 | 8.3 | 6.73 | 1.4 | 0.433 | 19.1686 | 3.83 | [6 empty] | 0.0079173 | 0.0018749
2009-03-31 | 四国地方整備局 | 那賀川 | 那賀川 | 左岸 | 9.6 | 左岸9.6k表-L9k/6003 | 表のり | B.L9k/6003 P-4 | 5.15 | 5.45 | 4 |  | 2.712 |  |  | 25 | 51 | 16 | 8 | 24 | 0.303 | 0.2052 | 0.0502 | 0.0088 | 34.4318 | 4.03 | [6 empty] | 3.5443e-06 | 7.744e-07
2009-03-31 | 四国地方整備局 | 那賀川 | 那賀川 | 左岸 | 9.6 | 左岸9.6k表-L9k/6003 | 表のり | B.L9k/6003 P-5 | 6 | 6.1 | 50 |  | 2.733 |  |  | 53 | 28 | 12 | 7 | 19 | 6.3489 | 3.0398 | 0.0855 | 0.0111 | 571.973 | 0.8 | [6 empty] | 1.2172e-05 | 1.2321e-06
2009-03-31 | 四国地方整備局 | 那賀川 | 那賀川 | 左岸 | 9.6 | 左岸9.6k表-L9k/6003 | 表のり | B.7.00 | 7 | 7.5 | [19 empty] | 0.000157
2009-03-31 | 四国地方整備局 | 那賀川 | 那賀川 | 左岸 | 9.6 | 左岸9.6k表-L9k/6003 | 表のり | B.L9k/6003 P-6 | 7.15 | 7.45 | 37 |  | 2.725 |  |  | 70 | 23 | 7 |  |  | 11.4817 | 7.6438 | 1.02 | 0.2592 | 44.2967 | 1.42 | [6 empty] | 0.0038013 | 0.00067185
2009-03-31 | 四国地方整備局 | 那賀川 | 那賀川 | 左岸 | 9.6 | 左岸9.6k表-L9k/6003 | 表のり | B.L9k/6003 P-7 | 8.15 | 8.35 | 24 |  | 2.691 |  |  | 21 | 47 | 21 | 11 | 32 | 0.2717 | 0.1845 | 0.0239 | 0.0039 | 69.6667 | 3.62 | [6 empty] | 6.3496e-07 | 1.521e-07
2009-03-31 | 四国地方整備局 | 那賀川 | 那賀川 | 左岸 | 9.6 | 左岸9.6k表-L9k/6003 | 表のり | B.L9k/6003 P-8 | 9.15 | 9.45 | 46 |  | 2.704 |  |  | 70 | 24 | 6 |  |  | 10.6441 | 7.0861 | 0.8575 | 0.3146 | 33.8338 | 1.26 | [6 empty] | 0.0025427 | 0.00098973
2009-03-31 | 四国地方整備局 | 那賀川 | 那賀川 | 左岸 | 9.6 | 左岸9.6k表-L9k/6003 | 表のり | B.L9k/6003 P-9 | 11.15 | 11.45 | 38 |  | 2.717 |  |  | 69 | 24 | 7 |  |  | 9.185 | 5.8067 | 0.9782 | 0.2398 | 38.3028 | 1.58 | [6 empty] | 0.00345 | 0.00057504
2009-03-31 | 四国地方整備局 | 那賀川 | 那賀川 | 左岸 | 9.6 | 左岸9.6k表-L9k/6003 | 表のり | B.11.50 | 11.5 | 11.5 | [19 empty] | 3.43e-06
2009-03-31 | 四国地方整備局 | 那賀川 | 那賀川 | 左岸 | 9.6 | 左岸9.6k表-L9k/6003 | 表のり | B.L9k/6003 P-10 | 13.15 | 13.45 | 32 |  | 2.728 |  |  | 69 | 23 | 8 |  |  | 15.748 | 9.0351 | 0.9324 | 0.228 | 69.0702 | 1.14 | [6 empty] | 0.0030872 | 0.00051984
2009-03-31 | 四国地方整備局 | 那賀川 | 那賀川 | 左岸 | 9.6 | 左岸9.6k表-L9k/6003 | 表のり | B.L9k/6003 P-11 | 14.15 | 14.45 | 35 |  | 2.733 |  |  | 52 | 35 | 7 | 6 | 13 | 5.5022 | 2.3621 | 0.3284 | 0.0224 | 245.6339 | 4.32 | [6 empty] | 0.00027511 | 5.0176e-06
2009-03-31 | 四国地方整備局 | 那賀川 | 那賀川 | 左岸 | 9.6 | 左岸9.6k表-L9k/6003 | 表のり | B.L9k/6003 P-1 | 1.15 | 1.45 | 9 |  | 2.667 |  |  | 77 | 10 | 7 | 6 | 13 | 17.4705 | 14.8821 | 1.002 | 0.0303 | 576.5842 | 105.99 | [6 empty] | 0.0036476 | 9.1809e-06
2009-03-31 | 四国地方整備局 | 那賀川 | 那賀川 | 左岸 | 9.6 | 左岸9.6k表-L9k/6003 | 表のり | B.L9k/6003 S-1.2.3 | 2.2 | 3.2 | 6 | 1.837 | 2.711 | 0.838 | 0.32017 | 14 | 74 | 7 | 5 | 12 | 0.4473 | 0.3488 | 0.134 | 0.0514 | 8.7023 | 2.06 | [5 empty] | 2.39e-05 | 3.4475e-05 | 2.642e-05 |  | 2.423e-05 | CD | 2.3 | 35.7
2009-03-31 | 四国地方整備局 | 那賀川 | 那賀川 | 左岸 | 9.6 | 左岸9.6k表-L9k/6003 | 表のり | B.L9k/6003 P-2 | 3.15 | 3.3 | 21 |  | 2.712 |  |  | 34 | 53 | 6 | 7 | 13 | 1.271 | 0.7138 | 0.1569 | 0.0223 | 56.9955 | 3.05 | [6 empty] | 4.9689e-05 | 4.9729e-06
2009-03-31 | 四国地方整備局 | 那賀川 | 那賀川 | 左岸 | 9.6 | 左岸9.6k表-L9k/6003 | 表のり | B.L9k/6003 P-3 | 4.35 | 4.45 | 27 |  | 2.714 |  |  | 75 | 16 | 9 |  |  | 20.0518 | 17.4752 | 0.6134 | 0.0924 | 217.0108 | 68.22 | [6 empty] | 0.00117 | 8.5378e-05
2009-03-31 | 四国地方整備局 | 那賀川 | 那賀川 | 左岸 | 9.6 | 左岸9.6k裏-L9k/6002 | 裏のり | B.L9k/6002 S-1.2.3 | 2.1 | 3.6 |  | 2 | 2.708 | 0.662 | 0.17456 | 17 | 57 | 14 | 12 | 26 | 0.4819 | 0.2801 | 0.0262 | 0.003 | 160.6333 | 9.1 | [5 empty] | 2.25e-07 | 7.856e-07 | 9e-08 |  | 5.7325e-09 | CUB |  |  |  |  | 10.9 | 43.5 | 0 | 38.4
2009-03-31 | 四国地方整備局 | 那賀川 | 那賀川 | 左岸 | 9.6 | 左岸9.6k裏-L9k/6002 | 裏のり | B.L9k/6002 P-2 | 2.15 | 2.45 | 6 |  | 2.704 |  |  | 0 | 44 | 40 | 16 | 56 | 0.0879 | 0.0607 | 0.0078 | 0.0017 | 51.7059 | 2.54 | [6 empty] | 4.7422e-08 | 2.89e-08
2009-03-31 | 四国地方整備局 | 那賀川 | 那賀川 | 左岸 | 9.6 | 左岸9.6k裏-L9k/6002 | 裏のり | B.L9k/6002 P-3 | 4.15 | 4.39 | 50 |  | 2.719 |  |  | 60 | 30 | 10 |  |  | 6.3595 | 3.538 | 0.5711 | 0.0876 | 72.597 | 2.84 | [6 empty] | 0.00099152 | 7.6738e-05
2009-03-31 | 四国地方整備局 | 那賀川 | 那賀川 | 左岸 | 9.6 | 左岸9.6k裏-L9k/6002 | 裏のり | B.L9k/6002 P-4 | 6.15 | 6.4 | 50 |  | 2.709 |  |  | 74 | 20 | 6 |  |  | 17.8299 | 13.4394 | 1.1581 | 0.349 | 51.0885 | 1.62 | [6 empty] | 0.0051015 | 0.001218
2009-03-31 | 四国地方整備局 | 那賀川 | 那賀川 | 左岸 | 9.6 | 左岸9.6k裏-L9k/6002 | 裏のり | B.L9k/6002 P-5 | 8.15 | 8.45 | 19 |  | 2.719 |  |  | 79 | 14 | 7 |  |  | 22.8214 | 20.8252 | 1.5907 | 0.2947 | 77.4394 | 2.77 | [6 empty] | 0.010643 | 0.00086848
2009-03-31 | 四国地方整備局 | 那賀川 | 那賀川 | 左岸 | 9.6 | 左岸9.6k裏-L9k/6002 | 裏のり | B.10.00 | 10 | 10 | [19 empty] | 4.51e-05
2009-03-31 | 四国地方整備局 | 那賀川 | 那賀川 | 左岸 | 9.6 | 左岸9.6k裏-L9k/6002 | 裏のり | B.L9k/6002 P-6 | 10.15 | 10.45 | 20 |  | 2.703 |  |  | 84 | 12 | 4 |  |  | 7.8399 | 6.2543 | 2.3176 | 1.218 | 6.4367 | 1.43 | [6 empty] | 0.025456 | 0.014835
2009-03-31 | 四国地方整備局 | 那賀川 | 那賀川 | 左岸 | 9.6 | 左岸9.6k裏-L9k/6002 | 裏のり | B.L9k/6002 P-7 | 12.15 | 12.45 | 39 |  | 2.705 |  |  | 65 | 22 | 7 | 6 | 13 | 5.738 | 4.1153 | 0.4621 | 0.0259 | 221.5444 | 12.18 | [6 empty] | 0.00060701 | 6.7081e-06
2009-03-31 | 四国地方整備局 | 那賀川 | 那賀川 | 左岸 | 9.6 | 左岸9.6k裏-L9k/6002 | 裏のり | B.L9k/6002 P-8 | 14.15 | 14.4 | 50 |  | 2.702 |  |  | 54 | 35 | 6 | 5 | 11 | 4.2002 | 2.4406 | 0.4285 | 0.041 | 102.4439 | 5.07 | [6 empty] | 0.0005096 | 1.681e-05
2009-03-31 | 四国地方整備局 | 那賀川 | 那賀川 | 左岸 | 9.6 | 左岸9.6k裏-L9k/6002 | 裏のり | B.15.00 | 15 | 15 | [19 empty] | 0.00213
2009-03-31 | 四国地方整備局 | 那賀川 | 那賀川 | 左岸 | 9.6 | 左岸9.6k裏-L9k/6002 | 裏のり | B.L9k/6002 P-9 | 15.15 | 15.45 | 43 |  | 2.693 |  |  | 62 | 29 | 9 |  |  | 5.8715 | 3.8316 | 0.4943 | 0.0966 | 60.7816 | 2.31 | [6 empty] | 0.00070954 | 9.3316e-05
2009-03-31 | 四国地方整備局 | 那賀川 | 那賀川 | 左岸 | 9.6 | 左岸9.6k裏-L9k/6002 | 裏のり | B.L9k/6002 P-1 | 1.15 | 1.45 | 6 |  | 2.688 |  |  | 93 | 3 | 4 |  |  | 27.2111 | 23.2474 | 8.2249 | 3.1357 | 8.6778 | 1.72 | [6 empty] | 0.47902 | 0.098326
2009-03-31 | 四国地方整備局 | 那賀川 | 那賀川 | 左岸 | 10.03 | 左岸10.03k天-No.2 | 天端 | B.P-8 | 7.5 | 8 | 23 |  | 2.7 |  |  | 30.5 | 58 | 5.5 | 6 | 11.5 | 1.17 | 0.762 | 0.2 | 0.044 | 26.5909 | 2.13 | [6 empty] | 8.7194e-05 | 1.936e-05
2009-03-31 | 四国地方整備局 | 那賀川 | 那賀川 | 左岸 | 10.03 | 左岸10.03k天-No.2 | 天端 | B.P-9 | 8.5 | 9 | 50 |  | 2.69 |  |  | 66 | 26.1 | 7.9 |  | 7.9 | 6.93 | 4.73 | 0.65 | 0.118 | 58.7288 | 2.98 | [6 empty] | 0.0013382 | 0.00013924
2009-03-31 | 四国地方整備局 | 那賀川 | 那賀川 | 左岸 | 10.03 | 左岸10.03k天-No.2 | 天端 | B.P-10 | 9.5 | 10 | 50 |  | 2.72 |  |  | 69 | 24.8 | 6.2 |  | 6.2 | 8.21 | 5.67 | 0.9 | 0.206 | 39.8544 | 2.07 | [6 empty] | 0.0028443 | 0.00042436
2009-03-31 | 四国地方整備局 | 那賀川 | 那賀川 | 左岸 | 10.03 | 左岸10.03k天-No.2 | 天端 | B.2-1 | 11.5 | 12 | [19 empty] | 0.00396
2009-03-31 | 四国地方整備局 | 那賀川 | 那賀川 | 左岸 | 10.03 | 左岸10.03k天-No.2 | 天端 | B.P-1 | 0.5 | 1 | 12 |  | 2.67 |  |  | 45.7 | 27.6 | 16.4 | 10.3 | 26.7 | 3.41 | 1.09 | 0.03 | 0.00444 | 768.018 | 0.591 | [6 empty] | 1.0752e-06 | 1.9714e-07
2009-03-31 | 四国地方整備局 | 那賀川 | 那賀川 | 左岸 | 10.03 | 左岸10.03k天-No.2 | 天端 | B.P-4 | 3.5 | 4 | 16 |  | 2.68 |  |  | 56.1 | 27.4 | 9.2 | 7.3 | 16.5 | 12 | 5.66 | 0.095 | 0.0133 | 902.2556 | 0.219 | [6 empty] | 1.5538e-05 | 1.7689e-06
2009-03-31 | 四国地方整備局 | 那賀川 | 那賀川 | 左岸 | 10.03 | 左岸10.03k天-No.2 | 天端 | B.P-5 | 4.5 | 5 | 15 |  | 2.71 |  |  | 42 | 43.2 | 6.9 | 7.9 | 14.8 | 2.29 | 1.29 | 0.14 | 0.0126 | 181.746 | 3.59 | [6 empty] | 3.8157e-05 | 1.5876e-06
2009-03-31 | 四国地方整備局 | 那賀川 | 那賀川 | 左岸 | 10.03 | 左岸10.03k表-No.3 | 表のり | B.P-9 | 9.5 | 9.78 | 50 |  | 2.7 |  |  | 44 | 42.2 | 9 | 4.8 | 13.8 | 2.84 | 0.757 | 0.13 | 0.0539 | 52.6902 | 0.319 | [6 empty] | 3.2137e-05 | 2.9052e-05
2009-03-31 | 四国地方整備局 | 那賀川 | 那賀川 | 左岸 | 10.03 | 左岸10.03k表-No.3 | 表のり | B.P-15 | 13.5 | 13.91 | 50 |  | 2.71 |  |  | 72.9 | 22.7 | 4.4 |  | 4.4 | 8.93 | 6.16 | 0.55 | 0.229 | 38.9956 | 3.08 | [6 empty] | 0.0009087 | 0.00052441
2009-03-31 | 四国地方整備局 | 那賀川 | 那賀川 | 左岸 | 10.03 | 左岸10.03k表-No.3 | 表のり | B.P-17 | 16.5 | 16.86 | 50 |  | 2.72 |  |  | 42.6 | 51.4 | 6 |  | 6 | 2.34 | 1.47 | 0.4 | 0.112 | 20.8929 | 1.91 | [6 empty] | 0.00043448 | 0.00012544
2009-03-31 | 四国地方整備局 | 那賀川 | 那賀川 | 左岸 | 10.03 | 左岸10.03k表-No.3 | 表のり | B.P-18 | 17.5 | 17.89 | 50 |  | 2.73 |  |  | 72 | 23.5 | 4.5 |  | 4.5 | 14.5 | 9.86 | 0.53 | 0.25 | 58 | 1.81 | [6 empty] | 0.00083396 | 0.000625
2009-03-31 | 四国地方整備局 | 那賀川 | 那賀川 | 左岸 | 10.03 | 左岸10.03k表-No.3 | 表のり | B.P-19 | 18.5 | 18.94 | 50 |  | 2.72 |  |  | 65.8 | 25.1 | 9.1 |  | 9.1 | 5.92 | 4.1 | 0.62 | 0.0865 | 68.4393 | 4.51 | [6 empty] | 0.0011994 | 7.4822e-05
2009-03-31 | 四国地方整備局 | 那賀川 | 那賀川 | 左岸 | 10.03 | 左岸10.03k表-No.3 | 表のり | B.P-20 | 19.5 | 19.87 | 50 |  | 2.72 |  |  | 46.9 | 43.3 | 9.8 |  | 9.8 | 2.62 | 1.78 | 0.45 | 0.0767 | 34.1591 | 3.37 | [6 empty] | 0.00057081 | 5.8829e-05
2009-03-31 | 四国地方整備局 | 那賀川 | 那賀川 | 左岸 | 10.03 | 左岸10.03k表-No.3 | 表のり | B.P-22 | 21.5 | 21.92 | 50 |  | 2.71 |  |  | 73 | 17.8 | 9.2 |  | 9.2 | 18.7 | 11 | 0.55 | 0.0972 | 192.3868 | 4.25 | [6 empty] | 0.0009087 | 9.4478e-05
2009-03-31 | 四国地方整備局 | 那賀川 | 那賀川 | 左岸 | 10.03 | 左岸10.03k表-No.3 | 表のり | B.P-23 | 22.5 | 23 | 49 |  | 2.72 |  |  | 68.2 | 22.9 | 8.9 |  | 8.9 | 7.98 | 5.3 | 0.7 | 0.0891 | 89.5623 | 4.36 | [6 empty] | 0.0015889 | 7.9388e-05
2009-03-31 | 四国地方整備局 | 那賀川 | 那賀川 | 左岸 | 10.03 | 左岸10.03k表-No.3 | 表のり | B.P-1 | 0.5 | 1 | 19 |  | 2.72 |  |  | 41.6 | 32.8 | 15.1 | 10.5 | 25.6 | 2.53 | 0.85 | 0.046 | 0.00406 | 623.1527 | 0.918 | [6 empty] | 2.8947e-06 | 1.6484e-07
2009-03-31 | 四国地方整備局 | 那賀川 | 那賀川 | 左岸 | 10.03 | 左岸10.03k表-No.3 | 表のり | B.P-3 | 2.5 | 3 | 9 |  | 2.71 |  |  | 68.6 | 19.5 | 5.1 | 6.8 | 11.9 | 12.3 | 6.26 | 0.36 | 0.0343 | 358.6006 | 7.34 | [6 empty] | 0.00034037 | 1.1765e-05
2009-03-31 | 四国地方整備局 | 那賀川 | 那賀川 | 左岸 | 10.03 | 左岸10.03k裏-No.1 | 裏のり | B.P-6 | 5.65 | 5.95 | 23 |  | 2.69 |  |  | 31.3 | 58.9 | 9.8 |  | 9.8 | 1.43 | 1.05 | 0.28 | 0.0769 | 18.5956 | 2.45 | [6 empty] | 0.00019014 | 5.9136e-05
2009-03-31 | 四国地方整備局 | 那賀川 | 那賀川 | 左岸 | 10.03 | 左岸10.03k裏-No.1 | 裏のり | B.P-7 | 6.65 | 6.9 | 40 |  | 2.72 |  |  | 65.5 | 27.4 | 7.1 |  | 7.1 | 14.5 | 8.74 | 0.57 | 0.159 | 91.195 | 0.604 | [6 empty] | 0.0009871 | 0.00025281
2009-03-31 | 四国地方整備局 | 那賀川 | 那賀川 | 左岸 | 10.03 | 左岸10.03k裏-No.1 | 裏のり | B.P-8 | 7.65 | 7.85 | 50 |  | 2.71 |  |  | 38.7 | 49.3 | 5.9 | 6.1 | 12 | 1.82 | 1.03 | 0.21 | 0.0416 | 43.75 | 2.73 | [6 empty] | 9.763e-05 | 1.7306e-05
2009-03-31 | 四国地方整備局 | 那賀川 | 那賀川 | 左岸 | 10.03 | 左岸10.03k裏-No.1 | 裏のり | B.1-1 | 8.5 | 9 | [19 empty] | 1.31e-05 | 0.000199
2009-03-31 | 四国地方整備局 | 那賀川 | 那賀川 | 左岸 | 10.03 | 左岸10.03k裏-No.1 | 裏のり | B.P-10 | 9.65 | 9.95 | 35 |  | 2.74 |  |  | 47.4 | 48.8 | 3.8 |  | 3.8 | 3.7 | 1.64 | 0.45 | 0.285 | 12.9825 | 0.435 | [6 empty] | 0.00057081 | 0.00081225
2009-03-31 | 四国地方整備局 | 那賀川 | 那賀川 | 左岸 | 10.03 | 左岸10.03k裏-No.1 | 裏のり | B.P-11 | 10.65 | 10.95 | 23 |  | 2.74 |  |  | 48.7 | 48.5 | 2.8 |  | 2.8 | 2.84 | 1.91 | 0.75 | 0.435 | 6.5287 | 0.876 | [6 empty] | 0.0018643 | 0.0018922
2009-03-31 | 四国地方整備局 | 那賀川 | 那賀川 | 左岸 | 10.03 | 左岸10.03k裏-No.1 | 裏のり | B.1-2 | 11.5 | 12 | [19 empty] | 0.00447
2009-03-31 | 四国地方整備局 | 那賀川 | 那賀川 | 左岸 | 10.03 | 左岸10.03k裏-No.1 | 裏のり | B.P-16 | 15.65 | 15.95 | 48 |  | 2.72 |  |  | 0.4 | 83.8 | 6.2 | 9.6 | 15.8 | 0.563 | 0.505 | 0.13 | 0.00644 | 87.4224 | 29.9 | [6 empty] | 3.2137e-05 | 4.1474e-07
2009-03-31 | 四国地方整備局 | 那賀川 | 那賀川 | 左岸 | 10.03 | 左岸10.03k裏-No.1 | 裏のり | B.P-18 | 17.65 | 17.95 | 45 |  | 2.72 |  |  | 71.4 | 25.9 | 2.7 |  | 2.7 | 8.81 | 6.35 | 1.1 | 0.486 | 18.1276 | 1.12 | [6 empty] | 0.004528 | 0.002362
2009-03-31 | 四国地方整備局 | 那賀川 | 那賀川 | 左岸 | 10.03 | 左岸10.03k裏-No.1 | 裏のり | B.P-19 | 18.65 | 18.91 | 50 |  | 2.72 |  |  | 51.8 | 41.6 | 6.6 |  | 6.6 | 3.65 | 2.18 | 0.45 | 0.15 | 24.3333 | 1.21 | [6 empty] | 0.00057081 | 0.000225
2009-03-31 | 四国地方整備局 | 那賀川 | 那賀川 | 左岸 | 10.03 | 左岸10.03k裏-No.1 | 裏のり | B.P-1 | 0.65 | 0.95 | 5 |  | 2.73 |  |  | 38 | 35 | 15.9 | 11.1 | 27 | 1.66 | 0.594 | 0.032 | 0.00375 | 442.6667 | 1.45 | [6 empty] | 1.2486e-06 | 1.4063e-07
2009-03-31 | 四国地方整備局 | 那賀川 | 那賀川 | 左岸 | 10.15 | 左岸10.15k天-L10/0+1501 | 天端 | B.P-5 | 4.15 | 4.5 | 7 |  | 2.741 |  |  | 45.3 | 33.6 | 17 | 4.1 | 21.1 | 2.69 | 1.47 | 0.066 | 0.02 | 134.5 | 0.868 | [6 empty] | 6.6816e-06 | 4e-06
2009-03-31 | 四国地方整備局 | 那賀川 | 那賀川 | 左岸 | 10.15 | 左岸10.15k天-L10/0+1501 | 天端 | B.P-6 | 5.15 | 5.47 | 11 |  | 2.746 |  |  | 33 | 39.5 | 21.8 | 5.7 | 27.5 | 0.993 | 0.338 | 0.0474 | 0.0144 | 68.9583 | 0.547 | [6 empty] | 3.103e-06 | 2.0736e-06
2009-03-31 | 四国地方整備局 | 那賀川 | 那賀川 | 左岸 | 10.15 | 左岸10.15k天-L10/0+1501 | 天端 | B.P-7 | 6.15 | 6.45 | 20 |  | 2.737 |  |  | 55.9 | 34.9 | 9.2 |  | 9.2 | 8.34 | 3.04 | 0.344 | 0.0879 | 94.8805 | 0.987 | [6 empty] | 0.00030634 | 7.7264e-05
2009-03-31 | 四国地方整備局 | 那賀川 | 那賀川 | 左岸 | 10.15 | 左岸10.15k天-L10/0+1501 | 天端 | B.P-8 | 7.15 | 7.46 | 8 |  | 2.733 |  |  | 47.3 | 35.6 | 17.1 |  | 17.1 | 3.94 | 1.43 | 0.0959 | [9 empty] | 1.5881e-05
2009-03-31 | 四国地方整備局 | 那賀川 | 那賀川 | 左岸 | 10.15 | 左岸10.15k天-L10/0+1501 | 天端 | B.P-9 | 8.15 | 8.46 | 6 |  | 2.735 |  |  | 0 | 56.3 | 33 | 10.7 | 43.7 | 0.118 | 0.0914 | 0.0195 | 0.00404 | 29.2079 | 3.5 | [6 empty] | 3.9629e-07 | 1.6322e-07
2009-03-31 | 四国地方整備局 | 那賀川 | 那賀川 | 左岸 | 10.15 | 左岸10.15k天-L10/0+1501 | 天端 | B.P-11 | 10.15 | 10.38 | 50 |  | 2.715 |  |  | 70.4 | 21.3 | 8.3 |  | 8.3 | 13.1 | 8.62 | 0.647 | 0.115 | 113.913 | 2.85 | [6 empty] | 0.0013239 | 0.00013225
2009-03-31 | 四国地方整備局 | 那賀川 | 那賀川 | 左岸 | 10.15 | 左岸10.15k天-L10/0+1501 | 天端 | B.P-13 | 12.15 | 12.45 | 42 |  | 2.723 |  |  | 60.8 | 29.3 | 9.9 |  | 9.9 | 7.67 | 4.18 | 0.427 | 0.0783 | 97.9566 | 1.81 | [6 empty] | 0.00050548 | 6.1309e-05
2009-03-31 | 四国地方整備局 | 那賀川 | 那賀川 | 左岸 | 10.15 | 左岸10.15k天-L10/0+1501 | 天端 | B.P-15 | 14.15 | 14.45 | 23 |  | 2.735 |  |  | 72.2 | 21.6 | 6.2 |  | 6.2 | 16.8 | 11.2 | 1.06 | 0.248 | 67.7419 | 1.39 | [6 empty] | 0.0041556 | 0.00061504
2009-03-31 | 四国地方整備局 | 那賀川 | 那賀川 | 左岸 | 10.15 | 左岸10.15k天-L10/0+1501 | 天端 | B.P-17 | 16.15 | 16.45 | 45 |  | 2.735 |  |  | 66.5 | 27.8 | 5.7 |  | 5.7 | 7.91 | 4.83 | 0.698 | 0.215 | 36.7907 | 1.45 | [6 empty] | 0.0015784 | 0.00046225
2009-03-31 | 四国地方整備局 | 那賀川 | 那賀川 | 左岸 | 10.15 | 左岸10.15k天-L10/0+1501 | 天端 | B.P-19 | 18.15 | 18.31 | 50 |  | 2.721 |  |  | 67.7 | 25.7 | 6.6 |  | 6.6 | 10.1 | 6.35 | 0.694 | 0.181 | 55.8011 | 1.52 | [6 empty] | 0.0015575 | 0.00032761
2009-03-31 | 四国地方整備局 | 那賀川 | 那賀川 | 左岸 | 10.15 | 左岸10.15k天-L10/0+1501 | 天端 | B.P-21 | 20.15 | 20.33 | 50 |  | 2.719 |  |  | 76.8 | 17.6 | 5.6 |  | 5.6 | 12.6 | 8.77 | 1.52 | 0.377 | 33.4218 | 2.24 | [6 empty] | 0.0095793 | 0.0014213
2009-03-31 | 四国地方整備局 | 那賀川 | 那賀川 | 左岸 | 10.15 | 左岸10.15k天-L10/0+1501 | 天端 | B.P-23 | 22.15 | 22.33 | 50 |  | 2.731 |  |  | 68.2 | 23.5 | 8.3 |  | 8.3 | 7.51 | 5.24 | 0.66 | 0.12 | 62.5833 | 3.44 | [6 empty] | 0.0013864 | 0.000144
2009-03-31 | 四国地方整備局 | 那賀川 | 那賀川 | 左岸 | 10.15 | 左岸10.15k天-L10/0+1501 | 天端 | B.P-25 | 24.15 | 24.45 | 48 |  | 2.736 |  |  | 65.1 | 26.3 | 8.6 |  | 8.6 | 6.19 | 4.2 | 0.588 | 0.107 | 57.8505 | 3.12 | [6 empty] | 0.0010608 | 0.00011449
2009-03-31 | 四国地方整備局 | 那賀川 | 那賀川 | 左岸 | 10.15 | 左岸10.15k天-L10/0+1501 | 天端 | B.P-27 | 26.15 | 26.45 | 42 |  | 2.713 |  |  | 72.7 | 20.2 | 7.1 |  | 7.1 | 11.2 | 7.23 | 0.97 | 0.172 | 65.1163 | 3.08 | [6 empty] | 0.0033834 | 0.00029584
2009-03-31 | 四国地方整備局 | 那賀川 | 那賀川 | 左岸 | 10.15 | 左岸10.15k天-L10/0+1501 | 天端 | B.P-29 | 28.15 | 28.42 | 50 |  | 2.727 |  |  | 54.9 | 34.9 | 10.2 |  | 10.2 | 3.67 | 2.49 | 0.329 | [9 empty] | 0.00027628
2009-03-31 | 四国地方整備局 | 那賀川 | 那賀川 | 左岸 | 10.15 | 左岸10.15k天-L10/0+1501 | 天端 | B.P-1 | 0.15 | 0.5 | 2 |  | 2.686 |  |  | 26.2 | 36.9 | 30.6 | 6.3 | 36.9 | 0.363 | 0.164 | 0.0342 | 0.0111 | 32.7027 | 0.881 | [6 empty] | 1.4566e-06 | 1.2321e-06
2009-03-31 | 四国地方整備局 | 那賀川 | 那賀川 | 左岸 | 10.15 | 左岸10.15k天-L10/0+1501 | 天端 | B.B-1 | 1 | 2 |  |  | 2.709 |  |  | 80.7 | 11.3 | 6.3 | 1.7 | 8 | 16.1 | 11.8 | 2.22 | 0.13 | 123.8462 | 13.8 | [5 empty] | 0.00413 | 0.023041 | 0.000169 |  |  | CD | 0 | 36.2
2009-03-31 | 四国地方整備局 | 那賀川 | 那賀川 | 左岸 | 10.15 | 左岸10.15k天-L10/0+1501 | 天端 | B.P-2 | 1.15 | 1.45 | 4 |  | 2.726 |  |  | 64.6 | 22.1 | 13.3 |  | 13.3 | 8.15 | 5.84 | 0.205 | [9 empty] | 9.2328e-05
2009-03-31 | 四国地方整備局 | 那賀川 | 那賀川 | 左岸 | 10.15 | 左岸10.15k天-L10/0+1501 | 天端 | B.P-3 | 2.15 | 2.5 | 6 |  | 2.727 |  |  | 42.7 | 38.8 | 18.5 |  | 18.5 | 2.6 | 1.01 | 0.0867 | [9 empty] | 1.2572e-05
2009-03-31 | 四国地方整備局 | 那賀川 | 那賀川 | 左岸 | 10.15 | 左岸10.15k天-L10/0+1501 | 天端 | B.P-4 | 3.15 | 3.45 | 8 |  | 2.745 |  |  | 78.6 | 13.5 | 7.9 |  | 7.9 | 23.4 | 21.5 | 1.61 | 0.132 | 177.2727 | 8.74 | [6 empty] | 0.010945 | 0.00017424
2009-03-31 | 四国地方整備局 | 那賀川 | 那賀川 | 左岸 | 10.15 | 左岸10.15k表-L10/0+1503 | 表のり | B.P-8 | 8.15 | 8.28 |  |  | 2.742 |  |  | 52.1 | 38.8 | 4.9 | 4.2 | 9.1 | 3.94 | 2.24 | 0.416 | 0.0929 | 42.4112 | 1.77 | [6 empty] | 0.00047582 | 8.6304e-05
2009-03-31 | 四国地方整備局 | 那賀川 | 那賀川 | 左岸 | 10.15 | 左岸10.15k表-L10/0+1503 | 表のり | B.P-9 | 10.15 | 10.45 | 27 |  | 2.717 |  |  | 67.1 | 28 | 4.9 |  | 4.9 | 7.35 | 5.2 | 0.728 | 0.259 | 28.3784 | 1.39 | [6 empty] | 0.00174 | 0.00067081
2009-03-31 | 四国地方整備局 | 那賀川 | 那賀川 | 左岸 | 10.15 | 左岸10.15k表-L10/0+1503 | 表のり | B.P-11 | 12.15 | 12.45 | 34 |  | 2.699 |  |  | 61.8 | 28.5 | 9.7 |  | 9.7 | 7.31 | 4.31 | 0.373 | 0.0831 | 87.9663 | 1.47 | [6 empty] | 0.00036953 | 6.9056e-05
2009-03-31 | 四国地方整備局 | 那賀川 | 那賀川 | 左岸 | 10.15 | 左岸10.15k表-L10/0+1503 | 表のり | B.P-13 | 14.35 | 14.4 | 50 |  | 2.728 |  |  | 59.9 | 31.9 | 8.2 |  | 8.2 | 8.78 | 4.16 | 0.514 | 0.117 | 75.0427 | 1.11 | [6 empty] | 0.00077679 | 0.00013689
2009-03-31 | 四国地方整備局 | 那賀川 | 那賀川 | 左岸 | 10.15 | 左岸10.15k表-L10/0+1503 | 表のり | B.P-1 | 0.65 | 0.95 | 4 |  | 2.743 |  |  | 34.1 | 23.2 | 23.5 | 19.2 | 42.7 | 0.86 | 0.238 | 0.00559 | [9 empty] | 2.1916e-08
2009-03-31 | 四国地方整備局 | 那賀川 | 那賀川 | 左岸 | 10.15 | 左岸10.15k表-L10/0+1503 | 表のり | B.P-2 | 1.15 | 1.5 | 6 |  | 2.735 |  |  | 27 | 26.1 | 24 | 22.9 | 46.9 | 0.358 | 0.0969 | 0.00331 | [9 empty] | 6.5079e-09
2009-03-31 | 四国地方整備局 | 那賀川 | 那賀川 | 左岸 | 10.15 | 左岸10.15k表-L10/0+1503 | 表のり | B.P-3 | 3.65 | 3.95 | 19 |  | 2.721 |  |  | 76.2 | 18.3 | 5.5 |  | 5.5 | 16.1 | 11.5 | 1.25 | 0.26 | 61.9231 | 3.13 | [6 empty] | 0.0060889 | 0.000676
2009-03-31 | 四国地方整備局 | 那賀川 | 那賀川 | 左岸 | 10.15 | 左岸10.15k表-L10/0+1503 | 表のり | B.P-4 | 4.15 | 4.45 | 27 |  | 2.708 |  |  | 53.8 | 29.9 | 9.4 | 6.9 | 16.3 | 6.75 | 2.86 | 0.118 | 0.0179 | 377.095 | 1.28 | [6 empty] | 2.5677e-05 | 3.2041e-06
2009-03-31 | 四国地方整備局 | 那賀川 | 那賀川 | 左岸 | 10.15 | 左岸10.15k表-L10/0+1503 | 表のり | B.P-5 | 5.15 | 5.45 | 30 |  | 2.729 |  |  | 61.7 | 30.2 | 8.1 |  | 8.1 | 6.06 | 3.85 | 0.469 | 0.118 | 51.3559 | 1.74 | [6 empty] | 0.00062821 | 0.00013924
2009-03-31 | 四国地方整備局 | 那賀川 | 那賀川 | 左岸 | 10.15 | 左岸10.15k表-L10/0+1503 | 表のり | B.P-6 | 7.25 | 7.38 | 50 |  | 2.739 |  |  | 55.9 | 34 | 5.9 | 4.2 | 10.1 | 5.37 | 2.98 | 0.355 | 0.0728 | 73.7637 | 1.37 | [6 empty] | 0.00032952 | 5.2998e-05
2009-03-31 | 四国地方整備局 | 那賀川 | 那賀川 | 左岸 | 10.15 | 左岸10.15k裏-L10/0+1502 | 裏のり | B.P-4 | 3.15 | 3.45 | 1 |  | 2.709 |  |  | 2.6 | 48.3 | 35.7 | 13.4 | 49.1 | 0.109 | 0.0777 | 0.0115 | 0.00257 | 42.4125 | 2.83 | [6 empty] | 1.1658e-07 | 6.6049e-08
2009-03-31 | 四国地方整備局 | 那賀川 | 那賀川 | 左岸 | 10.15 | 左岸10.15k裏-L10/0+1502 | 裏のり | B.P-5 | 4.15 | 4.48 | 6 |  | 2.72 |  |  | 0 | 77.9 | 14.8 | 7.3 | 22.1 | 0.187 | 0.156 | 0.0653 | 0.0172 | 10.8721 | 3.46 | [6 empty] | 6.5186e-06 | 2.9584e-06
2009-03-31 | 四国地方整備局 | 那賀川 | 那賀川 | 左岸 | 10.15 | 左岸10.15k裏-L10/0+1502 | 裏のり | B.P-7 | 6.15 | 6.35 | 50 |  | 2.706 |  |  | 73 | 21.6 | 5.4 |  | 5.4 | 10.4 | 7.1 | 0.967 | 0.226 | 46.0177 | 2.69 | [6 empty] | 0.0033592 | 0.00051076
2009-03-31 | 四国地方整備局 | 那賀川 | 那賀川 | 左岸 | 10.15 | 左岸10.15k裏-L10/0+1502 | 裏のり | B.P-9 | 8.15 | 8.45 | 32 |  | 2.692 |  |  | 67.2 | 24.3 | 8.5 |  | 8.5 | 7.55 | 5.13 | 0.701 | 0.115 | 65.6522 | 3.13 | [6 empty] | 0.0015941 | 0.00013225
2009-03-31 | 四国地方整備局 | 那賀川 | 那賀川 | 左岸 | 10.15 | 左岸10.15k裏-L10/0+1502 | 裏のり | B.P-11 | 10.15 | 10.27 | 50 |  | 2.706 |  |  | 58.2 | 25.7 | 16.1 |  | 16.1 | 7.38 | 3.9 | 0.186 | [9 empty] | 7.3699e-05
2009-03-31 | 四国地方整備局 | 那賀川 | 那賀川 | 左岸 | 10.15 | 左岸10.15k裏-L10/0+1502 | 裏のり | B.P-13 | 12.15 | 12.45 | 42 |  | 2.72 |  |  | 71.2 | 23.6 | 5.2 |  | 5.2 | 8.71 | 6.11 | 0.882 | 0.239 | 36.4435 | 2.29 | [6 empty] | 0.0027143 | 0.00057121
2009-03-31 | 四国地方整備局 | 那賀川 | 那賀川 | 左岸 | 10.15 | 左岸10.15k裏-L10/0+1502 | 裏のり | B.P-15 | 14.15 | 14.4 | 50 |  | 2.703 |  |  | 64.8 | 30.7 | 4.5 |  | 4.5 | 7.33 | 4.72 | 0.771 | 0.274 | 26.7518 | 1.08 | [6 empty] | 0.0019875 | 0.00075076
2009-03-31 | 四国地方整備局 | 那賀川 | 那賀川 | 左岸 | 10.15 | 左岸10.15k裏-L10/0+1502 | 裏のり | B.P-1 | 0.15 | 0.45 | 5 |  | 2.657 |  |  | 2 | 40.6 | 47.4 | 10 | 57.4 | 0.0814 | 0.0627 | 0.0176 | 0.00498 | 16.3454 | 2.62 | [6 empty] | 3.125e-07 | 2.48e-07
2009-03-31 | 四国地方整備局 | 那賀川 | 那賀川 | 左岸 | 10.15 | 左岸10.15k裏-L10/0+1502 | 裏のり | B.P-2 | 1.15 | 1.46 | 6 |  | 2.709 |  |  | 67.2 | 23.1 | 9.7 |  | 9.7 | 10.4 | 6.65 | 0.55 | 0.0827 | 125.7557 | 2.81 | [6 empty] | 0.0009087 | 6.8393e-05
2009-03-31 | 四国地方整備局 | 那賀川 | 那賀川 | 左岸 | 10.15 | 左岸10.15k裏-L10/0+1502 | 裏のり | B.P-3 | 2.15 | 2.53 | 4 |  | 2.701 |  |  | 25 | 35.8 | 30.5 | 8.7 | 39.2 | 0.19 | 0.12 | 0.0239 | 0.00645 | 29.4574 | 1.68 | [6 empty] | 6.3496e-07 | 4.1602e-07
2009-03-31 | 四国地方整備局 | 那賀川 | 那賀川 | 左岸 | 13.4 | 左岸13.4k天-L13k/4001 | 天端 | B.L13k/4001 P-8 | 7.3 | 7.45 | 32 |  | 2.667 |  |  | 23 | 54 | 10 | 13 | 23 | 0.6235 | 0.4153 | 0.0385 | 0.0022 | 283.4091 | 20.75 | [6 empty] | 1.9165e-06 | 4.84e-08
2009-03-31 | 四国地方整備局 | 那賀川 | 那賀川 | 左岸 | 13.4 | 左岸13.4k天-L13k/4001 | 天端 | B.L13k/4001 P-9 | 8.15 | 8.45 | 9 |  | 2.723 |  |  | 7 | 45 | 35 | 13 | 48 | 0.1074 | 0.0785 | 0.0119 | 0.0032 | 33.5625 | 2.18 | [6 empty] | 1.262e-07 | 1.024e-07
2009-03-31 | 四国地方整備局 | 那賀川 | 那賀川 | 左岸 | 13.4 | 左岸13.4k天-L13k/4001 | 天端 | B.L13k/4001 P-10 | 10.15 | 10.45 | 25 |  | 2.73 |  |  | 72 | 21 | 7 |  |  | 19.1674 | 11.9462 | 0.958 | 0.2752 | 69.649 | 1.11 | [6 empty] | 0.0032872 | 0.00075735
2009-03-31 | 四国地方整備局 | 那賀川 | 那賀川 | 左岸 | 13.4 | 左岸13.4k天-L13k/4001 | 天端 | B.L13k/4001 P-11 | 12.15 | 12.45 | 15 |  | 2.708 |  |  | 71 | 20 | 9 |  |  | 8.8862 | 6.3091 | 1.0381 | 0.1691 | 52.55 | 3.29 | [6 empty] | 0.0039594 | 0.00028595
2009-03-31 | 四国地方整備局 | 那賀川 | 那賀川 | 左岸 | 13.4 | 左岸13.4k天-L13k/4001 | 天端 | B.L13k/4001 P-12 | 14.15 | 14.45 | 21 |  | 2.714 |  |  | 67 | 23 | 10 |  |  | 19.2529 | 11.5241 | 0.7091 | 0.1003 | 191.9531 | 1.29 | [6 empty] | 0.0016372 | 0.0001006
2009-03-31 | 四国地方整備局 | 那賀川 | 那賀川 | 左岸 | 13.4 | 左岸13.4k天-L13k/4001 | 天端 | B.L13k/4001 P-13 | 16.15 | 16.45 | 30 |  | 2.776 |  |  | 92 | 4 | 4 |  |  | 11.3877 | 9.5364 | 3.8158 | 2.5238 | 4.5121 | 1.18 | [6 empty] | 0.080823 | 0.063696
2009-03-31 | 四国地方整備局 | 那賀川 | 那賀川 | 左岸 | 13.4 | 左岸13.4k天-L13k/4001 | 天端 | B.L13k/4001 P-14 | 18.15 | 18.45 | 23 |  | 2.719 |  |  | 86 | 8 | 6 |  |  | 17.3305 | 13.114 | 3.4522 | 1.0052 | 17.2408 | 2.65 | [6 empty] | 0.064087 | 0.010104
2009-03-31 | 四国地方整備局 | 那賀川 | 那賀川 | 左岸 | 13.4 | 左岸13.4k天-L13k/4001 | 天端 | B.L13k/4001 P-15 | 20.15 | 20.45 | 44 |  | 2.727 |  |  | 73 | 19 | 8 |  |  | 8.5329 | 5.9484 | 1.1585 | 0.2379 | 35.8676 | 2.98 | [6 empty] | 0.0051056 | 0.00056596
2009-03-31 | 四国地方整備局 | 那賀川 | 那賀川 | 左岸 | 13.4 | 左岸13.4k天-L13k/4001 | 天端 | B.L13k/4001 P-16 | 22.15 | 22.44 | 50 |  | 2.724 |  |  | 63 | 24 | 8 | 5 | 13 | 5.3141 | 3.4365 | 0.3739 | 0.036 | 147.6139 | 9.67 | [6 empty] | 0.0003716 | 1.296e-05
2009-03-31 | 四国地方整備局 | 那賀川 | 那賀川 | 左岸 | 13.4 | 左岸13.4k天-L13k/4001 | 天端 | B.L13k/4001 P-17 | 24.15 | 24.45 | 45 |  | 2.705 |  |  | 79 | 12 | 9 |  |  | 13.5965 | 9.6084 | 1.6205 | 0.1374 | 98.9556 | 8.12 | [6 empty] | 0.011111 | 0.00018879
2009-03-31 | 四国地方整備局 | 那賀川 | 那賀川 | 左岸 | 13.4 | 左岸13.4k天-L13k/4001 | 天端 | B.L13k/4001 P-1 | 0.15 | 0.45 | 3 |  | 2.703 |  |  | 38 | 23 | 18 | 21 | 39 | 1.6483 | 0.4311 | 0.0044 | [9 empty] | 1.2586e-08
2009-03-31 | 四国地方整備局 | 那賀川 | 那賀川 | 左岸 | 13.4 | 左岸13.4k天-L13k/4001 | 天端 | B.L13k/4001 P-2 | 1.15 | 1.45 | 11 |  | 2.728 |  |  | 69 | 27 | 4 |  |  | 11.0449 | 7.3171 | 0.9382 | 0.3971 | 27.8139 | 0.76 | [6 empty] | 0.0031319 | 0.0015769
2009-03-31 | 四国地方整備局 | 那賀川 | 那賀川 | 左岸 | 13.4 | 左岸13.4k天-L13k/4001 | 天端 | B.L13k/4001 P-3 | 2 | 2.3 | 50 |  | 2.714 |  |  | 71 | 19 | 10 |  |  | 28.6897 | 14.0379 | 0.792 | 0.0894 | 320.9139 | 2.7 | [6 empty] | 0.0021152 | 7.9924e-05
2009-03-31 | 四国地方整備局 | 那賀川 | 那賀川 | 左岸 | 13.4 | 左岸13.4k天-L13k/4001 | 天端 | B.L13k/4001 P-4 | 3.15 | 3.36 | 50 |  | 2.713 |  |  | 63 | 30 | 7 |  |  | 8.339 | 4.8621 | 0.6373 | 0.1612 | 51.7308 | 1.26 | [6 empty] | 0.0012784 | 0.00025985
2009-03-31 | 四国地方整備局 | 那賀川 | 那賀川 | 左岸 | 13.4 | 左岸13.4k天-L13k/4001 | 天端 | B.L13k/4001 P-5 | 4.15 | 4.35 | 31 |  | 2.705 |  |  | 18 | 37 | 31 | 14 | 45 | 0.2297 | 0.1206 | 0.0094 | 0.0026 | 88.3462 | 1 | [6 empty] | 7.307e-08 | 6.76e-08
2009-03-31 | 四国地方整備局 | 那賀川 | 那賀川 | 左岸 | 13.4 | 左岸13.4k天-L13k/4001 | 天端 | B.L13k/4001 P-6 | 5.15 | 5.38 | 50 |  | 2.719 |  |  | 60 | 31 | 9 |  |  | 7.6942 | 4.5827 | 0.4664 | 0.0966 | 79.6501 | 1.44 | [6 empty] | 0.00062017 | 9.3316e-05
2009-03-31 | 四国地方整備局 | 那賀川 | 那賀川 | 左岸 | 13.4 | 左岸13.4k天-L13k/4001 | 天端 | B.L13k/4001 P-7 | 6.15 | 6.45 | 36 |  | 2.714 |  |  | 61 | 33 | 6 |  |  | 7.0662 | 4.2911 | 0.636 | 0.25 | 28.2648 | 0.81 | [6 empty] | 0.0012724 | 0.000625
2009-03-31 | 四国地方整備局 | 那賀川 | 那賀川 | 左岸 | 13.4 | 左岸13.4k表-L13k/4003 | 表のり | B.L13k/4003 P-6 | 6.35 | 6.45 | 20 |  | 2.692 |  |  | 1 | 57 | 27 | 15 | 42 | 0.1933 | 0.1225 | 0.0095 | 0.0019 | 101.7368 | 2.12 | [6 empty] | 7.4883e-08 | 3.61e-08
2009-03-31 | 四国地方整備局 | 那賀川 | 那賀川 | 左岸 | 13.4 | 左岸13.4k表-L13k/4003 | 表のり | B.L13k/4003 P-7 | 7.15 | 7.45 | 11 |  | 2.696 |  |  | 60 | 28 | 7 | 5 | 12 | 21.6094 | 7.1231 | 0.3202 | 0.0418 | 516.9713 | 0.86 | [6 empty] | 0.00025945 | 1.7472e-05
2009-03-31 | 四国地方整備局 | 那賀川 | 那賀川 | 左岸 | 13.4 | 左岸13.4k表-L13k/4003 | 表のり | B.L13k/4003 P-8 | 8.15 | 8.45 | 6 |  | 2.696 |  |  | 2 | 75 | 14 | 9 | 23 | 0.2506 | 0.1989 | 0.0558 | 0.0077 | 32.5455 | 6.2 | [6 empty] | 4.5285e-06 | 5.929e-07
2009-03-31 | 四国地方整備局 | 那賀川 | 那賀川 | 左岸 | 13.4 | 左岸13.4k表-L13k/4003 | 表のり | B.L13k/4003 P-9 | 10.15 | 10.45 | 23 |  | 2.705 |  |  | 68 | 24 | 8 |  |  | 7.1017 | 4.7122 | 0.9063 | 0.2144 | 33.1236 | 2.33 | [6 empty] | 0.0028907 | 0.00045967
2009-03-31 | 四国地方整備局 | 那賀川 | 那賀川 | 左岸 | 13.4 | 左岸13.4k表-L13k/4003 | 表のり | B.L13k/4003 P-10 | 12.15 | 12.45 | 10 |  | 2.703 |  |  | 69 | 22 | 9 |  |  | 5.9051 | 4.3263 | 0.9931 | 0.1544 | 38.2455 | 4.05 | [6 empty] | 0.003573 | 0.00023839
2009-03-31 | 四国地方整備局 | 那賀川 | 那賀川 | 左岸 | 13.4 | 左岸13.4k表-L13k/4003 | 表のり | B.13.00 | 13 | 13 | [20 empty] | 0.0487
2009-03-31 | 四国地方整備局 | 那賀川 | 那賀川 | 左岸 | 13.4 | 左岸13.4k表-L13k/4003 | 表のり | B.L13k/4003 P-11 | 13.15 | 13.37 | 50 |  | 2.707 |  |  | 68 | 23 | 9 |  |  | 5.8628 | 4.5361 | 0.7981 | 0.1251 | 46.8649 | 3.9 | [6 empty] | 0.0021531 | 0.0001565
2009-03-31 | 四国地方整備局 | 那賀川 | 那賀川 | 左岸 | 13.4 | 左岸13.4k表-L13k/4003 | 表のり | B.L13k/4003 P-1 | 1.15 | 1.45 | 13 |  | 2.663 |  |  | 58 | 23 | 10 | 9 | 19 | 8.0552 | 3.7087 | 0.0953 | 0.0068 | 1184.5882 | 5.8 | [6 empty] | 1.5652e-05 | 4.624e-07
2009-03-31 | 四国地方整備局 | 那賀川 | 那賀川 | 左岸 | 13.4 | 左岸13.4k表-L13k/4003 | 表のり | B.L13k/4003 P-2 | 2.15 | 2.3 | 50 |  | 2.687 |  |  | 84 | 8 | 8 |  |  | 34.3532 | 27.0038 | 4.7994 | 0.2398 | 143.2577 | 17.82 | [6 empty] | 0.1375 | 0.00057504
2009-03-31 | 四国地方整備局 | 那賀川 | 那賀川 | 左岸 | 13.4 | 左岸13.4k表-L13k/4003 | 表のり | B.L13k/4003 P-3 | 3.15 | 3.45 | 35 |  | 2.684 |  |  | 74 | 18 | 8 |  |  | 15.383 | 10.4654 | 1.1924 | 0.239 | 64.364 | 2.62 | [6 empty] | 0.0054585 | 0.00057121
2009-03-31 | 四国地方整備局 | 那賀川 | 那賀川 | 左岸 | 13.4 | 左岸13.4k表-L13k/4003 | 表のり | B.L13k/4003 P-4 | 4.15 | 4.39 | 50 |  | 2.696 |  |  | 62 | 28 | 10 |  |  | 6.9709 | 4.1378 | 0.5268 | 0.075 | 92.9453 | 2.79 | [6 empty] | 0.00082234 | 5.625e-05
2009-03-31 | 四国地方整備局 | 那賀川 | 那賀川 | 左岸 | 13.4 | 左岸13.4k表-L13k/4003 | 表のり | B.L13k/4003 P-5 | 5.15 | 5.3 | 50 |  | 2.696 |  |  | 68 | 25 | 7 |  |  | 17.0624 | 10.4283 | 0.9334 | 0.2845 | 59.9733 | 0.69 | [6 empty] | 0.0030949 | 0.0008094
2009-03-31 | 四国地方整備局 | 那賀川 | 那賀川 | 左岸 | 13.4 | 左岸13.4k裏-L13k/4002 | 裏のり | B.L13k/4002 S-1 | 3.45 | 4.45 |  | 1.899 | 2.707 | 0.843 | 0.32506 | 0 | 51 | 32 | 17 | 49 | 0.1262 | 0.0791 | 0.0074 | 0.0019 | 66.4211 | 1.52 | [5 empty] | 1.47e-07 | 4.1977e-08 | 3.61e-08 |  | 4.0576e-09 | CUB |  |  |  |  | 60 | 13.4 | 7.96 | 34.4
2009-03-31 | 四国地方整備局 | 那賀川 | 那賀川 | 左岸 | 13.4 | 左岸13.4k裏-L13k/4002 | 裏のり | B.L13k/4002 P-4 | 5.15 | 5.35 | 15 |  | 2.693 |  |  | 4 | 63 | 23 | 10 | 33 | 0.1852 | 0.1428 | 0.0269 | 0.0055 | 33.6727 | 4.07 | [6 empty] | 8.351e-07 | 3.025e-07
2009-03-31 | 四国地方整備局 | 那賀川 | 那賀川 | 左岸 | 13.4 | 左岸13.4k裏-L13k/4002 | 裏のり | B.L13k/4002 P-5 | 7.15 | 7.45 | 15 |  | 2.721 |  |  | 62 | 25 | 6 | 7 | 13 | 8.9154 | 4.2462 | 0.3197 | 0.0219 | 407.0959 | 5.63 | [6 empty] | 0.00025852 | 4.7961e-06
2009-03-31 | 四国地方整備局 | 那賀川 | 那賀川 | 左岸 | 13.4 | 左岸13.4k裏-L13k/4002 | 裏のり | B.L13k/4002 P-6 | 9.15 | 9.45 | 21 |  | 2.702 |  |  | 73 | 20 | 7 |  |  | 10.0487 | 6.9894 | 1.3173 | 0.439 | 22.89 | 1.37 | [6 empty] | 0.0068756 | 0.0019272
2009-03-31 | 四国地方整備局 | 那賀川 | 那賀川 | 左岸 | 13.4 | 左岸13.4k裏-L13k/4002 | 裏のり | B.9.50 | 9.5 | 9.5 | [20 empty] | 0.00295
2009-03-31 | 四国地方整備局 | 那賀川 | 那賀川 | 左岸 | 13.4 | 左岸13.4k裏-L13k/4002 | 裏のり | B.L13k/4002 P-7 | 11.15 | 11.45 | 25 |  | 2.713 |  |  | 57 | 30 | 6 | 7 | 13 | 4.051 | 2.7101 | 0.3209 | 0.0168 | 241.131 | 13.65 | [6 empty] | 0.00026077 | 2.8224e-06
2009-03-31 | 四国地方整備局 | 那賀川 | 那賀川 | 左岸 | 13.4 | 左岸13.4k裏-L13k/4002 | 裏のり | B.L13k/4002 P-8 | 13.15 | 13.45 | 30 |  | 2.701 |  |  | 80 | 13 | 7 |  |  | 14.663 | 8.5242 | 1.8862 | 0.407 | 36.027 | 2.4 | [6 empty] | 0.015796 | 0.0016565
2009-03-31 | 四国地方整備局 | 那賀川 | 那賀川 | 左岸 | 13.4 | 左岸13.4k裏-L13k/4002 | 裏のり | B.L13k/4002 P-9 | 15.15 | 15.25 | 50 |  | 2.695 |  |  | 77 | 15 | 8 |  |  | 12.8816 | 9.3318 | 1.5807 | 0.326 | 39.5141 | 3.02 | [6 empty] | 0.010489 | 0.0010628
2009-03-31 | 四国地方整備局 | 那賀川 | 那賀川 | 左岸 | 13.4 | 左岸13.4k裏-L13k/4002 | 裏のり | B.17.00 | 17 | 17 | [20 empty] | 0.00716
2009-03-31 | 四国地方整備局 | 那賀川 | 那賀川 | 左岸 | 13.4 | 左岸13.4k裏-L13k/4002 | 裏のり | B.L13k/4002 P-10 | 17.15 | 17.45 | 27 |  | 2.683 |  |  | 79 | 11 | 10 |  |  | 11.4589 | 8.989 | 1.8186 | 0.1144 | 100.1652 | 12.57 | [6 empty] | 0.014515 | 0.00013087
2009-03-31 | 四国地方整備局 | 那賀川 | 那賀川 | 左岸 | 13.4 | 左岸13.4k裏-L13k/4002 | 裏のり | B.L13k/4002 P-1 | 1.15 | 1.45 | 15 |  | 2.703 |  |  | 30 | 32 | 18 | 20 | 38 | 0.8819 | 0.3835 | 0.0045 | [9 empty] | 1.3258e-08
2009-03-31 | 四国地方整備局 | 那賀川 | 那賀川 | 左岸 | 13.4 | 左岸13.4k裏-L13k/4002 | 裏のり | B.L13k/4002 P-2 | 2.15 | 2.45 | 9 |  | 2.71 |  |  | 69 | 27 | 4 |  |  | 15.3466 | 8.8523 | 1.1409 | 0.6332 | 24.2366 | 0.4 | [6 empty] | 0.0049277 | 0.0040094
2009-03-31 | 四国地方整備局 | 那賀川 | 那賀川 | 左岸 | 13.4 | 左岸13.4k裏-L13k/4002 | 裏のり | B.L13k/4002 P-3 | 3.15 | 3.3 | 12 |  | 2.701 |  |  | 56 | 33 | 5 | 6 | 11 | 5.8178 | 3.1946 | 0.453 | 0.0492 | 118.248 | 3.22 | [6 empty] | 0.00057967 | 2.4206e-05
2009-03-31 | 四国地方整備局 | 那賀川 | 那賀川 | 左岸 | 13.99 | 左岸13.99k天-L13/8+1901 | 天端 | B.P-6 | 5.15 | 5.45 | 41 |  | 2.755 |  |  | 60.5 | 29.1 | 6.5 | 3.9 | 10.4 | 7.41 | 4.47 | 0.311 | 0.0625 | 118.56 | 1.38 | [6 empty] | 0.00024251 | 3.9063e-05
2009-03-31 | 四国地方整備局 | 那賀川 | 那賀川 | 左岸 | 13.99 | 左岸13.99k天-L13/8+1901 | 天端 | B.P-8 | 7.15 | 7.37 | 50 |  | 2.754 |  |  | 53.5 | 27.9 | 11.8 | 6.8 | 18.6 | 7.59 | 3.03 | 0.0917 | 0.0108 | 702.7778 | 1.55 | [6 empty] | 1.4316e-05 | 1.1664e-06
2009-03-31 | 四国地方整備局 | 那賀川 | 那賀川 | 左岸 | 13.99 | 左岸13.99k天-L13/8+1901 | 天端 | B.P-10 | 9.15 | 9.37 | 50 |  | 2.812 |  |  | 76.3 | 19.9 | 3.8 |  | 3.8 | 25.8 | 13 | 1.29 | 0.346 | 74.5665 | 1.44 | [6 empty] | 0.0065499 | 0.0011972
2009-03-31 | 四国地方整備局 | 那賀川 | 那賀川 | 左岸 | 13.99 | 左岸13.99k天-L13/8+1901 | 天端 | B.P-12 | 11.15 | 11.38 | 50 |  | 2.755 |  |  | 64.4 | 28.5 | 7.1 |  | 7.1 | 8.49 | 5.46 | 0.519 | 0.146 | 58.1507 | 1.2 | [6 empty] | 0.00079441 | 0.00021316
2009-03-31 | 四国地方整備局 | 那賀川 | 那賀川 | 左岸 | 13.99 | 左岸13.99k天-L13/8+1901 | 天端 | B.P-14 | 13.15 | 13.34 | 50 |  | 2.747 |  |  | 61.3 | 28.5 | 10.2 |  | 10.2 | 5.68 | 3.51 | 0.293 | [9 empty] | 0.00021122
2009-03-31 | 四国地方整備局 | 那賀川 | 那賀川 | 左岸 | 13.99 | 左岸13.99k天-L13/8+1901 | 天端 | B.P-16 | 15.15 | 15.28 | 50 |  | 2.825 |  |  | 85.6 | 12.4 | 2 |  | 2 | 9.89 | 7.91 | 2.89 | 1.13 | 8.7522 | 1.85 | [6 empty] | 0.042452 | 0.012769
2009-03-31 | 四国地方整備局 | 那賀川 | 那賀川 | 左岸 | 13.99 | 左岸13.99k天-L13/8+1901 | 天端 | B.P-18 | 17.15 | 17.18 | 50 |  | 2.786 |  |  | 60.8 | 27.8 | 11.4 |  | 11.4 | 20.4 | 10.1 | 0.332 | [9 empty] | 0.00028215
2009-03-31 | 四国地方整備局 | 那賀川 | 那賀川 | 左岸 | 13.99 | 左岸13.99k天-L13/8+1901 | 天端 | B.P-20 | 19.15 | 19.2 | 50 |  | 2.755 |  |  | 55.4 | 32.5 | 6.5 | 5.6 | 12.1 | 5.53 | 2.92 | 0.254 | 0.0334 | 165.5689 | 2.03 | [6 empty] | 0.0001517 | 1.1156e-05
2009-03-31 | 四国地方整備局 | 那賀川 | 那賀川 | 左岸 | 13.99 | 左岸13.99k天-L13/8+1901 | 天端 | B.P-22 | 21.15 | 21.34 | 50 |  | 2.789 |  |  | 81 | 14.7 | 4.3 |  | 4.3 | 13.4 | 10.6 | 2.22 | 0.295 | 45.4237 | 5.63 | [6 empty] | 0.023041 | 0.00087025
2009-03-31 | 四国地方整備局 | 那賀川 | 那賀川 | 左岸 | 13.99 | 左岸13.99k天-L13/8+1901 | 天端 | B.P-24 | 23.15 | 23.18 | 50 |  | 2.802 |  |  | 89.7 | 8.5 | 1.8 |  | 1.8 | 18.4 | 14.3 | 5.29 | 1.9 | 9.6842 | 1.6 | [6 empty] | 0.17228 | 0.0361
2009-03-31 | 四国地方整備局 | 那賀川 | 那賀川 | 左岸 | 13.99 | 左岸13.99k天-L13/8+1901 | 天端 | B.P-26 | 25.15 | 25.2 | 50 |  | 2.782 |  |  | 53 | 30.4 | 9.1 | 7.5 | 16.6 | 4.24 | 2.41 | 0.135 | 0.00977 | 433.9816 | 7.14 | [6 empty] | 3.5074e-05 | 9.5453e-07
2009-03-31 | 四国地方整備局 | 那賀川 | 那賀川 | 左岸 | 13.99 | 左岸13.99k天-L13/8+1901 | 天端 | B.P-1 | 0.15 | 0.45 | 3 |  | 2.807 |  |  | 24.9 | 39.6 | 25.8 | 9.7 | 35.5 | 0.392 | 0.182 | 0.0208 | 0.00527 | 74.3833 | 1.4 | [6 empty] | 4.6021e-07 | 2.7773e-07
2009-03-31 | 四国地方整備局 | 那賀川 | 那賀川 | 左岸 | 13.99 | 左岸13.99k天-L13/8+1901 | 天端 | B.P-2 | 1.15 | 1.45 | 29 |  | 2.825 |  |  | 72.5 | 23.6 | 3.9 |  | 3.9 | 12.8 | 8.57 | 1.16 | 0.469 | 27.2921 | 1.01 | [6 empty] | 0.0051209 | 0.0021996
2009-03-31 | 四国地方整備局 | 那賀川 | 那賀川 | 左岸 | 13.99 | 左岸13.99k天-L13/8+1901 | 天端 | B.P-3 | 2.15 | 2.45 | 49 |  | 2.756 |  |  | 90.2 | 7.3 | 1.6 | 0.9 | 2.5 | 15.8 | 10.7 | 3.75 | 2.04 | 7.7451 | 0.989 | [6 empty] | 0.07763 | 0.041616
2009-03-31 | 四国地方整備局 | 那賀川 | 那賀川 | 左岸 | 13.99 | 左岸13.99k天-L13/8+1901 | 天端 | B.P-4 | 3.15 | 3.42 | 50 |  | 2.775 |  |  | 61.7 | 28.9 | 5.5 | 3.9 | 9.4 | 6.55 | 4 | 0.461 | 0.0875 | 74.8571 | 2.24 | [6 empty] | 0.00060366 | 7.6562e-05
2009-03-31 | 四国地方整備局 | 那賀川 | 那賀川 | 左岸 | 13.99 | 左岸13.99k天-L13/8+1901 | 天端 | B.P-5 | 4.15 | 4.45 | 22 |  | 2.765 |  |  | 81.1 | 13.1 | 3.7 | 2.1 | 5.8 | 13.8 | 8.91 | 2.21 | 0.22 | 62.7273 | 5.28 | [6 empty] | 0.022801 | 0.000484
2009-03-31 | 四国地方整備局 | 那賀川 | 那賀川 | 左岸 | 13.99 | 左岸13.99k天-L13/8+1901 | 天端 | B.B-1 | 0 | 1 |  |  | 2.725 |  |  | 74.8 | 23.1 | 0.9 | 1.2 | 2.1 | 15.3 | 9.66 | 1.34 | 0.572 | 26.7483 | 0.935 | [5 empty] | 0.00283 | 0.0071532 | 0.0032718 |  |  | CD | 0 | 37.7
2009-03-31 | 四国地方整備局 | 那賀川 | 那賀川 | 左岸 | 13.99 | 左岸13.99k表-L13/8+1903 | 表のり | B.P-5 | 4.15 | 4.45 | 40 |  | 2.755 |  |  | 74.3 | 18.3 | 7.4 |  | 7.4 | 14.4 | 9.8 | 0.947 | 0.168 | 85.7143 | 3.82 | [6 empty] | 0.0032004 | 0.00028224
2009-03-31 | 四国地方整備局 | 那賀川 | 那賀川 | 左岸 | 13.99 | 左岸13.99k表-L13/8+1903 | 表のり | B.P-7 | 6.15 | 6.45 | 32 |  | 2.732 |  |  | 63.1 | 24.7 | 12.2 |  | 12.2 | 11 | 5.84 | 0.343 | [9 empty] | 0.00030428
2009-03-31 | 四国地方整備局 | 那賀川 | 那賀川 | 左岸 | 13.99 | 左岸13.99k表-L13/8+1903 | 表のり | B.P-9 | 8.15 | 8.45 | 41 |  | 2.724 |  |  | 71.9 | 23.1 | 5 |  | 5 | 12.4 | 8.37 | 0.996 | 0.299 | 41.4716 | 1.43 | [6 empty] | 0.0035972 | 0.00089401
2009-03-31 | 四国地方整備局 | 那賀川 | 那賀川 | 左岸 | 13.99 | 左岸13.99k表-L13/8+1903 | 表のり | B.P-11 | 10.35 | 10.45 | 50 |  | 2.722 |  |  | 69.1 | 26.9 | 4 |  | 4 | 17.3 | 11 | 0.96 | 0.385 | 44.9351 | 0.526 | [6 empty] | 0.0033031 | 0.0014823
2009-03-31 | 四国地方整備局 | 那賀川 | 那賀川 | 左岸 | 13.99 | 左岸13.99k表-L13/8+1903 | 表のり | B.P-13 | 12.15 | 12.44 | 50 |  | 2.734 |  |  | 71.4 | 21.6 | 7 |  | 7 | 13.2 | 8.64 | 0.696 | 0.175 | 75.4286 | 2.25 | [6 empty] | 0.0015679 | 0.00030625
2009-03-31 | 四国地方整備局 | 那賀川 | 那賀川 | 左岸 | 13.99 | 左岸13.99k表-L13/8+1903 | 表のり | B.P-15 | 14.15 | 14.45 | 35 |  | 2.727 |  |  | 66.3 | 24.3 | 9.4 |  | 9.4 | 10.4 | 6.03 | 0.535 | 0.0892 | 116.5919 | 2.34 | [6 empty] | 0.00085231 | 7.9566e-05
2009-03-31 | 四国地方整備局 | 那賀川 | 那賀川 | 左岸 | 13.99 | 左岸13.99k表-L13/8+1903 | 表のり | B.P-2 | 1.15 | 1.45 | 50 |  | 2.719 |  |  | 72.1 | 21 | 6.9 |  | 6.9 | 27.4 | 17.9 | 0.789 | 0.159 | 172.327 | 1.39 | [6 empty] | 0.0020967 | 0.00025281
2009-03-31 | 四国地方整備局 | 那賀川 | 那賀川 | 左岸 | 13.99 | 左岸13.99k表-L13/8+1903 | 表のり | B.P-3 | 2.15 | 2.45 | 33 |  | 2.729 |  |  | 63.1 | 29 | 7.9 |  | 7.9 | 8.16 | 5.17 | 0.537 | 0.126 | 64.7619 | 1.44 | [6 empty] | 0.00085971 | 0.00015876
2009-03-31 | 四国地方整備局 | 那賀川 | 那賀川 | 左岸 | 13.99 | 左岸13.99k表-L13/8+1903 | 表のり | B.P-4 | 3.15 | 3.45 | 34 |  | 2.718 |  |  | 57.6 | 30 | 9.3 | 3.1 | 12.4 | 7.71 | 3.87 | 0.187 | 0.0567 | 135.9788 | 0.487 | [6 empty] | 7.462e-05 | 3.2149e-05
2009-03-31 | 四国地方整備局 | 那賀川 | 那賀川 | 左岸 | 13.99 | 左岸13.99k裏-L13/8+1902 | 裏のり | B.P-3 | 2.15 | 2.45 | 11 |  | 2.739 |  |  | 42.1 | 40.7 | 11.8 | 5.4 | 17.2 | 2.53 | 0.715 | 0.0936 | 0.0255 | 99.2157 | 0.422 | [6 empty] | 1.5012e-05 | 6.5025e-06
2009-03-31 | 四国地方整備局 | 那賀川 | 那賀川 | 左岸 | 13.99 | 左岸13.99k裏-L13/8+1902 | 裏のり | B.P-4 | 3.15 | 3.45 | 29 |  | 2.723 |  |  | 73 | 20.3 | 6.7 |  | 6.7 | 13.9 | 10.5 | 0.759 | 0.15 | 92.6667 | 3.75 | [6 empty] | 0.0019166 | 0.000225
2009-03-31 | 四国地方整備局 | 那賀川 | 那賀川 | 左岸 | 13.99 | 左岸13.99k裏-L13/8+1902 | 裏のり | B.P-6 | 5.15 | 5.41 | 50 |  | 2.716 |  |  | 51.5 | 33.2 | 11.4 | 3.9 | 15.3 | 4.77 | 2.26 | 0.161 | 0.0306 | 155.8824 | 1.42 | [6 empty] | 5.2749e-05 | 9.3636e-06
2009-03-31 | 四国地方整備局 | 那賀川 | 那賀川 | 左岸 | 13.99 | 左岸13.99k裏-L13/8+1902 | 裏のり | B.P-8 | 7.15 | 7.45 | 21 |  | 2.745 |  |  | 94.8 | 4.1 | 1.1 |  | 1.1 | 29.7 | 26.5 | 6.59 | 3.15 | 9.4286 | 1.3 | [6 empty] | 0.28665 | 0.099225
2009-03-31 | 四国地方整備局 | 那賀川 | 那賀川 | 左岸 | 13.99 | 左岸13.99k裏-L13/8+1902 | 裏のり | B.P-10 | 9.15 | 9.36 | 50 |  | 2.743 |  |  | 88 | 8.4 | 3.6 |  | 3.6 | 17.8 | 10.3 | 3.17 | 1.52 | 11.7105 | 0.88 | [6 empty] | 0.052596 | 0.023104
2009-03-31 | 四国地方整備局 | 那賀川 | 那賀川 | 左岸 | 13.99 | 左岸13.99k裏-L13/8+1902 | 裏のり | B.P-12 | 11.15 | 11.43 | 50 |  | 2.72 |  |  | 79.7 | 15.5 | 4.8 |  | 4.8 | 12.3 | 9.46 | 1.93 | 0.432 | 28.4722 | 3.36 | [6 empty] | 0.016659 | 0.0018662
2009-03-31 | 四国地方整備局 | 那賀川 | 那賀川 | 左岸 | 13.99 | 左岸13.99k裏-L13/8+1902 | 裏のり | B.P-14 | 13.15 | 13.36 | 50 |  | 2.721 |  |  | 81 | 14.6 | 4.4 |  | 4.4 | 10.3 | 7.76 | 2.16 | 0.39 | 26.4103 | 3.41 | [6 empty] | 0.021624 | 0.001521
2009-03-31 | 四国地方整備局 | 那賀川 | 那賀川 | 左岸 | 13.99 | 左岸13.99k裏-L13/8+1902 | 裏のり | B.P-1 | 0.15 | 0.45 | 8 |  | 2.771 |  |  | 14.7 | 38.5 | 36 | 10.8 | 46.8 | 0.166 | 0.0892 | 0.014 | 0.00453 | 36.6446 | 1.43 | [6 empty] | 1.839e-07 | 2.0521e-07
2009-03-31 | 四国地方整備局 | 那賀川 | 那賀川 | 左岸 | 13.99 | 左岸13.99k裏-L13/8+1902 | 裏のり | B.P-2 | 1.15 | 1.45 | 12 |  | 2.734 |  |  | 57.9 | 32.9 | 9.2 |  | 9.2 | 8 | 3.7 | 0.335 | 0.094 | 85.1064 | 0.643 | [6 empty] | 0.00028809 | 8.836e-05
2009-03-31 | 四国地方整備局 | 物部川 | 物部川 | 右岸 | 1 | 右岸1.0k天-1-1 | 天端 | B.P-3 | 5.15 | 5.45 | 38 |  | 2.693 |  |  | 67.6 | 25.4 | 7 |  | 7 | 6.5273 | 4.9645 | 0.5954 | 0.1455 | 44.8612 | 2.88 | [6 empty] | 0.001092 | 0.0002117
2009-03-31 | 四国地方整備局 | 物部川 | 物部川 | 右岸 | 1 | 右岸1.0k天-1-1 | 天端 | B.P-4 | 7.15 | 7.45 | 15 |  | 2.694 |  |  | 62.3 | 33.1 | 4.6 |  | 4.6 | 8.7577 | 4.3116 | 0.7931 | 0.3103 | 28.2233 | 0.68 | [6 empty] | 0.002122 | 0.00096286
2009-03-31 | 四国地方整備局 | 物部川 | 物部川 | 右岸 | 1 | 右岸1.0k天-1-1 | 天端 | B.P-5 | 9.15 | 9.45 | 34 |  | 2.716 |  |  | 74.4 | 20.9 | 4.7 |  | 4.7 | 11.3476 | 7.6339 | 1.1901 | 0.2972 | 38.1817 | 2.24 | [6 empty] | 0.0054341 | 0.00088328
2009-03-31 | 四国地方整備局 | 物部川 | 物部川 | 右岸 | 1 | 右岸1.0k天-1-1 | 天端 | B.P-6 | 12.15 | 12.45 | 30 |  | 2.715 |  |  | 70.6 | 20.4 | 9 |  | 9 | 8.5632 | 5.8208 | 0.7279 | 0.1028 | 83.2996 | 4.95 | [6 empty] | 0.0017395 | 0.00010568
2009-03-31 | 四国地方整備局 | 物部川 | 物部川 | 右岸 | 1 | 右岸1.0k天-1-1 | 天端 | B.P-7 | 15.15 | 15.45 | 46 |  | 2.694 |  |  | 66.3 | 20.8 | 6.9 | 6 | 12.9 | 13.5828 | 8.3717 | 0.2531 | 0.0273 | 497.5385 | 2.53 | [6 empty] | 0.00015046 | 7.4529e-06
2009-03-31 | 四国地方整備局 | 物部川 | 物部川 | 右岸 | 1 | 右岸1.0k天-1-1 | 天端 | B.P-8 | 18.15 | 18.4 | 50 |  | 2.719 |  |  | 41.2 | 38.1 | 12.8 | 7.9 | 20.7 | 2.2472 | 0.8738 | 0.0684 | 0.0083 | 270.747 | 1.97 | [6 empty] | 7.2581e-06 | 6.889e-07
2009-03-31 | 四国地方整備局 | 物部川 | 物部川 | 右岸 | 1 | 右岸1.0k天-1-1 | 天端 | B.P-9 | 20.15 | 20.4 | 50 |  | 2.735 |  |  | 27.8 | 44.3 | 19.1 | 8.8 | 27.9 | 0.7859 | 0.3863 | 0.0261 | 0.0063 | 124.746 | 1.85 | [6 empty] | 7.7867e-07 | 3.969e-07
2009-03-31 | 四国地方整備局 | 物部川 | 物部川 | 右岸 | 1 | 右岸1.0k天-1-1 | 天端 | B.P-10 | 22.15 | 22.4 | 50 |  | 2.763 |  |  | 34.6 | 40.8 | 15.5 | 9.1 | 24.6 | 1.4319 | 0.7152 | 0.0371 | 0.0064 | 223.7344 | 1.86 | [6 empty] | 1.7589e-06 | 4.096e-07
2009-03-31 | 四国地方整備局 | 物部川 | 物部川 | 右岸 | 1 | 右岸1.0k天-1-1 | 天端 | B.P-11 | 25.15 | 25.4 | 50 |  | 2.723 |  |  | 40.4 | 41 | 12.1 | 6.5 | 18.6 | 2.0665 | 0.8993 | 0.0886 | 0.0119 | 173.6555 | 2.3 | [6 empty] | 1.3219e-05 | 1.4161e-06
2009-03-31 | 四国地方整備局 | 物部川 | 物部川 | 右岸 | 1 | 右岸1.0k天-1-1 | 天端 | B.P-1 | 1.15 | 1.45 | 8 |  | 2.732 |  |  | 63.3 | 29.4 | 7.3 |  | 7.3 | 8.7948 | 5.0753 | 0.6027 | 0.1517 | 57.975 | 1.21 | [6 empty] | 0.0011233 | 0.00023013
2009-03-31 | 四国地方整備局 | 物部川 | 物部川 | 右岸 | 1 | 右岸1.0k天-1-1 | 天端 | B.P-2 | 3.15 | 3.45 | 6 |  | 2.727 |  |  | 70.5 | 25.9 | 3.6 |  | 3.6 | 9.4701 | 6.4605 | 1.1027 | 0.4529 | 20.9099 | 0.99 | [6 empty] | 0.0045538 | 0.0020512
2009-03-31 | 四国地方整備局 | 物部川 | 物部川 | 右岸 | 1 | 右岸1.0k表-1-2 | 表のり | B.4.0 | 4 | 4 | [20 empty] | 0.00086
2009-03-31 | 四国地方整備局 | 物部川 | 物部川 | 右岸 | 1 | 右岸1.0k表-1-2 | 表のり | B.P-2 | 4.15 | 4.45 | 36 |  | 2.721 |  |  | 67.4 | 27.2 | 5.4 |  | 5.4 | 7.7955 | 5.1457 | 0.8147 | 0.2193 | 35.5472 | 1.67 | [6 empty] | 0.0022583 | 0.00048092
2009-03-31 | 四国地方整備局 | 物部川 | 物部川 | 右岸 | 1 | 右岸1.0k表-1-2 | 表のり | B.P-3 | 5.15 | 5.45 | 25 |  | 2.714 |  |  | 67 | 26 | 7 |  | 7 | 7.565 | 4.8391 | 0.8128 | 0.1849 | 40.914 | 2 | [6 empty] | 0.0022461 | 0.00034188
2009-03-31 | 四国地方整備局 | 物部川 | 物部川 | 右岸 | 1 | 右岸1.0k表-1-2 | 表のり | B.P-4 | 6.15 | 6.45 | 19 |  | 2.716 |  |  | 75.3 | 17.8 | 6.9 |  | 6.9 | 8.6041 | 6.5223 | 1.2793 | 0.2065 | 41.6663 | 5.09 | [6 empty] | 0.0064247 | 0.00042642
2009-03-31 | 四国地方整備局 | 物部川 | 物部川 | 右岸 | 1 | 右岸1.0k表-1-2 | 表のり | B.6.5 | 6.5 | 6.5 | [20 empty] | 0.0011
2009-03-31 | 四国地方整備局 | 物部川 | 物部川 | 右岸 | 1 | 右岸1.0k表-1-2 | 表のり | B.P-5 | 8.15 | 8.45 | 23 |  | 2.712 |  |  | 81.9 | 15.5 | 2.6 |  | 2.6 | 12.9539 | 9.032 | 2.3691 | 0.7934 | 16.3271 | 1.98 | [6 empty] | 0.026786 | 0.0062948
2009-03-31 | 四国地方整備局 | 物部川 | 物部川 | 右岸 | 1 | 右岸1.0k表-1-2 | 表のり | B.P-6 | 10.15 | 10.4 | 50 |  | 2.697 |  |  | 55.2 | 30.7 | 8.2 | 5.9 |  | 4.1455 | 2.6 | 0.2145 | 0.0188 | 220.5053 | 6.03 | [6 empty] | 0.00010255 | 3.5344e-06
2009-03-31 | 四国地方整備局 | 物部川 | 物部川 | 右岸 | 1 | 右岸1.0k表-1-2 | 表のり | B.10.5 | 10.5 | 10.5 | [20 empty] | 0.0096
2009-03-31 | 四国地方整備局 | 物部川 | 物部川 | 右岸 | 1 | 右岸1.0k表-1-2 | 表のり | B.P-7 | 11.15 | 11.45 | 33 |  | 2.718 |  |  | 58.7 | 28.3 | 7.8 | 5.2 | 13 | 5.4056 | 3.4944 | 0.2573 | 0.0325 | 166.3262 | 3.97 | [6 empty] | 0.00015631 | 1.0563e-05
2009-03-31 | 四国地方整備局 | 物部川 | 物部川 | 右岸 | 1 | 右岸1.0k表-1-2 | 表のり | B.14.0 | 14 | 14 | [20 empty] | 3.48e-07
2009-03-31 | 四国地方整備局 | 物部川 | 物部川 | 右岸 | 1 | 右岸1.0k表-1-2 | 表のり | B.P-8 | 14.15 | 14.26 | 50 |  | 2.717 |  |  | 48.9 | 36.7 | 8.2 | 6.2 | 14.4 | 3.7304 | 1.8606 | 0.1825 | 0.0199 | 187.4573 | 3.7 | [6 empty] | 7.0525e-05 | 3.9601e-06
2009-03-31 | 四国地方整備局 | 物部川 | 物部川 | 右岸 | 1 | 右岸1.0k表-1-2 | 表のり | B.P-9 | 17.15 | 17.3 | 50 |  | 2.717 |  |  | 21.2 | 45.1 | 23.5 | 10.2 | 33.7 | 0.4507 | 0.2422 | 0.0191 | 0.0047 | 95.8936 | 1.24 | [6 empty] | 3.7771e-07 | 2.209e-07
2009-03-31 | 四国地方整備局 | 物部川 | 物部川 | 右岸 | 1 | 右岸1.0k表-1-2 | 表のり | B.P-10 | 22.15 | 22.37 | 50 |  | 2.726 |  |  | 36.3 | 42 | 14.2 | 7.5 | 21.7 | 1.5035 | 0.6902 | 0.0589 | 0.0104 | 144.5673 | 1.63 | [6 empty] | 5.1328e-06 | 1.0816e-06
2009-03-31 | 四国地方整備局 | 物部川 | 物部川 | 右岸 | 1 | 右岸1.0k表-1-2 | 表のり | B.1k(R) | 0 | 0.5 |  |  | 2.691 |  |  | 70.3 | 26.5 | 2 | 1.2 | 3.2 | 11.094 | 7.4577 | 0.9656 | 0.3816 | 29.0723 | 0.99 | [5 empty] | 5.95e-05 | 0.0033479 | 0.0014562 |  |  | CU |  |  | 60 | 33.7
2009-03-31 | 四国地方整備局 | 物部川 | 物部川 | 右岸 | 1 | 右岸1.0k表-1-2 | 表のり | B.P-1 | 2.15 | 2.45 | 7 |  | 2.727 |  |  | 72.8 | 18.4 | 8.8 |  | 8.8 | 8.7394 | 6.5177 | 0.6155 | 0.1034 | 84.5203 | 7.82 | [6 empty] | 0.0011793 | 0.00010692
2009-03-31 | 四国地方整備局 | 物部川 | 物部川 | 右岸 | 1 | 右岸1.0k裏-1-3 | 裏のり | B.P-2 | 3.15 | 3.45 | 35 |  | 2.72 |  |  | 71.8 | 21.6 | 6.6 |  | 6.6 | 12.0877 | 8.5696 | 0.6788 | 0.1638 | 73.7955 | 2.98 | [6 empty] | 0.0014796 | 0.0002683
2009-03-31 | 四国地方整備局 | 物部川 | 物部川 | 右岸 | 1 | 右岸1.0k裏-1-3 | 裏のり | B.P-3 | 5.15 | 5.45 | 28 |  | 2.734 |  |  | 81.7 | 14.7 | 3.6 |  | 3.6 | 26.1329 | 21.4824 | 2.5027 | 0.4711 | 55.4721 | 4.6 | [6 empty] | 0.030417 | 0.0022194
2009-03-31 | 四国地方整備局 | 物部川 | 物部川 | 右岸 | 1 | 右岸1.0k裏-1-3 | 裏のり | B.5.5 | 5.5 | 5.5 | [20 empty] | 0.0013
2009-03-31 | 四国地方整備局 | 物部川 | 物部川 | 右岸 | 1 | 右岸1.0k裏-1-3 | 裏のり | B.P-4 | 6.15 | 6.25 | 50 |  | 2.712 |  |  | 51.4 | 40 | 8.6 |  | 8.6 | 4.75 | 2.1857 | 0.3943 | 0.1017 | 46.706 | 1.19 | [6 empty] | 0.00042027 | 0.00010343
2009-03-31 | 四国地方整備局 | 物部川 | 物部川 | 右岸 | 1 | 右岸1.0k裏-1-3 | 裏のり | B.6.5 | 6.5 | 6.5 | [20 empty] | 0.0032
2009-03-31 | 四国地方整備局 | 物部川 | 物部川 | 右岸 | 1 | 右岸1.0k裏-1-3 | 裏のり | B.P-5 | 7.15 | 7.45 | 15 |  | 2.725 |  |  | 75.6 | 19.8 | 4.6 |  | 4.6 | 17.3944 | 11.5036 | 1.2756 | 0.3437 | 50.6093 | 1.73 | [6 empty] | 0.0063818 | 0.0011813
2009-03-31 | 四国地方整備局 | 物部川 | 物部川 | 右岸 | 1 | 右岸1.0k裏-1-3 | 裏のり | B.P-6 | 10.15 | 10.45 | 35 |  | 2.717 |  |  | 53.2 | 31.8 | 9.8 | 5.2 | 15 | 4.6719 | 2.5349 | 0.1392 | 0.0272 | 171.761 | 1.3 | [6 empty] | 3.7654e-05 | 7.3984e-06
2009-03-31 | 四国地方整備局 | 物部川 | 物部川 | 右岸 | 1 | 右岸1.0k裏-1-3 | 裏のり | B.10.5-10.9 | 10.5 | 10.9 | [19 empty] | 3.43e-07
2009-03-31 | 四国地方整備局 | 物部川 | 物部川 | 右岸 | 1 | 右岸1.0k裏-1-3 | 裏のり | B.P-7 | 12.15 | 12.45 | 43 |  | 2.72 |  |  | 45.4 | 39.2 | 10.3 | 5.1 | 15.4 | 2.5975 | 1.5759 | 0.1318 | 0.0228 | 113.9254 | 2.33 | [6 empty] | 3.3178e-05 | 5.1984e-06
2009-03-31 | 四国地方整備局 | 物部川 | 物部川 | 右岸 | 1 | 右岸1.0k裏-1-3 | 裏のり | B.P-8 | 14.15 | 14.45 | 38 |  | 2.714 |  |  | 57.2 | 29.9 | 9 | 3.9 | 12.9 | 6.2842 | 3.443 | 0.1959 | 0.0386 | 162.8031 | 0.86 | [6 empty] | 8.3108e-05 | 1.49e-05
2009-03-31 | 四国地方整備局 | 物部川 | 物部川 | 右岸 | 1 | 右岸1.0k裏-1-3 | 裏のり | B.P-9 | 16.15 | 16.45 | 47 |  | 2.721 |  |  | 26.9 | 44.5 | 20.5 | 8.1 | 28.6 | 0.4993 | 0.2722 | 0.0312 | 0.0073 | 68.3973 | 2.01 | [6 empty] | 1.1775e-06 | 5.329e-07
2009-03-31 | 四国地方整備局 | 物部川 | 物部川 | 右岸 | 1 | 右岸1.0k裏-1-3 | 裏のり | B.16.5-17.0 | 16.5 | 17 | [19 empty] | 1.99e-06
2009-03-31 | 四国地方整備局 | 物部川 | 物部川 | 右岸 | 1 | 右岸1.0k裏-1-3 | 裏のり | B.P-10 | 21.15 | 21.25 | 50 |  | 2.723 |  |  | 10.9 | 64.7 | 19.9 | 4.5 | 24.4 | 0.3398 | 0.2516 | 0.055 | 0.0192 | 17.6979 | 1.76 | [6 empty] | 4.3795e-06 | 3.6864e-06
2009-03-31 | 四国地方整備局 | 物部川 | 物部川 | 右岸 | 1 | 右岸1.0k裏-1-3 | 裏のり | B.1k(L) | 0 | 0.5 |  |  | 2.686 |  |  | 70.4 | 23.8 | 5.5 | 0.3 | 5.8 | 12.5942 | 8.12 | 0.3947 | 0.1289 | 97.7052 | 2.93 | [5 empty] | 5.15e-05 | 0.00042126 | 0.00016615 |  |  | CU |  |  | 5 | 21.7
2009-03-31 | 四国地方整備局 | 物部川 | 物部川 | 右岸 | 1 | 右岸1.0k裏-1-3 | 裏のり | B.P-1 | 1.15 | 1.45 | 8 |  | 2.726 |  |  | 65.4 | 29.8 | 4.8 |  | 4.8 | 5.3235 | 3.6519 | 0.9547 | 0.3219 | 16.5377 | 1.56 | [6 empty] | 0.003261 | 0.0010362
2009-03-31 | 四国地方整備局 | 物部川 | 物部川 | 右岸 | 2 | 右岸2.0k天-2-1 | 天端 | B.P-3 | 6.15 | 6.45 | 39 |  | 2.734 |  |  | 63.5 | 28.2 | 8.3 |  | 8.3 | 10.4535 | 6.0659 | 0.4374 | 0.1173 | 89.1176 | 0.96 | [6 empty] | 0.00053446 | 0.00013759
2009-03-31 | 四国地方整備局 | 物部川 | 物部川 | 右岸 | 2 | 右岸2.0k天-2-1 | 天端 | B.P-4 | 7.15 | 7.45 | 43 |  | 2.739 |  |  | 68.7 | 24.2 | 7.1 |  | 7.1 | 12.2275 | 7.3066 | 0.6246 | 0.1511 | 80.9232 | 1.7 | [6 empty] | 0.0012201 | 0.00022831
2009-03-31 | 四国地方整備局 | 物部川 | 物部川 | 右岸 | 2 | 右岸2.0k天-2-1 | 天端 | B.P-5 | 9.15 | 9.44 | 50 |  | 2.724 |  |  | 67 | 25.3 | 7.7 |  | 7.7 | 7.0922 | 4.8295 | 0.9032 | 0.1589 | 44.6331 | 2.52 | [6 empty] | 0.0028678 | 0.00025249
2009-03-31 | 四国地方整備局 | 物部川 | 物部川 | 右岸 | 2 | 右岸2.0k天-2-1 | 天端 | B.P-6 | 11.15 | 11.38 | 50 |  | 2.731 |  |  | 57.9 | 28 | 9.8 | 4.3 | 14.1 | 6.945 | 3.7788 | 0.1794 | 0.0315 | 220.4762 | 1.39 | [6 empty] | 6.7781e-05 | 9.9225e-06
2009-03-31 | 四国地方整備局 | 物部川 | 物部川 | 右岸 | 2 | 右岸2.0k天-2-1 | 天端 | B.P-7 | 15.15 | 15.45 | 41 |  | 2.737 |  |  | 42 | 36.8 | 14.9 | 6.3 | 21.2 | 2.3816 | 0.9899 | 0.0617 | 0.0119 | 200.1345 | 1.53 | [6 empty] | 5.716e-06 | 1.4161e-06
2009-03-31 | 四国地方整備局 | 物部川 | 物部川 | 右岸 | 2 | 右岸2.0k天-2-1 | 天端 | B.P-8 | 17.15 | 17.45 | 36 |  | 2.722 |  |  | 36.7 | 42.1 | 14.1 | 7.1 | 21.2 | 1.4368 | 0.6939 | 0.0623 | 0.0103 | 139.4951 | 2.69 | [6 empty] | 5.8456e-06 | 1.0609e-06
2009-03-31 | 四国地方整備局 | 物部川 | 物部川 | 右岸 | 2 | 右岸2.0k天-2-1 | 天端 | B.P-9 | 19.15 | 19.45 | 48 |  | 2.714 |  |  | 28.6 | 44.2 | 19.4 | 7.8 | 27.2 | 0.5431 | 0.3124 | 0.039 | 0.0094 | 57.7766 | 1.69 | [6 empty] | 1.9747e-06 | 8.836e-07
2009-03-31 | 四国地方整備局 | 物部川 | 物部川 | 右岸 | 2 | 右岸2.0k天-2-1 | 天端 | B.P-10 | 22.15 | 22.26 | 50 |  | 2.72 |  |  | 31.2 | 44.7 | 17.1 | 7 | 24.1 | 1.0614 | 0.5164 | 0.0472 | 0.0099 | 107.2121 | 1.63 | [6 empty] | 3.0727e-06 | 9.801e-07
2009-03-31 | 四国地方整備局 | 物部川 | 物部川 | 右岸 | 2 | 右岸2.0k天-2-1 | 天端 | B.P-11 | 25.15 | 25.45 | 38 |  | 2.699 |  |  | 36.5 | 43.3 | 14.2 | 6 | 20.2 | 1.5757 | 0.8241 | 0.073 | 0.014 | 112.55 | 2.15 | [6 empty] | 8.4395e-06 | 1.96e-06
2009-03-31 | 四国地方整備局 | 物部川 | 物部川 | 右岸 | 2 | 右岸2.0k天-2-1 | 天端 | B.P-1 | 1.15 | 1.45 | 3 |  | 2.732 |  |  | 94 | 4.6 | 1.4 |  | 1.4 | 22.2428 | 18.0211 | 9.7419 | 5.8145 | 3.8254 | 1.16 | [6 empty] | 0.70907 | 0.33808
2009-03-31 | 四国地方整備局 | 物部川 | 物部川 | 右岸 | 2 | 右岸2.0k天-2-1 | 天端 | B.P-2 | 4.15 | 4.45 | 26 |  | 2.729 |  |  | 59.6 | 34.6 | 5.8 |  | 5.8 | 6.9129 | 4.1115 | 0.3752 | 0.1657 | 41.7194 | 0.5 | [6 empty] | 0.0003746 | 0.00027456
2009-03-31 | 四国地方整備局 | 物部川 | 物部川 | 右岸 | 2 | 右岸2.0k表-2-2 | 表のり | B.P-2 | 5.15 | 5.45 | 42 |  | 2.722 |  |  | 60.1 | 34.1 | 5.8 |  | 5.8 | 5.7839 | 3.588 | 0.4983 | 0.1749 | 33.0698 | 0.97 | [6 empty] | 0.00072291 | 0.0003059
2009-03-31 | 四国地方整備局 | 物部川 | 物部川 | 右岸 | 2 | 右岸2.0k表-2-2 | 表のり | B.P-3 | 6.15 | 6.45 | 41 |  | 2.698 |  |  | 63.2 | 29.2 | 7.6 |  | 7.6 | 6.6442 | 4.4673 | 0.3944 | 0.1227 | 54.15 | 1.31 | [6 empty] | 0.00042052 | 0.00015055
2009-03-31 | 四国地方整備局 | 物部川 | 物部川 | 右岸 | 2 | 右岸2.0k表-2-2 | 表のり | B.6.5 | 6.5 | 6.5 | [20 empty] | 0.00041
2009-03-31 | 四国地方整備局 | 物部川 | 物部川 | 右岸 | 2 | 右岸2.0k表-2-2 | 表のり | B.P-4 | 7.15 | 7.35 | 50 |  | 2.706 |  |  | 81.5 | 16.1 | 2.4 |  | 2.4 | 11.3158 | 7.5126 | 2.1814 | 1.0463 | 10.8151 | 1.09 | [6 empty] | 0.022123 | 0.010947
2009-03-31 | 四国地方整備局 | 物部川 | 物部川 | 右岸 | 2 | 右岸2.0k表-2-2 | 表のり | B.P-5 | 8.15 | 8.45 | 33 |  | 2.718 |  |  | 54.1 | 37.1 | 8.8 |  | 8.8 | 4.75 | 2.7094 | 0.255 | 0.0871 | 54.535 | 0.89 | [6 empty] | 0.00015309 | 7.5864e-05
2009-03-31 | 四国地方整備局 | 物部川 | 物部川 | 右岸 | 2 | 右岸2.0k表-2-2 | 表のり | B.8.5-8.8 | 8.5 | 8.8 | [19 empty] | 2.7e-07
2009-03-31 | 四国地方整備局 | 物部川 | 物部川 | 右岸 | 2 | 右岸2.0k表-2-2 | 表のり | B.P-6 | 10.15 | 10.4 | 50 |  | 2.72 |  |  | 39.4 | 45.1 | 9.2 | 6.3 | 15.5 | 1.884 | 0.8833 | 0.1511 | 0.0191 | 98.6387 | 3.07 | [6 empty] | 4.5536e-05 | 3.6481e-06
2009-03-31 | 四国地方整備局 | 物部川 | 物部川 | 右岸 | 2 | 右岸2.0k表-2-2 | 表のり | B.12.5 | 12.5 | 12.5 | [20 empty] | 0.00086
2009-03-31 | 四国地方整備局 | 物部川 | 物部川 | 右岸 | 2 | 右岸2.0k表-2-2 | 表のり | B.P-7 | 13.15 | 13.39 | 50 |  | 2.713 |  |  | 36.9 | 40.4 | 13.5 | 9.2 | 22.7 | 1.4859 | 0.6094 | 0.0532 | 0.0063 | 235.8571 | 2.35 | [6 empty] | 4.0545e-06 | 3.969e-07
2009-03-31 | 四国地方整備局 | 物部川 | 物部川 | 右岸 | 2 | 右岸2.0k表-2-2 | 表のり | B.P-8 | 15.15 | 15.37 | 50 |  | 2.706 |  |  | 14.2 | 50.8 | 23 | 12 | 35 | 0.2758 | 0.1711 | 0.0177 | 0.0029 | 95.1034 | 3.62 | [6 empty] | 3.1663e-07 | 8.41e-08
2009-03-31 | 四国地方整備局 | 物部川 | 物部川 | 右岸 | 2 | 右岸2.0k表-2-2 | 表のり | B.16.5-16.8 | 16.5 | 16.8 | [19 empty] | 4.33e-07
2009-03-31 | 四国地方整備局 | 物部川 | 物部川 | 右岸 | 2 | 右岸2.0k表-2-2 | 表のり | B.P-9 | 17.15 | 17.45 | 33 |  | 2.72 |  |  | 38.4 | 38.6 | 12.4 | 10.6 | 23 | 1.7488 | 0.8274 | 0.043 | 0.0039 | 448.4103 | 4.84 | [6 empty] | 2.476e-06 | 1.521e-07
2009-03-31 | 四国地方整備局 | 物部川 | 物部川 | 右岸 | 2 | 右岸2.0k表-2-2 | 表のり | B.P-10 | 24.15 | 24.25 | 50 |  | 2.712 |  |  | 43.7 | 34.3 | 13.6 | 8.4 | 22 | 3.4542 | 0.9148 | 0.0562 | 0.0077 | 448.5974 | 0.89 | [6 empty] | 4.604e-06 | 5.929e-07
2009-03-31 | 四国地方整備局 | 物部川 | 物部川 | 右岸 | 2 | 右岸2.0k表-2-2 | 表のり | B.2k(R) | 0 | 0.5 |  |  | 2.685 |  |  | 34.9 | 39.4 | 20.2 | 5.5 | 25.7 | 1.4785 | 0.8709 | 0.0467 | 0.0144 | 102.6736 | 0.82 | [5 empty] | 2.01e-07 | 2.9978e-06 | 2.0736e-06 |  |  | CU |  |  | 2 | 20.2
2009-03-31 | 四国地方整備局 | 物部川 | 物部川 | 右岸 | 2 | 右岸2.0k表-2-2 | 表のり | B.P-1 | 2.15 | 2.45 | 32 |  | 2.716 |  |  | 70 | 22.8 | 7.2 |  | 7.2 | 6.0121 | 4.5304 | 0.5516 | 0.1136 | 52.9234 | 5.86 | [6 empty] | 0.00091484 | 0.00012905
2009-03-31 | 四国地方整備局 | 物部川 | 物部川 | 右岸 | 2 | 右岸2.0k裏-2-3 | 裏のり | B.P-3 | 6.15 | 6.45 | 33 |  | 2.7 |  |  | 67.2 | 29.2 | 3.6 |  | 3.6 | 10.3614 | 6.1282 | 0.8312 | 0.3001 | 34.5265 | 0.87 | [6 empty] | 0.0023657 | 0.0009006
2009-03-31 | 四国地方整備局 | 物部川 | 物部川 | 右岸 | 2 | 右岸2.0k裏-2-3 | 裏のり | B.6.5 | 6.5 | 6.5 | [20 empty] | 0.047
2009-03-31 | 四国地方整備局 | 物部川 | 物部川 | 右岸 | 2 | 右岸2.0k裏-2-3 | 裏のり | B.P-4 | 8.15 | 8.45 | 37 |  | 2.717 |  |  | 68.5 | 25.1 | 6.4 |  | 6.4 | 6.7661 | 4.8208 | 0.8578 | 0.2045 | 33.0861 | 2.4 | [6 empty] | 0.0025448 | 0.0004182
2009-03-31 | 四国地方整備局 | 物部川 | 物部川 | 右岸 | 2 | 右岸2.0k裏-2-3 | 裏のり | B.8.5 | 8.5 | 8.5 | [20 empty] | 0.00052
2009-03-31 | 四国地方整備局 | 物部川 | 物部川 | 右岸 | 2 | 右岸2.0k裏-2-3 | 裏のり | B.P-5 | 9.15 | 9.25 | 50 |  | 2.706 |  |  | 65.1 | 30.7 | 4.2 |  | 4.2 | 9.542 | 5.6523 | 0.4148 | 0.1817 | 52.5151 | 0.87 | [6 empty] | 0.00047264 | 0.00033015
2009-03-31 | 四国地方整備局 | 物部川 | 物部川 | 右岸 | 2 | 右岸2.0k裏-2-3 | 裏のり | B.P-6 | 11.15 | 11.27 | 50 |  | 2.703 |  |  | 53.4 | 29.5 | 9.8 | 7.3 | 17.1 | 7.4886 | 2.7968 | 0.1152 | 0.0135 | 554.7111 | 1.54 | [6 empty] | 2.4288e-05 | 1.8225e-06
2009-03-31 | 四国地方整備局 | 物部川 | 物部川 | 右岸 | 2 | 右岸2.0k裏-2-3 | 裏のり | B.11.5-11.7 | 11.5 | 11.5 | [19 empty] | 1.8e-05
2009-03-31 | 四国地方整備局 | 物部川 | 物部川 | 右岸 | 2 | 右岸2.0k裏-2-3 | 裏のり | B.P-7 | 14.15 | 14.45 | 44 |  | 2.726 |  |  | 50.3 | 30.6 | 11.7 | 7.4 | 19.1 | 4.6884 | 2.0599 | 0.0853 | 0.0101 | 464.198 | 1.37 | [6 empty] | 1.2106e-05 | 1.0201e-06
2009-03-31 | 四国地方整備局 | 物部川 | 物部川 | 右岸 | 2 | 右岸2.0k裏-2-3 | 裏のり | B.P-8 | 16.15 | 16.33 | 50 |  | 2.706 |  |  | 41.8 | 31.9 | 15.2 | 11.1 | 26.3 | 2.7638 | 0.6892 | 0.0269 | 0.0037 | 746.973 | 1.24 | [6 empty] | 8.351e-07 | 1.369e-07
2009-03-31 | 四国地方整備局 | 物部川 | 物部川 | 右岸 | 2 | 右岸2.0k裏-2-3 | 裏のり | B.P-9 | 18.15 | 18.45 | 32 |  | 2.727 |  |  | 34 | 37.7 | 16 | 12.3 | 28.3 | 1.2358 | 0.5306 | 0.0242 | 0.0025 | 494.32 | 2.68 | [6 empty] | 6.5358e-07 | 6.25e-08
2009-03-31 | 四国地方整備局 | 物部川 | 物部川 | 右岸 | 2 | 右岸2.0k裏-2-3 | 裏のり | B.18.5-18.7 | 18.5 | 18.5 | [19 empty] | 2.24e-07
2009-03-31 | 四国地方整備局 | 物部川 | 物部川 | 右岸 | 2 | 右岸2.0k裏-2-3 | 裏のり | B.P-10 | 19.15 | 19.31 | 50 |  | 2.694 |  |  | 41 | 34.6 | 13.9 | 10.5 | 24.4 | 2.2803 | 0.634 | 0.0382 | 0.0044 | 518.25 | 1.65 | [6 empty] | 1.8821e-06 | 1.936e-07
2009-03-31 | 四国地方整備局 | 物部川 | 物部川 | 右岸 | 2 | 右岸2.0k裏-2-3 | 裏のり | B.2k(L) | 0 | 0.5 |  |  | 2.651 |  |  | 73.3 | 14.2 | 10.8 | 1.7 | 12.5 | 16.2528 | 12.1609 | 0.4853 | 0.052 | 312.5538 | 13.73 | [5 empty] | 6.6e-06 | 0.00067996 | 2.704e-05 |  |  | CU |  |  | 4 | 21.6
2009-03-31 | 四国地方整備局 | 物部川 | 物部川 | 右岸 | 2 | 右岸2.0k裏-2-3 | 裏のり | B.P-1 | 1.15 | 1.45 | 22 |  | 2.726 |  |  | 63.1 | 29 | 7.9 |  | 7.9 | 5.1396 | 3.6777 | 0.6512 | 0.1379 | 37.2705 | 2.56 | [6 empty] | 0.0013439 | 0.00019016
2009-03-31 | 四国地方整備局 | 物部川 | 物部川 | 右岸 | 2 | 右岸2.0k裏-2-3 | 裏のり | B.P-2 | 4.15 | 4.45 | 42 |  | 2.716 |  |  | 40 | 51.7 | 8.3 |  | 8.3 | 2 | 0.9746 | 0.3375 | 0.1249 | 16.0128 | 1 | [6 empty] | 0.0002931 | 0.000156
2009-03-31 | 四国地方整備局 | 物部川 | 物部川 | 右岸 | 2.6 | 右岸2.6k天-R2.6-1 | 天端 | B.P-6 | 6.15 | 6.45 | 38 |  | 2.715 |  |  | 74.3 | 18.4 | 7.3 |  | 7.3 | 12 | 9.5 | 0.93 | 0.18 | 66.6667 | 4.06 | [6 empty] | 0.0030688 | 0.000324
2009-03-31 | 四国地方整備局 | 物部川 | 物部川 | 右岸 | 2.6 | 右岸2.6k天-R2.6-1 | 天端 | B.P-8 | 8.25 | 8.55 | 25 |  | 2.706 |  |  | 52.9 | 37.9 | 9.2 |  | 9.2 | 3.6 | 2.2 | 0.47 | 0.1 | 36 | 2.01 | [6 empty] | 0.00063132 | 0.0001
2009-03-31 | 四国地方整備局 | 物部川 | 物部川 | 右岸 | 2.6 | 右岸2.6k天-R2.6-1 | 天端 | B.P-10 | 10.15 | 10.45 | 31 |  | 2.698 |  |  | 70.9 | 23.7 | 5.4 |  | 5.4 | 9.5 | 6.9 | 0.89 | 0.21 | 45.2381 | 2.18 | [6 empty] | 0.0027716 | 0.000441
2009-03-31 | 四国地方整備局 | 物部川 | 物部川 | 右岸 | 2.6 | 右岸2.6k天-R2.6-1 | 天端 | B.11.5-11.8 | 11.5 | 11.8 | [20 empty] | 0.000192
2009-03-31 | 四国地方整備局 | 物部川 | 物部川 | 右岸 | 2.6 | 右岸2.6k天-R2.6-1 | 天端 | B.P-12 | 12.15 | 12.45 | 50 |  | 2.717 |  |  | 62.3 | 24.1 | 7.3 | 6.3 | 13.6 | 7.7 | 4.5 | 0.23 | 0.019 | 405.2632 | 5.33 | [6 empty] | 0.00012054 | 3.61e-06
2009-03-31 | 四国地方整備局 | 物部川 | 物部川 | 右岸 | 2.6 | 右岸2.6k天-R2.6-1 | 天端 | B.P-14 | 14.15 | 14.42 | 50 |  | 2.707 |  |  | 57.5 | 28.1 | 7.1 | 7.3 | 14.4 | 7 | 3.5 | 0.19 | 0.012 | 583.3333 | 3.44 | [6 empty] | 7.7423e-05 | 1.44e-06
2009-03-31 | 四国地方整備局 | 物部川 | 物部川 | 右岸 | 2.6 | 右岸2.6k天-R2.6-1 | 天端 | B.14.5-14.8 | 14.5 | 14.8 | [20 empty] | 0.000185
2009-03-31 | 四国地方整備局 | 物部川 | 物部川 | 右岸 | 2.6 | 右岸2.6k天-R2.6-1 | 天端 | B.P-15 | 15.15 | 15.32 | 50 |  | 2.707 |  |  | 49.5 | 30.6 | 11.4 | 8.5 | 19.9 | 5.5 | 1.9 | 0.075 | 0.0083 | 662.6506 | 1.52 | [6 empty] | 8.985e-06 | 6.889e-07
2009-03-31 | 四国地方整備局 | 物部川 | 物部川 | 右岸 | 2.6 | 右岸2.6k天-R2.6-1 | 天端 | B.P-17 | 17.15 | 17.43 | 50 |  | 2.719 |  |  | 42.5 | 31.4 | 12 | 14.1 | 26.1 | 2.6 | 0.81 | 0.018 | 0.0017 | 1529.4118 | 4.64 | [6 empty] | 3.292e-07 | 2.89e-08
2009-03-31 | 四国地方整備局 | 物部川 | 物部川 | 右岸 | 2.6 | 右岸2.6k天-R2.6-1 | 天端 | B.P-19 | 19.15 | 19.31 | 50 |  | 2.706 |  |  | 38.7 | 38.3 | 14.2 | 8.8 | 23 | 1.6 | 0.59 | 0.039 | 0.007 | 228.5714 | 2.49 | [6 empty] | 1.9747e-06 | 4.9e-07
2009-03-31 | 四国地方整備局 | 物部川 | 物部川 | 右岸 | 2.6 | 右岸2.6k天-R2.6-1 | 天端 | B.20.5-20.8 | 20.5 | 20.8 | [20 empty] | 1.17e-06
2009-03-31 | 四国地方整備局 | 物部川 | 物部川 | 右岸 | 2.6 | 右岸2.6k天-R2.6-1 | 天端 | B.P-21 | 21.15 | 21.43 | 50 |  | 2.716 |  |  | 47.2 | 32.1 | 12.6 | 8.1 | 20.7 | 3.8 | 1.5 | 0.063 | 0.0089 | 426.9663 | 1.59 | [6 empty] | 5.9989e-06 | 7.921e-07
2009-03-31 | 四国地方整備局 | 物部川 | 物部川 | 右岸 | 2.6 | 右岸2.6k天-R2.6-1 | 天端 | B.P-23 | 23.15 | 23.38 | 50 |  | 2.773 |  |  | 19.1 | 23.1 | 38.4 | 19.4 | 57.8 | 0.1 | 0.038 | 0.0052 | 0.0013 | 76.9231 | 0.935 | [6 empty] | 1.8534e-08 | 1.69e-08
2009-03-31 | 四国地方整備局 | 物部川 | 物部川 | 右岸 | 2.6 | 右岸2.6k天-R2.6-1 | 天端 | B.23.5-23.8 | 23.5 | 23.8 | [20 empty] | 1.99e-06
2009-03-31 | 四国地方整備局 | 物部川 | 物部川 | 右岸 | 2.6 | 右岸2.6k天-R2.6-1 | 天端 | B.P-1 | 1.15 | 1.45 | 11 |  | 2.718 |  |  | 64.2 | 26.7 | 9.1 |  | 9.1 | 9.3 | 5.6 | 0.52 | 0.099 | 93.9394 | 1.73 | [6 empty] | 0.00079796 | 9.801e-05
2009-03-31 | 四国地方整備局 | 物部川 | 物部川 | 右岸 | 2.6 | 右岸2.6k天-R2.6-1 | 天端 | B.P-2 | 2.15 | 2.45 | 34 |  | 2.711 |  |  | 67.2 | 22 | 10.8 |  | 10.8 | 11 | 6.4 | 0.41 | [9 empty] | 0.00046007
2009-03-31 | 四国地方整備局 | 物部川 | 物部川 | 右岸 | 2.6 | 右岸2.6k天-R2.6-1 | 天端 | B.P-3 | 3.15 | 3.45 | 27 |  | 2.703 |  |  | 75.1 | 14.7 | 10.3 |  | 10.3 | 19 | 15 | 0.63 | [9 empty] | 0.0012447
2009-03-31 | 四国地方整備局 | 物部川 | 物部川 | 右岸 | 2.6 | 右岸2.6k天-R2.6-1 | 天端 | B.P-4 | 4.15 | 4.45 | 24 |  | 2.731 |  |  | 73.5 | 19.1 | 7.4 |  | 7.4 | 10 | 8.3 | 0.89 | 0.16 | 62.5 | 5.88 | [6 empty] | 0.0027716 | 0.000256
2009-03-31 | 四国地方整備局 | 物部川 | 物部川 | 右岸 | 2.6 | 右岸2.6k天-R2.6-1 | 天端 | B.P-5 | 5.15 | 5.45 | 6 |  | 2.705 |  |  | 58.9 | 28 | 8.2 | 4.9 | 13.1 | 4.5 | 3 | 0.27 | 0.026 | 173.0769 | 6.2 | [6 empty] | 0.00017477 | 6.76e-06
2009-03-31 | 四国地方整備局 | 物部川 | 物部川 | 右岸 | 2.6 | 右岸2.6k裏-R2.6-2 | 裏のり | B.T-1 | 2.1 | 2.8 |  | 1.955 | 2.755 | 0.825 | 0.30768 | 0.3 | 23.3 | 51.4 | 25 | 76.4 | 0.037 | 0.025 | 0.0031 |  |  |  | 34.2 | 17.4 | 16.8 |  |  |  | 5.5909e-09 |  |  |  | UU | [8 empty] | 65.7 | 0
2009-03-31 | 四国地方整備局 | 物部川 | 物部川 | 右岸 | 2.6 | 右岸2.6k裏-R2.6-2 | 裏のり | B.T-2 | 2.9 | 3.6 |  | 1.989 | 2.765 | 0.781 | 0.26748 | 0.3 | 40 | 39 | 20.8 | 59.8 | 0.075 | 0.042 | 0.0045 | 0.0014 | 53.5714 | 1.21 | 29 | 15.2 | 13.8 |  |  |  | 1.3258e-08 | 1.96e-08 |  | 8.8173e-10 | UU | [8 empty] | 73.6 | 0
2009-03-31 | 四国地方整備局 | 物部川 | 物部川 | 右岸 | 2.6 | 右岸2.6k裏-R2.6-2 | 裏のり | B.P-4 | 4.15 | 4.45 | 47 |  | 2.708 |  |  | 69.7 | 23.3 | 7 |  | 7 | 11 | 7.4 | 0.83 | 0.2 | 55 | 1.76 | [6 empty] | 0.0023578 | 0.0004
2009-03-31 | 四国地方整備局 | 物部川 | 物部川 | 右岸 | 2.6 | 右岸2.6k裏-R2.6-2 | 裏のり | B.P-5 | 5.15 | 5.45 | 50 |  | 2.707 |  |  | 71 | 21.5 | 7.5 |  | 7.5 | 13 | 7.5 | 0.91 | 0.18 | 72.2222 | 2.04 | [6 empty] | 0.0029181 | 0.000324
2009-03-31 | 四国地方整備局 | 物部川 | 物部川 | 右岸 | 2.6 | 右岸2.6k裏-R2.6-2 | 裏のり | B.P-8 | 8.15 | 8.45 | 31 |  | 2.711 |  |  | 68.2 | 24.1 | 7.7 |  | 7.7 | 10 | 6.6 | 0.72 | 0.16 | 62.5 | 1.84 | [6 empty] | 0.0016961 | 0.000256
2009-03-31 | 四国地方整備局 | 物部川 | 物部川 | 右岸 | 2.6 | 右岸2.6k裏-R2.6-2 | 裏のり | B.9.5-9.8 | 9.5 | 9.8 | [20 empty] | 0.00142
2009-03-31 | 四国地方整備局 | 物部川 | 物部川 | 右岸 | 2.6 | 右岸2.6k裏-R2.6-2 | 裏のり | B.P-11 | 11.15 | 11.34 | 50 |  | 2.688 |  |  | 65.6 | 23.9 | 10.5 |  | 10.5 | 9.5 | 6.3 | 0.39 | [9 empty] | 0.00040973
2009-03-31 | 四国地方整備局 | 物部川 | 物部川 | 右岸 | 2.6 | 右岸2.6k裏-R2.6-2 | 裏のり | B.12.5-12.8 | 12.5 | 12.8 | [20 empty] | 0.000142
2009-03-31 | 四国地方整備局 | 物部川 | 物部川 | 右岸 | 2.6 | 右岸2.6k裏-R2.6-2 | 裏のり | B.P-14 | 14.35 | 14.6 | 50 |  | 2.69 |  |  | 69.7 | 21.3 | 9 |  | 9 | 9.9 | 6.9 | 0.52 | 0.11 | 90 | 3.6 | [6 empty] | 0.00079796 | 0.000121
2009-03-31 | 四国地方整備局 | 物部川 | 物部川 | 右岸 | 2.6 | 右岸2.6k裏-R2.6-2 | 裏のり | B.15.5-15.8 | 15.5 | 15.8 | [20 empty] | 9.29e-07
2009-03-31 | 四国地方整備局 | 物部川 | 物部川 | 右岸 | 2.6 | 右岸2.6k裏-R2.6-2 | 裏のり | B.P-16 | 16.15 | 16.34 | 50 |  | 2.69 |  |  | 37.4 | 37.5 | 14.9 | 10.2 | 25.1 | 1.1 | 0.48 | 0.035 | 0.0047 | 234.0426 | 3.83 | [6 empty] | 1.5368e-06 | 2.209e-07
2009-03-31 | 四国地方整備局 | 物部川 | 物部川 | 右岸 | 2.6 | 右岸2.6k裏-R2.6-2 | 裏のり | B.2K/600 R2.6-S1 | 0 | 0.5 |  |  | 2.72 |  |  | 67.9 | 28.3 | 3.8 |  | 3.8 | 9.9 | 6.1 | 0.89 | 0.36 | 27.5 | 0.838 | [5 empty] | 2.28e-05 | 0.0027716 | 0.001296 |  |  | CU |  |  | 2.9 | 30.7
2009-03-31 | 四国地方整備局 | 物部川 | 物部川 | 右岸 | 2.6 | 右岸2.6k裏-R2.6-2 | 裏のり | B.P-1 | 1.15 | 1.45 | 3 |  | 2.686 |  |  | 14.6 | 52.8 | 21.8 | 10.8 | 32.6 | 0.33 | 0.23 | 0.018 | 0.0042 | 78.5714 | 2.03 | [6 empty] | 3.292e-07 | 1.764e-07
2009-03-31 | 四国地方整備局 | 物部川 | 物部川 | 右岸 | 3 | 右岸3.0k天-Bor.No.3-1 | 天端 | B.3-1-5 | 8.15 | 8.35 | 50 |  | 2.694 |  |  | 61 | 30 | 9 |  | 9 | 5.6 | 3.6 | 0.38 | 0.099 | 56.5657 | 1.8 | [6 empty] | 0.0003858 | 9.801e-05
2009-03-31 | 四国地方整備局 | 物部川 | 物部川 | 右岸 | 3 | 右岸3.0k天-Bor.No.3-1 | 天端 | B.3-1-6 | 13.15 | 13.25 | 50 |  | 2.695 |  |  | 50 | 37 | 13 |  | 13 | 4.1 | 2 | 0.25 | [9 empty] | 0.00014623
2009-03-31 | 四国地方整備局 | 物部川 | 物部川 | 右岸 | 3 | 右岸3.0k天-Bor.No.3-1 | 天端 | B.3-1-7 | 21.15 | 21.32 | 50 |  | 2.714 |  |  | 39 | 34 | 13 | 14 | 27 | 1.8 | 0.53 | 0.03 | [9 empty] | 1.0752e-06
2009-03-31 | 四国地方整備局 | 物部川 | 物部川 | 右岸 | 3 | 右岸3.0k天-Bor.No.3-1 | 天端 | B.3-1-1 | 0.15 | 0.45 | 7 |  | 2.69 |  |  | 58 | 19 | 10 | 13 | 23 | 8.7 | 5 | 0.058 | 0.0019 | 4578.9474 | 3.78 | [6 empty] | 4.9529e-06 | 3.61e-08
2009-03-31 | 四国地方整備局 | 物部川 | 物部川 | 右岸 | 3 | 右岸3.0k天-Bor.No.3-1 | 天端 | B.3-1-2 | 1.15 | 1.45 | 4 |  | 2.715 |  |  | 9 | 50 | 21 | 20 | 41 | 0.23 | 0.14 | 0.005 | [9 empty] | 1.6924e-08
2009-03-31 | 四国地方整備局 | 物部川 | 物部川 | 右岸 | 3 | 右岸3.0k天-Bor.No.3-1 | 天端 | B.3-1-3 | 2.15 | 2.45 | 15 |  | 2.708 |  |  | 58 | 25 | 7 | 10 | 17 | 7.9 | 3.7 | 0.12 | 0.0042 | 1880.9524 | 5.57 | [6 empty] | 2.6697e-05 | 1.764e-07
2009-03-31 | 四国地方整備局 | 物部川 | 物部川 | 右岸 | 3 | 右岸3.0k天-Bor.No.3-1 | 天端 | B.3-1-4 | 3.15 | 3.45 | 50 |  | 2.688 |  |  | 93 | 4 | 3 |  | 3 | 22 | 18 | 8 | 3.6 | 6.1111 | 1.53 | [6 empty] | 0.44922 | 0.1296
2009-03-31 | 四国地方整備局 | 物部川 | 物部川 | 右岸 | 3 | 右岸3.0k表-Bor.No.3-2 | 表のり | B.2.5-3.0 | 2.5 | 3 | [20 empty] | 0.000125
2009-03-31 | 四国地方整備局 | 物部川 | 物部川 | 右岸 | 3 | 右岸3.0k表-Bor.No.3-2 | 表のり | B.3-2-4 | 3.15 | 3.2 | 50 |  | 2.713 |  |  | 18 | 29 | 29 | 24 | 53 | 0.11 | 0.063 | 0.0025 | [9 empty] | 3.3965e-09
2009-03-31 | 四国地方整備局 | 物部川 | 物部川 | 右岸 | 3 | 右岸3.0k表-Bor.No.3-2 | 表のり | B.3-2-5 | 4.15 | 4.43 | 50 |  | 2.71 |  |  | 83 | 9 | 8 |  | 8 | 26 | 25 | 10 | 0.12 | 216.6667 | 128 | [6 empty] | 0.75336 | 0.000144
2009-03-31 | 四国地方整備局 | 物部川 | 物部川 | 右岸 | 3 | 右岸3.0k表-Bor.No.3-2 | 表のり | B.4.9-5.0 | 4.9 | 5 | [20 empty] | 0.0177
2009-03-31 | 四国地方整備局 | 物部川 | 物部川 | 右岸 | 3 | 右岸3.0k表-Bor.No.3-2 | 表のり | B.8.5-9.0 | 8.5 | 9 | [20 empty] | 2.15e-05
2009-03-31 | 四国地方整備局 | 物部川 | 物部川 | 右岸 | 3 | 右岸3.0k表-Bor.No.3-2 | 表のり | B.3-2-6 | 11.15 | 11.33 | 50 |  | 2.691 |  |  | 58 | 27 | 15 |  | 15 | 5.9 | 3.4 | 0.2 | [9 empty] | 8.7194e-05
2009-03-31 | 四国地方整備局 | 物部川 | 物部川 | 右岸 | 3 | 右岸3.0k表-Bor.No.3-2 | 表のり | B.3-2-7 | 18.15 | 18.45 | 46 |  | 2.709 |  |  | 44 | 35 | 10 | 11 | 21 | 3.2 | 1.1 | 0.075 | 0.0024 | 1333.3333 | 8.8 | [6 empty] | 8.985e-06 | 5.76e-08
2009-03-31 | 四国地方整備局 | 物部川 | 物部川 | 右岸 | 3 | 右岸3.0k表-Bor.No.3-2 | 表のり | B.3-A | 0 | 0.5 |  |  | 2.726 | [18 empty] | 4.82e-06 |  |  |  |  | CU |  |  | 17 | 22.1
2009-03-31 | 四国地方整備局 | 物部川 | 物部川 | 右岸 | 3 | 右岸3.0k表-Bor.No.3-2 | 表のり | B.3-2-1 | 0.15 | 0.45 | 6 |  | 2.703 |  |  | 47 | 19 | 16 | 18 | 34 | 5.3 | 1.2 | 0.0085 | [9 empty] | 5.7871e-08
2009-03-31 | 四国地方整備局 | 物部川 | 物部川 | 右岸 | 3 | 右岸3.0k表-Bor.No.3-2 | 表のり | B.3-2-2 | 1.15 | 1.45 | 17 |  | 2.732 |  |  | 45 | 31 | 11 | 13 | 24 | 3.1 | 1.4 | 0.045 | [9 empty] | 2.751e-06
2009-03-31 | 四国地方整備局 | 物部川 | 物部川 | 右岸 | 3 | 右岸3.0k表-Bor.No.3-2 | 表のり | B.3-2-3 | 2.15 | 2.45 | 7 |  | 2.705 |  |  | 30 | 16 | 33 | 21 | 54 | 0.13 | 0.057 | 0.0044 | [9 empty] | 1.2586e-08
2009-03-31 | 四国地方整備局 | 物部川 | 物部川 | 右岸 | 3 | 右岸3.0k裏-Bor.No.3-3 | 裏のり | B.2.0-2.5 | 2 | 2.5 | [20 empty] | 1.61e-06
2009-03-31 | 四国地方整備局 | 物部川 | 物部川 | 右岸 | 3 | 右岸3.0k裏-Bor.No.3-3 | 裏のり | B.3-3-2 | 2.15 | 2.45 | 4 |  | 2.719 |  |  | 14 | 45 | 21 | 20 | 41 | 0.18 | 0.12 | 0.006 | [9 empty] | 2.5821e-08
2009-03-31 | 四国地方整備局 | 物部川 | 物部川 | 右岸 | 3 | 右岸3.0k裏-Bor.No.3-3 | 裏のり | B.3-3-3 | 3.15 | 3.45 | 1 |  | 2.755 |  |  | 0 | 25 | 50 | 25 | 75 | 0.047 | 0.033 | 0.0022 | [9 empty] | 2.5258e-09
2009-03-31 | 四国地方整備局 | 物部川 | 物部川 | 右岸 | 3 | 右岸3.0k裏-Bor.No.3-3 | 裏のり | B.3-3-4 | 4.15 | 4.34 | 50 |  | 2.705 |  |  | 65 | 29 | 6 |  | 6 | 10 | 6.2 | 0.38 | 0.15 | 66.6667 | 0.807 | [6 empty] | 0.0003858 | 0.000225
2009-03-31 | 四国地方整備局 | 物部川 | 物部川 | 右岸 | 3 | 右岸3.0k裏-Bor.No.3-3 | 裏のり | B.3-3-5 | 6.15 | 6.25 | 50 |  | 2.711 |  |  | 51 | 38 | 11 |  | 11 | 5.7 | 2.4 | 0.3 | [9 empty] | 0.0002231
2009-03-31 | 四国地方整備局 | 物部川 | 物部川 | 右岸 | 3 | 右岸3.0k裏-Bor.No.3-3 | 裏のり | B.6.5-7.0 | 6.5 | 7 | [20 empty] | 1.79e-05
2009-03-31 | 四国地方整備局 | 物部川 | 物部川 | 右岸 | 3 | 右岸3.0k裏-Bor.No.3-3 | 裏のり | B.3-3-6 | 11.15 | 11.36 | 50 |  | 2.694 |  |  | 53 | 33 | 14 |  | 14 | 4.1 | 2.4 | 0.18 | [9 empty] | 6.8307e-05
2009-03-31 | 四国地方整備局 | 物部川 | 物部川 | 右岸 | 3 | 右岸3.0k裏-Bor.No.3-3 | 裏のり | B.3-3-7 | 18.15 | 18.4 | 50 |  | 2.695 |  |  | 46 | 28 | 11 | 15 | 26 | 5.4 | 0.93 | 0.026 | [9 empty] | 7.7178e-07
2009-03-31 | 四国地方整備局 | 物部川 | 物部川 | 右岸 | 3 | 右岸3.0k裏-Bor.No.3-3 | 裏のり | B.3-B | 0 | 0.5 |  |  | 2.702 | [18 empty] | 1.26e-05 |  |  |  |  | CU |  |  | 29 | 32.7
2009-03-31 | 四国地方整備局 | 物部川 | 物部川 | 右岸 | 3 | 右岸3.0k裏-Bor.No.3-3 | 裏のり | B.3-3-1 | 0.15 | 0.45 | 11 |  | 2.652 |  |  | 43 | 36 | 11 | 10 | 21 | 2.5 | 1.2 | 0.07 | 0.0065 | 384.6154 | 2.71 | [6 empty] | 7.6576e-06 | 4.225e-07
2009-03-31 | 四国地方整備局 | 物部川 | 物部川 | 右岸 | 3.6 | 右岸3.6k表-No.3.6-1 | 表のり | B.3.6-1-4 | 4.15 | 4.25 | 34 |  | 2.69 |  |  | 62 | 27 | 11 |  | 11 | 8.6 | 5.9 | 0.3 | [9 empty] | 0.0002231
2009-03-31 | 四国地方整備局 | 物部川 | 物部川 | 右岸 | 3.6 | 右岸3.6k表-No.3.6-1 | 表のり | B.3.6-1-6 | 6.15 | 6.4 | 50 |  | 2.713 |  |  | 79 | 17 | 4 |  | 4 | 11 | 8.1 | 1.8 | 0.5 | 22 | 2.49 | [6 empty] | 0.014173 | 0.0025
2009-03-31 | 四国地方整備局 | 物部川 | 物部川 | 右岸 | 3.6 | 右岸3.6k表-No.3.6-1 | 表のり | B.3.6-1-8 | 8.15 | 8.45 | 36 |  | 2.683 |  |  | 49 | 36 | 15 |  | 15 | 3.5 | 1.9 | 0.2 | [9 empty] | 8.7194e-05
2009-03-31 | 四国地方整備局 | 物部川 | 物部川 | 右岸 | 3.6 | 右岸3.6k表-No.3.6-1 | 表のり | B.9.0-9.3 | 9 | 9.3 | [20 empty] | 0.000192
2009-03-31 | 四国地方整備局 | 物部川 | 物部川 | 右岸 | 3.6 | 右岸3.6k表-No.3.6-1 | 表のり | B.3.6-1-10 | 10.15 | 10.45 | 45 |  | 2.718 |  |  | 69 | 24 | 7 |  | 7 | 8.1 | 5.5 | 0.9 | 0.21 | 38.5714 | 2.35 | [6 empty] | 0.0028443 | 0.000441
2009-03-31 | 四国地方整備局 | 物部川 | 物部川 | 右岸 | 3.6 | 右岸3.6k表-No.3.6-1 | 表のり | B.3.6-1-12 | 12.15 | 12.45 | 48 |  | 2.702 |  |  | 74 | 20 | 6 |  | 6 | 18 | 8.5 | 1.2 | 0.27 | 66.6667 | 1.5 | [6 empty] | 0.0055394 | 0.000729
2009-03-31 | 四国地方整備局 | 物部川 | 物部川 | 右岸 | 3.6 | 右岸3.6k表-No.3.6-1 | 表のり | B.3.6-1-14 | 14 | 14.15 | 50 |  | 2.675 |  |  | 61 | 23 | 16 |  | 16 | 10 | 6.8 | 0.16 | [9 empty] | 5.1993e-05
2009-03-31 | 四国地方整備局 | 物部川 | 物部川 | 右岸 | 3.6 | 右岸3.6k表-No.3.6-1 | 表のり | B.15.0-15.5 | 15 | 15.5 | [20 empty] | 2.48e-05
2009-03-31 | 四国地方整備局 | 物部川 | 物部川 | 右岸 | 3.6 | 右岸3.6k表-No.3.6-1 | 表のり | B.3.6-1-16 | 16 | 16.24 | 50 |  | 2.714 |  |  | 58 | 30 | 12 |  | 12 | 5.1 | 3.3 | 0.3 | [9 empty] | 0.0002231
2009-03-31 | 四国地方整備局 | 物部川 | 物部川 | 右岸 | 3.6 | 右岸3.6k表-No.3.6-1 | 表のり | B.3.6-1-18 | 18 | 18.1 | 50 |  | 2.774 |  |  | 25 | 42 | 19 | 14 | 33 | 0.69 | 0.36 | 0.016 | 0.002 | 345 | 2.04 | [6 empty] | 2.5058e-07 | 4e-08
2009-03-31 | 四国地方整備局 | 物部川 | 物部川 | 右岸 | 3.6 | 右岸3.6k表-No.3.6-1 | 表のり | B.3.6-1-20 | 20.15 | 20.3 | 50 |  | 2.702 |  |  | 39 | 38 | 13 | 10 | 23 | 1.9 | 1.2 | 0.055 | 0.0058 | 327.5862 | 4.39 | [6 empty] | 4.3795e-06 | 3.364e-07
2009-03-31 | 四国地方整備局 | 物部川 | 物部川 | 右岸 | 3.6 | 右岸3.6k表-No.3.6-1 | 表のり | B.21.0-21.5 | 21 | 21.5 | [20 empty] | 5.98e-05
2009-03-31 | 四国地方整備局 | 物部川 | 物部川 | 右岸 | 3.6 | 右岸3.6k表-No.3.6-1 | 表のり | B.3.6-1-22 | 22 | 22.22 | 50 |  | 2.677 |  |  | 34 | 39 | 18 | 9 | 27 | 0.95 | 0.42 | 0.04 | 0.0065 | 146.1538 | 1.52 | [6 empty] | 2.094e-06 | 4.225e-07
2009-03-31 | 四国地方整備局 | 物部川 | 物部川 | 右岸 | 3.6 | 右岸3.6k表-No.3.6-1 | 表のり | B.3.6-1-24 | 24 | 24.15 | 50 |  | 2.69 |  |  | 29 | 39 | 20 | 12 | 32 | 0.68 | 0.28 | 0.021 | 0.0028 | 242.8571 | 2.08 | [6 empty] | 4.7052e-07 | 7.84e-08
2009-03-31 | 四国地方整備局 | 物部川 | 物部川 | 右岸 | 3.6 | 右岸3.6k表-No.3.6-1 | 表のり | B.3.6-1-1 | 1.15 | 1.45 | 17 |  | 2.694 |  |  | 81 | 11 | 8 |  | 8 | 13 | 11 | 2.2 | 0.15 | 86.6667 | 15.5 | [6 empty] | 0.022563 | 0.000225
2009-03-31 | 四国地方整備局 | 物部川 | 物部川 | 右岸 | 3.6 | 右岸3.6k表-No.3.6-1 | 表のり | B.3.6-1-2 | 2.15 | 2.45 | 12 |  | 2.723 |  |  | 63 | 26 | 11 |  | 11 | 7.8 | 4.6 | 0.55 | [9 empty] | 0.0009087
2009-03-31 | 四国地方整備局 | 物部川 | 物部川 | 右岸 | 3.6 | 右岸3.6k表-No.3.6-1 | 表のり | B.3.6-1-3 | 3.15 | 3.45 | 12 |  | 2.713 |  |  | 57 | 28 | 15 |  | 15 | 7.8 | 3.9 | 0.21 | [9 empty] | 9.763e-05
2009-03-31 | 四国地方整備局 | 物部川 | 物部川 | 右岸 | 3.6 | 右岸3.6k裏-No.3.6-2 | 裏のり | B.3.6-2-3 | 3 | 3.15 | 50 |  | 2.703 |  |  | 67 | 22 | 11 |  | 11 | 12 | 7.1 | 0.4 | [9 empty] | 0.00043448
2009-03-31 | 四国地方整備局 | 物部川 | 物部川 | 右岸 | 3.6 | 右岸3.6k裏-No.3.6-2 | 裏のり | B.3.6-2-5 | 5.15 | 5.25 | 50 |  | 2.718 |  |  | 40 | 45 | 15 |  | 15 | 1.8 | 0.55 | 0.12 | [9 empty] | 2.6697e-05
2009-03-31 | 四国地方整備局 | 物部川 | 物部川 | 右岸 | 3.6 | 右岸3.6k裏-No.3.6-2 | 裏のり | B.3.6-2-7 | 7.15 | 7.45 | 40 |  | 2.706 |  |  | 35 | 48 | 17 |  | 17 | 1.6 | 1 | 0.13 | [9 empty] | 3.2137e-05
2009-03-31 | 四国地方整備局 | 物部川 | 物部川 | 右岸 | 3.6 | 右岸3.6k裏-No.3.6-2 | 裏のり | B.3.6-2-8 | 8.15 | 8.4 | 50 |  | 2.737 |  |  | 67 | 25 | 8 |  | 8 | 9.3 | 6 | 0.6 | 0.16 | 58.125 | 1.51 | [6 empty] | 0.0011117 | 0.000256
2009-03-31 | 四国地方整備局 | 物部川 | 物部川 | 右岸 | 3.6 | 右岸3.6k裏-No.3.6-2 | 裏のり | B.8.9-9.3 | 8.9 | 9.3 | [20 empty] | 0.000154
2009-03-31 | 四国地方整備局 | 物部川 | 物部川 | 右岸 | 3.6 | 右岸3.6k裏-No.3.6-2 | 裏のり | B.3.6-2-10 | 10.15 | 10.45 | 32 |  | 2.699 |  |  | 42 | 46 | 12 |  | 12 | 2.3 | 1.4 | 0.11 | [9 empty] | 2.1823e-05
2009-03-31 | 四国地方整備局 | 物部川 | 物部川 | 右岸 | 3.6 | 右岸3.6k裏-No.3.6-2 | 裏のり | B.3.6-2-12 | 12.15 | 12.3 | 50 |  | 2.709 |  |  | 66 | 29 | 5 |  | 5 | 5.5 | 3.6 | 1 | 0.4 | 13.75 | 1.31 | [6 empty] | 0.0036308 | 0.0016
2009-03-31 | 四国地方整備局 | 物部川 | 物部川 | 右岸 | 3.6 | 右岸3.6k裏-No.3.6-2 | 裏のり | B.3.6-2-14 | 14.15 | 14.4 | 50 |  | 2.704 |  |  | 68 | 23 | 9 |  | 9 | 7 | 4.9 | 0.65 | 0.12 | 58.3333 | 3.05 | [6 empty] | 0.0013382 | 0.000144
2009-03-31 | 四国地方整備局 | 物部川 | 物部川 | 右岸 | 3.6 | 右岸3.6k裏-No.3.6-2 | 裏のり | B.15.0-15.3 | 15 | 15.3 | [20 empty] | 3.71e-06
2009-03-31 | 四国地方整備局 | 物部川 | 物部川 | 右岸 | 3.6 | 右岸3.6k裏-No.3.6-2 | 裏のり | B.3.6-2-16 | 16.15 | 16.25 | 50 |  | 2.674 |  |  | 33 | 39 | 14 | 14 | 28 | 1.1 | 0.49 | 0.015 | [9 empty] | 2.1578e-07
2009-03-31 | 四国地方整備局 | 物部川 | 物部川 | 右岸 | 3.6 | 右岸3.6k裏-No.3.6-2 | 裏のり | B.3.6-2-18 | 18.15 | 18.33 | 50 |  | 2.707 |  |  | 63 | 24 | 13 |  | 13 | 10 | 5.8 | 0.3 | [9 empty] | 0.0002231
2009-03-31 | 四国地方整備局 | 物部川 | 物部川 | 右岸 | 3.6 | 右岸3.6k裏-No.3.6-2 | 裏のり | B.19.0-19.5 | 19 | 19.5 | [20 empty] | 7.08e-07
2009-03-31 | 四国地方整備局 | 物部川 | 物部川 | 右岸 | 3.6 | 右岸3.6k裏-No.3.6-2 | 裏のり | B.3.6-2-20 | 20.1 | 20.25 | 50 |  | 2.736 |  |  | 1 | 20 | 40 | 39 | 79 | 0.03 | 0.015
2009-03-31 | 四国地方整備局 | 物部川 | 物部川 | 右岸 | 3.6 | 右岸3.6k裏-No.3.6-2 | 裏のり | B.21.8-22.3 | 21.8 | 22.3 | [20 empty] | 4.59e-05
2009-03-31 | 四国地方整備局 | 物部川 | 物部川 | 右岸 | 3.6 | 右岸3.6k裏-No.3.6-2 | 裏のり | B.3.6-2-22 | 22.05 | 22.18 | 50 |  | 2.739 |  |  | 34 | 39 | 14 | 13 | 27 | 1.2 | 0.53 | 0.025 | 0.0014 | 857.1429 | 7.2 | [6 empty] | 7.0474e-07 | 1.96e-08
2009-03-31 | 四国地方整備局 | 物部川 | 物部川 | 右岸 | 3.6 | 右岸3.6k裏-No.3.6-2 | 裏のり | B.3.6k | 0 | 0.3 | [5 empty] | 52.4 | 33.5 | 14.1 |  | 14.1 | 6.371 | 2.6422 | 0.1461 | [8 empty] | 2.1e-07 | 4.2121e-05 |  |  |  | CU |  |  | 21 | 25.1
2009-03-31 | 四国地方整備局 | 物部川 | 物部川 | 右岸 | 3.6 | 右岸3.6k裏-No.3.6-2 | 裏のり | B.3.6-2-1 | 1.15 | 1.45 | 41 |  | 2.71 |  |  | 19 | 32 | 23 | 26 | 49 | 0.23 | 0.082 | 0.0018 | [9 empty] | 1.5866e-09
2009-03-31 | 四国地方整備局 | 物部川 | 物部川 | 右岸 | 3.6 | 右岸3.6k裏-No.3.6-2 | 裏のり | B.3.6-2-2 | 2.15 | 2.45 | 50 |  | 2.718 |  |  | 78 | 14 | 8 |  | 8 | 16 | 13 | 1.2 | 0.19 | 84.2105 | 9.24 | [6 empty] | 0.0055394 | 0.000361
2009-03-31 | 四国地方整備局 | 物部川 | 物部川 | 右岸 | 4 | 右岸4.0k天-Bor.No.4-1 | 天端 | B.4-1-6 | 6.15 | 6.45 | 28 |  | 2.696 |  |  | 62 | 25 | 13 |  | 13 | 9.7 | 5.6 | 0.28 | [9 empty] | 0.00019014
2009-03-31 | 四国地方整備局 | 物部川 | 物部川 | 右岸 | 4 | 右岸4.0k天-Bor.No.4-1 | 天端 | B.4-1-7 | 9.15 | 9.45 | 42 |  | 2.692 |  |  | 66 | 26 | 8 |  | 8 | 8.6 | 5.1 | 0.7 | 0.13 | 66.1538 | 2.01 | [6 empty] | 0.0015889 | 0.000169
2009-03-31 | 四国地方整備局 | 物部川 | 物部川 | 右岸 | 4 | 右岸4.0k天-Bor.No.4-1 | 天端 | B.4-1-8 | 11.15 | 11.43 | 50 |  | 2.736 |  |  | 87 | 12 | 1 |  | 1 | 14 | 11 | 3.2 | 1.4 | 10 | 1.38 | [6 empty] | 0.053757 | 0.0196
2009-03-31 | 四国地方整備局 | 物部川 | 物部川 | 右岸 | 4 | 右岸4.0k天-Bor.No.4-1 | 天端 | B.4-1-9 | 19.15 | 19.34 | 50 |  | 2.682 |  |  | 81 | 13 | 6 |  | 6 | 25 | 21 | 2.5 | 0.25 | 100 | 13.5 | [6 empty] | 0.030341 | 0.000625
2009-03-31 | 四国地方整備局 | 物部川 | 物部川 | 右岸 | 4 | 右岸4.0k天-Bor.No.4-1 | 天端 | B.4-1-1 | 0.15 | 0.45 | 2 |  | 2.655 |  |  | 13 | 44 | 19 | 24 | 43 | 0.18 | 0.12 | 0.002 | [9 empty] | 2.0253e-09
2009-03-31 | 四国地方整備局 | 物部川 | 物部川 | 右岸 | 4 | 右岸4.0k天-Bor.No.4-1 | 天端 | B.4-1-2 | 1.15 | 1.45 | 12 |  | 2.667 |  |  | 58 | 24 | 9 | 9 | 18 | 9 | 4.6 | 0.11 | 0.0076 | 1184.2105 | 2.22 | [6 empty] | 2.1823e-05 | 5.776e-07
2009-03-31 | 四国地方整備局 | 物部川 | 物部川 | 右岸 | 4 | 右岸4.0k天-Bor.No.4-1 | 天端 | B.4-1-3 | 2.15 | 2.45 | 38 |  | 2.69 |  |  | 80 | 14 | 6 |  | 6 | 22 | 19 |  | 0.32 | 68.75 | 4.94 | [7 empty] | 0.001024
2009-03-31 | 四国地方整備局 | 物部川 | 物部川 | 右岸 | 4 | 右岸4.0k天-Bor.No.4-1 | 天端 | B.4-1-4 | 4.15 | 4.45 | 41 |  | 2.691 |  |  | 46 | 19 | 15 | 20 | 35 | 3.6 | 1.1 | 0.0054 | [9 empty] | 2.0228e-08
2009-03-31 | 四国地方整備局 | 物部川 | 物部川 | 右岸 | 4 | 右岸4.0k天-Bor.No.4-1 | 天端 | B.4-1-5 | 5.15 | 5.45 | 23 |  | 2.706 |  |  | 60 | 22 | 10 | 8 | 18 | 11 | 5.6 | 0.11 | 0.01 | 1100 | 1.05 | [6 empty] | 2.1823e-05 | 1e-06
2009-03-31 | 四国地方整備局 | 物部川 | 物部川 | 右岸 | 4 | 右岸4.0k表-Bor.No.4-2 | 表のり | B.4-2-5 | 4.15 | 4.37 | 50 |  | 2.704 |  |  | 61 | 26 | 13 |  | 13 | 16 | 7.9 | 0.21 | [9 empty] | 9.763e-05
2009-03-31 | 四国地方整備局 | 物部川 | 物部川 | 右岸 | 4 | 右岸4.0k表-Bor.No.4-2 | 表のり | B.6.3-6.8 | 6.3 | 6.8 | [20 empty] | 7.07e-05
2009-03-31 | 四国地方整備局 | 物部川 | 物部川 | 右岸 | 4 | 右岸4.0k表-Bor.No.4-2 | 表のり | B.4-2-6 | 14.15 | 14.34 | 50 |  | 2.69 |  |  | 53 | 33 | 14 |  | 14 | 4.9 | 2.5 | 0.19 | [9 empty] | 7.7423e-05
2009-03-31 | 四国地方整備局 | 物部川 | 物部川 | 右岸 | 4 | 右岸4.0k表-Bor.No.4-2 | 表のり | B.4-2-7 | 22.15 | 22.29 | 50 |  | 2.689 |  |  | 57 | 28 | 6 | 9 | 15 | 16 | 9.6 | 0.2 | 0.0094 | 1702.1277 | 2.56 | [6 empty] | 8.7194e-05 | 8.836e-07
2009-03-31 | 四国地方整備局 | 物部川 | 物部川 | 右岸 | 4 | 右岸4.0k表-Bor.No.4-2 | 表のり | B.4-A | 0 | 0.5 |  |  | 2.816 | [18 empty] | 9.14e-06 |  |  |  |  | CU |  |  | 12 | 21.8
2009-03-31 | 四国地方整備局 | 物部川 | 物部川 | 右岸 | 4 | 右岸4.0k表-Bor.No.4-2 | 表のり | B.4-2-1 | 0.15 | 0.45 | 4 |  | 2.81 |  |  | 31 | 30 | 20 | 19 | 39 | 0.75 | 0.24 | 0.007 | [9 empty] | 3.6906e-08
2009-03-31 | 四国地方整備局 | 物部川 | 物部川 | 右岸 | 4 | 右岸4.0k表-Bor.No.4-2 | 表のり | B.4-2-2 | 1.15 | 1.45 | 12 |  | 2.678 |  |  | 52 | 29 | 10 | 9 | 19 | 6.1 | 2.5 | 0.085 | 0.0077 | 792.2078 | 1.55 | [6 empty] | 1.2008e-05 | 5.929e-07
2009-03-31 | 四国地方整備局 | 物部川 | 物部川 | 右岸 | 4 | 右岸4.0k表-Bor.No.4-2 | 表のり | B.4-2-3 | 2.15 | 2.45 | 14 |  | 2.67 |  |  | 65 | 29 | 6 |  | 6 | 8 | 5.1 | 0.8 | 0.2 | 40 | 1.41 | [6 empty] | 0.002165 | 0.0004
2009-03-31 | 四国地方整備局 | 物部川 | 物部川 | 右岸 | 4 | 右岸4.0k表-Bor.No.4-2 | 表のり | B.2.5-3.0 | 2.5 | 3 | [20 empty] | 0.000305
2009-03-31 | 四国地方整備局 | 物部川 | 物部川 | 右岸 | 4 | 右岸4.0k表-Bor.No.4-2 | 表のり | B.4-2-4 | 3.15 | 3.45 | 11 |  | 2.581 |  |  | 90 | 8 | 2 |  | 2 | 22 | 18 | 6.5 | 2 | 11 | 2.27 | [6 empty] | 0.27766 | 0.04
2009-03-31 | 四国地方整備局 | 物部川 | 物部川 | 右岸 | 4 | 右岸4.0k裏-Bor.No.4-3 | 裏のり | B.5.5-6.0 | 5.5 | 6 | [20 empty] | 2.12e-06
2009-03-31 | 四国地方整備局 | 物部川 | 物部川 | 右岸 | 4 | 右岸4.0k裏-Bor.No.4-3 | 裏のり | B.4-3-5 | 6.15 | 6.45 | 29 |  | 2.693 |  |  | 64 | 30 | 6 |  | 6 | 9.8 | 5.5 | 0.7 | 0.21 | 46.6667 | 0.821 | [6 empty] | 0.0015889 | 0.000441
2009-03-31 | 四国地方整備局 | 物部川 | 物部川 | 右岸 | 4 | 右岸4.0k裏-Bor.No.4-3 | 裏のり | B.4-3-6 | 13.15 | 13.36 | 50 |  | 2.683 |  |  | 52 | 30 | 11 | 7 | 18 | 4.2 | 2.3 | 0.13 | 0.013 | 323.0769 | 3.88 | [6 empty] | 3.2137e-05 | 1.69e-06
2009-03-31 | 四国地方整備局 | 物部川 | 物部川 | 右岸 | 4 | 右岸4.0k裏-Bor.No.4-3 | 裏のり | B.4-3-7 | 18.15 | 18.32 | 50 |  | 2.672 |  |  | 58 | 31 | 11 |  | 11 | 5.8 | 3.4 | 0.34 | [9 empty] | 0.00029815
2009-03-31 | 四国地方整備局 | 物部川 | 物部川 | 右岸 | 4 | 右岸4.0k裏-Bor.No.4-3 | 裏のり | B.4-3-8 | 22.15 | 22.21 | 50 |  | 2.694 |  |  | 47 | 40 | 13 |  | 13 | 4 | 1.1 | 0.18 | [9 empty] | 6.8307e-05
2009-03-31 | 四国地方整備局 | 物部川 | 物部川 | 右岸 | 4 | 右岸4.0k裏-Bor.No.4-3 | 裏のり | B.4-B | 0 | 0.5 |  |  | 2.701 | [18 empty] | 8.84e-06 |  |  |  |  | CU |  |  | 5 | 19.8
2009-03-31 | 四国地方整備局 | 物部川 | 物部川 | 右岸 | 4 | 右岸4.0k裏-Bor.No.4-3 | 裏のり | B.4-3-1 | 0.15 | 0.45 | 1 |  | 2.679 |  |  | 19 | 37 | 20 | 24 | 44 | 0.23 | 0.13 | 0.002 | [9 empty] | 2.0253e-09
2009-03-31 | 四国地方整備局 | 物部川 | 物部川 | 右岸 | 4 | 右岸4.0k裏-Bor.No.4-3 | 裏のり | B.4-3-2 | 1.15 | 1.45 | 4 |  | 2.708 |  |  | 27 | 41 | 17 | 15 | 32 | 0.81 | 0.23 | 0.16 | [9 empty] | 5.1993e-05
2009-03-31 | 四国地方整備局 | 物部川 | 物部川 | 右岸 | 4 | 右岸4.0k裏-Bor.No.4-3 | 裏のり | B.4-3-3 | 2.15 | 2.45 | 5 |  | 2.709 |  |  | 49 | 32 | 11 | 8 | 19 | 5.3 | 1.9 | 0.09 | 0.011 | 481.8182 | 0.496 | [6 empty] | 1.3708e-05 | 1.21e-06
2009-03-31 | 四国地方整備局 | 物部川 | 物部川 | 右岸 | 4 | 右岸4.0k裏-Bor.No.4-3 | 裏のり | B.2.5-3.0 | 2.5 | 3 | [20 empty] | 3.01e-06
2009-03-31 | 四国地方整備局 | 物部川 | 物部川 | 右岸 | 4 | 右岸4.0k裏-Bor.No.4-3 | 裏のり | B.4-3-4 | 3.15 | 3.45 | 34 |  | 2.695 |  |  | 59 | 22 | 12 | 7 | 19 | 11 | 5.4 | 0.09 | 0.015 | 733.3333 | 0.442 | [6 empty] | 1.3708e-05 | 2.25e-06
2009-03-31 | 四国地方整備局 | 物部川 | 物部川 | 右岸 | 5 | 右岸5.0k表-No.5-1 | 表のり | B.5-1-4 | 4.15 | 4.25 | 50 |  | 2.724 |  |  | 39 | 34 | 21 | 6 | 27 | 1.9 | 0.76 | 0.038 | 0.0099 | 191.9192 | 0.643 | [6 empty] | 1.8593e-06 | 9.801e-07
2009-03-31 | 四国地方整備局 | 物部川 | 物部川 | 右岸 | 5 | 右岸5.0k表-No.5-1 | 表のり | B.5-1-5 | 5.15 | 5.45 | 40 |  | 2.735 |  |  | 68 | 26 | 6 |  | 6 | 9.3 | 6.4 | 0.65 | 0.2 | 46.5 | 1.38 | [6 empty] | 0.0013382 | 0.0004
2009-03-31 | 四国地方整備局 | 物部川 | 物部川 | 右岸 | 5 | 右岸5.0k表-No.5-1 | 表のり | B.5-1-9 | 9 | 9.3 | 34 |  | 2.748 |  |  | 62 | 32 | 6 |  | 6 | 6.7 | 4.2 | 0.65 | 0.21 | 31.9048 | 1.02 | [6 empty] | 0.0013382 | 0.000441
2009-03-31 | 四国地方整備局 | 物部川 | 物部川 | 右岸 | 5 | 右岸5.0k表-No.5-1 | 表のり | B.5-1-10 | 10.15 | 10.45 | 35 |  | 2.725 |  |  | 29 | 60 | 11 |  | 11 | 1.2 | 0.84 | 0.22 | [9 empty] | 0.00010874
2009-03-31 | 四国地方整備局 | 物部川 | 物部川 | 右岸 | 5 | 右岸5.0k表-No.5-1 | 表のり | B.11.5-11.8 | 11.5 | 11.8 | [20 empty] | 1.48e-05
2009-03-31 | 四国地方整備局 | 物部川 | 物部川 | 右岸 | 5 | 右岸5.0k表-No.5-1 | 表のり | B.5-1-12 | 12 | 12.15 | 50 |  | 2.729 |  |  | 54 | 34 | 12 |  | 12 | 4.4 | 2.4 | 0.28 | [9 empty] | 0.00019014
2009-03-31 | 四国地方整備局 | 物部川 | 物部川 | 右岸 | 5 | 右岸5.0k表-No.5-1 | 表のり | B.5-1-14 | 14.05 | 14.2 | 50 |  | 2.729 |  |  | 44 | 36 | 20 |  | 20 | 2.5 | 1.4 | 0.08 | [9 empty] | 1.0434e-05
2009-03-31 | 四国地方整備局 | 物部川 | 物部川 | 右岸 | 5 | 右岸5.0k表-No.5-1 | 表のり | B.5-1-15 | 15.15 | 15.42 | 50 |  | 2.72 |  |  | 58 | 27 | 15 |  | 15 | 4.2 | 2.9 | 0.22 | [9 empty] | 0.00010874
2009-03-31 | 四国地方整備局 | 物部川 | 物部川 | 右岸 | 5 | 右岸5.0k表-No.5-1 | 表のり | B.16.0-16.3 | 16 | 16.3 | [20 empty] | 8.48e-06
2009-03-31 | 四国地方整備局 | 物部川 | 物部川 | 右岸 | 5 | 右岸5.0k表-No.5-1 | 表のり | B.5-1-17 | 17 | 17.15 | 50 |  | 2.734 |  |  | 32 | 35 | 25 | 8 | 33 | 0.88 | 0.32 | 0.021 | 0.0071 | 123.9437 | 0.484 | [6 empty] | 4.7052e-07 | 5.041e-07
2009-03-31 | 四国地方整備局 | 物部川 | 物部川 | 右岸 | 5 | 右岸5.0k表-No.5-1 | 表のり | B.5-1-19 | 19 | 19.15 | 50 |  | 2.709 |  |  | 44 | 30 | 17 | 9 | 26 | 2.7 | 1.1 | 0.042 | 0.0059 | 457.6271 | 0.904 | [6 empty] | 2.3446e-06 | 3.481e-07
2009-03-31 | 四国地方整備局 | 物部川 | 物部川 | 右岸 | 5 | 右岸5.0k表-No.5-1 | 表のり | B.5-1-21 | 21 | 21.15 | 50 |  | 2.725 |  |  | 52 | 23 | 18 | 7 | 25 | 7.2 | 2.6 | 0.05 | 0.0098 | 734.6939 | 0.625 | [6 empty] | 3.5117e-06 | 9.604e-07
2009-03-31 | 四国地方整備局 | 物部川 | 物部川 | 右岸 | 5 | 右岸5.0k表-No.5-1 | 表のり | B.21.0-21.3 | 21 | 21.3 | [20 empty] | 3.11e-05
2009-03-31 | 四国地方整備局 | 物部川 | 物部川 | 右岸 | 5 | 右岸5.0k表-No.5-1 | 表のり | B.5-1-23 | 23 | 23.2 | 50 |  | 2.727 |  |  | 41 | 35 | 19 | 5 | 24 | 2.1 | 1.1 | 0.05 | 0.012 | 175 | 0.893 | [6 empty] | 3.5117e-06 | 1.44e-06
2009-03-31 | 四国地方整備局 | 物部川 | 物部川 | 右岸 | 5 | 右岸5.0k表-No.5-1 | 表のり | B.5-1-24 | 24 | 24.2 | 50 |  | 2.73 |  |  | 20 | 31 | 29 | 20 | 49 | 0.17 | 0.084 | 0.0055 | [9 empty] | 2.1107e-08
2009-03-31 | 四国地方整備局 | 物部川 | 物部川 | 右岸 | 5 | 右岸5.0k表-No.5-1 | 表のり | B.24.0-25.0 | 24 | 25 | [20 empty] | 1.18e-06
2009-03-31 | 四国地方整備局 | 物部川 | 物部川 | 右岸 | 5 | 右岸5.0k表-No.5-1 | 表のり | B.5-1-1 | 1.15 | 1.45 | 9 |  | 2.736 |  |  | 49 | 37 | 14 |  | 14 | 3.1 | 1.9 | 0.3 | [9 empty] | 0.0002231
2009-03-31 | 四国地方整備局 | 物部川 | 物部川 | 右岸 | 5 | 右岸5.0k表-No.5-1 | 表のり | B.5-1-2 | 2.15 | 2.45 | 7 |  | 2.724 |  |  | 48 | 32 | 20 |  | 20 | 3.5 | 1.6 | 0.075 | [9 empty] | 8.985e-06
2009-03-31 | 四国地方整備局 | 物部川 | 物部川 | 右岸 | 5 | 右岸5.0k表-No.5-1 | 表のり | B.5-1-3 | 3.15 | 3.45 | 27 |  | 2.721 |  |  | 55 | 27 | 18 |  | 18 | 10 | 4.5 | 0.09 | [9 empty] | 1.3708e-05
2009-03-31 | 四国地方整備局 | 物部川 | 物部川 | 右岸 | 5 | 右岸5.0k裏-No.5-2 | 裏のり | B.5-2-2 | 2.15 | 2.45 | 3 |  | 2.74 |  |  | 4 | 32 | 40 | 24 | 64 | 0.059 | 0.035 | 0.0028 | [9 empty] | 4.4164e-09
2009-03-31 | 四国地方整備局 | 物部川 | 物部川 | 右岸 | 5 | 右岸5.0k裏-No.5-2 | 裏のり | B.5-2-9 | 9 | 9.1 | 50 |  | 2.68 |  |  | 47 | 32 | 10 | 11 | 21 | 3.6 | 1.2 | 0.06 | 0.0027 | 1333.3333 | 2.97 | [6 empty] | 5.3577e-06 | 7.29e-08
2009-03-31 | 四国地方整備局 | 物部川 | 物部川 | 右岸 | 5 | 右岸5.0k裏-No.5-2 | 裏のり | B.9.0-9.5 | 9 | 9.5 | [20 empty] | 0.000135
2009-03-31 | 四国地方整備局 | 物部川 | 物部川 | 右岸 | 5 | 右岸5.0k裏-No.5-2 | 裏のり | B.5-2-10 | 10.3 | 10.6 | 50 |  | 2.731 |  |  | 65 | 23 | 12 |  | 12 | 6.5 | 4.4 | 0.38 | [9 empty] | 0.0003858
2009-03-31 | 四国地方整備局 | 物部川 | 物部川 | 右岸 | 5 | 右岸5.0k裏-No.5-2 | 裏のり | B.5-2-12 | 12.15 | 12.45 | 50 |  | 2.736 |  |  | 45 | 38 | 17 |  | 17 | 2.7 | 1.5 | 0.13 | [9 empty] | 3.2137e-05
2009-03-31 | 四国地方整備局 | 物部川 | 物部川 | 右岸 | 5 | 右岸5.0k裏-No.5-2 | 裏のり | B.14.0-14.3 | 14 | 14.3 | [20 empty] | 7.82e-06
2009-03-31 | 四国地方整備局 | 物部川 | 物部川 | 右岸 | 5 | 右岸5.0k裏-No.5-2 | 裏のり | B.5-2-14 | 14.15 | 14.35 | 50 |  | 2.718 |  |  | 44 | 32 | 16 | 8 | 24 | 2.6 | 1.2 | 0.05 | 0.0073 | 356.1644 | 1.52 | [6 empty] | 3.5117e-06 | 5.329e-07
2009-03-31 | 四国地方整備局 | 物部川 | 物部川 | 右岸 | 5 | 右岸5.0k裏-No.5-2 | 裏のり | B.5-2-16 | 16.15 | 16.35 | 50 |  | 2.742 |  |  | 60 | 29 | 11 |  | 11 | 6.8 | 4.2 | 0.38 | [9 empty] | 0.0003858
2009-03-31 | 四国地方整備局 | 物部川 | 物部川 | 右岸 | 5 | 右岸5.0k裏-No.5-2 | 裏のり | B.5-2-18 | 18.15 | 18.35 | 50 |  | 2.717 |  |  | 56 | 36 | 8 |  | 8 | 5 | 2.9 | 0.4 | 0.12 | 41.6667 | 1.15 | [6 empty] | 0.00043448 | 0.000144
2009-03-31 | 四国地方整備局 | 物部川 | 物部川 | 右岸 | 5 | 右岸5.0k裏-No.5-2 | 裏のり | B.19.0-19.3 | 19 | 19.3 | [20 empty] | 2.28e-05
2009-03-31 | 四国地方整備局 | 物部川 | 物部川 | 右岸 | 5 | 右岸5.0k裏-No.5-2 | 裏のり | B.5-2-20 | 20 | 20.15 | 50 |  | 2.692 |  |  | 71 | 21 | 8 |  | 8 | 11 | 7.7 | 0.65 | 0.14 | 78.5714 | 2.86 | [6 empty] | 0.0013382 | 0.000196
2009-03-31 | 四国地方整備局 | 物部川 | 物部川 | 右岸 | 5 | 右岸5.0k裏-No.5-2 | 裏のり | B.5-2-23 | 23 | 23.15 | 50 |  | 2.725 |  |  | 53 | 29 | 18 |  | 18 | 4.7 | 2.5 | 0.1 | [9 empty] | 1.7498e-05
2009-03-31 | 四国地方整備局 | 物部川 | 物部川 | 右岸 | 5 | 右岸5.0k裏-No.5-2 | 裏のり | B.23.0-23.5 | 23 | 23.5 | [20 empty] | 1.04e-06
2009-03-31 | 四国地方整備局 | 物部川 | 物部川 | 右岸 | 5 | 右岸5.0k裏-No.5-2 | 裏のり | B.5.0k | 0 | 0.4 | [5 empty] | 54.5 | 37.5 | 8 |  | 8 | 5.46 | 2.7438 | 0.4178 | 0.1308 | 41.7431 | 0.99 | [5 empty] | 1.53e-06 | 0.0004806 | 0.00017109 |  |  | CU |  |  | 32.2 | 31.5
2009-03-31 | 四国地方整備局 | 物部川 | 物部川 | 右岸 | 5 | 右岸5.0k裏-No.5-2 | 裏のり | B.5-2-1 | 1.15 | 1.45 | 8 |  | 2.731 |  |  | 62 | 31 | 7 |  | 7 | 6.8 | 4.3 | 0.48 | 0.15 | 45.3333 | 1.41 | [6 empty] | 0.00066288 | 0.000225
2009-03-31 | 四国地方整備局 | 物部川 | 物部川 | 右岸 | 6 | 右岸6.0k表-No.6-1 | 表のり | B.6-1-5 | 5.15 | 5.45 | 12 |  | 2.721 |  |  | 51 | 42 | 7 |  | 7 | 4.2 | 2.1 | 0.45 | 0.17 | 24.7059 | 0.919 | [6 empty] | 0.00057081 | 0.000289
2009-03-31 | 四国地方整備局 | 物部川 | 物部川 | 右岸 | 6 | 右岸6.0k表-No.6-1 | 表のり | B.6-1-7 | 7.15 | 7.45 | 29 |  | 2.697 |  |  | 54 | 35 | 11 |  | 11 | 5.2 | 2.6 | 0.26 | [9 empty] | 0.00016014
2009-03-31 | 四国地方整備局 | 物部川 | 物部川 | 右岸 | 6 | 右岸6.0k表-No.6-1 | 表のり | B.6-1-9 | 9.15 | 9.45 | 37 |  | 2.69 |  |  | 72 | 21 | 7 |  | 7 | 18 | 10 | 0.9 | 0.18 | 100 | 1.78 | [6 empty] | 0.0028443 | 0.000324
2009-03-31 | 四国地方整備局 | 物部川 | 物部川 | 右岸 | 6 | 右岸6.0k表-No.6-1 | 表のり | B.10.9-11.3 | 10.9 | 11.3 | [20 empty] | 0.000149
2009-03-31 | 四国地方整備局 | 物部川 | 物部川 | 右岸 | 6 | 右岸6.0k表-No.6-1 | 表のり | B.6-1-11 | 11.65 | 11.8 | 50 |  | 2.71 |  |  | 40 | 47 | 13 |  | 13 | 1.9 | 1.3 | 0.18 | [9 empty] | 6.8307e-05
2009-03-31 | 四国地方整備局 | 物部川 | 物部川 | 右岸 | 6 | 右岸6.0k表-No.6-1 | 表のり | B.6-1-13 | 13.65 | 13.84 | 50 |  | 2.705 |  |  | 56 | 31 | 13 |  | 13 | 4.8 | 2.9 | 0.26 | [9 empty] | 0.00016014
2009-03-31 | 四国地方整備局 | 物部川 | 物部川 | 右岸 | 6 | 右岸6.0k表-No.6-1 | 表のり | B.6-1-15 | 15.15 | 15.3 | 50 |  | 2.724 |  |  | 75 | 17 | 8 |  | 8 | 14 | 11 | 0.85 | 0.12 | 116.6667 | 9.05 | [6 empty] | 0.0024915 | 0.000144
2009-03-31 | 四国地方整備局 | 物部川 | 物部川 | 右岸 | 6 | 右岸6.0k表-No.6-1 | 表のり | B.17.0-17.5 | 17 | 17.5 | [20 empty] | 5.5e-05
2009-03-31 | 四国地方整備局 | 物部川 | 物部川 | 右岸 | 6 | 右岸6.0k表-No.6-1 | 表のり | B.6-1-17 | 17.15 | 17.45 | 48 |  | 2.717 |  |  | 70 | 17 | 13 |  | 13 | 15 | 10 | 0.55 | [9 empty] | 0.0009087
2009-03-31 | 四国地方整備局 | 物部川 | 物部川 | 右岸 | 6 | 右岸6.0k表-No.6-1 | 表のり | B.6-1-19 | 19.45 | 19.62 | 50 |  | 2.712 |  |  | 70 | 22 | 8 |  | 8 | 9.4 | 6.6 | 0.65 | 0.16 | 58.75 | 2.4 | [6 empty] | 0.0013382 | 0.000256
2009-03-31 | 四国地方整備局 | 物部川 | 物部川 | 右岸 | 6 | 右岸6.0k表-No.6-1 | 表のり | B.6-1-21 | 21.5 | 21.64 | 50 |  | 2.726 |  |  | 70 | 21 | 9 |  | 9 | 15 | 10 | 0.6 | 0.12 | 125 | 2.22 | [6 empty] | 0.0011117 | 0.000144
2009-03-31 | 四国地方整備局 | 物部川 | 物部川 | 右岸 | 6 | 右岸6.0k表-No.6-1 | 表のり | B.6-1-23 | 23 | 23.14 | 50 |  | 2.704 |  |  | 48 | 28 | 13 | 11 | 24 | 3.8 | 1.7 | 0.04 | 0.0041 | 926.8293 | 1.64 | [6 empty] | 2.094e-06 | 1.681e-07
2009-03-31 | 四国地方整備局 | 物部川 | 物部川 | 右岸 | 6 | 右岸6.0k表-No.6-1 | 表のり | B.24.0-24.5 | 24 | 24.5 | [20 empty] | 2.01e-05
2009-03-31 | 四国地方整備局 | 物部川 | 物部川 | 右岸 | 6 | 右岸6.0k表-No.6-1 | 表のり | B.6-1-25 | 25.15 | 25.36 | 50 |  | 2.716 |  |  | 57 | 33 | 10 |  | 10 | 4.4 | 2.9 | 0.5 | 0.087 | 50.5747 | 2.61 | [6 empty] | 0.00072864 | 7.569e-05
2009-03-31 | 四国地方整備局 | 物部川 | 物部川 | 右岸 | 6 | 右岸6.0k表-No.6-1 | 表のり | B.6-1-1 | 1.15 | 1.45 | 5 |  | 2.682 |  |  | 61 | 24 | 15 |  | 15 | 7.3 | 4.3 | 0.17 | [9 empty] | 5.9834e-05
2009-03-31 | 四国地方整備局 | 物部川 | 物部川 | 右岸 | 6 | 右岸6.0k表-No.6-1 | 表のり | B.6-1-2 | 2.15 | 2.45 | 9 |  | 2.702 |  |  | 64 | 27 | 9 |  | 9 | 10 | 5.9 | 0.48 | 0.1 | 100 | 1.44 | [6 empty] | 0.00066288 | 0.0001
2009-03-31 | 四国地方整備局 | 物部川 | 物部川 | 右岸 | 6 | 右岸6.0k表-No.6-1 | 表のり | B.6-1-3 | 3.15 | 3.45 | 5 |  | 2.714 |  |  | 52 | 36 | 12 |  | 12 | 4.3 | 2.3 | 0.2 | [9 empty] | 8.7194e-05
2009-03-31 | 四国地方整備局 | 物部川 | 物部川 | 右岸 | 6 | 右岸6.0k表-No.6-1 | 表のり | B.6-1-4 | 4.15 | 4.25 | 5 |  | 2.746 |  |  | 9 | 60 | 21 | 10 | 31 | 0.18 | 0.14 | 0.032 | 0.0052 | 34.6154 | 4.94 | [6 empty] | 1.2486e-06 | 2.704e-07
2009-03-31 | 四国地方整備局 | 物部川 | 物部川 | 右岸 | 6 | 右岸6.0k裏-No.6-2 | 裏のり | B.6-2-3 | 3.15 | 3.45 | 32 |  | 2.717 |  |  | 75 | 20 | 5 |  | 5 | 13 | 9.4 | 1.2 | 0.29 | 44.8276 | 2.55 | [6 empty] | 0.0055394 | 0.000841
2009-03-31 | 四国地方整備局 | 物部川 | 物部川 | 右岸 | 6 | 右岸6.0k裏-No.6-2 | 裏のり | B.6-2-4 | 4.15 | 4.25 | 17 |  | 2.743 |  |  | 60 | 34 | 6 |  | 6 | 4 | 2.8 | 0.85 | 0.29 | 13.7931 | 1.69 | [6 empty] | 0.0024915 | 0.000841
2009-03-31 | 四国地方整備局 | 物部川 | 物部川 | 右岸 | 6 | 右岸6.0k裏-No.6-2 | 裏のり | B.6-2-5 | 5.15 | 5.45 | 46 |  | 2.704 |  |  | 66 | 26 | 8 |  | 8 | 12 | 4.7 | 0.55 | 0.12 | 100 | 1.78 | [6 empty] | 0.0009087 | 0.000144
2009-03-31 | 四国地方整備局 | 物部川 | 物部川 | 右岸 | 6 | 右岸6.0k裏-No.6-2 | 裏のり | B.6-2-7 | 7.15 | 7.45 | 26 |  | 2.7 |  |  | 57 | 37 | 6 |  | 6 | 4.8 | 2.9 | 0.65 | 0.26 | 18.4615 | 0.97 | [6 empty] | 0.0013382 | 0.000676
2009-03-31 | 四国地方整備局 | 物部川 | 物部川 | 右岸 | 6 | 右岸6.0k裏-No.6-2 | 裏のり | B.6-2-9 | 9.15 | 9.45 | 50 |  | 2.711 |  |  | 63 | 23 | 14 |  | 14 | 9.6 | 5.1 | 0.26 | [9 empty] | 0.00016014
2009-03-31 | 四国地方整備局 | 物部川 | 物部川 | 右岸 | 6 | 右岸6.0k裏-No.6-2 | 裏のり | B.10.5-11.0 | 10.5 | 11 | [20 empty] | 6.83e-05
2009-03-31 | 四国地方整備局 | 物部川 | 物部川 | 右岸 | 6 | 右岸6.0k裏-No.6-2 | 裏のり | B.6-2-10 | 10.65 | 10.73 | 50 |  | 2.699 |  |  | 46 | 38 | 16 |  | 16 | 3 | 1.4 | 0.12 | [9 empty] | 2.6697e-05
2009-03-31 | 四国地方整備局 | 物部川 | 物部川 | 右岸 | 6 | 右岸6.0k裏-No.6-2 | 裏のり | B.6-2-13 | 13.65 | 13.88 | 50 |  | 2.711 |  |  | 65 | 29 | 6 |  | 6 | 10 | 7 | 0.55 | 0.23 | 43.4783 | 0.735 | [6 empty] | 0.0009087 | 0.000529
2009-03-31 | 四国地方整備局 | 物部川 | 物部川 | 右岸 | 6 | 右岸6.0k裏-No.6-2 | 裏のり | B.16.5-17.0 | 16.5 | 17 | [20 empty] | 3.43e-05
2009-03-31 | 四国地方整備局 | 物部川 | 物部川 | 右岸 | 6 | 右岸6.0k裏-No.6-2 | 裏のり | B.6-2-17 | 17.5 | 17.64 | 50 |  | 2.73 |  |  | 54 | 38 | 8 |  | 8 | 4.8 | 2.6 | 0.25 | 0.1 | 48 | 0.441 | [6 empty] | 0.00014623 | 0.0001
2009-03-31 | 四国地方整備局 | 物部川 | 物部川 | 右岸 | 6 | 右岸6.0k裏-No.6-2 | 裏のり | B.6-2-19 | 19.55 | 19.66 | 50 |  | 2.717 |  |  | 55 | 39 | 6 |  | 6 | 4.9 | 2.6 | 0.5 | 0.17 | 28.8235 | 0.951 | [6 empty] | 0.00072864 | 0.000289
2009-03-31 | 四国地方整備局 | 物部川 | 物部川 | 右岸 | 6 | 右岸6.0k裏-No.6-2 | 裏のり | B.20.0-20.5 | 20 | 20.5 | [20 empty] | 3.6e-05
2009-03-31 | 四国地方整備局 | 物部川 | 物部川 | 右岸 | 6 | 右岸6.0k裏-No.6-2 | 裏のり | B.6-2-20 | 20.15 | 20.35 | 50 |  | 2.704 |  |  | 70 | 22 | 8 |  | 8 | 11 | 8.1 | 0.65 | 0.14 | 78.5714 | 2.86 | [6 empty] | 0.0013382 | 0.000196
2009-03-31 | 四国地方整備局 | 物部川 | 物部川 | 右岸 | 6 | 右岸6.0k裏-No.6-2 | 裏のり | B.22.0-22.5 | 22 | 22.5 | [20 empty] | 3.71e-05
2009-03-31 | 四国地方整備局 | 物部川 | 物部川 | 右岸 | 6 | 右岸6.0k裏-No.6-2 | 裏のり | B.6-2-22 | 22.15 | 22.45 | 45 |  | 2.649 |  |  | 59 | 26 | 15 |  | 15 | 6.7 | 4.1 | 0.16 | [9 empty] | 5.1993e-05
2009-03-31 | 四国地方整備局 | 物部川 | 物部川 | 右岸 | 6 | 右岸6.0k裏-No.6-2 | 裏のり | B.6-2-23 | 23.15 | 23.35 | 50 |  | 2.686 |  |  | 51 | 30 | 19 |  | 19 | 5.2 | 2.3 | 0.095 | [9 empty] | 1.5538e-05
2009-03-31 | 四国地方整備局 | 物部川 | 物部川 | 右岸 | 6 | 右岸6.0k裏-No.6-2 | 裏のり | B.6-2-1 | 1.15 | 1.45 | 7 |  | 2.696 |  |  | 77 | 18 | 5 |  | 5 | 8.2 | 6.6 | 1.5 | 0.37 | 22.1622 | 3.38 | [6 empty] | 0.0092897 | 0.001369
2009-03-31 | 四国地方整備局 | 物部川 | 物部川 | 右岸 | 6 | 右岸6.0k裏-No.6-2 | 裏のり | B.6-2-2 | 2.15 | 2.45 | 11 |  | 2.696 |  |  | 86 | 11 | 3 |  | 3 | 27 | 26 | 4.5 | 0.87 | 31.0345 | 17 | [6 empty] | 0.11844 | 0.007569
2009-03-31 | 四国地方整備局 | 物部川 | 物部川 | 右岸 | 6.6 | 右岸6.6k表-No.6/6-1 | 表のり | B.P.6/6-1-4 | 11 | 11.5 | 10 |  | 2.712 |  |  | 63.9 | 31.5 | 4.6 |  | 4.6 | 6.1235 | 4.2226 | 0.8841 | 0.3078 | 19.8944 | 1.17 | [6 empty] | 0.0027293 | 0.00094741
2009-03-31 | 四国地方整備局 | 物部川 | 物部川 | 右岸 | 6.6 | 右岸6.6k表-No.6/6-1 | 表のり | B.11.7-12.0 | 11.7 | 12 | [20 empty] | 0.000199
2009-03-31 | 四国地方整備局 | 物部川 | 物部川 | 右岸 | 6.6 | 右岸6.6k表-No.6/6-1 | 表のり | B.P.6/6-1-5 | 13 | 13.5 | 19 |  | 2.715 |  |  | 84.4 | 14.1 | 1.5 |  | 1.5 | 11.6917 | 10.5978 | 2.6311 | 1.3205 | 8.854 | 3.87 | [6 empty] | 0.034155 | 0.017437
2009-03-31 | 四国地方整備局 | 物部川 | 物部川 | 右岸 | 6.6 | 右岸6.6k表-No.6/6-1 | 表のり | B.14.7-15.0 | 14.7 | 15 | [20 empty] | 9.58e-05
2009-03-31 | 四国地方整備局 | 物部川 | 物部川 | 右岸 | 6.6 | 右岸6.6k表-No.6/6-1 | 表のり | B.P.6/6-1-6 | 15 | 15.25 | 50 |  | 2.724 |  |  | 72.8 | 21.9 | 5.3 |  | 5.3 | 17.8286 | 10.335 | 0.8774 | 0.2662 | 66.9745 | 1.59 | [6 empty] | 0.0026816 | 0.00070862
2009-03-31 | 四国地方整備局 | 物部川 | 物部川 | 右岸 | 6.6 | 右岸6.6k表-No.6/6-1 | 表のり | B.P.6/6-1-7 | 17 | 17.5 | 36 |  | 2.698 |  |  | 73.1 | 20.1 | 6.8 |  | 6.8 | 8.0694 | 6.003 | 0.9358 | 0.2416 | 33.3998 | 3.16 | [6 empty] | 0.0031134 | 0.00058371
2009-03-31 | 四国地方整備局 | 物部川 | 物部川 | 右岸 | 6.6 | 右岸6.6k表-No.6/6-1 | 表のり | B.17.7-18.0 | 17.7 | 18 | [20 empty] | 5.71e-06
2009-03-31 | 四国地方整備局 | 物部川 | 物部川 | 右岸 | 6.6 | 右岸6.6k表-No.6/6-1 | 表のり | B.P.6/6-1-1 | 2 | 2.5 | 6 |  | 2.736 |  |  | 56 | 34.9 | 9.1 |  | 9.1 | 4.6968 | 2.7457 | 0.4391 | 0.0974 | 48.2218 | 1.53 | [6 empty] | 0.00053929 | 9.4868e-05
2009-03-31 | 四国地方整備局 | 物部川 | 物部川 | 右岸 | 6.6 | 右岸6.6k表-No.6/6-1 | 表のり | B.P.6/6-1-2 | 4 | 4.5 | 24 |  | 2.721 |  |  | 54.9 | 27.3 | 11.6 | 6.2 | 17.8 | 8.4454 | 3.5857 | 0.094 | 0.0166 | 508.759 | 0.52 | [6 empty] | 1.5161e-05 | 2.7556e-06
2009-03-31 | 四国地方整備局 | 物部川 | 物部川 | 右岸 | 6.6 | 右岸6.6k表-No.6/6-1 | 表のり | B.P.6/6-1-3 | 9 | 9.5 | 26 |  | 2.709 |  |  | 74.1 | 21.7 | 4.2 |  | 4.2 | 8.4832 | 6.0107 | 1.1741 | 0.461 | 18.4017 | 1.74 | [6 empty] | 0.0052663 | 0.0021252
2009-03-31 | 四国地方整備局 | 物部川 | 物部川 | 右岸 | 6.6 | 右岸6.6k裏-No.6/6-2 | 裏のり | B.P.6/6-2-3 | 4 | 4.5 | 27 |  | 2.743 |  |  | 61.2 | 26.2 | 12.6 |  | 12.6 | 9.5547 | 5.3829 | 0.2659 | [9 empty] | 0.00016868
2009-03-31 | 四国地方整備局 | 物部川 | 物部川 | 右岸 | 6.6 | 右岸6.6k裏-No.6/6-2 | 裏のり | B.P.6/6-2-4 | 9 | 9.5 | 26 |  | 2.705 |  |  | 63.5 | 29.4 | 7.1 |  | 7.1 | 6.0817 | 4.3195 | 0.6141 | 0.1678 | 36.2437 | 1.55 | [6 empty] | 0.0011731 | 0.00028157
2009-03-31 | 四国地方整備局 | 物部川 | 物部川 | 右岸 | 6.6 | 右岸6.6k裏-No.6/6-2 | 裏のり | B.P.6/6-2-5 | 11 | 11.44 | 50 |  | 2.703 |  |  | 53.9 | 41.4 | 4.7 |  | 4.7 | 7.0056 | 2.6268 | 0.6826 | 0.3163 | 22.1486 | 0.44 | [6 empty] | 0.0014989 | 0.0010005
2009-03-31 | 四国地方整備局 | 物部川 | 物部川 | 右岸 | 6.6 | 右岸6.6k裏-No.6/6-2 | 裏のり | B.11.7-12.0 | 11.7 | 12 | [20 empty] | 0.000323
2009-03-31 | 四国地方整備局 | 物部川 | 物部川 | 右岸 | 6.6 | 右岸6.6k裏-No.6/6-2 | 裏のり | B.14.7-15.0 | 14.7 | 15 | [20 empty] | 3.17e-05
2009-03-31 | 四国地方整備局 | 物部川 | 物部川 | 右岸 | 6.6 | 右岸6.6k裏-No.6/6-2 | 裏のり | B.P.6/6-2-6 | 16 | 16.37 | 50 |  | 2.708 |  |  | 67.4 | 24.4 | 8.2 |  | 8.2 | 9.8969 | 7.0159 | 0.7564 | 0.1423 | 69.5495 | 1.97 | [6 empty] | 0.0019014 | 0.00020249
2009-03-31 | 四国地方整備局 | 物部川 | 物部川 | 右岸 | 6.6 | 右岸6.6k裏-No.6/6-2 | 裏のり | B.17.7-18.0 | 17.7 | 18 | [20 empty] | 0.0096
2009-03-31 | 四国地方整備局 | 物部川 | 物部川 | 右岸 | 6.6 | 右岸6.6k裏-No.6/6-2 | 裏のり | B.No.6/6-2 | 0 | 0.5 |  | 1.934 | 2.72 |  |  | 72.9 | 25.3 | 1.8 |  | 1.8 | 11.3776 | 6.1347 | 1.2838 | 0.6603 | 17.231 | 0.73 | [5 empty] | 0.000537 | 0.0064772 | 0.00436
2009-03-31 | 四国地方整備局 | 物部川 | 物部川 | 右岸 | 6.6 | 右岸6.6k裏-No.6/6-2 | 裏のり | B.P.6/6-2-1 | 1 | 1.5 | 9 |  | 2.723 |  |  | 68.4 | 21.2 | 10.4 |  | 10.4 | 15.4859 | 8.6037 | 0.5201 | [9 empty] | 0.00079831
2009-03-31 | 四国地方整備局 | 物部川 | 物部川 | 右岸 | 6.6 | 右岸6.6k裏-No.6/6-2 | 裏のり | B.P.6/6-2-2 | 3 | 3.5 | 10 |  | 2.722 |  |  | 37.1 | 26.4 | 24.9 | 11.6 | 36.5 | 1.0114 | 0.2224 | 0.0146 | 0.004 | 252.85 | 0.48 | [6 empty] | 2.0268e-07 | 1.6e-07
2009-03-31 | 四国地方整備局 | 物部川 | 物部川 | 右岸 | 7 | 右岸7.0k天-No.7-1 | 天端 | B.P.7-1-8 | 10 | 10.33 | 50 |  | 2.701 |  |  | 66.9 | 26.7 | 6.4 |  | 6.4 | 11.6726 | 6.0998 | 0.678 | 0.1669 | 69.9377 | 1.32 | [6 empty] | 0.0014756 | 0.00027856
2009-03-31 | 四国地方整備局 | 物部川 | 物部川 | 右岸 | 7 | 右岸7.0k天-No.7-1 | 天端 | B.10.5-10.8 | 10.5 | 10.5 | [20 empty] | 0.00153
2009-03-31 | 四国地方整備局 | 物部川 | 物部川 | 右岸 | 7 | 右岸7.0k天-No.7-1 | 天端 | B.P.7-1-9 | 13 | 13.37 | 50 |  | 2.704 |  |  | 73.1 | 21.1 | 5.8 |  | 5.8 | 11.8011 | 8.421 | 0.9069 | 0.2059 | 57.3147 | 2.82 | [6 empty] | 0.0028951 | 0.00042395
2009-03-31 | 四国地方整備局 | 物部川 | 物部川 | 右岸 | 7 | 右岸7.0k天-No.7-1 | 天端 | B.13.5-13.8 | 13.5 | 13.5 | [20 empty] | 0.000496
2009-03-31 | 四国地方整備局 | 物部川 | 物部川 | 右岸 | 7 | 右岸7.0k天-No.7-1 | 天端 | B.P.7-1-10 | 16 | 16.29 | 50 |  | 2.703 |  |  | 70.7 | 19.2 | 10.1 |  | 10.1 | 14.3066 | 11.0733 | 0.5296 | [9 empty] | 0.00083251
2009-03-31 | 四国地方整備局 | 物部川 | 物部川 | 右岸 | 7 | 右岸7.0k天-No.7-1 | 天端 | B.16.5-16.8 | 16.5 | 16.5 | [20 empty] | 0.000192
2009-03-31 | 四国地方整備局 | 物部川 | 物部川 | 右岸 | 7 | 右岸7.0k天-No.7-1 | 天端 | B.19.5-19.8 | 19.5 | 19.5 | [20 empty] | 6.73e-05
2009-03-31 | 四国地方整備局 | 物部川 | 物部川 | 右岸 | 7 | 右岸7.0k天-No.7-1 | 天端 | B.P.7-1-11 | 21 | 21.3 | 50 |  | 2.704 |  |  | 53.2 | 29.1 | 17.7 |  | 17.7 | 5.0333 | 2.6378 | 0.1131 | [9 empty] | 2.3274e-05
2009-03-31 | 四国地方整備局 | 物部川 | 物部川 | 右岸 | 7 | 右岸7.0k天-No.7-1 | 天端 | B.22.5-22.8 | 22.5 | 22.5 | [20 empty] | 0.000106
2009-03-31 | 四国地方整備局 | 物部川 | 物部川 | 右岸 | 7 | 右岸7.0k天-No.7-1 | 天端 | B.25.5-25.8 | 25.5 | 25.5 | [20 empty] | 2.05e-05
2009-03-31 | 四国地方整備局 | 物部川 | 物部川 | 右岸 | 7 | 右岸7.0k天-No.7-1 | 天端 | B.P.7-1-1 | 1 | 1.5 | 11 |  | 2.735 |  |  | 78.4 | 19.1 | 2.5 |  | 2.5 | 13.4554 | 9.1918 | 1.7759 | 0.6782 | 19.8399 | 1.24 | [6 empty] | 0.013737 | 0.0045996
2009-03-31 | 四国地方整備局 | 物部川 | 物部川 | 右岸 | 7 | 右岸7.0k天-No.7-1 | 天端 | B.P.7-1-2 | 2 | 2.5 | 4 |  | 2.735 |  |  | 59.9 | 31 | 9.1 |  | 9.1 | 7.2562 | 3.9635 | 0.3647 | 0.0954 | 76.0608 | 1.04 | [6 empty] | 0.00035076 | 9.1012e-05
2009-03-31 | 四国地方整備局 | 物部川 | 物部川 | 右岸 | 7 | 右岸7.0k天-No.7-1 | 天端 | B.P.7-1-3 | 3 | 3.5 | 4 |  | 2.731 |  |  | 68 | 28.2 | 3.8 |  | 3.8 | 12.0084 | 6.6452 | 0.8214 | 0.3793 | 31.6594 | 0.66 | [6 empty] | 0.0023016 | 0.0014387
2009-03-31 | 四国地方整備局 | 物部川 | 物部川 | 右岸 | 7 | 右岸7.0k天-No.7-1 | 天端 | B.P.7-1-4 | 4 | 4.5 | 8 |  | 2.73 |  |  | 64.1 | 31.9 | 4 |  | 4 | 8.5565 | 4.9204 | 0.7636 | 0.3713 | 23.0447 | 0.61 | [6 empty] | 0.0019436 | 0.0013786
2009-03-31 | 四国地方整備局 | 物部川 | 物部川 | 右岸 | 7 | 右岸7.0k天-No.7-1 | 天端 | B.P.7-1-5 | 5 | 5.5 | 10 |  | 2.702 |  |  | 72.7 | 18.2 | 9.1 |  | 9.1 | 13.3589 | 10.7651 | 0.5776 | 0.0904 | 147.7754 | 5.79 | [6 empty] | 0.0010179 | 8.1722e-05
2009-03-31 | 四国地方整備局 | 物部川 | 物部川 | 右岸 | 7 | 右岸7.0k天-No.7-1 | 天端 | B.P.7-1-6 | 6 | 6.5 | 28 |  | 2.685 |  |  | 76.3 | 21.5 | 2.2 |  | 2.2 | 18.6227 | 15.7638 | 1.457 | 0.5534 | 33.6514 | 1.09 | [6 empty] | 0.0086843 | 0.0030625
2009-03-31 | 四国地方整備局 | 物部川 | 物部川 | 右岸 | 7 | 右岸7.0k天-No.7-1 | 天端 | B.P.7-1-7 | 7 | 7.3 | 50 |  | 2.714 |  |  | 59 | 32.5 | 8.5 |  | 8.5 | 6.0065 | 3.4941 | 0.3802 | 0.1115 | 53.87 | 0.87 | [6 empty] | 0.00038627 | 0.00012432
2009-03-31 | 四国地方整備局 | 物部川 | 物部川 | 右岸 | 7 | 右岸7.0k裏-No.7-2 | 裏のり | B.P.7-2-2 | 4 | 4.5 | 30 |  | 2.737 |  |  | 31.4 | 41.2 | 17.8 | 9.6 | 27.4 | 0.5567 | 0.2875 | 0.0296 | 0.0054 | 103.0926 | 2.86 | [6 empty] | 1.0423e-06 | 2.916e-07
2009-03-31 | 四国地方整備局 | 物部川 | 物部川 | 右岸 | 7 | 右岸7.0k裏-No.7-2 | 裏のり | B.P.7-2-3 | 5 | 5.5 | 40 |  | 2.722 |  |  | 64.7 | 27.1 | 8.2 |  | 8.2 | 6.7872 | 4.4526 | 0.6988 | 0.1425 | 47.6295 | 2.04 | [6 empty] | 0.0015826 | 0.00020306
2009-03-31 | 四国地方整備局 | 物部川 | 物部川 | 右岸 | 7 | 右岸7.0k裏-No.7-2 | 裏のり | B.P.7-2-4 | 7 | 7.5 | 27 |  | 2.722 |  |  | 72.1 | 21.4 | 6.5 |  | 6.5 | 17.1871 | 13.3617 | 0.7986 | 0.2068 | 83.1098 | 1.93 | [6 empty] | 0.0021562 | 0.00042766
2009-03-31 | 四国地方整備局 | 物部川 | 物部川 | 右岸 | 7 | 右岸7.0k裏-No.7-2 | 裏のり | B.9.5-9.8 | 9.5 | 9.8 | [20 empty] | 0.00081
2009-03-31 | 四国地方整備局 | 物部川 | 物部川 | 右岸 | 7 | 右岸7.0k裏-No.7-2 | 裏のり | B.P.7-2-5 | 12 | 12.5 | 45 |  | 2.716 |  |  | 65.3 | 25.3 | 9.4 |  | 9.4 | 6.1218 | 4.0894 | 0.5955 | 0.0924 | 66.2532 | 3.83 | [6 empty] | 0.0010924 | 8.5378e-05
2009-03-31 | 四国地方整備局 | 物部川 | 物部川 | 右岸 | 7 | 右岸7.0k裏-No.7-2 | 裏のり | B.12.5-12.8 | 12.5 | 12.8 | [20 empty] | 0.000586
2009-03-31 | 四国地方整備局 | 物部川 | 物部川 | 右岸 | 7 | 右岸7.0k裏-No.7-2 | 裏のり | B.15.5-15.8 | 15.5 | 15.8 | [20 empty] | 0.000375
2009-03-31 | 四国地方整備局 | 物部川 | 物部川 | 右岸 | 7 | 右岸7.0k裏-No.7-2 | 裏のり | B.P.7-2-6 | 17 | 17.28 | 50 |  | 2.711 |  |  | 75.6 | 16.7 | 7.7 |  | 7.7 | 12.9047 | 7.3283 | 1.1769 | 0.1672 | 77.1812 | 4.79 | [6 empty] | 0.0052955 | 0.00027956
2009-03-31 | 四国地方整備局 | 物部川 | 物部川 | 右岸 | 7 | 右岸7.0k裏-No.7-2 | 裏のり | B.18.5-18.8 | 18.5 | 18.8 | [20 empty] | 7.44e-05
2009-03-31 | 四国地方整備局 | 物部川 | 物部川 | 右岸 | 7 | 右岸7.0k裏-No.7-2 | 裏のり | B.P.7-2-7 | 19 | 19.5 | 41 |  | 2.702 |  |  | 66.1 | 25.8 | 8.1 |  | 8.1 | 6.779 | 4.3253 | 0.6748 | 0.1397 | 48.5254 | 2.48 | [6 empty] | 0.0014595 | 0.00019516
2009-03-31 | 四国地方整備局 | 物部川 | 物部川 | 右岸 | 7 | 右岸7.0k裏-No.7-2 | 裏のり | B.21.5-21.8 | 21.5 | 21.8 | [20 empty] | 6.99e-06
2009-03-31 | 四国地方整備局 | 物部川 | 物部川 | 右岸 | 7 | 右岸7.0k裏-No.7-2 | 裏のり | B.No.7-2 | 0 | 0.5 |  | 1.936 | 2.714 |  |  | 73 | 26.4 | 0.6 |  | 0.6 | 13.9413 | 8.2049 | 1.3054 | 0.7351 | 18.9652 | 0.56 | [5 empty] | 0.000498 | 0.0067325 | 0.0054037
2009-03-31 | 四国地方整備局 | 物部川 | 物部川 | 右岸 | 7 | 右岸7.0k裏-No.7-2 | 裏のり | B.P.7-2-1 | 1 | 1.5 | 3 |  | 2.735 |  |  | 28.1 | 56.1 | 15.8 |  | 15.8 | 0.6645 | 0.2955 | 0.1018 | [9 empty] | 1.8237e-05
2009-03-31 | 四国地方整備局 | 物部川 | 物部川 | 右岸 | 8 | 右岸8.0k天-No.8-1 | 天端 | B.P.8-1-6 | 7 | 7.5 | 10 |  | 2.731 |  |  | 73.1 | 24.1 | 2.8 |  | 2.8 | 9.5845 | 6.9164 | 1.2232 | 0.5851 | 16.381 | 1.1 | [6 empty] | 0.0057907 | 0.0034234
2009-03-31 | 四国地方整備局 | 物部川 | 物部川 | 右岸 | 8 | 右岸8.0k天-No.8-1 | 天端 | B.P.8-1-7 | 9 | 9.31 | 50 |  | 2.718 |  |  | 55 | 39.6 | 5.4 |  | 5.4 | 5.163 | 2.737 | 0.6135 | 0.2629 | 19.6386 | 0.71 | [6 empty] | 0.0011705 | 0.00069116
2009-03-31 | 四国地方整備局 | 物部川 | 物部川 | 右岸 | 8 | 右岸8.0k天-No.8-1 | 天端 | B.10.5-10.8 | 10.5 | 10.8 | [20 empty] | 0.000275
2009-03-31 | 四国地方整備局 | 物部川 | 物部川 | 右岸 | 8 | 右岸8.0k天-No.8-1 | 天端 | B.P.8-1-8 | 11.15 | 11.65 | 27 |  | 2.713 |  |  | 75.7 | 19.4 | 4.9 |  | 4.9 | 14.3698 | 7.6381 | 1.3011 | 0.3034 | 47.3626 | 2.2 | [6 empty] | 0.0066813 | 0.00092052
2009-03-31 | 四国地方整備局 | 物部川 | 物部川 | 右岸 | 8 | 右岸8.0k天-No.8-1 | 天端 | B.13.5-13.8 | 13.5 | 13.8 | [20 empty] | 0.000397
2009-03-31 | 四国地方整備局 | 物部川 | 物部川 | 右岸 | 8 | 右岸8.0k天-No.8-1 | 天端 | B.P.8-1-9 | 14 | 14.4 | 50 |  | 2.711 |  |  | 62.7 | 26.4 | 10.9 |  | 10.9 | 7.9016 | 4.6983 | 0.441 | [9 empty] | 0.00054471
2009-03-31 | 四国地方整備局 | 物部川 | 物部川 | 右岸 | 8 | 右岸8.0k天-No.8-1 | 天端 | B.16.7-17.0 | 16.7 | 17 | [20 empty] | 8.19e-05
2009-03-31 | 四国地方整備局 | 物部川 | 物部川 | 右岸 | 8 | 右岸8.0k天-No.8-1 | 天端 | B.P.8-1-10 | 18 | 18.27 | 50 |  | 2.723 |  |  | 54.8 | 34.1 | 11.1 |  | 11.1 | 5.3162 | 2.845 | 0.3929 | [9 empty] | 0.00041682
2009-03-31 | 四国地方整備局 | 物部川 | 物部川 | 右岸 | 8 | 右岸8.0k天-No.8-1 | 天端 | B.19.7-20.0 | 19.7 | 20 | [20 empty] | 2.75e-05
2009-03-31 | 四国地方整備局 | 物部川 | 物部川 | 右岸 | 8 | 右岸8.0k天-No.8-1 | 天端 | B.22.7-23.0 | 22.7 | 23 | [20 empty] | 6.87e-05
2009-03-31 | 四国地方整備局 | 物部川 | 物部川 | 右岸 | 8 | 右岸8.0k天-No.8-1 | 天端 | B.P.8-1-11 | 23 | 23.41 | 50 |  | 2.704 |  |  | 43.9 | 36.9 | 19.2 |  | 19.2 | 2.8263 | 1.3015 | 0.0854 | [9 empty] | 1.2139e-05
2009-03-31 | 四国地方整備局 | 物部川 | 物部川 | 右岸 | 8 | 右岸8.0k天-No.8-1 | 天端 | B.25.7-26.0 | 25.7 | 26 | [20 empty] | 3.09e-05
2009-03-31 | 四国地方整備局 | 物部川 | 物部川 | 右岸 | 8 | 右岸8.0k天-No.8-1 | 天端 | B.P.8-1-12 | 27 | 27.27 | 50 |  | 2.703 |  |  | 43.4 | 38.3 | 18.3 |  | 18.3 | 2.4717 | 0.9437 | 0.088 | [9 empty] | 1.3013e-05
2009-03-31 | 四国地方整備局 | 物部川 | 物部川 | 右岸 | 8 | 右岸8.0k天-No.8-1 | 天端 | B.P.8-1-1 | 1 | 1.5 | 9 |  | 2.729 |  |  | 67 | 27.6 | 5.4 |  | 5.4 | 7.7795 | 5.1849 | 0.778 | 0.25 | 31.118 | 1.35 | [6 empty] | 0.0020295 | 0.000625
2009-03-31 | 四国地方整備局 | 物部川 | 物部川 | 右岸 | 8 | 右岸8.0k天-No.8-1 | 天端 | B.P.8-1-2 | 2 | 2.5 | 7 |  | 2.733 |  |  | 53.9 | 37.5 | 8.6 |  | 8.6 | 4.3318 | 2.5595 | 0.3393 | 0.0972 | 44.5658 | 1.25 | [6 empty] | 0.00029673 | 9.4478e-05
2009-03-31 | 四国地方整備局 | 物部川 | 物部川 | 右岸 | 8 | 右岸8.0k天-No.8-1 | 天端 | B.P.8-1-3 | 3 | 3.5 | 9 |  | 2.734 |  |  | 62.7 | 27.2 | 10.1 |  | 10.1 | 14.0948 | 5.2809 | 0.3936 | [9 empty] | 0.00041855
2009-03-31 | 四国地方整備局 | 物部川 | 物部川 | 右岸 | 8 | 右岸8.0k天-No.8-1 | 天端 | B.P.8-1-4 | 4 | 4.5 | 5 |  | 2.725 |  |  | 64.7 | 20.4 | 14.9 |  | 14.9 | 11.1508 | 7.2282 | 0.3006 | [9 empty] | 0.00022413
2009-03-31 | 四国地方整備局 | 物部川 | 物部川 | 右岸 | 8 | 右岸8.0k天-No.8-1 | 天端 | B.P.8-1-5 | 5 | 5.5 | 26 |  | 2.705 |  |  | 55.6 | 39.2 | 5.2 |  | 5.2 | 5.8913 | 3.0718 | 0.344 | 0.1506 | 39.1189 | 0.69 | [6 empty] | 0.00030634 | 0.0002268
2009-03-31 | 四国地方整備局 | 物部川 | 物部川 | 右岸 | 8 | 右岸8.0k裏-No.8-2 | 裏のり | B.P.8-2-4 | 4 | 4.5 | 25 |  | 2.732 |  |  | 68.2 | 27.8 | 4 |  | 4 | 12.2685 | 6.688 | 0.8452 | 0.3673 | 33.4019 | 0.67 | [6 empty] | 0.002459 | 0.0013491
2009-03-31 | 四国地方整備局 | 物部川 | 物部川 | 右岸 | 8 | 右岸8.0k裏-No.8-2 | 裏のり | B.P.8-2-5 | 5 | 5.5 | 29 |  | 2.729 |  |  | 62.8 | 32.4 | 4.8 |  | 4.8 | 6.3264 | 3.9304 | 0.6819 | 0.2401 | 26.349 | 1.16 | [6 empty] | 0.0014953 | 0.00057648
2009-03-31 | 四国地方整備局 | 物部川 | 物部川 | 右岸 | 8 | 右岸8.0k裏-No.8-2 | 裏のり | B.P.8-2-6 | 7 | 7.5 | 15 |  | 2.721 |  |  | 70.7 | 25.1 | 4.2 |  | 4.2 | 10.4206 | 6.784 | 0.9135 | 0.3305 | 31.5298 | 1.28 | [6 empty] | 0.0029442 | 0.0010923
2009-03-31 | 四国地方整備局 | 物部川 | 物部川 | 右岸 | 8 | 右岸8.0k裏-No.8-2 | 裏のり | B.7.7-8.0 | 7.7 | 8 | [20 empty] | 0.000447
2009-03-31 | 四国地方整備局 | 物部川 | 物部川 | 右岸 | 8 | 右岸8.0k裏-No.8-2 | 裏のり | B.P.8-2-7 | 10 | 10.5 | 28 |  | 2.717 |  |  | 58.5 | 35.5 | 6 |  | 6 | 8.441 | 4.3012 | 0.5466 | 0.1959 | 43.0883 | 0.48 | [6 empty] | 0.00089574 | 0.00038377
2009-03-31 | 四国地方整備局 | 物部川 | 物部川 | 右岸 | 8 | 右岸8.0k裏-No.8-2 | 裏のり | B.10.7-11.0 | 10.7 | 11 | [20 empty] | 0.000252
2009-03-31 | 四国地方整備局 | 物部川 | 物部川 | 右岸 | 8 | 右岸8.0k裏-No.8-2 | 裏のり | B.P.8-2-8 | 12 | 12.39 | 50 |  | 2.72 |  |  | 67.4 | 24.4 | 8.2 |  | 8.2 | 7.9447 | 5.2136 | 0.7202 | 0.1395 | 56.9513 | 2.52 | [6 empty] | 0.0016971 | 0.0001946
2009-03-31 | 四国地方整備局 | 物部川 | 物部川 | 右岸 | 8 | 右岸8.0k裏-No.8-2 | 裏のり | B.13.7-14.0 | 13.7 | 14 | [20 empty] | 7.85e-06
2009-03-31 | 四国地方整備局 | 物部川 | 物部川 | 右岸 | 8 | 右岸8.0k裏-No.8-2 | 裏のり | B.No.8.2 | 0 | 0.5 |  | 1.987 | 2.712 |  |  | 66.9 | 31.7 | 1.4 |  | 1.4 | 7.6813 | 4.6615 | 1.0643 | 0.6664 | 11.5266 | 0.58 | [5 empty] | 0.000549 | 0.0041948 | 0.0044409
2009-03-31 | 四国地方整備局 | 物部川 | 物部川 | 右岸 | 8 | 右岸8.0k裏-No.8-2 | 裏のり | B.P.8-2-1 | 1 | 1.5 | 25 |  | 2.732 |  |  | 74.7 | 16.1 | 9.2 |  | 9.2 | 26.677 | 21.6629 | 0.85 | 0.0991 | 269.1927 | 7.17 | [6 empty] | 0.0024915 | 9.8208e-05
2009-03-31 | 四国地方整備局 | 物部川 | 物部川 | 右岸 | 8 | 右岸8.0k裏-No.8-2 | 裏のり | B.P.8-2-2 | 2 | 2.5 | 10 |  | 2.732 |  |  | 52 | 42.1 | 5.9 |  | 5.9 | 3.7581 | 2.2116 | 0.5543 | 0.189 | 19.8841 | 1.12 | [6 empty] | 0.00092525 | 0.00035721
2009-03-31 | 四国地方整備局 | 物部川 | 物部川 | 右岸 | 8 | 右岸8.0k裏-No.8-2 | 裏のり | B.P.8-2-3 | 3 | 3.5 | 11 |  | 2.685 |  |  | 24.7 | 65.2 | 10.1 |  | 10.1 | 0.4721 | 0.3366 | 0.1412 | [9 empty] | 3.8919e-05
2009-03-31 | 四国地方整備局 | 物部川 | 物部川 | 右岸 | 8.6 | 右岸8.6k天-8.6-1 | 天端 | B.8.6-1-4 | 4.15 | 4.45 | 6 |  | 2.647 |  |  | 9.1 | 30.4 | 35.6 | 24.9 |  | 0.0717 | 0.0309 | 0.0033 |  |  |  | 58.2 | 28.1 | 30.1 |  |  |  | 6.4624e-09
2009-03-31 | 四国地方整備局 | 物部川 | 物部川 | 右岸 | 8.6 | 右岸8.6k天-8.6-1 | 天端 | B.8.6-1-5 | 5.35 | 5.66 | 12 |  | 2.693 |  |  | 56.2 | 34.2 | 9.6 |  | 9.6 | 7.0578 | 3.2077 | 0.2986 | 0.0805 | 87.6745 | 1.01 | [6 empty] | 0.00022069 | 6.4803e-05
2009-03-31 | 四国地方整備局 | 物部川 | 物部川 | 右岸 | 8.6 | 右岸8.6k天-8.6-1 | 天端 | B.7.0-7.5 | 7 | 7.5 | [20 empty] | 0.000538
2009-03-31 | 四国地方整備局 | 物部川 | 物部川 | 右岸 | 8.6 | 右岸8.6k天-8.6-1 | 天端 | B.8.6-1-6 | 7.15 | 7.45 | 18 |  | 2.645 |  |  | 38.9 | 52.5 | 8.6 |  | 8.6 | 1.8056 | 0.8763 | 0.2806 | 0.1088 | 16.5956 | 0.88 | [6 empty] | 0.00019108 | 0.00011837
2009-03-31 | 四国地方整備局 | 物部川 | 物部川 | 右岸 | 8.6 | 右岸8.6k天-8.6-1 | 天端 | B.8.6-1-7 | 9.15 | 9.45 | 15 |  | 2.663 |  |  | 77.6 | 16.2 | 6.2 |  | 6.2 | 10.706 | 7.7198 | 1.4557 | 0.25 | 42.824 | 6.04 | [6 empty] | 0.0086664 | 0.000625
2009-03-31 | 四国地方整備局 | 物部川 | 物部川 | 右岸 | 8.6 | 右岸8.6k天-8.6-1 | 天端 | B.10.0-10.5 | 10 | 10.5 | [20 empty] | 0.000259
2009-03-31 | 四国地方整備局 | 物部川 | 物部川 | 右岸 | 8.6 | 右岸8.6k天-8.6-1 | 天端 | B.8.6-1-8 | 11.15 | 11.2 | 50 |  | 2.713 |  |  | 69.2 | 25 | 5.8 |  | 5.8 | 7.8194 | 5.0782 | 0.8258 | 0.2123 | 36.8318 | 2.19 | [6 empty] | 0.0023302 | 0.00045071
2009-03-31 | 四国地方整備局 | 物部川 | 物部川 | 右岸 | 8.6 | 右岸8.6k天-8.6-1 | 天端 | B.12.0-12.5 | 12 | 12.5 | [20 empty] | 0.000312
2009-03-31 | 四国地方整備局 | 物部川 | 物部川 | 右岸 | 8.6 | 右岸8.6k天-8.6-1 | 天端 | B.8.6-1-9 | 12.15 | 12.43 | 50 |  | 2.722 |  |  | 67.9 | 24.6 | 7.5 |  | 7.5 | 8.358 | 5.909 | 0.7194 | 0.1647 | 50.7468 | 2.05 | [6 empty] | 0.0016928 | 0.00027126
2009-03-31 | 四国地方整備局 | 物部川 | 物部川 | 右岸 | 8.6 | 右岸8.6k天-8.6-1 | 天端 | B.15.0-15.5 | 15 | 15.5 | [20 empty] | 3.79e-06
2009-03-31 | 四国地方整備局 | 物部川 | 物部川 | 右岸 | 8.6 | 右岸8.6k天-8.6-1 | 天端 | B.8.6-1-10 | 15.15 | 15.32 | 50 |  | 2.691 |  |  | 62.8 | 27.5 | 9.7 |  | 9.7 | 8.3998 | 4.6849 | 0.4674 | 0.0819 | 102.5617 | 1.83 | [6 empty] | 0.00062326 | 6.7076e-05
2009-03-31 | 四国地方整備局 | 物部川 | 物部川 | 右岸 | 8.6 | 右岸8.6k天-8.6-1 | 天端 | B.18.0-18.5 | 18 | 18.5 | [20 empty] | 1.5e-06
2009-03-31 | 四国地方整備局 | 物部川 | 物部川 | 右岸 | 8.6 | 右岸8.6k天-8.6-1 | 天端 | B.8.6-1-11 | 18.15 | 18.25 | 50 |  | 2.682 |  |  | 54 | 31.4 | 14.6 |  | 14.6 | 5.1318 | 2.7239 | 0.1794 | [9 empty] | 6.7781e-05
2009-03-31 | 四国地方整備局 | 物部川 | 物部川 | 右岸 | 8.6 | 右岸8.6k天-8.6-1 | 天端 | B.8.6-1-12 | 19.4 | 19.6 | 50 |  | 2.705 |  |  | 51.2 | 33.9 | 14.9 |  | 14.9 | 4.5127 | 2.1756 | 0.1747 | [9 empty] | 6.3737e-05
2009-03-31 | 四国地方整備局 | 物部川 | 物部川 | 右岸 | 8.6 | 右岸8.6k天-8.6-1 | 天端 | B.21.0-21.5 | 21 | 21.5 | [20 empty] | 1.94e-05
2009-03-31 | 四国地方整備局 | 物部川 | 物部川 | 右岸 | 8.6 | 右岸8.6k天-8.6-1 | 天端 | B.8.6-1-13 | 21.15 | 21.45 | 26 |  | 2.723 |  |  | 59.7 | 27.4 | 12.9 |  | 12.9 | 7.5365 | 4.0301 | 0.2239 | [9 empty] | 0.00011326
2009-03-31 | 四国地方整備局 | 物部川 | 物部川 | 右岸 | 8.6 | 右岸8.6k天-8.6-1 | 天端 | B.23.0-23.5 | 23 | 23.5 | [20 empty] | 1.18e-05
2009-03-31 | 四国地方整備局 | 物部川 | 物部川 | 右岸 | 8.6 | 右岸8.6k天-8.6-1 | 天端 | B.8.6-1-14 | 23.15 | 23.23 | 50 |  | 2.7 |  |  | 40.1 | 40.2 | 19.7 |  | 19.7 | 2.0192 | 0.9371 | 0.0787 | [9 empty] | 1.0046e-05
2009-03-31 | 四国地方整備局 | 物部川 | 物部川 | 右岸 | 8.6 | 右岸8.6k天-8.6-1 | 天端 | B.8.6-1-1 | 1.15 | 1.45 | 8 |  | 2.659 |  |  | 61.4 | 30.2 | 8.4 |  | 8.4 | 6.511 | 4.5873 | 0.4942 | 0.1138 | 57.2144 | 1.37 | [6 empty] | 0.00070921 | 0.0001295
2009-03-31 | 四国地方整備局 | 物部川 | 物部川 | 右岸 | 8.6 | 右岸8.6k天-8.6-1 | 天端 | B.8.6-1-2 | 2.15 | 2.45 | 6 |  | 2.664 |  |  | 68.9 | 25.8 | 5.3 |  | 5.3 | 8.968 | 5.9436 | 0.886 | 0.3142 | 28.5423 | 1.19 | [6 empty] | 0.0027429 | 0.00098722
2009-03-31 | 四国地方整備局 | 物部川 | 物部川 | 右岸 | 8.6 | 右岸8.6k天-8.6-1 | 天端 | B.8.6-1-3 | 3.15 | 3.45 | 26 |  | 2.674 |  |  | 59.1 | 35 | 5.9 |  | 5.9 | 6.7278 | 3.4609 | 0.6907 | 0.2714 | 24.7892 | 0.75 | [6 empty] | 0.0015404 | 0.00073658
2009-03-31 | 四国地方整備局 | 物部川 | 物部川 | 右岸 | 8.6 | 右岸8.6k裏-8.6-2 | 裏のり | B.8.6-2-3 | 4.15 | 4.45 | 3 |  | 2.708 |  |  | 8.4 | 69.1 | 14.9 | 7.6 | 22.5 | 0.3952 | 0.3023 | 0.0566 | 0.0096 | 41.1667 | 5.11 | [6 empty] | 4.6803e-06 | 9.216e-07
2009-03-31 | 四国地方整備局 | 物部川 | 物部川 | 右岸 | 8.6 | 右岸8.6k裏-8.6-2 | 裏のり | B.8.6-2-4 | 5.15 | 5.45 | 17 |  | 2.711 |  |  | 44.2 | 49.3 | 6.5 |  | 6.5 | 2.3004 | 1.6523 | 0.5156 | 0.1773 | 12.9746 | 1.6 | [6 empty] | 0.0007824 | 0.00031435
2009-03-31 | 四国地方整備局 | 物部川 | 物部川 | 右岸 | 8.6 | 右岸8.6k裏-8.6-2 | 裏のり | B.8.6-2-5 | 7.15 | 7.43 | 11 |  | 2.713 |  |  | 62.7 | 30.4 | 6.9 |  | 6.9 | 7.1612 | 4.3138 | 0.5876 | 0.1678 | 42.677 | 1.22 | [6 empty] | 0.0010592 | 0.00028157
2009-03-31 | 四国地方整備局 | 物部川 | 物部川 | 右岸 | 8.6 | 右岸8.6k裏-8.6-2 | 裏のり | B.9.0-9.5 | 9 | 9.5 | [20 empty] | 0.000106
2009-03-31 | 四国地方整備局 | 物部川 | 物部川 | 右岸 | 8.6 | 右岸8.6k裏-8.6-2 | 裏のり | B.8.6-2-6 | 9.15 | 9.24 | 50 |  | 2.682 |  |  | 68.2 | 23.1 | 8.7 |  | 8.7 | 10.8266 | 7.4357 | 0.4803 | 0.1091 | 99.2356 | 2.28 | [6 empty] | 0.00066384 | 0.00011903
2009-03-31 | 四国地方整備局 | 物部川 | 物部川 | 右岸 | 8.6 | 右岸8.6k裏-8.6-2 | 裏のり | B.8.6-2-7 | 11.25 | 11.49 | 50 |  | 2.735 |  |  | 72 | 19.9 | 8.1 |  | 8.1 | 9.084 | 5.9187 | 0.9815 | 0.1518 | 59.8419 | 3.76 | [6 empty] | 0.003477 | 0.00023043
2009-03-31 | 四国地方整備局 | 物部川 | 物部川 | 右岸 | 8.6 | 右岸8.6k裏-8.6-2 | 裏のり | B.8.6-2-8 | 13.15 | 13.19 | 50 |  | 2.705 |  |  | 53.4 | 34.2 | 12.4 |  | 12.4 | 4.8039 | 2.5442 | 0.2446 | [9 empty] | 0.00013901
2009-03-31 | 四国地方整備局 | 物部川 | 物部川 | 右岸 | 8.6 | 右岸8.6k裏-8.6-2 | 裏のり | B.8.6-2-9 | 15.15 | 15.23 | 50 |  | 2.71 |  |  | 49.3 | 39.7 | 11 |  | 11 | 3.9176 | 1.9124 | 0.2877 | [9 empty] | 0.00020247
2009-03-31 | 四国地方整備局 | 物部川 | 物部川 | 右岸 | 8.6 | 右岸8.6k裏-8.6-2 | 裏のり | B.8.6-2-10 | 17.15 | 17.27 | 50 |  | 2.692 |  |  | 45.4 | 32.4 | 16.8 | 5.4 | 22.2 | 3.4234 | 1.18 | 0.0548 | 0.0133 | 257.3985 | 0.68 | [6 empty] | 4.3426e-06 | 1.7689e-06
2009-03-31 | 四国地方整備局 | 物部川 | 物部川 | 右岸 | 8.6 | 右岸8.6k裏-8.6-2 | 裏のり | B.8k/6 堤防裏法面中央付近 | 0 | 1 | [21 empty] | 5.48e-05 |  |  |  |  | CU |  |  | 48.1 | 31.4
2009-03-31 | 四国地方整備局 | 物部川 | 物部川 | 右岸 | 8.6 | 右岸8.6k裏-8.6-2 | 裏のり | B.8.6-2-1 | 2.15 | 2.46 | 14 |  | 2.702 |  |  | 77.8 | 15.6 | 6.6 |  | 6.6 | 20.2368 | 16.2859 | 1.3098 | 0.2437 | 83.0398 | 6.36 | [6 empty] | 0.0067852 | 0.0005939
2009-03-31 | 四国地方整備局 | 物部川 | 物部川 | 右岸 | 8.6 | 右岸8.6k裏-8.6-2 | 裏のり | B.8.6-2-2 | 3.15 | 3.46 | 7 |  | 2.709 |  |  | 60.7 | 30.1 | 9.2 |  | 9.2 | 6.8103 | 4.7701 | 0.2972 | 0.0915 | 74.4295 | 0.92 | [6 empty] | 0.0002183 | 8.3723e-05
2009-03-31 | 四国地方整備局 | 物部川 | 物部川 | 右岸 | 9 | 右岸9.0k天-9-1 | 天端 | B.9-1-4 | 6.15 | 6.45 | 34 |  | 2.679 |  |  | 57.8 | 35.7 | 6.5 |  | 6.5 | 8.7016 | 4.9308 | 0.4394 | 0.1547 | 56.2482 | 0.59 | [6 empty] | 0.00054014 | 0.00023932
2009-03-31 | 四国地方整備局 | 物部川 | 物部川 | 右岸 | 9 | 右岸9.0k天-9-1 | 天端 | B.7.0-7.5 | 7 | 7.5 | [20 empty] | 0.000826
2009-03-31 | 四国地方整備局 | 物部川 | 物部川 | 右岸 | 9 | 右岸9.0k天-9-1 | 天端 | B.9-1-5 | 8.15 | 8.43 | 50 |  | 2.65 |  |  | 65.2 | 23.5 | 11.3 |  | 11.3 | 6.7981 | 4.673 | 0.3955 | [9 empty] | 0.00042324
2009-03-31 | 四国地方整備局 | 物部川 | 物部川 | 右岸 | 9 | 右岸9.0k天-9-1 | 天端 | B.10.0-10.5 | 10 | 10.5 | [20 empty] | 0.000413
2009-03-31 | 四国地方整備局 | 物部川 | 物部川 | 右岸 | 9 | 右岸9.0k天-9-1 | 天端 | B.9-1-6 | 11.15 | 11.45 | 50 |  | 2.688 |  |  | 73.7 | 21.5 | 4.8 |  | 4.8 | 8.1051 | 5.8746 | 1.2872 | 0.358 | 22.6399 | 2.09 | [6 empty] | 0.006517 | 0.0012816
2009-03-31 | 四国地方整備局 | 物部川 | 物部川 | 右岸 | 9 | 右岸9.0k天-9-1 | 天端 | B.12.0-12.5 | 12 | 12.5 | [20 empty] | 0.000111
2009-03-31 | 四国地方整備局 | 物部川 | 物部川 | 右岸 | 9 | 右岸9.0k天-9-1 | 天端 | B.9-1-7 | 12.15 | 12.31 | 50 |  | 2.682 |  |  | 58.1 | 33 | 8.9 |  | 8.9 | 4.9449 | 3.0364 | 0.4334 | 0.1031 | 47.9622 | 1.86 | [6 empty] | 0.0005232 | 0.0001063
2009-03-31 | 四国地方整備局 | 物部川 | 物部川 | 右岸 | 9 | 右岸9.0k天-9-1 | 天端 | B.9-1-8 | 14.15 | 14.24 | 50 |  | 2.672 |  |  | 66.4 | 23.8 | 9.8 |  | 9.8 | 7.6536 | 5.3689 | 0.6342 | 0.0805 | 95.0758 | 3.68 | [6 empty] | 0.001264 | 6.4803e-05
2009-03-31 | 四国地方整備局 | 物部川 | 物部川 | 右岸 | 9 | 右岸9.0k天-9-1 | 天端 | B.15.0-15.5 | 15 | 15.5 | [20 empty] | 1e-06
2009-03-31 | 四国地方整備局 | 物部川 | 物部川 | 右岸 | 9 | 右岸9.0k天-9-1 | 天端 | B.9-1-9 | 16.15 | 16.45 | 48 |  | 2.698 |  |  | 62.1 | 27 | 10.9 |  | 10.9 | 9.3845 | 5.3709 | 0.3235 | [9 empty] | 0.00026569
2009-03-31 | 四国地方整備局 | 物部川 | 物部川 | 右岸 | 9 | 右岸9.0k天-9-1 | 天端 | B.18.0-18.5 | 18 | 18.5 | [20 empty] | 2.74e-06
2009-03-31 | 四国地方整備局 | 物部川 | 物部川 | 右岸 | 9 | 右岸9.0k天-9-1 | 天端 | B.9-1-10 | 18.3 | 18.34 | 50 |  | 2.692 |  |  | 46.8 | 38.4 | 14.8 |  | 14.8 | 3.3685 | 1.5468 | 0.1781 | [9 empty] | 6.6648e-05
2009-03-31 | 四国地方整備局 | 物部川 | 物部川 | 右岸 | 9 | 右岸9.0k天-9-1 | 天端 | B.9-1-11 | 20.15 | 20.25 | 50 |  | 2.703 |  |  | 53.1 | 31.4 | 15.5 |  | 15.5 | 4.2678 | 2.4805 | 0.1622 | [9 empty] | 5.3665e-05
2009-03-31 | 四国地方整備局 | 物部川 | 物部川 | 右岸 | 9 | 右岸9.0k天-9-1 | 天端 | B.21.0-21.5 | 21 | 21.5 | [20 empty] | 3.15e-06
2009-03-31 | 四国地方整備局 | 物部川 | 物部川 | 右岸 | 9 | 右岸9.0k天-9-1 | 天端 | B.9-1-12 | 22.65 | 22.89 | 50 |  | 2.697 |  |  | 54.3 | 29.7 | 16 |  | 16 | 6.1972 | 2.9845 | 0.1436 | [9 empty] | 4.0469e-05
2009-03-31 | 四国地方整備局 | 物部川 | 物部川 | 右岸 | 9 | 右岸9.0k天-9-1 | 天端 | B.24.0-24.5 | 24 | 24.5 | [20 empty] | 4.07e-05
2009-03-31 | 四国地方整備局 | 物部川 | 物部川 | 右岸 | 9 | 右岸9.0k天-9-1 | 天端 | B.9-1-13 | 24.15 | 24.38 | 50 |  | 2.701 |  |  | 66 | 23.2 | 10.8 |  | 10.8 | 7.9541 | 5.5386 | 0.395 | [9 empty] | 0.000422
2009-03-31 | 四国地方整備局 | 物部川 | 物部川 | 右岸 | 9 | 右岸9.0k天-9-1 | 天端 | B.9-1-1 | 2.15 | 2.25 | 50 |  | 2.692 |  |  | 69.6 | 23.8 | 6.6 |  | 6.6 | 10.3368 | 7.5924 | 0.8073 | 0.2102 | 49.176 | 1.73 | [6 empty] | 0.0022111 | 0.00044184
2009-03-31 | 四国地方整備局 | 物部川 | 物部川 | 右岸 | 9 | 右岸9.0k天-9-1 | 天端 | B.9-1-2 | 3.15 | 3.46 | 33 |  | 2.675 |  |  | 60 | 25.6 | 14.4 |  | 14.4 | 14.7222 | 6.7233 | 0.1459 | [9 empty] | 4.1987e-05
2009-03-31 | 四国地方整備局 | 物部川 | 物部川 | 右岸 | 9 | 右岸9.0k天-9-1 | 天端 | B.9-1-3 | 4.15 | 4.45 | 15 |  | 2.701 |  |  | 60.3 | 26.7 | 13 |  | 13 | 10.9502 | 5.7911 | 0.1481 | [9 empty] | 4.3469e-05
2009-03-31 | 四国地方整備局 | 物部川 | 物部川 | 右岸 | 9 | 右岸9.0k裏-9-2 | 裏のり | B.9-2-2 | 5.36 | 5.66 | 25 |  | 2.666 |  |  | 68.5 | 22.4 | 9.1 |  | 9.1 | 9.7556 | 6.8171 | 0.7144 | 0.0922 | 105.8091 | 3.41 | [6 empty] | 0.0016656 | 8.5008e-05
2009-03-31 | 四国地方整備局 | 物部川 | 物部川 | 右岸 | 9 | 右岸9.0k裏-9-2 | 裏のり | B.9-2-3 | 7.2 | 7.34 | 50 |  | 2.667 |  |  | 64.2 | 27.1 | 8.7 |  | 8.7 | 7.6203 | 5.0176 | 0.612 | 0.1168 | 65.2423 | 1.94 | [6 empty] | 0.0011639 | 0.00013642
2009-03-31 | 四国地方整備局 | 物部川 | 物部川 | 右岸 | 9 | 右岸9.0k裏-9-2 | 裏のり | B.9-2-4 | 9.15 | 9.42 | 50 |  | 2.672 |  |  | 57.7 | 30.5 | 11.8 |  | 11.8 | 5.377 | 3.1412 | 0.3129 | [9 empty] | 0.00024595
2009-03-31 | 四国地方整備局 | 物部川 | 物部川 | 右岸 | 9 | 右岸9.0k裏-9-2 | 裏のり | B.11.0-11.5 | 11 | 11.5 | [20 empty] | 0.000101
2009-03-31 | 四国地方整備局 | 物部川 | 物部川 | 右岸 | 9 | 右岸9.0k裏-9-2 | 裏のり | B.9-2-5 | 11.15 | 11.23 | 50 |  | 2.665 |  |  | 63.6 | 29.3 | 7.1 |  | 7.1 | 6.9174 | 4.5539 | 0.5827 | 0.1475 | 46.8976 | 1.62 | [6 empty] | 0.0010388 | 0.00021756
2009-03-31 | 四国地方整備局 | 物部川 | 物部川 | 右岸 | 9 | 右岸9.0k裏-9-2 | 裏のり | B.9-2-6 | 13.25 | 13.41 | 50 |  | 2.668 |  |  | 69 | 21.4 | 9.6 |  | 9.6 | 9.8725 | 6.669 | 0.5916 | 0.0852 | 115.8744 | 4.05 | [6 empty] | 0.0010759 | 7.259e-05
2009-03-31 | 四国地方整備局 | 物部川 | 物部川 | 右岸 | 9 | 右岸9.0k裏-9-2 | 裏のり | B.9-2-7 | 15.15 | 15.27 | 50 |  | 2.663 |  |  | 39.8 | 29.5 | 21.2 | 9.5 | 30.7 | 1.9632 | 0.7652 | 0.0203 | 0.0055 | 356.9455 | 0.43 | [6 empty] | 4.3498e-07 | 3.025e-07
2009-03-31 | 四国地方整備局 | 物部川 | 物部川 | 右岸 | 9 | 右岸9.0k裏-9-2 | 裏のり | B.9-2-8 | 17.15 | 17.19 | 50 |  | 2.684 |  |  | 45.7 | 39.1 | 15.2 |  | 15.2 | 3.3332 | 1.3028 | 0.1471 | [9 empty] | 4.2792e-05
2009-03-31 | 四国地方整備局 | 物部川 | 物部川 | 右岸 | 9 | 右岸9.0k裏-9-2 | 裏のり | B.18.0-18.5 | 18 | 18.5 | [20 empty] | 1.64e-06
2009-03-31 | 四国地方整備局 | 物部川 | 物部川 | 右岸 | 9 | 右岸9.0k裏-9-2 | 裏のり | B.9k/0 堤防裏法面中央付近 | 0 | 1 | [21 empty] | 0.000189 |  |  |  |  | CU |  |  | 51.9 | 33.9
2009-03-31 | 四国地方整備局 | 物部川 | 物部川 | 右岸 | 9 | 右岸9.0k裏-9-2 | 裏のり | B.9-2-1 | 2.15 | 2.46 | 14 |  | 2.68 |  |  | 73.2 | 20.8 | 6 |  | 6 | 9.0247 | 6.7908 | 1.048 | 0.2393 | 37.7129 | 3.08 | [6 empty] | 0.0040474 | 0.00057264
2009-03-31 | 四国地方整備局 | 物部川 | 物部川 | 左岸 | 1 | 左岸1.0k天-L1-1 | 天端 | B.P-5 | 5.15 | 5.4 | 50 |  | 2.83 |  |  | 79.8 | 14.6 | 5.6 |  | 5.6 | 19 | 14 | 1.9 | 0.37 | 51.3514 | 3.3 | [6 empty] | 0.016065 | 0.001369
2009-03-31 | 四国地方整備局 | 物部川 | 物部川 | 左岸 | 1 | 左岸1.0k天-L1-1 | 天端 | B.P-7 | 7.25 | 7.42 | 50 |  | 2.72 |  |  | 69.4 | 24.9 | 5.7 |  | 5.7 | 13 | 8.6 | 0.81 | 0.22 | 59.0909 | 1.23 | [6 empty] | 0.0022282 | 0.000484
2009-03-31 | 四国地方整備局 | 物部川 | 物部川 | 左岸 | 1 | 左岸1.0k天-L1-1 | 天端 | B.P-9 | 9.15 | 9.45 | 50 |  | 2.719 |  |  | 63.7 | 25 | 11.3 |  | 11.3 | 8.1 | 4.7 | 0.45 | [9 empty] | 0.00057081
2009-03-31 | 四国地方整備局 | 物部川 | 物部川 | 左岸 | 1 | 左岸1.0k天-L1-1 | 天端 | B.P-11 | 11.15 | 11.45 | 49 |  | 2.764 |  |  | 69.3 | 20.8 | 9.9 |  | 9.9 | 7.4 | 4.9 | 0.83 | 0.077 | 96.1039 | 6.41 | [6 empty] | 0.0023578 | 5.929e-05
2009-03-31 | 四国地方整備局 | 物部川 | 物部川 | 左岸 | 1 | 左岸1.0k天-L1-1 | 天端 | B.11.5-11.8 | 11.5 | 11.8 | [20 empty] | 0.000672
2009-03-31 | 四国地方整備局 | 物部川 | 物部川 | 左岸 | 1 | 左岸1.0k天-L1-1 | 天端 | B.P-13 | 13.15 | 13.34 | 50 |  | 2.766 |  |  | 52.1 | 29.8 | 10.9 | 7.2 | 18.1 | 4.2 | 2.3 | 0.11 | 0.014 | 300 | 2.42 | [6 empty] | 2.1823e-05 | 1.96e-06
2009-03-31 | 四国地方整備局 | 物部川 | 物部川 | 左岸 | 1 | 左岸1.0k天-L1-1 | 天端 | B.14.5-14.8 | 14.5 | 14.8 | [20 empty] | 5.72e-06
2009-03-31 | 四国地方整備局 | 物部川 | 物部川 | 左岸 | 1 | 左岸1.0k天-L1-1 | 天端 | B.P-15 | 15.15 | 15.37 | 50 |  | 2.719 |  |  | 52.1 | 29.6 | 11.1 | 7.2 | 18.3 | 5.5 | 2.5 | 0.11 | 0.01 | 550 | 2.1 | [6 empty] | 2.1823e-05 | 1e-06
2009-03-31 | 四国地方整備局 | 物部川 | 物部川 | 左岸 | 1 | 左岸1.0k天-L1-1 | 天端 | B.P-17 | 17.15 | 17.37 | 50 |  | 2.748 |  |  | 60.8 | 22.2 | 10.8 | 6.2 | 17 | 8.1 | 4.6 | 0.13 | 0.015 | 540 | 2.3 | [6 empty] | 3.2137e-05 | 2.25e-06
2009-03-31 | 四国地方整備局 | 物部川 | 物部川 | 左岸 | 1 | 左岸1.0k天-L1-1 | 天端 | B.17.5-17.8 | 17.5 | 17.8 | [20 empty] | 1.6e-05
2009-03-31 | 四国地方整備局 | 物部川 | 物部川 | 左岸 | 1 | 左岸1.0k天-L1-1 | 天端 | B.P-19 | 19.15 | 19.45 | 35 |  | 2.734 |  |  | 60.8 | 26.2 | 8.5 | 4.5 | 13 | 9.1 | 5.2 | 0.22 | 0.034 | 267.6471 | 1.27 | [6 empty] | 0.00010874 | 1.156e-05
2009-03-31 | 四国地方整備局 | 物部川 | 物部川 | 左岸 | 1 | 左岸1.0k天-L1-1 | 天端 | B.20.5-20.8 | 20.5 | 20.8 | [20 empty] | 3.34e-05
2009-03-31 | 四国地方整備局 | 物部川 | 物部川 | 左岸 | 1 | 左岸1.0k天-L1-1 | 天端 | B.P-21 | 21.15 | 21.25 | 50 |  | 2.738 |  |  | 52.1 | 31 | 11.1 | 5.8 | 16.9 | 5.1 | 2.5 | 0.12 | 0.016 | 318.75 | 1.67 | [6 empty] | 2.6697e-05 | 2.56e-06
2009-03-31 | 四国地方整備局 | 物部川 | 物部川 | 左岸 | 1 | 左岸1.0k天-L1-1 | 天端 | B.P-23 | 23.15 | 23.27 | 50 |  | 2.739 |  |  | 23.2 | 41 | 24.4 | 11.3 | 35.7 | 0.33 | 0.19 | 0.017 | 0.0035 | 94.2857 | 1.82 | [6 empty] | 2.8837e-07 | 1.225e-07
2009-03-31 | 四国地方整備局 | 物部川 | 物部川 | 左岸 | 1 | 左岸1.0k天-L1-1 | 天端 | B.23.5-23.8 | 23.5 | 23.8 | [20 empty] | 2.74e-05
2009-03-31 | 四国地方整備局 | 物部川 | 物部川 | 左岸 | 1 | 左岸1.0k天-L1-1 | 天端 | B.P-1 | 1.15 | 1.45 | 3 |  | 2.789 |  |  | 48.3 | 38.1 | 8.8 | 4.8 | 13.6 | 3.2 | 1.8 | 0.26 | 0.025 | 128 | 3.84 | [6 empty] | 0.00016014 | 6.25e-06
2009-03-31 | 四国地方整備局 | 物部川 | 物部川 | 左岸 | 1 | 左岸1.0k天-L1-1 | 天端 | B.P-2 | 2.15 | 2.45 | 9 |  | 2.769 |  |  | 65.3 | 25.4 | 9.3 |  | 9.3 | 12 | 6.4 | 0.57 | 0.099 | 121.2121 | 1.64 | [6 empty] | 0.0009871 | 9.801e-05
2009-03-31 | 四国地方整備局 | 物部川 | 物部川 | 左岸 | 1 | 左岸1.0k天-L1-1 | 天端 | B.P-3 | 3.15 | 3.45 | 34 |  | 2.712 |  |  | 73.4 | 17.9 | 8.7 |  | 8.7 | 11 | 8.8 | 0.89 | 0.12 | 91.6667 | 6.15 | [6 empty] | 0.0027716 | 0.000144
2009-03-31 | 四国地方整備局 | 物部川 | 物部川 | 左岸 | 1 | 左岸1.0k裏-L1-2 | 裏のり | B.P-3 | 3.15 | 3.45 | 48 |  | 2.755 |  |  | 48 | 44.7 | 7.3 |  | 7.3 | 3.1 | 1.8 | 0.52 | 0.16 | 19.375 | 1.45 | [6 empty] | 0.00079796 | 0.000256
2009-03-31 | 四国地方整備局 | 物部川 | 物部川 | 左岸 | 1 | 左岸1.0k裏-L1-2 | 裏のり | B.P-5 | 5.15 | 5.45 | 28 |  | 2.729 |  |  | 65.4 | 27.1 | 7.5 |  | 7.5 | 7.5 | 4.6 | 0.64 | 0.16 | 46.875 | 1.69 | [6 empty] | 0.001291 | 0.000256
2009-03-31 | 四国地方整備局 | 物部川 | 物部川 | 左岸 | 1 | 左岸1.0k裏-L1-2 | 裏のり | B.6.5-6.8 | 6.5 | 6.8 | [20 empty] | 0.00364
2009-03-31 | 四国地方整備局 | 物部川 | 物部川 | 左岸 | 1 | 左岸1.0k裏-L1-2 | 裏のり | B.P-7 | 7.15 | 7.45 | 40 |  | 2.742 |  |  | 66.3 | 26 | 7.7 |  | 7.7 | 7.4 | 4.9 | 0.72 | 0.16 | 46.25 | 2.07 | [6 empty] | 0.0016961 | 0.000256
2009-03-31 | 四国地方整備局 | 物部川 | 物部川 | 左岸 | 1 | 左岸1.0k裏-L1-2 | 裏のり | B.P-9 | 9.15 | 9.33 | 50 |  | 2.72 |  |  | 64.5 | 26.2 | 9.3 |  | 9.3 | 7.2 | 4.6 | 0.64 | 0.097 | 74.2268 | 2.86 | [6 empty] | 0.001291 | 9.409e-05
2009-03-31 | 四国地方整備局 | 物部川 | 物部川 | 左岸 | 1 | 左岸1.0k裏-L1-2 | 裏のり | B.9.5-9.8 | 9.5 | 9.8 | [20 empty] | 0.000116
2009-03-31 | 四国地方整備局 | 物部川 | 物部川 | 左岸 | 1 | 左岸1.0k裏-L1-2 | 裏のり | B.P-11 | 11.15 | 11.45 | 39 |  | 2.734 |  |  | 60.5 | 24.5 | 9.5 | 5.5 | 15 | 8.1 | 4.4 | 0.19 | 0.018 | 450 | 3.55 | [6 empty] | 7.7423e-05 | 3.24e-06
2009-03-31 | 四国地方整備局 | 物部川 | 物部川 | 左岸 | 1 | 左岸1.0k裏-L1-2 | 裏のり | B.P-13 | 13.15 | 13.29 | 50 |  | 2.729 |  |  | 55.2 | 30.7 | 8.9 | 5.2 | 14.1 | 6.3 | 3.1 | 0.21 | 0.023 | 273.913 | 2.01 | [6 empty] | 9.763e-05 | 5.29e-06
2009-03-31 | 四国地方整備局 | 物部川 | 物部川 | 左岸 | 1 | 左岸1.0k裏-L1-2 | 裏のり | B.13.5-13.8 | 13.5 | 13.8 | [20 empty] | 0.000301
2009-03-31 | 四国地方整備局 | 物部川 | 物部川 | 左岸 | 1 | 左岸1.0k裏-L1-2 | 裏のり | B.P-15 | 15.15 | 15.45 | 45 |  | 2.759 |  |  | 33 | 27.3 | 26.7 | 13 | 39.7 | 0.91 | 0.27 | 0.011 | 0.003 | 303.3333 | 0.303 | 34.3 | 17 | 17.3 |  |  |  | 1.0517e-07 | 9e-08
2009-03-31 | 四国地方整備局 | 物部川 | 物部川 | 左岸 | 1 | 左岸1.0k裏-L1-2 | 裏のり | B.16.5-16.8 | 16.5 | 16.8 | [20 empty] | 1.35e-07
2009-03-31 | 四国地方整備局 | 物部川 | 物部川 | 左岸 | 1 | 左岸1.0k裏-L1-2 | 裏のり | B.P-17 | 17.15 | 17.27 | 50 |  | 2.713 |  |  | 42.7 | 32.2 | 16.4 | 8.7 | 25.1 | 2.6 | 0.87 | 0.034 | 0.0066 | 393.9394 | 0.919 | [6 empty] | 1.4369e-06 | 4.356e-07
2009-03-31 | 四国地方整備局 | 物部川 | 物部川 | 左岸 | 1 | 左岸1.0k裏-L1-2 | 裏のり | B.1K/0 L1-S1 | 0 | 0.5 |  |  | 2.735 |  |  | 67.9 | 30.9 | 1.2 |  | 1.2 | 14 | 7.7 | 0.95 | 0.54 | 25.9259 | 0.41 | [5 empty] | 4.19e-05 | 0.0032239 | 0.002916 |  |  | CU |  |  | 4.9 | 36.1
2009-03-31 | 四国地方整備局 | 物部川 | 物部川 | 左岸 | 1 | 左岸1.0k裏-L1-2 | 裏のり | B.P-1 | 1.15 | 1.45 | 8 |  | 2.745 |  |  | 56.5 | 33.6 | 9.9 |  | 9.9 | 6.7 | 3.2 | 0.39 | 0.077 | 87.013 | 1.16 | [6 empty] | 0.00040973 | 5.929e-05
2009-03-31 | 四国地方整備局 | 物部川 | 物部川 | 左岸 | 1 | 左岸1.0k裏-L1-2 | 裏のり | B.P-2 | 2.15 | 2.34 | 50 |  | 2.721 |  |  | 52.1 | 28.4 | 12.2 | 7.3 | 19.5 | 5.5 | 2.3 | 0.082 | 0.011 | 500 | 2.25 | [6 empty] | 1.1049e-05 | 1.21e-06
2009-03-31 | 四国地方整備局 | 物部川 | 物部川 | 左岸 | 2 | 左岸2.0k天-L2-1 | 天端 | B.P-4 | 4.15 | 4.45 | 38 |  | 2.7 |  |  | 70.9 | 23.3 | 5.8 |  | 5.8 | 17 | 13 | 0.55 | 0.16 | 106.25 | 1.76 | [6 empty] | 0.0009087 | 0.000256
2009-03-31 | 四国地方整備局 | 物部川 | 物部川 | 左岸 | 2 | 左岸2.0k天-L2-1 | 天端 | B.P-7 | 7.15 | 7.45 | 44 |  | 2.748 |  |  | 73.3 | 20.2 | 6.6 |  | 6.6 | 9.7 | 6.7 | 1 | 0.22 | 44.0909 | 2.94 | [6 empty] | 0.0036308 | 0.000484
2009-03-31 | 四国地方整備局 | 物部川 | 物部川 | 左岸 | 2 | 左岸2.0k天-L2-1 | 天端 | B.P-8 | 8.15 | 8.45 | 40 |  | 2.715 |  |  | 69.9 | 24.9 | 5.2 |  | 5.2 | 12 | 7.9 | 0.91 | 0.33 | 36.3636 | 0.94 | [6 empty] | 0.0029181 | 0.001089
2009-03-31 | 四国地方整備局 | 物部川 | 物部川 | 左岸 | 2 | 左岸2.0k天-L2-1 | 天端 | B.P-10 | 10.15 | 10.4 | 50 |  | 2.716 |  |  | 50.7 | 30.6 | 11 | 7.7 | 18.7 | 4 | 2 | 0.094 | 0.01 | 400 | 3.11 | [6 empty] | 1.5161e-05 | 1e-06
2009-03-31 | 四国地方整備局 | 物部川 | 物部川 | 左岸 | 2 | 左岸2.0k天-L2-1 | 天端 | B.11.5-11.8 | 11.5 | 11.8 | [20 empty] | 0.000328
2009-03-31 | 四国地方整備局 | 物部川 | 物部川 | 左岸 | 2 | 左岸2.0k天-L2-1 | 天端 | B.P-12 | 12.15 | 12.37 | 50 |  | 2.731 |  |  | 54.4 | 30.3 | 10.3 | 5 | 15.3 | 5 | 2.7 | 0.18 | 0.02 | 250 | 2.66 | [6 empty] | 6.8307e-05 | 4e-06
2009-03-31 | 四国地方整備局 | 物部川 | 物部川 | 左岸 | 2 | 左岸2.0k天-L2-1 | 天端 | B.P-14 | 14.15 | 14.42 | 50 |  | 2.701 |  |  | 70 | 22.1 | 7.9 |  | 7.9 | 10 | 7 | 0.71 | 0.14 | 71.4286 | 2.61 | [6 empty] | 0.001642 | 0.000196
2009-03-31 | 四国地方整備局 | 物部川 | 物部川 | 左岸 | 2 | 左岸2.0k天-L2-1 | 天端 | B.14.5-14.8 | 14.5 | 14.8 | [20 empty] | 0.000487
2009-03-31 | 四国地方整備局 | 物部川 | 物部川 | 左岸 | 2 | 左岸2.0k天-L2-1 | 天端 | B.P-16 | 16.15 | 16.35 | 50 |  | 2.698 |  |  | 52 | 25 | 12.6 | 10.4 | 23 | 4.7 | 2.4 | 0.043 | 0.0044 | 1068.1818 | 1.79 | [6 empty] | 2.476e-06 | 1.936e-07
2009-03-31 | 四国地方整備局 | 物部川 | 物部川 | 左岸 | 2 | 左岸2.0k天-L2-1 | 天端 | B.17.5-17.8 | 17.5 | 17.8 | [20 empty] | 1.14e-06
2009-03-31 | 四国地方整備局 | 物部川 | 物部川 | 左岸 | 2 | 左岸2.0k天-L2-1 | 天端 | B.P-19 | 19.15 | 19.45 | 40 |  | 2.715 |  |  | 41.2 | 33.6 | 13.9 | 11.3 | 25.2 | 2.4 | 0.69 | 0.027 | 0.0033 | 727.2727 | 2.55 | [6 empty] | 8.4231e-07 | 1.089e-07
2009-03-31 | 四国地方整備局 | 物部川 | 物部川 | 左岸 | 2 | 左岸2.0k天-L2-1 | 天端 | B.P-20 | 20.15 | 20.39 | 50 |  | 2.706 |  |  | 30 | 46.2 | 13.4 | 10.5 | 23.9 | 0.66 | 0.4 | 0.036 | 0.0043 | 153.4884 | 6.62 | [6 empty] | 1.6404e-06 | 1.849e-07
2009-03-31 | 四国地方整備局 | 物部川 | 物部川 | 左岸 | 2 | 左岸2.0k天-L2-1 | 天端 | B.20.5-20.8 | 20.5 | 20.8 | [20 empty] | 2.23e-05
2009-03-31 | 四国地方整備局 | 物部川 | 物部川 | 左岸 | 2 | 左岸2.0k天-L2-1 | 天端 | B.P-22 | 22.15 | 22.37 | 50 |  | 2.737 |  |  | 44 | 33.2 | 11.1 | 11.7 | 22.8 | 2.7 | 1.3 | 0.042 | 0.0028 | 964.2857 | 5.93 | [6 empty] | 2.3446e-06 | 7.84e-08
2009-03-31 | 四国地方整備局 | 物部川 | 物部川 | 左岸 | 2 | 左岸2.0k天-L2-1 | 天端 | B.23.5-23.8 | 23.5 | 23.8 | [20 empty] | 8.66e-05
2009-03-31 | 四国地方整備局 | 物部川 | 物部川 | 左岸 | 2 | 左岸2.0k天-L2-1 | 天端 | B.P-24 | 24.15 | 24.35 | 50 |  | 2.732 |  |  | 49.5 | 30.5 | 12.4 | 7.6 | 20 | 4.4 | 1.9 | 0.075 | 0.01 | 440 | 1.17 | [6 empty] | 8.985e-06 | 1e-06
2009-03-31 | 四国地方整備局 | 物部川 | 物部川 | 左岸 | 2 | 左岸2.0k天-L2-1 | 天端 | B.P-1 | 1.15 | 1.45 | 6 |  | 2.758 |  |  | 72.4 | 22.6 | 5 |  | 5 | 11 | 8.3 | 1.1 | 0.4 | 27.5 | 1.37 | [6 empty] | 0.004528 | 0.0016
2009-03-31 | 四国地方整備局 | 物部川 | 物部川 | 左岸 | 2 | 左岸2.0k天-L2-1 | 天端 | B.P-2 | 2.35 | 2.65 | 29 |  | 2.726 |  |  | 47.3 | 41.1 | 11.6 |  | 11.6 | 5.8 | 1.4 | 0.21 | [9 empty] | 9.763e-05
2009-03-31 | 四国地方整備局 | 物部川 | 物部川 | 左岸 | 2 | 左岸2.0k天-L2-1 | 天端 | B.P-3 | 3.15 | 3.45 | 12 |  | 2.754 |  |  | 58.9 | 27.1 | 9.8 | 4.2 | 14 | 13 | 7.4 | 0.15 | 0.028 | 464.2857 | 0.419 | [6 empty] | 4.4772e-05 | 7.84e-06
2009-03-31 | 四国地方整備局 | 物部川 | 物部川 | 左岸 | 2 | 左岸2.0k裏-L2-2 | 裏のり | B.P-3 | 3.15 | 3.45 | 20 |  | 2.752 |  |  | 44.1 | 21.4 | 22 | 12.5 | 34.5 | 3.5 | 0.89 | 0.012 | 0.0032 | 1093.75 | 0.131 | [6 empty] | 1.2867e-07 | 1.024e-07
2009-03-31 | 四国地方整備局 | 物部川 | 物部川 | 左岸 | 2 | 左岸2.0k裏-L2-2 | 裏のり | B.P-5 | 5.15 | 5.45 | 27 |  | 2.729 |  |  | 66.1 | 27.9 | 6 |  | 6 | 9.1 | 5.5 | 0.77 | 0.27 | 33.7037 | 0.964 | [6 empty] | 0.0019815 | 0.000729
2009-03-31 | 四国地方整備局 | 物部川 | 物部川 | 左岸 | 2 | 左岸2.0k裏-L2-2 | 裏のり | B.P-6 | 6.15 | 6.45 | 33 |  | 2.7 |  |  | 75 | 21.6 | 3.4 |  | 3.4 | 10 | 7.2 | 1.4 | 0.57 | 17.5439 | 1.22 | [6 empty] | 0.0079173 | 0.003249
2009-03-31 | 四国地方整備局 | 物部川 | 物部川 | 左岸 | 2 | 左岸2.0k裏-L2-2 | 裏のり | B.6.5-6.8 | 6.5 | 6.8 | [20 empty] | 0.0034
2009-03-31 | 四国地方整備局 | 物部川 | 物部川 | 左岸 | 2 | 左岸2.0k裏-L2-2 | 裏のり | B.7.5-7.8 | 7.5 | 7.8 | [20 empty] | 0.00272
2009-03-31 | 四国地方整備局 | 物部川 | 物部川 | 左岸 | 2 | 左岸2.0k裏-L2-2 | 裏のり | B.P-8 | 8.15 | 8.4 | 34 |  | 2.697 |  |  | 70.8 | 24.6 | 4.6 |  | 4.6 | 8.8 | 5.8 | 1.1 | 0.38 | 23.1579 | 1.31 | [6 empty] | 0.004528 | 0.001444
2009-03-31 | 四国地方整備局 | 物部川 | 物部川 | 左岸 | 2 | 左岸2.0k裏-L2-2 | 裏のり | B.P-10 | 10.15 | 10.45 | 27 |  | 2.745 |  |  | 13.3 | 31.4 | 38.9 | 16.4 | 55.3 | 0.13 | 0.046 | 0.0066 | 0.0021 | 61.9048 | 0.608 | 35 | 18 | 17 |  |  |  | 3.2202e-08 | 4.41e-08
2009-03-31 | 四国地方整備局 | 物部川 | 物部川 | 左岸 | 2 | 左岸2.0k裏-L2-2 | 裏のり | B.11.5-11.8 | 11.5 | 11.8 | [20 empty] | 0.000262
2009-03-31 | 四国地方整備局 | 物部川 | 物部川 | 左岸 | 2 | 左岸2.0k裏-L2-2 | 裏のり | B.P-12 | 12.15 | 12.39 | 50 |  | 2.74 |  |  | 70.2 | 20.8 | 9 |  | 9 | 14 | 9.9 | 0.61 | 0.11 | 127.2727 | 2.81 | [6 empty] | 0.0011551 | 0.000121
2009-03-31 | 四国地方整備局 | 物部川 | 物部川 | 左岸 | 2 | 左岸2.0k裏-L2-2 | 裏のり | B.P-14 | 14.15 | 14.45 | 47 |  | 2.701 |  |  | 53.9 | 28.8 | 11.6 | 5.7 | 17.3 | 7.4 | 2.9 | 0.12 | 0.013 | 569.2308 | 1.46 | [6 empty] | 2.6697e-05 | 1.69e-06
2009-03-31 | 四国地方整備局 | 物部川 | 物部川 | 左岸 | 2 | 左岸2.0k裏-L2-2 | 裏のり | B.14.5-14.8 | 14.5 | 14.8 | [20 empty] | 1.2e-06
2009-03-31 | 四国地方整備局 | 物部川 | 物部川 | 左岸 | 2 | 左岸2.0k裏-L2-2 | 裏のり | B.P-16 | 16.15 | 16.45 | 47 |  | 2.719 |  |  | 47.5 | 27 | 15 | 10.5 | 25.5 | 7.5 | 1.2 | 0.026 | 0.0043 | 1744.186 | 0.696 | [6 empty] | 7.7178e-07 | 1.849e-07
2009-03-31 | 四国地方整備局 | 物部川 | 物部川 | 左岸 | 2 | 左岸2.0k裏-L2-2 | 裏のり | B.17.5-17.8 | 17.5 | 17.8 | [20 empty] | 7e-05
2009-03-31 | 四国地方整備局 | 物部川 | 物部川 | 左岸 | 2 | 左岸2.0k裏-L2-2 | 裏のり | B.2K/0 L2-S1 | 0 | 0.5 |  |  | 2.715 |  |  | 80 | 18.3 | 1.7 |  | 1.7 | 16 | 12 | 1.9 | 0.79 | 20.2532 | 1.64 | [5 empty] | 3.32e-05 | 0.016065 | 0.006241 |  |  | CU |  |  | 2.9 | 32.8
2009-03-31 | 四国地方整備局 | 物部川 | 物部川 | 左岸 | 2 | 左岸2.0k裏-L2-2 | 裏のり | B.P-1 | 1.15 | 1.45 | 5 |  | 2.726 |  |  | 85 | 11.3 | 3.7 |  | 3.7 | 19 | 17 | 5 | 0.64 | 29.6875 | 6.86 | [6 empty] | 0.15119 | 0.004096
2009-03-31 | 四国地方整備局 | 物部川 | 物部川 | 左岸 | 2 | 左岸2.0k裏-L2-2 | 裏のり | B.P-2 | 2.15 | 2.45 | 5 |  | 2.763 |  |  | 70.4 | 21.8 | 7.8 |  | 7.8 | 12 | 8.8 | 0.74 | 0.17 | 70.5882 | 2.08 | [6 empty] | 0.0018072 | 0.000289
2009-03-31 | 四国地方整備局 | 肱川 | 矢落川 | 右岸 | 0.7 | 右岸0.7k天-4-2 | 天端 | B.P4-2-6 | 7.15 | 7.45 | 6 |  | 2.717 |  |  | 0 | 3.7 | 58.9 | 37.4 | 96.3 | 0.0153 | 0.00945 | 0.00169 |  |  |  | 44.3 | 25.1 | 19.2 |  |  |  | 1.3709e-09
2009-03-31 | 四国地方整備局 | 肱川 | 矢落川 | 右岸 | 0.7 | 右岸0.7k天-4-2 | 天端 | B.P4-2-7 | 9.15 | 9.45 | 7 |  | 2.714 |  |  | 0 | 2 | 49.2 | 48.8 | 98 | 0.00807 | 0.0053 |  |  |  |  | 55.4 | 26.7 | 28.7
2009-03-31 | 四国地方整備局 | 肱川 | 矢落川 | 右岸 | 0.7 | 右岸0.7k天-4-2 | 天端 | B.P4-2-8 | 11.15 | 11.45 | 5 |  | 2.72 |  |  | 0 | 1.1 | 52.8 | 46.1 | 98.9 | 0.00872 | 0.00588 |  |  |  |  | 59.4 | 26.4 | 33
2009-03-31 | 四国地方整備局 | 肱川 | 矢落川 | 右岸 | 0.7 | 右岸0.7k天-4-2 | 天端 | B.P4-2-9 | 12.15 | 12.45 | 5 |  | 2.715 |  |  | 0 | 0.9 | 57.2 | 41.9 | 99.1 | 0.0101 | 0.00692 | 0.00117 |  |  |  | 56.4 | 26.5 | 29.9 |  |  |  | 5.8477e-10
2009-03-31 | 四国地方整備局 | 肱川 | 矢落川 | 右岸 | 0.7 | 右岸0.7k天-4-2 | 天端 | B.P4-2-10 | 14.15 | 14.45 | 7 |  | 2.702 |  |  | 0 | 11.9 | 69.3 | 18.8 | 88.1 | 0.0378 | 0.0285 | 0.00566 | 0.00189 | 20 | 1.85 | 52.6 | 26.5 | 26.1 |  |  |  | 2.2557e-08 | 3.5721e-08
2009-03-31 | 四国地方整備局 | 肱川 | 矢落川 | 右岸 | 0.7 | 右岸0.7k天-4-2 | 天端 | B.P4-2-11 | 15.15 | 15.45 | 14 |  | 2.646 |  |  | 0 | 80 | 11.3 | 8.7 | 20 | 0.308 | 0.251 | 0.075 | 0.0094 | 32.766 | 7.16 | [6 empty] | 8.985e-06 | 8.836e-07
2009-03-31 | 四国地方整備局 | 肱川 | 矢落川 | 右岸 | 0.7 | 右岸0.7k天-4-2 | 天端 | B.P4-2-12 | 16.15 | 16.45 | 29 |  | 2.645 |  |  | 33 | 55.7 | 6.9 | 4.4 | 11.3 | 1.53 | 1.07 | 0.3 | 0.058 | 26.3793 | 3.05 | [6 empty] | 0.0002231 | 3.364e-05
2009-03-31 | 四国地方整備局 | 肱川 | 矢落川 | 右岸 | 0.7 | 右岸0.7k天-4-2 | 天端 | B.P4-2-13 | 18.15 | 18.45 | 14 |  | 2.693 |  |  | 4.6 | 14.9 | 67.5 | 13 | 80.5 | 0.0441 | 0.0354 | 0.00928 | 0.00359 | 12.2841 | 1.91 | 60.7 | 29.2 | 31.5 |  |  |  | 7.0927e-08 | 1.2888e-07
2009-03-31 | 四国地方整備局 | 肱川 | 矢落川 | 右岸 | 0.7 | 右岸0.7k天-4-2 | 天端 | B.P4-2-14 | 20.15 | 20.45 | 9 |  | 2.681 |  |  | 1.6 | 80.9 | 14.5 | 3 | 17.5 | 0.352 | 0.308 | 0.109 | 0.0341 | 10.3226 | 3.92 | [6 empty] | 2.1366e-05 | 1.1628e-05
2009-03-31 | 四国地方整備局 | 肱川 | 矢落川 | 右岸 | 0.7 | 右岸0.7k天-4-2 | 天端 | B.P4-2-15 | 22.15 | 22.45 | 4 |  | 2.656 |  |  | 2.9 | 67.4 | 25.9 | 3.8 | 29.7 | 0.296 | 0.243 | 0.0333 | 0.0132 | 22.4242 | 1.61 | [6 empty] | 1.3693e-06 | 1.7424e-06
2009-03-31 | 四国地方整備局 | 肱川 | 矢落川 | 右岸 | 0.7 | 右岸0.7k天-4-2 | 天端 | B.P4-2-16 | 23.15 | 23.45 | 13 |  | 2.703 |  |  | 0 | 38.7 | 52.6 | 8.7 | 61.3 | 0.072 | 0.0542 | 0.0198 | 0.00685 | 10.5109 | 2.06 | [6 empty] | 4.1056e-07 | 4.6923e-07
2009-03-31 | 四国地方整備局 | 肱川 | 矢落川 | 右岸 | 0.7 | 右岸0.7k天-4-2 | 天端 | B.P4-2-17 | 25.15 | 25.45 | 7 |  | 2.715 |  |  | 0 | 4 | 64.4 | 31.6 | 96 | 0.0198 | 0.0126 | 0.00232 |  |  |  | 56.5 | 27.2 | 29.3 |  |  |  | 2.8565e-09
2009-03-31 | 四国地方整備局 | 肱川 | 矢落川 | 右岸 | 0.7 | 右岸0.7k天-4-2 | 天端 | B.P4-2-18 | 27.15 | 27.45 | 7 |  | 2.713 |  |  | 0 | 0.7 | 68.8 | 30.5 | 99.3 | 0.0132 | 0.00967 | 0.0033 | 0.0018 | 7.3333 | 1.02 | 41.3 | 24.5 | 16.8 |  |  |  | 6.4624e-09 | 3.24e-08
2009-03-31 | 四国地方整備局 | 肱川 | 矢落川 | 右岸 | 0.7 | 右岸0.7k天-4-2 | 天端 | B.土嚢4-2-1 | 0.5 | 1.5 |  |  | 2.705 |  |  | 56.3 | 40.5 | 3.2 |  | 3.2 | 5.57 | 3.06 | 0.674 | 0.449 | 12.4053 | 0.387 | [5 empty] | 0.000225 | 0.0014555 | 0.002016 |  |  | CD | 0 | 39.1
2009-03-31 | 四国地方整備局 | 肱川 | 矢落川 | 右岸 | 0.7 | 右岸0.7k天-4-2 | 天端 | B.土嚢4-2-2 | 1.6 | 2 |  |  | 2.717 |  |  | 41.8 | 50.6 | 7.6 |  | 7.6 | 2.27 | 1.23 | 0.401 | 0.155 | 14.6452 | 0.956 | [6 empty] | 0.000437 | 0.00024025
2009-03-31 | 四国地方整備局 | 肱川 | 矢落川 | 右岸 | 0.7 | 右岸0.7k天-4-2 | 天端 | B.P4-2-1 | 2 | 2.2 | 13 |  | 2.656 |  |  | 48 | 39.3 | 9.5 | 3.2 | 12.7 | 4.06 | 1.66 | 0.25 | 0.0581 | 69.8795 | 0.944 | [6 empty] | 0.00014623 | 3.3756e-05
2009-03-31 | 四国地方整備局 | 肱川 | 矢落川 | 右岸 | 0.7 | 右岸0.7k天-4-2 | 天端 | B.P4-2-2 | 3.15 | 3.45 | 8 |  | 2.654 |  |  | 49.1 | 29.4 | 13.1 | 8.4 | 21.5 | 4.95 | 1.85 | 0.0582 | 0.00706 | 701.1331 | 2.37 | [6 empty] | 4.9926e-06 | 4.9844e-07
2009-03-31 | 四国地方整備局 | 肱川 | 矢落川 | 右岸 | 0.7 | 右岸0.7k天-4-2 | 天端 | B.P4-2-3 | 4.15 | 4.45 | 26 |  | 2.66 |  |  | 41.1 | 43.9 | 9.3 | 5.7 | 15 | 2.13 | 1.17 | 0.186 | 0.0275 | 77.4545 | 2.91 | [6 empty] | 7.3699e-05 | 7.5625e-06
2009-03-31 | 四国地方整備局 | 肱川 | 矢落川 | 右岸 | 0.7 | 右岸0.7k天-4-2 | 天端 | B.P4-2-4 | 5.15 | 5.31 | 50 |  | 2.715 |  |  | 38.6 | 35.2 | 13.5 | 12.7 | 26.2 | 1.81 | 0.887 | 0.0324 | 0.00189 | 957.672 | 6.23 | [6 empty] | 1.2851e-06 | 3.5721e-08
2009-03-31 | 四国地方整備局 | 肱川 | 矢落川 | 右岸 | 0.7 | 右岸0.7k天-4-2 | 天端 | B.P4-2-5 | 6.15 | 6.45 | 12 |  | 2.704 |  |  | 54.7 | 29.9 | 10.6 | 4.8 | 15.4 | 4.78 | 2.65 | 0.205 | 0.0271 | 176.3838 | 3.32 | [6 empty] | 9.2328e-05 | 7.3441e-06
2009-03-31 | 四国地方整備局 | 肱川 | 矢落川 | 右岸 | 0.7 | 右岸0.7k表-4-1 | 表のり | B.P4-1-4 | 5.15 | 5.45 | 7 |  | 2.706 |  |  | 0 | 3.9 | 48.7 | 47.4 | 96.1 | 0.00896 | 0.00571 |  |  |  |  | 43.7 | 23.6 | 20.1
2009-03-31 | 四国地方整備局 | 肱川 | 矢落川 | 右岸 | 0.7 | 右岸0.7k表-4-1 | 表のり | B.P4-1-5 | 6.15 | 6.45 | 7 |  | 2.687 |  |  | 0 | 4.2 | 64.4 | 31.4 | 95.8 | 0.0219 | 0.0152 | 0.00196 |  |  |  | 43.9 | 24.5 | 19.4 |  |  |  | 1.9327e-09
2009-03-31 | 四国地方整備局 | 肱川 | 矢落川 | 右岸 | 0.7 | 右岸0.7k表-4-1 | 表のり | B.T4-1-1 | 7 | 7.55 |  | 1.933 | 2.826 | 0.92 | 0.40557 | 0 | 1.6 | 51.7 | 46.7 | 98.4 | 0.0097 | 0.0059 |  |  |  |  | 50.3 | 26.5 | 23.8 | [7 empty] | UU | [8 empty] | 60.4 | 0
2009-03-31 | 四国地方整備局 | 肱川 | 矢落川 | 右岸 | 0.7 | 右岸0.7k表-4-1 | 表のり | B.P4-1-6 | 8.15 | 8.45 | 8 |  | 2.715 |  |  | 0 | 1.1 | 54.5 | 44.4 | 98.9 | 0.0113 | 0.00671 |  |  |  |  | 57 | 27.4 | 29.6
2009-03-31 | 四国地方整備局 | 肱川 | 矢落川 | 右岸 | 0.7 | 右岸0.7k表-4-1 | 表のり | B.P4-1-7 | 10.15 | 10.45 | 6 |  | 2.716 |  |  | 0 | 1.4 | 45.3 | 53.3 | 98.6 | 0.00694 | 0.00423 |  |  |  |  | 58.1 | 26.9 | 31.2
2009-03-31 | 四国地方整備局 | 肱川 | 矢落川 | 右岸 | 0.7 | 右岸0.7k表-4-1 | 表のり | B.P4-1-8 | 11.15 | 11.45 | 8 |  | 2.708 |  |  | 0 | 58.9 | 24.5 | 16.6 | 41.1 | 0.225 | 0.155 | 0.00961 | [9 empty] | 7.6908e-08
2009-03-31 | 四国地方整備局 | 肱川 | 矢落川 | 右岸 | 0.7 | 右岸0.7k表-4-1 | 表のり | B.P4-1-9 | 13.15 | 13.45 | 8 |  | 2.633 |  |  | 0 | 68.9 | 24.2 | 6.9 | 31.1 | 0.25 | 0.204 | 0.0294 | 0.00933 | 26.7953 | 2.03 | 9999 | 9999 | 0 |  |  |  | 1.026e-06 | 8.7049e-07
2009-03-31 | 四国地方整備局 | 肱川 | 矢落川 | 右岸 | 0.7 | 右岸0.7k表-4-1 | 表のり | B.P4-1-10 | 14.15 | 14.45 | 9 |  | 2.683 |  |  | 0 | 58.4 | 25.8 | 15.8 | 41.6 | 0.261 | 0.173 | 0.00933 | 0.00154 | 169.4805 | 1.73 | 25.2 | 18.1 | 7.1 |  |  |  | 7.1815e-08 | 2.3716e-08
2009-03-31 | 四国地方整備局 | 肱川 | 矢落川 | 右岸 | 0.7 | 右岸0.7k表-4-1 | 表のり | B.4-1 | 15 | 15.3 | [19 empty] | 8.29e-05 | 0.000201
2009-03-31 | 四国地方整備局 | 肱川 | 矢落川 | 右岸 | 0.7 | 右岸0.7k表-4-1 | 表のり | B.P4-1-11 | 16.15 | 16.45 | 11 |  | 2.706 |  |  | 18.1 | 59.5 | 11.4 | 11 | 22.4 | 0.739 | 0.5 | 0.049 | 0.00368 | 200.8152 | 13.4 | [6 empty] | 3.3511e-06 | 1.3542e-07
2009-03-31 | 四国地方整備局 | 肱川 | 矢落川 | 右岸 | 0.7 | 右岸0.7k表-4-1 | 表のり | B.土嚢4-1-1 | 1 | 1.5 |  |  | 2.738 |  |  | 35.9 | 37.3 | 23 | 3.8 | 26.8 | 1.32 | 0.581 | 0.049 | 0.0177 | 74.5763 | 0.606 | [6 empty] | 3.3511e-06 | 3.1329e-06
2009-03-31 | 四国地方整備局 | 肱川 | 矢落川 | 右岸 | 0.7 | 右岸0.7k表-4-1 | 表のり | B.P4-1-1 | 2.15 | 2.45 | 11 |  | 2.717 |  |  | 52.9 | 33.2 | 11.3 | 2.6 | 13.9 | 4.75 | 2.66 | 0.181 | 0.0416 | 114.1827 | 0.863 | [6 empty] | 6.919e-05 | 1.7306e-05
2009-03-31 | 四国地方整備局 | 肱川 | 矢落川 | 右岸 | 0.7 | 右岸0.7k表-4-1 | 表のり | B.P4-1-2 | 3.15 | 3.45 | 36 |  | 2.713 |  |  | 38.8 | 30.5 | 19.5 | 11.2 | 30.7 | 1.85 | 0.844 | 0.0225 | 0.0039 | 474.359 | 0.697 | [6 empty] | 5.5209e-07 | 1.521e-07
2009-03-31 | 四国地方整備局 | 肱川 | 矢落川 | 右岸 | 0.7 | 右岸0.7k表-4-1 | 表のり | B.P4-1-3 | 4.15 | 4.45 | 13 |  | 2.694 |  |  | 42.2 | 33.4 | 14.5 | 9.9 | 24.4 | 2.24 | 1.27 | 0.0405 | 0.00516 | 434.1085 | 3.57 | [6 empty] | 2.1551e-06 | 2.6626e-07
2009-03-31 | 四国地方整備局 | 肱川 | 矢落川 | 右岸 | 0.7 | 右岸0.7k裏-4-3 | 裏のり | B.P4-3-4 | 5.15 | 5.45 | 6 |  | 2.693 |  |  | 0 | 3.1 | 60.2 | 36.7 | 96.9 | 0.0134 | 0.00892 | 0.00129 |  |  |  | 43 | 22 | 21 |  |  |  | 7.3322e-10
2009-03-31 | 四国地方整備局 | 肱川 | 矢落川 | 右岸 | 0.7 | 右岸0.7k裏-4-3 | 裏のり | B.T4-3-1 | 6 | 6.85 |  | 1.921 | 2.815 | 0.926 | 0.41227 | 0 | 2 | 54.9 | 43.1 | 98 | 0.00982 | 0.00668 |  |  |  |  | 37.7 | 23.8 | 13.9 | [7 empty] | UU | [8 empty] | 56 | 0
2009-03-31 | 四国地方整備局 | 肱川 | 矢落川 | 右岸 | 0.7 | 右岸0.7k裏-4-3 | 裏のり | B.P4-3-5 | 7.15 | 7.45 | 7 |  | 2.72 |  |  | 0 | 1.4 | 54.6 | 44 | 98.6 | 0.0095 | 0.00636 | 0.0014 |  |  |  | 54.3 | 26.3 | 28 |  |  |  | 8.863e-10
2009-03-31 | 四国地方整備局 | 肱川 | 矢落川 | 右岸 | 0.7 | 右岸0.7k裏-4-3 | 裏のり | B.P4-3-6 | 9.15 | 9.45 | 5 |  | 2.704 |  |  | 0 | 0.2 | 52.7 | 47.1 | 99.8 | 0.0087 | 0.00572 | 0.00107 |  |  |  | 58.9 | 25.8 | 33.1 |  |  |  | 4.7543e-10
2009-03-31 | 四国地方整備局 | 肱川 | 矢落川 | 右岸 | 0.7 | 右岸0.7k裏-4-3 | 裏のり | B.P4-3-7 | 11.15 | 11.45 | 4 |  | 2.699 |  |  | 0 | 3.5 | 64.9 | 31.6 | 96.5 | 0.019 | 0.0129 | 0.00198 |  |  |  | 44.1 | 21.6 | 22.5 |  |  |  | 1.9787e-09
2009-03-31 | 四国地方整備局 | 肱川 | 矢落川 | 右岸 | 0.7 | 右岸0.7k裏-4-3 | 裏のり | B.P4-3-8 | 12.15 | 12.45 | 6 |  | 2.684 |  |  | 0 | 9.7 | 62.3 | 28 | 90.3 | 0.0297 | 0.0203 | 0.00258 |  |  |  | 56.8 | 27.3 | 29.5 |  |  |  | 3.6536e-09
2009-03-31 | 四国地方整備局 | 肱川 | 矢落川 | 右岸 | 0.7 | 右岸0.7k裏-4-3 | 裏のり | B.P4-3-9 | 14.15 | 14.45 | 27 |  | 2.696 |  |  | 24.7 | 66 | 6 | 3.3 | 9.3 | 0.991 | 0.757 | 0.34 | 0.0929 | 10.6674 | 2.44 | [6 empty] | 0.00029815 | 8.6304e-05
2009-03-31 | 四国地方整備局 | 肱川 | 矢落川 | 右岸 | 0.7 | 右岸0.7k裏-4-3 | 裏のり | B.4-3 | 14.5 | 14.8 | [19 empty] | 0.000502 | 0.000242
2009-03-31 | 四国地方整備局 | 肱川 | 矢落川 | 右岸 | 0.7 | 右岸0.7k裏-4-3 | 裏のり | B.土嚢4-3-1 | 1.3 | 2 |  | 1.925 | 2.708 | 0.473 | 0.071842 | 50 | 45.3 | 4.7 |  | 4.7 | 3.34 | 2 | 0.504 | 0.299 | 11.1706 | 0.522 | [5 empty] | 0.000161 | 0.00074222 | 0.00089401 |  | 0.00045787 | CD | 0 | 38.2
2009-03-31 | 四国地方整備局 | 肱川 | 矢落川 | 右岸 | 0.7 | 右岸0.7k裏-4-3 | 裏のり | B.P4-3-1 | 2.15 | 2.4 | 50 |  | 2.709 |  |  | 58.4 | 29.6 | 8.5 | 3.5 | 12 | 6.25 | 3.39 | 0.332 | 0.0413 | 151.3317 | 2.29 | [6 empty] | 0.00028215 | 1.7057e-05
2009-03-31 | 四国地方整備局 | 肱川 | 矢落川 | 右岸 | 0.7 | 右岸0.7k裏-4-3 | 裏のり | B.P4-3-2 | 3.15 | 3.45 | 25 |  | 2.666 |  |  | 36.8 | 37.3 | 14.5 | 11.4 | 25.9 | 1.71 | 0.996 | 0.0292 | 0.00358 | 477.6536 | 5.41 | [6 empty] | 1.0099e-06 | 1.2816e-07
2009-03-31 | 四国地方整備局 | 肱川 | 矢落川 | 右岸 | 0.7 | 右岸0.7k裏-4-3 | 裏のり | B.コア4-3-1 | 3.45 | 4 |  |  | 2.744 |  |  | 42.4 | 33.5 | 14.2 | 9.9 | 24.1 | 2.26 | 1.29 | 0.0368 | 0.00511 | 442.2701 | 3.86 | [5 empty] | 1.43e-07 | 1.7261e-06 | 2.6112e-07 |  |  | CD | 2.9 | 36.7
2009-03-31 | 四国地方整備局 | 肱川 | 矢落川 | 右岸 | 0.7 | 右岸0.7k裏-4-3 | 裏のり | B.P4-3-3 | 4.15 | 4.45 | 14 |  | 2.704 |  |  | 44.6 | 39.8 | 9.2 | 6.4 | 15.6 | 2.46 | 1.56 | 0.174 | 0.0208 | 118.2692 | 4.71 | [6 empty] | 6.3147e-05 | 4.3264e-06
2009-03-31 | 四国地方整備局 | 肱川 | 矢落川 | 右岸 | 1.8 | 右岸1.8k天-1-2(矢落川右岸1k700川裏天端) | 天端 | B.P1-2-5 | 7.15 | 7.45 | 8 |  | 2.856 |  |  | 0 | 1.5 | 57.2 | 41.3 | 98.5 | 0.0111 | 0.00757 |  |  |  |  | 44 | 24.5 | 19.5
2009-03-31 | 四国地方整備局 | 肱川 | 矢落川 | 右岸 | 1.8 | 右岸1.8k天-1-2(矢落川右岸1k700川裏天端) | 天端 | B.P1-2-6 | 9.15 | 9.45 | 9 |  | 2.857 |  |  | 0 | 0.5 | 54.5 | 45 | 99.5 | 0.00852 | 0.00596 |  |  |  |  | 54 | 27.1 | 26.9
2009-03-31 | 四国地方整備局 | 肱川 | 矢落川 | 右岸 | 1.8 | 右岸1.8k天-1-2(矢落川右岸1k700川裏天端) | 天端 | B.P1-2-7 | 11.15 | 11.45 | 4 |  | 2.86 |  |  | 0 | 29.3 | 49.9 | 20.8 | 70.7 | 0.0433 | 0.0291 | 0.0046 | 0.00127 | 34.0945 | 1.8 | 30.6 | 20.5 | 10.1 |  |  |  | 1.3951e-08 | 1.6129e-08
2009-03-31 | 四国地方整備局 | 肱川 | 矢落川 | 右岸 | 1.8 | 右岸1.8k天-1-2(矢落川右岸1k700川裏天端) | 天端 | B.P1-2-8 | 12.15 | 12.45 | 4 |  | 2.827 |  |  | 0.4 | 62.4 | 23.8 | 13.4 | 37.2 | 0.204 | 0.146 | 0.0142 | 0.0024 | 85 | 3.95 | [6 empty] | 1.9004e-07 | 5.76e-08
2009-03-31 | 四国地方整備局 | 肱川 | 矢落川 | 右岸 | 1.8 | 右岸1.8k天-1-2(矢落川右岸1k700川裏天端) | 天端 | B.P1-2-9 | 13.15 | 13.45 | 1 |  | 2.856 |  |  | 0 | 23.1 | 52.9 | 24 | 76.9 | 0.0292 | 0.0191 | 0.0034 |  |  |  | 30.8 | 21.5 | 9.3 |  |  |  | 6.9253e-09
2009-03-31 | 四国地方整備局 | 肱川 | 矢落川 | 右岸 | 1.8 | 右岸1.8k天-1-2(矢落川右岸1k700川裏天端) | 天端 | B.P1-2-10 | 14.15 | 14.45 | 18 |  | 2.824 |  |  | 32.4 | 50 | 12.4 | 5.2 | 17.6 | 1.46 | 0.923 | 0.1163 | 0.0192 | 76.0417 | 3.41 | [6 empty] | 2.4828e-05 | 3.6864e-06
2009-03-31 | 四国地方整備局 | 肱川 | 矢落川 | 右岸 | 1.8 | 右岸1.8k天-1-2(矢落川右岸1k700川裏天端) | 天端 | B.P1-2-11 | 15.15 | 15.45 | 5 |  | 2.857 |  |  | 0 | 2.2 | 62.7 | 35.1 | 97.8 | 0.0121 | 0.009 | 0.0018 |  |  |  | 38.4 | 23.6 | 14.8 |  |  |  | 1.5866e-09
2009-03-31 | 四国地方整備局 | 肱川 | 矢落川 | 右岸 | 1.8 | 右岸1.8k天-1-2(矢落川右岸1k700川裏天端) | 天端 | B.P1-2-12 | 17.15 | 17.45 | 9 |  | 2.702 |  |  | 0 | 22 | 54.5 | 23.5 | 78 | 0.0288 | 0.0194 | 0.0027 |  |  |  | 66.5 | 31.1 | 35.4 |  |  |  | 4.0595e-09
2009-03-31 | 四国地方整備局 | 肱川 | 矢落川 | 右岸 | 1.8 | 右岸1.8k天-1-2(矢落川右岸1k700川裏天端) | 天端 | B.P1-2-13 | 19.15 | 19.45 | 9 |  | 2.717 |  |  | 14.8 | 68.4 | 10.1 | 6.7 | 16.8 | 0.886 | 0.664 | 0.1131 | 0.0153 | 57.9085 | 4.8 | [6 empty] | 2.3274e-05 | 2.3409e-06
2009-03-31 | 四国地方整備局 | 肱川 | 矢落川 | 右岸 | 1.8 | 右岸1.8k天-1-2(矢落川右岸1k700川裏天端) | 天端 | B.P1-2-14 | 20.15 | 20.45 | 6 |  | 2.799 |  |  | 0 | 2.5 | 62.5 | 35 | 97.5 | 0.0114 | 0.00838 | 0.0022 |  |  |  | 62.2 | 29.9 | 32.3 |  |  |  | 2.5258e-09
2009-03-31 | 四国地方整備局 | 肱川 | 矢落川 | 右岸 | 1.8 | 右岸1.8k天-1-2(矢落川右岸1k700川裏天端) | 天端 | B.P1-2-15 | 23.15 | 23.45 | 12 |  | 2.854 |  |  | 61.3 | 26.7 | 9.2 | 2.8 | 12 | 9.03 | 6.09 | 0.2149 | 0.0592 | 152.5338 | 1.06 | [6 empty] | 0.00010299 | 3.5046e-05
2009-03-31 | 四国地方整備局 | 肱川 | 矢落川 | 右岸 | 1.8 | 右岸1.8k天-1-2(矢落川右岸1k700川裏天端) | 天端 | B.P1-2-16 | 25.15 | 25.45 | 25 |  | 2.842 |  |  | 49.9 | 34.8 | 10.6 | 4.7 | 15.3 | 3.61 | 1.99 | 0.1867 | 0.0299 | 120.7358 | 2.86 | [6 empty] | 7.4343e-05 | 8.9401e-06
2009-03-31 | 四国地方整備局 | 肱川 | 矢落川 | 右岸 | 1.8 | 右岸1.8k天-1-2(矢落川右岸1k700川裏天端) | 天端 | B.P1-2-1 | 2.15 | 2.45 | 4 |  | 2.841 |  |  | 25.7 | 30.8 | 33.3 | 10.2 | 43.5 | 0.376 | 0.144 | 0.0131 | 0.00486 | 77.3663 | 0.328 | 32.3 | 21.9 | 10.4 |  |  |  | 1.5766e-07 | 2.362e-07
2009-03-31 | 四国地方整備局 | 肱川 | 矢落川 | 右岸 | 1.8 | 右岸1.8k天-1-2(矢落川右岸1k700川裏天端) | 天端 | B.P1-2-2 | 3.15 | 3.45 | 16 |  | 2.855 |  |  | 9.4 | 21.3 | 44.7 | 24.6 | 69.3 | 0.0348 | 0.0179 | 0.0036 |  |  |  | 37.9 | 23.3 | 14.6 |  |  |  | 7.9059e-09
2009-03-31 | 四国地方整備局 | 肱川 | 矢落川 | 右岸 | 1.8 | 右岸1.8k天-1-2(矢落川右岸1k700川裏天端) | 天端 | B.P1-2-3 | 4.15 | 4.45 | 6 |  | 2.842 |  |  | 0 | 9.7 | 59.1 | 31.2 | 90.3 | 0.0178 | 0.0118 | 0.0022 |  |  |  | 42 | 23.8 | 18.2 |  |  |  | 2.5258e-09
2009-03-31 | 四国地方整備局 | 肱川 | 矢落川 | 右岸 | 1.8 | 右岸1.8k天-1-2(矢落川右岸1k700川裏天端) | 天端 | B.P1-2-4 | 6.15 | 6.45 | 7 |  | 2.85 |  |  | 0 | 5.2 | 60.7 | 34.1 | 94.8 | 0.0131 | 0.00956 |  |  |  |  | 40.2 | 24.1 | 16.1
2009-03-31 | 四国地方整備局 | 肱川 | 矢落川 | 右岸 | 1.8 | 右岸1.8k表-1-1(矢落川右岸1k700川表) | 表のり | B.P1-1-3 | 6.15 | 6.45 | 8 |  | 2.867 |  |  | 0 | 1 | 59.6 | 39.4 | 99 | 0.011 | 0.00772 |  |  |  |  | 50.4 | 27 | 23.4
2009-03-31 | 四国地方整備局 | 肱川 | 矢落川 | 右岸 | 1.8 | 右岸1.8k表-1-1(矢落川右岸1k700川表) | 表のり | B.T1-1-4 | 7 | 7.66 |  | 1.918 | 2.868 | 1.048 | 0.56202 | 0 | 0.9 | 54.2 | 44.9 | 99.1 | 0.00916 | 0.0062 |  |  |  |  | 56.4 | 27.5 | 28.9 | [7 empty] | UU | [8 empty] | 80.4 | 0
2009-03-31 | 四国地方整備局 | 肱川 | 矢落川 | 右岸 | 1.8 | 右岸1.8k表-1-1(矢落川右岸1k700川表) | 表のり | B.P1-1-4 | 8.15 | 8.45 | 6 |  | 2.864 |  |  | 0 | 0.6 | 50 | 49.4 | 99.4 | 0.00774 | 0.00512 |  |  |  |  | 54.8 | 25.6 | 29.2
2009-03-31 | 四国地方整備局 | 肱川 | 矢落川 | 右岸 | 1.8 | 右岸1.8k表-1-1(矢落川右岸1k700川表) | 表のり | B.C1-1-1 | 0.5 | 1.7 |  |  | 2.725 |  |  | 59 | 35 | 3.7 | 2.3 | 6 | 5.03 | 3.2 | 0.7265 | 0.317 | 15.8675 | 0.903 | [6 empty] | 0.0017317 | 0.0010049 |  |  | CD | 8.3 | 35
2009-03-31 | 四国地方整備局 | 肱川 | 矢落川 | 右岸 | 1.8 | 右岸1.8k表-1-1(矢落川右岸1k700川表) | 表のり | B.T1-1-1 | 2.4 | 3.1 |  | 2.009 | 2.831 | 0.819 | 0.30201 | 0.4 | 7.6 | 57.1 | 34.9 | 92 | 0.0131 | 0.00935 | 0.0016 |  |  |  | 42.6 | 24.2 | 18.4 |  |  |  | 1.2077e-09 |  |  |  | UU | [8 empty] | 69.5 | 0
2009-03-31 | 四国地方整備局 | 肱川 | 矢落川 | 右岸 | 1.8 | 右岸1.8k表-1-1(矢落川右岸1k700川表) | 表のり | B.P1-1-1 | 3.25 | 3.55 | 8 |  | 2.867 |  |  | 4.3 | 19.6 | 50 | 26.1 | 76.1 | 0.0267 | 0.0168 | 0.0025 |  |  |  | 38.3 | 23.4 | 14.9 |  |  |  | 3.3965e-09
2009-03-31 | 四国地方整備局 | 肱川 | 矢落川 | 右岸 | 1.8 | 右岸1.8k表-1-1(矢落川右岸1k700川表) | 表のり | B.P1-1-2 | 4.15 | 4.45 | 13 |  | 2.854 |  |  | 3.3 | 19.6 | 52 | 25.1 | 77.1 | 0.0277 | 0.0185 | 0.0037 | 0.00118 | 23.4746 | 1.27 | 31.5 | 20.8 | 10.7 |  |  |  | 8.4241e-09 | 1.3924e-08
2009-03-31 | 四国地方整備局 | 肱川 | 矢落川 | 右岸 | 1.8 | 右岸1.8k表-1-1(矢落川右岸1k700川表) | 表のり | B.T1-1-2，3 | 4.5 | 5.6 |  | 1.91 | 2.861 | 1.025 | 0.5318 | 0.4 | 14.6 | 52.5 | 32.5 | 85 | 0.0178 | 0.0128 |  |  |  |  | 41.9 | 22.4 | 19.5 | [7 empty] | UU | [8 empty] | 85.4 | 0
2009-03-31 | 四国地方整備局 | 肱川 | 矢落川 | 右岸 | 1.8 | 右岸1.8k裏-1-3(矢落川右岸1k700川裏) | 裏のり | B.P1-3-3 | 4.15 | 4.45 | 7 |  | 2.858 |  |  | 0 | 2.4 | 60.1 | 37.5 | 97.6 | 0.0108 | 0.00795 | 0.0019 |  |  |  | 49.1 | 26.7 | 22.4 |  |  |  | 1.7983e-09
2009-03-31 | 四国地方整備局 | 肱川 | 矢落川 | 右岸 | 1.8 | 右岸1.8k裏-1-3(矢落川右岸1k700川裏) | 裏のり | B.T1-3-1 | 5 | 5.8 |  | 1.906 | 2.843 | 1.044 | 0.5567 | 0 | 0.5 | 51.6 | 47.9 | 99.5 | 0.0071 | 0.00532 |  |  |  |  | 59 | 27.8 | 31.2 | [7 empty] | UU | [8 empty] | 84.2 | 0
2009-03-31 | 四国地方整備局 | 肱川 | 矢落川 | 右岸 | 1.8 | 右岸1.8k裏-1-3(矢落川右岸1k700川裏) | 裏のり | B.P1-3-4 | 6.15 | 6.45 | 9 |  | 2.854 |  |  | 0 | 0.8 | 48.6 | 50.6 | 99.2 | 0.00757 | 0.00487 |  |  |  |  | 50.7 | 26.6 | 24.1
2009-03-31 | 四国地方整備局 | 肱川 | 矢落川 | 右岸 | 1.8 | 右岸1.8k裏-1-3(矢落川右岸1k700川裏) | 裏のり | B.C1-3-1 | 0.5 | 2 |  |  | 2.773 |  |  | 53.7 | 29.7 | 11.7 | 4.9 | 16.6 | 4.28 | 2.51 | 0.1865 | 0.0139 | 307.9137 | 8.52 | [6 empty] | 7.4159e-05 | 1.9321e-06 |  |  | CD | 6.7 | 34.7
2009-03-31 | 四国地方整備局 | 肱川 | 矢落川 | 右岸 | 1.8 | 右岸1.8k裏-1-3(矢落川右岸1k700川裏) | 裏のり | B.P1-3-1 | 2.15 | 2.45 | 50 |  | 2.716 |  |  | 61.2 | 28.5 | 5.7 | 4.6 | 10.3 | 8.85 | 4.6 | 0.3838 | 0.0696 | 127.1552 | 1.2 | [6 empty] | 0.00039479 | 4.8442e-05
2009-03-31 | 四国地方整備局 | 肱川 | 矢落川 | 右岸 | 1.8 | 右岸1.8k裏-1-3(矢落川右岸1k700川裏) | 裏のり | B.P1-3-2 | 3.15 | 3.45 | 6 |  | 2.805 |  |  | 0 | 6.8 | 54.2 | 39 | 93.2 | 0.0133 | 0.00867 |  |  |  |  | 45.1 | 25.3 | 19.8
2009-03-31 | 四国地方整備局 | 肱川 | 矢落川 | 右岸 | 3.6 | 右岸3.6k表-2-1(矢落川右岸3k600川表) | 表のり | B.P2-1-1 | 4.15 | 4.45 | 33 |  | 2.863 |  |  | 68 | 21.5 | 6.5 | 4 | 10.5 | 9.41 | 6.07 | 0.5565 | 0.0576 | 163.3681 | 4.9 | [6 empty] | 0.00093378 | 3.3178e-05
2009-03-31 | 四国地方整備局 | 肱川 | 矢落川 | 右岸 | 3.6 | 右岸3.6k表-2-1(矢落川右岸3k600川表) | 表のり | B.5.00 | 5 | 5.3 | [20 empty] | 0.000782
2009-03-31 | 四国地方整備局 | 肱川 | 矢落川 | 右岸 | 3.6 | 右岸3.6k表-2-1(矢落川右岸3k600川表) | 表のり | B.P2-1-2 | 6.15 | 6.45 | 14 |  | 2.851 |  |  | 73.9 | 18.8 | 4.8 | 2.5 | 7.3 | 6.73 | 5.1 | 1.1546 | 0.223 | 30.1794 | 4.03 | [6 empty] | 0.0050659 | 0.00049729
2009-03-31 | 四国地方整備局 | 肱川 | 矢落川 | 右岸 | 3.6 | 右岸3.6k表-2-1(矢落川右岸3k600川表) | 表のり | B.P2-1-3 | 8.15 | 8.45 | 7 |  | 2.858 |  |  | 47.2 | 27.3 | 14.8 | 10.7 | 25.5 | 3.71 | 1.61 | 0.0353 | 0.00375 | 989.3333 | 1.45 | [6 empty] | 1.5675e-06 | 1.4063e-07
2009-03-31 | 四国地方整備局 | 肱川 | 矢落川 | 右岸 | 3.6 | 右岸3.6k表-2-1(矢落川右岸3k600川表) | 表のり | B.P2-1-4 | 10.15 | 10.45 | 6 |  | 2.855 |  |  | 0 | 17.7 | 57.2 | 25.1 | 82.3 | 0.0296 | 0.0202 | 0.0031 |  |  |  | 35.4 | 22.2 | 13.2 |  |  |  | 5.5909e-09
2009-03-31 | 四国地方整備局 | 肱川 | 矢落川 | 右岸 | 3.6 | 右岸3.6k表-2-1(矢落川右岸3k600川表) | 表のり | B.T2-1-1 | 2.1 | 2.9 |  | 2.14 | 2.869 | 0.644 | 0.16246 | 0.5 | 41.2 | 41.8 | 16.5 | 58.3 | 0.0875 | 0.0467 | 0.0069 |  |  |  | 28.8 | 21 | 7.8 |  |  | 1.87e-06 | 3.5695e-08 |  |  |  | UU | [8 empty] | 55.8 | 0
2009-03-31 | 四国地方整備局 | 肱川 | 矢落川 | 右岸 | 3.6 | 右岸3.6k裏-2-3(矢落川右岸3k600川裏) | 裏のり | B.P2-3-2 | 4.15 | 4.45 | 9 |  | 2.855 |  |  | 90.2 | 6.9 | 1.6 | 1.3 | 2.9 | 19.6 | 17.5 | 4.6716 | 2.1 | 9.3333 | 1.91 | [6 empty] | 0.12917 | 0.0441
2009-03-31 | 四国地方整備局 | 肱川 | 矢落川 | 右岸 | 3.6 | 右岸3.6k裏-2-3(矢落川右岸3k600川裏) | 裏のり | B.5.00 | 5 | 5.3 | [20 empty] | 0.00267
2009-03-31 | 四国地方整備局 | 肱川 | 矢落川 | 右岸 | 3.6 | 右岸3.6k裏-2-2(矢落川右岸3k600川裏天端) | 裏のり | B.P2-2-5 | 5.15 | 5.45 | 19 |  | 2.865 |  |  | 70.2 | 20.6 | 6 | 3.2 | 9.2 | 9.61 | 7.14 | 0.6948 | 0.106 | 90.6604 | 4.05 | [6 empty] | 0.0015617 | 0.00011236
2009-03-31 | 四国地方整備局 | 肱川 | 矢落川 | 右岸 | 3.6 | 右岸3.6k裏-2-3(矢落川右岸3k600川裏) | 裏のり | B.P2-3-3 | 6.15 | 6.45 | 11 |  | 2.855 |  |  | 66.8 | 23 | 4.4 | 5.8 | 10.2 | 9.3 | 5.74 | 0.6329 | 0.0716 | 129.8883 | 4.04 | [6 empty] | 0.001258 | 5.1266e-05
2009-03-31 | 四国地方整備局 | 肱川 | 矢落川 | 右岸 | 3.6 | 右岸3.6k裏-2-2(矢落川右岸3k600川裏天端) | 裏のり | B.P2-2-6 | 7.15 | 7.45 | 13 |  | 2.847 |  |  | 54.5 | 26.8 | 9.1 | 9.6 | 18.7 | 9.83 | 3.2 | 0.0993 | 0.00551 | 1784.029 | 4.92 | [6 empty] | 1.7216e-05 | 3.036e-07
2009-03-31 | 四国地方整備局 | 肱川 | 矢落川 | 右岸 | 3.6 | 右岸3.6k裏-2-3(矢落川右岸3k600川裏) | 裏のり | B.P2-3-4 | 8.15 | 8.45 | 30 |  | 2.846 |  |  | 75.2 | 19 | 4.1 | 1.7 | 5.8 | 15.9 | 9.28 | 1.165 | 0.297 | 53.5354 | 2 | [6 empty] | 0.0051722 | 0.00088209
2009-03-31 | 四国地方整備局 | 肱川 | 矢落川 | 右岸 | 3.6 | 右岸3.6k裏-2-2(矢落川右岸3k600川裏天端) | 裏のり | B.P2-2-7 | 9.15 | 9.45 | 20 |  | 2.854 |  |  | 47.8 | 36 | 11.1 | 5.1 | 16.2 | 3.3 | 1.73 | 0.1642 | 0.0266 | 124.0602 | 2.8 | [6 empty] | 5.521e-05 | 7.0756e-06
2009-03-31 | 四国地方整備局 | 肱川 | 矢落川 | 右岸 | 3.6 | 右岸3.6k裏-2-3(矢落川右岸3k600川裏) | 裏のり | B.P2-3-5 | 9.15 | 9.45 | 7 |  | 2.833 |  |  | 0 | 29 | 53.5 | 17.5 | 71 | 0.0535 | 0.036 | 0.0062 | 0.0015 | 35.6667 | 2.2 | 33.5 | 21.1 | 12.4 |  |  |  | 2.7859e-08 | 2.25e-08
2009-03-31 | 四国地方整備局 | 肱川 | 矢落川 | 右岸 | 3.6 | 右岸3.6k裏-2-2(矢落川右岸3k600川裏天端) | 裏のり | B.P2-2-8 | 11.15 | 11.45 | 4 |  | 2.852 |  |  | 0 | 18.1 | 53.8 | 28.1 | 81.9 | 0.0267 | 0.0177 | 0.0024 |  |  |  | 35 | 23 | 12 |  |  |  | 3.0899e-09
2009-03-31 | 四国地方整備局 | 肱川 | 矢落川 | 右岸 | 3.6 | 右岸3.6k裏-2-2(矢落川右岸3k600川裏天端) | 裏のり | B.P2-2-9 | 12.15 | 12.45 | 3 |  | 2.858 |  |  | 0 | 23.2 | 61.8 | 15 | 76.8 | 0.04 | 0.0288 | 0.0074 | 0.00294 | 13.6054 | 1.48 | [6 empty] | 4.1977e-08 | 8.6436e-08
2009-03-31 | 四国地方整備局 | 肱川 | 矢落川 | 右岸 | 3.6 | 右岸3.6k裏-2-2(矢落川右岸3k600川裏天端) | 裏のり | B.P2-2-10 | 14.15 | 14.45 | 21 |  | 2.859 |  |  | 58.8 | 27.3 | 8.8 | 5.1 | 13.9 | 6.78 | 3.46 | 0.2759 | 0.0304 | 223.0263 | 2.82 | [6 empty] | 0.00018375 | 9.2416e-06
2009-03-31 | 四国地方整備局 | 肱川 | 矢落川 | 右岸 | 3.6 | 右岸3.6k裏-2-2(矢落川右岸3k600川裏天端) | 裏のり | B.P2-2-11 | 16.15 | 16.45 | 3 |  | 2.836 |  |  | 6.9 | 12.6 | 54.1 | 26.4 | 80.5 | 0.0246 | 0.0165 | 0.0024 |  |  |  | 41.3 | 24.1 | 17.2 |  |  |  | 3.0899e-09
2009-03-31 | 四国地方整備局 | 肱川 | 矢落川 | 右岸 | 3.6 | 右岸3.6k裏-2-3(矢落川右岸3k600川裏) | 裏のり | B.T2-3-1 | 1 | 1.7 |  | 2.073 | 2.867 | 0.724 | 0.22013 | 0.4 | 26.1 | 53 | 20.5 | 73.5 | 0.0347 | 0.0235 | 0.0042 |  |  |  | 33.4 | 18.6 | 14.8 |  |  | 2.28e-08 | 1.13e-08 |  |  |  | UU | [8 empty] | 53.1 | 0
2009-03-31 | 四国地方整備局 | 肱川 | 矢落川 | 右岸 | 3.6 | 右岸3.6k裏-2-3(矢落川右岸3k600川裏) | 裏のり | B.T2-3-2 | 1.7 | 2.45 | 4 | 1.916 | 2.874 | 0.879 | 0.36144 | 3.7 | 86.4 | 7.1 | 2.8 | 9.9 | 0.4 | 0.345 | 0.1624 | 0.0772 | 5.1813 | 2.11 | [5 empty] | 5.42e-05 | 5.3818e-05 | 5.9598e-05 |  | 5.081e-05 | CD | 16 | 34.7
2009-03-31 | 四国地方整備局 | 肱川 | 矢落川 | 右岸 | 3.6 | 右岸3.6k裏-2-2(矢落川右岸3k600川裏天端) | 裏のり | B.P2-2-1 | 2.15 | 2.3 | 2 |  | 2.85 |  |  | 0.3 | 64 | 26 | 9.7 | 35.7 | 0.181 | 0.14 | 0.0181 | 0.00518 | 34.9421 | 3.09 | [6 empty] | 3.3346e-07 | 2.6832e-07
2009-03-31 | 四国地方整備局 | 肱川 | 矢落川 | 右岸 | 3.6 | 右岸3.6k裏-2-3(矢落川右岸3k600川裏) | 裏のり | B.P2-3-1 | 2.15 | 2.45 | 4 |  | 2.842 |  |  | 5.2 | 79.1 | 8.7 | 7 | 15.7 | 0.385 | 0.32 | 0.1163 | 0.0141 | 27.305 | 8.05 | [6 empty] | 2.4828e-05 | 1.9881e-06
2009-03-31 | 四国地方整備局 | 肱川 | 矢落川 | 右岸 | 3.6 | 右岸3.6k裏-2-2(矢落川右岸3k600川裏天端) | 裏のり | B.P2-2-2 | 2.3 | 2.5 | 2 |  | 2.846 |  |  | 0 | 18.2 | 53 | 28.8 | 81.8 | 0.032 | 0.0211 | 0.0021 |  |  |  | 34.1 | 21.2 | 12.9 |  |  |  | 2.2677e-09
2009-03-31 | 四国地方整備局 | 肱川 | 矢落川 | 右岸 | 3.6 | 右岸3.6k裏-2-2(矢落川右岸3k600川裏天端) | 裏のり | B.P2-2-3 | 3.15 | 3.45 | 4 |  | 2.851 |  |  | 0 | 22.9 | 55.7 | 21.4 | 77.1 | 0.0373 | 0.0252 | 0.004 |  |  |  | 32.6 | 20.9 | 11.7 |  |  |  | 1.0092e-08
2009-03-31 | 四国地方整備局 | 肱川 | 矢落川 | 右岸 | 3.6 | 右岸3.6k裏-2-2(矢落川右岸3k600川裏天端) | 裏のり | B.P2-2-4 | 4.15 | 4.4 | 9 |  | 2.853 |  |  | 0 | 34 | 51.3 | 14.7 | 66 | 0.0672 | 0.0445 | 0.008 | 0.00306 | 21.9608 | 1.17 | [6 empty] | 5.0287e-08 | 9.3636e-08
2009-03-31 | 四国地方整備局 | 肱川 | 矢落川 | 左岸 | 1.2 | 左岸1.2k天-Y-1 | 天端 | B.PY1-9 | 9.15 | 9.45 | 6 |  | 2.916 |  |  | 0 | 4.3 | 52.3 | 43.4 | 95.7 | 0.009 | 0.0065 |  |  |  |  | 45.6 | 17.3 | 28.3
2009-03-31 | 四国地方整備局 | 肱川 | 矢落川 | 左岸 | 1.2 | 左岸1.2k天-Y-1 | 天端 | B.PY1-11 | 11.15 | 11.45 | 29 |  | 2.866 |  |  | 43.6 | 37 | 11.8 | 7.6 | 19.4 | 2.44 | 1.425 | 0.0849 | 0.0081 | 301.2346 | 6.26 | [6 empty] | 1.1975e-05 | 6.561e-07
2009-03-31 | 四国地方整備局 | 肱川 | 矢落川 | 左岸 | 1.2 | 左岸1.2k天-Y-1 | 天端 | B.PY1-13 | 13.15 | 13.45 | 10 |  | 2.817 |  |  | 11.4 | 62.6 | 17.3 | 8.7 | 26 | 0.6842 | 0.5015 | 0.0241 | 0.0065 | 105.2615 | 4.06 | [6 empty] | 6.4734e-07 | 4.225e-07
2009-03-31 | 四国地方整備局 | 肱川 | 矢落川 | 左岸 | 1.2 | 左岸1.2k天-Y-1 | 天端 | B.PY1-15 | 15.15 | 15.45 | 4 |  | 2.784 |  |  | 8.3 | 7 | 44.6 | 40.1 | 84.7 | 0.0125 | 0.0076 | 0.0011 |  |  |  | 43 | 17.7 | 25.3 |  |  |  | 5.0688e-10
2009-03-31 | 四国地方整備局 | 肱川 | 矢落川 | 左岸 | 1.2 | 左岸1.2k天-Y-1 | 天端 | B.PY1-17 | 17.15 | 17.45 | 6 |  | 2.686 |  |  | 0 | 3.5 | 59.8 | 36.7 | 96.5 | 0.0105 | 0.0082 | 0.002 |  |  |  | 72.2 | 28.2 | 44 |  |  |  | 2.0253e-09
2009-03-31 | 四国地方整備局 | 肱川 | 矢落川 | 左岸 | 1.2 | 左岸1.2k天-Y-1 | 天端 | B.PY1-19 | 19.15 | 19.45 | 15 |  | 2.728 |  |  | 3.9 | 78 | 9.9 | 8.2 | 18.1 | 0.5057 | 0.404 | 0.1023 | 0.0097 | 52.134 | 9.75 | [6 empty] | 1.8445e-05 | 9.409e-07
2009-03-31 | 四国地方整備局 | 肱川 | 矢落川 | 左岸 | 1.2 | 左岸1.2k天-Y-1 | 天端 | B.PY1-23 | 23.15 | 23.45 | 6 |  | 2.804 |  |  | 0 | 6 | 63.8 | 30.2 | 94 | 0.0151 | 0.0108 | 0.0023 |  |  |  | 57 | 23.3 | 33.7 |  |  |  | 2.7998e-09
2009-03-31 | 四国地方整備局 | 肱川 | 矢落川 | 左岸 | 1.2 | 左岸1.2k天-Y-1 | 天端 | B.PY1-25 | 25.15 | 25.45 | 13 |  | 2.901 |  |  | 0 | 48.9 | 34.6 | 16.5 | 51.1 | 0.119 | 0.0695 | 0.0071 | 0.0022 | 54.0909 | 0.96 | 30.6 | 14.4 | 16.2 |  |  |  | 3.8139e-08 | 4.84e-08
2009-03-31 | 四国地方整備局 | 肱川 | 矢落川 | 左岸 | 1.2 | 左岸1.2k天-Y-1 | 天端 | B.PY1-27 | 27.15 | 27.45 | 17 |  | 2.869 |  |  | 51.2 | 30.9 | 11.2 | 6.7 | 17.9 | 3.43 | 2.1375 | 0.1218 | 0.011 | 311.8182 | 6.42 | [6 empty] | 2.7634e-05 | 1.21e-06
2009-03-31 | 四国地方整備局 | 肱川 | 矢落川 | 左岸 | 1.2 | 左岸1.2k天-Y-1 | 天端 | B.PY1-1 | 1.15 | 1.45 | 13 |  | 2.769 |  |  | 45 | 36.5 | 10.3 | 8.2 | 18.5 | 2.6875 | 1.471 | 0.1041 | 0.0071 | 378.5211 | 7.19 | [6 empty] | 1.9206e-05 | 5.041e-07
2009-03-31 | 四国地方整備局 | 肱川 | 矢落川 | 左岸 | 1.2 | 左岸1.2k天-Y-1 | 天端 | B.PY1-2 | 2.15 | 2.45 | 17 |  | 2.739 |  |  | 44.3 | 40.5 | 7.7 | 7.5 | 15.2 | 2.44 | 1.517 | 0.191 | 0.0109 | 223.8532 | 9.13 | [6 empty] | 7.8371e-05 | 1.1881e-06
2009-03-31 | 四国地方整備局 | 肱川 | 矢落川 | 左岸 | 1.2 | 左岸1.2k天-Y-1 | 天端 | B.PY1-3 | 3.15 | 3.45 | 32 |  | 2.773 |  |  | 36.7 | 35.8 | 16.7 | 10.8 | 27.5 | 1.5285 | 0.6757 | 0.0225 | 0.0043 | 355.4651 | 1.84 | [6 empty] | 5.5209e-07 | 1.849e-07
2009-03-31 | 四国地方整備局 | 肱川 | 矢落川 | 左岸 | 1.2 | 左岸1.2k天-Y-1 | 天端 | B.PY1-4 | 4.15 | 4.45 | 17 |  | 2.765 |  |  | 29 | 39.8 | 17.8 | 13.4 | 31.2 | 0.9535 | 0.4887 | 0.0131 | 0.0028 | 340.5357 | 1.44 | [6 empty] | 1.5766e-07 | 7.84e-08
2009-03-31 | 四国地方整備局 | 肱川 | 矢落川 | 左岸 | 1.2 | 左岸1.2k天-Y-1 | 天端 | B.PY1-5 | 5.15 | 5.45 | 21 |  | 2.854 |  |  | 28.8 | 30.1 | 25.4 | 15.7 | 41.1 | 0.8117 | 0.313 | 0.0078 | 0.0025 | 324.68 | 0.19 | [6 empty] | 4.7422e-08 | 6.25e-08
2009-03-31 | 四国地方整備局 | 肱川 | 矢落川 | 左岸 | 1.2 | 左岸1.2k天-Y-1 | 天端 | B.PY1-6 | 6.15 | 6.45 | 40 |  | 2.849 |  |  | 28.5 | 39.8 | 21 | 10.7 | 31.7 | 0.988 | 0.5142 | 0.0207 | 0.0046 | 214.7826 | 0.87 | [6 empty] | 4.551e-07 | 2.116e-07
2009-03-31 | 四国地方整備局 | 肱川 | 矢落川 | 左岸 | 1.2 | 左岸1.2k天-Y-1 | 天端 | B.PY1-7 | 7.15 | 7.45 | 33 |  | 2.72 |  |  | 51.6 | 36.2 | 5.9 | 6.3 | 12.2 | 3.485 | 2.165 | 0.2885 | 0.0163 | 213.8037 | 6.78 | [6 empty] | 0.00020378 | 2.6569e-06
2009-03-31 | 四国地方整備局 | 肱川 | 矢落川 | 左岸 | 1.2 | 左岸1.2k表-Y-1-2 | 表のり | B.TW1202 | 5.5 | 6.3 | 7 | 2.068 | 2.894 | 0.732 | 0.22646 | 0 | 39 | 42 | 19 | 61 | 0.072 | 0.0447 | 0.0054 | 0.0022 | 32.7273 | 1.1 | 30.4 | 19.6 | 10.8 |  |  |  | 2.0228e-08 | 4.84e-08 |  | 2.5996e-09 | UU | [8 empty] | 26.5 | 11.9
2009-03-31 | 四国地方整備局 | 肱川 | 矢落川 | 左岸 | 1.2 | 左岸1.2k表-Y-1-2 | 表のり | B.6.70 | 6.7 | 7.2 | [20 empty] | 1.07e-06
2009-03-31 | 四国地方整備局 | 肱川 | 矢落川 | 左岸 | 1.2 | 左岸1.2k表-Y-1-2 | 表のり | B.P1208 | 8.15 | 8.45 | 20 |  | 2.833 |  |  | 51 | 37 | 8 | 4 | 12 | 3.51 | 2.1 | 0.2826 | 0.0433 | 81.0624 | 2.51 | [6 empty] | 0.00019425 | 1.8749e-05
2009-03-31 | 四国地方整備局 | 肱川 | 矢落川 | 左岸 | 1.2 | 左岸1.2k表-Y-1-2 | 表のり | B.P1211 | 11.15 | 11.45 | 7 |  | 2.818 |  |  | 37 | 46 | 12 | 5 | 17 | 1.68 | 0.878 | 0.1284 | 0.0213 | 78.8732 | 2.48 | [6 empty] | 3.1228e-05 | 4.5369e-06
2009-03-31 | 四国地方整備局 | 肱川 | 矢落川 | 左岸 | 1.2 | 左岸1.2k表-Y-1-2 | 表のり | B.P1213 | 13.15 | 13.45 | 6 |  | 2.795 |  |  | 0 | 1 | 49 | 50 | 99 | 0.0078 | 0.00493 |  |  |  |  | 42.8 | 21.6 | 21.2
2009-03-31 | 四国地方整備局 | 肱川 | 矢落川 | 左岸 | 1.2 | 左岸1.2k表-Y-1-2 | 表のり | B.P1215 | 15.15 | 15.45 | 6 |  | 2.636 |  |  | 0 | 1 | 52 | 47 | 99 | 0.00748 | 0.00553 |  |  |  |  | 82.9 | 37.5 | 45.4
2009-03-31 | 四国地方整備局 | 肱川 | 矢落川 | 左岸 | 1.2 | 左岸1.2k表-Y-1-2 | 表のり | B.P1216 | 16.15 | 16.45 | 14 |  | 2.74 |  |  | 4 | 81 | 11 | 4 | 15 | 0.327 | 0.281 | 0.1126 | 0.0277 | 11.8051 | 4.03 | [6 empty] | 2.3036e-05 | 7.6729e-06
2009-03-31 | 四国地方整備局 | 肱川 | 矢落川 | 左岸 | 1.2 | 左岸1.2k表-Y-1-2 | 表のり | B.P1201 | 1.15 | 1.45 | 11 |  | 2.742 |  |  | 36 | 44 | 14 | 6 | 20 | 1.58 | 0.856 | 0.0842 | 0.015 | 105.3333 | 2.37 | [6 empty] | 1.1748e-05 | 2.25e-06
2009-03-31 | 四国地方整備局 | 肱川 | 矢落川 | 左岸 | 1.2 | 左岸1.2k表-Y-1-2 | 表のり | B.P1202 | 2.15 | 2.45 | 4 |  | 2.733 |  |  | 26 | 42 | 25 | 7 | 32 | 0.893 | 0.497 | 0.0314 | 0.00779 | 114.6341 | 0.667 | [6 empty] | 1.195e-06 | 6.0684e-07
2009-03-31 | 四国地方整備局 | 肱川 | 矢落川 | 左岸 | 1.2 | 左岸1.2k表-Y-1-2 | 表のり | B.T1201 | 2.8 | 3.6 | 13 | 2.234 | 2.735 | 0.364 | 0.035358 | 45 | 32 | 19 | 4 | 23 | 3.17 | 1.37 | 0.0594 | 0.0141 | 224.8227 | 1.16 | [5 empty] | 2.02e-06 | 5.2344e-06 | 1.9881e-06 |  | 3.2065e-08 | CD | 11.1 | 36.9
2009-03-31 | 四国地方整備局 | 肱川 | 矢落川 | 左岸 | 1.2 | 左岸1.2k表-Y-1-2 | 表のり | B.P1204 | 4.15 | 4.45 | 50 |  | 2.765 |  |  | 54 | 34 | 9 | 3 | 12 | 5.73 | 3.03 | 0.3345 | 0.0638 | 89.8119 | 1.5 | [6 empty] | 0.0002871 | 4.0704e-05
2009-03-31 | 四国地方整備局 | 肱川 | 矢落川 | 左岸 | 1.2 | 左岸1.2k表-Y-1-2 | 表のり | B.P1205 | 5.15 | 5.45 | 38 |  | 2.724 |  |  | 54 | 38 | 8 |  | 8 | 4.22 | 2.65 | 0.4127 | 0.145 | 29.1034 | 0.909 | [6 empty] | 0.00046712 | 0.00021025
2009-03-31 | 四国地方整備局 | 肱川 | 矢落川 | 左岸 | 1.2 | 左岸1.2k裏-Y-1-3 | 裏のり | B.TW1302 | 5 | 5.6 | 8 | 1.981 | 2.906 | 0.933 | 0.42016 | 0 | 6 | 60 | 34 | 94 | 0.0155 | 0.01 | 0.0021 |  |  |  | 42.4 | 25.2 | 17.2 |  |  |  | 2.2677e-09 |  |  |  | UU | [8 empty] | 45.6 | 2.6
2009-03-31 | 四国地方整備局 | 肱川 | 矢落川 | 左岸 | 1.2 | 左岸1.2k裏-Y-1-3 | 裏のり | B.P1306 | 6.15 | 6.45 | 33 |  | 2.772 |  |  | 34 | 48 | 14 | 4 | 18 | 1.54 | 1.03 | 0.1114 | 0.0244 | 63.1148 | 2.99 | [6 empty] | 2.2472e-05 | 5.9536e-06
2009-03-31 | 四国地方整備局 | 肱川 | 矢落川 | 左岸 | 1.2 | 左岸1.2k裏-Y-1-3 | 裏のり | B.7.50 | 7.5 | 8.2 | [20 empty] | 0.00508
2009-03-31 | 四国地方整備局 | 肱川 | 矢落川 | 左岸 | 1.2 | 左岸1.2k裏-Y-1-3 | 裏のり | B.P1308 | 8.15 | 8.45 | 10 |  | 2.829 |  |  | 54 | 37 | 9 |  | 9 | 3.78 | 2.42 | 0.4643 | 0.0999 | 37.8378 | 2.34 | [6 empty] | 0.00061372 | 9.98e-05
2009-03-31 | 四国地方整備局 | 肱川 | 矢落川 | 左岸 | 1.2 | 左岸1.2k裏-Y-1-3 | 裏のり | B.P1310 | 10.15 | 10.45 | 7 |  | 2.845 |  |  | 43 | 34 | 17 | 6 | 23 | 2.33 | 1.23 | 0.0543 | 0.00931 | 250.2685 | 1.7 | [6 empty] | 4.2514e-06 | 8.6676e-07
2009-03-31 | 四国地方整備局 | 肱川 | 矢落川 | 左岸 | 1.2 | 左岸1.2k裏-Y-1-3 | 裏のり | B.P1312 | 12.15 | 12.45 | 8 |  | 2.813 |  |  | 0 | 0 | 39 | 61 | 100 | 0.00486 | 0.00378 |  |  |  |  | 42.8 | 24.2 | 18.6
2009-03-31 | 四国地方整備局 | 肱川 | 矢落川 | 左岸 | 1.2 | 左岸1.2k裏-Y-1-3 | 裏のり | B.P1314 | 14.15 | 14.45 | 6 |  | 2.635 |  |  | 0 | 1 | 58 | 41 | 99 | 0.009 | 0.00704 |  |  |  |  | 88.3 | 42.1 | 46.2
2009-03-31 | 四国地方整備局 | 肱川 | 矢落川 | 左岸 | 1.2 | 左岸1.2k裏-Y-1-3 | 裏のり | B.P1315 | 15.15 | 15.45 | 28 |  | 2.686 |  |  | 0 | 53 | 30 | 17 | 47 | 0.129 | 0.0894 | 0.0078 | 0.0016 | 80.625 | 1.8 | [6 empty] | 4.7422e-08 | 2.56e-08
2009-03-31 | 四国地方整備局 | 肱川 | 矢落川 | 左岸 | 1.2 | 左岸1.2k裏-Y-1-3 | 裏のり | B.T1301 | 2 | 3 | 14 | 2.194 | 2.745 | 0.367 | 0.03616 | 53 | 35 | 8 | 4 | 12 | 4.17 | 2.31 | 0.2726 | 0.0363 | 114.876 | 3.01 | [5 empty] | 4.71e-05 | 0.0001787 | 1.3177e-05 |  | 1.2104e-06 | CD | 8.8 | 43.2
2009-03-31 | 四国地方整備局 | 肱川 | 矢落川 | 左岸 | 1.2 | 左岸1.2k裏-Y-1-3 | 裏のり | B.P1303 | 3.15 | 3.45 | 10 |  | 2.765 |  |  | 39 | 30 | 18 | 13 | 31 | 1.76 | 0.752 | 0.0145 | 0.00187 | 941.1765 | 1.21 | [6 empty] | 1.9948e-07 | 3.4969e-08
2009-03-31 | 四国地方整備局 | 肱川 | 矢落川 | 左岸 | 1.2 | 左岸1.2k裏-Y-1-3 | 裏のり | B.P1304 | 4.15 | 4.45 | 30 |  | 2.721 |  |  | 55 | 39 | 6 |  | 6 | 4.61 | 2.67 | 0.3538 | 0.135 | 34.1481 | 1.02 | [6 empty] | 0.00032694 | 0.00018225
2009-03-31 | 四国地方整備局 | 肱川 | 矢落川 | 左岸 | 2.57 | 左岸2.57k天-Y-2 | 天端 | B.PY2-6 | 6.15 | 6.45 | 6 |  | 2.928 |  |  | 28.1 | 20.9 | 34 | 17 | 51 | 0.1737 | 0.0689 | 0.0065 | 0.0024 | 72.375 | 0.51 | 32.9 | 12.6 | 20.3 |  |  |  | 3.1083e-08 | 5.76e-08
2009-03-31 | 四国地方整備局 | 肱川 | 矢落川 | 左岸 | 2.57 | 左岸2.57k天-Y-2 | 天端 | B.PY2-8 | 8.15 | 8.45 | 9 |  | 2.851 |  |  | 64.1 | 27.8 | 8.1 |  | 8.1 | 6.84 | 4.2 | 0.595 | 0.1521 | 44.9704 | 1.74 | [6 empty] | 0.0010903 | 0.00023134
2009-03-31 | 四国地方整備局 | 肱川 | 矢落川 | 左岸 | 2.57 | 左岸2.57k天-Y-2 | 天端 | B.PY2-11 | 11.15 | 11.45 | 4 |  | 2.935 |  |  | 0 | 0 | 53.1 | 46.9 | 100 | 0.0072 | 0.0055 |  |  |  |  | 41.2 | 16.8 | 24.4
2009-03-31 | 四国地方整備局 | 肱川 | 矢落川 | 左岸 | 2.57 | 左岸2.57k天-Y-2 | 天端 | B.PY2-14 | 14.15 | 14.45 | 2 |  | 2.898 |  |  | 0 | 13.4 | 56.6 | 30 | 86.6 | 0.0222 | 0.0138 | 0.0019 |  |  |  | 39.4 | 15.6 | 23.8 |  |  |  | 1.7983e-09
2009-03-31 | 四国地方整備局 | 肱川 | 矢落川 | 左岸 | 2.57 | 左岸2.57k天-Y-2 | 天端 | B.PY2-16 | 16.15 | 16.45 | 17 |  | 2.9 |  |  | 47.3 | 23.6 | 18.6 | 10.5 | 29.1 | 4.1175 | 1.54 | 0.0169 | 0.0046 | 895.1087 | 0.42 | [6 empty] | 2.8445e-07 | 2.116e-07
2009-03-31 | 四国地方整備局 | 肱川 | 矢落川 | 左岸 | 2.57 | 左岸2.57k天-Y-2 | 天端 | B.PY2-18 | 18.15 | 18.45 | 23 |  | 2.892 |  |  | 59.5 | 29 | 6.7 | 4.8 | 11.5 | 6.175 | 3.6225 | 0.411 | 0.0292 | 211.4726 | 5.54 | [6 empty] | 0.00046267 | 8.5264e-06
2009-03-31 | 四国地方整備局 | 肱川 | 矢落川 | 左岸 | 2.57 | 左岸2.57k天-Y-2 | 天端 | B.PY2-21 | 21.15 | 21.45 | 16 |  | 2.865 |  |  | 65.5 | 20.4 | 7 | 7.1 | 14.1 | 7.41 | 4.94 | 0.4505 | 0.0136 | 544.8529 | 20.2 | [6 empty] | 0.00057228 | 1.8496e-06
2009-03-31 | 四国地方整備局 | 肱川 | 矢落川 | 左岸 | 2.57 | 左岸2.57k天-Y-2 | 天端 | B.PY2-1 | 1.15 | 1.45 | 11 |  | 2.726 |  |  | 56.4 | 35.6 | 8 |  | 8 | 4.9875 | 2.935 | 0.4845 | 0.1463 | 34.0909 | 1.07 | [6 empty] | 0.00067737 | 0.00021404
2009-03-31 | 四国地方整備局 | 肱川 | 矢落川 | 左岸 | 2.57 | 左岸2.57k天-Y-2 | 天端 | B.PY2-2 | 2.15 | 2.45 | 25 |  | 2.743 |  |  | 59.8 | 33.2 | 7 |  | 7 | 5.51 | 3.375 | 0.51 | 0.1737 | 31.7214 | 0.95 | [6 empty] | 0.00076285 | 0.00030172
2009-03-31 | 四国地方整備局 | 肱川 | 矢落川 | 左岸 | 2.57 | 左岸2.57k天-Y-2 | 天端 | B.PY2-3 | 3.15 | 3.45 | 17 |  | 2.739 |  |  | 54.4 | 39.8 | 5.8 |  | 5.8 | 4.035 | 2.495 | 0.5482 | 0.2399 | 16.8195 | 0.85 | [6 empty] | 0.00090182 | 0.00057552
2009-03-31 | 四国地方整備局 | 肱川 | 矢落川 | 左岸 | 2.57 | 左岸2.57k天-Y-2 | 天端 | B.PY2-4 | 4.15 | 4.25 | 31 |  | 2.744 |  |  | 55.4 | 35.5 | 9.1 |  | 9.1 | 4.255 | 2.6325 | 0.4462 | 0.0986 | 43.1542 | 1.71 | [6 empty] | 0.00055971 | 9.722e-05
2009-03-31 | 四国地方整備局 | 肱川 | 矢落川 | 左岸 | 2.8 | 左岸2.8k表-3-1(矢落川左岸2k800川表) | 表のり | B.P3-1-1 | 5.15 | 5.45 | 14 |  | 2.8 |  |  | 76.4 | 21.7 | 1.1 | 0.8 | 1.9 | 10.7 | 7.97 | 1.4257 | 0.607 | 17.6277 | 1.74 | [6 empty] | 0.0082582 | 0.0036845
2009-03-31 | 四国地方整備局 | 肱川 | 矢落川 | 左岸 | 2.8 | 左岸2.8k表-3-1(矢落川左岸2k800川表) | 表のり | B.7.00 | 7 | 7.45 | [20 empty] | 0.000317
2009-03-31 | 四国地方整備局 | 肱川 | 矢落川 | 左岸 | 2.8 | 左岸2.8k表-3-1(矢落川左岸2k800川表) | 表のり | B.P3-1-2 | 9.15 | 9.45 | 2 |  | 2.853 |  |  | 0 | 32.8 | 48.3 | 18.9 | 67.2 | 0.0529 | 0.0325 | 0.0052 |  |  |  | 25.7 | 18.5 | 7.2 |  |  |  | 1.8534e-08
2009-03-31 | 四国地方整備局 | 肱川 | 矢落川 | 左岸 | 2.8 | 左岸2.8k表-3-1(矢落川左岸2k800川表) | 表のり | B.P3-1-3 | 10.15 | 10.3 | 3 |  | 2.789 |  |  | 30 | 39.1 | 20.2 | 10.7 | 30.9 | 0.821 | 0.408 | 0.0257 | 0.00359 | 228.6908 | 1.56 | 25 | 17.8 | 7.2 |  |  |  | 7.513e-07 | 1.2888e-07
2009-03-31 | 四国地方整備局 | 肱川 | 矢落川 | 左岸 | 2.8 | 左岸2.8k表-3-1(矢落川左岸2k800川表) | 表のり | B.P3-1-4 | 11.15 | 11.55 | 3 |  | 2.847 |  |  | 0 | 13.5 | 60.2 | 26.3 | 86.5 | 0.021 | 0.0149 | 0.0032 |  |  |  | 35 | 22.8 | 12.2 |  |  |  | 6.0177e-09
2009-03-31 | 四国地方整備局 | 肱川 | 矢落川 | 左岸 | 2.8 | 左岸2.8k表-3-1(矢落川左岸2k800川表) | 表のり | B.T3-1-1，2 | 2 | 2.98 |  | 2.016 | 2.871 | 0.747 | 0.2386 | 3.3 | 39.9 | 39.8 | 17 | 56.8 | 0.105 | 0.0483 | 0.0068 | 0.00134 | 78.3582 | 1.56 | 29.4 | 19 | 10.4 |  |  | 9.66e-08 | 3.4508e-08 | 1.7956e-08 |  | 3.733e-10 | UU | [8 empty] | 41.1 | 0
2009-03-31 | 四国地方整備局 | 肱川 | 矢落川 | 左岸 | 2.8 | 左岸2.8k表-3-1(矢落川左岸2k800川表) | 表のり | B.P3-1-5 | 2.77 | 2.98 |  |  | 2.858 |  |  | 0.5 | 55.6 | 31.5 | 12.4 | 43.9 | 0.174 | 0.115 | 0.0135 | 0.00257 | 67.7043 | 1.89 | [6 empty] | 1.6904e-07 | 6.6049e-08
2009-03-31 | 四国地方整備局 | 肱川 | 矢落川 | 左岸 | 2.8 | 左岸2.8k表-3-1(矢落川左岸2k800川表) | 表のり | B.T3-1-3，4 | 3.5 | 4.3 |  | 2.115 | 2.866 | 0.613 | 0.14281 | 14.7 | 39.8 | 38.6 | 6.9 | 45.5 | 0.165 | 0.109 | 0.0175 | 0.00931 | 17.7229 | 0.626 | 27.8 | 18.4 | 9.4 |  |  | 2.54e-08 | 3.084e-07 | 8.6676e-07 |  | 7.9687e-08 | UU | [8 empty] | 39.7 | 0
2009-03-31 | 四国地方整備局 | 肱川 | 矢落川 | 左岸 | 2.8 | 左岸2.8k裏-3-2(矢落川左岸2k800川裏) | 裏のり | B.P3-2-3 | 4.15 | 4.45 | 8 |  | 2.796 |  |  | 46.2 | 34.6 | 11.1 | 8.1 | 19.2 | 2.93 | 1.58 | 0.0892 | 0.00896 | 327.0089 | 5.21 | [6 empty] | 1.3428e-05 | 8.0282e-07
2009-03-31 | 四国地方整備局 | 肱川 | 矢落川 | 左岸 | 2.8 | 左岸2.8k裏-3-2(矢落川左岸2k800川裏) | 裏のり | B.6.00 | 6 | 6.2 | [20 empty] | 0.00024
2009-03-31 | 四国地方整備局 | 肱川 | 矢落川 | 左岸 | 2.8 | 左岸2.8k裏-3-2(矢落川左岸2k800川裏) | 裏のり | B.P3-2-4 | 7.15 | 7.45 | 14 |  | 2.844 |  |  | 81.3 | 14.3 | 3.1 | 1.3 | 4.4 | 17 | 14.1 | 2.2307 | 0.512 | 33.2031 | 3.05 | [6 empty] | 0.023299 | 0.0026214
2009-03-31 | 四国地方整備局 | 肱川 | 矢落川 | 左岸 | 2.8 | 左岸2.8k裏-3-2(矢落川左岸2k800川裏) | 裏のり | B.P3-2-5 | 9.15 | 9.45 | 2 |  | 2.85 |  |  | 2.8 | 21.8 | 50.3 | 25.1 | 75.4 | 0.0301 | 0.0187 | 0.0036 | 0.00113 | 26.6372 | 1.33 | 31.1 | 21.2 | 9.9 |  |  |  | 7.9059e-09 | 1.2769e-08
2009-03-31 | 四国地方整備局 | 肱川 | 矢落川 | 左岸 | 2.8 | 左岸2.8k裏-3-2(矢落川左岸2k800川裏) | 裏のり | B.P3-2-6 | 11.15 | 11.45 | 3 |  | 2.842 |  |  | 0 | 5.6 | 57.2 | 37.2 | 94.4 | 0.0132 | 0.00907 | 0.0018 |  |  |  | 36.7 | 22.6 | 14.1 |  |  |  | 1.5866e-09
2009-03-31 | 四国地方整備局 | 肱川 | 矢落川 | 左岸 | 2.8 | 左岸2.8k裏-3-2(矢落川左岸2k800川裏) | 裏のり | B.T3-2-1，2 | 1.3 | 2.4 | 4 | 1.893 | 2.848 | 0.669 | 0.1794 | 23.6 | 54.6 | 15.9 | 5.9 | 21.8 | 0.796 | 0.522 | 0.0587 | 0.011 | 72.3636 | 4.85 | [5 empty] | 6.95e-05 | 5.0925e-06 | 1.21e-06 |  | 3.2152e-07 | CD | 3.4 | 34
2009-03-31 | 四国地方整備局 | 肱川 | 矢落川 | 左岸 | 2.8 | 左岸2.8k裏-3-2(矢落川左岸2k800川裏) | 裏のり | B.P3-2-1 | 2.15 | 2.5 | 4 |  | 2.784 |  |  | 55.1 | 32.3 | 6.8 | 5.8 | 12.6 | 7.1 | 3.43 | 0.266 | 0.0262 | 270.9924 | 1.88 | [6 empty] | 0.00016883 | 6.8644e-06
2009-03-31 | 四国地方整備局 | 肱川 | 矢落川 | 左岸 | 2.8 | 左岸2.8k裏-3-2(矢落川左岸2k800川裏) | 裏のり | B.T3-2-3，4 | 2.6 | 3.47 | 4 | 2.074 | 2.856 | 0.673 | 0.1822 | 0.4 | 24.8 | 50.7 | 24.1 | 74.8 | 0.0318 | 0.0203 | 0.0037 |  |  |  | 34.7 | 21.2 | 13.5 |  |  | 5.72e-08 | 8.4241e-09 |  |  |  | UU | [8 empty] | 83.8 | 0
2009-03-31 | 四国地方整備局 | 肱川 | 矢落川 | 左岸 | 2.8 | 左岸2.8k裏-3-2(矢落川左岸2k800川裏) | 裏のり | B.P3-2-2 | 3.15 | 3.45 | 4 |  | 2.855 |  |  | 9.4 | 38.2 | 35 | 17.4 | 52.4 | 0.11 | 0.0644 | 0.0065 | 0.00184 | 59.7826 | 1.33 | 27.3 | 18.4 | 8.9 |  |  |  | 3.1083e-08 | 3.3856e-08