## 表紙
（別 添）
平成２７年度
施工パッケージ型積算方式標準単価表
（１０月１日以降に入札書提出期限日を設定している工事から適用）
国土交通省

## 一覧
Ⅱ．施工パッケージ 標準単価 一覧
№ | 施工パッケージ名称 | ページ | 参考：施工パッケージ型積算基準 |  |  |  | 備考
|  |  | 編 | 章 | 項 | 施工パッケージ型積算基準
001 | 掘削 | 001-1～3 | Ⅰ | 1 | ② | 土工 | ※1
002 | 土砂等運搬 | 002-1～29 | Ⅰ | 1 | ② | 土工
003 | 整地 | 003-1 | Ⅰ | 1 | ② | 土工 | ※1
004 | 路体（築堤）盛土 | 004-1 | Ⅰ | 1 | ② | 土工 | ※1
005 | 路床盛土 | 005-1 | Ⅰ | 1 | ② | 土工 | ※1
006 | 押土（ルーズ） | 006-1 | Ⅰ | 1 | ② | 土工
007 | 積込（ルーズ） | 007-1 | Ⅰ | 1 | ② | 土工 | ※1
008 | 人力積込 | 008-1 | Ⅰ | 1 | ② | 土工
009 | 転石破砕 | 009-1 | Ⅰ | 1 | ② | 土工
010 | 土材料 | 010-1 | Ⅰ | 1 | ② | 土工 | ※2
011 | 残土等処分 | 011-1 | Ⅰ | 1 | ② | 土工 | ※2
012 | 床掘り | 012-1～3 | Ⅰ | 1 | ③ | 作業土工（床掘工）
013 | 掘削補助機械搬入搬出作業 | 013-1 | Ⅰ | 1 | ③ | 作業土工（床掘工）
014 | 基面整正 | 014-1 | Ⅰ | 1 | ③ | 作業土工（床掘工）
015 | 舗装版破砕積込（小規模土工） | 015-1 | Ⅰ | 1 | ③ | 作業土工（床掘工）
016 | 埋戻し | 016-1 | Ⅰ | 1 | ④ | 作業土工（埋戻工）
017 | タンパ締固め | 017-1 | Ⅰ | 1 | ④ | 作業土工（埋戻工）
018 | 人肩運搬（積込み～運搬～取卸し）土・石 | 018-1～2 | Ⅰ | 1 | ⑤ | 人力運搬工
019 | 人肩運搬（積込み～運搬～取卸し）セメント等 | 019-1 | Ⅰ | 1 | ⑤ | 人力運搬工
020 | 人肩運搬（積込み～運搬～取卸し）積ブロック類 | 020-1 | Ⅰ | 1 | ⑤ | 人力運搬工
021 | 人肩運搬（運搬～取卸し） | 021-1～3 | Ⅰ | 1 | ⑤ | 人力運搬工
022 | 小車運搬（積込み～運搬～取卸し）土・石 | 022-1～2 | Ⅰ | 1 | ⑤ | 人力運搬工
023 | 小車運搬（積込み～運搬～取卸し）セメント等 | 023-1 | Ⅰ | 1 | ⑤ | 人力運搬工
024 | 小車運搬（積込み～運搬～取卸し）積ブロック類 | 024-1 | Ⅰ | 1 | ⑤ | 人力運搬工
025 | 小車運搬（運搬～取卸し） | 025-1～3 | Ⅰ | 1 | ⑤ | 人力運搬工
026 | ベルトコンベヤ（ポータブル）併用人力掘削（床掘り） | 026-1～2 | Ⅰ | 1 | ⑥ | 人力土工（ベルトコンベヤ併用）
027 | ベルトコンベヤ（ポータブル）併用人力積込 | 027-1～2 | Ⅰ | 1 | ⑥ | 人力土工（ベルトコンベヤ併用）
028 | 安定処理 | 028-1 | Ⅰ | 1 | ⑦ | 安定処理工
029 | 法面整形 | 029-1 | Ⅰ | 2 | ① | 法面整形工
030 | 市松芝 | 030-1 | Ⅰ | 2 | ② | 芝付工
031 | 吹付法面取壊し | 031-1 | Ⅰ | 2 | ③ | 吹付法面とりこわし工
032 | プレキャストコンクリート板 | 032-1 | Ⅰ | 2 | ④ | プレキャストコンクリート板設置工
033 | プレキャストコンクリート板（材料費） | 033-1 | Ⅰ | 2 | ④ | プレキャストコンクリート板設置工 | ※2
034 | ジョイント処理 | 034-1 | Ⅰ | 2 | ④ | プレキャストコンクリート板設置工
035 | ジョイント金物（材料費） | 035-1 | Ⅰ | 2 | ④ | プレキャストコンクリート板設置工 | ※2
036 | 人工張芝 | 036-1 | Ⅰ | 2 | ⑤ | 人工張芝工
037 | 基礎砕石 | 037-1 | Ⅰ | 2 | ⑥ | 基礎・裏込砕石工，基礎・裏込栗石工
038 | 裏込砕石 | 038-1 | Ⅰ | 2 | ⑥ | 基礎・裏込砕石工，基礎・裏込栗石工
039 | 基礎栗石 | 039-1 | Ⅰ | 2 | ⑥ | 基礎・裏込砕石工，基礎・裏込栗石工
040 | 裏込栗石 | 040-1 | Ⅰ | 2 | ⑥ | 基礎・裏込砕石工，基礎・裏込栗石工
041 | 採取小割 | 041-1 | Ⅰ | 2 | ⑥ | 基礎・裏込砕石工，基礎・裏込栗石工
042 | コンクリートブロック積 | 042-1 | Ⅰ | 2 | ⑦ | コンクリートブロック積（張）工
043 | 間知ブロック張 | 043-1～13 | Ⅰ | 2 | ⑦ | コンクリートブロック積（張）工 | ※1
044 | 平ブロック張 | 044-1～8 | Ⅰ | 2 | ⑦ | コンクリートブロック積（張）工
045 | 連節ブロック張 | 045-1 | Ⅰ | 2 | ⑦ | コンクリートブロック積（張）工
046 | 緑化ブロック積 | 046-1～4 | Ⅰ | 2 | ⑦ | コンクリートブロック積（張）工 | ※1
047 | 緑化ブロック（材料費） | 047-1 | Ⅰ | 2 | ⑦ | コンクリートブロック積（張）工 | ※2
048 | 天端ブロック（材料費） | 048-1 | Ⅰ | 2 | ⑦ | コンクリートブロック積（張）工 | ※2
049 | 胴込・裏込コンクリート | 049-1 | Ⅰ | 2 | ⑦ | コンクリートブロック積（張）工 | ※1
050 | 胴込・裏込材（砕石） | 050-1 | Ⅰ | 2 | ⑦ | コンクリートブロック積（張）工
051 | 遮水シート張 | 051-1 | Ⅰ | 2 | ⑦ | コンクリートブロック積（張）工
052 | 吸出し防止材（全面）設置 | 052-1 | Ⅰ | 2 | ⑦ | コンクリートブロック積（張）工
053 | 植樹 | 053-1 | Ⅰ | 2 | ⑦ | コンクリートブロック積（張）工
054 | 現場打基礎コンクリート | 054-1 | Ⅰ | 2 | ⑦ | コンクリートブロック積（張）工 | ※1
055 | 天端コンクリート | 055-1 | Ⅰ | 2 | ⑦ | コンクリートブロック積（張）工 | ※1
056 | 石積（練石）（複合） | 056-1～3 | Ⅰ | 2 | ⑧ | 石積（張）工 | ※1
057 | 石張（複合） | 057-1～2 | Ⅰ | 2 | ⑧ | 石積（張）工 | ※1
058 | 石積（張） | 058-1 | Ⅰ | 2 | ⑧ | 石積（張）工
059 | 石積（張）（材料費） | 059-1 | Ⅰ | 2 | ⑧ | 石積（張）工 | ※2
060 | 胴込・裏込コンクリート | 060-1 | Ⅰ | 2 | ⑧ | 石積（張）工 | ※1
061 | 裏込材（クラッシャラン） | 061-1 | Ⅰ | 2 | ⑧ | 石積（張）工
062 | 小型擁壁（Ａ） | 062-1～3 | Ⅰ | 2 | ⑨ | 場所打擁壁工（１） | ※1
063 | 小型擁壁（Ｂ） | 063-1～10 | Ⅰ | 2 | ⑨ | 場所打擁壁工（１） | ※1
064 | 重力式擁壁 | 064-1～7 | Ⅰ | 2 | ⑨ | 場所打擁壁工（１） | ※1
065 | もたれ式擁壁 | 065-1～4 | Ⅰ | 2 | ⑨ | 場所打擁壁工（１） | ※1
066 | 逆Ｔ型擁壁 | 066-1～15 | Ⅰ | 2 | ⑨ | 場所打擁壁工（１） | ※1
067 | Ｌ型擁壁 | 067-1～15 | Ⅰ | 2 | ⑨ | 場所打擁壁工（１） | ※1
068 | ペーラインコンクリート（材料費） | 068-1 | Ⅰ | 2 | ⑨ | 場所打擁壁工（１） | ※2
069 | コンクリート（場所打擁壁） | 069-1 | Ⅰ | 2 | ⑩ | 場所打擁壁工（２） | ※1
070 | プレキャスト擁壁設置 | 070-1 | Ⅰ | 2 | ⑪ | プレキャスト擁壁工
071 | ジオテキスタイル壁面材組立・設置 | 071-1 | Ⅰ | 2 | ⑫ | ジオテキスタイル工
072 | ジオテキスタイル壁面材（材料費） | 072-1 | Ⅰ | 2 | ⑫ | ジオテキスタイル工 | ※2
073 | ジオテキスタイル敷設・まき出し・敷均し・締固め | 073-1 | Ⅰ | 2 | ⑫ | ジオテキスタイル工
074 | ジオテキスタイル（材料費） | 074-1 | Ⅰ | 2 | ⑫ | ジオテキスタイル工 | ※2
075 | ヒューム管（Ｂ形管） | 075-1～8 | Ⅰ | 2 | ⑬ | 排水構造物工 | ※1
076 | ボックスカルバート | 076-1～11 | Ⅰ | 2 | ⑬ | 排水構造物工
077 | 暗渠排水管 | 077-1～2 | Ⅰ | 2 | ⑬ | 排水構造物工
078 | フィルター材 | 078-1 | Ⅰ | 2 | ⑬ | 排水構造物工
079 | 管（函）渠型側溝（製品長 ２ｍ／個） | 079-1 | Ⅰ | 2 | ⑬ | 排水構造物工
080 | プレキャスト集水桝 | 080-1～2 | Ⅰ | 2 | ⑬ | 排水構造物工
081 | プレキャスト集水桝（材料費） | 081-1 | Ⅰ | 2 | ⑬ | 排水構造物工 | ※2
082 | 鉄筋コンクリート台付管 | 082-1 | Ⅰ | 2 | ⑬ | 排水構造物工
083 | プレキャストＬ形側溝（製品長 ０．６ｍ／個） | 083-1 | Ⅰ | 2 | ⑬ | 排水構造物工
084 | プレキャストマンホール | 084-1 | Ⅰ | 2 | ⑬ | 排水構造物工
085 | ＰＣ管 | 085-1～4 | Ⅰ | 2 | ⑬ | 排水構造物工 | ※1
086 | コルゲートパイプ | 086-1～4 | Ⅰ | 2 | ⑬ | 排水構造物工
087 | コルゲートフリューム | 087-1～2 | Ⅰ | 2 | ⑬ | 排水構造物工
088 | 現場打ち水路（本体） | 088-1～5 | Ⅰ | 2 | ⑭ | 排水構造物工（現場打ち水路） | ※1
089 | 現場打ち集水桝・街渠桝（本体） | 089-1～9 | Ⅰ | 2 | ⑮ | 排水構造物工（現場打ち集水桝・街渠桝） | ※1
090 | サンドマット | 090-1 | Ⅰ | 2 | ⑯ | 軟弱地盤処理工（サンドマット工）
091 | 安定シート・ネット | 091-1 | Ⅰ | 2 | ⑯ | 軟弱地盤処理工（サンドマット工）
092 | 粉体噴射撹拌 | 092-1～3 | Ⅰ | 2 | ⑰ | 軟弱地盤処理工（粉体噴射撹拌（ＤＪＭ工法））
093 | 粉体噴射撹拌（移設） | 093-1 | Ⅰ | 2 | ⑰ | 軟弱地盤処理工（粉体噴射撹拌（ＤＪＭ工法））
094 | 粉体噴射撹拌（軸間変更） | 094-1 | Ⅰ | 2 | ⑰ | 軟弱地盤処理工（粉体噴射撹拌（ＤＪＭ工法））
095 | 削孔（アンカー） | 095-1～4 | Ⅰ | 2 | ⑱ | アンカー工（ロータリーパーカッション式）
096 | アンカー鋼材加工・組立・挿入・緊張・定着・頭部処理（アンカー） | 096-1～4 | Ⅰ | 2 | ⑱ | アンカー工（ロータリーパーカッション式）
097 | グラウト注入（アンカー） | 097-1 | Ⅰ | 2 | ⑱ | アンカー工（ロータリーパーカッション式）
098 | ボーリングマシン移設（アンカー） | 098-1 | Ⅰ | 2 | ⑱ | アンカー工（ロータリーパーカッション式）
099 | 足場（アンカー） | 099-1 | Ⅰ | 2 | ⑱ | アンカー工（ロータリーパーカッション式）
100 | アンカー（材料費） | 100-1 | Ⅰ | 2 | ⑱ | アンカー工（ロータリーパーカッション式） | ※2
101 | 石積取壊し（人力） | 101-1 | Ⅰ | 2 | ⑲ | 構造物とりこわし工
102 | コンクリートはつり | 102-1 | Ⅰ | 2 | ⑲ | 構造物とりこわし工
103 | 積込（コンクリート殻） | 103-1 | Ⅰ | 2 | ⑲ | 構造物とりこわし工 | ※1
104 | 吸出し防止材設置 | 104-1 | Ⅰ | 2 | ⑳ | 吸出し防止材設置工
105 | 目地板 | 105-1 | Ⅰ | 2 | 21 | 目地・止水板設置工
106 | 止水板 | 106-1 | Ⅰ | 2 | 21 | 目地・止水板設置工
107 | じゃかご | 107-1 | Ⅰ | 2 | 22 | かご工
108 | ふとんかご | 108-1 | Ⅰ | 2 | 22 | かご工
109 | 止杭打込 | 109-1 | Ⅰ | 2 | 22 | かご工
110 | 発泡スチロール設置 | 110-1 | Ⅰ | 2 | 23 | 発泡スチロールを用いた超軽量盛土工
111 | 発泡スチロール（材料費） | 111-1 | Ⅰ | 2 | 23 | 発泡スチロールを用いた超軽量盛土工 | ※2
112 | 緊結金具（材料費） | 112-1 | Ⅰ | 2 | 23 | 発泡スチロールを用いた超軽量盛土工 | ※2
113 | コンクリート床版 | 113-1 | Ⅰ | 2 | 23 | 発泡スチロールを用いた超軽量盛土工 | ※1
114 | 支柱結合アンカー（材料費） | 114-1 | Ⅰ | 2 | 23 | 発泡スチロールを用いた超軽量盛土工 | ※2
115 | 支柱設置 | 115-1 | Ⅰ | 2 | 23 | 発泡スチロールを用いた超軽量盛土工
116 | 支柱（材料費） | 116-1 | Ⅰ | 2 | 23 | 発泡スチロールを用いた超軽量盛土工 | ※2
117 | 壁面材設置 | 117-1 | Ⅰ | 2 | 23 | 発泡スチロールを用いた超軽量盛土工
118 | 壁面材（材料費） | 118-1 | Ⅰ | 2 | 23 | 発泡スチロールを用いた超軽量盛土工 | ※2
119 | 裏込砕石（軽量盛土） | 119-1 | Ⅰ | 2 | 23 | 発泡スチロールを用いた超軽量盛土工
120 | 現場取卸（鋼桁） | 120-1 | Ⅰ | 2 | 24 | 現場取卸費
121 | 現場取卸（ＰＣ桁） | 121-1 | Ⅰ | 2 | 24 | 現場取卸費
122 | 現場取卸（鋼管杭） | 122-1 | Ⅰ | 2 | 24 | 現場取卸費
123 | 函渠 | 123-1～41 | Ⅰ | 2 | 25 | 函渠工（１） | ※1
124 | コンクリート（場所打函渠） | 124-1 | Ⅰ | 2 | 26 | 函渠工（２） | ※1
125 | 殻運搬 | 125-1～11 | Ⅰ | 2 | 27 | 殻運搬
126 | コンクリート | 126-1～3 | Ⅰ | 3 | ① | コンクリート工 | ※1
127 | モルタル練 | 127-1 | Ⅰ | 3 | ① | コンクリート工
128 | 型枠 | 128-1 | Ⅰ | 3 | ② | 型枠工
129 | 化粧型枠 | 129-1 | Ⅰ | 3 | ② | 型枠工
130 | 化粧型枠（材料費） | 130-1 | Ⅰ | 3 | ② | 型枠工 | ※2
131 | 撤去しない埋設型枠（材料費） | 131-1 | Ⅰ | 3 | ② | 型枠工 | ※2
132 | 型枠（鉄筋構造）〔省力化構造〕 | 132-1 | Ⅰ | 3 | ③ | 型枠工（省力化構造）
133 | 消波根固めブロック製作 | 133-1～17 | Ⅰ | 4 | ① | 消波根固めブロック工 | ※1
134 | 消波根固めブロック据付 | 134-1～16 | Ⅰ | 4 | ① | 消波根固めブロック工
135 | 消波根固めブロック運搬 | 135-1～70 | Ⅰ | 4 | ① | 消波根固めブロック工
136 | 消波根固めブロック仮置 | 136-1～2 | Ⅰ | 4 | ① | 消波根固めブロック工
137 | 根固めブロック撤去 | 137-1～23 | Ⅰ | 4 | ② | 消波根固めブロック工（ブロック撤去工）
138 | 捨石 | 138-1 | Ⅰ | 4 | ③ | 捨石工
139 | 捨石（材料費） | 139-1 | Ⅰ | 4 | ③ | 捨石工 | ※2
140 | 表面均し | 140-1 | Ⅰ | 4 | ③ | 捨石工
141 | 不陸整正・締固め | 141-1 | Ⅰ | 5 | ① | 堤防天端補修工
142 | 抜根 | 142-1 | Ⅰ | 5 | ② | 堤防芝養生工
143 | 施肥 | 143-1 | Ⅰ | 5 | ② | 堤防芝養生工
144 | 伐木・伐竹（伐木除根） | 144-1 | Ⅰ | 5 | ③ | 伐木除根工
145 | 除根（伐木除根） | 145-1 | Ⅰ | 5 | ③ | 伐木除根工
146 | 整地（伐木除根） | 146-1 | Ⅰ | 5 | ③ | 伐木除根工
147 | 集積積込み（機械施工）（伐木除根） | 147-1 | Ⅰ | 5 | ③ | 伐木除根工
148 | 集積（人力施工）（伐木除根） | 148-1 | Ⅰ | 5 | ③ | 伐木除根工
149 | 積込み（人力施工）（伐木除根） | 149-1 | Ⅰ | 5 | ③ | 伐木除根工
150 | 運搬（伐木除根） | 150-1～8 | Ⅰ | 5 | ③ | 伐木除根工
151 | 伐木・伐竹（複合） | 151-1 | Ⅰ | 5 | ③ | 伐木除根工
152 | 散在塵芥収集 | 152-1～8 | Ⅰ | 5 | ④ | 塵芥処理工
153 | 堆積塵芥収集（機械処理） | 153-1～19 | Ⅰ | 5 | ④ | 塵芥処理工
154 | 堆積塵芥収集（人力処理） | 154-1～19 | Ⅰ | 5 | ④ | 塵芥処理工
155 | 削孔 | 155-1～10 | Ⅰ | 5 | ⑤ | ボーリンググラウト工
156 | 注入 | 156-1～11 | Ⅰ | 5 | ⑤ | ボーリンググラウト工
157 | 注入設備据付・解体 | 157-1 | Ⅰ | 5 | ⑤ | ボーリンググラウト工
158 | 河床等掘削 | 158-1 | Ⅰ | 5 | ⑥ | 機械土工（河床等掘削） | ※1
159 | 軟弱土等運搬 | 159-1～2 | Ⅰ | 5 | ⑥ | 機械土工（河床等掘削）
160 | 巨石張（練） | 160-1～11 | Ⅰ | 5 | ⑦ | 巨石積（張）工
161 | 巨石張（空） | 161-1 | Ⅰ | 5 | ⑦ | 巨石積（張）工
162 | 巨石積（練） | 162-1～11 | Ⅰ | 5 | ⑦ | 巨石積（張）工
163 | 巨石採取 | 163-1 | Ⅰ | 5 | ⑦ | 巨石積（張）工
164 | 巨石（材料費） | 164-1 | Ⅰ | 5 | ⑦ | 巨石積（張）工 | ※2
165 | プレキャスト基礎 | 165-1～3 | Ⅰ | 5 | ⑧ | 護岸基礎ブロック工 | ※1
166 | プレキャスト基礎（材料費） | 166-1 | Ⅰ | 5 | ⑧ | 護岸基礎ブロック工 | ※2
167 | 中詰コンクリート（材料費） | 167-1 | Ⅰ | 5 | ⑧ | 護岸基礎ブロック工 | ※2
168 | 中詰コンクリート打設 | 168-1 | Ⅰ | 5 | ⑧ | 護岸基礎ブロック工 | ※1
169 | かごマット設置 | 169-1 | Ⅰ | 5 | ⑨ | かごマット工
170 | 野芝種子吹付 | 170-1 | Ⅰ | 5 | ⑩ | 野芝種子吹付工
171 | 被覆シート張 | 171-1 | Ⅰ | 5 | ⑩ | 野芝種子吹付工
172 | 養生（散水養生） | 172-1 | Ⅰ | 5 | ⑩ | 野芝種子吹付工
173 | 袋詰玉石 | 173-1 | Ⅰ | 5 | ⑪ | 袋詰玉石工
174 | 笠コンクリートブロック | 174-1～2 | Ⅰ | 5 | ⑫ | 笠コンクリートブロック据付工
175 | 笠コンクリートブロック（材料費） | 175-1 | Ⅰ | 5 | ⑫ | 笠コンクリートブロック据付工 | ※2
176 | グラウトホール | 176-1 | Ⅰ | 5 | ⑬ | グラウトホール工
177 | グラウト管（材料費） | 177-1 | Ⅰ | 5 | ⑬ | グラウトホール工 | ※2
178 | 掘削（光ケーブル配管） | 178-1 | Ⅰ | 5 | ⑭ | 光ケーブル配管工
179 | 埋戻し・締固め | 179-1 | Ⅰ | 5 | ⑭ | 光ケーブル配管工
180 | 敷砂，保護砂（材料費） | 180-1 | Ⅰ | 5 | ⑭ | 光ケーブル配管工 | ※2
181 | 配管設置（埋設部） | 181-1 | Ⅰ | 5 | ⑭ | 光ケーブル配管工
182 | 配管設置（露出部） | 182-1 | Ⅰ | 5 | ⑭ | 光ケーブル配管工
183 | 配管支持金具（材料費） | 183-1 | Ⅰ | 5 | ⑭ | 光ケーブル配管工 | ※2
184 | プルボックス（材料費） | 184-1 | Ⅰ | 5 | ⑭ | 光ケーブル配管工 | ※2
185 | 可とう電線管（材料費） | 185-1 | Ⅰ | 5 | ⑭ | 光ケーブル配管工 | ※2
186 | 伸縮継手（材料費） | 186-1 | Ⅰ | 5 | ⑭ | 光ケーブル配管工 | ※2
187 | ノーマルベンド（材料費） | 187-1 | Ⅰ | 5 | ⑭ | 光ケーブル配管工 | ※2
188 | 多孔保護管（材料費） | 188-1 | Ⅰ | 5 | ⑭ | 光ケーブル配管工 | ※2
189 | ハンドホール | 189-1 | Ⅰ | 5 | ⑭ | 光ケーブル配管工
190 | 掘削（砂防） | 190-1 | Ⅰ | 6 | ① | 土工 | ※1
191 | 土砂等運搬（砂防） | 191-1～2 | Ⅰ | 6 | ① | 土工
192 | 押土（ルーズ）（砂防） | 192-1 | Ⅰ | 6 | ① | 土工
193 | 積込（ルーズ）（砂防） | 193-1 | Ⅰ | 6 | ① | 土工 | ※1
194 | ボーリング | 194-1～3 | Ⅰ | 7 | ① | 地すべり防止工（集排水ボーリング工）
195 | 保孔管 | 195-1 | Ⅰ | 7 | ① | 地すべり防止工（集排水ボーリング工）
196 | ボーリング仮設機材 | 196-1 | Ⅰ | 7 | ① | 地すべり防止工（集排水ボーリング工）
197 | 足場（地表） | 197-1 | Ⅰ | 7 | ① | 地すべり防止工（集排水ボーリング工）
198 | 不陸整正 | 198-1～2 | Ⅰ | 8 | ① | 路盤工
199 | 下層路盤（車道・路肩部） | 199-1～2 | Ⅰ | 8 | ① | 路盤工
200 | 下層路盤（歩道部） | 200-1 | Ⅰ | 8 | ① | 路盤工
201 | 上層路盤（車道・路肩部） | 201-1～3 | Ⅰ | 8 | ① | 路盤工
202 | 上層路盤（歩道部） | 202-1 | Ⅰ | 8 | ① | 路盤工
203 | 基層（車道・路肩部） | 203-1～16 | Ⅰ | 8 | ② | アスファルト舗装工
204 | 中間層（車道・路肩部） | 204-1～16 | Ⅰ | 8 | ② | アスファルト舗装工
205 | 表層（車道・路肩部） | 205-1～16 | Ⅰ | 8 | ② | アスファルト舗装工
206 | 基層（歩道部） | 206-1～13 | Ⅰ | 8 | ② | アスファルト舗装工
207 | 中間層（歩道部） | 207-1～13 | Ⅰ | 8 | ② | アスファルト舗装工
208 | 表層（歩道部） | 208-1～13 | Ⅰ | 8 | ② | アスファルト舗装工
209 | アスカーブ | 209-1 | Ⅰ | 8 | ② | アスファルト舗装工
210 | 排水性舗装・表層（車道・路肩部） | 210-1～5 | Ⅰ | 8 | ③ | 排水性アスファルト舗装工
211 | フィルター層 | 211-1 | Ⅰ | 8 | ④ | 透水性アスファルト舗装工
212 | 透水性アスファルト舗装 | 212-1～2 | Ⅰ | 8 | ④ | 透水性アスファルト舗装工
213 | 踏掛版 | 213-1～2 | Ⅰ | 8 | ⑤ | 踏掛版 | ※1
214 | 基礎ブロック（立入防止柵） | 214-1 | Ⅰ | 9 | ① | 立入り防止柵工
215 | 金網（フェンス）・支柱（立入防止柵） | 215-1 | Ⅰ | 9 | ① | 立入り防止柵工
216 | 支柱 | 216-1 | Ⅰ | 9 | ① | 立入り防止柵工
217 | 支柱（材料費） | 217-1 | Ⅰ | 9 | ① | 立入り防止柵工 | ※2
218 | 車止めポスト | 218-1 | Ⅰ | 9 | ② | 車止めポスト設置工
219 | 防雪柵 | 219-1～2 | Ⅰ | 9 | ③ | 防雪柵設置及び撤去工
220 | 防雪柵（材料費） | 220-1 | Ⅰ | 9 | ③ | 防雪柵設置及び撤去工 | ※2
221 | 防雪柵現地張出し・収納 | 221-1 | Ⅰ | 9 | ④ | 防雪柵現地張出し・収納工
222 | 雪崩予防柵 | 222-1 | Ⅰ | 9 | ⑤ | 雪崩予防柵設置工
223 | 雪崩予防柵（材料費） | 223-1 | Ⅰ | 9 | ⑤ | 雪崩予防柵設置工 | ※2
224 | 吊柵アンカー | 224-1 | Ⅰ | 9 | ⑤ | 雪崩予防柵設置工
225 | パイプアンカー（材料費） | 225-1 | Ⅰ | 9 | ⑤ | 雪崩予防柵設置工 | ※2
226 | 樹脂アンカー（材料費） | 226-1 | Ⅰ | 9 | ⑤ | 雪崩予防柵設置工 | ※2
227 | 簡易ケーブルクレーン（１ｔ吊）設置・撤去 | 227-1 | Ⅰ | 9 | ⑤ | 雪崩予防柵設置工
228 | ボックスビーム | 228-1 | Ⅰ | 9 | ⑥ | ボックスビーム設置工
229 | 落下物等防止柵 | 229-1 | Ⅰ | 9 | ⑦ | 落下物等防止柵設置工
230 | 落下物等防止柵（材料費） | 230-1 | Ⅰ | 9 | ⑦ | 落下物等防止柵設置工 | ※2
231 | 歩車道境界ブロック | 231-1～4 | Ⅰ | 9 | ⑧ | 路側工（据付け） | ※1
232 | 地先境界ブロック | 232-1～3 | Ⅰ | 9 | ⑧ | 路側工（据付け） | ※1
233 | 歩車道境界ブロック撤去 | 233-1 | Ⅰ | 9 | ⑨ | 路側工（取外し）
234 | 地先境界ブロック撤去 | 234-1 | Ⅰ | 9 | ⑨ | 路側工（取外し）
235 | 特殊ブロック舗装 | 235-1 | Ⅰ | 9 | ⑩ | 特殊ブロック設置工
236 | 排水桝 | 236-1 | Ⅰ | 9 | ⑪ | 橋梁付属施設設置工
237 | 橋名板取付 | 237-1 | Ⅰ | 9 | ⑪ | 橋梁付属施設設置工
238 | 橋梁用高欄 | 238-1 | Ⅰ | 9 | ⑪ | 橋梁付属施設設置工
239 | 橋梁用高欄一体式（材料費） | 239-1 | Ⅰ | 9 | ⑪ | 橋梁付属施設設置工 | ※2
240 | 飾り高欄 | 240-1 | Ⅰ | 9 | ⑪ | 橋梁付属施設設置工
241 | 飾り高欄（材料費） | 241-1 | Ⅰ | 9 | ⑪ | 橋梁付属施設設置工 | ※2
242 | 距離標 | 242-1 | Ⅰ | 9 | ⑫ | 道路付属物設置工
243 | スノーポール設置・撤去 | 243-1 | Ⅰ | 9 | ⑬ | スノーポール設置・撤去工
244 | スノーポール（材料費） | 244-1 | Ⅰ | 9 | ⑬ | スノーポール設置・撤去工 | ※2
245 | 路面切削 | 245-1 | Ⅰ | 10 | ① | 路面切削工
246 | 殻運搬（路面切削） | 246-1～4 | Ⅰ | 10 | ① | 路面切削工
247 | 舗装版破砕 | 247-1～2 | Ⅰ | 10 | ② | 舗装版破砕工
248 | 舗装版切断 | 248-1 | Ⅰ | 10 | ③ | 舗装版切断工
249 | 素地調整 | 249-1 | Ⅰ | 10 | ④ | 道路付属構造物塗替工
250 | 付属構造物塗替 | 250-1～6 | Ⅰ | 10 | ④ | 道路付属構造物塗替工
251 | 張紙防止塗装 | 251-1 | Ⅰ | 10 | ⑤ | 張紙防止塗装工
252 | 張紙防止塗装（材料費） | 252-1 | Ⅰ | 10 | ⑤ | 張紙防止塗装工 | ※2
253 | 鋼板巻立て（材料費） | 253-1 | Ⅰ | 10 | ⑥ | 橋梁補強工（鋼板巻立て）（１） | ※2
254 | スタッドジベル（材料費） | 254-1 | Ⅰ | 10 | ⑥ | 橋梁補強工（鋼板巻立て）（１） | ※2
255 | 鋼板巻立て | 255-1～2 | Ⅰ | 10 | ⑥ | 橋梁補強工（鋼板巻立て）（１）
256 | シール材（材料費） | 256-1 | Ⅰ | 10 | ⑥ | 橋梁補強工（鋼板巻立て）（１） | ※2
257 | 注入材（材料費） | 257-1 | Ⅰ | 10 | ⑥ | 橋梁補強工（鋼板巻立て）（１） | ※2
258 | 現場溶接 | 258-1 | Ⅰ | 10 | ⑥ | 橋梁補強工（鋼板巻立て）（１）
259 | フーチングアンカー削孔・定着 | 259-1 | Ⅰ | 10 | ⑥ | 橋梁補強工（鋼板巻立て）（１）
260 | アンカー筋（材料費） | 260-1 | Ⅰ | 10 | ⑥ | 橋梁補強工（鋼板巻立て）（１） | ※2
261 | アンカー注入材（材料費） | 261-1 | Ⅰ | 10 | ⑥ | 橋梁補強工（鋼板巻立て）（１） | ※2
262 | 鋼板取付 | 262-1 | Ⅰ | 10 | ⑦ | 橋梁補強工（鋼板巻立て）（２）
263 | シール材（材料費） | 263-1 | Ⅰ | 10 | ⑦ | 橋梁補強工（鋼板巻立て）（２） | ※2
264 | 注入材（材料費） | 264-1 | Ⅰ | 10 | ⑦ | 橋梁補強工（鋼板巻立て）（２） | ※2
265 | コンクリート削孔 | 265-1～2 | Ⅰ | 10 | ⑧ | 橋梁補強工（コンクリート巻立て）（１）
266 | コンクリート巻立て | 266-1～5 | Ⅰ | 10 | ⑧ | 橋梁補強工（コンクリート巻立て）（１） | ※1
267 | 足場（適用範囲外コンクリート巻立て工） | 267-1 | Ⅰ | 10 | ⑨ | 橋梁補強工（コンクリート巻立て）（２）
268 | 下地処理（適用範囲外コンクリート巻立て工） | 268-1 | Ⅰ | 10 | ⑨ | 橋梁補強工（コンクリート巻立て）（２）
269 | 型枠（適用範囲外コンクリート巻立て工） | 269-1 | Ⅰ | 10 | ⑨ | 橋梁補強工（コンクリート巻立て）（２）
270 | コンクリート（適用範囲外コンクリート巻立て工） | 270-1 | Ⅰ | 10 | ⑨ | 橋梁補強工（コンクリート巻立て）（２） | ※1
271 | 支承取替（鋼橋） | 271-1 | Ⅰ | 10 | ⑩ | 橋梁補修工（支承取替工）
272 | 支承取替（ＰＣ橋） | 272-1 | Ⅰ | 10 | ⑩ | 橋梁補修工（支承取替工）
273 | 支承（材料費） | 273-1 | Ⅰ | 10 | ⑩ | 橋梁補修工（支承取替工） | ※2
274 | 足場 | 274-1 | Ⅰ | 10 | ⑩ | 橋梁補修工（支承取替工）
275 | コンクリート削孔（コアボーリングマシン） | 275-1～2 | Ⅰ | 10 | ⑪ | 落橋防止装置工
276 | コンクリート削孔（ハンマドリル） | 276-1 | Ⅰ | 10 | ⑪ | 落橋防止装置工
277 | コンクリート削孔（さく岩機（ハンドハンマ）） | 277-1 | Ⅰ | 10 | ⑪ | 落橋防止装置工
278 | アンカー | 278-1 | Ⅰ | 10 | ⑪ | 落橋防止装置工
279 | アンカー材（材料費） | 279-1 | Ⅰ | 10 | ⑪ | 落橋防止装置工 | ※2
280 | 注入材（材料費） | 280-1 | Ⅰ | 10 | ⑪ | 落橋防止装置工 | ※2
281 | 充填補修 | 281-1 | Ⅰ | 10 | ⑪ | 落橋防止装置工
282 | 補修材（材料費） | 282-1 | Ⅰ | 10 | ⑪ | 落橋防止装置工 | ※2
283 | 路面清掃（路肩部・人力） | 283-1 | Ⅰ | 10 | ⑫ | 路面清掃工（人力清掃工）
284 | 路面清掃（歩道等・人力） | 284-1 | Ⅰ | 10 | ⑫ | 路面清掃工（人力清掃工）
285 | 視線誘導標清掃 | 285-1 | Ⅰ | 10 | ⑬ | 視線誘導標清掃工
286 | 側溝清掃（人力清掃工） | 286-1 | Ⅰ | 10 | ⑭ | 側溝清掃工（人力清掃工）
287 | 桝清掃（人力清掃工） | 287-1 | Ⅰ | 10 | ⑮ | 集水桝清掃工（人力清掃工）
288 | チッピング（厚１～２ｃｍ） | 288-1 | Ⅰ | 10 | ⑯ | 沓座拡幅工
289 | アンカーボルト挿入 | 289-1 | Ⅰ | 10 | ⑯ | 沓座拡幅工
290 | アンカーボルト（材料費） | 290-1 | Ⅰ | 10 | ⑯ | 沓座拡幅工 | ※2
291 | 注入材（材料費） | 291-1 | Ⅰ | 10 | ⑯ | 沓座拡幅工 | ※2
292 | 桁連結装置（材料費） | 292-1 | Ⅰ | 10 | ⑰ | 桁連結工 | ※2
293 | 芯出し素地調整 | 293-1 | Ⅰ | 10 | ⑰ | 桁連結工
294 | 現場孔明 | 294-1 | Ⅰ | 10 | ⑰ | 桁連結工
295 | 連結板取付 | 295-1 | Ⅰ | 10 | ⑰ | 桁連結工
296 | 現場溶接 | 296-1 | Ⅰ | 10 | ⑰ | 桁連結工
297 | ボルト締 | 297-1 | Ⅰ | 10 | ⑰ | 桁連結工
298 | 路肩整正（人力による土はね） | 298-1～2 | Ⅰ | 10 | ⑱ | 路肩整正（人力による土はね）
299 | ガードレール復旧 | 299-1 | Ⅰ | 10 | ⑲ | 防護柵復旧工
300 | ガードパイプ復旧 | 300-1 | Ⅰ | 10 | ⑲ | 防護柵復旧工
301 | 舗装版破砕積込 | 301-1 | Ⅰ | 11 | ① | 電線共同溝工（Ｃ・Ｃ・ＢＯＸ）
302 | 床掘り | 302-1 | Ⅰ | 11 | ① | 電線共同溝工（Ｃ・Ｃ・ＢＯＸ）
303 | 埋戻し・締固め | 303-1 | Ⅰ | 11 | ① | 電線共同溝工（Ｃ・Ｃ・ＢＯＸ）
304 | 運搬（電線共同溝） | 304-1～2 | Ⅰ | 11 | ① | 電線共同溝工（Ｃ・Ｃ・ＢＯＸ）
305 | 軽量鋼矢板設置・撤去 | 305-1 | Ⅰ | 11 | ① | 電線共同溝工（Ｃ・Ｃ・ＢＯＸ）
306 | 覆工板設置・撤去 | 306-1 | Ⅰ | 11 | ① | 電線共同溝工（Ｃ・Ｃ・ＢＯＸ）
307 | 管路材設置 | 307-1 | Ⅰ | 11 | ① | 電線共同溝工（Ｃ・Ｃ・ＢＯＸ）
308 | 受金具（材料費） | 308-1 | Ⅰ | 11 | ① | 電線共同溝工（Ｃ・Ｃ・ＢＯＸ） | ※2
309 | 支持金具（材料費） | 309-1 | Ⅰ | 11 | ① | 電線共同溝工（Ｃ・Ｃ・ＢＯＸ） | ※2
310 | 管路受台（スペーサ）（材料費） | 310-1 | Ⅰ | 11 | ① | 電線共同溝工（Ｃ・Ｃ・ＢＯＸ） | ※2
311 | プレキャストボックスブロック設置 | 311-1 | Ⅰ | 11 | ① | 電線共同溝工（Ｃ・Ｃ・ＢＯＸ）
312 | 蓋設置 | 312-1 | Ⅰ | 11 | ① | 電線共同溝工（Ｃ・Ｃ・ＢＯＸ）
313 | 蓋（材料費） | 313-1 | Ⅰ | 11 | ① | 電線共同溝工（Ｃ・Ｃ・ＢＯＸ） | ※2
314 | 型枠（鋼橋床版） | 314-1 | Ⅰ | 12 | ① | 鋼橋床版工
315 | 養生（鋼橋床版） | 315-1 | Ⅰ | 12 | ① | 鋼橋床版工 | ※1
316 | コンクリートアンカーボルト設置 | 316-1 | Ⅰ | 12 | ② | 橋梁排水管設置工
317 | 排水管 | 317-1 | Ⅰ | 12 | ② | 橋梁排水管設置工
318 | 排水管（材料費） | 318-1 | Ⅰ | 12 | ② | 橋梁排水管設置工 | ※2
319 | 現場発生品・支給品運搬 | 319-1～10 | Ⅰ | 13 | ① | 現場発生品及び支給品運搬
※1 当該施工パッケージについて、被災3県（岩手県、宮城県、福島県）では東日本大震災の被災地で適用する施工パッケージ標準単価を使用する。
※2 物価資料等による

## 001
No.001【 掘削 】
＜ 積算単位：ｍ３ ＞
条件区分 | [8 empty] | 標準単価 | 機労材構成比 | [14 empty] | 代表機労材規格 | [11 empty] | 備考
土質 | 施工方法 | 岩質 | 押土の有無 | 障害の有無 | 施工数量 | 火薬使用 | 破砕片除去の有無 | 集積押土の有無 |  | K |  |  |  | R |  |  |  |  | Z |  |  |  |  | S | K （ *印：賃料） |  |  | R |  |  |  | Z |  |  |  | S
[11 empty] | K1 | K2 | K3 |  | R1 | R2 | R3 | R4 |  | Z1 | Z2 | Z3 | Z4 |  | K1 | K2 | K3 | R1 | R2 | R3 | R4 | Z1 | Z2 | Z3 | Z4
土砂 | ｵｰﾌﾟﾝｶｯﾄ | - | 有り | - | 普通土30,000m3未満又は湿地軟弱土 | - | - | - | 266.22 | 51.86 | 51.86 | - | - | 24.92 | 24.92 | - | - | - | 23.22 | 23.22 | - | - | - | - | ブルドーザ［湿地・排出ガス対策型（第１次基準値）］ 20t級 | - | - | 運転手（特殊） | - | - | - | 軽油 １．２号 パトロール給油 | - | - | - | - | -
|  |  |  | - | 30,000m3以上 | - | - | - | 172.21 | 58.3 | 58.3 | - | - | 17.35 | 17.35 | - | - | - | 24.35 | 24.35 | - | - | - | - | ブルドーザ［普通・排出ガス対策型（第１次基準値）］ 32t級 | - | - | 運転手（特殊） | - | - | - | 軽油 １．２号 パトロール給油 | - | - | - | - | -
|  |  | 無し | 無し | 50,000m3未満 | - | - | - | 203.55 | 43.24 | 43.24 | - | - | 34.68 | 34.68 | - | - | - | 22.08 | 22.08 | - | - | - | - | バックホウ（クローラ型）［標準型・排出ガス対策型（第２次基準値）］ 山積0.8m3（平積0.6m3） | - | - | 運転手（特殊） | - | - | - | 軽油 １．２号 パトロール給油 | - | - | - | - | -
[5 empty] | 50,000m3以上 | - | - | - | 154.09 | 45.24 | 45.24 | - | - | 27.51 | 27.51 | - | - | - | 27.25 | 27.25 | - | - | - | - | バックホウ（クローラ型）［標準型・排出ガス対策型（第１次基準値）］ 山積1.4m3（平積1.0m3） | - | - | 運転手（特殊） | - | - | - | 軽油 １．２号 パトロール給油 | - | - | - | - | -
|  |  |  | 有り | 50,000m3未満 | - | - | - | 321.52 | 43.24 | 43.24 | - | - | 34.68 | 34.68 | - | - | - | 22.08 | 22.08 | - | - | - | - | バックホウ（クローラ型）［標準型・排出ガス対策型（第２次基準値）］ 山積0.8m3（平積0.6m3） | - | - | 運転手（特殊） | - | - | - | 軽油 １．２号 パトロール給油 | - | - | - | - | -
[5 empty] | 50,000m3以上 | - | - | - | 241.15 | 45.24 | 45.24 | - | - | 27.51 | 27.51 | - | - | - | 27.25 | 27.25 | - | - | - | - | バックホウ（クローラ型）［標準型・排出ガス対策型（第１次基準値）］ 山積1.4m3（平積1.0m3） | - | - | 運転手（特殊） | - | - | - | 軽油 １．２号 パトロール給油 | - | - | - | - | -
| 片切掘削 | - | - | - | - | - | - | - | 1000.5 | 10.94 | 10.94 | - | - | 83.32 | 73.68 | 9.64 | - | - | 5.74 | 5.74 | - | - | - | - | バックホウ（クローラ型）［標準型・排出ガス対策型（第２次基準値）］ 山積0.8m3（平積0.6m3） | - | - | 普通作業員 | 運転手（特殊） | - | - | 軽油 １．２号 パトロール給油 | - | - | - | - | -
| 水中掘削 | - | - | - | - | - | - | - | 350.22 | 57.33 | 57.33 | - | - | 23.3 | 23.3 | - | - | - | 19.37 | 19.37 | - | - | - | - | クラムシェル［油圧ロープ式・クローラ型］平積0.8m3 | - | - | 運転手（特殊） | - | - | - | 軽油 １．２号 パトロール給油 | - | - | - | - | -
| 現場制約あり | - | - | - | - | - | - | - | 4914 | 0 | - | - | - | 100 | 100 | - | - | - | 0 | - | - | - | - | - | - | - | - | 普通作業員 | - | - | - | - | - | - | - | - | -
| 上記以外(小規模) | - | - | - | 標準 | - | - | - | 1055.8 | 31.39 | 31.39 | - | - | 54.23 | 54.23 | - | - | - | 14.38 | 14.38 | - | - | - | - | バックホウ（クローラ型）［標準型・排出ガス対策型（第２次基準値）] 山積0.28m3（平積0.20m3） | - | - | 運転手（特殊） | - | - | - | 軽油 １．２号 パトロール給油 | - | - | - | - | -
[5 empty] | 標準以外 | - | - | - | 2179.7 | 24.8 | 24.8 | - | - | 64.88 | 64.88 | - | - | - | 10.32 | 10.32 | - | - | - | - | 小型バックホウ（クローラ型）［標準型・排出ガス対策型（第２次基準値）］ 山積0.13m3（平積0.10m3） | - | - | 運転手（特殊） | - | - | - | 軽油 １．２号 パトロール給油 | - | - | - | - | -
岩塊･玉石 | ｵｰﾌﾟﾝｶｯﾄ | - | - | 無し | 50,000m3未満 | - | - | - | 265.9 | 43.24 | 43.24 | - | - | 34.68 | 34.68 | - | - | - | 22.08 | 22.08 | - | - | - | - | バックホウ（クローラ型）［標準型・排出ガス対策型（第２次基準値）］ 山積0.8m3（平積0.6m3） | - | - | 運転手（特殊） | - | - | - | 軽油 １．２号 パトロール給油 | - | - | - | - | -
[5 empty] | 50,000m3以上 | - | - | - | 187.99 | 45.24 | 45.24 | - | - | 27.51 | 27.51 | - | - | - | 27.25 | 27.25 | - | - | - | - | バックホウ（クローラ型）［標準型・排出ガス対策型（第１次基準値）］ 山積1.4m3（平積1.0m3） | - | - | 運転手（特殊） | - | - | - | 軽油 １．２号 パトロール給油 | - | - | - | - | -
|  |  |  | 有り | 50,000m3未満 | - | - | - | 436.44 | 43.24 | 43.24 | - | - | 34.68 | 34.68 | - | - | - | 22.08 | 22.08 | - | - | - | - | バックホウ（クローラ型）［標準型・排出ガス対策型（第２次基準値）］ 山積0.8m3（平積0.6m3） | - | - | 運転手（特殊） | - | - | - | 軽油 １．２号 パトロール給油 | - | - | - | - | -
[5 empty] | 50,000m3以上 | - | - | - | 296.63 | 45.24 | 45.24 | - | - | 27.51 | 27.51 | - | - | - | 27.25 | 27.25 | - | - | - | - | バックホウ（クローラ型）［標準型・排出ガス対策型（第１次基準値）］ 山積1.4m3（平積1.0m3） | - | - | 運転手（特殊） | - | - | - | 軽油 １．２号 パトロール給油 | - | - | - | - | -
| 水中掘削 | - | - | - | - | - | - | - | 505.77 | 57.33 | 57.33 | - | - | 23.3 | 23.3 | - | - | - | 19.37 | 19.37 | - | - | - | - | クラムシェル［油圧ロープ式・クローラ型］平積0.8m3 | - | - | 運転手（特殊） | - | - | - | 軽油 １．２号 パトロール給油 | - | - | - | - | -
| 現場制約あり | - | - | - | - | - | - | - | 7560 | 0 | - | - | - | 100 | 100 | - | - | - | 0 | - | - | - | - | - | - | - | - | 普通作業員 | - | - | - | - | - | - | - | - | -
軟岩 | ｵｰﾌﾟﾝｶｯﾄ | - | - | 無し | 500m3未満 | - | 無し | 無し | 1320.7 | 50.51 | 30.12 | 16.65 | - | 27.56 | 25.52 | - | - | - | 21.93 | 20.31 | - | - | - | - | バックホウ（クローラ型）［標準型・排出ガス対策型（第２次基準値）］ 山積0.8m3（平積0.6m3） | 大型ブレーカ 油圧式 1,300kg級 | - | 運転手（特殊） | - | - | - | 軽油 １．２号 パトロール給油 | - | - | - | - | -
[6 empty] | - |  | 有り | 1478.1 | 50.66 | 26.93 | 14.87 | 5.52 | 27.27 | 25.45 | - | - | - | 22.07 | 20.62 | - | - | - | - | バックホウ（クローラ型）［標準型・排出ガス対策型（第２次基準値）］ 山積0.8m3（平積0.6m3） | 大型ブレーカ 油圧式 1,300kg級 | ブルドーザ［湿地・排出ガス対策型（第１次基準値）］ 20t級 | 運転手（特殊） | - | - | - | 軽油 １．２号 パトロール給油 | - | - | - | - | -
[6 empty] | - | 有り(50,000m3未満) | 無し | 1518.2 | 49.57 | 31.84 | 14.48 | - | 28.48 | 26.71 | - | - | - | 21.95 | 20.54 | - | - | - | - | バックホウ（クローラ型）［標準型・排出ガス対策型（第２次基準値）］ 山積0.8m3（平積0.6m3） | 大型ブレーカ 油圧式 1,300kg級 | - | 運転手（特殊） | - | - | - | 軽油 １．２号 パトロール給油 | - | - | - | - | -
[6 empty] | - | 有り(50,000m3以上) | 無し | 1468.6 | 49.98 | 27.1 | 14.97 | 4.55 | 27.55 | 25.72 | - | - | - | 22.47 | 21.01 | - | - | - | - | バックホウ（クローラ型）［標準型・排出ガス対策型（第２次基準値）］ 山積0.8m3（平積0.6m3） | 大型ブレーカ 油圧式 1,300kg級 | バックホウ（クローラ型）［標準型・排出ガス対策型（第１次基準値）］ 山積1.4m3（平積1.0m3） | 運転手（特殊） | - | - | - | 軽油 １．２号 パトロール給油 | - | - | - | - | -
[5 empty] | 500m3以上 | - | - | - | 289.67 | 61.29 | 57.29 | - | - | 20.35 | 19.02 | - | - | - | 18.36 | 17.16 | - | - | - | - | ブルドーザ［リッパ装置付・排出ガス対策型（第１次基準値）］ 32t級 | - | - | 運転手（特殊） | - | - | - | 軽油 １．２号 パトロール給油 | - | - | - | - | -
|  |  |  | 有り | 500m3未満 | - | 無し | 無し | 2503.6 | 50.51 | 31.28 | 17.29 | - | 27.56 | 26.5 | - | - | - | 21.93 | 21.09 | - | - | - | - | バックホウ（クローラ型）［標準型・排出ガス対策型（第２次基準値）］ 山積0.8m3（平積0.6m3） | 大型ブレーカ 油圧式 1,300kg級 | - | 運転手（特殊） | - | - | - | 軽油 １．２号 パトロール給油 | - | - | - | - | -
[8 empty] | 有り | 2661 | 50.59 | 29.44 | 16.27 | 3.06 | 27.4 | 26.41 | - | - | - | 22.01 | 21.22 | - | - | - | - | バックホウ（クローラ型）［標準型・排出ガス対策型（第２次基準値）］ 山積0.8m3（平積0.6m3） | 大型ブレーカ 油圧式 1,300kg級 | ブルドーザ［湿地・排出ガス対策型（第１次基準値）］ 20t級 | 運転手（特殊） | - | - | - | 軽油 １．２号 パトロール給油 | - | - | - | - | -
[7 empty] | 有り(50,000m3未満) | 無し | 2701 | 49.98 | 32.16 | 16.02 | - | 28.08 | 27.1 | - | - | - | 21.94 | 21.16 | - | - | - | - | バックホウ（クローラ型）［標準型・排出ガス対策型（第２次基準値）］ 山積0.8m3（平積0.6m3） | 大型ブレーカ 油圧式 1,300kg級 | - | 運転手（特殊） | - | - | - | 軽油 １．２号 パトロール給油 | - | - | - | - | -
[7 empty] | 有り(50,000m3以上) | 無し | 2651.5 | 50.21 | 29.54 | 16.32 | 2.52 | 27.56 | 26.56 | - | - | - | 22.23 | 21.44 | - | - | - | - | バックホウ（クローラ型）［標準型・排出ガス対策型（第２次基準値）］ 山積0.8m3（平積0.6m3） | 大型ブレーカ 油圧式 1,300kg級 | バックホウ（クローラ型）［標準型・排出ガス対策型（第１次基準値）］ 山積1.4m3（平積1.0m3） | 運転手（特殊） | - | - | - | 軽油 １．２号 パトロール給油 | - | - | - | - | -
| 片切掘削 | - | - | - | - | - | 無し | 無し | 2838.9 | 23.85 | 14.35 | 7.94 | - | 69.09 | 38.83 | 13.58 | 12.17 | - | 7.06 | 6.6 | - | - | - | - | バックホウ（クローラ型）［標準型・排出ガス対策型（第２次基準値）］ 山積0.8m3（平積0.6m3） | 大型ブレーカ 油圧式 1,300kg級 | - | 特殊作業員 | 普通作業員 | 運転手（特殊） | - | 軽油 １．２号 パトロール給油 | - | - | - | - | -
[8 empty] | 有り | 2996.3 | 25.31 | 13.6 | 7.52 | 2.72 | 66.79 | 36.81 | 12.86 | 12.84 | - | 7.9 | 7.47 | - | - | - | - | バックホウ（クローラ型）［標準型・排出ガス対策型（第２次基準値）］ 山積0.8m3（平積0.6m3） | 大型ブレーカ 油圧式 1,300kg級 | ブルドーザ［湿地・排出ガス対策型（第１次基準値）］ 20t級 | 特殊作業員 | 普通作業員 | 運転手（特殊） | - | 軽油 １．２号 パトロール給油 | - | - | - | - | -
[7 empty] | 有り(50,000m3未満) | 無し | 3036.4 | 25.1 | 16.23 | 7.42 | - | 66.87 | 36.33 | 13.63 | 12.69 | - | 8.03 | 7.6 | - | - | - | - | バックホウ（クローラ型）［標準型・排出ガス対策型（第２次基準値）］ 山積0.8m3（平積0.6m3） | 大型ブレーカ 油圧式 1,300kg級 | - | 特殊作業員 | 運転手（特殊） | 普通作業員 | - | 軽油 １．２号 パトロール給油 | - | - | - | - | -
[7 empty] | 有り(50,000m3以上) | 無し | 2986.8 | 24.89 | 13.64 | 7.54 | 2.23 | 67.06 | 36.94 | 12.93 | 12.9 | - | 8.05 | 7.62 | - | - | - | - | バックホウ（クローラ型）［標準型・排出ガス対策型（第２次基準値）］ 山積0.8m3（平積0.6m3） | 大型ブレーカ 油圧式 1,300kg級 | バックホウ（クローラ型）［標準型・排出ガス対策型（第１次基準値）］ 山積1.4m3（平積1.0m3） | 特殊作業員 | 運転手（特殊） | 普通作業員 | - | 軽油 １．２号 パトロール給油 | - | - | - | - | -
| 現場制約あり | 軟岩(I) | - | - | - | - | - | - | 8541.3 | 2.56 | 2.04 | 0.5 | - | 95.49 | 65.79 | 28.76 | - | - | 1.95 | 1.94 | - | - | - | - | 空気圧縮機［可搬式・エンジン駆動・スクリュ型・排出ガス対策型（第１次基準値）］吐出量5.0m3/min | さく岩機（コンクリートブレーカ） 20kg級 | - | 特殊作業員 | 普通作業員 | - | - | 軽油 １．２号 パトロール給油 | - | - | - | - | -
|  | 軟岩(II) | - | - | - | - | - | - | 11017 | 2.89 | 2.37 | 0.5 | - | 94.83 | 64.74 | 29.16 | - | - | 2.28 | 2.26 | - | - | - | - | 空気圧縮機［可搬式・エンジン駆動・スクリュ型・排出ガス対策型（第１次基準値）］吐出量5.0m3/min | さく岩機（コンクリートブレーカ） 20kg級 | - | 特殊作業員 | 普通作業員 | - | - | 軽油 １．２号 パトロール給油 | - | - | - | - | -
硬岩 | ｵｰﾌﾟﾝｶｯﾄ | - | - | 無し | - | 不可 | 無し | 無し | 2447.8 | 51.44 | 26.42 | 13.78 | - | 27.04 | 21.13 | - | - | - | 21.52 | 16.82 | - | - | - | - | バックホウ（クローラ型）［標準型・排出ガス対策型（第２次基準値）］ 山積0.8m3（平積0.6m3） | 大型ブレーカ 油圧式 1,300kg級 | - | 運転手（特殊） | - | - | - | 軽油 １．２号 パトロール給油 | - | - | - | - | -
[8 empty] | 有り | 2703.1 | 51.7 | 23.93 | 12.48 | 5.11 | 26.72 | 21.37 | - | - | - | 21.58 | 17.32 | - | - | - | - | バックホウ（クローラ型）［標準型・排出ガス対策型（第２次基準値）］ 山積0.8m3（平積0.6m3） | 大型ブレーカ 油圧式 1,300kg級 | ブルドーザ［湿地・排出ガス対策型（第１次基準値）］ 20t級 | 運転手（特殊） | - | - | - | 軽油 １．２号 パトロール給油 | - | - | - | - | -
[7 empty] | 有り(50,000m3未満) | 無し | 2693.2 | 50.91 | 28.16 | 12.53 | - | 27.6 | 22.23 | - | - | - | 21.49 | 17.21 | - | - | - | - | バックホウ（クローラ型）［標準型・排出ガス対策型（第２次基準値）］ 山積0.8m3（平積0.6m3） | 大型ブレーカ 油圧式 1,300kg級 | - | 運転手（特殊） | - | - | - | 軽油 １．２号 パトロール給油 | - | - | - | - | -
[7 empty] | 有り(50,000m3以上) | 無し | 2630.5 | 51.17 | 24.58 | 12.83 | 3.3 | 26.99 | 21.49 | - | - | - | 21.84 | 17.46 | - | - | - | - | バックホウ（クローラ型）［標準型・排出ガス対策型（第２次基準値）］ 山積0.8m3（平積0.6m3） | 大型ブレーカ 油圧式 1,300kg級 | バックホウ（クローラ型）［標準型・排出ガス対策型（第１次基準値）］ 山積1.4m3（平積1.0m3） | 運転手（特殊） | - | - | - | 軽油 １．２号 パトロール給油 | - | - | - | - | -
[6 empty] | 可 | - | - | 1420.1 | 42.09 | 13.75 | 9.43 | 6.89 | 49.65 | 11.31 | 10.34 | 8.65 | 5.18 | 8.26 | 6.61 | - | - | - | - | クローラドリル［油圧式］ 搭乗式 150kg級 | ブルドーザ［リッパ装置付・排出ガス対策型（第１次基準値）］ 32t級 | バックホウ（クローラ型）［標準型・排出ガス対策型（第２次基準値）］ 山積0.8m3（平積0.6m3） | さく岩工 | 特殊作業員 | 運転手（特殊） | 土木一般世話役 | 軽油 １．２号 パトロール給油 | - | - | - | - | -
|  |  |  | 有り | - | 不可 | 無し | 無し | 4252.9 | 51.44 | 29.65 | 15.48 | - | 27.04 | 23.72 | - | - | - | 21.52 | 18.88 | - | - | - | - | バックホウ（クローラ型）［標準型・排出ガス対策型（第２次基準値）］ 山積0.8m3（平積0.6m3） | 大型ブレーカ 油圧式 1,300kg級 | - | 運転手（特殊） | - | - | - | 軽油 １．２号 パトロール給油 | - | - | - | - | -
[8 empty] | 有り | 4508.2 | 51.59 | 27.98 | 14.6 | 3.06 | 26.85 | 23.72 | - | - | - | 21.56 | 19.07 | - | - | - | - | バックホウ（クローラ型）［標準型・排出ガス対策型（第２次基準値）］ 山積0.8m3（平積0.6m3） | 大型ブレーカ 油圧式 1,300kg級 | ブルドーザ［湿地・排出ガス対策型（第１次基準値）］ 20t級 | 運転手（特殊） | - | - | - | 軽油 １．２号 パトロール給油 | - | - | - | - | -
[7 empty] | 有り(50,000m3未満) | 無し | 4498.3 | 51.12 | 30.52 | 14.63 | - | 27.38 | 24.24 | - | - | - | 21.5 | 19.01 | - | - | - | - | バックホウ（クローラ型）［標準型・排出ガス対策型（第２次基準値）］ 山積0.8m3（平積0.6m3） | 大型ブレーカ 油圧式 1,300kg級 | - | 運転手（特殊） | - | - | - | 軽油 １．２号 パトロール給油 | - | - | - | - | -
[7 empty] | 有り(50,000m3以上) | 無し | 4435.6 | 51.28 | 28.43 | 14.84 | 1.96 | 27.01 | 23.83 | - | - | - | 21.71 | 19.18 | - | - | - | - | バックホウ（クローラ型）［標準型・排出ガス対策型（第２次基準値）］ 山積0.8m3（平積0.6m3） | 大型ブレーカ 油圧式 1,300kg級 | バックホウ（クローラ型）［標準型・排出ガス対策型（第１次基準値）］ 山積1.4m3（平積1.0m3） | 運転手（特殊） | - | - | - | 軽油 １．２号 パトロール給油 | - | - | - | - | -
| 片切掘削 | - | - | - | - | 不可 | 無し | 無し | 5481.3 | 23.12 | 13.32 | 6.96 | - | 70.28 | 36.72 | 14.27 | 10.67 | - | 6.6 | 5.79 | - | - | - | - | バックホウ（クローラ型）［標準型・排出ガス対策型（第２次基準値）］ 山積0.8m3（平積0.6m3） | 大型ブレーカ 油圧式 1,300kg級 | - | 特殊作業員 | 普通作業員 | 運転手（特殊） | - | 軽油 １．２号 パトロール給油 | - | - | - | - | -
[8 empty] | 有り | 5736.6 | 24.49 | 12.73 | 6.65 | 2.4 | 68.23 | 35.11 | 13.63 | 11.25 | - | 7.28 | 6.51 | - | - | - | - | バックホウ（クローラ型）［標準型・排出ガス対策型（第２次基準値）］ 山積0.8m3（平積0.6m3） | 大型ブレーカ 油圧式 1,300kg級 | ブルドーザ［湿地・排出ガス対策型（第１次基準値）］ 20t級 | 特殊作業員 | 普通作業員 | 運転手（特殊） | - | 軽油 １．２号 パトロール給油 | - | - | - | - | -
[7 empty] | 有り(50,000m3未満) | 無し | 5726.8 | 24.07 | 14.7 | 6.66 | - | 68.72 | 35.17 | 13.66 | 11.64 | - | 7.21 | 6.44 | - | - | - | - | バックホウ（クローラ型）［標準型・排出ガス対策型（第２次基準値）］ 山積0.8m3（平積0.6m3） | 大型ブレーカ 油圧式 1,300kg級 | - | 特殊作業員 | 普通作業員 | 運転手（特殊） | - | 軽油 １．２号 パトロール給油 | - | - | - | - | -
[7 empty] | 有り(50,000m3以上) | 無し | 5664.1 | 23.9 | 12.89 | 6.74 | 1.53 | 68.88 | 35.55 | 13.81 | 11.17 | - | 7.22 | 6.44 | - | - | - | - | バックホウ（クローラ型）［標準型・排出ガス対策型（第２次基準値）］ 山積0.8m3（平積0.6m3） | 大型ブレーカ 油圧式 1,300kg級 | バックホウ（クローラ型）［標準型・排出ガス対策型（第１次基準値）］ 山積1.4m3（平積1.0m3） | 特殊作業員 | 普通作業員 | 運転手（特殊） | - | 軽油 １．２号 パトロール給油 | - | - | - | - | -
[6 empty] | 可 | 無し | 無し | 4310.1 | 40.56 | 20.54 | 8.9 | 4.65 | 50.04 | 17.88 | 8.21 | 7.13 | 4.85 | 9.4 | 7.9 | - | - | - | - | クローラドリル［油圧式］ 搭乗式 150kg級 | バックホウ（クローラ型）［標準型・排出ガス対策型（第２次基準値）］ 山積0.8m3（平積0.6m3） | 大型ブレーカ 油圧式 1,300kg級 | さく岩工 | 特殊作業員 | 運転手（特殊） | 土木一般世話役 | 軽油 １．２号 パトロール給油 | - | - | - | - | -
[8 empty] | 有り | 4565.3 | 41.31 | 19.39 | 8.4 | 3.02 | 48.58 | 16.9 | 8.06 | 7.75 | 4.58 | 10.11 | 8.7 | - | - | - | - | クローラドリル［油圧式］ 搭乗式 150kg級 | バックホウ（クローラ型）［標準型・排出ガス対策型（第２次基準値）］ 山積0.8m3（平積0.6m3） | ブルドーザ［湿地・排出ガス対策型（第１次基準値）］ 20t級 | さく岩工 | 運転手（特殊） | 特殊作業員 | 土木一般世話役 | 軽油 １．２号 パトロール給油 | - | - | - | - | -
[7 empty] | 有り(50,000m3未満) | 無し | 4555.5 | 40.83 | 19.43 | 10.87 | 4.4 | 49.13 | 16.92 | 8.53 | 7.77 | 4.59 | 10.04 | 8.62 | - | - | - | - | クローラドリル［油圧式］ 搭乗式 150kg級 | バックホウ（クローラ型）［標準型・排出ガス対策型（第２次基準値）］ 山積0.8m3（平積0.6m3） | 大型ブレーカ 油圧式 1,300kg級 | さく岩工 | 運転手（特殊） | 特殊作業員 | 土木一般世話役 | 軽油 １．２号 パトロール給油 | - | - | - | - | -
[7 empty] | 有り(50,000m3以上) | 無し | 4492.8 | 40.84 | 19.7 | 8.54 | 1.93 | 49.08 | 17.16 | 7.91 | 7.88 | 4.65 | 10.08 | 8.64 | - | - | - | - | クローラドリル［油圧式］ 搭乗式 150kg級 | バックホウ（クローラ型）［標準型・排出ガス対策型（第２次基準値）］ 山積0.8m3（平積0.6m3） | バックホウ（クローラ型）［標準型・排出ガス対策型（第１次基準値）］ 山積1.4m3（平積1.0m3） | さく岩工 | 運転手（特殊） | 特殊作業員 | 土木一般世話役 | 軽油 １．２号 パトロール給油 | - | - | - | - | -
| 現場制約あり | 中硬岩 | - | - | - | - | - | - | 15346 | 2.84 | 2.27 | 0.52 | - | 94.96 | 64.78 | 28.32 | - | - | 2.2 | 2.16 | - | - | - | - | 空気圧縮機［可搬式・エンジン駆動・スクリュ型・排出ガス対策型（第１次基準値）］吐出量5.0m3/min | さく岩機（コンクリートブレーカ） 20kg級 | - | 特殊作業員 | 普通作業員 | - | - | 軽油 １．２号 パトロール給油 | - | - | - | - | -
|  | 硬岩(I) | - | - | - | - | - | - | 24867 | 2.81 | 2.27 | 0.52 | - | 95 | 65.18 | 28.88 | - | - | 2.19 | 2.17 | - | - | - | - | 空気圧縮機［可搬式・エンジン駆動・スクリュ型・排出ガス対策型（第１次基準値）］吐出量5.0m3/min | さく岩機（コンクリートブレーカ） 20kg級 | - | 特殊作業員 | 普通作業員 | - | - | 軽油 １．２号 パトロール給油 | - | - | - | - | -

## 002
No.002【 土砂等運搬 】
＜ 積算単位：ｍ３ ＞
条件区分 |  |  |  |  | 標準単価 | 機労材構成比 | [14 empty] | 代表機労材規格 | [11 empty] | 備考
土砂等発生現場 | 積込機種･規格 | 土質 | DID区間の有無 | 運搬距離 |  | K |  |  |  | R |  |  |  |  | Z |  |  |  |  | S | K （ *印：賃料） |  |  | R |  |  |  | Z |  |  |  | S
[7 empty] | K1 | K2 | K3 |  | R1 | R2 | R3 | R4 |  | Z1 | Z2 | Z3 | Z4 |  | K1 | K2 | K3 | R1 | R2 | R3 | R4 | Z1 | Z2 | Z3 | Z4
標準 | ﾊﾞｯｸﾎｳ山積0.8m3(平積0.6m3) | 土砂(岩塊･玉石混り土含む) | 無し | 0.3km以下 | 327.22 | 46.17 | 46.17 | - | - | 34.96 | 34.96 | - | - | - | 18.87 | 18.87 | - | - | - | - | ダンプトラック[オンロード･ディーゼル]10t積級 | - | - | 運転手（一般） | - | - | - | 軽油 １．２号 パトロール給油 | - | - | - | - | タイヤ損耗費及び補修費（良好）を含む
|  |  |  | 0.5km以下 | 377.56 | 46.17 | 46.17 | - | - | 34.96 | 34.96 | - | - | - | 18.87 | 18.87 | - | - | - | - | ダンプトラック[オンロード･ディーゼル]10t積級 | - | - | 運転手（一般） | - | - | - | 軽油 １．２号 パトロール給油 | - | - | - | - | タイヤ損耗費及び補修費（良好）を含む
|  |  |  | 1.0km以下 | 427.9 | 46.17 | 46.17 | - | - | 34.96 | 34.96 | - | - | - | 18.87 | 18.87 | - | - | - | - | ダンプトラック[オンロード･ディーゼル]10t積級 | - | - | 運転手（一般） | - | - | - | 軽油 １．２号 パトロール給油 | - | - | - | - | タイヤ損耗費及び補修費（良好）を含む
|  |  |  | 1.5km以下 | 478.24 | 46.17 | 46.17 | - | - | 34.96 | 34.96 | - | - | - | 18.87 | 18.87 | - | - | - | - | ダンプトラック[オンロード･ディーゼル]10t積級 | - | - | 運転手（一般） | - | - | - | 軽油 １．２号 パトロール給油 | - | - | - | - | タイヤ損耗費及び補修費（良好）を含む
|  |  |  | 2.0km以下 | 553.75 | 46.17 | 46.17 | - | - | 34.96 | 34.96 | - | - | - | 18.87 | 18.87 | - | - | - | - | ダンプトラック[オンロード･ディーゼル]10t積級 | - | - | 運転手（一般） | - | - | - | 軽油 １．２号 パトロール給油 | - | - | - | - | タイヤ損耗費及び補修費（良好）を含む
|  |  |  | 3.0km以下 | 654.44 | 46.17 | 46.17 | - | - | 34.96 | 34.96 | - | - | - | 18.87 | 18.87 | - | - | - | - | ダンプトラック[オンロード･ディーゼル]10t積級 | - | - | 運転手（一般） | - | - | - | 軽油 １．２号 パトロール給油 | - | - | - | - | タイヤ損耗費及び補修費（良好）を含む
|  |  |  | 4.0km以下 | 755.12 | 46.17 | 46.17 | - | - | 34.96 | 34.96 | - | - | - | 18.87 | 18.87 | - | - | - | - | ダンプトラック[オンロード･ディーゼル]10t積級 | - | - | 運転手（一般） | - | - | - | 軽油 １．２号 パトロール給油 | - | - | - | - | タイヤ損耗費及び補修費（良好）を含む
|  |  |  | 5.5km以下 | 906.14 | 46.17 | 46.17 | - | - | 34.96 | 34.96 | - | - | - | 18.87 | 18.87 | - | - | - | - | ダンプトラック[オンロード･ディーゼル]10t積級 | - | - | 運転手（一般） | - | - | - | 軽油 １．２号 パトロール給油 | - | - | - | - | タイヤ損耗費及び補修費（良好）を含む
|  |  |  | 6.5km以下 | 1057.2 | 46.17 | 46.17 | - | - | 34.96 | 34.96 | - | - | - | 18.87 | 18.87 | - | - | - | - | ダンプトラック[オンロード･ディーゼル]10t積級 | - | - | 運転手（一般） | - | - | - | 軽油 １．２号 パトロール給油 | - | - | - | - | タイヤ損耗費及び補修費（良好）を含む
|  |  |  | 7.5km以下 | 1208.2 | 46.17 | 46.17 | - | - | 34.96 | 34.96 | - | - | - | 18.87 | 18.87 | - | - | - | - | ダンプトラック[オンロード･ディーゼル]10t積級 | - | - | 運転手（一般） | - | - | - | 軽油 １．２号 パトロール給油 | - | - | - | - | タイヤ損耗費及び補修費（良好）を含む
|  |  |  | 9.5km以下 | 1359.2 | 46.17 | 46.17 | - | - | 34.96 | 34.96 | - | - | - | 18.87 | 18.87 | - | - | - | - | ダンプトラック[オンロード･ディーゼル]10t積級 | - | - | 運転手（一般） | - | - | - | 軽油 １．２号 パトロール給油 | - | - | - | - | タイヤ損耗費及び補修費（良好）を含む
|  |  |  | 11.5km以下 | 1560.6 | 46.17 | 46.17 | - | - | 34.96 | 34.96 | - | - | - | 18.87 | 18.87 | - | - | - | - | ダンプトラック[オンロード･ディーゼル]10t積級 | - | - | 運転手（一般） | - | - | - | 軽油 １．２号 パトロール給油 | - | - | - | - | タイヤ損耗費及び補修費（良好）を含む
|  |  |  | 15.5km以下 | 1913 | 46.17 | 46.17 | - | - | 34.96 | 34.96 | - | - | - | 18.87 | 18.87 | - | - | - | - | ダンプトラック[オンロード･ディーゼル]10t積級 | - | - | 運転手（一般） | - | - | - | 軽油 １．２号 パトロール給油 | - | - | - | - | タイヤ損耗費及び補修費（良好）を含む
|  |  |  | 22.5km以下 | 2366 | 46.17 | 46.17 | - | - | 34.96 | 34.96 | - | - | - | 18.87 | 18.87 | - | - | - | - | ダンプトラック[オンロード･ディーゼル]10t積級 | - | - | 運転手（一般） | - | - | - | 軽油 １．２号 パトロール給油 | - | - | - | - | タイヤ損耗費及び補修費（良好）を含む
|  |  |  | 49.5km以下 | 3171.5 | 46.17 | 46.17 | - | - | 34.96 | 34.96 | - | - | - | 18.87 | 18.87 | - | - | - | - | ダンプトラック[オンロード･ディーゼル]10t積級 | - | - | 運転手（一般） | - | - | - | 軽油 １．２号 パトロール給油 | - | - | - | - | タイヤ損耗費及び補修費（良好）を含む
|  |  |  | 60.0km以下 | 4732.1 | 46.17 | 46.17 | - | - | 34.96 | 34.96 | - | - | - | 18.87 | 18.87 | - | - | - | - | ダンプトラック[オンロード･ディーゼル]10t積級 | - | - | 運転手（一般） | - | - | - | 軽油 １．２号 パトロール給油 | - | - | - | - | タイヤ損耗費及び補修費（良好）を含む
|  |  | 有り | 0.3km以下 | 327.22 | 46.17 | 46.17 | - | - | 34.96 | 34.96 | - | - | - | 18.87 | 18.87 | - | - | - | - | ダンプトラック[オンロード･ディーゼル]10t積級 | - | - | 運転手（一般） | - | - | - | 軽油 １．２号 パトロール給油 | - | - | - | - | タイヤ損耗費及び補修費（良好）を含む
|  |  |  | 0.5km以下 | 377.56 | 46.17 | 46.17 | - | - | 34.96 | 34.96 | - | - | - | 18.87 | 18.87 | - | - | - | - | ダンプトラック[オンロード･ディーゼル]10t積級 | - | - | 運転手（一般） | - | - | - | 軽油 １．２号 パトロール給油 | - | - | - | - | タイヤ損耗費及び補修費（良好）を含む
|  |  |  | 1.0km以下 | 427.9 | 46.17 | 46.17 | - | - | 34.96 | 34.96 | - | - | - | 18.87 | 18.87 | - | - | - | - | ダンプトラック[オンロード･ディーゼル]10t積級 | - | - | 運転手（一般） | - | - | - | 軽油 １．２号 パトロール給油 | - | - | - | - | タイヤ損耗費及び補修費（良好）を含む
|  |  |  | 1.5km以下 | 478.24 | 46.17 | 46.17 | - | - | 34.96 | 34.96 | - | - | - | 18.87 | 18.87 | - | - | - | - | ダンプトラック[オンロード･ディーゼル]10t積級 | - | - | 運転手（一般） | - | - | - | 軽油 １．２号 パトロール給油 | - | - | - | - | タイヤ損耗費及び補修費（良好）を含む
|  |  |  | 2.0km以下 | 553.75 | 46.17 | 46.17 | - | - | 34.96 | 34.96 | - | - | - | 18.87 | 18.87 | - | - | - | - | ダンプトラック[オンロード･ディーゼル]10t積級 | - | - | 運転手（一般） | - | - | - | 軽油 １．２号 パトロール給油 | - | - | - | - | タイヤ損耗費及び補修費（良好）を含む
|  |  |  | 3.0km以下 | 654.44 | 46.17 | 46.17 | - | - | 34.96 | 34.96 | - | - | - | 18.87 | 18.87 | - | - | - | - | ダンプトラック[オンロード･ディーゼル]10t積級 | - | - | 運転手（一般） | - | - | - | 軽油 １．２号 パトロール給油 | - | - | - | - | タイヤ損耗費及び補修費（良好）を含む
|  |  |  | 3.5km以下 | 755.12 | 46.17 | 46.17 | - | - | 34.96 | 34.96 | - | - | - | 18.87 | 18.87 | - | - | - | - | ダンプトラック[オンロード･ディーゼル]10t積級 | - | - | 運転手（一般） | - | - | - | 軽油 １．２号 パトロール給油 | - | - | - | - | タイヤ損耗費及び補修費（良好）を含む
|  |  |  | 5.0km以下 | 906.14 | 46.17 | 46.17 | - | - | 34.96 | 34.96 | - | - | - | 18.87 | 18.87 | - | - | - | - | ダンプトラック[オンロード･ディーゼル]10t積級 | - | - | 運転手（一般） | - | - | - | 軽油 １．２号 パトロール給油 | - | - | - | - | タイヤ損耗費及び補修費（良好）を含む
|  |  |  | 6.0km以下 | 1057.2 | 46.17 | 46.17 | - | - | 34.96 | 34.96 | - | - | - | 18.87 | 18.87 | - | - | - | - | ダンプトラック[オンロード･ディーゼル]10t積級 | - | - | 運転手（一般） | - | - | - | 軽油 １．２号 パトロール給油 | - | - | - | - | タイヤ損耗費及び補修費（良好）を含む
|  |  |  | 7.0km以下 | 1208.2 | 46.17 | 46.17 | - | - | 34.96 | 34.96 | - | - | - | 18.87 | 18.87 | - | - | - | - | ダンプトラック[オンロード･ディーゼル]10t積級 | - | - | 運転手（一般） | - | - | - | 軽油 １．２号 パトロール給油 | - | - | - | - | タイヤ損耗費及び補修費（良好）を含む
|  |  |  | 8.5km以下 | 1359.2 | 46.17 | 46.17 | - | - | 34.96 | 34.96 | - | - | - | 18.87 | 18.87 | - | - | - | - | ダンプトラック[オンロード･ディーゼル]10t積級 | - | - | 運転手（一般） | - | - | - | 軽油 １．２号 パトロール給油 | - | - | - | - | タイヤ損耗費及び補修費（良好）を含む
|  |  |  | 11.0km以下 | 1560.6 | 46.17 | 46.17 | - | - | 34.96 | 34.96 | - | - | - | 18.87 | 18.87 | - | - | - | - | ダンプトラック[オンロード･ディーゼル]10t積級 | - | - | 運転手（一般） | - | - | - | 軽油 １．２号 パトロール給油 | - | - | - | - | タイヤ損耗費及び補修費（良好）を含む
|  |  |  | 14.0km以下 | 1913 | 46.17 | 46.17 | - | - | 34.96 | 34.96 | - | - | - | 18.87 | 18.87 | - | - | - | - | ダンプトラック[オンロード･ディーゼル]10t積級 | - | - | 運転手（一般） | - | - | - | 軽油 １．２号 パトロール給油 | - | - | - | - | タイヤ損耗費及び補修費（良好）を含む
|  |  |  | 19.5km以下 | 2366 | 46.17 | 46.17 | - | - | 34.96 | 34.96 | - | - | - | 18.87 | 18.87 | - | - | - | - | ダンプトラック[オンロード･ディーゼル]10t積級 | - | - | 運転手（一般） | - | - | - | 軽油 １．２号 パトロール給油 | - | - | - | - | タイヤ損耗費及び補修費（良好）を含む
|  |  |  | 31.5km以下 | 3171.5 | 46.17 | 46.17 | - | - | 34.96 | 34.96 | - | - | - | 18.87 | 18.87 | - | - | - | - | ダンプトラック[オンロード･ディーゼル]10t積級 | - | - | 運転手（一般） | - | - | - | 軽油 １．２号 パトロール給油 | - | - | - | - | タイヤ損耗費及び補修費（良好）を含む
|  |  |  | 60.0km以下 | 4732.1 | 46.17 | 46.17 | - | - | 34.96 | 34.96 | - | - | - | 18.87 | 18.87 | - | - | - | - | ダンプトラック[オンロード･ディーゼル]10t積級 | - | - | 運転手（一般） | - | - | - | 軽油 １．２号 パトロール給油 | - | - | - | - | タイヤ損耗費及び補修費（良好）を含む
|  | 軟岩 | 無し | 0.3km以下 | 399.21 | 46.17 | 46.17 | - | - | 34.96 | 34.96 | - | - | - | 18.87 | 18.87 | - | - | - | - | ダンプトラック[オンロード･ディーゼル]10t積級 | - | - | 運転手（一般） | - | - | - | 軽油 １．２号 パトロール給油 | - | - | - | - | タイヤ損耗費及び補修費（良好）を含む
|  |  |  | 0.5km以下 | 460.62 | 46.17 | 46.17 | - | - | 34.96 | 34.96 | - | - | - | 18.87 | 18.87 | - | - | - | - | ダンプトラック[オンロード･ディーゼル]10t積級 | - | - | 運転手（一般） | - | - | - | 軽油 １．２号 パトロール給油 | - | - | - | - | タイヤ損耗費及び補修費（良好）を含む
|  |  |  | 1.0km以下 | 522.04 | 46.17 | 46.17 | - | - | 34.96 | 34.96 | - | - | - | 18.87 | 18.87 | - | - | - | - | ダンプトラック[オンロード･ディーゼル]10t積級 | - | - | 運転手（一般） | - | - | - | 軽油 １．２号 パトロール給油 | - | - | - | - | タイヤ損耗費及び補修費（良好）を含む
|  |  |  | 1.5km以下 | 583.46 | 46.17 | 46.17 | - | - | 34.96 | 34.96 | - | - | - | 18.87 | 18.87 | - | - | - | - | ダンプトラック[オンロード･ディーゼル]10t積級 | - | - | 運転手（一般） | - | - | - | 軽油 １．２号 パトロール給油 | - | - | - | - | タイヤ損耗費及び補修費（良好）を含む
|  |  |  | 2.0km以下 | 675.58 | 46.17 | 46.17 | - | - | 34.96 | 34.96 | - | - | - | 18.87 | 18.87 | - | - | - | - | ダンプトラック[オンロード･ディーゼル]10t積級 | - | - | 運転手（一般） | - | - | - | 軽油 １．２号 パトロール給油 | - | - | - | - | タイヤ損耗費及び補修費（良好）を含む
|  |  |  | 3.0km以下 | 798.41 | 46.17 | 46.17 | - | - | 34.96 | 34.96 | - | - | - | 18.87 | 18.87 | - | - | - | - | ダンプトラック[オンロード･ディーゼル]10t積級 | - | - | 運転手（一般） | - | - | - | 軽油 １．２号 パトロール給油 | - | - | - | - | タイヤ損耗費及び補修費（良好）を含む
|  |  |  | 4.0km以下 | 921.25 | 46.17 | 46.17 | - | - | 34.96 | 34.96 | - | - | - | 18.87 | 18.87 | - | - | - | - | ダンプトラック[オンロード･ディーゼル]10t積級 | - | - | 運転手（一般） | - | - | - | 軽油 １．２号 パトロール給油 | - | - | - | - | タイヤ損耗費及び補修費（良好）を含む
|  |  |  | 5.5km以下 | 1105.5 | 46.17 | 46.17 | - | - | 34.96 | 34.96 | - | - | - | 18.87 | 18.87 | - | - | - | - | ダンプトラック[オンロード･ディーゼル]10t積級 | - | - | 運転手（一般） | - | - | - | 軽油 １．２号 パトロール給油 | - | - | - | - | タイヤ損耗費及び補修費（良好）を含む
|  |  |  | 6.5km以下 | 1289.7 | 46.17 | 46.17 | - | - | 34.96 | 34.96 | - | - | - | 18.87 | 18.87 | - | - | - | - | ダンプトラック[オンロード･ディーゼル]10t積級 | - | - | 運転手（一般） | - | - | - | 軽油 １．２号 パトロール給油 | - | - | - | - | タイヤ損耗費及び補修費（良好）を含む
|  |  |  | 7.5km以下 | 1474 | 46.17 | 46.17 | - | - | 34.96 | 34.96 | - | - | - | 18.87 | 18.87 | - | - | - | - | ダンプトラック[オンロード･ディーゼル]10t積級 | - | - | 運転手（一般） | - | - | - | 軽油 １．２号 パトロール給油 | - | - | - | - | タイヤ損耗費及び補修費（良好）を含む
|  |  |  | 9.5km以下 | 1658.2 | 46.17 | 46.17 | - | - | 34.96 | 34.96 | - | - | - | 18.87 | 18.87 | - | - | - | - | ダンプトラック[オンロード･ディーゼル]10t積級 | - | - | 運転手（一般） | - | - | - | 軽油 １．２号 パトロール給油 | - | - | - | - | タイヤ損耗費及び補修費（良好）を含む
|  |  |  | 11.5km以下 | 1903.9 | 46.17 | 46.17 | - | - | 34.96 | 34.96 | - | - | - | 18.87 | 18.87 | - | - | - | - | ダンプトラック[オンロード･ディーゼル]10t積級 | - | - | 運転手（一般） | - | - | - | 軽油 １．２号 パトロール給油 | - | - | - | - | タイヤ損耗費及び補修費（良好）を含む
|  |  |  | 15.5km以下 | 2333.8 | 46.17 | 46.17 | - | - | 34.96 | 34.96 | - | - | - | 18.87 | 18.87 | - | - | - | - | ダンプトラック[オンロード･ディーゼル]10t積級 | - | - | 運転手（一般） | - | - | - | 軽油 １．２号 パトロール給油 | - | - | - | - | タイヤ損耗費及び補修費（良好）を含む
|  |  |  | 22.5km以下 | 2886.6 | 46.17 | 46.17 | - | - | 34.96 | 34.96 | - | - | - | 18.87 | 18.87 | - | - | - | - | ダンプトラック[オンロード･ディーゼル]10t積級 | - | - | 運転手（一般） | - | - | - | 軽油 １．２号 パトロール給油 | - | - | - | - | タイヤ損耗費及び補修費（良好）を含む
|  |  |  | 49.5km以下 | 3869.2 | 46.17 | 46.17 | - | - | 34.96 | 34.96 | - | - | - | 18.87 | 18.87 | - | - | - | - | ダンプトラック[オンロード･ディーゼル]10t積級 | - | - | 運転手（一般） | - | - | - | 軽油 １．２号 パトロール給油 | - | - | - | - | タイヤ損耗費及び補修費（良好）を含む
|  |  |  | 60.0km以下 | 5773.1 | 46.17 | 46.17 | - | - | 34.96 | 34.96 | - | - | - | 18.87 | 18.87 | - | - | - | - | ダンプトラック[オンロード･ディーゼル]10t積級 | - | - | 運転手（一般） | - | - | - | 軽油 １．２号 パトロール給油 | - | - | - | - | タイヤ損耗費及び補修費（良好）を含む
|  |  | 有り | 0.3km以下 | 399.21 | 46.17 | 46.17 | - | - | 34.96 | 34.96 | - | - | - | 18.87 | 18.87 | - | - | - | - | ダンプトラック[オンロード･ディーゼル]10t積級 | - | - | 運転手（一般） | - | - | - | 軽油 １．２号 パトロール給油 | - | - | - | - | タイヤ損耗費及び補修費（良好）を含む
|  |  |  | 0.5km以下 | 460.62 | 46.17 | 46.17 | - | - | 34.96 | 34.96 | - | - | - | 18.87 | 18.87 | - | - | - | - | ダンプトラック[オンロード･ディーゼル]10t積級 | - | - | 運転手（一般） | - | - | - | 軽油 １．２号 パトロール給油 | - | - | - | - | タイヤ損耗費及び補修費（良好）を含む
|  |  |  | 1.0km以下 | 522.04 | 46.17 | 46.17 | - | - | 34.96 | 34.96 | - | - | - | 18.87 | 18.87 | - | - | - | - | ダンプトラック[オンロード･ディーゼル]10t積級 | - | - | 運転手（一般） | - | - | - | 軽油 １．２号 パトロール給油 | - | - | - | - | タイヤ損耗費及び補修費（良好）を含む
|  |  |  | 1.5km以下 | 583.46 | 46.17 | 46.17 | - | - | 34.96 | 34.96 | - | - | - | 18.87 | 18.87 | - | - | - | - | ダンプトラック[オンロード･ディーゼル]10t積級 | - | - | 運転手（一般） | - | - | - | 軽油 １．２号 パトロール給油 | - | - | - | - | タイヤ損耗費及び補修費（良好）を含む
|  |  |  | 2.0km以下 | 675.58 | 46.17 | 46.17 | - | - | 34.96 | 34.96 | - | - | - | 18.87 | 18.87 | - | - | - | - | ダンプトラック[オンロード･ディーゼル]10t積級 | - | - | 運転手（一般） | - | - | - | 軽油 １．２号 パトロール給油 | - | - | - | - | タイヤ損耗費及び補修費（良好）を含む
|  |  |  | 3.0km以下 | 798.41 | 46.17 | 46.17 | - | - | 34.96 | 34.96 | - | - | - | 18.87 | 18.87 | - | - | - | - | ダンプトラック[オンロード･ディーゼル]10t積級 | - | - | 運転手（一般） | - | - | - | 軽油 １．２号 パトロール給油 | - | - | - | - | タイヤ損耗費及び補修費（良好）を含む
|  |  |  | 3.5km以下 | 921.25 | 46.17 | 46.17 | - | - | 34.96 | 34.96 | - | - | - | 18.87 | 18.87 | - | - | - | - | ダンプトラック[オンロード･ディーゼル]10t積級 | - | - | 運転手（一般） | - | - | - | 軽油 １．２号 パトロール給油 | - | - | - | - | タイヤ損耗費及び補修費（良好）を含む
|  |  |  | 5.0km以下 | 1105.5 | 46.17 | 46.17 | - | - | 34.96 | 34.96 | - | - | - | 18.87 | 18.87 | - | - | - | - | ダンプトラック[オンロード･ディーゼル]10t積級 | - | - | 運転手（一般） | - | - | - | 軽油 １．２号 パトロール給油 | - | - | - | - | タイヤ損耗費及び補修費（良好）を含む
|  |  |  | 6.0km以下 | 1289.7 | 46.17 | 46.17 | - | - | 34.96 | 34.96 | - | - | - | 18.87 | 18.87 | - | - | - | - | ダンプトラック[オンロード･ディーゼル]10t積級 | - | - | 運転手（一般） | - | - | - | 軽油 １．２号 パトロール給油 | - | - | - | - | タイヤ損耗費及び補修費（良好）を含む
|  |  |  | 7.0km以下 | 1474 | 46.17 | 46.17 | - | - | 34.96 | 34.96 | - | - | - | 18.87 | 18.87 | - | - | - | - | ダンプトラック[オンロード･ディーゼル]10t積級 | - | - | 運転手（一般） | - | - | - | 軽油 １．２号 パトロール給油 | - | - | - | - | タイヤ損耗費及び補修費（良好）を含む
|  |  |  | 8.5km以下 | 1658.2 | 46.17 | 46.17 | - | - | 34.96 | 34.96 | - | - | - | 18.87 | 18.87 | - | - | - | - | ダンプトラック[オンロード･ディーゼル]10t積級 | - | - | 運転手（一般） | - | - | - | 軽油 １．２号 パトロール給油 | - | - | - | - | タイヤ損耗費及び補修費（良好）を含む
|  |  |  | 11.0km以下 | 1903.9 | 46.17 | 46.17 | - | - | 34.96 | 34.96 | - | - | - | 18.87 | 18.87 | - | - | - | - | ダンプトラック[オンロード･ディーゼル]10t積級 | - | - | 運転手（一般） | - | - | - | 軽油 １．２号 パトロール給油 | - | - | - | - | タイヤ損耗費及び補修費（良好）を含む
|  |  |  | 14.0km以下 | 2333.8 | 46.17 | 46.17 | - | - | 34.96 | 34.96 | - | - | - | 18.87 | 18.87 | - | - | - | - | ダンプトラック[オンロード･ディーゼル]10t積級 | - | - | 運転手（一般） | - | - | - | 軽油 １．２号 パトロール給油 | - | - | - | - | タイヤ損耗費及び補修費（良好）を含む
|  |  |  | 19.5km以下 | 2886.6 | 46.17 | 46.17 | - | - | 34.96 | 34.96 | - | - | - | 18.87 | 18.87 | - | - | - | - | ダンプトラック[オンロード･ディーゼル]10t積級 | - | - | 運転手（一般） | - | - | - | 軽油 １．２号 パトロール給油 | - | - | - | - | タイヤ損耗費及び補修費（良好）を含む
|  |  |  | 31.5km以下 | 3869.2 | 46.17 | 46.17 | - | - | 34.96 | 34.96 | - | - | - | 18.87 | 18.87 | - | - | - | - | ダンプトラック[オンロード･ディーゼル]10t積級 | - | - | 運転手（一般） | - | - | - | 軽油 １．２号 パトロール給油 | - | - | - | - | タイヤ損耗費及び補修費（良好）を含む
|  |  |  | 60.0km以下 | 5773.1 | 46.17 | 46.17 | - | - | 34.96 | 34.96 | - | - | - | 18.87 | 18.87 | - | - | - | - | ダンプトラック[オンロード･ディーゼル]10t積級 | - | - | 運転手（一般） | - | - | - | 軽油 １．２号 パトロール給油 | - | - | - | - | タイヤ損耗費及び補修費（良好）を含む
|  | 硬岩 | 無し | 0.3km以下 | 466.22 | 48.22 | 48.22 | - | - | 33.63 | 33.63 | - | - | - | 18.15 | 18.15 | - | - | - | - | ダンプトラック[オンロード･ディーゼル]10t積級 | - | - | 運転手（一般） | - | - | - | 軽油 １．２号 パトロール給油 | - | - | - | - | タイヤ損耗費及び補修費（良好）を含む
|  |  |  | 0.5km以下 | 537.9 | 48.22 | 48.22 | - | - | 33.63 | 33.63 | - | - | - | 18.15 | 18.15 | - | - | - | - | ダンプトラック[オンロード･ディーゼル]10t積級 | - | - | 運転手（一般） | - | - | - | 軽油 １．２号 パトロール給油 | - | - | - | - | タイヤ損耗費及び補修費（良好）を含む
|  |  |  | 1.0km以下 | 609.59 | 48.22 | 48.22 | - | - | 33.63 | 33.63 | - | - | - | 18.15 | 18.15 | - | - | - | - | ダンプトラック[オンロード･ディーゼル]10t積級 | - | - | 運転手（一般） | - | - | - | 軽油 １．２号 パトロール給油 | - | - | - | - | タイヤ損耗費及び補修費（良好）を含む
|  |  |  | 1.5km以下 | 681.28 | 48.22 | 48.22 | - | - | 33.63 | 33.63 | - | - | - | 18.15 | 18.15 | - | - | - | - | ダンプトラック[オンロード･ディーゼル]10t積級 | - | - | 運転手（一般） | - | - | - | 軽油 １．２号 パトロール給油 | - | - | - | - | タイヤ損耗費及び補修費（良好）を含む
|  |  |  | 2.0km以下 | 788.54 | 48.22 | 48.22 | - | - | 33.63 | 33.63 | - | - | - | 18.15 | 18.15 | - | - | - | - | ダンプトラック[オンロード･ディーゼル]10t積級 | - | - | 運転手（一般） | - | - | - | 軽油 １．２号 パトロール給油 | - | - | - | - | タイヤ損耗費及び補修費（良好）を含む
|  |  |  | 3.0km以下 | 931.91 | 48.22 | 48.22 | - | - | 33.63 | 33.63 | - | - | - | 18.15 | 18.15 | - | - | - | - | ダンプトラック[オンロード･ディーゼル]10t積級 | - | - | 運転手（一般） | - | - | - | 軽油 １．２号 パトロール給油 | - | - | - | - | タイヤ損耗費及び補修費（良好）を含む
|  |  |  | 4.0km以下 | 1075.3 | 48.22 | 48.22 | - | - | 33.63 | 33.63 | - | - | - | 18.15 | 18.15 | - | - | - | - | ダンプトラック[オンロード･ディーゼル]10t積級 | - | - | 運転手（一般） | - | - | - | 軽油 １．２号 パトロール給油 | - | - | - | - | タイヤ損耗費及び補修費（良好）を含む
|  |  |  | 5.5km以下 | 1290.3 | 48.22 | 48.22 | - | - | 33.63 | 33.63 | - | - | - | 18.15 | 18.15 | - | - | - | - | ダンプトラック[オンロード･ディーゼル]10t積級 | - | - | 運転手（一般） | - | - | - | 軽油 １．２号 パトロール給油 | - | - | - | - | タイヤ損耗費及び補修費（良好）を含む
|  |  |  | 6.5km以下 | 1505.4 | 48.22 | 48.22 | - | - | 33.63 | 33.63 | - | - | - | 18.15 | 18.15 | - | - | - | - | ダンプトラック[オンロード･ディーゼル]10t積級 | - | - | 運転手（一般） | - | - | - | 軽油 １．２号 パトロール給油 | - | - | - | - | タイヤ損耗費及び補修費（良好）を含む
|  |  |  | 7.5km以下 | 1720.5 | 48.22 | 48.22 | - | - | 33.63 | 33.63 | - | - | - | 18.15 | 18.15 | - | - | - | - | ダンプトラック[オンロード･ディーゼル]10t積級 | - | - | 運転手（一般） | - | - | - | 軽油 １．２号 パトロール給油 | - | - | - | - | タイヤ損耗費及び補修費（良好）を含む
|  |  |  | 9.5km以下 | 1935.5 | 48.22 | 48.22 | - | - | 33.63 | 33.63 | - | - | - | 18.15 | 18.15 | - | - | - | - | ダンプトラック[オンロード･ディーゼル]10t積級 | - | - | 運転手（一般） | - | - | - | 軽油 １．２号 パトロール給油 | - | - | - | - | タイヤ損耗費及び補修費（良好）を含む
|  |  |  | 11.5km以下 | 2222.3 | 48.22 | 48.22 | - | - | 33.63 | 33.63 | - | - | - | 18.15 | 18.15 | - | - | - | - | ダンプトラック[オンロード･ディーゼル]10t積級 | - | - | 運転手（一般） | - | - | - | 軽油 １．２号 パトロール給油 | - | - | - | - | タイヤ損耗費及び補修費（良好）を含む
|  |  |  | 15.5km以下 | 2724.1 | 48.22 | 48.22 | - | - | 33.63 | 33.63 | - | - | - | 18.15 | 18.15 | - | - | - | - | ダンプトラック[オンロード･ディーゼル]10t積級 | - | - | 運転手（一般） | - | - | - | 軽油 １．２号 パトロール給油 | - | - | - | - | タイヤ損耗費及び補修費（良好）を含む
|  |  |  | 22.5km以下 | 3369.2 | 48.22 | 48.22 | - | - | 33.63 | 33.63 | - | - | - | 18.15 | 18.15 | - | - | - | - | ダンプトラック[オンロード･ディーゼル]10t積級 | - | - | 運転手（一般） | - | - | - | 軽油 １．２号 パトロール給油 | - | - | - | - | タイヤ損耗費及び補修費（良好）を含む
|  |  |  | 49.5km以下 | 4516.2 | 48.22 | 48.22 | - | - | 33.63 | 33.63 | - | - | - | 18.15 | 18.15 | - | - | - | - | ダンプトラック[オンロード･ディーゼル]10t積級 | - | - | 運転手（一般） | - | - | - | 軽油 １．２号 パトロール給油 | - | - | - | - | タイヤ損耗費及び補修費（良好）を含む
|  |  |  | 60.0km以下 | 6738.5 | 48.22 | 48.22 | - | - | 33.63 | 33.63 | - | - | - | 18.15 | 18.15 | - | - | - | - | ダンプトラック[オンロード･ディーゼル]10t積級 | - | - | 運転手（一般） | - | - | - | 軽油 １．２号 パトロール給油 | - | - | - | - | タイヤ損耗費及び補修費（良好）を含む
|  |  | 有り | 0.3km以下 | 466.22 | 48.22 | 48.22 | - | - | 33.63 | 33.63 | - | - | - | 18.15 | 18.15 | - | - | - | - | ダンプトラック[オンロード･ディーゼル]10t積級 | - | - | 運転手（一般） | - | - | - | 軽油 １．２号 パトロール給油 | - | - | - | - | タイヤ損耗費及び補修費（良好）を含む
|  |  |  | 0.5km以下 | 537.9 | 48.22 | 48.22 | - | - | 33.63 | 33.63 | - | - | - | 18.15 | 18.15 | - | - | - | - | ダンプトラック[オンロード･ディーゼル]10t積級 | - | - | 運転手（一般） | - | - | - | 軽油 １．２号 パトロール給油 | - | - | - | - | タイヤ損耗費及び補修費（良好）を含む
|  |  |  | 1.0km以下 | 609.59 | 48.22 | 48.22 | - | - | 33.63 | 33.63 | - | - | - | 18.15 | 18.15 | - | - | - | - | ダンプトラック[オンロード･ディーゼル]10t積級 | - | - | 運転手（一般） | - | - | - | 軽油 １．２号 パトロール給油 | - | - | - | - | タイヤ損耗費及び補修費（良好）を含む
|  |  |  | 1.5km以下 | 681.28 | 48.22 | 48.22 | - | - | 33.63 | 33.63 | - | - | - | 18.15 | 18.15 | - | - | - | - | ダンプトラック[オンロード･ディーゼル]10t積級 | - | - | 運転手（一般） | - | - | - | 軽油 １．２号 パトロール給油 | - | - | - | - | タイヤ損耗費及び補修費（良好）を含む
|  |  |  | 2.0km以下 | 788.54 | 48.22 | 48.22 | - | - | 33.63 | 33.63 | - | - | - | 18.15 | 18.15 | - | - | - | - | ダンプトラック[オンロード･ディーゼル]10t積級 | - | - | 運転手（一般） | - | - | - | 軽油 １．２号 パトロール給油 | - | - | - | - | タイヤ損耗費及び補修費（良好）を含む
|  |  |  | 3.0km以下 | 931.91 | 48.22 | 48.22 | - | - | 33.63 | 33.63 | - | - | - | 18.15 | 18.15 | - | - | - | - | ダンプトラック[オンロード･ディーゼル]10t積級 | - | - | 運転手（一般） | - | - | - | 軽油 １．２号 パトロール給油 | - | - | - | - | タイヤ損耗費及び補修費（良好）を含む
|  |  |  | 3.5km以下 | 1075.3 | 48.22 | 48.22 | - | - | 33.63 | 33.63 | - | - | - | 18.15 | 18.15 | - | - | - | - | ダンプトラック[オンロード･ディーゼル]10t積級 | - | - | 運転手（一般） | - | - | - | 軽油 １．２号 パトロール給油 | - | - | - | - | タイヤ損耗費及び補修費（良好）を含む
|  |  |  | 5.0km以下 | 1290.3 | 48.22 | 48.22 | - | - | 33.63 | 33.63 | - | - | - | 18.15 | 18.15 | - | - | - | - | ダンプトラック[オンロード･ディーゼル]10t積級 | - | - | 運転手（一般） | - | - | - | 軽油 １．２号 パトロール給油 | - | - | - | - | タイヤ損耗費及び補修費（良好）を含む
|  |  |  | 6.0km以下 | 1505.4 | 48.22 | 48.22 | - | - | 33.63 | 33.63 | - | - | - | 18.15 | 18.15 | - | - | - | - | ダンプトラック[オンロード･ディーゼル]10t積級 | - | - | 運転手（一般） | - | - | - | 軽油 １．２号 パトロール給油 | - | - | - | - | タイヤ損耗費及び補修費（良好）を含む
|  |  |  | 7.0km以下 | 1720.5 | 48.22 | 48.22 | - | - | 33.63 | 33.63 | - | - | - | 18.15 | 18.15 | - | - | - | - | ダンプトラック[オンロード･ディーゼル]10t積級 | - | - | 運転手（一般） | - | - | - | 軽油 １．２号 パトロール給油 | - | - | - | - | タイヤ損耗費及び補修費（良好）を含む
|  |  |  | 8.5km以下 | 1935.5 | 48.22 | 48.22 | - | - | 33.63 | 33.63 | - | - | - | 18.15 | 18.15 | - | - | - | - | ダンプトラック[オンロード･ディーゼル]10t積級 | - | - | 運転手（一般） | - | - | - | 軽油 １．２号 パトロール給油 | - | - | - | - | タイヤ損耗費及び補修費（良好）を含む
|  |  |  | 11.0km以下 | 2222.3 | 48.22 | 48.22 | - | - | 33.63 | 33.63 | - | - | - | 18.15 | 18.15 | - | - | - | - | ダンプトラック[オンロード･ディーゼル]10t積級 | - | - | 運転手（一般） | - | - | - | 軽油 １．２号 パトロール給油 | - | - | - | - | タイヤ損耗費及び補修費（良好）を含む
|  |  |  | 14.0km以下 | 2724.1 | 48.22 | 48.22 | - | - | 33.63 | 33.63 | - | - | - | 18.15 | 18.15 | - | - | - | - | ダンプトラック[オンロード･ディーゼル]10t積級 | - | - | 運転手（一般） | - | - | - | 軽油 １．２号 パトロール給油 | - | - | - | - | タイヤ損耗費及び補修費（良好）を含む
|  |  |  | 19.5km以下 | 3369.2 | 48.22 | 48.22 | - | - | 33.63 | 33.63 | - | - | - | 18.15 | 18.15 | - | - | - | - | ダンプトラック[オンロード･ディーゼル]10t積級 | - | - | 運転手（一般） | - | - | - | 軽油 １．２号 パトロール給油 | - | - | - | - | タイヤ損耗費及び補修費（良好）を含む
|  |  |  | 31.5km以下 | 4516.2 | 48.22 | 48.22 | - | - | 33.63 | 33.63 | - | - | - | 18.15 | 18.15 | - | - | - | - | ダンプトラック[オンロード･ディーゼル]10t積級 | - | - | 運転手（一般） | - | - | - | 軽油 １．２号 パトロール給油 | - | - | - | - | タイヤ損耗費及び補修費（良好）を含む
|  |  |  | 60.0km以下 | 6738.5 | 48.22 | 48.22 | - | - | 33.63 | 33.63 | - | - | - | 18.15 | 18.15 | - | - | - | - | ダンプトラック[オンロード･ディーゼル]10t積級 | - | - | 運転手（一般） | - | - | - | 軽油 １．２号 パトロール給油 | - | - | - | - | タイヤ損耗費及び補修費（良好）を含む
| ﾊﾞｯｸﾎｳ山積1.4m3(平積1.0m3) | 土砂(岩塊･玉石混り土含む) | 無し | 0.3km以下 | 251.71 | 46.17 | 46.17 | - | - | 34.96 | 34.96 | - | - | - | 18.87 | 18.87 | - | - | - | - | ダンプトラック[オンロード･ディーゼル]10t積級 | - | - | 運転手（一般） | - | - | - | 軽油 １．２号 パトロール給油 | - | - | - | - | タイヤ損耗費及び補修費（良好）を含む
|  |  |  | 0.5km以下 | 302.05 | 46.17 | 46.17 | - | - | 34.96 | 34.96 | - | - | - | 18.87 | 18.87 | - | - | - | - | ダンプトラック[オンロード･ディーゼル]10t積級 | - | - | 運転手（一般） | - | - | - | 軽油 １．２号 パトロール給油 | - | - | - | - | タイヤ損耗費及び補修費（良好）を含む
|  |  |  | 1.0km以下 | 352.39 | 46.17 | 46.17 | - | - | 34.96 | 34.96 | - | - | - | 18.87 | 18.87 | - | - | - | - | ダンプトラック[オンロード･ディーゼル]10t積級 | - | - | 運転手（一般） | - | - | - | 軽油 １．２号 パトロール給油 | - | - | - | - | タイヤ損耗費及び補修費（良好）を含む
|  |  |  | 1.5km以下 | 402.73 | 46.17 | 46.17 | - | - | 34.96 | 34.96 | - | - | - | 18.87 | 18.87 | - | - | - | - | ダンプトラック[オンロード･ディーゼル]10t積級 | - | - | 運転手（一般） | - | - | - | 軽油 １．２号 パトロール給油 | - | - | - | - | タイヤ損耗費及び補修費（良好）を含む
|  |  |  | 2.0km以下 | 453.07 | 46.17 | 46.17 | - | - | 34.96 | 34.96 | - | - | - | 18.87 | 18.87 | - | - | - | - | ダンプトラック[オンロード･ディーゼル]10t積級 | - | - | 運転手（一般） | - | - | - | 軽油 １．２号 パトロール給油 | - | - | - | - | タイヤ損耗費及び補修費（良好）を含む
|  |  |  | 2.5km以下 | 503.41 | 46.17 | 46.17 | - | - | 34.96 | 34.96 | - | - | - | 18.87 | 18.87 | - | - | - | - | ダンプトラック[オンロード･ディーゼル]10t積級 | - | - | 運転手（一般） | - | - | - | 軽油 １．２号 パトロール給油 | - | - | - | - | タイヤ損耗費及び補修費（良好）を含む
|  |  |  | 3.0km以下 | 604.1 | 46.17 | 46.17 | - | - | 34.96 | 34.96 | - | - | - | 18.87 | 18.87 | - | - | - | - | ダンプトラック[オンロード･ディーゼル]10t積級 | - | - | 運転手（一般） | - | - | - | 軽油 １．２号 パトロール給油 | - | - | - | - | タイヤ損耗費及び補修費（良好）を含む
|  |  |  | 3.5km以下 | 654.44 | 46.17 | 46.17 | - | - | 34.96 | 34.96 | - | - | - | 18.87 | 18.87 | - | - | - | - | ダンプトラック[オンロード･ディーゼル]10t積級 | - | - | 運転手（一般） | - | - | - | 軽油 １．２号 パトロール給油 | - | - | - | - | タイヤ損耗費及び補修費（良好）を含む
|  |  |  | 4.5km以下 | 755.12 | 46.17 | 46.17 | - | - | 34.96 | 34.96 | - | - | - | 18.87 | 18.87 | - | - | - | - | ダンプトラック[オンロード･ディーゼル]10t積級 | - | - | 運転手（一般） | - | - | - | 軽油 １．２号 パトロール給油 | - | - | - | - | タイヤ損耗費及び補修費（良好）を含む
|  |  |  | 6.0km以下 | 906.14 | 46.17 | 46.17 | - | - | 34.96 | 34.96 | - | - | - | 18.87 | 18.87 | - | - | - | - | ダンプトラック[オンロード･ディーゼル]10t積級 | - | - | 運転手（一般） | - | - | - | 軽油 １．２号 パトロール給油 | - | - | - | - | タイヤ損耗費及び補修費（良好）を含む
|  |  |  | 7.0km以下 | 1057.2 | 46.17 | 46.17 | - | - | 34.96 | 34.96 | - | - | - | 18.87 | 18.87 | - | - | - | - | ダンプトラック[オンロード･ディーゼル]10t積級 | - | - | 運転手（一般） | - | - | - | 軽油 １．２号 パトロール給油 | - | - | - | - | タイヤ損耗費及び補修費（良好）を含む
|  |  |  | 8.5km以下 | 1208.2 | 46.17 | 46.17 | - | - | 34.96 | 34.96 | - | - | - | 18.87 | 18.87 | - | - | - | - | ダンプトラック[オンロード･ディーゼル]10t積級 | - | - | 運転手（一般） | - | - | - | 軽油 １．２号 パトロール給油 | - | - | - | - | タイヤ損耗費及び補修費（良好）を含む
|  |  |  | 10.0km以下 | 1359.2 | 46.17 | 46.17 | - | - | 34.96 | 34.96 | - | - | - | 18.87 | 18.87 | - | - | - | - | ダンプトラック[オンロード･ディーゼル]10t積級 | - | - | 運転手（一般） | - | - | - | 軽油 １．２号 パトロール給油 | - | - | - | - | タイヤ損耗費及び補修費（良好）を含む
|  |  |  | 12.5km以下 | 1560.6 | 46.17 | 46.17 | - | - | 34.96 | 34.96 | - | - | - | 18.87 | 18.87 | - | - | - | - | ダンプトラック[オンロード･ディーゼル]10t積級 | - | - | 運転手（一般） | - | - | - | 軽油 １．２号 パトロール給油 | - | - | - | - | タイヤ損耗費及び補修費（良好）を含む
|  |  |  | 16.5km以下 | 1913 | 46.17 | 46.17 | - | - | 34.96 | 34.96 | - | - | - | 18.87 | 18.87 | - | - | - | - | ダンプトラック[オンロード･ディーゼル]10t積級 | - | - | 運転手（一般） | - | - | - | 軽油 １．２号 パトロール給油 | - | - | - | - | タイヤ損耗費及び補修費（良好）を含む
|  |  |  | 23.5km以下 | 2366 | 46.17 | 46.17 | - | - | 34.96 | 34.96 | - | - | - | 18.87 | 18.87 | - | - | - | - | ダンプトラック[オンロード･ディーゼル]10t積級 | - | - | 運転手（一般） | - | - | - | 軽油 １．２号 パトロール給油 | - | - | - | - | タイヤ損耗費及び補修費（良好）を含む
|  |  |  | 51.5km以下 | 3171.5 | 46.17 | 46.17 | - | - | 34.96 | 34.96 | - | - | - | 18.87 | 18.87 | - | - | - | - | ダンプトラック[オンロード･ディーゼル]10t積級 | - | - | 運転手（一般） | - | - | - | 軽油 １．２号 パトロール給油 | - | - | - | - | タイヤ損耗費及び補修費（良好）を含む
|  |  |  | 60.0km以下 | 4732.1 | 46.17 | 46.17 | - | - | 34.96 | 34.96 | - | - | - | 18.87 | 18.87 | - | - | - | - | ダンプトラック[オンロード･ディーゼル]10t積級 | - | - | 運転手（一般） | - | - | - | 軽油 １．２号 パトロール給油 | - | - | - | - | タイヤ損耗費及び補修費（良好）を含む
|  |  | 有り | 0.3km以下 | 251.71 | 46.17 | 46.17 | - | - | 34.96 | 34.96 | - | - | - | 18.87 | 18.87 | - | - | - | - | ダンプトラック[オンロード･ディーゼル]10t積級 | - | - | 運転手（一般） | - | - | - | 軽油 １．２号 パトロール給油 | - | - | - | - | タイヤ損耗費及び補修費（良好）を含む
|  |  |  | 0.5km以下 | 302.05 | 46.17 | 46.17 | - | - | 34.96 | 34.96 | - | - | - | 18.87 | 18.87 | - | - | - | - | ダンプトラック[オンロード･ディーゼル]10t積級 | - | - | 運転手（一般） | - | - | - | 軽油 １．２号 パトロール給油 | - | - | - | - | タイヤ損耗費及び補修費（良好）を含む
|  |  |  | 1.0km以下 | 352.39 | 46.17 | 46.17 | - | - | 34.96 | 34.96 | - | - | - | 18.87 | 18.87 | - | - | - | - | ダンプトラック[オンロード･ディーゼル]10t積級 | - | - | 運転手（一般） | - | - | - | 軽油 １．２号 パトロール給油 | - | - | - | - | タイヤ損耗費及び補修費（良好）を含む
|  |  |  | 1.5km以下 | 402.73 | 46.17 | 46.17 | - | - | 34.96 | 34.96 | - | - | - | 18.87 | 18.87 | - | - | - | - | ダンプトラック[オンロード･ディーゼル]10t積級 | - | - | 運転手（一般） | - | - | - | 軽油 １．２号 パトロール給油 | - | - | - | - | タイヤ損耗費及び補修費（良好）を含む
|  |  |  | 2.0km以下 | 453.07 | 46.17 | 46.17 | - | - | 34.96 | 34.96 | - | - | - | 18.87 | 18.87 | - | - | - | - | ダンプトラック[オンロード･ディーゼル]10t積級 | - | - | 運転手（一般） | - | - | - | 軽油 １．２号 パトロール給油 | - | - | - | - | タイヤ損耗費及び補修費（良好）を含む
|  |  |  | 2.5km以下 | 503.41 | 46.17 | 46.17 | - | - | 34.96 | 34.96 | - | - | - | 18.87 | 18.87 | - | - | - | - | ダンプトラック[オンロード･ディーゼル]10t積級 | - | - | 運転手（一般） | - | - | - | 軽油 １．２号 パトロール給油 | - | - | - | - | タイヤ損耗費及び補修費（良好）を含む
|  |  |  | 3.0km以下 | 604.1 | 46.17 | 46.17 | - | - | 34.96 | 34.96 | - | - | - | 18.87 | 18.87 | - | - | - | - | ダンプトラック[オンロード･ディーゼル]10t積級 | - | - | 運転手（一般） | - | - | - | 軽油 １．２号 パトロール給油 | - | - | - | - | タイヤ損耗費及び補修費（良好）を含む
|  |  |  | 3.5km以下 | 654.44 | 46.17 | 46.17 | - | - | 34.96 | 34.96 | - | - | - | 18.87 | 18.87 | - | - | - | - | ダンプトラック[オンロード･ディーゼル]10t積級 | - | - | 運転手（一般） | - | - | - | 軽油 １．２号 パトロール給油 | - | - | - | - | タイヤ損耗費及び補修費（良好）を含む
|  |  |  | 4.5km以下 | 755.12 | 46.17 | 46.17 | - | - | 34.96 | 34.96 | - | - | - | 18.87 | 18.87 | - | - | - | - | ダンプトラック[オンロード･ディーゼル]10t積級 | - | - | 運転手（一般） | - | - | - | 軽油 １．２号 パトロール給油 | - | - | - | - | タイヤ損耗費及び補修費（良好）を含む
|  |  |  | 5.5km以下 | 906.14 | 46.17 | 46.17 | - | - | 34.96 | 34.96 | - | - | - | 18.87 | 18.87 | - | - | - | - | ダンプトラック[オンロード･ディーゼル]10t積級 | - | - | 運転手（一般） | - | - | - | 軽油 １．２号 パトロール給油 | - | - | - | - | タイヤ損耗費及び補修費（良好）を含む
|  |  |  | 6.5km以下 | 1057.2 | 46.17 | 46.17 | - | - | 34.96 | 34.96 | - | - | - | 18.87 | 18.87 | - | - | - | - | ダンプトラック[オンロード･ディーゼル]10t積級 | - | - | 運転手（一般） | - | - | - | 軽油 １．２号 パトロール給油 | - | - | - | - | タイヤ損耗費及び補修費（良好）を含む
|  |  |  | 8.0km以下 | 1208.2 | 46.17 | 46.17 | - | - | 34.96 | 34.96 | - | - | - | 18.87 | 18.87 | - | - | - | - | ダンプトラック[オンロード･ディーゼル]10t積級 | - | - | 運転手（一般） | - | - | - | 軽油 １．２号 パトロール給油 | - | - | - | - | タイヤ損耗費及び補修費（良好）を含む
|  |  |  | 9.5km以下 | 1359.2 | 46.17 | 46.17 | - | - | 34.96 | 34.96 | - | - | - | 18.87 | 18.87 | - | - | - | - | ダンプトラック[オンロード･ディーゼル]10t積級 | - | - | 運転手（一般） | - | - | - | 軽油 １．２号 パトロール給油 | - | - | - | - | タイヤ損耗費及び補修費（良好）を含む
|  |  |  | 11.5km以下 | 1560.6 | 46.17 | 46.17 | - | - | 34.96 | 34.96 | - | - | - | 18.87 | 18.87 | - | - | - | - | ダンプトラック[オンロード･ディーゼル]10t積級 | - | - | 運転手（一般） | - | - | - | 軽油 １．２号 パトロール給油 | - | - | - | - | タイヤ損耗費及び補修費（良好）を含む
|  |  |  | 15.0km以下 | 1913 | 46.17 | 46.17 | - | - | 34.96 | 34.96 | - | - | - | 18.87 | 18.87 | - | - | - | - | ダンプトラック[オンロード･ディーゼル]10t積級 | - | - | 運転手（一般） | - | - | - | 軽油 １．２号 パトロール給油 | - | - | - | - | タイヤ損耗費及び補修費（良好）を含む
|  |  |  | 20.5km以下 | 2366 | 46.17 | 46.17 | - | - | 34.96 | 34.96 | - | - | - | 18.87 | 18.87 | - | - | - | - | ダンプトラック[オンロード･ディーゼル]10t積級 | - | - | 運転手（一般） | - | - | - | 軽油 １．２号 パトロール給油 | - | - | - | - | タイヤ損耗費及び補修費（良好）を含む
|  |  |  | 33.0km以下 | 3171.5 | 46.17 | 46.17 | - | - | 34.96 | 34.96 | - | - | - | 18.87 | 18.87 | - | - | - | - | ダンプトラック[オンロード･ディーゼル]10t積級 | - | - | 運転手（一般） | - | - | - | 軽油 １．２号 パトロール給油 | - | - | - | - | タイヤ損耗費及び補修費（良好）を含む
|  |  |  | 60.0km以下 | 4732.1 | 46.17 | 46.17 | - | - | 34.96 | 34.96 | - | - | - | 18.87 | 18.87 | - | - | - | - | ダンプトラック[オンロード･ディーゼル]10t積級 | - | - | 運転手（一般） | - | - | - | 軽油 １．２号 パトロール給油 | - | - | - | - | タイヤ損耗費及び補修費（良好）を含む
|  | 軟岩 | 無し | 0.3km以下 | 307.08 | 46.17 | 46.17 | - | - | 34.96 | 34.96 | - | - | - | 18.87 | 18.87 | - | - | - | - | ダンプトラック[オンロード･ディーゼル]10t積級 | - | - | 運転手（一般） | - | - | - | 軽油 １．２号 パトロール給油 | - | - | - | - | タイヤ損耗費及び補修費（良好）を含む
|  |  |  | 0.5km以下 | 368.5 | 46.17 | 46.17 | - | - | 34.96 | 34.96 | - | - | - | 18.87 | 18.87 | - | - | - | - | ダンプトラック[オンロード･ディーゼル]10t積級 | - | - | 運転手（一般） | - | - | - | 軽油 １．２号 パトロール給油 | - | - | - | - | タイヤ損耗費及び補修費（良好）を含む
|  |  |  | 1.0km以下 | 429.91 | 46.17 | 46.17 | - | - | 34.96 | 34.96 | - | - | - | 18.87 | 18.87 | - | - | - | - | ダンプトラック[オンロード･ディーゼル]10t積級 | - | - | 運転手（一般） | - | - | - | 軽油 １．２号 パトロール給油 | - | - | - | - | タイヤ損耗費及び補修費（良好）を含む
|  |  |  | 1.5km以下 | 491.33 | 46.17 | 46.17 | - | - | 34.96 | 34.96 | - | - | - | 18.87 | 18.87 | - | - | - | - | ダンプトラック[オンロード･ディーゼル]10t積級 | - | - | 運転手（一般） | - | - | - | 軽油 １．２号 パトロール給油 | - | - | - | - | タイヤ損耗費及び補修費（良好）を含む
|  |  |  | 2.0km以下 | 552.75 | 46.17 | 46.17 | - | - | 34.96 | 34.96 | - | - | - | 18.87 | 18.87 | - | - | - | - | ダンプトラック[オンロード･ディーゼル]10t積級 | - | - | 運転手（一般） | - | - | - | 軽油 １．２号 パトロール給油 | - | - | - | - | タイヤ損耗費及び補修費（良好）を含む
|  |  |  | 2.5km以下 | 614.16 | 46.17 | 46.17 | - | - | 34.96 | 34.96 | - | - | - | 18.87 | 18.87 | - | - | - | - | ダンプトラック[オンロード･ディーゼル]10t積級 | - | - | 運転手（一般） | - | - | - | 軽油 １．２号 パトロール給油 | - | - | - | - | タイヤ損耗費及び補修費（良好）を含む
|  |  |  | 3.0km以下 | 737 | 46.17 | 46.17 | - | - | 34.96 | 34.96 | - | - | - | 18.87 | 18.87 | - | - | - | - | ダンプトラック[オンロード･ディーゼル]10t積級 | - | - | 運転手（一般） | - | - | - | 軽油 １．２号 パトロール給油 | - | - | - | - | タイヤ損耗費及び補修費（良好）を含む
|  |  |  | 3.5km以下 | 798.41 | 46.17 | 46.17 | - | - | 34.96 | 34.96 | - | - | - | 18.87 | 18.87 | - | - | - | - | ダンプトラック[オンロード･ディーゼル]10t積級 | - | - | 運転手（一般） | - | - | - | 軽油 １．２号 パトロール給油 | - | - | - | - | タイヤ損耗費及び補修費（良好）を含む
|  |  |  | 4.5km以下 | 921.25 | 46.17 | 46.17 | - | - | 34.96 | 34.96 | - | - | - | 18.87 | 18.87 | - | - | - | - | ダンプトラック[オンロード･ディーゼル]10t積級 | - | - | 運転手（一般） | - | - | - | 軽油 １．２号 パトロール給油 | - | - | - | - | タイヤ損耗費及び補修費（良好）を含む
|  |  |  | 6.0km以下 | 1105.5 | 46.17 | 46.17 | - | - | 34.96 | 34.96 | - | - | - | 18.87 | 18.87 | - | - | - | - | ダンプトラック[オンロード･ディーゼル]10t積級 | - | - | 運転手（一般） | - | - | - | 軽油 １．２号 パトロール給油 | - | - | - | - | タイヤ損耗費及び補修費（良好）を含む
|  |  |  | 7.0km以下 | 1289.7 | 46.17 | 46.17 | - | - | 34.96 | 34.96 | - | - | - | 18.87 | 18.87 | - | - | - | - | ダンプトラック[オンロード･ディーゼル]10t積級 | - | - | 運転手（一般） | - | - | - | 軽油 １．２号 パトロール給油 | - | - | - | - | タイヤ損耗費及び補修費（良好）を含む
|  |  |  | 8.5km以下 | 1474 | 46.17 | 46.17 | - | - | 34.96 | 34.96 | - | - | - | 18.87 | 18.87 | - | - | - | - | ダンプトラック[オンロード･ディーゼル]10t積級 | - | - | 運転手（一般） | - | - | - | 軽油 １．２号 パトロール給油 | - | - | - | - | タイヤ損耗費及び補修費（良好）を含む
|  |  |  | 10.0km以下 | 1658.2 | 46.17 | 46.17 | - | - | 34.96 | 34.96 | - | - | - | 18.87 | 18.87 | - | - | - | - | ダンプトラック[オンロード･ディーゼル]10t積級 | - | - | 運転手（一般） | - | - | - | 軽油 １．２号 パトロール給油 | - | - | - | - | タイヤ損耗費及び補修費（良好）を含む
|  |  |  | 12.5km以下 | 1903.9 | 46.17 | 46.17 | - | - | 34.96 | 34.96 | - | - | - | 18.87 | 18.87 | - | - | - | - | ダンプトラック[オンロード･ディーゼル]10t積級 | - | - | 運転手（一般） | - | - | - | 軽油 １．２号 パトロール給油 | - | - | - | - | タイヤ損耗費及び補修費（良好）を含む
|  |  |  | 16.5km以下 | 2333.8 | 46.17 | 46.17 | - | - | 34.96 | 34.96 | - | - | - | 18.87 | 18.87 | - | - | - | - | ダンプトラック[オンロード･ディーゼル]10t積級 | - | - | 運転手（一般） | - | - | - | 軽油 １．２号 パトロール給油 | - | - | - | - | タイヤ損耗費及び補修費（良好）を含む
|  |  |  | 23.5km以下 | 2886.6 | 46.17 | 46.17 | - | - | 34.96 | 34.96 | - | - | - | 18.87 | 18.87 | - | - | - | - | ダンプトラック[オンロード･ディーゼル]10t積級 | - | - | 運転手（一般） | - | - | - | 軽油 １．２号 パトロール給油 | - | - | - | - | タイヤ損耗費及び補修費（良好）を含む
|  |  |  | 51.5km以下 | 3869.2 | 46.17 | 46.17 | - | - | 34.96 | 34.96 | - | - | - | 18.87 | 18.87 | - | - | - | - | ダンプトラック[オンロード･ディーゼル]10t積級 | - | - | 運転手（一般） | - | - | - | 軽油 １．２号 パトロール給油 | - | - | - | - | タイヤ損耗費及び補修費（良好）を含む
|  |  |  | 60.0km以下 | 5773.1 | 46.17 | 46.17 | - | - | 34.96 | 34.96 | - | - | - | 18.87 | 18.87 | - | - | - | - | ダンプトラック[オンロード･ディーゼル]10t積級 | - | - | 運転手（一般） | - | - | - | 軽油 １．２号 パトロール給油 | - | - | - | - | タイヤ損耗費及び補修費（良好）を含む
|  |  | 有り | 0.3km以下 | 307.08 | 46.17 | 46.17 | - | - | 34.96 | 34.96 | - | - | - | 18.87 | 18.87 | - | - | - | - | ダンプトラック[オンロード･ディーゼル]10t積級 | - | - | 運転手（一般） | - | - | - | 軽油 １．２号 パトロール給油 | - | - | - | - | タイヤ損耗費及び補修費（良好）を含む
|  |  |  | 0.5km以下 | 368.5 | 46.17 | 46.17 | - | - | 34.96 | 34.96 | - | - | - | 18.87 | 18.87 | - | - | - | - | ダンプトラック[オンロード･ディーゼル]10t積級 | - | - | 運転手（一般） | - | - | - | 軽油 １．２号 パトロール給油 | - | - | - | - | タイヤ損耗費及び補修費（良好）を含む
|  |  |  | 1.0km以下 | 429.91 | 46.17 | 46.17 | - | - | 34.96 | 34.96 | - | - | - | 18.87 | 18.87 | - | - | - | - | ダンプトラック[オンロード･ディーゼル]10t積級 | - | - | 運転手（一般） | - | - | - | 軽油 １．２号 パトロール給油 | - | - | - | - | タイヤ損耗費及び補修費（良好）を含む
|  |  |  | 1.5km以下 | 491.33 | 46.17 | 46.17 | - | - | 34.96 | 34.96 | - | - | - | 18.87 | 18.87 | - | - | - | - | ダンプトラック[オンロード･ディーゼル]10t積級 | - | - | 運転手（一般） | - | - | - | 軽油 １．２号 パトロール給油 | - | - | - | - | タイヤ損耗費及び補修費（良好）を含む
|  |  |  | 2.0km以下 | 552.75 | 46.17 | 46.17 | - | - | 34.96 | 34.96 | - | - | - | 18.87 | 18.87 | - | - | - | - | ダンプトラック[オンロード･ディーゼル]10t積級 | - | - | 運転手（一般） | - | - | - | 軽油 １．２号 パトロール給油 | - | - | - | - | タイヤ損耗費及び補修費（良好）を含む
|  |  |  | 2.5km以下 | 614.16 | 46.17 | 46.17 | - | - | 34.96 | 34.96 | - | - | - | 18.87 | 18.87 | - | - | - | - | ダンプトラック[オンロード･ディーゼル]10t積級 | - | - | 運転手（一般） | - | - | - | 軽油 １．２号 パトロール給油 | - | - | - | - | タイヤ損耗費及び補修費（良好）を含む
|  |  |  | 3.0km以下 | 737 | 46.17 | 46.17 | - | - | 34.96 | 34.96 | - | - | - | 18.87 | 18.87 | - | - | - | - | ダンプトラック[オンロード･ディーゼル]10t積級 | - | - | 運転手（一般） | - | - | - | 軽油 １．２号 パトロール給油 | - | - | - | - | タイヤ損耗費及び補修費（良好）を含む
|  |  |  | 3.5km以下 | 798.41 | 46.17 | 46.17 | - | - | 34.96 | 34.96 | - | - | - | 18.87 | 18.87 | - | - | - | - | ダンプトラック[オンロード･ディーゼル]10t積級 | - | - | 運転手（一般） | - | - | - | 軽油 １．２号 パトロール給油 | - | - | - | - | タイヤ損耗費及び補修費（良好）を含む
|  |  |  | 4.5km以下 | 921.25 | 46.17 | 46.17 | - | - | 34.96 | 34.96 | - | - | - | 18.87 | 18.87 | - | - | - | - | ダンプトラック[オンロード･ディーゼル]10t積級 | - | - | 運転手（一般） | - | - | - | 軽油 １．２号 パトロール給油 | - | - | - | - | タイヤ損耗費及び補修費（良好）を含む
|  |  |  | 5.5km以下 | 1105.5 | 46.17 | 46.17 | - | - | 34.96 | 34.96 | - | - | - | 18.87 | 18.87 | - | - | - | - | ダンプトラック[オンロード･ディーゼル]10t積級 | - | - | 運転手（一般） | - | - | - | 軽油 １．２号 パトロール給油 | - | - | - | - | タイヤ損耗費及び補修費（良好）を含む
|  |  |  | 6.5km以下 | 1289.7 | 46.17 | 46.17 | - | - | 34.96 | 34.96 | - | - | - | 18.87 | 18.87 | - | - | - | - | ダンプトラック[オンロード･ディーゼル]10t積級 | - | - | 運転手（一般） | - | - | - | 軽油 １．２号 パトロール給油 | - | - | - | - | タイヤ損耗費及び補修費（良好）を含む
|  |  |  | 8.0km以下 | 1474 | 46.17 | 46.17 | - | - | 34.96 | 34.96 | - | - | - | 18.87 | 18.87 | - | - | - | - | ダンプトラック[オンロード･ディーゼル]10t積級 | - | - | 運転手（一般） | - | - | - | 軽油 １．２号 パトロール給油 | - | - | - | - | タイヤ損耗費及び補修費（良好）を含む
|  |  |  | 9.5km以下 | 1658.2 | 46.17 | 46.17 | - | - | 34.96 | 34.96 | - | - | - | 18.87 | 18.87 | - | - | - | - | ダンプトラック[オンロード･ディーゼル]10t積級 | - | - | 運転手（一般） | - | - | - | 軽油 １．２号 パトロール給油 | - | - | - | - | タイヤ損耗費及び補修費（良好）を含む
|  |  |  | 11.5km以下 | 1903.9 | 46.17 | 46.17 | - | - | 34.96 | 34.96 | - | - | - | 18.87 | 18.87 | - | - | - | - | ダンプトラック[オンロード･ディーゼル]10t積級 | - | - | 運転手（一般） | - | - | - | 軽油 １．２号 パトロール給油 | - | - | - | - | タイヤ損耗費及び補修費（良好）を含む
|  |  |  | 15.0km以下 | 2333.8 | 46.17 | 46.17 | - | - | 34.96 | 34.96 | - | - | - | 18.87 | 18.87 | - | - | - | - | ダンプトラック[オンロード･ディーゼル]10t積級 | - | - | 運転手（一般） | - | - | - | 軽油 １．２号 パトロール給油 | - | - | - | - | タイヤ損耗費及び補修費（良好）を含む
|  |  |  | 20.5km以下 | 2886.6 | 46.17 | 46.17 | - | - | 34.96 | 34.96 | - | - | - | 18.87 | 18.87 | - | - | - | - | ダンプトラック[オンロード･ディーゼル]10t積級 | - | - | 運転手（一般） | - | - | - | 軽油 １．２号 パトロール給油 | - | - | - | - | タイヤ損耗費及び補修費（良好）を含む
|  |  |  | 33.0km以下 | 3869.2 | 46.17 | 46.17 | - | - | 34.96 | 34.96 | - | - | - | 18.87 | 18.87 | - | - | - | - | ダンプトラック[オンロード･ディーゼル]10t積級 | - | - | 運転手（一般） | - | - | - | 軽油 １．２号 パトロール給油 | - | - | - | - | タイヤ損耗費及び補修費（良好）を含む
|  |  |  | 60.0km以下 | 5773.1 | 46.17 | 46.17 | - | - | 34.96 | 34.96 | - | - | - | 18.87 | 18.87 | - | - | - | - | ダンプトラック[オンロード･ディーゼル]10t積級 | - | - | 運転手（一般） | - | - | - | 軽油 １．２号 パトロール給油 | - | - | - | - | タイヤ損耗費及び補修費（良好）を含む
|  | 硬岩 | 無し | 0.3km以下 | 358.43 | 48.22 | 48.22 | - | - | 33.63 | 33.63 | - | - | - | 18.15 | 18.15 | - | - | - | - | ダンプトラック[オンロード･ディーゼル]10t積級 | - | - | 運転手（一般） | - | - | - | 軽油 １．２号 パトロール給油 | - | - | - | - | タイヤ損耗費及び補修費（良好）を含む
|  |  |  | 0.5km以下 | 430.11 | 48.22 | 48.22 | - | - | 33.63 | 33.63 | - | - | - | 18.15 | 18.15 | - | - | - | - | ダンプトラック[オンロード･ディーゼル]10t積級 | - | - | 運転手（一般） | - | - | - | 軽油 １．２号 パトロール給油 | - | - | - | - | タイヤ損耗費及び補修費（良好）を含む
|  |  |  | 1.0km以下 | 501.8 | 48.22 | 48.22 | - | - | 33.63 | 33.63 | - | - | - | 18.15 | 18.15 | - | - | - | - | ダンプトラック[オンロード･ディーゼル]10t積級 | - | - | 運転手（一般） | - | - | - | 軽油 １．２号 パトロール給油 | - | - | - | - | タイヤ損耗費及び補修費（良好）を含む
|  |  |  | 1.5km以下 | 573.49 | 48.22 | 48.22 | - | - | 33.63 | 33.63 | - | - | - | 18.15 | 18.15 | - | - | - | - | ダンプトラック[オンロード･ディーゼル]10t積級 | - | - | 運転手（一般） | - | - | - | 軽油 １．２号 パトロール給油 | - | - | - | - | タイヤ損耗費及び補修費（良好）を含む
|  |  |  | 2.0km以下 | 645.17 | 48.22 | 48.22 | - | - | 33.63 | 33.63 | - | - | - | 18.15 | 18.15 | - | - | - | - | ダンプトラック[オンロード･ディーゼル]10t積級 | - | - | 運転手（一般） | - | - | - | 軽油 １．２号 パトロール給油 | - | - | - | - | タイヤ損耗費及び補修費（良好）を含む
|  |  |  | 2.5km以下 | 716.86 | 48.22 | 48.22 | - | - | 33.63 | 33.63 | - | - | - | 18.15 | 18.15 | - | - | - | - | ダンプトラック[オンロード･ディーゼル]10t積級 | - | - | 運転手（一般） | - | - | - | 軽油 １．２号 パトロール給油 | - | - | - | - | タイヤ損耗費及び補修費（良好）を含む
|  |  |  | 3.0km以下 | 860.23 | 48.22 | 48.22 | - | - | 33.63 | 33.63 | - | - | - | 18.15 | 18.15 | - | - | - | - | ダンプトラック[オンロード･ディーゼル]10t積級 | - | - | 運転手（一般） | - | - | - | 軽油 １．２号 パトロール給油 | - | - | - | - | タイヤ損耗費及び補修費（良好）を含む
|  |  |  | 3.5km以下 | 931.91 | 48.22 | 48.22 | - | - | 33.63 | 33.63 | - | - | - | 18.15 | 18.15 | - | - | - | - | ダンプトラック[オンロード･ディーゼル]10t積級 | - | - | 運転手（一般） | - | - | - | 軽油 １．２号 パトロール給油 | - | - | - | - | タイヤ損耗費及び補修費（良好）を含む
|  |  |  | 4.5km以下 | 1075.3 | 48.22 | 48.22 | - | - | 33.63 | 33.63 | - | - | - | 18.15 | 18.15 | - | - | - | - | ダンプトラック[オンロード･ディーゼル]10t積級 | - | - | 運転手（一般） | - | - | - | 軽油 １．２号 パトロール給油 | - | - | - | - | タイヤ損耗費及び補修費（良好）を含む
|  |  |  | 6.0km以下 | 1290.3 | 48.22 | 48.22 | - | - | 33.63 | 33.63 | - | - | - | 18.15 | 18.15 | - | - | - | - | ダンプトラック[オンロード･ディーゼル]10t積級 | - | - | 運転手（一般） | - | - | - | 軽油 １．２号 パトロール給油 | - | - | - | - | タイヤ損耗費及び補修費（良好）を含む
|  |  |  | 7.0km以下 | 1505.4 | 48.22 | 48.22 | - | - | 33.63 | 33.63 | - | - | - | 18.15 | 18.15 | - | - | - | - | ダンプトラック[オンロード･ディーゼル]10t積級 | - | - | 運転手（一般） | - | - | - | 軽油 １．２号 パトロール給油 | - | - | - | - | タイヤ損耗費及び補修費（良好）を含む
|  |  |  | 8.5km以下 | 1720.5 | 48.22 | 48.22 | - | - | 33.63 | 33.63 | - | - | - | 18.15 | 18.15 | - | - | - | - | ダンプトラック[オンロード･ディーゼル]10t積級 | - | - | 運転手（一般） | - | - | - | 軽油 １．２号 パトロール給油 | - | - | - | - | タイヤ損耗費及び補修費（良好）を含む
|  |  |  | 10.0km以下 | 1935.5 | 48.22 | 48.22 | - | - | 33.63 | 33.63 | - | - | - | 18.15 | 18.15 | - | - | - | - | ダンプトラック[オンロード･ディーゼル]10t積級 | - | - | 運転手（一般） | - | - | - | 軽油 １．２号 パトロール給油 | - | - | - | - | タイヤ損耗費及び補修費（良好）を含む
|  |  |  | 12.5km以下 | 2222.3 | 48.22 | 48.22 | - | - | 33.63 | 33.63 | - | - | - | 18.15 | 18.15 | - | - | - | - | ダンプトラック[オンロード･ディーゼル]10t積級 | - | - | 運転手（一般） | - | - | - | 軽油 １．２号 パトロール給油 | - | - | - | - | タイヤ損耗費及び補修費（良好）を含む
|  |  |  | 16.5km以下 | 2724.1 | 48.22 | 48.22 | - | - | 33.63 | 33.63 | - | - | - | 18.15 | 18.15 | - | - | - | - | ダンプトラック[オンロード･ディーゼル]10t積級 | - | - | 運転手（一般） | - | - | - | 軽油 １．２号 パトロール給油 | - | - | - | - | タイヤ損耗費及び補修費（良好）を含む
|  |  |  | 23.5km以下 | 3369.2 | 48.22 | 48.22 | - | - | 33.63 | 33.63 | - | - | - | 18.15 | 18.15 | - | - | - | - | ダンプトラック[オンロード･ディーゼル]10t積級 | - | - | 運転手（一般） | - | - | - | 軽油 １．２号 パトロール給油 | - | - | - | - | タイヤ損耗費及び補修費（良好）を含む
|  |  |  | 51.5km以下 | 4516.2 | 48.22 | 48.22 | - | - | 33.63 | 33.63 | - | - | - | 18.15 | 18.15 | - | - | - | - | ダンプトラック[オンロード･ディーゼル]10t積級 | - | - | 運転手（一般） | - | - | - | 軽油 １．２号 パトロール給油 | - | - | - | - | タイヤ損耗費及び補修費（良好）を含む
|  |  |  | 60.0km以下 | 6738.5 | 48.22 | 48.22 | - | - | 33.63 | 33.63 | - | - | - | 18.15 | 18.15 | - | - | - | - | ダンプトラック[オンロード･ディーゼル]10t積級 | - | - | 運転手（一般） | - | - | - | 軽油 １．２号 パトロール給油 | - | - | - | - | タイヤ損耗費及び補修費（良好）を含む
|  |  | 有り | 0.3km以下 | 358.43 | 48.22 | 48.22 | - | - | 33.63 | 33.63 | - | - | - | 18.15 | 18.15 | - | - | - | - | ダンプトラック[オンロード･ディーゼル]10t積級 | - | - | 運転手（一般） | - | - | - | 軽油 １．２号 パトロール給油 | - | - | - | - | タイヤ損耗費及び補修費（良好）を含む
|  |  |  | 0.5km以下 | 430.11 | 48.22 | 48.22 | - | - | 33.63 | 33.63 | - | - | - | 18.15 | 18.15 | - | - | - | - | ダンプトラック[オンロード･ディーゼル]10t積級 | - | - | 運転手（一般） | - | - | - | 軽油 １．２号 パトロール給油 | - | - | - | - | タイヤ損耗費及び補修費（良好）を含む
|  |  |  | 1.0km以下 | 501.8 | 48.22 | 48.22 | - | - | 33.63 | 33.63 | - | - | - | 18.15 | 18.15 | - | - | - | - | ダンプトラック[オンロード･ディーゼル]10t積級 | - | - | 運転手（一般） | - | - | - | 軽油 １．２号 パトロール給油 | - | - | - | - | タイヤ損耗費及び補修費（良好）を含む
|  |  |  | 1.5km以下 | 573.49 | 48.22 | 48.22 | - | - | 33.63 | 33.63 | - | - | - | 18.15 | 18.15 | - | - | - | - | ダンプトラック[オンロード･ディーゼル]10t積級 | - | - | 運転手（一般） | - | - | - | 軽油 １．２号 パトロール給油 | - | - | - | - | タイヤ損耗費及び補修費（良好）を含む
|  |  |  | 2.0km以下 | 645.17 | 48.22 | 48.22 | - | - | 33.63 | 33.63 | - | - | - | 18.15 | 18.15 | - | - | - | - | ダンプトラック[オンロード･ディーゼル]10t積級 | - | - | 運転手（一般） | - | - | - | 軽油 １．２号 パトロール給油 | - | - | - | - | タイヤ損耗費及び補修費（良好）を含む
|  |  |  | 2.5km以下 | 716.86 | 48.22 | 48.22 | - | - | 33.63 | 33.63 | - | - | - | 18.15 | 18.15 | - | - | - | - | ダンプトラック[オンロード･ディーゼル]10t積級 | - | - | 運転手（一般） | - | - | - | 軽油 １．２号 パトロール給油 | - | - | - | - | タイヤ損耗費及び補修費（良好）を含む
|  |  |  | 3.0km以下 | 860.23 | 48.22 | 48.22 | - | - | 33.63 | 33.63 | - | - | - | 18.15 | 18.15 | - | - | - | - | ダンプトラック[オンロード･ディーゼル]10t積級 | - | - | 運転手（一般） | - | - | - | 軽油 １．２号 パトロール給油 | - | - | - | - | タイヤ損耗費及び補修費（良好）を含む
|  |  |  | 3.5km以下 | 931.91 | 48.22 | 48.22 | - | - | 33.63 | 33.63 | - | - | - | 18.15 | 18.15 | - | - | - | - | ダンプトラック[オンロード･ディーゼル]10t積級 | - | - | 運転手（一般） | - | - | - | 軽油 １．２号 パトロール給油 | - | - | - | - | タイヤ損耗費及び補修費（良好）を含む
|  |  |  | 4.5km以下 | 1075.3 | 48.22 | 48.22 | - | - | 33.63 | 33.63 | - | - | - | 18.15 | 18.15 | - | - | - | - | ダンプトラック[オンロード･ディーゼル]10t積級 | - | - | 運転手（一般） | - | - | - | 軽油 １．２号 パトロール給油 | - | - | - | - | タイヤ損耗費及び補修費（良好）を含む
|  |  |  | 5.5km以下 | 1290.3 | 48.22 | 48.22 | - | - | 33.63 | 33.63 | - | - | - | 18.15 | 18.15 | - | - | - | - | ダンプトラック[オンロード･ディーゼル]10t積級 | - | - | 運転手（一般） | - | - | - | 軽油 １．２号 パトロール給油 | - | - | - | - | タイヤ損耗費及び補修費（良好）を含む
|  |  |  | 6.5km以下 | 1505.4 | 48.22 | 48.22 | - | - | 33.63 | 33.63 | - | - | - | 18.15 | 18.15 | - | - | - | - | ダンプトラック[オンロード･ディーゼル]10t積級 | - | - | 運転手（一般） | - | - | - | 軽油 １．２号 パトロール給油 | - | - | - | - | タイヤ損耗費及び補修費（良好）を含む
|  |  |  | 8.0km以下 | 1720.5 | 48.22 | 48.22 | - | - | 33.63 | 33.63 | - | - | - | 18.15 | 18.15 | - | - | - | - | ダンプトラック[オンロード･ディーゼル]10t積級 | - | - | 運転手（一般） | - | - | - | 軽油 １．２号 パトロール給油 | - | - | - | - | タイヤ損耗費及び補修費（良好）を含む
|  |  |  | 9.5km以下 | 1935.5 | 48.22 | 48.22 | - | - | 33.63 | 33.63 | - | - | - | 18.15 | 18.15 | - | - | - | - | ダンプトラック[オンロード･ディーゼル]10t積級 | - | - | 運転手（一般） | - | - | - | 軽油 １．２号 パトロール給油 | - | - | - | - | タイヤ損耗費及び補修費（良好）を含む
|  |  |  | 11.5km以下 | 2222.3 | 48.22 | 48.22 | - | - | 33.63 | 33.63 | - | - | - | 18.15 | 18.15 | - | - | - | - | ダンプトラック[オンロード･ディーゼル]10t積級 | - | - | 運転手（一般） | - | - | - | 軽油 １．２号 パトロール給油 | - | - | - | - | タイヤ損耗費及び補修費（良好）を含む
|  |  |  | 15.0km以下 | 2724.1 | 48.22 | 48.22 | - | - | 33.63 | 33.63 | - | - | - | 18.15 | 18.15 | - | - | - | - | ダンプトラック[オンロード･ディーゼル]10t積級 | - | - | 運転手（一般） | - | - | - | 軽油 １．２号 パトロール給油 | - | - | - | - | タイヤ損耗費及び補修費（良好）を含む
|  |  |  | 20.5km以下 | 3369.2 | 48.22 | 48.22 | - | - | 33.63 | 33.63 | - | - | - | 18.15 | 18.15 | - | - | - | - | ダンプトラック[オンロード･ディーゼル]10t積級 | - | - | 運転手（一般） | - | - | - | 軽油 １．２号 パトロール給油 | - | - | - | - | タイヤ損耗費及び補修費（良好）を含む
|  |  |  | 33.0km以下 | 4516.2 | 48.22 | 48.22 | - | - | 33.63 | 33.63 | - | - | - | 18.15 | 18.15 | - | - | - | - | ダンプトラック[オンロード･ディーゼル]10t積級 | - | - | 運転手（一般） | - | - | - | 軽油 １．２号 パトロール給油 | - | - | - | - | タイヤ損耗費及び補修費（良好）を含む
|  |  |  | 60.0km以下 | 6738.5 | 48.22 | 48.22 | - | - | 33.63 | 33.63 | - | - | - | 18.15 | 18.15 | - | - | - | - | ダンプトラック[オンロード･ディーゼル]10t積級 | - | - | 運転手（一般） | - | - | - | 軽油 １．２号 パトロール給油 | - | - | - | - | タイヤ損耗費及び補修費（良好）を含む
| ﾊﾞｯｸﾎｳ山積0.45m3(平積0.35m3) | 土砂(岩塊･玉石混り土含む) | 無し | 0.5km以下 | 553.75 | 46.17 | 46.17 | - | - | 34.96 | 34.96 | - | - | - | 18.87 | 18.87 | - | - | - | - | ダンプトラック[オンロード･ディーゼル]10t積級 | - | - | 運転手（一般） | - | - | - | 軽油 １．２号 パトロール給油 | - | - | - | - | タイヤ損耗費及び補修費（良好）を含む
|  |  |  | 1.0km以下 | 604.1 | 46.17 | 46.17 | - | - | 34.96 | 34.96 | - | - | - | 18.87 | 18.87 | - | - | - | - | ダンプトラック[オンロード･ディーゼル]10t積級 | - | - | 運転手（一般） | - | - | - | 軽油 １．２号 パトロール給油 | - | - | - | - | タイヤ損耗費及び補修費（良好）を含む
|  |  |  | 2.0km以下 | 704.78 | 46.17 | 46.17 | - | - | 34.96 | 34.96 | - | - | - | 18.87 | 18.87 | - | - | - | - | ダンプトラック[オンロード･ディーゼル]10t積級 | - | - | 運転手（一般） | - | - | - | 軽油 １．２号 パトロール給油 | - | - | - | - | タイヤ損耗費及び補修費（良好）を含む
|  |  |  | 2.5km以下 | 805.46 | 46.17 | 46.17 | - | - | 34.96 | 34.96 | - | - | - | 18.87 | 18.87 | - | - | - | - | ダンプトラック[オンロード･ディーゼル]10t積級 | - | - | 運転手（一般） | - | - | - | 軽油 １．２号 パトロール給油 | - | - | - | - | タイヤ損耗費及び補修費（良好）を含む
|  |  |  | 3.5km以下 | 906.14 | 46.17 | 46.17 | - | - | 34.96 | 34.96 | - | - | - | 18.87 | 18.87 | - | - | - | - | ダンプトラック[オンロード･ディーゼル]10t積級 | - | - | 運転手（一般） | - | - | - | 軽油 １．２号 パトロール給油 | - | - | - | - | タイヤ損耗費及び補修費（良好）を含む
|  |  |  | 4.5km以下 | 1057.2 | 46.17 | 46.17 | - | - | 34.96 | 34.96 | - | - | - | 18.87 | 18.87 | - | - | - | - | ダンプトラック[オンロード･ディーゼル]10t積級 | - | - | 運転手（一般） | - | - | - | 軽油 １．２号 パトロール給油 | - | - | - | - | タイヤ損耗費及び補修費（良好）を含む
|  |  |  | 6.0km以下 | 1208.2 | 46.17 | 46.17 | - | - | 34.96 | 34.96 | - | - | - | 18.87 | 18.87 | - | - | - | - | ダンプトラック[オンロード･ディーゼル]10t積級 | - | - | 運転手（一般） | - | - | - | 軽油 １．２号 パトロール給油 | - | - | - | - | タイヤ損耗費及び補修費（良好）を含む
|  |  |  | 7.5km以下 | 1359.2 | 46.17 | 46.17 | - | - | 34.96 | 34.96 | - | - | - | 18.87 | 18.87 | - | - | - | - | ダンプトラック[オンロード･ディーゼル]10t積級 | - | - | 運転手（一般） | - | - | - | 軽油 １．２号 パトロール給油 | - | - | - | - | タイヤ損耗費及び補修費（良好）を含む
|  |  |  | 10.0km以下 | 1560.6 | 46.17 | 46.17 | - | - | 34.96 | 34.96 | - | - | - | 18.87 | 18.87 | - | - | - | - | ダンプトラック[オンロード･ディーゼル]10t積級 | - | - | 運転手（一般） | - | - | - | 軽油 １．２号 パトロール給油 | - | - | - | - | タイヤ損耗費及び補修費（良好）を含む
|  |  |  | 13.5km以下 | 1913 | 46.17 | 46.17 | - | - | 34.96 | 34.96 | - | - | - | 18.87 | 18.87 | - | - | - | - | ダンプトラック[オンロード･ディーゼル]10t積級 | - | - | 運転手（一般） | - | - | - | 軽油 １．２号 パトロール給油 | - | - | - | - | タイヤ損耗費及び補修費（良好）を含む
|  |  |  | 19.5km以下 | 2366 | 46.17 | 46.17 | - | - | 34.96 | 34.96 | - | - | - | 18.87 | 18.87 | - | - | - | - | ダンプトラック[オンロード･ディーゼル]10t積級 | - | - | 運転手（一般） | - | - | - | 軽油 １．２号 パトロール給油 | - | - | - | - | タイヤ損耗費及び補修費（良好）を含む
|  |  |  | 39.0km以下 | 3171.5 | 46.17 | 46.17 | - | - | 34.96 | 34.96 | - | - | - | 18.87 | 18.87 | - | - | - | - | ダンプトラック[オンロード･ディーゼル]10t積級 | - | - | 運転手（一般） | - | - | - | 軽油 １．２号 パトロール給油 | - | - | - | - | タイヤ損耗費及び補修費（良好）を含む
|  |  |  | 60.0km以下 | 4732.1 | 46.17 | 46.17 | - | - | 34.96 | 34.96 | - | - | - | 18.87 | 18.87 | - | - | - | - | ダンプトラック[オンロード･ディーゼル]10t積級 | - | - | 運転手（一般） | - | - | - | 軽油 １．２号 パトロール給油 | - | - | - | - | タイヤ損耗費及び補修費（良好）を含む
|  |  | 有り | 0.5km以下 | 553.75 | 46.17 | 46.17 | - | - | 34.96 | 34.96 | - | - | - | 18.87 | 18.87 | - | - | - | - | ダンプトラック[オンロード･ディーゼル]10t積級 | - | - | 運転手（一般） | - | - | - | 軽油 １．２号 パトロール給油 | - | - | - | - | タイヤ損耗費及び補修費（良好）を含む
|  |  |  | 1.0km以下 | 604.1 | 46.17 | 46.17 | - | - | 34.96 | 34.96 | - | - | - | 18.87 | 18.87 | - | - | - | - | ダンプトラック[オンロード･ディーゼル]10t積級 | - | - | 運転手（一般） | - | - | - | 軽油 １．２号 パトロール給油 | - | - | - | - | タイヤ損耗費及び補修費（良好）を含む
|  |  |  | 1.5km以下 | 704.78 | 46.17 | 46.17 | - | - | 34.96 | 34.96 | - | - | - | 18.87 | 18.87 | - | - | - | - | ダンプトラック[オンロード･ディーゼル]10t積級 | - | - | 運転手（一般） | - | - | - | 軽油 １．２号 パトロール給油 | - | - | - | - | タイヤ損耗費及び補修費（良好）を含む
|  |  |  | 2.0km以下 | 805.46 | 46.17 | 46.17 | - | - | 34.96 | 34.96 | - | - | - | 18.87 | 18.87 | - | - | - | - | ダンプトラック[オンロード･ディーゼル]10t積級 | - | - | 運転手（一般） | - | - | - | 軽油 １．２号 パトロール給油 | - | - | - | - | タイヤ損耗費及び補修費（良好）を含む
|  |  |  | 3.0km以下 | 906.14 | 46.17 | 46.17 | - | - | 34.96 | 34.96 | - | - | - | 18.87 | 18.87 | - | - | - | - | ダンプトラック[オンロード･ディーゼル]10t積級 | - | - | 運転手（一般） | - | - | - | 軽油 １．２号 パトロール給油 | - | - | - | - | タイヤ損耗費及び補修費（良好）を含む
|  |  |  | 4.0km以下 | 1057.2 | 46.17 | 46.17 | - | - | 34.96 | 34.96 | - | - | - | 18.87 | 18.87 | - | - | - | - | ダンプトラック[オンロード･ディーゼル]10t積級 | - | - | 運転手（一般） | - | - | - | 軽油 １．２号 パトロール給油 | - | - | - | - | タイヤ損耗費及び補修費（良好）を含む
|  |  |  | 5.5km以下 | 1208.2 | 46.17 | 46.17 | - | - | 34.96 | 34.96 | - | - | - | 18.87 | 18.87 | - | - | - | - | ダンプトラック[オンロード･ディーゼル]10t積級 | - | - | 運転手（一般） | - | - | - | 軽油 １．２号 パトロール給油 | - | - | - | - | タイヤ損耗費及び補修費（良好）を含む
|  |  |  | 7.0km以下 | 1359.2 | 46.17 | 46.17 | - | - | 34.96 | 34.96 | - | - | - | 18.87 | 18.87 | - | - | - | - | ダンプトラック[オンロード･ディーゼル]10t積級 | - | - | 運転手（一般） | - | - | - | 軽油 １．２号 パトロール給油 | - | - | - | - | タイヤ損耗費及び補修費（良好）を含む
|  |  |  | 9.0km以下 | 1560.6 | 46.17 | 46.17 | - | - | 34.96 | 34.96 | - | - | - | 18.87 | 18.87 | - | - | - | - | ダンプトラック[オンロード･ディーゼル]10t積級 | - | - | 運転手（一般） | - | - | - | 軽油 １．２号 パトロール給油 | - | - | - | - | タイヤ損耗費及び補修費（良好）を含む
|  |  |  | 12.0km以下 | 1913 | 46.17 | 46.17 | - | - | 34.96 | 34.96 | - | - | - | 18.87 | 18.87 | - | - | - | - | ダンプトラック[オンロード･ディーゼル]10t積級 | - | - | 運転手（一般） | - | - | - | 軽油 １．２号 パトロール給油 | - | - | - | - | タイヤ損耗費及び補修費（良好）を含む
|  |  |  | 17.5km以下 | 2366 | 46.17 | 46.17 | - | - | 34.96 | 34.96 | - | - | - | 18.87 | 18.87 | - | - | - | - | ダンプトラック[オンロード･ディーゼル]10t積級 | - | - | 運転手（一般） | - | - | - | 軽油 １．２号 パトロール給油 | - | - | - | - | タイヤ損耗費及び補修費（良好）を含む
|  |  |  | 28.5km以下 | 3171.5 | 46.17 | 46.17 | - | - | 34.96 | 34.96 | - | - | - | 18.87 | 18.87 | - | - | - | - | ダンプトラック[オンロード･ディーゼル]10t積級 | - | - | 運転手（一般） | - | - | - | 軽油 １．２号 パトロール給油 | - | - | - | - | タイヤ損耗費及び補修費（良好）を含む
|  |  |  | 60.0km以下 | 4732.1 | 46.17 | 46.17 | - | - | 34.96 | 34.96 | - | - | - | 18.87 | 18.87 | - | - | - | - | ダンプトラック[オンロード･ディーゼル]10t積級 | - | - | 運転手（一般） | - | - | - | 軽油 １．２号 パトロール給油 | - | - | - | - | タイヤ損耗費及び補修費（良好）を含む
|  | 軟岩 | 無し | 0.5km以下 | 675.58 | 46.17 | 46.17 | - | - | 34.96 | 34.96 | - | - | - | 18.87 | 18.87 | - | - | - | - | ダンプトラック[オンロード･ディーゼル]10t積級 | - | - | 運転手（一般） | - | - | - | 軽油 １．２号 パトロール給油 | - | - | - | - | タイヤ損耗費及び補修費（良好）を含む
|  |  |  | 1.0km以下 | 737 | 46.17 | 46.17 | - | - | 34.96 | 34.96 | - | - | - | 18.87 | 18.87 | - | - | - | - | ダンプトラック[オンロード･ディーゼル]10t積級 | - | - | 運転手（一般） | - | - | - | 軽油 １．２号 パトロール給油 | - | - | - | - | タイヤ損耗費及び補修費（良好）を含む
|  |  |  | 2.0km以下 | 859.83 | 46.17 | 46.17 | - | - | 34.96 | 34.96 | - | - | - | 18.87 | 18.87 | - | - | - | - | ダンプトラック[オンロード･ディーゼル]10t積級 | - | - | 運転手（一般） | - | - | - | 軽油 １．２号 パトロール給油 | - | - | - | - | タイヤ損耗費及び補修費（良好）を含む
|  |  |  | 2.5km以下 | 982.66 | 46.17 | 46.17 | - | - | 34.96 | 34.96 | - | - | - | 18.87 | 18.87 | - | - | - | - | ダンプトラック[オンロード･ディーゼル]10t積級 | - | - | 運転手（一般） | - | - | - | 軽油 １．２号 パトロール給油 | - | - | - | - | タイヤ損耗費及び補修費（良好）を含む
|  |  |  | 3.5km以下 | 1105.5 | 46.17 | 46.17 | - | - | 34.96 | 34.96 | - | - | - | 18.87 | 18.87 | - | - | - | - | ダンプトラック[オンロード･ディーゼル]10t積級 | - | - | 運転手（一般） | - | - | - | 軽油 １．２号 パトロール給油 | - | - | - | - | タイヤ損耗費及び補修費（良好）を含む
|  |  |  | 4.5km以下 | 1289.7 | 46.17 | 46.17 | - | - | 34.96 | 34.96 | - | - | - | 18.87 | 18.87 | - | - | - | - | ダンプトラック[オンロード･ディーゼル]10t積級 | - | - | 運転手（一般） | - | - | - | 軽油 １．２号 パトロール給油 | - | - | - | - | タイヤ損耗費及び補修費（良好）を含む
|  |  |  | 6.0km以下 | 1474 | 46.17 | 46.17 | - | - | 34.96 | 34.96 | - | - | - | 18.87 | 18.87 | - | - | - | - | ダンプトラック[オンロード･ディーゼル]10t積級 | - | - | 運転手（一般） | - | - | - | 軽油 １．２号 パトロール給油 | - | - | - | - | タイヤ損耗費及び補修費（良好）を含む
|  |  |  | 7.5km以下 | 1658.2 | 46.17 | 46.17 | - | - | 34.96 | 34.96 | - | - | - | 18.87 | 18.87 | - | - | - | - | ダンプトラック[オンロード･ディーゼル]10t積級 | - | - | 運転手（一般） | - | - | - | 軽油 １．２号 パトロール給油 | - | - | - | - | タイヤ損耗費及び補修費（良好）を含む
|  |  |  | 10.0km以下 | 1903.9 | 46.17 | 46.17 | - | - | 34.96 | 34.96 | - | - | - | 18.87 | 18.87 | - | - | - | - | ダンプトラック[オンロード･ディーゼル]10t積級 | - | - | 運転手（一般） | - | - | - | 軽油 １．２号 パトロール給油 | - | - | - | - | タイヤ損耗費及び補修費（良好）を含む
|  |  |  | 13.5km以下 | 2333.8 | 46.17 | 46.17 | - | - | 34.96 | 34.96 | - | - | - | 18.87 | 18.87 | - | - | - | - | ダンプトラック[オンロード･ディーゼル]10t積級 | - | - | 運転手（一般） | - | - | - | 軽油 １．２号 パトロール給油 | - | - | - | - | タイヤ損耗費及び補修費（良好）を含む
|  |  |  | 19.5km以下 | 2886.6 | 46.17 | 46.17 | - | - | 34.96 | 34.96 | - | - | - | 18.87 | 18.87 | - | - | - | - | ダンプトラック[オンロード･ディーゼル]10t積級 | - | - | 運転手（一般） | - | - | - | 軽油 １．２号 パトロール給油 | - | - | - | - | タイヤ損耗費及び補修費（良好）を含む
|  |  |  | 39.0km以下 | 3869.2 | 46.17 | 46.17 | - | - | 34.96 | 34.96 | - | - | - | 18.87 | 18.87 | - | - | - | - | ダンプトラック[オンロード･ディーゼル]10t積級 | - | - | 運転手（一般） | - | - | - | 軽油 １．２号 パトロール給油 | - | - | - | - | タイヤ損耗費及び補修費（良好）を含む
|  |  |  | 60.0km以下 | 5773.1 | 46.17 | 46.17 | - | - | 34.96 | 34.96 | - | - | - | 18.87 | 18.87 | - | - | - | - | ダンプトラック[オンロード･ディーゼル]10t積級 | - | - | 運転手（一般） | - | - | - | 軽油 １．２号 パトロール給油 | - | - | - | - | タイヤ損耗費及び補修費（良好）を含む
|  |  | 有り | 0.5km以下 | 675.58 | 46.17 | 46.17 | - | - | 34.96 | 34.96 | - | - | - | 18.87 | 18.87 | - | - | - | - | ダンプトラック[オンロード･ディーゼル]10t積級 | - | - | 運転手（一般） | - | - | - | 軽油 １．２号 パトロール給油 | - | - | - | - | タイヤ損耗費及び補修費（良好）を含む
|  |  |  | 1.0km以下 | 737 | 46.17 | 46.17 | - | - | 34.96 | 34.96 | - | - | - | 18.87 | 18.87 | - | - | - | - | ダンプトラック[オンロード･ディーゼル]10t積級 | - | - | 運転手（一般） | - | - | - | 軽油 １．２号 パトロール給油 | - | - | - | - | タイヤ損耗費及び補修費（良好）を含む
|  |  |  | 1.5km以下 | 859.83 | 46.17 | 46.17 | - | - | 34.96 | 34.96 | - | - | - | 18.87 | 18.87 | - | - | - | - | ダンプトラック[オンロード･ディーゼル]10t積級 | - | - | 運転手（一般） | - | - | - | 軽油 １．２号 パトロール給油 | - | - | - | - | タイヤ損耗費及び補修費（良好）を含む
|  |  |  | 2.0km以下 | 982.66 | 46.17 | 46.17 | - | - | 34.96 | 34.96 | - | - | - | 18.87 | 18.87 | - | - | - | - | ダンプトラック[オンロード･ディーゼル]10t積級 | - | - | 運転手（一般） | - | - | - | 軽油 １．２号 パトロール給油 | - | - | - | - | タイヤ損耗費及び補修費（良好）を含む
|  |  |  | 3.0km以下 | 1105.5 | 46.17 | 46.17 | - | - | 34.96 | 34.96 | - | - | - | 18.87 | 18.87 | - | - | - | - | ダンプトラック[オンロード･ディーゼル]10t積級 | - | - | 運転手（一般） | - | - | - | 軽油 １．２号 パトロール給油 | - | - | - | - | タイヤ損耗費及び補修費（良好）を含む
|  |  |  | 4.0km以下 | 1289.7 | 46.17 | 46.17 | - | - | 34.96 | 34.96 | - | - | - | 18.87 | 18.87 | - | - | - | - | ダンプトラック[オンロード･ディーゼル]10t積級 | - | - | 運転手（一般） | - | - | - | 軽油 １．２号 パトロール給油 | - | - | - | - | タイヤ損耗費及び補修費（良好）を含む
|  |  |  | 5.5km以下 | 1474 | 46.17 | 46.17 | - | - | 34.96 | 34.96 | - | - | - | 18.87 | 18.87 | - | - | - | - | ダンプトラック[オンロード･ディーゼル]10t積級 | - | - | 運転手（一般） | - | - | - | 軽油 １．２号 パトロール給油 | - | - | - | - | タイヤ損耗費及び補修費（良好）を含む
|  |  |  | 7.0km以下 | 1658.2 | 46.17 | 46.17 | - | - | 34.96 | 34.96 | - | - | - | 18.87 | 18.87 | - | - | - | - | ダンプトラック[オンロード･ディーゼル]10t積級 | - | - | 運転手（一般） | - | - | - | 軽油 １．２号 パトロール給油 | - | - | - | - | タイヤ損耗費及び補修費（良好）を含む
|  |  |  | 9.0km以下 | 1903.9 | 46.17 | 46.17 | - | - | 34.96 | 34.96 | - | - | - | 18.87 | 18.87 | - | - | - | - | ダンプトラック[オンロード･ディーゼル]10t積級 | - | - | 運転手（一般） | - | - | - | 軽油 １．２号 パトロール給油 | - | - | - | - | タイヤ損耗費及び補修費（良好）を含む
|  |  |  | 12.0km以下 | 2333.8 | 46.17 | 46.17 | - | - | 34.96 | 34.96 | - | - | - | 18.87 | 18.87 | - | - | - | - | ダンプトラック[オンロード･ディーゼル]10t積級 | - | - | 運転手（一般） | - | - | - | 軽油 １．２号 パトロール給油 | - | - | - | - | タイヤ損耗費及び補修費（良好）を含む
|  |  |  | 17.5km以下 | 2886.6 | 46.17 | 46.17 | - | - | 34.96 | 34.96 | - | - | - | 18.87 | 18.87 | - | - | - | - | ダンプトラック[オンロード･ディーゼル]10t積級 | - | - | 運転手（一般） | - | - | - | 軽油 １．２号 パトロール給油 | - | - | - | - | タイヤ損耗費及び補修費（良好）を含む
|  |  |  | 28.5km以下 | 3869.2 | 46.17 | 46.17 | - | - | 34.96 | 34.96 | - | - | - | 18.87 | 18.87 | - | - | - | - | ダンプトラック[オンロード･ディーゼル]10t積級 | - | - | 運転手（一般） | - | - | - | 軽油 １．２号 パトロール給油 | - | - | - | - | タイヤ損耗費及び補修費（良好）を含む
|  |  |  | 60.0km以下 | 5773.1 | 46.17 | 46.17 | - | - | 34.96 | 34.96 | - | - | - | 18.87 | 18.87 | - | - | - | - | ダンプトラック[オンロード･ディーゼル]10t積級 | - | - | 運転手（一般） | - | - | - | 軽油 １．２号 パトロール給油 | - | - | - | - | タイヤ損耗費及び補修費（良好）を含む
|  | 硬岩 | 無し | 0.5km以下 | 788.54 | 48.22 | 48.22 | - | - | 33.63 | 33.63 | - | - | - | 18.15 | 18.15 | - | - | - | - | ダンプトラック[オンロード･ディーゼル]10t積級 | - | - | 運転手（一般） | - | - | - | 軽油 １．２号 パトロール給油 | - | - | - | - | タイヤ損耗費及び補修費（良好）を含む
|  |  |  | 1.0km以下 | 860.23 | 48.22 | 48.22 | - | - | 33.63 | 33.63 | - | - | - | 18.15 | 18.15 | - | - | - | - | ダンプトラック[オンロード･ディーゼル]10t積級 | - | - | 運転手（一般） | - | - | - | 軽油 １．２号 パトロール給油 | - | - | - | - | タイヤ損耗費及び補修費（良好）を含む
|  |  |  | 2.0km以下 | 1003.6 | 48.22 | 48.22 | - | - | 33.63 | 33.63 | - | - | - | 18.15 | 18.15 | - | - | - | - | ダンプトラック[オンロード･ディーゼル]10t積級 | - | - | 運転手（一般） | - | - | - | 軽油 １．２号 パトロール給油 | - | - | - | - | タイヤ損耗費及び補修費（良好）を含む
|  |  |  | 2.5km以下 | 1147 | 48.22 | 48.22 | - | - | 33.63 | 33.63 | - | - | - | 18.15 | 18.15 | - | - | - | - | ダンプトラック[オンロード･ディーゼル]10t積級 | - | - | 運転手（一般） | - | - | - | 軽油 １．２号 パトロール給油 | - | - | - | - | タイヤ損耗費及び補修費（良好）を含む
|  |  |  | 3.5km以下 | 1290.3 | 48.22 | 48.22 | - | - | 33.63 | 33.63 | - | - | - | 18.15 | 18.15 | - | - | - | - | ダンプトラック[オンロード･ディーゼル]10t積級 | - | - | 運転手（一般） | - | - | - | 軽油 １．２号 パトロール給油 | - | - | - | - | タイヤ損耗費及び補修費（良好）を含む
|  |  |  | 4.5km以下 | 1505.4 | 48.22 | 48.22 | - | - | 33.63 | 33.63 | - | - | - | 18.15 | 18.15 | - | - | - | - | ダンプトラック[オンロード･ディーゼル]10t積級 | - | - | 運転手（一般） | - | - | - | 軽油 １．２号 パトロール給油 | - | - | - | - | タイヤ損耗費及び補修費（良好）を含む
|  |  |  | 6.0km以下 | 1720.5 | 48.22 | 48.22 | - | - | 33.63 | 33.63 | - | - | - | 18.15 | 18.15 | - | - | - | - | ダンプトラック[オンロード･ディーゼル]10t積級 | - | - | 運転手（一般） | - | - | - | 軽油 １．２号 パトロール給油 | - | - | - | - | タイヤ損耗費及び補修費（良好）を含む
|  |  |  | 7.5km以下 | 1935.5 | 48.22 | 48.22 | - | - | 33.63 | 33.63 | - | - | - | 18.15 | 18.15 | - | - | - | - | ダンプトラック[オンロード･ディーゼル]10t積級 | - | - | 運転手（一般） | - | - | - | 軽油 １．２号 パトロール給油 | - | - | - | - | タイヤ損耗費及び補修費（良好）を含む
|  |  |  | 10.0km以下 | 2222.3 | 48.22 | 48.22 | - | - | 33.63 | 33.63 | - | - | - | 18.15 | 18.15 | - | - | - | - | ダンプトラック[オンロード･ディーゼル]10t積級 | - | - | 運転手（一般） | - | - | - | 軽油 １．２号 パトロール給油 | - | - | - | - | タイヤ損耗費及び補修費（良好）を含む
|  |  |  | 13.5km以下 | 2724.1 | 48.22 | 48.22 | - | - | 33.63 | 33.63 | - | - | - | 18.15 | 18.15 | - | - | - | - | ダンプトラック[オンロード･ディーゼル]10t積級 | - | - | 運転手（一般） | - | - | - | 軽油 １．２号 パトロール給油 | - | - | - | - | タイヤ損耗費及び補修費（良好）を含む
|  |  |  | 19.5km以下 | 3369.2 | 48.22 | 48.22 | - | - | 33.63 | 33.63 | - | - | - | 18.15 | 18.15 | - | - | - | - | ダンプトラック[オンロード･ディーゼル]10t積級 | - | - | 運転手（一般） | - | - | - | 軽油 １．２号 パトロール給油 | - | - | - | - | タイヤ損耗費及び補修費（良好）を含む
|  |  |  | 39.0km以下 | 4516.2 | 48.22 | 48.22 | - | - | 33.63 | 33.63 | - | - | - | 18.15 | 18.15 | - | - | - | - | ダンプトラック[オンロード･ディーゼル]10t積級 | - | - | 運転手（一般） | - | - | - | 軽油 １．２号 パトロール給油 | - | - | - | - | タイヤ損耗費及び補修費（良好）を含む
|  |  |  | 60.0km以下 | 6738.5 | 48.22 | 48.22 | - | - | 33.63 | 33.63 | - | - | - | 18.15 | 18.15 | - | - | - | - | ダンプトラック[オンロード･ディーゼル]10t積級 | - | - | 運転手（一般） | - | - | - | 軽油 １．２号 パトロール給油 | - | - | - | - | タイヤ損耗費及び補修費（良好）を含む
|  |  | 有り | 0.5km以下 | 788.54 | 48.22 | 48.22 | - | - | 33.63 | 33.63 | - | - | - | 18.15 | 18.15 | - | - | - | - | ダンプトラック[オンロード･ディーゼル]10t積級 | - | - | 運転手（一般） | - | - | - | 軽油 １．２号 パトロール給油 | - | - | - | - | タイヤ損耗費及び補修費（良好）を含む
|  |  |  | 1.0km以下 | 860.23 | 48.22 | 48.22 | - | - | 33.63 | 33.63 | - | - | - | 18.15 | 18.15 | - | - | - | - | ダンプトラック[オンロード･ディーゼル]10t積級 | - | - | 運転手（一般） | - | - | - | 軽油 １．２号 パトロール給油 | - | - | - | - | タイヤ損耗費及び補修費（良好）を含む
|  |  |  | 1.5km以下 | 1003.6 | 48.22 | 48.22 | - | - | 33.63 | 33.63 | - | - | - | 18.15 | 18.15 | - | - | - | - | ダンプトラック[オンロード･ディーゼル]10t積級 | - | - | 運転手（一般） | - | - | - | 軽油 １．２号 パトロール給油 | - | - | - | - | タイヤ損耗費及び補修費（良好）を含む
|  |  |  | 2.0km以下 | 1147 | 48.22 | 48.22 | - | - | 33.63 | 33.63 | - | - | - | 18.15 | 18.15 | - | - | - | - | ダンプトラック[オンロード･ディーゼル]10t積級 | - | - | 運転手（一般） | - | - | - | 軽油 １．２号 パトロール給油 | - | - | - | - | タイヤ損耗費及び補修費（良好）を含む
|  |  |  | 3.0km以下 | 1290.3 | 48.22 | 48.22 | - | - | 33.63 | 33.63 | - | - | - | 18.15 | 18.15 | - | - | - | - | ダンプトラック[オンロード･ディーゼル]10t積級 | - | - | 運転手（一般） | - | - | - | 軽油 １．２号 パトロール給油 | - | - | - | - | タイヤ損耗費及び補修費（良好）を含む
|  |  |  | 4.0km以下 | 1505.4 | 48.22 | 48.22 | - | - | 33.63 | 33.63 | - | - | - | 18.15 | 18.15 | - | - | - | - | ダンプトラック[オンロード･ディーゼル]10t積級 | - | - | 運転手（一般） | - | - | - | 軽油 １．２号 パトロール給油 | - | - | - | - | タイヤ損耗費及び補修費（良好）を含む
|  |  |  | 5.5km以下 | 1720.5 | 48.22 | 48.22 | - | - | 33.63 | 33.63 | - | - | - | 18.15 | 18.15 | - | - | - | - | ダンプトラック[オンロード･ディーゼル]10t積級 | - | - | 運転手（一般） | - | - | - | 軽油 １．２号 パトロール給油 | - | - | - | - | タイヤ損耗費及び補修費（良好）を含む
|  |  |  | 7.0km以下 | 1935.5 | 48.22 | 48.22 | - | - | 33.63 | 33.63 | - | - | - | 18.15 | 18.15 | - | - | - | - | ダンプトラック[オンロード･ディーゼル]10t積級 | - | - | 運転手（一般） | - | - | - | 軽油 １．２号 パトロール給油 | - | - | - | - | タイヤ損耗費及び補修費（良好）を含む
|  |  |  | 9.0km以下 | 2222.3 | 48.22 | 48.22 | - | - | 33.63 | 33.63 | - | - | - | 18.15 | 18.15 | - | - | - | - | ダンプトラック[オンロード･ディーゼル]10t積級 | - | - | 運転手（一般） | - | - | - | 軽油 １．２号 パトロール給油 | - | - | - | - | タイヤ損耗費及び補修費（良好）を含む
|  |  |  | 12.0km以下 | 2724.1 | 48.22 | 48.22 | - | - | 33.63 | 33.63 | - | - | - | 18.15 | 18.15 | - | - | - | - | ダンプトラック[オンロード･ディーゼル]10t積級 | - | - | 運転手（一般） | - | - | - | 軽油 １．２号 パトロール給油 | - | - | - | - | タイヤ損耗費及び補修費（良好）を含む
|  |  |  | 17.5km以下 | 3369.2 | 48.22 | 48.22 | - | - | 33.63 | 33.63 | - | - | - | 18.15 | 18.15 | - | - | - | - | ダンプトラック[オンロード･ディーゼル]10t積級 | - | - | 運転手（一般） | - | - | - | 軽油 １．２号 パトロール給油 | - | - | - | - | タイヤ損耗費及び補修費（良好）を含む
|  |  |  | 28.5km以下 | 4516.2 | 48.22 | 48.22 | - | - | 33.63 | 33.63 | - | - | - | 18.15 | 18.15 | - | - | - | - | ダンプトラック[オンロード･ディーゼル]10t積級 | - | - | 運転手（一般） | - | - | - | 軽油 １．２号 パトロール給油 | - | - | - | - | タイヤ損耗費及び補修費（良好）を含む
|  |  |  | 60.0km以下 | 6738.5 | 48.22 | 48.22 | - | - | 33.63 | 33.63 | - | - | - | 18.15 | 18.15 | - | - | - | - | ダンプトラック[オンロード･ディーゼル]10t積級 | - | - | 運転手（一般） | - | - | - | 軽油 １．２号 パトロール給油 | - | - | - | - | タイヤ損耗費及び補修費（良好）を含む
| ｸﾗﾑｼｪﾙ | 土砂(岩塊･玉石混り土含む) | 無し | 0.5km以下 | 755.12 | 46.17 | 46.17 | - | - | 34.96 | 34.96 | - | - | - | 18.87 | 18.87 | - | - | - | - | ダンプトラック[オンロード･ディーゼル]10t積級 | - | - | 運転手（一般） | - | - | - | 軽油 １．２号 パトロール給油 | - | - | - | - | タイヤ損耗費及び補修費（良好）を含む
|  |  |  | 2.0km以下 | 906.14 | 46.17 | 46.17 | - | - | 34.96 | 34.96 | - | - | - | 18.87 | 18.87 | - | - | - | - | ダンプトラック[オンロード･ディーゼル]10t積級 | - | - | 運転手（一般） | - | - | - | 軽油 １．２号 パトロール給油 | - | - | - | - | タイヤ損耗費及び補修費（良好）を含む
|  |  |  | 2.5km以下 | 1057.2 | 46.17 | 46.17 | - | - | 34.96 | 34.96 | - | - | - | 18.87 | 18.87 | - | - | - | - | ダンプトラック[オンロード･ディーゼル]10t積級 | - | - | 運転手（一般） | - | - | - | 軽油 １．２号 パトロール給油 | - | - | - | - | タイヤ損耗費及び補修費（良好）を含む
|  |  |  | 4.0km以下 | 1208.2 | 46.17 | 46.17 | - | - | 34.96 | 34.96 | - | - | - | 18.87 | 18.87 | - | - | - | - | ダンプトラック[オンロード･ディーゼル]10t積級 | - | - | 運転手（一般） | - | - | - | 軽油 １．２号 パトロール給油 | - | - | - | - | タイヤ損耗費及び補修費（良好）を含む
|  |  |  | 5.5km以下 | 1359.2 | 46.17 | 46.17 | - | - | 34.96 | 34.96 | - | - | - | 18.87 | 18.87 | - | - | - | - | ダンプトラック[オンロード･ディーゼル]10t積級 | - | - | 運転手（一般） | - | - | - | 軽油 １．２号 パトロール給油 | - | - | - | - | タイヤ損耗費及び補修費（良好）を含む
|  |  |  | 7.5km以下 | 1560.6 | 46.17 | 46.17 | - | - | 34.96 | 34.96 | - | - | - | 18.87 | 18.87 | - | - | - | - | ダンプトラック[オンロード･ディーゼル]10t積級 | - | - | 運転手（一般） | - | - | - | 軽油 １．２号 パトロール給油 | - | - | - | - | タイヤ損耗費及び補修費（良好）を含む
|  |  |  | 10.5km以下 | 1913 | 46.17 | 46.17 | - | - | 34.96 | 34.96 | - | - | - | 18.87 | 18.87 | - | - | - | - | ダンプトラック[オンロード･ディーゼル]10t積級 | - | - | 運転手（一般） | - | - | - | 軽油 １．２号 パトロール給油 | - | - | - | - | タイヤ損耗費及び補修費（良好）を含む
|  |  |  | 16.0km以下 | 2366 | 46.17 | 46.17 | - | - | 34.96 | 34.96 | - | - | - | 18.87 | 18.87 | - | - | - | - | ダンプトラック[オンロード･ディーゼル]10t積級 | - | - | 運転手（一般） | - | - | - | 軽油 １．２号 パトロール給油 | - | - | - | - | タイヤ損耗費及び補修費（良好）を含む
|  |  |  | 30.0km以下 | 3171.5 | 46.17 | 46.17 | - | - | 34.96 | 34.96 | - | - | - | 18.87 | 18.87 | - | - | - | - | ダンプトラック[オンロード･ディーゼル]10t積級 | - | - | 運転手（一般） | - | - | - | 軽油 １．２号 パトロール給油 | - | - | - | - | タイヤ損耗費及び補修費（良好）を含む
|  |  |  | 60.0km以下 | 4732.1 | 46.17 | 46.17 | - | - | 34.96 | 34.96 | - | - | - | 18.87 | 18.87 | - | - | - | - | ダンプトラック[オンロード･ディーゼル]10t積級 | - | - | 運転手（一般） | - | - | - | 軽油 １．２号 パトロール給油 | - | - | - | - | タイヤ損耗費及び補修費（良好）を含む
|  |  | 有り | 0.5km以下 | 755.12 | 46.17 | 46.17 | - | - | 34.96 | 34.96 | - | - | - | 18.87 | 18.87 | - | - | - | - | ダンプトラック[オンロード･ディーゼル]10t積級 | - | - | 運転手（一般） | - | - | - | 軽油 １．２号 パトロール給油 | - | - | - | - | タイヤ損耗費及び補修費（良好）を含む
|  |  |  | 2.0km以下 | 906.14 | 46.17 | 46.17 | - | - | 34.96 | 34.96 | - | - | - | 18.87 | 18.87 | - | - | - | - | ダンプトラック[オンロード･ディーゼル]10t積級 | - | - | 運転手（一般） | - | - | - | 軽油 １．２号 パトロール給油 | - | - | - | - | タイヤ損耗費及び補修費（良好）を含む
|  |  |  | 2.5km以下 | 1057.2 | 46.17 | 46.17 | - | - | 34.96 | 34.96 | - | - | - | 18.87 | 18.87 | - | - | - | - | ダンプトラック[オンロード･ディーゼル]10t積級 | - | - | 運転手（一般） | - | - | - | 軽油 １．２号 パトロール給油 | - | - | - | - | タイヤ損耗費及び補修費（良好）を含む
|  |  |  | 3.5km以下 | 1208.2 | 46.17 | 46.17 | - | - | 34.96 | 34.96 | - | - | - | 18.87 | 18.87 | - | - | - | - | ダンプトラック[オンロード･ディーゼル]10t積級 | - | - | 運転手（一般） | - | - | - | 軽油 １．２号 パトロール給油 | - | - | - | - | タイヤ損耗費及び補修費（良好）を含む
|  |  |  | 5.0km以下 | 1359.2 | 46.17 | 46.17 | - | - | 34.96 | 34.96 | - | - | - | 18.87 | 18.87 | - | - | - | - | ダンプトラック[オンロード･ディーゼル]10t積級 | - | - | 運転手（一般） | - | - | - | 軽油 １．２号 パトロール給油 | - | - | - | - | タイヤ損耗費及び補修費（良好）を含む
|  |  |  | 7.0km以下 | 1560.6 | 46.17 | 46.17 | - | - | 34.96 | 34.96 | - | - | - | 18.87 | 18.87 | - | - | - | - | ダンプトラック[オンロード･ディーゼル]10t積級 | - | - | 運転手（一般） | - | - | - | 軽油 １．２号 パトロール給油 | - | - | - | - | タイヤ損耗費及び補修費（良好）を含む
|  |  |  | 10.0km以下 | 1913 | 46.17 | 46.17 | - | - | 34.96 | 34.96 | - | - | - | 18.87 | 18.87 | - | - | - | - | ダンプトラック[オンロード･ディーゼル]10t積級 | - | - | 運転手（一般） | - | - | - | 軽油 １．２号 パトロール給油 | - | - | - | - | タイヤ損耗費及び補修費（良好）を含む
|  |  |  | 14.5km以下 | 2366 | 46.17 | 46.17 | - | - | 34.96 | 34.96 | - | - | - | 18.87 | 18.87 | - | - | - | - | ダンプトラック[オンロード･ディーゼル]10t積級 | - | - | 運転手（一般） | - | - | - | 軽油 １．２号 パトロール給油 | - | - | - | - | タイヤ損耗費及び補修費（良好）を含む
|  |  |  | 24.5km以下 | 3171.5 | 46.17 | 46.17 | - | - | 34.96 | 34.96 | - | - | - | 18.87 | 18.87 | - | - | - | - | ダンプトラック[オンロード･ディーゼル]10t積級 | - | - | 運転手（一般） | - | - | - | 軽油 １．２号 パトロール給油 | - | - | - | - | タイヤ損耗費及び補修費（良好）を含む
|  |  |  | 60.0km以下 | 4732.1 | 46.17 | 46.17 | - | - | 34.96 | 34.96 | - | - | - | 18.87 | 18.87 | - | - | - | - | ダンプトラック[オンロード･ディーゼル]10t積級 | - | - | 運転手（一般） | - | - | - | 軽油 １．２号 パトロール給油 | - | - | - | - | タイヤ損耗費及び補修費（良好）を含む
|  | 軟岩 | 無し | 0.5km以下 | 921.25 | 46.17 | 46.17 | - | - | 34.96 | 34.96 | - | - | - | 18.87 | 18.87 | - | - | - | - | ダンプトラック[オンロード･ディーゼル]10t積級 | - | - | 運転手（一般） | - | - | - | 軽油 １．２号 パトロール給油 | - | - | - | - | タイヤ損耗費及び補修費（良好）を含む
|  |  |  | 2.0km以下 | 1105.5 | 46.17 | 46.17 | - | - | 34.96 | 34.96 | - | - | - | 18.87 | 18.87 | - | - | - | - | ダンプトラック[オンロード･ディーゼル]10t積級 | - | - | 運転手（一般） | - | - | - | 軽油 １．２号 パトロール給油 | - | - | - | - | タイヤ損耗費及び補修費（良好）を含む
|  |  |  | 2.5km以下 | 1289.7 | 46.17 | 46.17 | - | - | 34.96 | 34.96 | - | - | - | 18.87 | 18.87 | - | - | - | - | ダンプトラック[オンロード･ディーゼル]10t積級 | - | - | 運転手（一般） | - | - | - | 軽油 １．２号 パトロール給油 | - | - | - | - | タイヤ損耗費及び補修費（良好）を含む
|  |  |  | 4.0km以下 | 1474 | 46.17 | 46.17 | - | - | 34.96 | 34.96 | - | - | - | 18.87 | 18.87 | - | - | - | - | ダンプトラック[オンロード･ディーゼル]10t積級 | - | - | 運転手（一般） | - | - | - | 軽油 １．２号 パトロール給油 | - | - | - | - | タイヤ損耗費及び補修費（良好）を含む
|  |  |  | 5.5km以下 | 1658.2 | 46.17 | 46.17 | - | - | 34.96 | 34.96 | - | - | - | 18.87 | 18.87 | - | - | - | - | ダンプトラック[オンロード･ディーゼル]10t積級 | - | - | 運転手（一般） | - | - | - | 軽油 １．２号 パトロール給油 | - | - | - | - | タイヤ損耗費及び補修費（良好）を含む
|  |  |  | 7.5km以下 | 1903.9 | 46.17 | 46.17 | - | - | 34.96 | 34.96 | - | - | - | 18.87 | 18.87 | - | - | - | - | ダンプトラック[オンロード･ディーゼル]10t積級 | - | - | 運転手（一般） | - | - | - | 軽油 １．２号 パトロール給油 | - | - | - | - | タイヤ損耗費及び補修費（良好）を含む
|  |  |  | 10.5km以下 | 2333.8 | 46.17 | 46.17 | - | - | 34.96 | 34.96 | - | - | - | 18.87 | 18.87 | - | - | - | - | ダンプトラック[オンロード･ディーゼル]10t積級 | - | - | 運転手（一般） | - | - | - | 軽油 １．２号 パトロール給油 | - | - | - | - | タイヤ損耗費及び補修費（良好）を含む
|  |  |  | 16.0km以下 | 2886.6 | 46.17 | 46.17 | - | - | 34.96 | 34.96 | - | - | - | 18.87 | 18.87 | - | - | - | - | ダンプトラック[オンロード･ディーゼル]10t積級 | - | - | 運転手（一般） | - | - | - | 軽油 １．２号 パトロール給油 | - | - | - | - | タイヤ損耗費及び補修費（良好）を含む
|  |  |  | 30.0km以下 | 3869.2 | 46.17 | 46.17 | - | - | 34.96 | 34.96 | - | - | - | 18.87 | 18.87 | - | - | - | - | ダンプトラック[オンロード･ディーゼル]10t積級 | - | - | 運転手（一般） | - | - | - | 軽油 １．２号 パトロール給油 | - | - | - | - | タイヤ損耗費及び補修費（良好）を含む
|  |  |  | 60.0km以下 | 5773.1 | 46.17 | 46.17 | - | - | 34.96 | 34.96 | - | - | - | 18.87 | 18.87 | - | - | - | - | ダンプトラック[オンロード･ディーゼル]10t積級 | - | - | 運転手（一般） | - | - | - | 軽油 １．２号 パトロール給油 | - | - | - | - | タイヤ損耗費及び補修費（良好）を含む
|  |  | 有り | 0.5km以下 | 921.25 | 46.17 | 46.17 | - | - | 34.96 | 34.96 | - | - | - | 18.87 | 18.87 | - | - | - | - | ダンプトラック[オンロード･ディーゼル]10t積級 | - | - | 運転手（一般） | - | - | - | 軽油 １．２号 パトロール給油 | - | - | - | - | タイヤ損耗費及び補修費（良好）を含む
|  |  |  | 2.0km以下 | 1105.5 | 46.17 | 46.17 | - | - | 34.96 | 34.96 | - | - | - | 18.87 | 18.87 | - | - | - | - | ダンプトラック[オンロード･ディーゼル]10t積級 | - | - | 運転手（一般） | - | - | - | 軽油 １．２号 パトロール給油 | - | - | - | - | タイヤ損耗費及び補修費（良好）を含む
|  |  |  | 2.5km以下 | 1289.7 | 46.17 | 46.17 | - | - | 34.96 | 34.96 | - | - | - | 18.87 | 18.87 | - | - | - | - | ダンプトラック[オンロード･ディーゼル]10t積級 | - | - | 運転手（一般） | - | - | - | 軽油 １．２号 パトロール給油 | - | - | - | - | タイヤ損耗費及び補修費（良好）を含む
|  |  |  | 3.5km以下 | 1474 | 46.17 | 46.17 | - | - | 34.96 | 34.96 | - | - | - | 18.87 | 18.87 | - | - | - | - | ダンプトラック[オンロード･ディーゼル]10t積級 | - | - | 運転手（一般） | - | - | - | 軽油 １．２号 パトロール給油 | - | - | - | - | タイヤ損耗費及び補修費（良好）を含む
|  |  |  | 5.0km以下 | 1658.2 | 46.17 | 46.17 | - | - | 34.96 | 34.96 | - | - | - | 18.87 | 18.87 | - | - | - | - | ダンプトラック[オンロード･ディーゼル]10t積級 | - | - | 運転手（一般） | - | - | - | 軽油 １．２号 パトロール給油 | - | - | - | - | タイヤ損耗費及び補修費（良好）を含む
|  |  |  | 7.0km以下 | 1903.9 | 46.17 | 46.17 | - | - | 34.96 | 34.96 | - | - | - | 18.87 | 18.87 | - | - | - | - | ダンプトラック[オンロード･ディーゼル]10t積級 | - | - | 運転手（一般） | - | - | - | 軽油 １．２号 パトロール給油 | - | - | - | - | タイヤ損耗費及び補修費（良好）を含む
|  |  |  | 10.0km以下 | 2333.8 | 46.17 | 46.17 | - | - | 34.96 | 34.96 | - | - | - | 18.87 | 18.87 | - | - | - | - | ダンプトラック[オンロード･ディーゼル]10t積級 | - | - | 運転手（一般） | - | - | - | 軽油 １．２号 パトロール給油 | - | - | - | - | タイヤ損耗費及び補修費（良好）を含む
|  |  |  | 14.5km以下 | 2886.6 | 46.17 | 46.17 | - | - | 34.96 | 34.96 | - | - | - | 18.87 | 18.87 | - | - | - | - | ダンプトラック[オンロード･ディーゼル]10t積級 | - | - | 運転手（一般） | - | - | - | 軽油 １．２号 パトロール給油 | - | - | - | - | タイヤ損耗費及び補修費（良好）を含む
|  |  |  | 24.5km以下 | 3869.2 | 46.17 | 46.17 | - | - | 34.96 | 34.96 | - | - | - | 18.87 | 18.87 | - | - | - | - | ダンプトラック[オンロード･ディーゼル]10t積級 | - | - | 運転手（一般） | - | - | - | 軽油 １．２号 パトロール給油 | - | - | - | - | タイヤ損耗費及び補修費（良好）を含む
|  |  |  | 60.0km以下 | 5773.1 | 46.17 | 46.17 | - | - | 34.96 | 34.96 | - | - | - | 18.87 | 18.87 | - | - | - | - | ダンプトラック[オンロード･ディーゼル]10t積級 | - | - | 運転手（一般） | - | - | - | 軽油 １．２号 パトロール給油 | - | - | - | - | タイヤ損耗費及び補修費（良好）を含む
|  | 硬岩 | 無し | 0.5km以下 | 1075.3 | 48.22 | 48.22 | - | - | 33.63 | 33.63 | - | - | - | 18.15 | 18.15 | - | - | - | - | ダンプトラック[オンロード･ディーゼル]10t積級 | - | - | 運転手（一般） | - | - | - | 軽油 １．２号 パトロール給油 | - | - | - | - | タイヤ損耗費及び補修費（良好）を含む
|  |  |  | 2.0km以下 | 1290.3 | 48.22 | 48.22 | - | - | 33.63 | 33.63 | - | - | - | 18.15 | 18.15 | - | - | - | - | ダンプトラック[オンロード･ディーゼル]10t積級 | - | - | 運転手（一般） | - | - | - | 軽油 １．２号 パトロール給油 | - | - | - | - | タイヤ損耗費及び補修費（良好）を含む
|  |  |  | 2.5km以下 | 1505.4 | 48.22 | 48.22 | - | - | 33.63 | 33.63 | - | - | - | 18.15 | 18.15 | - | - | - | - | ダンプトラック[オンロード･ディーゼル]10t積級 | - | - | 運転手（一般） | - | - | - | 軽油 １．２号 パトロール給油 | - | - | - | - | タイヤ損耗費及び補修費（良好）を含む
|  |  |  | 4.0km以下 | 1720.5 | 48.22 | 48.22 | - | - | 33.63 | 33.63 | - | - | - | 18.15 | 18.15 | - | - | - | - | ダンプトラック[オンロード･ディーゼル]10t積級 | - | - | 運転手（一般） | - | - | - | 軽油 １．２号 パトロール給油 | - | - | - | - | タイヤ損耗費及び補修費（良好）を含む
|  |  |  | 5.5km以下 | 1935.5 | 48.22 | 48.22 | - | - | 33.63 | 33.63 | - | - | - | 18.15 | 18.15 | - | - | - | - | ダンプトラック[オンロード･ディーゼル]10t積級 | - | - | 運転手（一般） | - | - | - | 軽油 １．２号 パトロール給油 | - | - | - | - | タイヤ損耗費及び補修費（良好）を含む
|  |  |  | 7.5km以下 | 2222.3 | 48.22 | 48.22 | - | - | 33.63 | 33.63 | - | - | - | 18.15 | 18.15 | - | - | - | - | ダンプトラック[オンロード･ディーゼル]10t積級 | - | - | 運転手（一般） | - | - | - | 軽油 １．２号 パトロール給油 | - | - | - | - | タイヤ損耗費及び補修費（良好）を含む
|  |  |  | 10.5km以下 | 2724.1 | 48.22 | 48.22 | - | - | 33.63 | 33.63 | - | - | - | 18.15 | 18.15 | - | - | - | - | ダンプトラック[オンロード･ディーゼル]10t積級 | - | - | 運転手（一般） | - | - | - | 軽油 １．２号 パトロール給油 | - | - | - | - | タイヤ損耗費及び補修費（良好）を含む
|  |  |  | 16.0km以下 | 3369.2 | 48.22 | 48.22 | - | - | 33.63 | 33.63 | - | - | - | 18.15 | 18.15 | - | - | - | - | ダンプトラック[オンロード･ディーゼル]10t積級 | - | - | 運転手（一般） | - | - | - | 軽油 １．２号 パトロール給油 | - | - | - | - | タイヤ損耗費及び補修費（良好）を含む
|  |  |  | 30.0km以下 | 4516.2 | 48.22 | 48.22 | - | - | 33.63 | 33.63 | - | - | - | 18.15 | 18.15 | - | - | - | - | ダンプトラック[オンロード･ディーゼル]10t積級 | - | - | 運転手（一般） | - | - | - | 軽油 １．２号 パトロール給油 | - | - | - | - | タイヤ損耗費及び補修費（良好）を含む
|  |  |  | 60.0km以下 | 6738.5 | 48.22 | 48.22 | - | - | 33.63 | 33.63 | - | - | - | 18.15 | 18.15 | - | - | - | - | ダンプトラック[オンロード･ディーゼル]10t積級 | - | - | 運転手（一般） | - | - | - | 軽油 １．２号 パトロール給油 | - | - | - | - | タイヤ損耗費及び補修費（良好）を含む
|  |  | 有り | 0.5km以下 | 1075.3 | 48.22 | 48.22 | - | - | 33.63 | 33.63 | - | - | - | 18.15 | 18.15 | - | - | - | - | ダンプトラック[オンロード･ディーゼル]10t積級 | - | - | 運転手（一般） | - | - | - | 軽油 １．２号 パトロール給油 | - | - | - | - | タイヤ損耗費及び補修費（良好）を含む
|  |  |  | 2.0km以下 | 1290.3 | 48.22 | 48.22 | - | - | 33.63 | 33.63 | - | - | - | 18.15 | 18.15 | - | - | - | - | ダンプトラック[オンロード･ディーゼル]10t積級 | - | - | 運転手（一般） | - | - | - | 軽油 １．２号 パトロール給油 | - | - | - | - | タイヤ損耗費及び補修費（良好）を含む
|  |  |  | 2.5km以下 | 1505.4 | 48.22 | 48.22 | - | - | 33.63 | 33.63 | - | - | - | 18.15 | 18.15 | - | - | - | - | ダンプトラック[オンロード･ディーゼル]10t積級 | - | - | 運転手（一般） | - | - | - | 軽油 １．２号 パトロール給油 | - | - | - | - | タイヤ損耗費及び補修費（良好）を含む
|  |  |  | 3.5km以下 | 1720.5 | 48.22 | 48.22 | - | - | 33.63 | 33.63 | - | - | - | 18.15 | 18.15 | - | - | - | - | ダンプトラック[オンロード･ディーゼル]10t積級 | - | - | 運転手（一般） | - | - | - | 軽油 １．２号 パトロール給油 | - | - | - | - | タイヤ損耗費及び補修費（良好）を含む
|  |  |  | 5.0km以下 | 1935.5 | 48.22 | 48.22 | - | - | 33.63 | 33.63 | - | - | - | 18.15 | 18.15 | - | - | - | - | ダンプトラック[オンロード･ディーゼル]10t積級 | - | - | 運転手（一般） | - | - | - | 軽油 １．２号 パトロール給油 | - | - | - | - | タイヤ損耗費及び補修費（良好）を含む
|  |  |  | 7.0km以下 | 2222.3 | 48.22 | 48.22 | - | - | 33.63 | 33.63 | - | - | - | 18.15 | 18.15 | - | - | - | - | ダンプトラック[オンロード･ディーゼル]10t積級 | - | - | 運転手（一般） | - | - | - | 軽油 １．２号 パトロール給油 | - | - | - | - | タイヤ損耗費及び補修費（良好）を含む
|  |  |  | 10.0km以下 | 2724.1 | 48.22 | 48.22 | - | - | 33.63 | 33.63 | - | - | - | 18.15 | 18.15 | - | - | - | - | ダンプトラック[オンロード･ディーゼル]10t積級 | - | - | 運転手（一般） | - | - | - | 軽油 １．２号 パトロール給油 | - | - | - | - | タイヤ損耗費及び補修費（良好）を含む
|  |  |  | 14.5km以下 | 3369.2 | 48.22 | 48.22 | - | - | 33.63 | 33.63 | - | - | - | 18.15 | 18.15 | - | - | - | - | ダンプトラック[オンロード･ディーゼル]10t積級 | - | - | 運転手（一般） | - | - | - | 軽油 １．２号 パトロール給油 | - | - | - | - | タイヤ損耗費及び補修費（良好）を含む
|  |  |  | 24.5km以下 | 4516.2 | 48.22 | 48.22 | - | - | 33.63 | 33.63 | - | - | - | 18.15 | 18.15 | - | - | - | - | ダンプトラック[オンロード･ディーゼル]10t積級 | - | - | 運転手（一般） | - | - | - | 軽油 １．２号 パトロール給油 | - | - | - | - | タイヤ損耗費及び補修費（良好）を含む
|  |  |  | 60.0km以下 | 6738.5 | 48.22 | 48.22 | - | - | 33.63 | 33.63 | - | - | - | 18.15 | 18.15 | - | - | - | - | ダンプトラック[オンロード･ディーゼル]10t積級 | - | - | 運転手（一般） | - | - | - | 軽油 １．２号 パトロール給油 | - | - | - | - | タイヤ損耗費及び補修費（良好）を含む
小規模 | ﾊﾞｯｸﾎｳ山積0.28m3(平積0.2m3) | 土砂(岩塊･玉石混り土含む) | 無し | 0.2km以下 | 607.35 | 25.57 | 25.57 | - | - | 57.97 | 57.97 | - | - | - | 16.46 | 16.46 | - | - | - | - | ダンプトラック[オンロード･ディーゼル]4t積級 | - | - | 運転手（一般） | - | - | - | 軽油 １．２号 パトロール給油 | - | - | - | - | タイヤ損耗費及び補修費（良好）を含む
|  |  |  | 1.0km以下 | 759.19 | 25.57 | 25.57 | - | - | 57.97 | 57.97 | - | - | - | 16.46 | 16.46 | - | - | - | - | ダンプトラック[オンロード･ディーゼル]4t積級 | - | - | 運転手（一般） | - | - | - | 軽油 １．２号 パトロール給油 | - | - | - | - | タイヤ損耗費及び補修費（良好）を含む
|  |  |  | 1.5km以下 | 911.03 | 25.57 | 25.57 | - | - | 57.97 | 57.97 | - | - | - | 16.46 | 16.46 | - | - | - | - | ダンプトラック[オンロード･ディーゼル]4t積級 | - | - | 運転手（一般） | - | - | - | 軽油 １．２号 パトロール給油 | - | - | - | - | タイヤ損耗費及び補修費（良好）を含む
|  |  |  | 2.5km以下 | 1062.9 | 25.57 | 25.57 | - | - | 57.97 | 57.97 | - | - | - | 16.46 | 16.46 | - | - | - | - | ダンプトラック[オンロード･ディーゼル]4t積級 | - | - | 運転手（一般） | - | - | - | 軽油 １．２号 パトロール給油 | - | - | - | - | タイヤ損耗費及び補修費（良好）を含む
|  |  |  | 3.5km以下 | 1214.7 | 25.57 | 25.57 | - | - | 57.97 | 57.97 | - | - | - | 16.46 | 16.46 | - | - | - | - | ダンプトラック[オンロード･ディーゼル]4t積級 | - | - | 運転手（一般） | - | - | - | 軽油 １．２号 パトロール給油 | - | - | - | - | タイヤ損耗費及び補修費（良好）を含む
|  |  |  | 4.0km以下 | 1366.5 | 25.57 | 25.57 | - | - | 57.97 | 57.97 | - | - | - | 16.46 | 16.46 | - | - | - | - | ダンプトラック[オンロード･ディーゼル]4t積級 | - | - | 運転手（一般） | - | - | - | 軽油 １．２号 パトロール給油 | - | - | - | - | タイヤ損耗費及び補修費（良好）を含む
|  |  |  | 5.0km以下 | 1518.4 | 25.57 | 25.57 | - | - | 57.97 | 57.97 | - | - | - | 16.46 | 16.46 | - | - | - | - | ダンプトラック[オンロード･ディーゼル]4t積級 | - | - | 運転手（一般） | - | - | - | 軽油 １．２号 パトロール給油 | - | - | - | - | タイヤ損耗費及び補修費（良好）を含む
|  |  |  | 6.0km以下 | 1670.2 | 25.57 | 25.57 | - | - | 57.97 | 57.97 | - | - | - | 16.46 | 16.46 | - | - | - | - | ダンプトラック[オンロード･ディーゼル]4t積級 | - | - | 運転手（一般） | - | - | - | 軽油 １．２号 パトロール給油 | - | - | - | - | タイヤ損耗費及び補修費（良好）を含む
|  |  |  | 7.5km以下 | 1822.1 | 25.57 | 25.57 | - | - | 57.97 | 57.97 | - | - | - | 16.46 | 16.46 | - | - | - | - | ダンプトラック[オンロード･ディーゼル]4t積級 | - | - | 運転手（一般） | - | - | - | 軽油 １．２号 パトロール給油 | - | - | - | - | タイヤ損耗費及び補修費（良好）を含む
|  |  |  | 10.0km以下 | 2429.4 | 25.57 | 25.57 | - | - | 57.97 | 57.97 | - | - | - | 16.46 | 16.46 | - | - | - | - | ダンプトラック[オンロード･ディーゼル]4t積級 | - | - | 運転手（一般） | - | - | - | 軽油 １．２号 パトロール給油 | - | - | - | - | タイヤ損耗費及び補修費（良好）を含む
|  |  |  | 13.0km以下 | 2733.1 | 25.57 | 25.57 | - | - | 57.97 | 57.97 | - | - | - | 16.46 | 16.46 | - | - | - | - | ダンプトラック[オンロード･ディーゼル]4t積級 | - | - | 運転手（一般） | - | - | - | 軽油 １．２号 パトロール給油 | - | - | - | - | タイヤ損耗費及び補修費（良好）を含む
|  |  |  | 19.0km以下 | 3340.4 | 25.57 | 25.57 | - | - | 57.97 | 57.97 | - | - | - | 16.46 | 16.46 | - | - | - | - | ダンプトラック[オンロード･ディーゼル]4t積級 | - | - | 運転手（一般） | - | - | - | 軽油 １．２号 パトロール給油 | - | - | - | - | タイヤ損耗費及び補修費（良好）を含む
|  |  |  | 35.0km以下 | 4555.1 | 25.57 | 25.57 | - | - | 57.97 | 57.97 | - | - | - | 16.46 | 16.46 | - | - | - | - | ダンプトラック[オンロード･ディーゼル]4t積級 | - | - | 運転手（一般） | - | - | - | 軽油 １．２号 パトロール給油 | - | - | - | - | タイヤ損耗費及び補修費（良好）を含む
|  |  |  | 60.0km以下 | 6984.6 | 25.57 | 25.57 | - | - | 57.97 | 57.97 | - | - | - | 16.46 | 16.46 | - | - | - | - | ダンプトラック[オンロード･ディーゼル]4t積級 | - | - | 運転手（一般） | - | - | - | 軽油 １．２号 パトロール給油 | - | - | - | - | タイヤ損耗費及び補修費（良好）を含む
|  |  | 有り | 0.2km以下 | 607.35 | 25.57 | 25.57 | - | - | 57.97 | 57.97 | - | - | - | 16.46 | 16.46 | - | - | - | - | ダンプトラック[オンロード･ディーゼル]4t積級 | - | - | 運転手（一般） | - | - | - | 軽油 １．２号 パトロール給油 | - | - | - | - | タイヤ損耗費及び補修費（良好）を含む
|  |  |  | 1.0km以下 | 759.19 | 25.57 | 25.57 | - | - | 57.97 | 57.97 | - | - | - | 16.46 | 16.46 | - | - | - | - | ダンプトラック[オンロード･ディーゼル]4t積級 | - | - | 運転手（一般） | - | - | - | 軽油 １．２号 パトロール給油 | - | - | - | - | タイヤ損耗費及び補修費（良好）を含む
|  |  |  | 1.5km以下 | 911.03 | 25.57 | 25.57 | - | - | 57.97 | 57.97 | - | - | - | 16.46 | 16.46 | - | - | - | - | ダンプトラック[オンロード･ディーゼル]4t積級 | - | - | 運転手（一般） | - | - | - | 軽油 １．２号 パトロール給油 | - | - | - | - | タイヤ損耗費及び補修費（良好）を含む
|  |  |  | 2.0km以下 | 1062.9 | 25.57 | 25.57 | - | - | 57.97 | 57.97 | - | - | - | 16.46 | 16.46 | - | - | - | - | ダンプトラック[オンロード･ディーゼル]4t積級 | - | - | 運転手（一般） | - | - | - | 軽油 １．２号 パトロール給油 | - | - | - | - | タイヤ損耗費及び補修費（良好）を含む
|  |  |  | 3.0km以下 | 1214.7 | 25.57 | 25.57 | - | - | 57.97 | 57.97 | - | - | - | 16.46 | 16.46 | - | - | - | - | ダンプトラック[オンロード･ディーゼル]4t積級 | - | - | 運転手（一般） | - | - | - | 軽油 １．２号 パトロール給油 | - | - | - | - | タイヤ損耗費及び補修費（良好）を含む
|  |  |  | 3.5km以下 | 1366.5 | 25.57 | 25.57 | - | - | 57.97 | 57.97 | - | - | - | 16.46 | 16.46 | - | - | - | - | ダンプトラック[オンロード･ディーゼル]4t積級 | - | - | 運転手（一般） | - | - | - | 軽油 １．２号 パトロール給油 | - | - | - | - | タイヤ損耗費及び補修費（良好）を含む
|  |  |  | 4.5km以下 | 1518.4 | 25.57 | 25.57 | - | - | 57.97 | 57.97 | - | - | - | 16.46 | 16.46 | - | - | - | - | ダンプトラック[オンロード･ディーゼル]4t積級 | - | - | 運転手（一般） | - | - | - | 軽油 １．２号 パトロール給油 | - | - | - | - | タイヤ損耗費及び補修費（良好）を含む
|  |  |  | 5.5km以下 | 1670.2 | 25.57 | 25.57 | - | - | 57.97 | 57.97 | - | - | - | 16.46 | 16.46 | - | - | - | - | ダンプトラック[オンロード･ディーゼル]4t積級 | - | - | 運転手（一般） | - | - | - | 軽油 １．２号 パトロール給油 | - | - | - | - | タイヤ損耗費及び補修費（良好）を含む
|  |  |  | 7.0km以下 | 1822.1 | 25.57 | 25.57 | - | - | 57.97 | 57.97 | - | - | - | 16.46 | 16.46 | - | - | - | - | ダンプトラック[オンロード･ディーゼル]4t積級 | - | - | 運転手（一般） | - | - | - | 軽油 １．２号 パトロール給油 | - | - | - | - | タイヤ損耗費及び補修費（良好）を含む
|  |  |  | 9.0km以下 | 2429.4 | 25.57 | 25.57 | - | - | 57.97 | 57.97 | - | - | - | 16.46 | 16.46 | - | - | - | - | ダンプトラック[オンロード･ディーゼル]4t積級 | - | - | 運転手（一般） | - | - | - | 軽油 １．２号 パトロール給油 | - | - | - | - | タイヤ損耗費及び補修費（良好）を含む
|  |  |  | 12.0km以下 | 2733.1 | 25.57 | 25.57 | - | - | 57.97 | 57.97 | - | - | - | 16.46 | 16.46 | - | - | - | - | ダンプトラック[オンロード･ディーゼル]4t積級 | - | - | 運転手（一般） | - | - | - | 軽油 １．２号 パトロール給油 | - | - | - | - | タイヤ損耗費及び補修費（良好）を含む
|  |  |  | 17.0km以下 | 3340.4 | 25.57 | 25.57 | - | - | 57.97 | 57.97 | - | - | - | 16.46 | 16.46 | - | - | - | - | ダンプトラック[オンロード･ディーゼル]4t積級 | - | - | 運転手（一般） | - | - | - | 軽油 １．２号 パトロール給油 | - | - | - | - | タイヤ損耗費及び補修費（良好）を含む
|  |  |  | 27.0km以下 | 4555.1 | 25.57 | 25.57 | - | - | 57.97 | 57.97 | - | - | - | 16.46 | 16.46 | - | - | - | - | ダンプトラック[オンロード･ディーゼル]4t積級 | - | - | 運転手（一般） | - | - | - | 軽油 １．２号 パトロール給油 | - | - | - | - | タイヤ損耗費及び補修費（良好）を含む
|  |  |  | 60.0km以下 | 6984.6 | 25.57 | 25.57 | - | - | 57.97 | 57.97 | - | - | - | 16.46 | 16.46 | - | - | - | - | ダンプトラック[オンロード･ディーゼル]4t積級 | - | - | 運転手（一般） | - | - | - | 軽油 １．２号 パトロール給油 | - | - | - | - | タイヤ損耗費及び補修費（良好）を含む
| ﾊﾞｯｸﾎｳ山積0.13m3(平積0.1m3) |  | 無し | 0.3km以下 | 1170.4 | 19.83 | 19.83 | - | - | 67.68 | 67.68 | - | - | - | 12.49 | 12.49 | - | - | - | - | ダンプトラック[オンロード･ディーゼル]2t積級 | - | - | 運転手（一般） | - | - | - | 軽油 １．２号 パトロール給油 | - | - | - | - | タイヤ損耗費及び補修費（良好）を含む
|  |  |  | 1.0km以下 | 1300.5 | 19.83 | 19.83 | - | - | 67.68 | 67.68 | - | - | - | 12.49 | 12.49 | - | - | - | - | ダンプトラック[オンロード･ディーゼル]2t積級 | - | - | 運転手（一般） | - | - | - | 軽油 １．２号 パトロール給油 | - | - | - | - | タイヤ損耗費及び補修費（良好）を含む
|  |  |  | 1.5km以下 | 1560.6 | 19.83 | 19.83 | - | - | 67.68 | 67.68 | - | - | - | 12.49 | 12.49 | - | - | - | - | ダンプトラック[オンロード･ディーゼル]2t積級 | - | - | 運転手（一般） | - | - | - | 軽油 １．２号 パトロール給油 | - | - | - | - | タイヤ損耗費及び補修費（良好）を含む
|  |  |  | 2.5km以下 | 1820.7 | 19.83 | 19.83 | - | - | 67.68 | 67.68 | - | - | - | 12.49 | 12.49 | - | - | - | - | ダンプトラック[オンロード･ディーゼル]2t積級 | - | - | 運転手（一般） | - | - | - | 軽油 １．２号 パトロール給油 | - | - | - | - | タイヤ損耗費及び補修費（良好）を含む
|  |  |  | 3.0km以下 | 2080.8 | 19.83 | 19.83 | - | - | 67.68 | 67.68 | - | - | - | 12.49 | 12.49 | - | - | - | - | ダンプトラック[オンロード･ディーゼル]2t積級 | - | - | 運転手（一般） | - | - | - | 軽油 １．２号 パトロール給油 | - | - | - | - | タイヤ損耗費及び補修費（良好）を含む
|  |  |  | 3.5km以下 | 2340.9 | 19.83 | 19.83 | - | - | 67.68 | 67.68 | - | - | - | 12.49 | 12.49 | - | - | - | - | ダンプトラック[オンロード･ディーゼル]2t積級 | - | - | 運転手（一般） | - | - | - | 軽油 １．２号 パトロール給油 | - | - | - | - | タイヤ損耗費及び補修費（良好）を含む
|  |  |  | 4.5km以下 | 2601 | 19.83 | 19.83 | - | - | 67.68 | 67.68 | - | - | - | 12.49 | 12.49 | - | - | - | - | ダンプトラック[オンロード･ディーゼル]2t積級 | - | - | 運転手（一般） | - | - | - | 軽油 １．２号 パトロール給油 | - | - | - | - | タイヤ損耗費及び補修費（良好）を含む
|  |  |  | 5.5km以下 | 2861.1 | 19.83 | 19.83 | - | - | 67.68 | 67.68 | - | - | - | 12.49 | 12.49 | - | - | - | - | ダンプトラック[オンロード･ディーゼル]2t積級 | - | - | 運転手（一般） | - | - | - | 軽油 １．２号 パトロール給油 | - | - | - | - | タイヤ損耗費及び補修費（良好）を含む
|  |  |  | 7.0km以下 | 3381.3 | 19.83 | 19.83 | - | - | 67.68 | 67.68 | - | - | - | 12.49 | 12.49 | - | - | - | - | ダンプトラック[オンロード･ディーゼル]2t積級 | - | - | 運転手（一般） | - | - | - | 軽油 １．２号 パトロール給油 | - | - | - | - | タイヤ損耗費及び補修費（良好）を含む
|  |  |  | 9.0km以下 | 3901.5 | 19.83 | 19.83 | - | - | 67.68 | 67.68 | - | - | - | 12.49 | 12.49 | - | - | - | - | ダンプトラック[オンロード･ディーゼル]2t積級 | - | - | 運転手（一般） | - | - | - | 軽油 １．２号 パトロール給油 | - | - | - | - | タイヤ損耗費及び補修費（良好）を含む
|  |  |  | 12.0km以下 | 4681.7 | 19.83 | 19.83 | - | - | 67.68 | 67.68 | - | - | - | 12.49 | 12.49 | - | - | - | - | ダンプトラック[オンロード･ディーゼル]2t積級 | - | - | 運転手（一般） | - | - | - | 軽油 １．２号 パトロール給油 | - | - | - | - | タイヤ損耗費及び補修費（良好）を含む
|  |  |  | 17.0km以下 | 5982.2 | 19.83 | 19.83 | - | - | 67.68 | 67.68 | - | - | - | 12.49 | 12.49 | - | - | - | - | ダンプトラック[オンロード･ディーゼル]2t積級 | - | - | 運転手（一般） | - | - | - | 軽油 １．２号 パトロール給油 | - | - | - | - | タイヤ損耗費及び補修費（良好）を含む
|  |  |  | 28.5km以下 | 7802.9 | 19.83 | 19.83 | - | - | 67.68 | 67.68 | - | - | - | 12.49 | 12.49 | - | - | - | - | ダンプトラック[オンロード･ディーゼル]2t積級 | - | - | 運転手（一般） | - | - | - | 軽油 １．２号 パトロール給油 | - | - | - | - | タイヤ損耗費及び補修費（良好）を含む
|  |  |  | 60.0km以下 | 11704 | 19.83 | 19.83 | - | - | 67.68 | 67.68 | - | - | - | 12.49 | 12.49 | - | - | - | - | ダンプトラック[オンロード･ディーゼル]2t積級 | - | - | 運転手（一般） | - | - | - | 軽油 １．２号 パトロール給油 | - | - | - | - | タイヤ損耗費及び補修費（良好）を含む
|  |  | 有り | 0.3km以下 | 1170.4 | 19.83 | 19.83 | - | - | 67.68 | 67.68 | - | - | - | 12.49 | 12.49 | - | - | - | - | ダンプトラック[オンロード･ディーゼル]2t積級 | - | - | 運転手（一般） | - | - | - | 軽油 １．２号 パトロール給油 | - | - | - | - | タイヤ損耗費及び補修費（良好）を含む
|  |  |  | 1.0km以下 | 1300.5 | 19.83 | 19.83 | - | - | 67.68 | 67.68 | - | - | - | 12.49 | 12.49 | - | - | - | - | ダンプトラック[オンロード･ディーゼル]2t積級 | - | - | 運転手（一般） | - | - | - | 軽油 １．２号 パトロール給油 | - | - | - | - | タイヤ損耗費及び補修費（良好）を含む
|  |  |  | 1.5km以下 | 1560.6 | 19.83 | 19.83 | - | - | 67.68 | 67.68 | - | - | - | 12.49 | 12.49 | - | - | - | - | ダンプトラック[オンロード･ディーゼル]2t積級 | - | - | 運転手（一般） | - | - | - | 軽油 １．２号 パトロール給油 | - | - | - | - | タイヤ損耗費及び補修費（良好）を含む
|  |  |  | 2.5km以下 | 1820.7 | 19.83 | 19.83 | - | - | 67.68 | 67.68 | - | - | - | 12.49 | 12.49 | - | - | - | - | ダンプトラック[オンロード･ディーゼル]2t積級 | - | - | 運転手（一般） | - | - | - | 軽油 １．２号 パトロール給油 | - | - | - | - | タイヤ損耗費及び補修費（良好）を含む
|  |  |  | 3.0km以下 | 2080.8 | 19.83 | 19.83 | - | - | 67.68 | 67.68 | - | - | - | 12.49 | 12.49 | - | - | - | - | ダンプトラック[オンロード･ディーゼル]2t積級 | - | - | 運転手（一般） | - | - | - | 軽油 １．２号 パトロール給油 | - | - | - | - | タイヤ損耗費及び補修費（良好）を含む
|  |  |  | 3.5km以下 | 2340.9 | 19.83 | 19.83 | - | - | 67.68 | 67.68 | - | - | - | 12.49 | 12.49 | - | - | - | - | ダンプトラック[オンロード･ディーゼル]2t積級 | - | - | 運転手（一般） | - | - | - | 軽油 １．２号 パトロール給油 | - | - | - | - | タイヤ損耗費及び補修費（良好）を含む
|  |  |  | 4.5km以下 | 2601 | 19.83 | 19.83 | - | - | 67.68 | 67.68 | - | - | - | 12.49 | 12.49 | - | - | - | - | ダンプトラック[オンロード･ディーゼル]2t積級 | - | - | 運転手（一般） | - | - | - | 軽油 １．２号 パトロール給油 | - | - | - | - | タイヤ損耗費及び補修費（良好）を含む
|  |  |  | 5.0km以下 | 2861.1 | 19.83 | 19.83 | - | - | 67.68 | 67.68 | - | - | - | 12.49 | 12.49 | - | - | - | - | ダンプトラック[オンロード･ディーゼル]2t積級 | - | - | 運転手（一般） | - | - | - | 軽油 １．２号 パトロール給油 | - | - | - | - | タイヤ損耗費及び補修費（良好）を含む
|  |  |  | 6.5km以下 | 3381.3 | 19.83 | 19.83 | - | - | 67.68 | 67.68 | - | - | - | 12.49 | 12.49 | - | - | - | - | ダンプトラック[オンロード･ディーゼル]2t積級 | - | - | 運転手（一般） | - | - | - | 軽油 １．２号 パトロール給油 | - | - | - | - | タイヤ損耗費及び補修費（良好）を含む
|  |  |  | 8.0km以下 | 3901.5 | 19.83 | 19.83 | - | - | 67.68 | 67.68 | - | - | - | 12.49 | 12.49 | - | - | - | - | ダンプトラック[オンロード･ディーゼル]2t積級 | - | - | 運転手（一般） | - | - | - | 軽油 １．２号 パトロール給油 | - | - | - | - | タイヤ損耗費及び補修費（良好）を含む
|  |  |  | 11.0km以下 | 4681.7 | 19.83 | 19.83 | - | - | 67.68 | 67.68 | - | - | - | 12.49 | 12.49 | - | - | - | - | ダンプトラック[オンロード･ディーゼル]2t積級 | - | - | 運転手（一般） | - | - | - | 軽油 １．２号 パトロール給油 | - | - | - | - | タイヤ損耗費及び補修費（良好）を含む
|  |  |  | 15.0km以下 | 5982.2 | 19.83 | 19.83 | - | - | 67.68 | 67.68 | - | - | - | 12.49 | 12.49 | - | - | - | - | ダンプトラック[オンロード･ディーゼル]2t積級 | - | - | 運転手（一般） | - | - | - | 軽油 １．２号 パトロール給油 | - | - | - | - | タイヤ損耗費及び補修費（良好）を含む
|  |  |  | 24.0km以下 | 7802.9 | 19.83 | 19.83 | - | - | 67.68 | 67.68 | - | - | - | 12.49 | 12.49 | - | - | - | - | ダンプトラック[オンロード･ディーゼル]2t積級 | - | - | 運転手（一般） | - | - | - | 軽油 １．２号 パトロール給油 | - | - | - | - | タイヤ損耗費及び補修費（良好）を含む
|  |  |  | 60.0km以下 | 11704 | 19.83 | 19.83 | - | - | 67.68 | 67.68 | - | - | - | 12.49 | 12.49 | - | - | - | - | ダンプトラック[オンロード･ディーゼル]2t積級 | - | - | 運転手（一般） | - | - | - | 軽油 １．２号 パトロール給油 | - | - | - | - | タイヤ損耗費及び補修費（良好）を含む
現場制約あり | 人力 | 土砂(岩塊･玉石混り土含む) | 無し | 0.3km以下 | 1300.5 | 19.83 | 19.83 | - | - | 67.68 | 67.68 | - | - | - | 12.49 | 12.49 | - | - | - | - | ダンプトラック[オンロード･ディーゼル]2t積級 | - | - | 運転手（一般） | - | - | - | 軽油 １．２号 パトロール給油 | - | - | - | - | タイヤ損耗費及び補修費（良好）を含む
|  |  |  | 0.5km以下 | 1430.5 | 19.83 | 19.83 | - | - | 67.68 | 67.68 | - | - | - | 12.49 | 12.49 | - | - | - | - | ダンプトラック[オンロード･ディーゼル]2t積級 | - | - | 運転手（一般） | - | - | - | 軽油 １．２号 パトロール給油 | - | - | - | - | タイヤ損耗費及び補修費（良好）を含む
|  |  |  | 1.5km以下 | 1560.6 | 19.83 | 19.83 | - | - | 67.68 | 67.68 | - | - | - | 12.49 | 12.49 | - | - | - | - | ダンプトラック[オンロード･ディーゼル]2t積級 | - | - | 運転手（一般） | - | - | - | 軽油 １．２号 パトロール給油 | - | - | - | - | タイヤ損耗費及び補修費（良好）を含む
|  |  |  | 2.0km以下 | 1820.7 | 19.83 | 19.83 | - | - | 67.68 | 67.68 | - | - | - | 12.49 | 12.49 | - | - | - | - | ダンプトラック[オンロード･ディーゼル]2t積級 | - | - | 運転手（一般） | - | - | - | 軽油 １．２号 パトロール給油 | - | - | - | - | タイヤ損耗費及び補修費（良好）を含む
|  |  |  | 2.5km以下 | 2080.8 | 19.83 | 19.83 | - | - | 67.68 | 67.68 | - | - | - | 12.49 | 12.49 | - | - | - | - | ダンプトラック[オンロード･ディーゼル]2t積級 | - | - | 運転手（一般） | - | - | - | 軽油 １．２号 パトロール給油 | - | - | - | - | タイヤ損耗費及び補修費（良好）を含む
|  |  |  | 3.0km以下 | 2340.9 | 19.83 | 19.83 | - | - | 67.68 | 67.68 | - | - | - | 12.49 | 12.49 | - | - | - | - | ダンプトラック[オンロード･ディーゼル]2t積級 | - | - | 運転手（一般） | - | - | - | 軽油 １．２号 パトロール給油 | - | - | - | - | タイヤ損耗費及び補修費（良好）を含む
|  |  |  | 4.0km以下 | 2601 | 19.83 | 19.83 | - | - | 67.68 | 67.68 | - | - | - | 12.49 | 12.49 | - | - | - | - | ダンプトラック[オンロード･ディーゼル]2t積級 | - | - | 運転手（一般） | - | - | - | 軽油 １．２号 パトロール給油 | - | - | - | - | タイヤ損耗費及び補修費（良好）を含む
|  |  |  | 5.0km以下 | 2861.1 | 19.83 | 19.83 | - | - | 67.68 | 67.68 | - | - | - | 12.49 | 12.49 | - | - | - | - | ダンプトラック[オンロード･ディーゼル]2t積級 | - | - | 運転手（一般） | - | - | - | 軽油 １．２号 パトロール給油 | - | - | - | - | タイヤ損耗費及び補修費（良好）を含む
|  |  |  | 6.5km以下 | 3381.3 | 19.83 | 19.83 | - | - | 67.68 | 67.68 | - | - | - | 12.49 | 12.49 | - | - | - | - | ダンプトラック[オンロード･ディーゼル]2t積級 | - | - | 運転手（一般） | - | - | - | 軽油 １．２号 パトロール給油 | - | - | - | - | タイヤ損耗費及び補修費（良好）を含む
|  |  |  | 8.5km以下 | 3901.5 | 19.83 | 19.83 | - | - | 67.68 | 67.68 | - | - | - | 12.49 | 12.49 | - | - | - | - | ダンプトラック[オンロード･ディーゼル]2t積級 | - | - | 運転手（一般） | - | - | - | 軽油 １．２号 パトロール給油 | - | - | - | - | タイヤ損耗費及び補修費（良好）を含む
|  |  |  | 11.0km以下 | 4681.7 | 19.83 | 19.83 | - | - | 67.68 | 67.68 | - | - | - | 12.49 | 12.49 | - | - | - | - | ダンプトラック[オンロード･ディーゼル]2t積級 | - | - | 運転手（一般） | - | - | - | 軽油 １．２号 パトロール給油 | - | - | - | - | タイヤ損耗費及び補修費（良好）を含む
|  |  |  | 16.0km以下 | 5982.2 | 19.83 | 19.83 | - | - | 67.68 | 67.68 | - | - | - | 12.49 | 12.49 | - | - | - | - | ダンプトラック[オンロード･ディーゼル]2t積級 | - | - | 運転手（一般） | - | - | - | 軽油 １．２号 パトロール給油 | - | - | - | - | タイヤ損耗費及び補修費（良好）を含む
|  |  |  | 27.5km以下 | 7802.9 | 19.83 | 19.83 | - | - | 67.68 | 67.68 | - | - | - | 12.49 | 12.49 | - | - | - | - | ダンプトラック[オンロード･ディーゼル]2t積級 | - | - | 運転手（一般） | - | - | - | 軽油 １．２号 パトロール給油 | - | - | - | - | タイヤ損耗費及び補修費（良好）を含む
|  |  |  | 60.0km以下 | 11704 | 19.83 | 19.83 | - | - | 67.68 | 67.68 | - | - | - | 12.49 | 12.49 | - | - | - | - | ダンプトラック[オンロード･ディーゼル]2t積級 | - | - | 運転手（一般） | - | - | - | 軽油 １．２号 パトロール給油 | - | - | - | - | タイヤ損耗費及び補修費（良好）を含む
|  |  | 有り | 0.3km以下 | 1300.5 | 19.83 | 19.83 | - | - | 67.68 | 67.68 | - | - | - | 12.49 | 12.49 | - | - | - | - | ダンプトラック[オンロード･ディーゼル]2t積級 | - | - | 運転手（一般） | - | - | - | 軽油 １．２号 パトロール給油 | - | - | - | - | タイヤ損耗費及び補修費（良好）を含む
|  |  |  | 0.5km以下 | 1430.5 | 19.83 | 19.83 | - | - | 67.68 | 67.68 | - | - | - | 12.49 | 12.49 | - | - | - | - | ダンプトラック[オンロード･ディーゼル]2t積級 | - | - | 運転手（一般） | - | - | - | 軽油 １．２号 パトロール給油 | - | - | - | - | タイヤ損耗費及び補修費（良好）を含む
|  |  |  | 1.0km以下 | 1560.6 | 19.83 | 19.83 | - | - | 67.68 | 67.68 | - | - | - | 12.49 | 12.49 | - | - | - | - | ダンプトラック[オンロード･ディーゼル]2t積級 | - | - | 運転手（一般） | - | - | - | 軽油 １．２号 パトロール給油 | - | - | - | - | タイヤ損耗費及び補修費（良好）を含む
|  |  |  | 1.5km以下 | 1820.7 | 19.83 | 19.83 | - | - | 67.68 | 67.68 | - | - | - | 12.49 | 12.49 | - | - | - | - | ダンプトラック[オンロード･ディーゼル]2t積級 | - | - | 運転手（一般） | - | - | - | 軽油 １．２号 パトロール給油 | - | - | - | - | タイヤ損耗費及び補修費（良好）を含む
|  |  |  | 2.0km以下 | 2080.8 | 19.83 | 19.83 | - | - | 67.68 | 67.68 | - | - | - | 12.49 | 12.49 | - | - | - | - | ダンプトラック[オンロード･ディーゼル]2t積級 | - | - | 運転手（一般） | - | - | - | 軽油 １．２号 パトロール給油 | - | - | - | - | タイヤ損耗費及び補修費（良好）を含む
|  |  |  | 2.5km以下 | 2340.9 | 19.83 | 19.83 | - | - | 67.68 | 67.68 | - | - | - | 12.49 | 12.49 | - | - | - | - | ダンプトラック[オンロード･ディーゼル]2t積級 | - | - | 運転手（一般） | - | - | - | 軽油 １．２号 パトロール給油 | - | - | - | - | タイヤ損耗費及び補修費（良好）を含む
|  |  |  | 3.5km以下 | 2601 | 19.83 | 19.83 | - | - | 67.68 | 67.68 | - | - | - | 12.49 | 12.49 | - | - | - | - | ダンプトラック[オンロード･ディーゼル]2t積級 | - | - | 運転手（一般） | - | - | - | 軽油 １．２号 パトロール給油 | - | - | - | - | タイヤ損耗費及び補修費（良好）を含む
|  |  |  | 4.5km以下 | 2861.1 | 19.83 | 19.83 | - | - | 67.68 | 67.68 | - | - | - | 12.49 | 12.49 | - | - | - | - | ダンプトラック[オンロード･ディーゼル]2t積級 | - | - | 運転手（一般） | - | - | - | 軽油 １．２号 パトロール給油 | - | - | - | - | タイヤ損耗費及び補修費（良好）を含む
|  |  |  | 6.0km以下 | 3381.3 | 19.83 | 19.83 | - | - | 67.68 | 67.68 | - | - | - | 12.49 | 12.49 | - | - | - | - | ダンプトラック[オンロード･ディーゼル]2t積級 | - | - | 運転手（一般） | - | - | - | 軽油 １．２号 パトロール給油 | - | - | - | - | タイヤ損耗費及び補修費（良好）を含む
|  |  |  | 8.0km以下 | 3901.5 | 19.83 | 19.83 | - | - | 67.68 | 67.68 | - | - | - | 12.49 | 12.49 | - | - | - | - | ダンプトラック[オンロード･ディーゼル]2t積級 | - | - | 運転手（一般） | - | - | - | 軽油 １．２号 パトロール給油 | - | - | - | - | タイヤ損耗費及び補修費（良好）を含む
|  |  |  | 10.5km以下 | 4681.7 | 19.83 | 19.83 | - | - | 67.68 | 67.68 | - | - | - | 12.49 | 12.49 | - | - | - | - | ダンプトラック[オンロード･ディーゼル]2t積級 | - | - | 運転手（一般） | - | - | - | 軽油 １．２号 パトロール給油 | - | - | - | - | タイヤ損耗費及び補修費（良好）を含む
|  |  |  | 14.5km以下 | 5982.2 | 19.83 | 19.83 | - | - | 67.68 | 67.68 | - | - | - | 12.49 | 12.49 | - | - | - | - | ダンプトラック[オンロード･ディーゼル]2t積級 | - | - | 運転手（一般） | - | - | - | 軽油 １．２号 パトロール給油 | - | - | - | - | タイヤ損耗費及び補修費（良好）を含む
|  |  |  | 23.0km以下 | 7802.9 | 19.83 | 19.83 | - | - | 67.68 | 67.68 | - | - | - | 12.49 | 12.49 | - | - | - | - | ダンプトラック[オンロード･ディーゼル]2t積級 | - | - | 運転手（一般） | - | - | - | 軽油 １．２号 パトロール給油 | - | - | - | - | タイヤ損耗費及び補修費（良好）を含む
|  |  |  | 60.0km以下 | 11704 | 19.83 | 19.83 | - | - | 67.68 | 67.68 | - | - | - | 12.49 | 12.49 | - | - | - | - | ダンプトラック[オンロード･ディーゼル]2t積級 | - | - | 運転手（一般） | - | - | - | 軽油 １．２号 パトロール給油 | - | - | - | - | タイヤ損耗費及び補修費（良好）を含む
|  | 軟岩 | 無し | 0.3km以下 | 1586.6 | 19.83 | 19.83 | - | - | 67.68 | 67.68 | - | - | - | 12.49 | 12.49 | - | - | - | - | ダンプトラック[オンロード･ディーゼル]2t積級 | - | - | 運転手（一般） | - | - | - | 軽油 １．２号 パトロール給油 | - | - | - | - | タイヤ損耗費及び補修費（良好）を含む
|  |  |  | 0.5km以下 | 1745.3 | 19.83 | 19.83 | - | - | 67.68 | 67.68 | - | - | - | 12.49 | 12.49 | - | - | - | - | ダンプトラック[オンロード･ディーゼル]2t積級 | - | - | 運転手（一般） | - | - | - | 軽油 １．２号 パトロール給油 | - | - | - | - | タイヤ損耗費及び補修費（良好）を含む
|  |  |  | 1.5km以下 | 1903.9 | 19.83 | 19.83 | - | - | 67.68 | 67.68 | - | - | - | 12.49 | 12.49 | - | - | - | - | ダンプトラック[オンロード･ディーゼル]2t積級 | - | - | 運転手（一般） | - | - | - | 軽油 １．２号 パトロール給油 | - | - | - | - | タイヤ損耗費及び補修費（良好）を含む
|  |  |  | 2.0km以下 | 2221.2 | 19.83 | 19.83 | - | - | 67.68 | 67.68 | - | - | - | 12.49 | 12.49 | - | - | - | - | ダンプトラック[オンロード･ディーゼル]2t積級 | - | - | 運転手（一般） | - | - | - | 軽油 １．２号 パトロール給油 | - | - | - | - | タイヤ損耗費及び補修費（良好）を含む
|  |  |  | 2.5km以下 | 2538.5 | 19.83 | 19.83 | - | - | 67.68 | 67.68 | - | - | - | 12.49 | 12.49 | - | - | - | - | ダンプトラック[オンロード･ディーゼル]2t積級 | - | - | 運転手（一般） | - | - | - | 軽油 １．２号 パトロール給油 | - | - | - | - | タイヤ損耗費及び補修費（良好）を含む
|  |  |  | 3.0km以下 | 2855.9 | 19.83 | 19.83 | - | - | 67.68 | 67.68 | - | - | - | 12.49 | 12.49 | - | - | - | - | ダンプトラック[オンロード･ディーゼル]2t積級 | - | - | 運転手（一般） | - | - | - | 軽油 １．２号 パトロール給油 | - | - | - | - | タイヤ損耗費及び補修費（良好）を含む
|  |  |  | 4.0km以下 | 3173.2 | 19.83 | 19.83 | - | - | 67.68 | 67.68 | - | - | - | 12.49 | 12.49 | - | - | - | - | ダンプトラック[オンロード･ディーゼル]2t積級 | - | - | 運転手（一般） | - | - | - | 軽油 １．２号 パトロール給油 | - | - | - | - | タイヤ損耗費及び補修費（良好）を含む
|  |  |  | 5.0km以下 | 3490.5 | 19.83 | 19.83 | - | - | 67.68 | 67.68 | - | - | - | 12.49 | 12.49 | - | - | - | - | ダンプトラック[オンロード･ディーゼル]2t積級 | - | - | 運転手（一般） | - | - | - | 軽油 １．２号 パトロール給油 | - | - | - | - | タイヤ損耗費及び補修費（良好）を含む
|  |  |  | 6.5km以下 | 4125.1 | 19.83 | 19.83 | - | - | 67.68 | 67.68 | - | - | - | 12.49 | 12.49 | - | - | - | - | ダンプトラック[オンロード･ディーゼル]2t積級 | - | - | 運転手（一般） | - | - | - | 軽油 １．２号 パトロール給油 | - | - | - | - | タイヤ損耗費及び補修費（良好）を含む
|  |  |  | 8.5km以下 | 4759.8 | 19.83 | 19.83 | - | - | 67.68 | 67.68 | - | - | - | 12.49 | 12.49 | - | - | - | - | ダンプトラック[オンロード･ディーゼル]2t積級 | - | - | 運転手（一般） | - | - | - | 軽油 １．２号 パトロール給油 | - | - | - | - | タイヤ損耗費及び補修費（良好）を含む
|  |  |  | 11.0km以下 | 5711.7 | 19.83 | 19.83 | - | - | 67.68 | 67.68 | - | - | - | 12.49 | 12.49 | - | - | - | - | ダンプトラック[オンロード･ディーゼル]2t積級 | - | - | 運転手（一般） | - | - | - | 軽油 １．２号 パトロール給油 | - | - | - | - | タイヤ損耗費及び補修費（良好）を含む
|  |  |  | 16.0km以下 | 7298.3 | 19.83 | 19.83 | - | - | 67.68 | 67.68 | - | - | - | 12.49 | 12.49 | - | - | - | - | ダンプトラック[オンロード･ディーゼル]2t積級 | - | - | 運転手（一般） | - | - | - | 軽油 １．２号 パトロール給油 | - | - | - | - | タイヤ損耗費及び補修費（良好）を含む
|  |  |  | 27.5km以下 | 9519.6 | 19.83 | 19.83 | - | - | 67.68 | 67.68 | - | - | - | 12.49 | 12.49 | - | - | - | - | ダンプトラック[オンロード･ディーゼル]2t積級 | - | - | 運転手（一般） | - | - | - | 軽油 １．２号 パトロール給油 | - | - | - | - | タイヤ損耗費及び補修費（良好）を含む
|  |  |  | 60.0km以下 | 14279 | 19.83 | 19.83 | - | - | 67.68 | 67.68 | - | - | - | 12.49 | 12.49 | - | - | - | - | ダンプトラック[オンロード･ディーゼル]2t積級 | - | - | 運転手（一般） | - | - | - | 軽油 １．２号 パトロール給油 | - | - | - | - | タイヤ損耗費及び補修費（良好）を含む
|  |  | 有り | 0.3km以下 | 1586.6 | 19.83 | 19.83 | - | - | 67.68 | 67.68 | - | - | - | 12.49 | 12.49 | - | - | - | - | ダンプトラック[オンロード･ディーゼル]2t積級 | - | - | 運転手（一般） | - | - | - | 軽油 １．２号 パトロール給油 | - | - | - | - | タイヤ損耗費及び補修費（良好）を含む
|  |  |  | 0.5km以下 | 1745.3 | 19.83 | 19.83 | - | - | 67.68 | 67.68 | - | - | - | 12.49 | 12.49 | - | - | - | - | ダンプトラック[オンロード･ディーゼル]2t積級 | - | - | 運転手（一般） | - | - | - | 軽油 １．２号 パトロール給油 | - | - | - | - | タイヤ損耗費及び補修費（良好）を含む
|  |  |  | 1.0km以下 | 1903.9 | 19.83 | 19.83 | - | - | 67.68 | 67.68 | - | - | - | 12.49 | 12.49 | - | - | - | - | ダンプトラック[オンロード･ディーゼル]2t積級 | - | - | 運転手（一般） | - | - | - | 軽油 １．２号 パトロール給油 | - | - | - | - | タイヤ損耗費及び補修費（良好）を含む
|  |  |  | 1.5km以下 | 2221.2 | 19.83 | 19.83 | - | - | 67.68 | 67.68 | - | - | - | 12.49 | 12.49 | - | - | - | - | ダンプトラック[オンロード･ディーゼル]2t積級 | - | - | 運転手（一般） | - | - | - | 軽油 １．２号 パトロール給油 | - | - | - | - | タイヤ損耗費及び補修費（良好）を含む
|  |  |  | 2.0km以下 | 2538.5 | 19.83 | 19.83 | - | - | 67.68 | 67.68 | - | - | - | 12.49 | 12.49 | - | - | - | - | ダンプトラック[オンロード･ディーゼル]2t積級 | - | - | 運転手（一般） | - | - | - | 軽油 １．２号 パトロール給油 | - | - | - | - | タイヤ損耗費及び補修費（良好）を含む
|  |  |  | 2.5km以下 | 2855.9 | 19.83 | 19.83 | - | - | 67.68 | 67.68 | - | - | - | 12.49 | 12.49 | - | - | - | - | ダンプトラック[オンロード･ディーゼル]2t積級 | - | - | 運転手（一般） | - | - | - | 軽油 １．２号 パトロール給油 | - | - | - | - | タイヤ損耗費及び補修費（良好）を含む
|  |  |  | 3.5km以下 | 3173.2 | 19.83 | 19.83 | - | - | 67.68 | 67.68 | - | - | - | 12.49 | 12.49 | - | - | - | - | ダンプトラック[オンロード･ディーゼル]2t積級 | - | - | 運転手（一般） | - | - | - | 軽油 １．２号 パトロール給油 | - | - | - | - | タイヤ損耗費及び補修費（良好）を含む
|  |  |  | 4.5km以下 | 3490.5 | 19.83 | 19.83 | - | - | 67.68 | 67.68 | - | - | - | 12.49 | 12.49 | - | - | - | - | ダンプトラック[オンロード･ディーゼル]2t積級 | - | - | 運転手（一般） | - | - | - | 軽油 １．２号 パトロール給油 | - | - | - | - | タイヤ損耗費及び補修費（良好）を含む
|  |  |  | 6.0km以下 | 4125.1 | 19.83 | 19.83 | - | - | 67.68 | 67.68 | - | - | - | 12.49 | 12.49 | - | - | - | - | ダンプトラック[オンロード･ディーゼル]2t積級 | - | - | 運転手（一般） | - | - | - | 軽油 １．２号 パトロール給油 | - | - | - | - | タイヤ損耗費及び補修費（良好）を含む
|  |  |  | 8.0km以下 | 4759.8 | 19.83 | 19.83 | - | - | 67.68 | 67.68 | - | - | - | 12.49 | 12.49 | - | - | - | - | ダンプトラック[オンロード･ディーゼル]2t積級 | - | - | 運転手（一般） | - | - | - | 軽油 １．２号 パトロール給油 | - | - | - | - | タイヤ損耗費及び補修費（良好）を含む
|  |  |  | 10.5km以下 | 5711.7 | 19.83 | 19.83 | - | - | 67.68 | 67.68 | - | - | - | 12.49 | 12.49 | - | - | - | - | ダンプトラック[オンロード･ディーゼル]2t積級 | - | - | 運転手（一般） | - | - | - | 軽油 １．２号 パトロール給油 | - | - | - | - | タイヤ損耗費及び補修費（良好）を含む
|  |  |  | 14.5km以下 | 7298.3 | 19.83 | 19.83 | - | - | 67.68 | 67.68 | - | - | - | 12.49 | 12.49 | - | - | - | - | ダンプトラック[オンロード･ディーゼル]2t積級 | - | - | 運転手（一般） | - | - | - | 軽油 １．２号 パトロール給油 | - | - | - | - | タイヤ損耗費及び補修費（良好）を含む
|  |  |  | 23.0km以下 | 9519.6 | 19.83 | 19.83 | - | - | 67.68 | 67.68 | - | - | - | 12.49 | 12.49 | - | - | - | - | ダンプトラック[オンロード･ディーゼル]2t積級 | - | - | 運転手（一般） | - | - | - | 軽油 １．２号 パトロール給油 | - | - | - | - | タイヤ損耗費及び補修費（良好）を含む
|  |  |  | 60.0km以下 | 14279 | 19.83 | 19.83 | - | - | 67.68 | 67.68 | - | - | - | 12.49 | 12.49 | - | - | - | - | ダンプトラック[オンロード･ディーゼル]2t積級 | - | - | 運転手（一般） | - | - | - | 軽油 １．２号 パトロール給油 | - | - | - | - | タイヤ損耗費及び補修費（良好）を含む
|  | 硬岩 | 無し | 0.3km以下 | 1812.1 | 21.18 | 21.18 | - | - | 66.54 | 66.54 | - | - | - | 12.28 | 12.28 | - | - | - | - | ダンプトラック[オンロード･ディーゼル]2t積級 | - | - | 運転手（一般） | - | - | - | 軽油 １．２号 パトロール給油 | - | - | - | - | タイヤ損耗費及び補修費（良好）を含む
|  |  |  | 0.5km以下 | 1994.7 | 21.18 | 21.18 | - | - | 66.54 | 66.54 | - | - | - | 12.28 | 12.28 | - | - | - | - | ダンプトラック[オンロード･ディーゼル]2t積級 | - | - | 運転手（一般） | - | - | - | 軽油 １．２号 パトロール給油 | - | - | - | - | タイヤ損耗費及び補修費（良好）を含む
|  |  |  | 1.5km以下 | 2174.5 | 21.18 | 21.18 | - | - | 66.54 | 66.54 | - | - | - | 12.28 | 12.28 | - | - | - | - | ダンプトラック[オンロード･ディーゼル]2t積級 | - | - | 運転手（一般） | - | - | - | 軽油 １．２号 パトロール給油 | - | - | - | - | タイヤ損耗費及び補修費（良好）を含む
|  |  |  | 2.0km以下 | 2537 | 21.18 | 21.18 | - | - | 66.54 | 66.54 | - | - | - | 12.28 | 12.28 | - | - | - | - | ダンプトラック[オンロード･ディーゼル]2t積級 | - | - | 運転手（一般） | - | - | - | 軽油 １．２号 パトロール給油 | - | - | - | - | タイヤ損耗費及び補修費（良好）を含む
|  |  |  | 2.5km以下 | 2899.4 | 21.18 | 21.18 | - | - | 66.54 | 66.54 | - | - | - | 12.28 | 12.28 | - | - | - | - | ダンプトラック[オンロード･ディーゼル]2t積級 | - | - | 運転手（一般） | - | - | - | 軽油 １．２号 パトロール給油 | - | - | - | - | タイヤ損耗費及び補修費（良好）を含む
|  |  |  | 3.0km以下 | 3261.8 | 21.18 | 21.18 | - | - | 66.54 | 66.54 | - | - | - | 12.28 | 12.28 | - | - | - | - | ダンプトラック[オンロード･ディーゼル]2t積級 | - | - | 運転手（一般） | - | - | - | 軽油 １．２号 パトロール給油 | - | - | - | - | タイヤ損耗費及び補修費（良好）を含む
|  |  |  | 4.0km以下 | 3624.2 | 21.18 | 21.18 | - | - | 66.54 | 66.54 | - | - | - | 12.28 | 12.28 | - | - | - | - | ダンプトラック[オンロード･ディーゼル]2t積級 | - | - | 運転手（一般） | - | - | - | 軽油 １．２号 パトロール給油 | - | - | - | - | タイヤ損耗費及び補修費（良好）を含む
|  |  |  | 5.0km以下 | 3986.7 | 21.18 | 21.18 | - | - | 66.54 | 66.54 | - | - | - | 12.28 | 12.28 | - | - | - | - | ダンプトラック[オンロード･ディーゼル]2t積級 | - | - | 運転手（一般） | - | - | - | 軽油 １．２号 パトロール給油 | - | - | - | - | タイヤ損耗費及び補修費（良好）を含む
|  |  |  | 6.5km以下 | 4711.5 | 21.18 | 21.18 | - | - | 66.54 | 66.54 | - | - | - | 12.28 | 12.28 | - | - | - | - | ダンプトラック[オンロード･ディーゼル]2t積級 | - | - | 運転手（一般） | - | - | - | 軽油 １．２号 パトロール給油 | - | - | - | - | タイヤ損耗費及び補修費（良好）を含む
|  |  |  | 8.5km以下 | 5436.4 | 21.18 | 21.18 | - | - | 66.54 | 66.54 | - | - | - | 12.28 | 12.28 | - | - | - | - | ダンプトラック[オンロード･ディーゼル]2t積級 | - | - | 運転手（一般） | - | - | - | 軽油 １．２号 パトロール給油 | - | - | - | - | タイヤ損耗費及び補修費（良好）を含む
|  |  |  | 11.0km以下 | 6523.6 | 21.18 | 21.18 | - | - | 66.54 | 66.54 | - | - | - | 12.28 | 12.28 | - | - | - | - | ダンプトラック[オンロード･ディーゼル]2t積級 | - | - | 運転手（一般） | - | - | - | 軽油 １．２号 パトロール給油 | - | - | - | - | タイヤ損耗費及び補修費（良好）を含む
|  |  |  | 16.0km以下 | 8335.7 | 21.18 | 21.18 | - | - | 66.54 | 66.54 | - | - | - | 12.28 | 12.28 | - | - | - | - | ダンプトラック[オンロード･ディーゼル]2t積級 | - | - | 運転手（一般） | - | - | - | 軽油 １．２号 パトロール給油 | - | - | - | - | タイヤ損耗費及び補修費（良好）を含む
|  |  |  | 27.5km以下 | 10873 | 21.18 | 21.18 | - | - | 66.54 | 66.54 | - | - | - | 12.28 | 12.28 | - | - | - | - | ダンプトラック[オンロード･ディーゼル]2t積級 | - | - | 運転手（一般） | - | - | - | 軽油 １．２号 パトロール給油 | - | - | - | - | タイヤ損耗費及び補修費（良好）を含む
|  |  |  | 60.0km以下 | 16309 | 21.18 | 21.18 | - | - | 66.54 | 66.54 | - | - | - | 12.28 | 12.28 | - | - | - | - | ダンプトラック[オンロード･ディーゼル]2t積級 | - | - | 運転手（一般） | - | - | - | 軽油 １．２号 パトロール給油 | - | - | - | - | タイヤ損耗費及び補修費（良好）を含む
|  |  | 有り | 0.3km以下 | 1812.1 | 21.18 | 21.18 | - | - | 66.54 | 66.54 | - | - | - | 12.28 | 12.28 | - | - | - | - | ダンプトラック[オンロード･ディーゼル]2t積級 | - | - | 運転手（一般） | - | - | - | 軽油 １．２号 パトロール給油 | - | - | - | - | タイヤ損耗費及び補修費（良好）を含む
|  |  |  | 0.5km以下 | 1994.7 | 21.18 | 21.18 | - | - | 66.54 | 66.54 | - | - | - | 12.28 | 12.28 | - | - | - | - | ダンプトラック[オンロード･ディーゼル]2t積級 | - | - | 運転手（一般） | - | - | - | 軽油 １．２号 パトロール給油 | - | - | - | - | タイヤ損耗費及び補修費（良好）を含む
|  |  |  | 1.0km以下 | 2174.5 | 21.18 | 21.18 | - | - | 66.54 | 66.54 | - | - | - | 12.28 | 12.28 | - | - | - | - | ダンプトラック[オンロード･ディーゼル]2t積級 | - | - | 運転手（一般） | - | - | - | 軽油 １．２号 パトロール給油 | - | - | - | - | タイヤ損耗費及び補修費（良好）を含む
|  |  |  | 1.5km以下 | 2537 | 21.18 | 21.18 | - | - | 66.54 | 66.54 | - | - | - | 12.28 | 12.28 | - | - | - | - | ダンプトラック[オンロード･ディーゼル]2t積級 | - | - | 運転手（一般） | - | - | - | 軽油 １．２号 パトロール給油 | - | - | - | - | タイヤ損耗費及び補修費（良好）を含む
|  |  |  | 2.0km以下 | 2899.4 | 21.18 | 21.18 | - | - | 66.54 | 66.54 | - | - | - | 12.28 | 12.28 | - | - | - | - | ダンプトラック[オンロード･ディーゼル]2t積級 | - | - | 運転手（一般） | - | - | - | 軽油 １．２号 パトロール給油 | - | - | - | - | タイヤ損耗費及び補修費（良好）を含む
|  |  |  | 2.5km以下 | 3261.8 | 21.18 | 21.18 | - | - | 66.54 | 66.54 | - | - | - | 12.28 | 12.28 | - | - | - | - | ダンプトラック[オンロード･ディーゼル]2t積級 | - | - | 運転手（一般） | - | - | - | 軽油 １．２号 パトロール給油 | - | - | - | - | タイヤ損耗費及び補修費（良好）を含む
|  |  |  | 3.5km以下 | 3624.2 | 21.18 | 21.18 | - | - | 66.54 | 66.54 | - | - | - | 12.28 | 12.28 | - | - | - | - | ダンプトラック[オンロード･ディーゼル]2t積級 | - | - | 運転手（一般） | - | - | - | 軽油 １．２号 パトロール給油 | - | - | - | - | タイヤ損耗費及び補修費（良好）を含む
|  |  |  | 4.5km以下 | 3986.7 | 21.18 | 21.18 | - | - | 66.54 | 66.54 | - | - | - | 12.28 | 12.28 | - | - | - | - | ダンプトラック[オンロード･ディーゼル]2t積級 | - | - | 運転手（一般） | - | - | - | 軽油 １．２号 パトロール給油 | - | - | - | - | タイヤ損耗費及び補修費（良好）を含む
|  |  |  | 6.0km以下 | 4711.5 | 21.18 | 21.18 | - | - | 66.54 | 66.54 | - | - | - | 12.28 | 12.28 | - | - | - | - | ダンプトラック[オンロード･ディーゼル]2t積級 | - | - | 運転手（一般） | - | - | - | 軽油 １．２号 パトロール給油 | - | - | - | - | タイヤ損耗費及び補修費（良好）を含む
|  |  |  | 8.0km以下 | 5436.4 | 21.18 | 21.18 | - | - | 66.54 | 66.54 | - | - | - | 12.28 | 12.28 | - | - | - | - | ダンプトラック[オンロード･ディーゼル]2t積級 | - | - | 運転手（一般） | - | - | - | 軽油 １．２号 パトロール給油 | - | - | - | - | タイヤ損耗費及び補修費（良好）を含む
|  |  |  | 10.5km以下 | 6523.6 | 21.18 | 21.18 | - | - | 66.54 | 66.54 | - | - | - | 12.28 | 12.28 | - | - | - | - | ダンプトラック[オンロード･ディーゼル]2t積級 | - | - | 運転手（一般） | - | - | - | 軽油 １．２号 パトロール給油 | - | - | - | - | タイヤ損耗費及び補修費（良好）を含む
|  |  |  | 14.5km以下 | 8335.7 | 21.18 | 21.18 | - | - | 66.54 | 66.54 | - | - | - | 12.28 | 12.28 | - | - | - | - | ダンプトラック[オンロード･ディーゼル]2t積級 | - | - | 運転手（一般） | - | - | - | 軽油 １．２号 パトロール給油 | - | - | - | - | タイヤ損耗費及び補修費（良好）を含む
|  |  |  | 23.0km以下 | 10873 | 21.18 | 21.18 | - | - | 66.54 | 66.54 | - | - | - | 12.28 | 12.28 | - | - | - | - | ダンプトラック[オンロード･ディーゼル]2t積級 | - | - | 運転手（一般） | - | - | - | 軽油 １．２号 パトロール給油 | - | - | - | - | タイヤ損耗費及び補修費（良好）を含む
|  |  |  | 60.0km以下 | 16309 | 21.18 | 21.18 | - | - | 66.54 | 66.54 | - | - | - | 12.28 | 12.28 | - | - | - | - | ダンプトラック[オンロード･ディーゼル]2t積級 | - | - | 運転手（一般） | - | - | - | 軽油 １．２号 パトロール給油 | - | - | - | - | タイヤ損耗費及び補修費（良好）を含む

## 003
No.003【 整地 】
＜ 積算単位：ｍ３ ＞
条件区分 |  | 標準単価 | 機労材構成比 | [14 empty] | 代表機労材規格 | [11 empty] | 備考
作業区分 | 敷均し作業内容 |  | K |  |  |  | R |  |  |  |  | Z |  |  |  |  | S | K （ *印：賃料） |  |  | R |  |  |  | Z |  |  |  | S
|  |  |  | K1 | K2 | K3 |  | R1 | R2 | R3 | R4 |  | Z1 | Z2 | Z3 | Z4 |  | K1 | K2 | K3 | R1 | R2 | R3 | R4 | Z1 | Z2 | Z3 | Z4
残土受入れ地での処理 | - | 102.65 | 50.7 | 50.7 | - | - | 32.21 | 32.21 | - | - | - | 17.09 | 17.09 | - | - | - | - | ブルドーザ［普通・排出ガス対策型（第１次基準値）］ 15t級 | - | - | 運転手（特殊） | - | - | - | 軽油 １．２号 パトロール給油 | - | - | - | - | -
敷均し(ﾙｰｽﾞ) | 標準 | 123.51 | 31.64 | 31.64 | - | - | 53.27 | 30.62 | 22.65 | - | - | 15.09 | 15.09 | - | - | - | - | ブルドーザ［普通・排出ガス対策型（第１次基準値）］ 15t級 | - | - | 普通作業員 | 運転手（特殊） | - | - | 軽油 １．２号 パトロール給油 | - | - | - | - | -
| 標準以外 | 123.05 | 38.01 | 38.01 | - | - | 46.57 | 30.72 | 15.85 | - | - | 15.42 | 15.42 | - | - | - | - | ブルドーザ［普通・排出ガス対策型（第１次基準値）］ 21t級 | - | - | 普通作業員 | 運転手（特殊） | - | - | 軽油 １．２号 パトロール給油 | - | - | - | - | -
| 狭小幅員(幅2.5m以上4m未満) | 295.21 | 20.75 | 20.75 | - | - | 70.49 | 51.29 | 19.2 | - | - | 8.76 | 8.76 | - | - | - | - | ブルドーザ［普通・排出ガス対策型（第１次基準値）］ 3t級 | - | - | 運転手（特殊） | 普通作業員 | - | - | 軽油 １．２号 パトロール給油 | - | - | - | - | -
| ﾄﾗﾌｨｶﾋﾞﾘﾃｨが確保できない場合 | 156.16 | 38.21 | 38.21 | - | - | 46.07 | 24.22 | 21.85 | - | - | 15.72 | 15.72 | - | - | - | - | ブルドーザ［湿地・排出ガス対策型（第１次基準値）］ 16t級 | - | - | 普通作業員 | 運転手（特殊） | - | - | 軽油 １．２号 パトロール給油 | - | - | - | - | -

## 004
No.004【 路体（築堤）盛土 】
＜ 積算単位：ｍ３ ＞
条件区分 |  |  |  |  | 標準単価 | 機労材構成比 | [14 empty] | 代表機労材規格 | [13 empty] | 備考
施工幅員 | 作業形態 | 土質 | 施工数量 | 障害の有無 |  | K |  |  |  | R |  |  |  |  | Z |  |  |  |  | S | K （ *印：賃料） |  |  |  |  | R |  |  |  | Z |  |  |  | S
[7 empty] | K1 | K2 | K3 |  | R1 | R2 | R3 | R4 |  | Z1 | Z2 | Z3 | Z4 |  | K1 |  | K2 |  | K3 | R1 | R2 | R3 | R4 | Z1 | Z2 | Z3 | Z4
2.5m未満 | - | - | - | - | 5023.9 | 0.89 | 0.89 | - | - | 98.9 | 90.31 | 8.59 | - | - | 0.21 | 0.21 | - | - | - | - | 振動ローラ（舗装用）［ハンドガイド式］質量0.8～1.1t | * | - |  | - | 普通作業員 | 特殊作業員 | - | - | 軽油 １．２号 パトロール給油 | - | - | - | - | -
2.5m以上4.0m未満 | - | - | - | - | 646.37 | 20.39 | 10.2 | 10.19 | - | 72.15 | 63.38 | 8.77 | - | - | 7.46 | 7.46 | - | - | - | - | ブルドーザ［普通・排出ガス対策型（第１次基準値）］ 3t級 |  | 振動ローラ（舗装用）［搭乗・コンバインド式］質量3～4t | * | - | 運転手（特殊） | 普通作業員 | - | - | 軽油 １．２号 パトロール給油 | - | - | - | - | -
4.0m以上 | 敷均し+締固め | - | 10,000m3未満 | 無し | 165.91 | 29.76 | 25.87 | 3.89 | - | 54.87 | 32.09 | 22.78 | - | - | 15.37 | 15.37 | - | - | - | - | ブルドーザ［普通・排出ガス対策型（第１次基準値）］ 15t級 |  | タイヤローラ［普通型・排出ガス対策型（第２次基準値）］質量8～20t | * | - | 運転手（特殊） | 普通作業員 | - | - | 軽油 １．２号 パトロール給油 | - | - | - | - | -
|  |  |  | 有り | 312.58 | 32.49 | 27.08 | 5.41 | - | 50.37 | 38.28 | 12.09 | - | - | 17.14 | 17.14 | - | - | - | - | ブルドーザ［普通・排出ガス対策型（第１次基準値）］ 15t級 |  | タイヤローラ［普通型・排出ガス対策型（第２次基準値）］質量8～20t | * | - | 運転手（特殊） | 普通作業員 | - | - | 軽油 １．２号 パトロール給油 | - | - | - | - | -
|  |  | 10,000m3以上 | 無し | 166.28 | 35.06 | 31.18 | 3.88 | - | 49.27 | 26.54 | 22.73 | - | - | 15.67 | 15.67 | - | - | - | - | ブルドーザ［普通・排出ガス対策型（第１次基準値）］ 21t級 |  | タイヤローラ［普通型・排出ガス対策型（第２次基準値）］質量8～20t | * | - | 運転手（特殊） | 普通作業員 | - | - | 軽油 １．２号 パトロール給油 | - | - | - | - | -
|  |  |  | 有り | 289.04 | 36.64 | 30.78 | 5.86 | - | 46.31 | 33.24 | 13.07 | - | - | 17.05 | 17.05 | - | - | - | - | ブルドーザ［普通・排出ガス対策型（第１次基準値）］ 21t級 |  | タイヤローラ［普通型・排出ガス対策型（第２次基準値）］質量8～20t | * | - | 運転手（特殊） | 普通作業員 | - | - | 軽油 １．２号 パトロール給油 | - | - | - | - | -
| 敷均し締固め | 高含水比粘性土以外 | 10,000m3未満 | 無し | 223.14 | 37.94 | 37.94 | - | - | 44.12 | 27.19 | 16.93 | - | - | 17.94 | 17.94 | - | - | - | - | ブルドーザ［普通・排出ガス対策型（第１次基準値）］ 15t級 |  | - |  | - | 運転手（特殊） | 普通作業員 | - | - | 軽油 １．２号 パトロール給油 | - | - | - | - | -
|  |  |  | 有り | 442.83 | 41.8 | 41.8 | - | - | 38.45 | 29.92 | 8.53 | - | - | 19.75 | 19.75 | - | - | - | - | ブルドーザ［普通・排出ガス対策型（第１次基準値）］ 15t級 |  | - |  | - | 運転手（特殊） | 普通作業員 | - | - | 軽油 １．２号 パトロール給油 | - | - | - | - | -
|  |  | 10,000m3以上 | 無し | 230.92 | 44.94 | 44.94 | - | - | 35.08 | 18.72 | 16.36 | - | - | 19.98 | 19.98 | - | - | - | - | ブルドーザ［普通・排出ガス対策型（第１次基準値）］ 21t級 |  | - |  | - | 運転手（特殊） | 普通作業員 | - | - | 軽油 １．２号 パトロール給油 | - | - | - | - | -
|  |  |  | 有り | 488.41 | 49.56 | 49.56 | - | - | 28.39 | 20.66 | 7.73 | - | - | 22.05 | 22.05 | - | - | - | - | ブルドーザ［普通・排出ガス対策型（第１次基準値）］ 21t級 |  | - |  | - | 運転手（特殊） | 普通作業員 | - | - | 軽油 １．２号 パトロール給油 | - | - | - | - | -
|  | 高含水比粘性土 | - | 無し | 281.5 | 45.44 | 45.44 | - | - | 39.4 | 25.98 | 13.42 | - | - | 15.16 | 15.16 | - | - | - | - | ブルドーザ［湿地・排出ガス対策型（第１次基準値）］ 16t級 |  | - |  | - | 運転手（特殊） | 普通作業員 | - | - | 軽油 １．２号 パトロール給油 | - | - | - | - | -
|  |  |  | 有り | 581.01 | 49.08 | 49.08 | - | - | 34.55 | 28.05 | 6.5 | - | - | 16.37 | 16.37 | - | - | - | - | ブルドーザ［湿地・排出ガス対策型（第１次基準値）］ 16t級 |  | - |  | - | 運転手（特殊） | 普通作業員 | - | - | 軽油 １．２号 パトロール給油 | - | - | - | - | -

## 005
No.005【 路床盛土 】
＜ 積算単位：ｍ３ ＞
条件区分 |  |  | 標準単価 | 機労材構成比 | [14 empty] | 代表機労材規格 | [13 empty] | 備考
平均幅員 | 施工数量 | 障害の有無 |  | K |  |  |  | R |  |  |  |  | Z |  |  |  |  | S | K （ *印：賃料） |  |  |  |  | R |  |  |  | Z |  |  |  | S
[5 empty] | K1 | K2 | K3 |  | R1 | R2 | R3 | R4 |  | Z1 | Z2 | Z3 | Z4 |  | K1 |  | K2 |  | K3 | R1 | R2 | R3 | R4 | Z1 | Z2 | Z3 | Z4
2.5m未満 | - | - | 5103.5 | 1.02 | 1.02 | - | - | 98.73 | 88.89 | 9.84 | - | - | 0.25 | 0.25 | - | - | - | - | 振動ローラ（舗装用）［ハンドガイド式］質量0.8～1.1t | * | - |  | - | 普通作業員 | 特殊作業員 | - | - | 軽油 １．２号 パトロール給油 | - | - | - | - | -
2.5m以上4.0m未満 | - | - | 680.42 | 20.36 | 10.67 | 9.69 | - | 72.25 | 63.92 | 8.33 | - | - | 7.39 | 7.39 | - | - | - | - | 振動ローラ（舗装用）［搭乗・コンバインド式］質量3～4t | * | ブルドーザ［普通・排出ガス対策型（第１次基準値）］ 3t級 |  | - | 運転手（特殊） | 普通作業員 | - | - | 軽油 １．２号 パトロール給油 | - | - | - | - | -
4.0m以上 | 10,000m3未満 | 無し | 249.56 | 27.48 | 21.94 | 5.54 | - | 57.73 | 35.01 | 22.72 | - | - | 14.79 | 14.79 | - | - | - | - | ブルドーザ［普通・排出ガス対策型（第１次基準値）］ 15ｔ級 |  | タイヤローラ［普通型・排出ガス対策型（第２次基準値）］質量8～20t | * | - | 運転手（特殊） | 普通作業員 | - | - | 軽油 １．２号 パトロール給油 | - | - | - | - | -
|  | 有り | 555.42 | 28.15 | 19.02 | 9.13 | - | 55.65 | 45.45 | 10.2 | - | - | 16.2 | 16.2 | - | - | - | - | ブルドーザ［普通・排出ガス対策型（第１次基準値）］ 15ｔ級 |  | タイヤローラ［普通型・排出ガス対策型（第２次基準値）］質量8～20t | * | - | 運転手（特殊） | 普通作業員 | - | - | 軽油 １．２号 パトロール給油 | - | - | - | - | -
| 10,000m3以上 | 無し | 249.9 | 31.97 | 26.44 | 5.53 | - | 52.99 | 30.31 | 22.68 | - | - | 15.04 | 15.04 | - | - | - | - | ブルドーザ［普通・排出ガス対策型（第１次基準値）］ 21t級 |  | タイヤローラ［普通型・排出ガス対策型（第２次基準値）］質量8～20t | * | - | 運転手（特殊） | 普通作業員 | - | - | 軽油 １．２号 パトロール給油 | - | - | - | - | -
|  | 有り | 529.33 | 30.9 | 21.32 | 9.58 | - | 52.98 | 42.27 | 10.71 | - | - | 16.12 | 16.12 | - | - | - | - | ブルドーザ［普通・排出ガス対策型（第１次基準値）］ 21t級 |  | タイヤローラ［普通型・排出ガス対策型（第２次基準値）］質量8～20t | * | - | 運転手（特殊） | 普通作業員 | - | - | 軽油 １．２号 パトロール給油 | - | - | - | - | -

## 006
No.006【 押土（ルーズ） 】
＜ 積算単位：ｍ３ ＞
条件区分 | 標準単価 | 機労材構成比 | [14 empty] | 代表機労材規格 | [11 empty] | 備考
土質 |  | K |  |  |  | R |  |  |  |  | Z |  |  |  |  | S | K （ *印：賃料） |  |  | R |  |  |  | Z |  |  |  | S
|  |  | K1 | K2 | K3 |  | R1 | R2 | R3 | R4 |  | Z1 | Z2 | Z3 | Z4 |  | K1 | K2 | K3 | R1 | R2 | R3 | R4 | Z1 | Z2 | Z3 | Z4
土砂 | 157.35 | 51.86 | 51.86 | - | - | 24.92 | 24.92 | - | - | - | 23.22 | 23.22 | - | - | - | - | ブルドーザ［湿地・排出ガス対策型（第１次基準値）］ 20t級 | - | - | 運転手（特殊） | - | - | - | 軽油 １．２号 パトロール給油 | - | - | - | - | -
岩塊･玉石 | 243.25 | 51.86 | 51.86 | - | - | 24.92 | 24.92 | - | - | - | 23.22 | 23.22 | - | - | - | - | ブルドーザ［湿地・排出ガス対策型（第１次基準値）］ 20t級 | - | - | 運転手（特殊） | - | - | - | 軽油 １．２号 パトロール給油 | - | - | - | - | -
破砕岩 | 255.29 | 54.13 | 54.13 | - | - | 23.75 | 23.75 | - | - | - | 22.12 | 22.12 | - | - | - | - | ブルドーザ［湿地・排出ガス対策型（第１次基準値）］ 20t級 | - | - | 運転手（特殊） | - | - | - | 軽油 １．２号 パトロール給油 | - | - | - | - | -

## 007
No.007【 積込（ルーズ） 】
＜ 積算単位：ｍ３ ＞
条件区分 |  | 標準単価 | 機労材構成比 | [14 empty] | 代表機労材規格 | [11 empty] | 備考
土質 | 作業内容 |  | K |  |  |  | R |  |  |  |  | Z |  |  |  |  | S | K （ *印：賃料） |  |  | R |  |  |  | Z |  |  |  | S
|  |  |  | K1 | K2 | K3 |  | R1 | R2 | R3 | R4 |  | Z1 | Z2 | Z3 | Z4 |  | K1 | K2 | K3 | R1 | R2 | R3 | R4 | Z1 | Z2 | Z3 | Z4
土砂 | 土量50,000m3未満 | 197.44 | 43.24 | 43.24 | - | - | 34.68 | 34.68 | - | - | - | 22.08 | 22.08 | - | - | - | - | バックホウ（クローラ型）［標準型・排出ガス対策型（第２次基準値）］ 山積0.8m3（平積0.6m3） | - | - | 運転手（特殊） | - | - | - | 軽油 １．２号 パトロール給油 | - | - | - | - | -
| 土量50,000m3以上 | 147.93 | 45.24 | 45.24 | - | - | 27.51 | 27.51 | - | - | - | 27.25 | 27.25 | - | - | - | - | バックホウ（クローラ型）［標準型・排出ガス対策型（第１次基準値）］ 山積1.4m3（平積1.0m3） | - | - | 運転手（特殊） | - | - | - | 軽油 １．２号 パトロール給油 | - | - | - | - | -
| 平均施工幅1m以上2m未満 | 262.77 | 32.33 | 32.33 | - | - | 50.43 | 50.43 | - | - | - | 17.24 | 17.24 | - | - | - | - | バックホウ（クローラ型）［標準型・排出ガス対策型（第１次基準値）］ 山積0.45m3（平積0.35m3） | - | - | 運転手（特殊） | - | - | - | 軽油 １．２号 パトロール給油 | - | - | - | - | -
| 1箇所100m3以下(標準) | 930.64 | 31.39 | 31.39 | - | - | 54.23 | 54.23 | - | - | - | 14.38 | 14.38 | - | - | - | - | バックホウ（クローラ型）［標準型・排出ガス対策型（第２次基準値）] 山積0.28m3（平積0.20m3） | - | - | 運転手（特殊） | - | - | - | 軽油 １．２号 パトロール給油 | - | - | - | - | -
| 1箇所100m3以下(標準以外) | 1486.9 | 24.8 | 24.8 | - | - | 64.88 | 64.88 | - | - | - | 10.32 | 10.32 | - | - | - | - | 小型バックホウ（クローラ型）［標準型・排出ガス対策型（第２次基準値）］ 山積0.13m3（平積0.10m3） | - | - | 運転手（特殊） | - | - | - | 軽油 １．２号 パトロール給油 | - | - | - | - | -
岩塊･玉石 | 土量50,000m3未満 | 235.34 | 43.24 | 43.24 | - | - | 34.68 | 34.68 | - | - | - | 22.08 | 22.08 | - | - | - | - | バックホウ（クローラ型）［標準型・排出ガス対策型（第２次基準値）］ 山積0.8m3（平積0.6m3） | - | - | 運転手（特殊） | - | - | - | 軽油 １．２号 パトロール給油 | - | - | - | - | -
| 土量50,000m3以上 | 174.89 | 45.24 | 45.24 | - | - | 27.51 | 27.51 | - | - | - | 27.25 | 27.25 | - | - | - | - | バックホウ（クローラ型）［標準型・排出ガス対策型（第１次基準値）］ 山積1.4m3（平積1.0m3） | - | - | 運転手（特殊） | - | - | - | 軽油 １．２号 パトロール給油 | - | - | - | - | -
| 平均施工幅1m以上2m未満 | 323.31 | 32.33 | 32.33 | - | - | 50.43 | 50.43 | - | - | - | 17.24 | 17.24 | - | - | - | - | バックホウ（クローラ型）［標準型・排出ガス対策型（第１次基準値）］ 山積0.45m3（平積0.35m3） | - | - | 運転手（特殊） | - | - | - | 軽油 １．２号 パトロール給油 | - | - | - | - | -
破砕岩 | 土量50,000m3未満 | 245.45 | 45.58 | 45.58 | - | - | 33.25 | 33.25 | - | - | - | 21.17 | 21.17 | - | - | - | - | バックホウ（クローラ型）［標準型・排出ガス対策型（第２次基準値）］ 山積0.8m3（平積0.6m3） | - | - | 運転手（特殊） | - | - | - | 軽油 １．２号 パトロール給油 | - | - | - | - | -
| 土量50,000m3以上 | 182.74 | 47.59 | 47.59 | - | - | 26.33 | 26.33 | - | - | - | 26.08 | 26.08 | - | - | - | - | バックホウ（クローラ型）［標準型・排出ガス対策型（第１次基準値）］ 山積1.4m3（平積1.0m3） | - | - | 運転手（特殊） | - | - | - | 軽油 １．２号 パトロール給油 | - | - | - | - | -
| 平均施工幅1m以上2m未満 | 333.39 | 34.37 | 34.37 | - | - | 48.91 | 48.91 | - | - | - | 16.72 | 16.72 | - | - | - | - | バックホウ（クローラ型）［標準型・排出ガス対策型（第１次基準値）］ 山積0.45m3（平積0.35m3） | - | - | 運転手（特殊） | - | - | - | 軽油 １．２号 パトロール給油 | - | - | - | - | -

## 008
No.008【 人力積込 】
＜ 積算単位：ｍ３ ＞
条件区分 | 標準単価 | 機労材構成比 | [14 empty] | 代表機労材規格 | [11 empty] | 備考
土質等区分 |  | K |  |  |  | R |  |  |  |  | Z |  |  |  |  | S | K （ *印：賃料） |  |  | R |  |  |  | Z |  |  |  | S
|  |  | K1 | K2 | K3 |  | R1 | R2 | R3 | R4 |  | Z1 | Z2 | Z3 | Z4 |  | K1 | K2 | K3 | R1 | R2 | R3 | R4 | Z1 | Z2 | Z3 | Z4
土砂 | 2646 | 0 | - | - | - | 100 | 100 | - | - | - | 0 | - | - | - | - | - | - | - | - | 普通作業員 | - | - | - | - | - | - | - | - | -
岩塊・玉石 | 3591 | 0 | - | - | - | 100 | 100 | - | - | - | 0 | - | - | - | - | - | - | - | - | 普通作業員 | - | - | - | - | - | - | - | - | -
軟岩 | 3402 | 0 | - | - | - | 100 | 100 | - | - | - | 0 | - | - | - | - | - | - | - | - | 普通作業員 | - | - | - | - | - | - | - | - | -
中硬岩 | 3780 | 0 | - | - | - | 100 | 100 | - | - | - | 0 | - | - | - | - | - | - | - | - | 普通作業員 | - | - | - | - | - | - | - | - | -
硬岩 | 4158 | 0 | - | - | - | 100 | 100 | - | - | - | 0 | - | - | - | - | - | - | - | - | 普通作業員 | - | - | - | - | - | - | - | - | -
ｱｽﾌｧﾙﾄ塊 | 3402 | 0 | - | - | - | 100 | 100 | - | - | - | 0 | - | - | - | - | - | - | - | - | 普通作業員 | - | - | - | - | - | - | - | - | -
ｺﾝｸﾘｰﾄ塊 | 3780 | 0 | - | - | - | 100 | 100 | - | - | - | 0 | - | - | - | - | - | - | - | - | 普通作業員 | - | - | - | - | - | - | - | - | -

## 009
No.009【 転石破砕 】
＜ 積算単位：ｍ３ ＞
条件区分 | 標準単価 | 機労材構成比 | [14 empty] | 代表機労材規格 | [11 empty] | 備考
火薬使用の有無 |  | K |  |  |  | R |  |  |  |  | Z |  |  |  |  | S | K （ *印：賃料） |  |  | R |  |  |  | Z |  |  |  | S
|  |  | K1 | K2 | K3 |  | R1 | R2 | R3 | R4 |  | Z1 | Z2 | Z3 | Z4 |  | K1 | K2 | K3 | R1 | R2 | R3 | R4 | Z1 | Z2 | Z3 | Z4
無し | 2966.8 | 55.89 | 35.08 | 20.81 | - | 22.86 | 22.86 | - | - | - | 21.25 | 15.16 | - | - | - | - | バックホウ（クローラ型）［標準型・排出ガス対策型（第２次基準値）］ 山積0.8m3（平積0.6m3） | 大型ブレーカ 油圧式 1,300kg級 | - | 運転手（特殊） | - | - | - | 軽油 １．２号 パトロール給油 | - | - | - | - | -
有り | 7290.4 | 0 | - | - | - | 100 | 41.93 | 17.77 | 9.46 | 7.77 | 0 | - | - | - | - | - | - | - | - | さく岩工 | 特殊作業員 | 土木一般世話役 | 普通作業員 | - | - | - | - | - | -

## 010
No.010【 土材料 】
物価資料等による

## 011
No.011【 残土等処分 】
物価資料等による

## 012
No.012【 床掘り 】
＜ 積算単位：ｍ３ ＞
条件区分 |  |  |  | 標準単価 | 機労材構成比 | [14 empty] | 代表機労材規格 | [11 empty] | 備考
土質区分 | 施工方法 | 土留方式の種類 | 障害の有無 |  | K |  |  |  | R |  |  |  |  | Z |  |  |  |  | S | K （ *印：賃料） |  |  | R |  |  |  | Z |  |  |  | S
[6 empty] | K1 | K2 | K3 |  | R1 | R2 | R3 | R4 |  | Z1 | Z2 | Z3 | Z4 |  | K1 | K2 | K3 | R1 | R2 | R3 | R4 | Z1 | Z2 | Z3 | Z4
土砂 | 標準 | 無し | 障害無し | 280.91 | 43.4 | 43.4 | - | - | 34.33 | 34.33 | - | - | - | 22.27 | 22.27 | - | - | - | - | バックホウ（クローラ型）［標準型・排出ガス対策型（第２次基準値）］ 山積0.8m3（平積0.6m3） | - | - | 運転手（特殊） | - | - | - | 軽油 １．２号 パトロール給油 | - | - | - | - | -
|  |  | 障害有り | 343.26 | 43.4 | 43.4 | - | - | 34.33 | 34.33 | - | - | - | 22.27 | 22.27 | - | - | - | - | バックホウ（クローラ型）［標準型・排出ガス対策型（第２次基準値）］ 山積0.8m3（平積0.6m3） | - | - | 運転手（特殊） | - | - | - | 軽油 １．２号 パトロール給油 | - | - | - | - | -
|  | 自立式 | 障害無し | 337.61 | 36.1 | 36.1 | - | - | 45.37 | 28.58 | 16.79 | - | - | 18.53 | 18.53 | - | - | - | - | バックホウ（クローラ型）［標準型・排出ガス対策型（第２次基準値）］ 山積0.8m3（平積0.6m3） | - | - | 運転手（特殊） | 普通作業員 | - | - | 軽油 １．２号 パトロール給油 | - | - | - | - | -
|  |  | 障害有り | 399.96 | 37.23 | 37.23 | - | - | 43.66 | 29.49 | 14.17 | - | - | 19.11 | 19.11 | - | - | - | - | バックホウ（クローラ型）［標準型・排出ガス対策型（第２次基準値）］ 山積0.8m3（平積0.6m3） | - | - | 運転手（特殊） | 普通作業員 | - | - | 軽油 １．２号 パトロール給油 | - | - | - | - | -
|  | ｸﾞﾗﾝﾄﾞｱﾝｶｰ式 | 障害無し | 413.21 | 29.49 | 29.49 | - | - | 55.37 | 32.03 | 23.34 | - | - | 15.14 | 15.14 | - | - | - | - | バックホウ（クローラ型）［標準型・排出ガス対策型（第２次基準値）］ 山積0.8m3（平積0.6m3） | - | - | 普通作業員 | 運転手（特殊） | - | - | 軽油 １．２号 パトロール給油 | - | - | - | - | -
|  |  | 障害有り | 475.56 | 31.31 | 31.31 | - | - | 52.62 | 27.84 | 24.78 | - | - | 16.07 | 16.07 | - | - | - | - | バックホウ（クローラ型）［標準型・排出ガス対策型（第２次基準値）］ 山積0.8m3（平積0.6m3） | - | - | 普通作業員 | 運転手（特殊） | - | - | 軽油 １．２号 パトロール給油 | - | - | - | - | -
|  | 切梁腹起式 | 障害有り | 513.36 | 29.01 | 29.01 | - | - | 56.1 | 33.14 | 22.96 | - | - | 14.89 | 14.89 | - | - | - | - | バックホウ（クローラ型）［標準型・排出ガス対策型（第２次基準値）］ 山積0.8m3（平積0.6m3） | - | - | 普通作業員 | 運転手（特殊） | - | - | 軽油 １．２号 パトロール給油 | - | - | - | - | -
| 平均施工幅1m以上2m未満 | 無し | 障害無し | 279.59 | 32.42 | 32.42 | - | - | 50.59 | 50.59 | - | - | - | 16.99 | 16.99 | - | - | - | - | バックホウ（クローラ型）［標準型・排出ガス対策型（第１次基準値）］ 山積0.45m3（平積0.35m3） | - | - | 運転手（特殊） | - | - | - | 軽油 １．２号 パトロール給油 | - | - | - | - | -
|  |  | 障害有り | 419.18 | 32.42 | 32.42 | - | - | 50.59 | 50.59 | - | - | - | 16.99 | 16.99 | - | - | - | - | バックホウ（クローラ型）［標準型・排出ガス対策型（第１次基準値）］ 山積0.45m3（平積0.35m3） | - | - | 運転手（特殊） | - | - | - | 軽油 １．２号 パトロール給油 | - | - | - | - | -
|  | 自立式 | 障害無し | 336.29 | 26.96 | 26.96 | - | - | 58.91 | 42.05 | 16.86 | - | - | 14.13 | 14.13 | - | - | - | - | バックホウ（クローラ型）［標準型・排出ガス対策型（第１次基準値）］ 山積0.45m3（平積0.35m3） | - | - | 運転手（特殊） | 普通作業員 | - | - | 軽油 １．２号 パトロール給油 | - | - | - | - | -
|  |  | 障害有り | 475.88 | 28.56 | 28.56 | - | - | 56.47 | 44.56 | 11.91 | - | - | 14.97 | 14.97 | - | - | - | - | バックホウ（クローラ型）［標準型・排出ガス対策型（第１次基準値）］ 山積0.45m3（平積0.35m3） | - | - | 運転手（特殊） | 普通作業員 | - | - | 軽油 １．２号 パトロール給油 | - | - | - | - | -
|  | ｸﾞﾗﾝﾄﾞｱﾝｶｰ式 | 障害無し | 411.89 | 22.01 | 22.01 | - | - | 66.46 | 34.35 | 32.11 | - | - | 11.53 | 11.53 | - | - | - | - | バックホウ（クローラ型）［標準型・排出ガス対策型（第１次基準値）］ 山積0.45m3（平積0.35m3） | - | - | 運転手（特殊） | 普通作業員 | - | - | 軽油 １．２号 パトロール給油 | - | - | - | - | -
|  |  | 障害有り | 551.48 | 24.64 | 24.64 | - | - | 62.45 | 38.47 | 23.98 | - | - | 12.91 | 12.91 | - | - | - | - | バックホウ（クローラ型）［標準型・排出ガス対策型（第１次基準値）］ 山積0.45m3（平積0.35m3） | - | - | 運転手（特殊） | 普通作業員 | - | - | 軽油 １．２号 パトロール給油 | - | - | - | - | -
|  | 切梁腹起式 | 障害有り | 589.28 | 23.06 | 23.06 | - | - | 64.85 | 35.99 | 28.86 | - | - | 12.09 | 12.09 | - | - | - | - | バックホウ（クローラ型）［標準型・排出ガス対策型（第１次基準値）］ 山積0.45m3（平積0.35m3） | - | - | 運転手（特殊） | 普通作業員 | - | - | 軽油 １．２号 パトロール給油 | - | - | - | - | -
| 掘削深さ5m超20m以下 | ｸﾞﾗﾝﾄﾞｱﾝｶｰ式 | 障害無し | 574.69 | 43.86 | 43.86 | - | - | 41.46 | 23.02 | 18.44 | - | - | 14.68 | 14.68 | - | - | - | - | クラムシェル[油圧クラムシェル・テレスコピック式]平積0.4m3 | - | - | 普通作業員 | 運転手（特殊） | - | - | 軽油 １．２号 パトロール給油 | - | - | - | - | -
|  |  | 障害有り | 1061.1 | 42.09 | 36.52 | 5.57 | - | 43.51 | 15.69 | 15.36 | 12.46 | - | 14.4 | 14.4 | - | - | - | - | クラムシェル[油圧クラムシェル・テレスコピック式]平積0.4m3 | 小型バックホウ（クローラ型）［標準型・排出ガス対策型（第１次基準値）］ 山積0.08m3（平積0.06m3） | - | 特殊作業員 | 運転手（特殊） | 普通作業員 | - | 軽油 １．２号 パトロール給油 | - | - | - | - | -
|  | 切梁腹起式 | 障害有り | 1098.9 | 40.65 | 35.27 | 5.38 | - | 45.45 | 15.51 | 15.11 | 14.83 | - | 13.9 | 13.9 | - | - | - | - | クラムシェル[油圧クラムシェル・テレスコピック式]平積0.4m3 | 小型バックホウ（クローラ型）［標準型・排出ガス対策型（第１次基準値）］ 山積0.08m3（平積0.06m3） | - | 普通作業員 | 特殊作業員 | 運転手（特殊） | - | 軽油 １．２号 パトロール給油 | - | - | - | - | -
| 掘削深さ20m超 | ｸﾞﾗﾝﾄﾞｱﾝｶｰ式 | - | 1159.1 | 43.02 | 37.49 | 5.53 | - | 42.16 | 15.52 | 15.23 | 11.41 | - | 14.82 | 14.82 | - | - | - | - | クラムシェル[油圧ロープ式・クローラ型]平積0.8m3 | 小型バックホウ（クローラ型）［標準型・排出ガス対策型（第１次基準値）］ 山積0.08m3（平積0.06m3） | - | 特殊作業員 | 運転手（特殊） | 普通作業員 | - | 軽油 １．２号 パトロール給油 | - | - | - | - | -
|  | 切梁腹起式 | - | 1196.9 | 41.63 | 36.28 | 5.35 | - | 44.02 | 15.06 | 14.75 | 14.21 | - | 14.35 | 14.35 | - | - | - | - | クラムシェル[油圧ロープ式・クローラ型]平積0.8m3 | 小型バックホウ（クローラ型）［標準型・排出ガス対策型（第１次基準値）］ 山積0.08m3（平積0.06m3） | - | 特殊作業員 | 運転手（特殊） | 普通作業員 | - | 軽油 １．２号 パトロール給油 | - | - | - | - | -
| 上記以外(小規模) | - | - | 1839.1 | 23.51 | 23.51 | - | - | 66.92 | 36.09 | 30.83 | - | - | 9.57 | 9.57 | - | - | - | - | バックホウ（クローラ型）［後方超小旋回型・排出ガス対策型（第２次基準値）］ 山積0.28m3（平積0.2m3） | - | - | 運転手（特殊） | 普通作業員 | - | - | 軽油 １．２号 パトロール給油 | - | - | - | - | -
| 現場制約あり | - | - | 7938 | 0 | - | - | - | 100 | 100 | - | - | - | 0 | - | - | - | - | - | - | - | - | 普通作業員 | - | - | - | - | - | - | - | - | -
岩塊・玉石 | 標準 | 無し | 障害無し | 385.86 | 43.4 | 43.4 | - | - | 34.33 | 34.33 | - | - | - | 22.27 | 22.27 | - | - | - | - | バックホウ（クローラ型）［標準型・排出ガス対策型（第２次基準値）］ 山積0.8m3（平積0.6m3） | - | - | 運転手（特殊） | - | - | - | 軽油 １．２号 パトロール給油 | - | - | - | - | -
|  |  | 障害有り | 474.77 | 43.4 | 43.4 | - | - | 34.33 | 34.33 | - | - | - | 22.27 | 22.27 | - | - | - | - | バックホウ（クローラ型）［標準型・排出ガス対策型（第２次基準値）］ 山積0.8m3（平積0.6m3） | - | - | 運転手（特殊） | - | - | - | 軽油 １．２号 パトロール給油 | - | - | - | - | -
|  | 自立式 | 障害無し | 442.56 | 37.83 | 37.83 | - | - | 42.76 | 29.95 | 12.81 | - | - | 19.41 | 19.41 | - | - | - | - | バックホウ（クローラ型）［標準型・排出ガス対策型（第２次基準値）］ 山積0.8m3（平積0.6m3） | - | - | 運転手（特殊） | 普通作業員 | - | - | 軽油 １．２号 パトロール給油 | - | - | - | - | -
|  |  | 障害有り | 531.47 | 38.76 | 38.76 | - | - | 41.35 | 30.69 | 10.66 | - | - | 19.89 | 19.89 | - | - | - | - | バックホウ（クローラ型）［標準型・排出ガス対策型（第２次基準値）］ 山積0.8m3（平積0.6m3） | - | - | 運転手（特殊） | 普通作業員 | - | - | 軽油 １．２号 パトロール給油 | - | - | - | - | -
|  | ｸﾞﾗﾝﾄﾞｱﾝｶｰ式 | 障害無し | 518.16 | 32.31 | 32.31 | - | - | 51.11 | 25.58 | 25.53 | - | - | 16.58 | 16.58 | - | - | - | - | バックホウ（クローラ型）［標準型・排出ガス対策型（第２次基準値）］ 山積0.8m3（平積0.6m3） | - | - | 運転手（特殊） | 普通作業員 | - | - | 軽油 １．２号 パトロール給油 | - | - | - | - | -
|  |  | 障害有り | 607.07 | 33.93 | 33.93 | - | - | 48.66 | 26.87 | 21.79 | - | - | 17.41 | 17.41 | - | - | - | - | バックホウ（クローラ型）［標準型・排出ガス対策型（第２次基準値）］ 山積0.8m3（平積0.6m3） | - | - | 運転手（特殊） | 普通作業員 | - | - | 軽油 １．２号 パトロール給油 | - | - | - | - | -
|  | 切梁腹起式 | 障害有り | 644.87 | 31.94 | 31.94 | - | - | 51.67 | 26.39 | 25.28 | - | - | 16.39 | 16.39 | - | - | - | - | バックホウ（クローラ型）［標準型・排出ガス対策型（第２次基準値）］ 山積0.8m3（平積0.6m3） | - | - | 普通作業員 | 運転手（特殊） | - | - | 軽油 １．２号 パトロール給油 | - | - | - | - | -
| 平均施工幅1m以上2m未満 | 無し | 障害無し | 381.03 | 32.42 | 32.42 | - | - | 50.59 | 50.59 | - | - | - | 16.99 | 16.99 | - | - | - | - | バックホウ（クローラ型）［標準型・排出ガス対策型（第１次基準値）］ 山積0.45m3（平積0.35m3） | - | - | 運転手（特殊） | - | - | - | 軽油 １．２号 パトロール給油 | - | - | - | - | -
|  |  | 障害有り | 599.01 | 32.42 | 32.42 | - | - | 50.59 | 50.59 | - | - | - | 16.99 | 16.99 | - | - | - | - | バックホウ（クローラ型）［標準型・排出ガス対策型（第１次基準値）］ 山積0.45m3（平積0.35m3） | - | - | 運転手（特殊） | - | - | - | 軽油 １．２号 パトロール給油 | - | - | - | - | -
|  | 自立式 | 障害無し | 437.73 | 28.22 | 28.22 | - | - | 56.99 | 44.04 | 12.95 | - | - | 14.79 | 14.79 | - | - | - | - | バックホウ（クローラ型）［標準型・排出ガス対策型（第１次基準値）］ 山積0.45m3（平積0.35m3） | - | - | 運転手（特殊） | 普通作業員 | - | - | 軽油 １．２号 パトロール給油 | - | - | - | - | -
|  |  | 障害有り | 655.71 | 29.62 | 29.62 | - | - | 54.86 | 46.22 | 8.64 | - | - | 15.52 | 15.52 | - | - | - | - | バックホウ（クローラ型）［標準型・排出ガス対策型（第１次基準値）］ 山積0.45m3（平積0.35m3） | - | - | 運転手（特殊） | 普通作業員 | - | - | 軽油 １．２号 パトロール給油 | - | - | - | - | -
|  | ｸﾞﾗﾝﾄﾞｱﾝｶｰ式 | 障害無し | 513.33 | 24.07 | 24.07 | - | - | 63.32 | 37.55 | 25.77 | - | - | 12.61 | 12.61 | - | - | - | - | バックホウ（クローラ型）［標準型・排出ガス対策型（第１次基準値）］ 山積0.45m3（平積0.35m3） | - | - | 運転手（特殊） | 普通作業員 | - | - | 軽油 １．２号 パトロール給油 | - | - | - | - | -
|  |  | 障害有り | 731.31 | 26.56 | 26.56 | - | - | 59.52 | 41.43 | 18.09 | - | - | 13.92 | 13.92 | - | - | - | - | バックホウ（クローラ型）［標準型・排出ガス対策型（第１次基準値）］ 山積0.45m3（平積0.35m3） | - | - | 運転手（特殊） | 普通作業員 | - | - | 軽油 １．２号 パトロール給油 | - | - | - | - | -
|  | 切梁腹起式 | 障害有り | 769.11 | 25.25 | 25.25 | - | - | 61.52 | 39.41 | 22.11 | - | - | 13.23 | 13.23 | - | - | - | - | バックホウ（クローラ型）［標準型・排出ガス対策型（第１次基準値）］ 山積0.45m3（平積0.35m3） | - | - | 運転手（特殊） | 普通作業員 | - | - | 軽油 １．２号 パトロール給油 | - | - | - | - | -
| 掘削深さ5m超20m以下 | ｸﾞﾗﾝﾄﾞｱﾝｶｰ式 | 障害無し | 764.03 | 47.11 | 47.11 | - | - | 37.12 | 19.81 | 17.31 | - | - | 15.77 | 15.77 | - | - | - | - | クラムシェル[油圧クラムシェル・テレスコピック式]平積0.4m3 | - | - | 運転手（特殊） | 普通作業員 | - | - | 軽油 １．２号 パトロール給油 | - | - | - | - | -
|  |  | 障害有り | 1474.1 | 43.82 | 38.02 | 5.8 | - | 41.21 | 16.27 | 15.97 | 8.97 | - | 14.97 | 14.97 | - | - | - | - | クラムシェル[油圧クラムシェル・テレスコピック式]平積0.4m3 | 小型バックホウ（クローラ型）［標準型・排出ガス対策型（第１次基準値）］ 山積0.08m3（平積0.06m3） | - | 特殊作業員 | 運転手（特殊） | 普通作業員 | - | 軽油 １．２号 パトロール給油 | - | - | - | - | -
|  | 切梁腹起式 | 障害有り | 1511.9 | 42.68 | 37.03 | 5.65 | - | 42.72 | 15.9 | 15.57 | 11.25 | - | 14.6 | 14.6 | - | - | - | - | クラムシェル[油圧クラムシェル・テレスコピック式]平積0.4m3 | 小型バックホウ（クローラ型）［標準型・排出ガス対策型（第１次基準値）］ 山積0.08m3（平積0.06m3） | - | 特殊作業員 | 運転手（特殊） | 普通作業員 | - | 軽油 １．２号 パトロール給油 | - | - | - | - | -
| 掘削深さ20m超 | ｸﾞﾗﾝﾄﾞｱﾝｶｰ式 | - | 1501.8 | 44.3 | 38.61 | 5.69 | - | 40.45 | 15.97 | 15.68 | 8.8 | - | 15.25 | 15.25 | - | - | - | - | クラムシェル[油圧ロープ式・クローラ型]平積0.8m3 | 小型バックホウ（クローラ型）［標準型・排出ガス対策型（第１次基準値）］ 山積0.08m3（平積0.06m3） | - | 特殊作業員 | 運転手（特殊） | 普通作業員 | - | 軽油 １．２号 パトロール給油 | - | - | - | - | -
|  | 切梁腹起式 | - | 1539.6 | 43.21 | 37.66 | 5.55 | - | 41.91 | 15.58 | 15.29 | 11.04 | - | 14.88 | 14.88 | - | - | - | - | クラムシェル[油圧ロープ式・クローラ型]平積0.8m3 | 小型バックホウ（クローラ型）［標準型・排出ガス対策型（第１次基準値）］ 山積0.08m3（平積0.06m3） | - | 特殊作業員 | 運転手（特殊） | 普通作業員 | - | 軽油 １．２号 パトロール給油 | - | - | - | - | -
| 現場制約あり | - | - | 11340 | 0 | - | - | - | 100 | 100 | - | - | - | 0 | - | - | - | - | - | - | - | - | 普通作業員 | - | - | - | - | - | - | - | - | -

## 013
No.013【 掘削補助機械搬入搬出作業 】
＜ 積算単位：回 ＞
条件区分 | 標準単価 | 機労材構成比 | [14 empty] | 代表機労材規格 | [12 empty] | 備考
- |  | K |  |  |  | R |  |  |  |  | Z |  |  |  |  | S | K （ *印：賃料） |  |  |  | R |  |  |  | Z |  |  |  | S
|  |  | K1 | K2 | K3 |  | R1 | R2 | R3 | R4 |  | Z1 | Z2 | Z3 | Z4 |  | K1 |  | K2 | K3 | R1 | R2 | R3 | R4 | Z1 | Z2 | Z3 | Z4
- | 35880 | 27.75 | 27.75 | - | - | 72.25 | 72.25 | - | - | - | 0 | - | - | - | - | - | ラフテレーンクレーン[油圧伸縮ジブ型・排出ガス対策型(第１次基準値)] 16t吊 | * | - | - | 特殊作業員 | - | - | - | - | - | - | - | - | -

## 014
No.014【 基面整正 】
＜ 積算単位：ｍ２ ＞
条件区分 | 標準単価 | 機労材構成比 | [14 empty] | 代表機労材規格 | [11 empty] | 備考
- |  | K |  |  |  | R |  |  |  |  | Z |  |  |  |  | S | K （ *印：賃料） |  |  | R |  |  |  | Z |  |  |  | S
|  |  | K1 | K2 | K3 |  | R1 | R2 | R3 | R4 |  | Z1 | Z2 | Z3 | Z4 |  | K1 | K2 | K3 | R1 | R2 | R3 | R4 | Z1 | Z2 | Z3 | Z4
- | 378 | 0 | - | - | - | 100 | 100 | - | - | - | 0 | - | - | - | - | - | - | - | - | 普通作業員 | - | - | - | - | - | - | - | - | -

## 015
No.015【 舗装版破砕積込（小規模土工） 】
＜ 積算単位：ｍ２ ＞
条件区分 | 標準単価 | 機労材構成比 | [14 empty] | 代表機労材規格 | [11 empty] | 備考
- |  | K |  |  |  | R |  |  |  |  | Z |  |  |  |  | S | K （ *印：賃料） |  |  | R |  |  |  | Z |  |  |  | S
|  |  | K1 | K2 | K3 |  | R1 | R2 | R3 | R4 |  | Z1 | Z2 | Z3 | Z4 |  | K1 | K2 | K3 | R1 | R2 | R3 | R4 | Z1 | Z2 | Z3 | Z4
- | 1421.6 | 24.8 | 24.8 | - | - | 64.88 | 64.88 | - | - | - | 10.32 | 10.32 | - | - | - | - | 小型バックホウ（クローラ型）［標準型・排出ガス対策型（第２次基準値）］ 山積0.13m3（平積0.10m3） | - | - | 運転手（特殊） | - | - | - | 軽油 １．２号 パトロール給油 | - | - | - | - | -

## 016
No.016【 埋戻し 】
＜ 積算単位：ｍ３ ＞
条件区分 |  |  | 標準単価 | 機労材構成比 | [14 empty] | 代表機労材規格 | [14 empty] | 備考
施工方法 | 土質区分 | 締固めの 有無 |  | K |  |  |  | R |  |  |  |  | Z |  |  |  |  | S | K （ *印：賃料） | [5 empty] | R |  |  |  | Z |  |  |  | S
[5 empty] | K1 | K2 | K3 |  | R1 | R2 | R3 | R4 |  | Z1 | Z2 | Z3 | Z4 |  | K1 |  | K2 |  | K3 |  | R1 | R2 | R3 | R4 | Z1 | Z2 | Z3 | Z4
最小埋戻幅4m以上 | - | - | 470.44 | 48.43 | 28.37 | 20.06 | - | 32.44 | 32.44 | - | - | - | 19.13 | 19.13 | - | - | - | - | ブルドーザ［普通・排出ガス対策型（第１次基準値）］ 15ｔ級 |  | バックホウ（クローラ型）［標準型・排出ガス対策型（第２次基準値）］ 山積0.8m3（平積0.6m3） |  | - |  | 運転手（特殊） | - | - | - | 軽油 １．２号 パトロール給油 | - | - | - | - | -
最大埋戻幅4m以上 | - | - | 868.07 | 17.68 | 15.22 | 2.38 | 0.08 | 74.29 | 37.48 | 25.87 | 10.94 | - | 8.03 | 7.94 | 0.09 | - | - | - | バックホウ（クローラ型）［標準型・排出ガス対策型（第２次基準値）］ 山積0.8m3（平積0.6m3） |  | 振動ローラ（舗装用）［ハンドガイド式］質量0.8～1.1t | * | タンパ及びランマ 質量６０～８０ｋｇ | * | 普通作業員 | 特殊作業員 | 運転手（特殊） | - | 軽油 １．２号 パトロール給油 | ガソリン レギュラー スタンド | - | - | - | -
最大埋戻幅1m以上4m未満 | - | - | 1626.6 | 13.57 | 11.6 | 1.86 | 0.11 | 80.24 | 49.99 | 21.91 | 8.34 | - | 6.19 | 6.07 | 0.12 | - | - | - | バックホウ（クローラ型）［標準型・排出ガス対策型（第２次基準値）］ 山積0.8m3（平積0.6m3） |  | 振動ローラ（舗装用）［ハンドガイド式］質量0.8～1.1t | * | タンパ及びランマ 質量６０～８０ｋｇ | * | 普通作業員 | 特殊作業員 | 運転手（特殊） | - | 軽油 １．２号 パトロール給油 | ガソリン レギュラー スタンド | - | - | - | -
最大埋戻幅1m未満 | - | - | 2450.3 | 7.08 | 6.29 | 0.79 | - | 88.77 | 54.03 | 26.44 | 8.3 | - | 4.15 | 3.36 | 0.79 | - | - | - | バックホウ（クローラ型）［標準型・排出ガス対策型（第１次基準値）］ 山積0.45m3（平積0.35m3） |  | タンパ及びランマ 質量６０～８０ｋｇ | * | - |  | 普通作業員 | 特殊作業員 | 運転手（特殊） | - | 軽油 １．２号 パトロール給油 | ガソリン レギュラー スタンド | - | - | - | -
上記以外(小規模) | 土砂 | - | 3170.4 | 11.57 | 10.89 | 0.68 | - | 83.37 | 47.72 | 18.94 | 16.71 | - | 5.06 | 4.43 | 0.63 | - | - | - | バックホウ（クローラ型）［後方超小旋回型・排出ガス対策型（第２次基準値）］ 山積0.28m3（平積0.2m3） |  | タンパ及びランマ 質量６０～８０ｋｇ |  | - |  | 普通作業員 | 特殊作業員 | 運転手（特殊） | - | 軽油 １．２号 パトロール給油 | ガソリン レギュラー スタンド | - | - | - | -
現場制約あり | 土砂 | 有り | 5790.1 | 0.33 | 0.33 | - | - | 99.34 | 88.15 | 11.19 | - | - | 0.33 | 0.33 | - | - | - | - | タンパ及びランマ 質量６０～８０ｋｇ | * | - |  | - |  | 普通作業員 | 特殊作業員 | - | - | ガソリン レギュラー スタンド | - | - | - | - | -
|  | 無し | 4536 | 0 | - | - | - | 100 | 100 | - | - | - | 0 | - | - | - | - | - | - |  | - |  | - |  | 普通作業員 | - | - | - | - | - | - | - | - | -
| 岩塊・玉石 | 有り | 6168.1 | 0.31 | 0.31 | - | - | 99.38 | 88.88 | 10.5 | - | - | 0.31 | 0.31 | - | - | - | - | タンパ及びランマ 質量６０～８０ｋｇ | * | - |  | - |  | 普通作業員 | 特殊作業員 | - | - | ガソリン レギュラー スタンド | - | - | - | - | -
|  | 無し | 4914 | 0 | - | - | - | 100 | 100 | - | - | - | 0 | - | - | - | - | - | - |  | - |  | - |  | 普通作業員 | - | - | - | - | - | - | - | - | -

## 017
No.017【 タンパ締固め 】
＜ 積算単位：ｍ３ ＞
条件区分 | 標準単価 | 機労材構成比 | [14 empty] | 代表機労材規格 | [12 empty] | 備考
- |  | K |  |  |  | R |  |  |  |  | Z |  |  |  |  | S | K （ *印：賃料） |  |  |  | R |  |  |  | Z |  |  |  | S
|  |  | K1 | K2 | K3 |  | R1 | R2 | R3 | R4 |  | Z1 | Z2 | Z3 | Z4 |  | K1 |  | K2 | K3 | R1 | R2 | R3 | R4 | Z1 | Z2 | Z3 | Z4
- | 1254.1 | 1.55 | 1.55 | - | - | 96.89 | 51.68 | 45.21 | - | - | 1.56 | 1.56 | - | - | - | - | タンパ及びランマ 質量６０～８０ｋｇ | * | - | - | 特殊作業員 | 普通作業員 | - | - | ガソリン レギュラー スタンド | - | - | - | - | -

## 018
No.018【 人肩運搬（積込み～運搬～取卸し）土・石 】
＜ 積算単位：ｍ３ ＞
条件区分 |  | 標準単価 | 機労材構成比 | [14 empty] | 代表機労材規格 | [11 empty] | 備考
土質 | 換算距離 |  | K |  |  |  | R |  |  |  |  | Z |  |  |  |  | S | K （ *印：賃料） |  |  | R |  |  |  | Z |  |  |  | S
|  |  |  | K1 | K2 | K3 |  | R1 | R2 | R3 | R4 |  | Z1 | Z2 | Z3 | Z4 |  | K1 | K2 | K3 | R1 | R2 | R3 | R4 | Z1 | Z2 | Z3 | Z4
土砂 | 20ｍ以下 | 3969 | 0 | - | - | - | 100 | 100 | - | - | - | 0 | - | - | - | - | - | - | - | - | 普通作業員 | - | - | - | - | - | - | - | - | -
| 40ｍ以下 | 4914 | 0 | - | - | - | 100 | 100 | - | - | - | 0 | - | - | - | - | - | - | - | - | 普通作業員 | - | - | - | - | - | - | - | - | -
| 60ｍ以下 | 6048 | 0 | - | - | - | 100 | 100 | - | - | - | 0 | - | - | - | - | - | - | - | - | 普通作業員 | - | - | - | - | - | - | - | - | -
| 80ｍ以下 | 6993 | 0 | - | - | - | 100 | 100 | - | - | - | 0 | - | - | - | - | - | - | - | - | 普通作業員 | - | - | - | - | - | - | - | - | -
| 100ｍ以下 | 8127 | 0 | - | - | - | 100 | 100 | - | - | - | 0 | - | - | - | - | - | - | - | - | 普通作業員 | - | - | - | - | - | - | - | - | -
| 120ｍ以下 | 9261 | 0 | - | - | - | 100 | 100 | - | - | - | 0 | - | - | - | - | - | - | - | - | 普通作業員 | - | - | - | - | - | - | - | - | -
| 140ｍ以下 | 10206 | 0 | - | - | - | 100 | 100 | - | - | - | 0 | - | - | - | - | - | - | - | - | 普通作業員 | - | - | - | - | - | - | - | - | -
| 160ｍ以下 | 11340 | 0 | - | - | - | 100 | 100 | - | - | - | 0 | - | - | - | - | - | - | - | - | 普通作業員 | - | - | - | - | - | - | - | - | -
| 180ｍ以下 | 12285 | 0 | - | - | - | 100 | 100 | - | - | - | 0 | - | - | - | - | - | - | - | - | 普通作業員 | - | - | - | - | - | - | - | - | -
| 200ｍ以下 | 13419 | 0 | - | - | - | 100 | 100 | - | - | - | 0 | - | - | - | - | - | - | - | - | 普通作業員 | - | - | - | - | - | - | - | - | -
岩塊･玉石 | 20ｍ以下 | 5859 | 0 | - | - | - | 100 | 100 | - | - | - | 0 | - | - | - | - | - | - | - | - | 普通作業員 | - | - | - | - | - | - | - | - | -
| 40ｍ以下 | 7182 | 0 | - | - | - | 100 | 100 | - | - | - | 0 | - | - | - | - | - | - | - | - | 普通作業員 | - | - | - | - | - | - | - | - | -
| 60ｍ以下 | 8316 | 0 | - | - | - | 100 | 100 | - | - | - | 0 | - | - | - | - | - | - | - | - | 普通作業員 | - | - | - | - | - | - | - | - | -
| 80ｍ以下 | 9828 | 0 | - | - | - | 100 | 100 | - | - | - | 0 | - | - | - | - | - | - | - | - | 普通作業員 | - | - | - | - | - | - | - | - | -
| 100ｍ以下 | 11151 | 0 | - | - | - | 100 | 100 | - | - | - | 0 | - | - | - | - | - | - | - | - | 普通作業員 | - | - | - | - | - | - | - | - | -
| 120ｍ以下 | 12474 | 0 | - | - | - | 100 | 100 | - | - | - | 0 | - | - | - | - | - | - | - | - | 普通作業員 | - | - | - | - | - | - | - | - | -
| 140ｍ以下 | 13608 | 0 | - | - | - | 100 | 100 | - | - | - | 0 | - | - | - | - | - | - | - | - | 普通作業員 | - | - | - | - | - | - | - | - | -
| 160ｍ以下 | 15120 | 0 | - | - | - | 100 | 100 | - | - | - | 0 | - | - | - | - | - | - | - | - | 普通作業員 | - | - | - | - | - | - | - | - | -
| 180ｍ以下 | 16443 | 0 | - | - | - | 100 | 100 | - | - | - | 0 | - | - | - | - | - | - | - | - | 普通作業員 | - | - | - | - | - | - | - | - | -
| 200ｍ以下 | 17577 | 0 | - | - | - | 100 | 100 | - | - | - | 0 | - | - | - | - | - | - | - | - | 普通作業員 | - | - | - | - | - | - | - | - | -
栗石･ｸﾗｯｼｬｰﾗﾝ | 20ｍ以下 | 4914 | 0 | - | - | - | 100 | 100 | - | - | - | 0 | - | - | - | - | - | - | - | - | 普通作業員 | - | - | - | - | - | - | - | - | -
| 40ｍ以下 | 6237 | 0 | - | - | - | 100 | 100 | - | - | - | 0 | - | - | - | - | - | - | - | - | 普通作業員 | - | - | - | - | - | - | - | - | -
| 60ｍ以下 | 7182 | 0 | - | - | - | 100 | 100 | - | - | - | 0 | - | - | - | - | - | - | - | - | 普通作業員 | - | - | - | - | - | - | - | - | -
| 80ｍ以下 | 8505 | 0 | - | - | - | 100 | 100 | - | - | - | 0 | - | - | - | - | - | - | - | - | 普通作業員 | - | - | - | - | - | - | - | - | -
| 100ｍ以下 | 9450 | 0 | - | - | - | 100 | 100 | - | - | - | 0 | - | - | - | - | - | - | - | - | 普通作業員 | - | - | - | - | - | - | - | - | -
| 120ｍ以下 | 10773 | 0 | - | - | - | 100 | 100 | - | - | - | 0 | - | - | - | - | - | - | - | - | 普通作業員 | - | - | - | - | - | - | - | - | -
| 140ｍ以下 | 11907 | 0 | - | - | - | 100 | 100 | - | - | - | 0 | - | - | - | - | - | - | - | - | 普通作業員 | - | - | - | - | - | - | - | - | -
| 160ｍ以下 | 13041 | 0 | - | - | - | 100 | 100 | - | - | - | 0 | - | - | - | - | - | - | - | - | 普通作業員 | - | - | - | - | - | - | - | - | -
| 180ｍ以下 | 14175 | 0 | - | - | - | 100 | 100 | - | - | - | 0 | - | - | - | - | - | - | - | - | 普通作業員 | - | - | - | - | - | - | - | - | -
| 200ｍ以下 | 15309 | 0 | - | - | - | 100 | 100 | - | - | - | 0 | - | - | - | - | - | - | - | - | 普通作業員 | - | - | - | - | - | - | - | - | -

## 019
No.019【 人肩運搬（積込み～運搬～取卸し）セメント等 】
＜ 積算単位：ｔ ＞
条件区分 | 標準単価 | 機労材構成比 | [14 empty] | 代表機労材規格 | [11 empty] | 備考
換算距離 |  | K |  |  |  | R |  |  |  |  | Z |  |  |  |  | S | K （ *印：賃料） |  |  | R |  |  |  | Z |  |  |  | S
|  |  | K1 | K2 | K3 |  | R1 | R2 | R3 | R4 |  | Z1 | Z2 | Z3 | Z4 |  | K1 | K2 | K3 | R1 | R2 | R3 | R4 | Z1 | Z2 | Z3 | Z4
20ｍ以下 | 2079 | 0 | - | - | - | 100 | 100 | - | - | - | 0 | - | - | - | - | - | - | - | - | 普通作業員 | - | - | - | - | - | - | - | - | -
40ｍ以下 | 2646 | 0 | - | - | - | 100 | 100 | - | - | - | 0 | - | - | - | - | - | - | - | - | 普通作業員 | - | - | - | - | - | - | - | - | -
60ｍ以下 | 3213 | 0 | - | - | - | 100 | 100 | - | - | - | 0 | - | - | - | - | - | - | - | - | 普通作業員 | - | - | - | - | - | - | - | - | -
80ｍ以下 | 3969 | 0 | - | - | - | 100 | 100 | - | - | - | 0 | - | - | - | - | - | - | - | - | 普通作業員 | - | - | - | - | - | - | - | - | -
100ｍ以下 | 4536 | 0 | - | - | - | 100 | 100 | - | - | - | 0 | - | - | - | - | - | - | - | - | 普通作業員 | - | - | - | - | - | - | - | - | -
120ｍ以下 | 5103 | 0 | - | - | - | 100 | 100 | - | - | - | 0 | - | - | - | - | - | - | - | - | 普通作業員 | - | - | - | - | - | - | - | - | -
140ｍ以下 | 5859 | 0 | - | - | - | 100 | 100 | - | - | - | 0 | - | - | - | - | - | - | - | - | 普通作業員 | - | - | - | - | - | - | - | - | -
160ｍ以下 | 6426 | 0 | - | - | - | 100 | 100 | - | - | - | 0 | - | - | - | - | - | - | - | - | 普通作業員 | - | - | - | - | - | - | - | - | -
180ｍ以下 | 6993 | 0 | - | - | - | 100 | 100 | - | - | - | 0 | - | - | - | - | - | - | - | - | 普通作業員 | - | - | - | - | - | - | - | - | -
200ｍ以下 | 7749 | 0 | - | - | - | 100 | 100 | - | - | - | 0 | - | - | - | - | - | - | - | - | 普通作業員 | - | - | - | - | - | - | - | - | -

## 020
No.020【 人肩運搬（積込み～運搬～取卸し）積ブロック類 】
＜ 積算単位：ｍ２ ＞
条件区分 | 標準単価 | 機労材構成比 | [14 empty] | 代表機労材規格 | [11 empty] | 備考
換算距離 |  | K |  |  |  | R |  |  |  |  | Z |  |  |  |  | S | K （ *印：賃料） |  |  | R |  |  |  | Z |  |  |  | S
|  |  | K1 | K2 | K3 |  | R1 | R2 | R3 | R4 |  | Z1 | Z2 | Z3 | Z4 |  | K1 | K2 | K3 | R1 | R2 | R3 | R4 | Z1 | Z2 | Z3 | Z4
20ｍ以下 | 1323 | 0 | - | - | - | 100 | 100 | - | - | - | 0 | - | - | - | - | - | - | - | - | 普通作業員 | - | - | - | - | - | - | - | - | -
40ｍ以下 | 1701 | 0 | - | - | - | 100 | 100 | - | - | - | 0 | - | - | - | - | - | - | - | - | 普通作業員 | - | - | - | - | - | - | - | - | -
60ｍ以下 | 2079 | 0 | - | - | - | 100 | 100 | - | - | - | 0 | - | - | - | - | - | - | - | - | 普通作業員 | - | - | - | - | - | - | - | - | -
80ｍ以下 | 2457 | 0 | - | - | - | 100 | 100 | - | - | - | 0 | - | - | - | - | - | - | - | - | 普通作業員 | - | - | - | - | - | - | - | - | -
100ｍ以下 | 2835 | 0 | - | - | - | 100 | 100 | - | - | - | 0 | - | - | - | - | - | - | - | - | 普通作業員 | - | - | - | - | - | - | - | - | -
120ｍ以下 | 3402 | 0 | - | - | - | 100 | 100 | - | - | - | 0 | - | - | - | - | - | - | - | - | 普通作業員 | - | - | - | - | - | - | - | - | -
140ｍ以下 | 3591 | 0 | - | - | - | 100 | 100 | - | - | - | 0 | - | - | - | - | - | - | - | - | 普通作業員 | - | - | - | - | - | - | - | - | -
160ｍ以下 | 3969 | 0 | - | - | - | 100 | 100 | - | - | - | 0 | - | - | - | - | - | - | - | - | 普通作業員 | - | - | - | - | - | - | - | - | -
180ｍ以下 | 4347 | 0 | - | - | - | 100 | 100 | - | - | - | 0 | - | - | - | - | - | - | - | - | 普通作業員 | - | - | - | - | - | - | - | - | -
200ｍ以下 | 4725 | 0 | - | - | - | 100 | 100 | - | - | - | 0 | - | - | - | - | - | - | - | - | 普通作業員 | - | - | - | - | - | - | - | - | -

## 021
No.021【 人肩運搬（運搬～取卸し） 】
＜ 積算単位：ｍ３ ＞
条件区分 |  |  | 標準単価 | 機労材構成比 | [14 empty] | 代表機労材規格 | [11 empty] | 備考
土質 | 掘削(床掘り)の有無 | 換算距離 |  | K |  |  |  | R |  |  |  |  | Z |  |  |  |  | S | K （ *印：賃料） |  |  | R |  |  |  | Z |  |  |  | S
[5 empty] | K1 | K2 | K3 |  | R1 | R2 | R3 | R4 |  | Z1 | Z2 | Z3 | Z4 |  | K1 | K2 | K3 | R1 | R2 | R3 | R4 | Z1 | Z2 | Z3 | Z4
土砂 | 無し | 20ｍ以下 | 1512 | 0 | - | - | - | 100 | 100 | - | - | - | 0 | - | - | - | - | - | - | - | - | 普通作業員 | - | - | - | - | - | - | - | - | -
|  | 40ｍ以下 | 2457 | 0 | - | - | - | 100 | 100 | - | - | - | 0 | - | - | - | - | - | - | - | - | 普通作業員 | - | - | - | - | - | - | - | - | -
|  | 60ｍ以下 | 3591 | 0 | - | - | - | 100 | 100 | - | - | - | 0 | - | - | - | - | - | - | - | - | 普通作業員 | - | - | - | - | - | - | - | - | -
|  | 80ｍ以下 | 4536 | 0 | - | - | - | 100 | 100 | - | - | - | 0 | - | - | - | - | - | - | - | - | 普通作業員 | - | - | - | - | - | - | - | - | -
|  | 100ｍ以下 | 5670 | 0 | - | - | - | 100 | 100 | - | - | - | 0 | - | - | - | - | - | - | - | - | 普通作業員 | - | - | - | - | - | - | - | - | -
|  | 120ｍ以下 | 6804 | 0 | - | - | - | 100 | 100 | - | - | - | 0 | - | - | - | - | - | - | - | - | 普通作業員 | - | - | - | - | - | - | - | - | -
|  | 140ｍ以下 | 7749 | 0 | - | - | - | 100 | 100 | - | - | - | 0 | - | - | - | - | - | - | - | - | 普通作業員 | - | - | - | - | - | - | - | - | -
|  | 160ｍ以下 | 8883 | 0 | - | - | - | 100 | 100 | - | - | - | 0 | - | - | - | - | - | - | - | - | 普通作業員 | - | - | - | - | - | - | - | - | -
|  | 180ｍ以下 | 9828 | 0 | - | - | - | 100 | 100 | - | - | - | 0 | - | - | - | - | - | - | - | - | 普通作業員 | - | - | - | - | - | - | - | - | -
|  | 200ｍ以下 | 10962 | 0 | - | - | - | 100 | 100 | - | - | - | 0 | - | - | - | - | - | - | - | - | 普通作業員 | - | - | - | - | - | - | - | - | -
| 有り | 20ｍ以下 | 8883 | 0 | - | - | - | 100 | 100 | - | - | - | 0 | - | - | - | - | - | - | - | - | 普通作業員 | - | - | - | - | - | - | - | - | -
|  | 40ｍ以下 | 9828 | 0 | - | - | - | 100 | 100 | - | - | - | 0 | - | - | - | - | - | - | - | - | 普通作業員 | - | - | - | - | - | - | - | - | -
|  | 60ｍ以下 | 10962 | 0 | - | - | - | 100 | 100 | - | - | - | 0 | - | - | - | - | - | - | - | - | 普通作業員 | - | - | - | - | - | - | - | - | -
|  | 80ｍ以下 | 11907 | 0 | - | - | - | 100 | 100 | - | - | - | 0 | - | - | - | - | - | - | - | - | 普通作業員 | - | - | - | - | - | - | - | - | -
|  | 100ｍ以下 | 13041 | 0 | - | - | - | 100 | 100 | - | - | - | 0 | - | - | - | - | - | - | - | - | 普通作業員 | - | - | - | - | - | - | - | - | -
|  | 120ｍ以下 | 14175 | 0 | - | - | - | 100 | 100 | - | - | - | 0 | - | - | - | - | - | - | - | - | 普通作業員 | - | - | - | - | - | - | - | - | -
|  | 140ｍ以下 | 15120 | 0 | - | - | - | 100 | 100 | - | - | - | 0 | - | - | - | - | - | - | - | - | 普通作業員 | - | - | - | - | - | - | - | - | -
|  | 160ｍ以下 | 16254 | 0 | - | - | - | 100 | 100 | - | - | - | 0 | - | - | - | - | - | - | - | - | 普通作業員 | - | - | - | - | - | - | - | - | -
|  | 180ｍ以下 | 17199 | 0 | - | - | - | 100 | 100 | - | - | - | 0 | - | - | - | - | - | - | - | - | 普通作業員 | - | - | - | - | - | - | - | - | -
|  | 200ｍ以下 | 18333 | 0 | - | - | - | 100 | 100 | - | - | - | 0 | - | - | - | - | - | - | - | - | 普通作業員 | - | - | - | - | - | - | - | - | -
岩塊･玉石 | 無し | 20ｍ以下 | 2268 | 0 | - | - | - | 100 | 100 | - | - | - | 0 | - | - | - | - | - | - | - | - | 普通作業員 | - | - | - | - | - | - | - | - | -
|  | 40ｍ以下 | 3591 | 0 | - | - | - | 100 | 100 | - | - | - | 0 | - | - | - | - | - | - | - | - | 普通作業員 | - | - | - | - | - | - | - | - | -
|  | 60ｍ以下 | 4725 | 0 | - | - | - | 100 | 100 | - | - | - | 0 | - | - | - | - | - | - | - | - | 普通作業員 | - | - | - | - | - | - | - | - | -
|  | 80ｍ以下 | 6237 | 0 | - | - | - | 100 | 100 | - | - | - | 0 | - | - | - | - | - | - | - | - | 普通作業員 | - | - | - | - | - | - | - | - | -
|  | 100ｍ以下 | 7560 | 0 | - | - | - | 100 | 100 | - | - | - | 0 | - | - | - | - | - | - | - | - | 普通作業員 | - | - | - | - | - | - | - | - | -
|  | 120ｍ以下 | 8883 | 0 | - | - | - | 100 | 100 | - | - | - | 0 | - | - | - | - | - | - | - | - | 普通作業員 | - | - | - | - | - | - | - | - | -
|  | 140ｍ以下 | 10017 | 0 | - | - | - | 100 | 100 | - | - | - | 0 | - | - | - | - | - | - | - | - | 普通作業員 | - | - | - | - | - | - | - | - | -
|  | 160ｍ以下 | 11529 | 0 | - | - | - | 100 | 100 | - | - | - | 0 | - | - | - | - | - | - | - | - | 普通作業員 | - | - | - | - | - | - | - | - | -
|  | 180ｍ以下 | 12852 | 0 | - | - | - | 100 | 100 | - | - | - | 0 | - | - | - | - | - | - | - | - | 普通作業員 | - | - | - | - | - | - | - | - | -
|  | 200ｍ以下 | 13986 | 0 | - | - | - | 100 | 100 | - | - | - | 0 | - | - | - | - | - | - | - | - | 普通作業員 | - | - | - | - | - | - | - | - | -
| 有り | 20ｍ以下 | 13608 | 0 | - | - | - | 100 | 100 | - | - | - | 0 | - | - | - | - | - | - | - | - | 普通作業員 | - | - | - | - | - | - | - | - | -
|  | 40ｍ以下 | 14931 | 0 | - | - | - | 100 | 100 | - | - | - | 0 | - | - | - | - | - | - | - | - | 普通作業員 | - | - | - | - | - | - | - | - | -
|  | 60ｍ以下 | 16065 | 0 | - | - | - | 100 | 100 | - | - | - | 0 | - | - | - | - | - | - | - | - | 普通作業員 | - | - | - | - | - | - | - | - | -
|  | 80ｍ以下 | 17577 | 0 | - | - | - | 100 | 100 | - | - | - | 0 | - | - | - | - | - | - | - | - | 普通作業員 | - | - | - | - | - | - | - | - | -
|  | 100ｍ以下 | 18900 | 0 | - | - | - | 100 | 100 | - | - | - | 0 | - | - | - | - | - | - | - | - | 普通作業員 | - | - | - | - | - | - | - | - | -
|  | 120ｍ以下 | 20223 | 0 | - | - | - | 100 | 100 | - | - | - | 0 | - | - | - | - | - | - | - | - | 普通作業員 | - | - | - | - | - | - | - | - | -
|  | 140ｍ以下 | 21357 | 0 | - | - | - | 100 | 100 | - | - | - | 0 | - | - | - | - | - | - | - | - | 普通作業員 | - | - | - | - | - | - | - | - | -
|  | 160ｍ以下 | 22869 | 0 | - | - | - | 100 | 100 | - | - | - | 0 | - | - | - | - | - | - | - | - | 普通作業員 | - | - | - | - | - | - | - | - | -
|  | 180ｍ以下 | 24192 | 0 | - | - | - | 100 | 100 | - | - | - | 0 | - | - | - | - | - | - | - | - | 普通作業員 | - | - | - | - | - | - | - | - | -
|  | 200ｍ以下 | 25326 | 0 | - | - | - | 100 | 100 | - | - | - | 0 | - | - | - | - | - | - | - | - | 普通作業員 | - | - | - | - | - | - | - | - | -

## 022
No.022【 小車運搬（積込み～運搬～取卸し）土・石 】
＜ 積算単位：ｍ３ ＞
条件区分 |  | 標準単価 | 機労材構成比 | [14 empty] | 代表機労材規格 | [11 empty] | 備考
土質 | 換算距離 |  | K |  |  |  | R |  |  |  |  | Z |  |  |  |  | S | K （ *印：賃料） |  |  | R |  |  |  | Z |  |  |  | S
|  |  |  | K1 | K2 | K3 |  | R1 | R2 | R3 | R4 |  | Z1 | Z2 | Z3 | Z4 |  | K1 | K2 | K3 | R1 | R2 | R3 | R4 | Z1 | Z2 | Z3 | Z4
土砂 | 20ｍ以下 | 2646 | 0 | - | - | - | 100 | 100 | - | - | - | 0 | - | - | - | - | - | - | - | - | 普通作業員 | - | - | - | - | - | - | - | - | -
| 40ｍ以下 | 3024 | 0 | - | - | - | 100 | 100 | - | - | - | 0 | - | - | - | - | - | - | - | - | 普通作業員 | - | - | - | - | - | - | - | - | -
| 60ｍ以下 | 3780 | 0 | - | - | - | 100 | 100 | - | - | - | 0 | - | - | - | - | - | - | - | - | 普通作業員 | - | - | - | - | - | - | - | - | -
| 80ｍ以下 | 4725 | 0 | - | - | - | 100 | 100 | - | - | - | 0 | - | - | - | - | - | - | - | - | 普通作業員 | - | - | - | - | - | - | - | - | -
| 100ｍ以下 | 5670 | 0 | - | - | - | 100 | 100 | - | - | - | 0 | - | - | - | - | - | - | - | - | 普通作業員 | - | - | - | - | - | - | - | - | -
| 120ｍ以下 | 6615 | 0 | - | - | - | 100 | 100 | - | - | - | 0 | - | - | - | - | - | - | - | - | 普通作業員 | - | - | - | - | - | - | - | - | -
| 140ｍ以下 | 7749 | 0 | - | - | - | 100 | 100 | - | - | - | 0 | - | - | - | - | - | - | - | - | 普通作業員 | - | - | - | - | - | - | - | - | -
| 160ｍ以下 | 8694 | 0 | - | - | - | 100 | 100 | - | - | - | 0 | - | - | - | - | - | - | - | - | 普通作業員 | - | - | - | - | - | - | - | - | -
| 180ｍ以下 | 9828 | 0 | - | - | - | 100 | 100 | - | - | - | 0 | - | - | - | - | - | - | - | - | 普通作業員 | - | - | - | - | - | - | - | - | -
| 200ｍ以下 | 10962 | 0 | - | - | - | 100 | 100 | - | - | - | 0 | - | - | - | - | - | - | - | - | 普通作業員 | - | - | - | - | - | - | - | - | -
岩塊･玉石 | 20ｍ以下 | 4158 | 0 | - | - | - | 100 | 100 | - | - | - | 0 | - | - | - | - | - | - | - | - | 普通作業員 | - | - | - | - | - | - | - | - | -
| 40ｍ以下 | 4725 | 0 | - | - | - | 100 | 100 | - | - | - | 0 | - | - | - | - | - | - | - | - | 普通作業員 | - | - | - | - | - | - | - | - | -
| 60ｍ以下 | 5859 | 0 | - | - | - | 100 | 100 | - | - | - | 0 | - | - | - | - | - | - | - | - | 普通作業員 | - | - | - | - | - | - | - | - | -
| 80ｍ以下 | 6804 | 0 | - | - | - | 100 | 100 | - | - | - | 0 | - | - | - | - | - | - | - | - | 普通作業員 | - | - | - | - | - | - | - | - | -
| 100ｍ以下 | 7938 | 0 | - | - | - | 100 | 100 | - | - | - | 0 | - | - | - | - | - | - | - | - | 普通作業員 | - | - | - | - | - | - | - | - | -
| 120ｍ以下 | 9261 | 0 | - | - | - | 100 | 100 | - | - | - | 0 | - | - | - | - | - | - | - | - | 普通作業員 | - | - | - | - | - | - | - | - | -
| 140ｍ以下 | 10584 | 0 | - | - | - | 100 | 100 | - | - | - | 0 | - | - | - | - | - | - | - | - | 普通作業員 | - | - | - | - | - | - | - | - | -
| 160ｍ以下 | 11907 | 0 | - | - | - | 100 | 100 | - | - | - | 0 | - | - | - | - | - | - | - | - | 普通作業員 | - | - | - | - | - | - | - | - | -
| 180ｍ以下 | 13230 | 0 | - | - | - | 100 | 100 | - | - | - | 0 | - | - | - | - | - | - | - | - | 普通作業員 | - | - | - | - | - | - | - | - | -
| 200ｍ以下 | 14742 | 0 | - | - | - | 100 | 100 | - | - | - | 0 | - | - | - | - | - | - | - | - | 普通作業員 | - | - | - | - | - | - | - | - | -
栗石･ｸﾗｯｼｬｰﾗﾝ | 20ｍ以下 | 3591 | 0 | - | - | - | 100 | 100 | - | - | - | 0 | - | - | - | - | - | - | - | - | 普通作業員 | - | - | - | - | - | - | - | - | -
| 40ｍ以下 | 3969 | 0 | - | - | - | 100 | 100 | - | - | - | 0 | - | - | - | - | - | - | - | - | 普通作業員 | - | - | - | - | - | - | - | - | -
| 60ｍ以下 | 4725 | 0 | - | - | - | 100 | 100 | - | - | - | 0 | - | - | - | - | - | - | - | - | 普通作業員 | - | - | - | - | - | - | - | - | -
| 80ｍ以下 | 5859 | 0 | - | - | - | 100 | 100 | - | - | - | 0 | - | - | - | - | - | - | - | - | 普通作業員 | - | - | - | - | - | - | - | - | -
| 100ｍ以下 | 6804 | 0 | - | - | - | 100 | 100 | - | - | - | 0 | - | - | - | - | - | - | - | - | 普通作業員 | - | - | - | - | - | - | - | - | -
| 120ｍ以下 | 8127 | 0 | - | - | - | 100 | 100 | - | - | - | 0 | - | - | - | - | - | - | - | - | 普通作業員 | - | - | - | - | - | - | - | - | -
| 140ｍ以下 | 9072 | 0 | - | - | - | 100 | 100 | - | - | - | 0 | - | - | - | - | - | - | - | - | 普通作業員 | - | - | - | - | - | - | - | - | -
| 160ｍ以下 | 10206 | 0 | - | - | - | 100 | 100 | - | - | - | 0 | - | - | - | - | - | - | - | - | 普通作業員 | - | - | - | - | - | - | - | - | -
| 180ｍ以下 | 11529 | 0 | - | - | - | 100 | 100 | - | - | - | 0 | - | - | - | - | - | - | - | - | 普通作業員 | - | - | - | - | - | - | - | - | -
| 200ｍ以下 | 12663 | 0 | - | - | - | 100 | 100 | - | - | - | 0 | - | - | - | - | - | - | - | - | 普通作業員 | - | - | - | - | - | - | - | - | -

## 023
No.023【 小車運搬（積込み～運搬～取卸し）セメント等 】
＜ 積算単位：ｔ ＞
条件区分 | 標準単価 | 機労材構成比 | [14 empty] | 代表機労材規格 | [11 empty] | 備考
換算距離 |  | K |  |  |  | R |  |  |  |  | Z |  |  |  |  | S | K （ *印：賃料） |  |  | R |  |  |  | Z |  |  |  | S
|  |  | K1 | K2 | K3 |  | R1 | R2 | R3 | R4 |  | Z1 | Z2 | Z3 | Z4 |  | K1 | K2 | K3 | R1 | R2 | R3 | R4 | Z1 | Z2 | Z3 | Z4
20ｍ以下 | 1701 | 0 | - | - | - | 100 | 100 | - | - | - | 0 | - | - | - | - | - | - | - | - | 普通作業員 | - | - | - | - | - | - | - | - | -
40ｍ以下 | 1890 | 0 | - | - | - | 100 | 100 | - | - | - | 0 | - | - | - | - | - | - | - | - | 普通作業員 | - | - | - | - | - | - | - | - | -
60ｍ以下 | 2268 | 0 | - | - | - | 100 | 100 | - | - | - | 0 | - | - | - | - | - | - | - | - | 普通作業員 | - | - | - | - | - | - | - | - | -
80ｍ以下 | 2835 | 0 | - | - | - | 100 | 100 | - | - | - | 0 | - | - | - | - | - | - | - | - | 普通作業員 | - | - | - | - | - | - | - | - | -
100ｍ以下 | 3402 | 0 | - | - | - | 100 | 100 | - | - | - | 0 | - | - | - | - | - | - | - | - | 普通作業員 | - | - | - | - | - | - | - | - | -
120ｍ以下 | 3969 | 0 | - | - | - | 100 | 100 | - | - | - | 0 | - | - | - | - | - | - | - | - | 普通作業員 | - | - | - | - | - | - | - | - | -
140ｍ以下 | 4536 | 0 | - | - | - | 100 | 100 | - | - | - | 0 | - | - | - | - | - | - | - | - | 普通作業員 | - | - | - | - | - | - | - | - | -
160ｍ以下 | 4914 | 0 | - | - | - | 100 | 100 | - | - | - | 0 | - | - | - | - | - | - | - | - | 普通作業員 | - | - | - | - | - | - | - | - | -
180ｍ以下 | 5670 | 0 | - | - | - | 100 | 100 | - | - | - | 0 | - | - | - | - | - | - | - | - | 普通作業員 | - | - | - | - | - | - | - | - | -
200ｍ以下 | 6237 | 0 | - | - | - | 100 | 100 | - | - | - | 0 | - | - | - | - | - | - | - | - | 普通作業員 | - | - | - | - | - | - | - | - | -

## 024
No.024【 小車運搬（積込み～運搬～取卸し）積ブロック類 】
＜ 積算単位：ｍ２ ＞
条件区分 | 標準単価 | 機労材構成比 | [14 empty] | 代表機労材規格 | [11 empty] | 備考
換算距離 |  | K |  |  |  | R |  |  |  |  | Z |  |  |  |  | S | K （ *印：賃料） |  |  | R |  |  |  | Z |  |  |  | S
|  |  | K1 | K2 | K3 |  | R1 | R2 | R3 | R4 |  | Z1 | Z2 | Z3 | Z4 |  | K1 | K2 | K3 | R1 | R2 | R3 | R4 | Z1 | Z2 | Z3 | Z4
20ｍ以下 | 945 | 0 | - | - | - | 100 | 100 | - | - | - | 0 | - | - | - | - | - | - | - | - | 普通作業員 | - | - | - | - | - | - | - | - | -
40ｍ以下 | 945 | 0 | - | - | - | 100 | 100 | - | - | - | 0 | - | - | - | - | - | - | - | - | 普通作業員 | - | - | - | - | - | - | - | - | -
60ｍ以下 | 1323 | 0 | - | - | - | 100 | 100 | - | - | - | 0 | - | - | - | - | - | - | - | - | 普通作業員 | - | - | - | - | - | - | - | - | -
80ｍ以下 | 1701 | 0 | - | - | - | 100 | 100 | - | - | - | 0 | - | - | - | - | - | - | - | - | 普通作業員 | - | - | - | - | - | - | - | - | -
100ｍ以下 | 1890 | 0 | - | - | - | 100 | 100 | - | - | - | 0 | - | - | - | - | - | - | - | - | 普通作業員 | - | - | - | - | - | - | - | - | -
120ｍ以下 | 2457 | 0 | - | - | - | 100 | 100 | - | - | - | 0 | - | - | - | - | - | - | - | - | 普通作業員 | - | - | - | - | - | - | - | - | -
140ｍ以下 | 2835 | 0 | - | - | - | 100 | 100 | - | - | - | 0 | - | - | - | - | - | - | - | - | 普通作業員 | - | - | - | - | - | - | - | - | -
160ｍ以下 | 3024 | 0 | - | - | - | 100 | 100 | - | - | - | 0 | - | - | - | - | - | - | - | - | 普通作業員 | - | - | - | - | - | - | - | - | -
180ｍ以下 | 3402 | 0 | - | - | - | 100 | 100 | - | - | - | 0 | - | - | - | - | - | - | - | - | 普通作業員 | - | - | - | - | - | - | - | - | -
200ｍ以下 | 3591 | 0 | - | - | - | 100 | 100 | - | - | - | 0 | - | - | - | - | - | - | - | - | 普通作業員 | - | - | - | - | - | - | - | - | -

## 025
No.025【 小車運搬（運搬～取卸し） 】
＜ 積算単位：ｍ３ ＞
条件区分 |  |  | 標準単価 | 機労材構成比 | [14 empty] | 代表機労材規格 | [11 empty] | 備考
土質 | 掘削(床掘り)の有無 | 換算距離 |  | K |  |  |  | R |  |  |  |  | Z |  |  |  |  | S | K （ *印：賃料） |  |  | R |  |  |  | Z |  |  |  | S
[5 empty] | K1 | K2 | K3 |  | R1 | R2 | R3 | R4 |  | Z1 | Z2 | Z3 | Z4 |  | K1 | K2 | K3 | R1 | R2 | R3 | R4 | Z1 | Z2 | Z3 | Z4
土砂 | 無し | 20ｍ以下 | 189 | 0 | - | - | - | 100 | 100 | - | - | - | 0 | - | - | - | - | - | - | - | - | 普通作業員 | - | - | - | - | - | - | - | - | -
|  | 40ｍ以下 | 567 | 0 | - | - | - | 100 | 100 | - | - | - | 0 | - | - | - | - | - | - | - | - | 普通作業員 | - | - | - | - | - | - | - | - | -
|  | 60ｍ以下 | 1323 | 0 | - | - | - | 100 | 100 | - | - | - | 0 | - | - | - | - | - | - | - | - | 普通作業員 | - | - | - | - | - | - | - | - | -
|  | 80ｍ以下 | 2268 | 0 | - | - | - | 100 | 100 | - | - | - | 0 | - | - | - | - | - | - | - | - | 普通作業員 | - | - | - | - | - | - | - | - | -
|  | 100ｍ以下 | 3213 | 0 | - | - | - | 100 | 100 | - | - | - | 0 | - | - | - | - | - | - | - | - | 普通作業員 | - | - | - | - | - | - | - | - | -
|  | 120ｍ以下 | 4158 | 0 | - | - | - | 100 | 100 | - | - | - | 0 | - | - | - | - | - | - | - | - | 普通作業員 | - | - | - | - | - | - | - | - | -
|  | 140ｍ以下 | 5292 | 0 | - | - | - | 100 | 100 | - | - | - | 0 | - | - | - | - | - | - | - | - | 普通作業員 | - | - | - | - | - | - | - | - | -
|  | 160ｍ以下 | 6237 | 0 | - | - | - | 100 | 100 | - | - | - | 0 | - | - | - | - | - | - | - | - | 普通作業員 | - | - | - | - | - | - | - | - | -
|  | 180ｍ以下 | 7371 | 0 | - | - | - | 100 | 100 | - | - | - | 0 | - | - | - | - | - | - | - | - | 普通作業員 | - | - | - | - | - | - | - | - | -
|  | 200ｍ以下 | 8505 | 0 | - | - | - | 100 | 100 | - | - | - | 0 | - | - | - | - | - | - | - | - | 普通作業員 | - | - | - | - | - | - | - | - | -
| 有り | 20ｍ以下 | 7560 | 0 | - | - | - | 100 | 100 | - | - | - | 0 | - | - | - | - | - | - | - | - | 普通作業員 | - | - | - | - | - | - | - | - | -
|  | 40ｍ以下 | 7938 | 0 | - | - | - | 100 | 100 | - | - | - | 0 | - | - | - | - | - | - | - | - | 普通作業員 | - | - | - | - | - | - | - | - | -
|  | 60ｍ以下 | 8694 | 0 | - | - | - | 100 | 100 | - | - | - | 0 | - | - | - | - | - | - | - | - | 普通作業員 | - | - | - | - | - | - | - | - | -
|  | 80ｍ以下 | 9639 | 0 | - | - | - | 100 | 100 | - | - | - | 0 | - | - | - | - | - | - | - | - | 普通作業員 | - | - | - | - | - | - | - | - | -
|  | 100ｍ以下 | 10584 | 0 | - | - | - | 100 | 100 | - | - | - | 0 | - | - | - | - | - | - | - | - | 普通作業員 | - | - | - | - | - | - | - | - | -
|  | 120ｍ以下 | 11529 | 0 | - | - | - | 100 | 100 | - | - | - | 0 | - | - | - | - | - | - | - | - | 普通作業員 | - | - | - | - | - | - | - | - | -
|  | 140ｍ以下 | 12663 | 0 | - | - | - | 100 | 100 | - | - | - | 0 | - | - | - | - | - | - | - | - | 普通作業員 | - | - | - | - | - | - | - | - | -
|  | 160ｍ以下 | 13608 | 0 | - | - | - | 100 | 100 | - | - | - | 0 | - | - | - | - | - | - | - | - | 普通作業員 | - | - | - | - | - | - | - | - | -
|  | 180ｍ以下 | 14742 | 0 | - | - | - | 100 | 100 | - | - | - | 0 | - | - | - | - | - | - | - | - | 普通作業員 | - | - | - | - | - | - | - | - | -
|  | 200ｍ以下 | 15876 | 0 | - | - | - | 100 | 100 | - | - | - | 0 | - | - | - | - | - | - | - | - | 普通作業員 | - | - | - | - | - | - | - | - | -
岩塊･玉石 | 無し | 20ｍ以下 | 567 | 0 | - | - | - | 100 | 100 | - | - | - | 0 | - | - | - | - | - | - | - | - | 普通作業員 | - | - | - | - | - | - | - | - | -
|  | 40ｍ以下 | 1134 | 0 | - | - | - | 100 | 100 | - | - | - | 0 | - | - | - | - | - | - | - | - | 普通作業員 | - | - | - | - | - | - | - | - | -
|  | 60ｍ以下 | 2268 | 0 | - | - | - | 100 | 100 | - | - | - | 0 | - | - | - | - | - | - | - | - | 普通作業員 | - | - | - | - | - | - | - | - | -
|  | 80ｍ以下 | 3213 | 0 | - | - | - | 100 | 100 | - | - | - | 0 | - | - | - | - | - | - | - | - | 普通作業員 | - | - | - | - | - | - | - | - | -
|  | 100ｍ以下 | 4347 | 0 | - | - | - | 100 | 100 | - | - | - | 0 | - | - | - | - | - | - | - | - | 普通作業員 | - | - | - | - | - | - | - | - | -
|  | 120ｍ以下 | 5670 | 0 | - | - | - | 100 | 100 | - | - | - | 0 | - | - | - | - | - | - | - | - | 普通作業員 | - | - | - | - | - | - | - | - | -
|  | 140ｍ以下 | 6993 | 0 | - | - | - | 100 | 100 | - | - | - | 0 | - | - | - | - | - | - | - | - | 普通作業員 | - | - | - | - | - | - | - | - | -
|  | 160ｍ以下 | 8316 | 0 | - | - | - | 100 | 100 | - | - | - | 0 | - | - | - | - | - | - | - | - | 普通作業員 | - | - | - | - | - | - | - | - | -
|  | 180ｍ以下 | 9639 | 0 | - | - | - | 100 | 100 | - | - | - | 0 | - | - | - | - | - | - | - | - | 普通作業員 | - | - | - | - | - | - | - | - | -
|  | 200ｍ以下 | 11151 | 0 | - | - | - | 100 | 100 | - | - | - | 0 | - | - | - | - | - | - | - | - | 普通作業員 | - | - | - | - | - | - | - | - | -
| 有り | 20ｍ以下 | 11907 | 0 | - | - | - | 100 | 100 | - | - | - | 0 | - | - | - | - | - | - | - | - | 普通作業員 | - | - | - | - | - | - | - | - | -
|  | 40ｍ以下 | 12474 | 0 | - | - | - | 100 | 100 | - | - | - | 0 | - | - | - | - | - | - | - | - | 普通作業員 | - | - | - | - | - | - | - | - | -
|  | 60ｍ以下 | 13608 | 0 | - | - | - | 100 | 100 | - | - | - | 0 | - | - | - | - | - | - | - | - | 普通作業員 | - | - | - | - | - | - | - | - | -
|  | 80ｍ以下 | 14553 | 0 | - | - | - | 100 | 100 | - | - | - | 0 | - | - | - | - | - | - | - | - | 普通作業員 | - | - | - | - | - | - | - | - | -
|  | 100ｍ以下 | 15687 | 0 | - | - | - | 100 | 100 | - | - | - | 0 | - | - | - | - | - | - | - | - | 普通作業員 | - | - | - | - | - | - | - | - | -
|  | 120ｍ以下 | 17010 | 0 | - | - | - | 100 | 100 | - | - | - | 0 | - | - | - | - | - | - | - | - | 普通作業員 | - | - | - | - | - | - | - | - | -
|  | 140ｍ以下 | 18333 | 0 | - | - | - | 100 | 100 | - | - | - | 0 | - | - | - | - | - | - | - | - | 普通作業員 | - | - | - | - | - | - | - | - | -
|  | 160ｍ以下 | 19656 | 0 | - | - | - | 100 | 100 | - | - | - | 0 | - | - | - | - | - | - | - | - | 普通作業員 | - | - | - | - | - | - | - | - | -
|  | 180ｍ以下 | 20979 | 0 | - | - | - | 100 | 100 | - | - | - | 0 | - | - | - | - | - | - | - | - | 普通作業員 | - | - | - | - | - | - | - | - | -
|  | 200ｍ以下 | 22491 | 0 | - | - | - | 100 | 100 | - | - | - | 0 | - | - | - | - | - | - | - | - | 普通作業員 | - | - | - | - | - | - | - | - | -

## 026
No.026【 ベルトコンベヤ（ポータブル）併用人力掘削（床掘り） 】
＜ 積算単位：ｍ３ ＞
条件区分 |  |  | 標準単価 | 機労材構成比 | [14 empty] | 代表機労材規格 | [11 empty] | 備考
土質 | ﾍﾞﾙﾄｺﾝﾍﾞﾔ据付状態 | ﾍﾞﾙﾄｺﾝﾍﾞﾔ使用台数 |  | K |  |  |  | R |  |  |  |  | Z |  |  |  |  | S | K （ *印：賃料） |  |  | R |  |  |  | Z |  |  |  | S
[5 empty] | K1 | K2 | K3 |  | R1 | R2 | R3 | R4 |  | Z1 | Z2 | Z3 | Z4 |  | K1 | K2 | K3 | R1 | R2 | R3 | R4 | Z1 | Z2 | Z3 | Z4
土砂 | 水平据付 | 1～2台 | 10003 | 1.55 | 1.55 | - | - | 96.65 | 79.38 | 17.27 | - | - | 1.8 | 1.8 | - | - | - | - | ベルトコンベヤ(ポータブル)[エンジン駆動] 機長7m ベルト幅350mm | - | - | 普通作業員 | 特殊作業員 | - | - | ガソリン レギュラー スタンド | - | - | - | - | -
|  | 3～4台 | 10340 | 3.01 | 3.01 | - | - | 93.49 | 76.78 | 16.71 | - | - | 3.5 | 3.5 | - | - | - | - | ベルトコンベヤ(ポータブル)[エンジン駆動] 機長7m ベルト幅350mm | - | - | 普通作業員 | 特殊作業員 | - | - | ガソリン レギュラー スタンド | - | - | - | - | -
|  | 5～6台 | 10677 | 4.38 | 4.38 | - | - | 90.54 | 74.36 | 16.18 | - | - | 5.08 | 5.08 | - | - | - | - | ベルトコンベヤ(ポータブル)[エンジン駆動] 機長7m ベルト幅350mm | - | - | 普通作業員 | 特殊作業員 | - | - | ガソリン レギュラー スタンド | - | - | - | - | -
|  | 7～8台 | 11014 | 5.66 | 5.66 | - | - | 87.77 | 72.09 | 15.68 | - | - | 6.57 | 6.57 | - | - | - | - | ベルトコンベヤ(ポータブル)[エンジン駆動] 機長7m ベルト幅350mm | - | - | 普通作業員 | 特殊作業員 | - | - | ガソリン レギュラー スタンド | - | - | - | - | -
|  | 9～10台 | 11351 | 6.87 | 6.87 | - | - | 85.16 | 69.94 | 15.22 | - | - | 7.97 | 7.97 | - | - | - | - | ベルトコンベヤ(ポータブル)[エンジン駆動] 機長7m ベルト幅350mm | - | - | 普通作業員 | 特殊作業員 | - | - | ガソリン レギュラー スタンド | - | - | - | - | -
| 傾斜据付 | 1～2台 | 11552 | 2.36 | 2.36 | - | - | 94.9 | 68.73 | 26.17 | - | - | 2.74 | 2.74 | - | - | - | - | ベルトコンベヤ(ポータブル)[エンジン駆動] 機長7m ベルト幅350mm | - | - | 普通作業員 | 特殊作業員 | - | - | ガソリン レギュラー スタンド | - | - | - | - | -
|  | 3～4台 | 12141 | 4.49 | 4.49 | - | - | 90.3 | 65.4 | 24.9 | - | - | 5.21 | 5.21 | - | - | - | - | ベルトコンベヤ(ポータブル)[エンジン駆動] 機長7m ベルト幅350mm | - | - | 普通作業員 | 特殊作業員 | - | - | ガソリン レギュラー スタンド | - | - | - | - | -
|  | 5～6台 | 12731 | 6.43 | 6.43 | - | - | 86.11 | 62.36 | 23.75 | - | - | 7.46 | 7.46 | - | - | - | - | ベルトコンベヤ(ポータブル)[エンジン駆動] 機長7m ベルト幅350mm | - | - | 普通作業員 | 特殊作業員 | - | - | ガソリン レギュラー スタンド | - | - | - | - | -
|  | 7～8台 | 13321 | 8.19 | 8.19 | - | - | 82.31 | 59.61 | 22.7 | - | - | 9.5 | 9.5 | - | - | - | - | ベルトコンベヤ(ポータブル)[エンジン駆動] 機長7m ベルト幅350mm | - | - | 普通作業員 | 特殊作業員 | - | - | ガソリン レギュラー スタンド | - | - | - | - | -
|  | 9～10台 | 13910 | 9.81 | 9.81 | - | - | 78.81 | 57.08 | 21.73 | - | - | 11.38 | 11.38 | - | - | - | - | ベルトコンベヤ(ポータブル)[エンジン駆動] 機長7m ベルト幅350mm | - | - | 普通作業員 | 特殊作業員 | - | - | ガソリン レギュラー スタンド | - | - | - | - | -
岩塊･玉石 | 水平据付 | 1～2台 | 14437 | 1.62 | 1.62 | - | - | 96.5 | 78.55 | 17.95 | - | - | 1.88 | 1.88 | - | - | - | - | ベルトコンベヤ(ポータブル)[エンジン駆動] 機長7m ベルト幅350mm | - | - | 普通作業員 | 特殊作業員 | - | - | ガソリン レギュラー スタンド | - | - | - | - | -
|  | 3～4台 | 14943 | 3.13 | 3.13 | - | - | 93.24 | 75.9 | 17.34 | - | - | 3.63 | 3.63 | - | - | - | - | ベルトコンベヤ(ポータブル)[エンジン駆動] 機長7m ベルト幅350mm | - | - | 普通作業員 | 特殊作業員 | - | - | ガソリン レギュラー スタンド | - | - | - | - | -
|  | 5～6台 | 15448 | 4.54 | 4.54 | - | - | 90.19 | 73.42 | 16.77 | - | - | 5.27 | 5.27 | - | - | - | - | ベルトコンベヤ(ポータブル)[エンジン駆動] 機長7m ベルト幅350mm | - | - | 普通作業員 | 特殊作業員 | - | - | ガソリン レギュラー スタンド | - | - | - | - | -
|  | 7～8台 | 15954 | 5.86 | 5.86 | - | - | 87.34 | 71.1 | 16.24 | - | - | 6.8 | 6.8 | - | - | - | - | ベルトコンベヤ(ポータブル)[エンジン駆動] 機長7m ベルト幅350mm | - | - | 普通作業員 | 特殊作業員 | - | - | ガソリン レギュラー スタンド | - | - | - | - | -
|  | 9～10台 | 16459 | 7.1 | 7.1 | - | - | 84.66 | 68.92 | 15.74 | - | - | 8.24 | 8.24 | - | - | - | - | ベルトコンベヤ(ポータブル)[エンジン駆動] 機長7m ベルト幅350mm | - | - | 普通作業員 | 特殊作業員 | - | - | ガソリン レギュラー スタンド | - | - | - | - | -
| 傾斜据付 | 1～2台 | 16502 | 2.36 | 2.36 | - | - | 94.9 | 68.73 | 26.17 | - | - | 2.74 | 2.74 | - | - | - | - | ベルトコンベヤ(ポータブル)[エンジン駆動] 機長7m ベルト幅350mm | - | - | 普通作業員 | 特殊作業員 | - | - | ガソリン レギュラー スタンド | - | - | - | - | -
|  | 3～4台 | 17345 | 4.49 | 4.49 | - | - | 90.3 | 65.4 | 24.9 | - | - | 5.21 | 5.21 | - | - | - | - | ベルトコンベヤ(ポータブル)[エンジン駆動] 機長7m ベルト幅350mm | - | - | 普通作業員 | 特殊作業員 | - | - | ガソリン レギュラー スタンド | - | - | - | - | -
|  | 5～6台 | 18187 | 6.43 | 6.43 | - | - | 86.11 | 62.36 | 23.75 | - | - | 7.46 | 7.46 | - | - | - | - | ベルトコンベヤ(ポータブル)[エンジン駆動] 機長7m ベルト幅350mm | - | - | 普通作業員 | 特殊作業員 | - | - | ガソリン レギュラー スタンド | - | - | - | - | -
|  | 7～8台 | 19030 | 8.19 | 8.19 | - | - | 82.31 | 59.61 | 22.7 | - | - | 9.5 | 9.5 | - | - | - | - | ベルトコンベヤ(ポータブル)[エンジン駆動] 機長7m ベルト幅350mm | - | - | 普通作業員 | 特殊作業員 | - | - | ガソリン レギュラー スタンド | - | - | - | - | -
|  | 9～10台 | 19872 | 9.81 | 9.81 | - | - | 78.81 | 57.08 | 21.73 | - | - | 11.38 | 11.38 | - | - | - | - | ベルトコンベヤ(ポータブル)[エンジン駆動] 機長7m ベルト幅350mm | - | - | 普通作業員 | 特殊作業員 | - | - | ガソリン レギュラー スタンド | - | - | - | - | -

## 027
No.027【 ベルトコンベヤ（ポータブル）併用人力積込 】
＜ 積算単位：ｍ３ ＞
条件区分 |  |  | 標準単価 | 機労材構成比 | [14 empty] | 代表機労材規格 | [11 empty] | 備考
土質 | ﾍﾞﾙﾄｺﾝﾍﾞﾔ据付状態 | ﾍﾞﾙﾄｺﾝﾍﾞﾔ使用台数 |  | K |  |  |  | R |  |  |  |  | Z |  |  |  |  | S | K （ *印：賃料） |  |  | R |  |  |  | Z |  |  |  | S
[5 empty] | K1 | K2 | K3 |  | R1 | R2 | R3 | R4 |  | Z1 | Z2 | Z3 | Z4 |  | K1 | K2 | K3 | R1 | R2 | R3 | R4 | Z1 | Z2 | Z3 | Z4
土砂 | 水平据付 | 1～2台 | 3420.4 | 1.71 | 1.71 | - | - | 96.31 | 77.37 | 18.94 | - | - | 1.98 | 1.98 | - | - | - | - | ベルトコンベヤ(ポータブル)[エンジン駆動] 機長7m ベルト幅350mm | - | - | 普通作業員 | 特殊作業員 | - | - | ガソリン レギュラー スタンド | - | - | - | - | -
|  | 3～4台 | 3546.7 | 3.29 | 3.29 | - | - | 92.89 | 74.62 | 18.27 | - | - | 3.82 | 3.82 | - | - | - | - | ベルトコンベヤ(ポータブル)[エンジン駆動] 機長7m ベルト幅350mm | - | - | 普通作業員 | 特殊作業員 | - | - | ガソリン レギュラー スタンド | - | - | - | - | -
|  | 5～6台 | 3673.1 | 4.77 | 4.77 | - | - | 89.69 | 72.05 | 17.64 | - | - | 5.54 | 5.54 | - | - | - | - | ベルトコンベヤ(ポータブル)[エンジン駆動] 機長7m ベルト幅350mm | - | - | 普通作業員 | 特殊作業員 | - | - | ガソリン レギュラー スタンド | - | - | - | - | -
|  | 7～8台 | 3799.4 | 6.15 | 6.15 | - | - | 86.71 | 69.66 | 17.05 | - | - | 7.14 | 7.14 | - | - | - | - | ベルトコンベヤ(ポータブル)[エンジン駆動] 機長7m ベルト幅350mm | - | - | 普通作業員 | 特殊作業員 | - | - | ガソリン レギュラー スタンド | - | - | - | - | -
|  | 9～10台 | 3925.8 | 7.45 | 7.45 | - | - | 83.91 | 67.41 | 16.5 | - | - | 8.64 | 8.64 | - | - | - | - | ベルトコンベヤ(ポータブル)[エンジン駆動] 機長7m ベルト幅350mm | - | - | 普通作業員 | 特殊作業員 | - | - | ガソリン レギュラー スタンド | - | - | - | - | -
| 傾斜据付 | 1～2台 | 3936.6 | 2.47 | 2.47 | - | - | 94.66 | 67.23 | 27.43 | - | - | 2.87 | 2.87 | - | - | - | - | ベルトコンベヤ(ポータブル)[エンジン駆動] 機長7m ベルト幅350mm | - | - | 普通作業員 | 特殊作業員 | - | - | ガソリン レギュラー スタンド | - | - | - | - | -
|  | 3～4台 | 4147.2 | 4.7 | 4.7 | - | - | 89.85 | 63.81 | 26.04 | - | - | 5.45 | 5.45 | - | - | - | - | ベルトコンベヤ(ポータブル)[エンジン駆動] 機長7m ベルト幅350mm | - | - | 普通作業員 | 特殊作業員 | - | - | ガソリン レギュラー スタンド | - | - | - | - | -
|  | 5～6台 | 4357.8 | 6.71 | 6.71 | - | - | 85.51 | 60.73 | 24.78 | - | - | 7.78 | 7.78 | - | - | - | - | ベルトコンベヤ(ポータブル)[エンジン駆動] 機長7m ベルト幅350mm | - | - | 普通作業員 | 特殊作業員 | - | - | ガソリン レギュラー スタンド | - | - | - | - | -
|  | 7～8台 | 4568.4 | 8.53 | 8.53 | - | - | 81.57 | 57.93 | 23.64 | - | - | 9.9 | 9.9 | - | - | - | - | ベルトコンベヤ(ポータブル)[エンジン駆動] 機長7m ベルト幅350mm | - | - | 普通作業員 | 特殊作業員 | - | - | ガソリン レギュラー スタンド | - | - | - | - | -
|  | 9～10台 | 4779 | 10.2 | 10.2 | - | - | 77.97 | 55.38 | 22.59 | - | - | 11.83 | 11.83 | - | - | - | - | ベルトコンベヤ(ポータブル)[エンジン駆動] 機長7m ベルト幅350mm | - | - | 普通作業員 | 特殊作業員 | - | - | ガソリン レギュラー スタンド | - | - | - | - | -
岩塊･玉石 | 水平据付 | 1～2台 | 4623.5 | 1.68 | 1.68 | - | - | 96.37 | 77.69 | 18.68 | - | - | 1.95 | 1.95 | - | - | - | - | ベルトコンベヤ(ポータブル)[エンジン駆動] 機長7m ベルト幅350mm | - | - | 普通作業員 | 特殊作業員 | - | - | ガソリン レギュラー スタンド | - | - | - | - | -
|  | 3～4台 | 4792 | 3.25 | 3.25 | - | - | 92.98 | 74.95 | 18.03 | - | - | 3.77 | 3.77 | - | - | - | - | ベルトコンベヤ(ポータブル)[エンジン駆動] 機長7m ベルト幅350mm | - | - | 普通作業員 | 特殊作業員 | - | - | ガソリン レギュラー スタンド | - | - | - | - | -
|  | 5～6台 | 4960.4 | 4.71 | 4.71 | - | - | 89.82 | 72.41 | 17.41 | - | - | 5.47 | 5.47 | - | - | - | - | ベルトコンベヤ(ポータブル)[エンジン駆動] 機長7m ベルト幅350mm | - | - | 普通作業員 | 特殊作業員 | - | - | ガソリン レギュラー スタンド | - | - | - | - | -
|  | 7～8台 | 5128.9 | 6.08 | 6.08 | - | - | 86.87 | 70.03 | 16.84 | - | - | 7.05 | 7.05 | - | - | - | - | ベルトコンベヤ(ポータブル)[エンジン駆動] 機長7m ベルト幅350mm | - | - | 普通作業員 | 特殊作業員 | - | - | ガソリン レギュラー スタンド | - | - | - | - | -
|  | 9～10台 | 5297.4 | 7.36 | 7.36 | - | - | 84.1 | 67.8 | 16.3 | - | - | 8.54 | 8.54 | - | - | - | - | ベルトコンベヤ(ポータブル)[エンジン駆動] 機長7m ベルト幅350mm | - | - | 普通作業員 | 特殊作業員 | - | - | ガソリン レギュラー スタンド | - | - | - | - | -
| 傾斜据付 | 1～2台 | 5139.7 | 2.27 | 2.27 | - | - | 95.09 | 69.88 | 25.21 | - | - | 2.64 | 2.64 | - | - | - | - | ベルトコンベヤ(ポータブル)[エンジン駆動] 機長7m ベルト幅350mm | - | - | 普通作業員 | 特殊作業員 | - | - | ガソリン レギュラー スタンド | - | - | - | - | -
|  | 3～4台 | 5392.4 | 4.33 | 4.33 | - | - | 90.64 | 66.61 | 24.03 | - | - | 5.03 | 5.03 | - | - | - | - | ベルトコンベヤ(ポータブル)[エンジン駆動] 機長7m ベルト幅350mm | - | - | 普通作業員 | 特殊作業員 | - | - | ガソリン レギュラー スタンド | - | - | - | - | -
|  | 5～6台 | 5645.2 | 6.21 | 6.21 | - | - | 86.58 | 63.63 | 22.95 | - | - | 7.21 | 7.21 | - | - | - | - | ベルトコンベヤ(ポータブル)[エンジン駆動] 機長7m ベルト幅350mm | - | - | 普通作業員 | 特殊作業員 | - | - | ガソリン レギュラー スタンド | - | - | - | - | -
|  | 7～8台 | 5897.9 | 7.93 | 7.93 | - | - | 82.87 | 60.9 | 21.97 | - | - | 9.2 | 9.2 | - | - | - | - | ベルトコンベヤ(ポータブル)[エンジン駆動] 機長7m ベルト幅350mm | - | - | 普通作業員 | 特殊作業員 | - | - | ガソリン レギュラー スタンド | - | - | - | - | -
|  | 9～10台 | 6150.6 | 9.51 | 9.51 | - | - | 79.46 | 58.39 | 21.07 | - | - | 11.03 | 11.03 | - | - | - | - | ベルトコンベヤ(ポータブル)[エンジン駆動] 機長7m ベルト幅350mm | - | - | 普通作業員 | 特殊作業員 | - | - | ガソリン レギュラー スタンド | - | - | - | - | -

## 028
No.028【 安定処理 】
＜ 積算単位：ｍ２ ＞
条件区分 |  |  |  |  | 標準単価 | 機労材構成比 | [14 empty] | 代表機労材規格 | [14 empty] | 備考
使用機種 | 施工箇所 | 混合深さ | 固化材100m2当り使用量(実数入力) | 混合回数 |  | K |  |  |  | R |  |  |  |  | Z |  |  |  |  | S | K （ *印：賃料） | [5 empty] | R |  |  |  | Z |  |  |  | S
[7 empty] | K1 | K2 | K3 |  | R1 | R2 | R3 | R4 |  | Z1 | Z2 | Z3 | Z4 |  | K1 |  | K2 |  | K3 |  | R1 | R2 | R3 | R4 | Z1 | Z2 | Z3 | Z4
ｽﾀﾋﾞﾗｲｻﾞ | - | 0.6m以下 | 実数入力 | 1回 | 1268.2 | 31.23 | 25.4 | 2.85 | 1.98 | 16.24 | 8.28 | 5.66 | 2.3 | - | 52.53 | 49.71 | 2.82 | - | - | - | スタビライザ［路床改良用］幅2.0m 深0.6m |  | モータグレーダ［土工用］ブレード幅3.1m |  | タイヤローラ［普通型・排出ガス対策型（第１次基準値）］ 質量 8～20t |  | 運転手（特殊） | 普通作業員 | 土木一般世話役 | - | セメント系固化材 一般軟弱土用・フレコン・１トンパック | 軽油 １．２号 パトロール給油 | - | - | - | [標準数量]固化材5.25t/100m2
|  |  | 実数入力 | 2回 | 1358.8 | 33.29 | 27.07 | 3.04 | 2.11 | 17.32 | 8.82 | 6.05 | 2.45 | - | 49.39 | 46.38 | 3.01 | - | - | - | スタビライザ［路床改良用］幅2.0m 深0.6m |  | モータグレーダ［土工用］ブレード幅3.1m |  | タイヤローラ［普通型・排出ガス対策型（第１次基準値）］ 質量 8～20t |  | 運転手（特殊） | 普通作業員 | 土木一般世話役 | - | セメント系固化材 一般軟弱土用・フレコン・１トンパック | 軽油 １．２号 パトロール給油 | - | - | - | [標準数量]固化材5.25t/100m2
| - | 0.6mを超え1m以下 | 実数入力 | 1回 | 1432.5 | 38.81 | 33.66 | 2.52 | 1.75 | 14.37 | 7.33 | 5.01 | 2.03 | - | 46.82 | 44.02 | 2.8 | - | - | - | スタビライザ［路床改良用］幅2.0m 深1.2m |  | モータグレーダ［土工用］ブレード幅3.1m |  | タイヤローラ［普通型・排出ガス対策型（第１次基準値）］ 質量 8～20t |  | 運転手（特殊） | 普通作業員 | 土木一般世話役 | - | セメント系固化材 一般軟弱土用・フレコン・１トンパック | 軽油 １．２号 パトロール給油 | - | - | - | [標準数量]固化材5.25t/100m2
|  |  | 実数入力 | 2回 | 1546.4 | 41.06 | 35.6 | 2.67 | 1.85 | 15.21 | 7.75 | 5.31 | 2.15 | - | 43.73 | 40.77 | 2.96 | - | - | - | スタビライザ［路床改良用］幅2.0m 深1.2m |  | モータグレーダ［土工用］ブレード幅3.1m |  | タイヤローラ［普通型・排出ガス対策型（第１次基準値）］ 質量 8～20t |  | 運転手（特殊） | 普通作業員 | 土木一般世話役 | - | セメント系固化材 一般軟弱土用・フレコン・１トンパック | 軽油 １．２号 パトロール給油 | - | - | - | [標準数量]固化材5.25t/100m2
ﾊﾞｯｸﾎｳ | 路床 | 1m以下 | 実数入力 | - | 1598.9 | 7.98 | 3.63 | 2.83 | 1.52 | 49.84 | 22.15 | 19.7 | 7.99 | - | 42.18 | 39.4 | 2.78 | - | - | - | タイヤローラ［普通型・排出ガス対策型（第１次基準値）］ 質量 8～20t |  | バックホウ（クローラ型）［標準型・クレーン機能付・排出ガス対策型（第２次基準値）］山積0.45m3（平積0.35m3）2.9t吊 | * | バックホウ（クローラ型）［標準型・排出ガス対策型（第２次基準値）］山積0.28m3（平積0.2m3） | * | 運転手（特殊） | 普通作業員 | 土木一般世話役 | - | セメント系固化材 一般軟弱土用・フレコン・１トンパック | 軽油 １．２号 パトロール給油 | - | - | - | [標準数量]固化材5.25t/100m2
| 構造物基礎 | 1m以下 | 実数入力 | - | 1487.1 | 7.53 | 6.5 | 1.03 | - | 44.81 | 12.17 | 11.43 | 11.21 | 10 | 47.66 | 42.39 | 5.27 | - | - | - | バックホウ（クローラ型）［標準型・クレーン機能付・排出ガス対策型（第２次基準値）］山積0.8m3（平積0.6m3）2.9t吊 | * | 振動ローラ（舗装用）［ハンドガイド式］質量0.8～1.1t | * | - |  | 土木一般世話役 | 特殊作業員 | 運転手（特殊） | 普通作業員 | セメント系固化材 一般軟弱土用・フレコン・１トンパック | 軽油 １．２号 パトロール給油 | - | - | - | [標準数量]固化材5.25t/100m2
|  | 1mを越え2m以下 | 実数入力 | - | 2101.4 | 9.15 | 7.9 | 1.25 | - | 54.48 | 14.83 | 13.88 | 13.62 | 12.15 | 36.37 | 29.97 | 6.4 | - | - | - | バックホウ（クローラ型）［標準型・クレーン機能付・排出ガス対策型（第２次基準値）］山積0.8m3（平積0.6m3）2.9t吊 | * | 振動ローラ（舗装用）［ハンドガイド式］質量0.8～1.1t | * | - |  | 土木一般世話役 | 特殊作業員 | 運転手（特殊） | 普通作業員 | セメント系固化材 一般軟弱土用・フレコン・１トンパック | 軽油 １．２号 パトロール給油 | - | - | - | [標準数量]固化材5.25t/100m2

## 029
No.029【 法面整形 】
＜ 積算単位：ｍ２ ＞
条件区分 |  |  |  | 標準単価 | 機労材構成比 | [14 empty] | 代表機労材規格 | [11 empty] | 備考
整形箇所 | 法面締固めの有無 | 現場制約の有無 | 土質 |  | K |  |  |  | R |  |  |  |  | Z |  |  |  |  | S | K （ *印：賃料） |  |  | R |  |  |  | Z |  |  |  | S
[6 empty] | K1 | K2 | K3 |  | R1 | R2 | R3 | R4 |  | Z1 | Z2 | Z3 | Z4 |  | K1 | K2 | K3 | R1 | R2 | R3 | R4 | Z1 | Z2 | Z3 | Z4
盛土部 | 有り | 有り | 砂及び砂質土､粘性土 | 1180 | 0.45 | 0.45 | - | - | 99.11 | 68.88 | 15.59 | 14.64 | - | 0.44 | 0.44 | - | - | - | - | タンパ及びランマ 質量６０～８０ｋｇ | - | - | 普通作業員 | 土木一般世話役 | 特殊作業員 | - | ガソリン レギュラー スタンド | - | - | - | - | -
|  | 無し | ﾚｷ質土､砂及び砂質土､粘性土 | 685.06 | 27.55 | 27.55 | - | - | 59.32 | 24.86 | 21.04 | 13.42 | - | 13.13 | 13.13 | - | - | - | - | バックホウ（クローラ型）［標準型・排出ガス対策型（第２次基準値）］ 山積0.8m3（平積0.6m3） | - | - | 普通作業員 | 運転手（特殊） | 土木一般世話役 | - | 軽油 １．２号 パトロール給油 | - | - | - | - | -
| 無し | 無し | ﾚｷ質土､砂及び砂質土､粘性土 | 434.32 | 28.25 | 28.25 | - | - | 58.29 | 26.13 | 21.57 | 10.59 | - | 13.46 | 13.46 | - | - | - | - | バックホウ（クローラ型）［標準型・排出ガス対策型（第２次基準値）］ 山積0.8m3（平積0.6m3） | - | - | 普通作業員 | 運転手（特殊） | 土木一般世話役 | - | 軽油 １．２号 パトロール給油 | - | - | - | - | -
切土部 | - | 有り | ﾚｷ質土､砂及び砂質土､粘性土 | 1276.1 | 0 | - | - | - | 100 | 87.39 | 12.61 | - | - | 0 | - | - | - | - | - | - | - | - | 普通作業員 | 土木一般世話役 | - | - | - | - | - | - | - | -
|  |  | 軟岩I､軟岩II､中硬岩､硬岩 | 3016.1 | 0 | - | - | - | 100 | 40.75 | 36.52 | 14.48 | - | 0 | - | - | - | - | - | - | - | - | 普通作業員 | 特殊作業員 | 土木一般世話役 | - | - | - | - | - | - | -
|  | 無し | ﾚｷ質土､砂及び砂質土､粘性土 | 825.56 | 22.86 | 22.86 | - | - | 66.24 | 32.07 | 17.46 | 16.71 | - | 10.9 | 10.9 | - | - | - | - | バックホウ（クローラ型）［標準型・排出ガス対策型（第２次基準値）］ 山積0.8m3（平積0.6m3） | - | - | 普通作業員 | 運転手（特殊） | 土木一般世話役 | - | 軽油 １．２号 パトロール給油 | - | - | - | - | -
|  |  | 軟岩I | 1090.7 | 21.63 | 21.63 | - | - | 68.06 | 34.68 | 16.86 | 16.52 | - | 10.31 | 10.31 | - | - | - | - | バックホウ（クローラ型）［標準型・排出ガス対策型（第２次基準値）］ 山積0.8m3（平積0.6m3） | - | - | 普通作業員 | 土木一般世話役 | 運転手（特殊） | - | 軽油 １．２号 パトロール給油 | - | - | - | - | -

## 030
No.030【 市松芝 】
＜ 積算単位：ｍ２ ＞
条件区分 | 標準単価 | 機労材構成比 | [14 empty] | 代表機労材規格 | [11 empty] | 備考
芝の規格 |  | K |  |  |  | R |  |  |  |  | Z |  |  |  |  | S | K （ *印：賃料） |  |  | R |  |  |  | Z |  |  |  | S
|  |  | K1 | K2 | K3 |  | R1 | R2 | R3 | R4 |  | Z1 | Z2 | Z3 | Z4 |  | K1 | K2 | K3 | R1 | R2 | R3 | R4 | Z1 | Z2 | Z3 | Z4
野芝 | 810.4 | 0 | - | - | - | 73.64 | 62.99 | 8.51 | - | - | 26.36 | 25.6 | - | - | - | - | - | - | - | 普通作業員 | 土木一般世話役 | - | - | 野芝 | - | - | - | - | -

## 031
No.031【 吹付法面取壊し 】
＜ 積算単位：ｍ２ ＞
条件区分 |  | 標準単価 | 機労材構成比 | [14 empty] | 代表機労材規格 | [11 empty] | 備考
集積積込の有無 | 工法区分 |  | K |  |  |  | R |  |  |  |  | Z |  |  |  |  | S | K （ *印：賃料） |  |  | R |  |  |  | Z |  |  |  | S
|  |  |  | K1 | K2 | K3 |  | R1 | R2 | R3 | R4 |  | Z1 | Z2 | Z3 | Z4 |  | K1 | K2 | K3 | R1 | R2 | R3 | R4 | Z1 | Z2 | Z3 | Z4
有り | 人力施工 | 2426.9 | 3.32 | 3.32 | - | - | 95.04 | 54.48 | 15.57 | 11.37 | 3.79 | 1.64 | 1.64 | - | - | - | - | バックホウ（クローラ型）［標準型・排出ガス対策型（第１次基準値）］ 山積0.5m3（平積0.4m3） | - | - | 法面工 | 普通作業員 | 土木一般世話役 | 運転手（特殊） | 軽油 １．２号 パトロール給油 | - | - | - | - | -
| 機械施工 | 700.74 | 28.56 | 28.56 | - | - | 57.32 | 34 | 13.48 | 9.84 | - | 14.12 | 14.12 | - | - | - | - | バックホウ（クローラ型）［標準型・排出ガス対策型（第１次基準値）］ 山積0.5m3（平積0.4m3） | - | - | 運転手（特殊） | 普通作業員 | 土木一般世話役 | - | 軽油 １．２号 パトロール給油 | - | - | - | - | -
無し | 人力施工 | 2073.7 | 0 | - | - | - | 100 | 63.74 | 13.67 | 11.09 | - | 0 | - | - | - | - | - | - | - | - | 法面工 | 普通作業員 | 土木一般世話役 | - | - | - | - | - | - | -
| 機械施工 | 347.52 | 34.39 | 34.39 | - | - | 48.6 | 41.99 | 6.61 | - | - | 17.01 | 17.01 | - | - | - | - | バックホウ（クローラ型）［標準型・排出ガス対策型（第１次基準値）］ 山積0.5m3（平積0.4m3） | - | - | 運転手（特殊） | 土木一般世話役 | - | - | 軽油 １．２号 パトロール給油 | - | - | - | - | -

## 032
No.032【 プレキャストコンクリート板 】
＜ 積算単位：枚 ＞
条件区分 |  | 標準単価 | 機労材構成比 | [14 empty] | 代表機労材規格 | [12 empty] | 備考
ﾌﾚｰﾑﾀｲﾌﾟ | 1列当り平均据付枚数 |  | K |  |  |  | R |  |  |  |  | Z |  |  |  |  | S | K （ *印：賃料） |  |  |  | R |  |  |  | Z |  |  |  | S
|  |  |  | K1 | K2 | K3 |  | R1 | R2 | R3 | R4 |  | Z1 | Z2 | Z3 | Z4 |  | K1 |  | K2 | K3 | R1 | R2 | R3 | R4 | Z1 | Z2 | Z3 | Z4
ｸﾛｽﾀｲﾌﾟ | 20枚未満 | 19268 | 30.96 | 30.96 | - | - | 69.04 | 31.16 | 18.94 | 18.94 | - | 0 | - | - | - | - | - | ラフテレーンクレーン[油圧伸縮ジブ型・排出ガス対策型(第１次基準値)] 25t吊 | * | - | - | 普通作業員 | ブロック工 | 土木一般世話役 | - | - | - | - | - | - | -
| 20枚以上30枚未満 | 17346 | 30.97 | 30.97 | - | - | 69.03 | 31.15 | 18.94 | 18.94 | - | 0 | - | - | - | - | - | ラフテレーンクレーン[油圧伸縮ジブ型・排出ガス対策型(第１次基準値)] 25t吊 | * | - | - | 普通作業員 | ブロック工 | 土木一般世話役 | - | - | - | - | - | - | -
| 30枚以上 | 15768 | 30.97 | 30.97 | - | - | 69.03 | 31.15 | 18.94 | 18.94 | - | 0 | - | - | - | - | - | ラフテレーンクレーン[油圧伸縮ジブ型・排出ガス対策型(第１次基準値)] 25t吊 | * | - | - | 普通作業員 | ブロック工 | 土木一般世話役 | - | - | - | - | - | - | -
ｾﾐｽｸｴｱﾀｲﾌﾟ･ｽｸｴｱﾀｲﾌﾟ | 20枚未満 | 26975 | 30.97 | 30.97 | - | - | 69.03 | 31.15 | 18.94 | 18.94 | - | 0 | - | - | - | - | - | ラフテレーンクレーン[油圧伸縮ジブ型・排出ガス対策型(第１次基準値)] 25t吊 | * | - | - | 普通作業員 | ブロック工 | 土木一般世話役 | - | - | - | - | - | - | -
| 20枚以上30枚未満 | 24280 | 30.97 | 30.97 | - | - | 69.03 | 31.15 | 18.94 | 18.94 | - | 0 | - | - | - | - | - | ラフテレーンクレーン[油圧伸縮ジブ型・排出ガス対策型(第１次基準値)] 25t吊 | * | - | - | 普通作業員 | ブロック工 | 土木一般世話役 | - | - | - | - | - | - | -
| 30枚以上 | 22071 | 30.97 | 30.97 | - | - | 69.03 | 31.15 | 18.94 | 18.94 | - | 0 | - | - | - | - | - | ラフテレーンクレーン[油圧伸縮ジブ型・排出ガス対策型(第１次基準値)] 25t吊 | * | - | - | 普通作業員 | ブロック工 | 土木一般世話役 | - | - | - | - | - | - | -

## 033
No.033【 プレキャストコンクリート板（材料費） 】
物価資料等による

## 034
No.034【 ジョイント処理 】
＜ 積算単位：箇所 ＞
条件区分 |  | 標準単価 | 機労材構成比 | [14 empty] | 代表機労材規格 | [11 empty] | 備考
ﾓﾙﾀﾙ規格 | ﾓﾙﾀﾙ使用量(m3/箇所) |  | K |  |  |  | R |  |  |  |  | Z |  |  |  |  | S | K （ *印：賃料） |  |  | R |  |  |  | Z |  |  |  | S
|  |  |  | K1 | K2 | K3 |  | R1 | R2 | R3 | R4 |  | Z1 | Z2 | Z3 | Z4 |  | K1 | K2 | K3 | R1 | R2 | R3 | R4 | Z1 | Z2 | Z3 | Z4
高炉B 1:3 | 0.016m3以下 | 4551.7 | 0 | - | - | - | 97.66 | 62.29 | 35.37 | - | - | 2.34 | 1.62 | 0.72 | - | - | - | - | - | - | 普通作業員 | 土木一般世話役 | - | - | セメント 高炉Ｂ ２５ｋｇ袋入 | 砂 細目（洗い） | - | - | - | -
| 0.016m3超え0.032m3以下 | 4765.1 | 0 | - | - | - | 93.29 | 59.51 | 33.78 | - | - | 6.71 | 4.64 | 2.07 | - | - | - | - | - | - | 普通作業員 | 土木一般世話役 | - | - | セメント 高炉Ｂ ２５ｋｇ袋入 | 砂 細目（洗い） | - | - | - | -
| 0.032m3超え0.050m3以下 | 4991.9 | 0 | - | - | - | 89.05 | 56.8 | 32.25 | - | - | 10.95 | 7.57 | 3.38 | - | - | - | - | - | - | 普通作業員 | 土木一般世話役 | - | - | セメント 高炉Ｂ ２５ｋｇ袋入 | 砂 細目（洗い） | - | - | - | -
ﾓﾙﾀﾙ不要 | - | 4445 | 0 | - | - | - | 100 | 63.78 | 36.22 | - | - | 0 | - | - | - | - | - | - | - | - | 普通作業員 | 土木一般世話役 | - | - | - | - | - | - | - | -

## 035
No.035【 ジョイント金物（材料費） 】
物価資料等による

## 036
No.036【 人工張芝 】
＜ 積算単位：ｍ２ ＞
条件区分 | 標準単価 | 機労材構成比 | [14 empty] | 代表機労材規格 | [11 empty] | 備考
- |  | K |  |  |  | R |  |  |  |  | Z |  |  |  |  | S | K （ *印：賃料） |  |  | R |  |  |  | Z |  |  |  | S
|  |  | K1 | K2 | K3 |  | R1 | R2 | R3 | R4 |  | Z1 | Z2 | Z3 | Z4 |  | K1 | K2 | K3 | R1 | R2 | R3 | R4 | Z1 | Z2 | Z3 | Z4
- | 624.2 | 0 | - | - | - | 54.35 | 48.46 | 5.89 | - | - | 45.65 | 45.65 | - | - | - | - | - | - | - | 普通作業員 | 土木一般世話役 | - | - | 芝 一重ネット | - | - | - | - | -

## 037
No.037【 基礎砕石 】
＜ 積算単位：ｍ２ ＞
条件区分 |  | 標準単価 | 機労材構成比 | [14 empty] | 代表機労材規格 | [12 empty] | 備考
砕石の厚さ | 砕石の種類 |  | K |  |  |  | R |  |  |  |  | Z |  |  |  |  | S | K （ *印：賃料） |  |  |  | R |  |  |  | Z |  |  |  | S
|  |  |  | K1 | K2 | K3 |  | R1 | R2 | R3 | R4 |  | Z1 | Z2 | Z3 | Z4 |  | K1 |  | K2 | K3 | R1 | R2 | R3 | R4 | Z1 | Z2 | Z3 | Z4
7.5cm以下 | 再生ｸﾗｯｼｬﾗﾝ 40～0 | 830.47 | 5.42 | 5.39 | - | - | 81.92 | 42.65 | 18.46 | 10.71 | 9.54 | 12.66 | 8.66 | 3.98 | - | - | - | バックホウ（クローラ型）［標準型・排出ガス対策型（第２次基準値）] 山積0.8m3（平積0.6m3） | * | - | - | 普通作業員 | 特殊作業員 | 土木一般世話役 | 運転手（特殊） | 再生クラッシャーラン ＲＣ－４０ | 軽油 １．２号 パトロール給油 | - | - | - | -
7.5cm超12.5cm以下 |  | 902.47 | 4.99 | 4.96 | - | - | 75.38 | 39.23 | 16.99 | 9.86 | 8.78 | 19.63 | 15.95 | 3.66 | - | - | - | バックホウ（クローラ型）［標準型・排出ガス対策型（第２次基準値）] 山積0.8m3（平積0.6m3） | * | - | - | 普通作業員 | 特殊作業員 | 土木一般世話役 | 運転手（特殊） | 再生クラッシャーラン ＲＣ－４０ | 軽油 １．２号 パトロール給油 | - | - | - | -
12.5cm超17.5cm以下 |  | 974.47 | 4.63 | 4.6 | - | - | 69.8 | 36.33 | 15.73 | 9.13 | 8.13 | 25.57 | 22.16 | 3.39 | - | - | - | バックホウ（クローラ型）［標準型・排出ガス対策型（第２次基準値）] 山積0.8m3（平積0.6m3） | * | - | - | 普通作業員 | 特殊作業員 | 土木一般世話役 | 運転手（特殊） | 再生クラッシャーラン ＲＣ－４０ | 軽油 １．２号 パトロール給油 | - | - | - | -
17.5cm超20.0cm以下 |  | 1046.5 | 4.3 | 4.28 | - | - | 65.01 | 33.84 | 14.65 | 8.5 | 7.57 | 30.69 | 27.52 | 3.15 | - | - | - | バックホウ（クローラ型）［標準型・排出ガス対策型（第２次基準値）] 山積0.8m3（平積0.6m3） | * | - | - | 普通作業員 | 特殊作業員 | 土木一般世話役 | 運転手（特殊） | 再生クラッシャーラン ＲＣ－４０ | 軽油 １．２号 パトロール給油 | - | - | - | -
20.0cm超22.5cm以下 |  | 1390.4 | 4.64 | 4.61 | - | - | 69.89 | 36.37 | 15.75 | 9.14 | 8.15 | 25.47 | 22.06 | 3.39 | - | - | - | バックホウ（クローラ型）［標準型・排出ガス対策型（第２次基準値）] 山積0.8m3（平積0.6m3） | * | - | - | 普通作業員 | 特殊作業員 | 土木一般世話役 | 運転手（特殊） | 再生クラッシャーラン ＲＣ－４０ | 軽油 １．２号 パトロール給油 | - | - | - | -
22.5cm超27.5cm以下 |  | 1443.7 | 4.46 | 4.43 | - | - | 67.32 | 35.03 | 15.17 | 8.81 | 7.85 | 28.22 | 24.93 | 3.27 | - | - | - | バックホウ（クローラ型）［標準型・排出ガス対策型（第２次基準値）] 山積0.8m3（平積0.6m3） | * | - | - | 普通作業員 | 特殊作業員 | 土木一般世話役 | 運転手（特殊） | 再生クラッシャーラン ＲＣ－４０ | 軽油 １．２号 パトロール給油 | - | - | - | -
27.5cm超30.0cm以下 |  | 1515.7 | 4.24 | 4.22 | - | - | 64.13 | 33.38 | 14.45 | 8.39 | 7.47 | 31.63 | 28.5 | 3.11 | - | - | - | バックホウ（クローラ型）［標準型・排出ガス対策型（第２次基準値）] 山積0.8m3（平積0.6m3） | * | - | - | 普通作業員 | 特殊作業員 | 土木一般世話役 | 運転手（特殊） | 再生クラッシャーラン ＲＣ－４０ | 軽油 １．２号 パトロール給油 | - | - | - | -

## 038
No.038【 裏込砕石 】
＜ 積算単位：ｍ３ ＞
条件区分 | 標準単価 | 機労材構成比 | [14 empty] | 代表機労材規格 | [12 empty] | 備考
砕石の種類 |  | K |  |  |  | R |  |  |  |  | Z |  |  |  |  | S | K （ *印：賃料） |  |  |  | R |  |  |  | Z |  |  |  | S
|  |  | K1 | K2 | K3 |  | R1 | R2 | R3 | R4 |  | Z1 | Z2 | Z3 | Z4 |  | K1 |  | K2 | K3 | R1 | R2 | R3 | R4 | Z1 | Z2 | Z3 | Z4
再生ｸﾗｯｼｬﾗﾝ 40～0 | 5215.6 | 4.46 | 4.43 | - | - | 63.83 | 31.5 | 14.16 | 9.62 | 8.11 | 31.71 | 27.6 | 4.09 | - | - | - | バックホウ（クローラ型）［標準型・排出ガス対策型（第２次基準値）] 山積0.8m3（平積0.6m3） | * | - | - | 普通作業員 | 特殊作業員 | 運転手（特殊） | 土木一般世話役 | 再生クラッシャーラン ＲＣ－４０ | 軽油 １．２号 パトロール給油 | - | - | - | -

## 039
No.039【 基礎栗石 】
＜ 積算単位：ｍ２ ＞
条件区分 |  |  |  | 標準単価 | 機労材構成比 | [14 empty] | 代表機労材規格 | [12 empty] | 備考
栗石の厚さ | 栗石の種類 | 作業区分 | 敷並べ間隙充填材料 |  | K |  |  |  | R |  |  |  |  | Z |  |  |  |  | S | K （ *印：賃料） |  |  |  | R |  |  |  | Z |  |  |  | S
[6 empty] | K1 | K2 | K3 |  | R1 | R2 | R3 | R4 |  | Z1 | Z2 | Z3 | Z4 |  | K1 |  | K2 | K3 | R1 | R2 | R3 | R4 | Z1 | Z2 | Z3 | Z4
17.5cm以下 | 割栗石(50～150mm) | 敷均し | - | 1831.1 | 2.99 | 2.98 | - | - | 43.46 | 21.79 | 8.78 | 7.18 | 5.46 | 53.55 | 50.49 | 3.05 | - | - | - | バックホウ（クローラ型）［標準型・排出ガス対策型（第２次基準値）] 山積0.8m3（平積0.6m3） | * | - | - | 普通作業員 | 特殊作業員 | 運転手（特殊） | 土木一般世話役 | 割栗石 ５０－１５０ｍｍ | 軽油 １．２号 パトロール給油 | - | - | - | -
|  | 敷並べ | 再生ｸﾗｯｼｬﾗﾝ40～0 | 2268 | 3.07 | 3.06 | - | - | 52.16 | 25.89 | 11.42 | 9.12 | 5.42 | 44.77 | 40.71 | 2.25 | 1.8 | - | - | バックホウ（クローラ型）［標準型・排出ガス対策型（第２次基準値）] 山積0.8m3（平積0.6m3） | * | - | - | 普通作業員 | 特殊作業員 | 土木一般世話役 | 運転手（特殊） | 割栗石 ５０－１５０ｍｍ | 軽油 １．２号 パトロール給油 | 再生クラッシャーラン ＲＣ－４０ | - | - | -
|  |  | 不要 | 2227 | 3.13 | 3.12 | - | - | 53.1 | 26.35 | 11.63 | 9.29 | 5.52 | 43.77 | 41.46 | 2.3 | - | - | - | バックホウ（クローラ型）［標準型・排出ガス対策型（第２次基準値）] 山積0.8m3（平積0.6m3） | * | - | - | 普通作業員 | 特殊作業員 | 土木一般世話役 | 運転手（特殊） | 割栗石 ５０－１５０ｍｍ | 軽油 １．２号 パトロール給油 | - | - | - | -
17.5cm超22.5cm以下 |  | 敷均し | - | 2138.9 | 2.56 | 2.55 | - | - | 37.22 | 18.66 | 7.52 | 6.15 | 4.67 | 60.22 | 57.6 | 2.61 | - | - | - | バックホウ（クローラ型）［標準型・排出ガス対策型（第２次基準値）] 山積0.8m3（平積0.6m3） | * | - | - | 普通作業員 | 特殊作業員 | 運転手（特殊） | 土木一般世話役 | 割栗石 ５０－１５０ｍｍ | 軽油 １．２号 パトロール給油 | - | - | - | -
|  | 敷並べ | 再生ｸﾗｯｼｬﾗﾝ40～0 | 2589.5 | 2.69 | 2.68 | - | - | 45.62 | 22.62 | 10 | 7.99 | 4.74 | 51.69 | 47.6 | 2.11 | 1.97 | - | - | バックホウ（クローラ型）［標準型・排出ガス対策型（第２次基準値）] 山積0.8m3（平積0.6m3） | * | - | - | 普通作業員 | 特殊作業員 | 土木一般世話役 | 運転手（特殊） | 割栗石 ５０－１５０ｍｍ | 再生クラッシャーラン ＲＣ－４０ | 軽油 １．２号 パトロール給油 | - | - | -
|  |  | 不要 | 2534.8 | 2.75 | 2.74 | - | - | 46.61 | 23.11 | 10.22 | 8.16 | 4.85 | 50.64 | 48.61 | 2.02 | - | - | - | バックホウ（クローラ型）［標準型・排出ガス対策型（第２次基準値）] 山積0.8m3（平積0.6m3） | * | - | - | 普通作業員 | 特殊作業員 | 土木一般世話役 | 運転手（特殊） | 割栗石 ５０－１５０ｍｍ | 軽油 １．２号 パトロール給油 | - | - | - | -
22.5cm超27.5cm以下 |  | 敷均し | - | 2446.7 | 2.24 | 2.23 | - | - | 32.53 | 16.31 | 6.57 | 5.38 | 4.08 | 65.23 | 62.94 | 2.28 | - | - | - | バックホウ（クローラ型）［標準型・排出ガス対策型（第２次基準値）] 山積0.8m3（平積0.6m3） | * | - | - | 普通作業員 | 特殊作業員 | 運転手（特殊） | 土木一般世話役 | 割栗石 ５０－１５０ｍｍ | 軽油 １．２号 パトロール給油 | - | - | - | -
|  | 敷並べ | 再生ｸﾗｯｼｬﾗﾝ40～0 | 2911 | 2.39 | 2.38 | - | - | 40.59 | 20.12 | 8.9 | 7.11 | 4.22 | 57.02 | 52.91 | 2.34 | 1.76 | - | - | バックホウ（クローラ型）［標準型・排出ガス対策型（第２次基準値）] 山積0.8m3（平積0.6m3） | * | - | - | 普通作業員 | 特殊作業員 | 土木一般世話役 | 運転手（特殊） | 割栗石 ５０－１５０ｍｍ | 再生クラッシャーラン ＲＣ－４０ | 軽油 １．２号 パトロール給油 | - | - | -
|  |  | 不要 | 2842.6 | 2.45 | 2.44 | - | - | 41.56 | 20.61 | 9.11 | 7.28 | 4.32 | 55.99 | 54.18 | 1.8 | - | - | - | バックホウ（クローラ型）［標準型・排出ガス対策型（第２次基準値）] 山積0.8m3（平積0.6m3） | * | - | - | 普通作業員 | 特殊作業員 | 土木一般世話役 | 運転手（特殊） | 割栗石 ５０－１５０ｍｍ | 軽油 １．２号 パトロール給油 | - | - | - | -
27.5cm超30.0cm以下 |  | 敷均し | - | 2754.5 | 1.99 | 1.98 | - | - | 28.9 | 14.49 | 5.84 | 4.77 | 3.63 | 69.11 | 67.08 | 2.02 | - | - | - | バックホウ（クローラ型）［標準型・排出ガス対策型（第２次基準値）] 山積0.8m3（平積0.6m3） | * | - | - | 普通作業員 | 特殊作業員 | 運転手（特殊） | 土木一般世話役 | 割栗石 ５０－１５０ｍｍ | 軽油 １．２号 パトロール給油 | - | - | - | -
|  | 敷並べ | 再生ｸﾗｯｼｬﾗﾝ40～0 | 3232.5 | 2.16 | 2.15 | - | - | 36.54 | 18.12 | 8.01 | 6.4 | 3.8 | 61.3 | 57.19 | 2.53 | 1.58 | - | - | バックホウ（クローラ型）［標準型・排出ガス対策型（第２次基準値）] 山積0.8m3（平積0.6m3） | * | - | - | 普通作業員 | 特殊作業員 | 土木一般世話役 | 運転手（特殊） | 割栗石 ５０－１５０ｍｍ | 再生クラッシャーラン ＲＣ－４０ | 軽油 １．２号 パトロール給油 | - | - | -
|  |  | 不要 | 3150.4 | 2.21 | 2.2 | - | - | 37.5 | 18.59 | 8.22 | 6.57 | 3.9 | 60.29 | 58.67 | 1.62 | - | - | - | バックホウ（クローラ型）［標準型・排出ガス対策型（第２次基準値）] 山積0.8m3（平積0.6m3） | * | - | - | 普通作業員 | 特殊作業員 | 土木一般世話役 | 運転手（特殊） | 割栗石 ５０－１５０ｍｍ | 軽油 １．２号 パトロール給油 | - | - | - | -

## 040
No.040【 裏込栗石 】
＜ 積算単位：ｍ３ ＞
条件区分 |  | 標準単価 | 機労材構成比 | [14 empty] | 代表機労材規格 | [12 empty] | 備考
作業区分 | 栗石の種類 |  | K |  |  |  | R |  |  |  |  | Z |  |  |  |  | S | K （ *印：賃料） |  |  |  | R |  |  |  | Z |  |  |  | S
|  |  |  | K1 | K2 | K3 |  | R1 | R2 | R3 | R4 |  | Z1 | Z2 | Z3 | Z4 |  | K1 |  | K2 | K3 | R1 | R2 | R3 | R4 | Z1 | Z2 | Z3 | Z4
かき込み | 割栗石(50～150mm) | 10784 | 2.64 | 2.63 | - | - | 37.79 | 18.66 | 8.39 | 5.71 | 4.81 | 59.57 | 57.13 | 2.43 | - | - | - | バックホウ（クローラ型）［標準型・排出ガス対策型（第２次基準値）] 山積0.8m3（平積0.6m3） | * | - | - | 普通作業員 | 特殊作業員 | 運転手（特殊） | 土木一般世話役 | 割栗石 ５０－１５０ｍｍ | 軽油 １．２号 パトロール給油 | - | - | - | -
築立て |  | 18908 | 0 | - | - | - | 67.45 | 66.99 | - | - | - | 32.55 | 32.55 | - | - | - | - | - |  | - | - | 普通作業員 | - | - | - | 割栗石 ５０－１５０ｍｍ | - | - | - | - | -

## 041
No.041【 採取小割 】
＜ 積算単位：ｍ３ ＞
条件区分 | 標準単価 | 機労材構成比 | [14 empty] | 代表機労材規格 | [11 empty] | 備考
採取小割区分 |  | K |  |  |  | R |  |  |  |  | Z |  |  |  |  | S | K （ *印：賃料） |  |  | R |  |  |  | Z |  |  |  | S
|  |  | K1 | K2 | K3 |  | R1 | R2 | R3 | R4 |  | Z1 | Z2 | Z3 | Z4 |  | K1 | K2 | K3 | R1 | R2 | R3 | R4 | Z1 | Z2 | Z3 | Z4
軟岩 採取 | 5670 | 0 | - | - | - | 100 | 100 | - | - | - | 0 | - | - | - | - | - | - | - | - | 普通作業員 | - | - | - | - | - | - | - | - | -
軟岩 小割 | 1890 | 0 | - | - | - | 100 | 100 | - | - | - | 0 | - | - | - | - | - | - | - | - | 普通作業員 | - | - | - | - | - | - | - | - | -
軟岩 採取+小割 | 7560 | 0 | - | - | - | 100 | 100 | - | - | - | 0 | - | - | - | - | - | - | - | - | 普通作業員 | - | - | - | - | - | - | - | - | -
硬岩 採取 | 5670 | 0 | - | - | - | 100 | 100 | - | - | - | 0 | - | - | - | - | - | - | - | - | 普通作業員 | - | - | - | - | - | - | - | - | -
硬岩 小割 | 5670 | 0 | - | - | - | 100 | 100 | - | - | - | 0 | - | - | - | - | - | - | - | - | 普通作業員 | - | - | - | - | - | - | - | - | -
硬岩 採取+小割 | 11340 | 0 | - | - | - | 100 | 100 | - | - | - | 0 | - | - | - | - | - | - | - | - | 普通作業員 | - | - | - | - | - | - | - | - | -

## 042
No.042【 コンクリートブロック積 】
＜ 積算単位：ｍ２ ＞
条件区分 |  | 標準単価 | 機労材構成比 | [14 empty] | 代表機労材規格 | [12 empty] | 備考
鉄筋規格 | 鉄筋10m2当り使用量 |  | K |  |  |  | R |  |  |  |  | Z |  |  |  |  | S | K （ *印：賃料） |  |  |  | R |  |  |  | Z |  |  |  | S
|  |  |  | K1 | K2 | K3 |  | R1 | R2 | R3 | R4 |  | Z1 | Z2 | Z3 | Z4 |  | K1 |  | K2 | K3 | R1 | R2 | R3 | R4 | Z1 | Z2 | Z3 | Z4
SD345 D16～D25 | 0.1t以下 | 11647 | 12.91 | 12.91 | - | - | 34.97 | 15.79 | 7.41 | 6.49 | 3.94 | 52.12 | 48.98 | 3.14 | - | - | - | ラフテレーンクレーン[油圧伸縮ジブ型・排出ガス対策型（第２次基準値）] 25t吊 | * | - | - | ブロック工 | 特殊作業員 | 普通作業員 | 土木一般世話役 | 間知ブロック 高２５０×幅４００×控３５０ 滑面 | 鉄筋コンクリート用棒鋼ＳＤ３４５ Ｄ１６ | - | - | - | -
| 0.1tを超え0.2t以下 | 12374 | 12.15 | 12.15 | - | - | 32.92 | 14.87 | 6.98 | 6.1 | 3.71 | 54.93 | 46.1 | 8.83 | - | - | - | ラフテレーンクレーン[油圧伸縮ジブ型・排出ガス対策型（第２次基準値）] 25t吊 | * | - | - | ブロック工 | 特殊作業員 | 普通作業員 | 土木一般世話役 | 間知ブロック 高２５０×幅４００×控３５０ 滑面 | 鉄筋コンクリート用棒鋼ＳＤ３４５ Ｄ１６ | - | - | - | -
不要 | - | 11281 | 13.33 | 13.33 | - | - | 36.11 | 16.31 | 7.65 | 6.7 | 4.07 | 50.56 | 50.56 | - | - | - | - | ラフテレーンクレーン[油圧伸縮ジブ型・排出ガス対策型（第２次基準値）] 25t吊 | * | - | - | ブロック工 | 特殊作業員 | 普通作業員 | 土木一般世話役 | 間知ブロック 高２５０×幅４００×控３５０ 滑面 | - | - | - | - | -

## 043
No.043【 間知ブロック張 】
＜ 積算単位：ｍ２ ＞
条件区分 | [5 empty] | 標準単価 | 機労材構成比 | [14 empty] | 代表機労材規格 | [12 empty] | 備考
間知ﾌﾞﾛｯｸ規格 | 裏込材規格 | 裏込材10m2当り使用量 | 胴込･裏込ｺﾝｸﾘ-ﾄ規格 | 胴込･裏込ｺﾝｸﾘｰﾄ10m2当り使用量 | 遮水ｼｰﾄの有無 |  | K |  |  |  | R |  |  |  |  | Z |  |  |  |  | S | K （ *印：賃料） |  |  |  | R |  |  |  | Z |  |  |  | S
[8 empty] | K1 | K2 | K3 |  | R1 | R2 | R3 | R4 |  | Z1 | Z2 | Z3 | Z4 |  | K1 |  | K2 | K3 | R1 | R2 | R3 | R4 | Z1 | Z2 | Z3 | Z4
150kg未満 控え350(m2) 滑面ﾀｲﾌﾟ | 再生砕石 RC-40 | - | 18-8-25(高炉) | - | 有り | 16710 | 6.75 | 6.75 | - | - | 26.77 | 13.52 | 7.29 | 2.75 | 1.65 | 66.48 | 34.15 | 18.65 | 12.08 | 1.6 | - | ラフテレーンクレーン[油圧伸縮ジブ型・排出ガス対策型（第２次基準値）] 25t吊 | * | - | - | 普通作業員 | 特殊作業員 | ブロック工 | 土木一般世話役 | 間知ブロック 高さ２５０×幅４００×控３５０ 滑面 | 生コンクリート 高炉 １８－８－２５（２０） Ｗ／Ｃ ６０％ | 遮水シート 厚１．０＋１０．０ｍｍ | 再生クラッシャーラン ＲＣ－４０ | - | -
[5 empty] | 無し | 14377 | 7.84 | 7.84 | - | - | 28.92 | 14.53 | 8.47 | 3.19 | 1.59 | 63.24 | 39.7 | 21.68 | 1.86 | - | - | ラフテレーンクレーン[油圧伸縮ジブ型・排出ガス対策型（第２次基準値）] 25t吊 | * | - | - | 普通作業員 | 特殊作業員 | ブロック工 | 土木一般世話役 | 間知ブロック 高さ２５０×幅４００×控３５０ 滑面 | 生コンクリート 高炉 １８－８－２５（２０） Ｗ／Ｃ ６０％ | 再生クラッシャーラン ＲＣ－４０ | - | - | -
|  |  | 不要 | - | 有り | 11914 | 9.46 | 9.46 | - | - | 23.45 | 10.94 | 5.43 | 3.86 | 2.31 | 67.09 | 47.89 | 16.95 | 2.25 | - | - | ラフテレーンクレーン[油圧伸縮ジブ型・排出ガス対策型（第２次基準値）] 25t吊 | * | - | - | 普通作業員 | 特殊作業員 | ブロック工 | 土木一般世話役 | 間知ブロック 高さ２５０×幅４００×控３５０ 滑面 | 遮水シート 厚１．０＋１０．０ｍｍ | 再生クラッシャーラン ＲＣ－４０ | - | - | -
[5 empty] | 無し | 9580.7 | 11.77 | 11.77 | - | - | 25.91 | 11.83 | 6.76 | 4.8 | 2.4 | 62.32 | 59.52 | 2.8 | - | - | - | ラフテレーンクレーン[油圧伸縮ジブ型・排出ガス対策型（第２次基準値）] 25t吊 | * | - | - | 普通作業員 | 特殊作業員 | ブロック工 | 土木一般世話役 | 間知ブロック 高さ２５０×幅４００×控３５０ 滑面 | 再生クラッシャーラン ＲＣ－４０ | - | - | - | -
| 不要 | - | 18-8-25(高炉) | - | 有り | 15835 | 7.12 | 7.12 | - | - | 24.41 | 11.88 | 6.32 | 2.9 | 1.74 | 68.47 | 36.04 | 19.68 | 12.75 | - | - | ラフテレーンクレーン[油圧伸縮ジブ型・排出ガス対策型（第２次基準値）] 25t吊 | * | - | - | 普通作業員 | 特殊作業員 | ブロック工 | 土木一般世話役 | 間知ブロック 高さ２５０×幅４００×控３５０ 滑面 | 生コンクリート 高炉 １８－８－２５（２０） Ｗ／Ｃ ６０％ | 遮水シート 厚１．０＋１０．０ｍｍ | - | - | -
|  |  |  | - | 無し | 13502 | 8.35 | 8.35 | - | - | 26.33 | 12.68 | 7.42 | 3.4 | 1.7 | 65.32 | 42.24 | 23.08 | - | - | - | ラフテレーンクレーン[油圧伸縮ジブ型・排出ガス対策型（第２次基準値）] 25t吊 | * | - | - | 普通作業員 | 特殊作業員 | ブロック工 | 土木一般世話役 | 間知ブロック 高さ２５０×幅４００×控３５０ 滑面 | 生コンクリート 高炉 １８－８－２５（２０） Ｗ／Ｃ ６０％ | - | - | - | -
|  |  | 不要 | - | 有り | 11039 | 10.21 | 10.21 | - | - | 19.83 | 8.38 | 4.16 | 3.91 | 2.5 | 69.96 | 51.67 | 18.29 | - | - | - | ラフテレーンクレーン[油圧伸縮ジブ型・排出ガス対策型（第２次基準値）] 25t吊 | * | - | - | 普通作業員 | ブロック工 | 特殊作業員 | 土木一般世話役 | 間知ブロック 高さ２５０×幅４００×控３５０ 滑面 | 遮水シート 厚１．０＋１０．０ｍｍ | - | - | - | -
|  |  |  | - | 無し | 8706 | 12.95 | 12.95 | - | - | 21.56 | 8.68 | 5.28 | 4.96 | 2.64 | 65.49 | 65.49 | - | - | - | - | ラフテレーンクレーン[油圧伸縮ジブ型・排出ガス対策型（第２次基準値）] 25t吊 | * | - | - | 普通作業員 | ブロック工 | 特殊作業員 | 土木一般世話役 | 間知ブロック 高さ２５０×幅４００×控３５０ 滑面 | - | - | - | - | -
150kg未満 各種(m2) | 再生砕石 RC-40 | 1m3以下 | 18-8-25(高炉) | 0.1m3以上0.5m3以下 | 有り | 11912 | 9.46 | 9.46 | - | - | 21.57 | 9.66 | 4.73 | 3.86 | 2.31 | 68.97 | 47.9 | 16.95 | 3.56 | 0.56 | - | ラフテレーンクレーン[油圧伸縮ジブ型・排出ガス対策型（第２次基準値）] 25t吊 | * | - | - | 普通作業員 | 特殊作業員 | ブロック工 | 土木一般世話役 | 間知ブロック 高さ２５０×幅４００×控３５０ 滑面 | 遮水シート 厚１．０＋１０．０ｍｍ | 生コンクリート 高炉 １８－８－２５（２０） Ｗ／Ｃ ６０％ | 再生クラッシャーラン ＲＣ－４０ | - | -
[5 empty] | 無し | 9578.7 | 11.77 | 11.77 | - | - | 23.56 | 10.24 | 5.88 | 4.8 | 2.4 | 64.67 | 59.54 | 4.43 | 0.7 | - | - | ラフテレーンクレーン[油圧伸縮ジブ型・排出ガス対策型（第２次基準値）] 25t吊 | * | - | - | 普通作業員 | 特殊作業員 | ブロック工 | 土木一般世話役 | 間知ブロック 高さ２５０×幅４００×控３５０ 滑面 | 生コンクリート 高炉 １８－８－２５（２０） Ｗ／Ｃ ６０％ | 再生クラッシャーラン ＲＣ－４０ | - | - | -
|  |  |  | 0.5m3を超え0.9m3以下 | 有り | 12784 | 8.82 | 8.82 | - | - | 22.48 | 10.36 | 5.22 | 3.59 | 2.15 | 68.7 | 44.64 | 15.79 | 7.75 | 0.52 | - | ラフテレーンクレーン[油圧伸縮ジブ型・排出ガス対策型（第２次基準値）] 25t吊 | * | - | - | 普通作業員 | 特殊作業員 | ブロック工 | 土木一般世話役 | 間知ブロック 高さ２５０×幅４００×控３５０ 滑面 | 遮水シート 厚１．０＋１０．０ｍｍ | 生コンクリート 高炉 １８－８－２５（２０） Ｗ／Ｃ ６０％ | 再生クラッシャーラン ＲＣ－４０ | - | -
[5 empty] | 無し | 10451 | 10.79 | 10.79 | - | - | 24.51 | 11.04 | 6.38 | 4.4 | 2.2 | 64.7 | 54.58 | 9.48 | 0.64 | - | - | ラフテレーンクレーン[油圧伸縮ジブ型・排出ガス対策型（第２次基準値）] 25t吊 | * | - | - | 普通作業員 | 特殊作業員 | ブロック工 | 土木一般世話役 | 間知ブロック 高さ２５０×幅４００×控３５０ 滑面 | 生コンクリート 高炉 １８－８－２５（２０） Ｗ／Ｃ ６０％ | 再生クラッシャーラン ＲＣ－４０ | - | - | -
|  |  |  | 0.9m3を超え1.3m3以下 | 有り | 13656 | 8.26 | 8.26 | - | - | 23.28 | 10.97 | 5.64 | 3.36 | 2.02 | 68.46 | 41.78 | 14.78 | 11.41 | 0.49 | - | ラフテレーンクレーン[油圧伸縮ジブ型・排出ガス対策型（第２次基準値）] 25t吊 | * | - | - | 普通作業員 | 特殊作業員 | ブロック工 | 土木一般世話役 | 間知ブロック 高さ２５０×幅４００×控３５０ 滑面 | 遮水シート 厚１．０＋１０．０ｍｍ | 生コンクリート 高炉 １８－８－２５（２０） Ｗ／Ｃ ６０％ | 再生クラッシャーラン ＲＣ－４０ | - | -
[5 empty] | 無し | 11323 | 9.96 | 9.96 | - | - | 25.33 | 11.73 | 6.81 | 4.06 | 2.03 | 64.71 | 50.36 | 13.76 | 0.59 | - | - | ラフテレーンクレーン[油圧伸縮ジブ型・排出ガス対策型（第２次基準値）] 25t吊 | * | - | - | 普通作業員 | 特殊作業員 | ブロック工 | 土木一般世話役 | 間知ブロック 高さ２５０×幅４００×控３５０ 滑面 | 生コンクリート 高炉 １８－８－２５（２０） Ｗ／Ｃ ６０％ | 再生クラッシャーラン ＲＣ－４０ | - | - | -
|  |  |  | 1.3m3を超え1.7m3以下 | 有り | 14528 | 7.76 | 7.76 | - | - | 23.98 | 11.51 | 6.02 | 3.16 | 1.89 | 68.26 | 39.28 | 14.62 | 13.9 | 0.46 | - | ラフテレーンクレーン[油圧伸縮ジブ型・排出ガス対策型（第２次基準値）] 25t吊 | * | - | - | 普通作業員 | 特殊作業員 | ブロック工 | 土木一般世話役 | 間知ブロック 高さ２５０×幅４００×控３５０ 滑面 | 生コンクリート 高炉 １８－８－２５（２０） Ｗ／Ｃ ６０％ | 遮水シート 厚１．０＋１０．０ｍｍ | 再生クラッシャーラン ＲＣ－４０ | - | -
[5 empty] | 無し | 12195 | 9.24 | 9.24 | - | - | 26.01 | 12.32 | 7.17 | 3.77 | 1.88 | 64.75 | 46.78 | 17.42 | 0.55 | - | - | ラフテレーンクレーン[油圧伸縮ジブ型・排出ガス対策型（第２次基準値）] 25t吊 | * | - | - | 普通作業員 | 特殊作業員 | ブロック工 | 土木一般世話役 | 間知ブロック 高さ２５０×幅４００×控３５０ 滑面 | 生コンクリート 高炉 １８－８－２５（２０） Ｗ／Ｃ ６０％ | 再生クラッシャーラン ＲＣ－４０ | - | - | -
|  |  |  | 1.7m3を超え2.1m3以下 | 有り | 15400 | 7.32 | 7.32 | - | - | 24.61 | 11.99 | 6.35 | 2.98 | 1.79 | 68.07 | 37.05 | 17.48 | 13.11 | 0.43 | - | ラフテレーンクレーン[油圧伸縮ジブ型・排出ガス対策型（第２次基準値）] 25t吊 | * | - | - | 普通作業員 | 特殊作業員 | ブロック工 | 土木一般世話役 | 間知ブロック 高さ２５０×幅４００×控３５０ 滑面 | 生コンクリート 高炉 １８－８－２５（２０） Ｗ／Ｃ ６０％ | 遮水シート 厚１．０＋１０．０ｍｍ | 再生クラッシャーラン ＲＣ－４０ | - | -
[5 empty] | 無し | 13067 | 8.63 | 8.63 | - | - | 26.61 | 12.82 | 7.48 | 3.52 | 1.76 | 64.76 | 43.65 | 20.6 | 0.51 | - | - | ラフテレーンクレーン[油圧伸縮ジブ型・排出ガス対策型（第２次基準値）] 25t吊 | * | - | - | 普通作業員 | 特殊作業員 | ブロック工 | 土木一般世話役 | 間知ブロック 高さ２５０×幅４００×控３５０ 滑面 | 生コンクリート 高炉 １８－８－２５（２０） Ｗ／Ｃ ６０％ | 再生クラッシャーラン ＲＣ－４０ | - | - | -
|  |  |  | 2.1m3を超え2.3m3以下 | 有り | 16054 | 7.02 | 7.02 | - | - | 25.02 | 12.31 | 6.57 | 2.86 | 1.71 | 67.96 | 35.56 | 19.41 | 12.58 | 0.41 | - | ラフテレーンクレーン[油圧伸縮ジブ型・排出ガス対策型（第２次基準値）] 25t吊 | * | - | - | 普通作業員 | 特殊作業員 | ブロック工 | 土木一般世話役 | 間知ブロック 高さ２５０×幅４００×控３５０ 滑面 | 生コンクリート 高炉 １８－８－２５（２０） Ｗ／Ｃ ６０％ | 遮水シート 厚１．０＋１０．０ｍｍ | 再生クラッシャーラン ＲＣ－４０ | - | -
[5 empty] | 無し | 13721 | 8.22 | 8.22 | - | - | 27 | 13.16 | 7.69 | 3.35 | 1.67 | 64.78 | 41.59 | 22.71 | 0.48 | - | - | ラフテレーンクレーン[油圧伸縮ジブ型・排出ガス対策型（第２次基準値）] 25t吊 | * | - | - | 普通作業員 | 特殊作業員 | ブロック工 | 土木一般世話役 | 間知ブロック 高さ２５０×幅４００×控３５０ 滑面 | 生コンクリート 高炉 １８－８－２５（２０） Ｗ／Ｃ ６０％ | 再生クラッシャーラン ＲＣ－４０ | - | - | -
|  |  |  | 2.3m3を超え2.7m3以下 | 有り | 16708 | 6.75 | 6.75 | - | - | 25.42 | 12.61 | 6.78 | 2.75 | 1.65 | 67.83 | 34.16 | 21.19 | 12.08 | 0.4 | - | ラフテレーンクレーン[油圧伸縮ジブ型・排出ガス対策型（第２次基準値）] 25t吊 | * | - | - | 普通作業員 | 特殊作業員 | ブロック工 | 土木一般世話役 | 間知ブロック 高さ２５０×幅４００×控３５０ 滑面 | 生コンクリート 高炉 １８－８－２５（２０） Ｗ／Ｃ ６０％ | 遮水シート 厚１．０＋１０．０ｍｍ | 再生クラッシャーラン ＲＣ－４０ | - | -
[5 empty] | 無し | 14375 | 7.84 | 7.84 | - | - | 27.37 | 13.47 | 7.88 | 3.2 | 1.6 | 64.79 | 39.69 | 24.64 | 0.46 | - | - | ラフテレーンクレーン[油圧伸縮ジブ型・排出ガス対策型（第２次基準値）] 25t吊 | * | - | - | 普通作業員 | 特殊作業員 | ブロック工 | 土木一般世話役 | 間知ブロック 高さ２５０×幅４００×控３５０ 滑面 | 生コンクリート 高炉 １８－８－２５（２０） Ｗ／Ｃ ６０％ | 再生クラッシャーラン ＲＣ－４０ | - | - | -
|  |  |  | 2.7m3を超え3.1m3以下 | 有り | 17580 | 6.41 | 6.41 | - | - | 25.89 | 12.97 | 7.04 | 2.61 | 1.56 | 67.7 | 32.47 | 23.37 | 11.48 | 0.38 | - | ラフテレーンクレーン[油圧伸縮ジブ型・排出ガス対策型（第２次基準値）] 25t吊 | * | - | - | 普通作業員 | 特殊作業員 | ブロック工 | 土木一般世話役 | 間知ブロック 高さ２５０×幅４００×控３５０ 滑面 | 生コンクリート 高炉 １８－８－２５（２０） Ｗ／Ｃ ６０％ | 遮水シート 厚１．０＋１０．０ｍｍ | 再生クラッシャーラン ＲＣ－４０ | - | -
[5 empty] | 無し | 15247 | 7.39 | 7.39 | - | - | 27.79 | 13.84 | 8.11 | 3.01 | 1.5 | 64.82 | 37.44 | 26.94 | 0.44 | - | - | ラフテレーンクレーン[油圧伸縮ジブ型・排出ガス対策型（第２次基準値）] 25t吊 | * | - | - | 普通作業員 | 特殊作業員 | ブロック工 | 土木一般世話役 | 間知ブロック 高さ２５０×幅４００×控３５０ 滑面 | 生コンクリート 高炉 １８－８－２５（２０） Ｗ／Ｃ ６０％ | 再生クラッシャーラン ＲＣ－４０ | - | - | -
|  |  |  | 3.1m3を超え3.5m3以下 | 有り | 18452 | 6.11 | 6.11 | - | - | 26.32 | 13.3 | 7.26 | 2.49 | 1.49 | 67.57 | 30.94 | 25.33 | 10.94 | 0.36 | - | ラフテレーンクレーン[油圧伸縮ジブ型・排出ガス対策型（第２次基準値）] 25t吊 | * | - | - | 普通作業員 | 特殊作業員 | ブロック工 | 土木一般世話役 | 間知ブロック 高さ２５０×幅４００×控３５０ 滑面 | 生コンクリート 高炉 １８－８－２５（２０） Ｗ／Ｃ ６０％ | 遮水シート 厚１．０＋１０．０ｍｍ | 再生クラッシャーラン ＲＣ－４０ | - | -
[5 empty] | 無し | 16119 | 6.99 | 6.99 | - | - | 28.19 | 14.17 | 8.32 | 2.85 | 1.42 | 64.82 | 35.41 | 29 | 0.41 | - | - | ラフテレーンクレーン[油圧伸縮ジブ型・排出ガス対策型（第２次基準値）] 25t吊 | * | - | - | 普通作業員 | 特殊作業員 | ブロック工 | 土木一般世話役 | 間知ブロック 高さ２５０×幅４００×控３５０ 滑面 | 生コンクリート 高炉 １８－８－２５（２０） Ｗ／Ｃ ６０％ | 再生クラッシャーラン ＲＣ－４０ | - | - | -
|  |  | 不要 | - | 有り | 11258 | 10.01 | 10.01 | - | - | 20.79 | 9.06 | 4.31 | 4.08 | 2.45 | 69.2 | 50.68 | 17.93 | 0.59 | - | - | ラフテレーンクレーン[油圧伸縮ジブ型・排出ガス対策型（第２次基準値）] 25t吊 | * | - | - | 普通作業員 | 特殊作業員 | ブロック工 | 土木一般世話役 | 間知ブロック 高さ２５０×幅４００×控３５０ 滑面 | 遮水シート 厚１．０＋１０．０ｍｍ | 再生クラッシャーラン ＲＣ－４０ | - | - | -
[5 empty] | 無し | 8924.7 | 12.63 | 12.63 | - | - | 22.71 | 9.52 | 5.44 | 5.15 | 2.57 | 64.66 | 63.91 | 0.75 | - | - | - | ラフテレーンクレーン[油圧伸縮ジブ型・排出ガス対策型（第２次基準値）] 25t吊 | * | - | - | 普通作業員 | 特殊作業員 | ブロック工 | 土木一般世話役 | 間知ブロック 高さ２５０×幅４００×控３５０ 滑面 | 再生クラッシャーラン ＲＣ－４０ | - | - | - | -
|  | 1m3を超え3m3以下 | 18-8-25(高炉) | 0.1m3以上0.5m3以下 | 有り | 12568 | 8.97 | 8.97 | - | - | 24.06 | 11.41 | 5.77 | 3.66 | 2.19 | 66.97 | 45.4 | 16.06 | 3.38 | 2.13 | - | ラフテレーンクレーン[油圧伸縮ジブ型・排出ガス対策型（第２次基準値）] 25t吊 | * | - | - | 普通作業員 | 特殊作業員 | ブロック工 | 土木一般世話役 | 間知ブロック 高さ２５０×幅４００×控３５０ 滑面 | 遮水シート 厚１．０＋１０．０ｍｍ | 生コンクリート 高炉 １８－８－２５（２０） Ｗ／Ｃ ６０％ | 再生クラッシャーラン ＲＣ－４０ | - | -
[5 empty] | 無し | 10235 | 11.02 | 11.02 | - | - | 26.48 | 12.35 | 7.09 | 4.49 | 2.24 | 62.5 | 55.73 | 4.15 | 2.62 | - | - | ラフテレーンクレーン[油圧伸縮ジブ型・排出ガス対策型（第２次基準値）] 25t吊 | * | - | - | 普通作業員 | 特殊作業員 | ブロック工 | 土木一般世話役 | 間知ブロック 高さ２５０×幅４００×控３５０ 滑面 | 生コンクリート 高炉 １８－８－２５（２０） Ｗ／Ｃ ６０％ | 再生クラッシャーラン ＲＣ－４０ | - | - | -
|  |  |  | 0.5m3を超え0.9m3以下 | 有り | 13440 | 8.39 | 8.39 | - | - | 24.77 | 11.96 | 6.17 | 3.42 | 2.05 | 66.84 | 42.45 | 15.02 | 7.37 | 2 | - | ラフテレーンクレーン[油圧伸縮ジブ型・排出ガス対策型（第２次基準値）] 25t吊 | * | - | - | 普通作業員 | 特殊作業員 | ブロック工 | 土木一般世話役 | 間知ブロック 高さ２５０×幅４００×控３５０ 滑面 | 遮水シート 厚１．０＋１０．０ｍｍ | 生コンクリート 高炉 １８－８－２５（２０） Ｗ／Ｃ ６０％ | 再生クラッシャーラン ＲＣ－４０ | - | -
[5 empty] | 無し | 11107 | 10.15 | 10.15 | - | - | 27.15 | 12.94 | 7.46 | 4.14 | 2.07 | 62.7 | 51.36 | 8.92 | 2.42 | - | - | ラフテレーンクレーン[油圧伸縮ジブ型・排出ガス対策型（第２次基準値）] 25t吊 | * | - | - | 普通作業員 | 特殊作業員 | ブロック工 | 土木一般世話役 | 間知ブロック 高さ２５０×幅４００×控３５０ 滑面 | 生コンクリート 高炉 １８－８－２５（２０） Ｗ／Ｃ ６０％ | 再生クラッシャーラン ＲＣ－４０ | - | - | -
|  |  |  | 0.9m3を超え1.3m3以下 | 有り | 14312 | 7.88 | 7.88 | - | - | 25.38 | 12.45 | 6.51 | 3.21 | 1.92 | 66.74 | 39.88 | 14.11 | 10.88 | 1.87 | - | ラフテレーンクレーン[油圧伸縮ジブ型・排出ガス対策型（第２次基準値）] 25t吊 | * | - | - | 普通作業員 | 特殊作業員 | ブロック工 | 土木一般世話役 | 間知ブロック 高さ２５０×幅４００×控３５０ 滑面 | 遮水シート 厚１．０＋１０．０ｍｍ | 生コンクリート 高炉 １８－８－２５（２０） Ｗ／Ｃ ６０％ | 再生クラッシャーラン ＲＣ－４０ | - | -
[5 empty] | 無し | 11979 | 9.41 | 9.41 | - | - | 27.72 | 13.45 | 7.78 | 3.84 | 1.92 | 62.87 | 47.62 | 13.01 | 2.24 | - | - | ラフテレーンクレーン[油圧伸縮ジブ型・排出ガス対策型（第２次基準値）] 25t吊 | * | - | - | 普通作業員 | 特殊作業員 | ブロック工 | 土木一般世話役 | 間知ブロック 高さ２５０×幅４００×控３５０ 滑面 | 生コンクリート 高炉 １８－８－２５（２０） Ｗ／Ｃ ６０％ | 再生クラッシャーラン ＲＣ－４０ | - | - | -
|  |  |  | 1.3m3を超え1.7m3以下 | 有り | 15184 | 7.42 | 7.42 | - | - | 25.93 | 12.88 | 6.82 | 3.02 | 1.81 | 66.65 | 37.59 | 13.99 | 13.3 | 1.77 | - | ラフテレーンクレーン[油圧伸縮ジブ型・排出ガス対策型（第２次基準値）] 25t吊 | * | - | - | 普通作業員 | 特殊作業員 | ブロック工 | 土木一般世話役 | 間知ブロック 高さ２５０×幅４００×控３５０ 滑面 | 生コンクリート 高炉 １８－８－２５（２０） Ｗ／Ｃ ６０％ | 遮水シート 厚１．０＋１０．０ｍｍ | 再生クラッシャーラン ＲＣ－４０ | - | -
[5 empty] | 無し | 12851 | 8.77 | 8.77 | - | - | 28.2 | 13.89 | 8.06 | 3.57 | 1.78 | 63.03 | 44.41 | 16.53 | 2.09 | - | - | ラフテレーンクレーン[油圧伸縮ジブ型・排出ガス対策型（第２次基準値）] 25t吊 | * | - | - | 普通作業員 | 特殊作業員 | ブロック工 | 土木一般世話役 | 間知ブロック 高さ２５０×幅４００×控３５０ 滑面 | 生コンクリート 高炉 １８－８－２５（２０） Ｗ／Ｃ ６０％ | 再生クラッシャーラン ＲＣ－４０ | - | - | -
|  |  |  | 1.7m3を超え2.1m3以下 | 有り | 16056 | 7.02 | 7.02 | - | - | 26.43 | 13.26 | 7.1 | 2.86 | 1.71 | 66.55 | 35.55 | 16.76 | 12.57 | 1.67 | - | ラフテレーンクレーン[油圧伸縮ジブ型・排出ガス対策型（第２次基準値）] 25t吊 | * | - | - | 普通作業員 | 特殊作業員 | ブロック工 | 土木一般世話役 | 間知ブロック 高さ２５０×幅４００×控３５０ 滑面 | 生コンクリート 高炉 １８－８－２５（２０） Ｗ／Ｃ ６０％ | 遮水シート 厚１．０＋１０．０ｍｍ | 再生クラッシャーラン ＲＣ－４０ | - | -
[5 empty] | 無し | 13723 | 8.21 | 8.21 | - | - | 28.65 | 14.28 | 8.31 | 3.35 | 1.67 | 63.14 | 41.58 | 19.61 | 1.95 | - | - | ラフテレーンクレーン[油圧伸縮ジブ型・排出ガス対策型（第２次基準値）] 25t吊 | * | - | - | 普通作業員 | 特殊作業員 | ブロック工 | 土木一般世話役 | 間知ブロック 高さ２５０×幅４００×控３５０ 滑面 | 生コンクリート 高炉 １８－８－２５（２０） Ｗ／Ｃ ６０％ | 再生クラッシャーラン ＲＣ－４０ | - | - | -
|  |  |  | 2.1m3を超え2.3m3以下 | 有り | 16710 | 6.75 | 6.75 | - | - | 26.77 | 13.52 | 7.29 | 2.75 | 1.65 | 66.48 | 34.15 | 18.65 | 12.08 | 1.6 | - | ラフテレーンクレーン[油圧伸縮ジブ型・排出ガス対策型（第２次基準値）] 25t吊 | * | - | - | 普通作業員 | 特殊作業員 | ブロック工 | 土木一般世話役 | 間知ブロック 高さ２５０×幅４００×控３５０ 滑面 | 生コンクリート 高炉 １８－８－２５（２０） Ｗ／Ｃ ６０％ | 遮水シート 厚１．０＋１０．０ｍｍ | 再生クラッシャーラン ＲＣ－４０ | - | -
[5 empty] | 無し | 14377 | 7.84 | 7.84 | - | - | 28.92 | 14.53 | 8.47 | 3.19 | 1.59 | 63.24 | 39.7 | 21.68 | 1.86 | - | - | ラフテレーンクレーン[油圧伸縮ジブ型・排出ガス対策型（第２次基準値）] 25t吊 | * | - | - | 普通作業員 | 特殊作業員 | ブロック工 | 土木一般世話役 | 間知ブロック 高さ２５０×幅４００×控３５０ 滑面 | 生コンクリート 高炉 １８－８－２５（２０） Ｗ／Ｃ ６０％ | 再生クラッシャーラン ＲＣ－４０ | - | - | -
|  |  |  | 2.3m3を超え2.7m3以下 | 有り | 17364 | 6.49 | 6.49 | - | - | 27.06 | 13.76 | 7.46 | 2.64 | 1.58 | 66.45 | 32.89 | 20.39 | 11.63 | 1.54 | - | ラフテレーンクレーン[油圧伸縮ジブ型・排出ガス対策型（第２次基準値）] 25t吊 | * | - | - | 普通作業員 | 特殊作業員 | ブロック工 | 土木一般世話役 | 間知ブロック 高さ２５０×幅４００×控３５０ 滑面 | 生コンクリート 高炉 １８－８－２５（２０） Ｗ／Ｃ ６０％ | 遮水シート 厚１．０＋１０．０ｍｍ | 再生クラッシャーラン ＲＣ－４０ | - | -
[5 empty] | 無し | 15031 | 7.5 | 7.5 | - | - | 29.21 | 14.77 | 8.62 | 3.06 | 1.53 | 63.29 | 37.95 | 23.56 | 1.78 | - | - | ラフテレーンクレーン[油圧伸縮ジブ型・排出ガス対策型（第２次基準値）] 25t吊 | * | - | - | 普通作業員 | 特殊作業員 | ブロック工 | 土木一般世話役 | 間知ブロック 高さ２５０×幅４００×控３５０ 滑面 | 生コンクリート 高炉 １８－８－２５（２０） Ｗ／Ｃ ６０％ | 再生クラッシャーラン ＲＣ－４０ | - | - | -
|  |  |  | 2.7m3を超え3.1m3以下 | 有り | 18236 | 6.18 | 6.18 | - | - | 27.46 | 14.06 | 7.67 | 2.52 | 1.51 | 66.36 | 31.29 | 22.53 | 11.07 | 1.47 | - | ラフテレーンクレーン[油圧伸縮ジブ型・排出ガス対策型（第２次基準値）] 25t吊 | * | - | - | 普通作業員 | 特殊作業員 | ブロック工 | 土木一般世話役 | 間知ブロック 高さ２５０×幅４００×控３５０ 滑面 | 生コンクリート 高炉 １８－８－２５（２０） Ｗ／Ｃ ６０％ | 遮水シート 厚１．０＋１０．０ｍｍ | 再生クラッシャーラン ＲＣ－４０ | - | -
[5 empty] | 無し | 15903 | 7.09 | 7.09 | - | - | 29.52 | 15.05 | 8.8 | 2.89 | 1.44 | 63.39 | 35.87 | 25.83 | 1.69 | - | - | ラフテレーンクレーン[油圧伸縮ジブ型・排出ガス対策型（第２次基準値）] 25t吊 | * | - | - | 普通作業員 | 特殊作業員 | ブロック工 | 土木一般世話役 | 間知ブロック 高さ２５０×幅４００×控３５０ 滑面 | 生コンクリート 高炉 １８－８－２５（２０） Ｗ／Ｃ ６０％ | 再生クラッシャーラン ＲＣ－４０ | - | - | -
|  |  |  | 3.1m3を超え3.5m3以下 | 有り | 19108 | 5.9 | 5.9 | - | - | 27.79 | 14.33 | 7.86 | 2.4 | 1.44 | 66.31 | 29.89 | 24.46 | 10.56 | 1.4 | - | ラフテレーンクレーン[油圧伸縮ジブ型・排出ガス対策型（第２次基準値）] 25t吊 | * | - | - | 普通作業員 | 特殊作業員 | ブロック工 | 土木一般世話役 | 間知ブロック 高さ２５０×幅４００×控３５０ 滑面 | 生コンクリート 高炉 １８－８－２５（２０） Ｗ／Ｃ ６０％ | 遮水シート 厚１．０＋１０．０ｍｍ | 再生クラッシャーラン ＲＣ－４０ | - | -
[5 empty] | 無し | 16775 | 6.72 | 6.72 | - | - | 29.81 | 15.31 | 8.96 | 2.74 | 1.37 | 63.47 | 34 | 27.87 | 1.6 | - | - | ラフテレーンクレーン[油圧伸縮ジブ型・排出ガス対策型（第２次基準値）] 25t吊 | * | - | - | 普通作業員 | 特殊作業員 | ブロック工 | 土木一般世話役 | 間知ブロック 高さ２５０×幅４００×控３５０ 滑面 | 生コンクリート 高炉 １８－８－２５（２０） Ｗ／Ｃ ６０％ | 再生クラッシャーラン ＲＣ－４０ | - | - | -
|  |  | 不要 | - | 有り | 11914 | 9.46 | 9.46 | - | - | 23.45 | 10.94 | 5.43 | 3.86 | 2.31 | 67.09 | 47.89 | 16.95 | 2.25 | - | - | ラフテレーンクレーン[油圧伸縮ジブ型・排出ガス対策型（第２次基準値）] 25t吊 | * | - | - | 普通作業員 | 特殊作業員 | ブロック工 | 土木一般世話役 | 間知ブロック 高さ２５０×幅４００×控３５０ 滑面 | 遮水シート 厚１．０＋１０．０ｍｍ | 再生クラッシャーラン ＲＣ－４０ | - | - | -
[5 empty] | 無し | 9580.7 | 11.77 | 11.77 | - | - | 25.91 | 11.83 | 6.76 | 4.8 | 2.4 | 62.32 | 59.52 | 2.8 | - | - | - | ラフテレーンクレーン[油圧伸縮ジブ型・排出ガス対策型（第２次基準値）] 25t吊 | * | - | - | 普通作業員 | 特殊作業員 | ブロック工 | 土木一般世話役 | 間知ブロック 高さ２５０×幅４００×控３５０ 滑面 | 再生クラッシャーラン ＲＣ－４０ | - | - | - | -
|  | 3m3を超え5m3以下 | 18-8-25(高炉) | 0.1m3以上0.5m3以下 | 有り | 13442 | 8.39 | 8.39 | - | - | 27 | 13.48 | 7 | 3.42 | 2.05 | 64.61 | 42.44 | 15.02 | 3.99 | 3.16 | - | ラフテレーンクレーン[油圧伸縮ジブ型・排出ガス対策型（第２次基準値）] 25t吊 | * | - | - | 普通作業員 | 特殊作業員 | ブロック工 | 土木一般世話役 | 間知ブロック 高さ２５０×幅４００×控３５０ 滑面 | 遮水シート 厚１．０＋１０．０ｍｍ | 再生クラッシャーラン ＲＣ－４０ | 生コンクリート 高炉 １８－８－２５（２０） Ｗ／Ｃ ６０％ | - | -
[5 empty] | 無し | 11109 | 10.15 | 10.15 | - | - | 29.86 | 14.78 | 8.47 | 4.14 | 2.07 | 59.99 | 51.34 | 4.83 | 3.82 | - | - | ラフテレーンクレーン[油圧伸縮ジブ型・排出ガス対策型（第２次基準値）] 25t吊 | * | - | - | 普通作業員 | 特殊作業員 | ブロック工 | 土木一般世話役 | 間知ブロック 高さ２５０×幅４００×控３５０ 滑面 | 再生クラッシャーラン ＲＣ－４０ | 生コンクリート 高炉 １８－８－２５（２０） Ｗ／Ｃ ６０％ | - | - | -
|  |  |  | 0.5m3を超え0.9m3以下 | 有り | 14314 | 7.88 | 7.88 | - | - | 27.48 | 13.87 | 7.3 | 3.21 | 1.92 | 64.64 | 39.87 | 14.1 | 6.92 | 3.75 | - | ラフテレーンクレーン[油圧伸縮ジブ型・排出ガス対策型（第２次基準値）] 25t吊 | * | - | - | 普通作業員 | 特殊作業員 | ブロック工 | 土木一般世話役 | 間知ブロック 高さ２５０×幅４００×控３５０ 滑面 | 遮水シート 厚１．０＋１０．０ｍｍ | 生コンクリート 高炉 １８－８－２５（２０） Ｗ／Ｃ ６０％ | 再生クラッシャーラン ＲＣ－４０ | - | -
[5 empty] | 無し | 11981 | 9.41 | 9.41 | - | - | 30.21 | 15.15 | 8.72 | 3.83 | 1.91 | 60.38 | 47.63 | 8.27 | 4.48 | - | - | ラフテレーンクレーン[油圧伸縮ジブ型・排出ガス対策型（第２次基準値）] 25t吊 | * | - | - | 普通作業員 | 特殊作業員 | ブロック工 | 土木一般世話役 | 間知ブロック 高さ２５０×幅４００×控３５０ 滑面 | 生コンクリート 高炉 １８－８－２５（２０） Ｗ／Ｃ ６０％ | 再生クラッシャーラン ＲＣ－４０ | - | - | -
|  |  |  | 0.9m3を超え1.3m3以下 | 有り | 15186 | 7.42 | 7.42 | - | - | 27.9 | 14.22 | 7.56 | 3.02 | 1.81 | 64.68 | 37.59 | 13.29 | 10.26 | 3.54 | - | ラフテレーンクレーン[油圧伸縮ジブ型・排出ガス対策型（第２次基準値）] 25t吊 | * | - | - | 普通作業員 | 特殊作業員 | ブロック工 | 土木一般世話役 | 間知ブロック 高さ２５０×幅４００×控３５０ 滑面 | 遮水シート 厚１．０＋１０．０ｍｍ | 生コンクリート 高炉 １８－８－２５（２０） Ｗ／Ｃ ６０％ | 再生クラッシャーラン ＲＣ－４０ | - | -
[5 empty] | 無し | 12853 | 8.77 | 8.77 | - | - | 30.54 | 15.48 | 8.94 | 3.57 | 1.78 | 60.69 | 44.39 | 12.12 | 4.18 | - | - | ラフテレーンクレーン[油圧伸縮ジブ型・排出ガス対策型（第２次基準値）] 25t吊 | * | - | - | 普通作業員 | 特殊作業員 | ブロック工 | 土木一般世話役 | 間知ブロック 高さ２５０×幅４００×控３５０ 滑面 | 生コンクリート 高炉 １８－８－２５（２０） Ｗ／Ｃ ６０％ | 再生クラッシャーラン ＲＣ－４０ | - | - | -
|  |  |  | 1.3m3を超え1.7m3以下 | 有り | 16058 | 7.02 | 7.02 | - | - | 28.3 | 14.53 | 7.8 | 2.86 | 1.71 | 64.68 | 35.54 | 13.23 | 12.57 | 3.34 | - | ラフテレーンクレーン[油圧伸縮ジブ型・排出ガス対策型（第２次基準値）] 25t吊 | * | - | - | 普通作業員 | 特殊作業員 | ブロック工 | 土木一般世話役 | 間知ブロック 高さ２５０×幅４００×控３５０ 滑面 | 生コンクリート 高炉 １８－８－２５（２０） Ｗ／Ｃ ６０％ | 遮水シート 厚１．０＋１０．０ｍｍ | 再生クラッシャーラン ＲＣ－４０ | - | -
[5 empty] | 無し | 13725 | 8.21 | 8.21 | - | - | 30.83 | 15.76 | 9.12 | 3.35 | 1.67 | 60.96 | 41.57 | 15.48 | 3.91 | - | - | ラフテレーンクレーン[油圧伸縮ジブ型・排出ガス対策型（第２次基準値）] 25t吊 | * | - | - | 普通作業員 | 特殊作業員 | ブロック工 | 土木一般世話役 | 間知ブロック 高さ２５０×幅４００×控３５０ 滑面 | 生コンクリート 高炉 １８－８－２５（２０） Ｗ／Ｃ ６０％ | 再生クラッシャーラン ＲＣ－４０ | - | - | -
|  |  |  | 1.7m3を超え2.1m3以下 | 有り | 16930 | 6.66 | 6.66 | - | - | 28.65 | 14.81 | 8.01 | 2.71 | 1.63 | 64.69 | 33.71 | 15.89 | 11.92 | 3.17 | - | ラフテレーンクレーン[油圧伸縮ジブ型・排出ガス対策型（第２次基準値）] 25t吊 | * | - | - | 普通作業員 | 特殊作業員 | ブロック工 | 土木一般世話役 | 間知ブロック 高さ２５０×幅４００×控３５０ 滑面 | 生コンクリート 高炉 １８－８－２５（２０） Ｗ／Ｃ ６０％ | 遮水シート 厚１．０＋１０．０ｍｍ | 再生クラッシャーラン ＲＣ－４０ | - | -
[5 empty] | 無し | 14598 | 7.72 | 7.72 | - | - | 31.08 | 16.01 | 9.29 | 3.15 | 1.57 | 61.2 | 39.08 | 18.44 | 3.68 | - | - | ラフテレーンクレーン[油圧伸縮ジブ型・排出ガス対策型（第２次基準値）] 25t吊 | * | - | - | 普通作業員 | 特殊作業員 | ブロック工 | 土木一般世話役 | 間知ブロック 高さ２５０×幅４００×控３５０ 滑面 | 生コンクリート 高炉 １８－８－２５（２０） Ｗ／Ｃ ６０％ | 再生クラッシャーラン ＲＣ－４０ | - | - | -
|  |  |  | 2.1m3を超え2.3m3以下 | 有り | 17585 | 6.41 | 6.41 | - | - | 28.87 | 15 | 8.15 | 2.61 | 1.56 | 64.72 | 32.47 | 17.72 | 11.48 | 3.05 | - | ラフテレーンクレーン[油圧伸縮ジブ型・排出ガス対策型（第２次基準値）] 25t吊 | * | - | - | 普通作業員 | 特殊作業員 | ブロック工 | 土木一般世話役 | 間知ブロック 高さ２５０×幅４００×控３５０ 滑面 | 生コンクリート 高炉 １８－８－２５（２０） Ｗ／Ｃ ６０％ | 遮水シート 厚１．０＋１０．０ｍｍ | 再生クラッシャーラン ＲＣ－４０ | - | -
[5 empty] | 無し | 15252 | 7.39 | 7.39 | - | - | 31.24 | 16.18 | 9.4 | 3.01 | 1.5 | 61.37 | 37.42 | 20.43 | 3.52 | - | - | ラフテレーンクレーン[油圧伸縮ジブ型・排出ガス対策型（第２次基準値）] 25t吊 | * | - | - | 普通作業員 | 特殊作業員 | ブロック工 | 土木一般世話役 | 間知ブロック 高さ２５０×幅４００×控３５０ 滑面 | 生コンクリート 高炉 １８－８－２５（２０） Ｗ／Ｃ ６０％ | 再生クラッシャーラン ＲＣ－４０ | - | - | -
|  |  |  | 2.3m3を超え2.7m3以下 | 有り | 18239 | 6.18 | 6.18 | - | - | 29.11 | 15.18 | 8.29 | 2.52 | 1.51 | 64.71 | 31.28 | 19.42 | 11.07 | 2.94 | - | ラフテレーンクレーン[油圧伸縮ジブ型・排出ガス対策型（第２次基準値）] 25t吊 | * | - | - | 普通作業員 | 特殊作業員 | ブロック工 | 土木一般世話役 | 間知ブロック 高さ２５０×幅４００×控３５０ 滑面 | 生コンクリート 高炉 １８－８－２５（２０） Ｗ／Ｃ ６０％ | 遮水シート 厚１．０＋１０．０ｍｍ | 再生クラッシャーラン ＲＣ－４０ | - | -
[5 empty] | 無し | 15906 | 7.09 | 7.09 | - | - | 31.4 | 16.33 | 9.5 | 2.89 | 1.44 | 61.51 | 35.88 | 22.26 | 3.37 | - | - | ラフテレーンクレーン[油圧伸縮ジブ型・排出ガス対策型（第２次基準値）] 25t吊 | * | - | - | 普通作業員 | 特殊作業員 | ブロック工 | 土木一般世話役 | 間知ブロック 高さ２５０×幅４００×控３５０ 滑面 | 生コンクリート 高炉 １８－８－２５（２０） Ｗ／Ｃ ６０％ | 再生クラッシャーラン ＲＣ－４０ | - | - | -
|  |  |  | 2.7m3を超え3.1m3以下 | 有り | 19111 | 5.9 | 5.9 | - | - | 29.36 | 15.39 | 8.45 | 2.4 | 1.44 | 64.74 | 29.88 | 21.49 | 10.56 | 2.81 | - | ラフテレーンクレーン[油圧伸縮ジブ型・排出ガス対策型（第２次基準値）] 25t吊 | * | - | - | 普通作業員 | 特殊作業員 | ブロック工 | 土木一般世話役 | 間知ブロック 高さ２５０×幅４００×控３５０ 滑面 | 生コンクリート 高炉 １８－８－２５（２０） Ｗ／Ｃ ６０％ | 遮水シート 厚１．０＋１０．０ｍｍ | 再生クラッシャーラン ＲＣ－４０ | - | -
[5 empty] | 無し | 16778 | 6.72 | 6.72 | - | - | 31.59 | 16.52 | 9.62 | 2.74 | 1.37 | 61.69 | 34.01 | 24.48 | 3.2 | - | - | ラフテレーンクレーン[油圧伸縮ジブ型・排出ガス対策型（第２次基準値）] 25t吊 | * | - | - | 普通作業員 | 特殊作業員 | ブロック工 | 土木一般世話役 | 間知ブロック 高さ２５０×幅４００×控３５０ 滑面 | 生コンクリート 高炉 １８－８－２５（２０） Ｗ／Ｃ ６０％ | 再生クラッシャーラン ＲＣ－４０ | - | - | -
|  |  |  | 3.1m3を超え3.5m3以下 | 有り | 19983 | 5.64 | 5.64 | - | - | 29.62 | 15.59 | 8.6 | 2.3 | 1.38 | 64.74 | 28.56 | 23.39 | 10.1 | 2.69 | - | ラフテレーンクレーン[油圧伸縮ジブ型・排出ガス対策型（第２次基準値）] 25t吊 | * | - | - | 普通作業員 | 特殊作業員 | ブロック工 | 土木一般世話役 | 間知ブロック 高さ２５０×幅４００×控３５０ 滑面 | 生コンクリート 高炉 １８－８－２５（２０） Ｗ／Ｃ ６０％ | 遮水シート 厚１．０＋１０．０ｍｍ | 再生クラッシャーラン ＲＣ－４０ | - | -
[5 empty] | 無し | 17650 | 6.39 | 6.39 | - | - | 31.76 | 16.69 | 9.74 | 2.6 | 1.3 | 61.85 | 32.32 | 26.49 | 3.04 | - | - | ラフテレーンクレーン[油圧伸縮ジブ型・排出ガス対策型（第２次基準値）] 25t吊 | * | - | - | 普通作業員 | 特殊作業員 | ブロック工 | 土木一般世話役 | 間知ブロック 高さ２５０×幅４００×控３５０ 滑面 | 生コンクリート 高炉 １８－８－２５（２０） Ｗ／Ｃ ６０％ | 再生クラッシャーラン ＲＣ－４０ | - | - | -
|  |  | 不要 | - | 有り | 12788 | 8.82 | 8.82 | - | - | 26.58 | 13.15 | 6.75 | 3.59 | 2.15 | 64.6 | 44.61 | 15.79 | 4.2 | - | - | ラフテレーンクレーン[油圧伸縮ジブ型・排出ガス対策型（第２次基準値）] 25t吊 | * | - | - | 普通作業員 | 特殊作業員 | ブロック工 | 土木一般世話役 | 間知ブロック 高さ２５０×幅４００×控３５０ 滑面 | 遮水シート 厚１．０＋１０．０ｍｍ | 再生クラッシャーラン ＲＣ－４０ | - | - | -
[5 empty] | 無し | 10455 | 10.78 | 10.78 | - | - | 29.52 | 14.46 | 8.26 | 4.39 | 2.19 | 59.7 | 54.56 | 5.14 | - | - | - | ラフテレーンクレーン[油圧伸縮ジブ型・排出ガス対策型（第２次基準値）] 25t吊 | * | - | - | 普通作業員 | 特殊作業員 | ブロック工 | 土木一般世話役 | 間知ブロック 高さ２５０×幅４００×控３５０ 滑面 | 再生クラッシャーラン ＲＣ－４０ | - | - | - | -
|  | 5m3を超え7m3以下 | 18-8-25(高炉) | 0.1m3以上0.5m3以下 | 有り | 14317 | 7.87 | 7.87 | - | - | 29.58 | 15.3 | 8.08 | 3.21 | 1.92 | 62.55 | 39.86 | 14.1 | 5.63 | 2.96 | - | ラフテレーンクレーン[油圧伸縮ジブ型・排出ガス対策型（第２次基準値）] 25t吊 | * | - | - | 普通作業員 | 特殊作業員 | ブロック工 | 土木一般世話役 | 間知ブロック 高さ２５０×幅４００×控３５０ 滑面 | 遮水シート 厚１．０＋１０．０ｍｍ | 再生クラッシャーラン ＲＣ－４０ | 生コンクリート 高炉 １８－８－２５（２０） Ｗ／Ｃ ６０％ | - | -
[5 empty] | 無し | 11984 | 9.41 | 9.41 | - | - | 32.72 | 16.85 | 9.66 | 3.83 | 1.91 | 57.87 | 47.61 | 6.72 | 3.54 | - | - | ラフテレーンクレーン[油圧伸縮ジブ型・排出ガス対策型（第２次基準値）] 25t吊 | * | - | - | 普通作業員 | 特殊作業員 | ブロック工 | 土木一般世話役 | 間知ブロック 高さ２５０×幅４００×控３５０ 滑面 | 再生クラッシャーラン ＲＣ－４０ | 生コンクリート 高炉 １８－８－２５（２０） Ｗ／Ｃ ６０％ | - | - | -
|  |  |  | 0.5m3を超え0.9m3以下 | 有り | 15189 | 7.42 | 7.42 | - | - | 29.88 | 15.56 | 8.3 | 3.02 | 1.81 | 62.7 | 37.59 | 13.29 | 6.52 | 5.3 | - | ラフテレーンクレーン[油圧伸縮ジブ型・排出ガス対策型（第２次基準値）] 25t吊 | * | - | - | 普通作業員 | 特殊作業員 | ブロック工 | 土木一般世話役 | 間知ブロック 高さ２５０×幅４００×控３５０ 滑面 | 遮水シート 厚１．０＋１０．０ｍｍ | 生コンクリート 高炉 １８－８－２５（２０） Ｗ／Ｃ ６０％ | 再生クラッシャーラン ＲＣ－４０ | - | -
[5 empty] | 無し | 12856 | 8.77 | 8.77 | - | - | 32.87 | 17.06 | 9.81 | 3.57 | 1.78 | 58.36 | 44.38 | 7.71 | 6.27 | - | - | ラフテレーンクレーン[油圧伸縮ジブ型・排出ガス対策型（第２次基準値）] 25t吊 | * | - | - | 普通作業員 | 特殊作業員 | ブロック工 | 土木一般世話役 | 間知ブロック 高さ２５０×幅４００×控３５０ 滑面 | 生コンクリート 高炉 １８－８－２５（２０） Ｗ／Ｃ ６０％ | 再生クラッシャーラン ＲＣ－４０ | - | - | -
|  |  |  | 0.9m3を超え1.3m3以下 | 有り | 16061 | 7.02 | 7.02 | - | - | 30.16 | 15.8 | 8.49 | 2.86 | 1.71 | 62.82 | 35.53 | 12.57 | 9.7 | 5.02 | - | ラフテレーンクレーン[油圧伸縮ジブ型・排出ガス対策型（第２次基準値）] 25t吊 | * | - | - | 普通作業員 | 特殊作業員 | ブロック工 | 土木一般世話役 | 間知ブロック 高さ２５０×幅４００×控３５０ 滑面 | 遮水シート 厚１．０＋１０．０ｍｍ | 生コンクリート 高炉 １８－８－２５（２０） Ｗ／Ｃ ６０％ | 再生クラッシャーラン ＲＣ－４０ | - | -
[5 empty] | 無し | 13728 | 8.21 | 8.21 | - | - | 33.02 | 17.25 | 9.94 | 3.35 | 1.67 | 58.77 | 41.55 | 11.35 | 5.87 | - | - | ラフテレーンクレーン[油圧伸縮ジブ型・排出ガス対策型（第２次基準値）] 25t吊 | * | - | - | 普通作業員 | 特殊作業員 | ブロック工 | 土木一般世話役 | 間知ブロック 高さ２５０×幅４００×控３５０ 滑面 | 生コンクリート 高炉 １８－８－２５（２０） Ｗ／Ｃ ６０％ | 再生クラッシャーラン ＲＣ－４０ | - | - | -
|  |  |  | 1.3m3を超え1.7m3以下 | 有り | 16933 | 6.66 | 6.66 | - | - | 30.4 | 16.01 | 8.67 | 2.71 | 1.62 | 62.94 | 33.71 | 12.55 | 11.92 | 4.76 | - | ラフテレーンクレーン[油圧伸縮ジブ型・排出ガス対策型（第２次基準値）] 25t吊 | * | - | - | 普通作業員 | 特殊作業員 | ブロック工 | 土木一般世話役 | 間知ブロック 高さ２５０×幅４００×控３５０ 滑面 | 生コンクリート 高炉 １８－８－２５（２０） Ｗ／Ｃ ６０％ | 遮水シート 厚１．０＋１０．０ｍｍ | 再生クラッシャーラン ＲＣ－４０ | - | -
[5 empty] | 無し | 14600 | 7.72 | 7.72 | - | - | 33.14 | 17.41 | 10.06 | 3.15 | 1.57 | 59.14 | 39.07 | 14.55 | 5.52 | - | - | ラフテレーンクレーン[油圧伸縮ジブ型・排出ガス対策型（第２次基準値）] 25t吊 | * | - | - | 普通作業員 | 特殊作業員 | ブロック工 | 土木一般世話役 | 間知ブロック 高さ２５０×幅４００×控３５０ 滑面 | 生コンクリート 高炉 １８－８－２５（２０） Ｗ／Ｃ ６０％ | 再生クラッシャーラン ＲＣ－４０ | - | - | -
|  |  |  | 1.7m3を超え2.1m3以下 | 有り | 17805 | 6.33 | 6.33 | - | - | 30.64 | 16.2 | 8.83 | 2.58 | 1.55 | 63.03 | 32.06 | 15.11 | 11.34 | 4.52 | - | ラフテレーンクレーン[油圧伸縮ジブ型・排出ガス対策型（第２次基準値）] 25t吊 | * | - | - | 普通作業員 | 特殊作業員 | ブロック工 | 土木一般世話役 | 間知ブロック 高さ２５０×幅４００×控３５０ 滑面 | 生コンクリート 高炉 １８－８－２５（２０） Ｗ／Ｃ ６０％ | 遮水シート 厚１．０＋１０．０ｍｍ | 再生クラッシャーラン ＲＣ－４０ | - | -
[5 empty] | 無し | 15472 | 7.29 | 7.29 | - | - | 33.24 | 17.55 | 10.16 | 2.97 | 1.48 | 59.47 | 36.87 | 17.39 | 5.21 | - | - | ラフテレーンクレーン[油圧伸縮ジブ型・排出ガス対策型（第２次基準値）] 25t吊 | * | - | - | 普通作業員 | 特殊作業員 | ブロック工 | 土木一般世話役 | 間知ブロック 高さ２５０×幅４００×控３５０ 滑面 | 生コンクリート 高炉 １８－８－２５（２０） Ｗ／Ｃ ６０％ | 再生クラッシャーラン ＲＣ－４０ | - | - | -
|  |  |  | 2.1m3を超え2.3m3以下 | 有り | 18459 | 6.11 | 6.11 | - | - | 30.79 | 16.34 | 8.93 | 2.49 | 1.49 | 63.1 | 30.92 | 16.88 | 10.94 | 4.36 | - | ラフテレーンクレーン[油圧伸縮ジブ型・排出ガス対策型（第２次基準値）] 25t吊 | * | - | - | 普通作業員 | 特殊作業員 | ブロック工 | 土木一般世話役 | 間知ブロック 高さ２５０×幅４００×控３５０ 滑面 | 生コンクリート 高炉 １８－８－２５（２０） Ｗ／Ｃ ６０％ | 遮水シート 厚１．０＋１０．０ｍｍ | 再生クラッシャーラン ＲＣ－４０ | - | -
[5 empty] | 無し | 16126 | 6.99 | 6.99 | - | - | 33.31 | 17.65 | 10.23 | 2.85 | 1.42 | 59.7 | 35.38 | 19.32 | 5 | - | - | ラフテレーンクレーン[油圧伸縮ジブ型・排出ガス対策型（第２次基準値）] 25t吊 | * | - | - | 普通作業員 | 特殊作業員 | ブロック工 | 土木一般世話役 | 間知ブロック 高さ２５０×幅４００×控３５０ 滑面 | 生コンクリート 高炉 １８－８－２５（２０） Ｗ／Ｃ ６０％ | 再生クラッシャーラン ＲＣ－４０ | - | - | -
|  |  |  | 2.3m3を超え2.7m3以下 | 有り | 19113 | 5.9 | 5.9 | - | - | 30.94 | 16.46 | 9.04 | 2.4 | 1.44 | 63.16 | 29.86 | 18.53 | 10.56 | 4.21 | - | ラフテレーンクレーン[油圧伸縮ジブ型・排出ガス対策型（第２次基準値）] 25t吊 | * | - | - | 普通作業員 | 特殊作業員 | ブロック工 | 土木一般世話役 | 間知ブロック 高さ２５０×幅４００×控３５０ 滑面 | 生コンクリート 高炉 １８－８－２５（２０） Ｗ／Ｃ ６０％ | 遮水シート 厚１．０＋１０．０ｍｍ | 再生クラッシャーラン ＲＣ－４０ | - | -
[5 empty] | 無し | 16780 | 6.72 | 6.72 | - | - | 33.37 | 17.73 | 10.29 | 2.74 | 1.37 | 59.91 | 34.01 | 21.1 | 4.8 | - | - | ラフテレーンクレーン[油圧伸縮ジブ型・排出ガス対策型（第２次基準値）] 25t吊 | * | - | - | 普通作業員 | 特殊作業員 | ブロック工 | 土木一般世話役 | 間知ブロック 高さ２５０×幅４００×控３５０ 滑面 | 生コンクリート 高炉 １８－８－２５（２０） Ｗ／Ｃ ６０％ | 再生クラッシャーラン ＲＣ－４０ | - | - | -
|  |  |  | 2.7m3を超え3.1m3以下 | 有り | 19985 | 5.64 | 5.64 | - | - | 31.12 | 16.61 | 9.16 | 2.3 | 1.38 | 63.24 | 28.56 | 20.55 | 10.1 | 4.03 | - | ラフテレーンクレーン[油圧伸縮ジブ型・排出ガス対策型（第２次基準値）] 25t吊 | * | - | - | 普通作業員 | 特殊作業員 | ブロック工 | 土木一般世話役 | 間知ブロック 高さ２５０×幅４００×控３５０ 滑面 | 生コンクリート 高炉 １８－８－２５（２０） Ｗ／Ｃ ６０％ | 遮水シート 厚１．０＋１０．０ｍｍ | 再生クラッシャーラン ＲＣ－４０ | - | -
[5 empty] | 無し | 17652 | 6.39 | 6.39 | - | - | 33.45 | 17.84 | 10.37 | 2.6 | 1.3 | 60.16 | 32.33 | 23.27 | 4.56 | - | - | ラフテレーンクレーン[油圧伸縮ジブ型・排出ガス対策型（第２次基準値）] 25t吊 | * | - | - | 普通作業員 | 特殊作業員 | ブロック工 | 土木一般世話役 | 間知ブロック 高さ２５０×幅４００×控３５０ 滑面 | 生コンクリート 高炉 １８－８－２５（２０） Ｗ／Ｃ ６０％ | 再生クラッシャーラン ＲＣ－４０ | - | - | -
|  |  |  | 3.1m3を超え3.5m3以下 | 有り | 20857 | 5.4 | 5.4 | - | - | 31.27 | 16.75 | 9.27 | 2.2 | 1.32 | 63.33 | 27.38 | 22.41 | 9.68 | 3.86 | - | ラフテレーンクレーン[油圧伸縮ジブ型・排出ガス対策型（第２次基準値）] 25t吊 | * | - | - | 普通作業員 | 特殊作業員 | ブロック工 | 土木一般世話役 | 間知ブロック 高さ２５０×幅４００×控３５０ 滑面 | 生コンクリート 高炉 １８－８－２５（２０） Ｗ／Ｃ ６０％ | 遮水シート 厚１．０＋１０．０ｍｍ | 再生クラッシャーラン ＲＣ－４０ | - | -
[5 empty] | 無し | 18524 | 6.08 | 6.08 | - | - | 33.52 | 17.94 | 10.44 | 2.48 | 1.24 | 60.4 | 30.82 | 25.23 | 4.35 | - | - | ラフテレーンクレーン[油圧伸縮ジブ型・排出ガス対策型（第２次基準値）] 25t吊 | * | - | - | 普通作業員 | 特殊作業員 | ブロック工 | 土木一般世話役 | 間知ブロック 高さ２５０×幅４００×控３５０ 滑面 | 生コンクリート 高炉 １８－８－２５（２０） Ｗ／Ｃ ６０％ | 再生クラッシャーラン ＲＣ－４０ | - | - | -
|  |  | 不要 | - | 有り | 13663 | 8.25 | 8.25 | - | - | 29.32 | 15.07 | 7.9 | 3.36 | 2.02 | 62.43 | 41.75 | 14.78 | 5.9 | - | - | ラフテレーンクレーン[油圧伸縮ジブ型・排出ガス対策型（第２次基準値）] 25t吊 | * | - | - | 普通作業員 | 特殊作業員 | ブロック工 | 土木一般世話役 | 間知ブロック 高さ２５０×幅４００×控３５０ 滑面 | 遮水シート 厚１．０＋１０．０ｍｍ | 再生クラッシャーラン ＲＣ－４０ | - | - | -
[5 empty] | 無し | 11330 | 9.95 | 9.95 | - | - | 32.61 | 16.68 | 9.53 | 4.06 | 2.03 | 57.44 | 50.33 | 7.11 | - | - | - | ラフテレーンクレーン[油圧伸縮ジブ型・排出ガス対策型（第２次基準値）] 25t吊 | * | - | - | 普通作業員 | 特殊作業員 | ブロック工 | 土木一般世話役 | 間知ブロック 高さ２５０×幅４００×控３５０ 滑面 | 再生クラッシャーラン ＲＣ－４０ | - | - | - | -
| 不要 | - | 18-8-25(高炉) | 0.1m3以上0.5m3以下 | 有り | 11693 | 9.64 | 9.64 | - | - | 20.67 | 9.03 | 4.35 | 3.93 | 2.36 | 69.69 | 48.79 | 17.27 | 3.63 | - | - | ラフテレーンクレーン[油圧伸縮ジブ型・排出ガス対策型（第２次基準値）] 25t吊 | * | - | - | 普通作業員 | 特殊作業員 | ブロック工 | 土木一般世話役 | 間知ブロック 高さ２５０×幅４００×控３５０ 滑面 | 遮水シート 厚１．０＋１０．０ｍｍ | 生コンクリート 高炉 １８－８－２５（２０） Ｗ／Ｃ ６０％ | - | - | -
[5 empty] | 無し | 9360 | 12.05 | 12.05 | - | - | 22.49 | 9.47 | 5.44 | 4.91 | 2.45 | 65.46 | 60.92 | 4.54 | - | - | - | ラフテレーンクレーン[油圧伸縮ジブ型・排出ガス対策型（第２次基準値）] 25t吊 | * | - | - | 普通作業員 | 特殊作業員 | ブロック工 | 土木一般世話役 | 間知ブロック 高さ２５０×幅４００×控３５０ 滑面 | 生コンクリート 高炉 １８－８－２５（２０） Ｗ／Ｃ ６０％ | - | - | - | -
|  |  |  | 0.5m3を超え0.9m3以下 | 有り | 12565 | 8.97 | 8.97 | - | - | 21.68 | 9.79 | 4.88 | 3.66 | 2.19 | 69.35 | 45.39 | 16.07 | 7.89 | - | - | ラフテレーンクレーン[油圧伸縮ジブ型・排出ガス対策型（第２次基準値）] 25t吊 | * | - | - | 普通作業員 | 特殊作業員 | ブロック工 | 土木一般世話役 | 間知ブロック 高さ２５０×幅４００×控３５０ 滑面 | 遮水シート 厚１．０＋１０．０ｍｍ | 生コンクリート 高炉 １８－８－２５（２０） Ｗ／Ｃ ６０％ | - | - | -
[5 empty] | 無し | 10232 | 11.02 | 11.02 | - | - | 23.55 | 10.36 | 5.99 | 4.49 | 2.24 | 65.43 | 55.74 | 9.69 | - | - | - | ラフテレーンクレーン[油圧伸縮ジブ型・排出ガス対策型（第２次基準値）] 25t吊 | * | - | - | 普通作業員 | 特殊作業員 | ブロック工 | 土木一般世話役 | 間知ブロック 高さ２５０×幅４００×控３５０ 滑面 | 生コンクリート 高炉 １８－８－２５（２０） Ｗ／Ｃ ６０％ | - | - | - | -
|  |  |  | 0.9m3を超え1.3m3以下 | 有り | 13437 | 8.39 | 8.39 | - | - | 22.54 | 10.45 | 5.33 | 3.42 | 2.05 | 69.07 | 42.45 | 15.03 | 11.59 | - | - | ラフテレーンクレーン[油圧伸縮ジブ型・排出ガス対策型（第２次基準値）] 25t吊 | * | - | - | 普通作業員 | 特殊作業員 | ブロック工 | 土木一般世話役 | 間知ブロック 高さ２５０×幅４００×控３５０ 滑面 | 遮水シート 厚１．０＋１０．０ｍｍ | 生コンクリート 高炉 １８－８－２５（２０） Ｗ／Ｃ ６０％ | - | - | -
[5 empty] | 無し | 11104 | 10.15 | 10.15 | - | - | 24.45 | 11.11 | 6.45 | 4.14 | 2.07 | 65.4 | 51.37 | 14.03 | - | - | - | ラフテレーンクレーン[油圧伸縮ジブ型・排出ガス対策型（第２次基準値）] 25t吊 | * | - | - | 普通作業員 | 特殊作業員 | ブロック工 | 土木一般世話役 | 間知ブロック 高さ２５０×幅４００×控３５０ 滑面 | 生コンクリート 高炉 １８－８－２５（２０） Ｗ／Ｃ ６０％ | - | - | - | -
|  |  |  | 1.3m3を超え1.7m3以下 | 有り | 14309 | 7.88 | 7.88 | - | - | 23.28 | 11.02 | 5.73 | 3.21 | 1.92 | 68.84 | 39.88 | 14.85 | 14.11 | - | - | ラフテレーンクレーン[油圧伸縮ジブ型・排出ガス対策型（第２次基準値）] 25t吊 | * | - | - | 普通作業員 | 特殊作業員 | ブロック工 | 土木一般世話役 | 間知ブロック 高さ２５０×幅４００×控３５０ 滑面 | 生コンクリート 高炉 １８－８－２５（２０） Ｗ／Ｃ ６０％ | 遮水シート 厚１．０＋１０．０ｍｍ | - | - | -
[5 empty] | 無し | 11976 | 9.41 | 9.41 | - | - | 25.22 | 11.75 | 6.85 | 3.84 | 1.92 | 65.37 | 47.63 | 17.74 | - | - | - | ラフテレーンクレーン[油圧伸縮ジブ型・排出ガス対策型（第２次基準値）] 25t吊 | * | - | - | 普通作業員 | 特殊作業員 | ブロック工 | 土木一般世話役 | 間知ブロック 高さ２５０×幅４００×控３５０ 滑面 | 生コンクリート 高炉 １８－８－２５（２０） Ｗ／Ｃ ６０％ | - | - | - | -
|  |  |  | 1.7m3を超え2.1m3以下 | 有り | 15181 | 7.43 | 7.43 | - | - | 23.96 | 11.54 | 6.08 | 3.03 | 1.81 | 68.61 | 37.58 | 17.73 | 13.3 | - | - | ラフテレーンクレーン[油圧伸縮ジブ型・排出ガス対策型（第２次基準値）] 25t吊 | * | - | - | 普通作業員 | 特殊作業員 | ブロック工 | 土木一般世話役 | 間知ブロック 高さ２５０×幅４００×控３５０ 滑面 | 生コンクリート 高炉 １８－８－２５（２０） Ｗ／Ｃ ６０％ | 遮水シート 厚１．０＋１０．０ｍｍ | - | - | -
[5 empty] | 無し | 12848 | 8.77 | 8.77 | - | - | 25.89 | 12.31 | 7.19 | 3.58 | 1.79 | 65.34 | 44.39 | 20.95 | - | - | - | ラフテレーンクレーン[油圧伸縮ジブ型・排出ガス対策型（第２次基準値）] 25t吊 | * | - | - | 普通作業員 | 特殊作業員 | ブロック工 | 土木一般世話役 | 間知ブロック 高さ２５０×幅４００×控３５０ 滑面 | 生コンクリート 高炉 １８－８－２５（２０） Ｗ／Ｃ ６０％ | - | - | - | -
|  |  |  | 2.1m3を超え2.3m3以下 | 有り | 15835 | 7.12 | 7.12 | - | - | 24.41 | 11.88 | 6.32 | 2.9 | 1.74 | 68.47 | 36.04 | 19.68 | 12.75 | - | - | ラフテレーンクレーン[油圧伸縮ジブ型・排出ガス対策型（第２次基準値）] 25t吊 | * | - | - | 普通作業員 | 特殊作業員 | ブロック工 | 土木一般世話役 | 間知ブロック 高さ２５０×幅４００×控３５０ 滑面 | 生コンクリート 高炉 １８－８－２５（２０） Ｗ／Ｃ ６０％ | 遮水シート 厚１．０＋１０．０ｍｍ | - | - | -
[5 empty] | 無し | 13502 | 8.35 | 8.35 | - | - | 26.33 | 12.68 | 7.42 | 3.4 | 1.7 | 65.32 | 42.24 | 23.08 | - | - | - | ラフテレーンクレーン[油圧伸縮ジブ型・排出ガス対策型（第２次基準値）] 25t吊 | * | - | - | 普通作業員 | 特殊作業員 | ブロック工 | 土木一般世話役 | 間知ブロック 高さ２５０×幅４００×控３５０ 滑面 | 生コンクリート 高炉 １８－８－２５（２０） Ｗ／Ｃ ６０％ | - | - | - | -
|  |  |  | 2.3m3を超え2.7m3以下 | 有り | 16489 | 6.84 | 6.84 | - | - | 24.83 | 12.2 | 6.54 | 2.78 | 1.67 | 68.33 | 34.61 | 21.48 | 12.24 | - | - | ラフテレーンクレーン[油圧伸縮ジブ型・排出ガス対策型（第２次基準値）] 25t吊 | * | - | - | 普通作業員 | 特殊作業員 | ブロック工 | 土木一般世話役 | 間知ブロック 高さ２５０×幅４００×控３５０ 滑面 | 生コンクリート 高炉 １８－８－２５（２０） Ｗ／Ｃ ６０％ | 遮水シート 厚１．０＋１０．０ｍｍ | - | - | -
[5 empty] | 無し | 14156 | 7.96 | 7.96 | - | - | 26.71 | 13.01 | 7.62 | 3.24 | 1.62 | 65.33 | 40.31 | 25.02 | - | - | - | ラフテレーンクレーン[油圧伸縮ジブ型・排出ガス対策型（第２次基準値）] 25t吊 | * | - | - | 普通作業員 | 特殊作業員 | ブロック工 | 土木一般世話役 | 間知ブロック 高さ２５０×幅４００×控３５０ 滑面 | 生コンクリート 高炉 １８－８－２５（２０） Ｗ／Ｃ ６０％ | - | - | - | -
|  |  |  | 2.7m3を超え3.1m3以下 | 有り | 17361 | 6.49 | 6.49 | - | - | 25.33 | 12.59 | 6.81 | 2.64 | 1.58 | 68.18 | 32.89 | 23.66 | 11.63 | - | - | ラフテレーンクレーン[油圧伸縮ジブ型・排出ガス対策型（第２次基準値）] 25t吊 | * | - | - | 普通作業員 | 特殊作業員 | ブロック工 | 土木一般世話役 | 間知ブロック 高さ２５０×幅４００×控３５０ 滑面 | 生コンクリート 高炉 １８－８－２５（２０） Ｗ／Ｃ ６０％ | 遮水シート 厚１．０＋１０．０ｍｍ | - | - | -
[5 empty] | 無し | 15028 | 7.5 | 7.5 | - | - | 27.2 | 13.41 | 7.87 | 3.06 | 1.53 | 65.3 | 37.97 | 27.33 | - | - | - | ラフテレーンクレーン[油圧伸縮ジブ型・排出ガス対策型（第２次基準値）] 25t吊 | * | - | - | 普通作業員 | 特殊作業員 | ブロック工 | 土木一般世話役 | 間知ブロック 高さ２５０×幅４００×控３５０ 滑面 | 生コンクリート 高炉 １８－８－２５（２０） Ｗ／Ｃ ６０％ | - | - | - | -
|  |  |  | 3.1m3を超え3.5m3以下 | 有り | 18233 | 6.18 | 6.18 | - | - | 25.81 | 12.94 | 7.06 | 2.52 | 1.51 | 68.01 | 31.3 | 25.64 | 11.07 | - | - | ラフテレーンクレーン[油圧伸縮ジブ型・排出ガス対策型（第２次基準値）] 25t吊 | * | - | - | 普通作業員 | 特殊作業員 | ブロック工 | 土木一般世話役 | 間知ブロック 高さ２５０×幅４００×控３５０ 滑面 | 生コンクリート 高炉 １８－８－２５（２０） Ｗ／Ｃ ６０％ | 遮水シート 厚１．０＋１０．０ｍｍ | - | - | -
[5 empty] | 無し | 15900 | 7.09 | 7.09 | - | - | 27.63 | 13.77 | 8.09 | 2.89 | 1.44 | 65.28 | 35.88 | 29.4 | - | - | - | ラフテレーンクレーン[油圧伸縮ジブ型・排出ガス対策型（第２次基準値）] 25t吊 | * | - | - | 普通作業員 | 特殊作業員 | ブロック工 | 土木一般世話役 | 間知ブロック 高さ２５０×幅４００×控３５０ 滑面 | 生コンクリート 高炉 １８－８－２５（２０） Ｗ／Ｃ ６０％ | - | - | - | -
|  |  | 不要 | - | 有り | 11039 | 10.21 | 10.21 | - | - | 19.83 | 8.38 | 4.16 | 3.91 | 2.5 | 69.96 | 51.67 | 18.29 | - | - | - | ラフテレーンクレーン[油圧伸縮ジブ型・排出ガス対策型（第２次基準値）] 25t吊 | * | - | - | 普通作業員 | ブロック工 | 特殊作業員 | 土木一般世話役 | 間知ブロック 高さ２５０×幅４００×控３５０ 滑面 | 遮水シート 厚１．０＋１０．０ｍｍ | - | - | - | -
[5 empty] | 無し | 8706 | 12.95 | 12.95 | - | - | 21.56 | 8.68 | 5.28 | 4.96 | 2.64 | 65.49 | 65.49 | - | - | - | - | ラフテレーンクレーン[油圧伸縮ジブ型・排出ガス対策型（第２次基準値）] 25t吊 | * | - | - | 普通作業員 | ブロック工 | 特殊作業員 | 土木一般世話役 | 間知ブロック 高さ２５０×幅４００×控３５０ 滑面 | - | - | - | - | -
150kg以上 各種(m2) | 再生砕石 RC-40 | 1m3以下 | 18-8-25(高炉) | 0.1m3以上0.5m3以下 | 有り | 11361 | 6.61 | 6.61 | - | - | 21.07 | 8.46 | 6.07 | 3.06 | 2.42 | 72.32 | 50.22 | 17.77 | 3.74 | 0.59 | - | ラフテレーンクレーン[油圧伸縮ジブ型・排出ガス対策型（第２次基準値）] 25t吊 | * | - | - | 普通作業員 | ブロック工 | 特殊作業員 | 土木一般世話役 | 間知ブロック 高さ２５０×幅４００×控３５０ 滑面 | 遮水シート 厚１．０＋１０．０ｍｍ | 生コンクリート 高炉 １８－８－２５（２０） Ｗ／Ｃ ６０％ | 再生クラッシャーラン ＲＣ－４０ | - | -
[5 empty] | 無し | 9027.7 | 8.32 | 8.32 | - | - | 23.06 | 8.77 | 7.64 | 3.85 | 2.54 | 68.62 | 63.18 | 4.7 | 0.74 | - | - | ラフテレーンクレーン[油圧伸縮ジブ型・排出ガス対策型（第２次基準値）] 25t吊 | * | - | - | 普通作業員 | ブロック工 | 特殊作業員 | 土木一般世話役 | 間知ブロック 高さ２５０×幅４００×控３５０ 滑面 | 生コンクリート 高炉 １８－８－２５（２０） Ｗ／Ｃ ６０％ | 再生クラッシャーラン ＲＣ－４０ | - | - | -
|  |  |  | 0.5m3を超え0.9m3以下 | 有り | 12233 | 6.14 | 6.14 | - | - | 22.07 | 9.28 | 5.64 | 3.69 | 2.25 | 71.79 | 46.65 | 16.5 | 8.1 | 0.54 | - | ラフテレーンクレーン[油圧伸縮ジブ型・排出ガス対策型（第２次基準値）] 25t吊 | * | - | - | 普通作業員 | ブロック工 | 特殊作業員 | 土木一般世話役 | 間知ブロック 高さ２５０×幅４００×控３５０ 滑面 | 遮水シート 厚１．０＋１０．０ｍｍ | 生コンクリート 高炉 １８－８－２５（２０） Ｗ／Ｃ ６０％ | 再生クラッシャーラン ＲＣ－４０ | - | -
[5 empty] | 無し | 9899.7 | 7.59 | 7.59 | - | - | 24.11 | 9.75 | 6.96 | 4.56 | 2.32 | 68.3 | 57.62 | 10.01 | 0.67 | - | - | ラフテレーンクレーン[油圧伸縮ジブ型・排出ガス対策型（第２次基準値）] 25t吊 | * | - | - | 普通作業員 | ブロック工 | 特殊作業員 | 土木一般世話役 | 間知ブロック 高さ２５０×幅４００×控３５０ 滑面 | 生コンクリート 高炉 １８－８－２５（２０） Ｗ／Ｃ ６０％ | 再生クラッシャーラン ＲＣ－４０ | - | - | -
|  |  |  | 0.9m3を超え1.3m3以下 | 有り | 13105 | 5.73 | 5.73 | - | - | 22.92 | 9.99 | 5.26 | 4.23 | 2.1 | 71.35 | 43.54 | 15.41 | 11.89 | 0.51 | - | ラフテレーンクレーン[油圧伸縮ジブ型・排出ガス対策型（第２次基準値）] 25t吊 | * | - | - | 普通作業員 | ブロック工 | 特殊作業員 | 土木一般世話役 | 間知ブロック 高さ２５０×幅４００×控３５０ 滑面 | 遮水シート 厚１．０＋１０．０ｍｍ | 生コンクリート 高炉 １８－８－２５（２０） Ｗ／Ｃ ６０％ | 再生クラッシャーラン ＲＣ－４０ | - | -
[5 empty] | 無し | 10772 | 6.98 | 6.98 | - | - | 24.99 | 10.58 | 6.4 | 5.15 | 2.13 | 68.03 | 52.95 | 14.46 | 0.62 | - | - | ラフテレーンクレーン[油圧伸縮ジブ型・排出ガス対策型（第２次基準値）] 25t吊 | * | - | - | 普通作業員 | ブロック工 | 特殊作業員 | 土木一般世話役 | 間知ブロック 高さ２５０×幅４００×控３５０ 滑面 | 生コンクリート 高炉 １８－８－２５（２０） Ｗ／Ｃ ６０％ | 再生クラッシャーラン ＲＣ－４０ | - | - | -
|  |  |  | 1.3m3を超え1.7m3以下 | 有り | 13977 | 5.38 | 5.38 | - | - | 23.68 | 10.61 | 4.93 | 4.71 | 1.97 | 70.94 | 40.82 | 15.2 | 14.44 | 0.48 | - | ラフテレーンクレーン[油圧伸縮ジブ型・排出ガス対策型（第２次基準値）] 25t吊 | * | - | - | 普通作業員 | ブロック工 | 特殊作業員 | 土木一般世話役 | 間知ブロック 高さ２５０×幅４００×控３５０ 滑面 | 生コンクリート 高炉 １８－８－２５（２０） Ｗ／Ｃ ６０％ | 遮水シート 厚１．０＋１０．０ｍｍ | 再生クラッシャーラン ＲＣ－４０ | - | -
[5 empty] | 無し | 11644 | 6.45 | 6.45 | - | - | 25.73 | 11.28 | 5.92 | 5.65 | 1.97 | 67.82 | 49 | 18.25 | 0.57 | - | - | ラフテレーンクレーン[油圧伸縮ジブ型・排出ガス対策型（第２次基準値）] 25t吊 | * | - | - | 普通作業員 | ブロック工 | 特殊作業員 | 土木一般世話役 | 間知ブロック 高さ２５０×幅４００×控３５０ 滑面 | 生コンクリート 高炉 １８－８－２５（２０） Ｗ／Ｃ ６０％ | 再生クラッシャーラン ＲＣ－４０ | - | - | -
|  |  |  | 1.7m3を超え2.1m3以下 | 有り | 14849 | 5.06 | 5.06 | - | - | 24.34 | 11.16 | 5.13 | 4.64 | 1.85 | 70.6 | 38.43 | 18.12 | 13.6 | 0.45 | - | ラフテレーンクレーン[油圧伸縮ジブ型・排出ガス対策型（第２次基準値）] 25t吊 | * | - | - | 普通作業員 | 特殊作業員 | ブロック工 | 土木一般世話役 | 間知ブロック 高さ２５０×幅４００×控３５０ 滑面 | 生コンクリート 高炉 １８－８－２５（２０） Ｗ／Ｃ ６０％ | 遮水シート 厚１．０＋１０．０ｍｍ | 再生クラッシャーラン ＲＣ－４０ | - | -
[5 empty] | 無し | 12516 | 6 | 6 | - | - | 26.38 | 11.88 | 6.09 | 5.51 | 1.83 | 67.62 | 45.59 | 21.5 | 0.53 | - | - | ラフテレーンクレーン[油圧伸縮ジブ型・排出ガス対策型（第２次基準値）] 25t吊 | * | - | - | 普通作業員 | 特殊作業員 | ブロック工 | 土木一般世話役 | 間知ブロック 高さ２５０×幅４００×控３５０ 滑面 | 生コンクリート 高炉 １８－８－２５（２０） Ｗ／Ｃ ６０％ | 再生クラッシャーラン ＲＣ－４０ | - | - | -
|  |  |  | 2.1m3を超え2.3m3以下 | 有り | 15503 | 4.85 | 4.85 | - | - | 24.8 | 11.53 | 5.41 | 4.45 | 1.78 | 70.35 | 36.8 | 20.1 | 13.02 | 0.43 | - | ラフテレーンクレーン[油圧伸縮ジブ型・排出ガス対策型（第２次基準値）] 25t吊 | * | - | - | 普通作業員 | 特殊作業員 | ブロック工 | 土木一般世話役 | 間知ブロック 高さ２５０×幅４００×控３５０ 滑面 | 生コンクリート 高炉 １８－８－２５（２０） Ｗ／Ｃ ６０％ | 遮水シート 厚１．０＋１０．０ｍｍ | 再生クラッシャーラン ＲＣ－４０ | - | -
[5 empty] | 無し | 13170 | 5.71 | 5.71 | - | - | 26.81 | 12.28 | 6.38 | 5.23 | 1.74 | 67.48 | 43.31 | 23.66 | 0.51 | - | - | ラフテレーンクレーン[油圧伸縮ジブ型・排出ガス対策型（第２次基準値）] 25t吊 | * | - | - | 普通作業員 | 特殊作業員 | ブロック工 | 土木一般世話役 | 間知ブロック 高さ２５０×幅４００×控３５０ 滑面 | 生コンクリート 高炉 １８－８－２５（２０） Ｗ／Ｃ ６０％ | 再生クラッシャーラン ＲＣ－４０ | - | - | -
|  |  |  | 2.3m3を超え2.7m3以下 | 有り | 16157 | 4.65 | 4.65 | - | - | 25.21 | 11.87 | 5.68 | 4.27 | 1.7 | 70.14 | 35.32 | 21.92 | 12.49 | 0.41 | - | ラフテレーンクレーン[油圧伸縮ジブ型・排出ガス対策型（第２次基準値）] 25t吊 | * | - | - | 普通作業員 | 特殊作業員 | ブロック工 | 土木一般世話役 | 間知ブロック 高さ２５０×幅４００×控３５０ 滑面 | 生コンクリート 高炉 １８－８－２５（２０） Ｗ／Ｃ ６０％ | 遮水シート 厚１．０＋１０．０ｍｍ | 再生クラッシャーラン ＲＣ－４０ | - | -
[5 empty] | 無し | 13824 | 5.43 | 5.43 | - | - | 27.2 | 12.64 | 6.64 | 4.99 | 1.66 | 67.37 | 41.27 | 25.62 | 0.48 | - | - | ラフテレーンクレーン[油圧伸縮ジブ型・排出ガス対策型（第２次基準値）] 25t吊 | * | - | - | 普通作業員 | 特殊作業員 | ブロック工 | 土木一般世話役 | 間知ブロック 高さ２５０×幅４００×控３５０ 滑面 | 生コンクリート 高炉 １８－８－２５（２０） Ｗ／Ｃ ６０％ | 再生クラッシャーラン ＲＣ－４０ | - | - | -
|  |  |  | 2.7m3を超え3.1m3以下 | 有り | 17029 | 4.41 | 4.41 | - | - | 25.71 | 12.28 | 5.99 | 4.05 | 1.62 | 69.88 | 33.52 | 24.12 | 11.85 | 0.39 | - | ラフテレーンクレーン[油圧伸縮ジブ型・排出ガス対策型（第２次基準値）] 25t吊 | * | - | - | 普通作業員 | 特殊作業員 | ブロック工 | 土木一般世話役 | 間知ブロック 高さ２５０×幅４００×控３５０ 滑面 | 生コンクリート 高炉 １８－８－２５（２０） Ｗ／Ｃ ６０％ | 遮水シート 厚１．０＋１０．０ｍｍ | 再生クラッシャーラン ＲＣ－４０ | - | -
[5 empty] | 無し | 14696 | 5.11 | 5.11 | - | - | 27.65 | 13.07 | 6.95 | 4.69 | 1.56 | 67.24 | 38.84 | 27.95 | 0.45 | - | - | ラフテレーンクレーン[油圧伸縮ジブ型・排出ガス対策型（第２次基準値）] 25t吊 | * | - | - | 普通作業員 | 特殊作業員 | ブロック工 | 土木一般世話役 | 間知ブロック 高さ２５０×幅４００×控３５０ 滑面 | 生コンクリート 高炉 １８－８－２５（２０） Ｗ／Ｃ ６０％ | 再生クラッシャーラン ＲＣ－４０ | - | - | -
|  |  |  | 3.1m3を超え3.5m3以下 | 有り | 17901 | 4.2 | 4.2 | - | - | 26.15 | 12.65 | 6.28 | 3.85 | 1.54 | 69.65 | 31.89 | 26.11 | 11.28 | 0.37 | - | ラフテレーンクレーン[油圧伸縮ジブ型・排出ガス対策型（第２次基準値）] 25t吊 | * | - | - | 普通作業員 | 特殊作業員 | ブロック工 | 土木一般世話役 | 間知ブロック 高さ２５０×幅４００×控３５０ 滑面 | 生コンクリート 高炉 １８－８－２５（２０） Ｗ／Ｃ ６０％ | 遮水シート 厚１．０＋１０．０ｍｍ | 再生クラッシャーラン ＲＣ－４０ | - | -
[5 empty] | 無し | 15568 | 4.83 | 4.83 | - | - | 28.06 | 13.46 | 7.22 | 4.43 | 1.47 | 67.11 | 36.65 | 30.03 | 0.43 | - | - | ラフテレーンクレーン[油圧伸縮ジブ型・排出ガス対策型（第２次基準値）] 25t吊 | * | - | - | 普通作業員 | 特殊作業員 | ブロック工 | 土木一般世話役 | 間知ブロック 高さ２５０×幅４００×控３５０ 滑面 | 生コンクリート 高炉 １８－８－２５（２０） Ｗ／Ｃ ６０％ | 再生クラッシャーラン ＲＣ－４０ | - | - | -
|  |  | 不要 | - | 有り | 10707 | 7.02 | 7.02 | - | - | 20.22 | 7.76 | 6.44 | 2.57 | 2.52 | 72.76 | 53.28 | 18.86 | 0.62 | - | - | ラフテレーンクレーン[油圧伸縮ジブ型・排出ガス対策型（第２次基準値）] 25t吊 | * | - | - | 普通作業員 | ブロック工 | 土木一般世話役 | 特殊作業員 | 間知ブロック 高さ２５０×幅４００×控３５０ 滑面 | 遮水シート 厚１．０＋１０．０ｍｍ | 再生クラッシャーラン ＲＣ－４０ | - | - | -
[5 empty] | 無し | 8373.7 | 8.98 | 8.98 | - | - | 22.12 | 8.24 | 7.89 | 3.22 | 2.74 | 68.9 | 68.1 | 0.8 | - | - | - | ラフテレーンクレーン[油圧伸縮ジブ型・排出ガス対策型（第２次基準値）] 25t吊 | * | - | - | ブロック工 | 普通作業員 | 特殊作業員 | 土木一般世話役 | 間知ブロック 高さ２５０×幅４００×控３５０ 滑面 | 再生クラッシャーラン ＲＣ－４０ | - | - | - | -
|  | 1m3を超え3m3以下 | 18-8-25(高炉) | 0.1m3以上0.5m3以下 | 有り | 12017 | 6.25 | 6.25 | - | - | 23.71 | 10.36 | 5.74 | 4.24 | 2.29 | 70.04 | 47.48 | 16.8 | 3.53 | 2.23 | - | ラフテレーンクレーン[油圧伸縮ジブ型・排出ガス対策型（第２次基準値）] 25t吊 | * | - | - | 普通作業員 | ブロック工 | 特殊作業員 | 土木一般世話役 | 間知ブロック 高さ２５０×幅４００×控３５０ 滑面 | 遮水シート 厚１．０＋１０．０ｍｍ | 生コンクリート 高炉 １８－８－２５（２０） Ｗ／Ｃ ６０％ | 再生クラッシャーラン ＲＣ－４０ | - | -
[5 empty] | 無し | 9683.7 | 7.76 | 7.76 | - | - | 26.18 | 11.1 | 7.12 | 5.26 | 2.37 | 66.06 | 58.91 | 4.38 | 2.77 | - | - | ラフテレーンクレーン[油圧伸縮ジブ型・排出ガス対策型（第２次基準値）] 25t吊 | * | - | - | 普通作業員 | ブロック工 | 特殊作業員 | 土木一般世話役 | 間知ブロック 高さ２５０×幅４００×控３５０ 滑面 | 生コンクリート 高炉 １８－８－２５（２０） Ｗ／Ｃ ６０％ | 再生クラッシャーラン ＲＣ－４０ | - | - | -
|  |  |  | 0.5m3を超え0.9m3以下 | 有り | 12889 | 5.83 | 5.83 | - | - | 24.47 | 11.01 | 5.35 | 4.75 | 2.14 | 69.7 | 44.27 | 15.66 | 7.69 | 2.08 | - | ラフテレーンクレーン[油圧伸縮ジブ型・排出ガス対策型（第２次基準値）] 25t吊 | * | - | - | 普通作業員 | ブロック工 | 特殊作業員 | 土木一般世話役 | 間知ブロック 高さ２５０×幅４００×控３５０ 滑面 | 遮水シート 厚１．０＋１０．０ｍｍ | 生コンクリート 高炉 １８－８－２５（２０） Ｗ／Ｃ ６０％ | 再生クラッシャーラン ＲＣ－４０ | - | -
[5 empty] | 無し | 10556 | 7.12 | 7.12 | - | - | 26.91 | 11.83 | 6.53 | 5.81 | 2.17 | 65.97 | 54.04 | 9.39 | 2.54 | - | - | ラフテレーンクレーン[油圧伸縮ジブ型・排出ガス対策型（第２次基準値）] 25t吊 | * | - | - | 普通作業員 | ブロック工 | 特殊作業員 | 土木一般世話役 | 間知ブロック 高さ２５０×幅４００×控３５０ 滑面 | 生コンクリート 高炉 １８－８－２５（２０） Ｗ／Ｃ ６０％ | 再生クラッシャーラン ＲＣ－４０ | - | - | -
|  |  |  | 0.9m3を超え1.3m3以下 | 有り | 13761 | 5.46 | 5.46 | - | - | 25.13 | 11.57 | 5.21 | 5.01 | 2 | 69.41 | 41.47 | 14.67 | 11.32 | 1.95 | - | ラフテレーンクレーン[油圧伸縮ジブ型・排出ガス対策型（第２次基準値）] 25t吊 | * | - | - | 普通作業員 | 特殊作業員 | ブロック工 | 土木一般世話役 | 間知ブロック 高さ２５０×幅４００×控３５０ 滑面 | 遮水シート 厚１．０＋１０．０ｍｍ | 生コンクリート 高炉 １８－８－２５（２０） Ｗ／Ｃ ６０％ | 再生クラッシャーラン ＲＣ－４０ | - | -
[5 empty] | 無し | 11428 | 6.58 | 6.58 | - | - | 27.53 | 12.45 | 6.27 | 6.03 | 2.01 | 65.89 | 49.91 | 13.63 | 2.35 | - | - | ラフテレーンクレーン[油圧伸縮ジブ型・排出ガス対策型（第２次基準値）] 25t吊 | * | - | - | 普通作業員 | 特殊作業員 | ブロック工 | 土木一般世話役 | 間知ブロック 高さ２５０×幅４００×控３５０ 滑面 | 生コンクリート 高炉 １８－８－２５（２０） Ｗ／Ｃ ６０％ | 再生クラッシャーラン ＲＣ－４０ | - | - | -
|  |  |  | 1.3m3を超え1.7m3以下 | 有り | 14633 | 5.13 | 5.13 | - | - | 25.71 | 12.07 | 5.6 | 4.71 | 1.88 | 69.16 | 39.01 | 14.52 | 13.8 | 1.83 | - | ラフテレーンクレーン[油圧伸縮ジブ型・排出ガス対策型（第２次基準値）] 25t吊 | * | - | - | 普通作業員 | 特殊作業員 | ブロック工 | 土木一般世話役 | 間知ブロック 高さ２５０×幅４００×控３５０ 滑面 | 生コンクリート 高炉 １８－８－２５（２０） Ｗ／Ｃ ６０％ | 遮水シート 厚１．０＋１０．０ｍｍ | 再生クラッシャーラン ＲＣ－４０ | - | -
[5 empty] | 無し | 12300 | 6.11 | 6.11 | - | - | 28.05 | 12.98 | 6.67 | 5.6 | 1.86 | 65.84 | 46.39 | 17.27 | 2.18 | - | - | ラフテレーンクレーン[油圧伸縮ジブ型・排出ガス対策型（第２次基準値）] 25t吊 | * | - | - | 普通作業員 | 特殊作業員 | ブロック工 | 土木一般世話役 | 間知ブロック 高さ２５０×幅４００×控３５０ 滑面 | 生コンクリート 高炉 １８－８－２５（２０） Ｗ／Ｃ ６０％ | 再生クラッシャーラン ＲＣ－４０ | - | - | -
|  |  |  | 1.7m3を超え2.1m3以下 | 有り | 15505 | 4.85 | 4.85 | - | - | 26.25 | 12.51 | 5.96 | 4.45 | 1.78 | 68.9 | 36.79 | 17.36 | 13.02 | 1.73 | - | ラフテレーンクレーン[油圧伸縮ジブ型・排出ガス対策型（第２次基準値）] 25t吊 | * | - | - | 普通作業員 | 特殊作業員 | ブロック工 | 土木一般世話役 | 間知ブロック 高さ２５０×幅４００×控３５０ 滑面 | 生コンクリート 高炉 １８－８－２５（２０） Ｗ／Ｃ ６０％ | 遮水シート 厚１．０＋１０．０ｍｍ | 再生クラッシャーラン ＲＣ－４０ | - | -
[5 empty] | 無し | 13172 | 5.7 | 5.7 | - | - | 28.51 | 13.44 | 7.01 | 5.23 | 1.74 | 65.79 | 43.32 | 20.43 | 2.04 | - | - | ラフテレーンクレーン[油圧伸縮ジブ型・排出ガス対策型（第２次基準値）] 25t吊 | * | - | - | 普通作業員 | 特殊作業員 | ブロック工 | 土木一般世話役 | 間知ブロック 高さ２５０×幅４００×控３５０ 滑面 | 生コンクリート 高炉 １８－８－２５（２０） Ｗ／Ｃ ６０％ | 再生クラッシャーラン ＲＣ－４０ | - | - | -
|  |  |  | 2.1m3を超え2.3m3以下 | 有り | 16159 | 4.65 | 4.65 | - | - | 26.6 | 12.81 | 6.2 | 4.27 | 1.7 | 68.75 | 35.32 | 19.28 | 12.49 | 1.66 | - | ラフテレーンクレーン[油圧伸縮ジブ型・排出ガス対策型（第２次基準値）] 25t吊 | * | - | - | 普通作業員 | 特殊作業員 | ブロック工 | 土木一般世話役 | 間知ブロック 高さ２５０×幅４００×控３５０ 滑面 | 生コンクリート 高炉 １８－８－２５（２０） Ｗ／Ｃ ６０％ | 遮水シート 厚１．０＋１０．０ｍｍ | 再生クラッシャーラン ＲＣ－４０ | - | -
[5 empty] | 無し | 13826 | 5.43 | 5.43 | - | - | 28.83 | 13.75 | 7.24 | 4.99 | 1.66 | 65.74 | 41.26 | 22.54 | 1.94 | - | - | ラフテレーンクレーン[油圧伸縮ジブ型・排出ガス対策型（第２次基準値）] 25t吊 | * | - | - | 普通作業員 | 特殊作業員 | ブロック工 | 土木一般世話役 | 間知ブロック 高さ２５０×幅４００×控３５０ 滑面 | 生コンクリート 高炉 １８－８－２５（２０） Ｗ／Ｃ ６０％ | 再生クラッシャーラン ＲＣ－４０ | - | - | -
|  |  |  | 2.3m3を超え2.7m3以下 | 有り | 16813 | 4.47 | 4.47 | - | - | 26.93 | 13.09 | 6.42 | 4.1 | 1.64 | 68.6 | 33.94 | 21.06 | 12.01 | 1.59 | - | ラフテレーンクレーン[油圧伸縮ジブ型・排出ガス対策型（第２次基準値）] 25t吊 | * | - | - | 普通作業員 | 特殊作業員 | ブロック工 | 土木一般世話役 | 間知ブロック 高さ２５０×幅４００×控３５０ 滑面 | 生コンクリート 高炉 １８－８－２５（２０） Ｗ／Ｃ ６０％ | 遮水シート 厚１．０＋１０．０ｍｍ | 再生クラッシャーラン ＲＣ－４０ | - | -
[5 empty] | 無し | 14480 | 5.19 | 5.19 | - | - | 29.1 | 14.03 | 7.45 | 4.76 | 1.58 | 65.71 | 39.4 | 24.46 | 1.85 | - | - | ラフテレーンクレーン[油圧伸縮ジブ型・排出ガス対策型（第２次基準値）] 25t吊 | * | - | - | 普通作業員 | 特殊作業員 | ブロック工 | 土木一般世話役 | 間知ブロック 高さ２５０×幅４００×控３５０ 滑面 | 生コンクリート 高炉 １８－８－２５（２０） Ｗ／Ｃ ６０％ | 再生クラッシャーラン ＲＣ－４０ | - | - | -
|  |  |  | 2.7m3を超え3.1m3以下 | 有り | 17685 | 4.25 | 4.25 | - | - | 27.33 | 13.43 | 6.69 | 3.9 | 1.56 | 68.42 | 32.27 | 23.23 | 11.41 | 1.51 | - | ラフテレーンクレーン[油圧伸縮ジブ型・排出ガス対策型（第２次基準値）] 25t吊 | * | - | - | 普通作業員 | 特殊作業員 | ブロック工 | 土木一般世話役 | 間知ブロック 高さ２５０×幅４００×控３５０ 滑面 | 生コンクリート 高炉 １８－８－２５（２０） Ｗ／Ｃ ６０％ | 遮水シート 厚１．０＋１０．０ｍｍ | 再生クラッシャーラン ＲＣ－４０ | - | -
[5 empty] | 無し | 15352 | 4.89 | 4.89 | - | - | 29.43 | 14.36 | 7.71 | 4.49 | 1.49 | 65.68 | 37.17 | 26.76 | 1.75 | - | - | ラフテレーンクレーン[油圧伸縮ジブ型・排出ガス対策型（第２次基準値）] 25t吊 | * | - | - | 普通作業員 | 特殊作業員 | ブロック工 | 土木一般世話役 | 間知ブロック 高さ２５０×幅４００×控３５０ 滑面 | 生コンクリート 高炉 １８－８－２５（２０） Ｗ／Ｃ ６０％ | 再生クラッシャーラン ＲＣ－４０ | - | - | -
|  |  |  | 3.1m3を超え3.5m3以下 | 有り | 18557 | 4.05 | 4.05 | - | - | 27.67 | 13.73 | 6.93 | 3.71 | 1.48 | 68.28 | 30.77 | 25.19 | 10.88 | 1.44 | - | ラフテレーンクレーン[油圧伸縮ジブ型・排出ガス対策型（第２次基準値）] 25t吊 | * | - | - | 普通作業員 | 特殊作業員 | ブロック工 | 土木一般世話役 | 間知ブロック 高さ２５０×幅４００×控３５０ 滑面 | 生コンクリート 高炉 １８－８－２５（２０） Ｗ／Ｃ ６０％ | 遮水シート 厚１．０＋１０．０ｍｍ | 再生クラッシャーラン ＲＣ－４０ | - | -
[5 empty] | 無し | 16224 | 4.63 | 4.63 | - | - | 29.73 | 14.66 | 7.93 | 4.25 | 1.41 | 65.64 | 35.18 | 28.81 | 1.65 | - | - | ラフテレーンクレーン[油圧伸縮ジブ型・排出ガス対策型（第２次基準値）] 25t吊 | * | - | - | 普通作業員 | 特殊作業員 | ブロック工 | 土木一般世話役 | 間知ブロック 高さ２５０×幅４００×控３５０ 滑面 | 生コンクリート 高炉 １８－８－２５（２０） Ｗ／Ｃ ６０％ | 再生クラッシャーラン ＲＣ－４０ | - | - | -
|  |  | 不要 | - | 有り | 11363 | 6.61 | 6.61 | - | - | 23.06 | 9.81 | 6.07 | 3.8 | 2.42 | 70.33 | 50.2 | 17.77 | 2.36 | - | - | ラフテレーンクレーン[油圧伸縮ジブ型・排出ガス対策型（第２次基準値）] 25t吊 | * | - | - | 普通作業員 | ブロック工 | 特殊作業員 | 土木一般世話役 | 間知ブロック 高さ２５０×幅４００×控３５０ 滑面 | 遮水シート 厚１．０＋１０．０ｍｍ | 再生クラッシャーラン ＲＣ－４０ | - | - | -
[5 empty] | 無し | 9029.7 | 8.32 | 8.32 | - | - | 25.55 | 10.46 | 7.64 | 4.78 | 2.54 | 66.13 | 63.16 | 2.97 | - | - | - | ラフテレーンクレーン[油圧伸縮ジブ型・排出ガス対策型（第２次基準値）] 25t吊 | * | - | - | 普通作業員 | ブロック工 | 特殊作業員 | 土木一般世話役 | 間知ブロック 高さ２５０×幅４００×控３５０ 滑面 | 再生クラッシャーラン ＲＣ－４０ | - | - | - | -
|  | 3m3を超え5m3以下 | 18-8-25(高炉) | 0.1m3以上0.5m3以下 | 有り | 12891 | 5.83 | 5.83 | - | - | 26.8 | 12.59 | 5.62 | 5.35 | 2.14 | 67.37 | 44.25 | 15.66 | 4.17 | 3.29 | - | ラフテレーンクレーン[油圧伸縮ジブ型・排出ガス対策型（第２次基準値）] 25t吊 | * | - | - | 普通作業員 | 特殊作業員 | ブロック工 | 土木一般世話役 | 間知ブロック 高さ２５０×幅４００×控３５０ 滑面 | 遮水シート 厚１．０＋１０．０ｍｍ | 再生クラッシャーラン ＲＣ－４０ | 生コンクリート 高炉 １８－８－２５（２０） Ｗ／Ｃ ６０％ | - | -
[5 empty] | 無し | 10558 | 7.12 | 7.12 | - | - | 29.75 | 13.76 | 6.87 | 6.53 | 2.17 | 63.13 | 54.02 | 5.09 | 4.02 | - | - | ラフテレーンクレーン[油圧伸縮ジブ型・排出ガス対策型（第２次基準値）] 25t吊 | * | - | - | 普通作業員 | 特殊作業員 | ブロック工 | 土木一般世話役 | 間知ブロック 高さ２５０×幅４００×控３５０ 滑面 | 再生クラッシャーラン ＲＣ－４０ | 生コンクリート 高炉 １８－８－２５（２０） Ｗ／Ｃ ６０％ | - | - | -
|  |  |  | 0.5m3を超え0.9m3以下 | 有り | 13763 | 5.46 | 5.46 | - | - | 27.31 | 13.05 | 6.02 | 5.01 | 2 | 67.23 | 41.46 | 14.67 | 7.2 | 3.9 | - | ラフテレーンクレーン[油圧伸縮ジブ型・排出ガス対策型（第２次基準値）] 25t吊 | * | - | - | 普通作業員 | 特殊作業員 | ブロック工 | 土木一般世話役 | 間知ブロック 高さ２５０×幅４００×控３５０ 滑面 | 遮水シート 厚１．０＋１０．０ｍｍ | 生コンクリート 高炉 １８－８－２５（２０） Ｗ／Ｃ ６０％ | 再生クラッシャーラン ＲＣ－４０ | - | -
[5 empty] | 無し | 11430 | 6.57 | 6.57 | - | - | 30.15 | 14.23 | 7.25 | 6.03 | 2.01 | 63.28 | 49.91 | 8.67 | 4.7 | - | - | ラフテレーンクレーン[油圧伸縮ジブ型・排出ガス対策型（第２次基準値）] 25t吊 | * | - | - | 普通作業員 | 特殊作業員 | ブロック工 | 土木一般世話役 | 間知ブロック 高さ２５０×幅４００×控３５０ 滑面 | 生コンクリート 高炉 １８－８－２５（２０） Ｗ／Ｃ ６０％ | 再生クラッシャーラン ＲＣ－４０ | - | - | -
|  |  |  | 0.9m3を超え1.3m3以下 | 有り | 14635 | 5.13 | 5.13 | - | - | 27.76 | 13.46 | 6.37 | 4.71 | 1.88 | 67.11 | 39.01 | 13.79 | 10.64 | 3.67 | - | ラフテレーンクレーン[油圧伸縮ジブ型・排出ガス対策型（第２次基準値）] 25t吊 | * | - | - | 普通作業員 | 特殊作業員 | ブロック工 | 土木一般世話役 | 間知ブロック 高さ２５０×幅４００×控３５０ 滑面 | 遮水シート 厚１．０＋１０．０ｍｍ | 生コンクリート 高炉 １８－８－２５（２０） Ｗ／Ｃ ６０％ | 再生クラッシャーラン ＲＣ－４０ | - | -
[5 empty] | 無し | 12302 | 6.11 | 6.11 | - | - | 30.49 | 14.64 | 7.58 | 5.6 | 1.86 | 63.4 | 46.38 | 12.66 | 4.36 | - | - | ラフテレーンクレーン[油圧伸縮ジブ型・排出ガス対策型（第２次基準値）] 25t吊 | * | - | - | 普通作業員 | 特殊作業員 | ブロック工 | 土木一般世話役 | 間知ブロック 高さ２５０×幅４００×控３５０ 滑面 | 生コンクリート 高炉 １８－８－２５（２０） Ｗ／Ｃ ６０％ | 再生クラッシャーラン ＲＣ－４０ | - | - | -
|  |  |  | 1.3m3を超え1.7m3以下 | 有り | 15507 | 4.84 | 4.84 | - | - | 28.17 | 13.83 | 6.68 | 4.44 | 1.77 | 66.99 | 36.81 | 13.7 | 13.02 | 3.46 | - | ラフテレーンクレーン[油圧伸縮ジブ型・排出ガス対策型（第２次基準値）] 25t吊 | * | - | - | 普通作業員 | 特殊作業員 | ブロック工 | 土木一般世話役 | 間知ブロック 高さ２５０×幅４００×控３５０ 滑面 | 生コンクリート 高炉 １８－８－２５（２０） Ｗ／Ｃ ６０％ | 遮水シート 厚１．０＋１０．０ｍｍ | 再生クラッシャーラン ＲＣ－４０ | - | -
[5 empty] | 無し | 13174 | 5.7 | 5.7 | - | - | 30.79 | 14.99 | 7.86 | 5.23 | 1.74 | 63.51 | 43.3 | 16.13 | 4.08 | - | - | ラフテレーンクレーン[油圧伸縮ジブ型・排出ガス対策型（第２次基準値）] 25t吊 | * | - | - | 普通作業員 | 特殊作業員 | ブロック工 | 土木一般世話役 | 間知ブロック 高さ２５０×幅４００×控３５０ 滑面 | 生コンクリート 高炉 １８－８－２５（２０） Ｗ／Ｃ ６０％ | 再生クラッシャーラン ＲＣ－４０ | - | - | -
|  |  |  | 1.7m3を超え2.1m3以下 | 有り | 16379 | 4.59 | 4.59 | - | - | 28.54 | 14.15 | 6.96 | 4.21 | 1.68 | 66.87 | 34.83 | 16.43 | 12.33 | 3.28 | - | ラフテレーンクレーン[油圧伸縮ジブ型・排出ガス対策型（第２次基準値）] 25t吊 | * | - | - | 普通作業員 | 特殊作業員 | ブロック工 | 土木一般世話役 | 間知ブロック 高さ２５０×幅４００×控３５０ 滑面 | 生コンクリート 高炉 １８－８－２５（２０） Ｗ／Ｃ ６０％ | 遮水シート 厚１．０＋１０．０ｍｍ | 再生クラッシャーラン ＲＣ－４０ | - | -
[5 empty] | 無し | 14047 | 5.35 | 5.35 | - | - | 31.04 | 15.29 | 8.11 | 4.91 | 1.63 | 63.61 | 40.63 | 19.16 | 3.82 | - | - | ラフテレーンクレーン[油圧伸縮ジブ型・排出ガス対策型（第２次基準値）] 25t吊 | * | - | - | 普通作業員 | 特殊作業員 | ブロック工 | 土木一般世話役 | 間知ブロック 高さ２５０×幅４００×控３５０ 滑面 | 生コンクリート 高炉 １８－８－２５（２０） Ｗ／Ｃ ６０％ | 再生クラッシャーラン ＲＣ－４０ | - | - | -
|  |  |  | 2.1m3を超え2.3m3以下 | 有り | 17034 | 4.41 | 4.41 | - | - | 28.8 | 14.38 | 7.15 | 4.05 | 1.62 | 66.79 | 33.5 | 18.29 | 11.85 | 3.15 | - | ラフテレーンクレーン[油圧伸縮ジブ型・排出ガス対策型（第２次基準値）] 25t吊 | * | - | - | 普通作業員 | 特殊作業員 | ブロック工 | 土木一般世話役 | 間知ブロック 高さ２５０×幅４００×控３５０ 滑面 | 生コンクリート 高炉 １８－８－２５（２０） Ｗ／Ｃ ６０％ | 遮水シート 厚１．０＋１０．０ｍｍ | 再生クラッシャーラン ＲＣ－４０ | - | -
[5 empty] | 無し | 14701 | 5.11 | 5.11 | - | - | 31.23 | 15.5 | 8.28 | 4.69 | 1.56 | 63.66 | 38.81 | 21.2 | 3.65 | - | - | ラフテレーンクレーン[油圧伸縮ジブ型・排出ガス対策型（第２次基準値）] 25t吊 | * | - | - | 普通作業員 | 特殊作業員 | ブロック工 | 土木一般世話役 | 間知ブロック 高さ２５０×幅４００×控３５０ 滑面 | 生コンクリート 高炉 １８－８－２５（２０） Ｗ／Ｃ ６０％ | 再生クラッシャーラン ＲＣ－４０ | - | - | -
|  |  |  | 2.3m3を超え2.7m3以下 | 有り | 17688 | 4.25 | 4.25 | - | - | 29.02 | 14.58 | 7.32 | 3.9 | 1.56 | 66.73 | 32.27 | 20.02 | 11.41 | 3.03 | - | ラフテレーンクレーン[油圧伸縮ジブ型・排出ガス対策型（第２次基準値）] 25t吊 | * | - | - | 普通作業員 | 特殊作業員 | ブロック工 | 土木一般世話役 | 間知ブロック 高さ２５０×幅４００×控３５０ 滑面 | 生コンクリート 高炉 １８－８－２５（２０） Ｗ／Ｃ ６０％ | 遮水シート 厚１．０＋１０．０ｍｍ | 再生クラッシャーラン ＲＣ－４０ | - | -
[5 empty] | 無し | 15355 | 4.89 | 4.89 | - | - | 31.39 | 15.69 | 8.44 | 4.49 | 1.49 | 63.72 | 37.16 | 23.06 | 3.5 | - | - | ラフテレーンクレーン[油圧伸縮ジブ型・排出ガス対策型（第２次基準値）] 25t吊 | * | - | - | 普通作業員 | 特殊作業員 | ブロック工 | 土木一般世話役 | 間知ブロック 高さ２５０×幅４００×控３５０ 滑面 | 生コンクリート 高炉 １８－８－２５（２０） Ｗ／Ｃ ６０％ | 再生クラッシャーラン ＲＣ－４０ | - | - | -
|  |  |  | 2.7m3を超え3.1m3以下 | 有り | 18560 | 4.05 | 4.05 | - | - | 29.29 | 14.83 | 7.54 | 3.71 | 1.48 | 66.66 | 30.76 | 22.13 | 10.88 | 2.89 | - | ラフテレーンクレーン[油圧伸縮ジブ型・排出ガス対策型（第２次基準値）] 25t吊 | * | - | - | 普通作業員 | 特殊作業員 | ブロック工 | 土木一般世話役 | 間知ブロック 高さ２５０×幅４００×控３５０ 滑面 | 生コンクリート 高炉 １８－８－２５（２０） Ｗ／Ｃ ６０％ | 遮水シート 厚１．０＋１０．０ｍｍ | 再生クラッシャーラン ＲＣ－４０ | - | -
[5 empty] | 無し | 16227 | 4.63 | 4.63 | - | - | 31.58 | 15.92 | 8.62 | 4.25 | 1.41 | 63.79 | 35.16 | 25.32 | 3.31 | - | - | ラフテレーンクレーン[油圧伸縮ジブ型・排出ガス対策型（第２次基準値）] 25t吊 | * | - | - | 普通作業員 | 特殊作業員 | ブロック工 | 土木一般世話役 | 間知ブロック 高さ２５０×幅４００×控３５０ 滑面 | 生コンクリート 高炉 １８－８－２５（２０） Ｗ／Ｃ ６０％ | 再生クラッシャーラン ＲＣ－４０ | - | - | -
|  |  |  | 3.1m3を超え3.5m3以下 | 有り | 19432 | 3.86 | 3.86 | - | - | 29.56 | 15.06 | 7.73 | 3.55 | 1.42 | 66.58 | 29.37 | 24.06 | 10.39 | 2.76 | - | ラフテレーンクレーン[油圧伸縮ジブ型・排出ガス対策型（第２次基準値）] 25t吊 | * | - | - | 普通作業員 | 特殊作業員 | ブロック工 | 土木一般世話役 | 間知ブロック 高さ２５０×幅４００×控３５０ 滑面 | 生コンクリート 高炉 １８－８－２５（２０） Ｗ／Ｃ ６０％ | 遮水シート 厚１．０＋１０．０ｍｍ | 再生クラッシャーラン ＲＣ－４０ | - | -
[5 empty] | 無し | 17099 | 4.39 | 4.39 | - | - | 31.75 | 16.12 | 8.79 | 4.03 | 1.34 | 63.86 | 33.38 | 27.34 | 3.14 | - | - | ラフテレーンクレーン[油圧伸縮ジブ型・排出ガス対策型（第２次基準値）] 25t吊 | * | - | - | 普通作業員 | 特殊作業員 | ブロック工 | 土木一般世話役 | 間知ブロック 高さ２５０×幅４００×控３５０ 滑面 | 生コンクリート 高炉 １８－８－２５（２０） Ｗ／Ｃ ６０％ | 再生クラッシャーラン ＲＣ－４０ | - | - | -
|  |  | 不要 | - | 有り | 12237 | 6.14 | 6.14 | - | - | 26.35 | 12.2 | 5.63 | 5.29 | 2.25 | 67.51 | 46.62 | 16.5 | 4.39 | - | - | ラフテレーンクレーン[油圧伸縮ジブ型・排出ガス対策型（第２次基準値）] 25t吊 | * | - | - | 普通作業員 | ブロック工 | 特殊作業員 | 土木一般世話役 | 間知ブロック 高さ２５０×幅４００×控３５０ 滑面 | 遮水シート 厚１．０＋１０．０ｍｍ | 再生クラッシャーラン ＲＣ－４０ | - | - | -
[5 empty] | 無し | 9904.4 | 7.59 | 7.59 | - | - | 29.4 | 13.35 | 6.96 | 6.54 | 2.32 | 63.01 | 57.59 | 5.42 | - | - | - | ラフテレーンクレーン[油圧伸縮ジブ型・排出ガス対策型（第２次基準値）] 25t吊 | * | - | - | 普通作業員 | ブロック工 | 特殊作業員 | 土木一般世話役 | 間知ブロック 高さ２５０×幅４００×控３５０ 滑面 | 再生クラッシャーラン ＲＣ－４０ | - | - | - | -
|  | 5m3を超え7m3以下 | 18-8-25(高炉) | 0.1m3以上0.5m3以下 | 有り | 13766 | 5.46 | 5.46 | - | - | 29.49 | 14.53 | 6.84 | 5.01 | 2 | 65.05 | 41.45 | 14.67 | 5.85 | 3.08 | - | ラフテレーンクレーン[油圧伸縮ジブ型・排出ガス対策型（第２次基準値）] 25t吊 | * | - | - | 普通作業員 | 特殊作業員 | ブロック工 | 土木一般世話役 | 間知ブロック 高さ２５０×幅４００×控３５０ 滑面 | 遮水シート 厚１．０＋１０．０ｍｍ | 再生クラッシャーラン ＲＣ－４０ | 生コンクリート 高炉 １８－８－２５（２０） Ｗ／Ｃ ６０％ | - | -
[5 empty] | 無し | 11433 | 6.57 | 6.57 | - | - | 32.77 | 16.01 | 8.23 | 6.03 | 2.01 | 60.66 | 49.9 | 7.05 | 3.71 | - | - | ラフテレーンクレーン[油圧伸縮ジブ型・排出ガス対策型（第２次基準値）] 25t吊 | * | - | - | 普通作業員 | 特殊作業員 | ブロック工 | 土木一般世話役 | 間知ブロック 高さ２５０×幅４００×控３５０ 滑面 | 再生クラッシャーラン ＲＣ－４０ | 生コンクリート 高炉 １８－８－２５（２０） Ｗ／Ｃ ６０％ | - | - | -
|  |  |  | 0.5m3を超え0.9m3以下 | 有り | 14638 | 5.13 | 5.13 | - | - | 29.82 | 14.86 | 7.14 | 4.71 | 1.88 | 65.05 | 38.99 | 13.79 | 6.77 | 5.5 | - | ラフテレーンクレーン[油圧伸縮ジブ型・排出ガス対策型（第２次基準値）] 25t吊 | * | - | - | 普通作業員 | 特殊作業員 | ブロック工 | 土木一般世話役 | 間知ブロック 高さ２５０×幅４００×控３５０ 滑面 | 遮水シート 厚１．０＋１０．０ｍｍ | 生コンクリート 高炉 １８－８－２５（２０） Ｗ／Ｃ ６０％ | 再生クラッシャーラン ＲＣ－４０ | - | -
[5 empty] | 無し | 12305 | 6.11 | 6.11 | - | - | 32.92 | 16.29 | 8.49 | 5.6 | 1.86 | 60.97 | 46.37 | 8.05 | 6.55 | - | - | ラフテレーンクレーン[油圧伸縮ジブ型・排出ガス対策型（第２次基準値）] 25t吊 | * | - | - | 普通作業員 | 特殊作業員 | ブロック工 | 土木一般世話役 | 間知ブロック 高さ２５０×幅４００×控３５０ 滑面 | 生コンクリート 高炉 １８－８－２５（２０） Ｗ／Ｃ ６０％ | 再生クラッシャーラン ＲＣ－４０ | - | - | -
|  |  |  | 0.9m3を超え1.3m3以下 | 有り | 15510 | 4.84 | 4.84 | - | - | 30.09 | 15.14 | 7.4 | 4.44 | 1.77 | 65.07 | 36.82 | 13.02 | 10.04 | 5.19 | - | ラフテレーンクレーン[油圧伸縮ジブ型・排出ガス対策型（第２次基準値）] 25t吊 | * | - | - | 普通作業員 | 特殊作業員 | ブロック工 | 土木一般世話役 | 間知ブロック 高さ２５０×幅４００×控３５０ 滑面 | 遮水シート 厚１．０＋１０．０ｍｍ | 生コンクリート 高炉 １８－８－２５（２０） Ｗ／Ｃ ６０％ | 再生クラッシャーラン ＲＣ－４０ | - | -
[5 empty] | 無し | 13177 | 5.7 | 5.7 | - | - | 33.06 | 16.53 | 8.72 | 5.23 | 1.74 | 61.24 | 43.31 | 11.82 | 6.11 | - | - | ラフテレーンクレーン[油圧伸縮ジブ型・排出ガス対策型（第２次基準値）] 25t吊 | * | - | - | 普通作業員 | 特殊作業員 | ブロック工 | 土木一般世話役 | 間知ブロック 高さ２５０×幅４００×控３５０ 滑面 | 生コンクリート 高炉 １８－８－２５（２０） Ｗ／Ｃ ６０％ | 再生クラッシャーラン ＲＣ－４０ | - | - | -
|  |  |  | 1.3m3を超え1.7m3以下 | 有り | 16382 | 4.59 | 4.59 | - | - | 30.37 | 15.4 | 7.64 | 4.21 | 1.68 | 65.04 | 34.83 | 12.97 | 12.32 | 4.92 | - | ラフテレーンクレーン[油圧伸縮ジブ型・排出ガス対策型（第２次基準値）] 25t吊 | * | - | - | 普通作業員 | 特殊作業員 | ブロック工 | 土木一般世話役 | 間知ブロック 高さ２５０×幅４００×控３５０ 滑面 | 生コンクリート 高炉 １８－８－２５（２０） Ｗ／Ｃ ６０％ | 遮水シート 厚１．０＋１０．０ｍｍ | 再生クラッシャーラン ＲＣ－４０ | - | -
[5 empty] | 無し | 14049 | 5.35 | 5.35 | - | - | 33.18 | 16.74 | 8.91 | 4.91 | 1.63 | 61.47 | 40.62 | 15.12 | 5.73 | - | - | ラフテレーンクレーン[油圧伸縮ジブ型・排出ガス対策型（第２次基準値）] 25t吊 | * | - | - | 普通作業員 | 特殊作業員 | ブロック工 | 土木一般世話役 | 間知ブロック 高さ２５０×幅４００×控３５０ 滑面 | 生コンクリート 高炉 １８－８－２５（２０） Ｗ／Ｃ ６０％ | 再生クラッシャーラン ＲＣ－４０ | - | - | -
|  |  |  | 1.7m3を超え2.1m3以下 | 有り | 17254 | 4.35 | 4.35 | - | - | 30.6 | 15.63 | 7.86 | 3.99 | 1.59 | 65.05 | 33.08 | 15.6 | 11.7 | 4.67 | - | ラフテレーンクレーン[油圧伸縮ジブ型・排出ガス対策型（第２次基準値）] 25t吊 | * | - | - | 普通作業員 | 特殊作業員 | ブロック工 | 土木一般世話役 | 間知ブロック 高さ２５０×幅４００×控３５０ 滑面 | 生コンクリート 高炉 １８－８－２５（２０） Ｗ／Ｃ ６０％ | 遮水シート 厚１．０＋１０．０ｍｍ | 再生クラッシャーラン ＲＣ－４０ | - | -
[5 empty] | 無し | 14921 | 5.03 | 5.03 | - | - | 33.3 | 16.93 | 9.09 | 4.62 | 1.54 | 61.67 | 38.23 | 18.04 | 5.4 | - | - | ラフテレーンクレーン[油圧伸縮ジブ型・排出ガス対策型（第２次基準値）] 25t吊 | * | - | - | 普通作業員 | 特殊作業員 | ブロック工 | 土木一般世話役 | 間知ブロック 高さ２５０×幅４００×控３５０ 滑面 | 生コンクリート 高炉 １８－８－２５（２０） Ｗ／Ｃ ６０％ | 再生クラッシャーラン ＲＣ－４０ | - | - | -
|  |  |  | 2.1m3を超え2.3m3以下 | 有り | 17908 | 4.19 | 4.19 | - | - | 30.76 | 15.78 | 8 | 3.85 | 1.54 | 65.05 | 31.88 | 17.4 | 11.27 | 4.5 | - | ラフテレーンクレーン[油圧伸縮ジブ型・排出ガス対策型（第２次基準値）] 25t吊 | * | - | - | 普通作業員 | 特殊作業員 | ブロック工 | 土木一般世話役 | 間知ブロック 高さ２５０×幅４００×控３５０ 滑面 | 生コンクリート 高炉 １８－８－２５（２０） Ｗ／Ｃ ６０％ | 遮水シート 厚１．０＋１０．０ｍｍ | 再生クラッシャーラン ＲＣ－４０ | - | -
[5 empty] | 無し | 15575 | 4.82 | 4.82 | - | - | 33.36 | 17.06 | 9.2 | 4.43 | 1.47 | 61.82 | 36.64 | 20.01 | 5.17 | - | - | ラフテレーンクレーン[油圧伸縮ジブ型・排出ガス対策型（第２次基準値）] 25t吊 | * | - | - | 普通作業員 | 特殊作業員 | ブロック工 | 土木一般世話役 | 間知ブロック 高さ２５０×幅４００×控３５０ 滑面 | 生コンクリート 高炉 １８－８－２５（２０） Ｗ／Ｃ ６０％ | 再生クラッシャーラン ＲＣ－４０ | - | - | -
|  |  |  | 2.3m3を超え2.7m3以下 | 有り | 18562 | 4.05 | 4.05 | - | - | 30.91 | 15.93 | 8.14 | 3.71 | 1.48 | 65.04 | 30.74 | 19.08 | 10.88 | 4.34 | - | ラフテレーンクレーン[油圧伸縮ジブ型・排出ガス対策型（第２次基準値）] 25t吊 | * | - | - | 普通作業員 | 特殊作業員 | ブロック工 | 土木一般世話役 | 間知ブロック 高さ２５０×幅４００×控３５０ 滑面 | 生コンクリート 高炉 １８－８－２５（２０） Ｗ／Ｃ ６０％ | 遮水シート 厚１．０＋１０．０ｍｍ | 再生クラッシャーラン ＲＣ－４０ | - | -
[5 empty] | 無し | 16229 | 4.63 | 4.63 | - | - | 33.42 | 17.17 | 9.31 | 4.25 | 1.41 | 61.95 | 35.17 | 21.82 | 4.96 | - | - | ラフテレーンクレーン[油圧伸縮ジブ型・排出ガス対策型（第２次基準値）] 25t吊 | * | - | - | 普通作業員 | 特殊作業員 | ブロック工 | 土木一般世話役 | 間知ブロック 高さ２５０×幅４００×控３５０ 滑面 | 生コンクリート 高炉 １８－８－２５（２０） Ｗ／Ｃ ６０％ | 再生クラッシャーラン ＲＣ－４０ | - | - | -
|  |  |  | 2.7m3を超え3.1m3以下 | 有り | 19434 | 3.86 | 3.86 | - | - | 31.1 | 16.11 | 8.31 | 3.55 | 1.42 | 65.04 | 29.37 | 21.14 | 10.39 | 4.14 | - | ラフテレーンクレーン[油圧伸縮ジブ型・排出ガス対策型（第２次基準値）] 25t吊 | * | - | - | 普通作業員 | 特殊作業員 | ブロック工 | 土木一般世話役 | 間知ブロック 高さ２５０×幅４００×控３５０ 滑面 | 生コンクリート 高炉 １８－８－２５（２０） Ｗ／Ｃ ６０％ | 遮水シート 厚１．０＋１０．０ｍｍ | 再生クラッシャーラン ＲＣ－４０ | - | -
[5 empty] | 無し | 17101 | 4.39 | 4.39 | - | - | 33.5 | 17.31 | 9.44 | 4.03 | 1.34 | 62.11 | 33.38 | 24.02 | 4.71 | - | - | ラフテレーンクレーン[油圧伸縮ジブ型・排出ガス対策型（第２次基準値）] 25t吊 | * | - | - | 普通作業員 | 特殊作業員 | ブロック工 | 土木一般世話役 | 間知ブロック 高さ２５０×幅４００×控３５０ 滑面 | 生コンクリート 高炉 １８－８－２５（２０） Ｗ／Ｃ ６０％ | 再生クラッシャーラン ＲＣ－４０ | - | - | -
|  |  |  | 3.1m3を超え3.5m3以下 | 有り | 20306 | 3.7 | 3.7 | - | - | 31.25 | 16.27 | 8.46 | 3.39 | 1.35 | 65.05 | 28.12 | 23.02 | 9.94 | 3.97 | - | ラフテレーンクレーン[油圧伸縮ジブ型・排出ガス対策型（第２次基準値）] 25t吊 | * | - | - | 普通作業員 | 特殊作業員 | ブロック工 | 土木一般世話役 | 間知ブロック 高さ２５０×幅４００×控３５０ 滑面 | 生コンクリート 高炉 １８－８－２５（２０） Ｗ／Ｃ ６０％ | 遮水シート 厚１．０＋１０．０ｍｍ | 再生クラッシャーラン ＲＣ－４０ | - | -
[5 empty] | 無し | 17973 | 4.18 | 4.18 | - | - | 33.57 | 17.44 | 9.56 | 3.83 | 1.27 | 62.25 | 31.76 | 26.01 | 4.48 | - | - | ラフテレーンクレーン[油圧伸縮ジブ型・排出ガス対策型（第２次基準値）] 25t吊 | * | - | - | 普通作業員 | 特殊作業員 | ブロック工 | 土木一般世話役 | 間知ブロック 高さ２５０×幅４００×控３５０ 滑面 | 生コンクリート 高炉 １８－８－２５（２０） Ｗ／Ｃ ６０％ | 再生クラッシャーラン ＲＣ－４０ | - | - | -
|  |  | 不要 | - | 有り | 13112 | 5.73 | 5.73 | - | - | 29.22 | 14.27 | 6.58 | 5.26 | 2.1 | 65.05 | 43.5 | 15.4 | 6.15 | - | - | ラフテレーンクレーン[油圧伸縮ジブ型・排出ガス対策型（第２次基準値）] 25t吊 | * | - | - | 普通作業員 | 特殊作業員 | ブロック工 | 土木一般世話役 | 間知ブロック 高さ２５０×幅４００×控３５０ 滑面 | 遮水シート 厚１．０＋１０．０ｍｍ | 再生クラッシャーラン ＲＣ－４０ | - | - | -
[5 empty] | 無し | 10779 | 6.97 | 6.97 | - | - | 32.65 | 15.78 | 8.01 | 6.4 | 2.13 | 60.38 | 52.9 | 7.48 | - | - | - | ラフテレーンクレーン[油圧伸縮ジブ型・排出ガス対策型（第２次基準値）] 25t吊 | * | - | - | 普通作業員 | 特殊作業員 | ブロック工 | 土木一般世話役 | 間知ブロック 高さ２５０×幅４００×控３５０ 滑面 | 再生クラッシャーラン ＲＣ－４０ | - | - | - | -
| 不要 | - | 18-8-25(高炉) | 0.1m3以上0.5m3以下 | 有り | 11142 | 6.74 | 6.74 | - | - | 20.12 | 7.78 | 6.19 | 2.63 | 2.47 | 73.14 | 51.21 | 18.12 | 3.81 | - | - | ラフテレーンクレーン[油圧伸縮ジブ型・排出ガス対策型（第２次基準値）] 25t吊 | * | - | - | 普通作業員 | ブロック工 | 特殊作業員 | 土木一般世話役 | 間知ブロック 高さ２５０×幅４００×控３５０ 滑面 | 遮水シート 厚１．０＋１０．０ｍｍ | 生コンクリート 高炉 １８－８－２５（２０） Ｗ／Ｃ ６０％ | - | - | -
[5 empty] | 無し | 8809 | 8.53 | 8.53 | - | - | 21.91 | 7.91 | 7.83 | 3.33 | 2.61 | 69.56 | 64.74 | 4.82 | - | - | - | ラフテレーンクレーン[油圧伸縮ジブ型・排出ガス対策型（第２次基準値）] 25t吊 | * | - | - | 普通作業員 | ブロック工 | 特殊作業員 | 土木一般世話役 | 間知ブロック 高さ２５０×幅４００×控３５０ 滑面 | 生コンクリート 高炉 １８－８－２５（２０） Ｗ／Ｃ ６０％ | - | - | - | -
|  |  |  | 0.5m3を超え0.9m3以下 | 有り | 12014 | 6.25 | 6.25 | - | - | 21.2 | 8.66 | 5.74 | 3.3 | 2.29 | 72.55 | 47.49 | 16.81 | 8.25 | - | - | ラフテレーンクレーン[油圧伸縮ジブ型・排出ガス対策型（第２次基準値）] 25t吊 | * | - | - | 普通作業員 | ブロック工 | 特殊作業員 | 土木一般世話役 | 間知ブロック 高さ２５０×幅４００×控３５０ 滑面 | 遮水シート 厚１．０＋１０．０ｍｍ | 生コンクリート 高炉 １８－８－２５（２０） Ｗ／Ｃ ６０％ | - | - | -
[5 empty] | 無し | 9681.1 | 7.76 | 7.76 | - | - | 23.08 | 8.99 | 7.12 | 4.1 | 2.37 | 69.16 | 58.92 | 10.24 | - | - | - | ラフテレーンクレーン[油圧伸縮ジブ型・排出ガス対策型（第２次基準値）] 25t吊 | * | - | - | 普通作業員 | ブロック工 | 特殊作業員 | 土木一般世話役 | 間知ブロック 高さ２５０×幅４００×控３５０ 滑面 | 生コンクリート 高炉 １８－８－２５（２０） Ｗ／Ｃ ６０％ | - | - | - | -
|  |  |  | 0.9m3を超え1.3m3以下 | 有り | 12886 | 5.83 | 5.83 | - | - | 22.14 | 9.43 | 5.35 | 3.88 | 2.14 | 72.03 | 44.27 | 15.67 | 12.09 | - | - | ラフテレーンクレーン[油圧伸縮ジブ型・排出ガス対策型（第２次基準値）] 25t吊 | * | - | - | 普通作業員 | ブロック工 | 特殊作業員 | 土木一般世話役 | 間知ブロック 高さ２５０×幅４００×控３５０ 滑面 | 遮水シート 厚１．０＋１０．０ｍｍ | 生コンクリート 高炉 １８－８－２５（２０） Ｗ／Ｃ ６０％ | - | - | -
[5 empty] | 無し | 10553 | 7.12 | 7.12 | - | - | 24.06 | 9.9 | 6.53 | 4.74 | 2.17 | 68.82 | 54.06 | 14.76 | - | - | - | ラフテレーンクレーン[油圧伸縮ジブ型・排出ガス対策型（第２次基準値）] 25t吊 | * | - | - | 普通作業員 | ブロック工 | 特殊作業員 | 土木一般世話役 | 間知ブロック 高さ２５０×幅４００×控３５０ 滑面 | 生コンクリート 高炉 １８－８－２５（２０） Ｗ／Ｃ ６０％ | - | - | - | -
|  |  |  | 1.3m3を超え1.7m3以下 | 有り | 13758 | 5.46 | 5.46 | - | - | 22.95 | 10.09 | 5.01 | 4.39 | 2 | 71.59 | 41.48 | 15.44 | 14.67 | - | - | ラフテレーンクレーン[油圧伸縮ジブ型・排出ガス対策型（第２次基準値）] 25t吊 | * | - | - | 普通作業員 | ブロック工 | 特殊作業員 | 土木一般世話役 | 間知ブロック 高さ２５０×幅４００×控３５０ 滑面 | 生コンクリート 高炉 １８－８－２５（２０） Ｗ／Ｃ ６０％ | 遮水シート 厚１．０＋１０．０ｍｍ | - | - | -
[5 empty] | 無し | 11425 | 6.58 | 6.58 | - | - | 24.9 | 10.66 | 6.03 | 5.29 | 2.01 | 68.52 | 49.92 | 18.6 | - | - | - | ラフテレーンクレーン[油圧伸縮ジブ型・排出ガス対策型（第２次基準値）] 25t吊 | * | - | - | 普通作業員 | ブロック工 | 特殊作業員 | 土木一般世話役 | 間知ブロック 高さ２５０×幅４００×控３５０ 滑面 | 生コンクリート 高炉 １８－８－２５（２０） Ｗ／Ｃ ６０％ | - | - | - | -
|  |  |  | 1.7m3を超え2.1m3以下 | 有り | 14630 | 5.14 | 5.14 | - | - | 23.67 | 10.68 | 4.84 | 4.71 | 1.88 | 71.19 | 39 | 18.39 | 13.8 | - | - | ラフテレーンクレーン[油圧伸縮ジブ型・排出ガス対策型（第２次基準値）] 25t吊 | * | - | - | 普通作業員 | 特殊作業員 | ブロック工 | 土木一般世話役 | 間知ブロック 高さ２５０×幅４００×控３５０ 滑面 | 生コンクリート 高炉 １８－８－２５（２０） Ｗ／Ｃ ６０％ | 遮水シート 厚１．０＋１０．０ｍｍ | - | - | -
[5 empty] | 無し | 12297 | 6.11 | 6.11 | - | - | 25.63 | 11.32 | 5.76 | 5.61 | 1.87 | 68.26 | 46.37 | 21.89 | - | - | - | ラフテレーンクレーン[油圧伸縮ジブ型・排出ガス対策型（第２次基準値）] 25t吊 | * | - | - | 普通作業員 | 特殊作業員 | ブロック工 | 土木一般世話役 | 間知ブロック 高さ２５０×幅４００×控３５０ 滑面 | 生コンクリート 高炉 １８－８－２５（２０） Ｗ／Ｃ ６０％ | - | - | - | -
|  |  |  | 2.1m3を超え2.3m3以下 | 有り | 15284 | 4.92 | 4.92 | - | - | 24.15 | 11.07 | 5.14 | 4.51 | 1.8 | 70.93 | 37.33 | 20.39 | 13.21 | - | - | ラフテレーンクレーン[油圧伸縮ジブ型・排出ガス対策型（第２次基準値）] 25t吊 | * | - | - | 普通作業員 | 特殊作業員 | ブロック工 | 土木一般世話役 | 間知ブロック 高さ２５０×幅４００×控３５０ 滑面 | 生コンクリート 高炉 １８－８－２５（２０） Ｗ／Ｃ ６０％ | 遮水シート 厚１．０＋１０．０ｍｍ | - | - | -
[5 empty] | 無し | 12951 | 5.8 | 5.8 | - | - | 26.09 | 11.76 | 6.07 | 5.32 | 1.77 | 68.11 | 44.05 | 24.06 | - | - | - | ラフテレーンクレーン[油圧伸縮ジブ型・排出ガス対策型（第２次基準値）] 25t吊 | * | - | - | 普通作業員 | 特殊作業員 | ブロック工 | 土木一般世話役 | 間知ブロック 高さ２５０×幅４００×控３５０ 滑面 | 生コンクリート 高炉 １８－８－２５（２０） Ｗ／Ｃ ６０％ | - | - | - | -
|  |  |  | 2.3m3を超え2.7m3以下 | 有り | 15938 | 4.71 | 4.71 | - | - | 24.6 | 11.44 | 5.42 | 4.32 | 1.73 | 70.69 | 35.8 | 22.22 | 12.67 | - | - | ラフテレーンクレーン[油圧伸縮ジブ型・排出ガス対策型（第２次基準値）] 25t吊 | * | - | - | 普通作業員 | 特殊作業員 | ブロック工 | 土木一般世話役 | 間知ブロック 高さ２５０×幅４００×控３５０ 滑面 | 生コンクリート 高炉 １８－８－２５（２０） Ｗ／Ｃ ６０％ | 遮水シート 厚１．０＋１０．０ｍｍ | - | - | -
[5 empty] | 無し | 13605 | 5.52 | 5.52 | - | - | 26.53 | 12.15 | 6.35 | 5.07 | 1.69 | 67.95 | 41.92 | 26.03 | - | - | - | ラフテレーンクレーン[油圧伸縮ジブ型・排出ガス対策型（第２次基準値）] 25t吊 | * | - | - | 普通作業員 | 特殊作業員 | ブロック工 | 土木一般世話役 | 間知ブロック 高さ２５０×幅４００×控３５０ 滑面 | 生コンクリート 高炉 １８－８－２５（２０） Ｗ／Ｃ ６０％ | - | - | - | -
|  |  |  | 2.7m3を超え3.1m3以下 | 有り | 16810 | 4.47 | 4.47 | - | - | 25.14 | 11.88 | 5.75 | 4.1 | 1.64 | 70.39 | 33.94 | 24.44 | 12.01 | - | - | ラフテレーンクレーン[油圧伸縮ジブ型・排出ガス対策型（第２次基準値）] 25t吊 | * | - | - | 普通作業員 | 特殊作業員 | ブロック工 | 土木一般世話役 | 間知ブロック 高さ２５０×幅４００×控３５０ 滑面 | 生コンクリート 高炉 １８－８－２５（２０） Ｗ／Ｃ ６０％ | 遮水シート 厚１．０＋１０．０ｍｍ | - | - | -
[5 empty] | 無し | 14477 | 5.19 | 5.19 | - | - | 27.02 | 12.62 | 6.68 | 4.76 | 1.58 | 67.79 | 39.41 | 28.38 | - | - | - | ラフテレーンクレーン[油圧伸縮ジブ型・排出ガス対策型（第２次基準値）] 25t吊 | * | - | - | 普通作業員 | 特殊作業員 | ブロック工 | 土木一般世話役 | 間知ブロック 高さ２５０×幅４００×控３５０ 滑面 | 生コンクリート 高炉 １８－８－２５（２０） Ｗ／Ｃ ６０％ | - | - | - | -
|  |  |  | 3.1m3を超え3.5m3以下 | 有り | 17682 | 4.25 | 4.25 | - | - | 25.63 | 12.28 | 6.05 | 3.9 | 1.56 | 70.12 | 32.26 | 26.44 | 11.42 | - | - | ラフテレーンクレーン[油圧伸縮ジブ型・排出ガス対策型（第２次基準値）] 25t吊 | * | - | - | 普通作業員 | 特殊作業員 | ブロック工 | 土木一般世話役 | 間知ブロック 高さ２５０×幅４００×控３５０ 滑面 | 生コンクリート 高炉 １８－８－２５（２０） Ｗ／Ｃ ６０％ | 遮水シート 厚１．０＋１０．０ｍｍ | - | - | -
[5 empty] | 無し | 15349 | 4.89 | 4.89 | - | - | 27.47 | 13.03 | 6.97 | 4.49 | 1.49 | 67.64 | 37.18 | 30.46 | - | - | - | ラフテレーンクレーン[油圧伸縮ジブ型・排出ガス対策型（第２次基準値）] 25t吊 | * | - | - | 普通作業員 | 特殊作業員 | ブロック工 | 土木一般世話役 | 間知ブロック 高さ２５０×幅４００×控３５０ 滑面 | 生コンクリート 高炉 １８－８－２５（２０） Ｗ／Ｃ ６０％ | - | - | - | -
|  |  | 不要 | - | 有り | 10488 | 7.17 | 7.17 | - | - | 19.19 | 7.02 | 6.57 | 2.63 | 2.05 | 73.64 | 54.39 | 19.25 | - | - | - | ラフテレーンクレーン[油圧伸縮ジブ型・排出ガス対策型（第２次基準値）] 25t吊 | * | - | - | 普通作業員 | ブロック工 | 土木一般世話役 | 特殊作業員 | 間知ブロック 高さ２５０×幅４００×控３５０ 滑面 | 遮水シート 厚１．０＋１０．０ｍｍ | - | - | - | -
[5 empty] | 無し | 8155 | 9.22 | 9.22 | - | - | 20.87 | 8.46 | 6.95 | 2.82 | 2.64 | 69.91 | 69.91 | - | - | - | - | ラフテレーンクレーン[油圧伸縮ジブ型・排出ガス対策型（第２次基準値）] 25t吊 | * | - | - | ブロック工 | 普通作業員 | 土木一般世話役 | 特殊作業員 | 間知ブロック 高さ２５０×幅４００×控３５０ 滑面 | - | - | - | - | -

## 044
No.044【 平ブロック張 】
＜ 積算単位：ｍ２ ＞
条件区分 | [7 empty] | 標準単価 | 機労材構成比 | [14 empty] | 代表機労材規格 | [12 empty] | 備考
ﾌﾞﾛｯｸの質量 | 平ﾌﾞﾛｯｸ規格 | 裏込材規格 | 裏込材10m2当り使用量 | 遮水ｼｰﾄの設置 | 吸出し防止材の有無 | 連結金具の有無 | 連結金具10m2当り使用量 |  | K |  |  |  | R |  |  |  |  | Z |  |  |  |  | S | K （ *印：賃料） |  |  |  | R |  |  |  | Z |  |  |  | S
[10 empty] | K1 | K2 | K3 |  | R1 | R2 | R3 | R4 |  | Z1 | Z2 | Z3 | Z4 |  | K1 |  | K2 | K3 | R1 | R2 | R3 | R4 | Z1 | Z2 | Z3 | Z4
150kg/個未満 | 平ﾌﾞﾛｯｸ控120(m2) | 再生砕石 RC-40 | 1.0m3以下 | 有り | 有り | 有り | 5.0個以下 | 9522.7 | 7.89 | 7.89 | - | - | 23.5 | 11.9 | 4.83 | 2.89 | 2.83 | 68.61 | 39.12 | 21.2 | 5.99 | 0.7 | - | ラフテレーンクレーン[油圧伸縮ジブ型・排出ガス対策型（第２次基準値）] 25t吊 | * | - | - | 普通作業員 | ブロック工 | 土木一般世話役 | 特殊作業員 | 平ブロック 控１２０ｍｍ | 遮水シート 厚１．０＋１０．０ｍｍ | 吸出し防止材 合繊不織布 ｔ＝１０ｍｍ ９．８ＫＮ／ｍ | 再生クラッシャーラン ＲＣ－４０ | - | -
[7 empty] | 5.0個を超え15.0個以下 | 9980.2 | 7.53 | 7.53 | - | - | 22.42 | 11.36 | 4.6 | 2.76 | 2.7 | 70.05 | 37.32 | 20.23 | 5.72 | 0.67 | - | ラフテレーンクレーン[油圧伸縮ジブ型・排出ガス対策型（第２次基準値）] 25t吊 | * | - | - | 普通作業員 | ブロック工 | 土木一般世話役 | 特殊作業員 | 平ブロック 控１２０ｍｍ | 遮水シート 厚１．０＋１０．０ｍｍ | 吸出し防止材 合繊不織布 ｔ＝１０ｍｍ ９．８ＫＮ／ｍ | 再生クラッシャーラン ＲＣ－４０ | - | -
[7 empty] | 15.0個を超え20.0個以下 | 10438 | 7.2 | 7.2 | - | - | 21.44 | 10.86 | 4.4 | 2.64 | 2.58 | 71.36 | 35.69 | 19.34 | 5.47 | 0.64 | - | ラフテレーンクレーン[油圧伸縮ジブ型・排出ガス対策型（第２次基準値）] 25t吊 | * | - | - | 普通作業員 | ブロック工 | 土木一般世話役 | 特殊作業員 | 平ブロック 控１２０ｍｍ | 遮水シート 厚１．０＋１０．０ｍｍ | 吸出し防止材 合繊不織布 ｔ＝１０ｍｍ ９．８ＫＮ／ｍ | 再生クラッシャーラン ＲＣ－４０ | - | -
[6 empty] | 無し | - | 9370.2 | 8.02 | 8.02 | - | - | 23.88 | 12.1 | 4.9 | 2.94 | 2.88 | 68.1 | 39.75 | 21.55 | 6.09 | 0.71 | - | ラフテレーンクレーン[油圧伸縮ジブ型・排出ガス対策型（第２次基準値）] 25t吊 | * | - | - | 普通作業員 | ブロック工 | 土木一般世話役 | 特殊作業員 | 平ブロック 控１２０ｍｍ | 遮水シート 厚１．０＋１０．０ｍｍ | 吸出し防止材 合繊不織布 ｔ＝１０ｍｍ ９．８ＫＮ／ｍ | 再生クラッシャーラン ＲＣ－４０ | - | -
[5 empty] | 無し | 有り | 5.0個以下 | 8838.1 | 8.5 | 8.5 | - | - | 24.04 | 11.54 | 5.2 | 3.12 | 3.05 | 67.46 | 42.13 | 22.85 | 0.76 | - | - | ラフテレーンクレーン[油圧伸縮ジブ型・排出ガス対策型（第２次基準値）] 25t吊 | * | - | - | 普通作業員 | ブロック工 | 土木一般世話役 | 特殊作業員 | 平ブロック 控１２０ｍｍ | 遮水シート 厚１．０＋１０．０ｍｍ | 再生クラッシャーラン ＲＣ－４０ | - | - | -
[7 empty] | 5.0個を超え15.0個以下 | 9295.6 | 8.08 | 8.08 | - | - | 22.84 | 10.97 | 4.94 | 2.96 | 2.9 | 69.08 | 40.08 | 21.72 | 0.72 | - | - | ラフテレーンクレーン[油圧伸縮ジブ型・排出ガス対策型（第２次基準値）] 25t吊 | * | - | - | 普通作業員 | ブロック工 | 土木一般世話役 | 特殊作業員 | 平ブロック 控１２０ｍｍ | 遮水シート 厚１．０＋１０．０ｍｍ | 再生クラッシャーラン ＲＣ－４０ | - | - | -
[7 empty] | 15.0個を超え20.0個以下 | 9753.1 | 7.71 | 7.71 | - | - | 21.77 | 10.46 | 4.71 | 2.82 | 2.76 | 70.52 | 38.2 | 20.7 | 0.68 | - | - | ラフテレーンクレーン[油圧伸縮ジブ型・排出ガス対策型（第２次基準値）] 25t吊 | * | - | - | 普通作業員 | ブロック工 | 土木一般世話役 | 特殊作業員 | 平ブロック 控１２０ｍｍ | 遮水シート 厚１．０＋１０．０ｍｍ | 再生クラッシャーラン ＲＣ－４０ | - | - | -
[6 empty] | 無し | - | 8685.6 | 8.65 | 8.65 | - | - | 24.46 | 11.75 | 5.29 | 3.17 | 3.1 | 66.89 | 42.87 | 23.25 | 0.77 | - | - | ラフテレーンクレーン[油圧伸縮ジブ型・排出ガス対策型（第２次基準値）] 25t吊 | * | - | - | 普通作業員 | ブロック工 | 土木一般世話役 | 特殊作業員 | 平ブロック 控１２０ｍｍ | 遮水シート 厚１．０＋１０．０ｍｍ | 再生クラッシャーラン ＲＣ－４０ | - | - | -
|  |  |  | 無し | 有り | 有り | 5.0個以下 | 7189.8 | 10.45 | 10.45 | - | - | 26.77 | 13.4 | 6.39 | 3.75 | 3.19 | 62.78 | 51.79 | 7.94 | 0.93 | - | - | ラフテレーンクレーン[油圧伸縮ジブ型・排出ガス対策型（第２次基準値）] 25t吊 | * | - | - | 普通作業員 | ブロック工 | 特殊作業員 | 土木一般世話役 | 平ブロック 控１２０ｍｍ | 吸出し防止材 合繊不織布 ｔ＝１０ｍｍ ９．８ＫＮ／ｍ | 再生クラッシャーラン ＲＣ－４０ | - | - | -
[7 empty] | 5.0個を超え15.0個以下 | 7647.3 | 9.83 | 9.83 | - | - | 25.17 | 12.6 | 6.01 | 3.53 | 3 | 65 | 48.7 | 7.46 | 0.87 | - | - | ラフテレーンクレーン[油圧伸縮ジブ型・排出ガス対策型（第２次基準値）] 25t吊 | * | - | - | 普通作業員 | ブロック工 | 特殊作業員 | 土木一般世話役 | 平ブロック 控１２０ｍｍ | 吸出し防止材 合繊不織布 ｔ＝１０ｍｍ ９．８ＫＮ／ｍ | 再生クラッシャーラン ＲＣ－４０ | - | - | -
[7 empty] | 15.0個を超え20.0個以下 | 8104.8 | 9.27 | 9.27 | - | - | 23.75 | 11.89 | 5.67 | 3.33 | 2.83 | 66.98 | 45.95 | 7.04 | 0.82 | - | - | ラフテレーンクレーン[油圧伸縮ジブ型・排出ガス対策型（第２次基準値）] 25t吊 | * | - | - | 普通作業員 | ブロック工 | 特殊作業員 | 土木一般世話役 | 平ブロック 控１２０ｍｍ | 吸出し防止材 合繊不織布 ｔ＝１０ｍｍ ９．８ＫＮ／ｍ | 再生クラッシャーラン ＲＣ－４０ | - | - | -
[6 empty] | 無し | - | 7037.3 | 10.68 | 10.68 | - | - | 27.35 | 13.69 | 6.53 | 3.83 | 3.26 | 61.97 | 52.91 | 8.11 | 0.95 | - | - | ラフテレーンクレーン[油圧伸縮ジブ型・排出ガス対策型（第２次基準値）] 25t吊 | * | - | - | 普通作業員 | ブロック工 | 特殊作業員 | 土木一般世話役 | 平ブロック 控１２０ｍｍ | 吸出し防止材 合繊不織布 ｔ＝１０ｍｍ ９．８ＫＮ／ｍ | 再生クラッシャーラン ＲＣ－４０ | - | - | -
[5 empty] | 無し | 有り | 5.0個以下 | 6505.2 | 11.56 | 11.56 | - | - | 27.86 | 13.07 | 7.07 | 4.15 | 3.53 | 60.58 | 57.21 | 1.03 | - | - | - | ラフテレーンクレーン[油圧伸縮ジブ型・排出ガス対策型（第２次基準値）] 25t吊 | * | - | - | 普通作業員 | ブロック工 | 特殊作業員 | 土木一般世話役 | 平ブロック 控１２０ｍｍ | 再生クラッシャーラン ＲＣ－４０ | - | - | - | -
[7 empty] | 5.0個を超え15.0個以下 | 6962.7 | 10.8 | 10.8 | - | - | 26.02 | 12.21 | 6.6 | 3.87 | 3.3 | 63.18 | 53.46 | 0.96 | - | - | - | ラフテレーンクレーン[油圧伸縮ジブ型・排出ガス対策型（第２次基準値）] 25t吊 | * | - | - | 普通作業員 | ブロック工 | 特殊作業員 | 土木一般世話役 | 平ブロック 控１２０ｍｍ | 再生クラッシャーラン ＲＣ－４０ | - | - | - | -
[7 empty] | 15.0個を超え20.0個以下 | 7420.2 | 10.13 | 10.13 | - | - | 24.41 | 11.46 | 6.19 | 3.63 | 3.09 | 65.46 | 50.18 | 0.9 | - | - | - | ラフテレーンクレーン[油圧伸縮ジブ型・排出ガス対策型（第２次基準値）] 25t吊 | * | - | - | 普通作業員 | ブロック工 | 特殊作業員 | 土木一般世話役 | 平ブロック 控１２０ｍｍ | 再生クラッシャーラン ＲＣ－４０ | - | - | - | -
[6 empty] | 無し | - | 6352.7 | 11.83 | 11.83 | - | - | 28.53 | 13.38 | 7.24 | 4.25 | 3.62 | 59.64 | 58.59 | 1.05 | - | - | - | ラフテレーンクレーン[油圧伸縮ジブ型・排出ガス対策型（第２次基準値）] 25t吊 | * | - | - | 普通作業員 | ブロック工 | 特殊作業員 | 土木一般世話役 | 平ブロック 控１２０ｍｍ | 再生クラッシャーラン ＲＣ－４０ | - | - | - | -
|  |  | 1.0m3を超え3.0m3以下 | 有り | 有り | 有り | 5.0個以下 | 10179 | 7.38 | 7.38 | - | - | 26.45 | 13.92 | 4.51 | 4.24 | 2.71 | 66.17 | 36.59 | 19.84 | 5.61 | 2.64 | - | ラフテレーンクレーン[油圧伸縮ジブ型・排出ガス対策型（第２次基準値）] 25t吊 | * | - | - | 普通作業員 | ブロック工 | 特殊作業員 | 土木一般世話役 | 平ブロック 控１２０ｍｍ | 遮水シート 厚１．０＋１０．０ｍｍ | 吸出し防止材 合繊不織布 ｔ＝１０ｍｍ ９．８ＫＮ／ｍ | 再生クラッシャーラン ＲＣ－４０ | - | -
[7 empty] | 5.0個を超え15.0個以下 | 10636 | 7.07 | 7.07 | - | - | 25.31 | 13.32 | 4.32 | 4.06 | 2.59 | 67.62 | 35.02 | 18.98 | 5.37 | 2.52 | - | ラフテレーンクレーン[油圧伸縮ジブ型・排出ガス対策型（第２次基準値）] 25t吊 | * | - | - | 普通作業員 | ブロック工 | 特殊作業員 | 土木一般世話役 | 平ブロック 控１２０ｍｍ | 遮水シート 厚１．０＋１０．０ｍｍ | 吸出し防止材 合繊不織布 ｔ＝１０ｍｍ ９．８ＫＮ／ｍ | 再生クラッシャーラン ＲＣ－４０ | - | -
[7 empty] | 15.0個を超え20.0個以下 | 11094 | 6.77 | 6.77 | - | - | 24.26 | 12.77 | 4.14 | 3.89 | 2.48 | 68.97 | 33.59 | 18.2 | 5.14 | 2.42 | - | ラフテレーンクレーン[油圧伸縮ジブ型・排出ガス対策型（第２次基準値）] 25t吊 | * | - | - | 普通作業員 | ブロック工 | 特殊作業員 | 土木一般世話役 | 平ブロック 控１２０ｍｍ | 遮水シート 厚１．０＋１０．０ｍｍ | 吸出し防止材 合繊不織布 ｔ＝１０ｍｍ ９．８ＫＮ／ｍ | 再生クラッシャーラン ＲＣ－４０ | - | -
[6 empty] | 無し | - | 10026 | 7.5 | 7.5 | - | - | 26.84 | 14.13 | 4.58 | 4.3 | 2.75 | 65.66 | 37.15 | 20.14 | 5.69 | 2.68 | - | ラフテレーンクレーン[油圧伸縮ジブ型・排出ガス対策型（第２次基準値）] 25t吊 | * | - | - | 普通作業員 | ブロック工 | 特殊作業員 | 土木一般世話役 | 平ブロック 控１２０ｍｍ | 遮水シート 厚１．０＋１０．０ｍｍ | 吸出し防止材 合繊不織布 ｔ＝１０ｍｍ ９．８ＫＮ／ｍ | 再生クラッシャーラン ＲＣ－４０ | - | -
[5 empty] | 無し | 有り | 5.0個以下 | 9494.1 | 7.92 | 7.92 | - | - | 27.16 | 13.73 | 4.84 | 4.55 | 2.9 | 64.92 | 39.22 | 21.27 | 2.83 | - | - | ラフテレーンクレーン[油圧伸縮ジブ型・排出ガス対策型（第２次基準値）] 25t吊 | * | - | - | 普通作業員 | ブロック工 | 特殊作業員 | 土木一般世話役 | 平ブロック 控１２０ｍｍ | 遮水シート 厚１．０＋１０．０ｍｍ | 再生クラッシャーラン ＲＣ－４０ | - | - | -
[7 empty] | 5.0個を超え15.0個以下 | 9951.6 | 7.55 | 7.55 | - | - | 25.92 | 13.1 | 4.62 | 4.34 | 2.77 | 66.53 | 37.42 | 20.29 | 2.7 | - | - | ラフテレーンクレーン[油圧伸縮ジブ型・排出ガス対策型（第２次基準値）] 25t吊 | * | - | - | 普通作業員 | ブロック工 | 特殊作業員 | 土木一般世話役 | 平ブロック 控１２０ｍｍ | 遮水シート 厚１．０＋１０．０ｍｍ | 再生クラッシャーラン ＲＣ－４０ | - | - | -
[7 empty] | 15.0個を超え20.0個以下 | 10409 | 7.22 | 7.22 | - | - | 24.77 | 12.52 | 4.41 | 4.15 | 2.65 | 68.01 | 35.78 | 19.4 | 2.58 | - | - | ラフテレーンクレーン[油圧伸縮ジブ型・排出ガス対策型（第２次基準値）] 25t吊 | * | - | - | 普通作業員 | ブロック工 | 特殊作業員 | 土木一般世話役 | 平ブロック 控１２０ｍｍ | 遮水シート 厚１．０＋１０．０ｍｍ | 再生クラッシャーラン ＲＣ－４０ | - | - | -
[6 empty] | 無し | - | 9341.6 | 8.04 | 8.04 | - | - | 27.61 | 13.96 | 4.92 | 4.62 | 2.95 | 64.35 | 39.87 | 21.61 | 2.87 | - | - | ラフテレーンクレーン[油圧伸縮ジブ型・排出ガス対策型（第２次基準値）] 25t吊 | * | - | - | 普通作業員 | ブロック工 | 特殊作業員 | 土木一般世話役 | 平ブロック 控１２０ｍｍ | 遮水シート 厚１．０＋１０．０ｍｍ | 再生クラッシャーラン ＲＣ－４０ | - | - | -
|  |  |  | 無し | 有り | 有り | 5.0個以下 | 7845.8 | 9.58 | 9.58 | - | - | 30.33 | 15.89 | 5.86 | 5.5 | 2.93 | 60.09 | 47.45 | 7.28 | 3.42 | - | - | ラフテレーンクレーン[油圧伸縮ジブ型・排出ガス対策型（第２次基準値）] 25t吊 | * | - | - | 普通作業員 | ブロック工 | 特殊作業員 | 土木一般世話役 | 平ブロック 控１２０ｍｍ | 吸出し防止材 合繊不織布 ｔ＝１０ｍｍ ９．８ＫＮ／ｍ | 再生クラッシャーラン ＲＣ－４０ | - | - | -
[7 empty] | 5.0個を超え15.0個以下 | 8303.3 | 9.05 | 9.05 | - | - | 28.65 | 15.02 | 5.53 | 5.2 | 2.76 | 62.3 | 44.86 | 6.87 | 3.23 | - | - | ラフテレーンクレーン[油圧伸縮ジブ型・排出ガス対策型（第２次基準値）] 25t吊 | * | - | - | 普通作業員 | ブロック工 | 特殊作業員 | 土木一般世話役 | 平ブロック 控１２０ｍｍ | 吸出し防止材 合繊不織布 ｔ＝１０ｍｍ ９．８ＫＮ／ｍ | 再生クラッシャーラン ＲＣ－４０ | - | - | -
[7 empty] | 15.0個を超え20.0個以下 | 8760.8 | 8.58 | 8.58 | - | - | 27.16 | 14.23 | 5.25 | 4.93 | 2.62 | 64.26 | 42.51 | 6.51 | 3.06 | - | - | ラフテレーンクレーン[油圧伸縮ジブ型・排出ガス対策型（第２次基準値）] 25t吊 | * | - | - | 普通作業員 | ブロック工 | 特殊作業員 | 土木一般世話役 | 平ブロック 控１２０ｍｍ | 吸出し防止材 合繊不織布 ｔ＝１０ｍｍ ９．８ＫＮ／ｍ | 再生クラッシャーラン ＲＣ－４０ | - | - | -
[6 empty] | 無し | - | 7693.3 | 9.77 | 9.77 | - | - | 30.92 | 16.21 | 5.97 | 5.61 | 2.98 | 59.31 | 48.4 | 7.42 | 3.49 | - | - | ラフテレーンクレーン[油圧伸縮ジブ型・排出ガス対策型（第２次基準値）] 25t吊 | * | - | - | 普通作業員 | ブロック工 | 特殊作業員 | 土木一般世話役 | 平ブロック 控１２０ｍｍ | 吸出し防止材 合繊不織布 ｔ＝１０ｍｍ ９．８ＫＮ／ｍ | 再生クラッシャーラン ＲＣ－４０ | - | - | -
[5 empty] | 無し | 有り | 5.0個以下 | 7161.2 | 10.5 | 10.5 | - | - | 31.65 | 15.83 | 6.42 | 6.03 | 3.21 | 57.85 | 51.98 | 3.75 | - | - | - | ラフテレーンクレーン[油圧伸縮ジブ型・排出ガス対策型（第２次基準値）] 25t吊 | * | - | - | 普通作業員 | ブロック工 | 特殊作業員 | 土木一般世話役 | 平ブロック 控１２０ｍｍ | 再生クラッシャーラン ＲＣ－４０ | - | - | - | -
[7 empty] | 5.0個を超え15.0個以下 | 7618.7 | 9.87 | 9.87 | - | - | 29.74 | 14.88 | 6.03 | 5.67 | 3.01 | 60.39 | 48.87 | 3.52 | - | - | - | ラフテレーンクレーン[油圧伸縮ジブ型・排出ガス対策型（第２次基準値）] 25t吊 | * | - | - | 普通作業員 | ブロック工 | 特殊作業員 | 土木一般世話役 | 平ブロック 控１２０ｍｍ | 再生クラッシャーラン ＲＣ－４０ | - | - | - | -
[7 empty] | 15.0個を超え20.0個以下 | 8076.2 | 9.31 | 9.31 | - | - | 28.05 | 14.04 | 5.69 | 5.34 | 2.84 | 62.64 | 46.11 | 3.32 | - | - | - | ラフテレーンクレーン[油圧伸縮ジブ型・排出ガス対策型（第２次基準値）] 25t吊 | * | - | - | 普通作業員 | ブロック工 | 特殊作業員 | 土木一般世話役 | 平ブロック 控１２０ｍｍ | 再生クラッシャーラン ＲＣ－４０ | - | - | - | -
[6 empty] | 無し | - | 7008.7 | 10.72 | 10.72 | - | - | 32.33 | 16.17 | 6.56 | 6.16 | 3.28 | 56.95 | 53.12 | 3.83 | - | - | - | ラフテレーンクレーン[油圧伸縮ジブ型・排出ガス対策型（第２次基準値）] 25t吊 | * | - | - | 普通作業員 | ブロック工 | 特殊作業員 | 土木一般世話役 | 平ブロック 控１２０ｍｍ | 再生クラッシャーラン ＲＣ－４０ | - | - | - | -
|  |  | 3.0m3を超え5.0m3以下 | 有り | 有り | 有り | 5.0個以下 | 11053 | 6.8 | 6.8 | - | - | 29.84 | 16.24 | 5.86 | 4.16 | 2.49 | 63.36 | 33.7 | 18.27 | 5.16 | 4.86 | - | ラフテレーンクレーン[油圧伸縮ジブ型・排出ガス対策型（第２次基準値）] 25t吊 | * | - | - | 普通作業員 | 特殊作業員 | ブロック工 | 土木一般世話役 | 平ブロック 控１２０ｍｍ | 遮水シート 厚１．０＋１０．０ｍｍ | 吸出し防止材 合繊不織布 ｔ＝１０ｍｍ ９．８ＫＮ／ｍ | 再生クラッシャーラン ＲＣ－４０ | - | -
[7 empty] | 5.0個を超え15.0個以下 | 11511 | 6.53 | 6.53 | - | - | 28.64 | 15.59 | 5.62 | 3.99 | 2.39 | 64.83 | 32.37 | 17.54 | 4.96 | 4.67 | - | ラフテレーンクレーン[油圧伸縮ジブ型・排出ガス対策型（第２次基準値）] 25t吊 | * | - | - | 普通作業員 | 特殊作業員 | ブロック工 | 土木一般世話役 | 平ブロック 控１２０ｍｍ | 遮水シート 厚１．０＋１０．０ｍｍ | 吸出し防止材 合繊不織布 ｔ＝１０ｍｍ ９．８ＫＮ／ｍ | 再生クラッシャーラン ＲＣ－４０ | - | -
[7 empty] | 15.0個を超え20.0個以下 | 11968 | 6.28 | 6.28 | - | - | 27.56 | 15 | 5.41 | 3.84 | 2.3 | 66.16 | 31.12 | 16.87 | 4.77 | 4.49 | - | ラフテレーンクレーン[油圧伸縮ジブ型・排出ガス対策型（第２次基準値）] 25t吊 | * | - | - | 普通作業員 | 特殊作業員 | ブロック工 | 土木一般世話役 | 平ブロック 控１２０ｍｍ | 遮水シート 厚１．０＋１０．０ｍｍ | 吸出し防止材 合繊不織布 ｔ＝１０ｍｍ ９．８ＫＮ／ｍ | 再生クラッシャーラン ＲＣ－４０ | - | -
[6 empty] | 無し | - | 10901 | 6.89 | 6.89 | - | - | 30.26 | 16.47 | 5.94 | 4.21 | 2.53 | 62.85 | 34.17 | 18.52 | 5.23 | 4.93 | - | ラフテレーンクレーン[油圧伸縮ジブ型・排出ガス対策型（第２次基準値）] 25t吊 | * | - | - | 普通作業員 | 特殊作業員 | ブロック工 | 土木一般世話役 | 平ブロック 控１２０ｍｍ | 遮水シート 厚１．０＋１０．０ｍｍ | 吸出し防止材 合繊不織布 ｔ＝１０ｍｍ ９．８ＫＮ／ｍ | 再生クラッシャーラン ＲＣ－４０ | - | -
[5 empty] | 無し | 有り | 5.0個以下 | 10369 | 7.25 | 7.25 | - | - | 30.71 | 16.22 | 6.24 | 4.43 | 2.66 | 62.04 | 35.92 | 19.47 | 5.18 | - | - | ラフテレーンクレーン[油圧伸縮ジブ型・排出ガス対策型（第２次基準値）] 25t吊 | * | - | - | 普通作業員 | 特殊作業員 | ブロック工 | 土木一般世話役 | 平ブロック 控１２０ｍｍ | 遮水シート 厚１．０＋１０．０ｍｍ | 再生クラッシャーラン ＲＣ－４０ | - | - | -
[7 empty] | 5.0個を超え15.0個以下 | 10826 | 6.94 | 6.94 | - | - | 29.4 | 15.53 | 5.98 | 4.24 | 2.54 | 63.66 | 34.42 | 18.65 | 4.96 | - | - | ラフテレーンクレーン[油圧伸縮ジブ型・排出ガス対策型（第２次基準値）] 25t吊 | * | - | - | 普通作業員 | 特殊作業員 | ブロック工 | 土木一般世話役 | 平ブロック 控１２０ｍｍ | 遮水シート 厚１．０＋１０．０ｍｍ | 再生クラッシャーラン ＲＣ－４０ | - | - | -
[7 empty] | 15.0個を超え20.0個以下 | 11284 | 6.66 | 6.66 | - | - | 28.22 | 14.9 | 5.74 | 4.07 | 2.44 | 65.12 | 33.01 | 17.89 | 4.76 | - | - | ラフテレーンクレーン[油圧伸縮ジブ型・排出ガス対策型（第２次基準値）] 25t吊 | * | - | - | 普通作業員 | 特殊作業員 | ブロック工 | 土木一般世話役 | 平ブロック 控１２０ｍｍ | 遮水シート 厚１．０＋１０．０ｍｍ | 再生クラッシャーラン ＲＣ－４０ | - | - | -
[6 empty] | 無し | - | 10216 | 7.36 | 7.36 | - | - | 31.18 | 16.46 | 6.34 | 4.5 | 2.7 | 61.46 | 36.44 | 19.76 | 5.26 | - | - | ラフテレーンクレーン[油圧伸縮ジブ型・排出ガス対策型（第２次基準値）] 25t吊 | * | - | - | 普通作業員 | 特殊作業員 | ブロック工 | 土木一般世話役 | 平ブロック 控１２０ｍｍ | 遮水シート 厚１．０＋１０．０ｍｍ | 再生クラッシャーラン ＲＣ－４０ | - | - | -
|  |  |  | 無し | 有り | 有り | 5.0個以下 | 8720.5 | 8.62 | 8.62 | - | - | 34.23 | 18.63 | 7.43 | 5.27 | 2.63 | 57.15 | 42.7 | 6.55 | 6.16 | - | - | ラフテレーンクレーン[油圧伸縮ジブ型・排出ガス対策型（第２次基準値）] 25t吊 | * | - | - | 普通作業員 | 特殊作業員 | ブロック工 | 土木一般世話役 | 平ブロック 控１２０ｍｍ | 吸出し防止材 合繊不織布 ｔ＝１０ｍｍ ９．８ＫＮ／ｍ | 再生クラッシャーラン ＲＣ－４０ | - | - | -
[7 empty] | 5.0個を超え15.0個以下 | 9178 | 8.19 | 8.19 | - | - | 32.52 | 17.7 | 7.06 | 5.01 | 2.5 | 59.29 | 40.58 | 6.22 | 5.85 | - | - | ラフテレーンクレーン[油圧伸縮ジブ型・排出ガス対策型（第２次基準値）] 25t吊 | * | - | - | 普通作業員 | 特殊作業員 | ブロック工 | 土木一般世話役 | 平ブロック 控１２０ｍｍ | 吸出し防止材 合繊不織布 ｔ＝１０ｍｍ ９．８ＫＮ／ｍ | 再生クラッシャーラン ＲＣ－４０ | - | - | -
[7 empty] | 15.0個を超え20.0個以下 | 9635.5 | 7.8 | 7.8 | - | - | 30.97 | 16.86 | 6.72 | 4.77 | 2.38 | 61.23 | 38.67 | 5.92 | 5.57 | - | - | ラフテレーンクレーン[油圧伸縮ジブ型・排出ガス対策型（第２次基準値）] 25t吊 | * | - | - | 普通作業員 | 特殊作業員 | ブロック工 | 土木一般世話役 | 平ブロック 控１２０ｍｍ | 吸出し防止材 合繊不織布 ｔ＝１０ｍｍ ９．８ＫＮ／ｍ | 再生クラッシャーラン ＲＣ－４０ | - | - | -
[6 empty] | 無し | - | 8568 | 8.77 | 8.77 | - | - | 34.84 | 18.97 | 7.56 | 5.36 | 2.68 | 56.39 | 43.46 | 6.66 | 6.27 | - | - | ラフテレーンクレーン[油圧伸縮ジブ型・排出ガス対策型（第２次基準値）] 25t吊 | * | - | - | 普通作業員 | 特殊作業員 | ブロック工 | 土木一般世話役 | 平ブロック 控１２０ｍｍ | 吸出し防止材 合繊不織布 ｔ＝１０ｍｍ ９．８ＫＮ／ｍ | 再生クラッシャーラン ＲＣ－４０ | - | - | -
[5 empty] | 無し | 有り | 5.0個以下 | 8035.9 | 9.35 | 9.35 | - | - | 35.74 | 18.81 | 8.06 | 5.72 | 2.86 | 54.91 | 46.33 | 6.69 | - | - | - | ラフテレーンクレーン[油圧伸縮ジブ型・排出ガス対策型（第２次基準値）] 25t吊 | * | - | - | 普通作業員 | 特殊作業員 | ブロック工 | 土木一般世話役 | 平ブロック 控１２０ｍｍ | 再生クラッシャーラン ＲＣ－４０ | - | - | - | -
[7 empty] | 5.0個を超え15.0個以下 | 8493.4 | 8.85 | 8.85 | - | - | 33.8 | 17.8 | 7.62 | 5.41 | 2.7 | 57.35 | 43.85 | 6.32 | - | - | - | ラフテレーンクレーン[油圧伸縮ジブ型・排出ガス対策型（第２次基準値）] 25t吊 | * | - | - | 普通作業員 | 特殊作業員 | ブロック工 | 土木一般世話役 | 平ブロック 控１２０ｍｍ | 再生クラッシャーラン ＲＣ－４０ | - | - | - | -
[7 empty] | 15.0個を超え20.0個以下 | 8950.9 | 8.4 | 8.4 | - | - | 32.07 | 16.89 | 7.23 | 5.13 | 2.56 | 59.53 | 41.61 | 6 | - | - | - | ラフテレーンクレーン[油圧伸縮ジブ型・排出ガス対策型（第２次基準値）] 25t吊 | * | - | - | 普通作業員 | 特殊作業員 | ブロック工 | 土木一般世話役 | 平ブロック 控１２０ｍｍ | 再生クラッシャーラン ＲＣ－４０ | - | - | - | -
[6 empty] | 無し | - | 7883.4 | 9.53 | 9.53 | - | - | 36.42 | 19.17 | 8.21 | 5.83 | 2.91 | 54.05 | 47.24 | 6.81 | - | - | - | ラフテレーンクレーン[油圧伸縮ジブ型・排出ガス対策型（第２次基準値）] 25t吊 | * | - | - | 普通作業員 | 特殊作業員 | ブロック工 | 土木一般世話役 | 平ブロック 控１２０ｍｍ | 再生クラッシャーラン ＲＣ－４０ | - | - | - | -
|  | 不要 | - | 有り | 有り | 有り | 5.0個以下 | 9304 | 8.08 | 8.08 | - | - | 22.43 | 11.17 | 4.94 | 2.96 | 2.32 | 69.49 | 40.03 | 21.7 | 6.13 | - | - | ラフテレーンクレーン[油圧伸縮ジブ型・排出ガス対策型（第２次基準値）] 25t吊 | * | - | - | 普通作業員 | ブロック工 | 土木一般世話役 | 特殊作業員 | 平ブロック 控１２０ｍｍ | 遮水シート 厚１．０＋１０．０ｍｍ | 吸出し防止材 合繊不織布 ｔ＝１０ｍｍ ９．８ＫＮ／ｍ | - | - | -
[7 empty] | 5.0個を超え15.0個以下 | 9761.5 | 7.7 | 7.7 | - | - | 21.37 | 10.64 | 4.71 | 2.82 | 2.21 | 70.93 | 38.16 | 20.68 | 5.85 | - | - | ラフテレーンクレーン[油圧伸縮ジブ型・排出ガス対策型（第２次基準値）] 25t吊 | * | - | - | 普通作業員 | ブロック工 | 土木一般世話役 | 特殊作業員 | 平ブロック 控１２０ｍｍ | 遮水シート 厚１．０＋１０．０ｍｍ | 吸出し防止材 合繊不織布 ｔ＝１０ｍｍ ９．８ＫＮ／ｍ | - | - | -
[7 empty] | 15.0個を超え20.0個以下 | 10219 | 7.35 | 7.35 | - | - | 20.43 | 10.17 | 4.5 | 2.7 | 2.11 | 72.22 | 36.44 | 19.76 | 5.58 | - | - | ラフテレーンクレーン[油圧伸縮ジブ型・排出ガス対策型（第２次基準値）] 25t吊 | * | - | - | 普通作業員 | ブロック工 | 土木一般世話役 | 特殊作業員 | 平ブロック 控１２０ｍｍ | 遮水シート 厚１．０＋１０．０ｍｍ | 吸出し防止材 合繊不織布 ｔ＝１０ｍｍ ９．８ＫＮ／ｍ | - | - | -
[6 empty] | 無し | - | 9151.5 | 8.21 | 8.21 | - | - | 22.8 | 11.35 | 5.02 | 3.01 | 2.36 | 68.99 | 40.69 | 22.06 | 6.24 | - | - | ラフテレーンクレーン[油圧伸縮ジブ型・排出ガス対策型（第２次基準値）] 25t吊 | * | - | - | 普通作業員 | ブロック工 | 土木一般世話役 | 特殊作業員 | 平ブロック 控１２０ｍｍ | 遮水シート 厚１．０＋１０．０ｍｍ | 吸出し防止材 合繊不織布 ｔ＝１０ｍｍ ９．８ＫＮ／ｍ | - | - | -
[5 empty] | 無し | 有り | 5.0個以下 | 8619.4 | 8.72 | 8.72 | - | - | 22.89 | 10.74 | 5.33 | 3.2 | 2.5 | 68.39 | 43.2 | 23.43 | - | - | - | ラフテレーンクレーン[油圧伸縮ジブ型・排出ガス対策型（第２次基準値）] 25t吊 | * | - | - | 普通作業員 | ブロック工 | 土木一般世話役 | 特殊作業員 | 平ブロック 控１２０ｍｍ | 遮水シート 厚１．０＋１０．０ｍｍ | - | - | - | -
[7 empty] | 5.0個を超え15.0個以下 | 9076.9 | 8.28 | 8.28 | - | - | 21.74 | 10.2 | 5.06 | 3.04 | 2.37 | 69.98 | 41.02 | 22.24 | - | - | - | ラフテレーンクレーン[油圧伸縮ジブ型・排出ガス対策型（第２次基準値）] 25t吊 | * | - | - | 普通作業員 | ブロック工 | 土木一般世話役 | 特殊作業員 | 平ブロック 控１２０ｍｍ | 遮水シート 厚１．０＋１０．０ｍｍ | - | - | - | -
[7 empty] | 15.0個を超え20.0個以下 | 9534.4 | 7.88 | 7.88 | - | - | 20.69 | 9.71 | 4.82 | 2.89 | 2.26 | 71.43 | 39.06 | 21.18 | - | - | - | ラフテレーンクレーン[油圧伸縮ジブ型・排出ガス対策型（第２次基準値）] 25t吊 | * | - | - | 普通作業員 | ブロック工 | 土木一般世話役 | 特殊作業員 | 平ブロック 控１２０ｍｍ | 遮水シート 厚１．０＋１０．０ｍｍ | - | - | - | -
[6 empty] | 無し | - | 8466.9 | 8.88 | 8.88 | - | - | 23.3 | 10.93 | 5.43 | 3.25 | 2.55 | 67.82 | 43.97 | 23.85 | - | - | - | ラフテレーンクレーン[油圧伸縮ジブ型・排出ガス対策型（第２次基準値）] 25t吊 | * | - | - | 普通作業員 | ブロック工 | 土木一般世話役 | 特殊作業員 | 平ブロック 控１２０ｍｍ | 遮水シート 厚１．０＋１０．０ｍｍ | - | - | - | -
|  |  |  | 無し | 有り | 有り | 5.0個以下 | 6971.1 | 10.78 | 10.78 | - | - | 25.44 | 12.47 | 6.59 | 3.29 | 3.09 | 63.78 | 53.41 | 8.19 | - | - | - | ラフテレーンクレーン[油圧伸縮ジブ型・排出ガス対策型（第２次基準値）] 25t吊 | * | - | - | 普通作業員 | ブロック工 | 土木一般世話役 | 特殊作業員 | 平ブロック 控１２０ｍｍ | 吸出し防止材 合繊不織布 ｔ＝１０ｍｍ ９．８ＫＮ／ｍ | - | - | - | -
[7 empty] | 5.0個を超え15.0個以下 | 7428.6 | 10.12 | 10.12 | - | - | 23.88 | 11.7 | 6.19 | 3.09 | 2.9 | 66 | 50.11 | 7.68 | - | - | - | ラフテレーンクレーン[油圧伸縮ジブ型・排出ガス対策型（第２次基準値）] 25t吊 | * | - | - | 普通作業員 | ブロック工 | 土木一般世話役 | 特殊作業員 | 平ブロック 控１２０ｍｍ | 吸出し防止材 合繊不織布 ｔ＝１０ｍｍ ９．８ＫＮ／ｍ | - | - | - | -
[7 empty] | 15.0個を超え20.0個以下 | 7886.1 | 9.53 | 9.53 | - | - | 22.49 | 11.02 | 5.83 | 2.91 | 2.73 | 67.98 | 47.21 | 7.24 | - | - | - | ラフテレーンクレーン[油圧伸縮ジブ型・排出ガス対策型（第２次基準値）] 25t吊 | * | - | - | 普通作業員 | ブロック工 | 土木一般世話役 | 特殊作業員 | 平ブロック 控１２０ｍｍ | 吸出し防止材 合繊不織布 ｔ＝１０ｍｍ ９．８ＫＮ／ｍ | - | - | - | -
[6 empty] | 無し | - | 6818.6 | 11.02 | 11.02 | - | - | 26.02 | 12.75 | 6.74 | 3.37 | 3.16 | 62.96 | 54.59 | 8.37 | - | - | - | ラフテレーンクレーン[油圧伸縮ジブ型・排出ガス対策型（第２次基準値）] 25t吊 | * | - | - | 普通作業員 | ブロック工 | 土木一般世話役 | 特殊作業員 | 平ブロック 控１２０ｍｍ | 吸出し防止材 合繊不織布 ｔ＝１０ｍｍ ９．８ＫＮ／ｍ | - | - | - | -
[5 empty] | 無し | 有り | 5.0個以下 | 6286.5 | 11.96 | 11.96 | - | - | 26.41 | 12.02 | 7.31 | 3.65 | 3.43 | 61.63 | 59.21 | - | - | - | - | ラフテレーンクレーン[油圧伸縮ジブ型・排出ガス対策型（第２次基準値）] 25t吊 | * | - | - | 普通作業員 | ブロック工 | 土木一般世話役 | 特殊作業員 | 平ブロック 控１２０ｍｍ | - | - | - | - | -
[7 empty] | 5.0個を超え15.0個以下 | 6744 | 11.15 | 11.15 | - | - | 24.63 | 11.2 | 6.82 | 3.41 | 3.2 | 64.22 | 55.18 | - | - | - | - | ラフテレーンクレーン[油圧伸縮ジブ型・排出ガス対策型（第２次基準値）] 25t吊 | * | - | - | 普通作業員 | ブロック工 | 土木一般世話役 | 特殊作業員 | 平ブロック 控１２０ｍｍ | - | - | - | - | -
[7 empty] | 15.0個を超え20.0個以下 | 7201.5 | 10.44 | 10.44 | - | - | 23.05 | 10.49 | 6.38 | 3.19 | 2.99 | 66.51 | 51.69 | - | - | - | - | ラフテレーンクレーン[油圧伸縮ジブ型・排出ガス対策型（第２次基準値）] 25t吊 | * | - | - | 普通作業員 | ブロック工 | 土木一般世話役 | 特殊作業員 | 平ブロック 控１２０ｍｍ | - | - | - | - | -
[6 empty] | 無し | - | 6134 | 12.25 | 12.25 | - | - | 27.07 | 12.32 | 7.49 | 3.74 | 3.52 | 60.68 | 60.68 | - | - | - | - | ラフテレーンクレーン[油圧伸縮ジブ型・排出ガス対策型（第２次基準値）] 25t吊 | * | - | - | 普通作業員 | ブロック工 | 土木一般世話役 | 特殊作業員 | 平ブロック 控１２０ｍｍ | - | - | - | - | -
150kg/個以上 | 平ﾌﾞﾛｯｸ各種(m2) | 再生砕石 RC-40 | 1.0m3以下 | 有り | 有り | 有り | 5.0個以下 | 8768.7 | 4.28 | 4.28 | - | - | 21.21 | 8.62 | 5.24 | 3.14 | 3.07 | 74.51 | 42.48 | 23.03 | 6.51 | 0.76 | - | ラフテレーンクレーン[油圧伸縮ジブ型・排出ガス対策型（第２次基準値）] 25t吊 | * | - | - | 普通作業員 | ブロック工 | 土木一般世話役 | 特殊作業員 | 平ブロック 控１２０ｍｍ | 遮水シート 厚１．０＋１０．０ｍｍ | 吸出し防止材 合繊不織布 ｔ＝１０ｍｍ ９．８ＫＮ／ｍ | 再生クラッシャーラン ＲＣ－４０ | - | -
[7 empty] | 5.0個を超え15.0個以下 | 9226.2 | 4.07 | 4.07 | - | - | 20.16 | 8.19 | 4.98 | 2.99 | 2.92 | 75.77 | 40.37 | 21.88 | 6.19 | 0.72 | - | ラフテレーンクレーン[油圧伸縮ジブ型・排出ガス対策型（第２次基準値）] 25t吊 | * | - | - | 普通作業員 | ブロック工 | 土木一般世話役 | 特殊作業員 | 平ブロック 控１２０ｍｍ | 遮水シート 厚１．０＋１０．０ｍｍ | 吸出し防止材 合繊不織布 ｔ＝１０ｍｍ ９．８ＫＮ／ｍ | 再生クラッシャーラン ＲＣ－４０ | - | -
[7 empty] | 15.0個を超え20.0個以下 | 9683.7 | 3.88 | 3.88 | - | - | 19.21 | 7.8 | 4.75 | 2.85 | 2.78 | 76.91 | 38.46 | 20.85 | 5.89 | 0.69 | - | ラフテレーンクレーン[油圧伸縮ジブ型・排出ガス対策型（第２次基準値）] 25t吊 | * | - | - | 普通作業員 | ブロック工 | 土木一般世話役 | 特殊作業員 | 平ブロック 控１２０ｍｍ | 遮水シート 厚１．０＋１０．０ｍｍ | 吸出し防止材 合繊不織布 ｔ＝１０ｍｍ ９．８ＫＮ／ｍ | 再生クラッシャーラン ＲＣ－４０ | - | -
[6 empty] | 無し | - | 8616.2 | 4.36 | 4.36 | - | - | 21.59 | 8.77 | 5.33 | 3.2 | 3.13 | 74.05 | 43.23 | 23.43 | 6.62 | 0.77 | - | ラフテレーンクレーン[油圧伸縮ジブ型・排出ガス対策型（第２次基準値）] 25t吊 | * | - | - | 普通作業員 | ブロック工 | 土木一般世話役 | 特殊作業員 | 平ブロック 控１２０ｍｍ | 遮水シート 厚１．０＋１０．０ｍｍ | 吸出し防止材 合繊不織布 ｔ＝１０ｍｍ ９．８ＫＮ／ｍ | 再生クラッシャーラン ＲＣ－４０ | - | -
[5 empty] | 無し | 有り | 5.0個以下 | 8084.1 | 4.65 | 4.65 | - | - | 21.6 | 7.94 | 5.69 | 3.41 | 3.33 | 73.75 | 46.06 | 24.98 | 0.83 | - | - | ラフテレーンクレーン[油圧伸縮ジブ型・排出ガス対策型（第２次基準値）] 25t吊 | * | - | - | 普通作業員 | ブロック工 | 土木一般世話役 | 特殊作業員 | 平ブロック 控１２０ｍｍ | 遮水シート 厚１．０＋１０．０ｍｍ | 再生クラッシャーラン ＲＣ－４０ | - | - | -
[7 empty] | 5.0個を超え15.0個以下 | 8541.6 | 4.4 | 4.4 | - | - | 20.46 | 7.52 | 5.38 | 3.23 | 3.16 | 75.14 | 43.58 | 23.64 | 0.78 | - | - | ラフテレーンクレーン[油圧伸縮ジブ型・排出ガス対策型（第２次基準値）] 25t吊 | * | - | - | 普通作業員 | ブロック工 | 土木一般世話役 | 特殊作業員 | 平ブロック 控１２０ｍｍ | 遮水シート 厚１．０＋１０．０ｍｍ | 再生クラッシャーラン ＲＣ－４０ | - | - | -
[7 empty] | 15.0個を超え20.0個以下 | 8999.1 | 4.17 | 4.17 | - | - | 19.42 | 7.14 | 5.11 | 3.06 | 3 | 76.41 | 41.37 | 22.44 | 0.74 | - | - | ラフテレーンクレーン[油圧伸縮ジブ型・排出ガス対策型（第２次基準値）] 25t吊 | * | - | - | 普通作業員 | ブロック工 | 土木一般世話役 | 特殊作業員 | 平ブロック 控１２０ｍｍ | 遮水シート 厚１．０＋１０．０ｍｍ | 再生クラッシャーラン ＲＣ－４０ | - | - | -
[6 empty] | 無し | - | 7931.6 | 4.74 | 4.74 | - | - | 22.02 | 8.1 | 5.79 | 3.47 | 3.4 | 73.24 | 46.94 | 25.46 | 0.84 | - | - | ラフテレーンクレーン[油圧伸縮ジブ型・排出ガス対策型（第２次基準値）] 25t吊 | * | - | - | 普通作業員 | ブロック工 | 土木一般世話役 | 特殊作業員 | 平ブロック 控１２０ｍｍ | 遮水シート 厚１．０＋１０．０ｍｍ | 再生クラッシャーラン ＲＣ－４０ | - | - | -
|  |  |  | 無し | 有り | 有り | 5.0個以下 | 6435.8 | 5.84 | 5.84 | - | - | 24.04 | 9.1 | 7.14 | 4.19 | 3.57 | 70.12 | 57.85 | 8.87 | 1.04 | - | - | ラフテレーンクレーン[油圧伸縮ジブ型・排出ガス対策型（第２次基準値）] 25t吊 | * | - | - | 普通作業員 | ブロック工 | 特殊作業員 | 土木一般世話役 | 平ブロック 控１２０ｍｍ | 吸出し防止材 合繊不織布 ｔ＝１０ｍｍ ９．８ＫＮ／ｍ | 再生クラッシャーラン ＲＣ－４０ | - | - | -
[7 empty] | 5.0個を超え15.0個以下 | 6893.3 | 5.45 | 5.45 | - | - | 22.44 | 8.49 | 6.67 | 3.91 | 3.33 | 72.11 | 54.02 | 8.28 | 0.97 | - | - | ラフテレーンクレーン[油圧伸縮ジブ型・排出ガス対策型（第２次基準値）] 25t吊 | * | - | - | 普通作業員 | ブロック工 | 特殊作業員 | 土木一般世話役 | 平ブロック 控１２０ｍｍ | 吸出し防止材 合繊不織布 ｔ＝１０ｍｍ ９．８ＫＮ／ｍ | 再生クラッシャーラン ＲＣ－４０ | - | - | -
[7 empty] | 15.0個を超え20.0個以下 | 7350.8 | 5.11 | 5.11 | - | - | 21.05 | 7.97 | 6.25 | 3.67 | 3.12 | 73.84 | 50.64 | 7.77 | 0.91 | - | - | ラフテレーンクレーン[油圧伸縮ジブ型・排出ガス対策型（第２次基準値）] 25t吊 | * | - | - | 普通作業員 | ブロック工 | 特殊作業員 | 土木一般世話役 | 平ブロック 控１２０ｍｍ | 吸出し防止材 合繊不織布 ｔ＝１０ｍｍ ９．８ＫＮ／ｍ | 再生クラッシャーラン ＲＣ－４０ | - | - | -
[6 empty] | 無し | - | 6283.3 | 5.98 | 5.98 | - | - | 24.63 | 9.32 | 7.32 | 4.29 | 3.66 | 69.39 | 59.24 | 9.09 | 1.06 | - | - | ラフテレーンクレーン[油圧伸縮ジブ型・排出ガス対策型（第２次基準値）] 25t吊 | * | - | - | 普通作業員 | ブロック工 | 特殊作業員 | 土木一般世話役 | 平ブロック 控１２０ｍｍ | 吸出し防止材 合繊不織布 ｔ＝１０ｍｍ ９．８ＫＮ／ｍ | 再生クラッシャーラン ＲＣ－４０ | - | - | -
[5 empty] | 無し | 有り | 5.0個以下 | 5751.2 | 6.53 | 6.53 | - | - | 24.93 | 8.21 | 7.99 | 4.69 | 3.99 | 68.54 | 64.73 | 1.16 | - | - | - | ラフテレーンクレーン[油圧伸縮ジブ型・排出ガス対策型（第２次基準値）] 25t吊 | * | - | - | 普通作業員 | ブロック工 | 特殊作業員 | 土木一般世話役 | 平ブロック 控１２０ｍｍ | 再生クラッシャーラン ＲＣ－４０ | - | - | - | -
[7 empty] | 5.0個を超え15.0個以下 | 6208.7 | 6.05 | 6.05 | - | - | 23.09 | 7.61 | 7.4 | 4.34 | 3.7 | 70.86 | 59.96 | 1.08 | - | - | - | ラフテレーンクレーン[油圧伸縮ジブ型・排出ガス対策型（第２次基準値）] 25t吊 | * | - | - | 普通作業員 | ブロック工 | 特殊作業員 | 土木一般世話役 | 平ブロック 控１２０ｍｍ | 再生クラッシャーラン ＲＣ－４０ | - | - | - | -
[7 empty] | 15.0個を超え20.0個以下 | 6666.2 | 5.64 | 5.64 | - | - | 21.52 | 7.08 | 6.9 | 4.05 | 3.45 | 72.84 | 55.83 | 1 | - | - | - | ラフテレーンクレーン[油圧伸縮ジブ型・排出ガス対策型（第２次基準値）] 25t吊 | * | - | - | 普通作業員 | ブロック工 | 特殊作業員 | 土木一般世話役 | 平ブロック 控１２０ｍｍ | 再生クラッシャーラン ＲＣ－４０ | - | - | - | -
[6 empty] | 無し | - | 5598.7 | 6.71 | 6.71 | - | - | 25.61 | 8.43 | 8.21 | 4.82 | 4.1 | 67.68 | 66.48 | 1.2 | - | - | - | ラフテレーンクレーン[油圧伸縮ジブ型・排出ガス対策型（第２次基準値）] 25t吊 | * | - | - | 普通作業員 | ブロック工 | 特殊作業員 | 土木一般世話役 | 平ブロック 控１２０ｍｍ | 再生クラッシャーラン ＲＣ－４０ | - | - | - | -
|  |  | 1.0m3を超え3.0m3以下 | 有り | 有り | 有り | 5.0個以下 | 9424.7 | 3.98 | 3.98 | - | - | 24.55 | 11.02 | 4.88 | 4.58 | 2.92 | 71.47 | 39.53 | 21.42 | 6.06 | 2.85 | - | ラフテレーンクレーン[油圧伸縮ジブ型・排出ガス対策型（第２次基準値）] 25t吊 | * | - | - | 普通作業員 | ブロック工 | 特殊作業員 | 土木一般世話役 | 平ブロック 控１２０ｍｍ | 遮水シート 厚１．０＋１０．０ｍｍ | 吸出し防止材 合繊不織布 ｔ＝１０ｍｍ ９．８ＫＮ／ｍ | 再生クラッシャーラン ＲＣ－４０ | - | -
[7 empty] | 5.0個を超え15.0個以下 | 9882.2 | 3.8 | 3.8 | - | - | 23.42 | 10.51 | 4.65 | 4.37 | 2.79 | 72.78 | 37.68 | 20.43 | 5.78 | 2.72 | - | ラフテレーンクレーン[油圧伸縮ジブ型・排出ガス対策型（第２次基準値）] 25t吊 | * | - | - | 普通作業員 | ブロック工 | 特殊作業員 | 土木一般世話役 | 平ブロック 控１２０ｍｍ | 遮水シート 厚１．０＋１０．０ｍｍ | 吸出し防止材 合繊不織布 ｔ＝１０ｍｍ ９．８ＫＮ／ｍ | 再生クラッシャーラン ＲＣ－４０ | - | -
[7 empty] | 15.0個を超え20.0個以下 | 10340 | 3.63 | 3.63 | - | - | 22.37 | 10.05 | 4.44 | 4.17 | 2.66 | 74 | 36.04 | 19.53 | 5.52 | 2.59 | - | ラフテレーンクレーン[油圧伸縮ジブ型・排出ガス対策型（第２次基準値）] 25t吊 | * | - | - | 普通作業員 | ブロック工 | 特殊作業員 | 土木一般世話役 | 平ブロック 控１２０ｍｍ | 遮水シート 厚１．０＋１０．０ｍｍ | 吸出し防止材 合繊不織布 ｔ＝１０ｍｍ ９．８ＫＮ／ｍ | 再生クラッシャーラン ＲＣ－４０ | - | -
[6 empty] | 無し | - | 9272.2 | 4.05 | 4.05 | - | - | 24.96 | 11.21 | 4.96 | 4.65 | 2.97 | 70.99 | 40.16 | 21.78 | 6.16 | 2.89 | - | ラフテレーンクレーン[油圧伸縮ジブ型・排出ガス対策型（第２次基準値）] 25t吊 | * | - | - | 普通作業員 | ブロック工 | 特殊作業員 | 土木一般世話役 | 平ブロック 控１２０ｍｍ | 遮水シート 厚１．０＋１０．０ｍｍ | 吸出し防止材 合繊不織布 ｔ＝１０ｍｍ ９．８ＫＮ／ｍ | 再生クラッシャーラン ＲＣ－４０ | - | -
[5 empty] | 無し | 有り | 5.0個以下 | 8740.1 | 4.3 | 4.3 | - | - | 25.18 | 10.59 | 5.26 | 4.94 | 3.15 | 70.52 | 42.61 | 23.1 | 3.07 | - | - | ラフテレーンクレーン[油圧伸縮ジブ型・排出ガス対策型（第２次基準値）] 25t吊 | * | - | - | 普通作業員 | ブロック工 | 特殊作業員 | 土木一般世話役 | 平ブロック 控１２０ｍｍ | 遮水シート 厚１．０＋１０．０ｍｍ | 再生クラッシャーラン ＲＣ－４０ | - | - | -
[7 empty] | 5.0個を超え15.0個以下 | 9197.6 | 4.08 | 4.08 | - | - | 23.93 | 10.06 | 5 | 4.69 | 3 | 71.99 | 40.49 | 21.95 | 2.92 | - | - | ラフテレーンクレーン[油圧伸縮ジブ型・排出ガス対策型（第２次基準値）] 25t吊 | * | - | - | 普通作業員 | ブロック工 | 特殊作業員 | 土木一般世話役 | 平ブロック 控１２０ｍｍ | 遮水シート 厚１．０＋１０．０ｍｍ | 再生クラッシャーラン ＲＣ－４０ | - | - | -
[7 empty] | 15.0個を超え20.0個以下 | 9655.1 | 3.89 | 3.89 | - | - | 22.8 | 9.59 | 4.76 | 4.47 | 2.85 | 73.31 | 38.57 | 20.91 | 2.78 | - | - | ラフテレーンクレーン[油圧伸縮ジブ型・排出ガス対策型（第２次基準値）] 25t吊 | * | - | - | 普通作業員 | ブロック工 | 特殊作業員 | 土木一般世話役 | 平ブロック 控１２０ｍｍ | 遮水シート 厚１．０＋１０．０ｍｍ | 再生クラッシャーラン ＲＣ－４０ | - | - | -
[6 empty] | 無し | - | 8587.6 | 4.37 | 4.37 | - | - | 25.64 | 10.78 | 5.35 | 5.03 | 3.21 | 69.99 | 43.35 | 23.51 | 3.13 | - | - | ラフテレーンクレーン[油圧伸縮ジブ型・排出ガス対策型（第２次基準値）] 25t吊 | * | - | - | 普通作業員 | ブロック工 | 特殊作業員 | 土木一般世話役 | 平ブロック 控１２０ｍｍ | 遮水シート 厚１．０＋１０．０ｍｍ | 再生クラッシャーラン ＲＣ－４０ | - | - | -
|  |  |  | 無し | 有り | 有り | 5.0個以下 | 7091.8 | 5.3 | 5.3 | - | - | 28.22 | 12.25 | 6.48 | 6.09 | 3.24 | 66.48 | 52.49 | 8.05 | 3.79 | - | - | ラフテレーンクレーン[油圧伸縮ジブ型・排出ガス対策型（第２次基準値）] 25t吊 | * | - | - | 普通作業員 | ブロック工 | 特殊作業員 | 土木一般世話役 | 平ブロック 控１２０ｍｍ | 吸出し防止材 合繊不織布 ｔ＝１０ｍｍ ９．８ＫＮ／ｍ | 再生クラッシャーラン ＲＣ－４０ | - | - | -
[7 empty] | 5.0個を超え15.0個以下 | 7549.3 | 4.98 | 4.98 | - | - | 26.51 | 11.51 | 6.09 | 5.72 | 3.04 | 68.51 | 49.31 | 7.56 | 3.56 | - | - | ラフテレーンクレーン[油圧伸縮ジブ型・排出ガス対策型（第２次基準値）] 25t吊 | * | - | - | 普通作業員 | ブロック工 | 特殊作業員 | 土木一般世話役 | 平ブロック 控１２０ｍｍ | 吸出し防止材 合繊不織布 ｔ＝１０ｍｍ ９．８ＫＮ／ｍ | 再生クラッシャーラン ＲＣ－４０ | - | - | -
[7 empty] | 15.0個を超え20.0個以下 | 8006.8 | 4.69 | 4.69 | - | - | 24.99 | 10.85 | 5.74 | 5.39 | 2.87 | 70.32 | 46.51 | 7.13 | 3.35 | - | - | ラフテレーンクレーン[油圧伸縮ジブ型・排出ガス対策型（第２次基準値）] 25t吊 | * | - | - | 普通作業員 | ブロック工 | 特殊作業員 | 土木一般世話役 | 平ブロック 控１２０ｍｍ | 吸出し防止材 合繊不織布 ｔ＝１０ｍｍ ９．８ＫＮ／ｍ | 再生クラッシャーラン ＲＣ－４０ | - | - | -
[6 empty] | 無し | - | 6939.3 | 5.41 | 5.41 | - | - | 28.84 | 12.52 | 6.62 | 6.22 | 3.31 | 65.75 | 53.65 | 8.23 | 3.87 | - | - | ラフテレーンクレーン[油圧伸縮ジブ型・排出ガス対策型（第２次基準値）] 25t吊 | * | - | - | 普通作業員 | ブロック工 | 特殊作業員 | 土木一般世話役 | 平ブロック 控１２０ｍｍ | 吸出し防止材 合繊不織布 ｔ＝１０ｍｍ ９．８ＫＮ／ｍ | 再生クラッシャーラン ＲＣ－４０ | - | - | -
[5 empty] | 無し | 有り | 5.0個以下 | 6407.2 | 5.86 | 5.86 | - | - | 29.46 | 11.79 | 7.17 | 6.74 | 3.58 | 64.68 | 58.11 | 4.19 | - | - | - | ラフテレーンクレーン[油圧伸縮ジブ型・排出ガス対策型（第２次基準値）] 25t吊 | * | - | - | 普通作業員 | ブロック工 | 特殊作業員 | 土木一般世話役 | 平ブロック 控１２０ｍｍ | 再生クラッシャーラン ＲＣ－４０ | - | - | - | -
[7 empty] | 5.0個を超え15.0個以下 | 6864.7 | 5.47 | 5.47 | - | - | 27.52 | 11.01 | 6.7 | 6.29 | 3.35 | 67.01 | 54.22 | 3.91 | - | - | - | ラフテレーンクレーン[油圧伸縮ジブ型・排出ガス対策型（第２次基準値）] 25t吊 | * | - | - | 普通作業員 | ブロック工 | 特殊作業員 | 土木一般世話役 | 平ブロック 控１２０ｍｍ | 再生クラッシャーラン ＲＣ－４０ | - | - | - | -
[7 empty] | 15.0個を超え20.0個以下 | 7322.2 | 5.13 | 5.13 | - | - | 25.79 | 10.32 | 6.28 | 5.89 | 3.14 | 69.08 | 50.84 | 3.67 | - | - | - | ラフテレーンクレーン[油圧伸縮ジブ型・排出ガス対策型（第２次基準値）] 25t吊 | * | - | - | 普通作業員 | ブロック工 | 特殊作業員 | 土木一般世話役 | 平ブロック 控１２０ｍｍ | 再生クラッシャーラン ＲＣ－４０ | - | - | - | -
[6 empty] | 無し | - | 6254.7 | 6.01 | 6.01 | - | - | 30.18 | 12.08 | 7.35 | 6.9 | 3.67 | 63.81 | 59.52 | 4.29 | - | - | - | ラフテレーンクレーン[油圧伸縮ジブ型・排出ガス対策型（第２次基準値）] 25t吊 | * | - | - | 普通作業員 | ブロック工 | 特殊作業員 | 土木一般世話役 | 平ブロック 控１２０ｍｍ | 再生クラッシャーラン ＲＣ－４０ | - | - | - | -
|  |  | 3.0m3を超え5.0m3以下 | 有り | 有り | 有り | 5.0個以下 | 10299 | 3.65 | 3.65 | - | - | 28.35 | 13.76 | 6.29 | 4.46 | 2.67 | 68 | 36.17 | 19.6 | 5.54 | 5.21 | - | ラフテレーンクレーン[油圧伸縮ジブ型・排出ガス対策型（第２次基準値）] 25t吊 | * | - | - | 普通作業員 | 特殊作業員 | ブロック工 | 土木一般世話役 | 平ブロック 控１２０ｍｍ | 遮水シート 厚１．０＋１０．０ｍｍ | 吸出し防止材 合繊不織布 ｔ＝１０ｍｍ ９．８ＫＮ／ｍ | 再生クラッシャーラン ＲＣ－４０ | - | -
[7 empty] | 5.0個を超え15.0個以下 | 10757 | 3.49 | 3.49 | - | - | 27.14 | 13.17 | 6.02 | 4.27 | 2.56 | 69.37 | 34.63 | 18.77 | 5.31 | 4.99 | - | ラフテレーンクレーン[油圧伸縮ジブ型・排出ガス対策型（第２次基準値）] 25t吊 | * | - | - | 普通作業員 | 特殊作業員 | ブロック工 | 土木一般世話役 | 平ブロック 控１２０ｍｍ | 遮水シート 厚１．０＋１０．０ｍｍ | 吸出し防止材 合繊不織布 ｔ＝１０ｍｍ ９．８ＫＮ／ｍ | 再生クラッシャーラン ＲＣ－４０ | - | -
[7 empty] | 15.0個を超え20.0個以下 | 11214 | 3.35 | 3.35 | - | - | 26.03 | 12.63 | 5.77 | 4.1 | 2.46 | 70.62 | 33.23 | 18 | 5.09 | 4.79 | - | ラフテレーンクレーン[油圧伸縮ジブ型・排出ガス対策型（第２次基準値）] 25t吊 | * | - | - | 普通作業員 | 特殊作業員 | ブロック工 | 土木一般世話役 | 平ブロック 控１２０ｍｍ | 遮水シート 厚１．０＋１０．０ｍｍ | 吸出し防止材 合繊不織布 ｔ＝１０ｍｍ ９．８ＫＮ／ｍ | 再生クラッシャーラン ＲＣ－４０ | - | -
[6 empty] | 無し | - | 10147 | 3.7 | 3.7 | - | - | 28.78 | 13.96 | 6.38 | 4.53 | 2.72 | 67.52 | 36.71 | 19.9 | 5.62 | 5.29 | - | ラフテレーンクレーン[油圧伸縮ジブ型・排出ガス対策型（第２次基準値）] 25t吊 | * | - | - | 普通作業員 | 特殊作業員 | ブロック工 | 土木一般世話役 | 平ブロック 控１２０ｍｍ | 遮水シート 厚１．０＋１０．０ｍｍ | 吸出し防止材 合繊不織布 ｔ＝１０ｍｍ ９．８ＫＮ／ｍ | 再生クラッシャーラン ＲＣ－４０ | - | -
[5 empty] | 無し | 有り | 5.0個以下 | 9614.8 | 3.91 | 3.91 | - | - | 29.19 | 13.56 | 6.73 | 4.78 | 2.87 | 66.9 | 38.73 | 21 | 5.59 | - | - | ラフテレーンクレーン[油圧伸縮ジブ型・排出ガス対策型（第２次基準値）] 25t吊 | * | - | - | 普通作業員 | 特殊作業員 | ブロック工 | 土木一般世話役 | 平ブロック 控１２０ｍｍ | 遮水シート 厚１．０＋１０．０ｍｍ | 再生クラッシャーラン ＲＣ－４０ | - | - | -
[7 empty] | 5.0個を超え15.0個以下 | 10072 | 3.73 | 3.73 | - | - | 27.87 | 12.94 | 6.43 | 4.56 | 2.74 | 68.4 | 36.97 | 20.05 | 5.33 | - | - | ラフテレーンクレーン[油圧伸縮ジブ型・排出ガス対策型（第２次基準値）] 25t吊 | * | - | - | 普通作業員 | 特殊作業員 | ブロック工 | 土木一般世話役 | 平ブロック 控１２０ｍｍ | 遮水シート 厚１．０＋１０．０ｍｍ | 再生クラッシャーラン ＲＣ－４０ | - | - | -
[7 empty] | 15.0個を超え20.0個以下 | 10530 | 3.57 | 3.57 | - | - | 26.65 | 12.38 | 6.15 | 4.36 | 2.62 | 69.78 | 35.38 | 19.17 | 5.1 | - | - | ラフテレーンクレーン[油圧伸縮ジブ型・排出ガス対策型（第２次基準値）] 25t吊 | * | - | - | 普通作業員 | 特殊作業員 | ブロック工 | 土木一般世話役 | 平ブロック 控１２０ｍｍ | 遮水シート 厚１．０＋１０．０ｍｍ | 再生クラッシャーラン ＲＣ－４０ | - | - | -
[6 empty] | 無し | - | 9462.3 | 3.97 | 3.97 | - | - | 29.66 | 13.78 | 6.84 | 4.86 | 2.91 | 66.37 | 39.35 | 21.34 | 5.68 | - | - | ラフテレーンクレーン[油圧伸縮ジブ型・排出ガス対策型（第２次基準値）] 25t吊 | * | - | - | 普通作業員 | 特殊作業員 | ブロック工 | 土木一般世話役 | 平ブロック 控１２０ｍｍ | 遮水シート 厚１．０＋１０．０ｍｍ | 再生クラッシャーラン ＲＣ－４０ | - | - | -
|  |  |  | 無し | 有り | 有り | 5.0個以下 | 7966.5 | 4.71 | 4.71 | - | - | 32.72 | 15.65 | 8.13 | 5.77 | 2.88 | 62.57 | 46.75 | 7.17 | 6.74 | - | - | ラフテレーンクレーン[油圧伸縮ジブ型・排出ガス対策型（第２次基準値）] 25t吊 | * | - | - | 普通作業員 | 特殊作業員 | ブロック工 | 土木一般世話役 | 平ブロック 控１２０ｍｍ | 吸出し防止材 合繊不織布 ｔ＝１０ｍｍ ９．８ＫＮ／ｍ | 再生クラッシャーラン ＲＣ－４０ | - | - | -
[7 empty] | 5.0個を超え15.0個以下 | 8424 | 4.46 | 4.46 | - | - | 30.96 | 14.8 | 7.69 | 5.46 | 2.73 | 64.58 | 44.18 | 6.78 | 6.38 | - | - | ラフテレーンクレーン[油圧伸縮ジブ型・排出ガス対策型（第２次基準値）] 25t吊 | * | - | - | 普通作業員 | 特殊作業員 | ブロック工 | 土木一般世話役 | 平ブロック 控１２０ｍｍ | 吸出し防止材 合繊不織布 ｔ＝１０ｍｍ ９．８ＫＮ／ｍ | 再生クラッシャーラン ＲＣ－４０ | - | - | -
[7 empty] | 15.0個を超え20.0個以下 | 8881.5 | 4.23 | 4.23 | - | - | 29.34 | 14.04 | 7.29 | 5.17 | 2.58 | 66.43 | 41.94 | 6.43 | 6.05 | - | - | ラフテレーンクレーン[油圧伸縮ジブ型・排出ガス対策型（第２次基準値）] 25t吊 | * | - | - | 普通作業員 | 特殊作業員 | ブロック工 | 土木一般世話役 | 平ブロック 控１２０ｍｍ | 吸出し防止材 合繊不織布 ｔ＝１０ｍｍ ９．８ＫＮ／ｍ | 再生クラッシャーラン ＲＣ－４０ | - | - | -
[6 empty] | 無し | - | 7814 | 4.81 | 4.81 | - | - | 33.37 | 15.96 | 8.29 | 5.88 | 2.94 | 61.82 | 47.65 | 7.3 | 6.87 | - | - | ラフテレーンクレーン[油圧伸縮ジブ型・排出ガス対策型（第２次基準値）] 25t吊 | * | - | - | 普通作業員 | 特殊作業員 | ブロック工 | 土木一般世話役 | 平ブロック 控１２０ｍｍ | 吸出し防止材 合繊不織布 ｔ＝１０ｍｍ ９．８ＫＮ／ｍ | 再生クラッシャーラン ＲＣ－４０ | - | - | -
[5 empty] | 無し | 有り | 5.0個以下 | 7281.9 | 5.16 | 5.16 | - | - | 34.24 | 15.57 | 8.89 | 6.31 | 3.15 | 60.6 | 51.13 | 7.38 | - | - | - | ラフテレーンクレーン[油圧伸縮ジブ型・排出ガス対策型（第２次基準値）] 25t吊 | * | - | - | 普通作業員 | 特殊作業員 | ブロック工 | 土木一般世話役 | 平ブロック 控１２０ｍｍ | 再生クラッシャーラン ＲＣ－４０ | - | - | - | -
[7 empty] | 5.0個を超え15.0個以下 | 7739.4 | 4.85 | 4.85 | - | - | 32.23 | 14.65 | 8.37 | 5.94 | 2.97 | 62.92 | 48.1 | 6.94 | - | - | - | ラフテレーンクレーン[油圧伸縮ジブ型・排出ガス対策型（第２次基準値）] 25t吊 | * | - | - | 普通作業員 | 特殊作業員 | ブロック工 | 土木一般世話役 | 平ブロック 控１２０ｍｍ | 再生クラッシャーラン ＲＣ－４０ | - | - | - | -
[7 empty] | 15.0個を超え20.0個以下 | 8196.9 | 4.58 | 4.58 | - | - | 30.42 | 13.83 | 7.9 | 5.61 | 2.8 | 65 | 45.43 | 6.55 | - | - | - | ラフテレーンクレーン[油圧伸縮ジブ型・排出ガス対策型（第２次基準値）] 25t吊 | * | - | - | 普通作業員 | 特殊作業員 | ブロック工 | 土木一般世話役 | 平ブロック 控１２０ｍｍ | 再生クラッシャーラン ＲＣ－４０ | - | - | - | -
[6 empty] | 無し | - | 7129.4 | 5.27 | 5.27 | - | - | 34.98 | 15.9 | 9.08 | 6.45 | 3.22 | 59.75 | 52.21 | 7.54 | - | - | - | ラフテレーンクレーン[油圧伸縮ジブ型・排出ガス対策型（第２次基準値）] 25t吊 | * | - | - | 普通作業員 | 特殊作業員 | ブロック工 | 土木一般世話役 | 平ブロック 控１２０ｍｍ | 再生クラッシャーラン ＲＣ－４０ | - | - | - | -
|  | 不要 | - | 有り | 有り | 有り | 5.0個以下 | 8550 | 4.39 | 4.39 | - | - | 19.98 | 7.73 | 5.38 | 3.22 | 2.52 | 75.63 | 43.55 | 23.62 | 6.68 | - | - | ラフテレーンクレーン[油圧伸縮ジブ型・排出ガス対策型（第２次基準値）] 25t吊 | * | - | - | 普通作業員 | ブロック工 | 土木一般世話役 | 特殊作業員 | 平ブロック 控１２０ｍｍ | 遮水シート 厚１．０＋１０．０ｍｍ | 吸出し防止材 合繊不織布 ｔ＝１０ｍｍ ９．８ＫＮ／ｍ | - | - | -
[7 empty] | 5.0個を超え15.0個以下 | 9007.5 | 4.17 | 4.17 | - | - | 18.96 | 7.34 | 5.1 | 3.06 | 2.39 | 76.87 | 41.34 | 22.42 | 6.34 | - | - | ラフテレーンクレーン[油圧伸縮ジブ型・排出ガス対策型（第２次基準値）] 25t吊 | * | - | - | 普通作業員 | ブロック工 | 土木一般世話役 | 特殊作業員 | 平ブロック 控１２０ｍｍ | 遮水シート 厚１．０＋１０．０ｍｍ | 吸出し防止材 合繊不織布 ｔ＝１０ｍｍ ９．８ＫＮ／ｍ | - | - | -
[7 empty] | 15.0個を超え20.0個以下 | 9465 | 3.97 | 3.97 | - | - | 18.04 | 6.98 | 4.85 | 2.91 | 2.28 | 77.99 | 39.36 | 21.33 | 6.03 | - | - | ラフテレーンクレーン[油圧伸縮ジブ型・排出ガス対策型（第２次基準値）] 25t吊 | * | - | - | 普通作業員 | ブロック工 | 土木一般世話役 | 特殊作業員 | 平ブロック 控１２０ｍｍ | 遮水シート 厚１．０＋１０．０ｍｍ | 吸出し防止材 合繊不織布 ｔ＝１０ｍｍ ９．８ＫＮ／ｍ | - | - | -
[6 empty] | 無し | - | 8397.5 | 4.47 | 4.47 | - | - | 20.34 | 7.87 | 5.47 | 3.28 | 2.57 | 75.19 | 44.35 | 24.04 | 6.8 | - | - | ラフテレーンクレーン[油圧伸縮ジブ型・排出ガス対策型（第２次基準値）] 25t吊 | * | - | - | 普通作業員 | ブロック工 | 土木一般世話役 | 特殊作業員 | 平ブロック 控１２０ｍｍ | 遮水シート 厚１．０＋１０．０ｍｍ | 吸出し防止材 合繊不織布 ｔ＝１０ｍｍ ９．８ＫＮ／ｍ | - | - | -
[5 empty] | 無し | 有り | 5.0個以下 | 7865.4 | 4.78 | 4.78 | - | - | 20.27 | 6.96 | 5.84 | 3.5 | 2.74 | 74.95 | 47.35 | 25.67 | - | - | - | ラフテレーンクレーン[油圧伸縮ジブ型・排出ガス対策型（第２次基準値）] 25t吊 | * | - | - | 普通作業員 | ブロック工 | 土木一般世話役 | 特殊作業員 | 平ブロック 控１２０ｍｍ | 遮水シート 厚１．０＋１０．０ｍｍ | - | - | - | -
[7 empty] | 5.0個を超え15.0個以下 | 8322.9 | 4.51 | 4.51 | - | - | 19.16 | 6.58 | 5.52 | 3.31 | 2.59 | 76.33 | 44.75 | 24.26 | - | - | - | ラフテレーンクレーン[油圧伸縮ジブ型・排出ガス対策型（第２次基準値）] 25t吊 | * | - | - | 普通作業員 | ブロック工 | 土木一般世話役 | 特殊作業員 | 平ブロック 控１２０ｍｍ | 遮水シート 厚１．０＋１０．０ｍｍ | - | - | - | -
[7 empty] | 15.0個を超え20.0個以下 | 8780.4 | 4.28 | 4.28 | - | - | 18.17 | 6.24 | 5.23 | 3.14 | 2.46 | 77.55 | 42.4 | 23 | - | - | - | ラフテレーンクレーン[油圧伸縮ジブ型・排出ガス対策型（第２次基準値）] 25t吊 | * | - | - | 普通作業員 | ブロック工 | 土木一般世話役 | 特殊作業員 | 平ブロック 控１２０ｍｍ | 遮水シート 厚１．０＋１０．０ｍｍ | - | - | - | -
[6 empty] | 無し | - | 7712.9 | 4.87 | 4.87 | - | - | 20.69 | 7.1 | 5.96 | 3.57 | 2.8 | 74.44 | 48.26 | 26.18 | - | - | - | ラフテレーンクレーン[油圧伸縮ジブ型・排出ガス対策型（第２次基準値）] 25t吊 | * | - | - | 普通作業員 | ブロック工 | 土木一般世話役 | 特殊作業員 | 平ブロック 控１２０ｍｍ | 遮水シート 厚１．０＋１０．０ｍｍ | - | - | - | -
|  |  |  | 無し | 有り | 有り | 5.0個以下 | 6217.1 | 6.04 | 6.04 | - | - | 22.45 | 7.9 | 7.39 | 3.69 | 3.47 | 71.51 | 59.88 | 9.18 | - | - | - | ラフテレーンクレーン[油圧伸縮ジブ型・排出ガス対策型（第２次基準値）] 25t吊 | * | - | - | 普通作業員 | ブロック工 | 土木一般世話役 | 特殊作業員 | 平ブロック 控１２０ｍｍ | 吸出し防止材 合繊不織布 ｔ＝１０ｍｍ ９．８ＫＮ／ｍ | - | - | - | -
[7 empty] | 5.0個を超え15.0個以下 | 6674.6 | 5.63 | 5.63 | - | - | 20.92 | 7.36 | 6.89 | 3.44 | 3.23 | 73.45 | 55.77 | 8.55 | - | - | - | ラフテレーンクレーン[油圧伸縮ジブ型・排出ガス対策型（第２次基準値）] 25t吊 | * | - | - | 普通作業員 | ブロック工 | 土木一般世話役 | 特殊作業員 | 平ブロック 控１２０ｍｍ | 吸出し防止材 合繊不織布 ｔ＝１０ｍｍ ９．８ＫＮ／ｍ | - | - | - | -
[7 empty] | 15.0個を超え20.0個以下 | 7132.1 | 5.27 | 5.27 | - | - | 19.56 | 6.88 | 6.44 | 3.22 | 3.02 | 75.17 | 52.21 | 8 | - | - | - | ラフテレーンクレーン[油圧伸縮ジブ型・排出ガス対策型（第２次基準値）] 25t吊 | * | - | - | 普通作業員 | ブロック工 | 土木一般世話役 | 特殊作業員 | 平ブロック 控１２０ｍｍ | 吸出し防止材 合繊不織布 ｔ＝１０ｍｍ ９．８ＫＮ／ｍ | - | - | - | -
[6 empty] | 無し | - | 6064.6 | 6.19 | 6.19 | - | - | 23.03 | 8.1 | 7.58 | 3.79 | 3.56 | 70.78 | 61.37 | 9.41 | - | - | - | ラフテレーンクレーン[油圧伸縮ジブ型・排出ガス対策型（第２次基準値）] 25t吊 | * | - | - | 普通作業員 | ブロック工 | 土木一般世話役 | 特殊作業員 | 平ブロック 控１２０ｍｍ | 吸出し防止材 合繊不織布 ｔ＝１０ｍｍ ９．８ＫＮ／ｍ | - | - | - | -
[5 empty] | 無し | 有り | 5.0個以下 | 5532.5 | 6.79 | 6.79 | - | - | 23.19 | 8.31 | 6.83 | 4.15 | 3.9 | 70.02 | 67.27 | - | - | - | - | ラフテレーンクレーン[油圧伸縮ジブ型・排出ガス対策型（第２次基準値）] 25t吊 | * | - | - | ブロック工 | 普通作業員 | 土木一般世話役 | 特殊作業員 | 平ブロック 控１２０ｍｍ | - | - | - | - | -
[7 empty] | 5.0個を超え15.0個以下 | 5990 | 6.27 | 6.27 | - | - | 21.41 | 7.67 | 6.31 | 3.83 | 3.6 | 72.32 | 62.14 | - | - | - | - | ラフテレーンクレーン[油圧伸縮ジブ型・排出ガス対策型（第２次基準値）] 25t吊 | * | - | - | ブロック工 | 普通作業員 | 土木一般世話役 | 特殊作業員 | 平ブロック 控１２０ｍｍ | - | - | - | - | -
[7 empty] | 15.0個を超え20.0個以下 | 6447.5 | 5.83 | 5.83 | - | - | 19.9 | 7.13 | 5.86 | 3.56 | 3.35 | 74.27 | 57.72 | - | - | - | - | ラフテレーンクレーン[油圧伸縮ジブ型・排出ガス対策型（第２次基準値）] 25t吊 | * | - | - | ブロック工 | 普通作業員 | 土木一般世話役 | 特殊作業員 | 平ブロック 控１２０ｍｍ | - | - | - | - | -
[6 empty] | 無し | - | 5380 | 6.98 | 6.98 | - | - | 23.85 | 8.55 | 7.02 | 4.27 | 4.01 | 69.17 | 69.17 | - | - | - | - | ラフテレーンクレーン[油圧伸縮ジブ型・排出ガス対策型（第２次基準値）] 25t吊 | * | - | - | ブロック工 | 普通作業員 | 土木一般世話役 | 特殊作業員 | 平ブロック 控１２０ｍｍ | - | - | - | - | -

## 045
No.045【 連節ブロック張 】
＜ 積算単位：ｍ２ ＞
条件区分 |  |  |  |  | 標準単価 | 機労材構成比 | [14 empty] | 代表機労材規格 | [12 empty] | 備考
作業区分 | ﾌﾞﾛｯｸの質量 | 連節鉄筋(鋼線)規格 | 遮水ｼｰﾄの設置 | 吸出し防止材の有無 |  | K |  |  |  | R |  |  |  |  | Z |  |  |  |  | S | K （ *印：賃料） |  |  |  | R |  |  |  | Z |  |  |  | S
[7 empty] | K1 | K2 | K3 |  | R1 | R2 | R3 | R4 |  | Z1 | Z2 | Z3 | Z4 |  | K1 |  | K2 | K3 | R1 | R2 | R3 | R4 | Z1 | Z2 | Z3 | Z4
設置 | 150kg/個未満 | SR235 径13mm | 有り | 有り | 10501 | 7.16 | 7.16 | - | - | 23.66 | 13.49 | 4.38 | 2.62 | 2.05 | 69.18 | 43.75 | 19.23 | 5.43 | 0.77 | - | ラフテレーンクレーン[油圧伸縮ジブ型・排出ガス対策型（第２次基準値）] 25t吊 | * | - | - | 普通作業員 | ブロック工 | 土木一般世話役 | 特殊作業員 | 連節ブロック 厚さ２２０ｍｍ | 遮水シート 厚１．０＋１０．０ｍｍ | 吸出し防止材 合繊不織布 ｔ＝１０ｍｍ ９．８ＫＮ／ｍ | 鉄筋コンクリート用棒鋼 ＳＲ２３５ φ１３ | - | -
|  |  |  | 無し | 9816.3 | 7.66 | 7.66 | - | - | 24.16 | 13.28 | 4.68 | 2.81 | 2.2 | 68.18 | 46.79 | 20.57 | 0.82 | - | - | ラフテレーンクレーン[油圧伸縮ジブ型・排出ガス対策型（第２次基準値）] 25t吊 | * | - | - | 普通作業員 | ブロック工 | 土木一般世話役 | 特殊作業員 | 連節ブロック 厚さ２２０ｍｍ | 遮水シート 厚１．０＋１０．０ｍｍ | 鉄筋コンクリート用棒鋼 ＳＲ２３５ φ１３ | - | - | -
|  |  | 無し | 有り | 8168 | 9.2 | 9.2 | - | - | 26.59 | 15.27 | 5.63 | 2.81 | 2.64 | 64.21 | 56.23 | 6.99 | 0.99 | - | - | ラフテレーンクレーン[油圧伸縮ジブ型・排出ガス対策型（第２次基準値）] 25t吊 | * | - | - | 普通作業員 | ブロック工 | 土木一般世話役 | 特殊作業員 | 連節ブロック 厚さ２２０ｍｍ | 吸出し防止材 合繊不織布 ｔ＝１０ｍｍ ９．８ＫＮ／ｍ | 鉄筋コンクリート用棒鋼 ＳＲ２３５ φ１３ | - | - | -
|  |  |  | 無し | 7483.4 | 10.04 | 10.04 | - | - | 27.51 | 15.15 | 6.14 | 3.07 | 2.88 | 62.45 | 61.37 | 1.08 | - | - | - | ラフテレーンクレーン[油圧伸縮ジブ型・排出ガス対策型（第２次基準値）] 25t吊 | * | - | - | 普通作業員 | ブロック工 | 土木一般世話役 | 特殊作業員 | 連節ブロック 厚さ２２０ｍｍ | 鉄筋コンクリート用棒鋼 ＳＲ２３５ φ１３ | - | - | - | -
| 150kg/個以上 |  | 有り | 有り | 10356 | 7.26 | 7.26 | - | - | 22.6 | 10.03 | 4.44 | 4.17 | 2.66 | 70.14 | 44.35 | 19.5 | 5.51 | 0.78 | - | ラフテレーンクレーン[油圧伸縮ジブ型・排出ガス対策型（第２次基準値）] 25t吊 | * | - | - | 普通作業員 | ブロック工 | 特殊作業員 | 土木一般世話役 | 連節ブロック 厚さ２２０ｍｍ | 遮水シート 厚１．０＋１０．０ｍｍ | 吸出し防止材 合繊不織布 ｔ＝１０ｍｍ ９．８ＫＮ／ｍ | 鉄筋コンクリート用棒鋼 ＳＲ２３５ φ１３ | - | -
|  |  |  | 無し | 9671.5 | 7.77 | 7.77 | - | - | 23.02 | 9.57 | 4.75 | 4.46 | 2.85 | 69.21 | 47.5 | 20.88 | 0.83 | - | - | ラフテレーンクレーン[油圧伸縮ジブ型・排出ガス対策型（第２次基準値）] 25t吊 | * | - | - | 普通作業員 | ブロック工 | 特殊作業員 | 土木一般世話役 | 連節ブロック 厚さ２２０ｍｍ | 遮水シート 厚１．０＋１０．０ｍｍ | 鉄筋コンクリート用棒鋼 ＳＲ２３５ φ１３ | - | - | -
|  |  | 無し | 有り | 8023.2 | 9.37 | 9.37 | - | - | 25.26 | 10.83 | 5.73 | 5.38 | 2.86 | 65.37 | 57.26 | 7.11 | 1 | - | - | ラフテレーンクレーン[油圧伸縮ジブ型・排出ガス対策型（第２次基準値）] 25t吊 | * | - | - | 普通作業員 | ブロック工 | 特殊作業員 | 土木一般世話役 | 連節ブロック 厚さ２２０ｍｍ | 吸出し防止材 合繊不織布 ｔ＝１０ｍｍ ９．８ＫＮ／ｍ | 鉄筋コンクリート用棒鋼 ＳＲ２３５ φ１３ | - | - | -
|  |  |  | 無し | 7338.6 | 10.24 | 10.24 | - | - | 26.08 | 10.3 | 6.26 | 5.88 | 3.13 | 63.68 | 62.58 | 1.1 | - | - | - | ラフテレーンクレーン[油圧伸縮ジブ型・排出ガス対策型（第２次基準値）] 25t吊 | * | - | - | 普通作業員 | ブロック工 | 特殊作業員 | 土木一般世話役 | 連節ブロック 厚さ２２０ｍｍ | 鉄筋コンクリート用棒鋼 ＳＲ２３５ φ１３ | - | - | - | -
撤去 | 150kg/個未満 | - | - | - | 1406.2 | 26.73 | 26.73 | - | - | 73.27 | 40.35 | 16.35 | 8.17 | 7.68 | 0 | - | - | - | - | - | ラフテレーンクレーン[油圧伸縮ジブ型・排出ガス対策型（第２次基準値）] 25t吊 | * | - | - | 普通作業員 | ブロック工 | 土木一般世話役 | 特殊作業員 | - | - | - | - | - | -
| 150kg/個以上 | - | - | - | 1333.8 | 28.19 | 28.19 | - | - | 71.81 | 28.36 | 17.24 | 16.19 | 8.62 | 0 | - | - | - | - | - | ラフテレーンクレーン[油圧伸縮ジブ型・排出ガス対策型（第２次基準値）] 25t吊 | * | - | - | 普通作業員 | ブロック工 | 特殊作業員 | 土木一般世話役 | - | - | - | - | - | -

## 046
No.046【 緑化ブロック積 】
＜ 積算単位：ｍ２ ＞
条件区分 |  |  |  |  | 標準単価 | 機労材構成比 | [14 empty] | 代表機労材規格 | [12 empty] | 備考
緑化ﾌﾞﾛｯｸ質量 | 裏込材規格 | 裏込材10m2当り使用量 | 胴込･裏込ｺﾝｸﾘｰﾄ規格 | 胴込･裏込ｺﾝｸﾘｰﾄ10m2当り使用量 |  | K |  |  |  | R |  |  |  |  | Z |  |  |  |  | S | K （ *印：賃料） |  |  |  | R |  |  |  | Z |  |  |  | S
[7 empty] | K1 | K2 | K3 |  | R1 | R2 | R3 | R4 |  | Z1 | Z2 | Z3 | Z4 |  | K1 |  | K2 | K3 | R1 | R2 | R3 | R4 | Z1 | Z2 | Z3 | Z4
150kg/個未満 | 再生砕石 RC-40 | 2.0m3以下 | 18-8-25(高炉) | 0.7m3以下 | 9413.1 | 25.38 | 23.96 | 1.42 | - | 67.23 | 24.5 | 21.69 | 13.58 | 4.88 | 7.39 | 5.26 | 1.42 | 0.71 | - | - | ラフテレーンクレーン[油圧伸縮ジブ型・排出ガス対策型（第２次基準値）] 25t吊 | * | バックホウ（クローラ型）［標準型・排出ガス対策型（第１次基準値）］ 山積0.8m3（平積0.6m3） | - | ブロック工 | 普通作業員 | 特殊作業員 | 土木一般世話役 | 生コンクリート 高炉 １８－８－２５（２０） Ｗ／Ｃ ６０％ | 再生クラッシャーラン ＲＣ－４０ | 軽油 １．２号 パトロール給油 | - | - | -
|  |  |  | 0.7m3を超え1.7m3以下 | 11266 | 21.2 | 20.02 | 1.18 | - | 61.93 | 21.45 | 20.41 | 13.3 | 4.08 | 16.87 | 15.09 | 1.19 | 0.59 | - | - | ラフテレーンクレーン[油圧伸縮ジブ型・排出ガス対策型（第２次基準値）] 25t吊 | * | バックホウ（クローラ型）［標準型・排出ガス対策型（第１次基準値）］ 山積0.8m3（平積0.6m3） | - | 普通作業員 | ブロック工 | 特殊作業員 | 土木一般世話役 | 生コンクリート 高炉 １８－８－２５（２０） Ｗ／Ｃ ６０％ | 再生クラッシャーラン ＲＣ－４０ | 軽油 １．２号 パトロール給油 | - | - | -
|  |  |  | 1.7m3を超え2.7m3以下 | 13446 | 17.76 | 16.77 | 0.99 | - | 57.57 | 21.21 | 17.1 | 13.07 | 3.42 | 24.67 | 23.18 | 0.99 | 0.5 | - | - | ラフテレーンクレーン[油圧伸縮ジブ型・排出ガス対策型（第２次基準値）] 25t吊 | * | バックホウ（クローラ型）［標準型・排出ガス対策型（第１次基準値）］ 山積0.8m3（平積0.6m3） | - | 普通作業員 | ブロック工 | 特殊作業員 | 土木一般世話役 | 生コンクリート 高炉 １８－８－２５（２０） Ｗ／Ｃ ６０％ | 再生クラッシャーラン ＲＣ－４０ | 軽油 １．２号 パトロール給油 | - | - | -
|  |  |  | 2.7m3を超え3.7m3以下 | 15626 | 15.28 | 14.43 | 0.85 | - | 54.42 | 21.04 | 14.71 | 12.91 | 2.94 | 30.3 | 29.01 | 0.86 | 0.43 | - | - | ラフテレーンクレーン[油圧伸縮ジブ型・排出ガス対策型（第２次基準値）] 25t吊 | * | バックホウ（クローラ型）［標準型・排出ガス対策型（第１次基準値）］ 山積0.8m3（平積0.6m3） | - | 普通作業員 | ブロック工 | 特殊作業員 | 土木一般世話役 | 生コンクリート 高炉 １８－８－２５（２０） Ｗ／Ｃ ６０％ | 再生クラッシャーラン ＲＣ－４０ | 軽油 １．２号 パトロール給油 | - | - | -
|  |  |  | 3.7m3を超え4.7m3以下 | 17806 | 13.41 | 12.66 | 0.75 | - | 52.06 | 20.92 | 12.91 | 12.78 | 2.58 | 34.53 | 33.41 | 0.75 | 0.37 | - | - | ラフテレーンクレーン[油圧伸縮ジブ型・排出ガス対策型（第２次基準値）] 25t吊 | * | バックホウ（クローラ型）［標準型・排出ガス対策型（第１次基準値）］ 山積0.8m3（平積0.6m3） | - | 普通作業員 | ブロック工 | 特殊作業員 | 土木一般世話役 | 生コンクリート 高炉 １８－８－２５（２０） Ｗ／Ｃ ６０％ | 再生クラッシャーラン ＲＣ－４０ | 軽油 １．２号 パトロール給油 | - | - | -
|  |  |  | 4.7m3を超え6.0m3以下 | 20314 | 11.75 | 11.1 | 0.65 | - | 49.95 | 20.8 | 12.67 | 11.32 | 2.26 | 38.3 | 37.31 | 0.66 | 0.33 | - | - | ラフテレーンクレーン[油圧伸縮ジブ型・排出ガス対策型（第２次基準値）] 25t吊 | * | バックホウ（クローラ型）［標準型・排出ガス対策型（第１次基準値）］ 山積0.8m3（平積0.6m3） | - | 普通作業員 | 特殊作業員 | ブロック工 | 土木一般世話役 | 生コンクリート 高炉 １８－８－２５（２０） Ｗ／Ｃ ６０％ | 再生クラッシャーラン ＲＣ－４０ | 軽油 １．２号 パトロール給油 | - | - | -
|  |  | 不要 | - | 8650.1 | 27.62 | 26.08 | 1.54 | - | 70.05 | 26.64 | 21.84 | 13.73 | 5.31 | 2.33 | 1.55 | 0.78 | - | - | - | ラフテレーンクレーン[油圧伸縮ジブ型・排出ガス対策型（第２次基準値）] 25t吊 | * | バックホウ（クローラ型）［標準型・排出ガス対策型（第１次基準値）］ 山積0.8m3（平積0.6m3） | - | ブロック工 | 普通作業員 | 特殊作業員 | 土木一般世話役 | 再生クラッシャーラン ＲＣ－４０ | 軽油 １．２号 パトロール給油 | - | - | - | -
|  | 2.0m3を超え4.0m3以下 | 18-8-25(高炉) | 0.7m3以下 | 11008 | 24.13 | 20.49 | 3.64 | - | 65.88 | 22.04 | 20.89 | 13.57 | 4.33 | 9.99 | 4.5 | 3.66 | 1.83 | - | - | ラフテレーンクレーン[油圧伸縮ジブ型・排出ガス対策型（第２次基準値）] 25t吊 | * | バックホウ（クローラ型）［標準型・排出ガス対策型（第１次基準値）］ 山積0.8m3（平積0.6m3） | - | 普通作業員 | ブロック工 | 特殊作業員 | 運転手（特殊） | 生コンクリート 高炉 １８－８－２５（２０） Ｗ／Ｃ ６０％ | 再生クラッシャーラン ＲＣ－４０ | 軽油 １．２号 パトロール給油 | - | - | -
|  |  |  | 0.7m3を超え1.7m3以下 | 12861 | 20.66 | 17.54 | 3.12 | - | 61.43 | 21.74 | 17.88 | 13.33 | 3.7 | 17.91 | 13.21 | 3.13 | 1.57 | - | - | ラフテレーンクレーン[油圧伸縮ジブ型・排出ガス対策型（第２次基準値）] 25t吊 | * | バックホウ（クローラ型）［標準型・排出ガス対策型（第１次基準値）］ 山積0.8m3（平積0.6m3） | - | 普通作業員 | ブロック工 | 特殊作業員 | 運転手（特殊） | 生コンクリート 高炉 １８－８－２５（２０） Ｗ／Ｃ ６０％ | 再生クラッシャーラン ＲＣ－４０ | 軽油 １．２号 パトロール給油 | - | - | -
|  |  |  | 1.7m3を超え2.7m3以下 | 15042 | 17.65 | 14.99 | 2.66 | - | 57.61 | 21.48 | 15.29 | 13.12 | 3.17 | 24.74 | 20.72 | 2.68 | 1.34 | - | - | ラフテレーンクレーン[油圧伸縮ジブ型・排出ガス対策型（第２次基準値）] 25t吊 | * | バックホウ（クローラ型）［標準型・排出ガス対策型（第１次基準値）］ 山積0.8m3（平積0.6m3） | - | 普通作業員 | ブロック工 | 特殊作業員 | 運転手（特殊） | 生コンクリート 高炉 １８－８－２５（２０） Ｗ／Ｃ ６０％ | 再生クラッシャーラン ＲＣ－４０ | 軽油 １．２号 パトロール給油 | - | - | -
|  |  |  | 2.7m3を超え3.7m3以下 | 17222 | 15.42 | 13.09 | 2.33 | - | 54.75 | 21.3 | 13.35 | 12.96 | 2.76 | 29.83 | 26.32 | 2.34 | 1.17 | - | - | ラフテレーンクレーン[油圧伸縮ジブ型・排出ガス対策型（第２次基準値）] 25t吊 | * | バックホウ（クローラ型）［標準型・排出ガス対策型（第１次基準値）］ 山積0.8m3（平積0.6m3） | - | 普通作業員 | ブロック工 | 特殊作業員 | 運転手（特殊） | 生コンクリート 高炉 １８－８－２５（２０） Ｗ／Ｃ ６０％ | 再生クラッシャーラン ＲＣ－４０ | 軽油 １．２号 パトロール給油 | - | - | -
|  |  |  | 3.7m3を超え4.7m3以下 | 19402 | 13.68 | 11.62 | 2.06 | - | 52.54 | 21.16 | 12.84 | 11.85 | 2.45 | 33.78 | 30.67 | 2.07 | 1.04 | - | - | ラフテレーンクレーン[油圧伸縮ジブ型・排出ガス対策型（第２次基準値）] 25t吊 | * | バックホウ（クローラ型）［標準型・排出ガス対策型（第１次基準値）］ 山積0.8m3（平積0.6m3） | - | 普通作業員 | 特殊作業員 | ブロック工 | 運転手（特殊） | 生コンクリート 高炉 １８－８－２５（２０） Ｗ／Ｃ ６０％ | 再生クラッシャーラン ＲＣ－４０ | 軽油 １．２号 パトロール給油 | - | - | -
|  |  |  | 4.7m3を超え6.0m3以下 | 21909 | 12.12 | 10.29 | 1.83 | - | 50.53 | 21.03 | 12.73 | 10.49 | 2.17 | 37.35 | 34.59 | 1.84 | 0.92 | - | - | ラフテレーンクレーン[油圧伸縮ジブ型・排出ガス対策型（第２次基準値）] 25t吊 | * | バックホウ（クローラ型）［標準型・排出ガス対策型（第１次基準値）］ 山積0.8m3（平積0.6m3） | - | 普通作業員 | 特殊作業員 | ブロック工 | 運転手（特殊） | 生コンクリート 高炉 １８－８－２５（２０） Ｗ／Ｃ ６０％ | 再生クラッシャーラン ＲＣ－４０ | 軽油 １．２号 パトロール給油 | - | - | -
|  |  | 不要 | - | 10245 | 25.92 | 22.01 | 3.91 | - | 68.18 | 22.51 | 22.13 | 13.7 | 4.65 | 5.9 | 3.93 | 1.97 | - | - | - | ラフテレーンクレーン[油圧伸縮ジブ型・排出ガス対策型（第２次基準値）] 25t吊 | * | バックホウ（クローラ型）［標準型・排出ガス対策型（第１次基準値）］ 山積0.8m3（平積0.6m3） | - | ブロック工 | 普通作業員 | 特殊作業員 | 運転手（特殊） | 再生クラッシャーラン ＲＣ－４０ | 軽油 １．２号 パトロール給油 | - | - | - | -
|  | 4.0m3を超え6.0m3以下 | 18-8-25(高炉) | 0.7m3以下 | 12604 | 23.19 | 17.89 | 5.3 | - | 64.88 | 22.27 | 18.24 | 13.57 | 6.3 | 11.93 | 5.33 | 3.93 | 2.67 | - | - | ラフテレーンクレーン[油圧伸縮ジブ型・排出ガス対策型（第２次基準値）] 25t吊 | * | バックホウ（クローラ型）［標準型・排出ガス対策型（第１次基準値）］ 山積0.8m3（平積0.6m3） | - | 普通作業員 | ブロック工 | 特殊作業員 | 運転手（特殊） | 再生クラッシャーラン ＲＣ－４０ | 生コンクリート 高炉 １８－８－２５（２０） Ｗ／Ｃ ６０％ | 軽油 １．２号 パトロール給油 | - | - | -
|  |  |  | 0.7m3を超え1.7m3以下 | 14457 | 20.22 | 15.6 | 4.62 | - | 61.05 | 21.97 | 15.9 | 13.35 | 5.49 | 18.73 | 11.76 | 4.64 | 2.33 | - | - | ラフテレーンクレーン[油圧伸縮ジブ型・排出ガス対策型（第２次基準値）] 25t吊 | * | バックホウ（クローラ型）［標準型・排出ガス対策型（第１次基準値）］ 山積0.8m3（平積0.6m3） | - | 普通作業員 | ブロック工 | 特殊作業員 | 運転手（特殊） | 生コンクリート 高炉 １８－８－２５（２０） Ｗ／Ｃ ６０％ | 再生クラッシャーラン ＲＣ－４０ | 軽油 １．２号 パトロール給油 | - | - | -
|  |  |  | 1.7m3を超え2.7m3以下 | 16637 | 17.58 | 13.56 | 4.02 | - | 57.64 | 21.71 | 13.82 | 13.16 | 4.77 | 24.78 | 18.73 | 4.03 | 2.02 | - | - | ラフテレーンクレーン[油圧伸縮ジブ型・排出ガス対策型（第２次基準値）] 25t吊 | * | バックホウ（クローラ型）［標準型・排出ガス対策型（第１次基準値）］ 山積0.8m3（平積0.6m3） | - | 普通作業員 | ブロック工 | 特殊作業員 | 運転手（特殊） | 生コンクリート 高炉 １８－８－２５（２０） Ｗ／Ｃ ６０％ | 再生クラッシャーラン ＲＣ－４０ | 軽油 １．２号 パトロール給油 | - | - | -
|  |  |  | 2.7m3を超え3.7m3以下 | 18817 | 15.53 | 11.98 | 3.55 | - | 55.02 | 21.5 | 13.01 | 12.22 | 4.22 | 29.45 | 24.09 | 3.57 | 1.79 | - | - | ラフテレーンクレーン[油圧伸縮ジブ型・排出ガス対策型（第２次基準値）] 25t吊 | * | バックホウ（クローラ型）［標準型・排出ガス対策型（第１次基準値）］ 山積0.8m3（平積0.6m3） | - | 普通作業員 | 特殊作業員 | ブロック工 | 運転手（特殊） | 生コンクリート 高炉 １８－８－２５（２０） Ｗ／Ｃ ６０％ | 再生クラッシャーラン ＲＣ－４０ | 軽油 １．２号 パトロール給油 | - | - | -
|  |  |  | 3.7m3を超え4.7m3以下 | 20997 | 13.92 | 10.74 | 3.18 | - | 52.94 | 21.33 | 12.9 | 10.95 | 3.78 | 33.14 | 28.34 | 3.2 | 1.6 | - | - | ラフテレーンクレーン[油圧伸縮ジブ型・排出ガス対策型（第２次基準値）] 25t吊 | * | バックホウ（クローラ型）［標準型・排出ガス対策型（第１次基準値）］ 山積0.8m3（平積0.6m3） | - | 普通作業員 | 特殊作業員 | ブロック工 | 運転手（特殊） | 生コンクリート 高炉 １８－８－２５（２０） Ｗ／Ｃ ６０％ | 再生クラッシャーラン ＲＣ－４０ | 軽油 １．２号 パトロール給油 | - | - | -
|  |  |  | 4.7m3を超え6.0m3以下 | 23504 | 12.43 | 9.59 | 2.84 | - | 51.05 | 21.21 | 12.79 | 9.78 | 3.38 | 36.52 | 32.24 | 2.85 | 1.43 | - | - | ラフテレーンクレーン[油圧伸縮ジブ型・排出ガス対策型（第２次基準値）] 25t吊 | * | バックホウ（クローラ型）［標準型・排出ガス対策型（第１次基準値）］ 山積0.8m3（平積0.6m3） | - | 普通作業員 | 特殊作業員 | ブロック工 | 運転手（特殊） | 生コンクリート 高炉 １８－８－２５（２０） Ｗ／Ｃ ６０％ | 再生クラッシャーラン ＲＣ－４０ | 軽油 １．２号 パトロール給油 | - | - | -
|  |  | 不要 | - | 11841 | 24.7 | 19.05 | 5.65 | - | 66.78 | 22.38 | 19.42 | 13.68 | 6.71 | 8.52 | 5.67 | 2.85 | - | - | - | ラフテレーンクレーン[油圧伸縮ジブ型・排出ガス対策型（第２次基準値）] 25t吊 | * | バックホウ（クローラ型）［標準型・排出ガス対策型（第１次基準値）］ 山積0.8m3（平積0.6m3） | - | 普通作業員 | ブロック工 | 特殊作業員 | 運転手（特殊） | 再生クラッシャーラン ＲＣ－４０ | 軽油 １．２号 パトロール給油 | - | - | - | -
| 不要 | - | 18-8-25(高炉) | 0.7m3以下 | 8615.4 | 26.18 | 26.18 | - | - | 68.07 | 26.74 | 21.5 | 13.58 | 5.33 | 5.75 | 5.75 | - | - | - | - | ラフテレーンクレーン[油圧伸縮ジブ型・排出ガス対策型（第２次基準値）] 25t吊 | * | - | - | ブロック工 | 普通作業員 | 特殊作業員 | 土木一般世話役 | 生コンクリート 高炉 １８－８－２５（２０） Ｗ／Ｃ ６０％ | - | - | - | - | -
|  |  |  | 0.7m3を超え1.7m3以下 | 10469 | 21.55 | 21.55 | - | - | 62.21 | 21.99 | 21.23 | 13.28 | 4.39 | 16.24 | 16.24 | - | - | - | - | ラフテレーンクレーン[油圧伸縮ジブ型・排出ガス対策型（第２次基準値）] 25t吊 | * | - | - | ブロック工 | 普通作業員 | 特殊作業員 | 土木一般世話役 | 生コンクリート 高炉 １８－８－２５（２０） Ｗ／Ｃ ６０％ | - | - | - | - | -
|  |  |  | 1.7m3を超え2.7m3以下 | 12649 | 17.83 | 17.83 | - | - | 57.53 | 21.04 | 18.18 | 13.04 | 3.63 | 24.64 | 24.64 | - | - | - | - | ラフテレーンクレーン[油圧伸縮ジブ型・排出ガス対策型（第２次基準値）] 25t吊 | * | - | - | 普通作業員 | ブロック工 | 特殊作業員 | 土木一般世話役 | 生コンクリート 高炉 １８－８－２５（２０） Ｗ／Ｃ ６０％ | - | - | - | - | -
|  |  |  | 2.7m3を超え3.7m3以下 | 14829 | 15.21 | 15.21 | - | - | 54.22 | 20.87 | 15.51 | 12.87 | 3.1 | 30.57 | 30.57 | - | - | - | - | ラフテレーンクレーン[油圧伸縮ジブ型・排出ガス対策型（第２次基準値）] 25t吊 | * | - | - | 普通作業員 | ブロック工 | 特殊作業員 | 土木一般世話役 | 生コンクリート 高炉 １８－８－２５（２０） Ｗ／Ｃ ６０％ | - | - | - | - | -
|  |  |  | 3.7m3を超え4.7m3以下 | 17009 | 13.26 | 13.26 | - | - | 51.76 | 20.76 | 13.52 | 12.75 | 2.7 | 34.98 | 34.98 | - | - | - | - | ラフテレーンクレーン[油圧伸縮ジブ型・排出ガス対策型（第２次基準値）] 25t吊 | * | - | - | 普通作業員 | ブロック工 | 特殊作業員 | 土木一般世話役 | 生コンクリート 高炉 １８－８－２５（２０） Ｗ／Ｃ ６０％ | - | - | - | - | -
|  |  |  | 4.7m3を超え6.0m3以下 | 19516 | 11.55 | 11.55 | - | - | 49.62 | 20.68 | 12.63 | 11.78 | 2.35 | 38.83 | 38.83 | - | - | - | - | ラフテレーンクレーン[油圧伸縮ジブ型・排出ガス対策型（第２次基準値）] 25t吊 | * | - | - | 普通作業員 | 特殊作業員 | ブロック工 | 土木一般世話役 | 生コンクリート 高炉 １８－８－２５（２０） Ｗ／Ｃ ６０％ | - | - | - | - | -
|  |  | 不要 | - | 7852.4 | 28.73 | 28.73 | - | - | 71.27 | 29.31 | 21.66 | 13.75 | 5.85 | 0 | - | - | - | - | - | ラフテレーンクレーン[油圧伸縮ジブ型・排出ガス対策型（第２次基準値）] 25t吊 | * | - | - | ブロック工 | 普通作業員 | 特殊作業員 | 土木一般世話役 | - | - | - | - | - | -
150kg/個以上 | 再生砕石 RC-40 | 2.0m3以下 | 18-8-25(高炉) | 1.0m3以下 | 7118.4 | 28.28 | 26.41 | 1.87 | - | 58.95 | 22.66 | 13.67 | 12.44 | 6.46 | 12.77 | 9.95 | 1.88 | 0.94 | - | - | ラフテレーンクレーン[油圧伸縮ジブ型・排出ガス対策型（第２次基準値）] 25t吊 | * | バックホウ（クローラ型）［標準型・排出ガス対策型（第１次基準値）］ 山積0.8m3（平積0.6m3） | - | ブロック工 | 普通作業員 | 特殊作業員 | 土木一般世話役 | 生コンクリート 高炉 １８－８－２５（２０） Ｗ／Ｃ ６０％ | 再生クラッシャーラン ＲＣ－４０ | 軽油 １．２号 パトロール給油 | - | - | -
|  |  |  | 1.0m3を超え2.0m3以下 | 9298.5 | 21.64 | 20.21 | 1.43 | - | 53.35 | 17.38 | 15.14 | 12.31 | 4.94 | 25.01 | 22.85 | 1.44 | 0.72 | - | - | ラフテレーンクレーン[油圧伸縮ジブ型・排出ガス対策型（第２次基準値）] 25t吊 | * | バックホウ（クローラ型）［標準型・排出ガス対策型（第１次基準値）］ 山積0.8m3（平積0.6m3） | - | ブロック工 | 普通作業員 | 特殊作業員 | 土木一般世話役 | 生コンクリート 高炉 １８－８－２５（２０） Ｗ／Ｃ ６０％ | 再生クラッシャーラン ＲＣ－４０ | 軽油 １．２号 パトロール給油 | - | - | -
|  |  |  | 2.0m3を超え3.0m3以下 | 11479 | 17.53 | 16.37 | 1.16 | - | 49.87 | 16.11 | 14.02 | 12.23 | 4 | 32.6 | 30.85 | 1.17 | 0.58 | - | - | ラフテレーンクレーン[油圧伸縮ジブ型・排出ガス対策型（第２次基準値）] 25t吊 | * | バックホウ（クローラ型）［標準型・排出ガス対策型（第１次基準値）］ 山積0.8m3（平積0.6m3） | - | 普通作業員 | ブロック工 | 特殊作業員 | 土木一般世話役 | 生コンクリート 高炉 １８－８－２５（２０） Ｗ／Ｃ ６０％ | 再生クラッシャーラン ＲＣ－４０ | 軽油 １．２号 パトロール給油 | - | - | -
|  |  |  | 3.0m3を超え4.0m3以下 | 13659 | 14.73 | 13.76 | 0.97 | - | 47.5 | 16.73 | 12.17 | 11.78 | 3.36 | 37.77 | 36.3 | 0.98 | 0.49 | - | - | ラフテレーンクレーン[油圧伸縮ジブ型・排出ガス対策型（第２次基準値）] 25t吊 | * | バックホウ（クローラ型）［標準型・排出ガス対策型（第１次基準値）］ 山積0.8m3（平積0.6m3） | - | 普通作業員 | 特殊作業員 | ブロック工 | 土木一般世話役 | 生コンクリート 高炉 １８－８－２５（２０） Ｗ／Ｃ ６０％ | 再生クラッシャーラン ＲＣ－４０ | 軽油 １．２号 パトロール給油 | - | - | -
|  |  |  | 4.0m3を超え5.0m3以下 | 15839 | 12.7 | 11.86 | 0.84 | - | 45.79 | 17.18 | 12.13 | 10.16 | 2.9 | 41.51 | 40.25 | 0.84 | 0.42 | - | - | ラフテレーンクレーン[油圧伸縮ジブ型・排出ガス対策型（第２次基準値）] 25t吊 | * | バックホウ（クローラ型）［標準型・排出ガス対策型（第１次基準値）］ 山積0.8m3（平積0.6m3） | - | 普通作業員 | 特殊作業員 | ブロック工 | 土木一般世話役 | 生コンクリート 高炉 １８－８－２５（２０） Ｗ／Ｃ ６０％ | 再生クラッシャーラン ＲＣ－４０ | 軽油 １．２号 パトロール給油 | - | - | -
|  |  |  | 5.0m3を超え6.0m3以下 | 18019 | 11.17 | 10.43 | 0.74 | - | 44.48 | 17.51 | 12.1 | 8.93 | 2.55 | 44.35 | 43.24 | 0.74 | 0.37 | - | - | ラフテレーンクレーン[油圧伸縮ジブ型・排出ガス対策型（第２次基準値）] 25t吊 | * | バックホウ（クローラ型）［標準型・排出ガス対策型（第１次基準値）］ 山積0.8m3（平積0.6m3） | - | 普通作業員 | 特殊作業員 | ブロック工 | 土木一般世話役 | 生コンクリート 高炉 １８－８－２５（２０） Ｗ／Ｃ ６０％ | 再生クラッシャーラン ＲＣ－４０ | 軽油 １．２号 パトロール給油 | - | - | -
|  |  | 不要 | - | 6028.3 | 33.39 | 31.18 | 2.21 | - | 63.28 | 26.76 | 12.54 | 12.54 | 7.63 | 3.33 | 2.22 | 1.11 | - | - | - | ラフテレーンクレーン[油圧伸縮ジブ型・排出ガス対策型（第２次基準値）] 25t吊 | * | バックホウ（クローラ型）［標準型・排出ガス対策型（第１次基準値）］ 山積0.8m3（平積0.6m3） | - | ブロック工 | 特殊作業員 | 普通作業員 | 土木一般世話役 | 再生クラッシャーラン ＲＣ－４０ | 軽油 １．２号 パトロール給油 | - | - | - | -
|  | 2.0m3を超え4.0m3以下 | 18-8-25(高炉) | 1.0m3以下 | 8713.7 | 26.17 | 21.57 | 4.6 | - | 58.77 | 18.54 | 15.5 | 12.64 | 5.47 | 15.06 | 8.12 | 4.62 | 2.32 | - | - | ラフテレーンクレーン[油圧伸縮ジブ型・排出ガス対策型（第２次基準値）] 25t吊 | * | バックホウ（クローラ型）［標準型・排出ガス対策型（第１次基準値）］ 山積0.8m3（平積0.6m3） | - | ブロック工 | 普通作業員 | 特殊作業員 | 運転手（特殊） | 生コンクリート 高炉 １８－８－２５（２０） Ｗ／Ｃ ６０％ | 再生クラッシャーラン ＲＣ－４０ | 軽油 １．２号 パトロール給油 | - | - | -
|  |  |  | 1.0m3を超え2.0m3以下 | 10894 | 20.93 | 17.25 | 3.68 | - | 54.02 | 16.45 | 14.77 | 12.49 | 4.37 | 25.05 | 19.5 | 3.7 | 1.85 | - | - | ラフテレーンクレーン[油圧伸縮ジブ型・排出ガス対策型（第２次基準値）] 25t吊 | * | バックホウ（クローラ型）［標準型・排出ガス対策型（第１次基準値）］ 山積0.8m3（平積0.6m3） | - | 普通作業員 | ブロック工 | 特殊作業員 | 運転手（特殊） | 生コンクリート 高炉 １８－８－２５（２０） Ｗ／Ｃ ６０％ | 再生クラッシャーラン ＲＣ－４０ | 軽油 １．２号 パトロール給油 | - | - | -
|  |  |  | 2.0m3を超え3.0m3以下 | 13074 | 17.44 | 14.37 | 3.07 | - | 50.85 | 17.04 | 12.39 | 12.31 | 3.64 | 31.71 | 27.09 | 3.08 | 1.54 | - | - | ラフテレーンクレーン[油圧伸縮ジブ型・排出ガス対策型（第２次基準値）] 25t吊 | * | バックホウ（クローラ型）［標準型・排出ガス対策型（第１次基準値）］ 山積0.8m3（平積0.6m3） | - | 普通作業員 | 特殊作業員 | ブロック工 | 運転手（特殊） | 生コンクリート 高炉 １８－８－２５（２０） Ｗ／Ｃ ６０％ | 再生クラッシャーラン ＲＣ－４０ | 軽油 １．２号 パトロール給油 | - | - | -
|  |  |  | 3.0m3を超え4.0m3以下 | 15254 | 14.95 | 12.32 | 2.63 | - | 48.59 | 17.47 | 12.31 | 10.55 | 3.12 | 36.46 | 32.5 | 2.64 | 1.32 | - | - | ラフテレーンクレーン[油圧伸縮ジブ型・排出ガス対策型（第２次基準値）] 25t吊 | * | バックホウ（クローラ型）［標準型・排出ガス対策型（第１次基準値）］ 山積0.8m3（平積0.6m3） | - | 普通作業員 | 特殊作業員 | ブロック工 | 運転手（特殊） | 生コンクリート 高炉 １８－８－２５（２０） Ｗ／Ｃ ６０％ | 再生クラッシャーラン ＲＣ－４０ | 軽油 １．２号 パトロール給油 | - | - | -
|  |  |  | 4.0m3を超え5.0m3以下 | 17434 | 13.08 | 10.78 | 2.3 | - | 46.89 | 17.77 | 12.26 | 9.23 | 2.73 | 40.03 | 36.56 | 2.31 | 1.16 | - | - | ラフテレーンクレーン[油圧伸縮ジブ型・排出ガス対策型（第２次基準値）] 25t吊 | * | バックホウ（クローラ型）［標準型・排出ガス対策型（第１次基準値）］ 山積0.8m3（平積0.6m3） | - | 普通作業員 | 特殊作業員 | ブロック工 | 運転手（特殊） | 生コンクリート 高炉 １８－８－２５（２０） Ｗ／Ｃ ６０％ | 再生クラッシャーラン ＲＣ－４０ | 軽油 １．２号 パトロール給油 | - | - | -
|  |  |  | 5.0m3を超え6.0m3以下 | 19614 | 11.62 | 9.58 | 2.04 | - | 45.58 | 18.02 | 12.22 | 8.2 | 2.43 | 42.8 | 39.72 | 2.05 | 1.03 | - | - | ラフテレーンクレーン[油圧伸縮ジブ型・排出ガス対策型（第２次基準値）] 25t吊 | * | バックホウ（クローラ型）［標準型・排出ガス対策型（第１次基準値）］ 山積0.8m3（平積0.6m3） | - | 普通作業員 | 特殊作業員 | ブロック工 | 運転手（特殊） | 生コンクリート 高炉 １８－８－２５（２０） Ｗ／Ｃ ６０％ | 再生クラッシャーラン ＲＣ－４０ | 軽油 １．２号 パトロール給油 | - | - | -
|  |  | 不要 | - | 7623.6 | 29.92 | 24.66 | 5.26 | - | 62.15 | 21.17 | 14.87 | 12.74 | 6.25 | 7.93 | 5.28 | 2.65 | - | - | - | ラフテレーンクレーン[油圧伸縮ジブ型・排出ガス対策型（第２次基準値）] 25t吊 | * | バックホウ（クローラ型）［標準型・排出ガス対策型（第１次基準値）］ 山積0.8m3（平積0.6m3） | - | ブロック工 | 普通作業員 | 特殊作業員 | 運転手（特殊） | 再生クラッシャーラン ＲＣ－４０ | 軽油 １．２号 パトロール給油 | - | - | - | -
|  | 4.0m3を超え6.0m3以下 | 18-8-25(高炉) | 1.0m3以下 | 10309 | 24.71 | 18.23 | 6.48 | - | 58.64 | 16.82 | 15.61 | 12.78 | 7.71 | 16.65 | 6.87 | 6.51 | 3.27 | - | - | ラフテレーンクレーン[油圧伸縮ジブ型・排出ガス対策型（第２次基準値）] 25t吊 | * | バックホウ（クローラ型）［標準型・排出ガス対策型（第１次基準値）］ 山積0.8m3（平積0.6m3） | - | 普通作業員 | ブロック工 | 特殊作業員 | 運転手（特殊） | 生コンクリート 高炉 １８－８－２５（２０） Ｗ／Ｃ ６０％ | 再生クラッシャーラン ＲＣ－４０ | 軽油 １．２号 パトロール給油 | - | - | -
|  |  |  | 1.0m3を超え2.0m3以下 | 12489 | 20.4 | 15.05 | 5.35 | - | 54.51 | 17.37 | 12.89 | 12.62 | 6.36 | 25.09 | 17.01 | 5.38 | 2.7 | - | - | ラフテレーンクレーン[油圧伸縮ジブ型・排出ガス対策型（第２次基準値）] 25t吊 | * | バックホウ（クローラ型）［標準型・排出ガス対策型（第１次基準値）］ 山積0.8m3（平積0.6m3） | - | 普通作業員 | ブロック工 | 特殊作業員 | 運転手（特殊） | 生コンクリート 高炉 １８－８－２５（２０） Ｗ／Ｃ ６０％ | 再生クラッシャーラン ＲＣ－４０ | 軽油 １．２号 パトロール給油 | - | - | -
|  |  |  | 2.0m3を超え3.0m3以下 | 14669 | 17.37 | 12.81 | 4.56 | - | 51.61 | 17.76 | 12.51 | 10.97 | 5.41 | 31.02 | 24.14 | 4.58 | 2.3 | - | - | ラフテレーンクレーン[油圧伸縮ジブ型・排出ガス対策型（第２次基準値）] 25t吊 | * | バックホウ（クローラ型）［標準型・排出ガス対策型（第１次基準値）］ 山積0.8m3（平積0.6m3） | - | 普通作業員 | 特殊作業員 | ブロック工 | 運転手（特殊） | 生コンクリート 高炉 １８－８－２５（２０） Ｗ／Ｃ ６０％ | 再生クラッシャーラン ＲＣ－４０ | 軽油 １．２号 パトロール給油 | - | - | -
|  |  |  | 3.0m3を超え4.0m3以下 | 16849 | 15.12 | 11.15 | 3.97 | - | 49.47 | 18.05 | 12.43 | 9.55 | 4.71 | 35.41 | 29.43 | 3.98 | 2 | - | - | ラフテレーンクレーン[油圧伸縮ジブ型・排出ガス対策型（第２次基準値）] 25t吊 | * | バックホウ（クローラ型）［標準型・排出ガス対策型（第１次基準値）］ 山積0.8m3（平積0.6m3） | - | 普通作業員 | 特殊作業員 | ブロック工 | 運転手（特殊） | 生コンクリート 高炉 １８－８－２５（２０） Ｗ／Ｃ ６０％ | 再生クラッシャーラン ＲＣ－４０ | 軽油 １．２号 パトロール給油 | - | - | -
|  |  |  | 4.0m3を超え5.0m3以下 | 19029 | 13.38 | 9.87 | 3.51 | - | 47.82 | 18.27 | 12.37 | 8.46 | 4.17 | 38.8 | 33.5 | 3.53 | 1.77 | - | - | ラフテレーンクレーン[油圧伸縮ジブ型・排出ガス対策型（第２次基準値）] 25t吊 | * | バックホウ（クローラ型）［標準型・排出ガス対策型（第１次基準値）］ 山積0.8m3（平積0.6m3） | - | 普通作業員 | 特殊作業員 | ブロック工 | 運転手（特殊） | 生コンクリート 高炉 １８－８－２５（２０） Ｗ／Ｃ ６０％ | 再生クラッシャーラン ＲＣ－４０ | 軽油 １．２号 パトロール給油 | - | - | -
|  |  |  | 5.0m3を超え6.0m3以下 | 21209 | 12.01 | 8.86 | 3.15 | - | 46.5 | 18.45 | 12.32 | 7.59 | 3.74 | 41.49 | 36.74 | 3.16 | 1.59 | - | - | ラフテレーンクレーン[油圧伸縮ジブ型・排出ガス対策型（第２次基準値）] 25t吊 | * | バックホウ（クローラ型）［標準型・排出ガス対策型（第１次基準値）］ 山積0.8m3（平積0.6m3） | - | 普通作業員 | 特殊作業員 | ブロック工 | 運転手（特殊） | 生コンクリート 高炉 １８－８－２５（２０） Ｗ／Ｃ ６０％ | 再生クラッシャーラン ＲＣ－４０ | 軽油 １．２号 パトロール給油 | - | - | -
|  |  | 不要 | - | 9218.9 | 27.64 | 20.39 | 7.25 | - | 61.42 | 17.51 | 16.4 | 12.88 | 8.62 | 10.94 | 7.28 | 3.66 | - | - | - | ラフテレーンクレーン[油圧伸縮ジブ型・排出ガス対策型（第２次基準値）] 25t吊 | * | バックホウ（クローラ型）［標準型・排出ガス対策型（第１次基準値）］ 山積0.8m3（平積0.6m3） | - | ブロック工 | 普通作業員 | 特殊作業員 | 運転手（特殊） | 再生クラッシャーラン ＲＣ－４０ | 軽油 １．２号 パトロール給油 | - | - | - | -
| 不要 | - | 18-8-25(高炉) | 1.0m3以下 | 6320.7 | 29.74 | 29.74 | - | - | 59.06 | 25.51 | 12.4 | 12.3 | 7.27 | 11.2 | 11.2 | - | - | - | - | ラフテレーンクレーン[油圧伸縮ジブ型・排出ガス対策型（第２次基準値）] 25t吊 | * | - | - | ブロック工 | 普通作業員 | 特殊作業員 | 土木一般世話役 | 生コンクリート 高炉 １８－８－２５（２０） Ｗ／Ｃ ６０％ | - | - | - | - | -
|  |  |  | 1.0m3を超え2.0m3以下 | 8500.8 | 22.11 | 22.11 | - | - | 52.9 | 18.97 | 14.34 | 12.19 | 5.41 | 24.99 | 24.99 | - | - | - | - | ラフテレーンクレーン[油圧伸縮ジブ型・排出ガス対策型（第２次基準値）] 25t吊 | * | - | - | ブロック工 | 普通作業員 | 特殊作業員 | 土木一般世話役 | 生コンクリート 高炉 １８－８－２５（２０） Ｗ／Ｃ ６０％ | - | - | - | - | -
|  |  |  | 2.0m3を超え3.0m3以下 | 10681 | 17.6 | 17.6 | - | - | 49.24 | 15.51 | 15.07 | 12.13 | 4.3 | 33.16 | 33.16 | - | - | - | - | ラフテレーンクレーン[油圧伸縮ジブ型・排出ガス対策型（第２次基準値）] 25t吊 | * | - | - | 普通作業員 | ブロック工 | 特殊作業員 | 土木一般世話役 | 生コンクリート 高炉 １８－８－２５（２０） Ｗ／Ｃ ６０％ | - | - | - | - | -
|  |  |  | 3.0m3を超え4.0m3以下 | 12861 | 14.61 | 14.61 | - | - | 46.84 | 16.28 | 12.51 | 12.09 | 3.57 | 38.55 | 38.55 | - | - | - | - | ラフテレーンクレーン[油圧伸縮ジブ型・排出ガス対策型（第２次基準値）] 25t吊 | * | - | - | 普通作業員 | ブロック工 | 特殊作業員 | 土木一般世話役 | 生コンクリート 高炉 １８－８－２５（２０） Ｗ／Ｃ ６０％ | - | - | - | - | -
|  |  |  | 4.0m3を超え5.0m3以下 | 15041 | 12.49 | 12.49 | - | - | 45.13 | 16.81 | 12.06 | 10.7 | 3.05 | 42.38 | 42.38 | - | - | - | - | ラフテレーンクレーン[油圧伸縮ジブ型・排出ガス対策型（第２次基準値）] 25t吊 | * | - | - | 普通作業員 | 特殊作業員 | ブロック工 | 土木一般世話役 | 生コンクリート 高炉 １８－８－２５（２０） Ｗ／Ｃ ６０％ | - | - | - | - | -
|  |  |  | 5.0m3を超え6.0m3以下 | 17221 | 10.91 | 10.91 | - | - | 43.81 | 17.17 | 12.04 | 9.34 | 2.67 | 45.28 | 45.28 | - | - | - | - | ラフテレーンクレーン[油圧伸縮ジブ型・排出ガス対策型（第２次基準値）] 25t吊 | * | - | - | 普通作業員 | 特殊作業員 | ブロック工 | 土木一般世話役 | 生コンクリート 高炉 １８－８－２５（２０） Ｗ／Ｃ ６０％ | - | - | - | - | -
|  |  | 不要 | - | 5230.7 | 35.94 | 35.94 | - | - | 64.06 | 30.81 | 12.38 | 10.83 | 8.79 | 0 | - | - | - | - | - | ラフテレーンクレーン[油圧伸縮ジブ型・排出ガス対策型（第２次基準値）] 25t吊 | * | - | - | ブロック工 | 特殊作業員 | 普通作業員 | 土木一般世話役 | - | - | - | - | - | -

## 047
No.047【 緑化ブロック（材料費） 】
物価資料等による

## 048
No.048【 天端ブロック（材料費） 】
物価資料等による

## 049
No.049【 胴込・裏込コンクリート 】
＜ 積算単位：ｍ３ ＞
条件区分 | 標準単価 | 機労材構成比 | [14 empty] | 代表機労材規格 | [11 empty] | 備考
生ｺﾝｸﾘｰﾄ 規格 |  | K |  |  |  | R |  |  |  |  | Z |  |  |  |  | S | K （ *印：賃料） |  |  | R |  |  |  | Z |  |  |  | S
|  |  | K1 | K2 | K3 |  | R1 | R2 | R3 | R4 |  | Z1 | Z2 | Z3 | Z4 |  | K1 | K2 | K3 | R1 | R2 | R3 | R4 | Z1 | Z2 | Z3 | Z4
18-8-25(高炉) | 21801 | 0 | - | - | - | 34.99 | 19.93 | 11.88 | - | - | 65.01 | 65.01 | - | - | - | - | - | - | - | 普通作業員 | 特殊作業員 | - | - | 生コンクリート 高炉 １８－８－２５（２０） Ｗ／Ｃ ６０％ | - | - | - | - | -
不要 | 7632.9 | 0 | - | - | - | 100 | 56.96 | 33.95 | - | - | 0 | - | - | - | - | - | - | - | - | 普通作業員 | 特殊作業員 | - | - | - | - | - | - | - | -

## 050
No.050【 胴込・裏込材（砕石） 】
＜ 積算単位：ｍ３ ＞
条件区分 |  | 標準単価 | 機労材構成比 | [14 empty] | 代表機労材規格 | [11 empty] | 備考
ﾌﾞﾛｯｸの 種類 | 胴込･裏込材規格 |  | K |  |  |  | R |  |  |  |  | Z |  |  |  |  | S | K （ *印：賃料） |  |  | R |  |  |  | Z |  |  |  | S
|  |  |  | K1 | K2 | K3 |  | R1 | R2 | R3 | R4 |  | Z1 | Z2 | Z3 | Z4 |  | K1 | K2 | K3 | R1 | R2 | R3 | R4 | Z1 | Z2 | Z3 | Z4
間知･平ﾌﾞﾛｯｸ | 再生砕石 RC-40 | 4373.4 | 0 | - | - | - | 69.27 | 43.23 | 24.69 | - | - | 30.73 | 30.73 | - | - | - | - | - | - | - | 普通作業員 | 特殊作業員 | - | - | 再生クラッシャーラン ＲＣ－４０ | - | - | - | - | -
| 不要 | 3029.4 | 0 | - | - | - | 100 | 62.39 | 35.65 | - | - | 0 | - | - | - | - | - | - | - | - | 普通作業員 | 特殊作業員 | - | - | - | - | - | - | - | -
緑化ﾌﾞﾛｯｸ | 再生砕石 RC-40 | 7976.4 | 16.77 | 16.77 | - | - | 57.93 | 23.73 | 19.93 | 13.53 | - | 25.3 | 16.84 | 8.46 | - | - | - | バックホウ（クローラ型）［標準型・排出ガス対策型（第１次基準値）］ 山積0.8m3（平積0.6m3） | - | - | 普通作業員 | 運転手（特殊） | 特殊作業員 | - | 再生クラッシャーラン ＲＣ－４０ | 軽油 １．２号 パトロール給油 | - | - | - | -
| 不要 | 6632.4 | 20.17 | 20.17 | - | - | 69.66 | 28.52 | 23.97 | 16.28 | - | 10.17 | 10.17 | - | - | - | - | バックホウ（クローラ型）［標準型・排出ガス対策型（第１次基準値）］ 山積0.8m3（平積0.6m3） | - | - | 普通作業員 | 運転手（特殊） | 特殊作業員 | - | 軽油 １．２号 パトロール給油 | - | - | - | - | -

## 051
No.051【 遮水シート張 】
＜ 積算単位：ｍ２ ＞
条件区分 | 標準単価 | 機労材構成比 | [14 empty] | 代表機労材規格 | [11 empty] | 備考
- |  | K |  |  |  | R |  |  |  |  | Z |  |  |  |  | S | K （ *印：賃料） |  |  | R |  |  |  | Z |  |  |  | S
|  |  | K1 | K2 | K3 |  | R1 | R2 | R3 | R4 |  | Z1 | Z2 | Z3 | Z4 |  | K1 | K2 | K3 | R1 | R2 | R3 | R4 | Z1 | Z2 | Z3 | Z4
- | 2332.9 | 0 | - | - | - | 13.42 | 7.29 | 1.97 | - | - | 86.58 | 86.58 | - | - | - | - | - | - | - | 普通作業員 | 土木一般世話役 | - | - | 遮水シート 厚１．０＋１０．０ｍｍ | - | - | - | - | -

## 052
No.052【 吸出し防止材（全面）設置 】
＜ 積算単位：ｍ２ ＞
条件区分 | 標準単価 | 機労材構成比 | [14 empty] | 代表機労材規格 | [11 empty] | 備考
- |  | K |  |  |  | R |  |  |  |  | Z |  |  |  |  | S | K （ *印：賃料） |  |  | R |  |  |  | Z |  |  |  | S
|  |  | K1 | K2 | K3 |  | R1 | R2 | R3 | R4 |  | Z1 | Z2 | Z3 | Z4 |  | K1 | K2 | K3 | R1 | R2 | R3 | R4 | Z1 | Z2 | Z3 | Z4
- | 684.6 | 0 | - | - | - | 16.56 | 16.56 | - | - | - | 83.44 | 83.44 | - | - | - | - | - | - | - | 普通作業員 | - | - | - | 吸出し防止材 合繊不織布 ｔ＝１０ｍｍ ９．８ＫＮ／ｍ | - | - | - | - | -

## 053
No.053【 植樹 】
＜ 積算単位：本 ＞
条件区分 | 標準単価 | 機労材構成比 | [14 empty] | 代表機労材規格 | [11 empty] | 備考
- |  | K |  |  |  | R |  |  |  |  | Z |  |  |  |  | S | K （ *印：賃料） |  |  | R |  |  |  | Z |  |  |  | S
|  |  | K1 | K2 | K3 |  | R1 | R2 | R3 | R4 |  | Z1 | Z2 | Z3 | Z4 |  | K1 | K2 | K3 | R1 | R2 | R3 | R4 | Z1 | Z2 | Z3 | Z4
- | 964.71 | 0 | - | - | - | 37.49 | 18.48 | 11.81 | 7.2 | - | 62.51 | 62.51 | - | - | - | - | - | - | - | 造園工 | 普通作業員 | 土木一般世話役 | - | サツキツツジ 樹高３０ｃｍ 枝張０．４ｍ | - | - | - | - | -

## 054
No.054【 現場打基礎コンクリート 】
＜ 積算単位：ｍ３ ＞
条件区分 |  | 標準単価 | 機労材構成比 | [14 empty] | 代表機労材規格 | [12 empty] | 備考
生ｺﾝｸﾘｰﾄ規格 | 養生工の種類 |  | K |  |  |  | R |  |  |  |  | Z |  |  |  |  | S | K （ *印：賃料） |  |  |  | R |  |  |  | Z |  |  |  | S
|  |  |  | K1 | K2 | K3 |  | R1 | R2 | R3 | R4 |  | Z1 | Z2 | Z3 | Z4 |  | K1 |  | K2 | K3 | R1 | R2 | R3 | R4 | Z1 | Z2 | Z3 | Z4
18-8-25(高炉) | 一般養生・特殊養生(練炭) | 53769 | 0.12 | 0.12 | - | - | 73.85 | 27.83 | 21.62 | 8.82 | 8.06 | 26.03 | 24.93 | 0.09 | - | - | - | バックホウ（クローラ型）［標準型・排出ガス対策型（第２次基準値）] 山積0.8m3（平積0.6m3） | * | - | - | 普通作業員 | 型わく工 | 土木一般世話役 | 特殊作業員 | 生コンクリート 高炉 １８－８－２５（２０） Ｗ／Ｃ ６０％ | 軽油 １．２号 パトロール給油 | - | - | - | -
| 養生工なし | 52217 | 0.13 | 0.13 | - | - | 73.07 | 26.15 | 22.26 | 9.09 | 8.3 | 26.8 | 25.67 | 0.09 | - | - | - | バックホウ（クローラ型）［標準型・排出ガス対策型（第２次基準値）] 山積0.8m3（平積0.6m3） | * | - | - | 普通作業員 | 型わく工 | 土木一般世話役 | 特殊作業員 | 生コンクリート 高炉 １８－８－２５（２０） Ｗ／Ｃ ６０％ | 軽油 １．２号 パトロール給油 | - | - | - | -

## 055
No.055【 天端コンクリート 】
＜ 積算単位：ｍ３ ＞
条件区分 |  |  | 標準単価 | 機労材構成比 | [14 empty] | 代表機労材規格 | [12 empty] | 備考
生ｺﾝｸﾘｰﾄ規格 | ｺﾝｸﾘｰﾄ打設条件 | 養生工の種類 |  | K |  |  |  | R |  |  |  |  | Z |  |  |  |  | S | K （ *印：賃料） |  |  |  | R |  |  |  | Z |  |  |  | S
[5 empty] | K1 | K2 | K3 |  | R1 | R2 | R3 | R4 |  | Z1 | Z2 | Z3 | Z4 |  | K1 |  | K2 | K3 | R1 | R2 | R3 | R4 | Z1 | Z2 | Z3 | Z4
18-8-25(高炉) | 打設地上高さ2m以下 | 一般養生 | 40452 | 0 | - | - | - | 66.86 | 29.41 | 14.65 | 9.07 | 7.39 | 33.14 | 33.14 | - | - | - | - | - |  | - | - | 普通作業員 | 型わく工 | 特殊作業員 | 土木一般世話役 | 生コンクリート 高炉 １８－８－２５（２０） Ｗ／Ｃ ６０％ | - | - | - | - | -
|  | 特殊養生(練炭) | 42792 | 0 | - | - | - | 68.67 | 31.64 | 13.85 | 8.58 | 6.98 | 31.33 | 31.33 | - | - | - | - | - |  | - | - | 普通作業員 | 型わく工 | 特殊作業員 | 土木一般世話役 | 生コンクリート 高炉 １８－８－２５（２０） Ｗ／Ｃ ６０％ | - | - | - | - | -
|  | 養生工なし | 38900 | 0 | - | - | - | 65.53 | 27.24 | 15.23 | 9.43 | 7.68 | 34.47 | 34.47 | - | - | - | - | - |  | - | - | 普通作業員 | 型わく工 | 特殊作業員 | 土木一般世話役 | 生コンクリート 高炉 １８－８－２５（２０） Ｗ／Ｃ ６０％ | - | - | - | - | -
| 打設地上高さ2m超28m以下かつ水平距離20m以内 | 一般養生 | 41397 | 4.54 | 4.54 | - | - | 63.07 | 25.09 | 14.31 | 9.91 | 7.77 | 32.39 | 32.39 | - | - | - | - | ラフテレーンクレーン［油圧伸縮ジブ型・排出ガス対策型（第２次基準値）］ 25t吊 | * | - | - | 普通作業員 | 型わく工 | 特殊作業員 | 土木一般世話役 | 生コンクリート 高炉 １８－８－２５（２０） Ｗ／Ｃ ６０％ | - | - | - | - | -
|  | 特殊養生(練炭) | 43737 | 4.29 | 4.29 | - | - | 65.06 | 27.51 | 13.55 | 9.38 | 7.36 | 30.65 | 30.65 | - | - | - | - | ラフテレーンクレーン［油圧伸縮ジブ型・排出ガス対策型（第２次基準値）］ 25t吊 | * | - | - | 普通作業員 | 型わく工 | 特殊作業員 | 土木一般世話役 | 生コンクリート 高炉 １８－８－２５（２０） Ｗ／Ｃ ６０％ | - | - | - | - | -
|  | 養生工なし | 39845 | 4.71 | 4.71 | - | - | 61.64 | 22.8 | 14.87 | 10.29 | 8.08 | 33.65 | 33.65 | - | - | - | - | ラフテレーンクレーン［油圧伸縮ジブ型・排出ガス対策型（第２次基準値）］ 25t吊 | * | - | - | 普通作業員 | 型わく工 | 特殊作業員 | 土木一般世話役 | 生コンクリート 高炉 １８－８－２５（２０） Ｗ／Ｃ ６０％ | - | - | - | - | -

## 056
No.056【 石積（練石）（複合） 】
＜ 積算単位：ｍ２ ＞
条件区分 |  |  |  | 標準単価 | 機労材構成比 | [14 empty] | 代表機労材規格 | [11 empty] | 備考
石の種類 | 直高 | 胴込･裏込 ｺﾝｸﾘｰﾄ規格 | 裏込材規格 |  | K |  |  |  | R |  |  |  |  | Z |  |  |  |  | S | K （ *印：賃料） |  |  | R |  |  |  | Z |  |  |  | S
[6 empty] | K1 | K2 | K3 |  | R1 | R2 | R3 | R4 |  | Z1 | Z2 | Z3 | Z4 |  | K1 | K2 | K3 | R1 | R2 | R3 | R4 | Z1 | Z2 | Z3 | Z4
玉石 | 1.0m以上1.2m以下 | 18-8-25(高炉) | 再生ｸﾗｯｼｬﾗﾝ RC-40 | 16652 | 8.57 | 8.57 | - | - | 66.46 | 43.51 | 8.75 | 6.11 | 4.08 | 24.97 | 21.5 | 2.24 | 1.23 | - | - | トラッククレーン［油圧伸縮ジブ型］16ｔ吊 | - | - | 普通作業員 | 石工 | 運転手（特殊） | 特殊作業員 | 生コンクリート 高炉 １８－８－２５（２０） Ｗ/Ｃ ６０％ | 再生クラッシャーラン ＲＣ－４０ | 軽油 １．２号 パトロール給油 | - | - | -
| 1.2m超え1.4m以下 |  |  | 17557 | 8.13 | 8.13 | - | - | 65.64 | 43.38 | 8.3 | 5.79 | 4.22 | 26.23 | 22.25 | 2.81 | 1.17 | - | - | トラッククレーン［油圧伸縮ジブ型］16ｔ吊 | - | - | 普通作業員 | 石工 | 運転手（特殊） | 特殊作業員 | 生コンクリート 高炉 １８－８－２５（２０） Ｗ/Ｃ ６０％ | 再生クラッシャーラン ＲＣ－４０ | 軽油 １．２号 パトロール給油 | - | - | -
| 1.4m超え1.6m以下 |  |  | 18461 | 7.73 | 7.73 | - | - | 64.97 | 43.35 | 7.89 | 5.51 | 4.33 | 27.3 | 22.84 | 3.35 | 1.11 | - | - | トラッククレーン［油圧伸縮ジブ型］16ｔ吊 | - | - | 普通作業員 | 石工 | 運転手（特殊） | 特殊作業員 | 生コンクリート 高炉 １８－８－２５（２０） Ｗ/Ｃ ６０％ | 再生クラッシャーラン ＲＣ－４０ | 軽油 １．２号 パトロール給油 | - | - | -
| 1.6m超え1.8m以下 |  |  | 19525 | 7.31 | 7.31 | - | - | 64.19 | 43.23 | 7.46 | 5.21 | 4.47 | 28.5 | 23.57 | 3.88 | 1.05 | - | - | トラッククレーン［油圧伸縮ジブ型］16ｔ吊 | - | - | 普通作業員 | 石工 | 運転手（特殊） | 特殊作業員 | 生コンクリート 高炉 １８－８－２５（２０） Ｗ/Ｃ ６０％ | 再生クラッシャーラン ＲＣ－４０ | 軽油 １．２号 パトロール給油 | - | - | -
| 1.8m超え2.0m以下 |  |  | 20497 | 6.96 | 6.96 | - | - | 63.63 | 43.23 | 7.11 | 4.96 | 4.56 | 29.41 | 24.04 | 4.37 | 1 | - | - | トラッククレーン［油圧伸縮ジブ型］16ｔ吊 | - | - | 普通作業員 | 石工 | 運転手（特殊） | 特殊作業員 | 生コンクリート 高炉 １８－８－２５（２０） Ｗ/Ｃ ６０％ | 再生クラッシャーラン ＲＣ－４０ | 軽油 １．２号 パトロール給油 | - | - | -
| 2.0m超え2.2m以下 |  |  | 21489 | 6.64 | 6.64 | - | - | 63.12 | 43.25 | 6.78 | 4.73 | 4.63 | 30.24 | 24.45 | 4.84 | 0.95 | - | - | トラッククレーン［油圧伸縮ジブ型］16ｔ吊 | - | - | 普通作業員 | 石工 | 運転手（特殊） | 特殊作業員 | 生コンクリート 高炉 １８－８－２５（２０） Ｗ/Ｃ ６０％ | 再生クラッシャーラン ＲＣ－４０ | 軽油 １．２号 パトロール給油 | - | - | -
| 2.2m超え2.4m以下 |  |  | 22502 | 6.34 | 6.34 | - | - | 62.67 | 43.3 | 6.47 | 4.7 | 4.52 | 30.99 | 24.79 | 5.29 | 0.91 | - | - | トラッククレーン［油圧伸縮ジブ型］16ｔ吊 | - | - | 普通作業員 | 石工 | 特殊作業員 | 運転手（特殊） | 生コンクリート 高炉 １８－８－２５（２０） Ｗ/Ｃ ６０％ | 再生クラッシャーラン ＲＣ－４０ | 軽油 １．２号 パトロール給油 | - | - | -
| 2.4m超え2.6m以下 |  |  | 23531 | 6.06 | 6.06 | - | - | 62.27 | 43.36 | 6.19 | 4.76 | 4.32 | 31.67 | 25.09 | 5.71 | 0.87 | - | - | トラッククレーン［油圧伸縮ジブ型］16ｔ吊 | - | - | 普通作業員 | 石工 | 特殊作業員 | 運転手（特殊） | 生コンクリート 高炉 １８－８－２５（２０） Ｗ/Ｃ ６０％ | 再生クラッシャーラン ＲＣ－４０ | 軽油 １．２号 パトロール給油 | - | - | -
| 2.6m超え2.8m以下 |  |  | 24585 | 5.8 | 5.8 | - | - | 61.91 | 43.45 | 5.93 | 4.8 | 4.13 | 32.29 | 25.34 | 6.12 | 0.83 | - | - | トラッククレーン［油圧伸縮ジブ型］16ｔ吊 | - | - | 普通作業員 | 石工 | 特殊作業員 | 運転手（特殊） | 生コンクリート 高炉 １８－８－２５（２０） Ｗ/Ｃ ６０％ | 再生クラッシャーラン ＲＣ－４０ | 軽油 １．２号 パトロール給油 | - | - | -
| 2.8m超え3.0m以下 |  |  | 25660 | 5.56 | 5.56 | - | - | 61.57 | 43.53 | 5.68 | 4.84 | 3.96 | 32.87 | 25.55 | 6.52 | 0.8 | - | - | トラッククレーン［油圧伸縮ジブ型］16ｔ吊 | - | - | 普通作業員 | 石工 | 特殊作業員 | 運転手（特殊） | 生コンクリート 高炉 １８－８－２５（２０） Ｗ/Ｃ ６０％ | 再生クラッシャーラン ＲＣ－４０ | 軽油 １．２号 パトロール給油 | - | - | -
| 3.0m超え3.3m以下 |  |  | 31157 | 4.58 | 4.58 | - | - | 57.35 | 39.98 | 5.94 | 4.67 | 3.26 | 38.07 | 31.35 | 6.06 | 0.66 | - | - | トラッククレーン［油圧伸縮ジブ型］16ｔ吊 | - | - | 普通作業員 | 特殊作業員 | 石工 | 運転手（特殊） | 生コンクリート 高炉 １８－８－２５（２０） Ｗ/Ｃ ６０％ | 再生クラッシャーラン ＲＣ－４０ | 軽油 １．２号 パトロール給油 | - | - | -
| 3.3m超え3.5m以下 |  |  | 32965 | 4.33 | 4.33 | - | - | 57.05 | 40.12 | 5.97 | 4.42 | 3.08 | 38.62 | 31.51 | 6.49 | 0.62 | - | - | トラッククレーン［油圧伸縮ジブ型］16ｔ吊 | - | - | 普通作業員 | 特殊作業員 | 石工 | 運転手（特殊） | 生コンクリート 高炉 １８－８－２５（２０） Ｗ/Ｃ ６０％ | 再生クラッシャーラン ＲＣ－４０ | 軽油 １．２号 パトロール給油 | - | - | -
| 3.5m超え3.7m以下 |  |  | 34378 | 4.15 | 4.15 | - | - | 56.81 | 40.17 | 6.01 | 4.24 | 2.96 | 39.04 | 31.68 | 6.77 | 0.59 | - | - | トラッククレーン［油圧伸縮ジブ型］16ｔ吊 | - | - | 普通作業員 | 特殊作業員 | 石工 | 運転手（特殊） | 生コンクリート 高炉 １８－８－２５（２０） Ｗ/Ｃ ６０％ | 再生クラッシャーラン ＲＣ－４０ | 軽油 １．２号 パトロール給油 | - | - | -
| 3.7m超え3.9m以下 |  |  | 35811 | 3.98 | 3.98 | - | - | 56.59 | 40.25 | 6.03 | 4.07 | 2.84 | 39.43 | 31.82 | 7.04 | 0.57 | - | - | トラッククレーン［油圧伸縮ジブ型］16ｔ吊 | - | - | 普通作業員 | 特殊作業員 | 石工 | 運転手（特殊） | 生コンクリート 高炉 １８－８－２５（２０） Ｗ/Ｃ ６０％ | 再生クラッシャーラン ＲＣ－４０ | 軽油 １．２号 パトロール給油 | - | - | -
| 3.9m超え4.1m以下 |  |  | 37243 | 3.83 | 3.83 | - | - | 56.4 | 40.33 | 6.05 | 3.91 | 2.73 | 39.77 | 31.91 | 7.31 | 0.55 | - | - | トラッククレーン［油圧伸縮ジブ型］16ｔ吊 | - | - | 普通作業員 | 特殊作業員 | 石工 | 運転手（特殊） | 生コンクリート 高炉 １８－８－２５（２０） Ｗ/Ｃ ６０％ | 再生クラッシャーラン ＲＣ－４０ | 軽油 １．２号 パトロール給油 | - | - | -
| 4.1m超え4.4m以下 |  |  | 39087 | 3.65 | 3.65 | - | - | 56.21 | 40.46 | 6.07 | 3.73 | 2.6 | 40.14 | 31.99 | 7.63 | 0.52 | - | - | トラッククレーン［油圧伸縮ジブ型］16ｔ吊 | - | - | 普通作業員 | 特殊作業員 | 石工 | 運転手（特殊） | 生コンクリート 高炉 １８－８－２５（２０） Ｗ/Ｃ ６０％ | 再生クラッシャーラン ＲＣ－４０ | 軽油 １．２号 パトロール給油 | - | - | -
| 4.4m超え4.7m以下 |  |  | 41342 | 3.45 | 3.45 | - | - | 56 | 40.62 | 6.08 | 3.52 | 2.46 | 40.55 | 32.07 | 7.99 | 0.49 | - | - | トラッククレーン［油圧伸縮ジブ型］16ｔ吊 | - | - | 普通作業員 | 特殊作業員 | 石工 | 運転手（特殊） | 生コンクリート 高炉 １８－８－２５（２０） Ｗ/Ｃ ６０％ | 再生クラッシャーラン ＲＣ－４０ | 軽油 １．２号 パトロール給油 | - | - | -
| 4.7m超え5.0m以下 |  |  | 43628 | 3.27 | 3.27 | - | - | 55.83 | 40.79 | 6.08 | 3.34 | 2.33 | 40.9 | 32.09 | 8.34 | 0.47 | - | - | トラッククレーン［油圧伸縮ジブ型］16ｔ吊 | - | - | 普通作業員 | 特殊作業員 | 石工 | 運転手（特殊） | 生コンクリート 高炉 １８－８－２５（２０） Ｗ/Ｃ ６０％ | 再生クラッシャーラン ＲＣ－４０ | 軽油 １．２号 パトロール給油 | - | - | -
雑割石 | 1.0m以上1.2m以下 |  |  | 19291 | 7.4 | 7.4 | - | - | 66.59 | 44.47 | 8.81 | 5.27 | 4.36 | 26.01 | 23.01 | 1.94 | 1.06 | - | - | トラッククレーン［油圧伸縮ジブ型］16ｔ吊 | - | - | 普通作業員 | 石工 | 運転手（特殊） | 特殊作業員 | 生コンクリート 高炉 １８－８－２５（２０） Ｗ/Ｃ ６０％ | 再生クラッシャーラン ＲＣ－４０ | 軽油 １．２号 パトロール給油 | - | - | -
| 1.2m超え1.4m以下 |  |  | 20196 | 7.07 | 7.07 | - | - | 65.88 | 44.32 | 8.42 | 5.03 | 4.47 | 27.05 | 23.59 | 2.44 | 1.02 | - | - | トラッククレーン［油圧伸縮ジブ型］16ｔ吊 | - | - | 普通作業員 | 石工 | 運転手（特殊） | 特殊作業員 | 生コンクリート 高炉 １８－８－２５（２０） Ｗ/Ｃ ６０％ | 再生クラッシャーラン ＲＣ－４０ | 軽油 １．２号 パトロール給油 | - | - | -
| 1.4m超え1.6m以下 |  |  | 21100 | 6.76 | 6.76 | - | - | 65.29 | 44.24 | 8.06 | 4.82 | 4.56 | 27.95 | 24.05 | 2.93 | 0.97 | - | - | トラッククレーン［油圧伸縮ジブ型］16ｔ吊 | - | - | 普通作業員 | 石工 | 運転手（特殊） | 特殊作業員 | 生コンクリート 高炉 １８－８－２５（２０） Ｗ/Ｃ ６０％ | 再生クラッシャーラン ＲＣ－４０ | 軽油 １．２号 パトロール給油 | - | - | -
| 1.6m超え1.8m以下 |  |  | 22164 | 6.44 | 6.44 | - | - | 64.57 | 44.08 | 7.67 | 4.67 | 4.59 | 28.99 | 24.64 | 3.42 | 0.93 | - | - | トラッククレーン［油圧伸縮ジブ型］16ｔ吊 | - | - | 普通作業員 | 石工 | 特殊作業員 | 運転手（特殊） | 生コンクリート 高炉 １８－８－２５（２０） Ｗ/Ｃ ６０％ | 再生クラッシャーラン ＲＣ－４０ | 軽油 １．２号 パトロール給油 | - | - | -
| 1.8m超え2.0m以下 |  |  | 23136 | 6.17 | 6.17 | - | - | 64.06 | 44.06 | 7.35 | 4.74 | 4.39 | 29.77 | 25.01 | 3.87 | 0.89 | - | - | トラッククレーン［油圧伸縮ジブ型］16ｔ吊 | - | - | 普通作業員 | 石工 | 特殊作業員 | 運転手（特殊） | 生コンクリート 高炉 １８－８－２５（２０） Ｗ/Ｃ ６０％ | 再生クラッシャーラン ＲＣ－４０ | 軽油 １．２号 パトロール給油 | - | - | -
| 2.0m超え2.2m以下 |  |  | 24128 | 5.91 | 5.91 | - | - | 63.6 | 44.06 | 7.04 | 4.8 | 4.21 | 30.49 | 25.33 | 4.31 | 0.85 | - | - | トラッククレーン［油圧伸縮ジブ型］16ｔ吊 | - | - | 普通作業員 | 石工 | 特殊作業員 | 運転手（特殊） | 生コンクリート 高炉 １８－８－２５（２０） Ｗ/Ｃ ６０％ | 再生クラッシャーラン ＲＣ－４０ | 軽油 １．２号 パトロール給油 | - | - | -
| 2.2m超え2.4m以下 |  |  | 25141 | 5.67 | 5.67 | - | - | 63.18 | 44.07 | 6.76 | 4.85 | 4.04 | 31.15 | 25.6 | 4.73 | 0.82 | - | - | トラッククレーン［油圧伸縮ジブ型］16ｔ吊 | - | - | 普通作業員 | 石工 | 特殊作業員 | 運転手（特殊） | 生コンクリート 高炉 １８－８－２５（２０） Ｗ/Ｃ ６０％ | 再生クラッシャーラン ＲＣ－４０ | 軽油 １．２号 パトロール給油 | - | - | -
| 2.4m超え2.6m以下 |  |  | 26170 | 5.45 | 5.45 | - | - | 62.8 | 44.1 | 6.49 | 4.9 | 3.88 | 31.75 | 25.84 | 5.13 | 0.78 | - | - | トラッククレーン［油圧伸縮ジブ型］16ｔ吊 | - | - | 普通作業員 | 石工 | 特殊作業員 | 運転手（特殊） | 生コンクリート 高炉 １８－８－２５（２０） Ｗ/Ｃ ６０％ | 再生クラッシャーラン ＲＣ－４０ | 軽油 １．２号 パトロール給油 | - | - | -
| 2.6m超え2.8m以下 |  |  | 27224 | 5.24 | 5.24 | - | - | 62.44 | 44.13 | 6.24 | 4.94 | 3.73 | 32.32 | 26.04 | 5.53 | 0.75 | - | - | トラッククレーン［油圧伸縮ジブ型］16ｔ吊 | - | - | 普通作業員 | 石工 | 特殊作業員 | 運転手（特殊） | 生コンクリート 高炉 １８－８－２５（２０） Ｗ/Ｃ ６０％ | 再生クラッシャーラン ＲＣ－４０ | 軽油 １．２号 パトロール給油 | - | - | -
| 2.8m超え3.0m以下 |  |  | 28299 | 5.04 | 5.04 | - | - | 62.13 | 44.18 | 6.01 | 4.97 | 3.59 | 32.83 | 26.2 | 5.91 | 0.72 | - | - | トラッククレーン［油圧伸縮ジブ型］16ｔ吊 | - | - | 普通作業員 | 石工 | 特殊作業員 | 運転手（特殊） | 生コンクリート 高炉 １８－８－２５（２０） Ｗ/Ｃ ６０％ | 再生クラッシャーラン ＲＣ－４０ | 軽油 １．２号 パトロール給油 | - | - | -
| 3.0m超え3.3m以下 |  |  | 33796 | 4.22 | 4.22 | - | - | 58.14 | 40.78 | 5.96 | 5.03 | 3.01 | 37.64 | 31.44 | 5.59 | 0.61 | - | - | トラッククレーン［油圧伸縮ジブ型］16ｔ吊 | - | - | 普通作業員 | 特殊作業員 | 石工 | 運転手（特殊） | 生コンクリート 高炉 １８－８－２５（２０） Ｗ/Ｃ ６０％ | 再生クラッシャーラン ＲＣ－４０ | 軽油 １．２号 パトロール給油 | - | - | -
| 3.3m超え3.5m以下 |  |  | 35603 | 4.01 | 4.01 | - | - | 57.82 | 40.88 | 5.99 | 4.77 | 2.85 | 38.17 | 31.59 | 6.01 | 0.57 | - | - | トラッククレーン［油圧伸縮ジブ型］16ｔ吊 | - | - | 普通作業員 | 特殊作業員 | 石工 | 運転手（特殊） | 生コンクリート 高炉 １８－８－２５（２０） Ｗ/Ｃ ６０％ | 再生クラッシャーラン ＲＣ－４０ | 軽油 １．２号 パトロール給油 | - | - | -
| 3.5m超え3.7m以下 |  |  | 37016 | 3.85 | 3.85 | - | - | 57.57 | 40.92 | 6.02 | 4.59 | 2.74 | 38.58 | 31.74 | 6.29 | 0.55 | - | - | トラッククレーン［油圧伸縮ジブ型］16ｔ吊 | - | - | 普通作業員 | 特殊作業員 | 石工 | 運転手（特殊） | 生コンクリート 高炉 １８－８－２５（２０） Ｗ/Ｃ ６０％ | 再生クラッシャーラン ＲＣ－４０ | 軽油 １．２号 パトロール給油 | - | - | -
| 3.7m超え3.9m以下 |  |  | 38450 | 3.71 | 3.71 | - | - | 57.33 | 40.95 | 6.04 | 4.42 | 2.64 | 38.96 | 31.87 | 6.56 | 0.53 | - | - | トラッククレーン［油圧伸縮ジブ型］16ｔ吊 | - | - | 普通作業員 | 特殊作業員 | 石工 | 運転手（特殊） | 生コンクリート 高炉 １８－８－２５（２０） Ｗ/Ｃ ６０％ | 再生クラッシャーラン ＲＣ－４０ | 軽油 １．２号 パトロール給油 | - | - | -
| 3.9m超え4.1m以下 |  |  | 39882 | 3.58 | 3.58 | - | - | 57.13 | 41 | 6.06 | 4.26 | 2.55 | 39.29 | 31.95 | 6.83 | 0.51 | - | - | トラッククレーン［油圧伸縮ジブ型］16ｔ吊 | - | - | 普通作業員 | 特殊作業員 | 石工 | 運転手（特殊） | 生コンクリート 高炉 １８－８－２５（２０） Ｗ/Ｃ ６０％ | 再生クラッシャーラン ＲＣ－４０ | 軽油 １．２号 パトロール給油 | - | - | -
| 4.1m超え4.4m以下 |  |  | 41726 | 3.42 | 3.42 | - | - | 56.91 | 41.1 | 6.07 | 4.07 | 2.43 | 39.67 | 32.03 | 7.15 | 0.49 | - | - | トラッククレーン［油圧伸縮ジブ型］16ｔ吊 | - | - | 普通作業員 | 特殊作業員 | 石工 | 運転手（特殊） | 生コンクリート 高炉 １８－８－２５（２０） Ｗ/Ｃ ６０％ | 再生クラッシャーラン ＲＣ－４０ | 軽油 １．２号 パトロール給油 | - | - | -
| 4.4m超え4.7m以下 |  |  | 43981 | 3.24 | 3.24 | - | - | 56.69 | 41.22 | 6.09 | 3.86 | 2.31 | 40.07 | 32.1 | 7.51 | 0.46 | - | - | トラッククレーン［油圧伸縮ジブ型］16ｔ吊 | - | - | 普通作業員 | 特殊作業員 | 石工 | 運転手（特殊） | 生コンクリート 高炉 １８－８－２５（２０） Ｗ/Ｃ ６０％ | 再生クラッシャーラン ＲＣ－４０ | 軽油 １．２号 パトロール給油 | - | - | -
| 4.7m超え5.0m以下 |  |  | 46266 | 3.08 | 3.08 | - | - | 56.5 | 41.36 | 6.09 | 3.67 | 2.19 | 40.42 | 32.11 | 7.87 | 0.44 | - | - | トラッククレーン［油圧伸縮ジブ型］16ｔ吊 | - | - | 普通作業員 | 特殊作業員 | 石工 | 運転手（特殊） | 生コンクリート 高炉 １８－８－２５（２０） Ｗ/Ｃ ６０％ | 再生クラッシャーラン ＲＣ－４０ | 軽油 １．２号 パトロール給油 | - | - | -

## 057
No.057【 石張（複合） 】
＜ 積算単位：ｍ２ ＞
条件区分 |  |  |  |  | 標準単価 | 機労材構成比 | [14 empty] | 代表機労材規格 | [11 empty] | 備考
構造区分 | 玉石控 | 胴込･裏込ｺﾝｸﾘｰﾄ規格 | 裏込材の有無 | 胴込･裏込材規格 |  | K |  |  |  | R |  |  |  |  | Z |  |  |  |  | S | K （ *印：賃料） |  |  | R |  |  |  | Z |  |  |  | S
[7 empty] | K1 | K2 | K3 |  | R1 | R2 | R3 | R4 |  | Z1 | Z2 | Z3 | Z4 |  | K1 | K2 | K3 | R1 | R2 | R3 | R4 | Z1 | Z2 | Z3 | Z4
練石 | 25cm以上35cm以下 | 18-8-25(高炉) | 有り | 再生ｸﾗｯｼｬﾗﾝRC-40 | 11531 | 7.84 | 7.84 | - | - | 68.01 | 42.74 | 10.53 | 5.58 | 4.49 | 24.15 | 20.53 | 2.49 | 1.13 | - | - | トラッククレーン［油圧伸縮ジブ型］16ｔ吊 | - | - | 普通作業員 | 石工 | 運転手（特殊） | 特殊作業員 | 生コンクリート 高炉 １８－８－２５（２０） Ｗ/Ｃ ６０％ | 再生クラッシャーラン ＲＣ－４０ | 軽油 １．２号 パトロール給油 | - | - | -
|  |  | 無し | - | 10850 | 8.33 | 8.33 | - | - | 68.65 | 41.93 | 11.19 | 5.93 | 4.77 | 23.02 | 21.82 | 1.2 | - | - | - | トラッククレーン［油圧伸縮ジブ型］16ｔ吊 | - | - | 普通作業員 | 石工 | 運転手（特殊） | 特殊作業員 | 生コンクリート 高炉 １８－８－２５（２０） Ｗ/Ｃ ６０％ | 軽油 １．２号 パトロール給油 | - | - | - | -
| 30cm以上40cm以下 |  | 有り | 再生ｸﾗｯｼｬﾗﾝRC-40 | 12192 | 7.41 | 7.41 | - | - | 66.1 | 41.29 | 9.96 | 5.28 | 5.04 | 26.49 | 23.06 | 2.36 | 1.07 | - | - | トラッククレーン［油圧伸縮ジブ型］16ｔ吊 | - | - | 普通作業員 | 石工 | 運転手（特殊） | 特殊作業員 | 生コンクリート 高炉 １８－８－２５（２０） Ｗ/Ｃ ６０％ | 再生クラッシャーラン ＲＣ－４０ | 軽油 １．２号 パトロール給油 | - | - | -
|  |  | 無し | - | 11511 | 7.85 | 7.85 | - | - | 66.6 | 40.46 | 10.55 | 5.59 | 5.34 | 25.55 | 24.42 | 1.13 | - | - | - | トラッククレーン［油圧伸縮ジブ型］16ｔ吊 | - | - | 普通作業員 | 石工 | 運転手（特殊） | 特殊作業員 | 生コンクリート 高炉 １８－８－２５（２０） Ｗ/Ｃ ６０％ | 軽油 １．２号 パトロール給油 | - | - | - | -
| 35cm以上45cm以下 |  | 有り | 再生ｸﾗｯｼｬﾗﾝRC-40 | 12633 | 7.15 | 7.15 | - | - | 64.95 | 40.42 | 9.61 | 5.38 | 5.1 | 27.9 | 24.6 | 2.27 | 1.03 | - | - | トラッククレーン［油圧伸縮ジブ型］16ｔ吊 | - | - | 普通作業員 | 石工 | 特殊作業員 | 運転手（特殊） | 生コンクリート 高炉 １８－８－２５（２０） Ｗ/Ｃ ６０％ | 再生クラッシャーラン ＲＣ－４０ | 軽油 １．２号 パトロール給油 | - | - | -
|  |  | 無し | - | 11952 | 7.56 | 7.56 | - | - | 65.35 | 39.55 | 10.16 | 5.69 | 5.39 | 27.09 | 26 | 1.09 | - | - | - | トラッククレーン［油圧伸縮ジブ型］16ｔ吊 | - | - | 普通作業員 | 石工 | 特殊作業員 | 運転手（特殊） | 生コンクリート 高炉 １８－８－２５（２０） Ｗ/Ｃ ６０％ | 軽油 １．２号 パトロール給油 | - | - | - | -
| 40cm以上50cm以下 |  | 有り | 再生ｸﾗｯｼｬﾗﾝRC-40 | 13295 | 6.8 | 6.8 | - | - | 63.35 | 39.23 | 9.13 | 5.84 | 4.84 | 29.85 | 26.71 | 2.16 | 0.98 | - | - | トラッククレーン［油圧伸縮ジブ型］16ｔ吊 | - | - | 普通作業員 | 石工 | 特殊作業員 | 運転手（特殊） | 生コンクリート 高炉 １８－８－２５（２０） Ｗ/Ｃ ６０％ | 再生クラッシャーラン ＲＣ－４０ | 軽油 １．２号 パトロール給油 | - | - | -
|  |  | 無し | - | 12613 | 7.17 | 7.17 | - | - | 63.64 | 38.34 | 9.63 | 6.16 | 5.1 | 29.19 | 28.16 | 1.03 | - | - | - | トラッククレーン［油圧伸縮ジブ型］16ｔ吊 | - | - | 普通作業員 | 石工 | 特殊作業員 | 運転手（特殊） | 生コンクリート 高炉 １８－８－２５（２０） Ｗ/Ｃ ６０％ | 軽油 １．２号 パトロール給油 | - | - | - | -
| 45cm以上50cm以下 |  | 有り | 再生ｸﾗｯｼｬﾗﾝRC-40 | 13956 | 6.48 | 6.48 | - | - | 61.9 | 38.14 | 8.7 | 6.26 | 4.61 | 31.62 | 28.63 | 2.06 | 0.93 | - | - | トラッククレーン［油圧伸縮ジブ型］16ｔ吊 | - | - | 普通作業員 | 石工 | 特殊作業員 | 運転手（特殊） | 生コンクリート 高炉 １８－８－２５（２０） Ｗ/Ｃ ６０％ | 再生クラッシャーラン ＲＣ－４０ | 軽油 １．２号 パトロール給油 | - | - | -
|  |  | 無し | - | 13275 | 6.81 | 6.81 | - | - | 62.11 | 37.24 | 9.15 | 6.58 | 4.85 | 31.08 | 30.1 | 0.98 | - | - | - | トラッククレーン［油圧伸縮ジブ型］16ｔ吊 | - | - | 普通作業員 | 石工 | 特殊作業員 | 運転手（特殊） | 生コンクリート 高炉 １８－８－２５（２０） Ｗ/Ｃ ６０％ | 軽油 １．２号 パトロール給油 | - | - | - | -
空石 | 25cm以上35cm以下 | - | 有り | 再生ｸﾗｯｼｬﾗﾝRC-40 | 8345.2 | 10.83 | 10.83 | - | - | 82.44 | 54.39 | 14.55 | 7.72 | 5.51 | 6.73 | 5.17 | 1.56 | - | - | - | トラッククレーン［油圧伸縮ジブ型］16ｔ吊 | - | - | 普通作業員 | 石工 | 運転手（特殊） | 土木一般世話役 | 再生クラッシャーラン ＲＣ－４０ | 軽油 １．２号 パトロール給油 | - | - | - | -
|  |  | 無し |  | 7664.1 | 11.8 | 11.8 | - | - | 84.63 | 54.29 | 15.85 | 8.4 | 6 | 3.57 | 1.87 | 1.7 | - | - | - | トラッククレーン［油圧伸縮ジブ型］16ｔ吊 | - | - | 普通作業員 | 石工 | 運転手（特殊） | 土木一般世話役 | 再生クラッシャーラン ＲＣ－４０ | 軽油 １．２号 パトロール給油 | - | - | - | -
| 30cm以上40cm以下 |  | 有り |  | 8413.3 | 10.74 | 10.74 | - | - | 82.24 | 54.4 | 14.44 | 7.66 | 5.46 | 7.02 | 5.47 | 1.55 | - | - | - | トラッククレーン［油圧伸縮ジブ型］16ｔ吊 | - | - | 普通作業員 | 石工 | 運転手（特殊） | 土木一般世話役 | 再生クラッシャーラン ＲＣ－４０ | 軽油 １．２号 パトロール給油 | - | - | - | -
|  |  | 無し |  | 7732.2 | 11.69 | 11.69 | - | - | 84.4 | 54.31 | 15.71 | 8.33 | 5.94 | 3.91 | 2.23 | 1.68 | - | - | - | トラッククレーン［油圧伸縮ジブ型］16ｔ吊 | - | - | 普通作業員 | 石工 | 運転手（特殊） | 土木一般世話役 | 再生クラッシャーラン ＲＣ－４０ | 軽油 １．２号 パトロール給油 | - | - | - | -
| 35cm以上45cm以下 |  | 有り |  | 8447.4 | 10.7 | 10.7 | - | - | 82.14 | 54.41 | 14.38 | 7.62 | 5.44 | 7.16 | 5.62 | 1.54 | - | - | - | トラッククレーン［油圧伸縮ジブ型］16ｔ吊 | - | - | 普通作業員 | 石工 | 運転手（特殊） | 土木一般世話役 | 再生クラッシャーラン ＲＣ－４０ | 軽油 １．２号 パトロール給油 | - | - | - | -
|  |  | 無し |  | 7766.2 | 11.64 | 11.64 | - | - | 84.27 | 54.3 | 15.64 | 8.29 | 5.92 | 4.09 | 2.41 | 1.68 | - | - | - | トラッククレーン［油圧伸縮ジブ型］16ｔ吊 | - | - | 普通作業員 | 石工 | 運転手（特殊） | 土木一般世話役 | 再生クラッシャーラン ＲＣ－４０ | 軽油 １．２号 パトロール給油 | - | - | - | -
| 40cm以上50cm以下 |  | 有り |  | 8515.5 | 10.62 | 10.62 | - | - | 81.94 | 54.41 | 14.26 | 7.56 | 5.4 | 7.44 | 5.91 | 1.53 | - | - | - | トラッククレーン［油圧伸縮ジブ型］16ｔ吊 | - | - | 普通作業員 | 石工 | 運転手（特殊） | 土木一般世話役 | 再生クラッシャーラン ＲＣ－４０ | 軽油 １．２号 パトロール給油 | - | - | - | -
|  |  | 無し |  | 7834.3 | 11.54 | 11.54 | - | - | 84.05 | 54.32 | 15.5 | 8.22 | 5.87 | 4.41 | 2.75 | 1.66 | - | - | - | トラッククレーン［油圧伸縮ジブ型］16ｔ吊 | - | - | 普通作業員 | 石工 | 運転手（特殊） | 土木一般世話役 | 再生クラッシャーラン ＲＣ－４０ | 軽油 １．２号 パトロール給油 | - | - | - | -
| 45cm以上50cm以下 |  | 有り |  | 8583.6 | 10.53 | 10.53 | - | - | 81.75 | 54.43 | 14.15 | 7.5 | 5.35 | 7.72 | 6.2 | 1.52 | - | - | - | トラッククレーン［油圧伸縮ジブ型］16ｔ吊 | - | - | 普通作業員 | 石工 | 運転手（特殊） | 土木一般世話役 | 再生クラッシャーラン ＲＣ－４０ | 軽油 １．２号 パトロール給油 | - | - | - | -
|  |  | 無し |  | 7902.5 | 11.44 | 11.44 | - | - | 83.82 | 54.32 | 15.37 | 8.15 | 5.82 | 4.74 | 3.09 | 1.65 | - | - | - | トラッククレーン［油圧伸縮ジブ型］16ｔ吊 | - | - | 普通作業員 | 石工 | 運転手（特殊） | 土木一般世話役 | 再生クラッシャーラン ＲＣ－４０ | 軽油 １．２号 パトロール給油 | - | - | - | -

## 058
No.058【 石積（張） 】
＜ 積算単位：ｍ２ ＞
条件区分 |  |  | 標準単価 | 機労材構成比 | [14 empty] | 代表機労材規格 | [11 empty] | 備考
積張の区分 | 構造区分 | 石の種類 |  | K |  |  |  | R |  |  |  |  | Z |  |  |  |  | S | K （ *印：賃料） |  |  | R |  |  |  | Z |  |  |  | S
[5 empty] | K1 | K2 | K3 |  | R1 | R2 | R3 | R4 |  | Z1 | Z2 | Z3 | Z4 |  | K1 | K2 | K3 | R1 | R2 | R3 | R4 | Z1 | Z2 | Z3 | Z4
積工 | 練石 | 玉石 | 10051 | 14.2 | 14.2 | - | - | 83.75 | 54.56 | 14.5 | 10.12 | 4.57 | 2.05 | 2.05 | - | - | - | - | トラッククレーン［油圧伸縮ジブ型］16ｔ吊 | - | - | 普通作業員 | 石工 | 運転手（特殊） | 土木一般世話役 | 軽油 １．２号 パトロール給油 | - | - | - | - | -
|  | 雑割石 | 11428 | 12.49 | 12.49 | - | - | 85.71 | 57.91 | 14.88 | 8.9 | 4.02 | 1.8 | 1.8 | - | - | - | - | トラッククレーン［油圧伸縮ジブ型］16ｔ吊 | - | - | 普通作業員 | 石工 | 運転手（特殊） | 土木一般世話役 | 軽油 １．２号 パトロール給油 | - | - | - | - | -
張工 | 練石 | 玉石 | 7323.5 | 12.34 | 12.34 | - | - | 85.88 | 54.21 | 16.59 | 8.8 | 6.28 | 1.78 | 1.78 | - | - | - | - | トラッククレーン［油圧伸縮ジブ型］16ｔ吊 | - | - | 普通作業員 | 石工 | 運転手（特殊） | 土木一般世話役 | 軽油 １．２号 パトロール給油 | - | - | - | - | -
|  | 雑割石 | 7701.5 | 11.74 | 11.74 | - | - | 86.57 | 56.47 | 15.77 | 8.36 | 5.97 | 1.69 | 1.69 | - | - | - | - | トラッククレーン［油圧伸縮ジブ型］16ｔ吊 | - | - | 普通作業員 | 石工 | 運転手（特殊） | 土木一般世話役 | 軽油 １．２号 パトロール給油 | - | - | - | - | -
| 空石 | 玉石 | 7323.5 | 12.34 | 12.34 | - | - | 85.88 | 54.21 | 16.59 | 8.8 | 6.28 | 1.78 | 1.78 | - | - | - | - | トラッククレーン［油圧伸縮ジブ型］16ｔ吊 | - | - | 普通作業員 | 石工 | 運転手（特殊） | 土木一般世話役 | 軽油 １．２号 パトロール給油 | - | - | - | - | -

## 059
No.059【 石積（張）（材料費） 】
物価資料等による

## 060
No.060【 胴込・裏込コンクリート 】
＜ 積算単位：ｍ３ ＞
条件区分 |  | 標準単価 | 機労材構成比 | [14 empty] | 代表機労材規格 | [11 empty] | 備考
積張の区分 | 胴込･裏込 ｺﾝｸﾘｰﾄ規格 |  | K |  |  |  | R |  |  |  |  | Z |  |  |  |  | S | K （ *印：賃料） |  |  | R |  |  |  | Z |  |  |  | S
|  |  |  | K1 | K2 | K3 |  | R1 | R2 | R3 | R4 |  | Z1 | Z2 | Z3 | Z4 |  | K1 | K2 | K3 | R1 | R2 | R3 | R4 | Z1 | Z2 | Z3 | Z4
積工 | 18-8-25(高炉) | 21756 | 0 | - | - | - | 31.95 | 15.63 | 12.9 | - | - | 68.05 | 68.05 | - | - | - | - | - | - | - | 普通作業員 | 特殊作業員 | - | - | 生コンクリート 高炉 １８－８－２５（２０） Ｗ/Ｃ ６０％ | - | - | - | - | -
張工 |  | 22041 | 0 | - | - | - | 32.83 | 16.29 | 14.69 | - | - | 67.17 | 67.17 | - | - | - | - | - | - | - | 普通作業員 | 特殊作業員 | - | - | 生コンクリート 高炉 １８－８－２５（２０） Ｗ/Ｃ ６０％ | - | - | - | - | -

## 061
No.061【 裏込材（クラッシャラン） 】
＜ 積算単位：ｍ３ ＞
条件区分 |  | 標準単価 | 機労材構成比 | [14 empty] | 代表機労材規格 | [11 empty] | 備考
積張の区分 | 裏込材(ｸﾗｯｼｬﾗﾝ)規格 |  | K |  |  |  | R |  |  |  |  | Z |  |  |  |  | S | K （ *印：賃料） |  |  | R |  |  |  | Z |  |  |  | S
|  |  |  | K1 | K2 | K3 |  | R1 | R2 | R3 | R4 |  | Z1 | Z2 | Z3 | Z4 |  | K1 | K2 | K3 | R1 | R2 | R3 | R4 | Z1 | Z2 | Z3 | Z4
積工 | 再生ｸﾗｯｼｬﾗﾝ RC-40 | 5138.7 | 0 | - | - | - | 71.98 | 69.89 | - | - | - | 28.02 | 28.02 | - | - | - | - | - | - | - | 普通作業員 | - | - | - | 再生クラッシャーラン ＲＣ－４０ | - | - | - | - | -
張工 |  | 3405.6 | 0 | - | - | - | 57.72 | 55.51 | - | - | - | 42.28 | 42.28 | - | - | - | - | - | - | - | 普通作業員 | - | - | - | 再生クラッシャーラン ＲＣ－４０ | - | - | - | - | -

## 062
No.062【 小型擁壁（Ａ） 】
＜ 積算単位：ｍ３ ＞
条件区分 |  |  |  |  | 標準単価 | 機労材構成比 | [14 empty] | 代表機労材規格 | [12 empty] | 備考
擁壁平均高さ | ｺﾝｸﾘｰﾄ規格 | 基礎砕石の有無 | 均しｺﾝｸﾘｰﾄの有無 | 養生工の種類 |  | K |  |  |  | R |  |  |  |  | Z |  |  |  |  | S | K （ *印：賃料） |  |  |  | R |  |  |  | Z |  |  |  | S
[7 empty] | K1 | K2 | K3 |  | R1 | R2 | R3 | R4 |  | Z1 | Z2 | Z3 | Z4 |  | K1 |  | K2 | K3 | R1 | R2 | R3 | R4 | Z1 | Z2 | Z3 | Z4
0.5m以上 0.6m未満 | 18-8-25(高炉) | 無し | 無し | 一般養生･特殊養生(練炭) | 80475 | 0 | - | - | - | 83.34 | 31.48 | 28.88 | 11.14 | 1.87 | 16.66 | 16.66 | - | - | - | - | - |  | - | - | 型わく工 | 普通作業員 | 土木一般世話役 | 特殊作業員 | 生コンクリート 高炉 １８－８－２５（２０） Ｗ／Ｃ ６０％ | - | - | - | - | -
|  |  |  | 特殊養生(ｼﾞｪｯﾄﾋｰﾀ) | 89565 | 0.65 | 0.65 | - | - | 78.99 | 31.06 | 28.25 | 10.01 | 1.68 | 20.36 | 14.97 | 5.39 | - | - | - | ジェットヒータ 126ＭＪ (30,100kcal) | * | - | - | 普通作業員 | 型わく工 | 土木一般世話役 | 特殊作業員 | 生コンクリート 高炉 １８－８－２５（２０） Ｗ／Ｃ ６０％ | 灯油 白灯油 業務用 ミニローリー | - | - | - | -
|  |  |  | 養生工無 | 78114 | 0 | - | - | - | 82.84 | 32.42 | 29.76 | 11.48 | 1.93 | 17.16 | 17.16 | - | - | - | - | - |  | - | - | 型わく工 | 普通作業員 | 土木一般世話役 | 特殊作業員 | 生コンクリート 高炉 １８－８－２５（２０） Ｗ／Ｃ ６０％ | - | - | - | - | -
|  |  | 有り | 一般養生･特殊養生(練炭) | 87205 | 0 | - | - | - | 84.63 | 29.05 | 26.65 | 10.28 | 1.73 | 15.37 | 15.37 | - | - | - | - | - |  | - | - | 型わく工 | 普通作業員 | 土木一般世話役 | 特殊作業員 | 生コンクリート 高炉 １８－８－２５（２０） Ｗ／Ｃ ６０％ | - | - | - | - | -
|  |  |  | 特殊養生(ｼﾞｪｯﾄﾋｰﾀ) | 96296 | 0.6 | 0.6 | - | - | 80.47 | 28.89 | 26.28 | 9.31 | 1.57 | 18.93 | 13.92 | 5.01 | - | - | - | ジェットヒータ 126ＭＪ (30,100kcal) | * | - | - | 普通作業員 | 型わく工 | 土木一般世話役 | 特殊作業員 | 生コンクリート 高炉 １８－８－２５（２０） Ｗ／Ｃ ６０％ | 灯油 白灯油 業務用 ミニローリー | - | - | - | -
|  |  |  | 養生工無 | 84844 | 0 | - | - | - | 84.2 | 29.85 | 27.39 | 10.57 | 1.78 | 15.8 | 15.8 | - | - | - | - | - |  | - | - | 型わく工 | 普通作業員 | 土木一般世話役 | 特殊作業員 | 生コンクリート 高炉 １８－８－２５（２０） Ｗ／Ｃ ６０％ | - | - | - | - | -
|  | 有り | 無し | 一般養生･特殊養生(練炭) | 84785 | 0 | - | - | - | 84.19 | 29.88 | 27.41 | 10.57 | 1.78 | 15.81 | 15.81 | - | - | - | - | - |  | - | - | 型わく工 | 普通作業員 | 土木一般世話役 | 特殊作業員 | 生コンクリート 高炉 １８－８－２５（２０） Ｗ／Ｃ ６０％ | - | - | - | - | -
|  |  |  | 特殊養生(ｼﾞｪｯﾄﾋｰﾀ) | 93875 | 0.62 | 0.62 | - | - | 79.96 | 29.63 | 26.95 | 9.55 | 1.61 | 19.42 | 14.28 | 5.14 | - | - | - | ジェットヒータ 126ＭＪ (30,100kcal) | * | - | - | 普通作業員 | 型わく工 | 土木一般世話役 | 特殊作業員 | 生コンクリート 高炉 １８－８－２５（２０） Ｗ／Ｃ ６０％ | 灯油 白灯油 業務用 ミニローリー | - | - | - | -
|  |  |  | 養生工無 | 82423 | 0 | - | - | - | 83.74 | 30.73 | 28.2 | 10.88 | 1.83 | 16.26 | 16.26 | - | - | - | - | - |  | - | - | 型わく工 | 普通作業員 | 土木一般世話役 | 特殊作業員 | 生コンクリート 高炉 １８－８－２５（２０） Ｗ／Ｃ ６０％ | - | - | - | - | -
|  |  | 有り | 一般養生･特殊養生(練炭) | 91515 | 0 | - | - | - | 85.35 | 27.67 | 25.4 | 9.8 | 1.65 | 14.65 | 14.65 | - | - | - | - | - |  | - | - | 型わく工 | 普通作業員 | 土木一般世話役 | 特殊作業員 | 生コンクリート 高炉 １８－８－２５（２０） Ｗ／Ｃ ６０％ | - | - | - | - | -
|  |  |  | 特殊養生(ｼﾞｪｯﾄﾋｰﾀ) | 100610 | 0.58 | 0.58 | - | - | 81.3 | 27.65 | 25.15 | 8.91 | 1.5 | 18.12 | 13.32 | 4.8 | - | - | - | ジェットヒータ 126ＭＪ (30,100kcal) | * | - | - | 普通作業員 | 型わく工 | 土木一般世話役 | 特殊作業員 | 生コンクリート 高炉 １８－８－２５（２０） Ｗ／Ｃ ６０％ | 灯油 白灯油 業務用 ミニローリー | - | - | - | -
|  |  |  | 養生工無 | 89153 | 0 | - | - | - | 84.96 | 28.4 | 26.07 | 10.06 | 1.69 | 15.04 | 15.04 | - | - | - | - | - |  | - | - | 型わく工 | 普通作業員 | 土木一般世話役 | 特殊作業員 | 生コンクリート 高炉 １８－８－２５（２０） Ｗ／Ｃ ６０％ | - | - | - | - | -
0.6m以上 0.8m未満 | 18-8-25(高炉) | 無し | 無し | 一般養生･特殊養生(練炭) | 67827 | 0 | - | - | - | 80.24 | 28.93 | 28.42 | 11.19 | 2.22 | 19.76 | 19.76 | - | - | - | - | - |  | - | - | 型わく工 | 普通作業員 | 土木一般世話役 | 特殊作業員 | 生コンクリート 高炉 １８－８－２５（２０） Ｗ／Ｃ ６０％ | - | - | - | - | -
|  |  |  | 特殊養生(ｼﾞｪｯﾄﾋｰﾀ) | 77360 | 0.75 | 0.75 | - | - | 75.68 | 30.82 | 25.34 | 9.81 | 1.95 | 23.57 | 17.33 | 6.24 | - | - | - | ジェットヒータ 126ＭＪ (30,100kcal) | * | - | - | 普通作業員 | 型わく工 | 土木一般世話役 | 特殊作業員 | 生コンクリート 高炉 １８－８－２５（２０） Ｗ／Ｃ ６０％ | 灯油 白灯油 業務用 ミニローリー | - | - | - | -
|  |  |  | 養生工無 | 65908 | 0 | - | - | - | 79.66 | 29.78 | 29.24 | 11.51 | 2.29 | 20.34 | 20.34 | - | - | - | - | - |  | - | - | 型わく工 | 普通作業員 | 土木一般世話役 | 特殊作業員 | 生コンクリート 高炉 １８－８－２５（２０） Ｗ／Ｃ ６０％ | - | - | - | - | -
|  |  | 有り | 一般養生･特殊養生(練炭) | 74546 | 0 | - | - | - | 82.02 | 26.33 | 25.86 | 10.18 | 2.02 | 17.98 | 17.98 | - | - | - | - | - |  | - | - | 型わく工 | 普通作業員 | 土木一般世話役 | 特殊作業員 | 生コンクリート 高炉 １８－８－２５（２０） Ｗ／Ｃ ６０％ | - | - | - | - | -
|  |  |  | 特殊養生(ｼﾞｪｯﾄﾋｰﾀ) | 84078 | 0.69 | 0.69 | - | - | 77.63 | 28.37 | 23.32 | 9.02 | 1.79 | 21.68 | 15.94 | 5.74 | - | - | - | ジェットヒータ 126ＭＪ (30,100kcal) | * | - | - | 普通作業員 | 型わく工 | 土木一般世話役 | 特殊作業員 | 生コンクリート 高炉 １８－８－２５（２０） Ｗ／Ｃ ６０％ | 灯油 白灯油 業務用 ミニローリー | - | - | - | -
|  |  |  | 養生工無 | 72626 | 0 | - | - | - | 81.54 | 27.01 | 26.54 | 10.45 | 2.08 | 18.46 | 18.46 | - | - | - | - | - |  | - | - | 型わく工 | 普通作業員 | 土木一般世話役 | 特殊作業員 | 生コンクリート 高炉 １８－８－２５（２０） Ｗ／Ｃ ６０％ | - | - | - | - | -
|  | 有り | 無し | 一般養生･特殊養生(練炭) | 72146 | 0 | - | - | - | 81.42 | 27.2 | 26.72 | 10.52 | 2.09 | 18.58 | 18.58 | - | - | - | - | - |  | - | - | 型わく工 | 普通作業員 | 土木一般世話役 | 特殊作業員 | 生コンクリート 高炉 １８－８－２５（２０） Ｗ／Ｃ ６０％ | - | - | - | - | -
|  |  |  | 特殊養生(ｼﾞｪｯﾄﾋｰﾀ) | 81679 | 0.71 | 0.71 | - | - | 76.97 | 29.19 | 24 | 9.29 | 1.85 | 22.32 | 16.41 | 5.91 | - | - | - | ジェットヒータ 126ＭＪ (30,100kcal) | * | - | - | 普通作業員 | 型わく工 | 土木一般世話役 | 特殊作業員 | 生コンクリート 高炉 １８－８－２５（２０） Ｗ／Ｃ ６０％ | 灯油 白灯油 業務用 ミニローリー | - | - | - | -
|  |  |  | 養生工無 | 70227 | 0 | - | - | - | 80.91 | 27.94 | 27.45 | 10.8 | 2.15 | 19.09 | 19.09 | - | - | - | - | - |  | - | - | 型わく工 | 普通作業員 | 土木一般世話役 | 特殊作業員 | 生コンクリート 高炉 １８－８－２５（２０） Ｗ／Ｃ ６０％ | - | - | - | - | -
|  |  | 有り | 一般養生･特殊養生(練炭) | 78865 | 0 | - | - | - | 83 | 24.89 | 24.44 | 9.62 | 1.91 | 17 | 17 | - | - | - | - | - |  | - | - | 型わく工 | 普通作業員 | 土木一般世話役 | 特殊作業員 | 生コンクリート 高炉 １８－８－２５（２０） Ｗ／Ｃ ６０％ | - | - | - | - | -
|  |  |  | 特殊養生(ｼﾞｪｯﾄﾋｰﾀ) | 88397 | 0.66 | 0.66 | - | - | 78.72 | 26.97 | 22.18 | 8.58 | 1.71 | 20.62 | 15.16 | 5.46 | - | - | - | ジェットヒータ 126ＭＪ (30,100kcal) | * | - | - | 普通作業員 | 型わく工 | 土木一般世話役 | 特殊作業員 | 生コンクリート 高炉 １８－８－２５（２０） Ｗ／Ｃ ６０％ | 灯油 白灯油 業務用 ミニローリー | - | - | - | -
|  |  |  | 養生工無 | 76945 | 0 | - | - | - | 82.58 | 25.51 | 25.05 | 9.86 | 1.96 | 17.42 | 17.42 | - | - | - | - | - |  | - | - | 型わく工 | 普通作業員 | 土木一般世話役 | 特殊作業員 | 生コンクリート 高炉 １８－８－２５（２０） Ｗ／Ｃ ６０％ | - | - | - | - | -
0.8m以上 1.0m以下 | 18-8-25(高炉) | 無し | 無し | 一般養生･特殊養生(練炭) | 62013 | 0 | - | - | - | 78.38 | 28.37 | 27.2 | 11.12 | 2.43 | 21.62 | 21.62 | - | - | - | - | - |  | - | - | 普通作業員 | 型わく工 | 土木一般世話役 | 特殊作業員 | 生コンクリート 高炉 １８－８－２５（２０） Ｗ／Ｃ ６０％ | - | - | - | - | -
|  |  |  | 特殊養生(ｼﾞｪｯﾄﾋｰﾀ) | 71751 | 0.81 | 0.81 | - | - | 73.78 | 30.86 | 23.51 | 9.61 | 2.1 | 25.41 | 18.68 | 6.73 | - | - | - | ジェットヒータ 126ＭＪ (30,100kcal) | * | - | - | 普通作業員 | 型わく工 | 土木一般世話役 | 特殊作業員 | 生コンクリート 高炉 １８－８－２５（２０） Ｗ／Ｃ ６０％ | 灯油 白灯油 業務用 ミニローリー | - | - | - | -
|  |  |  | 養生工無 | 60299 | 0 | - | - | - | 77.77 | 29.17 | 27.98 | 11.44 | 2.5 | 22.23 | 22.23 | - | - | - | - | - |  | - | - | 普通作業員 | 型わく工 | 土木一般世話役 | 特殊作業員 | 生コンクリート 高炉 １８－８－２５（２０） Ｗ／Ｃ ６０％ | - | - | - | - | -
|  |  | 有り | 一般養生･特殊養生(練炭) | 68700 | 0 | - | - | - | 80.49 | 25.61 | 24.55 | 10.04 | 2.2 | 19.51 | 19.51 | - | - | - | - | - |  | - | - | 普通作業員 | 型わく工 | 土木一般世話役 | 特殊作業員 | 生コンクリート 高炉 １８－８－２５（２０） Ｗ／Ｃ ６０％ | - | - | - | - | -
|  |  |  | 特殊養生(ｼﾞｪｯﾄﾋｰﾀ) | 78437 | 0.74 | 0.74 | - | - | 76.01 | 28.23 | 21.51 | 8.79 | 1.92 | 23.25 | 17.09 | 6.16 | - | - | - | ジェットヒータ 126ＭＪ (30,100kcal) | * | - | - | 普通作業員 | 型わく工 | 土木一般世話役 | 特殊作業員 | 生コンクリート 高炉 １８－８－２５（２０） Ｗ／Ｃ ６０％ | 灯油 白灯油 業務用 ミニローリー | - | - | - | -
|  |  |  | 養生工無 | 66985 | 0 | - | - | - | 79.99 | 26.27 | 25.18 | 10.3 | 2.25 | 20.01 | 20.01 | - | - | - | - | - |  | - | - | 普通作業員 | 型わく工 | 土木一般世話役 | 特殊作業員 | 生コンクリート 高炉 １８－８－２５（２０） Ｗ／Ｃ ６０％ | - | - | - | - | -
|  | 有り | 無し | 一般養生･特殊養生(練炭) | 66299 | 0 | - | - | - | 79.78 | 26.54 | 25.44 | 10.4 | 2.28 | 20.22 | 20.22 | - | - | - | - | - |  | - | - | 普通作業員 | 型わく工 | 土木一般世話役 | 特殊作業員 | 生コンクリート 高炉 １８－８－２５（２０） Ｗ／Ｃ ６０％ | - | - | - | - | -
|  |  |  | 特殊養生(ｼﾞｪｯﾄﾋｰﾀ) | 76037 | 0.77 | 0.77 | - | - | 75.25 | 29.12 | 22.18 | 9.07 | 1.98 | 23.98 | 17.63 | 6.35 | - | - | - | ジェットヒータ 126ＭＪ (30,100kcal) | * | - | - | 普通作業員 | 型わく工 | 土木一般世話役 | 特殊作業員 | 生コンクリート 高炉 １８－８－２５（２０） Ｗ／Ｃ ６０％ | 灯油 白灯油 業務用 ミニローリー | - | - | - | -
|  |  |  | 養生工無 | 64585 | 0 | - | - | - | 79.24 | 27.23 | 26.12 | 10.68 | 2.34 | 20.76 | 20.76 | - | - | - | - | - |  | - | - | 普通作業員 | 型わく工 | 土木一般世話役 | 特殊作業員 | 生コンクリート 高炉 １８－８－２５（２０） Ｗ／Ｃ ６０％ | - | - | - | - | -
|  |  | 有り | 一般養生･特殊養生(練炭) | 72986 | 0 | - | - | - | 81.63 | 24.1 | 23.11 | 9.45 | 2.07 | 18.37 | 18.37 | - | - | - | - | - |  | - | - | 普通作業員 | 型わく工 | 土木一般世話役 | 特殊作業員 | 生コンクリート 高炉 １８－８－２５（２０） Ｗ／Ｃ ６０％ | - | - | - | - | -
|  |  |  | 特殊養生(ｼﾞｪｯﾄﾋｰﾀ) | 82723 | 0.7 | 0.7 | - | - | 77.26 | 26.77 | 20.39 | 8.34 | 1.82 | 22.04 | 16.2 | 5.84 | - | - | - | ジェットヒータ 126ＭＪ (30,100kcal) | * | - | - | 普通作業員 | 型わく工 | 土木一般世話役 | 特殊作業員 | 生コンクリート 高炉 １８－８－２５（２０） Ｗ／Ｃ ６０％ | 灯油 白灯油 業務用 ミニローリー | - | - | - | -
|  |  |  | 養生工無 | 71271 | 0 | - | - | - | 81.19 | 24.68 | 23.67 | 9.68 | 2.12 | 18.81 | 18.81 | - | - | - | - | - |  | - | - | 普通作業員 | 型わく工 | 土木一般世話役 | 特殊作業員 | 生コンクリート 高炉 １８－８－２５（２０） Ｗ／Ｃ ６０％ | - | - | - | - | -

## 063
No.063【 小型擁壁（Ｂ） 】
＜ 積算単位：ｍ３ ＞
条件区分 | [5 empty] | 標準単価 | 機労材構成比 | [14 empty] | 代表機労材規格 | [13 empty] | 備考
擁壁平均高さ | ｺﾝｸﾘｰﾄ規格 | 施工条件 | 基礎砕石の有無 | 均しｺﾝｸﾘｰﾄの有無 | 養生工の種類 |  | K |  |  |  | R |  |  |  |  | Z |  |  |  |  | S | K （ *印：賃料） |  |  |  |  | R |  |  |  | Z |  |  |  | S
[8 empty] | K1 | K2 | K3 |  | R1 | R2 | R3 | R4 |  | Z1 | Z2 | Z3 | Z4 |  | K1 |  | K2 |  | K3 | R1 | R2 | R3 | R4 | Z1 | Z2 | Z3 | Z4
0.5m以上 0.6m未満 | 18-8-25(高炉) | 打設高17m以下･水平打設距離17m以下 | 無し | 無し | 一般養生･特殊養生(練炭) | 84126 | 2.49 | 2.21 | - | - | 81.58 | 30.13 | 29.2 | 10.38 | 2.56 | 15.93 | 15.93 | - | - | - | - | ラフテレーンクレーン[油圧伸縮ジブ型・排出ガス対策型(第１次基準値)] 16t吊 | * | - |  | - | 型わく工 | 普通作業員 | 土木一般世話役 | 特殊作業員 | 生コンクリート 高炉 １８－８－２５（２０） Ｗ／Ｃ ６０％ | - | - | - | - | -
[5 empty] | 特殊養生(ｼﾞｪｯﾄﾋｰﾀ) | 93073 | 2.79 | 1.99 | 0.63 | - | 77.62 | 31.3 | 27.19 | 9.39 | 2.32 | 19.59 | 14.4 | 5.19 | - | - | - | ラフテレーンクレーン[油圧伸縮ジブ型・排出ガス対策型(第１次基準値)] 16t吊 | * | ジェットヒータ 126ＭＪ (30,100kcal) | * | - | 普通作業員 | 型わく工 | 土木一般世話役 | 特殊作業員 | 生コンクリート 高炉 １８－８－２５（２０） Ｗ／Ｃ ６０％ | 灯油 白灯油 業務用 ミニローリー | - | - | - | -
[5 empty] | 養生工無 | 81621 | 2.47 | 2.27 | - | - | 81.11 | 31.05 | 30.1 | 10.7 | 2.64 | 16.42 | 16.42 | - | - | - | - | ラフテレーンクレーン[油圧伸縮ジブ型・排出ガス対策型(第１次基準値)] 16t吊 | * | - |  | - | 型わく工 | 普通作業員 | 土木一般世話役 | 特殊作業員 | 生コンクリート 高炉 １８－８－２５（２０） Ｗ／Ｃ ６０％ | - | - | - | - | -
|  |  |  | 有り | 一般養生･特殊養生(練炭) | 90766 | 2.52 | 2.04 | - | - | 82.71 | 27.93 | 27.06 | 9.62 | 2.37 | 14.77 | 14.77 | - | - | - | - | ラフテレーンクレーン[油圧伸縮ジブ型・排出ガス対策型(第１次基準値)] 16t吊 | * | - |  | - | 型わく工 | 普通作業員 | 土木一般世話役 | 特殊作業員 | 生コンクリート 高炉 １８－８－２５（２０） Ｗ／Ｃ ６０％ | - | - | - | - | -
[5 empty] | 特殊養生(ｼﾞｪｯﾄﾋｰﾀ) | 99712 | 2.8 | 1.86 | 0.58 | - | 78.92 | 29.24 | 25.38 | 8.76 | 2.16 | 18.28 | 13.44 | 4.84 | - | - | - | ラフテレーンクレーン[油圧伸縮ジブ型・排出ガス対策型(第１次基準値)] 16t吊 | * | ジェットヒータ 126ＭＪ (30,100kcal) | * | - | 普通作業員 | 型わく工 | 土木一般世話役 | 特殊作業員 | 生コンクリート 高炉 １８－８－２５（２０） Ｗ／Ｃ ６０％ | 灯油 白灯油 業務用 ミニローリー | - | - | - | -
[5 empty] | 養生工無 | 88260 | 2.51 | 2.1 | - | - | 82.3 | 28.71 | 27.83 | 9.9 | 2.44 | 15.19 | 15.19 | - | - | - | - | ラフテレーンクレーン[油圧伸縮ジブ型・排出ガス対策型(第１次基準値)] 16t吊 | * | - |  | - | 型わく工 | 普通作業員 | 土木一般世話役 | 特殊作業員 | 生コンクリート 高炉 １８－８－２５（２０） Ｗ／Ｃ ６０％ | - | - | - | - | -
|  |  | 有り | 無し | 一般養生･特殊養生(練炭) | 88386 | 2.51 | 2.1 | - | - | 82.32 | 28.67 | 27.79 | 9.88 | 2.44 | 15.17 | 15.17 | - | - | - | - | ラフテレーンクレーン[油圧伸縮ジブ型・排出ガス対策型(第１次基準値)] 16t吊 | * | - |  | - | 型わく工 | 普通作業員 | 土木一般世話役 | 特殊作業員 | 生コンクリート 高炉 １８－８－２５（２０） Ｗ／Ｃ ６０％ | - | - | - | - | -
[5 empty] | 特殊養生(ｼﾞｪｯﾄﾋｰﾀ) | 97332 | 2.8 | 1.91 | 0.6 | - | 78.47 | 29.95 | 26 | 8.97 | 2.21 | 18.73 | 13.77 | 4.96 | - | - | - | ラフテレーンクレーン[油圧伸縮ジブ型・排出ガス対策型(第１次基準値)] 16t吊 | * | ジェットヒータ 126ＭＪ (30,100kcal) | * | - | 普通作業員 | 型わく工 | 土木一般世話役 | 特殊作業員 | 生コンクリート 高炉 １８－８－２５（２０） Ｗ／Ｃ ６０％ | 灯油 白灯油 業務用 ミニローリー | - | - | - | -
[5 empty] | 養生工無 | 85880 | 2.49 | 2.16 | - | - | 81.9 | 29.51 | 28.6 | 10.17 | 2.51 | 15.61 | 15.61 | - | - | - | - | ラフテレーンクレーン[油圧伸縮ジブ型・排出ガス対策型(第１次基準値)] 16t吊 | * | - |  | - | 型わく工 | 普通作業員 | 土木一般世話役 | 特殊作業員 | 生コンクリート 高炉 １８－８－２５（２０） Ｗ／Ｃ ６０％ | - | - | - | - | -
|  |  |  | 有り | 一般養生･特殊養生(練炭) | 95025 | 2.54 | 1.95 | - | - | 83.35 | 26.67 | 25.85 | 9.19 | 2.27 | 14.11 | 14.11 | - | - | - | - | ラフテレーンクレーン[油圧伸縮ジブ型・排出ガス対策型(第１次基準値)] 16t吊 | * | - |  | - | 型わく工 | 普通作業員 | 土木一般世話役 | 特殊作業員 | 生コンクリート 高炉 １８－８－２５（２０） Ｗ／Ｃ ６０％ | - | - | - | - | -
[5 empty] | 特殊養生(ｼﾞｪｯﾄﾋｰﾀ) | 103970 | 2.81 | 1.78 | 0.56 | - | 79.66 | 28.04 | 24.34 | 8.4 | 2.07 | 17.53 | 12.89 | 4.64 | - | - | - | ラフテレーンクレーン[油圧伸縮ジブ型・排出ガス対策型(第１次基準値)] 16t吊 | * | ジェットヒータ 126ＭＪ (30,100kcal) | * | - | 普通作業員 | 型わく工 | 土木一般世話役 | 特殊作業員 | 生コンクリート 高炉 １８－８－２５（２０） Ｗ／Ｃ ６０％ | 灯油 白灯油 業務用 ミニローリー | - | - | - | -
[5 empty] | 養生工無 | 92520 | 2.52 | 2 | - | - | 82.99 | 27.4 | 26.55 | 9.44 | 2.33 | 14.49 | 14.49 | - | - | - | - | ラフテレーンクレーン[油圧伸縮ジブ型・排出ガス対策型(第１次基準値)] 16t吊 | * | - |  | - | 型わく工 | 普通作業員 | 土木一般世話役 | 特殊作業員 | 生コンクリート 高炉 １８－８－２５（２０） Ｗ／Ｃ ６０％ | - | - | - | - | -
|  | 打設高25m以下･水平打設距離18m以下 | 無し | 無し | 一般養生･特殊養生(練炭) | 84202 | 2.57 | 2.28 | - | - | 81.51 | 30.1 | 29.17 | 10.37 | 2.56 | 15.92 | 15.92 | - | - | - | - | ラフテレーンクレーン[油圧伸縮ジブ型・排出ガス対策型(第１次基準値)] 20t吊 | * | - |  | - | 型わく工 | 普通作業員 | 土木一般世話役 | 特殊作業員 | 生コンクリート 高炉 １８－８－２５（２０） Ｗ／Ｃ ６０％ | - | - | - | - | -
[5 empty] | 特殊養生(ｼﾞｪｯﾄﾋｰﾀ) | 93146 | 2.86 | 2.06 | 0.62 | - | 77.57 | 31.3 | 27.17 | 9.38 | 2.31 | 19.57 | 14.39 | 5.18 | - | - | - | ラフテレーンクレーン[油圧伸縮ジブ型・排出ガス対策型(第１次基準値)] 20t吊 | * | ジェットヒータ 126ＭＪ (30,100kcal) | * | - | 普通作業員 | 型わく工 | 土木一般世話役 | 特殊作業員 | 生コンクリート 高炉 １８－８－２５（２０） Ｗ／Ｃ ６０％ | 灯油 白灯油 業務用 ミニローリー | - | - | - | -
[5 empty] | 養生工無 | 81694 | 2.55 | 2.35 | - | - | 81.04 | 31.02 | 30.07 | 10.69 | 2.64 | 16.41 | 16.41 | - | - | - | - | ラフテレーンクレーン[油圧伸縮ジブ型・排出ガス対策型(第１次基準値)] 20t吊 | * | - |  | - | 型わく工 | 普通作業員 | 土木一般世話役 | 特殊作業員 | 生コンクリート 高炉 １８－８－２５（２０） Ｗ／Ｃ ６０％ | - | - | - | - | -
|  |  |  | 有り | 一般養生･特殊養生(練炭) | 90849 | 2.61 | 2.12 | - | - | 82.64 | 27.89 | 27.04 | 9.62 | 2.37 | 14.75 | 14.75 | - | - | - | - | ラフテレーンクレーン[油圧伸縮ジブ型・排出ガス対策型(第１次基準値)] 20t吊 | * | - |  | - | 型わく工 | 普通作業員 | 土木一般世話役 | 特殊作業員 | 生コンクリート 高炉 １８－８－２５（２０） Ｗ／Ｃ ６０％ | - | - | - | - | -
[5 empty] | 特殊養生(ｼﾞｪｯﾄﾋｰﾀ) | 99792 | 2.88 | 1.93 | 0.58 | - | 78.85 | 29.21 | 25.36 | 8.75 | 2.16 | 18.27 | 13.43 | 4.84 | - | - | - | ラフテレーンクレーン[油圧伸縮ジブ型・排出ガス対策型(第１次基準値)] 20t吊 | * | ジェットヒータ 126ＭＪ (30,100kcal) | * | - | 普通作業員 | 型わく工 | 土木一般世話役 | 特殊作業員 | 生コンクリート 高炉 １８－８－２５（２０） Ｗ／Ｃ ６０％ | 灯油 白灯油 業務用 ミニローリー | - | - | - | -
[5 empty] | 養生工無 | 88341 | 2.6 | 2.18 | - | - | 82.23 | 28.68 | 27.81 | 9.89 | 2.44 | 15.17 | 15.17 | - | - | - | - | ラフテレーンクレーン[油圧伸縮ジブ型・排出ガス対策型(第１次基準値)] 20t吊 | * | - |  | - | 型わく工 | 普通作業員 | 土木一般世話役 | 特殊作業員 | 生コンクリート 高炉 １８－８－２５（２０） Ｗ／Ｃ ６０％ | - | - | - | - | -
|  |  | 有り | 無し | 一般養生･特殊養生(練炭) | 88466 | 2.59 | 2.17 | - | - | 82.26 | 28.65 | 27.77 | 9.87 | 2.44 | 15.15 | 15.15 | - | - | - | - | ラフテレーンクレーン[油圧伸縮ジブ型・排出ガス対策型(第１次基準値)] 20t吊 | * | - |  | - | 型わく工 | 普通作業員 | 土木一般世話役 | 特殊作業員 | 生コンクリート 高炉 １８－８－２５（２０） Ｗ／Ｃ ６０％ | - | - | - | - | -
[5 empty] | 特殊養生(ｼﾞｪｯﾄﾋｰﾀ) | 97410 | 2.88 | 1.97 | 0.6 | - | 78.4 | 29.91 | 25.98 | 8.97 | 2.21 | 18.72 | 13.76 | 4.96 | - | - | - | ラフテレーンクレーン[油圧伸縮ジブ型・排出ガス対策型(第１次基準値)] 20t吊 | * | ジェットヒータ 126ＭＪ (30,100kcal) | * | - | 普通作業員 | 型わく工 | 土木一般世話役 | 特殊作業員 | 生コンクリート 高炉 １８－８－２５（２０） Ｗ／Ｃ ６０％ | 灯油 白灯油 業務用 ミニローリー | - | - | - | -
[5 empty] | 養生工無 | 85958 | 2.59 | 2.24 | - | - | 81.82 | 29.47 | 28.58 | 10.16 | 2.51 | 15.59 | 15.59 | - | - | - | - | ラフテレーンクレーン[油圧伸縮ジブ型・排出ガス対策型(第１次基準値)] 20t吊 | * | - |  | - | 型わく工 | 普通作業員 | 土木一般世話役 | 特殊作業員 | 生コンクリート 高炉 １８－８－２５（２０） Ｗ／Ｃ ６０％ | - | - | - | - | -
|  |  |  | 有り | 一般養生･特殊養生(練炭) | 95113 | 2.63 | 2.02 | - | - | 83.28 | 26.64 | 25.83 | 9.18 | 2.27 | 14.09 | 14.09 | - | - | - | - | ラフテレーンクレーン[油圧伸縮ジブ型・排出ガス対策型(第１次基準値)] 20t吊 | * | - |  | - | 型わく工 | 普通作業員 | 土木一般世話役 | 特殊作業員 | 生コンクリート 高炉 １８－８－２５（２０） Ｗ／Ｃ ６０％ | - | - | - | - | -
[5 empty] | 特殊養生(ｼﾞｪｯﾄﾋｰﾀ) | 104060 | 2.89 | 1.85 | 0.56 | - | 79.59 | 28.01 | 24.32 | 8.39 | 2.07 | 17.52 | 12.88 | 4.64 | - | - | - | ラフテレーンクレーン[油圧伸縮ジブ型・排出ガス対策型(第１次基準値)] 20t吊 | * | ジェットヒータ 126ＭＪ (30,100kcal) | * | - | 普通作業員 | 型わく工 | 土木一般世話役 | 特殊作業員 | 生コンクリート 高炉 １８－８－２５（２０） Ｗ／Ｃ ６０％ | 灯油 白灯油 業務用 ミニローリー | - | - | - | -
[5 empty] | 養生工無 | 92605 | 2.62 | 2.08 | - | - | 82.91 | 27.36 | 26.53 | 9.43 | 2.33 | 14.47 | 14.47 | - | - | - | - | ラフテレーンクレーン[油圧伸縮ジブ型・排出ガス対策型(第１次基準値)] 20t吊 | * | - |  | - | 型わく工 | 普通作業員 | 土木一般世話役 | 特殊作業員 | 生コンクリート 高炉 １８－８－２５（２０） Ｗ／Ｃ ６０％ | - | - | - | - | -
|  | 打設高25m以下･水平打設距離20m以下 | 無し | 無し | 一般養生･特殊養生(練炭) | 84405 | 2.81 | 2.49 | - | - | 81.31 | 30.03 | 29.1 | 10.35 | 2.55 | 15.88 | 15.88 | - | - | - | - | ラフテレーンクレーン[油圧伸縮ジブ型・排出ガス対策型(第１次基準値)] 25t吊 | * | - |  | - | 型わく工 | 普通作業員 | 土木一般世話役 | 特殊作業員 | 生コンクリート 高炉 １８－８－２５（２０） Ｗ／Ｃ ６０％ | - | - | - | - | -
[5 empty] | 特殊養生(ｼﾞｪｯﾄﾋｰﾀ) | 93341 | 3.07 | 2.25 | 0.62 | - | 77.4 | 31.23 | 27.11 | 9.36 | 2.31 | 19.53 | 14.36 | 5.17 | - | - | - | ラフテレーンクレーン[油圧伸縮ジブ型・排出ガス対策型(第１次基準値)] 25t吊 | * | ジェットヒータ 126ＭＪ (30,100kcal) | * | - | 普通作業員 | 型わく工 | 土木一般世話役 | 特殊作業員 | 生コンクリート 高炉 １８－８－２５（２０） Ｗ／Ｃ ６０％ | 灯油 白灯油 業務用 ミニローリー | - | - | - | -
[5 empty] | 養生工無 | 81889 | 2.79 | 2.57 | - | - | 80.84 | 30.94 | 30 | 10.67 | 2.63 | 16.37 | 16.37 | - | - | - | - | ラフテレーンクレーン[油圧伸縮ジブ型・排出ガス対策型(第１次基準値)] 25t吊 | * | - |  | - | 型わく工 | 普通作業員 | 土木一般世話役 | 特殊作業員 | 生コンクリート 高炉 １８－８－２５（２０） Ｗ／Ｃ ６０％ | - | - | - | - | -
|  |  |  | 有り | 一般養生･特殊養生(練炭) | 91070 | 2.85 | 2.31 | - | - | 82.43 | 27.82 | 26.97 | 9.59 | 2.37 | 14.72 | 14.72 | - | - | - | - | ラフテレーンクレーン[油圧伸縮ジブ型・排出ガス対策型(第１次基準値)] 25t吊 | * | - |  | - | 型わく工 | 普通作業員 | 土木一般世話役 | 特殊作業員 | 生コンクリート 高炉 １８－８－２５（２０） Ｗ／Ｃ ６０％ | - | - | - | - | -
[5 empty] | 特殊養生(ｼﾞｪｯﾄﾋｰﾀ) | 100010 | 3.09 | 2.1 | 0.58 | - | 78.68 | 29.16 | 25.3 | 8.73 | 2.15 | 18.23 | 13.4 | 4.83 | - | - | - | ラフテレーンクレーン[油圧伸縮ジブ型・排出ガス対策型(第１次基準値)] 25t吊 | * | ジェットヒータ 126ＭＪ (30,100kcal) | * | - | 普通作業員 | 型わく工 | 土木一般世話役 | 特殊作業員 | 生コンクリート 高炉 １８－８－２５（２０） Ｗ／Ｃ ６０％ | 灯油 白灯油 業務用 ミニローリー | - | - | - | -
[5 empty] | 養生工無 | 88555 | 2.83 | 2.37 | - | - | 82.03 | 28.62 | 27.74 | 9.86 | 2.43 | 15.14 | 15.14 | - | - | - | - | ラフテレーンクレーン[油圧伸縮ジブ型・排出ガス対策型(第１次基準値)] 25t吊 | * | - |  | - | 型わく工 | 普通作業員 | 土木一般世話役 | 特殊作業員 | 生コンクリート 高炉 １８－８－２５（２０） Ｗ／Ｃ ６０％ | - | - | - | - | -
|  |  | 有り | 無し | 一般養生･特殊養生(練炭) | 88681 | 2.83 | 2.37 | - | - | 82.05 | 28.57 | 27.7 | 9.85 | 2.43 | 15.12 | 15.12 | - | - | - | - | ラフテレーンクレーン[油圧伸縮ジブ型・排出ガス対策型(第１次基準値)] 25t吊 | * | - |  | - | 型わく工 | 普通作業員 | 土木一般世話役 | 特殊作業員 | 生コンクリート 高炉 １８－８－２５（２０） Ｗ／Ｃ ６０％ | - | - | - | - | -
[5 empty] | 特殊養生(ｼﾞｪｯﾄﾋｰﾀ) | 97617 | 3.08 | 2.15 | 0.6 | - | 78.24 | 29.86 | 25.92 | 8.95 | 2.21 | 18.68 | 13.73 | 4.95 | - | - | - | ラフテレーンクレーン[油圧伸縮ジブ型・排出ガス対策型(第１次基準値)] 25t吊 | * | ジェットヒータ 126ＭＪ (30,100kcal) | * | - | 普通作業員 | 型わく工 | 土木一般世話役 | 特殊作業員 | 生コンクリート 高炉 １８－８－２５（２０） Ｗ／Ｃ ６０％ | 灯油 白灯油 業務用 ミニローリー | - | - | - | -
[5 empty] | 養生工無 | 86165 | 2.82 | 2.44 | - | - | 81.62 | 29.4 | 28.51 | 10.14 | 2.5 | 15.56 | 15.56 | - | - | - | - | ラフテレーンクレーン[油圧伸縮ジブ型・排出ガス対策型(第１次基準値)] 25t吊 | * | - |  | - | 型わく工 | 普通作業員 | 土木一般世話役 | 特殊作業員 | 生コンクリート 高炉 １８－８－２５（２０） Ｗ／Ｃ ６０％ | - | - | - | - | -
|  |  |  | 有り | 一般養生･特殊養生(練炭) | 95346 | 2.86 | 2.2 | - | - | 83.08 | 26.59 | 25.76 | 9.16 | 2.26 | 14.06 | 14.06 | - | - | - | - | ラフテレーンクレーン[油圧伸縮ジブ型・排出ガス対策型(第１次基準値)] 25t吊 | * | - |  | - | 型わく工 | 普通作業員 | 土木一般世話役 | 特殊作業員 | 生コンクリート 高炉 １８－８－２５（２０） Ｗ／Ｃ ６０％ | - | - | - | - | -
[5 empty] | 特殊養生(ｼﾞｪｯﾄﾋｰﾀ) | 104280 | 3.1 | 2.01 | 0.56 | - | 79.42 | 27.95 | 24.26 | 8.38 | 2.07 | 17.48 | 12.85 | 4.63 | - | - | - | ラフテレーンクレーン[油圧伸縮ジブ型・排出ガス対策型(第１次基準値)] 25t吊 | * | ジェットヒータ 126ＭＪ (30,100kcal) | * | - | 普通作業員 | 型わく工 | 土木一般世話役 | 特殊作業員 | 生コンクリート 高炉 １８－８－２５（２０） Ｗ／Ｃ ６０％ | 灯油 白灯油 業務用 ミニローリー | - | - | - | -
[5 empty] | 養生工無 | 92831 | 2.85 | 2.26 | - | - | 82.71 | 27.31 | 26.46 | 9.41 | 2.32 | 14.44 | 14.44 | - | - | - | - | ラフテレーンクレーン[油圧伸縮ジブ型・排出ガス対策型(第１次基準値)] 25t吊 | * | - |  | - | 型わく工 | 普通作業員 | 土木一般世話役 | 特殊作業員 | 生コンクリート 高炉 １８－８－２５（２０） Ｗ／Ｃ ６０％ | - | - | - | - | -
|  | 打設高28m以下･水平打設距離20m以下 | 無し | 無し | 一般養生･特殊養生(練炭) | 85366 | 3.9 | 3.46 | - | - | 80.4 | 29.68 | 28.78 | 10.23 | 2.53 | 15.7 | 15.7 | - | - | - | - | ラフテレーンクレーン[油圧伸縮ジブ型・排出ガス対策型(第１次基準値)] 35t吊 | * | - |  | - | 型わく工 | 普通作業員 | 土木一般世話役 | 特殊作業員 | 生コンクリート 高炉 １８－８－２５（２０） Ｗ／Ｃ ６０％ | - | - | - | - | -
[5 empty] | 特殊養生(ｼﾞｪｯﾄﾋｰﾀ) | 94268 | 4.02 | 3.13 | 0.62 | - | 76.64 | 30.92 | 26.84 | 9.27 | 2.29 | 19.34 | 14.22 | 5.12 | - | - | - | ラフテレーンクレーン[油圧伸縮ジブ型・排出ガス対策型(第１次基準値)] 35t吊 | * | ジェットヒータ 126ＭＪ (30,100kcal) | * | - | 普通作業員 | 型わく工 | 土木一般世話役 | 特殊作業員 | 生コンクリート 高炉 １８－８－２５（２０） Ｗ／Ｃ ６０％ | 灯油 白灯油 業務用 ミニローリー | - | - | - | -
[5 empty] | 養生工無 | 82816 | 3.88 | 3.57 | - | - | 79.93 | 30.59 | 29.66 | 10.55 | 2.6 | 16.19 | 16.19 | - | - | - | - | ラフテレーンクレーン[油圧伸縮ジブ型・排出ガス対策型(第１次基準値)] 35t吊 | * | - |  | - | 型わく工 | 普通作業員 | 土木一般世話役 | 特殊作業員 | 生コンクリート 高炉 １８－８－２５（２０） Ｗ／Ｃ ６０％ | - | - | - | - | -
|  |  |  | 有り | 一般養生･特殊養生(練炭) | 92121 | 3.95 | 3.2 | - | - | 81.5 | 27.51 | 26.67 | 9.48 | 2.34 | 14.55 | 14.55 | - | - | - | - | ラフテレーンクレーン[油圧伸縮ジブ型・排出ガス対策型(第１次基準値)] 35t吊 | * | - |  | - | 型わく工 | 普通作業員 | 土木一般世話役 | 特殊作業員 | 生コンクリート 高炉 １８－８－２５（２０） Ｗ／Ｃ ６０％ | - | - | - | - | -
[5 empty] | 特殊養生(ｼﾞｪｯﾄﾋｰﾀ) | 101020 | 4.07 | 2.92 | 0.58 | - | 77.88 | 28.84 | 25.05 | 8.65 | 2.13 | 18.05 | 13.27 | 4.78 | - | - | - | ラフテレーンクレーン[油圧伸縮ジブ型・排出ガス対策型(第１次基準値)] 35t吊 | * | ジェットヒータ 126ＭＪ (30,100kcal) | * | - | 普通作業員 | 型わく工 | 土木一般世話役 | 特殊作業員 | 生コンクリート 高炉 １８－８－２５（２０） Ｗ／Ｃ ６０％ | 灯油 白灯油 業務用 ミニローリー | - | - | - | -
[5 empty] | 養生工無 | 89572 | 3.94 | 3.3 | - | - | 81.09 | 28.27 | 27.43 | 9.75 | 2.41 | 14.97 | 14.97 | - | - | - | - | ラフテレーンクレーン[油圧伸縮ジブ型・排出ガス対策型(第１次基準値)] 35t吊 | * | - |  | - | 型わく工 | 普通作業員 | 土木一般世話役 | 特殊作業員 | 生コンクリート 高炉 １８－８－２５（２０） Ｗ／Ｃ ６０％ | - | - | - | - | -
|  |  | 有り | 無し | 一般養生･特殊養生(練炭) | 89700 | 3.93 | 3.29 | - | - | 81.13 | 28.26 | 27.39 | 9.74 | 2.4 | 14.94 | 14.94 | - | - | - | - | ラフテレーンクレーン[油圧伸縮ジブ型・排出ガス対策型(第１次基準値)] 35t吊 | * | - |  | - | 型わく工 | 普通作業員 | 土木一般世話役 | 特殊作業員 | 生コンクリート 高炉 １８－８－２５（２０） Ｗ／Ｃ ６０％ | - | - | - | - | -
[5 empty] | 特殊養生(ｼﾞｪｯﾄﾋｰﾀ) | 98602 | 4.05 | 2.99 | 0.59 | - | 77.46 | 29.56 | 25.66 | 8.86 | 2.19 | 18.49 | 13.59 | 4.9 | - | - | - | ラフテレーンクレーン[油圧伸縮ジブ型・排出ガス対策型(第１次基準値)] 35t吊 | * | ジェットヒータ 126ＭＪ (30,100kcal) | * | - | 普通作業員 | 型わく工 | 土木一般世話役 | 特殊作業員 | 生コンクリート 高炉 １８－８－２５（２０） Ｗ／Ｃ ６０％ | 灯油 白灯油 業務用 ミニローリー | - | - | - | -
[5 empty] | 養生工無 | 87150 | 3.92 | 3.39 | - | - | 80.7 | 29.08 | 28.19 | 10.02 | 2.47 | 15.38 | 15.38 | - | - | - | - | ラフテレーンクレーン[油圧伸縮ジブ型・排出ガス対策型(第１次基準値)] 35t吊 | * | - |  | - | 型わく工 | 普通作業員 | 土木一般世話役 | 特殊作業員 | 生コンクリート 高炉 １８－８－２５（２０） Ｗ／Ｃ ６０％ | - | - | - | - | -
|  |  |  | 有り | 一般養生･特殊養生(練炭) | 96455 | 3.98 | 3.06 | - | - | 82.12 | 26.27 | 25.47 | 9.06 | 2.23 | 13.9 | 13.9 | - | - | - | - | ラフテレーンクレーン[油圧伸縮ジブ型・排出ガス対策型(第１次基準値)] 35t吊 | * | - |  | - | 型わく工 | 普通作業員 | 土木一般世話役 | 特殊作業員 | 生コンクリート 高炉 １８－８－２５（２０） Ｗ／Ｃ ６０％ | - | - | - | - | -
[5 empty] | 特殊養生(ｼﾞｪｯﾄﾋｰﾀ) | 105360 | 4.08 | 2.8 | 0.55 | - | 78.62 | 27.67 | 24.02 | 8.29 | 2.05 | 17.3 | 12.72 | 4.58 | - | - | - | ラフテレーンクレーン[油圧伸縮ジブ型・排出ガス対策型(第１次基準値)] 35t吊 | * | ジェットヒータ 126ＭＪ (30,100kcal) | * | - | 普通作業員 | 型わく工 | 土木一般世話役 | 特殊作業員 | 生コンクリート 高炉 １８－８－２５（２０） Ｗ／Ｃ ６０％ | 灯油 白灯油 業務用 ミニローリー | - | - | - | -
[5 empty] | 養生工無 | 93906 | 3.96 | 3.14 | - | - | 81.77 | 26.99 | 26.16 | 9.3 | 2.3 | 14.27 | 14.27 | - | - | - | - | ラフテレーンクレーン[油圧伸縮ジブ型・排出ガス対策型(第１次基準値)] 35t吊 | * | - |  | - | 型わく工 | 普通作業員 | 土木一般世話役 | 特殊作業員 | 生コンクリート 高炉 １８－８－２５（２０） Ｗ／Ｃ ６０％ | - | - | - | - | -
|  | 水平打設距離30m以下 | 無し | 無し | 一般養生･特殊養生(練炭) | 85669 | 3.61 | 3.2 | - | - | 80.12 | 29.57 | 28.68 | 10.2 | 2.52 | 16.27 | 15.65 | 0.55 | - | - | - | クローラクレーン［油圧駆動式ウインチ・ラチスジブ型］50t吊 | * | - |  | - | 型わく工 | 普通作業員 | 土木一般世話役 | 特殊作業員 | 生コンクリート 高炉 １８－８－２５（２０） Ｗ／Ｃ ６０％ | 軽油 １．２号 パトロール給油 | - | - | - | -
[5 empty] | 特殊養生(ｼﾞｪｯﾄﾋｰﾀ) | 94561 | 3.77 | 2.9 | 0.62 | - | 76.4 | 30.82 | 26.76 | 9.24 | 2.28 | 19.83 | 14.18 | 5.11 | 0.5 | - | - | クローラクレーン［油圧駆動式ウインチ・ラチスジブ型］50t吊 | * | ジェットヒータ 126ＭＪ (30,100kcal) | * | - | 普通作業員 | 型わく工 | 土木一般世話役 | 特殊作業員 | 生コンクリート 高炉 １８－８－２５（２０） Ｗ／Ｃ ６０％ | 灯油 白灯油 業務用 ミニローリー | 軽油 １．２号 パトロール給油 | - | - | -
[5 empty] | 養生工無 | 83109 | 3.59 | 3.3 | - | - | 79.66 | 30.5 | 29.56 | 10.51 | 2.59 | 16.75 | 16.13 | 0.57 | - | - | - | クローラクレーン［油圧駆動式ウインチ・ラチスジブ型］50t吊 | * | - |  | - | 型わく工 | 普通作業員 | 土木一般世話役 | 特殊作業員 | 生コンクリート 高炉 １８－８－２５（２０） Ｗ／Ｃ ６０％ | 軽油 １．２号 パトロール給油 | - | - | - | -
|  |  |  | 有り | 一般養生･特殊養生(練炭) | 92453 | 3.66 | 2.97 | - | - | 81.21 | 27.42 | 26.57 | 9.45 | 2.33 | 15.13 | 14.5 | 0.51 | - | - | - | クローラクレーン［油圧駆動式ウインチ・ラチスジブ型］50t吊 | * | - |  | - | 型わく工 | 普通作業員 | 土木一般世話役 | 特殊作業員 | 生コンクリート 高炉 １８－８－２５（２０） Ｗ／Ｃ ６０％ | 軽油 １．２号 パトロール給油 | - | - | - | -
[5 empty] | 特殊養生(ｼﾞｪｯﾄﾋｰﾀ) | 101350 | 3.8 | 2.71 | 0.57 | - | 77.66 | 28.77 | 24.97 | 8.62 | 2.13 | 18.54 | 13.23 | 4.76 | 0.46 | - | - | クローラクレーン［油圧駆動式ウインチ・ラチスジブ型］50t吊 | * | ジェットヒータ 126ＭＪ (30,100kcal) | * | - | 普通作業員 | 型わく工 | 土木一般世話役 | 特殊作業員 | 生コンクリート 高炉 １８－８－２５（２０） Ｗ／Ｃ ６０％ | 灯油 白灯油 業務用 ミニローリー | 軽油 １．２号 パトロール給油 | - | - | -
[5 empty] | 養生工無 | 89893 | 3.64 | 3.05 | - | - | 80.83 | 28.2 | 27.33 | 9.72 | 2.4 | 15.53 | 14.91 | 0.52 | - | - | - | クローラクレーン［油圧駆動式ウインチ・ラチスジブ型］50t吊 | * | - |  | - | 型わく工 | 普通作業員 | 土木一般世話役 | 特殊作業員 | 生コンクリート 高炉 １８－８－２５（２０） Ｗ／Ｃ ６０％ | 軽油 １．２号 パトロール給油 | - | - | - | -
|  |  | 有り | 無し | 一般養生･特殊養生(練炭) | 90021 | 3.65 | 3.05 | - | - | 80.84 | 28.16 | 27.29 | 9.7 | 2.39 | 15.51 | 14.89 | 0.52 | - | - | - | クローラクレーン［油圧駆動式ウインチ・ラチスジブ型］50t吊 | * | - |  | - | 型わく工 | 普通作業員 | 土木一般世話役 | 特殊作業員 | 生コンクリート 高炉 １８－８－２５（２０） Ｗ／Ｃ ６０％ | 軽油 １．２号 パトロール給油 | - | - | - | -
[5 empty] | 特殊養生(ｼﾞｪｯﾄﾋｰﾀ) | 98913 | 3.79 | 2.77 | 0.59 | - | 77.23 | 29.48 | 25.58 | 8.83 | 2.18 | 18.98 | 13.55 | 4.88 | 0.48 | - | - | クローラクレーン［油圧駆動式ウインチ・ラチスジブ型］50t吊 | * | ジェットヒータ 126ＭＪ (30,100kcal) | * | - | 普通作業員 | 型わく工 | 土木一般世話役 | 特殊作業員 | 生コンクリート 高炉 １８－８－２５（２０） Ｗ／Ｃ ６０％ | 灯油 白灯油 業務用 ミニローリー | 軽油 １．２号 パトロール給油 | - | - | -
[5 empty] | 養生工無 | 87461 | 3.63 | 3.14 | - | - | 80.42 | 28.97 | 28.09 | 9.99 | 2.46 | 15.95 | 15.33 | 0.54 | - | - | - | クローラクレーン［油圧駆動式ウインチ・ラチスジブ型］50t吊 | * | - |  | - | 型わく工 | 普通作業員 | 土木一般世話役 | 特殊作業員 | 生コンクリート 高炉 １８－８－２５（２０） Ｗ／Ｃ ６０％ | 軽油 １．２号 パトロール給油 | - | - | - | -
|  |  |  | 有り | 一般養生･特殊養生(練炭) | 96806 | 3.7 | 2.84 | - | - | 81.82 | 26.17 | 25.38 | 9.02 | 2.23 | 14.48 | 13.85 | 0.49 | - | - | - | クローラクレーン［油圧駆動式ウインチ・ラチスジブ型］50t吊 | * | - |  | - | 型わく工 | 普通作業員 | 土木一般世話役 | 特殊作業員 | 生コンクリート 高炉 １８－８－２５（２０） Ｗ／Ｃ ６０％ | 軽油 １．２号 パトロール給油 | - | - | - | -
[5 empty] | 特殊養生(ｼﾞｪｯﾄﾋｰﾀ) | 105700 | 3.83 | 2.6 | 0.55 | - | 78.36 | 27.59 | 23.94 | 8.26 | 2.04 | 17.81 | 12.68 | 4.57 | 0.45 | - | - | クローラクレーン［油圧駆動式ウインチ・ラチスジブ型］50t吊 | * | ジェットヒータ 126ＭＪ (30,100kcal) | * | - | 普通作業員 | 型わく工 | 土木一般世話役 | 特殊作業員 | 生コンクリート 高炉 １８－８－２５（２０） Ｗ／Ｃ ６０％ | 灯油 白灯油 業務用 ミニローリー | 軽油 １．２号 パトロール給油 | - | - | -
[5 empty] | 養生工無 | 94246 | 3.67 | 2.91 | - | - | 81.48 | 26.89 | 26.07 | 9.27 | 2.29 | 14.85 | 14.22 | 0.5 | - | - | - | クローラクレーン［油圧駆動式ウインチ・ラチスジブ型］50t吊 | * | - |  | - | 型わく工 | 普通作業員 | 土木一般世話役 | 特殊作業員 | 生コンクリート 高炉 １８－８－２５（２０） Ｗ／Ｃ ６０％ | 軽油 １．２号 パトロール給油 | - | - | - | -
0.6m以上 0.8m未満 | 18-8-25(高炉) | 打設高17m以下･水平打設距離17m以下 | 無し | 無し | 一般養生･特殊養生(練炭) | 71554 | 2.92 | 2.59 | - | - | 78.35 | 29.1 | 27.4 | 9.96 | 3.01 | 18.73 | 18.73 | - | - | - | - | ラフテレーンクレーン[油圧伸縮ジブ型・排出ガス対策型(第１次基準値)] 16t吊 | * | - |  | - | 普通作業員 | 型わく工 | 土木一般世話役 | 特殊作業員 | 生コンクリート 高炉 １８－８－２５（２０） Ｗ／Ｃ ６０％ | - | - | - | - | -
[5 empty] | 特殊養生(ｼﾞｪｯﾄﾋｰﾀ) | 80944 | 3.21 | 2.29 | 0.72 | - | 74.26 | 31.33 | 24.22 | 8.8 | 2.66 | 22.53 | 16.56 | 5.97 | - | - | - | ラフテレーンクレーン[油圧伸縮ジブ型・排出ガス対策型(第１次基準値)] 16t吊 | * | ジェットヒータ 126ＭＪ (30,100kcal) | * | - | 普通作業員 | 型わく工 | 土木一般世話役 | 特殊作業員 | 生コンクリート 高炉 １８－８－２５（２０） Ｗ／Ｃ ６０％ | 灯油 白灯油 業務用 ミニローリー | - | - | - | -
[5 empty] | 養生工無 | 69492 | 2.9 | 2.67 | - | - | 77.81 | 29.95 | 28.21 | 10.26 | 3.1 | 19.29 | 19.29 | - | - | - | - | ラフテレーンクレーン[油圧伸縮ジブ型・排出ガス対策型(第１次基準値)] 16t吊 | * | - |  | - | 普通作業員 | 型わく工 | 土木一般世話役 | 特殊作業員 | 生コンクリート 高炉 １８－８－２５（２０） Ｗ／Ｃ ６０％ | - | - | - | - | -
|  |  |  | 有り | 一般養生･特殊養生(練炭) | 78152 | 2.97 | 2.37 | - | - | 79.88 | 26.65 | 25.08 | 9.12 | 2.76 | 17.15 | 17.15 | - | - | - | - | ラフテレーンクレーン[油圧伸縮ジブ型・排出ガス対策型(第１次基準値)] 16t吊 | * | - |  | - | 普通作業員 | 型わく工 | 土木一般世話役 | 特殊作業員 | 生コンクリート 高炉 １８－８－２５（２０） Ｗ／Ｃ ６０％ | - | - | - | - | -
[5 empty] | 特殊養生(ｼﾞｪｯﾄﾋｰﾀ) | 87542 | 3.23 | 2.12 | 0.66 | - | 75.94 | 28.99 | 22.39 | 8.14 | 2.46 | 20.83 | 15.31 | 5.52 | - | - | - | ラフテレーンクレーン[油圧伸縮ジブ型・排出ガス対策型(第１次基準値)] 16t吊 | * | ジェットヒータ 126ＭＪ (30,100kcal) | * | - | 普通作業員 | 型わく工 | 土木一般世話役 | 特殊作業員 | 生コンクリート 高炉 １８－８－２５（２０） Ｗ／Ｃ ６０％ | 灯油 白灯油 業務用 ミニローリー | - | - | - | -
[5 empty] | 養生工無 | 76090 | 2.96 | 2.44 | - | - | 79.42 | 27.36 | 25.76 | 9.37 | 2.83 | 17.62 | 17.62 | - | - | - | - | ラフテレーンクレーン[油圧伸縮ジブ型・排出ガス対策型(第１次基準値)] 16t吊 | * | - |  | - | 普通作業員 | 型わく工 | 土木一般世話役 | 特殊作業員 | 生コンクリート 高炉 １８－８－２５（２０） Ｗ／Ｃ ６０％ | - | - | - | - | -
|  |  | 有り | 無し | 一般養生･特殊養生(練炭) | 75781 | 2.96 | 2.45 | - | - | 79.35 | 27.47 | 25.87 | 9.4 | 2.85 | 17.69 | 17.69 | - | - | - | - | ラフテレーンクレーン[油圧伸縮ジブ型・排出ガス対策型(第１次基準値)] 16t吊 | * | - |  | - | 普通作業員 | 型わく工 | 土木一般世話役 | 特殊作業員 | 生コンクリート 高炉 １８－８－２５（２０） Ｗ／Ｃ ６０％ | - | - | - | - | -
[5 empty] | 特殊養生(ｼﾞｪｯﾄﾋｰﾀ) | 85171 | 3.23 | 2.18 | 0.68 | - | 75.36 | 29.77 | 23.02 | 8.37 | 2.53 | 21.41 | 15.74 | 5.67 | - | - | - | ラフテレーンクレーン[油圧伸縮ジブ型・排出ガス対策型(第１次基準値)] 16t吊 | * | ジェットヒータ 126ＭＪ (30,100kcal) | * | - | 普通作業員 | 型わく工 | 土木一般世話役 | 特殊作業員 | 生コンクリート 高炉 １８－８－２５（２０） Ｗ／Ｃ ６０％ | 灯油 白灯油 業務用 ミニローリー | - | - | - | -
[5 empty] | 養生工無 | 73719 | 2.94 | 2.52 | - | - | 78.88 | 28.24 | 26.59 | 9.67 | 2.93 | 18.18 | 18.18 | - | - | - | - | ラフテレーンクレーン[油圧伸縮ジブ型・排出ガス対策型(第１次基準値)] 16t吊 | * | - |  | - | 普通作業員 | 型わく工 | 土木一般世話役 | 特殊作業員 | 生コンクリート 高炉 １８－８－２５（２０） Ｗ／Ｃ ６０％ | - | - | - | - | -
|  |  |  | 有り | 一般養生･特殊養生(練炭) | 82379 | 3.01 | 2.25 | - | - | 80.72 | 25.27 | 23.8 | 8.65 | 2.62 | 16.27 | 16.27 | - | - | - | - | ラフテレーンクレーン[油圧伸縮ジブ型・排出ガス対策型(第１次基準値)] 16t吊 | * | - |  | - | 普通作業員 | 型わく工 | 土木一般世話役 | 特殊作業員 | 生コンクリート 高炉 １８－８－２５（２０） Ｗ／Ｃ ６０％ | - | - | - | - | -
[5 empty] | 特殊養生(ｼﾞｪｯﾄﾋｰﾀ) | 91769 | 3.25 | 2.02 | 0.63 | - | 76.88 | 27.65 | 21.36 | 7.76 | 2.35 | 19.87 | 14.61 | 5.26 | - | - | - | ラフテレーンクレーン[油圧伸縮ジブ型・排出ガス対策型(第１次基準値)] 16t吊 | * | ジェットヒータ 126ＭＪ (30,100kcal) | * | - | 普通作業員 | 型わく工 | 土木一般世話役 | 特殊作業員 | 生コンクリート 高炉 １８－８－２５（２０） Ｗ／Ｃ ６０％ | 灯油 白灯油 業務用 ミニローリー | - | - | - | -
[5 empty] | 養生工無 | 80317 | 2.99 | 2.31 | - | - | 80.32 | 25.93 | 24.41 | 8.87 | 2.68 | 16.69 | 16.69 | - | - | - | - | ラフテレーンクレーン[油圧伸縮ジブ型・排出ガス対策型(第１次基準値)] 16t吊 | * | - |  | - | 普通作業員 | 型わく工 | 土木一般世話役 | 特殊作業員 | 生コンクリート 高炉 １８－８－２５（２０） Ｗ／Ｃ ６０％ | - | - | - | - | -
|  | 打設高25m以下･水平打設距離18m以下 | 無し | 無し | 一般養生･特殊養生(練炭) | 71630 | 3.02 | 2.68 | - | - | 78.27 | 29.07 | 27.37 | 9.95 | 3.01 | 18.71 | 18.71 | - | - | - | - | ラフテレーンクレーン[油圧伸縮ジブ型・排出ガス対策型(第１次基準値)] 20t吊 | * | - |  | - | 普通作業員 | 型わく工 | 土木一般世話役 | 特殊作業員 | 生コンクリート 高炉 １８－８－２５（２０） Ｗ／Ｃ ６０％ | - | - | - | - | -
[5 empty] | 特殊養生(ｼﾞｪｯﾄﾋｰﾀ) | 81017 | 3.29 | 2.37 | 0.72 | - | 74.2 | 31.3 | 24.2 | 8.8 | 2.66 | 22.51 | 16.55 | 5.96 | - | - | - | ラフテレーンクレーン[油圧伸縮ジブ型・排出ガス対策型(第１次基準値)] 20t吊 | * | ジェットヒータ 126ＭＪ (30,100kcal) | * | - | 普通作業員 | 型わく工 | 土木一般世話役 | 特殊作業員 | 生コンクリート 高炉 １８－８－２５（２０） Ｗ／Ｃ ６０％ | 灯油 白灯油 業務用 ミニローリー | - | - | - | -
[5 empty] | 養生工無 | 69565 | 3 | 2.76 | - | - | 77.73 | 29.93 | 28.18 | 10.24 | 3.1 | 19.27 | 19.27 | - | - | - | - | ラフテレーンクレーン[油圧伸縮ジブ型・排出ガス対策型(第１次基準値)] 20t吊 | * | - |  | - | 普通作業員 | 型わく工 | 土木一般世話役 | 特殊作業員 | 生コンクリート 高炉 １８－８－２５（２０） Ｗ／Ｃ ６０％ | - | - | - | - | -
|  |  |  | 有り | 一般養生･特殊養生(練炭) | 78237 | 3.09 | 2.46 | - | - | 79.78 | 26.6 | 25.06 | 9.11 | 2.76 | 17.13 | 17.13 | - | - | - | - | ラフテレーンクレーン[油圧伸縮ジブ型・排出ガス対策型(第１次基準値)] 20t吊 | * | - |  | - | 普通作業員 | 型わく工 | 土木一般世話役 | 特殊作業員 | 生コンクリート 高炉 １８－８－２５（２０） Ｗ／Ｃ ６０％ | - | - | - | - | -
[5 empty] | 特殊養生(ｼﾞｪｯﾄﾋｰﾀ) | 87624 | 3.32 | 2.19 | 0.66 | - | 75.87 | 28.96 | 22.37 | 8.13 | 2.46 | 20.81 | 15.3 | 5.51 | - | - | - | ラフテレーンクレーン[油圧伸縮ジブ型・排出ガス対策型(第１次基準値)] 20t吊 | * | ジェットヒータ 126ＭＪ (30,100kcal) | * | - | 普通作業員 | 型わく工 | 土木一般世話役 | 特殊作業員 | 生コンクリート 高炉 １８－８－２５（２０） Ｗ／Ｃ ６０％ | 灯油 白灯油 業務用 ミニローリー | - | - | - | -
[5 empty] | 養生工無 | 76172 | 3.06 | 2.52 | - | - | 79.34 | 27.33 | 25.74 | 9.36 | 2.83 | 17.6 | 17.6 | - | - | - | - | ラフテレーンクレーン[油圧伸縮ジブ型・排出ガス対策型(第１次基準値)] 20t吊 | * | - |  | - | 普通作業員 | 型わく工 | 土木一般世話役 | 特殊作業員 | 生コンクリート 高炉 １８－８－２５（２０） Ｗ／Ｃ ６０％ | - | - | - | - | -
|  |  | 有り | 無し | 一般養生･特殊養生(練炭) | 75862 | 3.06 | 2.53 | - | - | 79.27 | 27.45 | 25.84 | 9.39 | 2.84 | 17.67 | 17.67 | - | - | - | - | ラフテレーンクレーン[油圧伸縮ジブ型・排出ガス対策型(第１次基準値)] 20t吊 | * | - |  | - | 普通作業員 | 型わく工 | 土木一般世話役 | 特殊作業員 | 生コンクリート 高炉 １８－８－２５（２０） Ｗ／Ｃ ６０％ | - | - | - | - | -
[5 empty] | 特殊養生(ｼﾞｪｯﾄﾋｰﾀ) | 85250 | 3.31 | 2.25 | 0.68 | - | 75.31 | 29.76 | 23 | 8.36 | 2.53 | 21.38 | 15.72 | 5.66 | - | - | - | ラフテレーンクレーン[油圧伸縮ジブ型・排出ガス対策型(第１次基準値)] 20t吊 | * | ジェットヒータ 126ＭＪ (30,100kcal) | * | - | 普通作業員 | 型わく工 | 土木一般世話役 | 特殊作業員 | 生コンクリート 高炉 １８－８－２５（２０） Ｗ／Ｃ ６０％ | 灯油 白灯油 業務用 ミニローリー | - | - | - | -
[5 empty] | 養生工無 | 73798 | 3.05 | 2.61 | - | - | 78.79 | 28.21 | 26.56 | 9.66 | 2.92 | 18.16 | 18.16 | - | - | - | - | ラフテレーンクレーン[油圧伸縮ジブ型・排出ガス対策型(第１次基準値)] 20t吊 | * | - |  | - | 普通作業員 | 型わく工 | 土木一般世話役 | 特殊作業員 | 生コンクリート 高炉 １８－８－２５（２０） Ｗ／Ｃ ６０％ | - | - | - | - | -
|  |  |  | 有り | 一般養生･特殊養生(練炭) | 82469 | 3.11 | 2.33 | - | - | 80.64 | 25.26 | 23.77 | 8.64 | 2.61 | 16.25 | 16.25 | - | - | - | - | ラフテレーンクレーン[油圧伸縮ジブ型・排出ガス対策型(第１次基準値)] 20t吊 | * | - |  | - | 普通作業員 | 型わく工 | 土木一般世話役 | 特殊作業員 | 生コンクリート 高炉 １８－８－２５（２０） Ｗ／Ｃ ６０％ | - | - | - | - | -
[5 empty] | 特殊養生(ｼﾞｪｯﾄﾋｰﾀ) | 91856 | 3.34 | 2.09 | 0.63 | - | 76.81 | 27.62 | 21.34 | 7.76 | 2.35 | 19.85 | 14.59 | 5.26 | - | - | - | ラフテレーンクレーン[油圧伸縮ジブ型・排出ガス対策型(第１次基準値)] 20t吊 | * | ジェットヒータ 126ＭＪ (30,100kcal) | * | - | 普通作業員 | 型わく工 | 土木一般世話役 | 特殊作業員 | 生コンクリート 高炉 １８－８－２５（２０） Ｗ／Ｃ ６０％ | 灯油 白灯油 業務用 ミニローリー | - | - | - | -
[5 empty] | 養生工無 | 80404 | 3.1 | 2.39 | - | - | 80.23 | 25.9 | 24.38 | 8.86 | 2.68 | 16.67 | 16.67 | - | - | - | - | ラフテレーンクレーン[油圧伸縮ジブ型・排出ガス対策型(第１次基準値)] 20t吊 | * | - |  | - | 普通作業員 | 型わく工 | 土木一般世話役 | 特殊作業員 | 生コンクリート 高炉 １８－８－２５（２０） Ｗ／Ｃ ６０％ | - | - | - | - | -
|  | 打設高25m以下･水平打設距離20m以下 | 無し | 無し | 一般養生･特殊養生(練炭) | 71832 | 3.3 | 2.93 | - | - | 78.04 | 28.98 | 27.29 | 9.92 | 3 | 18.66 | 18.66 | - | - | - | - | ラフテレーンクレーン[油圧伸縮ジブ型・排出ガス対策型(第１次基準値)] 25t吊 | * | - |  | - | 普通作業員 | 型わく工 | 土木一般世話役 | 特殊作業員 | 生コンクリート 高炉 １８－８－２５（２０） Ｗ／Ｃ ６０％ | - | - | - | - | -
[5 empty] | 特殊養生(ｼﾞｪｯﾄﾋｰﾀ) | 81212 | 3.53 | 2.59 | 0.72 | - | 74.01 | 31.23 | 24.14 | 8.77 | 2.65 | 22.46 | 16.51 | 5.95 | - | - | - | ラフテレーンクレーン[油圧伸縮ジブ型・排出ガス対策型(第１次基準値)] 25t吊 | * | ジェットヒータ 126ＭＪ (30,100kcal) | * | - | 普通作業員 | 型わく工 | 土木一般世話役 | 特殊作業員 | 生コンクリート 高炉 １８－８－２５（２０） Ｗ／Ｃ ６０％ | 灯油 白灯油 業務用 ミニローリー | - | - | - | -
[5 empty] | 養生工無 | 69760 | 3.27 | 3.01 | - | - | 77.51 | 29.84 | 28.1 | 10.22 | 3.09 | 19.22 | 19.22 | - | - | - | - | ラフテレーンクレーン[油圧伸縮ジブ型・排出ガス対策型(第１次基準値)] 25t吊 | * | - |  | - | 普通作業員 | 型わく工 | 土木一般世話役 | 特殊作業員 | 生コンクリート 高炉 １８－８－２５（２０） Ｗ／Ｃ ６０％ | - | - | - | - | -
|  |  |  | 有り | 一般養生･特殊養生(練炭) | 78462 | 3.36 | 2.68 | - | - | 79.56 | 26.53 | 24.99 | 9.08 | 2.75 | 17.08 | 17.08 | - | - | - | - | ラフテレーンクレーン[油圧伸縮ジブ型・排出ガス対策型(第１次基準値)] 25t吊 | * | - |  | - | 普通作業員 | 型わく工 | 土木一般世話役 | 特殊作業員 | 生コンクリート 高炉 １８－８－２５（２０） Ｗ／Ｃ ６０％ | - | - | - | - | -
[5 empty] | 特殊養生(ｼﾞｪｯﾄﾋｰﾀ) | 87842 | 3.56 | 2.39 | 0.66 | - | 75.68 | 28.88 | 22.32 | 8.11 | 2.45 | 20.76 | 15.26 | 5.5 | - | - | - | ラフテレーンクレーン[油圧伸縮ジブ型・排出ガス対策型(第１次基準値)] 25t吊 | * | ジェットヒータ 126ＭＪ (30,100kcal) | * | - | 普通作業員 | 型わく工 | 土木一般世話役 | 特殊作業員 | 生コンクリート 高炉 １８－８－２５（２０） Ｗ／Ｃ ６０％ | 灯油 白灯油 業務用 ミニローリー | - | - | - | -
[5 empty] | 養生工無 | 76390 | 3.34 | 2.75 | - | - | 79.11 | 27.26 | 25.66 | 9.33 | 2.82 | 17.55 | 17.55 | - | - | - | - | ラフテレーンクレーン[油圧伸縮ジブ型・排出ガス対策型(第１次基準値)] 25t吊 | * | - |  | - | 普通作業員 | 型わく工 | 土木一般世話役 | 特殊作業員 | 生コンクリート 高炉 １８－８－２５（２０） Ｗ／Ｃ ６０％ | - | - | - | - | -
|  |  | 有り | 無し | 一般養生･特殊養生(練炭) | 76079 | 3.34 | 2.76 | - | - | 79.04 | 27.36 | 25.77 | 9.37 | 2.83 | 17.62 | 17.62 | - | - | - | - | ラフテレーンクレーン[油圧伸縮ジブ型・排出ガス対策型(第１次基準値)] 25t吊 | * | - |  | - | 普通作業員 | 型わく工 | 土木一般世話役 | 特殊作業員 | 生コンクリート 高炉 １８－８－２５（２０） Ｗ／Ｃ ６０％ | - | - | - | - | -
[5 empty] | 特殊養生(ｼﾞｪｯﾄﾋｰﾀ) | 85459 | 3.55 | 2.46 | 0.68 | - | 75.11 | 29.68 | 22.94 | 8.34 | 2.52 | 21.34 | 15.69 | 5.65 | - | - | - | ラフテレーンクレーン[油圧伸縮ジブ型・排出ガス対策型(第１次基準値)] 25t吊 | * | ジェットヒータ 126ＭＪ (30,100kcal) | * | - | 普通作業員 | 型わく工 | 土木一般世話役 | 特殊作業員 | 生コンクリート 高炉 １８－８－２５（２０） Ｗ／Ｃ ６０％ | 灯油 白灯油 業務用 ミニローリー | - | - | - | -
[5 empty] | 養生工無 | 74008 | 3.32 | 2.84 | - | - | 78.57 | 28.13 | 26.49 | 9.63 | 2.91 | 18.11 | 18.11 | - | - | - | - | ラフテレーンクレーン[油圧伸縮ジブ型・排出ガス対策型(第１次基準値)] 25t吊 | * | - |  | - | 普通作業員 | 型わく工 | 土木一般世話役 | 特殊作業員 | 生コンクリート 高炉 １８－８－２５（２０） Ｗ／Ｃ ６０％ | - | - | - | - | -
|  |  |  | 有り | 一般養生･特殊養生(練炭) | 82709 | 3.4 | 2.54 | - | - | 80.39 | 25.16 | 23.7 | 8.62 | 2.61 | 16.21 | 16.21 | - | - | - | - | ラフテレーンクレーン[油圧伸縮ジブ型・排出ガス対策型(第１次基準値)] 25t吊 | * | - |  | - | 普通作業員 | 型わく工 | 土木一般世話役 | 特殊作業員 | 生コンクリート 高炉 １８－８－２５（２０） Ｗ／Ｃ ６０％ | - | - | - | - | -
[5 empty] | 特殊養生(ｼﾞｪｯﾄﾋｰﾀ) | 92089 | 3.59 | 2.28 | 0.63 | - | 76.61 | 27.54 | 21.29 | 7.74 | 2.34 | 19.8 | 14.56 | 5.24 | - | - | - | ラフテレーンクレーン[油圧伸縮ジブ型・排出ガス対策型(第１次基準値)] 25t吊 | * | ジェットヒータ 126ＭＪ (30,100kcal) | * | - | 普通作業員 | 型わく工 | 土木一般世話役 | 特殊作業員 | 生コンクリート 高炉 １８－８－２５（２０） Ｗ／Ｃ ６０％ | 灯油 白灯油 業務用 ミニローリー | - | - | - | -
[5 empty] | 養生工無 | 80637 | 3.38 | 2.61 | - | - | 80 | 25.82 | 24.31 | 8.84 | 2.67 | 16.62 | 16.62 | - | - | - | - | ラフテレーンクレーン[油圧伸縮ジブ型・排出ガス対策型(第１次基準値)] 25t吊 | * | - |  | - | 普通作業員 | 型わく工 | 土木一般世話役 | 特殊作業員 | 生コンクリート 高炉 １８－８－２５（２０） Ｗ／Ｃ ６０％ | - | - | - | - | -
|  | 打設高28m以下･水平打設距離20m以下 | 無し | 無し | 一般養生･特殊養生(練炭) | 72792 | 4.57 | 4.06 | - | - | 77.01 | 28.6 | 26.93 | 9.79 | 2.96 | 18.42 | 18.42 | - | - | - | - | ラフテレーンクレーン[油圧伸縮ジブ型・排出ガス対策型(第１次基準値)] 35t吊 | * | - |  | - | 普通作業員 | 型わく工 | 土木一般世話役 | 特殊作業員 | 生コンクリート 高炉 １８－８－２５（２０） Ｗ／Ｃ ６０％ | - | - | - | - | -
[5 empty] | 特殊養生(ｼﾞｪｯﾄﾋｰﾀ) | 82138 | 4.61 | 3.59 | 0.71 | - | 73.19 | 30.88 | 23.87 | 8.68 | 2.62 | 22.2 | 16.32 | 5.88 | - | - | - | ラフテレーンクレーン[油圧伸縮ジブ型・排出ガス対策型(第１次基準値)] 35t吊 | * | ジェットヒータ 126ＭＪ (30,100kcal) | * | - | 普通作業員 | 型わく工 | 土木一般世話役 | 特殊作業員 | 生コンクリート 高炉 １８－８－２５（２０） Ｗ／Ｃ ６０％ | 灯油 白灯油 業務用 ミニローリー | - | - | - | -
[5 empty] | 養生工無 | 70687 | 4.54 | 4.18 | - | - | 76.5 | 29.46 | 27.73 | 10.08 | 3.05 | 18.96 | 18.96 | - | - | - | - | ラフテレーンクレーン[油圧伸縮ジブ型・排出ガス対策型(第１次基準値)] 35t吊 | * | - |  | - | 普通作業員 | 型わく工 | 土木一般世話役 | 特殊作業員 | 生コンクリート 高炉 １８－８－２５（２０） Ｗ／Ｃ ６０％ | - | - | - | - | -
|  |  |  | 有り | 一般養生･特殊養生(練炭) | 79531 | 4.66 | 3.71 | - | - | 78.48 | 26.17 | 24.65 | 8.96 | 2.71 | 16.86 | 16.86 | - | - | - | - | ラフテレーンクレーン[油圧伸縮ジブ型・排出ガス対策型(第１次基準値)] 35t吊 | * | - |  | - | 普通作業員 | 型わく工 | 土木一般世話役 | 特殊作業員 | 生コンクリート 高炉 １８－８－２５（２０） Ｗ／Ｃ ６０％ | - | - | - | - | -
[5 empty] | 特殊養生(ｼﾞｪｯﾄﾋｰﾀ) | 88877 | 4.68 | 3.32 | 0.65 | - | 74.81 | 28.54 | 22.06 | 8.02 | 2.43 | 20.51 | 15.08 | 5.43 | - | - | - | ラフテレーンクレーン[油圧伸縮ジブ型・排出ガス対策型(第１次基準値)] 35t吊 | * | ジェットヒータ 126ＭＪ (30,100kcal) | * | - | 普通作業員 | 型わく工 | 土木一般世話役 | 特殊作業員 | 生コンクリート 高炉 １８－８－２５（２０） Ｗ／Ｃ ６０％ | 灯油 白灯油 業務用 ミニローリー | - | - | - | -
[5 empty] | 養生工無 | 77425 | 4.63 | 3.81 | - | - | 78.06 | 26.9 | 25.32 | 9.2 | 2.78 | 17.31 | 17.31 | - | - | - | - | ラフテレーンクレーン[油圧伸縮ジブ型・排出ガス対策型(第１次基準値)] 35t吊 | * | - |  | - | 普通作業員 | 型わく工 | 土木一般世話役 | 特殊作業員 | 生コンクリート 高炉 １８－８－２５（２０） Ｗ／Ｃ ６０％ | - | - | - | - | -
|  |  | 有り | 無し | 一般養生･特殊養生(練炭) | 77109 | 4.63 | 3.83 | - | - | 77.99 | 27 | 25.42 | 9.24 | 2.8 | 17.38 | 17.38 | - | - | - | - | ラフテレーンクレーン[油圧伸縮ジブ型・排出ガス対策型(第１次基準値)] 35t吊 | * | - |  | - | 普通作業員 | 型わく工 | 土木一般世話役 | 特殊作業員 | 生コンクリート 高炉 １８－８－２５（２０） Ｗ／Ｃ ６０％ | - | - | - | - | -
[5 empty] | 特殊養生(ｼﾞｪｯﾄﾋｰﾀ) | 86455 | 4.67 | 3.42 | 0.67 | - | 74.25 | 29.35 | 22.67 | 8.24 | 2.49 | 21.08 | 15.5 | 5.58 | - | - | - | ラフテレーンクレーン[油圧伸縮ジブ型・排出ガス対策型(第１次基準値)] 35t吊 | * | ジェットヒータ 126ＭＪ (30,100kcal) | * | - | 普通作業員 | 型わく工 | 土木一般世話役 | 特殊作業員 | 生コンクリート 高炉 １８－８－２５（２０） Ｗ／Ｃ ６０％ | 灯油 白灯油 業務用 ミニローリー | - | - | - | -
[5 empty] | 養生工無 | 75003 | 4.61 | 3.94 | - | - | 77.52 | 27.75 | 26.14 | 9.5 | 2.87 | 17.87 | 17.87 | - | - | - | - | ラフテレーンクレーン[油圧伸縮ジブ型・排出ガス対策型(第１次基準値)] 35t吊 | * | - |  | - | 普通作業員 | 型わく工 | 土木一般世話役 | 特殊作業員 | 生コンクリート 高炉 １８－８－２５（２０） Ｗ／Ｃ ６０％ | - | - | - | - | -
|  |  |  | 有り | 一般養生･特殊養生(練炭) | 83848 | 4.71 | 3.52 | - | - | 79.3 | 24.83 | 23.38 | 8.5 | 2.57 | 15.99 | 15.99 | - | - | - | - | ラフテレーンクレーン[油圧伸縮ジブ型・排出ガス対策型(第１次基準値)] 35t吊 | * | - |  | - | 普通作業員 | 型わく工 | 土木一般世話役 | 特殊作業員 | 生コンクリート 高炉 １８－８－２５（２０） Ｗ／Ｃ ６０％ | - | - | - | - | -
[5 empty] | 特殊養生(ｼﾞｪｯﾄﾋｰﾀ) | 93194 | 4.73 | 3.17 | 0.62 | - | 75.71 | 27.22 | 21.04 | 7.65 | 2.31 | 19.56 | 14.38 | 5.18 | - | - | - | ラフテレーンクレーン[油圧伸縮ジブ型・排出ガス対策型(第１次基準値)] 35t吊 | * | ジェットヒータ 126ＭＪ (30,100kcal) | * | - | 普通作業員 | 型わく工 | 土木一般世話役 | 特殊作業員 | 生コンクリート 高炉 １８－８－２５（２０） Ｗ／Ｃ ６０％ | 灯油 白灯油 業務用 ミニローリー | - | - | - | -
[5 empty] | 養生工無 | 81742 | 4.68 | 3.61 | - | - | 78.92 | 25.47 | 23.98 | 8.72 | 2.64 | 16.4 | 16.4 | - | - | - | - | ラフテレーンクレーン[油圧伸縮ジブ型・排出ガス対策型(第１次基準値)] 35t吊 | * | - |  | - | 普通作業員 | 型わく工 | 土木一般世話役 | 特殊作業員 | 生コンクリート 高炉 １８－８－２５（２０） Ｗ／Ｃ ６０％ | - | - | - | - | -
|  | 水平打設距離30m以下 | 無し | 無し | 一般養生･特殊養生(練炭) | 73096 | 4.24 | 3.76 | - | - | 76.69 | 28.47 | 26.82 | 9.75 | 2.95 | 19.07 | 18.34 | 0.65 | - | - | - | クローラクレーン［油圧駆動式ウインチ・ラチスジブ型］50t吊 | * | - |  | - | 普通作業員 | 型わく工 | 土木一般世話役 | 特殊作業員 | 生コンクリート 高炉 １８－８－２５（２０） Ｗ／Ｃ ６０％ | 軽油 １．２号 パトロール給油 | - | - | - | -
[5 empty] | 特殊養生(ｼﾞｪｯﾄﾋｰﾀ) | 82431 | 4.33 | 3.33 | 0.71 | - | 72.93 | 30.77 | 23.78 | 8.64 | 2.62 | 22.74 | 16.26 | 5.86 | 0.57 | - | - | クローラクレーン［油圧駆動式ウインチ・ラチスジブ型］50t吊 | * | ジェットヒータ 126ＭＪ (30,100kcal) | * | - | 普通作業員 | 型わく工 | 土木一般世話役 | 特殊作業員 | 生コンクリート 高炉 １８－８－２５（２０） Ｗ／Ｃ ６０％ | 灯油 白灯油 業務用 ミニローリー | 軽油 １．２号 パトロール給油 | - | - | -
[5 empty] | 養生工無 | 70979 | 4.21 | 3.87 | - | - | 76.18 | 29.32 | 27.62 | 10.04 | 3.04 | 19.61 | 18.89 | 0.67 | - | - | - | クローラクレーン［油圧駆動式ウインチ・ラチスジブ型］50t吊 | * | - |  | - | 普通作業員 | 型わく工 | 土木一般世話役 | 特殊作業員 | 生コンクリート 高炉 １８－８－２５（２０） Ｗ／Ｃ ６０％ | 軽油 １．２号 パトロール給油 | - | - | - | -
|  |  |  | 有り | 一般養生･特殊養生(練炭) | 79868 | 4.32 | 3.44 | - | - | 78.16 | 26.07 | 24.55 | 8.92 | 2.7 | 17.52 | 16.78 | 0.59 | - | - | - | クローラクレーン［油圧駆動式ウインチ・ラチスジブ型］50t吊 | * | - |  | - | 普通作業員 | 型わく工 | 土木一般世話役 | 特殊作業員 | 生コンクリート 高炉 １８－８－２５（２０） Ｗ／Ｃ ６０％ | 軽油 １．２号 パトロール給油 | - | - | - | -
[5 empty] | 特殊養生(ｼﾞｪｯﾄﾋｰﾀ) | 89204 | 4.39 | 3.08 | 0.65 | - | 74.53 | 28.44 | 21.98 | 7.99 | 2.42 | 21.08 | 15.03 | 5.41 | 0.53 | - | - | クローラクレーン［油圧駆動式ウインチ・ラチスジブ型］50t吊 | * | ジェットヒータ 126ＭＪ (30,100kcal) | * | - | 普通作業員 | 型わく工 | 土木一般世話役 | 特殊作業員 | 生コンクリート 高炉 １８－８－２５（２０） Ｗ／Ｃ ６０％ | 灯油 白灯油 業務用 ミニローリー | 軽油 １．２号 パトロール給油 | - | - | -
[5 empty] | 養生工無 | 77752 | 4.29 | 3.53 | - | - | 77.73 | 26.78 | 25.21 | 9.17 | 2.77 | 17.98 | 17.24 | 0.61 | - | - | - | クローラクレーン［油圧駆動式ウインチ・ラチスジブ型］50t吊 | * | - |  | - | 普通作業員 | 型わく工 | 土木一般世話役 | 特殊作業員 | 生コンクリート 高炉 １８－８－２５（２０） Ｗ／Ｃ ６０％ | 軽油 １．２号 パトロール給油 | - | - | - | -
|  |  | 有り | 無し | 一般養生･特殊養生(練炭) | 77434 | 4.29 | 3.55 | - | - | 77.67 | 26.9 | 25.32 | 9.2 | 2.78 | 18.04 | 17.31 | 0.61 | - | - | - | クローラクレーン［油圧駆動式ウインチ・ラチスジブ型］50t吊 | * | - |  | - | 普通作業員 | 型わく工 | 土木一般世話役 | 特殊作業員 | 生コンクリート 高炉 １８－８－２５（２０） Ｗ／Ｃ ６０％ | 軽油 １．２号 パトロール給油 | - | - | - | -
[5 empty] | 特殊養生(ｼﾞｪｯﾄﾋｰﾀ) | 86770 | 4.36 | 3.16 | 0.67 | - | 74 | 29.26 | 22.59 | 8.21 | 2.48 | 21.64 | 15.45 | 5.56 | 0.54 | - | - | クローラクレーン［油圧駆動式ウインチ・ラチスジブ型］50t吊 | * | ジェットヒータ 126ＭＪ (30,100kcal) | * | - | 普通作業員 | 型わく工 | 土木一般世話役 | 特殊作業員 | 生コンクリート 高炉 １８－８－２５（２０） Ｗ／Ｃ ６０％ | 灯油 白灯油 業務用 ミニローリー | 軽油 １．２号 パトロール給油 | - | - | -
[5 empty] | 養生工無 | 75318 | 4.27 | 3.65 | - | - | 77.2 | 27.64 | 26.03 | 9.46 | 2.86 | 18.53 | 17.8 | 0.63 | - | - | - | クローラクレーン［油圧駆動式ウインチ・ラチスジブ型］50t吊 | * | - |  | - | 普通作業員 | 型わく工 | 土木一般世話役 | 特殊作業員 | 生コンクリート 高炉 １８－８－２５（２０） Ｗ／Ｃ ６０％ | 軽油 １．２号 パトロール給油 | - | - | - | -
|  |  |  | 有り | 一般養生･特殊養生(練炭) | 84207 | 4.36 | 3.26 | - | - | 78.97 | 24.73 | 23.28 | 8.46 | 2.56 | 16.67 | 15.92 | 0.56 | - | - | - | クローラクレーン［油圧駆動式ウインチ・ラチスジブ型］50t吊 | * | - |  | - | 普通作業員 | 型わく工 | 土木一般世話役 | 特殊作業員 | 生コンクリート 高炉 １８－８－２５（２０） Ｗ／Ｃ ６０％ | 軽油 １．２号 パトロール給油 | - | - | - | -
[5 empty] | 特殊養生(ｼﾞｪｯﾄﾋｰﾀ) | 93543 | 4.42 | 2.93 | 0.62 | - | 75.44 | 27.14 | 20.96 | 7.62 | 2.3 | 20.14 | 14.33 | 5.16 | 0.5 | - | - | クローラクレーン［油圧駆動式ウインチ・ラチスジブ型］50t吊 | * | ジェットヒータ 126ＭＪ (30,100kcal) | * | - | 普通作業員 | 型わく工 | 土木一般世話役 | 特殊作業員 | 生コンクリート 高炉 １８－８－２５（２０） Ｗ／Ｃ ６０％ | 灯油 白灯油 業務用 ミニローリー | 軽油 １．２号 パトロール給油 | - | - | -
[5 empty] | 養生工無 | 82091 | 4.33 | 3.34 | - | - | 78.6 | 25.38 | 23.88 | 8.68 | 2.63 | 17.07 | 16.33 | 0.57 | - | - | - | クローラクレーン［油圧駆動式ウインチ・ラチスジブ型］50t吊 | * | - |  | - | 普通作業員 | 型わく工 | 土木一般世話役 | 特殊作業員 | 生コンクリート 高炉 １８－８－２５（２０） Ｗ／Ｃ ６０％ | 軽油 １．２号 パトロール給油 | - | - | - | -
0.8m以上 1.0m以下 | 18-8-25(高炉) | 打設高17m以下･水平打設距離17m以下 | 無し | 無し | 一般養生･特殊養生(練炭) | 65632 | 3.18 | 2.83 | - | - | 76.39 | 29.11 | 25.7 | 9.81 | 3.29 | 20.43 | 20.43 | - | - | - | - | ラフテレーンクレーン[油圧伸縮ジブ型・排出ガス対策型(第１次基準値)] 16t吊 | * | - |  | - | 普通作業員 | 型わく工 | 土木一般世話役 | 特殊作業員 | 生コンクリート 高炉 １８－８－２５（２０） Ｗ／Ｃ ６０％ | - | - | - | - | -
[5 empty] | 特殊養生(ｼﾞｪｯﾄﾋｰﾀ) | 75227 | 3.45 | 2.47 | 0.77 | - | 72.31 | 31.44 | 22.42 | 8.56 | 2.87 | 24.24 | 17.82 | 6.42 | - | - | - | ラフテレーンクレーン[油圧伸縮ジブ型・排出ガス対策型(第１次基準値)] 16t吊 | * | ジェットヒータ 126ＭＪ (30,100kcal) | * | - | 普通作業員 | 型わく工 | 土木一般世話役 | 特殊作業員 | 生コンクリート 高炉 １８－８－２５（２０） Ｗ／Ｃ ６０％ | 灯油 白灯油 業務用 ミニローリー | - | - | - | -
[5 empty] | 養生工無 | 63775 | 3.15 | 2.91 | - | - | 75.83 | 29.98 | 26.45 | 10.09 | 3.38 | 21.02 | 21.02 | - | - | - | - | ラフテレーンクレーン[油圧伸縮ジブ型・排出ガス対策型(第１次基準値)] 16t吊 | * | - |  | - | 普通作業員 | 型わく工 | 土木一般世話役 | 特殊作業員 | 生コンクリート 高炉 １８－８－２５（２０） Ｗ／Ｃ ６０％ | - | - | - | - | -
|  |  |  | 有り | 一般養生･特殊養生(練炭) | 72223 | 3.25 | 2.57 | - | - | 78.19 | 26.46 | 23.36 | 8.91 | 2.99 | 18.56 | 18.56 | - | - | - | - | ラフテレーンクレーン[油圧伸縮ジブ型・排出ガス対策型(第１次基準値)] 16t吊 | * | - |  | - | 普通作業員 | 型わく工 | 土木一般世話役 | 特殊作業員 | 生コンクリート 高炉 １８－８－２５（２０） Ｗ／Ｃ ６０％ | - | - | - | - | -
[5 empty] | 特殊養生(ｼﾞｪｯﾄﾋｰﾀ) | 81818 | 3.49 | 2.27 | 0.71 | - | 74.23 | 28.92 | 20.62 | 7.87 | 2.63 | 22.28 | 16.38 | 5.9 | - | - | - | ラフテレーンクレーン[油圧伸縮ジブ型・排出ガス対策型(第１次基準値)] 16t吊 | * | ジェットヒータ 126ＭＪ (30,100kcal) | * | - | 普通作業員 | 型わく工 | 土木一般世話役 | 特殊作業員 | 生コンクリート 高炉 １８－８－２５（２０） Ｗ／Ｃ ６０％ | 灯油 白灯油 業務用 ミニローリー | - | - | - | -
[5 empty] | 養生工無 | 70367 | 3.23 | 2.64 | - | - | 77.72 | 27.17 | 23.97 | 9.15 | 3.06 | 19.05 | 19.05 | - | - | - | - | ラフテレーンクレーン[油圧伸縮ジブ型・排出ガス対策型(第１次基準値)] 16t吊 | * | - |  | - | 普通作業員 | 型わく工 | 土木一般世話役 | 特殊作業員 | 生コンクリート 高炉 １８－８－２５（２０） Ｗ／Ｃ ６０％ | - | - | - | - | -
|  |  | 有り | 無し | 一般養生･特殊養生(練炭) | 69856 | 3.23 | 2.66 | - | - | 77.58 | 27.36 | 24.15 | 9.21 | 3.09 | 19.19 | 19.19 | - | - | - | - | ラフテレーンクレーン[油圧伸縮ジブ型・排出ガス対策型(第１次基準値)] 16t吊 | * | - |  | - | 普通作業員 | 型わく工 | 土木一般世話役 | 特殊作業員 | 生コンクリート 高炉 １８－８－２５（２０） Ｗ／Ｃ ６０％ | - | - | - | - | -
[5 empty] | 特殊養生(ｼﾞｪｯﾄﾋｰﾀ) | 79451 | 3.48 | 2.34 | 0.73 | - | 73.57 | 29.78 | 21.23 | 8.1 | 2.71 | 22.95 | 16.87 | 6.08 | - | - | - | ラフテレーンクレーン[油圧伸縮ジブ型・排出ガス対策型(第１次基準値)] 16t吊 | * | ジェットヒータ 126ＭＪ (30,100kcal) | * | - | 普通作業員 | 型わく工 | 土木一般世話役 | 特殊作業員 | 生コンクリート 高炉 １８－８－２５（２０） Ｗ／Ｃ ６０％ | 灯油 白灯油 業務用 ミニローリー | - | - | - | -
[5 empty] | 養生工無 | 67999 | 3.21 | 2.73 | - | - | 77.08 | 28.1 | 24.81 | 9.47 | 3.17 | 19.71 | 19.71 | - | - | - | - | ラフテレーンクレーン[油圧伸縮ジブ型・排出ガス対策型(第１次基準値)] 16t吊 | * | - |  | - | 普通作業員 | 型わく工 | 土木一般世話役 | 特殊作業員 | 生コンクリート 高炉 １８－８－２５（２０） Ｗ／Ｃ ６０％ | - | - | - | - | -
|  |  |  | 有り | 一般養生･特殊養生(練炭) | 76448 | 3.3 | 2.43 | - | - | 79.16 | 24.99 | 22.07 | 8.42 | 2.82 | 17.54 | 17.54 | - | - | - | - | ラフテレーンクレーン[油圧伸縮ジブ型・排出ガス対策型(第１次基準値)] 16t吊 | * | - |  | - | 普通作業員 | 型わく工 | 土木一般世話役 | 特殊作業員 | 生コンクリート 高炉 １８－８－２５（２０） Ｗ／Ｃ ６０％ | - | - | - | - | -
[5 empty] | 特殊養生(ｼﾞｪｯﾄﾋｰﾀ) | 86043 | 3.52 | 2.16 | 0.68 | - | 75.29 | 27.5 | 19.6 | 7.48 | 2.51 | 21.19 | 15.58 | 5.61 | - | - | - | ラフテレーンクレーン[油圧伸縮ジブ型・排出ガス対策型(第１次基準値)] 16t吊 | * | ジェットヒータ 126ＭＪ (30,100kcal) | * | - | 普通作業員 | 型わく工 | 土木一般世話役 | 特殊作業員 | 生コンクリート 高炉 １８－８－２５（２０） Ｗ／Ｃ ６０％ | 灯油 白灯油 業務用 ミニローリー | - | - | - | -
[5 empty] | 養生工無 | 74591 | 3.28 | 2.49 | - | - | 78.75 | 25.63 | 22.61 | 8.63 | 2.89 | 17.97 | 17.97 | - | - | - | - | ラフテレーンクレーン[油圧伸縮ジブ型・排出ガス対策型(第１次基準値)] 16t吊 | * | - |  | - | 普通作業員 | 型わく工 | 土木一般世話役 | 特殊作業員 | 生コンクリート 高炉 １８－８－２５（２０） Ｗ／Ｃ ６０％ | - | - | - | - | -
|  | 打設高25m以下･水平打設距離18m以下 | 無し | 無し | 一般養生･特殊養生(練炭) | 65707 | 3.29 | 2.93 | - | - | 76.31 | 29.09 | 25.67 | 9.8 | 3.28 | 20.4 | 20.4 | - | - | - | - | ラフテレーンクレーン[油圧伸縮ジブ型・排出ガス対策型(第１次基準値)] 20t吊 | * | - |  | - | 普通作業員 | 型わく工 | 土木一般世話役 | 特殊作業員 | 生コンクリート 高炉 １８－８－２５（２０） Ｗ／Ｃ ６０％ | - | - | - | - | -
[5 empty] | 特殊養生(ｼﾞｪｯﾄﾋｰﾀ) | 75300 | 3.53 | 2.55 | 0.77 | - | 72.26 | 31.44 | 22.4 | 8.55 | 2.86 | 24.21 | 17.8 | 6.41 | - | - | - | ラフテレーンクレーン[油圧伸縮ジブ型・排出ガス対策型(第１次基準値)] 20t吊 | * | ジェットヒータ 126ＭＪ (30,100kcal) | * | - | 普通作業員 | 型わく工 | 土木一般世話役 | 特殊作業員 | 生コンクリート 高炉 １８－８－２５（２０） Ｗ／Ｃ ６０％ | 灯油 白灯油 業務用 ミニローリー | - | - | - | -
[5 empty] | 養生工無 | 63848 | 3.26 | 3.01 | - | - | 75.74 | 29.93 | 26.42 | 10.08 | 3.38 | 21 | 21 | - | - | - | - | ラフテレーンクレーン[油圧伸縮ジブ型・排出ガス対策型(第１次基準値)] 20t吊 | * | - |  | - | 普通作業員 | 型わく工 | 土木一般世話役 | 特殊作業員 | 生コンクリート 高炉 １８－８－２５（２０） Ｗ／Ｃ ６０％ | - | - | - | - | -
|  |  |  | 有り | 一般養生･特殊養生(練炭) | 72309 | 3.37 | 2.66 | - | - | 78.09 | 26.43 | 23.33 | 8.9 | 2.98 | 18.54 | 18.54 | - | - | - | - | ラフテレーンクレーン[油圧伸縮ジブ型・排出ガス対策型(第１次基準値)] 20t吊 | * | - |  | - | 普通作業員 | 型わく工 | 土木一般世話役 | 特殊作業員 | 生コンクリート 高炉 １８－８－２５（２０） Ｗ／Ｃ ６０％ | - | - | - | - | -
[5 empty] | 特殊養生(ｼﾞｪｯﾄﾋｰﾀ) | 81901 | 3.59 | 2.35 | 0.71 | - | 74.14 | 28.88 | 20.6 | 7.86 | 2.63 | 22.27 | 16.37 | 5.9 | - | - | - | ラフテレーンクレーン[油圧伸縮ジブ型・排出ガス対策型(第１次基準値)] 20t吊 | * | ジェットヒータ 126ＭＪ (30,100kcal) | * | - | 普通作業員 | 型わく工 | 土木一般世話役 | 特殊作業員 | 生コンクリート 高炉 １８－８－２５（２０） Ｗ／Ｃ ６０％ | 灯油 白灯油 業務用 ミニローリー | - | - | - | -
[5 empty] | 養生工無 | 70449 | 3.35 | 2.73 | - | - | 77.62 | 27.13 | 23.94 | 9.14 | 3.06 | 19.03 | 19.03 | - | - | - | - | ラフテレーンクレーン[油圧伸縮ジブ型・排出ガス対策型(第１次基準値)] 20t吊 | * | - |  | - | 普通作業員 | 型わく工 | 土木一般世話役 | 特殊作業員 | 生コンクリート 高炉 １８－８－２５（２０） Ｗ／Ｃ ６０％ | - | - | - | - | -
|  |  | 有り | 無し | 一般養生･特殊養生(練炭) | 69938 | 3.34 | 2.75 | - | - | 77.49 | 27.33 | 24.12 | 9.2 | 3.08 | 19.17 | 19.17 | - | - | - | - | ラフテレーンクレーン[油圧伸縮ジブ型・排出ガス対策型(第１次基準値)] 20t吊 | * | - |  | - | 普通作業員 | 型わく工 | 土木一般世話役 | 特殊作業員 | 生コンクリート 高炉 １８－８－２５（２０） Ｗ／Ｃ ６０％ | - | - | - | - | -
[5 empty] | 特殊養生(ｼﾞｪｯﾄﾋｰﾀ) | 79530 | 3.57 | 2.42 | 0.73 | - | 73.5 | 29.75 | 21.21 | 8.09 | 2.71 | 22.93 | 16.86 | 6.07 | - | - | - | ラフテレーンクレーン[油圧伸縮ジブ型・排出ガス対策型(第１次基準値)] 20t吊 | * | ジェットヒータ 126ＭＪ (30,100kcal) | * | - | 普通作業員 | 型わく工 | 土木一般世話役 | 特殊作業員 | 生コンクリート 高炉 １８－８－２５（２０） Ｗ／Ｃ ６０％ | 灯油 白灯油 業務用 ミニローリー | - | - | - | -
[5 empty] | 養生工無 | 68078 | 3.31 | 2.82 | - | - | 77 | 28.08 | 24.78 | 9.45 | 3.17 | 19.69 | 19.69 | - | - | - | - | ラフテレーンクレーン[油圧伸縮ジブ型・排出ガス対策型(第１次基準値)] 20t吊 | * | - |  | - | 普通作業員 | 型わく工 | 土木一般世話役 | 特殊作業員 | 生コンクリート 高炉 １８－８－２５（２０） Ｗ／Ｃ ６０％ | - | - | - | - | -
|  |  |  | 有り | 一般養生･特殊養生(練炭) | 76539 | 3.41 | 2.51 | - | - | 79.08 | 24.97 | 22.04 | 8.41 | 2.82 | 17.51 | 17.51 | - | - | - | - | ラフテレーンクレーン[油圧伸縮ジブ型・排出ガス対策型(第１次基準値)] 20t吊 | * | - |  | - | 普通作業員 | 型わく工 | 土木一般世話役 | 特殊作業員 | 生コンクリート 高炉 １８－８－２５（２０） Ｗ／Ｃ ６０％ | - | - | - | - | -
[5 empty] | 特殊養生(ｼﾞｪｯﾄﾋｰﾀ) | 86131 | 3.62 | 2.23 | 0.68 | - | 75.21 | 27.47 | 19.58 | 7.47 | 2.5 | 21.17 | 15.56 | 5.61 | - | - | - | ラフテレーンクレーン[油圧伸縮ジブ型・排出ガス対策型(第１次基準値)] 20t吊 | * | ジェットヒータ 126ＭＪ (30,100kcal) | * | - | 普通作業員 | 型わく工 | 土木一般世話役 | 特殊作業員 | 生コンクリート 高炉 １８－８－２５（２０） Ｗ／Ｃ ６０％ | 灯油 白灯油 業務用 ミニローリー | - | - | - | -
[5 empty] | 養生工無 | 74679 | 3.39 | 2.57 | - | - | 78.66 | 25.59 | 22.59 | 8.62 | 2.89 | 17.95 | 17.95 | - | - | - | - | ラフテレーンクレーン[油圧伸縮ジブ型・排出ガス対策型(第１次基準値)] 20t吊 | * | - |  | - | 普通作業員 | 型わく工 | 土木一般世話役 | 特殊作業員 | 生コンクリート 高炉 １８－８－２５（２０） Ｗ／Ｃ ６０％ | - | - | - | - | -
|  | 打設高25m以下･水平打設距離20m以下 | 無し | 無し | 一般養生･特殊養生(練炭) | 65909 | 3.58 | 3.19 | - | - | 76.08 | 29 | 25.59 | 9.77 | 3.27 | 20.34 | 20.34 | - | - | - | - | ラフテレーンクレーン[油圧伸縮ジブ型・排出ガス対策型(第１次基準値)] 25t吊 | * | - |  | - | 普通作業員 | 型わく工 | 土木一般世話役 | 特殊作業員 | 生コンクリート 高炉 １８－８－２５（２０） Ｗ／Ｃ ６０％ | - | - | - | - | -
[5 empty] | 特殊養生(ｼﾞｪｯﾄﾋｰﾀ) | 75494 | 3.78 | 2.78 | 0.77 | - | 72.06 | 31.34 | 22.34 | 8.53 | 2.86 | 24.16 | 17.76 | 6.4 | - | - | - | ラフテレーンクレーン[油圧伸縮ジブ型・排出ガス対策型(第１次基準値)] 25t吊 | * | ジェットヒータ 126ＭＪ (30,100kcal) | * | - | 普通作業員 | 型わく工 | 土木一般世話役 | 特殊作業員 | 生コンクリート 高炉 １８－８－２５（２０） Ｗ／Ｃ ６０％ | 灯油 白灯油 業務用 ミニローリー | - | - | - | -
[5 empty] | 養生工無 | 64042 | 3.55 | 3.28 | - | - | 75.52 | 29.85 | 26.34 | 10.05 | 3.37 | 20.93 | 20.93 | - | - | - | - | ラフテレーンクレーン[油圧伸縮ジブ型・排出ガス対策型(第１次基準値)] 25t吊 | * | - |  | - | 普通作業員 | 型わく工 | 土木一般世話役 | 特殊作業員 | 生コンクリート 高炉 １８－８－２５（２０） Ｗ／Ｃ ６０％ | - | - | - | - | -
|  |  |  | 有り | 一般養生･特殊養生(練炭) | 72536 | 3.67 | 2.9 | - | - | 77.85 | 26.35 | 23.26 | 8.87 | 2.97 | 18.48 | 18.48 | - | - | - | - | ラフテレーンクレーン[油圧伸縮ジブ型・排出ガス対策型(第１次基準値)] 25t吊 | * | - |  | - | 普通作業員 | 型わく工 | 土木一般世話役 | 特殊作業員 | 生コンクリート 高炉 １８－８－２５（２０） Ｗ／Ｃ ６０％ | - | - | - | - | -
[5 empty] | 特殊養生(ｼﾞｪｯﾄﾋｰﾀ) | 82121 | 3.85 | 2.56 | 0.71 | - | 73.95 | 28.8 | 20.54 | 7.84 | 2.63 | 22.2 | 16.32 | 5.88 | - | - | - | ラフテレーンクレーン[油圧伸縮ジブ型・排出ガス対策型(第１次基準値)] 25t吊 | * | ジェットヒータ 126ＭＪ (30,100kcal) | * | - | 普通作業員 | 型わく工 | 土木一般世話役 | 特殊作業員 | 生コンクリート 高炉 １８－８－２５（２０） Ｗ／Ｃ ６０％ | 灯油 白灯油 業務用 ミニローリー | - | - | - | -
[5 empty] | 養生工無 | 70669 | 3.64 | 2.97 | - | - | 77.39 | 27.05 | 23.87 | 9.11 | 3.05 | 18.97 | 18.97 | - | - | - | - | ラフテレーンクレーン[油圧伸縮ジブ型・排出ガス対策型(第１次基準値)] 25t吊 | * | - |  | - | 普通作業員 | 型わく工 | 土木一般世話役 | 特殊作業員 | 生コンクリート 高炉 １８－８－２５（２０） Ｗ／Ｃ ６０％ | - | - | - | - | -
|  |  | 有り | 無し | 一般養生･特殊養生(練炭) | 70156 | 3.64 | 3 | - | - | 77.25 | 27.26 | 24.04 | 9.17 | 3.07 | 19.11 | 19.11 | - | - | - | - | ラフテレーンクレーン[油圧伸縮ジブ型・排出ガス対策型(第１次基準値)] 25t吊 | * | - |  | - | 普通作業員 | 型わく工 | 土木一般世話役 | 特殊作業員 | 生コンクリート 高炉 １８－８－２５（２０） Ｗ／Ｃ ６０％ | - | - | - | - | -
[5 empty] | 特殊養生(ｼﾞｪｯﾄﾋｰﾀ) | 79741 | 3.83 | 2.64 | 0.73 | - | 73.3 | 29.67 | 21.15 | 8.07 | 2.7 | 22.87 | 16.81 | 6.06 | - | - | - | ラフテレーンクレーン[油圧伸縮ジブ型・排出ガス対策型(第１次基準値)] 25t吊 | * | ジェットヒータ 126ＭＪ (30,100kcal) | * | - | 普通作業員 | 型わく工 | 土木一般世話役 | 特殊作業員 | 生コンクリート 高炉 １８－８－２５（２０） Ｗ／Ｃ ６０％ | 灯油 白灯油 業務用 ミニローリー | - | - | - | -
[5 empty] | 養生工無 | 68289 | 3.62 | 3.08 | - | - | 76.75 | 27.98 | 24.7 | 9.43 | 3.16 | 19.63 | 19.63 | - | - | - | - | ラフテレーンクレーン[油圧伸縮ジブ型・排出ガス対策型(第１次基準値)] 25t吊 | * | - |  | - | 普通作業員 | 型わく工 | 土木一般世話役 | 特殊作業員 | 生コンクリート 高炉 １８－８－２５（２０） Ｗ／Ｃ ６０％ | - | - | - | - | -
|  |  |  | 有り | 一般養生･特殊養生(練炭) | 76782 | 3.72 | 2.74 | - | - | 78.82 | 24.89 | 21.97 | 8.38 | 2.81 | 17.46 | 17.46 | - | - | - | - | ラフテレーンクレーン[油圧伸縮ジブ型・排出ガス対策型(第１次基準値)] 25t吊 | * | - |  | - | 普通作業員 | 型わく工 | 土木一般世話役 | 特殊作業員 | 生コンクリート 高炉 １８－８－２５（２０） Ｗ／Ｃ ６０％ | - | - | - | - | -
[5 empty] | 特殊養生(ｼﾞｪｯﾄﾋｰﾀ) | 86367 | 3.87 | 2.43 | 0.67 | - | 75.02 | 27.4 | 19.53 | 7.45 | 2.5 | 21.11 | 15.52 | 5.59 | - | - | - | ラフテレーンクレーン[油圧伸縮ジブ型・排出ガス対策型(第１次基準値)] 25t吊 | * | ジェットヒータ 126ＭＪ (30,100kcal) | * | - | 普通作業員 | 型わく工 | 土木一般世話役 | 特殊作業員 | 生コンクリート 高炉 １８－８－２５（２０） Ｗ／Ｃ ６０％ | 灯油 白灯油 業務用 ミニローリー | - | - | - | -
[5 empty] | 養生工無 | 74916 | 3.7 | 2.81 | - | - | 78.41 | 25.51 | 22.52 | 8.59 | 2.88 | 17.89 | 17.89 | - | - | - | - | ラフテレーンクレーン[油圧伸縮ジブ型・排出ガス対策型(第１次基準値)] 25t吊 | * | - |  | - | 普通作業員 | 型わく工 | 土木一般世話役 | 特殊作業員 | 生コンクリート 高炉 １８－８－２５（２０） Ｗ／Ｃ ６０％ | - | - | - | - | -
|  | 打設高28m以下･水平打設距離20m以下 | 無し | 無し | 一般養生･特殊養生(練炭) | 66867 | 4.97 | 4.42 | - | - | 74.98 | 28.56 | 25.23 | 9.63 | 3.23 | 20.05 | 20.05 | - | - | - | - | ラフテレーンクレーン[油圧伸縮ジブ型・排出ガス対策型(第１次基準値)] 35t吊 | * | - |  | - | 普通作業員 | 型わく工 | 土木一般世話役 | 特殊作業員 | 生コンクリート 高炉 １８－８－２５（２０） Ｗ／Ｃ ６０％ | - | - | - | - | -
[5 empty] | 特殊養生(ｼﾞｪｯﾄﾋｰﾀ) | 76418 | 4.94 | 3.86 | 0.76 | - | 71.2 | 30.98 | 22.07 | 8.42 | 2.82 | 23.86 | 17.54 | 6.32 | - | - | - | ラフテレーンクレーン[油圧伸縮ジブ型・排出ガス対策型(第１次基準値)] 35t吊 | * | ジェットヒータ 126ＭＪ (30,100kcal) | * | - | 普通作業員 | 型わく工 | 土木一般世話役 | 特殊作業員 | 生コンクリート 高炉 １８－８－２５（２０） Ｗ／Ｃ ６０％ | 灯油 白灯油 業務用 ミニローリー | - | - | - | -
[5 empty] | 養生工無 | 64966 | 4.93 | 4.55 | - | - | 74.43 | 29.4 | 25.97 | 9.91 | 3.32 | 20.64 | 20.64 | - | - | - | - | ラフテレーンクレーン[油圧伸縮ジブ型・排出ガス対策型(第１次基準値)] 35t吊 | * | - |  | - | 普通作業員 | 型わく工 | 土木一般世話役 | 特殊作業員 | 生コンクリート 高炉 １８－８－２５（２０） Ｗ／Ｃ ６０％ | - | - | - | - | -
|  |  |  | 有り | 一般養生･特殊養生(練炭) | 73614 | 5.08 | 4.01 | - | - | 76.71 | 25.97 | 22.91 | 8.74 | 2.93 | 18.21 | 18.21 | - | - | - | - | ラフテレーンクレーン[油圧伸縮ジブ型・排出ガス対策型(第１次基準値)] 35t吊 | * | - |  | - | 普通作業員 | 型わく工 | 土木一般世話役 | 特殊作業員 | 生コンクリート 高炉 １８－８－２５（２０） Ｗ／Ｃ ６０％ | - | - | - | - | -
[5 empty] | 特殊養生(ｼﾞｪｯﾄﾋｰﾀ) | 83165 | 5.05 | 3.55 | 0.7 | - | 73.02 | 28.45 | 20.28 | 7.74 | 2.59 | 21.93 | 16.12 | 5.81 | - | - | - | ラフテレーンクレーン[油圧伸縮ジブ型・排出ガス対策型(第１次基準値)] 35t吊 | * | ジェットヒータ 126ＭＪ (30,100kcal) | * | - | 普通作業員 | 型わく工 | 土木一般世話役 | 特殊作業員 | 生コンクリート 高炉 １８－８－２５（２０） Ｗ／Ｃ ６０％ | 灯油 白灯油 業務用 ミニローリー | - | - | - | -
[5 empty] | 養生工無 | 71713 | 5.05 | 4.12 | - | - | 76.26 | 26.65 | 23.52 | 8.98 | 3.01 | 18.69 | 18.69 | - | - | - | - | ラフテレーンクレーン[油圧伸縮ジブ型・排出ガス対策型(第１次基準値)] 35t吊 | * | - |  | - | 普通作業員 | 型わく工 | 土木一般世話役 | 特殊作業員 | 生コンクリート 高炉 １８－８－２５（２０） Ｗ／Ｃ ６０％ | - | - | - | - | -
|  |  | 有り | 無し | 一般養生･特殊養生(練炭) | 71191 | 5.04 | 4.15 | - | - | 76.13 | 26.85 | 23.69 | 9.04 | 3.03 | 18.83 | 18.83 | - | - | - | - | ラフテレーンクレーン[油圧伸縮ジブ型・排出ガス対策型(第１次基準値)] 35t吊 | * | - |  | - | 普通作業員 | 型わく工 | 土木一般世話役 | 特殊作業員 | 生コンクリート 高炉 １８－８－２５（２０） Ｗ／Ｃ ６０％ | - | - | - | - | -
[5 empty] | 特殊養生(ｼﾞｪｯﾄﾋｰﾀ) | 80742 | 5.02 | 3.66 | 0.72 | - | 72.4 | 29.31 | 20.89 | 7.97 | 2.67 | 22.58 | 16.6 | 5.98 | - | - | - | ラフテレーンクレーン[油圧伸縮ジブ型・排出ガス対策型(第１次基準値)] 35t吊 | * | ジェットヒータ 126ＭＪ (30,100kcal) | * | - | 普通作業員 | 型わく工 | 土木一般世話役 | 特殊作業員 | 生コンクリート 高炉 １８－８－２５（２０） Ｗ／Ｃ ６０％ | 灯油 白灯油 業務用 ミニローリー | - | - | - | -
[5 empty] | 養生工無 | 69290 | 5.01 | 4.26 | - | - | 75.64 | 27.59 | 24.34 | 9.29 | 3.11 | 19.35 | 19.35 | - | - | - | - | ラフテレーンクレーン[油圧伸縮ジブ型・排出ガス対策型(第１次基準値)] 35t吊 | * | - |  | - | 普通作業員 | 型わく工 | 土木一般世話役 | 特殊作業員 | 生コンクリート 高炉 １８－８－２５（２０） Ｗ／Ｃ ６０％ | - | - | - | - | -
|  |  |  | 有り | 一般養生･特殊養生(練炭) | 77938 | 5.14 | 3.79 | - | - | 77.66 | 24.53 | 21.64 | 8.26 | 2.77 | 17.2 | 17.2 | - | - | - | - | ラフテレーンクレーン[油圧伸縮ジブ型・排出ガス対策型(第１次基準値)] 35t吊 | * | - |  | - | 普通作業員 | 型わく工 | 土木一般世話役 | 特殊作業員 | 生コンクリート 高炉 １８－８－２５（２０） Ｗ／Ｃ ６０％ | - | - | - | - | -
[5 empty] | 特殊養生(ｼﾞｪｯﾄﾋｰﾀ) | 87489 | 5.11 | 3.37 | 0.67 | - | 74.05 | 27.05 | 19.28 | 7.36 | 2.46 | 20.84 | 15.32 | 5.52 | - | - | - | ラフテレーンクレーン[油圧伸縮ジブ型・排出ガス対策型(第１次基準値)] 35t吊 | * | ジェットヒータ 126ＭＪ (30,100kcal) | * | - | 普通作業員 | 型わく工 | 土木一般世話役 | 特殊作業員 | 生コンクリート 高炉 １８－８－２５（２０） Ｗ／Ｃ ６０％ | 灯油 白灯油 業務用 ミニローリー | - | - | - | -
[5 empty] | 養生工無 | 76037 | 5.11 | 3.88 | - | - | 77.26 | 25.15 | 22.18 | 8.46 | 2.84 | 17.63 | 17.63 | - | - | - | - | ラフテレーンクレーン[油圧伸縮ジブ型・排出ガス対策型(第１次基準値)] 35t吊 | * | - |  | - | 普通作業員 | 型わく工 | 土木一般世話役 | 特殊作業員 | 生コンクリート 高炉 １８－８－２５（２０） Ｗ／Ｃ ６０％ | - | - | - | - | -
|  | 水平打設距離30m以下 | 無し | 無し | 一般養生･特殊養生(練炭) | 67169 | 4.6 | 4.09 | - | - | 74.66 | 28.47 | 25.11 | 9.58 | 3.21 | 20.74 | 19.96 | 0.7 | - | - | - | クローラクレーン［油圧駆動式ウインチ・ラチスジブ型］50t吊 | * | - |  | - | 普通作業員 | 型わく工 | 土木一般世話役 | 特殊作業員 | 生コンクリート 高炉 １８－８－２５（２０） Ｗ／Ｃ ６０％ | 軽油 １．２号 パトロール給油 | - | - | - | -
[5 empty] | 特殊養生(ｼﾞｪｯﾄﾋｰﾀ) | 76709 | 4.64 | 3.58 | 0.76 | - | 70.92 | 30.85 | 21.99 | 8.39 | 2.81 | 24.44 | 17.48 | 6.29 | 0.62 | - | - | クローラクレーン［油圧駆動式ウインチ・ラチスジブ型］50t吊 | * | ジェットヒータ 126ＭＪ (30,100kcal) | * | - | 普通作業員 | 型わく工 | 土木一般世話役 | 特殊作業員 | 生コンクリート 高炉 １８－８－２５（２０） Ｗ／Ｃ ６０％ | 灯油 白灯油 業務用 ミニローリー | 軽油 １．２号 パトロール給油 | - | - | -
[5 empty] | 養生工無 | 65257 | 4.56 | 4.21 | - | - | 74.12 | 29.31 | 25.85 | 9.86 | 3.3 | 21.32 | 20.54 | 0.72 | - | - | - | クローラクレーン［油圧駆動式ウインチ・ラチスジブ型］50t吊 | * | - |  | - | 普通作業員 | 型わく工 | 土木一般世話役 | 特殊作業員 | 生コンクリート 高炉 １８－８－２５（２０） Ｗ／Ｃ ６０％ | 軽油 １．２号 パトロール給油 | - | - | - | -
|  |  |  | 有り | 一般養生･特殊養生(練炭) | 73955 | 4.7 | 3.71 | - | - | 76.36 | 25.85 | 22.81 | 8.7 | 2.92 | 18.94 | 18.13 | 0.64 | - | - | - | クローラクレーン［油圧駆動式ウインチ・ラチスジブ型］50t吊 | * | - |  | - | 普通作業員 | 型わく工 | 土木一般世話役 | 特殊作業員 | 生コンクリート 高炉 １８－８－２５（２０） Ｗ／Ｃ ６０％ | 軽油 １．２号 パトロール給油 | - | - | - | -
[5 empty] | 特殊養生(ｼﾞｪｯﾄﾋｰﾀ) | 83495 | 4.73 | 3.29 | 0.7 | - | 72.75 | 28.36 | 20.2 | 7.71 | 2.58 | 22.52 | 16.05 | 5.78 | 0.57 | - | - | クローラクレーン［油圧駆動式ウインチ・ラチスジブ型］50t吊 | * | ジェットヒータ 126ＭＪ (30,100kcal) | * | - | 普通作業員 | 型わく工 | 土木一般世話役 | 特殊作業員 | 生コンクリート 高炉 １８－８－２５（２０） Ｗ／Ｃ ６０％ | 灯油 白灯油 業務用 ミニローリー | 軽油 １．２号 パトロール給油 | - | - | -
[5 empty] | 養生工無 | 72043 | 4.67 | 3.81 | - | - | 75.92 | 26.55 | 23.41 | 8.93 | 2.99 | 19.41 | 18.61 | 0.66 | - | - | - | クローラクレーン［油圧駆動式ウインチ・ラチスジブ型］50t吊 | * | - |  | - | 普通作業員 | 型わく工 | 土木一般世話役 | 特殊作業員 | 生コンクリート 高炉 １８－８－２５（２０） Ｗ／Ｃ ６０％ | 軽油 １．２号 パトロール給油 | - | - | - | -
|  |  | 有り | 無し | 一般養生･特殊養生(練炭) | 71518 | 4.67 | 3.84 | - | - | 75.79 | 26.73 | 23.59 | 9 | 3.02 | 19.54 | 18.74 | 0.66 | - | - | - | クローラクレーン［油圧駆動式ウインチ・ラチスジブ型］50t吊 | * | - |  | - | 普通作業員 | 型わく工 | 土木一般世話役 | 特殊作業員 | 生コンクリート 高炉 １８－８－２５（２０） Ｗ／Ｃ ６０％ | 軽油 １．２号 パトロール給油 | - | - | - | -
[5 empty] | 特殊養生(ｼﾞｪｯﾄﾋｰﾀ) | 81058 | 4.7 | 3.39 | 0.72 | - | 72.12 | 29.19 | 20.81 | 7.94 | 2.66 | 23.18 | 16.54 | 5.96 | 0.58 | - | - | クローラクレーン［油圧駆動式ウインチ・ラチスジブ型］50t吊 | * | ジェットヒータ 126ＭＪ (30,100kcal) | * | - | 普通作業員 | 型わく工 | 土木一般世話役 | 特殊作業員 | 生コンクリート 高炉 １８－８－２５（２０） Ｗ／Ｃ ６０％ | 灯油 白灯油 業務用 ミニローリー | 軽油 １．２号 パトロール給油 | - | - | -
[5 empty] | 養生工無 | 69606 | 4.64 | 3.95 | - | - | 75.3 | 27.46 | 24.23 | 9.25 | 3.1 | 20.06 | 19.26 | 0.68 | - | - | - | クローラクレーン［油圧駆動式ウインチ・ラチスジブ型］50t吊 | * | - |  | - | 普通作業員 | 型わく工 | 土木一般世話役 | 特殊作業員 | 生コンクリート 高炉 １８－８－２５（２０） Ｗ／Ｃ ６０％ | 軽油 １．２号 パトロール給油 | - | - | - | -
|  |  |  | 有り | 一般養生･特殊養生(練炭) | 78303 | 4.76 | 3.51 | - | - | 77.31 | 24.43 | 21.54 | 8.22 | 2.75 | 17.93 | 17.12 | 0.6 | - | - | - | クローラクレーン［油圧駆動式ウインチ・ラチスジブ型］50t吊 | * | - |  | - | 普通作業員 | 型わく工 | 土木一般世話役 | 特殊作業員 | 生コンクリート 高炉 １８－８－２５（２０） Ｗ／Ｃ ６０％ | 軽油 １．２号 パトロール給油 | - | - | - | -
[5 empty] | 特殊養生(ｼﾞｪｯﾄﾋｰﾀ) | 87843 | 4.78 | 3.13 | 0.66 | - | 73.75 | 26.94 | 19.2 | 7.33 | 2.45 | 21.47 | 15.26 | 5.5 | 0.54 | - | - | クローラクレーン［油圧駆動式ウインチ・ラチスジブ型］50t吊 | * | ジェットヒータ 126ＭＪ (30,100kcal) | * | - | 普通作業員 | 型わく工 | 土木一般世話役 | 特殊作業員 | 生コンクリート 高炉 １８－８－２５（２０） Ｗ／Ｃ ６０％ | 灯油 白灯油 業務用 ミニローリー | 軽油 １．２号 パトロール給油 | - | - | -
[5 empty] | 養生工無 | 76392 | 4.73 | 3.59 | - | - | 76.91 | 25.04 | 22.08 | 8.43 | 2.82 | 18.36 | 17.55 | 0.62 | - | - | - | クローラクレーン［油圧駆動式ウインチ・ラチスジブ型］50t吊 | * | - |  | - | 普通作業員 | 型わく工 | 土木一般世話役 | 特殊作業員 | 生コンクリート 高炉 １８－８－２５（２０） Ｗ／Ｃ ６０％ | 軽油 １．２号 パトロール給油 | - | - | - | -

## 064
No.064【 重力式擁壁 】
＜ 積算単位：ｍ３ ＞
条件区分 | [5 empty] | 標準単価 | 機労材構成比 | [14 empty] | 代表機労材規格 | [12 empty] | 備考
擁壁平均高さ | ｺﾝｸﾘｰﾄ規格 | 基礎砕石の有無 | 均しｺﾝｸﾘｰﾄの有無 | 養生工の種類 | 圧送管延長距離区分 |  | K |  |  |  | R |  |  |  |  | Z |  |  |  |  | S | K （ *印：賃料） |  |  |  | R |  |  |  | Z |  |  |  | S
[8 empty] | K1 | K2 | K3 |  | R1 | R2 | R3 | R4 |  | Z1 | Z2 | Z3 | Z4 |  | K1 | K2 |  | K3 | R1 | R2 | R3 | R4 | Z1 | Z2 | Z3 | Z4
1m超2m未満 | 18-8-25(高炉) | 無し | 無し | 一般養生 | 延長無し | 38393 | 1.99 | 1.61 | - | - | 63.38 | 26.13 | 17.22 | 5.99 | 1.12 | 34.63 | 34.26 | 0.3 | - | - | - | コンクリートポンプ車［トラック架装・ブーム式］圧送能力90～110m3/h | - |  | - | 普通作業員 | 型わく工 | 土木一般世話役 | 特殊作業員 | 生コンクリート 高炉 １８－８－２５（２０） Ｗ／Ｃ ６０％ | 軽油 １．２号 パトロール給油 | - | - | - | -
[5 empty] | 90m未満 | 38918 | 2.06 | 1.59 | - | - | 63.78 | 27.05 | 16.98 | 5.9 | 1.11 | 34.16 | 33.8 | 0.29 | - | - | - | コンクリートポンプ車［トラック架装・ブーム式］圧送能力90～110m3/h | - |  | - | 普通作業員 | 型わく工 | 土木一般世話役 | 特殊作業員 | 生コンクリート 高炉 １８－８－２５（２０） Ｗ／Ｃ ６０％ | 軽油 １．２号 パトロール給油 | - | - | - | -
[5 empty] | 90m以上180m未満 | 39964 | 2.18 | 1.55 | - | - | 64.57 | 28.8 | 16.54 | 5.75 | 1.08 | 33.25 | 32.91 | 0.28 | - | - | - | コンクリートポンプ車［トラック架装・ブーム式］圧送能力90～110m3/h | - |  | - | 普通作業員 | 型わく工 | 土木一般世話役 | 特殊作業員 | 生コンクリート 高炉 １８－８－２５（２０） Ｗ／Ｃ ６０％ | 軽油 １．２号 パトロール給油 | - | - | - | -
[5 empty] | 180m以上280m以下 | 41072 | 2.3 | 1.51 | - | - | 65.33 | 30.53 | 16.09 | 5.59 | 1.05 | 32.37 | 32.03 | 0.28 | - | - | - | コンクリートポンプ車［トラック架装・ブーム式］圧送能力90～110m3/h | - |  | - | 普通作業員 | 型わく工 | 土木一般世話役 | 特殊作業員 | 生コンクリート 高炉 １８－８－２５（２０） Ｗ／Ｃ ６０％ | 軽油 １．２号 パトロール給油 | - | - | - | -
|  |  |  | 特殊養生(練炭･ｼﾞｪｯﾄﾋｰﾀ) | 延長無し | 39658 | 1.87 | 1.56 | - | - | 64.62 | 29.5 | 16.67 | 5.79 | 1.08 | 33.51 | 33.17 | 0.29 | - | - | - | コンクリートポンプ車［トラック架装・ブーム式］圧送能力90～110m3/h | - |  | - | 普通作業員 | 型わく工 | 土木一般世話役 | 特殊作業員 | 生コンクリート 高炉 １８－８－２５（２０） Ｗ／Ｃ ６０％ | 軽油 １．２号 パトロール給油 | - | - | - | -
[5 empty] | 90m未満 | 40181 | 1.93 | 1.54 | - | - | 65 | 30.34 | 16.45 | 5.72 | 1.07 | 33.07 | 32.74 | 0.28 | - | - | - | コンクリートポンプ車［トラック架装・ブーム式］圧送能力90～110m3/h | - |  | - | 普通作業員 | 型わく工 | 土木一般世話役 | 特殊作業員 | 生コンクリート 高炉 １８－８－２５（２０） Ｗ／Ｃ ６０％ | 軽油 １．２号 パトロール給油 | - | - | - | -
[5 empty] | 90m以上180m未満 | 41226 | 2.04 | 1.5 | - | - | 65.72 | 31.95 | 16.03 | 5.57 | 1.04 | 32.24 | 31.91 | 0.28 | - | - | - | コンクリートポンプ車［トラック架装・ブーム式］圧送能力90～110m3/h | - |  | - | 普通作業員 | 型わく工 | 土木一般世話役 | 特殊作業員 | 生コンクリート 高炉 １８－８－２５（２０） Ｗ／Ｃ ６０％ | 軽油 １．２号 パトロール給油 | - | - | - | -
[5 empty] | 180m以上280m以下 | 42331 | 2.16 | 1.46 | - | - | 66.45 | 33.55 | 15.61 | 5.43 | 1.02 | 31.39 | 31.07 | 0.27 | - | - | - | コンクリートポンプ車［トラック架装・ブーム式］圧送能力90～110m3/h | - |  | - | 普通作業員 | 型わく工 | 土木一般世話役 | 特殊作業員 | 生コンクリート 高炉 １８－８－２５（２０） Ｗ／Ｃ ６０％ | 軽油 １．２号 パトロール給油 | - | - | - | -
|  |  |  | 養生工無 | 延長無し | 37579 | 1.98 | 1.65 | - | - | 62.66 | 26.71 | 17.59 | 6.12 | 1.14 | 35.36 | 35 | 0.3 | - | - | - | コンクリートポンプ車［トラック架装・ブーム式］圧送能力90～110m3/h | - |  | - | 普通作業員 | 型わく工 | 土木一般世話役 | 特殊作業員 | 生コンクリート 高炉 １８－８－２５（２０） Ｗ／Ｃ ６０％ | 軽油 １．２号 パトロール給油 | - | - | - | -
[5 empty] | 90m未満 | 38102 | 2.04 | 1.63 | - | - | 63.08 | 27.62 | 17.35 | 6.03 | 1.13 | 34.88 | 34.52 | 0.3 | - | - | - | コンクリートポンプ車［トラック架装・ブーム式］圧送能力90～110m3/h | - |  | - | 普通作業員 | 型わく工 | 土木一般世話役 | 特殊作業員 | 生コンクリート 高炉 １８－８－２５（２０） Ｗ／Ｃ ６０％ | 軽油 １．２号 パトロール給油 | - | - | - | -
[5 empty] | 90m以上180m未満 | 39147 | 2.15 | 1.58 | - | - | 63.91 | 29.39 | 16.89 | 5.87 | 1.1 | 33.94 | 33.6 | 0.29 | - | - | - | コンクリートポンプ車［トラック架装・ブーム式］圧送能力90～110m3/h | - |  | - | 普通作業員 | 型わく工 | 土木一般世話役 | 特殊作業員 | 生コンクリート 高炉 １８－８－２５（２０） Ｗ／Ｃ ６０％ | 軽油 １．２号 パトロール給油 | - | - | - | -
[5 empty] | 180m以上280m以下 | 40252 | 2.27 | 1.54 | - | - | 64.72 | 31.15 | 16.42 | 5.71 | 1.07 | 33.01 | 32.68 | 0.28 | - | - | - | コンクリートポンプ車［トラック架装・ブーム式］圧送能力90～110m3/h | - |  | - | 普通作業員 | 型わく工 | 土木一般世話役 | 特殊作業員 | 生コンクリート 高炉 １８－８－２５（２０） Ｗ／Ｃ ６０％ | 軽油 １．２号 パトロール給油 | - | - | - | -
|  |  | 有り | 一般養生 | 延長無し | 41406 | 2.08 | 1.5 | - | - | 65.78 | 24.24 | 15.96 | 5.55 | 1.04 | 32.14 | 31.77 | 0.27 | - | - | - | コンクリートポンプ車［トラック架装・ブーム式］圧送能力90～110m3/h | - |  | - | 普通作業員 | 型わく工 | 土木一般世話役 | 特殊作業員 | 生コンクリート 高炉 １８－８－２５（２０） Ｗ／Ｃ ６０％ | 軽油 １．２号 パトロール給油 | - | - | - | -
[5 empty] | 90m未満 | 41934 | 2.14 | 1.48 | - | - | 66.12 | 25.11 | 15.76 | 5.48 | 1.03 | 31.74 | 31.37 | 0.27 | - | - | - | コンクリートポンプ車［トラック架装・ブーム式］圧送能力90～110m3/h | - |  | - | 普通作業員 | 型わく工 | 土木一般世話役 | 特殊作業員 | 生コンクリート 高炉 １８－８－２５（２０） Ｗ／Ｃ ６０％ | 軽油 １．２号 パトロール給油 | - | - | - | -
[5 empty] | 90m以上180m未満 | 42989 | 2.27 | 1.44 | - | - | 66.77 | 26.75 | 15.38 | 5.35 | 1 | 30.96 | 30.6 | 0.26 | - | - | - | コンクリートポンプ車［トラック架装・ブーム式］圧送能力90～110m3/h | - |  | - | 普通作業員 | 型わく工 | 土木一般世話役 | 特殊作業員 | 生コンクリート 高炉 １８－８－２５（２０） Ｗ／Ｃ ６０％ | 軽油 １．２号 パトロール給油 | - | - | - | -
[5 empty] | 180m以上280m以下 | 44105 | 2.39 | 1.4 | - | - | 67.43 | 28.44 | 14.99 | 5.21 | 0.97 | 30.18 | 29.82 | 0.26 | - | - | - | コンクリートポンプ車［トラック架装・ブーム式］圧送能力90～110m3/h | - |  | - | 普通作業員 | 型わく工 | 土木一般世話役 | 特殊作業員 | 生コンクリート 高炉 １８－８－２５（２０） Ｗ／Ｃ ６０％ | 軽油 １．２号 パトロール給油 | - | - | - | -
|  |  |  | 特殊養生(練炭･ｼﾞｪｯﾄﾋｰﾀ) | 延長無し | 42670 | 1.95 | 1.45 | - | - | 66.86 | 27.41 | 15.49 | 5.39 | 1.01 | 31.19 | 30.83 | 0.27 | - | - | - | コンクリートポンプ車［トラック架装・ブーム式］圧送能力90～110m3/h | - |  | - | 普通作業員 | 型わく工 | 土木一般世話役 | 特殊作業員 | 生コンクリート 高炉 １８－８－２５（２０） Ｗ／Ｃ ６０％ | 軽油 １．２号 パトロール給油 | - | - | - | -
[5 empty] | 90m未満 | 43198 | 2.01 | 1.43 | - | - | 67.19 | 28.23 | 15.3 | 5.32 | 1 | 30.8 | 30.45 | 0.26 | - | - | - | コンクリートポンプ車［トラック架装・ブーム式］圧送能力90～110m3/h | - |  | - | 普通作業員 | 型わく工 | 土木一般世話役 | 特殊作業員 | 生コンクリート 高炉 １８－８－２５（２０） Ｗ／Ｃ ６０％ | 軽油 １．２号 パトロール給油 | - | - | - | -
[5 empty] | 90m以上180m未満 | 44251 | 2.14 | 1.4 | - | - | 67.78 | 29.75 | 14.94 | 5.19 | 0.97 | 30.08 | 29.73 | 0.26 | - | - | - | コンクリートポンプ車［トラック架装・ブーム式］圧送能力90～110m3/h | - |  | - | 普通作業員 | 型わく工 | 土木一般世話役 | 特殊作業員 | 生コンクリート 高炉 １８－８－２５（２０） Ｗ／Ｃ ６０％ | 軽油 １．２号 パトロール給油 | - | - | - | -
[5 empty] | 180m以上280m以下 | 45364 | 2.27 | 1.37 | - | - | 68.4 | 31.29 | 14.57 | 5.07 | 0.95 | 29.33 | 29 | 0.25 | - | - | - | コンクリートポンプ車［トラック架装・ブーム式］圧送能力90～110m3/h | - |  | - | 普通作業員 | 型わく工 | 土木一般世話役 | 特殊作業員 | 生コンクリート 高炉 １８－８－２５（２０） Ｗ／Ｃ ６０％ | 軽油 １．２号 パトロール給油 | - | - | - | -
|  |  |  | 養生工無 | 延長無し | 40591 | 2.06 | 1.53 | - | - | 65.16 | 24.73 | 16.28 | 5.66 | 1.06 | 32.78 | 32.41 | 0.28 | - | - | - | コンクリートポンプ車［トラック架装・ブーム式］圧送能力90～110m3/h | - |  | - | 普通作業員 | 型わく工 | 土木一般世話役 | 特殊作業員 | 生コンクリート 高炉 １８－８－２５（２０） Ｗ／Ｃ ６０％ | 軽油 １．２号 パトロール給油 | - | - | - | -
[5 empty] | 90m未満 | 41119 | 2.12 | 1.51 | - | - | 65.52 | 25.59 | 16.08 | 5.59 | 1.05 | 32.36 | 31.99 | 0.28 | - | - | - | コンクリートポンプ車［トラック架装・ブーム式］圧送能力90～110m3/h | - |  | - | 普通作業員 | 型わく工 | 土木一般世話役 | 特殊作業員 | 生コンクリート 高炉 １８－８－２５（２０） Ｗ／Ｃ ６０％ | 軽油 １．２号 パトロール給油 | - | - | - | -
[5 empty] | 90m以上180m未満 | 42172 | 2.25 | 1.47 | - | - | 66.2 | 27.28 | 15.67 | 5.45 | 1.02 | 31.55 | 31.19 | 0.27 | - | - | - | コンクリートポンプ車［トラック架装・ブーム式］圧送能力90～110m3/h | - |  | - | 普通作業員 | 型わく工 | 土木一般世話役 | 特殊作業員 | 生コンクリート 高炉 １８－８－２５（２０） Ｗ／Ｃ ６０％ | 軽油 １．２号 パトロール給油 | - | - | - | -
[5 empty] | 180m以上280m以下 | 43285 | 2.37 | 1.43 | - | - | 66.89 | 28.97 | 15.27 | 5.31 | 0.99 | 30.74 | 30.39 | 0.26 | - | - | - | コンクリートポンプ車［トラック架装・ブーム式］圧送能力90～110m3/h | - |  | - | 普通作業員 | 型わく工 | 土木一般世話役 | 特殊作業員 | 生コンクリート 高炉 １８－８－２５（２０） Ｗ／Ｃ ６０％ | 軽油 １．２号 パトロール給油 | - | - | - | -
|  | 有り | 無し | 一般養生 | 延長無し | 40673 | 2.05 | 1.52 | - | - | 65.24 | 24.69 | 16.25 | 5.65 | 1.06 | 32.71 | 32.34 | 0.28 | - | - | - | コンクリートポンプ車［トラック架装・ブーム式］圧送能力90～110m3/h | - |  | - | 普通作業員 | 型わく工 | 土木一般世話役 | 特殊作業員 | 生コンクリート 高炉 １８－８－２５（２０） Ｗ／Ｃ ６０％ | 軽油 １．２号 パトロール給油 | - | - | - | -
[5 empty] | 90m未満 | 41200 | 2.12 | 1.5 | - | - | 65.58 | 25.56 | 16.04 | 5.58 | 1.04 | 32.3 | 31.93 | 0.28 | - | - | - | コンクリートポンプ車［トラック架装・ブーム式］圧送能力90～110m3/h | - |  | - | 普通作業員 | 型わく工 | 土木一般世話役 | 特殊作業員 | 生コンクリート 高炉 １８－８－２５（２０） Ｗ／Ｃ ６０％ | 軽油 １．２号 パトロール給油 | - | - | - | -
[5 empty] | 90m以上180m未満 | 42253 | 2.25 | 1.47 | - | - | 66.26 | 27.22 | 15.64 | 5.44 | 1.02 | 31.49 | 31.13 | 0.27 | - | - | - | コンクリートポンプ車［トラック架装・ブーム式］圧送能力90～110m3/h | - |  | - | 普通作業員 | 型わく工 | 土木一般世話役 | 特殊作業員 | 生コンクリート 高炉 １８－８－２５（２０） Ｗ／Ｃ ６０％ | 軽油 １．２号 パトロール給油 | - | - | - | -
[5 empty] | 180m以上280m以下 | 43367 | 2.38 | 1.43 | - | - | 66.94 | 28.91 | 15.24 | 5.3 | 0.99 | 30.68 | 30.33 | 0.26 | - | - | - | コンクリートポンプ車［トラック架装・ブーム式］圧送能力90～110m3/h | - |  | - | 普通作業員 | 型わく工 | 土木一般世話役 | 特殊作業員 | 生コンクリート 高炉 １８－８－２５（２０） Ｗ／Ｃ ６０％ | 軽油 １．２号 パトロール給油 | - | - | - | -
|  |  |  | 特殊養生(練炭･ｼﾞｪｯﾄﾋｰﾀ) | 延長無し | 41938 | 1.94 | 1.48 | - | - | 66.34 | 27.89 | 15.76 | 5.48 | 1.03 | 31.72 | 31.37 | 0.27 | - | - | - | コンクリートポンプ車［トラック架装・ブーム式］圧送能力90～110m3/h | - |  | - | 普通作業員 | 型わく工 | 土木一般世話役 | 特殊作業員 | 生コンクリート 高炉 １８－８－２５（２０） Ｗ／Ｃ ６０％ | 軽油 １．２号 パトロール給油 | - | - | - | -
[5 empty] | 90m未満 | 42464 | 2 | 1.46 | - | - | 66.67 | 28.7 | 15.57 | 5.41 | 1.01 | 31.33 | 30.98 | 0.27 | - | - | - | コンクリートポンプ車［トラック架装・ブーム式］圧送能力90～110m3/h | - |  | - | 普通作業員 | 型わく工 | 土木一般世話役 | 特殊作業員 | 生コンクリート 高炉 １８－８－２５（２０） Ｗ／Ｃ ６０％ | 軽油 １．２号 パトロール給油 | - | - | - | -
[5 empty] | 90m以上180m未満 | 43515 | 2.11 | 1.42 | - | - | 67.32 | 30.27 | 15.19 | 5.28 | 0.99 | 30.57 | 30.23 | 0.26 | - | - | - | コンクリートポンプ車［トラック架装・ブーム式］圧送能力90～110m3/h | - |  | - | 普通作業員 | 型わく工 | 土木一般世話役 | 特殊作業員 | 生コンクリート 高炉 １８－８－２５（２０） Ｗ／Ｃ ６０％ | 軽油 １．２号 パトロール給油 | - | - | - | -
[5 empty] | 180m以上280m以下 | 44627 | 2.24 | 1.39 | - | - | 67.95 | 31.82 | 14.81 | 5.15 | 0.96 | 29.81 | 29.48 | 0.25 | - | - | - | コンクリートポンプ車［トラック架装・ブーム式］圧送能力90～110m3/h | - |  | - | 普通作業員 | 型わく工 | 土木一般世話役 | 特殊作業員 | 生コンクリート 高炉 １８－８－２５（２０） Ｗ／Ｃ ６０％ | 軽油 １．２号 パトロール給油 | - | - | - | -
|  |  |  | 養生工無 | 延長無し | 39859 | 2.03 | 1.55 | - | - | 64.6 | 25.19 | 16.58 | 5.77 | 1.08 | 33.37 | 33 | 0.28 | - | - | - | コンクリートポンプ車［トラック架装・ブーム式］圧送能力90～110m3/h | - |  | - | 普通作業員 | 型わく工 | 土木一般世話役 | 特殊作業員 | 生コンクリート 高炉 １８－８－２５（２０） Ｗ／Ｃ ６０％ | 軽油 １．２号 パトロール給油 | - | - | - | -
[5 empty] | 90m未満 | 40385 | 2.1 | 1.53 | - | - | 64.97 | 26.08 | 16.37 | 5.69 | 1.06 | 32.93 | 32.57 | 0.28 | - | - | - | コンクリートポンプ車［トラック架装・ブーム式］圧送能力90～110m3/h | - |  | - | 普通作業員 | 型わく工 | 土木一般世話役 | 特殊作業員 | 生コンクリート 高炉 １８－８－２５（２０） Ｗ／Ｃ ６０％ | 軽油 １．２号 パトロール給油 | - | - | - | -
[5 empty] | 90m以上180m未満 | 41436 | 2.23 | 1.5 | - | - | 65.67 | 27.76 | 15.95 | 5.55 | 1.04 | 32.1 | 31.75 | 0.27 | - | - | - | コンクリートポンプ車［トラック架装・ブーム式］圧送能力90～110m3/h | - |  | - | 普通作業員 | 型わく工 | 土木一般世話役 | 特殊作業員 | 生コンクリート 高炉 １８－８－２５（２０） Ｗ／Ｃ ６０％ | 軽油 １．２号 パトロール給油 | - | - | - | -
[5 empty] | 180m以上280m以下 | 42548 | 2.35 | 1.46 | - | - | 66.38 | 29.46 | 15.54 | 5.4 | 1.01 | 31.27 | 30.92 | 0.27 | - | - | - | コンクリートポンプ車［トラック架装・ブーム式］圧送能力90～110m3/h | - |  | - | 普通作業員 | 型わく工 | 土木一般世話役 | 特殊作業員 | 生コンクリート 高炉 １８－８－２５（２０） Ｗ／Ｃ ６０％ | 軽油 １．２号 パトロール給油 | - | - | - | -
|  |  | 有り | 一般養生 | 延長無し | 43685 | 2.13 | 1.42 | - | - | 67.37 | 22.97 | 15.13 | 5.26 | 0.98 | 30.5 | 30.11 | 0.26 | - | - | - | コンクリートポンプ車［トラック架装・ブーム式］圧送能力90～110m3/h | - |  | - | 普通作業員 | 型わく工 | 土木一般世話役 | 特殊作業員 | 生コンクリート 高炉 １８－８－２５（２０） Ｗ／Ｃ ６０％ | 軽油 １．２号 パトロール給油 | - | - | - | -
[5 empty] | 90m未満 | 44217 | 2.19 | 1.4 | - | - | 67.67 | 23.8 | 14.95 | 5.2 | 0.97 | 30.14 | 29.75 | 0.26 | - | - | - | コンクリートポンプ車［トラック架装・ブーム式］圧送能力90～110m3/h | - |  | - | 普通作業員 | 型わく工 | 土木一般世話役 | 特殊作業員 | 生コンクリート 高炉 １８－８－２５（２０） Ｗ／Ｃ ６０％ | 軽油 １．２号 パトロール給油 | - | - | - | -
[5 empty] | 90m以上180m未満 | 45278 | 2.33 | 1.37 | - | - | 68.25 | 25.41 | 14.6 | 5.07 | 0.95 | 29.42 | 29.05 | 0.25 | - | - | - | コンクリートポンプ車［トラック架装・ブーム式］圧送能力90～110m3/h | - |  | - | 普通作業員 | 型わく工 | 土木一般世話役 | 特殊作業員 | 生コンクリート 高炉 １８－８－２５（２０） Ｗ／Ｃ ６０％ | 軽油 １．２号 パトロール給油 | - | - | - | -
[5 empty] | 180m以上280m以下 | 46401 | 2.47 | 1.34 | - | - | 68.82 | 27.03 | 14.24 | 4.95 | 0.93 | 28.71 | 28.35 | 0.24 | - | - | - | コンクリートポンプ車［トラック架装・ブーム式］圧送能力90～110m3/h | - |  | - | 普通作業員 | 型わく工 | 土木一般世話役 | 特殊作業員 | 生コンクリート 高炉 １８－８－２５（２０） Ｗ／Ｃ ６０％ | 軽油 １．２号 パトロール給油 | - | - | - | -
|  |  |  | 特殊養生(練炭･ｼﾞｪｯﾄﾋｰﾀ) | 延長無し | 44950 | 2.01 | 1.38 | - | - | 68.37 | 26.05 | 14.7 | 5.11 | 0.96 | 29.62 | 29.26 | 0.25 | - | - | - | コンクリートポンプ車［トラック架装・ブーム式］圧送能力90～110m3/h | - |  | - | 普通作業員 | 型わく工 | 土木一般世話役 | 特殊作業員 | 生コンクリート 高炉 １８－８－２５（２０） Ｗ／Ｃ ６０％ | 軽油 １．２号 パトロール給油 | - | - | - | -
[5 empty] | 90m未満 | 45480 | 2.07 | 1.36 | - | - | 68.65 | 26.83 | 14.53 | 5.05 | 0.94 | 29.28 | 28.92 | 0.25 | - | - | - | コンクリートポンプ車［トラック架装・ブーム式］圧送能力90～110m3/h | - |  | - | 普通作業員 | 型わく工 | 土木一般世話役 | 特殊作業員 | 生コンクリート 高炉 １８－８－２５（２０） Ｗ／Ｃ ６０％ | 軽油 １．２号 パトロール給油 | - | - | - | -
[5 empty] | 90m以上180m未満 | 46540 | 2.2 | 1.33 | - | - | 69.19 | 28.31 | 14.2 | 4.94 | 0.92 | 28.61 | 28.26 | 0.24 | - | - | - | コンクリートポンプ車［トラック架装・ブーム式］圧送能力90～110m3/h | - |  | - | 普通作業員 | 型わく工 | 土木一般世話役 | 特殊作業員 | 生コンクリート 高炉 １８－８－２５（２０） Ｗ／Ｃ ６０％ | 軽油 １．２号 パトロール給油 | - | - | - | -
[5 empty] | 180m以上280m以下 | 47660 | 2.33 | 1.3 | - | - | 69.72 | 29.8 | 13.87 | 4.82 | 0.9 | 27.95 | 27.6 | 0.24 | - | - | - | コンクリートポンプ車［トラック架装・ブーム式］圧送能力90～110m3/h | - |  | - | 普通作業員 | 型わく工 | 土木一般世話役 | 特殊作業員 | 生コンクリート 高炉 １８－８－２５（２０） Ｗ／Ｃ ６０％ | 軽油 １．２号 パトロール給油 | - | - | - | -
|  |  |  | 養生工無 | 延長無し | 42871 | 2.11 | 1.45 | - | - | 66.83 | 23.42 | 15.42 | 5.36 | 1 | 31.06 | 30.68 | 0.26 | - | - | - | コンクリートポンプ車［トラック架装・ブーム式］圧送能力90～110m3/h | - |  | - | 普通作業員 | 型わく工 | 土木一般世話役 | 特殊作業員 | 生コンクリート 高炉 １８－８－２５（２０） Ｗ／Ｃ ６０％ | 軽油 １．２号 パトロール給油 | - | - | - | -
[5 empty] | 90m未満 | 43401 | 2.18 | 1.43 | - | - | 67.13 | 24.26 | 15.23 | 5.29 | 0.99 | 30.69 | 30.31 | 0.26 | - | - | - | コンクリートポンプ車［トラック架装・ブーム式］圧送能力90～110m3/h | - |  | - | 普通作業員 | 型わく工 | 土木一般世話役 | 特殊作業員 | 生コンクリート 高炉 １８－８－２５（２０） Ｗ／Ｃ ６０％ | 軽油 １．２号 パトロール給油 | - | - | - | -
[5 empty] | 90m以上180m未満 | 44461 | 2.31 | 1.39 | - | - | 67.74 | 25.87 | 14.87 | 5.17 | 0.97 | 29.95 | 29.59 | 0.25 | - | - | - | コンクリートポンプ車［トラック架装・ブーム式］圧送能力90～110m3/h | - |  | - | 普通作業員 | 型わく工 | 土木一般世話役 | 特殊作業員 | 生コンクリート 高炉 １８－８－２５（２０） Ｗ／Ｃ ６０％ | 軽油 １．２号 パトロール給油 | - | - | - | -
[5 empty] | 180m以上280m以下 | 45581 | 2.44 | 1.36 | - | - | 68.34 | 27.52 | 14.5 | 5.04 | 0.94 | 29.22 | 28.86 | 0.25 | - | - | - | コンクリートポンプ車［トラック架装・ブーム式］圧送能力90～110m3/h | - |  | - | 普通作業員 | 型わく工 | 土木一般世話役 | 特殊作業員 | 生コンクリート 高炉 １８－８－２５（２０） Ｗ／Ｃ ６０％ | 軽油 １．２号 パトロール給油 | - | - | - | -
2m以上5m以下 |  | 無し | 無し | 一般養生 | 延長無し | 34653 | 2.35 | 1.79 | - | - | 59.26 | 21.87 | 11.84 | 5.97 | 3.43 | 38.39 | 37.96 | 0.33 | - | - | - | コンクリートポンプ車［トラック架装・ブーム式］圧送能力90～110m3/h | - |  | - | 普通作業員 | 型わく工 | 土木一般世話役 | とび工 | 生コンクリート 高炉 １８－８－２５（２０） Ｗ／Ｃ ６０％ | 軽油 １．２号 パトロール給油 | - | - | - | -
[5 empty] | 90m未満 | 35180 | 2.42 | 1.76 | - | - | 59.77 | 22.94 | 11.66 | 5.88 | 3.38 | 37.81 | 37.39 | 0.32 | - | - | - | コンクリートポンプ車［トラック架装・ブーム式］圧送能力90～110m3/h | - |  | - | 普通作業員 | 型わく工 | 土木一般世話役 | とび工 | 生コンクリート 高炉 １８－８－２５（２０） Ｗ／Ｃ ６０％ | 軽油 １．２号 パトロール給油 | - | - | - | -
[5 empty] | 90m以上180m未満 | 36231 | 2.55 | 1.71 | - | - | 60.73 | 24.96 | 11.32 | 5.71 | 3.28 | 36.72 | 36.31 | 0.31 | - | - | - | コンクリートポンプ車［トラック架装・ブーム式］圧送能力90～110m3/h | - |  | - | 普通作業員 | 型わく工 | 土木一般世話役 | とび工 | 生コンクリート 高炉 １８－８－２５（２０） Ｗ／Ｃ ６０％ | 軽油 １．２号 パトロール給油 | - | - | - | -
[5 empty] | 180m以上280m以下 | 37342 | 2.69 | 1.66 | - | - | 61.69 | 26.99 | 10.99 | 5.54 | 3.18 | 35.62 | 35.23 | 0.3 | - | - | - | コンクリートポンプ車［トラック架装・ブーム式］圧送能力90～110m3/h | - |  | - | 普通作業員 | 型わく工 | 土木一般世話役 | とび工 | 生コンクリート 高炉 １８－８－２５（２０） Ｗ／Ｃ ６０％ | 軽油 １．２号 パトロール給油 | - | - | - | -
|  |  |  | 特殊養生(練炭･ｼﾞｪｯﾄﾋｰﾀ) | 延長無し | 36078 | 2.19 | 1.72 | - | - | 60.95 | 25.62 | 11.37 | 5.73 | 3.29 | 36.86 | 36.46 | 0.32 | - | - | - | コンクリートポンプ車［トラック架装・ブーム式］圧送能力90～110m3/h | - |  | - | 普通作業員 | 型わく工 | 土木一般世話役 | とび工 | 生コンクリート 高炉 １８－８－２５（２０） Ｗ／Ｃ ６０％ | 軽油 １．２号 パトロール給油 | - | - | - | -
[5 empty] | 90m未満 | 36604 | 2.25 | 1.69 | - | - | 61.42 | 26.58 | 11.21 | 5.65 | 3.25 | 36.33 | 35.94 | 0.31 | - | - | - | コンクリートポンプ車［トラック架装・ブーム式］圧送能力90～110m3/h | - |  | - | 普通作業員 | 型わく工 | 土木一般世話役 | とび工 | 生コンクリート 高炉 １８－８－２５（２０） Ｗ／Ｃ ６０％ | 軽油 １．２号 パトロール給油 | - | - | - | -
[5 empty] | 90m以上180m未満 | 37652 | 2.38 | 1.65 | - | - | 62.3 | 28.45 | 10.89 | 5.49 | 3.16 | 35.32 | 34.94 | 0.3 | - | - | - | コンクリートポンプ車［トラック架装・ブーム式］圧送能力90～110m3/h | - |  | - | 普通作業員 | 型わく工 | 土木一般世話役 | とび工 | 生コンクリート 高炉 １８－８－２５（２０） Ｗ／Ｃ ６０％ | 軽油 １．２号 パトロール給油 | - | - | - | -
[5 empty] | 180m以上280m以下 | 38762 | 2.51 | 1.6 | - | - | 63.18 | 30.29 | 10.58 | 5.34 | 3.07 | 34.31 | 33.94 | 0.29 | - | - | - | コンクリートポンプ車［トラック架装・ブーム式］圧送能力90～110m3/h | - |  | - | 普通作業員 | 型わく工 | 土木一般世話役 | とび工 | 生コンクリート 高炉 １８－８－２５（２０） Ｗ／Ｃ ６０％ | 軽油 １．２号 パトロール給油 | - | - | - | -
|  |  |  | 仮囲い内ｼﾞｪｯﾄﾋｰﾀ養生 | 延長無し | 30980 | 3.2 | 2 | 0.39 | 0.35 | 50.21 | 20.19 | 13.24 | 5.19 | 1.39 | 46.59 | 42.46 | 2.98 | 1.07 | - | - | コンクリートポンプ車［トラック架装・ブーム式］圧送能力90～110m3/h | ジェットヒータ 126ＭＪ (30,100kcal) | * | 発動発電機［ディーゼルエンジン駆動］ 2.7/3kVA | 普通作業員 | 型わく工 | 土木一般世話役 | 特殊作業員 | 生コンクリート 高炉 １８－８－２５（２０） Ｗ／Ｃ ６０％ | 灯油 白灯油 業務用 ミニローリー | 軽油 １．２号 パトロール給油 | - | - | -
[5 empty] | 90m未満 | 31504 | 3.26 | 1.97 | 0.38 | 0.35 | 50.93 | 21.41 | 13.02 | 5.11 | 1.37 | 45.81 | 41.75 | 2.93 | 1.05 | - | - | コンクリートポンプ車［トラック架装・ブーム式］圧送能力90～110m3/h | ジェットヒータ 126ＭＪ (30,100kcal) | * | 発動発電機［ディーゼルエンジン駆動］ 2.7/3kVA | 普通作業員 | 型わく工 | 土木一般世話役 | 特殊作業員 | 生コンクリート 高炉 １８－８－２５（２０） Ｗ／Ｃ ６０％ | 灯油 白灯油 業務用 ミニローリー | 軽油 １．２号 パトロール給油 | - | - | -
[5 empty] | 90m以上180m未満 | 32551 | 3.37 | 1.91 | 0.37 | 0.34 | 52.29 | 23.73 | 12.6 | 4.94 | 1.32 | 44.34 | 40.41 | 2.83 | 1.02 | - | - | コンクリートポンプ車［トラック架装・ブーム式］圧送能力90～110m3/h | ジェットヒータ 126ＭＪ (30,100kcal) | * | 発動発電機［ディーゼルエンジン駆動］ 2.7/3kVA | 普通作業員 | 型わく工 | 土木一般世話役 | 特殊作業員 | 生コンクリート 高炉 １８－８－２５（２０） Ｗ／Ｃ ６０％ | 灯油 白灯油 業務用 ミニローリー | 軽油 １．２号 パトロール給油 | - | - | -
[5 empty] | 180m以上280m以下 | 33657 | 3.46 | 1.84 | 0.35 | 0.33 | 53.67 | 26.04 | 12.19 | 4.78 | 1.28 | 42.87 | 39.08 | 2.74 | 0.98 | - | - | コンクリートポンプ車［トラック架装・ブーム式］圧送能力90～110m3/h | ジェットヒータ 126ＭＪ (30,100kcal) | * | 発動発電機［ディーゼルエンジン駆動］ 2.7/3kVA | 普通作業員 | 型わく工 | 土木一般世話役 | 特殊作業員 | 生コンクリート 高炉 １８－８－２５（２０） Ｗ／Ｃ ６０％ | 灯油 白灯油 業務用 ミニローリー | 軽油 １．２号 パトロール給油 | - | - | -
|  |  |  | 養生工無 | 延長無し | 33999 | 2.32 | 1.82 | - | - | 58.57 | 22.29 | 12.07 | 6.08 | 3.5 | 39.11 | 38.69 | 0.33 | - | - | - | コンクリートポンプ車［トラック架装・ブーム式］圧送能力90～110m3/h | - |  | - | 普通作業員 | 型わく工 | 土木一般世話役 | とび工 | 生コンクリート 高炉 １８－８－２５（２０） Ｗ／Ｃ ６０％ | 軽油 １．２号 パトロール給油 | - | - | - | -
[5 empty] | 90m未満 | 34525 | 2.39 | 1.8 | - | - | 59.09 | 23.37 | 11.88 | 5.99 | 3.44 | 38.52 | 38.1 | 0.33 | - | - | - | コンクリートポンプ車［トラック架装・ブーム式］圧送能力90～110m3/h | - |  | - | 普通作業員 | 型わく工 | 土木一般世話役 | とび工 | 生コンクリート 高炉 １８－８－２５（２０） Ｗ／Ｃ ６０％ | 軽油 １．２号 パトロール給油 | - | - | - | -
[5 empty] | 90m以上180m未満 | 35573 | 2.52 | 1.74 | - | - | 60.1 | 25.44 | 11.53 | 5.81 | 3.34 | 37.38 | 36.98 | 0.32 | - | - | - | コンクリートポンプ車［トラック架装・ブーム式］圧送能力90～110m3/h | - |  | - | 普通作業員 | 型わく工 | 土木一般世話役 | とび工 | 生コンクリート 高炉 １８－８－２５（２０） Ｗ／Ｃ ６０％ | 軽油 １．２号 パトロール給油 | - | - | - | -
[5 empty] | 180m以上280m以下 | 36683 | 2.65 | 1.69 | - | - | 61.1 | 27.48 | 11.18 | 5.64 | 3.24 | 36.25 | 35.86 | 0.31 | - | - | - | コンクリートポンプ車［トラック架装・ブーム式］圧送能力90～110m3/h | - |  | - | 普通作業員 | 型わく工 | 土木一般世話役 | とび工 | 生コンクリート 高炉 １８－８－２５（２０） Ｗ／Ｃ ６０％ | 軽油 １．２号 パトロール給油 | - | - | - | -
|  |  | 有り | 一般養生 | 延長無し | 35830 | 2.4 | 1.73 | - | - | 60.45 | 21.14 | 11.45 | 5.77 | 3.32 | 37.15 | 36.71 | 0.32 | - | - | - | コンクリートポンプ車［トラック架装・ブーム式］圧送能力90～110m3/h | - |  | - | 普通作業員 | 型わく工 | 土木一般世話役 | とび工 | 生コンクリート 高炉 １８－８－２５（２０） Ｗ／Ｃ ６０％ | 軽油 １．２号 パトロール給油 | - | - | - | -
[5 empty] | 90m未満 | 36359 | 2.47 | 1.71 | - | - | 60.92 | 22.2 | 11.28 | 5.69 | 3.27 | 36.61 | 36.18 | 0.31 | - | - | - | コンクリートポンプ車［トラック架装・ブーム式］圧送能力90～110m3/h | - |  | - | 普通作業員 | 型わく工 | 土木一般世話役 | とび工 | 生コンクリート 高炉 １８－８－２５（２０） Ｗ／Ｃ ６０％ | 軽油 １．２号 パトロール給油 | - | - | - | -
[5 empty] | 90m以上180m未満 | 37414 | 2.61 | 1.66 | - | - | 61.82 | 24.19 | 10.96 | 5.53 | 3.18 | 35.57 | 35.16 | 0.3 | - | - | - | コンクリートポンプ車［トラック架装・ブーム式］圧送能力90～110m3/h | - |  | - | 普通作業員 | 型わく工 | 土木一般世話役 | とび工 | 生コンクリート 高炉 １８－８－２５（２０） Ｗ／Ｃ ６０％ | 軽油 １．２号 パトロール給油 | - | - | - | -
[5 empty] | 180m以上280m以下 | 38530 | 2.75 | 1.61 | - | - | 62.71 | 26.16 | 10.65 | 5.37 | 3.08 | 34.54 | 34.14 | 0.29 | - | - | - | コンクリートポンプ車［トラック架装・ブーム式］圧送能力90～110m3/h | - |  | - | 普通作業員 | 型わく工 | 土木一般世話役 | とび工 | 生コンクリート 高炉 １８－８－２５（２０） Ｗ／Ｃ ６０％ | 軽油 １．２号 パトロール給油 | - | - | - | -
|  |  |  | 特殊養生(練炭･ｼﾞｪｯﾄﾋｰﾀ) | 延長無し | 37255 | 2.23 | 1.66 | - | - | 62.05 | 24.82 | 11.01 | 5.55 | 3.19 | 35.72 | 35.31 | 0.31 | - | - | - | コンクリートポンプ車［トラック架装・ブーム式］圧送能力90～110m3/h | - |  | - | 普通作業員 | 型わく工 | 土木一般世話役 | とび工 | 生コンクリート 高炉 １８－８－２５（２０） Ｗ／Ｃ ６０％ | 軽油 １．２号 パトロール給油 | - | - | - | -
[5 empty] | 90m未満 | 37783 | 2.31 | 1.64 | - | - | 62.47 | 25.76 | 10.86 | 5.47 | 3.14 | 35.22 | 34.82 | 0.3 | - | - | - | コンクリートポンプ車［トラック架装・ブーム式］圧送能力90～110m3/h | - |  | - | 普通作業員 | 型わく工 | 土木一般世話役 | とび工 | 生コンクリート 高炉 １８－８－２５（２０） Ｗ／Ｃ ６０％ | 軽油 １．２号 パトロール給油 | - | - | - | -
[5 empty] | 90m以上180m未満 | 38835 | 2.44 | 1.6 | - | - | 63.3 | 27.58 | 10.56 | 5.33 | 3.06 | 34.26 | 33.87 | 0.29 | - | - | - | コンクリートポンプ車［トラック架装・ブーム式］圧送能力90～110m3/h | - |  | - | 普通作業員 | 型わく工 | 土木一般世話役 | とび工 | 生コンクリート 高炉 １８－８－２５（２０） Ｗ／Ｃ ６０％ | 軽油 １．２号 パトロール給油 | - | - | - | -
[5 empty] | 180m以上280m以下 | 39949 | 2.57 | 1.55 | - | - | 64.12 | 29.39 | 10.27 | 5.18 | 2.97 | 33.31 | 32.93 | 0.28 | - | - | - | コンクリートポンプ車［トラック架装・ブーム式］圧送能力90～110m3/h | - |  | - | 普通作業員 | 型わく工 | 土木一般世話役 | とび工 | 生コンクリート 高炉 １８－８－２５（２０） Ｗ／Ｃ ６０％ | 軽油 １．２号 パトロール給油 | - | - | - | -
|  |  |  | 仮囲い内ｼﾞｪｯﾄﾋｰﾀ養生 | 延長無し | 32157 | 3.25 | 1.93 | 0.37 | 0.34 | 51.83 | 19.45 | 12.76 | 5 | 1.34 | 44.92 | 40.91 | 2.87 | 1.03 | - | - | コンクリートポンプ車［トラック架装・ブーム式］圧送能力90～110m3/h | ジェットヒータ 126ＭＪ (30,100kcal) | * | 発動発電機［ディーゼルエンジン駆動］ 2.7/3kVA | 普通作業員 | 型わく工 | 土木一般世話役 | 特殊作業員 | 生コンクリート 高炉 １８－８－２５（２０） Ｗ／Ｃ ６０％ | 灯油 白灯油 業務用 ミニローリー | 軽油 １．２号 パトロール給油 | - | - | -
[5 empty] | 90m未満 | 32684 | 3.32 | 1.9 | 0.37 | 0.34 | 52.49 | 20.64 | 12.55 | 4.92 | 1.32 | 44.19 | 40.25 | 2.82 | 1.01 | - | - | コンクリートポンプ車［トラック架装・ブーム式］圧送能力90～110m3/h | ジェットヒータ 126ＭＪ (30,100kcal) | * | 発動発電機［ディーゼルエンジン駆動］ 2.7/3kVA | 普通作業員 | 型わく工 | 土木一般世話役 | 特殊作業員 | 生コンクリート 高炉 １８－８－２５（２０） Ｗ／Ｃ ６０％ | 灯油 白灯油 業務用 ミニローリー | 軽油 １．２号 パトロール給油 | - | - | -
[5 empty] | 90m以上180m未満 | 33735 | 3.43 | 1.84 | 0.35 | 0.33 | 53.77 | 22.9 | 12.16 | 4.77 | 1.28 | 42.8 | 38.99 | 2.73 | 0.98 | - | - | コンクリートポンプ車［トラック架装・ブーム式］圧送能力90～110m3/h | ジェットヒータ 126ＭＪ (30,100kcal) | * | 発動発電機［ディーゼルエンジン駆動］ 2.7/3kVA | 普通作業員 | 型わく工 | 土木一般世話役 | 特殊作業員 | 生コンクリート 高炉 １８－８－２５（２０） Ｗ／Ｃ ６０％ | 灯油 白灯油 業務用 ミニローリー | 軽油 １．２号 パトロール給油 | - | - | -
[5 empty] | 180m以上280m以下 | 34847 | 3.54 | 1.78 | 0.34 | 0.31 | 55.02 | 25.14 | 11.77 | 4.62 | 1.23 | 41.44 | 37.75 | 2.64 | 0.95 | - | - | コンクリートポンプ車［トラック架装・ブーム式］圧送能力90～110m3/h | ジェットヒータ 126ＭＪ (30,100kcal) | * | 発動発電機［ディーゼルエンジン駆動］ 2.7/3kVA | 普通作業員 | 型わく工 | 土木一般世話役 | 特殊作業員 | 生コンクリート 高炉 １８－８－２５（２０） Ｗ／Ｃ ６０％ | 灯油 白灯油 業務用 ミニローリー | 軽油 １．２号 パトロール給油 | - | - | -
|  |  |  | 養生工無 | 延長無し | 35176 | 2.37 | 1.76 | - | - | 59.8 | 21.55 | 11.66 | 5.88 | 3.38 | 37.83 | 37.4 | 0.32 | - | - | - | コンクリートポンプ車［トラック架装・ブーム式］圧送能力90～110m3/h | - |  | - | 普通作業員 | 型わく工 | 土木一般世話役 | とび工 | 生コンクリート 高炉 １８－８－２５（２０） Ｗ／Ｃ ６０％ | 軽油 １．２号 パトロール給油 | - | - | - | -
[5 empty] | 90m未満 | 35704 | 2.45 | 1.74 | - | - | 60.28 | 22.59 | 11.49 | 5.79 | 3.33 | 37.27 | 36.84 | 0.32 | - | - | - | コンクリートポンプ車［トラック架装・ブーム式］圧送能力90～110m3/h | - |  | - | 普通作業員 | 型わく工 | 土木一般世話役 | とび工 | 生コンクリート 高炉 １８－８－２５（２０） Ｗ／Ｃ ６０％ | 軽油 １．２号 パトロール給油 | - | - | - | -
[5 empty] | 90m以上180m未満 | 36756 | 2.58 | 1.69 | - | - | 61.22 | 24.61 | 11.16 | 5.63 | 3.23 | 36.2 | 35.79 | 0.31 | - | - | - | コンクリートポンプ車［トラック架装・ブーム式］圧送能力90～110m3/h | - |  | - | 普通作業員 | 型わく工 | 土木一般世話役 | とび工 | 生コンクリート 高炉 １８－８－２５（２０） Ｗ／Ｃ ６０％ | 軽油 １．２号 パトロール給油 | - | - | - | -
[5 empty] | 180m以上280m以下 | 37870 | 2.72 | 1.64 | - | - | 62.15 | 26.61 | 10.83 | 5.46 | 3.14 | 35.13 | 34.73 | 0.3 | - | - | - | コンクリートポンプ車［トラック架装・ブーム式］圧送能力90～110m3/h | - |  | - | 普通作業員 | 型わく工 | 土木一般世話役 | とび工 | 生コンクリート 高炉 １８－８－２５（２０） Ｗ／Ｃ ６０％ | 軽油 １．２号 パトロール給油 | - | - | - | -
|  | 有り | 無し | 一般養生 | 延長無し | 35945 | 2.4 | 1.72 | - | - | 60.56 | 21.08 | 11.41 | 5.75 | 3.31 | 37.04 | 36.6 | 0.32 | - | - | - | コンクリートポンプ車［トラック架装・ブーム式］圧送能力90～110m3/h | - |  | - | 普通作業員 | 型わく工 | 土木一般世話役 | とび工 | 生コンクリート 高炉 １８－８－２５（２０） Ｗ／Ｃ ６０％ | 軽油 １．２号 パトロール給油 | - | - | - | -
[5 empty] | 90m未満 | 36473 | 2.47 | 1.7 | - | - | 61.03 | 22.12 | 11.25 | 5.67 | 3.26 | 36.5 | 36.07 | 0.31 | - | - | - | コンクリートポンプ車［トラック架装・ブーム式］圧送能力90～110m3/h | - |  | - | 普通作業員 | 型わく工 | 土木一般世話役 | とび工 | 生コンクリート 高炉 １８－８－２５（２０） Ｗ／Ｃ ６０％ | 軽油 １．２号 パトロール給油 | - | - | - | -
[5 empty] | 90m以上180m未満 | 37529 | 2.61 | 1.65 | - | - | 61.92 | 24.11 | 10.93 | 5.51 | 3.17 | 35.47 | 35.05 | 0.3 | - | - | - | コンクリートポンプ車［トラック架装・ブーム式］圧送能力90～110m3/h | - |  | - | 普通作業員 | 型わく工 | 土木一般世話役 | とび工 | 生コンクリート 高炉 １８－８－２５（２０） Ｗ／Ｃ ６０％ | 軽油 １．２号 パトロール給油 | - | - | - | -
[5 empty] | 180m以上280m以下 | 38645 | 2.75 | 1.6 | - | - | 62.81 | 26.11 | 10.61 | 5.35 | 3.07 | 34.44 | 34.04 | 0.29 | - | - | - | コンクリートポンプ車［トラック架装・ブーム式］圧送能力90～110m3/h | - |  | - | 普通作業員 | 型わく工 | 土木一般世話役 | とび工 | 生コンクリート 高炉 １８－８－２５（２０） Ｗ／Ｃ ６０％ | 軽油 １．２号 パトロール給油 | - | - | - | -
|  |  |  | 特殊養生(練炭･ｼﾞｪｯﾄﾋｰﾀ) | 延長無し | 37370 | 2.24 | 1.66 | - | - | 62.16 | 24.74 | 10.98 | 5.53 | 3.18 | 35.6 | 35.2 | 0.3 | - | - | - | コンクリートポンプ車［トラック架装・ブーム式］圧送能力90～110m3/h | - |  | - | 普通作業員 | 型わく工 | 土木一般世話役 | とび工 | 生コンクリート 高炉 １８－８－２５（２０） Ｗ／Ｃ ６０％ | 軽油 １．２号 パトロール給油 | - | - | - | -
[5 empty] | 90m未満 | 37897 | 2.32 | 1.64 | - | - | 62.57 | 25.68 | 10.82 | 5.46 | 3.14 | 35.11 | 34.71 | 0.3 | - | - | - | コンクリートポンプ車［トラック架装・ブーム式］圧送能力90～110m3/h | - |  | - | 普通作業員 | 型わく工 | 土木一般世話役 | とび工 | 生コンクリート 高炉 １８－８－２５（２０） Ｗ／Ｃ ６０％ | 軽油 １．２号 パトロール給油 | - | - | - | -
[5 empty] | 90m以上180m未満 | 38951 | 2.44 | 1.59 | - | - | 63.4 | 27.51 | 10.53 | 5.31 | 3.05 | 34.16 | 33.77 | 0.29 | - | - | - | コンクリートポンプ車［トラック架装・ブーム式］圧送能力90～110m3/h | - |  | - | 普通作業員 | 型わく工 | 土木一般世話役 | とび工 | 生コンクリート 高炉 １８－８－２５（２０） Ｗ／Ｃ ６０％ | 軽油 １．２号 パトロール給油 | - | - | - | -
[5 empty] | 180m以上280m以下 | 40065 | 2.58 | 1.55 | - | - | 64.21 | 29.31 | 10.24 | 5.16 | 2.97 | 33.21 | 32.83 | 0.28 | - | - | - | コンクリートポンプ車［トラック架装・ブーム式］圧送能力90～110m3/h | - |  | - | 普通作業員 | 型わく工 | 土木一般世話役 | とび工 | 生コンクリート 高炉 １８－８－２５（２０） Ｗ／Ｃ ６０％ | 軽油 １．２号 パトロール給油 | - | - | - | -
|  |  |  | 仮囲い内ｼﾞｪｯﾄﾋｰﾀ養生 | 延長無し | 32264 | 3.25 | 1.92 | 0.37 | 0.34 | 51.98 | 19.41 | 12.71 | 4.99 | 1.33 | 44.77 | 40.77 | 2.86 | 1.03 | - | - | コンクリートポンプ車［トラック架装・ブーム式］圧送能力90～110m3/h | ジェットヒータ 126ＭＪ (30,100kcal) | * | 発動発電機［ディーゼルエンジン駆動］ 2.7/3kVA | 普通作業員 | 型わく工 | 土木一般世話役 | 特殊作業員 | 生コンクリート 高炉 １８－８－２５（２０） Ｗ／Ｃ ６０％ | 灯油 白灯油 業務用 ミニローリー | 軽油 １．２号 パトロール給油 | - | - | -
[5 empty] | 90m未満 | 32791 | 3.31 | 1.89 | 0.36 | 0.33 | 52.64 | 20.59 | 12.51 | 4.9 | 1.31 | 44.05 | 40.12 | 2.81 | 1.01 | - | - | コンクリートポンプ車［トラック架装・ブーム式］圧送能力90～110m3/h | ジェットヒータ 126ＭＪ (30,100kcal) | * | 発動発電機［ディーゼルエンジン駆動］ 2.7/3kVA | 普通作業員 | 型わく工 | 土木一般世話役 | 特殊作業員 | 生コンクリート 高炉 １８－８－２５（２０） Ｗ／Ｃ ６０％ | 灯油 白灯油 業務用 ミニローリー | 軽油 １．２号 パトロール給油 | - | - | -
[5 empty] | 90m以上180m未満 | 33843 | 3.42 | 1.83 | 0.35 | 0.32 | 53.9 | 22.84 | 12.12 | 4.75 | 1.27 | 42.68 | 38.87 | 2.72 | 0.98 | - | - | コンクリートポンプ車［トラック架装・ブーム式］圧送能力90～110m3/h | ジェットヒータ 126ＭＪ (30,100kcal) | * | 発動発電機［ディーゼルエンジン駆動］ 2.7/3kVA | 普通作業員 | 型わく工 | 土木一般世話役 | 特殊作業員 | 生コンクリート 高炉 １８－８－２５（２０） Ｗ／Ｃ ６０％ | 灯油 白灯油 業務用 ミニローリー | 軽油 １．２号 パトロール給油 | - | - | -
[5 empty] | 180m以上280m以下 | 34955 | 3.54 | 1.77 | 0.34 | 0.31 | 55.14 | 25.07 | 11.74 | 4.6 | 1.23 | 41.32 | 37.63 | 2.64 | 0.95 | - | - | コンクリートポンプ車［トラック架装・ブーム式］圧送能力90～110m3/h | ジェットヒータ 126ＭＪ (30,100kcal) | * | 発動発電機［ディーゼルエンジン駆動］ 2.7/3kVA | 普通作業員 | 型わく工 | 土木一般世話役 | 特殊作業員 | 生コンクリート 高炉 １８－８－２５（２０） Ｗ／Ｃ ６０％ | 灯油 白灯油 業務用 ミニローリー | 軽油 １．２号 パトロール給油 | - | - | -
|  |  |  | 養生工無 | 延長無し | 35291 | 2.38 | 1.76 | - | - | 59.92 | 21.48 | 11.62 | 5.86 | 3.37 | 37.7 | 37.27 | 0.32 | - | - | - | コンクリートポンプ車［トラック架装・ブーム式］圧送能力90～110m3/h | - |  | - | 普通作業員 | 型わく工 | 土木一般世話役 | とび工 | 生コンクリート 高炉 １８－８－２５（２０） Ｗ／Ｃ ６０％ | 軽油 １．２号 パトロール給油 | - | - | - | -
[5 empty] | 90m未満 | 35818 | 2.45 | 1.73 | - | - | 60.4 | 22.53 | 11.45 | 5.77 | 3.32 | 37.15 | 36.72 | 0.32 | - | - | - | コンクリートポンプ車［トラック架装・ブーム式］圧送能力90～110m3/h | - |  | - | 普通作業員 | 型わく工 | 土木一般世話役 | とび工 | 生コンクリート 高炉 １８－８－２５（２０） Ｗ／Ｃ ６０％ | 軽油 １．２号 パトロール給油 | - | - | - | -
[5 empty] | 90m以上180m未満 | 36872 | 2.58 | 1.68 | - | - | 61.32 | 24.53 | 11.13 | 5.61 | 3.22 | 36.1 | 35.68 | 0.31 | - | - | - | コンクリートポンプ車［トラック架装・ブーム式］圧送能力90～110m3/h | - |  | - | 普通作業員 | 型わく工 | 土木一般世話役 | とび工 | 生コンクリート 高炉 １８－８－２５（２０） Ｗ／Ｃ ６０％ | 軽油 １．２号 パトロール給油 | - | - | - | -
[5 empty] | 180m以上280m以下 | 37986 | 2.72 | 1.63 | - | - | 62.25 | 26.55 | 10.8 | 5.44 | 3.13 | 35.03 | 34.63 | 0.3 | - | - | - | コンクリートポンプ車［トラック架装・ブーム式］圧送能力90～110m3/h | - |  | - | 普通作業員 | 型わく工 | 土木一般世話役 | とび工 | 生コンクリート 高炉 １８－８－２５（２０） Ｗ／Ｃ ６０％ | 軽油 １．２号 パトロール給油 | - | - | - | -
|  |  | 有り | 一般養生 | 延長無し | 37122 | 2.45 | 1.67 | - | - | 61.66 | 20.41 | 11.05 | 5.57 | 3.2 | 35.89 | 35.44 | 0.31 | - | - | - | コンクリートポンプ車［トラック架装・ブーム式］圧送能力90～110m3/h | - |  | - | 普通作業員 | 型わく工 | 土木一般世話役 | とび工 | 生コンクリート 高炉 １８－８－２５（２０） Ｗ／Ｃ ６０％ | 軽油 １．２号 パトロール給油 | - | - | - | -
[5 empty] | 90m未満 | 37652 | 2.52 | 1.65 | - | - | 62.1 | 21.43 | 10.89 | 5.49 | 3.16 | 35.38 | 34.94 | 0.3 | - | - | - | コンクリートポンプ車［トラック架装・ブーム式］圧送能力90～110m3/h | - |  | - | 普通作業員 | 型わく工 | 土木一般世話役 | とび工 | 生コンクリート 高炉 １８－８－２５（２０） Ｗ／Ｃ ６０％ | 軽油 １．２号 パトロール給油 | - | - | - | -
[5 empty] | 90m以上180m未満 | 38712 | 2.66 | 1.6 | - | - | 62.94 | 23.38 | 10.6 | 5.34 | 3.07 | 34.4 | 33.98 | 0.29 | - | - | - | コンクリートポンプ車［トラック架装・ブーム式］圧送能力90～110m3/h | - |  | - | 普通作業員 | 型わく工 | 土木一般世話役 | とび工 | 生コンクリート 高炉 １８－８－２５（２０） Ｗ／Ｃ ６０％ | 軽油 １．２号 パトロール給油 | - | - | - | -
[5 empty] | 180m以上280m以下 | 39833 | 2.81 | 1.56 | - | - | 63.76 | 25.32 | 10.3 | 5.19 | 2.98 | 33.43 | 33.02 | 0.28 | - | - | - | コンクリートポンプ車［トラック架装・ブーム式］圧送能力90～110m3/h | - |  | - | 普通作業員 | 型わく工 | 土木一般世話役 | とび工 | 生コンクリート 高炉 １８－８－２５（２０） Ｗ／Ｃ ６０％ | 軽油 １．２号 パトロール給油 | - | - | - | -
|  |  |  | 特殊養生(練炭･ｼﾞｪｯﾄﾋｰﾀ) | 延長無し | 38547 | 2.29 | 1.61 | - | - | 63.18 | 23.99 | 10.64 | 5.37 | 3.08 | 34.53 | 34.12 | 0.29 | - | - | - | コンクリートポンプ車［トラック架装・ブーム式］圧送能力90～110m3/h | - |  | - | 普通作業員 | 型わく工 | 土木一般世話役 | とび工 | 生コンクリート 高炉 １８－８－２５（２０） Ｗ／Ｃ ６０％ | 軽油 １．２号 パトロール給油 | - | - | - | -
[5 empty] | 90m未満 | 39076 | 2.37 | 1.59 | - | - | 63.56 | 24.9 | 10.5 | 5.29 | 3.04 | 34.07 | 33.66 | 0.29 | - | - | - | コンクリートポンプ車［トラック架装・ブーム式］圧送能力90～110m3/h | - |  | - | 普通作業員 | 型わく工 | 土木一般世話役 | とび工 | 生コンクリート 高炉 １８－８－２５（２０） Ｗ／Ｃ ６０％ | 軽油 １．２号 パトロール給油 | - | - | - | -
[5 empty] | 90m以上180m未満 | 40134 | 2.49 | 1.54 | - | - | 64.33 | 26.7 | 10.22 | 5.15 | 2.96 | 33.18 | 32.78 | 0.28 | - | - | - | コンクリートポンプ車［トラック架装・ブーム式］圧送能力90～110m3/h | - |  | - | 普通作業員 | 型わく工 | 土木一般世話役 | とび工 | 生コンクリート 高炉 １８－８－２５（２０） Ｗ／Ｃ ６０％ | 軽油 １．２号 パトロール給油 | - | - | - | -
[5 empty] | 180m以上280m以下 | 41252 | 2.63 | 1.5 | - | - | 65.1 | 28.5 | 9.94 | 5.01 | 2.88 | 32.27 | 31.89 | 0.27 | - | - | - | コンクリートポンプ車［トラック架装・ブーム式］圧送能力90～110m3/h | - |  | - | 普通作業員 | 型わく工 | 土木一般世話役 | とび工 | 生コンクリート 高炉 １８－８－２５（２０） Ｗ／Ｃ ６０％ | 軽油 １．２号 パトロール給油 | - | - | - | -
|  |  |  | 仮囲い内ｼﾞｪｯﾄﾋｰﾀ養生 | 延長無し | 33441 | 3.3 | 1.85 | 0.36 | 0.33 | 53.47 | 18.7 | 12.27 | 4.81 | 1.29 | 43.23 | 39.34 | 2.76 | 0.99 | - | - | コンクリートポンプ車［トラック架装・ブーム式］圧送能力90～110m3/h | ジェットヒータ 126ＭＪ (30,100kcal) | * | 発動発電機［ディーゼルエンジン駆動］ 2.7/3kVA | 普通作業員 | 型わく工 | 土木一般世話役 | 特殊作業員 | 生コンクリート 高炉 １８－８－２５（２０） Ｗ／Ｃ ６０％ | 灯油 白灯油 業務用 ミニローリー | 軽油 １．２号 パトロール給油 | - | - | -
[5 empty] | 90m未満 | 33970 | 3.37 | 1.83 | 0.35 | 0.32 | 54.08 | 19.86 | 12.08 | 4.73 | 1.27 | 42.55 | 38.72 | 2.71 | 0.98 | - | - | コンクリートポンプ車［トラック架装・ブーム式］圧送能力90～110m3/h | ジェットヒータ 126ＭＪ (30,100kcal) | * | 発動発電機［ディーゼルエンジン駆動］ 2.7/3kVA | 普通作業員 | 型わく工 | 土木一般世話役 | 特殊作業員 | 生コンクリート 高炉 １８－８－２５（２０） Ｗ／Ｃ ６０％ | 灯油 白灯油 業務用 ミニローリー | 軽油 １．２号 パトロール給油 | - | - | -
[5 empty] | 90m以上180m未満 | 35027 | 3.49 | 1.77 | 0.34 | 0.31 | 55.25 | 22.07 | 11.71 | 4.59 | 1.23 | 41.26 | 37.55 | 2.63 | 0.95 | - | - | コンクリートポンプ車［トラック架装・ブーム式］圧送能力90～110m3/h | ジェットヒータ 126ＭＪ (30,100kcal) | * | 発動発電機［ディーゼルエンジン駆動］ 2.7/3kVA | 普通作業員 | 型わく工 | 土木一般世話役 | 特殊作業員 | 生コンクリート 高炉 １８－８－２５（２０） Ｗ／Ｃ ６０％ | 灯油 白灯油 業務用 ミニローリー | 軽油 １．２号 パトロール給油 | - | - | -
[5 empty] | 180m以上280m以下 | 36145 | 3.62 | 1.72 | 0.33 | 0.3 | 56.39 | 24.23 | 11.35 | 4.45 | 1.19 | 39.99 | 36.39 | 2.55 | 0.92 | - | - | コンクリートポンプ車［トラック架装・ブーム式］圧送能力90～110m3/h | ジェットヒータ 126ＭＪ (30,100kcal) | * | 発動発電機［ディーゼルエンジン駆動］ 2.7/3kVA | 普通作業員 | 型わく工 | 土木一般世話役 | 特殊作業員 | 生コンクリート 高炉 １８－８－２５（２０） Ｗ／Ｃ ６０％ | 灯油 白灯油 業務用 ミニローリー | 軽油 １．２号 パトロール給油 | - | - | -
|  |  |  | 養生工無 | 延長無し | 36468 | 2.42 | 1.7 | - | - | 61.07 | 20.79 | 11.25 | 5.67 | 3.26 | 36.51 | 36.07 | 0.31 | - | - | - | コンクリートポンプ車［トラック架装・ブーム式］圧送能力90～110m3/h | - |  | - | 普通作業員 | 型わく工 | 土木一般世話役 | とび工 | 生コンクリート 高炉 １８－８－２５（２０） Ｗ／Ｃ ６０％ | 軽油 １．２号 パトロール給油 | - | - | - | -
[5 empty] | 90m未満 | 36997 | 2.5 | 1.68 | - | - | 61.51 | 21.81 | 11.09 | 5.59 | 3.21 | 35.99 | 35.55 | 0.31 | - | - | - | コンクリートポンプ車［トラック架装・ブーム式］圧送能力90～110m3/h | - |  | - | 普通作業員 | 型わく工 | 土木一般世話役 | とび工 | 生コンクリート 高炉 １８－８－２５（２０） Ｗ／Ｃ ６０％ | 軽油 １．２号 パトロール給油 | - | - | - | -
[5 empty] | 90m以上180m未満 | 38055 | 2.64 | 1.63 | - | - | 62.37 | 23.78 | 10.78 | 5.43 | 3.12 | 34.99 | 34.57 | 0.3 | - | - | - | コンクリートポンプ車［トラック架装・ブーム式］圧送能力90～110m3/h | - |  | - | 普通作業員 | 型わく工 | 土木一般世話役 | とび工 | 生コンクリート 高炉 １８－８－２５（２０） Ｗ／Ｃ ６０％ | 軽油 １．２号 パトロール給油 | - | - | - | -
[5 empty] | 180m以上280m以下 | 39173 | 2.77 | 1.58 | - | - | 63.24 | 25.75 | 10.47 | 5.28 | 3.03 | 33.99 | 33.58 | 0.29 | - | - | - | コンクリートポンプ車［トラック架装・ブーム式］圧送能力90～110m3/h | - |  | - | 普通作業員 | 型わく工 | 土木一般世話役 | とび工 | 生コンクリート 高炉 １８－８－２５（２０） Ｗ／Ｃ ６０％ | 軽油 １．２号 パトロール給油 | - | - | - | -

## 065
No.065【 もたれ式擁壁 】
＜ 積算単位：ｍ３ ＞
条件区分 |  |  |  |  | 標準単価 | 機労材構成比 | [14 empty] | 代表機労材規格 | [12 empty] | 備考
ｺﾝｸﾘｰﾄ規格 | 基礎砕石の有無 | 均しｺﾝｸﾘｰﾄの有無 | 養生工の種類 | 圧送管延長距離区分 |  | K |  |  |  | R |  |  |  |  | Z |  |  |  |  | S | K （ *印：賃料） |  |  |  | R |  |  |  | Z |  |  |  | S
[7 empty] | K1 | K2 | K3 |  | R1 | R2 | R3 | R4 |  | Z1 | Z2 | Z3 | Z4 |  | K1 | K2 |  | K3 | R1 | R2 | R3 | R4 | Z1 | Z2 | Z3 | Z4
18-8-25(高炉) | 無し | 無し | 一般養生 | 延長無し | 30827 | 2.61 | 2.01 | - | - | 54.24 | 20.9 | 10.35 | 5.22 | 3.08 | 43.15 | 42.67 | 0.37 | - | - | - | コンクリートポンプ車［トラック架装・ブーム式］圧送能力90～110m3/h | - |  | - | 普通作業員 | 型わく工 | 土木一般世話役 | とび工 | 生コンクリート 高炉 １８－８－２５（２０） Ｗ／Ｃ ６０％ | 軽油 １．２号 パトロール給油 | - | - | - | -
|  |  |  | 90m未満 | 31353 | 2.68 | 1.98 | - | - | 54.89 | 22.1 | 10.18 | 5.13 | 3.03 | 42.43 | 41.96 | 0.36 | - | - | - | コンクリートポンプ車［トラック架装・ブーム式］圧送能力90～110m3/h | - |  | - | 普通作業員 | 型わく工 | 土木一般世話役 | とび工 | 生コンクリート 高炉 １８－８－２５（２０） Ｗ／Ｃ ６０％ | 軽油 １．２号 パトロール給油 | - | - | - | -
|  |  |  | 90m以上180m未満 | 32403 | 2.82 | 1.91 | - | - | 56.13 | 24.41 | 9.85 | 4.96 | 2.93 | 41.05 | 40.6 | 0.35 | - | - | - | コンクリートポンプ車［トラック架装・ブーム式］圧送能力90～110m3/h | - |  | - | 普通作業員 | 型わく工 | 土木一般世話役 | とび工 | 生コンクリート 高炉 １８－８－２５（２０） Ｗ／Ｃ ６０％ | 軽油 １．２号 パトロール給油 | - | - | - | -
|  |  |  | 180m以上280m以下 | 33514 | 2.96 | 1.85 | - | - | 57.35 | 26.69 | 9.52 | 4.8 | 2.84 | 39.69 | 39.25 | 0.34 | - | - | - | コンクリートポンプ車［トラック架装・ブーム式］圧送能力90～110m3/h | - |  | - | 普通作業員 | 型わく工 | 土木一般世話役 | とび工 | 生コンクリート 高炉 １８－８－２５（２０） Ｗ／Ｃ ６０％ | 軽油 １．２号 パトロール給油 | - | - | - | -
|  |  | 特殊養生(練炭･ｼﾞｪｯﾄﾋｰﾀ) | 延長無し | 32362 | 2.41 | 1.92 | - | - | 56.5 | 25.04 | 9.86 | 4.97 | 2.94 | 41.09 | 40.65 | 0.35 | - | - | - | コンクリートポンプ車［トラック架装・ブーム式］圧送能力90～110m3/h | - |  | - | 普通作業員 | 型わく工 | 土木一般世話役 | とび工 | 生コンクリート 高炉 １８－８－２５（２０） Ｗ／Ｃ ６０％ | 軽油 １．２号 パトロール給油 | - | - | - | -
|  |  |  | 90m未満 | 32887 | 2.48 | 1.89 | - | - | 57.08 | 26.13 | 9.7 | 4.89 | 2.89 | 40.44 | 40 | 0.35 | - | - | - | コンクリートポンプ車［トラック架装・ブーム式］圧送能力90～110m3/h | - |  | - | 普通作業員 | 型わく工 | 土木一般世話役 | とび工 | 生コンクリート 高炉 １８－８－２５（２０） Ｗ／Ｃ ６０％ | 軽油 １．２号 パトロール給油 | - | - | - | -
|  |  |  | 90m以上180m未満 | 33935 | 2.61 | 1.83 | - | - | 58.21 | 28.22 | 9.4 | 4.74 | 2.8 | 39.18 | 38.76 | 0.34 | - | - | - | コンクリートポンプ車［トラック架装・ブーム式］圧送能力90～110m3/h | - |  | - | 普通作業員 | 型わく工 | 土木一般世話役 | とび工 | 生コンクリート 高炉 １８－８－２５（２０） Ｗ／Ｃ ６０％ | 軽油 １．２号 パトロール給油 | - | - | - | -
|  |  |  | 180m以上280m以下 | 35043 | 2.74 | 1.77 | - | - | 59.32 | 30.28 | 9.1 | 4.59 | 2.71 | 37.94 | 37.54 | 0.32 | - | - | - | コンクリートポンプ車［トラック架装・ブーム式］圧送能力90～110m3/h | - |  | - | 普通作業員 | 型わく工 | 土木一般世話役 | とび工 | 生コンクリート 高炉 １８－８－２５（２０） Ｗ／Ｃ ６０％ | 軽油 １．２号 パトロール給油 | - | - | - | -
|  |  | 仮囲い内ｼﾞｪｯﾄﾋｰﾀ養生 | 延長無し | 28447 | 3.49 | 2.18 | 0.42 | 0.39 | 45.71 | 18.6 | 11.22 | 4.85 | 1.51 | 50.8 | 46.3 | 3.24 | 1.17 | - | - | コンクリートポンプ車［トラック架装・ブーム式］圧送能力90～110m3/h | ジェットヒータ 126ＭＪ (30,100kcal) | * | 発動発電機［ディーゼルエンジン駆動］ 2.7/3kVA | 普通作業員 | 型わく工 | 土木一般世話役 | 特殊作業員 | 生コンクリート 高炉 １８－８－２５（２０） Ｗ／Ｃ ６０％ | 灯油 白灯油 業務用 ミニローリー | 軽油 １．２号 パトロール給油 | - | - | -
|  |  |  | 90m未満 | 28971 | 3.54 | 2.14 | 0.41 | 0.38 | 46.56 | 19.95 | 11.01 | 4.76 | 1.49 | 49.9 | 45.49 | 3.18 | 1.14 | - | - | コンクリートポンプ車［トラック架装・ブーム式］圧送能力90～110m3/h | ジェットヒータ 126ＭＪ (30,100kcal) | * | 発動発電機［ディーゼルエンジン駆動］ 2.7/3kVA | 普通作業員 | 型わく工 | 土木一般世話役 | 特殊作業員 | 生コンクリート 高炉 １８－８－２５（２０） Ｗ／Ｃ ６０％ | 灯油 白灯油 業務用 ミニローリー | 軽油 １．２号 パトロール給油 | - | - | -
|  |  |  | 90m以上180m未満 | 30018 | 3.66 | 2.07 | 0.4 | 0.37 | 48.27 | 22.6 | 10.63 | 4.59 | 1.43 | 48.07 | 43.82 | 3.07 | 1.1 | - | - | コンクリートポンプ車［トラック架装・ブーム式］圧送能力90～110m3/h | ジェットヒータ 126ＭＪ (30,100kcal) | * | 発動発電機［ディーゼルエンジン駆動］ 2.7/3kVA | 普通作業員 | 型わく工 | 土木一般世話役 | 特殊作業員 | 生コンクリート 高炉 １８－８－２５（２０） Ｗ／Ｃ ６０％ | 灯油 白灯油 業務用 ミニローリー | 軽油 １．２号 パトロール給油 | - | - | -
|  |  |  | 180m以上280m以下 | 31125 | 3.75 | 1.99 | 0.38 | 0.35 | 49.89 | 25.13 | 10.25 | 4.43 | 1.38 | 46.36 | 42.26 | 2.96 | 1.06 | - | - | コンクリートポンプ車［トラック架装・ブーム式］圧送能力90～110m3/h | ジェットヒータ 126ＭＪ (30,100kcal) | * | 発動発電機［ディーゼルエンジン駆動］ 2.7/3kVA | 普通作業員 | 型わく工 | 土木一般世話役 | 特殊作業員 | 生コンクリート 高炉 １８－８－２５（２０） Ｗ／Ｃ ６０％ | 灯油 白灯油 業務用 ミニローリー | 軽油 １．２号 パトロール給油 | - | - | -
|  |  | 養生工無 | 延長無し | 30283 | 2.58 | 2.05 | - | - | 53.51 | 21.26 | 10.54 | 5.31 | 3.14 | 43.91 | 43.44 | 0.38 | - | - | - | コンクリートポンプ車［トラック架装・ブーム式］圧送能力90～110m3/h | - |  | - | 普通作業員 | 型わく工 | 土木一般世話役 | とび工 | 生コンクリート 高炉 １８－８－２５（２０） Ｗ／Ｃ ６０％ | 軽油 １．２号 パトロール給油 | - | - | - | -
|  |  |  | 90m未満 | 30808 | 2.64 | 2.01 | - | - | 54.2 | 22.5 | 10.36 | 5.22 | 3.09 | 43.16 | 42.7 | 0.37 | - | - | - | コンクリートポンプ車［トラック架装・ブーム式］圧送能力90～110m3/h | - |  | - | 普通作業員 | 型わく工 | 土木一般世話役 | とび工 | 生コンクリート 高炉 １８－８－２５（２０） Ｗ／Ｃ ６０％ | 軽油 １．２号 パトロール給油 | - | - | - | -
|  |  |  | 90m以上180m未満 | 31856 | 2.78 | 1.95 | - | - | 55.48 | 24.83 | 10.02 | 5.05 | 2.98 | 41.74 | 41.29 | 0.36 | - | - | - | コンクリートポンプ車［トラック架装・ブーム式］圧送能力90～110m3/h | - |  | - | 普通作業員 | 型わく工 | 土木一般世話役 | とび工 | 生コンクリート 高炉 １８－８－２５（２０） Ｗ／Ｃ ６０％ | 軽油 １．２号 パトロール給油 | - | - | - | -
|  |  |  | 180m以上280m以下 | 32964 | 2.91 | 1.88 | - | - | 56.75 | 27.13 | 9.68 | 4.88 | 2.88 | 40.34 | 39.9 | 0.35 | - | - | - | コンクリートポンプ車［トラック架装・ブーム式］圧送能力90～110m3/h | - |  | - | 普通作業員 | 型わく工 | 土木一般世話役 | とび工 | 生コンクリート 高炉 １８－８－２５（２０） Ｗ／Ｃ ６０％ | 軽油 １．２号 パトロール給油 | - | - | - | -
|  | 有り | 一般養生 | 延長無し | 31494 | 2.65 | 1.97 | - | - | 55.1 | 20.46 | 10.13 | 5.11 | 3.02 | 42.25 | 41.77 | 0.36 | - | - | - | コンクリートポンプ車［トラック架装・ブーム式］圧送能力90～110m3/h | - |  | - | 普通作業員 | 型わく工 | 土木一般世話役 | とび工 | 生コンクリート 高炉 １８－８－２５（２０） Ｗ／Ｃ ６０％ | 軽油 １．２号 パトロール給油 | - | - | - | -
|  |  |  | 90m未満 | 32021 | 2.73 | 1.94 | - | - | 55.71 | 21.65 | 9.96 | 5.02 | 2.97 | 41.56 | 41.08 | 0.36 | - | - | - | コンクリートポンプ車［トラック架装・ブーム式］圧送能力90～110m3/h | - |  | - | 普通作業員 | 型わく工 | 土木一般世話役 | とび工 | 生コンクリート 高炉 １８－８－２５（２０） Ｗ／Ｃ ６０％ | 軽油 １．２号 パトロール給油 | - | - | - | -
|  |  |  | 90m以上180m未満 | 33074 | 2.87 | 1.88 | - | - | 56.9 | 23.93 | 9.65 | 4.86 | 2.87 | 40.23 | 39.77 | 0.34 | - | - | - | コンクリートポンプ車［トラック架装・ブーム式］圧送能力90～110m3/h | - |  | - | 普通作業員 | 型わく工 | 土木一般世話役 | とび工 | 生コンクリート 高炉 １８－８－２５（２０） Ｗ／Ｃ ６０％ | 軽油 １．２号 パトロール給油 | - | - | - | -
|  |  |  | 180m以上280m以下 | 34188 | 3 | 1.81 | - | - | 58.08 | 26.18 | 9.33 | 4.7 | 2.78 | 38.92 | 38.48 | 0.33 | - | - | - | コンクリートポンプ車［トラック架装・ブーム式］圧送能力90～110m3/h | - |  | - | 普通作業員 | 型わく工 | 土木一般世話役 | とび工 | 生コンクリート 高炉 １８－８－２５（２０） Ｗ／Ｃ ６０％ | 軽油 １．２号 パトロール給油 | - | - | - | -
|  |  | 特殊養生(練炭･ｼﾞｪｯﾄﾋｰﾀ) | 延長無し | 33029 | 2.45 | 1.88 | - | - | 57.28 | 24.55 | 9.66 | 4.87 | 2.88 | 40.27 | 39.83 | 0.34 | - | - | - | コンクリートポンプ車［トラック架装・ブーム式］圧送能力90～110m3/h | - |  | - | 普通作業員 | 型わく工 | 土木一般世話役 | とび工 | 生コンクリート 高炉 １８－８－２５（２０） Ｗ／Ｃ ６０％ | 軽油 １．２号 パトロール給油 | - | - | - | -
|  |  |  | 90m未満 | 33555 | 2.53 | 1.85 | - | - | 57.83 | 25.63 | 9.51 | 4.79 | 2.83 | 39.64 | 39.2 | 0.34 | - | - | - | コンクリートポンプ車［トラック架装・ブーム式］圧送能力90～110m3/h | - |  | - | 普通作業員 | 型わく工 | 土木一般世話役 | とび工 | 生コンクリート 高炉 １８－８－２５（２０） Ｗ／Ｃ ６０％ | 軽油 １．２号 パトロール給油 | - | - | - | -
|  |  |  | 90m以上180m未満 | 34605 | 2.66 | 1.79 | - | - | 58.9 | 27.66 | 9.22 | 4.65 | 2.75 | 38.44 | 38.01 | 0.33 | - | - | - | コンクリートポンプ車［トラック架装・ブーム式］圧送能力90～110m3/h | - |  | - | 普通作業員 | 型わく工 | 土木一般世話役 | とび工 | 生コンクリート 高炉 １８－８－２５（２０） Ｗ／Ｃ ６０％ | 軽油 １．２号 パトロール給油 | - | - | - | -
|  |  |  | 180m以上280m以下 | 35717 | 2.8 | 1.74 | - | - | 59.96 | 29.71 | 8.93 | 4.5 | 2.66 | 37.24 | 36.83 | 0.32 | - | - | - | コンクリートポンプ車［トラック架装・ブーム式］圧送能力90～110m3/h | - |  | - | 普通作業員 | 型わく工 | 土木一般世話役 | とび工 | 生コンクリート 高炉 １８－８－２５（２０） Ｗ／Ｃ ６０％ | 軽油 １．２号 パトロール給油 | - | - | - | -
|  |  | 仮囲い内ｼﾞｪｯﾄﾋｰﾀ養生 | 延長無し | 29102 | 3.54 | 2.13 | 0.41 | 0.38 | 46.77 | 18.18 | 10.96 | 4.74 | 1.48 | 49.69 | 45.27 | 3.17 | 1.14 | - | - | コンクリートポンプ車［トラック架装・ブーム式］圧送能力90～110m3/h | ジェットヒータ 126ＭＪ (30,100kcal) | * | 発動発電機［ディーゼルエンジン駆動］ 2.7/3kVA | 普通作業員 | 型わく工 | 土木一般世話役 | 特殊作業員 | 生コンクリート 高炉 １８－８－２５（２０） Ｗ／Ｃ ６０％ | 灯油 白灯油 業務用 ミニローリー | 軽油 １．２号 パトロール給油 | - | - | -
|  |  |  | 90m未満 | 29628 | 3.59 | 2.09 | 0.4 | 0.37 | 47.59 | 19.51 | 10.77 | 4.65 | 1.45 | 48.82 | 44.48 | 3.11 | 1.12 | - | - | コンクリートポンプ車［トラック架装・ブーム式］圧送能力90～110m3/h | ジェットヒータ 126ＭＪ (30,100kcal) | * | 発動発電機［ディーゼルエンジン駆動］ 2.7/3kVA | 普通作業員 | 型わく工 | 土木一般世話役 | 特殊作業員 | 生コンクリート 高炉 １８－８－２５（２０） Ｗ／Ｃ ６０％ | 灯油 白灯油 業務用 ミニローリー | 軽油 １．２号 パトロール給油 | - | - | -
|  |  |  | 90m以上180m未満 | 30677 | 3.71 | 2.02 | 0.39 | 0.36 | 49.22 | 22.11 | 10.4 | 4.49 | 1.4 | 47.07 | 42.88 | 3.01 | 1.08 | - | - | コンクリートポンプ車［トラック架装・ブーム式］圧送能力90～110m3/h | ジェットヒータ 126ＭＪ (30,100kcal) | * | 発動発電機［ディーゼルエンジン駆動］ 2.7/3kVA | 普通作業員 | 型わく工 | 土木一般世話役 | 特殊作業員 | 生コンクリート 高炉 １８－８－２５（２０） Ｗ／Ｃ ６０％ | 灯油 白灯油 業務用 ミニローリー | 軽油 １．２号 パトロール給油 | - | - | -
|  |  |  | 180m以上280m以下 | 31788 | 3.83 | 1.95 | 0.38 | 0.35 | 50.75 | 24.57 | 10.04 | 4.34 | 1.35 | 45.42 | 41.38 | 2.9 | 1.04 | - | - | コンクリートポンプ車［トラック架装・ブーム式］圧送能力90～110m3/h | ジェットヒータ 126ＭＪ (30,100kcal) | * | 発動発電機［ディーゼルエンジン駆動］ 2.7/3kVA | 普通作業員 | 型わく工 | 土木一般世話役 | 特殊作業員 | 生コンクリート 高炉 １８－８－２５（２０） Ｗ／Ｃ ６０％ | 灯油 白灯油 業務用 ミニローリー | 軽油 １．２号 パトロール給油 | - | - | -
|  |  | 養生工無 | 延長無し | 30950 | 2.61 | 2 | - | - | 54.41 | 20.82 | 10.31 | 5.2 | 3.07 | 42.98 | 42.5 | 0.37 | - | - | - | コンクリートポンプ車［トラック架装・ブーム式］圧送能力90～110m3/h | - |  | - | 普通作業員 | 型わく工 | 土木一般世話役 | とび工 | 生コンクリート 高炉 １８－８－２５（２０） Ｗ／Ｃ ６０％ | 軽油 １．２号 パトロール給油 | - | - | - | -
|  |  |  | 90m未満 | 31476 | 2.69 | 1.97 | - | - | 55.05 | 22.02 | 10.14 | 5.11 | 3.02 | 42.26 | 41.79 | 0.36 | - | - | - | コンクリートポンプ車［トラック架装・ブーム式］圧送能力90～110m3/h | - |  | - | 普通作業員 | 型わく工 | 土木一般世話役 | とび工 | 生コンクリート 高炉 １８－８－２５（２０） Ｗ／Ｃ ６０％ | 軽油 １．２号 パトロール給油 | - | - | - | -
|  |  |  | 90m以上180m未満 | 32526 | 2.83 | 1.91 | - | - | 56.28 | 24.33 | 9.81 | 4.94 | 2.92 | 40.89 | 40.44 | 0.35 | - | - | - | コンクリートポンプ車［トラック架装・ブーム式］圧送能力90～110m3/h | - |  | - | 普通作業員 | 型わく工 | 土木一般世話役 | とび工 | 生コンクリート 高炉 １８－８－２５（２０） Ｗ／Ｃ ６０％ | 軽油 １．２号 パトロール給油 | - | - | - | -
|  |  |  | 180m以上280m以下 | 33638 | 2.96 | 1.84 | - | - | 57.49 | 26.59 | 9.48 | 4.78 | 2.83 | 39.55 | 39.11 | 0.34 | - | - | - | コンクリートポンプ車［トラック架装・ブーム式］圧送能力90～110m3/h | - |  | - | 普通作業員 | 型わく工 | 土木一般世話役 | とび工 | 生コンクリート 高炉 １８－８－２５（２０） Ｗ／Ｃ ６０％ | 軽油 １．２号 パトロール給油 | - | - | - | -
| 有り | 無し | 一般養生 | 延長無し | 31426 | 2.64 | 1.97 | - | - | 55.02 | 20.52 | 10.15 | 5.12 | 3.02 | 42.34 | 41.86 | 0.36 | - | - | - | コンクリートポンプ車［トラック架装・ブーム式］圧送能力90～110m3/h | - |  | - | 普通作業員 | 型わく工 | 土木一般世話役 | とび工 | 生コンクリート 高炉 １８－８－２５（２０） Ｗ／Ｃ ６０％ | 軽油 １．２号 パトロール給油 | - | - | - | -
|  |  |  | 90m未満 | 31953 | 2.72 | 1.94 | - | - | 55.63 | 21.7 | 9.98 | 5.03 | 2.97 | 41.65 | 41.17 | 0.36 | - | - | - | コンクリートポンプ車［トラック架装・ブーム式］圧送能力90～110m3/h | - |  | - | 普通作業員 | 型わく工 | 土木一般世話役 | とび工 | 生コンクリート 高炉 １８－８－２５（２０） Ｗ／Ｃ ６０％ | 軽油 １．２号 パトロール給油 | - | - | - | -
|  |  |  | 90m以上180m未満 | 33006 | 2.86 | 1.88 | - | - | 56.83 | 23.97 | 9.67 | 4.87 | 2.88 | 40.31 | 39.85 | 0.34 | - | - | - | コンクリートポンプ車［トラック架装・ブーム式］圧送能力90～110m3/h | - |  | - | 普通作業員 | 型わく工 | 土木一般世話役 | とび工 | 生コンクリート 高炉 １８－８－２５（２０） Ｗ／Ｃ ６０％ | 軽油 １．２号 パトロール給油 | - | - | - | -
|  |  |  | 180m以上280m以下 | 34119 | 3.01 | 1.82 | - | - | 58 | 26.22 | 9.35 | 4.71 | 2.79 | 38.99 | 38.55 | 0.33 | - | - | - | コンクリートポンプ車［トラック架装・ブーム式］圧送能力90～110m3/h | - |  | - | 普通作業員 | 型わく工 | 土木一般世話役 | とび工 | 生コンクリート 高炉 １８－８－２５（２０） Ｗ／Ｃ ６０％ | 軽油 １．２号 パトロール給油 | - | - | - | -
|  |  | 特殊養生(練炭･ｼﾞｪｯﾄﾋｰﾀ) | 延長無し | 32961 | 2.45 | 1.88 | - | - | 57.19 | 24.59 | 9.68 | 4.88 | 2.88 | 40.36 | 39.91 | 0.35 | - | - | - | コンクリートポンプ車［トラック架装・ブーム式］圧送能力90～110m3/h | - |  | - | 普通作業員 | 型わく工 | 土木一般世話役 | とび工 | 生コンクリート 高炉 １８－８－２５（２０） Ｗ／Ｃ ６０％ | 軽油 １．２号 パトロール給油 | - | - | - | -
|  |  |  | 90m未満 | 33487 | 2.52 | 1.85 | - | - | 57.76 | 25.67 | 9.53 | 4.8 | 2.84 | 39.72 | 39.28 | 0.34 | - | - | - | コンクリートポンプ車［トラック架装・ブーム式］圧送能力90～110m3/h | - |  | - | 普通作業員 | 型わく工 | 土木一般世話役 | とび工 | 生コンクリート 高炉 １８－８－２５（２０） Ｗ／Ｃ ６０％ | 軽油 １．２号 パトロール給油 | - | - | - | -
|  |  |  | 90m以上180m未満 | 34537 | 2.66 | 1.8 | - | - | 58.82 | 27.7 | 9.24 | 4.66 | 2.75 | 38.52 | 38.09 | 0.33 | - | - | - | コンクリートポンプ車［トラック架装・ブーム式］圧送能力90～110m3/h | - |  | - | 普通作業員 | 型わく工 | 土木一般世話役 | とび工 | 生コンクリート 高炉 １８－８－２５（２０） Ｗ／Ｃ ６０％ | 軽油 １．２号 パトロール給油 | - | - | - | -
|  |  |  | 180m以上280m以下 | 35648 | 2.79 | 1.74 | - | - | 59.9 | 29.75 | 8.95 | 4.51 | 2.67 | 37.31 | 36.9 | 0.32 | - | - | - | コンクリートポンプ車［トラック架装・ブーム式］圧送能力90～110m3/h | - |  | - | 普通作業員 | 型わく工 | 土木一般世話役 | とび工 | 生コンクリート 高炉 １８－８－２５（２０） Ｗ／Ｃ ６０％ | 軽油 １．２号 パトロール給油 | - | - | - | -
|  |  | 仮囲い内ｼﾞｪｯﾄﾋｰﾀ養生 | 延長無し | 29034 | 3.54 | 2.14 | 0.41 | 0.38 | 46.66 | 18.22 | 10.99 | 4.75 | 1.48 | 49.8 | 45.37 | 3.18 | 1.14 | - | - | コンクリートポンプ車［トラック架装・ブーム式］圧送能力90～110m3/h | ジェットヒータ 126ＭＪ (30,100kcal) | * | 発動発電機［ディーゼルエンジン駆動］ 2.7/3kVA | 普通作業員 | 型わく工 | 土木一般世話役 | 特殊作業員 | 生コンクリート 高炉 １８－８－２５（２０） Ｗ／Ｃ ６０％ | 灯油 白灯油 業務用 ミニローリー | 軽油 １．２号 パトロール給油 | - | - | -
|  |  |  | 90m未満 | 29560 | 3.59 | 2.1 | 0.4 | 0.37 | 47.49 | 19.55 | 10.79 | 4.66 | 1.46 | 48.92 | 44.57 | 3.12 | 1.12 | - | - | コンクリートポンプ車［トラック架装・ブーム式］圧送能力90～110m3/h | ジェットヒータ 126ＭＪ (30,100kcal) | * | 発動発電機［ディーゼルエンジン駆動］ 2.7/3kVA | 普通作業員 | 型わく工 | 土木一般世話役 | 特殊作業員 | 生コンクリート 高炉 １８－８－２５（２０） Ｗ／Ｃ ６０％ | 灯油 白灯油 業務用 ミニローリー | 軽油 １．２号 パトロール給油 | - | - | -
|  |  |  | 90m以上180m未満 | 30609 | 3.71 | 2.03 | 0.39 | 0.36 | 49.12 | 22.14 | 10.42 | 4.5 | 1.41 | 47.17 | 42.98 | 3.01 | 1.08 | - | - | コンクリートポンプ車［トラック架装・ブーム式］圧送能力90～110m3/h | ジェットヒータ 126ＭＪ (30,100kcal) | * | 発動発電機［ディーゼルエンジン駆動］ 2.7/3kVA | 普通作業員 | 型わく工 | 土木一般世話役 | 特殊作業員 | 生コンクリート 高炉 １８－８－２５（２０） Ｗ／Ｃ ６０％ | 灯油 白灯油 業務用 ミニローリー | 軽油 １．２号 パトロール給油 | - | - | -
|  |  |  | 180m以上280m以下 | 31719 | 3.83 | 1.96 | 0.38 | 0.35 | 50.65 | 24.61 | 10.06 | 4.35 | 1.36 | 45.52 | 41.47 | 2.91 | 1.04 | - | - | コンクリートポンプ車［トラック架装・ブーム式］圧送能力90～110m3/h | ジェットヒータ 126ＭＪ (30,100kcal) | * | 発動発電機［ディーゼルエンジン駆動］ 2.7/3kVA | 普通作業員 | 型わく工 | 土木一般世話役 | 特殊作業員 | 生コンクリート 高炉 １８－８－２５（２０） Ｗ／Ｃ ６０％ | 灯油 白灯油 業務用 ミニローリー | 軽油 １．２号 パトロール給油 | - | - | -
|  |  | 養生工無 | 延長無し | 30882 | 2.62 | 2.01 | - | - | 54.3 | 20.85 | 10.33 | 5.21 | 3.08 | 43.08 | 42.6 | 0.37 | - | - | - | コンクリートポンプ車［トラック架装・ブーム式］圧送能力90～110m3/h | - |  | - | 普通作業員 | 型わく工 | 土木一般世話役 | とび工 | 生コンクリート 高炉 １８－８－２５（２０） Ｗ／Ｃ ６０％ | 軽油 １．２号 パトロール給油 | - | - | - | -
|  |  |  | 90m未満 | 31408 | 2.68 | 1.97 | - | - | 54.97 | 22.08 | 10.16 | 5.12 | 3.03 | 42.35 | 41.88 | 0.36 | - | - | - | コンクリートポンプ車［トラック架装・ブーム式］圧送能力90～110m3/h | - |  | - | 普通作業員 | 型わく工 | 土木一般世話役 | とび工 | 生コンクリート 高炉 １８－８－２５（２０） Ｗ／Ｃ ６０％ | 軽油 １．２号 パトロール給油 | - | - | - | -
|  |  |  | 90m以上180m未満 | 32458 | 2.82 | 1.91 | - | - | 56.2 | 24.36 | 9.83 | 4.96 | 2.93 | 40.98 | 40.53 | 0.35 | - | - | - | コンクリートポンプ車［トラック架装・ブーム式］圧送能力90～110m3/h | - |  | - | 普通作業員 | 型わく工 | 土木一般世話役 | とび工 | 生コンクリート 高炉 １８－８－２５（２０） Ｗ／Ｃ ６０％ | 軽油 １．２号 パトロール給油 | - | - | - | -
|  |  |  | 180m以上280m以下 | 33569 | 2.96 | 1.85 | - | - | 57.41 | 26.65 | 9.5 | 4.79 | 2.83 | 39.63 | 39.19 | 0.34 | - | - | - | コンクリートポンプ車［トラック架装・ブーム式］圧送能力90～110m3/h | - |  | - | 普通作業員 | 型わく工 | 土木一般世話役 | とび工 | 生コンクリート 高炉 １８－８－２５（２０） Ｗ／Ｃ ６０％ | 軽油 １．２号 パトロール給油 | - | - | - | -
|  | 有り | 一般養生 | 延長無し | 32092 | 2.68 | 1.93 | - | - | 55.84 | 20.09 | 9.94 | 5.01 | 2.96 | 41.48 | 40.99 | 0.35 | - | - | - | コンクリートポンプ車［トラック架装・ブーム式］圧送能力90～110m3/h | - |  | - | 普通作業員 | 型わく工 | 土木一般世話役 | とび工 | 生コンクリート 高炉 １８－８－２５（２０） Ｗ／Ｃ ６０％ | 軽油 １．２号 パトロール給油 | - | - | - | -
|  |  |  | 90m未満 | 32621 | 2.76 | 1.9 | - | - | 56.44 | 21.27 | 9.78 | 4.93 | 2.91 | 40.8 | 40.32 | 0.35 | - | - | - | コンクリートポンプ車［トラック架装・ブーム式］圧送能力90～110m3/h | - |  | - | 普通作業員 | 型わく工 | 土木一般世話役 | とび工 | 生コンクリート 高炉 １８－８－２５（２０） Ｗ／Ｃ ６０％ | 軽油 １．２号 パトロール給油 | - | - | - | -
|  |  |  | 90m以上180m未満 | 33676 | 2.91 | 1.84 | - | - | 57.56 | 23.49 | 9.47 | 4.78 | 2.82 | 39.53 | 39.06 | 0.34 | - | - | - | コンクリートポンプ車［トラック架装・ブーム式］圧送能力90～110m3/h | - |  | - | 普通作業員 | 型わく工 | 土木一般世話役 | とび工 | 生コンクリート 高炉 １８－８－２５（２０） Ｗ／Ｃ ６０％ | 軽油 １．２号 パトロール給油 | - | - | - | -
|  |  |  | 180m以上280m以下 | 34793 | 3.05 | 1.78 | - | - | 58.68 | 25.7 | 9.17 | 4.62 | 2.73 | 38.27 | 37.81 | 0.33 | - | - | - | コンクリートポンプ車［トラック架装・ブーム式］圧送能力90～110m3/h | - |  | - | 普通作業員 | 型わく工 | 土木一般世話役 | とび工 | 生コンクリート 高炉 １８－８－２５（２０） Ｗ／Ｃ ６０％ | 軽油 １．２号 パトロール給油 | - | - | - | -
|  |  | 特殊養生(練炭･ｼﾞｪｯﾄﾋｰﾀ) | 延長無し | 33627 | 2.49 | 1.84 | - | - | 57.93 | 24.1 | 9.49 | 4.78 | 2.83 | 39.58 | 39.12 | 0.34 | - | - | - | コンクリートポンプ車［トラック架装・ブーム式］圧送能力90～110m3/h | - |  | - | 普通作業員 | 型わく工 | 土木一般世話役 | とび工 | 生コンクリート 高炉 １８－８－２５（２０） Ｗ／Ｃ ６０％ | 軽油 １．２号 パトロール給油 | - | - | - | -
|  |  |  | 90m未満 | 34155 | 2.57 | 1.82 | - | - | 58.48 | 25.18 | 9.34 | 4.71 | 2.78 | 38.95 | 38.51 | 0.33 | - | - | - | コンクリートポンプ車［トラック架装・ブーム式］圧送能力90～110m3/h | - |  | - | 普通作業員 | 型わく工 | 土木一般世話役 | とび工 | 生コンクリート 高炉 １８－８－２５（２０） Ｗ／Ｃ ６０％ | 軽油 １．２号 パトロール給油 | - | - | - | -
|  |  |  | 90m以上180m未満 | 35208 | 2.7 | 1.76 | - | - | 59.51 | 27.2 | 9.06 | 4.57 | 2.7 | 37.79 | 37.36 | 0.32 | - | - | - | コンクリートポンプ車［トラック架装・ブーム式］圧送能力90～110m3/h | - |  | - | 普通作業員 | 型わく工 | 土木一般世話役 | とび工 | 生コンクリート 高炉 １８－８－２５（２０） Ｗ／Ｃ ６０％ | 軽油 １．２号 パトロール給油 | - | - | - | -
|  |  |  | 180m以上280m以下 | 36322 | 2.84 | 1.71 | - | - | 60.52 | 29.2 | 8.78 | 4.43 | 2.62 | 36.64 | 36.22 | 0.31 | - | - | - | コンクリートポンプ車［トラック架装・ブーム式］圧送能力90～110m3/h | - |  | - | 普通作業員 | 型わく工 | 土木一般世話役 | とび工 | 生コンクリート 高炉 １８－８－２５（２０） Ｗ／Ｃ ６０％ | 軽油 １．２号 パトロール給油 | - | - | - | -
|  |  | 仮囲い内ｼﾞｪｯﾄﾋｰﾀ養生 | 延長無し | 29689 | 3.57 | 2.09 | 0.4 | 0.37 | 47.69 | 17.82 | 10.75 | 4.64 | 1.45 | 48.74 | 44.38 | 3.11 | 1.12 | - | - | コンクリートポンプ車［トラック架装・ブーム式］圧送能力90～110m3/h | ジェットヒータ 126ＭＪ (30,100kcal) | * | 発動発電機［ディーゼルエンジン駆動］ 2.7/3kVA | 普通作業員 | 型わく工 | 土木一般世話役 | 特殊作業員 | 生コンクリート 高炉 １８－８－２５（２０） Ｗ／Ｃ ６０％ | 灯油 白灯油 業務用 ミニローリー | 軽油 １．２号 パトロール給油 | - | - | -
|  |  |  | 90m未満 | 30216 | 3.64 | 2.05 | 0.4 | 0.36 | 48.55 | 19.2 | 10.56 | 4.56 | 1.42 | 47.81 | 43.53 | 3.05 | 1.1 | - | - | コンクリートポンプ車［トラック架装・ブーム式］圧送能力90～110m3/h | ジェットヒータ 126ＭＪ (30,100kcal) | * | 発動発電機［ディーゼルエンジン駆動］ 2.7/3kVA | 普通作業員 | 型わく工 | 土木一般世話役 | 特殊作業員 | 生コンクリート 高炉 １８－８－２５（２０） Ｗ／Ｃ ６０％ | 灯油 白灯油 業務用 ミニローリー | 軽油 １．２号 パトロール給油 | - | - | -
|  |  |  | 90m以上180m未満 | 31269 | 3.75 | 1.98 | 0.38 | 0.35 | 50.05 | 21.68 | 10.2 | 4.41 | 1.38 | 46.2 | 42.07 | 2.95 | 1.06 | - | - | コンクリートポンプ車［トラック架装・ブーム式］圧送能力90～110m3/h | ジェットヒータ 126ＭＪ (30,100kcal) | * | 発動発電機［ディーゼルエンジン駆動］ 2.7/3kVA | 普通作業員 | 型わく工 | 土木一般世話役 | 特殊作業員 | 生コンクリート 高炉 １８－８－２５（２０） Ｗ／Ｃ ６０％ | 灯油 白灯油 業務用 ミニローリー | 軽油 １．２号 パトロール給油 | - | - | -
|  |  |  | 180m以上280m以下 | 32382 | 3.88 | 1.92 | 0.37 | 0.34 | 51.51 | 24.12 | 9.85 | 4.26 | 1.33 | 44.61 | 40.62 | 2.85 | 1.02 | - | - | コンクリートポンプ車［トラック架装・ブーム式］圧送能力90～110m3/h | ジェットヒータ 126ＭＪ (30,100kcal) | * | 発動発電機［ディーゼルエンジン駆動］ 2.7/3kVA | 普通作業員 | 型わく工 | 土木一般世話役 | 特殊作業員 | 生コンクリート 高炉 １８－８－２５（２０） Ｗ／Ｃ ６０％ | 灯油 白灯油 業務用 ミニローリー | 軽油 １．２号 パトロール給油 | - | - | -
|  |  | 養生工無 | 延長無し | 31548 | 2.66 | 1.97 | - | - | 55.16 | 20.43 | 10.11 | 5.1 | 3.01 | 42.18 | 41.7 | 0.36 | - | - | - | コンクリートポンプ車［トラック架装・ブーム式］圧送能力90～110m3/h | - |  | - | 普通作業員 | 型わく工 | 土木一般世話役 | とび工 | 生コンクリート 高炉 １８－８－２５（２０） Ｗ／Ｃ ６０％ | 軽油 １．２号 パトロール給油 | - | - | - | -
|  |  |  | 90m未満 | 32076 | 2.73 | 1.93 | - | - | 55.78 | 21.62 | 9.95 | 5.01 | 2.96 | 41.49 | 41.01 | 0.36 | - | - | - | コンクリートポンプ車［トラック架装・ブーム式］圧送能力90～110m3/h | - |  | - | 普通作業員 | 型わく工 | 土木一般世話役 | とび工 | 生コンクリート 高炉 １８－８－２５（２０） Ｗ／Ｃ ６０％ | 軽油 １．２号 パトロール給油 | - | - | - | -
|  |  |  | 90m以上180m未満 | 33129 | 2.87 | 1.87 | - | - | 56.96 | 23.88 | 9.63 | 4.85 | 2.87 | 40.17 | 39.71 | 0.34 | - | - | - | コンクリートポンプ車［トラック架装・ブーム式］圧送能力90～110m3/h | - |  | - | 普通作業員 | 型わく工 | 土木一般世話役 | とび工 | 生コンクリート 高炉 １８－８－２５（２０） Ｗ／Ｃ ６０％ | 軽油 １．２号 パトロール給油 | - | - | - | -
|  |  |  | 180m以上280m以下 | 34243 | 3.01 | 1.81 | - | - | 58.14 | 26.12 | 9.32 | 4.7 | 2.78 | 38.85 | 38.41 | 0.33 | - | - | - | コンクリートポンプ車［トラック架装・ブーム式］圧送能力90～110m3/h | - |  | - | 普通作業員 | 型わく工 | 土木一般世話役 | とび工 | 生コンクリート 高炉 １８－８－２５（２０） Ｗ／Ｃ ６０％ | 軽油 １．２号 パトロール給油 | - | - | - | -

## 066
No.066【 逆Ｔ型擁壁 】
＜ 積算単位：ｍ３ ＞
条件区分 | [5 empty] | 標準単価 | 機労材構成比 | [14 empty] | 代表機労材規格 | [12 empty] | 備考
ｺﾝｸﾘｰﾄ規格 | 鉄筋量区分 | 基礎砕石の有無 | 均しｺﾝｸﾘｰﾄの有無 | 養生工の種類 | 圧送管延長距離区分 |  | K |  |  |  | R |  |  |  |  | Z |  |  |  |  | S | K （ *印：賃料） |  |  |  | R |  |  |  | Z |  |  |  | S
[8 empty] | K1 | K2 | K3 |  | R1 | R2 | R3 | R4 |  | Z1 | Z2 | Z3 | Z4 |  | K1 | K2 |  | K3 | R1 | R2 | R3 | R4 | Z1 | Z2 | Z3 | Z4
24-8-25(20)(高炉) | 0.04t/m3以上0.06t/m3未満 | 無し | 無し | 一般養生 | 延長無し | 42602 | 1.97 | 1.45 | - | - | 51.4 | 17.82 | 10.16 | 4.85 | 3.35 | 40.24 | 31.12 | 8.76 | 0.27 | - | 6.39 | コンクリートポンプ車［トラック架装・ブーム式］圧送能力90～110m3/h | - |  | - | 普通作業員 | 型わく工 | 土木一般世話役 | とび工 | 生コンクリート 高炉 ２４－８－２５（２０） Ｗ／Ｃ ５５％ | 鉄筋コンクリート用棒鋼ＳＤ３４５ Ｄ１３ | 軽油 １．２号 パトロール給油 | - | 鉄筋工 加工・組立共 一般構造物 | -
[5 empty] | 90m未満 | 43130 | 2.04 | 1.44 | - | - | 51.91 | 18.74 | 10.04 | 4.79 | 3.31 | 39.74 | 30.74 | 8.65 | 0.26 | - | 6.31 | コンクリートポンプ車［トラック架装・ブーム式］圧送能力90～110m3/h | - |  | - | 普通作業員 | 型わく工 | 土木一般世話役 | とび工 | 生コンクリート 高炉 ２４－８－２５（２０） Ｗ／Ｃ ５５％ | 鉄筋コンクリート用棒鋼ＳＤ３４５ Ｄ１３ | 軽油 １．２号 パトロール給油 | - | 鉄筋工 加工・組立共 一般構造物 | -
[5 empty] | 90m以上180m未満 | 44184 | 2.16 | 1.4 | - | - | 52.87 | 20.49 | 9.8 | 4.68 | 3.23 | 38.81 | 30.01 | 8.45 | 0.26 | - | 6.16 | コンクリートポンプ車［トラック架装・ブーム式］圧送能力90～110m3/h | - |  | - | 普通作業員 | 型わく工 | 土木一般世話役 | とび工 | 生コンクリート 高炉 ２４－８－２５（２０） Ｗ／Ｃ ５５％ | 鉄筋コンクリート用棒鋼ＳＤ３４５ Ｄ１３ | 軽油 １．２号 パトロール給油 | - | 鉄筋工 加工・組立共 一般構造物 | -
[5 empty] | 180m以上280m以下 | 45298 | 2.29 | 1.37 | - | - | 53.85 | 22.26 | 9.56 | 4.56 | 3.15 | 37.85 | 29.27 | 8.24 | 0.25 | - | 6.01 | コンクリートポンプ車［トラック架装・ブーム式］圧送能力90～110m3/h | - |  | - | 普通作業員 | 型わく工 | 土木一般世話役 | とび工 | 生コンクリート 高炉 ２４－８－２５（２０） Ｗ／Ｃ ５５％ | 鉄筋コンクリート用棒鋼ＳＤ３４５ Ｄ１３ | 軽油 １．２号 パトロール給油 | - | 鉄筋工 加工・組立共 一般構造物 | -
|  |  |  | 特殊養生(練炭･ｼﾞｪｯﾄﾋｰﾀ) | 延長無し | 43205 | 1.89 | 1.43 | - | - | 52.14 | 19.93 | 10.02 | 4.79 | 3.3 | 39.67 | 30.69 | 8.64 | 0.26 | - | 6.3 | コンクリートポンプ車［トラック架装・ブーム式］圧送能力90～110m3/h | - |  | - | 普通作業員 | 型わく工 | 土木一般世話役 | とび工 | 生コンクリート 高炉 ２４－８－２５（２０） Ｗ／Ｃ ５５％ | 鉄筋コンクリート用棒鋼ＳＤ３４５ Ｄ１３ | 軽油 １．２号 パトロール給油 | - | 鉄筋工 加工・組立共 一般構造物 | -
[5 empty] | 90m未満 | 43732 | 1.96 | 1.42 | - | - | 52.62 | 20.79 | 9.9 | 4.73 | 3.26 | 39.19 | 30.32 | 8.53 | 0.26 | - | 6.23 | コンクリートポンプ車［トラック架装・ブーム式］圧送能力90～110m3/h | - |  | - | 普通作業員 | 型わく工 | 土木一般世話役 | とび工 | 生コンクリート 高炉 ２４－８－２５（２０） Ｗ／Ｃ ５５％ | 鉄筋コンクリート用棒鋼ＳＤ３４５ Ｄ１３ | 軽油 １．２号 パトロール給油 | - | 鉄筋工 加工・組立共 一般構造物 | -
[5 empty] | 90m以上180m未満 | 44783 | 2.07 | 1.38 | - | - | 53.59 | 22.51 | 9.67 | 4.62 | 3.18 | 38.26 | 29.6 | 8.33 | 0.25 | - | 6.08 | コンクリートポンプ車［トラック架装・ブーム式］圧送能力90～110m3/h | - |  | - | 普通作業員 | 型わく工 | 土木一般世話役 | とび工 | 生コンクリート 高炉 ２４－８－２５（２０） Ｗ／Ｃ ５５％ | 鉄筋コンクリート用棒鋼ＳＤ３４５ Ｄ１３ | 軽油 １．２号 パトロール給油 | - | 鉄筋工 加工・組立共 一般構造物 | -
[5 empty] | 180m以上280m以下 | 45896 | 2.19 | 1.35 | - | - | 54.53 | 24.19 | 9.43 | 4.51 | 3.11 | 37.35 | 28.89 | 8.13 | 0.25 | - | 5.93 | コンクリートポンプ車［トラック架装・ブーム式］圧送能力90～110m3/h | - |  | - | 普通作業員 | 型わく工 | 土木一般世話役 | とび工 | 生コンクリート 高炉 ２４－８－２５（２０） Ｗ／Ｃ ５５％ | 鉄筋コンクリート用棒鋼ＳＤ３４５ Ｄ１３ | 軽油 １．２号 パトロール給油 | - | 鉄筋工 加工・組立共 一般構造物 | -
|  |  |  | 仮囲い内ｼﾞｪｯﾄﾋｰﾀ養生 | 延長無し | 38296 | 2.64 | 1.62 | 0.36 | 0.28 | 42.68 | 17.27 | 11.31 | 4.2 | 1.12 | 47.57 | 34.68 | 9.74 | 2.25 | 0.83 | 7.11 | コンクリートポンプ車［トラック架装・ブーム式］圧送能力90～110m3/h | ジェットヒータ 126ＭＪ (30,100kcal) | * | 発動発電機［ディーゼルエンジン駆動］ 2.7/3kVA | 普通作業員 | 型わく工 | 土木一般世話役 | 特殊作業員 | 生コンクリート 高炉 ２４－８－２５（２０） Ｗ／Ｃ ５５％ | 鉄筋コンクリート用棒鋼ＳＤ３４５ Ｄ１３ | 灯油 白灯油 業務用 ミニローリー | 軽油 １．２号 パトロール給油 | 鉄筋工 加工・組立共 一般構造物 | -
[5 empty] | 90m未満 | 38821 | 2.68 | 1.6 | 0.35 | 0.27 | 43.36 | 18.3 | 11.15 | 4.14 | 1.11 | 46.95 | 34.24 | 9.61 | 2.22 | 0.82 | 7.01 | コンクリートポンプ車［トラック架装・ブーム式］圧送能力90～110m3/h | ジェットヒータ 126ＭＪ (30,100kcal) | * | 発動発電機［ディーゼルエンジン駆動］ 2.7/3kVA | 普通作業員 | 型わく工 | 土木一般世話役 | 特殊作業員 | 生コンクリート 高炉 ２４－８－２５（２０） Ｗ／Ｃ ５５％ | 鉄筋コンクリート用棒鋼ＳＤ３４５ Ｄ１３ | 灯油 白灯油 業務用 ミニローリー | 軽油 １．２号 パトロール給油 | 鉄筋工 加工・組立共 一般構造物 | -
[5 empty] | 90m以上180m未満 | 39867 | 2.78 | 1.55 | 0.34 | 0.27 | 44.67 | 20.27 | 10.86 | 4.03 | 1.08 | 45.72 | 33.35 | 9.36 | 2.16 | 0.79 | 6.83 | コンクリートポンプ車［トラック架装・ブーム式］圧送能力90～110m3/h | ジェットヒータ 126ＭＪ (30,100kcal) | * | 発動発電機［ディーゼルエンジン駆動］ 2.7/3kVA | 普通作業員 | 型わく工 | 土木一般世話役 | 特殊作業員 | 生コンクリート 高炉 ２４－８－２５（２０） Ｗ／Ｃ ５５％ | 鉄筋コンクリート用棒鋼ＳＤ３４５ Ｄ１３ | 灯油 白灯油 業務用 ミニローリー | 軽油 １．２号 パトロール給油 | 鉄筋工 加工・組立共 一般構造物 | -
[5 empty] | 180m以上280m以下 | 40974 | 2.88 | 1.51 | 0.33 | 0.26 | 46.07 | 22.32 | 10.57 | 3.92 | 1.05 | 44.4 | 32.36 | 9.11 | 2.1 | 0.77 | 6.65 | コンクリートポンプ車［トラック架装・ブーム式］圧送能力90～110m3/h | ジェットヒータ 126ＭＪ (30,100kcal) | * | 発動発電機［ディーゼルエンジン駆動］ 2.7/3kVA | 普通作業員 | 型わく工 | 土木一般世話役 | 特殊作業員 | 生コンクリート 高炉 ２４－８－２５（２０） Ｗ／Ｃ ５５％ | 鉄筋コンクリート用棒鋼ＳＤ３４５ Ｄ１３ | 灯油 白灯油 業務用 ミニローリー | 軽油 １．２号 パトロール給油 | 鉄筋工 加工・組立共 一般構造物 | -
|  |  | 有り | 一般養生 | 延長無し | 43914 | 2.03 | 1.41 | - | - | 52.71 | 17.27 | 9.86 | 4.71 | 3.25 | 39.06 | 30.19 | 8.5 | 0.26 | - | 6.2 | コンクリートポンプ車［トラック架装・ブーム式］圧送能力90～110m3/h | - |  | - | 普通作業員 | 型わく工 | 土木一般世話役 | とび工 | 生コンクリート 高炉 ２４－８－２５（２０） Ｗ／Ｃ ５５％ | 鉄筋コンクリート用棒鋼ＳＤ３４５ Ｄ１３ | 軽油 １．２号 パトロール給油 | - | 鉄筋工 加工・組立共 一般構造物 | -
[5 empty] | 90m未満 | 44444 | 2.09 | 1.39 | - | - | 53.19 | 18.18 | 9.74 | 4.65 | 3.21 | 38.59 | 29.83 | 8.4 | 0.25 | - | 6.13 | コンクリートポンプ車［トラック架装・ブーム式］圧送能力90～110m3/h | - |  | - | 普通作業員 | 型わく工 | 土木一般世話役 | とび工 | 生コンクリート 高炉 ２４－８－２５（２０） Ｗ／Ｃ ５５％ | 鉄筋コンクリート用棒鋼ＳＤ３４５ Ｄ１３ | 軽油 １．２号 パトロール給油 | - | 鉄筋工 加工・組立共 一般構造物 | -
[5 empty] | 90m以上180m未満 | 45502 | 2.22 | 1.36 | - | - | 54.1 | 19.91 | 9.52 | 4.54 | 3.13 | 37.7 | 29.14 | 8.2 | 0.25 | - | 5.98 | コンクリートポンプ車［トラック架装・ブーム式］圧送能力90～110m3/h | - |  | - | 普通作業員 | 型わく工 | 土木一般世話役 | とび工 | 生コンクリート 高炉 ２４－８－２５（２０） Ｗ／Ｃ ５５％ | 鉄筋コンクリート用棒鋼ＳＤ３４５ Ｄ１３ | 軽油 １．２号 パトロール給油 | - | 鉄筋工 加工・組立共 一般構造物 | -
[5 empty] | 180m以上280m以下 | 46621 | 2.35 | 1.33 | - | - | 55.03 | 21.65 | 9.29 | 4.44 | 3.06 | 36.78 | 28.44 | 8 | 0.24 | - | 5.84 | コンクリートポンプ車［トラック架装・ブーム式］圧送能力90～110m3/h | - |  | - | 普通作業員 | 型わく工 | 土木一般世話役 | とび工 | 生コンクリート 高炉 ２４－８－２５（２０） Ｗ／Ｃ ５５％ | 鉄筋コンクリート用棒鋼ＳＤ３４５ Ｄ１３ | 軽油 １．２号 パトロール給油 | - | 鉄筋工 加工・組立共 一般構造物 | -
|  |  |  | 特殊養生(練炭･ｼﾞｪｯﾄﾋｰﾀ) | 延長無し | 44517 | 1.94 | 1.39 | - | - | 53.43 | 19.34 | 9.73 | 4.64 | 3.2 | 38.51 | 29.78 | 8.38 | 0.25 | - | 6.12 | コンクリートポンプ車［トラック架装・ブーム式］圧送能力90～110m3/h | - |  | - | 普通作業員 | 型わく工 | 土木一般世話役 | とび工 | 生コンクリート 高炉 ２４－８－２５（２０） Ｗ／Ｃ ５５％ | 鉄筋コンクリート用棒鋼ＳＤ３４５ Ｄ１３ | 軽油 １．２号 パトロール給油 | - | 鉄筋工 加工・組立共 一般構造物 | -
[5 empty] | 90m未満 | 45046 | 2.01 | 1.38 | - | - | 53.89 | 20.21 | 9.61 | 4.59 | 3.17 | 38.06 | 29.43 | 8.28 | 0.25 | - | 6.04 | コンクリートポンプ車［トラック架装・ブーム式］圧送能力90～110m3/h | - |  | - | 普通作業員 | 型わく工 | 土木一般世話役 | とび工 | 生コンクリート 高炉 ２４－８－２５（２０） Ｗ／Ｃ ５５％ | 鉄筋コンクリート用棒鋼ＳＤ３４５ Ｄ１３ | 軽油 １．２号 パトロール給油 | - | 鉄筋工 加工・組立共 一般構造物 | -
[5 empty] | 90m以上180m未満 | 46101 | 2.13 | 1.34 | - | - | 54.77 | 21.86 | 9.39 | 4.49 | 3.09 | 37.19 | 28.76 | 8.09 | 0.25 | - | 5.91 | コンクリートポンプ車［トラック架装・ブーム式］圧送能力90～110m3/h | - |  | - | 普通作業員 | 型わく工 | 土木一般世話役 | とび工 | 生コンクリート 高炉 ２４－８－２５（２０） Ｗ／Ｃ ５５％ | 鉄筋コンクリート用棒鋼ＳＤ３４５ Ｄ１３ | 軽油 １．２号 パトロール給油 | - | 鉄筋工 加工・組立共 一般構造物 | -
[5 empty] | 180m以上280m以下 | 47218 | 2.26 | 1.31 | - | - | 55.66 | 23.53 | 9.17 | 4.38 | 3.02 | 36.31 | 28.08 | 7.9 | 0.24 | - | 5.77 | コンクリートポンプ車［トラック架装・ブーム式］圧送能力90～110m3/h | - |  | - | 普通作業員 | 型わく工 | 土木一般世話役 | とび工 | 生コンクリート 高炉 ２４－８－２５（２０） Ｗ／Ｃ ５５％ | 鉄筋コンクリート用棒鋼ＳＤ３４５ Ｄ１３ | 軽油 １．２号 パトロール給油 | - | 鉄筋工 加工・組立共 一般構造物 | -
|  |  |  | 仮囲い内ｼﾞｪｯﾄﾋｰﾀ養生 | 延長無し | 39597 | 2.69 | 1.57 | 0.34 | 0.27 | 44.4 | 16.7 | 10.94 | 4.06 | 1.09 | 46.03 | 33.55 | 9.42 | 2.17 | 0.8 | 6.88 | コンクリートポンプ車［トラック架装・ブーム式］圧送能力90～110m3/h | ジェットヒータ 126ＭＪ (30,100kcal) | * | 発動発電機［ディーゼルエンジン駆動］ 2.7/3kVA | 普通作業員 | 型わく工 | 土木一般世話役 | 特殊作業員 | 生コンクリート 高炉 ２４－８－２５（２０） Ｗ／Ｃ ５５％ | 鉄筋コンクリート用棒鋼ＳＤ３４５ Ｄ１３ | 灯油 白灯油 業務用 ミニローリー | 軽油 １．２号 パトロール給油 | 鉄筋工 加工・組立共 一般構造物 | -
[5 empty] | 90m未満 | 40123 | 2.75 | 1.54 | 0.34 | 0.27 | 45.02 | 17.7 | 10.79 | 4.01 | 1.07 | 45.44 | 33.12 | 9.3 | 2.14 | 0.79 | 6.79 | コンクリートポンプ車［トラック架装・ブーム式］圧送能力90～110m3/h | ジェットヒータ 126ＭＪ (30,100kcal) | * | 発動発電機［ディーゼルエンジン駆動］ 2.7/3kVA | 普通作業員 | 型わく工 | 土木一般世話役 | 特殊作業員 | 生コンクリート 高炉 ２４－８－２５（２０） Ｗ／Ｃ ５５％ | 鉄筋コンクリート用棒鋼ＳＤ３４５ Ｄ１３ | 灯油 白灯油 業務用 ミニローリー | 軽油 １．２号 パトロール給油 | 鉄筋工 加工・組立共 一般構造物 | -
[5 empty] | 90m以上180m未満 | 41175 | 2.86 | 1.51 | 0.33 | 0.26 | 46.32 | 19.7 | 10.52 | 3.91 | 1.04 | 44.21 | 32.2 | 9.06 | 2.09 | 0.77 | 6.61 | コンクリートポンプ車［トラック架装・ブーム式］圧送能力90～110m3/h | ジェットヒータ 126ＭＪ (30,100kcal) | * | 発動発電機［ディーゼルエンジン駆動］ 2.7/3kVA | 普通作業員 | 型わく工 | 土木一般世話役 | 特殊作業員 | 生コンクリート 高炉 ２４－８－２５（２０） Ｗ／Ｃ ５５％ | 鉄筋コンクリート用棒鋼ＳＤ３４５ Ｄ１３ | 灯油 白灯油 業務用 ミニローリー | 軽油 １．２号 パトロール給油 | 鉄筋工 加工・組立共 一般構造物 | -
[5 empty] | 180m以上280m以下 | 42288 | 2.97 | 1.47 | 0.32 | 0.25 | 47.56 | 21.63 | 10.24 | 3.8 | 1.02 | 43.03 | 31.35 | 8.82 | 2.03 | 0.75 | 6.44 | コンクリートポンプ車［トラック架装・ブーム式］圧送能力90～110m3/h | ジェットヒータ 126ＭＪ (30,100kcal) | * | 発動発電機［ディーゼルエンジン駆動］ 2.7/3kVA | 普通作業員 | 型わく工 | 土木一般世話役 | 特殊作業員 | 生コンクリート 高炉 ２４－８－２５（２０） Ｗ／Ｃ ５５％ | 鉄筋コンクリート用棒鋼ＳＤ３４５ Ｄ１３ | 灯油 白灯油 業務用 ミニローリー | 軽油 １．２号 パトロール給油 | 鉄筋工 加工・組立共 一般構造物 | -
|  | 有り | 無し | 一般養生 | 延長無し | 43796 | 2.02 | 1.41 | - | - | 52.6 | 17.32 | 9.89 | 4.72 | 3.26 | 39.16 | 30.27 | 8.52 | 0.26 | - | 6.22 | コンクリートポンプ車［トラック架装・ブーム式］圧送能力90～110m3/h | - |  | - | 普通作業員 | 型わく工 | 土木一般世話役 | とび工 | 生コンクリート 高炉 ２４－８－２５（２０） Ｗ／Ｃ ５５％ | 鉄筋コンクリート用棒鋼ＳＤ３４５ Ｄ１３ | 軽油 １．２号 パトロール給油 | - | 鉄筋工 加工・組立共 一般構造物 | -
[5 empty] | 90m未満 | 44326 | 2.09 | 1.4 | - | - | 53.07 | 18.22 | 9.77 | 4.66 | 3.22 | 38.7 | 29.91 | 8.42 | 0.26 | - | 6.14 | コンクリートポンプ車［トラック架装・ブーム式］圧送能力90～110m3/h | - |  | - | 普通作業員 | 型わく工 | 土木一般世話役 | とび工 | 生コンクリート 高炉 ２４－８－２５（２０） Ｗ／Ｃ ５５％ | 鉄筋コンクリート用棒鋼ＳＤ３４５ Ｄ１３ | 軽油 １．２号 パトロール給油 | - | 鉄筋工 加工・組立共 一般構造物 | -
[5 empty] | 90m以上180m未満 | 45383 | 2.22 | 1.37 | - | - | 54 | 19.95 | 9.54 | 4.56 | 3.14 | 37.78 | 29.21 | 8.22 | 0.25 | - | 6 | コンクリートポンプ車［トラック架装・ブーム式］圧送能力90～110m3/h | - |  | - | 普通作業員 | 型わく工 | 土木一般世話役 | とび工 | 生コンクリート 高炉 ２４－８－２５（２０） Ｗ／Ｃ ５５％ | 鉄筋コンクリート用棒鋼ＳＤ３４５ Ｄ１３ | 軽油 １．２号 パトロール給油 | - | 鉄筋工 加工・組立共 一般構造物 | -
[5 empty] | 180m以上280m以下 | 46502 | 2.34 | 1.33 | - | - | 54.94 | 21.72 | 9.31 | 4.45 | 3.07 | 36.87 | 28.51 | 8.02 | 0.24 | - | 5.85 | コンクリートポンプ車［トラック架装・ブーム式］圧送能力90～110m3/h | - |  | - | 普通作業員 | 型わく工 | 土木一般世話役 | とび工 | 生コンクリート 高炉 ２４－８－２５（２０） Ｗ／Ｃ ５５％ | 鉄筋コンクリート用棒鋼ＳＤ３４５ Ｄ１３ | 軽油 １．２号 パトロール給油 | - | 鉄筋工 加工・組立共 一般構造物 | -
|  |  |  | 特殊養生(練炭･ｼﾞｪｯﾄﾋｰﾀ) | 延長無し | 44399 | 1.94 | 1.4 | - | - | 53.31 | 19.39 | 9.75 | 4.66 | 3.21 | 38.62 | 29.86 | 8.4 | 0.26 | - | 6.13 | コンクリートポンプ車［トラック架装・ブーム式］圧送能力90～110m3/h | - |  | - | 普通作業員 | 型わく工 | 土木一般世話役 | とび工 | 生コンクリート 高炉 ２４－８－２５（２０） Ｗ／Ｃ ５５％ | 鉄筋コンクリート用棒鋼ＳＤ３４５ Ｄ１３ | 軽油 １．２号 パトロール給油 | - | 鉄筋工 加工・組立共 一般構造物 | -
[5 empty] | 90m未満 | 44928 | 2 | 1.38 | - | - | 53.77 | 20.25 | 9.64 | 4.6 | 3.17 | 38.17 | 29.51 | 8.31 | 0.25 | - | 6.06 | コンクリートポンプ車［トラック架装・ブーム式］圧送能力90～110m3/h | - |  | - | 普通作業員 | 型わく工 | 土木一般世話役 | とび工 | 生コンクリート 高炉 ２４－８－２５（２０） Ｗ／Ｃ ５５％ | 鉄筋コンクリート用棒鋼ＳＤ３４５ Ｄ１３ | 軽油 １．２号 パトロール給油 | - | 鉄筋工 加工・組立共 一般構造物 | -
[5 empty] | 90m以上180m未満 | 45983 | 2.13 | 1.35 | - | - | 54.67 | 21.92 | 9.42 | 4.5 | 3.1 | 37.28 | 28.83 | 8.11 | 0.25 | - | 5.92 | コンクリートポンプ車［トラック架装・ブーム式］圧送能力90～110m3/h | - |  | - | 普通作業員 | 型わく工 | 土木一般世話役 | とび工 | 生コンクリート 高炉 ２４－８－２５（２０） Ｗ／Ｃ ５５％ | 鉄筋コンクリート用棒鋼ＳＤ３４５ Ｄ１３ | 軽油 １．２号 パトロール給油 | - | 鉄筋工 加工・組立共 一般構造物 | -
[5 empty] | 180m以上280m以下 | 47099 | 2.26 | 1.32 | - | - | 55.56 | 23.58 | 9.19 | 4.39 | 3.03 | 36.4 | 28.15 | 7.92 | 0.24 | - | 5.78 | コンクリートポンプ車［トラック架装・ブーム式］圧送能力90～110m3/h | - |  | - | 普通作業員 | 型わく工 | 土木一般世話役 | とび工 | 生コンクリート 高炉 ２４－８－２５（２０） Ｗ／Ｃ ５５％ | 鉄筋コンクリート用棒鋼ＳＤ３４５ Ｄ１３ | 軽油 １．２号 パトロール給油 | - | 鉄筋工 加工・組立共 一般構造物 | -
|  |  |  | 仮囲い内ｼﾞｪｯﾄﾋｰﾀ養生 | 延長無し | 39485 | 2.68 | 1.57 | 0.34 | 0.27 | 44.25 | 16.75 | 10.97 | 4.07 | 1.09 | 46.17 | 33.65 | 9.45 | 2.18 | 0.8 | 6.9 | コンクリートポンプ車［トラック架装・ブーム式］圧送能力90～110m3/h | ジェットヒータ 126ＭＪ (30,100kcal) | * | 発動発電機［ディーゼルエンジン駆動］ 2.7/3kVA | 普通作業員 | 型わく工 | 土木一般世話役 | 特殊作業員 | 生コンクリート 高炉 ２４－８－２５（２０） Ｗ／Ｃ ５５％ | 鉄筋コンクリート用棒鋼ＳＤ３４５ Ｄ１３ | 灯油 白灯油 業務用 ミニローリー | 軽油 １．２号 パトロール給油 | 鉄筋工 加工・組立共 一般構造物 | -
[5 empty] | 90m未満 | 40011 | 2.74 | 1.55 | 0.34 | 0.27 | 44.88 | 17.75 | 10.82 | 4.02 | 1.07 | 45.57 | 33.21 | 9.33 | 2.15 | 0.79 | 6.81 | コンクリートポンプ車［トラック架装・ブーム式］圧送能力90～110m3/h | ジェットヒータ 126ＭＪ (30,100kcal) | * | 発動発電機［ディーゼルエンジン駆動］ 2.7/3kVA | 普通作業員 | 型わく工 | 土木一般世話役 | 特殊作業員 | 生コンクリート 高炉 ２４－８－２５（２０） Ｗ／Ｃ ５５％ | 鉄筋コンクリート用棒鋼ＳＤ３４５ Ｄ１３ | 灯油 白灯油 業務用 ミニローリー | 軽油 １．２号 パトロール給油 | 鉄筋工 加工・組立共 一般構造物 | -
[5 empty] | 90m以上180m未満 | 41063 | 2.85 | 1.51 | 0.33 | 0.26 | 46.19 | 19.75 | 10.54 | 3.92 | 1.05 | 44.33 | 32.29 | 9.09 | 2.09 | 0.77 | 6.63 | コンクリートポンプ車［トラック架装・ブーム式］圧送能力90～110m3/h | ジェットヒータ 126ＭＪ (30,100kcal) | * | 発動発電機［ディーゼルエンジン駆動］ 2.7/3kVA | 普通作業員 | 型わく工 | 土木一般世話役 | 特殊作業員 | 生コンクリート 高炉 ２４－８－２５（２０） Ｗ／Ｃ ５５％ | 鉄筋コンクリート用棒鋼ＳＤ３４５ Ｄ１３ | 灯油 白灯油 業務用 ミニローリー | 軽油 １．２号 パトロール給油 | 鉄筋工 加工・組立共 一般構造物 | -
[5 empty] | 180m以上280m以下 | 42175 | 2.96 | 1.47 | 0.32 | 0.25 | 47.42 | 21.68 | 10.27 | 3.81 | 1.02 | 43.16 | 31.44 | 8.85 | 2.04 | 0.75 | 6.46 | コンクリートポンプ車［トラック架装・ブーム式］圧送能力90～110m3/h | ジェットヒータ 126ＭＪ (30,100kcal) | * | 発動発電機［ディーゼルエンジン駆動］ 2.7/3kVA | 普通作業員 | 型わく工 | 土木一般世話役 | 特殊作業員 | 生コンクリート 高炉 ２４－８－２５（２０） Ｗ／Ｃ ５５％ | 鉄筋コンクリート用棒鋼ＳＤ３４５ Ｄ１３ | 灯油 白灯油 業務用 ミニローリー | 軽油 １．２号 パトロール給油 | 鉄筋工 加工・組立共 一般構造物 | -
|  |  | 有り | 一般養生 | 延長無し | 45107 | 2.07 | 1.37 | - | - | 53.85 | 16.83 | 9.6 | 4.58 | 3.16 | 38.04 | 29.39 | 8.27 | 0.25 | - | 6.04 | コンクリートポンプ車［トラック架装・ブーム式］圧送能力90～110m3/h | - |  | - | 普通作業員 | 型わく工 | 土木一般世話役 | とび工 | 生コンクリート 高炉 ２４－８－２５（２０） Ｗ／Ｃ ５５％ | 鉄筋コンクリート用棒鋼ＳＤ３４５ Ｄ１３ | 軽油 １．２号 パトロール給油 | - | 鉄筋工 加工・組立共 一般構造物 | -
[5 empty] | 90m未満 | 45639 | 2.14 | 1.36 | - | - | 54.29 | 17.7 | 9.49 | 4.53 | 3.12 | 37.6 | 29.05 | 8.18 | 0.25 | - | 5.97 | コンクリートポンプ車［トラック架装・ブーム式］圧送能力90～110m3/h | - |  | - | 普通作業員 | 型わく工 | 土木一般世話役 | とび工 | 生コンクリート 高炉 ２４－８－２５（２０） Ｗ／Ｃ ５５％ | 鉄筋コンクリート用棒鋼ＳＤ３４５ Ｄ１３ | 軽油 １．２号 パトロール給油 | - | 鉄筋工 加工・組立共 一般構造物 | -
[5 empty] | 90m以上180m未満 | 46701 | 2.28 | 1.33 | - | - | 55.15 | 19.39 | 9.27 | 4.43 | 3.05 | 36.74 | 28.39 | 7.99 | 0.24 | - | 5.83 | コンクリートポンプ車［トラック架装・ブーム式］圧送能力90～110m3/h | - |  | - | 普通作業員 | 型わく工 | 土木一般世話役 | とび工 | 生コンクリート 高炉 ２４－８－２５（２０） Ｗ／Ｃ ５５％ | 鉄筋コンクリート用棒鋼ＳＤ３４５ Ｄ１３ | 軽油 １．２号 パトロール給油 | - | 鉄筋工 加工・組立共 一般構造物 | -
[5 empty] | 180m以上280m以下 | 47825 | 2.41 | 1.3 | - | - | 56.02 | 21.1 | 9.05 | 4.32 | 2.98 | 35.88 | 27.72 | 7.8 | 0.24 | - | 5.69 | コンクリートポンプ車［トラック架装・ブーム式］圧送能力90～110m3/h | - |  | - | 普通作業員 | 型わく工 | 土木一般世話役 | とび工 | 生コンクリート 高炉 ２４－８－２５（２０） Ｗ／Ｃ ５５％ | 鉄筋コンクリート用棒鋼ＳＤ３４５ Ｄ１３ | 軽油 １．２号 パトロール給油 | - | 鉄筋工 加工・組立共 一般構造物 | -
|  |  |  | 特殊養生(練炭･ｼﾞｪｯﾄﾋｰﾀ) | 延長無し | 45711 | 1.99 | 1.36 | - | - | 54.53 | 18.85 | 9.47 | 4.52 | 3.12 | 37.52 | 29 | 8.16 | 0.25 | - | 5.96 | コンクリートポンプ車［トラック架装・ブーム式］圧送能力90～110m3/h | - |  | - | 普通作業員 | 型わく工 | 土木一般世話役 | とび工 | 生コンクリート 高炉 ２４－８－２５（２０） Ｗ／Ｃ ５５％ | 鉄筋コンクリート用棒鋼ＳＤ３４５ Ｄ１３ | 軽油 １．２号 パトロール給油 | - | 鉄筋工 加工・組立共 一般構造物 | -
[5 empty] | 90m未満 | 46241 | 2.06 | 1.34 | - | - | 54.96 | 19.68 | 9.36 | 4.47 | 3.08 | 37.09 | 28.67 | 8.07 | 0.24 | - | 5.89 | コンクリートポンプ車［トラック架装・ブーム式］圧送能力90～110m3/h | - |  | - | 普通作業員 | 型わく工 | 土木一般世話役 | とび工 | 生コンクリート 高炉 ２４－８－２５（２０） Ｗ／Ｃ ５５％ | 鉄筋コンクリート用棒鋼ＳＤ３４５ Ｄ１３ | 軽油 １．２号 パトロール給油 | - | 鉄筋工 加工・組立共 一般構造物 | -
[5 empty] | 90m以上180m未満 | 47301 | 2.18 | 1.31 | - | - | 55.79 | 21.31 | 9.15 | 4.37 | 3.01 | 36.27 | 28.03 | 7.89 | 0.24 | - | 5.76 | コンクリートポンプ車［トラック架装・ブーム式］圧送能力90～110m3/h | - |  | - | 普通作業員 | 型わく工 | 土木一般世話役 | とび工 | 生コンクリート 高炉 ２４－８－２５（２０） Ｗ／Ｃ ５５％ | 鉄筋コンクリート用棒鋼ＳＤ３４５ Ｄ１３ | 軽油 １．２号 パトロール給油 | - | 鉄筋工 加工・組立共 一般構造物 | -
[5 empty] | 180m以上280m以下 | 48422 | 2.31 | 1.28 | - | - | 56.64 | 22.95 | 8.94 | 4.27 | 2.94 | 35.43 | 27.38 | 7.71 | 0.23 | - | 5.62 | コンクリートポンプ車［トラック架装・ブーム式］圧送能力90～110m3/h | - |  | - | 普通作業員 | 型わく工 | 土木一般世話役 | とび工 | 生コンクリート 高炉 ２４－８－２５（２０） Ｗ／Ｃ ５５％ | 鉄筋コンクリート用棒鋼ＳＤ３４５ Ｄ１３ | 軽油 １．２号 パトロール給油 | - | 鉄筋工 加工・組立共 一般構造物 | -
|  |  |  | 仮囲い内ｼﾞｪｯﾄﾋｰﾀ養生 | 延長無し | 40785 | 2.73 | 1.52 | 0.33 | 0.26 | 45.93 | 16.29 | 10.62 | 3.94 | 1.05 | 44.66 | 32.51 | 9.15 | 2.11 | 0.78 | 6.68 | コンクリートポンプ車［トラック架装・ブーム式］圧送能力90～110m3/h | ジェットヒータ 126ＭＪ (30,100kcal) | * | 発動発電機［ディーゼルエンジン駆動］ 2.7/3kVA | 普通作業員 | 型わく工 | 土木一般世話役 | 特殊作業員 | 生コンクリート 高炉 ２４－８－２５（２０） Ｗ／Ｃ ５５％ | 鉄筋コンクリート用棒鋼ＳＤ３４５ Ｄ１３ | 灯油 白灯油 業務用 ミニローリー | 軽油 １．２号 パトロール給油 | 鉄筋工 加工・組立共 一般構造物 | -
[5 empty] | 90m未満 | 41314 | 2.8 | 1.5 | 0.33 | 0.26 | 46.53 | 17.28 | 10.48 | 3.89 | 1.04 | 44.08 | 32.09 | 9.03 | 2.08 | 0.77 | 6.59 | コンクリートポンプ車［トラック架装・ブーム式］圧送能力90～110m3/h | ジェットヒータ 126ＭＪ (30,100kcal) | * | 発動発電機［ディーゼルエンジン駆動］ 2.7/3kVA | 普通作業員 | 型わく工 | 土木一般世話役 | 特殊作業員 | 生コンクリート 高炉 ２４－８－２５（２０） Ｗ／Ｃ ５５％ | 鉄筋コンクリート用棒鋼ＳＤ３４５ Ｄ１３ | 灯油 白灯油 業務用 ミニローリー | 軽油 １．２号 パトロール給油 | 鉄筋工 加工・組立共 一般構造物 | -
[5 empty] | 90m以上180m未満 | 42371 | 2.91 | 1.46 | 0.32 | 0.25 | 47.67 | 19.15 | 10.22 | 3.79 | 1.01 | 42.99 | 31.29 | 8.81 | 2.03 | 0.75 | 6.43 | コンクリートポンプ車［トラック架装・ブーム式］圧送能力90～110m3/h | ジェットヒータ 126ＭＪ (30,100kcal) | * | 発動発電機［ディーゼルエンジン駆動］ 2.7/3kVA | 普通作業員 | 型わく工 | 土木一般世話役 | 特殊作業員 | 生コンクリート 高炉 ２４－８－２５（２０） Ｗ／Ｃ ５５％ | 鉄筋コンクリート用棒鋼ＳＤ３４５ Ｄ１３ | 灯油 白灯油 業務用 ミニローリー | 軽油 １．２号 パトロール給油 | 鉄筋工 加工・組立共 一般構造物 | -
[5 empty] | 180m以上280m以下 | 43488 | 3.02 | 1.42 | 0.31 | 0.24 | 48.84 | 21.04 | 9.96 | 3.7 | 0.99 | 41.88 | 30.49 | 8.58 | 1.98 | 0.73 | 6.26 | コンクリートポンプ車［トラック架装・ブーム式］圧送能力90～110m3/h | ジェットヒータ 126ＭＪ (30,100kcal) | * | 発動発電機［ディーゼルエンジン駆動］ 2.7/3kVA | 普通作業員 | 型わく工 | 土木一般世話役 | 特殊作業員 | 生コンクリート 高炉 ２４－８－２５（２０） Ｗ／Ｃ ５５％ | 鉄筋コンクリート用棒鋼ＳＤ３４５ Ｄ１３ | 灯油 白灯油 業務用 ミニローリー | 軽油 １．２号 パトロール給油 | 鉄筋工 加工・組立共 一般構造物 | -
| 0.06t/m3以上0.08t/m3未満 | 無し | 無し | 一般養生 | 延長無し | 45041 | 1.87 | 1.38 | - | - | 48.62 | 16.86 | 9.61 | 4.59 | 3.17 | 41.05 | 29.43 | 11.28 | 0.25 | - | 8.46 | コンクリートポンプ車［トラック架装・ブーム式］圧送能力90～110m3/h | - |  | - | 普通作業員 | 型わく工 | 土木一般世話役 | とび工 | 生コンクリート 高炉 ２４－８－２５（２０） Ｗ／Ｃ ５５％ | 鉄筋コンクリート用棒鋼ＳＤ３４５ Ｄ１９ | 軽油 １．２号 パトロール給油 | - | 鉄筋工 加工・組立共 一般構造物 | -
[5 empty] | 90m未満 | 45569 | 1.93 | 1.36 | - | - | 49.12 | 17.73 | 9.5 | 4.54 | 3.13 | 40.58 | 29.09 | 11.15 | 0.25 | - | 8.37 | コンクリートポンプ車［トラック架装・ブーム式］圧送能力90～110m3/h | - |  | - | 普通作業員 | 型わく工 | 土木一般世話役 | とび工 | 生コンクリート 高炉 ２４－８－２５（２０） Ｗ／Ｃ ５５％ | 鉄筋コンクリート用棒鋼ＳＤ３４５ Ｄ１９ | 軽油 １．２号 パトロール給油 | - | 鉄筋工 加工・組立共 一般構造物 | -
[5 empty] | 90m以上180m未満 | 46623 | 2.05 | 1.33 | - | - | 50.11 | 19.43 | 9.29 | 4.43 | 3.06 | 39.66 | 28.44 | 10.9 | 0.24 | - | 8.18 | コンクリートポンプ車［トラック架装・ブーム式］圧送能力90～110m3/h | - |  | - | 普通作業員 | 型わく工 | 土木一般世話役 | とび工 | 生コンクリート 高炉 ２４－８－２５（２０） Ｗ／Ｃ ５５％ | 鉄筋コンクリート用棒鋼ＳＤ３４５ Ｄ１９ | 軽油 １．２号 パトロール給油 | - | 鉄筋工 加工・組立共 一般構造物 | -
[5 empty] | 180m以上280m以下 | 47737 | 2.17 | 1.3 | - | - | 51.11 | 21.14 | 9.07 | 4.33 | 2.99 | 38.73 | 27.77 | 10.64 | 0.24 | - | 7.99 | コンクリートポンプ車［トラック架装・ブーム式］圧送能力90～110m3/h | - |  | - | 普通作業員 | 型わく工 | 土木一般世話役 | とび工 | 生コンクリート 高炉 ２４－８－２５（２０） Ｗ／Ｃ ５５％ | 鉄筋コンクリート用棒鋼ＳＤ３４５ Ｄ１９ | 軽油 １．２号 パトロール給油 | - | 鉄筋工 加工・組立共 一般構造物 | -
|  |  |  | 特殊養生(練炭･ｼﾞｪｯﾄﾋｰﾀ) | 延長無し | 45645 | 1.79 | 1.36 | - | - | 49.35 | 18.86 | 9.49 | 4.53 | 3.12 | 40.51 | 29.05 | 11.13 | 0.25 | - | 8.35 | コンクリートポンプ車［トラック架装・ブーム式］圧送能力90～110m3/h | - |  | - | 普通作業員 | 型わく工 | 土木一般世話役 | とび工 | 生コンクリート 高炉 ２４－８－２５（２０） Ｗ／Ｃ ５５％ | 鉄筋コンクリート用棒鋼ＳＤ３４５ Ｄ１９ | 軽油 １．２号 パトロール給油 | - | 鉄筋工 加工・組立共 一般構造物 | -
[5 empty] | 90m未満 | 46171 | 1.85 | 1.34 | - | - | 49.85 | 19.7 | 9.38 | 4.48 | 3.09 | 40.04 | 28.71 | 11 | 0.25 | - | 8.26 | コンクリートポンプ車［トラック架装・ブーム式］圧送能力90～110m3/h | - |  | - | 普通作業員 | 型わく工 | 土木一般世話役 | とび工 | 生コンクリート 高炉 ２４－８－２５（２０） Ｗ／Ｃ ５５％ | 鉄筋コンクリート用棒鋼ＳＤ３４５ Ｄ１９ | 軽油 １．２号 パトロール給油 | - | 鉄筋工 加工・組立共 一般構造物 | -
[5 empty] | 90m以上180m未満 | 47223 | 1.96 | 1.31 | - | - | 50.83 | 21.36 | 9.17 | 4.38 | 3.02 | 39.14 | 28.07 | 10.76 | 0.24 | - | 8.07 | コンクリートポンプ車［トラック架装・ブーム式］圧送能力90～110m3/h | - |  | - | 普通作業員 | 型わく工 | 土木一般世話役 | とび工 | 生コンクリート 高炉 ２４－８－２５（２０） Ｗ／Ｃ ５５％ | 鉄筋コンクリート用棒鋼ＳＤ３４５ Ｄ１９ | 軽油 １．２号 パトロール給油 | - | 鉄筋工 加工・組立共 一般構造物 | -
[5 empty] | 180m以上280m以下 | 48335 | 2.08 | 1.28 | - | - | 51.79 | 22.99 | 8.96 | 4.28 | 2.95 | 38.24 | 27.43 | 10.51 | 0.23 | - | 7.89 | コンクリートポンプ車［トラック架装・ブーム式］圧送能力90～110m3/h | - |  | - | 普通作業員 | 型わく工 | 土木一般世話役 | とび工 | 生コンクリート 高炉 ２４－８－２５（２０） Ｗ／Ｃ ５５％ | 鉄筋コンクリート用棒鋼ＳＤ３４５ Ｄ１９ | 軽油 １．２号 パトロール給油 | - | 鉄筋工 加工・組立共 一般構造物 | -
|  |  |  | 仮囲い内ｼﾞｪｯﾄﾋｰﾀ養生 | 延長無し | 40736 | 2.46 | 1.52 | 0.33 | 0.26 | 40.12 | 16.23 | 10.63 | 3.95 | 1.06 | 48.06 | 32.64 | 12.47 | 2.11 | 0.78 | 9.36 | コンクリートポンプ車［トラック架装・ブーム式］圧送能力90～110m3/h | ジェットヒータ 126ＭＪ (30,100kcal) | * | 発動発電機［ディーゼルエンジン駆動］ 2.7/3kVA | 普通作業員 | 型わく工 | 土木一般世話役 | 特殊作業員 | 生コンクリート 高炉 ２４－８－２５（２０） Ｗ／Ｃ ５５％ | 鉄筋コンクリート用棒鋼ＳＤ３４５ Ｄ１９ | 灯油 白灯油 業務用 ミニローリー | 軽油 １．２号 パトロール給油 | 鉄筋工 加工・組立共 一般構造物 | -
[5 empty] | 90m未満 | 41260 | 2.52 | 1.5 | 0.33 | 0.26 | 40.79 | 17.21 | 10.49 | 3.9 | 1.04 | 47.45 | 32.23 | 12.31 | 2.08 | 0.77 | 9.24 | コンクリートポンプ車［トラック架装・ブーム式］圧送能力90～110m3/h | ジェットヒータ 126ＭＪ (30,100kcal) | * | 発動発電機［ディーゼルエンジン駆動］ 2.7/3kVA | 普通作業員 | 型わく工 | 土木一般世話役 | 特殊作業員 | 生コンクリート 高炉 ２４－８－２５（２０） Ｗ／Ｃ ５５％ | 鉄筋コンクリート用棒鋼ＳＤ３４５ Ｄ１９ | 灯油 白灯油 業務用 ミニローリー | 軽油 １．２号 パトロール給油 | 鉄筋工 加工・組立共 一般構造物 | -
[5 empty] | 90m以上180m未満 | 42306 | 2.62 | 1.46 | 0.32 | 0.25 | 42.1 | 19.1 | 10.23 | 3.8 | 1.02 | 46.27 | 31.42 | 12.01 | 2.03 | 0.75 | 9.01 | コンクリートポンプ車［トラック架装・ブーム式］圧送能力90～110m3/h | ジェットヒータ 126ＭＪ (30,100kcal) | * | 発動発電機［ディーゼルエンジン駆動］ 2.7/3kVA | 普通作業員 | 型わく工 | 土木一般世話役 | 特殊作業員 | 生コンクリート 高炉 ２４－８－２５（２０） Ｗ／Ｃ ５５％ | 鉄筋コンクリート用棒鋼ＳＤ３４５ Ｄ１９ | 灯油 白灯油 業務用 ミニローリー | 軽油 １．２号 パトロール給油 | 鉄筋工 加工・組立共 一般構造物 | -
[5 empty] | 180m以上280m以下 | 43414 | 2.73 | 1.43 | 0.31 | 0.25 | 43.39 | 20.99 | 9.97 | 3.7 | 0.99 | 45.1 | 30.63 | 11.7 | 1.98 | 0.73 | 8.78 | コンクリートポンプ車［トラック架装・ブーム式］圧送能力90～110m3/h | ジェットヒータ 126ＭＪ (30,100kcal) | * | 発動発電機［ディーゼルエンジン駆動］ 2.7/3kVA | 普通作業員 | 型わく工 | 土木一般世話役 | 特殊作業員 | 生コンクリート 高炉 ２４－８－２５（２０） Ｗ／Ｃ ５５％ | 鉄筋コンクリート用棒鋼ＳＤ３４５ Ｄ１９ | 灯油 白灯油 業務用 ミニローリー | 軽油 １．２号 パトロール給油 | 鉄筋工 加工・組立共 一般構造物 | -
|  |  | 有り | 一般養生 | 延長無し | 46353 | 1.92 | 1.34 | - | - | 49.95 | 16.38 | 9.34 | 4.46 | 3.08 | 39.9 | 28.6 | 10.96 | 0.24 | - | 8.23 | コンクリートポンプ車［トラック架装・ブーム式］圧送能力90～110m3/h | - |  | - | 普通作業員 | 型わく工 | 土木一般世話役 | とび工 | 生コンクリート 高炉 ２４－８－２５（２０） Ｗ／Ｃ ５５％ | 鉄筋コンクリート用棒鋼ＳＤ３４５ Ｄ１９ | 軽油 １．２号 パトロール給油 | - | 鉄筋工 加工・組立共 一般構造物 | -
[5 empty] | 90m未満 | 46883 | 1.98 | 1.32 | - | - | 50.43 | 17.23 | 9.24 | 4.41 | 3.04 | 39.46 | 28.28 | 10.84 | 0.24 | - | 8.13 | コンクリートポンプ車［トラック架装・ブーム式］圧送能力90～110m3/h | - |  | - | 普通作業員 | 型わく工 | 土木一般世話役 | とび工 | 生コンクリート 高炉 ２４－８－２５（２０） Ｗ／Ｃ ５５％ | 鉄筋コンクリート用棒鋼ＳＤ３４５ Ｄ１９ | 軽油 １．２号 パトロール給油 | - | 鉄筋工 加工・組立共 一般構造物 | -
[5 empty] | 90m以上180m未満 | 47941 | 2.11 | 1.29 | - | - | 51.35 | 18.89 | 9.03 | 4.31 | 2.97 | 38.59 | 27.65 | 10.6 | 0.24 | - | 7.95 | コンクリートポンプ車［トラック架装・ブーム式］圧送能力90～110m3/h | - |  | - | 普通作業員 | 型わく工 | 土木一般世話役 | とび工 | 生コンクリート 高炉 ２４－８－２５（２０） Ｗ／Ｃ ５５％ | 鉄筋コンクリート用棒鋼ＳＤ３４５ Ｄ１９ | 軽油 １．２号 パトロール給油 | - | 鉄筋工 加工・組立共 一般構造物 | -
[5 empty] | 180m以上280m以下 | 49060 | 2.23 | 1.26 | - | - | 52.29 | 20.58 | 8.82 | 4.21 | 2.91 | 37.71 | 27.02 | 10.36 | 0.23 | - | 7.77 | コンクリートポンプ車［トラック架装・ブーム式］圧送能力90～110m3/h | - |  | - | 普通作業員 | 型わく工 | 土木一般世話役 | とび工 | 生コンクリート 高炉 ２４－８－２５（２０） Ｗ／Ｃ ５５％ | 鉄筋コンクリート用棒鋼ＳＤ３４５ Ｄ１９ | 軽油 １．２号 パトロール給油 | - | 鉄筋工 加工・組立共 一般構造物 | -
|  |  |  | 特殊養生(練炭･ｼﾞｪｯﾄﾋｰﾀ) | 延長無し | 46956 | 1.84 | 1.32 | - | - | 50.66 | 18.34 | 9.22 | 4.4 | 3.04 | 39.38 | 28.23 | 10.82 | 0.24 | - | 8.12 | コンクリートポンプ車［トラック架装・ブーム式］圧送能力90～110m3/h | - |  | - | 普通作業員 | 型わく工 | 土木一般世話役 | とび工 | 生コンクリート 高炉 ２４－８－２５（２０） Ｗ／Ｃ ５５％ | 鉄筋コンクリート用棒鋼ＳＤ３４５ Ｄ１９ | 軽油 １．２号 パトロール給油 | - | 鉄筋工 加工・組立共 一般構造物 | -
[5 empty] | 90m未満 | 47485 | 1.9 | 1.3 | - | - | 51.12 | 19.18 | 9.12 | 4.35 | 3 | 38.95 | 27.92 | 10.7 | 0.24 | - | 8.03 | コンクリートポンプ車［トラック架装・ブーム式］圧送能力90～110m3/h | - |  | - | 普通作業員 | 型わく工 | 土木一般世話役 | とび工 | 生コンクリート 高炉 ２４－８－２５（２０） Ｗ／Ｃ ５５％ | 鉄筋コンクリート用棒鋼ＳＤ３４５ Ｄ１９ | 軽油 １．２号 パトロール給油 | - | 鉄筋工 加工・組立共 一般構造物 | -
[5 empty] | 90m以上180m未満 | 48541 | 2.03 | 1.28 | - | - | 52.02 | 20.76 | 8.92 | 4.26 | 2.94 | 38.1 | 27.31 | 10.47 | 0.23 | - | 7.85 | コンクリートポンプ車［トラック架装・ブーム式］圧送能力90～110m3/h | - |  | - | 普通作業員 | 型わく工 | 土木一般世話役 | とび工 | 生コンクリート 高炉 ２４－８－２５（２０） Ｗ／Ｃ ５５％ | 鉄筋コンクリート用棒鋼ＳＤ３４５ Ｄ１９ | 軽油 １．２号 パトロール給油 | - | 鉄筋工 加工・組立共 一般構造物 | -
[5 empty] | 180m以上280m以下 | 49657 | 2.15 | 1.25 | - | - | 52.92 | 22.37 | 8.72 | 4.16 | 2.87 | 37.25 | 26.7 | 10.23 | 0.23 | - | 7.68 | コンクリートポンプ車［トラック架装・ブーム式］圧送能力90～110m3/h | - |  | - | 普通作業員 | 型わく工 | 土木一般世話役 | とび工 | 生コンクリート 高炉 ２４－８－２５（２０） Ｗ／Ｃ ５５％ | 鉄筋コンクリート用棒鋼ＳＤ３４５ Ｄ１９ | 軽油 １．２号 パトロール給油 | - | 鉄筋工 加工・組立共 一般構造物 | -
|  |  |  | 仮囲い内ｼﾞｪｯﾄﾋｰﾀ養生 | 延長無し | 42036 | 2.52 | 1.47 | 0.32 | 0.25 | 41.81 | 15.73 | 10.3 | 3.83 | 1.02 | 46.6 | 31.62 | 12.09 | 2.05 | 0.75 | 9.07 | コンクリートポンプ車［トラック架装・ブーム式］圧送能力90～110m3/h | ジェットヒータ 126ＭＪ (30,100kcal) | * | 発動発電機［ディーゼルエンジン駆動］ 2.7/3kVA | 普通作業員 | 型わく工 | 土木一般世話役 | 特殊作業員 | 生コンクリート 高炉 ２４－８－２５（２０） Ｗ／Ｃ ５５％ | 鉄筋コンクリート用棒鋼ＳＤ３４５ Ｄ１９ | 灯油 白灯油 業務用 ミニローリー | 軽油 １．２号 パトロール給油 | 鉄筋工 加工・組立共 一般構造物 | -
[5 empty] | 90m未満 | 42563 | 2.59 | 1.46 | 0.32 | 0.25 | 42.44 | 16.69 | 10.17 | 3.78 | 1.01 | 46.01 | 31.23 | 11.94 | 2.02 | 0.74 | 8.96 | コンクリートポンプ車［トラック架装・ブーム式］圧送能力90～110m3/h | ジェットヒータ 126ＭＪ (30,100kcal) | * | 発動発電機［ディーゼルエンジン駆動］ 2.7/3kVA | 普通作業員 | 型わく工 | 土木一般世話役 | 特殊作業員 | 生コンクリート 高炉 ２４－８－２５（２０） Ｗ／Ｃ ５５％ | 鉄筋コンクリート用棒鋼ＳＤ３４５ Ｄ１９ | 灯油 白灯油 業務用 ミニローリー | 軽油 １．２号 パトロール給油 | 鉄筋工 加工・組立共 一般構造物 | -
[5 empty] | 90m以上180m未満 | 43615 | 2.69 | 1.42 | 0.31 | 0.24 | 43.66 | 18.52 | 9.93 | 3.69 | 0.99 | 44.91 | 30.48 | 11.65 | 1.97 | 0.73 | 8.74 | コンクリートポンプ車［トラック架装・ブーム式］圧送能力90～110m3/h | ジェットヒータ 126ＭＪ (30,100kcal) | * | 発動発電機［ディーゼルエンジン駆動］ 2.7/3kVA | 普通作業員 | 型わく工 | 土木一般世話役 | 特殊作業員 | 生コンクリート 高炉 ２４－８－２５（２０） Ｗ／Ｃ ５５％ | 鉄筋コンクリート用棒鋼ＳＤ３４５ Ｄ１９ | 灯油 白灯油 業務用 ミニローリー | 軽油 １．２号 パトロール給油 | 鉄筋工 加工・組立共 一般構造物 | -
[5 empty] | 180m以上280m以下 | 44727 | 2.81 | 1.39 | 0.3 | 0.24 | 44.96 | 20.46 | 9.68 | 3.59 | 0.96 | 43.71 | 29.64 | 11.36 | 1.92 | 0.71 | 8.52 | コンクリートポンプ車［トラック架装・ブーム式］圧送能力90～110m3/h | ジェットヒータ 126ＭＪ (30,100kcal) | * | 発動発電機［ディーゼルエンジン駆動］ 2.7/3kVA | 普通作業員 | 型わく工 | 土木一般世話役 | 特殊作業員 | 生コンクリート 高炉 ２４－８－２５（２０） Ｗ／Ｃ ５５％ | 鉄筋コンクリート用棒鋼ＳＤ３４５ Ｄ１９ | 灯油 白灯油 業務用 ミニローリー | 軽油 １．２号 パトロール給油 | 鉄筋工 加工・組立共 一般構造物 | -
|  | 有り | 無し | 一般養生 | 延長無し | 46235 | 1.92 | 1.34 | - | - | 49.83 | 16.42 | 9.36 | 4.47 | 3.08 | 40 | 28.67 | 10.99 | 0.24 | - | 8.25 | コンクリートポンプ車［トラック架装・ブーム式］圧送能力90～110m3/h | - |  | - | 普通作業員 | 型わく工 | 土木一般世話役 | とび工 | 生コンクリート 高炉 ２４－８－２５（２０） Ｗ／Ｃ ５５％ | 鉄筋コンクリート用棒鋼ＳＤ３４５ Ｄ１９ | 軽油 １．２号 パトロール給油 | - | 鉄筋工 加工・組立共 一般構造物 | -
[5 empty] | 90m未満 | 46765 | 1.98 | 1.32 | - | - | 50.32 | 17.28 | 9.26 | 4.42 | 3.05 | 39.55 | 28.35 | 10.86 | 0.24 | - | 8.15 | コンクリートポンプ車［トラック架装・ブーム式］圧送能力90～110m3/h | - |  | - | 普通作業員 | 型わく工 | 土木一般世話役 | とび工 | 生コンクリート 高炉 ２４－８－２５（２０） Ｗ／Ｃ ５５％ | 鉄筋コンクリート用棒鋼ＳＤ３４５ Ｄ１９ | 軽油 １．２号 パトロール給油 | - | 鉄筋工 加工・組立共 一般構造物 | -
[5 empty] | 90m以上180m未満 | 47823 | 2.11 | 1.3 | - | - | 51.24 | 18.94 | 9.05 | 4.32 | 2.98 | 38.68 | 27.72 | 10.62 | 0.24 | - | 7.97 | コンクリートポンプ車［トラック架装・ブーム式］圧送能力90～110m3/h | - |  | - | 普通作業員 | 型わく工 | 土木一般世話役 | とび工 | 生コンクリート 高炉 ２４－８－２５（２０） Ｗ／Ｃ ５５％ | 鉄筋コンクリート用棒鋼ＳＤ３４５ Ｄ１９ | 軽油 １．２号 パトロール給油 | - | 鉄筋工 加工・組立共 一般構造物 | -
[5 empty] | 180m以上280m以下 | 48941 | 2.23 | 1.27 | - | - | 52.18 | 20.62 | 8.85 | 4.22 | 2.91 | 37.8 | 27.09 | 10.38 | 0.23 | - | 7.79 | コンクリートポンプ車［トラック架装・ブーム式］圧送能力90～110m3/h | - |  | - | 普通作業員 | 型わく工 | 土木一般世話役 | とび工 | 生コンクリート 高炉 ２４－８－２５（２０） Ｗ／Ｃ ５５％ | 鉄筋コンクリート用棒鋼ＳＤ３４５ Ｄ１９ | 軽油 １．２号 パトロール給油 | - | 鉄筋工 加工・組立共 一般構造物 | -
|  |  |  | 特殊養生(練炭･ｼﾞｪｯﾄﾋｰﾀ) | 延長無し | 46838 | 1.84 | 1.32 | - | - | 50.53 | 18.39 | 9.24 | 4.41 | 3.04 | 39.49 | 28.31 | 10.85 | 0.24 | - | 8.14 | コンクリートポンプ車［トラック架装・ブーム式］圧送能力90～110m3/h | - |  | - | 普通作業員 | 型わく工 | 土木一般世話役 | とび工 | 生コンクリート 高炉 ２４－８－２５（２０） Ｗ／Ｃ ５５％ | 鉄筋コンクリート用棒鋼ＳＤ３４５ Ｄ１９ | 軽油 １．２号 パトロール給油 | - | 鉄筋工 加工・組立共 一般構造物 | -
[5 empty] | 90m未満 | 47367 | 1.9 | 1.31 | - | - | 51 | 19.2 | 9.14 | 4.37 | 3.01 | 39.05 | 27.99 | 10.73 | 0.24 | - | 8.05 | コンクリートポンプ車［トラック架装・ブーム式］圧送能力90～110m3/h | - |  | - | 普通作業員 | 型わく工 | 土木一般世話役 | とび工 | 生コンクリート 高炉 ２４－８－２５（２０） Ｗ／Ｃ ５５％ | 鉄筋コンクリート用棒鋼ＳＤ３４５ Ｄ１９ | 軽油 １．２号 パトロール給油 | - | 鉄筋工 加工・組立共 一般構造物 | -
[5 empty] | 90m以上180m未満 | 48422 | 2.02 | 1.28 | - | - | 51.92 | 20.82 | 8.94 | 4.27 | 2.94 | 38.19 | 27.38 | 10.49 | 0.23 | - | 7.87 | コンクリートポンプ車［トラック架装・ブーム式］圧送能力90～110m3/h | - |  | - | 普通作業員 | 型わく工 | 土木一般世話役 | とび工 | 生コンクリート 高炉 ２４－８－２５（２０） Ｗ／Ｃ ５５％ | 鉄筋コンクリート用棒鋼ＳＤ３４５ Ｄ１９ | 軽油 １．２号 パトロール給油 | - | 鉄筋工 加工・組立共 一般構造物 | -
[5 empty] | 180m以上280m以下 | 49539 | 2.14 | 1.25 | - | - | 52.82 | 22.42 | 8.74 | 4.17 | 2.88 | 37.34 | 26.76 | 10.26 | 0.23 | - | 7.7 | コンクリートポンプ車［トラック架装・ブーム式］圧送能力90～110m3/h | - |  | - | 普通作業員 | 型わく工 | 土木一般世話役 | とび工 | 生コンクリート 高炉 ２４－８－２５（２０） Ｗ／Ｃ ５５％ | 鉄筋コンクリート用棒鋼ＳＤ３４５ Ｄ１９ | 軽油 １．２号 パトロール給油 | - | 鉄筋工 加工・組立共 一般構造物 | -
|  |  |  | 仮囲い内ｼﾞｪｯﾄﾋｰﾀ養生 | 延長無し | 41924 | 2.52 | 1.48 | 0.32 | 0.25 | 41.67 | 15.77 | 10.33 | 3.84 | 1.03 | 46.72 | 31.72 | 12.12 | 2.05 | 0.75 | 9.09 | コンクリートポンプ車［トラック架装・ブーム式］圧送能力90～110m3/h | ジェットヒータ 126ＭＪ (30,100kcal) | * | 発動発電機［ディーゼルエンジン駆動］ 2.7/3kVA | 普通作業員 | 型わく工 | 土木一般世話役 | 特殊作業員 | 生コンクリート 高炉 ２４－８－２５（２０） Ｗ／Ｃ ５５％ | 鉄筋コンクリート用棒鋼ＳＤ３４５ Ｄ１９ | 灯油 白灯油 業務用 ミニローリー | 軽油 １．２号 パトロール給油 | 鉄筋工 加工・組立共 一般構造物 | -
[5 empty] | 90m未満 | 42451 | 2.58 | 1.46 | 0.32 | 0.25 | 42.3 | 16.73 | 10.2 | 3.79 | 1.01 | 46.14 | 31.31 | 11.97 | 2.03 | 0.75 | 8.98 | コンクリートポンプ車［トラック架装・ブーム式］圧送能力90～110m3/h | ジェットヒータ 126ＭＪ (30,100kcal) | * | 発動発電機［ディーゼルエンジン駆動］ 2.7/3kVA | 普通作業員 | 型わく工 | 土木一般世話役 | 特殊作業員 | 生コンクリート 高炉 ２４－８－２５（２０） Ｗ／Ｃ ５５％ | 鉄筋コンクリート用棒鋼ＳＤ３４５ Ｄ１９ | 灯油 白灯油 業務用 ミニローリー | 軽油 １．２号 パトロール給油 | 鉄筋工 加工・組立共 一般構造物 | -
[5 empty] | 90m以上180m未満 | 43502 | 2.68 | 1.42 | 0.31 | 0.24 | 43.53 | 18.57 | 9.95 | 3.7 | 0.99 | 45.03 | 30.56 | 11.68 | 1.98 | 0.73 | 8.76 | コンクリートポンプ車［トラック架装・ブーム式］圧送能力90～110m3/h | ジェットヒータ 126ＭＪ (30,100kcal) | * | 発動発電機［ディーゼルエンジン駆動］ 2.7/3kVA | 普通作業員 | 型わく工 | 土木一般世話役 | 特殊作業員 | 生コンクリート 高炉 ２４－８－２５（２０） Ｗ／Ｃ ５５％ | 鉄筋コンクリート用棒鋼ＳＤ３４５ Ｄ１９ | 灯油 白灯油 業務用 ミニローリー | 軽油 １．２号 パトロール給油 | 鉄筋工 加工・組立共 一般構造物 | -
[5 empty] | 180m以上280m以下 | 44614 | 2.8 | 1.39 | 0.3 | 0.24 | 44.82 | 20.5 | 9.7 | 3.6 | 0.96 | 43.83 | 29.72 | 11.39 | 1.93 | 0.71 | 8.55 | コンクリートポンプ車［トラック架装・ブーム式］圧送能力90～110m3/h | ジェットヒータ 126ＭＪ (30,100kcal) | * | 発動発電機［ディーゼルエンジン駆動］ 2.7/3kVA | 普通作業員 | 型わく工 | 土木一般世話役 | 特殊作業員 | 生コンクリート 高炉 ２４－８－２５（２０） Ｗ／Ｃ ５５％ | 鉄筋コンクリート用棒鋼ＳＤ３４５ Ｄ１９ | 灯油 白灯油 業務用 ミニローリー | 軽油 １．２号 パトロール給油 | 鉄筋工 加工・組立共 一般構造物 | -
|  |  | 有り | 一般養生 | 延長無し | 47547 | 1.96 | 1.3 | - | - | 51.09 | 15.96 | 9.11 | 4.35 | 3 | 38.93 | 27.88 | 10.69 | 0.24 | - | 8.02 | コンクリートポンプ車［トラック架装・ブーム式］圧送能力90～110m3/h | - |  | - | 普通作業員 | 型わく工 | 土木一般世話役 | とび工 | 生コンクリート 高炉 ２４－８－２５（２０） Ｗ／Ｃ ５５％ | 鉄筋コンクリート用棒鋼ＳＤ３４５ Ｄ１９ | 軽油 １．２号 パトロール給油 | - | 鉄筋工 加工・組立共 一般構造物 | -
[5 empty] | 90m未満 | 48079 | 2.03 | 1.29 | - | - | 51.54 | 16.8 | 9.01 | 4.3 | 2.97 | 38.5 | 27.57 | 10.57 | 0.24 | - | 7.93 | コンクリートポンプ車［トラック架装・ブーム式］圧送能力90～110m3/h | - |  | - | 普通作業員 | 型わく工 | 土木一般世話役 | とび工 | 生コンクリート 高炉 ２４－８－２５（２０） Ｗ／Ｃ ５５％ | 鉄筋コンクリート用棒鋼ＳＤ３４５ Ｄ１９ | 軽油 １．２号 パトロール給油 | - | 鉄筋工 加工・組立共 一般構造物 | -
[5 empty] | 90m以上180m未満 | 49141 | 2.16 | 1.26 | - | - | 52.42 | 18.44 | 8.81 | 4.21 | 2.9 | 37.66 | 26.98 | 10.34 | 0.23 | - | 7.76 | コンクリートポンプ車［トラック架装・ブーム式］圧送能力90～110m3/h | - |  | - | 普通作業員 | 型わく工 | 土木一般世話役 | とび工 | 生コンクリート 高炉 ２４－８－２５（２０） Ｗ／Ｃ ５５％ | 鉄筋コンクリート用棒鋼ＳＤ３４５ Ｄ１９ | 軽油 １．２号 パトロール給油 | - | 鉄筋工 加工・組立共 一般構造物 | -
[5 empty] | 180m以上280m以下 | 50264 | 2.29 | 1.23 | - | - | 53.31 | 20.09 | 8.61 | 4.11 | 2.84 | 36.82 | 26.38 | 10.11 | 0.22 | - | 7.58 | コンクリートポンプ車［トラック架装・ブーム式］圧送能力90～110m3/h | - |  | - | 普通作業員 | 型わく工 | 土木一般世話役 | とび工 | 生コンクリート 高炉 ２４－８－２５（２０） Ｗ／Ｃ ５５％ | 鉄筋コンクリート用棒鋼ＳＤ３４５ Ｄ１９ | 軽油 １．２号 パトロール給油 | - | 鉄筋工 加工・組立共 一般構造物 | -
|  |  |  | 特殊養生(練炭･ｼﾞｪｯﾄﾋｰﾀ) | 延長無し | 48150 | 1.89 | 1.29 | - | - | 51.77 | 17.9 | 8.99 | 4.29 | 2.96 | 38.42 | 27.53 | 10.55 | 0.23 | - | 7.92 | コンクリートポンプ車［トラック架装・ブーム式］圧送能力90～110m3/h | - |  | - | 普通作業員 | 型わく工 | 土木一般世話役 | とび工 | 生コンクリート 高炉 ２４－８－２５（２０） Ｗ／Ｃ ５５％ | 鉄筋コンクリート用棒鋼ＳＤ３４５ Ｄ１９ | 軽油 １．２号 パトロール給油 | - | 鉄筋工 加工・組立共 一般構造物 | -
[5 empty] | 90m未満 | 48681 | 1.95 | 1.27 | - | - | 52.21 | 18.7 | 8.89 | 4.25 | 2.93 | 38.01 | 27.23 | 10.44 | 0.23 | - | 7.83 | コンクリートポンプ車［トラック架装・ブーム式］圧送能力90～110m3/h | - |  | - | 普通作業員 | 型わく工 | 土木一般世話役 | とび工 | 生コンクリート 高炉 ２４－８－２５（２０） Ｗ／Ｃ ５５％ | 鉄筋コンクリート用棒鋼ＳＤ３４５ Ｄ１９ | 軽油 １．２号 パトロール給油 | - | 鉄筋工 加工・組立共 一般構造物 | -
[5 empty] | 90m以上180m未満 | 49740 | 2.08 | 1.25 | - | - | 53.07 | 20.27 | 8.7 | 4.16 | 2.87 | 37.19 | 26.65 | 10.21 | 0.23 | - | 7.66 | コンクリートポンプ車［トラック架装・ブーム式］圧送能力90～110m3/h | - |  | - | 普通作業員 | 型わく工 | 土木一般世話役 | とび工 | 生コンクリート 高炉 ２４－８－２５（２０） Ｗ／Ｃ ５５％ | 鉄筋コンクリート用棒鋼ＳＤ３４５ Ｄ１９ | 軽油 １．２号 パトロール給油 | - | 鉄筋工 加工・組立共 一般構造物 | -
[5 empty] | 180m以上280m以下 | 50861 | 2.2 | 1.22 | - | - | 53.92 | 21.86 | 8.51 | 4.06 | 2.8 | 36.38 | 26.07 | 9.99 | 0.22 | - | 7.5 | コンクリートポンプ車［トラック架装・ブーム式］圧送能力90～110m3/h | - |  | - | 普通作業員 | 型わく工 | 土木一般世話役 | とび工 | 生コンクリート 高炉 ２４－８－２５（２０） Ｗ／Ｃ ５５％ | 鉄筋コンクリート用棒鋼ＳＤ３４５ Ｄ１９ | 軽油 １．２号 パトロール給油 | - | 鉄筋工 加工・組立共 一般構造物 | -
|  |  |  | 仮囲い内ｼﾞｪｯﾄﾋｰﾀ養生 | 延長無し | 43224 | 2.58 | 1.43 | 0.31 | 0.25 | 43.26 | 15.3 | 10.02 | 3.72 | 0.99 | 45.34 | 30.76 | 11.75 | 1.99 | 0.73 | 8.82 | コンクリートポンプ車［トラック架装・ブーム式］圧送能力90～110m3/h | ジェットヒータ 126ＭＪ (30,100kcal) | * | 発動発電機［ディーゼルエンジン駆動］ 2.7/3kVA | 普通作業員 | 型わく工 | 土木一般世話役 | 特殊作業員 | 生コンクリート 高炉 ２４－８－２５（２０） Ｗ／Ｃ ５５％ | 鉄筋コンクリート用棒鋼ＳＤ３４５ Ｄ１９ | 灯油 白灯油 業務用 ミニローリー | 軽油 １．２号 パトロール給油 | 鉄筋工 加工・組立共 一般構造物 | -
[5 empty] | 90m未満 | 43754 | 2.64 | 1.42 | 0.31 | 0.24 | 43.86 | 16.23 | 9.9 | 3.67 | 0.98 | 44.79 | 30.4 | 11.61 | 1.96 | 0.72 | 8.71 | コンクリートポンプ車［トラック架装・ブーム式］圧送能力90～110m3/h | ジェットヒータ 126ＭＪ (30,100kcal) | * | 発動発電機［ディーゼルエンジン駆動］ 2.7/3kVA | 普通作業員 | 型わく工 | 土木一般世話役 | 特殊作業員 | 生コンクリート 高炉 ２４－８－２５（２０） Ｗ／Ｃ ５５％ | 鉄筋コンクリート用棒鋼ＳＤ３４５ Ｄ１９ | 灯油 白灯油 業務用 ミニローリー | 軽油 １．２号 パトロール給油 | 鉄筋工 加工・組立共 一般構造物 | -
[5 empty] | 90m以上180m未満 | 44810 | 2.75 | 1.38 | 0.3 | 0.24 | 45.08 | 18.11 | 9.66 | 3.59 | 0.96 | 43.66 | 29.59 | 11.34 | 1.92 | 0.71 | 8.51 | コンクリートポンプ車［トラック架装・ブーム式］圧送能力90～110m3/h | ジェットヒータ 126ＭＪ (30,100kcal) | * | 発動発電機［ディーゼルエンジン駆動］ 2.7/3kVA | 普通作業員 | 型わく工 | 土木一般世話役 | 特殊作業員 | 生コンクリート 高炉 ２４－８－２５（２０） Ｗ／Ｃ ５５％ | 鉄筋コンクリート用棒鋼ＳＤ３４５ Ｄ１９ | 灯油 白灯油 業務用 ミニローリー | 軽油 １．２号 パトロール給油 | 鉄筋工 加工・組立共 一般構造物 | -
[5 empty] | 180m以上280m以下 | 45928 | 2.88 | 1.35 | 0.3 | 0.23 | 46.23 | 19.91 | 9.43 | 3.5 | 0.94 | 42.59 | 28.87 | 11.06 | 1.87 | 0.69 | 8.3 | コンクリートポンプ車［トラック架装・ブーム式］圧送能力90～110m3/h | ジェットヒータ 126ＭＪ (30,100kcal) | * | 発動発電機［ディーゼルエンジン駆動］ 2.7/3kVA | 普通作業員 | 型わく工 | 土木一般世話役 | 特殊作業員 | 生コンクリート 高炉 ２４－８－２５（２０） Ｗ／Ｃ ５５％ | 鉄筋コンクリート用棒鋼ＳＤ３４５ Ｄ１９ | 灯油 白灯油 業務用 ミニローリー | 軽油 １．２号 パトロール給油 | 鉄筋工 加工・組立共 一般構造物 | -
| 0.08t/m3以上0.10t/m3未満 | 無し | 無し | 一般養生 | 延長無し | 47584 | 1.77 | 1.3 | - | - | 46.02 | 15.95 | 9.1 | 4.35 | 3 | 41.91 | 27.86 | 13.73 | 0.24 | - | 10.3 | コンクリートポンプ車［トラック架装・ブーム式］圧送能力90～110m3/h | - |  | - | 普通作業員 | 型わく工 | 土木一般世話役 | とび工 | 生コンクリート 高炉 ２４－８－２５（２０） Ｗ／Ｃ ５５％ | 鉄筋コンクリート用棒鋼ＳＤ３４５ Ｄ２５ | 軽油 １．２号 パトロール給油 | - | 鉄筋工 加工・組立共 一般構造物 | -
[5 empty] | 90m未満 | 48112 | 1.83 | 1.29 | - | - | 46.52 | 16.79 | 9 | 4.3 | 2.96 | 41.46 | 27.56 | 13.58 | 0.24 | - | 10.19 | コンクリートポンプ車［トラック架装・ブーム式］圧送能力90～110m3/h | - |  | - | 普通作業員 | 型わく工 | 土木一般世話役 | とび工 | 生コンクリート 高炉 ２４－８－２５（２０） Ｗ／Ｃ ５５％ | 鉄筋コンクリート用棒鋼ＳＤ３４５ Ｄ２５ | 軽油 １．２号 パトロール給油 | - | 鉄筋工 加工・組立共 一般構造物 | -
[5 empty] | 90m以上180m未満 | 49165 | 1.94 | 1.26 | - | - | 47.52 | 18.42 | 8.81 | 4.21 | 2.9 | 40.57 | 26.97 | 13.29 | 0.23 | - | 9.97 | コンクリートポンプ車［トラック架装・ブーム式］圧送能力90～110m3/h | - |  | - | 普通作業員 | 型わく工 | 土木一般世話役 | とび工 | 生コンクリート 高炉 ２４－８－２５（２０） Ｗ／Ｃ ５５％ | 鉄筋コンクリート用棒鋼ＳＤ３４５ Ｄ２５ | 軽油 １．２号 パトロール給油 | - | 鉄筋工 加工・組立共 一般構造物 | -
[5 empty] | 180m以上280m以下 | 50280 | 2.06 | 1.23 | - | - | 48.53 | 20.08 | 8.61 | 4.11 | 2.84 | 39.66 | 26.37 | 12.99 | 0.22 | - | 9.75 | コンクリートポンプ車［トラック架装・ブーム式］圧送能力90～110m3/h | - |  | - | 普通作業員 | 型わく工 | 土木一般世話役 | とび工 | 生コンクリート 高炉 ２４－８－２５（２０） Ｗ／Ｃ ５５％ | 鉄筋コンクリート用棒鋼ＳＤ３４５ Ｄ２５ | 軽油 １．２号 パトロール給油 | - | 鉄筋工 加工・組立共 一般構造物 | -
|  |  |  | 特殊養生(練炭･ｼﾞｪｯﾄﾋｰﾀ) | 延長無し | 48187 | 1.7 | 1.29 | - | - | 46.76 | 17.89 | 8.98 | 4.29 | 2.96 | 41.37 | 27.51 | 13.56 | 0.23 | - | 10.17 | コンクリートポンプ車［トラック架装・ブーム式］圧送能力90～110m3/h | - |  | - | 普通作業員 | 型わく工 | 土木一般世話役 | とび工 | 生コンクリート 高炉 ２４－８－２５（２０） Ｗ／Ｃ ５５％ | 鉄筋コンクリート用棒鋼ＳＤ３４５ Ｄ２５ | 軽油 １．２号 パトロール給油 | - | 鉄筋工 加工・組立共 一般構造物 | -
[5 empty] | 90m未満 | 48714 | 1.75 | 1.27 | - | - | 47.26 | 18.69 | 8.89 | 4.24 | 2.93 | 40.93 | 27.22 | 13.41 | 0.23 | - | 10.06 | コンクリートポンプ車［トラック架装・ブーム式］圧送能力90～110m3/h | - |  | - | 普通作業員 | 型わく工 | 土木一般世話役 | とび工 | 生コンクリート 高炉 ２４－８－２５（２０） Ｗ／Ｃ ５５％ | 鉄筋コンクリート用棒鋼ＳＤ３４５ Ｄ２５ | 軽油 １．２号 パトロール給油 | - | 鉄筋工 加工・組立共 一般構造物 | -
[5 empty] | 90m以上180m未満 | 49765 | 1.86 | 1.24 | - | - | 48.22 | 20.26 | 8.7 | 4.15 | 2.86 | 40.07 | 26.64 | 13.13 | 0.23 | - | 9.85 | コンクリートポンプ車［トラック架装・ブーム式］圧送能力90～110m3/h | - |  | - | 普通作業員 | 型わく工 | 土木一般世話役 | とび工 | 生コンクリート 高炉 ２４－８－２５（２０） Ｗ／Ｃ ５５％ | 鉄筋コンクリート用棒鋼ＳＤ３４５ Ｄ２５ | 軽油 １．２号 パトロール給油 | - | 鉄筋工 加工・組立共 一般構造物 | -
[5 empty] | 180m以上280m以下 | 50877 | 1.98 | 1.22 | - | - | 49.19 | 21.84 | 8.51 | 4.06 | 2.8 | 39.19 | 26.06 | 12.84 | 0.22 | - | 9.64 | コンクリートポンプ車［トラック架装・ブーム式］圧送能力90～110m3/h | - |  | - | 普通作業員 | 型わく工 | 土木一般世話役 | とび工 | 生コンクリート 高炉 ２４－８－２５（２０） Ｗ／Ｃ ５５％ | 鉄筋コンクリート用棒鋼ＳＤ３４５ Ｄ２５ | 軽油 １．２号 パトロール給油 | - | 鉄筋工 加工・組立共 一般構造物 | -
|  |  |  | 仮囲い内ｼﾞｪｯﾄﾋｰﾀ養生 | 延長無し | 43278 | 2.32 | 1.43 | 0.31 | 0.25 | 37.76 | 15.28 | 10 | 3.72 | 0.99 | 48.59 | 30.71 | 15.1 | 1.99 | 0.73 | 11.33 | コンクリートポンプ車［トラック架装・ブーム式］圧送能力90～110m3/h | ジェットヒータ 126ＭＪ (30,100kcal) | * | 発動発電機［ディーゼルエンジン駆動］ 2.7/3kVA | 普通作業員 | 型わく工 | 土木一般世話役 | 特殊作業員 | 生コンクリート 高炉 ２４－８－２５（２０） Ｗ／Ｃ ５５％ | 鉄筋コンクリート用棒鋼ＳＤ３４５ Ｄ２５ | 灯油 白灯油 業務用 ミニローリー | 軽油 １．２号 パトロール給油 | 鉄筋工 加工・組立共 一般構造物 | -
[5 empty] | 90m未満 | 43802 | 2.37 | 1.41 | 0.31 | 0.24 | 38.42 | 16.21 | 9.88 | 3.67 | 0.98 | 48.02 | 30.36 | 14.92 | 1.96 | 0.72 | 11.19 | コンクリートポンプ車［トラック架装・ブーム式］圧送能力90～110m3/h | ジェットヒータ 126ＭＪ (30,100kcal) | * | 発動発電機［ディーゼルエンジン駆動］ 2.7/3kVA | 普通作業員 | 型わく工 | 土木一般世話役 | 特殊作業員 | 生コンクリート 高炉 ２４－８－２５（２０） Ｗ／Ｃ ５５％ | 鉄筋コンクリート用棒鋼ＳＤ３４５ Ｄ２５ | 灯油 白灯油 業務用 ミニローリー | 軽油 １．２号 パトロール給油 | 鉄筋工 加工・組立共 一般構造物 | -
[5 empty] | 90m以上180m未満 | 44849 | 2.47 | 1.38 | 0.3 | 0.24 | 39.69 | 18.01 | 9.65 | 3.58 | 0.96 | 46.91 | 29.65 | 14.57 | 1.92 | 0.71 | 10.93 | コンクリートポンプ車［トラック架装・ブーム式］圧送能力90～110m3/h | ジェットヒータ 126ＭＪ (30,100kcal) | * | 発動発電機［ディーゼルエンジン駆動］ 2.7/3kVA | 普通作業員 | 型わく工 | 土木一般世話役 | 特殊作業員 | 生コンクリート 高炉 ２４－８－２５（２０） Ｗ／Ｃ ５５％ | 鉄筋コンクリート用棒鋼ＳＤ３４５ Ｄ２５ | 灯油 白灯油 業務用 ミニローリー | 軽油 １．２号 パトロール給油 | 鉄筋工 加工・組立共 一般構造物 | -
[5 empty] | 180m以上280m以下 | 45956 | 2.58 | 1.35 | 0.3 | 0.23 | 41.01 | 19.83 | 9.42 | 3.5 | 0.94 | 45.74 | 28.91 | 14.22 | 1.87 | 0.69 | 10.67 | コンクリートポンプ車［トラック架装・ブーム式］圧送能力90～110m3/h | ジェットヒータ 126ＭＪ (30,100kcal) | * | 発動発電機［ディーゼルエンジン駆動］ 2.7/3kVA | 普通作業員 | 型わく工 | 土木一般世話役 | 特殊作業員 | 生コンクリート 高炉 ２４－８－２５（２０） Ｗ／Ｃ ５５％ | 鉄筋コンクリート用棒鋼ＳＤ３４５ Ｄ２５ | 灯油 白灯油 業務用 ミニローリー | 軽油 １．２号 パトロール給油 | 鉄筋工 加工・組立共 一般構造物 | -
|  |  | 有り | 一般養生 | 延長無し | 48895 | 1.82 | 1.27 | - | - | 47.35 | 15.52 | 8.85 | 4.23 | 2.92 | 40.8 | 27.11 | 13.36 | 0.23 | - | 10.03 | コンクリートポンプ車［トラック架装・ブーム式］圧送能力90～110m3/h | - |  | - | 普通作業員 | 型わく工 | 土木一般世話役 | とび工 | 生コンクリート 高炉 ２４－８－２５（２０） Ｗ／Ｃ ５５％ | 鉄筋コンクリート用棒鋼ＳＤ３４５ Ｄ２５ | 軽油 １．２号 パトロール給油 | - | 鉄筋工 加工・組立共 一般構造物 | -
[5 empty] | 90m未満 | 49425 | 1.88 | 1.25 | - | - | 47.83 | 16.36 | 8.76 | 4.18 | 2.88 | 40.37 | 26.82 | 13.22 | 0.23 | - | 9.92 | コンクリートポンプ車［トラック架装・ブーム式］圧送能力90～110m3/h | - |  | - | 普通作業員 | 型わく工 | 土木一般世話役 | とび工 | 生コンクリート 高炉 ２４－８－２５（２０） Ｗ／Ｃ ５５％ | 鉄筋コンクリート用棒鋼ＳＤ３４５ Ｄ２５ | 軽油 １．２号 パトロール給油 | - | 鉄筋工 加工・組立共 一般構造物 | -
[5 empty] | 90m以上180m未満 | 50483 | 2.01 | 1.23 | - | - | 48.76 | 17.94 | 8.58 | 4.1 | 2.82 | 39.52 | 26.26 | 12.94 | 0.22 | - | 9.71 | コンクリートポンプ車［トラック架装・ブーム式］圧送能力90～110m3/h | - |  | - | 普通作業員 | 型わく工 | 土木一般世話役 | とび工 | 生コンクリート 高炉 ２４－８－２５（２０） Ｗ／Ｃ ５５％ | 鉄筋コンクリート用棒鋼ＳＤ３４５ Ｄ２５ | 軽油 １．２号 パトロール給油 | - | 鉄筋工 加工・組立共 一般構造物 | -
[5 empty] | 180m以上280m以下 | 51602 | 2.12 | 1.2 | - | - | 49.72 | 19.57 | 8.39 | 4.01 | 2.76 | 38.66 | 25.69 | 12.66 | 0.22 | - | 9.5 | コンクリートポンプ車［トラック架装・ブーム式］圧送能力90～110m3/h | - |  | - | 普通作業員 | 型わく工 | 土木一般世話役 | とび工 | 生コンクリート 高炉 ２４－８－２５（２０） Ｗ／Ｃ ５５％ | 鉄筋コンクリート用棒鋼ＳＤ３４５ Ｄ２５ | 軽油 １．２号 パトロール給油 | - | 鉄筋工 加工・組立共 一般構造物 | -
|  |  |  | 特殊養生(練炭･ｼﾞｪｯﾄﾋｰﾀ) | 延長無し | 49498 | 1.75 | 1.25 | - | - | 48.05 | 17.39 | 8.75 | 4.18 | 2.88 | 40.3 | 26.78 | 13.2 | 0.23 | - | 9.9 | コンクリートポンプ車［トラック架装・ブーム式］圧送能力90～110m3/h | - |  | - | 普通作業員 | 型わく工 | 土木一般世話役 | とび工 | 生コンクリート 高炉 ２４－８－２５（２０） Ｗ／Ｃ ５５％ | 鉄筋コンクリート用棒鋼ＳＤ３４５ Ｄ２５ | 軽油 １．２号 パトロール給油 | - | 鉄筋工 加工・組立共 一般構造物 | -
[5 empty] | 90m未満 | 50027 | 1.81 | 1.24 | - | - | 48.51 | 18.19 | 8.65 | 4.13 | 2.85 | 39.88 | 26.5 | 13.06 | 0.23 | - | 9.8 | コンクリートポンプ車［トラック架装・ブーム式］圧送能力90～110m3/h | - |  | - | 普通作業員 | 型わく工 | 土木一般世話役 | とび工 | 生コンクリート 高炉 ２４－８－２５（２０） Ｗ／Ｃ ５５％ | 鉄筋コンクリート用棒鋼ＳＤ３４５ Ｄ２５ | 軽油 １．２号 パトロール給油 | - | 鉄筋工 加工・組立共 一般構造物 | -
[5 empty] | 90m以上180m未満 | 51083 | 1.92 | 1.21 | - | - | 49.43 | 19.73 | 8.48 | 4.05 | 2.79 | 39.05 | 25.95 | 12.79 | 0.22 | - | 9.6 | コンクリートポンプ車［トラック架装・ブーム式］圧送能力90～110m3/h | - |  | - | 普通作業員 | 型わく工 | 土木一般世話役 | とび工 | 生コンクリート 高炉 ２４－８－２５（２０） Ｗ／Ｃ ５５％ | 鉄筋コンクリート用棒鋼ＳＤ３４５ Ｄ２５ | 軽油 １．２号 パトロール給油 | - | 鉄筋工 加工・組立共 一般構造物 | -
[5 empty] | 180m以上280m以下 | 52200 | 2.05 | 1.19 | - | - | 50.35 | 21.3 | 8.29 | 3.96 | 2.73 | 38.21 | 25.4 | 12.51 | 0.22 | - | 9.39 | コンクリートポンプ車［トラック架装・ブーム式］圧送能力90～110m3/h | - |  | - | 普通作業員 | 型わく工 | 土木一般世話役 | とび工 | 生コンクリート 高炉 ２４－８－２５（２０） Ｗ／Ｃ ５５％ | 鉄筋コンクリート用棒鋼ＳＤ３４５ Ｄ２５ | 軽油 １．２号 パトロール給油 | - | 鉄筋工 加工・組立共 一般構造物 | -
|  |  |  | 仮囲い内ｼﾞｪｯﾄﾋｰﾀ養生 | 延長無し | 44578 | 2.38 | 1.39 | 0.3 | 0.24 | 39.42 | 14.83 | 9.71 | 3.61 | 0.96 | 47.2 | 29.82 | 14.66 | 1.93 | 0.71 | 11 | コンクリートポンプ車［トラック架装・ブーム式］圧送能力90～110m3/h | ジェットヒータ 126ＭＪ (30,100kcal) | * | 発動発電機［ディーゼルエンジン駆動］ 2.7/3kVA | 普通作業員 | 型わく工 | 土木一般世話役 | 特殊作業員 | 生コンクリート 高炉 ２４－８－２５（２０） Ｗ／Ｃ ５５％ | 鉄筋コンクリート用棒鋼ＳＤ３４５ Ｄ２５ | 灯油 白灯油 業務用 ミニローリー | 軽油 １．２号 パトロール給油 | 鉄筋工 加工・組立共 一般構造物 | -
[5 empty] | 90m未満 | 45105 | 2.44 | 1.37 | 0.3 | 0.24 | 40.05 | 15.75 | 9.6 | 3.56 | 0.95 | 46.64 | 29.47 | 14.48 | 1.91 | 0.7 | 10.87 | コンクリートポンプ車［トラック架装・ブーム式］圧送能力90～110m3/h | ジェットヒータ 126ＭＪ (30,100kcal) | * | 発動発電機［ディーゼルエンジン駆動］ 2.7/3kVA | 普通作業員 | 型わく工 | 土木一般世話役 | 特殊作業員 | 生コンクリート 高炉 ２４－８－２５（２０） Ｗ／Ｃ ５５％ | 鉄筋コンクリート用棒鋼ＳＤ３４５ Ｄ２５ | 灯油 白灯油 業務用 ミニローリー | 軽油 １．２号 パトロール給油 | 鉄筋工 加工・組立共 一般構造物 | -
[5 empty] | 90m以上180m未満 | 46157 | 2.54 | 1.34 | 0.29 | 0.23 | 41.25 | 17.5 | 9.38 | 3.48 | 0.93 | 45.59 | 28.81 | 14.15 | 1.86 | 0.69 | 10.62 | コンクリートポンプ車［トラック架装・ブーム式］圧送能力90～110m3/h | ジェットヒータ 126ＭＪ (30,100kcal) | * | 発動発電機［ディーゼルエンジン駆動］ 2.7/3kVA | 普通作業員 | 型わく工 | 土木一般世話役 | 特殊作業員 | 生コンクリート 高炉 ２４－８－２５（２０） Ｗ／Ｃ ５５％ | 鉄筋コンクリート用棒鋼ＳＤ３４５ Ｄ２５ | 灯油 白灯油 業務用 ミニローリー | 軽油 １．２号 パトロール給油 | 鉄筋工 加工・組立共 一般構造物 | -
[5 empty] | 180m以上280m以下 | 47269 | 2.65 | 1.31 | 0.29 | 0.22 | 42.46 | 19.28 | 9.16 | 3.4 | 0.91 | 44.52 | 28.13 | 13.82 | 1.82 | 0.67 | 10.37 | コンクリートポンプ車［トラック架装・ブーム式］圧送能力90～110m3/h | ジェットヒータ 126ＭＪ (30,100kcal) | * | 発動発電機［ディーゼルエンジン駆動］ 2.7/3kVA | 普通作業員 | 型わく工 | 土木一般世話役 | 特殊作業員 | 生コンクリート 高炉 ２４－８－２５（２０） Ｗ／Ｃ ５５％ | 鉄筋コンクリート用棒鋼ＳＤ３４５ Ｄ２５ | 灯油 白灯油 業務用 ミニローリー | 軽油 １．２号 パトロール給油 | 鉄筋工 加工・組立共 一般構造物 | -
|  | 有り | 無し | 一般養生 | 延長無し | 48778 | 1.82 | 1.27 | - | - | 47.23 | 15.56 | 8.88 | 4.24 | 2.92 | 40.9 | 27.18 | 13.39 | 0.23 | - | 10.05 | コンクリートポンプ車［トラック架装・ブーム式］圧送能力90～110m3/h | - |  | - | 普通作業員 | 型わく工 | 土木一般世話役 | とび工 | 生コンクリート 高炉 ２４－８－２５（２０） Ｗ／Ｃ ５５％ | 鉄筋コンクリート用棒鋼ＳＤ３４５ Ｄ２５ | 軽油 １．２号 パトロール給油 | - | 鉄筋工 加工・組立共 一般構造物 | -
[5 empty] | 90m未満 | 49307 | 1.88 | 1.26 | - | - | 47.71 | 16.39 | 8.78 | 4.19 | 2.89 | 40.47 | 26.89 | 13.25 | 0.23 | - | 9.94 | コンクリートポンプ車［トラック架装・ブーム式］圧送能力90～110m3/h | - |  | - | 普通作業員 | 型わく工 | 土木一般世話役 | とび工 | 生コンクリート 高炉 ２４－８－２５（２０） Ｗ／Ｃ ５５％ | 鉄筋コンクリート用棒鋼ＳＤ３４５ Ｄ２５ | 軽油 １．２号 パトロール給油 | - | 鉄筋工 加工・組立共 一般構造物 | -
[5 empty] | 90m以上180m未満 | 50365 | 2 | 1.23 | - | - | 48.67 | 18 | 8.6 | 4.11 | 2.83 | 39.6 | 26.32 | 12.97 | 0.22 | - | 9.73 | コンクリートポンプ車［トラック架装・ブーム式］圧送能力90～110m3/h | - |  | - | 普通作業員 | 型わく工 | 土木一般世話役 | とび工 | 生コンクリート 高炉 ２４－８－２５（２０） Ｗ／Ｃ ５５％ | 鉄筋コンクリート用棒鋼ＳＤ３４５ Ｄ２５ | 軽油 １．２号 パトロール給油 | - | 鉄筋工 加工・組立共 一般構造物 | -
[5 empty] | 180m以上280m以下 | 51484 | 2.12 | 1.2 | - | - | 49.61 | 19.61 | 8.41 | 4.02 | 2.77 | 38.75 | 25.75 | 12.69 | 0.22 | - | 9.52 | コンクリートポンプ車［トラック架装・ブーム式］圧送能力90～110m3/h | - |  | - | 普通作業員 | 型わく工 | 土木一般世話役 | とび工 | 生コンクリート 高炉 ２４－８－２５（２０） Ｗ／Ｃ ５５％ | 鉄筋コンクリート用棒鋼ＳＤ３４５ Ｄ２５ | 軽油 １．２号 パトロール給油 | - | 鉄筋工 加工・組立共 一般構造物 | -
|  |  |  | 特殊養生(練炭･ｼﾞｪｯﾄﾋｰﾀ) | 延長無し | 49381 | 1.74 | 1.25 | - | - | 47.93 | 17.43 | 8.77 | 4.19 | 2.89 | 40.4 | 26.85 | 13.23 | 0.23 | - | 9.93 | コンクリートポンプ車［トラック架装・ブーム式］圧送能力90～110m3/h | - |  | - | 普通作業員 | 型わく工 | 土木一般世話役 | とび工 | 生コンクリート 高炉 ２４－８－２５（２０） Ｗ／Ｃ ５５％ | 鉄筋コンクリート用棒鋼ＳＤ３４５ Ｄ２５ | 軽油 １．２号 パトロール給油 | - | 鉄筋工 加工・組立共 一般構造物 | -
[5 empty] | 90m未満 | 49909 | 1.8 | 1.24 | - | - | 48.41 | 18.25 | 8.67 | 4.14 | 2.86 | 39.97 | 26.56 | 13.09 | 0.23 | - | 9.82 | コンクリートポンプ車［トラック架装・ブーム式］圧送能力90～110m3/h | - |  | - | 普通作業員 | 型わく工 | 土木一般世話役 | とび工 | 生コンクリート 高炉 ２４－８－２５（２０） Ｗ／Ｃ ５５％ | 鉄筋コンクリート用棒鋼ＳＤ３４５ Ｄ２５ | 軽油 １．２号 パトロール給油 | - | 鉄筋工 加工・組立共 一般構造物 | -
[5 empty] | 90m以上180m未満 | 50965 | 1.92 | 1.22 | - | - | 49.33 | 19.79 | 8.49 | 4.06 | 2.8 | 39.13 | 26.01 | 12.82 | 0.22 | - | 9.62 | コンクリートポンプ車［トラック架装・ブーム式］圧送能力90～110m3/h | - |  | - | 普通作業員 | 型わく工 | 土木一般世話役 | とび工 | 生コンクリート 高炉 ２４－８－２５（２０） Ｗ／Ｃ ５５％ | 鉄筋コンクリート用棒鋼ＳＤ３４５ Ｄ２５ | 軽油 １．２号 パトロール給油 | - | 鉄筋工 加工・組立共 一般構造物 | -
[5 empty] | 180m以上280m以下 | 52081 | 2.04 | 1.19 | - | - | 50.25 | 21.34 | 8.31 | 3.97 | 2.74 | 38.3 | 25.46 | 12.54 | 0.22 | - | 9.41 | コンクリートポンプ車［トラック架装・ブーム式］圧送能力90～110m3/h | - |  | - | 普通作業員 | 型わく工 | 土木一般世話役 | とび工 | 生コンクリート 高炉 ２４－８－２５（２０） Ｗ／Ｃ ５５％ | 鉄筋コンクリート用棒鋼ＳＤ３４５ Ｄ２５ | 軽油 １．２号 パトロール給油 | - | 鉄筋工 加工・組立共 一般構造物 | -
|  |  |  | 仮囲い内ｼﾞｪｯﾄﾋｰﾀ養生 | 延長無し | 44466 | 2.38 | 1.39 | 0.31 | 0.24 | 39.3 | 14.87 | 9.74 | 3.62 | 0.97 | 47.29 | 29.88 | 14.69 | 1.93 | 0.71 | 11.03 | コンクリートポンプ車［トラック架装・ブーム式］圧送能力90～110m3/h | ジェットヒータ 126ＭＪ (30,100kcal) | * | 発動発電機［ディーゼルエンジン駆動］ 2.7/3kVA | 普通作業員 | 型わく工 | 土木一般世話役 | 特殊作業員 | 生コンクリート 高炉 ２４－８－２５（２０） Ｗ／Ｃ ５５％ | 鉄筋コンクリート用棒鋼ＳＤ３４５ Ｄ２５ | 灯油 白灯油 業務用 ミニローリー | 軽油 １．２号 パトロール給油 | 鉄筋工 加工・組立共 一般構造物 | -
[5 empty] | 90m未満 | 44993 | 2.44 | 1.38 | 0.3 | 0.24 | 39.91 | 15.79 | 9.62 | 3.57 | 0.96 | 46.75 | 29.54 | 14.52 | 1.91 | 0.7 | 10.9 | コンクリートポンプ車［トラック架装・ブーム式］圧送能力90～110m3/h | ジェットヒータ 126ＭＪ (30,100kcal) | * | 発動発電機［ディーゼルエンジン駆動］ 2.7/3kVA | 普通作業員 | 型わく工 | 土木一般世話役 | 特殊作業員 | 生コンクリート 高炉 ２４－８－２５（２０） Ｗ／Ｃ ５５％ | 鉄筋コンクリート用棒鋼ＳＤ３４５ Ｄ２５ | 灯油 白灯油 業務用 ミニローリー | 軽油 １．２号 パトロール給油 | 鉄筋工 加工・組立共 一般構造物 | -
[5 empty] | 90m以上180m未満 | 46044 | 2.54 | 1.35 | 0.29 | 0.23 | 41.12 | 17.55 | 9.4 | 3.49 | 0.93 | 45.69 | 28.86 | 14.19 | 1.87 | 0.69 | 10.65 | コンクリートポンプ車［トラック架装・ブーム式］圧送能力90～110m3/h | ジェットヒータ 126ＭＪ (30,100kcal) | * | 発動発電機［ディーゼルエンジン駆動］ 2.7/3kVA | 普通作業員 | 型わく工 | 土木一般世話役 | 特殊作業員 | 生コンクリート 高炉 ２４－８－２５（２０） Ｗ／Ｃ ５５％ | 鉄筋コンクリート用棒鋼ＳＤ３４５ Ｄ２５ | 灯油 白灯油 業務用 ミニローリー | 軽油 １．２号 パトロール給油 | 鉄筋工 加工・組立共 一般構造物 | -
[5 empty] | 180m以上280m以下 | 47156 | 2.65 | 1.31 | 0.29 | 0.23 | 42.34 | 19.33 | 9.18 | 3.41 | 0.91 | 44.61 | 28.2 | 13.85 | 1.82 | 0.67 | 10.4 | コンクリートポンプ車［トラック架装・ブーム式］圧送能力90～110m3/h | ジェットヒータ 126ＭＪ (30,100kcal) | * | 発動発電機［ディーゼルエンジン駆動］ 2.7/3kVA | 普通作業員 | 型わく工 | 土木一般世話役 | 特殊作業員 | 生コンクリート 高炉 ２４－８－２５（２０） Ｗ／Ｃ ５５％ | 鉄筋コンクリート用棒鋼ＳＤ３４５ Ｄ２５ | 灯油 白灯油 業務用 ミニローリー | 軽油 １．２号 パトロール給油 | 鉄筋工 加工・組立共 一般構造物 | -
|  |  | 有り | 一般養生 | 延長無し | 50089 | 1.87 | 1.24 | - | - | 48.49 | 15.15 | 8.64 | 4.13 | 2.85 | 39.85 | 26.47 | 13.04 | 0.23 | - | 9.79 | コンクリートポンプ車［トラック架装・ブーム式］圧送能力90～110m3/h | - |  | - | 普通作業員 | 型わく工 | 土木一般世話役 | とび工 | 生コンクリート 高炉 ２４－８－２５（２０） Ｗ／Ｃ ５５％ | 鉄筋コンクリート用棒鋼ＳＤ３４５ Ｄ２５ | 軽油 １．２号 パトロール給油 | - | 鉄筋工 加工・組立共 一般構造物 | -
[5 empty] | 90m未満 | 50621 | 1.93 | 1.22 | - | - | 48.96 | 15.97 | 8.55 | 4.08 | 2.82 | 39.43 | 26.19 | 12.91 | 0.22 | - | 9.68 | コンクリートポンプ車［トラック架装・ブーム式］圧送能力90～110m3/h | - |  | - | 普通作業員 | 型わく工 | 土木一般世話役 | とび工 | 生コンクリート 高炉 ２４－８－２５（２０） Ｗ／Ｃ ５５％ | 鉄筋コンクリート用棒鋼ＳＤ３４５ Ｄ２５ | 軽油 １．２号 パトロール給油 | - | 鉄筋工 加工・組立共 一般構造物 | -
[5 empty] | 90m以上180m未満 | 51683 | 2.05 | 1.2 | - | - | 49.84 | 17.52 | 8.38 | 4 | 2.76 | 38.62 | 25.65 | 12.64 | 0.22 | - | 9.49 | コンクリートポンプ車［トラック架装・ブーム式］圧送能力90～110m3/h | - |  | - | 普通作業員 | 型わく工 | 土木一般世話役 | とび工 | 生コンクリート 高炉 ２４－８－２５（２０） Ｗ／Ｃ ５５％ | 鉄筋コンクリート用棒鋼ＳＤ３４５ Ｄ２５ | 軽油 １．２号 パトロール給油 | - | 鉄筋工 加工・組立共 一般構造物 | -
[5 empty] | 180m以上280m以下 | 52806 | 2.18 | 1.17 | - | - | 50.74 | 19.12 | 8.2 | 3.91 | 2.7 | 37.8 | 25.11 | 12.37 | 0.21 | - | 9.28 | コンクリートポンプ車［トラック架装・ブーム式］圧送能力90～110m3/h | - |  | - | 普通作業員 | 型わく工 | 土木一般世話役 | とび工 | 生コンクリート 高炉 ２４－８－２５（２０） Ｗ／Ｃ ５５％ | 鉄筋コンクリート用棒鋼ＳＤ３４５ Ｄ２５ | 軽油 １．２号 パトロール給油 | - | 鉄筋工 加工・組立共 一般構造物 | -
|  |  |  | 特殊養生(練炭･ｼﾞｪｯﾄﾋｰﾀ) | 延長無し | 50692 | 1.79 | 1.22 | - | - | 49.18 | 17 | 8.54 | 4.08 | 2.81 | 39.36 | 26.15 | 12.89 | 0.22 | - | 9.67 | コンクリートポンプ車［トラック架装・ブーム式］圧送能力90～110m3/h | - |  | - | 普通作業員 | 型わく工 | 土木一般世話役 | とび工 | 生コンクリート 高炉 ２４－８－２５（２０） Ｗ／Ｃ ５５％ | 鉄筋コンクリート用棒鋼ＳＤ３４５ Ｄ２５ | 軽油 １．２号 パトロール給油 | - | 鉄筋工 加工・組立共 一般構造物 | -
[5 empty] | 90m未満 | 51223 | 1.86 | 1.21 | - | - | 49.62 | 17.78 | 8.45 | 4.04 | 2.78 | 38.95 | 25.88 | 12.75 | 0.22 | - | 9.57 | コンクリートポンプ車［トラック架装・ブーム式］圧送能力90～110m3/h | - |  | - | 普通作業員 | 型わく工 | 土木一般世話役 | とび工 | 生コンクリート 高炉 ２４－８－２５（２０） Ｗ／Ｃ ５５％ | 鉄筋コンクリート用棒鋼ＳＤ３４５ Ｄ２５ | 軽油 １．２号 パトロール給油 | - | 鉄筋工 加工・組立共 一般構造物 | -
[5 empty] | 90m以上180m未満 | 52283 | 1.97 | 1.18 | - | - | 50.47 | 19.27 | 8.28 | 3.95 | 2.73 | 38.18 | 25.36 | 12.5 | 0.22 | - | 9.38 | コンクリートポンプ車［トラック架装・ブーム式］圧送能力90～110m3/h | - |  | - | 普通作業員 | 型わく工 | 土木一般世話役 | とび工 | 生コンクリート 高炉 ２４－８－２５（２０） Ｗ／Ｃ ５５％ | 鉄筋コンクリート用棒鋼ＳＤ３４５ Ｄ２５ | 軽油 １．２号 パトロール給油 | - | 鉄筋工 加工・組立共 一般構造物 | -
[5 empty] | 180m以上280m以下 | 53404 | 2.1 | 1.16 | - | - | 51.36 | 20.82 | 8.11 | 3.87 | 2.67 | 37.36 | 24.82 | 12.23 | 0.21 | - | 9.18 | コンクリートポンプ車［トラック架装・ブーム式］圧送能力90～110m3/h | - |  | - | 普通作業員 | 型わく工 | 土木一般世話役 | とび工 | 生コンクリート 高炉 ２４－８－２５（２０） Ｗ／Ｃ ５５％ | 鉄筋コンクリート用棒鋼ＳＤ３４５ Ｄ２５ | 軽油 １．２号 パトロール給油 | - | 鉄筋工 加工・組立共 一般構造物 | -
|  |  |  | 仮囲い内ｼﾞｪｯﾄﾋｰﾀ養生 | 延長無し | 45767 | 2.44 | 1.35 | 0.3 | 0.23 | 40.86 | 14.45 | 9.46 | 3.51 | 0.94 | 45.99 | 29.05 | 14.27 | 1.88 | 0.69 | 10.71 | コンクリートポンプ車［トラック架装・ブーム式］圧送能力90～110m3/h | ジェットヒータ 126ＭＪ (30,100kcal) | * | 発動発電機［ディーゼルエンジン駆動］ 2.7/3kVA | 普通作業員 | 型わく工 | 土木一般世話役 | 特殊作業員 | 生コンクリート 高炉 ２４－８－２５（２０） Ｗ／Ｃ ５５％ | 鉄筋コンクリート用棒鋼ＳＤ３４５ Ｄ２５ | 灯油 白灯油 業務用 ミニローリー | 軽油 １．２号 パトロール給油 | 鉄筋工 加工・組立共 一般構造物 | -
[5 empty] | 90m未満 | 46296 | 2.5 | 1.34 | 0.29 | 0.23 | 41.44 | 15.34 | 9.35 | 3.47 | 0.93 | 45.47 | 28.72 | 14.11 | 1.86 | 0.68 | 10.59 | コンクリートポンプ車［トラック架装・ブーム式］圧送能力90～110m3/h | ジェットヒータ 126ＭＪ (30,100kcal) | * | 発動発電機［ディーゼルエンジン駆動］ 2.7/3kVA | 普通作業員 | 型わく工 | 土木一般世話役 | 特殊作業員 | 生コンクリート 高炉 ２４－８－２５（２０） Ｗ／Ｃ ５５％ | 鉄筋コンクリート用棒鋼ＳＤ３４５ Ｄ２５ | 灯油 白灯油 業務用 ミニローリー | 軽油 １．２号 パトロール給油 | 鉄筋工 加工・組立共 一般構造物 | -
[5 empty] | 90m以上180m未満 | 47352 | 2.61 | 1.31 | 0.29 | 0.22 | 42.59 | 17.06 | 9.14 | 3.4 | 0.91 | 44.45 | 28.06 | 13.8 | 1.82 | 0.67 | 10.35 | コンクリートポンプ車［トラック架装・ブーム式］圧送能力90～110m3/h | ジェットヒータ 126ＭＪ (30,100kcal) | * | 発動発電機［ディーゼルエンジン駆動］ 2.7/3kVA | 普通作業員 | 型わく工 | 土木一般世話役 | 特殊作業員 | 生コンクリート 高炉 ２４－８－２５（２０） Ｗ／Ｃ ５５％ | 鉄筋コンクリート用棒鋼ＳＤ３４５ Ｄ２５ | 灯油 白灯油 業務用 ミニローリー | 軽油 １．２号 パトロール給油 | 鉄筋工 加工・組立共 一般構造物 | -
[5 empty] | 180m以上280m以下 | 48470 | 2.72 | 1.28 | 0.28 | 0.22 | 43.83 | 18.89 | 8.93 | 3.32 | 0.89 | 43.34 | 27.35 | 13.48 | 1.77 | 0.65 | 10.11 | コンクリートポンプ車［トラック架装・ブーム式］圧送能力90～110m3/h | ジェットヒータ 126ＭＪ (30,100kcal) | * | 発動発電機［ディーゼルエンジン駆動］ 2.7/3kVA | 普通作業員 | 型わく工 | 土木一般世話役 | 特殊作業員 | 生コンクリート 高炉 ２４－８－２５（２０） Ｗ／Ｃ ５５％ | 鉄筋コンクリート用棒鋼ＳＤ３４５ Ｄ２５ | 灯油 白灯油 業務用 ミニローリー | 軽油 １．２号 パトロール給油 | 鉄筋工 加工・組立共 一般構造物 | -
| 0.10t/m3以上0.12t/m3未満 | 無し | 無し | 一般養生 | 延長無し | 50239 | 1.67 | 1.23 | - | - | 43.59 | 15.11 | 8.62 | 4.12 | 2.84 | 42.81 | 26.39 | 16.12 | 0.22 | - | 11.93 | コンクリートポンプ車［トラック架装・ブーム式］圧送能力90～110m3/h | - |  | - | 普通作業員 | 型わく工 | 土木一般世話役 | とび工 | 生コンクリート 高炉 ２４－８－２５（２０） Ｗ／Ｃ ５５％ | 鉄筋コンクリート用棒鋼ＳＤ３４５ Ｄ２９ | 軽油 １．２号 パトロール給油 | - | 鉄筋工 加工・組立共 一般構造物 | -
[5 empty] | 90m未満 | 50767 | 1.73 | 1.22 | - | - | 44.11 | 15.92 | 8.53 | 4.07 | 2.81 | 42.36 | 26.11 | 15.95 | 0.22 | - | 11.8 | コンクリートポンプ車［トラック架装・ブーム式］圧送能力90～110m3/h | - |  | - | 普通作業員 | 型わく工 | 土木一般世話役 | とび工 | 生コンクリート 高炉 ２４－８－２５（２０） Ｗ／Ｃ ５５％ | 鉄筋コンクリート用棒鋼ＳＤ３４５ Ｄ２９ | 軽油 １．２号 パトロール給油 | - | 鉄筋工 加工・組立共 一般構造物 | -
[5 empty] | 90m以上180m未満 | 51821 | 1.84 | 1.19 | - | - | 45.09 | 17.49 | 8.35 | 3.99 | 2.75 | 41.51 | 25.58 | 15.63 | 0.22 | - | 11.56 | コンクリートポンプ車［トラック架装・ブーム式］圧送能力90～110m3/h | - |  | - | 普通作業員 | 型わく工 | 土木一般世話役 | とび工 | 生コンクリート 高炉 ２４－８－２５（２０） Ｗ／Ｃ ５５％ | 鉄筋コンクリート用棒鋼ＳＤ３４５ Ｄ２９ | 軽油 １．２号 パトロール給油 | - | 鉄筋工 加工・組立共 一般構造物 | -
[5 empty] | 180m以上280m以下 | 52935 | 1.96 | 1.17 | - | - | 46.1 | 19.07 | 8.18 | 3.91 | 2.69 | 40.62 | 25.04 | 15.3 | 0.21 | - | 11.32 | コンクリートポンプ車［トラック架装・ブーム式］圧送能力90～110m3/h | - |  | - | 普通作業員 | 型わく工 | 土木一般世話役 | とび工 | 生コンクリート 高炉 ２４－８－２５（２０） Ｗ／Ｃ ５５％ | 鉄筋コンクリート用棒鋼ＳＤ３４５ Ｄ２９ | 軽油 １．２号 パトロール給油 | - | 鉄筋工 加工・組立共 一般構造物 | -
|  |  |  | 特殊養生(練炭･ｼﾞｪｯﾄﾋｰﾀ) | 延長無し | 50843 | 1.61 | 1.22 | - | - | 44.3 | 16.92 | 8.52 | 4.07 | 2.8 | 42.3 | 26.08 | 15.93 | 0.22 | - | 11.79 | コンクリートポンプ車［トラック架装・ブーム式］圧送能力90～110m3/h | - |  | - | 普通作業員 | 型わく工 | 土木一般世話役 | とび工 | 生コンクリート 高炉 ２４－８－２５（２０） Ｗ／Ｃ ５５％ | 鉄筋コンクリート用棒鋼ＳＤ３４５ Ｄ２９ | 軽油 １．２号 パトロール給油 | - | 鉄筋工 加工・組立共 一般構造物 | -
[5 empty] | 90m未満 | 51369 | 1.67 | 1.21 | - | - | 44.79 | 17.7 | 8.43 | 4.02 | 2.77 | 41.87 | 25.81 | 15.77 | 0.22 | - | 11.67 | コンクリートポンプ車［トラック架装・ブーム式］圧送能力90～110m3/h | - |  | - | 普通作業員 | 型わく工 | 土木一般世話役 | とび工 | 生コンクリート 高炉 ２４－８－２５（２０） Ｗ／Ｃ ５５％ | 鉄筋コンクリート用棒鋼ＳＤ３４５ Ｄ２９ | 軽油 １．２号 パトロール給油 | - | 鉄筋工 加工・組立共 一般構造物 | -
[5 empty] | 90m以上180m未満 | 52421 | 1.77 | 1.18 | - | - | 45.77 | 19.22 | 8.26 | 3.94 | 2.72 | 41.03 | 25.29 | 15.45 | 0.22 | - | 11.43 | コンクリートポンプ車［トラック架装・ブーム式］圧送能力90～110m3/h | - |  | - | 普通作業員 | 型わく工 | 土木一般世話役 | とび工 | 生コンクリート 高炉 ２４－８－２５（２０） Ｗ／Ｃ ５５％ | 鉄筋コンクリート用棒鋼ＳＤ３４５ Ｄ２９ | 軽油 １．２号 パトロール給油 | - | 鉄筋工 加工・組立共 一般構造物 | -
[5 empty] | 180m以上280m以下 | 53533 | 1.88 | 1.16 | - | - | 46.77 | 20.78 | 8.09 | 3.86 | 2.66 | 40.16 | 24.76 | 15.13 | 0.21 | - | 11.19 | コンクリートポンプ車［トラック架装・ブーム式］圧送能力90～110m3/h | - |  | - | 普通作業員 | 型わく工 | 土木一般世話役 | とび工 | 生コンクリート 高炉 ２４－８－２５（２０） Ｗ／Ｃ ５５％ | 鉄筋コンクリート用棒鋼ＳＤ３４５ Ｄ２９ | 軽油 １．２号 パトロール給油 | - | 鉄筋工 加工・組立共 一般構造物 | -
|  |  |  | 仮囲い内ｼﾞｪｯﾄﾋｰﾀ養生 | 延長無し | 45934 | 2.19 | 1.35 | 0.3 | 0.23 | 35.59 | 14.4 | 9.43 | 3.5 | 0.94 | 49.17 | 28.93 | 17.63 | 1.87 | 0.69 | 13.05 | コンクリートポンプ車［トラック架装・ブーム式］圧送能力90～110m3/h | ジェットヒータ 126ＭＪ (30,100kcal) | * | 発動発電機［ディーゼルエンジン駆動］ 2.7/3kVA | 普通作業員 | 型わく工 | 土木一般世話役 | 特殊作業員 | 生コンクリート 高炉 ２４－８－２５（２０） Ｗ／Ｃ ５５％ | 鉄筋コンクリート用棒鋼ＳＤ３４５ Ｄ２９ | 灯油 白灯油 業務用 ミニローリー | 軽油 １．２号 パトロール給油 | 鉄筋工 加工・組立共 一般構造物 | -
[5 empty] | 90m未満 | 46458 | 2.23 | 1.33 | 0.29 | 0.23 | 36.22 | 15.29 | 9.32 | 3.46 | 0.92 | 48.65 | 28.64 | 17.43 | 1.85 | 0.68 | 12.9 | コンクリートポンプ車［トラック架装・ブーム式］圧送能力90～110m3/h | ジェットヒータ 126ＭＪ (30,100kcal) | * | 発動発電機［ディーゼルエンジン駆動］ 2.7/3kVA | 普通作業員 | 型わく工 | 土木一般世話役 | 特殊作業員 | 生コンクリート 高炉 ２４－８－２５（２０） Ｗ／Ｃ ５５％ | 鉄筋コンクリート用棒鋼ＳＤ３４５ Ｄ２９ | 灯油 白灯油 業務用 ミニローリー | 軽油 １．２号 パトロール給油 | 鉄筋工 加工・組立共 一般構造物 | -
[5 empty] | 90m以上180m未満 | 47504 | 2.33 | 1.3 | 0.29 | 0.22 | 37.48 | 17.01 | 9.11 | 3.38 | 0.9 | 47.58 | 28 | 17.05 | 1.81 | 0.67 | 12.61 | コンクリートポンプ車［トラック架装・ブーム式］圧送能力90～110m3/h | ジェットヒータ 126ＭＪ (30,100kcal) | * | 発動発電機［ディーゼルエンジン駆動］ 2.7/3kVA | 普通作業員 | 型わく工 | 土木一般世話役 | 特殊作業員 | 生コンクリート 高炉 ２４－８－２５（２０） Ｗ／Ｃ ５５％ | 鉄筋コンクリート用棒鋼ＳＤ３４５ Ｄ２９ | 灯油 白灯油 業務用 ミニローリー | 軽油 １．２号 パトロール給油 | 鉄筋工 加工・組立共 一般構造物 | -
[5 empty] | 180m以上280m以下 | 48611 | 2.43 | 1.27 | 0.28 | 0.22 | 38.77 | 18.75 | 8.91 | 3.31 | 0.88 | 46.47 | 27.34 | 16.66 | 1.77 | 0.65 | 12.33 | コンクリートポンプ車［トラック架装・ブーム式］圧送能力90～110m3/h | ジェットヒータ 126ＭＪ (30,100kcal) | * | 発動発電機［ディーゼルエンジン駆動］ 2.7/3kVA | 普通作業員 | 型わく工 | 土木一般世話役 | 特殊作業員 | 生コンクリート 高炉 ２４－８－２５（２０） Ｗ／Ｃ ５５％ | 鉄筋コンクリート用棒鋼ＳＤ３４５ Ｄ２９ | 灯油 白灯油 業務用 ミニローリー | 軽油 １．２号 パトロール給油 | 鉄筋工 加工・組立共 一般構造物 | -
|  |  | 有り | 一般養生 | 延長無し | 51551 | 1.72 | 1.2 | - | - | 44.92 | 14.73 | 8.4 | 4.01 | 2.77 | 41.74 | 25.72 | 15.71 | 0.22 | - | 11.62 | コンクリートポンプ車［トラック架装・ブーム式］圧送能力90～110m3/h | - |  | - | 普通作業員 | 型わく工 | 土木一般世話役 | とび工 | 生コンクリート 高炉 ２４－８－２５（２０） Ｗ／Ｃ ５５％ | 鉄筋コンクリート用棒鋼ＳＤ３４５ Ｄ２９ | 軽油 １．２号 パトロール給油 | - | 鉄筋工 加工・組立共 一般構造物 | -
[5 empty] | 90m未満 | 52081 | 1.79 | 1.19 | - | - | 45.38 | 15.51 | 8.31 | 3.97 | 2.74 | 41.32 | 25.46 | 15.55 | 0.22 | - | 11.51 | コンクリートポンプ車［トラック架装・ブーム式］圧送能力90～110m3/h | - |  | - | 普通作業員 | 型わく工 | 土木一般世話役 | とび工 | 生コンクリート 高炉 ２４－８－２５（２０） Ｗ／Ｃ ５５％ | 鉄筋コンクリート用棒鋼ＳＤ３４５ Ｄ２９ | 軽油 １．２号 パトロール給油 | - | 鉄筋工 加工・組立共 一般構造物 | -
[5 empty] | 90m以上180m未満 | 53139 | 1.91 | 1.17 | - | - | 46.32 | 17.04 | 8.15 | 3.89 | 2.68 | 40.49 | 24.95 | 15.24 | 0.21 | - | 11.28 | コンクリートポンプ車［トラック架装・ブーム式］圧送能力90～110m3/h | - |  | - | 普通作業員 | 型わく工 | 土木一般世話役 | とび工 | 生コンクリート 高炉 ２４－８－２５（２０） Ｗ／Ｃ ５５％ | 鉄筋コンクリート用棒鋼ＳＤ３４５ Ｄ２９ | 軽油 １．２号 パトロール給油 | - | 鉄筋工 加工・組立共 一般構造物 | -
[5 empty] | 180m以上280m以下 | 54258 | 2.02 | 1.14 | - | - | 47.28 | 18.61 | 7.98 | 3.81 | 2.63 | 39.66 | 24.43 | 14.93 | 0.21 | - | 11.04 | コンクリートポンプ車［トラック架装・ブーム式］圧送能力90～110m3/h | - |  | - | 普通作業員 | 型わく工 | 土木一般世話役 | とび工 | 生コンクリート 高炉 ２４－８－２５（２０） Ｗ／Ｃ ５５％ | 鉄筋コンクリート用棒鋼ＳＤ３４５ Ｄ２９ | 軽油 １．２号 パトロール給油 | - | 鉄筋工 加工・組立共 一般構造物 | -
|  |  |  | 特殊養生(練炭･ｼﾞｪｯﾄﾋｰﾀ) | 延長無し | 52154 | 1.66 | 1.19 | - | - | 45.6 | 16.53 | 8.3 | 3.96 | 2.73 | 41.25 | 25.42 | 15.53 | 0.22 | - | 11.49 | コンクリートポンプ車［トラック架装・ブーム式］圧送能力90～110m3/h | - |  | - | 普通作業員 | 型わく工 | 土木一般世話役 | とび工 | 生コンクリート 高炉 ２４－８－２５（２０） Ｗ／Ｃ ５５％ | 鉄筋コンクリート用棒鋼ＳＤ３４５ Ｄ２９ | 軽油 １．２号 パトロール給油 | - | 鉄筋工 加工・組立共 一般構造物 | -
[5 empty] | 90m未満 | 52683 | 1.72 | 1.18 | - | - | 46.09 | 17.29 | 8.22 | 3.92 | 2.71 | 40.82 | 25.16 | 15.37 | 0.21 | - | 11.37 | コンクリートポンプ車［トラック架装・ブーム式］圧送能力90～110m3/h | - |  | - | 普通作業員 | 型わく工 | 土木一般世話役 | とび工 | 生コンクリート 高炉 ２４－８－２５（２０） Ｗ／Ｃ ５５％ | 鉄筋コンクリート用棒鋼ＳＤ３４５ Ｄ２９ | 軽油 １．２号 パトロール給油 | - | 鉄筋工 加工・組立共 一般構造物 | -
[5 empty] | 90m以上180m未満 | 53739 | 1.83 | 1.15 | - | - | 46.99 | 18.75 | 8.06 | 3.85 | 2.65 | 40.03 | 24.67 | 15.07 | 0.21 | - | 11.15 | コンクリートポンプ車［トラック架装・ブーム式］圧送能力90～110m3/h | - |  | - | 普通作業員 | 型わく工 | 土木一般世話役 | とび工 | 生コンクリート 高炉 ２４－８－２５（２０） Ｗ／Ｃ ５５％ | 鉄筋コンクリート用棒鋼ＳＤ３４５ Ｄ２９ | 軽油 １．２号 パトロール給油 | - | 鉄筋工 加工・組立共 一般構造物 | -
[5 empty] | 180m以上280m以下 | 54855 | 1.94 | 1.13 | - | - | 47.92 | 20.27 | 7.89 | 3.77 | 2.6 | 39.22 | 24.17 | 14.76 | 0.21 | - | 10.92 | コンクリートポンプ車［トラック架装・ブーム式］圧送能力90～110m3/h | - |  | - | 普通作業員 | 型わく工 | 土木一般世話役 | とび工 | 生コンクリート 高炉 ２４－８－２５（２０） Ｗ／Ｃ ５５％ | 鉄筋コンクリート用棒鋼ＳＤ３４５ Ｄ２９ | 軽油 １．２号 パトロール給油 | - | 鉄筋工 加工・組立共 一般構造物 | -
|  |  |  | 仮囲い内ｼﾞｪｯﾄﾋｰﾀ養生 | 延長無し | 47234 | 2.26 | 1.31 | 0.29 | 0.23 | 37.2 | 14 | 9.17 | 3.4 | 0.91 | 47.85 | 28.13 | 17.15 | 1.82 | 0.67 | 12.69 | コンクリートポンプ車［トラック架装・ブーム式］圧送能力90～110m3/h | ジェットヒータ 126ＭＪ (30,100kcal) | * | 発動発電機［ディーゼルエンジン駆動］ 2.7/3kVA | 普通作業員 | 型わく工 | 土木一般世話役 | 特殊作業員 | 生コンクリート 高炉 ２４－８－２５（２０） Ｗ／Ｃ ５５％ | 鉄筋コンクリート用棒鋼ＳＤ３４５ Ｄ２９ | 灯油 白灯油 業務用 ミニローリー | 軽油 １．２号 パトロール給油 | 鉄筋工 加工・組立共 一般構造物 | -
[5 empty] | 90m未満 | 47761 | 2.3 | 1.3 | 0.28 | 0.22 | 37.83 | 14.87 | 9.07 | 3.37 | 0.9 | 47.32 | 27.83 | 16.96 | 1.8 | 0.66 | 12.55 | コンクリートポンプ車［トラック架装・ブーム式］圧送能力90～110m3/h | ジェットヒータ 126ＭＪ (30,100kcal) | * | 発動発電機［ディーゼルエンジン駆動］ 2.7/3kVA | 普通作業員 | 型わく工 | 土木一般世話役 | 特殊作業員 | 生コンクリート 高炉 ２４－８－２５（２０） Ｗ／Ｃ ５５％ | 鉄筋コンクリート用棒鋼ＳＤ３４５ Ｄ２９ | 灯油 白灯油 業務用 ミニローリー | 軽油 １．２号 パトロール給油 | 鉄筋工 加工・組立共 一般構造物 | -
[5 empty] | 90m以上180m未満 | 48812 | 2.41 | 1.27 | 0.28 | 0.22 | 39 | 16.55 | 8.87 | 3.29 | 0.88 | 46.31 | 27.24 | 16.59 | 1.76 | 0.65 | 12.28 | コンクリートポンプ車［トラック架装・ブーム式］圧送能力90～110m3/h | ジェットヒータ 126ＭＪ (30,100kcal) | * | 発動発電機［ディーゼルエンジン駆動］ 2.7/3kVA | 普通作業員 | 型わく工 | 土木一般世話役 | 特殊作業員 | 生コンクリート 高炉 ２４－８－２５（２０） Ｗ／Ｃ ５５％ | 鉄筋コンクリート用棒鋼ＳＤ３４５ Ｄ２９ | 灯油 白灯油 業務用 ミニローリー | 軽油 １．２号 パトロール給油 | 鉄筋工 加工・組立共 一般構造物 | -
[5 empty] | 180m以上280m以下 | 49925 | 2.51 | 1.24 | 0.27 | 0.21 | 40.2 | 18.25 | 8.67 | 3.22 | 0.86 | 45.29 | 26.65 | 16.22 | 1.72 | 0.63 | 12 | コンクリートポンプ車［トラック架装・ブーム式］圧送能力90～110m3/h | ジェットヒータ 126ＭＪ (30,100kcal) | * | 発動発電機［ディーゼルエンジン駆動］ 2.7/3kVA | 普通作業員 | 型わく工 | 土木一般世話役 | 特殊作業員 | 生コンクリート 高炉 ２４－８－２５（２０） Ｗ／Ｃ ５５％ | 鉄筋コンクリート用棒鋼ＳＤ３４５ Ｄ２９ | 灯油 白灯油 業務用 ミニローリー | 軽油 １．２号 パトロール給油 | 鉄筋工 加工・組立共 一般構造物 | -
|  | 有り | 無し | 一般養生 | 延長無し | 51433 | 1.72 | 1.2 | - | - | 44.79 | 14.76 | 8.42 | 4.02 | 2.77 | 41.84 | 25.78 | 15.75 | 0.22 | - | 11.65 | コンクリートポンプ車［トラック架装・ブーム式］圧送能力90～110m3/h | - |  | - | 普通作業員 | 型わく工 | 土木一般世話役 | とび工 | 生コンクリート 高炉 ２４－８－２５（２０） Ｗ／Ｃ ５５％ | 鉄筋コンクリート用棒鋼ＳＤ３４５ Ｄ２９ | 軽油 １．２号 パトロール給油 | - | 鉄筋工 加工・組立共 一般構造物 | -
[5 empty] | 90m未満 | 51963 | 1.78 | 1.19 | - | - | 45.29 | 15.57 | 8.33 | 3.98 | 2.74 | 41.4 | 25.51 | 15.58 | 0.22 | - | 11.53 | コンクリートポンプ車［トラック架装・ブーム式］圧送能力90～110m3/h | - |  | - | 普通作業員 | 型わく工 | 土木一般世話役 | とび工 | 生コンクリート 高炉 ２４－８－２５（２０） Ｗ／Ｃ ５５％ | 鉄筋コンクリート用棒鋼ＳＤ３４５ Ｄ２９ | 軽油 １．２号 パトロール給油 | - | 鉄筋工 加工・組立共 一般構造物 | -
[5 empty] | 90m以上180m未満 | 53020 | 1.9 | 1.17 | - | - | 46.23 | 17.1 | 8.17 | 3.9 | 2.69 | 40.57 | 25 | 15.27 | 0.21 | - | 11.3 | コンクリートポンプ車［トラック架装・ブーム式］圧送能力90～110m3/h | - |  | - | 普通作業員 | 型わく工 | 土木一般世話役 | とび工 | 生コンクリート 高炉 ２４－８－２５（２０） Ｗ／Ｃ ５５％ | 鉄筋コンクリート用棒鋼ＳＤ３４５ Ｄ２９ | 軽油 １．２号 パトロール給油 | - | 鉄筋工 加工・組立共 一般構造物 | -
[5 empty] | 180m以上280m以下 | 54139 | 2.01 | 1.14 | - | - | 47.17 | 18.65 | 8 | 3.82 | 2.63 | 39.75 | 24.49 | 14.96 | 0.21 | - | 11.07 | コンクリートポンプ車［トラック架装・ブーム式］圧送能力90～110m3/h | - |  | - | 普通作業員 | 型わく工 | 土木一般世話役 | とび工 | 生コンクリート 高炉 ２４－８－２５（２０） Ｗ／Ｃ ５５％ | 鉄筋コンクリート用棒鋼ＳＤ３４５ Ｄ２９ | 軽油 １．２号 パトロール給油 | - | 鉄筋工 加工・組立共 一般構造物 | -
|  |  |  | 特殊養生(練炭･ｼﾞｪｯﾄﾋｰﾀ) | 延長無し | 52036 | 1.65 | 1.19 | - | - | 45.49 | 16.55 | 8.32 | 3.97 | 2.74 | 41.34 | 25.48 | 15.56 | 0.22 | - | 11.52 | コンクリートポンプ車［トラック架装・ブーム式］圧送能力90～110m3/h | - |  | - | 普通作業員 | 型わく工 | 土木一般世話役 | とび工 | 生コンクリート 高炉 ２４－８－２５（２０） Ｗ／Ｃ ５５％ | 鉄筋コンクリート用棒鋼ＳＤ３４５ Ｄ２９ | 軽油 １．２号 パトロール給油 | - | 鉄筋工 加工・組立共 一般構造物 | -
[5 empty] | 90m未満 | 52565 | 1.71 | 1.18 | - | - | 45.97 | 17.32 | 8.24 | 3.93 | 2.71 | 40.92 | 25.22 | 15.41 | 0.21 | - | 11.4 | コンクリートポンプ車［トラック架装・ブーム式］圧送能力90～110m3/h | - |  | - | 普通作業員 | 型わく工 | 土木一般世話役 | とび工 | 生コンクリート 高炉 ２４－８－２５（２０） Ｗ／Ｃ ５５％ | 鉄筋コンクリート用棒鋼ＳＤ３４５ Ｄ２９ | 軽油 １．２号 パトロール給油 | - | 鉄筋工 加工・組立共 一般構造物 | -
[5 empty] | 90m以上180m未満 | 53620 | 1.82 | 1.15 | - | - | 46.89 | 18.81 | 8.07 | 3.86 | 2.66 | 40.11 | 24.72 | 15.1 | 0.21 | - | 11.18 | コンクリートポンプ車［トラック架装・ブーム式］圧送能力90～110m3/h | - |  | - | 普通作業員 | 型わく工 | 土木一般世話役 | とび工 | 生コンクリート 高炉 ２４－８－２５（２０） Ｗ／Ｃ ５５％ | 鉄筋コンクリート用棒鋼ＳＤ３４５ Ｄ２９ | 軽油 １．２号 パトロール給油 | - | 鉄筋工 加工・組立共 一般構造物 | -
[5 empty] | 180m以上280m以下 | 54737 | 1.94 | 1.13 | - | - | 47.81 | 20.31 | 7.91 | 3.78 | 2.6 | 39.3 | 24.22 | 14.79 | 0.21 | - | 10.95 | コンクリートポンプ車［トラック架装・ブーム式］圧送能力90～110m3/h | - |  | - | 普通作業員 | 型わく工 | 土木一般世話役 | とび工 | 生コンクリート 高炉 ２４－８－２５（２０） Ｗ／Ｃ ５５％ | 鉄筋コンクリート用棒鋼ＳＤ３４５ Ｄ２９ | 軽油 １．２号 パトロール給油 | - | 鉄筋工 加工・組立共 一般構造物 | -
|  |  |  | 仮囲い内ｼﾞｪｯﾄﾋｰﾀ養生 | 延長無し | 47122 | 2.25 | 1.31 | 0.29 | 0.23 | 37.06 | 14.03 | 9.19 | 3.41 | 0.91 | 47.97 | 28.22 | 17.19 | 1.82 | 0.67 | 12.72 | コンクリートポンプ車［トラック架装・ブーム式］圧送能力90～110m3/h | ジェットヒータ 126ＭＪ (30,100kcal) | * | 発動発電機［ディーゼルエンジン駆動］ 2.7/3kVA | 普通作業員 | 型わく工 | 土木一般世話役 | 特殊作業員 | 生コンクリート 高炉 ２４－８－２５（２０） Ｗ／Ｃ ５５％ | 鉄筋コンクリート用棒鋼ＳＤ３４５ Ｄ２９ | 灯油 白灯油 業務用 ミニローリー | 軽油 １．２号 パトロール給油 | 鉄筋工 加工・組立共 一般構造物 | -
[5 empty] | 90m未満 | 47649 | 2.29 | 1.3 | 0.28 | 0.22 | 37.69 | 14.91 | 9.09 | 3.37 | 0.9 | 47.44 | 27.91 | 17 | 1.8 | 0.66 | 12.58 | コンクリートポンプ車［トラック架装・ブーム式］圧送能力90～110m3/h | ジェットヒータ 126ＭＪ (30,100kcal) | * | 発動発電機［ディーゼルエンジン駆動］ 2.7/3kVA | 普通作業員 | 型わく工 | 土木一般世話役 | 特殊作業員 | 生コンクリート 高炉 ２４－８－２５（２０） Ｗ／Ｃ ５５％ | 鉄筋コンクリート用棒鋼ＳＤ３４５ Ｄ２９ | 灯油 白灯油 業務用 ミニローリー | 軽油 １．２号 パトロール給油 | 鉄筋工 加工・組立共 一般構造物 | -
[5 empty] | 90m以上180m未満 | 48700 | 2.4 | 1.27 | 0.28 | 0.22 | 38.88 | 16.59 | 8.89 | 3.3 | 0.88 | 46.41 | 27.3 | 16.63 | 1.76 | 0.65 | 12.31 | コンクリートポンプ車［トラック架装・ブーム式］圧送能力90～110m3/h | ジェットヒータ 126ＭＪ (30,100kcal) | * | 発動発電機［ディーゼルエンジン駆動］ 2.7/3kVA | 普通作業員 | 型わく工 | 土木一般世話役 | 特殊作業員 | 生コンクリート 高炉 ２４－８－２５（２０） Ｗ／Ｃ ５５％ | 鉄筋コンクリート用棒鋼ＳＤ３４５ Ｄ２９ | 灯油 白灯油 業務用 ミニローリー | 軽油 １．２号 パトロール給油 | 鉄筋工 加工・組立共 一般構造物 | -
[5 empty] | 180m以上280m以下 | 49812 | 2.49 | 1.24 | 0.27 | 0.21 | 40.08 | 18.29 | 8.69 | 3.23 | 0.86 | 45.4 | 26.71 | 16.26 | 1.73 | 0.63 | 12.03 | コンクリートポンプ車［トラック架装・ブーム式］圧送能力90～110m3/h | ジェットヒータ 126ＭＪ (30,100kcal) | * | 発動発電機［ディーゼルエンジン駆動］ 2.7/3kVA | 普通作業員 | 型わく工 | 土木一般世話役 | 特殊作業員 | 生コンクリート 高炉 ２４－８－２５（２０） Ｗ／Ｃ ５５％ | 鉄筋コンクリート用棒鋼ＳＤ３４５ Ｄ２９ | 灯油 白灯油 業務用 ミニローリー | 軽油 １．２号 パトロール給油 | 鉄筋工 加工・組立共 一般構造物 | -
|  |  | 有り | 一般養生 | 延長無し | 52745 | 1.77 | 1.17 | - | - | 46.06 | 14.4 | 8.21 | 3.92 | 2.7 | 40.81 | 25.14 | 15.35 | 0.21 | - | 11.36 | コンクリートポンプ車［トラック架装・ブーム式］圧送能力90～110m3/h | - |  | - | 普通作業員 | 型わく工 | 土木一般世話役 | とび工 | 生コンクリート 高炉 ２４－８－２５（２０） Ｗ／Ｃ ５５％ | 鉄筋コンクリート用棒鋼ＳＤ３４５ Ｄ２９ | 軽油 １．２号 パトロール給油 | - | 鉄筋工 加工・組立共 一般構造物 | -
[5 empty] | 90m未満 | 53277 | 1.83 | 1.16 | - | - | 46.52 | 15.17 | 8.13 | 3.88 | 2.68 | 40.4 | 24.88 | 15.2 | 0.21 | - | 11.25 | コンクリートポンプ車［トラック架装・ブーム式］圧送能力90～110m3/h | - |  | - | 普通作業員 | 型わく工 | 土木一般世話役 | とび工 | 生コンクリート 高炉 ２４－８－２５（２０） Ｗ／Ｃ ５５％ | 鉄筋コンクリート用棒鋼ＳＤ３４５ Ｄ２９ | 軽油 １．２号 パトロール給油 | - | 鉄筋工 加工・組立共 一般構造物 | -
[5 empty] | 90m以上180m未満 | 54339 | 1.95 | 1.14 | - | - | 47.41 | 16.69 | 7.97 | 3.8 | 2.62 | 39.61 | 24.4 | 14.9 | 0.21 | - | 11.03 | コンクリートポンプ車［トラック架装・ブーム式］圧送能力90～110m3/h | - |  | - | 普通作業員 | 型わく工 | 土木一般世話役 | とび工 | 生コンクリート 高炉 ２４－８－２５（２０） Ｗ／Ｃ ５５％ | 鉄筋コンクリート用棒鋼ＳＤ３４５ Ｄ２９ | 軽油 １．２号 パトロール給油 | - | 鉄筋工 加工・組立共 一般構造物 | -
[5 empty] | 180m以上280m以下 | 55462 | 2.08 | 1.12 | - | - | 48.32 | 18.21 | 7.81 | 3.73 | 2.57 | 38.8 | 23.9 | 14.6 | 0.2 | - | 10.8 | コンクリートポンプ車［トラック架装・ブーム式］圧送能力90～110m3/h | - |  | - | 普通作業員 | 型わく工 | 土木一般世話役 | とび工 | 生コンクリート 高炉 ２４－８－２５（２０） Ｗ／Ｃ ５５％ | 鉄筋コンクリート用棒鋼ＳＤ３４５ Ｄ２９ | 軽油 １．２号 パトロール給油 | - | 鉄筋工 加工・組立共 一般構造物 | -
|  |  |  | 特殊養生(練炭･ｼﾞｪｯﾄﾋｰﾀ) | 延長無し | 53348 | 1.7 | 1.16 | - | - | 46.73 | 16.15 | 8.12 | 3.88 | 2.67 | 40.34 | 24.85 | 15.18 | 0.21 | - | 11.23 | コンクリートポンプ車［トラック架装・ブーム式］圧送能力90～110m3/h | - |  | - | 普通作業員 | 型わく工 | 土木一般世話役 | とび工 | 生コンクリート 高炉 ２４－８－２５（２０） Ｗ／Ｃ ５５％ | 鉄筋コンクリート用棒鋼ＳＤ３４５ Ｄ２９ | 軽油 １．２号 パトロール給油 | - | 鉄筋工 加工・組立共 一般構造物 | -
[5 empty] | 90m未満 | 53879 | 1.76 | 1.15 | - | - | 47.17 | 16.88 | 8.04 | 3.84 | 2.65 | 39.95 | 24.61 | 15.03 | 0.21 | - | 11.12 | コンクリートポンプ車［トラック架装・ブーム式］圧送能力90～110m3/h | - |  | - | 普通作業員 | 型わく工 | 土木一般世話役 | とび工 | 生コンクリート 高炉 ２４－８－２５（２０） Ｗ／Ｃ ５５％ | 鉄筋コンクリート用棒鋼ＳＤ３４５ Ｄ２９ | 軽油 １．２号 パトロール給油 | - | 鉄筋工 加工・組立共 一般構造物 | -
[5 empty] | 90m以上180m未満 | 54938 | 1.88 | 1.13 | - | - | 48.04 | 18.36 | 7.88 | 3.76 | 2.59 | 39.17 | 24.13 | 14.74 | 0.21 | - | 10.91 | コンクリートポンプ車［トラック架装・ブーム式］圧送能力90～110m3/h | - |  | - | 普通作業員 | 型わく工 | 土木一般世話役 | とび工 | 生コンクリート 高炉 ２４－８－２５（２０） Ｗ／Ｃ ５５％ | 鉄筋コンクリート用棒鋼ＳＤ３４５ Ｄ２９ | 軽油 １．２号 パトロール給油 | - | 鉄筋工 加工・組立共 一般構造物 | -
[5 empty] | 180m以上280m以下 | 56059 | 1.99 | 1.1 | - | - | 48.93 | 19.83 | 7.72 | 3.69 | 2.54 | 38.39 | 23.65 | 14.45 | 0.2 | - | 10.69 | コンクリートポンプ車［トラック架装・ブーム式］圧送能力90～110m3/h | - |  | - | 普通作業員 | 型わく工 | 土木一般世話役 | とび工 | 生コンクリート 高炉 ２４－８－２５（２０） Ｗ／Ｃ ５５％ | 鉄筋コンクリート用棒鋼ＳＤ３４５ Ｄ２９ | 軽油 １．２号 パトロール給油 | - | 鉄筋工 加工・組立共 一般構造物 | -
|  |  |  | 仮囲い内ｼﾞｪｯﾄﾋｰﾀ養生 | 延長無し | 48422 | 2.31 | 1.28 | 0.28 | 0.22 | 38.62 | 13.66 | 8.94 | 3.32 | 0.89 | 46.69 | 27.46 | 16.72 | 1.77 | 0.65 | 12.38 | コンクリートポンプ車［トラック架装・ブーム式］圧送能力90～110m3/h | ジェットヒータ 126ＭＪ (30,100kcal) | * | 発動発電機［ディーゼルエンジン駆動］ 2.7/3kVA | 普通作業員 | 型わく工 | 土木一般世話役 | 特殊作業員 | 生コンクリート 高炉 ２４－８－２５（２０） Ｗ／Ｃ ５５％ | 鉄筋コンクリート用棒鋼ＳＤ３４５ Ｄ２９ | 灯油 白灯油 業務用 ミニローリー | 軽油 １．２号 パトロール給油 | 鉄筋工 加工・組立共 一般構造物 | -
[5 empty] | 90m未満 | 48951 | 2.37 | 1.27 | 0.28 | 0.22 | 39.19 | 14.51 | 8.84 | 3.28 | 0.88 | 46.2 | 27.16 | 16.54 | 1.76 | 0.65 | 12.24 | コンクリートポンプ車［トラック架装・ブーム式］圧送能力90～110m3/h | ジェットヒータ 126ＭＪ (30,100kcal) | * | 発動発電機［ディーゼルエンジン駆動］ 2.7/3kVA | 普通作業員 | 型わく工 | 土木一般世話役 | 特殊作業員 | 生コンクリート 高炉 ２４－８－２５（２０） Ｗ／Ｃ ５５％ | 鉄筋コンクリート用棒鋼ＳＤ３４５ Ｄ２９ | 灯油 白灯油 業務用 ミニローリー | 軽油 １．２号 パトロール給油 | 鉄筋工 加工・組立共 一般構造物 | -
[5 empty] | 90m以上180m未満 | 50008 | 2.47 | 1.24 | 0.27 | 0.21 | 40.32 | 16.16 | 8.66 | 3.21 | 0.86 | 45.23 | 26.6 | 16.19 | 1.72 | 0.63 | 11.98 | コンクリートポンプ車［トラック架装・ブーム式］圧送能力90～110m3/h | ジェットヒータ 126ＭＪ (30,100kcal) | * | 発動発電機［ディーゼルエンジン駆動］ 2.7/3kVA | 普通作業員 | 型わく工 | 土木一般世話役 | 特殊作業員 | 生コンクリート 高炉 ２４－８－２５（２０） Ｗ／Ｃ ５５％ | 鉄筋コンクリート用棒鋼ＳＤ３４５ Ｄ２９ | 灯油 白灯油 業務用 ミニローリー | 軽油 １．２号 パトロール給油 | 鉄筋工 加工・組立共 一般構造物 | -
[5 empty] | 180m以上280m以下 | 51126 | 2.58 | 1.21 | 0.27 | 0.21 | 41.45 | 17.82 | 8.47 | 3.14 | 0.84 | 44.25 | 26.02 | 15.84 | 1.68 | 0.62 | 11.72 | コンクリートポンプ車［トラック架装・ブーム式］圧送能力90～110m3/h | ジェットヒータ 126ＭＪ (30,100kcal) | * | 発動発電機［ディーゼルエンジン駆動］ 2.7/3kVA | 普通作業員 | 型わく工 | 土木一般世話役 | 特殊作業員 | 生コンクリート 高炉 ２４－８－２５（２０） Ｗ／Ｃ ５５％ | 鉄筋コンクリート用棒鋼ＳＤ３４５ Ｄ２９ | 灯油 白灯油 業務用 ミニローリー | 軽油 １．２号 パトロール給油 | 鉄筋工 加工・組立共 一般構造物 | -
| 0.12t/m3以上0.14t/m3未満 | 無し | 無し | 一般養生 | 延長無し | 52802 | 1.59 | 1.17 | - | - | 41.41 | 14.31 | 8.2 | 3.92 | 2.7 | 43.59 | 25.18 | 18.13 | 0.21 | - | 13.41 | コンクリートポンプ車［トラック架装・ブーム式］圧送能力90～110m3/h | - |  | - | 普通作業員 | 型わく工 | 土木一般世話役 | とび工 | 生コンクリート 高炉 ２４－８－２５（２０） Ｗ／Ｃ ５５％ | 鉄筋コンクリート用棒鋼ＳＤ３４５ Ｄ３２ | 軽油 １．２号 パトロール給油 | - | 鉄筋工 加工・組立共 一般構造物 | -
[5 empty] | 90m未満 | 53330 | 1.65 | 1.16 | - | - | 41.92 | 15.09 | 8.12 | 3.88 | 2.67 | 43.15 | 24.92 | 17.95 | 0.21 | - | 13.28 | コンクリートポンプ車［トラック架装・ブーム式］圧送能力90～110m3/h | - |  | - | 普通作業員 | 型わく工 | 土木一般世話役 | とび工 | 生コンクリート 高炉 ２４－８－２５（２０） Ｗ／Ｃ ５５％ | 鉄筋コンクリート用棒鋼ＳＤ３４５ Ｄ３２ | 軽油 １．２号 パトロール給油 | - | 鉄筋工 加工・組立共 一般構造物 | -
[5 empty] | 90m以上180m未満 | 54384 | 1.76 | 1.14 | - | - | 42.96 | 16.66 | 7.96 | 3.8 | 2.62 | 42.26 | 24.38 | 17.6 | 0.21 | - | 13.02 | コンクリートポンプ車［トラック架装・ブーム式］圧送能力90～110m3/h | - |  | - | 普通作業員 | 型わく工 | 土木一般世話役 | とび工 | 生コンクリート 高炉 ２４－８－２５（２０） Ｗ／Ｃ ５５％ | 鉄筋コンクリート用棒鋼ＳＤ３４５ Ｄ３２ | 軽油 １．２号 パトロール給油 | - | 鉄筋工 加工・組立共 一般構造物 | -
[5 empty] | 180m以上280m以下 | 55498 | 1.87 | 1.12 | - | - | 43.96 | 18.2 | 7.8 | 3.72 | 2.57 | 41.41 | 23.89 | 17.25 | 0.2 | - | 12.76 | コンクリートポンプ車［トラック架装・ブーム式］圧送能力90～110m3/h | - |  | - | 普通作業員 | 型わく工 | 土木一般世話役 | とび工 | 生コンクリート 高炉 ２４－８－２５（２０） Ｗ／Ｃ ５５％ | 鉄筋コンクリート用棒鋼ＳＤ３４５ Ｄ３２ | 軽油 １．２号 パトロール給油 | - | 鉄筋工 加工・組立共 一般構造物 | -
|  |  |  | 特殊養生(練炭･ｼﾞｪｯﾄﾋｰﾀ) | 延長無し | 53405 | 1.53 | 1.16 | - | - | 42.12 | 16.06 | 8.11 | 3.87 | 2.67 | 43.09 | 24.9 | 17.92 | 0.21 | - | 13.26 | コンクリートポンプ車［トラック架装・ブーム式］圧送能力90～110m3/h | - |  | - | 普通作業員 | 型わく工 | 土木一般世話役 | とび工 | 生コンクリート 高炉 ２４－８－２５（２０） Ｗ／Ｃ ５５％ | 鉄筋コンクリート用棒鋼ＳＤ３４５ Ｄ３２ | 軽油 １．２号 パトロール給油 | - | 鉄筋工 加工・組立共 一般構造物 | -
[5 empty] | 90m未満 | 53932 | 1.58 | 1.15 | - | - | 42.69 | 16.88 | 8.03 | 3.83 | 2.64 | 42.6 | 24.58 | 17.75 | 0.21 | - | 13.13 | コンクリートポンプ車［トラック架装・ブーム式］圧送能力90～110m3/h | - |  | - | 普通作業員 | 型わく工 | 土木一般世話役 | とび工 | 生コンクリート 高炉 ２４－８－２５（２０） Ｗ／Ｃ ５５％ | 鉄筋コンクリート用棒鋼ＳＤ３４５ Ｄ３２ | 軽油 １．２号 パトロール給油 | - | 鉄筋工 加工・組立共 一般構造物 | -
[5 empty] | 90m以上180m未満 | 54983 | 1.69 | 1.13 | - | - | 43.64 | 18.34 | 7.87 | 3.76 | 2.59 | 41.79 | 24.11 | 17.41 | 0.21 | - | 12.88 | コンクリートポンプ車［トラック架装・ブーム式］圧送能力90～110m3/h | - |  | - | 普通作業員 | 型わく工 | 土木一般世話役 | とび工 | 生コンクリート 高炉 ２４－８－２５（２０） Ｗ／Ｃ ５５％ | 鉄筋コンクリート用棒鋼ＳＤ３４５ Ｄ３２ | 軽油 １．２号 パトロール給油 | - | 鉄筋工 加工・組立共 一般構造物 | -
[5 empty] | 180m以上280m以下 | 56096 | 1.79 | 1.1 | - | - | 44.63 | 19.81 | 7.72 | 3.69 | 2.54 | 40.95 | 23.63 | 17.06 | 0.2 | - | 12.63 | コンクリートポンプ車［トラック架装・ブーム式］圧送能力90～110m3/h | - |  | - | 普通作業員 | 型わく工 | 土木一般世話役 | とび工 | 生コンクリート 高炉 ２４－８－２５（２０） Ｗ／Ｃ ５５％ | 鉄筋コンクリート用棒鋼ＳＤ３４５ Ｄ３２ | 軽油 １．２号 パトロール給油 | - | 鉄筋工 加工・組立共 一般構造物 | -
|  |  |  | 仮囲い内ｼﾞｪｯﾄﾋｰﾀ養生 | 延長無し | 48497 | 2.08 | 1.28 | 0.28 | 0.22 | 33.7 | 13.64 | 8.93 | 3.31 | 0.89 | 49.62 | 27.41 | 19.74 | 1.77 | 0.65 | 14.6 | コンクリートポンプ車［トラック架装・ブーム式］圧送能力90～110m3/h | ジェットヒータ 126ＭＪ (30,100kcal) | * | 発動発電機［ディーゼルエンジン駆動］ 2.7/3kVA | 普通作業員 | 型わく工 | 土木一般世話役 | 特殊作業員 | 生コンクリート 高炉 ２４－８－２５（２０） Ｗ／Ｃ ５５％ | 鉄筋コンクリート用棒鋼ＳＤ３４５ Ｄ３２ | 灯油 白灯油 業務用 ミニローリー | 軽油 １．２号 パトロール給油 | 鉄筋工 加工・組立共 一般構造物 | -
[5 empty] | 90m未満 | 49021 | 2.12 | 1.26 | 0.28 | 0.22 | 34.33 | 14.49 | 8.83 | 3.28 | 0.88 | 49.1 | 27.13 | 19.53 | 1.75 | 0.64 | 14.45 | コンクリートポンプ車［トラック架装・ブーム式］圧送能力90～110m3/h | ジェットヒータ 126ＭＪ (30,100kcal) | * | 発動発電機［ディーゼルエンジン駆動］ 2.7/3kVA | 普通作業員 | 型わく工 | 土木一般世話役 | 特殊作業員 | 生コンクリート 高炉 ２４－８－２５（２０） Ｗ／Ｃ ５５％ | 鉄筋コンクリート用棒鋼ＳＤ３４５ Ｄ３２ | 灯油 白灯油 業務用 ミニローリー | 軽油 １．２号 パトロール給油 | 鉄筋工 加工・組立共 一般構造物 | -
[5 empty] | 90m以上180m未満 | 50067 | 2.21 | 1.24 | 0.27 | 0.21 | 35.57 | 16.14 | 8.65 | 3.21 | 0.86 | 48.07 | 26.55 | 19.12 | 1.72 | 0.63 | 14.15 | コンクリートポンプ車［トラック架装・ブーム式］圧送能力90～110m3/h | ジェットヒータ 126ＭＪ (30,100kcal) | * | 発動発電機［ディーゼルエンジン駆動］ 2.7/3kVA | 普通作業員 | 型わく工 | 土木一般世話役 | 特殊作業員 | 生コンクリート 高炉 ２４－８－２５（２０） Ｗ／Ｃ ５５％ | 鉄筋コンクリート用棒鋼ＳＤ３４５ Ｄ３２ | 灯油 白灯油 業務用 ミニローリー | 軽油 １．２号 パトロール給油 | 鉄筋工 加工・組立共 一般構造物 | -
[5 empty] | 180m以上280m以下 | 51174 | 2.31 | 1.21 | 0.26 | 0.21 | 36.82 | 17.81 | 8.46 | 3.14 | 0.84 | 47.03 | 25.98 | 18.7 | 1.68 | 0.62 | 13.84 | コンクリートポンプ車［トラック架装・ブーム式］圧送能力90～110m3/h | ジェットヒータ 126ＭＪ (30,100kcal) | * | 発動発電機［ディーゼルエンジン駆動］ 2.7/3kVA | 普通作業員 | 型わく工 | 土木一般世話役 | 特殊作業員 | 生コンクリート 高炉 ２４－８－２５（２０） Ｗ／Ｃ ５５％ | 鉄筋コンクリート用棒鋼ＳＤ３４５ Ｄ３２ | 灯油 白灯油 業務用 ミニローリー | 軽油 １．２号 パトロール給油 | 鉄筋工 加工・組立共 一般構造物 | -
|  |  | 有り | 一般養生 | 延長無し | 54114 | 1.64 | 1.14 | - | - | 42.78 | 14.03 | 8 | 3.82 | 2.63 | 42.49 | 24.5 | 17.69 | 0.21 | - | 13.09 | コンクリートポンプ車［トラック架装・ブーム式］圧送能力90～110m3/h | - |  | - | 普通作業員 | 型わく工 | 土木一般世話役 | とび工 | 生コンクリート 高炉 ２４－８－２５（２０） Ｗ／Ｃ ５５％ | 鉄筋コンクリート用棒鋼ＳＤ３４５ Ｄ３２ | 軽油 １．２号 パトロール給油 | - | 鉄筋工 加工・組立共 一般構造物 | -
[5 empty] | 90m未満 | 54644 | 1.7 | 1.13 | - | - | 43.26 | 14.79 | 7.92 | 3.78 | 2.61 | 42.08 | 24.26 | 17.52 | 0.21 | - | 12.96 | コンクリートポンプ車［トラック架装・ブーム式］圧送能力90～110m3/h | - |  | - | 普通作業員 | 型わく工 | 土木一般世話役 | とび工 | 生コンクリート 高炉 ２４－８－２５（２０） Ｗ／Ｃ ５５％ | 鉄筋コンクリート用棒鋼ＳＤ３４５ Ｄ３２ | 軽油 １．２号 パトロール給油 | - | 鉄筋工 加工・組立共 一般構造物 | -
[5 empty] | 90m以上180m未満 | 55702 | 1.81 | 1.11 | - | - | 44.21 | 16.28 | 7.77 | 3.71 | 2.56 | 41.27 | 23.8 | 17.18 | 0.2 | - | 12.71 | コンクリートポンプ車［トラック架装・ブーム式］圧送能力90～110m3/h | - |  | - | 普通作業員 | 型わく工 | 土木一般世話役 | とび工 | 生コンクリート 高炉 ２４－８－２５（２０） Ｗ／Ｃ ５５％ | 鉄筋コンクリート用棒鋼ＳＤ３４５ Ｄ３２ | 軽油 １．２号 パトロール給油 | - | 鉄筋工 加工・組立共 一般構造物 | -
[5 empty] | 180m以上280m以下 | 56821 | 1.93 | 1.09 | - | - | 45.16 | 17.77 | 7.62 | 3.64 | 2.51 | 40.45 | 23.33 | 16.84 | 0.2 | - | 12.46 | コンクリートポンプ車［トラック架装・ブーム式］圧送能力90～110m3/h | - |  | - | 普通作業員 | 型わく工 | 土木一般世話役 | とび工 | 生コンクリート 高炉 ２４－８－２５（２０） Ｗ／Ｃ ５５％ | 鉄筋コンクリート用棒鋼ＳＤ３４５ Ｄ３２ | 軽油 １．２号 パトロール給油 | - | 鉄筋工 加工・組立共 一般構造物 | -
|  |  |  | 特殊養生(練炭･ｼﾞｪｯﾄﾋｰﾀ) | 延長無し | 54717 | 1.58 | 1.13 | - | - | 43.47 | 15.76 | 7.91 | 3.78 | 2.6 | 42.01 | 24.23 | 17.49 | 0.21 | - | 12.94 | コンクリートポンプ車［トラック架装・ブーム式］圧送能力90～110m3/h | - |  | - | 普通作業員 | 型わく工 | 土木一般世話役 | とび工 | 生コンクリート 高炉 ２４－８－２５（２０） Ｗ／Ｃ ５５％ | 鉄筋コンクリート用棒鋼ＳＤ３４５ Ｄ３２ | 軽油 １．２号 パトロール給油 | - | 鉄筋工 加工・組立共 一般構造物 | -
[5 empty] | 90m未満 | 55246 | 1.64 | 1.12 | - | - | 43.94 | 16.47 | 7.84 | 3.74 | 2.58 | 41.6 | 24 | 17.32 | 0.2 | - | 12.82 | コンクリートポンプ車［トラック架装・ブーム式］圧送能力90～110m3/h | - |  | - | 普通作業員 | 型わく工 | 土木一般世話役 | とび工 | 生コンクリート 高炉 ２４－８－２５（２０） Ｗ／Ｃ ５５％ | 鉄筋コンクリート用棒鋼ＳＤ３４５ Ｄ３２ | 軽油 １．２号 パトロール給油 | - | 鉄筋工 加工・組立共 一般構造物 | -
[5 empty] | 90m以上180m未満 | 56301 | 1.75 | 1.1 | - | - | 44.84 | 17.9 | 7.69 | 3.67 | 2.53 | 40.83 | 23.55 | 17 | 0.2 | - | 12.58 | コンクリートポンプ車［トラック架装・ブーム式］圧送能力90～110m3/h | - |  | - | 普通作業員 | 型わく工 | 土木一般世話役 | とび工 | 生コンクリート 高炉 ２４－８－２５（２０） Ｗ／Ｃ ５５％ | 鉄筋コンクリート用棒鋼ＳＤ３４５ Ｄ３２ | 軽油 １．２号 パトロール給油 | - | 鉄筋工 加工・組立共 一般構造物 | -
[5 empty] | 180m以上280m以下 | 57418 | 1.86 | 1.08 | - | - | 45.77 | 19.35 | 7.54 | 3.6 | 2.48 | 40.04 | 23.09 | 16.67 | 0.2 | - | 12.33 | コンクリートポンプ車［トラック架装・ブーム式］圧送能力90～110m3/h | - |  | - | 普通作業員 | 型わく工 | 土木一般世話役 | とび工 | 生コンクリート 高炉 ２４－８－２５（２０） Ｗ／Ｃ ５５％ | 鉄筋コンクリート用棒鋼ＳＤ３４５ Ｄ３２ | 軽油 １．２号 パトロール給油 | - | 鉄筋工 加工・組立共 一般構造物 | -
|  |  |  | 仮囲い内ｼﾞｪｯﾄﾋｰﾀ養生 | 延長無し | 49797 | 2.12 | 1.24 | 0.27 | 0.21 | 35.29 | 13.28 | 8.69 | 3.23 | 0.86 | 48.37 | 26.72 | 19.22 | 1.73 | 0.63 | 14.22 | コンクリートポンプ車［トラック架装・ブーム式］圧送能力90～110m3/h | ジェットヒータ 126ＭＪ (30,100kcal) | * | 発動発電機［ディーゼルエンジン駆動］ 2.7/3kVA | 普通作業員 | 型わく工 | 土木一般世話役 | 特殊作業員 | 生コンクリート 高炉 ２４－８－２５（２０） Ｗ／Ｃ ５５％ | 鉄筋コンクリート用棒鋼ＳＤ３４５ Ｄ３２ | 灯油 白灯油 業務用 ミニローリー | 軽油 １．２号 パトロール給油 | 鉄筋工 加工・組立共 一般構造物 | -
[5 empty] | 90m未満 | 50324 | 2.18 | 1.23 | 0.27 | 0.21 | 35.88 | 14.11 | 8.6 | 3.19 | 0.85 | 47.87 | 26.44 | 19.02 | 1.71 | 0.63 | 14.07 | コンクリートポンプ車［トラック架装・ブーム式］圧送能力90～110m3/h | ジェットヒータ 126ＭＪ (30,100kcal) | * | 発動発電機［ディーゼルエンジン駆動］ 2.7/3kVA | 普通作業員 | 型わく工 | 土木一般世話役 | 特殊作業員 | 生コンクリート 高炉 ２４－８－２５（２０） Ｗ／Ｃ ５５％ | 鉄筋コンクリート用棒鋼ＳＤ３４５ Ｄ３２ | 灯油 白灯油 業務用 ミニローリー | 軽油 １．２号 パトロール給油 | 鉄筋工 加工・組立共 一般構造物 | -
[5 empty] | 90m以上180m未満 | 51375 | 2.29 | 1.21 | 0.26 | 0.21 | 37.07 | 15.73 | 8.43 | 3.13 | 0.84 | 46.85 | 25.87 | 18.63 | 1.67 | 0.61 | 13.79 | コンクリートポンプ車［トラック架装・ブーム式］圧送能力90～110m3/h | ジェットヒータ 126ＭＪ (30,100kcal) | * | 発動発電機［ディーゼルエンジン駆動］ 2.7/3kVA | 普通作業員 | 型わく工 | 土木一般世話役 | 特殊作業員 | 生コンクリート 高炉 ２４－８－２５（２０） Ｗ／Ｃ ５５％ | 鉄筋コンクリート用棒鋼ＳＤ３４５ Ｄ３２ | 灯油 白灯油 業務用 ミニローリー | 軽油 １．２号 パトロール給油 | 鉄筋工 加工・組立共 一般構造物 | -
[5 empty] | 180m以上280m以下 | 52488 | 2.39 | 1.18 | 0.26 | 0.2 | 38.24 | 17.36 | 8.25 | 3.06 | 0.82 | 45.88 | 25.33 | 18.24 | 1.64 | 0.6 | 13.49 | コンクリートポンプ車［トラック架装・ブーム式］圧送能力90～110m3/h | ジェットヒータ 126ＭＪ (30,100kcal) | * | 発動発電機［ディーゼルエンジン駆動］ 2.7/3kVA | 普通作業員 | 型わく工 | 土木一般世話役 | 特殊作業員 | 生コンクリート 高炉 ２４－８－２５（２０） Ｗ／Ｃ ５５％ | 鉄筋コンクリート用棒鋼ＳＤ３４５ Ｄ３２ | 灯油 白灯油 業務用 ミニローリー | 軽油 １．２号 パトロール給油 | 鉄筋工 加工・組立共 一般構造物 | -
|  | 有り | 無し | 一般養生 | 延長無し | 53996 | 1.64 | 1.15 | - | - | 42.66 | 14.04 | 8.02 | 3.83 | 2.64 | 42.58 | 24.55 | 17.73 | 0.21 | - | 13.12 | コンクリートポンプ車［トラック架装・ブーム式］圧送能力90～110m3/h | - |  | - | 普通作業員 | 型わく工 | 土木一般世話役 | とび工 | 生コンクリート 高炉 ２４－８－２５（２０） Ｗ／Ｃ ５５％ | 鉄筋コンクリート用棒鋼ＳＤ３４５ Ｄ３２ | 軽油 １．２号 パトロール給油 | - | 鉄筋工 加工・組立共 一般構造物 | -
[5 empty] | 90m未満 | 54526 | 1.7 | 1.14 | - | - | 43.15 | 14.83 | 7.94 | 3.79 | 2.61 | 42.16 | 24.31 | 17.55 | 0.21 | - | 12.99 | コンクリートポンプ車［トラック架装・ブーム式］圧送能力90～110m3/h | - |  | - | 普通作業員 | 型わく工 | 土木一般世話役 | とび工 | 生コンクリート 高炉 ２４－８－２５（２０） Ｗ／Ｃ ５５％ | 鉄筋コンクリート用棒鋼ＳＤ３４５ Ｄ３２ | 軽油 １．２号 パトロール給油 | - | 鉄筋工 加工・組立共 一般構造物 | -
[5 empty] | 90m以上180m未満 | 55583 | 1.81 | 1.11 | - | - | 44.1 | 16.32 | 7.79 | 3.72 | 2.56 | 41.35 | 23.85 | 17.22 | 0.2 | - | 12.74 | コンクリートポンプ車［トラック架装・ブーム式］圧送能力90～110m3/h | - |  | - | 普通作業員 | 型わく工 | 土木一般世話役 | とび工 | 生コンクリート 高炉 ２４－８－２５（２０） Ｗ／Ｃ ５５％ | 鉄筋コンクリート用棒鋼ＳＤ３４５ Ｄ３２ | 軽油 １．２号 パトロール給油 | - | 鉄筋工 加工・組立共 一般構造物 | -
[5 empty] | 180m以上280m以下 | 56702 | 1.92 | 1.09 | - | - | 45.05 | 17.82 | 7.63 | 3.65 | 2.51 | 40.54 | 23.38 | 16.88 | 0.2 | - | 12.49 | コンクリートポンプ車［トラック架装・ブーム式］圧送能力90～110m3/h | - |  | - | 普通作業員 | 型わく工 | 土木一般世話役 | とび工 | 生コンクリート 高炉 ２４－８－２５（２０） Ｗ／Ｃ ５５％ | 鉄筋コンクリート用棒鋼ＳＤ３４５ Ｄ３２ | 軽油 １．２号 パトロール給油 | - | 鉄筋工 加工・組立共 一般構造物 | -
|  |  |  | 特殊養生(練炭･ｼﾞｪｯﾄﾋｰﾀ) | 延長無し | 54599 | 1.57 | 1.13 | - | - | 43.36 | 15.78 | 7.93 | 3.79 | 2.61 | 42.1 | 24.28 | 17.53 | 0.21 | - | 12.97 | コンクリートポンプ車［トラック架装・ブーム式］圧送能力90～110m3/h | - |  | - | 普通作業員 | 型わく工 | 土木一般世話役 | とび工 | 生コンクリート 高炉 ２４－８－２５（２０） Ｗ／Ｃ ５５％ | 鉄筋コンクリート用棒鋼ＳＤ３４５ Ｄ３２ | 軽油 １．２号 パトロール給油 | - | 鉄筋工 加工・組立共 一般構造物 | -
[5 empty] | 90m未満 | 55128 | 1.63 | 1.12 | - | - | 43.83 | 16.51 | 7.85 | 3.75 | 2.59 | 41.69 | 24.05 | 17.36 | 0.2 | - | 12.85 | コンクリートポンプ車［トラック架装・ブーム式］圧送能力90～110m3/h | - |  | - | 普通作業員 | 型わく工 | 土木一般世話役 | とび工 | 生コンクリート 高炉 ２４－８－２５（２０） Ｗ／Ｃ ５５％ | 鉄筋コンクリート用棒鋼ＳＤ３４５ Ｄ３２ | 軽油 １．２号 パトロール給油 | - | 鉄筋工 加工・組立共 一般構造物 | -
[5 empty] | 90m以上180m未満 | 56183 | 1.74 | 1.1 | - | - | 44.73 | 17.92 | 7.71 | 3.68 | 2.54 | 40.92 | 23.6 | 17.04 | 0.2 | - | 12.61 | コンクリートポンプ車［トラック架装・ブーム式］圧送能力90～110m3/h | - |  | - | 普通作業員 | 型わく工 | 土木一般世話役 | とび工 | 生コンクリート 高炉 ２４－８－２５（２０） Ｗ／Ｃ ５５％ | 鉄筋コンクリート用棒鋼ＳＤ３４５ Ｄ３２ | 軽油 １．２号 パトロール給油 | - | 鉄筋工 加工・組立共 一般構造物 | -
[5 empty] | 180m以上280m以下 | 57300 | 1.85 | 1.08 | - | - | 45.68 | 19.39 | 7.56 | 3.61 | 2.49 | 40.11 | 23.14 | 16.7 | 0.2 | - | 12.36 | コンクリートポンプ車［トラック架装・ブーム式］圧送能力90～110m3/h | - |  | - | 普通作業員 | 型わく工 | 土木一般世話役 | とび工 | 生コンクリート 高炉 ２４－８－２５（２０） Ｗ／Ｃ ５５％ | 鉄筋コンクリート用棒鋼ＳＤ３４５ Ｄ３２ | 軽油 １．２号 パトロール給油 | - | 鉄筋工 加工・組立共 一般構造物 | -
|  |  |  | 仮囲い内ｼﾞｪｯﾄﾋｰﾀ養生 | 延長無し | 49685 | 2.13 | 1.25 | 0.27 | 0.21 | 35.15 | 13.31 | 8.71 | 3.24 | 0.86 | 48.47 | 26.77 | 19.26 | 1.73 | 0.64 | 14.25 | コンクリートポンプ車［トラック架装・ブーム式］圧送能力90～110m3/h | ジェットヒータ 126ＭＪ (30,100kcal) | * | 発動発電機［ディーゼルエンジン駆動］ 2.7/3kVA | 普通作業員 | 型わく工 | 土木一般世話役 | 特殊作業員 | 生コンクリート 高炉 ２４－８－２５（２０） Ｗ／Ｃ ５５％ | 鉄筋コンクリート用棒鋼ＳＤ３４５ Ｄ３２ | 灯油 白灯油 業務用 ミニローリー | 軽油 １．２号 パトロール給油 | 鉄筋工 加工・組立共 一般構造物 | -
[5 empty] | 90m未満 | 50212 | 2.18 | 1.23 | 0.27 | 0.21 | 35.76 | 14.14 | 8.62 | 3.2 | 0.86 | 47.95 | 26.48 | 19.06 | 1.71 | 0.63 | 14.11 | コンクリートポンプ車［トラック架装・ブーム式］圧送能力90～110m3/h | ジェットヒータ 126ＭＪ (30,100kcal) | * | 発動発電機［ディーゼルエンジン駆動］ 2.7/3kVA | 普通作業員 | 型わく工 | 土木一般世話役 | 特殊作業員 | 生コンクリート 高炉 ２４－８－２５（２０） Ｗ／Ｃ ５５％ | 鉄筋コンクリート用棒鋼ＳＤ３４５ Ｄ３２ | 灯油 白灯油 業務用 ミニローリー | 軽油 １．２号 パトロール給油 | 鉄筋工 加工・組立共 一般構造物 | -
[5 empty] | 90m以上180m未満 | 51263 | 2.28 | 1.21 | 0.26 | 0.21 | 36.94 | 15.76 | 8.45 | 3.14 | 0.84 | 46.96 | 25.92 | 18.67 | 1.68 | 0.62 | 13.82 | コンクリートポンプ車［トラック架装・ブーム式］圧送能力90～110m3/h | ジェットヒータ 126ＭＪ (30,100kcal) | * | 発動発電機［ディーゼルエンジン駆動］ 2.7/3kVA | 普通作業員 | 型わく工 | 土木一般世話役 | 特殊作業員 | 生コンクリート 高炉 ２４－８－２５（２０） Ｗ／Ｃ ５５％ | 鉄筋コンクリート用棒鋼ＳＤ３４５ Ｄ３２ | 灯油 白灯油 業務用 ミニローリー | 軽油 １．２号 パトロール給油 | 鉄筋工 加工・組立共 一般構造物 | -
[5 empty] | 180m以上280m以下 | 52375 | 2.38 | 1.18 | 0.26 | 0.2 | 38.13 | 17.4 | 8.27 | 3.07 | 0.82 | 45.97 | 25.39 | 18.27 | 1.64 | 0.6 | 13.52 | コンクリートポンプ車［トラック架装・ブーム式］圧送能力90～110m3/h | ジェットヒータ 126ＭＪ (30,100kcal) | * | 発動発電機［ディーゼルエンジン駆動］ 2.7/3kVA | 普通作業員 | 型わく工 | 土木一般世話役 | 特殊作業員 | 生コンクリート 高炉 ２４－８－２５（２０） Ｗ／Ｃ ５５％ | 鉄筋コンクリート用棒鋼ＳＤ３４５ Ｄ３２ | 灯油 白灯油 業務用 ミニローリー | 軽油 １．２号 パトロール給油 | 鉄筋工 加工・組立共 一般構造物 | -
|  |  | 有り | 一般養生 | 延長無し | 55308 | 1.69 | 1.12 | - | - | 43.92 | 13.72 | 7.83 | 3.74 | 2.58 | 41.58 | 23.97 | 17.31 | 0.2 | - | 12.81 | コンクリートポンプ車［トラック架装・ブーム式］圧送能力90～110m3/h | - |  | - | 普通作業員 | 型わく工 | 土木一般世話役 | とび工 | 生コンクリート 高炉 ２４－８－２５（２０） Ｗ／Ｃ ５５％ | 鉄筋コンクリート用棒鋼ＳＤ３４５ Ｄ３２ | 軽油 １．２号 パトロール給油 | - | 鉄筋工 加工・組立共 一般構造物 | -
[5 empty] | 90m未満 | 55839 | 1.75 | 1.11 | - | - | 44.39 | 14.49 | 7.75 | 3.7 | 2.55 | 41.18 | 23.74 | 17.14 | 0.2 | - | 12.68 | コンクリートポンプ車［トラック架装・ブーム式］圧送能力90～110m3/h | - |  | - | 普通作業員 | 型わく工 | 土木一般世話役 | とび工 | 生コンクリート 高炉 ２４－８－２５（２０） Ｗ／Ｃ ５５％ | 鉄筋コンクリート用棒鋼ＳＤ３４５ Ｄ３２ | 軽油 １．２号 パトロール給油 | - | 鉄筋工 加工・組立共 一般構造物 | -
[5 empty] | 90m以上180m未満 | 56901 | 1.87 | 1.09 | - | - | 45.26 | 15.93 | 7.61 | 3.63 | 2.5 | 40.42 | 23.3 | 16.82 | 0.2 | - | 12.45 | コンクリートポンプ車［トラック架装・ブーム式］圧送能力90～110m3/h | - |  | - | 普通作業員 | 型わく工 | 土木一般世話役 | とび工 | 生コンクリート 高炉 ２４－８－２５（２０） Ｗ／Ｃ ５５％ | 鉄筋コンクリート用棒鋼ＳＤ３４５ Ｄ３２ | 軽油 １．２号 パトロール給油 | - | 鉄筋工 加工・組立共 一般構造物 | -
[5 empty] | 180m以上280m以下 | 58025 | 1.99 | 1.07 | - | - | 46.17 | 17.39 | 7.46 | 3.56 | 2.46 | 39.63 | 22.85 | 16.49 | 0.19 | - | 12.21 | コンクリートポンプ車［トラック架装・ブーム式］圧送能力90～110m3/h | - |  | - | 普通作業員 | 型わく工 | 土木一般世話役 | とび工 | 生コンクリート 高炉 ２４－８－２５（２０） Ｗ／Ｃ ５５％ | 鉄筋コンクリート用棒鋼ＳＤ３４５ Ｄ３２ | 軽油 １．２号 パトロール給油 | - | 鉄筋工 加工・組立共 一般構造物 | -
|  |  |  | 特殊養生(練炭･ｼﾞｪｯﾄﾋｰﾀ) | 延長無し | 55911 | 1.63 | 1.11 | - | - | 44.58 | 15.4 | 7.74 | 3.7 | 2.55 | 41.12 | 23.71 | 17.12 | 0.2 | - | 12.67 | コンクリートポンプ車［トラック架装・ブーム式］圧送能力90～110m3/h | - |  | - | 普通作業員 | 型わく工 | 土木一般世話役 | とび工 | 生コンクリート 高炉 ２４－８－２５（２０） Ｗ／Ｃ ５５％ | 鉄筋コンクリート用棒鋼ＳＤ３４５ Ｄ３２ | 軽油 １．２号 パトロール給油 | - | 鉄筋工 加工・組立共 一般構造物 | -
[5 empty] | 90m未満 | 56442 | 1.69 | 1.1 | - | - | 45.02 | 16.12 | 7.67 | 3.66 | 2.53 | 40.74 | 23.49 | 16.96 | 0.2 | - | 12.55 | コンクリートポンプ車［トラック架装・ブーム式］圧送能力90～110m3/h | - |  | - | 普通作業員 | 型わく工 | 土木一般世話役 | とび工 | 生コンクリート 高炉 ２４－８－２５（２０） Ｗ／Ｃ ５５％ | 鉄筋コンクリート用棒鋼ＳＤ３４５ Ｄ３２ | 軽油 １．２号 パトロール給油 | - | 鉄筋工 加工・組立共 一般構造物 | -
[5 empty] | 90m以上180m未満 | 57501 | 1.8 | 1.08 | - | - | 45.89 | 17.52 | 7.53 | 3.59 | 2.48 | 39.99 | 23.06 | 16.64 | 0.2 | - | 12.32 | コンクリートポンプ車［トラック架装・ブーム式］圧送能力90～110m3/h | - |  | - | 普通作業員 | 型わく工 | 土木一般世話役 | とび工 | 生コンクリート 高炉 ２４－８－２５（２０） Ｗ／Ｃ ５５％ | 鉄筋コンクリート用棒鋼ＳＤ３４５ Ｄ３２ | 軽油 １．２号 パトロール給油 | - | 鉄筋工 加工・組立共 一般構造物 | -
[5 empty] | 180m以上280m以下 | 58622 | 1.91 | 1.06 | - | - | 46.79 | 18.97 | 7.38 | 3.53 | 2.43 | 39.22 | 22.61 | 16.33 | 0.19 | - | 12.08 | コンクリートポンプ車［トラック架装・ブーム式］圧送能力90～110m3/h | - |  | - | 普通作業員 | 型わく工 | 土木一般世話役 | とび工 | 生コンクリート 高炉 ２４－８－２５（２０） Ｗ／Ｃ ５５％ | 鉄筋コンクリート用棒鋼ＳＤ３４５ Ｄ３２ | 軽油 １．２号 パトロール給油 | - | 鉄筋工 加工・組立共 一般構造物 | -
|  |  |  | 仮囲い内ｼﾞｪｯﾄﾋｰﾀ養生 | 延長無し | 50985 | 2.19 | 1.21 | 0.27 | 0.21 | 36.66 | 12.97 | 8.49 | 3.15 | 0.84 | 47.26 | 26.09 | 18.77 | 1.69 | 0.62 | 13.89 | コンクリートポンプ車［トラック架装・ブーム式］圧送能力90～110m3/h | ジェットヒータ 126ＭＪ (30,100kcal) | * | 発動発電機［ディーゼルエンジン駆動］ 2.7/3kVA | 普通作業員 | 型わく工 | 土木一般世話役 | 特殊作業員 | 生コンクリート 高炉 ２４－８－２５（２０） Ｗ／Ｃ ５５％ | 鉄筋コンクリート用棒鋼ＳＤ３４５ Ｄ３２ | 灯油 白灯油 業務用 ミニローリー | 軽油 １．２号 パトロール給油 | 鉄筋工 加工・組立共 一般構造物 | -
[5 empty] | 90m未満 | 51514 | 2.24 | 1.2 | 0.26 | 0.21 | 37.24 | 13.79 | 8.4 | 3.12 | 0.83 | 46.77 | 25.82 | 18.58 | 1.67 | 0.61 | 13.75 | コンクリートポンプ車［トラック架装・ブーム式］圧送能力90～110m3/h | ジェットヒータ 126ＭＪ (30,100kcal) | * | 発動発電機［ディーゼルエンジン駆動］ 2.7/3kVA | 普通作業員 | 型わく工 | 土木一般世話役 | 特殊作業員 | 生コンクリート 高炉 ２４－８－２５（２０） Ｗ／Ｃ ５５％ | 鉄筋コンクリート用棒鋼ＳＤ３４５ Ｄ３２ | 灯油 白灯油 業務用 ミニローリー | 軽油 １．２号 パトロール給油 | 鉄筋工 加工・組立共 一般構造物 | -
[5 empty] | 90m以上180m未満 | 52571 | 2.35 | 1.18 | 0.26 | 0.2 | 38.37 | 15.37 | 8.24 | 3.06 | 0.82 | 45.81 | 25.28 | 18.21 | 1.63 | 0.6 | 13.47 | コンクリートポンプ車［トラック架装・ブーム式］圧送能力90～110m3/h | ジェットヒータ 126ＭＪ (30,100kcal) | * | 発動発電機［ディーゼルエンジン駆動］ 2.7/3kVA | 普通作業員 | 型わく工 | 土木一般世話役 | 特殊作業員 | 生コンクリート 高炉 ２４－８－２５（２０） Ｗ／Ｃ ５５％ | 鉄筋コンクリート用棒鋼ＳＤ３４５ Ｄ３２ | 灯油 白灯油 業務用 ミニローリー | 軽油 １．２号 パトロール給油 | 鉄筋工 加工・組立共 一般構造物 | -
[5 empty] | 180m以上280m以下 | 53688 | 2.45 | 1.15 | 0.25 | 0.2 | 39.47 | 16.97 | 8.06 | 2.99 | 0.8 | 44.89 | 24.79 | 17.83 | 1.6 | 0.59 | 13.19 | コンクリートポンプ車［トラック架装・ブーム式］圧送能力90～110m3/h | ジェットヒータ 126ＭＪ (30,100kcal) | * | 発動発電機［ディーゼルエンジン駆動］ 2.7/3kVA | 普通作業員 | 型わく工 | 土木一般世話役 | 特殊作業員 | 生コンクリート 高炉 ２４－８－２５（２０） Ｗ／Ｃ ５５％ | 鉄筋コンクリート用棒鋼ＳＤ３４５ Ｄ３２ | 灯油 白灯油 業務用 ミニローリー | 軽油 １．２号 パトロール給油 | 鉄筋工 加工・組立共 一般構造物 | -

## 067
No.067【 Ｌ型擁壁 】
＜ 積算単位：ｍ３ ＞
条件区分 | [5 empty] | 標準単価 | 機労材構成比 | [14 empty] | 代表機労材規格 | [12 empty] | 備考
ｺﾝｸﾘｰﾄ規格 | 鉄筋量区分 | 基礎砕石の有無 | 均しｺﾝｸﾘｰﾄの有無 | 養生工の種類 | 圧送管延長距離区分 |  | K |  |  |  | R |  |  |  |  | Z |  |  |  |  | S | K （ *印：賃料） |  |  |  | R |  |  |  | Z |  |  |  | S
[8 empty] | K1 | K2 | K3 |  | R1 | R2 | R3 | R4 |  | Z1 | Z2 | Z3 | Z4 |  | K1 | K2 |  | K3 | R1 | R2 | R3 | R4 | Z1 | Z2 | Z3 | Z4
24-8-25(20)(高炉) | 0.04t/m3以上0.06t/m3未満 | 無し | 無し | 一般養生 | 延長無し | 42602 | 1.97 | 1.45 | - | - | 51.4 | 17.82 | 10.16 | 4.85 | 3.35 | 40.24 | 31.12 | 8.76 | 0.27 | - | 6.39 | コンクリートポンプ車［トラック架装・ブーム式］圧送能力90～110m3/h | - |  | - | 普通作業員 | 型わく工 | 土木一般世話役 | とび工 | 生コンクリート 高炉 ２４－８－２５（２０） Ｗ／Ｃ ５５％ | 鉄筋コンクリート用棒鋼ＳＤ３４５ Ｄ１３ | 軽油 １．２号 パトロール給油 | - | 鉄筋工 加工・組立共 一般構造物 | -
[5 empty] | 90m未満 | 43130 | 2.04 | 1.44 | - | - | 51.91 | 18.74 | 10.04 | 4.79 | 3.31 | 39.74 | 30.74 | 8.65 | 0.26 | - | 6.31 | コンクリートポンプ車［トラック架装・ブーム式］圧送能力90～110m3/h | - |  | - | 普通作業員 | 型わく工 | 土木一般世話役 | とび工 | 生コンクリート 高炉 ２４－８－２５（２０） Ｗ／Ｃ ５５％ | 鉄筋コンクリート用棒鋼ＳＤ３４５ Ｄ１３ | 軽油 １．２号 パトロール給油 | - | 鉄筋工 加工・組立共 一般構造物 | -
[5 empty] | 90m以上180m未満 | 44184 | 2.16 | 1.4 | - | - | 52.87 | 20.49 | 9.8 | 4.68 | 3.23 | 38.81 | 30.01 | 8.45 | 0.26 | - | 6.16 | コンクリートポンプ車［トラック架装・ブーム式］圧送能力90～110m3/h | - |  | - | 普通作業員 | 型わく工 | 土木一般世話役 | とび工 | 生コンクリート 高炉 ２４－８－２５（２０） Ｗ／Ｃ ５５％ | 鉄筋コンクリート用棒鋼ＳＤ３４５ Ｄ１３ | 軽油 １．２号 パトロール給油 | - | 鉄筋工 加工・組立共 一般構造物 | -
[5 empty] | 180m以上280m以下 | 45298 | 2.29 | 1.37 | - | - | 53.85 | 22.26 | 9.56 | 4.56 | 3.15 | 37.85 | 29.27 | 8.24 | 0.25 | - | 6.01 | コンクリートポンプ車［トラック架装・ブーム式］圧送能力90～110m3/h | - |  | - | 普通作業員 | 型わく工 | 土木一般世話役 | とび工 | 生コンクリート 高炉 ２４－８－２５（２０） Ｗ／Ｃ ５５％ | 鉄筋コンクリート用棒鋼ＳＤ３４５ Ｄ１３ | 軽油 １．２号 パトロール給油 | - | 鉄筋工 加工・組立共 一般構造物 | -
|  |  |  | 特殊養生(練炭･ｼﾞｪｯﾄﾋｰﾀ) | 延長無し | 43205 | 1.89 | 1.43 | - | - | 52.14 | 19.93 | 10.02 | 4.79 | 3.3 | 39.67 | 30.69 | 8.64 | 0.26 | - | 6.3 | コンクリートポンプ車［トラック架装・ブーム式］圧送能力90～110m3/h | - |  | - | 普通作業員 | 型わく工 | 土木一般世話役 | とび工 | 生コンクリート 高炉 ２４－８－２５（２０） Ｗ／Ｃ ５５％ | 鉄筋コンクリート用棒鋼ＳＤ３４５ Ｄ１３ | 軽油 １．２号 パトロール給油 | - | 鉄筋工 加工・組立共 一般構造物 | -
[5 empty] | 90m未満 | 43732 | 1.96 | 1.42 | - | - | 52.62 | 20.79 | 9.9 | 4.73 | 3.26 | 39.19 | 30.32 | 8.53 | 0.26 | - | 6.23 | コンクリートポンプ車［トラック架装・ブーム式］圧送能力90～110m3/h | - |  | - | 普通作業員 | 型わく工 | 土木一般世話役 | とび工 | 生コンクリート 高炉 ２４－８－２５（２０） Ｗ／Ｃ ５５％ | 鉄筋コンクリート用棒鋼ＳＤ３４５ Ｄ１３ | 軽油 １．２号 パトロール給油 | - | 鉄筋工 加工・組立共 一般構造物 | -
[5 empty] | 90m以上180m未満 | 44783 | 2.07 | 1.38 | - | - | 53.59 | 22.51 | 9.67 | 4.62 | 3.18 | 38.26 | 29.6 | 8.33 | 0.25 | - | 6.08 | コンクリートポンプ車［トラック架装・ブーム式］圧送能力90～110m3/h | - |  | - | 普通作業員 | 型わく工 | 土木一般世話役 | とび工 | 生コンクリート 高炉 ２４－８－２５（２０） Ｗ／Ｃ ５５％ | 鉄筋コンクリート用棒鋼ＳＤ３４５ Ｄ１３ | 軽油 １．２号 パトロール給油 | - | 鉄筋工 加工・組立共 一般構造物 | -
[5 empty] | 180m以上280m以下 | 45896 | 2.19 | 1.35 | - | - | 54.53 | 24.19 | 9.43 | 4.51 | 3.11 | 37.35 | 28.89 | 8.13 | 0.25 | - | 5.93 | コンクリートポンプ車［トラック架装・ブーム式］圧送能力90～110m3/h | - |  | - | 普通作業員 | 型わく工 | 土木一般世話役 | とび工 | 生コンクリート 高炉 ２４－８－２５（２０） Ｗ／Ｃ ５５％ | 鉄筋コンクリート用棒鋼ＳＤ３４５ Ｄ１３ | 軽油 １．２号 パトロール給油 | - | 鉄筋工 加工・組立共 一般構造物 | -
|  |  |  | 仮囲い内ｼﾞｪｯﾄﾋｰﾀ養生 | 延長無し | 38296 | 2.64 | 1.62 | 0.36 | 0.28 | 42.68 | 17.27 | 11.31 | 4.2 | 1.12 | 47.57 | 34.68 | 9.74 | 2.25 | 0.83 | 7.11 | コンクリートポンプ車［トラック架装・ブーム式］圧送能力90～110m3/h | ジェットヒータ 126ＭＪ (30,100kcal) | * | 発動発電機［ディーゼルエンジン駆動］ 2.7/3kVA | 普通作業員 | 型わく工 | 土木一般世話役 | 特殊作業員 | 生コンクリート 高炉 ２４－８－２５（２０） Ｗ／Ｃ ５５％ | 鉄筋コンクリート用棒鋼ＳＤ３４５ Ｄ１３ | 灯油 白灯油 業務用 ミニローリー | 軽油 １．２号 パトロール給油 | 鉄筋工 加工・組立共 一般構造物 | -
[5 empty] | 90m未満 | 38821 | 2.68 | 1.6 | 0.35 | 0.27 | 43.36 | 18.3 | 11.15 | 4.14 | 1.11 | 46.95 | 34.24 | 9.61 | 2.22 | 0.82 | 7.01 | コンクリートポンプ車［トラック架装・ブーム式］圧送能力90～110m3/h | ジェットヒータ 126ＭＪ (30,100kcal) | * | 発動発電機［ディーゼルエンジン駆動］ 2.7/3kVA | 普通作業員 | 型わく工 | 土木一般世話役 | 特殊作業員 | 生コンクリート 高炉 ２４－８－２５（２０） Ｗ／Ｃ ５５％ | 鉄筋コンクリート用棒鋼ＳＤ３４５ Ｄ１３ | 灯油 白灯油 業務用 ミニローリー | 軽油 １．２号 パトロール給油 | 鉄筋工 加工・組立共 一般構造物 | -
[5 empty] | 90m以上180m未満 | 39867 | 2.78 | 1.55 | 0.34 | 0.27 | 44.67 | 20.27 | 10.86 | 4.03 | 1.08 | 45.72 | 33.35 | 9.36 | 2.16 | 0.79 | 6.83 | コンクリートポンプ車［トラック架装・ブーム式］圧送能力90～110m3/h | ジェットヒータ 126ＭＪ (30,100kcal) | * | 発動発電機［ディーゼルエンジン駆動］ 2.7/3kVA | 普通作業員 | 型わく工 | 土木一般世話役 | 特殊作業員 | 生コンクリート 高炉 ２４－８－２５（２０） Ｗ／Ｃ ５５％ | 鉄筋コンクリート用棒鋼ＳＤ３４５ Ｄ１３ | 灯油 白灯油 業務用 ミニローリー | 軽油 １．２号 パトロール給油 | 鉄筋工 加工・組立共 一般構造物 | -
[5 empty] | 180m以上280m以下 | 40974 | 2.88 | 1.51 | 0.33 | 0.26 | 46.07 | 22.32 | 10.57 | 3.92 | 1.05 | 44.4 | 32.36 | 9.11 | 2.1 | 0.77 | 6.65 | コンクリートポンプ車［トラック架装・ブーム式］圧送能力90～110m3/h | ジェットヒータ 126ＭＪ (30,100kcal) | * | 発動発電機［ディーゼルエンジン駆動］ 2.7/3kVA | 普通作業員 | 型わく工 | 土木一般世話役 | 特殊作業員 | 生コンクリート 高炉 ２４－８－２５（２０） Ｗ／Ｃ ５５％ | 鉄筋コンクリート用棒鋼ＳＤ３４５ Ｄ１３ | 灯油 白灯油 業務用 ミニローリー | 軽油 １．２号 パトロール給油 | 鉄筋工 加工・組立共 一般構造物 | -
|  |  | 有り | 一般養生 | 延長無し | 43914 | 2.03 | 1.41 | - | - | 52.71 | 17.27 | 9.86 | 4.71 | 3.25 | 39.06 | 30.19 | 8.5 | 0.26 | - | 6.2 | コンクリートポンプ車［トラック架装・ブーム式］圧送能力90～110m3/h | - |  | - | 普通作業員 | 型わく工 | 土木一般世話役 | とび工 | 生コンクリート 高炉 ２４－８－２５（２０） Ｗ／Ｃ ５５％ | 鉄筋コンクリート用棒鋼ＳＤ３４５ Ｄ１３ | 軽油 １．２号 パトロール給油 | - | 鉄筋工 加工・組立共 一般構造物 | -
[5 empty] | 90m未満 | 44444 | 2.09 | 1.39 | - | - | 53.19 | 18.18 | 9.74 | 4.65 | 3.21 | 38.59 | 29.83 | 8.4 | 0.25 | - | 6.13 | コンクリートポンプ車［トラック架装・ブーム式］圧送能力90～110m3/h | - |  | - | 普通作業員 | 型わく工 | 土木一般世話役 | とび工 | 生コンクリート 高炉 ２４－８－２５（２０） Ｗ／Ｃ ５５％ | 鉄筋コンクリート用棒鋼ＳＤ３４５ Ｄ１３ | 軽油 １．２号 パトロール給油 | - | 鉄筋工 加工・組立共 一般構造物 | -
[5 empty] | 90m以上180m未満 | 45502 | 2.22 | 1.36 | - | - | 54.1 | 19.91 | 9.52 | 4.54 | 3.13 | 37.7 | 29.14 | 8.2 | 0.25 | - | 5.98 | コンクリートポンプ車［トラック架装・ブーム式］圧送能力90～110m3/h | - |  | - | 普通作業員 | 型わく工 | 土木一般世話役 | とび工 | 生コンクリート 高炉 ２４－８－２５（２０） Ｗ／Ｃ ５５％ | 鉄筋コンクリート用棒鋼ＳＤ３４５ Ｄ１３ | 軽油 １．２号 パトロール給油 | - | 鉄筋工 加工・組立共 一般構造物 | -
[5 empty] | 180m以上280m以下 | 46621 | 2.35 | 1.33 | - | - | 55.03 | 21.65 | 9.29 | 4.44 | 3.06 | 36.78 | 28.44 | 8 | 0.24 | - | 5.84 | コンクリートポンプ車［トラック架装・ブーム式］圧送能力90～110m3/h | - |  | - | 普通作業員 | 型わく工 | 土木一般世話役 | とび工 | 生コンクリート 高炉 ２４－８－２５（２０） Ｗ／Ｃ ５５％ | 鉄筋コンクリート用棒鋼ＳＤ３４５ Ｄ１３ | 軽油 １．２号 パトロール給油 | - | 鉄筋工 加工・組立共 一般構造物 | -
|  |  |  | 特殊養生(練炭･ｼﾞｪｯﾄﾋｰﾀ) | 延長無し | 44517 | 1.94 | 1.39 | - | - | 53.43 | 19.34 | 9.73 | 4.64 | 3.2 | 38.51 | 29.78 | 8.38 | 0.25 | - | 6.12 | コンクリートポンプ車［トラック架装・ブーム式］圧送能力90～110m3/h | - |  | - | 普通作業員 | 型わく工 | 土木一般世話役 | とび工 | 生コンクリート 高炉 ２４－８－２５（２０） Ｗ／Ｃ ５５％ | 鉄筋コンクリート用棒鋼ＳＤ３４５ Ｄ１３ | 軽油 １．２号 パトロール給油 | - | 鉄筋工 加工・組立共 一般構造物 | -
[5 empty] | 90m未満 | 45046 | 2.01 | 1.38 | - | - | 53.89 | 20.21 | 9.61 | 4.59 | 3.17 | 38.06 | 29.43 | 8.28 | 0.25 | - | 6.04 | コンクリートポンプ車［トラック架装・ブーム式］圧送能力90～110m3/h | - |  | - | 普通作業員 | 型わく工 | 土木一般世話役 | とび工 | 生コンクリート 高炉 ２４－８－２５（２０） Ｗ／Ｃ ５５％ | 鉄筋コンクリート用棒鋼ＳＤ３４５ Ｄ１３ | 軽油 １．２号 パトロール給油 | - | 鉄筋工 加工・組立共 一般構造物 | -
[5 empty] | 90m以上180m未満 | 46101 | 2.13 | 1.34 | - | - | 54.77 | 21.86 | 9.39 | 4.49 | 3.09 | 37.19 | 28.76 | 8.09 | 0.25 | - | 5.91 | コンクリートポンプ車［トラック架装・ブーム式］圧送能力90～110m3/h | - |  | - | 普通作業員 | 型わく工 | 土木一般世話役 | とび工 | 生コンクリート 高炉 ２４－８－２５（２０） Ｗ／Ｃ ５５％ | 鉄筋コンクリート用棒鋼ＳＤ３４５ Ｄ１３ | 軽油 １．２号 パトロール給油 | - | 鉄筋工 加工・組立共 一般構造物 | -
[5 empty] | 180m以上280m以下 | 47218 | 2.26 | 1.31 | - | - | 55.66 | 23.53 | 9.17 | 4.38 | 3.02 | 36.31 | 28.08 | 7.9 | 0.24 | - | 5.77 | コンクリートポンプ車［トラック架装・ブーム式］圧送能力90～110m3/h | - |  | - | 普通作業員 | 型わく工 | 土木一般世話役 | とび工 | 生コンクリート 高炉 ２４－８－２５（２０） Ｗ／Ｃ ５５％ | 鉄筋コンクリート用棒鋼ＳＤ３４５ Ｄ１３ | 軽油 １．２号 パトロール給油 | - | 鉄筋工 加工・組立共 一般構造物 | -
|  |  |  | 仮囲い内ｼﾞｪｯﾄﾋｰﾀ養生 | 延長無し | 39597 | 2.69 | 1.57 | 0.34 | 0.27 | 44.4 | 16.7 | 10.94 | 4.06 | 1.09 | 46.03 | 33.55 | 9.42 | 2.17 | 0.8 | 6.88 | コンクリートポンプ車［トラック架装・ブーム式］圧送能力90～110m3/h | ジェットヒータ 126ＭＪ (30,100kcal) | * | 発動発電機［ディーゼルエンジン駆動］ 2.7/3kVA | 普通作業員 | 型わく工 | 土木一般世話役 | 特殊作業員 | 生コンクリート 高炉 ２４－８－２５（２０） Ｗ／Ｃ ５５％ | 鉄筋コンクリート用棒鋼ＳＤ３４５ Ｄ１３ | 灯油 白灯油 業務用 ミニローリー | 軽油 １．２号 パトロール給油 | 鉄筋工 加工・組立共 一般構造物 | -
[5 empty] | 90m未満 | 40123 | 2.75 | 1.54 | 0.34 | 0.27 | 45.02 | 17.7 | 10.79 | 4.01 | 1.07 | 45.44 | 33.12 | 9.3 | 2.14 | 0.79 | 6.79 | コンクリートポンプ車［トラック架装・ブーム式］圧送能力90～110m3/h | ジェットヒータ 126ＭＪ (30,100kcal) | * | 発動発電機［ディーゼルエンジン駆動］ 2.7/3kVA | 普通作業員 | 型わく工 | 土木一般世話役 | 特殊作業員 | 生コンクリート 高炉 ２４－８－２５（２０） Ｗ／Ｃ ５５％ | 鉄筋コンクリート用棒鋼ＳＤ３４５ Ｄ１３ | 灯油 白灯油 業務用 ミニローリー | 軽油 １．２号 パトロール給油 | 鉄筋工 加工・組立共 一般構造物 | -
[5 empty] | 90m以上180m未満 | 41175 | 2.86 | 1.51 | 0.33 | 0.26 | 46.32 | 19.7 | 10.52 | 3.91 | 1.04 | 44.21 | 32.2 | 9.06 | 2.09 | 0.77 | 6.61 | コンクリートポンプ車［トラック架装・ブーム式］圧送能力90～110m3/h | ジェットヒータ 126ＭＪ (30,100kcal) | * | 発動発電機［ディーゼルエンジン駆動］ 2.7/3kVA | 普通作業員 | 型わく工 | 土木一般世話役 | 特殊作業員 | 生コンクリート 高炉 ２４－８－２５（２０） Ｗ／Ｃ ５５％ | 鉄筋コンクリート用棒鋼ＳＤ３４５ Ｄ１３ | 灯油 白灯油 業務用 ミニローリー | 軽油 １．２号 パトロール給油 | 鉄筋工 加工・組立共 一般構造物 | -
[5 empty] | 180m以上280m以下 | 42288 | 2.97 | 1.47 | 0.32 | 0.25 | 47.56 | 21.63 | 10.24 | 3.8 | 1.02 | 43.03 | 31.35 | 8.82 | 2.03 | 0.75 | 6.44 | コンクリートポンプ車［トラック架装・ブーム式］圧送能力90～110m3/h | ジェットヒータ 126ＭＪ (30,100kcal) | * | 発動発電機［ディーゼルエンジン駆動］ 2.7/3kVA | 普通作業員 | 型わく工 | 土木一般世話役 | 特殊作業員 | 生コンクリート 高炉 ２４－８－２５（２０） Ｗ／Ｃ ５５％ | 鉄筋コンクリート用棒鋼ＳＤ３４５ Ｄ１３ | 灯油 白灯油 業務用 ミニローリー | 軽油 １．２号 パトロール給油 | 鉄筋工 加工・組立共 一般構造物 | -
|  | 有り | 無し | 一般養生 | 延長無し | 43796 | 2.02 | 1.41 | - | - | 52.6 | 17.32 | 9.89 | 4.72 | 3.26 | 39.16 | 30.27 | 8.52 | 0.26 | - | 6.22 | コンクリートポンプ車［トラック架装・ブーム式］圧送能力90～110m3/h | - |  | - | 普通作業員 | 型わく工 | 土木一般世話役 | とび工 | 生コンクリート 高炉 ２４－８－２５（２０） Ｗ／Ｃ ５５％ | 鉄筋コンクリート用棒鋼ＳＤ３４５ Ｄ１３ | 軽油 １．２号 パトロール給油 | - | 鉄筋工 加工・組立共 一般構造物 | -
[5 empty] | 90m未満 | 44326 | 2.09 | 1.4 | - | - | 53.07 | 18.22 | 9.77 | 4.66 | 3.22 | 38.7 | 29.91 | 8.42 | 0.26 | - | 6.14 | コンクリートポンプ車［トラック架装・ブーム式］圧送能力90～110m3/h | - |  | - | 普通作業員 | 型わく工 | 土木一般世話役 | とび工 | 生コンクリート 高炉 ２４－８－２５（２０） Ｗ／Ｃ ５５％ | 鉄筋コンクリート用棒鋼ＳＤ３４５ Ｄ１３ | 軽油 １．２号 パトロール給油 | - | 鉄筋工 加工・組立共 一般構造物 | -
[5 empty] | 90m以上180m未満 | 45383 | 2.22 | 1.37 | - | - | 54 | 19.95 | 9.54 | 4.56 | 3.14 | 37.78 | 29.21 | 8.22 | 0.25 | - | 6 | コンクリートポンプ車［トラック架装・ブーム式］圧送能力90～110m3/h | - |  | - | 普通作業員 | 型わく工 | 土木一般世話役 | とび工 | 生コンクリート 高炉 ２４－８－２５（２０） Ｗ／Ｃ ５５％ | 鉄筋コンクリート用棒鋼ＳＤ３４５ Ｄ１３ | 軽油 １．２号 パトロール給油 | - | 鉄筋工 加工・組立共 一般構造物 | -
[5 empty] | 180m以上280m以下 | 46502 | 2.34 | 1.33 | - | - | 54.94 | 21.72 | 9.31 | 4.45 | 3.07 | 36.87 | 28.51 | 8.02 | 0.24 | - | 5.85 | コンクリートポンプ車［トラック架装・ブーム式］圧送能力90～110m3/h | - |  | - | 普通作業員 | 型わく工 | 土木一般世話役 | とび工 | 生コンクリート 高炉 ２４－８－２５（２０） Ｗ／Ｃ ５５％ | 鉄筋コンクリート用棒鋼ＳＤ３４５ Ｄ１３ | 軽油 １．２号 パトロール給油 | - | 鉄筋工 加工・組立共 一般構造物 | -
|  |  |  | 特殊養生(練炭･ｼﾞｪｯﾄﾋｰﾀ) | 延長無し | 44399 | 1.94 | 1.4 | - | - | 53.31 | 19.39 | 9.75 | 4.66 | 3.21 | 38.62 | 29.86 | 8.4 | 0.26 | - | 6.13 | コンクリートポンプ車［トラック架装・ブーム式］圧送能力90～110m3/h | - |  | - | 普通作業員 | 型わく工 | 土木一般世話役 | とび工 | 生コンクリート 高炉 ２４－８－２５（２０） Ｗ／Ｃ ５５％ | 鉄筋コンクリート用棒鋼ＳＤ３４５ Ｄ１３ | 軽油 １．２号 パトロール給油 | - | 鉄筋工 加工・組立共 一般構造物 | -
[5 empty] | 90m未満 | 44928 | 2 | 1.38 | - | - | 53.77 | 20.25 | 9.64 | 4.6 | 3.17 | 38.17 | 29.51 | 8.31 | 0.25 | - | 6.06 | コンクリートポンプ車［トラック架装・ブーム式］圧送能力90～110m3/h | - |  | - | 普通作業員 | 型わく工 | 土木一般世話役 | とび工 | 生コンクリート 高炉 ２４－８－２５（２０） Ｗ／Ｃ ５５％ | 鉄筋コンクリート用棒鋼ＳＤ３４５ Ｄ１３ | 軽油 １．２号 パトロール給油 | - | 鉄筋工 加工・組立共 一般構造物 | -
[5 empty] | 90m以上180m未満 | 45983 | 2.13 | 1.35 | - | - | 54.67 | 21.92 | 9.42 | 4.5 | 3.1 | 37.28 | 28.83 | 8.11 | 0.25 | - | 5.92 | コンクリートポンプ車［トラック架装・ブーム式］圧送能力90～110m3/h | - |  | - | 普通作業員 | 型わく工 | 土木一般世話役 | とび工 | 生コンクリート 高炉 ２４－８－２５（２０） Ｗ／Ｃ ５５％ | 鉄筋コンクリート用棒鋼ＳＤ３４５ Ｄ１３ | 軽油 １．２号 パトロール給油 | - | 鉄筋工 加工・組立共 一般構造物 | -
[5 empty] | 180m以上280m以下 | 47099 | 2.26 | 1.32 | - | - | 55.56 | 23.58 | 9.19 | 4.39 | 3.03 | 36.4 | 28.15 | 7.92 | 0.24 | - | 5.78 | コンクリートポンプ車［トラック架装・ブーム式］圧送能力90～110m3/h | - |  | - | 普通作業員 | 型わく工 | 土木一般世話役 | とび工 | 生コンクリート 高炉 ２４－８－２５（２０） Ｗ／Ｃ ５５％ | 鉄筋コンクリート用棒鋼ＳＤ３４５ Ｄ１３ | 軽油 １．２号 パトロール給油 | - | 鉄筋工 加工・組立共 一般構造物 | -
|  |  |  | 仮囲い内ｼﾞｪｯﾄﾋｰﾀ養生 | 延長無し | 39485 | 2.68 | 1.57 | 0.34 | 0.27 | 44.25 | 16.75 | 10.97 | 4.07 | 1.09 | 46.17 | 33.65 | 9.45 | 2.18 | 0.8 | 6.9 | コンクリートポンプ車［トラック架装・ブーム式］圧送能力90～110m3/h | ジェットヒータ 126ＭＪ (30,100kcal) | * | 発動発電機［ディーゼルエンジン駆動］ 2.7/3kVA | 普通作業員 | 型わく工 | 土木一般世話役 | 特殊作業員 | 生コンクリート 高炉 ２４－８－２５（２０） Ｗ／Ｃ ５５％ | 鉄筋コンクリート用棒鋼ＳＤ３４５ Ｄ１３ | 灯油 白灯油 業務用 ミニローリー | 軽油 １．２号 パトロール給油 | 鉄筋工 加工・組立共 一般構造物 | -
[5 empty] | 90m未満 | 40011 | 2.74 | 1.55 | 0.34 | 0.27 | 44.88 | 17.75 | 10.82 | 4.02 | 1.07 | 45.57 | 33.21 | 9.33 | 2.15 | 0.79 | 6.81 | コンクリートポンプ車［トラック架装・ブーム式］圧送能力90～110m3/h | ジェットヒータ 126ＭＪ (30,100kcal) | * | 発動発電機［ディーゼルエンジン駆動］ 2.7/3kVA | 普通作業員 | 型わく工 | 土木一般世話役 | 特殊作業員 | 生コンクリート 高炉 ２４－８－２５（２０） Ｗ／Ｃ ５５％ | 鉄筋コンクリート用棒鋼ＳＤ３４５ Ｄ１３ | 灯油 白灯油 業務用 ミニローリー | 軽油 １．２号 パトロール給油 | 鉄筋工 加工・組立共 一般構造物 | -
[5 empty] | 90m以上180m未満 | 41063 | 2.85 | 1.51 | 0.33 | 0.26 | 46.19 | 19.75 | 10.54 | 3.92 | 1.05 | 44.33 | 32.29 | 9.09 | 2.09 | 0.77 | 6.63 | コンクリートポンプ車［トラック架装・ブーム式］圧送能力90～110m3/h | ジェットヒータ 126ＭＪ (30,100kcal) | * | 発動発電機［ディーゼルエンジン駆動］ 2.7/3kVA | 普通作業員 | 型わく工 | 土木一般世話役 | 特殊作業員 | 生コンクリート 高炉 ２４－８－２５（２０） Ｗ／Ｃ ５５％ | 鉄筋コンクリート用棒鋼ＳＤ３４５ Ｄ１３ | 灯油 白灯油 業務用 ミニローリー | 軽油 １．２号 パトロール給油 | 鉄筋工 加工・組立共 一般構造物 | -
[5 empty] | 180m以上280m以下 | 42175 | 2.96 | 1.47 | 0.32 | 0.25 | 47.42 | 21.68 | 10.27 | 3.81 | 1.02 | 43.16 | 31.44 | 8.85 | 2.04 | 0.75 | 6.46 | コンクリートポンプ車［トラック架装・ブーム式］圧送能力90～110m3/h | ジェットヒータ 126ＭＪ (30,100kcal) | * | 発動発電機［ディーゼルエンジン駆動］ 2.7/3kVA | 普通作業員 | 型わく工 | 土木一般世話役 | 特殊作業員 | 生コンクリート 高炉 ２４－８－２５（２０） Ｗ／Ｃ ５５％ | 鉄筋コンクリート用棒鋼ＳＤ３４５ Ｄ１３ | 灯油 白灯油 業務用 ミニローリー | 軽油 １．２号 パトロール給油 | 鉄筋工 加工・組立共 一般構造物 | -
|  |  | 有り | 一般養生 | 延長無し | 45107 | 2.07 | 1.37 | - | - | 53.85 | 16.83 | 9.6 | 4.58 | 3.16 | 38.04 | 29.39 | 8.27 | 0.25 | - | 6.04 | コンクリートポンプ車［トラック架装・ブーム式］圧送能力90～110m3/h | - |  | - | 普通作業員 | 型わく工 | 土木一般世話役 | とび工 | 生コンクリート 高炉 ２４－８－２５（２０） Ｗ／Ｃ ５５％ | 鉄筋コンクリート用棒鋼ＳＤ３４５ Ｄ１３ | 軽油 １．２号 パトロール給油 | - | 鉄筋工 加工・組立共 一般構造物 | -
[5 empty] | 90m未満 | 45639 | 2.14 | 1.36 | - | - | 54.29 | 17.7 | 9.49 | 4.53 | 3.12 | 37.6 | 29.05 | 8.18 | 0.25 | - | 5.97 | コンクリートポンプ車［トラック架装・ブーム式］圧送能力90～110m3/h | - |  | - | 普通作業員 | 型わく工 | 土木一般世話役 | とび工 | 生コンクリート 高炉 ２４－８－２５（２０） Ｗ／Ｃ ５５％ | 鉄筋コンクリート用棒鋼ＳＤ３４５ Ｄ１３ | 軽油 １．２号 パトロール給油 | - | 鉄筋工 加工・組立共 一般構造物 | -
[5 empty] | 90m以上180m未満 | 46701 | 2.28 | 1.33 | - | - | 55.15 | 19.39 | 9.27 | 4.43 | 3.05 | 36.74 | 28.39 | 7.99 | 0.24 | - | 5.83 | コンクリートポンプ車［トラック架装・ブーム式］圧送能力90～110m3/h | - |  | - | 普通作業員 | 型わく工 | 土木一般世話役 | とび工 | 生コンクリート 高炉 ２４－８－２５（２０） Ｗ／Ｃ ５５％ | 鉄筋コンクリート用棒鋼ＳＤ３４５ Ｄ１３ | 軽油 １．２号 パトロール給油 | - | 鉄筋工 加工・組立共 一般構造物 | -
[5 empty] | 180m以上280m以下 | 47825 | 2.41 | 1.3 | - | - | 56.02 | 21.1 | 9.05 | 4.32 | 2.98 | 35.88 | 27.72 | 7.8 | 0.24 | - | 5.69 | コンクリートポンプ車［トラック架装・ブーム式］圧送能力90～110m3/h | - |  | - | 普通作業員 | 型わく工 | 土木一般世話役 | とび工 | 生コンクリート 高炉 ２４－８－２５（２０） Ｗ／Ｃ ５５％ | 鉄筋コンクリート用棒鋼ＳＤ３４５ Ｄ１３ | 軽油 １．２号 パトロール給油 | - | 鉄筋工 加工・組立共 一般構造物 | -
|  |  |  | 特殊養生(練炭･ｼﾞｪｯﾄﾋｰﾀ) | 延長無し | 45711 | 1.99 | 1.36 | - | - | 54.53 | 18.85 | 9.47 | 4.52 | 3.12 | 37.52 | 29 | 8.16 | 0.25 | - | 5.96 | コンクリートポンプ車［トラック架装・ブーム式］圧送能力90～110m3/h | - |  | - | 普通作業員 | 型わく工 | 土木一般世話役 | とび工 | 生コンクリート 高炉 ２４－８－２５（２０） Ｗ／Ｃ ５５％ | 鉄筋コンクリート用棒鋼ＳＤ３４５ Ｄ１３ | 軽油 １．２号 パトロール給油 | - | 鉄筋工 加工・組立共 一般構造物 | -
[5 empty] | 90m未満 | 46241 | 2.06 | 1.34 | - | - | 54.96 | 19.68 | 9.36 | 4.47 | 3.08 | 37.09 | 28.67 | 8.07 | 0.24 | - | 5.89 | コンクリートポンプ車［トラック架装・ブーム式］圧送能力90～110m3/h | - |  | - | 普通作業員 | 型わく工 | 土木一般世話役 | とび工 | 生コンクリート 高炉 ２４－８－２５（２０） Ｗ／Ｃ ５５％ | 鉄筋コンクリート用棒鋼ＳＤ３４５ Ｄ１３ | 軽油 １．２号 パトロール給油 | - | 鉄筋工 加工・組立共 一般構造物 | -
[5 empty] | 90m以上180m未満 | 47301 | 2.18 | 1.31 | - | - | 55.79 | 21.31 | 9.15 | 4.37 | 3.01 | 36.27 | 28.03 | 7.89 | 0.24 | - | 5.76 | コンクリートポンプ車［トラック架装・ブーム式］圧送能力90～110m3/h | - |  | - | 普通作業員 | 型わく工 | 土木一般世話役 | とび工 | 生コンクリート 高炉 ２４－８－２５（２０） Ｗ／Ｃ ５５％ | 鉄筋コンクリート用棒鋼ＳＤ３４５ Ｄ１３ | 軽油 １．２号 パトロール給油 | - | 鉄筋工 加工・組立共 一般構造物 | -
[5 empty] | 180m以上280m以下 | 48422 | 2.31 | 1.28 | - | - | 56.64 | 22.95 | 8.94 | 4.27 | 2.94 | 35.43 | 27.38 | 7.71 | 0.23 | - | 5.62 | コンクリートポンプ車［トラック架装・ブーム式］圧送能力90～110m3/h | - |  | - | 普通作業員 | 型わく工 | 土木一般世話役 | とび工 | 生コンクリート 高炉 ２４－８－２５（２０） Ｗ／Ｃ ５５％ | 鉄筋コンクリート用棒鋼ＳＤ３４５ Ｄ１３ | 軽油 １．２号 パトロール給油 | - | 鉄筋工 加工・組立共 一般構造物 | -
|  |  |  | 仮囲い内ｼﾞｪｯﾄﾋｰﾀ養生 | 延長無し | 40785 | 2.73 | 1.52 | 0.33 | 0.26 | 45.93 | 16.29 | 10.62 | 3.94 | 1.05 | 44.66 | 32.51 | 9.15 | 2.11 | 0.78 | 6.68 | コンクリートポンプ車［トラック架装・ブーム式］圧送能力90～110m3/h | ジェットヒータ 126ＭＪ (30,100kcal) | * | 発動発電機［ディーゼルエンジン駆動］ 2.7/3kVA | 普通作業員 | 型わく工 | 土木一般世話役 | 特殊作業員 | 生コンクリート 高炉 ２４－８－２５（２０） Ｗ／Ｃ ５５％ | 鉄筋コンクリート用棒鋼ＳＤ３４５ Ｄ１３ | 灯油 白灯油 業務用 ミニローリー | 軽油 １．２号 パトロール給油 | 鉄筋工 加工・組立共 一般構造物 | -
[5 empty] | 90m未満 | 41314 | 2.8 | 1.5 | 0.33 | 0.26 | 46.53 | 17.28 | 10.48 | 3.89 | 1.04 | 44.08 | 32.09 | 9.03 | 2.08 | 0.77 | 6.59 | コンクリートポンプ車［トラック架装・ブーム式］圧送能力90～110m3/h | ジェットヒータ 126ＭＪ (30,100kcal) | * | 発動発電機［ディーゼルエンジン駆動］ 2.7/3kVA | 普通作業員 | 型わく工 | 土木一般世話役 | 特殊作業員 | 生コンクリート 高炉 ２４－８－２５（２０） Ｗ／Ｃ ５５％ | 鉄筋コンクリート用棒鋼ＳＤ３４５ Ｄ１３ | 灯油 白灯油 業務用 ミニローリー | 軽油 １．２号 パトロール給油 | 鉄筋工 加工・組立共 一般構造物 | -
[5 empty] | 90m以上180m未満 | 42371 | 2.91 | 1.46 | 0.32 | 0.25 | 47.67 | 19.15 | 10.22 | 3.79 | 1.01 | 42.99 | 31.29 | 8.81 | 2.03 | 0.75 | 6.43 | コンクリートポンプ車［トラック架装・ブーム式］圧送能力90～110m3/h | ジェットヒータ 126ＭＪ (30,100kcal) | * | 発動発電機［ディーゼルエンジン駆動］ 2.7/3kVA | 普通作業員 | 型わく工 | 土木一般世話役 | 特殊作業員 | 生コンクリート 高炉 ２４－８－２５（２０） Ｗ／Ｃ ５５％ | 鉄筋コンクリート用棒鋼ＳＤ３４５ Ｄ１３ | 灯油 白灯油 業務用 ミニローリー | 軽油 １．２号 パトロール給油 | 鉄筋工 加工・組立共 一般構造物 | -
[5 empty] | 180m以上280m以下 | 43488 | 3.02 | 1.42 | 0.31 | 0.24 | 48.84 | 21.04 | 9.96 | 3.7 | 0.99 | 41.88 | 30.49 | 8.58 | 1.98 | 0.73 | 6.26 | コンクリートポンプ車［トラック架装・ブーム式］圧送能力90～110m3/h | ジェットヒータ 126ＭＪ (30,100kcal) | * | 発動発電機［ディーゼルエンジン駆動］ 2.7/3kVA | 普通作業員 | 型わく工 | 土木一般世話役 | 特殊作業員 | 生コンクリート 高炉 ２４－８－２５（２０） Ｗ／Ｃ ５５％ | 鉄筋コンクリート用棒鋼ＳＤ３４５ Ｄ１３ | 灯油 白灯油 業務用 ミニローリー | 軽油 １．２号 パトロール給油 | 鉄筋工 加工・組立共 一般構造物 | -
| 0.06t/m3以上0.08t/m3未満 | 無し | 無し | 一般養生 | 延長無し | 45041 | 1.87 | 1.38 | - | - | 48.62 | 16.86 | 9.61 | 4.59 | 3.17 | 41.05 | 29.43 | 11.28 | 0.25 | - | 8.46 | コンクリートポンプ車［トラック架装・ブーム式］圧送能力90～110m3/h | - |  | - | 普通作業員 | 型わく工 | 土木一般世話役 | とび工 | 生コンクリート 高炉 ２４－８－２５（２０） Ｗ／Ｃ ５５％ | 鉄筋コンクリート用棒鋼ＳＤ３４５ Ｄ１９ | 軽油 １．２号 パトロール給油 | - | 鉄筋工 加工・組立共 一般構造物 | -
[5 empty] | 90m未満 | 45569 | 1.93 | 1.36 | - | - | 49.12 | 17.73 | 9.5 | 4.54 | 3.13 | 40.58 | 29.09 | 11.15 | 0.25 | - | 8.37 | コンクリートポンプ車［トラック架装・ブーム式］圧送能力90～110m3/h | - |  | - | 普通作業員 | 型わく工 | 土木一般世話役 | とび工 | 生コンクリート 高炉 ２４－８－２５（２０） Ｗ／Ｃ ５５％ | 鉄筋コンクリート用棒鋼ＳＤ３４５ Ｄ１９ | 軽油 １．２号 パトロール給油 | - | 鉄筋工 加工・組立共 一般構造物 | -
[5 empty] | 90m以上180m未満 | 46623 | 2.05 | 1.33 | - | - | 50.11 | 19.43 | 9.29 | 4.43 | 3.06 | 39.66 | 28.44 | 10.9 | 0.24 | - | 8.18 | コンクリートポンプ車［トラック架装・ブーム式］圧送能力90～110m3/h | - |  | - | 普通作業員 | 型わく工 | 土木一般世話役 | とび工 | 生コンクリート 高炉 ２４－８－２５（２０） Ｗ／Ｃ ５５％ | 鉄筋コンクリート用棒鋼ＳＤ３４５ Ｄ１９ | 軽油 １．２号 パトロール給油 | - | 鉄筋工 加工・組立共 一般構造物 | -
[5 empty] | 180m以上280m以下 | 47737 | 2.17 | 1.3 | - | - | 51.11 | 21.14 | 9.07 | 4.33 | 2.99 | 38.73 | 27.77 | 10.64 | 0.24 | - | 7.99 | コンクリートポンプ車［トラック架装・ブーム式］圧送能力90～110m3/h | - |  | - | 普通作業員 | 型わく工 | 土木一般世話役 | とび工 | 生コンクリート 高炉 ２４－８－２５（２０） Ｗ／Ｃ ５５％ | 鉄筋コンクリート用棒鋼ＳＤ３４５ Ｄ１９ | 軽油 １．２号 パトロール給油 | - | 鉄筋工 加工・組立共 一般構造物 | -
|  |  |  | 特殊養生(練炭･ｼﾞｪｯﾄﾋｰﾀ) | 延長無し | 45645 | 1.79 | 1.36 | - | - | 49.35 | 18.86 | 9.49 | 4.53 | 3.12 | 40.51 | 29.05 | 11.13 | 0.25 | - | 8.35 | コンクリートポンプ車［トラック架装・ブーム式］圧送能力90～110m3/h | - |  | - | 普通作業員 | 型わく工 | 土木一般世話役 | とび工 | 生コンクリート 高炉 ２４－８－２５（２０） Ｗ／Ｃ ５５％ | 鉄筋コンクリート用棒鋼ＳＤ３４５ Ｄ１９ | 軽油 １．２号 パトロール給油 | - | 鉄筋工 加工・組立共 一般構造物 | -
[5 empty] | 90m未満 | 46171 | 1.85 | 1.34 | - | - | 49.85 | 19.7 | 9.38 | 4.48 | 3.09 | 40.04 | 28.71 | 11 | 0.25 | - | 8.26 | コンクリートポンプ車［トラック架装・ブーム式］圧送能力90～110m3/h | - |  | - | 普通作業員 | 型わく工 | 土木一般世話役 | とび工 | 生コンクリート 高炉 ２４－８－２５（２０） Ｗ／Ｃ ５５％ | 鉄筋コンクリート用棒鋼ＳＤ３４５ Ｄ１９ | 軽油 １．２号 パトロール給油 | - | 鉄筋工 加工・組立共 一般構造物 | -
[5 empty] | 90m以上180m未満 | 47223 | 1.96 | 1.31 | - | - | 50.83 | 21.36 | 9.17 | 4.38 | 3.02 | 39.14 | 28.07 | 10.76 | 0.24 | - | 8.07 | コンクリートポンプ車［トラック架装・ブーム式］圧送能力90～110m3/h | - |  | - | 普通作業員 | 型わく工 | 土木一般世話役 | とび工 | 生コンクリート 高炉 ２４－８－２５（２０） Ｗ／Ｃ ５５％ | 鉄筋コンクリート用棒鋼ＳＤ３４５ Ｄ１９ | 軽油 １．２号 パトロール給油 | - | 鉄筋工 加工・組立共 一般構造物 | -
[5 empty] | 180m以上280m以下 | 48335 | 2.08 | 1.28 | - | - | 51.79 | 22.99 | 8.96 | 4.28 | 2.95 | 38.24 | 27.43 | 10.51 | 0.23 | - | 7.89 | コンクリートポンプ車［トラック架装・ブーム式］圧送能力90～110m3/h | - |  | - | 普通作業員 | 型わく工 | 土木一般世話役 | とび工 | 生コンクリート 高炉 ２４－８－２５（２０） Ｗ／Ｃ ５５％ | 鉄筋コンクリート用棒鋼ＳＤ３４５ Ｄ１９ | 軽油 １．２号 パトロール給油 | - | 鉄筋工 加工・組立共 一般構造物 | -
|  |  |  | 仮囲い内ｼﾞｪｯﾄﾋｰﾀ養生 | 延長無し | 40736 | 2.46 | 1.52 | 0.33 | 0.26 | 40.12 | 16.23 | 10.63 | 3.95 | 1.06 | 48.06 | 32.64 | 12.47 | 2.11 | 0.78 | 9.36 | コンクリートポンプ車［トラック架装・ブーム式］圧送能力90～110m3/h | ジェットヒータ 126ＭＪ (30,100kcal) | * | 発動発電機［ディーゼルエンジン駆動］ 2.7/3kVA | 普通作業員 | 型わく工 | 土木一般世話役 | 特殊作業員 | 生コンクリート 高炉 ２４－８－２５（２０） Ｗ／Ｃ ５５％ | 鉄筋コンクリート用棒鋼ＳＤ３４５ Ｄ１９ | 灯油 白灯油 業務用 ミニローリー | 軽油 １．２号 パトロール給油 | 鉄筋工 加工・組立共 一般構造物 | -
[5 empty] | 90m未満 | 41260 | 2.52 | 1.5 | 0.33 | 0.26 | 40.79 | 17.21 | 10.49 | 3.9 | 1.04 | 47.45 | 32.23 | 12.31 | 2.08 | 0.77 | 9.24 | コンクリートポンプ車［トラック架装・ブーム式］圧送能力90～110m3/h | ジェットヒータ 126ＭＪ (30,100kcal) | * | 発動発電機［ディーゼルエンジン駆動］ 2.7/3kVA | 普通作業員 | 型わく工 | 土木一般世話役 | 特殊作業員 | 生コンクリート 高炉 ２４－８－２５（２０） Ｗ／Ｃ ５５％ | 鉄筋コンクリート用棒鋼ＳＤ３４５ Ｄ１９ | 灯油 白灯油 業務用 ミニローリー | 軽油 １．２号 パトロール給油 | 鉄筋工 加工・組立共 一般構造物 | -
[5 empty] | 90m以上180m未満 | 42306 | 2.62 | 1.46 | 0.32 | 0.25 | 42.1 | 19.1 | 10.23 | 3.8 | 1.02 | 46.27 | 31.42 | 12.01 | 2.03 | 0.75 | 9.01 | コンクリートポンプ車［トラック架装・ブーム式］圧送能力90～110m3/h | ジェットヒータ 126ＭＪ (30,100kcal) | * | 発動発電機［ディーゼルエンジン駆動］ 2.7/3kVA | 普通作業員 | 型わく工 | 土木一般世話役 | 特殊作業員 | 生コンクリート 高炉 ２４－８－２５（２０） Ｗ／Ｃ ５５％ | 鉄筋コンクリート用棒鋼ＳＤ３４５ Ｄ１９ | 灯油 白灯油 業務用 ミニローリー | 軽油 １．２号 パトロール給油 | 鉄筋工 加工・組立共 一般構造物 | -
[5 empty] | 180m以上280m以下 | 43414 | 2.73 | 1.43 | 0.31 | 0.25 | 43.39 | 20.99 | 9.97 | 3.7 | 0.99 | 45.1 | 30.63 | 11.7 | 1.98 | 0.73 | 8.78 | コンクリートポンプ車［トラック架装・ブーム式］圧送能力90～110m3/h | ジェットヒータ 126ＭＪ (30,100kcal) | * | 発動発電機［ディーゼルエンジン駆動］ 2.7/3kVA | 普通作業員 | 型わく工 | 土木一般世話役 | 特殊作業員 | 生コンクリート 高炉 ２４－８－２５（２０） Ｗ／Ｃ ５５％ | 鉄筋コンクリート用棒鋼ＳＤ３４５ Ｄ１９ | 灯油 白灯油 業務用 ミニローリー | 軽油 １．２号 パトロール給油 | 鉄筋工 加工・組立共 一般構造物 | -
|  |  | 有り | 一般養生 | 延長無し | 46353 | 1.92 | 1.34 | - | - | 49.95 | 16.38 | 9.34 | 4.46 | 3.08 | 39.9 | 28.6 | 10.96 | 0.24 | - | 8.23 | コンクリートポンプ車［トラック架装・ブーム式］圧送能力90～110m3/h | - |  | - | 普通作業員 | 型わく工 | 土木一般世話役 | とび工 | 生コンクリート 高炉 ２４－８－２５（２０） Ｗ／Ｃ ５５％ | 鉄筋コンクリート用棒鋼ＳＤ３４５ Ｄ１９ | 軽油 １．２号 パトロール給油 | - | 鉄筋工 加工・組立共 一般構造物 | -
[5 empty] | 90m未満 | 46883 | 1.98 | 1.32 | - | - | 50.43 | 17.23 | 9.24 | 4.41 | 3.04 | 39.46 | 28.28 | 10.84 | 0.24 | - | 8.13 | コンクリートポンプ車［トラック架装・ブーム式］圧送能力90～110m3/h | - |  | - | 普通作業員 | 型わく工 | 土木一般世話役 | とび工 | 生コンクリート 高炉 ２４－８－２５（２０） Ｗ／Ｃ ５５％ | 鉄筋コンクリート用棒鋼ＳＤ３４５ Ｄ１９ | 軽油 １．２号 パトロール給油 | - | 鉄筋工 加工・組立共 一般構造物 | -
[5 empty] | 90m以上180m未満 | 47941 | 2.11 | 1.29 | - | - | 51.35 | 18.89 | 9.03 | 4.31 | 2.97 | 38.59 | 27.65 | 10.6 | 0.24 | - | 7.95 | コンクリートポンプ車［トラック架装・ブーム式］圧送能力90～110m3/h | - |  | - | 普通作業員 | 型わく工 | 土木一般世話役 | とび工 | 生コンクリート 高炉 ２４－８－２５（２０） Ｗ／Ｃ ５５％ | 鉄筋コンクリート用棒鋼ＳＤ３４５ Ｄ１９ | 軽油 １．２号 パトロール給油 | - | 鉄筋工 加工・組立共 一般構造物 | -
[5 empty] | 180m以上280m以下 | 49060 | 2.23 | 1.26 | - | - | 52.29 | 20.58 | 8.82 | 4.21 | 2.91 | 37.71 | 27.02 | 10.36 | 0.23 | - | 7.77 | コンクリートポンプ車［トラック架装・ブーム式］圧送能力90～110m3/h | - |  | - | 普通作業員 | 型わく工 | 土木一般世話役 | とび工 | 生コンクリート 高炉 ２４－８－２５（２０） Ｗ／Ｃ ５５％ | 鉄筋コンクリート用棒鋼ＳＤ３４５ Ｄ１９ | 軽油 １．２号 パトロール給油 | - | 鉄筋工 加工・組立共 一般構造物 | -
|  |  |  | 特殊養生(練炭･ｼﾞｪｯﾄﾋｰﾀ) | 延長無し | 46956 | 1.84 | 1.32 | - | - | 50.66 | 18.34 | 9.22 | 4.4 | 3.04 | 39.38 | 28.23 | 10.82 | 0.24 | - | 8.12 | コンクリートポンプ車［トラック架装・ブーム式］圧送能力90～110m3/h | - |  | - | 普通作業員 | 型わく工 | 土木一般世話役 | とび工 | 生コンクリート 高炉 ２４－８－２５（２０） Ｗ／Ｃ ５５％ | 鉄筋コンクリート用棒鋼ＳＤ３４５ Ｄ１９ | 軽油 １．２号 パトロール給油 | - | 鉄筋工 加工・組立共 一般構造物 | -
[5 empty] | 90m未満 | 47485 | 1.9 | 1.3 | - | - | 51.12 | 19.18 | 9.12 | 4.35 | 3 | 38.95 | 27.92 | 10.7 | 0.24 | - | 8.03 | コンクリートポンプ車［トラック架装・ブーム式］圧送能力90～110m3/h | - |  | - | 普通作業員 | 型わく工 | 土木一般世話役 | とび工 | 生コンクリート 高炉 ２４－８－２５（２０） Ｗ／Ｃ ５５％ | 鉄筋コンクリート用棒鋼ＳＤ３４５ Ｄ１９ | 軽油 １．２号 パトロール給油 | - | 鉄筋工 加工・組立共 一般構造物 | -
[5 empty] | 90m以上180m未満 | 48541 | 2.03 | 1.28 | - | - | 52.02 | 20.76 | 8.92 | 4.26 | 2.94 | 38.1 | 27.31 | 10.47 | 0.23 | - | 7.85 | コンクリートポンプ車［トラック架装・ブーム式］圧送能力90～110m3/h | - |  | - | 普通作業員 | 型わく工 | 土木一般世話役 | とび工 | 生コンクリート 高炉 ２４－８－２５（２０） Ｗ／Ｃ ５５％ | 鉄筋コンクリート用棒鋼ＳＤ３４５ Ｄ１９ | 軽油 １．２号 パトロール給油 | - | 鉄筋工 加工・組立共 一般構造物 | -
[5 empty] | 180m以上280m以下 | 49657 | 2.15 | 1.25 | - | - | 52.92 | 22.37 | 8.72 | 4.16 | 2.87 | 37.25 | 26.7 | 10.23 | 0.23 | - | 7.68 | コンクリートポンプ車［トラック架装・ブーム式］圧送能力90～110m3/h | - |  | - | 普通作業員 | 型わく工 | 土木一般世話役 | とび工 | 生コンクリート 高炉 ２４－８－２５（２０） Ｗ／Ｃ ５５％ | 鉄筋コンクリート用棒鋼ＳＤ３４５ Ｄ１９ | 軽油 １．２号 パトロール給油 | - | 鉄筋工 加工・組立共 一般構造物 | -
|  |  |  | 仮囲い内ｼﾞｪｯﾄﾋｰﾀ養生 | 延長無し | 42036 | 2.52 | 1.47 | 0.32 | 0.25 | 41.81 | 15.73 | 10.3 | 3.83 | 1.02 | 46.6 | 31.62 | 12.09 | 2.05 | 0.75 | 9.07 | コンクリートポンプ車［トラック架装・ブーム式］圧送能力90～110m3/h | ジェットヒータ 126ＭＪ (30,100kcal) | * | 発動発電機［ディーゼルエンジン駆動］ 2.7/3kVA | 普通作業員 | 型わく工 | 土木一般世話役 | 特殊作業員 | 生コンクリート 高炉 ２４－８－２５（２０） Ｗ／Ｃ ５５％ | 鉄筋コンクリート用棒鋼ＳＤ３４５ Ｄ１９ | 灯油 白灯油 業務用 ミニローリー | 軽油 １．２号 パトロール給油 | 鉄筋工 加工・組立共 一般構造物 | -
[5 empty] | 90m未満 | 42563 | 2.59 | 1.46 | 0.32 | 0.25 | 42.44 | 16.69 | 10.17 | 3.78 | 1.01 | 46.01 | 31.23 | 11.94 | 2.02 | 0.74 | 8.96 | コンクリートポンプ車［トラック架装・ブーム式］圧送能力90～110m3/h | ジェットヒータ 126ＭＪ (30,100kcal) | * | 発動発電機［ディーゼルエンジン駆動］ 2.7/3kVA | 普通作業員 | 型わく工 | 土木一般世話役 | 特殊作業員 | 生コンクリート 高炉 ２４－８－２５（２０） Ｗ／Ｃ ５５％ | 鉄筋コンクリート用棒鋼ＳＤ３４５ Ｄ１９ | 灯油 白灯油 業務用 ミニローリー | 軽油 １．２号 パトロール給油 | 鉄筋工 加工・組立共 一般構造物 | -
[5 empty] | 90m以上180m未満 | 43615 | 2.69 | 1.42 | 0.31 | 0.24 | 43.66 | 18.52 | 9.93 | 3.69 | 0.99 | 44.91 | 30.48 | 11.65 | 1.97 | 0.73 | 8.74 | コンクリートポンプ車［トラック架装・ブーム式］圧送能力90～110m3/h | ジェットヒータ 126ＭＪ (30,100kcal) | * | 発動発電機［ディーゼルエンジン駆動］ 2.7/3kVA | 普通作業員 | 型わく工 | 土木一般世話役 | 特殊作業員 | 生コンクリート 高炉 ２４－８－２５（２０） Ｗ／Ｃ ５５％ | 鉄筋コンクリート用棒鋼ＳＤ３４５ Ｄ１９ | 灯油 白灯油 業務用 ミニローリー | 軽油 １．２号 パトロール給油 | 鉄筋工 加工・組立共 一般構造物 | -
[5 empty] | 180m以上280m以下 | 44727 | 2.81 | 1.39 | 0.3 | 0.24 | 44.96 | 20.46 | 9.68 | 3.59 | 0.96 | 43.71 | 29.64 | 11.36 | 1.92 | 0.71 | 8.52 | コンクリートポンプ車［トラック架装・ブーム式］圧送能力90～110m3/h | ジェットヒータ 126ＭＪ (30,100kcal) | * | 発動発電機［ディーゼルエンジン駆動］ 2.7/3kVA | 普通作業員 | 型わく工 | 土木一般世話役 | 特殊作業員 | 生コンクリート 高炉 ２４－８－２５（２０） Ｗ／Ｃ ５５％ | 鉄筋コンクリート用棒鋼ＳＤ３４５ Ｄ１９ | 灯油 白灯油 業務用 ミニローリー | 軽油 １．２号 パトロール給油 | 鉄筋工 加工・組立共 一般構造物 | -
|  | 有り | 無し | 一般養生 | 延長無し | 46235 | 1.92 | 1.34 | - | - | 49.83 | 16.42 | 9.36 | 4.47 | 3.08 | 40 | 28.67 | 10.99 | 0.24 | - | 8.25 | コンクリートポンプ車［トラック架装・ブーム式］圧送能力90～110m3/h | - |  | - | 普通作業員 | 型わく工 | 土木一般世話役 | とび工 | 生コンクリート 高炉 ２４－８－２５（２０） Ｗ／Ｃ ５５％ | 鉄筋コンクリート用棒鋼ＳＤ３４５ Ｄ１９ | 軽油 １．２号 パトロール給油 | - | 鉄筋工 加工・組立共 一般構造物 | -
[5 empty] | 90m未満 | 46765 | 1.98 | 1.32 | - | - | 50.32 | 17.28 | 9.26 | 4.42 | 3.05 | 39.55 | 28.35 | 10.86 | 0.24 | - | 8.15 | コンクリートポンプ車［トラック架装・ブーム式］圧送能力90～110m3/h | - |  | - | 普通作業員 | 型わく工 | 土木一般世話役 | とび工 | 生コンクリート 高炉 ２４－８－２５（２０） Ｗ／Ｃ ５５％ | 鉄筋コンクリート用棒鋼ＳＤ３４５ Ｄ１９ | 軽油 １．２号 パトロール給油 | - | 鉄筋工 加工・組立共 一般構造物 | -
[5 empty] | 90m以上180m未満 | 47823 | 2.11 | 1.3 | - | - | 51.24 | 18.94 | 9.05 | 4.32 | 2.98 | 38.68 | 27.72 | 10.62 | 0.24 | - | 7.97 | コンクリートポンプ車［トラック架装・ブーム式］圧送能力90～110m3/h | - |  | - | 普通作業員 | 型わく工 | 土木一般世話役 | とび工 | 生コンクリート 高炉 ２４－８－２５（２０） Ｗ／Ｃ ５５％ | 鉄筋コンクリート用棒鋼ＳＤ３４５ Ｄ１９ | 軽油 １．２号 パトロール給油 | - | 鉄筋工 加工・組立共 一般構造物 | -
[5 empty] | 180m以上280m以下 | 48941 | 2.23 | 1.27 | - | - | 52.18 | 20.62 | 8.85 | 4.22 | 2.91 | 37.8 | 27.09 | 10.38 | 0.23 | - | 7.79 | コンクリートポンプ車［トラック架装・ブーム式］圧送能力90～110m3/h | - |  | - | 普通作業員 | 型わく工 | 土木一般世話役 | とび工 | 生コンクリート 高炉 ２４－８－２５（２０） Ｗ／Ｃ ５５％ | 鉄筋コンクリート用棒鋼ＳＤ３４５ Ｄ１９ | 軽油 １．２号 パトロール給油 | - | 鉄筋工 加工・組立共 一般構造物 | -
|  |  |  | 特殊養生(練炭･ｼﾞｪｯﾄﾋｰﾀ) | 延長無し | 46838 | 1.84 | 1.32 | - | - | 50.53 | 18.39 | 9.24 | 4.41 | 3.04 | 39.49 | 28.31 | 10.85 | 0.24 | - | 8.14 | コンクリートポンプ車［トラック架装・ブーム式］圧送能力90～110m3/h | - |  | - | 普通作業員 | 型わく工 | 土木一般世話役 | とび工 | 生コンクリート 高炉 ２４－８－２５（２０） Ｗ／Ｃ ５５％ | 鉄筋コンクリート用棒鋼ＳＤ３４５ Ｄ１９ | 軽油 １．２号 パトロール給油 | - | 鉄筋工 加工・組立共 一般構造物 | -
[5 empty] | 90m未満 | 47367 | 1.9 | 1.31 | - | - | 51 | 19.2 | 9.14 | 4.37 | 3.01 | 39.05 | 27.99 | 10.73 | 0.24 | - | 8.05 | コンクリートポンプ車［トラック架装・ブーム式］圧送能力90～110m3/h | - |  | - | 普通作業員 | 型わく工 | 土木一般世話役 | とび工 | 生コンクリート 高炉 ２４－８－２５（２０） Ｗ／Ｃ ５５％ | 鉄筋コンクリート用棒鋼ＳＤ３４５ Ｄ１９ | 軽油 １．２号 パトロール給油 | - | 鉄筋工 加工・組立共 一般構造物 | -
[5 empty] | 90m以上180m未満 | 48422 | 2.02 | 1.28 | - | - | 51.92 | 20.82 | 8.94 | 4.27 | 2.94 | 38.19 | 27.38 | 10.49 | 0.23 | - | 7.87 | コンクリートポンプ車［トラック架装・ブーム式］圧送能力90～110m3/h | - |  | - | 普通作業員 | 型わく工 | 土木一般世話役 | とび工 | 生コンクリート 高炉 ２４－８－２５（２０） Ｗ／Ｃ ５５％ | 鉄筋コンクリート用棒鋼ＳＤ３４５ Ｄ１９ | 軽油 １．２号 パトロール給油 | - | 鉄筋工 加工・組立共 一般構造物 | -
[5 empty] | 180m以上280m以下 | 49539 | 2.14 | 1.25 | - | - | 52.82 | 22.42 | 8.74 | 4.17 | 2.88 | 37.34 | 26.76 | 10.26 | 0.23 | - | 7.7 | コンクリートポンプ車［トラック架装・ブーム式］圧送能力90～110m3/h | - |  | - | 普通作業員 | 型わく工 | 土木一般世話役 | とび工 | 生コンクリート 高炉 ２４－８－２５（２０） Ｗ／Ｃ ５５％ | 鉄筋コンクリート用棒鋼ＳＤ３４５ Ｄ１９ | 軽油 １．２号 パトロール給油 | - | 鉄筋工 加工・組立共 一般構造物 | -
|  |  |  | 仮囲い内ｼﾞｪｯﾄﾋｰﾀ養生 | 延長無し | 41924 | 2.52 | 1.48 | 0.32 | 0.25 | 41.67 | 15.77 | 10.33 | 3.84 | 1.03 | 46.72 | 31.72 | 12.12 | 2.05 | 0.75 | 9.09 | コンクリートポンプ車［トラック架装・ブーム式］圧送能力90～110m3/h | ジェットヒータ 126ＭＪ (30,100kcal) | * | 発動発電機［ディーゼルエンジン駆動］ 2.7/3kVA | 普通作業員 | 型わく工 | 土木一般世話役 | 特殊作業員 | 生コンクリート 高炉 ２４－８－２５（２０） Ｗ／Ｃ ５５％ | 鉄筋コンクリート用棒鋼ＳＤ３４５ Ｄ１９ | 灯油 白灯油 業務用 ミニローリー | 軽油 １．２号 パトロール給油 | 鉄筋工 加工・組立共 一般構造物 | -
[5 empty] | 90m未満 | 42451 | 2.58 | 1.46 | 0.32 | 0.25 | 42.3 | 16.73 | 10.2 | 3.79 | 1.01 | 46.14 | 31.31 | 11.97 | 2.03 | 0.75 | 8.98 | コンクリートポンプ車［トラック架装・ブーム式］圧送能力90～110m3/h | ジェットヒータ 126ＭＪ (30,100kcal) | * | 発動発電機［ディーゼルエンジン駆動］ 2.7/3kVA | 普通作業員 | 型わく工 | 土木一般世話役 | 特殊作業員 | 生コンクリート 高炉 ２４－８－２５（２０） Ｗ／Ｃ ５５％ | 鉄筋コンクリート用棒鋼ＳＤ３４５ Ｄ１９ | 灯油 白灯油 業務用 ミニローリー | 軽油 １．２号 パトロール給油 | 鉄筋工 加工・組立共 一般構造物 | -
[5 empty] | 90m以上180m未満 | 43502 | 2.68 | 1.42 | 0.31 | 0.24 | 43.53 | 18.57 | 9.95 | 3.7 | 0.99 | 45.03 | 30.56 | 11.68 | 1.98 | 0.73 | 8.76 | コンクリートポンプ車［トラック架装・ブーム式］圧送能力90～110m3/h | ジェットヒータ 126ＭＪ (30,100kcal) | * | 発動発電機［ディーゼルエンジン駆動］ 2.7/3kVA | 普通作業員 | 型わく工 | 土木一般世話役 | 特殊作業員 | 生コンクリート 高炉 ２４－８－２５（２０） Ｗ／Ｃ ５５％ | 鉄筋コンクリート用棒鋼ＳＤ３４５ Ｄ１９ | 灯油 白灯油 業務用 ミニローリー | 軽油 １．２号 パトロール給油 | 鉄筋工 加工・組立共 一般構造物 | -
[5 empty] | 180m以上280m以下 | 44614 | 2.8 | 1.39 | 0.3 | 0.24 | 44.82 | 20.5 | 9.7 | 3.6 | 0.96 | 43.83 | 29.72 | 11.39 | 1.93 | 0.71 | 8.55 | コンクリートポンプ車［トラック架装・ブーム式］圧送能力90～110m3/h | ジェットヒータ 126ＭＪ (30,100kcal) | * | 発動発電機［ディーゼルエンジン駆動］ 2.7/3kVA | 普通作業員 | 型わく工 | 土木一般世話役 | 特殊作業員 | 生コンクリート 高炉 ２４－８－２５（２０） Ｗ／Ｃ ５５％ | 鉄筋コンクリート用棒鋼ＳＤ３４５ Ｄ１９ | 灯油 白灯油 業務用 ミニローリー | 軽油 １．２号 パトロール給油 | 鉄筋工 加工・組立共 一般構造物 | -
|  |  | 有り | 一般養生 | 延長無し | 47547 | 1.96 | 1.3 | - | - | 51.09 | 15.96 | 9.11 | 4.35 | 3 | 38.93 | 27.88 | 10.69 | 0.24 | - | 8.02 | コンクリートポンプ車［トラック架装・ブーム式］圧送能力90～110m3/h | - |  | - | 普通作業員 | 型わく工 | 土木一般世話役 | とび工 | 生コンクリート 高炉 ２４－８－２５（２０） Ｗ／Ｃ ５５％ | 鉄筋コンクリート用棒鋼ＳＤ３４５ Ｄ１９ | 軽油 １．２号 パトロール給油 | - | 鉄筋工 加工・組立共 一般構造物 | -
[5 empty] | 90m未満 | 48079 | 2.03 | 1.29 | - | - | 51.54 | 16.8 | 9.01 | 4.3 | 2.97 | 38.5 | 27.57 | 10.57 | 0.24 | - | 7.93 | コンクリートポンプ車［トラック架装・ブーム式］圧送能力90～110m3/h | - |  | - | 普通作業員 | 型わく工 | 土木一般世話役 | とび工 | 生コンクリート 高炉 ２４－８－２５（２０） Ｗ／Ｃ ５５％ | 鉄筋コンクリート用棒鋼ＳＤ３４５ Ｄ１９ | 軽油 １．２号 パトロール給油 | - | 鉄筋工 加工・組立共 一般構造物 | -
[5 empty] | 90m以上180m未満 | 49141 | 2.16 | 1.26 | - | - | 52.42 | 18.44 | 8.81 | 4.21 | 2.9 | 37.66 | 26.98 | 10.34 | 0.23 | - | 7.76 | コンクリートポンプ車［トラック架装・ブーム式］圧送能力90～110m3/h | - |  | - | 普通作業員 | 型わく工 | 土木一般世話役 | とび工 | 生コンクリート 高炉 ２４－８－２５（２０） Ｗ／Ｃ ５５％ | 鉄筋コンクリート用棒鋼ＳＤ３４５ Ｄ１９ | 軽油 １．２号 パトロール給油 | - | 鉄筋工 加工・組立共 一般構造物 | -
[5 empty] | 180m以上280m以下 | 50264 | 2.29 | 1.23 | - | - | 53.31 | 20.09 | 8.61 | 4.11 | 2.84 | 36.82 | 26.38 | 10.11 | 0.22 | - | 7.58 | コンクリートポンプ車［トラック架装・ブーム式］圧送能力90～110m3/h | - |  | - | 普通作業員 | 型わく工 | 土木一般世話役 | とび工 | 生コンクリート 高炉 ２４－８－２５（２０） Ｗ／Ｃ ５５％ | 鉄筋コンクリート用棒鋼ＳＤ３４５ Ｄ１９ | 軽油 １．２号 パトロール給油 | - | 鉄筋工 加工・組立共 一般構造物 | -
|  |  |  | 特殊養生(練炭･ｼﾞｪｯﾄﾋｰﾀ) | 延長無し | 48150 | 1.89 | 1.29 | - | - | 51.77 | 17.9 | 8.99 | 4.29 | 2.96 | 38.42 | 27.53 | 10.55 | 0.23 | - | 7.92 | コンクリートポンプ車［トラック架装・ブーム式］圧送能力90～110m3/h | - |  | - | 普通作業員 | 型わく工 | 土木一般世話役 | とび工 | 生コンクリート 高炉 ２４－８－２５（２０） Ｗ／Ｃ ５５％ | 鉄筋コンクリート用棒鋼ＳＤ３４５ Ｄ１９ | 軽油 １．２号 パトロール給油 | - | 鉄筋工 加工・組立共 一般構造物 | -
[5 empty] | 90m未満 | 48681 | 1.95 | 1.27 | - | - | 52.21 | 18.7 | 8.89 | 4.25 | 2.93 | 38.01 | 27.23 | 10.44 | 0.23 | - | 7.83 | コンクリートポンプ車［トラック架装・ブーム式］圧送能力90～110m3/h | - |  | - | 普通作業員 | 型わく工 | 土木一般世話役 | とび工 | 生コンクリート 高炉 ２４－８－２５（２０） Ｗ／Ｃ ５５％ | 鉄筋コンクリート用棒鋼ＳＤ３４５ Ｄ１９ | 軽油 １．２号 パトロール給油 | - | 鉄筋工 加工・組立共 一般構造物 | -
[5 empty] | 90m以上180m未満 | 49740 | 2.08 | 1.25 | - | - | 53.07 | 20.27 | 8.7 | 4.16 | 2.87 | 37.19 | 26.65 | 10.21 | 0.23 | - | 7.66 | コンクリートポンプ車［トラック架装・ブーム式］圧送能力90～110m3/h | - |  | - | 普通作業員 | 型わく工 | 土木一般世話役 | とび工 | 生コンクリート 高炉 ２４－８－２５（２０） Ｗ／Ｃ ５５％ | 鉄筋コンクリート用棒鋼ＳＤ３４５ Ｄ１９ | 軽油 １．２号 パトロール給油 | - | 鉄筋工 加工・組立共 一般構造物 | -
[5 empty] | 180m以上280m以下 | 50861 | 2.2 | 1.22 | - | - | 53.92 | 21.86 | 8.51 | 4.06 | 2.8 | 36.38 | 26.07 | 9.99 | 0.22 | - | 7.5 | コンクリートポンプ車［トラック架装・ブーム式］圧送能力90～110m3/h | - |  | - | 普通作業員 | 型わく工 | 土木一般世話役 | とび工 | 生コンクリート 高炉 ２４－８－２５（２０） Ｗ／Ｃ ５５％ | 鉄筋コンクリート用棒鋼ＳＤ３４５ Ｄ１９ | 軽油 １．２号 パトロール給油 | - | 鉄筋工 加工・組立共 一般構造物 | -
|  |  |  | 仮囲い内ｼﾞｪｯﾄﾋｰﾀ養生 | 延長無し | 43224 | 2.58 | 1.43 | 0.31 | 0.25 | 43.26 | 15.3 | 10.02 | 3.72 | 0.99 | 45.34 | 30.76 | 11.75 | 1.99 | 0.73 | 8.82 | コンクリートポンプ車［トラック架装・ブーム式］圧送能力90～110m3/h | ジェットヒータ 126ＭＪ (30,100kcal) | * | 発動発電機［ディーゼルエンジン駆動］ 2.7/3kVA | 普通作業員 | 型わく工 | 土木一般世話役 | 特殊作業員 | 生コンクリート 高炉 ２４－８－２５（２０） Ｗ／Ｃ ５５％ | 鉄筋コンクリート用棒鋼ＳＤ３４５ Ｄ１９ | 灯油 白灯油 業務用 ミニローリー | 軽油 １．２号 パトロール給油 | 鉄筋工 加工・組立共 一般構造物 | -
[5 empty] | 90m未満 | 43754 | 2.64 | 1.42 | 0.31 | 0.24 | 43.86 | 16.23 | 9.9 | 3.67 | 0.98 | 44.79 | 30.4 | 11.61 | 1.96 | 0.72 | 8.71 | コンクリートポンプ車［トラック架装・ブーム式］圧送能力90～110m3/h | ジェットヒータ 126ＭＪ (30,100kcal) | * | 発動発電機［ディーゼルエンジン駆動］ 2.7/3kVA | 普通作業員 | 型わく工 | 土木一般世話役 | 特殊作業員 | 生コンクリート 高炉 ２４－８－２５（２０） Ｗ／Ｃ ５５％ | 鉄筋コンクリート用棒鋼ＳＤ３４５ Ｄ１９ | 灯油 白灯油 業務用 ミニローリー | 軽油 １．２号 パトロール給油 | 鉄筋工 加工・組立共 一般構造物 | -
[5 empty] | 90m以上180m未満 | 44810 | 2.75 | 1.38 | 0.3 | 0.24 | 45.08 | 18.11 | 9.66 | 3.59 | 0.96 | 43.66 | 29.59 | 11.34 | 1.92 | 0.71 | 8.51 | コンクリートポンプ車［トラック架装・ブーム式］圧送能力90～110m3/h | ジェットヒータ 126ＭＪ (30,100kcal) | * | 発動発電機［ディーゼルエンジン駆動］ 2.7/3kVA | 普通作業員 | 型わく工 | 土木一般世話役 | 特殊作業員 | 生コンクリート 高炉 ２４－８－２５（２０） Ｗ／Ｃ ５５％ | 鉄筋コンクリート用棒鋼ＳＤ３４５ Ｄ１９ | 灯油 白灯油 業務用 ミニローリー | 軽油 １．２号 パトロール給油 | 鉄筋工 加工・組立共 一般構造物 | -
[5 empty] | 180m以上280m以下 | 45928 | 2.88 | 1.35 | 0.3 | 0.23 | 46.23 | 19.91 | 9.43 | 3.5 | 0.94 | 42.59 | 28.87 | 11.06 | 1.87 | 0.69 | 8.3 | コンクリートポンプ車［トラック架装・ブーム式］圧送能力90～110m3/h | ジェットヒータ 126ＭＪ (30,100kcal) | * | 発動発電機［ディーゼルエンジン駆動］ 2.7/3kVA | 普通作業員 | 型わく工 | 土木一般世話役 | 特殊作業員 | 生コンクリート 高炉 ２４－８－２５（２０） Ｗ／Ｃ ５５％ | 鉄筋コンクリート用棒鋼ＳＤ３４５ Ｄ１９ | 灯油 白灯油 業務用 ミニローリー | 軽油 １．２号 パトロール給油 | 鉄筋工 加工・組立共 一般構造物 | -
| 0.08t/m3以上0.10t/m3未満 | 無し | 無し | 一般養生 | 延長無し | 47584 | 1.77 | 1.3 | - | - | 46.02 | 15.95 | 9.1 | 4.35 | 3 | 41.91 | 27.86 | 13.73 | 0.24 | - | 10.3 | コンクリートポンプ車［トラック架装・ブーム式］圧送能力90～110m3/h | - |  | - | 普通作業員 | 型わく工 | 土木一般世話役 | とび工 | 生コンクリート 高炉 ２４－８－２５（２０） Ｗ／Ｃ ５５％ | 鉄筋コンクリート用棒鋼ＳＤ３４５ Ｄ２５ | 軽油 １．２号 パトロール給油 | - | 鉄筋工 加工・組立共 一般構造物 | -
[5 empty] | 90m未満 | 48112 | 1.83 | 1.29 | - | - | 46.52 | 16.79 | 9 | 4.3 | 2.96 | 41.46 | 27.56 | 13.58 | 0.24 | - | 10.19 | コンクリートポンプ車［トラック架装・ブーム式］圧送能力90～110m3/h | - |  | - | 普通作業員 | 型わく工 | 土木一般世話役 | とび工 | 生コンクリート 高炉 ２４－８－２５（２０） Ｗ／Ｃ ５５％ | 鉄筋コンクリート用棒鋼ＳＤ３４５ Ｄ２５ | 軽油 １．２号 パトロール給油 | - | 鉄筋工 加工・組立共 一般構造物 | -
[5 empty] | 90m以上180m未満 | 49165 | 1.94 | 1.26 | - | - | 47.52 | 18.42 | 8.81 | 4.21 | 2.9 | 40.57 | 26.97 | 13.29 | 0.23 | - | 9.97 | コンクリートポンプ車［トラック架装・ブーム式］圧送能力90～110m3/h | - |  | - | 普通作業員 | 型わく工 | 土木一般世話役 | とび工 | 生コンクリート 高炉 ２４－８－２５（２０） Ｗ／Ｃ ５５％ | 鉄筋コンクリート用棒鋼ＳＤ３４５ Ｄ２５ | 軽油 １．２号 パトロール給油 | - | 鉄筋工 加工・組立共 一般構造物 | -
[5 empty] | 180m以上280m以下 | 50280 | 2.06 | 1.23 | - | - | 48.53 | 20.08 | 8.61 | 4.11 | 2.84 | 39.66 | 26.37 | 12.99 | 0.22 | - | 9.75 | コンクリートポンプ車［トラック架装・ブーム式］圧送能力90～110m3/h | - |  | - | 普通作業員 | 型わく工 | 土木一般世話役 | とび工 | 生コンクリート 高炉 ２４－８－２５（２０） Ｗ／Ｃ ５５％ | 鉄筋コンクリート用棒鋼ＳＤ３４５ Ｄ２５ | 軽油 １．２号 パトロール給油 | - | 鉄筋工 加工・組立共 一般構造物 | -
|  |  |  | 特殊養生(練炭･ｼﾞｪｯﾄﾋｰﾀ) | 延長無し | 48187 | 1.7 | 1.29 | - | - | 46.76 | 17.89 | 8.98 | 4.29 | 2.96 | 41.37 | 27.51 | 13.56 | 0.23 | - | 10.17 | コンクリートポンプ車［トラック架装・ブーム式］圧送能力90～110m3/h | - |  | - | 普通作業員 | 型わく工 | 土木一般世話役 | とび工 | 生コンクリート 高炉 ２４－８－２５（２０） Ｗ／Ｃ ５５％ | 鉄筋コンクリート用棒鋼ＳＤ３４５ Ｄ２５ | 軽油 １．２号 パトロール給油 | - | 鉄筋工 加工・組立共 一般構造物 | -
[5 empty] | 90m未満 | 48714 | 1.75 | 1.27 | - | - | 47.26 | 18.69 | 8.89 | 4.24 | 2.93 | 40.93 | 27.22 | 13.41 | 0.23 | - | 10.06 | コンクリートポンプ車［トラック架装・ブーム式］圧送能力90～110m3/h | - |  | - | 普通作業員 | 型わく工 | 土木一般世話役 | とび工 | 生コンクリート 高炉 ２４－８－２５（２０） Ｗ／Ｃ ５５％ | 鉄筋コンクリート用棒鋼ＳＤ３４５ Ｄ２５ | 軽油 １．２号 パトロール給油 | - | 鉄筋工 加工・組立共 一般構造物 | -
[5 empty] | 90m以上180m未満 | 49765 | 1.86 | 1.24 | - | - | 48.22 | 20.26 | 8.7 | 4.15 | 2.86 | 40.07 | 26.64 | 13.13 | 0.23 | - | 9.85 | コンクリートポンプ車［トラック架装・ブーム式］圧送能力90～110m3/h | - |  | - | 普通作業員 | 型わく工 | 土木一般世話役 | とび工 | 生コンクリート 高炉 ２４－８－２５（２０） Ｗ／Ｃ ５５％ | 鉄筋コンクリート用棒鋼ＳＤ３４５ Ｄ２５ | 軽油 １．２号 パトロール給油 | - | 鉄筋工 加工・組立共 一般構造物 | -
[5 empty] | 180m以上280m以下 | 50877 | 1.98 | 1.22 | - | - | 49.19 | 21.84 | 8.51 | 4.06 | 2.8 | 39.19 | 26.06 | 12.84 | 0.22 | - | 9.64 | コンクリートポンプ車［トラック架装・ブーム式］圧送能力90～110m3/h | - |  | - | 普通作業員 | 型わく工 | 土木一般世話役 | とび工 | 生コンクリート 高炉 ２４－８－２５（２０） Ｗ／Ｃ ５５％ | 鉄筋コンクリート用棒鋼ＳＤ３４５ Ｄ２５ | 軽油 １．２号 パトロール給油 | - | 鉄筋工 加工・組立共 一般構造物 | -
|  |  |  | 仮囲い内ｼﾞｪｯﾄﾋｰﾀ養生 | 延長無し | 43278 | 2.32 | 1.43 | 0.31 | 0.25 | 37.76 | 15.28 | 10 | 3.72 | 0.99 | 48.59 | 30.71 | 15.1 | 1.99 | 0.73 | 11.33 | コンクリートポンプ車［トラック架装・ブーム式］圧送能力90～110m3/h | ジェットヒータ 126ＭＪ (30,100kcal) | * | 発動発電機［ディーゼルエンジン駆動］ 2.7/3kVA | 普通作業員 | 型わく工 | 土木一般世話役 | 特殊作業員 | 生コンクリート 高炉 ２４－８－２５（２０） Ｗ／Ｃ ５５％ | 鉄筋コンクリート用棒鋼ＳＤ３４５ Ｄ２５ | 灯油 白灯油 業務用 ミニローリー | 軽油 １．２号 パトロール給油 | 鉄筋工 加工・組立共 一般構造物 | -
[5 empty] | 90m未満 | 43802 | 2.37 | 1.41 | 0.31 | 0.24 | 38.42 | 16.21 | 9.88 | 3.67 | 0.98 | 48.02 | 30.36 | 14.92 | 1.96 | 0.72 | 11.19 | コンクリートポンプ車［トラック架装・ブーム式］圧送能力90～110m3/h | ジェットヒータ 126ＭＪ (30,100kcal) | * | 発動発電機［ディーゼルエンジン駆動］ 2.7/3kVA | 普通作業員 | 型わく工 | 土木一般世話役 | 特殊作業員 | 生コンクリート 高炉 ２４－８－２５（２０） Ｗ／Ｃ ５５％ | 鉄筋コンクリート用棒鋼ＳＤ３４５ Ｄ２５ | 灯油 白灯油 業務用 ミニローリー | 軽油 １．２号 パトロール給油 | 鉄筋工 加工・組立共 一般構造物 | -
[5 empty] | 90m以上180m未満 | 44849 | 2.47 | 1.38 | 0.3 | 0.24 | 39.69 | 18.01 | 9.65 | 3.58 | 0.96 | 46.91 | 29.65 | 14.57 | 1.92 | 0.71 | 10.93 | コンクリートポンプ車［トラック架装・ブーム式］圧送能力90～110m3/h | ジェットヒータ 126ＭＪ (30,100kcal) | * | 発動発電機［ディーゼルエンジン駆動］ 2.7/3kVA | 普通作業員 | 型わく工 | 土木一般世話役 | 特殊作業員 | 生コンクリート 高炉 ２４－８－２５（２０） Ｗ／Ｃ ５５％ | 鉄筋コンクリート用棒鋼ＳＤ３４５ Ｄ２５ | 灯油 白灯油 業務用 ミニローリー | 軽油 １．２号 パトロール給油 | 鉄筋工 加工・組立共 一般構造物 | -
[5 empty] | 180m以上280m以下 | 45956 | 2.58 | 1.35 | 0.3 | 0.23 | 41.01 | 19.83 | 9.42 | 3.5 | 0.94 | 45.74 | 28.91 | 14.22 | 1.87 | 0.69 | 10.67 | コンクリートポンプ車［トラック架装・ブーム式］圧送能力90～110m3/h | ジェットヒータ 126ＭＪ (30,100kcal) | * | 発動発電機［ディーゼルエンジン駆動］ 2.7/3kVA | 普通作業員 | 型わく工 | 土木一般世話役 | 特殊作業員 | 生コンクリート 高炉 ２４－８－２５（２０） Ｗ／Ｃ ５５％ | 鉄筋コンクリート用棒鋼ＳＤ３４５ Ｄ２５ | 灯油 白灯油 業務用 ミニローリー | 軽油 １．２号 パトロール給油 | 鉄筋工 加工・組立共 一般構造物 | -
|  |  | 有り | 一般養生 | 延長無し | 48895 | 1.82 | 1.27 | - | - | 47.35 | 15.52 | 8.85 | 4.23 | 2.92 | 40.8 | 27.11 | 13.36 | 0.23 | - | 10.03 | コンクリートポンプ車［トラック架装・ブーム式］圧送能力90～110m3/h | - |  | - | 普通作業員 | 型わく工 | 土木一般世話役 | とび工 | 生コンクリート 高炉 ２４－８－２５（２０） Ｗ／Ｃ ５５％ | 鉄筋コンクリート用棒鋼ＳＤ３４５ Ｄ２５ | 軽油 １．２号 パトロール給油 | - | 鉄筋工 加工・組立共 一般構造物 | -
[5 empty] | 90m未満 | 49425 | 1.88 | 1.25 | - | - | 47.83 | 16.36 | 8.76 | 4.18 | 2.88 | 40.37 | 26.82 | 13.22 | 0.23 | - | 9.92 | コンクリートポンプ車［トラック架装・ブーム式］圧送能力90～110m3/h | - |  | - | 普通作業員 | 型わく工 | 土木一般世話役 | とび工 | 生コンクリート 高炉 ２４－８－２５（２０） Ｗ／Ｃ ５５％ | 鉄筋コンクリート用棒鋼ＳＤ３４５ Ｄ２５ | 軽油 １．２号 パトロール給油 | - | 鉄筋工 加工・組立共 一般構造物 | -
[5 empty] | 90m以上180m未満 | 50483 | 2.01 | 1.23 | - | - | 48.76 | 17.94 | 8.58 | 4.1 | 2.82 | 39.52 | 26.26 | 12.94 | 0.22 | - | 9.71 | コンクリートポンプ車［トラック架装・ブーム式］圧送能力90～110m3/h | - |  | - | 普通作業員 | 型わく工 | 土木一般世話役 | とび工 | 生コンクリート 高炉 ２４－８－２５（２０） Ｗ／Ｃ ５５％ | 鉄筋コンクリート用棒鋼ＳＤ３４５ Ｄ２５ | 軽油 １．２号 パトロール給油 | - | 鉄筋工 加工・組立共 一般構造物 | -
[5 empty] | 180m以上280m以下 | 51602 | 2.12 | 1.2 | - | - | 49.72 | 19.57 | 8.39 | 4.01 | 2.76 | 38.66 | 25.69 | 12.66 | 0.22 | - | 9.5 | コンクリートポンプ車［トラック架装・ブーム式］圧送能力90～110m3/h | - |  | - | 普通作業員 | 型わく工 | 土木一般世話役 | とび工 | 生コンクリート 高炉 ２４－８－２５（２０） Ｗ／Ｃ ５５％ | 鉄筋コンクリート用棒鋼ＳＤ３４５ Ｄ２５ | 軽油 １．２号 パトロール給油 | - | 鉄筋工 加工・組立共 一般構造物 | -
|  |  |  | 特殊養生(練炭･ｼﾞｪｯﾄﾋｰﾀ) | 延長無し | 49498 | 1.75 | 1.25 | - | - | 48.05 | 17.39 | 8.75 | 4.18 | 2.88 | 40.3 | 26.78 | 13.2 | 0.23 | - | 9.9 | コンクリートポンプ車［トラック架装・ブーム式］圧送能力90～110m3/h | - |  | - | 普通作業員 | 型わく工 | 土木一般世話役 | とび工 | 生コンクリート 高炉 ２４－８－２５（２０） Ｗ／Ｃ ５５％ | 鉄筋コンクリート用棒鋼ＳＤ３４５ Ｄ２５ | 軽油 １．２号 パトロール給油 | - | 鉄筋工 加工・組立共 一般構造物 | -
[5 empty] | 90m未満 | 50027 | 1.81 | 1.24 | - | - | 48.51 | 18.19 | 8.65 | 4.13 | 2.85 | 39.88 | 26.5 | 13.06 | 0.23 | - | 9.8 | コンクリートポンプ車［トラック架装・ブーム式］圧送能力90～110m3/h | - |  | - | 普通作業員 | 型わく工 | 土木一般世話役 | とび工 | 生コンクリート 高炉 ２４－８－２５（２０） Ｗ／Ｃ ５５％ | 鉄筋コンクリート用棒鋼ＳＤ３４５ Ｄ２５ | 軽油 １．２号 パトロール給油 | - | 鉄筋工 加工・組立共 一般構造物 | -
[5 empty] | 90m以上180m未満 | 51083 | 1.92 | 1.21 | - | - | 49.43 | 19.73 | 8.48 | 4.05 | 2.79 | 39.05 | 25.95 | 12.79 | 0.22 | - | 9.6 | コンクリートポンプ車［トラック架装・ブーム式］圧送能力90～110m3/h | - |  | - | 普通作業員 | 型わく工 | 土木一般世話役 | とび工 | 生コンクリート 高炉 ２４－８－２５（２０） Ｗ／Ｃ ５５％ | 鉄筋コンクリート用棒鋼ＳＤ３４５ Ｄ２５ | 軽油 １．２号 パトロール給油 | - | 鉄筋工 加工・組立共 一般構造物 | -
[5 empty] | 180m以上280m以下 | 52200 | 2.05 | 1.19 | - | - | 50.35 | 21.3 | 8.29 | 3.96 | 2.73 | 38.21 | 25.4 | 12.51 | 0.22 | - | 9.39 | コンクリートポンプ車［トラック架装・ブーム式］圧送能力90～110m3/h | - |  | - | 普通作業員 | 型わく工 | 土木一般世話役 | とび工 | 生コンクリート 高炉 ２４－８－２５（２０） Ｗ／Ｃ ５５％ | 鉄筋コンクリート用棒鋼ＳＤ３４５ Ｄ２５ | 軽油 １．２号 パトロール給油 | - | 鉄筋工 加工・組立共 一般構造物 | -
|  |  |  | 仮囲い内ｼﾞｪｯﾄﾋｰﾀ養生 | 延長無し | 44578 | 2.38 | 1.39 | 0.3 | 0.24 | 39.42 | 14.83 | 9.71 | 3.61 | 0.96 | 47.2 | 29.82 | 14.66 | 1.93 | 0.71 | 11 | コンクリートポンプ車［トラック架装・ブーム式］圧送能力90～110m3/h | ジェットヒータ 126ＭＪ (30,100kcal) | * | 発動発電機［ディーゼルエンジン駆動］ 2.7/3kVA | 普通作業員 | 型わく工 | 土木一般世話役 | 特殊作業員 | 生コンクリート 高炉 ２４－８－２５（２０） Ｗ／Ｃ ５５％ | 鉄筋コンクリート用棒鋼ＳＤ３４５ Ｄ２５ | 灯油 白灯油 業務用 ミニローリー | 軽油 １．２号 パトロール給油 | 鉄筋工 加工・組立共 一般構造物 | -
[5 empty] | 90m未満 | 45105 | 2.44 | 1.37 | 0.3 | 0.24 | 40.05 | 15.75 | 9.6 | 3.56 | 0.95 | 46.64 | 29.47 | 14.48 | 1.91 | 0.7 | 10.87 | コンクリートポンプ車［トラック架装・ブーム式］圧送能力90～110m3/h | ジェットヒータ 126ＭＪ (30,100kcal) | * | 発動発電機［ディーゼルエンジン駆動］ 2.7/3kVA | 普通作業員 | 型わく工 | 土木一般世話役 | 特殊作業員 | 生コンクリート 高炉 ２４－８－２５（２０） Ｗ／Ｃ ５５％ | 鉄筋コンクリート用棒鋼ＳＤ３４５ Ｄ２５ | 灯油 白灯油 業務用 ミニローリー | 軽油 １．２号 パトロール給油 | 鉄筋工 加工・組立共 一般構造物 | -
[5 empty] | 90m以上180m未満 | 46157 | 2.54 | 1.34 | 0.29 | 0.23 | 41.25 | 17.5 | 9.38 | 3.48 | 0.93 | 45.59 | 28.81 | 14.15 | 1.86 | 0.69 | 10.62 | コンクリートポンプ車［トラック架装・ブーム式］圧送能力90～110m3/h | ジェットヒータ 126ＭＪ (30,100kcal) | * | 発動発電機［ディーゼルエンジン駆動］ 2.7/3kVA | 普通作業員 | 型わく工 | 土木一般世話役 | 特殊作業員 | 生コンクリート 高炉 ２４－８－２５（２０） Ｗ／Ｃ ５５％ | 鉄筋コンクリート用棒鋼ＳＤ３４５ Ｄ２５ | 灯油 白灯油 業務用 ミニローリー | 軽油 １．２号 パトロール給油 | 鉄筋工 加工・組立共 一般構造物 | -
[5 empty] | 180m以上280m以下 | 47269 | 2.65 | 1.31 | 0.29 | 0.22 | 42.46 | 19.28 | 9.16 | 3.4 | 0.91 | 44.52 | 28.13 | 13.82 | 1.82 | 0.67 | 10.37 | コンクリートポンプ車［トラック架装・ブーム式］圧送能力90～110m3/h | ジェットヒータ 126ＭＪ (30,100kcal) | * | 発動発電機［ディーゼルエンジン駆動］ 2.7/3kVA | 普通作業員 | 型わく工 | 土木一般世話役 | 特殊作業員 | 生コンクリート 高炉 ２４－８－２５（２０） Ｗ／Ｃ ５５％ | 鉄筋コンクリート用棒鋼ＳＤ３４５ Ｄ２５ | 灯油 白灯油 業務用 ミニローリー | 軽油 １．２号 パトロール給油 | 鉄筋工 加工・組立共 一般構造物 | -
|  | 有り | 無し | 一般養生 | 延長無し | 48778 | 1.82 | 1.27 | - | - | 47.23 | 15.56 | 8.88 | 4.24 | 2.92 | 40.9 | 27.18 | 13.39 | 0.23 | - | 10.05 | コンクリートポンプ車［トラック架装・ブーム式］圧送能力90～110m3/h | - |  | - | 普通作業員 | 型わく工 | 土木一般世話役 | とび工 | 生コンクリート 高炉 ２４－８－２５（２０） Ｗ／Ｃ ５５％ | 鉄筋コンクリート用棒鋼ＳＤ３４５ Ｄ２５ | 軽油 １．２号 パトロール給油 | - | 鉄筋工 加工・組立共 一般構造物 | -
[5 empty] | 90m未満 | 49307 | 1.88 | 1.26 | - | - | 47.71 | 16.39 | 8.78 | 4.19 | 2.89 | 40.47 | 26.89 | 13.25 | 0.23 | - | 9.94 | コンクリートポンプ車［トラック架装・ブーム式］圧送能力90～110m3/h | - |  | - | 普通作業員 | 型わく工 | 土木一般世話役 | とび工 | 生コンクリート 高炉 ２４－８－２５（２０） Ｗ／Ｃ ５５％ | 鉄筋コンクリート用棒鋼ＳＤ３４５ Ｄ２５ | 軽油 １．２号 パトロール給油 | - | 鉄筋工 加工・組立共 一般構造物 | -
[5 empty] | 90m以上180m未満 | 50365 | 2 | 1.23 | - | - | 48.67 | 18 | 8.6 | 4.11 | 2.83 | 39.6 | 26.32 | 12.97 | 0.22 | - | 9.73 | コンクリートポンプ車［トラック架装・ブーム式］圧送能力90～110m3/h | - |  | - | 普通作業員 | 型わく工 | 土木一般世話役 | とび工 | 生コンクリート 高炉 ２４－８－２５（２０） Ｗ／Ｃ ５５％ | 鉄筋コンクリート用棒鋼ＳＤ３４５ Ｄ２５ | 軽油 １．２号 パトロール給油 | - | 鉄筋工 加工・組立共 一般構造物 | -
[5 empty] | 180m以上280m以下 | 51484 | 2.12 | 1.2 | - | - | 49.61 | 19.61 | 8.41 | 4.02 | 2.77 | 38.75 | 25.75 | 12.69 | 0.22 | - | 9.52 | コンクリートポンプ車［トラック架装・ブーム式］圧送能力90～110m3/h | - |  | - | 普通作業員 | 型わく工 | 土木一般世話役 | とび工 | 生コンクリート 高炉 ２４－８－２５（２０） Ｗ／Ｃ ５５％ | 鉄筋コンクリート用棒鋼ＳＤ３４５ Ｄ２５ | 軽油 １．２号 パトロール給油 | - | 鉄筋工 加工・組立共 一般構造物 | -
|  |  |  | 特殊養生(練炭･ｼﾞｪｯﾄﾋｰﾀ) | 延長無し | 49381 | 1.74 | 1.25 | - | - | 47.93 | 17.43 | 8.77 | 4.19 | 2.89 | 40.4 | 26.85 | 13.23 | 0.23 | - | 9.93 | コンクリートポンプ車［トラック架装・ブーム式］圧送能力90～110m3/h | - |  | - | 普通作業員 | 型わく工 | 土木一般世話役 | とび工 | 生コンクリート 高炉 ２４－８－２５（２０） Ｗ／Ｃ ５５％ | 鉄筋コンクリート用棒鋼ＳＤ３４５ Ｄ２５ | 軽油 １．２号 パトロール給油 | - | 鉄筋工 加工・組立共 一般構造物 | -
[5 empty] | 90m未満 | 49909 | 1.8 | 1.24 | - | - | 48.41 | 18.25 | 8.67 | 4.14 | 2.86 | 39.97 | 26.56 | 13.09 | 0.23 | - | 9.82 | コンクリートポンプ車［トラック架装・ブーム式］圧送能力90～110m3/h | - |  | - | 普通作業員 | 型わく工 | 土木一般世話役 | とび工 | 生コンクリート 高炉 ２４－８－２５（２０） Ｗ／Ｃ ５５％ | 鉄筋コンクリート用棒鋼ＳＤ３４５ Ｄ２５ | 軽油 １．２号 パトロール給油 | - | 鉄筋工 加工・組立共 一般構造物 | -
[5 empty] | 90m以上180m未満 | 50965 | 1.92 | 1.22 | - | - | 49.33 | 19.79 | 8.49 | 4.06 | 2.8 | 39.13 | 26.01 | 12.82 | 0.22 | - | 9.62 | コンクリートポンプ車［トラック架装・ブーム式］圧送能力90～110m3/h | - |  | - | 普通作業員 | 型わく工 | 土木一般世話役 | とび工 | 生コンクリート 高炉 ２４－８－２５（２０） Ｗ／Ｃ ５５％ | 鉄筋コンクリート用棒鋼ＳＤ３４５ Ｄ２５ | 軽油 １．２号 パトロール給油 | - | 鉄筋工 加工・組立共 一般構造物 | -
[5 empty] | 180m以上280m以下 | 52081 | 2.04 | 1.19 | - | - | 50.25 | 21.34 | 8.31 | 3.97 | 2.74 | 38.3 | 25.46 | 12.54 | 0.22 | - | 9.41 | コンクリートポンプ車［トラック架装・ブーム式］圧送能力90～110m3/h | - |  | - | 普通作業員 | 型わく工 | 土木一般世話役 | とび工 | 生コンクリート 高炉 ２４－８－２５（２０） Ｗ／Ｃ ５５％ | 鉄筋コンクリート用棒鋼ＳＤ３４５ Ｄ２５ | 軽油 １．２号 パトロール給油 | - | 鉄筋工 加工・組立共 一般構造物 | -
|  |  |  | 仮囲い内ｼﾞｪｯﾄﾋｰﾀ養生 | 延長無し | 44466 | 2.38 | 1.39 | 0.31 | 0.24 | 39.3 | 14.87 | 9.74 | 3.62 | 0.97 | 47.29 | 29.88 | 14.69 | 1.93 | 0.71 | 11.03 | コンクリートポンプ車［トラック架装・ブーム式］圧送能力90～110m3/h | ジェットヒータ 126ＭＪ (30,100kcal) | * | 発動発電機［ディーゼルエンジン駆動］ 2.7/3kVA | 普通作業員 | 型わく工 | 土木一般世話役 | 特殊作業員 | 生コンクリート 高炉 ２４－８－２５（２０） Ｗ／Ｃ ５５％ | 鉄筋コンクリート用棒鋼ＳＤ３４５ Ｄ２５ | 灯油 白灯油 業務用 ミニローリー | 軽油 １．２号 パトロール給油 | 鉄筋工 加工・組立共 一般構造物 | -
[5 empty] | 90m未満 | 44993 | 2.44 | 1.38 | 0.3 | 0.24 | 39.91 | 15.79 | 9.62 | 3.57 | 0.96 | 46.75 | 29.54 | 14.52 | 1.91 | 0.7 | 10.9 | コンクリートポンプ車［トラック架装・ブーム式］圧送能力90～110m3/h | ジェットヒータ 126ＭＪ (30,100kcal) | * | 発動発電機［ディーゼルエンジン駆動］ 2.7/3kVA | 普通作業員 | 型わく工 | 土木一般世話役 | 特殊作業員 | 生コンクリート 高炉 ２４－８－２５（２０） Ｗ／Ｃ ５５％ | 鉄筋コンクリート用棒鋼ＳＤ３４５ Ｄ２５ | 灯油 白灯油 業務用 ミニローリー | 軽油 １．２号 パトロール給油 | 鉄筋工 加工・組立共 一般構造物 | -
[5 empty] | 90m以上180m未満 | 46044 | 2.54 | 1.35 | 0.29 | 0.23 | 41.12 | 17.55 | 9.4 | 3.49 | 0.93 | 45.69 | 28.86 | 14.19 | 1.87 | 0.69 | 10.65 | コンクリートポンプ車［トラック架装・ブーム式］圧送能力90～110m3/h | ジェットヒータ 126ＭＪ (30,100kcal) | * | 発動発電機［ディーゼルエンジン駆動］ 2.7/3kVA | 普通作業員 | 型わく工 | 土木一般世話役 | 特殊作業員 | 生コンクリート 高炉 ２４－８－２５（２０） Ｗ／Ｃ ５５％ | 鉄筋コンクリート用棒鋼ＳＤ３４５ Ｄ２５ | 灯油 白灯油 業務用 ミニローリー | 軽油 １．２号 パトロール給油 | 鉄筋工 加工・組立共 一般構造物 | -
[5 empty] | 180m以上280m以下 | 47156 | 2.65 | 1.31 | 0.29 | 0.23 | 42.34 | 19.33 | 9.18 | 3.41 | 0.91 | 44.61 | 28.2 | 13.85 | 1.82 | 0.67 | 10.4 | コンクリートポンプ車［トラック架装・ブーム式］圧送能力90～110m3/h | ジェットヒータ 126ＭＪ (30,100kcal) | * | 発動発電機［ディーゼルエンジン駆動］ 2.7/3kVA | 普通作業員 | 型わく工 | 土木一般世話役 | 特殊作業員 | 生コンクリート 高炉 ２４－８－２５（２０） Ｗ／Ｃ ５５％ | 鉄筋コンクリート用棒鋼ＳＤ３４５ Ｄ２５ | 灯油 白灯油 業務用 ミニローリー | 軽油 １．２号 パトロール給油 | 鉄筋工 加工・組立共 一般構造物 | -
|  |  | 有り | 一般養生 | 延長無し | 50089 | 1.87 | 1.24 | - | - | 48.49 | 15.15 | 8.64 | 4.13 | 2.85 | 39.85 | 26.47 | 13.04 | 0.23 | - | 9.79 | コンクリートポンプ車［トラック架装・ブーム式］圧送能力90～110m3/h | - |  | - | 普通作業員 | 型わく工 | 土木一般世話役 | とび工 | 生コンクリート 高炉 ２４－８－２５（２０） Ｗ／Ｃ ５５％ | 鉄筋コンクリート用棒鋼ＳＤ３４５ Ｄ２５ | 軽油 １．２号 パトロール給油 | - | 鉄筋工 加工・組立共 一般構造物 | -
[5 empty] | 90m未満 | 50621 | 1.93 | 1.22 | - | - | 48.96 | 15.97 | 8.55 | 4.08 | 2.82 | 39.43 | 26.19 | 12.91 | 0.22 | - | 9.68 | コンクリートポンプ車［トラック架装・ブーム式］圧送能力90～110m3/h | - |  | - | 普通作業員 | 型わく工 | 土木一般世話役 | とび工 | 生コンクリート 高炉 ２４－８－２５（２０） Ｗ／Ｃ ５５％ | 鉄筋コンクリート用棒鋼ＳＤ３４５ Ｄ２５ | 軽油 １．２号 パトロール給油 | - | 鉄筋工 加工・組立共 一般構造物 | -
[5 empty] | 90m以上180m未満 | 51683 | 2.05 | 1.2 | - | - | 49.84 | 17.52 | 8.38 | 4 | 2.76 | 38.62 | 25.65 | 12.64 | 0.22 | - | 9.49 | コンクリートポンプ車［トラック架装・ブーム式］圧送能力90～110m3/h | - |  | - | 普通作業員 | 型わく工 | 土木一般世話役 | とび工 | 生コンクリート 高炉 ２４－８－２５（２０） Ｗ／Ｃ ５５％ | 鉄筋コンクリート用棒鋼ＳＤ３４５ Ｄ２５ | 軽油 １．２号 パトロール給油 | - | 鉄筋工 加工・組立共 一般構造物 | -
[5 empty] | 180m以上280m以下 | 52806 | 2.18 | 1.17 | - | - | 50.74 | 19.12 | 8.2 | 3.91 | 2.7 | 37.8 | 25.11 | 12.37 | 0.21 | - | 9.28 | コンクリートポンプ車［トラック架装・ブーム式］圧送能力90～110m3/h | - |  | - | 普通作業員 | 型わく工 | 土木一般世話役 | とび工 | 生コンクリート 高炉 ２４－８－２５（２０） Ｗ／Ｃ ５５％ | 鉄筋コンクリート用棒鋼ＳＤ３４５ Ｄ２５ | 軽油 １．２号 パトロール給油 | - | 鉄筋工 加工・組立共 一般構造物 | -
|  |  |  | 特殊養生(練炭･ｼﾞｪｯﾄﾋｰﾀ) | 延長無し | 50692 | 1.79 | 1.22 | - | - | 49.18 | 17 | 8.54 | 4.08 | 2.81 | 39.36 | 26.15 | 12.89 | 0.22 | - | 9.67 | コンクリートポンプ車［トラック架装・ブーム式］圧送能力90～110m3/h | - |  | - | 普通作業員 | 型わく工 | 土木一般世話役 | とび工 | 生コンクリート 高炉 ２４－８－２５（２０） Ｗ／Ｃ ５５％ | 鉄筋コンクリート用棒鋼ＳＤ３４５ Ｄ２５ | 軽油 １．２号 パトロール給油 | - | 鉄筋工 加工・組立共 一般構造物 | -
[5 empty] | 90m未満 | 51223 | 1.86 | 1.21 | - | - | 49.62 | 17.78 | 8.45 | 4.04 | 2.78 | 38.95 | 25.88 | 12.75 | 0.22 | - | 9.57 | コンクリートポンプ車［トラック架装・ブーム式］圧送能力90～110m3/h | - |  | - | 普通作業員 | 型わく工 | 土木一般世話役 | とび工 | 生コンクリート 高炉 ２４－８－２５（２０） Ｗ／Ｃ ５５％ | 鉄筋コンクリート用棒鋼ＳＤ３４５ Ｄ２５ | 軽油 １．２号 パトロール給油 | - | 鉄筋工 加工・組立共 一般構造物 | -
[5 empty] | 90m以上180m未満 | 52283 | 1.97 | 1.18 | - | - | 50.47 | 19.27 | 8.28 | 3.95 | 2.73 | 38.18 | 25.36 | 12.5 | 0.22 | - | 9.38 | コンクリートポンプ車［トラック架装・ブーム式］圧送能力90～110m3/h | - |  | - | 普通作業員 | 型わく工 | 土木一般世話役 | とび工 | 生コンクリート 高炉 ２４－８－２５（２０） Ｗ／Ｃ ５５％ | 鉄筋コンクリート用棒鋼ＳＤ３４５ Ｄ２５ | 軽油 １．２号 パトロール給油 | - | 鉄筋工 加工・組立共 一般構造物 | -
[5 empty] | 180m以上280m以下 | 53404 | 2.1 | 1.16 | - | - | 51.36 | 20.82 | 8.11 | 3.87 | 2.67 | 37.36 | 24.82 | 12.23 | 0.21 | - | 9.18 | コンクリートポンプ車［トラック架装・ブーム式］圧送能力90～110m3/h | - |  | - | 普通作業員 | 型わく工 | 土木一般世話役 | とび工 | 生コンクリート 高炉 ２４－８－２５（２０） Ｗ／Ｃ ５５％ | 鉄筋コンクリート用棒鋼ＳＤ３４５ Ｄ２５ | 軽油 １．２号 パトロール給油 | - | 鉄筋工 加工・組立共 一般構造物 | -
|  |  |  | 仮囲い内ｼﾞｪｯﾄﾋｰﾀ養生 | 延長無し | 45767 | 2.44 | 1.35 | 0.3 | 0.23 | 40.86 | 14.45 | 9.46 | 3.51 | 0.94 | 45.99 | 29.05 | 14.27 | 1.88 | 0.69 | 10.71 | コンクリートポンプ車［トラック架装・ブーム式］圧送能力90～110m3/h | ジェットヒータ 126ＭＪ (30,100kcal) | * | 発動発電機［ディーゼルエンジン駆動］ 2.7/3kVA | 普通作業員 | 型わく工 | 土木一般世話役 | 特殊作業員 | 生コンクリート 高炉 ２４－８－２５（２０） Ｗ／Ｃ ５５％ | 鉄筋コンクリート用棒鋼ＳＤ３４５ Ｄ２５ | 灯油 白灯油 業務用 ミニローリー | 軽油 １．２号 パトロール給油 | 鉄筋工 加工・組立共 一般構造物 | -
[5 empty] | 90m未満 | 46296 | 2.5 | 1.34 | 0.29 | 0.23 | 41.44 | 15.34 | 9.35 | 3.47 | 0.93 | 45.47 | 28.72 | 14.11 | 1.86 | 0.68 | 10.59 | コンクリートポンプ車［トラック架装・ブーム式］圧送能力90～110m3/h | ジェットヒータ 126ＭＪ (30,100kcal) | * | 発動発電機［ディーゼルエンジン駆動］ 2.7/3kVA | 普通作業員 | 型わく工 | 土木一般世話役 | 特殊作業員 | 生コンクリート 高炉 ２４－８－２５（２０） Ｗ／Ｃ ５５％ | 鉄筋コンクリート用棒鋼ＳＤ３４５ Ｄ２５ | 灯油 白灯油 業務用 ミニローリー | 軽油 １．２号 パトロール給油 | 鉄筋工 加工・組立共 一般構造物 | -
[5 empty] | 90m以上180m未満 | 47352 | 2.61 | 1.31 | 0.29 | 0.22 | 42.59 | 17.06 | 9.14 | 3.4 | 0.91 | 44.45 | 28.06 | 13.8 | 1.82 | 0.67 | 10.35 | コンクリートポンプ車［トラック架装・ブーム式］圧送能力90～110m3/h | ジェットヒータ 126ＭＪ (30,100kcal) | * | 発動発電機［ディーゼルエンジン駆動］ 2.7/3kVA | 普通作業員 | 型わく工 | 土木一般世話役 | 特殊作業員 | 生コンクリート 高炉 ２４－８－２５（２０） Ｗ／Ｃ ５５％ | 鉄筋コンクリート用棒鋼ＳＤ３４５ Ｄ２５ | 灯油 白灯油 業務用 ミニローリー | 軽油 １．２号 パトロール給油 | 鉄筋工 加工・組立共 一般構造物 | -
[5 empty] | 180m以上280m以下 | 48470 | 2.72 | 1.28 | 0.28 | 0.22 | 43.83 | 18.89 | 8.93 | 3.32 | 0.89 | 43.34 | 27.35 | 13.48 | 1.77 | 0.65 | 10.11 | コンクリートポンプ車［トラック架装・ブーム式］圧送能力90～110m3/h | ジェットヒータ 126ＭＪ (30,100kcal) | * | 発動発電機［ディーゼルエンジン駆動］ 2.7/3kVA | 普通作業員 | 型わく工 | 土木一般世話役 | 特殊作業員 | 生コンクリート 高炉 ２４－８－２５（２０） Ｗ／Ｃ ５５％ | 鉄筋コンクリート用棒鋼ＳＤ３４５ Ｄ２５ | 灯油 白灯油 業務用 ミニローリー | 軽油 １．２号 パトロール給油 | 鉄筋工 加工・組立共 一般構造物 | -
| 0.10t/m3以上0.12t/m3未満 | 無し | 無し | 一般養生 | 延長無し | 50239 | 1.67 | 1.23 | - | - | 43.59 | 15.11 | 8.62 | 4.12 | 2.84 | 42.81 | 26.39 | 16.12 | 0.22 | - | 11.93 | コンクリートポンプ車［トラック架装・ブーム式］圧送能力90～110m3/h | - |  | - | 普通作業員 | 型わく工 | 土木一般世話役 | とび工 | 生コンクリート 高炉 ２４－８－２５（２０） Ｗ／Ｃ ５５％ | 鉄筋コンクリート用棒鋼ＳＤ３４５ Ｄ２９ | 軽油 １．２号 パトロール給油 | - | 鉄筋工 加工・組立共 一般構造物 | -
[5 empty] | 90m未満 | 50767 | 1.73 | 1.22 | - | - | 44.11 | 15.92 | 8.53 | 4.07 | 2.81 | 42.36 | 26.11 | 15.95 | 0.22 | - | 11.8 | コンクリートポンプ車［トラック架装・ブーム式］圧送能力90～110m3/h | - |  | - | 普通作業員 | 型わく工 | 土木一般世話役 | とび工 | 生コンクリート 高炉 ２４－８－２５（２０） Ｗ／Ｃ ５５％ | 鉄筋コンクリート用棒鋼ＳＤ３４５ Ｄ２９ | 軽油 １．２号 パトロール給油 | - | 鉄筋工 加工・組立共 一般構造物 | -
[5 empty] | 90m以上180m未満 | 51821 | 1.84 | 1.19 | - | - | 45.09 | 17.49 | 8.35 | 3.99 | 2.75 | 41.51 | 25.58 | 15.63 | 0.22 | - | 11.56 | コンクリートポンプ車［トラック架装・ブーム式］圧送能力90～110m3/h | - |  | - | 普通作業員 | 型わく工 | 土木一般世話役 | とび工 | 生コンクリート 高炉 ２４－８－２５（２０） Ｗ／Ｃ ５５％ | 鉄筋コンクリート用棒鋼ＳＤ３４５ Ｄ２９ | 軽油 １．２号 パトロール給油 | - | 鉄筋工 加工・組立共 一般構造物 | -
[5 empty] | 180m以上280m以下 | 52935 | 1.96 | 1.17 | - | - | 46.1 | 19.07 | 8.18 | 3.91 | 2.69 | 40.62 | 25.04 | 15.3 | 0.21 | - | 11.32 | コンクリートポンプ車［トラック架装・ブーム式］圧送能力90～110m3/h | - |  | - | 普通作業員 | 型わく工 | 土木一般世話役 | とび工 | 生コンクリート 高炉 ２４－８－２５（２０） Ｗ／Ｃ ５５％ | 鉄筋コンクリート用棒鋼ＳＤ３４５ Ｄ２９ | 軽油 １．２号 パトロール給油 | - | 鉄筋工 加工・組立共 一般構造物 | -
|  |  |  | 特殊養生(練炭･ｼﾞｪｯﾄﾋｰﾀ) | 延長無し | 50843 | 1.61 | 1.22 | - | - | 44.3 | 16.92 | 8.52 | 4.07 | 2.8 | 42.3 | 26.08 | 15.93 | 0.22 | - | 11.79 | コンクリートポンプ車［トラック架装・ブーム式］圧送能力90～110m3/h | - |  | - | 普通作業員 | 型わく工 | 土木一般世話役 | とび工 | 生コンクリート 高炉 ２４－８－２５（２０） Ｗ／Ｃ ５５％ | 鉄筋コンクリート用棒鋼ＳＤ３４５ Ｄ２９ | 軽油 １．２号 パトロール給油 | - | 鉄筋工 加工・組立共 一般構造物 | -
[5 empty] | 90m未満 | 51369 | 1.67 | 1.21 | - | - | 44.79 | 17.7 | 8.43 | 4.02 | 2.77 | 41.87 | 25.81 | 15.77 | 0.22 | - | 11.67 | コンクリートポンプ車［トラック架装・ブーム式］圧送能力90～110m3/h | - |  | - | 普通作業員 | 型わく工 | 土木一般世話役 | とび工 | 生コンクリート 高炉 ２４－８－２５（２０） Ｗ／Ｃ ５５％ | 鉄筋コンクリート用棒鋼ＳＤ３４５ Ｄ２９ | 軽油 １．２号 パトロール給油 | - | 鉄筋工 加工・組立共 一般構造物 | -
[5 empty] | 90m以上180m未満 | 52421 | 1.77 | 1.18 | - | - | 45.77 | 19.22 | 8.26 | 3.94 | 2.72 | 41.03 | 25.29 | 15.45 | 0.22 | - | 11.43 | コンクリートポンプ車［トラック架装・ブーム式］圧送能力90～110m3/h | - |  | - | 普通作業員 | 型わく工 | 土木一般世話役 | とび工 | 生コンクリート 高炉 ２４－８－２５（２０） Ｗ／Ｃ ５５％ | 鉄筋コンクリート用棒鋼ＳＤ３４５ Ｄ２９ | 軽油 １．２号 パトロール給油 | - | 鉄筋工 加工・組立共 一般構造物 | -
[5 empty] | 180m以上280m以下 | 53533 | 1.88 | 1.16 | - | - | 46.77 | 20.78 | 8.09 | 3.86 | 2.66 | 40.16 | 24.76 | 15.13 | 0.21 | - | 11.19 | コンクリートポンプ車［トラック架装・ブーム式］圧送能力90～110m3/h | - |  | - | 普通作業員 | 型わく工 | 土木一般世話役 | とび工 | 生コンクリート 高炉 ２４－８－２５（２０） Ｗ／Ｃ ５５％ | 鉄筋コンクリート用棒鋼ＳＤ３４５ Ｄ２９ | 軽油 １．２号 パトロール給油 | - | 鉄筋工 加工・組立共 一般構造物 | -
|  |  |  | 仮囲い内ｼﾞｪｯﾄﾋｰﾀ養生 | 延長無し | 45934 | 2.19 | 1.35 | 0.3 | 0.23 | 35.59 | 14.4 | 9.43 | 3.5 | 0.94 | 49.17 | 28.93 | 17.63 | 1.87 | 0.69 | 13.05 | コンクリートポンプ車［トラック架装・ブーム式］圧送能力90～110m3/h | ジェットヒータ 126ＭＪ (30,100kcal) | * | 発動発電機［ディーゼルエンジン駆動］ 2.7/3kVA | 普通作業員 | 型わく工 | 土木一般世話役 | 特殊作業員 | 生コンクリート 高炉 ２４－８－２５（２０） Ｗ／Ｃ ５５％ | 鉄筋コンクリート用棒鋼ＳＤ３４５ Ｄ２９ | 灯油 白灯油 業務用 ミニローリー | 軽油 １．２号 パトロール給油 | 鉄筋工 加工・組立共 一般構造物 | -
[5 empty] | 90m未満 | 46458 | 2.23 | 1.33 | 0.29 | 0.23 | 36.22 | 15.29 | 9.32 | 3.46 | 0.92 | 48.65 | 28.64 | 17.43 | 1.85 | 0.68 | 12.9 | コンクリートポンプ車［トラック架装・ブーム式］圧送能力90～110m3/h | ジェットヒータ 126ＭＪ (30,100kcal) | * | 発動発電機［ディーゼルエンジン駆動］ 2.7/3kVA | 普通作業員 | 型わく工 | 土木一般世話役 | 特殊作業員 | 生コンクリート 高炉 ２４－８－２５（２０） Ｗ／Ｃ ５５％ | 鉄筋コンクリート用棒鋼ＳＤ３４５ Ｄ２９ | 灯油 白灯油 業務用 ミニローリー | 軽油 １．２号 パトロール給油 | 鉄筋工 加工・組立共 一般構造物 | -
[5 empty] | 90m以上180m未満 | 47504 | 2.33 | 1.3 | 0.29 | 0.22 | 37.48 | 17.01 | 9.11 | 3.38 | 0.9 | 47.58 | 28 | 17.05 | 1.81 | 0.67 | 12.61 | コンクリートポンプ車［トラック架装・ブーム式］圧送能力90～110m3/h | ジェットヒータ 126ＭＪ (30,100kcal) | * | 発動発電機［ディーゼルエンジン駆動］ 2.7/3kVA | 普通作業員 | 型わく工 | 土木一般世話役 | 特殊作業員 | 生コンクリート 高炉 ２４－８－２５（２０） Ｗ／Ｃ ５５％ | 鉄筋コンクリート用棒鋼ＳＤ３４５ Ｄ２９ | 灯油 白灯油 業務用 ミニローリー | 軽油 １．２号 パトロール給油 | 鉄筋工 加工・組立共 一般構造物 | -
[5 empty] | 180m以上280m以下 | 48611 | 2.43 | 1.27 | 0.28 | 0.22 | 38.77 | 18.75 | 8.91 | 3.31 | 0.88 | 46.47 | 27.34 | 16.66 | 1.77 | 0.65 | 12.33 | コンクリートポンプ車［トラック架装・ブーム式］圧送能力90～110m3/h | ジェットヒータ 126ＭＪ (30,100kcal) | * | 発動発電機［ディーゼルエンジン駆動］ 2.7/3kVA | 普通作業員 | 型わく工 | 土木一般世話役 | 特殊作業員 | 生コンクリート 高炉 ２４－８－２５（２０） Ｗ／Ｃ ５５％ | 鉄筋コンクリート用棒鋼ＳＤ３４５ Ｄ２９ | 灯油 白灯油 業務用 ミニローリー | 軽油 １．２号 パトロール給油 | 鉄筋工 加工・組立共 一般構造物 | -
|  |  | 有り | 一般養生 | 延長無し | 51551 | 1.72 | 1.2 | - | - | 44.92 | 14.73 | 8.4 | 4.01 | 2.77 | 41.74 | 25.72 | 15.71 | 0.22 | - | 11.62 | コンクリートポンプ車［トラック架装・ブーム式］圧送能力90～110m3/h | - |  | - | 普通作業員 | 型わく工 | 土木一般世話役 | とび工 | 生コンクリート 高炉 ２４－８－２５（２０） Ｗ／Ｃ ５５％ | 鉄筋コンクリート用棒鋼ＳＤ３４５ Ｄ２９ | 軽油 １．２号 パトロール給油 | - | 鉄筋工 加工・組立共 一般構造物 | -
[5 empty] | 90m未満 | 52081 | 1.79 | 1.19 | - | - | 45.38 | 15.51 | 8.31 | 3.97 | 2.74 | 41.32 | 25.46 | 15.55 | 0.22 | - | 11.51 | コンクリートポンプ車［トラック架装・ブーム式］圧送能力90～110m3/h | - |  | - | 普通作業員 | 型わく工 | 土木一般世話役 | とび工 | 生コンクリート 高炉 ２４－８－２５（２０） Ｗ／Ｃ ５５％ | 鉄筋コンクリート用棒鋼ＳＤ３４５ Ｄ２９ | 軽油 １．２号 パトロール給油 | - | 鉄筋工 加工・組立共 一般構造物 | -
[5 empty] | 90m以上180m未満 | 53139 | 1.91 | 1.17 | - | - | 46.32 | 17.04 | 8.15 | 3.89 | 2.68 | 40.49 | 24.95 | 15.24 | 0.21 | - | 11.28 | コンクリートポンプ車［トラック架装・ブーム式］圧送能力90～110m3/h | - |  | - | 普通作業員 | 型わく工 | 土木一般世話役 | とび工 | 生コンクリート 高炉 ２４－８－２５（２０） Ｗ／Ｃ ５５％ | 鉄筋コンクリート用棒鋼ＳＤ３４５ Ｄ２９ | 軽油 １．２号 パトロール給油 | - | 鉄筋工 加工・組立共 一般構造物 | -
[5 empty] | 180m以上280m以下 | 54258 | 2.02 | 1.14 | - | - | 47.28 | 18.61 | 7.98 | 3.81 | 2.63 | 39.66 | 24.43 | 14.93 | 0.21 | - | 11.04 | コンクリートポンプ車［トラック架装・ブーム式］圧送能力90～110m3/h | - |  | - | 普通作業員 | 型わく工 | 土木一般世話役 | とび工 | 生コンクリート 高炉 ２４－８－２５（２０） Ｗ／Ｃ ５５％ | 鉄筋コンクリート用棒鋼ＳＤ３４５ Ｄ２９ | 軽油 １．２号 パトロール給油 | - | 鉄筋工 加工・組立共 一般構造物 | -
|  |  |  | 特殊養生(練炭･ｼﾞｪｯﾄﾋｰﾀ) | 延長無し | 52154 | 1.66 | 1.19 | - | - | 45.6 | 16.53 | 8.3 | 3.96 | 2.73 | 41.25 | 25.42 | 15.53 | 0.22 | - | 11.49 | コンクリートポンプ車［トラック架装・ブーム式］圧送能力90～110m3/h | - |  | - | 普通作業員 | 型わく工 | 土木一般世話役 | とび工 | 生コンクリート 高炉 ２４－８－２５（２０） Ｗ／Ｃ ５５％ | 鉄筋コンクリート用棒鋼ＳＤ３４５ Ｄ２９ | 軽油 １．２号 パトロール給油 | - | 鉄筋工 加工・組立共 一般構造物 | -
[5 empty] | 90m未満 | 52683 | 1.72 | 1.18 | - | - | 46.09 | 17.29 | 8.22 | 3.92 | 2.71 | 40.82 | 25.16 | 15.37 | 0.21 | - | 11.37 | コンクリートポンプ車［トラック架装・ブーム式］圧送能力90～110m3/h | - |  | - | 普通作業員 | 型わく工 | 土木一般世話役 | とび工 | 生コンクリート 高炉 ２４－８－２５（２０） Ｗ／Ｃ ５５％ | 鉄筋コンクリート用棒鋼ＳＤ３４５ Ｄ２９ | 軽油 １．２号 パトロール給油 | - | 鉄筋工 加工・組立共 一般構造物 | -
[5 empty] | 90m以上180m未満 | 53739 | 1.83 | 1.15 | - | - | 46.99 | 18.75 | 8.06 | 3.85 | 2.65 | 40.03 | 24.67 | 15.07 | 0.21 | - | 11.15 | コンクリートポンプ車［トラック架装・ブーム式］圧送能力90～110m3/h | - |  | - | 普通作業員 | 型わく工 | 土木一般世話役 | とび工 | 生コンクリート 高炉 ２４－８－２５（２０） Ｗ／Ｃ ５５％ | 鉄筋コンクリート用棒鋼ＳＤ３４５ Ｄ２９ | 軽油 １．２号 パトロール給油 | - | 鉄筋工 加工・組立共 一般構造物 | -
[5 empty] | 180m以上280m以下 | 54855 | 1.94 | 1.13 | - | - | 47.92 | 20.27 | 7.89 | 3.77 | 2.6 | 39.22 | 24.17 | 14.76 | 0.21 | - | 10.92 | コンクリートポンプ車［トラック架装・ブーム式］圧送能力90～110m3/h | - |  | - | 普通作業員 | 型わく工 | 土木一般世話役 | とび工 | 生コンクリート 高炉 ２４－８－２５（２０） Ｗ／Ｃ ５５％ | 鉄筋コンクリート用棒鋼ＳＤ３４５ Ｄ２９ | 軽油 １．２号 パトロール給油 | - | 鉄筋工 加工・組立共 一般構造物 | -
|  |  |  | 仮囲い内ｼﾞｪｯﾄﾋｰﾀ養生 | 延長無し | 47234 | 2.26 | 1.31 | 0.29 | 0.23 | 37.2 | 14 | 9.17 | 3.4 | 0.91 | 47.85 | 28.13 | 17.15 | 1.82 | 0.67 | 12.69 | コンクリートポンプ車［トラック架装・ブーム式］圧送能力90～110m3/h | ジェットヒータ 126ＭＪ (30,100kcal) | * | 発動発電機［ディーゼルエンジン駆動］ 2.7/3kVA | 普通作業員 | 型わく工 | 土木一般世話役 | 特殊作業員 | 生コンクリート 高炉 ２４－８－２５（２０） Ｗ／Ｃ ５５％ | 鉄筋コンクリート用棒鋼ＳＤ３４５ Ｄ２９ | 灯油 白灯油 業務用 ミニローリー | 軽油 １．２号 パトロール給油 | 鉄筋工 加工・組立共 一般構造物 | -
[5 empty] | 90m未満 | 47761 | 2.3 | 1.3 | 0.28 | 0.22 | 37.83 | 14.87 | 9.07 | 3.37 | 0.9 | 47.32 | 27.83 | 16.96 | 1.8 | 0.66 | 12.55 | コンクリートポンプ車［トラック架装・ブーム式］圧送能力90～110m3/h | ジェットヒータ 126ＭＪ (30,100kcal) | * | 発動発電機［ディーゼルエンジン駆動］ 2.7/3kVA | 普通作業員 | 型わく工 | 土木一般世話役 | 特殊作業員 | 生コンクリート 高炉 ２４－８－２５（２０） Ｗ／Ｃ ５５％ | 鉄筋コンクリート用棒鋼ＳＤ３４５ Ｄ２９ | 灯油 白灯油 業務用 ミニローリー | 軽油 １．２号 パトロール給油 | 鉄筋工 加工・組立共 一般構造物 | -
[5 empty] | 90m以上180m未満 | 48812 | 2.41 | 1.27 | 0.28 | 0.22 | 39 | 16.55 | 8.87 | 3.29 | 0.88 | 46.31 | 27.24 | 16.59 | 1.76 | 0.65 | 12.28 | コンクリートポンプ車［トラック架装・ブーム式］圧送能力90～110m3/h | ジェットヒータ 126ＭＪ (30,100kcal) | * | 発動発電機［ディーゼルエンジン駆動］ 2.7/3kVA | 普通作業員 | 型わく工 | 土木一般世話役 | 特殊作業員 | 生コンクリート 高炉 ２４－８－２５（２０） Ｗ／Ｃ ５５％ | 鉄筋コンクリート用棒鋼ＳＤ３４５ Ｄ２９ | 灯油 白灯油 業務用 ミニローリー | 軽油 １．２号 パトロール給油 | 鉄筋工 加工・組立共 一般構造物 | -
[5 empty] | 180m以上280m以下 | 49925 | 2.51 | 1.24 | 0.27 | 0.21 | 40.2 | 18.25 | 8.67 | 3.22 | 0.86 | 45.29 | 26.65 | 16.22 | 1.72 | 0.63 | 12 | コンクリートポンプ車［トラック架装・ブーム式］圧送能力90～110m3/h | ジェットヒータ 126ＭＪ (30,100kcal) | * | 発動発電機［ディーゼルエンジン駆動］ 2.7/3kVA | 普通作業員 | 型わく工 | 土木一般世話役 | 特殊作業員 | 生コンクリート 高炉 ２４－８－２５（２０） Ｗ／Ｃ ５５％ | 鉄筋コンクリート用棒鋼ＳＤ３４５ Ｄ２９ | 灯油 白灯油 業務用 ミニローリー | 軽油 １．２号 パトロール給油 | 鉄筋工 加工・組立共 一般構造物 | -
|  | 有り | 無し | 一般養生 | 延長無し | 51433 | 1.72 | 1.2 | - | - | 44.79 | 14.76 | 8.42 | 4.02 | 2.77 | 41.84 | 25.78 | 15.75 | 0.22 | - | 11.65 | コンクリートポンプ車［トラック架装・ブーム式］圧送能力90～110m3/h | - |  | - | 普通作業員 | 型わく工 | 土木一般世話役 | とび工 | 生コンクリート 高炉 ２４－８－２５（２０） Ｗ／Ｃ ５５％ | 鉄筋コンクリート用棒鋼ＳＤ３４５ Ｄ２９ | 軽油 １．２号 パトロール給油 | - | 鉄筋工 加工・組立共 一般構造物 | -
[5 empty] | 90m未満 | 51963 | 1.78 | 1.19 | - | - | 45.29 | 15.57 | 8.33 | 3.98 | 2.74 | 41.4 | 25.51 | 15.58 | 0.22 | - | 11.53 | コンクリートポンプ車［トラック架装・ブーム式］圧送能力90～110m3/h | - |  | - | 普通作業員 | 型わく工 | 土木一般世話役 | とび工 | 生コンクリート 高炉 ２４－８－２５（２０） Ｗ／Ｃ ５５％ | 鉄筋コンクリート用棒鋼ＳＤ３４５ Ｄ２９ | 軽油 １．２号 パトロール給油 | - | 鉄筋工 加工・組立共 一般構造物 | -
[5 empty] | 90m以上180m未満 | 53020 | 1.9 | 1.17 | - | - | 46.23 | 17.1 | 8.17 | 3.9 | 2.69 | 40.57 | 25 | 15.27 | 0.21 | - | 11.3 | コンクリートポンプ車［トラック架装・ブーム式］圧送能力90～110m3/h | - |  | - | 普通作業員 | 型わく工 | 土木一般世話役 | とび工 | 生コンクリート 高炉 ２４－８－２５（２０） Ｗ／Ｃ ５５％ | 鉄筋コンクリート用棒鋼ＳＤ３４５ Ｄ２９ | 軽油 １．２号 パトロール給油 | - | 鉄筋工 加工・組立共 一般構造物 | -
[5 empty] | 180m以上280m以下 | 54139 | 2.01 | 1.14 | - | - | 47.17 | 18.65 | 8 | 3.82 | 2.63 | 39.75 | 24.49 | 14.96 | 0.21 | - | 11.07 | コンクリートポンプ車［トラック架装・ブーム式］圧送能力90～110m3/h | - |  | - | 普通作業員 | 型わく工 | 土木一般世話役 | とび工 | 生コンクリート 高炉 ２４－８－２５（２０） Ｗ／Ｃ ５５％ | 鉄筋コンクリート用棒鋼ＳＤ３４５ Ｄ２９ | 軽油 １．２号 パトロール給油 | - | 鉄筋工 加工・組立共 一般構造物 | -
|  |  |  | 特殊養生(練炭･ｼﾞｪｯﾄﾋｰﾀ) | 延長無し | 52036 | 1.65 | 1.19 | - | - | 45.49 | 16.55 | 8.32 | 3.97 | 2.74 | 41.34 | 25.48 | 15.56 | 0.22 | - | 11.52 | コンクリートポンプ車［トラック架装・ブーム式］圧送能力90～110m3/h | - |  | - | 普通作業員 | 型わく工 | 土木一般世話役 | とび工 | 生コンクリート 高炉 ２４－８－２５（２０） Ｗ／Ｃ ５５％ | 鉄筋コンクリート用棒鋼ＳＤ３４５ Ｄ２９ | 軽油 １．２号 パトロール給油 | - | 鉄筋工 加工・組立共 一般構造物 | -
[5 empty] | 90m未満 | 52565 | 1.71 | 1.18 | - | - | 45.97 | 17.32 | 8.24 | 3.93 | 2.71 | 40.92 | 25.22 | 15.41 | 0.21 | - | 11.4 | コンクリートポンプ車［トラック架装・ブーム式］圧送能力90～110m3/h | - |  | - | 普通作業員 | 型わく工 | 土木一般世話役 | とび工 | 生コンクリート 高炉 ２４－８－２５（２０） Ｗ／Ｃ ５５％ | 鉄筋コンクリート用棒鋼ＳＤ３４５ Ｄ２９ | 軽油 １．２号 パトロール給油 | - | 鉄筋工 加工・組立共 一般構造物 | -
[5 empty] | 90m以上180m未満 | 53620 | 1.82 | 1.15 | - | - | 46.89 | 18.81 | 8.07 | 3.86 | 2.66 | 40.11 | 24.72 | 15.1 | 0.21 | - | 11.18 | コンクリートポンプ車［トラック架装・ブーム式］圧送能力90～110m3/h | - |  | - | 普通作業員 | 型わく工 | 土木一般世話役 | とび工 | 生コンクリート 高炉 ２４－８－２５（２０） Ｗ／Ｃ ５５％ | 鉄筋コンクリート用棒鋼ＳＤ３４５ Ｄ２９ | 軽油 １．２号 パトロール給油 | - | 鉄筋工 加工・組立共 一般構造物 | -
[5 empty] | 180m以上280m以下 | 54737 | 1.94 | 1.13 | - | - | 47.81 | 20.31 | 7.91 | 3.78 | 2.6 | 39.3 | 24.22 | 14.79 | 0.21 | - | 10.95 | コンクリートポンプ車［トラック架装・ブーム式］圧送能力90～110m3/h | - |  | - | 普通作業員 | 型わく工 | 土木一般世話役 | とび工 | 生コンクリート 高炉 ２４－８－２５（２０） Ｗ／Ｃ ５５％ | 鉄筋コンクリート用棒鋼ＳＤ３４５ Ｄ２９ | 軽油 １．２号 パトロール給油 | - | 鉄筋工 加工・組立共 一般構造物 | -
|  |  |  | 仮囲い内ｼﾞｪｯﾄﾋｰﾀ養生 | 延長無し | 47122 | 2.25 | 1.31 | 0.29 | 0.23 | 37.06 | 14.03 | 9.19 | 3.41 | 0.91 | 47.97 | 28.22 | 17.19 | 1.82 | 0.67 | 12.72 | コンクリートポンプ車［トラック架装・ブーム式］圧送能力90～110m3/h | ジェットヒータ 126ＭＪ (30,100kcal) | * | 発動発電機［ディーゼルエンジン駆動］ 2.7/3kVA | 普通作業員 | 型わく工 | 土木一般世話役 | 特殊作業員 | 生コンクリート 高炉 ２４－８－２５（２０） Ｗ／Ｃ ５５％ | 鉄筋コンクリート用棒鋼ＳＤ３４５ Ｄ２９ | 灯油 白灯油 業務用 ミニローリー | 軽油 １．２号 パトロール給油 | 鉄筋工 加工・組立共 一般構造物 | -
[5 empty] | 90m未満 | 47649 | 2.29 | 1.3 | 0.28 | 0.22 | 37.69 | 14.91 | 9.09 | 3.37 | 0.9 | 47.44 | 27.91 | 17 | 1.8 | 0.66 | 12.58 | コンクリートポンプ車［トラック架装・ブーム式］圧送能力90～110m3/h | ジェットヒータ 126ＭＪ (30,100kcal) | * | 発動発電機［ディーゼルエンジン駆動］ 2.7/3kVA | 普通作業員 | 型わく工 | 土木一般世話役 | 特殊作業員 | 生コンクリート 高炉 ２４－８－２５（２０） Ｗ／Ｃ ５５％ | 鉄筋コンクリート用棒鋼ＳＤ３４５ Ｄ２９ | 灯油 白灯油 業務用 ミニローリー | 軽油 １．２号 パトロール給油 | 鉄筋工 加工・組立共 一般構造物 | -
[5 empty] | 90m以上180m未満 | 48700 | 2.4 | 1.27 | 0.28 | 0.22 | 38.88 | 16.59 | 8.89 | 3.3 | 0.88 | 46.41 | 27.3 | 16.63 | 1.76 | 0.65 | 12.31 | コンクリートポンプ車［トラック架装・ブーム式］圧送能力90～110m3/h | ジェットヒータ 126ＭＪ (30,100kcal) | * | 発動発電機［ディーゼルエンジン駆動］ 2.7/3kVA | 普通作業員 | 型わく工 | 土木一般世話役 | 特殊作業員 | 生コンクリート 高炉 ２４－８－２５（２０） Ｗ／Ｃ ５５％ | 鉄筋コンクリート用棒鋼ＳＤ３４５ Ｄ２９ | 灯油 白灯油 業務用 ミニローリー | 軽油 １．２号 パトロール給油 | 鉄筋工 加工・組立共 一般構造物 | -
[5 empty] | 180m以上280m以下 | 49812 | 2.49 | 1.24 | 0.27 | 0.21 | 40.08 | 18.29 | 8.69 | 3.23 | 0.86 | 45.4 | 26.71 | 16.26 | 1.73 | 0.63 | 12.03 | コンクリートポンプ車［トラック架装・ブーム式］圧送能力90～110m3/h | ジェットヒータ 126ＭＪ (30,100kcal) | * | 発動発電機［ディーゼルエンジン駆動］ 2.7/3kVA | 普通作業員 | 型わく工 | 土木一般世話役 | 特殊作業員 | 生コンクリート 高炉 ２４－８－２５（２０） Ｗ／Ｃ ５５％ | 鉄筋コンクリート用棒鋼ＳＤ３４５ Ｄ２９ | 灯油 白灯油 業務用 ミニローリー | 軽油 １．２号 パトロール給油 | 鉄筋工 加工・組立共 一般構造物 | -
|  |  | 有り | 一般養生 | 延長無し | 52745 | 1.77 | 1.17 | - | - | 46.06 | 14.4 | 8.21 | 3.92 | 2.7 | 40.81 | 25.14 | 15.35 | 0.21 | - | 11.36 | コンクリートポンプ車［トラック架装・ブーム式］圧送能力90～110m3/h | - |  | - | 普通作業員 | 型わく工 | 土木一般世話役 | とび工 | 生コンクリート 高炉 ２４－８－２５（２０） Ｗ／Ｃ ５５％ | 鉄筋コンクリート用棒鋼ＳＤ３４５ Ｄ２９ | 軽油 １．２号 パトロール給油 | - | 鉄筋工 加工・組立共 一般構造物 | -
[5 empty] | 90m未満 | 53277 | 1.83 | 1.16 | - | - | 46.52 | 15.17 | 8.13 | 3.88 | 2.68 | 40.4 | 24.88 | 15.2 | 0.21 | - | 11.25 | コンクリートポンプ車［トラック架装・ブーム式］圧送能力90～110m3/h | - |  | - | 普通作業員 | 型わく工 | 土木一般世話役 | とび工 | 生コンクリート 高炉 ２４－８－２５（２０） Ｗ／Ｃ ５５％ | 鉄筋コンクリート用棒鋼ＳＤ３４５ Ｄ２９ | 軽油 １．２号 パトロール給油 | - | 鉄筋工 加工・組立共 一般構造物 | -
[5 empty] | 90m以上180m未満 | 54339 | 1.95 | 1.14 | - | - | 47.41 | 16.69 | 7.97 | 3.8 | 2.62 | 39.61 | 24.4 | 14.9 | 0.21 | - | 11.03 | コンクリートポンプ車［トラック架装・ブーム式］圧送能力90～110m3/h | - |  | - | 普通作業員 | 型わく工 | 土木一般世話役 | とび工 | 生コンクリート 高炉 ２４－８－２５（２０） Ｗ／Ｃ ５５％ | 鉄筋コンクリート用棒鋼ＳＤ３４５ Ｄ２９ | 軽油 １．２号 パトロール給油 | - | 鉄筋工 加工・組立共 一般構造物 | -
[5 empty] | 180m以上280m以下 | 55462 | 2.08 | 1.12 | - | - | 48.32 | 18.21 | 7.81 | 3.73 | 2.57 | 38.8 | 23.9 | 14.6 | 0.2 | - | 10.8 | コンクリートポンプ車［トラック架装・ブーム式］圧送能力90～110m3/h | - |  | - | 普通作業員 | 型わく工 | 土木一般世話役 | とび工 | 生コンクリート 高炉 ２４－８－２５（２０） Ｗ／Ｃ ５５％ | 鉄筋コンクリート用棒鋼ＳＤ３４５ Ｄ２９ | 軽油 １．２号 パトロール給油 | - | 鉄筋工 加工・組立共 一般構造物 | -
|  |  |  | 特殊養生(練炭･ｼﾞｪｯﾄﾋｰﾀ) | 延長無し | 53348 | 1.7 | 1.16 | - | - | 46.73 | 16.15 | 8.12 | 3.88 | 2.67 | 40.34 | 24.85 | 15.18 | 0.21 | - | 11.23 | コンクリートポンプ車［トラック架装・ブーム式］圧送能力90～110m3/h | - |  | - | 普通作業員 | 型わく工 | 土木一般世話役 | とび工 | 生コンクリート 高炉 ２４－８－２５（２０） Ｗ／Ｃ ５５％ | 鉄筋コンクリート用棒鋼ＳＤ３４５ Ｄ２９ | 軽油 １．２号 パトロール給油 | - | 鉄筋工 加工・組立共 一般構造物 | -
[5 empty] | 90m未満 | 53879 | 1.76 | 1.15 | - | - | 47.17 | 16.88 | 8.04 | 3.84 | 2.65 | 39.95 | 24.61 | 15.03 | 0.21 | - | 11.12 | コンクリートポンプ車［トラック架装・ブーム式］圧送能力90～110m3/h | - |  | - | 普通作業員 | 型わく工 | 土木一般世話役 | とび工 | 生コンクリート 高炉 ２４－８－２５（２０） Ｗ／Ｃ ５５％ | 鉄筋コンクリート用棒鋼ＳＤ３４５ Ｄ２９ | 軽油 １．２号 パトロール給油 | - | 鉄筋工 加工・組立共 一般構造物 | -
[5 empty] | 90m以上180m未満 | 54938 | 1.88 | 1.13 | - | - | 48.04 | 18.36 | 7.88 | 3.76 | 2.59 | 39.17 | 24.13 | 14.74 | 0.21 | - | 10.91 | コンクリートポンプ車［トラック架装・ブーム式］圧送能力90～110m3/h | - |  | - | 普通作業員 | 型わく工 | 土木一般世話役 | とび工 | 生コンクリート 高炉 ２４－８－２５（２０） Ｗ／Ｃ ５５％ | 鉄筋コンクリート用棒鋼ＳＤ３４５ Ｄ２９ | 軽油 １．２号 パトロール給油 | - | 鉄筋工 加工・組立共 一般構造物 | -
[5 empty] | 180m以上280m以下 | 56059 | 1.99 | 1.1 | - | - | 48.93 | 19.83 | 7.72 | 3.69 | 2.54 | 38.39 | 23.65 | 14.45 | 0.2 | - | 10.69 | コンクリートポンプ車［トラック架装・ブーム式］圧送能力90～110m3/h | - |  | - | 普通作業員 | 型わく工 | 土木一般世話役 | とび工 | 生コンクリート 高炉 ２４－８－２５（２０） Ｗ／Ｃ ５５％ | 鉄筋コンクリート用棒鋼ＳＤ３４５ Ｄ２９ | 軽油 １．２号 パトロール給油 | - | 鉄筋工 加工・組立共 一般構造物 | -
|  |  |  | 仮囲い内ｼﾞｪｯﾄﾋｰﾀ養生 | 延長無し | 48422 | 2.31 | 1.28 | 0.28 | 0.22 | 38.62 | 13.66 | 8.94 | 3.32 | 0.89 | 46.69 | 27.46 | 16.72 | 1.77 | 0.65 | 12.38 | コンクリートポンプ車［トラック架装・ブーム式］圧送能力90～110m3/h | ジェットヒータ 126ＭＪ (30,100kcal) | * | 発動発電機［ディーゼルエンジン駆動］ 2.7/3kVA | 普通作業員 | 型わく工 | 土木一般世話役 | 特殊作業員 | 生コンクリート 高炉 ２４－８－２５（２０） Ｗ／Ｃ ５５％ | 鉄筋コンクリート用棒鋼ＳＤ３４５ Ｄ２９ | 灯油 白灯油 業務用 ミニローリー | 軽油 １．２号 パトロール給油 | 鉄筋工 加工・組立共 一般構造物 | -
[5 empty] | 90m未満 | 48951 | 2.37 | 1.27 | 0.28 | 0.22 | 39.19 | 14.51 | 8.84 | 3.28 | 0.88 | 46.2 | 27.16 | 16.54 | 1.76 | 0.65 | 12.24 | コンクリートポンプ車［トラック架装・ブーム式］圧送能力90～110m3/h | ジェットヒータ 126ＭＪ (30,100kcal) | * | 発動発電機［ディーゼルエンジン駆動］ 2.7/3kVA | 普通作業員 | 型わく工 | 土木一般世話役 | 特殊作業員 | 生コンクリート 高炉 ２４－８－２５（２０） Ｗ／Ｃ ５５％ | 鉄筋コンクリート用棒鋼ＳＤ３４５ Ｄ２９ | 灯油 白灯油 業務用 ミニローリー | 軽油 １．２号 パトロール給油 | 鉄筋工 加工・組立共 一般構造物 | -
[5 empty] | 90m以上180m未満 | 50008 | 2.47 | 1.24 | 0.27 | 0.21 | 40.32 | 16.16 | 8.66 | 3.21 | 0.86 | 45.23 | 26.6 | 16.19 | 1.72 | 0.63 | 11.98 | コンクリートポンプ車［トラック架装・ブーム式］圧送能力90～110m3/h | ジェットヒータ 126ＭＪ (30,100kcal) | * | 発動発電機［ディーゼルエンジン駆動］ 2.7/3kVA | 普通作業員 | 型わく工 | 土木一般世話役 | 特殊作業員 | 生コンクリート 高炉 ２４－８－２５（２０） Ｗ／Ｃ ５５％ | 鉄筋コンクリート用棒鋼ＳＤ３４５ Ｄ２９ | 灯油 白灯油 業務用 ミニローリー | 軽油 １．２号 パトロール給油 | 鉄筋工 加工・組立共 一般構造物 | -
[5 empty] | 180m以上280m以下 | 51126 | 2.58 | 1.21 | 0.27 | 0.21 | 41.45 | 17.82 | 8.47 | 3.14 | 0.84 | 44.25 | 26.02 | 15.84 | 1.68 | 0.62 | 11.72 | コンクリートポンプ車［トラック架装・ブーム式］圧送能力90～110m3/h | ジェットヒータ 126ＭＪ (30,100kcal) | * | 発動発電機［ディーゼルエンジン駆動］ 2.7/3kVA | 普通作業員 | 型わく工 | 土木一般世話役 | 特殊作業員 | 生コンクリート 高炉 ２４－８－２５（２０） Ｗ／Ｃ ５５％ | 鉄筋コンクリート用棒鋼ＳＤ３４５ Ｄ２９ | 灯油 白灯油 業務用 ミニローリー | 軽油 １．２号 パトロール給油 | 鉄筋工 加工・組立共 一般構造物 | -
| 0.12t/m3以上0.14t/m3未満 | 無し | 無し | 一般養生 | 延長無し | 52802 | 1.59 | 1.17 | - | - | 41.41 | 14.31 | 8.2 | 3.92 | 2.7 | 43.59 | 25.18 | 18.13 | 0.21 | - | 13.41 | コンクリートポンプ車［トラック架装・ブーム式］圧送能力90～110m3/h | - |  | - | 普通作業員 | 型わく工 | 土木一般世話役 | とび工 | 生コンクリート 高炉 ２４－８－２５（２０） Ｗ／Ｃ ５５％ | 鉄筋コンクリート用棒鋼ＳＤ３４５ Ｄ３２ | 軽油 １．２号 パトロール給油 | - | 鉄筋工 加工・組立共 一般構造物 | -
[5 empty] | 90m未満 | 53330 | 1.65 | 1.16 | - | - | 41.92 | 15.09 | 8.12 | 3.88 | 2.67 | 43.15 | 24.92 | 17.95 | 0.21 | - | 13.28 | コンクリートポンプ車［トラック架装・ブーム式］圧送能力90～110m3/h | - |  | - | 普通作業員 | 型わく工 | 土木一般世話役 | とび工 | 生コンクリート 高炉 ２４－８－２５（２０） Ｗ／Ｃ ５５％ | 鉄筋コンクリート用棒鋼ＳＤ３４５ Ｄ３２ | 軽油 １．２号 パトロール給油 | - | 鉄筋工 加工・組立共 一般構造物 | -
[5 empty] | 90m以上180m未満 | 54384 | 1.76 | 1.14 | - | - | 42.96 | 16.66 | 7.96 | 3.8 | 2.62 | 42.26 | 24.38 | 17.6 | 0.21 | - | 13.02 | コンクリートポンプ車［トラック架装・ブーム式］圧送能力90～110m3/h | - |  | - | 普通作業員 | 型わく工 | 土木一般世話役 | とび工 | 生コンクリート 高炉 ２４－８－２５（２０） Ｗ／Ｃ ５５％ | 鉄筋コンクリート用棒鋼ＳＤ３４５ Ｄ３２ | 軽油 １．２号 パトロール給油 | - | 鉄筋工 加工・組立共 一般構造物 | -
[5 empty] | 180m以上280m以下 | 55498 | 1.87 | 1.12 | - | - | 43.96 | 18.2 | 7.8 | 3.72 | 2.57 | 41.41 | 23.89 | 17.25 | 0.2 | - | 12.76 | コンクリートポンプ車［トラック架装・ブーム式］圧送能力90～110m3/h | - |  | - | 普通作業員 | 型わく工 | 土木一般世話役 | とび工 | 生コンクリート 高炉 ２４－８－２５（２０） Ｗ／Ｃ ５５％ | 鉄筋コンクリート用棒鋼ＳＤ３４５ Ｄ３２ | 軽油 １．２号 パトロール給油 | - | 鉄筋工 加工・組立共 一般構造物 | -
|  |  |  | 特殊養生(練炭･ｼﾞｪｯﾄﾋｰﾀ) | 延長無し | 53405 | 1.53 | 1.16 | - | - | 42.12 | 16.06 | 8.11 | 3.87 | 2.67 | 43.09 | 24.9 | 17.92 | 0.21 | - | 13.26 | コンクリートポンプ車［トラック架装・ブーム式］圧送能力90～110m3/h | - |  | - | 普通作業員 | 型わく工 | 土木一般世話役 | とび工 | 生コンクリート 高炉 ２４－８－２５（２０） Ｗ／Ｃ ５５％ | 鉄筋コンクリート用棒鋼ＳＤ３４５ Ｄ３２ | 軽油 １．２号 パトロール給油 | - | 鉄筋工 加工・組立共 一般構造物 | -
[5 empty] | 90m未満 | 53932 | 1.58 | 1.15 | - | - | 42.69 | 16.88 | 8.03 | 3.83 | 2.64 | 42.6 | 24.58 | 17.75 | 0.21 | - | 13.13 | コンクリートポンプ車［トラック架装・ブーム式］圧送能力90～110m3/h | - |  | - | 普通作業員 | 型わく工 | 土木一般世話役 | とび工 | 生コンクリート 高炉 ２４－８－２５（２０） Ｗ／Ｃ ５５％ | 鉄筋コンクリート用棒鋼ＳＤ３４５ Ｄ３２ | 軽油 １．２号 パトロール給油 | - | 鉄筋工 加工・組立共 一般構造物 | -
[5 empty] | 90m以上180m未満 | 54983 | 1.69 | 1.13 | - | - | 43.64 | 18.34 | 7.87 | 3.76 | 2.59 | 41.79 | 24.11 | 17.41 | 0.21 | - | 12.88 | コンクリートポンプ車［トラック架装・ブーム式］圧送能力90～110m3/h | - |  | - | 普通作業員 | 型わく工 | 土木一般世話役 | とび工 | 生コンクリート 高炉 ２４－８－２５（２０） Ｗ／Ｃ ５５％ | 鉄筋コンクリート用棒鋼ＳＤ３４５ Ｄ３２ | 軽油 １．２号 パトロール給油 | - | 鉄筋工 加工・組立共 一般構造物 | -
[5 empty] | 180m以上280m以下 | 56096 | 1.79 | 1.1 | - | - | 44.63 | 19.81 | 7.72 | 3.69 | 2.54 | 40.95 | 23.63 | 17.06 | 0.2 | - | 12.63 | コンクリートポンプ車［トラック架装・ブーム式］圧送能力90～110m3/h | - |  | - | 普通作業員 | 型わく工 | 土木一般世話役 | とび工 | 生コンクリート 高炉 ２４－８－２５（２０） Ｗ／Ｃ ５５％ | 鉄筋コンクリート用棒鋼ＳＤ３４５ Ｄ３２ | 軽油 １．２号 パトロール給油 | - | 鉄筋工 加工・組立共 一般構造物 | -
|  |  |  | 仮囲い内ｼﾞｪｯﾄﾋｰﾀ養生 | 延長無し | 48497 | 2.08 | 1.28 | 0.28 | 0.22 | 33.7 | 13.64 | 8.93 | 3.31 | 0.89 | 49.62 | 27.41 | 19.74 | 1.77 | 0.65 | 14.6 | コンクリートポンプ車［トラック架装・ブーム式］圧送能力90～110m3/h | ジェットヒータ 126ＭＪ (30,100kcal) | * | 発動発電機［ディーゼルエンジン駆動］ 2.7/3kVA | 普通作業員 | 型わく工 | 土木一般世話役 | 特殊作業員 | 生コンクリート 高炉 ２４－８－２５（２０） Ｗ／Ｃ ５５％ | 鉄筋コンクリート用棒鋼ＳＤ３４５ Ｄ３２ | 灯油 白灯油 業務用 ミニローリー | 軽油 １．２号 パトロール給油 | 鉄筋工 加工・組立共 一般構造物 | -
[5 empty] | 90m未満 | 49021 | 2.12 | 1.26 | 0.28 | 0.22 | 34.33 | 14.49 | 8.83 | 3.28 | 0.88 | 49.1 | 27.13 | 19.53 | 1.75 | 0.64 | 14.45 | コンクリートポンプ車［トラック架装・ブーム式］圧送能力90～110m3/h | ジェットヒータ 126ＭＪ (30,100kcal) | * | 発動発電機［ディーゼルエンジン駆動］ 2.7/3kVA | 普通作業員 | 型わく工 | 土木一般世話役 | 特殊作業員 | 生コンクリート 高炉 ２４－８－２５（２０） Ｗ／Ｃ ５５％ | 鉄筋コンクリート用棒鋼ＳＤ３４５ Ｄ３２ | 灯油 白灯油 業務用 ミニローリー | 軽油 １．２号 パトロール給油 | 鉄筋工 加工・組立共 一般構造物 | -
[5 empty] | 90m以上180m未満 | 50067 | 2.21 | 1.24 | 0.27 | 0.21 | 35.57 | 16.14 | 8.65 | 3.21 | 0.86 | 48.07 | 26.55 | 19.12 | 1.72 | 0.63 | 14.15 | コンクリートポンプ車［トラック架装・ブーム式］圧送能力90～110m3/h | ジェットヒータ 126ＭＪ (30,100kcal) | * | 発動発電機［ディーゼルエンジン駆動］ 2.7/3kVA | 普通作業員 | 型わく工 | 土木一般世話役 | 特殊作業員 | 生コンクリート 高炉 ２４－８－２５（２０） Ｗ／Ｃ ５５％ | 鉄筋コンクリート用棒鋼ＳＤ３４５ Ｄ３２ | 灯油 白灯油 業務用 ミニローリー | 軽油 １．２号 パトロール給油 | 鉄筋工 加工・組立共 一般構造物 | -
[5 empty] | 180m以上280m以下 | 51174 | 2.31 | 1.21 | 0.26 | 0.21 | 36.82 | 17.81 | 8.46 | 3.14 | 0.84 | 47.03 | 25.98 | 18.7 | 1.68 | 0.62 | 13.84 | コンクリートポンプ車［トラック架装・ブーム式］圧送能力90～110m3/h | ジェットヒータ 126ＭＪ (30,100kcal) | * | 発動発電機［ディーゼルエンジン駆動］ 2.7/3kVA | 普通作業員 | 型わく工 | 土木一般世話役 | 特殊作業員 | 生コンクリート 高炉 ２４－８－２５（２０） Ｗ／Ｃ ５５％ | 鉄筋コンクリート用棒鋼ＳＤ３４５ Ｄ３２ | 灯油 白灯油 業務用 ミニローリー | 軽油 １．２号 パトロール給油 | 鉄筋工 加工・組立共 一般構造物 | -
|  |  | 有り | 一般養生 | 延長無し | 54114 | 1.64 | 1.14 | - | - | 42.78 | 14.03 | 8 | 3.82 | 2.63 | 42.49 | 24.5 | 17.69 | 0.21 | - | 13.09 | コンクリートポンプ車［トラック架装・ブーム式］圧送能力90～110m3/h | - |  | - | 普通作業員 | 型わく工 | 土木一般世話役 | とび工 | 生コンクリート 高炉 ２４－８－２５（２０） Ｗ／Ｃ ５５％ | 鉄筋コンクリート用棒鋼ＳＤ３４５ Ｄ３２ | 軽油 １．２号 パトロール給油 | - | 鉄筋工 加工・組立共 一般構造物 | -
[5 empty] | 90m未満 | 54644 | 1.7 | 1.13 | - | - | 43.26 | 14.79 | 7.92 | 3.78 | 2.61 | 42.08 | 24.26 | 17.52 | 0.21 | - | 12.96 | コンクリートポンプ車［トラック架装・ブーム式］圧送能力90～110m3/h | - |  | - | 普通作業員 | 型わく工 | 土木一般世話役 | とび工 | 生コンクリート 高炉 ２４－８－２５（２０） Ｗ／Ｃ ５５％ | 鉄筋コンクリート用棒鋼ＳＤ３４５ Ｄ３２ | 軽油 １．２号 パトロール給油 | - | 鉄筋工 加工・組立共 一般構造物 | -
[5 empty] | 90m以上180m未満 | 55702 | 1.81 | 1.11 | - | - | 44.21 | 16.28 | 7.77 | 3.71 | 2.56 | 41.27 | 23.8 | 17.18 | 0.2 | - | 12.71 | コンクリートポンプ車［トラック架装・ブーム式］圧送能力90～110m3/h | - |  | - | 普通作業員 | 型わく工 | 土木一般世話役 | とび工 | 生コンクリート 高炉 ２４－８－２５（２０） Ｗ／Ｃ ５５％ | 鉄筋コンクリート用棒鋼ＳＤ３４５ Ｄ３２ | 軽油 １．２号 パトロール給油 | - | 鉄筋工 加工・組立共 一般構造物 | -
[5 empty] | 180m以上280m以下 | 56821 | 1.93 | 1.09 | - | - | 45.16 | 17.77 | 7.62 | 3.64 | 2.51 | 40.45 | 23.33 | 16.84 | 0.2 | - | 12.46 | コンクリートポンプ車［トラック架装・ブーム式］圧送能力90～110m3/h | - |  | - | 普通作業員 | 型わく工 | 土木一般世話役 | とび工 | 生コンクリート 高炉 ２４－８－２５（２０） Ｗ／Ｃ ５５％ | 鉄筋コンクリート用棒鋼ＳＤ３４５ Ｄ３２ | 軽油 １．２号 パトロール給油 | - | 鉄筋工 加工・組立共 一般構造物 | -
|  |  |  | 特殊養生(練炭･ｼﾞｪｯﾄﾋｰﾀ) | 延長無し | 54717 | 1.58 | 1.13 | - | - | 43.47 | 15.76 | 7.91 | 3.78 | 2.6 | 42.01 | 24.23 | 17.49 | 0.21 | - | 12.94 | コンクリートポンプ車［トラック架装・ブーム式］圧送能力90～110m3/h | - |  | - | 普通作業員 | 型わく工 | 土木一般世話役 | とび工 | 生コンクリート 高炉 ２４－８－２５（２０） Ｗ／Ｃ ５５％ | 鉄筋コンクリート用棒鋼ＳＤ３４５ Ｄ３２ | 軽油 １．２号 パトロール給油 | - | 鉄筋工 加工・組立共 一般構造物 | -
[5 empty] | 90m未満 | 55246 | 1.64 | 1.12 | - | - | 43.94 | 16.47 | 7.84 | 3.74 | 2.58 | 41.6 | 24 | 17.32 | 0.2 | - | 12.82 | コンクリートポンプ車［トラック架装・ブーム式］圧送能力90～110m3/h | - |  | - | 普通作業員 | 型わく工 | 土木一般世話役 | とび工 | 生コンクリート 高炉 ２４－８－２５（２０） Ｗ／Ｃ ５５％ | 鉄筋コンクリート用棒鋼ＳＤ３４５ Ｄ３２ | 軽油 １．２号 パトロール給油 | - | 鉄筋工 加工・組立共 一般構造物 | -
[5 empty] | 90m以上180m未満 | 56301 | 1.75 | 1.1 | - | - | 44.84 | 17.9 | 7.69 | 3.67 | 2.53 | 40.83 | 23.55 | 17 | 0.2 | - | 12.58 | コンクリートポンプ車［トラック架装・ブーム式］圧送能力90～110m3/h | - |  | - | 普通作業員 | 型わく工 | 土木一般世話役 | とび工 | 生コンクリート 高炉 ２４－８－２５（２０） Ｗ／Ｃ ５５％ | 鉄筋コンクリート用棒鋼ＳＤ３４５ Ｄ３２ | 軽油 １．２号 パトロール給油 | - | 鉄筋工 加工・組立共 一般構造物 | -
[5 empty] | 180m以上280m以下 | 57418 | 1.86 | 1.08 | - | - | 45.77 | 19.35 | 7.54 | 3.6 | 2.48 | 40.04 | 23.09 | 16.67 | 0.2 | - | 12.33 | コンクリートポンプ車［トラック架装・ブーム式］圧送能力90～110m3/h | - |  | - | 普通作業員 | 型わく工 | 土木一般世話役 | とび工 | 生コンクリート 高炉 ２４－８－２５（２０） Ｗ／Ｃ ５５％ | 鉄筋コンクリート用棒鋼ＳＤ３４５ Ｄ３２ | 軽油 １．２号 パトロール給油 | - | 鉄筋工 加工・組立共 一般構造物 | -
|  |  |  | 仮囲い内ｼﾞｪｯﾄﾋｰﾀ養生 | 延長無し | 49797 | 2.12 | 1.24 | 0.27 | 0.21 | 35.29 | 13.28 | 8.69 | 3.23 | 0.86 | 48.37 | 26.72 | 19.22 | 1.73 | 0.63 | 14.22 | コンクリートポンプ車［トラック架装・ブーム式］圧送能力90～110m3/h | ジェットヒータ 126ＭＪ (30,100kcal) | * | 発動発電機［ディーゼルエンジン駆動］ 2.7/3kVA | 普通作業員 | 型わく工 | 土木一般世話役 | 特殊作業員 | 生コンクリート 高炉 ２４－８－２５（２０） Ｗ／Ｃ ５５％ | 鉄筋コンクリート用棒鋼ＳＤ３４５ Ｄ３２ | 灯油 白灯油 業務用 ミニローリー | 軽油 １．２号 パトロール給油 | 鉄筋工 加工・組立共 一般構造物 | -
[5 empty] | 90m未満 | 50324 | 2.18 | 1.23 | 0.27 | 0.21 | 35.88 | 14.11 | 8.6 | 3.19 | 0.85 | 47.87 | 26.44 | 19.02 | 1.71 | 0.63 | 14.07 | コンクリートポンプ車［トラック架装・ブーム式］圧送能力90～110m3/h | ジェットヒータ 126ＭＪ (30,100kcal) | * | 発動発電機［ディーゼルエンジン駆動］ 2.7/3kVA | 普通作業員 | 型わく工 | 土木一般世話役 | 特殊作業員 | 生コンクリート 高炉 ２４－８－２５（２０） Ｗ／Ｃ ５５％ | 鉄筋コンクリート用棒鋼ＳＤ３４５ Ｄ３２ | 灯油 白灯油 業務用 ミニローリー | 軽油 １．２号 パトロール給油 | 鉄筋工 加工・組立共 一般構造物 | -
[5 empty] | 90m以上180m未満 | 51375 | 2.29 | 1.21 | 0.26 | 0.21 | 37.07 | 15.73 | 8.43 | 3.13 | 0.84 | 46.85 | 25.87 | 18.63 | 1.67 | 0.61 | 13.79 | コンクリートポンプ車［トラック架装・ブーム式］圧送能力90～110m3/h | ジェットヒータ 126ＭＪ (30,100kcal) | * | 発動発電機［ディーゼルエンジン駆動］ 2.7/3kVA | 普通作業員 | 型わく工 | 土木一般世話役 | 特殊作業員 | 生コンクリート 高炉 ２４－８－２５（２０） Ｗ／Ｃ ５５％ | 鉄筋コンクリート用棒鋼ＳＤ３４５ Ｄ３２ | 灯油 白灯油 業務用 ミニローリー | 軽油 １．２号 パトロール給油 | 鉄筋工 加工・組立共 一般構造物 | -
[5 empty] | 180m以上280m以下 | 52488 | 2.39 | 1.18 | 0.26 | 0.2 | 38.24 | 17.36 | 8.25 | 3.06 | 0.82 | 45.88 | 25.33 | 18.24 | 1.64 | 0.6 | 13.49 | コンクリートポンプ車［トラック架装・ブーム式］圧送能力90～110m3/h | ジェットヒータ 126ＭＪ (30,100kcal) | * | 発動発電機［ディーゼルエンジン駆動］ 2.7/3kVA | 普通作業員 | 型わく工 | 土木一般世話役 | 特殊作業員 | 生コンクリート 高炉 ２４－８－２５（２０） Ｗ／Ｃ ５５％ | 鉄筋コンクリート用棒鋼ＳＤ３４５ Ｄ３２ | 灯油 白灯油 業務用 ミニローリー | 軽油 １．２号 パトロール給油 | 鉄筋工 加工・組立共 一般構造物 | -
|  | 有り | 無し | 一般養生 | 延長無し | 53996 | 1.64 | 1.15 | - | - | 42.66 | 14.04 | 8.02 | 3.83 | 2.64 | 42.58 | 24.55 | 17.73 | 0.21 | - | 13.12 | コンクリートポンプ車［トラック架装・ブーム式］圧送能力90～110m3/h | - |  | - | 普通作業員 | 型わく工 | 土木一般世話役 | とび工 | 生コンクリート 高炉 ２４－８－２５（２０） Ｗ／Ｃ ５５％ | 鉄筋コンクリート用棒鋼ＳＤ３４５ Ｄ３２ | 軽油 １．２号 パトロール給油 | - | 鉄筋工 加工・組立共 一般構造物 | -
[5 empty] | 90m未満 | 54526 | 1.7 | 1.14 | - | - | 43.15 | 14.83 | 7.94 | 3.79 | 2.61 | 42.16 | 24.31 | 17.55 | 0.21 | - | 12.99 | コンクリートポンプ車［トラック架装・ブーム式］圧送能力90～110m3/h | - |  | - | 普通作業員 | 型わく工 | 土木一般世話役 | とび工 | 生コンクリート 高炉 ２４－８－２５（２０） Ｗ／Ｃ ５５％ | 鉄筋コンクリート用棒鋼ＳＤ３４５ Ｄ３２ | 軽油 １．２号 パトロール給油 | - | 鉄筋工 加工・組立共 一般構造物 | -
[5 empty] | 90m以上180m未満 | 55583 | 1.81 | 1.11 | - | - | 44.1 | 16.32 | 7.79 | 3.72 | 2.56 | 41.35 | 23.85 | 17.22 | 0.2 | - | 12.74 | コンクリートポンプ車［トラック架装・ブーム式］圧送能力90～110m3/h | - |  | - | 普通作業員 | 型わく工 | 土木一般世話役 | とび工 | 生コンクリート 高炉 ２４－８－２５（２０） Ｗ／Ｃ ５５％ | 鉄筋コンクリート用棒鋼ＳＤ３４５ Ｄ３２ | 軽油 １．２号 パトロール給油 | - | 鉄筋工 加工・組立共 一般構造物 | -
[5 empty] | 180m以上280m以下 | 56702 | 1.92 | 1.09 | - | - | 45.05 | 17.82 | 7.63 | 3.65 | 2.51 | 40.54 | 23.38 | 16.88 | 0.2 | - | 12.49 | コンクリートポンプ車［トラック架装・ブーム式］圧送能力90～110m3/h | - |  | - | 普通作業員 | 型わく工 | 土木一般世話役 | とび工 | 生コンクリート 高炉 ２４－８－２５（２０） Ｗ／Ｃ ５５％ | 鉄筋コンクリート用棒鋼ＳＤ３４５ Ｄ３２ | 軽油 １．２号 パトロール給油 | - | 鉄筋工 加工・組立共 一般構造物 | -
|  |  |  | 特殊養生(練炭･ｼﾞｪｯﾄﾋｰﾀ) | 延長無し | 54599 | 1.57 | 1.13 | - | - | 43.36 | 15.78 | 7.93 | 3.79 | 2.61 | 42.1 | 24.28 | 17.53 | 0.21 | - | 12.97 | コンクリートポンプ車［トラック架装・ブーム式］圧送能力90～110m3/h | - |  | - | 普通作業員 | 型わく工 | 土木一般世話役 | とび工 | 生コンクリート 高炉 ２４－８－２５（２０） Ｗ／Ｃ ５５％ | 鉄筋コンクリート用棒鋼ＳＤ３４５ Ｄ３２ | 軽油 １．２号 パトロール給油 | - | 鉄筋工 加工・組立共 一般構造物 | -
[5 empty] | 90m未満 | 55128 | 1.63 | 1.12 | - | - | 43.83 | 16.51 | 7.85 | 3.75 | 2.59 | 41.69 | 24.05 | 17.36 | 0.2 | - | 12.85 | コンクリートポンプ車［トラック架装・ブーム式］圧送能力90～110m3/h | - |  | - | 普通作業員 | 型わく工 | 土木一般世話役 | とび工 | 生コンクリート 高炉 ２４－８－２５（２０） Ｗ／Ｃ ５５％ | 鉄筋コンクリート用棒鋼ＳＤ３４５ Ｄ３２ | 軽油 １．２号 パトロール給油 | - | 鉄筋工 加工・組立共 一般構造物 | -
[5 empty] | 90m以上180m未満 | 56183 | 1.74 | 1.1 | - | - | 44.73 | 17.92 | 7.71 | 3.68 | 2.54 | 40.92 | 23.6 | 17.04 | 0.2 | - | 12.61 | コンクリートポンプ車［トラック架装・ブーム式］圧送能力90～110m3/h | - |  | - | 普通作業員 | 型わく工 | 土木一般世話役 | とび工 | 生コンクリート 高炉 ２４－８－２５（２０） Ｗ／Ｃ ５５％ | 鉄筋コンクリート用棒鋼ＳＤ３４５ Ｄ３２ | 軽油 １．２号 パトロール給油 | - | 鉄筋工 加工・組立共 一般構造物 | -
[5 empty] | 180m以上280m以下 | 57300 | 1.85 | 1.08 | - | - | 45.68 | 19.39 | 7.56 | 3.61 | 2.49 | 40.11 | 23.14 | 16.7 | 0.2 | - | 12.36 | コンクリートポンプ車［トラック架装・ブーム式］圧送能力90～110m3/h | - |  | - | 普通作業員 | 型わく工 | 土木一般世話役 | とび工 | 生コンクリート 高炉 ２４－８－２５（２０） Ｗ／Ｃ ５５％ | 鉄筋コンクリート用棒鋼ＳＤ３４５ Ｄ３２ | 軽油 １．２号 パトロール給油 | - | 鉄筋工 加工・組立共 一般構造物 | -
|  |  |  | 仮囲い内ｼﾞｪｯﾄﾋｰﾀ養生 | 延長無し | 49685 | 2.13 | 1.25 | 0.27 | 0.21 | 35.15 | 13.31 | 8.71 | 3.24 | 0.86 | 48.47 | 26.77 | 19.26 | 1.73 | 0.64 | 14.25 | コンクリートポンプ車［トラック架装・ブーム式］圧送能力90～110m3/h | ジェットヒータ 126ＭＪ (30,100kcal) | * | 発動発電機［ディーゼルエンジン駆動］ 2.7/3kVA | 普通作業員 | 型わく工 | 土木一般世話役 | 特殊作業員 | 生コンクリート 高炉 ２４－８－２５（２０） Ｗ／Ｃ ５５％ | 鉄筋コンクリート用棒鋼ＳＤ３４５ Ｄ３２ | 灯油 白灯油 業務用 ミニローリー | 軽油 １．２号 パトロール給油 | 鉄筋工 加工・組立共 一般構造物 | -
[5 empty] | 90m未満 | 50212 | 2.18 | 1.23 | 0.27 | 0.21 | 35.76 | 14.14 | 8.62 | 3.2 | 0.86 | 47.95 | 26.48 | 19.06 | 1.71 | 0.63 | 14.11 | コンクリートポンプ車［トラック架装・ブーム式］圧送能力90～110m3/h | ジェットヒータ 126ＭＪ (30,100kcal) | * | 発動発電機［ディーゼルエンジン駆動］ 2.7/3kVA | 普通作業員 | 型わく工 | 土木一般世話役 | 特殊作業員 | 生コンクリート 高炉 ２４－８－２５（２０） Ｗ／Ｃ ５５％ | 鉄筋コンクリート用棒鋼ＳＤ３４５ Ｄ３２ | 灯油 白灯油 業務用 ミニローリー | 軽油 １．２号 パトロール給油 | 鉄筋工 加工・組立共 一般構造物 | -
[5 empty] | 90m以上180m未満 | 51263 | 2.28 | 1.21 | 0.26 | 0.21 | 36.94 | 15.76 | 8.45 | 3.14 | 0.84 | 46.96 | 25.92 | 18.67 | 1.68 | 0.62 | 13.82 | コンクリートポンプ車［トラック架装・ブーム式］圧送能力90～110m3/h | ジェットヒータ 126ＭＪ (30,100kcal) | * | 発動発電機［ディーゼルエンジン駆動］ 2.7/3kVA | 普通作業員 | 型わく工 | 土木一般世話役 | 特殊作業員 | 生コンクリート 高炉 ２４－８－２５（２０） Ｗ／Ｃ ５５％ | 鉄筋コンクリート用棒鋼ＳＤ３４５ Ｄ３２ | 灯油 白灯油 業務用 ミニローリー | 軽油 １．２号 パトロール給油 | 鉄筋工 加工・組立共 一般構造物 | -
[5 empty] | 180m以上280m以下 | 52375 | 2.38 | 1.18 | 0.26 | 0.2 | 38.13 | 17.4 | 8.27 | 3.07 | 0.82 | 45.97 | 25.39 | 18.27 | 1.64 | 0.6 | 13.52 | コンクリートポンプ車［トラック架装・ブーム式］圧送能力90～110m3/h | ジェットヒータ 126ＭＪ (30,100kcal) | * | 発動発電機［ディーゼルエンジン駆動］ 2.7/3kVA | 普通作業員 | 型わく工 | 土木一般世話役 | 特殊作業員 | 生コンクリート 高炉 ２４－８－２５（２０） Ｗ／Ｃ ５５％ | 鉄筋コンクリート用棒鋼ＳＤ３４５ Ｄ３２ | 灯油 白灯油 業務用 ミニローリー | 軽油 １．２号 パトロール給油 | 鉄筋工 加工・組立共 一般構造物 | -
|  |  | 有り | 一般養生 | 延長無し | 55308 | 1.69 | 1.12 | - | - | 43.92 | 13.72 | 7.83 | 3.74 | 2.58 | 41.58 | 23.97 | 17.31 | 0.2 | - | 12.81 | コンクリートポンプ車［トラック架装・ブーム式］圧送能力90～110m3/h | - |  | - | 普通作業員 | 型わく工 | 土木一般世話役 | とび工 | 生コンクリート 高炉 ２４－８－２５（２０） Ｗ／Ｃ ５５％ | 鉄筋コンクリート用棒鋼ＳＤ３４５ Ｄ３２ | 軽油 １．２号 パトロール給油 | - | 鉄筋工 加工・組立共 一般構造物 | -
[5 empty] | 90m未満 | 55839 | 1.75 | 1.11 | - | - | 44.39 | 14.49 | 7.75 | 3.7 | 2.55 | 41.18 | 23.74 | 17.14 | 0.2 | - | 12.68 | コンクリートポンプ車［トラック架装・ブーム式］圧送能力90～110m3/h | - |  | - | 普通作業員 | 型わく工 | 土木一般世話役 | とび工 | 生コンクリート 高炉 ２４－８－２５（２０） Ｗ／Ｃ ５５％ | 鉄筋コンクリート用棒鋼ＳＤ３４５ Ｄ３２ | 軽油 １．２号 パトロール給油 | - | 鉄筋工 加工・組立共 一般構造物 | -
[5 empty] | 90m以上180m未満 | 56901 | 1.87 | 1.09 | - | - | 45.26 | 15.93 | 7.61 | 3.63 | 2.5 | 40.42 | 23.3 | 16.82 | 0.2 | - | 12.45 | コンクリートポンプ車［トラック架装・ブーム式］圧送能力90～110m3/h | - |  | - | 普通作業員 | 型わく工 | 土木一般世話役 | とび工 | 生コンクリート 高炉 ２４－８－２５（２０） Ｗ／Ｃ ５５％ | 鉄筋コンクリート用棒鋼ＳＤ３４５ Ｄ３２ | 軽油 １．２号 パトロール給油 | - | 鉄筋工 加工・組立共 一般構造物 | -
[5 empty] | 180m以上280m以下 | 58025 | 1.99 | 1.07 | - | - | 46.17 | 17.39 | 7.46 | 3.56 | 2.46 | 39.63 | 22.85 | 16.49 | 0.19 | - | 12.21 | コンクリートポンプ車［トラック架装・ブーム式］圧送能力90～110m3/h | - |  | - | 普通作業員 | 型わく工 | 土木一般世話役 | とび工 | 生コンクリート 高炉 ２４－８－２５（２０） Ｗ／Ｃ ５５％ | 鉄筋コンクリート用棒鋼ＳＤ３４５ Ｄ３２ | 軽油 １．２号 パトロール給油 | - | 鉄筋工 加工・組立共 一般構造物 | -
|  |  |  | 特殊養生(練炭･ｼﾞｪｯﾄﾋｰﾀ) | 延長無し | 55911 | 1.63 | 1.11 | - | - | 44.58 | 15.4 | 7.74 | 3.7 | 2.55 | 41.12 | 23.71 | 17.12 | 0.2 | - | 12.67 | コンクリートポンプ車［トラック架装・ブーム式］圧送能力90～110m3/h | - |  | - | 普通作業員 | 型わく工 | 土木一般世話役 | とび工 | 生コンクリート 高炉 ２４－８－２５（２０） Ｗ／Ｃ ５５％ | 鉄筋コンクリート用棒鋼ＳＤ３４５ Ｄ３２ | 軽油 １．２号 パトロール給油 | - | 鉄筋工 加工・組立共 一般構造物 | -
[5 empty] | 90m未満 | 56442 | 1.69 | 1.1 | - | - | 45.02 | 16.12 | 7.67 | 3.66 | 2.53 | 40.74 | 23.49 | 16.96 | 0.2 | - | 12.55 | コンクリートポンプ車［トラック架装・ブーム式］圧送能力90～110m3/h | - |  | - | 普通作業員 | 型わく工 | 土木一般世話役 | とび工 | 生コンクリート 高炉 ２４－８－２５（２０） Ｗ／Ｃ ５５％ | 鉄筋コンクリート用棒鋼ＳＤ３４５ Ｄ３２ | 軽油 １．２号 パトロール給油 | - | 鉄筋工 加工・組立共 一般構造物 | -
[5 empty] | 90m以上180m未満 | 57501 | 1.8 | 1.08 | - | - | 45.89 | 17.52 | 7.53 | 3.59 | 2.48 | 39.99 | 23.06 | 16.64 | 0.2 | - | 12.32 | コンクリートポンプ車［トラック架装・ブーム式］圧送能力90～110m3/h | - |  | - | 普通作業員 | 型わく工 | 土木一般世話役 | とび工 | 生コンクリート 高炉 ２４－８－２５（２０） Ｗ／Ｃ ５５％ | 鉄筋コンクリート用棒鋼ＳＤ３４５ Ｄ３２ | 軽油 １．２号 パトロール給油 | - | 鉄筋工 加工・組立共 一般構造物 | -
[5 empty] | 180m以上280m以下 | 58622 | 1.91 | 1.06 | - | - | 46.79 | 18.97 | 7.38 | 3.53 | 2.43 | 39.22 | 22.61 | 16.33 | 0.19 | - | 12.08 | コンクリートポンプ車［トラック架装・ブーム式］圧送能力90～110m3/h | - |  | - | 普通作業員 | 型わく工 | 土木一般世話役 | とび工 | 生コンクリート 高炉 ２４－８－２５（２０） Ｗ／Ｃ ５５％ | 鉄筋コンクリート用棒鋼ＳＤ３４５ Ｄ３２ | 軽油 １．２号 パトロール給油 | - | 鉄筋工 加工・組立共 一般構造物 | -
|  |  |  | 仮囲い内ｼﾞｪｯﾄﾋｰﾀ養生 | 延長無し | 50985 | 2.19 | 1.21 | 0.27 | 0.21 | 36.66 | 12.97 | 8.49 | 3.15 | 0.84 | 47.26 | 26.09 | 18.77 | 1.69 | 0.62 | 13.89 | コンクリートポンプ車［トラック架装・ブーム式］圧送能力90～110m3/h | ジェットヒータ 126ＭＪ (30,100kcal) | * | 発動発電機［ディーゼルエンジン駆動］ 2.7/3kVA | 普通作業員 | 型わく工 | 土木一般世話役 | 特殊作業員 | 生コンクリート 高炉 ２４－８－２５（２０） Ｗ／Ｃ ５５％ | 鉄筋コンクリート用棒鋼ＳＤ３４５ Ｄ３２ | 灯油 白灯油 業務用 ミニローリー | 軽油 １．２号 パトロール給油 | 鉄筋工 加工・組立共 一般構造物 | -
[5 empty] | 90m未満 | 51514 | 2.24 | 1.2 | 0.26 | 0.21 | 37.24 | 13.79 | 8.4 | 3.12 | 0.83 | 46.77 | 25.82 | 18.58 | 1.67 | 0.61 | 13.75 | コンクリートポンプ車［トラック架装・ブーム式］圧送能力90～110m3/h | ジェットヒータ 126ＭＪ (30,100kcal) | * | 発動発電機［ディーゼルエンジン駆動］ 2.7/3kVA | 普通作業員 | 型わく工 | 土木一般世話役 | 特殊作業員 | 生コンクリート 高炉 ２４－８－２５（２０） Ｗ／Ｃ ５５％ | 鉄筋コンクリート用棒鋼ＳＤ３４５ Ｄ３２ | 灯油 白灯油 業務用 ミニローリー | 軽油 １．２号 パトロール給油 | 鉄筋工 加工・組立共 一般構造物 | -
[5 empty] | 90m以上180m未満 | 52571 | 2.35 | 1.18 | 0.26 | 0.2 | 38.37 | 15.37 | 8.24 | 3.06 | 0.82 | 45.81 | 25.28 | 18.21 | 1.63 | 0.6 | 13.47 | コンクリートポンプ車［トラック架装・ブーム式］圧送能力90～110m3/h | ジェットヒータ 126ＭＪ (30,100kcal) | * | 発動発電機［ディーゼルエンジン駆動］ 2.7/3kVA | 普通作業員 | 型わく工 | 土木一般世話役 | 特殊作業員 | 生コンクリート 高炉 ２４－８－２５（２０） Ｗ／Ｃ ５５％ | 鉄筋コンクリート用棒鋼ＳＤ３４５ Ｄ３２ | 灯油 白灯油 業務用 ミニローリー | 軽油 １．２号 パトロール給油 | 鉄筋工 加工・組立共 一般構造物 | -
[5 empty] | 180m以上280m以下 | 53688 | 2.45 | 1.15 | 0.25 | 0.2 | 39.47 | 16.97 | 8.06 | 2.99 | 0.8 | 44.89 | 24.79 | 17.83 | 1.6 | 0.59 | 13.19 | コンクリートポンプ車［トラック架装・ブーム式］圧送能力90～110m3/h | ジェットヒータ 126ＭＪ (30,100kcal) | * | 発動発電機［ディーゼルエンジン駆動］ 2.7/3kVA | 普通作業員 | 型わく工 | 土木一般世話役 | 特殊作業員 | 生コンクリート 高炉 ２４－８－２５（２０） Ｗ／Ｃ ５５％ | 鉄筋コンクリート用棒鋼ＳＤ３４５ Ｄ３２ | 灯油 白灯油 業務用 ミニローリー | 軽油 １．２号 パトロール給油 | 鉄筋工 加工・組立共 一般構造物 | -

## 068
No.068【 ペーラインコンクリート（材料費） 】
物価資料等による

## 069
No.069【 コンクリート（場所打擁壁） 】
＜ 積算単位：ｍ３ ＞
条件区分 |  |  | 標準単価 | 機労材構成比 | [14 empty] | 代表機労材規格 | [12 empty] | 備考
生ｺﾝｸﾘｰﾄ規格 | 養生工の種類 | 圧送管延長 距離区分 |  | K |  |  |  | R |  |  |  |  | Z |  |  |  |  | S | K （ *印：賃料） |  |  |  | R |  |  |  | Z |  |  |  | S
[5 empty] | K1 | K2 | K3 |  | R1 | R2 | R3 | R4 |  | Z1 | Z2 | Z3 | Z4 |  | K1 | K2 |  | K3 | R1 | R2 | R3 | R4 | Z1 | Z2 | Z3 | Z4
24-8-25(20) (高炉) | 一般養生 | 延長無し | 16554 | 3.82 | 3.75 | - | - | 15.33 | 7.87 | 3 | 2.08 | 1.53 | 80.85 | 80.15 | 0.69 | - | - | - | コンクリートポンプ車［トラック架装・ブーム式］圧送能力90～110m3/h | - |  | - | 普通作業員 | 特殊作業員 | 土木一般世話役 | 運転手（特殊） | 生コンクリート 高炉 ２４－８－２５（２０） Ｗ／Ｃ ５５％ | 軽油 １．２号 パトロール給油 | - | - | - | -
|  | 90m未満 | 17072 | 3.88 | 3.64 | - | - | 17.74 | 10.5 | 2.9 | 2.02 | 1.49 | 78.38 | 77.7 | 0.67 | - | - | - | コンクリートポンプ車［トラック架装・ブーム式］圧送能力90～110m3/h | - |  | - | 普通作業員 | 特殊作業員 | 土木一般世話役 | 運転手（特殊） | 生コンクリート 高炉 ２４－８－２５（２０） Ｗ／Ｃ ５５％ | 軽油 １．２号 パトロール給油 | - | - | - | -
|  | 90m以上180m未満 | 18107 | 3.97 | 3.43 | - | - | 22.12 | 15.3 | 2.74 | 1.9 | 1.4 | 73.91 | 73.27 | 0.63 | - | - | - | コンクリートポンプ車［トラック架装・ブーム式］圧送能力90～110m3/h | - |  | - | 普通作業員 | 特殊作業員 | 土木一般世話役 | 運転手（特殊） | 生コンクリート 高炉 ２４－８－２５（２０） Ｗ／Ｃ ５５％ | 軽油 １．２号 パトロール給油 | - | - | - | -
|  | 180m以上280m以下 | 19201 | 4.05 | 3.23 | - | - | 26.23 | 19.81 | 2.58 | 1.79 | 1.32 | 69.72 | 69.11 | 0.6 | - | - | - | コンクリートポンプ車［トラック架装・ブーム式］圧送能力90～110m3/h | - |  | - | 普通作業員 | 特殊作業員 | 土木一般世話役 | 運転手（特殊） | 生コンクリート 高炉 ２４－８－２５（２０） Ｗ／Ｃ ５５％ | 軽油 １．２号 パトロール給油 | - | - | - | -
| 特殊養生(練炭･ｼﾞｪｯﾄﾋｰﾀ) | 延長無し | 17428 | 3.63 | 3.56 | - | - | 19.57 | 11.6 | 2.85 | 1.97 | 1.45 | 76.8 | 76.13 | 0.66 | - | - | - | コンクリートポンプ車［トラック架装・ブーム式］圧送能力90～110m3/h | - |  | - | 普通作業員 | 特殊作業員 | 土木一般世話役 | 運転手（特殊） | 生コンクリート 高炉 ２４－８－２５（２０） Ｗ／Ｃ ５５％ | 軽油 １．２号 パトロール給油 | - | - | - | -
|  | 90m未満 | 17946 | 3.68 | 3.46 | - | - | 21.73 | 13.99 | 2.76 | 1.92 | 1.41 | 74.59 | 73.94 | 0.64 | - | - | - | コンクリートポンプ車［トラック架装・ブーム式］圧送能力90～110m3/h | - |  | - | 普通作業員 | 特殊作業員 | 土木一般世話役 | 運転手（特殊） | 生コンクリート 高炉 ２４－８－２５（２０） Ｗ／Ｃ ５５％ | 軽油 １．２号 パトロール給油 | - | - | - | -
|  | 90m以上180m未満 | 18980 | 3.78 | 3.27 | - | - | 25.7 | 18.38 | 2.61 | 1.81 | 1.34 | 70.52 | 69.91 | 0.6 | - | - | - | コンクリートポンプ車［トラック架装・ブーム式］圧送能力90～110m3/h | - |  | - | 普通作業員 | 特殊作業員 | 土木一般世話役 | 運転手（特殊） | 生コンクリート 高炉 ２４－８－２５（２０） Ｗ／Ｃ ５５％ | 軽油 １．２号 パトロール給油 | - | - | - | -
|  | 180m以上280m以下 | 20075 | 3.88 | 3.09 | - | - | 29.44 | 22.52 | 2.47 | 1.71 | 1.26 | 66.68 | 66.1 | 0.57 | - | - | - | コンクリートポンプ車［トラック架装・ブーム式］圧送能力90～110m3/h | - |  | - | 普通作業員 | 特殊作業員 | 土木一般世話役 | 運転手（特殊） | 生コンクリート 高炉 ２４－８－２５（２０） Ｗ／Ｃ ５５％ | 軽油 １．２号 パトロール給油 | - | - | - | -
| 仮囲い内ｼﾞｪｯﾄﾋｰﾀ養生 | 延長無し | 17463 | 5.04 | 3.56 | 0.79 | 0.62 | 12.23 | 5.73 | 2.84 | 1.97 | 1.45 | 82.73 | 75.97 | 4.93 | 1.82 | - | - | コンクリートポンプ車［トラック架装・ブーム式］圧送能力90～110m3/h | ジェットヒータ 126ＭＪ (30,100kcal) | * | 発動発電機［ディーゼルエンジン駆動］ 2.7/3kVA | 普通作業員 | 特殊作業員 | 土木一般世話役 | 運転手（特殊） | 生コンクリート 高炉 ２４－８－２５（２０） Ｗ／Ｃ ５５％ | 灯油 白灯油 業務用 ミニローリー | 軽油 １．２号 パトロール給油 | - | - | -
|  | 90m未満 | 17982 | 5.03 | 3.45 | 0.76 | 0.6 | 14.6 | 8.29 | 2.76 | 1.91 | 1.41 | 80.37 | 73.8 | 4.79 | 1.77 | - | - | コンクリートポンプ車［トラック架装・ブーム式］圧送能力90～110m3/h | ジェットヒータ 126ＭＪ (30,100kcal) | * | 発動発電機［ディーゼルエンジン駆動］ 2.7/3kVA | 普通作業員 | 特殊作業員 | 土木一般世話役 | 運転手（特殊） | 生コンクリート 高炉 ２４－８－２５（２０） Ｗ／Ｃ ５５％ | 灯油 白灯油 業務用 ミニローリー | 軽油 １．２号 パトロール給油 | - | - | -
|  | 90m以上180m未満 | 19016 | 5.06 | 3.26 | 0.72 | 0.57 | 18.95 | 12.98 | 2.61 | 1.81 | 1.33 | 75.99 | 69.78 | 4.53 | 1.67 | - | - | コンクリートポンプ車［トラック架装・ブーム式］圧送能力90～110m3/h | ジェットヒータ 126ＭＪ (30,100kcal) | * | 発動発電機［ディーゼルエンジン駆動］ 2.7/3kVA | 普通作業員 | 特殊作業員 | 土木一般世話役 | 運転手（特殊） | 生コンクリート 高炉 ２４－８－２５（２０） Ｗ／Ｃ ５５％ | 灯油 白灯油 業務用 ミニローリー | 軽油 １．２号 パトロール給油 | - | - | -
|  | 180m以上280m以下 | 20110 | 5.1 | 3.09 | 0.68 | 0.54 | 23.05 | 17.41 | 2.47 | 1.71 | 1.26 | 71.85 | 65.98 | 4.28 | 1.58 | - | - | コンクリートポンプ車［トラック架装・ブーム式］圧送能力90～110m3/h | ジェットヒータ 126ＭＪ (30,100kcal) | * | 発動発電機［ディーゼルエンジン駆動］ 2.7/3kVA | 普通作業員 | 特殊作業員 | 土木一般世話役 | 運転手（特殊） | 生コンクリート 高炉 ２４－８－２５（２０） Ｗ／Ｃ ５５％ | 灯油 白灯油 業務用 ミニローリー | 軽油 １．２号 パトロール給油 | - | - | -

## 070
No.070【 プレキャスト擁壁設置 】
＜ 積算単位：ｍ ＞
条件区分 |  |  | 標準単価 | 機労材構成比 | [14 empty] | 代表機労材規格 | [12 empty] | 備考
ﾌﾟﾚｷｬｽﾄ擁壁高さ | 基礎砕石の有無 | 均しｺﾝｸﾘｰﾄの有無 |  | K |  |  |  | R |  |  |  |  | Z |  |  |  |  | S | K （ *印：賃料） |  |  |  | R |  |  |  | Z |  |  |  | S
[5 empty] | K1 | K2 | K3 |  | R1 | R2 | R3 | R4 |  | Z1 | Z2 | Z3 | Z4 |  | K1 |  | K2 | K3 | R1 | R2 | R3 | R4 | Z1 | Z2 | Z3 | Z4
0.5m以上1.0m以下 | 有り | 有り | 25408 | 2.92 | 1.24 | - | - | 25.43 | 4.96 | 2 | 2 | 1.85 | 71.65 | 69.7 | 0.83 | - | - | - | バックホウ（クローラ型）［標準型・クレーン機能付・排出ガス対策型（第２次基準値）］山積0.8m3（平積0.6m3） 2.9t吊 | * | - | - | 普通作業員 | ブロック工 | 土木一般世話役 | 運転手（特殊） | コンクリート擁壁 宅認(q=10kN/m2)1000型(L=2.0m) | 軽油 １．２号 パトロール給油 | - | - | - | -
|  | 無し | 22981 | 2.21 | 1.37 | - | - | 19.26 | 5.48 | 2.22 | 2.22 | 2.04 | 78.53 | 77.07 | 0.91 | - | - | - | バックホウ（クローラ型）［標準型・クレーン機能付・排出ガス対策型（第２次基準値）］山積0.8m3（平積0.6m3） 2.9t吊 | * | - | - | 普通作業員 | ブロック工 | 土木一般世話役 | 運転手（特殊） | コンクリート擁壁 宅認(q=10kN/m2)1000型(L=2.0m) | 軽油 １．２号 パトロール給油 | - | - | - | -
| 無し | 有り | 23932 | 2.51 | 1.32 | - | - | 21.83 | 5.26 | 2.13 | 2.13 | 1.96 | 75.66 | 73.99 | 0.88 | - | - | - | バックホウ（クローラ型）［標準型・クレーン機能付・排出ガス対策型（第２次基準値）］山積0.8m3（平積0.6m3） 2.9t吊 | * | - | - | 普通作業員 | ブロック工 | 土木一般世話役 | 運転手（特殊） | コンクリート擁壁 宅認(q=10kN/m2)1000型(L=2.0m) | 軽油 １．２号 パトロール給油 | - | - | - | -
|  | 無し | 21505 | 1.7 | 1.47 | - | - | 14.82 | 5.86 | 2.37 | 2.37 | 2.18 | 83.48 | 82.35 | 0.98 | - | - | - | バックホウ（クローラ型）［標準型・クレーン機能付・排出ガス対策型（第２次基準値）］山積0.8m3（平積0.6m3） 2.9t吊 | * | - | - | 普通作業員 | ブロック工 | 土木一般世話役 | 運転手（特殊） | コンクリート擁壁 宅認(q=10kN/m2)1000型(L=2.0m) | 軽油 １．２号 パトロール給油 | - | - | - | -
1.0mを超え2.0m以下 | 有り | 有り | 42670 | 5.97 | 2.31 | - | - | 16.31 | 3.49 | 1.41 | 1.41 | - | 77.72 | 77.72 | - | - | - | - | ラフテレーンクレーン[油圧伸縮ジブ型・排出ガス対策型(第２次基準値)] 25t吊 | * | - | - | 普通作業員 | ブロック工 | 土木一般世話役 | - | コンクリート擁壁 宅認(q=10kN/m2)1600型(L=2.0m) | - | - | - | - | -
|  | 無し | 39460 | 4.27 | 2.5 | - | - | 11.68 | 3.77 | 1.53 | 1.53 | - | 84.05 | 84.05 | - | - | - | - | ラフテレーンクレーン[油圧伸縮ジブ型・排出ガス対策型(第２次基準値)] 25t吊 | * | - | - | 普通作業員 | ブロック工 | 土木一般世話役 | - | コンクリート擁壁 宅認(q=10kN/m2)1600型(L=2.0m) | - | - | - | - | -
| 無し | 有り | 40714 | 4.97 | 2.42 | - | - | 13.58 | 3.66 | 1.48 | 1.48 | - | 81.45 | 81.45 | - | - | - | - | ラフテレーンクレーン[油圧伸縮ジブ型・排出ガス対策型(第２次基準値)] 25t吊 | * | - | - | 普通作業員 | ブロック工 | 土木一般世話役 | - | コンクリート擁壁 宅認(q=10kN/m2)1600型(L=2.0m) | - | - | - | - | -
|  | 無し | 37504 | 3.1 | 2.63 | - | - | 8.48 | 3.97 | 1.61 | 1.61 | - | 88.42 | 88.42 | - | - | - | - | ラフテレーンクレーン[油圧伸縮ジブ型・排出ガス対策型(第２次基準値)] 25t吊 | * | - | - | 普通作業員 | ブロック工 | 土木一般世話役 | - | コンクリート擁壁 宅認(q=10kN/m2)1600型(L=2.0m) | - | - | - | - | -
2.0mを超え3.5m以下 | 有り | 有り | 73993 | 4.7 | 1.69 | - | - | 12.84 | 2.55 | 1.03 | 1.03 | - | 82.46 | 82.46 | - | - | - | - | ラフテレーンクレーン[油圧伸縮ジブ型・排出ガス対策型(第２次基準値)] 25t吊 | * | - | - | 普通作業員 | ブロック工 | 土木一般世話役 | - | コンクリート擁壁 宅認(q=10kN/m2)2500型(L=2.0m) | - | - | - | - | -
|  | 無し | 69413 | 3.24 | 1.8 | - | - | 8.86 | 2.72 | 1.1 | 1.1 | - | 87.9 | 87.9 | - | - | - | - | ラフテレーンクレーン[油圧伸縮ジブ型・排出ガス対策型(第２次基準値)] 25t吊 | * | - | - | 普通作業員 | ブロック工 | 土木一般世話役 | - | コンクリート擁壁 宅認(q=10kN/m2)2500型(L=2.0m) | - | - | - | - | -
| 無し | 有り | 71189 | 3.82 | 1.75 | - | - | 10.46 | 2.65 | 1.07 | 1.07 | - | 85.72 | 85.72 | - | - | - | - | ラフテレーンクレーン[油圧伸縮ジブ型・排出ガス対策型(第２次基準値)] 25t吊 | * | - | - | 普通作業員 | ブロック工 | 土木一般世話役 | - | コンクリート擁壁 宅認(q=10kN/m2)2500型(L=2.0m) | - | - | - | - | -
|  | 無し | 66609 | 2.24 | 1.87 | - | - | 6.13 | 2.83 | 1.14 | 1.14 | - | 91.63 | 91.63 | - | - | - | - | ラフテレーンクレーン[油圧伸縮ジブ型・排出ガス対策型(第２次基準値)] 25t吊 | * | - | - | 普通作業員 | ブロック工 | 土木一般世話役 | - | コンクリート擁壁 宅認(q=10kN/m2)2500型(L=2.0m) | - | - | - | - | -
3.5mを超え5.0m以下 | 有り | 有り | 180250 | 2.55 | 0.86 | - | - | 7 | 1.31 | 0.53 | 0.53 | - | 90.45 | 90.45 | - | - | - | - | ラフテレーンクレーン[油圧伸縮ジブ型・排出ガス対策型(第２次基準値)] 25t吊 | * | - | - | 普通作業員 | ブロック工 | 土木一般世話役 | - | コンクリート擁壁 ハイタッチウォール宅認(q=10kN/m2)4250型(L=2.0m) | - | - | - | - | -
|  | 無し | 173940 | 1.68 | 0.9 | - | - | 4.59 | 1.35 | 0.55 | 0.55 | - | 93.73 | 93.73 | - | - | - | - | ラフテレーンクレーン[油圧伸縮ジブ型・排出ガス対策型(第２次基準値)] 25t吊 | * | - | - | 普通作業員 | ブロック工 | 土木一般世話役 | - | コンクリート擁壁 ハイタッチウォール宅認(q=10kN/m2)4250型(L=2.0m) | - | - | - | - | -
| 無し | 有り | 176390 | 2.02 | 0.88 | - | - | 5.54 | 1.33 | 0.54 | 0.54 | - | 92.44 | 92.44 | - | - | - | - | ラフテレーンクレーン[油圧伸縮ジブ型・排出ガス対策型(第２次基準値)] 25t吊 | * | - | - | 普通作業員 | ブロック工 | 土木一般世話役 | - | コンクリート擁壁 ハイタッチウォール宅認(q=10kN/m2)4250型(L=2.0m) | - | - | - | - | -
|  | 無し | 170080 | 1.11 | 0.92 | - | - | 3.02 | 1.38 | 0.56 | 0.56 | - | 95.87 | 95.87 | - | - | - | - | ラフテレーンクレーン[油圧伸縮ジブ型・排出ガス対策型(第２次基準値)] 25t吊 | * | - | - | 普通作業員 | ブロック工 | 土木一般世話役 | - | コンクリート擁壁 ハイタッチウォール宅認(q=10kN/m2)4250型(L=2.0m) | - | - | - | - | -

## 071
No.071【 ジオテキスタイル壁面材組立・設置 】
＜ 積算単位：ｍ２ ＞
条件区分 | 標準単価 | 機労材構成比 | [14 empty] | 代表機労材規格 | [11 empty] | 備考
壁面材種類 |  | K |  |  |  | R |  |  |  |  | Z |  |  |  |  | S | K （ *印：賃料） |  |  | R |  |  |  | Z |  |  |  | S
|  |  | K1 | K2 | K3 |  | R1 | R2 | R3 | R4 |  | Z1 | Z2 | Z3 | Z4 |  | K1 | K2 | K3 | R1 | R2 | R3 | R4 | Z1 | Z2 | Z3 | Z4
鋼製ﾕﾆｯﾄ | 961.07 | 0 | - | - | - | 100 | 100 | - | - | - | 0 | - | - | - | - | - | - | - | - | 普通作業員 | - | - | - | - | - | - | - | - | -
土のう（植生土のう) | 2100 | 0 | - | - | - | 100 | 100 | - | - | - | 0 | - | - | - | - | - | - | - | - | 普通作業員 | - | - | - | - | - | - | - | - | -
植生ﾏｯﾄ | 323 | 0 | - | - | - | 100 | 100 | - | - | - | 0 | - | - | - | - | - | - | - | - | 普通作業員 | - | - | - | - | - | - | - | - | -
鋼製ﾕﾆｯﾄ+土のう（植生土のう) | 3061 | 0 | - | - | - | 100 | 100 | - | - | - | 0 | - | - | - | - | - | - | - | - | 普通作業員 | - | - | - | - | - | - | - | - | -

## 072
No.072【 ジオテキスタイル壁面材（材料費） 】
物価資料等による

## 073
No.073【 ジオテキスタイル敷設・まき出し・敷均し・締固め 】
＜ 積算単位：ｍ２ ＞
条件区分 | 標準単価 | 機労材構成比 | [14 empty] | 代表機労材規格 | [12 empty] | 備考
- |  | K |  |  |  | R |  |  |  |  | Z |  |  |  |  | S | K （ *印：賃料） |  |  |  | R |  |  |  | Z |  |  |  | S
|  |  | K1 | K2 | K3 |  | R1 | R2 | R3 | R4 |  | Z1 | Z2 | Z3 | Z4 |  | K1 |  | K2 | K3 | R1 | R2 | R3 | R4 | Z1 | Z2 | Z3 | Z4
- | 2115.9 | 4.47 | 4.07 | - | - | 91.13 | 38.45 | 21.95 | 11.68 | 10.77 | 4.4 | 4 | - | - | - | - | バックホウ（クローラ型）［標準型・排出ガス対策型（第２次基準値）] 山積0.5m3（平積0.4m3） | * | - | - | 普通作業員 | 特殊作業員 | 土木一般世話役 | 運転手（特殊） | 軽油 １．２号 パトロール給油 | - | - | - | - | -

## 074
No.074【 ジオテキスタイル（材料費） 】
物価資料等による

## 075
No.075【 ヒューム管（Ｂ形管） 】
＜ 積算単位：ｍ ＞
条件区分 | [5 empty] | 標準単価 | 機労材構成比 | [14 empty] | 代表機労材規格 | [12 empty] | 備考
作業区分 | 管径 | 固定基礎 | 基礎砕石 | 規格 | 生ｺﾝｸﾘｰﾄ規格 |  | K |  |  |  | R |  |  |  |  | Z |  |  |  |  | S | K （ *印：賃料） |  |  |  | R |  |  |  | Z |  |  |  | S
[8 empty] | K1 | K2 | K3 |  | R1 | R2 | R3 | R4 |  | Z1 | Z2 | Z3 | Z4 |  | K1 |  | K2 | K3 | R1 | R2 | R3 | R4 | Z1 | Z2 | Z3 | Z4
据付 | 200mm | 90°巻き | 有り | 外圧管1種 | 18-8-25(20)(高炉) | 11288 | 7.74 | 5.91 | - | - | 52.82 | 14.25 | 7.21 | 6.88 | 6.77 | 39.44 | 29.58 | 6.04 | 2.92 | - | - | バックホウ（クローラ型）[標準型・クレーン機能付・排出ガス対策型(第1次基準値)] 山積0.45m3(平積0.35 m3) 2.9ｔ吊 |  | - | - | 普通作業員 | 運転手（特殊） | 型わく工 | 土木一般世話役 | ヒューム管 外圧管 Ｂ形１種 径２００ｍｍ×長さ２，０００ｍｍ | 生コンクリート 高炉 １８－８－２５（２０） Ｗ／Ｃ ６０％ | 軽油 １．２号 パトロール給油 | - | - | -
|  |  | 無し |  |  | 10554 | 8.27 | 6.32 | - | - | 49.55 | 15.25 | 7.71 | 7.36 | 7.24 | 42.18 | 31.64 | 6.46 | 3.12 | - | - | バックホウ（クローラ型）[標準型・クレーン機能付・排出ガス対策型(第1次基準値)] 山積0.45m3(平積0.35 m3) 2.9ｔ吊 |  | - | - | 普通作業員 | 運転手（特殊） | 型わく工 | 土木一般世話役 | ヒューム管 外圧管 Ｂ形１種 径２００ｍｍ×長さ２，０００ｍｍ | 生コンクリート 高炉 １８－８－２５（２０） Ｗ／Ｃ ６０％ | 軽油 １．２号 パトロール給油 | - | - | -
|  | 180°巻き | 有り |  |  | 13623 | 6.4 | 4.89 | - | - | 57.17 | 16.47 | 9.96 | 7.27 | 5.97 | 36.43 | 24.51 | 8.75 | 2.42 | - | - | バックホウ（クローラ型）[標準型・クレーン機能付・排出ガス対策型(第1次基準値)] 山積0.45m3(平積0.35 m3) 2.9ｔ吊 |  | - | - | 普通作業員 | 型わく工 | 土木一般世話役 | 運転手（特殊） | ヒューム管 外圧管 Ｂ形１種 径２００ｍｍ×長さ２，０００ｍｍ | 生コンクリート 高炉 １８－８－２５（２０） Ｗ／Ｃ ６０％ | 軽油 １．２号 パトロール給油 | - | - | -
|  |  | 無し |  |  | 12768 | 6.83 | 5.22 | - | - | 54.31 | 17.57 | 10.63 | 7.76 | 6.37 | 38.86 | 26.15 | 9.33 | 2.58 | - | - | バックホウ（クローラ型）[標準型・クレーン機能付・排出ガス対策型(第1次基準値)] 山積0.45m3(平積0.35 m3) 2.9ｔ吊 |  | - | - | 普通作業員 | 型わく工 | 土木一般世話役 | 運転手（特殊） | ヒューム管 外圧管 Ｂ形１種 径２００ｍｍ×長さ２，０００ｍｍ | 生コンクリート 高炉 １８－８－２５（２０） Ｗ／Ｃ ６０％ | 軽油 １．２号 パトロール給油 | - | - | -
|  | 360°巻き | 有り |  |  | 19598 | 4.45 | 3.4 | - | - | 56.15 | 17.57 | 12.54 | 7.25 | 4.15 | 35.22 | 17.04 | 11 | 4.98 | 1.68 | 4.18 | バックホウ（クローラ型）[標準型・クレーン機能付・排出ガス対策型(第1次基準値)] 山積0.45m3(平積0.35 m3) 2.9ｔ吊 |  | - | - | 普通作業員 | 型わく工 | 土木一般世話役 | 運転手（特殊） | ヒューム管 外圧管 Ｂ形１種 径２００ｍｍ×長さ２，０００ｍｍ | 生コンクリート 高炉 １８－８－２５（２０） Ｗ／Ｃ ６０％ | 鉄筋コンクリート用棒鋼ＳＤ３４５ Ｄ１３ | 軽油 １．２号 パトロール給油 | 鉄筋工 加工・組立共 一般構造物 | -
|  |  | 無し |  |  | 18760 | 4.65 | 3.55 | - | - | 54.19 | 18.35 | 13.1 | 7.58 | 4.33 | 36.79 | 17.8 | 11.5 | 5.2 | 1.75 | 4.37 | バックホウ（クローラ型）[標準型・クレーン機能付・排出ガス対策型(第1次基準値)] 山積0.45m3(平積0.35 m3) 2.9ｔ吊 |  | - | - | 普通作業員 | 型わく工 | 土木一般世話役 | 運転手（特殊） | ヒューム管 外圧管 Ｂ形１種 径２００ｍｍ×長さ２，０００ｍｍ | 生コンクリート 高炉 １８－８－２５（２０） Ｗ／Ｃ ６０％ | 鉄筋コンクリート用棒鋼ＳＤ３４５ Ｄ１３ | 軽油 １．２号 パトロール給油 | 鉄筋工 加工・組立共 一般構造物 | -
|  | 無し | - |  | - | 7588.7 | 11.51 | 8.79 | - | - | 38.75 | 10.72 | 9.96 | 6.06 | 2.84 | 49.74 | 44.06 | 4.34 | - | - | - | バックホウ（クローラ型）[標準型・クレーン機能付・排出ガス対策型(第1次基準値)] 山積0.45m3(平積0.35 m3) 2.9ｔ吊 |  | - | - | 運転手（特殊） | 普通作業員 | 土木一般世話役 | 特殊作業員 | ヒューム管 外圧管 Ｂ形１種 径２００ｍｍ×長さ２，０００ｍｍ | 軽油 １．２号 パトロール給油 | - | - | - | -
| 250mm | 90°巻き | 有り |  | 18-8-25(20)(高炉) | 12523 | 6.97 | 5.32 | - | - | 51.78 | 14.01 | 7.28 | 6.52 | 6.5 | 41.25 | 31.42 | 6.39 | 2.63 | - | - | バックホウ（クローラ型）[標準型・クレーン機能付・排出ガス対策型(第1次基準値)] 山積0.45m3(平積0.35 m3) 2.9ｔ吊 |  | - | - | 普通作業員 | 型わく工 | 土木一般世話役 | 運転手（特殊） | ヒューム管 外圧管 Ｂ形１種 径２５０ｍｍ×長さ２，０００ｍｍ | 生コンクリート 高炉 １８－８－２５（２０） Ｗ／Ｃ ６０％ | 軽油 １．２号 パトロール給油 | - | - | -
|  |  | 無し |  |  | 11662 | 7.49 | 5.72 | - | - | 48.22 | 15.04 | 7.82 | 7 | 6.98 | 44.29 | 33.74 | 6.86 | 2.82 | - | - | バックホウ（クローラ型）[標準型・クレーン機能付・排出ガス対策型(第1次基準値)] 山積0.45m3(平積0.35 m3) 2.9ｔ吊 |  | - | - | 普通作業員 | 型わく工 | 土木一般世話役 | 運転手（特殊） | ヒューム管 外圧管 Ｂ形１種 径２５０ｍｍ×長さ２，０００ｍｍ | 生コンクリート 高炉 １８－８－２５（２０） Ｗ／Ｃ ６０％ | 軽油 １．２号 パトロール給油 | - | - | -
|  | 180°巻き | 有り |  |  | 15249 | 5.72 | 4.37 | - | - | 56.5 | 16.37 | 10.42 | 7.09 | 5.33 | 37.78 | 25.8 | 9.15 | 2.16 | - | - | バックホウ（クローラ型）[標準型・クレーン機能付・排出ガス対策型(第1次基準値)] 山積0.45m3(平積0.35 m3) 2.9ｔ吊 |  | - | - | 普通作業員 | 型わく工 | 土木一般世話役 | 運転手（特殊） | ヒューム管 外圧管 Ｂ形１種 径２５０ｍｍ×長さ２，０００ｍｍ | 生コンクリート 高炉 １８－８－２５（２０） Ｗ／Ｃ ６０％ | 軽油 １．２号 パトロール給油 | - | - | -
|  |  | 無し |  |  | 14249 | 6.13 | 4.68 | - | - | 53.45 | 17.51 | 11.16 | 7.59 | 5.71 | 40.42 | 27.61 | 9.79 | 2.31 | - | - | バックホウ（クローラ型）[標準型・クレーン機能付・排出ガス対策型(第1次基準値)] 山積0.45m3(平積0.35 m3) 2.9ｔ吊 |  | - | - | 普通作業員 | 型わく工 | 土木一般世話役 | 運転手（特殊） | ヒューム管 外圧管 Ｂ形１種 径２５０ｍｍ×長さ２，０００ｍｍ | 生コンクリート 高炉 １８－８－２５（２０） Ｗ／Ｃ ６０％ | 軽油 １．２号 パトロール給油 | - | - | -
|  | 360°巻き | 有り |  |  | 22601 | 3.86 | 2.95 | - | - | 56.66 | 17.89 | 13.3 | 7.24 | 3.6 | 35.61 | 17.41 | 11.68 | 4.61 | 1.46 | 3.87 | バックホウ（クローラ型）[標準型・クレーン機能付・排出ガス対策型(第1次基準値)] 山積0.45m3(平積0.35 m3) 2.9ｔ吊 |  | - | - | 普通作業員 | 型わく工 | 土木一般世話役 | 運転手（特殊） | ヒューム管 外圧管 Ｂ形１種 径２５０ｍｍ×長さ２，０００ｍｍ | 生コンクリート 高炉 １８－８－２５（２０） Ｗ／Ｃ ６０％ | 鉄筋コンクリート用棒鋼ＳＤ３４５ Ｄ１３ | 軽油 １．２号 パトロール給油 | 鉄筋工 加工・組立共 一般構造物 | -
|  |  | 無し |  |  | 21576 | 4.04 | 3.09 | - | - | 54.62 | 18.75 | 13.94 | 7.58 | 3.77 | 37.28 | 18.23 | 12.23 | 4.83 | 1.52 | 4.06 | バックホウ（クローラ型）[標準型・クレーン機能付・排出ガス対策型(第1次基準値)] 山積0.45m3(平積0.35 m3) 2.9ｔ吊 |  | - | - | 普通作業員 | 型わく工 | 土木一般世話役 | 運転手（特殊） | ヒューム管 外圧管 Ｂ形１種 径２５０ｍｍ×長さ２，０００ｍｍ | 生コンクリート 高炉 １８－８－２５（２０） Ｗ／Ｃ ６０％ | 鉄筋コンクリート用棒鋼ＳＤ３４５ Ｄ１３ | 軽油 １．２号 パトロール給油 | 鉄筋工 加工・組立共 一般構造物 | -
|  | 無し | - |  | - | 8183.7 | 10.67 | 8.15 | - | - | 35.92 | 9.94 | 9.23 | 5.62 | 2.63 | 53.41 | 48.13 | 4.03 | - | - | - | バックホウ（クローラ型）[標準型・クレーン機能付・排出ガス対策型(第1次基準値)] 山積0.45m3(平積0.35 m3) 2.9ｔ吊 |  | - | - | 運転手（特殊） | 普通作業員 | 土木一般世話役 | 特殊作業員 | ヒューム管 外圧管 Ｂ形１種 径２５０ｍｍ×長さ２，０００ｍｍ | 軽油 １．２号 パトロール給油 | - | - | - | -
| 300mm | 90°巻き | 有り |  | 18-8-25(20)(高炉) | 13964 | 6.25 | 4.77 | - | - | 50.3 | 13.66 | 7.52 | 6.24 | 5.82 | 43.45 | 33.76 | 6.6 | 2.36 | - | - | バックホウ（クローラ型）[標準型・クレーン機能付・排出ガス対策型(第1次基準値)] 山積0.45m3(平積0.35 m3) 2.9ｔ吊 |  | - | - | 普通作業員 | 型わく工 | 土木一般世話役 | 運転手（特殊） | ヒューム管 外圧管 Ｂ形１種 径３００ｍｍ×長さ２，０００ｍｍ | 生コンクリート 高炉 １８－８－２５（２０） Ｗ／Ｃ ６０％ | 軽油 １．２号 パトロール給油 | - | - | -
|  |  | 無し |  |  | 12972 | 6.73 | 5.14 | - | - | 46.44 | 14.64 | 8.1 | 6.71 | 6.27 | 46.83 | 36.4 | 7.11 | 2.54 | - | - | バックホウ（クローラ型）[標準型・クレーン機能付・排出ガス対策型(第1次基準値)] 山積0.45m3(平積0.35 m3) 2.9ｔ吊 |  | - | - | 普通作業員 | 型わく工 | 土木一般世話役 | 運転手（特殊） | ヒューム管 外圧管 Ｂ形１種 径３００ｍｍ×長さ２，０００ｍｍ | 生コンクリート 高炉 １８－８－２５（２０） Ｗ／Ｃ ６０％ | 軽油 １．２号 パトロール給油 | - | - | -
|  | 180°巻き | 有り |  |  | 16912 | 5.16 | 3.94 | - | - | 55.14 | 16.04 | 10.57 | 6.86 | 4.81 | 39.7 | 27.87 | 9.28 | 1.95 | - | - | バックホウ（クローラ型）[標準型・クレーン機能付・排出ガス対策型(第1次基準値)] 山積0.45m3(平積0.35 m3) 2.9ｔ吊 |  | - | - | 普通作業員 | 型わく工 | 土木一般世話役 | 運転手（特殊） | ヒューム管 外圧管 Ｂ形１種 径３００ｍｍ×長さ２，０００ｍｍ | 生コンクリート 高炉 １８－８－２５（２０） Ｗ／Ｃ ６０％ | 軽油 １．２号 パトロール給油 | - | - | -
|  |  | 無し |  |  | 15786 | 5.53 | 4.22 | - | - | 51.94 | 17.18 | 11.33 | 7.34 | 5.15 | 42.53 | 29.86 | 9.94 | 2.09 | - | - | バックホウ（クローラ型）[標準型・クレーン機能付・排出ガス対策型(第1次基準値)] 山積0.45m3(平積0.35 m3) 2.9ｔ吊 |  | - | - | 普通作業員 | 型わく工 | 土木一般世話役 | 運転手（特殊） | ヒューム管 外圧管 Ｂ形１種 径３００ｍｍ×長さ２，０００ｍｍ | 生コンクリート 高炉 １８－８－２５（２０） Ｗ／Ｃ ６０％ | 軽油 １．２号 パトロール給油 | - | - | -
|  | 360°巻き | 有り |  |  | 24409 | 3.57 | 2.73 | - | - | 55.54 | 17.6 | 13.25 | 7.07 | 3.33 | 37.15 | 19.31 | 11.63 | 4.45 | 1.35 | 3.74 | バックホウ（クローラ型）[標準型・クレーン機能付・排出ガス対策型(第1次基準値)] 山積0.45m3(平積0.35 m3) 2.9ｔ吊 |  | - | - | 普通作業員 | 型わく工 | 土木一般世話役 | 運転手（特殊） | ヒューム管 外圧管 Ｂ形１種 径３００ｍｍ×長さ２，０００ｍｍ | 生コンクリート 高炉 １８－８－２５（２０） Ｗ／Ｃ ６０％ | 鉄筋コンクリート用棒鋼ＳＤ３４５ Ｄ１３ | 軽油 １．２号 パトロール給油 | 鉄筋工 加工・組立共 一般構造物 | -
|  |  | 無し |  |  | 23306 | 3.74 | 2.86 | - | - | 53.42 | 18.42 | 13.88 | 7.4 | 3.49 | 38.92 | 20.23 | 12.18 | 4.67 | 1.41 | 3.92 | バックホウ（クローラ型）[標準型・クレーン機能付・排出ガス対策型(第1次基準値)] 山積0.45m3(平積0.35 m3) 2.9ｔ吊 |  | - | - | 普通作業員 | 型わく工 | 土木一般世話役 | 運転手（特殊） | ヒューム管 外圧管 Ｂ形１種 径３００ｍｍ×長さ２，０００ｍｍ | 生コンクリート 高炉 １８－８－２５（２０） Ｗ／Ｃ ６０％ | 鉄筋コンクリート用棒鋼ＳＤ３４５ Ｄ１３ | 軽油 １．２号 パトロール給油 | 鉄筋工 加工・組立共 一般構造物 | -
|  | 無し | - |  | - | 8963.7 | 9.74 | 7.44 | - | - | 32.8 | 9.08 | 8.43 | 5.13 | 2.4 | 57.46 | 52.64 | 3.68 | - | - | - | バックホウ（クローラ型）[標準型・クレーン機能付・排出ガス対策型(第1次基準値)] 山積0.45m3(平積0.35 m3) 2.9ｔ吊 |  | - | - | 運転手（特殊） | 普通作業員 | 土木一般世話役 | 特殊作業員 | ヒューム管 外圧管 Ｂ形１種 径３００ｍｍ×長さ２，０００ｍｍ | 軽油 １．２号 パトロール給油 | - | - | - | -
| 350mm | 90°巻き | 有り |  | 18-8-25(20)(高炉) | 15497 | 5.63 | 4.3 | - | - | 49 | 13.35 | 7.72 | 5.99 | 5.25 | 45.37 | 35.81 | 6.78 | 2.12 | - | - | バックホウ（クローラ型）[標準型・クレーン機能付・排出ガス対策型(第1次基準値)] 山積0.45m3(平積0.35 m3) 2.9ｔ吊 |  | - | - | 普通作業員 | 型わく工 | 土木一般世話役 | 運転手（特殊） | ヒューム管 外圧管 Ｂ形１種 径３５０ｍｍ×長さ２，０００ｍｍ | 生コンクリート 高炉 １８－８－２５（２０） Ｗ／Ｃ ６０％ | 軽油 １．２号 パトロール給油 | - | - | -
|  |  | 無し |  |  | 14366 | 6.07 | 4.64 | - | - | 44.92 | 14.33 | 8.33 | 6.46 | 5.66 | 49.01 | 38.7 | 7.31 | 2.29 | - | - | バックホウ（クローラ型）[標準型・クレーン機能付・排出ガス対策型(第1次基準値)] 山積0.45m3(平積0.35 m3) 2.9ｔ吊 |  | - | - | 普通作業員 | 型わく工 | 土木一般世話役 | 運転手（特殊） | ヒューム管 外圧管 Ｂ形１種 径３５０ｍｍ×長さ２，０００ｍｍ | 生コンクリート 高炉 １８－８－２５（２０） Ｗ／Ｃ ６０％ | 軽油 １．２号 パトロール給油 | - | - | -
|  | 180°巻き | 有り |  |  | 18826 | 4.63 | 3.54 | - | - | 54.13 | 15.81 | 10.79 | 6.66 | 4.32 | 41.24 | 29.48 | 9.47 | 1.75 | - | - | バックホウ（クローラ型）[標準型・クレーン機能付・排出ガス対策型(第1次基準値)] 山積0.45m3(平積0.35 m3) 2.9ｔ吊 |  | - | - | 普通作業員 | 型わく工 | 土木一般世話役 | 運転手（特殊） | ヒューム管 外圧管 Ｂ形１種 径３５０ｍｍ×長さ２，０００ｍｍ | 生コンクリート 高炉 １８－８－２５（２０） Ｗ／Ｃ ６０％ | 軽油 １．２号 パトロール給油 | - | - | -
|  |  | 無し |  |  | 17548 | 4.97 | 3.8 | - | - | 50.79 | 16.97 | 11.57 | 7.15 | 4.63 | 44.24 | 31.62 | 10.16 | 1.88 | - | - | バックホウ（クローラ型）[標準型・クレーン機能付・排出ガス対策型(第1次基準値)] 山積0.45m3(平積0.35 m3) 2.9ｔ吊 |  | - | - | 普通作業員 | 型わく工 | 土木一般世話役 | 運転手（特殊） | ヒューム管 外圧管 Ｂ形１種 径３５０ｍｍ×長さ２，０００ｍｍ | 生コンクリート 高炉 １８－８－２５（２０） Ｗ／Ｃ ６０％ | 軽油 １．２号 パトロール給油 | - | - | -
|  | 360°巻き | 有り |  |  | 28052 | 3.1 | 2.37 | - | - | 55.11 | 17.57 | 13.6 | 6.96 | 2.9 | 37.89 | 19.78 | 11.94 | 4.64 | 1.17 | 3.9 | バックホウ（クローラ型）[標準型・クレーン機能付・排出ガス対策型(第1次基準値)] 山積0.45m3(平積0.35 m3) 2.9ｔ吊 |  | - | - | 普通作業員 | 型わく工 | 土木一般世話役 | 運転手（特殊） | ヒューム管 外圧管 Ｂ形１種 径３５０ｍｍ×長さ２，０００ｍｍ | 生コンクリート 高炉 １８－８－２５（２０） Ｗ／Ｃ ６０％ | 鉄筋コンクリート用棒鋼ＳＤ３４５ Ｄ１３ | 軽油 １．２号 パトロール給油 | 鉄筋工 加工・組立共 一般構造物 | -
|  |  | 無し |  |  | 26751 | 3.26 | 2.49 | - | - | 52.91 | 18.4 | 14.26 | 7.3 | 3.04 | 39.74 | 20.74 | 12.52 | 4.87 | 1.23 | 4.09 | バックホウ（クローラ型）[標準型・クレーン機能付・排出ガス対策型(第1次基準値)] 山積0.45m3(平積0.35 m3) 2.9ｔ吊 |  | - | - | 普通作業員 | 型わく工 | 土木一般世話役 | 運転手（特殊） | ヒューム管 外圧管 Ｂ形１種 径３５０ｍｍ×長さ２，０００ｍｍ | 生コンクリート 高炉 １８－８－２５（２０） Ｗ／Ｃ ６０％ | 鉄筋コンクリート用棒鋼ＳＤ３４５ Ｄ１３ | 軽油 １．２号 パトロール給油 | 鉄筋工 加工・組立共 一般構造物 | -
|  | 無し | - |  | - | 9798.7 | 8.91 | 6.8 | - | - | 30 | 8.3 | 7.71 | 4.69 | 2.2 | 61.09 | 56.69 | 3.36 | - | - | - | バックホウ（クローラ型）[標準型・クレーン機能付・排出ガス対策型(第1次基準値)] 山積0.45m3(平積0.35 m3) 2.9ｔ吊 |  | - | - | 運転手（特殊） | 普通作業員 | 土木一般世話役 | 特殊作業員 | ヒューム管 外圧管 Ｂ形１種 径３５０ｍｍ×長さ２，０００ｍｍ | 軽油 １．２号 パトロール給油 | - | - | - | -
| 400mm | 90°巻き | 有り |  | 18-8-25(20)(高炉) | 18665 | 6.04 | 4.61 | - | - | 50.95 | 14.89 | 7.64 | 6.14 | 5.63 | 43.01 | 32.51 | 7.52 | 2.28 | - | - | バックホウ（クローラ型）[標準型・クレーン機能付・排出ガス対策型(第1次基準値)] 山積0.45m3(平積0.35 m3) 2.9ｔ吊 |  | - | - | 普通作業員 | 土木一般世話役 | 型わく工 | 運転手（特殊） | ヒューム管 外圧管 Ｂ形１種 径４００ｍｍ×長さ２，４３０ｍｍ | 生コンクリート 高炉 １８－８－２５（２０） Ｗ／Ｃ ６０％ | 軽油 １．２号 パトロール給油 | - | - | -
|  |  | 無し |  |  | 17767 | 6.35 | 4.85 | - | - | 48.47 | 15.65 | 8.02 | 6.45 | 5.91 | 45.18 | 34.15 | 7.9 | 2.39 | - | - | バックホウ（クローラ型）[標準型・クレーン機能付・排出ガス対策型(第1次基準値)] 山積0.45m3(平積0.35 m3) 2.9ｔ吊 |  | - | - | 普通作業員 | 土木一般世話役 | 型わく工 | 運転手（特殊） | ヒューム管 外圧管 Ｂ形１種 径４００ｍｍ×長さ２，４３０ｍｍ | 生コンクリート 高炉 １８－８－２５（２０） Ｗ／Ｃ ６０％ | 軽油 １．２号 パトロール給油 | - | - | -
|  | 180°巻き | 有り |  |  | 22747 | 4.95 | 3.78 | - | - | 55.09 | 17.02 | 8.84 | 7.94 | 4.62 | 39.96 | 26.67 | 10.84 | 1.87 | - | - | バックホウ（クローラ型）[標準型・クレーン機能付・排出ガス対策型(第1次基準値)] 山積0.45m3(平積0.35 m3) 2.9ｔ吊 |  | - | - | 普通作業員 | 型わく工 | 土木一般世話役 | 運転手（特殊） | ヒューム管 外圧管 Ｂ形１種 径４００ｍｍ×長さ２，４３０ｍｍ | 生コンクリート 高炉 １８－８－２５（２０） Ｗ／Ｃ ６０％ | 軽油 １．２号 パトロール給油 | - | - | -
|  |  | 無し |  |  | 21639 | 5.21 | 3.98 | - | - | 52.79 | 17.89 | 9.3 | 8.35 | 4.85 | 42 | 28.04 | 11.39 | 1.96 | - | - | バックホウ（クローラ型）[標準型・クレーン機能付・排出ガス対策型(第1次基準値)] 山積0.45m3(平積0.35 m3) 2.9ｔ吊 |  | - | - | 普通作業員 | 型わく工 | 土木一般世話役 | 運転手（特殊） | ヒューム管 外圧管 Ｂ形１種 径４００ｍｍ×長さ２，４３０ｍｍ | 生コンクリート 高炉 １８－８－２５（２０） Ｗ／Ｃ ６０％ | 軽油 １．２号 パトロール給油 | - | - | -
|  | 360°巻き | 有り |  |  | 38304 | 2.93 | 2.24 | - | - | 56.74 | 19.18 | 12.42 | 7.88 | 3.58 | 36.76 | 15.84 | 15.22 | 4.25 | 1.11 | 3.57 | バックホウ（クローラ型）[標準型・クレーン機能付・排出ガス対策型(第1次基準値)] 山積0.45m3(平積0.35 m3) 2.9ｔ吊 |  | - | - | 普通作業員 | 型わく工 | 土木一般世話役 | 特殊作業員 | ヒューム管 外圧管 Ｂ形１種 径４００ｍｍ×長さ２，４３０ｍｍ | 生コンクリート 高炉 １８－８－２５（２０） Ｗ／Ｃ ６０％ | 鉄筋コンクリート用棒鋼ＳＤ３４５ Ｄ１３ | 軽油 １．２号 パトロール給油 | 鉄筋工 加工・組立共 一般構造物 | -
|  |  | 無し |  |  | 36924 | 3.05 | 2.33 | - | - | 55.12 | 19.89 | 12.89 | 8.18 | 3.71 | 38.13 | 16.43 | 15.79 | 4.41 | 1.15 | 3.7 | バックホウ（クローラ型）[標準型・クレーン機能付・排出ガス対策型(第1次基準値)] 山積0.45m3(平積0.35 m3) 2.9ｔ吊 |  | - | - | 普通作業員 | 型わく工 | 土木一般世話役 | 特殊作業員 | ヒューム管 外圧管 Ｂ形１種 径４００ｍｍ×長さ２，４３０ｍｍ | 生コンクリート 高炉 １８－８－２５（２０） Ｗ／Ｃ ６０％ | 鉄筋コンクリート用棒鋼ＳＤ３４５ Ｄ１３ | 軽油 １．２号 パトロール給油 | 鉄筋工 加工・組立共 一般構造物 | -
|  | 無し | - |  | - | 12637 | 8.92 | 6.81 | - | - | 38.61 | 10.46 | 8.32 | 7.28 | 3.41 | 52.47 | 48.06 | 3.37 | - | - | - | バックホウ（クローラ型）[標準型・クレーン機能付・排出ガス対策型(第1次基準値)] 山積0.45m3(平積0.35 m3) 2.9ｔ吊 |  | - | - | 普通作業員 | 運転手（特殊） | 土木一般世話役 | 特殊作業員 | ヒューム管 外圧管 Ｂ形１種 径４００ｍｍ×長さ２，４３０ｍｍ | 軽油 １．２号 パトロール給油 | - | - | - | -
| 450mm | 90°巻き | 有り |  | 18-8-25(20)(高炉) | 20561 | 5.48 | 4.19 | - | - | 48.89 | 14.34 | 7.22 | 6.23 | 5.11 | 45.63 | 35.29 | 7.63 | 2.07 | - | - | バックホウ（クローラ型）[標準型・クレーン機能付・排出ガス対策型(第1次基準値)] 山積0.45m3(平積0.35 m3) 2.9ｔ吊 |  | - | - | 普通作業員 | 土木一般世話役 | 型わく工 | 運転手（特殊） | ヒューム管 外圧管 Ｂ形１種 径４５０ｍｍ×長さ２，４３０ｍｍ | 生コンクリート 高炉 １８－８－２５（２０） Ｗ／Ｃ ６０％ | 軽油 １．２号 パトロール給油 | - | - | -
|  |  | 無し |  |  | 19558 | 5.76 | 4.4 | - | - | 46.21 | 15.02 | 7.59 | 6.55 | 5.37 | 48.03 | 37.17 | 8.02 | 2.17 | - | - | バックホウ（クローラ型）[標準型・クレーン機能付・排出ガス対策型(第1次基準値)] 山積0.45m3(平積0.35 m3) 2.9ｔ吊 |  | - | - | 普通作業員 | 土木一般世話役 | 型わく工 | 運転手（特殊） | ヒューム管 外圧管 Ｂ形１種 径４５０ｍｍ×長さ２，４３０ｍｍ | 生コンクリート 高炉 １８－８－２５（２０） Ｗ／Ｃ ６０％ | 軽油 １．２号 パトロール給油 | - | - | -
|  | 180°巻き | 有り |  |  | 24970 | 4.51 | 3.45 | - | - | 53.33 | 16.55 | 8.88 | 7.6 | 4.21 | 42.16 | 29.06 | 10.88 | 1.7 | - | - | バックホウ（クローラ型）[標準型・クレーン機能付・排出ガス対策型(第1次基準値)] 山積0.45m3(平積0.35 m3) 2.9ｔ吊 |  | - | - | 普通作業員 | 型わく工 | 土木一般世話役 | 運転手（特殊） | ヒューム管 外圧管 Ｂ形１種 径４５０ｍｍ×長さ２，４３０ｍｍ | 生コンクリート 高炉 １８－８－２５（２０） Ｗ／Ｃ ６０％ | 軽油 １．２号 パトロール給油 | - | - | -
|  |  | 無し |  |  | 23748 | 4.74 | 3.62 | - | - | 50.93 | 17.41 | 9.34 | 7.99 | 4.42 | 44.33 | 30.55 | 11.44 | 1.79 | - | - | バックホウ（クローラ型）[標準型・クレーン機能付・排出ガス対策型(第1次基準値)] 山積0.45m3(平積0.35 m3) 2.9ｔ吊 |  | - | - | 普通作業員 | 型わく工 | 土木一般世話役 | 運転手（特殊） | ヒューム管 外圧管 Ｂ形１種 径４５０ｍｍ×長さ２，４３０ｍｍ | 生コンクリート 高炉 １８－８－２５（２０） Ｗ／Ｃ ６０％ | 軽油 １．２号 パトロール給油 | - | - | -
|  | 360°巻き | 有り |  |  | 42399 | 2.66 | 2.03 | - | - | 56.12 | 19.05 | 12.6 | 7.73 | 3.5 | 37.86 | 17.11 | 15.44 | 4 | 1 | 3.36 | バックホウ（クローラ型）[標準型・クレーン機能付・排出ガス対策型(第1次基準値)] 山積0.45m3(平積0.35 m3) 2.9ｔ吊 |  | - | - | 普通作業員 | 型わく工 | 土木一般世話役 | 特殊作業員 | ヒューム管 外圧管 Ｂ形１種 径４５０ｍｍ×長さ２，４３０ｍｍ | 生コンクリート 高炉 １８－８－２５（２０） Ｗ／Ｃ ６０％ | 鉄筋コンクリート用棒鋼ＳＤ３４５ Ｄ１３ | 軽油 １．２号 パトロール給油 | 鉄筋工 加工・組立共 一般構造物 | -
|  |  | 無し |  |  | 40850 | 2.75 | 2.1 | - | - | 54.48 | 19.81 | 13.08 | 8.02 | 3.63 | 39.29 | 17.76 | 16.02 | 4.15 | 1.04 | 3.48 | バックホウ（クローラ型）[標準型・クレーン機能付・排出ガス対策型(第1次基準値)] 山積0.45m3(平積0.35 m3) 2.9ｔ吊 |  | - | - | 普通作業員 | 型わく工 | 土木一般世話役 | 特殊作業員 | ヒューム管 外圧管 Ｂ形１種 径４５０ｍｍ×長さ２，４３０ｍｍ | 生コンクリート 高炉 １８－８－２５（２０） Ｗ／Ｃ ６０％ | 鉄筋コンクリート用棒鋼ＳＤ３４５ Ｄ１３ | 軽油 １．２号 パトロール給油 | 鉄筋工 加工・組立共 一般構造物 | -
|  | 無し | - |  | - | 13826 | 8.16 | 6.23 | - | - | 35.28 | 9.56 | 7.6 | 6.65 | 3.12 | 56.56 | 52.53 | 3.08 | - | - | - | バックホウ（クローラ型）[標準型・クレーン機能付・排出ガス対策型(第1次基準値)] 山積0.45m3(平積0.35 m3) 2.9ｔ吊 |  | - | - | 普通作業員 | 運転手（特殊） | 土木一般世話役 | 特殊作業員 | ヒューム管 外圧管 Ｂ形１種 径４５０ｍｍ×長さ２，４３０ｍｍ | 軽油 １．２号 パトロール給油 | - | - | - | -
| 500mm | 90°巻き | 有り |  | 18-8-25(20)(高炉) | 22850 | 4.93 | 3.77 | - | - | 46.39 | 13.62 | 6.77 | 6.21 | 4.6 | 48.68 | 38.64 | 7.61 | 1.86 | - | - | バックホウ（クローラ型）[標準型・クレーン機能付・排出ガス対策型(第1次基準値)] 山積0.45m3(平積0.35 m3) 2.9ｔ吊 |  | - | - | 普通作業員 | 土木一般世話役 | 型わく工 | 運転手（特殊） | ヒューム管 外圧管 Ｂ形１種 径５００ｍｍ×長さ２，４３０ｍｍ | 生コンクリート 高炉 １８－８－２５（２０） Ｗ／Ｃ ６０％ | 軽油 １．２号 パトロール給油 | - | - | -
|  |  | 無し |  |  | 21738 | 5.18 | 3.96 | - | - | 43.64 | 14.32 | 7.11 | 6.53 | 4.83 | 51.18 | 40.62 | 8 | 1.96 | - | - | バックホウ（クローラ型）[標準型・クレーン機能付・排出ガス対策型(第1次基準値)] 山積0.45m3(平積0.35 m3) 2.9ｔ吊 |  | - | - | 普通作業員 | 土木一般世話役 | 型わく工 | 運転手（特殊） | ヒューム管 外圧管 Ｂ形１種 径５００ｍｍ×長さ２，４３０ｍｍ | 生コンクリート 高炉 １８－８－２５（２０） Ｗ／Ｃ ６０％ | 軽油 １．２号 パトロール給油 | - | - | -
|  | 180°巻き | 有り |  |  | 27556 | 4.08 | 3.12 | - | - | 51.16 | 15.96 | 8.79 | 7.21 | 3.81 | 44.76 | 31.98 | 10.77 | 1.54 | - | - | バックホウ（クローラ型）[標準型・クレーン機能付・排出ガス対策型(第1次基準値)] 山積0.45m3(平積0.35 m3) 2.9ｔ吊 |  | - | - | 普通作業員 | 型わく工 | 土木一般世話役 | 運転手（特殊） | ヒューム管 外圧管 Ｂ形１種 径５００ｍｍ×長さ２，４３０ｍｍ | 生コンクリート 高炉 １８－８－２５（２０） Ｗ／Ｃ ６０％ | 軽油 １．２号 パトロール給油 | - | - | -
|  |  | 無し |  |  | 26221 | 4.29 | 3.28 | - | - | 48.66 | 16.74 | 9.24 | 7.58 | 4.01 | 47.05 | 33.61 | 11.32 | 1.62 | - | - | バックホウ（クローラ型）[標準型・クレーン機能付・排出ガス対策型(第1次基準値)] 山積0.45m3(平積0.35 m3) 2.9ｔ吊 |  | - | - | 普通作業員 | 型わく工 | 土木一般世話役 | 運転手（特殊） | ヒューム管 外圧管 Ｂ形１種 径５００ｍｍ×長さ２，４３０ｍｍ | 生コンクリート 高炉 １８－８－２５（２０） Ｗ／Ｃ ６０％ | 軽油 １．２号 パトロール給油 | - | - | -
|  | 360°巻き | 有り |  |  | 47628 | 2.36 | 1.8 | - | - | 54.36 | 18.56 | 12.45 | 7.42 | 3.36 | 39.43 | 18.5 | 15.26 | 4.51 | 0.89 | 3.85 | バックホウ（クローラ型）[標準型・クレーン機能付・排出ガス対策型(第1次基準値)] 山積0.45m3(平積0.35 m3) 2.9ｔ吊 |  | - | - | 普通作業員 | 型わく工 | 土木一般世話役 | 特殊作業員 | ヒューム管 外圧管 Ｂ形１種 径５００ｍｍ×長さ２，４３０ｍｍ | 生コンクリート 高炉 １８－８－２５（２０） Ｗ／Ｃ ６０％ | 鉄筋コンクリート用棒鋼ＳＤ３４５ Ｄ１３ | 軽油 １．２号 パトロール給油 | 鉄筋工 加工・組立共 一般構造物 | -
|  |  | 無し |  |  | 45908 | 2.45 | 1.87 | - | - | 52.65 | 19.24 | 12.92 | 7.7 | 3.49 | 40.91 | 19.2 | 15.83 | 4.68 | 0.92 | 3.99 | バックホウ（クローラ型）[標準型・クレーン機能付・排出ガス対策型(第1次基準値)] 山積0.45m3(平積0.35 m3) 2.9ｔ吊 |  | - | - | 普通作業員 | 型わく工 | 土木一般世話役 | 特殊作業員 | ヒューム管 外圧管 Ｂ形１種 径５００ｍｍ×長さ２，４３０ｍｍ | 生コンクリート 高炉 １８－８－２５（２０） Ｗ／Ｃ ６０％ | 鉄筋コンクリート用棒鋼ＳＤ３４５ Ｄ１３ | 軽油 １．２号 パトロール給油 | 鉄筋工 加工・組立共 一般構造物 | -
|  | 無し | - |  | - | 15384 | 7.33 | 5.6 | - | - | 31.7 | 8.59 | 6.83 | 5.98 | 2.8 | 60.97 | 57.35 | 2.77 | - | - | - | バックホウ（クローラ型）[標準型・クレーン機能付・排出ガス対策型(第1次基準値)] 山積0.45m3(平積0.35 m3) 2.9ｔ吊 |  | - | - | 普通作業員 | 運転手（特殊） | 土木一般世話役 | 特殊作業員 | ヒューム管 外圧管 Ｂ形１種 径５００ｍｍ×長さ２，４３０ｍｍ | 軽油 １．２号 パトロール給油 | - | - | - | -
| 600mm | 90°巻き | 有り |  | 18-8-25(20)(高炉) | 28064 | 4.02 | 3.07 | - | - | 41.92 | 12.39 | 6.09 | 5.96 | 3.74 | 54.06 | 44.62 | 7.46 | 1.51 | - | - | バックホウ（クローラ型）[標準型・クレーン機能付・排出ガス対策型(第1次基準値)] 山積0.45m3(平積0.35 m3) 2.9ｔ吊 |  | - | - | 普通作業員 | 型わく工 | 土木一般世話役 | 運転手（特殊） | ヒューム管 外圧管 Ｂ形１種 径６００ｍｍ×長さ２，４３０ｍｍ | 生コンクリート 高炉 １８－８－２５（２０） Ｗ／Ｃ ６０％ | 軽油 １．２号 パトロール給油 | - | - | -
|  |  | 無し |  |  | 26725 | 4.21 | 3.22 | - | - | 39.01 | 13.01 | 6.4 | 6.26 | 3.93 | 56.78 | 46.86 | 7.84 | 1.59 | - | - | バックホウ（クローラ型）[標準型・クレーン機能付・排出ガス対策型(第1次基準値)] 山積0.45m3(平積0.35 m3) 2.9ｔ吊 |  | - | - | 普通作業員 | 型わく工 | 土木一般世話役 | 運転手（特殊） | ヒューム管 外圧管 Ｂ形１種 径６００ｍｍ×長さ２，４３０ｍｍ | 生コンクリート 高炉 １８－８－２５（２０） Ｗ／Ｃ ６０％ | 軽油 １．２号 パトロール給油 | - | - | -
|  | 180°巻き | 有り |  |  | 33236 | 3.39 | 2.59 | - | - | 46.88 | 14.67 | 8.48 | 6.51 | 3.16 | 49.73 | 37.67 | 10.39 | 1.28 | - | - | バックホウ（クローラ型）[標準型・クレーン機能付・排出ガス対策型(第1次基準値)] 山積0.45m3(平積0.35 m3) 2.9ｔ吊 |  | - | - | 普通作業員 | 型わく工 | 土木一般世話役 | 運転手（特殊） | ヒューム管 外圧管 Ｂ形１種 径６００ｍｍ×長さ２，４３０ｍｍ | 生コンクリート 高炉 １８－８－２５（２０） Ｗ／Ｃ ６０％ | 軽油 １．２号 パトロール給油 | - | - | -
|  |  | 無し |  |  | 31683 | 3.56 | 2.72 | - | - | 44.27 | 15.39 | 8.89 | 6.83 | 3.31 | 52.17 | 39.52 | 10.9 | 1.34 | - | - | バックホウ（クローラ型）[標準型・クレーン機能付・排出ガス対策型(第1次基準値)] 山積0.45m3(平積0.35 m3) 2.9ｔ吊 |  | - | - | 普通作業員 | 型わく工 | 土木一般世話役 | 運転手（特殊） | ヒューム管 外圧管 Ｂ形１種 径６００ｍｍ×長さ２，４３０ｍｍ | 生コンクリート 高炉 １８－８－２５（２０） Ｗ／Ｃ ６０％ | 軽油 １．２号 パトロール給油 | - | - | -
|  | 360°巻き | 有り |  |  | 56865 | 1.97 | 1.51 | - | - | 50.51 | 17.33 | 11.83 | 6.84 | 3.09 | 42.93 | 21.99 | 14.5 | 5.47 | 0.74 | 4.59 | バックホウ（クローラ型）[標準型・クレーン機能付・排出ガス対策型(第1次基準値)] 山積0.45m3(平積0.35 m3) 2.9ｔ吊 |  | - | - | 普通作業員 | 型わく工 | 土木一般世話役 | 特殊作業員 | ヒューム管 外圧管 Ｂ形１種 径６００ｍｍ×長さ２，４３０ｍｍ | 生コンクリート 高炉 １８－８－２５（２０） Ｗ／Ｃ ６０％ | 鉄筋コンクリート用棒鋼ＳＤ３４５ Ｄ１３ | 軽油 １．２号 パトロール給油 | 鉄筋工 加工・組立共 一般構造物 | -
|  |  | 無し |  |  | 54913 | 2.04 | 1.56 | - | - | 48.75 | 17.94 | 12.26 | 7.08 | 3.2 | 44.46 | 22.77 | 15.02 | 5.66 | 0.77 | 4.75 | バックホウ（クローラ型）[標準型・クレーン機能付・排出ガス対策型(第1次基準値)] 山積0.45m3(平積0.35 m3) 2.9ｔ吊 |  | - | - | 普通作業員 | 型わく工 | 土木一般世話役 | 特殊作業員 | ヒューム管 外圧管 Ｂ形１種 径６００ｍｍ×長さ２，４３０ｍｍ | 生コンクリート 高炉 １８－８－２５（２０） Ｗ／Ｃ ６０％ | 鉄筋コンクリート用棒鋼ＳＤ３４５ Ｄ１３ | 軽油 １．２号 パトロール給油 | 鉄筋工 加工・組立共 一般構造物 | -
|  | 無し | - |  | - | 19074 | 5.91 | 4.51 | - | - | 25.57 | 6.93 | 5.51 | 4.82 | 2.26 | 68.52 | 65.6 | 2.23 | - | - | - | バックホウ（クローラ型）[標準型・クレーン機能付・排出ガス対策型(第1次基準値)] 山積0.45m3(平積0.35 m3) 2.9ｔ吊 |  | - | - | 普通作業員 | 運転手（特殊） | 土木一般世話役 | 特殊作業員 | ヒューム管 外圧管 Ｂ形１種 径６００ｍｍ×長さ２，４３０ｍｍ | 軽油 １．２号 パトロール給油 | - | - | - | -
| 700mm | 90°巻き | 有り |  | 18-8-25(20)(高炉) | 36066 | 3.82 | 2.92 | - | - | 39.41 | 12.17 | 6.25 | 4.96 | 3.57 | 56.77 | 46.56 | 8.33 | 1.44 | - | - | バックホウ（クローラ型）[標準型・クレーン機能付・排出ガス対策型(第1次基準値)] 山積0.45m3(平積0.35 m3) 2.9ｔ吊 |  | - | - | 普通作業員 | 土木一般世話役 | 型わく工 | 運転手（特殊） | ヒューム管 外圧管 Ｂ形１種 径７００ｍｍ×長さ２，４３０ｍｍ | 生コンクリート 高炉 １８－８－２５（２０） Ｗ／Ｃ ６０％ | 軽油 １．２号 パトロール給油 | - | - | -
|  |  | 無し |  |  | 34710 | 3.98 | 3.04 | - | - | 37.04 | 12.64 | 6.5 | 5.15 | 3.71 | 58.98 | 48.36 | 8.66 | 1.5 | - | - | バックホウ（クローラ型）[標準型・クレーン機能付・排出ガス対策型(第1次基準値)] 山積0.45m3(平積0.35 m3) 2.9ｔ吊 |  | - | - | 普通作業員 | 土木一般世話役 | 型わく工 | 運転手（特殊） | ヒューム管 外圧管 Ｂ形１種 径７００ｍｍ×長さ２，４３０ｍｍ | 生コンクリート 高炉 １８－８－２５（２０） Ｗ／Ｃ ６０％ | 軽油 １．２号 パトロール給油 | - | - | -
|  | 180°巻き | 有り |  |  | 42610 | 3.23 | 2.47 | - | - | 43.89 | 14.31 | 7.06 | 6.7 | 3.02 | 52.88 | 39.41 | 11.87 | 1.22 | - | - | バックホウ（クローラ型）[標準型・クレーン機能付・排出ガス対策型(第1次基準値)] 山積0.45m3(平積0.35 m3) 2.9ｔ吊 |  | - | - | 普通作業員 | 型わく工 | 土木一般世話役 | 運転手（特殊） | ヒューム管 外圧管 Ｂ形１種 径７００ｍｍ×長さ２，４３０ｍｍ | 生コンクリート 高炉 １８－８－２５（２０） Ｗ／Ｃ ６０％ | 軽油 １．２号 パトロール給油 | - | - | -
|  |  | 無し |  |  | 41088 | 3.36 | 2.57 | - | - | 41.81 | 14.84 | 7.32 | 6.95 | 3.13 | 54.83 | 40.86 | 12.31 | 1.27 | - | - | バックホウ（クローラ型）[標準型・クレーン機能付・排出ガス対策型(第1次基準値)] 山積0.45m3(平積0.35 m3) 2.9ｔ吊 |  | - | - | 普通作業員 | 型わく工 | 土木一般世話役 | 運転手（特殊） | ヒューム管 外圧管 Ｂ形１種 径７００ｍｍ×長さ２，４３０ｍｍ | 生コンクリート 高炉 １８－８－２５（２０） Ｗ／Ｃ ６０％ | 軽油 １．２号 パトロール給油 | - | - | -
|  | 360°巻き | 有り |  |  | 74633 | 1.84 | 1.41 | - | - | 48.25 | 17.03 | 10.32 | 6.9 | 3.37 | 45.71 | 22.46 | 17.34 | 5 | 0.7 | 4.2 | バックホウ（クローラ型）[標準型・クレーン機能付・排出ガス対策型(第1次基準値)] 山積0.45m3(平積0.35 m3) 2.9ｔ吊 |  | - | - | 普通作業員 | 型わく工 | 土木一般世話役 | 特殊作業員 | ヒューム管 外圧管 Ｂ形１種 径７００ｍｍ×長さ２，４３０ｍｍ | 生コンクリート 高炉 １８－８－２５（２０） Ｗ／Ｃ ６０％ | 鉄筋コンクリート用棒鋼ＳＤ３４５ Ｄ１３ | 軽油 １．２号 パトロール給油 | 鉄筋工 加工・組立共 一般構造物 | -
|  |  | 無し |  |  | 72443 | 1.9 | 1.45 | - | - | 46.6 | 17.46 | 10.63 | 7.11 | 3.47 | 47.17 | 23.22 | 17.86 | 5.15 | 0.72 | 4.33 | バックホウ（クローラ型）[標準型・クレーン機能付・排出ガス対策型(第1次基準値)] 山積0.45m3(平積0.35 m3) 2.9ｔ吊 |  | - | - | 普通作業員 | 型わく工 | 土木一般世話役 | 特殊作業員 | ヒューム管 外圧管 Ｂ形１種 径７００ｍｍ×長さ２，４３０ｍｍ | 生コンクリート 高炉 １８－８－２５（２０） Ｗ／Ｃ ６０％ | 鉄筋コンクリート用棒鋼ＳＤ３４５ Ｄ１３ | 軽油 １．２号 パトロール給油 | 鉄筋工 加工・組立共 一般構造物 | -
|  | 無し | - |  | - | 25376 | 5.45 | 4.16 | - | - | 25.73 | 7.44 | 5.43 | 5.07 | 1.7 | 68.82 | 66.14 | 2.05 | - | - | - | バックホウ（クローラ型）[標準型・クレーン機能付・排出ガス対策型(第1次基準値)] 山積0.45m3(平積0.35 m3) 2.9ｔ吊 |  | - | - | 普通作業員 | 土木一般世話役 | 運転手（特殊） | 特殊作業員 | ヒューム管 外圧管 Ｂ形１種 径７００ｍｍ×長さ２，４３０ｍｍ | 軽油 １．２号 パトロール給油 | - | - | - | -
| 800mm | 90°巻き | 有り |  | 18-8-25(20)(高炉) | 42467 | 3.25 | 2.48 | - | - | 36.25 | 11.24 | 5.63 | 4.86 | 3.03 | 60.5 | 50.73 | 8.16 | 1.23 | - | - | バックホウ（クローラ型）[標準型・クレーン機能付・排出ガス対策型(第1次基準値)] 山積0.45m3(平積0.35 m3) 2.9ｔ吊 |  | - | - | 普通作業員 | 土木一般世話役 | 型わく工 | 運転手（特殊） | ヒューム管 外圧管 Ｂ形１種 径８００ｍｍ×長さ２，４３０ｍｍ | 生コンクリート 高炉 １８－８－２５（２０） Ｗ／Ｃ ６０％ | 軽油 １．２号 パトロール給油 | - | - | -
|  |  | 無し |  |  | 40902 | 3.38 | 2.58 | - | - | 33.81 | 11.67 | 5.84 | 5.04 | 3.15 | 62.81 | 52.67 | 8.48 | 1.27 | - | - | バックホウ（クローラ型）[標準型・クレーン機能付・排出ガス対策型(第1次基準値)] 山積0.45m3(平積0.35 m3) 2.9ｔ吊 |  | - | - | 普通作業員 | 土木一般世話役 | 型わく工 | 運転手（特殊） | ヒューム管 外圧管 Ｂ形１種 径８００ｍｍ×長さ２，４３０ｍｍ | 生コンクリート 高炉 １８－８－２５（２０） Ｗ／Ｃ ６０％ | 軽油 １．２号 パトロール給油 | - | - | -
|  | 180°巻き | 有り |  |  | 51101 | 2.7 | 2.06 | - | - | 41.75 | 13.71 | 7.17 | 6.21 | 2.78 | 55.55 | 42.18 | 12.04 | 1.02 | - | - | バックホウ（クローラ型）[標準型・クレーン機能付・排出ガス対策型(第1次基準値)] 山積0.45m3(平積0.35 m3) 2.9ｔ吊 |  | - | - | 普通作業員 | 型わく工 | 土木一般世話役 | 特殊作業員 | ヒューム管 外圧管 Ｂ形１種 径８００ｍｍ×長さ２，４３０ｍｍ | 生コンクリート 高炉 １８－８－２５（２０） Ｗ／Ｃ ６０％ | 軽油 １．２号 パトロール給油 | - | - | -
|  |  | 無し |  |  | 49250 | 2.8 | 2.14 | - | - | 39.57 | 14.23 | 7.44 | 6.44 | 2.89 | 57.63 | 43.75 | 12.5 | 1.06 | - | - | バックホウ（クローラ型）[標準型・クレーン機能付・排出ガス対策型(第1次基準値)] 山積0.45m3(平積0.35 m3) 2.9ｔ吊 |  | - | - | 普通作業員 | 型わく工 | 土木一般世話役 | 特殊作業員 | ヒューム管 外圧管 Ｂ形１種 径８００ｍｍ×長さ２，４３０ｍｍ | 生コンクリート 高炉 １８－８－２５（２０） Ｗ／Ｃ ６０％ | 軽油 １．２号 パトロール給油 | - | - | -
|  | 360°巻き | 有り |  |  | 88000 | 1.57 | 1.2 | - | - | 45.98 | 16.25 | 10.09 | 6.51 | 3.22 | 47.75 | 24.52 | 16.96 | 5.5 | 0.59 | 4.7 | バックホウ（クローラ型）[標準型・クレーン機能付・排出ガス対策型(第1次基準値)] 山積0.45m3(平積0.35 m3) 2.9ｔ吊 |  | - | - | 普通作業員 | 型わく工 | 土木一般世話役 | 特殊作業員 | ヒューム管 外圧管 Ｂ形１種 径８００ｍｍ×長さ２，４３０ｍｍ | 生コンクリート 高炉 １８－８－２５（２０） Ｗ／Ｃ ６０％ | 鉄筋コンクリート用棒鋼ＳＤ３４５ Ｄ１３ | 軽油 １．２号 パトロール給油 | 鉄筋工 加工・組立共 一般構造物 | -
|  |  | 無し |  |  | 85475 | 1.61 | 1.23 | - | - | 44.37 | 16.73 | 10.39 | 6.7 | 3.31 | 49.19 | 25.27 | 17.46 | 5.67 | 0.61 | 4.83 | バックホウ（クローラ型）[標準型・クレーン機能付・排出ガス対策型(第1次基準値)] 山積0.45m3(平積0.35 m3) 2.9ｔ吊 |  | - | - | 普通作業員 | 型わく工 | 土木一般世話役 | 特殊作業員 | ヒューム管 外圧管 Ｂ形１種 径８００ｍｍ×長さ２，４３０ｍｍ | 生コンクリート 高炉 １８－８－２５（２０） Ｗ／Ｃ ６０％ | 鉄筋コンクリート用棒鋼ＳＤ３４５ Ｄ１３ | 軽油 １．２号 パトロール給油 | 鉄筋工 加工・組立共 一般構造物 | -
|  | 無し | - |  | - | 30132 | 4.58 | 3.5 | - | - | 21.67 | 6.27 | 4.57 | 4.27 | 1.43 | 73.75 | 71.49 | 1.73 | - | - | - | バックホウ（クローラ型）[標準型・クレーン機能付・排出ガス対策型(第1次基準値)] 山積0.45m3(平積0.35 m3) 2.9ｔ吊 |  | - | - | 普通作業員 | 土木一般世話役 | 運転手（特殊） | 特殊作業員 | ヒューム管 外圧管 Ｂ形１種 径８００ｍｍ×長さ２，４３０ｍｍ | 軽油 １．２号 パトロール給油 | - | - | - | -
| 900mm | 90°巻き | 有り |  | 18-8-25(20)(高炉) | 50211 | 2.75 | 2.1 | - | - | 33.1 | 10.3 | 5.04 | 4.68 | 2.56 | 64.15 | 54.92 | 7.87 | 1.04 | - | - | バックホウ（クローラ型）[標準型・クレーン機能付・排出ガス対策型(第1次基準値)] 山積0.45m3(平積0.35 m3) 2.9ｔ吊 |  | - | - | 普通作業員 | 土木一般世話役 | 型わく工 | 運転手（特殊） | ヒューム管 外圧管 Ｂ形１種 径９００ｍｍ×長さ２，４３０ｍｍ | 生コンクリート 高炉 １８－８－２５（２０） Ｗ／Ｃ ６０％ | 軽油 １．２号 パトロール給油 | - | - | -
|  |  | 無し |  |  | 48428 | 2.85 | 2.18 | - | - | 30.64 | 10.68 | 5.22 | 4.85 | 2.66 | 66.51 | 56.96 | 8.15 | 1.07 | - | - | バックホウ（クローラ型）[標準型・クレーン機能付・排出ガス対策型(第1次基準値)] 山積0.45m3(平積0.35 m3) 2.9ｔ吊 |  | - | - | 普通作業員 | 土木一般世話役 | 型わく工 | 運転手（特殊） | ヒューム管 外圧管 Ｂ形１種 径９００ｍｍ×長さ２，４３０ｍｍ | 生コンクリート 高炉 １８－８－２５（２０） Ｗ／Ｃ ６０％ | 軽油 １．２号 パトロール給油 | - | - | -
|  | 180°巻き | 有り |  |  | 61152 | 2.25 | 1.72 | - | - | 39.53 | 13.07 | 7.14 | 5.75 | 2.63 | 58.22 | 45.11 | 12 | 0.85 | - | - | バックホウ（クローラ型）[標準型・クレーン機能付・排出ガス対策型(第1次基準値)] 山積0.45m3(平積0.35 m3) 2.9ｔ吊 |  | - | - | 普通作業員 | 型わく工 | 土木一般世話役 | 特殊作業員 | ヒューム管 外圧管 Ｂ形１種 径９００ｍｍ×長さ２，４３０ｍｍ | 生コンクリート 高炉 １８－８－２５（２０） Ｗ／Ｃ ６０％ | 軽油 １．２号 パトロール給油 | - | - | -
|  |  | 無し |  |  | 58945 | 2.34 | 1.79 | - | - | 37.27 | 13.56 | 7.4 | 5.97 | 2.73 | 60.39 | 46.79 | 12.45 | 0.88 | - | - | バックホウ（クローラ型）[標準型・クレーン機能付・排出ガス対策型(第1次基準値)] 山積0.45m3(平積0.35 m3) 2.9ｔ吊 |  | - | - | 普通作業員 | 型わく工 | 土木一般世話役 | 特殊作業員 | ヒューム管 外圧管 Ｂ形１種 径９００ｍｍ×長さ２，４３０ｍｍ | 生コンクリート 高炉 １８－８－２５（２０） Ｗ／Ｃ ６０％ | 軽油 １．２号 パトロール給油 | - | - | -
|  | 360°巻き | 有り |  |  | 101890 | 1.35 | 1.03 | - | - | 44.27 | 15.7 | 9.91 | 6.21 | 3.1 | 49.79 | 27.11 | 16.65 | 5.37 | 0.51 | 4.59 | バックホウ（クローラ型）[標準型・クレーン機能付・排出ガス対策型(第1次基準値)] 山積0.45m3(平積0.35 m3) 2.9ｔ吊 |  | - | - | 普通作業員 | 型わく工 | 土木一般世話役 | 特殊作業員 | ヒューム管 外圧管 Ｂ形１種 径９００ｍｍ×長さ２，４３０ｍｍ | 生コンクリート 高炉 １８－８－２５（２０） Ｗ／Ｃ ６０％ | 鉄筋コンクリート用棒鋼ＳＤ３４５ Ｄ１３ | 軽油 １．２号 パトロール給油 | 鉄筋工 加工・組立共 一般構造物 | -
|  |  | 無し |  |  | 99015 | 1.39 | 1.06 | - | - | 42.66 | 16.16 | 10.2 | 6.39 | 3.19 | 51.23 | 27.88 | 17.14 | 5.53 | 0.52 | 4.72 | バックホウ（クローラ型）[標準型・クレーン機能付・排出ガス対策型(第1次基準値)] 山積0.45m3(平積0.35 m3) 2.9ｔ吊 |  | - | - | 普通作業員 | 型わく工 | 土木一般世話役 | 特殊作業員 | ヒューム管 外圧管 Ｂ形１種 径９００ｍｍ×長さ２，４３０ｍｍ | 生コンクリート 高炉 １８－８－２５（２０） Ｗ／Ｃ ６０％ | 鉄筋コンクリート用棒鋼ＳＤ３４５ Ｄ１３ | 軽油 １．２号 パトロール給油 | 鉄筋工 加工・組立共 一般構造物 | -
|  | 無し | - |  | - | 36159 | 3.82 | 2.92 | - | - | 18.05 | 5.22 | 3.81 | 3.56 | 1.19 | 78.13 | 76.25 | 1.44 | - | - | - | バックホウ（クローラ型）[標準型・クレーン機能付・排出ガス対策型(第1次基準値)] 山積0.45m3(平積0.35 m3) 2.9ｔ吊 |  | - | - | 普通作業員 | 土木一般世話役 | 運転手（特殊） | 特殊作業員 | ヒューム管 外圧管 Ｂ形１種 径９００ｍｍ×長さ２，４３０ｍｍ | 軽油 １．２号 パトロール給油 | - | - | - | -
| 1000mm | 90°巻き | 有り |  | 18-8-25(20)(高炉) | 58736 | 2.34 | 1.79 | - | - | 31.6 | 9.88 | 4.77 | 4.68 | 2.19 | 66.06 | 56.89 | 8.02 | 0.88 | - | - | バックホウ（クローラ型）[標準型・クレーン機能付・排出ガス対策型(第1次基準値)] 山積0.45m3(平積0.35 m3) 2.9ｔ吊 |  | - | - | 普通作業員 | 型わく工 | 土木一般世話役 | 運転手（特殊） | ヒューム管 外圧管 Ｂ形１種 径１，０００ｍｍ×長さ２，４３０ｍｍ | 生コンクリート 高炉 １８－８－２５（２０） Ｗ／Ｃ ６０％ | 軽油 １．２号 パトロール給油 | - | - | -
|  |  | 無し |  |  | 56611 | 2.43 | 1.86 | - | - | 29.05 | 10.26 | 4.95 | 4.86 | 2.27 | 68.52 | 59 | 8.32 | 0.92 | - | - | バックホウ（クローラ型）[標準型・クレーン機能付・排出ガス対策型(第1次基準値)] 山積0.45m3(平積0.35 m3) 2.9ｔ吊 |  | - | - | 普通作業員 | 型わく工 | 土木一般世話役 | 運転手（特殊） | ヒューム管 外圧管 Ｂ形１種 径１，０００ｍｍ×長さ２，４３０ｍｍ | 生コンクリート 高炉 １８－８－２５（２０） Ｗ／Ｃ ６０％ | 軽油 １．２号 パトロール給油 | - | - | -
|  | 180°巻き | 有り |  |  | 69568 | 1.98 | 1.51 | - | - | 37.37 | 12.39 | 6.92 | 5.37 | 2.49 | 60.65 | 48.03 | 11.64 | 0.75 | - | - | バックホウ（クローラ型）[標準型・クレーン機能付・排出ガス対策型(第1次基準値)] 山積0.45m3(平積0.35 m3) 2.9ｔ吊 |  | - | - | 普通作業員 | 型わく工 | 土木一般世話役 | 特殊作業員 | ヒューム管 外圧管 Ｂ形１種 径１，０００ｍｍ×長さ２，４３０ｍｍ | 生コンクリート 高炉 １８－８－２５（２０） Ｗ／Ｃ ６０％ | 軽油 １．２号 パトロール給油 | - | - | -
|  |  | 無し |  |  | 67132 | 2.05 | 1.57 | - | - | 35.11 | 12.84 | 7.18 | 5.57 | 2.58 | 62.84 | 49.77 | 12.06 | 0.77 | - | - | バックホウ（クローラ型）[標準型・クレーン機能付・排出ガス対策型(第1次基準値)] 山積0.45m3(平積0.35 m3) 2.9ｔ吊 |  | - | - | 普通作業員 | 型わく工 | 土木一般世話役 | 特殊作業員 | ヒューム管 外圧管 Ｂ形１種 径１，０００ｍｍ×長さ２，４３０ｍｍ | 生コンクリート 高炉 １８－８－２５（２０） Ｗ／Ｃ ６０％ | 軽油 １．２号 パトロール給油 | - | - | -
|  | 360°巻き | 有り |  |  | 116190 | 1.18 | 0.9 | - | - | 43.18 | 15.37 | 9.83 | 6 | 3.03 | 51.15 | 28.81 | 16.52 | 5.25 | 0.44 | 4.49 | バックホウ（クローラ型）[標準型・クレーン機能付・排出ガス対策型(第1次基準値)] 山積0.45m3(平積0.35 m3) 2.9ｔ吊 |  | - | - | 普通作業員 | 型わく工 | 土木一般世話役 | 特殊作業員 | ヒューム管 外圧管 Ｂ形１種 径１，０００ｍｍ×長さ２，４３０ｍｍ | 生コンクリート 高炉 １８－８－２５（２０） Ｗ／Ｃ ６０％ | 鉄筋コンクリート用棒鋼ＳＤ３４５ Ｄ１３ | 軽油 １．２号 パトロール給油 | 鉄筋工 加工・組立共 一般構造物 | -
|  |  | 無し |  |  | 112950 | 1.21 | 0.93 | - | - | 41.56 | 15.81 | 10.11 | 6.18 | 3.12 | 52.62 | 29.62 | 17 | 5.4 | 0.46 | 4.61 | バックホウ（クローラ型）[標準型・クレーン機能付・排出ガス対策型(第1次基準値)] 山積0.45m3(平積0.35 m3) 2.9ｔ吊 |  | - | - | 普通作業員 | 型わく工 | 土木一般世話役 | 特殊作業員 | ヒューム管 外圧管 Ｂ形１種 径１，０００ｍｍ×長さ２，４３０ｍｍ | 生コンクリート 高炉 １８－８－２５（２０） Ｗ／Ｃ ６０％ | 鉄筋コンクリート用棒鋼ＳＤ３４５ Ｄ１３ | 軽油 １．２号 パトロール給油 | 鉄筋工 加工・組立共 一般構造物 | -
|  | 無し | - |  | - | 41981 | 3.29 | 2.51 | - | - | 15.55 | 4.5 | 3.28 | 3.07 | 1.02 | 81.16 | 79.54 | 1.24 | - | - | - | バックホウ（クローラ型）[標準型・クレーン機能付・排出ガス対策型(第1次基準値)] 山積0.45m3(平積0.35 m3) 2.9ｔ吊 |  | - | - | 普通作業員 | 土木一般世話役 | 運転手（特殊） | 特殊作業員 | ヒューム管 外圧管 Ｂ形１種 径１，０００ｍｍ×長さ２，４３０ｍｍ | 軽油 １．２号 パトロール給油 | - | - | - | -
| 1100mm | 90°巻き | 有り |  | 18-8-25(20)(高炉) | 68617 | 3.57 | 2.73 | - | - | 29.52 | 10.84 | 4.77 | 4.21 | 2.37 | 66.91 | 58.06 | 8.85 | - | - | - | ラフテレーンクレーン[油圧伸縮ジブ型・排出ガス対策型(第２次基準値)] 25t吊 | * | - | - | 普通作業員 | 土木一般世話役 | 型わく工 | 特殊作業員 | ヒューム管 外圧管 Ｂ形１種 径１，１００ｍｍ×長さ２，４３０ｍｍ | 生コンクリート 高炉 １８－８－２５（２０） Ｗ／Ｃ ６０％ | - | - | - | -
|  |  | 無し |  |  | 66344 | 3.7 | 2.83 | - | - | 27.1 | 11.21 | 4.93 | 4.35 | 2.45 | 69.2 | 60.05 | 9.15 | - | - | - | ラフテレーンクレーン[油圧伸縮ジブ型・排出ガス対策型(第２次基準値)] 25t吊 | * | - | - | 普通作業員 | 土木一般世話役 | 型わく工 | 特殊作業員 | ヒューム管 外圧管 Ｂ形１種 径１，１００ｍｍ×長さ２，４３０ｍｍ | 生コンクリート 高炉 １８－８－２５（２０） Ｗ／Ｃ ６０％ | - | - | - | -
|  | 180°巻き | 有り |  |  | 81840 | 3 | 2.29 | - | - | 35.51 | 13.34 | 6.1 | 5.48 | 2.85 | 61.49 | 48.68 | 12.81 | - | - | - | ラフテレーンクレーン[油圧伸縮ジブ型・排出ガス対策型(第２次基準値)] 25t吊 | * | - | - | 普通作業員 | 型わく工 | 土木一般世話役 | 特殊作業員 | ヒューム管 外圧管 Ｂ形１種 径１，１００ｍｍ×長さ２，４３０ｍｍ | 生コンクリート 高炉 １８－８－２５（２０） Ｗ／Ｃ ６０％ | - | - | - | -
|  |  | 無し |  |  | 79164 | 3.1 | 2.37 | - | - | 33.32 | 13.79 | 6.3 | 5.66 | 2.95 | 63.58 | 50.34 | 13.24 | - | - | - | ラフテレーンクレーン[油圧伸縮ジブ型・排出ガス対策型(第２次基準値)] 25t吊 | * | - | - | 普通作業員 | 型わく工 | 土木一般世話役 | 特殊作業員 | ヒューム管 外圧管 Ｂ形１種 径１，１００ｍｍ×長さ２，４３０ｍｍ | 生コンクリート 高炉 １８－８－２５（２０） Ｗ／Ｃ ６０％ | - | - | - | -
|  | 無し | - |  | - | 48698 | 5.05 | 3.86 | - | - | 13.18 | 5.43 | 3.3 | 1.33 | - | 81.77 | 81.77 | - | - | - | - | ラフテレーンクレーン[油圧伸縮ジブ型・排出ガス対策型(第２次基準値)] 25t吊 | * | - | - | 普通作業員 | 土木一般世話役 | 特殊作業員 | - | ヒューム管 外圧管 Ｂ形１種 径１，１００ｍｍ×長さ２，４３０ｍｍ | - | - | - | - | -
| 1200mm | 90°巻き | 有り |  | 18-8-25(20)(高炉) | 78014 | 3.14 | 2.4 | - | - | 27.79 | 10.17 | 4.42 | 4.08 | 2.21 | 69.07 | 60.48 | 8.59 | - | - | - | ラフテレーンクレーン[油圧伸縮ジブ型・排出ガス対策型(第２次基準値)] 25t吊 | * | - | - | 普通作業員 | 土木一般世話役 | 型わく工 | 特殊作業員 | ヒューム管 外圧管 Ｂ形１種 径１，２００ｍｍ×長さ２，４３０ｍｍ | 生コンクリート 高炉 １８－８－２５（２０） Ｗ／Ｃ ６０％ | - | - | - | -
|  |  | 無し |  |  | 75506 | 3.25 | 2.48 | - | - | 25.39 | 10.51 | 4.56 | 4.22 | 2.28 | 71.36 | 62.49 | 8.87 | - | - | - | ラフテレーンクレーン[油圧伸縮ジブ型・排出ガス対策型(第２次基準値)] 25t吊 | * | - | - | 普通作業員 | 土木一般世話役 | 型わく工 | 特殊作業員 | ヒューム管 外圧管 Ｂ形１種 径１，２００ｍｍ×長さ２，４３０ｍｍ | 生コンクリート 高炉 １８－８－２５（２０） Ｗ／Ｃ ６０％ | - | - | - | -
|  | 180°巻き | 有り |  |  | 94039 | 2.6 | 1.99 | - | - | 34.42 | 12.9 | 6.08 | 5.22 | 2.74 | 62.98 | 50.2 | 12.78 | - | - | - | ラフテレーンクレーン[油圧伸縮ジブ型・排出ガス対策型(第２次基準値)] 25t吊 | * | - | - | 普通作業員 | 型わく工 | 土木一般世話役 | 特殊作業員 | ヒューム管 外圧管 Ｂ形１種 径１，２００ｍｍ×長さ２，４３０ｍｍ | 生コンクリート 高炉 １８－８－２５（２０） Ｗ／Ｃ ６０％ | - | - | - | -
|  |  | 無し |  |  | 90971 | 2.7 | 2.06 | - | - | 32.22 | 13.34 | 6.29 | 5.39 | 2.84 | 65.08 | 51.87 | 13.21 | - | - | - | ラフテレーンクレーン[油圧伸縮ジブ型・排出ガス対策型(第２次基準値)] 25t吊 | * | - | - | 普通作業員 | 型わく工 | 土木一般世話役 | 特殊作業員 | ヒューム管 外圧管 Ｂ形１種 径１，２００ｍｍ×長さ２，４３０ｍｍ | 生コンクリート 高炉 １８－８－２５（２０） Ｗ／Ｃ ６０％ | - | - | - | -
|  | 無し | - |  | - | 56037 | 4.39 | 3.35 | - | - | 11.45 | 4.72 | 2.87 | 1.15 | - | 84.16 | 84.16 | - | - | - | - | ラフテレーンクレーン[油圧伸縮ジブ型・排出ガス対策型(第２次基準値)] 25t吊 | * | - | - | 普通作業員 | 土木一般世話役 | 特殊作業員 | - | ヒューム管 外圧管 Ｂ形１種 径１，２００ｍｍ×長さ２，４３０ｍｍ | - | - | - | - | -
| 1350mm | 90°巻き | 有り |  | 18-8-25(20)(高炉) | 93588 | 2.62 | 2 | - | - | 26.21 | 9.53 | 4.05 | 4.04 | 2.06 | 71.17 | 62.68 | 8.49 | - | - | - | ラフテレーンクレーン[油圧伸縮ジブ型・排出ガス対策型(第２次基準値)] 25t吊 | * | - | - | 普通作業員 | 土木一般世話役 | 型わく工 | 特殊作業員 | ヒューム管 外圧管 Ｂ形１種 径１，３５０ｍｍ×長さ２，４３０ｍｍ | 生コンクリート 高炉 １８－８－２５（２０） Ｗ／Ｃ ６０％ | - | - | - | -
|  |  | 無し |  |  | 90613 | 2.71 | 2.07 | - | - | 23.77 | 9.84 | 4.18 | 4.17 | 2.12 | 73.52 | 64.75 | 8.77 | - | - | - | ラフテレーンクレーン[油圧伸縮ジブ型・排出ガス対策型(第２次基準値)] 25t吊 | * | - | - | 普通作業員 | 土木一般世話役 | 型わく工 | 特殊作業員 | ヒューム管 外圧管 Ｂ形１種 径１，３５０ｍｍ×長さ２，４３０ｍｍ | 生コンクリート 高炉 １８－８－２５（２０） Ｗ／Ｃ ６０％ | - | - | - | -
|  | 180°巻き | 有り |  |  | 110020 | 2.22 | 1.7 | - | - | 32.22 | 12.05 | 5.82 | 4.81 | 2.55 | 65.56 | 53.34 | 12.22 | - | - | - | ラフテレーンクレーン[油圧伸縮ジブ型・排出ガス対策型(第２次基準値)] 25t吊 | * | - | - | 普通作業員 | 型わく工 | 土木一般世話役 | 特殊作業員 | ヒューム管 外圧管 Ｂ形１種 径１，３５０ｍｍ×長さ２，４３０ｍｍ | 生コンクリート 高炉 １８－８－２５（２０） Ｗ／Ｃ ６０％ | - | - | - | -
|  |  | 無し |  |  | 106590 | 2.3 | 1.76 | - | - | 30.05 | 12.44 | 6 | 4.97 | 2.64 | 67.65 | 55.04 | 12.61 | - | - | - | ラフテレーンクレーン[油圧伸縮ジブ型・排出ガス対策型(第２次基準値)] 25t吊 | * | - | - | 普通作業員 | 型わく工 | 土木一般世話役 | 特殊作業員 | ヒューム管 外圧管 Ｂ形１種 径１，３５０ｍｍ×長さ２，４３０ｍｍ | 生コンクリート 高炉 １８－８－２５（２０） Ｗ／Ｃ ６０％ | - | - | - | -
|  | 無し | - |  | - | 67517 | 3.64 | 2.78 | - | - | 9.49 | 3.91 | 2.38 | 0.95 | - | 86.87 | 86.87 | - | - | - | - | ラフテレーンクレーン[油圧伸縮ジブ型・排出ガス対策型(第２次基準値)] 25t吊 | * | - | - | 普通作業員 | 土木一般世話役 | 特殊作業員 | - | ヒューム管 外圧管 Ｂ形１種 径１，３５０ｍｍ×長さ２，４３０ｍｍ | - | - | - | - | -
撤去 | 200mm | - | - | - | - | 2124.3 | 20.56 | 15.7 | - | - | 69.28 | 19.21 | 17.79 | 10.82 | 5.08 | 10.16 | 7.76 | - | - | - | - | バックホウ（クローラ型）[標準型・クレーン機能付・排出ガス対策型(第1次基準値)] 山積0.45m3(平積0.35 m3) 2.9ｔ吊 |  | - | - | 運転手（特殊） | 普通作業員 | 土木一般世話役 | 特殊作業員 | 軽油 １．２号 パトロール給油 | - | - | - | - | -
| 250mm |  |  |  |  | 2124.3 | 20.56 | 15.7 | - | - | 69.28 | 19.21 | 17.79 | 10.82 | 5.08 | 10.16 | 7.76 | - | - | - | - | バックホウ（クローラ型）[標準型・クレーン機能付・排出ガス対策型(第1次基準値)] 山積0.45m3(平積0.35 m3) 2.9ｔ吊 |  | - | - | 運転手（特殊） | 普通作業員 | 土木一般世話役 | 特殊作業員 | 軽油 １．２号 パトロール給油 | - | - | - | - | -
| 300mm |  |  |  |  | 2124.3 | 20.56 | 15.7 | - | - | 69.28 | 19.21 | 17.79 | 10.82 | 5.08 | 10.16 | 7.76 | - | - | - | - | バックホウ（クローラ型）[標準型・クレーン機能付・排出ガス対策型(第1次基準値)] 山積0.45m3(平積0.35 m3) 2.9ｔ吊 |  | - | - | 運転手（特殊） | 普通作業員 | 土木一般世話役 | 特殊作業員 | 軽油 １．２号 パトロール給油 | - | - | - | - | -
| 350mm |  |  |  |  | 2124.3 | 20.56 | 15.7 | - | - | 69.28 | 19.21 | 17.79 | 10.82 | 5.08 | 10.16 | 7.76 | - | - | - | - | バックホウ（クローラ型）[標準型・クレーン機能付・排出ガス対策型(第1次基準値)] 山積0.45m3(平積0.35 m3) 2.9ｔ吊 |  | - | - | 運転手（特殊） | 普通作業員 | 土木一般世話役 | 特殊作業員 | 軽油 １．２号 パトロール給油 | - | - | - | - | -
| 400mm |  |  |  |  | 3284.5 | 17.17 | 13.11 | - | - | 74.34 | 20.19 | 16 | 14 | 6.57 | 8.49 | 6.48 | - | - | - | - | バックホウ（クローラ型）[標準型・クレーン機能付・排出ガス対策型(第1次基準値)] 山積0.45m3(平積0.35 m3) 2.9ｔ吊 |  | - | - | 普通作業員 | 運転手（特殊） | 土木一般世話役 | 特殊作業員 | 軽油 １．２号 パトロール給油 | - | - | - | - | -
| 450mm |  |  |  |  | 3284.5 | 17.17 | 13.11 | - | - | 74.34 | 20.19 | 16 | 14 | 6.57 | 8.49 | 6.48 | - | - | - | - | バックホウ（クローラ型）[標準型・クレーン機能付・排出ガス対策型(第1次基準値)] 山積0.45m3(平積0.35 m3) 2.9ｔ吊 |  | - | - | 普通作業員 | 運転手（特殊） | 土木一般世話役 | 特殊作業員 | 軽油 １．２号 パトロール給油 | - | - | - | - | -
| 500mm |  |  |  |  | 3284.5 | 17.17 | 13.11 | - | - | 74.34 | 20.19 | 16 | 14 | 6.57 | 8.49 | 6.48 | - | - | - | - | バックホウ（クローラ型）[標準型・クレーン機能付・排出ガス対策型(第1次基準値)] 山積0.45m3(平積0.35 m3) 2.9ｔ吊 |  | - | - | 普通作業員 | 運転手（特殊） | 土木一般世話役 | 特殊作業員 | 軽油 １．２号 パトロール給油 | - | - | - | - | -
| 600mm |  |  |  |  | 3284.5 | 17.17 | 13.11 | - | - | 74.34 | 20.19 | 16 | 14 | 6.57 | 8.49 | 6.48 | - | - | - | - | バックホウ（クローラ型）[標準型・クレーン機能付・排出ガス対策型(第1次基準値)] 山積0.45m3(平積0.35 m3) 2.9ｔ吊 |  | - | - | 普通作業員 | 運転手（特殊） | 土木一般世話役 | 特殊作業員 | 軽油 １．２号 パトロール給油 | - | - | - | - | -
| 700mm |  |  |  |  | 4303.3 | 16.07 | 12.27 | - | - | 75.98 | 22 | 16.03 | 14.97 | 5.01 | 7.95 | 6.07 | - | - | - | - | バックホウ（クローラ型）[標準型・クレーン機能付・排出ガス対策型(第1次基準値)] 山積0.45m3(平積0.35 m3) 2.9ｔ吊 |  | - | - | 普通作業員 | 土木一般世話役 | 運転手（特殊） | 特殊作業員 | 軽油 １．２号 パトロール給油 | - | - | - | - | -
| 800mm |  |  |  |  | 4303.3 | 16.07 | 12.27 | - | - | 75.98 | 22 | 16.03 | 14.97 | 5.01 | 7.95 | 6.07 | - | - | - | - | バックホウ（クローラ型）[標準型・クレーン機能付・排出ガス対策型(第1次基準値)] 山積0.45m3(平積0.35 m3) 2.9ｔ吊 |  | - | - | 普通作業員 | 土木一般世話役 | 運転手（特殊） | 特殊作業員 | 軽油 １．２号 パトロール給油 | - | - | - | - | -
| 900mm |  |  |  |  | 4303.3 | 16.07 | 12.27 | - | - | 75.98 | 22 | 16.03 | 14.97 | 5.01 | 7.95 | 6.07 | - | - | - | - | バックホウ（クローラ型）[標準型・クレーン機能付・排出ガス対策型(第1次基準値)] 山積0.45m3(平積0.35 m3) 2.9ｔ吊 |  | - | - | 普通作業員 | 土木一般世話役 | 運転手（特殊） | 特殊作業員 | 軽油 １．２号 パトロール給油 | - | - | - | - | -
| 1000mm |  |  |  |  | 4303.3 | 16.07 | 12.27 | - | - | 75.98 | 22 | 16.03 | 14.97 | 5.01 | 7.95 | 6.07 | - | - | - | - | バックホウ（クローラ型）[標準型・クレーン機能付・排出ガス対策型(第1次基準値)] 山積0.45m3(平積0.35 m3) 2.9ｔ吊 |  | - | - | 普通作業員 | 土木一般世話役 | 運転手（特殊） | 特殊作業員 | 軽油 １．２号 パトロール給油 | - | - | - | - | -
| 1100mm |  |  |  |  | 4443.5 | 27.7 | 21.15 | - | - | 72.3 | 29.8 | 18.11 | 7.29 | - | 0 | - | - | - | - | - | ラフテレーンクレーン[油圧伸縮ジブ型・排出ガス対策型(第２次基準値)] 25t吊 | * | - | - | 普通作業員 | 土木一般世話役 | 特殊作業員 | - | - | - | - | - | - | -
| 1200mm |  |  |  |  | 4443.5 | 27.7 | 21.15 | - | - | 72.3 | 29.8 | 18.11 | 7.29 | - | 0 | - | - | - | - | - | ラフテレーンクレーン[油圧伸縮ジブ型・排出ガス対策型(第２次基準値)] 25t吊 | * | - | - | 普通作業員 | 土木一般世話役 | 特殊作業員 | - | - | - | - | - | - | -
| 1350mm |  |  |  |  | 4443.5 | 27.7 | 21.15 | - | - | 72.3 | 29.8 | 18.11 | 7.29 | - | 0 | - | - | - | - | - | ラフテレーンクレーン[油圧伸縮ジブ型・排出ガス対策型(第２次基準値)] 25t吊 | * | - | - | 普通作業員 | 土木一般世話役 | 特殊作業員 | - | - | - | - | - | - | -
据付･撤去 | 200mm | - | - | 外圧管1種 | - | 9713 | 13.49 | 10.3 | - | - | 45.47 | 12.62 | 11.67 | 7.1 | 3.33 | 41.04 | 34.38 | 5.09 | - | - | - | バックホウ（クローラ型）[標準型・クレーン機能付・排出ガス対策型(第1次基準値)] 山積0.45m3(平積0.35 m3) 2.9ｔ吊 |  | - | - | 運転手（特殊） | 普通作業員 | 土木一般世話役 | 特殊作業員 | ヒューム管 外圧管 Ｂ形１種 径２００ｍｍ×長さ２，０００ｍｍ | 軽油 １．２号 パトロール給油 | - | - | - | -
| 250mm |  |  |  |  | 10308 | 12.7 | 9.7 | - | - | 42.8 | 11.84 | 11 | 6.69 | 3.14 | 44.5 | 38.22 | 4.8 | - | - | - | バックホウ（クローラ型）[標準型・クレーン機能付・排出ガス対策型(第1次基準値)] 山積0.45m3(平積0.35 m3) 2.9ｔ吊 |  | - | - | 運転手（特殊） | 普通作業員 | 土木一般世話役 | 特殊作業員 | ヒューム管 外圧管 Ｂ形１種 径２５０ｍｍ×長さ２，０００ｍｍ | 軽油 １．２号 パトロール給油 | - | - | - | -
| 300mm |  |  |  |  | 11088 | 11.81 | 9.02 | - | - | 39.78 | 11.01 | 10.22 | 6.22 | 2.92 | 48.41 | 42.57 | 4.46 | - | - | - | バックホウ（クローラ型）[標準型・クレーン機能付・排出ガス対策型(第1次基準値)] 山積0.45m3(平積0.35 m3) 2.9ｔ吊 |  | - | - | 運転手（特殊） | 普通作業員 | 土木一般世話役 | 特殊作業員 | ヒューム管 外圧管 Ｂ形１種 径３００ｍｍ×長さ２，０００ｍｍ | 軽油 １．２号 パトロール給油 | - | - | - | -
| 350mm |  |  |  |  | 11923 | 10.99 | 8.39 | - | - | 36.99 | 10.24 | 9.51 | 5.78 | 2.71 | 52.02 | 46.59 | 4.15 | - | - | - | バックホウ（クローラ型）[標準型・クレーン機能付・排出ガス対策型(第1次基準値)] 山積0.45m3(平積0.35 m3) 2.9ｔ吊 |  | - | - | 運転手（特殊） | 普通作業員 | 土木一般世話役 | 特殊作業員 | ヒューム管 外圧管 Ｂ形１種 径３５０ｍｍ×長さ２，０００ｍｍ | 軽油 １．２号 パトロール給油 | - | - | - | -
| 400mm |  |  |  |  | 15922 | 10.62 | 8.11 | - | - | 46.02 | 12.52 | 9.9 | 8.66 | 4.06 | 43.36 | 38.11 | 4.01 | - | - | - | バックホウ（クローラ型）[標準型・クレーン機能付・排出ガス対策型(第1次基準値)] 山積0.45m3(平積0.35 m3) 2.9ｔ吊 |  | - | - | 普通作業員 | 運転手（特殊） | 土木一般世話役 | 特殊作業員 | ヒューム管 外圧管 Ｂ形１種 径４００ｍｍ×長さ２，４３０ｍｍ | 軽油 １．２号 パトロール給油 | - | - | - | -
| 450mm |  |  |  |  | 17111 | 9.89 | 7.55 | - | - | 42.76 | 11.59 | 9.21 | 8.06 | 3.78 | 47.35 | 42.47 | 3.73 | - | - | - | バックホウ（クローラ型）[標準型・クレーン機能付・排出ガス対策型(第1次基準値)] 山積0.45m3(平積0.35 m3) 2.9ｔ吊 |  | - | - | 普通作業員 | 運転手（特殊） | 土木一般世話役 | 特殊作業員 | ヒューム管 外圧管 Ｂ形１種 径４５０ｍｍ×長さ２，４３０ｍｍ | 軽油 １．２号 パトロール給油 | - | - | - | -
| 500mm |  |  |  |  | 18669 | 9.06 | 6.92 | - | - | 39.21 | 10.63 | 8.44 | 7.39 | 3.47 | 51.73 | 47.25 | 3.42 | - | - | - | バックホウ（クローラ型）[標準型・クレーン機能付・排出ガス対策型(第1次基準値)] 山積0.45m3(平積0.35 m3) 2.9ｔ吊 |  | - | - | 普通作業員 | 運転手（特殊） | 土木一般世話役 | 特殊作業員 | ヒューム管 外圧管 Ｂ形１種 径５００ｍｍ×長さ２，４３０ｍｍ | 軽油 １．２号 パトロール給油 | - | - | - | -
| 600mm |  |  |  |  | 22359 | 7.57 | 5.78 | - | - | 32.73 | 8.87 | 7.05 | 6.17 | 2.89 | 59.7 | 55.97 | 2.85 | - | - | - | バックホウ（クローラ型）[標準型・クレーン機能付・排出ガス対策型(第1次基準値)] 山積0.45m3(平積0.35 m3) 2.9ｔ吊 |  | - | - | 普通作業員 | 運転手（特殊） | 土木一般世話役 | 特殊作業員 | ヒューム管 外圧管 Ｂ形１種 径６００ｍｍ×長さ２，４３０ｍｍ | 軽油 １．２号 パトロール給油 | - | - | - | -
| 700mm |  |  |  |  | 29679 | 6.98 | 5.33 | - | - | 33.02 | 9.55 | 6.97 | 6.51 | 2.18 | 60 | 56.55 | 2.64 | - | - | - | バックホウ（クローラ型）[標準型・クレーン機能付・排出ガス対策型(第1次基準値)] 山積0.45m3(平積0.35 m3) 2.9ｔ吊 |  | - | - | 普通作業員 | 土木一般世話役 | 運転手（特殊） | 特殊作業員 | ヒューム管 外圧管 Ｂ形１種 径７００ｍｍ×長さ２，４３０ｍｍ | 軽油 １．２号 パトロール給油 | - | - | - | -
| 800mm |  |  |  |  | 34435 | 6.02 | 4.6 | - | - | 28.46 | 8.23 | 6.01 | 5.61 | 1.88 | 65.52 | 62.55 | 2.27 | - | - | - | バックホウ（クローラ型）[標準型・クレーン機能付・排出ガス対策型(第1次基準値)] 山積0.45m3(平積0.35 m3) 2.9ｔ吊 |  | - | - | 普通作業員 | 土木一般世話役 | 運転手（特殊） | 特殊作業員 | ヒューム管 外圧管 Ｂ形１種 径８００ｍｍ×長さ２，４３０ｍｍ | 軽油 １．２号 パトロール給油 | - | - | - | -
| 900mm |  |  |  |  | 40462 | 5.12 | 3.91 | - | - | 24.21 | 7 | 5.11 | 4.77 | 1.6 | 70.67 | 68.14 | 1.93 | - | - | - | バックホウ（クローラ型）[標準型・クレーン機能付・排出ガス対策型(第1次基準値)] 山積0.45m3(平積0.35 m3) 2.9ｔ吊 |  | - | - | 普通作業員 | 土木一般世話役 | 運転手（特殊） | 特殊作業員 | ヒューム管 外圧管 Ｂ形１種 径９００ｍｍ×長さ２，４３０ｍｍ | 軽油 １．２号 パトロール給油 | - | - | - | -
| 1000mm |  |  |  |  | 46284 | 4.48 | 3.42 | - | - | 21.17 | 6.12 | 4.47 | 4.17 | 1.4 | 74.35 | 72.14 | 1.69 | - | - | - | バックホウ（クローラ型）[標準型・クレーン機能付・排出ガス対策型(第1次基準値)] 山積0.45m3(平積0.35 m3) 2.9ｔ吊 |  | - | - | 普通作業員 | 土木一般世話役 | 運転手（特殊） | 特殊作業員 | ヒューム管 外圧管 Ｂ形１種 径１，０００ｍｍ×長さ２，４３０ｍｍ | 軽油 １．２号 パトロール給油 | - | - | - | -
| 1100mm |  |  |  |  | 53142 | 6.94 | 5.3 | - | - | 18.11 | 7.46 | 4.54 | 1.82 | - | 74.95 | 74.95 | - | - | - | - | ラフテレーンクレーン[油圧伸縮ジブ型・排出ガス対策型(第２次基準値)] 25t吊 | * | - | - | 普通作業員 | 土木一般世話役 | 特殊作業員 | - | ヒューム管 外圧管 Ｂ形１種 径１，１００ｍｍ×長さ２，４３０ｍｍ | - | - | - | - | -
| 1200mm |  |  |  |  | 60481 | 6.1 | 4.66 | - | - | 15.92 | 6.56 | 3.99 | 1.6 | - | 77.98 | 77.98 | - | - | - | - | ラフテレーンクレーン[油圧伸縮ジブ型・排出ガス対策型(第２次基準値)] 25t吊 | * | - | - | 普通作業員 | 土木一般世話役 | 特殊作業員 | - | ヒューム管 外圧管 Ｂ形１種 径１，２００ｍｍ×長さ２，４３０ｍｍ | - | - | - | - | -
| 1350mm |  |  |  |  | 71961 | 5.12 | 3.91 | - | - | 13.37 | 5.51 | 3.35 | 1.35 | - | 81.51 | 81.51 | - | - | - | - | ラフテレーンクレーン[油圧伸縮ジブ型・排出ガス対策型(第２次基準値)] 25t吊 | * | - | - | 普通作業員 | 土木一般世話役 | 特殊作業員 | - | ヒューム管 外圧管 Ｂ形１種 径１，３５０ｍｍ×長さ２，４３０ｍｍ | - | - | - | - | -

## 076
No.076【 ボックスカルバート 】
＜ 積算単位：ｍ ＞
条件区分 |  |  |  |  | 標準単価 | 機労材構成比 | [14 empty] | 代表機労材規格 | [12 empty] | 備考
作業区分 | 製品長 | 内空幅･内空高(m) | 基礎材種別 | PC鋼材による縦締め |  | K |  |  |  | R |  |  |  |  | Z |  |  |  |  | S | K （ *印：賃料） |  |  |  | R |  |  |  | Z |  |  |  | S
[7 empty] | K1 | K2 | K3 |  | R1 | R2 | R3 | R4 |  | Z1 | Z2 | Z3 | Z4 |  | K1 |  | K2 | K3 | R1 | R2 | R3 | R4 | Z1 | Z2 | Z3 | Z4
据付 | 1.0m/個 | 1.25＜B≦2.5 1.25＜H≦2.5 | 基礎砕石＋均しｺﾝｸﾘｰﾄ | - | 175180 | 2.62 | 1.5 | - | - | 12.87 | 3.77 | 2.23 | 1.35 | - | 84.51 | 84.51 | - | - | - | - | ラフテレーンクレーン[油圧伸縮ジブ型・排出ガス対策型(第２次基準値)] 25ｔ吊 | * | - | - | 普通作業員 | 土木一般世話役 | 特殊作業員 | - | ボックスカルバート ＲＣ １５００×１５００×１０００ | - | - | - | - | -
|  |  | 基礎砕石 | - | 167570 | 1.97 | 1.57 | - | - | 9.68 | 3.94 | 2.33 | 1.41 | - | 88.35 | 88.35 | - | - | - | - | ラフテレーンクレーン[油圧伸縮ジブ型・排出ガス対策型(第２次基準値)] 25ｔ吊 | * | - | - | 普通作業員 | 土木一般世話役 | 特殊作業員 | - | ボックスカルバート ＲＣ １５００×１５００×１０００ | - | - | - | - | -
|  |  | 均しｺﾝｸﾘｰﾄ | - | 172080 | 2.36 | 1.52 | - | - | 11.61 | 3.84 | 2.27 | 1.38 | - | 86.03 | 86.03 | - | - | - | - | ラフテレーンクレーン[油圧伸縮ジブ型・排出ガス対策型(第２次基準値)] 25ｔ吊 | * | - | - | 普通作業員 | 土木一般世話役 | 特殊作業員 | - | ボックスカルバート ＲＣ １５００×１５００×１０００ | - | - | - | - | -
|  |  | 無し | - | 164460 | 1.69 | 1.6 | - | - | 8.3 | 4.02 | 2.37 | 1.44 | - | 90.01 | 90.01 | - | - | - | - | ラフテレーンクレーン[油圧伸縮ジブ型・排出ガス対策型(第２次基準値)] 25ｔ吊 | * | - | - | 普通作業員 | 土木一般世話役 | 特殊作業員 | - | ボックスカルバート ＲＣ １５００×１５００×１０００ | - | - | - | - | -
|  | 2.5＜B≦3.75 1.25≦H≦2.5 | 基礎砕石＋均しｺﾝｸﾘｰﾄ | - | 317070 | 2.96 | 1.77 | - | - | 12.81 | 3.99 | 2.32 | 1.36 | - | 84.23 | 84.23 | - | - | - | - | ラフテレーンクレーン[油圧伸縮ジブ型・排出ガス対策型(第２次基準値)] 25ｔ吊 | * | - | - | 普通作業員 | 土木一般世話役 | 特殊作業員 | - | ボックスカルバート ＲＣ ３０００×２０００×１０００ | - | - | - | - | -
|  |  | 基礎砕石 | - | 303880 | 2.27 | 1.85 | - | - | 9.84 | 4.16 | 2.42 | 1.42 | - | 87.89 | 87.89 | - | - | - | - | ラフテレーンクレーン[油圧伸縮ジブ型・排出ガス対策型(第２次基準値)] 25ｔ吊 | * | - | - | 普通作業員 | 土木一般世話役 | 特殊作業員 | - | ボックスカルバート ＲＣ ３０００×２０００×１０００ | - | - | - | - | -
|  |  | 均しｺﾝｸﾘｰﾄ | - | 311970 | 2.7 | 1.8 | - | - | 11.68 | 4.05 | 2.35 | 1.38 | - | 85.62 | 85.62 | - | - | - | - | ラフテレーンクレーン[油圧伸縮ジブ型・排出ガス対策型(第２次基準値)] 25ｔ吊 | * | - | - | 普通作業員 | 土木一般世話役 | 特殊作業員 | - | ボックスカルバート ＲＣ ３０００×２０００×１０００ | - | - | - | - | -
|  |  | 無し | - | 298780 | 1.99 | 1.88 | - | - | 8.61 | 4.23 | 2.46 | 1.44 | - | 89.4 | 89.4 | - | - | - | - | ラフテレーンクレーン[油圧伸縮ジブ型・排出ガス対策型(第２次基準値)] 25ｔ吊 | * | - | - | 普通作業員 | 土木一般世話役 | 特殊作業員 | - | ボックスカルバート ＲＣ ３０００×２０００×１０００ | - | - | - | - | -
| 1.5m/個 | 1.25＜B≦2.5 0＜H≦1.25 | 基礎砕石＋均しｺﾝｸﾘｰﾄ | 無し | 102000 | 3.64 | 1.84 | - | - | 17.87 | 4.63 | 2.7 | 1.69 | - | 78.49 | 78.49 | - | - | - | - | ラフテレーンクレーン[油圧伸縮ジブ型・排出ガス対策型(第２次基準値)] 25ｔ吊 | * | - | - | 普通作業員 | 土木一般世話役 | 特殊作業員 | - | ボックスカルバート ＲＣ １５００×１０００×１５００ | - | - | - | - | -
|  |  |  | 有り | 110560 | 2.72 | 1.7 | - | - | 24.87 | 8.03 | 4.78 | 2.73 | - | 72.41 | 72.41 | - | - | - | - | ラフテレーンクレーン[油圧伸縮ジブ型・排出ガス対策型(第２次基準値)] 25ｔ吊 | * | - | - | 普通作業員 | 土木一般世話役 | 特殊作業員 | - | ボックスカルバート ＲＣ １５００×１０００×１５００ | - | - | - | - | -
|  |  | 基礎砕石 | 無し | 94905 | 2.65 | 1.98 | - | - | 12.99 | 4.97 | 2.9 | 1.82 | - | 84.36 | 84.36 | - | - | - | - | ラフテレーンクレーン[油圧伸縮ジブ型・排出ガス対策型(第２次基準値)] 25ｔ吊 | * | - | - | 普通作業員 | 土木一般世話役 | 特殊作業員 | - | ボックスカルバート ＲＣ １５００×１０００×１５００ | - | - | - | - | -
|  |  |  | 有り | 103310 | 2.21 | 1.81 | - | - | 20.29 | 8.59 | 5.12 | 2.92 | - | 77.5 | 77.5 | - | - | - | - | ラフテレーンクレーン[油圧伸縮ジブ型・排出ガス対策型(第２次基準値)] 25ｔ吊 | * | - | - | 普通作業員 | 土木一般世話役 | 特殊作業員 | - | ボックスカルバート ＲＣ １５００×１０００×１５００ | - | - | - | - | -
|  |  | 均しｺﾝｸﾘｰﾄ | 無し | 99009 | 3.23 | 1.89 | - | - | 15.89 | 4.77 | 2.78 | 1.74 | - | 80.88 | 80.88 | - | - | - | - | ラフテレーンクレーン[油圧伸縮ジブ型・排出ガス対策型(第２次基準値)] 25ｔ吊 | * | - | - | 普通作業員 | 土木一般世話役 | 特殊作業員 | - | ボックスカルバート ＲＣ １５００×１０００×１５００ | - | - | - | - | -
|  |  |  | 有り | 107510 | 2.5 | 1.74 | - | - | 23.02 | 8.26 | 4.92 | 2.81 | - | 74.48 | 74.48 | - | - | - | - | ラフテレーンクレーン[油圧伸縮ジブ型・排出ガス対策型(第２次基準値)] 25ｔ吊 | * | - | - | 普通作業員 | 土木一般世話役 | 特殊作業員 | - | ボックスカルバート ＲＣ １５００×１０００×１５００ | - | - | - | - | -
|  |  | 無し | 無し | 91910 | 2.18 | 2.04 | - | - | 10.72 | 5.14 | 3 | 1.88 | - | 87.1 | 87.1 | - | - | - | - | ラフテレーンクレーン[油圧伸縮ジブ型・排出ガス対策型(第２次基準値)] 25ｔ吊 | * | - | - | 普通作業員 | 土木一般世話役 | 特殊作業員 | - | ボックスカルバート ＲＣ １５００×１０００×１５００ | - | - | - | - | -
|  |  |  | 有り | 100260 | 1.98 | 1.87 | - | - | 18.15 | 8.85 | 5.27 | 3.01 | - | 79.87 | 79.87 | - | - | - | - | ラフテレーンクレーン[油圧伸縮ジブ型・排出ガス対策型(第２次基準値)] 25ｔ吊 | * | - | - | 普通作業員 | 土木一般世話役 | 特殊作業員 | - | ボックスカルバート ＲＣ １５００×１０００×１５００ | - | - | - | - | -
|  | 1.25＜B≦2.5 1.25＜H≦2.5 | 基礎砕石＋均しｺﾝｸﾘｰﾄ | 無し | 118800 | 3.44 | 1.89 | - | - | 18.48 | 5.25 | 3.09 | 1.81 | - | 78.08 | 78.08 | - | - | - | - | ラフテレーンクレーン[油圧伸縮ジブ型・排出ガス対策型(第２次基準値)] 25ｔ吊 | * | - | - | 普通作業員 | 土木一般世話役 | 特殊作業員 | - | ボックスカルバート ＲＣ １５００×１５００×１５００ | - | - | - | - | -
|  |  |  | 有り | 128000 | 2.71 | 1.76 | - | - | 24.83 | 8.41 | 4.85 | 2.86 | - | 72.46 | 72.46 | - | - | - | - | ラフテレーンクレーン[油圧伸縮ジブ型・排出ガス対策型(第２次基準値)] 25ｔ吊 | * | - | - | 普通作業員 | 土木一般世話役 | 特殊作業員 | - | ボックスカルバート ＲＣ １５００×１５００×１５００ | - | - | - | - | -
|  |  | 基礎砕石 | 無し | 111200 | 2.6 | 2.02 | - | - | 13.98 | 5.6 | 3.3 | 1.94 | - | 83.42 | 83.42 | - | - | - | - | ラフテレーンクレーン[油圧伸縮ジブ型・排出ガス対策型(第２次基準値)] 25ｔ吊 | * | - | - | 普通作業員 | 土木一般世話役 | 特殊作業員 | - | ボックスカルバート ＲＣ １５００×１５００×１５００ | - | - | - | - | -
|  |  |  | 有り | 120210 | 2.24 | 1.87 | - | - | 20.6 | 8.96 | 5.16 | 3.05 | - | 77.16 | 77.16 | - | - | - | - | ラフテレーンクレーン[油圧伸縮ジブ型・排出ガス対策型(第２次基準値)] 25ｔ吊 | * | - | - | 普通作業員 | 土木一般世話役 | 特殊作業員 | - | ボックスカルバート ＲＣ １５００×１５００×１５００ | - | - | - | - | -
|  |  | 均しｺﾝｸﾘｰﾄ | 無し | 115650 | 3.12 | 1.95 | - | - | 16.69 | 5.39 | 3.18 | 1.86 | - | 80.19 | 80.19 | - | - | - | - | ラフテレーンクレーン[油圧伸縮ジブ型・排出ガス対策型(第２次基準値)] 25ｔ吊 | * | - | - | 普通作業員 | 土木一般世話役 | 特殊作業員 | - | ボックスカルバート ＲＣ １５００×１５００×１５００ | - | - | - | - | -
|  |  |  | 有り | 124790 | 2.52 | 1.8 | - | - | 23.16 | 8.63 | 4.97 | 2.94 | - | 74.32 | 74.32 | - | - | - | - | ラフテレーンクレーン[油圧伸縮ジブ型・排出ガス対策型(第２次基準値)] 25ｔ吊 | * | - | - | 普通作業員 | 土木一般世話役 | 特殊作業員 | - | ボックスカルバート ＲＣ １５００×１５００×１５００ | - | - | - | - | -
|  |  | 無し | 無し | 108050 | 2.22 | 2.08 | - | - | 11.94 | 5.77 | 3.4 | 1.99 | - | 85.84 | 85.84 | - | - | - | - | ラフテレーンクレーン[油圧伸縮ジブ型・排出ガス対策型(第２次基準値)] 25ｔ吊 | * | - | - | 普通作業員 | 土木一般世話役 | 特殊作業員 | - | ボックスカルバート ＲＣ １５００×１５００×１５００ | - | - | - | - | -
|  |  |  | 有り | 117000 | 2.03 | 1.92 | - | - | 18.68 | 9.2 | 5.3 | 3.13 | - | 79.29 | 79.29 | - | - | - | - | ラフテレーンクレーン[油圧伸縮ジブ型・排出ガス対策型(第２次基準値)] 25ｔ吊 | * | - | - | 普通作業員 | 土木一般世話役 | 特殊作業員 | - | ボックスカルバート ＲＣ １５００×１５００×１５００ | - | - | - | - | -
|  | 2.5＜B≦3.75 1.25≦H≦2.5 | 基礎砕石＋均しｺﾝｸﾘｰﾄ | 無し | 308060 | 2.07 | 1.09 | - | - | 11.73 | 3.19 | 1.86 | 1.12 | - | 86.2 | 86.2 | - | - | - | - | ラフテレーンクレーン[油圧伸縮ジブ型・排出ガス対策型(第２次基準値)] 25ｔ吊 | * | - | - | 普通作業員 | 土木一般世話役 | 特殊作業員 | - | ボックスカルバート ＲＣ ３０００×２０００×１５００ | - | - | - | - | -
|  |  |  | 有り | 319360 | 1.71 | 1.05 | - | - | 15.13 | 4.79 | 2.8 | 1.69 | - | 83.16 | 83.16 | - | - | - | - | ラフテレーンクレーン[油圧伸縮ジブ型・排出ガス対策型(第２次基準値)] 25ｔ吊 | * | - | - | 普通作業員 | 土木一般世話役 | 特殊作業員 | - | ボックスカルバート ＲＣ ３０００×２０００×１５００ | - | - | - | - | -
|  |  | 基礎砕石 | 無し | 294610 | 1.48 | 1.14 | - | - | 8.38 | 3.33 | 1.95 | 1.17 | - | 90.14 | 90.14 | - | - | - | - | ラフテレーンクレーン[油圧伸縮ジブ型・排出ガス対策型(第２次基準値)] 25ｔ吊 | * | - | - | 普通作業員 | 土木一般世話役 | 特殊作業員 | - | ボックスカルバート ＲＣ ３０００×２０００×１５００ | - | - | - | - | -
|  |  |  | 有り | 305800 | 1.34 | 1.1 | - | - | 11.82 | 5 | 2.93 | 1.76 | - | 86.84 | 86.84 | - | - | - | - | ラフテレーンクレーン[油圧伸縮ジブ型・排出ガス対策型(第２次基準値)] 25ｔ吊 | * | - | - | 普通作業員 | 土木一般世話役 | 特殊作業員 | - | ボックスカルバート ＲＣ ３０００×２０００×１５００ | - | - | - | - | -
|  |  | 均しｺﾝｸﾘｰﾄ | 無し | 302900 | 1.85 | 1.11 | - | - | 10.48 | 3.24 | 1.89 | 1.14 | - | 87.67 | 87.67 | - | - | - | - | ラフテレーンクレーン[油圧伸縮ジブ型・排出ガス対策型(第２次基準値)] 25ｔ吊 | * | - | - | 普通作業員 | 土木一般世話役 | 特殊作業員 | - | ボックスカルバート ＲＣ ３０００×２０００×１５００ | - | - | - | - | -
|  |  |  | 有り | 314070 | 1.57 | 1.07 | - | - | 13.87 | 4.87 | 2.85 | 1.71 | - | 84.56 | 84.56 | - | - | - | - | ラフテレーンクレーン[油圧伸縮ジブ型・排出ガス対策型(第２次基準値)] 25ｔ吊 | * | - | - | 普通作業員 | 土木一般世話役 | 特殊作業員 | - | ボックスカルバート ＲＣ ３０００×２０００×１５００ | - | - | - | - | -
|  |  | 無し | 無し | 289450 | 1.24 | 1.16 | - | - | 7.02 | 3.39 | 1.98 | 1.19 | - | 91.74 | 91.74 | - | - | - | - | ラフテレーンクレーン[油圧伸縮ジブ型・排出ガス対策型(第２次基準値)] 25ｔ吊 | * | - | - | 普通作業員 | 土木一般世話役 | 特殊作業員 | - | ボックスカルバート ＲＣ ３０００×２０００×１５００ | - | - | - | - | -
|  |  |  | 有り | 300510 | 1.18 | 1.12 | - | - | 10.45 | 5.09 | 2.98 | 1.79 | - | 88.37 | 88.37 | - | - | - | - | ラフテレーンクレーン[油圧伸縮ジブ型・排出ガス対策型(第２次基準値)] 25ｔ吊 | * | - | - | 普通作業員 | 土木一般世話役 | 特殊作業員 | - | ボックスカルバート ＲＣ ３０００×２０００×１５００ | - | - | - | - | -
|  | 2.5＜B≦3.75 2.5＜H≦3.75 | 基礎砕石＋均しｺﾝｸﾘｰﾄ | 無し | 365870 | 3.58 | 2.25 | - | - | 12.16 | 3.97 | 2.32 | 1.35 | - | 84.26 | 84.26 | - | - | - | - | ラフテレーンクレーン[油圧伸縮ジブ型・排出ガス対策型(第１次基準値)]45ｔ吊 | * | - | - | 普通作業員 | 土木一般世話役 | 特殊作業員 | - | ボックスカルバート ＲＣ ３０００×３０００×１５００ | - | - | - | - | -
|  |  |  | 有り | 379490 | 3.15 | 2.17 | - | - | 15.62 | 5.57 | 3.27 | 1.93 | - | 81.23 | 81.23 | - | - | - | - | ラフテレーンクレーン[油圧伸縮ジブ型・排出ガス対策型(第１次基準値)]45ｔ吊 | * | - | - | 普通作業員 | 土木一般世話役 | 特殊作業員 | - | ボックスカルバート ＲＣ ３０００×３０００×１５００ | - | - | - | - | -
|  |  | 基礎砕石 | 無し | 352080 | 2.83 | 2.34 | - | - | 9.62 | 4.13 | 2.41 | 1.41 | - | 87.55 | 87.55 | - | - | - | - | ラフテレーンクレーン[油圧伸縮ジブ型・排出ガス対策型(第１次基準値)]45ｔ吊 | * | - | - | 普通作業員 | 土木一般世話役 | 特殊作業員 | - | ボックスカルバート ＲＣ ３０００×３０００×１５００ | - | - | - | - | -
|  |  |  | 有り | 365720 | 2.64 | 2.26 | - | - | 13.07 | 5.78 | 3.39 | 2 | - | 84.29 | 84.29 | - | - | - | - | ラフテレーンクレーン[油圧伸縮ジブ型・排出ガス対策型(第１次基準値)]45ｔ吊 | * | - | - | 普通作業員 | 土木一般世話役 | 特殊作業員 | - | ボックスカルバート ＲＣ ３０００×３０００×１５００ | - | - | - | - | -
|  |  | 均しｺﾝｸﾘｰﾄ | 無し | 360790 | 3.32 | 2.29 | - | - | 11.24 | 4.03 | 2.35 | 1.37 | - | 85.44 | 85.44 | - | - | - | - | ラフテレーンクレーン[油圧伸縮ジブ型・排出ガス対策型(第１次基準値)]45ｔ吊 | * | - | - | 普通作業員 | 土木一般世話役 | 特殊作業員 | - | ボックスカルバート ＲＣ ３０００×３０００×１５００ | - | - | - | - | -
|  |  |  | 有り | 374080 | 2.96 | 2.21 | - | - | 14.65 | 5.65 | 3.32 | 1.96 | - | 82.39 | 82.39 | - | - | - | - | ラフテレーンクレーン[油圧伸縮ジブ型・排出ガス対策型(第１次基準値)]45ｔ吊 | * | - | - | 普通作業員 | 土木一般世話役 | 特殊作業員 | - | ボックスカルバート ＲＣ ３０００×３０００×１５００ | - | - | - | - | -
|  |  | 無し | 無し | 346990 | 2.54 | 2.38 | - | - | 8.63 | 4.19 | 2.45 | 1.43 | - | 88.83 | 88.83 | - | - | - | - | ラフテレーンクレーン[油圧伸縮ジブ型・排出ガス対策型(第１次基準値)]45ｔ吊 | * | - | - | 普通作業員 | 土木一般世話役 | 特殊作業員 | - | ボックスカルバート ＲＣ ３０００×３０００×１５００ | - | - | - | - | -
|  |  |  | 有り | 360310 | 2.42 | 2.29 | - | - | 12.02 | 5.87 | 3.44 | 2.03 | - | 85.56 | 85.56 | - | - | - | - | ラフテレーンクレーン[油圧伸縮ジブ型・排出ガス対策型(第１次基準値)]45ｔ吊 | * | - | - | 普通作業員 | 土木一般世話役 | 特殊作業員 | - | ボックスカルバート ＲＣ ３０００×３０００×１５００ | - | - | - | - | -
| 2.0m/個 | 0＜B≦1.25 0＜H≦1.25 | 基礎砕石＋均しｺﾝｸﾘｰﾄ | 無し | 47333 | 4.54 | 2.38 | - | - | 18.95 | 5.19 | 2.91 | 1.82 | - | 76.51 | 76.51 | - | - | - | - | ラフテレーンクレーン[油圧伸縮ジブ型・排出ガス対策型(第２次基準値)] 25ｔ吊 | * | - | - | 普通作業員 | 土木一般世話役 | 特殊作業員 | - | ボックスカルバート ＲＣ ６００×６００×２０００ | - | - | - | - | -
|  |  |  | 有り | 49197 | 4.1 | 2.29 | - | - | 22.3 | 6.53 | 3.74 | 2.19 | - | 73.6 | 73.6 | - | - | - | - | ラフテレーンクレーン[油圧伸縮ジブ型・排出ガス対策型(第２次基準値)] 25ｔ吊 | * | - | - | 普通作業員 | 土木一般世話役 | 特殊作業員 | - | ボックスカルバート ＲＣ ６００×６００×２０００ | - | - | - | - | -
|  |  | 基礎砕石 | 無し | 44302 | 3.53 | 2.54 | - | - | 14.73 | 5.54 | 3.11 | 1.95 | - | 81.74 | 81.74 | - | - | - | - | ラフテレーンクレーン[油圧伸縮ジブ型・排出ガス対策型(第２次基準値)] 25ｔ吊 | * | - | - | 普通作業員 | 土木一般世話役 | 特殊作業員 | - | ボックスカルバート ＲＣ ６００×６００×２０００ | - | - | - | - | -
|  |  |  | 有り | 46075 | 3.32 | 2.44 | - | - | 18.09 | 6.97 | 3.99 | 2.34 | - | 78.59 | 78.59 | - | - | - | - | ラフテレーンクレーン[油圧伸縮ジブ型・排出ガス対策型(第２次基準値)] 25ｔ吊 | * | - | - | 普通作業員 | 土木一般世話役 | 特殊作業員 | - | ボックスカルバート ＲＣ ６００×６００×２０００ | - | - | - | - | -
|  |  | 均しｺﾝｸﾘｰﾄ | 無し | 45701 | 4.01 | 2.46 | - | - | 16.75 | 5.37 | 3.01 | 1.89 | - | 79.24 | 79.24 | - | - | - | - | ラフテレーンクレーン[油圧伸縮ジブ型・排出ガス対策型(第２次基準値)] 25ｔ吊 | * | - | - | 普通作業員 | 土木一般世話役 | 特殊作業員 | - | ボックスカルバート ＲＣ ６００×６００×２０００ | - | - | - | - | -
|  |  |  | 有り | 47527 | 3.69 | 2.37 | - | - | 20.12 | 6.76 | 3.87 | 2.27 | - | 76.19 | 76.19 | - | - | - | - | ラフテレーンクレーン[油圧伸縮ジブ型・排出ガス対策型(第２次基準値)] 25ｔ吊 | * | - | - | 普通作業員 | 土木一般世話役 | 特殊作業員 | - | ボックスカルバート ＲＣ ６００×６００×２０００ | - | - | - | - | -
|  |  | 無し | 無し | 42670 | 2.93 | 2.64 | - | - | 12.21 | 5.75 | 3.23 | 2.02 | - | 84.86 | 84.86 | - | - | - | - | ラフテレーンクレーン[油圧伸縮ジブ型・排出ガス対策型(第２次基準値)] 25ｔ吊 | * | - | - | 普通作業員 | 土木一般世話役 | 特殊作業員 | - | ボックスカルバート ＲＣ ６００×６００×２０００ | - | - | - | - | -
|  |  |  | 有り | 44405 | 2.87 | 2.54 | - | - | 15.59 | 7.23 | 4.14 | 2.43 | - | 81.54 | 81.54 | - | - | - | - | ラフテレーンクレーン[油圧伸縮ジブ型・排出ガス対策型(第２次基準値)] 25ｔ吊 | * | - | - | 普通作業員 | 土木一般世話役 | 特殊作業員 | - | ボックスカルバート ＲＣ ６００×６００×２０００ | - | - | - | - | -
|  | 1.25＜B≦2.5 0＜H≦1.25 | 基礎砕石＋均しｺﾝｸﾘｰﾄ | 無し | 100010 | 3.54 | 1.5 | - | - | 15.43 | 3.4 | 2.06 | 1.07 | - | 81.03 | 81.03 | - | - | - | - | ラフテレーンクレーン[油圧伸縮ジブ型・排出ガス対策型(第２次基準値)] 25ｔ吊 | * | - | - | 普通作業員 | 土木一般世話役 | 特殊作業員 | - | ボックスカルバート ＲＣ １５００×１０００×２０００ | - | - | - | - | -
|  |  |  | 有り | 104370 | 2.92 | 1.44 | - | - | 19.45 | 5.07 | 2.86 | 1.65 | - | 77.63 | 77.63 | - | - | - | - | ラフテレーンクレーン[油圧伸縮ジブ型・排出ガス対策型(第２次基準値)] 25ｔ吊 | * | - | - | 普通作業員 | 土木一般世話役 | 特殊作業員 | - | ボックスカルバート ＲＣ １５００×１０００×２０００ | - | - | - | - | -
|  |  | 基礎砕石 | 無し | 92923 | 2.38 | 1.61 | - | - | 10.42 | 3.66 | 2.22 | 1.16 | - | 87.2 | 87.2 | - | - | - | - | ラフテレーンクレーン[油圧伸縮ジブ型・排出ガス対策型(第２次基準値)] 25ｔ吊 | * | - | - | 普通作業員 | 土木一般世話役 | 特殊作業員 | - | ボックスカルバート ＲＣ １５００×１０００×２０００ | - | - | - | - | -
|  |  |  | 有り | 97120 | 2.15 | 1.54 | - | - | 14.4 | 5.44 | 3.07 | 1.77 | - | 83.45 | 83.45 | - | - | - | - | ラフテレーンクレーン[油圧伸縮ジブ型・排出ガス対策型(第２次基準値)] 25ｔ吊 | * | - | - | 普通作業員 | 土木一般世話役 | 特殊作業員 | - | ボックスカルバート ＲＣ １５００×１０００×２０００ | - | - | - | - | -
|  |  | 均しｺﾝｸﾘｰﾄ | 無し | 97031 | 3.08 | 1.55 | - | - | 13.42 | 3.5 | 2.13 | 1.11 | - | 83.5 | 83.5 | - | - | - | - | ラフテレーンクレーン[油圧伸縮ジブ型・排出ガス対策型(第２次基準値)] 25ｔ吊 | * | - | - | 普通作業員 | 土木一般世話役 | 特殊作業員 | - | ボックスカルバート ＲＣ １５００×１０００×２０００ | - | - | - | - | -
|  |  |  | 有り | 101260 | 2.6 | 1.48 | - | - | 17.38 | 5.22 | 2.95 | 1.7 | - | 80.02 | 80.02 | - | - | - | - | ラフテレーンクレーン[油圧伸縮ジブ型・排出ガス対策型(第２次基準値)] 25ｔ吊 | * | - | - | 普通作業員 | 土木一般世話役 | 特殊作業員 | - | ボックスカルバート ＲＣ １５００×１０００×２０００ | - | - | - | - | -
|  |  | 無し | 無し | 89942 | 1.85 | 1.67 | - | - | 8.08 | 3.78 | 2.3 | 1.2 | - | 90.07 | 90.07 | - | - | - | - | ラフテレーンクレーン[油圧伸縮ジブ型・排出ガス対策型(第２次基準値)] 25ｔ吊 | * | - | - | 普通作業員 | 土木一般世話役 | 特殊作業員 | - | ボックスカルバート ＲＣ １５００×１０００×２０００ | - | - | - | - | -
|  |  |  | 有り | 94011 | 1.79 | 1.59 | - | - | 12.01 | 5.62 | 3.18 | 1.83 | - | 86.2 | 86.2 | - | - | - | - | ラフテレーンクレーン[油圧伸縮ジブ型・排出ガス対策型(第２次基準値)] 25ｔ吊 | * | - | - | 普通作業員 | 土木一般世話役 | 特殊作業員 | - | ボックスカルバート ＲＣ １５００×１０００×２０００ | - | - | - | - | -
|  | 0＜B≦1.25 1.25＜H≦2.5 | 基礎砕石＋均しｺﾝｸﾘｰﾄ | 無し | 84629 | 3.44 | 1.77 | - | - | 14.99 | 4.01 | 2.44 | 1.27 | - | 81.57 | 81.57 | - | - | - | - | ラフテレーンクレーン[油圧伸縮ジブ型・排出ガス対策型(第２次基準値)] 25ｔ吊 | * | - | - | 普通作業員 | 土木一般世話役 | 特殊作業員 | - | ボックスカルバート ＲＣ １０００×１５００×２０００ | - | - | - | - | -
|  |  |  | 有り | 88804 | 2.9 | 1.69 | - | - | 19.36 | 5.95 | 3.36 | 1.94 | - | 77.74 | 77.74 | - | - | - | - | ラフテレーンクレーン[油圧伸縮ジブ型・排出ガス対策型(第２次基準値)] 25ｔ吊 | * | - | - | 普通作業員 | 土木一般世話役 | 特殊作業員 | - | ボックスカルバート ＲＣ １０００×１５００×２０００ | - | - | - | - | -
|  |  | 基礎砕石 | 無し | 80117 | 2.58 | 1.87 | - | - | 11.26 | 4.24 | 2.58 | 1.34 | - | 86.16 | 86.16 | - | - | - | - | ラフテレーンクレーン[油圧伸縮ジブ型・排出ガス対策型(第２次基準値)] 25ｔ吊 | * | - | - | 普通作業員 | 土木一般世話役 | 特殊作業員 | - | ボックスカルバート ＲＣ １０００×１５００×２０００ | - | - | - | - | -
|  |  |  | 有り | 84198 | 2.35 | 1.78 | - | - | 15.68 | 6.28 | 3.55 | 2.05 | - | 81.97 | 81.97 | - | - | - | - | ラフテレーンクレーン[油圧伸縮ジブ型・排出ガス対策型(第２次基準値)] 25ｔ吊 | * | - | - | 普通作業員 | 土木一般世話役 | 特殊作業員 | - | ボックスカルバート ＲＣ １０００×１５００×２０００ | - | - | - | - | -
|  |  | 均しｺﾝｸﾘｰﾄ | 無し | 82454 | 3.04 | 1.82 | - | - | 13.25 | 4.12 | 2.51 | 1.3 | - | 83.71 | 83.71 | - | - | - | - | ラフテレーンクレーン[油圧伸縮ジブ型・排出ガス対策型(第２次基準値)] 25ｔ吊 | * | - | - | 普通作業員 | 土木一般世話役 | 特殊作業員 | - | ボックスカルバート ＲＣ １０００×１５００×２０００ | - | - | - | - | -
|  |  |  | 有り | 86616 | 2.65 | 1.73 | - | - | 17.66 | 6.1 | 3.45 | 1.99 | - | 79.69 | 79.69 | - | - | - | - | ラフテレーンクレーン[油圧伸縮ジブ型・排出ガス対策型(第２次基準値)] 25ｔ吊 | * | - | - | 普通作業員 | 土木一般世話役 | 特殊作業員 | - | ボックスカルバート ＲＣ １０００×１５００×２０００ | - | - | - | - | -
|  |  | 無し | 無し | 77942 | 2.13 | 1.92 | - | - | 9.31 | 4.36 | 2.65 | 1.38 | - | 88.56 | 88.56 | - | - | - | - | ラフテレーンクレーン[油圧伸縮ジブ型・排出ガス対策型(第２次基準値)] 25ｔ吊 | * | - | - | 普通作業員 | 土木一般世話役 | 特殊作業員 | - | ボックスカルバート ＲＣ １０００×１５００×２０００ | - | - | - | - | -
|  |  |  | 有り | 82011 | 2.06 | 1.83 | - | - | 13.77 | 6.45 | 3.64 | 2.1 | - | 84.17 | 84.17 | - | - | - | - | ラフテレーンクレーン[油圧伸縮ジブ型・排出ガス対策型(第２次基準値)] 25ｔ吊 | * | - | - | 普通作業員 | 土木一般世話役 | 特殊作業員 | - | ボックスカルバート ＲＣ １０００×１５００×２０００ | - | - | - | - | -
|  | 1.25＜B≦2.5 1.25＜H≦2.5 | 基礎砕石＋均しｺﾝｸﾘｰﾄ | 無し | 116140 | 4.05 | 1.94 | - | - | 15.42 | 3.9 | 2.17 | 1.3 | - | 80.53 | 80.53 | - | - | - | - | ラフテレーンクレーン[油圧伸縮ジブ型・排出ガス対策型(第２次基準値)] 25ｔ吊 | * | - | - | 普通作業員 | 土木一般世話役 | 特殊作業員 | - | ボックスカルバート ＲＣ １５００×１５００×２０００ | - | - | - | - | -
|  |  |  | 有り | 123190 | 3.27 | 1.83 | - | - | 20.81 | 5.98 | 3.54 | 2.1 | - | 75.92 | 75.92 | - | - | - | - | ラフテレーンクレーン[油圧伸縮ジブ型・排出ガス対策型(第２次基準値)] 25ｔ吊 | * | - | - | 普通作業員 | 土木一般世話役 | 特殊作業員 | - | ボックスカルバート ＲＣ １５００×１５００×２０００ | - | - | - | - | -
|  |  | 基礎砕石 | 無し | 108670 | 2.9 | 2.07 | - | - | 11.03 | 4.17 | 2.32 | 1.39 | - | 86.07 | 86.07 | - | - | - | - | ラフテレーンクレーン[油圧伸縮ジブ型・排出ガス対策型(第２次基準値)] 25ｔ吊 | * | - | - | 普通作業員 | 土木一般世話役 | 特殊作業員 | - | ボックスカルバート ＲＣ １５００×１５００×２０００ | - | - | - | - | -
|  |  |  | 有り | 115400 | 2.57 | 1.95 | - | - | 16.37 | 6.38 | 3.78 | 2.24 | - | 81.06 | 81.06 | - | - | - | - | ラフテレーンクレーン[油圧伸縮ジブ型・排出ガス対策型(第２次基準値)] 25ｔ吊 | * | - | - | 普通作業員 | 土木一般世話役 | 特殊作業員 | - | ボックスカルバート ＲＣ １５００×１５００×２０００ | - | - | - | - | -
|  |  | 均しｺﾝｸﾘｰﾄ | 無し | 113000 | 3.58 | 1.99 | - | - | 13.64 | 4.01 | 2.23 | 1.33 | - | 82.78 | 82.78 | - | - | - | - | ラフテレーンクレーン[油圧伸縮ジブ型・排出ガス対策型(第２次基準値)] 25ｔ吊 | * | - | - | 普通作業員 | 土木一般世話役 | 特殊作業員 | - | ボックスカルバート ＲＣ １５００×１５００×２０００ | - | - | - | - | -
|  |  |  | 有り | 120040 | 2.99 | 1.87 | - | - | 19.09 | 6.14 | 3.64 | 2.15 | - | 77.92 | 77.92 | - | - | - | - | ラフテレーンクレーン[油圧伸縮ジブ型・排出ガス対策型(第２次基準値)] 25ｔ吊 | * | - | - | 普通作業員 | 土木一般世話役 | 特殊作業員 | - | ボックスカルバート ＲＣ １５００×１５００×２０００ | - | - | - | - | -
|  |  | 無し | 無し | 105530 | 2.36 | 2.13 | - | - | 9 | 4.29 | 2.39 | 1.43 | - | 88.64 | 88.64 | - | - | - | - | ラフテレーンクレーン[油圧伸縮ジブ型・排出ガス対策型(第２次基準値)] 25ｔ吊 | * | - | - | 普通作業員 | 土木一般世話役 | 特殊作業員 | - | ボックスカルバート ＲＣ １５００×１５００×２０００ | - | - | - | - | -
|  |  |  | 有り | 112250 | 2.26 | 2 | - | - | 14.41 | 6.56 | 3.89 | 2.3 | - | 83.33 | 83.33 | - | - | - | - | ラフテレーンクレーン[油圧伸縮ジブ型・排出ガス対策型(第２次基準値)] 25ｔ吊 | * | - | - | 普通作業員 | 土木一般世話役 | 特殊作業員 | - | ボックスカルバート ＲＣ １５００×１５００×２０００ | - | - | - | - | -
撤去 | 1.0m/個 | 1.25＜B≦2.5 1.25＜H≦2.5 | - | - | 8232.5 | 16.93 | 15.98 | - | - | 83.07 | 40.2 | 23.74 | 14.43 | - | 0 | - | - | - | - | - | ラフテレーンクレーン[油圧伸縮ジブ型・排出ガス対策型(第２次基準値)] 25ｔ吊 | * | - | - | 普通作業員 | 土木一般世話役 | 特殊作業員 | - | - | - | - | - | - | -
|  | 2.5＜B≦3.75 1.25≦H≦2.5 |  |  | 15891 | 18.8 | 17.74 | - | - | 81.2 | 39.87 | 23.15 | 13.59 | - | 0 | - | - | - | - | - | ラフテレーンクレーン[油圧伸縮ジブ型・排出ガス対策型(第２次基準値)] 25ｔ吊 | * | - | - | 普通作業員 | 土木一般世話役 | 特殊作業員 | - | - | - | - | - | - | -
| 1.5m/個 | 1.25＜B≦2.5 0＜H≦1.25 | - | 無し | 5934.8 | 16.93 | 15.83 | - | - | 83.07 | 39.84 | 23.25 | 14.55 | - | 0 | - | - | - | - | - | ラフテレーンクレーン[油圧伸縮ジブ型・排出ガス対策型(第２次基準値)] 25ｔ吊 | * | - | - | 普通作業員 | 土木一般世話役 | 特殊作業員 | - | - | - | - | - | - | -
|  |  |  | 有り | 10111 | 9.84 | 9.29 | - | - | 90.16 | 43.95 | 26.16 | 14.95 | - | 0 | - | - | - | - | - | ラフテレーンクレーン[油圧伸縮ジブ型・排出ガス対策型(第２次基準値)] 25ｔ吊 | * | - | - | 普通作業員 | 土木一般世話役 | 特殊作業員 | - | - | - | - | - | - | -
|  | 1.25＜B≦2.5 1.25＜H≦2.5 | - | 無し | 7668.2 | 15.73 | 14.71 | - | - | 84.27 | 40.69 | 23.99 | 14.08 | - | 0 | - | - | - | - | - | ラフテレーンクレーン[油圧伸縮ジブ型・排出ガス対策型(第２次基準値)] 25ｔ吊 | * | - | - | 普通作業員 | 土木一般世話役 | 特殊作業員 | - | - | - | - | - | - | -
|  |  |  | 有り | 12143 | 9.83 | 9.28 | - | - | 90.17 | 44.38 | 25.57 | 15.12 | - | 0 | - | - | - | - | - | ラフテレーンクレーン[油圧伸縮ジブ型・排出ガス対策型(第２次基準値)] 25ｔ吊 | * | - | - | 普通作業員 | 土木一般世話役 | 特殊作業員 | - | - | - | - | - | - | -
|  | 2.5＜B≦3.75 1.25≦H≦2.5 | - | 無し | 11994 | 15.08 | 14.1 | - | - | 84.92 | 41 | 23.97 | 14.4 | - | 0 | - | - | - | - | - | ラフテレーンクレーン[油圧伸縮ジブ型・排出ガス対策型(第２次基準値)] 25ｔ吊 | * | - | - | 普通作業員 | 土木一般世話役 | 特殊作業員 | - | - | - | - | - | - | -
|  |  |  | 有り | 17523 | 10.22 | 9.65 | - | - | 89.78 | 43.71 | 25.59 | 15.4 | - | 0 | - | - | - | - | - | ラフテレーンクレーン[油圧伸縮ジブ型・排出ガス対策型(第２次基準値)] 25ｔ吊 | * | - | - | 普通作業員 | 土木一般世話役 | 特殊作業員 | - | - | - | - | - | - | -
|  | 2.5＜B≦3.75 2.5＜H≦3.75 | - | 無し | 19420 | 22.77 | 21.28 | - | - | 77.23 | 37.48 | 21.91 | 12.79 | - | 0 | - | - | - | - | - | ラフテレーンクレーン[油圧伸縮ジブ型・排出ガス対策型(第１次基準値)]45ｔ吊 | * | - | - | 普通作業員 | 土木一般世話役 | 特殊作業員 | - | - | - | - | - | - | -
|  |  |  | 有り | 26076 | 16.8 | 15.85 | - | - | 83.2 | 40.61 | 23.81 | 14.08 | - | 0 | - | - | - | - | - | ラフテレーンクレーン[油圧伸縮ジブ型・排出ガス対策型(第１次基準値)]45ｔ吊 | * | - | - | 普通作業員 | 土木一般世話役 | 特殊作業員 | - | - | - | - | - | - | -
| 2.0m/個 | 0＜B≦1.25 0＜H≦1.25 | - | 無し | 3235.1 | 19.34 | 17.43 | - | - | 80.66 | 38 | 21.32 | 13.35 | - | 0 | - | - | - | - | - | ラフテレーンクレーン[油圧伸縮ジブ型・排出ガス対策型(第２次基準値)] 25ｔ吊 | * | - | - | 普通作業員 | 土木一般世話役 | 特殊作業員 | - | - | - | - | - | - | -
|  |  |  | 有り | 4102.5 | 15.52 | 13.74 | - | - | 84.48 | 39.19 | 22.42 | 13.16 | - | 0 | - | - | - | - | - | ラフテレーンクレーン[油圧伸縮ジブ型・排出ガス対策型(第２次基準値)] 25ｔ吊 | * | - | - | 普通作業員 | 土木一般世話役 | 特殊作業員 | - | - | - | - | - | - | -
|  | 1.25＜B≦2.5 0＜H≦1.25 | - | 無し | 4471.1 | 18.66 | 16.81 | - | - | 81.34 | 38.08 | 23.14 | 12.07 | - | 0 | - | - | - | - | - | ラフテレーンクレーン[油圧伸縮ジブ型・排出ガス対策型(第２次基準値)] 25ｔ吊 | * | - | - | 普通作業員 | 土木一般世話役 | 特殊作業員 | - | - | - | - | - | - | -
|  |  |  | 有り | 6505.4 | 13.05 | 11.55 | - | - | 86.95 | 40.69 | 22.98 | 13.28 | - | 0 | - | - | - | - | - | ラフテレーンクレーン[油圧伸縮ジブ型・排出ガス対策型(第２次基準値)] 25ｔ吊 | * | - | - | 普通作業員 | 土木一般世話役 | 特殊作業員 | - | - | - | - | - | - | -
|  | 0＜B≦1.25 1.25＜H≦2.5 | - | 無し | 4471.1 | 18.66 | 16.81 | - | - | 81.34 | 38.08 | 23.14 | 12.07 | - | 0 | - | - | - | - | - | ラフテレーンクレーン[油圧伸縮ジブ型・排出ガス対策型(第２次基準値)] 25ｔ吊 | * | - | - | 普通作業員 | 土木一般世話役 | 特殊作業員 | - | - | - | - | - | - | -
|  |  |  | 有り | 6505.4 | 13.05 | 11.55 | - | - | 86.95 | 40.69 | 22.98 | 13.28 | - | 0 | - | - | - | - | - | ラフテレーンクレーン[油圧伸縮ジブ型・排出ガス対策型(第２次基準値)] 25ｔ吊 | * | - | - | 普通作業員 | 土木一般世話役 | 特殊作業員 | - | - | - | - | - | - | -
|  | 1.25＜B≦2.5 1.25＜H≦2.5 | - | 無し | 6012.9 | 20.81 | 18.75 | - | - | 79.19 | 37.75 | 21.03 | 12.57 | - | 0 | - | - | - | - | - | ラフテレーンクレーン[油圧伸縮ジブ型・排出ガス対策型(第２次基準値)] 25ｔ吊 | * | - | - | 普通作業員 | 土木一般世話役 | 特殊作業員 | - | - | - | - | - | - | -
|  |  |  | 有り | 9372.8 | 13.59 | 12.03 | - | - | 86.41 | 39.35 | 23.31 | 13.82 | - | 0 | - | - | - | - | - | ラフテレーンクレーン[油圧伸縮ジブ型・排出ガス対策型(第２次基準値)] 25ｔ吊 | * | - | - | 普通作業員 | 土木一般世話役 | 特殊作業員 | - | - | - | - | - | - | -
据付･撤去 | 1.0m/個 | 1.25＜B≦2.5 1.25＜H≦2.5 | 基礎砕石＋均しｺﾝｸﾘｰﾄ | - | 183420 | 3.26 | 2.15 | - | - | 16.01 | 5.4 | 3.19 | 1.94 | - | 80.73 | 80.73 | - | - | - | - | ラフテレーンクレーン[油圧伸縮ジブ型・排出ガス対策型(第２次基準値)] 25ｔ吊 | * | - | - | 普通作業員 | 土木一般世話役 | 特殊作業員 | - | ボックスカルバート ＲＣ １５００×１５００×１０００ | - | - | - | - | -
|  |  | 基礎砕石 | - | 175800 | 2.67 | 2.24 | - | - | 13.11 | 5.64 | 3.33 | 2.02 | - | 84.22 | 84.22 | - | - | - | - | ラフテレーンクレーン[油圧伸縮ジブ型・排出ガス対策型(第２次基準値)] 25ｔ吊 | * | - | - | 普通作業員 | 土木一般世話役 | 特殊作業員 | - | ボックスカルバート ＲＣ １５００×１５００×１０００ | - | - | - | - | -
|  |  | 均しｺﾝｸﾘｰﾄ | - | 180310 | 3.02 | 2.18 | - | - | 14.86 | 5.5 | 3.25 | 1.97 | - | 82.12 | 82.12 | - | - | - | - | ラフテレーンクレーン[油圧伸縮ジブ型・排出ガス対策型(第２次基準値)] 25ｔ吊 | * | - | - | 普通作業員 | 土木一般世話役 | 特殊作業員 | - | ボックスカルバート ＲＣ １５００×１５００×１０００ | - | - | - | - | -
|  |  | 無し | - | 172700 | 2.41 | 2.28 | - | - | 11.86 | 5.74 | 3.39 | 2.06 | - | 85.73 | 85.73 | - | - | - | - | ラフテレーンクレーン[油圧伸縮ジブ型・排出ガス対策型(第２次基準値)] 25ｔ吊 | * | - | - | 普通作業員 | 土木一般世話役 | 特殊作業員 | - | ボックスカルバート ＲＣ １５００×１５００×１０００ | - | - | - | - | -
|  | 2.5＜B≦3.75 1.25≦H≦2.5 | 基礎砕石＋均しｺﾝｸﾘｰﾄ | - | 332960 | 3.72 | 2.54 | - | - | 16.06 | 5.7 | 3.31 | 1.94 | - | 80.22 | 80.22 | - | - | - | - | ラフテレーンクレーン[油圧伸縮ジブ型・排出ガス対策型(第２次基準値)] 25ｔ吊 | * | - | - | 普通作業員 | 土木一般世話役 | 特殊作業員 | - | ボックスカルバート ＲＣ ３０００×２０００×１０００ | - | - | - | - | -
|  |  | 基礎砕石 | - | 319770 | 3.09 | 2.64 | - | - | 13.38 | 5.94 | 3.45 | 2.02 | - | 83.53 | 83.53 | - | - | - | - | ラフテレーンクレーン[油圧伸縮ジブ型・排出ガス対策型(第２次基準値)] 25ｔ吊 | * | - | - | 普通作業員 | 土木一般世話役 | 特殊作業員 | - | ボックスカルバート ＲＣ ３０００×２０００×１０００ | - | - | - | - | -
|  |  | 均しｺﾝｸﾘｰﾄ | - | 327870 | 3.49 | 2.58 | - | - | 15.05 | 5.79 | 3.36 | 1.97 | - | 81.46 | 81.46 | - | - | - | - | ラフテレーンクレーン[油圧伸縮ジブ型・排出ガス対策型(第２次基準値)] 25ｔ吊 | * | - | - | 普通作業員 | 土木一般世話役 | 特殊作業員 | - | ボックスカルバート ＲＣ ３０００×２０００×１０００ | - | - | - | - | -
|  |  | 無し | - | 314670 | 2.84 | 2.68 | - | - | 12.27 | 6.03 | 3.5 | 2.05 | - | 84.89 | 84.89 | - | - | - | - | ラフテレーンクレーン[油圧伸縮ジブ型・排出ガス対策型(第２次基準値)] 25ｔ吊 | * | - | - | 普通作業員 | 土木一般世話役 | 特殊作業員 | - | ボックスカルバート ＲＣ ３０００×２０００×１０００ | - | - | - | - | -
| 1.5m/個 | 1.25＜B≦2.5 0＜H≦1.25 | 基礎砕石＋均しｺﾝｸﾘｰﾄ | 無し | 107940 | 4.37 | 2.61 | - | - | 21.45 | 6.56 | 3.83 | 2.4 | - | 74.18 | 74.18 | - | - | - | - | ラフテレーンクレーン[油圧伸縮ジブ型・排出ガス対策型(第２次基準値)] 25ｔ吊 | * | - | - | 普通作業員 | 土木一般世話役 | 特殊作業員 | - | ボックスカルバート ＲＣ １５００×１０００×１５００ | - | - | - | - | -
|  |  |  | 有り | 120670 | 3.31 | 2.33 | - | - | 30.33 | 11.04 | 6.57 | 3.75 | - | 66.36 | 66.36 | - | - | - | - | ラフテレーンクレーン[油圧伸縮ジブ型・排出ガス対策型(第２次基準値)] 25ｔ吊 | * | - | - | 普通作業員 | 土木一般世話役 | 特殊作業員 | - | ボックスカルバート ＲＣ １５００×１０００×１５００ | - | - | - | - | -
|  |  | 基礎砕石 | 無し | 100840 | 3.48 | 2.79 | - | - | 17.11 | 7.02 | 4.1 | 2.57 | - | 79.41 | 79.41 | - | - | - | - | ラフテレーンクレーン[油圧伸縮ジブ型・排出ガス対策型(第２次基準値)] 25ｔ吊 | * | - | - | 普通作業員 | 土木一般世話役 | 特殊作業員 | - | ボックスカルバート ＲＣ １５００×１０００×１５００ | - | - | - | - | -
|  |  |  | 有り | 113420 | 2.89 | 2.48 | - | - | 26.51 | 11.74 | 6.99 | 3.99 | - | 70.6 | 70.6 | - | - | - | - | ラフテレーンクレーン[油圧伸縮ジブ型・排出ガス対策型(第２次基準値)] 25ｔ吊 | * | - | - | 普通作業員 | 土木一般世話役 | 特殊作業員 | - | ボックスカルバート ＲＣ １５００×１０００×１５００ | - | - | - | - | -
|  |  | 均しｺﾝｸﾘｰﾄ | 無し | 104940 | 4.01 | 2.68 | - | - | 19.69 | 6.75 | 3.94 | 2.46 | - | 76.3 | 76.3 | - | - | - | - | ラフテレーンクレーン[油圧伸縮ジブ型・排出ガス対策型(第２次基準値)] 25ｔ吊 | * | - | - | 普通作業員 | 土木一般世話役 | 特殊作業員 | - | ボックスカルバート ＲＣ １５００×１０００×１５００ | - | - | - | - | -
|  |  |  | 有り | 117620 | 3.14 | 2.39 | - | - | 28.78 | 11.32 | 6.74 | 3.85 | - | 68.08 | 68.08 | - | - | - | - | ラフテレーンクレーン[油圧伸縮ジブ型・排出ガス対策型(第２次基準値)] 25ｔ吊 | * | - | - | 普通作業員 | 土木一般世話役 | 特殊作業員 | - | ボックスカルバート ＲＣ １５００×１０００×１５００ | - | - | - | - | -
|  |  | 無し | 無し | 97844 | 3.08 | 2.88 | - | - | 15.09 | 7.24 | 4.23 | 2.64 | - | 81.83 | 81.83 | - | - | - | - | ラフテレーンクレーン[油圧伸縮ジブ型・排出ガス対策型(第２次基準値)] 25ｔ吊 | * | - | - | 普通作業員 | 土木一般世話役 | 特殊作業員 | - | ボックスカルバート ＲＣ １５００×１０００×１５００ | - | - | - | - | -
|  |  |  | 有り | 110370 | 2.7 | 2.55 | - | - | 24.75 | 12.07 | 7.18 | 4.1 | - | 72.55 | 72.55 | - | - | - | - | ラフテレーンクレーン[油圧伸縮ジブ型・排出ガス対策型(第２次基準値)] 25ｔ吊 | * | - | - | 普通作業員 | 土木一般世話役 | 特殊作業員 | - | ボックスカルバート ＲＣ １５００×１０００×１５００ | - | - | - | - | -
|  | 1.25＜B≦2.5 1.25＜H≦2.5 | 基礎砕石＋均しｺﾝｸﾘｰﾄ | 無し | 126470 | 4.19 | 2.67 | - | - | 22.47 | 7.39 | 4.36 | 2.56 | - | 73.34 | 73.34 | - | - | - | - | ラフテレーンクレーン[油圧伸縮ジブ型・排出ガス対策型(第２次基準値)] 25ｔ吊 | * | - | - | 普通作業員 | 土木一般世話役 | 特殊作業員 | - | ボックスカルバート ＲＣ １５００×１５００×１５００ | - | - | - | - | -
|  |  |  | 有り | 140140 | 3.32 | 2.41 | - | - | 30.5 | 11.53 | 6.64 | 3.93 | - | 66.18 | 66.18 | - | - | - | - | ラフテレーンクレーン[油圧伸縮ジブ型・排出ガス対策型(第２次基準値)] 25ｔ吊 | * | - | - | 普通作業員 | 土木一般世話役 | 特殊作業員 | - | ボックスカルバート ＲＣ １５００×１５００×１５００ | - | - | - | - | -
|  |  | 基礎砕石 | 無し | 118870 | 3.45 | 2.84 | - | - | 18.53 | 7.87 | 4.64 | 2.72 | - | 78.02 | 78.02 | - | - | - | - | ラフテレーンクレーン[油圧伸縮ジブ型・排出ガス対策型(第２次基準値)] 25ｔ吊 | * | - | - | 普通作業員 | 土木一般世話役 | 特殊作業員 | - | ボックスカルバート ＲＣ １５００×１５００×１５００ | - | - | - | - | -
|  |  |  | 有り | 132350 | 2.94 | 2.55 | - | - | 26.97 | 12.2 | 7.03 | 4.16 | - | 70.09 | 70.09 | - | - | - | - | ラフテレーンクレーン[油圧伸縮ジブ型・排出ガス対策型(第２次基準値)] 25ｔ吊 | * | - | - | 普通作業員 | 土木一般世話役 | 特殊作業員 | - | ボックスカルバート ＲＣ １５００×１５００×１５００ | - | - | - | - | -
|  |  | 均しｺﾝｸﾘｰﾄ | 無し | 123310 | 3.9 | 2.74 | - | - | 20.88 | 7.58 | 4.47 | 2.62 | - | 75.22 | 75.22 | - | - | - | - | ラフテレーンクレーン[油圧伸縮ジブ型・排出ガス対策型(第２次基準値)] 25ｔ吊 | * | - | - | 普通作業員 | 土木一般世話役 | 特殊作業員 | - | ボックスカルバート ＲＣ １５００×１５００×１５００ | - | - | - | - | -
|  |  |  | 有り | 136930 | 3.17 | 2.47 | - | - | 29.1 | 11.8 | 6.8 | 4.02 | - | 67.73 | 67.73 | - | - | - | - | ラフテレーンクレーン[油圧伸縮ジブ型・排出ガス対策型(第２次基準値)] 25ｔ吊 | * | - | - | 普通作業員 | 土木一般世話役 | 特殊作業員 | - | ボックスカルバート ＲＣ １５００×１５００×１５００ | - | - | - | - | -
|  |  | 無し | 無し | 115720 | 3.12 | 2.92 | - | - | 16.73 | 8.08 | 4.77 | 2.79 | - | 80.15 | 80.15 | - | - | - | - | ラフテレーンクレーン[油圧伸縮ジブ型・排出ガス対策型(第２次基準値)] 25ｔ吊 | * | - | - | 普通作業員 | 土木一般世話役 | 特殊作業員 | - | ボックスカルバート ＲＣ １５００×１５００×１５００ | - | - | - | - | -
|  |  |  | 有り | 129140 | 2.77 | 2.62 | - | - | 25.41 | 12.51 | 7.21 | 4.26 | - | 71.82 | 71.82 | - | - | - | - | ラフテレーンクレーン[油圧伸縮ジブ型・排出ガス対策型(第２次基準値)] 25ｔ吊 | * | - | - | 普通作業員 | 土木一般世話役 | 特殊作業員 | - | ボックスカルバート ＲＣ １５００×１５００×１５００ | - | - | - | - | -
|  | 2.5＜B≦3.75 1.25≦H≦2.5 | 基礎砕石＋均しｺﾝｸﾘｰﾄ | 無し | 320050 | 2.56 | 1.58 | - | - | 14.46 | 4.6 | 2.69 | 1.61 | - | 82.98 | 82.98 | - | - | - | - | ラフテレーンクレーン[油圧伸縮ジブ型・排出ガス対策型(第２次基準値)] 25ｔ吊 | * | - | - | 普通作業員 | 土木一般世話役 | 特殊作業員 | - | ボックスカルバート ＲＣ ３０００×２０００×１５００ | - | - | - | - | -
|  |  |  | 有り | 336880 | 2.16 | 1.5 | - | - | 19.01 | 6.81 | 3.99 | 2.4 | - | 78.83 | 78.83 | - | - | - | - | ラフテレーンクレーン[油圧伸縮ジブ型・排出ガス対策型(第２次基準値)] 25ｔ吊 | * | - | - | 普通作業員 | 土木一般世話役 | 特殊作業員 | - | ボックスカルバート ＲＣ ３０００×２０００×１５００ | - | - | - | - | -
|  |  | 基礎砕石 | 無し | 306600 | 2.01 | 1.65 | - | - | 11.37 | 4.8 | 2.81 | 1.69 | - | 86.62 | 86.62 | - | - | - | - | ラフテレーンクレーン[油圧伸縮ジブ型・排出ガス対策型(第２次基準値)] 25ｔ吊 | * | - | - | 普通作業員 | 土木一般世話役 | 特殊作業員 | - | ボックスカルバート ＲＣ ３０００×２０００×１５００ | - | - | - | - | -
|  |  |  | 有り | 323330 | 1.82 | 1.56 | - | - | 16.05 | 7.1 | 4.16 | 2.5 | - | 82.13 | 82.13 | - | - | - | - | ラフテレーンクレーン[油圧伸縮ジブ型・排出ガス対策型(第２次基準値)] 25ｔ吊 | * | - | - | 普通作業員 | 土木一般世話役 | 特殊作業員 | - | ボックスカルバート ＲＣ ３０００×２０００×１５００ | - | - | - | - | -
|  |  | 均しｺﾝｸﾘｰﾄ | 無し | 314900 | 2.36 | 1.61 | - | - | 13.31 | 4.68 | 2.73 | 1.64 | - | 84.33 | 84.33 | - | - | - | - | ラフテレーンクレーン[油圧伸縮ジブ型・排出ガス対策型(第２次基準値)] 25ｔ吊 | * | - | - | 普通作業員 | 土木一般世話役 | 特殊作業員 | - | ボックスカルバート ＲＣ ３０００×２０００×１５００ | - | - | - | - | -
|  |  |  | 有り | 331590 | 2.04 | 1.53 | - | - | 17.88 | 6.92 | 4.05 | 2.44 | - | 80.08 | 80.08 | - | - | - | - | ラフテレーンクレーン[油圧伸縮ジブ型・排出ガス対策型(第２次基準値)] 25ｔ吊 | * | - | - | 普通作業員 | 土木一般世話役 | 特殊作業員 | - | ボックスカルバート ＲＣ ３０００×２０００×１５００ | - | - | - | - | -
|  |  | 無し | 無し | 301450 | 1.79 | 1.68 | - | - | 10.12 | 4.89 | 2.86 | 1.71 | - | 88.09 | 88.09 | - | - | - | - | ラフテレーンクレーン[油圧伸縮ジブ型・排出ガス対策型(第２次基準値)] 25ｔ吊 | * | - | - | 普通作業員 | 土木一般世話役 | 特殊作業員 | - | ボックスカルバート ＲＣ ３０００×２０００×１５００ | - | - | - | - | -
|  |  |  | 有り | 318040 | 1.68 | 1.59 | - | - | 14.82 | 7.22 | 4.23 | 2.54 | - | 83.5 | 83.5 | - | - | - | - | ラフテレーンクレーン[油圧伸縮ジブ型・排出ガス対策型(第２次基準値)] 25ｔ吊 | * | - | - | 普通作業員 | 土木一般世話役 | 特殊作業員 | - | ボックスカルバート ＲＣ ３０００×２０００×１５００ | - | - | - | - | -
|  | 2.5＜B≦3.75 2.5＜H≦3.75 | 基礎砕石＋均しｺﾝｸﾘｰﾄ | 無し | 385290 | 4.55 | 3.21 | - | - | 15.44 | 5.66 | 3.31 | 1.93 | - | 80.01 | 80.01 | - | - | - | - | ラフテレーンクレーン[油圧伸縮ジブ型・排出ガス対策型(第１次基準値)]45ｔ吊 | * | - | - | 普通作業員 | 土木一般世話役 | 特殊作業員 | - | ボックスカルバート ＲＣ ３０００×３０００×１５００ | - | - | - | - | -
|  |  |  | 有り | 405570 | 4.02 | 3.05 | - | - | 19.96 | 7.82 | 4.59 | 2.71 | - | 76.02 | 76.02 | - | - | - | - | ラフテレーンクレーン[油圧伸縮ジブ型・排出ガス対策型(第１次基準値)]45ｔ吊 | * | - | - | 普通作業員 | 土木一般世話役 | 特殊作業員 | - | ボックスカルバート ＲＣ ３０００×３０００×１５００ | - | - | - | - | -
|  |  | 基礎砕石 | 無し | 371500 | 3.87 | 3.33 | - | - | 13.14 | 5.87 | 3.43 | 2 | - | 82.99 | 82.99 | - | - | - | - | ラフテレーンクレーン[油圧伸縮ジブ型・排出ガス対策型(第１次基準値)]45ｔ吊 | * | - | - | 普通作業員 | 土木一般世話役 | 特殊作業員 | - | ボックスカルバート ＲＣ ３０００×３０００×１５００ | - | - | - | - | -
|  |  |  | 有り | 391790 | 3.58 | 3.16 | - | - | 17.74 | 8.1 | 4.75 | 2.81 | - | 78.68 | 78.68 | - | - | - | - | ラフテレーンクレーン[油圧伸縮ジブ型・排出ガス対策型(第１次基準値)]45ｔ吊 | * | - | - | 普通作業員 | 土木一般世話役 | 特殊作業員 | - | ボックスカルバート ＲＣ ３０００×３０００×１５００ | - | - | - | - | -
|  |  | 均しｺﾝｸﾘｰﾄ | 無し | 380210 | 4.31 | 3.26 | - | - | 14.61 | 5.74 | 3.35 | 1.95 | - | 81.08 | 81.08 | - | - | - | - | ラフテレーンクレーン[油圧伸縮ジブ型・排出ガス対策型(第１次基準値)]45ｔ吊 | * | - | - | 普通作業員 | 土木一般世話役 | 特殊作業員 | - | ボックスカルバート ＲＣ ３０００×３０００×１５００ | - | - | - | - | -
|  |  |  | 有り | 400160 | 3.85 | 3.09 | - | - | 19.11 | 7.93 | 4.65 | 2.75 | - | 77.04 | 77.04 | - | - | - | - | ラフテレーンクレーン[油圧伸縮ジブ型・排出ガス対策型(第１次基準値)]45ｔ吊 | * | - | - | 普通作業員 | 土木一般世話役 | 特殊作業員 | - | ボックスカルバート ＲＣ ３０００×３０００×１５００ | - | - | - | - | -
|  |  | 無し | 無し | 366410 | 3.61 | 3.38 | - | - | 12.26 | 5.95 | 3.48 | 2.03 | - | 84.13 | 84.13 | - | - | - | - | ラフテレーンクレーン[油圧伸縮ジブ型・排出ガス対策型(第１次基準値)]45ｔ吊 | * | - | - | 普通作業員 | 土木一般世話役 | 特殊作業員 | - | ボックスカルバート ＲＣ ３０００×３０００×１５００ | - | - | - | - | -
|  |  |  | 有り | 386380 | 3.39 | 3.2 | - | - | 16.83 | 8.21 | 4.82 | 2.85 | - | 79.78 | 79.78 | - | - | - | - | ラフテレーンクレーン[油圧伸縮ジブ型・排出ガス対策型(第１次基準値)]45ｔ吊 | * | - | - | 普通作業員 | 土木一般世話役 | 特殊作業員 | - | ボックスカルバート ＲＣ ３０００×３０００×１５００ | - | - | - | - | -
| 2.0m/個 | 0＜B≦1.25 0＜H≦1.25 | 基礎砕石＋均しｺﾝｸﾘｰﾄ | 無し | 50568 | 5.49 | 3.34 | - | - | 22.9 | 7.28 | 4.09 | 2.56 | - | 71.61 | 71.61 | - | - | - | - | ラフテレーンクレーン[油圧伸縮ジブ型・排出ガス対策型(第２次基準値)] 25ｔ吊 | * | - | - | 普通作業員 | 土木一般世話役 | 特殊作業員 | - | ボックスカルバート ＲＣ ６００×６００×２０００ | - | - | - | - | -
|  |  |  | 有り | 53300 | 4.97 | 3.17 | - | - | 27.07 | 9.04 | 5.17 | 3.03 | - | 67.96 | 67.96 | - | - | - | - | ラフテレーンクレーン[油圧伸縮ジブ型・排出ガス対策型(第２次基準値)] 25ｔ吊 | * | - | - | 普通作業員 | 土木一般世話役 | 特殊作業員 | - | ボックスカルバート ＲＣ ６００×６００×２０００ | - | - | - | - | -
|  |  | 基礎砕石 | 無し | 47537 | 4.6 | 3.55 | - | - | 19.22 | 7.75 | 4.35 | 2.72 | - | 76.18 | 76.18 | - | - | - | - | ラフテレーンクレーン[油圧伸縮ジブ型・排出ガス対策型(第２次基準値)] 25ｔ吊 | * | - | - | 普通作業員 | 土木一般世話役 | 特殊作業員 | - | ボックスカルバート ＲＣ ６００×６００×２０００ | - | - | - | - | -
|  |  |  | 有り | 50177 | 4.32 | 3.37 | - | - | 23.51 | 9.6 | 5.5 | 3.22 | - | 72.17 | 72.17 | - | - | - | - | ラフテレーンクレーン[油圧伸縮ジブ型・排出ガス対策型(第２次基準値)] 25ｔ吊 | * | - | - | 普通作業員 | 土木一般世話役 | 特殊作業員 | - | ボックスカルバート ＲＣ ６００×６００×２０００ | - | - | - | - | -
|  |  | 均しｺﾝｸﾘｰﾄ | 無し | 48936 | 5.02 | 3.45 | - | - | 20.97 | 7.53 | 4.22 | 2.64 | - | 74.01 | 74.01 | - | - | - | - | ラフテレーンクレーン[油圧伸縮ジブ型・排出ガス対策型(第２次基準値)] 25ｔ吊 | * | - | - | 普通作業員 | 土木一般世話役 | 特殊作業員 | - | ボックスカルバート ＲＣ ６００×６００×２０００ | - | - | - | - | -
|  |  |  | 有り | 51630 | 4.63 | 3.27 | - | - | 25.22 | 9.33 | 5.34 | 3.13 | - | 70.15 | 70.15 | - | - | - | - | ラフテレーンクレーン[油圧伸縮ジブ型・排出ガス対策型(第２次基準値)] 25ｔ吊 | * | - | - | 普通作業員 | 土木一般世話役 | 特殊作業員 | - | ボックスカルバート ＲＣ ６００×６００×２０００ | - | - | - | - | -
|  |  | 無し | 無し | 45905 | 4.08 | 3.68 | - | - | 17.02 | 8.02 | 4.5 | 2.82 | - | 78.9 | 78.9 | - | - | - | - | ラフテレーンクレーン[油圧伸縮ジブ型・排出ガス対策型(第２次基準値)] 25ｔ吊 | * | - | - | 普通作業員 | 土木一般世話役 | 特殊作業員 | - | ボックスカルバート ＲＣ ６００×６００×２０００ | - | - | - | - | -
|  |  |  | 有り | 48507 | 3.93 | 3.48 | - | - | 21.4 | 9.93 | 5.68 | 3.33 | - | 74.67 | 74.67 | - | - | - | - | ラフテレーンクレーン[油圧伸縮ジブ型・排出ガス対策型(第２次基準値)] 25ｔ吊 | * | - | - | 普通作業員 | 土木一般世話役 | 特殊作業員 | - | ボックスカルバート ＲＣ ６００×６００×２０００ | - | - | - | - | -
|  | 1.25＜B≦2.5 0＜H≦1.25 | 基礎砕石＋均しｺﾝｸﾘｰﾄ | 無し | 104480 | 4.18 | 2.15 | - | - | 18.27 | 4.88 | 2.97 | 1.55 | - | 77.55 | 77.55 | - | - | - | - | ラフテレーンクレーン[油圧伸縮ジブ型・排出ガス対策型(第２次基準値)] 25ｔ吊 | * | - | - | 普通作業員 | 土木一般世話役 | 特殊作業員 | - | ボックスカルバート ＲＣ １５００×１０００×２０００ | - | - | - | - | -
|  |  |  | 有り | 110880 | 3.51 | 2.03 | - | - | 23.4 | 7.15 | 4.04 | 2.33 | - | 73.09 | 73.09 | - | - | - | - | ラフテレーンクレーン[油圧伸縮ジブ型・排出ガス対策型(第２次基準値)] 25ｔ吊 | * | - | - | 普通作業員 | 土木一般世話役 | 特殊作業員 | - | ボックスカルバート ＲＣ １５００×１０００×２０００ | - | - | - | - | -
|  |  | 基礎砕石 | 無し | 97394 | 3.13 | 2.31 | - | - | 13.66 | 5.23 | 3.18 | 1.66 | - | 83.21 | 83.21 | - | - | - | - | ラフテレーンクレーン[油圧伸縮ジブ型・排出ガス対策型(第２次基準値)] 25ｔ吊 | * | - | - | 普通作業員 | 土木一般世話役 | 特殊作業員 | - | ボックスカルバート ＲＣ １５００×１０００×２０００ | - | - | - | - | -
|  |  |  | 有り | 103630 | 2.84 | 2.17 | - | - | 18.97 | 7.66 | 4.32 | 2.5 | - | 78.19 | 78.19 | - | - | - | - | ラフテレーンクレーン[油圧伸縮ジブ型・排出ガス対策型(第２次基準値)] 25ｔ吊 | * | - | - | 普通作業員 | 土木一般世話役 | 特殊作業員 | - | ボックスカルバート ＲＣ １５００×１０００×２０００ | - | - | - | - | -
|  |  | 均しｺﾝｸﾘｰﾄ | 無し | 101500 | 3.76 | 2.22 | - | - | 16.4 | 5.02 | 3.05 | 1.59 | - | 79.84 | 79.84 | - | - | - | - | ラフテレーンクレーン[油圧伸縮ジブ型・排出ガス対策型(第２次基準値)] 25ｔ吊 | * | - | - | 普通作業員 | 土木一般世話役 | 特殊作業員 | - | ボックスカルバート ＲＣ １５００×１０００×２０００ | - | - | - | - | -
|  |  |  | 有り | 107770 | 3.24 | 2.09 | - | - | 21.58 | 7.36 | 4.16 | 2.4 | - | 75.18 | 75.18 | - | - | - | - | ラフテレーンクレーン[油圧伸縮ジブ型・排出ガス対策型(第２次基準値)] 25ｔ吊 | * | - | - | 普通作業員 | 土木一般世話役 | 特殊作業員 | - | ボックスカルバート ＲＣ １５００×１０００×２０００ | - | - | - | - | -
|  |  | 無し | 無し | 94413 | 2.64 | 2.38 | - | - | 11.53 | 5.4 | 3.28 | 1.71 | - | 85.83 | 85.83 | - | - | - | - | ラフテレーンクレーン[油圧伸縮ジブ型・排出ガス対策型(第２次基準値)] 25ｔ吊 | * | - | - | 普通作業員 | 土木一般世話役 | 特殊作業員 | - | ボックスカルバート ＲＣ １５００×１０００×２０００ | - | - | - | - | -
|  |  |  | 有り | 100520 | 2.53 | 2.24 | - | - | 16.86 | 7.89 | 4.46 | 2.57 | - | 80.61 | 80.61 | - | - | - | - | ラフテレーンクレーン[油圧伸縮ジブ型・排出ガス対策型(第２次基準値)] 25ｔ吊 | * | - | - | 普通作業員 | 土木一般世話役 | 特殊作業員 | - | ボックスカルバート ＲＣ １５００×１０００×２０００ | - | - | - | - | -
|  | 0＜B≦1.25 1.25＜H≦2.5 | 基礎砕石＋均しｺﾝｸﾘｰﾄ | 無し | 89100 | 4.2 | 2.53 | - | - | 18.32 | 5.72 | 3.48 | 1.81 | - | 77.48 | 77.48 | - | - | - | - | ラフテレーンクレーン[油圧伸縮ジブ型・排出ガス対策型(第２次基準値)] 25ｔ吊 | * | - | - | 普通作業員 | 土木一般世話役 | 特殊作業員 | - | ボックスカルバート ＲＣ １０００×１５００×２０００ | - | - | - | - | -
|  |  |  | 有り | 95309 | 3.59 | 2.36 | - | - | 23.97 | 8.32 | 4.7 | 2.71 | - | 72.44 | 72.44 | - | - | - | - | ラフテレーンクレーン[油圧伸縮ジブ型・排出ガス対策型(第２次基準値)] 25ｔ吊 | * | - | - | 普通作業員 | 土木一般世話役 | 特殊作業員 | - | ボックスカルバート ＲＣ １０００×１５００×２０００ | - | - | - | - | -
|  |  | 基礎砕石 | 無し | 84588 | 3.43 | 2.66 | - | - | 14.97 | 6.03 | 3.67 | 1.91 | - | 81.6 | 81.6 | - | - | - | - | ラフテレーンクレーン[油圧伸縮ジブ型・排出ガス対策型(第２次基準値)] 25ｔ吊 | * | - | - | 普通作業員 | 土木一般世話役 | 特殊作業員 | - | ボックスカルバート ＲＣ １０００×１５００×２０００ | - | - | - | - | -
|  |  |  | 有り | 90704 | 3.11 | 2.48 | - | - | 20.78 | 8.75 | 4.94 | 2.85 | - | 76.11 | 76.11 | - | - | - | - | ラフテレーンクレーン[油圧伸縮ジブ型・排出ガス対策型(第２次基準値)] 25ｔ吊 | * | - | - | 普通作業員 | 土木一般世話役 | 特殊作業員 | - | ボックスカルバート ＲＣ １０００×１５００×２０００ | - | - | - | - | -
|  |  | 均しｺﾝｸﾘｰﾄ | 無し | 86925 | 3.84 | 2.59 | - | - | 16.76 | 5.87 | 3.57 | 1.86 | - | 79.4 | 79.4 | - | - | - | - | ラフテレーンクレーン[油圧伸縮ジブ型・排出ガス対策型(第２次基準値)] 25ｔ吊 | * | - | - | 普通作業員 | 土木一般世話役 | 特殊作業員 | - | ボックスカルバート ＲＣ １０００×１５００×２０００ | - | - | - | - | -
|  |  |  | 有り | 93122 | 3.38 | 2.42 | - | - | 22.5 | 8.52 | 4.81 | 2.78 | - | 74.12 | 74.12 | - | - | - | - | ラフテレーンクレーン[油圧伸縮ジブ型・排出ガス対策型(第２次基準値)] 25ｔ吊 | * | - | - | 普通作業員 | 土木一般世話役 | 特殊作業員 | - | ボックスカルバート ＲＣ １０００×１５００×２０００ | - | - | - | - | -
|  |  | 無し | 無し | 82413 | 3.03 | 2.73 | - | - | 13.22 | 6.19 | 3.76 | 1.96 | - | 83.75 | 83.75 | - | - | - | - | ラフテレーンクレーン[油圧伸縮ジブ型・排出ガス対策型(第２次基準値)] 25ｔ吊 | * | - | - | 普通作業員 | 土木一般世話役 | 特殊作業員 | - | ボックスカルバート ＲＣ １０００×１５００×２０００ | - | - | - | - | -
|  |  |  | 有り | 88516 | 2.87 | 2.54 | - | - | 19.14 | 8.96 | 5.06 | 2.92 | - | 77.99 | 77.99 | - | - | - | - | ラフテレーンクレーン[油圧伸縮ジブ型・排出ガス対策型(第２次基準値)] 25ｔ吊 | * | - | - | 普通作業員 | 土木一般世話役 | 特殊作業員 | - | ボックスカルバート ＲＣ １０００×１５００×２０００ | - | - | - | - | -
|  | 1.25＜B≦2.5 1.25＜H≦2.5 | 基礎砕石＋均しｺﾝｸﾘｰﾄ | 無し | 122160 | 4.88 | 2.77 | - | - | 18.55 | 5.56 | 3.1 | 1.85 | - | 76.57 | 76.57 | - | - | - | - | ラフテレーンクレーン[油圧伸縮ジブ型・排出ガス対策型(第２次基準値)] 25ｔ吊 | * | - | - | 普通作業員 | 土木一般世話役 | 特殊作業員 | - | ボックスカルバート ＲＣ １５００×１５００×２０００ | - | - | - | - | -
|  |  |  | 有り | 132570 | 4 | 2.55 | - | - | 25.45 | 8.34 | 4.94 | 2.93 | - | 70.55 | 70.55 | - | - | - | - | ラフテレーンクレーン[油圧伸縮ジブ型・排出ガス対策型(第２次基準値)] 25ｔ吊 | * | - | - | 普通作業員 | 土木一般世話役 | 特殊作業員 | - | ボックスカルバート ＲＣ １５００×１５００×２０００ | - | - | - | - | -
|  |  | 基礎砕石 | 無し | 114680 | 3.84 | 2.95 | - | - | 14.6 | 5.93 | 3.3 | 1.97 | - | 81.56 | 81.56 | - | - | - | - | ラフテレーンクレーン[油圧伸縮ジブ型・排出ガス対策型(第２次基準値)] 25ｔ吊 | * | - | - | 普通作業員 | 土木一般世話役 | 特殊作業員 | - | ボックスカルバート ＲＣ １５００×１５００×２０００ | - | - | - | - | -
|  |  |  | 有り | 124770 | 3.4 | 2.71 | - | - | 21.64 | 8.86 | 5.25 | 3.11 | - | 74.96 | 74.96 | - | - | - | - | ラフテレーンクレーン[油圧伸縮ジブ型・排出ガス対策型(第２次基準値)] 25ｔ吊 | * | - | - | 普通作業員 | 土木一般世話役 | 特殊作業員 | - | ボックスカルバート ＲＣ １５００×１５００×２０００ | - | - | - | - | -
|  |  | 均しｺﾝｸﾘｰﾄ | 無し | 119010 | 4.46 | 2.84 | - | - | 16.95 | 5.71 | 3.18 | 1.9 | - | 78.59 | 78.59 | - | - | - | - | ラフテレーンクレーン[油圧伸縮ジブ型・排出ガス対策型(第２次基準値)] 25ｔ吊 | * | - | - | 普通作業員 | 土木一般世話役 | 特殊作業員 | - | ボックスカルバート ＲＣ １５００×１５００×２０００ | - | - | - | - | -
|  |  |  | 有り | 129420 | 3.76 | 2.61 | - | - | 23.96 | 8.54 | 5.06 | 3 | - | 72.28 | 72.28 | - | - | - | - | ラフテレーンクレーン[油圧伸縮ジブ型・排出ガス対策型(第２次基準値)] 25ｔ吊 | * | - | - | 普通作業員 | 土木一般世話役 | 特殊作業員 | - | ボックスカルバート ＲＣ １５００×１５００×２０００ | - | - | - | - | -
|  |  | 無し | 無し | 111540 | 3.36 | 3.03 | - | - | 12.79 | 6.1 | 3.4 | 2.03 | - | 83.85 | 83.85 | - | - | - | - | ラフテレーンクレーン[油圧伸縮ジブ型・排出ガス対策型(第２次基準値)] 25ｔ吊 | * | - | - | 普通作業員 | 土木一般世話役 | 特殊作業員 | - | ボックスカルバート ＲＣ １５００×１５００×２０００ | - | - | - | - | -
|  |  |  | 有り | 121620 | 3.14 | 2.78 | - | - | 19.95 | 9.09 | 5.38 | 3.19 | - | 76.91 | 76.91 | - | - | - | - | ラフテレーンクレーン[油圧伸縮ジブ型・排出ガス対策型(第２次基準値)] 25ｔ吊 | * | - | - | 普通作業員 | 土木一般世話役 | 特殊作業員 | - | ボックスカルバート ＲＣ １５００×１５００×２０００ | - | - | - | - | -

## 077
No.077【 暗渠排水管 】
＜ 積算単位：ｍ ＞
条件区分 |  |  |  | 標準単価 | 機労材構成比 | [14 empty] | 代表機労材規格 | [11 empty] | 備考
作業区分 | 管種別 | 呼び径 | 継手材料費 |  | K |  |  |  | R |  |  |  |  | Z |  |  |  |  | S | K （ *印：賃料） |  |  | R |  |  |  | Z |  |  |  | S
[6 empty] | K1 | K2 | K3 |  | R1 | R2 | R3 | R4 |  | Z1 | Z2 | Z3 | Z4 |  | K1 | K2 | K3 | R1 | R2 | R3 | R4 | Z1 | Z2 | Z3 | Z4
据付 | 直管 | 50～150mm | - | 491.6 | 0 | - | - | - | 48.63 | 34.6 | 14.03 | - | - | 51.37 | 51.37 | - | - | - | - | - | - | - | 普通作業員 | 土木一般世話役 | - | - | 暗渠排水管 直管 呼び径７５ｍｍ ポリエチレン吸水管 | - | - | - | - | -
|  | 200～400mm | - | 3174.9 | 0 | - | - | - | 15.05 | 10.71 | 4.34 | - | - | 84.95 | 84.95 | - | - | - | - | - | - | - | 普通作業員 | 土木一般世話役 | - | - | 暗渠排水管 直管 呼び径３００ｍｍ ポリエチレン吸水管 | - | - | - | - | -
| 波状管及び網状管 | 50～150mm | 要 | 557.73 | 0 | - | - | - | 25.18 | 16.94 | 8.24 | - | - | 74.82 | 74.82 | - | - | - | - | - | - | - | 普通作業員 | 土木一般世話役 | - | - | 暗渠排水管 波状管 呼び径７５ｍｍ 高密度ポリエチレン管（シングル構造） | - | - | - | - | -
|  |  | 不要 | 549.55 | 0 | - | - | - | 25.56 | 17.19 | 8.37 | - | - | 74.44 | 74.44 | - | - | - | - | - | - | - | 普通作業員 | 土木一般世話役 | - | - | 暗渠排水管 波状管 呼び径７５ｍｍ 高密度ポリエチレン管（シングル構造） | - | - | - | - | -
|  | 200～400mm | 要 | 3240.5 | 0 | - | - | - | 6.78 | 4.66 | 2.12 | - | - | 93.22 | 93.22 | - | - | - | - | - | - | - | 普通作業員 | 土木一般世話役 | - | - | 暗渠排水管 波状管 呼び径３００ｍｍ 高密度ポリエチレン管（シングル構造） | - | - | - | - | -
|  |  | 不要 | 2916.9 | 0 | - | - | - | 7.54 | 5.18 | 2.36 | - | - | 92.46 | 92.46 | - | - | - | - | - | - | - | 普通作業員 | 土木一般世話役 | - | - | 暗渠排水管 波状管 呼び径３００ｍｍ 高密度ポリエチレン管（シングル構造） | - | - | - | - | -
|  | 450～600mm | 要 | 8950.4 | 0 | - | - | - | 4.44 | 3.16 | 1.28 | - | - | 95.56 | 95.56 | - | - | - | - | - | - | - | 普通作業員 | 土木一般世話役 | - | - | 暗渠排水管 波状管 呼び径５００ｍｍ 高密度ポリエチレン管（シングル構造） | - | - | - | - | -
|  |  | 不要 | 8034.1 | 0 | - | - | - | 4.95 | 3.52 | 1.43 | - | - | 95.05 | 95.05 | - | - | - | - | - | - | - | 普通作業員 | 土木一般世話役 | - | - | 暗渠排水管 波状管 呼び径５００ｍｍ 高密度ポリエチレン管（シングル構造） | - | - | - | - | -
撤去 | 直管 | 50～150mm | - | 119.55 | 0 | - | - | - | 100 | 71.15 | 28.85 | - | - | 0 | - | - | - | - | - | - | - | - | 普通作業員 | 土木一般世話役 | - | - | - | - | - | - | - | -
|  | 200～400mm | - | 239.1 | 0 | - | - | - | 100 | 71.15 | 28.85 | - | - | 0 | - | - | - | - | - | - | - | - | 普通作業員 | 土木一般世話役 | - | - | - | - | - | - | - | -
| 波状管及び網状管 | 50～150mm | - | 70.25 | 0 | - | - | - | 100 | 67.26 | 32.74 | - | - | 0 | - | - | - | - | - | - | - | - | 普通作業員 | 土木一般世話役 | - | - | - | - | - | - | - | -
|  | 200～400mm | - | 110.1 | 0 | - | - | - | 100 | 68.67 | 31.33 | - | - | 0 | - | - | - | - | - | - | - | - | 普通作業員 | 土木一般世話役 | - | - | - | - | - | - | - | -
|  | 450～600mm | - | 199.25 | 0 | - | - | - | 100 | 71.15 | 28.85 | - | - | 0 | - | - | - | - | - | - | - | - | 普通作業員 | 土木一般世話役 | - | - | - | - | - | - | - | -
据付・撤去 | 直管 | 50～150mm | - | 611.15 | 0 | - | - | - | 58.69 | 41.76 | 16.93 | - | - | 41.31 | 41.31 | - | - | - | - | - | - | - | 普通作業員 | 土木一般世話役 | - | - | 暗渠排水管 直管 呼び径７５ｍｍ ポリエチレン吸水管 | - | - | - | - | -
|  | 200～400mm | - | 3414 | 0 | - | - | - | 21 | 14.94 | 6.06 | - | - | 79 | 79 | - | - | - | - | - | - | - | 普通作業員 | 土木一般世話役 | - | - | 暗渠排水管 直管 呼び径３００ｍｍ ポリエチレン吸水管 | - | - | - | - | -
| 波状管及び網状管 | 50～150mm | 要 | 627.98 | 0 | - | - | - | 33.55 | 22.57 | 10.98 | - | - | 66.45 | 66.45 | - | - | - | - | - | - | - | 普通作業員 | 土木一般世話役 | - | - | 暗渠排水管 波状管 呼び径７５ｍｍ 高密度ポリエチレン管（シングル構造） | - | - | - | - | -
|  |  | 不要 | 619.8 | 0 | - | - | - | 34 | 22.87 | 11.13 | - | - | 66 | 66 | - | - | - | - | - | - | - | 普通作業員 | 土木一般世話役 | - | - | 暗渠排水管 波状管 呼び径７５ｍｍ 高密度ポリエチレン管（シングル構造） | - | - | - | - | -
|  | 200～400mm | 要 | 3350.6 | 0 | - | - | - | 9.84 | 6.76 | 3.08 | - | - | 90.16 | 90.16 | - | - | - | - | - | - | - | 普通作業員 | 土木一般世話役 | - | - | 暗渠排水管 波状管 呼び径３００ｍｍ 高密度ポリエチレン管（シングル構造） | - | - | - | - | -
|  |  | 不要 | 3027 | 0 | - | - | - | 10.9 | 7.49 | 3.41 | - | - | 89.1 | 89.1 | - | - | - | - | - | - | - | 普通作業員 | 土木一般世話役 | - | - | 暗渠排水管 波状管 呼び径３００ｍｍ 高密度ポリエチレン管（シングル構造） | - | - | - | - | -
|  | 450～600mm | 要 | 9149.6 | 0 | - | - | - | 6.52 | 4.64 | 1.88 | - | - | 93.48 | 93.48 | - | - | - | - | - | - | - | 普通作業員 | 土木一般世話役 | - | - | 暗渠排水管 波状管 呼び径５００ｍｍ 高密度ポリエチレン管（シングル構造） | - | - | - | - | -
|  |  | 不要 | 8233.4 | 0 | - | - | - | 7.25 | 5.16 | 2.09 | - | - | 92.75 | 92.75 | - | - | - | - | - | - | - | 普通作業員 | 土木一般世話役 | - | - | 暗渠排水管 波状管 呼び径５００ｍｍ 高密度ポリエチレン管（シングル構造） | - | - | - | - | -

## 078
No.078【 フィルター材 】
＜ 積算単位：ｍ３ ＞
条件区分 | 標準単価 | 機労材構成比 | [14 empty] | 代表機労材規格 | [11 empty] | 備考
ﾌｨﾙﾀｰ材の種類 |  | K |  |  |  | R |  |  |  |  | Z |  |  |  |  | S | K （ *印：賃料） |  |  | R |  |  |  | Z |  |  |  | S
|  |  | K1 | K2 | K3 |  | R1 | R2 | R3 | R4 |  | Z1 | Z2 | Z3 | Z4 |  | K1 | K2 | K3 | R1 | R2 | R3 | R4 | Z1 | Z2 | Z3 | Z4
再生ｸﾗｯｼｬﾗﾝ RC-40 | 4911 | 8.53 | 8.37 | - | - | 57.6 | 26.99 | 14.05 | 11.05 | 4.39 | 33.87 | 29.32 | 4.47 | - | - | - | バックホウ（クローラ型）[標準型・排出ガス対策型(第１次基準値)] 山積0.45m3(平積0.35 m3) | - | - | 普通作業員 | 土木一般世話役 | 運転手（特殊） | 特殊作業員 | 再生クラッシャーラン ＲＣ－４０ | 軽油 １．２号 パトロール給油 | - | - | - | -

## 079
No.079【 管（函）渠型側溝（製品長 ２ｍ／個） 】
＜ 積算単位：ｍ ＞
条件区分 |  |  | 標準単価 | 機労材構成比 | [14 empty] | 代表機労材規格 | [12 empty] | 備考
作業区分 | 内径又は内空幅(mm) | 基礎砕石 の有無 |  | K |  |  |  | R |  |  |  |  | Z |  |  |  |  | S | K （ *印：賃料） |  |  |  | R |  |  |  | Z |  |  |  | S
[5 empty] | K1 | K2 | K3 |  | R1 | R2 | R3 | R4 |  | Z1 | Z2 | Z3 | Z4 |  | K1 |  | K2 | K3 | R1 | R2 | R3 | R4 | Z1 | Z2 | Z3 | Z4
据付 | 200mm以上400mm以下 | 有り | 19779 | 1.72 | 1.25 | - | - | 20.15 | 5.73 | 3.48 | 3.21 | 2.18 | 78.13 | 77.14 | 0.72 | - | - | - | バックホウ（クローラ型）[標準型・クレーン機能付・排出ガス対策型(第２次基準値)] 山積0.28m3(平積0.2m3) 1.7ｔ吊 | * | - | - | 普通作業員 | 土木一般世話役 | 運転手（特殊） | 特殊作業員 | 円形側溝 縦断用 内径３００ｍｍ Ｔ－２５ Ｌ＝２ｍ | 軽油 １．２号 パトロール給油 | - | - | - | -
|  | 無し | 19090 | 1.51 | 1.29 | - | - | 17.71 | 5.94 | 3.61 | 3.33 | 2.26 | 80.78 | 79.92 | 0.74 | - | - | - | バックホウ（クローラ型）[標準型・クレーン機能付・排出ガス対策型(第２次基準値)] 山積0.28m3(平積0.2m3) 1.7ｔ吊 | * | - | - | 普通作業員 | 土木一般世話役 | 運転手（特殊） | 特殊作業員 | 円形側溝 縦断用 内径３００ｍｍ Ｔ－２５ Ｌ＝２ｍ | 軽油 １．２号 パトロール給油 | - | - | - | -
| 400mmを超え600mm以下 | 有り | 36280 | 0.96 | 0.75 | - | - | 18.29 | 6.25 | 3.8 | 2.38 | 1.75 | 80.75 | 79.98 | 0.6 | - | - | - | バックホウ（クローラ型）[標準型・クレーン機能付・排出ガス対策型(第２次基準値)] 山積0.45m3(平積0.35 m3) 2.9ｔ吊 | * | - | - | 普通作業員 | 土木一般世話役 | 特殊作業員 | 運転手（特殊） | 円形側溝 縦断用 内径５００ｍｍ Ｔ－２５ Ｌ＝２ｍ | 軽油 １．２号 パトロール給油 | - | - | - | -
|  | 無し | 35490 | 0.88 | 0.77 | - | - | 16.66 | 6.39 | 3.88 | 2.43 | 1.79 | 82.46 | 81.75 | 0.62 | - | - | - | バックホウ（クローラ型）[標準型・クレーン機能付・排出ガス対策型(第２次基準値)] 山積0.45m3(平積0.35 m3) 2.9ｔ吊 | * | - | - | 普通作業員 | 土木一般世話役 | 特殊作業員 | 運転手（特殊） | 円形側溝 縦断用 内径５００ｍｍ Ｔ－２５ Ｌ＝２ｍ | 軽油 １．２号 パトロール給油 | - | - | - | -
撤去 | 200mm以上400mm以下 | - | 1920 | 7.53 | 6.44 | - | - | 88.13 | 29.56 | 17.96 | 16.56 | 11.25 | 4.34 | 3.71 | - | - | - | - | バックホウ（クローラ型）[標準型・クレーン機能付・排出ガス対策型(第２次基準値)] 山積0.28m3(平積0.2m3) 1.7ｔ吊 | * | - | - | 普通作業員 | 土木一般世話役 | 運転手（特殊） | 特殊作業員 | 軽油 １．２号 パトロール給油 | - | - | - | - | -
| 400mmを超え600mm以下 | - | 3244.8 | 4.85 | 4.22 | - | - | 91.24 | 34.98 | 21.26 | 13.31 | 9.8 | 3.91 | 3.4 | - | - | - | - | バックホウ（クローラ型）[標準型・クレーン機能付・排出ガス対策型(第２次基準値)] 山積0.45m3(平積0.35 m3) 2.9ｔ吊 | * | - | - | 普通作業員 | 土木一般世話役 | 特殊作業員 | 運転手（特殊） | 軽油 １．２号 パトロール給油 | - | - | - | - | -
据付・撤去 | 200mm以上400mm以下 | 有り | 21699 | 2.24 | 1.71 | - | - | 26.15 | 7.83 | 4.76 | 4.39 | 2.98 | 71.61 | 70.33 | 0.98 | - | - | - | バックホウ（クローラ型）[標準型・クレーン機能付・排出ガス対策型(第２次基準値)] 山積0.28m3(平積0.2m3) 1.7ｔ吊 | * | - | - | 普通作業員 | 土木一般世話役 | 運転手（特殊） | 特殊作業員 | 円形側溝 縦断用 内径３００ｍｍ Ｔ－２５ Ｌ＝２ｍ | 軽油 １．２号 パトロール給油 | - | - | - | -
|  | 無し | 21010 | 2.06 | 1.76 | - | - | 24.14 | 8.09 | 4.92 | 4.54 | 3.08 | 73.8 | 72.62 | 1.01 | - | - | - | バックホウ（クローラ型）[標準型・クレーン機能付・排出ガス対策型(第２次基準値)] 山積0.28m3(平積0.2m3) 1.7ｔ吊 | * | - | - | 普通作業員 | 土木一般世話役 | 運転手（特殊） | 特殊作業員 | 円形側溝 縦断用 内径３００ｍｍ Ｔ－２５ Ｌ＝２ｍ | 軽油 １．２号 パトロール給油 | - | - | - | -
| 400mmを超え600mm以下 | 有り | 39525 | 1.28 | 1.03 | - | - | 24.26 | 8.6 | 5.23 | 3.27 | 2.41 | 74.46 | 73.43 | 0.83 | - | - | - | バックホウ（クローラ型）[標準型・クレーン機能付・排出ガス対策型(第２次基準値)] 山積0.45m3(平積0.35 m3) 2.9ｔ吊 | * | - | - | 普通作業員 | 土木一般世話役 | 特殊作業員 | 運転手（特殊） | 円形側溝 縦断用 内径５００ｍｍ Ｔ－２５ Ｌ＝２ｍ | 軽油 １．２号 パトロール給油 | - | - | - | -
|  | 無し | 38734 | 1.21 | 1.06 | - | - | 22.91 | 8.78 | 5.34 | 3.34 | 2.46 | 75.88 | 74.91 | 0.85 | - | - | - | バックホウ（クローラ型）[標準型・クレーン機能付・排出ガス対策型(第２次基準値)] 山積0.45m3(平積0.35 m3) 2.9ｔ吊 | * | - | - | 普通作業員 | 土木一般世話役 | 特殊作業員 | 運転手（特殊） | 円形側溝 縦断用 内径５００ｍｍ Ｔ－２５ Ｌ＝２ｍ | 軽油 １．２号 パトロール給油 | - | - | - | -

## 080
No.080【 プレキャスト集水桝 】
＜ 積算単位：基 ＞
条件区分 |  |  | 標準単価 | 機労材構成比 | [14 empty] | 代表機労材規格 | [11 empty] | 備考
作業区分 | 製品質量(kg/基) | 基礎砕石 の有無 |  | K |  |  |  | R |  |  |  |  | Z |  |  |  |  | S | K （ *印：賃料） |  |  | R |  |  |  | Z |  |  |  | S
[5 empty] | K1 | K2 | K3 |  | R1 | R2 | R3 | R4 |  | Z1 | Z2 | Z3 | Z4 |  | K1 | K2 | K3 | R1 | R2 | R3 | R4 | Z1 | Z2 | Z3 | Z4
据付 | 50kg以上80kg以下 | 有り | 1442 | 0 | - | - | - | 100 | 26.23 | 15.95 | 14.97 | - | 0 | - | - | - | - | - | - | - | - | 普通作業員 | 土木一般世話役 | 特殊作業員 | - | - | - | - | - | - | -
|  | 無し | 840.48 | 0 | - | - | - | 100 | 44.99 | 27.36 | 25.69 | - | 0 | - | - | - | - | - | - | - | - | 普通作業員 | 土木一般世話役 | 特殊作業員 | - | - | - | - | - | - | -
| 80kgを超え400kg以下 | 有り | 3392.7 | 25.56 | 21.3 | - | - | 61.81 | 26.04 | 13.55 | 6.36 | 5.57 | 12.63 | 10.53 | - | - | - | - | バックホウ（クローラ型）[標準型・クレーン機能付き・排出ガス対策型(第１次基準値)] 山積0.45m3(平積0.35m3) 2.9ｔ吊 | - | - | 運転手（特殊） | 土木一般世話役 | 特殊作業員 | 普通作業員 | 軽油 １．２号 パトロール給油 | - | - | - | - | -
|  | 無し | 2883.8 | 25.56 | 25.06 | - | - | 61.81 | 30.61 | 15.95 | 7.49 | 6.55 | 12.63 | 12.39 | - | - | - | - | バックホウ（クローラ型）[標準型・クレーン機能付き・排出ガス対策型(第１次基準値)] 山積0.45m3(平積0.35m3) 2.9ｔ吊 | - | - | 運転手（特殊） | 土木一般世話役 | 特殊作業員 | 普通作業員 | 軽油 １．２号 パトロール給油 | - | - | - | - | -
| 400kgを超え800kg以下 | 有り | 5984.3 | 20.06 | 16.72 | - | - | 70.02 | 20.45 | 18.94 | 15.37 | 3.6 | 9.92 | 8.27 | - | - | - | - | バックホウ（クローラ型）[標準型・クレーン機能付き・排出ガス対策型(第１次基準値)] 山積0.45m3(平積0.35m3) 2.9ｔ吊 | - | - | 運転手（特殊） | 普通作業員 | 土木一般世話役 | 特殊作業員 | 軽油 １．２号 パトロール給油 | - | - | - | - | -
|  | 無し | 5086.7 | 20.06 | 19.67 | - | - | 70.02 | 24.04 | 22.29 | 18.08 | 4.24 | 9.92 | 9.73 | - | - | - | - | バックホウ（クローラ型）[標準型・クレーン機能付き・排出ガス対策型(第１次基準値)] 山積0.45m3(平積0.35m3) 2.9ｔ吊 | - | - | 運転手（特殊） | 普通作業員 | 土木一般世話役 | 特殊作業員 | 軽油 １．２号 パトロール給油 | - | - | - | - | -
| 800kgを超え1200kg以下 | 有り | 8200.4 | 17.89 | 14.91 | - | - | 73.27 | 20.79 | 18.2 | 16.82 | 5.26 | 8.84 | 7.37 | - | - | - | - | バックホウ（クローラ型）[標準型・クレーン機能付き・排出ガス対策型(第１次基準値)] 山積0.45m3(平積0.35m3) 2.9ｔ吊 | - | - | 普通作業員 | 運転手（特殊） | 土木一般世話役 | 特殊作業員 | 軽油 １．２号 パトロール給油 | - | - | - | - | -
|  | 無し | 6970.4 | 17.89 | 17.54 | - | - | 73.27 | 24.45 | 21.41 | 19.79 | 6.19 | 8.84 | 8.67 | - | - | - | - | バックホウ（クローラ型）[標準型・クレーン機能付き・排出ガス対策型(第１次基準値)] 山積0.45m3(平積0.35m3) 2.9ｔ吊 | - | - | 普通作業員 | 運転手（特殊） | 土木一般世話役 | 特殊作業員 | 軽油 １．２号 パトロール給油 | - | - | - | - | -
| 1200kgを超え1600kg以下 | 有り | 11648 | 16.32 | 13.6 | - | - | 75.62 | 21.13 | 19.74 | 16.59 | 5.56 | 8.06 | 6.72 | - | - | - | - | バックホウ（クローラ型）[標準型・クレーン機能付き・排出ガス対策型(第１次基準値)] 山積0.45m3(平積0.35m3) 2.9ｔ吊 | - | - | 普通作業員 | 土木一般世話役 | 運転手（特殊） | 特殊作業員 | 軽油 １．２号 パトロール給油 | - | - | - | - | -
|  | 無し | 9900.9 | 16.32 | 16 | - | - | 75.62 | 24.85 | 23.23 | 19.52 | 6.54 | 8.06 | 7.91 | - | - | - | - | バックホウ（クローラ型）[標準型・クレーン機能付き・排出ガス対策型(第１次基準値)] 山積0.45m3(平積0.35m3) 2.9ｔ吊 | - | - | 普通作業員 | 土木一般世話役 | 運転手（特殊） | 特殊作業員 | 軽油 １．２号 パトロール給油 | - | - | - | - | -
| 1600kgを超え2200kg以下 | 有り | 14548 | 15.36 | 12.8 | - | - | 77.05 | 22.12 | 20.55 | 15.62 | 5.93 | 7.59 | 6.33 | - | - | - | - | バックホウ（クローラ型）[標準型・クレーン機能付き・排出ガス対策型(第１次基準値)] 山積0.45m3(平積0.35m3) 2.9ｔ吊 | - | - | 普通作業員 | 土木一般世話役 | 運転手（特殊） | 特殊作業員 | 軽油 １．２号 パトロール給油 | - | - | - | - | -
|  | 無し | 12366 | 15.36 | 15.06 | - | - | 77.06 | 26.03 | 24.17 | 18.37 | 6.98 | 7.58 | 7.44 | - | - | - | - | バックホウ（クローラ型）[標準型・クレーン機能付き・排出ガス対策型(第１次基準値)] 山積0.45m3(平積0.35m3) 2.9ｔ吊 | - | - | 普通作業員 | 土木一般世話役 | 運転手（特殊） | 特殊作業員 | 軽油 １．２号 パトロール給油 | - | - | - | - | -
撤去 | 50kg以上80kg以下 | - | 420.24 | 0 | - | - | - | 100 | 44.99 | 27.36 | 25.69 | - | 0 | - | - | - | - | - | - | - | - | 普通作業員 | 土木一般世話役 | 特殊作業員 | - | - | - | - | - | - | -
| 80kgを超え400kg以下 | - | 1441.9 | 25.56 | 25.06 | - | - | 61.81 | 30.61 | 15.95 | 7.49 | 6.55 | 12.63 | 12.39 | - | - | - | - | バックホウ（クローラ型）[標準型・クレーン機能付き・排出ガス対策型(第１次基準値)] 山積0.45m3(平積0.35m3) 2.9ｔ吊 | - | - | 運転手（特殊） | 土木一般世話役 | 特殊作業員 | 普通作業員 | 軽油 １．２号 パトロール給油 | - | - | - | - | -
| 400kgを超え800kg以下 | - | 2543.3 | 20.06 | 19.67 | - | - | 70.02 | 24.04 | 22.29 | 18.08 | 4.24 | 9.92 | 9.73 | - | - | - | - | バックホウ（クローラ型）[標準型・クレーン機能付き・排出ガス対策型(第１次基準値)] 山積0.45m3(平積0.35m3) 2.9ｔ吊 | - | - | 運転手（特殊） | 普通作業員 | 土木一般世話役 | 特殊作業員 | 軽油 １．２号 パトロール給油 | - | - | - | - | -
| 800kgを超え1200kg以下 | - | 3485.2 | 17.89 | 17.54 | - | - | 73.27 | 24.45 | 21.41 | 19.79 | 6.19 | 8.84 | 8.67 | - | - | - | - | バックホウ（クローラ型）[標準型・クレーン機能付き・排出ガス対策型(第１次基準値)] 山積0.45m3(平積0.35m3) 2.9ｔ吊 | - | - | 普通作業員 | 運転手（特殊） | 土木一般世話役 | 特殊作業員 | 軽油 １．２号 パトロール給油 | - | - | - | - | -
| 1200kgを超え1600kg以下 | - | 4950.5 | 16.32 | 16 | - | - | 75.62 | 24.85 | 23.23 | 19.52 | 6.54 | 8.06 | 7.91 | - | - | - | - | バックホウ（クローラ型）[標準型・クレーン機能付き・排出ガス対策型(第１次基準値)] 山積0.45m3(平積0.35m3) 2.9ｔ吊 | - | - | 普通作業員 | 土木一般世話役 | 運転手（特殊） | 特殊作業員 | 軽油 １．２号 パトロール給油 | - | - | - | - | -
| 1600kgを超え2200kg以下 | - | 6183 | 15.36 | 15.06 | - | - | 77.06 | 26.03 | 24.17 | 18.37 | 6.98 | 7.58 | 7.44 | - | - | - | - | バックホウ（クローラ型）[標準型・クレーン機能付き・排出ガス対策型(第１次基準値)] 山積0.45m3(平積0.35m3) 2.9ｔ吊 | - | - | 普通作業員 | 土木一般世話役 | 運転手（特殊） | 特殊作業員 | 軽油 １．２号 パトロール給油 | - | - | - | - | -
据付・撤去 | 50kg以上80kg以下 | 有り | 1862.2 | 0 | - | - | - | 100 | 30.47 | 18.52 | 17.39 | - | 0 | - | - | - | - | - | - | - | - | 普通作業員 | 土木一般世話役 | 特殊作業員 | - | - | - | - | - | - | -
|  | 無し | 1260.7 | 0 | - | - | - | 100 | 44.99 | 27.36 | 25.69 | - | 0 | - | - | - | - | - | - | - | - | 普通作業員 | 土木一般世話役 | 特殊作業員 | - | - | - | - | - | - | -
| 80kgを超え400kg以下 | 有り | 4834.5 | 25.55 | 22.42 | - | - | 61.81 | 27.4 | 14.27 | 6.7 | 5.86 | 12.64 | 11.09 | - | - | - | - | バックホウ（クローラ型）[標準型・クレーン機能付き・排出ガス対策型(第１次基準値)] 山積0.45m3(平積0.35m3) 2.9ｔ吊 | - | - | 運転手（特殊） | 土木一般世話役 | 特殊作業員 | 普通作業員 | 軽油 １．２号 パトロール給油 | - | - | - | - | -
|  | 無し | 4325.6 | 25.56 | 25.06 | - | - | 61.81 | 30.61 | 15.95 | 7.49 | 6.55 | 12.63 | 12.39 | - | - | - | - | バックホウ（クローラ型）[標準型・クレーン機能付き・排出ガス対策型(第１次基準値)] 山積0.45m3(平積0.35m3) 2.9ｔ吊 | - | - | 運転手（特殊） | 土木一般世話役 | 特殊作業員 | 普通作業員 | 軽油 １．２号 パトロール給油 | - | - | - | - | -
| 400kgを超え800kg以下 | 有り | 8527.6 | 20.06 | 17.6 | - | - | 70.03 | 21.53 | 19.94 | 16.18 | 3.79 | 9.91 | 8.7 | - | - | - | - | バックホウ（クローラ型）[標準型・クレーン機能付き・排出ガス対策型(第１次基準値)] 山積0.45m3(平積0.35m3) 2.9ｔ吊 | - | - | 運転手（特殊） | 普通作業員 | 土木一般世話役 | 特殊作業員 | 軽油 １．２号 パトロール給油 | - | - | - | - | -
|  | 無し | 7630 | 20.06 | 19.67 | - | - | 70.02 | 24.04 | 22.29 | 18.08 | 4.24 | 9.92 | 9.73 | - | - | - | - | バックホウ（クローラ型）[標準型・クレーン機能付き・排出ガス対策型(第１次基準値)] 山積0.45m3(平積0.35m3) 2.9ｔ吊 | - | - | 運転手（特殊） | 普通作業員 | 土木一般世話役 | 特殊作業員 | 軽油 １．２号 パトロール給油 | - | - | - | - | -
| 800kgを超え1200kg以下 | 有り | 11686 | 17.89 | 15.7 | - | - | 73.27 | 21.88 | 19.15 | 17.71 | 5.54 | 8.84 | 7.76 | - | - | - | - | バックホウ（クローラ型）[標準型・クレーン機能付き・排出ガス対策型(第１次基準値)] 山積0.45m3(平積0.35m3) 2.9ｔ吊 | - | - | 普通作業員 | 運転手（特殊） | 土木一般世話役 | 特殊作業員 | 軽油 １．２号 パトロール給油 | - | - | - | - | -
|  | 無し | 10456 | 17.89 | 17.54 | - | - | 73.27 | 24.45 | 21.41 | 19.79 | 6.19 | 8.84 | 8.67 | - | - | - | - | バックホウ（クローラ型）[標準型・クレーン機能付き・排出ガス対策型(第１次基準値)] 山積0.45m3(平積0.35m3) 2.9ｔ吊 | - | - | 普通作業員 | 運転手（特殊） | 土木一般世話役 | 特殊作業員 | 軽油 １．２号 パトロール給油 | - | - | - | - | -
| 1200kgを超え1600kg以下 | 有り | 16599 | 16.31 | 14.31 | - | - | 75.62 | 22.24 | 20.78 | 17.47 | 5.85 | 8.07 | 7.08 | - | - | - | - | バックホウ（クローラ型）[標準型・クレーン機能付き・排出ガス対策型(第１次基準値)] 山積0.45m3(平積0.35m3) 2.9ｔ吊 | - | - | 普通作業員 | 土木一般世話役 | 運転手（特殊） | 特殊作業員 | 軽油 １．２号 パトロール給油 | - | - | - | - | -
|  | 無し | 14851 | 16.32 | 16 | - | - | 75.62 | 24.85 | 23.23 | 19.52 | 6.54 | 8.06 | 7.91 | - | - | - | - | バックホウ（クローラ型）[標準型・クレーン機能付き・排出ガス対策型(第１次基準値)] 山積0.45m3(平積0.35m3) 2.9ｔ吊 | - | - | 普通作業員 | 土木一般世話役 | 運転手（特殊） | 特殊作業員 | 軽油 １．２号 パトロール給油 | - | - | - | - | -
| 1600kgを超え2200kg以下 | 有り | 20731 | 15.35 | 13.47 | - | - | 77.06 | 23.28 | 21.63 | 16.44 | 6.25 | 7.59 | 6.66 | - | - | - | - | バックホウ（クローラ型）[標準型・クレーン機能付き・排出ガス対策型(第１次基準値)] 山積0.45m3(平積0.35m3) 2.9ｔ吊 | - | - | 普通作業員 | 土木一般世話役 | 運転手（特殊） | 特殊作業員 | 軽油 １．２号 パトロール給油 | - | - | - | - | -
|  | 無し | 18549 | 15.36 | 15.06 | - | - | 77.06 | 26.03 | 24.17 | 18.37 | 6.98 | 7.58 | 7.44 | - | - | - | - | バックホウ（クローラ型）[標準型・クレーン機能付き・排出ガス対策型(第１次基準値)] 山積0.45m3(平積0.35m3) 2.9ｔ吊 | - | - | 普通作業員 | 土木一般世話役 | 運転手（特殊） | 特殊作業員 | 軽油 １．２号 パトロール給油 | - | - | - | - | -

## 081
No.081【 プレキャスト集水桝（材料費） 】
物価資料等による

## 082
No.082【 鉄筋コンクリート台付管 】
＜ 積算単位：ｍ ＞
条件区分 |  | 標準単価 | 機労材構成比 | [14 empty] | 代表機労材規格 | [12 empty] | 備考
作業区分 | 管径 |  | K |  |  |  | R |  |  |  |  | Z |  |  |  |  | S | K （ *印：賃料） |  |  |  | R |  |  |  | Z |  |  |  | S
|  |  |  | K1 | K2 | K3 |  | R1 | R2 | R3 | R4 |  | Z1 | Z2 | Z3 | Z4 |  | K1 |  | K2 | K3 | R1 | R2 | R3 | R4 | Z1 | Z2 | Z3 | Z4
据付 | 300mm | 11211 | 6.39 | 5.2 | - | - | 23.5 | 6.74 | 6.35 | 4.1 | 1.92 | 70.11 | 66.95 | 2.57 | - | - | - | バックホウ（クローラ型）[標準型・クレーン機能付・排出ガス対策型(第１次基準値)] 山積0.45m3(平積0.35 m3) 2.9ｔ吊 |  | - | - | 普通作業員 | 運転手（特殊） | 土木一般世話役 | 特殊作業員 | 鉄筋コンクリート台付管(バイコン台付管)管径300mm×長さ2,000mm | 軽油 １．２号 パトロール給油 | - | - | - | -
| 450mm | 15561 | 5.92 | 4.82 | - | - | 25.04 | 7.28 | 5.88 | 4.43 | 2.77 | 69.04 | 66.12 | 2.38 | - | - | - | バックホウ（クローラ型）[標準型・クレーン機能付・排出ガス対策型(第１次基準値)] 山積0.45m3(平積0.35 m3) 2.9ｔ吊 |  | - | - | 普通作業員 | 運転手（特殊） | 土木一般世話役 | 特殊作業員 | 鉄筋コンクリート台付管(バイコン台付管)管径450mm×長さ2,500mm | 軽油 １．２号 パトロール給油 | - | - | - | -
| 600mm | 24390 | 4.89 | 3.98 | - | - | 22.45 | 6.97 | 4.86 | 3.77 | 2.65 | 72.66 | 70.24 | 1.97 | - | - | - | バックホウ（クローラ型）[標準型・クレーン機能付・排出ガス対策型(第１次基準値)] 山積0.45m3(平積0.35 m3) 2.9ｔ吊 |  | - | - | 普通作業員 | 運転手（特殊） | 土木一般世話役 | 特殊作業員 | 鉄筋コンクリート台付管(バイコン台付管)管径600mm×長さ2,500mm | 軽油 １．２号 パトロール給油 | - | - | - | -
| 1000mm | 46582 | 4.95 | 4.03 | - | - | 11.89 | 4.86 | 2.96 | 1.85 | - | 83.16 | 83.16 | - | - | - | - | ラフテレーンクレーン[油圧伸縮ジブ型・排出ガス対策型(第２次基準値)]25t吊 | * | - | - | 普通作業員 | 土木一般世話役 | 特殊作業員 | - | 鉄筋コンクリート台付管(バイコン台付管)管径1,000mm×長さ2,500mm | - | - | - | - | -
撤去 | 300mm | 1614 | 19.34 | 18.08 | - | - | 71.1 | 23.46 | 22.06 | 14.25 | 6.69 | 9.56 | 8.94 | - | - | - | - | バックホウ（クローラ型）[標準型・クレーン機能付・排出ガス対策型(第１次基準値)] 山積0.45m3(平積0.35 m3) 2.9ｔ吊 |  | - | - | 普通作業員 | 運転手（特殊） | 土木一般世話役 | 特殊作業員 | 軽油 １．２号 パトロール給油 | - | - | - | - | -
| 450mm | 2297.1 | 17.47 | 16.33 | - | - | 73.89 | 24.72 | 19.93 | 15.01 | 9.4 | 8.64 | 8.08 | - | - | - | - | バックホウ（クローラ型）[標準型・クレーン機能付・排出ガス対策型(第１次基準値)] 山積0.45m3(平積0.35 m3) 2.9ｔ吊 |  | - | - | 普通作業員 | 運転手（特殊） | 土木一般世話役 | 特殊作業員 | 軽油 １．２号 パトロール給油 | - | - | - | - | -
| 600mm | 3162.1 | 16.45 | 15.38 | - | - | 75.42 | 26.94 | 18.77 | 14.54 | 10.24 | 8.13 | 7.6 | - | - | - | - | バックホウ（クローラ型）[標準型・クレーン機能付・排出ガス対策型(第１次基準値)] 山積0.45m3(平積0.35 m3) 2.9ｔ吊 |  | - | - | 普通作業員 | 運転手（特殊） | 土木一般世話役 | 特殊作業員 | 軽油 １．２号 パトロール給油 | - | - | - | - | -
| 1000mm | 3419.7 | 29.4 | 27.48 | - | - | 70.6 | 33.19 | 20.17 | 12.63 | - | 0 | - | - | - | - | - | ラフテレーンクレーン[油圧伸縮ジブ型・排出ガス対策型(第２次基準値)]25t吊 | * | - | - | 普通作業員 | 土木一般世話役 | 特殊作業員 | - | - | - | - | - | - | -
据付・撤去 | 300mm | 12825 | 8.02 | 6.82 | - | - | 29.5 | 8.84 | 8.33 | 5.38 | 2.52 | 62.48 | 58.52 | 3.37 | - | - | - | バックホウ（クローラ型）[標準型・クレーン機能付・排出ガス対策型(第１次基準値)] 山積0.45m3(平積0.35 m3) 2.9ｔ吊 |  | - | - | 普通作業員 | 運転手（特殊） | 土木一般世話役 | 特殊作業員 | 鉄筋コンクリート台付管(バイコン台付管)管径300mm×長さ2,000mm | 軽油 １．２号 パトロール給油 | - | - | - | -
| 450mm | 17858 | 7.41 | 6.3 | - | - | 31.32 | 9.52 | 7.69 | 5.79 | 3.62 | 61.27 | 57.61 | 3.11 | - | - | - | バックホウ（クローラ型）[標準型・クレーン機能付・排出ガス対策型(第１次基準値)] 山積0.45m3(平積0.35 m3) 2.9ｔ吊 |  | - | - | 普通作業員 | 運転手（特殊） | 土木一般世話役 | 特殊作業員 | 鉄筋コンクリート台付管(バイコン台付管)管径450mm×長さ2,500mm | 軽油 １．２号 パトロール給油 | - | - | - | -
| 600mm | 27552 | 6.22 | 5.29 | - | - | 28.52 | 9.26 | 6.46 | 5 | 3.52 | 65.26 | 62.18 | 2.62 | - | - | - | バックホウ（クローラ型）[標準型・クレーン機能付・排出ガス対策型(第１次基準値)] 山積0.45m3(平積0.35 m3) 2.9ｔ吊 |  | - | - | 普通作業員 | 運転手（特殊） | 土木一般世話役 | 特殊作業員 | 鉄筋コンクリート台付管(バイコン台付管)管径600mm×長さ2,500mm | 軽油 １．２号 パトロール給油 | - | - | - | -
| 1000mm | 50002 | 6.62 | 5.63 | - | - | 15.91 | 6.8 | 4.13 | 2.59 | - | 77.47 | 77.47 | - | - | - | - | ラフテレーンクレーン[油圧伸縮ジブ型・排出ガス対策型(第２次基準値)]25t吊 | * | - | - | 普通作業員 | 土木一般世話役 | 特殊作業員 | - | 鉄筋コンクリート台付管(バイコン台付管)管径1,000mm×長さ2,500mm | - | - | - | - | -

## 083
No.083【 プレキャストＬ形側溝（製品長 ０．６ｍ／個） 】
＜ 積算単位：ｍ ＞
条件区分 |  |  | 標準単価 | 機労材構成比 | [14 empty] | 代表機労材規格 | [11 empty] | 備考
作業区分 | 基礎砕石の有無 | L形側溝の種類 |  | K |  |  |  | R |  |  |  |  | Z |  |  |  |  | S | K （ *印：賃料） |  |  | R |  |  |  | Z |  |  |  | S
[5 empty] | K1 | K2 | K3 |  | R1 | R2 | R3 | R4 |  | Z1 | Z2 | Z3 | Z4 |  | K1 | K2 | K3 | R1 | R2 | R3 | R4 | Z1 | Z2 | Z3 | Z4
据付 | 有り | 300 鉄筋ｺﾝｸﾘｰﾄL形(500×155×600) | 6703.4 | 6.66 | 4.97 | - | - | 60.27 | 25.41 | 10.29 | 6.07 | 3.22 | 33.07 | 29.78 | 2.46 | - | - | - | バックホウ（クローラ型）[標準型・クレーン機能付・排出ガス対策型(第１次基準値)] 山積0.45m3(平積0.35 m3)2.9ｔ吊 | - | - | 普通作業員 | 土木一般世話役 | 運転手（特殊） | 特殊作業員 | 鉄筋コンクリートＬ形 ３００（５００×１５５×６００） | 軽油 １．２号 パトロール給油 | - | - | - | -
| 無し |  | 5930.7 | 6.29 | 5.62 | - | - | 56.94 | 28.72 | 11.63 | 6.86 | 3.64 | 36.77 | 33.66 | 2.78 | - | - | - | バックホウ（クローラ型）[標準型・クレーン機能付・排出ガス対策型(第１次基準値)] 山積0.45m3(平積0.35 m3)2.9ｔ吊 | - | - | 普通作業員 | 土木一般世話役 | 運転手（特殊） | 特殊作業員 | 鉄筋コンクリートＬ形 ３００（５００×１５５×６００） | 軽油 １．２号 パトロール給油 | - | - | - | -
撤去 | - | - | 1967.1 | 9.48 | 8.47 | - | - | 85.83 | 43.28 | 17.53 | 10.34 | 5.49 | 4.69 | 4.19 | - | - | - | - | バックホウ（クローラ型）[標準型・クレーン機能付・排出ガス対策型(第１次基準値)] 山積0.45m3(平積0.35 m3)2.9ｔ吊 | - | - | 普通作業員 | 土木一般世話役 | 運転手（特殊） | 特殊作業員 | 軽油 １．２号 パトロール給油 | - | - | - | - | -
据付・撤去 | 有り | 300 鉄筋ｺﾝｸﾘｰﾄL形(500×155×600) | 8670.5 | 7.3 | 5.77 | - | - | 66.07 | 29.47 | 11.93 | 7.04 | 3.73 | 26.63 | 23.02 | 2.85 | - | - | - | バックホウ（クローラ型）[標準型・クレーン機能付・排出ガス対策型(第１次基準値)] 山積0.45m3(平積0.35 m3)2.9ｔ吊 | - | - | 普通作業員 | 土木一般世話役 | 運転手（特殊） | 特殊作業員 | 鉄筋コンクリートＬ形 ３００（５００×１５５×６００） | 軽油 １．２号 パトロール給油 | - | - | - | -
| 無し |  | 7897.7 | 7.09 | 6.33 | - | - | 64.14 | 32.35 | 13.1 | 7.73 | 4.1 | 28.77 | 25.27 | 3.13 | - | - | - | バックホウ（クローラ型）[標準型・クレーン機能付・排出ガス対策型(第１次基準値)] 山積0.45m3(平積0.35 m3)2.9ｔ吊 | - | - | 普通作業員 | 土木一般世話役 | 運転手（特殊） | 特殊作業員 | 鉄筋コンクリートＬ形 ３００（５００×１５５×６００） | 軽油 １．２号 パトロール給油 | - | - | - | -

## 084
No.084【 プレキャストマンホール 】
＜ 積算単位：基 ＞
条件区分 |  |  | 標準単価 | 機労材構成比 | [14 empty] | 代表機労材規格 | [11 empty] | 備考
作業区分 | 製品質量 | 基礎砕石 |  | K |  |  |  | R |  |  |  |  | Z |  |  |  |  | S | K （ *印：賃料） |  |  | R |  |  |  | Z |  |  |  | S
[5 empty] | K1 | K2 | K3 |  | R1 | R2 | R3 | R4 |  | Z1 | Z2 | Z3 | Z4 |  | K1 | K2 | K3 | R1 | R2 | R3 | R4 | Z1 | Z2 | Z3 | Z4
据付 | 2000Kg/基以下 | 有り(円形断面) | 139400 | 3.44 | 2.97 | - | - | 13.76 | 5.15 | 3.62 | 2.63 | 0.46 | 82.8 | 81.11 | 1.46 | - | - | - | バックホウ（クローラ型）[標準型・クレーン機能付・排出ガス対策型(第１次基準値)] 山積0.45m3(平積0.35 m3)2.9ｔ吊 | - | - | 普通作業員 | 運転手（特殊） | 土木一般世話役 | 特殊作業員 | マンホール一式 | 軽油 １．２号 パトロール給油 | - | - | - | 注１
|  | 無しまたは円形断面以外 | 135980 | 3.07 | 3.04 | - | - | 12.28 | 5.28 | 3.71 | 2.7 | 0.47 | 84.65 | 83.14 | 1.5 | - | - | - | バックホウ（クローラ型）[標準型・クレーン機能付・排出ガス対策型(第１次基準値)] 山積0.45m3(平積0.35 m3)2.9ｔ吊 | - | - | 普通作業員 | 運転手（特殊） | 土木一般世話役 | 特殊作業員 | マンホール一式 | 軽油 １．２号 パトロール給油 | - | - | - | 注１
| 2000Kg/基を超え4000Kg/基以下 | 有り(円形断面) | 232530 | 3.09 | 2.84 | - | - | 16.64 | 7.31 | 3.75 | 3.47 | 0.74 | 80.27 | 78.75 | 1.4 | - | - | - | バックホウ（クローラ型）[標準型・クレーン機能付・排出ガス対策型(第１次基準値)] 山積0.45m3(平積0.35 m3)2.9ｔ吊 | - | - | 普通作業員 | 土木一般世話役 | 運転手（特殊） | 特殊作業員 | マンホール一式 | 軽油 １．２号 パトロール給油 | - | - | - | 注２
|  | 無しまたは円形断面以外 | 228890 | 2.91 | 2.89 | - | - | 15.66 | 7.43 | 3.81 | 3.52 | 0.75 | 81.43 | 80 | 1.42 | - | - | - | バックホウ（クローラ型）[標準型・クレーン機能付・排出ガス対策型(第１次基準値)] 山積0.45m3(平積0.35 m3)2.9ｔ吊 | - | - | 普通作業員 | 土木一般世話役 | 運転手（特殊） | 特殊作業員 | マンホール一式 | 軽油 １．２号 パトロール給油 | - | - | - | 注２
撤去 | 2000Kg/基以下 | - | 11491 | 18.2 | 18.02 | - | - | 72.81 | 31.28 | 21.99 | 16.01 | 2.81 | 8.99 | 8.91 | - | - | - | - | バックホウ（クローラ型）[標準型・クレーン機能付・排出ガス対策型(第１次基準値)] 山積0.45m3(平積0.35 m3)2.9ｔ吊 | - | - | 普通作業員 | 運転手（特殊） | 土木一般世話役 | 特殊作業員 | 軽油 １．２号 パトロール給油 | - | - | - | - | -
| 2000Kg/基を超え4000Kg/基以下 | - | 22947 | 14.55 | 14.41 | - | - | 78.25 | 37.09 | 19.04 | 17.59 | 3.76 | 7.2 | 7.13 | - | - | - | - | バックホウ（クローラ型）[標準型・クレーン機能付・排出ガス対策型(第１次基準値)] 山積0.45m3(平積0.35 m3)2.9ｔ吊 | - | - | 普通作業員 | 土木一般世話役 | 運転手（特殊） | 特殊作業員 | 軽油 １．２号 パトロール給油 | - | - | - | - | -
据付・撤去 | 2000Kg/基以下 | 有り(円形断面) | 150890 | 4.56 | 4.11 | - | - | 18.25 | 7.13 | 5.02 | 3.65 | 0.64 | 77.19 | 74.94 | 2.03 | - | - | - | バックホウ（クローラ型）[標準型・クレーン機能付・排出ガス対策型(第１次基準値)] 山積0.45m3(平積0.35 m3)2.9ｔ吊 | - | - | 普通作業員 | 運転手（特殊） | 土木一般世話役 | 特殊作業員 | マンホール一式 | 軽油 １．２号 パトロール給油 | - | - | - | 注１
|  | 無しまたは円形断面以外 | 147470 | 4.25 | 4.21 | - | - | 16.99 | 7.3 | 5.14 | 3.74 | 0.65 | 78.76 | 76.66 | 2.08 | - | - | - | バックホウ（クローラ型）[標準型・クレーン機能付・排出ガス対策型(第１次基準値)] 山積0.45m3(平積0.35 m3)2.9ｔ吊 | - | - | 普通作業員 | 運転手（特殊） | 土木一般世話役 | 特殊作業員 | マンホール一式 | 軽油 １．２号 パトロール給油 | - | - | - | 注１
| 2000Kg/基を超え4000Kg/基以下 | 有り(円形断面) | 255480 | 4.12 | 3.88 | - | - | 22.17 | 9.98 | 5.13 | 4.73 | 1.01 | 73.71 | 71.67 | 1.92 | - | - | - | バックホウ（クローラ型）[標準型・クレーン機能付・排出ガス対策型(第１次基準値)] 山積0.45m3(平積0.35 m3)2.9ｔ吊 | - | - | 普通作業員 | 土木一般世話役 | 運転手（特殊） | 特殊作業員 | マンホール一式 | 軽油 １．２号 パトロール給油 | - | - | - | 注２
|  | 無しまたは円形断面以外 | 251840 | 3.97 | 3.94 | - | - | 21.36 | 10.13 | 5.2 | 4.8 | 1.02 | 74.67 | 72.72 | 1.94 | - | - | - | バックホウ（クローラ型）[標準型・クレーン機能付・排出ガス対策型(第１次基準値)] 山積0.45m3(平積0.35 m3)2.9ｔ吊 | - | - | 普通作業員 | 土木一般世話役 | 運転手（特殊） | 特殊作業員 | マンホール一式 | 軽油 １．２号 パトロール給油 | - | - | - | 注２
注１． | マンホール一式に含まれる材料
・ | 下水道用マンホールふたφ６００ｍｍ浮上防止型かぎ付 Ｔ－２５
・ | 調整リング ６００×５０
・ | 下水道用鉄筋コンクリート製組立マンホール 円形０号Ⅰ種（斜壁６００×７５０×３００ｍｍ）
・ | 下水道用鉄筋コンクリート製組立マンホール 円形０号Ⅰ種（直壁７５０×３００ｍｍ）
・ | 下水道用鉄筋コンクリート製組立マンホール 円形０号Ⅰ種（管取付け壁７５０×６００ｍｍ）
・ | 下水道用鉄筋コンクリート製組立マンホール 円形０号Ⅰ種（底版）
注２． | マンホール一式に含まれる材料
・ | 下水道用マンホールふたφ６００ｍｍ浮上防止型かぎ付 Ｔ－２５
・ | 調整リング ６００×１５０
・ | 下水道用鉄筋コンクリート製組立マンホール 円形０号Ⅰ種（斜壁６００×７５０×６００ｍｍ）
・ | 下水道用鉄筋コンクリート製組立マンホール 円形０号Ⅰ種（直壁７５０×１８００ｍｍ）
・ | 下水道用鉄筋コンクリート製組立マンホール 円形０号Ⅰ種（管取付け壁７５０×１８００ｍｍ）
・ | 下水道用鉄筋コンクリート製組立マンホール 円形０号Ⅰ種（底版）

## 085
No.085【 ＰＣ管 】
＜ 積算単位：ｍ ＞
条件区分 |  |  |  | 標準単価 | 機労材構成比 | [14 empty] | 代表機労材規格 | [13 empty] | 備考
作業区分 | 管径 | 固定基礎 | 生ｺﾝｸﾘｰﾄ規格 |  | K |  |  |  | R |  |  |  |  | Z |  |  |  |  | S | K （ *印：賃料） |  |  |  |  | R |  |  |  | Z |  |  |  | S
[6 empty] | K1 | K2 | K3 |  | R1 | R2 | R3 | R4 |  | Z1 | Z2 | Z3 | Z4 |  | K1 |  | K2 |  | K3 | R1 | R2 | R3 | R4 | Z1 | Z2 | Z3 | Z4
据付 | 600mm | 90°巻き | 18-8-25(20)(高炉) | 34788 | 1.52 | 1.4 | 0.12 | - | 18.6 | 7.74 | 3.66 | 3.4 | 2.49 | 79.88 | 73.34 | 5.86 | 0.09 | - | - | トラッククレーン[油圧伸縮ジブ型] 4.9t吊 | * | バックホウ（クローラ型）[標準型・排出ガス対策型(第２次基準値)］山積0.8m3（平積0.6m3） | * | - | 普通作業員 | 特殊作業員 | 型わく工 | 土木一般世話役 | ＰＣ管 １種 外圧Ｓ形 ６００ｍｍ×４０００ｍｍ | 生コンクリート 高炉 １８－８－２５（２０） Ｗ／Ｃ ６０％ | 軽油 １．２号 パトロール給油 | - | - | -
|  | 180°巻き |  | 39414 | 1.36 | 1.23 | 0.13 | - | 23.86 | 8.93 | 6.01 | 3.84 | 2.96 | 74.78 | 64.75 | 9.31 | 0.09 | - | - | トラッククレーン[油圧伸縮ジブ型] 4.9t吊 | * | バックホウ（クローラ型）[標準型・排出ガス対策型(第２次基準値)］山積0.8m3（平積0.6m3） | * | - | 普通作業員 | 型わく工 | 特殊作業員 | 土木一般世話役 | ＰＣ管 １種 外圧Ｓ形 ６００ｍｍ×４０００ｍｍ | 生コンクリート 高炉 １８－８－２５（２０） Ｗ／Ｃ ６０％ | 軽油 １．２号 パトロール給油 | - | - | -
|  | 無し | - | 29832 | 1.78 | 1.63 | 0.15 | - | 11.84 | 6.29 | 3.42 | 1.85 | 0.27 | 86.38 | 85.53 | 0.11 | - | - | - | トラッククレーン[油圧伸縮ジブ型] 4.9t吊 | * | バックホウ（クローラ型）[標準型・排出ガス対策型(第２次基準値)］山積0.8m3（平積0.6m3） | * | - | 普通作業員 | 特殊作業員 | 土木一般世話役 | 運転手（特殊） | ＰＣ管 １種 外圧Ｓ形 ６００ｍｍ×４０００ｍｍ | 軽油 １．２号 パトロール給油 | - | - | - | -
| 700mm | 90°巻き | 18-8-25(20)(高炉) | 41742 | 2.49 | 2.38 | 0.11 | - | 19.04 | 7.74 | 3.6 | 3.37 | 2.95 | 78.47 | 70.73 | 7.12 | 0.08 | - | - | ラフテレーンクレーン[油圧伸縮ジブ型・排出ガス対策型(第１次基準値)] 16t吊 | * | バックホウ（クローラ型）[標準型・排出ガス対策型(第２次基準値)］山積0.8m3（平積0.6m3） | * | - | 普通作業員 | 型わく工 | 特殊作業員 | 土木一般世話役 | ＰＣ管 １種 外圧Ｓ形 ７００ｍｍ×４０００ｍｍ | 生コンクリート 高炉 １８－８－２５（２０） Ｗ／Ｃ ６０％ | 軽油 １．２号 パトロール給油 | - | - | -
|  | 180°巻き |  | 47186 | 2.22 | 2.11 | 0.11 | - | 24.07 | 8.89 | 6.08 | 3.59 | 3.35 | 73.71 | 62.58 | 10.48 | 0.08 | - | - | ラフテレーンクレーン[油圧伸縮ジブ型・排出ガス対策型(第１次基準値)] 16t吊 | * | バックホウ（クローラ型）[標準型・排出ガス対策型(第２次基準値)］山積0.8m3（平積0.6m3） | * | - | 普通作業員 | 型わく工 | 特殊作業員 | 土木一般世話役 | ＰＣ管 １種 外圧Ｓ形 ７００ｍｍ×４０００ｍｍ | 生コンクリート 高炉 １８－８－２５（２０） Ｗ／Ｃ ６０％ | 軽油 １．２号 パトロール給油 | - | - | -
|  | 無し | - | 35219 | 3.01 | 2.82 | 0.19 | - | 12.12 | 6.34 | 3.1 | 2.33 | 0.33 | 84.87 | 83.81 | 0.14 | - | - | - | ラフテレーンクレーン[油圧伸縮ジブ型・排出ガス対策型(第１次基準値)] 16t吊 | * | バックホウ（クローラ型）[標準型・排出ガス対策型(第２次基準値)］山積0.8m3（平積0.6m3） | * | - | 普通作業員 | 特殊作業員 | 土木一般世話役 | 運転手（特殊） | ＰＣ管 １種 外圧Ｓ形 ７００ｍｍ×４０００ｍｍ | 軽油 １．２号 パトロール給油 | - | - | - | -
| 800mm | 90°巻き | 18-8-25(20)(高炉) | 49043 | 2.13 | 2.03 | 0.1 | - | 16.92 | 6.88 | 3.16 | 3.01 | 2.62 | 80.95 | 73.46 | 6.92 | 0.07 | - | - | ラフテレーンクレーン[油圧伸縮ジブ型・排出ガス対策型(第１次基準値)] 16t吊 | * | バックホウ（クローラ型）[標準型・排出ガス対策型(第２次基準値)］山積0.8m3（平積0.6m3） | * | - | 普通作業員 | 型わく工 | 特殊作業員 | 土木一般世話役 | ＰＣ管 １種 外圧Ｓ形 ８００ｍｍ×４０００ｍｍ | 生コンクリート 高炉 １８－８－２５（２０） Ｗ／Ｃ ６０％ | 軽油 １．２号 パトロール給油 | - | - | -
|  | 180°巻き |  | 55803 | 1.89 | 1.78 | 0.11 | - | 22.16 | 8.17 | 5.55 | 3.33 | 3.09 | 75.95 | 64.56 | 10.77 | 0.08 | - | - | ラフテレーンクレーン[油圧伸縮ジブ型・排出ガス対策型(第１次基準値)] 16t吊 | * | バックホウ（クローラ型）[標準型・排出ガス対策型(第２次基準値)］山積0.8m3（平積0.6m3） | * | - | 普通作業員 | 型わく工 | 特殊作業員 | 土木一般世話役 | ＰＣ管 １種 外圧Ｓ形 ８００ｍｍ×４０００ｍｍ | 生コンクリート 高炉 １８－８－２５（２０） Ｗ／Ｃ ６０％ | 軽油 １．２号 パトロール給油 | - | - | -
|  | 無し | - | 41927 | 2.55 | 2.37 | 0.18 | - | 10.52 | 5.5 | 2.68 | 2.01 | 0.32 | 86.93 | 85.92 | 0.13 | - | - | - | ラフテレーンクレーン[油圧伸縮ジブ型・排出ガス対策型(第１次基準値)] 16t吊 | * | バックホウ（クローラ型）[標準型・排出ガス対策型(第２次基準値)］山積0.8m3（平積0.6m3） | * | - | 普通作業員 | 特殊作業員 | 土木一般世話役 | 運転手（特殊） | ＰＣ管 １種 外圧Ｓ形 ８００ｍｍ×４０００ｍｍ | 軽油 １．２号 パトロール給油 | - | - | - | -
| 900mm | 90°巻き | 18-8-25(20)(高炉) | 59870 | 1.75 | 1.66 | 0.09 | - | 15.65 | 6.24 | 3.32 | 2.74 | 2.25 | 82.6 | 75.63 | 6.46 | 0.06 | - | - | ラフテレーンクレーン[油圧伸縮ジブ型・排出ガス対策型(第１次基準値)] 16t吊 | * | バックホウ（クローラ型）[標準型・排出ガス対策型(第２次基準値)］山積0.8m3（平積0.6m3） | * | - | 普通作業員 | 特殊作業員 | 型わく工 | 土木一般世話役 | ＰＣ管 １種 外圧Ｓ形 ９００ｍｍ×４０００ｍｍ | 生コンクリート 高炉 １８－８－２５（２０） Ｗ／Ｃ ６０％ | 軽油 １．２号 パトロール給油 | - | - | -
|  | 180°巻き |  | 67908 | 1.56 | 1.46 | 0.1 | - | 20.67 | 7.56 | 4.9 | 3.62 | 2.76 | 77.77 | 66.68 | 10.53 | 0.07 | - | - | ラフテレーンクレーン[油圧伸縮ジブ型・排出ガス対策型(第１次基準値)] 16t吊 | * | バックホウ（クローラ型）[標準型・排出ガス対策型(第２次基準値)］山積0.8m3（平積0.6m3） | * | - | 普通作業員 | 型わく工 | 特殊作業員 | 土木一般世話役 | ＰＣ管 １種 外圧Ｓ形 ９００ｍｍ×４０００ｍｍ | 生コンクリート 高炉 １８－８－２５（２０） Ｗ／Ｃ ６０％ | 軽油 １．２号 パトロール給油 | - | - | -
|  | 無し | - | 52033 | 2.07 | 1.91 | 0.16 | - | 9.98 | 4.96 | 3.06 | 1.66 | 0.29 | 87.95 | 87.02 | 0.12 | - | - | - | ラフテレーンクレーン[油圧伸縮ジブ型・排出ガス対策型(第１次基準値)] 16t吊 | * | バックホウ（クローラ型）[標準型・排出ガス対策型(第２次基準値)］山積0.8m3（平積0.6m3） | * | - | 普通作業員 | 特殊作業員 | 土木一般世話役 | 運転手（特殊） | ＰＣ管 １種 外圧Ｓ形 ９００ｍｍ×４０００ｍｍ | 軽油 １．２号 パトロール給油 | - | - | - | -
| 1000mm | 90°巻き | 18-8-25(20)(高炉) | 69326 | 1.52 | 1.43 | 0.09 | - | 14.69 | 6.02 | 3.04 | 2.49 | 2.09 | 83.79 | 76.49 | 6.66 | 0.06 | - | - | ラフテレーンクレーン[油圧伸縮ジブ型・排出ガス対策型(第１次基準値)] 16t吊 | * | バックホウ（クローラ型）[標準型・排出ガス対策型(第２次基準値)］山積0.8m3（平積0.6m3） | * | - | 普通作業員 | 特殊作業員 | 型わく工 | 土木一般世話役 | ＰＣ管 １種 外圧Ｓ形 １，０００ｍｍ×４０００ｍｍ | 生コンクリート 高炉 １８－８－２５（２０） Ｗ／Ｃ ６０％ | 軽油 １．２号 パトロール給油 | - | - | -
|  | 180°巻き |  | 77661 | 1.37 | 1.28 | 0.09 | - | 19.46 | 7.23 | 4.63 | 3.31 | 2.56 | 79.17 | 68.3 | 10.19 | 0.07 | - | - | ラフテレーンクレーン[油圧伸縮ジブ型・排出ガス対策型(第１次基準値)] 16t吊 | * | バックホウ（クローラ型）[標準型・排出ガス対策型(第２次基準値)］山積0.8m3（平積0.6m3） | * | - | 普通作業員 | 型わく工 | 特殊作業員 | 土木一般世話役 | ＰＣ管 １種 外圧Ｓ形 １，０００ｍｍ×４０００ｍｍ | 生コンクリート 高炉 １８－８－２５（２０） Ｗ／Ｃ ６０％ | 軽油 １．２号 パトロール給油 | - | - | -
|  | 無し | - | 59899 | 1.79 | 1.66 | 0.13 | - | 8.76 | 4.5 | 2.61 | 1.41 | 0.23 | 89.45 | 88.52 | 0.09 | - | - | - | ラフテレーンクレーン[油圧伸縮ジブ型・排出ガス対策型(第１次基準値)] 16t吊 | * | バックホウ（クローラ型）[標準型・排出ガス対策型(第２次基準値)］山積0.8m3（平積0.6m3） | * | - | 普通作業員 | 特殊作業員 | 土木一般世話役 | 運転手（特殊） | ＰＣ管 １種 外圧Ｓ形 １，０００ｍｍ×４０００ｍｍ | 軽油 １．２号 パトロール給油 | - | - | - | -
| 1100mm | 90°巻き | 18-8-25(20)(高炉) | 79640 | 1.33 | 1.25 | 0.08 | - | 14.25 | 5.77 | 2.88 | 2.51 | 2.03 | 84.42 | 76.34 | 7.48 | 0.06 | - | - | ラフテレーンクレーン[油圧伸縮ジブ型・排出ガス対策型(第１次基準値)] 16t吊 | * | バックホウ（クローラ型）[標準型・排出ガス対策型(第２次基準値)］山積0.8m3（平積0.6m3） | * | - | 普通作業員 | 特殊作業員 | 型わく工 | 土木一般世話役 | ＰＣ管 １種 外圧Ｓ形 １，１００ｍｍ×４０００ｍｍ | 生コンクリート 高炉 １８－８－２５（２０） Ｗ／Ｃ ６０％ | 軽油 １．２号 パトロール給油 | - | - | -
|  | 180°巻き |  | 89843 | 1.18 | 1.1 | 0.08 | - | 19.07 | 7.06 | 4.51 | 3.23 | 2.54 | 79.75 | 67.69 | 11.43 | 0.06 | - | - | ラフテレーンクレーン[油圧伸縮ジブ型・排出ガス対策型(第１次基準値)] 16t吊 | * | バックホウ（クローラ型）[標準型・排出ガス対策型(第２次基準値)］山積0.8m3（平積0.6m3） | * | - | 普通作業員 | 型わく工 | 特殊作業員 | 土木一般世話役 | ＰＣ管 １種 外圧Ｓ形 １，１００ｍｍ×４０００ｍｍ | 生コンクリート 高炉 １８－８－２５（２０） Ｗ／Ｃ ６０％ | 軽油 １．２号 パトロール給油 | - | - | -
|  | 無し | - | 68180 | 1.6 | 1.46 | 0.14 | - | 8.2 | 4.22 | 2.41 | 1.3 | 0.26 | 90.2 | 89.15 | 0.1 | - | - | - | ラフテレーンクレーン[油圧伸縮ジブ型・排出ガス対策型(第１次基準値)] 16t吊 | * | バックホウ（クローラ型）[標準型・排出ガス対策型(第２次基準値)］山積0.8m3（平積0.6m3） | * | - | 普通作業員 | 特殊作業員 | 土木一般世話役 | 運転手（特殊） | ＰＣ管 １種 外圧Ｓ形 １，１００ｍｍ×４０００ｍｍ | 軽油 １．２号 パトロール給油 | - | - | - | -
| 1200mm | 90°巻き | 18-8-25(20)(高炉) | 95102 | 1.11 | 1.04 | 0.07 | - | 13.31 | 5.64 | 2.74 | 2.2 | 1.78 | 85.58 | 78.14 | 6.91 | 0.05 | - | - | ラフテレーンクレーン[油圧伸縮ジブ型・排出ガス対策型(第１次基準値)] 16t吊 | * | バックホウ（クローラ型）[標準型・排出ガス対策型(第２次基準値)］山積0.8m3（平積0.6m3） | * | - | 普通作業員 | 特殊作業員 | 型わく工 | 土木一般世話役 | ＰＣ管 １種 外圧Ｓ形 １，２００ｍｍ×４０００ｍｍ | 生コンクリート 高炉 １８－８－２５（２０） Ｗ／Ｃ ６０％ | 軽油 １．２号 パトロール給油 | - | - | -
|  | 180°巻き |  | 107020 | 1.01 | 0.93 | 0.08 | - | 17.96 | 6.91 | 4.04 | 3.12 | 2.31 | 81.03 | 69.43 | 11.02 | 0.06 | - | - | ラフテレーンクレーン[油圧伸縮ジブ型・排出ガス対策型(第１次基準値)] 16t吊 | * | バックホウ（クローラ型）[標準型・排出ガス対策型(第２次基準値)］山積0.8m3（平積0.6m3） | * | - | 普通作業員 | 型わく工 | 特殊作業員 | 土木一般世話役 | ＰＣ管 １種 外圧Ｓ形 １，２００ｍｍ×４０００ｍｍ | 生コンクリート 高炉 １８－８－２５（２０） Ｗ／Ｃ ６０％ | 軽油 １．２号 パトロール給油 | - | - | -
|  | 無し | - | 82709 | 1.33 | 1.2 | 0.13 | - | 7.89 | 4.26 | 2.29 | 1.1 | 0.23 | 90.78 | 89.82 | 0.09 | - | - | - | ラフテレーンクレーン[油圧伸縮ジブ型・排出ガス対策型(第１次基準値)] 16t吊 | * | バックホウ（クローラ型）[標準型・排出ガス対策型(第２次基準値)］山積0.8m3（平積0.6m3） | * | - | 普通作業員 | 特殊作業員 | 土木一般世話役 | 運転手（特殊） | ＰＣ管 １種 外圧Ｓ形 １，２００ｍｍ×４０００ｍｍ | 軽油 １．２号 パトロール給油 | - | - | - | -
| 1350mm | 90°巻き | 18-8-25(20)(高炉) | 111850 | 1.25 | 1.18 | 0.07 | - | 12.31 | 5.13 | 2.5 | 1.95 | 1.85 | 86.44 | 78.96 | 6.97 | 0.05 | - | - | ラフテレーンクレーン[油圧伸縮ジブ型・排出ガス対策型(第１次基準値)] 16t吊 | * | バックホウ（クローラ型）[標準型・排出ガス対策型(第２次基準値)］山積0.8m3（平積0.6m3） | * | - | 普通作業員 | 特殊作業員 | 型わく工 | 土木一般世話役 | ＰＣ管 １種 外圧Ｓ形 １，３５０ｍｍ×４０００ｍｍ | 生コンクリート 高炉 １８－８－２５（２０） Ｗ／Ｃ ６０％ | 軽油 １．２号 パトロール給油 | - | - | -
|  | 180°巻き |  | 124490 | 1.13 | 1.06 | 0.07 | - | 16.77 | 6.34 | 3.77 | 2.85 | 2.32 | 82.1 | 70.94 | 10.63 | 0.05 | - | - | ラフテレーンクレーン[油圧伸縮ジブ型・排出ガス対策型(第１次基準値)] 16t吊 | * | バックホウ（クローラ型）[標準型・排出ガス対策型(第２次基準値)］山積0.8m3（平積0.6m3） | * | - | 普通作業員 | 型わく工 | 特殊作業員 | 土木一般世話役 | ＰＣ管 １種 外圧Ｓ形 １，３５０ｍｍ×４０００ｍｍ | 生コンクリート 高炉 １８－８－２５（２０） Ｗ／Ｃ ６０％ | 軽油 １．２号 パトロール給油 | - | - | -
|  | 無し | - | 97761 | 1.48 | 1.35 | 0.13 | - | 7.24 | 3.77 | 2.01 | 1.21 | 0.24 | 91.28 | 90.31 | 0.1 | - | - | - | ラフテレーンクレーン[油圧伸縮ジブ型・排出ガス対策型(第１次基準値)] 16t吊 | * | バックホウ（クローラ型）[標準型・排出ガス対策型(第２次基準値)］山積0.8m3（平積0.6m3） | * | - | 普通作業員 | 特殊作業員 | 土木一般世話役 | 運転手（特殊） | ＰＣ管 １種 外圧Ｓ形 １，３５０ｍｍ×４０００ｍｍ | 軽油 １．２号 パトロール給油 | - | - | - | -
| 1500mm | 90°巻き | 18-8-25(20)(高炉) | 136800 | 1.06 | 1 | 0.06 | - | 11.38 | 4.99 | 2.31 | 1.69 | 1.61 | 87.56 | 80.65 | 6.46 | 0.04 | - | - | ラフテレーンクレーン[油圧伸縮ジブ型・排出ガス対策型(第１次基準値)] 20t吊 | * | バックホウ（クローラ型）[標準型・排出ガス対策型(第２次基準値)］山積0.8m3（平積0.6m3） | * | - | 普通作業員 | 特殊作業員 | 型わく工 | 土木一般世話役 | ＰＣ管 １種 外圧Ｓ形 １，５００ｍｍ×４０００ｍｍ | 生コンクリート 高炉 １８－８－２５（２０） Ｗ／Ｃ ６０％ | 軽油 １．２号 パトロール給油 | - | - | -
|  | 180°巻き |  | 151680 | 0.96 | 0.9 | 0.06 | - | 15.66 | 6.16 | 3.36 | 2.69 | 2.09 | 83.38 | 72.73 | 10.17 | 0.05 | - | - | ラフテレーンクレーン[油圧伸縮ジブ型・排出ガス対策型(第１次基準値)] 20t吊 | * | バックホウ（クローラ型）[標準型・排出ガス対策型(第２次基準値)］山積0.8m3（平積0.6m3） | * | - | 普通作業員 | 型わく工 | 特殊作業員 | 土木一般世話役 | ＰＣ管 １種 外圧Ｓ形 １，５００ｍｍ×４０００ｍｍ | 生コンクリート 高炉 １８－８－２５（２０） Ｗ／Ｃ ６０％ | 軽油 １．２号 パトロール給油 | - | - | -
|  | 無し | - | 121190 | 1.25 | 1.13 | 0.12 | - | 6.85 | 3.78 | 1.85 | 1 | 0.21 | 91.9 | 91.02 | 0.09 | - | - | - | ラフテレーンクレーン[油圧伸縮ジブ型・排出ガス対策型(第１次基準値)] 20t吊 | * | バックホウ（クローラ型）[標準型・排出ガス対策型(第２次基準値)］山積0.8m3（平積0.6m3） | * | - | 普通作業員 | 特殊作業員 | 土木一般世話役 | 運転手（特殊） | ＰＣ管 １種 外圧Ｓ形 １，５００ｍｍ×４０００ｍｍ | 軽油 １．２号 パトロール給油 | - | - | - | -
| 1650mm | 90°巻き | 18-8-25(20)(高炉) | 160790 | 0.9 | 0.85 | 0.05 | - | 10.88 | 4.77 | 2.16 | 1.64 | 1.54 | 88.22 | 80.92 | 6.89 | 0.04 | - | - | ラフテレーンクレーン[油圧伸縮ジブ型・排出ガス対策型(第１次基準値)] 20t吊 | * | バックホウ（クローラ型）[標準型・排出ガス対策型(第２次基準値)］山積0.8m3（平積0.6m3） | * | - | 普通作業員 | 特殊作業員 | 型わく工 | 土木一般世話役 | ＰＣ管 １種 外圧Ｓ形 １，６５０ｍｍ×４０００ｍｍ | 生コンクリート 高炉 １８－８－２５（２０） Ｗ／Ｃ ６０％ | 軽油 １．２号 パトロール給油 | - | - | -
|  | 180°巻き |  | 179770 | 0.82 | 0.76 | 0.06 | - | 15.21 | 6.03 | 3.17 | 2.62 | 2.06 | 83.97 | 72.37 | 11.16 | 0.04 | - | - | ラフテレーンクレーン[油圧伸縮ジブ型・排出ガス対策型(第１次基準値)] 20t吊 | * | バックホウ（クローラ型）[標準型・排出ガス対策型(第２次基準値)］山積0.8m3（平積0.6m3） | * | - | 普通作業員 | 型わく工 | 特殊作業員 | 土木一般世話役 | ＰＣ管 １種 外圧Ｓ形 １，６５０ｍｍ×４０００ｍｍ | 生コンクリート 高炉 １８－８－２５（２０） Ｗ／Ｃ ６０％ | 軽油 １．２号 パトロール給油 | - | - | -
|  | 無し | - | 142020 | 1.09 | 0.96 | 0.13 | - | 6.39 | 3.57 | 1.67 | 0.91 | 0.23 | 92.52 | 91.58 | 0.09 | - | - | - | ラフテレーンクレーン[油圧伸縮ジブ型・排出ガス対策型(第１次基準値)] 20t吊 | * | バックホウ（クローラ型）[標準型・排出ガス対策型(第２次基準値)］山積0.8m3（平積0.6m3） | * | - | 普通作業員 | 特殊作業員 | 土木一般世話役 | 運転手（特殊） | ＰＣ管 １種 外圧Ｓ形 １，６５０ｍｍ×４０００ｍｍ | 軽油 １．２号 パトロール給油 | - | - | - | -
| 1800mm | 90°巻き | 18-8-25(20)(高炉) | 190720 | 1.03 | 0.98 | 0.05 | - | 10.34 | 4.37 | 2.29 | 1.52 | 1.45 | 88.63 | 81.59 | 6.67 | 0.03 | - | - | ラフテレーンクレーン[油圧伸縮ジブ型・排出ガス対策型(第１次基準値)] 25t吊 | * | バックホウ（クローラ型）[標準型・排出ガス対策型(第２次基準値)］山積0.8m3（平積0.6m3） | * | - | 普通作業員 | 特殊作業員 | 土木一般世話役 | 型わく工 | ＰＣ管 １種 外圧Ｓ形 １，８００ｍｍ×４０００ｍｍ | 生コンクリート 高炉 １８－８－２５（２０） Ｗ／Ｃ ６０％ | 軽油 １．２号 パトロール給油 | - | - | -
|  | 180°巻き |  | 210340 | 0.94 | 0.89 | 0.05 | - | 14.27 | 5.52 | 2.88 | 2.67 | 1.98 | 84.79 | 73.99 | 10.4 | 0.04 | - | - | ラフテレーンクレーン[油圧伸縮ジブ型・排出ガス対策型(第１次基準値)] 25t吊 | * | バックホウ（クローラ型）[標準型・排出ガス対策型(第２次基準値)］山積0.8m3（平積0.6m3） | * | - | 普通作業員 | 型わく工 | 特殊作業員 | 土木一般世話役 | ＰＣ管 １種 外圧Ｓ形 １，８００ｍｍ×４０００ｍｍ | 生コンクリート 高炉 １８－８－２５（２０） Ｗ／Ｃ ６０％ | 軽油 １．２号 パトロール給油 | - | - | -
|  | 無し | - | 169750 | 1.22 | 1.1 | 0.12 | - | 6.22 | 3.23 | 1.83 | 0.93 | 0.22 | 92.56 | 91.65 | 0.09 | - | - | - | ラフテレーンクレーン[油圧伸縮ジブ型・排出ガス対策型(第１次基準値)] 25t吊 | * | バックホウ（クローラ型）[標準型・排出ガス対策型(第２次基準値)］山積0.8m3（平積0.6m3） | * | - | 普通作業員 | 特殊作業員 | 土木一般世話役 | 運転手（特殊） | ＰＣ管 １種 外圧Ｓ形 １，８００ｍｍ×４０００ｍｍ | 軽油 １．２号 パトロール給油 | - | - | - | -
| 2000mm | 90°巻き | 18-8-25(20)(高炉) | 231870 | 1.17 | 1.13 | 0.04 | - | 9.44 | 4.05 | 2.18 | 1.33 | 1.25 | 89.39 | 82.86 | 6.19 | 0.03 | - | - | ラフテレーンクレーン[油圧伸縮ジブ型・排出ガス対策型(第１次基準値)] 35t吊 | * | バックホウ（クローラ型）[標準型・排出ガス対策型(第２次基準値)］山積0.8m3（平積0.6m3） | * | - | 普通作業員 | 特殊作業員 | 土木一般世話役 | 型わく工 | ＰＣ管 １種 外圧Ｓ形 ２，０００ｍｍ×４０００ｍｍ | 生コンクリート 高炉 １８－８－２５（２０） Ｗ／Ｃ ６０％ | 軽油 １．２号 パトロール給油 | - | - | -
|  | 180°巻き |  | 256450 | 1.07 | 1.02 | 0.05 | - | 13.37 | 5.25 | 2.6 | 2.57 | 1.83 | 85.56 | 74.93 | 10.27 | 0.03 | - | - | ラフテレーンクレーン[油圧伸縮ジブ型・排出ガス対策型(第１次基準値)] 35t吊 | * | バックホウ（クローラ型）[標準型・排出ガス対策型(第２次基準値)］山積0.8m3（平積0.6m3） | * | - | 普通作業員 | 特殊作業員 | 型わく工 | 土木一般世話役 | ＰＣ管 １種 外圧Ｓ形 ２，０００ｍｍ×４０００ｍｍ | 生コンクリート 高炉 １８－８－２５（２０） Ｗ／Ｃ ６０％ | 軽油 １．２号 パトロール給油 | - | - | -
|  | 無し | - | 208660 | 1.37 | 1.26 | 0.11 | - | 5.73 | 3 | 1.74 | 0.78 | 0.2 | 92.9 | 92.07 | 0.08 | - | - | - | ラフテレーンクレーン[油圧伸縮ジブ型・排出ガス対策型(第１次基準値)] 35t吊 | * | バックホウ（クローラ型）[標準型・排出ガス対策型(第２次基準値)］山積0.8m3（平積0.6m3） | * | - | 普通作業員 | 特殊作業員 | 土木一般世話役 | 運転手（特殊） | ＰＣ管 １種 外圧Ｓ形 ２，０００ｍｍ×４０００ｍｍ | 軽油 １．２号 パトロール給油 | - | - | - | -
撤去 | 600mm | - | - | 1662 | 14.68 | 14.68 | - | - | 85.32 | 45.5 | 25.99 | 13.83 | - | 0 | - | - | - | - | - | トラッククレーン[油圧伸縮ジブ型] 4.9t吊 | * | - |  | - | 普通作業員 | 特殊作業員 | 土木一般世話役 | - | - | - | - | - | - | -
| 700mm | - | - | 2125.5 | 23.42 | 23.42 | - | - | 76.58 | 40.03 | 20.32 | 16.23 | - | 0 | - | - | - | - | - | ラフテレーンクレーン[油圧伸縮ジブ型・排出ガス対策型(第１次基準値)] 16t吊 | * | - |  | - | 普通作業員 | 特殊作業員 | 土木一般世話役 | - | - | - | - | - | - | -
| 800mm | - | - | 2125.5 | 23.42 | 23.42 | - | - | 76.58 | 40.03 | 20.32 | 16.23 | - | 0 | - | - | - | - | - | ラフテレーンクレーン[油圧伸縮ジブ型・排出ガス対策型(第１次基準値)] 16t吊 | * | - |  | - | 普通作業員 | 特殊作業員 | 土木一般世話役 | - | - | - | - | - | - | -
| 900mm | - | - | 2436 | 20.44 | 20.44 | - | - | 79.56 | 38.8 | 26.6 | 14.16 | - | 0 | - | - | - | - | - | ラフテレーンクレーン[油圧伸縮ジブ型・排出ガス対策型(第１次基準値)] 16t吊 | * | - |  | - | 普通作業員 | 特殊作業員 | 土木一般世話役 | - | - | - | - | - | - | -
| 1000mm | - | - | 2530.5 | 19.67 | 19.67 | - | - | 80.33 | 41.1 | 25.6 | 13.63 | - | 0 | - | - | - | - | - | ラフテレーンクレーン[油圧伸縮ジブ型・排出ガス対策型(第１次基準値)] 16t吊 | * | - |  | - | 普通作業員 | 特殊作業員 | 土木一般世話役 | - | - | - | - | - | - | -
| 1100mm | - | - | 2530.5 | 19.67 | 19.67 | - | - | 80.33 | 41.1 | 25.6 | 13.63 | - | 0 | - | - | - | - | - | ラフテレーンクレーン[油圧伸縮ジブ型・排出ガス対策型(第１次基準値)] 16t吊 | * | - |  | - | 普通作業員 | 特殊作業員 | 土木一般世話役 | - | - | - | - | - | - | -
| 1200mm | - | - | 2922 | 17.04 | 17.04 | - | - | 82.96 | 45.29 | 25.87 | 11.8 | - | 0 | - | - | - | - | - | ラフテレーンクレーン[油圧伸縮ジブ型・排出ガス対策型(第１次基準値)] 16t吊 | * | - |  | - | 普通作業員 | 特殊作業員 | 土木一般世話役 | - | - | - | - | - | - | -
| 1350mm | - | - | 3203 | 20.73 | 20.73 | - | - | 79.27 | 41.31 | 23.6 | 14.36 | - | 0 | - | - | - | - | - | ラフテレーンクレーン[油圧伸縮ジブ型・排出ガス対策型(第１次基準値)] 16t吊 | * | - |  | - | 普通作業員 | 特殊作業員 | 土木一般世話役 | - | - | - | - | - | - | -
| 1500mm | - | - | 3713 | 18.52 | 18.52 | - | - | 81.48 | 45.84 | 23.26 | 12.38 | - | 0 | - | - | - | - | - | ラフテレーンクレーン[油圧伸縮ジブ型・排出ガス対策型(第１次基準値)] 20t吊 | * | - |  | - | 普通作業員 | 特殊作業員 | 土木一般世話役 | - | - | - | - | - | - | -
| 1650mm | - | - | 3807.5 | 18.06 | 18.06 | - | - | 81.94 | 47.17 | 22.69 | 12.08 | - | 0 | - | - | - | - | - | ラフテレーンクレーン[油圧伸縮ジブ型・排出ガス対策型(第１次基準値)] 20t吊 | * | - |  | - | 普通作業員 | 特殊作業員 | 土木一般世話役 | - | - | - | - | - | - | -
| 1800mm | - | - | 4593 | 20.46 | 20.46 | - | - | 79.54 | 41.17 | 25.86 | 12.51 | - | 0 | - | - | - | - | - | ラフテレーンクレーン[油圧伸縮ジブ型・排出ガス対策型(第１次基準値)] 25t吊 | * | - |  | - | 普通作業員 | 特殊作業員 | 土木一般世話役 | - | - | - | - | - | - | -
| 2000mm | - | - | 5472.5 | 24.12 | 24.12 | - | - | 75.88 | 39.73 | 25.65 | 10.5 | - | 0 | - | - | - | - | - | ラフテレーンクレーン[油圧伸縮ジブ型・排出ガス対策型(第１次基準値)] 35t吊 | * | - |  | - | 普通作業員 | 特殊作業員 | 土木一般世話役 | - | - | - | - | - | - | -
据付・撤去 | 600mm | - | - | 30486 | 2.4 | 2.4 | - | - | 13.94 | 7.43 | 4.25 | 2.26 | - | 83.66 | 83.66 | - | - | - | - | トラッククレーン[油圧伸縮ジブ型] 4.9t吊 | * | - |  | - | 普通作業員 | 特殊作業員 | 土木一般世話役 | - | ＰＣ管 １種 外圧Ｓ形 ６００ｍｍ×４０００ｍｍ | - | - | - | - | -
| 700mm | - | - | 35877 | 4.16 | 4.16 | - | - | 13.6 | 7.11 | 3.61 | 2.88 | - | 82.24 | 82.24 | - | - | - | - | ラフテレーンクレーン[油圧伸縮ジブ型・排出ガス対策型(第１次基準値)] 16t吊 | * | - |  | - | 普通作業員 | 特殊作業員 | 土木一般世話役 | - | ＰＣ管 １種 外圧Ｓ形 ７００ｍｍ×４０００ｍｍ | - | - | - | - | -
| 800mm | - | - | 42377 | 3.52 | 3.52 | - | - | 11.51 | 6.02 | 3.05 | 2.44 | - | 84.97 | 84.97 | - | - | - | - | ラフテレーンクレーン[油圧伸縮ジブ型・排出ガス対策型(第１次基準値)] 16t吊 | * | - |  | - | 普通作業員 | 特殊作業員 | 土木一般世話役 | - | ＰＣ管 １種 外圧Ｓ形 ８００ｍｍ×４０００ｍｍ | - | - | - | - | -
| 900mm | - | - | 52558 | 2.84 | 2.84 | - | - | 11.04 | 5.39 | 3.69 | 1.96 | - | 86.12 | 86.12 | - | - | - | - | ラフテレーンクレーン[油圧伸縮ジブ型・排出ガス対策型(第１次基準値)] 16t吊 | * | - |  | - | 普通作業員 | 特殊作業員 | 土木一般世話役 | - | ＰＣ管 １種 外圧Ｓ形 ９００ｍｍ×４０００ｍｍ | - | - | - | - | -
| 1000mm | - | - | 60592 | 2.46 | 2.46 | - | - | 10.04 | 5.14 | 3.2 | 1.7 | - | 87.5 | 87.5 | - | - | - | - | ラフテレーンクレーン[油圧伸縮ジブ型・排出ガス対策型(第１次基準値)] 16t吊 | * | - |  | - | 普通作業員 | 特殊作業員 | 土木一般世話役 | - | ＰＣ管 １種 外圧Ｓ形 １，０００ｍｍ×４０００ｍｍ | - | - | - | - | -
| 1100mm | - | - | 68342 | 2.18 | 2.18 | - | - | 8.91 | 4.56 | 2.84 | 1.51 | - | 88.91 | 88.91 | - | - | - | - | ラフテレーンクレーン[油圧伸縮ジブ型・排出ガス対策型(第１次基準値)] 16t吊 | * | - |  | - | 普通作業員 | 特殊作業員 | 土木一般世話役 | - | ＰＣ管 １種 外圧Ｓ形 １，１００ｍｍ×４０００ｍｍ | - | - | - | - | -
| 1200mm | - | - | 83016 | 1.79 | 1.79 | - | - | 8.75 | 4.78 | 2.73 | 1.24 | - | 89.46 | 89.46 | - | - | - | - | ラフテレーンクレーン[油圧伸縮ジブ型・排出ガス対策型(第１次基準値)] 16t吊 | * | - |  | - | 普通作業員 | 特殊作業員 | 土木一般世話役 | - | ＰＣ管 １種 外圧Ｓ形 １，２００ｍｍ×４０００ｍｍ | - | - | - | - | -
| 1350mm | - | - | 97859 | 2.03 | 2.03 | - | - | 7.77 | 4.05 | 2.31 | 1.41 | - | 90.2 | 90.2 | - | - | - | - | ラフテレーンクレーン[油圧伸縮ジブ型・排出ガス対策型(第１次基準値)] 16t吊 | * | - |  | - | 普通作業員 | 特殊作業員 | 土木一般世話役 | - | ＰＣ管 １種 外圧Ｓ形 １，３５０ｍｍ×４０００ｍｍ | - | - | - | - | -
| 1500mm | - | - | 121390 | 1.7 | 1.7 | - | - | 7.46 | 4.2 | 2.13 | 1.13 | - | 90.84 | 90.84 | - | - | - | - | ラフテレーンクレーン[油圧伸縮ジブ型・排出ガス対策型(第１次基準値)] 20t吊 | * | - |  | - | 普通作業員 | 特殊作業員 | 土木一般世話役 | - | ＰＣ管 １種 外圧Ｓ形 １，５００ｍｍ×４０００ｍｍ | - | - | - | - | -
| 1650mm | - | - | 141420 | 1.45 | 1.45 | - | - | 6.6 | 3.8 | 1.83 | 0.97 | - | 91.95 | 91.95 | - | - | - | - | ラフテレーンクレーン[油圧伸縮ジブ型・排出ガス対策型(第１次基準値)] 20t吊 | * | - |  | - | 普通作業員 | 特殊作業員 | 土木一般世話役 | - | ＰＣ管 １種 外圧Ｓ形 １，６５０ｍｍ×４０００ｍｍ | - | - | - | - | -
| 1800mm | - | - | 169280 | 1.66 | 1.66 | - | - | 6.45 | 3.34 | 2.1 | 1.01 | - | 91.89 | 91.89 | - | - | - | - | ラフテレーンクレーン[油圧伸縮ジブ型・排出ガス対策型(第１次基準値)] 25t吊 | * | - |  | - | 普通作業員 | 特殊作業員 | 土木一般世話役 | - | ＰＣ管 １種 外圧Ｓ形 １，８００ｍｍ×４０００ｍｍ | - | - | - | - | -
| 2000mm | - | - | 208420 | 1.9 | 1.9 | - | - | 5.96 | 3.12 | 2.02 | 0.82 | - | 92.14 | 92.14 | - | - | - | - | ラフテレーンクレーン[油圧伸縮ジブ型・排出ガス対策型(第１次基準値)] 35t吊 | * | - |  | - | 普通作業員 | 特殊作業員 | 土木一般世話役 | - | ＰＣ管 １種 外圧Ｓ形 ２，０００ｍｍ×４０００ｍｍ | - | - | - | - | -

## 086
No.086【 コルゲートパイプ 】
＜ 積算単位：ｍ ＞
条件区分 |  |  |  | 標準単価 | 機労材構成比 | [14 empty] | 代表機労材規格 | [11 empty] | 備考
作業区分 | 規格 | ﾊﾟｲﾌﾟ径 | 型式 |  | K |  |  |  | R |  |  |  |  | Z |  |  |  |  | S | K （ *印：賃料） |  |  | R |  |  |  | Z |  |  |  | S
[6 empty] | K1 | K2 | K3 |  | R1 | R2 | R3 | R4 |  | Z1 | Z2 | Z3 | Z4 |  | K1 | K2 | K3 | R1 | R2 | R3 | R4 | Z1 | Z2 | Z3 | Z4
据付 | ﾌﾗﾝｼﾞ型 | 250～600mm | 円形 | 14024 | 0 | - | - | - | 35.03 | 35.03 | - | - | - | 64.97 | 64.97 | - | - | - | - | - | - | - | 普通作業員 | - | - | - | コルゲートパイプ 円形１形４００ｍｍ 板厚２．０ｍｍ | - | - | - | - | -
|  | 750～900mm |  | 27449 | 0 | - | - | - | 28.23 | 28.23 | - | - | - | 71.77 | 71.77 | - | - | - | - | - | - | - | 普通作業員 | - | - | - | コルゲートパイプ 円形１形８００ｍｍ 板厚２．７ｍｍ | - | - | - | - | -
|  | 1000～1200mm |  | 37494 | 0 | - | - | - | 23.18 | 23.18 | - | - | - | 76.82 | 76.82 | - | - | - | - | - | - | - | 普通作業員 | - | - | - | コルゲートパイプ 円形１形１，２００ｍｍ 板厚２．７ｍｍ | - | - | - | - | -
|  | 1300mm |  | 47973 | 0 | - | - | - | 22.45 | 22.45 | - | - | - | 77.55 | 77.55 | - | - | - | - | - | - | - | 普通作業員 | - | - | - | コルゲートパイプ 円形１形１，３５０ｍｍ 板厚３．２ｍｍ | - | - | - | - | -
|  | 1500～1600mm |  | 52718 | 0 | - | - | - | 22.22 | 22.22 | - | - | - | 77.78 | 77.78 | - | - | - | - | - | - | - | 普通作業員 | - | - | - | コルゲートパイプ 円形１形１，５００ｍｍ 板厚３．２ｍｍ | - | - | - | - | -
|  | 1800～2200mm |  | 66077 | 0 | - | - | - | 26.6 | 26.6 | - | - | - | 73.4 | 73.4 | - | - | - | - | - | - | - | 普通作業員 | - | - | - | コルゲートパイプ 円形１形１，８００ｍｍ 板厚３．２ｍｍ | - | - | - | - | -
| ﾗｯﾌﾟ型 | 2000mm | 円形 | 144220 | 0 | - | - | - | 18.87 | 18.87 | - | - | - | 81.13 | 81.13 | - | - | - | - | - | - | - | 普通作業員 | - | - | - | コルゲートパイプ 円形２形２，０００ｍｍ 板厚４．５ｍｍ | - | - | - | - | -
|  |  | ｱｰﾁ形 | 74754 | 0 | - | - | - | 21.74 | 21.74 | - | - | - | 78.26 | 78.26 | - | - | - | - | - | - | - | 普通作業員 | - | - | - | コルゲートパイプ アーチ形２，０００ｍｍ 板厚４．５ｍｍ | - | - | - | - | -
|  | 2500mm | 円形 | 172240 | 0 | - | - | - | 17.55 | 17.55 | - | - | - | 82.45 | 82.45 | - | - | - | - | - | - | - | 普通作業員 | - | - | - | コルゲートパイプ 円形２形２，５００ｍｍ 板厚４．５ｍｍ | - | - | - | - | -
|  |  | ｱｰﾁ形 | 89344 | 0 | - | - | - | 20.3 | 20.3 | - | - | - | 79.7 | 79.7 | - | - | - | - | - | - | - | 普通作業員 | - | - | - | コルゲートパイプ アーチ形２，５００ｍｍ 板厚４．５ｍｍ | - | - | - | - | -
|  | 3000mm | 円形 | 204930 | 0 | - | - | - | 18.99 | 18.99 | - | - | - | 81.01 | 81.01 | - | - | - | - | - | - | - | 普通作業員 | - | - | - | コルゲートパイプ 円形２形３，０００ｍｍ 板厚４．５ｍｍ | - | - | - | - | -
|  |  | ｱｰﾁ形 | 111540 | 0 | - | - | - | 21.01 | 21.01 | - | - | - | 78.99 | 78.99 | - | - | - | - | - | - | - | 普通作業員 | - | - | - | コルゲートパイプ アーチ形３，０００ｍｍ 板厚４．５ｍｍ | - | - | - | - | -
|  | 3500mm | 円形 | 248760 | 0 | - | - | - | 19.6 | 19.6 | - | - | - | 80.4 | 80.4 | - | - | - | - | - | - | - | 普通作業員 | - | - | - | コルゲートパイプ 円形２形３，５００ｍｍ 板厚４．５ｍｍ | - | - | - | - | -
|  |  | ｱｰﾁ形 | 129300 | 0 | - | - | - | 22.65 | 22.65 | - | - | - | 77.35 | 77.35 | - | - | - | - | - | - | - | 普通作業員 | - | - | - | コルゲートパイプ アーチ形３，５００ｍｍ 板厚４．５ｍｍ | - | - | - | - | -
|  | 4000mm | 円形 | 280570 | 0 | - | - | - | 19.8 | 19.8 | - | - | - | 80.2 | 80.2 | - | - | - | - | - | - | - | 普通作業員 | - | - | - | コルゲートパイプ 円形２形４，０００ｍｍ 板厚４．５ｍｍ | - | - | - | - | -
|  |  | ｱｰﾁ形 | 145260 | 0 | - | - | - | 22.89 | 22.89 | - | - | - | 77.11 | 77.11 | - | - | - | - | - | - | - | 普通作業員 | - | - | - | コルゲートパイプ アーチ形４，０００ｍｍ 板厚４．５ｍｍ | - | - | - | - | -
|  | 4500mm | 円形 | 327870 | 0 | - | - | - | 23.74 | 23.74 | - | - | - | 76.26 | 76.26 | - | - | - | - | - | - | - | 普通作業員 | - | - | - | コルゲートパイプ 円形２形４，５００ｍｍ 板厚４．５ｍｍ | - | - | - | - | -
|  |  | ｱｰﾁ形 | 171680 | 0 | - | - | - | 27.19 | 27.19 | - | - | - | 72.81 | 72.81 | - | - | - | - | - | - | - | 普通作業員 | - | - | - | コルゲートパイプ アーチ形４，５００ｍｍ 板厚４．５ｍｍ | - | - | - | - | -
撤去 | ﾌﾗﾝｼﾞ型 | 250～600mm | 円形 | 2457 | 0 | - | - | - | 100 | 100 | - | - | - | 0 | - | - | - | - | - | - | - | - | 普通作業員 | - | - | - | - | - | - | - | - | -
|  | 750～900mm |  | 3874.5 | 0 | - | - | - | 100 | 100 | - | - | - | 0 | - | - | - | - | - | - | - | - | 普通作業員 | - | - | - | - | - | - | - | - | -
|  | 1000～1200mm |  | 4347 | 0 | - | - | - | 100 | 100 | - | - | - | 0 | - | - | - | - | - | - | - | - | 普通作業員 | - | - | - | - | - | - | - | - | -
|  | 1300mm |  | 5386.5 | 0 | - | - | - | 100 | 100 | - | - | - | 0 | - | - | - | - | - | - | - | - | 普通作業員 | - | - | - | - | - | - | - | - | -
|  | 1500～1600mm |  | 5859 | 0 | - | - | - | 100 | 100 | - | - | - | 0 | - | - | - | - | - | - | - | - | 普通作業員 | - | - | - | - | - | - | - | - | -
|  | 1800～2200mm |  | 8788.5 | 0 | - | - | - | 100 | 100 | - | - | - | 0 | - | - | - | - | - | - | - | - | 普通作業員 | - | - | - | - | - | - | - | - | -
| ﾗｯﾌﾟ型 | 2000mm | 円形 | 13608 | 0 | - | - | - | 100 | 100 | - | - | - | 0 | - | - | - | - | - | - | - | - | 普通作業員 | - | - | - | - | - | - | - | - | -
|  |  | ｱｰﾁ形 | 8127 | 0 | - | - | - | 100 | 100 | - | - | - | 0 | - | - | - | - | - | - | - | - | 普通作業員 | - | - | - | - | - | - | - | - | -
|  | 2500mm | 円形 | 15120 | 0 | - | - | - | 100 | 100 | - | - | - | 0 | - | - | - | - | - | - | - | - | 普通作業員 | - | - | - | - | - | - | - | - | -
|  |  | ｱｰﾁ形 | 9072 | 0 | - | - | - | 100 | 100 | - | - | - | 0 | - | - | - | - | - | - | - | - | 普通作業員 | - | - | - | - | - | - | - | - | -
|  | 3000mm | 円形 | 19467 | 0 | - | - | - | 100 | 100 | - | - | - | 0 | - | - | - | - | - | - | - | - | 普通作業員 | - | - | - | - | - | - | - | - | -
|  |  | ｱｰﾁ形 | 11718 | 0 | - | - | - | 100 | 100 | - | - | - | 0 | - | - | - | - | - | - | - | - | 普通作業員 | - | - | - | - | - | - | - | - | -
|  | 3500mm | 円形 | 24381 | 0 | - | - | - | 100 | 100 | - | - | - | 0 | - | - | - | - | - | - | - | - | 普通作業員 | - | - | - | - | - | - | - | - | -
|  |  | ｱｰﾁ形 | 14648 | 0 | - | - | - | 100 | 100 | - | - | - | 0 | - | - | - | - | - | - | - | - | 普通作業員 | - | - | - | - | - | - | - | - | -
|  | 4000mm | 円形 | 27783 | 0 | - | - | - | 100 | 100 | - | - | - | 0 | - | - | - | - | - | - | - | - | 普通作業員 | - | - | - | - | - | - | - | - | -
|  |  | ｱｰﾁ形 | 16632 | 0 | - | - | - | 100 | 100 | - | - | - | 0 | - | - | - | - | - | - | - | - | 普通作業員 | - | - | - | - | - | - | - | - | -
|  | 4500mm | 円形 | 38934 | 0 | - | - | - | 100 | 100 | - | - | - | 0 | - | - | - | - | - | - | - | - | 普通作業員 | - | - | - | - | - | - | - | - | -
|  |  | ｱｰﾁ形 | 23342 | 0 | - | - | - | 100 | 100 | - | - | - | 0 | - | - | - | - | - | - | - | - | 普通作業員 | - | - | - | - | - | - | - | - | -
据付・撤去 | ﾌﾗﾝｼﾞ型 | 250～600mm | 円形 | 16481 | 0 | - | - | - | 44.72 | 44.72 | - | - | - | 55.28 | 55.28 | - | - | - | - | - | - | - | 普通作業員 | - | - | - | コルゲートパイプ 円形１形４００ｍｍ 板厚２．０ｍｍ | - | - | - | - | -
|  | 750～900mm |  | 31324 | 0 | - | - | - | 37.1 | 37.1 | - | - | - | 62.9 | 62.9 | - | - | - | - | - | - | - | 普通作業員 | - | - | - | コルゲートパイプ 円形１形８００ｍｍ 板厚２．７ｍｍ | - | - | - | - | -
|  | 1000～1200mm |  | 41841 | 0 | - | - | - | 31.16 | 31.16 | - | - | - | 68.84 | 68.84 | - | - | - | - | - | - | - | 普通作業員 | - | - | - | コルゲートパイプ 円形１形１，２００ｍｍ 板厚２．７ｍｍ | - | - | - | - | -
|  | 1300mm |  | 53360 | 0 | - | - | - | 30.28 | 30.28 | - | - | - | 69.72 | 69.72 | - | - | - | - | - | - | - | 普通作業員 | - | - | - | コルゲートパイプ 円形１形１，３５０ｍｍ 板厚３．２ｍｍ | - | - | - | - | -
|  | 1500～1600mm |  | 58577 | 0 | - | - | - | 30 | 30 | - | - | - | 70 | 70 | - | - | - | - | - | - | - | 普通作業員 | - | - | - | コルゲートパイプ 円形１形１，５００ｍｍ 板厚３．２ｍｍ | - | - | - | - | -
|  | 1800～2200mm |  | 74866 | 0 | - | - | - | 35.21 | 35.21 | - | - | - | 64.79 | 64.79 | - | - | - | - | - | - | - | 普通作業員 | - | - | - | コルゲートパイプ 円形１形１，８００ｍｍ 板厚３．２ｍｍ | - | - | - | - | -
| ﾗｯﾌﾟ型 | 2000mm | 円形 | 157820 | 0 | - | - | - | 25.86 | 25.86 | - | - | - | 74.14 | 74.14 | - | - | - | - | - | - | - | 普通作業員 | - | - | - | コルゲートパイプ 円形２形２，０００ｍｍ 板厚４．５ｍｍ | - | - | - | - | -
|  |  | ｱｰﾁ形 | 82881 | 0 | - | - | - | 29.41 | 29.41 | - | - | - | 70.59 | 70.59 | - | - | - | - | - | - | - | 普通作業員 | - | - | - | コルゲートパイプ アーチ形２，０００ｍｍ 板厚４．５ｍｍ | - | - | - | - | -
|  | 2500mm | 円形 | 187360 | 0 | - | - | - | 24.21 | 24.21 | - | - | - | 75.79 | 75.79 | - | - | - | - | - | - | - | 普通作業員 | - | - | - | コルゲートパイプ 円形２形２，５００ｍｍ 板厚４．５ｍｍ | - | - | - | - | -
|  |  | ｱｰﾁ形 | 98416 | 0 | - | - | - | 27.65 | 27.65 | - | - | - | 72.35 | 72.35 | - | - | - | - | - | - | - | 普通作業員 | - | - | - | コルゲートパイプ アーチ形２，５００ｍｍ 板厚４．５ｍｍ | - | - | - | - | -
|  | 3000mm | 円形 | 224400 | 0 | - | - | - | 26.02 | 26.02 | - | - | - | 73.98 | 73.98 | - | - | - | - | - | - | - | 普通作業員 | - | - | - | コルゲートパイプ 円形２形３，０００ｍｍ 板厚４．５ｍｍ | - | - | - | - | -
|  |  | ｱｰﾁ形 | 123250 | 0 | - | - | - | 28.52 | 28.52 | - | - | - | 71.48 | 71.48 | - | - | - | - | - | - | - | 普通作業員 | - | - | - | コルゲートパイプ アーチ形３，０００ｍｍ 板厚４．５ｍｍ | - | - | - | - | -
|  | 3500mm | 円形 | 273140 | 0 | - | - | - | 26.77 | 26.77 | - | - | - | 73.23 | 73.23 | - | - | - | - | - | - | - | 普通作業員 | - | - | - | コルゲートパイプ 円形２形３，５００ｍｍ 板厚４．５ｍｍ | - | - | - | - | -
|  |  | ｱｰﾁ形 | 143940 | 0 | - | - | - | 30.52 | 30.52 | - | - | - | 69.48 | 69.48 | - | - | - | - | - | - | - | 普通作業員 | - | - | - | コルゲートパイプ アーチ形３，５００ｍｍ 板厚４．５ｍｍ | - | - | - | - | -
|  | 4000mm | 円形 | 308350 | 0 | - | - | - | 27.03 | 27.03 | - | - | - | 72.97 | 72.97 | - | - | - | - | - | - | - | 普通作業員 | - | - | - | コルゲートパイプ 円形２形４，０００ｍｍ 板厚４．５ｍｍ | - | - | - | - | -
|  |  | ｱｰﾁ形 | 161900 | 0 | - | - | - | 30.81 | 30.81 | - | - | - | 69.19 | 69.19 | - | - | - | - | - | - | - | 普通作業員 | - | - | - | コルゲートパイプ アーチ形４，０００ｍｍ 板厚４．５ｍｍ | - | - | - | - | -
|  | 4500mm | 円形 | 366800 | 0 | - | - | - | 31.84 | 31.84 | - | - | - | 68.16 | 68.16 | - | - | - | - | - | - | - | 普通作業員 | - | - | - | コルゲートパイプ 円形２形４，５００ｍｍ 板厚４．５ｍｍ | - | - | - | - | -
|  |  | ｱｰﾁ形 | 195020 | 0 | - | - | - | 35.9 | 35.9 | - | - | - | 64.1 | 64.1 | - | - | - | - | - | - | - | 普通作業員 | - | - | - | コルゲートパイプ アーチ形４，５００ｍｍ 板厚４．５ｍｍ | - | - | - | - | -

## 087
No.087【 コルゲートフリューム 】
＜ 積算単位：ｍ ＞
条件区分 |  | 標準単価 | 機労材構成比 | [14 empty] | 代表機労材規格 | [11 empty] | 備考
作業区分 | 規格 |  | K |  |  |  | R |  |  |  |  | Z |  |  |  |  | S | K （ *印：賃料） |  |  | R |  |  |  | Z |  |  |  | S
|  |  |  | K1 | K2 | K3 |  | R1 | R2 | R3 | R4 |  | Z1 | Z2 | Z3 | Z4 |  | K1 | K2 | K3 | R1 | R2 | R3 | R4 | Z1 | Z2 | Z3 | Z4
据付 | 350×350mm | 7551 | 0 | - | - | - | 25.56 | 22.52 | 3.04 | - | - | 74.44 | 74.44 | - | - | - | - | - | - | - | 普通作業員 | 土木一般世話役 | - | - | コルゲートフリュームＡ形 ３５０×３５０ｍｍ，板厚１．６ｍｍ | - | - | - | - | -
| 400×400mm | 8690 | 0 | - | - | - | 24.38 | 21.74 | 2.64 | - | - | 75.62 | 75.62 | - | - | - | - | - | - | - | 普通作業員 | 土木一般世話役 | - | - | コルゲートフリュームＡ形 ４００×４００ｍｍ，板厚１．６ｍｍ | - | - | - | - | -
| 500×500mm | 10219 | 0 | - | - | - | 22.59 | 20.34 | 2.25 | - | - | 77.41 | 77.41 | - | - | - | - | - | - | - | 普通作業員 | 土木一般世話役 | - | - | コルゲートフリュームＡ形 ５００×５００ｍｍ，板厚１．６ｍｍ | - | - | - | - | -
| 600×600mm | 12206 | 0 | - | - | - | 23.55 | 21.67 | 1.88 | - | - | 76.45 | 76.45 | - | - | - | - | - | - | - | 普通作業員 | 土木一般世話役 | - | - | コルゲートフリュームＡ形 ６００×６００ｍｍ，板厚１．６ｍｍ | - | - | - | - | -
| 700×700mm | 14473 | 0 | - | - | - | 25.36 | 22.19 | 3.17 | - | - | 74.64 | 74.64 | - | - | - | - | - | - | - | 普通作業員 | 土木一般世話役 | - | - | コルゲートフリュームＡ形 ７００×７００ｍｍ，板厚１．６ｍｍ | - | - | - | - | -
| 800×750mm | 14762 | 0 | - | - | - | 26.15 | 23.04 | 3.11 | - | - | 73.85 | 73.85 | - | - | - | - | - | - | - | 普通作業員 | 土木一般世話役 | - | - | コルゲートフリュームＢ形 ８００×７５０ｍｍ，板厚１．６ｍｍ | - | - | - | - | -
| 900×800mm | 16340 | 0 | - | - | - | 25.94 | 23.13 | 2.81 | - | - | 74.06 | 74.06 | - | - | - | - | - | - | - | 普通作業員 | 土木一般世話役 | - | - | コルゲートフリュームＢ形 ９００×８００ｍｍ，板厚１．６ｍｍ | - | - | - | - | -
| 1000×850mm | 17818 | 0 | - | - | - | 25.91 | 23.33 | 2.58 | - | - | 74.09 | 74.09 | - | - | - | - | - | - | - | 普通作業員 | 土木一般世話役 | - | - | コルゲートフリュームＢ形 １，０００×８５０ｍｍ，板厚１．６ｍｍ | - | - | - | - | -
撤去 | 350×350mm | 965.5 | 0 | - | - | - | 100 | 88.09 | 11.91 | - | - | 0 | - | - | - | - | - | - | - | - | 普通作業員 | 土木一般世話役 | - | - | - | - | - | - | - | -
| 400×400mm | 1060 | 0 | - | - | - | 100 | 89.16 | 10.84 | - | - | 0 | - | - | - | - | - | - | - | - | 普通作業員 | 土木一般世話役 | - | - | - | - | - | - | - | -
| 500×500mm | 1154.5 | 0 | - | - | - | 100 | 90.04 | 9.96 | - | - | 0 | - | - | - | - | - | - | - | - | 普通作業員 | 土木一般世話役 | - | - | - | - | - | - | - | -
| 600×600mm | 1438 | 0 | - | - | - | 100 | 92.01 | 7.99 | - | - | 0 | - | - | - | - | - | - | - | - | 普通作業員 | 土木一般世話役 | - | - | - | - | - | - | - | -
| 700×700mm | 1836.5 | 0 | - | - | - | 100 | 87.48 | 12.52 | - | - | 0 | - | - | - | - | - | - | - | - | 普通作業員 | 土木一般世話役 | - | - | - | - | - | - | - | -
| 800×750mm | 1931 | 0 | - | - | - | 100 | 88.09 | 11.91 | - | - | 0 | - | - | - | - | - | - | - | - | 普通作業員 | 土木一般世話役 | - | - | - | - | - | - | - | -
| 900×800mm | 2120 | 0 | - | - | - | 100 | 89.16 | 10.84 | - | - | 0 | - | - | - | - | - | - | - | - | 普通作業員 | 土木一般世話役 | - | - | - | - | - | - | - | -
| 1000×850mm | 2309 | 0 | - | - | - | 100 | 90.04 | 9.96 | - | - | 0 | - | - | - | - | - | - | - | - | 普通作業員 | 土木一般世話役 | - | - | - | - | - | - | - | -
据付・撤去 | 350×350mm | 8516.5 | 0 | - | - | - | 34 | 29.95 | 4.05 | - | - | 66 | 66 | - | - | - | - | - | - | - | 普通作業員 | 土木一般世話役 | - | - | コルゲートフリュームＡ形 ３５０×３５０ｍｍ，板厚１．６ｍｍ | - | - | - | - | -
| 400×400mm | 9750 | 0 | - | - | - | 32.6 | 29.07 | 3.53 | - | - | 67.4 | 67.4 | - | - | - | - | - | - | - | 普通作業員 | 土木一般世話役 | - | - | コルゲートフリュームＡ形 ４００×４００ｍｍ，板厚１．６ｍｍ | - | - | - | - | -
| 500×500mm | 11374 | 0 | - | - | - | 30.44 | 27.41 | 3.03 | - | - | 69.56 | 69.56 | - | - | - | - | - | - | - | 普通作業員 | 土木一般世話役 | - | - | コルゲートフリュームＡ形 ５００×５００ｍｍ，板厚１．６ｍｍ | - | - | - | - | -
| 600×600mm | 13644 | 0 | - | - | - | 31.6 | 29.08 | 2.52 | - | - | 68.4 | 68.4 | - | - | - | - | - | - | - | 普通作業員 | 土木一般世話役 | - | - | コルゲートフリュームＡ形 ６００×６００ｍｍ，板厚１．６ｍｍ | - | - | - | - | -
| 700×700mm | 16310 | 0 | - | - | - | 33.78 | 29.55 | 4.23 | - | - | 66.22 | 66.22 | - | - | - | - | - | - | - | 普通作業員 | 土木一般世話役 | - | - | コルゲートフリュームＡ形 ７００×７００ｍｍ，板厚１．６ｍｍ | - | - | - | - | -
| 800×750mm | 16693 | 0 | - | - | - | 34.69 | 30.56 | 4.13 | - | - | 65.31 | 65.31 | - | - | - | - | - | - | - | 普通作業員 | 土木一般世話役 | - | - | コルゲートフリュームＢ形 ８００×７５０ｍｍ，板厚１．６ｍｍ | - | - | - | - | -
| 900×800mm | 18460 | 0 | - | - | - | 34.44 | 30.71 | 3.73 | - | - | 65.56 | 65.56 | - | - | - | - | - | - | - | 普通作業員 | 土木一般世話役 | - | - | コルゲートフリュームＢ形 ９００×８００ｍｍ，板厚１．６ｍｍ | - | - | - | - | -
| 1000×850mm | 20127 | 0 | - | - | - | 34.4 | 30.98 | 3.42 | - | - | 65.6 | 65.6 | - | - | - | - | - | - | - | 普通作業員 | 土木一般世話役 | - | - | コルゲートフリュームＢ形 １，０００×８５０ｍｍ，板厚１．６ｍｍ | - | - | - | - | -

## 088
No.088【 現場打ち水路（本体） 】
＜ 積算単位：ｍ ＞
条件区分 |  |  |  | 標準単価 | 機労材構成比 | [14 empty] | 代表機労材規格 | [13 empty] | 備考
ｺﾝｸﾘｰﾄ規格 | 内空高 | 10m当りｺﾝｸﾘｰﾄ使用量 | 養生工の種類 |  | K |  |  |  | R |  |  |  |  | Z |  |  |  |  | S | K （ *印：賃料） |  |  |  |  | R |  |  |  | Z |  |  |  | S
[6 empty] | K1 | K2 | K3 |  | R1 | R2 | R3 | R4 |  | Z1 | Z2 | Z3 | Z4 |  | K1 |  | K2 |  | K3 | R1 | R2 | R3 | R4 | Z1 | Z2 | Z3 | Z4
18-8-25(高炉) | 1.0m以下 | 3.0m3/10m以上3.3m3/10m以下 | 一般養生･特殊養生(練炭) | 30056 | 0.15 | 0.15 | - | - | 84.78 | 31.67 | 29.42 | 10.77 | 2.78 | 15.07 | 14.05 | 0.11 | - | - | - | バックホウ（クローラ型）[標準型・排出ガス対策型(第２次基準値)]山積0.8m3(平積0.6m3) | * | - |  | - | 型わく工 | 普通作業員 | 土木一般世話役 | 特殊作業員 | 生コンクリート 高炉 １８－８－２５（２０） Ｗ／Ｃ ６０％ | 軽油 １．２号 パトロール給油 | - | - | - | -
|  |  | 特殊養生(ｼﾞｪｯﾄﾋｰﾀ) | 33174 | 0.68 | 0.55 | 0.13 | - | 81.09 | 29.8 | 28.64 | 9.76 | 2.52 | 18.23 | 12.73 | 4.58 | 0.1 | - | - | ジェットヒータ 126ＭＪ (30,100kcal) | * | バックホウ（クローラ型）[標準型・排出ガス対策型(第２次基準値)]山積0.8m3(平積0.6m3) | * | - | 普通作業員 | 型わく工 | 土木一般世話役 | 特殊作業員 | 生コンクリート 高炉 １８－８－２５（２０） Ｗ／Ｃ ６０％ | 灯油 白灯油 業務用 ミニローリー | 軽油 １．２号 パトロール給油 | - | - | -
|  |  | 養生工無 | 29567 | 0.15 | 0.15 | - | - | 84.53 | 32.18 | 28.52 | 10.95 | 2.83 | 15.32 | 14.28 | 0.11 | - | - | - | バックホウ（クローラ型）[標準型・排出ガス対策型(第２次基準値)]山積0.8m3(平積0.6m3) | * | - |  | - | 型わく工 | 普通作業員 | 土木一般世話役 | 特殊作業員 | 生コンクリート 高炉 １８－８－２５（２０） Ｗ／Ｃ ６０％ | 軽油 １．２号 パトロール給油 | - | - | - | -
|  | 3.3m3/10m超3.6m3/10m以下 | 一般養生･特殊養生(練炭) | 31492 | 0.15 | 0.15 | - | - | 84.14 | 31.14 | 29.37 | 10.74 | 2.88 | 15.71 | 14.68 | 0.11 | - | - | - | バックホウ（クローラ型）[標準型・排出ガス対策型(第２次基準値)]山積0.8m3(平積0.6m3) | * | - |  | - | 型わく工 | 普通作業員 | 土木一般世話役 | 特殊作業員 | 生コンクリート 高炉 １８－８－２５（２０） Ｗ／Ｃ ６０％ | 軽油 １．２号 パトロール給油 | - | - | - | -
|  |  | 特殊養生(ｼﾞｪｯﾄﾋｰﾀ) | 34907 | 0.7 | 0.57 | 0.13 | - | 80.35 | 29.75 | 28.05 | 9.68 | 2.6 | 18.95 | 13.25 | 4.77 | 0.1 | - | - | ジェットヒータ 126ＭＪ (30,100kcal) | * | バックホウ（クローラ型）[標準型・排出ガス対策型(第２次基準値)]山積0.8m3(平積0.6m3) | * | - | 普通作業員 | 型わく工 | 土木一般世話役 | 特殊作業員 | 生コンクリート 高炉 １８－８－２５（２０） Ｗ／Ｃ ６０％ | 灯油 白灯油 業務用 ミニローリー | 軽油 １．２号 パトロール給油 | - | - | -
|  |  | 養生工無 | 30956 | 0.15 | 0.15 | - | - | 83.87 | 31.68 | 28.42 | 10.92 | 2.93 | 15.98 | 14.94 | 0.11 | - | - | - | バックホウ（クローラ型）[標準型・排出ガス対策型(第２次基準値)]山積0.8m3(平積0.6m3) | * | - |  | - | 型わく工 | 普通作業員 | 土木一般世話役 | 特殊作業員 | 生コンクリート 高炉 １８－８－２５（２０） Ｗ／Ｃ ６０％ | 軽油 １．２号 パトロール給油 | - | - | - | -
|  | 3.6m3/10m超3.9m3/10m以下 | 一般養生･特殊養生(練炭) | 32927 | 0.15 | 0.15 | - | - | 83.55 | 30.67 | 29.31 | 10.7 | 2.97 | 16.3 | 15.27 | 0.11 | - | - | - | バックホウ（クローラ型）[標準型・排出ガス対策型(第２次基準値)]山積0.8m3(平積0.6m3) | * | - |  | - | 型わく工 | 普通作業員 | 土木一般世話役 | 特殊作業員 | 生コンクリート 高炉 １８－８－２５（２０） Ｗ／Ｃ ６０％ | 軽油 １．２号 パトロール給油 | - | - | - | -
|  |  | 特殊養生(ｼﾞｪｯﾄﾋｰﾀ) | 36640 | 0.73 | 0.6 | 0.13 | - | 79.68 | 29.7 | 27.51 | 9.62 | 2.67 | 19.59 | 13.72 | 4.94 | 0.1 | - | - | ジェットヒータ 126ＭＪ (30,100kcal) | * | バックホウ（クローラ型）[標準型・排出ガス対策型(第２次基準値)]山積0.8m3(平積0.6m3) | * | - | 普通作業員 | 型わく工 | 土木一般世話役 | 特殊作業員 | 生コンクリート 高炉 １８－８－２５（２０） Ｗ／Ｃ ６０％ | 灯油 白灯油 業務用 ミニローリー | 軽油 １．２号 パトロール給油 | - | - | -
|  |  | 養生工無 | 32345 | 0.15 | 0.15 | - | - | 83.26 | 31.21 | 28.33 | 10.89 | 3.03 | 16.59 | 15.54 | 0.11 | - | - | - | バックホウ（クローラ型）[標準型・排出ガス対策型(第２次基準値)]山積0.8m3(平積0.6m3) | * | - |  | - | 型わく工 | 普通作業員 | 土木一般世話役 | 特殊作業員 | 生コンクリート 高炉 １８－８－２５（２０） Ｗ／Ｃ ６０％ | 軽油 １．２号 パトロール給油 | - | - | - | -
|  | 3.9m3/10m超4.2m3/10m以下 | 一般養生･特殊養生(練炭) | 34363 | 0.15 | 0.15 | - | - | 83.01 | 30.22 | 29.26 | 10.67 | 3.06 | 16.84 | 15.8 | 0.11 | - | - | - | バックホウ（クローラ型）[標準型・排出ガス対策型(第２次基準値)]山積0.8m3(平積0.6m3) | * | - |  | - | 型わく工 | 普通作業員 | 土木一般世話役 | 特殊作業員 | 生コンクリート 高炉 １８－８－２５（２０） Ｗ／Ｃ ６０％ | 軽油 １．２号 パトロール給油 | - | - | - | -
|  |  | 特殊養生(ｼﾞｪｯﾄﾋｰﾀ) | 38373 | 0.74 | 0.61 | 0.13 | - | 79.09 | 29.69 | 27.02 | 9.55 | 2.74 | 20.17 | 14.15 | 5.1 | 0.09 | - | - | ジェットヒータ 126ＭＪ (30,100kcal) | * | バックホウ（クローラ型）[標準型・排出ガス対策型(第２次基準値)]山積0.8m3(平積0.6m3) | * | - | 普通作業員 | 型わく工 | 土木一般世話役 | 特殊作業員 | 生コンクリート 高炉 １８－８－２５（２０） Ｗ／Ｃ ６０％ | 灯油 白灯油 業務用 ミニローリー | 軽油 １．２号 パトロール給油 | - | - | -
|  |  | 養生工無 | 33735 | 0.15 | 0.15 | - | - | 82.7 | 30.78 | 28.24 | 10.87 | 3.12 | 17.15 | 16.09 | 0.11 | - | - | - | バックホウ（クローラ型）[標準型・排出ガス対策型(第２次基準値)]山積0.8m3(平積0.6m3) | * | - |  | - | 型わく工 | 普通作業員 | 土木一般世話役 | 特殊作業員 | 生コンクリート 高炉 １８－８－２５（２０） Ｗ／Ｃ ６０％ | 軽油 １．２号 パトロール給油 | - | - | - | -
|  | 4.2m3/10m超4.5m3/10m以下 | 一般養生･特殊養生(練炭) | 35799 | 0.15 | 0.15 | - | - | 82.52 | 29.82 | 29.22 | 10.64 | 3.14 | 17.33 | 16.29 | 0.11 | - | - | - | バックホウ（クローラ型）[標準型・排出ガス対策型(第２次基準値)]山積0.8m3(平積0.6m3) | * | - |  | - | 型わく工 | 普通作業員 | 土木一般世話役 | 特殊作業員 | 生コンクリート 高炉 １８－８－２５（２０） Ｗ／Ｃ ６０％ | 軽油 １．２号 パトロール給油 | - | - | - | -
|  |  | 特殊養生(ｼﾞｪｯﾄﾋｰﾀ) | 40106 | 0.76 | 0.63 | 0.13 | - | 78.54 | 29.65 | 26.58 | 9.5 | 2.8 | 20.7 | 14.54 | 5.24 | 0.09 | - | - | ジェットヒータ 126ＭＪ (30,100kcal) | * | バックホウ（クローラ型）[標準型・排出ガス対策型(第２次基準値)]山積0.8m3(平積0.6m3) | * | - | 普通作業員 | 型わく工 | 土木一般世話役 | 特殊作業員 | 生コンクリート 高炉 １８－８－２５（２０） Ｗ／Ｃ ６０％ | 灯油 白灯油 業務用 ミニローリー | 軽油 １．２号 パトロール給油 | - | - | -
|  |  | 養生工無 | 35124 | 0.15 | 0.15 | - | - | 82.19 | 30.39 | 28.17 | 10.84 | 3.2 | 17.66 | 16.6 | 0.11 | - | - | - | バックホウ（クローラ型）[標準型・排出ガス対策型(第２次基準値)]山積0.8m3(平積0.6m3) | * | - |  | - | 型わく工 | 普通作業員 | 土木一般世話役 | 特殊作業員 | 生コンクリート 高炉 １８－８－２５（２０） Ｗ／Ｃ ６０％ | 軽油 １．２号 パトロール給油 | - | - | - | -
|  | 4.5m3/10m超4.8m3/10m以下 | 一般養生･特殊養生(練炭) | 37235 | 0.15 | 0.15 | - | - | 82.06 | 29.45 | 29.18 | 10.61 | 3.21 | 17.79 | 16.74 | 0.11 | - | - | - | バックホウ（クローラ型）[標準型・排出ガス対策型(第２次基準値)]山積0.8m3(平積0.6m3) | * | - |  | - | 型わく工 | 普通作業員 | 土木一般世話役 | 特殊作業員 | 生コンクリート 高炉 １８－８－２５（２０） Ｗ／Ｃ ６０％ | 軽油 １．２号 パトロール給油 | - | - | - | -
|  |  | 特殊養生(ｼﾞｪｯﾄﾋｰﾀ) | 41838 | 0.78 | 0.65 | 0.13 | - | 78.03 | 29.62 | 26.17 | 9.45 | 2.85 | 21.19 | 14.9 | 5.37 | 0.09 | - | - | ジェットヒータ 126ＭＪ (30,100kcal) | * | バックホウ（クローラ型）[標準型・排出ガス対策型(第２次基準値)]山積0.8m3(平積0.6m3) | * | - | 普通作業員 | 型わく工 | 土木一般世話役 | 特殊作業員 | 生コンクリート 高炉 １８－８－２５（２０） Ｗ／Ｃ ６０％ | 灯油 白灯油 業務用 ミニローリー | 軽油 １．２号 パトロール給油 | - | - | -
|  |  | 養生工無 | 36513 | 0.15 | 0.15 | - | - | 81.71 | 30.03 | 28.1 | 10.82 | 3.27 | 18.14 | 17.07 | 0.11 | - | - | - | バックホウ（クローラ型）[標準型・排出ガス対策型(第２次基準値)]山積0.8m3(平積0.6m3) | * | - |  | - | 型わく工 | 普通作業員 | 土木一般世話役 | 特殊作業員 | 生コンクリート 高炉 １８－８－２５（２０） Ｗ／Ｃ ６０％ | 軽油 １．２号 パトロール給油 | - | - | - | -
|  | 4.8m3/10m超5.2m3/10m以下 | 一般養生･特殊養生(練炭) | 38910 | 0.15 | 0.15 | - | - | 81.57 | 29.18 | 29.01 | 10.58 | 3.28 | 18.28 | 17.23 | 0.11 | - | - | - | バックホウ（クローラ型）[標準型・排出ガス対策型(第２次基準値)]山積0.8m3(平積0.6m3) | * | - |  | - | 普通作業員 | 型わく工 | 土木一般世話役 | 特殊作業員 | 生コンクリート 高炉 １８－８－２５（２０） Ｗ／Ｃ ６０％ | 軽油 １．２号 パトロール給油 | - | - | - | -
|  |  | 特殊養生(ｼﾞｪｯﾄﾋｰﾀ) | 43860 | 0.79 | 0.66 | 0.13 | - | 77.51 | 29.61 | 25.73 | 9.39 | 2.91 | 21.7 | 15.28 | 5.5 | 0.09 | - | - | ジェットヒータ 126ＭＪ (30,100kcal) | * | バックホウ（クローラ型）[標準型・排出ガス対策型(第２次基準値)]山積0.8m3(平積0.6m3) | * | - | 普通作業員 | 型わく工 | 土木一般世話役 | 特殊作業員 | 生コンクリート 高炉 １８－８－２５（２０） Ｗ／Ｃ ６０％ | 灯油 白灯油 業務用 ミニローリー | 軽油 １．２号 パトロール給油 | - | - | -
|  |  | 養生工無 | 38134 | 0.15 | 0.15 | - | - | 81.2 | 29.64 | 28.02 | 10.8 | 3.35 | 18.65 | 17.58 | 0.11 | - | - | - | バックホウ（クローラ型）[標準型・排出ガス対策型(第２次基準値)]山積0.8m3(平積0.6m3) | * | - |  | - | 型わく工 | 普通作業員 | 土木一般世話役 | 特殊作業員 | 生コンクリート 高炉 １８－８－２５（２０） Ｗ／Ｃ ６０％ | 軽油 １．２号 パトロール給油 | - | - | - | -
|  | 5.2m3/10m超5.6m3/10m以下 | 一般養生･特殊養生(練炭) | 40824 | 0.14 | 0.14 | - | - | 81.07 | 29.15 | 28.59 | 10.55 | 3.36 | 18.79 | 17.73 | 0.11 | - | - | - | バックホウ（クローラ型）[標準型・排出ガス対策型(第２次基準値)]山積0.8m3(平積0.6m3) | * | - |  | - | 普通作業員 | 型わく工 | 土木一般世話役 | 特殊作業員 | 生コンクリート 高炉 １８－８－２５（２０） Ｗ／Ｃ ６０％ | 軽油 １．２号 パトロール給油 | - | - | - | -
|  |  | 特殊養生(ｼﾞｪｯﾄﾋｰﾀ) | 46170 | 0.81 | 0.68 | 0.13 | - | 76.93 | 29.56 | 25.28 | 9.33 | 2.97 | 22.26 | 15.68 | 5.65 | 0.09 | - | - | ジェットヒータ 126ＭＪ (30,100kcal) | * | バックホウ（クローラ型）[標準型・排出ガス対策型(第２次基準値)]山積0.8m3(平積0.6m3) | * | - | 普通作業員 | 型わく工 | 土木一般世話役 | 特殊作業員 | 生コンクリート 高炉 １８－８－２５（２０） Ｗ／Ｃ ６０％ | 灯油 白灯油 業務用 ミニローリー | 軽油 １．２号 パトロール給油 | - | - | -
|  |  | 養生工無 | 39986 | 0.15 | 0.15 | - | - | 80.67 | 29.22 | 27.94 | 10.78 | 3.44 | 19.18 | 18.1 | 0.11 | - | - | - | バックホウ（クローラ型）[標準型・排出ガス対策型(第２次基準値)]山積0.8m3(平積0.6m3) | * | - |  | - | 型わく工 | 普通作業員 | 土木一般世話役 | 特殊作業員 | 生コンクリート 高炉 １８－８－２５（２０） Ｗ／Ｃ ６０％ | 軽油 １．２号 パトロール給油 | - | - | - | -
|  | 5.6m3/10m超6.0m3/10m以下 | 一般養生･特殊養生(練炭) | 42739 | 0.14 | 0.14 | - | - | 80.61 | 29.1 | 28.21 | 10.53 | 3.44 | 19.25 | 18.19 | 0.11 | - | - | - | バックホウ（クローラ型）[標準型・排出ガス対策型(第２次基準値)]山積0.8m3(平積0.6m3) | * | - |  | - | 普通作業員 | 型わく工 | 土木一般世話役 | 特殊作業員 | 生コンクリート 高炉 １８－８－２５（２０） Ｗ／Ｃ ６０％ | 軽油 １．２号 パトロール給油 | - | - | - | -
|  |  | 特殊養生(ｼﾞｪｯﾄﾋｰﾀ) | 48481 | 0.83 | 0.7 | 0.13 | - | 76.42 | 29.52 | 24.87 | 9.28 | 3.03 | 22.75 | 16.04 | 5.78 | 0.09 | - | - | ジェットヒータ 126ＭＪ (30,100kcal) | * | バックホウ（クローラ型）[標準型・排出ガス対策型(第２次基準値)]山積0.8m3(平積0.6m3) | * | - | 普通作業員 | 型わく工 | 土木一般世話役 | 特殊作業員 | 生コンクリート 高炉 １８－８－２５（２０） Ｗ／Ｃ ６０％ | 灯油 白灯油 業務用 ミニローリー | 軽油 １．２号 パトロール給油 | - | - | -
|  |  | 養生工無 | 41839 | 0.15 | 0.15 | - | - | 80.19 | 28.87 | 27.86 | 10.75 | 3.51 | 19.66 | 18.58 | 0.11 | - | - | - | バックホウ（クローラ型）[標準型・排出ガス対策型(第２次基準値)]山積0.8m3(平積0.6m3) | * | - |  | - | 型わく工 | 普通作業員 | 土木一般世話役 | 特殊作業員 | 生コンクリート 高炉 １８－８－２５（２０） Ｗ／Ｃ ６０％ | 軽油 １．２号 パトロール給油 | - | - | - | -
|  | 6.0m3/10m超6.4m3/10m以下 | 一般養生･特殊養生(練炭) | 44653 | 0.14 | 0.14 | - | - | 80.19 | 29.08 | 27.86 | 10.5 | 3.5 | 19.67 | 18.61 | 0.11 | - | - | - | バックホウ（クローラ型）[標準型・排出ガス対策型(第２次基準値)]山積0.8m3(平積0.6m3) | * | - |  | - | 普通作業員 | 型わく工 | 土木一般世話役 | 特殊作業員 | 生コンクリート 高炉 １８－８－２５（２０） Ｗ／Ｃ ６０％ | 軽油 １．２号 パトロール給油 | - | - | - | -
|  |  | 特殊養生(ｼﾞｪｯﾄﾋｰﾀ) | 50791 | 0.84 | 0.71 | 0.13 | - | 75.98 | 29.51 | 24.5 | 9.23 | 3.08 | 23.18 | 16.36 | 5.89 | 0.09 | - | - | ジェットヒータ 126ＭＪ (30,100kcal) | * | バックホウ（クローラ型）[標準型・排出ガス対策型(第２次基準値)]山積0.8m3(平積0.6m3) | * | - | 普通作業員 | 型わく工 | 土木一般世話役 | 特殊作業員 | 生コンクリート 高炉 １８－８－２５（２０） Ｗ／Ｃ ６０％ | 灯油 白灯油 業務用 ミニローリー | 軽油 １．２号 パトロール給油 | - | - | -
|  |  | 養生工無 | 43691 | 0.15 | 0.15 | - | - | 79.74 | 28.53 | 27.8 | 10.73 | 3.58 | 20.11 | 19.02 | 0.11 | - | - | - | バックホウ（クローラ型）[標準型・排出ガス対策型(第２次基準値)]山積0.8m3(平積0.6m3) | * | - |  | - | 型わく工 | 普通作業員 | 土木一般世話役 | 特殊作業員 | 生コンクリート 高炉 １８－８－２５（２０） Ｗ／Ｃ ６０％ | 軽油 １．２号 パトロール給油 | - | - | - | -
|  | 6.4m3/10m超6.9m3/10m以下 | 一般養生･特殊養生(練炭) | 46807 | 0.14 | 0.14 | - | - | 79.75 | 29.02 | 27.51 | 10.48 | 3.57 | 20.11 | 19.05 | 0.1 | - | - | - | バックホウ（クローラ型）[標準型・排出ガス対策型(第２次基準値)]山積0.8m3(平積0.6m3) | * | - |  | - | 普通作業員 | 型わく工 | 土木一般世話役 | 特殊作業員 | 生コンクリート 高炉 １８－８－２５（２０） Ｗ／Ｃ ６０％ | 軽油 １．２号 パトロール給油 | - | - | - | -
|  |  | 特殊養生(ｼﾞｪｯﾄﾋｰﾀ) | 53390 | 0.86 | 0.73 | 0.13 | - | 75.5 | 29.47 | 24.12 | 9.18 | 3.13 | 23.64 | 16.7 | 6.01 | 0.09 | - | - | ジェットヒータ 126ＭＪ (30,100kcal) | * | バックホウ（クローラ型）[標準型・排出ガス対策型(第２次基準値)]山積0.8m3(平積0.6m3) | * | - | 普通作業員 | 型わく工 | 土木一般世話役 | 特殊作業員 | 生コンクリート 高炉 １８－８－２５（２０） Ｗ／Ｃ ６０％ | 灯油 白灯油 業務用 ミニローリー | 軽油 １．２号 パトロール給油 | - | - | -
|  |  | 養生工無 | 45775 | 0.15 | 0.15 | - | - | 79.28 | 28.18 | 27.73 | 10.71 | 3.65 | 20.57 | 19.48 | 0.11 | - | - | - | バックホウ（クローラ型）[標準型・排出ガス対策型(第２次基準値)]山積0.8m3(平積0.6m3) | * | - |  | - | 型わく工 | 普通作業員 | 土木一般世話役 | 特殊作業員 | 生コンクリート 高炉 １８－８－２５（２０） Ｗ／Ｃ ６０％ | 軽油 １．２号 パトロール給油 | - | - | - | -
|  | 6.9m3/10m超7.4m3/10m以下 | 一般養生･特殊養生(練炭) | 49201 | 0.14 | 0.14 | - | - | 79.32 | 29 | 27.15 | 10.45 | 3.64 | 20.54 | 19.48 | 0.1 | - | - | - | バックホウ（クローラ型）[標準型・排出ガス対策型(第２次基準値)]山積0.8m3(平積0.6m3) | * | - |  | - | 普通作業員 | 型わく工 | 土木一般世話役 | 特殊作業員 | 生コンクリート 高炉 １８－８－２５（２０） Ｗ／Ｃ ６０％ | 軽油 １．２号 パトロール給油 | - | - | - | -
|  |  | 特殊養生(ｼﾞｪｯﾄﾋｰﾀ) | 56279 | 0.87 | 0.74 | 0.13 | - | 75.04 | 29.46 | 23.74 | 9.14 | 3.18 | 24.09 | 17.03 | 6.13 | 0.09 | - | - | ジェットヒータ 126ＭＪ (30,100kcal) | * | バックホウ（クローラ型）[標準型・排出ガス対策型(第２次基準値)]山積0.8m3(平積0.6m3) | * | - | 普通作業員 | 型わく工 | 土木一般世話役 | 特殊作業員 | 生コンクリート 高炉 １８－８－２５（２０） Ｗ／Ｃ ６０％ | 灯油 白灯油 業務用 ミニローリー | 軽油 １．２号 パトロール給油 | - | - | -
|  |  | 養生工無 | 48091 | 0.15 | 0.15 | - | - | 78.82 | 27.82 | 27.66 | 10.69 | 3.73 | 21.03 | 19.93 | 0.11 | - | - | - | バックホウ（クローラ型）[標準型・排出ガス対策型(第２次基準値)]山積0.8m3(平積0.6m3) | * | - |  | - | 型わく工 | 普通作業員 | 土木一般世話役 | 特殊作業員 | 生コンクリート 高炉 １８－８－２５（２０） Ｗ／Ｃ ６０％ | 軽油 １．２号 パトロール給油 | - | - | - | -
|  | 7.4m3/10m超7.9m3/10m以下 | 一般養生･特殊養生(練炭) | 51717 | 0.14 | 0.14 | - | - | 78.73 | 28.88 | 26.76 | 10.4 | 3.7 | 21.13 | 19.83 | 0.1 | - | - | - | バックホウ（クローラ型）[標準型・排出ガス対策型(第２次基準値)]山積0.8m3(平積0.6m3) | * | - |  | - | 普通作業員 | 型わく工 | 土木一般世話役 | 特殊作業員 | 生コンクリート 高炉 １８－８－２５（２０） Ｗ／Ｃ ６０％ | 軽油 １．２号 パトロール給油 | - | - | - | -
|  |  | 特殊養生(ｼﾞｪｯﾄﾋｰﾀ) | 59290 | 0.87 | 0.75 | 0.12 | - | 74.46 | 29.39 | 23.34 | 9.07 | 3.22 | 24.67 | 17.3 | 6.23 | 0.09 | - | - | ジェットヒータ 126ＭＪ (30,100kcal) | * | バックホウ（クローラ型）[標準型・排出ガス対策型(第２次基準値)]山積0.8m3(平積0.6m3) | * | - | 普通作業員 | 型わく工 | 土木一般世話役 | 特殊作業員 | 生コンクリート 高炉 １８－８－２５（２０） Ｗ／Ｃ ６０％ | 灯油 白灯油 業務用 ミニローリー | 軽油 １．２号 パトロール給油 | - | - | -
|  |  | 養生工無 | 50529 | 0.15 | 0.15 | - | - | 78.21 | 27.57 | 27.39 | 10.65 | 3.78 | 21.64 | 20.3 | 0.11 | - | - | - | バックホウ（クローラ型）[標準型・排出ガス対策型(第２次基準値)]山積0.8m3(平積0.6m3) | * | - |  | - | 普通作業員 | 型わく工 | 土木一般世話役 | 特殊作業員 | 生コンクリート 高炉 １８－８－２５（２０） Ｗ／Ｃ ６０％ | 軽油 １．２号 パトロール給油 | - | - | - | -
|  | 7.9m3/10m超8.4m3/10m以下 | 一般養生･特殊養生(練炭) | 54115 | 0.14 | 0.14 | - | - | 78.36 | 28.84 | 26.47 | 10.38 | 3.75 | 21.5 | 20.19 | 0.1 | - | - | - | バックホウ（クローラ型）[標準型・排出ガス対策型(第２次基準値)]山積0.8m3(平積0.6m3) | * | - |  | - | 普通作業員 | 型わく工 | 土木一般世話役 | 特殊作業員 | 生コンクリート 高炉 １８－８－２５（２０） Ｗ／Ｃ ６０％ | 軽油 １．２号 パトロール給油 | - | - | - | -
|  |  | 特殊養生(ｼﾞｪｯﾄﾋｰﾀ) | 62183 | 0.88 | 0.76 | 0.12 | - | 74.08 | 29.36 | 23.03 | 9.03 | 3.27 | 25.04 | 17.57 | 6.33 | 0.09 | - | - | ジェットヒータ 126ＭＪ (30,100kcal) | * | バックホウ（クローラ型）[標準型・排出ガス対策型(第２次基準値)]山積0.8m3(平積0.6m3) | * | - | 普通作業員 | 型わく工 | 土木一般世話役 | 特殊作業員 | 生コンクリート 高炉 １８－８－２５（２０） Ｗ／Ｃ ６０％ | 灯油 白灯油 業務用 ミニローリー | 軽油 １．２号 パトロール給油 | - | - | -
|  |  | 養生工無 | 52850 | 0.15 | 0.15 | - | - | 77.84 | 27.53 | 27.1 | 10.63 | 3.84 | 22.01 | 20.67 | 0.11 | - | - | - | バックホウ（クローラ型）[標準型・排出ガス対策型(第２次基準値)]山積0.8m3(平積0.6m3) | * | - |  | - | 普通作業員 | 型わく工 | 土木一般世話役 | 特殊作業員 | 生コンクリート 高炉 １８－８－２５（２０） Ｗ／Ｃ ６０％ | 軽油 １．２号 パトロール給油 | - | - | - | -
|  | 8.4m3/10m超9.0m3/10m以下 | 一般養生･特殊養生(練炭) | 56753 | 0.14 | 0.14 | - | - | 78 | 28.81 | 26.17 | 10.36 | 3.81 | 21.86 | 20.55 | 0.1 | - | - | - | バックホウ（クローラ型）[標準型・排出ガス対策型(第２次基準値)]山積0.8m3(平積0.6m3) | * | - |  | - | 普通作業員 | 型わく工 | 土木一般世話役 | 特殊作業員 | 生コンクリート 高炉 １８－８－２５（２０） Ｗ／Ｃ ６０％ | 軽油 １．２号 パトロール給油 | - | - | - | -
|  |  | 特殊養生(ｼﾞｪｯﾄﾋｰﾀ) | 65366 | 0.9 | 0.78 | 0.12 | - | 73.69 | 29.33 | 22.72 | 8.99 | 3.31 | 25.41 | 17.84 | 6.43 | 0.09 | - | - | ジェットヒータ 126ＭＪ (30,100kcal) | * | バックホウ（クローラ型）[標準型・排出ガス対策型(第２次基準値)]山積0.8m3(平積0.6m3) | * | - | 普通作業員 | 型わく工 | 土木一般世話役 | 特殊作業員 | 生コンクリート 高炉 １８－８－２５（２０） Ｗ／Ｃ ６０％ | 灯油 白灯油 業務用 ミニローリー | 軽油 １．２号 パトロール給油 | - | - | -
|  |  | 養生工無 | 55403 | 0.15 | 0.15 | - | - | 77.45 | 27.46 | 26.81 | 10.61 | 3.9 | 22.4 | 21.05 | 0.11 | - | - | - | バックホウ（クローラ型）[標準型・排出ガス対策型(第２次基準値)]山積0.8m3(平積0.6m3) | * | - |  | - | 普通作業員 | 型わく工 | 土木一般世話役 | 特殊作業員 | 生コンクリート 高炉 １８－８－２５（２０） Ｗ／Ｃ ６０％ | 軽油 １．２号 パトロール給油 | - | - | - | -
| 1.0m超 | 5.5m3/10m以上5.8m3/10m以下 | 一般養生･特殊養生(練炭) | 56908 | 0.14 | 0.14 | - | - | 74.01 | 26.77 | 25.74 | 9.64 | 3.31 | 22.86 | 17.58 | 4.1 | 0.1 | - | 2.99 | バックホウ（クローラ型）[標準型・排出ガス対策型(第２次基準値)]山積0.8m3(平積0.6m3) | * | - |  | - | 普通作業員 | 型わく工 | 土木一般世話役 | 特殊作業員 | 生コンクリート 高炉 １８－８－２５（２０） Ｗ／Ｃ ６０％ | 鉄筋コンクリート用棒鋼ＳＤ３４５ Ｄ１３ | 軽油 １．２号 パトロール給油 | - | 鉄筋工 加工・組立共 一般構造物 | -
|  |  | 特殊養生(ｼﾞｪｯﾄﾋｰﾀ) | 64294 | 0.8 | 0.68 | 0.12 | - | 70.71 | 27.46 | 22.78 | 8.53 | 2.93 | 25.84 | 15.56 | 5.6 | 3.63 | 0.09 | 2.65 | ジェットヒータ 126ＭＪ (30,100kcal) | * | バックホウ（クローラ型）[標準型・排出ガス対策型(第２次基準値)]山積0.8m3(平積0.6m3) | * | - | 普通作業員 | 型わく工 | 土木一般世話役 | 特殊作業員 | 生コンクリート 高炉 １８－８－２５（２０） Ｗ／Ｃ ６０％ | 灯油 白灯油 業務用 ミニローリー | 鉄筋コンクリート用棒鋼ＳＤ３４５ Ｄ１３ | 軽油 １．２号 パトロール給油 | 鉄筋工 加工・組立共 一般構造物 | -
|  |  | 養生工無 | 55750 | 0.14 | 0.14 | - | - | 73.47 | 26.33 | 25.53 | 9.84 | 3.38 | 23.34 | 17.94 | 4.19 | 0.1 | - | 3.05 | バックホウ（クローラ型）[標準型・排出ガス対策型(第２次基準値)]山積0.8m3(平積0.6m3) | * | - |  | - | 型わく工 | 普通作業員 | 土木一般世話役 | 特殊作業員 | 生コンクリート 高炉 １８－８－２５（２０） Ｗ／Ｃ ６０％ | 鉄筋コンクリート用棒鋼ＳＤ３４５ Ｄ１３ | 軽油 １．２号 パトロール給油 | - | 鉄筋工 加工・組立共 一般構造物 | -
|  | 5.8m3/10m超6.1m3/10m以下 | 一般養生･特殊養生(練炭) | 59656 | 0.14 | 0.14 | - | - | 73.88 | 26.76 | 25.64 | 9.63 | 3.33 | 22.97 | 17.65 | 4.13 | 0.1 | - | 3.01 | バックホウ（クローラ型）[標準型・排出ガス対策型(第２次基準値)]山積0.8m3(平積0.6m3) | * | - |  | - | 普通作業員 | 型わく工 | 土木一般世話役 | 特殊作業員 | 生コンクリート 高炉 １８－８－２５（２０） Ｗ／Ｃ ６０％ | 鉄筋コンクリート用棒鋼ＳＤ３４５ Ｄ１３ | 軽油 １．２号 パトロール給油 | - | 鉄筋工 加工・組立共 一般構造物 | -
|  |  | 特殊養生(ｼﾞｪｯﾄﾋｰﾀ) | 67434 | 0.8 | 0.68 | 0.12 | - | 70.6 | 27.47 | 22.68 | 8.52 | 2.94 | 25.94 | 15.62 | 5.62 | 3.65 | 0.09 | 2.66 | ジェットヒータ 126ＭＪ (30,100kcal) | * | バックホウ（クローラ型）[標準型・排出ガス対策型(第２次基準値)]山積0.8m3(平積0.6m3) | * | - | 普通作業員 | 型わく工 | 土木一般世話役 | 特殊作業員 | 生コンクリート 高炉 １８－８－２５（２０） Ｗ／Ｃ ６０％ | 灯油 白灯油 業務用 ミニローリー | 鉄筋コンクリート用棒鋼ＳＤ３４５ Ｄ１３ | 軽油 １．２号 パトロール給油 | 鉄筋工 加工・組立共 一般構造物 | -
|  |  | 養生工無 | 58437 | 0.14 | 0.14 | - | - | 73.35 | 26.25 | 25.51 | 9.83 | 3.4 | 23.44 | 18.02 | 4.21 | 0.1 | - | 3.07 | バックホウ（クローラ型）[標準型・排出ガス対策型(第２次基準値)]山積0.8m3(平積0.6m3) | * | - |  | - | 型わく工 | 普通作業員 | 土木一般世話役 | 特殊作業員 | 生コンクリート 高炉 １８－８－２５（２０） Ｗ／Ｃ ６０％ | 鉄筋コンクリート用棒鋼ＳＤ３４５ Ｄ１３ | 軽油 １．２号 パトロール給油 | - | 鉄筋工 加工・組立共 一般構造物 | -
|  | 6.1m3/10m超6.4m3/10m以下 | 一般養生･特殊養生(練炭) | 62389 | 0.14 | 0.14 | - | - | 73.78 | 26.75 | 25.56 | 9.63 | 3.34 | 23.06 | 17.73 | 4.14 | 0.1 | - | 3.02 | バックホウ（クローラ型）[標準型・排出ガス対策型(第２次基準値)]山積0.8m3(平積0.6m3) | * | - |  | - | 普通作業員 | 型わく工 | 土木一般世話役 | 特殊作業員 | 生コンクリート 高炉 １８－８－２５（２０） Ｗ／Ｃ ６０％ | 鉄筋コンクリート用棒鋼ＳＤ３４５ Ｄ１３ | 軽油 １．２号 パトロール給油 | - | 鉄筋工 加工・組立共 一般構造物 | -
|  |  | 特殊養生(ｼﾞｪｯﾄﾋｰﾀ) | 70556 | 0.8 | 0.68 | 0.12 | - | 70.5 | 27.45 | 22.6 | 8.51 | 2.96 | 26.03 | 15.67 | 5.65 | 3.66 | 0.09 | 2.67 | ジェットヒータ 126ＭＪ (30,100kcal) | * | バックホウ（クローラ型）[標準型・排出ガス対策型(第２次基準値)]山積0.8m3(平積0.6m3) | * | - | 普通作業員 | 型わく工 | 土木一般世話役 | 特殊作業員 | 生コンクリート 高炉 １８－８－２５（２０） Ｗ／Ｃ ６０％ | 灯油 白灯油 業務用 ミニローリー | 鉄筋コンクリート用棒鋼ＳＤ３４５ Ｄ１３ | 軽油 １．２号 パトロール給油 | 鉄筋工 加工・組立共 一般構造物 | -
|  |  | 養生工無 | 61108 | 0.14 | 0.14 | - | - | 73.25 | 26.17 | 25.5 | 9.83 | 3.41 | 23.53 | 18.1 | 4.22 | 0.1 | - | 3.08 | バックホウ（クローラ型）[標準型・排出ガス対策型(第２次基準値)]山積0.8m3(平積0.6m3) | * | - |  | - | 型わく工 | 普通作業員 | 土木一般世話役 | 特殊作業員 | 生コンクリート 高炉 １８－８－２５（２０） Ｗ／Ｃ ６０％ | 鉄筋コンクリート用棒鋼ＳＤ３４５ Ｄ１３ | 軽油 １．２号 パトロール給油 | - | 鉄筋工 加工・組立共 一般構造物 | -
|  | 6.4m3/10m超6.7m3/10m以下 | 一般養生･特殊養生(練炭) | 65137 | 0.14 | 0.14 | - | - | 73.68 | 26.75 | 25.48 | 9.62 | 3.35 | 23.15 | 17.79 | 4.16 | 0.1 | - | 3.03 | バックホウ（クローラ型）[標準型・排出ガス対策型(第２次基準値)]山積0.8m3(平積0.6m3) | * | - |  | - | 普通作業員 | 型わく工 | 土木一般世話役 | 特殊作業員 | 生コンクリート 高炉 １８－８－２５（２０） Ｗ／Ｃ ６０％ | 鉄筋コンクリート用棒鋼ＳＤ３４５ Ｄ１３ | 軽油 １．２号 パトロール給油 | - | 鉄筋工 加工・組立共 一般構造物 | -
|  |  | 特殊養生(ｼﾞｪｯﾄﾋｰﾀ) | 73696 | 0.8 | 0.68 | 0.12 | - | 70.41 | 27.47 | 22.52 | 8.5 | 2.96 | 26.11 | 15.72 | 5.66 | 3.67 | 0.09 | 2.68 | ジェットヒータ 126ＭＪ (30,100kcal) | * | バックホウ（クローラ型）[標準型・排出ガス対策型(第２次基準値)]山積0.8m3(平積0.6m3) | * | - | 普通作業員 | 型わく工 | 土木一般世話役 | 特殊作業員 | 生コンクリート 高炉 １８－８－２５（２０） Ｗ／Ｃ ６０％ | 灯油 白灯油 業務用 ミニローリー | 鉄筋コンクリート用棒鋼ＳＤ３４５ Ｄ１３ | 軽油 １．２号 パトロール給油 | 鉄筋工 加工・組立共 一般構造物 | -
|  |  | 養生工無 | 63796 | 0.14 | 0.14 | - | - | 73.13 | 26.07 | 25.48 | 9.82 | 3.43 | 23.63 | 18.17 | 4.24 | 0.1 | - | 3.1 | バックホウ（クローラ型）[標準型・排出ガス対策型(第２次基準値)]山積0.8m3(平積0.6m3) | * | - |  | - | 型わく工 | 普通作業員 | 土木一般世話役 | 特殊作業員 | 生コンクリート 高炉 １８－８－２５（２０） Ｗ／Ｃ ６０％ | 鉄筋コンクリート用棒鋼ＳＤ３４５ Ｄ１３ | 軽油 １．２号 パトロール給油 | - | 鉄筋工 加工・組立共 一般構造物 | -
|  | 6.7m3/10m超7.0m3/10m以下 | 一般養生･特殊養生(練炭) | 67870 | 0.14 | 0.14 | - | - | 73.61 | 26.74 | 25.41 | 9.62 | 3.37 | 23.21 | 17.85 | 4.16 | 0.1 | - | 3.04 | バックホウ（クローラ型）[標準型・排出ガス対策型(第２次基準値)]山積0.8m3(平積0.6m3) | * | - |  | - | 普通作業員 | 型わく工 | 土木一般世話役 | 特殊作業員 | 生コンクリート 高炉 １８－８－２５（２０） Ｗ／Ｃ ６０％ | 鉄筋コンクリート用棒鋼ＳＤ３４５ Ｄ１３ | 軽油 １．２号 パトロール給油 | - | 鉄筋工 加工・組立共 一般構造物 | -
|  |  | 特殊養生(ｼﾞｪｯﾄﾋｰﾀ) | 76819 | 0.8 | 0.68 | 0.12 | - | 70.33 | 27.46 | 22.45 | 8.5 | 2.97 | 26.19 | 15.77 | 5.68 | 3.68 | 0.09 | 2.68 | ジェットヒータ 126ＭＪ (30,100kcal) | * | バックホウ（クローラ型）[標準型・排出ガス対策型(第２次基準値)]山積0.8m3(平積0.6m3) | * | - | 普通作業員 | 型わく工 | 土木一般世話役 | 特殊作業員 | 生コンクリート 高炉 １８－８－２５（２０） Ｗ／Ｃ ６０％ | 灯油 白灯油 業務用 ミニローリー | 鉄筋コンクリート用棒鋼ＳＤ３４５ Ｄ１３ | 軽油 １．２号 パトロール給油 | 鉄筋工 加工・組立共 一般構造物 | -
|  |  | 養生工無 | 66467 | 0.14 | 0.14 | - | - | 73.06 | 26.02 | 25.47 | 9.82 | 3.44 | 23.7 | 18.23 | 4.25 | 0.1 | - | 3.1 | バックホウ（クローラ型）[標準型・排出ガス対策型(第２次基準値)]山積0.8m3(平積0.6m3) | * | - |  | - | 型わく工 | 普通作業員 | 土木一般世話役 | 特殊作業員 | 生コンクリート 高炉 １８－８－２５（２０） Ｗ／Ｃ ６０％ | 鉄筋コンクリート用棒鋼ＳＤ３４５ Ｄ１３ | 軽油 １．２号 パトロール給油 | - | 鉄筋工 加工・組立共 一般構造物 | -
|  | 7.0m3/10m超7.3m3/10m以下 | 一般養生･特殊養生(練炭) | 70618 | 0.14 | 0.14 | - | - | 73.52 | 26.74 | 25.34 | 9.61 | 3.38 | 23.29 | 17.91 | 4.18 | 0.1 | - | 3.05 | バックホウ（クローラ型）[標準型・排出ガス対策型(第２次基準値)]山積0.8m3(平積0.6m3) | * | - |  | - | 普通作業員 | 型わく工 | 土木一般世話役 | 特殊作業員 | 生コンクリート 高炉 １８－８－２５（２０） Ｗ／Ｃ ６０％ | 鉄筋コンクリート用棒鋼ＳＤ３４５ Ｄ１３ | 軽油 １．２号 パトロール給油 | - | 鉄筋工 加工・組立共 一般構造物 | -
|  |  | 特殊養生(ｼﾞｪｯﾄﾋｰﾀ) | 79957 | 0.81 | 0.69 | 0.12 | - | 70.23 | 27.44 | 22.38 | 8.49 | 2.98 | 26.27 | 15.82 | 5.7 | 3.69 | 0.09 | 2.69 | ジェットヒータ 126ＭＪ (30,100kcal) | * | バックホウ（クローラ型）[標準型・排出ガス対策型(第２次基準値)]山積0.8m3(平積0.6m3) | * | - | 普通作業員 | 型わく工 | 土木一般世話役 | 特殊作業員 | 生コンクリート 高炉 １８－８－２５（２０） Ｗ／Ｃ ６０％ | 灯油 白灯油 業務用 ミニローリー | 鉄筋コンクリート用棒鋼ＳＤ３４５ Ｄ１３ | 軽油 １．２号 パトロール給油 | 鉄筋工 加工・組立共 一般構造物 | -
|  |  | 養生工無 | 69154 | 0.14 | 0.14 | - | - | 72.95 | 25.92 | 25.46 | 9.82 | 3.45 | 23.79 | 18.29 | 4.27 | 0.1 | - | 3.12 | バックホウ（クローラ型）[標準型・排出ガス対策型(第２次基準値)]山積0.8m3(平積0.6m3) | * | - |  | - | 型わく工 | 普通作業員 | 土木一般世話役 | 特殊作業員 | 生コンクリート 高炉 １８－８－２５（２０） Ｗ／Ｃ ６０％ | 鉄筋コンクリート用棒鋼ＳＤ３４５ Ｄ１３ | 軽油 １．２号 パトロール給油 | - | 鉄筋工 加工・組立共 一般構造物 | -
|  | 7.3m3/10m超7.7m3/10m以下 | 一般養生･特殊養生(練炭) | 73811 | 0.14 | 0.14 | - | - | 73.43 | 26.73 | 25.27 | 9.61 | 3.39 | 23.37 | 17.97 | 4.19 | 0.1 | - | 3.06 | バックホウ（クローラ型）[標準型・排出ガス対策型(第２次基準値)]山積0.8m3(平積0.6m3) | * | - |  | - | 普通作業員 | 型わく工 | 土木一般世話役 | 特殊作業員 | 生コンクリート 高炉 １８－８－２５（２０） Ｗ／Ｃ ６０％ | 鉄筋コンクリート用棒鋼ＳＤ３４５ Ｄ１３ | 軽油 １．２号 パトロール給油 | - | 鉄筋工 加工・組立共 一般構造物 | -
|  |  | 特殊養生(ｼﾞｪｯﾄﾋｰﾀ) | 83606 | 0.81 | 0.69 | 0.12 | - | 70.15 | 27.45 | 22.31 | 8.48 | 2.99 | 26.34 | 15.86 | 5.71 | 3.7 | 0.09 | 2.7 | ジェットヒータ 126ＭＪ (30,100kcal) | * | バックホウ（クローラ型）[標準型・排出ガス対策型(第２次基準値)]山積0.8m3(平積0.6m3) | * | - | 普通作業員 | 型わく工 | 土木一般世話役 | 特殊作業員 | 生コンクリート 高炉 １８－８－２５（２０） Ｗ／Ｃ ６０％ | 灯油 白灯油 業務用 ミニローリー | 鉄筋コンクリート用棒鋼ＳＤ３４５ Ｄ１３ | 軽油 １．２号 パトロール給油 | 鉄筋工 加工・組立共 一般構造物 | -
|  |  | 養生工無 | 72276 | 0.14 | 0.14 | - | - | 72.88 | 25.87 | 25.45 | 9.82 | 3.46 | 23.86 | 18.35 | 4.28 | 0.1 | - | 3.12 | バックホウ（クローラ型）[標準型・排出ガス対策型(第２次基準値)]山積0.8m3(平積0.6m3) | * | - |  | - | 型わく工 | 普通作業員 | 土木一般世話役 | 特殊作業員 | 生コンクリート 高炉 １８－８－２５（２０） Ｗ／Ｃ ６０％ | 鉄筋コンクリート用棒鋼ＳＤ３４５ Ｄ１３ | 軽油 １．２号 パトロール給油 | - | 鉄筋工 加工・組立共 一般構造物 | -
|  | 7.7m3/10m超8.1m3/10m以下 | 一般養生･特殊養生(練炭) | 77465 | 0.14 | 0.14 | - | - | 73.34 | 26.72 | 25.19 | 9.61 | 3.4 | 23.45 | 18.03 | 4.21 | 0.1 | - | 3.07 | バックホウ（クローラ型）[標準型・排出ガス対策型(第２次基準値)]山積0.8m3(平積0.6m3) | * | - |  | - | 普通作業員 | 型わく工 | 土木一般世話役 | 特殊作業員 | 生コンクリート 高炉 １８－８－２５（２０） Ｗ／Ｃ ６０％ | 鉄筋コンクリート用棒鋼ＳＤ３４５ Ｄ１３ | 軽油 １．２号 パトロール給油 | - | 鉄筋工 加工・組立共 一般構造物 | -
|  |  | 特殊養生(ｼﾞｪｯﾄﾋｰﾀ) | 87781 | 0.81 | 0.69 | 0.12 | - | 70.06 | 27.44 | 22.23 | 8.48 | 3 | 26.42 | 15.91 | 5.73 | 3.71 | 0.09 | 2.71 | ジェットヒータ 126ＭＪ (30,100kcal) | * | バックホウ（クローラ型）[標準型・排出ガス対策型(第２次基準値)]山積0.8m3(平積0.6m3) | * | - | 普通作業員 | 型わく工 | 土木一般世話役 | 特殊作業員 | 生コンクリート 高炉 １８－８－２５（２０） Ｗ／Ｃ ６０％ | 灯油 白灯油 業務用 ミニローリー | 鉄筋コンクリート用棒鋼ＳＤ３４５ Ｄ１３ | 軽油 １．２号 パトロール給油 | 鉄筋工 加工・組立共 一般構造物 | -
|  |  | 養生工無 | 75848 | 0.14 | 0.14 | - | - | 72.77 | 25.79 | 25.44 | 9.81 | 3.47 | 23.95 | 18.42 | 4.3 | 0.1 | - | 3.14 | バックホウ（クローラ型）[標準型・排出ガス対策型(第２次基準値)]山積0.8m3(平積0.6m3) | * | - |  | - | 型わく工 | 普通作業員 | 土木一般世話役 | 特殊作業員 | 生コンクリート 高炉 １８－８－２５（２０） Ｗ／Ｃ ６０％ | 鉄筋コンクリート用棒鋼ＳＤ３４５ Ｄ１３ | 軽油 １．２号 パトロール給油 | - | 鉄筋工 加工・組立共 一般構造物 | -

## 089
No.089【 現場打ち集水桝・街渠桝（本体） 】
＜ 積算単位：箇所 ＞
条件区分 |  |  | 標準単価 | 機労材構成比 | [14 empty] | 代表機労材規格 | [13 empty] | 備考
ｺﾝｸﾘｰﾄ規格 | 1箇所当りｺﾝｸﾘｰﾄ使用量 | 養生工の種類 |  | K |  |  |  | R |  |  |  |  | Z |  |  |  |  | S | K （ *印：賃料） |  |  |  |  | R |  |  |  | Z |  |  |  | S
[5 empty] | K1 | K2 | K3 |  | R1 | R2 | R3 | R4 |  | Z1 | Z2 | Z3 | Z4 |  | K1 |  | K2 |  | K3 | R1 | R2 | R3 | R4 | Z1 | Z2 | Z3 | Z4
18-8-25(高炉) | 0.30m3以上0.32m3以下 | 一般養生･特殊養生(練炭) | 39572 | 0.07 | 0.07 | - | - | 89.02 | 35.44 | 29.66 | 11.04 | 1.95 | 10.91 | 10.5 | 0.05 | - | - | - | バックホウ（クローラ型）［標準型・排出ガス対策型（第２次基準値）] 山積0.8m3（平積0.6m3） | * | - |  | - | 型わく工 | 普通作業員 | 土木一般世話役 | 特殊作業員 | 生コンクリート 高炉 １８－８－２５（２０） Ｗ／Ｃ ６０％ | 軽油 １．２号 パトロール給油 | - | - | - | -
|  | 特殊養生(ｼﾞｪｯﾄﾋｰﾀ) | 42641 | 0.49 | 0.42 | 0.07 | - | 85.87 | 32.88 | 29.88 | 10.25 | 1.81 | 13.64 | 9.74 | 3.51 | 0.05 | - | - | ジェットヒータ 126ＭＪ (30,100kcal) | * | バックホウ（クローラ型）［標準型・排出ガス対策型（第２次基準値）] 山積0.8m3（平積0.6m3） | * | - | 型わく工 | 普通作業員 | 土木一般世話役 | 特殊作業員 | 生コンクリート 高炉 １８－８－２５（２０） Ｗ／Ｃ ６０％ | 灯油 白灯油 業務用 ミニローリー | 軽油 １．２号 パトロール給油 | - | - | -
|  | 養生工無 | 39091 | 0.07 | 0.07 | - | - | 88.88 | 35.87 | 28.99 | 11.18 | 1.97 | 11.05 | 10.63 | 0.05 | - | - | - | バックホウ（クローラ型）［標準型・排出ガス対策型（第２次基準値）] 山積0.8m3（平積0.6m3） | * | - |  | - | 型わく工 | 普通作業員 | 土木一般世話役 | 特殊作業員 | 生コンクリート 高炉 １８－８－２５（２０） Ｗ／Ｃ ６０％ | 軽油 １．２号 パトロール給油 | - | - | - | -
| 0.32m3超0.34m3以下 | 一般養生･特殊養生(練炭) | 41205 | 0.07 | 0.07 | - | - | 88.79 | 35.25 | 29.64 | 11.03 | 1.98 | 11.14 | 10.73 | 0.05 | - | - | - | バックホウ（クローラ型）［標準型・排出ガス対策型（第２次基準値）] 山積0.8m3（平積0.6m3） | * | - |  | - | 型わく工 | 普通作業員 | 土木一般世話役 | 特殊作業員 | 生コンクリート 高炉 １８－８－２５（２０） Ｗ／Ｃ ６０％ | 軽油 １．２号 パトロール給油 | - | - | - | -
|  | 特殊養生(ｼﾞｪｯﾄﾋｰﾀ) | 44472 | 0.5 | 0.43 | 0.07 | - | 85.6 | 32.67 | 29.86 | 10.22 | 1.84 | 13.9 | 9.94 | 3.58 | 0.05 | - | - | ジェットヒータ 126ＭＪ (30,100kcal) | * | バックホウ（クローラ型）［標準型・排出ガス対策型（第２次基準値）] 山積0.8m3（平積0.6m3） | * | - | 型わく工 | 普通作業員 | 土木一般世話役 | 特殊作業員 | 生コンクリート 高炉 １８－８－２５（２０） Ｗ／Ｃ ６０％ | 灯油 白灯油 業務用 ミニローリー | 軽油 １．２号 パトロール給油 | - | - | -
|  | 養生工無 | 40693 | 0.07 | 0.07 | - | - | 88.64 | 35.68 | 28.96 | 11.17 | 2.01 | 11.29 | 10.87 | 0.05 | - | - | - | バックホウ（クローラ型）［標準型・排出ガス対策型（第２次基準値）] 山積0.8m3（平積0.6m3） | * | - |  | - | 型わく工 | 普通作業員 | 土木一般世話役 | 特殊作業員 | 生コンクリート 高炉 １８－８－２５（２０） Ｗ／Ｃ ６０％ | 軽油 １．２号 パトロール給油 | - | - | - | -
| 0.34m3超0.36m3以下 | 一般養生･特殊養生(練炭) | 42839 | 0.07 | 0.07 | - | - | 88.57 | 35.06 | 29.62 | 11.02 | 2.02 | 11.36 | 10.95 | 0.05 | - | - | - | バックホウ（クローラ型）［標準型・排出ガス対策型（第２次基準値）] 山積0.8m3（平積0.6m3） | * | - |  | - | 型わく工 | 普通作業員 | 土木一般世話役 | 特殊作業員 | 生コンクリート 高炉 １８－８－２５（２０） Ｗ／Ｃ ６０％ | 軽油 １．２号 パトロール給油 | - | - | - | -
|  | 特殊養生(ｼﾞｪｯﾄﾋｰﾀ) | 46304 | 0.5 | 0.44 | 0.06 | - | 85.34 | 32.45 | 29.85 | 10.19 | 1.87 | 14.16 | 10.13 | 3.65 | 0.05 | - | - | ジェットヒータ 126ＭＪ (30,100kcal) | * | バックホウ（クローラ型）［標準型・排出ガス対策型（第２次基準値）] 山積0.8m3（平積0.6m3） | * | - | 型わく工 | 普通作業員 | 土木一般世話役 | 特殊作業員 | 生コンクリート 高炉 １８－８－２５（２０） Ｗ／Ｃ ６０％ | 灯油 白灯油 業務用 ミニローリー | 軽油 １．２号 パトロール給油 | - | - | -
|  | 養生工無 | 42295 | 0.07 | 0.07 | - | - | 88.43 | 35.53 | 28.92 | 11.16 | 2.04 | 11.5 | 11.09 | 0.05 | - | - | - | バックホウ（クローラ型）［標準型・排出ガス対策型（第２次基準値）] 山積0.8m3（平積0.6m3） | * | - |  | - | 型わく工 | 普通作業員 | 土木一般世話役 | 特殊作業員 | 生コンクリート 高炉 １８－８－２５（２０） Ｗ／Ｃ ６０％ | 軽油 １．２号 パトロール給油 | - | - | - | -
| 0.36m3超0.38m3以下 | 一般養生･特殊養生(練炭) | 44471 | 0.07 | 0.07 | - | - | 88.38 | 34.92 | 29.6 | 11 | 2.05 | 11.55 | 11.15 | 0.05 | - | - | - | バックホウ（クローラ型）［標準型・排出ガス対策型（第２次基準値）] 山積0.8m3（平積0.6m3） | * | - |  | - | 型わく工 | 普通作業員 | 土木一般世話役 | 特殊作業員 | 生コンクリート 高炉 １８－８－２５（２０） Ｗ／Ｃ ６０％ | 軽油 １．２号 パトロール給油 | - | - | - | -
|  | 特殊養生(ｼﾞｪｯﾄﾋｰﾀ) | 48134 | 0.51 | 0.45 | 0.06 | - | 85.1 | 32.26 | 29.83 | 10.17 | 1.89 | 14.39 | 10.3 | 3.71 | 0.05 | - | - | ジェットヒータ 126ＭＪ (30,100kcal) | * | バックホウ（クローラ型）［標準型・排出ガス対策型（第２次基準値）] 山積0.8m3（平積0.6m3） | * | - | 型わく工 | 普通作業員 | 土木一般世話役 | 特殊作業員 | 生コンクリート 高炉 １８－８－２５（２０） Ｗ／Ｃ ６０％ | 灯油 白灯油 業務用 ミニローリー | 軽油 １．２号 パトロール給油 | - | - | -
|  | 養生工無 | 43897 | 0.07 | 0.07 | - | - | 88.22 | 35.37 | 28.89 | 11.15 | 2.07 | 11.71 | 11.3 | 0.05 | - | - | - | バックホウ（クローラ型）［標準型・排出ガス対策型（第２次基準値）] 山積0.8m3（平積0.6m3） | * | - |  | - | 型わく工 | 普通作業員 | 土木一般世話役 | 特殊作業員 | 生コンクリート 高炉 １８－８－２５（２０） Ｗ／Ｃ ６０％ | 軽油 １．２号 パトロール給油 | - | - | - | -
| 0.38m3超0.40m3以下 | 一般養生･特殊養生(練炭) | 46104 | 0.07 | 0.07 | - | - | 88.19 | 34.77 | 29.58 | 10.99 | 2.07 | 11.74 | 11.34 | 0.05 | - | - | - | バックホウ（クローラ型）［標準型・排出ガス対策型（第２次基準値）] 山積0.8m3（平積0.6m3） | * | - |  | - | 型わく工 | 普通作業員 | 土木一般世話役 | 特殊作業員 | 生コンクリート 高炉 １８－８－２５（２０） Ｗ／Ｃ ６０％ | 軽油 １．２号 パトロール給油 | - | - | - | -
|  | 特殊養生(ｼﾞｪｯﾄﾋｰﾀ) | 49965 | 0.51 | 0.45 | 0.06 | - | 84.89 | 32.1 | 29.82 | 10.14 | 1.91 | 14.6 | 10.46 | 3.77 | 0.05 | - | - | ジェットヒータ 126ＭＪ (30,100kcal) | * | バックホウ（クローラ型）［標準型・排出ガス対策型（第２次基準値）] 山積0.8m3（平積0.6m3） | * | - | 型わく工 | 普通作業員 | 土木一般世話役 | 特殊作業員 | 生コンクリート 高炉 １８－８－２５（２０） Ｗ／Ｃ ６０％ | 灯油 白灯油 業務用 ミニローリー | 軽油 １．２号 パトロール給油 | - | - | -
|  | 養生工無 | 45499 | 0.07 | 0.07 | - | - | 88.03 | 35.22 | 28.86 | 11.14 | 2.1 | 11.9 | 11.49 | 0.05 | - | - | - | バックホウ（クローラ型）［標準型・排出ガス対策型（第２次基準値）] 山積0.8m3（平積0.6m3） | * | - |  | - | 型わく工 | 普通作業員 | 土木一般世話役 | 特殊作業員 | 生コンクリート 高炉 １８－８－２５（２０） Ｗ／Ｃ ６０％ | 軽油 １．２号 パトロール給油 | - | - | - | -
| 0.40m3超0.43m3以下 | 一般養生･特殊養生(練炭) | 48148 | 0.07 | 0.07 | - | - | 87.98 | 34.6 | 29.56 | 10.98 | 2.11 | 11.95 | 11.55 | 0.05 | - | - | - | バックホウ（クローラ型）［標準型・排出ガス対策型（第２次基準値）] 山積0.8m3（平積0.6m3） | * | - |  | - | 型わく工 | 普通作業員 | 土木一般世話役 | 特殊作業員 | 生コンクリート 高炉 １８－８－２５（２０） Ｗ／Ｃ ６０％ | 軽油 １．２号 パトロール給油 | - | - | - | -
|  | 特殊養生(ｼﾞｪｯﾄﾋｰﾀ) | 52256 | 0.52 | 0.46 | 0.06 | - | 84.65 | 31.91 | 29.81 | 10.12 | 1.94 | 14.83 | 10.64 | 3.83 | 0.04 | - | - | ジェットヒータ 126ＭＪ (30,100kcal) | * | バックホウ（クローラ型）［標準型・排出ガス対策型（第２次基準値）] 山積0.8m3（平積0.6m3） | * | - | 型わく工 | 普通作業員 | 土木一般世話役 | 特殊作業員 | 生コンクリート 高炉 １８－８－２５（２０） Ｗ／Ｃ ６０％ | 灯油 白灯油 業務用 ミニローリー | 軽油 １．２号 パトロール給油 | - | - | -
|  | 養生工無 | 47504 | 0.07 | 0.07 | - | - | 87.82 | 35.06 | 28.83 | 11.13 | 2.14 | 12.11 | 11.71 | 0.05 | - | - | - | バックホウ（クローラ型）［標準型・排出ガス対策型（第２次基準値）] 山積0.8m3（平積0.6m3） | * | - |  | - | 型わく工 | 普通作業員 | 土木一般世話役 | 特殊作業員 | 生コンクリート 高炉 １８－８－２５（２０） Ｗ／Ｃ ６０％ | 軽油 １．２号 パトロール給油 | - | - | - | -
| 0.43m3超0.46m3以下 | 一般養生･特殊養生(練炭) | 50594 | 0.07 | 0.07 | - | - | 87.75 | 34.42 | 29.54 | 10.97 | 2.14 | 12.18 | 11.79 | 0.05 | - | - | - | バックホウ（クローラ型）［標準型・排出ガス対策型（第２次基準値）] 山積0.8m3（平積0.6m3） | * | - |  | - | 型わく工 | 普通作業員 | 土木一般世話役 | 特殊作業員 | 生コンクリート 高炉 １８－８－２５（２０） Ｗ／Ｃ ６０％ | 軽油 １．２号 パトロール給油 | - | - | - | -
|  | 特殊養生(ｼﾞｪｯﾄﾋｰﾀ) | 54999 | 0.53 | 0.47 | 0.06 | - | 84.37 | 31.68 | 29.79 | 10.09 | 1.97 | 15.1 | 10.84 | 3.9 | 0.04 | - | - | ジェットヒータ 126ＭＪ (30,100kcal) | * | バックホウ（クローラ型）［標準型・排出ガス対策型（第２次基準値）] 山積0.8m3（平積0.6m3） | * | - | 型わく工 | 普通作業員 | 土木一般世話役 | 特殊作業員 | 生コンクリート 高炉 １８－８－２５（２０） Ｗ／Ｃ ６０％ | 灯油 白灯油 業務用 ミニローリー | 軽油 １．２号 パトロール給油 | - | - | -
|  | 養生工無 | 49903 | 0.07 | 0.07 | - | - | 87.58 | 34.89 | 28.79 | 11.12 | 2.17 | 12.35 | 11.95 | 0.05 | - | - | - | バックホウ（クローラ型）［標準型・排出ガス対策型（第２次基準値）] 山積0.8m3（平積0.6m3） | * | - |  | - | 型わく工 | 普通作業員 | 土木一般世話役 | 特殊作業員 | 生コンクリート 高炉 １８－８－２５（２０） Ｗ／Ｃ ６０％ | 軽油 １．２号 パトロール給油 | - | - | - | -
| 0.46m3超0.49m3以下 | 一般養生･特殊養生(練炭) | 53047 | 0.07 | 0.07 | - | - | 87.54 | 34.25 | 29.52 | 10.96 | 2.17 | 12.39 | 12 | 0.05 | - | - | - | バックホウ（クローラ型）［標準型・排出ガス対策型（第２次基準値）] 山積0.8m3（平積0.6m3） | * | - |  | - | 型わく工 | 普通作業員 | 土木一般世話役 | 特殊作業員 | 生コンクリート 高炉 １８－８－２５（２０） Ｗ／Ｃ ６０％ | 軽油 １．２号 パトロール給油 | - | - | - | -
|  | 特殊養生(ｼﾞｪｯﾄﾋｰﾀ) | 57750 | 0.54 | 0.48 | 0.06 | - | 84.12 | 31.48 | 29.78 | 10.06 | 2 | 15.34 | 11.02 | 3.97 | 0.04 | - | - | ジェットヒータ 126ＭＪ (30,100kcal) | * | バックホウ（クローラ型）［標準型・排出ガス対策型（第２次基準値）] 山積0.8m3（平積0.6m3） | * | - | 型わく工 | 普通作業員 | 土木一般世話役 | 特殊作業員 | 生コンクリート 高炉 １８－８－２５（２０） Ｗ／Ｃ ６０％ | 灯油 白灯油 業務用 ミニローリー | 軽油 １．２号 パトロール給油 | - | - | -
|  | 養生工無 | 52310 | 0.07 | 0.07 | - | - | 87.36 | 34.73 | 28.75 | 11.11 | 2.2 | 12.57 | 12.17 | 0.05 | - | - | - | バックホウ（クローラ型）［標準型・排出ガス対策型（第２次基準値）] 山積0.8m3（平積0.6m3） | * | - |  | - | 型わく工 | 普通作業員 | 土木一般世話役 | 特殊作業員 | 生コンクリート 高炉 １８－８－２５（２０） Ｗ／Ｃ ６０％ | 軽油 １．２号 パトロール給油 | - | - | - | -
| 0.49m3超0.52m3以下 | 一般養生･特殊養生(練炭) | 55500 | 0.07 | 0.07 | - | - | 87.34 | 34.09 | 29.5 | 10.94 | 2.2 | 12.59 | 12.2 | 0.05 | - | - | - | バックホウ（クローラ型）［標準型・排出ガス対策型（第２次基準値）] 山積0.8m3（平積0.6m3） | * | - |  | - | 型わく工 | 普通作業員 | 土木一般世話役 | 特殊作業員 | 生コンクリート 高炉 １８－８－２５（２０） Ｗ／Ｃ ６０％ | 軽油 １．２号 パトロール給油 | - | - | - | -
|  | 特殊養生(ｼﾞｪｯﾄﾋｰﾀ) | 60500 | 0.54 | 0.48 | 0.06 | - | 83.89 | 31.3 | 29.76 | 10.04 | 2.02 | 15.57 | 11.19 | 4.03 | 0.04 | - | - | ジェットヒータ 126ＭＪ (30,100kcal) | * | バックホウ（クローラ型）［標準型・排出ガス対策型（第２次基準値）] 山積0.8m3（平積0.6m3） | * | - | 型わく工 | 普通作業員 | 土木一般世話役 | 特殊作業員 | 生コンクリート 高炉 １８－８－２５（２０） Ｗ／Ｃ ６０％ | 灯油 白灯油 業務用 ミニローリー | 軽油 １．２号 パトロール給油 | - | - | -
|  | 養生工無 | 54716 | 0.07 | 0.07 | - | - | 87.17 | 34.59 | 28.72 | 11.1 | 2.23 | 12.76 | 12.37 | 0.05 | - | - | - | バックホウ（クローラ型）［標準型・排出ガス対策型（第２次基準値）] 山積0.8m3（平積0.6m3） | * | - |  | - | 型わく工 | 普通作業員 | 土木一般世話役 | 特殊作業員 | 生コンクリート 高炉 １８－８－２５（２０） Ｗ／Ｃ ６０％ | 軽油 １．２号 パトロール給油 | - | - | - | -
| 0.52m3超0.55m3以下 | 一般養生･特殊養生(練炭) | 57946 | 0.07 | 0.07 | - | - | 87.17 | 33.94 | 29.49 | 10.93 | 2.23 | 12.76 | 12.38 | 0.05 | - | - | - | バックホウ（クローラ型）［標準型・排出ガス対策型（第２次基準値）] 山積0.8m3（平積0.6m3） | * | - |  | - | 型わく工 | 普通作業員 | 土木一般世話役 | 特殊作業員 | 生コンクリート 高炉 １８－８－２５（２０） Ｗ／Ｃ ６０％ | 軽油 １．２号 パトロール給油 | - | - | - | -
|  | 特殊養生(ｼﾞｪｯﾄﾋｰﾀ) | 63243 | 0.55 | 0.49 | 0.06 | - | 83.68 | 31.12 | 29.75 | 10.02 | 2.04 | 15.77 | 11.34 | 4.08 | 0.04 | - | - | ジェットヒータ 126ＭＪ (30,100kcal) | * | バックホウ（クローラ型）［標準型・排出ガス対策型（第２次基準値）] 山積0.8m3（平積0.6m3） | * | - | 型わく工 | 普通作業員 | 土木一般世話役 | 特殊作業員 | 生コンクリート 高炉 １８－８－２５（２０） Ｗ／Ｃ ６０％ | 灯油 白灯油 業務用 ミニローリー | 軽油 １．２号 パトロール給油 | - | - | -
|  | 養生工無 | 57116 | 0.07 | 0.07 | - | - | 86.98 | 34.44 | 28.69 | 11.09 | 2.26 | 12.95 | 12.56 | 0.05 | - | - | - | バックホウ（クローラ型）［標準型・排出ガス対策型（第２次基準値）] 山積0.8m3（平積0.6m3） | * | - |  | - | 型わく工 | 普通作業員 | 土木一般世話役 | 特殊作業員 | 生コンクリート 高炉 １８－８－２５（２０） Ｗ／Ｃ ６０％ | 軽油 １．２号 パトロール給油 | - | - | - | -
| 0.55m3超0.58m3以下 | 一般養生･特殊養生(練炭) | 60401 | 0.06 | 0.06 | - | - | 87.02 | 33.82 | 29.47 | 10.93 | 2.25 | 12.92 | 12.54 | 0.05 | - | - | - | バックホウ（クローラ型）［標準型・排出ガス対策型（第２次基準値）] 山積0.8m3（平積0.6m3） | * | - |  | - | 型わく工 | 普通作業員 | 土木一般世話役 | 特殊作業員 | 生コンクリート 高炉 １８－８－２５（２０） Ｗ／Ｃ ６０％ | 軽油 １．２号 パトロール給油 | - | - | - | -
|  | 特殊養生(ｼﾞｪｯﾄﾋｰﾀ) | 65994 | 0.56 | 0.5 | 0.06 | - | 83.5 | 30.98 | 29.74 | 10 | 2.06 | 15.94 | 11.47 | 4.13 | 0.04 | - | - | ジェットヒータ 126ＭＪ (30,100kcal) | * | バックホウ（クローラ型）［標準型・排出ガス対策型（第２次基準値）] 山積0.8m3（平積0.6m3） | * | - | 型わく工 | 普通作業員 | 土木一般世話役 | 特殊作業員 | 生コンクリート 高炉 １８－８－２５（２０） Ｗ／Ｃ ６０％ | 灯油 白灯油 業務用 ミニローリー | 軽油 １．２号 パトロール給油 | - | - | -
|  | 養生工無 | 59524 | 0.07 | 0.07 | - | - | 86.82 | 34.31 | 28.67 | 11.09 | 2.29 | 13.11 | 12.72 | 0.05 | - | - | - | バックホウ（クローラ型）［標準型・排出ガス対策型（第２次基準値）] 山積0.8m3（平積0.6m3） | * | - |  | - | 型わく工 | 普通作業員 | 土木一般世話役 | 特殊作業員 | 生コンクリート 高炉 １８－８－２５（２０） Ｗ／Ｃ ６０％ | 軽油 １．２号 パトロール給油 | - | - | - | -
| 0.58m3超0.61m3以下 | 一般養生･特殊養生(練炭) | 62847 | 0.06 | 0.06 | - | - | 86.87 | 33.69 | 29.46 | 10.92 | 2.28 | 13.07 | 12.69 | 0.05 | - | - | - | バックホウ（クローラ型）［標準型・排出ガス対策型（第２次基準値）] 山積0.8m3（平積0.6m3） | * | - |  | - | 型わく工 | 普通作業員 | 土木一般世話役 | 特殊作業員 | 生コンクリート 高炉 １８－８－２５（２０） Ｗ／Ｃ ６０％ | 軽油 １．２号 パトロール給油 | - | - | - | -
|  | 特殊養生(ｼﾞｪｯﾄﾋｰﾀ) | 68737 | 0.56 | 0.5 | 0.06 | - | 83.32 | 30.83 | 29.73 | 9.98 | 2.08 | 16.12 | 11.6 | 4.18 | 0.04 | - | - | ジェットヒータ 126ＭＪ (30,100kcal) | * | バックホウ（クローラ型）［標準型・排出ガス対策型（第２次基準値）] 山積0.8m3（平積0.6m3） | * | - | 型わく工 | 普通作業員 | 土木一般世話役 | 特殊作業員 | 生コンクリート 高炉 １８－８－２５（２０） Ｗ／Ｃ ６０％ | 灯油 白灯油 業務用 ミニローリー | 軽油 １．２号 パトロール給油 | - | - | -
|  | 養生工無 | 61923 | 0.07 | 0.07 | - | - | 86.67 | 34.21 | 28.64 | 11.08 | 2.31 | 13.26 | 12.88 | 0.05 | - | - | - | バックホウ（クローラ型）［標準型・排出ガス対策型（第２次基準値）] 山積0.8m3（平積0.6m3） | * | - |  | - | 型わく工 | 普通作業員 | 土木一般世話役 | 特殊作業員 | 生コンクリート 高炉 １８－８－２５（２０） Ｗ／Ｃ ６０％ | 軽油 １．２号 パトロール給油 | - | - | - | -
| 0.61m3超0.65m3以下 | 一般養生･特殊養生(練炭) | 65710 | 0.06 | 0.06 | - | - | 86.71 | 33.57 | 29.44 | 10.91 | 2.3 | 13.23 | 12.85 | 0.05 | - | - | - | バックホウ（クローラ型）［標準型・排出ガス対策型（第２次基準値）] 山積0.8m3（平積0.6m3） | * | - |  | - | 型わく工 | 普通作業員 | 土木一般世話役 | 特殊作業員 | 生コンクリート 高炉 １８－８－２５（２０） Ｗ／Ｃ ６０％ | 軽油 １．２号 パトロール給油 | - | - | - | -
|  | 特殊養生(ｼﾞｪｯﾄﾋｰﾀ) | 71947 | 0.57 | 0.51 | 0.06 | - | 83.12 | 30.67 | 29.72 | 9.96 | 2.1 | 16.31 | 11.74 | 4.23 | 0.04 | - | - | ジェットヒータ 126ＭＪ (30,100kcal) | * | バックホウ（クローラ型）［標準型・排出ガス対策型（第２次基準値）] 山積0.8m3（平積0.6m3） | * | - | 型わく工 | 普通作業員 | 土木一般世話役 | 特殊作業員 | 生コンクリート 高炉 １８－８－２５（２０） Ｗ／Ｃ ６０％ | 灯油 白灯油 業務用 ミニローリー | 軽油 １．２号 パトロール給油 | - | - | -
|  | 養生工無 | 64732 | 0.06 | 0.06 | - | - | 86.51 | 34.08 | 28.62 | 11.07 | 2.34 | 13.43 | 13.05 | 0.05 | - | - | - | バックホウ（クローラ型）［標準型・排出ガス対策型（第２次基準値）] 山積0.8m3（平積0.6m3） | * | - |  | - | 型わく工 | 普通作業員 | 土木一般世話役 | 特殊作業員 | 生コンクリート 高炉 １８－８－２５（２０） Ｗ／Ｃ ６０％ | 軽油 １．２号 パトロール給油 | - | - | - | -
| 0.65m3超0.69m3以下 | 一般養生･特殊養生(練炭) | 68976 | 0.06 | 0.06 | - | - | 86.55 | 33.43 | 29.43 | 10.9 | 2.33 | 13.39 | 13.02 | 0.05 | - | - | - | バックホウ（クローラ型）［標準型・排出ガス対策型（第２次基準値）] 山積0.8m3（平積0.6m3） | * | - |  | - | 型わく工 | 普通作業員 | 土木一般世話役 | 特殊作業員 | 生コンクリート 高炉 １８－８－２５（２０） Ｗ／Ｃ ６０％ | 軽油 １．２号 パトロール給油 | - | - | - | -
|  | 特殊養生(ｼﾞｪｯﾄﾋｰﾀ) | 75609 | 0.57 | 0.51 | 0.06 | - | 82.93 | 30.51 | 29.71 | 9.94 | 2.12 | 16.5 | 11.88 | 4.28 | 0.04 | - | - | ジェットヒータ 126ＭＪ (30,100kcal) | * | バックホウ（クローラ型）［標準型・排出ガス対策型（第２次基準値）] 山積0.8m3（平積0.6m3） | * | - | 型わく工 | 普通作業員 | 土木一般世話役 | 特殊作業員 | 生コンクリート 高炉 １８－８－２５（２０） Ｗ／Ｃ ６０％ | 灯油 白灯油 業務用 ミニローリー | 軽油 １．２号 パトロール給油 | - | - | -
|  | 養生工無 | 67936 | 0.06 | 0.06 | - | - | 86.34 | 33.96 | 28.59 | 11.06 | 2.36 | 13.6 | 13.22 | 0.05 | - | - | - | バックホウ（クローラ型）［標準型・排出ガス対策型（第２次基準値）] 山積0.8m3（平積0.6m3） | * | - |  | - | 型わく工 | 普通作業員 | 土木一般世話役 | 特殊作業員 | 生コンクリート 高炉 １８－８－２５（２０） Ｗ／Ｃ ６０％ | 軽油 １．２号 パトロール給油 | - | - | - | -
| 0.69m3超0.73m3以下 | 一般養生･特殊養生(練炭) | 72242 | 0.06 | 0.06 | - | - | 86.41 | 33.34 | 29.41 | 10.89 | 2.35 | 13.53 | 13.17 | 0.04 | - | - | - | バックホウ（クローラ型）［標準型・排出ガス対策型（第２次基準値）] 山積0.8m3（平積0.6m3） | * | - |  | - | 型わく工 | 普通作業員 | 土木一般世話役 | 特殊作業員 | 生コンクリート 高炉 １８－８－２５（２０） Ｗ／Ｃ ６０％ | 軽油 １．２号 パトロール給油 | - | - | - | -
|  | 特殊養生(ｼﾞｪｯﾄﾋｰﾀ) | 79271 | 0.58 | 0.52 | 0.06 | - | 82.77 | 30.4 | 29.7 | 9.92 | 2.14 | 16.65 | 12 | 4.32 | 0.04 | - | - | ジェットヒータ 126ＭＪ (30,100kcal) | * | バックホウ（クローラ型）［標準型・排出ガス対策型（第２次基準値）] 山積0.8m3（平積0.6m3） | * | - | 型わく工 | 普通作業員 | 土木一般世話役 | 特殊作業員 | 生コンクリート 高炉 １８－８－２５（２０） Ｗ／Ｃ ６０％ | 灯油 白灯油 業務用 ミニローリー | 軽油 １．２号 パトロール給油 | - | - | -
|  | 養生工無 | 71141 | 0.06 | 0.06 | - | - | 86.18 | 33.82 | 28.57 | 11.06 | 2.39 | 13.76 | 13.38 | 0.05 | - | - | - | バックホウ（クローラ型）［標準型・排出ガス対策型（第２次基準値）] 山積0.8m3（平積0.6m3） | * | - |  | - | 型わく工 | 普通作業員 | 土木一般世話役 | 特殊作業員 | 生コンクリート 高炉 １８－８－２５（２０） Ｗ／Ｃ ６０％ | 軽油 １．２号 パトロール給油 | - | - | - | -
| 0.73m3超0.77m3以下 | 一般養生･特殊養生(練炭) | 75508 | 0.06 | 0.06 | - | - | 86.27 | 33.23 | 29.4 | 10.88 | 2.37 | 13.67 | 13.31 | 0.04 | - | - | - | バックホウ（クローラ型）［標準型・排出ガス対策型（第２次基準値）] 山積0.8m3（平積0.6m3） | * | - |  | - | 型わく工 | 普通作業員 | 土木一般世話役 | 特殊作業員 | 生コンクリート 高炉 １８－８－２５（２０） Ｗ／Ｃ ６０％ | 軽油 １．２号 パトロール給油 | - | - | - | -
|  | 特殊養生(ｼﾞｪｯﾄﾋｰﾀ) | 82933 | 0.59 | 0.53 | 0.06 | - | 82.59 | 30.24 | 29.69 | 9.91 | 2.16 | 16.82 | 12.12 | 4.37 | 0.04 | - | - | ジェットヒータ 126ＭＪ (30,100kcal) | * | バックホウ（クローラ型）［標準型・排出ガス対策型（第２次基準値）] 山積0.8m3（平積0.6m3） | * | - | 型わく工 | 普通作業員 | 土木一般世話役 | 特殊作業員 | 生コンクリート 高炉 １８－８－２５（２０） Ｗ／Ｃ ６０％ | 灯油 白灯油 業務用 ミニローリー | 軽油 １．２号 パトロール給油 | - | - | -
|  | 養生工無 | 74344 | 0.06 | 0.06 | - | - | 86.05 | 33.73 | 28.55 | 11.05 | 2.41 | 13.89 | 13.52 | 0.05 | - | - | - | バックホウ（クローラ型）［標準型・排出ガス対策型（第２次基準値）] 山積0.8m3（平積0.6m3） | * | - |  | - | 型わく工 | 普通作業員 | 土木一般世話役 | 特殊作業員 | 生コンクリート 高炉 １８－８－２５（２０） Ｗ／Ｃ ６０％ | 軽油 １．２号 パトロール給油 | - | - | - | -
| 0.77m3超0.82m3以下 | 一般養生･特殊養生(練炭) | 79185 | 0.06 | 0.06 | - | - | 86.12 | 33.1 | 29.39 | 10.87 | 2.39 | 13.82 | 13.46 | 0.04 | - | - | - | バックホウ（クローラ型）［標準型・排出ガス対策型（第２次基準値）] 山積0.8m3（平積0.6m3） | * | - |  | - | 型わく工 | 普通作業員 | 土木一般世話役 | 特殊作業員 | 生コンクリート 高炉 １８－８－２５（２０） Ｗ／Ｃ ６０％ | 軽油 １．２号 パトロール給油 | - | - | - | -
|  | 特殊養生(ｼﾞｪｯﾄﾋｰﾀ) | 87055 | 0.59 | 0.53 | 0.06 | - | 82.43 | 30.11 | 29.68 | 9.89 | 2.18 | 16.98 | 12.24 | 4.41 | 0.04 | - | - | ジェットヒータ 126ＭＪ (30,100kcal) | * | バックホウ（クローラ型）［標準型・排出ガス対策型（第２次基準値）] 山積0.8m3（平積0.6m3） | * | - | 型わく工 | 普通作業員 | 土木一般世話役 | 特殊作業員 | 生コンクリート 高炉 １８－８－２５（２０） Ｗ／Ｃ ６０％ | 灯油 白灯油 業務用 ミニローリー | 軽油 １．２号 パトロール給油 | - | - | -
|  | 養生工無 | 77951 | 0.06 | 0.06 | - | - | 85.9 | 33.61 | 28.52 | 11.05 | 2.43 | 14.04 | 13.67 | 0.05 | - | - | - | バックホウ（クローラ型）［標準型・排出ガス対策型（第２次基準値）] 山積0.8m3（平積0.6m3） | * | - |  | - | 型わく工 | 普通作業員 | 土木一般世話役 | 特殊作業員 | 生コンクリート 高炉 １８－８－２５（２０） Ｗ／Ｃ ６０％ | 軽油 １．２号 パトロール給油 | - | - | - | -
| 0.82m3超0.87m3以下 | 一般養生･特殊養生(練炭) | 83272 | 0.06 | 0.06 | - | - | 85.99 | 33.01 | 29.37 | 10.86 | 2.41 | 13.95 | 13.6 | 0.04 | - | - | - | バックホウ（クローラ型）［標準型・排出ガス対策型（第２次基準値）] 山積0.8m3（平積0.6m3） | * | - |  | - | 型わく工 | 普通作業員 | 土木一般世話役 | 特殊作業員 | 生コンクリート 高炉 １８－８－２５（２０） Ｗ／Ｃ ６０％ | 軽油 １．２号 パトロール給油 | - | - | - | -
|  | 特殊養生(ｼﾞｪｯﾄﾋｰﾀ) | 91637 | 0.6 | 0.54 | 0.06 | - | 82.26 | 29.98 | 29.67 | 9.87 | 2.19 | 17.14 | 12.36 | 4.45 | 0.04 | - | - | ジェットヒータ 126ＭＪ (30,100kcal) | * | バックホウ（クローラ型）［標準型・排出ガス対策型（第２次基準値）] 山積0.8m3（平積0.6m3） | * | - | 型わく工 | 普通作業員 | 土木一般世話役 | 特殊作業員 | 生コンクリート 高炉 １８－８－２５（２０） Ｗ／Ｃ ６０％ | 灯油 白灯油 業務用 ミニローリー | 軽油 １．２号 パトロール給油 | - | - | -
|  | 養生工無 | 81960 | 0.06 | 0.06 | - | - | 85.76 | 33.52 | 28.5 | 11.04 | 2.45 | 14.18 | 13.82 | 0.04 | - | - | - | バックホウ（クローラ型）［標準型・排出ガス対策型（第２次基準値）] 山積0.8m3（平積0.6m3） | * | - |  | - | 型わく工 | 普通作業員 | 土木一般世話役 | 特殊作業員 | 生コンクリート 高炉 １８－８－２５（２０） Ｗ／Ｃ ６０％ | 軽油 １．２号 パトロール給油 | - | - | - | -
| 0.87m3超0.92m3以下 | 一般養生･特殊養生(練炭) | 87444 | 0.06 | 0.06 | - | - | 85.76 | 32.85 | 29.33 | 10.85 | 2.43 | 14.18 | 13.72 | 0.04 | - | - | - | バックホウ（クローラ型）［標準型・排出ガス対策型（第２次基準値）] 山積0.8m3（平積0.6m3） | * | - |  | - | 型わく工 | 普通作業員 | 土木一般世話役 | 特殊作業員 | 生コンクリート 高炉 １８－８－２５（２０） Ｗ／Ｃ ６０％ | 軽油 １．２号 パトロール給油 | - | - | - | -
|  | 特殊養生(ｼﾞｪｯﾄﾋｰﾀ) | 96304 | 0.59 | 0.54 | 0.05 | - | 82.04 | 29.82 | 29.64 | 9.85 | 2.21 | 17.37 | 12.46 | 4.49 | 0.04 | - | - | ジェットヒータ 126ＭＪ (30,100kcal) | * | バックホウ（クローラ型）［標準型・排出ガス対策型（第２次基準値）] 山積0.8m3（平積0.6m3） | * | - | 型わく工 | 普通作業員 | 土木一般世話役 | 特殊作業員 | 生コンクリート 高炉 １８－８－２５（２０） Ｗ／Ｃ ６０％ | 灯油 白灯油 業務用 ミニローリー | 軽油 １．２号 パトロール給油 | - | - | -
|  | 養生工無 | 86055 | 0.06 | 0.06 | - | - | 85.53 | 33.38 | 28.45 | 11.02 | 2.47 | 14.41 | 13.94 | 0.04 | - | - | - | バックホウ（クローラ型）［標準型・排出ガス対策型（第２次基準値）] 山積0.8m3（平積0.6m3） | * | - |  | - | 型わく工 | 普通作業員 | 土木一般世話役 | 特殊作業員 | 生コンクリート 高炉 １８－８－２５（２０） Ｗ／Ｃ ６０％ | 軽油 １．２号 パトロール給油 | - | - | - | -
| 0.92m3超0.97m3以下 | 一般養生･特殊養生(練炭) | 91534 | 0.06 | 0.06 | - | - | 85.64 | 32.75 | 29.32 | 10.84 | 2.45 | 14.3 | 13.84 | 0.04 | - | - | - | バックホウ（クローラ型）［標準型・排出ガス対策型（第２次基準値）] 山積0.8m3（平積0.6m3） | * | - |  | - | 型わく工 | 普通作業員 | 土木一般世話役 | 特殊作業員 | 生コンクリート 高炉 １８－８－２５（２０） Ｗ／Ｃ ６０％ | 軽油 １．２号 パトロール給油 | - | - | - | -
|  | 特殊養生(ｼﾞｪｯﾄﾋｰﾀ) | 100890 | 0.59 | 0.54 | 0.05 | - | 81.92 | 29.74 | 29.63 | 9.83 | 2.22 | 17.49 | 12.55 | 4.52 | 0.04 | - | - | ジェットヒータ 126ＭＪ (30,100kcal) | * | バックホウ（クローラ型）［標準型・排出ガス対策型（第２次基準値）] 山積0.8m3（平積0.6m3） | * | - | 型わく工 | 普通作業員 | 土木一般世話役 | 特殊作業員 | 生コンクリート 高炉 １８－８－２５（２０） Ｗ／Ｃ ６０％ | 灯油 白灯油 業務用 ミニローリー | 軽油 １．２号 パトロール給油 | - | - | -
|  | 養生工無 | 90068 | 0.06 | 0.06 | - | - | 85.42 | 33.29 | 28.43 | 11.02 | 2.49 | 14.52 | 14.06 | 0.04 | - | - | - | バックホウ（クローラ型）［標準型・排出ガス対策型（第２次基準値）] 山積0.8m3（平積0.6m3） | * | - |  | - | 型わく工 | 普通作業員 | 土木一般世話役 | 特殊作業員 | 生コンクリート 高炉 １８－８－２５（２０） Ｗ／Ｃ ６０％ | 軽油 １．２号 パトロール給油 | - | - | - | -
| 0.97m3超1.03m3以下 | 一般養生･特殊養生(練炭) | 96028 | 0.06 | 0.06 | - | - | 85.53 | 32.66 | 29.31 | 10.83 | 2.47 | 14.41 | 13.96 | 0.04 | - | - | - | バックホウ（クローラ型）［標準型・排出ガス対策型（第２次基準値）] 山積0.8m3（平積0.6m3） | * | - |  | - | 型わく工 | 普通作業員 | 土木一般世話役 | 特殊作業員 | 生コンクリート 高炉 １８－８－２５（２０） Ｗ／Ｃ ６０％ | 軽油 １．２号 パトロール給油 | - | - | - | -
|  | 特殊養生(ｼﾞｪｯﾄﾋｰﾀ) | 105930 | 0.6 | 0.55 | 0.05 | - | 81.78 | 29.68 | 29.56 | 9.82 | 2.24 | 17.62 | 12.65 | 4.56 | 0.04 | - | - | ジェットヒータ 126ＭＪ (30,100kcal) | * | バックホウ（クローラ型）［標準型・排出ガス対策型（第２次基準値）] 山積0.8m3（平積0.6m3） | * | - | 普通作業員 | 型わく工 | 土木一般世話役 | 特殊作業員 | 生コンクリート 高炉 １８－８－２５（２０） Ｗ／Ｃ ６０％ | 灯油 白灯油 業務用 ミニローリー | 軽油 １．２号 パトロール給油 | - | - | -
|  | 養生工無 | 94476 | 0.06 | 0.06 | - | - | 85.29 | 33.19 | 28.41 | 11.01 | 2.51 | 14.65 | 14.19 | 0.04 | - | - | - | バックホウ（クローラ型）［標準型・排出ガス対策型（第２次基準値）] 山積0.8m3（平積0.6m3） | * | - |  | - | 型わく工 | 普通作業員 | 土木一般世話役 | 特殊作業員 | 生コンクリート 高炉 １８－８－２５（２０） Ｗ／Ｃ ６０％ | 軽油 １．２号 パトロール給油 | - | - | - | -
| 1.03m3超1.09m3以下 | 一般養生･特殊養生(練炭) | 103370 | 0.06 | 0.06 | - | - | 86.01 | 36.97 | 22.99 | 8.82 | 1.96 | 13.93 | 13.49 | 0.04 | - | - | - | バックホウ（クローラ型）［標準型・排出ガス対策型（第２次基準値）] 山積0.8m3（平積0.6m3） | * | - |  | - | 型わく工 | 普通作業員 | 土木一般世話役 | 特殊作業員 | 生コンクリート 高炉 １８－８－２５（２０） Ｗ／Ｃ ６０％ | 軽油 １．２号 パトロール給油 | - | - | - | -
|  | 特殊養生(ｼﾞｪｯﾄﾋｰﾀ) | 105450 | 0.18 | 0.12 | 0.06 | - | 85.25 | 36.26 | 23.38 | 8.65 | 1.92 | 14.57 | 13.22 | 0.92 | 0.04 | - | - | ジェットヒータ 126ＭＪ (30,100kcal) | * | バックホウ（クローラ型）［標準型・排出ガス対策型（第２次基準値）] 山積0.8m3（平積0.6m3） | * | - | 型わく工 | 普通作業員 | 土木一般世話役 | 特殊作業員 | 生コンクリート 高炉 １８－８－２５（２０） Ｗ／Ｃ ６０％ | 灯油 白灯油 業務用 ミニローリー | 軽油 １．２号 パトロール給油 | - | - | -
|  | 養生工無 | 102670 | 0.06 | 0.06 | - | - | 85.92 | 37.23 | 22.57 | 8.88 | 1.97 | 14.02 | 13.58 | 0.04 | - | - | - | バックホウ（クローラ型）［標準型・排出ガス対策型（第２次基準値）] 山積0.8m3（平積0.6m3） | * | - |  | - | 型わく工 | 普通作業員 | 土木一般世話役 | 特殊作業員 | 生コンクリート 高炉 １８－８－２５（２０） Ｗ／Ｃ ６０％ | 軽油 １．２号 パトロール給油 | - | - | - | -
| 1.09m3超1.15m3以下 | 一般養生･特殊養生(練炭) | 108330 | 0.06 | 0.06 | - | - | 85.9 | 36.89 | 22.98 | 8.82 | 1.97 | 14.04 | 13.6 | 0.04 | - | - | - | バックホウ（クローラ型）［標準型・排出ガス対策型（第２次基準値）] 山積0.8m3（平積0.6m3） | * | - |  | - | 型わく工 | 普通作業員 | 土木一般世話役 | 特殊作業員 | 生コンクリート 高炉 １８－８－２５（２０） Ｗ／Ｃ ６０％ | 軽油 １．２号 パトロール給油 | - | - | - | -
|  | 特殊養生(ｼﾞｪｯﾄﾋｰﾀ) | 110520 | 0.18 | 0.12 | 0.06 | - | 85.13 | 36.18 | 23.36 | 8.64 | 1.93 | 14.69 | 13.33 | 0.93 | 0.04 | - | - | ジェットヒータ 126ＭＪ (30,100kcal) | * | バックホウ（クローラ型）［標準型・排出ガス対策型（第２次基準値）] 山積0.8m3（平積0.6m3） | * | - | 型わく工 | 普通作業員 | 土木一般世話役 | 特殊作業員 | 生コンクリート 高炉 １８－８－２５（２０） Ｗ／Ｃ ６０％ | 灯油 白灯油 業務用 ミニローリー | 軽油 １．２号 パトロール給油 | - | - | -
|  | 養生工無 | 107580 | 0.06 | 0.06 | - | - | 85.81 | 37.14 | 22.55 | 8.88 | 1.99 | 14.13 | 13.69 | 0.04 | - | - | - | バックホウ（クローラ型）［標準型・排出ガス対策型（第２次基準値）] 山積0.8m3（平積0.6m3） | * | - |  | - | 型わく工 | 普通作業員 | 土木一般世話役 | 特殊作業員 | 生コンクリート 高炉 １８－８－２５（２０） Ｗ／Ｃ ６０％ | 軽油 １．２号 パトロール給油 | - | - | - | -
| 1.15m3超1.22m3以下 | 一般養生･特殊養生(練炭) | 113700 | 0.06 | 0.06 | - | - | 85.79 | 36.81 | 22.96 | 8.81 | 1.99 | 14.15 | 13.71 | 0.04 | - | - | - | バックホウ（クローラ型）［標準型・排出ガス対策型（第２次基準値）] 山積0.8m3（平積0.6m3） | * | - |  | - | 型わく工 | 普通作業員 | 土木一般世話役 | 特殊作業員 | 生コンクリート 高炉 １８－８－２５（２０） Ｗ／Ｃ ６０％ | 軽油 １．２号 パトロール給油 | - | - | - | -
|  | 特殊養生(ｼﾞｪｯﾄﾋｰﾀ) | 116020 | 0.18 | 0.12 | 0.06 | - | 85.02 | 36.09 | 23.35 | 8.64 | 1.95 | 14.8 | 13.43 | 0.94 | 0.04 | - | - | ジェットヒータ 126ＭＪ (30,100kcal) | * | バックホウ（クローラ型）［標準型・排出ガス対策型（第２次基準値）] 山積0.8m3（平積0.6m3） | * | - | 型わく工 | 普通作業員 | 土木一般世話役 | 特殊作業員 | 生コンクリート 高炉 １８－８－２５（２０） Ｗ／Ｃ ６０％ | 灯油 白灯油 業務用 ミニローリー | 軽油 １．２号 パトロール給油 | - | - | -
|  | 養生工無 | 112910 | 0.06 | 0.06 | - | - | 85.7 | 37.08 | 22.53 | 8.87 | 2 | 14.24 | 13.8 | 0.04 | - | - | - | バックホウ（クローラ型）［標準型・排出ガス対策型（第２次基準値）] 山積0.8m3（平積0.6m3） | * | - |  | - | 型わく工 | 普通作業員 | 土木一般世話役 | 特殊作業員 | 生コンクリート 高炉 １８－８－２５（２０） Ｗ／Ｃ ６０％ | 軽油 １．２号 パトロール給油 | - | - | - | -
| 1.22m3超1.29m3以下 | 一般養生･特殊養生(練炭) | 119480 | 0.06 | 0.06 | - | - | 85.7 | 36.77 | 22.94 | 8.81 | 2 | 14.24 | 13.81 | 0.04 | - | - | - | バックホウ（クローラ型）［標準型・排出ガス対策型（第２次基準値）] 山積0.8m3（平積0.6m3） | * | - |  | - | 型わく工 | 普通作業員 | 土木一般世話役 | 特殊作業員 | 生コンクリート 高炉 １８－８－２５（２０） Ｗ／Ｃ ６０％ | 軽油 １．２号 パトロール給油 | - | - | - | -
|  | 特殊養生(ｼﾞｪｯﾄﾋｰﾀ) | 121940 | 0.18 | 0.12 | 0.06 | - | 84.91 | 36.02 | 23.34 | 8.63 | 1.96 | 14.91 | 13.53 | 0.95 | 0.04 | - | - | ジェットヒータ 126ＭＪ (30,100kcal) | * | バックホウ（クローラ型）［標準型・排出ガス対策型（第２次基準値）] 山積0.8m3（平積0.6m3） | * | - | 型わく工 | 普通作業員 | 土木一般世話役 | 特殊作業員 | 生コンクリート 高炉 １８－８－２５（２０） Ｗ／Ｃ ６０％ | 灯油 白灯油 業務用 ミニローリー | 軽油 １．２号 パトロール給油 | - | - | -
|  | 養生工無 | 118650 | 0.06 | 0.06 | - | - | 85.59 | 37 | 22.51 | 8.87 | 2.01 | 14.35 | 13.91 | 0.04 | - | - | - | バックホウ（クローラ型）［標準型・排出ガス対策型（第２次基準値）] 山積0.8m3（平積0.6m3） | * | - |  | - | 型わく工 | 普通作業員 | 土木一般世話役 | 特殊作業員 | 生コンクリート 高炉 １８－８－２５（２０） Ｗ／Ｃ ６０％ | 軽油 １．２号 パトロール給油 | - | - | - | -
| 1.29m3超1.36m3以下 | 一般養生･特殊養生(練炭) | 125270 | 0.06 | 0.06 | - | - | 85.6 | 36.7 | 22.93 | 8.8 | 2.01 | 14.34 | 13.91 | 0.04 | - | - | - | バックホウ（クローラ型）［標準型・排出ガス対策型（第２次基準値）] 山積0.8m3（平積0.6m3） | * | - |  | - | 型わく工 | 普通作業員 | 土木一般世話役 | 特殊作業員 | 生コンクリート 高炉 １８－８－２５（２０） Ｗ／Ｃ ６０％ | 軽油 １．２号 パトロール給油 | - | - | - | -
|  | 特殊養生(ｼﾞｪｯﾄﾋｰﾀ) | 127870 | 0.18 | 0.12 | 0.06 | - | 84.82 | 35.96 | 23.33 | 8.62 | 1.97 | 15 | 13.63 | 0.95 | 0.04 | - | - | ジェットヒータ 126ＭＪ (30,100kcal) | * | バックホウ（クローラ型）［標準型・排出ガス対策型（第２次基準値）] 山積0.8m3（平積0.6m3） | * | - | 型わく工 | 普通作業員 | 土木一般世話役 | 特殊作業員 | 生コンクリート 高炉 １８－８－２５（２０） Ｗ／Ｃ ６０％ | 灯油 白灯油 業務用 ミニローリー | 軽油 １．２号 パトロール給油 | - | - | -
|  | 養生工無 | 124390 | 0.06 | 0.06 | - | - | 85.49 | 36.93 | 22.49 | 8.87 | 2.03 | 14.45 | 14.01 | 0.04 | - | - | - | バックホウ（クローラ型）［標準型・排出ガス対策型（第２次基準値）] 山積0.8m3（平積0.6m3） | * | - |  | - | 型わく工 | 普通作業員 | 土木一般世話役 | 特殊作業員 | 生コンクリート 高炉 １８－８－２５（２０） Ｗ／Ｃ ６０％ | 軽油 １．２号 パトロール給油 | - | - | - | -
| 1.36m3超1.44m3以下 | 一般養生･特殊養生(練炭) | 131470 | 0.06 | 0.06 | - | - | 85.51 | 36.63 | 22.92 | 8.8 | 2.02 | 14.43 | 14 | 0.04 | - | - | - | バックホウ（クローラ型）［標準型・排出ガス対策型（第２次基準値）] 山積0.8m3（平積0.6m3） | * | - |  | - | 型わく工 | 普通作業員 | 土木一般世話役 | 特殊作業員 | 生コンクリート 高炉 １８－８－２５（２０） Ｗ／Ｃ ６０％ | 軽油 １．２号 パトロール給油 | - | - | - | -
|  | 特殊養生(ｼﾞｪｯﾄﾋｰﾀ) | 134220 | 0.18 | 0.12 | 0.06 | - | 84.72 | 35.89 | 23.31 | 8.62 | 1.98 | 15.1 | 13.72 | 0.96 | 0.04 | - | - | ジェットヒータ 126ＭＪ (30,100kcal) | * | バックホウ（クローラ型）［標準型・排出ガス対策型（第２次基準値）] 山積0.8m3（平積0.6m3） | * | - | 型わく工 | 普通作業員 | 土木一般世話役 | 特殊作業員 | 生コンクリート 高炉 １８－８－２５（２０） Ｗ／Ｃ ６０％ | 灯油 白灯油 業務用 ミニローリー | 軽油 １．２号 パトロール給油 | - | - | -
|  | 養生工無 | 130540 | 0.06 | 0.06 | - | - | 85.41 | 36.9 | 22.47 | 8.86 | 2.04 | 14.53 | 14.1 | 0.04 | - | - | - | バックホウ（クローラ型）［標準型・排出ガス対策型（第２次基準値）] 山積0.8m3（平積0.6m3） | * | - |  | - | 型わく工 | 普通作業員 | 土木一般世話役 | 特殊作業員 | 生コンクリート 高炉 １８－８－２５（２０） Ｗ／Ｃ ６０％ | 軽油 １．２号 パトロール給油 | - | - | - | -
| 1.44m3超1.52m3以下 | 一般養生･特殊養生(練炭) | 138080 | 0.06 | 0.06 | - | - | 85.41 | 36.56 | 22.9 | 8.8 | 2.03 | 14.53 | 14.1 | 0.04 | - | - | - | バックホウ（クローラ型）［標準型・排出ガス対策型（第２次基準値）] 山積0.8m3（平積0.6m3） | * | - |  | - | 型わく工 | 普通作業員 | 土木一般世話役 | 特殊作業員 | 生コンクリート 高炉 １８－８－２５（２０） Ｗ／Ｃ ６０％ | 軽油 １．２号 パトロール給油 | - | - | - | -
|  | 特殊養生(ｼﾞｪｯﾄﾋｰﾀ) | 140990 | 0.18 | 0.12 | 0.06 | - | 84.63 | 35.82 | 23.3 | 8.62 | 1.99 | 15.19 | 13.81 | 0.96 | 0.04 | - | - | ジェットヒータ 126ＭＪ (30,100kcal) | * | バックホウ（クローラ型）［標準型・排出ガス対策型（第２次基準値）] 山積0.8m3（平積0.6m3） | * | - | 型わく工 | 普通作業員 | 土木一般世話役 | 特殊作業員 | 生コンクリート 高炉 １８－８－２５（２０） Ｗ／Ｃ ６０％ | 灯油 白灯油 業務用 ミニローリー | 軽油 １．２号 パトロール給油 | - | - | -
|  | 養生工無 | 137100 | 0.06 | 0.06 | - | - | 85.31 | 36.83 | 22.45 | 8.86 | 2.05 | 14.63 | 14.2 | 0.04 | - | - | - | バックホウ（クローラ型）［標準型・排出ガス対策型（第２次基準値）] 山積0.8m3（平積0.6m3） | * | - |  | - | 型わく工 | 普通作業員 | 土木一般世話役 | 特殊作業員 | 生コンクリート 高炉 １８－８－２５（２０） Ｗ／Ｃ ６０％ | 軽油 １．２号 パトロール給油 | - | - | - | -
| 1.52m3超1.61m3以下 | 一般養生･特殊養生(練炭) | 145110 | 0.06 | 0.06 | - | - | 85.33 | 36.51 | 22.89 | 8.79 | 2.04 | 14.61 | 14.18 | 0.04 | - | - | - | バックホウ（クローラ型）［標準型・排出ガス対策型（第２次基準値）] 山積0.8m3（平積0.6m3） | * | - |  | - | 型わく工 | 普通作業員 | 土木一般世話役 | 特殊作業員 | 生コンクリート 高炉 １８－８－２５（２０） Ｗ／Ｃ ６０％ | 軽油 １．２号 パトロール給油 | - | - | - | -
|  | 特殊養生(ｼﾞｪｯﾄﾋｰﾀ) | 148180 | 0.17 | 0.12 | 0.05 | - | 84.55 | 35.77 | 23.29 | 8.61 | 2 | 15.28 | 13.89 | 0.97 | 0.04 | - | - | ジェットヒータ 126ＭＪ (30,100kcal) | * | バックホウ（クローラ型）［標準型・排出ガス対策型（第２次基準値）] 山積0.8m3（平積0.6m3） | * | - | 型わく工 | 普通作業員 | 土木一般世話役 | 特殊作業員 | 生コンクリート 高炉 １８－８－２５（２０） Ｗ／Ｃ ６０％ | 灯油 白灯油 業務用 ミニローリー | 軽油 １．２号 パトロール給油 | - | - | -
|  | 養生工無 | 144070 | 0.06 | 0.06 | - | - | 85.22 | 36.76 | 22.44 | 8.86 | 2.06 | 14.72 | 14.29 | 0.04 | - | - | - | バックホウ（クローラ型）［標準型・排出ガス対策型（第２次基準値）] 山積0.8m3（平積0.6m3） | * | - |  | - | 型わく工 | 普通作業員 | 土木一般世話役 | 特殊作業員 | 生コンクリート 高炉 １８－８－２５（２０） Ｗ／Ｃ ６０％ | 軽油 １．２号 パトロール給油 | - | - | - | -
| 1.61m3超1.70m3以下 | 一般養生･特殊養生(練炭) | 152550 | 0.06 | 0.06 | - | - | 85.24 | 36.44 | 22.88 | 8.79 | 2.05 | 14.7 | 14.27 | 0.04 | - | - | - | バックホウ（クローラ型）［標準型・排出ガス対策型（第２次基準値）] 山積0.8m3（平積0.6m3） | * | - |  | - | 型わく工 | 普通作業員 | 土木一般世話役 | 特殊作業員 | 生コンクリート 高炉 １８－８－２５（２０） Ｗ／Ｃ ６０％ | 軽油 １．２号 パトロール給油 | - | - | - | -
|  | 特殊養生(ｼﾞｪｯﾄﾋｰﾀ) | 155800 | 0.17 | 0.12 | 0.05 | - | 84.46 | 35.7 | 23.28 | 8.61 | 2.01 | 15.37 | 13.97 | 0.98 | 0.04 | - | - | ジェットヒータ 126ＭＪ (30,100kcal) | * | バックホウ（クローラ型）［標準型・排出ガス対策型（第２次基準値）] 山積0.8m3（平積0.6m3） | * | - | 型わく工 | 普通作業員 | 土木一般世話役 | 特殊作業員 | 生コンクリート 高炉 １８－８－２５（２０） Ｗ／Ｃ ６０％ | 灯油 白灯油 業務用 ミニローリー | 軽油 １．２号 パトロール給油 | - | - | -
|  | 養生工無 | 151450 | 0.06 | 0.06 | - | - | 85.14 | 36.72 | 22.42 | 8.85 | 2.07 | 14.8 | 14.37 | 0.04 | - | - | - | バックホウ（クローラ型）［標準型・排出ガス対策型（第２次基準値）] 山積0.8m3（平積0.6m3） | * | - |  | - | 型わく工 | 普通作業員 | 土木一般世話役 | 特殊作業員 | 生コンクリート 高炉 １８－８－２５（２０） Ｗ／Ｃ ６０％ | 軽油 １．２号 パトロール給油 | - | - | - | -
| 1.70m3超1.80m3以下 | 一般養生･特殊養生(練炭) | 160400 | 0.06 | 0.06 | - | - | 85.17 | 36.4 | 22.86 | 8.79 | 2.06 | 14.77 | 14.35 | 0.04 | - | - | - | バックホウ（クローラ型）［標準型・排出ガス対策型（第２次基準値）] 山積0.8m3（平積0.6m3） | * | - |  | - | 型わく工 | 普通作業員 | 土木一般世話役 | 特殊作業員 | 生コンクリート 高炉 １８－８－２５（２０） Ｗ／Ｃ ６０％ | 軽油 １．２号 パトロール給油 | - | - | - | -
|  | 特殊養生(ｼﾞｪｯﾄﾋｰﾀ) | 163830 | 0.17 | 0.12 | 0.05 | - | 84.38 | 35.65 | 23.27 | 8.6 | 2.02 | 15.45 | 14.05 | 0.98 | 0.04 | - | - | ジェットヒータ 126ＭＪ (30,100kcal) | * | バックホウ（クローラ型）［標準型・排出ガス対策型（第２次基準値）] 山積0.8m3（平積0.6m3） | * | - | 型わく工 | 普通作業員 | 土木一般世話役 | 特殊作業員 | 生コンクリート 高炉 １８－８－２５（２０） Ｗ／Ｃ ６０％ | 灯油 白灯油 業務用 ミニローリー | 軽油 １．２号 パトロール給油 | - | - | -
|  | 養生工無 | 159240 | 0.06 | 0.06 | - | - | 85.06 | 36.66 | 22.41 | 8.85 | 2.08 | 14.88 | 14.45 | 0.04 | - | - | - | バックホウ（クローラ型）［標準型・排出ガス対策型（第２次基準値）] 山積0.8m3（平積0.6m3） | * | - |  | - | 型わく工 | 普通作業員 | 土木一般世話役 | 特殊作業員 | 生コンクリート 高炉 １８－８－２５（２０） Ｗ／Ｃ ６０％ | 軽油 １．２号 パトロール給油 | - | - | - | -
| 1.80m3超1.90m3以下 | 一般養生･特殊養生(練炭) | 168670 | 0.06 | 0.06 | - | - | 85.1 | 36.36 | 22.85 | 8.78 | 2.07 | 14.84 | 14.42 | 0.04 | - | - | - | バックホウ（クローラ型）［標準型・排出ガス対策型（第２次基準値）] 山積0.8m3（平積0.6m3） | * | - |  | - | 型わく工 | 普通作業員 | 土木一般世話役 | 特殊作業員 | 生コンクリート 高炉 １８－８－２５（２０） Ｗ／Ｃ ６０％ | 軽油 １．２号 パトロール給油 | - | - | - | -
|  | 特殊養生(ｼﾞｪｯﾄﾋｰﾀ) | 172300 | 0.17 | 0.12 | 0.05 | - | 84.3 | 35.59 | 23.26 | 8.6 | 2.03 | 15.53 | 14.12 | 0.99 | 0.04 | - | - | ジェットヒータ 126ＭＪ (30,100kcal) | * | バックホウ（クローラ型）［標準型・排出ガス対策型（第２次基準値）] 山積0.8m3（平積0.6m3） | * | - | 型わく工 | 普通作業員 | 土木一般世話役 | 特殊作業員 | 生コンクリート 高炉 １８－８－２５（２０） Ｗ／Ｃ ６０％ | 灯油 白灯油 業務用 ミニローリー | 軽油 １．２号 パトロール給油 | - | - | -
|  | 養生工無 | 167440 | 0.06 | 0.06 | - | - | 84.98 | 36.61 | 22.39 | 8.85 | 2.09 | 14.96 | 14.53 | 0.04 | - | - | - | バックホウ（クローラ型）［標準型・排出ガス対策型（第２次基準値）] 山積0.8m3（平積0.6m3） | * | - |  | - | 型わく工 | 普通作業員 | 土木一般世話役 | 特殊作業員 | 生コンクリート 高炉 １８－８－２５（２０） Ｗ／Ｃ ６０％ | 軽油 １．２号 パトロール給油 | - | - | - | -
| 1.90m3超2.00m3以下 | 一般養生･特殊養生(練炭) | 176940 | 0.06 | 0.06 | - | - | 85.03 | 36.31 | 22.84 | 8.78 | 2.08 | 14.91 | 14.49 | 0.04 | - | - | - | バックホウ（クローラ型）［標準型・排出ガス対策型（第２次基準値）] 山積0.8m3（平積0.6m3） | * | - |  | - | 型わく工 | 普通作業員 | 土木一般世話役 | 特殊作業員 | 生コンクリート 高炉 １８－８－２５（２０） Ｗ／Ｃ ６０％ | 軽油 １．２号 パトロール給油 | - | - | - | -
|  | 特殊養生(ｼﾞｪｯﾄﾋｰﾀ) | 180760 | 0.18 | 0.13 | 0.05 | - | 84.23 | 35.55 | 23.25 | 8.59 | 2.04 | 15.59 | 14.19 | 0.99 | 0.04 | - | - | ジェットヒータ 126ＭＪ (30,100kcal) | * | バックホウ（クローラ型）［標準型・排出ガス対策型（第２次基準値）] 山積0.8m3（平積0.6m3） | * | - | 型わく工 | 普通作業員 | 土木一般世話役 | 特殊作業員 | 生コンクリート 高炉 １８－８－２５（２０） Ｗ／Ｃ ６０％ | 灯油 白灯油 業務用 ミニローリー | 軽油 １．２号 パトロール給油 | - | - | -
|  | 養生工無 | 175640 | 0.06 | 0.06 | - | - | 84.91 | 36.55 | 22.38 | 8.85 | 2.1 | 15.03 | 14.6 | 0.04 | - | - | - | バックホウ（クローラ型）［標準型・排出ガス対策型（第２次基準値）] 山積0.8m3（平積0.6m3） | * | - |  | - | 型わく工 | 普通作業員 | 土木一般世話役 | 特殊作業員 | 生コンクリート 高炉 １８－８－２５（２０） Ｗ／Ｃ ６０％ | 軽油 １．２号 パトロール給油 | - | - | - | -
| 2.00m3超2.11m3以下 | 一般養生･特殊養生(練炭) | 185610 | 0.06 | 0.06 | - | - | 84.96 | 36.25 | 22.83 | 8.78 | 2.09 | 14.98 | 14.56 | 0.04 | - | - | - | バックホウ（クローラ型）［標準型・排出ガス対策型（第２次基準値）] 山積0.8m3（平積0.6m3） | * | - |  | - | 型わく工 | 普通作業員 | 土木一般世話役 | 特殊作業員 | 生コンクリート 高炉 １８－８－２５（２０） Ｗ／Ｃ ６０％ | 軽油 １．２号 パトロール給油 | - | - | - | -
|  | 特殊養生(ｼﾞｪｯﾄﾋｰﾀ) | 189650 | 0.18 | 0.13 | 0.05 | - | 84.16 | 35.49 | 23.25 | 8.59 | 2.05 | 15.66 | 14.25 | 1 | 0.04 | - | - | ジェットヒータ 126ＭＪ (30,100kcal) | * | バックホウ（クローラ型）［標準型・排出ガス対策型（第２次基準値）] 山積0.8m3（平積0.6m3） | * | - | 型わく工 | 普通作業員 | 土木一般世話役 | 特殊作業員 | 生コンクリート 高炉 １８－８－２５（２０） Ｗ／Ｃ ６０％ | 灯油 白灯油 業務用 ミニローリー | 軽油 １．２号 パトロール給油 | - | - | -
|  | 養生工無 | 184250 | 0.06 | 0.06 | - | - | 84.85 | 36.52 | 22.37 | 8.84 | 2.11 | 15.09 | 14.67 | 0.04 | - | - | - | バックホウ（クローラ型）［標準型・排出ガス対策型（第２次基準値）] 山積0.8m3（平積0.6m3） | * | - |  | - | 型わく工 | 普通作業員 | 土木一般世話役 | 特殊作業員 | 生コンクリート 高炉 １８－８－２５（２０） Ｗ／Ｃ ６０％ | 軽油 １．２号 パトロール給油 | - | - | - | -
| 2.11m3超2.23m3以下 | 一般養生･特殊養生(練炭) | 195120 | 0.05 | 0.05 | - | - | 84.9 | 36.21 | 22.82 | 8.78 | 2.1 | 15.05 | 14.63 | 0.04 | - | - | - | バックホウ（クローラ型）［標準型・排出ガス対策型（第２次基準値）] 山積0.8m3（平積0.6m3） | * | - |  | - | 型わく工 | 普通作業員 | 土木一般世話役 | 特殊作業員 | 生コンクリート 高炉 １８－８－２５（２０） Ｗ／Ｃ ６０％ | 軽油 １．２号 パトロール給油 | - | - | - | -
|  | 特殊養生(ｼﾞｪｯﾄﾋｰﾀ) | 199380 | 0.18 | 0.13 | 0.05 | - | 84.1 | 35.45 | 23.24 | 8.59 | 2.05 | 15.72 | 14.31 | 1 | 0.04 | - | - | ジェットヒータ 126ＭＪ (30,100kcal) | * | バックホウ（クローラ型）［標準型・排出ガス対策型（第２次基準値）] 山積0.8m3（平積0.6m3） | * | - | 型わく工 | 普通作業員 | 土木一般世話役 | 特殊作業員 | 生コンクリート 高炉 １８－８－２５（２０） Ｗ／Ｃ ６０％ | 灯油 白灯油 業務用 ミニローリー | 軽油 １．２号 パトロール給油 | - | - | -
|  | 養生工無 | 193680 | 0.06 | 0.06 | - | - | 84.79 | 36.49 | 22.35 | 8.84 | 2.11 | 15.15 | 14.73 | 0.04 | - | - | - | バックホウ（クローラ型）［標準型・排出ガス対策型（第２次基準値）] 山積0.8m3（平積0.6m3） | * | - |  | - | 型わく工 | 普通作業員 | 土木一般世話役 | 特殊作業員 | 生コンクリート 高炉 １８－８－２５（２０） Ｗ／Ｃ ６０％ | 軽油 １．２号 パトロール給油 | - | - | - | -
| 2.23m3超2.35m3以下 | 一般養生･特殊養生(練炭) | 205040 | 0.05 | 0.05 | - | - | 84.84 | 36.18 | 22.81 | 8.77 | 2.1 | 15.11 | 14.69 | 0.04 | - | - | - | バックホウ（クローラ型）［標準型・排出ガス対策型（第２次基準値）] 山積0.8m3（平積0.6m3） | * | - |  | - | 型わく工 | 普通作業員 | 土木一般世話役 | 特殊作業員 | 生コンクリート 高炉 １８－８－２５（２０） Ｗ／Ｃ ６０％ | 軽油 １．２号 パトロール給油 | - | - | - | -
|  | 特殊養生(ｼﾞｪｯﾄﾋｰﾀ) | 209530 | 0.18 | 0.13 | 0.05 | - | 84.04 | 35.42 | 23.23 | 8.58 | 2.06 | 15.78 | 14.37 | 1 | 0.04 | - | - | ジェットヒータ 126ＭＪ (30,100kcal) | * | バックホウ（クローラ型）［標準型・排出ガス対策型（第２次基準値）] 山積0.8m3（平積0.6m3） | * | - | 型わく工 | 普通作業員 | 土木一般世話役 | 特殊作業員 | 生コンクリート 高炉 １８－８－２５（２０） Ｗ／Ｃ ６０％ | 灯油 白灯油 業務用 ミニローリー | 軽油 １．２号 パトロール給油 | - | - | -
|  | 養生工無 | 203520 | 0.06 | 0.06 | - | - | 84.72 | 36.44 | 22.34 | 8.84 | 2.12 | 15.22 | 14.8 | 0.04 | - | - | - | バックホウ（クローラ型）［標準型・排出ガス対策型（第２次基準値）] 山積0.8m3（平積0.6m3） | * | - |  | - | 型わく工 | 普通作業員 | 土木一般世話役 | 特殊作業員 | 生コンクリート 高炉 １８－８－２５（２０） Ｗ／Ｃ ６０％ | 軽油 １．２号 パトロール給油 | - | - | - | -
| 2.35m3超2.48m3以下 | 一般養生･特殊養生(練炭) | 215370 | 0.05 | 0.05 | - | - | 84.78 | 36.13 | 22.8 | 8.77 | 2.11 | 15.17 | 14.75 | 0.04 | - | - | - | バックホウ（クローラ型）［標準型・排出ガス対策型（第２次基準値）] 山積0.8m3（平積0.6m3） | * | - |  | - | 型わく工 | 普通作業員 | 土木一般世話役 | 特殊作業員 | 生コンクリート 高炉 １８－８－２５（２０） Ｗ／Ｃ ６０％ | 軽油 １．２号 パトロール給油 | - | - | - | -
|  | 特殊養生(ｼﾞｪｯﾄﾋｰﾀ) | 220110 | 0.18 | 0.13 | 0.05 | - | 83.97 | 35.36 | 23.22 | 8.58 | 2.07 | 15.85 | 14.43 | 1.01 | 0.04 | - | - | ジェットヒータ 126ＭＪ (30,100kcal) | * | バックホウ（クローラ型）［標準型・排出ガス対策型（第２次基準値）] 山積0.8m3（平積0.6m3） | * | - | 型わく工 | 普通作業員 | 土木一般世話役 | 特殊作業員 | 生コンクリート 高炉 １８－８－２５（２０） Ｗ／Ｃ ６０％ | 灯油 白灯油 業務用 ミニローリー | 軽油 １．２号 パトロール給油 | - | - | -
|  | 養生工無 | 213770 | 0.05 | 0.05 | - | - | 84.67 | 36.4 | 22.33 | 8.84 | 2.13 | 15.28 | 14.86 | 0.04 | - | - | - | バックホウ（クローラ型）［標準型・排出ガス対策型（第２次基準値）] 山積0.8m3（平積0.6m3） | * | - |  | - | 型わく工 | 普通作業員 | 土木一般世話役 | 特殊作業員 | 生コンクリート 高炉 １８－８－２５（２０） Ｗ／Ｃ ６０％ | 軽油 １．２号 パトロール給油 | - | - | - | -
| 2.48m3超2.62m3以下 | 一般養生･特殊養生(練炭) | 226530 | 0.05 | 0.05 | - | - | 84.73 | 36.1 | 22.79 | 8.77 | 2.12 | 15.22 | 14.8 | 0.04 | - | - | - | バックホウ（クローラ型）［標準型・排出ガス対策型（第２次基準値）] 山積0.8m3（平積0.6m3） | * | - |  | - | 型わく工 | 普通作業員 | 土木一般世話役 | 特殊作業員 | 生コンクリート 高炉 １８－８－２５（２０） Ｗ／Ｃ ６０％ | 軽油 １．２号 パトロール給油 | - | - | - | -
|  | 特殊養生(ｼﾞｪｯﾄﾋｰﾀ) | 231540 | 0.18 | 0.13 | 0.05 | - | 83.92 | 35.32 | 23.22 | 8.58 | 2.07 | 15.9 | 14.48 | 1.01 | 0.04 | - | - | ジェットヒータ 126ＭＪ (30,100kcal) | * | バックホウ（クローラ型）［標準型・排出ガス対策型（第２次基準値）] 山積0.8m3（平積0.6m3） | * | - | 型わく工 | 普通作業員 | 土木一般世話役 | 特殊作業員 | 生コンクリート 高炉 １８－８－２５（２０） Ｗ／Ｃ ６０％ | 灯油 白灯油 業務用 ミニローリー | 軽油 １．２号 パトロール給油 | - | - | -
|  | 養生工無 | 224840 | 0.05 | 0.05 | - | - | 84.61 | 36.37 | 22.32 | 8.83 | 2.13 | 15.34 | 14.92 | 0.04 | - | - | - | バックホウ（クローラ型）［標準型・排出ガス対策型（第２次基準値）] 山積0.8m3（平積0.6m3） | * | - |  | - | 型わく工 | 普通作業員 | 土木一般世話役 | 特殊作業員 | 生コンクリート 高炉 １８－８－２５（２０） Ｗ／Ｃ ６０％ | 軽油 １．２号 パトロール給油 | - | - | - | -
| 2.62m3超2.77m3以下 | 一般養生･特殊養生(練炭) | 238520 | 0.05 | 0.05 | - | - | 84.67 | 36.05 | 22.78 | 8.77 | 2.13 | 15.28 | 14.86 | 0.04 | - | - | - | バックホウ（クローラ型）［標準型・排出ガス対策型（第２次基準値）] 山積0.8m3（平積0.6m3） | * | - |  | - | 型わく工 | 普通作業員 | 土木一般世話役 | 特殊作業員 | 生コンクリート 高炉 １８－８－２５（２０） Ｗ／Ｃ ６０％ | 軽油 １．２号 パトロール給油 | - | - | - | -
|  | 特殊養生(ｼﾞｪｯﾄﾋｰﾀ) | 243800 | 0.18 | 0.13 | 0.05 | - | 83.85 | 35.27 | 23.21 | 8.58 | 2.08 | 15.97 | 14.54 | 1.02 | 0.04 | - | - | ジェットヒータ 126ＭＪ (30,100kcal) | * | バックホウ（クローラ型）［標準型・排出ガス対策型（第２次基準値）] 山積0.8m3（平積0.6m3） | * | - | 型わく工 | 普通作業員 | 土木一般世話役 | 特殊作業員 | 生コンクリート 高炉 １８－８－２５（２０） Ｗ／Ｃ ６０％ | 灯油 白灯油 業務用 ミニローリー | 軽油 １．２号 パトロール給油 | - | - | -
|  | 養生工無 | 236730 | 0.05 | 0.05 | - | - | 84.56 | 36.34 | 22.31 | 8.83 | 2.14 | 15.39 | 14.97 | 0.04 | - | - | - | バックホウ（クローラ型）［標準型・排出ガス対策型（第２次基準値）] 山積0.8m3（平積0.6m3） | * | - |  | - | 型わく工 | 普通作業員 | 土木一般世話役 | 特殊作業員 | 生コンクリート 高炉 １８－８－２５（２０） Ｗ／Ｃ ６０％ | 軽油 １．２号 パトロール給油 | - | - | - | -
| 2.77m3超2.92m3以下 | 一般養生･特殊養生(練炭) | 250920 | 0.05 | 0.05 | - | - | 84.63 | 36.03 | 22.78 | 8.76 | 2.13 | 15.32 | 14.91 | 0.04 | - | - | - | バックホウ（クローラ型）［標準型・排出ガス対策型（第２次基準値）] 山積0.8m3（平積0.6m3） | * | - |  | - | 型わく工 | 普通作業員 | 土木一般世話役 | 特殊作業員 | 生コンクリート 高炉 １８－８－２５（２０） Ｗ／Ｃ ６０％ | 軽油 １．２号 パトロール給油 | - | - | - | -
|  | 特殊養生(ｼﾞｪｯﾄﾋｰﾀ) | 256500 | 0.18 | 0.13 | 0.05 | - | 83.8 | 35.24 | 23.2 | 8.57 | 2.09 | 16.02 | 14.59 | 1.02 | 0.04 | - | - | ジェットヒータ 126ＭＪ (30,100kcal) | * | バックホウ（クローラ型）［標準型・排出ガス対策型（第２次基準値）] 山積0.8m3（平積0.6m3） | * | - | 型わく工 | 普通作業員 | 土木一般世話役 | 特殊作業員 | 生コンクリート 高炉 １８－８－２５（２０） Ｗ／Ｃ ６０％ | 灯油 白灯油 業務用 ミニローリー | 軽油 １．２号 パトロール給油 | - | - | -
|  | 養生工無 | 249030 | 0.05 | 0.05 | - | - | 84.51 | 36.3 | 22.3 | 8.83 | 2.15 | 15.44 | 15.02 | 0.04 | - | - | - | バックホウ（クローラ型）［標準型・排出ガス対策型（第２次基準値）] 山積0.8m3（平積0.6m3） | * | - |  | - | 型わく工 | 普通作業員 | 土木一般世話役 | 特殊作業員 | 生コンクリート 高炉 １８－８－２５（２０） Ｗ／Ｃ ６０％ | 軽油 １．２号 パトロール給油 | - | - | - | -
| 2.92m3超3.08m3以下 | 一般養生･特殊養生(練炭) | 263730 | 0.05 | 0.05 | - | - | 84.58 | 35.99 | 22.77 | 8.76 | 2.14 | 15.37 | 14.96 | 0.04 | - | - | - | バックホウ（クローラ型）［標準型・排出ガス対策型（第２次基準値）] 山積0.8m3（平積0.6m3） | * | - |  | - | 型わく工 | 普通作業員 | 土木一般世話役 | 特殊作業員 | 生コンクリート 高炉 １８－８－２５（２０） Ｗ／Ｃ ６０％ | 軽油 １．２号 パトロール給油 | - | - | - | -
|  | 特殊養生(ｼﾞｪｯﾄﾋｰﾀ) | 269620 | 0.18 | 0.13 | 0.05 | - | 83.76 | 35.21 | 23.2 | 8.57 | 2.09 | 16.06 | 14.63 | 1.02 | 0.04 | - | - | ジェットヒータ 126ＭＪ (30,100kcal) | * | バックホウ（クローラ型）［標準型・排出ガス対策型（第２次基準値）] 山積0.8m3（平積0.6m3） | * | - | 型わく工 | 普通作業員 | 土木一般世話役 | 特殊作業員 | 生コンクリート 高炉 １８－８－２５（２０） Ｗ／Ｃ ６０％ | 灯油 白灯油 業務用 ミニローリー | 軽油 １．２号 パトロール給油 | - | - | -
|  | 養生工無 | 261740 | 0.05 | 0.05 | - | - | 84.46 | 36.27 | 22.29 | 8.83 | 2.15 | 15.49 | 15.07 | 0.04 | - | - | - | バックホウ（クローラ型）［標準型・排出ガス対策型（第２次基準値）] 山積0.8m3（平積0.6m3） | * | - |  | - | 型わく工 | 普通作業員 | 土木一般世話役 | 特殊作業員 | 生コンクリート 高炉 １８－８－２５（２０） Ｗ／Ｃ ６０％ | 軽油 １．２号 パトロール給油 | - | - | - | -
| 3.08m3超3.25m3以下 | 一般養生･特殊養生(練炭) | 277370 | 0.05 | 0.05 | - | - | 84.53 | 35.96 | 22.76 | 8.76 | 2.14 | 15.42 | 15.01 | 0.04 | - | - | - | バックホウ（クローラ型）［標準型・排出ガス対策型（第２次基準値）] 山積0.8m3（平積0.6m3） | * | - |  | - | 型わく工 | 普通作業員 | 土木一般世話役 | 特殊作業員 | 生コンクリート 高炉 １８－８－２５（２０） Ｗ／Ｃ ６０％ | 軽油 １．２号 パトロール給油 | - | - | - | -
|  | 特殊養生(ｼﾞｪｯﾄﾋｰﾀ) | 283580 | 0.18 | 0.13 | 0.05 | - | 83.71 | 35.17 | 23.19 | 8.57 | 2.1 | 16.11 | 14.68 | 1.03 | 0.04 | - | - | ジェットヒータ 126ＭＪ (30,100kcal) | * | バックホウ（クローラ型）［標準型・排出ガス対策型（第２次基準値）] 山積0.8m3（平積0.6m3） | * | - | 型わく工 | 普通作業員 | 土木一般世話役 | 特殊作業員 | 生コンクリート 高炉 １８－８－２５（２０） Ｗ／Ｃ ６０％ | 灯油 白灯油 業務用 ミニローリー | 軽油 １．２号 パトロール給油 | - | - | -
|  | 養生工無 | 275270 | 0.05 | 0.05 | - | - | 84.41 | 36.23 | 22.28 | 8.83 | 2.16 | 15.54 | 15.12 | 0.04 | - | - | - | バックホウ（クローラ型）［標準型・排出ガス対策型（第２次基準値）] 山積0.8m3（平積0.6m3） | * | - |  | - | 型わく工 | 普通作業員 | 土木一般世話役 | 特殊作業員 | 生コンクリート 高炉 １８－８－２５（２０） Ｗ／Ｃ ６０％ | 軽油 １．２号 パトロール給油 | - | - | - | -
| 3.25m3超3.42m3以下 | 一般養生･特殊養生(練炭) | 291420 | 0.05 | 0.05 | - | - | 84.49 | 35.92 | 22.76 | 8.76 | 2.15 | 15.46 | 15.05 | 0.04 | - | - | - | バックホウ（クローラ型）［標準型・排出ガス対策型（第２次基準値）] 山積0.8m3（平積0.6m3） | * | - |  | - | 型わく工 | 普通作業員 | 土木一般世話役 | 特殊作業員 | 生コンクリート 高炉 １８－８－２５（２０） Ｗ／Ｃ ６０％ | 軽油 １．２号 パトロール給油 | - | - | - | -
|  | 特殊養生(ｼﾞｪｯﾄﾋｰﾀ) | 297960 | 0.18 | 0.13 | 0.05 | - | 83.67 | 35.14 | 23.19 | 8.57 | 2.1 | 16.15 | 14.72 | 1.03 | 0.04 | - | - | ジェットヒータ 126ＭＪ (30,100kcal) | * | バックホウ（クローラ型）［標準型・排出ガス対策型（第２次基準値）] 山積0.8m3（平積0.6m3） | * | - | 型わく工 | 普通作業員 | 土木一般世話役 | 特殊作業員 | 生コンクリート 高炉 １８－８－２５（２０） Ｗ／Ｃ ６０％ | 灯油 白灯油 業務用 ミニローリー | 軽油 １．２号 パトロール給油 | - | - | -
|  | 養生工無 | 289210 | 0.05 | 0.05 | - | - | 84.36 | 36.19 | 22.28 | 8.83 | 2.16 | 15.59 | 15.17 | 0.04 | - | - | - | バックホウ（クローラ型）［標準型・排出ガス対策型（第２次基準値）] 山積0.8m3（平積0.6m3） | * | - |  | - | 型わく工 | 普通作業員 | 土木一般世話役 | 特殊作業員 | 生コンクリート 高炉 １８－８－２５（２０） Ｗ／Ｃ ６０％ | 軽油 １．２号 パトロール給油 | - | - | - | -

## 090
No.090【 サンドマット 】
＜ 積算単位：ｍ３ ＞
条件区分 | 標準単価 | 機労材構成比 | [14 empty] | 代表機労材規格 | [11 empty] | 備考
砂材料費の有無 |  | K |  |  |  | R |  |  |  |  | Z |  |  |  |  | S | K （ *印：賃料） |  |  | R |  |  |  | Z |  |  |  | S
|  |  | K1 | K2 | K3 |  | R1 | R2 | R3 | R4 |  | Z1 | Z2 | Z3 | Z4 |  | K1 | K2 | K3 | R1 | R2 | R3 | R4 | Z1 | Z2 | Z3 | Z4
有り | 1893 | 3.5 | 3.5 | - | - | 3.99 | 2 | 1.99 | - | - | 92.51 | 90.99 | 1.52 | - | - | - | ブルドーザ［湿地・排出ガス対策型（第１次基準値）］ 16t級 | - | - | 運転手（特殊） | 普通作業員 | - | - | 砂 再生砂 | 軽油 １．２号 パトロール給油 | - | - | - | -
無し | 170.96 | 38.8 | 38.8 | - | - | 44.32 | 22.21 | 22.11 | - | - | 16.88 | 16.88 | - | - | - | - | ブルドーザ［湿地・排出ガス対策型（第１次基準値）］ 16t級 | - | - | 運転手（特殊） | 普通作業員 | - | - | 軽油 １．２号 パトロール給油 | - | - | - | - | -

## 091
No.091【 安定シート・ネット 】
＜ 積算単位：ｍ２ ＞
条件区分 | 標準単価 | 機労材構成比 | [14 empty] | 代表機労材規格 | [11 empty] | 備考
ｼｰﾄ種類 |  | K |  |  |  | R |  |  |  |  | Z |  |  |  |  | S | K （ *印：賃料） |  |  | R |  |  |  | Z |  |  |  | S
|  |  | K1 | K2 | K3 |  | R1 | R2 | R3 | R4 |  | Z1 | Z2 | Z3 | Z4 |  | K1 | K2 | K3 | R1 | R2 | R3 | R4 | Z1 | Z2 | Z3 | Z4
ｼｰﾄ | 440.7 | 0 | - | - | - | 4.28 | 4.28 | - | - | - | 95.72 | 95.72 | - | - | - | - | - | - | - | 普通作業員 | - | - | - | 土木安定シート・ネット ナイロン・ポリエステル系 １４７０Ｎ／３ｃｍ | - | - | - | - | -
ﾈｯﾄ | 469.05 | 0 | - | - | - | 10.07 | 10.07 | - | - | - | 89.93 | 89.93 | - | - | - | - | - | - | - | 普通作業員 | - | - | - | 土木安定シート・ネット ナイロン・ポリエステル系 １４７０Ｎ／３ｃｍ | - | - | - | - | -

## 092
No.092【 粉体噴射撹拌 】
＜ 積算単位：本 ＞
条件区分 |  |  |  | 標準単価 | 機労材構成比 | [14 empty] | 代表機労材規格 | [11 empty] | 備考
現場制約の有無 | 打設長 | 杭長 | 改良材使用量(実数入力) |  | K |  |  |  | R |  |  |  |  | Z |  |  |  |  | S | K （ *印：賃料） |  |  | R |  |  |  | Z |  |  |  | S
[6 empty] | K1 | K2 | K3 |  | R1 | R2 | R3 | R4 |  | Z1 | Z2 | Z3 | Z4 |  | K1 | K2 | K3 | R1 | R2 | R3 | R4 | Z1 | Z2 | Z3 | Z4
有り | 3mを超え6m未満 | 2m未満 | 実数入力 | 28435 | 61.73 | 47.39 | - | - | 34.58 | 10.86 | 5.74 | 5.29 | 4.71 | 3.69 | 3.69 | - | - | - | - | 粉体噴射攪拌機［単軸（油圧）・スキッド式］ 撹拌モータ形式 油圧 １９．６ｋＮ・ｍ×１台 最大改良深度２０ｍ | - | - | 特殊作業員 | 土木一般世話役 | 運転手（特殊） | 普通作業員 | セメント 高炉Ｂ | - | - | - | - | [標準数量]セメント 高炉Ｂ 0.09t/m
|  | 2m以上3m未満 | 実数入力 | 30059 | 58.59 | 44.83 | - | - | 32.71 | 10.27 | 5.43 | 5 | 4.46 | 8.7 | 8.7 | - | - | - | - | 粉体噴射攪拌機［単軸（油圧）・スキッド式］ 撹拌モータ形式 油圧 １９．６ｋＮ・ｍ×１台 最大改良深度２０ｍ | - | - | 特殊作業員 | 土木一般世話役 | 運転手（特殊） | 普通作業員 | セメント 高炉Ｂ | - | - | - | - | [標準数量]セメント 高炉Ｂ 0.09t/m
|  | 3m以上4m未満 | 実数入力 | 31139 | 56.69 | 43.28 | - | - | 31.57 | 9.91 | 5.24 | 4.83 | 4.3 | 11.74 | 11.74 | - | - | - | - | 粉体噴射攪拌機［単軸（油圧）・スキッド式］ 撹拌モータ形式 油圧 １９．６ｋＮ・ｍ×１台 最大改良深度２０ｍ | - | - | 特殊作業員 | 土木一般世話役 | 運転手（特殊） | 普通作業員 | セメント 高炉Ｂ | - | - | - | - | [標準数量]セメント 高炉Ｂ 0.09t/m
|  | 4m以上5m未満 | 実数入力 | 32228 | 54.89 | 41.81 | - | - | 30.51 | 9.58 | 5.06 | 4.67 | 4.16 | 14.6 | 14.6 | - | - | - | - | 粉体噴射攪拌機［単軸（油圧）・スキッド式］ 撹拌モータ形式 油圧 １９．６ｋＮ・ｍ×１台 最大改良深度２０ｍ | - | - | 特殊作業員 | 土木一般世話役 | 運転手（特殊） | 普通作業員 | セメント 高炉Ｂ | - | - | - | - | [標準数量]セメント 高炉Ｂ 0.09t/m
|  | 5m以上6m未満 | 実数入力 | 33308 | 53.24 | 40.47 | - | - | 29.51 | 9.27 | 4.9 | 4.51 | 4.02 | 17.25 | 17.25 | - | - | - | - | 粉体噴射攪拌機［単軸（油圧）・スキッド式］ 撹拌モータ形式 油圧 １９．６ｋＮ・ｍ×１台 最大改良深度２０ｍ | - | - | 特殊作業員 | 土木一般世話役 | 運転手（特殊） | 普通作業員 | セメント 高炉Ｂ | - | - | - | - | [標準数量]セメント 高炉Ｂ 0.09t/m
| 6m以上10m未満 | 4m以上5m未満 | 実数入力 | 43358 | 57.31 | 43.78 | - | - | 31.84 | 9.96 | 5.3 | 4.88 | 4.35 | 10.85 | 10.85 | - | - | - | - | 粉体噴射攪拌機［単軸（油圧）・スキッド式］ 撹拌モータ形式 油圧 １９．６ｋＮ・ｍ×１台 最大改良深度２０ｍ | - | - | 特殊作業員 | 土木一般世話役 | 運転手（特殊） | 普通作業員 | セメント 高炉Ｂ | - | - | - | - | [標準数量]セメント 高炉Ｂ 0.09t/m
|  | 5m以上6m未満 | 実数入力 | 44438 | 55.99 | 42.71 | - | - | 31.08 | 9.72 | 5.17 | 4.77 | 4.25 | 12.93 | 12.93 | - | - | - | - | 粉体噴射攪拌機［単軸（油圧）・スキッド式］ 撹拌モータ形式 油圧 １９．６ｋＮ・ｍ×１台 最大改良深度２０ｍ | - | - | 特殊作業員 | 土木一般世話役 | 運転手（特殊） | 普通作業員 | セメント 高炉Ｂ | - | - | - | - | [標準数量]セメント 高炉Ｂ 0.09t/m
|  | 6m以上7m未満 | 実数入力 | 45527 | 54.74 | 41.69 | - | - | 30.33 | 9.48 | 5.05 | 4.65 | 4.15 | 14.93 | 14.93 | - | - | - | - | 粉体噴射攪拌機［単軸（油圧）・スキッド式］ 撹拌モータ形式 油圧 １９．６ｋＮ・ｍ×１台 最大改良深度２０ｍ | - | - | 特殊作業員 | 土木一般世話役 | 運転手（特殊） | 普通作業員 | セメント 高炉Ｂ | - | - | - | - | [標準数量]セメント 高炉Ｂ 0.09t/m
|  | 7m以上8m未満 | 実数入力 | 46607 | 53.57 | 40.74 | - | - | 29.62 | 9.26 | 4.93 | 4.54 | 4.05 | 16.81 | 16.81 | - | - | - | - | 粉体噴射攪拌機［単軸（油圧）・スキッド式］ 撹拌モータ形式 油圧 １９．６ｋＮ・ｍ×１台 最大改良深度２０ｍ | - | - | 特殊作業員 | 土木一般世話役 | 運転手（特殊） | 普通作業員 | セメント 高炉Ｂ | - | - | - | - | [標準数量]セメント 高炉Ｂ 0.09t/m
|  | 8m以上9m未満 | 実数入力 | 47696 | 52.42 | 39.8 | - | - | 28.95 | 9.05 | 4.82 | 4.44 | 3.96 | 18.63 | 18.63 | - | - | - | - | 粉体噴射攪拌機［単軸（油圧）・スキッド式］ 撹拌モータ形式 油圧 １９．６ｋＮ・ｍ×１台 最大改良深度２０ｍ | - | - | 特殊作業員 | 土木一般世話役 | 運転手（特殊） | 普通作業員 | セメント 高炉Ｂ | - | - | - | - | [標準数量]セメント 高炉Ｂ 0.09t/m
|  | 9m以上10m未満 | 実数入力 | 48776 | 51.35 | 38.93 | - | - | 28.3 | 8.85 | 4.71 | 4.34 | 3.87 | 20.35 | 20.35 | - | - | - | - | 粉体噴射攪拌機［単軸（油圧）・スキッド式］ 撹拌モータ形式 油圧 １９．６ｋＮ・ｍ×１台 最大改良深度２０ｍ | - | - | 特殊作業員 | 土木一般世話役 | 運転手（特殊） | 普通作業員 | セメント 高炉Ｂ | - | - | - | - | [標準数量]セメント 高炉Ｂ 0.09t/m
| 10m以上14m未満 | 8m以上9m未満 | 実数入力 | 64241 | 55.45 | 42.27 | - | - | 30.72 | 9.61 | 5.11 | 4.71 | 4.2 | 13.83 | 13.83 | - | - | - | - | 粉体噴射攪拌機［単軸（油圧）・スキッド式］ 撹拌モータ形式 油圧 １９．６ｋＮ・ｍ×１台 最大改良深度２０ｍ | - | - | 特殊作業員 | 土木一般世話役 | 運転手（特殊） | 普通作業員 | セメント 高炉Ｂ | - | - | - | - | [標準数量]セメント 高炉Ｂ 0.09t/m
|  | 9m以上10m未満 | 実数入力 | 65320 | 54.58 | 41.56 | - | - | 30.23 | 9.45 | 5.03 | 4.64 | 4.13 | 15.19 | 15.19 | - | - | - | - | 粉体噴射攪拌機［単軸（油圧）・スキッド式］ 撹拌モータ形式 油圧 １９．６ｋＮ・ｍ×１台 最大改良深度２０ｍ | - | - | 特殊作業員 | 土木一般世話役 | 運転手（特殊） | 普通作業員 | セメント 高炉Ｂ | - | - | - | - | [標準数量]セメント 高炉Ｂ 0.09t/m
|  | 10m以上12m未満 | 実数入力 | 66955 | 53.33 | 40.54 | - | - | 29.49 | 9.22 | 4.91 | 4.52 | 4.03 | 17.18 | 17.18 | - | - | - | - | 粉体噴射攪拌機［単軸（油圧）・スキッド式］ 撹拌モータ形式 油圧 １９．６ｋＮ・ｍ×１台 最大改良深度２０ｍ | - | - | 特殊作業員 | 土木一般世話役 | 運転手（特殊） | 普通作業員 | セメント 高炉Ｂ | - | - | - | - | [標準数量]セメント 高炉Ｂ 0.09t/m
|  | 12m以上14m未満 | 実数入力 | 69124 | 51.79 | 39.29 | - | - | 28.55 | 8.93 | 4.75 | 4.38 | 3.9 | 19.66 | 19.66 | - | - | - | - | 粉体噴射攪拌機［単軸（油圧）・スキッド式］ 撹拌モータ形式 油圧 １９．６ｋＮ・ｍ×１台 最大改良深度２０ｍ | - | - | 特殊作業員 | 土木一般世話役 | 運転手（特殊） | 普通作業員 | セメント 高炉Ｂ | - | - | - | - | [標準数量]セメント 高炉Ｂ 0.09t/m
| 14m以上17m未満 | 12m以上14m未満 | 実数入力 | 78330 | 53.25 | 40.47 | - | - | 29.4 | 9.18 | 4.9 | 4.51 | 4.02 | 17.35 | 17.35 | - | - | - | - | 粉体噴射攪拌機［単軸（油圧）・スキッド式］ 撹拌モータ形式 油圧 １９．６ｋＮ・ｍ×１台 最大改良深度２０ｍ | - | - | 特殊作業員 | 土木一般世話役 | 運転手（特殊） | 普通作業員 | セメント 高炉Ｂ | - | - | - | - | [標準数量]セメント 高炉Ｂ 0.09t/m
|  | 14m以上15m未満 | 実数入力 | 79954 | 52.24 | 39.65 | - | - | 28.8 | 8.99 | 4.8 | 4.42 | 3.94 | 18.96 | 18.96 | - | - | - | - | 粉体噴射攪拌機［単軸（油圧）・スキッド式］ 撹拌モータ形式 油圧 １９．６ｋＮ・ｍ×１台 最大改良深度２０ｍ | - | - | 特殊作業員 | 土木一般世話役 | 運転手（特殊） | 普通作業員 | セメント 高炉Ｂ | - | - | - | - | [標準数量]セメント 高炉Ｂ 0.09t/m
|  | 15m以上17m未満 | 実数入力 | 81578 | 51.28 | 38.87 | - | - | 28.22 | 8.81 | 4.7 | 4.33 | 3.86 | 20.5 | 20.5 | - | - | - | - | 粉体噴射攪拌機［単軸（油圧）・スキッド式］ 撹拌モータ形式 油圧 １９．６ｋＮ・ｍ×１台 最大改良深度２０ｍ | - | - | 特殊作業員 | 土木一般世話役 | 運転手（特殊） | 普通作業員 | セメント 高炉Ｂ | - | - | - | - | [標準数量]セメント 高炉Ｂ 0.09t/m
| 17m以上20m以下 | 15m以上17m未満 | 実数入力 | 94303 | 52.99 | 40.26 | - | - | 29.28 | 9.16 | 4.87 | 4.49 | 4 | 17.73 | 17.73 | - | - | - | - | 粉体噴射攪拌機［単軸（油圧）・スキッド式］ 撹拌モータ形式 油圧 １９．６ｋＮ・ｍ×１台 最大改良深度２０ｍ | - | - | 特殊作業員 | 土木一般世話役 | 運転手（特殊） | 普通作業員 | セメント 高炉Ｂ | - | - | - | - | [標準数量]セメント 高炉Ｂ 0.09t/m
|  | 17m以上20m以下 | 実数入力 | 97017 | 51.6 | 39.13 | - | - | 28.47 | 8.9 | 4.74 | 4.37 | 3.89 | 19.93 | 19.93 | - | - | - | - | 粉体噴射攪拌機［単軸（油圧）・スキッド式］ 撹拌モータ形式 油圧 １９．６ｋＮ・ｍ×１台 最大改良深度２０ｍ | - | - | 特殊作業員 | 土木一般世話役 | 運転手（特殊） | 普通作業員 | セメント 高炉Ｂ | - | - | - | - | [標準数量]セメント 高炉Ｂ 0.09t/m
無し | 3mを超え6m未満 | 2m未満 | 実数入力 | 21184 | 70.61 | 55.04 | - | - | 22.96 | 7.23 | 3.9 | 3.6 | 3.21 | 6.43 | 4.95 | 1.16 | - | - | - | 粉体噴射攪拌機［二軸（電動）・クローラ式］ 撹拌モータ形式 電動 ５５ｋＷ×２台 最大改良深度２６ｍ | - | - | 特殊作業員 | 土木一般世話役 | 運転手（特殊） | 普通作業員 | セメント 高炉Ｂ | 軽油 １．２号 パトロール給油 | - | - | - | [標準数量]セメント 高炉Ｂ 0.09t/m
|  | 2m以上3m未満 | 実数入力 | 22809 | 65.82 | 51.1 | - | - | 21.34 | 6.72 | 3.63 | 3.34 | 2.98 | 12.84 | 11.46 | 1.08 | - | - | - | 粉体噴射攪拌機［二軸（電動）・クローラ式］ 撹拌モータ形式 電動 ５５ｋＷ×２台 最大改良深度２６ｍ | - | - | 特殊作業員 | 土木一般世話役 | 運転手（特殊） | 普通作業員 | セメント 高炉Ｂ | 軽油 １．２号 パトロール給油 | - | - | - | [標準数量]セメント 高炉Ｂ 0.09t/m
|  | 3m以上4m未満 | 実数入力 | 23888 | 63.02 | 48.8 | - | - | 20.36 | 6.41 | 3.46 | 3.19 | 2.84 | 16.62 | 15.3 | 1.03 | - | - | - | 粉体噴射攪拌機［二軸（電動）・クローラ式］ 撹拌モータ形式 電動 ５５ｋＷ×２台 最大改良深度２６ｍ | - | - | 特殊作業員 | 土木一般世話役 | 運転手（特殊） | 普通作業員 | セメント 高炉Ｂ | 軽油 １．２号 パトロール給油 | - | - | - | [標準数量]セメント 高炉Ｂ 0.09t/m
|  | 4m以上5m未満 | 実数入力 | 24978 | 60.43 | 46.67 | - | - | 19.47 | 6.13 | 3.31 | 3.05 | 2.72 | 20.1 | 18.84 | 0.99 | - | - | - | 粉体噴射攪拌機［二軸（電動）・クローラ式］ 撹拌モータ形式 電動 ５５ｋＷ×２台 最大改良深度２６ｍ | - | - | 特殊作業員 | 土木一般世話役 | 運転手（特殊） | 普通作業員 | セメント 高炉Ｂ | 軽油 １．２号 パトロール給油 | - | - | - | [標準数量]セメント 高炉Ｂ 0.09t/m
|  | 5m以上6m未満 | 実数入力 | 26058 | 58.09 | 44.75 | - | - | 18.66 | 5.88 | 3.17 | 2.92 | 2.61 | 23.25 | 22.05 | 0.94 | - | - | - | 粉体噴射攪拌機［二軸（電動）・クローラ式］ 撹拌モータ形式 電動 ５５ｋＷ×２台 最大改良深度２６ｍ | - | - | 特殊作業員 | 土木一般世話役 | 運転手（特殊） | 普通作業員 | セメント 高炉Ｂ | 軽油 １．２号 パトロール給油 | - | - | - | [標準数量]セメント 高炉Ｂ 0.09t/m
| 6m以上10m未満 | 4m以上5m未満 | 実数入力 | 30064 | 62.62 | 48.48 | - | - | 20.43 | 6.53 | 3.44 | 3.17 | 2.82 | 16.95 | 15.65 | 1.02 | - | - | - | 粉体噴射攪拌機［二軸（電動）・クローラ式］ 撹拌モータ形式 電動 ５５ｋＷ×２台 最大改良深度２６ｍ | - | - | 特殊作業員 | 土木一般世話役 | 運転手（特殊） | 普通作業員 | セメント 高炉Ｂ | 軽油 １．２号 パトロール給油 | - | - | - | [標準数量]セメント 高炉Ｂ 0.09t/m
|  | 5m以上6m未満 | 実数入力 | 31144 | 60.55 | 46.77 | - | - | 19.74 | 6.31 | 3.32 | 3.06 | 2.73 | 19.71 | 18.45 | 0.99 | - | - | - | 粉体噴射攪拌機［二軸（電動）・クローラ式］ 撹拌モータ形式 電動 ５５ｋＷ×２台 最大改良深度２６ｍ | - | - | 特殊作業員 | 土木一般世話役 | 運転手（特殊） | 普通作業員 | セメント 高炉Ｂ | 軽油 １．２号 パトロール給油 | - | - | - | [標準数量]セメント 高炉Ｂ 0.09t/m
|  | 6m以上7m未満 | 実数入力 | 32233 | 58.66 | 45.23 | - | - | 19.05 | 6.09 | 3.21 | 2.95 | 2.63 | 22.29 | 21.08 | 0.95 | - | - | - | 粉体噴射攪拌機［二軸（電動）・クローラ式］ 撹拌モータ形式 電動 ５５ｋＷ×２台 最大改良深度２６ｍ | - | - | 特殊作業員 | 土木一般世話役 | 運転手（特殊） | 普通作業員 | セメント 高炉Ｂ | 軽油 １．２号 パトロール給油 | - | - | - | [標準数量]セメント 高炉Ｂ 0.09t/m
|  | 7m以上8m未満 | 実数入力 | 33313 | 56.86 | 43.75 | - | - | 18.44 | 5.9 | 3.1 | 2.86 | 2.55 | 24.7 | 23.52 | 0.92 | - | - | - | 粉体噴射攪拌機［二軸（電動）・クローラ式］ 撹拌モータ形式 電動 ５５ｋＷ×２台 最大改良深度２６ｍ | - | - | 特殊作業員 | 土木一般世話役 | 運転手（特殊） | 普通作業員 | セメント 高炉Ｂ | 軽油 １．２号 パトロール給油 | - | - | - | [標準数量]セメント 高炉Ｂ 0.09t/m
|  | 8m以上9m未満 | 実数入力 | 34402 | 55.17 | 42.36 | - | - | 17.86 | 5.71 | 3 | 2.77 | 2.47 | 26.97 | 25.83 | 0.89 | - | - | - | 粉体噴射攪拌機［二軸（電動）・クローラ式］ 撹拌モータ形式 電動 ５５ｋＷ×２台 最大改良深度２６ｍ | - | - | 特殊作業員 | 土木一般世話役 | 運転手（特殊） | 普通作業員 | セメント 高炉Ｂ | 軽油 １．２号 パトロール給油 | - | - | - | [標準数量]セメント 高炉Ｂ 0.09t/m
|  | 9m以上10m未満 | 実数入力 | 35482 | 53.61 | 41.08 | - | - | 17.3 | 5.53 | 2.91 | 2.68 | 2.39 | 29.09 | 27.98 | 0.87 | - | - | - | 粉体噴射攪拌機［二軸（電動）・クローラ式］ 撹拌モータ形式 電動 ５５ｋＷ×２台 最大改良深度２６ｍ | - | - | 特殊作業員 | 土木一般世話役 | 運転手（特殊） | 普通作業員 | セメント 高炉Ｂ | 軽油 １．２号 パトロール給油 | - | - | - | [標準数量]セメント 高炉Ｂ 0.09t/m
| 10m以上15m未満 | 8m以上9m未満 | 実数入力 | 44408 | 59.54 | 45.94 | - | - | 19.21 | 6.07 | 3.26 | 3 | 2.68 | 21.25 | 20.01 | 0.97 | - | - | - | 粉体噴射攪拌機［二軸（電動）・クローラ式］ 撹拌モータ形式 電動 ５５ｋＷ×２台 最大改良深度２６ｍ | - | - | 特殊作業員 | 土木一般世話役 | 運転手（特殊） | 普通作業員 | セメント 高炉Ｂ | 軽油 １．２号 パトロール給油 | - | - | - | [標準数量]セメント 高炉Ｂ 0.09t/m
|  | 9m以上10m未満 | 実数入力 | 45488 | 58.22 | 44.86 | - | - | 18.75 | 5.93 | 3.18 | 2.93 | 2.61 | 23.03 | 21.82 | 0.95 | - | - | - | 粉体噴射攪拌機［二軸（電動）・クローラ式］ 撹拌モータ形式 電動 ５５ｋＷ×２台 最大改良深度２６ｍ | - | - | 特殊作業員 | 土木一般世話役 | 運転手（特殊） | 普通作業員 | セメント 高炉Ｂ | 軽油 １．２号 パトロール給油 | - | - | - | [標準数量]セメント 高炉Ｂ 0.09t/m
|  | 10m以上12m未満 | 実数入力 | 47122 | 56.33 | 43.31 | - | - | 18.1 | 5.72 | 3.07 | 2.83 | 2.52 | 25.57 | 24.41 | 0.91 | - | - | - | 粉体噴射攪拌機［二軸（電動）・クローラ式］ 撹拌モータ形式 電動 ５５ｋＷ×２台 最大改良深度２６ｍ | - | - | 特殊作業員 | 土木一般世話役 | 運転手（特殊） | 普通作業員 | セメント 高炉Ｂ | 軽油 １．２号 パトロール給油 | - | - | - | [標準数量]セメント 高炉Ｂ 0.09t/m
|  | 12m以上14m未満 | 実数入力 | 49291 | 54.01 | 41.4 | - | - | 17.3 | 5.47 | 2.93 | 2.7 | 2.41 | 28.69 | 27.58 | 0.87 | - | - | - | 粉体噴射攪拌機［二軸（電動）・クローラ式］ 撹拌モータ形式 電動 ５５ｋＷ×２台 最大改良深度２６ｍ | - | - | 特殊作業員 | 土木一般世話役 | 運転手（特殊） | 普通作業員 | セメント 高炉Ｂ | 軽油 １．２号 パトロール給油 | - | - | - | [標準数量]セメント 高炉Ｂ 0.09t/m
|  | 14m以上15m未満 | 実数入力 | 50916 | 52.39 | 40.07 | - | - | 16.76 | 5.3 | 2.84 | 2.62 | 2.33 | 30.85 | 29.77 | 0.85 | - | - | - | 粉体噴射攪拌機［二軸（電動）・クローラ式］ 撹拌モータ形式 電動 ５５ｋＷ×２台 最大改良深度２６ｍ | - | - | 特殊作業員 | 土木一般世話役 | 運転手（特殊） | 普通作業員 | セメント 高炉Ｂ | 軽油 １．２号 パトロール給油 | - | - | - | [標準数量]セメント 高炉Ｂ 0.09t/m
| 15m以上20m以下 | 12m以上14m未満 | 実数入力 | 60526 | 57.66 | 44.4 | - | - | 18.68 | 5.95 | 3.15 | 2.9 | 2.59 | 23.66 | 22.46 | 0.94 | - | - | - | 粉体噴射攪拌機［二軸（電動）・クローラ式］ 撹拌モータ形式 電動 ５５ｋＷ×２台 最大改良深度２６ｍ | - | - | 特殊作業員 | 土木一般世話役 | 運転手（特殊） | 普通作業員 | セメント 高炉Ｂ | 軽油 １．２号 パトロール給油 | - | - | - | [標準数量]セメント 高炉Ｂ 0.09t/m
|  | 14m以上15m未満 | 実数入力 | 62150 | 56.25 | 43.24 | - | - | 18.2 | 5.8 | 3.07 | 2.83 | 2.52 | 25.55 | 24.39 | 0.91 | - | - | - | 粉体噴射攪拌機［二軸（電動）・クローラ式］ 撹拌モータ形式 電動 ５５ｋＷ×２台 最大改良深度２６ｍ | - | - | 特殊作業員 | 土木一般世話役 | 運転手（特殊） | 普通作業員 | セメント 高炉Ｂ | 軽油 １．２号 パトロール給油 | - | - | - | [標準数量]セメント 高炉Ｂ 0.09t/m
|  | 15m以上17m未満 | 実数入力 | 63775 | 54.92 | 42.15 | - | - | 17.72 | 5.65 | 2.99 | 2.75 | 2.45 | 27.36 | 26.22 | 0.89 | - | - | - | 粉体噴射攪拌機［二軸（電動）・クローラ式］ 撹拌モータ形式 電動 ５５ｋＷ×２台 最大改良深度２６ｍ | - | - | 特殊作業員 | 土木一般世話役 | 運転手（特殊） | 普通作業員 | セメント 高炉Ｂ | 軽油 １．２号 パトロール給油 | - | - | - | [標準数量]セメント 高炉Ｂ 0.09t/m
|  | 17m以上20m以下 | 実数入力 | 66489 | 52.83 | 40.44 | - | - | 17 | 5.42 | 2.87 | 2.64 | 2.35 | 30.17 | 29.08 | 0.85 | - | - | - | 粉体噴射攪拌機［二軸（電動）・クローラ式］ 撹拌モータ形式 電動 ５５ｋＷ×２台 最大改良深度２６ｍ | - | - | 特殊作業員 | 土木一般世話役 | 運転手（特殊） | 普通作業員 | セメント 高炉Ｂ | 軽油 １．２号 パトロール給油 | - | - | - | [標準数量]セメント 高炉Ｂ 0.09t/m
| 20mを超え27m未満 | 17m以上20m以下 | 実数入力 | 82595 | 59.31 | 46.76 | - | - | 16.06 | 5.23 | 2.78 | 2.56 | 2.28 | 24.63 | 23.41 | 0.98 | - | - | - | 粉体噴射攪拌機［二軸（電動）・クローラ式］ 撹拌モータ形式 電動 ９０ｋＷ×２台 最大改良深度３３ｍ | - | - | 特殊作業員 | 土木一般世話役 | 運転手（特殊） | 普通作業員 | セメント 高炉Ｂ | 軽油 １．２号 パトロール給油 | - | - | - | [標準数量]セメント 高炉Ｂ 0.09t/m
|  | 20m超え23m未満 | 実数入力 | 85843 | 57.21 | 45 | - | - | 15.45 | 5.03 | 2.67 | 2.46 | 2.2 | 27.34 | 26.17 | 0.94 | - | - | - | 粉体噴射攪拌機［二軸（電動）・クローラ式］ 撹拌モータ形式 電動 ９０ｋＷ×２台 最大改良深度３３ｍ | - | - | 特殊作業員 | 土木一般世話役 | 運転手（特殊） | 普通作業員 | セメント 高炉Ｂ | 軽油 １．２号 パトロール給油 | - | - | - | [標準数量]セメント 高炉Ｂ 0.09t/m
|  | 23m以上27m未満 | 実数入力 | 89647 | 54.94 | 43.09 | - | - | 14.79 | 4.81 | 2.56 | 2.36 | 2.1 | 30.27 | 29.15 | 0.9 | - | - | - | 粉体噴射攪拌機［二軸（電動）・クローラ式］ 撹拌モータ形式 電動 ９０ｋＷ×２台 最大改良深度３３ｍ | - | - | 特殊作業員 | 土木一般世話役 | 運転手（特殊） | 普通作業員 | セメント 高炉Ｂ | 軽油 １．２号 パトロール給油 | - | - | - | [標準数量]セメント 高炉Ｂ 0.09t/m
| 27m以上33m以下 | 23m以上27m未満 | 実数入力 | 105280 | 58.23 | 45.85 | - | - | 15.75 | 5.12 | 2.73 | 2.51 | 2.24 | 26.02 | 24.82 | 0.96 | - | - | - | 粉体噴射攪拌機［二軸（電動）・クローラ式］ 撹拌モータ形式 電動 ９０ｋＷ×２台 最大改良深度３３ｍ | - | - | 特殊作業員 | 土木一般世話役 | 運転手（特殊） | 普通作業員 | セメント 高炉Ｂ | 軽油 １．２号 パトロール給油 | - | - | - | [標準数量]セメント 高炉Ｂ 0.09t/m
|  | 27m以上32m未満 | 実数入力 | 110150 | 55.8 | 43.81 | - | - | 15.06 | 4.9 | 2.61 | 2.4 | 2.14 | 29.14 | 27.99 | 0.92 | - | - | - | 粉体噴射攪拌機［二軸（電動）・クローラ式］ 撹拌モータ形式 電動 ９０ｋＷ×２台 最大改良深度３３ｍ | - | - | 特殊作業員 | 土木一般世話役 | 運転手（特殊） | 普通作業員 | セメント 高炉Ｂ | 軽油 １．２号 パトロール給油 | - | - | - | [標準数量]セメント 高炉Ｂ 0.09t/m
|  | 32m以上33m以下 | 実数入力 | 113410 | 54.32 | 42.57 | - | - | 14.62 | 4.76 | 2.53 | 2.33 | 2.08 | 31.06 | 29.95 | 0.89 | - | - | - | 粉体噴射攪拌機［二軸（電動）・クローラ式］ 撹拌モータ形式 電動 ９０ｋＷ×２台 最大改良深度３３ｍ | - | - | 特殊作業員 | 土木一般世話役 | 運転手（特殊） | 普通作業員 | セメント 高炉Ｂ | 軽油 １．２号 パトロール給油 | - | - | - | [標準数量]セメント 高炉Ｂ 0.09t/m

## 093
No.093【 粉体噴射撹拌（移設） 】
＜ 積算単位：回 ＞
条件区分 | 標準単価 | 機労材構成比 | [14 empty] | 代表機労材規格 | [12 empty] | 備考
施工方法 |  | K |  |  |  | R |  |  |  |  | Z |  |  |  |  | S | K （ *印：賃料） |  |  |  | R |  |  |  | Z |  |  |  | S
|  |  | K1 | K2 | K3 |  | R1 | R2 | R3 | R4 |  | Z1 | Z2 | Z3 | Z4 |  | K1 |  | K2 | K3 | R1 | R2 | R3 | R4 | Z1 | Z2 | Z3 | Z4
単軸施工 | 56600 | 39.85 | 39.85 | - | - | 60.15 | 30.55 | 16.25 | 13.35 | - | 0 | - | - | - | - | - | ラフテレーンクレーン 排出ガス対策型(第1次基準値)油圧伸縮ジブ型25t吊 | * | - | - | 特殊作業員 | 土木一般世話役 | 普通作業員 | - | - | - | - | - | - | -
二軸施工 | 73190 | 35.96 | 35.96 | - | - | 64.04 | 35.42 | 15.71 | 12.91 | - | 0 | - | - | - | - | - | ラフテレーンクレーン 排出ガス対策型(第1次基準値)油圧伸縮ジブ型25t吊 | * | - | - | 特殊作業員 | 土木一般世話役 | 普通作業員 | - | - | - | - | - | - | -

## 094
No.094【 粉体噴射撹拌（軸間変更） 】
＜ 積算単位：回 ＞
条件区分 | 標準単価 | 機労材構成比 | [14 empty] | 代表機労材規格 | [12 empty] | 備考
- |  | K |  |  |  | R |  |  |  |  | Z |  |  |  |  | S | K （ *印：賃料） |  |  |  | R |  |  |  | Z |  |  |  | S
|  |  | K1 | K2 | K3 |  | R1 | R2 | R3 | R4 |  | Z1 | Z2 | Z3 | Z4 |  | K1 |  | K2 | K3 | R1 | R2 | R3 | R4 | Z1 | Z2 | Z3 | Z4
- | 203040 | 28.16 | 24.07 | - | - | 71.84 | 34.06 | 14.89 | 12.46 | - | 0 | - | - | - | - | - | ラフテレーンクレーン 排出ガス対策型(第1次基準値)油圧伸縮ジブ型25t吊 | * | - | - | 特殊作業員 | 普通作業員 | 土木一般世話役 | - | - | - | - | - | - | -

## 095
No.095【 削孔（アンカー） 】
＜ 積算単位：ｍ ＞
条件区分 |  |  |  | 標準単価 | 機労材構成比 | [14 empty] | 代表機労材規格 | [11 empty] | 備考
足場工の有無 | 方式 | 呼び径 | 土質区分 |  | K |  |  |  | R |  |  |  |  | Z |  |  |  |  | S | K （ *印：賃料） |  |  | R |  |  |  | Z |  |  |  | S
[6 empty] | K1 | K2 | K3 |  | R1 | R2 | R3 | R4 |  | Z1 | Z2 | Z3 | Z4 |  | K1 | K2 | K3 | R1 | R2 | R3 | R4 | Z1 | Z2 | Z3 | Z4
有り(ｽｷｯﾄﾞ型) | 単管方式 | 90mm | 粘性土及び砂質土 | 5289.3 | 33.67 | 28.3 | - | - | 38.98 | 15.07 | 9.13 | 8.57 | - | 27.35 | 12.38 | 7.54 | 3.64 | 2.53 | - | ボーリングマシン［ロータリパーカッション式］ スキッド型 55kW級 | - | - | 普通作業員 | 土木一般世話役 | 特殊作業員 | - | リングビット φ９０ｍｍ用 | ドリルパイプ φ９０ｍｍ用（１．５ｍ） | シャンクロッド φ９０ｍｍ用 | 打込アダプタ φ９０ｍｍ用 | - | -
|  |  | ﾚｷ質土 | 8349.6 | 31.49 | 26.47 | - | - | 36.44 | 14.09 | 8.53 | 8.01 | - | 32.07 | 12.07 | 11.35 | 3.85 | 3.2 | - | ボーリングマシン［ロータリパーカッション式］ スキッド型 55kW級 | - | - | 普通作業員 | 土木一般世話役 | 特殊作業員 | - | リングビット φ９０ｍｍ用 | ドリルパイプ φ９０ｍｍ用（１．５ｍ） | シャンクロッド φ９０ｍｍ用 | 打込アダプタ φ９０ｍｍ用 | - | -
|  |  | 玉石混じり土 | 12577 | 31.02 | 26.07 | - | - | 35.9 | 13.87 | 8.41 | 7.9 | - | 33.08 | 13.48 | 11.22 | 3.06 | 2.66 | - | ボーリングマシン［ロータリパーカッション式］ スキッド型 55kW級 | - | - | 普通作業員 | 土木一般世話役 | 特殊作業員 | - | ドリルパイプ φ９０ｍｍ用（１．５ｍ） | リングビット φ９０ｍｍ用 | シャンクロッド φ９０ｍｍ用 | 打込アダプタ φ９０ｍｍ用 | - | -
|  | 115mm | 粘性土及び砂質土 | 7195.3 | 35.36 | 29.72 | - | - | 40.92 | 15.82 | 9.58 | 9 | - | 23.72 | 12.1 | 5.88 | 2.68 | 2.04 | - | ボーリングマシン［ロータリパーカッション式］ スキッド型 55kW級 | - | - | 普通作業員 | 土木一般世話役 | 特殊作業員 | - | リングビット φ１１５ｍｍ用 | ドリルパイプ φ１１５ｍｍ用（１．５ｍ） | シャンクロッド φ１１５ｍｍ用 | 打込アダプタ φ１１５ｍｍ用 | - | -
|  |  | ﾚｷ質土 | 10242 | 32.29 | 27.14 | - | - | 37.39 | 14.46 | 8.75 | 8.22 | - | 30.32 | 13.08 | 9.81 | 3.13 | 2.87 | - | ボーリングマシン［ロータリパーカッション式］ スキッド型 55kW級 | - | - | 普通作業員 | 土木一般世話役 | 特殊作業員 | - | リングビット φ１１５ｍｍ用 | ドリルパイプ φ１１５ｍｍ用（１．５ｍ） | シャンクロッド φ１１５ｍｍ用 | 打込アダプタ φ１１５ｍｍ用 | - | -
|  |  | 玉石混じり土 | 15040 | 31.58 | 26.54 | - | - | 36.54 | 14.12 | 8.56 | 8.04 | - | 31.88 | 12.47 | 11.95 | 2.56 | 2.45 | - | ボーリングマシン［ロータリパーカッション式］ スキッド型 55kW級 | - | - | 普通作業員 | 土木一般世話役 | 特殊作業員 | - | リングビット φ１１５ｍｍ用 | ドリルパイプ φ１１５ｍｍ用（１．５ｍ） | シャンクロッド φ１１５ｍｍ用 | 打込アダプタ φ１１５ｍｍ用 | - | -
|  | 135mm | 粘性土及び砂質土 | 9037.9 | 36.6 | 30.76 | - | - | 42.35 | 16.36 | 9.92 | 9.32 | - | 21.05 | 10.6 | 5.74 | 2.13 | 1.77 | - | ボーリングマシン［ロータリパーカッション式］ スキッド型 55kW級 | - | - | 普通作業員 | 土木一般世話役 | 特殊作業員 | - | リングビット φ１３５ｍｍ用 | ドリルパイプ φ１３５ｍｍ用（１．５ｍ） | シャンクロッド φ１３５ｍｍ用 | 打込アダプタ φ１３５ｍｍ用 | - | -
|  |  | ﾚｷ質土 | 11911 | 32.76 | 27.53 | - | - | 37.91 | 14.65 | 8.88 | 8.34 | - | 29.33 | 12.37 | 10.35 | 2.69 | 2.69 | - | ボーリングマシン［ロータリパーカッション式］ スキッド型 55kW級 | - | - | 普通作業員 | 土木一般世話役 | 特殊作業員 | - | リングビット φ１３５ｍｍ用 | ドリルパイプ φ１３５ｍｍ用（１．５ｍ） | 打込アダプタ φ１３５ｍｍ用 | シャンクロッド φ１３５ｍｍ用 | - | -
|  |  | 玉石混じり土 | 17315 | 31.84 | 26.76 | - | - | 36.85 | 14.25 | 8.63 | 8.1 | - | 31.31 | 12.74 | 11.91 | 2.32 | 2.22 | - | ボーリングマシン［ロータリパーカッション式］ スキッド型 55kW級 | - | - | 普通作業員 | 土木一般世話役 | 特殊作業員 | - | ドリルパイプ φ１３５ｍｍ用（１．５ｍ） | リングビット φ１３５ｍｍ用 | 打込アダプタ φ１３５ｍｍ用 | シャンクロッド φ１３５ｍｍ用 | - | -
| 二重管方式 | 90mm | 粘性土及び砂質土 | 6273.2 | 29.75 | 25 | - | - | 34.37 | 13.25 | 8.06 | 7.57 | - | 35.88 | 10.5 | 5.56 | 5.55 | 4.17 | - | ボーリングマシン［ロータリパーカッション式］ スキッド型 55kW級 | - | - | 普通作業員 | 土木一般世話役 | 特殊作業員 | - | リングビット φ９０ｍｍ用 | ドリルパイプ φ９０ｍｍ用（１．５ｍ） | インナーロッド φ９０ｍｍ用（１．５ｍ） | インナービット φ９０ｍｍ用 | - | -
|  |  | ﾚｷ質土 | 10321 | 27.12 | 22.79 | - | - | 31.33 | 12.08 | 7.35 | 6.9 | - | 41.55 | 9.83 | 9.66 | 8.24 | 4.51 | - | ボーリングマシン［ロータリパーカッション式］ スキッド型 55kW級 | - | - | 普通作業員 | 土木一般世話役 | 特殊作業員 | - | リングビット φ９０ｍｍ用 | ドリルパイプ φ９０ｍｍ用（１．５ｍ） | インナーロッド φ９０ｍｍ用（１．５ｍ） | インナービット φ９０ｍｍ用 | - | -
|  |  | 玉石混じり土 | 15823 | 25.19 | 21.17 | - | - | 29.11 | 11.22 | 6.83 | 6.41 | - | 45.7 | 12.29 | 11.98 | 8.91 | 3.31 | - | ボーリングマシン［ロータリパーカッション式］ スキッド型 55kW級 | - | - | 普通作業員 | 土木一般世話役 | 特殊作業員 | - | インナーロッド φ９０ｍｍ用（１．５ｍ） | ドリルパイプ φ９０ｍｍ用（１．５ｍ） | リングビット φ９０ｍｍ用 | インナービット φ９０ｍｍ用 | - | -
|  |  | 軟岩 | 12740 | 25.96 | 21.82 | - | - | 30.01 | 11.57 | 7.04 | 6.61 | - | 44.03 | 11.42 | 10.32 | 9.49 | 3.65 | - | ボーリングマシン［ロータリパーカッション式］ スキッド型 55kW級 | - | - | 普通作業員 | 土木一般世話役 | 特殊作業員 | - | ドリルパイプ φ９０ｍｍ用（１．５ｍ） | インナーロッド φ９０ｍｍ用（１．５ｍ） | リングビット φ９０ｍｍ用 | インナービット φ９０ｍｍ用 | - | -
|  |  | 硬岩 | 16786 | 25.26 | 21.23 | - | - | 29.19 | 11.25 | 6.85 | 6.43 | - | 45.55 | 14.04 | 10.37 | 8.4 | 3.46 | - | ボーリングマシン［ロータリパーカッション式］ スキッド型 55kW級 | - | - | 普通作業員 | 土木一般世話役 | 特殊作業員 | - | ドリルパイプ φ９０ｍｍ用（１．５ｍ） | インナーロッド φ９０ｍｍ用（１．５ｍ） | リングビット φ９０ｍｍ用 | インナービット φ９０ｍｍ用 | - | -
|  | 115mm | 粘性土及び砂質土 | 9242.5 | 33.04 | 27.77 | - | - | 38.24 | 14.79 | 8.95 | 8.41 | - | 28.72 | 9.42 | 4 | 3.9 | 3.83 | - | ボーリングマシン［ロータリパーカッション式］ スキッド型 55kW級 | - | - | 普通作業員 | 土木一般世話役 | 特殊作業員 | - | リングビット φ１１５ｍｍ用 | ドリルパイプ φ１１５ｍｍ用（１．５ｍ） | インナーロッド φ１１５ｍｍ用（１．５ｍ） | インナービット φ１１５ｍｍ用 | - | -
|  |  | ﾚｷ質土 | 12840 | 28.4 | 23.87 | - | - | 32.82 | 12.65 | 7.7 | 7.23 | - | 38.78 | 10.5 | 8.23 | 6.87 | 4.9 | - | ボーリングマシン［ロータリパーカッション式］ スキッド型 55kW級 | - | - | 普通作業員 | 土木一般世話役 | 特殊作業員 | - | リングビット φ１１５ｍｍ用 | ドリルパイプ φ１１５ｍｍ用（１．５ｍ） | インナーロッド φ１１５ｍｍ用（１．５ｍ） | インナービット φ１１５ｍｍ用 | - | -
|  |  | 玉石混じり土 | 19369 | 26.71 | 22.45 | - | - | 30.87 | 11.9 | 7.24 | 6.8 | - | 42.42 | 10.42 | 10.35 | 9.68 | 3.66 | - | ボーリングマシン［ロータリパーカッション式］ スキッド型 55kW級 | - | - | 普通作業員 | 土木一般世話役 | 特殊作業員 | - | ドリルパイプ φ１１５ｍｍ用（１．５ｍ） | インナーロッド φ１１５ｍｍ用（１．５ｍ） | リングビット φ１１５ｍｍ用 | インナービット φ１１５ｍｍ用 | - | -
|  |  | 軟岩 | 15574 | 27.23 | 22.89 | - | - | 31.46 | 12.13 | 7.38 | 6.93 | - | 41.31 | 10.39 | 9.85 | 8.75 | 4.04 | - | ボーリングマシン［ロータリパーカッション式］ スキッド型 55kW級 | - | - | 普通作業員 | 土木一般世話役 | 特殊作業員 | - | リングビット φ１１５ｍｍ用 | ドリルパイプ φ１１５ｍｍ用（１．５ｍ） | インナーロッド φ１１５ｍｍ用（１．５ｍ） | インナービット φ１１５ｍｍ用 | - | -
|  |  | 硬岩 | 20198 | 26.45 | 22.23 | - | - | 30.57 | 11.79 | 7.17 | 6.73 | - | 42.98 | 12.38 | 9.28 | 8.93 | 3.9 | - | ボーリングマシン［ロータリパーカッション式］ スキッド型 55kW級 | - | - | 普通作業員 | 土木一般世話役 | 特殊作業員 | - | ドリルパイプ φ１１５ｍｍ用（１．５ｍ） | リングビット φ１１５ｍｍ用 | インナーロッド φ１１５ｍｍ用（１．５ｍ） | インナービット φ１１５ｍｍ用 | - | -
|  | 135mm | 粘性土及び砂質土 | 11348 | 34.39 | 28.9 | - | - | 39.79 | 15.38 | 9.32 | 8.75 | - | 25.82 | 8.44 | 4 | 3.91 | 3.18 | - | ボーリングマシン［ロータリパーカッション式］ スキッド型 55kW級 | - | - | 普通作業員 | 土木一般世話役 | 特殊作業員 | - | リングビット φ１３５ｍｍ用 | ドリルパイプ φ１３５ｍｍ用（１．５ｍ） | インナービット φ１３５ｍｍ用 | インナーロッド φ１３５ｍｍ用（１．５ｍ） | - | -
|  |  | ﾚｷ質土 | 15596 | 29.91 | 25.14 | - | - | 34.57 | 13.33 | 8.11 | 7.61 | - | 35.52 | 9.52 | 8.32 | 5.65 | 5.06 | - | ボーリングマシン［ロータリパーカッション式］ スキッド型 55kW級 | - | - | 普通作業員 | 土木一般世話役 | 特殊作業員 | - | リングビット φ１３５ｍｍ用 | ドリルパイプ φ１３５ｍｍ用（１．５ｍ） | インナーロッド φ１３５ｍｍ用（１．５ｍ） | インナービット φ１３５ｍｍ用 | - | -
|  |  | 玉石混じり土 | 22429 | 27.6 | 23.2 | - | - | 31.9 | 12.3 | 7.48 | 7.03 | - | 40.5 | 11.06 | 9.2 | 8.93 | 3.96 | - | ボーリングマシン［ロータリパーカッション式］ スキッド型 55kW級 | - | - | 普通作業員 | 土木一般世話役 | 特殊作業員 | - | ドリルパイプ φ１３５ｍｍ用（１．５ｍ） | リングビット φ１３５ｍｍ用 | インナーロッド φ１３５ｍｍ用（１．５ｍ） | インナービット φ１３５ｍｍ用 | - | -
|  |  | 軟岩 | 19016 | 29 | 24.37 | - | - | 33.51 | 12.92 | 7.86 | 7.38 | - | 37.49 | 9.94 | 9.3 | 7.16 | 4.15 | - | ボーリングマシン［ロータリパーカッション式］ スキッド型 55kW級 | - | - | 普通作業員 | 土木一般世話役 | 特殊作業員 | - | ドリルパイプ φ１３５ｍｍ用（１．５ｍ） | リングビット φ１３５ｍｍ用 | インナーロッド φ１３５ｍｍ用（１．５ｍ） | インナービット φ１３５ｍｍ用 | - | -
|  |  | 硬岩 | 24301 | 27.92 | 23.47 | - | - | 32.27 | 12.44 | 7.57 | 7.11 | - | 39.81 | 12.6 | 8.49 | 7.42 | 4.06 | - | ボーリングマシン［ロータリパーカッション式］ スキッド型 55kW級 | - | - | 普通作業員 | 土木一般世話役 | 特殊作業員 | - | ドリルパイプ φ１３５ｍｍ用（１．５ｍ） | リングビット φ１３５ｍｍ用 | インナーロッド φ１３５ｍｍ用（１．５ｍ） | インナービット φ１３５ｍｍ用 | - | -
|  | 146mm | 粘性土及び砂質土 | 13421 | 33.49 | 28.15 | - | - | 38.79 | 15 | 9.08 | 8.53 | - | 27.72 | 9.68 | 4.18 | 4.04 | 3.09 | - | ボーリングマシン［ロータリパーカッション式］ スキッド型 55kW級 | - | - | 普通作業員 | 土木一般世話役 | 特殊作業員 | - | リングビット φ１４６ｍｍ用 | インナービット φ１４６ｍｍ用 | ドリルパイプ φ１４６ｍｍ用（１．５ｍ） | インナーロッド φ１４６ｍｍ用（１．５ｍ） | - | -
|  |  | ﾚｷ質土 | 18450 | 28.96 | 24.34 | - | - | 33.46 | 12.9 | 7.85 | 7.37 | - | 37.58 | 10.9 | 8.41 | 5.5 | 5.41 | - | ボーリングマシン［ロータリパーカッション式］ スキッド型 55kW級 | - | - | 普通作業員 | 土木一般世話役 | 特殊作業員 | - | リングビット φ１４６ｍｍ用 | ドリルパイプ φ１４６ｍｍ用（１．５ｍ） | インナーロッド φ１４６ｍｍ用（１．５ｍ） | インナービット φ１４６ｍｍ用 | - | -
|  |  | 玉石混じり土 | 26053 | 26.37 | 22.16 | - | - | 30.47 | 11.75 | 7.15 | 6.71 | - | 43.16 | 11.38 | 10.74 | 8.86 | 4.31 | - | ボーリングマシン［ロータリパーカッション式］ スキッド型 55kW級 | - | - | 普通作業員 | 土木一般世話役 | 特殊作業員 | - | ドリルパイプ φ１４６ｍｍ用（１．５ｍ） | リングビット φ１４６ｍｍ用 | インナーロッド φ１４６ｍｍ用（１．５ｍ） | インナービット φ１４６ｍｍ用 | - | -
|  |  | 軟岩 | 22411 | 28.01 | 23.54 | - | - | 32.36 | 12.48 | 7.59 | 7.13 | - | 39.63 | 10.77 | 10.04 | 7 | 4.45 | - | ボーリングマシン［ロータリパーカッション式］ スキッド型 55kW級 | - | - | 普通作業員 | 土木一般世話役 | 特殊作業員 | - | リングビット φ１４６ｍｍ用 | ドリルパイプ φ１４６ｍｍ用（１．５ｍ） | インナーロッド φ１４６ｍｍ用（１．５ｍ） | インナービット φ１４６ｍｍ用 | - | -
|  |  | 硬岩 | 30825 | 28.34 | 23.82 | - | - | 32.75 | 12.63 | 7.68 | 7.21 | - | 38.91 | 11.9 | 9.08 | 6.74 | 4.04 | - | ボーリングマシン［ロータリパーカッション式］ スキッド型 55kW級 | - | - | 普通作業員 | 土木一般世話役 | 特殊作業員 | - | ドリルパイプ φ１４６ｍｍ用（１．５ｍ） | リングビット φ１４６ｍｍ用 | インナーロッド φ１４６ｍｍ用（１．５ｍ） | インナービット φ１４６ｍｍ用 | - | -
無し(ｸﾛｰﾗ型) | 単管方式 | 90mm | 粘性土及び砂質土 | 5183.1 | 35.11 | 31.93 | - | - | 33.21 | 13.85 | 8.43 | 7.91 | - | 31.68 | 12.64 | 7.7 | 3.72 | 2.58 | - | ボーリングマシン［ロータリパーカッション式］ クローラ型 81kW級 | - | - | 普通作業員 | 土木一般世話役 | 特殊作業員 | - | リングビット φ９０ｍｍ用 | ドリルパイプ φ９０ｍｍ用（１．５ｍ） | シャンクロッド φ９０ｍｍ用 | 打込アダプタ φ９０ｍｍ用 | - | -
|  |  | ﾚｷ質土 | 8183.6 | 32.73 | 29.76 | - | - | 30.99 | 12.93 | 7.86 | 7.39 | - | 36.28 | 12.38 | 11.58 | 3.92 | 3.27 | - | ボーリングマシン［ロータリパーカッション式］ クローラ型 81kW級 | - | - | 普通作業員 | 土木一般世話役 | 特殊作業員 | - | リングビット φ９０ｍｍ用 | ドリルパイプ φ９０ｍｍ用（１．５ｍ） | シャンクロッド φ９０ｍｍ用 | 打込アダプタ φ９０ｍｍ用 | - | -
|  |  | 玉石混じり土 | 12223 | 32.09 | 29.18 | - | - | 30.38 | 12.67 | 7.71 | 7.24 | - | 37.53 | 13.93 | 11.54 | 3.15 | 2.74 | - | ボーリングマシン［ロータリパーカッション式］ クローラ型 81kW級 | - | - | 普通作業員 | 土木一般世話役 | 特殊作業員 | - | ドリルパイプ φ９０ｍｍ用（１．５ｍ） | リングビット φ９０ｍｍ用 | シャンクロッド φ９０ｍｍ用 | 打込アダプタ φ９０ｍｍ用 | - | -
|  | 115mm | 粘性土及び砂質土 | 7015.6 | 36.87 | 33.53 | - | - | 34.87 | 14.54 | 8.85 | 8.31 | - | 28.26 | 12.41 | 6.03 | 2.74 | 2.1 | - | ボーリングマシン［ロータリパーカッション式］ クローラ型 81kW級 | - | - | 普通作業員 | 土木一般世話役 | 特殊作業員 | - | リングビット φ１１５ｍｍ用 | ドリルパイプ φ１１５ｍｍ用（１．５ｍ） | シャンクロッド φ１１５ｍｍ用 | 打込アダプタ φ１１５ｍｍ用 | - | -
|  |  | ﾚｷ質土 | 9988.8 | 33.52 | 30.48 | - | - | 31.73 | 13.24 | 8.05 | 7.56 | - | 34.75 | 13.47 | 10.06 | 3.21 | 2.95 | - | ボーリングマシン［ロータリパーカッション式］ クローラ型 81kW級 | - | - | 普通作業員 | 土木一般世話役 | 特殊作業員 | - | リングビット φ１１５ｍｍ用 | ドリルパイプ φ１１５ｍｍ用（１．５ｍ） | シャンクロッド φ１１５ｍｍ用 | 打込アダプタ φ１１５ｍｍ用 | - | -
|  |  | 玉石混じり土 | 14626 | 32.71 | 29.74 | - | - | 30.97 | 12.92 | 7.86 | 7.38 | - | 36.32 | 12.88 | 12.29 | 2.63 | 2.51 | - | ボーリングマシン［ロータリパーカッション式］ クローラ型 81kW級 | - | - | 普通作業員 | 土木一般世話役 | 特殊作業員 | - | リングビット φ１１５ｍｍ用 | ドリルパイプ φ１１５ｍｍ用（１．５ｍ） | シャンクロッド φ１１５ｍｍ用 | 打込アダプタ φ１１５ｍｍ用 | - | -
|  | 135mm | 粘性土及び砂質土 | 8784.7 | 38.16 | 34.7 | - | - | 36.1 | 15.06 | 9.16 | 8.6 | - | 25.74 | 10.9 | 5.91 | 2.19 | 1.83 | - | ボーリングマシン［ロータリパーカッション式］ クローラ型 81kW級 | - | - | 普通作業員 | 土木一般世話役 | 特殊作業員 | - | リングビット φ１３５ｍｍ用 | ドリルパイプ φ１３５ｍｍ用（１．５ｍ） | シャンクロッド φ１３５ｍｍ用 | 打込アダプタ φ１３５ｍｍ用 | - | -
|  |  | ﾚｷ質土 | 11557 | 33.99 | 30.91 | - | - | 32.14 | 13.41 | 8.15 | 7.66 | - | 33.87 | 12.75 | 10.66 | 2.78 | 2.78 | - | ボーリングマシン［ロータリパーカッション式］ クローラ型 81kW級 | - | - | 普通作業員 | 土木一般世話役 | 特殊作業員 | - | リングビット φ１３５ｍｍ用 | ドリルパイプ φ１３５ｍｍ用（１．５ｍ） | 打込アダプタ φ１３５ｍｍ用 | シャンクロッド φ１３５ｍｍ用 | - | -
|  |  | 玉石混じり土 | 17024 | 33.16 | 30.15 | - | - | 31.4 | 13.1 | 7.97 | 7.48 | - | 35.44 | 13 | 12.12 | 2.36 | 2.26 | - | ボーリングマシン［ロータリパーカッション式］ クローラ型 81kW級 | - | - | 普通作業員 | 土木一般世話役 | 特殊作業員 | - | ドリルパイプ φ１３５ｍｍ用（１．５ｍ） | リングビット φ１３５ｍｍ用 | 打込アダプタ φ１３５ｍｍ用 | シャンクロッド φ１３５ｍｍ用 | - | -
| 二重管方式 | 90mm | 粘性土及び砂質土 | 6180.7 | 30.96 | 28.15 | - | - | 29.31 | 12.23 | 7.44 | 6.98 | - | 39.73 | 10.65 | 5.65 | 5.63 | 4.23 | - | ボーリングマシン［ロータリパーカッション式］ クローラ型 81kW級 | - | - | 普通作業員 | 土木一般世話役 | 特殊作業員 | - | リングビット φ９０ｍｍ用 | ドリルパイプ φ９０ｍｍ用（１．５ｍ） | インナーロッド φ９０ｍｍ用（１．５ｍ） | インナービット φ９０ｍｍ用 | - | -
|  |  | ﾚｷ質土 | 10182 | 28.19 | 25.63 | - | - | 26.68 | 11.13 | 6.77 | 6.36 | - | 45.13 | 9.95 | 9.8 | 8.36 | 4.57 | - | ボーリングマシン［ロータリパーカッション式］ クローラ型 81kW級 | - | - | 普通作業員 | 土木一般世話役 | 特殊作業員 | - | リングビット φ９０ｍｍ用 | ドリルパイプ φ９０ｍｍ用（１．５ｍ） | インナーロッド φ９０ｍｍ用（１．５ｍ） | インナービット φ９０ｍｍ用 | - | -
|  |  | 玉石混じり土 | 15482 | 25.96 | 23.6 | - | - | 24.56 | 10.25 | 6.23 | 5.85 | - | 49.48 | 12.56 | 12.24 | 9.11 | 3.38 | - | ボーリングマシン［ロータリパーカッション式］ クローラ型 81kW級 | - | - | 普通作業員 | 土木一般世話役 | 特殊作業員 | - | インナーロッド φ９０ｍｍ用（１．５ｍ） | ドリルパイプ φ９０ｍｍ用（１．５ｍ） | リングビット φ９０ｍｍ用 | インナービット φ９０ｍｍ用 | - | -
|  |  | 軟岩 | 12487 | 26.81 | 24.38 | - | - | 25.38 | 10.59 | 6.44 | 6.05 | - | 47.81 | 11.68 | 10.53 | 9.68 | 3.72 | - | ボーリングマシン［ロータリパーカッション式］ クローラ型 81kW級 | - | - | 普通作業員 | 土木一般世話役 | 特殊作業員 | - | ドリルパイプ φ９０ｍｍ用（１．５ｍ） | インナーロッド φ９０ｍｍ用（１．５ｍ） | リングビット φ９０ｍｍ用 | インナービット φ９０ｍｍ用 | - | -
|  |  | 硬岩 | 16486 | 26.11 | 23.74 | - | - | 24.71 | 10.31 | 6.27 | 5.89 | - | 49.18 | 14.3 | 10.56 | 8.55 | 3.53 | - | ボーリングマシン［ロータリパーカッション式］ クローラ型 81kW級 | - | - | 普通作業員 | 土木一般世話役 | 特殊作業員 | - | ドリルパイプ φ９０ｍｍ用（１．５ｍ） | インナーロッド φ９０ｍｍ用（１．５ｍ） | リングビット φ９０ｍｍ用 | インナービット φ９０ｍｍ用 | - | -
|  | 115mm | 粘性土及び砂質土 | 8948.2 | 34.29 | 31.18 | - | - | 32.39 | 13.51 | 8.22 | 7.72 | - | 33.32 | 9.73 | 4.13 | 4.03 | 3.96 | - | ボーリングマシン［ロータリパーカッション式］ クローラ型 81kW級 | - | - | 普通作業員 | 土木一般世話役 | 特殊作業員 | - | リングビット φ１１５ｍｍ用 | ドリルパイプ φ１１５ｍｍ用（１．５ｍ） | インナーロッド φ１１５ｍｍ用（１．５ｍ） | インナービット φ１１５ｍｍ用 | - | -
|  |  | ﾚｷ質土 | 12641 | 29.52 | 26.84 | - | - | 27.95 | 11.66 | 7.09 | 6.66 | - | 42.53 | 10.66 | 8.36 | 6.97 | 4.98 | - | ボーリングマシン［ロータリパーカッション式］ クローラ型 81kW級 | - | - | 普通作業員 | 土木一般世話役 | 特殊作業員 | - | リングビット φ１１５ｍｍ用 | ドリルパイプ φ１１５ｍｍ用（１．５ｍ） | インナーロッド φ１１５ｍｍ用（１．５ｍ） | インナービット φ１１５ｍｍ用 | - | -
|  |  | 玉石混じり土 | 19023 | 27.66 | 25.15 | - | - | 26.18 | 10.92 | 6.64 | 6.24 | - | 46.16 | 10.65 | 10.53 | 9.86 | 3.72 | - | ボーリングマシン［ロータリパーカッション式］ クローラ型 81kW級 | - | - | 普通作業員 | 土木一般世話役 | 特殊作業員 | - | ドリルパイプ φ１１５ｍｍ用（１．５ｍ） | インナーロッド φ１１５ｍｍ用（１．５ｍ） | リングビット φ１１５ｍｍ用 | インナービット φ１１５ｍｍ用 | - | -
|  |  | 軟岩 | 15275 | 28.19 | 25.63 | - | - | 26.68 | 11.13 | 6.77 | 6.36 | - | 45.13 | 10.59 | 10.04 | 8.92 | 4.12 | - | ボーリングマシン［ロータリパーカッション式］ クローラ型 81kW級 | - | - | 普通作業員 | 土木一般世話役 | 特殊作業員 | - | リングビット φ１１５ｍｍ用 | ドリルパイプ φ１１５ｍｍ用（１．５ｍ） | インナーロッド φ１１５ｍｍ用（１．５ｍ） | インナービット φ１１５ｍｍ用 | - | -
|  |  | 硬岩 | 19880 | 27.43 | 24.94 | - | - | 25.97 | 10.83 | 6.59 | 6.19 | - | 46.6 | 12.56 | 9.43 | 9.07 | 3.96 | - | ボーリングマシン［ロータリパーカッション式］ クローラ型 81kW級 | - | - | 普通作業員 | 土木一般世話役 | 特殊作業員 | - | ドリルパイプ φ１１５ｍｍ用（１．５ｍ） | リングビット φ１１５ｍｍ用 | インナーロッド φ１１５ｍｍ用（１．５ｍ） | インナービット φ１１５ｍｍ用 | - | -
|  | 135mm | 粘性土及び砂質土 | 10993 | 35.75 | 32.51 | - | - | 33.78 | 14.09 | 8.57 | 8.05 | - | 30.47 | 8.71 | 4.13 | 4.04 | 3.28 | - | ボーリングマシン［ロータリパーカッション式］ クローラ型 81kW級 | - | - | 普通作業員 | 土木一般世話役 | 特殊作業員 | - | リングビット φ１３５ｍｍ用 | ドリルパイプ φ１３５ｍｍ用（１．５ｍ） | インナービット φ１３５ｍｍ用 | インナーロッド φ１３５ｍｍ用（１．５ｍ） | - | -
|  |  | ﾚｷ質土 | 15365 | 31.14 | 28.31 | - | - | 29.48 | 12.3 | 7.48 | 7.02 | - | 39.38 | 9.64 | 8.44 | 5.74 | 5.14 | - | ボーリングマシン［ロータリパーカッション式］ クローラ型 81kW級 | - | - | 普通作業員 | 土木一般世話役 | 特殊作業員 | - | リングビット φ１３５ｍｍ用 | ドリルパイプ φ１３５ｍｍ用（１．５ｍ） | インナーロッド φ１３５ｍｍ用（１．５ｍ） | インナービット φ１３５ｍｍ用 | - | -
|  |  | 玉石混じり土 | 22051 | 28.63 | 26.03 | - | - | 27.11 | 11.31 | 6.88 | 6.46 | - | 44.26 | 11.25 | 9.35 | 9.09 | 4.03 | - | ボーリングマシン［ロータリパーカッション式］ クローラ型 81kW級 | - | - | 普通作業員 | 土木一般世話役 | 特殊作業員 | - | ドリルパイプ φ１３５ｍｍ用（１．５ｍ） | リングビット φ１３５ｍｍ用 | インナーロッド φ１３５ｍｍ用（１．５ｍ） | インナービット φ１３５ｍｍ用 | - | -
|  |  | 軟岩 | 18725 | 30.15 | 27.41 | - | - | 28.54 | 11.91 | 7.24 | 6.8 | - | 41.31 | 10.1 | 9.44 | 7.28 | 4.22 | - | ボーリングマシン［ロータリパーカッション式］ クローラ型 81kW級 | - | - | 普通作業員 | 土木一般世話役 | 特殊作業員 | - | ドリルパイプ φ１３５ｍｍ用（１．５ｍ） | リングビット φ１３５ｍｍ用 | インナーロッド φ１３５ｍｍ用（１．５ｍ） | インナービット φ１３５ｍｍ用 | - | -
|  |  | 硬岩 | 23822 | 28.91 | 26.29 | - | - | 27.38 | 11.42 | 6.95 | 6.52 | - | 43.71 | 12.87 | 8.66 | 7.57 | 4.14 | - | ボーリングマシン［ロータリパーカッション式］ クローラ型 81kW級 | - | - | 普通作業員 | 土木一般世話役 | 特殊作業員 | - | ドリルパイプ φ１３５ｍｍ用（１．５ｍ） | リングビット φ１３５ｍｍ用 | インナーロッド φ１３５ｍｍ用（１．５ｍ） | インナービット φ１３５ｍｍ用 | - | -
|  | 146mm | 粘性土及び砂質土 | 13162 | 34.97 | 31.8 | - | - | 33.03 | 13.78 | 8.38 | 7.87 | - | 32 | 9.87 | 4.26 | 4.12 | 3.15 | - | ボーリングマシン［ロータリパーカッション式］ クローラ型 81kW級 | - | - | 普通作業員 | 土木一般世話役 | 特殊作業員 | - | リングビット φ１４６ｍｍ用 | インナービット φ１４６ｍｍ用 | ドリルパイプ φ１４６ｍｍ用（１．５ｍ） | インナーロッド φ１４６ｍｍ用（１．５ｍ） | - | -
|  |  | ﾚｷ質土 | 18132 | 30.07 | 27.34 | - | - | 28.49 | 11.88 | 7.23 | 6.79 | - | 41.44 | 11.09 | 8.55 | 5.6 | 5.5 | - | ボーリングマシン［ロータリパーカッション式］ クローラ型 81kW級 | - | - | 普通作業員 | 土木一般世話役 | 特殊作業員 | - | リングビット φ１４６ｍｍ用 | ドリルパイプ φ１４６ｍｍ用（１．５ｍ） | インナーロッド φ１４６ｍｍ用（１．５ｍ） | インナービット φ１４６ｍｍ用 | - | -
|  |  | 玉石混じり土 | 25588 | 27.3 | 24.82 | - | - | 25.85 | 10.78 | 6.56 | 6.16 | - | 46.85 | 11.57 | 10.94 | 9.02 | 4.38 | - | ボーリングマシン［ロータリパーカッション式］ クローラ型 81kW級 | - | - | 普通作業員 | 土木一般世話役 | 特殊作業員 | - | ドリルパイプ φ１４６ｍｍ用（１．５ｍ） | リングビット φ１４６ｍｍ用 | インナーロッド φ１４６ｍｍ用（１．５ｍ） | インナービット φ１４６ｍｍ用 | - | -
|  |  | 軟岩 | 22047 | 29.07 | 26.43 | - | - | 27.52 | 11.48 | 6.98 | 6.56 | - | 43.41 | 10.97 | 10.2 | 7.12 | 4.52 | - | ボーリングマシン［ロータリパーカッション式］ クローラ型 81kW級 | - | - | 普通作業員 | 土木一般世話役 | 特殊作業員 | - | リングビット φ１４６ｍｍ用 | ドリルパイプ φ１４６ｍｍ用（１．５ｍ） | インナーロッド φ１４６ｍｍ用（１．５ｍ） | インナービット φ１４６ｍｍ用 | - | -
|  |  | 硬岩 | 30267 | 29.4 | 26.73 | - | - | 27.83 | 11.61 | 7.06 | 6.63 | - | 42.77 | 12.12 | 9.25 | 6.86 | 4.12 | - | ボーリングマシン［ロータリパーカッション式］ クローラ型 81kW級 | - | - | 普通作業員 | 土木一般世話役 | 特殊作業員 | - | ドリルパイプ φ１４６ｍｍ用（１．５ｍ） | リングビット φ１４６ｍｍ用 | インナーロッド φ１４６ｍｍ用（１．５ｍ） | インナービット φ１４６ｍｍ用 | - | -

## 096
No.096【 アンカー鋼材加工・組立・挿入・緊張・定着・頭部処理（アンカー） 】
＜ 積算単位：本 ＞
条件区分 |  |  |  |  | 標準単価 | 機労材構成比 | [14 empty] | 代表機労材規格 | [11 empty] | 備考
防食方式 | ｱﾝｶｰ鋼材種類 | 削孔長 | 設計荷重(f) | 頭部処理の有無 |  | K |  |  |  | R |  |  |  |  | Z |  |  |  |  | S | K （ *印：賃料） |  |  | R |  |  |  | Z |  |  |  | S
[7 empty] | K1 | K2 | K3 |  | R1 | R2 | R3 | R4 |  | Z1 | Z2 | Z3 | Z4 |  | K1 | K2 | K3 | R1 | R2 | R3 | R4 | Z1 | Z2 | Z3 | Z4
二重防食 | PC鋼線より線 | 10m以内 | f＜400kN | 有り | 30241 | 0 | - | - | - | 100 | 42.52 | 25.85 | 24.28 | - | 0 | - | - | - | - | - | - | - | - | 普通作業員 | 土木一般世話役 | 特殊作業員 | - | - | - | - | - | - | -
|  |  |  | 無し | 27349 | 0 | - | - | - | 100 | 42.86 | 26.07 | 24.48 | - | 0 | - | - | - | - | - | - | - | - | 普通作業員 | 土木一般世話役 | 特殊作業員 | - | - | - | - | - | - | -
|  |  | 400≦f＜1300kN | 有り | 33018 | 0 | - | - | - | 100 | 42.37 | 25.77 | 24.2 | - | 0 | - | - | - | - | - | - | - | - | 普通作業員 | 土木一般世話役 | 特殊作業員 | - | - | - | - | - | - | -
|  |  |  | 無し | 30125 | 0 | - | - | - | 100 | 42.68 | 25.95 | 24.37 | - | 0 | - | - | - | - | - | - | - | - | 普通作業員 | 土木一般世話役 | 特殊作業員 | - | - | - | - | - | - | -
|  |  | 1300≦f＜2000kN | 有り | 42312 | 0 | - | - | - | 100 | 42 | 25.54 | 23.99 | - | 0 | - | - | - | - | - | - | - | - | 普通作業員 | 土木一般世話役 | 特殊作業員 | - | - | - | - | - | - | -
|  |  |  | 無し | 39420 | 0 | - | - | - | 100 | 42.21 | 25.67 | 24.1 | - | 0 | - | - | - | - | - | - | - | - | 普通作業員 | 土木一般世話役 | 特殊作業員 | - | - | - | - | - | - | -
|  | 10mを超える | f＜400kN | 有り | 31344 | 0 | - | - | - | 100 | 42.58 | 25.9 | 24.32 | - | 0 | - | - | - | - | - | - | - | - | 普通作業員 | 土木一般世話役 | 特殊作業員 | - | - | - | - | - | - | -
|  |  |  | 無し | 28452 | 0 | - | - | - | 100 | 42.92 | 26.11 | 24.52 | - | 0 | - | - | - | - | - | - | - | - | 普通作業員 | 土木一般世話役 | 特殊作業員 | - | - | - | - | - | - | -
|  |  | 400≦f＜1300kN | 有り | 34121 | 0 | - | - | - | 100 | 42.45 | 25.81 | 24.24 | - | 0 | - | - | - | - | - | - | - | - | 普通作業員 | 土木一般世話役 | 特殊作業員 | - | - | - | - | - | - | -
|  |  |  | 無し | 31229 | 0 | - | - | - | 100 | 42.75 | 25.99 | 24.41 | - | 0 | - | - | - | - | - | - | - | - | 普通作業員 | 土木一般世話役 | 特殊作業員 | - | - | - | - | - | - | -
|  |  | 1300≦f＜2000kN | 有り | 43416 | 0 | - | - | - | 100 | 42.07 | 25.58 | 24.02 | - | 0 | - | - | - | - | - | - | - | - | 普通作業員 | 土木一般世話役 | 特殊作業員 | - | - | - | - | - | - | -
|  |  |  | 無し | 40523 | 0 | - | - | - | 100 | 42.27 | 25.71 | 24.14 | - | 0 | - | - | - | - | - | - | - | - | 普通作業員 | 土木一般世話役 | 特殊作業員 | - | - | - | - | - | - | -
| PC鋼線より線(工場組立) | - | f＜400kN | 有り | 14041 | 0 | - | - | - | 100 | 40.39 | 24.57 | 23.07 | - | 0 | - | - | - | - | - | - | - | - | 普通作業員 | 土木一般世話役 | 特殊作業員 | - | - | - | - | - | - | -
|  |  |  | 無し | 11149 | 0 | - | - | - | 100 | 40.71 | 24.75 | 23.24 | - | 0 | - | - | - | - | - | - | - | - | 普通作業員 | 土木一般世話役 | 特殊作業員 | - | - | - | - | - | - | -
|  |  | 400≦f＜1300kN | 有り | 15969 | 0 | - | - | - | 100 | 40.25 | 24.48 | 22.99 | - | 0 | - | - | - | - | - | - | - | - | 普通作業員 | 土木一般世話役 | 特殊作業員 | - | - | - | - | - | - | -
|  |  |  | 無し | 13077 | 0 | - | - | - | 100 | 40.48 | 24.62 | 23.12 | - | 0 | - | - | - | - | - | - | - | - | 普通作業員 | 土木一般世話役 | 特殊作業員 | - | - | - | - | - | - | -
|  |  | 1300≦f＜2000kN | 有り | 22718 | 0 | - | - | - | 100 | 39.96 | 24.29 | 22.81 | - | 0 | - | - | - | - | - | - | - | - | 普通作業員 | 土木一般世話役 | 特殊作業員 | - | - | - | - | - | - | -
|  |  |  | 無し | 19825 | 0 | - | - | - | 100 | 40.06 | 24.36 | 22.87 | - | 0 | - | - | - | - | - | - | - | - | 普通作業員 | 土木一般世話役 | 特殊作業員 | - | - | - | - | - | - | -
| 複合PC鋼線より線束 | 10m以内 | f＜400kN | 有り | 18359 | 0 | - | - | - | 100 | 41.19 | 25.05 | 23.53 | - | 0 | - | - | - | - | - | - | - | - | 普通作業員 | 土木一般世話役 | 特殊作業員 | - | - | - | - | - | - | -
|  |  |  | 無し | 15466 | 0 | - | - | - | 100 | 41.56 | 25.28 | 23.74 | - | 0 | - | - | - | - | - | - | - | - | 普通作業員 | 土木一般世話役 | 特殊作業員 | - | - | - | - | - | - | -
|  |  | 400≦f＜1300kN | 有り | 21136 | 0 | - | - | - | 100 | 41.15 | 25.02 | 23.5 | - | 0 | - | - | - | - | - | - | - | - | 普通作業員 | 土木一般世話役 | 特殊作業員 | - | - | - | - | - | - | -
|  |  |  | 無し | 18243 | 0 | - | - | - | 100 | 41.46 | 25.21 | 23.67 | - | 0 | - | - | - | - | - | - | - | - | 普通作業員 | 土木一般世話役 | 特殊作業員 | - | - | - | - | - | - | -
|  |  | 1300≦f＜2000kN | 有り | 28733 | 0 | - | - | - | 100 | 40.8 | 24.81 | 23.3 | - | 0 | - | - | - | - | - | - | - | - | 普通作業員 | 土木一般世話役 | 特殊作業員 | - | - | - | - | - | - | -
|  |  |  | 無し | 25841 | 0 | - | - | - | 100 | 40.97 | 24.92 | 23.4 | - | 0 | - | - | - | - | - | - | - | - | 普通作業員 | 土木一般世話役 | 特殊作業員 | - | - | - | - | - | - | -
|  | 10mを超える | f＜400kN | 有り | 19462 | 0 | - | - | - | 100 | 41.39 | 25.17 | 23.63 | - | 0 | - | - | - | - | - | - | - | - | 普通作業員 | 土木一般世話役 | 特殊作業員 | - | - | - | - | - | - | -
|  |  |  | 無し | 16570 | 0 | - | - | - | 100 | 41.76 | 25.4 | 23.85 | - | 0 | - | - | - | - | - | - | - | - | 普通作業員 | 土木一般世話役 | 特殊作業員 | - | - | - | - | - | - | -
|  |  | 400≦f＜1300kN | 有り | 22239 | 0 | - | - | - | 100 | 41.31 | 25.13 | 23.6 | - | 0 | - | - | - | - | - | - | - | - | 普通作業員 | 土木一般世話役 | 特殊作業員 | - | - | - | - | - | - | -
|  |  |  | 無し | 19347 | 0 | - | - | - | 100 | 41.62 | 25.32 | 23.78 | - | 0 | - | - | - | - | - | - | - | - | 普通作業員 | 土木一般世話役 | 特殊作業員 | - | - | - | - | - | - | -
|  |  | 1300≦f＜2000kN | 有り | 29836 | 0 | - | - | - | 100 | 40.94 | 24.89 | 23.38 | - | 0 | - | - | - | - | - | - | - | - | 普通作業員 | 土木一般世話役 | 特殊作業員 | - | - | - | - | - | - | -
|  |  |  | 無し | 26944 | 0 | - | - | - | 100 | 41.12 | 25.01 | 23.48 | - | 0 | - | - | - | - | - | - | - | - | 普通作業員 | 土木一般世話役 | 特殊作業員 | - | - | - | - | - | - | -
| PC鋼棒 | 10m以内 | f＜400kN | 有り | 23451 | 0 | - | - | - | 100 | 41.93 | 25.49 | 23.94 | - | 0 | - | - | - | - | - | - | - | - | 普通作業員 | 土木一般世話役 | 特殊作業員 | - | - | - | - | - | - | -
|  |  |  | 無し | 20559 | 0 | - | - | - | 100 | 42.3 | 25.73 | 24.16 | - | 0 | - | - | - | - | - | - | - | - | 普通作業員 | 土木一般世話役 | 特殊作業員 | - | - | - | - | - | - | -
|  |  | 400≦f＜1300kN | 有り | 25379 | 0 | - | - | - | 100 | 41.71 | 25.37 | 23.83 | - | 0 | - | - | - | - | - | - | - | - | 普通作業員 | 土木一般世話役 | 特殊作業員 | - | - | - | - | - | - | -
|  |  |  | 無し | 22487 | 0 | - | - | - | 100 | 42.03 | 25.57 | 24.01 | - | 0 | - | - | - | - | - | - | - | - | 普通作業員 | 土木一般世話役 | 特殊作業員 | - | - | - | - | - | - | -
|  | 10mを超える | f＜400kN | 有り | 24554 | 0 | - | - | - | 100 | 42.04 | 25.57 | 24.01 | - | 0 | - | - | - | - | - | - | - | - | 普通作業員 | 土木一般世話役 | 特殊作業員 | - | - | - | - | - | - | -
|  |  |  | 無し | 21662 | 0 | - | - | - | 100 | 42.41 | 25.8 | 24.23 | - | 0 | - | - | - | - | - | - | - | - | 普通作業員 | 土木一般世話役 | 特殊作業員 | - | - | - | - | - | - | -
|  |  | 400≦f＜1300kN | 有り | 26483 | 0 | - | - | - | 100 | 41.84 | 25.44 | 23.89 | - | 0 | - | - | - | - | - | - | - | - | 普通作業員 | 土木一般世話役 | 特殊作業員 | - | - | - | - | - | - | -
|  |  |  | 無し | 23590 | 0 | - | - | - | 100 | 42.15 | 25.64 | 24.08 | - | 0 | - | - | - | - | - | - | - | - | 普通作業員 | 土木一般世話役 | 特殊作業員 | - | - | - | - | - | - | -
簡易防食 | PC鋼線より線 | 10m以内 | f＜400kN | 有り | 20905 | 0 | - | - | - | 100 | 41.6 | 25.3 | 23.76 | - | 0 | - | - | - | - | - | - | - | - | 普通作業員 | 土木一般世話役 | 特殊作業員 | - | - | - | - | - | - | -
|  |  |  | 無し | 18013 | 0 | - | - | - | 100 | 41.99 | 25.53 | 23.98 | - | 0 | - | - | - | - | - | - | - | - | 普通作業員 | 土木一般世話役 | 特殊作業員 | - | - | - | - | - | - | -
|  |  | 400≦f＜1300kN | 有り | 27925 | 0 | - | - | - | 100 | 41.98 | 25.53 | 23.97 | - | 0 | - | - | - | - | - | - | - | - | 普通作業員 | 土木一般世話役 | 特殊作業員 | - | - | - | - | - | - | -
|  |  |  | 無し | 25033 | 0 | - | - | - | 100 | 42.3 | 25.72 | 24.15 | - | 0 | - | - | - | - | - | - | - | - | 普通作業員 | 土木一般世話役 | 特殊作業員 | - | - | - | - | - | - | -
|  |  | 1300≦f＜2000kN | 有り | 42312 | 0 | - | - | - | 100 | 42 | 25.54 | 23.99 | - | 0 | - | - | - | - | - | - | - | - | 普通作業員 | 土木一般世話役 | 特殊作業員 | - | - | - | - | - | - | -
|  |  |  | 無し | 39420 | 0 | - | - | - | 100 | 42.21 | 25.67 | 24.1 | - | 0 | - | - | - | - | - | - | - | - | 普通作業員 | 土木一般世話役 | 特殊作業員 | - | - | - | - | - | - | -
|  | 10mを超える | f＜400kN | 有り | 22008 | 0 | - | - | - | 100 | 41.76 | 25.39 | 23.84 | - | 0 | - | - | - | - | - | - | - | - | 普通作業員 | 土木一般世話役 | 特殊作業員 | - | - | - | - | - | - | -
|  |  |  | 無し | 19116 | 0 | - | - | - | 100 | 42.14 | 25.62 | 24.06 | - | 0 | - | - | - | - | - | - | - | - | 普通作業員 | 土木一般世話役 | 特殊作業員 | - | - | - | - | - | - | -
|  |  | 400≦f＜1300kN | 有り | 29029 | 0 | - | - | - | 100 | 42.07 | 25.59 | 24.03 | - | 0 | - | - | - | - | - | - | - | - | 普通作業員 | 土木一般世話役 | 特殊作業員 | - | - | - | - | - | - | -
|  |  |  | 無し | 26136 | 0 | - | - | - | 100 | 42.39 | 25.78 | 24.21 | - | 0 | - | - | - | - | - | - | - | - | 普通作業員 | 土木一般世話役 | 特殊作業員 | - | - | - | - | - | - | -
|  |  | 1300≦f＜2000kN | 有り | 43416 | 0 | - | - | - | 100 | 42.07 | 25.58 | 24.02 | - | 0 | - | - | - | - | - | - | - | - | 普通作業員 | 土木一般世話役 | 特殊作業員 | - | - | - | - | - | - | -
|  |  |  | 無し | 40523 | 0 | - | - | - | 100 | 42.27 | 25.71 | 24.14 | - | 0 | - | - | - | - | - | - | - | - | 普通作業員 | 土木一般世話役 | 特殊作業員 | - | - | - | - | - | - | -
| PC鋼線より線(工場組立) | - | f＜400kN | 有り | 13217 | 0 | - | - | - | 100 | 40.06 | 24.36 | 22.87 | - | 0 | - | - | - | - | - | - | - | - | 普通作業員 | 土木一般世話役 | 特殊作業員 | - | - | - | - | - | - | -
|  |  |  | 無し | 10325 | 0 | - | - | - | 100 | 40.28 | 24.5 | 23.01 | - | 0 | - | - | - | - | - | - | - | - | 普通作業員 | 土木一般世話役 | 特殊作業員 | - | - | - | - | - | - | -
|  |  | 400≦f＜1300kN | 有り | 15145 | 0 | - | - | - | 100 | 39.96 | 24.29 | 22.81 | - | 0 | - | - | - | - | - | - | - | - | 普通作業員 | 土木一般世話役 | 特殊作業員 | - | - | - | - | - | - | -
|  |  |  | 無し | 12253 | 0 | - | - | - | 100 | 40.12 | 24.4 | 22.91 | - | 0 | - | - | - | - | - | - | - | - | 普通作業員 | 土木一般世話役 | 特殊作業員 | - | - | - | - | - | - | -
|  |  | 1300≦f＜2000kN | 有り | 21894 | 0 | - | - | - | 100 | 39.72 | 24.16 | 22.69 | - | 0 | - | - | - | - | - | - | - | - | 普通作業員 | 土木一般世話役 | 特殊作業員 | - | - | - | - | - | - | -
|  |  |  | 無し | 19001 | 0 | - | - | - | 100 | 39.81 | 24.2 | 22.73 | - | 0 | - | - | - | - | - | - | - | - | 普通作業員 | 土木一般世話役 | 特殊作業員 | - | - | - | - | - | - | -
| PC鋼棒 | 10m以内 | f＜400kN | 有り | 19207 | 0 | - | - | - | 100 | 41.35 | 25.14 | 23.61 | - | 0 | - | - | - | - | - | - | - | - | 普通作業員 | 土木一般世話役 | 特殊作業員 | - | - | - | - | - | - | -
|  |  |  | 無し | 16315 | 0 | - | - | - | 100 | 41.71 | 25.37 | 23.83 | - | 0 | - | - | - | - | - | - | - | - | 普通作業員 | 土木一般世話役 | 特殊作業員 | - | - | - | - | - | - | -
|  |  | 400≦f＜1300kN | 有り | 21984 | 0 | - | - | - | 100 | 41.28 | 25.1 | 23.58 | - | 0 | - | - | - | - | - | - | - | - | 普通作業員 | 土木一般世話役 | 特殊作業員 | - | - | - | - | - | - | -
|  |  |  | 無し | 19092 | 0 | - | - | - | 100 | 41.6 | 25.29 | 23.75 | - | 0 | - | - | - | - | - | - | - | - | 普通作業員 | 土木一般世話役 | 特殊作業員 | - | - | - | - | - | - | -
|  | 10mを超える | f＜400kN | 有り | 20311 | 0 | - | - | - | 100 | 41.52 | 25.25 | 23.71 | - | 0 | - | - | - | - | - | - | - | - | 普通作業員 | 土木一般世話役 | 特殊作業員 | - | - | - | - | - | - | -
|  |  |  | 無し | 17419 | 0 | - | - | - | 100 | 41.9 | 25.48 | 23.93 | - | 0 | - | - | - | - | - | - | - | - | 普通作業員 | 土木一般世話役 | 特殊作業員 | - | - | - | - | - | - | -
|  |  | 400≦f＜1300kN | 有り | 23088 | 0 | - | - | - | 100 | 41.44 | 25.2 | 23.66 | - | 0 | - | - | - | - | - | - | - | - | 普通作業員 | 土木一般世話役 | 特殊作業員 | - | - | - | - | - | - | -
|  |  |  | 無し | 20195 | 0 | - | - | - | 100 | 41.75 | 25.39 | 23.85 | - | 0 | - | - | - | - | - | - | - | - | 普通作業員 | 土木一般世話役 | 特殊作業員 | - | - | - | - | - | - | -

## 097
No.097【 グラウト注入（アンカー） 】
＜ 積算単位：ｍ３ ＞
条件区分 | 標準単価 | 機労材構成比 | [14 empty] | 代表機労材規格 | [11 empty] | 備考
- |  | K |  |  |  | R |  |  |  |  | Z |  |  |  |  | S | K （ *印：賃料） |  |  | R |  |  |  | Z |  |  |  | S
|  |  | K1 | K2 | K3 |  | R1 | R2 | R3 | R4 |  | Z1 | Z2 | Z3 | Z4 |  | K1 | K2 | K3 | R1 | R2 | R3 | R4 | Z1 | Z2 | Z3 | Z4
- | 47598 | 0 | - | - | - | 55.05 | 20.39 | 12.38 | 11.63 | - | 44.95 | 44.95 | - | - | - | - | - | - | - | 普通作業員 | 土木一般世話役 | 特殊作業員 | - | 普通ポルトランドセメント | - | - | - | - | -

## 098
No.098【 ボーリングマシン移設（アンカー） 】
＜ 積算単位：回 ＞
条件区分 | 標準単価 | 機労材構成比 | [14 empty] | 代表機労材規格 | [12 empty] | 備考
- |  | K |  |  |  | R |  |  |  |  | Z |  |  |  |  | S | K （ *印：賃料） |  |  |  | R |  |  |  | Z |  |  |  | S
|  |  | K1 | K2 | K3 |  | R1 | R2 | R3 | R4 |  | Z1 | Z2 | Z3 | Z4 |  | K1 |  | K2 | K3 | R1 | R2 | R3 | R4 | Z1 | Z2 | Z3 | Z4
- | 41378 | 31.33 | 31.33 | - | - | 68.67 | 31.52 | 19.16 | 17.99 | - | 0 | - | - | - | - | - | ラフテレーンクレーン［油圧伸縮ジブ型・排出ガス対策型（第２次基準値）］25t吊 | * | - | - | 普通作業員 | 土木一般世話役 | 特殊作業員 | - | - | - | - | - | - | -

## 099
No.099【 足場（アンカー） 】
＜ 積算単位：空ｍ３ ＞
条件区分 | 標準単価 | 機労材構成比 | [14 empty] | 代表機労材規格 | [12 empty] | 備考
- |  | K |  |  |  | R |  |  |  |  | Z |  |  |  |  | S | K （ *印：賃料） |  |  |  | R |  |  |  | Z |  |  |  | S
|  |  | K1 | K2 | K3 |  | R1 | R2 | R3 | R4 |  | Z1 | Z2 | Z3 | Z4 |  | K1 |  | K2 | K3 | R1 | R2 | R3 | R4 | Z1 | Z2 | Z3 | Z4
- | 3355.7 | 7.17 | 7.17 | - | - | 92.83 | 63.13 | 8.22 | 7.32 | - | 0 | - | - | - | - | - | ラフテレーンクレーン［油圧伸縮ジブ型・排出ガス対策型（第２次基準値）］25t吊 | * | - | - | とび工 | 土木一般世話役 | 普通作業員 | - | - | - | - | - | - | -

## 100
No.100【 アンカー（材料費） 】
物価資料等による

## 101
No.101【 石積取壊し（人力） 】
＜ 積算単位：ｍ２ ＞
条件区分 | 標準単価 | 機労材構成比 | [14 empty] | 代表機労材規格 | [11 empty] | 備考
形状 |  | K |  |  |  | R |  |  |  |  | Z |  |  |  |  | S | K （ *印：賃料） |  |  | R |  |  |  | Z |  |  |  | S
|  |  | K1 | K2 | K3 |  | R1 | R2 | R3 | R4 |  | Z1 | Z2 | Z3 | Z4 |  | K1 | K2 | K3 | R1 | R2 | R3 | R4 | Z1 | Z2 | Z3 | Z4
練積 控え35cm以上45cm未満 | 12960 | 0 | - | - | - | 100 | 100 | - | - | - | 0 | - | - | - | - | - | - | - | - | 特殊作業員 | - | - | - | - | - | - | - | - | -
空積 控え45cm未満 | 4320 | 0 | - | - | - | 100 | 100 | - | - | - | 0 | - | - | - | - | - | - | - | - | 特殊作業員 | - | - | - | - | - | - | - | - | -
空積 控え45cm以上60cm未満 | 4968 | 0 | - | - | - | 100 | 100 | - | - | - | 0 | - | - | - | - | - | - | - | - | 特殊作業員 | - | - | - | - | - | - | - | - | -
空積 控え60cm以上90cm未満 | 6480 | 0 | - | - | - | 100 | 100 | - | - | - | 0 | - | - | - | - | - | - | - | - | 特殊作業員 | - | - | - | - | - | - | - | - | -

## 102
No.102【 コンクリートはつり 】
＜ 積算単位：ｍ２ ＞
条件区分 | 標準単価 | 機労材構成比 | [14 empty] | 代表機労材規格 | [12 empty] | 備考
平均はつり厚 |  | K |  |  |  | R |  |  |  |  | Z |  |  |  |  | S | K （ *印：賃料） |  |  |  | R |  |  |  | Z |  |  |  | S
|  |  | K1 | K2 | K3 |  | R1 | R2 | R3 | R4 |  | Z1 | Z2 | Z3 | Z4 |  | K1 |  | K2 | K3 | R1 | R2 | R3 | R4 | Z1 | Z2 | Z3 | Z4
3cm以下 | 4072.4 | 1.88 | 1.83 | - | - | 93.52 | 37.69 | 31.09 | 22.02 | - | 4.6 | 4.47 | - | - | - | - | 空気圧縮機［可搬式・エンジン駆動・スクリュ型・排出ガス対策型（第２次基準値）］5.0m3/min | * | - | - | 特殊作業員 | 普通作業員 | 土木一般世話役 | - | 軽油 １．２号 パトロール給油 | - | - | - | - | -
3cmを超え6cm以下 | 6859.1 | 1.81 | 1.76 | - | - | 93.78 | 40.96 | 30.31 | 19.78 | - | 4.41 | 4.29 | - | - | - | - | 空気圧縮機［可搬式・エンジン駆動・スクリュ型・排出ガス対策型（第２次基準値）］5.0m3/min | * | - | - | 特殊作業員 | 普通作業員 | 土木一般世話役 | - | 軽油 １．２号 パトロール給油 | - | - | - | - | -

## 103
No.103【 積込（コンクリート殻） 】
＜ 積算単位：ｍ３ ＞
条件区分 | 標準単価 | 機労材構成比 | [14 empty] | 代表機労材規格 | [11 empty] | 備考
- |  | K |  |  |  | R |  |  |  |  | Z |  |  |  |  | S | K （ *印：賃料） |  |  | R |  |  |  | Z |  |  |  | S
|  |  | K1 | K2 | K3 |  | R1 | R2 | R3 | R4 |  | Z1 | Z2 | Z3 | Z4 |  | K1 | K2 | K3 | R1 | R2 | R3 | R4 | Z1 | Z2 | Z3 | Z4
- | 982.73 | 9.65 | 9.65 | - | - | 85.13 | 76.94 | 8.19 | - | - | 5.22 | 5.22 | - | - | - | - | バックホウ（クローラ型）[標準型・排出ガス対策型(第１次基準値)]山積0.8m3(平積0.6m3) | - | - | 普通作業員 | 運転手（特殊） | - | - | 軽油 １．２号 パトロール給油 | - | - | - | - | -

## 104
No.104【 吸出し防止材設置 】
＜ 積算単位：ｍ２ ＞
条件区分 | 標準単価 | 機労材構成比 | [14 empty] | 代表機労材規格 | [11 empty] | 備考
設置条件 |  | K |  |  |  | R |  |  |  |  | Z |  |  |  |  | S | K （ *印：賃料） |  |  | R |  |  |  | Z |  |  |  | S
|  |  | K1 | K2 | K3 |  | R1 | R2 | R3 | R4 |  | Z1 | Z2 | Z3 | Z4 |  | K1 | K2 | K3 | R1 | R2 | R3 | R4 | Z1 | Z2 | Z3 | Z4
全面 | 659.1 | 0 | - | - | - | 17.2 | 17.2 | - | - | - | 82.8 | 82.8 | - | - | - | - | - | - | - | 普通作業員 | - | - | - | 吸出し防止材 合繊不織布 ｔ＝１０ｍｍ ９．８ＫＮ／ｍ | - | - | - | - | -
点在 | 623.4 | 0 | - | - | - | 18.19 | 18.19 | - | - | - | 81.81 | 81.81 | - | - | - | - | - | - | - | 普通作業員 | - | - | - | 吸出し防止材 合繊不織布 ｔ＝１０ｍｍ ９．８ＫＮ／ｍ | - | - | - | - | -

## 105
No.105【 目地板 】
＜ 積算単位：ｍ２ ＞
条件区分 | 標準単価 | 機労材構成比 | [14 empty] | 代表機労材規格 | [11 empty] | 備考
目地板の種類 |  | K |  |  |  | R |  |  |  |  | Z |  |  |  |  | S | K （ *印：賃料） |  |  | R |  |  |  | Z |  |  |  | S
|  |  | K1 | K2 | K3 |  | R1 | R2 | R3 | R4 |  | Z1 | Z2 | Z3 | Z4 |  | K1 | K2 | K3 | R1 | R2 | R3 | R4 | Z1 | Z2 | Z3 | Z4
瀝青繊維質目地板t=10 | 1755.1 | 0 | - | - | - | 37.77 | 31.22 | 6.55 | - | - | 62.23 | 62.23 | - | - | - | - | - | - | - | 普通作業員 | 土木一般世話役 | - | - | 瀝青繊維質目地板 厚１０ｍｍ | - | - | - | - | -

## 106
No.106【 止水板 】
＜ 積算単位：ｍ ＞
条件区分 | 標準単価 | 機労材構成比 | [14 empty] | 代表機労材規格 | [11 empty] | 備考
止水板の種類 |  | K |  |  |  | R |  |  |  |  | Z |  |  |  |  | S | K （ *印：賃料） |  |  | R |  |  |  | Z |  |  |  | S
|  |  | K1 | K2 | K3 |  | R1 | R2 | R3 | R4 |  | Z1 | Z2 | Z3 | Z4 |  | K1 | K2 | K3 | R1 | R2 | R3 | R4 | Z1 | Z2 | Z3 | Z4
CF 200*5 | 2147.9 | 0 | - | - | - | 53.52 | 39.6 | 13.92 | - | - | 46.48 | 46.48 | - | - | - | - | - | - | - | 普通作業員 | 土木一般世話役 | - | - | 塩ビ止水板 ＣＦ幅２００×厚さ５ｍｍ | - | - | - | - | -

## 107
No.107【 じゃかご 】
＜ 積算単位：ｍ ＞
条件区分 |  | 標準単価 | 機労材構成比 | [14 empty] | 代表機労材規格 | [11 empty] | 備考
作業区分 | じゃかご径 |  | K |  |  |  | R |  |  |  |  | Z |  |  |  |  | S | K （ *印：賃料） |  |  | R |  |  |  | Z |  |  |  | S
|  |  |  | K1 | K2 | K3 |  | R1 | R2 | R3 | R4 |  | Z1 | Z2 | Z3 | Z4 |  | K1 | K2 | K3 | R1 | R2 | R3 | R4 | Z1 | Z2 | Z3 | Z4
設置 | 径45cm | 4509.4 | 9.89 | 9.89 | - | - | 39.85 | 16.76 | 11.49 | 7.52 | 4.08 | 50.26 | 21.87 | 17.96 | 5.45 | 4.98 | - | バックホウ（クローラ型）[標準型・排出ガス対策型(第１次基準値)]山積0.8m3(平積0.6m3) | - | - | 普通作業員 | 特殊作業員 | 運転手（特殊） | 土木一般世話役 | 鉄線じゃかご 円筒形じゃかご GS-7 線径4.0mm(♯8) 網目13cm 径45cm | 詰石 割栗石 １５０－２００ｍｍ | 吸出し防止材 合繊不織布 ｔ＝１０ｍｍ ９．８ＫＮ／ｍ | 軽油 １．２号 パトロール給油 | - | -
| 径60cm | 7141 | 11.24 | 11.24 | - | - | 44.27 | 18.52 | 12.7 | 8.55 | 4.5 | 44.49 | 20.45 | 13.79 | 5.67 | 4.58 | - | バックホウ（クローラ型）[標準型・排出ガス対策型(第１次基準値)]山積0.8m3(平積0.6m3) | - | - | 普通作業員 | 特殊作業員 | 運転手（特殊） | 土木一般世話役 | 詰石 割栗石 １５０－２００ｍｍ | 鉄線じゃかご 円筒形じゃかご GS-3 線径4.0mm(♯8) 網目13cm 径60cm | 軽油 １．２号 パトロール給油 | 吸出し防止材 合繊不織布 ｔ＝１０ｍｍ ９．８ＫＮ／ｍ | - | -
撤去 | 径45cm | 1234.3 | 18.06 | 18.06 | - | - | 72.83 | 30.65 | 20.99 | 13.74 | 7.45 | 9.11 | 9.11 | - | - | - | - | バックホウ（クローラ型）[標準型・排出ガス対策型(第１次基準値)]山積0.8m3(平積0.6m3) | - | - | 普通作業員 | 特殊作業員 | 運転手（特殊） | 土木一般世話役 | 軽油 １．２号 パトロール給油 | - | - | - | - | -
| 径60cm | 2185.3 | 18.36 | 18.36 | - | - | 72.38 | 30.31 | 20.75 | 13.96 | 7.36 | 9.26 | 9.26 | - | - | - | - | バックホウ（クローラ型）[標準型・排出ガス対策型(第１次基準値)]山積0.8m3(平積0.6m3) | - | - | 普通作業員 | 特殊作業員 | 運転手（特殊） | 土木一般世話役 | 軽油 １．２号 パトロール給油 | - | - | - | - | -

## 108
No.108【 ふとんかご 】
＜ 積算単位：ｍ ＞
条件区分 |  |  | 標準単価 | 機労材構成比 | [14 empty] | 代表機労材規格 | [11 empty] | 備考
作業区分 | ふとんかご種別 | ふとんかご規格 |  | K |  |  |  | R |  |  |  |  | Z |  |  |  |  | S | K （ *印：賃料） |  |  | R |  |  |  | Z |  |  |  | S
[5 empty] | K1 | K2 | K3 |  | R1 | R2 | R3 | R4 |  | Z1 | Z2 | Z3 | Z4 |  | K1 | K2 | K3 | R1 | R2 | R3 | R4 | Z1 | Z2 | Z3 | Z4
設置 | ｽﾛｰﾌﾟ式 | 高さ40cm×幅120cm | 9905.3 | 5.4 | 5.4 | - | - | 30.07 | 15.64 | 5.23 | 5.1 | 4.1 | 64.53 | 30.13 | 25.07 | 6.61 | 2.72 | - | バックホウ（クローラ型）[標準型・排出ガス対策型(第１次基準値)]山積0.8m3(平積0.6m3) | - | - | 普通作業員 | 特殊作業員 | 土木一般世話役 | 運転手（特殊） | ふとんかご 角形パネルタイプ GS-3 線径4.0mm(#8)網目13cm 40cm×120cm | 詰石 割栗石 １５０－２００ｍｍ | 吸出し防止材 合繊不織布 ｔ＝１０ｍｍ ９．８ＫＮ／ｍ | 軽油 １．２号 パトロール給油 | - | -
|  | 高さ50cm×幅120cm | 11597 | 6.15 | 6.15 | - | - | 31.72 | 16.29 | 5.4 | 5.35 | 4.68 | 62.13 | 26.85 | 26.54 | 5.64 | 3.1 | - | バックホウ（クローラ型）[標準型・排出ガス対策型(第１次基準値)]山積0.8m3(平積0.6m3) | - | - | 普通作業員 | 特殊作業員 | 土木一般世話役 | 運転手（特殊） | ふとんかご 角形パネルタイプ GS-3 線径4.0mm(#8)網目13cm 50cm×120cm | 詰石 割栗石 １５０－２００ｍｍ | 吸出し防止材 合繊不織布 ｔ＝１０ｍｍ ９．８ＫＮ／ｍ | 軽油 １．２号 パトロール給油 | - | -
|  | 高さ60cm×幅120cm | 13276 | 6.38 | 6.38 | - | - | 33.16 | 17.08 | 5.69 | 5.54 | 4.85 | 60.46 | 27.68 | 24.63 | 4.93 | 3.22 | - | バックホウ（クローラ型）[標準型・排出ガス対策型(第１次基準値)]山積0.8m3(平積0.6m3) | - | - | 普通作業員 | 特殊作業員 | 土木一般世話役 | 運転手（特殊） | 詰石 割栗石 １５０－２００ｍｍ | ふとんかご 角形パネルタイプ GS-3 線径4.0mm(#8)網目13cm 60cm×120cm | 吸出し防止材 合繊不織布 ｔ＝１０ｍｍ ９．８ＫＮ／ｍ | 軽油 １．２号 パトロール給油 | - | -
| 階段式 | 高さ40cm×幅120cm | 10356 | 6.02 | 6.02 | - | - | 31.3 | 17.52 | 5.21 | 4.58 | 3.99 | 62.68 | 28.81 | 23.98 | 6.85 | 3.04 | - | バックホウ（クローラ型）[標準型・排出ガス対策型(第１次基準値)]山積0.8m3(平積0.6m3) | - | - | 普通作業員 | 特殊作業員 | 運転手（特殊） | 土木一般世話役 | ふとんかご 角形パネルタイプ GS-3 線径4.0mm(#8)網目13cm 40cm×120cm | 詰石 割栗石 １５０－２００ｍｍ | 吸出し防止材 合繊不織布 ｔ＝１０ｍｍ ９．８ＫＮ／ｍ | 軽油 １．２号 パトロール給油 | - | -
|  | 高さ50cm×幅120cm | 12236 | 6.56 | 6.56 | - | - | 33.29 | 18.53 | 5.64 | 4.99 | 4.13 | 60.15 | 25.45 | 25.15 | 6.24 | 3.31 | - | バックホウ（クローラ型）[標準型・排出ガス対策型(第１次基準値)]山積0.8m3(平積0.6m3) | - | - | 普通作業員 | 特殊作業員 | 運転手（特殊） | 土木一般世話役 | ふとんかご 角形パネルタイプ GS-3 線径4.0mm(#8)網目13cm 50cm×120cm | 詰石 割栗石 １５０－２００ｍｍ | 吸出し防止材 合繊不織布 ｔ＝１０ｍｍ ９．８ＫＮ／ｍ | 軽油 １．２号 パトロール給油 | - | -
|  | 高さ60cm×幅120cm | 14071 | 6.97 | 6.97 | - | - | 34.34 | 18.8 | 5.83 | 5.3 | 4.41 | 58.69 | 26.14 | 23.23 | 5.81 | 3.51 | - | バックホウ（クローラ型）[標準型・排出ガス対策型(第１次基準値)]山積0.8m3(平積0.6m3) | - | - | 普通作業員 | 特殊作業員 | 運転手（特殊） | 土木一般世話役 | 詰石 割栗石 １５０－２００ｍｍ | ふとんかご 角形パネルタイプ GS-3 線径4.0mm(#8)網目13cm 60cm×120cm | 吸出し防止材 合繊不織布 ｔ＝１０ｍｍ ９．８ＫＮ／ｍ | 軽油 １．２号 パトロール給油 | - | -
撤去 | ｽﾛｰﾌﾟ式 | 高さ40cm×幅120cm | 1893.2 | 14.13 | 14.13 | - | - | 78.74 | 40.95 | 13.69 | 13.36 | 10.74 | 7.13 | 7.13 | - | - | - | - | バックホウ（クローラ型）[標準型・排出ガス対策型(第１次基準値)]山積0.8m3(平積0.6m3) | - | - | 普通作業員 | 特殊作業員 | 土木一般世話役 | 運転手（特殊） | 軽油 １．２号 パトロール給油 | - | - | - | - | -
|  | 高さ50cm×幅120cm | 2376.9 | 15.01 | 15.01 | - | - | 77.42 | 39.78 | 13.17 | 13.06 | 11.41 | 7.57 | 7.57 | - | - | - | - | バックホウ（クローラ型）[標準型・排出ガス対策型(第１次基準値)]山積0.8m3(平積0.6m3) | - | - | 普通作業員 | 特殊作業員 | 土木一般世話役 | 運転手（特殊） | 軽油 １．２号 パトロール給油 | - | - | - | - | -
|  | 高さ60cm×幅120cm | 2839.7 | 14.92 | 14.92 | - | - | 77.56 | 39.96 | 13.31 | 12.95 | 11.34 | 7.52 | 7.52 | - | - | - | - | バックホウ（クローラ型）[標準型・排出ガス対策型(第１次基準値)]山積0.8m3(平積0.6m3) | - | - | 普通作業員 | 特殊作業員 | 土木一般世話役 | 運転手（特殊） | 軽油 １．２号 パトロール給油 | - | - | - | - | -
| 階段式 | 高さ40cm×幅120cm | 2091.3 | 14.92 | 14.92 | - | - | 77.55 | 43.4 | 12.91 | 11.35 | 9.89 | 7.53 | 7.53 | - | - | - | - | バックホウ（クローラ型）[標準型・排出ガス対策型(第１次基準値)]山積0.8m3(平積0.6m3) | - | - | 普通作業員 | 特殊作業員 | 運転手（特殊） | 土木一般世話役 | 軽油 １．２号 パトロール給油 | - | - | - | - | -
|  | 高さ50cm×幅120cm | 2641.8 | 15.19 | 15.19 | - | - | 77.15 | 42.95 | 13.08 | 11.55 | 9.57 | 7.66 | 7.66 | - | - | - | - | バックホウ（クローラ型）[標準型・排出ガス対策型(第１次基準値)]山積0.8m3(平積0.6m3) | - | - | 普通作業員 | 特殊作業員 | 運転手（特殊） | 土木一般世話役 | 軽油 １．２号 パトロール給油 | - | - | - | - | -
|  | 高さ60cm×幅120cm | 3155.1 | 15.54 | 15.54 | - | - | 76.62 | 41.96 | 13 | 11.82 | 9.84 | 7.84 | 7.84 | - | - | - | - | バックホウ（クローラ型）[標準型・排出ガス対策型(第１次基準値)]山積0.8m3(平積0.6m3) | - | - | 普通作業員 | 特殊作業員 | 運転手（特殊） | 土木一般世話役 | 軽油 １．２号 パトロール給油 | - | - | - | - | -

## 109
No.109【 止杭打込 】
＜ 積算単位：本 ＞
条件区分 | 標準単価 | 機労材構成比 | [14 empty] | 代表機労材規格 | [11 empty] | 備考
- |  | K |  |  |  | R |  |  |  |  | Z |  |  |  |  | S | K （ *印：賃料） |  |  | R |  |  |  | Z |  |  |  | S
|  |  | K1 | K2 | K3 |  | R1 | R2 | R3 | R4 |  | Z1 | Z2 | Z3 | Z4 |  | K1 | K2 | K3 | R1 | R2 | R3 | R4 | Z1 | Z2 | Z3 | Z4
- | 1474 | 0 | - | - | - | 76.94 | 76.94 | - | - | - | 23.06 | 23.06 | - | - | - | - | - | - | - | 普通作業員 | - | - | - | 松丸太末口9cm，長さ1.5m 皮付 | - | - | - | - | -

## 110
No.110【 発泡スチロール設置 】
＜ 積算単位：ｍ３ ＞
条件区分 | 標準単価 | 機労材構成比 | [14 empty] | 代表機労材規格 | [11 empty] | 備考
雑工種 |  | K |  |  |  | R |  |  |  |  | Z |  |  |  |  | S | K （ *印：賃料） |  |  | R |  |  |  | Z |  |  |  | S
|  |  | K1 | K2 | K3 |  | R1 | R2 | R3 | R4 |  | Z1 | Z2 | Z3 | Z4 |  | K1 | K2 | K3 | R1 | R2 | R3 | R4 | Z1 | Z2 | Z3 | Z4
排水材+基礎砕石+敷砂 | 3359.8 | 0 | - | - | - | 100 | 41.69 | 12.66 | - | - | 0 | - | - | - | - | - | - | - | - | 普通作業員 | 土木一般世話役 | - | - | - | - | - | - | - | -
排水材+基礎砕石 | 2848.5 | 0 | - | - | - | 100 | 49.18 | 14.93 | - | - | 0 | - | - | - | - | - | - | - | - | 普通作業員 | 土木一般世話役 | - | - | - | - | - | - | - | -
排水材+敷砂 | 3031.1 | 0 | - | - | - | 100 | 46.22 | 14.03 | - | - | 0 | - | - | - | - | - | - | - | - | 普通作業員 | 土木一般世話役 | - | - | - | - | - | - | - | -
基礎砕石+敷砂 | 2885.1 | 0 | - | - | - | 100 | 48.56 | 14.74 | - | - | 0 | - | - | - | - | - | - | - | - | 普通作業員 | 土木一般世話役 | - | - | - | - | - | - | - | -
排水材 | 2519.9 | 0 | - | - | - | 100 | 55.59 | 16.88 | - | - | 0 | - | - | - | - | - | - | - | - | 普通作業員 | 土木一般世話役 | - | - | - | - | - | - | - | -
基礎砕石 | 2373.8 | 0 | - | - | - | 100 | 59.01 | 17.92 | - | - | 0 | - | - | - | - | - | - | - | - | 普通作業員 | 土木一般世話役 | - | - | - | - | - | - | - | -
敷砂 | 2556.4 | 0 | - | - | - | 100 | 54.79 | 16.64 | - | - | 0 | - | - | - | - | - | - | - | - | 普通作業員 | 土木一般世話役 | - | - | - | - | - | - | - | -
無し | 2045.1 | 0 | - | - | - | 100 | 68.49 | 20.8 | - | - | 0 | - | - | - | - | - | - | - | - | 普通作業員 | 土木一般世話役 | - | - | - | - | - | - | - | -

## 111
No.111【 発泡スチロール（材料費） 】
物価資料等による

## 112
No.112【 緊結金具（材料費） 】
物価資料等による

## 113
No.113【 コンクリート床版 】
＜ 積算単位：ｍ３ ＞
条件区分 |  |  |  |  | 標準単価 | 機労材構成比 | [14 empty] | 代表機労材規格 | [11 empty] | 備考
生ｺﾝｸﾘｰﾄ規格 | 養生工 | 圧送管延長距離区分 | 床版厚さ 区分 | 溶接金網 規格 |  | K |  |  |  | R |  |  |  |  | Z |  |  |  |  | S | K （ *印：賃料） |  |  | R |  |  |  | Z |  |  |  | S
[7 empty] | K1 | K2 | K3 |  | R1 | R2 | R3 | R4 |  | Z1 | Z2 | Z3 | Z4 |  | K1 | K2 | K3 | R1 | R2 | R3 | R4 | Z1 | Z2 | Z3 | Z4
24-8-25(20) (高炉) | 一般養生 | 延長無し | 10cm | G3551(径6.0×150×150) | 30697 | 4.9 | 4.67 | - | - | 40.73 | 17.23 | 5.84 | 5.64 | 5 | 54.37 | 44.11 | 9.11 | 1.1 | - | - | コンクリートポンプ車［トラック架装・ブーム式］圧送能力90～110m3/h | - | - | 普通作業員 | 土木一般世話役 | 型わく工 | 鉄筋工 | 生コンクリート 高炉 ２４－８－２５（２０） Ｗ/Ｃ ５５％ | 丸鉄線溶接金網 Ｇ３５５１ 線径６．０×網目１５０×１５０ｍｍ | 軽油 １．２号 パトロール給油 | - | - | -
|  |  | 15cm |  | 29810 | 5.05 | 4.81 | - | - | 41.95 | 17.75 | 6.01 | 5.81 | 5.15 | 53 | 45.4 | 6.41 | 1.14 | - | - | コンクリートポンプ車［トラック架装・ブーム式］圧送能力90～110m3/h | - | - | 普通作業員 | 土木一般世話役 | 型わく工 | 鉄筋工 | 生コンクリート 高炉 ２４－８－２５（２０） Ｗ/Ｃ ５５％ | 丸鉄線溶接金網 Ｇ３５５１ 線径６．０×網目１５０×１５０ｍｍ | 軽油 １．２号 パトロール給油 | - | - | -
|  | 50m未満 | 10cm |  | 31518 | 5 | 4.55 | - | - | 42.06 | 19.17 | 5.69 | 5.49 | 4.87 | 52.94 | 42.95 | 8.87 | 1.07 | - | - | コンクリートポンプ車［トラック架装・ブーム式］圧送能力90～110m3/h | - | - | 普通作業員 | 土木一般世話役 | 型わく工 | 鉄筋工 | 生コンクリート 高炉 ２４－８－２５（２０） Ｗ/Ｃ ５５％ | 丸鉄線溶接金網 Ｇ３５５１ 線径６．０×網目１５０×１５０ｍｍ | 軽油 １．２号 パトロール給油 | - | - | -
|  |  | 15cm |  | 30632 | 5.14 | 4.68 | - | - | 43.26 | 19.72 | 5.85 | 5.65 | 5.01 | 51.6 | 44.22 | 6.23 | 1.1 | - | - | コンクリートポンプ車［トラック架装・ブーム式］圧送能力90～110m3/h | - | - | 普通作業員 | 土木一般世話役 | 型わく工 | 鉄筋工 | 生コンクリート 高炉 ２４－８－２５（２０） Ｗ/Ｃ ５５％ | 丸鉄線溶接金網 Ｇ３５５１ 線径６．０×網目１５０×１５０ｍｍ | 軽油 １．２号 パトロール給油 | - | - | -
|  | 50m以上100m未満 | 10cm |  | 33160 | 5.19 | 4.33 | - | - | 44.5 | 22.74 | 5.41 | 5.22 | 4.63 | 50.31 | 40.81 | 8.43 | 1.02 | - | - | コンクリートポンプ車［トラック架装・ブーム式］圧送能力90～110m3/h | - | - | 普通作業員 | 土木一般世話役 | 型わく工 | 鉄筋工 | 生コンクリート 高炉 ２４－８－２５（２０） Ｗ/Ｃ ５５％ | 丸鉄線溶接金網 Ｇ３５５１ 線径６．０×網目１５０×１５０ｍｍ | 軽油 １．２号 パトロール給油 | - | - | -
|  |  | 15cm |  | 32274 | 5.33 | 4.45 | - | - | 45.69 | 23.36 | 5.55 | 5.36 | 4.75 | 48.98 | 41.96 | 5.92 | 1.05 | - | - | コンクリートポンプ車［トラック架装・ブーム式］圧送能力90～110m3/h | - | - | 普通作業員 | 土木一般世話役 | 型わく工 | 鉄筋工 | 生コンクリート 高炉 ２４－８－２５（２０） Ｗ/Ｃ ５５％ | 丸鉄線溶接金網 Ｇ３５５１ 線径６．０×網目１５０×１５０ｍｍ | 軽油 １．２号 パトロール給油 | - | - | -
|  | 100m以上150m以下 | 10cm |  | 34802 | 5.35 | 4.12 | - | - | 46.69 | 25.97 | 5.15 | 4.97 | 4.41 | 47.96 | 38.92 | 8.03 | 0.97 | - | - | コンクリートポンプ車［トラック架装・ブーム式］圧送能力90～110m3/h | - | - | 普通作業員 | 土木一般世話役 | 型わく工 | 鉄筋工 | 生コンクリート 高炉 ２４－８－２５（２０） Ｗ/Ｃ ５５％ | 丸鉄線溶接金網 Ｇ３５５１ 線径６．０×網目１５０×１５０ｍｍ | 軽油 １．２号 パトロール給油 | - | - | -
|  |  | 15cm |  | 33915 | 5.49 | 4.23 | - | - | 47.97 | 26.72 | 5.28 | 5.1 | 4.52 | 46.54 | 39.86 | 5.63 | 1 | - | - | コンクリートポンプ車［トラック架装・ブーム式］圧送能力90～110m3/h | - | - | 普通作業員 | 土木一般世話役 | 型わく工 | 鉄筋工 | 生コンクリート 高炉 ２４－８－２５（２０） Ｗ/Ｃ ５５％ | 丸鉄線溶接金網 Ｇ３５５１ 線径６．０×網目１５０×１５０ｍｍ | 軽油 １．２号 パトロール給油 | - | - | -
| 特殊養生(練炭･ｼﾞｪｯﾄﾋｰﾀ) | 延長無し | 10cm |  | 32180 | 4.68 | 4.46 | - | - | 43.46 | 19.85 | 5.57 | 5.38 | 4.77 | 51.86 | 42.07 | 8.69 | 1.05 | - | - | コンクリートポンプ車［トラック架装・ブーム式］圧送能力90～110m3/h | - | - | 普通作業員 | 土木一般世話役 | 型わく工 | 鉄筋工 | 生コンクリート 高炉 ２４－８－２５（２０） Ｗ/Ｃ ５５％ | 丸鉄線溶接金網 Ｇ３５５１ 線径６．０×網目１５０×１５０ｍｍ | 軽油 １．２号 パトロール給油 | - | - | -
|  |  | 15cm |  | 31294 | 4.81 | 4.59 | - | - | 44.7 | 20.41 | 5.73 | 5.53 | 4.9 | 50.49 | 43.26 | 6.1 | 1.08 | - | - | コンクリートポンプ車［トラック架装・ブーム式］圧送能力90～110m3/h | - | - | 普通作業員 | 土木一般世話役 | 型わく工 | 鉄筋工 | 生コンクリート 高炉 ２４－８－２５（２０） Ｗ/Ｃ ５５％ | 丸鉄線溶接金網 Ｇ３５５１ 線径６．０×網目１５０×１５０ｍｍ | 軽油 １．２号 パトロール給油 | - | - | -
|  | 50m未満 | 10cm |  | 33002 | 4.78 | 4.35 | - | - | 44.65 | 21.63 | 5.43 | 5.25 | 4.65 | 50.57 | 41.02 | 8.47 | 1.03 | - | - | コンクリートポンプ車［トラック架装・ブーム式］圧送能力90～110m3/h | - | - | 普通作業員 | 土木一般世話役 | 型わく工 | 鉄筋工 | 生コンクリート 高炉 ２４－８－２５（２０） Ｗ/Ｃ ５５％ | 丸鉄線溶接金網 Ｇ３５５１ 線径６．０×網目１５０×１５０ｍｍ | 軽油 １．２号 パトロール給油 | - | - | -
|  |  | 15cm |  | 32116 | 4.91 | 4.47 | - | - | 45.89 | 22.22 | 5.58 | 5.39 | 4.78 | 49.2 | 42.15 | 5.95 | 1.05 | - | - | コンクリートポンプ車［トラック架装・ブーム式］圧送能力90～110m3/h | - | - | 普通作業員 | 土木一般世話役 | 型わく工 | 鉄筋工 | 生コンクリート 高炉 ２４－８－２５（２０） Ｗ/Ｃ ５５％ | 丸鉄線溶接金網 Ｇ３５５１ 線径６．０×網目１５０×１５０ｍｍ | 軽油 １．２号 パトロール給油 | - | - | -
|  | 50m以上100m未満 | 10cm |  | 34644 | 4.96 | 4.14 | - | - | 46.86 | 24.93 | 5.17 | 5 | 4.43 | 48.18 | 39.09 | 8.07 | 0.98 | - | - | コンクリートポンプ車［トラック架装・ブーム式］圧送能力90～110m3/h | - | - | 普通作業員 | 土木一般世話役 | 型わく工 | 鉄筋工 | 生コンクリート 高炉 ２４－８－２５（２０） Ｗ/Ｃ ５５％ | 丸鉄線溶接金網 Ｇ３５５１ 線径６．０×網目１５０×１５０ｍｍ | 軽油 １．２号 パトロール給油 | - | - | -
|  |  | 15cm |  | 33757 | 5.09 | 4.25 | - | - | 48.15 | 25.63 | 5.31 | 5.13 | 4.55 | 46.76 | 40.05 | 5.66 | 1 | - | - | コンクリートポンプ車［トラック架装・ブーム式］圧送能力90～110m3/h | - | - | 普通作業員 | 土木一般世話役 | 型わく工 | 鉄筋工 | 生コンクリート 高炉 ２４－８－２５（２０） Ｗ/Ｃ ５５％ | 丸鉄線溶接金網 Ｇ３５５１ 線径６．０×網目１５０×１５０ｍｍ | 軽油 １．２号 パトロール給油 | - | - | -
|  | 100m以上150m以下 | 10cm |  | 36285 | 5.13 | 3.95 | - | - | 48.93 | 27.98 | 4.94 | 4.77 | 4.23 | 45.94 | 37.26 | 7.71 | 0.93 | - | - | コンクリートポンプ車［トラック架装・ブーム式］圧送能力90～110m3/h | - | - | 普通作業員 | 土木一般世話役 | 型わく工 | 鉄筋工 | 生コンクリート 高炉 ２４－８－２５（２０） Ｗ/Ｃ ５５％ | 丸鉄線溶接金網 Ｇ３５５１ 線径６．０×網目１５０×１５０ｍｍ | 軽油 １．２号 パトロール給油 | - | - | -
|  |  | 15cm |  | 35399 | 5.26 | 4.05 | - | - | 50.16 | 28.71 | 5.06 | 4.89 | 4.33 | 44.58 | 38.19 | 5.39 | 0.96 | - | - | コンクリートポンプ車［トラック架装・ブーム式］圧送能力90～110m3/h | - | - | 普通作業員 | 土木一般世話役 | 型わく工 | 鉄筋工 | 生コンクリート 高炉 ２４－８－２５（２０） Ｗ/Ｃ ５５％ | 丸鉄線溶接金網 Ｇ３５５１ 線径６．０×網目１５０×１５０ｍｍ | 軽油 １．２号 パトロール給油 | - | - | -

## 114
No.114【 支柱結合アンカー（材料費） 】
物価資料等による

## 115
No.115【 支柱設置 】
＜ 積算単位：本 ＞
条件区分 | 標準単価 | 機労材構成比 | [14 empty] | 代表機労材規格 | [12 empty] | 備考
－ |  | K |  |  |  | R |  |  |  |  | Z |  |  |  |  | S | K （ *印：賃料） |  |  |  | R |  |  |  | Z |  |  |  | S
|  |  | K1 | K2 | K3 |  | R1 | R2 | R3 | R4 |  | Z1 | Z2 | Z3 | Z4 |  | K1 |  | K2 | K3 | R1 | R2 | R3 | R4 | Z1 | Z2 | Z3 | Z4
－ | 7534.9 | 31.29 | 27.94 | - | - | 68.71 | 30.12 | 17.19 | 14.04 | - | 0 | - | - | - | - | - | ラフテレーンクレーン[油圧伸縮ジブ型・排出ガス対策型(第２次基準値)] 25t吊 | * | - | - | 普通作業員 | 特殊作業員 | 土木一般世話役 | - | - | - | - | - | - | -

## 116
No.116【 支柱（材料費） 】
物価資料等による

## 117
No.117【 壁面材設置 】
＜ 積算単位：ｍ２ ＞
条件区分 | 標準単価 | 機労材構成比 | [14 empty] | 代表機労材規格 | [12 empty] | 備考
－ |  | K |  |  |  | R |  |  |  |  | Z |  |  |  |  | S | K （ *印：賃料） |  |  |  | R |  |  |  | Z |  |  |  | S
|  |  | K1 | K2 | K3 |  | R1 | R2 | R3 | R4 |  | Z1 | Z2 | Z3 | Z4 |  | K1 |  | K2 | K3 | R1 | R2 | R3 | R4 | Z1 | Z2 | Z3 | Z4
- | 2951.9 | 27.06 | 19.61 | - | - | 72.94 | 29.61 | 11.99 | 11.26 | - | 0 | - | - | - | - | - | ラフテレーンクレーン[油圧伸縮ジブ型・排出ガス対策型(第２次基準値)] 25t吊 | * | - | - | 普通作業員 | 土木一般世話役 | 特殊作業員 | - | - | - | - | - | - | -

## 118
No.118【 壁面材（材料費） 】
物価資料等による

## 119
No.119【 裏込砕石(軽量盛土) 】
＜ 積算単位：ｍ３ ＞
条件区分 |  |  | 標準単価 | 機労材構成比 | [14 empty] | 代表機労材規格 | [13 empty] | 備考
盛土高 | 付帯工の割合 | 砕石の種類 |  | K |  |  |  | R |  |  |  |  | Z |  |  |  |  | S | K （ *印：賃料） |  |  |  |  | R |  |  |  | Z |  |  |  | S
[5 empty] | K1 | K2 | K3 |  | R1 | R2 | R3 | R4 |  | Z1 | Z2 | Z3 | Z4 |  | K1 |  | K2 |  | K3 | R1 | R2 | R3 | R4 | Z1 | Z2 | Z3 | Z4
6m以下 | - | 再生ｸﾗｯｼｬｰﾗﾝRC40 | 5215.6 | 4.46 | 4.43 | - | - | 63.83 | 31.5 | 14.16 | 9.62 | 8.11 | 31.71 | 27.6 | 4.09 | - | - | - | バックホウ（クローラ型）［標準型・排出ガス対策型（第２次基準値）］山積0.8m3（平積0.6m3） | * | - |  | - | 普通作業員 | 特殊作業員 | 運転手（特殊） | 土木一般世話役 | 再生クラッシャーラン ＲＣ－４０ | 軽油 １．２号 パトロール給油 | - | - | - | -
6m超え(付帯工有り) | 0.1以下 |  | 5364.2 | 7.1 | 4.31 | 2.66 | - | 62.06 | 30.63 | 13.77 | 9.35 | 7.88 | 30.84 | 26.84 | 3.98 | - | - | - | バックホウ（クローラ型）［標準型・排出ガス対策型（第２次基準値）］山積0.8m3（平積0.6m3） | * | ラフテレーンクレーン［油圧伸縮ジブ型・排出ガス対策型（第２次基準値）］25t吊 | * | - | 普通作業員 | 特殊作業員 | 運転手（特殊） | 土木一般世話役 | 再生クラッシャーラン ＲＣ－４０ | 軽油 １．２号 パトロール給油 | - | - | - | -
| 0.1を超え0.2以下 |  | 5661.4 | 11.98 | 7.57 | 4.08 | - | 58.8 | 29.03 | 13.04 | 8.86 | 7.47 | 29.22 | 25.43 | 3.77 | - | - | - | ラフテレーンクレーン［油圧伸縮ジブ型・排出ガス対策型（第２次基準値）］25t吊 | * | バックホウ（クローラ型）［標準型・排出ガス対策型（第２次基準値）］山積0.8m3（平積0.6m3） | * | - | 普通作業員 | 特殊作業員 | 運転手（特殊） | 土木一般世話役 | 再生クラッシャーラン ＲＣ－４０ | 軽油 １．２号 パトロール給油 | - | - | - | -
| 0.2を超え0.3以下 |  | 5958.6 | 16.36 | 11.98 | 3.88 | - | 55.88 | 27.59 | 12.39 | 8.42 | 7.1 | 27.76 | 24.16 | 3.58 | - | - | - | ラフテレーンクレーン［油圧伸縮ジブ型・排出ガス対策型（第２次基準値）］25t吊 | * | バックホウ（クローラ型）［標準型・排出ガス対策型（第２次基準値）］山積0.8m3（平積0.6m3） | * | - | 普通作業員 | 特殊作業員 | 運転手（特殊） | 土木一般世話役 | 再生クラッシャーラン ＲＣ－４０ | 軽油 １．２号 パトロール給油 | - | - | - | -
| 0.3を超え0.4以下 |  | 6255.8 | 20.33 | 15.98 | 3.69 | - | 53.23 | 26.29 | 11.8 | 8.02 | 6.76 | 26.44 | 23.01 | 3.41 | - | - | - | ラフテレーンクレーン［油圧伸縮ジブ型・排出ガス対策型（第２次基準値）］25t吊 | * | バックホウ（クローラ型）［標準型・排出ガス対策型（第２次基準値）］山積0.8m3（平積0.6m3） | * | - | 普通作業員 | 特殊作業員 | 運転手（特殊） | 土木一般世話役 | 再生クラッシャーラン ＲＣ－４０ | 軽油 １．２号 パトロール給油 | - | - | - | -
| 0.4を超え0.5以下 |  | 6553 | 23.95 | 19.62 | 3.53 | - | 50.8 | 25.08 | 11.27 | 7.65 | 6.45 | 25.25 | 21.97 | 3.26 | - | - | - | ラフテレーンクレーン［油圧伸縮ジブ型・排出ガス対策型（第２次基準値）］25t吊 | * | バックホウ（クローラ型）［標準型・排出ガス対策型（第２次基準値）］山積0.8m3（平積0.6m3） | * | - | 普通作業員 | 特殊作業員 | 運転手（特殊） | 土木一般世話役 | 再生クラッシャーラン ＲＣ－４０ | 軽油 １．２号 パトロール給油 | - | - | - | -
| 0.5を超え0.6以下 |  | 6850.2 | 27.25 | 22.94 | 3.37 | - | 48.6 | 24 | 10.78 | 7.32 | 6.17 | 24.15 | 21.02 | 3.11 | - | - | - | ラフテレーンクレーン［油圧伸縮ジブ型・排出ガス対策型（第２次基準値）］25t吊 | * | バックホウ（クローラ型）［標準型・排出ガス対策型（第２次基準値）］山積0.8m3（平積0.6m3） | * | - | 普通作業員 | 特殊作業員 | 運転手（特殊） | 土木一般世話役 | 再生クラッシャーラン ＲＣ－４０ | 軽油 １．２号 パトロール給油 | - | - | - | -
| 0.6を超え0.7以下 |  | 7147.4 | 30.27 | 25.98 | 3.23 | - | 46.59 | 23 | 10.33 | 7.02 | 5.92 | 23.14 | 20.14 | 2.98 | - | - | - | ラフテレーンクレーン［油圧伸縮ジブ型・排出ガス対策型（第２次基準値）］25t吊 | * | バックホウ（クローラ型）［標準型・排出ガス対策型（第２次基準値）］山積0.8m3（平積0.6m3） | * | - | 普通作業員 | 特殊作業員 | 運転手（特殊） | 土木一般世話役 | 再生クラッシャーラン ＲＣ－４０ | 軽油 １．２号 パトロール給油 | - | - | - | -
| 0.7を超え0.8以下 |  | 7444.5 | 33.05 | 28.78 | 3.1 | - | 44.72 | 22.07 | 9.92 | 6.74 | 5.68 | 22.23 | 19.34 | 2.87 | - | - | - | ラフテレーンクレーン［油圧伸縮ジブ型・排出ガス対策型（第２次基準値）］25t吊 | * | バックホウ（クローラ型）［標準型・排出ガス対策型（第２次基準値）］山積0.8m3（平積0.6m3） | * | - | 普通作業員 | 特殊作業員 | 運転手（特殊） | 土木一般世話役 | 再生クラッシャーラン ＲＣ－４０ | 軽油 １．２号 パトロール給油 | - | - | - | -
| 0.8を超え0.9以下 |  | 7741.7 | 35.62 | 31.37 | 2.98 | - | 43.01 | 21.24 | 9.54 | 6.48 | 5.46 | 21.37 | 18.6 | 2.76 | - | - | - | ラフテレーンクレーン［油圧伸縮ジブ型・排出ガス対策型（第２次基準値）］25t吊 | * | バックホウ（クローラ型）［標準型・排出ガス対策型（第２次基準値）］山積0.8m3（平積0.6m3） | * | - | 普通作業員 | 特殊作業員 | 運転手（特殊） | 土木一般世話役 | 再生クラッシャーラン ＲＣ－４０ | 軽油 １．２号 パトロール給油 | - | - | - | -
| 0.9を超え1.0以下 |  | 8038.9 | 38 | 33.76 | 2.87 | - | 41.43 | 20.47 | 9.18 | 6.24 | 5.26 | 20.57 | 17.91 | 2.65 | - | - | - | ラフテレーンクレーン［油圧伸縮ジブ型・排出ガス対策型（第２次基準値）］25t吊 | * | バックホウ（クローラ型）［標準型・排出ガス対策型（第２次基準値）］山積0.8m3（平積0.6m3） | * | - | 普通作業員 | 特殊作業員 | 運転手（特殊） | 土木一般世話役 | 再生クラッシャーラン ＲＣ－４０ | 軽油 １．２号 パトロール給油 | - | - | - | -

## 120
No.120【 現場取卸（鋼桁） 】
＜ 積算単位：ｔ ＞
条件区分 | 標準単価 | 機労材構成比 | [14 empty] | 代表機労材規格 | [12 empty] | 備考
ｸﾚｰﾝ規格 |  | K |  |  |  | R |  |  |  |  | Z |  |  |  |  | S | K （ *印：賃料） |  |  |  | R |  |  |  | Z |  |  |  | S
|  |  | K1 | K2 | K3 |  | R1 | R2 | R3 | R4 |  | Z1 | Z2 | Z3 | Z4 |  | K1 |  | K2 | K3 | R1 | R2 | R3 | R4 | Z1 | Z2 | Z3 | Z4
ﾗﾌﾃﾚｰﾝｸﾚｰﾝ油圧伸縮ｼﾞﾌﾞ型 16t吊 | 553.1 | 21.6 | 21.6 | - | - | 78.4 | 47.85 | 30.55 | - | - | 0 | - | - | - | - | - | ラフテレーンクレーン[油圧伸縮ジブ型・排出ガス対策型(第１次基準値)] 16t吊 | * | - | - | 普通作業員 | とび工 | - | - | - | - | - | - | - | -
ﾗﾌﾃﾚｰﾝｸﾚｰﾝ油圧伸縮ｼﾞﾌﾞ型 20t吊 | 557.42 | 22.21 | 22.21 | - | - | 77.79 | 47.48 | 30.31 | - | - | 0 | - | - | - | - | - | ラフテレーンクレーン[油圧伸縮ジブ型・排出ガス対策型(第１次基準値)] 20t吊 | * | - | - | 普通作業員 | とび工 | - | - | - | - | - | - | - | -
ﾗﾌﾃﾚｰﾝｸﾚｰﾝ油圧伸縮ｼﾞﾌﾞ型 25t吊 | 568.94 | 23.79 | 23.79 | - | - | 76.21 | 46.51 | 29.7 | - | - | 0 | - | - | - | - | - | ラフテレーンクレーン[油圧伸縮ジブ型・排出ガス対策型(第１次基準値)] 25t吊 | * | - | - | 普通作業員 | とび工 | - | - | - | - | - | - | - | -
ﾗﾌﾃﾚｰﾝｸﾚｰﾝ油圧伸縮ｼﾞﾌﾞ型 35t吊 | 623.66 | 30.47 | 30.47 | - | - | 69.53 | 42.44 | 27.09 | - | - | 0 | - | - | - | - | - | ラフテレーンクレーン[油圧伸縮ジブ型・排出ガス対策型(第１次基準値)] 35t吊 | * | - | - | 普通作業員 | とび工 | - | - | - | - | - | - | - | -
ﾗﾌﾃﾚｰﾝｸﾚｰﾝ油圧伸縮ｼﾞﾌﾞ型 45t吊 | 662.54 | 34.55 | 34.55 | - | - | 65.45 | 39.95 | 25.5 | - | - | 0 | - | - | - | - | - | ラフテレーンクレーン[油圧伸縮ジブ型・排出ガス対策型(第１次基準値)] 45t吊 | * | - | - | 普通作業員 | とび工 | - | - | - | - | - | - | - | -
ﾗﾌﾃﾚｰﾝｸﾚｰﾝ油圧伸縮ｼﾞﾌﾞ型 50t吊 | 678.38 | 36.08 | 36.08 | - | - | 63.92 | 39.02 | 24.9 | - | - | 0 | - | - | - | - | - | ラフテレーンクレーン[油圧伸縮ジブ型・排出ガス対策型(第１次基準値)] 50t吊 | * | - | - | 普通作業員 | とび工 | - | - | - | - | - | - | - | -
ﾄﾗｯｸｸﾚｰﾝ油圧伸縮ｼﾞﾌﾞ型 100t吊 | 944.78 | 54.12 | 54.12 | - | - | 45.88 | 28 | 17.88 | - | - | 0 | - | - | - | - | - | トラッククレーン[油圧伸縮ジブ型] 100t吊 | * | - | - | 普通作業員 | とび工 | - | - | - | - | - | - | - | -
ﾄﾗｯｸｸﾚｰﾝ油圧伸縮ｼﾞﾌﾞ型 120t吊 | 1013.2 | 57.22 | 57.22 | - | - | 42.78 | 26.11 | 16.67 | - | - | 0 | - | - | - | - | - | トラッククレーン[油圧伸縮ジブ型] 120t吊 | * | - | - | 普通作業員 | とび工 | - | - | - | - | - | - | - | -
ﾄﾗｯｸｸﾚｰﾝ油圧伸縮ｼﾞﾌﾞ型 160t吊 | 1218.4 | 64.43 | 64.43 | - | - | 35.57 | 21.71 | 13.86 | - | - | 0 | - | - | - | - | - | トラッククレーン[油圧伸縮ジブ型] 160t吊 | * | - | - | 普通作業員 | とび工 | - | - | - | - | - | - | - | -
ﾄﾗｯｸｸﾚｰﾝ油圧伸縮ｼﾞﾌﾞ型 200t吊 | 1553.2 | 72.1 | 72.1 | - | - | 27.9 | 17.03 | 10.87 | - | - | 0 | - | - | - | - | - | トラッククレーン[油圧伸縮ジブ型] 200t吊 | * | - | - | 普通作業員 | とび工 | - | - | - | - | - | - | - | -

## 121
No.121【 現場取卸（ＰＣ桁） 】
＜ 積算単位：本 ＞
条件区分 | 標準単価 | 機労材構成比 | [14 empty] | 代表機労材規格 | [12 empty] | 備考
ｸﾚｰﾝ規格 |  | K |  |  |  | R |  |  |  |  | Z |  |  |  |  | S | K （ *印：賃料） |  |  |  | R |  |  |  | Z |  |  |  | S
|  |  | K1 | K2 | K3 |  | R1 | R2 | R3 | R4 |  | Z1 | Z2 | Z3 | Z4 |  | K1 |  | K2 | K3 | R1 | R2 | R3 | R4 | Z1 | Z2 | Z3 | Z4
ﾗﾌﾃﾚｰﾝｸﾚｰﾝ油圧伸縮ｼﾞﾌﾞ型 16t吊 | 6767.9 | 21.09 | 21.09 | - | - | 78.91 | 48.32 | 30.59 | - | - | 0 | - | - | - | - | - | ラフテレーンクレーン[油圧伸縮ジブ型・排出ガス対策型(第１次基準値)] 16t吊 | * | - | - | 普通作業員 | とび工 | - | - | - | - | - | - | - | -
ﾗﾌﾃﾚｰﾝｸﾚｰﾝ油圧伸縮ｼﾞﾌﾞ型 20t吊 | 6819.5 | 21.69 | 21.69 | - | - | 78.31 | 47.95 | 30.36 | - | - | 0 | - | - | - | - | - | ラフテレーンクレーン[油圧伸縮ジブ型・排出ガス対策型(第１次基準値)] 20t吊 | * | - | - | 普通作業員 | とび工 | - | - | - | - | - | - | - | -
ﾗﾌﾃﾚｰﾝｸﾚｰﾝ油圧伸縮ｼﾞﾌﾞ型 25t吊 | 6957.1 | 23.23 | 23.23 | - | - | 76.77 | 47.01 | 29.76 | - | - | 0 | - | - | - | - | - | ラフテレーンクレーン[油圧伸縮ジブ型・排出ガス対策型(第１次基準値)] 25t吊 | * | - | - | 普通作業員 | とび工 | - | - | - | - | - | - | - | -
ﾗﾌﾃﾚｰﾝｸﾚｰﾝ油圧伸縮ｼﾞﾌﾞ型 35t吊 | 7610.7 | 29.83 | 29.83 | - | - | 70.17 | 42.97 | 27.2 | - | - | 0 | - | - | - | - | - | ラフテレーンクレーン[油圧伸縮ジブ型・排出ガス対策型(第１次基準値)] 35t吊 | * | - | - | 普通作業員 | とび工 | - | - | - | - | - | - | - | -
ﾗﾌﾃﾚｰﾝｸﾚｰﾝ油圧伸縮ｼﾞﾌﾞ型 45t吊 | 8075.1 | 33.86 | 33.86 | - | - | 66.14 | 40.5 | 25.64 | - | - | 0 | - | - | - | - | - | ラフテレーンクレーン[油圧伸縮ジブ型・排出ガス対策型(第１次基準値)] 45t吊 | * | - | - | 普通作業員 | とび工 | - | - | - | - | - | - | - | -
ﾗﾌﾃﾚｰﾝｸﾚｰﾝ油圧伸縮ｼﾞﾌﾞ型 50t吊 | 8264.3 | 35.38 | 35.38 | - | - | 64.62 | 39.57 | 25.05 | - | - | 0 | - | - | - | - | - | ラフテレーンクレーン[油圧伸縮ジブ型・排出ガス対策型(第１次基準値)] 50t吊 | * | - | - | 普通作業員 | とび工 | - | - | - | - | - | - | - | -
ﾄﾗｯｸｸﾚｰﾝ油圧伸縮ｼﾞﾌﾞ型 100t吊 | 11446 | 53.36 | 53.36 | - | - | 46.64 | 28.56 | 18.08 | - | - | 0 | - | - | - | - | - | トラッククレーン[油圧伸縮ジブ型] 100t吊 | * | - | - | 普通作業員 | とび工 | - | - | - | - | - | - | - | -
ﾄﾗｯｸｸﾚｰﾝ油圧伸縮ｼﾞﾌﾞ型 120t吊 | 12263 | 56.46 | 56.46 | - | - | 43.54 | 26.66 | 16.88 | - | - | 0 | - | - | - | - | - | トラッククレーン[油圧伸縮ジブ型] 120t吊 | * | - | - | 普通作業員 | とび工 | - | - | - | - | - | - | - | -
ﾄﾗｯｸｸﾚｰﾝ油圧伸縮ｼﾞﾌﾞ型 160t吊 | 14714 | 63.71 | 63.71 | - | - | 36.29 | 22.22 | 14.07 | - | - | 0 | - | - | - | - | - | トラッククレーン[油圧伸縮ジブ型] 160t吊 | * | - | - | 普通作業員 | とび工 | - | - | - | - | - | - | - | -
ﾄﾗｯｸｸﾚｰﾝ油圧伸縮ｼﾞﾌﾞ型 200t吊 | 18713 | 71.47 | 71.47 | - | - | 28.53 | 17.47 | 11.06 | - | - | 0 | - | - | - | - | - | トラッククレーン[油圧伸縮ジブ型] 200t吊 | * | - | - | 普通作業員 | とび工 | - | - | - | - | - | - | - | -

## 122
No.122【 現場取卸（鋼管杭） 】
＜ 積算単位：ｔ ＞
条件区分 | 標準単価 | 機労材構成比 | [14 empty] | 代表機労材規格 | [12 empty] | 備考
- |  | K |  |  |  | R |  |  |  |  | Z |  |  |  |  | S | K （ *印：賃料） |  |  |  | R |  |  |  | Z |  |  |  | S
|  |  | K1 | K2 | K3 |  | R1 | R2 | R3 | R4 |  | Z1 | Z2 | Z3 | Z4 |  | K1 |  | K2 | K3 | R1 | R2 | R3 | R4 | Z1 | Z2 | Z3 | Z4
- | 384.24 | 36.7 | 36.7 | - | - | 63.3 | 39.36 | 23.94 | - | - | 0 | - | - | - | - | - | ラフテレーンクレーン[油圧伸縮ジブ型・排出ガス対策型(第１次基準値)] 20t吊 | * | - | - | 普通作業員 | 土木一般世話役 | - | - | - | - | - | - | - | -

## 123
No.123【 函渠 】
＜ 積算単位：ｍ３ ＞
条件区分 | [6 empty] | 標準単価 | 機労材構成比 | [14 empty] | 代表機労材規格 | [12 empty] | 備考
ｺﾝｸﾘｰﾄ規格 | 内空寸法(幅×高さ)m | 養生工の種類 | 基礎砕石の有無 | 均しｺﾝｸﾘｰﾄの有無 | 目地･止水板の有無 | 圧送管延長距離区分 |  | K |  |  |  | R |  |  |  |  | Z |  |  |  |  | S | K （ *印：賃料） |  |  |  | R |  |  |  | Z |  |  |  | S
[9 empty] | K1 | K2 | K3 |  | R1 | R2 | R3 | R4 |  | Z1 | Z2 | Z3 | Z4 |  | K1 | K2 |  | K3 | R1 | R2 | R3 | R4 | Z1 | Z2 | Z3 | Z4
24-8-25(20)(高炉) | 幅:1.0以上2.5未満かつ高さ:1.0以上2.5未満 | 一般養生･特殊養生(練炭､ｼﾞｪｯﾄ) | 有り | 有り | 有り | 延長無し | 51197 | 1.4 | 0.94 | - | - | 72.43 | 23.2 | 15.5 | 5.39 | 3.25 | 26.17 | 25.89 | 0.19 | - | - | - | コンクリートポンプ車［トラック架装・ブーム式］圧送能力90～110m3/h | - |  | - | 型わく工 | 普通作業員 | 土木一般世話役 | とび工 | 生コンクリート 高炉 ２４－８－２５（２０） Ｗ／Ｃ ５５％ | 軽油 １．２号 パトロール給油 | - | - | - | -
[6 empty] | 110m未満 | 51706 | 1.46 | 0.93 | - | - | 72.63 | 22.98 | 16.25 | 5.33 | 3.22 | 25.91 | 25.64 | 0.18 | - | - | - | コンクリートポンプ車［トラック架装・ブーム式］圧送能力90～110m3/h | - |  | - | 型わく工 | 普通作業員 | 土木一般世話役 | とび工 | 生コンクリート 高炉 ２４－８－２５（２０） Ｗ／Ｃ ５５％ | 軽油 １．２号 パトロール給油 | - | - | - | -
[6 empty] | 110m以上220m未満 | 52723 | 1.58 | 0.91 | - | - | 73 | 22.54 | 17.72 | 5.23 | 3.15 | 25.42 | 25.15 | 0.18 | - | - | - | コンクリートポンプ車［トラック架装・ブーム式］圧送能力90～110m3/h | - |  | - | 型わく工 | 普通作業員 | 土木一般世話役 | とび工 | 生コンクリート 高炉 ２４－８－２５（２０） Ｗ／Ｃ ５５％ | 軽油 １．２号 パトロール給油 | - | - | - | -
[6 empty] | 220m以上340m以下 | 53786 | 1.7 | 0.89 | - | - | 73.39 | 22.1 | 19.19 | 5.13 | 3.09 | 24.91 | 24.65 | 0.18 | - | - | - | コンクリートポンプ車［トラック架装・ブーム式］圧送能力90～110m3/h | - |  | - | 型わく工 | 普通作業員 | 土木一般世話役 | とび工 | 生コンクリート 高炉 ２４－８－２５（２０） Ｗ／Ｃ ５５％ | 軽油 １．２号 パトロール給油 | - | - | - | -
[5 empty] | 無し | 延長無し | 50663 | 1.39 | 0.95 | - | - | 72.16 | 23.46 | 15.66 | 5.44 | 3.28 | 26.45 | 26.17 | 0.19 | - | - | - | コンクリートポンプ車［トラック架装・ブーム式］圧送能力90～110m3/h | - |  | - | 型わく工 | 普通作業員 | 土木一般世話役 | とび工 | 生コンクリート 高炉 ２４－８－２５（２０） Ｗ／Ｃ ５５％ | 軽油 １．２号 パトロール給油 | - | - | - | -
[6 empty] | 110m未満 | 51171 | 1.45 | 0.94 | - | - | 72.37 | 23.23 | 16.42 | 5.39 | 3.25 | 26.18 | 25.91 | 0.19 | - | - | - | コンクリートポンプ車［トラック架装・ブーム式］圧送能力90～110m3/h | - |  | - | 型わく工 | 普通作業員 | 土木一般世話役 | とび工 | 生コンクリート 高炉 ２４－８－２５（２０） Ｗ／Ｃ ５５％ | 軽油 １．２号 パトロール給油 | - | - | - | -
[6 empty] | 110m以上220m未満 | 52187 | 1.57 | 0.92 | - | - | 72.77 | 22.79 | 17.9 | 5.28 | 3.19 | 25.66 | 25.4 | 0.18 | - | - | - | コンクリートポンプ車［トラック架装・ブーム式］圧送能力90～110m3/h | - |  | - | 型わく工 | 普通作業員 | 土木一般世話役 | とび工 | 生コンクリート 高炉 ２４－８－２５（２０） Ｗ／Ｃ ５５％ | 軽油 １．２号 パトロール給油 | - | - | - | -
[6 empty] | 220m以上340m以下 | 53249 | 1.7 | 0.9 | - | - | 73.14 | 22.31 | 19.39 | 5.18 | 3.12 | 25.16 | 24.9 | 0.18 | - | - | - | コンクリートポンプ車［トラック架装・ブーム式］圧送能力90～110m3/h | - |  | - | 型わく工 | 普通作業員 | 土木一般世話役 | とび工 | 生コンクリート 高炉 ２４－８－２５（２０） Ｗ／Ｃ ５５％ | 軽油 １．２号 パトロール給油 | - | - | - | -
|  |  |  | 無し | 有り | 延長無し | 48220 | 1.37 | 1 | - | - | 70.87 | 24.64 | 16.46 | 5.72 | 3.45 | 27.76 | 27.49 | 0.2 | - | - | - | コンクリートポンプ車［トラック架装・ブーム式］圧送能力90～110m3/h | - |  | - | 型わく工 | 普通作業員 | 土木一般世話役 | とび工 | 生コンクリート 高炉 ２４－８－２５（２０） Ｗ／Ｃ ５５％ | 軽油 １．２号 パトロール給油 | - | - | - | -
[6 empty] | 110m未満 | 48726 | 1.43 | 0.99 | - | - | 71.09 | 24.38 | 17.25 | 5.66 | 3.41 | 27.48 | 27.21 | 0.2 | - | - | - | コンクリートポンプ車［トラック架装・ブーム式］圧送能力90～110m3/h | - |  | - | 型わく工 | 普通作業員 | 土木一般世話役 | とび工 | 生コンクリート 高炉 ２４－８－２５（２０） Ｗ／Ｃ ５５％ | 軽油 １．２号 パトロール給油 | - | - | - | -
[6 empty] | 110m以上220m未満 | 49736 | 1.55 | 0.97 | - | - | 71.53 | 23.9 | 18.78 | 5.54 | 3.34 | 26.92 | 26.66 | 0.19 | - | - | - | コンクリートポンプ車［トラック架装・ブーム式］圧送能力90～110m3/h | - |  | - | 型わく工 | 普通作業員 | 土木一般世話役 | とび工 | 生コンクリート 高炉 ２４－８－２５（２０） Ｗ／Ｃ ５５％ | 軽油 １．２号 パトロール給油 | - | - | - | -
[6 empty] | 220m以上340m以下 | 50794 | 1.67 | 0.95 | - | - | 71.97 | 23.39 | 20.32 | 5.43 | 3.27 | 26.36 | 26.1 | 0.19 | - | - | - | コンクリートポンプ車［トラック架装・ブーム式］圧送能力90～110m3/h | - |  | - | 型わく工 | 普通作業員 | 土木一般世話役 | とび工 | 生コンクリート 高炉 ２４－８－２５（２０） Ｗ／Ｃ ５５％ | 軽油 １．２号 パトロール給油 | - | - | - | -
[5 empty] | 無し | 延長無し | 47686 | 1.36 | 1.01 | - | - | 70.57 | 24.92 | 16.64 | 5.78 | 3.49 | 28.07 | 27.8 | 0.2 | - | - | - | コンクリートポンプ車［トラック架装・ブーム式］圧送能力90～110m3/h | - |  | - | 型わく工 | 普通作業員 | 土木一般世話役 | とび工 | 生コンクリート 高炉 ２４－８－２５（２０） Ｗ／Ｃ ５５％ | 軽油 １．２号 パトロール給油 | - | - | - | -
[6 empty] | 110m未満 | 48191 | 1.42 | 1 | - | - | 70.8 | 24.66 | 17.44 | 5.72 | 3.45 | 27.78 | 27.51 | 0.2 | - | - | - | コンクリートポンプ車［トラック架装・ブーム式］圧送能力90～110m3/h | - |  | - | 型わく工 | 普通作業員 | 土木一般世話役 | とび工 | 生コンクリート 高炉 ２４－８－２５（２０） Ｗ／Ｃ ５５％ | 軽油 １．２号 パトロール給油 | - | - | - | -
[6 empty] | 110m以上220m未満 | 49200 | 1.54 | 0.98 | - | - | 71.26 | 24.16 | 18.99 | 5.6 | 3.38 | 27.2 | 26.95 | 0.19 | - | - | - | コンクリートポンプ車［トラック架装・ブーム式］圧送能力90～110m3/h | - |  | - | 型わく工 | 普通作業員 | 土木一般世話役 | とび工 | 生コンクリート 高炉 ２４－８－２５（２０） Ｗ／Ｃ ５５％ | 軽油 １．２号 パトロール給油 | - | - | - | -
[6 empty] | 220m以上340m以下 | 50256 | 1.66 | 0.96 | - | - | 71.71 | 23.64 | 20.54 | 5.49 | 3.31 | 26.63 | 26.38 | 0.19 | - | - | - | コンクリートポンプ車［トラック架装・ブーム式］圧送能力90～110m3/h | - |  | - | 型わく工 | 普通作業員 | 土木一般世話役 | とび工 | 生コンクリート 高炉 ２４－８－２５（２０） Ｗ／Ｃ ５５％ | 軽油 １．２号 パトロール給油 | - | - | - | -
|  |  | 無し | 有り | 有り | 延長無し | 49976 | 1.38 | 0.96 | - | - | 71.82 | 23.77 | 15.88 | 5.52 | 3.33 | 26.8 | 26.53 | 0.19 | - | - | - | コンクリートポンプ車［トラック架装・ブーム式］圧送能力90～110m3/h | - |  | - | 型わく工 | 普通作業員 | 土木一般世話役 | とび工 | 生コンクリート 高炉 ２４－８－２５（２０） Ｗ／Ｃ ５５％ | 軽油 １．２号 パトロール給油 | - | - | - | -
[6 empty] | 110m未満 | 50483 | 1.44 | 0.95 | - | - | 72.03 | 23.55 | 16.65 | 5.46 | 3.3 | 26.53 | 26.26 | 0.19 | - | - | - | コンクリートポンプ車［トラック架装・ブーム式］圧送能力90～110m3/h | - |  | - | 型わく工 | 普通作業員 | 土木一般世話役 | とび工 | 生コンクリート 高炉 ２４－８－２５（２０） Ｗ／Ｃ ５５％ | 軽油 １．２号 パトロール給油 | - | - | - | -
[6 empty] | 110m以上220m未満 | 51497 | 1.56 | 0.93 | - | - | 72.44 | 23.1 | 18.14 | 5.35 | 3.23 | 26 | 25.74 | 0.18 | - | - | - | コンクリートポンプ車［トラック架装・ブーム式］圧送能力90～110m3/h | - |  | - | 型わく工 | 普通作業員 | 土木一般世話役 | とび工 | 生コンクリート 高炉 ２４－８－２５（２０） Ｗ／Ｃ ５５％ | 軽油 １．２号 パトロール給油 | - | - | - | -
[6 empty] | 220m以上340m以下 | 52559 | 1.68 | 0.91 | - | - | 72.84 | 22.62 | 19.64 | 5.25 | 3.16 | 25.48 | 25.22 | 0.18 | - | - | - | コンクリートポンプ車［トラック架装・ブーム式］圧送能力90～110m3/h | - |  | - | 型わく工 | 普通作業員 | 土木一般世話役 | とび工 | 生コンクリート 高炉 ２４－８－２５（２０） Ｗ／Ｃ ５５％ | 軽油 １．２号 パトロール給油 | - | - | - | -
[5 empty] | 無し | 延長無し | 49442 | 1.38 | 0.97 | - | - | 71.54 | 24.04 | 16.05 | 5.58 | 3.36 | 27.08 | 26.81 | 0.19 | - | - | - | コンクリートポンプ車［トラック架装・ブーム式］圧送能力90～110m3/h | - |  | - | 型わく工 | 普通作業員 | 土木一般世話役 | とび工 | 生コンクリート 高炉 ２４－８－２５（２０） Ｗ／Ｃ ５５％ | 軽油 １．２号 パトロール給油 | - | - | - | -
[6 empty] | 110m未満 | 49948 | 1.44 | 0.96 | - | - | 71.75 | 23.79 | 16.83 | 5.52 | 3.33 | 26.81 | 26.54 | 0.19 | - | - | - | コンクリートポンプ車［トラック架装・ブーム式］圧送能力90～110m3/h | - |  | - | 型わく工 | 普通作業員 | 土木一般世話役 | とび工 | 生コンクリート 高炉 ２４－８－２５（２０） Ｗ／Ｃ ５５％ | 軽油 １．２号 パトロール給油 | - | - | - | -
[6 empty] | 110m以上220m未満 | 50961 | 1.56 | 0.94 | - | - | 72.16 | 23.33 | 18.33 | 5.41 | 3.26 | 26.28 | 26.01 | 0.19 | - | - | - | コンクリートポンプ車［トラック架装・ブーム式］圧送能力90～110m3/h | - |  | - | 型わく工 | 普通作業員 | 土木一般世話役 | とび工 | 生コンクリート 高炉 ２４－８－２５（２０） Ｗ／Ｃ ５５％ | 軽油 １．２号 パトロール給油 | - | - | - | -
[6 empty] | 220m以上340m以下 | 52021 | 1.68 | 0.92 | - | - | 72.59 | 22.86 | 19.84 | 5.3 | 3.2 | 25.73 | 25.48 | 0.18 | - | - | - | コンクリートポンプ車［トラック架装・ブーム式］圧送能力90～110m3/h | - |  | - | 型わく工 | 普通作業員 | 土木一般世話役 | とび工 | 生コンクリート 高炉 ２４－８－２５（２０） Ｗ／Ｃ ５５％ | 軽油 １．２号 パトロール給油 | - | - | - | -
|  |  |  | 無し | 有り | 延長無し | 46999 | 1.35 | 1.02 | - | - | 70.18 | 25.29 | 16.88 | 5.87 | 3.54 | 28.47 | 28.21 | 0.2 | - | - | - | コンクリートポンプ車［トラック架装・ブーム式］圧送能力90～110m3/h | - |  | - | 型わく工 | 普通作業員 | 土木一般世話役 | とび工 | 生コンクリート 高炉 ２４－８－２５（２０） Ｗ／Ｃ ５５％ | 軽油 １．２号 パトロール給油 | - | - | - | -
[6 empty] | 110m未満 | 47503 | 1.41 | 1.01 | - | - | 70.42 | 25.02 | 17.69 | 5.81 | 3.5 | 28.17 | 27.91 | 0.2 | - | - | - | コンクリートポンプ車［トラック架装・ブーム式］圧送能力90～110m3/h | - |  | - | 型わく工 | 普通作業員 | 土木一般世話役 | とび工 | 生コンクリート 高炉 ２４－８－２５（２０） Ｗ／Ｃ ５５％ | 軽油 １．２号 パトロール給油 | - | - | - | -
[6 empty] | 110m以上220m未満 | 48511 | 1.53 | 0.99 | - | - | 70.88 | 24.49 | 19.26 | 5.68 | 3.43 | 27.59 | 27.33 | 0.2 | - | - | - | コンクリートポンプ車［トラック架装・ブーム式］圧送能力90～110m3/h | - |  | - | 型わく工 | 普通作業員 | 土木一般世話役 | とび工 | 生コンクリート 高炉 ２４－８－２５（２０） Ｗ／Ｃ ５５％ | 軽油 １．２号 パトロール給油 | - | - | - | -
[6 empty] | 220m以上340m以下 | 49566 | 1.65 | 0.97 | - | - | 71.35 | 23.96 | 20.83 | 5.56 | 3.36 | 27 | 26.75 | 0.19 | - | - | - | コンクリートポンプ車［トラック架装・ブーム式］圧送能力90～110m3/h | - |  | - | 型わく工 | 普通作業員 | 土木一般世話役 | とび工 | 生コンクリート 高炉 ２４－８－２５（２０） Ｗ／Ｃ ５５％ | 軽油 １．２号 パトロール給油 | - | - | - | -
[5 empty] | 無し | 延長無し | 46465 | 1.34 | 1.03 | - | - | 69.87 | 25.58 | 17.08 | 5.94 | 3.58 | 28.79 | 28.53 | 0.2 | - | - | - | コンクリートポンプ車［トラック架装・ブーム式］圧送能力90～110m3/h | - |  | - | 型わく工 | 普通作業員 | 土木一般世話役 | とび工 | 生コンクリート 高炉 ２４－８－２５（２０） Ｗ／Ｃ ５５％ | 軽油 １．２号 パトロール給油 | - | - | - | -
[6 empty] | 110m未満 | 46968 | 1.4 | 1.02 | - | - | 70.11 | 25.31 | 17.89 | 5.87 | 3.54 | 28.49 | 28.23 | 0.2 | - | - | - | コンクリートポンプ車［トラック架装・ブーム式］圧送能力90～110m3/h | - |  | - | 型わく工 | 普通作業員 | 土木一般世話役 | とび工 | 生コンクリート 高炉 ２４－８－２５（２０） Ｗ／Ｃ ５５％ | 軽油 １．２号 パトロール給油 | - | - | - | -
[6 empty] | 110m以上220m未満 | 47975 | 1.52 | 1 | - | - | 70.59 | 24.76 | 19.47 | 5.75 | 3.47 | 27.89 | 27.63 | 0.2 | - | - | - | コンクリートポンプ車［トラック架装・ブーム式］圧送能力90～110m3/h | - |  | - | 型わく工 | 普通作業員 | 土木一般世話役 | とび工 | 生コンクリート 高炉 ２４－８－２５（２０） Ｗ／Ｃ ５５％ | 軽油 １．２号 パトロール給油 | - | - | - | -
[6 empty] | 220m以上340m以下 | 49029 | 1.64 | 0.98 | - | - | 71.07 | 24.24 | 21.05 | 5.62 | 3.39 | 27.29 | 27.04 | 0.19 | - | - | - | コンクリートポンプ車［トラック架装・ブーム式］圧送能力90～110m3/h | - |  | - | 型わく工 | 普通作業員 | 土木一般世話役 | とび工 | 生コンクリート 高炉 ２４－８－２５（２０） Ｗ／Ｃ ５５％ | 軽油 １．２号 パトロール給油 | - | - | - | -
|  | 特別な養生(仮囲い内ｼﾞｪｯﾄﾋｰﾀ) | 有り | 有り | 有り | 延長無し | 48645 | 1.89 | 0.99 | 0.28 | 0.22 | 68.4 | 24.44 | 15.54 | 5.67 | 1.46 | 29.71 | 27.25 | 1.77 | 0.61 | - | - | コンクリートポンプ車［トラック架装・ブーム式］圧送能力90～110m3/h | ジェットヒータ 126ＭＪ (30,100kcal) | * | 発動発電機［ディーゼルエンジン駆動］ 2.7/3kVA | 型わく工 | 普通作業員 | 土木一般世話役 | とび工 | 生コンクリート 高炉 ２４－８－２５（２０） Ｗ／Ｃ ５５％ | 灯油 白灯油 業務用 ミニローリー | 軽油 １．２号 パトロール給油 | - | - | -
[6 empty] | 110m未満 | 49151 | 1.96 | 0.98 | 0.28 | 0.22 | 68.63 | 24.17 | 16.33 | 5.61 | 1.45 | 29.41 | 26.97 | 1.75 | 0.61 | - | - | コンクリートポンプ車［トラック架装・ブーム式］圧送能力90～110m3/h | ジェットヒータ 126ＭＪ (30,100kcal) | * | 発動発電機［ディーゼルエンジン駆動］ 2.7/3kVA | 型わく工 | 普通作業員 | 土木一般世話役 | とび工 | 生コンクリート 高炉 ２４－８－２５（２０） Ｗ／Ｃ ５５％ | 灯油 白灯油 業務用 ミニローリー | 軽油 １．２号 パトロール給油 | - | - | -
[6 empty] | 110m以上220m未満 | 50164 | 2.06 | 0.96 | 0.27 | 0.21 | 69.13 | 23.69 | 17.87 | 5.5 | 1.42 | 28.81 | 26.43 | 1.71 | 0.59 | - | - | コンクリートポンプ車［トラック架装・ブーム式］圧送能力90～110m3/h | ジェットヒータ 126ＭＪ (30,100kcal) | * | 発動発電機［ディーゼルエンジン駆動］ 2.7/3kVA | 型わく工 | 普通作業員 | 土木一般世話役 | とび工 | 生コンクリート 高炉 ２４－８－２５（２０） Ｗ／Ｃ ５５％ | 灯油 白灯油 業務用 ミニローリー | 軽油 １．２号 パトロール給油 | - | - | -
[6 empty] | 220m以上340m以下 | 51224 | 2.17 | 0.94 | 0.26 | 0.21 | 69.62 | 23.22 | 19.41 | 5.38 | 1.39 | 28.21 | 25.88 | 1.68 | 0.58 | - | - | コンクリートポンプ車［トラック架装・ブーム式］圧送能力90～110m3/h | ジェットヒータ 126ＭＪ (30,100kcal) | * | 発動発電機［ディーゼルエンジン駆動］ 2.7/3kVA | 型わく工 | 普通作業員 | 土木一般世話役 | とび工 | 生コンクリート 高炉 ２４－８－２５（２０） Ｗ／Ｃ ５５％ | 灯油 白灯油 業務用 ミニローリー | 軽油 １．２号 パトロール給油 | - | - | -
[5 empty] | 無し | 延長無し | 48090 | 1.89 | 1 | 0.28 | 0.22 | 68.06 | 24.72 | 15.72 | 5.73 | 1.48 | 30.05 | 27.57 | 1.79 | 0.62 | - | - | コンクリートポンプ車［トラック架装・ブーム式］圧送能力90～110m3/h | ジェットヒータ 126ＭＪ (30,100kcal) | * | 発動発電機［ディーゼルエンジン駆動］ 2.7/3kVA | 型わく工 | 普通作業員 | 土木一般世話役 | とび工 | 生コンクリート 高炉 ２４－８－２５（２０） Ｗ／Ｃ ５５％ | 灯油 白灯油 業務用 ミニローリー | 軽油 １．２号 パトロール給油 | - | - | -
[6 empty] | 110m未満 | 48596 | 1.95 | 0.99 | 0.28 | 0.22 | 68.32 | 24.48 | 16.52 | 5.67 | 1.46 | 29.73 | 27.28 | 1.77 | 0.61 | - | - | コンクリートポンプ車［トラック架装・ブーム式］圧送能力90～110m3/h | ジェットヒータ 126ＭＪ (30,100kcal) | * | 発動発電機［ディーゼルエンジン駆動］ 2.7/3kVA | 型わく工 | 普通作業員 | 土木一般世話役 | とび工 | 生コンクリート 高炉 ２４－８－２５（２０） Ｗ／Ｃ ５５％ | 灯油 白灯油 業務用 ミニローリー | 軽油 １．２号 パトロール給油 | - | - | -
[6 empty] | 110m以上220m未満 | 49607 | 2.05 | 0.97 | 0.27 | 0.21 | 68.83 | 23.98 | 18.07 | 5.56 | 1.43 | 29.12 | 26.72 | 1.73 | 0.6 | - | - | コンクリートポンプ車［トラック架装・ブーム式］圧送能力90～110m3/h | ジェットヒータ 126ＭＪ (30,100kcal) | * | 発動発電機［ディーゼルエンジン駆動］ 2.7/3kVA | 型わく工 | 普通作業員 | 土木一般世話役 | とび工 | 生コンクリート 高炉 ２４－８－２５（２０） Ｗ／Ｃ ５５％ | 灯油 白灯油 業務用 ミニローリー | 軽油 １．２号 パトロール給油 | - | - | -
[6 empty] | 220m以上340m以下 | 50666 | 2.17 | 0.95 | 0.27 | 0.21 | 69.3 | 23.46 | 19.63 | 5.44 | 1.4 | 28.53 | 26.17 | 1.7 | 0.59 | - | - | コンクリートポンプ車［トラック架装・ブーム式］圧送能力90～110m3/h | ジェットヒータ 126ＭＪ (30,100kcal) | * | 発動発電機［ディーゼルエンジン駆動］ 2.7/3kVA | 型わく工 | 普通作業員 | 土木一般世話役 | とび工 | 生コンクリート 高炉 ２４－８－２５（２０） Ｗ／Ｃ ５５％ | 灯油 白灯油 業務用 ミニローリー | 軽油 １．２号 パトロール給油 | - | - | -
|  |  |  | 無し | 有り | 延長無し | 45655 | 1.88 | 1.05 | 0.3 | 0.23 | 66.49 | 26.05 | 16.55 | 6.04 | 1.56 | 31.63 | 29.04 | 1.88 | 0.65 | - | - | コンクリートポンプ車［トラック架装・ブーム式］圧送能力90～110m3/h | ジェットヒータ 126ＭＪ (30,100kcal) | * | 発動発電機［ディーゼルエンジン駆動］ 2.7/3kVA | 型わく工 | 普通作業員 | 土木一般世話役 | とび工 | 生コンクリート 高炉 ２４－８－２５（２０） Ｗ／Ｃ ５５％ | 灯油 白灯油 業務用 ミニローリー | 軽油 １．２号 パトロール給油 | - | - | -
[6 empty] | 110m未満 | 46158 | 1.93 | 1.04 | 0.29 | 0.23 | 66.78 | 25.77 | 17.39 | 5.97 | 1.54 | 31.29 | 28.72 | 1.86 | 0.65 | - | - | コンクリートポンプ車［トラック架装・ブーム式］圧送能力90～110m3/h | ジェットヒータ 126ＭＪ (30,100kcal) | * | 発動発電機［ディーゼルエンジン駆動］ 2.7/3kVA | 型わく工 | 普通作業員 | 土木一般世話役 | とび工 | 生コンクリート 高炉 ２４－８－２５（２０） Ｗ／Ｃ ５５％ | 灯油 白灯油 業務用 ミニローリー | 軽油 １．２号 パトロール給油 | - | - | -
[6 empty] | 110m以上220m未満 | 47164 | 2.05 | 1.02 | 0.29 | 0.23 | 67.34 | 25.2 | 19.01 | 5.85 | 1.51 | 30.61 | 28.11 | 1.82 | 0.63 | - | - | コンクリートポンプ車［トラック架装・ブーム式］圧送能力90～110m3/h | ジェットヒータ 126ＭＪ (30,100kcal) | * | 発動発電機［ディーゼルエンジン駆動］ 2.7/3kVA | 型わく工 | 普通作業員 | 土木一般世話役 | とび工 | 生コンクリート 高炉 ２４－８－２５（２０） Ｗ／Ｃ ５５％ | 灯油 白灯油 業務用 ミニローリー | 軽油 １．２号 パトロール給油 | - | - | -
[6 empty] | 220m以上340m以下 | 48217 | 2.15 | 1 | 0.28 | 0.22 | 67.9 | 24.66 | 20.62 | 5.72 | 1.48 | 29.95 | 27.5 | 1.78 | 0.62 | - | - | コンクリートポンプ車［トラック架装・ブーム式］圧送能力90～110m3/h | ジェットヒータ 126ＭＪ (30,100kcal) | * | 発動発電機［ディーゼルエンジン駆動］ 2.7/3kVA | 型わく工 | 普通作業員 | 土木一般世話役 | とび工 | 生コンクリート 高炉 ２４－８－２５（２０） Ｗ／Ｃ ５５％ | 灯油 白灯油 業務用 ミニローリー | 軽油 １．２号 パトロール給油 | - | - | -
[5 empty] | 無し | 延長無し | 45100 | 1.89 | 1.07 | 0.3 | 0.24 | 66.09 | 26.34 | 16.76 | 6.11 | 1.58 | 32.02 | 29.4 | 1.91 | 0.66 | - | - | コンクリートポンプ車［トラック架装・ブーム式］圧送能力90～110m3/h | ジェットヒータ 126ＭＪ (30,100kcal) | * | 発動発電機［ディーゼルエンジン駆動］ 2.7/3kVA | 型わく工 | 普通作業員 | 土木一般世話役 | とび工 | 生コンクリート 高炉 ２４－８－２５（２０） Ｗ／Ｃ ５５％ | 灯油 白灯油 業務用 ミニローリー | 軽油 １．２号 パトロール給油 | - | - | -
[6 empty] | 110m未満 | 45602 | 1.93 | 1.05 | 0.3 | 0.23 | 66.42 | 26.09 | 17.6 | 6.05 | 1.56 | 31.65 | 29.07 | 1.88 | 0.65 | - | - | コンクリートポンプ車［トラック架装・ブーム式］圧送能力90～110m3/h | ジェットヒータ 126ＭＪ (30,100kcal) | * | 発動発電機［ディーゼルエンジン駆動］ 2.7/3kVA | 型わく工 | 普通作業員 | 土木一般世話役 | とび工 | 生コンクリート 高炉 ２４－８－２５（２０） Ｗ／Ｃ ５５％ | 灯油 白灯油 業務用 ミニローリー | 軽油 １．２号 パトロール給油 | - | - | -
[6 empty] | 110m以上220m未満 | 46607 | 2.04 | 1.03 | 0.29 | 0.23 | 66.98 | 25.5 | 19.23 | 5.92 | 1.53 | 30.98 | 28.45 | 1.84 | 0.64 | - | - | コンクリートポンプ車［トラック架装・ブーム式］圧送能力90～110m3/h | ジェットヒータ 126ＭＪ (30,100kcal) | * | 発動発電機［ディーゼルエンジン駆動］ 2.7/3kVA | 型わく工 | 普通作業員 | 土木一般世話役 | とび工 | 生コンクリート 高炉 ２４－８－２５（２０） Ｗ／Ｃ ５５％ | 灯油 白灯油 業務用 ミニローリー | 軽油 １．２号 パトロール給油 | - | - | -
[6 empty] | 220m以上340m以下 | 47659 | 2.13 | 1.01 | 0.28 | 0.22 | 67.57 | 24.95 | 20.87 | 5.79 | 1.49 | 30.3 | 27.82 | 1.8 | 0.63 | - | - | コンクリートポンプ車［トラック架装・ブーム式］圧送能力90～110m3/h | ジェットヒータ 126ＭＪ (30,100kcal) | * | 発動発電機［ディーゼルエンジン駆動］ 2.7/3kVA | 型わく工 | 普通作業員 | 土木一般世話役 | とび工 | 生コンクリート 高炉 ２４－８－２５（２０） Ｗ／Ｃ ５５％ | 灯油 白灯油 業務用 ミニローリー | 軽油 １．２号 パトロール給油 | - | - | -
|  |  | 無し | 有り | 有り | 延長無し | 47415 | 1.88 | 1.01 | 0.29 | 0.22 | 67.65 | 25.08 | 15.94 | 5.82 | 1.5 | 30.47 | 27.96 | 1.81 | 0.63 | - | - | コンクリートポンプ車［トラック架装・ブーム式］圧送能力90～110m3/h | ジェットヒータ 126ＭＪ (30,100kcal) | * | 発動発電機［ディーゼルエンジン駆動］ 2.7/3kVA | 型わく工 | 普通作業員 | 土木一般世話役 | とび工 | 生コンクリート 高炉 ２４－８－２５（２０） Ｗ／Ｃ ５５％ | 灯油 白灯油 業務用 ミニローリー | 軽油 １．２号 パトロール給油 | - | - | -
[6 empty] | 110m未満 | 47920 | 1.94 | 1 | 0.28 | 0.22 | 67.91 | 24.82 | 16.75 | 5.75 | 1.48 | 30.15 | 27.67 | 1.79 | 0.62 | - | - | コンクリートポンプ車［トラック架装・ブーム式］圧送能力90～110m3/h | ジェットヒータ 126ＭＪ (30,100kcal) | * | 発動発電機［ディーゼルエンジン駆動］ 2.7/3kVA | 型わく工 | 普通作業員 | 土木一般世話役 | とび工 | 生コンクリート 高炉 ２４－８－２５（２０） Ｗ／Ｃ ５５％ | 灯油 白灯油 業務用 ミニローリー | 軽油 １．２号 パトロール給油 | - | - | -
[6 empty] | 110m以上220m未満 | 48930 | 2.05 | 0.98 | 0.28 | 0.22 | 68.42 | 24.29 | 18.32 | 5.64 | 1.45 | 29.53 | 27.09 | 1.76 | 0.61 | - | - | コンクリートポンプ車［トラック架装・ブーム式］圧送能力90～110m3/h | ジェットヒータ 126ＭＪ (30,100kcal) | * | 発動発電機［ディーゼルエンジン駆動］ 2.7/3kVA | 型わく工 | 普通作業員 | 土木一般世話役 | とび工 | 生コンクリート 高炉 ２４－８－２５（２０） Ｗ／Ｃ ５５％ | 灯油 白灯油 業務用 ミニローリー | 軽油 １．２号 パトロール給油 | - | - | -
[6 empty] | 220m以上340m以下 | 49987 | 2.15 | 0.96 | 0.27 | 0.21 | 68.94 | 23.79 | 19.89 | 5.52 | 1.42 | 28.91 | 26.52 | 1.72 | 0.6 | - | - | コンクリートポンプ車［トラック架装・ブーム式］圧送能力90～110m3/h | ジェットヒータ 126ＭＪ (30,100kcal) | * | 発動発電機［ディーゼルエンジン駆動］ 2.7/3kVA | 型わく工 | 普通作業員 | 土木一般世話役 | とび工 | 生コンクリート 高炉 ２４－８－２５（２０） Ｗ／Ｃ ５５％ | 灯油 白灯油 業務用 ミニローリー | 軽油 １．２号 パトロール給油 | - | - | -
[5 empty] | 無し | 延長無し | 46860 | 1.88 | 1.02 | 0.29 | 0.23 | 67.29 | 25.37 | 16.13 | 5.88 | 1.52 | 30.83 | 28.29 | 1.83 | 0.64 | - | - | コンクリートポンプ車［トラック架装・ブーム式］圧送能力90～110m3/h | ジェットヒータ 126ＭＪ (30,100kcal) | * | 発動発電機［ディーゼルエンジン駆動］ 2.7/3kVA | 型わく工 | 普通作業員 | 土木一般世話役 | とび工 | 生コンクリート 高炉 ２４－８－２５（２０） Ｗ／Ｃ ５５％ | 灯油 白灯油 業務用 ミニローリー | 軽油 １．２号 パトロール給油 | - | - | -
[6 empty] | 110m未満 | 47365 | 1.94 | 1.01 | 0.29 | 0.22 | 67.57 | 25.11 | 16.95 | 5.82 | 1.5 | 30.49 | 27.99 | 1.81 | 0.63 | - | - | コンクリートポンプ車［トラック架装・ブーム式］圧送能力90～110m3/h | ジェットヒータ 126ＭＪ (30,100kcal) | * | 発動発電機［ディーゼルエンジン駆動］ 2.7/3kVA | 型わく工 | 普通作業員 | 土木一般世話役 | とび工 | 生コンクリート 高炉 ２４－８－２５（２０） Ｗ／Ｃ ５５％ | 灯油 白灯油 業務用 ミニローリー | 軽油 １．２号 パトロール給油 | - | - | -
[6 empty] | 110m以上220m未満 | 48374 | 2.04 | 0.99 | 0.28 | 0.22 | 68.09 | 24.58 | 18.53 | 5.7 | 1.47 | 29.87 | 27.41 | 1.78 | 0.62 | - | - | コンクリートポンプ車［トラック架装・ブーム式］圧送能力90～110m3/h | ジェットヒータ 126ＭＪ (30,100kcal) | * | 発動発電機［ディーゼルエンジン駆動］ 2.7/3kVA | 型わく工 | 普通作業員 | 土木一般世話役 | とび工 | 生コンクリート 高炉 ２４－８－２５（２０） Ｗ／Ｃ ５５％ | 灯油 白灯油 業務用 ミニローリー | 軽油 １．２号 パトロール給油 | - | - | -
[6 empty] | 220m以上340m以下 | 49429 | 2.14 | 0.97 | 0.27 | 0.21 | 68.64 | 24.07 | 20.12 | 5.58 | 1.44 | 29.22 | 26.82 | 1.74 | 0.6 | - | - | コンクリートポンプ車［トラック架装・ブーム式］圧送能力90～110m3/h | ジェットヒータ 126ＭＪ (30,100kcal) | * | 発動発電機［ディーゼルエンジン駆動］ 2.7/3kVA | 型わく工 | 普通作業員 | 土木一般世話役 | とび工 | 生コンクリート 高炉 ２４－８－２５（２０） Ｗ／Ｃ ５５％ | 灯油 白灯油 業務用 ミニローリー | 軽油 １．２号 パトロール給油 | - | - | -
|  |  |  | 無し | 有り | 延長無し | 44425 | 1.88 | 1.08 | 0.31 | 0.24 | 65.63 | 26.77 | 17.01 | 6.21 | 1.6 | 32.49 | 29.84 | 1.93 | 0.67 | - | - | コンクリートポンプ車［トラック架装・ブーム式］圧送能力90～110m3/h | ジェットヒータ 126ＭＪ (30,100kcal) | * | 発動発電機［ディーゼルエンジン駆動］ 2.7/3kVA | 型わく工 | 普通作業員 | 土木一般世話役 | とび工 | 生コンクリート 高炉 ２４－８－２５（２０） Ｗ／Ｃ ５５％ | 灯油 白灯油 業務用 ミニローリー | 軽油 １．２号 パトロール給油 | - | - | -
[6 empty] | 110m未満 | 44927 | 1.93 | 1.07 | 0.3 | 0.24 | 65.94 | 26.46 | 17.87 | 6.14 | 1.58 | 32.13 | 29.51 | 1.91 | 0.66 | - | - | コンクリートポンプ車［トラック架装・ブーム式］圧送能力90～110m3/h | ジェットヒータ 126ＭＪ (30,100kcal) | * | 発動発電機［ディーゼルエンジン駆動］ 2.7/3kVA | 型わく工 | 普通作業員 | 土木一般世話役 | とび工 | 生コンクリート 高炉 ２４－８－２５（２０） Ｗ／Ｃ ５５％ | 灯油 白灯油 業務用 ミニローリー | 軽油 １．２号 パトロール給油 | - | - | -
[6 empty] | 110m以上220m未満 | 45930 | 2.04 | 1.05 | 0.3 | 0.23 | 66.52 | 25.86 | 19.52 | 6 | 1.55 | 31.44 | 28.87 | 1.87 | 0.65 | - | - | コンクリートポンプ車［トラック架装・ブーム式］圧送能力90～110m3/h | ジェットヒータ 126ＭＪ (30,100kcal) | * | 発動発電機［ディーゼルエンジン駆動］ 2.7/3kVA | 型わく工 | 普通作業員 | 土木一般世話役 | とび工 | 生コンクリート 高炉 ２４－８－２５（２０） Ｗ／Ｃ ５５％ | 灯油 白灯油 業務用 ミニローリー | 軽油 １．２号 パトロール給油 | - | - | -
[6 empty] | 220m以上340m以下 | 46980 | 2.14 | 1.02 | 0.29 | 0.23 | 67.14 | 25.31 | 21.17 | 5.87 | 1.51 | 30.72 | 28.22 | 1.83 | 0.63 | - | - | コンクリートポンプ車［トラック架装・ブーム式］圧送能力90～110m3/h | ジェットヒータ 126ＭＪ (30,100kcal) | * | 発動発電機［ディーゼルエンジン駆動］ 2.7/3kVA | 型わく工 | 普通作業員 | 土木一般世話役 | とび工 | 生コンクリート 高炉 ２４－８－２５（２０） Ｗ／Ｃ ５５％ | 灯油 白灯油 業務用 ミニローリー | 軽油 １．２号 パトロール給油 | - | - | -
[5 empty] | 無し | 延長無し | 43870 | 1.88 | 1.1 | 0.31 | 0.24 | 65.22 | 27.09 | 17.23 | 6.29 | 1.62 | 32.9 | 30.22 | 1.96 | 0.68 | - | - | コンクリートポンプ車［トラック架装・ブーム式］圧送能力90～110m3/h | ジェットヒータ 126ＭＪ (30,100kcal) | * | 発動発電機［ディーゼルエンジン駆動］ 2.7/3kVA | 型わく工 | 普通作業員 | 土木一般世話役 | とび工 | 生コンクリート 高炉 ２４－８－２５（２０） Ｗ／Ｃ ５５％ | 灯油 白灯油 業務用 ミニローリー | 軽油 １．２号 パトロール給油 | - | - | -
[6 empty] | 110m未満 | 44371 | 1.93 | 1.08 | 0.31 | 0.24 | 65.54 | 26.79 | 18.09 | 6.22 | 1.6 | 32.53 | 29.88 | 1.94 | 0.67 | - | - | コンクリートポンプ車［トラック架装・ブーム式］圧送能力90～110m3/h | ジェットヒータ 126ＭＪ (30,100kcal) | * | 発動発電機［ディーゼルエンジン駆動］ 2.7/3kVA | 型わく工 | 普通作業員 | 土木一般世話役 | とび工 | 生コンクリート 高炉 ２４－８－２５（２０） Ｗ／Ｃ ５５％ | 灯油 白灯油 業務用 ミニローリー | 軽油 １．２号 パトロール給油 | - | - | -
[6 empty] | 110m以上220m未満 | 45373 | 2.03 | 1.06 | 0.3 | 0.23 | 66.16 | 26.19 | 19.76 | 6.08 | 1.57 | 31.81 | 29.22 | 1.89 | 0.66 | - | - | コンクリートポンプ車［トラック架装・ブーム式］圧送能力90～110m3/h | ジェットヒータ 126ＭＪ (30,100kcal) | * | 発動発電機［ディーゼルエンジン駆動］ 2.7/3kVA | 型わく工 | 普通作業員 | 土木一般世話役 | とび工 | 生コンクリート 高炉 ２４－８－２５（２０） Ｗ／Ｃ ５５％ | 灯油 白灯油 業務用 ミニローリー | 軽油 １．２号 パトロール給油 | - | - | -
[6 empty] | 220m以上340m以下 | 46422 | 2.12 | 1.03 | 0.29 | 0.23 | 66.79 | 25.63 | 21.42 | 5.94 | 1.53 | 31.09 | 28.56 | 1.85 | 0.64 | - | - | コンクリートポンプ車［トラック架装・ブーム式］圧送能力90～110m3/h | ジェットヒータ 126ＭＪ (30,100kcal) | * | 発動発電機［ディーゼルエンジン駆動］ 2.7/3kVA | 型わく工 | 普通作業員 | 土木一般世話役 | とび工 | 生コンクリート 高炉 ２４－８－２５（２０） Ｗ／Ｃ ５５％ | 灯油 白灯油 業務用 ミニローリー | 軽油 １．２号 パトロール給油 | - | - | -
| 幅:2.5以上4.0以下かつ高さ:1.0以上2.5未満 | 一般養生･特殊養生(練炭､ｼﾞｪｯﾄ) | 有り | 有り | 有り | 延長無し | 45516 | 1.53 | 1.06 | - | - | 69.04 | 22.09 | 15.36 | 5.05 | 3.66 | 29.43 | 29.13 | 0.21 | - | - | - | コンクリートポンプ車［トラック架装・ブーム式］圧送能力90～110m3/h | - |  | - | 型わく工 | 普通作業員 | 土木一般世話役 | とび工 | 生コンクリート 高炉 ２４－８－２５（２０） Ｗ／Ｃ ５５％ | 軽油 １．２号 パトロール給油 | - | - | - | -
[6 empty] | 110m未満 | 46024 | 1.59 | 1.04 | - | - | 69.3 | 21.86 | 16.21 | 4.99 | 3.61 | 29.11 | 28.81 | 0.21 | - | - | - | コンクリートポンプ車［トラック架装・ブーム式］圧送能力90～110m3/h | - |  | - | 型わく工 | 普通作業員 | 土木一般世話役 | とび工 | 生コンクリート 高炉 ２４－８－２５（２０） Ｗ／Ｃ ５５％ | 軽油 １．２号 パトロール給油 | - | - | - | -
[6 empty] | 110m以上220m未満 | 47039 | 1.73 | 1.02 | - | - | 69.8 | 21.39 | 17.85 | 4.88 | 3.54 | 28.47 | 28.18 | 0.2 | - | - | - | コンクリートポンプ車［トラック架装・ブーム式］圧送能力90～110m3/h | - |  | - | 型わく工 | 普通作業員 | 土木一般世話役 | とび工 | 生コンクリート 高炉 ２４－８－２５（２０） Ｗ／Ｃ ５５％ | 軽油 １．２号 パトロール給油 | - | - | - | -
[6 empty] | 220m以上340m以下 | 48100 | 1.86 | 1 | - | - | 70.29 | 20.89 | 19.5 | 4.78 | 3.46 | 27.85 | 27.56 | 0.2 | - | - | - | コンクリートポンプ車［トラック架装・ブーム式］圧送能力90～110m3/h | - |  | - | 型わく工 | 普通作業員 | 土木一般世話役 | とび工 | 生コンクリート 高炉 ２４－８－２５（２０） Ｗ／Ｃ ５５％ | 軽油 １．２号 パトロール給油 | - | - | - | -
[5 empty] | 無し | 延長無し | 44983 | 1.52 | 1.07 | - | - | 68.71 | 22.35 | 15.54 | 5.11 | 3.7 | 29.77 | 29.47 | 0.21 | - | - | - | コンクリートポンプ車［トラック架装・ブーム式］圧送能力90～110m3/h | - |  | - | 型わく工 | 普通作業員 | 土木一般世話役 | とび工 | 生コンクリート 高炉 ２４－８－２５（２０） Ｗ／Ｃ ５５％ | 軽油 １．２号 パトロール給油 | - | - | - | -
[6 empty] | 110m未満 | 45490 | 1.59 | 1.06 | - | - | 68.97 | 22.11 | 16.4 | 5.05 | 3.66 | 29.44 | 29.14 | 0.21 | - | - | - | コンクリートポンプ車［トラック架装・ブーム式］圧送能力90～110m3/h | - |  | - | 型わく工 | 普通作業員 | 土木一般世話役 | とび工 | 生コンクリート 高炉 ２４－８－２５（２０） Ｗ／Ｃ ５５％ | 軽油 １．２号 パトロール給油 | - | - | - | -
[6 empty] | 110m以上220m未満 | 46503 | 1.71 | 1.03 | - | - | 69.5 | 21.64 | 18.06 | 4.94 | 3.58 | 28.79 | 28.51 | 0.2 | - | - | - | コンクリートポンプ車［トラック架装・ブーム式］圧送能力90～110m3/h | - |  | - | 型わく工 | 普通作業員 | 土木一般世話役 | とび工 | 生コンクリート 高炉 ２４－８－２５（２０） Ｗ／Ｃ ５５％ | 軽油 １．２号 パトロール給油 | - | - | - | -
[6 empty] | 220m以上340m以下 | 47564 | 1.85 | 1.01 | - | - | 70 | 21.15 | 19.72 | 4.83 | 3.5 | 28.15 | 27.87 | 0.2 | - | - | - | コンクリートポンプ車［トラック架装・ブーム式］圧送能力90～110m3/h | - |  | - | 型わく工 | 普通作業員 | 土木一般世話役 | とび工 | 生コンクリート 高炉 ２４－８－２５（２０） Ｗ／Ｃ ５５％ | 軽油 １．２号 パトロール給油 | - | - | - | -
|  |  |  | 無し | 有り | 延長無し | 43917 | 1.5 | 1.09 | - | - | 68.01 | 22.89 | 15.92 | 5.23 | 3.79 | 30.49 | 30.19 | 0.22 | - | - | - | コンクリートポンプ車［トラック架装・ブーム式］圧送能力90～110m3/h | - |  | - | 型わく工 | 普通作業員 | 土木一般世話役 | とび工 | 生コンクリート 高炉 ２４－８－２５（２０） Ｗ／Ｃ ５５％ | 軽油 １．２号 パトロール給油 | - | - | - | -
[6 empty] | 110m未満 | 44422 | 1.57 | 1.08 | - | - | 68.3 | 22.65 | 16.79 | 5.17 | 3.75 | 30.13 | 29.84 | 0.21 | - | - | - | コンクリートポンプ車［トラック架装・ブーム式］圧送能力90～110m3/h | - |  | - | 型わく工 | 普通作業員 | 土木一般世話役 | とび工 | 生コンクリート 高炉 ２４－８－２５（２０） Ｗ／Ｃ ５５％ | 軽油 １．２号 パトロール給油 | - | - | - | -
[6 empty] | 110m以上220m未満 | 45433 | 1.7 | 1.06 | - | - | 68.83 | 22.13 | 18.48 | 5.06 | 3.66 | 29.47 | 29.18 | 0.21 | - | - | - | コンクリートポンプ車［トラック架装・ブーム式］圧送能力90～110m3/h | - |  | - | 型わく工 | 普通作業員 | 土木一般世話役 | とび工 | 生コンクリート 高炉 ２４－８－２５（２０） Ｗ／Ｃ ５５％ | 軽油 １．２号 パトロール給油 | - | - | - | -
[6 empty] | 220m以上340m以下 | 46491 | 1.82 | 1.03 | - | - | 69.39 | 21.65 | 20.17 | 4.94 | 3.58 | 28.79 | 28.52 | 0.2 | - | - | - | コンクリートポンプ車［トラック架装・ブーム式］圧送能力90～110m3/h | - |  | - | 型わく工 | 普通作業員 | 土木一般世話役 | とび工 | 生コンクリート 高炉 ２４－８－２５（２０） Ｗ／Ｃ ５５％ | 軽油 １．２号 パトロール給油 | - | - | - | -
[5 empty] | 無し | 延長無し | 43384 | 1.5 | 1.11 | - | - | 67.64 | 23.17 | 16.11 | 5.3 | 3.84 | 30.86 | 30.56 | 0.22 | - | - | - | コンクリートポンプ車［トラック架装・ブーム式］圧送能力90～110m3/h | - |  | - | 型わく工 | 普通作業員 | 土木一般世話役 | とび工 | 生コンクリート 高炉 ２４－８－２５（２０） Ｗ／Ｃ ５５％ | 軽油 １．２号 パトロール給油 | - | - | - | -
[6 empty] | 110m未満 | 43889 | 1.56 | 1.09 | - | - | 67.94 | 22.91 | 17 | 5.24 | 3.79 | 30.5 | 30.21 | 0.22 | - | - | - | コンクリートポンプ車［トラック架装・ブーム式］圧送能力90～110m3/h | - |  | - | 型わく工 | 普通作業員 | 土木一般世話役 | とび工 | 生コンクリート 高炉 ２４－８－２５（２０） Ｗ／Ｃ ５５％ | 軽油 １．２号 パトロール給油 | - | - | - | -
[6 empty] | 110m以上220m未満 | 44898 | 1.69 | 1.07 | - | - | 68.5 | 22.39 | 18.7 | 5.12 | 3.71 | 29.81 | 29.53 | 0.21 | - | - | - | コンクリートポンプ車［トラック架装・ブーム式］圧送能力90～110m3/h | - |  | - | 型わく工 | 普通作業員 | 土木一般世話役 | とび工 | 生コンクリート 高炉 ２４－８－２５（２０） Ｗ／Ｃ ５５％ | 軽油 １．２号 パトロール給油 | - | - | - | -
[6 empty] | 220m以上340m以下 | 45955 | 1.82 | 1.05 | - | - | 69.05 | 21.86 | 20.41 | 5 | 3.62 | 29.13 | 28.85 | 0.21 | - | - | - | コンクリートポンプ車［トラック架装・ブーム式］圧送能力90～110m3/h | - |  | - | 型わく工 | 普通作業員 | 土木一般世話役 | とび工 | 生コンクリート 高炉 ２４－８－２５（２０） Ｗ／Ｃ ５５％ | 軽油 １．２号 パトロール給油 | - | - | - | -
|  |  | 無し | 有り | 有り | 延長無し | 44361 | 1.51 | 1.08 | - | - | 68.31 | 22.68 | 15.76 | 5.18 | 3.75 | 30.18 | 29.89 | 0.21 | - | - | - | コンクリートポンプ車［トラック架装・ブーム式］圧送能力90～110m3/h | - |  | - | 型わく工 | 普通作業員 | 土木一般世話役 | とび工 | 生コンクリート 高炉 ２４－８－２５（２０） Ｗ／Ｃ ５５％ | 軽油 １．２号 パトロール給油 | - | - | - | -
[6 empty] | 110m未満 | 44867 | 1.58 | 1.07 | - | - | 68.58 | 22.41 | 16.63 | 5.12 | 3.71 | 29.84 | 29.55 | 0.21 | - | - | - | コンクリートポンプ車［トラック架装・ブーム式］圧送能力90～110m3/h | - |  | - | 型わく工 | 普通作業員 | 土木一般世話役 | とび工 | 生コンクリート 高炉 ２４－８－２５（２０） Ｗ／Ｃ ５５％ | 軽油 １．２号 パトロール給油 | - | - | - | -
[6 empty] | 110m以上220m未満 | 45879 | 1.71 | 1.05 | - | - | 69.1 | 21.9 | 18.3 | 5.01 | 3.63 | 29.19 | 28.9 | 0.21 | - | - | - | コンクリートポンプ車［トラック架装・ブーム式］圧送能力90～110m3/h | - |  | - | 型わく工 | 普通作業員 | 土木一般世話役 | とび工 | 生コンクリート 高炉 ２４－８－２５（２０） Ｗ／Ｃ ５５％ | 軽油 １．２号 パトロール給油 | - | - | - | -
[6 empty] | 220m以上340m以下 | 46938 | 1.83 | 1.02 | - | - | 69.65 | 21.43 | 19.98 | 4.9 | 3.54 | 28.52 | 28.24 | 0.2 | - | - | - | コンクリートポンプ車［トラック架装・ブーム式］圧送能力90～110m3/h | - |  | - | 型わく工 | 普通作業員 | 土木一般世話役 | とび工 | 生コンクリート 高炉 ２４－８－２５（２０） Ｗ／Ｃ ５５％ | 軽油 １．２号 パトロール給油 | - | - | - | -
[5 empty] | 無し | 延長無し | 43828 | 1.51 | 1.1 | - | - | 67.94 | 22.93 | 15.95 | 5.24 | 3.8 | 30.55 | 30.25 | 0.22 | - | - | - | コンクリートポンプ車［トラック架装・ブーム式］圧送能力90～110m3/h | - |  | - | 型わく工 | 普通作業員 | 土木一般世話役 | とび工 | 生コンクリート 高炉 ２４－８－２５（２０） Ｗ／Ｃ ５５％ | 軽油 １．２号 パトロール給油 | - | - | - | -
[6 empty] | 110m未満 | 44333 | 1.57 | 1.08 | - | - | 68.24 | 22.7 | 16.83 | 5.18 | 3.75 | 30.19 | 29.9 | 0.21 | - | - | - | コンクリートポンプ車［トラック架装・ブーム式］圧送能力90～110m3/h | - |  | - | 型わく工 | 普通作業員 | 土木一般世話役 | とび工 | 生コンクリート 高炉 ２４－８－２５（２０） Ｗ／Ｃ ５５％ | 軽油 １．２号 パトロール給油 | - | - | - | -
[6 empty] | 110m以上220m未満 | 45344 | 1.7 | 1.06 | - | - | 68.77 | 22.16 | 18.52 | 5.07 | 3.67 | 29.53 | 29.24 | 0.21 | - | - | - | コンクリートポンプ車［トラック架装・ブーム式］圧送能力90～110m3/h | - |  | - | 型わく工 | 普通作業員 | 土木一般世話役 | とび工 | 生コンクリート 高炉 ２４－８－２５（２０） Ｗ／Ｃ ５５％ | 軽油 １．２号 パトロール給油 | - | - | - | -
[6 empty] | 220m以上340m以下 | 46402 | 1.83 | 1.04 | - | - | 69.32 | 21.66 | 20.21 | 4.95 | 3.59 | 28.85 | 28.57 | 0.21 | - | - | - | コンクリートポンプ車［トラック架装・ブーム式］圧送能力90～110m3/h | - |  | - | 型わく工 | 普通作業員 | 土木一般世話役 | とび工 | 生コンクリート 高炉 ２４－８－２５（２０） Ｗ／Ｃ ５５％ | 軽油 １．２号 パトロール給油 | - | - | - | -
|  |  |  | 無し | 有り | 延長無し | 42762 | 1.49 | 1.12 | - | - | 67.22 | 23.52 | 16.35 | 5.37 | 3.89 | 31.29 | 31 | 0.22 | - | - | - | コンクリートポンプ車［トラック架装・ブーム式］圧送能力90～110m3/h | - |  | - | 型わく工 | 普通作業員 | 土木一般世話役 | とび工 | 生コンクリート 高炉 ２４－８－２５（２０） Ｗ／Ｃ ５５％ | 軽油 １．２号 パトロール給油 | - | - | - | -
[6 empty] | 110m未満 | 43266 | 1.55 | 1.11 | - | - | 67.52 | 23.25 | 17.24 | 5.31 | 3.85 | 30.93 | 30.64 | 0.22 | - | - | - | コンクリートポンプ車［トラック架装・ブーム式］圧送能力90～110m3/h | - |  | - | 型わく工 | 普通作業員 | 土木一般世話役 | とび工 | 生コンクリート 高炉 ２４－８－２５（２０） Ｗ／Ｃ ５５％ | 軽油 １．２号 パトロール給油 | - | - | - | -
[6 empty] | 110m以上220m未満 | 44274 | 1.68 | 1.09 | - | - | 68.09 | 22.71 | 18.97 | 5.19 | 3.76 | 30.23 | 29.94 | 0.22 | - | - | - | コンクリートポンプ車［トラック架装・ブーム式］圧送能力90～110m3/h | - |  | - | 型わく工 | 普通作業員 | 土木一般世話役 | とび工 | 生コンクリート 高炉 ２４－８－２５（２０） Ｗ／Ｃ ５５％ | 軽油 １．２号 パトロール給油 | - | - | - | -
[6 empty] | 220m以上340m以下 | 45329 | 1.8 | 1.06 | - | - | 68.67 | 22.18 | 20.69 | 5.07 | 3.67 | 29.53 | 29.25 | 0.21 | - | - | - | コンクリートポンプ車［トラック架装・ブーム式］圧送能力90～110m3/h | - |  | - | 型わく工 | 普通作業員 | 土木一般世話役 | とび工 | 生コンクリート 高炉 ２４－８－２５（２０） Ｗ／Ｃ ５５％ | 軽油 １．２号 パトロール給油 | - | - | - | -
[5 empty] | 無し | 延長無し | 42228 | 1.48 | 1.14 | - | - | 66.82 | 23.8 | 16.55 | 5.44 | 3.94 | 31.7 | 31.4 | 0.23 | - | - | - | コンクリートポンプ車［トラック架装・ブーム式］圧送能力90～110m3/h | - |  | - | 型わく工 | 普通作業員 | 土木一般世話役 | とび工 | 生コンクリート 高炉 ２４－８－２５（２０） Ｗ／Ｃ ５５％ | 軽油 １．２号 パトロール給油 | - | - | - | -
[6 empty] | 110m未満 | 42732 | 1.54 | 1.12 | - | - | 67.15 | 23.53 | 17.46 | 5.38 | 3.89 | 31.31 | 31.03 | 0.22 | - | - | - | コンクリートポンプ車［トラック架装・ブーム式］圧送能力90～110m3/h | - |  | - | 型わく工 | 普通作業員 | 土木一般世話役 | とび工 | 生コンクリート 高炉 ２４－８－２５（２０） Ｗ／Ｃ ５５％ | 軽油 １．２号 パトロール給油 | - | - | - | -
[6 empty] | 110m以上220m未満 | 43739 | 1.67 | 1.1 | - | - | 67.74 | 23 | 19.2 | 5.25 | 3.8 | 30.59 | 30.31 | 0.22 | - | - | - | コンクリートポンプ車［トラック架装・ブーム式］圧送能力90～110m3/h | - |  | - | 型わく工 | 普通作業員 | 土木一般世話役 | とび工 | 生コンクリート 高炉 ２４－８－２５（２０） Ｗ／Ｃ ５５％ | 軽油 １．２号 パトロール給油 | - | - | - | -
[6 empty] | 220m以上340m以下 | 44792 | 1.79 | 1.07 | - | - | 68.34 | 22.45 | 20.94 | 5.13 | 3.71 | 29.87 | 29.6 | 0.21 | - | - | - | コンクリートポンプ車［トラック架装・ブーム式］圧送能力90～110m3/h | - |  | - | 型わく工 | 普通作業員 | 土木一般世話役 | とび工 | 生コンクリート 高炉 ２４－８－２５（２０） Ｗ／Ｃ ５５％ | 軽油 １．２号 パトロール給油 | - | - | - | -
|  | 特別な養生(仮囲い内ｼﾞｪｯﾄﾋｰﾀ) | 有り | 有り | 有り | 延長無し | 43008 | 2.1 | 1.12 | 0.32 | 0.25 | 64.3 | 23.38 | 14.94 | 5.34 | 1.66 | 33.6 | 30.83 | 2 | 0.69 | - | - | コンクリートポンプ車［トラック架装・ブーム式］圧送能力90～110m3/h | ジェットヒータ 126ＭＪ (30,100kcal) | * | 発動発電機［ディーゼルエンジン駆動］ 2.7/3kVA | 型わく工 | 普通作業員 | 土木一般世話役 | とび工 | 生コンクリート 高炉 ２４－８－２５（２０） Ｗ／Ｃ ５５％ | 灯油 白灯油 業務用 ミニローリー | 軽油 １．２号 パトロール給油 | - | - | -
[6 empty] | 110m未満 | 43513 | 2.14 | 1.1 | 0.31 | 0.24 | 64.64 | 23.13 | 15.84 | 5.28 | 1.64 | 33.22 | 30.47 | 1.98 | 0.69 | - | - | コンクリートポンプ車［トラック架装・ブーム式］圧送能力90～110m3/h | ジェットヒータ 126ＭＪ (30,100kcal) | * | 発動発電機［ディーゼルエンジン駆動］ 2.7/3kVA | 型わく工 | 普通作業員 | 土木一般世話役 | とび工 | 生コンクリート 高炉 ２４－８－２５（２０） Ｗ／Ｃ ５５％ | 灯油 白灯油 業務用 ミニローリー | 軽油 １．２号 パトロール給油 | - | - | -
[6 empty] | 110m以上220m未満 | 44524 | 2.28 | 1.08 | 0.31 | 0.24 | 65.26 | 22.58 | 17.59 | 5.16 | 1.6 | 32.46 | 29.78 | 1.93 | 0.67 | - | - | コンクリートポンプ車［トラック架装・ブーム式］圧送能力90～110m3/h | ジェットヒータ 126ＭＪ (30,100kcal) | * | 発動発電機［ディーゼルエンジン駆動］ 2.7/3kVA | 型わく工 | 普通作業員 | 土木一般世話役 | とび工 | 生コンクリート 高炉 ２４－８－２５（２０） Ｗ／Ｃ ５５％ | 灯油 白灯油 業務用 ミニローリー | 軽油 １．２号 パトロール給油 | - | - | -
[6 empty] | 220m以上340m以下 | 45581 | 2.38 | 1.05 | 0.3 | 0.23 | 65.92 | 22.09 | 19.33 | 5.04 | 1.56 | 31.7 | 29.09 | 1.89 | 0.65 | - | - | コンクリートポンプ車［トラック架装・ブーム式］圧送能力90～110m3/h | ジェットヒータ 126ＭＪ (30,100kcal) | * | 発動発電機［ディーゼルエンジン駆動］ 2.7/3kVA | 型わく工 | 普通作業員 | 土木一般世話役 | とび工 | 生コンクリート 高炉 ２４－８－２５（２０） Ｗ／Ｃ ５５％ | 灯油 白灯油 業務用 ミニローリー | 軽油 １．２号 パトロール給油 | - | - | -
[5 empty] | 無し | 延長無し | 42470 | 2.09 | 1.13 | 0.32 | 0.25 | 63.9 | 23.7 | 15.13 | 5.41 | 1.68 | 34.01 | 31.22 | 2.02 | 0.7 | - | - | コンクリートポンプ車［トラック架装・ブーム式］圧送能力90～110m3/h | ジェットヒータ 126ＭＪ (30,100kcal) | * | 発動発電機［ディーゼルエンジン駆動］ 2.7/3kVA | 型わく工 | 普通作業員 | 土木一般世話役 | とび工 | 生コンクリート 高炉 ２４－８－２５（２０） Ｗ／Ｃ ５５％ | 灯油 白灯油 業務用 ミニローリー | 軽油 １．２号 パトロール給油 | - | - | -
[6 empty] | 110m未満 | 42975 | 2.16 | 1.12 | 0.32 | 0.25 | 64.23 | 23.41 | 16.04 | 5.35 | 1.66 | 33.61 | 30.85 | 2 | 0.69 | - | - | コンクリートポンプ車［トラック架装・ブーム式］圧送能力90～110m3/h | ジェットヒータ 126ＭＪ (30,100kcal) | * | 発動発電機［ディーゼルエンジン駆動］ 2.7/3kVA | 型わく工 | 普通作業員 | 土木一般世話役 | とび工 | 生コンクリート 高炉 ２４－８－２５（２０） Ｗ／Ｃ ５５％ | 灯油 白灯油 業務用 ミニローリー | 軽油 １．２号 パトロール給油 | - | - | -
[6 empty] | 110m以上220m未満 | 43984 | 2.26 | 1.09 | 0.31 | 0.24 | 64.9 | 22.89 | 17.8 | 5.22 | 1.62 | 32.84 | 30.14 | 1.95 | 0.68 | - | - | コンクリートポンプ車［トラック架装・ブーム式］圧送能力90～110m3/h | ジェットヒータ 126ＭＪ (30,100kcal) | * | 発動発電機［ディーゼルエンジン駆動］ 2.7/3kVA | 型わく工 | 普通作業員 | 土木一般世話役 | とび工 | 生コンクリート 高炉 ２４－８－２５（２０） Ｗ／Ｃ ５５％ | 灯油 白灯油 業務用 ミニローリー | 軽油 １．２号 パトロール給油 | - | - | -
[6 empty] | 220m以上340m以下 | 45040 | 2.38 | 1.07 | 0.3 | 0.24 | 65.54 | 22.34 | 19.56 | 5.1 | 1.58 | 32.08 | 29.44 | 1.91 | 0.66 | - | - | コンクリートポンプ車［トラック架装・ブーム式］圧送能力90～110m3/h | ジェットヒータ 126ＭＪ (30,100kcal) | * | 発動発電機［ディーゼルエンジン駆動］ 2.7/3kVA | 型わく工 | 普通作業員 | 土木一般世話役 | とび工 | 生コンクリート 高炉 ２４－８－２５（２０） Ｗ／Ｃ ５５％ | 灯油 白灯油 業務用 ミニローリー | 軽油 １．２号 パトロール給油 | - | - | -
|  |  |  | 無し | 有り | 延長無し | 41414 | 2.09 | 1.16 | 0.33 | 0.26 | 63.04 | 24.29 | 15.51 | 5.55 | 1.72 | 34.87 | 32.01 | 2.08 | 0.72 | - | - | コンクリートポンプ車［トラック架装・ブーム式］圧送能力90～110m3/h | ジェットヒータ 126ＭＪ (30,100kcal) | * | 発動発電機［ディーゼルエンジン駆動］ 2.7/3kVA | 型わく工 | 普通作業員 | 土木一般世話役 | とび工 | 生コンクリート 高炉 ２４－８－２５（２０） Ｗ／Ｃ ５５％ | 灯油 白灯油 業務用 ミニローリー | 軽油 １．２号 パトロール給油 | - | - | -
[6 empty] | 110m未満 | 41918 | 2.14 | 1.15 | 0.32 | 0.25 | 63.41 | 24.01 | 16.44 | 5.48 | 1.7 | 34.45 | 31.63 | 2.05 | 0.71 | - | - | コンクリートポンプ車［トラック架装・ブーム式］圧送能力90～110m3/h | ジェットヒータ 126ＭＪ (30,100kcal) | * | 発動発電機［ディーゼルエンジン駆動］ 2.7/3kVA | 型わく工 | 普通作業員 | 土木一般世話役 | とび工 | 生コンクリート 高炉 ２４－８－２５（２０） Ｗ／Ｃ ５５％ | 灯油 白灯油 業務用 ミニローリー | 軽油 １．２号 パトロール給油 | - | - | -
[6 empty] | 110m以上220m未満 | 42924 | 2.26 | 1.12 | 0.32 | 0.25 | 64.09 | 23.44 | 18.24 | 5.35 | 1.66 | 33.65 | 30.89 | 2 | 0.7 | - | - | コンクリートポンプ車［トラック架装・ブーム式］圧送能力90～110m3/h | ジェットヒータ 126ＭＪ (30,100kcal) | * | 発動発電機［ディーゼルエンジン駆動］ 2.7/3kVA | 型わく工 | 普通作業員 | 土木一般世話役 | とび工 | 生コンクリート 高炉 ２４－８－２５（２０） Ｗ／Ｃ ５５％ | 灯油 白灯油 業務用 ミニローリー | 軽油 １．２号 パトロール給油 | - | - | -
[6 empty] | 220m以上340m以下 | 43977 | 2.36 | 1.09 | 0.31 | 0.24 | 64.8 | 22.89 | 20.03 | 5.22 | 1.62 | 32.84 | 30.15 | 1.95 | 0.68 | - | - | コンクリートポンプ車［トラック架装・ブーム式］圧送能力90～110m3/h | ジェットヒータ 126ＭＪ (30,100kcal) | * | 発動発電機［ディーゼルエンジン駆動］ 2.7/3kVA | 型わく工 | 普通作業員 | 土木一般世話役 | とび工 | 生コンクリート 高炉 ２４－８－２５（２０） Ｗ／Ｃ ５５％ | 灯油 白灯油 業務用 ミニローリー | 軽油 １．２号 パトロール給油 | - | - | -
[5 empty] | 無し | 延長無し | 40876 | 2.08 | 1.18 | 0.33 | 0.26 | 62.6 | 24.63 | 15.72 | 5.62 | 1.74 | 35.32 | 32.43 | 2.1 | 0.73 | - | - | コンクリートポンプ車［トラック架装・ブーム式］圧送能力90～110m3/h | ジェットヒータ 126ＭＪ (30,100kcal) | * | 発動発電機［ディーゼルエンジン駆動］ 2.7/3kVA | 型わく工 | 普通作業員 | 土木一般世話役 | とび工 | 生コンクリート 高炉 ２４－８－２５（２０） Ｗ／Ｃ ５５％ | 灯油 白灯油 業務用 ミニローリー | 軽油 １．２号 パトロール給油 | - | - | -
[6 empty] | 110m未満 | 41379 | 2.14 | 1.16 | 0.33 | 0.26 | 62.96 | 24.31 | 16.66 | 5.55 | 1.72 | 34.9 | 32.04 | 2.08 | 0.72 | - | - | コンクリートポンプ車［トラック架装・ブーム式］圧送能力90～110m3/h | ジェットヒータ 126ＭＪ (30,100kcal) | * | 発動発電機［ディーゼルエンジン駆動］ 2.7/3kVA | 型わく工 | 普通作業員 | 土木一般世話役 | とび工 | 生コンクリート 高炉 ２４－８－２５（２０） Ｗ／Ｃ ５５％ | 灯油 白灯油 業務用 ミニローリー | 軽油 １．２号 パトロール給油 | - | - | -
[6 empty] | 110m以上220m未満 | 42384 | 2.24 | 1.13 | 0.32 | 0.25 | 63.69 | 23.75 | 18.47 | 5.42 | 1.68 | 34.07 | 31.28 | 2.03 | 0.7 | - | - | コンクリートポンプ車［トラック架装・ブーム式］圧送能力90～110m3/h | ジェットヒータ 126ＭＪ (30,100kcal) | * | 発動発電機［ディーゼルエンジン駆動］ 2.7/3kVA | 型わく工 | 普通作業員 | 土木一般世話役 | とび工 | 生コンクリート 高炉 ２４－８－２５（２０） Ｗ／Ｃ ５５％ | 灯油 白灯油 業務用 ミニローリー | 軽油 １．２号 パトロール給油 | - | - | -
[6 empty] | 220m以上340m以下 | 43436 | 2.36 | 1.11 | 0.31 | 0.25 | 64.39 | 23.16 | 20.28 | 5.29 | 1.64 | 33.25 | 30.52 | 1.98 | 0.69 | - | - | コンクリートポンプ車［トラック架装・ブーム式］圧送能力90～110m3/h | ジェットヒータ 126ＭＪ (30,100kcal) | * | 発動発電機［ディーゼルエンジン駆動］ 2.7/3kVA | 型わく工 | 普通作業員 | 土木一般世話役 | とび工 | 生コンクリート 高炉 ２４－８－２５（２０） Ｗ／Ｃ ５５％ | 灯油 白灯油 業務用 ミニローリー | 軽油 １．２号 パトロール給油 | - | - | -
|  |  | 無し | 有り | 有り | 延長無し | 41870 | 2.08 | 1.15 | 0.32 | 0.25 | 63.43 | 24.05 | 15.34 | 5.49 | 1.7 | 34.49 | 31.66 | 2.05 | 0.71 | - | - | コンクリートポンプ車［トラック架装・ブーム式］圧送能力90～110m3/h | ジェットヒータ 126ＭＪ (30,100kcal) | * | 発動発電機［ディーゼルエンジン駆動］ 2.7/3kVA | 型わく工 | 普通作業員 | 土木一般世話役 | とび工 | 生コンクリート 高炉 ２４－８－２５（２０） Ｗ／Ｃ ５５％ | 灯油 白灯油 業務用 ミニローリー | 軽油 １．２号 パトロール給油 | - | - | -
[6 empty] | 110m未満 | 42374 | 2.14 | 1.13 | 0.32 | 0.25 | 63.77 | 23.75 | 16.27 | 5.42 | 1.68 | 34.09 | 31.29 | 2.03 | 0.7 | - | - | コンクリートポンプ車［トラック架装・ブーム式］圧送能力90～110m3/h | ジェットヒータ 126ＭＪ (30,100kcal) | * | 発動発電機［ディーゼルエンジン駆動］ 2.7/3kVA | 型わく工 | 普通作業員 | 土木一般世話役 | とび工 | 生コンクリート 高炉 ２４－８－２５（２０） Ｗ／Ｃ ５５％ | 灯油 白灯油 業務用 ミニローリー | 軽油 １．２号 パトロール給油 | - | - | -
[6 empty] | 110m以上220m未満 | 43381 | 2.26 | 1.11 | 0.31 | 0.25 | 64.44 | 23.19 | 18.05 | 5.3 | 1.64 | 33.3 | 30.56 | 1.98 | 0.69 | - | - | コンクリートポンプ車［トラック架装・ブーム式］圧送能力90～110m3/h | ジェットヒータ 126ＭＪ (30,100kcal) | * | 発動発電機［ディーゼルエンジン駆動］ 2.7/3kVA | 型わく工 | 普通作業員 | 土木一般世話役 | とび工 | 生コンクリート 高炉 ２４－８－２５（２０） Ｗ／Ｃ ５５％ | 灯油 白灯油 業務用 ミニローリー | 軽油 １．２号 パトロール給油 | - | - | -
[6 empty] | 220m以上340m以下 | 44436 | 2.37 | 1.08 | 0.31 | 0.24 | 65.13 | 22.65 | 19.83 | 5.17 | 1.6 | 32.5 | 29.84 | 1.93 | 0.67 | - | - | コンクリートポンプ車［トラック架装・ブーム式］圧送能力90～110m3/h | ジェットヒータ 126ＭＪ (30,100kcal) | * | 発動発電機［ディーゼルエンジン駆動］ 2.7/3kVA | 型わく工 | 普通作業員 | 土木一般世話役 | とび工 | 生コンクリート 高炉 ２４－８－２５（２０） Ｗ／Ｃ ５５％ | 灯油 白灯油 業務用 ミニローリー | 軽油 １．２号 パトロール給油 | - | - | -
[5 empty] | 無し | 延長無し | 41332 | 2.09 | 1.16 | 0.33 | 0.26 | 62.97 | 24.34 | 15.54 | 5.56 | 1.72 | 34.94 | 32.08 | 2.08 | 0.72 | - | - | コンクリートポンプ車［トラック架装・ブーム式］圧送能力90～110m3/h | ジェットヒータ 126ＭＪ (30,100kcal) | * | 発動発電機［ディーゼルエンジン駆動］ 2.7/3kVA | 型わく工 | 普通作業員 | 土木一般世話役 | とび工 | 生コンクリート 高炉 ２４－８－２５（２０） Ｗ／Ｃ ５５％ | 灯油 白灯油 業務用 ミニローリー | 軽油 １．２号 パトロール給油 | - | - | -
[6 empty] | 110m未満 | 41835 | 2.14 | 1.15 | 0.32 | 0.25 | 63.34 | 24.06 | 16.48 | 5.49 | 1.7 | 34.52 | 31.69 | 2.06 | 0.71 | - | - | コンクリートポンプ車［トラック架装・ブーム式］圧送能力90～110m3/h | ジェットヒータ 126ＭＪ (30,100kcal) | * | 発動発電機［ディーゼルエンジン駆動］ 2.7/3kVA | 型わく工 | 普通作業員 | 土木一般世話役 | とび工 | 生コンクリート 高炉 ２４－８－２５（２０） Ｗ／Ｃ ５５％ | 灯油 白灯油 業務用 ミニローリー | 軽油 １．２号 パトロール給油 | - | - | -
[6 empty] | 110m以上220m未満 | 42841 | 2.26 | 1.12 | 0.32 | 0.25 | 64.02 | 23.48 | 18.28 | 5.36 | 1.66 | 33.72 | 30.95 | 2.01 | 0.7 | - | - | コンクリートポンプ車［トラック架装・ブーム式］圧送能力90～110m3/h | ジェットヒータ 126ＭＪ (30,100kcal) | * | 発動発電機［ディーゼルエンジン駆動］ 2.7/3kVA | 型わく工 | 普通作業員 | 土木一般世話役 | とび工 | 生コンクリート 高炉 ２４－８－２５（２０） Ｗ／Ｃ ５５％ | 灯油 白灯油 業務用 ミニローリー | 軽油 １．２号 パトロール給油 | - | - | -
[6 empty] | 220m以上340m以下 | 43894 | 2.36 | 1.09 | 0.31 | 0.24 | 64.74 | 22.94 | 20.07 | 5.23 | 1.62 | 32.9 | 30.2 | 1.96 | 0.68 | - | - | コンクリートポンプ車［トラック架装・ブーム式］圧送能力90～110m3/h | ジェットヒータ 126ＭＪ (30,100kcal) | * | 発動発電機［ディーゼルエンジン駆動］ 2.7/3kVA | 型わく工 | 普通作業員 | 土木一般世話役 | とび工 | 生コンクリート 高炉 ２４－８－２５（２０） Ｗ／Ｃ ５５％ | 灯油 白灯油 業務用 ミニローリー | 軽油 １．２号 パトロール給油 | - | - | -
|  |  |  | 無し | 有り | 延長無し | 40276 | 2.07 | 1.19 | 0.34 | 0.26 | 62.09 | 24.99 | 15.95 | 5.71 | 1.77 | 35.84 | 32.92 | 2.13 | 0.74 | - | - | コンクリートポンプ車［トラック架装・ブーム式］圧送能力90～110m3/h | ジェットヒータ 126ＭＪ (30,100kcal) | * | 発動発電機［ディーゼルエンジン駆動］ 2.7/3kVA | 型わく工 | 普通作業員 | 土木一般世話役 | とび工 | 生コンクリート 高炉 ２４－８－２５（２０） Ｗ／Ｃ ５５％ | 灯油 白灯油 業務用 ミニローリー | 軽油 １．２号 パトロール給油 | - | - | -
[6 empty] | 110m未満 | 40778 | 2.13 | 1.18 | 0.33 | 0.26 | 62.47 | 24.69 | 16.9 | 5.64 | 1.75 | 35.4 | 32.51 | 2.11 | 0.73 | - | - | コンクリートポンプ車［トラック架装・ブーム式］圧送能力90～110m3/h | ジェットヒータ 126ＭＪ (30,100kcal) | * | 発動発電機［ディーゼルエンジン駆動］ 2.7/3kVA | 型わく工 | 普通作業員 | 土木一般世話役 | とび工 | 生コンクリート 高炉 ２４－８－２５（２０） Ｗ／Ｃ ５５％ | 灯油 白灯油 業務用 ミニローリー | 軽油 １．２号 パトロール給油 | - | - | -
[6 empty] | 110m以上220m未満 | 41782 | 2.25 | 1.15 | 0.33 | 0.26 | 63.2 | 24.08 | 18.74 | 5.5 | 1.7 | 34.55 | 31.73 | 2.06 | 0.71 | - | - | コンクリートポンプ車［トラック架装・ブーム式］圧送能力90～110m3/h | ジェットヒータ 126ＭＪ (30,100kcal) | * | 発動発電機［ディーゼルエンジン駆動］ 2.7/3kVA | 型わく工 | 普通作業員 | 土木一般世話役 | とび工 | 生コンクリート 高炉 ２４－８－２５（２０） Ｗ／Ｃ ５５％ | 灯油 白灯油 業務用 ミニローリー | 軽油 １．２号 パトロール給油 | - | - | -
[6 empty] | 220m以上340m以下 | 42832 | 2.35 | 1.12 | 0.32 | 0.25 | 63.94 | 23.5 | 20.57 | 5.36 | 1.66 | 33.71 | 30.95 | 2.01 | 0.7 | - | - | コンクリートポンプ車［トラック架装・ブーム式］圧送能力90～110m3/h | ジェットヒータ 126ＭＪ (30,100kcal) | * | 発動発電機［ディーゼルエンジン駆動］ 2.7/3kVA | 型わく工 | 普通作業員 | 土木一般世話役 | とび工 | 生コンクリート 高炉 ２４－８－２５（２０） Ｗ／Ｃ ５５％ | 灯油 白灯油 業務用 ミニローリー | 軽油 １．２号 パトロール給油 | - | - | -
[5 empty] | 無し | 延長無し | 39738 | 2.08 | 1.21 | 0.34 | 0.27 | 61.6 | 25.32 | 16.17 | 5.78 | 1.79 | 36.32 | 33.36 | 2.16 | 0.75 | - | - | コンクリートポンプ車［トラック架装・ブーム式］圧送能力90～110m3/h | ジェットヒータ 126ＭＪ (30,100kcal) | * | 発動発電機［ディーゼルエンジン駆動］ 2.7/3kVA | 型わく工 | 普通作業員 | 土木一般世話役 | とび工 | 生コンクリート 高炉 ２４－８－２５（２０） Ｗ／Ｃ ５５％ | 灯油 白灯油 業務用 ミニローリー | 軽油 １．２号 パトロール給油 | - | - | -
[6 empty] | 110m未満 | 40239 | 2.13 | 1.19 | 0.34 | 0.27 | 61.99 | 25 | 17.13 | 5.71 | 1.77 | 35.88 | 32.95 | 2.14 | 0.74 | - | - | コンクリートポンプ車［トラック架装・ブーム式］圧送能力90～110m3/h | ジェットヒータ 126ＭＪ (30,100kcal) | * | 発動発電機［ディーゼルエンジン駆動］ 2.7/3kVA | 型わく工 | 普通作業員 | 土木一般世話役 | とび工 | 生コンクリート 高炉 ２４－８－２５（２０） Ｗ／Ｃ ５５％ | 灯油 白灯油 業務用 ミニローリー | 軽油 １．２号 パトロール給油 | - | - | -
[6 empty] | 110m以上220m未満 | 41241 | 2.24 | 1.17 | 0.33 | 0.26 | 62.76 | 24.39 | 18.99 | 5.57 | 1.73 | 35 | 32.15 | 2.08 | 0.72 | - | - | コンクリートポンプ車［トラック架装・ブーム式］圧送能力90～110m3/h | ジェットヒータ 126ＭＪ (30,100kcal) | * | 発動発電機［ディーゼルエンジン駆動］ 2.7/3kVA | 型わく工 | 普通作業員 | 土木一般世話役 | とび工 | 生コンクリート 高炉 ２４－８－２５（２０） Ｗ／Ｃ ５５％ | 灯油 白灯油 業務用 ミニローリー | 軽油 １．２号 パトロール給油 | - | - | -
[6 empty] | 220m以上340m以下 | 42290 | 2.34 | 1.14 | 0.32 | 0.25 | 63.53 | 23.8 | 20.83 | 5.43 | 1.68 | 34.13 | 31.35 | 2.03 | 0.71 | - | - | コンクリートポンプ車［トラック架装・ブーム式］圧送能力90～110m3/h | ジェットヒータ 126ＭＪ (30,100kcal) | * | 発動発電機［ディーゼルエンジン駆動］ 2.7/3kVA | 型わく工 | 普通作業員 | 土木一般世話役 | とび工 | 生コンクリート 高炉 ２４－８－２５（２０） Ｗ／Ｃ ５５％ | 灯油 白灯油 業務用 ミニローリー | 軽油 １．２号 パトロール給油 | - | - | -
| 幅:1.0以上2.5未満かつ高さ:2.5以上4.0以下 | 一般養生･特殊養生(練炭､ｼﾞｪｯﾄ) | 有り | 有り | 有り | 延長無し | 50616 | 1.38 | 0.95 | - | - | 72.16 | 23.02 | 15.68 | 5.45 | 4.23 | 26.46 | 26.19 | 0.19 | - | - | - | コンクリートポンプ車［トラック架装・ブーム式］圧送能力90～110m3/h | - |  | - | 型わく工 | 普通作業員 | 土木一般世話役 | とび工 | 生コンクリート 高炉 ２４－８－２５（２０） Ｗ／Ｃ ５５％ | 軽油 １．２号 パトロール給油 | - | - | - | -
[6 empty] | 110m未満 | 51124 | 1.44 | 0.94 | - | - | 72.36 | 22.8 | 16.44 | 5.39 | 4.18 | 26.2 | 25.93 | 0.19 | - | - | - | コンクリートポンプ車［トラック架装・ブーム式］圧送能力90～110m3/h | - |  | - | 型わく工 | 普通作業員 | 土木一般世話役 | とび工 | 生コンクリート 高炉 ２４－８－２５（２０） Ｗ／Ｃ ５５％ | 軽油 １．２号 パトロール給油 | - | - | - | -
[6 empty] | 110m以上220m未満 | 52139 | 1.56 | 0.92 | - | - | 72.75 | 22.36 | 17.92 | 5.29 | 4.1 | 25.69 | 25.43 | 0.18 | - | - | - | コンクリートポンプ車［トラック架装・ブーム式］圧送能力90～110m3/h | - |  | - | 型わく工 | 普通作業員 | 土木一般世話役 | とび工 | 生コンクリート 高炉 ２４－８－２５（２０） Ｗ／Ｃ ５５％ | 軽油 １．２号 パトロール給油 | - | - | - | -
[6 empty] | 220m以上340m以下 | 53201 | 1.68 | 0.9 | - | - | 73.14 | 21.92 | 19.4 | 5.18 | 4.02 | 25.18 | 24.92 | 0.18 | - | - | - | コンクリートポンプ車［トラック架装・ブーム式］圧送能力90～110m3/h | - |  | - | 型わく工 | 普通作業員 | 土木一般世話役 | とび工 | 生コンクリート 高炉 ２４－８－２５（２０） Ｗ／Ｃ ５５％ | 軽油 １．２号 パトロール給油 | - | - | - | -
[5 empty] | 無し | 延長無し | 50077 | 1.37 | 0.96 | - | - | 71.89 | 23.27 | 15.85 | 5.51 | 4.27 | 26.74 | 26.47 | 0.19 | - | - | - | コンクリートポンプ車［トラック架装・ブーム式］圧送能力90～110m3/h | - |  | - | 型わく工 | 普通作業員 | 土木一般世話役 | とび工 | 生コンクリート 高炉 ２４－８－２５（２０） Ｗ／Ｃ ５５％ | 軽油 １．２号 パトロール給油 | - | - | - | -
[6 empty] | 110m未満 | 50584 | 1.43 | 0.95 | - | - | 72.09 | 23.05 | 16.61 | 5.45 | 4.23 | 26.48 | 26.21 | 0.19 | - | - | - | コンクリートポンプ車［トラック架装・ブーム式］圧送能力90～110m3/h | - |  | - | 型わく工 | 普通作業員 | 土木一般世話役 | とび工 | 生コンクリート 高炉 ２４－８－２５（２０） Ｗ／Ｃ ５５％ | 軽油 １．２号 パトロール給油 | - | - | - | -
[6 empty] | 110m以上220m未満 | 51597 | 1.55 | 0.93 | - | - | 72.5 | 22.6 | 18.1 | 5.34 | 4.15 | 25.95 | 25.69 | 0.18 | - | - | - | コンクリートポンプ車［トラック架装・ブーム式］圧送能力90～110m3/h | - |  | - | 型わく工 | 普通作業員 | 土木一般世話役 | とび工 | 生コンクリート 高炉 ２４－８－２５（２０） Ｗ／Ｃ ５５％ | 軽油 １．２号 パトロール給油 | - | - | - | -
[6 empty] | 220m以上340m以下 | 52658 | 1.67 | 0.91 | - | - | 72.89 | 22.13 | 19.6 | 5.24 | 4.06 | 25.44 | 25.18 | 0.18 | - | - | - | コンクリートポンプ車［トラック架装・ブーム式］圧送能力90～110m3/h | - |  | - | 型わく工 | 普通作業員 | 土木一般世話役 | とび工 | 生コンクリート 高炉 ２４－８－２５（２０） Ｗ／Ｃ ５５％ | 軽油 １．２号 パトロール給油 | - | - | - | -
|  |  |  | 無し | 有り | 延長無し | 49357 | 1.36 | 0.97 | - | - | 71.51 | 23.62 | 16.08 | 5.59 | 4.33 | 27.13 | 26.86 | 0.19 | - | - | - | コンクリートポンプ車［トラック架装・ブーム式］圧送能力90～110m3/h | - |  | - | 型わく工 | 普通作業員 | 土木一般世話役 | とび工 | 生コンクリート 高炉 ２４－８－２５（２０） Ｗ／Ｃ ５５％ | 軽油 １．２号 パトロール給油 | - | - | - | -
[6 empty] | 110m未満 | 49864 | 1.42 | 0.96 | - | - | 71.73 | 23.39 | 16.85 | 5.53 | 4.29 | 26.85 | 26.59 | 0.19 | - | - | - | コンクリートポンプ車［トラック架装・ブーム式］圧送能力90～110m3/h | - |  | - | 型わく工 | 普通作業員 | 土木一般世話役 | とび工 | 生コンクリート 高炉 ２４－８－２５（２０） Ｗ／Ｃ ５５％ | 軽油 １．２号 パトロール給油 | - | - | - | -
[6 empty] | 110m以上220m未満 | 50876 | 1.54 | 0.94 | - | - | 72.14 | 22.91 | 18.36 | 5.42 | 4.21 | 26.32 | 26.06 | 0.19 | - | - | - | コンクリートポンプ車［トラック架装・ブーム式］圧送能力90～110m3/h | - |  | - | 型わく工 | 普通作業員 | 土木一般世話役 | とび工 | 生コンクリート 高炉 ２４－８－２５（２０） Ｗ／Ｃ ５５％ | 軽油 １．２号 パトロール給油 | - | - | - | -
[6 empty] | 220m以上340m以下 | 51935 | 1.66 | 0.92 | - | - | 72.56 | 22.44 | 19.88 | 5.31 | 4.12 | 25.78 | 25.53 | 0.18 | - | - | - | コンクリートポンプ車［トラック架装・ブーム式］圧送能力90～110m3/h | - |  | - | 型わく工 | 普通作業員 | 土木一般世話役 | とび工 | 生コンクリート 高炉 ２４－８－２５（２０） Ｗ／Ｃ ５５％ | 軽油 １．２号 パトロール給油 | - | - | - | -
[5 empty] | 無し | 延長無し | 48818 | 1.35 | 0.98 | - | - | 71.23 | 23.88 | 16.26 | 5.65 | 4.38 | 27.42 | 27.16 | 0.19 | - | - | - | コンクリートポンプ車［トラック架装・ブーム式］圧送能力90～110m3/h | - |  | - | 型わく工 | 普通作業員 | 土木一般世話役 | とび工 | 生コンクリート 高炉 ２４－８－２５（２０） Ｗ／Ｃ ５５％ | 軽油 １．２号 パトロール給油 | - | - | - | -
[6 empty] | 110m未満 | 49323 | 1.42 | 0.97 | - | - | 71.44 | 23.63 | 17.04 | 5.59 | 4.34 | 27.14 | 26.88 | 0.19 | - | - | - | コンクリートポンプ車［トラック架装・ブーム式］圧送能力90～110m3/h | - |  | - | 型わく工 | 普通作業員 | 土木一般世話役 | とび工 | 生コンクリート 高炉 ２４－８－２５（２０） Ｗ／Ｃ ５５％ | 軽油 １．２号 パトロール給油 | - | - | - | -
[6 empty] | 110m以上220m未満 | 50335 | 1.53 | 0.95 | - | - | 71.87 | 23.16 | 18.56 | 5.48 | 4.25 | 26.6 | 26.34 | 0.19 | - | - | - | コンクリートポンプ車［トラック架装・ブーム式］圧送能力90～110m3/h | - |  | - | 型わく工 | 普通作業員 | 土木一般世話役 | とび工 | 生コンクリート 高炉 ２４－８－２５（２０） Ｗ／Ｃ ５５％ | 軽油 １．２号 パトロール給油 | - | - | - | -
[6 empty] | 220m以上340m以下 | 51393 | 1.65 | 0.93 | - | - | 72.3 | 22.67 | 20.09 | 5.37 | 4.16 | 26.05 | 25.8 | 0.18 | - | - | - | コンクリートポンプ車［トラック架装・ブーム式］圧送能力90～110m3/h | - |  | - | 型わく工 | 普通作業員 | 土木一般世話役 | とび工 | 生コンクリート 高炉 ２４－８－２５（２０） Ｗ／Ｃ ５５％ | 軽油 １．２号 パトロール給油 | - | - | - | -
|  |  | 無し | 有り | 有り | 延長無し | 49691 | 1.37 | 0.97 | - | - | 71.68 | 23.45 | 15.97 | 5.55 | 4.31 | 26.95 | 26.68 | 0.19 | - | - | - | コンクリートポンプ車［トラック架装・ブーム式］圧送能力90～110m3/h | - |  | - | 型わく工 | 普通作業員 | 土木一般世話役 | とび工 | 生コンクリート 高炉 ２４－８－２５（２０） Ｗ／Ｃ ５５％ | 軽油 １．２号 パトロール給油 | - | - | - | -
[6 empty] | 110m未満 | 50198 | 1.43 | 0.96 | - | - | 71.89 | 23.21 | 16.74 | 5.49 | 4.26 | 26.68 | 26.41 | 0.19 | - | - | - | コンクリートポンプ車［トラック架装・ブーム式］圧送能力90～110m3/h | - |  | - | 型わく工 | 普通作業員 | 土木一般世話役 | とび工 | 生コンクリート 高炉 ２４－８－２５（２０） Ｗ／Ｃ ５５％ | 軽油 １．２号 パトロール給油 | - | - | - | -
[6 empty] | 110m以上220m未満 | 51211 | 1.55 | 0.94 | - | - | 72.3 | 22.76 | 18.24 | 5.38 | 4.18 | 26.15 | 25.89 | 0.19 | - | - | - | コンクリートポンプ車［トラック架装・ブーム式］圧送能力90～110m3/h | - |  | - | 型わく工 | 普通作業員 | 土木一般世話役 | とび工 | 生コンクリート 高炉 ２４－８－２５（２０） Ｗ／Ｃ ５５％ | 軽油 １．２号 パトロール給油 | - | - | - | -
[6 empty] | 220m以上340m以下 | 52271 | 1.67 | 0.92 | - | - | 72.72 | 22.3 | 19.75 | 5.28 | 4.09 | 25.61 | 25.36 | 0.18 | - | - | - | コンクリートポンプ車［トラック架装・ブーム式］圧送能力90～110m3/h | - |  | - | 型わく工 | 普通作業員 | 土木一般世話役 | とび工 | 生コンクリート 高炉 ２４－８－２５（２０） Ｗ／Ｃ ５５％ | 軽油 １．２号 パトロール給油 | - | - | - | -
[5 empty] | 無し | 延長無し | 49152 | 1.36 | 0.98 | - | - | 71.41 | 23.73 | 16.14 | 5.61 | 4.35 | 27.23 | 26.97 | 0.19 | - | - | - | コンクリートポンプ車［トラック架装・ブーム式］圧送能力90～110m3/h | - |  | - | 型わく工 | 普通作業員 | 土木一般世話役 | とび工 | 生コンクリート 高炉 ２４－８－２５（２０） Ｗ／Ｃ ５５％ | 軽油 １．２号 パトロール給油 | - | - | - | -
[6 empty] | 110m未満 | 49658 | 1.43 | 0.97 | - | - | 71.61 | 23.48 | 16.92 | 5.55 | 4.31 | 26.96 | 26.7 | 0.19 | - | - | - | コンクリートポンプ車［トラック架装・ブーム式］圧送能力90～110m3/h | - |  | - | 型わく工 | 普通作業員 | 土木一般世話役 | とび工 | 生コンクリート 高炉 ２４－８－２５（２０） Ｗ／Ｃ ５５％ | 軽油 １．２号 パトロール給油 | - | - | - | -
[6 empty] | 110m以上220m未満 | 50670 | 1.54 | 0.95 | - | - | 72.04 | 23.01 | 18.44 | 5.44 | 4.22 | 26.42 | 26.16 | 0.19 | - | - | - | コンクリートポンプ車［トラック架装・ブーム式］圧送能力90～110m3/h | - |  | - | 型わく工 | 普通作業員 | 土木一般世話役 | とび工 | 生コンクリート 高炉 ２４－８－２５（２０） Ｗ／Ｃ ５５％ | 軽油 １．２号 パトロール給油 | - | - | - | -
[6 empty] | 220m以上340m以下 | 51728 | 1.66 | 0.93 | - | - | 72.46 | 22.53 | 19.96 | 5.33 | 4.14 | 25.88 | 25.63 | 0.18 | - | - | - | コンクリートポンプ車［トラック架装・ブーム式］圧送能力90～110m3/h | - |  | - | 型わく工 | 普通作業員 | 土木一般世話役 | とび工 | 生コンクリート 高炉 ２４－８－２５（２０） Ｗ／Ｃ ５５％ | 軽油 １．２号 パトロール給油 | - | - | - | -
|  |  |  | 無し | 有り | 延長無し | 48432 | 1.35 | 0.99 | - | - | 71.01 | 24.07 | 16.38 | 5.69 | 4.42 | 27.64 | 27.37 | 0.2 | - | - | - | コンクリートポンプ車［トラック架装・ブーム式］圧送能力90～110m3/h | - |  | - | 型わく工 | 普通作業員 | 土木一般世話役 | とび工 | 生コンクリート 高炉 ２４－８－２５（２０） Ｗ／Ｃ ５５％ | 軽油 １．２号 パトロール給油 | - | - | - | -
[6 empty] | 110m未満 | 48938 | 1.41 | 0.98 | - | - | 71.24 | 23.83 | 17.17 | 5.63 | 4.37 | 27.35 | 27.09 | 0.19 | - | - | - | コンクリートポンプ車［トラック架装・ブーム式］圧送能力90～110m3/h | - |  | - | 型わく工 | 普通作業員 | 土木一般世話役 | とび工 | 生コンクリート 高炉 ２４－８－２５（２０） Ｗ／Ｃ ５５％ | 軽油 １．２号 パトロール給油 | - | - | - | -
[6 empty] | 110m以上220m未満 | 49948 | 1.53 | 0.96 | - | - | 71.67 | 23.34 | 18.7 | 5.52 | 4.28 | 26.8 | 26.54 | 0.19 | - | - | - | コンクリートポンプ車［トラック架装・ブーム式］圧送能力90～110m3/h | - |  | - | 型わく工 | 普通作業員 | 土木一般世話役 | とび工 | 生コンクリート 高炉 ２４－８－２５（２０） Ｗ／Ｃ ５５％ | 軽油 １．２号 パトロール給油 | - | - | - | -
[6 empty] | 220m以上340m以下 | 51005 | 1.65 | 0.94 | - | - | 72.1 | 22.85 | 20.24 | 5.41 | 4.19 | 26.25 | 25.99 | 0.19 | - | - | - | コンクリートポンプ車［トラック架装・ブーム式］圧送能力90～110m3/h | - |  | - | 型わく工 | 普通作業員 | 土木一般世話役 | とび工 | 生コンクリート 高炉 ２４－８－２５（２０） Ｗ／Ｃ ５５％ | 軽油 １．２号 パトロール給油 | - | - | - | -
[5 empty] | 無し | 延長無し | 47893 | 1.35 | 1 | - | - | 70.7 | 24.32 | 16.57 | 5.76 | 4.47 | 27.95 | 27.68 | 0.2 | - | - | - | コンクリートポンプ車［トラック架装・ブーム式］圧送能力90～110m3/h | - |  | - | 型わく工 | 普通作業員 | 土木一般世話役 | とび工 | 生コンクリート 高炉 ２４－８－２５（２０） Ｗ／Ｃ ５５％ | 軽油 １．２号 パトロール給油 | - | - | - | -
[6 empty] | 110m未満 | 48398 | 1.41 | 0.99 | - | - | 70.93 | 24.07 | 17.37 | 5.7 | 4.42 | 27.66 | 27.39 | 0.2 | - | - | - | コンクリートポンプ車［トラック架装・ブーム式］圧送能力90～110m3/h | - |  | - | 型わく工 | 普通作業員 | 土木一般世話役 | とび工 | 生コンクリート 高炉 ２４－８－２５（２０） Ｗ／Ｃ ５５％ | 軽油 １．２号 パトロール給油 | - | - | - | -
[6 empty] | 110m以上220m未満 | 49407 | 1.52 | 0.97 | - | - | 71.4 | 23.61 | 18.91 | 5.58 | 4.33 | 27.08 | 26.83 | 0.19 | - | - | - | コンクリートポンプ車［トラック架装・ブーム式］圧送能力90～110m3/h | - |  | - | 型わく工 | 普通作業員 | 土木一般世話役 | とび工 | 生コンクリート 高炉 ２４－８－２５（２０） Ｗ／Ｃ ５５％ | 軽油 １．２号 パトロール給油 | - | - | - | -
[6 empty] | 220m以上340m以下 | 50463 | 1.64 | 0.95 | - | - | 71.84 | 23.1 | 20.46 | 5.46 | 4.24 | 26.52 | 26.27 | 0.19 | - | - | - | コンクリートポンプ車［トラック架装・ブーム式］圧送能力90～110m3/h | - |  | - | 型わく工 | 普通作業員 | 土木一般世話役 | とび工 | 生コンクリート 高炉 ２４－８－２５（２０） Ｗ／Ｃ ５５％ | 軽油 １．２号 パトロール給油 | - | - | - | -
|  | 特別な養生(仮囲い内ｼﾞｪｯﾄﾋｰﾀ) | 有り | 有り | 有り | 延長無し | 45806 | 1.92 | 1.05 | 0.3 | 0.23 | 66.54 | 25.45 | 16.09 | 5.52 | 1.55 | 31.54 | 28.94 | 1.88 | 0.65 | - | - | コンクリートポンプ車［トラック架装・ブーム式］圧送能力90～110m3/h | ジェットヒータ 126ＭＪ (30,100kcal) | * | 発動発電機［ディーゼルエンジン駆動］ 2.7/3kVA | 型わく工 | 普通作業員 | 土木一般世話役 | とび工 | 生コンクリート 高炉 ２４－８－２５（２０） Ｗ／Ｃ ５５％ | 灯油 白灯油 業務用 ミニローリー | 軽油 １．２号 パトロール給油 | - | - | -
[6 empty] | 110m未満 | 46310 | 1.98 | 1.04 | 0.29 | 0.23 | 66.83 | 25.18 | 16.92 | 5.46 | 1.54 | 31.19 | 28.63 | 1.86 | 0.64 | - | - | コンクリートポンプ車［トラック架装・ブーム式］圧送能力90～110m3/h | ジェットヒータ 126ＭＪ (30,100kcal) | * | 発動発電機［ディーゼルエンジン駆動］ 2.7/3kVA | 型わく工 | 普通作業員 | 土木一般世話役 | とび工 | 生コンクリート 高炉 ２４－８－２５（２０） Ｗ／Ｃ ５５％ | 灯油 白灯油 業務用 ミニローリー | 軽油 １．２号 パトロール給油 | - | - | -
[6 empty] | 110m以上220m未満 | 47319 | 2.08 | 1.01 | 0.29 | 0.22 | 67.39 | 24.66 | 18.54 | 5.34 | 1.5 | 30.53 | 28.02 | 1.82 | 0.63 | - | - | コンクリートポンプ車［トラック架装・ブーム式］圧送能力90～110m3/h | ジェットヒータ 126ＭＪ (30,100kcal) | * | 発動発電機［ディーゼルエンジン駆動］ 2.7/3kVA | 型わく工 | 普通作業員 | 土木一般世話役 | とび工 | 生コンクリート 高炉 ２４－８－２５（２０） Ｗ／Ｃ ５５％ | 灯油 白灯油 業務用 ミニローリー | 軽油 １．２号 パトロール給油 | - | - | -
[6 empty] | 220m以上340m以下 | 48374 | 2.19 | 0.99 | 0.28 | 0.22 | 67.94 | 24.09 | 20.17 | 5.23 | 1.47 | 29.87 | 27.41 | 1.78 | 0.62 | - | - | コンクリートポンプ車［トラック架装・ブーム式］圧送能力90～110m3/h | ジェットヒータ 126ＭＪ (30,100kcal) | * | 発動発電機［ディーゼルエンジン駆動］ 2.7/3kVA | 型わく工 | 普通作業員 | 土木一般世話役 | とび工 | 生コンクリート 高炉 ２４－８－２５（２０） Ｗ／Ｃ ５５％ | 灯油 白灯油 業務用 ミニローリー | 軽油 １．２号 パトロール給油 | - | - | -
[5 empty] | 無し | 延長無し | 45267 | 1.92 | 1.06 | 0.3 | 0.24 | 66.17 | 25.76 | 16.28 | 5.58 | 1.57 | 31.91 | 29.29 | 1.9 | 0.66 | - | - | コンクリートポンプ車［トラック架装・ブーム式］圧送能力90～110m3/h | ジェットヒータ 126ＭＪ (30,100kcal) | * | 発動発電機［ディーゼルエンジン駆動］ 2.7/3kVA | 型わく工 | 普通作業員 | 土木一般世話役 | とび工 | 生コンクリート 高炉 ２４－８－２５（２０） Ｗ／Ｃ ５５％ | 灯油 白灯油 業務用 ミニローリー | 軽油 １．２号 パトロール給油 | - | - | -
[6 empty] | 110m未満 | 45770 | 1.98 | 1.05 | 0.3 | 0.23 | 66.46 | 25.47 | 17.12 | 5.52 | 1.55 | 31.56 | 28.97 | 1.88 | 0.65 | - | - | コンクリートポンプ車［トラック架装・ブーム式］圧送能力90～110m3/h | ジェットヒータ 126ＭＪ (30,100kcal) | * | 発動発電機［ディーゼルエンジン駆動］ 2.7/3kVA | 型わく工 | 普通作業員 | 土木一般世話役 | とび工 | 生コンクリート 高炉 ２４－８－２５（２０） Ｗ／Ｃ ５５％ | 灯油 白灯油 業務用 ミニローリー | 軽油 １．２号 パトロール給油 | - | - | -
[6 empty] | 110m以上220m未満 | 46777 | 2.09 | 1.03 | 0.29 | 0.23 | 67.03 | 24.92 | 18.76 | 5.4 | 1.52 | 30.88 | 28.34 | 1.84 | 0.64 | - | - | コンクリートポンプ車［トラック架装・ブーム式］圧送能力90～110m3/h | ジェットヒータ 126ＭＪ (30,100kcal) | * | 発動発電機［ディーゼルエンジン駆動］ 2.7/3kVA | 型わく工 | 普通作業員 | 土木一般世話役 | とび工 | 生コンクリート 高炉 ２４－８－２５（２０） Ｗ／Ｃ ５５％ | 灯油 白灯油 業務用 ミニローリー | 軽油 １．２号 パトロール給油 | - | - | -
[6 empty] | 220m以上340m以下 | 47831 | 2.18 | 1 | 0.28 | 0.22 | 67.62 | 24.38 | 20.4 | 5.28 | 1.49 | 30.2 | 27.72 | 1.8 | 0.62 | - | - | コンクリートポンプ車［トラック架装・ブーム式］圧送能力90～110m3/h | ジェットヒータ 126ＭＪ (30,100kcal) | * | 発動発電機［ディーゼルエンジン駆動］ 2.7/3kVA | 型わく工 | 普通作業員 | 土木一般世話役 | とび工 | 生コンクリート 高炉 ２４－８－２５（２０） Ｗ／Ｃ ５５％ | 灯油 白灯油 業務用 ミニローリー | 軽油 １．２号 パトロール給油 | - | - | -
|  |  |  | 無し | 有り | 延長無し | 44539 | 1.92 | 1.08 | 0.3 | 0.24 | 65.65 | 26.17 | 16.54 | 5.68 | 1.6 | 32.43 | 29.77 | 1.93 | 0.67 | - | - | コンクリートポンプ車［トラック架装・ブーム式］圧送能力90～110m3/h | ジェットヒータ 126ＭＪ (30,100kcal) | * | 発動発電機［ディーゼルエンジン駆動］ 2.7/3kVA | 型わく工 | 普通作業員 | 土木一般世話役 | とび工 | 生コンクリート 高炉 ２４－８－２５（２０） Ｗ／Ｃ ５５％ | 灯油 白灯油 業務用 ミニローリー | 軽油 １．２号 パトロール給油 | - | - | -
[6 empty] | 110m未満 | 45042 | 1.98 | 1.07 | 0.3 | 0.24 | 65.97 | 25.89 | 17.4 | 5.61 | 1.58 | 32.05 | 29.43 | 1.91 | 0.66 | - | - | コンクリートポンプ車［トラック架装・ブーム式］圧送能力90～110m3/h | ジェットヒータ 126ＭＪ (30,100kcal) | * | 発動発電機［ディーゼルエンジン駆動］ 2.7/3kVA | 型わく工 | 普通作業員 | 土木一般世話役 | とび工 | 生コンクリート 高炉 ２４－８－２５（２０） Ｗ／Ｃ ５５％ | 灯油 白灯油 業務用 ミニローリー | 軽油 １．２号 パトロール給油 | - | - | -
[6 empty] | 110m以上220m未満 | 46047 | 2.07 | 1.04 | 0.29 | 0.23 | 66.57 | 25.32 | 19.06 | 5.49 | 1.55 | 31.36 | 28.79 | 1.87 | 0.65 | - | - | コンクリートポンプ車［トラック架装・ブーム式］圧送能力90～110m3/h | ジェットヒータ 126ＭＪ (30,100kcal) | * | 発動発電機［ディーゼルエンジン駆動］ 2.7/3kVA | 型わく工 | 普通作業員 | 土木一般世話役 | とび工 | 生コンクリート 高炉 ２４－８－２５（２０） Ｗ／Ｃ ５５％ | 灯油 白灯油 業務用 ミニローリー | 軽油 １．２号 パトロール給油 | - | - | -
[6 empty] | 220m以上340m以下 | 47099 | 2.19 | 1.02 | 0.29 | 0.23 | 67.16 | 24.75 | 20.71 | 5.37 | 1.51 | 30.65 | 28.15 | 1.82 | 0.63 | - | - | コンクリートポンプ車［トラック架装・ブーム式］圧送能力90～110m3/h | ジェットヒータ 126ＭＪ (30,100kcal) | * | 発動発電機［ディーゼルエンジン駆動］ 2.7/3kVA | 型わく工 | 普通作業員 | 土木一般世話役 | とび工 | 生コンクリート 高炉 ２４－８－２５（２０） Ｗ／Ｃ ５５％ | 灯油 白灯油 業務用 ミニローリー | 軽油 １．２号 パトロール給油 | - | - | -
[5 empty] | 無し | 延長無し | 43999 | 1.91 | 1.09 | 0.31 | 0.24 | 65.28 | 26.49 | 16.75 | 5.75 | 1.62 | 32.81 | 30.13 | 1.95 | 0.68 | - | - | コンクリートポンプ車［トラック架装・ブーム式］圧送能力90～110m3/h | ジェットヒータ 126ＭＪ (30,100kcal) | * | 発動発電機［ディーゼルエンジン駆動］ 2.7/3kVA | 型わく工 | 普通作業員 | 土木一般世話役 | とび工 | 生コンクリート 高炉 ２４－８－２５（２０） Ｗ／Ｃ ５５％ | 灯油 白灯油 業務用 ミニローリー | 軽油 １．２号 パトロール給油 | - | - | -
[6 empty] | 110m未満 | 44501 | 1.98 | 1.08 | 0.31 | 0.24 | 65.58 | 26.19 | 17.61 | 5.68 | 1.6 | 32.44 | 29.79 | 1.93 | 0.67 | - | - | コンクリートポンプ車［トラック架装・ブーム式］圧送能力90～110m3/h | ジェットヒータ 126ＭＪ (30,100kcal) | * | 発動発電機［ディーゼルエンジン駆動］ 2.7/3kVA | 型わく工 | 普通作業員 | 土木一般世話役 | とび工 | 生コンクリート 高炉 ２４－８－２５（２０） Ｗ／Ｃ ５５％ | 灯油 白灯油 業務用 ミニローリー | 軽油 １．２号 パトロール給油 | - | - | -
[6 empty] | 110m以上220m未満 | 45506 | 2.07 | 1.06 | 0.3 | 0.23 | 66.2 | 25.64 | 19.28 | 5.55 | 1.56 | 31.73 | 29.13 | 1.89 | 0.66 | - | - | コンクリートポンプ車［トラック架装・ブーム式］圧送能力90～110m3/h | ジェットヒータ 126ＭＪ (30,100kcal) | * | 発動発電機［ディーゼルエンジン駆動］ 2.7/3kVA | 型わく工 | 普通作業員 | 土木一般世話役 | とび工 | 生コンクリート 高炉 ２４－８－２５（２０） Ｗ／Ｃ ５５％ | 灯油 白灯油 業務用 ミニローリー | 軽油 １．２号 パトロール給油 | - | - | -
[6 empty] | 220m以上340m以下 | 46556 | 2.17 | 1.03 | 0.29 | 0.23 | 66.81 | 25.05 | 20.95 | 5.43 | 1.53 | 31.02 | 28.48 | 1.85 | 0.64 | - | - | コンクリートポンプ車［トラック架装・ブーム式］圧送能力90～110m3/h | ジェットヒータ 126ＭＪ (30,100kcal) | * | 発動発電機［ディーゼルエンジン駆動］ 2.7/3kVA | 型わく工 | 普通作業員 | 土木一般世話役 | とび工 | 生コンクリート 高炉 ２４－８－２５（２０） Ｗ／Ｃ ５５％ | 灯油 白灯油 業務用 ミニローリー | 軽油 １．２号 パトロール給油 | - | - | -
|  |  | 無し | 有り | 有り | 延長無し | 44891 | 1.92 | 1.07 | 0.3 | 0.24 | 65.92 | 25.98 | 16.41 | 5.63 | 1.59 | 32.16 | 29.53 | 1.91 | 0.66 | - | - | コンクリートポンプ車［トラック架装・ブーム式］圧送能力90～110m3/h | ジェットヒータ 126ＭＪ (30,100kcal) | * | 発動発電機［ディーゼルエンジン駆動］ 2.7/3kVA | 型わく工 | 普通作業員 | 土木一般世話役 | とび工 | 生コンクリート 高炉 ２４－８－２５（２０） Ｗ／Ｃ ５５％ | 灯油 白灯油 業務用 ミニローリー | 軽油 １．２号 パトロール給油 | - | - | -
[6 empty] | 110m未満 | 45394 | 1.97 | 1.06 | 0.3 | 0.23 | 66.21 | 25.67 | 17.27 | 5.57 | 1.57 | 31.82 | 29.21 | 1.89 | 0.66 | - | - | コンクリートポンプ車［トラック架装・ブーム式］圧送能力90～110m3/h | ジェットヒータ 126ＭＪ (30,100kcal) | * | 発動発電機［ディーゼルエンジン駆動］ 2.7/3kVA | 型わく工 | 普通作業員 | 土木一般世話役 | とび工 | 生コンクリート 高炉 ２４－８－２５（２０） Ｗ／Ｃ ５５％ | 灯油 白灯油 業務用 ミニローリー | 軽油 １．２号 パトロール給油 | - | - | -
[6 empty] | 110m以上220m未満 | 46400 | 2.08 | 1.04 | 0.29 | 0.23 | 66.8 | 25.13 | 18.91 | 5.45 | 1.53 | 31.12 | 28.57 | 1.85 | 0.64 | - | - | コンクリートポンプ車［トラック架装・ブーム式］圧送能力90～110m3/h | ジェットヒータ 126ＭＪ (30,100kcal) | * | 発動発電機［ディーゼルエンジン駆動］ 2.7/3kVA | 型わく工 | 普通作業員 | 土木一般世話役 | とび工 | 生コンクリート 高炉 ２４－８－２５（２０） Ｗ／Ｃ ５５％ | 灯油 白灯油 業務用 ミニローリー | 軽油 １．２号 パトロール給油 | - | - | -
[6 empty] | 220m以上340m以下 | 47453 | 2.18 | 1.01 | 0.29 | 0.22 | 67.39 | 24.57 | 20.56 | 5.33 | 1.5 | 30.43 | 27.94 | 1.81 | 0.63 | - | - | コンクリートポンプ車［トラック架装・ブーム式］圧送能力90～110m3/h | ジェットヒータ 126ＭＪ (30,100kcal) | * | 発動発電機［ディーゼルエンジン駆動］ 2.7/3kVA | 型わく工 | 普通作業員 | 土木一般世話役 | とび工 | 生コンクリート 高炉 ２４－８－２５（２０） Ｗ／Ｃ ５５％ | 灯油 白灯油 業務用 ミニローリー | 軽油 １．２号 パトロール給油 | - | - | -
[5 empty] | 無し | 延長無し | 44351 | 1.92 | 1.08 | 0.31 | 0.24 | 65.53 | 26.3 | 16.61 | 5.7 | 1.6 | 32.55 | 29.89 | 1.94 | 0.67 | - | - | コンクリートポンプ車［トラック架装・ブーム式］圧送能力90～110m3/h | ジェットヒータ 126ＭＪ (30,100kcal) | * | 発動発電機［ディーゼルエンジン駆動］ 2.7/3kVA | 型わく工 | 普通作業員 | 土木一般世話役 | とび工 | 生コンクリート 高炉 ２４－８－２５（２０） Ｗ／Ｃ ５５％ | 灯油 白灯油 業務用 ミニローリー | 軽油 １．２号 パトロール給油 | - | - | -
[6 empty] | 110m未満 | 44854 | 1.97 | 1.07 | 0.3 | 0.24 | 65.84 | 25.99 | 17.47 | 5.64 | 1.59 | 32.19 | 29.56 | 1.92 | 0.66 | - | - | コンクリートポンプ車［トラック架装・ブーム式］圧送能力90～110m3/h | ジェットヒータ 126ＭＪ (30,100kcal) | * | 発動発電機［ディーゼルエンジン駆動］ 2.7/3kVA | 型わく工 | 普通作業員 | 土木一般世話役 | とび工 | 生コンクリート 高炉 ２４－８－２５（２０） Ｗ／Ｃ ５５％ | 灯油 白灯油 業務用 ミニローリー | 軽油 １．２号 パトロール給油 | - | - | -
[6 empty] | 110m以上220m未満 | 45859 | 2.08 | 1.05 | 0.3 | 0.23 | 66.44 | 25.43 | 19.13 | 5.51 | 1.55 | 31.48 | 28.91 | 1.87 | 0.65 | - | - | コンクリートポンプ車［トラック架装・ブーム式］圧送能力90～110m3/h | ジェットヒータ 126ＭＪ (30,100kcal) | * | 発動発電機［ディーゼルエンジン駆動］ 2.7/3kVA | 型わく工 | 普通作業員 | 土木一般世話役 | とび工 | 生コンクリート 高炉 ２４－８－２５（２０） Ｗ／Ｃ ５５％ | 灯油 白灯油 業務用 ミニローリー | 軽油 １．２号 パトロール給油 | - | - | -
[6 empty] | 220m以上340m以下 | 46911 | 2.18 | 1.02 | 0.29 | 0.23 | 67.04 | 24.84 | 20.8 | 5.39 | 1.52 | 30.78 | 28.26 | 1.83 | 0.64 | - | - | コンクリートポンプ車［トラック架装・ブーム式］圧送能力90～110m3/h | ジェットヒータ 126ＭＪ (30,100kcal) | * | 発動発電機［ディーゼルエンジン駆動］ 2.7/3kVA | 型わく工 | 普通作業員 | 土木一般世話役 | とび工 | 生コンクリート 高炉 ２４－８－２５（２０） Ｗ／Ｃ ５５％ | 灯油 白灯油 業務用 ミニローリー | 軽油 １．２号 パトロール給油 | - | - | -
|  |  |  | 無し | 有り | 延長無し | 43624 | 1.91 | 1.1 | 0.31 | 0.24 | 65 | 26.74 | 16.89 | 5.79 | 1.63 | 33.09 | 30.39 | 1.97 | 0.68 | - | - | コンクリートポンプ車［トラック架装・ブーム式］圧送能力90～110m3/h | ジェットヒータ 126ＭＪ (30,100kcal) | * | 発動発電機［ディーゼルエンジン駆動］ 2.7/3kVA | 型わく工 | 普通作業員 | 土木一般世話役 | とび工 | 生コンクリート 高炉 ２４－８－２５（２０） Ｗ／Ｃ ５５％ | 灯油 白灯油 業務用 ミニローリー | 軽油 １．２号 パトロール給油 | - | - | -
[6 empty] | 110m未満 | 44126 | 1.97 | 1.09 | 0.31 | 0.24 | 65.3 | 26.41 | 17.76 | 5.73 | 1.61 | 32.73 | 30.05 | 1.95 | 0.68 | - | - | コンクリートポンプ車［トラック架装・ブーム式］圧送能力90～110m3/h | ジェットヒータ 126ＭＪ (30,100kcal) | * | 発動発電機［ディーゼルエンジン駆動］ 2.7/3kVA | 型わく工 | 普通作業員 | 土木一般世話役 | とび工 | 生コンクリート 高炉 ２４－８－２５（２０） Ｗ／Ｃ ５５％ | 灯油 白灯油 業務用 ミニローリー | 軽油 １．２号 パトロール給油 | - | - | -
[6 empty] | 110m以上220m未満 | 45129 | 2.07 | 1.06 | 0.3 | 0.24 | 65.94 | 25.84 | 19.44 | 5.6 | 1.58 | 31.99 | 29.38 | 1.9 | 0.66 | - | - | コンクリートポンプ車［トラック架装・ブーム式］圧送能力90～110m3/h | ジェットヒータ 126ＭＪ (30,100kcal) | * | 発動発電機［ディーゼルエンジン駆動］ 2.7/3kVA | 型わく工 | 普通作業員 | 土木一般世話役 | とび工 | 生コンクリート 高炉 ２４－８－２５（２０） Ｗ／Ｃ ５５％ | 灯油 白灯油 業務用 ミニローリー | 軽油 １．２号 パトロール給油 | - | - | -
[6 empty] | 220m以上340m以下 | 46179 | 2.17 | 1.04 | 0.29 | 0.23 | 66.56 | 25.25 | 21.13 | 5.47 | 1.54 | 31.27 | 28.71 | 1.86 | 0.65 | - | - | コンクリートポンプ車［トラック架装・ブーム式］圧送能力90～110m3/h | ジェットヒータ 126ＭＪ (30,100kcal) | * | 発動発電機［ディーゼルエンジン駆動］ 2.7/3kVA | 型わく工 | 普通作業員 | 土木一般世話役 | とび工 | 生コンクリート 高炉 ２４－８－２５（２０） Ｗ／Ｃ ５５％ | 灯油 白灯油 業務用 ミニローリー | 軽油 １．２号 パトロール給油 | - | - | -
[5 empty] | 無し | 延長無し | 43084 | 1.93 | 1.12 | 0.32 | 0.25 | 64.57 | 27.04 | 17.1 | 5.87 | 1.65 | 33.5 | 30.77 | 2 | 0.69 | - | - | コンクリートポンプ車［トラック架装・ブーム式］圧送能力90～110m3/h | ジェットヒータ 126ＭＪ (30,100kcal) | * | 発動発電機［ディーゼルエンジン駆動］ 2.7/3kVA | 型わく工 | 普通作業員 | 土木一般世話役 | とび工 | 生コンクリート 高炉 ２４－８－２５（２０） Ｗ／Ｃ ５５％ | 灯油 白灯油 業務用 ミニローリー | 軽油 １．２号 パトロール給油 | - | - | -
[6 empty] | 110m未満 | 43585 | 1.96 | 1.1 | 0.31 | 0.24 | 64.93 | 26.77 | 17.98 | 5.8 | 1.63 | 33.11 | 30.42 | 1.97 | 0.68 | - | - | コンクリートポンプ車［トラック架装・ブーム式］圧送能力90～110m3/h | ジェットヒータ 126ＭＪ (30,100kcal) | * | 発動発電機［ディーゼルエンジン駆動］ 2.7/3kVA | 型わく工 | 普通作業員 | 土木一般世話役 | とび工 | 生コンクリート 高炉 ２４－８－２５（２０） Ｗ／Ｃ ５５％ | 灯油 白灯油 業務用 ミニローリー | 軽油 １．２号 パトロール給油 | - | - | -
[6 empty] | 110m以上220m未満 | 44587 | 2.07 | 1.08 | 0.3 | 0.24 | 65.56 | 26.15 | 19.68 | 5.67 | 1.6 | 32.37 | 29.73 | 1.93 | 0.67 | - | - | コンクリートポンプ車［トラック架装・ブーム式］圧送能力90～110m3/h | ジェットヒータ 126ＭＪ (30,100kcal) | * | 発動発電機［ディーゼルエンジン駆動］ 2.7/3kVA | 型わく工 | 普通作業員 | 土木一般世話役 | とび工 | 生コンクリート 高炉 ２４－８－２５（２０） Ｗ／Ｃ ５５％ | 灯油 白灯油 業務用 ミニローリー | 軽油 １．２号 パトロール給油 | - | - | -
[6 empty] | 220m以上340m以下 | 45636 | 2.16 | 1.05 | 0.3 | 0.23 | 66.22 | 25.56 | 21.38 | 5.54 | 1.56 | 31.62 | 29.05 | 1.88 | 0.65 | - | - | コンクリートポンプ車［トラック架装・ブーム式］圧送能力90～110m3/h | ジェットヒータ 126ＭＪ (30,100kcal) | * | 発動発電機［ディーゼルエンジン駆動］ 2.7/3kVA | 型わく工 | 普通作業員 | 土木一般世話役 | とび工 | 生コンクリート 高炉 ２４－８－２５（２０） Ｗ／Ｃ ５５％ | 灯油 白灯油 業務用 ミニローリー | 軽油 １．２号 パトロール給油 | - | - | -
| 幅:2.5以上4.0未満かつ高さ:2.5以上4.0以下 | 一般養生･特殊養生(練炭､ｼﾞｪｯﾄ) | 有り | 有り | 有り | 延長無し | 44469 | 1.6 | 1.08 | - | - | 68.28 | 20.56 | 14.45 | 5.17 | 4.28 | 30.12 | 29.81 | 0.21 | - | - | - | コンクリートポンプ車［トラック架装・ブーム式］圧送能力90～110m3/h | - |  | - | 型わく工 | 普通作業員 | 土木一般世話役 | とび工 | 生コンクリート 高炉 ２４－８－２５（２０） Ｗ／Ｃ ５５％ | 軽油 １．２号 パトロール給油 | - | - | - | -
[6 empty] | 110m未満 | 44978 | 1.68 | 1.07 | - | - | 68.53 | 20.32 | 15.32 | 5.11 | 4.23 | 29.79 | 29.48 | 0.21 | - | - | - | コンクリートポンプ車［トラック架装・ブーム式］圧送能力90～110m3/h | - |  | - | 型わく工 | 普通作業員 | 土木一般世話役 | とび工 | 生コンクリート 高炉 ２４－８－２５（２０） Ｗ／Ｃ ５５％ | 軽油 １．２号 パトロール給油 | - | - | - | -
[6 empty] | 110m以上220m未満 | 45995 | 1.81 | 1.04 | - | - | 69.06 | 19.89 | 17.02 | 5 | 4.13 | 29.13 | 28.82 | 0.21 | - | - | - | コンクリートポンプ車［トラック架装・ブーム式］圧送能力90～110m3/h | - |  | - | 型わく工 | 普通作業員 | 土木一般世話役 | とび工 | 生コンクリート 高炉 ２４－８－２５（２０） Ｗ／Ｃ ５５％ | 軽油 １．２号 パトロール給油 | - | - | - | -
[6 empty] | 220m以上340m以下 | 47058 | 1.94 | 1.02 | - | - | 69.59 | 19.45 | 18.72 | 4.88 | 4.04 | 28.47 | 28.17 | 0.2 | - | - | - | コンクリートポンプ車［トラック架装・ブーム式］圧送能力90～110m3/h | - |  | - | 型わく工 | 普通作業員 | 土木一般世話役 | とび工 | 生コンクリート 高炉 ２４－８－２５（２０） Ｗ／Ｃ ５５％ | 軽油 １．２号 パトロール給油 | - | - | - | -
[5 empty] | 無し | 延長無し | 43924 | 1.59 | 1.09 | - | - | 67.91 | 20.82 | 14.62 | 5.23 | 4.33 | 30.5 | 30.18 | 0.22 | - | - | - | コンクリートポンプ車［トラック架装・ブーム式］圧送能力90～110m3/h | - |  | - | 型わく工 | 普通作業員 | 土木一般世話役 | とび工 | 生コンクリート 高炉 ２４－８－２５（２０） Ｗ／Ｃ ５５％ | 軽油 １．２号 パトロール給油 | - | - | - | -
[6 empty] | 110m未満 | 44432 | 1.66 | 1.08 | - | - | 68.19 | 20.59 | 15.51 | 5.17 | 4.28 | 30.15 | 29.84 | 0.21 | - | - | - | コンクリートポンプ車［トラック架装・ブーム式］圧送能力90～110m3/h | - |  | - | 型わく工 | 普通作業員 | 土木一般世話役 | とび工 | 生コンクリート 高炉 ２４－８－２５（２０） Ｗ／Ｃ ５５％ | 軽油 １．２号 パトロール給油 | - | - | - | -
[6 empty] | 110m以上220m未満 | 45447 | 1.8 | 1.06 | - | - | 68.73 | 20.12 | 17.23 | 5.06 | 4.18 | 29.47 | 29.17 | 0.21 | - | - | - | コンクリートポンプ車［トラック架装・ブーム式］圧送能力90～110m3/h | - |  | - | 型わく工 | 普通作業員 | 土木一般世話役 | とび工 | 生コンクリート 高炉 ２４－８－２５（２０） Ｗ／Ｃ ５５％ | 軽油 １．２号 パトロール給油 | - | - | - | -
[6 empty] | 220m以上340m以下 | 46510 | 1.93 | 1.03 | - | - | 69.27 | 19.68 | 18.94 | 4.94 | 4.09 | 28.8 | 28.51 | 0.2 | - | - | - | コンクリートポンプ車［トラック架装・ブーム式］圧送能力90～110m3/h | - |  | - | 型わく工 | 普通作業員 | 土木一般世話役 | とび工 | 生コンクリート 高炉 ２４－８－２５（２０） Ｗ／Ｃ ５５％ | 軽油 １．２号 パトロール給油 | - | - | - | -
|  |  |  | 無し | 有り | 延長無し | 42980 | 1.58 | 1.12 | - | - | 67.26 | 21.27 | 14.95 | 5.35 | 4.42 | 31.16 | 30.85 | 0.22 | - | - | - | コンクリートポンプ車［トラック架装・ブーム式］圧送能力90～110m3/h | - |  | - | 型わく工 | 普通作業員 | 土木一般世話役 | とび工 | 生コンクリート 高炉 ２４－８－２５（２０） Ｗ／Ｃ ５５％ | 軽油 １．２号 パトロール給油 | - | - | - | -
[6 empty] | 110m未満 | 43487 | 1.64 | 1.1 | - | - | 67.56 | 21.04 | 15.85 | 5.28 | 4.37 | 30.8 | 30.49 | 0.22 | - | - | - | コンクリートポンプ車［トラック架装・ブーム式］圧送能力90～110m3/h | - |  | - | 型わく工 | 普通作業員 | 土木一般世話役 | とび工 | 生コンクリート 高炉 ２４－８－２５（２０） Ｗ／Ｃ ５５％ | 軽油 １．２号 パトロール給油 | - | - | - | -
[6 empty] | 110m以上220m未満 | 44500 | 1.78 | 1.08 | - | - | 68.13 | 20.55 | 17.6 | 5.16 | 4.27 | 30.09 | 29.79 | 0.21 | - | - | - | コンクリートポンプ車［トラック架装・ブーム式］圧送能力90～110m3/h | - |  | - | 型わく工 | 普通作業員 | 土木一般世話役 | とび工 | 生コンクリート 高炉 ２４－８－２５（２０） Ｗ／Ｃ ５５％ | 軽油 １．２号 パトロール給油 | - | - | - | -
[6 empty] | 220m以上340m以下 | 45560 | 1.91 | 1.05 | - | - | 68.7 | 20.09 | 19.34 | 5.04 | 4.17 | 29.39 | 29.1 | 0.21 | - | - | - | コンクリートポンプ車［トラック架装・ブーム式］圧送能力90～110m3/h | - |  | - | 型わく工 | 普通作業員 | 土木一般世話役 | とび工 | 生コンクリート 高炉 ２４－８－２５（２０） Ｗ／Ｃ ５５％ | 軽油 １．２号 パトロール給油 | - | - | - | -
[5 empty] | 無し | 延長無し | 42435 | 1.57 | 1.13 | - | - | 66.89 | 21.56 | 15.14 | 5.42 | 4.48 | 31.54 | 31.24 | 0.22 | - | - | - | コンクリートポンプ車［トラック架装・ブーム式］圧送能力90～110m3/h | - |  | - | 型わく工 | 普通作業員 | 土木一般世話役 | とび工 | 生コンクリート 高炉 ２４－８－２５（２０） Ｗ／Ｃ ５５％ | 軽油 １．２号 パトロール給油 | - | - | - | -
[6 empty] | 110m未満 | 42941 | 1.64 | 1.12 | - | - | 67.19 | 21.31 | 16.05 | 5.35 | 4.43 | 31.17 | 30.87 | 0.22 | - | - | - | コンクリートポンプ車［トラック架装・ブーム式］圧送能力90～110m3/h | - |  | - | 型わく工 | 普通作業員 | 土木一般世話役 | とび工 | 生コンクリート 高炉 ２４－８－２５（２０） Ｗ／Ｃ ５５％ | 軽油 １．２号 パトロール給油 | - | - | - | -
[6 empty] | 110m以上220m未満 | 43952 | 1.77 | 1.09 | - | - | 67.77 | 20.8 | 17.81 | 5.23 | 4.33 | 30.46 | 30.16 | 0.22 | - | - | - | コンクリートポンプ車［トラック架装・ブーム式］圧送能力90～110m3/h | - |  | - | 型わく工 | 普通作業員 | 土木一般世話役 | とび工 | 生コンクリート 高炉 ２４－８－２５（２０） Ｗ／Ｃ ５５％ | 軽油 １．２号 パトロール給油 | - | - | - | -
[6 empty] | 220m以上340m以下 | 45011 | 1.9 | 1.07 | - | - | 68.36 | 20.33 | 19.57 | 5.1 | 4.23 | 29.74 | 29.45 | 0.21 | - | - | - | コンクリートポンプ車［トラック架装・ブーム式］圧送能力90～110m3/h | - |  | - | 型わく工 | 普通作業員 | 土木一般世話役 | とび工 | 生コンクリート 高炉 ２４－８－２５（２０） Ｗ／Ｃ ５５％ | 軽油 １．２号 パトロール給油 | - | - | - | -
|  |  | 無し | 有り | 有り | 延長無し | 43400 | 1.59 | 1.11 | - | - | 67.55 | 21.08 | 14.8 | 5.29 | 4.38 | 30.86 | 30.55 | 0.22 | - | - | - | コンクリートポンプ車［トラック架装・ブーム式］圧送能力90～110m3/h | - |  | - | 型わく工 | 普通作業員 | 土木一般世話役 | とび工 | 生コンクリート 高炉 ２４－８－２５（２０） Ｗ／Ｃ ５５％ | 軽油 １．２号 パトロール給油 | - | - | - | -
[6 empty] | 110m未満 | 43907 | 1.65 | 1.09 | - | - | 67.84 | 20.83 | 15.7 | 5.23 | 4.33 | 30.51 | 30.2 | 0.22 | - | - | - | コンクリートポンプ車［トラック架装・ブーム式］圧送能力90～110m3/h | - |  | - | 型わく工 | 普通作業員 | 土木一般世話役 | とび工 | 生コンクリート 高炉 ２４－８－２５（２０） Ｗ／Ｃ ５５％ | 軽油 １．２号 パトロール給油 | - | - | - | -
[6 empty] | 110m以上220m未満 | 44921 | 1.79 | 1.07 | - | - | 68.4 | 20.36 | 17.43 | 5.12 | 4.23 | 29.81 | 29.51 | 0.21 | - | - | - | コンクリートポンプ車［トラック架装・ブーム式］圧送能力90～110m3/h | - |  | - | 型わく工 | 普通作業員 | 土木一般世話役 | とび工 | 生コンクリート 高炉 ２４－８－２５（２０） Ｗ／Ｃ ５５％ | 軽油 １．２号 パトロール給油 | - | - | - | -
[6 empty] | 220m以上340m以下 | 45982 | 1.92 | 1.04 | - | - | 68.95 | 19.88 | 19.16 | 5 | 4.14 | 29.13 | 28.83 | 0.21 | - | - | - | コンクリートポンプ車［トラック架装・ブーム式］圧送能力90～110m3/h | - |  | - | 型わく工 | 普通作業員 | 土木一般世話役 | とび工 | 生コンクリート 高炉 ２４－８－２５（２０） Ｗ／Ｃ ５５％ | 軽油 １．２号 パトロール給油 | - | - | - | -
[5 empty] | 無し | 延長無し | 42854 | 1.58 | 1.12 | - | - | 67.17 | 21.34 | 14.99 | 5.36 | 4.44 | 31.25 | 30.94 | 0.22 | - | - | - | コンクリートポンプ車［トラック架装・ブーム式］圧送能力90～110m3/h | - |  | - | 型わく工 | 普通作業員 | 土木一般世話役 | とび工 | 生コンクリート 高炉 ２４－８－２５（２０） Ｗ／Ｃ ５５％ | 軽油 １．２号 パトロール給油 | - | - | - | -
[6 empty] | 110m未満 | 43361 | 1.65 | 1.11 | - | - | 67.46 | 21.07 | 15.9 | 5.3 | 4.39 | 30.89 | 30.58 | 0.22 | - | - | - | コンクリートポンプ車［トラック架装・ブーム式］圧送能力90～110m3/h | - |  | - | 型わく工 | 普通作業員 | 土木一般世話役 | とび工 | 生コンクリート 高炉 ２４－８－２５（２０） Ｗ／Ｃ ５５％ | 軽油 １．２号 パトロール給油 | - | - | - | -
[6 empty] | 110m以上220m未満 | 44373 | 1.78 | 1.08 | - | - | 68.04 | 20.6 | 17.65 | 5.18 | 4.29 | 30.18 | 29.88 | 0.21 | - | - | - | コンクリートポンプ車［トラック架装・ブーム式］圧送能力90～110m3/h | - |  | - | 型わく工 | 普通作業員 | 土木一般世話役 | とび工 | 生コンクリート 高炉 ２４－８－２５（２０） Ｗ／Ｃ ５５％ | 軽油 １．２号 パトロール給油 | - | - | - | -
[6 empty] | 220m以上340m以下 | 45433 | 1.91 | 1.06 | - | - | 68.62 | 20.13 | 19.39 | 5.06 | 4.19 | 29.47 | 29.18 | 0.21 | - | - | - | コンクリートポンプ車［トラック架装・ブーム式］圧送能力90～110m3/h | - |  | - | 型わく工 | 普通作業員 | 土木一般世話役 | とび工 | 生コンクリート 高炉 ２４－８－２５（２０） Ｗ／Ｃ ５５％ | 軽油 １．２号 パトロール給油 | - | - | - | -
|  |  |  | 無し | 有り | 延長無し | 41911 | 1.57 | 1.15 | - | - | 66.49 | 21.81 | 15.33 | 5.48 | 4.54 | 31.94 | 31.63 | 0.23 | - | - | - | コンクリートポンプ車［トラック架装・ブーム式］圧送能力90～110m3/h | - |  | - | 型わく工 | 普通作業員 | 土木一般世話役 | とび工 | 生コンクリート 高炉 ２４－８－２５（２０） Ｗ／Ｃ ５５％ | 軽油 １．２号 パトロール給油 | - | - | - | -
[6 empty] | 110m未満 | 42416 | 1.63 | 1.13 | - | - | 66.81 | 21.57 | 16.25 | 5.42 | 4.48 | 31.56 | 31.26 | 0.22 | - | - | - | コンクリートポンプ車［トラック架装・ブーム式］圧送能力90～110m3/h | - |  | - | 型わく工 | 普通作業員 | 土木一般世話役 | とび工 | 生コンクリート 高炉 ２４－８－２５（２０） Ｗ／Ｃ ５５％ | 軽油 １．２号 パトロール給油 | - | - | - | -
[6 empty] | 110m以上220m未満 | 43426 | 1.76 | 1.11 | - | - | 67.41 | 21.06 | 18.03 | 5.29 | 4.38 | 30.83 | 30.53 | 0.22 | - | - | - | コンクリートポンプ車［トラック架装・ブーム式］圧送能力90～110m3/h | - |  | - | 型わく工 | 普通作業員 | 土木一般世話役 | とび工 | 生コンクリート 高炉 ２４－８－２５（２０） Ｗ／Ｃ ５５％ | 軽油 １．２号 パトロール給油 | - | - | - | -
[6 empty] | 220m以上340m以下 | 44483 | 1.89 | 1.08 | - | - | 68.02 | 20.55 | 19.81 | 5.17 | 4.28 | 30.09 | 29.8 | 0.21 | - | - | - | コンクリートポンプ車［トラック架装・ブーム式］圧送能力90～110m3/h | - |  | - | 型わく工 | 普通作業員 | 土木一般世話役 | とび工 | 生コンクリート 高炉 ２４－８－２５（２０） Ｗ／Ｃ ５５％ | 軽油 １．２号 パトロール給油 | - | - | - | -
[5 empty] | 無し | 延長無し | 41365 | 1.55 | 1.16 | - | - | 66.09 | 22.09 | 15.53 | 5.56 | 4.6 | 32.36 | 32.05 | 0.23 | - | - | - | コンクリートポンプ車［トラック架装・ブーム式］圧送能力90～110m3/h | - |  | - | 型わく工 | 普通作業員 | 土木一般世話役 | とび工 | 生コンクリート 高炉 ２４－８－２５（２０） Ｗ／Ｃ ５５％ | 軽油 １．２号 パトロール給油 | - | - | - | -
[6 empty] | 110m未満 | 41870 | 1.62 | 1.15 | - | - | 66.42 | 21.84 | 16.46 | 5.49 | 4.54 | 31.96 | 31.66 | 0.23 | - | - | - | コンクリートポンプ車［トラック架装・ブーム式］圧送能力90～110m3/h | - |  | - | 型わく工 | 普通作業員 | 土木一般世話役 | とび工 | 生コンクリート 高炉 ２４－８－２５（２０） Ｗ／Ｃ ５５％ | 軽油 １．２号 パトロール給油 | - | - | - | -
[6 empty] | 110m以上220m未満 | 42879 | 1.75 | 1.12 | - | - | 67.04 | 21.32 | 18.26 | 5.36 | 4.44 | 31.21 | 30.92 | 0.22 | - | - | - | コンクリートポンプ車［トラック架装・ブーム式］圧送能力90～110m3/h | - |  | - | 型わく工 | 普通作業員 | 土木一般世話役 | とび工 | 生コンクリート 高炉 ２４－８－２５（２０） Ｗ／Ｃ ５５％ | 軽油 １．２号 パトロール給油 | - | - | - | -
[6 empty] | 220m以上340m以下 | 43934 | 1.87 | 1.09 | - | - | 67.66 | 20.81 | 20.05 | 5.23 | 4.33 | 30.47 | 30.18 | 0.22 | - | - | - | コンクリートポンプ車［トラック架装・ブーム式］圧送能力90～110m3/h | - |  | - | 型わく工 | 普通作業員 | 土木一般世話役 | とび工 | 生コンクリート 高炉 ２４－８－２５（２０） Ｗ／Ｃ ５５％ | 軽油 １．２号 パトロール給油 | - | - | - | -
|  | 特別な養生(仮囲い内ｼﾞｪｯﾄﾋｰﾀ) | 有り | 有り | 有り | 延長無し | 40958 | 2.2 | 1.17 | 0.33 | 0.26 | 62.52 | 22.34 | 14.76 | 5.05 | 1.74 | 35.28 | 32.37 | 2.1 | 0.73 | - | - | コンクリートポンプ車［トラック架装・ブーム式］圧送能力90～110m3/h | ジェットヒータ 126ＭＪ (30,100kcal) | * | 発動発電機［ディーゼルエンジン駆動］ 2.7/3kVA | 型わく工 | 普通作業員 | 土木一般世話役 | とび工 | 生コンクリート 高炉 ２４－８－２５（２０） Ｗ／Ｃ ５５％ | 灯油 白灯油 業務用 ミニローリー | 軽油 １．２号 パトロール給油 | - | - | -
[6 empty] | 110m未満 | 41463 | 2.27 | 1.16 | 0.33 | 0.26 | 62.88 | 22.05 | 15.71 | 4.99 | 1.72 | 34.85 | 31.98 | 2.07 | 0.72 | - | - | コンクリートポンプ車［トラック架装・ブーム式］圧送能力90～110m3/h | ジェットヒータ 126ＭＪ (30,100kcal) | * | 発動発電機［ディーゼルエンジン駆動］ 2.7/3kVA | 型わく工 | 普通作業員 | 土木一般世話役 | とび工 | 生コンクリート 高炉 ２４－８－２５（２０） Ｗ／Ｃ ５５％ | 灯油 白灯油 業務用 ミニローリー | 軽油 １．２号 パトロール給油 | - | - | -
[6 empty] | 110m以上220m未満 | 42474 | 2.38 | 1.13 | 0.32 | 0.25 | 63.61 | 21.56 | 17.54 | 4.87 | 1.68 | 34.01 | 31.21 | 2.02 | 0.7 | - | - | コンクリートポンプ車［トラック架装・ブーム式］圧送能力90～110m3/h | ジェットヒータ 126ＭＪ (30,100kcal) | * | 発動発電機［ディーゼルエンジン駆動］ 2.7/3kVA | 型わく工 | 普通作業員 | 土木一般世話役 | とび工 | 生コンクリート 高炉 ２４－８－２５（２０） Ｗ／Ｃ ５５％ | 灯油 白灯油 業務用 ミニローリー | 軽油 １．２号 パトロール給油 | - | - | -
[6 empty] | 220m以上340m以下 | 43532 | 2.49 | 1.1 | 0.31 | 0.24 | 64.31 | 21.02 | 19.37 | 4.75 | 1.64 | 33.2 | 30.46 | 1.97 | 0.69 | - | - | コンクリートポンプ車［トラック架装・ブーム式］圧送能力90～110m3/h | ジェットヒータ 126ＭＪ (30,100kcal) | * | 発動発電機［ディーゼルエンジン駆動］ 2.7/3kVA | 型わく工 | 普通作業員 | 土木一般世話役 | とび工 | 生コンクリート 高炉 ２４－８－２５（２０） Ｗ／Ｃ ５５％ | 灯油 白灯油 業務用 ミニローリー | 軽油 １．２号 パトロール給油 | - | - | -
[5 empty] | 無し | 延長無し | 40421 | 2.2 | 1.19 | 0.34 | 0.26 | 62.05 | 22.62 | 14.96 | 5.12 | 1.76 | 35.75 | 32.8 | 2.13 | 0.74 | - | - | コンクリートポンプ車［トラック架装・ブーム式］圧送能力90～110m3/h | ジェットヒータ 126ＭＪ (30,100kcal) | * | 発動発電機［ディーゼルエンジン駆動］ 2.7/3kVA | 型わく工 | 普通作業員 | 土木一般世話役 | とび工 | 生コンクリート 高炉 ２４－８－２５（２０） Ｗ／Ｃ ５５％ | 灯油 白灯油 業務用 ミニローリー | 軽油 １．２号 パトロール給油 | - | - | -
[6 empty] | 110m未満 | 40926 | 2.25 | 1.17 | 0.33 | 0.26 | 62.44 | 22.36 | 15.92 | 5.05 | 1.74 | 35.31 | 32.4 | 2.1 | 0.73 | - | - | コンクリートポンプ車［トラック架装・ブーム式］圧送能力90～110m3/h | ジェットヒータ 126ＭＪ (30,100kcal) | * | 発動発電機［ディーゼルエンジン駆動］ 2.7/3kVA | 型わく工 | 普通作業員 | 土木一般世話役 | とび工 | 生コンクリート 高炉 ２４－８－２５（２０） Ｗ／Ｃ ５５％ | 灯油 白灯油 業務用 ミニローリー | 軽油 １．２号 パトロール給油 | - | - | -
[6 empty] | 110m以上220m未満 | 41935 | 2.37 | 1.15 | 0.32 | 0.25 | 63.17 | 21.81 | 17.77 | 4.93 | 1.7 | 34.46 | 31.62 | 2.05 | 0.71 | - | - | コンクリートポンプ車［トラック架装・ブーム式］圧送能力90～110m3/h | ジェットヒータ 126ＭＪ (30,100kcal) | * | 発動発電機［ディーゼルエンジン駆動］ 2.7/3kVA | 型わく工 | 普通作業員 | 土木一般世話役 | とび工 | 生コンクリート 高炉 ２４－８－２５（２０） Ｗ／Ｃ ５５％ | 灯油 白灯油 業務用 ミニローリー | 軽油 １．２号 パトロール給油 | - | - | -
[6 empty] | 220m以上340m以下 | 42991 | 2.5 | 1.12 | 0.32 | 0.25 | 63.9 | 21.27 | 19.62 | 4.81 | 1.66 | 33.6 | 30.84 | 2 | 0.69 | - | - | コンクリートポンプ車［トラック架装・ブーム式］圧送能力90～110m3/h | ジェットヒータ 126ＭＪ (30,100kcal) | * | 発動発電機［ディーゼルエンジン駆動］ 2.7/3kVA | 型わく工 | 普通作業員 | 土木一般世話役 | とび工 | 生コンクリート 高炉 ２４－８－２５（２０） Ｗ／Ｃ ５５％ | 灯油 白灯油 業務用 ミニローリー | 軽油 １．２号 パトロール給油 | - | - | -
|  |  |  | 無し | 有り | 延長無し | 39462 | 2.19 | 1.22 | 0.34 | 0.27 | 61.2 | 23.18 | 15.32 | 5.24 | 1.8 | 36.61 | 33.6 | 2.18 | 0.76 | - | - | コンクリートポンプ車［トラック架装・ブーム式］圧送能力90～110m3/h | ジェットヒータ 126ＭＪ (30,100kcal) | * | 発動発電機［ディーゼルエンジン駆動］ 2.7/3kVA | 型わく工 | 普通作業員 | 土木一般世話役 | とび工 | 生コンクリート 高炉 ２４－８－２５（２０） Ｗ／Ｃ ５５％ | 灯油 白灯油 業務用 ミニローリー | 軽油 １．２号 パトロール給油 | - | - | -
[6 empty] | 110m未満 | 39965 | 2.25 | 1.2 | 0.34 | 0.27 | 61.61 | 22.89 | 16.3 | 5.17 | 1.78 | 36.14 | 33.17 | 2.15 | 0.75 | - | - | コンクリートポンプ車［トラック架装・ブーム式］圧送能力90～110m3/h | ジェットヒータ 126ＭＪ (30,100kcal) | * | 発動発電機［ディーゼルエンジン駆動］ 2.7/3kVA | 型わく工 | 普通作業員 | 土木一般世話役 | とび工 | 生コンクリート 高炉 ２４－８－２５（２０） Ｗ／Ｃ ５５％ | 灯油 白灯油 業務用 ミニローリー | 軽油 １．２号 パトロール給油 | - | - | -
[6 empty] | 110m以上220m未満 | 40972 | 2.36 | 1.17 | 0.33 | 0.26 | 62.38 | 22.32 | 18.19 | 5.05 | 1.74 | 35.26 | 32.36 | 2.1 | 0.73 | - | - | コンクリートポンプ車［トラック架装・ブーム式］圧送能力90～110m3/h | ジェットヒータ 126ＭＪ (30,100kcal) | * | 発動発電機［ディーゼルエンジン駆動］ 2.7/3kVA | 型わく工 | 普通作業員 | 土木一般世話役 | とび工 | 生コンクリート 高炉 ２４－８－２５（２０） Ｗ／Ｃ ５５％ | 灯油 白灯油 業務用 ミニローリー | 軽油 １．２号 パトロール給油 | - | - | -
[6 empty] | 220m以上340m以下 | 42025 | 2.47 | 1.14 | 0.32 | 0.25 | 63.16 | 21.78 | 20.07 | 4.92 | 1.69 | 34.37 | 31.55 | 2.05 | 0.71 | - | - | コンクリートポンプ車［トラック架装・ブーム式］圧送能力90～110m3/h | ジェットヒータ 126ＭＪ (30,100kcal) | * | 発動発電機［ディーゼルエンジン駆動］ 2.7/3kVA | 型わく工 | 普通作業員 | 土木一般世話役 | とび工 | 生コンクリート 高炉 ２４－８－２５（２０） Ｗ／Ｃ ５５％ | 灯油 白灯油 業務用 ミニローリー | 軽油 １．２号 パトロール給油 | - | - | -
[5 empty] | 無し | 延長無し | 38925 | 2.18 | 1.23 | 0.35 | 0.27 | 60.72 | 23.52 | 15.53 | 5.31 | 1.83 | 37.1 | 34.06 | 2.21 | 0.77 | - | - | コンクリートポンプ車［トラック架装・ブーム式］圧送能力90～110m3/h | ジェットヒータ 126ＭＪ (30,100kcal) | * | 発動発電機［ディーゼルエンジン駆動］ 2.7/3kVA | 型わく工 | 普通作業員 | 土木一般世話役 | とび工 | 生コンクリート 高炉 ２４－８－２５（２０） Ｗ／Ｃ ５５％ | 灯油 白灯油 業務用 ミニローリー | 軽油 １．２号 パトロール給油 | - | - | -
[6 empty] | 110m未満 | 39428 | 2.25 | 1.22 | 0.35 | 0.27 | 61.12 | 23.19 | 16.52 | 5.25 | 1.81 | 36.63 | 33.63 | 2.18 | 0.76 | - | - | コンクリートポンプ車［トラック架装・ブーム式］圧送能力90～110m3/h | ジェットヒータ 126ＭＪ (30,100kcal) | * | 発動発電機［ディーゼルエンジン駆動］ 2.7/3kVA | 型わく工 | 普通作業員 | 土木一般世話役 | とび工 | 生コンクリート 高炉 ２４－８－２５（２０） Ｗ／Ｃ ５５％ | 灯油 白灯油 業務用 ミニローリー | 軽油 １．２号 パトロール給油 | - | - | -
[6 empty] | 110m以上220m未満 | 40433 | 2.36 | 1.19 | 0.34 | 0.26 | 61.92 | 22.63 | 18.43 | 5.11 | 1.76 | 35.72 | 32.79 | 2.13 | 0.74 | - | - | コンクリートポンプ車［トラック架装・ブーム式］圧送能力90～110m3/h | ジェットヒータ 126ＭＪ (30,100kcal) | * | 発動発電機［ディーゼルエンジン駆動］ 2.7/3kVA | 型わく工 | 普通作業員 | 土木一般世話役 | とび工 | 生コンクリート 高炉 ２４－８－２５（２０） Ｗ／Ｃ ５５％ | 灯油 白灯油 業務用 ミニローリー | 軽油 １．２号 パトロール給油 | - | - | -
[6 empty] | 220m以上340m以下 | 41485 | 2.47 | 1.16 | 0.33 | 0.26 | 62.72 | 22.04 | 20.33 | 4.98 | 1.72 | 34.81 | 31.96 | 2.07 | 0.72 | - | - | コンクリートポンプ車［トラック架装・ブーム式］圧送能力90～110m3/h | ジェットヒータ 126ＭＪ (30,100kcal) | * | 発動発電機［ディーゼルエンジン駆動］ 2.7/3kVA | 型わく工 | 普通作業員 | 土木一般世話役 | とび工 | 生コンクリート 高炉 ２４－８－２５（２０） Ｗ／Ｃ ５５％ | 灯油 白灯油 業務用 ミニローリー | 軽油 １．２号 パトロール給油 | - | - | -
|  |  | 無し | 有り | 有り | 延長無し | 39903 | 2.19 | 1.2 | 0.34 | 0.27 | 61.61 | 22.94 | 15.15 | 5.18 | 1.78 | 36.2 | 33.23 | 2.15 | 0.75 | - | - | コンクリートポンプ車［トラック架装・ブーム式］圧送能力90～110m3/h | ジェットヒータ 126ＭＪ (30,100kcal) | * | 発動発電機［ディーゼルエンジン駆動］ 2.7/3kVA | 型わく工 | 普通作業員 | 土木一般世話役 | とび工 | 生コンクリート 高炉 ２４－８－２５（２０） Ｗ／Ｃ ５５％ | 灯油 白灯油 業務用 ミニローリー | 軽油 １．２号 パトロール給油 | - | - | -
[6 empty] | 110m未満 | 40407 | 2.26 | 1.19 | 0.34 | 0.26 | 61.99 | 22.64 | 16.12 | 5.12 | 1.76 | 35.75 | 32.81 | 2.13 | 0.74 | - | - | コンクリートポンプ車［トラック架装・ブーム式］圧送能力90～110m3/h | ジェットヒータ 126ＭＪ (30,100kcal) | * | 発動発電機［ディーゼルエンジン駆動］ 2.7/3kVA | 型わく工 | 普通作業員 | 土木一般世話役 | とび工 | 生コンクリート 高炉 ２４－８－２５（２０） Ｗ／Ｃ ５５％ | 灯油 白灯油 業務用 ミニローリー | 軽油 １．２号 パトロール給油 | - | - | -
[6 empty] | 110m以上220m未満 | 41415 | 2.37 | 1.16 | 0.33 | 0.26 | 62.75 | 22.09 | 17.99 | 4.99 | 1.72 | 34.88 | 32.01 | 2.08 | 0.72 | - | - | コンクリートポンプ車［トラック架装・ブーム式］圧送能力90～110m3/h | ジェットヒータ 126ＭＪ (30,100kcal) | * | 発動発電機［ディーゼルエンジン駆動］ 2.7/3kVA | 型わく工 | 普通作業員 | 土木一般世話役 | とび工 | 生コンクリート 高炉 ２４－８－２５（２０） Ｗ／Ｃ ５５％ | 灯油 白灯油 業務用 ミニローリー | 軽油 １．２号 パトロール給油 | - | - | -
[6 empty] | 220m以上340m以下 | 42469 | 2.48 | 1.13 | 0.32 | 0.25 | 63.51 | 21.55 | 19.86 | 4.87 | 1.68 | 34.01 | 31.22 | 2.02 | 0.7 | - | - | コンクリートポンプ車［トラック架装・ブーム式］圧送能力90～110m3/h | ジェットヒータ 126ＭＪ (30,100kcal) | * | 発動発電機［ディーゼルエンジン駆動］ 2.7/3kVA | 型わく工 | 普通作業員 | 土木一般世話役 | とび工 | 生コンクリート 高炉 ２４－８－２５（２０） Ｗ／Ｃ ５５％ | 灯油 白灯油 業務用 ミニローリー | 軽油 １．２号 パトロール給油 | - | - | -
[5 empty] | 無し | 延長無し | 39366 | 2.19 | 1.22 | 0.35 | 0.27 | 61.12 | 23.24 | 15.36 | 5.25 | 1.81 | 36.69 | 33.68 | 2.18 | 0.76 | - | - | コンクリートポンプ車［トラック架装・ブーム式］圧送能力90～110m3/h | ジェットヒータ 126ＭＪ (30,100kcal) | * | 発動発電機［ディーゼルエンジン駆動］ 2.7/3kVA | 型わく工 | 普通作業員 | 土木一般世話役 | とび工 | 生コンクリート 高炉 ２４－８－２５（２０） Ｗ／Ｃ ５５％ | 灯油 白灯油 業務用 ミニローリー | 軽油 １．２号 パトロール給油 | - | - | -
[6 empty] | 110m未満 | 39869 | 2.26 | 1.21 | 0.34 | 0.27 | 61.51 | 22.92 | 16.34 | 5.19 | 1.79 | 36.23 | 33.25 | 2.16 | 0.75 | - | - | コンクリートポンプ車［トラック架装・ブーム式］圧送能力90～110m3/h | ジェットヒータ 126ＭＪ (30,100kcal) | * | 発動発電機［ディーゼルエンジン駆動］ 2.7/3kVA | 型わく工 | 普通作業員 | 土木一般世話役 | とび工 | 生コンクリート 高炉 ２４－８－２５（２０） Ｗ／Ｃ ５５％ | 灯油 白灯油 業務用 ミニローリー | 軽油 １．２号 パトロール給油 | - | - | -
[6 empty] | 110m以上220m未満 | 40876 | 2.36 | 1.18 | 0.33 | 0.26 | 62.32 | 22.41 | 18.23 | 5.06 | 1.74 | 35.32 | 32.43 | 2.1 | 0.73 | - | - | コンクリートポンプ車［トラック架装・ブーム式］圧送能力90～110m3/h | ジェットヒータ 126ＭＪ (30,100kcal) | * | 発動発電機［ディーゼルエンジン駆動］ 2.7/3kVA | 型わく工 | 普通作業員 | 土木一般世話役 | とび工 | 生コンクリート 高炉 ２４－８－２５（２０） Ｗ／Ｃ ５５％ | 灯油 白灯油 業務用 ミニローリー | 軽油 １．２号 パトロール給油 | - | - | -
[6 empty] | 220m以上340m以下 | 41929 | 2.47 | 1.15 | 0.32 | 0.25 | 63.09 | 21.83 | 20.11 | 4.93 | 1.7 | 34.44 | 31.62 | 2.05 | 0.71 | - | - | コンクリートポンプ車［トラック架装・ブーム式］圧送能力90～110m3/h | ジェットヒータ 126ＭＪ (30,100kcal) | * | 発動発電機［ディーゼルエンジン駆動］ 2.7/3kVA | 型わく工 | 普通作業員 | 土木一般世話役 | とび工 | 生コンクリート 高炉 ２４－８－２５（２０） Ｗ／Ｃ ５５％ | 灯油 白灯油 業務用 ミニローリー | 軽油 １．２号 パトロール給油 | - | - | -
|  |  |  | 無し | 有り | 延長無し | 38407 | 2.18 | 1.25 | 0.35 | 0.28 | 60.22 | 23.82 | 15.74 | 5.38 | 1.85 | 37.6 | 34.52 | 2.24 | 0.78 | - | - | コンクリートポンプ車［トラック架装・ブーム式］圧送能力90～110m3/h | ジェットヒータ 126ＭＪ (30,100kcal) | * | 発動発電機［ディーゼルエンジン駆動］ 2.7/3kVA | 型わく工 | 普通作業員 | 土木一般世話役 | とび工 | 生コンクリート 高炉 ２４－８－２５（２０） Ｗ／Ｃ ５５％ | 灯油 白灯油 業務用 ミニローリー | 軽油 １．２号 パトロール給油 | - | - | -
[6 empty] | 110m未満 | 38909 | 2.24 | 1.24 | 0.35 | 0.27 | 60.65 | 23.5 | 16.74 | 5.32 | 1.83 | 37.11 | 34.07 | 2.21 | 0.77 | - | - | コンクリートポンプ車［トラック架装・ブーム式］圧送能力90～110m3/h | ジェットヒータ 126ＭＪ (30,100kcal) | * | 発動発電機［ディーゼルエンジン駆動］ 2.7/3kVA | 型わく工 | 普通作業員 | 土木一般世話役 | とび工 | 生コンクリート 高炉 ２４－８－２５（２０） Ｗ／Ｃ ５５％ | 灯油 白灯油 業務用 ミニローリー | 軽油 １．２号 パトロール給油 | - | - | -
[6 empty] | 110m以上220m未満 | 39913 | 2.35 | 1.2 | 0.34 | 0.27 | 61.48 | 22.92 | 18.67 | 5.18 | 1.78 | 36.17 | 33.22 | 2.15 | 0.75 | - | - | コンクリートポンプ車［トラック架装・ブーム式］圧送能力90～110m3/h | ジェットヒータ 126ＭＪ (30,100kcal) | * | 発動発電機［ディーゼルエンジン駆動］ 2.7/3kVA | 型わく工 | 普通作業員 | 土木一般世話役 | とび工 | 生コンクリート 高炉 ２４－８－２５（２０） Ｗ／Ｃ ５５％ | 灯油 白灯油 業務用 ミニローリー | 軽油 １．２号 パトロール給油 | - | - | -
[6 empty] | 220m以上340m以下 | 40963 | 2.45 | 1.17 | 0.33 | 0.26 | 62.3 | 22.33 | 20.59 | 5.05 | 1.74 | 35.25 | 32.37 | 2.1 | 0.73 | - | - | コンクリートポンプ車［トラック架装・ブーム式］圧送能力90～110m3/h | ジェットヒータ 126ＭＪ (30,100kcal) | * | 発動発電機［ディーゼルエンジン駆動］ 2.7/3kVA | 型わく工 | 普通作業員 | 土木一般世話役 | とび工 | 生コンクリート 高炉 ２４－８－２５（２０） Ｗ／Ｃ ５５％ | 灯油 白灯油 業務用 ミニローリー | 軽油 １．２号 パトロール給油 | - | - | -
[5 empty] | 無し | 延長無し | 37871 | 2.18 | 1.27 | 0.36 | 0.28 | 59.7 | 24.15 | 15.97 | 5.46 | 1.88 | 38.12 | 35.01 | 2.27 | 0.79 | - | - | コンクリートポンプ車［トラック架装・ブーム式］圧送能力90～110m3/h | ジェットヒータ 126ＭＪ (30,100kcal) | * | 発動発電機［ディーゼルエンジン駆動］ 2.7/3kVA | 型わく工 | 普通作業員 | 土木一般世話役 | とび工 | 生コンクリート 高炉 ２４－８－２５（２０） Ｗ／Ｃ ５５％ | 灯油 白灯油 業務用 ミニローリー | 軽油 １．２号 パトロール給油 | - | - | -
[6 empty] | 110m未満 | 38372 | 2.23 | 1.25 | 0.35 | 0.28 | 60.15 | 23.84 | 16.98 | 5.39 | 1.86 | 37.62 | 34.55 | 2.24 | 0.78 | - | - | コンクリートポンプ車［トラック架装・ブーム式］圧送能力90～110m3/h | ジェットヒータ 126ＭＪ (30,100kcal) | * | 発動発電機［ディーゼルエンジン駆動］ 2.7/3kVA | 型わく工 | 普通作業員 | 土木一般世話役 | とび工 | 生コンクリート 高炉 ２４－８－２５（２０） Ｗ／Ｃ ５５％ | 灯油 白灯油 業務用 ミニローリー | 軽油 １．２号 パトロール給油 | - | - | -
[6 empty] | 110m以上220m未満 | 39374 | 2.35 | 1.22 | 0.35 | 0.27 | 60.99 | 23.23 | 18.93 | 5.25 | 1.81 | 36.66 | 33.67 | 2.18 | 0.76 | - | - | コンクリートポンプ車［トラック架装・ブーム式］圧送能力90～110m3/h | ジェットヒータ 126ＭＪ (30,100kcal) | * | 発動発電機［ディーゼルエンジン駆動］ 2.7/3kVA | 型わく工 | 普通作業員 | 土木一般世話役 | とび工 | 生コンクリート 高炉 ２４－８－２５（２０） Ｗ／Ｃ ５５％ | 灯油 白灯油 業務用 ミニローリー | 軽油 １．２号 パトロール給油 | - | - | -
[6 empty] | 220m以上340m以下 | 40422 | 2.45 | 1.19 | 0.34 | 0.26 | 61.83 | 22.62 | 20.86 | 5.12 | 1.76 | 35.72 | 32.8 | 2.13 | 0.74 | - | - | コンクリートポンプ車［トラック架装・ブーム式］圧送能力90～110m3/h | ジェットヒータ 126ＭＪ (30,100kcal) | * | 発動発電機［ディーゼルエンジン駆動］ 2.7/3kVA | 型わく工 | 普通作業員 | 土木一般世話役 | とび工 | 生コンクリート 高炉 ２４－８－２５（２０） Ｗ／Ｃ ５５％ | 灯油 白灯油 業務用 ミニローリー | 軽油 １．２号 パトロール給油 | - | - | -
| 幅:4.0以上5.5未満かつ高さ:2.5以上4.0未満 | 一般養生･特殊養生(練炭､ｼﾞｪｯﾄ) | 有り | 有り | 有り | 延長無し | 40135 | 1.75 | 1.2 | - | - | 64.87 | 19.37 | 14.12 | 5.15 | 4.15 | 33.38 | 33.03 | 0.24 | - | - | - | コンクリートポンプ車［トラック架装・ブーム式］圧送能力90～110m3/h | - |  | - | 型わく工 | 普通作業員 | 土木一般世話役 | とび工 | 生コンクリート 高炉 ２４－８－２５（２０） Ｗ／Ｃ ５５％ | 軽油 １．２号 パトロール給油 | - | - | - | -
[6 empty] | 110m未満 | 40642 | 1.82 | 1.18 | - | - | 65.22 | 19.13 | 15.1 | 5.09 | 4.09 | 32.96 | 32.62 | 0.23 | - | - | - | コンクリートポンプ車［トラック架装・ブーム式］圧送能力90～110m3/h | - |  | - | 型わく工 | 普通作業員 | 土木一般世話役 | とび工 | 生コンクリート 高炉 ２４－８－２５（２０） Ｗ／Ｃ ５５％ | 軽油 １．２号 パトロール給油 | - | - | - | -
[6 empty] | 110m以上220m未満 | 41658 | 1.96 | 1.15 | - | - | 65.88 | 18.68 | 16.98 | 4.96 | 3.99 | 32.16 | 31.83 | 0.23 | - | - | - | コンクリートポンプ車［トラック架装・ブーム式］圧送能力90～110m3/h | - |  | - | 型わく工 | 普通作業員 | 土木一般世話役 | とび工 | 生コンクリート 高炉 ２４－８－２５（２０） Ｗ／Ｃ ５５％ | 軽油 １．２号 パトロール給油 | - | - | - | -
[6 empty] | 220m以上340m以下 | 42720 | 2.1 | 1.12 | - | - | 66.55 | 18.93 | 18.14 | 4.84 | 3.89 | 31.35 | 31.03 | 0.22 | - | - | - | コンクリートポンプ車［トラック架装・ブーム式］圧送能力90～110m3/h | - |  | - | 普通作業員 | 型わく工 | 土木一般世話役 | とび工 | 生コンクリート 高炉 ２４－８－２５（２０） Ｗ／Ｃ ５５％ | 軽油 １．２号 パトロール給油 | - | - | - | -
[5 empty] | 無し | 延長無し | 39602 | 1.73 | 1.21 | - | - | 64.45 | 19.64 | 14.31 | 5.22 | 4.2 | 33.82 | 33.48 | 0.24 | - | - | - | コンクリートポンプ車［トラック架装・ブーム式］圧送能力90～110m3/h | - |  | - | 型わく工 | 普通作業員 | 土木一般世話役 | とび工 | 生コンクリート 高炉 ２４－８－２５（２０） Ｗ／Ｃ ５５％ | 軽油 １．２号 パトロール給油 | - | - | - | -
[6 empty] | 110m未満 | 40108 | 1.81 | 1.2 | - | - | 64.79 | 19.38 | 15.3 | 5.16 | 4.15 | 33.4 | 33.06 | 0.24 | - | - | - | コンクリートポンプ車［トラック架装・ブーム式］圧送能力90～110m3/h | - |  | - | 型わく工 | 普通作業員 | 土木一般世話役 | とび工 | 生コンクリート 高炉 ２４－８－２５（２０） Ｗ／Ｃ ５５％ | 軽油 １．２号 パトロール給油 | - | - | - | -
[6 empty] | 110m以上220m未満 | 41122 | 1.95 | 1.17 | - | - | 65.48 | 18.9 | 17.2 | 5.03 | 4.05 | 32.57 | 32.24 | 0.23 | - | - | - | コンクリートポンプ車［トラック架装・ブーム式］圧送能力90～110m3/h | - |  | - | 型わく工 | 普通作業員 | 土木一般世話役 | とび工 | 生コンクリート 高炉 ２４－８－２５（２０） Ｗ／Ｃ ５５％ | 軽油 １．２号 パトロール給油 | - | - | - | -
[6 empty] | 220m以上340m以下 | 42183 | 2.09 | 1.14 | - | - | 66.15 | 19.15 | 18.37 | 4.9 | 3.94 | 31.76 | 31.43 | 0.23 | - | - | - | コンクリートポンプ車［トラック架装・ブーム式］圧送能力90～110m3/h | - |  | - | 普通作業員 | 型わく工 | 土木一般世話役 | とび工 | 生コンクリート 高炉 ２４－８－２５（２０） Ｗ／Ｃ ５５％ | 軽油 １．２号 パトロール給油 | - | - | - | -
|  |  |  | 無し | 有り | 延長無し | 38866 | 1.72 | 1.24 | - | - | 63.83 | 20 | 14.58 | 5.32 | 4.28 | 34.45 | 34.11 | 0.25 | - | - | - | コンクリートポンプ車［トラック架装・ブーム式］圧送能力90～110m3/h | - |  | - | 型わく工 | 普通作業員 | 土木一般世話役 | とび工 | 生コンクリート 高炉 ２４－８－２５（２０） Ｗ／Ｃ ５５％ | 軽油 １．２号 パトロール給油 | - | - | - | -
[6 empty] | 110m未満 | 39372 | 1.79 | 1.22 | - | - | 64.21 | 19.76 | 15.59 | 5.25 | 4.23 | 34 | 33.67 | 0.24 | - | - | - | コンクリートポンプ車［トラック架装・ブーム式］圧送能力90～110m3/h | - |  | - | 型わく工 | 普通作業員 | 土木一般世話役 | とび工 | 生コンクリート 高炉 ２４－８－２５（２０） Ｗ／Ｃ ５５％ | 軽油 １．２号 パトロール給油 | - | - | - | -
[6 empty] | 110m以上220m未満 | 40384 | 1.93 | 1.19 | - | - | 64.91 | 19.25 | 17.52 | 5.12 | 4.12 | 33.16 | 32.83 | 0.24 | - | - | - | コンクリートポンプ車［トラック架装・ブーム式］圧送能力90～110m3/h | - |  | - | 型わく工 | 普通作業員 | 土木一般世話役 | とび工 | 生コンクリート 高炉 ２４－８－２５（２０） Ｗ／Ｃ ５５％ | 軽油 １．２号 パトロール給油 | - | - | - | -
[6 empty] | 220m以上340m以下 | 41442 | 2.07 | 1.16 | - | - | 65.62 | 19.48 | 18.7 | 4.99 | 4.02 | 32.31 | 31.99 | 0.23 | - | - | - | コンクリートポンプ車［トラック架装・ブーム式］圧送能力90～110m3/h | - |  | - | 普通作業員 | 型わく工 | 土木一般世話役 | とび工 | 生コンクリート 高炉 ２４－８－２５（２０） Ｗ／Ｃ ５５％ | 軽油 １．２号 パトロール給油 | - | - | - | -
[5 empty] | 無し | 延長無し | 38333 | 1.7 | 1.25 | - | - | 63.37 | 20.27 | 14.79 | 5.4 | 4.34 | 34.93 | 34.59 | 0.25 | - | - | - | コンクリートポンプ車［トラック架装・ブーム式］圧送能力90～110m3/h | - |  | - | 型わく工 | 普通作業員 | 土木一般世話役 | とび工 | 生コンクリート 高炉 ２４－８－２５（２０） Ｗ／Ｃ ５５％ | 軽油 １．２号 パトロール給油 | - | - | - | -
[6 empty] | 110m未満 | 38838 | 1.78 | 1.24 | - | - | 63.74 | 20.01 | 15.8 | 5.32 | 4.28 | 34.48 | 34.14 | 0.25 | - | - | - | コンクリートポンプ車［トラック架装・ブーム式］圧送能力90～110m3/h | - |  | - | 型わく工 | 普通作業員 | 土木一般世話役 | とび工 | 生コンクリート 高炉 ２４－８－２５（２０） Ｗ／Ｃ ５５％ | 軽油 １．２号 パトロール給油 | - | - | - | -
[6 empty] | 110m以上220m未満 | 39848 | 1.92 | 1.21 | - | - | 64.49 | 19.5 | 17.75 | 5.19 | 4.18 | 33.59 | 33.27 | 0.24 | - | - | - | コンクリートポンプ車［トラック架装・ブーム式］圧送能力90～110m3/h | - |  | - | 型わく工 | 普通作業員 | 土木一般世話役 | とび工 | 生コンクリート 高炉 ２４－８－２５（２０） Ｗ／Ｃ ５５％ | 軽油 １．２号 パトロール給油 | - | - | - | -
[6 empty] | 220m以上340m以下 | 40905 | 2.05 | 1.17 | - | - | 65.23 | 19.75 | 18.95 | 5.06 | 4.07 | 32.72 | 32.41 | 0.23 | - | - | - | コンクリートポンプ車［トラック架装・ブーム式］圧送能力90～110m3/h | - |  | - | 普通作業員 | 型わく工 | 土木一般世話役 | とび工 | 生コンクリート 高炉 ２４－８－２５（２０） Ｗ／Ｃ ５５％ | 軽油 １．２号 パトロール給油 | - | - | - | -
|  |  | 無し | 有り | 有り | 延長無し | 39197 | 1.73 | 1.23 | - | - | 64.11 | 19.82 | 14.46 | 5.28 | 4.25 | 34.16 | 33.82 | 0.24 | - | - | - | コンクリートポンプ車［トラック架装・ブーム式］圧送能力90～110m3/h | - |  | - | 型わく工 | 普通作業員 | 土木一般世話役 | とび工 | 生コンクリート 高炉 ２４－８－２５（２０） Ｗ／Ｃ ５５％ | 軽油 １．２号 パトロール給油 | - | - | - | -
[6 empty] | 110m未満 | 39703 | 1.8 | 1.21 | - | - | 64.47 | 19.58 | 15.46 | 5.21 | 4.19 | 33.73 | 33.39 | 0.24 | - | - | - | コンクリートポンプ車［トラック架装・ブーム式］圧送能力90～110m3/h | - |  | - | 型わく工 | 普通作業員 | 土木一般世話役 | とび工 | 生コンクリート 高炉 ２４－８－２５（２０） Ｗ／Ｃ ５５％ | 軽油 １．２号 パトロール給油 | - | - | - | -
[6 empty] | 110m以上220m未満 | 40716 | 1.94 | 1.18 | - | - | 65.18 | 19.1 | 17.37 | 5.08 | 4.09 | 32.88 | 32.56 | 0.23 | - | - | - | コンクリートポンプ車［トラック架装・ブーム式］圧送能力90～110m3/h | - |  | - | 型わく工 | 普通作業員 | 土木一般世話役 | とび工 | 生コンクリート 高炉 ２４－８－２５（２０） Ｗ／Ｃ ５５％ | 軽油 １．２号 パトロール給油 | - | - | - | -
[6 empty] | 220m以上340m以下 | 41776 | 2.08 | 1.15 | - | - | 65.86 | 19.34 | 18.55 | 4.95 | 3.98 | 32.06 | 31.74 | 0.23 | - | - | - | コンクリートポンプ車［トラック架装・ブーム式］圧送能力90～110m3/h | - |  | - | 普通作業員 | 型わく工 | 土木一般世話役 | とび工 | 生コンクリート 高炉 ２４－８－２５（２０） Ｗ／Ｃ ５５％ | 軽油 １．２号 パトロール給油 | - | - | - | -
[5 empty] | 無し | 延長無し | 38664 | 1.71 | 1.24 | - | - | 63.66 | 20.12 | 14.66 | 5.35 | 4.3 | 34.63 | 34.29 | 0.25 | - | - | - | コンクリートポンプ車［トラック架装・ブーム式］圧送能力90～110m3/h | - |  | - | 型わく工 | 普通作業員 | 土木一般世話役 | とび工 | 生コンクリート 高炉 ２４－８－２５（２０） Ｗ／Ｃ ５５％ | 軽油 １．２号 パトロール給油 | - | - | - | -
[6 empty] | 110m未満 | 39170 | 1.79 | 1.23 | - | - | 64.03 | 19.83 | 15.67 | 5.28 | 4.25 | 34.18 | 33.85 | 0.24 | - | - | - | コンクリートポンプ車［トラック架装・ブーム式］圧送能力90～110m3/h | - |  | - | 型わく工 | 普通作業員 | 土木一般世話役 | とび工 | 生コンクリート 高炉 ２４－８－２５（２０） Ｗ／Ｃ ５５％ | 軽油 １．２号 パトロール給油 | - | - | - | -
[6 empty] | 110m以上220m未満 | 40181 | 1.93 | 1.2 | - | - | 64.74 | 19.33 | 17.61 | 5.15 | 4.14 | 33.33 | 33 | 0.24 | - | - | - | コンクリートポンプ車［トラック架装・ブーム式］圧送能力90～110m3/h | - |  | - | 型わく工 | 普通作業員 | 土木一般世話役 | とび工 | 生コンクリート 高炉 ２４－８－２５（２０） Ｗ／Ｃ ５５％ | 軽油 １．２号 パトロール給油 | - | - | - | -
[6 empty] | 220m以上340m以下 | 41239 | 2.07 | 1.17 | - | - | 65.46 | 19.59 | 18.79 | 5.01 | 4.03 | 32.47 | 32.15 | 0.23 | - | - | - | コンクリートポンプ車［トラック架装・ブーム式］圧送能力90～110m3/h | - |  | - | 普通作業員 | 型わく工 | 土木一般世話役 | とび工 | 生コンクリート 高炉 ２４－８－２５（２０） Ｗ／Ｃ ５５％ | 軽油 １．２号 パトロール給油 | - | - | - | -
|  |  |  | 無し | 有り | 延長無し | 37929 | 1.7 | 1.27 | - | - | 63.01 | 20.5 | 14.94 | 5.45 | 4.39 | 35.29 | 34.96 | 0.25 | - | - | - | コンクリートポンプ車［トラック架装・ブーム式］圧送能力90～110m3/h | - |  | - | 型わく工 | 普通作業員 | 土木一般世話役 | とび工 | 生コンクリート 高炉 ２４－８－２５（２０） Ｗ／Ｃ ５５％ | 軽油 １．２号 パトロール給油 | - | - | - | -
[6 empty] | 110m未満 | 38433 | 1.77 | 1.25 | - | - | 63.4 | 20.21 | 15.97 | 5.38 | 4.33 | 34.83 | 34.5 | 0.25 | - | - | - | コンクリートポンプ車［トラック架装・ブーム式］圧送能力90～110m3/h | - |  | - | 型わく工 | 普通作業員 | 土木一般世話役 | とび工 | 生コンクリート 高炉 ２４－８－２５（２０） Ｗ／Ｃ ５５％ | 軽油 １．２号 パトロール給油 | - | - | - | -
[6 empty] | 110m以上220m未満 | 39442 | 1.91 | 1.22 | - | - | 64.16 | 19.71 | 17.94 | 5.24 | 4.22 | 33.93 | 33.61 | 0.24 | - | - | - | コンクリートポンプ車［トラック架装・ブーム式］圧送能力90～110m3/h | - |  | - | 型わく工 | 普通作業員 | 土木一般世話役 | とび工 | 生コンクリート 高炉 ２４－８－２５（２０） Ｗ／Ｃ ５５％ | 軽油 １．２号 パトロール給油 | - | - | - | -
[6 empty] | 220m以上340m以下 | 40498 | 2.04 | 1.19 | - | - | 64.9 | 19.93 | 19.14 | 5.11 | 4.11 | 33.06 | 32.74 | 0.24 | - | - | - | コンクリートポンプ車［トラック架装・ブーム式］圧送能力90～110m3/h | - |  | - | 普通作業員 | 型わく工 | 土木一般世話役 | とび工 | 生コンクリート 高炉 ２４－８－２５（２０） Ｗ／Ｃ ５５％ | 軽油 １．２号 パトロール給油 | - | - | - | -
[5 empty] | 無し | 延長無し | 37396 | 1.69 | 1.29 | - | - | 62.52 | 20.77 | 15.16 | 5.53 | 4.45 | 35.79 | 35.45 | 0.26 | - | - | - | コンクリートポンプ車［トラック架装・ブーム式］圧送能力90～110m3/h | - |  | - | 型わく工 | 普通作業員 | 土木一般世話役 | とび工 | 生コンクリート 高炉 ２４－８－２５（２０） Ｗ／Ｃ ５５％ | 軽油 １．２号 パトロール給油 | - | - | - | -
[6 empty] | 110m未満 | 37899 | 1.76 | 1.27 | - | - | 62.93 | 20.51 | 16.19 | 5.46 | 4.39 | 35.31 | 34.98 | 0.25 | - | - | - | コンクリートポンプ車［トラック架装・ブーム式］圧送能力90～110m3/h | - |  | - | 型わく工 | 普通作業員 | 土木一般世話役 | とび工 | 生コンクリート 高炉 ２４－８－２５（２０） Ｗ／Ｃ ５５％ | 軽油 １．２号 パトロール給油 | - | - | - | -
[6 empty] | 110m以上220m未満 | 38907 | 1.89 | 1.24 | - | - | 63.71 | 19.96 | 18.18 | 5.32 | 4.28 | 34.4 | 34.08 | 0.25 | - | - | - | コンクリートポンプ車［トラック架装・ブーム式］圧送能力90～110m3/h | - |  | - | 型わく工 | 普通作業員 | 土木一般世話役 | とび工 | 生コンクリート 高炉 ２４－８－２５（２０） Ｗ／Ｃ ５５％ | 軽油 １．２号 パトロール給油 | - | - | - | -
[6 empty] | 220m以上340m以下 | 39961 | 2.02 | 1.2 | - | - | 64.49 | 20.21 | 19.39 | 5.18 | 4.16 | 33.49 | 33.18 | 0.24 | - | - | - | コンクリートポンプ車［トラック架装・ブーム式］圧送能力90～110m3/h | - |  | - | 普通作業員 | 型わく工 | 土木一般世話役 | とび工 | 生コンクリート 高炉 ２４－８－２５（２０） Ｗ／Ｃ ５５％ | 軽油 １．２号 パトロール給油 | - | - | - | -
|  | 特別な養生(仮囲い内ｼﾞｪｯﾄﾋｰﾀ) | 有り | 有り | 有り | 延長無し | 38063 | 2.37 | 1.26 | 0.36 | 0.28 | 59.67 | 20.44 | 13.9 | 4.83 | 2.5 | 37.96 | 34.83 | 2.26 | 0.78 | - | - | コンクリートポンプ車［トラック架装・ブーム式］圧送能力90～110m3/h | ジェットヒータ 126ＭＪ (30,100kcal) | * | 発動発電機［ディーゼルエンジン駆動］ 2.7/3kVA | 型わく工 | 普通作業員 | 土木一般世話役 | とび工 | 生コンクリート 高炉 ２４－８－２５（２０） Ｗ／Ｃ ５５％ | 灯油 白灯油 業務用 ミニローリー | 軽油 １．２号 パトロール給油 | - | - | -
[6 empty] | 110m未満 | 38569 | 2.44 | 1.25 | 0.35 | 0.28 | 60.09 | 20.17 | 14.93 | 4.77 | 2.46 | 37.47 | 34.38 | 2.23 | 0.77 | - | - | コンクリートポンプ車［トラック架装・ブーム式］圧送能力90～110m3/h | ジェットヒータ 126ＭＪ (30,100kcal) | * | 発動発電機［ディーゼルエンジン駆動］ 2.7/3kVA | 型わく工 | 普通作業員 | 土木一般世話役 | とび工 | 生コンクリート 高炉 ２４－８－２５（２０） Ｗ／Ｃ ５５％ | 灯油 白灯油 業務用 ミニローリー | 軽油 １．２号 パトロール給油 | - | - | -
[6 empty] | 110m以上220m未満 | 39580 | 2.55 | 1.21 | 0.34 | 0.27 | 60.94 | 19.67 | 16.92 | 4.64 | 2.4 | 36.51 | 33.5 | 2.17 | 0.75 | - | - | コンクリートポンプ車［トラック架装・ブーム式］圧送能力90～110m3/h | ジェットヒータ 126ＭＪ (30,100kcal) | * | 発動発電機［ディーゼルエンジン駆動］ 2.7/3kVA | 型わく工 | 普通作業員 | 土木一般世話役 | とび工 | 生コンクリート 高炉 ２４－８－２５（２０） Ｗ／Ｃ ５５％ | 灯油 白灯油 業務用 ミニローリー | 軽油 １．２号 パトロール給油 | - | - | -
[6 empty] | 220m以上340m以下 | 40637 | 2.67 | 1.18 | 0.33 | 0.26 | 61.76 | 19.15 | 18.89 | 4.52 | 2.34 | 35.57 | 32.63 | 2.12 | 0.73 | - | - | コンクリートポンプ車［トラック架装・ブーム式］圧送能力90～110m3/h | ジェットヒータ 126ＭＪ (30,100kcal) | * | 発動発電機［ディーゼルエンジン駆動］ 2.7/3kVA | 型わく工 | 普通作業員 | 土木一般世話役 | とび工 | 生コンクリート 高炉 ２４－８－２５（２０） Ｗ／Ｃ ５５％ | 灯油 白灯油 業務用 ミニローリー | 軽油 １．２号 パトロール給油 | - | - | -
[5 empty] | 無し | 延長無し | 37517 | 2.36 | 1.28 | 0.36 | 0.28 | 59.13 | 20.74 | 14.1 | 4.9 | 2.53 | 38.51 | 35.34 | 2.29 | 0.8 | - | - | コンクリートポンプ車［トラック架装・ブーム式］圧送能力90～110m3/h | ジェットヒータ 126ＭＪ (30,100kcal) | * | 発動発電機［ディーゼルエンジン駆動］ 2.7/3kVA | 型わく工 | 普通作業員 | 土木一般世話役 | とび工 | 生コンクリート 高炉 ２４－８－２５（２０） Ｗ／Ｃ ５５％ | 灯油 白灯油 業務用 ミニローリー | 軽油 １．２号 パトロール給油 | - | - | -
[6 empty] | 110m未満 | 38022 | 2.43 | 1.26 | 0.36 | 0.28 | 59.57 | 20.46 | 15.15 | 4.83 | 2.5 | 38 | 34.87 | 2.26 | 0.79 | - | - | コンクリートポンプ車［トラック架装・ブーム式］圧送能力90～110m3/h | ジェットヒータ 126ＭＪ (30,100kcal) | * | 発動発電機［ディーゼルエンジン駆動］ 2.7/3kVA | 型わく工 | 普通作業員 | 土木一般世話役 | とび工 | 生コンクリート 高炉 ２４－８－２５（２０） Ｗ／Ｃ ５５％ | 灯油 白灯油 業務用 ミニローリー | 軽油 １．２号 パトロール給油 | - | - | -
[6 empty] | 110m以上220m未満 | 39031 | 2.55 | 1.23 | 0.35 | 0.27 | 60.44 | 19.94 | 17.16 | 4.71 | 2.43 | 37.01 | 33.97 | 2.2 | 0.76 | - | - | コンクリートポンプ車［トラック架装・ブーム式］圧送能力90～110m3/h | ジェットヒータ 126ＭＪ (30,100kcal) | * | 発動発電機［ディーゼルエンジン駆動］ 2.7/3kVA | 型わく工 | 普通作業員 | 土木一般世話役 | とび工 | 生コンクリート 高炉 ２４－８－２５（２０） Ｗ／Ｃ ５５％ | 灯油 白灯油 業務用 ミニローリー | 軽油 １．２号 パトロール給油 | - | - | -
[6 empty] | 220m以上340m以下 | 40087 | 2.68 | 1.2 | 0.34 | 0.27 | 61.29 | 19.41 | 19.15 | 4.59 | 2.37 | 36.03 | 33.07 | 2.14 | 0.74 | - | - | コンクリートポンプ車［トラック架装・ブーム式］圧送能力90～110m3/h | ジェットヒータ 126ＭＪ (30,100kcal) | * | 発動発電機［ディーゼルエンジン駆動］ 2.7/3kVA | 型わく工 | 普通作業員 | 土木一般世話役 | とび工 | 生コンクリート 高炉 ２４－８－２５（２０） Ｗ／Ｃ ５５％ | 灯油 白灯油 業務用 ミニローリー | 軽油 １．２号 パトロール給油 | - | - | -
|  |  |  | 無し | 有り | 延長無し | 36784 | 2.36 | 1.31 | 0.37 | 0.29 | 58.37 | 21.14 | 14.38 | 5 | 2.58 | 39.27 | 36.04 | 2.34 | 0.81 | - | - | コンクリートポンプ車［トラック架装・ブーム式］圧送能力90～110m3/h | ジェットヒータ 126ＭＪ (30,100kcal) | * | 発動発電機［ディーゼルエンジン駆動］ 2.7/3kVA | 型わく工 | 普通作業員 | 土木一般世話役 | とび工 | 生コンクリート 高炉 ２４－８－２５（２０） Ｗ／Ｃ ５５％ | 灯油 白灯油 業務用 ミニローリー | 軽油 １．２号 パトロール給油 | - | - | -
[6 empty] | 110m未満 | 37287 | 2.43 | 1.29 | 0.37 | 0.29 | 58.83 | 20.86 | 15.44 | 4.93 | 2.55 | 38.74 | 35.56 | 2.31 | 0.8 | - | - | コンクリートポンプ車［トラック架装・ブーム式］圧送能力90～110m3/h | ジェットヒータ 126ＭＪ (30,100kcal) | * | 発動発電機［ディーゼルエンジン駆動］ 2.7/3kVA | 型わく工 | 普通作業員 | 土木一般世話役 | とび工 | 生コンクリート 高炉 ２４－８－２５（２０） Ｗ／Ｃ ５５％ | 灯油 白灯油 業務用 ミニローリー | 軽油 １．２号 パトロール給油 | - | - | -
[6 empty] | 110m以上220m未満 | 38294 | 2.55 | 1.26 | 0.36 | 0.28 | 59.73 | 20.3 | 17.49 | 4.8 | 2.48 | 37.72 | 34.62 | 2.25 | 0.78 | - | - | コンクリートポンプ車［トラック架装・ブーム式］圧送能力90～110m3/h | ジェットヒータ 126ＭＪ (30,100kcal) | * | 発動発電機［ディーゼルエンジン駆動］ 2.7/3kVA | 型わく工 | 普通作業員 | 土木一般世話役 | とび工 | 生コンクリート 高炉 ２４－８－２５（２０） Ｗ／Ｃ ５５％ | 灯油 白灯油 業務用 ミニローリー | 軽油 １．２号 パトロール給油 | - | - | -
[6 empty] | 220m以上340m以下 | 39347 | 2.65 | 1.22 | 0.35 | 0.27 | 60.64 | 19.79 | 19.51 | 4.67 | 2.41 | 36.71 | 33.69 | 2.19 | 0.76 | - | - | コンクリートポンプ車［トラック架装・ブーム式］圧送能力90～110m3/h | ジェットヒータ 126ＭＪ (30,100kcal) | * | 発動発電機［ディーゼルエンジン駆動］ 2.7/3kVA | 型わく工 | 普通作業員 | 土木一般世話役 | とび工 | 生コンクリート 高炉 ２４－８－２５（２０） Ｗ／Ｃ ５５％ | 灯油 白灯油 業務用 ミニローリー | 軽油 １．２号 パトロール給油 | - | - | -
[5 empty] | 無し | 延長無し | 36238 | 2.35 | 1.33 | 0.38 | 0.29 | 57.8 | 21.47 | 14.6 | 5.07 | 2.62 | 39.85 | 36.59 | 2.37 | 0.82 | - | - | コンクリートポンプ車［トラック架装・ブーム式］圧送能力90～110m3/h | ジェットヒータ 126ＭＪ (30,100kcal) | * | 発動発電機［ディーゼルエンジン駆動］ 2.7/3kVA | 型わく工 | 普通作業員 | 土木一般世話役 | とび工 | 生コンクリート 高炉 ２４－８－２５（２０） Ｗ／Ｃ ５５％ | 灯油 白灯油 業務用 ミニローリー | 軽油 １．２号 パトロール給油 | - | - | -
[6 empty] | 110m未満 | 36740 | 2.41 | 1.31 | 0.37 | 0.29 | 58.28 | 21.17 | 15.67 | 5 | 2.59 | 39.31 | 36.09 | 2.34 | 0.81 | - | - | コンクリートポンプ車［トラック架装・ブーム式］圧送能力90～110m3/h | ジェットヒータ 126ＭＪ (30,100kcal) | * | 発動発電機［ディーゼルエンジン駆動］ 2.7/3kVA | 型わく工 | 普通作業員 | 土木一般世話役 | とび工 | 生コンクリート 高炉 ２４－８－２５（２０） Ｗ／Ｃ ５５％ | 灯油 白灯油 業務用 ミニローリー | 軽油 １．２号 パトロール給油 | - | - | -
[6 empty] | 110m以上220m未満 | 37746 | 2.52 | 1.27 | 0.36 | 0.28 | 59.23 | 20.62 | 17.74 | 4.87 | 2.52 | 38.25 | 35.12 | 2.28 | 0.79 | - | - | コンクリートポンプ車［トラック架装・ブーム式］圧送能力90～110m3/h | ジェットヒータ 126ＭＪ (30,100kcal) | * | 発動発電機［ディーゼルエンジン駆動］ 2.7/3kVA | 型わく工 | 普通作業員 | 土木一般世話役 | とび工 | 生コンクリート 高炉 ２４－８－２５（２０） Ｗ／Ｃ ５５％ | 灯油 白灯油 業務用 ミニローリー | 軽油 １．２号 パトロール給油 | - | - | -
[6 empty] | 220m以上340m以下 | 38797 | 2.64 | 1.24 | 0.35 | 0.28 | 60.14 | 20.05 | 19.79 | 4.74 | 2.45 | 37.22 | 34.17 | 2.22 | 0.77 | - | - | コンクリートポンプ車［トラック架装・ブーム式］圧送能力90～110m3/h | ジェットヒータ 126ＭＪ (30,100kcal) | * | 発動発電機［ディーゼルエンジン駆動］ 2.7/3kVA | 型わく工 | 普通作業員 | 土木一般世話役 | とび工 | 生コンクリート 高炉 ２４－８－２５（２０） Ｗ／Ｃ ５５％ | 灯油 白灯油 業務用 ミニローリー | 軽油 １．２号 パトロール給油 | - | - | -
|  |  | 無し | 有り | 有り | 延長無し | 37125 | 2.36 | 1.29 | 0.37 | 0.29 | 58.73 | 20.95 | 14.25 | 4.95 | 2.56 | 38.91 | 35.71 | 2.32 | 0.8 | - | - | コンクリートポンプ車［トラック架装・ブーム式］圧送能力90～110m3/h | ジェットヒータ 126ＭＪ (30,100kcal) | * | 発動発電機［ディーゼルエンジン駆動］ 2.7/3kVA | 型わく工 | 普通作業員 | 土木一般世話役 | とび工 | 生コンクリート 高炉 ２４－８－２５（２０） Ｗ／Ｃ ５５％ | 灯油 白灯油 業務用 ミニローリー | 軽油 １．２号 パトロール給油 | - | - | -
[6 empty] | 110m未満 | 37629 | 2.42 | 1.28 | 0.36 | 0.28 | 59.19 | 20.69 | 15.3 | 4.88 | 2.52 | 38.39 | 35.23 | 2.29 | 0.79 | - | - | コンクリートポンプ車［トラック架装・ブーム式］圧送能力90～110m3/h | ジェットヒータ 126ＭＪ (30,100kcal) | * | 発動発電機［ディーゼルエンジン駆動］ 2.7/3kVA | 型わく工 | 普通作業員 | 土木一般世話役 | とび工 | 生コンクリート 高炉 ２４－８－２５（２０） Ｗ／Ｃ ５５％ | 灯油 白灯油 業務用 ミニローリー | 軽油 １．２号 パトロール給油 | - | - | -
[6 empty] | 110m以上220m未満 | 38637 | 2.54 | 1.24 | 0.35 | 0.28 | 60.07 | 20.14 | 17.33 | 4.76 | 2.46 | 37.39 | 34.31 | 2.23 | 0.77 | - | - | コンクリートポンプ車［トラック架装・ブーム式］圧送能力90～110m3/h | ジェットヒータ 126ＭＪ (30,100kcal) | * | 発動発電機［ディーゼルエンジン駆動］ 2.7/3kVA | 型わく工 | 普通作業員 | 土木一般世話役 | とび工 | 生コンクリート 高炉 ２４－８－２５（２０） Ｗ／Ｃ ５５％ | 灯油 白灯油 業務用 ミニローリー | 軽油 １．２号 パトロール給油 | - | - | -
[6 empty] | 220m以上340m以下 | 39691 | 2.66 | 1.21 | 0.34 | 0.27 | 60.95 | 19.62 | 19.34 | 4.63 | 2.39 | 36.39 | 33.4 | 2.17 | 0.75 | - | - | コンクリートポンプ車［トラック架装・ブーム式］圧送能力90～110m3/h | ジェットヒータ 126ＭＪ (30,100kcal) | * | 発動発電機［ディーゼルエンジン駆動］ 2.7/3kVA | 型わく工 | 普通作業員 | 土木一般世話役 | とび工 | 生コンクリート 高炉 ２４－８－２５（２０） Ｗ／Ｃ ５５％ | 灯油 白灯油 業務用 ミニローリー | 軽油 １．２号 パトロール給油 | - | - | -
[5 empty] | 無し | 延長無し | 36579 | 2.35 | 1.31 | 0.37 | 0.29 | 58.16 | 21.26 | 14.46 | 5.03 | 2.6 | 39.49 | 36.25 | 2.35 | 0.82 | - | - | コンクリートポンプ車［トラック架装・ブーム式］圧送能力90～110m3/h | ジェットヒータ 126ＭＪ (30,100kcal) | * | 発動発電機［ディーゼルエンジン駆動］ 2.7/3kVA | 型わく工 | 普通作業員 | 土木一般世話役 | とび工 | 生コンクリート 高炉 ２４－８－２５（２０） Ｗ／Ｃ ５５％ | 灯油 白灯油 業務用 ミニローリー | 軽油 １．２号 パトロール給油 | - | - | -
[6 empty] | 110m未満 | 37082 | 2.43 | 1.3 | 0.37 | 0.29 | 58.62 | 20.96 | 15.53 | 4.96 | 2.56 | 38.95 | 35.75 | 2.32 | 0.81 | - | - | コンクリートポンプ車［トラック架装・ブーム式］圧送能力90～110m3/h | ジェットヒータ 126ＭＪ (30,100kcal) | * | 発動発電機［ディーゼルエンジン駆動］ 2.7/3kVA | 型わく工 | 普通作業員 | 土木一般世話役 | とび工 | 生コンクリート 高炉 ２４－８－２５（２０） Ｗ／Ｃ ５５％ | 灯油 白灯油 業務用 ミニローリー | 軽油 １．２号 パトロール給油 | - | - | -
[6 empty] | 110m以上220m未満 | 38088 | 2.53 | 1.26 | 0.36 | 0.28 | 59.55 | 20.43 | 17.58 | 4.83 | 2.49 | 37.92 | 34.81 | 2.26 | 0.78 | - | - | コンクリートポンプ車［トラック架装・ブーム式］圧送能力90～110m3/h | ジェットヒータ 126ＭＪ (30,100kcal) | * | 発動発電機［ディーゼルエンジン駆動］ 2.7/3kVA | 型わく工 | 普通作業員 | 土木一般世話役 | とび工 | 生コンクリート 高炉 ２４－８－２５（２０） Ｗ／Ｃ ５５％ | 灯油 白灯油 業務用 ミニローリー | 軽油 １．２号 パトロール給油 | - | - | -
[6 empty] | 220m以上340m以下 | 39141 | 2.65 | 1.23 | 0.35 | 0.27 | 60.45 | 19.86 | 19.61 | 4.7 | 2.43 | 36.9 | 33.87 | 2.2 | 0.76 | - | - | コンクリートポンプ車［トラック架装・ブーム式］圧送能力90～110m3/h | ジェットヒータ 126ＭＪ (30,100kcal) | * | 発動発電機［ディーゼルエンジン駆動］ 2.7/3kVA | 型わく工 | 普通作業員 | 土木一般世話役 | とび工 | 生コンクリート 高炉 ２４－８－２５（２０） Ｗ／Ｃ ５５％ | 灯油 白灯油 業務用 ミニローリー | 軽油 １．２号 パトロール給油 | - | - | -
|  |  |  | 無し | 有り | 延長無し | 35845 | 2.35 | 1.34 | 0.38 | 0.3 | 57.37 | 21.69 | 14.76 | 5.13 | 2.65 | 40.28 | 36.99 | 2.4 | 0.83 | - | - | コンクリートポンプ車［トラック架装・ブーム式］圧送能力90～110m3/h | ジェットヒータ 126ＭＪ (30,100kcal) | * | 発動発電機［ディーゼルエンジン駆動］ 2.7/3kVA | 型わく工 | 普通作業員 | 土木一般世話役 | とび工 | 生コンクリート 高炉 ２４－８－２５（２０） Ｗ／Ｃ ５５％ | 灯油 白灯油 業務用 ミニローリー | 軽油 １．２号 パトロール給油 | - | - | -
[6 empty] | 110m未満 | 36347 | 2.39 | 1.32 | 0.37 | 0.29 | 57.88 | 21.42 | 15.84 | 5.06 | 2.61 | 39.73 | 36.48 | 2.37 | 0.82 | - | - | コンクリートポンプ車［トラック架装・ブーム式］圧送能力90～110m3/h | ジェットヒータ 126ＭＪ (30,100kcal) | * | 発動発電機［ディーゼルエンジン駆動］ 2.7/3kVA | 型わく工 | 普通作業員 | 土木一般世話役 | とび工 | 生コンクリート 高炉 ２４－８－２５（２０） Ｗ／Ｃ ５５％ | 灯油 白灯油 業務用 ミニローリー | 軽油 １．２号 パトロール給油 | - | - | -
[6 empty] | 110m以上220m未満 | 37351 | 2.52 | 1.29 | 0.36 | 0.29 | 58.82 | 20.83 | 17.93 | 4.92 | 2.54 | 38.66 | 35.5 | 2.3 | 0.8 | - | - | コンクリートポンプ車［トラック架装・ブーム式］圧送能力90～110m3/h | ジェットヒータ 126ＭＪ (30,100kcal) | * | 発動発電機［ディーゼルエンジン駆動］ 2.7/3kVA | 型わく工 | 普通作業員 | 土木一般世話役 | とび工 | 生コンクリート 高炉 ２４－８－２５（２０） Ｗ／Ｃ ５５％ | 灯油 白灯油 業務用 ミニローリー | 軽油 １．２号 パトロール給油 | - | - | -
[6 empty] | 220m以上340m以下 | 38402 | 2.63 | 1.25 | 0.35 | 0.28 | 59.77 | 20.26 | 19.99 | 4.79 | 2.47 | 37.6 | 34.52 | 2.24 | 0.78 | - | - | コンクリートポンプ車［トラック架装・ブーム式］圧送能力90～110m3/h | ジェットヒータ 126ＭＪ (30,100kcal) | * | 発動発電機［ディーゼルエンジン駆動］ 2.7/3kVA | 型わく工 | 普通作業員 | 土木一般世話役 | とび工 | 生コンクリート 高炉 ２４－８－２５（２０） Ｗ／Ｃ ５５％ | 灯油 白灯油 業務用 ミニローリー | 軽油 １．２号 パトロール給油 | - | - | -
[5 empty] | 無し | 延長無し | 35300 | 2.34 | 1.36 | 0.39 | 0.3 | 56.76 | 22.02 | 14.99 | 5.21 | 2.69 | 40.9 | 37.56 | 2.44 | 0.85 | - | - | コンクリートポンプ車［トラック架装・ブーム式］圧送能力90～110m3/h | ジェットヒータ 126ＭＪ (30,100kcal) | * | 発動発電機［ディーゼルエンジン駆動］ 2.7/3kVA | 型わく工 | 普通作業員 | 土木一般世話役 | とび工 | 生コンクリート 高炉 ２４－８－２５（２０） Ｗ／Ｃ ５５％ | 灯油 白灯油 業務用 ミニローリー | 軽油 １．２号 パトロール給油 | - | - | -
[6 empty] | 110m未満 | 35801 | 2.4 | 1.34 | 0.38 | 0.3 | 57.29 | 21.74 | 16.09 | 5.13 | 2.65 | 40.31 | 37.03 | 2.4 | 0.83 | - | - | コンクリートポンプ車［トラック架装・ブーム式］圧送能力90～110m3/h | ジェットヒータ 126ＭＪ (30,100kcal) | * | 発動発電機［ディーゼルエンジン駆動］ 2.7/3kVA | 型わく工 | 普通作業員 | 土木一般世話役 | とび工 | 生コンクリート 高炉 ２４－８－２５（２０） Ｗ／Ｃ ５５％ | 灯油 白灯油 業務用 ミニローリー | 軽油 １．２号 パトロール給油 | - | - | -
[6 empty] | 110m以上220m未満 | 36803 | 2.51 | 1.31 | 0.37 | 0.29 | 58.27 | 21.14 | 18.2 | 4.99 | 2.58 | 39.22 | 36.02 | 2.34 | 0.81 | - | - | コンクリートポンプ車［トラック架装・ブーム式］圧送能力90～110m3/h | ジェットヒータ 126ＭＪ (30,100kcal) | * | 発動発電機［ディーゼルエンジン駆動］ 2.7/3kVA | 型わく工 | 普通作業員 | 土木一般世話役 | とび工 | 生コンクリート 高炉 ２４－８－２５（２０） Ｗ／Ｃ ５５％ | 灯油 白灯油 業務用 ミニローリー | 軽油 １．２号 パトロール給油 | - | - | -
[6 empty] | 220m以上340m以下 | 37851 | 2.61 | 1.27 | 0.36 | 0.28 | 59.25 | 20.54 | 20.28 | 4.86 | 2.51 | 38.14 | 35.03 | 2.27 | 0.79 | - | - | コンクリートポンプ車［トラック架装・ブーム式］圧送能力90～110m3/h | ジェットヒータ 126ＭＪ (30,100kcal) | * | 発動発電機［ディーゼルエンジン駆動］ 2.7/3kVA | 型わく工 | 普通作業員 | 土木一般世話役 | とび工 | 生コンクリート 高炉 ２４－８－２５（２０） Ｗ／Ｃ ５５％ | 灯油 白灯油 業務用 ミニローリー | 軽油 １．２号 パトロール給油 | - | - | -
| 幅:5.5以上7.0以下かつ高さ:2.5以上4.0未満 | 一般養生･特殊養生(練炭､ｼﾞｪｯﾄ) | 有り | 有り | 有り | 延長無し | 39893 | 1.8 | 1.2 | - | - | 64.61 | 17.78 | 13.73 | 5.36 | 4.61 | 33.59 | 33.23 | 0.24 | - | - | - | コンクリートポンプ車［トラック架装・ブーム式］圧送能力90～110m3/h | - |  | - | 型わく工 | 普通作業員 | とび工 | 土木一般世話役 | 生コンクリート 高炉 ２４－８－２５（２０） Ｗ／Ｃ ５５％ | 軽油 １．２号 パトロール給油 | - | - | - | -
[6 empty] | 110m未満 | 40401 | 1.88 | 1.19 | - | - | 64.94 | 17.54 | 14.72 | 5.3 | 4.55 | 33.18 | 32.82 | 0.24 | - | - | - | コンクリートポンプ車［トラック架装・ブーム式］圧送能力90～110m3/h | - |  | - | 型わく工 | 普通作業員 | とび工 | 土木一般世話役 | 生コンクリート 高炉 ２４－８－２５（２０） Ｗ／Ｃ ５５％ | 軽油 １．２号 パトロール給油 | - | - | - | -
[6 empty] | 110m以上220m未満 | 41419 | 2.03 | 1.16 | - | - | 65.62 | 17.11 | 16.62 | 5.17 | 4.44 | 32.35 | 32.01 | 0.23 | - | - | - | コンクリートポンプ車［トラック架装・ブーム式］圧送能力90～110m3/h | - |  | - | 型わく工 | 普通作業員 | とび工 | 土木一般世話役 | 生コンクリート 高炉 ２４－８－２５（２０） Ｗ／Ｃ ５５％ | 軽油 １．２号 パトロール給油 | - | - | - | -
[6 empty] | 220m以上340m以下 | 42483 | 2.17 | 1.13 | - | - | 66.29 | 18.58 | 16.63 | 5.04 | 4.33 | 31.54 | 31.21 | 0.22 | - | - | - | コンクリートポンプ車［トラック架装・ブーム式］圧送能力90～110m3/h | - |  | - | 普通作業員 | 型わく工 | とび工 | 土木一般世話役 | 生コンクリート 高炉 ２４－８－２５（２０） Ｗ／Ｃ ５５％ | 軽油 １．２号 パトロール給油 | - | - | - | -
[5 empty] | 無し | 延長無し | 39342 | 1.79 | 1.22 | - | - | 64.16 | 18.03 | 13.93 | 5.44 | 4.67 | 34.05 | 33.7 | 0.24 | - | - | - | コンクリートポンプ車［トラック架装・ブーム式］圧送能力90～110m3/h | - |  | - | 型わく工 | 普通作業員 | とび工 | 土木一般世話役 | 生コンクリート 高炉 ２４－８－２５（２０） Ｗ／Ｃ ５５％ | 軽油 １．２号 パトロール給油 | - | - | - | -
[6 empty] | 110m未満 | 39850 | 1.87 | 1.21 | - | - | 64.51 | 17.78 | 14.93 | 5.37 | 4.61 | 33.62 | 33.27 | 0.24 | - | - | - | コンクリートポンプ車［トラック架装・ブーム式］圧送能力90～110m3/h | - |  | - | 型わく工 | 普通作業員 | とび工 | 土木一般世話役 | 生コンクリート 高炉 ２４－８－２５（２０） Ｗ／Ｃ ５５％ | 軽油 １．２号 パトロール給油 | - | - | - | -
[6 empty] | 110m以上220m未満 | 40866 | 2.02 | 1.18 | - | - | 65.2 | 17.34 | 16.85 | 5.24 | 4.5 | 32.78 | 32.44 | 0.23 | - | - | - | コンクリートポンプ車［トラック架装・ブーム式］圧送能力90～110m3/h | - |  | - | 型わく工 | 普通作業員 | とび工 | 土木一般世話役 | 生コンクリート 高炉 ２４－８－２５（２０） Ｗ／Ｃ ５５％ | 軽油 １．２号 パトロール給油 | - | - | - | -
[6 empty] | 220m以上340m以下 | 41929 | 2.16 | 1.15 | - | - | 65.89 | 18.82 | 16.85 | 5.1 | 4.38 | 31.95 | 31.62 | 0.23 | - | - | - | コンクリートポンプ車［トラック架装・ブーム式］圧送能力90～110m3/h | - |  | - | 普通作業員 | 型わく工 | とび工 | 土木一般世話役 | 生コンクリート 高炉 ２４－８－２５（２０） Ｗ／Ｃ ５５％ | 軽油 １．２号 パトロール給油 | - | - | - | -
|  |  |  | 無し | 有り | 延長無し | 38668 | 1.77 | 1.24 | - | - | 63.59 | 18.35 | 14.17 | 5.53 | 4.75 | 34.64 | 34.29 | 0.25 | - | - | - | コンクリートポンプ車［トラック架装・ブーム式］圧送能力90～110m3/h | - |  | - | 型わく工 | 普通作業員 | とび工 | 土木一般世話役 | 生コンクリート 高炉 ２４－８－２５（２０） Ｗ／Ｃ ５５％ | 軽油 １．２号 パトロール給油 | - | - | - | -
[6 empty] | 110m未満 | 39174 | 1.85 | 1.23 | - | - | 63.97 | 18.11 | 15.18 | 5.46 | 4.69 | 34.18 | 33.84 | 0.24 | - | - | - | コンクリートポンプ車［トラック架装・ブーム式］圧送能力90～110m3/h | - |  | - | 型わく工 | 普通作業員 | とび工 | 土木一般世話役 | 生コンクリート 高炉 ２４－８－２５（２０） Ｗ／Ｃ ５５％ | 軽油 １．２号 パトロール給油 | - | - | - | -
[6 empty] | 110m以上220m未満 | 40188 | 2 | 1.2 | - | - | 64.67 | 17.65 | 17.13 | 5.32 | 4.57 | 33.33 | 32.99 | 0.24 | - | - | - | コンクリートポンプ車［トラック架装・ブーム式］圧送能力90～110m3/h | - |  | - | 型わく工 | 普通作業員 | とび工 | 土木一般世話役 | 生コンクリート 高炉 ２４－８－２５（２０） Ｗ／Ｃ ５５％ | 軽油 １．２号 パトロール給油 | - | - | - | -
[6 empty] | 220m以上340m以下 | 41249 | 2.13 | 1.16 | - | - | 65.4 | 19.13 | 17.13 | 5.19 | 4.46 | 32.47 | 32.14 | 0.23 | - | - | - | コンクリートポンプ車［トラック架装・ブーム式］圧送能力90～110m3/h | - |  | - | 普通作業員 | 型わく工 | とび工 | 土木一般世話役 | 生コンクリート 高炉 ２４－８－２５（２０） Ｗ／Ｃ ５５％ | 軽油 １．２号 パトロール給油 | - | - | - | -
[5 empty] | 無し | 延長無し | 38117 | 1.76 | 1.26 | - | - | 63.11 | 18.61 | 14.37 | 5.61 | 4.82 | 35.13 | 34.78 | 0.25 | - | - | - | コンクリートポンプ車［トラック架装・ブーム式］圧送能力90～110m3/h | - |  | - | 型わく工 | 普通作業員 | とび工 | 土木一般世話役 | 生コンクリート 高炉 ２４－８－２５（２０） Ｗ／Ｃ ５５％ | 軽油 １．２号 パトロール給油 | - | - | - | -
[6 empty] | 110m未満 | 38623 | 1.83 | 1.24 | - | - | 63.49 | 18.36 | 15.4 | 5.54 | 4.76 | 34.68 | 34.33 | 0.25 | - | - | - | コンクリートポンプ車［トラック架装・ブーム式］圧送能力90～110m3/h | - |  | - | 型わく工 | 普通作業員 | とび工 | 土木一般世話役 | 生コンクリート 高炉 ２４－８－２５（２０） Ｗ／Ｃ ５５％ | 軽油 １．２号 パトロール給油 | - | - | - | -
[6 empty] | 110m以上220m未満 | 39635 | 1.97 | 1.21 | - | - | 64.25 | 17.9 | 17.37 | 5.4 | 4.64 | 33.78 | 33.45 | 0.24 | - | - | - | コンクリートポンプ車［トラック架装・ブーム式］圧送能力90～110m3/h | - |  | - | 型わく工 | 普通作業員 | とび工 | 土木一般世話役 | 生コンクリート 高炉 ２４－８－２５（２０） Ｗ／Ｃ ５５％ | 軽油 １．２号 パトロール給油 | - | - | - | -
[6 empty] | 220m以上340m以下 | 40694 | 2.12 | 1.18 | - | - | 64.98 | 19.38 | 17.36 | 5.26 | 4.52 | 32.9 | 32.58 | 0.23 | - | - | - | コンクリートポンプ車［トラック架装・ブーム式］圧送能力90～110m3/h | - |  | - | 普通作業員 | 型わく工 | とび工 | 土木一般世話役 | 生コンクリート 高炉 ２４－８－２５（２０） Ｗ／Ｃ ５５％ | 軽油 １．２号 パトロール給油 | - | - | - | -
|  |  | 無し | 有り | 有り | 延長無し | 38898 | 1.79 | 1.24 | - | - | 63.77 | 18.2 | 14.09 | 5.5 | 4.73 | 34.44 | 34.08 | 0.25 | - | - | - | コンクリートポンプ車［トラック架装・ブーム式］圧送能力90～110m3/h | - |  | - | 型わく工 | 普通作業員 | とび工 | 土木一般世話役 | 生コンクリート 高炉 ２４－８－２５（２０） Ｗ／Ｃ ５５％ | 軽油 １．２号 パトロール給油 | - | - | - | -
[6 empty] | 110m未満 | 39406 | 1.86 | 1.22 | - | - | 64.15 | 18 | 15.09 | 5.43 | 4.66 | 33.99 | 33.65 | 0.24 | - | - | - | コンクリートポンプ車［トラック架装・ブーム式］圧送能力90～110m3/h | - |  | - | 型わく工 | 普通作業員 | とび工 | 土木一般世話役 | 生コンクリート 高炉 ２４－８－２５（２０） Ｗ／Ｃ ５５％ | 軽油 １．２号 パトロール給油 | - | - | - | -
[6 empty] | 110m以上220m未満 | 40420 | 2 | 1.19 | - | - | 64.86 | 17.55 | 17.03 | 5.29 | 4.55 | 33.14 | 32.8 | 0.24 | - | - | - | コンクリートポンプ車［トラック架装・ブーム式］圧送能力90～110m3/h | - |  | - | 型わく工 | 普通作業員 | とび工 | 土木一般世話役 | 生コンクリート 高炉 ２４－８－２５（２０） Ｗ／Ｃ ５５％ | 軽油 １．２号 パトロール給油 | - | - | - | -
[6 empty] | 220m以上340m以下 | 41481 | 2.14 | 1.16 | - | - | 65.57 | 19.02 | 17.03 | 5.16 | 4.43 | 32.29 | 31.96 | 0.23 | - | - | - | コンクリートポンプ車［トラック架装・ブーム式］圧送能力90～110m3/h | - |  | - | 普通作業員 | 型わく工 | とび工 | 土木一般世話役 | 生コンクリート 高炉 ２４－８－２５（２０） Ｗ／Ｃ ５５％ | 軽油 １．２号 パトロール給油 | - | - | - | -
[5 empty] | 無し | 延長無し | 38348 | 1.76 | 1.25 | - | - | 63.32 | 18.5 | 14.29 | 5.58 | 4.79 | 34.92 | 34.57 | 0.25 | - | - | - | コンクリートポンプ車［トラック架装・ブーム式］圧送能力90～110m3/h | - |  | - | 型わく工 | 普通作業員 | とび工 | 土木一般世話役 | 生コンクリート 高炉 ２４－８－２５（２０） Ｗ／Ｃ ５５％ | 軽油 １．２号 パトロール給油 | - | - | - | -
[6 empty] | 110m未満 | 38854 | 1.84 | 1.24 | - | - | 63.69 | 18.24 | 15.31 | 5.51 | 4.73 | 34.47 | 34.12 | 0.25 | - | - | - | コンクリートポンプ車［トラック架装・ブーム式］圧送能力90～110m3/h | - |  | - | 型わく工 | 普通作業員 | とび工 | 土木一般世話役 | 生コンクリート 高炉 ２４－８－２５（２０） Ｗ／Ｃ ５５％ | 軽油 １．２号 パトロール給油 | - | - | - | -
[6 empty] | 110m以上220m未満 | 39867 | 1.99 | 1.21 | - | - | 64.41 | 17.76 | 17.27 | 5.37 | 4.61 | 33.6 | 33.26 | 0.24 | - | - | - | コンクリートポンプ車［トラック架装・ブーム式］圧送能力90～110m3/h | - |  | - | 型わく工 | 普通作業員 | とび工 | 土木一般世話役 | 生コンクリート 高炉 ２４－８－２５（２０） Ｗ／Ｃ ５５％ | 軽油 １．２号 パトロール給油 | - | - | - | -
[6 empty] | 220m以上340m以下 | 40927 | 2.12 | 1.17 | - | - | 65.17 | 19.3 | 17.26 | 5.23 | 4.49 | 32.71 | 32.39 | 0.23 | - | - | - | コンクリートポンプ車［トラック架装・ブーム式］圧送能力90～110m3/h | - |  | - | 普通作業員 | 型わく工 | とび工 | 土木一般世話役 | 生コンクリート 高炉 ２４－８－２５（２０） Ｗ／Ｃ ５５％ | 軽油 １．２号 パトロール給油 | - | - | - | -
|  |  |  | 無し | 有り | 延長無し | 37673 | 1.76 | 1.28 | - | - | 62.71 | 18.82 | 14.54 | 5.68 | 4.88 | 35.53 | 35.19 | 0.25 | - | - | - | コンクリートポンプ車［トラック架装・ブーム式］圧送能力90～110m3/h | - |  | - | 型わく工 | 普通作業員 | とび工 | 土木一般世話役 | 生コンクリート 高炉 ２４－８－２５（２０） Ｗ／Ｃ ５５％ | 軽油 １．２号 パトロール給油 | - | - | - | -
[6 empty] | 110m未満 | 38179 | 1.82 | 1.26 | - | - | 63.11 | 18.57 | 15.58 | 5.61 | 4.81 | 35.07 | 34.73 | 0.25 | - | - | - | コンクリートポンプ車［トラック架装・ブーム式］圧送能力90～110m3/h | - |  | - | 型わく工 | 普通作業員 | とび工 | 土木一般世話役 | 生コンクリート 高炉 ２４－８－２５（２０） Ｗ／Ｃ ５５％ | 軽油 １．２号 パトロール給油 | - | - | - | -
[6 empty] | 110m以上220m未満 | 39189 | 1.97 | 1.23 | - | - | 63.87 | 18.08 | 17.57 | 5.46 | 4.69 | 34.16 | 33.83 | 0.24 | - | - | - | コンクリートポンプ車［トラック架装・ブーム式］圧送能力90～110m3/h | - |  | - | 型わく工 | 普通作業員 | とび工 | 土木一般世話役 | 生コンクリート 高炉 ２４－８－２５（２０） Ｗ／Ｃ ５５％ | 軽油 １．２号 パトロール給油 | - | - | - | -
[6 empty] | 220m以上340m以下 | 40247 | 2.1 | 1.19 | - | - | 64.63 | 19.59 | 17.56 | 5.32 | 4.57 | 33.27 | 32.94 | 0.24 | - | - | - | コンクリートポンプ車［トラック架装・ブーム式］圧送能力90～110m3/h | - |  | - | 普通作業員 | 型わく工 | とび工 | 土木一般世話役 | 生コンクリート 高炉 ２４－８－２５（２０） Ｗ／Ｃ ５５％ | 軽油 １．２号 パトロール給油 | - | - | - | -
[5 empty] | 無し | 延長無し | 37123 | 1.74 | 1.3 | - | - | 62.2 | 19.08 | 14.76 | 5.77 | 4.95 | 36.06 | 35.71 | 0.26 | - | - | - | コンクリートポンプ車［トラック架装・ブーム式］圧送能力90～110m3/h | - |  | - | 型わく工 | 普通作業員 | とび工 | 土木一般世話役 | 生コンクリート 高炉 ２４－８－２５（２０） Ｗ／Ｃ ５５％ | 軽油 １．２号 パトロール給油 | - | - | - | -
[6 empty] | 110m未満 | 37627 | 1.81 | 1.28 | - | - | 62.62 | 18.83 | 15.81 | 5.69 | 4.89 | 35.57 | 35.24 | 0.25 | - | - | - | コンクリートポンプ車［トラック架装・ブーム式］圧送能力90～110m3/h | - |  | - | 型わく工 | 普通作業員 | とび工 | 土木一般世話役 | 生コンクリート 高炉 ２４－８－２５（２０） Ｗ／Ｃ ５５％ | 軽油 １．２号 パトロール給油 | - | - | - | -
[6 empty] | 110m以上220m未満 | 38636 | 1.94 | 1.24 | - | - | 63.42 | 18.36 | 17.82 | 5.54 | 4.76 | 34.64 | 34.31 | 0.25 | - | - | - | コンクリートポンプ車［トラック架装・ブーム式］圧送能力90～110m3/h | - |  | - | 型わく工 | 普通作業員 | とび工 | 土木一般世話役 | 生コンクリート 高炉 ２４－８－２５（２０） Ｗ／Ｃ ５５％ | 軽油 １．２号 パトロール給油 | - | - | - | -
[6 empty] | 220m以上340m以下 | 39692 | 2.08 | 1.21 | - | - | 64.2 | 19.89 | 17.8 | 5.39 | 4.63 | 33.72 | 33.4 | 0.24 | - | - | - | コンクリートポンプ車［トラック架装・ブーム式］圧送能力90～110m3/h | - |  | - | 普通作業員 | 型わく工 | とび工 | 土木一般世話役 | 生コンクリート 高炉 ２４－８－２５（２０） Ｗ／Ｃ ５５％ | 軽油 １．２号 パトロール給油 | - | - | - | -
|  | 特別な養生(仮囲い内ｼﾞｪｯﾄﾋｰﾀ) | 有り | 有り | 有り | 延長無し | 36458 | 2.49 | 1.32 | 0.37 | 0.29 | 57.86 | 19.45 | 13.47 | 4.41 | 2.61 | 39.65 | 36.37 | 2.36 | 0.82 | - | - | コンクリートポンプ車［トラック架装・ブーム式］圧送能力90～110m3/h | ジェットヒータ 126ＭＪ (30,100kcal) | * | 発動発電機［ディーゼルエンジン駆動］ 2.7/3kVA | 型わく工 | 普通作業員 | 土木一般世話役 | とび工 | 生コンクリート 高炉 ２４－８－２５（２０） Ｗ／Ｃ ５５％ | 灯油 白灯油 業務用 ミニローリー | 軽油 １．２号 パトロール給油 | - | - | -
[6 empty] | 110m未満 | 36963 | 2.56 | 1.3 | 0.37 | 0.29 | 58.33 | 19.18 | 14.56 | 4.35 | 2.57 | 39.11 | 35.87 | 2.33 | 0.81 | - | - | コンクリートポンプ車［トラック架装・ブーム式］圧送能力90～110m3/h | ジェットヒータ 126ＭＪ (30,100kcal) | * | 発動発電機［ディーゼルエンジン駆動］ 2.7/3kVA | 型わく工 | 普通作業員 | 土木一般世話役 | とび工 | 生コンクリート 高炉 ２４－８－２５（２０） Ｗ／Ｃ ５５％ | 灯油 白灯油 業務用 ミニローリー | 軽油 １．２号 パトロール給油 | - | - | -
[6 empty] | 110m以上220m未満 | 37975 | 2.69 | 1.27 | 0.36 | 0.28 | 59.26 | 18.7 | 16.64 | 4.23 | 2.5 | 38.05 | 34.91 | 2.26 | 0.79 | - | - | コンクリートポンプ車［トラック架装・ブーム式］圧送能力90～110m3/h | ジェットヒータ 126ＭＪ (30,100kcal) | * | 発動発電機［ディーゼルエンジン駆動］ 2.7/3kVA | 型わく工 | 普通作業員 | 土木一般世話役 | とび工 | 生コンクリート 高炉 ２４－８－２５（２０） Ｗ／Ｃ ５５％ | 灯油 白灯油 業務用 ミニローリー | 軽油 １．２号 パトロール給油 | - | - | -
[6 empty] | 220m以上340m以下 | 39033 | 2.81 | 1.23 | 0.35 | 0.27 | 60.17 | 18.79 | 18.1 | 4.12 | 2.43 | 37.02 | 33.97 | 2.2 | 0.76 | - | - | コンクリートポンプ車［トラック架装・ブーム式］圧送能力90～110m3/h | ジェットヒータ 126ＭＪ (30,100kcal) | * | 発動発電機［ディーゼルエンジン駆動］ 2.7/3kVA | 普通作業員 | 型わく工 | 土木一般世話役 | とび工 | 生コンクリート 高炉 ２４－８－２５（２０） Ｗ／Ｃ ５５％ | 灯油 白灯油 業務用 ミニローリー | 軽油 １．２号 パトロール給油 | - | - | -
[5 empty] | 無し | 延長無し | 35937 | 2.49 | 1.34 | 0.38 | 0.3 | 57.31 | 19.74 | 13.67 | 4.48 | 2.64 | 40.2 | 36.89 | 2.39 | 0.83 | - | - | コンクリートポンプ車［トラック架装・ブーム式］圧送能力90～110m3/h | ジェットヒータ 126ＭＪ (30,100kcal) | * | 発動発電機［ディーゼルエンジン駆動］ 2.7/3kVA | 型わく工 | 普通作業員 | 土木一般世話役 | とび工 | 生コンクリート 高炉 ２４－８－２５（２０） Ｗ／Ｃ ５５％ | 灯油 白灯油 業務用 ミニローリー | 軽油 １．２号 パトロール給油 | - | - | -
[6 empty] | 110m未満 | 36442 | 2.54 | 1.32 | 0.37 | 0.29 | 57.81 | 19.47 | 14.77 | 4.41 | 2.61 | 39.65 | 36.38 | 2.36 | 0.82 | - | - | コンクリートポンプ車［トラック架装・ブーム式］圧送能力90～110m3/h | ジェットヒータ 126ＭＪ (30,100kcal) | * | 発動発電機［ディーゼルエンジン駆動］ 2.7/3kVA | 型わく工 | 普通作業員 | 土木一般世話役 | とび工 | 生コンクリート 高炉 ２４－８－２５（２０） Ｗ／Ｃ ５５％ | 灯油 白灯油 業務用 ミニローリー | 軽油 １．２号 パトロール給油 | - | - | -
[6 empty] | 110m以上220m未満 | 37452 | 2.67 | 1.28 | 0.36 | 0.29 | 58.74 | 18.94 | 16.87 | 4.29 | 2.54 | 38.59 | 35.4 | 2.3 | 0.8 | - | - | コンクリートポンプ車［トラック架装・ブーム式］圧送能力90～110m3/h | ジェットヒータ 126ＭＪ (30,100kcal) | * | 発動発電機［ディーゼルエンジン駆動］ 2.7/3kVA | 型わく工 | 普通作業員 | 土木一般世話役 | とび工 | 生コンクリート 高炉 ２４－８－２５（２０） Ｗ／Ｃ ５５％ | 灯油 白灯油 業務用 ミニローリー | 軽油 １．２号 パトロール給油 | - | - | -
[6 empty] | 220m以上340m以下 | 38508 | 2.8 | 1.25 | 0.35 | 0.28 | 59.68 | 19.01 | 18.35 | 4.18 | 2.47 | 37.52 | 34.43 | 2.23 | 0.78 | - | - | コンクリートポンプ車［トラック架装・ブーム式］圧送能力90～110m3/h | ジェットヒータ 126ＭＪ (30,100kcal) | * | 発動発電機［ディーゼルエンジン駆動］ 2.7/3kVA | 普通作業員 | 型わく工 | 土木一般世話役 | とび工 | 生コンクリート 高炉 ２４－８－２５（２０） Ｗ／Ｃ ５５％ | 灯油 白灯油 業務用 ミニローリー | 軽油 １．２号 パトロール給油 | - | - | -
|  |  |  | 無し | 有り | 延長無し | 35259 | 2.47 | 1.36 | 0.39 | 0.3 | 56.56 | 20.13 | 13.93 | 4.56 | 2.69 | 40.97 | 37.6 | 2.44 | 0.85 | - | - | コンクリートポンプ車［トラック架装・ブーム式］圧送能力90～110m3/h | ジェットヒータ 126ＭＪ (30,100kcal) | * | 発動発電機［ディーゼルエンジン駆動］ 2.7/3kVA | 型わく工 | 普通作業員 | 土木一般世話役 | とび工 | 生コンクリート 高炉 ２４－８－２５（２０） Ｗ／Ｃ ５５％ | 灯油 白灯油 業務用 ミニローリー | 軽油 １．２号 パトロール給油 | - | - | -
[6 empty] | 110m未満 | 35763 | 2.53 | 1.34 | 0.38 | 0.3 | 57.08 | 19.83 | 15.05 | 4.5 | 2.66 | 40.39 | 37.07 | 2.4 | 0.84 | - | - | コンクリートポンプ車［トラック架装・ブーム式］圧送能力90～110m3/h | ジェットヒータ 126ＭＪ (30,100kcal) | * | 発動発電機［ディーゼルエンジン駆動］ 2.7/3kVA | 型わく工 | 普通作業員 | 土木一般世話役 | とび工 | 生コンクリート 高炉 ２４－８－２５（２０） Ｗ／Ｃ ５５％ | 灯油 白灯油 業務用 ミニローリー | 軽油 １．２号 パトロール給油 | - | - | -
[6 empty] | 110m以上220m未満 | 36770 | 2.66 | 1.31 | 0.37 | 0.29 | 58.05 | 19.3 | 17.18 | 4.37 | 2.58 | 39.29 | 36.06 | 2.34 | 0.81 | - | - | コンクリートポンプ車［トラック架装・ブーム式］圧送能力90～110m3/h | ジェットヒータ 126ＭＪ (30,100kcal) | * | 発動発電機［ディーゼルエンジン駆動］ 2.7/3kVA | 型わく工 | 普通作業員 | 土木一般世話役 | とび工 | 生コンクリート 高炉 ２４－８－２５（２０） Ｗ／Ｃ ５５％ | 灯油 白灯油 業務用 ミニローリー | 軽油 １．２号 パトロール給油 | - | - | -
[6 empty] | 220m以上340m以下 | 37824 | 2.77 | 1.27 | 0.36 | 0.28 | 59.04 | 19.38 | 18.68 | 4.25 | 2.51 | 38.19 | 35.05 | 2.27 | 0.79 | - | - | コンクリートポンプ車［トラック架装・ブーム式］圧送能力90～110m3/h | ジェットヒータ 126ＭＪ (30,100kcal) | * | 発動発電機［ディーゼルエンジン駆動］ 2.7/3kVA | 普通作業員 | 型わく工 | 土木一般世話役 | とび工 | 生コンクリート 高炉 ２４－８－２５（２０） Ｗ／Ｃ ５５％ | 灯油 白灯油 業務用 ミニローリー | 軽油 １．２号 パトロール給油 | - | - | -
[5 empty] | 無し | 延長無し | 34739 | 2.46 | 1.38 | 0.39 | 0.31 | 55.96 | 20.41 | 14.14 | 4.63 | 2.74 | 41.58 | 38.17 | 2.48 | 0.86 | - | - | コンクリートポンプ車［トラック架装・ブーム式］圧送能力90～110m3/h | ジェットヒータ 126ＭＪ (30,100kcal) | * | 発動発電機［ディーゼルエンジン駆動］ 2.7/3kVA | 型わく工 | 普通作業員 | 土木一般世話役 | とび工 | 生コンクリート 高炉 ２４－８－２５（２０） Ｗ／Ｃ ５５％ | 灯油 白灯油 業務用 ミニローリー | 軽油 １．２号 パトロール給油 | - | - | -
[6 empty] | 110m未満 | 35242 | 2.52 | 1.36 | 0.39 | 0.3 | 56.5 | 20.13 | 15.27 | 4.56 | 2.7 | 40.98 | 37.62 | 2.44 | 0.85 | - | - | コンクリートポンプ車［トラック架装・ブーム式］圧送能力90～110m3/h | ジェットヒータ 126ＭＪ (30,100kcal) | * | 発動発電機［ディーゼルエンジン駆動］ 2.7/3kVA | 型わく工 | 普通作業員 | 土木一般世話役 | とび工 | 生コンクリート 高炉 ２４－８－２５（２０） Ｗ／Ｃ ５５％ | 灯油 白灯油 業務用 ミニローリー | 軽油 １．２号 パトロール給油 | - | - | -
[6 empty] | 110m以上220m未満 | 36247 | 2.65 | 1.33 | 0.38 | 0.29 | 57.51 | 19.56 | 17.43 | 4.44 | 2.62 | 39.84 | 36.58 | 2.37 | 0.82 | - | - | コンクリートポンプ車［トラック架装・ブーム式］圧送能力90～110m3/h | ジェットヒータ 126ＭＪ (30,100kcal) | * | 発動発電機［ディーゼルエンジン駆動］ 2.7/3kVA | 型わく工 | 普通作業員 | 土木一般世話役 | とび工 | 生コンクリート 高炉 ２４－８－２５（２０） Ｗ／Ｃ ５５％ | 灯油 白灯油 業務用 ミニローリー | 軽油 １．２号 パトロール給油 | - | - | -
[6 empty] | 220m以上340m以下 | 37300 | 2.77 | 1.29 | 0.37 | 0.29 | 58.5 | 19.63 | 18.94 | 4.31 | 2.55 | 38.73 | 35.55 | 2.31 | 0.8 | - | - | コンクリートポンプ車［トラック架装・ブーム式］圧送能力90～110m3/h | ジェットヒータ 126ＭＪ (30,100kcal) | * | 発動発電機［ディーゼルエンジン駆動］ 2.7/3kVA | 普通作業員 | 型わく工 | 土木一般世話役 | とび工 | 生コンクリート 高炉 ２４－８－２５（２０） Ｗ／Ｃ ５５％ | 灯油 白灯油 業務用 ミニローリー | 軽油 １．２号 パトロール給油 | - | - | -
|  |  | 無し | 有り | 有り | 延長無し | 35496 | 2.47 | 1.35 | 0.38 | 0.3 | 56.84 | 20 | 13.84 | 4.53 | 2.68 | 40.69 | 37.35 | 2.42 | 0.84 | - | - | コンクリートポンプ車［トラック架装・ブーム式］圧送能力90～110m3/h | ジェットヒータ 126ＭＪ (30,100kcal) | * | 発動発電機［ディーゼルエンジン駆動］ 2.7/3kVA | 型わく工 | 普通作業員 | 土木一般世話役 | とび工 | 生コンクリート 高炉 ２４－８－２５（２０） Ｗ／Ｃ ５５％ | 灯油 白灯油 業務用 ミニローリー | 軽油 １．２号 パトロール給油 | - | - | -
[6 empty] | 110m未満 | 36000 | 2.55 | 1.34 | 0.38 | 0.3 | 57.32 | 19.69 | 14.95 | 4.47 | 2.64 | 40.13 | 36.83 | 2.39 | 0.83 | - | - | コンクリートポンプ車［トラック架装・ブーム式］圧送能力90～110m3/h | ジェットヒータ 126ＭＪ (30,100kcal) | * | 発動発電機［ディーゼルエンジン駆動］ 2.7/3kVA | 型わく工 | 普通作業員 | 土木一般世話役 | とび工 | 生コンクリート 高炉 ２４－８－２５（２０） Ｗ／Ｃ ５５％ | 灯油 白灯油 業務用 ミニローリー | 軽油 １．２号 パトロール給油 | - | - | -
[6 empty] | 110m以上220m未満 | 37008 | 2.67 | 1.3 | 0.37 | 0.29 | 58.29 | 19.16 | 17.07 | 4.35 | 2.57 | 39.04 | 35.83 | 2.32 | 0.81 | - | - | コンクリートポンプ車［トラック架装・ブーム式］圧送能力90～110m3/h | ジェットヒータ 126ＭＪ (30,100kcal) | * | 発動発電機［ディーゼルエンジン駆動］ 2.7/3kVA | 型わく工 | 普通作業員 | 土木一般世話役 | とび工 | 生コンクリート 高炉 ２４－８－２５（２０） Ｗ／Ｃ ５５％ | 灯油 白灯油 業務用 ミニローリー | 軽油 １．２号 パトロール給油 | - | - | -
[6 empty] | 220m以上340m以下 | 38063 | 2.78 | 1.26 | 0.36 | 0.28 | 59.27 | 19.27 | 18.56 | 4.22 | 2.5 | 37.95 | 34.83 | 2.26 | 0.78 | - | - | コンクリートポンプ車［トラック架装・ブーム式］圧送能力90～110m3/h | ジェットヒータ 126ＭＪ (30,100kcal) | * | 発動発電機［ディーゼルエンジン駆動］ 2.7/3kVA | 普通作業員 | 型わく工 | 土木一般世話役 | とび工 | 生コンクリート 高炉 ２４－８－２５（２０） Ｗ／Ｃ ５５％ | 灯油 白灯油 業務用 ミニローリー | 軽油 １．２号 パトロール給油 | - | - | -
[5 empty] | 無し | 延長無し | 34975 | 2.47 | 1.37 | 0.39 | 0.31 | 56.23 | 20.28 | 14.04 | 4.6 | 2.72 | 41.3 | 37.91 | 2.46 | 0.85 | - | - | コンクリートポンプ車［トラック架装・ブーム式］圧送能力90～110m3/h | ジェットヒータ 126ＭＪ (30,100kcal) | * | 発動発電機［ディーゼルエンジン駆動］ 2.7/3kVA | 型わく工 | 普通作業員 | 土木一般世話役 | とび工 | 生コンクリート 高炉 ２４－８－２５（２０） Ｗ／Ｃ ５５％ | 灯油 白灯油 業務用 ミニローリー | 軽油 １．２号 パトロール給油 | - | - | -
[6 empty] | 110m未満 | 35479 | 2.53 | 1.36 | 0.38 | 0.3 | 56.76 | 20 | 15.17 | 4.53 | 2.68 | 40.71 | 37.37 | 2.42 | 0.84 | - | - | コンクリートポンプ車［トラック架装・ブーム式］圧送能力90～110m3/h | ジェットヒータ 126ＭＪ (30,100kcal) | * | 発動発電機［ディーゼルエンジン駆動］ 2.7/3kVA | 型わく工 | 普通作業員 | 土木一般世話役 | とび工 | 生コンクリート 高炉 ２４－８－２５（２０） Ｗ／Ｃ ５５％ | 灯油 白灯油 業務用 ミニローリー | 軽油 １．２号 パトロール給油 | - | - | -
[6 empty] | 110m以上220m未満 | 36485 | 2.65 | 1.32 | 0.37 | 0.29 | 57.76 | 19.44 | 17.32 | 4.41 | 2.6 | 39.59 | 36.34 | 2.36 | 0.82 | - | - | コンクリートポンプ車［トラック架装・ブーム式］圧送能力90～110m3/h | ジェットヒータ 126ＭＪ (30,100kcal) | * | 発動発電機［ディーゼルエンジン駆動］ 2.7/3kVA | 型わく工 | 普通作業員 | 土木一般世話役 | とび工 | 生コンクリート 高炉 ２４－８－２５（２０） Ｗ／Ｃ ５５％ | 灯油 白灯油 業務用 ミニローリー | 軽油 １．２号 パトロール給油 | - | - | -
[6 empty] | 220m以上340m以下 | 37538 | 2.76 | 1.28 | 0.36 | 0.28 | 58.76 | 19.53 | 18.82 | 4.28 | 2.53 | 38.48 | 35.32 | 2.29 | 0.8 | - | - | コンクリートポンプ車［トラック架装・ブーム式］圧送能力90～110m3/h | ジェットヒータ 126ＭＪ (30,100kcal) | * | 発動発電機［ディーゼルエンジン駆動］ 2.7/3kVA | 普通作業員 | 型わく工 | 土木一般世話役 | とび工 | 生コンクリート 高炉 ２４－８－２５（２０） Ｗ／Ｃ ５５％ | 灯油 白灯油 業務用 ミニローリー | 軽油 １．２号 パトロール給油 | - | - | -
|  |  |  | 無し | 有り | 延長無し | 34297 | 2.46 | 1.4 | 0.4 | 0.31 | 55.43 | 20.68 | 14.32 | 4.69 | 2.77 | 42.11 | 38.66 | 2.51 | 0.87 | - | - | コンクリートポンプ車［トラック架装・ブーム式］圧送能力90～110m3/h | ジェットヒータ 126ＭＪ (30,100kcal) | * | 発動発電機［ディーゼルエンジン駆動］ 2.7/3kVA | 型わく工 | 普通作業員 | 土木一般世話役 | とび工 | 生コンクリート 高炉 ２４－８－２５（２０） Ｗ／Ｃ ５５％ | 灯油 白灯油 業務用 ミニローリー | 軽油 １．２号 パトロール給油 | - | - | -
[6 empty] | 110m未満 | 34799 | 2.52 | 1.38 | 0.39 | 0.31 | 55.98 | 20.38 | 15.46 | 4.62 | 2.73 | 41.5 | 38.1 | 2.47 | 0.86 | - | - | コンクリートポンプ車［トラック架装・ブーム式］圧送能力90～110m3/h | ジェットヒータ 126ＭＪ (30,100kcal) | * | 発動発電機［ディーゼルエンジン駆動］ 2.7/3kVA | 型わく工 | 普通作業員 | 土木一般世話役 | とび工 | 生コンクリート 高炉 ２４－８－２５（２０） Ｗ／Ｃ ５５％ | 灯油 白灯油 業務用 ミニローリー | 軽油 １．２号 パトロール給油 | - | - | -
[6 empty] | 110m以上220m未満 | 35804 | 2.63 | 1.34 | 0.38 | 0.3 | 57.05 | 19.83 | 17.65 | 4.49 | 2.65 | 40.32 | 37.03 | 2.4 | 0.83 | - | - | コンクリートポンプ車［トラック架装・ブーム式］圧送能力90～110m3/h | ジェットヒータ 126ＭＪ (30,100kcal) | * | 発動発電機［ディーゼルエンジン駆動］ 2.7/3kVA | 型わく工 | 普通作業員 | 土木一般世話役 | とび工 | 生コンクリート 高炉 ２４－８－２５（２０） Ｗ／Ｃ ５５％ | 灯油 白灯油 業務用 ミニローリー | 軽油 １．２号 パトロール給油 | - | - | -
[6 empty] | 220m以上340m以下 | 36854 | 2.74 | 1.3 | 0.37 | 0.29 | 58.09 | 19.9 | 19.17 | 4.36 | 2.58 | 39.17 | 35.97 | 2.33 | 0.81 | - | - | コンクリートポンプ車［トラック架装・ブーム式］圧送能力90～110m3/h | ジェットヒータ 126ＭＪ (30,100kcal) | * | 発動発電機［ディーゼルエンジン駆動］ 2.7/3kVA | 普通作業員 | 型わく工 | 土木一般世話役 | とび工 | 生コンクリート 高炉 ２４－８－２５（２０） Ｗ／Ｃ ５５％ | 灯油 白灯油 業務用 ミニローリー | 軽油 １．２号 パトロール給油 | - | - | -
[5 empty] | 無し | 延長無し | 33777 | 2.45 | 1.42 | 0.4 | 0.32 | 54.81 | 21.01 | 14.54 | 4.76 | 2.81 | 42.74 | 39.25 | 2.55 | 0.88 | - | - | コンクリートポンプ車［トラック架装・ブーム式］圧送能力90～110m3/h | ジェットヒータ 126ＭＪ (30,100kcal) | * | 発動発電機［ディーゼルエンジン駆動］ 2.7/3kVA | 型わく工 | 普通作業員 | 土木一般世話役 | とび工 | 生コンクリート 高炉 ２４－８－２５（２０） Ｗ／Ｃ ５５％ | 灯油 白灯油 業務用 ミニローリー | 軽油 １．２号 パトロール給油 | - | - | -
[6 empty] | 110m未満 | 34278 | 2.51 | 1.4 | 0.4 | 0.31 | 55.37 | 20.69 | 15.7 | 4.69 | 2.77 | 42.12 | 38.68 | 2.51 | 0.87 | - | - | コンクリートポンプ車［トラック架装・ブーム式］圧送能力90～110m3/h | ジェットヒータ 126ＭＪ (30,100kcal) | * | 発動発電機［ディーゼルエンジン駆動］ 2.7/3kVA | 型わく工 | 普通作業員 | 土木一般世話役 | とび工 | 生コンクリート 高炉 ２４－８－２５（２０） Ｗ／Ｃ ５５％ | 灯油 白灯油 業務用 ミニローリー | 軽油 １．２号 パトロール給油 | - | - | -
[6 empty] | 110m以上220m未満 | 35281 | 2.62 | 1.36 | 0.39 | 0.3 | 56.45 | 20.09 | 17.91 | 4.56 | 2.69 | 40.93 | 37.58 | 2.44 | 0.85 | - | - | コンクリートポンプ車［トラック架装・ブーム式］圧送能力90～110m3/h | ジェットヒータ 126ＭＪ (30,100kcal) | * | 発動発電機［ディーゼルエンジン駆動］ 2.7/3kVA | 型わく工 | 普通作業員 | 土木一般世話役 | とび工 | 生コンクリート 高炉 ２４－８－２５（２０） Ｗ／Ｃ ５５％ | 灯油 白灯油 業務用 ミニローリー | 軽油 １．２号 パトロール給油 | - | - | -
[6 empty] | 220m以上340m以下 | 36329 | 2.72 | 1.32 | 0.37 | 0.29 | 57.55 | 20.18 | 19.45 | 4.43 | 2.62 | 39.73 | 36.49 | 2.37 | 0.82 | - | - | コンクリートポンプ車［トラック架装・ブーム式］圧送能力90～110m3/h | ジェットヒータ 126ＭＪ (30,100kcal) | * | 発動発電機［ディーゼルエンジン駆動］ 2.7/3kVA | 普通作業員 | 型わく工 | 土木一般世話役 | とび工 | 生コンクリート 高炉 ２４－８－２５（２０） Ｗ／Ｃ ５５％ | 灯油 白灯油 業務用 ミニローリー | 軽油 １．２号 パトロール給油 | - | - | -
| 幅:4.0以上5.5未満かつ高さ:4.0以上5.5未満 | 一般養生･特殊養生(練炭､ｼﾞｪｯﾄ) | 有り | 有り | 有り | 延長無し | 42511 | 1.71 | 1.13 | - | - | 66.77 | 17.77 | 13.78 | 6.15 | 4.86 | 31.52 | 31.19 | 0.22 | - | - | - | コンクリートポンプ車［トラック架装・ブーム式］圧送能力90～110m3/h | - |  | - | 型わく工 | 普通作業員 | とび工 | 土木一般世話役 | 生コンクリート 高炉 ２４－８－２５（２０） Ｗ／Ｃ ５５％ | 軽油 １．２号 パトロール給油 | - | - | - | -
[6 empty] | 110m未満 | 43020 | 1.79 | 1.12 | - | - | 67.06 | 17.54 | 14.7 | 6.08 | 4.81 | 31.15 | 30.82 | 0.22 | - | - | - | コンクリートポンプ車［トラック架装・ブーム式］圧送能力90～110m3/h | - |  | - | 型わく工 | 普通作業員 | とび工 | 土木一般世話役 | 生コンクリート 高炉 ２４－８－２５（２０） Ｗ／Ｃ ５５％ | 軽油 １．２号 パトロール給油 | - | - | - | -
[6 empty] | 110m以上220m未満 | 44039 | 1.93 | 1.09 | - | - | 67.64 | 17.13 | 16.49 | 5.94 | 4.7 | 30.43 | 30.1 | 0.22 | - | - | - | コンクリートポンプ車［トラック架装・ブーム式］圧送能力90～110m3/h | - |  | - | 型わく工 | 普通作業員 | とび工 | 土木一般世話役 | 生コンクリート 高炉 ２４－８－２５（２０） Ｗ／Ｃ ５５％ | 軽油 １．２号 パトロール給油 | - | - | - | -
[6 empty] | 220m以上340m以下 | 45104 | 2.06 | 1.06 | - | - | 68.23 | 18.34 | 16.68 | 5.8 | 4.58 | 29.71 | 29.39 | 0.21 | - | - | - | コンクリートポンプ車［トラック架装・ブーム式］圧送能力90～110m3/h | - |  | - | 普通作業員 | 型わく工 | とび工 | 土木一般世話役 | 生コンクリート 高炉 ２４－８－２５（２０） Ｗ／Ｃ ５５％ | 軽油 １．２号 パトロール給油 | - | - | - | -
[5 empty] | 無し | 延長無し | 41971 | 1.7 | 1.14 | - | - | 66.37 | 17.98 | 13.95 | 6.23 | 4.93 | 31.93 | 31.59 | 0.23 | - | - | - | コンクリートポンプ車［トラック架装・ブーム式］圧送能力90～110m3/h | - |  | - | 型わく工 | 普通作業員 | とび工 | 土木一般世話役 | 生コンクリート 高炉 ２４－８－２５（２０） Ｗ／Ｃ ５５％ | 軽油 １．２号 パトロール給油 | - | - | - | -
[6 empty] | 110m未満 | 42479 | 1.77 | 1.13 | - | - | 66.69 | 17.78 | 14.89 | 6.16 | 4.87 | 31.54 | 31.21 | 0.22 | - | - | - | コンクリートポンプ車［トラック架装・ブーム式］圧送能力90～110m3/h | - |  | - | 型わく工 | 普通作業員 | とび工 | 土木一般世話役 | 生コンクリート 高炉 ２４－８－２５（２０） Ｗ／Ｃ ５５％ | 軽油 １．２号 パトロール給油 | - | - | - | -
[6 empty] | 110m以上220m未満 | 43496 | 1.91 | 1.1 | - | - | 67.29 | 17.37 | 16.7 | 6.01 | 4.75 | 30.8 | 30.48 | 0.22 | - | - | - | コンクリートポンプ車［トラック架装・ブーム式］圧送能力90～110m3/h | - |  | - | 型わく工 | 普通作業員 | とび工 | 土木一般世話役 | 生コンクリート 高炉 ２４－８－２５（２０） Ｗ／Ｃ ５５％ | 軽油 １．２号 パトロール給油 | - | - | - | -
[6 empty] | 220m以上340m以下 | 44560 | 2.06 | 1.08 | - | - | 67.88 | 18.57 | 16.88 | 5.87 | 4.64 | 30.06 | 29.75 | 0.21 | - | - | - | コンクリートポンプ車［トラック架装・ブーム式］圧送能力90～110m3/h | - |  | - | 普通作業員 | 型わく工 | とび工 | 土木一般世話役 | 生コンクリート 高炉 ２４－８－２５（２０） Ｗ／Ｃ ５５％ | 軽油 １．２号 パトロール給油 | - | - | - | -
|  |  |  | 無し | 有り | 延長無し | 41469 | 1.69 | 1.16 | - | - | 66.01 | 18.2 | 14.12 | 6.31 | 4.99 | 32.3 | 31.97 | 0.23 | - | - | - | コンクリートポンプ車［トラック架装・ブーム式］圧送能力90～110m3/h | - |  | - | 型わく工 | 普通作業員 | とび工 | 土木一般世話役 | 生コンクリート 高炉 ２４－８－２５（２０） Ｗ／Ｃ ５５％ | 軽油 １．２号 パトロール給油 | - | - | - | -
[6 empty] | 110m未満 | 41977 | 1.76 | 1.14 | - | - | 66.33 | 17.99 | 15.07 | 6.23 | 4.93 | 31.91 | 31.58 | 0.23 | - | - | - | コンクリートポンプ車［トラック架装・ブーム式］圧送能力90～110m3/h | - |  | - | 型わく工 | 普通作業員 | とび工 | 土木一般世話役 | 生コンクリート 高炉 ２４－８－２５（２０） Ｗ／Ｃ ５５％ | 軽油 １．２号 パトロール給油 | - | - | - | -
[6 empty] | 110m以上220m未満 | 42992 | 1.91 | 1.12 | - | - | 66.93 | 17.55 | 16.89 | 6.08 | 4.81 | 31.16 | 30.84 | 0.22 | - | - | - | コンクリートポンプ車［トラック架装・ブーム式］圧送能力90～110m3/h | - |  | - | 型わく工 | 普通作業員 | とび工 | 土木一般世話役 | 生コンクリート 高炉 ２４－８－２５（２０） Ｗ／Ｃ ５５％ | 軽油 １．２号 パトロール給油 | - | - | - | -
[6 empty] | 220m以上340m以下 | 44055 | 2.04 | 1.09 | - | - | 67.55 | 18.77 | 17.07 | 5.94 | 4.69 | 30.41 | 30.09 | 0.22 | - | - | - | コンクリートポンプ車［トラック架装・ブーム式］圧送能力90～110m3/h | - |  | - | 普通作業員 | 型わく工 | とび工 | 土木一般世話役 | 生コンクリート 高炉 ２４－８－２５（２０） Ｗ／Ｃ ５５％ | 軽油 １．２号 パトロール給油 | - | - | - | -
[5 empty] | 無し | 延長無し | 40929 | 1.68 | 1.17 | - | - | 65.6 | 18.45 | 14.31 | 6.39 | 5.05 | 32.72 | 32.39 | 0.23 | - | - | - | コンクリートポンプ車［トラック架装・ブーム式］圧送能力90～110m3/h | - |  | - | 型わく工 | 普通作業員 | とび工 | 土木一般世話役 | 生コンクリート 高炉 ２４－８－２５（２０） Ｗ／Ｃ ５５％ | 軽油 １．２号 パトロール給油 | - | - | - | -
[6 empty] | 110m未満 | 41436 | 1.75 | 1.16 | - | - | 65.92 | 18.2 | 15.27 | 6.31 | 4.99 | 32.33 | 32 | 0.23 | - | - | - | コンクリートポンプ車［トラック架装・ブーム式］圧送能力90～110m3/h | - |  | - | 型わく工 | 普通作業員 | とび工 | 土木一般世話役 | 生コンクリート 高炉 ２４－８－２５（２０） Ｗ／Ｃ ５５％ | 軽油 １．２号 パトロール給油 | - | - | - | -
[6 empty] | 110m以上220m未満 | 42450 | 1.89 | 1.13 | - | - | 66.57 | 17.8 | 17.11 | 6.16 | 4.87 | 31.54 | 31.23 | 0.22 | - | - | - | コンクリートポンプ車［トラック架装・ブーム式］圧送能力90～110m3/h | - |  | - | 型わく工 | 普通作業員 | とび工 | 土木一般世話役 | 生コンクリート 高炉 ２４－８－２５（２０） Ｗ／Ｃ ５５％ | 軽油 １．２号 パトロール給油 | - | - | - | -
[6 empty] | 220m以上340m以下 | 43511 | 2.02 | 1.1 | - | - | 67.2 | 19.02 | 17.29 | 6.01 | 4.75 | 30.78 | 30.47 | 0.22 | - | - | - | コンクリートポンプ車［トラック架装・ブーム式］圧送能力90～110m3/h | - |  | - | 普通作業員 | 型わく工 | とび工 | 土木一般世話役 | 生コンクリート 高炉 ２４－８－２５（２０） Ｗ／Ｃ ５５％ | 軽油 １．２号 パトロール給油 | - | - | - | -
|  |  | 無し | 有り | 有り | 延長無し | 41701 | 1.69 | 1.15 | - | - | 66.18 | 18.1 | 14.05 | 6.27 | 4.96 | 32.13 | 31.79 | 0.23 | - | - | - | コンクリートポンプ車［トラック架装・ブーム式］圧送能力90～110m3/h | - |  | - | 型わく工 | 普通作業員 | とび工 | 土木一般世話役 | 生コンクリート 高炉 ２４－８－２５（２０） Ｗ／Ｃ ５５％ | 軽油 １．２号 パトロール給油 | - | - | - | -
[6 empty] | 110m未満 | 42209 | 1.77 | 1.14 | - | - | 66.49 | 17.87 | 14.99 | 6.2 | 4.9 | 31.74 | 31.41 | 0.23 | - | - | - | コンクリートポンプ車［トラック架装・ブーム式］圧送能力90～110m3/h | - |  | - | 型わく工 | 普通作業員 | とび工 | 土木一般世話役 | 生コンクリート 高炉 ２４－８－２５（２０） Ｗ／Ｃ ５５％ | 軽油 １．２号 パトロール給油 | - | - | - | -
[6 empty] | 110m以上220m未満 | 43225 | 1.91 | 1.11 | - | - | 67.1 | 17.47 | 16.8 | 6.05 | 4.78 | 30.99 | 30.67 | 0.22 | - | - | - | コンクリートポンプ車［トラック架装・ブーム式］圧送能力90～110m3/h | - |  | - | 型わく工 | 普通作業員 | とび工 | 土木一般世話役 | 生コンクリート 高炉 ２４－８－２５（２０） Ｗ／Ｃ ５５％ | 軽油 １．２号 パトロール給油 | - | - | - | -
[6 empty] | 220m以上340m以下 | 44288 | 2.04 | 1.08 | - | - | 67.7 | 18.67 | 16.98 | 5.91 | 4.67 | 30.26 | 29.94 | 0.22 | - | - | - | コンクリートポンプ車［トラック架装・ブーム式］圧送能力90～110m3/h | - |  | - | 普通作業員 | 型わく工 | とび工 | 土木一般世話役 | 生コンクリート 高炉 ２４－８－２５（２０） Ｗ／Ｃ ５５％ | 軽油 １．２号 パトロール給油 | - | - | - | -
[5 empty] | 無し | 延長無し | 41161 | 1.69 | 1.17 | - | - | 65.77 | 18.34 | 14.23 | 6.36 | 5.02 | 32.54 | 32.21 | 0.23 | - | - | - | コンクリートポンプ車［トラック架装・ブーム式］圧送能力90～110m3/h | - |  | - | 型わく工 | 普通作業員 | とび工 | 土木一般世話役 | 生コンクリート 高炉 ２４－８－２５（２０） Ｗ／Ｃ ５５％ | 軽油 １．２号 パトロール給油 | - | - | - | -
[6 empty] | 110m未満 | 41668 | 1.75 | 1.15 | - | - | 66.1 | 18.12 | 15.18 | 6.28 | 4.96 | 32.15 | 31.82 | 0.23 | - | - | - | コンクリートポンプ車［トラック架装・ブーム式］圧送能力90～110m3/h | - |  | - | 型わく工 | 普通作業員 | とび工 | 土木一般世話役 | 生コンクリート 高炉 ２４－８－２５（２０） Ｗ／Ｃ ５５％ | 軽油 １．２号 パトロール給油 | - | - | - | -
[6 empty] | 110m以上220m未満 | 42682 | 1.9 | 1.13 | - | - | 66.72 | 17.68 | 17.02 | 6.13 | 4.84 | 31.38 | 31.06 | 0.22 | - | - | - | コンクリートポンプ車［トラック架装・ブーム式］圧送能力90～110m3/h | - |  | - | 型わく工 | 普通作業員 | とび工 | 土木一般世話役 | 生コンクリート 高炉 ２４－８－２５（２０） Ｗ／Ｃ ５５％ | 軽油 １．２号 パトロール給油 | - | - | - | -
[6 empty] | 220m以上340m以下 | 43744 | 2.04 | 1.1 | - | - | 67.34 | 18.89 | 17.2 | 5.98 | 4.73 | 30.62 | 30.31 | 0.22 | - | - | - | コンクリートポンプ車［トラック架装・ブーム式］圧送能力90～110m3/h | - |  | - | 普通作業員 | 型わく工 | とび工 | 土木一般世話役 | 生コンクリート 高炉 ２４－８－２５（２０） Ｗ／Ｃ ５５％ | 軽油 １．２号 パトロール給油 | - | - | - | -
|  |  |  | 無し | 有り | 延長無し | 40659 | 1.67 | 1.18 | - | - | 65.39 | 18.55 | 14.41 | 6.43 | 5.09 | 32.94 | 32.61 | 0.23 | - | - | - | コンクリートポンプ車［トラック架装・ブーム式］圧送能力90～110m3/h | - |  | - | 型わく工 | 普通作業員 | とび工 | 土木一般世話役 | 生コンクリート 高炉 ２４－８－２５（２０） Ｗ／Ｃ ５５％ | 軽油 １．２号 パトロール給油 | - | - | - | -
[6 empty] | 110m未満 | 41166 | 1.75 | 1.17 | - | - | 65.72 | 18.34 | 15.37 | 6.35 | 5.02 | 32.53 | 32.21 | 0.23 | - | - | - | コンクリートポンプ車［トラック架装・ブーム式］圧送能力90～110m3/h | - |  | - | 型わく工 | 普通作業員 | とび工 | 土木一般世話役 | 生コンクリート 高炉 ２４－８－２５（２０） Ｗ／Ｃ ５５％ | 軽油 １．２号 パトロール給油 | - | - | - | -
[6 empty] | 110m以上220m未満 | 42179 | 1.88 | 1.14 | - | - | 66.37 | 17.9 | 17.22 | 6.2 | 4.9 | 31.75 | 31.43 | 0.23 | - | - | - | コンクリートポンプ車［トラック架装・ブーム式］圧送能力90～110m3/h | - |  | - | 型わく工 | 普通作業員 | とび工 | 土木一般世話役 | 生コンクリート 高炉 ２４－８－２５（２０） Ｗ／Ｃ ５５％ | 軽油 １．２号 パトロール給油 | - | - | - | -
[6 empty] | 220m以上340m以下 | 43239 | 2.02 | 1.11 | - | - | 67.01 | 19.13 | 17.4 | 6.05 | 4.78 | 30.97 | 30.66 | 0.22 | - | - | - | コンクリートポンプ車［トラック架装・ブーム式］圧送能力90～110m3/h | - |  | - | 普通作業員 | 型わく工 | とび工 | 土木一般世話役 | 生コンクリート 高炉 ２４－８－２５（２０） Ｗ／Ｃ ５５％ | 軽油 １．２号 パトロール給油 | - | - | - | -
[5 empty] | 無し | 延長無し | 40119 | 1.67 | 1.2 | - | - | 64.95 | 18.81 | 14.6 | 6.52 | 5.15 | 33.38 | 33.05 | 0.24 | - | - | - | コンクリートポンプ車［トラック架装・ブーム式］圧送能力90～110m3/h | - |  | - | 型わく工 | 普通作業員 | とび工 | 土木一般世話役 | 生コンクリート 高炉 ２４－８－２５（２０） Ｗ／Ｃ ５５％ | 軽油 １．２号 パトロール給油 | - | - | - | -
[6 empty] | 110m未満 | 40625 | 1.73 | 1.18 | - | - | 65.3 | 18.57 | 15.57 | 6.44 | 5.09 | 32.97 | 32.64 | 0.24 | - | - | - | コンクリートポンプ車［トラック架装・ブーム式］圧送能力90～110m3/h | - |  | - | 型わく工 | 普通作業員 | とび工 | 土木一般世話役 | 生コンクリート 高炉 ２４－８－２５（２０） Ｗ／Ｃ ５５％ | 軽油 １．２号 パトロール給油 | - | - | - | -
[6 empty] | 110m以上220m未満 | 41636 | 1.87 | 1.15 | - | - | 65.97 | 18.14 | 17.44 | 6.28 | 4.97 | 32.16 | 31.84 | 0.23 | - | - | - | コンクリートポンプ車［トラック架装・ブーム式］圧送能力90～110m3/h | - |  | - | 型わく工 | 普通作業員 | とび工 | 土木一般世話役 | 生コンクリート 高炉 ２４－８－２５（２０） Ｗ／Ｃ ５５％ | 軽油 １．２号 パトロール給油 | - | - | - | -
[6 empty] | 220m以上340m以下 | 42695 | 2.01 | 1.13 | - | - | 66.64 | 19.37 | 17.62 | 6.13 | 4.84 | 31.35 | 31.05 | 0.22 | - | - | - | コンクリートポンプ車［トラック架装・ブーム式］圧送能力90～110m3/h | - |  | - | 普通作業員 | 型わく工 | とび工 | 土木一般世話役 | 生コンクリート 高炉 ２４－８－２５（２０） Ｗ／Ｃ ５５％ | 軽油 １．２号 パトロール給油 | - | - | - | -
|  | 特別な養生(仮囲い内ｼﾞｪｯﾄﾋｰﾀ) | 有り | 有り | 有り | 延長無し | 38803 | 2.37 | 1.24 | 0.35 | 0.28 | 60.37 | 19.44 | 14.12 | 4.74 | 3.06 | 37.26 | 34.17 | 2.22 | 0.77 | - | - | コンクリートポンプ車［トラック架装・ブーム式］圧送能力90～110m3/h | ジェットヒータ 126ＭＪ (30,100kcal) | * | 発動発電機［ディーゼルエンジン駆動］ 2.7/3kVA | 型わく工 | 普通作業員 | 土木一般世話役 | とび工 | 生コンクリート 高炉 ２４－８－２５（２０） Ｗ／Ｃ ５５％ | 灯油 白灯油 業務用 ミニローリー | 軽油 １．２号 パトロール給油 | - | - | -
[6 empty] | 110m未満 | 39309 | 2.43 | 1.22 | 0.35 | 0.27 | 60.79 | 19.2 | 15.13 | 4.68 | 3.02 | 36.78 | 33.73 | 2.19 | 0.76 | - | - | コンクリートポンプ車［トラック架装・ブーム式］圧送能力90～110m3/h | ジェットヒータ 126ＭＪ (30,100kcal) | * | 発動発電機［ディーゼルエンジン駆動］ 2.7/3kVA | 型わく工 | 普通作業員 | 土木一般世話役 | とび工 | 生コンクリート 高炉 ２４－８－２５（２０） Ｗ／Ｃ ５５％ | 灯油 白灯油 業務用 ミニローリー | 軽油 １．２号 パトロール給油 | - | - | -
[6 empty] | 110m以上220m未満 | 40322 | 2.55 | 1.19 | 0.34 | 0.26 | 61.61 | 18.72 | 17.08 | 4.56 | 2.95 | 35.84 | 32.88 | 2.13 | 0.74 | - | - | コンクリートポンプ車［トラック架装・ブーム式］圧送能力90～110m3/h | ジェットヒータ 126ＭＪ (30,100kcal) | * | 発動発電機［ディーゼルエンジン駆動］ 2.7/3kVA | 型わく工 | 普通作業員 | 土木一般世話役 | とび工 | 生コンクリート 高炉 ２４－８－２５（２０） Ｗ／Ｃ ５５％ | 灯油 白灯油 業務用 ミニローリー | 軽油 １．２号 パトロール給油 | - | - | -
[6 empty] | 220m以上340m以下 | 41381 | 2.68 | 1.16 | 0.33 | 0.26 | 62.39 | 19.07 | 18.18 | 4.44 | 2.87 | 34.93 | 32.04 | 2.08 | 0.72 | - | - | コンクリートポンプ車［トラック架装・ブーム式］圧送能力90～110m3/h | ジェットヒータ 126ＭＪ (30,100kcal) | * | 発動発電機［ディーゼルエンジン駆動］ 2.7/3kVA | 普通作業員 | 型わく工 | 土木一般世話役 | とび工 | 生コンクリート 高炉 ２４－８－２５（２０） Ｗ／Ｃ ５５％ | 灯油 白灯油 業務用 ミニローリー | 軽油 １．２号 パトロール給油 | - | - | -
[5 empty] | 無し | 延長無し | 38268 | 2.37 | 1.26 | 0.36 | 0.28 | 59.86 | 19.72 | 14.32 | 4.8 | 3.1 | 37.77 | 34.65 | 2.25 | 0.78 | - | - | コンクリートポンプ車［トラック架装・ブーム式］圧送能力90～110m3/h | ジェットヒータ 126ＭＪ (30,100kcal) | * | 発動発電機［ディーゼルエンジン駆動］ 2.7/3kVA | 型わく工 | 普通作業員 | 土木一般世話役 | とび工 | 生コンクリート 高炉 ２４－８－２５（２０） Ｗ／Ｃ ５５％ | 灯油 白灯油 業務用 ミニローリー | 軽油 １．２号 パトロール給油 | - | - | -
[6 empty] | 110m未満 | 38774 | 2.42 | 1.24 | 0.35 | 0.28 | 60.31 | 19.48 | 15.34 | 4.74 | 3.06 | 37.27 | 34.19 | 2.22 | 0.77 | - | - | コンクリートポンプ車［トラック架装・ブーム式］圧送能力90～110m3/h | ジェットヒータ 126ＭＪ (30,100kcal) | * | 発動発電機［ディーゼルエンジン駆動］ 2.7/3kVA | 型わく工 | 普通作業員 | 土木一般世話役 | とび工 | 生コンクリート 高炉 ２４－８－２５（２０） Ｗ／Ｃ ５５％ | 灯油 白灯油 業務用 ミニローリー | 軽油 １．２号 パトロール給油 | - | - | -
[6 empty] | 110m以上220m未満 | 39784 | 2.54 | 1.21 | 0.34 | 0.27 | 61.14 | 18.98 | 17.31 | 4.62 | 2.99 | 36.32 | 33.32 | 2.16 | 0.75 | - | - | コンクリートポンプ車［トラック架装・ブーム式］圧送能力90～110m3/h | ジェットヒータ 126ＭＪ (30,100kcal) | * | 発動発電機［ディーゼルエンジン駆動］ 2.7/3kVA | 型わく工 | 普通作業員 | 土木一般世話役 | とび工 | 生コンクリート 高炉 ２４－８－２５（２０） Ｗ／Ｃ ５５％ | 灯油 白灯油 業務用 ミニローリー | 軽油 １．２号 パトロール給油 | - | - | -
[6 empty] | 220m以上340m以下 | 40842 | 2.66 | 1.18 | 0.33 | 0.26 | 61.96 | 19.34 | 18.42 | 4.5 | 2.91 | 35.38 | 32.46 | 2.11 | 0.73 | - | - | コンクリートポンプ車［トラック架装・ブーム式］圧送能力90～110m3/h | ジェットヒータ 126ＭＪ (30,100kcal) | * | 発動発電機［ディーゼルエンジン駆動］ 2.7/3kVA | 普通作業員 | 型わく工 | 土木一般世話役 | とび工 | 生コンクリート 高炉 ２４－８－２５（２０） Ｗ／Ｃ ５５％ | 灯油 白灯油 業務用 ミニローリー | 軽油 １．２号 パトロール給油 | - | - | -
|  |  |  | 無し | 有り | 延長無し | 37751 | 2.34 | 1.27 | 0.36 | 0.28 | 59.39 | 20.01 | 14.51 | 4.87 | 3.15 | 38.27 | 35.12 | 2.28 | 0.79 | - | - | コンクリートポンプ車［トラック架装・ブーム式］圧送能力90～110m3/h | ジェットヒータ 126ＭＪ (30,100kcal) | * | 発動発電機［ディーゼルエンジン駆動］ 2.7/3kVA | 型わく工 | 普通作業員 | 土木一般世話役 | とび工 | 生コンクリート 高炉 ２４－８－２５（２０） Ｗ／Ｃ ５５％ | 灯油 白灯油 業務用 ミニローリー | 軽油 １．２号 パトロール給油 | - | - | -
[6 empty] | 110m未満 | 38255 | 2.42 | 1.26 | 0.36 | 0.28 | 59.81 | 19.73 | 15.55 | 4.8 | 3.11 | 37.77 | 34.66 | 2.25 | 0.78 | - | - | コンクリートポンプ車［トラック架装・ブーム式］圧送能力90～110m3/h | ジェットヒータ 126ＭＪ (30,100kcal) | * | 発動発電機［ディーゼルエンジン駆動］ 2.7/3kVA | 型わく工 | 普通作業員 | 土木一般世話役 | とび工 | 生コンクリート 高炉 ２４－８－２５（２０） Ｗ／Ｃ ５５％ | 灯油 白灯油 業務用 ミニローリー | 軽油 １．２号 パトロール給油 | - | - | -
[6 empty] | 110m以上220m未満 | 39264 | 2.53 | 1.22 | 0.35 | 0.27 | 60.67 | 19.22 | 17.54 | 4.68 | 3.03 | 36.8 | 33.77 | 2.19 | 0.76 | - | - | コンクリートポンプ車［トラック架装・ブーム式］圧送能力90～110m3/h | ジェットヒータ 126ＭＪ (30,100kcal) | * | 発動発電機［ディーゼルエンジン駆動］ 2.7/3kVA | 型わく工 | 普通作業員 | 土木一般世話役 | とび工 | 生コンクリート 高炉 ２４－８－２５（２０） Ｗ／Ｃ ５５％ | 灯油 白灯油 業務用 ミニローリー | 軽油 １．２号 パトロール給油 | - | - | -
[6 empty] | 220m以上340m以下 | 40320 | 2.65 | 1.19 | 0.34 | 0.26 | 61.52 | 19.58 | 18.66 | 4.56 | 2.95 | 35.83 | 32.88 | 2.13 | 0.74 | - | - | コンクリートポンプ車［トラック架装・ブーム式］圧送能力90～110m3/h | ジェットヒータ 126ＭＪ (30,100kcal) | * | 発動発電機［ディーゼルエンジン駆動］ 2.7/3kVA | 普通作業員 | 型わく工 | 土木一般世話役 | とび工 | 生コンクリート 高炉 ２４－８－２５（２０） Ｗ／Ｃ ５５％ | 灯油 白灯油 業務用 ミニローリー | 軽油 １．２号 パトロール給油 | - | - | -
[5 empty] | 無し | 延長無し | 37215 | 2.35 | 1.29 | 0.37 | 0.29 | 58.83 | 20.28 | 14.72 | 4.94 | 3.19 | 38.82 | 35.63 | 2.31 | 0.8 | - | - | コンクリートポンプ車［トラック架装・ブーム式］圧送能力90～110m3/h | ジェットヒータ 126ＭＪ (30,100kcal) | * | 発動発電機［ディーゼルエンジン駆動］ 2.7/3kVA | 型わく工 | 普通作業員 | 土木一般世話役 | とび工 | 生コンクリート 高炉 ２４－８－２５（２０） Ｗ／Ｃ ５５％ | 灯油 白灯油 業務用 ミニローリー | 軽油 １．２号 パトロール給油 | - | - | -
[6 empty] | 110m未満 | 37719 | 2.4 | 1.27 | 0.36 | 0.28 | 59.3 | 20.02 | 15.77 | 4.87 | 3.15 | 38.3 | 35.15 | 2.28 | 0.79 | - | - | コンクリートポンプ車［トラック架装・ブーム式］圧送能力90～110m3/h | ジェットヒータ 126ＭＪ (30,100kcal) | * | 発動発電機［ディーゼルエンジン駆動］ 2.7/3kVA | 型わく工 | 普通作業員 | 土木一般世話役 | とび工 | 生コンクリート 高炉 ２４－８－２５（２０） Ｗ／Ｃ ５５％ | 灯油 白灯油 業務用 ミニローリー | 軽油 １．２号 パトロール給油 | - | - | -
[6 empty] | 110m以上220m未満 | 38727 | 2.52 | 1.24 | 0.35 | 0.28 | 60.18 | 19.5 | 17.78 | 4.75 | 3.07 | 37.3 | 34.24 | 2.22 | 0.77 | - | - | コンクリートポンプ車［トラック架装・ブーム式］圧送能力90～110m3/h | ジェットヒータ 126ＭＪ (30,100kcal) | * | 発動発電機［ディーゼルエンジン駆動］ 2.7/3kVA | 型わく工 | 普通作業員 | 土木一般世話役 | とび工 | 生コンクリート 高炉 ２４－８－２５（２０） Ｗ／Ｃ ５５％ | 灯油 白灯油 業務用 ミニローリー | 軽油 １．２号 パトロール給油 | - | - | -
[6 empty] | 220m以上340m以下 | 39781 | 2.64 | 1.21 | 0.34 | 0.27 | 61.05 | 19.84 | 18.91 | 4.62 | 2.99 | 36.31 | 33.33 | 2.16 | 0.75 | - | - | コンクリートポンプ車［トラック架装・ブーム式］圧送能力90～110m3/h | ジェットヒータ 126ＭＪ (30,100kcal) | * | 発動発電機［ディーゼルエンジン駆動］ 2.7/3kVA | 普通作業員 | 型わく工 | 土木一般世話役 | とび工 | 生コンクリート 高炉 ２４－８－２５（２０） Ｗ／Ｃ ５５％ | 灯油 白灯油 業務用 ミニローリー | 軽油 １．２号 パトロール給油 | - | - | -
|  |  | 無し | 有り | 有り | 延長無し | 37992 | 2.36 | 1.27 | 0.36 | 0.28 | 59.6 | 19.86 | 14.42 | 4.84 | 3.13 | 38.04 | 34.9 | 2.26 | 0.79 | - | - | コンクリートポンプ車［トラック架装・ブーム式］圧送能力90～110m3/h | ジェットヒータ 126ＭＪ (30,100kcal) | * | 発動発電機［ディーゼルエンジン駆動］ 2.7/3kVA | 型わく工 | 普通作業員 | 土木一般世話役 | とび工 | 生コンクリート 高炉 ２４－８－２５（２０） Ｗ／Ｃ ５５％ | 灯油 白灯油 業務用 ミニローリー | 軽油 １．２号 パトロール給油 | - | - | -
[6 empty] | 110m未満 | 38497 | 2.42 | 1.25 | 0.35 | 0.28 | 60.04 | 19.6 | 15.45 | 4.77 | 3.09 | 37.54 | 34.44 | 2.23 | 0.78 | - | - | コンクリートポンプ車［トラック架装・ブーム式］圧送能力90～110m3/h | ジェットヒータ 126ＭＪ (30,100kcal) | * | 発動発電機［ディーゼルエンジン駆動］ 2.7/3kVA | 型わく工 | 普通作業員 | 土木一般世話役 | とび工 | 生コンクリート 高炉 ２４－８－２５（２０） Ｗ／Ｃ ５５％ | 灯油 白灯油 業務用 ミニローリー | 軽油 １．２号 パトロール給油 | - | - | -
[6 empty] | 110m以上220m未満 | 39507 | 2.54 | 1.22 | 0.34 | 0.27 | 60.88 | 19.1 | 17.43 | 4.65 | 3.01 | 36.58 | 33.56 | 2.18 | 0.76 | - | - | コンクリートポンプ車［トラック架装・ブーム式］圧送能力90～110m3/h | ジェットヒータ 126ＭＪ (30,100kcal) | * | 発動発電機［ディーゼルエンジン駆動］ 2.7/3kVA | 型わく工 | 普通作業員 | 土木一般世話役 | とび工 | 生コンクリート 高炉 ２４－８－２５（２０） Ｗ／Ｃ ５５％ | 灯油 白灯油 業務用 ミニローリー | 軽油 １．２号 パトロール給油 | - | - | -
[6 empty] | 220m以上340m以下 | 40563 | 2.65 | 1.18 | 0.34 | 0.26 | 61.73 | 19.48 | 18.54 | 4.53 | 2.93 | 35.62 | 32.68 | 2.12 | 0.74 | - | - | コンクリートポンプ車［トラック架装・ブーム式］圧送能力90～110m3/h | ジェットヒータ 126ＭＪ (30,100kcal) | * | 発動発電機［ディーゼルエンジン駆動］ 2.7/3kVA | 普通作業員 | 型わく工 | 土木一般世話役 | とび工 | 生コンクリート 高炉 ２４－８－２５（２０） Ｗ／Ｃ ５５％ | 灯油 白灯油 業務用 ミニローリー | 軽油 １．２号 パトロール給油 | - | - | -
[5 empty] | 無し | 延長無し | 37457 | 2.35 | 1.28 | 0.36 | 0.29 | 59.07 | 20.14 | 14.63 | 4.91 | 3.17 | 38.58 | 35.4 | 2.3 | 0.8 | - | - | コンクリートポンプ車［トラック架装・ブーム式］圧送能力90～110m3/h | ジェットヒータ 126ＭＪ (30,100kcal) | * | 発動発電機［ディーゼルエンジン駆動］ 2.7/3kVA | 型わく工 | 普通作業員 | 土木一般世話役 | とび工 | 生コンクリート 高炉 ２４－８－２５（２０） Ｗ／Ｃ ５５％ | 灯油 白灯油 業務用 ミニローリー | 軽油 １．２号 パトロール給油 | - | - | -
[6 empty] | 110m未満 | 37961 | 2.41 | 1.27 | 0.36 | 0.28 | 59.52 | 19.88 | 15.67 | 4.84 | 3.13 | 38.07 | 34.93 | 2.27 | 0.79 | - | - | コンクリートポンプ車［トラック架装・ブーム式］圧送能力90～110m3/h | ジェットヒータ 126ＭＪ (30,100kcal) | * | 発動発電機［ディーゼルエンジン駆動］ 2.7/3kVA | 型わく工 | 普通作業員 | 土木一般世話役 | とび工 | 生コンクリート 高炉 ２４－８－２５（２０） Ｗ／Ｃ ５５％ | 灯油 白灯油 業務用 ミニローリー | 軽油 １．２号 パトロール給油 | - | - | -
[6 empty] | 110m以上220m未満 | 38969 | 2.52 | 1.23 | 0.35 | 0.27 | 60.4 | 19.37 | 17.67 | 4.72 | 3.05 | 37.08 | 34.02 | 2.21 | 0.77 | - | - | コンクリートポンプ車［トラック架装・ブーム式］圧送能力90～110m3/h | ジェットヒータ 126ＭＪ (30,100kcal) | * | 発動発電機［ディーゼルエンジン駆動］ 2.7/3kVA | 型わく工 | 普通作業員 | 土木一般世話役 | とび工 | 生コンクリート 高炉 ２４－８－２５（２０） Ｗ／Ｃ ５５％ | 灯油 白灯油 業務用 ミニローリー | 軽油 １．２号 パトロール給油 | - | - | -
[6 empty] | 220m以上340m以下 | 40024 | 2.65 | 1.2 | 0.34 | 0.27 | 61.25 | 19.73 | 18.79 | 4.59 | 2.97 | 36.1 | 33.13 | 2.15 | 0.75 | - | - | コンクリートポンプ車［トラック架装・ブーム式］圧送能力90～110m3/h | ジェットヒータ 126ＭＪ (30,100kcal) | * | 発動発電機［ディーゼルエンジン駆動］ 2.7/3kVA | 普通作業員 | 型わく工 | 土木一般世話役 | とび工 | 生コンクリート 高炉 ２４－８－２５（２０） Ｗ／Ｃ ５５％ | 灯油 白灯油 業務用 ミニローリー | 軽油 １．２号 パトロール給油 | - | - | -
|  |  |  | 無し | 有り | 延長無し | 36939 | 2.34 | 1.3 | 0.37 | 0.29 | 58.56 | 20.44 | 14.83 | 4.98 | 3.22 | 39.1 | 35.89 | 2.33 | 0.81 | - | - | コンクリートポンプ車［トラック架装・ブーム式］圧送能力90～110m3/h | ジェットヒータ 126ＭＪ (30,100kcal) | * | 発動発電機［ディーゼルエンジン駆動］ 2.7/3kVA | 型わく工 | 普通作業員 | 土木一般世話役 | とび工 | 生コンクリート 高炉 ２４－８－２５（２０） Ｗ／Ｃ ５５％ | 灯油 白灯油 業務用 ミニローリー | 軽油 １．２号 パトロール給油 | - | - | -
[6 empty] | 110m未満 | 37443 | 2.4 | 1.28 | 0.36 | 0.29 | 59.02 | 20.16 | 15.89 | 4.91 | 3.17 | 38.58 | 35.41 | 2.3 | 0.8 | - | - | コンクリートポンプ車［トラック架装・ブーム式］圧送能力90～110m3/h | ジェットヒータ 126ＭＪ (30,100kcal) | * | 発動発電機［ディーゼルエンジン駆動］ 2.7/3kVA | 型わく工 | 普通作業員 | 土木一般世話役 | とび工 | 生コンクリート 高炉 ２４－８－２５（２０） Ｗ／Ｃ ５５％ | 灯油 白灯油 業務用 ミニローリー | 軽油 １．２号 パトロール給油 | - | - | -
[6 empty] | 110m以上220m未満 | 38449 | 2.52 | 1.25 | 0.35 | 0.28 | 59.91 | 19.62 | 17.91 | 4.78 | 3.09 | 37.57 | 34.48 | 2.24 | 0.78 | - | - | コンクリートポンプ車［トラック架装・ブーム式］圧送能力90～110m3/h | ジェットヒータ 126ＭＪ (30,100kcal) | * | 発動発電機［ディーゼルエンジン駆動］ 2.7/3kVA | 型わく工 | 普通作業員 | 土木一般世話役 | とび工 | 生コンクリート 高炉 ２４－８－２５（２０） Ｗ／Ｃ ５５％ | 灯油 白灯油 業務用 ミニローリー | 軽油 １．２号 パトロール給油 | - | - | -
[6 empty] | 220m以上340m以下 | 39502 | 2.63 | 1.22 | 0.34 | 0.27 | 60.8 | 19.99 | 19.04 | 4.65 | 3.01 | 36.57 | 33.56 | 2.18 | 0.76 | - | - | コンクリートポンプ車［トラック架装・ブーム式］圧送能力90～110m3/h | ジェットヒータ 126ＭＪ (30,100kcal) | * | 発動発電機［ディーゼルエンジン駆動］ 2.7/3kVA | 普通作業員 | 型わく工 | 土木一般世話役 | とび工 | 生コンクリート 高炉 ２４－８－２５（２０） Ｗ／Ｃ ５５％ | 灯油 白灯油 業務用 ミニローリー | 軽油 １．２号 パトロール給油 | - | - | -
[5 empty] | 無し | 延長無し | 36404 | 2.33 | 1.32 | 0.37 | 0.29 | 58 | 20.74 | 15.05 | 5.05 | 3.26 | 39.67 | 36.42 | 2.36 | 0.82 | - | - | コンクリートポンプ車［トラック架装・ブーム式］圧送能力90～110m3/h | ジェットヒータ 126ＭＪ (30,100kcal) | * | 発動発電機［ディーゼルエンジン駆動］ 2.7/3kVA | 型わく工 | 普通作業員 | 土木一般世話役 | とび工 | 生コンクリート 高炉 ２４－８－２５（２０） Ｗ／Ｃ ５５％ | 灯油 白灯油 業務用 ミニローリー | 軽油 １．２号 パトロール給油 | - | - | -
[6 empty] | 110m未満 | 36907 | 2.39 | 1.3 | 0.37 | 0.29 | 58.48 | 20.45 | 16.12 | 4.98 | 3.22 | 39.13 | 35.92 | 2.33 | 0.81 | - | - | コンクリートポンプ車［トラック架装・ブーム式］圧送能力90～110m3/h | ジェットヒータ 126ＭＪ (30,100kcal) | * | 発動発電機［ディーゼルエンジン駆動］ 2.7/3kVA | 型わく工 | 普通作業員 | 土木一般世話役 | とび工 | 生コンクリート 高炉 ２４－８－２５（２０） Ｗ／Ｃ ５５％ | 灯油 白灯油 業務用 ミニローリー | 軽油 １．２号 パトロール給油 | - | - | -
[6 empty] | 110m以上220m未満 | 37912 | 2.51 | 1.27 | 0.36 | 0.28 | 59.4 | 19.93 | 18.16 | 4.85 | 3.13 | 38.09 | 34.97 | 2.27 | 0.79 | - | - | コンクリートポンプ車［トラック架装・ブーム式］圧送能力90～110m3/h | ジェットヒータ 126ＭＪ (30,100kcal) | * | 発動発電機［ディーゼルエンジン駆動］ 2.7/3kVA | 型わく工 | 普通作業員 | 土木一般世話役 | とび工 | 生コンクリート 高炉 ２４－８－２５（２０） Ｗ／Ｃ ５５％ | 灯油 白灯油 業務用 ミニローリー | 軽油 １．２号 パトロール給油 | - | - | -
[6 empty] | 220m以上340m以下 | 38963 | 2.61 | 1.23 | 0.35 | 0.27 | 60.32 | 20.26 | 19.31 | 4.72 | 3.05 | 37.07 | 34.03 | 2.21 | 0.77 | - | - | コンクリートポンプ車［トラック架装・ブーム式］圧送能力90～110m3/h | ジェットヒータ 126ＭＪ (30,100kcal) | * | 発動発電機［ディーゼルエンジン駆動］ 2.7/3kVA | 普通作業員 | 型わく工 | 土木一般世話役 | とび工 | 生コンクリート 高炉 ２４－８－２５（２０） Ｗ／Ｃ ５５％ | 灯油 白灯油 業務用 ミニローリー | 軽油 １．２号 パトロール給油 | - | - | -
| 幅:5.5以上7.0未満かつ高さ:4.0以上5.5未満 | 一般養生･特殊養生(練炭､ｼﾞｪｯﾄ) | 有り | 有り | 有り | 延長無し | 37810 | 1.94 | 1.27 | - | - | 62.61 | 15.73 | 12.99 | 6.29 | 4.25 | 35.45 | 35.07 | 0.25 | - | - | - | コンクリートポンプ車［トラック架装・ブーム式］圧送能力90～110m3/h | - |  | - | 型わく工 | 普通作業員 | とび工 | 土木一般世話役 | 生コンクリート 高炉 ２４－８－２５（２０） Ｗ／Ｃ ５５％ | 軽油 １．２号 パトロール給油 | - | - | - | -
[6 empty] | 110m未満 | 38319 | 2.02 | 1.25 | - | - | 63 | 15.52 | 14.04 | 6.21 | 4.2 | 34.98 | 34.6 | 0.25 | - | - | - | コンクリートポンプ車［トラック架装・ブーム式］圧送能力90～110m3/h | - |  | - | 型わく工 | 普通作業員 | とび工 | 土木一般世話役 | 生コンクリート 高炉 ２４－８－２５（２０） Ｗ／Ｃ ５５％ | 軽油 １．２号 パトロール給油 | - | - | - | -
[6 empty] | 110m以上220m未満 | 39338 | 2.17 | 1.22 | - | - | 63.76 | 16.13 | 15.06 | 6.05 | 4.09 | 34.07 | 33.7 | 0.24 | - | - | - | コンクリートポンプ車［トラック架装・ブーム式］圧送能力90～110m3/h | - |  | - | 普通作業員 | 型わく工 | とび工 | 土木一般世話役 | 生コンクリート 高炉 ２４－８－２５（２０） Ｗ／Ｃ ５５％ | 軽油 １．２号 パトロール給油 | - | - | - | -
[6 empty] | 220m以上340m以下 | 40404 | 2.33 | 1.19 | - | - | 64.5 | 18.12 | 14.67 | 5.89 | 3.98 | 33.17 | 32.81 | 0.24 | - | - | - | コンクリートポンプ車［トラック架装・ブーム式］圧送能力90～110m3/h | - |  | - | 普通作業員 | 型わく工 | とび工 | 土木一般世話役 | 生コンクリート 高炉 ２４－８－２５（２０） Ｗ／Ｃ ５５％ | 軽油 １．２号 パトロール給油 | - | - | - | -
[5 empty] | 無し | 延長無し | 37280 | 1.93 | 1.29 | - | - | 62.13 | 15.96 | 13.18 | 6.38 | 4.31 | 35.94 | 35.56 | 0.26 | - | - | - | コンクリートポンプ車［トラック架装・ブーム式］圧送能力90～110m3/h | - |  | - | 型わく工 | 普通作業員 | とび工 | 土木一般世話役 | 生コンクリート 高炉 ２４－８－２５（２０） Ｗ／Ｃ ５５％ | 軽油 １．２号 パトロール給油 | - | - | - | -
[6 empty] | 110m未満 | 37789 | 2 | 1.27 | - | - | 62.54 | 15.74 | 14.24 | 6.29 | 4.26 | 35.46 | 35.09 | 0.25 | - | - | - | コンクリートポンプ車［トラック架装・ブーム式］圧送能力90～110m3/h | - |  | - | 型わく工 | 普通作業員 | とび工 | 土木一般世話役 | 生コンクリート 高炉 ２４－８－２５（２０） Ｗ／Ｃ ５５％ | 軽油 １．２号 パトロール給油 | - | - | - | -
[6 empty] | 110m以上220m未満 | 38806 | 2.16 | 1.24 | - | - | 63.3 | 16.33 | 15.27 | 6.13 | 4.14 | 34.54 | 34.17 | 0.25 | - | - | - | コンクリートポンプ車［トラック架装・ブーム式］圧送能力90～110m3/h | - |  | - | 普通作業員 | 型わく工 | とび工 | 土木一般世話役 | 生コンクリート 高炉 ２４－８－２５（２０） Ｗ／Ｃ ５５％ | 軽油 １．２号 パトロール給油 | - | - | - | -
[6 empty] | 220m以上340m以下 | 39870 | 2.31 | 1.21 | - | - | 64.08 | 18.37 | 14.86 | 5.96 | 4.03 | 33.61 | 33.25 | 0.24 | - | - | - | コンクリートポンプ車［トラック架装・ブーム式］圧送能力90～110m3/h | - |  | - | 普通作業員 | 型わく工 | とび工 | 土木一般世話役 | 生コンクリート 高炉 ２４－８－２５（２０） Ｗ／Ｃ ５５％ | 軽油 １．２号 パトロール給油 | - | - | - | -
|  |  |  | 無し | 有り | 延長無し | 36895 | 1.91 | 1.3 | - | - | 61.77 | 16.12 | 13.31 | 6.45 | 4.36 | 36.32 | 35.94 | 0.26 | - | - | - | コンクリートポンプ車［トラック架装・ブーム式］圧送能力90～110m3/h | - |  | - | 型わく工 | 普通作業員 | とび工 | 土木一般世話役 | 生コンクリート 高炉 ２４－８－２５（２０） Ｗ／Ｃ ５５％ | 軽油 １．２号 パトロール給油 | - | - | - | -
[6 empty] | 110m未満 | 37403 | 2 | 1.29 | - | - | 62.17 | 15.89 | 14.39 | 6.36 | 4.3 | 35.83 | 35.45 | 0.26 | - | - | - | コンクリートポンプ車［トラック架装・ブーム式］圧送能力90～110m3/h | - |  | - | 型わく工 | 普通作業員 | とび工 | 土木一般世話役 | 生コンクリート 高炉 ２４－８－２５（２０） Ｗ／Ｃ ５５％ | 軽油 １．２号 パトロール給油 | - | - | - | -
[6 empty] | 110m以上220m未満 | 38418 | 2.14 | 1.25 | - | - | 62.99 | 16.5 | 15.43 | 6.19 | 4.19 | 34.87 | 34.51 | 0.25 | - | - | - | コンクリートポンプ車［トラック架装・ブーム式］圧送能力90～110m3/h | - |  | - | 普通作業員 | 型わく工 | とび工 | 土木一般世話役 | 生コンクリート 高炉 ２４－８－２５（２０） Ｗ／Ｃ ５５％ | 軽油 １．２号 パトロール給油 | - | - | - | -
[6 empty] | 220m以上340m以下 | 39481 | 2.3 | 1.22 | - | - | 63.77 | 18.55 | 15.01 | 6.02 | 4.07 | 33.93 | 33.58 | 0.24 | - | - | - | コンクリートポンプ車［トラック架装・ブーム式］圧送能力90～110m3/h | - |  | - | 普通作業員 | 型わく工 | とび工 | 土木一般世話役 | 生コンクリート 高炉 ２４－８－２５（２０） Ｗ／Ｃ ５５％ | 軽油 １．２号 パトロール給油 | - | - | - | -
[5 empty] | 無し | 延長無し | 36365 | 1.9 | 1.32 | - | - | 61.27 | 16.36 | 13.51 | 6.54 | 4.42 | 36.83 | 36.46 | 0.26 | - | - | - | コンクリートポンプ車［トラック架装・ブーム式］圧送能力90～110m3/h | - |  | - | 型わく工 | 普通作業員 | とび工 | 土木一般世話役 | 生コンクリート 高炉 ２４－８－２５（２０） Ｗ／Ｃ ５５％ | 軽油 １．２号 パトロール給油 | - | - | - | -
[6 empty] | 110m未満 | 36872 | 1.97 | 1.3 | - | - | 61.7 | 16.14 | 14.59 | 6.45 | 4.36 | 36.33 | 35.96 | 0.26 | - | - | - | コンクリートポンプ車［トラック架装・ブーム式］圧送能力90～110m3/h | - |  | - | 型わく工 | 普通作業員 | とび工 | 土木一般世話役 | 生コンクリート 高炉 ２４－８－２５（２０） Ｗ／Ｃ ５５％ | 軽油 １．２号 パトロール給油 | - | - | - | -
[6 empty] | 110m以上220m未満 | 37886 | 2.13 | 1.27 | - | - | 62.52 | 16.74 | 15.64 | 6.28 | 4.24 | 35.35 | 34.99 | 0.25 | - | - | - | コンクリートポンプ車［トラック架装・ブーム式］圧送能力90～110m3/h | - |  | - | 普通作業員 | 型わく工 | とび工 | 土木一般世話役 | 生コンクリート 高炉 ２４－８－２５（２０） Ｗ／Ｃ ５５％ | 軽油 １．２号 パトロール給油 | - | - | - | -
[6 empty] | 220m以上340m以下 | 38947 | 2.27 | 1.23 | - | - | 63.34 | 18.8 | 15.22 | 6.11 | 4.13 | 34.39 | 34.04 | 0.25 | - | - | - | コンクリートポンプ車［トラック架装・ブーム式］圧送能力90～110m3/h | - |  | - | 普通作業員 | 型わく工 | とび工 | 土木一般世話役 | 生コンクリート 高炉 ２４－８－２５（２０） Ｗ／Ｃ ５５％ | 軽油 １．２号 パトロール給油 | - | - | - | -
|  |  | 無し | 有り | 有り | 延長無し | 37087 | 1.92 | 1.3 | - | - | 61.95 | 16.04 | 13.24 | 6.41 | 4.34 | 36.13 | 35.75 | 0.26 | - | - | - | コンクリートポンプ車［トラック架装・ブーム式］圧送能力90～110m3/h | - |  | - | 型わく工 | 普通作業員 | とび工 | 土木一般世話役 | 生コンクリート 高炉 ２４－８－２５（２０） Ｗ／Ｃ ５５％ | 軽油 １．２号 パトロール給油 | - | - | - | -
[6 empty] | 110m未満 | 37596 | 2 | 1.28 | - | - | 62.36 | 15.82 | 14.31 | 6.33 | 4.28 | 35.64 | 35.27 | 0.25 | - | - | - | コンクリートポンプ車［トラック架装・ブーム式］圧送能力90～110m3/h | - |  | - | 型わく工 | 普通作業員 | とび工 | 土木一般世話役 | 生コンクリート 高炉 ２４－８－２５（２０） Ｗ／Ｃ ５５％ | 軽油 １．２号 パトロール給油 | - | - | - | -
[6 empty] | 110m以上220m未満 | 38612 | 2.15 | 1.24 | - | - | 63.14 | 16.43 | 15.35 | 6.16 | 4.16 | 34.71 | 34.34 | 0.25 | - | - | - | コンクリートポンプ車［トラック架装・ブーム式］圧送能力90～110m3/h | - |  | - | 普通作業員 | 型わく工 | とび工 | 土木一般世話役 | 生コンクリート 高炉 ２４－８－２５（２０） Ｗ／Ｃ ５５％ | 軽油 １．２号 パトロール給油 | - | - | - | -
[6 empty] | 220m以上340m以下 | 39676 | 2.3 | 1.21 | - | - | 63.93 | 18.47 | 14.94 | 5.99 | 4.05 | 33.77 | 33.42 | 0.24 | - | - | - | コンクリートポンプ車［トラック架装・ブーム式］圧送能力90～110m3/h | - |  | - | 普通作業員 | 型わく工 | とび工 | 土木一般世話役 | 生コンクリート 高炉 ２４－８－２５（２０） Ｗ／Ｃ ５５％ | 軽油 １．２号 パトロール給油 | - | - | - | -
[5 empty] | 無し | 延長無し | 36557 | 1.91 | 1.32 | - | - | 61.44 | 16.25 | 13.44 | 6.51 | 4.4 | 36.65 | 36.27 | 0.26 | - | - | - | コンクリートポンプ車［トラック架装・ブーム式］圧送能力90～110m3/h | - |  | - | 型わく工 | 普通作業員 | とび工 | 土木一般世話役 | 生コンクリート 高炉 ２４－８－２５（２０） Ｗ／Ｃ ５５％ | 軽油 １．２号 パトロール給油 | - | - | - | -
[6 empty] | 110m未満 | 37065 | 1.99 | 1.3 | - | - | 61.87 | 16.03 | 14.52 | 6.42 | 4.34 | 36.14 | 35.77 | 0.26 | - | - | - | コンクリートポンプ車［トラック架装・ブーム式］圧送能力90～110m3/h | - |  | - | 型わく工 | 普通作業員 | とび工 | 土木一般世話役 | 生コンクリート 高炉 ２４－８－２５（２０） Ｗ／Ｃ ５５％ | 軽油 １．２号 パトロール給油 | - | - | - | -
[6 empty] | 110m以上220m未満 | 38080 | 2.13 | 1.26 | - | - | 62.69 | 16.66 | 15.56 | 6.25 | 4.22 | 35.18 | 34.82 | 0.25 | - | - | - | コンクリートポンプ車［トラック架装・ブーム式］圧送能力90～110m3/h | - |  | - | 普通作業員 | 型わく工 | とび工 | 土木一般世話役 | 生コンクリート 高炉 ２４－８－２５（２０） Ｗ／Ｃ ５５％ | 軽油 １．２号 パトロール給油 | - | - | - | -
[6 empty] | 220m以上340m以下 | 39141 | 2.28 | 1.23 | - | - | 63.5 | 18.7 | 15.14 | 6.08 | 4.11 | 34.22 | 33.87 | 0.24 | - | - | - | コンクリートポンプ車［トラック架装・ブーム式］圧送能力90～110m3/h | - |  | - | 普通作業員 | 型わく工 | とび工 | 土木一般世話役 | 生コンクリート 高炉 ２４－８－２５（２０） Ｗ／Ｃ ５５％ | 軽油 １．２号 パトロール給油 | - | - | - | -
|  |  |  | 無し | 有り | 延長無し | 36172 | 1.89 | 1.33 | - | - | 61.09 | 16.46 | 13.58 | 6.57 | 4.45 | 37.02 | 36.65 | 0.26 | - | - | - | コンクリートポンプ車［トラック架装・ブーム式］圧送能力90～110m3/h | - |  | - | 型わく工 | 普通作業員 | とび工 | 土木一般世話役 | 生コンクリート 高炉 ２４－８－２５（２０） Ｗ／Ｃ ５５％ | 軽油 １．２号 パトロール給油 | - | - | - | -
[6 empty] | 110m未満 | 36679 | 1.97 | 1.31 | - | - | 61.51 | 16.23 | 14.67 | 6.48 | 4.38 | 36.52 | 36.15 | 0.26 | - | - | - | コンクリートポンプ車［トラック架装・ブーム式］圧送能力90～110m3/h | - |  | - | 型わく工 | 普通作業員 | とび工 | 土木一般世話役 | 生コンクリート 高炉 ２４－８－２５（２０） Ｗ／Ｃ ５５％ | 軽油 １．２号 パトロール給油 | - | - | - | -
[6 empty] | 110m以上220m未満 | 37692 | 2.12 | 1.28 | - | - | 62.35 | 16.82 | 15.72 | 6.31 | 4.27 | 35.53 | 35.17 | 0.25 | - | - | - | コンクリートポンプ車［トラック架装・ブーム式］圧送能力90～110m3/h | - |  | - | 普通作業員 | 型わく工 | とび工 | 土木一般世話役 | 生コンクリート 高炉 ２４－８－２５（２０） Ｗ／Ｃ ５５％ | 軽油 １．２号 パトロール給油 | - | - | - | -
[6 empty] | 220m以上340m以下 | 38753 | 2.27 | 1.24 | - | - | 63.17 | 18.89 | 15.29 | 6.14 | 4.15 | 34.56 | 34.21 | 0.25 | - | - | - | コンクリートポンプ車［トラック架装・ブーム式］圧送能力90～110m3/h | - |  | - | 普通作業員 | 型わく工 | とび工 | 土木一般世話役 | 生コンクリート 高炉 ２４－８－２５（２０） Ｗ／Ｃ ５５％ | 軽油 １．２号 パトロール給油 | - | - | - | -
[5 empty] | 無し | 延長無し | 35642 | 1.88 | 1.35 | - | - | 60.55 | 16.69 | 13.78 | 6.67 | 4.51 | 37.57 | 37.2 | 0.27 | - | - | - | コンクリートポンプ車［トラック架装・ブーム式］圧送能力90～110m3/h | - |  | - | 型わく工 | 普通作業員 | とび工 | 土木一般世話役 | 生コンクリート 高炉 ２４－８－２５（２０） Ｗ／Ｃ ５５％ | 軽油 １．２号 パトロール給油 | - | - | - | -
[6 empty] | 110m未満 | 36148 | 1.95 | 1.33 | - | - | 61.01 | 16.46 | 14.89 | 6.58 | 4.45 | 37.04 | 36.68 | 0.26 | - | - | - | コンクリートポンプ車［トラック架装・ブーム式］圧送能力90～110m3/h | - |  | - | 型わく工 | 普通作業員 | とび工 | 土木一般世話役 | 生コンクリート 高炉 ２４－８－２５（２０） Ｗ／Ｃ ５５％ | 軽油 １．２号 パトロール給油 | - | - | - | -
[6 empty] | 110m以上220m未満 | 37160 | 2.1 | 1.29 | - | - | 61.86 | 17.05 | 15.95 | 6.4 | 4.33 | 36.04 | 35.68 | 0.26 | - | - | - | コンクリートポンプ車［トラック架装・ブーム式］圧送能力90～110m3/h | - |  | - | 普通作業員 | 型わく工 | とび工 | 土木一般世話役 | 生コンクリート 高炉 ２４－８－２５（２０） Ｗ／Ｃ ５５％ | 軽油 １．２号 パトロール給油 | - | - | - | -
[6 empty] | 220m以上340m以下 | 38218 | 2.25 | 1.26 | - | - | 62.71 | 19.14 | 15.51 | 6.22 | 4.21 | 35.04 | 34.69 | 0.25 | - | - | - | コンクリートポンプ車［トラック架装・ブーム式］圧送能力90～110m3/h | - |  | - | 普通作業員 | 型わく工 | とび工 | 土木一般世話役 | 生コンクリート 高炉 ２４－８－２５（２０） Ｗ／Ｃ ５５％ | 軽油 １．２号 パトロール給油 | - | - | - | -
|  | 特別な養生(仮囲い内ｼﾞｪｯﾄﾋｰﾀ) | 有り | 有り | 有り | 延長無し | 34821 | 2.66 | 1.38 | 0.39 | 0.31 | 55.82 | 17.09 | 13.02 | 4.62 | 2.73 | 41.52 | 38.08 | 2.47 | 0.86 | - | - | コンクリートポンプ車［トラック架装・ブーム式］圧送能力90～110m3/h | ジェットヒータ 126ＭＪ (30,100kcal) | * | 発動発電機［ディーゼルエンジン駆動］ 2.7/3kVA | 型わく工 | 普通作業員 | 土木一般世話役 | とび工 | 生コンクリート 高炉 ２４－８－２５（２０） Ｗ／Ｃ ５５％ | 灯油 白灯油 業務用 ミニローリー | 軽油 １．２号 パトロール給油 | - | - | -
[6 empty] | 110m未満 | 35328 | 2.73 | 1.36 | 0.39 | 0.3 | 56.35 | 16.84 | 14.16 | 4.55 | 2.69 | 40.92 | 37.53 | 2.43 | 0.85 | - | - | コンクリートポンプ車［トラック架装・ブーム式］圧送能力90～110m3/h | ジェットヒータ 126ＭＪ (30,100kcal) | * | 発動発電機［ディーゼルエンジン駆動］ 2.7/3kVA | 型わく工 | 普通作業員 | 土木一般世話役 | とび工 | 生コンクリート 高炉 ２４－８－２５（２０） Ｗ／Ｃ ５５％ | 灯油 白灯油 業務用 ミニローリー | 軽油 １．２号 パトロール給油 | - | - | -
[6 empty] | 110m以上220m未満 | 36341 | 2.85 | 1.32 | 0.37 | 0.29 | 57.37 | 16.43 | 16.31 | 4.43 | 2.61 | 39.78 | 36.48 | 2.37 | 0.82 | - | - | コンクリートポンプ車［トラック架装・ブーム式］圧送能力90～110m3/h | ジェットヒータ 126ＭＪ (30,100kcal) | * | 発動発電機［ディーゼルエンジン駆動］ 2.7/3kVA | 普通作業員 | 型わく工 | 土木一般世話役 | とび工 | 生コンクリート 高炉 ２４－８－２５（２０） Ｗ／Ｃ ５５％ | 灯油 白灯油 業務用 ミニローリー | 軽油 １．２号 パトロール給油 | - | - | -
[6 empty] | 220m以上340m以下 | 37401 | 2.99 | 1.29 | 0.36 | 0.29 | 58.36 | 18.59 | 15.84 | 4.3 | 2.54 | 38.65 | 35.45 | 2.3 | 0.8 | - | - | コンクリートポンプ車［トラック架装・ブーム式］圧送能力90～110m3/h | ジェットヒータ 126ＭＪ (30,100kcal) | * | 発動発電機［ディーゼルエンジン駆動］ 2.7/3kVA | 普通作業員 | 型わく工 | 土木一般世話役 | とび工 | 生コンクリート 高炉 ２４－８－２５（２０） Ｗ／Ｃ ５５％ | 灯油 白灯油 業務用 ミニローリー | 軽油 １．２号 パトロール給油 | - | - | -
[5 empty] | 無し | 延長無し | 34279 | 2.64 | 1.4 | 0.4 | 0.31 | 55.2 | 17.37 | 13.23 | 4.69 | 2.77 | 42.16 | 38.68 | 2.51 | 0.87 | - | - | コンクリートポンプ車［トラック架装・ブーム式］圧送能力90～110m3/h | ジェットヒータ 126ＭＪ (30,100kcal) | * | 発動発電機［ディーゼルエンジン駆動］ 2.7/3kVA | 型わく工 | 普通作業員 | 土木一般世話役 | とび工 | 生コンクリート 高炉 ２４－８－２５（２０） Ｗ／Ｃ ５５％ | 灯油 白灯油 業務用 ミニローリー | 軽油 １．２号 パトロール給油 | - | - | -
[6 empty] | 110m未満 | 34785 | 2.71 | 1.38 | 0.39 | 0.31 | 55.75 | 17.13 | 14.38 | 4.62 | 2.73 | 41.54 | 38.11 | 2.47 | 0.86 | - | - | コンクリートポンプ車［トラック架装・ブーム式］圧送能力90～110m3/h | ジェットヒータ 126ＭＪ (30,100kcal) | * | 発動発電機［ディーゼルエンジン駆動］ 2.7/3kVA | 型わく工 | 普通作業員 | 土木一般世話役 | とび工 | 生コンクリート 高炉 ２４－８－２５（２０） Ｗ／Ｃ ５５％ | 灯油 白灯油 業務用 ミニローリー | 軽油 １．２号 パトロール給油 | - | - | -
[6 empty] | 110m以上220m未満 | 35796 | 2.84 | 1.34 | 0.38 | 0.3 | 56.79 | 16.68 | 16.56 | 4.49 | 2.65 | 40.37 | 37.04 | 2.4 | 0.83 | - | - | コンクリートポンプ車［トラック架装・ブーム式］圧送能力90～110m3/h | ジェットヒータ 126ＭＪ (30,100kcal) | * | 発動発電機［ディーゼルエンジン駆動］ 2.7/3kVA | 普通作業員 | 型わく工 | 土木一般世話役 | とび工 | 生コンクリート 高炉 ２４－８－２５（２０） Ｗ／Ｃ ５５％ | 灯油 白灯油 業務用 ミニローリー | 軽油 １．２号 パトロール給油 | - | - | -
[6 empty] | 220m以上340m以下 | 36854 | 2.97 | 1.3 | 0.37 | 0.29 | 57.82 | 18.86 | 16.08 | 4.36 | 2.58 | 39.21 | 35.97 | 2.33 | 0.81 | - | - | コンクリートポンプ車［トラック架装・ブーム式］圧送能力90～110m3/h | ジェットヒータ 126ＭＪ (30,100kcal) | * | 発動発電機［ディーゼルエンジン駆動］ 2.7/3kVA | 普通作業員 | 型わく工 | 土木一般世話役 | とび工 | 生コンクリート 高炉 ２４－８－２５（２０） Ｗ／Ｃ ５５％ | 灯油 白灯油 業務用 ミニローリー | 軽油 １．２号 パトロール給油 | - | - | -
|  |  |  | 無し | 有り | 延長無し | 33909 | 2.64 | 1.42 | 0.4 | 0.32 | 54.74 | 17.55 | 13.37 | 4.74 | 2.8 | 42.62 | 39.1 | 2.54 | 0.88 | - | - | コンクリートポンプ車［トラック架装・ブーム式］圧送能力90～110m3/h | ジェットヒータ 126ＭＪ (30,100kcal) | * | 発動発電機［ディーゼルエンジン駆動］ 2.7/3kVA | 型わく工 | 普通作業員 | 土木一般世話役 | とび工 | 生コンクリート 高炉 ２４－８－２５（２０） Ｗ／Ｃ ５５％ | 灯油 白灯油 業務用 ミニローリー | 軽油 １．２号 パトロール給油 | - | - | -
[6 empty] | 110m未満 | 34414 | 2.71 | 1.4 | 0.4 | 0.31 | 55.29 | 17.28 | 14.54 | 4.67 | 2.76 | 42 | 38.53 | 2.5 | 0.87 | - | - | コンクリートポンプ車［トラック架装・ブーム式］圧送能力90～110m3/h | ジェットヒータ 126ＭＪ (30,100kcal) | * | 発動発電機［ディーゼルエンジン駆動］ 2.7/3kVA | 型わく工 | 普通作業員 | 土木一般世話役 | とび工 | 生コンクリート 高炉 ２４－８－２５（２０） Ｗ／Ｃ ５５％ | 灯油 白灯油 業務用 ミニローリー | 軽油 １．２号 パトロール給油 | - | - | -
[6 empty] | 110m以上220m未満 | 35424 | 2.83 | 1.36 | 0.38 | 0.3 | 56.38 | 16.86 | 16.73 | 4.54 | 2.68 | 40.79 | 37.43 | 2.43 | 0.84 | - | - | コンクリートポンプ車［トラック架装・ブーム式］圧送能力90～110m3/h | ジェットヒータ 126ＭＪ (30,100kcal) | * | 発動発電機［ディーゼルエンジン駆動］ 2.7/3kVA | 普通作業員 | 型わく工 | 土木一般世話役 | とび工 | 生コンクリート 高炉 ２４－８－２５（２０） Ｗ／Ｃ ５５％ | 灯油 白灯油 業務用 ミニローリー | 軽油 １．２号 パトロール給油 | - | - | -
[6 empty] | 220m以上340m以下 | 36480 | 2.95 | 1.32 | 0.37 | 0.29 | 57.44 | 19.06 | 16.24 | 4.41 | 2.6 | 39.61 | 36.34 | 2.36 | 0.82 | - | - | コンクリートポンプ車［トラック架装・ブーム式］圧送能力90～110m3/h | ジェットヒータ 126ＭＪ (30,100kcal) | * | 発動発電機［ディーゼルエンジン駆動］ 2.7/3kVA | 普通作業員 | 型わく工 | 土木一般世話役 | とび工 | 生コンクリート 高炉 ２４－８－２５（２０） Ｗ／Ｃ ５５％ | 灯油 白灯油 業務用 ミニローリー | 軽油 １．２号 パトロール給油 | - | - | -
[5 empty] | 無し | 延長無し | 33367 | 2.63 | 1.44 | 0.41 | 0.32 | 54.07 | 17.83 | 13.59 | 4.82 | 2.85 | 43.3 | 39.73 | 2.58 | 0.9 | - | - | コンクリートポンプ車［トラック架装・ブーム式］圧送能力90～110m3/h | ジェットヒータ 126ＭＪ (30,100kcal) | * | 発動発電機［ディーゼルエンジン駆動］ 2.7/3kVA | 型わく工 | 普通作業員 | 土木一般世話役 | とび工 | 生コンクリート 高炉 ２４－８－２５（２０） Ｗ／Ｃ ５５％ | 灯油 白灯油 業務用 ミニローリー | 軽油 １．２号 パトロール給油 | - | - | -
[6 empty] | 110m未満 | 33871 | 2.69 | 1.42 | 0.4 | 0.32 | 54.66 | 17.57 | 14.77 | 4.75 | 2.81 | 42.65 | 39.14 | 2.54 | 0.88 | - | - | コンクリートポンプ車［トラック架装・ブーム式］圧送能力90～110m3/h | ジェットヒータ 126ＭＪ (30,100kcal) | * | 発動発電機［ディーゼルエンジン駆動］ 2.7/3kVA | 型わく工 | 普通作業員 | 土木一般世話役 | とび工 | 生コンクリート 高炉 ２４－８－２５（２０） Ｗ／Ｃ ５５％ | 灯油 白灯油 業務用 ミニローリー | 軽油 １．２号 パトロール給油 | - | - | -
[6 empty] | 110m以上220m未満 | 34879 | 2.82 | 1.38 | 0.39 | 0.31 | 55.76 | 17.11 | 16.99 | 4.61 | 2.72 | 41.42 | 38.01 | 2.47 | 0.86 | - | - | コンクリートポンプ車［トラック架装・ブーム式］圧送能力90～110m3/h | ジェットヒータ 126ＭＪ (30,100kcal) | * | 発動発電機［ディーゼルエンジン駆動］ 2.7/3kVA | 普通作業員 | 型わく工 | 土木一般世話役 | とび工 | 生コンクリート 高炉 ２４－８－２５（２０） Ｗ／Ｃ ５５％ | 灯油 白灯油 業務用 ミニローリー | 軽油 １．２号 パトロール給油 | - | - | -
[6 empty] | 220m以上340m以下 | 35933 | 2.94 | 1.34 | 0.38 | 0.3 | 56.86 | 19.34 | 16.49 | 4.48 | 2.64 | 40.2 | 36.9 | 2.39 | 0.83 | - | - | コンクリートポンプ車［トラック架装・ブーム式］圧送能力90～110m3/h | ジェットヒータ 126ＭＪ (30,100kcal) | * | 発動発電機［ディーゼルエンジン駆動］ 2.7/3kVA | 普通作業員 | 型わく工 | 土木一般世話役 | とび工 | 生コンクリート 高炉 ２４－８－２５（２０） Ｗ／Ｃ ５５％ | 灯油 白灯油 業務用 ミニローリー | 軽油 １．２号 パトロール給油 | - | - | -
|  |  | 無し | 有り | 有り | 延長無し | 34094 | 2.64 | 1.41 | 0.4 | 0.31 | 54.97 | 17.45 | 13.3 | 4.72 | 2.79 | 42.39 | 38.89 | 2.52 | 0.88 | - | - | コンクリートポンプ車［トラック架装・ブーム式］圧送能力90～110m3/h | ジェットヒータ 126ＭＪ (30,100kcal) | * | 発動発電機［ディーゼルエンジン駆動］ 2.7/3kVA | 型わく工 | 普通作業員 | 土木一般世話役 | とび工 | 生コンクリート 高炉 ２４－８－２５（２０） Ｗ／Ｃ ５５％ | 灯油 白灯油 業務用 ミニローリー | 軽油 １．２号 パトロール給油 | - | - | -
[6 empty] | 110m未満 | 34599 | 2.71 | 1.39 | 0.39 | 0.31 | 55.52 | 17.2 | 14.46 | 4.65 | 2.75 | 41.77 | 38.32 | 2.49 | 0.86 | - | - | コンクリートポンプ車［トラック架装・ブーム式］圧送能力90～110m3/h | ジェットヒータ 126ＭＪ (30,100kcal) | * | 発動発電機［ディーゼルエンジン駆動］ 2.7/3kVA | 型わく工 | 普通作業員 | 土木一般世話役 | とび工 | 生コンクリート 高炉 ２４－８－２５（２０） Ｗ／Ｃ ５５％ | 灯油 白灯油 業務用 ミニローリー | 軽油 １．２号 パトロール給油 | - | - | -
[6 empty] | 110m以上220m未満 | 35610 | 2.83 | 1.35 | 0.38 | 0.3 | 56.58 | 16.75 | 16.64 | 4.52 | 2.67 | 40.59 | 37.23 | 2.42 | 0.84 | - | - | コンクリートポンプ車［トラック架装・ブーム式］圧送能力90～110m3/h | ジェットヒータ 126ＭＪ (30,100kcal) | * | 発動発電機［ディーゼルエンジン駆動］ 2.7/3kVA | 普通作業員 | 型わく工 | 土木一般世話役 | とび工 | 生コンクリート 高炉 ２４－８－２５（２０） Ｗ／Ｃ ５５％ | 灯油 白灯油 業務用 ミニローリー | 軽油 １．２号 パトロール給油 | - | - | -
[6 empty] | 220m以上340m以下 | 36667 | 2.96 | 1.31 | 0.37 | 0.29 | 57.63 | 18.96 | 16.16 | 4.39 | 2.59 | 39.41 | 36.16 | 2.35 | 0.81 | - | - | コンクリートポンプ車［トラック架装・ブーム式］圧送能力90～110m3/h | ジェットヒータ 126ＭＪ (30,100kcal) | * | 発動発電機［ディーゼルエンジン駆動］ 2.7/3kVA | 普通作業員 | 型わく工 | 土木一般世話役 | とび工 | 生コンクリート 高炉 ２４－８－２５（２０） Ｗ／Ｃ ５５％ | 灯油 白灯油 業務用 ミニローリー | 軽油 １．２号 パトロール給油 | - | - | -
[5 empty] | 無し | 延長無し | 33553 | 2.63 | 1.43 | 0.41 | 0.32 | 54.32 | 17.76 | 13.51 | 4.79 | 2.83 | 43.05 | 39.51 | 2.56 | 0.89 | - | - | コンクリートポンプ車［トラック架装・ブーム式］圧送能力90～110m3/h | ジェットヒータ 126ＭＪ (30,100kcal) | * | 発動発電機［ディーゼルエンジン駆動］ 2.7/3kVA | 型わく工 | 普通作業員 | 土木一般世話役 | とび工 | 生コンクリート 高炉 ２４－８－２５（２０） Ｗ／Ｃ ５５％ | 灯油 白灯油 業務用 ミニローリー | 軽油 １．２号 パトロール給油 | - | - | -
[6 empty] | 110m未満 | 34057 | 2.69 | 1.41 | 0.4 | 0.31 | 54.88 | 17.48 | 14.69 | 4.72 | 2.79 | 42.43 | 38.93 | 2.53 | 0.88 | - | - | コンクリートポンプ車［トラック架装・ブーム式］圧送能力90～110m3/h | ジェットヒータ 126ＭＪ (30,100kcal) | * | 発動発電機［ディーゼルエンジン駆動］ 2.7/3kVA | 型わく工 | 普通作業員 | 土木一般世話役 | とび工 | 生コンクリート 高炉 ２４－８－２５（２０） Ｗ／Ｃ ５５％ | 灯油 白灯油 業務用 ミニローリー | 軽油 １．２号 パトロール給油 | - | - | -
[6 empty] | 110m以上220m未満 | 35065 | 2.82 | 1.37 | 0.39 | 0.3 | 55.98 | 17.01 | 16.9 | 4.59 | 2.71 | 41.2 | 37.81 | 2.45 | 0.85 | - | - | コンクリートポンプ車［トラック架装・ブーム式］圧送能力90～110m3/h | ジェットヒータ 126ＭＪ (30,100kcal) | * | 発動発電機［ディーゼルエンジン駆動］ 2.7/3kVA | 普通作業員 | 型わく工 | 土木一般世話役 | とび工 | 生コンクリート 高炉 ２４－８－２５（２０） Ｗ／Ｃ ５５％ | 灯油 白灯油 業務用 ミニローリー | 軽油 １．２号 パトロール給油 | - | - | -
[6 empty] | 220m以上340m以下 | 36120 | 2.95 | 1.33 | 0.38 | 0.3 | 57.05 | 19.23 | 16.41 | 4.45 | 2.63 | 40 | 36.71 | 2.38 | 0.83 | - | - | コンクリートポンプ車［トラック架装・ブーム式］圧送能力90～110m3/h | ジェットヒータ 126ＭＪ (30,100kcal) | * | 発動発電機［ディーゼルエンジン駆動］ 2.7/3kVA | 普通作業員 | 型わく工 | 土木一般世話役 | とび工 | 生コンクリート 高炉 ２４－８－２５（２０） Ｗ／Ｃ ５５％ | 灯油 白灯油 業務用 ミニローリー | 軽油 １．２号 パトロール給油 | - | - | -
|  |  |  | 無し | 有り | 延長無し | 33182 | 2.62 | 1.45 | 0.41 | 0.32 | 53.85 | 17.95 | 13.66 | 4.85 | 2.86 | 43.53 | 39.96 | 2.59 | 0.9 | - | - | コンクリートポンプ車［トラック架装・ブーム式］圧送能力90～110m3/h | ジェットヒータ 126ＭＪ (30,100kcal) | * | 発動発電機［ディーゼルエンジン駆動］ 2.7/3kVA | 型わく工 | 普通作業員 | 土木一般世話役 | とび工 | 生コンクリート 高炉 ２４－８－２５（２０） Ｗ／Ｃ ５５％ | 灯油 白灯油 業務用 ミニローリー | 軽油 １．２号 パトロール給油 | - | - | -
[6 empty] | 110m未満 | 33686 | 2.69 | 1.43 | 0.4 | 0.32 | 54.43 | 17.68 | 14.85 | 4.77 | 2.82 | 42.88 | 39.36 | 2.55 | 0.89 | - | - | コンクリートポンプ車［トラック架装・ブーム式］圧送能力90～110m3/h | ジェットヒータ 126ＭＪ (30,100kcal) | * | 発動発電機［ディーゼルエンジン駆動］ 2.7/3kVA | 型わく工 | 普通作業員 | 土木一般世話役 | とび工 | 生コンクリート 高炉 ２４－８－２５（２０） Ｗ／Ｃ ５５％ | 灯油 白灯油 業務用 ミニローリー | 軽油 １．２号 パトロール給油 | - | - | -
[6 empty] | 110m以上220m未満 | 34693 | 2.81 | 1.39 | 0.39 | 0.31 | 55.55 | 17.19 | 17.08 | 4.64 | 2.74 | 41.64 | 38.22 | 2.48 | 0.86 | - | - | コンクリートポンプ車［トラック架装・ブーム式］圧送能力90～110m3/h | ジェットヒータ 126ＭＪ (30,100kcal) | * | 発動発電機［ディーゼルエンジン駆動］ 2.7/3kVA | 普通作業員 | 型わく工 | 土木一般世話役 | とび工 | 生コンクリート 高炉 ２４－８－２５（２０） Ｗ／Ｃ ５５％ | 灯油 白灯油 業務用 ミニローリー | 軽油 １．２号 パトロール給油 | - | - | -
[6 empty] | 220m以上340m以下 | 35746 | 2.93 | 1.35 | 0.38 | 0.3 | 56.65 | 19.42 | 16.58 | 4.5 | 2.66 | 40.42 | 37.09 | 2.41 | 0.84 | - | - | コンクリートポンプ車［トラック架装・ブーム式］圧送能力90～110m3/h | ジェットヒータ 126ＭＪ (30,100kcal) | * | 発動発電機［ディーゼルエンジン駆動］ 2.7/3kVA | 普通作業員 | 型わく工 | 土木一般世話役 | とび工 | 生コンクリート 高炉 ２４－８－２５（２０） Ｗ／Ｃ ５５％ | 灯油 白灯油 業務用 ミニローリー | 軽油 １．２号 パトロール給油 | - | - | -
[5 empty] | 無し | 延長無し | 32641 | 2.61 | 1.47 | 0.42 | 0.33 | 53.13 | 18.22 | 13.89 | 4.93 | 2.91 | 44.26 | 40.62 | 2.64 | 0.92 | - | - | コンクリートポンプ車［トラック架装・ブーム式］圧送能力90～110m3/h | ジェットヒータ 126ＭＪ (30,100kcal) | * | 発動発電機［ディーゼルエンジン駆動］ 2.7/3kVA | 型わく工 | 普通作業員 | 土木一般世話役 | とび工 | 生コンクリート 高炉 ２４－８－２５（２０） Ｗ／Ｃ ５５％ | 灯油 白灯油 業務用 ミニローリー | 軽油 １．２号 パトロール給油 | - | - | -
[6 empty] | 110m未満 | 33143 | 2.67 | 1.45 | 0.41 | 0.32 | 53.76 | 17.96 | 15.1 | 4.85 | 2.87 | 43.57 | 40 | 2.6 | 0.9 | - | - | コンクリートポンプ車［トラック架装・ブーム式］圧送能力90～110m3/h | ジェットヒータ 126ＭＪ (30,100kcal) | * | 発動発電機［ディーゼルエンジン駆動］ 2.7/3kVA | 型わく工 | 普通作業員 | 土木一般世話役 | とび工 | 生コンクリート 高炉 ２４－８－２５（２０） Ｗ／Ｃ ５５％ | 灯油 白灯油 業務用 ミニローリー | 軽油 １．２号 パトロール給油 | - | - | -
[6 empty] | 110m以上220m未満 | 34148 | 2.79 | 1.41 | 0.4 | 0.31 | 54.92 | 17.48 | 17.35 | 4.71 | 2.78 | 42.29 | 38.83 | 2.52 | 0.87 | - | - | コンクリートポンプ車［トラック架装・ブーム式］圧送能力90～110m3/h | ジェットヒータ 126ＭＪ (30,100kcal) | * | 発動発電機［ディーゼルエンジン駆動］ 2.7/3kVA | 普通作業員 | 型わく工 | 土木一般世話役 | とび工 | 生コンクリート 高炉 ２４－８－２５（２０） Ｗ／Ｃ ５５％ | 灯油 白灯油 業務用 ミニローリー | 軽油 １．２号 パトロール給油 | - | - | -
[6 empty] | 220m以上340m以下 | 35200 | 2.91 | 1.37 | 0.39 | 0.3 | 56.06 | 19.73 | 16.84 | 4.57 | 2.7 | 41.03 | 37.67 | 2.44 | 0.85 | - | - | コンクリートポンプ車［トラック架装・ブーム式］圧送能力90～110m3/h | ジェットヒータ 126ＭＪ (30,100kcal) | * | 発動発電機［ディーゼルエンジン駆動］ 2.7/3kVA | 普通作業員 | 型わく工 | 土木一般世話役 | とび工 | 生コンクリート 高炉 ２４－８－２５（２０） Ｗ／Ｃ ５５％ | 灯油 白灯油 業務用 ミニローリー | 軽油 １．２号 パトロール給油 | - | - | -
| 幅:7.0以上8.5未満かつ高さ:4.0以上5.5以下 | 一般養生･特殊養生(練炭､ｼﾞｪｯﾄ) | 有り | 有り | 有り | 延長無し | 37633 | 1.94 | 1.28 | - | - | 62.45 | 15.81 | 13.05 | 6.32 | 4.27 | 35.61 | 35.23 | 0.25 | - | - | - | コンクリートポンプ車［トラック架装・ブーム式］圧送能力90～110m3/h | - |  | - | 型わく工 | 普通作業員 | とび工 | 土木一般世話役 | 生コンクリート 高炉 ２４－８－２５（２０） Ｗ／Ｃ ５５％ | 軽油 １．２号 パトロール給油 | - | - | - | -
[6 empty] | 110m未満 | 38142 | 2.02 | 1.26 | - | - | 62.84 | 15.59 | 14.11 | 6.23 | 4.22 | 35.14 | 34.76 | 0.25 | - | - | - | コンクリートポンプ車［トラック架装・ブーム式］圧送能力90～110m3/h | - |  | - | 型わく工 | 普通作業員 | とび工 | 土木一般世話役 | 生コンクリート 高炉 ２４－８－２５（２０） Ｗ／Ｃ ５５％ | 軽油 １．２号 パトロール給油 | - | - | - | -
[6 empty] | 110m以上220m未満 | 39161 | 2.17 | 1.23 | - | - | 63.61 | 16.19 | 15.13 | 6.07 | 4.11 | 34.22 | 33.86 | 0.24 | - | - | - | コンクリートポンプ車［トラック架装・ブーム式］圧送能力90～110m3/h | - |  | - | 普通作業員 | 型わく工 | とび工 | 土木一般世話役 | 生コンクリート 高炉 ２４－８－２５（２０） Ｗ／Ｃ ５５％ | 軽油 １．２号 パトロール給油 | - | - | - | -
[6 empty] | 220m以上340m以下 | 40226 | 2.32 | 1.19 | - | - | 64.36 | 18.21 | 14.73 | 5.91 | 4 | 33.32 | 32.96 | 0.24 | - | - | - | コンクリートポンプ車［トラック架装・ブーム式］圧送能力90～110m3/h | - |  | - | 普通作業員 | 型わく工 | とび工 | 土木一般世話役 | 生コンクリート 高炉 ２４－８－２５（２０） Ｗ／Ｃ ５５％ | 軽油 １．２号 パトロール給油 | - | - | - | -
[5 empty] | 無し | 延長無し | 37103 | 1.93 | 1.3 | - | - | 61.96 | 16.03 | 13.24 | 6.41 | 4.33 | 36.11 | 35.73 | 0.26 | - | - | - | コンクリートポンプ車［トラック架装・ブーム式］圧送能力90～110m3/h | - |  | - | 型わく工 | 普通作業員 | とび工 | 土木一般世話役 | 生コンクリート 高炉 ２４－８－２５（２０） Ｗ／Ｃ ５５％ | 軽油 １．２号 パトロール給油 | - | - | - | -
[6 empty] | 110m未満 | 37612 | 2 | 1.28 | - | - | 62.38 | 15.82 | 14.31 | 6.32 | 4.28 | 35.62 | 35.25 | 0.25 | - | - | - | コンクリートポンプ車［トラック架装・ブーム式］圧送能力90～110m3/h | - |  | - | 型わく工 | 普通作業員 | とび工 | 土木一般世話役 | 生コンクリート 高炉 ２４－８－２５（２０） Ｗ／Ｃ ５５％ | 軽油 １．２号 パトロール給油 | - | - | - | -
[6 empty] | 110m以上220m未満 | 38628 | 2.15 | 1.24 | - | - | 63.16 | 16.42 | 15.34 | 6.16 | 4.16 | 34.69 | 34.32 | 0.25 | - | - | - | コンクリートポンプ車［トラック架装・ブーム式］圧送能力90～110m3/h | - |  | - | 普通作業員 | 型わく工 | とび工 | 土木一般世話役 | 生コンクリート 高炉 ２４－８－２５（２０） Ｗ／Ｃ ５５％ | 軽油 １．２号 パトロール給油 | - | - | - | -
[6 empty] | 220m以上340m以下 | 39692 | 2.3 | 1.21 | - | - | 63.95 | 18.46 | 14.93 | 5.99 | 4.05 | 33.75 | 33.4 | 0.24 | - | - | - | コンクリートポンプ車［トラック架装・ブーム式］圧送能力90～110m3/h | - |  | - | 普通作業員 | 型わく工 | とび工 | 土木一般世話役 | 生コンクリート 高炉 ２４－８－２５（２０） Ｗ／Ｃ ５５％ | 軽油 １．２号 パトロール給油 | - | - | - | -
|  |  |  | 無し | 有り | 延長無し | 36766 | 1.91 | 1.31 | - | - | 61.65 | 16.18 | 13.36 | 6.47 | 4.37 | 36.44 | 36.06 | 0.26 | - | - | - | コンクリートポンプ車［トラック架装・ブーム式］圧送能力90～110m3/h | - |  | - | 型わく工 | 普通作業員 | とび工 | 土木一般世話役 | 生コンクリート 高炉 ２４－８－２５（２０） Ｗ／Ｃ ５５％ | 軽油 １．２号 パトロール給油 | - | - | - | -
[6 empty] | 110m未満 | 37274 | 1.99 | 1.29 | - | - | 62.06 | 15.96 | 14.44 | 6.38 | 4.31 | 35.95 | 35.57 | 0.26 | - | - | - | コンクリートポンプ車［トラック架装・ブーム式］圧送能力90～110m3/h | - |  | - | 型わく工 | 普通作業員 | とび工 | 土木一般世話役 | 生コンクリート 高炉 ２４－８－２５（２０） Ｗ／Ｃ ５５％ | 軽油 １．２号 パトロール給油 | - | - | - | -
[6 empty] | 110m以上220m未満 | 38289 | 2.15 | 1.26 | - | - | 62.86 | 16.55 | 15.48 | 6.21 | 4.2 | 34.99 | 34.63 | 0.25 | - | - | - | コンクリートポンプ車［トラック架装・ブーム式］圧送能力90～110m3/h | - |  | - | 普通作業員 | 型わく工 | とび工 | 土木一般世話役 | 生コンクリート 高炉 ２４－８－２５（２０） Ｗ／Ｃ ５５％ | 軽油 １．２号 パトロール給油 | - | - | - | -
[6 empty] | 220m以上340m以下 | 39352 | 2.29 | 1.22 | - | - | 63.67 | 18.62 | 15.06 | 6.04 | 4.09 | 34.04 | 33.69 | 0.24 | - | - | - | コンクリートポンプ車［トラック架装・ブーム式］圧送能力90～110m3/h | - |  | - | 普通作業員 | 型わく工 | とび工 | 土木一般世話役 | 生コンクリート 高炉 ２４－８－２５（２０） Ｗ／Ｃ ５５％ | 軽油 １．２号 パトロール給油 | - | - | - | -
[5 empty] | 無し | 延長無し | 36236 | 1.9 | 1.33 | - | - | 61.14 | 16.41 | 13.56 | 6.56 | 4.44 | 36.96 | 36.59 | 0.26 | - | - | - | コンクリートポンプ車［トラック架装・ブーム式］圧送能力90～110m3/h | - |  | - | 型わく工 | 普通作業員 | とび工 | 土木一般世話役 | 生コンクリート 高炉 ２４－８－２５（２０） Ｗ／Ｃ ５５％ | 軽油 １．２号 パトロール給油 | - | - | - | -
[6 empty] | 110m未満 | 36743 | 1.97 | 1.31 | - | - | 61.58 | 16.2 | 14.64 | 6.47 | 4.38 | 36.45 | 36.08 | 0.26 | - | - | - | コンクリートポンプ車［トラック架装・ブーム式］圧送能力90～110m3/h | - |  | - | 型わく工 | 普通作業員 | とび工 | 土木一般世話役 | 生コンクリート 高炉 ２４－８－２５（２０） Ｗ／Ｃ ５５％ | 軽油 １．２号 パトロール給油 | - | - | - | -
[6 empty] | 110m以上220m未満 | 37757 | 2.12 | 1.27 | - | - | 62.41 | 16.79 | 15.7 | 6.3 | 4.26 | 35.47 | 35.11 | 0.25 | - | - | - | コンクリートポンプ車［トラック架装・ブーム式］圧送能力90～110m3/h | - |  | - | 普通作業員 | 型わく工 | とび工 | 土木一般世話役 | 生コンクリート 高炉 ２４－８－２５（２０） Ｗ／Ｃ ５５％ | 軽油 １．２号 パトロール給油 | - | - | - | -
[6 empty] | 220m以上340m以下 | 38817 | 2.27 | 1.24 | - | - | 63.23 | 18.86 | 15.27 | 6.13 | 4.14 | 34.5 | 34.15 | 0.25 | - | - | - | コンクリートポンプ車［トラック架装・ブーム式］圧送能力90～110m3/h | - |  | - | 普通作業員 | 型わく工 | とび工 | 土木一般世話役 | 生コンクリート 高炉 ２４－８－２５（２０） Ｗ／Ｃ ５５％ | 軽油 １．２号 パトロール給油 | - | - | - | -
|  |  | 無し | 有り | 有り | 延長無し | 36943 | 1.92 | 1.3 | - | - | 61.81 | 16.1 | 13.3 | 6.44 | 4.35 | 36.27 | 35.89 | 0.26 | - | - | - | コンクリートポンプ車［トラック架装・ブーム式］圧送能力90～110m3/h | - |  | - | 型わく工 | 普通作業員 | とび工 | 土木一般世話役 | 生コンクリート 高炉 ２４－８－２５（２０） Ｗ／Ｃ ５５％ | 軽油 １．２号 パトロール給油 | - | - | - | -
[6 empty] | 110m未満 | 37451 | 1.99 | 1.28 | - | - | 62.23 | 15.89 | 14.37 | 6.35 | 4.29 | 35.78 | 35.4 | 0.26 | - | - | - | コンクリートポンプ車［トラック架装・ブーム式］圧送能力90～110m3/h | - |  | - | 型わく工 | 普通作業員 | とび工 | 土木一般世話役 | 生コンクリート 高炉 ２４－８－２５（２０） Ｗ／Ｃ ５５％ | 軽油 １．２号 パトロール給油 | - | - | - | -
[6 empty] | 110m以上220m未満 | 38467 | 2.15 | 1.25 | - | - | 63.01 | 16.46 | 15.41 | 6.18 | 4.18 | 34.84 | 34.47 | 0.25 | - | - | - | コンクリートポンプ車［トラック架装・ブーム式］圧送能力90～110m3/h | - |  | - | 普通作業員 | 型わく工 | とび工 | 土木一般世話役 | 生コンクリート 高炉 ２４－８－２５（２０） Ｗ／Ｃ ５５％ | 軽油 １．２号 パトロール給油 | - | - | - | -
[6 empty] | 220m以上340m以下 | 39530 | 2.3 | 1.22 | - | - | 63.81 | 18.52 | 14.99 | 6.02 | 4.07 | 33.89 | 33.54 | 0.24 | - | - | - | コンクリートポンプ車［トラック架装・ブーム式］圧送能力90～110m3/h | - |  | - | 普通作業員 | 型わく工 | とび工 | 土木一般世話役 | 生コンクリート 高炉 ２４－８－２５（２０） Ｗ／Ｃ ５５％ | 軽油 １．２号 パトロール給油 | - | - | - | -
[5 empty] | 無し | 延長無し | 36413 | 1.9 | 1.32 | - | - | 61.32 | 16.34 | 13.49 | 6.53 | 4.42 | 36.78 | 36.41 | 0.26 | - | - | - | コンクリートポンプ車［トラック架装・ブーム式］圧送能力90～110m3/h | - |  | - | 型わく工 | 普通作業員 | とび工 | 土木一般世話役 | 生コンクリート 高炉 ２４－８－２５（２０） Ｗ／Ｃ ５５％ | 軽油 １．２号 パトロール給油 | - | - | - | -
[6 empty] | 110m未満 | 36920 | 1.98 | 1.3 | - | - | 61.74 | 16.11 | 14.57 | 6.44 | 4.36 | 36.28 | 35.91 | 0.26 | - | - | - | コンクリートポンプ車［トラック架装・ブーム式］圧送能力90～110m3/h | - |  | - | 型わく工 | 普通作業員 | とび工 | 土木一般世話役 | 生コンクリート 高炉 ２４－８－２５（２０） Ｗ／Ｃ ５５％ | 軽油 １．２号 パトロール給油 | - | - | - | -
[6 empty] | 110m以上220m未満 | 37934 | 2.13 | 1.27 | - | - | 62.56 | 16.72 | 15.62 | 6.27 | 4.24 | 35.31 | 34.95 | 0.25 | - | - | - | コンクリートポンプ車［トラック架装・ブーム式］圧送能力90～110m3/h | - |  | - | 普通作業員 | 型わく工 | とび工 | 土木一般世話役 | 生コンクリート 高炉 ２４－８－２５（２０） Ｗ／Ｃ ５５％ | 軽油 １．２号 パトロール給油 | - | - | - | -
[6 empty] | 220m以上340m以下 | 38996 | 2.27 | 1.23 | - | - | 63.37 | 18.77 | 15.2 | 6.1 | 4.12 | 34.36 | 34 | 0.25 | - | - | - | コンクリートポンプ車［トラック架装・ブーム式］圧送能力90～110m3/h | - |  | - | 普通作業員 | 型わく工 | とび工 | 土木一般世話役 | 生コンクリート 高炉 ２４－８－２５（２０） Ｗ／Ｃ ５５％ | 軽油 １．２号 パトロール給油 | - | - | - | -
|  |  |  | 無し | 有り | 延長無し | 36076 | 1.89 | 1.33 | - | - | 60.98 | 16.48 | 13.62 | 6.59 | 4.46 | 37.13 | 36.75 | 0.27 | - | - | - | コンクリートポンプ車［トラック架装・ブーム式］圧送能力90～110m3/h | - |  | - | 型わく工 | 普通作業員 | とび工 | 土木一般世話役 | 生コンクリート 高炉 ２４－８－２５（２０） Ｗ／Ｃ ５５％ | 軽油 １．２号 パトロール給油 | - | - | - | -
[6 empty] | 110m未満 | 36582 | 1.96 | 1.31 | - | - | 61.43 | 16.26 | 14.71 | 6.5 | 4.4 | 36.61 | 36.24 | 0.26 | - | - | - | コンクリートポンプ車［トラック架装・ブーム式］圧送能力90～110m3/h | - |  | - | 型わく工 | 普通作業員 | とび工 | 土木一般世話役 | 生コンクリート 高炉 ２４－８－２５（２０） Ｗ／Ｃ ５５％ | 軽油 １．２号 パトロール給油 | - | - | - | -
[6 empty] | 110m以上220m未満 | 37595 | 2.12 | 1.28 | - | - | 62.26 | 16.86 | 15.76 | 6.33 | 4.28 | 35.62 | 35.27 | 0.25 | - | - | - | コンクリートポンプ車［トラック架装・ブーム式］圧送能力90～110m3/h | - |  | - | 普通作業員 | 型わく工 | とび工 | 土木一般世話役 | 生コンクリート 高炉 ２４－８－２５（２０） Ｗ／Ｃ ５５％ | 軽油 １．２号 パトロール給油 | - | - | - | -
[6 empty] | 220m以上340m以下 | 38656 | 2.26 | 1.24 | - | - | 63.09 | 18.95 | 15.33 | 6.15 | 4.16 | 34.65 | 34.3 | 0.25 | - | - | - | コンクリートポンプ車［トラック架装・ブーム式］圧送能力90～110m3/h | - |  | - | 普通作業員 | 型わく工 | とび工 | 土木一般世話役 | 生コンクリート 高炉 ２４－８－２５（２０） Ｗ／Ｃ ５５％ | 軽油 １．２号 パトロール給油 | - | - | - | -
[5 empty] | 無し | 延長無し | 35546 | 1.87 | 1.35 | - | - | 60.46 | 16.74 | 13.82 | 6.69 | 4.52 | 37.67 | 37.3 | 0.27 | - | - | - | コンクリートポンプ車［トラック架装・ブーム式］圧送能力90～110m3/h | - |  | - | 型わく工 | 普通作業員 | とび工 | 土木一般世話役 | 生コンクリート 高炉 ２４－８－２５（２０） Ｗ／Ｃ ５５％ | 軽油 １．２号 パトロール給油 | - | - | - | -
[6 empty] | 110m未満 | 36052 | 1.95 | 1.33 | - | - | 60.9 | 16.49 | 14.93 | 6.6 | 4.46 | 37.15 | 36.78 | 0.27 | - | - | - | コンクリートポンプ車［トラック架装・ブーム式］圧送能力90～110m3/h | - |  | - | 型わく工 | 普通作業員 | とび工 | 土木一般世話役 | 生コンクリート 高炉 ２４－８－２５（２０） Ｗ／Ｃ ５５％ | 軽油 １．２号 パトロール給油 | - | - | - | -
[6 empty] | 110m以上220m未満 | 37063 | 2.1 | 1.3 | - | - | 61.77 | 17.09 | 15.99 | 6.42 | 4.34 | 36.13 | 35.77 | 0.26 | - | - | - | コンクリートポンプ車［トラック架装・ブーム式］圧送能力90～110m3/h | - |  | - | 普通作業員 | 型わく工 | とび工 | 土木一般世話役 | 生コンクリート 高炉 ２４－８－２５（２０） Ｗ／Ｃ ５５％ | 軽油 １．２号 パトロール給油 | - | - | - | -
[6 empty] | 220m以上340m以下 | 38121 | 2.24 | 1.26 | - | - | 62.64 | 19.2 | 15.55 | 6.24 | 4.22 | 35.12 | 34.78 | 0.25 | - | - | - | コンクリートポンプ車［トラック架装・ブーム式］圧送能力90～110m3/h | - |  | - | 普通作業員 | 型わく工 | とび工 | 土木一般世話役 | 生コンクリート 高炉 ２４－８－２５（２０） Ｗ／Ｃ ５５％ | 軽油 １．２号 パトロール給油 | - | - | - | -
|  | 特別な養生(仮囲い内ｼﾞｪｯﾄﾋｰﾀ) | 有り | 有り | 有り | 延長無し | 35116 | 2.63 | 1.37 | 0.39 | 0.3 | 56.2 | 16.95 | 12.91 | 4.58 | 3.38 | 41.17 | 37.76 | 2.45 | 0.85 | - | - | コンクリートポンプ車［トラック架装・ブーム式］圧送能力90～110m3/h | ジェットヒータ 126ＭＪ (30,100kcal) | * | 発動発電機［ディーゼルエンジン駆動］ 2.7/3kVA | 型わく工 | 普通作業員 | 土木一般世話役 | とび工 | 生コンクリート 高炉 ２４－８－２５（２０） Ｗ／Ｃ ５５％ | 灯油 白灯油 業務用 ミニローリー | 軽油 １．２号 パトロール給油 | - | - | -
[6 empty] | 110m未満 | 35622 | 2.7 | 1.35 | 0.38 | 0.3 | 56.72 | 16.71 | 14.04 | 4.51 | 3.34 | 40.58 | 37.22 | 2.41 | 0.84 | - | - | コンクリートポンプ車［トラック架装・ブーム式］圧送能力90～110m3/h | ジェットヒータ 126ＭＪ (30,100kcal) | * | 発動発電機［ディーゼルエンジン駆動］ 2.7/3kVA | 型わく工 | 普通作業員 | 土木一般世話役 | とび工 | 生コンクリート 高炉 ２４－８－２５（２０） Ｗ／Ｃ ５５％ | 灯油 白灯油 業務用 ミニローリー | 軽油 １．２号 パトロール給油 | - | - | -
[6 empty] | 110m以上220m未満 | 36635 | 2.83 | 1.31 | 0.37 | 0.29 | 57.7 | 16.29 | 16.18 | 4.39 | 3.24 | 39.47 | 36.19 | 2.35 | 0.82 | - | - | コンクリートポンプ車［トラック架装・ブーム式］圧送能力90～110m3/h | ジェットヒータ 126ＭＪ (30,100kcal) | * | 発動発電機［ディーゼルエンジン駆動］ 2.7/3kVA | 普通作業員 | 型わく工 | 土木一般世話役 | とび工 | 生コンクリート 高炉 ２４－８－２５（２０） Ｗ／Ｃ ５５％ | 灯油 白灯油 業務用 ミニローリー | 軽油 １．２号 パトロール給油 | - | - | -
[6 empty] | 220m以上340m以下 | 37695 | 2.96 | 1.28 | 0.36 | 0.28 | 58.7 | 18.44 | 15.72 | 4.27 | 3.15 | 38.34 | 35.17 | 2.28 | 0.79 | - | - | コンクリートポンプ車［トラック架装・ブーム式］圧送能力90～110m3/h | ジェットヒータ 126ＭＪ (30,100kcal) | * | 発動発電機［ディーゼルエンジン駆動］ 2.7/3kVA | 普通作業員 | 型わく工 | 土木一般世話役 | とび工 | 生コンクリート 高炉 ２４－８－２５（２０） Ｗ／Ｃ ５５％ | 灯油 白灯油 業務用 ミニローリー | 軽油 １．２号 パトロール給油 | - | - | -
[5 empty] | 無し | 延長無し | 34580 | 2.62 | 1.39 | 0.39 | 0.31 | 55.59 | 17.22 | 13.11 | 4.65 | 3.44 | 41.79 | 38.34 | 2.49 | 0.86 | - | - | コンクリートポンプ車［トラック架装・ブーム式］圧送能力90～110m3/h | ジェットヒータ 126ＭＪ (30,100kcal) | * | 発動発電機［ディーゼルエンジン駆動］ 2.7/3kVA | 型わく工 | 普通作業員 | 土木一般世話役 | とび工 | 生コンクリート 高炉 ２４－８－２５（２０） Ｗ／Ｃ ５５％ | 灯油 白灯油 業務用 ミニローリー | 軽油 １．２号 パトロール給油 | - | - | -
[6 empty] | 110m未満 | 35085 | 2.68 | 1.37 | 0.39 | 0.3 | 56.13 | 16.97 | 14.26 | 4.58 | 3.39 | 41.19 | 37.79 | 2.45 | 0.85 | - | - | コンクリートポンプ車［トラック架装・ブーム式］圧送能力90～110m3/h | ジェットヒータ 126ＭＪ (30,100kcal) | * | 発動発電機［ディーゼルエンジン駆動］ 2.7/3kVA | 型わく工 | 普通作業員 | 土木一般世話役 | とび工 | 生コンクリート 高炉 ２４－８－２５（２０） Ｗ／Ｃ ５５％ | 灯油 白灯油 業務用 ミニローリー | 軽油 １．２号 パトロール給油 | - | - | -
[6 empty] | 110m以上220m未満 | 36096 | 2.82 | 1.33 | 0.38 | 0.3 | 57.14 | 16.52 | 16.42 | 4.46 | 3.29 | 40.04 | 36.73 | 2.38 | 0.83 | - | - | コンクリートポンプ車［トラック架装・ブーム式］圧送能力90～110m3/h | ジェットヒータ 126ＭＪ (30,100kcal) | * | 発動発電機［ディーゼルエンジン駆動］ 2.7/3kVA | 普通作業員 | 型わく工 | 土木一般世話役 | とび工 | 生コンクリート 高炉 ２４－８－２５（２０） Ｗ／Ｃ ５５％ | 灯油 白灯油 業務用 ミニローリー | 軽油 １．２号 パトロール給油 | - | - | -
[6 empty] | 220m以上340m以下 | 37154 | 2.94 | 1.29 | 0.37 | 0.29 | 58.18 | 18.71 | 15.95 | 4.33 | 3.2 | 38.88 | 35.68 | 2.31 | 0.8 | - | - | コンクリートポンプ車［トラック架装・ブーム式］圧送能力90～110m3/h | ジェットヒータ 126ＭＪ (30,100kcal) | * | 発動発電機［ディーゼルエンジン駆動］ 2.7/3kVA | 普通作業員 | 型わく工 | 土木一般世話役 | とび工 | 生コンクリート 高炉 ２４－８－２５（２０） Ｗ／Ｃ ５５％ | 灯油 白灯油 業務用 ミニローリー | 軽油 １．２号 パトロール給油 | - | - | -
|  |  |  | 無し | 有り | 延長無し | 34246 | 2.61 | 1.4 | 0.4 | 0.31 | 55.2 | 17.39 | 13.24 | 4.7 | 3.47 | 42.19 | 38.71 | 2.51 | 0.87 | - | - | コンクリートポンプ車［トラック架装・ブーム式］圧送能力90～110m3/h | ジェットヒータ 126ＭＪ (30,100kcal) | * | 発動発電機［ディーゼルエンジン駆動］ 2.7/3kVA | 型わく工 | 普通作業員 | 土木一般世話役 | とび工 | 生コンクリート 高炉 ２４－８－２５（２０） Ｗ／Ｃ ５５％ | 灯油 白灯油 業務用 ミニローリー | 軽油 １．２号 パトロール給油 | - | - | -
[6 empty] | 110m未満 | 34751 | 2.68 | 1.38 | 0.39 | 0.31 | 55.73 | 17.11 | 14.4 | 4.63 | 3.42 | 41.59 | 38.15 | 2.48 | 0.86 | - | - | コンクリートポンプ車［トラック架装・ブーム式］圧送能力90～110m3/h | ジェットヒータ 126ＭＪ (30,100kcal) | * | 発動発電機［ディーゼルエンジン駆動］ 2.7/3kVA | 型わく工 | 普通作業員 | 土木一般世話役 | とび工 | 生コンクリート 高炉 ２４－８－２５（２０） Ｗ／Ｃ ５５％ | 灯油 白灯油 業務用 ミニローリー | 軽油 １．２号 パトロール給油 | - | - | -
[6 empty] | 110m以上220m未満 | 35761 | 2.8 | 1.34 | 0.38 | 0.3 | 56.8 | 16.7 | 16.57 | 4.5 | 3.32 | 40.4 | 37.07 | 2.4 | 0.84 | - | - | コンクリートポンプ車［トラック架装・ブーム式］圧送能力90～110m3/h | ジェットヒータ 126ＭＪ (30,100kcal) | * | 発動発電機［ディーゼルエンジン駆動］ 2.7/3kVA | 普通作業員 | 型わく工 | 土木一般世話役 | とび工 | 生コンクリート 高炉 ２４－８－２５（２０） Ｗ／Ｃ ５５％ | 灯油 白灯油 業務用 ミニローリー | 軽油 １．２号 パトロール給油 | - | - | -
[6 empty] | 220m以上340m以下 | 36818 | 2.93 | 1.31 | 0.37 | 0.29 | 57.82 | 18.86 | 16.1 | 4.37 | 3.23 | 39.25 | 36.01 | 2.34 | 0.81 | - | - | コンクリートポンプ車［トラック架装・ブーム式］圧送能力90～110m3/h | ジェットヒータ 126ＭＪ (30,100kcal) | * | 発動発電機［ディーゼルエンジン駆動］ 2.7/3kVA | 普通作業員 | 型わく工 | 土木一般世話役 | とび工 | 生コンクリート 高炉 ２４－８－２５（２０） Ｗ／Ｃ ５５％ | 灯油 白灯油 業務用 ミニローリー | 軽油 １．２号 パトロール給油 | - | - | -
[5 empty] | 無し | 延長無し | 33710 | 2.6 | 1.43 | 0.4 | 0.32 | 54.54 | 17.65 | 13.45 | 4.77 | 3.53 | 42.86 | 39.33 | 2.55 | 0.89 | - | - | コンクリートポンプ車［トラック架装・ブーム式］圧送能力90～110m3/h | ジェットヒータ 126ＭＪ (30,100kcal) | * | 発動発電機［ディーゼルエンジン駆動］ 2.7/3kVA | 型わく工 | 普通作業員 | 土木一般世話役 | とび工 | 生コンクリート 高炉 ２４－８－２５（２０） Ｗ／Ｃ ５５％ | 灯油 白灯油 業務用 ミニローリー | 軽油 １．２号 パトロール給油 | - | - | -
[6 empty] | 110m未満 | 34214 | 2.67 | 1.41 | 0.4 | 0.31 | 55.11 | 17.41 | 14.62 | 4.7 | 3.47 | 42.22 | 38.75 | 2.51 | 0.87 | - | - | コンクリートポンプ車［トラック架装・ブーム式］圧送能力90～110m3/h | ジェットヒータ 126ＭＪ (30,100kcal) | * | 発動発電機［ディーゼルエンジン駆動］ 2.7/3kVA | 型わく工 | 普通作業員 | 土木一般世話役 | とび工 | 生コンクリート 高炉 ２４－８－２５（２０） Ｗ／Ｃ ５５％ | 灯油 白灯油 業務用 ミニローリー | 軽油 １．２号 パトロール給油 | - | - | -
[6 empty] | 110m以上220m未満 | 35222 | 2.79 | 1.37 | 0.39 | 0.3 | 56.2 | 16.94 | 16.83 | 4.57 | 3.37 | 41.01 | 37.64 | 2.44 | 0.85 | - | - | コンクリートポンプ車［トラック架装・ブーム式］圧送能力90～110m3/h | ジェットヒータ 126ＭＪ (30,100kcal) | * | 発動発電機［ディーゼルエンジン駆動］ 2.7/3kVA | 普通作業員 | 型わく工 | 土木一般世話役 | とび工 | 生コンクリート 高炉 ２４－８－２５（２０） Ｗ／Ｃ ５５％ | 灯油 白灯油 業務用 ミニローリー | 軽油 １．２号 パトロール給油 | - | - | -
[6 empty] | 220m以上340m以下 | 36277 | 2.92 | 1.33 | 0.38 | 0.29 | 57.26 | 19.14 | 16.34 | 4.43 | 3.28 | 39.82 | 36.55 | 2.37 | 0.82 | - | - | コンクリートポンプ車［トラック架装・ブーム式］圧送能力90～110m3/h | ジェットヒータ 126ＭＪ (30,100kcal) | * | 発動発電機［ディーゼルエンジン駆動］ 2.7/3kVA | 普通作業員 | 型わく工 | 土木一般世話役 | とび工 | 生コンクリート 高炉 ２４－８－２５（２０） Ｗ／Ｃ ５５％ | 灯油 白灯油 業務用 ミニローリー | 軽油 １．２号 パトロール給油 | - | - | -
|  |  | 無し | 有り | 有り | 延長無し | 34420 | 2.62 | 1.4 | 0.4 | 0.31 | 55.39 | 17.29 | 13.17 | 4.67 | 3.45 | 41.99 | 38.52 | 2.5 | 0.87 | - | - | コンクリートポンプ車［トラック架装・ブーム式］圧送能力90～110m3/h | ジェットヒータ 126ＭＪ (30,100kcal) | * | 発動発電機［ディーゼルエンジン駆動］ 2.7/3kVA | 型わく工 | 普通作業員 | 土木一般世話役 | とび工 | 生コンクリート 高炉 ２４－８－２５（２０） Ｗ／Ｃ ５５％ | 灯油 白灯油 業務用 ミニローリー | 軽油 １．２号 パトロール給油 | - | - | -
[6 empty] | 110m未満 | 34925 | 2.69 | 1.38 | 0.39 | 0.31 | 55.93 | 17.05 | 14.32 | 4.6 | 3.4 | 41.38 | 37.96 | 2.46 | 0.86 | - | - | コンクリートポンプ車［トラック架装・ブーム式］圧送能力90～110m3/h | ジェットヒータ 126ＭＪ (30,100kcal) | * | 発動発電機［ディーゼルエンジン駆動］ 2.7/3kVA | 型わく工 | 普通作業員 | 土木一般世話役 | とび工 | 生コンクリート 高炉 ２４－８－２５（２０） Ｗ／Ｃ ５５％ | 灯油 白灯油 業務用 ミニローリー | 軽油 １．２号 パトロール給油 | - | - | -
[6 empty] | 110m以上220m未満 | 35936 | 2.82 | 1.34 | 0.38 | 0.3 | 56.97 | 16.6 | 16.49 | 4.48 | 3.31 | 40.21 | 36.89 | 2.39 | 0.83 | - | - | コンクリートポンプ車［トラック架装・ブーム式］圧送能力90～110m3/h | ジェットヒータ 126ＭＪ (30,100kcal) | * | 発動発電機［ディーゼルエンジン駆動］ 2.7/3kVA | 普通作業員 | 型わく工 | 土木一般世話役 | とび工 | 生コンクリート 高炉 ２４－８－２５（２０） Ｗ／Ｃ ５５％ | 灯油 白灯油 業務用 ミニローリー | 軽油 １．２号 パトロール給油 | - | - | -
[6 empty] | 220m以上340m以下 | 36993 | 2.94 | 1.3 | 0.37 | 0.29 | 58 | 18.78 | 16.02 | 4.35 | 3.21 | 39.06 | 35.84 | 2.32 | 0.81 | - | - | コンクリートポンプ車［トラック架装・ブーム式］圧送能力90～110m3/h | ジェットヒータ 126ＭＪ (30,100kcal) | * | 発動発電機［ディーゼルエンジン駆動］ 2.7/3kVA | 普通作業員 | 型わく工 | 土木一般世話役 | とび工 | 生コンクリート 高炉 ２４－８－２５（２０） Ｗ／Ｃ ５５％ | 灯油 白灯油 業務用 ミニローリー | 軽油 １．２号 パトロール給油 | - | - | -
[5 empty] | 無し | 延長無し | 33884 | 2.61 | 1.42 | 0.4 | 0.32 | 54.75 | 17.56 | 13.38 | 4.75 | 3.51 | 42.64 | 39.13 | 2.54 | 0.88 | - | - | コンクリートポンプ車［トラック架装・ブーム式］圧送能力90～110m3/h | ジェットヒータ 126ＭＪ (30,100kcal) | * | 発動発電機［ディーゼルエンジン駆動］ 2.7/3kVA | 型わく工 | 普通作業員 | 土木一般世話役 | とび工 | 生コンクリート 高炉 ２４－８－２５（２０） Ｗ／Ｃ ５５％ | 灯油 白灯油 業務用 ミニローリー | 軽油 １．２号 パトロール給油 | - | - | -
[6 empty] | 110m未満 | 34388 | 2.68 | 1.4 | 0.4 | 0.31 | 55.31 | 17.3 | 14.55 | 4.68 | 3.46 | 42.01 | 38.55 | 2.5 | 0.87 | - | - | コンクリートポンプ車［トラック架装・ブーム式］圧送能力90～110m3/h | ジェットヒータ 126ＭＪ (30,100kcal) | * | 発動発電機［ディーゼルエンジン駆動］ 2.7/3kVA | 型わく工 | 普通作業員 | 土木一般世話役 | とび工 | 生コンクリート 高炉 ２４－８－２５（２０） Ｗ／Ｃ ５５％ | 灯油 白灯油 業務用 ミニローリー | 軽油 １．２号 パトロール給油 | - | - | -
[6 empty] | 110m以上220m未満 | 35397 | 2.79 | 1.36 | 0.38 | 0.3 | 56.39 | 16.86 | 16.74 | 4.54 | 3.36 | 40.82 | 37.46 | 2.43 | 0.84 | - | - | コンクリートポンプ車［トラック架装・ブーム式］圧送能力90～110m3/h | ジェットヒータ 126ＭＪ (30,100kcal) | * | 発動発電機［ディーゼルエンジン駆動］ 2.7/3kVA | 普通作業員 | 型わく工 | 土木一般世話役 | とび工 | 生コンクリート 高炉 ２４－８－２５（２０） Ｗ／Ｃ ５５％ | 灯油 白灯油 業務用 ミニローリー | 軽油 １．２号 パトロール給油 | - | - | -
[6 empty] | 220m以上340m以下 | 36452 | 2.91 | 1.32 | 0.37 | 0.29 | 57.46 | 19.07 | 16.26 | 4.41 | 3.26 | 39.63 | 36.37 | 2.36 | 0.82 | - | - | コンクリートポンプ車［トラック架装・ブーム式］圧送能力90～110m3/h | ジェットヒータ 126ＭＪ (30,100kcal) | * | 発動発電機［ディーゼルエンジン駆動］ 2.7/3kVA | 普通作業員 | 型わく工 | 土木一般世話役 | とび工 | 生コンクリート 高炉 ２４－８－２５（２０） Ｗ／Ｃ ５５％ | 灯油 白灯油 業務用 ミニローリー | 軽油 １．２号 パトロール給油 | - | - | -
|  |  |  | 無し | 有り | 延長無し | 33551 | 2.6 | 1.43 | 0.41 | 0.32 | 54.34 | 17.74 | 13.51 | 4.79 | 3.54 | 43.06 | 39.52 | 2.56 | 0.89 | - | - | コンクリートポンプ車［トラック架装・ブーム式］圧送能力90～110m3/h | ジェットヒータ 126ＭＪ (30,100kcal) | * | 発動発電機［ディーゼルエンジン駆動］ 2.7/3kVA | 型わく工 | 普通作業員 | 土木一般世話役 | とび工 | 生コンクリート 高炉 ２４－８－２５（２０） Ｗ／Ｃ ５５％ | 灯油 白灯油 業務用 ミニローリー | 軽油 １．２号 パトロール給油 | - | - | -
[6 empty] | 110m未満 | 34055 | 2.66 | 1.41 | 0.4 | 0.31 | 54.92 | 17.48 | 14.69 | 4.72 | 3.49 | 42.42 | 38.93 | 2.53 | 0.88 | - | - | コンクリートポンプ車［トラック架装・ブーム式］圧送能力90～110m3/h | ジェットヒータ 126ＭＪ (30,100kcal) | * | 発動発電機［ディーゼルエンジン駆動］ 2.7/3kVA | 型わく工 | 普通作業員 | 土木一般世話役 | とび工 | 生コンクリート 高炉 ２４－８－２５（２０） Ｗ／Ｃ ５５％ | 灯油 白灯油 業務用 ミニローリー | 軽油 １．２号 パトロール給油 | - | - | -
[6 empty] | 110m以上220m未満 | 35062 | 2.78 | 1.37 | 0.39 | 0.3 | 56.03 | 17.03 | 16.9 | 4.59 | 3.39 | 41.19 | 37.81 | 2.45 | 0.85 | - | - | コンクリートポンプ車［トラック架装・ブーム式］圧送能力90～110m3/h | ジェットヒータ 126ＭＪ (30,100kcal) | * | 発動発電機［ディーゼルエンジン駆動］ 2.7/3kVA | 普通作業員 | 型わく工 | 土木一般世話役 | とび工 | 生コンクリート 高炉 ２４－８－２５（２０） Ｗ／Ｃ ５５％ | 灯油 白灯油 業務用 ミニローリー | 軽油 １．２号 パトロール給油 | - | - | -
[6 empty] | 220m以上340m以下 | 36116 | 2.91 | 1.33 | 0.38 | 0.3 | 57.09 | 19.24 | 16.41 | 4.45 | 3.29 | 40 | 36.71 | 2.38 | 0.83 | - | - | コンクリートポンプ車［トラック架装・ブーム式］圧送能力90～110m3/h | ジェットヒータ 126ＭＪ (30,100kcal) | * | 発動発電機［ディーゼルエンジン駆動］ 2.7/3kVA | 普通作業員 | 型わく工 | 土木一般世話役 | とび工 | 生コンクリート 高炉 ２４－８－２５（２０） Ｗ／Ｃ ５５％ | 灯油 白灯油 業務用 ミニローリー | 軽油 １．２号 パトロール給油 | - | - | -
[5 empty] | 無し | 延長無し | 33015 | 2.58 | 1.46 | 0.41 | 0.32 | 53.66 | 18.02 | 13.73 | 4.87 | 3.6 | 43.76 | 40.16 | 2.61 | 0.91 | - | - | コンクリートポンプ車［トラック架装・ブーム式］圧送能力90～110m3/h | ジェットヒータ 126ＭＪ (30,100kcal) | * | 発動発電機［ディーゼルエンジン駆動］ 2.7/3kVA | 型わく工 | 普通作業員 | 土木一般世話役 | とび工 | 生コンクリート 高炉 ２４－８－２５（２０） Ｗ／Ｃ ５５％ | 灯油 白灯油 業務用 ミニローリー | 軽油 １．２号 パトロール給油 | - | - | -
[6 empty] | 110m未満 | 33518 | 2.65 | 1.43 | 0.41 | 0.32 | 54.26 | 17.75 | 14.93 | 4.8 | 3.55 | 43.09 | 39.56 | 2.57 | 0.89 | - | - | コンクリートポンプ車［トラック架装・ブーム式］圧送能力90～110m3/h | ジェットヒータ 126ＭＪ (30,100kcal) | * | 発動発電機［ディーゼルエンジン駆動］ 2.7/3kVA | 型わく工 | 普通作業員 | 土木一般世話役 | とび工 | 生コンクリート 高炉 ２４－８－２５（２０） Ｗ／Ｃ ５５％ | 灯油 白灯油 業務用 ミニローリー | 軽油 １．２号 パトロール給油 | - | - | -
[6 empty] | 110m以上220m未満 | 34523 | 2.76 | 1.39 | 0.39 | 0.31 | 55.41 | 17.29 | 17.17 | 4.66 | 3.44 | 41.83 | 38.4 | 2.49 | 0.87 | - | - | コンクリートポンプ車［トラック架装・ブーム式］圧送能力90～110m3/h | ジェットヒータ 126ＭＪ (30,100kcal) | * | 発動発電機［ディーゼルエンジン駆動］ 2.7/3kVA | 普通作業員 | 型わく工 | 土木一般世話役 | とび工 | 生コンクリート 高炉 ２４－８－２５（２０） Ｗ／Ｃ ５５％ | 灯油 白灯油 業務用 ミニローリー | 軽油 １．２号 パトロール給油 | - | - | -
[6 empty] | 220m以上340m以下 | 35575 | 2.88 | 1.35 | 0.38 | 0.3 | 56.52 | 19.53 | 16.66 | 4.52 | 3.34 | 40.6 | 37.27 | 2.42 | 0.84 | - | - | コンクリートポンプ車［トラック架装・ブーム式］圧送能力90～110m3/h | ジェットヒータ 126ＭＪ (30,100kcal) | * | 発動発電機［ディーゼルエンジン駆動］ 2.7/3kVA | 普通作業員 | 型わく工 | 土木一般世話役 | とび工 | 生コンクリート 高炉 ２４－８－２５（２０） Ｗ／Ｃ ５５％ | 灯油 白灯油 業務用 ミニローリー | 軽油 １．２号 パトロール給油 | - | - | -
| 幅:8.5以上10.0以下かつ高さ:4.0以上5.5以下 | 一般養生･特殊養生(練炭､ｼﾞｪｯﾄ) | 有り | 有り | 有り | 延長無し | 33562 | 2.19 | 1.43 | - | - | 57.87 | 13.65 | 12.38 | 5.67 | 4.11 | 39.94 | 39.5 | 0.29 | - | - | - | コンクリートポンプ車［トラック架装・ブーム式］圧送能力90～110m3/h | - |  | - | 型わく工 | 普通作業員 | とび工 | 土木一般世話役 | 生コンクリート 高炉 ２４－８－２５（２０） Ｗ／Ｃ ５５％ | 軽油 １．２号 パトロール給油 | - | - | - | -
[6 empty] | 110m未満 | 34072 | 2.28 | 1.41 | - | - | 58.38 | 13.64 | 13.38 | 5.58 | 4.05 | 39.34 | 38.91 | 0.28 | - | - | - | コンクリートポンプ車［トラック架装・ブーム式］圧送能力90～110m3/h | - |  | - | 普通作業員 | 型わく工 | とび工 | 土木一般世話役 | 生コンクリート 高炉 ２４－８－２５（２０） Ｗ／Ｃ ５５％ | 軽油 １．２号 パトロール給油 | - | - | - | -
[6 empty] | 110m以上220m未満 | 35091 | 2.45 | 1.37 | - | - | 59.36 | 15.91 | 12.99 | 5.42 | 3.93 | 38.19 | 37.78 | 0.27 | - | - | - | コンクリートポンプ車［トラック架装・ブーム式］圧送能力90～110m3/h | - |  | - | 普通作業員 | 型わく工 | とび工 | 土木一般世話役 | 生コンクリート 高炉 ２４－８－２５（２０） Ｗ／Ｃ ５５％ | 軽油 １．２号 パトロール給油 | - | - | - | -
[6 empty] | 220m以上340m以下 | 36157 | 2.61 | 1.33 | - | - | 60.32 | 18.16 | 12.61 | 5.26 | 3.81 | 37.07 | 36.67 | 0.26 | - | - | - | コンクリートポンプ車［トラック架装・ブーム式］圧送能力90～110m3/h | - |  | - | 普通作業員 | 型わく工 | とび工 | 土木一般世話役 | 生コンクリート 高炉 ２４－８－２５（２０） Ｗ／Ｃ ５５％ | 軽油 １．２号 パトロール給油 | - | - | - | -
[5 empty] | 無し | 延長無し | 33033 | 2.18 | 1.46 | - | - | 57.25 | 13.85 | 12.58 | 5.76 | 4.17 | 40.57 | 40.14 | 0.29 | - | - | - | コンクリートポンプ車［トラック架装・ブーム式］圧送能力90～110m3/h | - |  | - | 型わく工 | 普通作業員 | とび工 | 土木一般世話役 | 生コンクリート 高炉 ２４－８－２５（２０） Ｗ／Ｃ ５５％ | 軽油 １．２号 パトロール給油 | - | - | - | -
[6 empty] | 110m未満 | 33542 | 2.26 | 1.43 | - | - | 57.78 | 13.84 | 13.59 | 5.67 | 4.11 | 39.96 | 39.53 | 0.29 | - | - | - | コンクリートポンプ車［トラック架装・ブーム式］圧送能力90～110m3/h | - |  | - | 普通作業員 | 型わく工 | とび工 | 土木一般世話役 | 生コンクリート 高炉 ２４－８－２５（２０） Ｗ／Ｃ ５５％ | 軽油 １．２号 パトロール給油 | - | - | - | -
[6 empty] | 110m以上220m未満 | 34559 | 2.42 | 1.39 | - | - | 58.81 | 16.16 | 13.19 | 5.5 | 3.99 | 38.77 | 38.36 | 0.28 | - | - | - | コンクリートポンプ車［トラック架装・ブーム式］圧送能力90～110m3/h | - |  | - | 普通作業員 | 型わく工 | とび工 | 土木一般世話役 | 生コンクリート 高炉 ２４－８－２５（２０） Ｗ／Ｃ ５５％ | 軽油 １．２号 パトロール給油 | - | - | - | -
[6 empty] | 220m以上340m以下 | 35623 | 2.58 | 1.35 | - | - | 59.8 | 18.42 | 12.8 | 5.34 | 3.87 | 37.62 | 37.22 | 0.27 | - | - | - | コンクリートポンプ車［トラック架装・ブーム式］圧送能力90～110m3/h | - |  | - | 普通作業員 | 型わく工 | とび工 | 土木一般世話役 | 生コンクリート 高炉 ２４－８－２５（２０） Ｗ／Ｃ ５５％ | 軽油 １．２号 パトロール給油 | - | - | - | -
|  |  |  | 無し | 有り | 延長無し | 32888 | 2.17 | 1.46 | - | - | 57.09 | 13.92 | 12.64 | 5.78 | 4.19 | 40.74 | 40.31 | 0.29 | - | - | - | コンクリートポンプ車［トラック架装・ブーム式］圧送能力90～110m3/h | - |  | - | 型わく工 | 普通作業員 | とび工 | 土木一般世話役 | 生コンクリート 高炉 ２４－８－２５（２０） Ｗ／Ｃ ５５％ | 軽油 １．２号 パトロール給油 | - | - | - | -
[6 empty] | 110m未満 | 33396 | 2.25 | 1.44 | - | - | 57.62 | 13.9 | 13.65 | 5.7 | 4.13 | 40.13 | 39.7 | 0.29 | - | - | - | コンクリートポンプ車［トラック架装・ブーム式］圧送能力90～110m3/h | - |  | - | 普通作業員 | 型わく工 | とび工 | 土木一般世話役 | 生コンクリート 高炉 ２４－８－２５（２０） Ｗ／Ｃ ５５％ | 軽油 １．２号 パトロール給油 | - | - | - | -
[6 empty] | 110m以上220m未満 | 34412 | 2.42 | 1.4 | - | - | 58.64 | 16.21 | 13.25 | 5.53 | 4.01 | 38.94 | 38.53 | 0.28 | - | - | - | コンクリートポンプ車［トラック架装・ブーム式］圧送能力90～110m3/h | - |  | - | 普通作業員 | 型わく工 | とび工 | 土木一般世話役 | 生コンクリート 高炉 ２４－８－２５（２０） Ｗ／Ｃ ５５％ | 軽油 １．２号 パトロール給油 | - | - | - | -
[6 empty] | 220m以上340m以下 | 35476 | 2.58 | 1.36 | - | - | 59.65 | 18.51 | 12.85 | 5.36 | 3.88 | 37.77 | 37.37 | 0.27 | - | - | - | コンクリートポンプ車［トラック架装・ブーム式］圧送能力90～110m3/h | - |  | - | 普通作業員 | 型わく工 | とび工 | 土木一般世話役 | 生コンクリート 高炉 ２４－８－２５（２０） Ｗ／Ｃ ５５％ | 軽油 １．２号 パトロール給油 | - | - | - | -
[5 empty] | 無し | 延長無し | 32358 | 2.15 | 1.49 | - | - | 56.45 | 14.14 | 12.84 | 5.88 | 4.26 | 41.4 | 40.97 | 0.3 | - | - | - | コンクリートポンプ車［トラック架装・ブーム式］圧送能力90～110m3/h | - |  | - | 型わく工 | 普通作業員 | とび工 | 土木一般世話役 | 生コンクリート 高炉 ２４－８－２５（２０） Ｗ／Ｃ ５５％ | 軽油 １．２号 パトロール給油 | - | - | - | -
[6 empty] | 110m未満 | 32866 | 2.22 | 1.46 | - | - | 57.02 | 14.14 | 13.87 | 5.79 | 4.19 | 40.76 | 40.34 | 0.29 | - | - | - | コンクリートポンプ車［トラック架装・ブーム式］圧送能力90～110m3/h | - |  | - | 普通作業員 | 型わく工 | とび工 | 土木一般世話役 | 生コンクリート 高炉 ２４－８－２５（２０） Ｗ／Ｃ ５５％ | 軽油 １．２号 パトロール給油 | - | - | - | -
[6 empty] | 110m以上220m未満 | 33880 | 2.39 | 1.42 | - | - | 58.08 | 16.49 | 13.45 | 5.61 | 4.07 | 39.53 | 39.13 | 0.28 | - | - | - | コンクリートポンプ車［トラック架装・ブーム式］圧送能力90～110m3/h | - |  | - | 普通作業員 | 型わく工 | とび工 | 土木一般世話役 | 生コンクリート 高炉 ２４－８－２５（２０） Ｗ／Ｃ ５５％ | 軽油 １．２号 パトロール給油 | - | - | - | -
[6 empty] | 220m以上340m以下 | 34941 | 2.55 | 1.38 | - | - | 59.12 | 18.8 | 13.05 | 5.44 | 3.94 | 38.33 | 37.94 | 0.27 | - | - | - | コンクリートポンプ車［トラック架装・ブーム式］圧送能力90～110m3/h | - |  | - | 普通作業員 | 型わく工 | とび工 | 土木一般世話役 | 生コンクリート 高炉 ２４－８－２５（２０） Ｗ／Ｃ ５５％ | 軽油 １．２号 パトロール給油 | - | - | - | -
|  |  | 無し | 有り | 有り | 延長無し | 32874 | 2.16 | 1.46 | - | - | 57.08 | 13.94 | 12.64 | 5.79 | 4.19 | 40.76 | 40.33 | 0.29 | - | - | - | コンクリートポンプ車［トラック架装・ブーム式］圧送能力90～110m3/h | - |  | - | 型わく工 | 普通作業員 | とび工 | 土木一般世話役 | 生コンクリート 高炉 ２４－８－２５（２０） Ｗ／Ｃ ５５％ | 軽油 １．２号 パトロール給油 | - | - | - | -
[6 empty] | 110m未満 | 33383 | 2.25 | 1.44 | - | - | 57.6 | 13.91 | 13.65 | 5.7 | 4.13 | 40.15 | 39.72 | 0.29 | - | - | - | コンクリートポンプ車［トラック架装・ブーム式］圧送能力90～110m3/h | - |  | - | 普通作業員 | 型わく工 | とび工 | 土木一般世話役 | 生コンクリート 高炉 ２４－８－２５（２０） Ｗ／Ｃ ５５％ | 軽油 １．２号 パトロール給油 | - | - | - | -
[6 empty] | 110m以上220m未満 | 34399 | 2.42 | 1.4 | - | - | 58.63 | 16.23 | 13.25 | 5.53 | 4.01 | 38.95 | 38.54 | 0.28 | - | - | - | コンクリートポンプ車［トラック架装・ブーム式］圧送能力90～110m3/h | - |  | - | 普通作業員 | 型わく工 | とび工 | 土木一般世話役 | 生コンクリート 高炉 ２４－８－２５（２０） Ｗ／Ｃ ５５％ | 軽油 １．２号 パトロール給油 | - | - | - | -
[6 empty] | 220m以上340m以下 | 35463 | 2.58 | 1.36 | - | - | 59.63 | 18.51 | 12.85 | 5.36 | 3.89 | 37.79 | 37.39 | 0.27 | - | - | - | コンクリートポンプ車［トラック架装・ブーム式］圧送能力90～110m3/h | - |  | - | 普通作業員 | 型わく工 | とび工 | 土木一般世話役 | 生コンクリート 高炉 ２４－８－２５（２０） Ｗ／Ｃ ５５％ | 軽油 １．２号 パトロール給油 | - | - | - | -
[5 empty] | 無し | 延長無し | 32345 | 2.15 | 1.49 | - | - | 56.43 | 14.15 | 12.85 | 5.88 | 4.26 | 41.42 | 40.99 | 0.3 | - | - | - | コンクリートポンプ車［トラック架装・ブーム式］圧送能力90～110m3/h | - |  | - | 型わく工 | 普通作業員 | とび工 | 土木一般世話役 | 生コンクリート 高炉 ２４－８－２５（２０） Ｗ／Ｃ ５５％ | 軽油 １．２号 パトロール給油 | - | - | - | -
[6 empty] | 110m未満 | 32852 | 2.22 | 1.46 | - | - | 57 | 14.13 | 13.88 | 5.79 | 4.2 | 40.78 | 40.36 | 0.29 | - | - | - | コンクリートポンプ車［トラック架装・ブーム式］圧送能力90～110m3/h | - |  | - | 普通作業員 | 型わく工 | とび工 | 土木一般世話役 | 生コンクリート 高炉 ２４－８－２５（２０） Ｗ／Ｃ ５５％ | 軽油 １．２号 パトロール給油 | - | - | - | -
[6 empty] | 110m以上220m未満 | 33867 | 2.39 | 1.42 | - | - | 58.06 | 16.48 | 13.46 | 5.62 | 4.07 | 39.55 | 39.15 | 0.28 | - | - | - | コンクリートポンプ車［トラック架装・ブーム式］圧送能力90～110m3/h | - |  | - | 普通作業員 | 型わく工 | とび工 | 土木一般世話役 | 生コンクリート 高炉 ２４－８－２５（２０） Ｗ／Ｃ ５５％ | 軽油 １．２号 パトロール給油 | - | - | - | -
[6 empty] | 220m以上340m以下 | 34928 | 2.55 | 1.38 | - | - | 59.1 | 18.79 | 13.05 | 5.45 | 3.95 | 38.35 | 37.96 | 0.27 | - | - | - | コンクリートポンプ車［トラック架装・ブーム式］圧送能力90～110m3/h | - |  | - | 普通作業員 | 型わく工 | とび工 | 土木一般世話役 | 生コンクリート 高炉 ２４－８－２５（２０） Ｗ／Ｃ ５５％ | 軽油 １．２号 パトロール給油 | - | - | - | -
|  |  |  | 無し | 有り | 延長無し | 32200 | 2.13 | 1.49 | - | - | 56.26 | 14.21 | 12.91 | 5.91 | 4.28 | 41.61 | 41.18 | 0.3 | - | - | - | コンクリートポンプ車［トラック架装・ブーム式］圧送能力90～110m3/h | - |  | - | 型わく工 | 普通作業員 | とび工 | 土木一般世話役 | 生コンクリート 高炉 ２４－８－２５（２０） Ｗ／Ｃ ５５％ | 軽油 １．２号 パトロール給油 | - | - | - | -
[6 empty] | 110m未満 | 32707 | 2.22 | 1.47 | - | - | 56.83 | 14.2 | 13.94 | 5.82 | 4.21 | 40.95 | 40.54 | 0.29 | - | - | - | コンクリートポンプ車［トラック架装・ブーム式］圧送能力90～110m3/h | - |  | - | 普通作業員 | 型わく工 | とび工 | 土木一般世話役 | 生コンクリート 高炉 ２４－８－２５（２０） Ｗ／Ｃ ５５％ | 軽油 １．２号 パトロール給油 | - | - | - | -
[6 empty] | 110m以上220m未満 | 33720 | 2.38 | 1.43 | - | - | 57.9 | 16.55 | 13.52 | 5.64 | 4.09 | 39.72 | 39.32 | 0.28 | - | - | - | コンクリートポンプ車［トラック架装・ブーム式］圧送能力90～110m3/h | - |  | - | 普通作業員 | 型わく工 | とび工 | 土木一般世話役 | 生コンクリート 高炉 ２４－８－２５（２０） Ｗ／Ｃ ５５％ | 軽油 １．２号 パトロール給油 | - | - | - | -
[6 empty] | 220m以上340m以下 | 34781 | 2.53 | 1.38 | - | - | 58.95 | 18.87 | 13.11 | 5.47 | 3.96 | 38.52 | 38.12 | 0.28 | - | - | - | コンクリートポンプ車［トラック架装・ブーム式］圧送能力90～110m3/h | - |  | - | 普通作業員 | 型わく工 | とび工 | 土木一般世話役 | 生コンクリート 高炉 ２４－８－２５（２０） Ｗ／Ｃ ５５％ | 軽油 １．２号 パトロール給油 | - | - | - | -
[5 empty] | 無し | 延長無し | 31671 | 2.11 | 1.52 | - | - | 55.61 | 14.46 | 13.12 | 6.01 | 4.35 | 42.28 | 41.86 | 0.3 | - | - | - | コンクリートポンプ車［トラック架装・ブーム式］圧送能力90～110m3/h | - |  | - | 型わく工 | 普通作業員 | とび工 | 土木一般世話役 | 生コンクリート 高炉 ２４－８－２５（２０） Ｗ／Ｃ ５５％ | 軽油 １．２号 パトロール給油 | - | - | - | -
[6 empty] | 110m未満 | 32177 | 2.19 | 1.49 | - | - | 56.19 | 14.44 | 14.17 | 5.91 | 4.28 | 41.62 | 41.21 | 0.3 | - | - | - | コンクリートポンプ車［トラック架装・ブーム式］圧送能力90～110m3/h | - |  | - | 普通作業員 | 型わく工 | とび工 | 土木一般世話役 | 生コンクリート 高炉 ２４－８－２５（２０） Ｗ／Ｃ ５５％ | 軽油 １．２号 パトロール給油 | - | - | - | -
[6 empty] | 110m以上220m未満 | 33188 | 2.35 | 1.45 | - | - | 57.3 | 16.83 | 13.73 | 5.73 | 4.15 | 40.35 | 39.95 | 0.29 | - | - | - | コンクリートポンプ車［トラック架装・ブーム式］圧送能力90～110m3/h | - |  | - | 普通作業員 | 型わく工 | とび工 | 土木一般世話役 | 生コンクリート 高炉 ２４－８－２５（２０） Ｗ／Ｃ ５５％ | 軽油 １．２号 パトロール給油 | - | - | - | -
[6 empty] | 220m以上340m以下 | 34247 | 2.5 | 1.4 | - | - | 58.4 | 19.18 | 13.31 | 5.55 | 4.02 | 39.1 | 38.71 | 0.28 | - | - | - | コンクリートポンプ車［トラック架装・ブーム式］圧送能力90～110m3/h | - |  | - | 普通作業員 | 型わく工 | とび工 | 土木一般世話役 | 生コンクリート 高炉 ２４－８－２５（２０） Ｗ／Ｃ ５５％ | 軽油 １．２号 パトロール給油 | - | - | - | -
|  | 特別な養生(仮囲い内ｼﾞｪｯﾄﾋｰﾀ) | 有り | 有り | 有り | 延長無し | 31583 | 2.94 | 1.52 | 0.43 | 0.34 | 51.28 | 14.52 | 11.96 | 4.36 | 3.01 | 45.78 | 41.98 | 2.72 | 0.95 | - | - | コンクリートポンプ車［トラック架装・ブーム式］圧送能力90～110m3/h | ジェットヒータ 126ＭＪ (30,100kcal) | * | 発動発電機［ディーゼルエンジン駆動］ 2.7/3kVA | 型わく工 | 普通作業員 | 土木一般世話役 | とび工 | 生コンクリート 高炉 ２４－８－２５（２０） Ｗ／Ｃ ５５％ | 灯油 白灯油 業務用 ミニローリー | 軽油 １．２号 パトロール給油 | - | - | -
[6 empty] | 110m未満 | 32090 | 3.02 | 1.5 | 0.43 | 0.33 | 51.92 | 14.26 | 13.24 | 4.3 | 2.96 | 45.06 | 41.32 | 2.68 | 0.93 | - | - | コンクリートポンプ車［トラック架装・ブーム式］圧送能力90～110m3/h | ジェットヒータ 126ＭＪ (30,100kcal) | * | 発動発電機［ディーゼルエンジン駆動］ 2.7/3kVA | 型わく工 | 普通作業員 | 土木一般世話役 | とび工 | 生コンクリート 高炉 ２４－８－２５（２０） Ｗ／Ｃ ５５％ | 灯油 白灯油 業務用 ミニローリー | 軽油 １．２号 パトロール給油 | - | - | -
[6 empty] | 110m以上220m未満 | 33103 | 3.15 | 1.45 | 0.41 | 0.32 | 53.18 | 15.75 | 13.77 | 4.16 | 2.87 | 43.67 | 40.05 | 2.6 | 0.9 | - | - | コンクリートポンプ車［トラック架装・ブーム式］圧送能力90～110m3/h | ジェットヒータ 126ＭＪ (30,100kcal) | * | 発動発電機［ディーゼルエンジン駆動］ 2.7/3kVA | 普通作業員 | 型わく工 | 土木一般世話役 | とび工 | 生コンクリート 高炉 ２４－８－２５（２０） Ｗ／Ｃ ５５％ | 灯油 白灯油 業務用 ミニローリー | 軽油 １．２号 パトロール給油 | - | - | -
[6 empty] | 220m以上340m以下 | 34164 | 3.29 | 1.41 | 0.4 | 0.31 | 54.39 | 18.12 | 13.34 | 4.03 | 2.78 | 42.32 | 38.81 | 2.52 | 0.87 | - | - | コンクリートポンプ車［トラック架装・ブーム式］圧送能力90～110m3/h | ジェットヒータ 126ＭＪ (30,100kcal) | * | 発動発電機［ディーゼルエンジン駆動］ 2.7/3kVA | 普通作業員 | 型わく工 | 土木一般世話役 | とび工 | 生コンクリート 高炉 ２４－８－２５（２０） Ｗ／Ｃ ５５％ | 灯油 白灯油 業務用 ミニローリー | 軽油 １．２号 パトロール給油 | - | - | -
[5 empty] | 無し | 延長無し | 31048 | 2.92 | 1.55 | 0.44 | 0.34 | 50.53 | 14.76 | 12.17 | 4.44 | 3.06 | 46.55 | 42.7 | 2.77 | 0.96 | - | - | コンクリートポンプ車［トラック架装・ブーム式］圧送能力90～110m3/h | ジェットヒータ 126ＭＪ (30,100kcal) | * | 発動発電機［ディーゼルエンジン駆動］ 2.7/3kVA | 型わく工 | 普通作業員 | 土木一般世話役 | とび工 | 生コンクリート 高炉 ２４－８－２５（２０） Ｗ／Ｃ ５５％ | 灯油 白灯油 業務用 ミニローリー | 軽油 １．２号 パトロール給油 | - | - | -
[6 empty] | 110m未満 | 31553 | 2.99 | 1.52 | 0.43 | 0.34 | 51.2 | 14.53 | 13.46 | 4.37 | 3.01 | 45.81 | 42.02 | 2.73 | 0.95 | - | - | コンクリートポンプ車［トラック架装・ブーム式］圧送能力90～110m3/h | ジェットヒータ 126ＭＪ (30,100kcal) | * | 発動発電機［ディーゼルエンジン駆動］ 2.7/3kVA | 型わく工 | 普通作業員 | 土木一般世話役 | とび工 | 生コンクリート 高炉 ２４－８－２５（２０） Ｗ／Ｃ ５５％ | 灯油 白灯油 業務用 ミニローリー | 軽油 １．２号 パトロール給油 | - | - | -
[6 empty] | 110m以上220m未満 | 32565 | 3.14 | 1.48 | 0.42 | 0.33 | 52.48 | 15.99 | 14 | 4.23 | 2.92 | 44.38 | 40.71 | 2.64 | 0.92 | - | - | コンクリートポンプ車［トラック架装・ブーム式］圧送能力90～110m3/h | ジェットヒータ 126ＭＪ (30,100kcal) | * | 発動発電機［ディーゼルエンジン駆動］ 2.7/3kVA | 普通作業員 | 型わく工 | 土木一般世話役 | とび工 | 生コンクリート 高炉 ２４－８－２５（２０） Ｗ／Ｃ ５５％ | 灯油 白灯油 業務用 ミニローリー | 軽油 １．２号 パトロール給油 | - | - | -
[6 empty] | 220m以上340m以下 | 33623 | 3.27 | 1.43 | 0.41 | 0.32 | 53.74 | 18.39 | 13.56 | 4.1 | 2.83 | 42.99 | 39.43 | 2.56 | 0.89 | - | - | コンクリートポンプ車［トラック架装・ブーム式］圧送能力90～110m3/h | ジェットヒータ 126ＭＪ (30,100kcal) | * | 発動発電機［ディーゼルエンジン駆動］ 2.7/3kVA | 普通作業員 | 型わく工 | 土木一般世話役 | とび工 | 生コンクリート 高炉 ２４－８－２５（２０） Ｗ／Ｃ ５５％ | 灯油 白灯油 業務用 ミニローリー | 軽油 １．２号 パトロール給油 | - | - | -
|  |  |  | 無し | 有り | 延長無し | 30893 | 2.93 | 1.56 | 0.44 | 0.35 | 50.29 | 14.83 | 12.23 | 4.46 | 3.08 | 46.78 | 42.92 | 2.78 | 0.97 | - | - | コンクリートポンプ車［トラック架装・ブーム式］圧送能力90～110m3/h | ジェットヒータ 126ＭＪ (30,100kcal) | * | 発動発電機［ディーゼルエンジン駆動］ 2.7/3kVA | 型わく工 | 普通作業員 | 土木一般世話役 | とび工 | 生コンクリート 高炉 ２４－８－２５（２０） Ｗ／Ｃ ５５％ | 灯油 白灯油 業務用 ミニローリー | 軽油 １．２号 パトロール給油 | - | - | -
[6 empty] | 110m未満 | 31398 | 2.98 | 1.53 | 0.43 | 0.34 | 50.99 | 14.6 | 13.53 | 4.39 | 3.03 | 46.03 | 42.23 | 2.74 | 0.95 | - | - | コンクリートポンプ車［トラック架装・ブーム式］圧送能力90～110m3/h | ジェットヒータ 126ＭＪ (30,100kcal) | * | 発動発電機［ディーゼルエンジン駆動］ 2.7/3kVA | 型わく工 | 普通作業員 | 土木一般世話役 | とび工 | 生コンクリート 高炉 ２４－８－２５（２０） Ｗ／Ｃ ５５％ | 灯油 白灯油 業務用 ミニローリー | 軽油 １．２号 パトロール給油 | - | - | -
[6 empty] | 110m以上220m未満 | 32409 | 3.12 | 1.48 | 0.42 | 0.33 | 52.29 | 16.08 | 14.07 | 4.25 | 2.93 | 44.59 | 40.91 | 2.65 | 0.92 | - | - | コンクリートポンプ車［トラック架装・ブーム式］圧送能力90～110m3/h | ジェットヒータ 126ＭＪ (30,100kcal) | * | 発動発電機［ディーゼルエンジン駆動］ 2.7/3kVA | 普通作業員 | 型わく工 | 土木一般世話役 | とび工 | 生コンクリート 高炉 ２４－８－２５（２０） Ｗ／Ｃ ５５％ | 灯油 白灯油 業務用 ミニローリー | 軽油 １．２号 パトロール給油 | - | - | -
[6 empty] | 220m以上340m以下 | 33466 | 3.26 | 1.44 | 0.41 | 0.32 | 53.56 | 18.49 | 13.62 | 4.12 | 2.84 | 43.18 | 39.62 | 2.57 | 0.89 | - | - | コンクリートポンプ車［トラック架装・ブーム式］圧送能力90～110m3/h | ジェットヒータ 126ＭＪ (30,100kcal) | * | 発動発電機［ディーゼルエンジン駆動］ 2.7/3kVA | 普通作業員 | 型わく工 | 土木一般世話役 | とび工 | 生コンクリート 高炉 ２４－８－２５（２０） Ｗ／Ｃ ５５％ | 灯油 白灯油 業務用 ミニローリー | 軽油 １．２号 パトロール給油 | - | - | -
[5 empty] | 無し | 延長無し | 30358 | 2.89 | 1.58 | 0.45 | 0.35 | 49.53 | 15.12 | 12.45 | 4.54 | 3.13 | 47.58 | 43.67 | 2.83 | 0.98 | - | - | コンクリートポンプ車［トラック架装・ブーム式］圧送能力90～110m3/h | ジェットヒータ 126ＭＪ (30,100kcal) | * | 発動発電機［ディーゼルエンジン駆動］ 2.7/3kVA | 型わく工 | 普通作業員 | 土木一般世話役 | とび工 | 生コンクリート 高炉 ２４－８－２５（２０） Ｗ／Ｃ ５５％ | 灯油 白灯油 業務用 ミニローリー | 軽油 １．２号 パトロール給油 | - | - | -
[6 empty] | 110m未満 | 30862 | 2.97 | 1.56 | 0.44 | 0.35 | 50.21 | 14.84 | 13.76 | 4.47 | 3.08 | 46.82 | 42.96 | 2.79 | 0.97 | - | - | コンクリートポンプ車［トラック架装・ブーム式］圧送能力90～110m3/h | ジェットヒータ 126ＭＪ (30,100kcal) | * | 発動発電機［ディーゼルエンジン駆動］ 2.7/3kVA | 型わく工 | 普通作業員 | 土木一般世話役 | とび工 | 生コンクリート 高炉 ２４－８－２５（２０） Ｗ／Ｃ ５５％ | 灯油 白灯油 業務用 ミニローリー | 軽油 １．２号 パトロール給油 | - | - | -
[6 empty] | 110m以上220m未満 | 31870 | 3.1 | 1.51 | 0.43 | 0.34 | 51.56 | 16.33 | 14.3 | 4.33 | 2.98 | 45.34 | 41.6 | 2.7 | 0.94 | - | - | コンクリートポンプ車［トラック架装・ブーム式］圧送能力90～110m3/h | ジェットヒータ 126ＭＪ (30,100kcal) | * | 発動発電機［ディーゼルエンジン駆動］ 2.7/3kVA | 普通作業員 | 型わく工 | 土木一般世話役 | とび工 | 生コンクリート 高炉 ２４－８－２５（２０） Ｗ／Ｃ ５５％ | 灯油 白灯油 業務用 ミニローリー | 軽油 １．２号 パトロール給油 | - | - | -
[6 empty] | 220m以上340m以下 | 32925 | 3.22 | 1.46 | 0.41 | 0.33 | 52.9 | 18.8 | 13.84 | 4.19 | 2.89 | 43.88 | 40.27 | 2.61 | 0.91 | - | - | コンクリートポンプ車［トラック架装・ブーム式］圧送能力90～110m3/h | ジェットヒータ 126ＭＪ (30,100kcal) | * | 発動発電機［ディーゼルエンジン駆動］ 2.7/3kVA | 普通作業員 | 型わく工 | 土木一般世話役 | とび工 | 生コンクリート 高炉 ２４－８－２５（２０） Ｗ／Ｃ ５５％ | 灯油 白灯油 業務用 ミニローリー | 軽油 １．２号 パトロール給油 | - | - | -
|  |  | 無し | 有り | 有り | 延長無し | 30893 | 2.93 | 1.56 | 0.44 | 0.35 | 50.29 | 14.83 | 12.23 | 4.46 | 3.08 | 46.78 | 42.92 | 2.78 | 0.97 | - | - | コンクリートポンプ車［トラック架装・ブーム式］圧送能力90～110m3/h | ジェットヒータ 126ＭＪ (30,100kcal) | * | 発動発電機［ディーゼルエンジン駆動］ 2.7/3kVA | 型わく工 | 普通作業員 | 土木一般世話役 | とび工 | 生コンクリート 高炉 ２４－８－２５（２０） Ｗ／Ｃ ５５％ | 灯油 白灯油 業務用 ミニローリー | 軽油 １．２号 パトロール給油 | - | - | -
[6 empty] | 110m未満 | 31398 | 2.98 | 1.53 | 0.43 | 0.34 | 50.99 | 14.6 | 13.53 | 4.39 | 3.03 | 46.03 | 42.23 | 2.74 | 0.95 | - | - | コンクリートポンプ車［トラック架装・ブーム式］圧送能力90～110m3/h | ジェットヒータ 126ＭＪ (30,100kcal) | * | 発動発電機［ディーゼルエンジン駆動］ 2.7/3kVA | 型わく工 | 普通作業員 | 土木一般世話役 | とび工 | 生コンクリート 高炉 ２４－８－２５（２０） Ｗ／Ｃ ５５％ | 灯油 白灯油 業務用 ミニローリー | 軽油 １．２号 パトロール給油 | - | - | -
[6 empty] | 110m以上220m未満 | 32409 | 3.12 | 1.48 | 0.42 | 0.33 | 52.29 | 16.08 | 14.07 | 4.25 | 2.93 | 44.59 | 40.91 | 2.65 | 0.92 | - | - | コンクリートポンプ車［トラック架装・ブーム式］圧送能力90～110m3/h | ジェットヒータ 126ＭＪ (30,100kcal) | * | 発動発電機［ディーゼルエンジン駆動］ 2.7/3kVA | 普通作業員 | 型わく工 | 土木一般世話役 | とび工 | 生コンクリート 高炉 ２４－８－２５（２０） Ｗ／Ｃ ５５％ | 灯油 白灯油 業務用 ミニローリー | 軽油 １．２号 パトロール給油 | - | - | -
[6 empty] | 220m以上340m以下 | 33466 | 3.26 | 1.44 | 0.41 | 0.32 | 53.56 | 18.49 | 13.62 | 4.12 | 2.84 | 43.18 | 39.62 | 2.57 | 0.89 | - | - | コンクリートポンプ車［トラック架装・ブーム式］圧送能力90～110m3/h | ジェットヒータ 126ＭＪ (30,100kcal) | * | 発動発電機［ディーゼルエンジン駆動］ 2.7/3kVA | 普通作業員 | 型わく工 | 土木一般世話役 | とび工 | 生コンクリート 高炉 ２４－８－２５（２０） Ｗ／Ｃ ５５％ | 灯油 白灯油 業務用 ミニローリー | 軽油 １．２号 パトロール給油 | - | - | -
[5 empty] | 無し | 延長無し | 30358 | 2.89 | 1.58 | 0.45 | 0.35 | 49.53 | 15.12 | 12.45 | 4.54 | 3.13 | 47.58 | 43.67 | 2.83 | 0.98 | - | - | コンクリートポンプ車［トラック架装・ブーム式］圧送能力90～110m3/h | ジェットヒータ 126ＭＪ (30,100kcal) | * | 発動発電機［ディーゼルエンジン駆動］ 2.7/3kVA | 型わく工 | 普通作業員 | 土木一般世話役 | とび工 | 生コンクリート 高炉 ２４－８－２５（２０） Ｗ／Ｃ ５５％ | 灯油 白灯油 業務用 ミニローリー | 軽油 １．２号 パトロール給油 | - | - | -
[6 empty] | 110m未満 | 30862 | 2.97 | 1.56 | 0.44 | 0.35 | 50.21 | 14.84 | 13.76 | 4.47 | 3.08 | 46.82 | 42.96 | 2.79 | 0.97 | - | - | コンクリートポンプ車［トラック架装・ブーム式］圧送能力90～110m3/h | ジェットヒータ 126ＭＪ (30,100kcal) | * | 発動発電機［ディーゼルエンジン駆動］ 2.7/3kVA | 型わく工 | 普通作業員 | 土木一般世話役 | とび工 | 生コンクリート 高炉 ２４－８－２５（２０） Ｗ／Ｃ ５５％ | 灯油 白灯油 業務用 ミニローリー | 軽油 １．２号 パトロール給油 | - | - | -
[6 empty] | 110m以上220m未満 | 31870 | 3.1 | 1.51 | 0.43 | 0.34 | 51.56 | 16.33 | 14.3 | 4.33 | 2.98 | 45.34 | 41.6 | 2.7 | 0.94 | - | - | コンクリートポンプ車［トラック架装・ブーム式］圧送能力90～110m3/h | ジェットヒータ 126ＭＪ (30,100kcal) | * | 発動発電機［ディーゼルエンジン駆動］ 2.7/3kVA | 普通作業員 | 型わく工 | 土木一般世話役 | とび工 | 生コンクリート 高炉 ２４－８－２５（２０） Ｗ／Ｃ ５５％ | 灯油 白灯油 業務用 ミニローリー | 軽油 １．２号 パトロール給油 | - | - | -
[6 empty] | 220m以上340m以下 | 32925 | 3.22 | 1.46 | 0.41 | 0.33 | 52.9 | 18.8 | 13.84 | 4.19 | 2.89 | 43.88 | 40.27 | 2.61 | 0.91 | - | - | コンクリートポンプ車［トラック架装・ブーム式］圧送能力90～110m3/h | ジェットヒータ 126ＭＪ (30,100kcal) | * | 発動発電機［ディーゼルエンジン駆動］ 2.7/3kVA | 普通作業員 | 型わく工 | 土木一般世話役 | とび工 | 生コンクリート 高炉 ２４－８－２５（２０） Ｗ／Ｃ ５５％ | 灯油 白灯油 業務用 ミニローリー | 軽油 １．２号 パトロール給油 | - | - | -
|  |  |  | 無し | 有り | 延長無し | 30203 | 2.89 | 1.59 | 0.45 | 0.35 | 49.27 | 15.16 | 12.51 | 4.56 | 3.15 | 47.84 | 43.9 | 2.85 | 0.99 | - | - | コンクリートポンプ車［トラック架装・ブーム式］圧送能力90～110m3/h | ジェットヒータ 126ＭＪ (30,100kcal) | * | 発動発電機［ディーゼルエンジン駆動］ 2.7/3kVA | 型わく工 | 普通作業員 | 土木一般世話役 | とび工 | 生コンクリート 高炉 ２４－８－２５（２０） Ｗ／Ｃ ５５％ | 灯油 白灯油 業務用 ミニローリー | 軽油 １．２号 パトロール給油 | - | - | -
[6 empty] | 110m未満 | 30707 | 2.96 | 1.57 | 0.44 | 0.35 | 50 | 14.92 | 13.83 | 4.49 | 3.1 | 47.04 | 43.18 | 2.8 | 0.97 | - | - | コンクリートポンプ車［トラック架装・ブーム式］圧送能力90～110m3/h | ジェットヒータ 126ＭＪ (30,100kcal) | * | 発動発電機［ディーゼルエンジン駆動］ 2.7/3kVA | 型わく工 | 普通作業員 | 土木一般世話役 | とび工 | 生コンクリート 高炉 ２４－８－２５（２０） Ｗ／Ｃ ５５％ | 灯油 白灯油 業務用 ミニローリー | 軽油 １．２号 パトロール給油 | - | - | -
[6 empty] | 110m以上220m未満 | 31714 | 3.09 | 1.52 | 0.43 | 0.34 | 51.36 | 16.42 | 14.37 | 4.35 | 3 | 45.55 | 41.81 | 2.71 | 0.94 | - | - | コンクリートポンプ車［トラック架装・ブーム式］圧送能力90～110m3/h | ジェットヒータ 126ＭＪ (30,100kcal) | * | 発動発電機［ディーゼルエンジン駆動］ 2.7/3kVA | 普通作業員 | 型わく工 | 土木一般世話役 | とび工 | 生コンクリート 高炉 ２４－８－２５（２０） Ｗ／Ｃ ５５％ | 灯油 白灯油 業務用 ミニローリー | 軽油 １．２号 パトロール給油 | - | - | -
[6 empty] | 220m以上340m以下 | 32768 | 3.22 | 1.47 | 0.42 | 0.33 | 52.69 | 18.88 | 13.91 | 4.21 | 2.9 | 44.09 | 40.46 | 2.63 | 0.91 | - | - | コンクリートポンプ車［トラック架装・ブーム式］圧送能力90～110m3/h | ジェットヒータ 126ＭＪ (30,100kcal) | * | 発動発電機［ディーゼルエンジン駆動］ 2.7/3kVA | 普通作業員 | 型わく工 | 土木一般世話役 | とび工 | 生コンクリート 高炉 ２４－８－２５（２０） Ｗ／Ｃ ５５％ | 灯油 白灯油 業務用 ミニローリー | 軽油 １．２号 パトロール給油 | - | - | -
[5 empty] | 無し | 延長無し | 29668 | 2.87 | 1.62 | 0.46 | 0.36 | 48.38 | 15.37 | 12.74 | 4.65 | 3.2 | 48.75 | 44.76 | 2.9 | 1.01 | - | - | コンクリートポンプ車［トラック架装・ブーム式］圧送能力90～110m3/h | ジェットヒータ 126ＭＪ (30,100kcal) | * | 発動発電機［ディーゼルエンジン駆動］ 2.7/3kVA | 型わく工 | 普通作業員 | 土木一般世話役 | とび工 | 生コンクリート 高炉 ２４－８－２５（２０） Ｗ／Ｃ ５５％ | 灯油 白灯油 業務用 ミニローリー | 軽油 １．２号 パトロール給油 | - | - | -
[6 empty] | 110m未満 | 30170 | 2.94 | 1.59 | 0.45 | 0.36 | 49.19 | 15.18 | 14.08 | 4.57 | 3.15 | 47.87 | 43.95 | 2.85 | 0.99 | - | - | コンクリートポンプ車［トラック架装・ブーム式］圧送能力90～110m3/h | ジェットヒータ 126ＭＪ (30,100kcal) | * | 発動発電機［ディーゼルエンジン駆動］ 2.7/3kVA | 型わく工 | 普通作業員 | 土木一般世話役 | とび工 | 生コンクリート 高炉 ２４－８－２５（２０） Ｗ／Ｃ ５５％ | 灯油 白灯油 業務用 ミニローリー | 軽油 １．２号 パトロール給油 | - | - | -
[6 empty] | 110m以上220m未満 | 31175 | 3.06 | 1.54 | 0.44 | 0.34 | 50.61 | 16.7 | 14.62 | 4.42 | 3.05 | 46.33 | 42.53 | 2.76 | 0.96 | - | - | コンクリートポンプ車［トラック架装・ブーム式］圧送能力90～110m3/h | ジェットヒータ 126ＭＪ (30,100kcal) | * | 発動発電機［ディーゼルエンジン駆動］ 2.7/3kVA | 普通作業員 | 型わく工 | 土木一般世話役 | とび工 | 生コンクリート 高炉 ２４－８－２５（２０） Ｗ／Ｃ ５５％ | 灯油 白灯油 業務用 ミニローリー | 軽油 １．２号 パトロール給油 | - | - | -
[6 empty] | 220m以上340m以下 | 32227 | 3.17 | 1.49 | 0.42 | 0.33 | 52.01 | 19.21 | 14.14 | 4.28 | 2.95 | 44.82 | 41.14 | 2.67 | 0.93 | - | - | コンクリートポンプ車［トラック架装・ブーム式］圧送能力90～110m3/h | ジェットヒータ 126ＭＪ (30,100kcal) | * | 発動発電機［ディーゼルエンジン駆動］ 2.7/3kVA | 普通作業員 | 型わく工 | 土木一般世話役 | とび工 | 生コンクリート 高炉 ２４－８－２５（２０） Ｗ／Ｃ ５５％ | 灯油 白灯油 業務用 ミニローリー | 軽油 １．２号 パトロール給油 | - | - | -
| 幅:4.0以上5.5未満かつ高さ:5.5以上7.0以下 | 一般養生･特殊養生(練炭､ｼﾞｪｯﾄ) | 有り | 有り | 有り | 延長無し | 40914 | 1.77 | 1.17 | - | - | 65.48 | 16.79 | 13.39 | 6.98 | 4.49 | 32.75 | 32.4 | 0.23 | - | - | - | コンクリートポンプ車［トラック架装・ブーム式］圧送能力90～110m3/h | - |  | - | 型わく工 | 普通作業員 | とび工 | 土木一般世話役 | 生コンクリート 高炉 ２４－８－２５（２０） Ｗ／Ｃ ５５％ | 軽油 １．２号 パトロール給油 | - | - | - | -
[6 empty] | 110m未満 | 41423 | 1.85 | 1.16 | - | - | 65.79 | 16.55 | 14.36 | 6.89 | 4.44 | 32.36 | 32.01 | 0.23 | - | - | - | コンクリートポンプ車［トラック架装・ブーム式］圧送能力90～110m3/h | - |  | - | 型わく工 | 普通作業員 | とび工 | 土木一般世話役 | 生コンクリート 高炉 ２４－８－２５（２０） Ｗ／Ｃ ５５％ | 軽油 １．２号 パトロール給油 | - | - | - | -
[6 empty] | 110m以上220m未満 | 42441 | 2 | 1.13 | - | - | 66.43 | 16.3 | 16.11 | 6.72 | 4.33 | 31.57 | 31.24 | 0.22 | - | - | - | コンクリートポンプ車［トラック架装・ブーム式］圧送能力90～110m3/h | - |  | - | 普通作業員 | 型わく工 | とび工 | 土木一般世話役 | 生コンクリート 高炉 ２４－８－２５（２０） Ｗ／Ｃ ５５％ | 軽油 １．２号 パトロール給油 | - | - | - | -
[6 empty] | 220m以上340m以下 | 43506 | 2.14 | 1.1 | - | - | 67.06 | 18.15 | 15.72 | 6.56 | 4.22 | 30.8 | 30.47 | 0.22 | - | - | - | コンクリートポンプ車［トラック架装・ブーム式］圧送能力90～110m3/h | - |  | - | 普通作業員 | 型わく工 | とび工 | 土木一般世話役 | 生コンクリート 高炉 ２４－８－２５（２０） Ｗ／Ｃ ５５％ | 軽油 １．２号 パトロール給油 | - | - | - | -
[5 empty] | 無し | 延長無し | 40366 | 1.77 | 1.19 | - | - | 65.04 | 17 | 13.57 | 7.07 | 4.55 | 33.19 | 32.84 | 0.24 | - | - | - | コンクリートポンプ車［トラック架装・ブーム式］圧送能力90～110m3/h | - |  | - | 型わく工 | 普通作業員 | とび工 | 土木一般世話役 | 生コンクリート 高炉 ２４－８－２５（２０） Ｗ／Ｃ ５５％ | 軽油 １．２号 パトロール給油 | - | - | - | -
[6 empty] | 110m未満 | 40875 | 1.85 | 1.18 | - | - | 65.37 | 16.79 | 14.55 | 6.98 | 4.5 | 32.78 | 32.44 | 0.23 | - | - | - | コンクリートポンプ車［トラック架装・ブーム式］圧送能力90～110m3/h | - |  | - | 型わく工 | 普通作業員 | とび工 | 土木一般世話役 | 生コンクリート 高炉 ２４－８－２５（２０） Ｗ／Ｃ ５５％ | 軽油 １．２号 パトロール給油 | - | - | - | -
[6 empty] | 110m以上220m未満 | 41891 | 1.99 | 1.15 | - | - | 66.02 | 16.49 | 16.32 | 6.81 | 4.39 | 31.99 | 31.65 | 0.23 | - | - | - | コンクリートポンプ車［トラック架装・ブーム式］圧送能力90～110m3/h | - |  | - | 普通作業員 | 型わく工 | とび工 | 土木一般世話役 | 生コンクリート 高炉 ２４－８－２５（２０） Ｗ／Ｃ ５５％ | 軽油 １．２号 パトロール給油 | - | - | - | -
[6 empty] | 220m以上340m以下 | 42955 | 2.13 | 1.12 | - | - | 66.68 | 18.37 | 15.92 | 6.64 | 4.28 | 31.19 | 30.86 | 0.22 | - | - | - | コンクリートポンプ車［トラック架装・ブーム式］圧送能力90～110m3/h | - |  | - | 普通作業員 | 型わく工 | とび工 | 土木一般世話役 | 生コンクリート 高炉 ２４－８－２５（２０） Ｗ／Ｃ ５５％ | 軽油 １．２号 パトロール給油 | - | - | - | -
|  |  |  | 無し | 有り | 延長無し | 40147 | 1.76 | 1.2 | - | - | 64.87 | 17.09 | 13.65 | 7.11 | 4.58 | 33.37 | 33.02 | 0.24 | - | - | - | コンクリートポンプ車［トラック架装・ブーム式］圧送能力90～110m3/h | - |  | - | 型わく工 | 普通作業員 | とび工 | 土木一般世話役 | 生コンクリート 高炉 ２４－８－２５（２０） Ｗ／Ｃ ５５％ | 軽油 １．２号 パトロール給油 | - | - | - | -
[6 empty] | 110m未満 | 40655 | 1.83 | 1.18 | - | - | 65.22 | 16.88 | 14.63 | 7.02 | 4.52 | 32.95 | 32.61 | 0.23 | - | - | - | コンクリートポンプ車［トラック架装・ブーム式］圧送能力90～110m3/h | - |  | - | 型わく工 | 普通作業員 | とび工 | 土木一般世話役 | 生コンクリート 高炉 ２４－８－２５（２０） Ｗ／Ｃ ５５％ | 軽油 １．２号 パトロール給油 | - | - | - | -
[6 empty] | 110m以上220m未満 | 41671 | 1.98 | 1.15 | - | - | 65.86 | 16.58 | 16.41 | 6.85 | 4.41 | 32.16 | 31.82 | 0.23 | - | - | - | コンクリートポンプ車［トラック架装・ブーム式］圧送能力90～110m3/h | - |  | - | 普通作業員 | 型わく工 | とび工 | 土木一般世話役 | 生コンクリート 高炉 ２４－８－２５（２０） Ｗ／Ｃ ５５％ | 軽油 １．２号 パトロール給油 | - | - | - | -
[6 empty] | 220m以上340m以下 | 42734 | 2.12 | 1.12 | - | - | 66.54 | 18.48 | 16 | 6.68 | 4.3 | 31.34 | 31.02 | 0.22 | - | - | - | コンクリートポンプ車［トラック架装・ブーム式］圧送能力90～110m3/h | - |  | - | 普通作業員 | 型わく工 | とび工 | 土木一般世話役 | 生コンクリート 高炉 ２４－８－２５（２０） Ｗ／Ｃ ５５％ | 軽油 １．２号 パトロール給油 | - | - | - | -
[5 empty] | 無し | 延長無し | 39600 | 1.75 | 1.21 | - | - | 64.43 | 17.32 | 13.84 | 7.21 | 4.64 | 33.82 | 33.48 | 0.24 | - | - | - | コンクリートポンプ車［トラック架装・ブーム式］圧送能力90～110m3/h | - |  | - | 型わく工 | 普通作業員 | とび工 | 土木一般世話役 | 生コンクリート 高炉 ２４－８－２５（２０） Ｗ／Ｃ ５５％ | 軽油 １．２号 パトロール給油 | - | - | - | -
[6 empty] | 110m未満 | 40107 | 1.83 | 1.2 | - | - | 64.77 | 17.1 | 14.83 | 7.12 | 4.58 | 33.4 | 33.06 | 0.24 | - | - | - | コンクリートポンプ車［トラック架装・ブーム式］圧送能力90～110m3/h | - |  | - | 型わく工 | 普通作業員 | とび工 | 土木一般世話役 | 生コンクリート 高炉 ２４－８－２５（２０） Ｗ／Ｃ ５５％ | 軽油 １．２号 パトロール給油 | - | - | - | -
[6 empty] | 110m以上220m未満 | 41122 | 1.97 | 1.17 | - | - | 65.46 | 16.8 | 16.63 | 6.94 | 4.47 | 32.57 | 32.24 | 0.23 | - | - | - | コンクリートポンプ車［トラック架装・ブーム式］圧送能力90～110m3/h | - |  | - | 普通作業員 | 型わく工 | とび工 | 土木一般世話役 | 生コンクリート 高炉 ２４－８－２５（２０） Ｗ／Ｃ ５５％ | 軽油 １．２号 パトロール給油 | - | - | - | -
[6 empty] | 220m以上340m以下 | 42183 | 2.11 | 1.14 | - | - | 66.13 | 18.69 | 16.21 | 6.77 | 4.36 | 31.76 | 31.43 | 0.23 | - | - | - | コンクリートポンプ車［トラック架装・ブーム式］圧送能力90～110m3/h | - |  | - | 普通作業員 | 型わく工 | とび工 | 土木一般世話役 | 生コンクリート 高炉 ２４－８－２５（２０） Ｗ／Ｃ ５５％ | 軽油 １．２号 パトロール給油 | - | - | - | -
|  |  | 無し | 有り | 有り | 延長無し | 40330 | 1.76 | 1.19 | - | - | 65.02 | 17.01 | 13.59 | 7.08 | 4.56 | 33.22 | 32.87 | 0.24 | - | - | - | コンクリートポンプ車［トラック架装・ブーム式］圧送能力90～110m3/h | - |  | - | 型わく工 | 普通作業員 | とび工 | 土木一般世話役 | 生コンクリート 高炉 ２４－８－２５（２０） Ｗ／Ｃ ５５％ | 軽油 １．２号 パトロール給油 | - | - | - | -
[6 empty] | 110m未満 | 40838 | 1.84 | 1.18 | - | - | 65.36 | 16.82 | 14.56 | 6.99 | 4.5 | 32.8 | 32.46 | 0.23 | - | - | - | コンクリートポンプ車［トラック架装・ブーム式］圧送能力90～110m3/h | - |  | - | 型わく工 | 普通作業員 | とび工 | 土木一般世話役 | 生コンクリート 高炉 ２４－８－２５（２０） Ｗ／Ｃ ５５％ | 軽油 １．２号 パトロール給油 | - | - | - | -
[6 empty] | 110m以上220m未満 | 41855 | 1.99 | 1.15 | - | - | 65.99 | 16.49 | 16.34 | 6.82 | 4.39 | 32.02 | 31.68 | 0.23 | - | - | - | コンクリートポンプ車［トラック架装・ブーム式］圧送能力90～110m3/h | - |  | - | 普通作業員 | 型わく工 | とび工 | 土木一般世話役 | 生コンクリート 高炉 ２４－８－２５（２０） Ｗ／Ｃ ５５％ | 軽油 １．２号 パトロール給油 | - | - | - | -
[6 empty] | 220m以上340m以下 | 42918 | 2.13 | 1.12 | - | - | 66.66 | 18.4 | 15.93 | 6.65 | 4.28 | 31.21 | 30.89 | 0.22 | - | - | - | コンクリートポンプ車［トラック架装・ブーム式］圧送能力90～110m3/h | - |  | - | 普通作業員 | 型わく工 | とび工 | 土木一般世話役 | 生コンクリート 高炉 ２４－８－２５（２０） Ｗ／Ｃ ５５％ | 軽油 １．２号 パトロール給油 | - | - | - | -
[5 empty] | 無し | 延長無し | 39783 | 1.76 | 1.21 | - | - | 64.56 | 17.24 | 13.77 | 7.17 | 4.62 | 33.68 | 33.33 | 0.24 | - | - | - | コンクリートポンプ車［トラック架装・ブーム式］圧送能力90～110m3/h | - |  | - | 型わく工 | 普通作業員 | とび工 | 土木一般世話役 | 生コンクリート 高炉 ２４－８－２５（２０） Ｗ／Ｃ ５５％ | 軽油 １．２号 パトロール給油 | - | - | - | -
[6 empty] | 110m未満 | 40290 | 1.82 | 1.19 | - | - | 64.93 | 17.04 | 14.76 | 7.08 | 4.56 | 33.25 | 32.91 | 0.24 | - | - | - | コンクリートポンプ車［トラック架装・ブーム式］圧送能力90～110m3/h | - |  | - | 型わく工 | 普通作業員 | とび工 | 土木一般世話役 | 生コンクリート 高炉 ２４－８－２５（２０） Ｗ／Ｃ ５５％ | 軽油 １．２号 パトロール給油 | - | - | - | -
[6 empty] | 110m以上220m未満 | 41305 | 1.97 | 1.16 | - | - | 65.6 | 16.73 | 16.55 | 6.91 | 4.45 | 32.43 | 32.1 | 0.23 | - | - | - | コンクリートポンプ車［トラック架装・ブーム式］圧送能力90～110m3/h | - |  | - | 普通作業員 | 型わく工 | とび工 | 土木一般世話役 | 生コンクリート 高炉 ２４－８－２５（２０） Ｗ／Ｃ ５５％ | 軽油 １．２号 パトロール給油 | - | - | - | -
[6 empty] | 220m以上340m以下 | 42367 | 2.11 | 1.13 | - | - | 66.27 | 18.62 | 16.14 | 6.74 | 4.34 | 31.62 | 31.29 | 0.23 | - | - | - | コンクリートポンプ車［トラック架装・ブーム式］圧送能力90～110m3/h | - |  | - | 普通作業員 | 型わく工 | とび工 | 土木一般世話役 | 生コンクリート 高炉 ２４－８－２５（２０） Ｗ／Ｃ ５５％ | 軽油 １．２号 パトロール給油 | - | - | - | -
|  |  |  | 無し | 有り | 延長無し | 39564 | 1.74 | 1.21 | - | - | 64.41 | 17.35 | 13.85 | 7.21 | 4.65 | 33.85 | 33.51 | 0.24 | - | - | - | コンクリートポンプ車［トラック架装・ブーム式］圧送能力90～110m3/h | - |  | - | 型わく工 | 普通作業員 | とび工 | 土木一般世話役 | 生コンクリート 高炉 ２４－８－２５（２０） Ｗ／Ｃ ５５％ | 軽油 １．２号 パトロール給油 | - | - | - | -
[6 empty] | 110m未満 | 40071 | 1.82 | 1.2 | - | - | 64.75 | 17.13 | 14.84 | 7.12 | 4.59 | 33.43 | 33.09 | 0.24 | - | - | - | コンクリートポンプ車［トラック架装・ブーム式］圧送能力90～110m3/h | - |  | - | 型わく工 | 普通作業員 | とび工 | 土木一般世話役 | 生コンクリート 高炉 ２４－８－２５（２０） Ｗ／Ｃ ５５％ | 軽油 １．２号 パトロール給油 | - | - | - | -
[6 empty] | 110m以上220m未満 | 41085 | 1.96 | 1.17 | - | - | 65.44 | 16.83 | 16.64 | 6.95 | 4.47 | 32.6 | 32.27 | 0.23 | - | - | - | コンクリートポンプ車［トラック架装・ブーム式］圧送能力90～110m3/h | - |  | - | 普通作業員 | 型わく工 | とび工 | 土木一般世話役 | 生コンクリート 高炉 ２４－８－２５（２０） Ｗ／Ｃ ５５％ | 軽油 １．２号 パトロール給油 | - | - | - | -
[6 empty] | 220m以上340m以下 | 42146 | 2.11 | 1.14 | - | - | 66.1 | 18.71 | 16.22 | 6.77 | 4.36 | 31.79 | 31.46 | 0.23 | - | - | - | コンクリートポンプ車［トラック架装・ブーム式］圧送能力90～110m3/h | - |  | - | 普通作業員 | 型わく工 | とび工 | 土木一般世話役 | 生コンクリート 高炉 ２４－８－２５（２０） Ｗ／Ｃ ５５％ | 軽油 １．２号 パトロール給油 | - | - | - | -
[5 empty] | 無し | 延長無し | 39016 | 1.73 | 1.23 | - | - | 63.95 | 17.61 | 14.04 | 7.31 | 4.71 | 34.32 | 33.98 | 0.24 | - | - | - | コンクリートポンプ車［トラック架装・ブーム式］圧送能力90～110m3/h | - |  | - | 型わく工 | 普通作業員 | とび工 | 土木一般世話役 | 生コンクリート 高炉 ２４－８－２５（２０） Ｗ／Ｃ ５５％ | 軽油 １．２号 パトロール給油 | - | - | - | -
[6 empty] | 110m未満 | 39523 | 1.81 | 1.22 | - | - | 64.3 | 17.35 | 15.05 | 7.22 | 4.65 | 33.89 | 33.55 | 0.24 | - | - | - | コンクリートポンプ車［トラック架装・ブーム式］圧送能力90～110m3/h | - |  | - | 型わく工 | 普通作業員 | とび工 | 土木一般世話役 | 生コンクリート 高炉 ２４－８－２５（２０） Ｗ／Ｃ ５５％ | 軽油 １．２号 パトロール給油 | - | - | - | -
[6 empty] | 110m以上220m未満 | 40535 | 1.95 | 1.19 | - | - | 65.01 | 17.04 | 16.87 | 7.04 | 4.53 | 33.04 | 32.71 | 0.24 | - | - | - | コンクリートポンプ車［トラック架装・ブーム式］圧送能力90～110m3/h | - |  | - | 普通作業員 | 型わく工 | とび工 | 土木一般世話役 | 生コンクリート 高炉 ２４－８－２５（２０） Ｗ／Ｃ ５５％ | 軽油 １．２号 パトロール給油 | - | - | - | -
[6 empty] | 220m以上340m以下 | 41595 | 2.09 | 1.16 | - | - | 65.72 | 18.98 | 16.44 | 6.86 | 4.42 | 32.19 | 31.87 | 0.23 | - | - | - | コンクリートポンプ車［トラック架装・ブーム式］圧送能力90～110m3/h | - |  | - | 普通作業員 | 型わく工 | とび工 | 土木一般世話役 | 生コンクリート 高炉 ２４－８－２５（２０） Ｗ／Ｃ ５５％ | 軽油 １．２号 パトロール給油 | - | - | - | -
|  | 特別な養生(仮囲い内ｼﾞｪｯﾄﾋｰﾀ) | 有り | 有り | 有り | 延長無し | 36397 | 2.48 | 1.32 | 0.37 | 0.29 | 57.81 | 18.87 | 13.5 | 5.05 | 2.61 | 39.71 | 36.43 | 2.36 | 0.82 | - | - | コンクリートポンプ車［トラック架装・ブーム式］圧送能力90～110m3/h | ジェットヒータ 126ＭＪ (30,100kcal) | * | 発動発電機［ディーゼルエンジン駆動］ 2.7/3kVA | 型わく工 | 普通作業員 | 土木一般世話役 | とび工 | 生コンクリート 高炉 ２４－８－２５（２０） Ｗ／Ｃ ５５％ | 灯油 白灯油 業務用 ミニローリー | 軽油 １．２号 パトロール給油 | - | - | -
[6 empty] | 110m未満 | 36903 | 2.56 | 1.3 | 0.37 | 0.29 | 58.27 | 18.6 | 14.58 | 4.98 | 2.57 | 39.17 | 35.93 | 2.33 | 0.81 | - | - | コンクリートポンプ車［トラック架装・ブーム式］圧送能力90～110m3/h | ジェットヒータ 126ＭＪ (30,100kcal) | * | 発動発電機［ディーゼルエンジン駆動］ 2.7/3kVA | 型わく工 | 普通作業員 | 土木一般世話役 | とび工 | 生コンクリート 高炉 ２４－８－２５（２０） Ｗ／Ｃ ５５％ | 灯油 白灯油 業務用 ミニローリー | 軽油 １．２号 パトロール給油 | - | - | -
[6 empty] | 110m以上220m未満 | 37914 | 2.69 | 1.27 | 0.36 | 0.28 | 59.19 | 18.11 | 16.66 | 4.85 | 2.51 | 38.12 | 34.97 | 2.27 | 0.79 | - | - | コンクリートポンプ車［トラック架装・ブーム式］圧送能力90～110m3/h | ジェットヒータ 126ＭＪ (30,100kcal) | * | 発動発電機［ディーゼルエンジン駆動］ 2.7/3kVA | 型わく工 | 普通作業員 | 土木一般世話役 | とび工 | 生コンクリート 高炉 ２４－８－２５（２０） Ｗ／Ｃ ５５％ | 灯油 白灯油 業務用 ミニローリー | 軽油 １．２号 パトロール給油 | - | - | -
[6 empty] | 220m以上340m以下 | 38972 | 2.8 | 1.23 | 0.35 | 0.27 | 60.11 | 18.8 | 17.55 | 4.72 | 2.44 | 37.09 | 34.02 | 2.21 | 0.77 | - | - | コンクリートポンプ車［トラック架装・ブーム式］圧送能力90～110m3/h | ジェットヒータ 126ＭＪ (30,100kcal) | * | 発動発電機［ディーゼルエンジン駆動］ 2.7/3kVA | 普通作業員 | 型わく工 | 土木一般世話役 | とび工 | 生コンクリート 高炉 ２４－８－２５（２０） Ｗ／Ｃ ５５％ | 灯油 白灯油 業務用 ミニローリー | 軽油 １．２号 パトロール給油 | - | - | -
[5 empty] | 無し | 延長無し | 35861 | 2.49 | 1.34 | 0.38 | 0.3 | 57.22 | 19.13 | 13.7 | 5.13 | 2.65 | 40.29 | 36.97 | 2.4 | 0.83 | - | - | コンクリートポンプ車［トラック架装・ブーム式］圧送能力90～110m3/h | ジェットヒータ 126ＭＪ (30,100kcal) | * | 発動発電機［ディーゼルエンジン駆動］ 2.7/3kVA | 型わく工 | 普通作業員 | 土木一般世話役 | とび工 | 生コンクリート 高炉 ２４－８－２５（２０） Ｗ／Ｃ ５５％ | 灯油 白灯油 業務用 ミニローリー | 軽油 １．２号 パトロール給油 | - | - | -
[6 empty] | 110m未満 | 36366 | 2.54 | 1.32 | 0.37 | 0.29 | 57.73 | 18.9 | 14.8 | 5.05 | 2.61 | 39.73 | 36.46 | 2.36 | 0.82 | - | - | コンクリートポンプ車［トラック架装・ブーム式］圧送能力90～110m3/h | ジェットヒータ 126ＭＪ (30,100kcal) | * | 発動発電機［ディーゼルエンジン駆動］ 2.7/3kVA | 型わく工 | 普通作業員 | 土木一般世話役 | とび工 | 生コンクリート 高炉 ２４－８－２５（２０） Ｗ／Ｃ ５５％ | 灯油 白灯油 業務用 ミニローリー | 軽油 １．２号 パトロール給油 | - | - | -
[6 empty] | 110m以上220m未満 | 37375 | 2.68 | 1.29 | 0.36 | 0.29 | 58.66 | 18.36 | 16.91 | 4.92 | 2.54 | 38.66 | 35.47 | 2.3 | 0.8 | - | - | コンクリートポンプ車［トラック架装・ブーム式］圧送能力90～110m3/h | ジェットヒータ 126ＭＪ (30,100kcal) | * | 発動発電機［ディーゼルエンジン駆動］ 2.7/3kVA | 型わく工 | 普通作業員 | 土木一般世話役 | とび工 | 生コンクリート 高炉 ２４－８－２５（２０） Ｗ／Ｃ ５５％ | 灯油 白灯油 業務用 ミニローリー | 軽油 １．２号 パトロール給油 | - | - | -
[6 empty] | 220m以上340m以下 | 38431 | 2.79 | 1.25 | 0.35 | 0.28 | 59.61 | 19.07 | 17.79 | 4.78 | 2.47 | 37.6 | 34.5 | 2.24 | 0.78 | - | - | コンクリートポンプ車［トラック架装・ブーム式］圧送能力90～110m3/h | ジェットヒータ 126ＭＪ (30,100kcal) | * | 発動発電機［ディーゼルエンジン駆動］ 2.7/3kVA | 普通作業員 | 型わく工 | 土木一般世話役 | とび工 | 生コンクリート 高炉 ２４－８－２５（２０） Ｗ／Ｃ ５５％ | 灯油 白灯油 業務用 ミニローリー | 軽油 １．２号 パトロール給油 | - | - | -
|  |  |  | 無し | 有り | 延長無し | 35640 | 2.48 | 1.35 | 0.38 | 0.3 | 56.98 | 19.25 | 13.78 | 5.16 | 2.67 | 40.54 | 37.2 | 2.41 | 0.84 | - | - | コンクリートポンプ車［トラック架装・ブーム式］圧送能力90～110m3/h | ジェットヒータ 126ＭＪ (30,100kcal) | * | 発動発電機［ディーゼルエンジン駆動］ 2.7/3kVA | 型わく工 | 普通作業員 | 土木一般世話役 | とび工 | 生コンクリート 高炉 ２４－８－２５（２０） Ｗ／Ｃ ５５％ | 灯油 白灯油 業務用 ミニローリー | 軽油 １．２号 パトロール給油 | - | - | -
[6 empty] | 110m未満 | 36145 | 2.55 | 1.33 | 0.38 | 0.3 | 57.47 | 18.97 | 14.89 | 5.09 | 2.63 | 39.98 | 36.68 | 2.38 | 0.83 | - | - | コンクリートポンプ車［トラック架装・ブーム式］圧送能力90～110m3/h | ジェットヒータ 126ＭＪ (30,100kcal) | * | 発動発電機［ディーゼルエンジン駆動］ 2.7/3kVA | 型わく工 | 普通作業員 | 土木一般世話役 | とび工 | 生コンクリート 高炉 ２４－８－２５（２０） Ｗ／Ｃ ５５％ | 灯油 白灯油 業務用 ミニローリー | 軽油 １．２号 パトロール給油 | - | - | -
[6 empty] | 110m以上220m未満 | 37153 | 2.67 | 1.29 | 0.37 | 0.29 | 58.46 | 18.48 | 17.01 | 4.95 | 2.56 | 38.87 | 35.68 | 2.31 | 0.8 | - | - | コンクリートポンプ車［トラック架装・ブーム式］圧送能力90～110m3/h | ジェットヒータ 126ＭＪ (30,100kcal) | * | 発動発電機［ディーゼルエンジン駆動］ 2.7/3kVA | 型わく工 | 普通作業員 | 土木一般世話役 | とび工 | 生コンクリート 高炉 ２４－８－２５（２０） Ｗ／Ｃ ５５％ | 灯油 白灯油 業務用 ミニローリー | 軽油 １．２号 パトロール給油 | - | - | -
[6 empty] | 220m以上340m以下 | 38209 | 2.79 | 1.26 | 0.36 | 0.28 | 59.4 | 19.17 | 17.9 | 4.81 | 2.49 | 37.81 | 34.7 | 2.25 | 0.78 | - | - | コンクリートポンプ車［トラック架装・ブーム式］圧送能力90～110m3/h | ジェットヒータ 126ＭＪ (30,100kcal) | * | 発動発電機［ディーゼルエンジン駆動］ 2.7/3kVA | 普通作業員 | 型わく工 | 土木一般世話役 | とび工 | 生コンクリート 高炉 ２４－８－２５（２０） Ｗ／Ｃ ５５％ | 灯油 白灯油 業務用 ミニローリー | 軽油 １．２号 パトロール給油 | - | - | -
[5 empty] | 無し | 延長無し | 35104 | 2.47 | 1.37 | 0.39 | 0.3 | 56.38 | 19.55 | 13.99 | 5.24 | 2.71 | 41.15 | 37.77 | 2.45 | 0.85 | - | - | コンクリートポンプ車［トラック架装・ブーム式］圧送能力90～110m3/h | ジェットヒータ 126ＭＪ (30,100kcal) | * | 発動発電機［ディーゼルエンジン駆動］ 2.7/3kVA | 型わく工 | 普通作業員 | 土木一般世話役 | とび工 | 生コンクリート 高炉 ２４－８－２５（２０） Ｗ／Ｃ ５５％ | 灯油 白灯油 業務用 ミニローリー | 軽油 １．２号 パトロール給油 | - | - | -
[6 empty] | 110m未満 | 35608 | 2.53 | 1.35 | 0.38 | 0.3 | 56.9 | 19.28 | 15.11 | 5.16 | 2.67 | 40.57 | 37.23 | 2.42 | 0.84 | - | - | コンクリートポンプ車［トラック架装・ブーム式］圧送能力90～110m3/h | ジェットヒータ 126ＭＪ (30,100kcal) | * | 発動発電機［ディーゼルエンジン駆動］ 2.7/3kVA | 型わく工 | 普通作業員 | 土木一般世話役 | とび工 | 生コンクリート 高炉 ２４－８－２５（２０） Ｗ／Ｃ ５５％ | 灯油 白灯油 業務用 ミニローリー | 軽油 １．２号 パトロール給油 | - | - | -
[6 empty] | 110m以上220m未満 | 36614 | 2.65 | 1.31 | 0.37 | 0.29 | 57.89 | 18.75 | 17.26 | 5.02 | 2.6 | 39.46 | 36.21 | 2.35 | 0.82 | - | - | コンクリートポンプ車［トラック架装・ブーム式］圧送能力90～110m3/h | ジェットヒータ 126ＭＪ (30,100kcal) | * | 発動発電機［ディーゼルエンジン駆動］ 2.7/3kVA | 型わく工 | 普通作業員 | 土木一般世話役 | とび工 | 生コンクリート 高炉 ２４－８－２５（２０） Ｗ／Ｃ ５５％ | 灯油 白灯油 業務用 ミニローリー | 軽油 １．２号 パトロール給油 | - | - | -
[6 empty] | 220m以上340m以下 | 37668 | 2.77 | 1.28 | 0.36 | 0.28 | 58.89 | 19.47 | 18.15 | 4.88 | 2.52 | 38.34 | 35.2 | 2.28 | 0.79 | - | - | コンクリートポンプ車［トラック架装・ブーム式］圧送能力90～110m3/h | ジェットヒータ 126ＭＪ (30,100kcal) | * | 発動発電機［ディーゼルエンジン駆動］ 2.7/3kVA | 普通作業員 | 型わく工 | 土木一般世話役 | とび工 | 生コンクリート 高炉 ２４－８－２５（２０） Ｗ／Ｃ ５５％ | 灯油 白灯油 業務用 ミニローリー | 軽油 １．２号 パトロール給油 | - | - | -
|  |  | 無し | 有り | 有り | 延長無し | 35830 | 2.48 | 1.34 | 0.38 | 0.3 | 57.2 | 19.17 | 13.71 | 5.13 | 2.65 | 40.32 | 37 | 2.4 | 0.83 | - | - | コンクリートポンプ車［トラック架装・ブーム式］圧送能力90～110m3/h | ジェットヒータ 126ＭＪ (30,100kcal) | * | 発動発電機［ディーゼルエンジン駆動］ 2.7/3kVA | 型わく工 | 普通作業員 | 土木一般世話役 | とび工 | 生コンクリート 高炉 ２４－８－２５（２０） Ｗ／Ｃ ５５％ | 灯油 白灯油 業務用 ミニローリー | 軽油 １．２号 パトロール給油 | - | - | -
[6 empty] | 110m未満 | 36334 | 2.54 | 1.32 | 0.37 | 0.29 | 57.69 | 18.9 | 14.81 | 5.06 | 2.62 | 39.77 | 36.49 | 2.37 | 0.82 | - | - | コンクリートポンプ車［トラック架装・ブーム式］圧送能力90～110m3/h | ジェットヒータ 126ＭＪ (30,100kcal) | * | 発動発電機［ディーゼルエンジン駆動］ 2.7/3kVA | 型わく工 | 普通作業員 | 土木一般世話役 | とび工 | 生コンクリート 高炉 ２４－８－２５（２０） Ｗ／Ｃ ５５％ | 灯油 白灯油 業務用 ミニローリー | 軽油 １．２号 パトロール給油 | - | - | -
[6 empty] | 110m以上220m未満 | 37344 | 2.67 | 1.29 | 0.36 | 0.29 | 58.64 | 18.4 | 16.92 | 4.92 | 2.54 | 38.69 | 35.5 | 2.3 | 0.8 | - | - | コンクリートポンプ車［トラック架装・ブーム式］圧送能力90～110m3/h | ジェットヒータ 126ＭＪ (30,100kcal) | * | 発動発電機［ディーゼルエンジン駆動］ 2.7/3kVA | 型わく工 | 普通作業員 | 土木一般世話役 | とび工 | 生コンクリート 高炉 ２４－８－２５（２０） Ｗ／Ｃ ５５％ | 灯油 白灯油 業務用 ミニローリー | 軽油 １．２号 パトロール給油 | - | - | -
[6 empty] | 220m以上340m以下 | 38400 | 2.79 | 1.25 | 0.35 | 0.28 | 59.58 | 19.08 | 17.81 | 4.79 | 2.47 | 37.63 | 34.53 | 2.24 | 0.78 | - | - | コンクリートポンプ車［トラック架装・ブーム式］圧送能力90～110m3/h | ジェットヒータ 126ＭＪ (30,100kcal) | * | 発動発電機［ディーゼルエンジン駆動］ 2.7/3kVA | 普通作業員 | 型わく工 | 土木一般世話役 | とび工 | 生コンクリート 高炉 ２４－８－２５（２０） Ｗ／Ｃ ５５％ | 灯油 白灯油 業務用 ミニローリー | 軽油 １．２号 パトロール給油 | - | - | -
[5 empty] | 無し | 延長無し | 35293 | 2.47 | 1.36 | 0.39 | 0.3 | 56.59 | 19.44 | 13.92 | 5.21 | 2.69 | 40.94 | 37.57 | 2.44 | 0.85 | - | - | コンクリートポンプ車［トラック架装・ブーム式］圧送能力90～110m3/h | ジェットヒータ 126ＭＪ (30,100kcal) | * | 発動発電機［ディーゼルエンジン駆動］ 2.7/3kVA | 型わく工 | 普通作業員 | 土木一般世話役 | とび工 | 生コンクリート 高炉 ２４－８－２５（２０） Ｗ／Ｃ ５５％ | 灯油 白灯油 業務用 ミニローリー | 軽油 １．２号 パトロール給油 | - | - | -
[6 empty] | 110m未満 | 35797 | 2.54 | 1.34 | 0.38 | 0.3 | 57.11 | 19.18 | 15.03 | 5.14 | 2.65 | 40.35 | 37.04 | 2.4 | 0.83 | - | - | コンクリートポンプ車［トラック架装・ブーム式］圧送能力90～110m3/h | ジェットヒータ 126ＭＪ (30,100kcal) | * | 発動発電機［ディーゼルエンジン駆動］ 2.7/3kVA | 型わく工 | 普通作業員 | 土木一般世話役 | とび工 | 生コンクリート 高炉 ２４－８－２５（２０） Ｗ／Ｃ ５５％ | 灯油 白灯油 業務用 ミニローリー | 軽油 １．２号 パトロール給油 | - | - | -
[6 empty] | 110m以上220m未満 | 36805 | 2.66 | 1.31 | 0.37 | 0.29 | 58.09 | 18.66 | 17.17 | 4.99 | 2.58 | 39.25 | 36.02 | 2.34 | 0.81 | - | - | コンクリートポンプ車［トラック架装・ブーム式］圧送能力90～110m3/h | ジェットヒータ 126ＭＪ (30,100kcal) | * | 発動発電機［ディーゼルエンジン駆動］ 2.7/3kVA | 型わく工 | 普通作業員 | 土木一般世話役 | とび工 | 生コンクリート 高炉 ２４－８－２５（２０） Ｗ／Ｃ ５５％ | 灯油 白灯油 業務用 ミニローリー | 軽油 １．２号 パトロール給油 | - | - | -
[6 empty] | 220m以上340m以下 | 37859 | 2.78 | 1.27 | 0.36 | 0.28 | 59.06 | 19.35 | 18.06 | 4.86 | 2.51 | 38.16 | 35.02 | 2.27 | 0.79 | - | - | コンクリートポンプ車［トラック架装・ブーム式］圧送能力90～110m3/h | ジェットヒータ 126ＭＪ (30,100kcal) | * | 発動発電機［ディーゼルエンジン駆動］ 2.7/3kVA | 普通作業員 | 型わく工 | 土木一般世話役 | とび工 | 生コンクリート 高炉 ２４－８－２５（２０） Ｗ／Ｃ ５５％ | 灯油 白灯油 業務用 ミニローリー | 軽油 １．２号 パトロール給油 | - | - | -
|  |  |  | 無し | 有り | 延長無し | 35073 | 2.47 | 1.37 | 0.39 | 0.3 | 56.35 | 19.57 | 14.01 | 5.24 | 2.71 | 41.18 | 37.8 | 2.45 | 0.85 | - | - | コンクリートポンプ車［トラック架装・ブーム式］圧送能力90～110m3/h | ジェットヒータ 126ＭＪ (30,100kcal) | * | 発動発電機［ディーゼルエンジン駆動］ 2.7/3kVA | 型わく工 | 普通作業員 | 土木一般世話役 | とび工 | 生コンクリート 高炉 ２４－８－２５（２０） Ｗ／Ｃ ５５％ | 灯油 白灯油 業務用 ミニローリー | 軽油 １．２号 パトロール給油 | - | - | -
[6 empty] | 110m未満 | 35576 | 2.53 | 1.35 | 0.38 | 0.3 | 56.86 | 19.29 | 15.13 | 5.17 | 2.67 | 40.61 | 37.27 | 2.42 | 0.84 | - | - | コンクリートポンプ車［トラック架装・ブーム式］圧送能力90～110m3/h | ジェットヒータ 126ＭＪ (30,100kcal) | * | 発動発電機［ディーゼルエンジン駆動］ 2.7/3kVA | 型わく工 | 普通作業員 | 土木一般世話役 | とび工 | 生コンクリート 高炉 ２４－８－２５（２０） Ｗ／Ｃ ５５％ | 灯油 白灯油 業務用 ミニローリー | 軽油 １．２号 パトロール給油 | - | - | -
[6 empty] | 110m以上220m未満 | 36583 | 2.64 | 1.31 | 0.37 | 0.29 | 57.88 | 18.79 | 17.27 | 5.02 | 2.6 | 39.48 | 36.24 | 2.35 | 0.82 | - | - | コンクリートポンプ車［トラック架装・ブーム式］圧送能力90～110m3/h | ジェットヒータ 126ＭＪ (30,100kcal) | * | 発動発電機［ディーゼルエンジン駆動］ 2.7/3kVA | 型わく工 | 普通作業員 | 土木一般世話役 | とび工 | 生コンクリート 高炉 ２４－８－２５（２０） Ｗ／Ｃ ５５％ | 灯油 白灯油 業務用 ミニローリー | 軽油 １．２号 パトロール給油 | - | - | -
[6 empty] | 220m以上340m以下 | 37636 | 2.77 | 1.28 | 0.36 | 0.28 | 58.86 | 19.49 | 18.17 | 4.88 | 2.52 | 38.37 | 35.23 | 2.28 | 0.79 | - | - | コンクリートポンプ車［トラック架装・ブーム式］圧送能力90～110m3/h | ジェットヒータ 126ＭＪ (30,100kcal) | * | 発動発電機［ディーゼルエンジン駆動］ 2.7/3kVA | 普通作業員 | 型わく工 | 土木一般世話役 | とび工 | 生コンクリート 高炉 ２４－８－２５（２０） Ｗ／Ｃ ５５％ | 灯油 白灯油 業務用 ミニローリー | 軽油 １．２号 パトロール給油 | - | - | -
[5 empty] | 無し | 延長無し | 34536 | 2.46 | 1.39 | 0.39 | 0.31 | 55.72 | 19.88 | 14.22 | 5.32 | 2.75 | 41.82 | 38.39 | 2.49 | 0.87 | - | - | コンクリートポンプ車［トラック架装・ブーム式］圧送能力90～110m3/h | ジェットヒータ 126ＭＪ (30,100kcal) | * | 発動発電機［ディーゼルエンジン駆動］ 2.7/3kVA | 型わく工 | 普通作業員 | 土木一般世話役 | とび工 | 生コンクリート 高炉 ２４－８－２５（２０） Ｗ／Ｃ ５５％ | 灯油 白灯油 業務用 ミニローリー | 軽油 １．２号 パトロール給油 | - | - | -
[6 empty] | 110m未満 | 35039 | 2.53 | 1.37 | 0.39 | 0.31 | 56.26 | 19.58 | 15.36 | 5.25 | 2.71 | 41.21 | 37.84 | 2.45 | 0.85 | - | - | コンクリートポンプ車［トラック架装・ブーム式］圧送能力90～110m3/h | ジェットヒータ 126ＭＪ (30,100kcal) | * | 発動発電機［ディーゼルエンジン駆動］ 2.7/3kVA | 型わく工 | 普通作業員 | 土木一般世話役 | とび工 | 生コンクリート 高炉 ２４－８－２５（２０） Ｗ／Ｃ ５５％ | 灯油 白灯油 業務用 ミニローリー | 軽油 １．２号 パトロール給油 | - | - | -
[6 empty] | 110m以上220m未満 | 36044 | 2.64 | 1.33 | 0.38 | 0.3 | 57.29 | 19.04 | 17.53 | 5.1 | 2.64 | 40.07 | 36.78 | 2.39 | 0.83 | - | - | コンクリートポンプ車［トラック架装・ブーム式］圧送能力90～110m3/h | ジェットヒータ 126ＭＪ (30,100kcal) | * | 発動発電機［ディーゼルエンジン駆動］ 2.7/3kVA | 型わく工 | 普通作業員 | 土木一般世話役 | とび工 | 生コンクリート 高炉 ２４－８－２５（２０） Ｗ／Ｃ ５５％ | 灯油 白灯油 業務用 ミニローリー | 軽油 １．２号 パトロール給油 | - | - | -
[6 empty] | 220m以上340m以下 | 37095 | 2.76 | 1.3 | 0.37 | 0.29 | 58.31 | 19.74 | 18.43 | 4.96 | 2.56 | 38.93 | 35.74 | 2.32 | 0.81 | - | - | コンクリートポンプ車［トラック架装・ブーム式］圧送能力90～110m3/h | ジェットヒータ 126ＭＪ (30,100kcal) | * | 発動発電機［ディーゼルエンジン駆動］ 2.7/3kVA | 普通作業員 | 型わく工 | 土木一般世話役 | とび工 | 生コンクリート 高炉 ２４－８－２５（２０） Ｗ／Ｃ ５５％ | 灯油 白灯油 業務用 ミニローリー | 軽油 １．２号 パトロール給油 | - | - | -
| 幅:5.5以上7.0以下かつ高さ:5.5以上7.0以下 | 一般養生･特殊養生(練炭､ｼﾞｪｯﾄ) | 有り | 有り | 有り | 延長無し | 36103 | 2.06 | 1.33 | - | - | 60.81 | 13.95 | 12.56 | 6.59 | 4.45 | 37.13 | 36.72 | 0.27 | - | - | - | コンクリートポンプ車［トラック架装・ブーム式］圧送能力90～110m3/h | - |  | - | 型わく工 | 普通作業員 | とび工 | 土木一般世話役 | 生コンクリート 高炉 ２４－８－２５（２０） Ｗ／Ｃ ５５％ | 軽油 １．２号 パトロール給油 | - | - | - | -
[6 empty] | 110m未満 | 36613 | 2.14 | 1.31 | - | - | 61.25 | 13.77 | 13.66 | 6.5 | 4.39 | 36.61 | 36.21 | 0.26 | - | - | - | コンクリートポンプ車［トラック架装・ブーム式］圧送能力90～110m3/h | - |  | - | 型わく工 | 普通作業員 | とび工 | 土木一般世話役 | 生コンクリート 高炉 ２４－８－２５（２０） Ｗ／Ｃ ５５％ | 軽油 １．２号 パトロール給油 | - | - | - | -
[6 empty] | 110m以上220m未満 | 37633 | 2.31 | 1.28 | - | - | 62.07 | 15.85 | 13.32 | 6.32 | 4.27 | 35.62 | 35.23 | 0.25 | - | - | - | コンクリートポンプ車［トラック架装・ブーム式］圧送能力90～110m3/h | - |  | - | 普通作業員 | 型わく工 | とび工 | 土木一般世話役 | 生コンクリート 高炉 ２４－８－２５（２０） Ｗ／Ｃ ５５％ | 軽油 １．２号 パトロール給油 | - | - | - | -
[6 empty] | 220m以上340m以下 | 38700 | 2.46 | 1.24 | - | - | 62.9 | 17.94 | 12.96 | 6.14 | 4.16 | 34.64 | 34.26 | 0.25 | - | - | - | コンクリートポンプ車［トラック架装・ブーム式］圧送能力90～110m3/h | - |  | - | 普通作業員 | 型わく工 | とび工 | 土木一般世話役 | 生コンクリート 高炉 ２４－８－２５（２０） Ｗ／Ｃ ５５％ | 軽油 １．２号 パトロール給油 | - | - | - | -
[5 empty] | 無し | 延長無し | 35572 | 2.04 | 1.35 | - | - | 60.28 | 14.15 | 12.75 | 6.69 | 4.52 | 37.68 | 37.27 | 0.27 | - | - | - | コンクリートポンプ車［トラック架装・ブーム式］圧送能力90～110m3/h | - |  | - | 型わく工 | 普通作業員 | とび工 | 土木一般世話役 | 生コンクリート 高炉 ２４－８－２５（２０） Ｗ／Ｃ ５５％ | 軽油 １．２号 パトロール給油 | - | - | - | -
[6 empty] | 110m未満 | 36081 | 2.12 | 1.33 | - | - | 60.73 | 13.95 | 13.87 | 6.59 | 4.46 | 37.15 | 36.75 | 0.27 | - | - | - | コンクリートポンプ車［トラック架装・ブーム式］圧送能力90～110m3/h | - |  | - | 型わく工 | 普通作業員 | とび工 | 土木一般世話役 | 生コンクリート 高炉 ２４－８－２５（２０） Ｗ／Ｃ ５５％ | 軽油 １．２号 パトロール給油 | - | - | - | -
[6 empty] | 110m以上220m未満 | 37099 | 2.29 | 1.3 | - | - | 61.58 | 16.06 | 13.52 | 6.41 | 4.33 | 36.13 | 35.74 | 0.26 | - | - | - | コンクリートポンプ車［トラック架装・ブーム式］圧送能力90～110m3/h | - |  | - | 普通作業員 | 型わく工 | とび工 | 土木一般世話役 | 生コンクリート 高炉 ２４－８－２５（２０） Ｗ／Ｃ ５５％ | 軽油 １．２号 パトロール給油 | - | - | - | -
[6 empty] | 220m以上340m以下 | 38164 | 2.44 | 1.26 | - | - | 62.44 | 18.19 | 13.14 | 6.23 | 4.21 | 35.12 | 34.74 | 0.25 | - | - | - | コンクリートポンプ車［トラック架装・ブーム式］圧送能力90～110m3/h | - |  | - | 普通作業員 | 型わく工 | とび工 | 土木一般世話役 | 生コンクリート 高炉 ２４－８－２５（２０） Ｗ／Ｃ ５５％ | 軽油 １．２号 パトロール給油 | - | - | - | -
|  |  |  | 無し | 有り | 延長無し | 35247 | 2.02 | 1.36 | - | - | 59.96 | 14.29 | 12.86 | 6.75 | 4.56 | 38.02 | 37.62 | 0.27 | - | - | - | コンクリートポンプ車［トラック架装・ブーム式］圧送能力90～110m3/h | - |  | - | 型わく工 | 普通作業員 | とび工 | 土木一般世話役 | 生コンクリート 高炉 ２４－８－２５（２０） Ｗ／Ｃ ５５％ | 軽油 １．２号 パトロール給油 | - | - | - | -
[6 empty] | 110m未満 | 35755 | 2.11 | 1.34 | - | - | 60.41 | 14.08 | 13.99 | 6.65 | 4.5 | 37.48 | 37.08 | 0.27 | - | - | - | コンクリートポンプ車［トラック架装・ブーム式］圧送能力90～110m3/h | - |  | - | 型わく工 | 普通作業員 | とび工 | 土木一般世話役 | 生コンクリート 高炉 ２４－８－２５（２０） Ｗ／Ｃ ５５％ | 軽油 １．２号 パトロール給油 | - | - | - | -
[6 empty] | 110m以上220m未満 | 36772 | 2.27 | 1.31 | - | - | 61.29 | 16.21 | 13.64 | 6.47 | 4.37 | 36.44 | 36.06 | 0.26 | - | - | - | コンクリートポンプ車［トラック架装・ブーム式］圧送能力90～110m3/h | - |  | - | 普通作業員 | 型わく工 | とび工 | 土木一般世話役 | 生コンクリート 高炉 ２４－８－２５（２０） Ｗ／Ｃ ５５％ | 軽油 １．２号 パトロール給油 | - | - | - | -
[6 empty] | 220m以上340m以下 | 37836 | 2.42 | 1.27 | - | - | 62.17 | 18.35 | 13.25 | 6.29 | 4.25 | 35.41 | 35.04 | 0.25 | - | - | - | コンクリートポンプ車［トラック架装・ブーム式］圧送能力90～110m3/h | - |  | - | 普通作業員 | 型わく工 | とび工 | 土木一般世話役 | 生コンクリート 高炉 ２４－８－２５（２０） Ｗ／Ｃ ５５％ | 軽油 １．２号 パトロール給油 | - | - | - | -
[5 empty] | 無し | 延長無し | 34715 | 2.01 | 1.39 | - | - | 59.4 | 14.5 | 13.06 | 6.85 | 4.63 | 38.59 | 38.19 | 0.28 | - | - | - | コンクリートポンプ車［トラック架装・ブーム式］圧送能力90～110m3/h | - |  | - | 型わく工 | 普通作業員 | とび工 | 土木一般世話役 | 生コンクリート 高炉 ２４－８－２５（２０） Ｗ／Ｃ ５５％ | 軽油 １．２号 パトロール給油 | - | - | - | -
[6 empty] | 110m未満 | 35223 | 2.1 | 1.37 | - | - | 59.87 | 14.29 | 14.2 | 6.75 | 4.57 | 38.03 | 37.64 | 0.27 | - | - | - | コンクリートポンプ車［トラック架装・ブーム式］圧送能力90～110m3/h | - |  | - | 型わく工 | 普通作業員 | とび工 | 土木一般世話役 | 生コンクリート 高炉 ２４－８－２５（２０） Ｗ／Ｃ ５５％ | 軽油 １．２号 パトロール給油 | - | - | - | -
[6 empty] | 110m以上220m未満 | 36237 | 2.25 | 1.33 | - | - | 60.78 | 16.44 | 13.84 | 6.56 | 4.44 | 36.97 | 36.59 | 0.26 | - | - | - | コンクリートポンプ車［トラック架装・ブーム式］圧送能力90～110m3/h | - |  | - | 普通作業員 | 型わく工 | とび工 | 土木一般世話役 | 生コンクリート 高炉 ２４－８－２５（２０） Ｗ／Ｃ ５５％ | 軽油 １．２号 パトロール給油 | - | - | - | -
[6 empty] | 220m以上340m以下 | 37299 | 2.4 | 1.29 | - | - | 61.68 | 18.62 | 13.44 | 6.38 | 4.31 | 35.92 | 35.55 | 0.26 | - | - | - | コンクリートポンプ車［トラック架装・ブーム式］圧送能力90～110m3/h | - |  | - | 普通作業員 | 型わく工 | とび工 | 土木一般世話役 | 生コンクリート 高炉 ２４－８－２５（２０） Ｗ／Ｃ ５５％ | 軽油 １．２号 パトロール給油 | - | - | - | -
|  |  | 無し | 有り | 有り | 延長無し | 35527 | 2.04 | 1.35 | - | - | 60.24 | 14.18 | 12.76 | 6.69 | 4.53 | 37.72 | 37.32 | 0.27 | - | - | - | コンクリートポンプ車［トラック架装・ブーム式］圧送能力90～110m3/h | - |  | - | 型わく工 | 普通作業員 | とび工 | 土木一般世話役 | 生コンクリート 高炉 ２４－８－２５（２０） Ｗ／Ｃ ５５％ | 軽油 １．２号 パトロール給油 | - | - | - | -
[6 empty] | 110m未満 | 36036 | 2.12 | 1.33 | - | - | 60.69 | 13.99 | 13.88 | 6.6 | 4.46 | 37.19 | 36.79 | 0.27 | - | - | - | コンクリートポンプ車［トラック架装・ブーム式］圧送能力90～110m3/h | - |  | - | 型わく工 | 普通作業員 | とび工 | 土木一般世話役 | 生コンクリート 高炉 ２４－８－２５（２０） Ｗ／Ｃ ５５％ | 軽油 １．２号 パトロール給油 | - | - | - | -
[6 empty] | 110m以上220m未満 | 37054 | 2.28 | 1.3 | - | - | 61.55 | 16.09 | 13.53 | 6.42 | 4.34 | 36.17 | 35.78 | 0.26 | - | - | - | コンクリートポンプ車［トラック架装・ブーム式］圧送能力90～110m3/h | - |  | - | 普通作業員 | 型わく工 | とび工 | 土木一般世話役 | 生コンクリート 高炉 ２４－８－２５（２０） Ｗ／Ｃ ５５％ | 軽油 １．２号 パトロール給油 | - | - | - | -
[6 empty] | 220m以上340m以下 | 38119 | 2.43 | 1.26 | - | - | 62.42 | 18.23 | 13.15 | 6.24 | 4.22 | 35.15 | 34.78 | 0.25 | - | - | - | コンクリートポンプ車［トラック架装・ブーム式］圧送能力90～110m3/h | - |  | - | 普通作業員 | 型わく工 | とび工 | 土木一般世話役 | 生コンクリート 高炉 ２４－８－２５（２０） Ｗ／Ｃ ５５％ | 軽油 １．２号 パトロール給油 | - | - | - | -
[5 empty] | 無し | 延長無し | 34996 | 2.02 | 1.37 | - | - | 59.69 | 14.37 | 12.96 | 6.8 | 4.6 | 38.29 | 37.89 | 0.27 | - | - | - | コンクリートポンプ車［トラック架装・ブーム式］圧送能力90～110m3/h | - |  | - | 型わく工 | 普通作業員 | とび工 | 土木一般世話役 | 生コンクリート 高炉 ２４－８－２５（２０） Ｗ／Ｃ ５５％ | 軽油 １．２号 パトロール給油 | - | - | - | -
[6 empty] | 110m未満 | 35504 | 2.1 | 1.35 | - | - | 60.17 | 14.2 | 14.09 | 6.7 | 4.53 | 37.73 | 37.34 | 0.27 | - | - | - | コンクリートポンプ車［トラック架装・ブーム式］圧送能力90～110m3/h | - |  | - | 型わく工 | 普通作業員 | とび工 | 土木一般世話役 | 生コンクリート 高炉 ２４－８－２５（２０） Ｗ／Ｃ ５５％ | 軽油 １．２号 パトロール給油 | - | - | - | -
[6 empty] | 110m以上220m未満 | 36520 | 2.26 | 1.32 | - | - | 61.06 | 16.33 | 13.73 | 6.51 | 4.4 | 36.68 | 36.3 | 0.26 | - | - | - | コンクリートポンプ車［トラック架装・ブーム式］圧送能力90～110m3/h | - |  | - | 普通作業員 | 型わく工 | とび工 | 土木一般世話役 | 生コンクリート 高炉 ２４－８－２５（２０） Ｗ／Ｃ ５５％ | 軽油 １．２号 パトロール給油 | - | - | - | -
[6 empty] | 220m以上340m以下 | 37582 | 2.41 | 1.28 | - | - | 61.94 | 18.48 | 13.34 | 6.33 | 4.28 | 35.65 | 35.28 | 0.25 | - | - | - | コンクリートポンプ車［トラック架装・ブーム式］圧送能力90～110m3/h | - |  | - | 普通作業員 | 型わく工 | とび工 | 土木一般世話役 | 生コンクリート 高炉 ２４－８－２５（２０） Ｗ／Ｃ ５５％ | 軽油 １．２号 パトロール給油 | - | - | - | -
|  |  |  | 無し | 有り | 延長無し | 34671 | 2.01 | 1.39 | - | - | 59.35 | 14.51 | 13.08 | 6.86 | 4.64 | 38.64 | 38.24 | 0.28 | - | - | - | コンクリートポンプ車［トラック架装・ブーム式］圧送能力90～110m3/h | - |  | - | 型わく工 | 普通作業員 | とび工 | 土木一般世話役 | 生コンクリート 高炉 ２４－８－２５（２０） Ｗ／Ｃ ５５％ | 軽油 １．２号 パトロール給油 | - | - | - | -
[6 empty] | 110m未満 | 35178 | 2.09 | 1.37 | - | - | 59.83 | 14.32 | 14.22 | 6.76 | 4.57 | 38.08 | 37.69 | 0.27 | - | - | - | コンクリートポンプ車［トラック架装・ブーム式］圧送能力90～110m3/h | - |  | - | 型わく工 | 普通作業員 | とび工 | 土木一般世話役 | 生コンクリート 高炉 ２４－８－２５（２０） Ｗ／Ｃ ５５％ | 軽油 １．２号 パトロール給油 | - | - | - | -
[6 empty] | 110m以上220m未満 | 36193 | 2.25 | 1.33 | - | - | 60.74 | 16.48 | 13.85 | 6.57 | 4.44 | 37.01 | 36.63 | 0.26 | - | - | - | コンクリートポンプ車［トラック架装・ブーム式］圧送能力90～110m3/h | - |  | - | 普通作業員 | 型わく工 | とび工 | 土木一般世話役 | 生コンクリート 高炉 ２４－８－２５（２０） Ｗ／Ｃ ５５％ | 軽油 １．２号 パトロール給油 | - | - | - | -
[6 empty] | 220m以上340m以下 | 37255 | 2.4 | 1.29 | - | - | 61.64 | 18.64 | 13.46 | 6.38 | 4.32 | 35.96 | 35.59 | 0.26 | - | - | - | コンクリートポンプ車［トラック架装・ブーム式］圧送能力90～110m3/h | - |  | - | 普通作業員 | 型わく工 | とび工 | 土木一般世話役 | 生コンクリート 高炉 ２４－８－２５（２０） Ｗ／Ｃ ５５％ | 軽油 １．２号 パトロール給油 | - | - | - | -
[5 empty] | 無し | 延長無し | 34139 | 1.99 | 1.41 | - | - | 58.78 | 14.74 | 13.28 | 6.97 | 4.71 | 39.23 | 38.84 | 0.28 | - | - | - | コンクリートポンプ車［トラック架装・ブーム式］圧送能力90～110m3/h | - |  | - | 型わく工 | 普通作業員 | とび工 | 土木一般世話役 | 生コンクリート 高炉 ２４－８－２５（２０） Ｗ／Ｃ ５５％ | 軽油 １．２号 パトロール給油 | - | - | - | -
[6 empty] | 110m未満 | 34646 | 2.07 | 1.39 | - | - | 59.27 | 14.53 | 14.44 | 6.86 | 4.64 | 38.66 | 38.27 | 0.28 | - | - | - | コンクリートポンプ車［トラック架装・ブーム式］圧送能力90～110m3/h | - |  | - | 型わく工 | 普通作業員 | とび工 | 土木一般世話役 | 生コンクリート 高炉 ２４－８－２５（２０） Ｗ／Ｃ ５５％ | 軽油 １．２号 パトロール給油 | - | - | - | -
[6 empty] | 110m以上220m未満 | 35658 | 2.22 | 1.35 | - | - | 60.22 | 16.71 | 14.06 | 6.67 | 4.51 | 37.56 | 37.18 | 0.27 | - | - | - | コンクリートポンプ車［トラック架装・ブーム式］圧送能力90～110m3/h | - |  | - | 普通作業員 | 型わく工 | とび工 | 土木一般世話役 | 生コンクリート 高炉 ２４－８－２５（２０） Ｗ／Ｃ ５５％ | 軽油 １．２号 パトロール給油 | - | - | - | -
[6 empty] | 220m以上340m以下 | 36718 | 2.37 | 1.31 | - | - | 61.16 | 18.91 | 13.66 | 6.48 | 4.38 | 36.47 | 36.11 | 0.26 | - | - | - | コンクリートポンプ車［トラック架装・ブーム式］圧送能力90～110m3/h | - |  | - | 普通作業員 | 型わく工 | とび工 | 土木一般世話役 | 生コンクリート 高炉 ２４－８－２５（２０） Ｗ／Ｃ ５５％ | 軽油 １．２号 パトロール給油 | - | - | - | -
|  | 特別な養生(仮囲い内ｼﾞｪｯﾄﾋｰﾀ) | 有り | 有り | 有り | 延長無し | 33116 | 2.8 | 1.45 | 0.41 | 0.32 | 53.54 | 15.22 | 12.55 | 4.16 | 3.59 | 43.66 | 40.04 | 2.6 | 0.9 | - | - | コンクリートポンプ車［トラック架装・ブーム式］圧送能力90～110m3/h | ジェットヒータ 126ＭＪ (30,100kcal) | * | 発動発電機［ディーゼルエンジン駆動］ 2.7/3kVA | 型わく工 | 普通作業員 | 土木一般世話役 | とび工 | 生コンクリート 高炉 ２４－８－２５（２０） Ｗ／Ｃ ５５％ | 灯油 白灯油 業務用 ミニローリー | 軽油 １．２号 パトロール給油 | - | - | -
[6 empty] | 110m未満 | 33623 | 2.89 | 1.43 | 0.41 | 0.32 | 54.11 | 14.97 | 13.76 | 4.1 | 3.53 | 43 | 39.43 | 2.56 | 0.89 | - | - | コンクリートポンプ車［トラック架装・ブーム式］圧送能力90～110m3/h | ジェットヒータ 126ＭＪ (30,100kcal) | * | 発動発電機［ディーゼルエンジン駆動］ 2.7/3kVA | 型わく工 | 普通作業員 | 土木一般世話役 | とび工 | 生コンクリート 高炉 ２４－８－２５（２０） Ｗ／Ｃ ５５％ | 灯油 白灯油 業務用 ミニローリー | 軽油 １．２号 パトロール給油 | - | - | -
[6 empty] | 110m以上220m未満 | 34636 | 3.01 | 1.39 | 0.39 | 0.31 | 55.25 | 16.14 | 14.48 | 3.98 | 3.43 | 41.74 | 38.28 | 2.48 | 0.86 | - | - | コンクリートポンプ車［トラック架装・ブーム式］圧送能力90～110m3/h | ジェットヒータ 126ＭＪ (30,100kcal) | * | 発動発電機［ディーゼルエンジン駆動］ 2.7/3kVA | 普通作業員 | 型わく工 | 土木一般世話役 | とび工 | 生コンクリート 高炉 ２４－８－２５（２０） Ｗ／Ｃ ５５％ | 灯油 白灯油 業務用 ミニローリー | 軽油 １．２号 パトロール給油 | - | - | -
[6 empty] | 220m以上340m以下 | 35697 | 3.15 | 1.35 | 0.38 | 0.3 | 56.35 | 18.39 | 14.05 | 3.86 | 3.33 | 40.5 | 37.14 | 2.41 | 0.84 | - | - | コンクリートポンプ車［トラック架装・ブーム式］圧送能力90～110m3/h | ジェットヒータ 126ＭＪ (30,100kcal) | * | 発動発電機［ディーゼルエンジン駆動］ 2.7/3kVA | 普通作業員 | 型わく工 | 土木一般世話役 | とび工 | 生コンクリート 高炉 ２４－８－２５（２０） Ｗ／Ｃ ５５％ | 灯油 白灯油 業務用 ミニローリー | 軽油 １．２号 パトロール給油 | - | - | -
[5 empty] | 無し | 延長無し | 32584 | 2.8 | 1.48 | 0.42 | 0.33 | 52.84 | 15.45 | 12.76 | 4.23 | 3.65 | 44.36 | 40.69 | 2.64 | 0.92 | - | - | コンクリートポンプ車［トラック架装・ブーム式］圧送能力90～110m3/h | ジェットヒータ 126ＭＪ (30,100kcal) | * | 発動発電機［ディーゼルエンジン駆動］ 2.7/3kVA | 型わく工 | 普通作業員 | 土木一般世話役 | とび工 | 生コンクリート 高炉 ２４－８－２５（２０） Ｗ／Ｃ ５５％ | 灯油 白灯油 業務用 ミニローリー | 軽油 １．２号 パトロール給油 | - | - | -
[6 empty] | 110m未満 | 33090 | 2.85 | 1.45 | 0.41 | 0.32 | 53.47 | 15.23 | 13.98 | 4.17 | 3.59 | 43.68 | 40.07 | 2.6 | 0.9 | - | - | コンクリートポンプ車［トラック架装・ブーム式］圧送能力90～110m3/h | ジェットヒータ 126ＭＪ (30,100kcal) | * | 発動発電機［ディーゼルエンジン駆動］ 2.7/3kVA | 型わく工 | 普通作業員 | 土木一般世話役 | とび工 | 生コンクリート 高炉 ２４－８－２５（２０） Ｗ／Ｃ ５５％ | 灯油 白灯油 業務用 ミニローリー | 軽油 １．２号 パトロール給油 | - | - | -
[6 empty] | 110m以上220m未満 | 34101 | 2.99 | 1.41 | 0.4 | 0.31 | 54.62 | 16.39 | 14.7 | 4.04 | 3.48 | 42.39 | 38.88 | 2.52 | 0.88 | - | - | コンクリートポンプ車［トラック架装・ブーム式］圧送能力90～110m3/h | ジェットヒータ 126ＭＪ (30,100kcal) | * | 発動発電機［ディーゼルエンジン駆動］ 2.7/3kVA | 普通作業員 | 型わく工 | 土木一般世話役 | とび工 | 生コンクリート 高炉 ２４－８－２５（２０） Ｗ／Ｃ ５５％ | 灯油 白灯油 業務用 ミニローリー | 軽油 １．２号 パトロール給油 | - | - | -
[6 empty] | 220m以上340m以下 | 35160 | 3.12 | 1.37 | 0.39 | 0.3 | 55.77 | 18.69 | 14.26 | 3.92 | 3.38 | 41.11 | 37.71 | 2.45 | 0.85 | - | - | コンクリートポンプ車［トラック架装・ブーム式］圧送能力90～110m3/h | ジェットヒータ 126ＭＪ (30,100kcal) | * | 発動発電機［ディーゼルエンジン駆動］ 2.7/3kVA | 普通作業員 | 型わく工 | 土木一般世話役 | とび工 | 生コンクリート 高炉 ２４－８－２５（２０） Ｗ／Ｃ ５５％ | 灯油 白灯油 業務用 ミニローリー | 軽油 １．２号 パトロール給油 | - | - | -
|  |  |  | 無し | 有り | 延長無し | 32260 | 2.78 | 1.49 | 0.42 | 0.33 | 52.41 | 15.63 | 12.88 | 4.27 | 3.68 | 44.81 | 41.1 | 2.67 | 0.93 | - | - | コンクリートポンプ車［トラック架装・ブーム式］圧送能力90～110m3/h | ジェットヒータ 126ＭＪ (30,100kcal) | * | 発動発電機［ディーゼルエンジン駆動］ 2.7/3kVA | 型わく工 | 普通作業員 | 土木一般世話役 | とび工 | 生コンクリート 高炉 ２４－８－２５（２０） Ｗ／Ｃ ５５％ | 灯油 白灯油 業務用 ミニローリー | 軽油 １．２号 パトロール給油 | - | - | -
[6 empty] | 110m未満 | 32765 | 2.86 | 1.47 | 0.42 | 0.33 | 53.04 | 15.37 | 14.12 | 4.21 | 3.63 | 44.1 | 40.46 | 2.63 | 0.91 | - | - | コンクリートポンプ車［トラック架装・ブーム式］圧送能力90～110m3/h | ジェットヒータ 126ＭＪ (30,100kcal) | * | 発動発電機［ディーゼルエンジン駆動］ 2.7/3kVA | 型わく工 | 普通作業員 | 土木一般世話役 | とび工 | 生コンクリート 高炉 ２４－８－２５（２０） Ｗ／Ｃ ５５％ | 灯油 白灯油 業務用 ミニローリー | 軽油 １．２号 パトロール給油 | - | - | -
[6 empty] | 110m以上220m未満 | 33775 | 2.98 | 1.42 | 0.4 | 0.32 | 54.24 | 16.55 | 14.85 | 4.08 | 3.52 | 42.78 | 39.25 | 2.55 | 0.88 | - | - | コンクリートポンプ車［トラック架装・ブーム式］圧送能力90～110m3/h | ジェットヒータ 126ＭＪ (30,100kcal) | * | 発動発電機［ディーゼルエンジン駆動］ 2.7/3kVA | 普通作業員 | 型わく工 | 土木一般世話役 | とび工 | 生コンクリート 高炉 ２４－８－２５（２０） Ｗ／Ｃ ５５％ | 灯油 白灯油 業務用 ミニローリー | 軽油 １．２号 パトロール給油 | - | - | -
[6 empty] | 220m以上340m以下 | 34832 | 3.11 | 1.38 | 0.39 | 0.31 | 55.4 | 18.85 | 14.4 | 3.96 | 3.41 | 41.49 | 38.06 | 2.47 | 0.86 | - | - | コンクリートポンプ車［トラック架装・ブーム式］圧送能力90～110m3/h | ジェットヒータ 126ＭＪ (30,100kcal) | * | 発動発電機［ディーゼルエンジン駆動］ 2.7/3kVA | 普通作業員 | 型わく工 | 土木一般世話役 | とび工 | 生コンクリート 高炉 ２４－８－２５（２０） Ｗ／Ｃ ５５％ | 灯油 白灯油 業務用 ミニローリー | 軽油 １．２号 パトロール給油 | - | - | -
[5 empty] | 無し | 延長無し | 31728 | 2.78 | 1.52 | 0.43 | 0.34 | 51.69 | 15.87 | 13.1 | 4.34 | 3.75 | 45.53 | 41.79 | 2.71 | 0.94 | - | - | コンクリートポンプ車［トラック架装・ブーム式］圧送能力90～110m3/h | ジェットヒータ 126ＭＪ (30,100kcal) | * | 発動発電機［ディーゼルエンジン駆動］ 2.7/3kVA | 型わく工 | 普通作業員 | 土木一般世話役 | とび工 | 生コンクリート 高炉 ２４－８－２５（２０） Ｗ／Ｃ ５５％ | 灯油 白灯油 業務用 ミニローリー | 軽油 １．２号 パトロール給油 | - | - | -
[6 empty] | 110m未満 | 32232 | 2.83 | 1.49 | 0.42 | 0.33 | 52.35 | 15.63 | 14.35 | 4.28 | 3.69 | 44.82 | 41.13 | 2.67 | 0.93 | - | - | コンクリートポンプ車［トラック架装・ブーム式］圧送能力90～110m3/h | ジェットヒータ 126ＭＪ (30,100kcal) | * | 発動発電機［ディーゼルエンジン駆動］ 2.7/3kVA | 型わく工 | 普通作業員 | 土木一般世話役 | とび工 | 生コンクリート 高炉 ２４－８－２５（２０） Ｗ／Ｃ ５５％ | 灯油 白灯油 業務用 ミニローリー | 軽油 １．２号 パトロール給油 | - | - | -
[6 empty] | 110m以上220m未満 | 33240 | 2.96 | 1.45 | 0.41 | 0.32 | 53.57 | 16.81 | 15.09 | 4.15 | 3.57 | 43.47 | 39.89 | 2.59 | 0.9 | - | - | コンクリートポンプ車［トラック架装・ブーム式］圧送能力90～110m3/h | ジェットヒータ 126ＭＪ (30,100kcal) | * | 発動発電機［ディーゼルエンジン駆動］ 2.7/3kVA | 普通作業員 | 型わく工 | 土木一般世話役 | とび工 | 生コンクリート 高炉 ２４－８－２５（２０） Ｗ／Ｃ ５５％ | 灯油 白灯油 業務用 ミニローリー | 軽油 １．２号 パトロール給油 | - | - | -
[6 empty] | 220m以上340m以下 | 34295 | 3.08 | 1.4 | 0.4 | 0.31 | 54.79 | 19.17 | 14.62 | 4.02 | 3.46 | 42.13 | 38.66 | 2.51 | 0.87 | - | - | コンクリートポンプ車［トラック架装・ブーム式］圧送能力90～110m3/h | ジェットヒータ 126ＭＪ (30,100kcal) | * | 発動発電機［ディーゼルエンジン駆動］ 2.7/3kVA | 普通作業員 | 型わく工 | 土木一般世話役 | とび工 | 生コンクリート 高炉 ２４－８－２５（２０） Ｗ／Ｃ ５５％ | 灯油 白灯油 業務用 ミニローリー | 軽油 １．２号 パトロール給油 | - | - | -
|  |  | 無し | 有り | 有り | 延長無し | 32545 | 2.8 | 1.48 | 0.42 | 0.33 | 52.79 | 15.47 | 12.77 | 4.24 | 3.65 | 44.41 | 40.74 | 2.64 | 0.92 | - | - | コンクリートポンプ車［トラック架装・ブーム式］圧送能力90～110m3/h | ジェットヒータ 126ＭＪ (30,100kcal) | * | 発動発電機［ディーゼルエンジン駆動］ 2.7/3kVA | 型わく工 | 普通作業員 | 土木一般世話役 | とび工 | 生コンクリート 高炉 ２４－８－２５（２０） Ｗ／Ｃ ５５％ | 灯油 白灯油 業務用 ミニローリー | 軽油 １．２号 パトロール給油 | - | - | -
[6 empty] | 110m未満 | 33051 | 2.86 | 1.46 | 0.41 | 0.32 | 53.42 | 15.26 | 13.99 | 4.17 | 3.6 | 43.72 | 40.11 | 2.6 | 0.9 | - | - | コンクリートポンプ車［トラック架装・ブーム式］圧送能力90～110m3/h | ジェットヒータ 126ＭＪ (30,100kcal) | * | 発動発電機［ディーゼルエンジン駆動］ 2.7/3kVA | 型わく工 | 普通作業員 | 土木一般世話役 | とび工 | 生コンクリート 高炉 ２４－８－２５（２０） Ｗ／Ｃ ５５％ | 灯油 白灯油 業務用 ミニローリー | 軽油 １．２号 パトロール給油 | - | - | -
[6 empty] | 110m以上220m未満 | 34062 | 2.99 | 1.41 | 0.4 | 0.31 | 54.57 | 16.4 | 14.72 | 4.05 | 3.49 | 42.44 | 38.92 | 2.53 | 0.88 | - | - | コンクリートポンプ車［トラック架装・ブーム式］圧送能力90～110m3/h | ジェットヒータ 126ＭＪ (30,100kcal) | * | 発動発電機［ディーゼルエンジン駆動］ 2.7/3kVA | 普通作業員 | 型わく工 | 土木一般世話役 | とび工 | 生コンクリート 高炉 ２４－８－２５（２０） Ｗ／Ｃ ５５％ | 灯油 白灯油 業務用 ミニローリー | 軽油 １．２号 パトロール給油 | - | - | -
[6 empty] | 220m以上340m以下 | 35120 | 3.12 | 1.37 | 0.39 | 0.3 | 55.73 | 18.71 | 14.28 | 3.92 | 3.38 | 41.15 | 37.75 | 2.45 | 0.85 | - | - | コンクリートポンプ車［トラック架装・ブーム式］圧送能力90～110m3/h | ジェットヒータ 126ＭＪ (30,100kcal) | * | 発動発電機［ディーゼルエンジン駆動］ 2.7/3kVA | 普通作業員 | 型わく工 | 土木一般世話役 | とび工 | 生コンクリート 高炉 ２４－８－２５（２０） Ｗ／Ｃ ５５％ | 灯油 白灯油 業務用 ミニローリー | 軽油 １．２号 パトロール給油 | - | - | -
[5 empty] | 無し | 延長無し | 32014 | 2.78 | 1.5 | 0.43 | 0.33 | 52.09 | 15.74 | 12.98 | 4.31 | 3.71 | 45.13 | 41.41 | 2.69 | 0.93 | - | - | コンクリートポンプ車［トラック架装・ブーム式］圧送能力90～110m3/h | ジェットヒータ 126ＭＪ (30,100kcal) | * | 発動発電機［ディーゼルエンジン駆動］ 2.7/3kVA | 型わく工 | 普通作業員 | 土木一般世話役 | とび工 | 生コンクリート 高炉 ２４－８－２５（２０） Ｗ／Ｃ ５５％ | 灯油 白灯油 業務用 ミニローリー | 軽油 １．２号 パトロール給油 | - | - | -
[6 empty] | 110m未満 | 32518 | 2.85 | 1.48 | 0.42 | 0.33 | 52.71 | 15.49 | 14.22 | 4.24 | 3.65 | 44.44 | 40.77 | 2.65 | 0.92 | - | - | コンクリートポンプ車［トラック架装・ブーム式］圧送能力90～110m3/h | ジェットヒータ 126ＭＪ (30,100kcal) | * | 発動発電機［ディーゼルエンジン駆動］ 2.7/3kVA | 型わく工 | 普通作業員 | 土木一般世話役 | とび工 | 生コンクリート 高炉 ２４－８－２５（２０） Ｗ／Ｃ ５５％ | 灯油 白灯油 業務用 ミニローリー | 軽油 １．２号 パトロール給油 | - | - | -
[6 empty] | 110m以上220m未満 | 33527 | 2.97 | 1.43 | 0.41 | 0.32 | 53.93 | 16.67 | 14.96 | 4.11 | 3.54 | 43.1 | 39.54 | 2.57 | 0.89 | - | - | コンクリートポンプ車［トラック架装・ブーム式］圧送能力90～110m3/h | ジェットヒータ 126ＭＪ (30,100kcal) | * | 発動発電機［ディーゼルエンジン駆動］ 2.7/3kVA | 普通作業員 | 型わく工 | 土木一般世話役 | とび工 | 生コンクリート 高炉 ２４－８－２５（２０） Ｗ／Ｃ ５５％ | 灯油 白灯油 業務用 ミニローリー | 軽油 １．２号 パトロール給油 | - | - | -
[6 empty] | 220m以上340m以下 | 34583 | 3.09 | 1.39 | 0.39 | 0.31 | 55.13 | 19 | 14.5 | 3.99 | 3.44 | 41.78 | 38.34 | 2.49 | 0.86 | - | - | コンクリートポンプ車［トラック架装・ブーム式］圧送能力90～110m3/h | ジェットヒータ 126ＭＪ (30,100kcal) | * | 発動発電機［ディーゼルエンジン駆動］ 2.7/3kVA | 普通作業員 | 型わく工 | 土木一般世話役 | とび工 | 生コンクリート 高炉 ２４－８－２５（２０） Ｗ／Ｃ ５５％ | 灯油 白灯油 業務用 ミニローリー | 軽油 １．２号 パトロール給油 | - | - | -
|  |  |  | 無し | 有り | 延長無し | 31689 | 2.77 | 1.52 | 0.43 | 0.34 | 51.65 | 15.91 | 13.12 | 4.35 | 3.75 | 45.58 | 41.84 | 2.71 | 0.94 | - | - | コンクリートポンプ車［トラック架装・ブーム式］圧送能力90～110m3/h | ジェットヒータ 126ＭＪ (30,100kcal) | * | 発動発電機［ディーゼルエンジン駆動］ 2.7/3kVA | 型わく工 | 普通作業員 | 土木一般世話役 | とび工 | 生コンクリート 高炉 ２４－８－２５（２０） Ｗ／Ｃ ５５％ | 灯油 白灯油 業務用 ミニローリー | 軽油 １．２号 パトロール給油 | - | - | -
[6 empty] | 110m未満 | 32193 | 2.82 | 1.49 | 0.42 | 0.33 | 52.31 | 15.67 | 14.37 | 4.28 | 3.69 | 44.87 | 41.18 | 2.67 | 0.93 | - | - | コンクリートポンプ車［トラック架装・ブーム式］圧送能力90～110m3/h | ジェットヒータ 126ＭＪ (30,100kcal) | * | 発動発電機［ディーゼルエンジン駆動］ 2.7/3kVA | 型わく工 | 普通作業員 | 土木一般世話役 | とび工 | 生コンクリート 高炉 ２４－８－２５（２０） Ｗ／Ｃ ５５％ | 灯油 白灯油 業務用 ミニローリー | 軽油 １．２号 パトロール給油 | - | - | -
[6 empty] | 110m以上220m未満 | 33201 | 2.96 | 1.45 | 0.41 | 0.32 | 53.53 | 16.84 | 15.1 | 4.15 | 3.58 | 43.51 | 39.93 | 2.59 | 0.9 | - | - | コンクリートポンプ車［トラック架装・ブーム式］圧送能力90～110m3/h | ジェットヒータ 126ＭＪ (30,100kcal) | * | 発動発電機［ディーゼルエンジン駆動］ 2.7/3kVA | 普通作業員 | 型わく工 | 土木一般世話役 | とび工 | 生コンクリート 高炉 ２４－８－２５（２０） Ｗ／Ｃ ５５％ | 灯油 白灯油 業務用 ミニローリー | 軽油 １．２号 パトロール給油 | - | - | -
[6 empty] | 220m以上340m以下 | 34256 | 3.08 | 1.4 | 0.4 | 0.31 | 54.75 | 19.18 | 14.64 | 4.02 | 3.47 | 42.17 | 38.7 | 2.51 | 0.87 | - | - | コンクリートポンプ車［トラック架装・ブーム式］圧送能力90～110m3/h | ジェットヒータ 126ＭＪ (30,100kcal) | * | 発動発電機［ディーゼルエンジン駆動］ 2.7/3kVA | 普通作業員 | 型わく工 | 土木一般世話役 | とび工 | 生コンクリート 高炉 ２４－８－２５（２０） Ｗ／Ｃ ５５％ | 灯油 白灯油 業務用 ミニローリー | 軽油 １．２号 パトロール給油 | - | - | -
[5 empty] | 無し | 延長無し | 31158 | 2.75 | 1.54 | 0.44 | 0.34 | 50.9 | 16.18 | 13.34 | 4.42 | 3.81 | 46.35 | 42.55 | 2.76 | 0.96 | - | - | コンクリートポンプ車［トラック架装・ブーム式］圧送能力90～110m3/h | ジェットヒータ 126ＭＪ (30,100kcal) | * | 発動発電機［ディーゼルエンジン駆動］ 2.7/3kVA | 型わく工 | 普通作業員 | 土木一般世話役 | とび工 | 生コンクリート 高炉 ２４－８－２５（２０） Ｗ／Ｃ ５５％ | 灯油 白灯油 業務用 ミニローリー | 軽油 １．２号 パトロール給油 | - | - | -
[6 empty] | 110m未満 | 31661 | 2.82 | 1.52 | 0.43 | 0.34 | 51.56 | 15.92 | 14.61 | 4.35 | 3.75 | 45.62 | 41.88 | 2.72 | 0.94 | - | - | コンクリートポンプ車［トラック架装・ブーム式］圧送能力90～110m3/h | ジェットヒータ 126ＭＪ (30,100kcal) | * | 発動発電機［ディーゼルエンジン駆動］ 2.7/3kVA | 型わく工 | 普通作業員 | 土木一般世話役 | とび工 | 生コンクリート 高炉 ２４－８－２５（２０） Ｗ／Ｃ ５５％ | 灯油 白灯油 業務用 ミニローリー | 軽油 １．２号 パトロール給油 | - | - | -
[6 empty] | 110m以上220m未満 | 32666 | 2.94 | 1.47 | 0.42 | 0.33 | 52.85 | 17.1 | 15.35 | 4.22 | 3.64 | 44.21 | 40.59 | 2.63 | 0.91 | - | - | コンクリートポンプ車［トラック架装・ブーム式］圧送能力90～110m3/h | ジェットヒータ 126ＭＪ (30,100kcal) | * | 発動発電機［ディーゼルエンジン駆動］ 2.7/3kVA | 普通作業員 | 型わく工 | 土木一般世話役 | とび工 | 生コンクリート 高炉 ２４－８－２５（２０） Ｗ／Ｃ ５５％ | 灯油 白灯油 業務用 ミニローリー | 軽油 １．２号 パトロール給油 | - | - | -
[6 empty] | 220m以上340m以下 | 33718 | 3.06 | 1.43 | 0.4 | 0.32 | 54.1 | 19.47 | 14.87 | 4.09 | 3.52 | 42.84 | 39.32 | 2.55 | 0.89 | - | - | コンクリートポンプ車［トラック架装・ブーム式］圧送能力90～110m3/h | ジェットヒータ 126ＭＪ (30,100kcal) | * | 発動発電機［ディーゼルエンジン駆動］ 2.7/3kVA | 普通作業員 | 型わく工 | 土木一般世話役 | とび工 | 生コンクリート 高炉 ２４－８－２５（２０） Ｗ／Ｃ ５５％ | 灯油 白灯油 業務用 ミニローリー | 軽油 １．２号 パトロール給油 | - | - | -

## 124
No.124【 コンクリート（場所打函渠） 】
＜ 積算単位：ｍ３ ＞
条件区分 |  |  | 標準単価 | 機労材構成比 | [14 empty] | 代表機労材規格 | [12 empty] | 備考
生ｺﾝｸﾘｰﾄ規格 | 養生工の種類 | 圧送管延長 距離区分 |  | K |  |  |  | R |  |  |  |  | Z |  |  |  |  | S | K （ *印：賃料） |  |  |  | R |  |  |  | Z |  |  |  | S
[5 empty] | K1 | K2 | K3 |  | R1 | R2 | R3 | R4 |  | Z1 | Z2 | Z3 | Z4 |  | K1 | K2 |  | K3 | R1 | R2 | R3 | R4 | Z1 | Z2 | Z3 | Z4
24-8-25(20) (高炉) | 一般養生 | 延長無し | 16216 | 2.99 | 2.97 | - | - | 14.59 | 8.62 | 2.53 | 1.41 | 1.3 | 82.42 | 81.82 | 0.6 | - | - | - | コンクリートポンプ車［トラック架装・ブーム式］圧送能力90～110m3/h | - |  | - | 普通作業員 | 特殊作業員 | 土木一般世話役 | 運転手（特殊） | 生コンクリート 高炉 ２４－８－２５（２０） Ｗ/Ｃ ５５％ | 軽油 １．２号 パトロール給油 | - | - | - | -
|  | 110m未満 | 16712 | 3.06 | 2.88 | - | - | 16.96 | 11.17 | 2.45 | 1.37 | 1.26 | 79.98 | 79.4 | 0.58 | - | - | - | コンクリートポンプ車［トラック架装・ブーム式］圧送能力90～110m3/h | - |  | - | 普通作業員 | 特殊作業員 | 土木一般世話役 | 運転手（特殊） | 生コンクリート 高炉 ２４－８－２５（２０） Ｗ/Ｃ ５５％ | 軽油 １．２号 パトロール給油 | - | - | - | -
|  | 110m以上220m未満 | 17703 | 3.2 | 2.72 | - | - | 21.3 | 15.84 | 2.31 | 1.29 | 1.19 | 75.5 | 74.95 | 0.55 | - | - | - | コンクリートポンプ車［トラック架装・ブーム式］圧送能力90～110m3/h | - |  | - | 普通作業員 | 特殊作業員 | 土木一般世話役 | 運転手（特殊） | 生コンクリート 高炉 ２４－８－２５（２０） Ｗ/Ｃ ５５％ | 軽油 １．２号 パトロール給油 | - | - | - | -
|  | 220m以上340m以下 | 18740 | 3.32 | 2.57 | - | - | 25.36 | 20.2 | 2.18 | 1.22 | 1.13 | 71.32 | 70.8 | 0.52 | - | - | - | コンクリートポンプ車［トラック架装・ブーム式］圧送能力90～110m3/h | - |  | - | 普通作業員 | 特殊作業員 | 土木一般世話役 | 運転手（特殊） | 生コンクリート 高炉 ２４－８－２５（２０） Ｗ/Ｃ ５５％ | 軽油 １．２号 パトロール給油 | - | - | - | -
| 特殊養生(練炭･ｼﾞｪｯﾄﾋｰﾀ) | 延長無し | 17854 | 3.49 | 2.7 | 0.77 | - | 16.82 | 10.69 | 2.29 | 1.28 | 1.18 | 79.69 | 74.33 | 4.82 | 0.54 | - | - | コンクリートポンプ車［トラック架装・ブーム式］圧送能力90～110m3/h | ジェットヒータ 126ＭＪ (30,100kcal) | * | - | 普通作業員 | 特殊作業員 | 土木一般世話役 | 運転手（特殊） | 生コンクリート 高炉 ２４－８－２５（２０） Ｗ/Ｃ ５５％ | 灯油 白灯油 業務用 ミニローリー | 軽油 １．２号 パトロール給油 | - | - | -
|  | 110m未満 | 18350 | 3.55 | 2.63 | 0.75 | - | 18.92 | 12.95 | 2.23 | 1.25 | 1.15 | 77.53 | 72.31 | 4.69 | 0.53 | - | - | コンクリートポンプ車［トラック架装・ブーム式］圧送能力90～110m3/h | ジェットヒータ 126ＭＪ (30,100kcal) | * | - | 普通作業員 | 特殊作業員 | 土木一般世話役 | 運転手（特殊） | 生コンクリート 高炉 ２４－８－２５（２０） Ｗ/Ｃ ５５％ | 灯油 白灯油 業務用 ミニローリー | 軽油 １．２号 パトロール給油 | - | - | -
|  | 110m以上220m未満 | 19341 | 3.64 | 2.49 | 0.71 | - | 22.8 | 17.14 | 2.12 | 1.18 | 1.09 | 73.56 | 68.61 | 4.45 | 0.5 | - | - | コンクリートポンプ車［トラック架装・ブーム式］圧送能力90～110m3/h | ジェットヒータ 126ＭＪ (30,100kcal) | * | - | 普通作業員 | 特殊作業員 | 土木一般世話役 | 運転手（特殊） | 生コンクリート 高炉 ２４－８－２５（２０） Ｗ/Ｃ ５５％ | 灯油 白灯油 業務用 ミニローリー | 軽油 １．２号 パトロール給油 | - | - | -
|  | 220m以上340m以下 | 20378 | 3.72 | 2.36 | 0.67 | - | 26.46 | 21.08 | 2.01 | 1.12 | 1.04 | 69.82 | 65.13 | 4.22 | 0.47 | - | - | コンクリートポンプ車［トラック架装・ブーム式］圧送能力90～110m3/h | ジェットヒータ 126ＭＪ (30,100kcal) | * | - | 普通作業員 | 特殊作業員 | 土木一般世話役 | 運転手（特殊） | 生コンクリート 高炉 ２４－８－２５（２０） Ｗ/Ｃ ５５％ | 灯油 白灯油 業務用 ミニローリー | 軽油 １．２号 パトロール給油 | - | - | -
| 仮囲い内ｼﾞｪｯﾄﾋｰﾀ養生 | 延長無し | 17126 | 4.26 | 2.81 | 0.8 | 0.63 | 11.47 | 6.4 | 2.39 | 1.34 | 1.23 | 84.27 | 77.49 | 5.03 | 1.75 | - | - | コンクリートポンプ車［トラック架装・ブーム式］圧送能力90～110m3/h | ジェットヒータ 126ＭＪ (30,100kcal) | * | 発動発電機［ディーゼルエンジン駆動］ ２．７／３ｋＶＡ | 普通作業員 | 特殊作業員 | 土木一般世話役 | 運転手（特殊） | 生コンクリート 高炉 ２４－８－２５（２０） Ｗ/Ｃ ５５％ | 灯油 白灯油 業務用 ミニローリー | 軽油 １．２号 パトロール給油 | - | - | -
|  | 110m未満 | 17621 | 4.3 | 2.73 | 0.78 | 0.61 | 13.81 | 8.88 | 2.32 | 1.3 | 1.2 | 81.89 | 75.3 | 4.89 | 1.7 | - | - | コンクリートポンプ車［トラック架装・ブーム式］圧送能力90～110m3/h | ジェットヒータ 126ＭＪ (30,100kcal) | * | 発動発電機［ディーゼルエンジン駆動］ ２．７／３ｋＶＡ | 普通作業員 | 特殊作業員 | 土木一般世話役 | 運転手（特殊） | 生コンクリート 高炉 ２４－８－２５（２０） Ｗ/Ｃ ５５％ | 灯油 白灯油 業務用 ミニローリー | 軽油 １．２号 パトロール給油 | - | - | -
|  | 110m以上220m未満 | 18612 | 4.36 | 2.59 | 0.74 | 0.58 | 18.1 | 13.44 | 2.2 | 1.23 | 1.13 | 77.54 | 71.3 | 4.63 | 1.61 | - | - | コンクリートポンプ車［トラック架装・ブーム式］圧送能力90～110m3/h | ジェットヒータ 126ＭＪ (30,100kcal) | * | 発動発電機［ディーゼルエンジン駆動］ ２．７／３ｋＶＡ | 普通作業員 | 特殊作業員 | 土木一般世話役 | 運転手（特殊） | 生コンクリート 高炉 ２４－８－２５（２０） Ｗ/Ｃ ５５％ | 灯油 白灯油 業務用 ミニローリー | 軽油 １．２号 パトロール給油 | - | - | -
|  | 220m以上340m以下 | 19650 | 4.42 | 2.45 | 0.7 | 0.55 | 22.13 | 17.72 | 2.08 | 1.17 | 1.07 | 73.45 | 67.55 | 4.38 | 1.52 | - | - | コンクリートポンプ車［トラック架装・ブーム式］圧送能力90～110m3/h | ジェットヒータ 126ＭＪ (30,100kcal) | * | 発動発電機［ディーゼルエンジン駆動］ ２．７／３ｋＶＡ | 普通作業員 | 特殊作業員 | 土木一般世話役 | 運転手（特殊） | 生コンクリート 高炉 ２４－８－２５（２０） Ｗ/Ｃ ５５％ | 灯油 白灯油 業務用 ミニローリー | 軽油 １．２号 パトロール給油 | - | - | -

## 125
No.125【 殻運搬 】
＜ 積算単位：ｍ３ ＞
条件区分 |  |  |  | 標準単価 | 機労材構成比 | [14 empty] | 代表機労材規格 | [11 empty] | 備考
殻発生作業 | 積込工法区分 | DID区間の有無 | 運搬距離 |  | K |  |  |  | R |  |  |  |  | Z |  |  |  |  | S | K （ *印：賃料） |  |  | R |  |  |  | Z |  |  |  | S
[6 empty] | K1 | K2 | K3 |  | R1 | R2 | R3 | R4 |  | Z1 | Z2 | Z3 | Z4 |  | K1 | K2 | K3 | R1 | R2 | R3 | R4 | Z1 | Z2 | Z3 | Z4
ｺﾝｸﾘｰﾄ(無筋･鉄筋)構造物とりこわし | 機械積込 | 無し | 0.3km以下 | 425.38 | 46.17 | 46.17 | - | - | 34.96 | 34.96 | - | - | - | 18.87 | 18.87 | - | - | - | - | ダンプトラック［オンロード・ディーゼル］10ｔ積級 | - | - | 運転手（一般） | - | - | - | 軽油 １．２号 パトロール給油 | - | - | - | - | タイヤ損耗費及び補修費（良好）を含む
|  |  | 0.5km以下 | 490.83 | 46.17 | 46.17 | - | - | 34.96 | 34.96 | - | - | - | 18.87 | 18.87 | - | - | - | - | ダンプトラック［オンロード・ディーゼル］10ｔ積級 | - | - | 運転手（一般） | - | - | - | 軽油 １．２号 パトロール給油 | - | - | - | - | タイヤ損耗費及び補修費（良好）を含む
|  |  | 1.0km以下 | 556.27 | 46.17 | 46.17 | - | - | 34.96 | 34.96 | - | - | - | 18.87 | 18.87 | - | - | - | - | ダンプトラック［オンロード・ディーゼル］10ｔ積級 | - | - | 運転手（一般） | - | - | - | 軽油 １．２号 パトロール給油 | - | - | - | - | タイヤ損耗費及び補修費（良好）を含む
|  |  | 1.5km以下 | 621.72 | 46.17 | 46.17 | - | - | 34.96 | 34.96 | - | - | - | 18.87 | 18.87 | - | - | - | - | ダンプトラック［オンロード・ディーゼル］10ｔ積級 | - | - | 運転手（一般） | - | - | - | 軽油 １．２号 パトロール給油 | - | - | - | - | タイヤ損耗費及び補修費（良好）を含む
|  |  | 2.0km以下 | 719.88 | 46.17 | 46.17 | - | - | 34.96 | 34.96 | - | - | - | 18.87 | 18.87 | - | - | - | - | ダンプトラック［オンロード・ディーゼル］10ｔ積級 | - | - | 運転手（一般） | - | - | - | 軽油 １．２号 パトロール給油 | - | - | - | - | タイヤ損耗費及び補修費（良好）を含む
|  |  | 3.0km以下 | 850.77 | 46.17 | 46.17 | - | - | 34.96 | 34.96 | - | - | - | 18.87 | 18.87 | - | - | - | - | ダンプトラック［オンロード・ディーゼル］10ｔ積級 | - | - | 運転手（一般） | - | - | - | 軽油 １．２号 パトロール給油 | - | - | - | - | タイヤ損耗費及び補修費（良好）を含む
|  |  | 4.0km以下 | 981.66 | 46.17 | 46.17 | - | - | 34.96 | 34.96 | - | - | - | 18.87 | 18.87 | - | - | - | - | ダンプトラック［オンロード・ディーゼル］10ｔ積級 | - | - | 運転手（一般） | - | - | - | 軽油 １．２号 パトロール給油 | - | - | - | - | タイヤ損耗費及び補修費（良好）を含む
|  |  | 5.5km以下 | 1178 | 46.17 | 46.17 | - | - | 34.96 | 34.96 | - | - | - | 18.87 | 18.87 | - | - | - | - | ダンプトラック［オンロード・ディーゼル］10ｔ積級 | - | - | 運転手（一般） | - | - | - | 軽油 １．２号 パトロール給油 | - | - | - | - | タイヤ損耗費及び補修費（良好）を含む
|  |  | 6.5km以下 | 1374.3 | 46.17 | 46.17 | - | - | 34.96 | 34.96 | - | - | - | 18.87 | 18.87 | - | - | - | - | ダンプトラック［オンロード・ディーゼル］10ｔ積級 | - | - | 運転手（一般） | - | - | - | 軽油 １．２号 パトロール給油 | - | - | - | - | タイヤ損耗費及び補修費（良好）を含む
|  |  | 7.5km以下 | 1570.6 | 46.17 | 46.17 | - | - | 34.96 | 34.96 | - | - | - | 18.87 | 18.87 | - | - | - | - | ダンプトラック［オンロード・ディーゼル］10ｔ積級 | - | - | 運転手（一般） | - | - | - | 軽油 １．２号 パトロール給油 | - | - | - | - | タイヤ損耗費及び補修費（良好）を含む
|  |  | 9.5km以下 | 1767 | 46.17 | 46.17 | - | - | 34.96 | 34.96 | - | - | - | 18.87 | 18.87 | - | - | - | - | ダンプトラック［オンロード・ディーゼル］10ｔ積級 | - | - | 運転手（一般） | - | - | - | 軽油 １．２号 パトロール給油 | - | - | - | - | タイヤ損耗費及び補修費（良好）を含む
|  |  | 11.5km以下 | 2028.8 | 46.17 | 46.17 | - | - | 34.96 | 34.96 | - | - | - | 18.87 | 18.87 | - | - | - | - | ダンプトラック［オンロード・ディーゼル］10ｔ積級 | - | - | 運転手（一般） | - | - | - | 軽油 １．２号 パトロール給油 | - | - | - | - | タイヤ損耗費及び補修費（良好）を含む
|  |  | 15.5km以下 | 2486.9 | 46.17 | 46.17 | - | - | 34.96 | 34.96 | - | - | - | 18.87 | 18.87 | - | - | - | - | ダンプトラック［オンロード・ディーゼル］10ｔ積級 | - | - | 運転手（一般） | - | - | - | 軽油 １．２号 パトロール給油 | - | - | - | - | タイヤ損耗費及び補修費（良好）を含む
|  |  | 22.5km以下 | 3075.9 | 46.17 | 46.17 | - | - | 34.96 | 34.96 | - | - | - | 18.87 | 18.87 | - | - | - | - | ダンプトラック［オンロード・ディーゼル］10ｔ積級 | - | - | 運転手（一般） | - | - | - | 軽油 １．２号 パトロール給油 | - | - | - | - | タイヤ損耗費及び補修費（良好）を含む
|  |  | 49.5km以下 | 4123 | 46.17 | 46.17 | - | - | 34.96 | 34.96 | - | - | - | 18.87 | 18.87 | - | - | - | - | ダンプトラック［オンロード・ディーゼル］10ｔ積級 | - | - | 運転手（一般） | - | - | - | 軽油 １．２号 パトロール給油 | - | - | - | - | タイヤ損耗費及び補修費（良好）を含む
|  |  | 60.0km以下 | 6151.7 | 46.17 | 46.17 | - | - | 34.96 | 34.96 | - | - | - | 18.87 | 18.87 | - | - | - | - | ダンプトラック［オンロード・ディーゼル］10ｔ積級 | - | - | 運転手（一般） | - | - | - | 軽油 １．２号 パトロール給油 | - | - | - | - | タイヤ損耗費及び補修費（良好）を含む
|  | 有り | 0.3km以下 | 425.38 | 46.17 | 46.17 | - | - | 34.96 | 34.96 | - | - | - | 18.87 | 18.87 | - | - | - | - | ダンプトラック［オンロード・ディーゼル］10ｔ積級 | - | - | 運転手（一般） | - | - | - | 軽油 １．２号 パトロール給油 | - | - | - | - | タイヤ損耗費及び補修費（良好）を含む
|  |  | 0.5km以下 | 490.83 | 46.17 | 46.17 | - | - | 34.96 | 34.96 | - | - | - | 18.87 | 18.87 | - | - | - | - | ダンプトラック［オンロード・ディーゼル］10ｔ積級 | - | - | 運転手（一般） | - | - | - | 軽油 １．２号 パトロール給油 | - | - | - | - | タイヤ損耗費及び補修費（良好）を含む
|  |  | 1.0km以下 | 556.27 | 46.17 | 46.17 | - | - | 34.96 | 34.96 | - | - | - | 18.87 | 18.87 | - | - | - | - | ダンプトラック［オンロード・ディーゼル］10ｔ積級 | - | - | 運転手（一般） | - | - | - | 軽油 １．２号 パトロール給油 | - | - | - | - | タイヤ損耗費及び補修費（良好）を含む
|  |  | 1.5km以下 | 621.72 | 46.17 | 46.17 | - | - | 34.96 | 34.96 | - | - | - | 18.87 | 18.87 | - | - | - | - | ダンプトラック［オンロード・ディーゼル］10ｔ積級 | - | - | 運転手（一般） | - | - | - | 軽油 １．２号 パトロール給油 | - | - | - | - | タイヤ損耗費及び補修費（良好）を含む
|  |  | 2.0km以下 | 719.88 | 46.17 | 46.17 | - | - | 34.96 | 34.96 | - | - | - | 18.87 | 18.87 | - | - | - | - | ダンプトラック［オンロード・ディーゼル］10ｔ積級 | - | - | 運転手（一般） | - | - | - | 軽油 １．２号 パトロール給油 | - | - | - | - | タイヤ損耗費及び補修費（良好）を含む
|  |  | 3.0km以下 | 850.77 | 46.17 | 46.17 | - | - | 34.96 | 34.96 | - | - | - | 18.87 | 18.87 | - | - | - | - | ダンプトラック［オンロード・ディーゼル］10ｔ積級 | - | - | 運転手（一般） | - | - | - | 軽油 １．２号 パトロール給油 | - | - | - | - | タイヤ損耗費及び補修費（良好）を含む
|  |  | 3.5km以下 | 981.66 | 46.17 | 46.17 | - | - | 34.96 | 34.96 | - | - | - | 18.87 | 18.87 | - | - | - | - | ダンプトラック［オンロード・ディーゼル］10ｔ積級 | - | - | 運転手（一般） | - | - | - | 軽油 １．２号 パトロール給油 | - | - | - | - | タイヤ損耗費及び補修費（良好）を含む
|  |  | 5.0km以下 | 1178 | 46.17 | 46.17 | - | - | 34.96 | 34.96 | - | - | - | 18.87 | 18.87 | - | - | - | - | ダンプトラック［オンロード・ディーゼル］10ｔ積級 | - | - | 運転手（一般） | - | - | - | 軽油 １．２号 パトロール給油 | - | - | - | - | タイヤ損耗費及び補修費（良好）を含む
|  |  | 6.0km以下 | 1374.3 | 46.17 | 46.17 | - | - | 34.96 | 34.96 | - | - | - | 18.87 | 18.87 | - | - | - | - | ダンプトラック［オンロード・ディーゼル］10ｔ積級 | - | - | 運転手（一般） | - | - | - | 軽油 １．２号 パトロール給油 | - | - | - | - | タイヤ損耗費及び補修費（良好）を含む
|  |  | 7.0km以下 | 1570.6 | 46.17 | 46.17 | - | - | 34.96 | 34.96 | - | - | - | 18.87 | 18.87 | - | - | - | - | ダンプトラック［オンロード・ディーゼル］10ｔ積級 | - | - | 運転手（一般） | - | - | - | 軽油 １．２号 パトロール給油 | - | - | - | - | タイヤ損耗費及び補修費（良好）を含む
|  |  | 8.5km以下 | 1767 | 46.17 | 46.17 | - | - | 34.96 | 34.96 | - | - | - | 18.87 | 18.87 | - | - | - | - | ダンプトラック［オンロード・ディーゼル］10ｔ積級 | - | - | 運転手（一般） | - | - | - | 軽油 １．２号 パトロール給油 | - | - | - | - | タイヤ損耗費及び補修費（良好）を含む
|  |  | 11.0km以下 | 2028.8 | 46.17 | 46.17 | - | - | 34.96 | 34.96 | - | - | - | 18.87 | 18.87 | - | - | - | - | ダンプトラック［オンロード・ディーゼル］10ｔ積級 | - | - | 運転手（一般） | - | - | - | 軽油 １．２号 パトロール給油 | - | - | - | - | タイヤ損耗費及び補修費（良好）を含む
|  |  | 14.0km以下 | 2486.9 | 46.17 | 46.17 | - | - | 34.96 | 34.96 | - | - | - | 18.87 | 18.87 | - | - | - | - | ダンプトラック［オンロード・ディーゼル］10ｔ積級 | - | - | 運転手（一般） | - | - | - | 軽油 １．２号 パトロール給油 | - | - | - | - | タイヤ損耗費及び補修費（良好）を含む
|  |  | 19.5km以下 | 3075.9 | 46.17 | 46.17 | - | - | 34.96 | 34.96 | - | - | - | 18.87 | 18.87 | - | - | - | - | ダンプトラック［オンロード・ディーゼル］10ｔ積級 | - | - | 運転手（一般） | - | - | - | 軽油 １．２号 パトロール給油 | - | - | - | - | タイヤ損耗費及び補修費（良好）を含む
|  |  | 31.5km以下 | 4123 | 46.17 | 46.17 | - | - | 34.96 | 34.96 | - | - | - | 18.87 | 18.87 | - | - | - | - | ダンプトラック［オンロード・ディーゼル］10ｔ積級 | - | - | 運転手（一般） | - | - | - | 軽油 １．２号 パトロール給油 | - | - | - | - | タイヤ損耗費及び補修費（良好）を含む
|  |  | 60.0km以下 | 6151.7 | 46.17 | 46.17 | - | - | 34.96 | 34.96 | - | - | - | 18.87 | 18.87 | - | - | - | - | ダンプトラック［オンロード・ディーゼル］10ｔ積級 | - | - | 運転手（一般） | - | - | - | 軽油 １．２号 パトロール給油 | - | - | - | - | タイヤ損耗費及び補修費（良好）を含む
| 人力積込 | 無し | 0.3km以下 | 1682.5 | 19.93 | 19.93 | - | - | 68 | 68 | - | - | - | 12.07 | 12.07 | - | - | - | - | ダンプトラック［オンロード・ディーゼル］2ｔ積級 | - | - | 運転手（一般） | - | - | - | 軽油 １．２号 パトロール給油 | - | - | - | - | タイヤ損耗費及び補修費（良好）を含む
|  |  | 0.5km以下 | 1850.8 | 19.93 | 19.93 | - | - | 68 | 68 | - | - | - | 12.07 | 12.07 | - | - | - | - | ダンプトラック［オンロード・ディーゼル］2ｔ積級 | - | - | 運転手（一般） | - | - | - | 軽油 １．２号 パトロール給油 | - | - | - | - | タイヤ損耗費及び補修費（良好）を含む
|  |  | 1.5km以下 | 2019 | 19.93 | 19.93 | - | - | 68 | 68 | - | - | - | 12.07 | 12.07 | - | - | - | - | ダンプトラック［オンロード・ディーゼル］2ｔ積級 | - | - | 運転手（一般） | - | - | - | 軽油 １．２号 パトロール給油 | - | - | - | - | タイヤ損耗費及び補修費（良好）を含む
|  |  | 2.0km以下 | 2355.5 | 19.93 | 19.93 | - | - | 68 | 68 | - | - | - | 12.07 | 12.07 | - | - | - | - | ダンプトラック［オンロード・ディーゼル］2ｔ積級 | - | - | 運転手（一般） | - | - | - | 軽油 １．２号 パトロール給油 | - | - | - | - | タイヤ損耗費及び補修費（良好）を含む
|  |  | 2.5km以下 | 2692 | 19.93 | 19.93 | - | - | 68 | 68 | - | - | - | 12.07 | 12.07 | - | - | - | - | ダンプトラック［オンロード・ディーゼル］2ｔ積級 | - | - | 運転手（一般） | - | - | - | 軽油 １．２号 パトロール給油 | - | - | - | - | タイヤ損耗費及び補修費（良好）を含む
|  |  | 3.0km以下 | 3028.5 | 19.93 | 19.93 | - | - | 68 | 68 | - | - | - | 12.07 | 12.07 | - | - | - | - | ダンプトラック［オンロード・ディーゼル］2ｔ積級 | - | - | 運転手（一般） | - | - | - | 軽油 １．２号 パトロール給油 | - | - | - | - | タイヤ損耗費及び補修費（良好）を含む
|  |  | 4.0km以下 | 3365 | 19.93 | 19.93 | - | - | 68 | 68 | - | - | - | 12.07 | 12.07 | - | - | - | - | ダンプトラック［オンロード・ディーゼル］2ｔ積級 | - | - | 運転手（一般） | - | - | - | 軽油 １．２号 パトロール給油 | - | - | - | - | タイヤ損耗費及び補修費（良好）を含む
|  |  | 5.0km以下 | 3701.5 | 19.93 | 19.93 | - | - | 68 | 68 | - | - | - | 12.07 | 12.07 | - | - | - | - | ダンプトラック［オンロード・ディーゼル］2ｔ積級 | - | - | 運転手（一般） | - | - | - | 軽油 １．２号 パトロール給油 | - | - | - | - | タイヤ損耗費及び補修費（良好）を含む
|  |  | 6.5km以下 | 4374.5 | 19.93 | 19.93 | - | - | 68 | 68 | - | - | - | 12.07 | 12.07 | - | - | - | - | ダンプトラック［オンロード・ディーゼル］2ｔ積級 | - | - | 運転手（一般） | - | - | - | 軽油 １．２号 パトロール給油 | - | - | - | - | タイヤ損耗費及び補修費（良好）を含む
|  |  | 8.5km以下 | 5047.5 | 19.93 | 19.93 | - | - | 68 | 68 | - | - | - | 12.07 | 12.07 | - | - | - | - | ダンプトラック［オンロード・ディーゼル］2ｔ積級 | - | - | 運転手（一般） | - | - | - | 軽油 １．２号 パトロール給油 | - | - | - | - | タイヤ損耗費及び補修費（良好）を含む
|  |  | 11.0km以下 | 6057 | 19.93 | 19.93 | - | - | 68 | 68 | - | - | - | 12.07 | 12.07 | - | - | - | - | ダンプトラック［オンロード・ディーゼル］2ｔ積級 | - | - | 運転手（一般） | - | - | - | 軽油 １．２号 パトロール給油 | - | - | - | - | タイヤ損耗費及び補修費（良好）を含む
|  |  | 16.0km以下 | 7739.5 | 19.93 | 19.93 | - | - | 68 | 68 | - | - | - | 12.07 | 12.07 | - | - | - | - | ダンプトラック［オンロード・ディーゼル］2ｔ積級 | - | - | 運転手（一般） | - | - | - | 軽油 １．２号 パトロール給油 | - | - | - | - | タイヤ損耗費及び補修費（良好）を含む
|  |  | 27.5km以下 | 10095 | 19.93 | 19.93 | - | - | 68 | 68 | - | - | - | 12.07 | 12.07 | - | - | - | - | ダンプトラック［オンロード・ディーゼル］2ｔ積級 | - | - | 運転手（一般） | - | - | - | 軽油 １．２号 パトロール給油 | - | - | - | - | タイヤ損耗費及び補修費（良好）を含む
|  |  | 60.0km以下 | 15143 | 19.93 | 19.93 | - | - | 68 | 68 | - | - | - | 12.07 | 12.07 | - | - | - | - | ダンプトラック［オンロード・ディーゼル］2ｔ積級 | - | - | 運転手（一般） | - | - | - | 軽油 １．２号 パトロール給油 | - | - | - | - | タイヤ損耗費及び補修費（良好）を含む
|  | 有り | 0.3km以下 | 1682.5 | 19.93 | 19.93 | - | - | 68 | 68 | - | - | - | 12.07 | 12.07 | - | - | - | - | ダンプトラック［オンロード・ディーゼル］2ｔ積級 | - | - | 運転手（一般） | - | - | - | 軽油 １．２号 パトロール給油 | - | - | - | - | タイヤ損耗費及び補修費（良好）を含む
|  |  | 0.5km以下 | 1850.8 | 19.93 | 19.93 | - | - | 68 | 68 | - | - | - | 12.07 | 12.07 | - | - | - | - | ダンプトラック［オンロード・ディーゼル］2ｔ積級 | - | - | 運転手（一般） | - | - | - | 軽油 １．２号 パトロール給油 | - | - | - | - | タイヤ損耗費及び補修費（良好）を含む
|  |  | 1.0km以下 | 2019 | 19.93 | 19.93 | - | - | 68 | 68 | - | - | - | 12.07 | 12.07 | - | - | - | - | ダンプトラック［オンロード・ディーゼル］2ｔ積級 | - | - | 運転手（一般） | - | - | - | 軽油 １．２号 パトロール給油 | - | - | - | - | タイヤ損耗費及び補修費（良好）を含む
|  |  | 1.5km以下 | 2355.5 | 19.93 | 19.93 | - | - | 68 | 68 | - | - | - | 12.07 | 12.07 | - | - | - | - | ダンプトラック［オンロード・ディーゼル］2ｔ積級 | - | - | 運転手（一般） | - | - | - | 軽油 １．２号 パトロール給油 | - | - | - | - | タイヤ損耗費及び補修費（良好）を含む
|  |  | 2.0km以下 | 2692 | 19.93 | 19.93 | - | - | 68 | 68 | - | - | - | 12.07 | 12.07 | - | - | - | - | ダンプトラック［オンロード・ディーゼル］2ｔ積級 | - | - | 運転手（一般） | - | - | - | 軽油 １．２号 パトロール給油 | - | - | - | - | タイヤ損耗費及び補修費（良好）を含む
|  |  | 2.5km以下 | 3028.5 | 19.93 | 19.93 | - | - | 68 | 68 | - | - | - | 12.07 | 12.07 | - | - | - | - | ダンプトラック［オンロード・ディーゼル］2ｔ積級 | - | - | 運転手（一般） | - | - | - | 軽油 １．２号 パトロール給油 | - | - | - | - | タイヤ損耗費及び補修費（良好）を含む
|  |  | 3.5km以下 | 3365 | 19.93 | 19.93 | - | - | 68 | 68 | - | - | - | 12.07 | 12.07 | - | - | - | - | ダンプトラック［オンロード・ディーゼル］2ｔ積級 | - | - | 運転手（一般） | - | - | - | 軽油 １．２号 パトロール給油 | - | - | - | - | タイヤ損耗費及び補修費（良好）を含む
|  |  | 4.5km以下 | 3701.5 | 19.93 | 19.93 | - | - | 68 | 68 | - | - | - | 12.07 | 12.07 | - | - | - | - | ダンプトラック［オンロード・ディーゼル］2ｔ積級 | - | - | 運転手（一般） | - | - | - | 軽油 １．２号 パトロール給油 | - | - | - | - | タイヤ損耗費及び補修費（良好）を含む
|  |  | 6.0km以下 | 4374.5 | 19.93 | 19.93 | - | - | 68 | 68 | - | - | - | 12.07 | 12.07 | - | - | - | - | ダンプトラック［オンロード・ディーゼル］2ｔ積級 | - | - | 運転手（一般） | - | - | - | 軽油 １．２号 パトロール給油 | - | - | - | - | タイヤ損耗費及び補修費（良好）を含む
|  |  | 8.0km以下 | 5047.5 | 19.93 | 19.93 | - | - | 68 | 68 | - | - | - | 12.07 | 12.07 | - | - | - | - | ダンプトラック［オンロード・ディーゼル］2ｔ積級 | - | - | 運転手（一般） | - | - | - | 軽油 １．２号 パトロール給油 | - | - | - | - | タイヤ損耗費及び補修費（良好）を含む
|  |  | 10.5km以下 | 6057 | 19.93 | 19.93 | - | - | 68 | 68 | - | - | - | 12.07 | 12.07 | - | - | - | - | ダンプトラック［オンロード・ディーゼル］2ｔ積級 | - | - | 運転手（一般） | - | - | - | 軽油 １．２号 パトロール給油 | - | - | - | - | タイヤ損耗費及び補修費（良好）を含む
|  |  | 14.5km以下 | 7739.5 | 19.93 | 19.93 | - | - | 68 | 68 | - | - | - | 12.07 | 12.07 | - | - | - | - | ダンプトラック［オンロード・ディーゼル］2ｔ積級 | - | - | 運転手（一般） | - | - | - | 軽油 １．２号 パトロール給油 | - | - | - | - | タイヤ損耗費及び補修費（良好）を含む
|  |  | 23.0km以下 | 10095 | 19.93 | 19.93 | - | - | 68 | 68 | - | - | - | 12.07 | 12.07 | - | - | - | - | ダンプトラック［オンロード・ディーゼル］2ｔ積級 | - | - | 運転手（一般） | - | - | - | 軽油 １．２号 パトロール給油 | - | - | - | - | タイヤ損耗費及び補修費（良好）を含む
|  |  | 60.0km以下 | 15143 | 19.93 | 19.93 | - | - | 68 | 68 | - | - | - | 12.07 | 12.07 | - | - | - | - | ダンプトラック［オンロード・ディーゼル］2ｔ積級 | - | - | 運転手（一般） | - | - | - | 軽油 １．２号 パトロール給油 | - | - | - | - | タイヤ損耗費及び補修費（良好）を含む
舗装版破砕 | 人力積込 | 無し | 0.3km以下 | 1682.5 | 19.93 | 19.93 | - | - | 68 | 68 | - | - | - | 12.07 | 12.07 | - | - | - | - | ダンプトラック［オンロード・ディーゼル］2ｔ積級 | - | - | 運転手（一般） | - | - | - | 軽油 １．２号 パトロール給油 | - | - | - | - | タイヤ損耗費及び補修費（良好）を含む
|  |  | 0.5km以下 | 1850.8 | 19.93 | 19.93 | - | - | 68 | 68 | - | - | - | 12.07 | 12.07 | - | - | - | - | ダンプトラック［オンロード・ディーゼル］2ｔ積級 | - | - | 運転手（一般） | - | - | - | 軽油 １．２号 パトロール給油 | - | - | - | - | タイヤ損耗費及び補修費（良好）を含む
|  |  | 1.5km以下 | 2019 | 19.93 | 19.93 | - | - | 68 | 68 | - | - | - | 12.07 | 12.07 | - | - | - | - | ダンプトラック［オンロード・ディーゼル］2ｔ積級 | - | - | 運転手（一般） | - | - | - | 軽油 １．２号 パトロール給油 | - | - | - | - | タイヤ損耗費及び補修費（良好）を含む
|  |  | 2.0km以下 | 2355.5 | 19.93 | 19.93 | - | - | 68 | 68 | - | - | - | 12.07 | 12.07 | - | - | - | - | ダンプトラック［オンロード・ディーゼル］2ｔ積級 | - | - | 運転手（一般） | - | - | - | 軽油 １．２号 パトロール給油 | - | - | - | - | タイヤ損耗費及び補修費（良好）を含む
|  |  | 2.5km以下 | 2692 | 19.93 | 19.93 | - | - | 68 | 68 | - | - | - | 12.07 | 12.07 | - | - | - | - | ダンプトラック［オンロード・ディーゼル］2ｔ積級 | - | - | 運転手（一般） | - | - | - | 軽油 １．２号 パトロール給油 | - | - | - | - | タイヤ損耗費及び補修費（良好）を含む
|  |  | 3.0km以下 | 3028.5 | 19.93 | 19.93 | - | - | 68 | 68 | - | - | - | 12.07 | 12.07 | - | - | - | - | ダンプトラック［オンロード・ディーゼル］2ｔ積級 | - | - | 運転手（一般） | - | - | - | 軽油 １．２号 パトロール給油 | - | - | - | - | タイヤ損耗費及び補修費（良好）を含む
|  |  | 4.0km以下 | 3365 | 19.93 | 19.93 | - | - | 68 | 68 | - | - | - | 12.07 | 12.07 | - | - | - | - | ダンプトラック［オンロード・ディーゼル］2ｔ積級 | - | - | 運転手（一般） | - | - | - | 軽油 １．２号 パトロール給油 | - | - | - | - | タイヤ損耗費及び補修費（良好）を含む
|  |  | 5.0km以下 | 3701.5 | 19.93 | 19.93 | - | - | 68 | 68 | - | - | - | 12.07 | 12.07 | - | - | - | - | ダンプトラック［オンロード・ディーゼル］2ｔ積級 | - | - | 運転手（一般） | - | - | - | 軽油 １．２号 パトロール給油 | - | - | - | - | タイヤ損耗費及び補修費（良好）を含む
|  |  | 6.5km以下 | 4374.5 | 19.93 | 19.93 | - | - | 68 | 68 | - | - | - | 12.07 | 12.07 | - | - | - | - | ダンプトラック［オンロード・ディーゼル］2ｔ積級 | - | - | 運転手（一般） | - | - | - | 軽油 １．２号 パトロール給油 | - | - | - | - | タイヤ損耗費及び補修費（良好）を含む
|  |  | 8.5km以下 | 5047.5 | 19.93 | 19.93 | - | - | 68 | 68 | - | - | - | 12.07 | 12.07 | - | - | - | - | ダンプトラック［オンロード・ディーゼル］2ｔ積級 | - | - | 運転手（一般） | - | - | - | 軽油 １．２号 パトロール給油 | - | - | - | - | タイヤ損耗費及び補修費（良好）を含む
|  |  | 11.0km以下 | 6057 | 19.93 | 19.93 | - | - | 68 | 68 | - | - | - | 12.07 | 12.07 | - | - | - | - | ダンプトラック［オンロード・ディーゼル］2ｔ積級 | - | - | 運転手（一般） | - | - | - | 軽油 １．２号 パトロール給油 | - | - | - | - | タイヤ損耗費及び補修費（良好）を含む
|  |  | 16.0km以下 | 7739.5 | 19.93 | 19.93 | - | - | 68 | 68 | - | - | - | 12.07 | 12.07 | - | - | - | - | ダンプトラック［オンロード・ディーゼル］2ｔ積級 | - | - | 運転手（一般） | - | - | - | 軽油 １．２号 パトロール給油 | - | - | - | - | タイヤ損耗費及び補修費（良好）を含む
|  |  | 27.5km以下 | 10095 | 19.93 | 19.93 | - | - | 68 | 68 | - | - | - | 12.07 | 12.07 | - | - | - | - | ダンプトラック［オンロード・ディーゼル］2ｔ積級 | - | - | 運転手（一般） | - | - | - | 軽油 １．２号 パトロール給油 | - | - | - | - | タイヤ損耗費及び補修費（良好）を含む
|  |  | 60.0km以下 | 15143 | 19.93 | 19.93 | - | - | 68 | 68 | - | - | - | 12.07 | 12.07 | - | - | - | - | ダンプトラック［オンロード・ディーゼル］2ｔ積級 | - | - | 運転手（一般） | - | - | - | 軽油 １．２号 パトロール給油 | - | - | - | - | タイヤ損耗費及び補修費（良好）を含む
|  | 有り | 0.3km以下 | 1682.5 | 19.93 | 19.93 | - | - | 68 | 68 | - | - | - | 12.07 | 12.07 | - | - | - | - | ダンプトラック［オンロード・ディーゼル］2ｔ積級 | - | - | 運転手（一般） | - | - | - | 軽油 １．２号 パトロール給油 | - | - | - | - | タイヤ損耗費及び補修費（良好）を含む
|  |  | 0.5km以下 | 1850.8 | 19.93 | 19.93 | - | - | 68 | 68 | - | - | - | 12.07 | 12.07 | - | - | - | - | ダンプトラック［オンロード・ディーゼル］2ｔ積級 | - | - | 運転手（一般） | - | - | - | 軽油 １．２号 パトロール給油 | - | - | - | - | タイヤ損耗費及び補修費（良好）を含む
|  |  | 1.0km以下 | 2019 | 19.93 | 19.93 | - | - | 68 | 68 | - | - | - | 12.07 | 12.07 | - | - | - | - | ダンプトラック［オンロード・ディーゼル］2ｔ積級 | - | - | 運転手（一般） | - | - | - | 軽油 １．２号 パトロール給油 | - | - | - | - | タイヤ損耗費及び補修費（良好）を含む
|  |  | 1.5km以下 | 2355.5 | 19.93 | 19.93 | - | - | 68 | 68 | - | - | - | 12.07 | 12.07 | - | - | - | - | ダンプトラック［オンロード・ディーゼル］2ｔ積級 | - | - | 運転手（一般） | - | - | - | 軽油 １．２号 パトロール給油 | - | - | - | - | タイヤ損耗費及び補修費（良好）を含む
|  |  | 2.0km以下 | 2692 | 19.93 | 19.93 | - | - | 68 | 68 | - | - | - | 12.07 | 12.07 | - | - | - | - | ダンプトラック［オンロード・ディーゼル］2ｔ積級 | - | - | 運転手（一般） | - | - | - | 軽油 １．２号 パトロール給油 | - | - | - | - | タイヤ損耗費及び補修費（良好）を含む
|  |  | 2.5km以下 | 3028.5 | 19.93 | 19.93 | - | - | 68 | 68 | - | - | - | 12.07 | 12.07 | - | - | - | - | ダンプトラック［オンロード・ディーゼル］2ｔ積級 | - | - | 運転手（一般） | - | - | - | 軽油 １．２号 パトロール給油 | - | - | - | - | タイヤ損耗費及び補修費（良好）を含む
|  |  | 3.5km以下 | 3365 | 19.93 | 19.93 | - | - | 68 | 68 | - | - | - | 12.07 | 12.07 | - | - | - | - | ダンプトラック［オンロード・ディーゼル］2ｔ積級 | - | - | 運転手（一般） | - | - | - | 軽油 １．２号 パトロール給油 | - | - | - | - | タイヤ損耗費及び補修費（良好）を含む
|  |  | 4.5km以下 | 3701.5 | 19.93 | 19.93 | - | - | 68 | 68 | - | - | - | 12.07 | 12.07 | - | - | - | - | ダンプトラック［オンロード・ディーゼル］2ｔ積級 | - | - | 運転手（一般） | - | - | - | 軽油 １．２号 パトロール給油 | - | - | - | - | タイヤ損耗費及び補修費（良好）を含む
|  |  | 6.0km以下 | 4374.5 | 19.93 | 19.93 | - | - | 68 | 68 | - | - | - | 12.07 | 12.07 | - | - | - | - | ダンプトラック［オンロード・ディーゼル］2ｔ積級 | - | - | 運転手（一般） | - | - | - | 軽油 １．２号 パトロール給油 | - | - | - | - | タイヤ損耗費及び補修費（良好）を含む
|  |  | 8.0km以下 | 5047.5 | 19.93 | 19.93 | - | - | 68 | 68 | - | - | - | 12.07 | 12.07 | - | - | - | - | ダンプトラック［オンロード・ディーゼル］2ｔ積級 | - | - | 運転手（一般） | - | - | - | 軽油 １．２号 パトロール給油 | - | - | - | - | タイヤ損耗費及び補修費（良好）を含む
|  |  | 10.5km以下 | 6057 | 19.93 | 19.93 | - | - | 68 | 68 | - | - | - | 12.07 | 12.07 | - | - | - | - | ダンプトラック［オンロード・ディーゼル］2ｔ積級 | - | - | 運転手（一般） | - | - | - | 軽油 １．２号 パトロール給油 | - | - | - | - | タイヤ損耗費及び補修費（良好）を含む
|  |  | 14.5km以下 | 7739.5 | 19.93 | 19.93 | - | - | 68 | 68 | - | - | - | 12.07 | 12.07 | - | - | - | - | ダンプトラック［オンロード・ディーゼル］2ｔ積級 | - | - | 運転手（一般） | - | - | - | 軽油 １．２号 パトロール給油 | - | - | - | - | タイヤ損耗費及び補修費（良好）を含む
|  |  | 23.0km以下 | 10095 | 19.93 | 19.93 | - | - | 68 | 68 | - | - | - | 12.07 | 12.07 | - | - | - | - | ダンプトラック［オンロード・ディーゼル］2ｔ積級 | - | - | 運転手（一般） | - | - | - | 軽油 １．２号 パトロール給油 | - | - | - | - | タイヤ損耗費及び補修費（良好）を含む
|  |  | 60.0km以下 | 15143 | 19.93 | 19.93 | - | - | 68 | 68 | - | - | - | 12.07 | 12.07 | - | - | - | - | ダンプトラック［オンロード・ディーゼル］2ｔ積級 | - | - | 運転手（一般） | - | - | - | 軽油 １．２号 パトロール給油 | - | - | - | - | タイヤ損耗費及び補修費（良好）を含む
| 機械積込(騒音対策不要、舗装版厚15cm超)または(騒音対策必要) | 無し | 0.5km以下 | 719.88 | 46.17 | 46.17 | - | - | 34.96 | 34.96 | - | - | - | 18.87 | 18.87 | - | - | - | - | ダンプトラック［オンロード・ディーゼル］10ｔ積級 | - | - | 運転手（一般） | - | - | - | 軽油 １．２号 パトロール給油 | - | - | - | - | タイヤ損耗費及び補修費（良好）を含む
|  |  | 1.0km以下 | 785.32 | 46.17 | 46.17 | - | - | 34.96 | 34.96 | - | - | - | 18.87 | 18.87 | - | - | - | - | ダンプトラック［オンロード・ディーゼル］10ｔ積級 | - | - | 運転手（一般） | - | - | - | 軽油 １．２号 パトロール給油 | - | - | - | - | タイヤ損耗費及び補修費（良好）を含む
|  |  | 2.0km以下 | 916.21 | 46.17 | 46.17 | - | - | 34.96 | 34.96 | - | - | - | 18.87 | 18.87 | - | - | - | - | ダンプトラック［オンロード・ディーゼル］10ｔ積級 | - | - | 運転手（一般） | - | - | - | 軽油 １．２号 パトロール給油 | - | - | - | - | タイヤ損耗費及び補修費（良好）を含む
|  |  | 2.5km以下 | 1047.1 | 46.17 | 46.17 | - | - | 34.96 | 34.96 | - | - | - | 18.87 | 18.87 | - | - | - | - | ダンプトラック［オンロード・ディーゼル］10ｔ積級 | - | - | 運転手（一般） | - | - | - | 軽油 １．２号 パトロール給油 | - | - | - | - | タイヤ損耗費及び補修費（良好）を含む
|  |  | 3.5km以下 | 1178 | 46.17 | 46.17 | - | - | 34.96 | 34.96 | - | - | - | 18.87 | 18.87 | - | - | - | - | ダンプトラック［オンロード・ディーゼル］10ｔ積級 | - | - | 運転手（一般） | - | - | - | 軽油 １．２号 パトロール給油 | - | - | - | - | タイヤ損耗費及び補修費（良好）を含む
|  |  | 4.5km以下 | 1374.3 | 46.17 | 46.17 | - | - | 34.96 | 34.96 | - | - | - | 18.87 | 18.87 | - | - | - | - | ダンプトラック［オンロード・ディーゼル］10ｔ積級 | - | - | 運転手（一般） | - | - | - | 軽油 １．２号 パトロール給油 | - | - | - | - | タイヤ損耗費及び補修費（良好）を含む
|  |  | 6.0km以下 | 1570.6 | 46.17 | 46.17 | - | - | 34.96 | 34.96 | - | - | - | 18.87 | 18.87 | - | - | - | - | ダンプトラック［オンロード・ディーゼル］10ｔ積級 | - | - | 運転手（一般） | - | - | - | 軽油 １．２号 パトロール給油 | - | - | - | - | タイヤ損耗費及び補修費（良好）を含む
|  |  | 7.5km以下 | 1767 | 46.17 | 46.17 | - | - | 34.96 | 34.96 | - | - | - | 18.87 | 18.87 | - | - | - | - | ダンプトラック［オンロード・ディーゼル］10ｔ積級 | - | - | 運転手（一般） | - | - | - | 軽油 １．２号 パトロール給油 | - | - | - | - | タイヤ損耗費及び補修費（良好）を含む
|  |  | 10.0km以下 | 2028.8 | 46.17 | 46.17 | - | - | 34.96 | 34.96 | - | - | - | 18.87 | 18.87 | - | - | - | - | ダンプトラック［オンロード・ディーゼル］10ｔ積級 | - | - | 運転手（一般） | - | - | - | 軽油 １．２号 パトロール給油 | - | - | - | - | タイヤ損耗費及び補修費（良好）を含む
|  |  | 13.5km以下 | 2486.9 | 46.17 | 46.17 | - | - | 34.96 | 34.96 | - | - | - | 18.87 | 18.87 | - | - | - | - | ダンプトラック［オンロード・ディーゼル］10ｔ積級 | - | - | 運転手（一般） | - | - | - | 軽油 １．２号 パトロール給油 | - | - | - | - | タイヤ損耗費及び補修費（良好）を含む
|  |  | 19.5km以下 | 3075.9 | 46.17 | 46.17 | - | - | 34.96 | 34.96 | - | - | - | 18.87 | 18.87 | - | - | - | - | ダンプトラック［オンロード・ディーゼル］10ｔ積級 | - | - | 運転手（一般） | - | - | - | 軽油 １．２号 パトロール給油 | - | - | - | - | タイヤ損耗費及び補修費（良好）を含む
|  |  | 39.0km以下 | 4123 | 46.17 | 46.17 | - | - | 34.96 | 34.96 | - | - | - | 18.87 | 18.87 | - | - | - | - | ダンプトラック［オンロード・ディーゼル］10ｔ積級 | - | - | 運転手（一般） | - | - | - | 軽油 １．２号 パトロール給油 | - | - | - | - | タイヤ損耗費及び補修費（良好）を含む
|  |  | 60.0km以下 | 6151.7 | 46.17 | 46.17 | - | - | 34.96 | 34.96 | - | - | - | 18.87 | 18.87 | - | - | - | - | ダンプトラック［オンロード・ディーゼル］10ｔ積級 | - | - | 運転手（一般） | - | - | - | 軽油 １．２号 パトロール給油 | - | - | - | - | タイヤ損耗費及び補修費（良好）を含む
|  | 有り | 0.5km以下 | 719.88 | 46.17 | 46.17 | - | - | 34.96 | 34.96 | - | - | - | 18.87 | 18.87 | - | - | - | - | ダンプトラック［オンロード・ディーゼル］10ｔ積級 | - | - | 運転手（一般） | - | - | - | 軽油 １．２号 パトロール給油 | - | - | - | - | タイヤ損耗費及び補修費（良好）を含む
|  |  | 1.0km以下 | 785.32 | 46.17 | 46.17 | - | - | 34.96 | 34.96 | - | - | - | 18.87 | 18.87 | - | - | - | - | ダンプトラック［オンロード・ディーゼル］10ｔ積級 | - | - | 運転手（一般） | - | - | - | 軽油 １．２号 パトロール給油 | - | - | - | - | タイヤ損耗費及び補修費（良好）を含む
|  |  | 1.5km以下 | 916.21 | 46.17 | 46.17 | - | - | 34.96 | 34.96 | - | - | - | 18.87 | 18.87 | - | - | - | - | ダンプトラック［オンロード・ディーゼル］10ｔ積級 | - | - | 運転手（一般） | - | - | - | 軽油 １．２号 パトロール給油 | - | - | - | - | タイヤ損耗費及び補修費（良好）を含む
|  |  | 2.0km以下 | 1047.1 | 46.17 | 46.17 | - | - | 34.96 | 34.96 | - | - | - | 18.87 | 18.87 | - | - | - | - | ダンプトラック［オンロード・ディーゼル］10ｔ積級 | - | - | 運転手（一般） | - | - | - | 軽油 １．２号 パトロール給油 | - | - | - | - | タイヤ損耗費及び補修費（良好）を含む
|  |  | 3.0km以下 | 1178 | 46.17 | 46.17 | - | - | 34.96 | 34.96 | - | - | - | 18.87 | 18.87 | - | - | - | - | ダンプトラック［オンロード・ディーゼル］10ｔ積級 | - | - | 運転手（一般） | - | - | - | 軽油 １．２号 パトロール給油 | - | - | - | - | タイヤ損耗費及び補修費（良好）を含む
|  |  | 4.0km以下 | 1374.3 | 46.17 | 46.17 | - | - | 34.96 | 34.96 | - | - | - | 18.87 | 18.87 | - | - | - | - | ダンプトラック［オンロード・ディーゼル］10ｔ積級 | - | - | 運転手（一般） | - | - | - | 軽油 １．２号 パトロール給油 | - | - | - | - | タイヤ損耗費及び補修費（良好）を含む
|  |  | 5.5km以下 | 1570.6 | 46.17 | 46.17 | - | - | 34.96 | 34.96 | - | - | - | 18.87 | 18.87 | - | - | - | - | ダンプトラック［オンロード・ディーゼル］10ｔ積級 | - | - | 運転手（一般） | - | - | - | 軽油 １．２号 パトロール給油 | - | - | - | - | タイヤ損耗費及び補修費（良好）を含む
|  |  | 7.0km以下 | 1767 | 46.17 | 46.17 | - | - | 34.96 | 34.96 | - | - | - | 18.87 | 18.87 | - | - | - | - | ダンプトラック［オンロード・ディーゼル］10ｔ積級 | - | - | 運転手（一般） | - | - | - | 軽油 １．２号 パトロール給油 | - | - | - | - | タイヤ損耗費及び補修費（良好）を含む
|  |  | 9.0km以下 | 2028.8 | 46.17 | 46.17 | - | - | 34.96 | 34.96 | - | - | - | 18.87 | 18.87 | - | - | - | - | ダンプトラック［オンロード・ディーゼル］10ｔ積級 | - | - | 運転手（一般） | - | - | - | 軽油 １．２号 パトロール給油 | - | - | - | - | タイヤ損耗費及び補修費（良好）を含む
|  |  | 12.0km以下 | 2486.9 | 46.17 | 46.17 | - | - | 34.96 | 34.96 | - | - | - | 18.87 | 18.87 | - | - | - | - | ダンプトラック［オンロード・ディーゼル］10ｔ積級 | - | - | 運転手（一般） | - | - | - | 軽油 １．２号 パトロール給油 | - | - | - | - | タイヤ損耗費及び補修費（良好）を含む
|  |  | 17.5km以下 | 3075.9 | 46.17 | 46.17 | - | - | 34.96 | 34.96 | - | - | - | 18.87 | 18.87 | - | - | - | - | ダンプトラック［オンロード・ディーゼル］10ｔ積級 | - | - | 運転手（一般） | - | - | - | 軽油 １．２号 パトロール給油 | - | - | - | - | タイヤ損耗費及び補修費（良好）を含む
|  |  | 28.5km以下 | 4123 | 46.17 | 46.17 | - | - | 34.96 | 34.96 | - | - | - | 18.87 | 18.87 | - | - | - | - | ダンプトラック［オンロード・ディーゼル］10ｔ積級 | - | - | 運転手（一般） | - | - | - | 軽油 １．２号 パトロール給油 | - | - | - | - | タイヤ損耗費及び補修費（良好）を含む
|  |  | 60.0km以下 | 6151.7 | 46.17 | 46.17 | - | - | 34.96 | 34.96 | - | - | - | 18.87 | 18.87 | - | - | - | - | ダンプトラック［オンロード・ディーゼル］10ｔ積級 | - | - | 運転手（一般） | - | - | - | 軽油 １．２号 パトロール給油 | - | - | - | - | タイヤ損耗費及び補修費（良好）を含む
| 機械積込(騒音対策不要､舗装版厚15cm以下) | 無し | 0.3km以下 | 1570.6 | 46.17 | 46.17 | - | - | 34.96 | 34.96 | - | - | - | 18.87 | 18.87 | - | - | - | - | ダンプトラック［オンロード・ディーゼル］10ｔ積級 | - | - | 運転手（一般） | - | - | - | 軽油 １．２号 パトロール給油 | - | - | - | - | タイヤ損耗費及び補修費（良好）を含む
|  |  | 1.5km以下 | 1767 | 46.17 | 46.17 | - | - | 34.96 | 34.96 | - | - | - | 18.87 | 18.87 | - | - | - | - | ダンプトラック［オンロード・ディーゼル］10ｔ積級 | - | - | 運転手（一般） | - | - | - | 軽油 １．２号 パトロール給油 | - | - | - | - | タイヤ損耗費及び補修費（良好）を含む
|  |  | 3.5km以下 | 2028.8 | 46.17 | 46.17 | - | - | 34.96 | 34.96 | - | - | - | 18.87 | 18.87 | - | - | - | - | ダンプトラック［オンロード・ディーゼル］10ｔ積級 | - | - | 運転手（一般） | - | - | - | 軽油 １．２号 パトロール給油 | - | - | - | - | タイヤ損耗費及び補修費（良好）を含む
|  |  | 6.5km以下 | 2486.9 | 46.17 | 46.17 | - | - | 34.96 | 34.96 | - | - | - | 18.87 | 18.87 | - | - | - | - | ダンプトラック［オンロード・ディーゼル］10ｔ積級 | - | - | 運転手（一般） | - | - | - | 軽油 １．２号 パトロール給油 | - | - | - | - | タイヤ損耗費及び補修費（良好）を含む
|  |  | 11.5km以下 | 3075.9 | 46.17 | 46.17 | - | - | 34.96 | 34.96 | - | - | - | 18.87 | 18.87 | - | - | - | - | ダンプトラック［オンロード・ディーゼル］10ｔ積級 | - | - | 運転手（一般） | - | - | - | 軽油 １．２号 パトロール給油 | - | - | - | - | タイヤ損耗費及び補修費（良好）を含む
|  |  | 22.0km以下 | 4123 | 46.17 | 46.17 | - | - | 34.96 | 34.96 | - | - | - | 18.87 | 18.87 | - | - | - | - | ダンプトラック［オンロード・ディーゼル］10ｔ積級 | - | - | 運転手（一般） | - | - | - | 軽油 １．２号 パトロール給油 | - | - | - | - | タイヤ損耗費及び補修費（良好）を含む
|  |  | 60.0km以下 | 6151.7 | 46.17 | 46.17 | - | - | 34.96 | 34.96 | - | - | - | 18.87 | 18.87 | - | - | - | - | ダンプトラック［オンロード・ディーゼル］10ｔ積級 | - | - | 運転手（一般） | - | - | - | 軽油 １．２号 パトロール給油 | - | - | - | - | タイヤ損耗費及び補修費（良好）を含む
|  | 有り | 0.3km以下 | 1570.6 | 46.17 | 46.17 | - | - | 34.96 | 34.96 | - | - | - | 18.87 | 18.87 | - | - | - | - | ダンプトラック［オンロード・ディーゼル］10ｔ積級 | - | - | 運転手（一般） | - | - | - | 軽油 １．２号 パトロール給油 | - | - | - | - | タイヤ損耗費及び補修費（良好）を含む
|  |  | 1.5km以下 | 1767 | 46.17 | 46.17 | - | - | 34.96 | 34.96 | - | - | - | 18.87 | 18.87 | - | - | - | - | ダンプトラック［オンロード・ディーゼル］10ｔ積級 | - | - | 運転手（一般） | - | - | - | 軽油 １．２号 パトロール給油 | - | - | - | - | タイヤ損耗費及び補修費（良好）を含む
|  |  | 3.5km以下 | 2028.8 | 46.17 | 46.17 | - | - | 34.96 | 34.96 | - | - | - | 18.87 | 18.87 | - | - | - | - | ダンプトラック［オンロード・ディーゼル］10ｔ積級 | - | - | 運転手（一般） | - | - | - | 軽油 １．２号 パトロール給油 | - | - | - | - | タイヤ損耗費及び補修費（良好）を含む
|  |  | 6.0km以下 | 2486.9 | 46.17 | 46.17 | - | - | 34.96 | 34.96 | - | - | - | 18.87 | 18.87 | - | - | - | - | ダンプトラック［オンロード・ディーゼル］10ｔ積級 | - | - | 運転手（一般） | - | - | - | 軽油 １．２号 パトロール給油 | - | - | - | - | タイヤ損耗費及び補修費（良好）を含む
|  |  | 10.5km以下 | 3075.9 | 46.17 | 46.17 | - | - | 34.96 | 34.96 | - | - | - | 18.87 | 18.87 | - | - | - | - | ダンプトラック［オンロード・ディーゼル］10ｔ積級 | - | - | 運転手（一般） | - | - | - | 軽油 １．２号 パトロール給油 | - | - | - | - | タイヤ損耗費及び補修費（良好）を含む
|  |  | 19.5km以下 | 4123 | 46.17 | 46.17 | - | - | 34.96 | 34.96 | - | - | - | 18.87 | 18.87 | - | - | - | - | ダンプトラック［オンロード・ディーゼル］10ｔ積級 | - | - | 運転手（一般） | - | - | - | 軽油 １．２号 パトロール給油 | - | - | - | - | タイヤ損耗費及び補修費（良好）を含む
|  |  | 60.0km以下 | 6151.7 | 46.17 | 46.17 | - | - | 34.96 | 34.96 | - | - | - | 18.87 | 18.87 | - | - | - | - | ダンプトラック［オンロード・ディーゼル］10ｔ積級 | - | - | 運転手（一般） | - | - | - | 軽油 １．２号 パトロール給油 | - | - | - | - | タイヤ損耗費及び補修費（良好）を含む
| 機械積込(小規模土工) | 無し | 0.3km以下 | 1521.6 | 19.83 | 19.83 | - | - | 67.68 | 67.68 | - | - | - | 12.49 | 12.49 | - | - | - | - | ダンプトラック［オンロード・ディーゼル］2ｔ積級 | - | - | 運転手（一般） | - | - | - | 軽油 １．２号 パトロール給油 | - | - | - | - | タイヤ損耗費及び補修費（良好）を含む
|  |  | 1.0km以下 | 1690.6 | 19.83 | 19.83 | - | - | 67.68 | 67.68 | - | - | - | 12.49 | 12.49 | - | - | - | - | ダンプトラック［オンロード・ディーゼル］2ｔ積級 | - | - | 運転手（一般） | - | - | - | 軽油 １．２号 パトロール給油 | - | - | - | - | タイヤ損耗費及び補修費（良好）を含む
|  |  | 1.5km以下 | 2028.8 | 19.83 | 19.83 | - | - | 67.68 | 67.68 | - | - | - | 12.49 | 12.49 | - | - | - | - | ダンプトラック［オンロード・ディーゼル］2ｔ積級 | - | - | 運転手（一般） | - | - | - | 軽油 １．２号 パトロール給油 | - | - | - | - | タイヤ損耗費及び補修費（良好）を含む
|  |  | 2.5km以下 | 2366.9 | 19.83 | 19.83 | - | - | 67.68 | 67.68 | - | - | - | 12.49 | 12.49 | - | - | - | - | ダンプトラック［オンロード・ディーゼル］2ｔ積級 | - | - | 運転手（一般） | - | - | - | 軽油 １．２号 パトロール給油 | - | - | - | - | タイヤ損耗費及び補修費（良好）を含む
|  |  | 3.0km以下 | 2705 | 19.83 | 19.83 | - | - | 67.68 | 67.68 | - | - | - | 12.49 | 12.49 | - | - | - | - | ダンプトラック［オンロード・ディーゼル］2ｔ積級 | - | - | 運転手（一般） | - | - | - | 軽油 １．２号 パトロール給油 | - | - | - | - | タイヤ損耗費及び補修費（良好）を含む
|  |  | 3.5km以下 | 3043.1 | 19.83 | 19.83 | - | - | 67.68 | 67.68 | - | - | - | 12.49 | 12.49 | - | - | - | - | ダンプトラック［オンロード・ディーゼル］2ｔ積級 | - | - | 運転手（一般） | - | - | - | 軽油 １．２号 パトロール給油 | - | - | - | - | タイヤ損耗費及び補修費（良好）を含む
|  |  | 4.5km以下 | 3381.3 | 19.83 | 19.83 | - | - | 67.68 | 67.68 | - | - | - | 12.49 | 12.49 | - | - | - | - | ダンプトラック［オンロード・ディーゼル］2ｔ積級 | - | - | 運転手（一般） | - | - | - | 軽油 １．２号 パトロール給油 | - | - | - | - | タイヤ損耗費及び補修費（良好）を含む
|  |  | 5.5km以下 | 3719.4 | 19.83 | 19.83 | - | - | 67.68 | 67.68 | - | - | - | 12.49 | 12.49 | - | - | - | - | ダンプトラック［オンロード・ディーゼル］2ｔ積級 | - | - | 運転手（一般） | - | - | - | 軽油 １．２号 パトロール給油 | - | - | - | - | タイヤ損耗費及び補修費（良好）を含む
|  |  | 7.0km以下 | 4395.6 | 19.83 | 19.83 | - | - | 67.68 | 67.68 | - | - | - | 12.49 | 12.49 | - | - | - | - | ダンプトラック［オンロード・ディーゼル］2ｔ積級 | - | - | 運転手（一般） | - | - | - | 軽油 １．２号 パトロール給油 | - | - | - | - | タイヤ損耗費及び補修費（良好）を含む
|  |  | 9.0km以下 | 5071.9 | 19.83 | 19.83 | - | - | 67.68 | 67.68 | - | - | - | 12.49 | 12.49 | - | - | - | - | ダンプトラック［オンロード・ディーゼル］2ｔ積級 | - | - | 運転手（一般） | - | - | - | 軽油 １．２号 パトロール給油 | - | - | - | - | タイヤ損耗費及び補修費（良好）を含む
|  |  | 12.0km以下 | 6086.3 | 19.83 | 19.83 | - | - | 67.68 | 67.68 | - | - | - | 12.49 | 12.49 | - | - | - | - | ダンプトラック［オンロード・ディーゼル］2ｔ積級 | - | - | 運転手（一般） | - | - | - | 軽油 １．２号 パトロール給油 | - | - | - | - | タイヤ損耗費及び補修費（良好）を含む
|  |  | 17.0km以下 | 7776.9 | 19.83 | 19.83 | - | - | 67.68 | 67.68 | - | - | - | 12.49 | 12.49 | - | - | - | - | ダンプトラック［オンロード・ディーゼル］2ｔ積級 | - | - | 運転手（一般） | - | - | - | 軽油 １．２号 パトロール給油 | - | - | - | - | タイヤ損耗費及び補修費（良好）を含む
|  |  | 28.5km以下 | 10144 | 19.83 | 19.83 | - | - | 67.68 | 67.68 | - | - | - | 12.49 | 12.49 | - | - | - | - | ダンプトラック［オンロード・ディーゼル］2ｔ積級 | - | - | 運転手（一般） | - | - | - | 軽油 １．２号 パトロール給油 | - | - | - | - | タイヤ損耗費及び補修費（良好）を含む
|  |  | 60.0km以下 | 15216 | 19.83 | 19.83 | - | - | 67.68 | 67.68 | - | - | - | 12.49 | 12.49 | - | - | - | - | ダンプトラック［オンロード・ディーゼル］2ｔ積級 | - | - | 運転手（一般） | - | - | - | 軽油 １．２号 パトロール給油 | - | - | - | - | タイヤ損耗費及び補修費（良好）を含む
|  | 有り | 0.3km以下 | 1521.6 | 19.83 | 19.83 | - | - | 67.68 | 67.68 | - | - | - | 12.49 | 12.49 | - | - | - | - | ダンプトラック［オンロード・ディーゼル］2ｔ積級 | - | - | 運転手（一般） | - | - | - | 軽油 １．２号 パトロール給油 | - | - | - | - | タイヤ損耗費及び補修費（良好）を含む
|  |  | 1.0km以下 | 1690.6 | 19.83 | 19.83 | - | - | 67.68 | 67.68 | - | - | - | 12.49 | 12.49 | - | - | - | - | ダンプトラック［オンロード・ディーゼル］2ｔ積級 | - | - | 運転手（一般） | - | - | - | 軽油 １．２号 パトロール給油 | - | - | - | - | タイヤ損耗費及び補修費（良好）を含む
|  |  | 1.5km以下 | 2028.8 | 19.83 | 19.83 | - | - | 67.68 | 67.68 | - | - | - | 12.49 | 12.49 | - | - | - | - | ダンプトラック［オンロード・ディーゼル］2ｔ積級 | - | - | 運転手（一般） | - | - | - | 軽油 １．２号 パトロール給油 | - | - | - | - | タイヤ損耗費及び補修費（良好）を含む
|  |  | 2.5km以下 | 2366.9 | 19.83 | 19.83 | - | - | 67.68 | 67.68 | - | - | - | 12.49 | 12.49 | - | - | - | - | ダンプトラック［オンロード・ディーゼル］2ｔ積級 | - | - | 運転手（一般） | - | - | - | 軽油 １．２号 パトロール給油 | - | - | - | - | タイヤ損耗費及び補修費（良好）を含む
|  |  | 3.0km以下 | 2705 | 19.83 | 19.83 | - | - | 67.68 | 67.68 | - | - | - | 12.49 | 12.49 | - | - | - | - | ダンプトラック［オンロード・ディーゼル］2ｔ積級 | - | - | 運転手（一般） | - | - | - | 軽油 １．２号 パトロール給油 | - | - | - | - | タイヤ損耗費及び補修費（良好）を含む
|  |  | 3.5km以下 | 3043.1 | 19.83 | 19.83 | - | - | 67.68 | 67.68 | - | - | - | 12.49 | 12.49 | - | - | - | - | ダンプトラック［オンロード・ディーゼル］2ｔ積級 | - | - | 運転手（一般） | - | - | - | 軽油 １．２号 パトロール給油 | - | - | - | - | タイヤ損耗費及び補修費（良好）を含む
|  |  | 4.5km以下 | 3381.3 | 19.83 | 19.83 | - | - | 67.68 | 67.68 | - | - | - | 12.49 | 12.49 | - | - | - | - | ダンプトラック［オンロード・ディーゼル］2ｔ積級 | - | - | 運転手（一般） | - | - | - | 軽油 １．２号 パトロール給油 | - | - | - | - | タイヤ損耗費及び補修費（良好）を含む
|  |  | 5.0km以下 | 3719.4 | 19.83 | 19.83 | - | - | 67.68 | 67.68 | - | - | - | 12.49 | 12.49 | - | - | - | - | ダンプトラック［オンロード・ディーゼル］2ｔ積級 | - | - | 運転手（一般） | - | - | - | 軽油 １．２号 パトロール給油 | - | - | - | - | タイヤ損耗費及び補修費（良好）を含む
|  |  | 6.5km以下 | 4395.6 | 19.83 | 19.83 | - | - | 67.68 | 67.68 | - | - | - | 12.49 | 12.49 | - | - | - | - | ダンプトラック［オンロード・ディーゼル］2ｔ積級 | - | - | 運転手（一般） | - | - | - | 軽油 １．２号 パトロール給油 | - | - | - | - | タイヤ損耗費及び補修費（良好）を含む
|  |  | 8.0km以下 | 5071.9 | 19.83 | 19.83 | - | - | 67.68 | 67.68 | - | - | - | 12.49 | 12.49 | - | - | - | - | ダンプトラック［オンロード・ディーゼル］2ｔ積級 | - | - | 運転手（一般） | - | - | - | 軽油 １．２号 パトロール給油 | - | - | - | - | タイヤ損耗費及び補修費（良好）を含む
|  |  | 11.0km以下 | 6086.3 | 19.83 | 19.83 | - | - | 67.68 | 67.68 | - | - | - | 12.49 | 12.49 | - | - | - | - | ダンプトラック［オンロード・ディーゼル］2ｔ積級 | - | - | 運転手（一般） | - | - | - | 軽油 １．２号 パトロール給油 | - | - | - | - | タイヤ損耗費及び補修費（良好）を含む
|  |  | 15.0km以下 | 7776.9 | 19.83 | 19.83 | - | - | 67.68 | 67.68 | - | - | - | 12.49 | 12.49 | - | - | - | - | ダンプトラック［オンロード・ディーゼル］2ｔ積級 | - | - | 運転手（一般） | - | - | - | 軽油 １．２号 パトロール給油 | - | - | - | - | タイヤ損耗費及び補修費（良好）を含む
|  |  | 24.0km以下 | 10144 | 19.83 | 19.83 | - | - | 67.68 | 67.68 | - | - | - | 12.49 | 12.49 | - | - | - | - | ダンプトラック［オンロード・ディーゼル］2ｔ積級 | - | - | 運転手（一般） | - | - | - | 軽油 １．２号 パトロール給油 | - | - | - | - | タイヤ損耗費及び補修費（良好）を含む
|  |  | 60.0km以下 | 15216 | 19.83 | 19.83 | - | - | 67.68 | 67.68 | - | - | - | 12.49 | 12.49 | - | - | - | - | ダンプトラック［オンロード・ディーゼル］2ｔ積級 | - | - | 運転手（一般） | - | - | - | 軽油 １．２号 パトロール給油 | - | - | - | - | タイヤ損耗費及び補修費（良好）を含む
吹付法面取壊し(ﾓﾙﾀﾙ) | 機械積込 | 無し | 0.5km以下 | 535.28 | 47.98 | 47.98 | - | - | 32.88 | 32.88 | - | - | - | 19.14 | 19.14 | - | - | - | - | ダンプトラック［オンロード・ディーゼル］10ｔ積級 | - | - | 運転手（一般） | - | - | - | 軽油 １．２号 パトロール給油 | - | - | - | - | タイヤ損耗費及び補修費（良好）を含む
|  |  | 1.0km以下 | 642.33 | 47.98 | 47.98 | - | - | 32.88 | 32.88 | - | - | - | 19.14 | 19.14 | - | - | - | - | ダンプトラック［オンロード・ディーゼル］10ｔ積級 | - | - | 運転手（一般） | - | - | - | 軽油 １．２号 パトロール給油 | - | - | - | - | タイヤ損耗費及び補修費（良好）を含む
|  |  | 1.5km以下 | 749.39 | 47.98 | 47.98 | - | - | 32.88 | 32.88 | - | - | - | 19.14 | 19.14 | - | - | - | - | ダンプトラック［オンロード・ディーゼル］10ｔ積級 | - | - | 運転手（一般） | - | - | - | 軽油 １．２号 パトロール給油 | - | - | - | - | タイヤ損耗費及び補修費（良好）を含む
|  |  | 2.5km以下 | 856.45 | 47.98 | 47.98 | - | - | 32.88 | 32.88 | - | - | - | 19.14 | 19.14 | - | - | - | - | ダンプトラック［オンロード・ディーゼル］10ｔ積級 | - | - | 運転手（一般） | - | - | - | 軽油 １．２号 パトロール給油 | - | - | - | - | タイヤ損耗費及び補修費（良好）を含む
|  |  | 3.5km以下 | 963.5 | 47.98 | 47.98 | - | - | 32.88 | 32.88 | - | - | - | 19.14 | 19.14 | - | - | - | - | ダンプトラック［オンロード・ディーゼル］10ｔ積級 | - | - | 運転手（一般） | - | - | - | 軽油 １．２号 パトロール給油 | - | - | - | - | タイヤ損耗費及び補修費（良好）を含む
|  |  | 5.5km以下 | 1177.6 | 47.98 | 47.98 | - | - | 32.88 | 32.88 | - | - | - | 19.14 | 19.14 | - | - | - | - | ダンプトラック［オンロード・ディーゼル］10ｔ積級 | - | - | 運転手（一般） | - | - | - | 軽油 １．２号 パトロール給油 | - | - | - | - | タイヤ損耗費及び補修費（良好）を含む
|  |  | 7.5km以下 | 1498.8 | 47.98 | 47.98 | - | - | 32.88 | 32.88 | - | - | - | 19.14 | 19.14 | - | - | - | - | ダンプトラック［オンロード・ディーゼル］10ｔ積級 | - | - | 運転手（一般） | - | - | - | 軽油 １．２号 パトロール給油 | - | - | - | - | タイヤ損耗費及び補修費（良好）を含む
|  |  | 9.5km以下 | 1712.9 | 47.98 | 47.98 | - | - | 32.88 | 32.88 | - | - | - | 19.14 | 19.14 | - | - | - | - | ダンプトラック［オンロード・ディーゼル］10ｔ積級 | - | - | 運転手（一般） | - | - | - | 軽油 １．２号 パトロール給油 | - | - | - | - | タイヤ損耗費及び補修費（良好）を含む
|  |  | 12.0km以下 | 1980.5 | 47.98 | 47.98 | - | - | 32.88 | 32.88 | - | - | - | 19.14 | 19.14 | - | - | - | - | ダンプトラック［オンロード・ディーゼル］10ｔ積級 | - | - | 運転手（一般） | - | - | - | 軽油 １．２号 パトロール給油 | - | - | - | - | タイヤ損耗費及び補修費（良好）を含む
|  |  | 16.5km以下 | 2408.8 | 47.98 | 47.98 | - | - | 32.88 | 32.88 | - | - | - | 19.14 | 19.14 | - | - | - | - | ダンプトラック［オンロード・ディーゼル］10ｔ積級 | - | - | 運転手（一般） | - | - | - | 軽油 １．２号 パトロール給油 | - | - | - | - | タイヤ損耗費及び補修費（良好）を含む
|  |  | 25.5km以下 | 2997.6 | 47.98 | 47.98 | - | - | 32.88 | 32.88 | - | - | - | 19.14 | 19.14 | - | - | - | - | ダンプトラック［オンロード・ディーゼル］10ｔ積級 | - | - | 運転手（一般） | - | - | - | 軽油 １．２号 パトロール給油 | - | - | - | - | タイヤ損耗費及び補修費（良好）を含む
|  |  | 60.0km以下 | 4014.6 | 47.98 | 47.98 | - | - | 32.88 | 32.88 | - | - | - | 19.14 | 19.14 | - | - | - | - | ダンプトラック［オンロード・ディーゼル］10ｔ積級 | - | - | 運転手（一般） | - | - | - | 軽油 １．２号 パトロール給油 | - | - | - | - | タイヤ損耗費及び補修費（良好）を含む
|  | 有り | 0.5km以下 | 535.28 | 47.98 | 47.98 | - | - | 32.88 | 32.88 | - | - | - | 19.14 | 19.14 | - | - | - | - | ダンプトラック［オンロード・ディーゼル］10ｔ積級 | - | - | 運転手（一般） | - | - | - | 軽油 １．２号 パトロール給油 | - | - | - | - | タイヤ損耗費及び補修費（良好）を含む
|  |  | 1.0km以下 | 642.33 | 47.98 | 47.98 | - | - | 32.88 | 32.88 | - | - | - | 19.14 | 19.14 | - | - | - | - | ダンプトラック［オンロード・ディーゼル］10ｔ積級 | - | - | 運転手（一般） | - | - | - | 軽油 １．２号 パトロール給油 | - | - | - | - | タイヤ損耗費及び補修費（良好）を含む
|  |  | 1.5km以下 | 749.39 | 47.98 | 47.98 | - | - | 32.88 | 32.88 | - | - | - | 19.14 | 19.14 | - | - | - | - | ダンプトラック［オンロード・ディーゼル］10ｔ積級 | - | - | 運転手（一般） | - | - | - | 軽油 １．２号 パトロール給油 | - | - | - | - | タイヤ損耗費及び補修費（良好）を含む
|  |  | 2.5km以下 | 856.45 | 47.98 | 47.98 | - | - | 32.88 | 32.88 | - | - | - | 19.14 | 19.14 | - | - | - | - | ダンプトラック［オンロード・ディーゼル］10ｔ積級 | - | - | 運転手（一般） | - | - | - | 軽油 １．２号 パトロール給油 | - | - | - | - | タイヤ損耗費及び補修費（良好）を含む
|  |  | 3.5km以下 | 963.5 | 47.98 | 47.98 | - | - | 32.88 | 32.88 | - | - | - | 19.14 | 19.14 | - | - | - | - | ダンプトラック［オンロード・ディーゼル］10ｔ積級 | - | - | 運転手（一般） | - | - | - | 軽油 １．２号 パトロール給油 | - | - | - | - | タイヤ損耗費及び補修費（良好）を含む
|  |  | 5.5km以下 | 1177.6 | 47.98 | 47.98 | - | - | 32.88 | 32.88 | - | - | - | 19.14 | 19.14 | - | - | - | - | ダンプトラック［オンロード・ディーゼル］10ｔ積級 | - | - | 運転手（一般） | - | - | - | 軽油 １．２号 パトロール給油 | - | - | - | - | タイヤ損耗費及び補修費（良好）を含む
|  |  | 7.0km以下 | 1498.8 | 47.98 | 47.98 | - | - | 32.88 | 32.88 | - | - | - | 19.14 | 19.14 | - | - | - | - | ダンプトラック［オンロード・ディーゼル］10ｔ積級 | - | - | 運転手（一般） | - | - | - | 軽油 １．２号 パトロール給油 | - | - | - | - | タイヤ損耗費及び補修費（良好）を含む
|  |  | 8.5km以下 | 1712.9 | 47.98 | 47.98 | - | - | 32.88 | 32.88 | - | - | - | 19.14 | 19.14 | - | - | - | - | ダンプトラック［オンロード・ディーゼル］10ｔ積級 | - | - | 運転手（一般） | - | - | - | 軽油 １．２号 パトロール給油 | - | - | - | - | タイヤ損耗費及び補修費（良好）を含む
|  |  | 11.0km以下 | 1980.5 | 47.98 | 47.98 | - | - | 32.88 | 32.88 | - | - | - | 19.14 | 19.14 | - | - | - | - | ダンプトラック［オンロード・ディーゼル］10ｔ積級 | - | - | 運転手（一般） | - | - | - | 軽油 １．２号 パトロール給油 | - | - | - | - | タイヤ損耗費及び補修費（良好）を含む
|  |  | 15.0km以下 | 2408.8 | 47.98 | 47.98 | - | - | 32.88 | 32.88 | - | - | - | 19.14 | 19.14 | - | - | - | - | ダンプトラック［オンロード・ディーゼル］10ｔ積級 | - | - | 運転手（一般） | - | - | - | 軽油 １．２号 パトロール給油 | - | - | - | - | タイヤ損耗費及び補修費（良好）を含む
|  |  | 22.0km以下 | 2997.6 | 47.98 | 47.98 | - | - | 32.88 | 32.88 | - | - | - | 19.14 | 19.14 | - | - | - | - | ダンプトラック［オンロード・ディーゼル］10ｔ積級 | - | - | 運転手（一般） | - | - | - | 軽油 １．２号 パトロール給油 | - | - | - | - | タイヤ損耗費及び補修費（良好）を含む
|  |  | 42.0km以下 | 4014.6 | 47.98 | 47.98 | - | - | 32.88 | 32.88 | - | - | - | 19.14 | 19.14 | - | - | - | - | ダンプトラック［オンロード・ディーゼル］10ｔ積級 | - | - | 運転手（一般） | - | - | - | 軽油 １．２号 パトロール給油 | - | - | - | - | タイヤ損耗費及び補修費（良好）を含む
|  |  | 60.0km以下 | 6048.7 | 47.98 | 47.98 | - | - | 32.88 | 32.88 | - | - | - | 19.14 | 19.14 | - | - | - | - | ダンプトラック［オンロード・ディーゼル］10ｔ積級 | - | - | 運転手（一般） | - | - | - | 軽油 １．２号 パトロール給油 | - | - | - | - | タイヤ損耗費及び補修費（良好）を含む

## 126
No.126【 コンクリート 】
＜ 積算単位：ｍ３ ＞
条件区分 | [7 empty] | 標準単価 | 機労材構成比 | [14 empty] | 代表機労材規格 | [13 empty] | 備考
構造物識別 | 施工条件 | ｺﾝｸﾘｰﾄ規格 | 設計日打設量 | 養生工の種類 | 圧送管の追加延長 | 現場内小運搬の有無 | 打設高さ、水平距離 |  | K |  |  |  | R |  |  |  |  | Z |  |  |  |  | S | K （ *印：賃料） |  |  |  |  | R |  |  |  | Z |  |  |  | S
[10 empty] | K1 | K2 | K3 |  | R1 | R2 | R3 | R4 |  | Z1 | Z2 | Z3 | Z4 |  | K1 |  | K2 |  | K3 | R1 | R2 | R3 | R4 | Z1 | Z2 | Z3 | Z4
無筋・鉄筋構造物 | 打設量10m3/日以上又は打設地上高さ2m超 | 24-8-25(20)(高炉) | 10m3以上300m3未満 | 養生無し | 延長無し | - | - | 17145 | 5.12 | 5.07 | - | - | 14.77 | 5.95 | 5.03 | 1.87 | 1.78 | 80.11 | 78.9 | 1.2 | - | - | - | コンクリートポンプ車[トラック架装・ブーム式]圧送能力90～110ｍ3/h |  | - |  | - | 普通作業員 | 特殊作業員 | 土木一般世話役 | 運転手（特殊） | 生コンクリート 高炉 ２４－８－２５（２０） Ｗ／Ｃ ５５％ | 軽油 １．２号 パトロール給油 | - | - | - | -
[5 empty] | 60m以下 | - | - | 17516 | 5.29 | 4.96 | - | - | 16.3 | 7.66 | 4.93 | 1.83 | 1.74 | 78.41 | 77.23 | 1.17 | - | - | - | コンクリートポンプ車[トラック架装・ブーム式]圧送能力90～110ｍ3/h |  | - |  | - | 普通作業員 | 特殊作業員 | 土木一般世話役 | 運転手（特殊） | 生コンクリート 高炉 ２４－８－２５（２０） Ｗ／Ｃ ５５％ | 軽油 １．２号 パトロール給油 | - | - | - | -
[5 empty] | 60m超120m以下 | - | - | 18260 | 5.62 | 4.76 | - | - | 19.16 | 10.87 | 4.73 | 1.76 | 1.67 | 75.22 | 74.09 | 1.12 | - | - | - | コンクリートポンプ車[トラック架装・ブーム式]圧送能力90～110ｍ3/h |  | - |  | - | 普通作業員 | 特殊作業員 | 土木一般世話役 | 運転手（特殊） | 生コンクリート 高炉 ２４－８－２５（２０） Ｗ／Ｃ ５５％ | 軽油 １．２号 パトロール給油 | - | - | - | -
[5 empty] | 120m超180m以下 | - | - | 19004 | 5.92 | 4.57 | - | - | 21.8 | 13.84 | 4.54 | 1.69 | 1.6 | 72.28 | 71.19 | 1.08 | - | - | - | コンクリートポンプ車[トラック架装・ブーム式]圧送能力90～110ｍ3/h |  | - |  | - | 普通作業員 | 特殊作業員 | 土木一般世話役 | 運転手（特殊） | 生コンクリート 高炉 ２４－８－２５（２０） Ｗ／Ｃ ５５％ | 軽油 １．２号 パトロール給油 | - | - | - | -
[5 empty] | 180m超240m以下 | - | - | 19749 | 6.21 | 4.4 | - | - | 24.24 | 16.58 | 4.37 | 1.63 | 1.54 | 69.55 | 68.5 | 1.04 | - | - | - | コンクリートポンプ車[トラック架装・ブーム式]圧送能力90～110ｍ3/h |  | - |  | - | 普通作業員 | 特殊作業員 | 土木一般世話役 | 運転手（特殊） | 生コンクリート 高炉 ２４－８－２５（２０） Ｗ／Ｃ ５５％ | 軽油 １．２号 パトロール給油 | - | - | - | -
|  |  |  | 一般養生 | 延長無し | - | - | 17808 | 4.92 | 4.88 | - | - | 17.95 | 8.91 | 4.85 | 1.8 | 1.71 | 77.13 | 75.97 | 1.15 | - | - | - | コンクリートポンプ車[トラック架装・ブーム式]圧送能力90～110ｍ3/h |  | - |  | - | 普通作業員 | 特殊作業員 | 土木一般世話役 | 運転手（特殊） | 生コンクリート 高炉 ２４－８－２５（２０） Ｗ／Ｃ ５５％ | 軽油 １．２号 パトロール給油 | - | - | - | -
[5 empty] | 60m以下 | - | - | 18179 | 5.1 | 4.78 | - | - | 19.36 | 10.5 | 4.75 | 1.77 | 1.68 | 75.54 | 74.4 | 1.13 | - | - | - | コンクリートポンプ車[トラック架装・ブーム式]圧送能力90～110ｍ3/h |  | - |  | - | 普通作業員 | 特殊作業員 | 土木一般世話役 | 運転手（特殊） | 生コンクリート 高炉 ２４－８－２５（２０） Ｗ／Ｃ ５５％ | 軽油 １．２号 パトロール給油 | - | - | - | -
[5 empty] | 60m超120m以下 | - | - | 18924 | 5.42 | 4.59 | - | - | 22 | 13.49 | 4.56 | 1.7 | 1.61 | 72.58 | 71.49 | 1.08 | - | - | - | コンクリートポンプ車[トラック架装・ブーム式]圧送能力90～110ｍ3/h |  | - |  | - | 普通作業員 | 特殊作業員 | 土木一般世話役 | 運転手（特殊） | 生コンクリート 高炉 ２４－８－２５（２０） Ｗ／Ｃ ５５％ | 軽油 １．２号 パトロール給油 | - | - | - | -
[5 empty] | 120m超180m以下 | - | - | 19668 | 5.73 | 4.42 | - | - | 24.43 | 16.25 | 4.39 | 1.63 | 1.55 | 69.84 | 68.79 | 1.04 | - | - | - | コンクリートポンプ車[トラック架装・ブーム式]圧送能力90～110ｍ3/h |  | - |  | - | 普通作業員 | 特殊作業員 | 土木一般世話役 | 運転手（特殊） | 生コンクリート 高炉 ２４－８－２５（２０） Ｗ／Ｃ ５５％ | 軽油 １．２号 パトロール給油 | - | - | - | -
[5 empty] | 180m超240m以下 | - | - | 20412 | 6.01 | 4.26 | - | - | 26.7 | 18.82 | 4.23 | 1.57 | 1.49 | 67.29 | 66.28 | 1 | - | - | - | コンクリートポンプ車[トラック架装・ブーム式]圧送能力90～110ｍ3/h |  | - |  | - | 普通作業員 | 特殊作業員 | 土木一般世話役 | 運転手（特殊） | 生コンクリート 高炉 ２４－８－２５（２０） Ｗ／Ｃ ５５％ | 軽油 １．２号 パトロール給油 | - | - | - | -
|  |  |  | 特殊養生(練炭、ｼﾞｪｯﾄﾋｰﾀ) | 延長無し | - | - | 19769 | 5.05 | 4.4 | 0.61 | - | 20.8 | 12.23 | 4.37 | 1.62 | 1.54 | 74.15 | 68.43 | 4.67 | 1.04 | - | - | コンクリートポンプ車[トラック架装・ブーム式]圧送能力90～110ｍ3/h |  | ジェットヒータ 126ＭＪ（30,100ｋｃａｌ） | * | - | 普通作業員 | 特殊作業員 | 土木一般世話役 | 運転手（特殊） | 生コンクリート 高炉 ２４－８－２５（２０） Ｗ／Ｃ ５５％ | 灯油 白灯油 業務用 ミニローリー | 軽油 １．２号 パトロール給油 | - | - | -
[5 empty] | 60m以下 | - | - | 20141 | 5.21 | 4.32 | 0.6 | - | 22 | 13.6 | 4.28 | 1.59 | 1.51 | 72.79 | 67.18 | 4.58 | 1.02 | - | - | コンクリートポンプ車[トラック架装・ブーム式]圧送能力90～110ｍ3/h |  | ジェットヒータ 126ＭＪ（30,100ｋｃａｌ） | * | - | 普通作業員 | 特殊作業員 | 土木一般世話役 | 運転手（特殊） | 生コンクリート 高炉 ２４－８－２５（２０） Ｗ／Ｃ ５５％ | 灯油 白灯油 業務用 ミニローリー | 軽油 １．２号 パトロール給油 | - | - | -
[5 empty] | 60m超120m以下 | - | - | 20885 | 5.48 | 4.16 | 0.57 | - | 24.32 | 16.2 | 4.13 | 1.54 | 1.46 | 70.2 | 64.8 | 4.42 | 0.98 | - | - | コンクリートポンプ車[トラック架装・ブーム式]圧送能力90～110ｍ3/h |  | ジェットヒータ 126ＭＪ（30,100ｋｃａｌ） | * | - | 普通作業員 | 特殊作業員 | 土木一般世話役 | 運転手（特殊） | 生コンクリート 高炉 ２４－８－２５（２０） Ｗ／Ｃ ５５％ | 灯油 白灯油 業務用 ミニローリー | 軽油 １．２号 パトロール給油 | - | - | -
[5 empty] | 120m超180m以下 | - | - | 21629 | 5.76 | 4.02 | 0.55 | - | 26.45 | 18.62 | 3.99 | 1.48 | 1.41 | 67.79 | 62.58 | 4.26 | 0.95 | - | - | コンクリートポンプ車[トラック架装・ブーム式]圧送能力90～110ｍ3/h |  | ジェットヒータ 126ＭＪ（30,100ｋｃａｌ） | * | - | 普通作業員 | 特殊作業員 | 土木一般世話役 | 運転手（特殊） | 生コンクリート 高炉 ２４－８－２５（２０） Ｗ／Ｃ ５５％ | 灯油 白灯油 業務用 ミニローリー | 軽油 １．２号 パトロール給油 | - | - | -
[5 empty] | 180m超240m以下 | - | - | 22374 | 6.03 | 3.89 | 0.54 | - | 28.46 | 20.89 | 3.86 | 1.43 | 1.36 | 65.51 | 60.47 | 4.12 | 0.92 | - | - | コンクリートポンプ車[トラック架装・ブーム式]圧送能力90～110ｍ3/h |  | ジェットヒータ 126ＭＪ（30,100ｋｃａｌ） | * | - | 普通作業員 | 特殊作業員 | 土木一般世話役 | 運転手（特殊） | 生コンクリート 高炉 ２４－８－２５（２０） Ｗ／Ｃ ５５％ | 灯油 白灯油 業務用 ミニローリー | 軽油 １．２号 パトロール給油 | - | - | -
|  |  | 300m3以上600m3未満 | 養生無し | 延長無し | - | - | 14835 | 1.54 | 1.53 | - | - | 6.93 | 2.91 | 2.8 | 0.62 | 0.54 | 91.53 | 91.17 | 0.36 | - | - | - | コンクリートポンプ車[トラック架装・ブーム式]圧送能力90～110ｍ3/h |  | - |  | - | 特殊作業員 | 普通作業員 | 土木一般世話役 | 運転手（特殊） | 生コンクリート 高炉 ２４－８－２５（２０） Ｗ／Ｃ ５５％ | 軽油 １．２号 パトロール給油 | - | - | - | -
[5 empty] | 240m以下 | - | - | 15148 | 1.86 | 1.5 | - | - | 8.49 | 4.46 | 2.85 | 0.6 | 0.52 | 89.65 | 89.3 | 0.35 | - | - | - | コンクリートポンプ車[トラック架装・ブーム式]圧送能力90～110ｍ3/h |  | - |  | - | 普通作業員 | 特殊作業員 | 土木一般世話役 | 運転手（特殊） | 生コンクリート 高炉 ２４－８－２５（２０） Ｗ／Ｃ ５５％ | 軽油 １．２号 パトロール給油 | - | - | - | -
|  |  |  | 一般養生 | 延長無し | - | - | 15498 | 1.48 | 1.47 | - | - | 10.9 | 6.34 | 2.78 | 0.59 | 0.51 | 87.62 | 87.28 | 0.34 | - | - | - | コンクリートポンプ車[トラック架装・ブーム式]圧送能力90～110ｍ3/h |  | - |  | - | 普通作業員 | 特殊作業員 | 土木一般世話役 | 運転手（特殊） | 生コンクリート 高炉 ２４－８－２５（２０） Ｗ／Ｃ ５５％ | 軽油 １．２号 パトロール給油 | - | - | - | -
[5 empty] | 240m以下 | - | - | 15812 | 1.78 | 1.44 | - | - | 12.34 | 7.86 | 2.73 | 0.58 | 0.5 | 85.88 | 85.54 | 0.34 | - | - | - | コンクリートポンプ車[トラック架装・ブーム式]圧送能力90～110ｍ3/h |  | - |  | - | 普通作業員 | 特殊作業員 | 土木一般世話役 | 運転手（特殊） | 生コンクリート 高炉 ２４－８－２５（２０） Ｗ／Ｃ ５５％ | 軽油 １．２号 パトロール給油 | - | - | - | -
|  |  |  | 特殊養生(練炭、ｼﾞｪｯﾄﾋｰﾀ) | 延長無し | - | - | 17460 | 2 | 1.3 | 0.69 | - | 14.92 | 10.39 | 2.47 | 0.52 | 0.45 | 83.08 | 77.5 | 5.28 | 0.3 | - | - | コンクリートポンプ車[トラック架装・ブーム式]圧送能力90～110ｍ3/h |  | ジェットヒータ 126ＭＪ（30,100ｋｃａｌ） | * | - | 普通作業員 | 特殊作業員 | 土木一般世話役 | 運転手（特殊） | 生コンクリート 高炉 ２４－８－２５（２０） Ｗ／Ｃ ５５％ | 灯油 白灯油 業務用 ミニローリー | 軽油 １．２号 パトロール給油 | - | - | -
[5 empty] | 240m以下 | - | - | 17773 | 2.26 | 1.28 | 0.68 | - | 16.14 | 11.67 | 2.43 | 0.51 | 0.45 | 81.6 | 76.11 | 5.19 | 0.3 | - | - | コンクリートポンプ車[トラック架装・ブーム式]圧送能力90～110ｍ3/h |  | ジェットヒータ 126ＭＪ（30,100ｋｃａｌ） | * | - | 普通作業員 | 特殊作業員 | 土木一般世話役 | 運転手（特殊） | 生コンクリート 高炉 ２４－８－２５（２０） Ｗ／Ｃ ５５％ | 灯油 白灯油 業務用 ミニローリー | 軽油 １．２号 パトロール給油 | - | - | -
| 打設量10m3/日未満かつ打設地上高さ2m以下 | 24-8-25(20)(高炉) | - | 養生無し | - | 有り | - | 21905 | 0 | - | - | - | 38.26 | 22 | 7.78 | 5.98 | - | 61.74 | 61.74 | - | - | - | - | - |  | - |  | - | 普通作業員 | 特殊作業員 | 土木一般世話役 | - | 生コンクリート 高炉 ２４－８－２５（２０） Ｗ／Ｃ ５５％ | - | - | - | - | -
[5 empty] | - | 無し | - | 19276 | 0 | - | - | - | 29.85 | 12.25 | 8.85 | 6.8 | - | 70.15 | 70.15 | - | - | - | - | - |  | - |  | - | 普通作業員 | 特殊作業員 | 土木一般世話役 | - | 生コンクリート 高炉 ２４－８－２５（２０） Ｗ／Ｃ ５５％ | - | - | - | - | -
|  |  |  | 一般養生 | - | 有り | - | 22569 | 0 | - | - | - | 40.07 | 23.86 | 7.56 | 5.8 | - | 59.93 | 59.93 | - | - | - | - | - |  | - |  | - | 普通作業員 | 特殊作業員 | 土木一般世話役 | - | 生コンクリート 高炉 ２４－８－２５（２０） Ｗ／Ｃ ５５％ | - | - | - | - | -
[5 empty] | - | 無し | - | 19940 | 0 | - | - | - | 32.18 | 14.69 | 8.55 | 6.57 | - | 67.82 | 67.82 | - | - | - | - | - |  | - |  | - | 普通作業員 | 特殊作業員 | 土木一般世話役 | - | 生コンクリート 高炉 ２４－８－２５（２０） Ｗ／Ｃ ５５％ | - | - | - | - | -
|  |  |  | 特殊養生(練炭、ｼﾞｪｯﾄﾋｰﾀ) | - | 有り | - | 24530 | 0.49 | 0.49 | - | - | 40.6 | 25.34 | 6.95 | 5.34 | - | 58.91 | 55.15 | 3.76 | - | - | - | ジェットヒータ 126ＭＪ（30,100ｋｃａｌ） | * | - |  | - | 普通作業員 | 特殊作業員 | 土木一般世話役 | - | 生コンクリート 高炉 ２４－８－２５（２０） Ｗ／Ｃ ５５％ | 灯油 白灯油 業務用 ミニローリー | - | - | - | -
[5 empty] | - | 無し | - | 21901 | 0.55 | 0.55 | - | - | 33.48 | 17.17 | 7.79 | 5.98 | - | 65.97 | 61.76 | 4.21 | - | - | - | ジェットヒータ 126ＭＪ（30,100ｋｃａｌ） | * | - |  | - | 普通作業員 | 特殊作業員 | 土木一般世話役 | - | 生コンクリート 高炉 ２４－８－２５（２０） Ｗ／Ｃ ５５％ | 灯油 白灯油 業務用 ミニローリー | - | - | - | -
小型構造物 | 打設地上高さ2m超28m以下､水平距離30m以下 | 24-8-25(20)(高炉) | - | 養生無し | - | - | 打設高さ約17m以下､水平距離約17m以下 | 26546 | 7.28 | 7 | - | - | 40.77 | 23.13 | 8.29 | 7.79 | - | 51.95 | 51.95 | - | - | - | - | ラフテレーンクレーン[油圧伸縮ジブ型・排出ガス対策型(第１次基準値)] 16t吊 | * | - |  | - | 普通作業員 | 特殊作業員 | 土木一般世話役 | - | 生コンクリート 高炉 ２４－８－２５（２０） Ｗ／Ｃ ５５％ | - | - | - | - | -
[5 empty] | - | - | 打設高さ約25m以下､水平距離約18m以下 | 26616 | 7.51 | 7.23 | - | - | 40.67 | 23.07 | 8.27 | 7.77 | - | 51.82 | 51.82 | - | - | - | - | ラフテレーンクレーン[油圧伸縮ジブ型・排出ガス対策型(第１次基準値)] 20t吊 | * | - |  | - | 普通作業員 | 特殊作業員 | 土木一般世話役 | - | 生コンクリート 高炉 ２４－８－２５（２０） Ｗ／Ｃ ５５％ | - | - | - | - | -
[5 empty] | - | - | 打設高さ約25m以下､水平距離約20m以下 | 26802 | 8.16 | 7.85 | - | - | 40.4 | 22.91 | 8.22 | 7.72 | - | 51.44 | 51.44 | - | - | - | - | ラフテレーンクレーン[油圧伸縮ジブ型・排出ガス対策型(第１次基準値)] 25t吊 | * | - |  | - | 普通作業員 | 特殊作業員 | 土木一般世話役 | - | 生コンクリート 高炉 ２４－８－２５（２０） Ｗ／Ｃ ５５％ | - | - | - | - | -
[5 empty] | - | - | 打設高さ約28m以下､水平距離約20m以下 | 27687 | 11.09 | 10.67 | - | - | 39.1 | 22.18 | 7.95 | 7.47 | - | 49.81 | 49.81 | - | - | - | - | ラフテレーンクレーン[油圧伸縮ジブ型・排出ガス対策型(第１次基準値)] 35t吊 | * | - |  | - | 普通作業員 | 特殊作業員 | 土木一般世話役 | - | 生コンクリート 高炉 ２４－８－２５（２０） Ｗ／Ｃ ５５％ | - | - | - | - | -
[5 empty] | - | - | 水平距離約30m以下 | 28011 | 10.2 | 9.81 | - | - | 38.65 | 21.92 | 7.86 | 7.39 | - | 51.15 | 49.24 | 1.84 | - | - | - | クローラクレーン［油圧駆動式ウインチ・ラチスジブ型］50t吊 | * | - |  | - | 普通作業員 | 特殊作業員 | 土木一般世話役 | - | 生コンクリート 高炉 ２４－８－２５（２０） Ｗ／Ｃ ５５％ | 軽油 １．２号 パトロール給油 | - | - | - | -
|  |  |  | 一般養生 | - | - | 打設高さ約17m以下､水平距離約17m以下 | 28098 | 6.87 | 6.61 | - | - | 44.06 | 26.5 | 7.84 | 7.36 | - | 49.07 | 49.07 | - | - | - | - | ラフテレーンクレーン[油圧伸縮ジブ型・排出ガス対策型(第１次基準値)] 16t吊 | * | - |  | - | 普通作業員 | 特殊作業員 | 土木一般世話役 | - | 生コンクリート 高炉 ２４－８－２５（２０） Ｗ／Ｃ ５５％ | - | - | - | - | -
[5 empty] | - | - | 打設高さ約25m以下､水平距離約18m以下 | 28168 | 7.1 | 6.83 | - | - | 43.94 | 26.43 | 7.82 | 7.34 | - | 48.96 | 48.96 | - | - | - | - | ラフテレーンクレーン[油圧伸縮ジブ型・排出ガス対策型(第１次基準値)] 20t吊 | * | - |  | - | 普通作業員 | 特殊作業員 | 土木一般世話役 | - | 生コンクリート 高炉 ２４－８－２５（２０） Ｗ／Ｃ ５５％ | - | - | - | - | -
[5 empty] | - | - | 打設高さ約25m以下､水平距離約20m以下 | 28354 | 7.71 | 7.42 | - | - | 43.67 | 26.26 | 7.77 | 7.3 | - | 48.62 | 48.62 | - | - | - | - | ラフテレーンクレーン[油圧伸縮ジブ型・排出ガス対策型(第１次基準値)] 25t吊 | * | - |  | - | 普通作業員 | 特殊作業員 | 土木一般世話役 | - | 生コンクリート 高炉 ２４－８－２５（２０） Ｗ／Ｃ ５５％ | - | - | - | - | -
[5 empty] | - | - | 打設高さ約28m以下､水平距離約20m以下 | 29239 | 10.51 | 10.11 | - | - | 42.33 | 25.46 | 7.53 | 7.07 | - | 47.16 | 47.16 | - | - | - | - | ラフテレーンクレーン[油圧伸縮ジブ型・排出ガス対策型(第１次基準値)] 35t吊 | * | - |  | - | 普通作業員 | 特殊作業員 | 土木一般世話役 | - | 生コンクリート 高炉 ２４－８－２５（２０） Ｗ／Ｃ ５５％ | - | - | - | - | -
[5 empty] | - | - | 水平距離約30m以下 | 29563 | 9.67 | 9.3 | - | - | 41.87 | 25.18 | 7.45 | 7 | - | 48.46 | 46.64 | 1.75 | - | - | - | クローラクレーン［油圧駆動式ウインチ・ラチスジブ型］50t吊 | * | - |  | - | 普通作業員 | 特殊作業員 | 土木一般世話役 | - | 生コンクリート 高炉 ２４－８－２５（２０） Ｗ／Ｃ ５５％ | 軽油 １．２号 パトロール給油 | - | - | - | -
|  |  |  | 特殊養生(練炭) | - | - | 打設高さ約17m以下､水平距離約17m以下 | 30438 | 6.34 | 6.1 | - | - | 48.39 | 29.9 | 7.23 | 6.8 | - | 45.27 | 45.27 | - | - | - | - | ラフテレーンクレーン[油圧伸縮ジブ型・排出ガス対策型(第１次基準値)] 16t吊 | * | - |  | - | 普通作業員 | 特殊作業員 | 土木一般世話役 | - | 生コンクリート 高炉 ２４－８－２５（２０） Ｗ／Ｃ ５５％ | - | - | - | - | -
[5 empty] | - | - | 打設高さ約25m以下､水平距離約18m以下 | 30508 | 6.56 | 6.31 | - | - | 48.28 | 29.83 | 7.22 | 6.78 | - | 45.16 | 45.16 | - | - | - | - | ラフテレーンクレーン[油圧伸縮ジブ型・排出ガス対策型(第１次基準値)] 20t吊 | * | - |  | - | 普通作業員 | 特殊作業員 | 土木一般世話役 | - | 生コンクリート 高炉 ２４－８－２５（２０） Ｗ／Ｃ ５５％ | - | - | - | - | -
[5 empty] | - | - | 打設高さ約25m以下､水平距離約20m以下 | 30694 | 7.12 | 6.85 | - | - | 47.99 | 29.65 | 7.17 | 6.74 | - | 44.89 | 44.89 | - | - | - | - | ラフテレーンクレーン[油圧伸縮ジブ型・排出ガス対策型(第１次基準値)] 25t吊 | * | - |  | - | 普通作業員 | 特殊作業員 | 土木一般世話役 | - | 生コンクリート 高炉 ２４－８－２５（２０） Ｗ／Ｃ ５５％ | - | - | - | - | -
[5 empty] | - | - | 打設高さ約28m以下､水平距離約20m以下 | 31579 | 9.73 | 9.36 | - | - | 46.64 | 28.82 | 6.97 | 6.55 | - | 43.63 | 43.63 | - | - | - | - | ラフテレーンクレーン[油圧伸縮ジブ型・排出ガス対策型(第１次基準値)] 35t吊 | * | - |  | - | 普通作業員 | 特殊作業員 | 土木一般世話役 | - | 生コンクリート 高炉 ２４－８－２５（２０） Ｗ／Ｃ ５５％ | - | - | - | - | -
[5 empty] | - | - | 水平距離約30m以下 | 31903 | 8.95 | 8.61 | - | - | 46.18 | 28.54 | 6.9 | 6.48 | - | 44.87 | 43.19 | 1.62 | - | - | - | クローラクレーン［油圧駆動式ウインチ・ラチスジブ型］50t吊 | * | - |  | - | 普通作業員 | 特殊作業員 | 土木一般世話役 | - | 生コンクリート 高炉 ２４－８－２５（２０） Ｗ／Ｃ ５５％ | 軽油 １．２号 パトロール給油 | - | - | - | -
|  |  |  | 特殊養生(ｼﾞｪｯﾄﾋｰﾀ) | - | - | 打設高さ約17m以下､水平距離約17m以下 | 37998 | 6.62 | 4.89 | 1.54 | - | 44.36 | 28.1 | 5.79 | 5.44 | - | 49.02 | 36.31 | 12.71 | - | - | - | ラフテレーンクレーン[油圧伸縮ジブ型・排出ガス対策型(第１次基準値)] 16t吊 | * | ジェットヒータ 126ＭＪ（30,100ｋｃａｌ） | * | - | 普通作業員 | 特殊作業員 | 土木一般世話役 | - | 生コンクリート 高炉 ２４－８－２５（２０） Ｗ／Ｃ ５５％ | 灯油 白灯油 業務用 ミニローリー | - | - | - | -
[5 empty] | - | - | 打設高さ約25m以下､水平距離約18m以下 | 38068 | 6.8 | 5.06 | 1.54 | - | 44.28 | 28.05 | 5.78 | 5.43 | - | 48.92 | 36.23 | 12.69 | - | - | - | ラフテレーンクレーン[油圧伸縮ジブ型・排出ガス対策型(第１次基準値)] 20t吊 | * | ジェットヒータ 126ＭＪ（30,100ｋｃａｌ） | * | - | 普通作業員 | 特殊作業員 | 土木一般世話役 | - | 生コンクリート 高炉 ２４－８－２５（２０） Ｗ／Ｃ ５５％ | 灯油 白灯油 業務用 ミニローリー | - | - | - | -
[5 empty] | - | - | 打設高さ約25m以下､水平距離約20m以下 | 38254 | 7.25 | 5.5 | 1.53 | - | 44.07 | 27.91 | 5.75 | 5.41 | - | 48.68 | 36.05 | 12.63 | - | - | - | ラフテレーンクレーン[油圧伸縮ジブ型・排出ガス対策型(第１次基準値)] 25t吊 | * | ジェットヒータ 126ＭＪ（30,100ｋｃａｌ） | * | - | 普通作業員 | 特殊作業員 | 土木一般世話役 | - | 生コンクリート 高炉 ２４－８－２５（２０） Ｗ／Ｃ ５５％ | 灯油 白灯油 業務用 ミニローリー | - | - | - | -
[5 empty] | - | - | 打設高さ約28m以下､水平距離約20m以下 | 39139 | 9.34 | 7.55 | 1.49 | - | 43.06 | 27.28 | 5.62 | 5.28 | - | 47.6 | 35.26 | 12.34 | - | - | - | ラフテレーンクレーン[油圧伸縮ジブ型・排出ガス対策型(第１次基準値)] 35t吊 | * | ジェットヒータ 126ＭＪ（30,100ｋｃａｌ） | * | - | 普通作業員 | 特殊作業員 | 土木一般世話役 | - | 生コンクリート 高炉 ２４－８－２５（２０） Ｗ／Ｃ ５５％ | 灯油 白灯油 業務用 ミニローリー | - | - | - | -
[5 empty] | - | - | 水平距離約30m以下 | 39462 | 8.71 | 6.96 | 1.48 | - | 42.71 | 27.05 | 5.58 | 5.24 | - | 48.58 | 34.98 | 12.24 | 1.31 | - | - | クローラクレーン［油圧駆動式ウインチ・ラチスジブ型］50t吊 | * | ジェットヒータ 126ＭＪ（30,100ｋｃａｌ） | * | - | 普通作業員 | 特殊作業員 | 土木一般世話役 | - | 生コンクリート 高炉 ２４－８－２５（２０） Ｗ／Ｃ ５５％ | 灯油 白灯油 業務用 ミニローリー | 軽油 １．２号 パトロール給油 | - | - | -
| 打設地上高さ2m以下 | 24-8-25(20)(高炉) | - | 養生無し | - | 有り | - | 25967 | 0 | - | - | - | 46.91 | 28.74 | 8.31 | 8.06 | - | 53.09 | 53.09 | - | - | - | - | - |  | - |  | - | 普通作業員 | 特殊作業員 | 土木一般世話役 | - | 生コンクリート 高炉 ２４－８－２５（２０） Ｗ／Ｃ ５５％ | - | - | - | - | -
[5 empty] | - | 無し | - | 23412 | 0 | - | - | - | 41.12 | 21.39 | 9.22 | 8.93 | - | 58.88 | 58.88 | - | - | - | - | - |  | - |  | - | 普通作業員 | 特殊作業員 | 土木一般世話役 | - | 生コンクリート 高炉 ２４－８－２５（２０） Ｗ／Ｃ ５５％ | - | - | - | - | -
|  |  |  | 一般養生 | - | 有り | - | 27519 | 0 | - | - | - | 49.9 | 31.86 | 7.84 | 7.6 | - | 50.1 | 50.1 | - | - | - | - | - |  | - |  | - | 普通作業員 | 特殊作業員 | 土木一般世話役 | - | 生コンクリート 高炉 ２４－８－２５（２０） Ｗ／Ｃ ５５％ | - | - | - | - | -
[5 empty] | - | 無し | - | 24964 | 0 | - | - | - | 44.78 | 25.28 | 8.65 | 8.38 | - | 55.22 | 55.22 | - | - | - | - | - |  | - |  | - | 普通作業員 | 特殊作業員 | 土木一般世話役 | - | 生コンクリート 高炉 ２４－８－２５（２０） Ｗ／Ｃ ５５％ | - | - | - | - | -
|  |  |  | 特殊養生(練炭) | - | 有り | - | 29859 | 0 | - | - | - | 53.85 | 34.9 | 7.23 | 7 | - | 46.15 | 46.15 | - | - | - | - | - |  | - |  | - | 普通作業員 | 特殊作業員 | 土木一般世話役 | - | 生コンクリート 高炉 ２４－８－２５（２０） Ｗ／Ｃ ５５％ | - | - | - | - | -
[5 empty] | - | 無し | - | 27304 | 0 | - | - | - | 49.52 | 29.14 | 7.91 | 7.66 | - | 50.48 | 50.48 | - | - | - | - | - |  | - |  | - | 普通作業員 | 特殊作業員 | 土木一般世話役 | - | 生コンクリート 高炉 ２４－８－２５（２０） Ｗ／Ｃ ５５％ | - | - | - | - | -
|  |  |  | 特殊養生(ｼﾞｪｯﾄﾋｰﾀ) | - | 有り | - | 37419 | 1.56 | 1.56 | - | - | 48.68 | 32.07 | 5.77 | 5.59 | - | 49.76 | 36.85 | 12.91 | - | - | - | ジェットヒータ 126ＭＪ（30,100ｋｃａｌ） | * | - |  | - | 普通作業員 | 特殊作業員 | 土木一般世話役 | - | 生コンクリート 高炉 ２４－８－２５（２０） Ｗ／Ｃ ５５％ | 灯油 白灯油 業務用 ミニローリー | - | - | - | -
[5 empty] | - | 無し | - | 34864 | 1.68 | 1.68 | - | - | 44.91 | 27.37 | 6.19 | 6 | - | 53.41 | 39.55 | 13.86 | - | - | - | ジェットヒータ 126ＭＪ（30,100ｋｃａｌ） | * | - |  | - | 普通作業員 | 特殊作業員 | 土木一般世話役 | - | 生コンクリート 高炉 ２４－８－２５（２０） Ｗ／Ｃ ５５％ | 灯油 白灯油 業務用 ミニローリー | - | - | - | -

## 127
No.127【 モルタル練 】
＜ 積算単位：ｍ３ ＞
条件区分 |  | 標準単価 | 機労材構成比 | [14 empty] | 代表機労材規格 | [11 empty] | 備考
ｾﾒﾝﾄ種類 | 混合比 |  | K |  |  |  | R |  |  |  |  | Z |  |  |  |  | S | K （ *印：賃料） |  |  | R |  |  |  | Z |  |  |  | S
|  |  |  | K1 | K2 | K3 |  | R1 | R2 | R3 | R4 |  | Z1 | Z2 | Z3 | Z4 |  | K1 | K2 | K3 | R1 | R2 | R3 | R4 | Z1 | Z2 | Z3 | Z4
高炉 | 1:1 | 50430 | 0 | - | - | - | 56.23 | 56.23 | - | - | - | 43.77 | 37.95 | 5.82 | - | - | - | - | - | - | 普通作業員 | - | - | - | セメント 高炉Ｂ ２５ｋｇ袋入 | 砂 細目（洗い） | - | - | - | -
| 1:2 | 40822 | 0 | - | - | - | 60.2 | 60.2 | - | - | - | 39.8 | 30.68 | 9.12 | - | - | - | - | - | - | 普通作業員 | - | - | - | セメント 高炉Ｂ ２５ｋｇ袋入 | 砂 細目（洗い） | - | - | - | -
| 1:3 | 34128 | 0 | - | - | - | 60.92 | 60.92 | - | - | - | 39.08 | 27.02 | 12.06 | - | - | - | - | - | - | 普通作業員 | - | - | - | セメント 高炉Ｂ ２５ｋｇ袋入 | 砂 細目（洗い） | - | - | - | -

## 128
No.128【 型枠 】
＜ 積算単位：ｍ２ ＞
条件区分 |  | 標準単価 | 機労材構成比 | [14 empty] | 代表機労材規格 | [11 empty] | 備考
型枠の種類 | 構造物の種類 |  | K |  |  |  | R |  |  |  |  | Z |  |  |  |  | S | K （ *印：賃料） |  |  | R |  |  |  | Z |  |  |  | S
|  |  |  | K1 | K2 | K3 |  | R1 | R2 | R3 | R4 |  | Z1 | Z2 | Z3 | Z4 |  | K1 | K2 | K3 | R1 | R2 | R3 | R4 | Z1 | Z2 | Z3 | Z4
一般型枠 | 鉄筋・無筋構造物 | 7604.6 | 0 | - | - | - | 100 | 47.09 | 24.85 | 9.37 | - | 0 | - | - | - | - | - | - | - | - | 型わく工 | 普通作業員 | 土木一般世話役 | - | - | - | - | - | - | -
| 小型構造物 | 6878 | 0 | - | - | - | 100 | 44.76 | 30.5 | 11.7 | - | 0 | - | - | - | - | - | - | - | - | 型わく工 | 普通作業員 | 土木一般世話役 | - | - | - | - | - | - | -
| 鉄筋・無筋構造物(合板円形型枠使用) | 10279 | 0 | - | - | - | 100 | 45.71 | 32.17 | 9.84 | - | 0 | - | - | - | - | - | - | - | - | 型わく工 | 普通作業員 | 土木一般世話役 | - | - | - | - | - | - | -
| 均しコンクリート | 3853.9 | 0 | - | - | - | 100 | 59.18 | 19.61 | 5.96 | - | 0 | - | - | - | - | - | - | - | - | 型わく工 | 普通作業員 | 土木一般世話役 | - | - | - | - | - | - | -
化粧型枠 | 鉄筋・無筋構造物 | 10342 | 0 | - | - | - | 100 | 34.63 | 18.27 | 6.89 | - | 0 | - | - | - | - | - | - | - | - | 型わく工 | 普通作業員 | 土木一般世話役 | - | - | - | - | - | - | -
| 小型構造物 | 9354.1 | 0 | - | - | - | 100 | 32.92 | 22.42 | 8.6 | - | 0 | - | - | - | - | - | - | - | - | 型わく工 | 普通作業員 | 土木一般世話役 | - | - | - | - | - | - | -
| 鉄筋・無筋構造物(合板円形型枠使用) | 13979 | 0 | - | - | - | 100 | 33.61 | 23.66 | 7.23 | - | 0 | - | - | - | - | - | - | - | - | 型わく工 | 普通作業員 | 土木一般世話役 | - | - | - | - | - | - | -
撤去しない埋設型枠 | 床版部 | 1356.5 | 0 | - | - | - | 100 | 47.79 | 27.86 | 16.95 | - | 0 | - | - | - | - | - | - | - | - | 特殊作業員 | 普通作業員 | 土木一般世話役 | - | - | - | - | - | - | -
| 支承部・連結部 | 3227 | 0 | - | - | - | 100 | 53.56 | 29.28 | 14.25 | - | 0 | - | - | - | - | - | - | - | - | 特殊作業員 | 普通作業員 | 土木一般世話役 | - | - | - | - | - | - | -

## 129
No.129【 化粧型枠 】
＜ 積算単位：ｍ２ ＞
条件区分 | 標準単価 | 機労材構成比 | [14 empty] | 代表機労材規格 | [11 empty] | 備考
- |  | K |  |  |  | R |  |  |  |  | Z |  |  |  |  | S | K （ *印：賃料） |  |  | R |  |  |  | Z |  |  |  | S
|  |  | K1 | K2 | K3 |  | R1 | R2 | R3 | R4 |  | Z1 | Z2 | Z3 | Z4 |  | K1 | K2 | K3 | R1 | R2 | R3 | R4 | Z1 | Z2 | Z3 | Z4
- | 2737.7 | 0 | - | - | - | 100 | 47.09 | 24.85 | 9.37 | - | 0 | - | - | - | - | - | - | - | - | 型わく工 | 普通作業員 | 土木一般世話役 | - | - | - | - | - | - | -

## 130
No.130【 化粧型枠（材料費） 】
物価資料等による

## 131
No.131【 撤去しない埋設型枠（材料費） 】
物価資料等による

## 132
No.132【 型枠（鉄筋構造）〔省力化構造〕 】
＜ 積算単位：ｍ２ ＞
条件区分 | 標準単価 | 機労材構成比 | [14 empty] | 代表機労材規格 | [11 empty] | 備考
- |  | K |  |  |  | R |  |  |  |  | Z |  |  |  |  | S | K （ *印：賃料） |  |  | R |  |  |  | Z |  |  |  | S
|  |  | K1 | K2 | K3 |  | R1 | R2 | R3 | R4 |  | Z1 | Z2 | Z3 | Z4 |  | K1 | K2 | K3 | R1 | R2 | R3 | R4 | Z1 | Z2 | Z3 | Z4
- | 6285.8 | 0 | - | - | - | 100 | 52.61 | 18.34 | 11.7 | - | 0 | - | - | - | - | - | - | - | - | 型わく工 | 普通作業員 | 土木一般世話役 | - | - | - | - | - | - | -

## 133
No.133【 消波根固めブロック製作 】
＜ 積算単位：個 ＞
[6 empty] | 標準単価 | 機労材構成比 | [14 empty] | 代表機労材規格 | [12 empty] | 備考
消波根固め ﾌﾞﾛｯｸ規格 | 型枠の種類 | 生ｺﾝｸﾘｰﾄ 規格 | 1個当りｺﾝｸﾘｰﾄ設計量 (m3/個) | 1個当り型枠面積 (m2/個) | 養生工の 種別 |  | K |  |  |  | R |  |  |  |  | Z |  |  |  |  | S | K （ *印：賃料） |  |  |  | R |  |  |  | Z |  |  |  | S
[8 empty] | K1 | K2 | K3 |  | R1 | R2 | R3 | R4 |  | Z1 | Z2 | Z3 | Z4 |  | K1 |  | K2 | K3 | R1 | R2 | R3 | R4 | Z1 | Z2 | Z3 | Z4
2.5t以下 | 鋼製型枠･FRP製型枠 | 21-8-25(20)(高炉) | 0.17m3以上0.23m3以下 | 2.00m2以上2.20m2以下 | 一般 | 7022.5 | 8.08 | 8.08 | - | - | 25.94 | 15.01 | 5.17 | 5.01 | - | 65.98 | 37.43 | 28.55 | - | - | - | ラフテレーンクレーン[油圧伸縮ジブ型・排出ガス対策型(第１次基準値)] 25t吊 | * | - | - | 普通作業員 | 土木一般世話役 | 特殊作業員 | - | 生コンクリート 高炉 ２１－８－２５（２０） Ｗ／Ｃ ５５％ | 鋼製型枠 異形ブロック ３０ｔ未満 | - | - | - | -
[5 empty] | 給熱 | 7567.4 | 7.5 | 7.5 | - | - | 30.07 | 18.53 | 5.83 | 4.65 | - | 62.43 | 34.72 | 26.5 | 1.21 | - | - | ラフテレーンクレーン[油圧伸縮ジブ型・排出ガス対策型(第１次基準値)] 25t吊 | * | - | - | 普通作業員 | 土木一般世話役 | 特殊作業員 | - | 生コンクリート 高炉 ２１－８－２５（２０） Ｗ／Ｃ ５５％ | 鋼製型枠 異形ブロック ３０ｔ未満 | 練炭 高４号 | - | - | -
|  |  |  | 2.20m2超え2.40m2以下 | 一般 | 7387.4 | 8.19 | 8.19 | - | - | 26.51 | 15.4 | 5.29 | 5.05 | - | 65.3 | 35.57 | 29.73 | - | - | - | ラフテレーンクレーン[油圧伸縮ジブ型・排出ガス対策型(第１次基準値)] 25t吊 | * | - | - | 普通作業員 | 土木一般世話役 | 特殊作業員 | - | 生コンクリート 高炉 ２１－８－２５（２０） Ｗ／Ｃ ５５％ | 鋼製型枠 異形ブロック ３０ｔ未満 | - | - | - | -
[5 empty] | 給熱 | 7932.3 | 7.63 | 7.63 | - | - | 30.4 | 18.72 | 5.91 | 4.71 | - | 61.97 | 33.13 | 27.69 | 1.15 | - | - | ラフテレーンクレーン[油圧伸縮ジブ型・排出ガス対策型(第１次基準値)] 25t吊 | * | - | - | 普通作業員 | 土木一般世話役 | 特殊作業員 | - | 生コンクリート 高炉 ２１－８－２５（２０） Ｗ／Ｃ ５５％ | 鋼製型枠 異形ブロック ３０ｔ未満 | 練炭 高４号 | - | - | -
|  |  |  | 2.40m2超え2.60m2以下 | 一般 | 7752.3 | 8.29 | 8.29 | - | - | 27 | 15.74 | 5.39 | 5.09 | - | 64.71 | 33.92 | 30.79 | - | - | - | ラフテレーンクレーン[油圧伸縮ジブ型・排出ガス対策型(第１次基準値)] 25t吊 | * | - | - | 普通作業員 | 土木一般世話役 | 特殊作業員 | - | 生コンクリート 高炉 ２１－８－２５（２０） Ｗ／Ｃ ５５％ | 鋼製型枠 異形ブロック ３０ｔ未満 | - | - | - | -
[5 empty] | 給熱 | 8297.2 | 7.74 | 7.74 | - | - | 30.7 | 18.9 | 5.98 | 4.76 | - | 61.56 | 31.69 | 28.77 | 1.1 | - | - | ラフテレーンクレーン[油圧伸縮ジブ型・排出ガス対策型(第１次基準値)] 25t吊 | * | - | - | 普通作業員 | 土木一般世話役 | 特殊作業員 | - | 生コンクリート 高炉 ２１－８－２５（２０） Ｗ／Ｃ ５５％ | 鋼製型枠 異形ブロック ３０ｔ未満 | 練炭 高４号 | - | - | -
|  |  |  | 2.60m2超え2.80m2以下 | 一般 | 8117.3 | 8.38 | 8.38 | - | - | 27.48 | 16.06 | 5.49 | 5.13 | - | 64.14 | 32.38 | 31.76 | - | - | - | ラフテレーンクレーン[油圧伸縮ジブ型・排出ガス対策型(第１次基準値)] 25t吊 | * | - | - | 普通作業員 | 土木一般世話役 | 特殊作業員 | - | 生コンクリート 高炉 ２１－８－２５（２０） Ｗ／Ｃ ５５％ | 鋼製型枠 異形ブロック ３０ｔ未満 | - | - | - | -
[5 empty] | 給熱 | 8662.2 | 7.85 | 7.85 | - | - | 30.98 | 19.06 | 6.05 | 4.81 | - | 61.17 | 30.36 | 29.76 | 1.05 | - | - | ラフテレーンクレーン[油圧伸縮ジブ型・排出ガス対策型(第１次基準値)] 25t吊 | * | - | - | 普通作業員 | 土木一般世話役 | 特殊作業員 | - | 生コンクリート 高炉 ２１－８－２５（２０） Ｗ／Ｃ ５５％ | 鋼製型枠 異形ブロック ３０ｔ未満 | 練炭 高４号 | - | - | -
|  |  |  | 2.80m2超え3.00m2以下 | 一般 | 8482.2 | 8.46 | 8.46 | - | - | 27.9 | 16.35 | 5.58 | 5.16 | - | 63.64 | 32.69 | 30.95 | - | - | - | ラフテレーンクレーン[油圧伸縮ジブ型・排出ガス対策型(第１次基準値)] 25t吊 | * | - | - | 普通作業員 | 土木一般世話役 | 特殊作業員 | - | 鋼製型枠 異形ブロック ３０ｔ未満 | 生コンクリート 高炉 ２１－８－２５（２０） Ｗ／Ｃ ５５％ | - | - | - | -
[5 empty] | 給熱 | 9027.1 | 7.95 | 7.95 | - | - | 31.24 | 19.22 | 6.11 | 4.85 | - | 60.81 | 30.71 | 29.09 | 1.01 | - | - | ラフテレーンクレーン[油圧伸縮ジブ型・排出ガス対策型(第１次基準値)] 25t吊 | * | - | - | 普通作業員 | 土木一般世話役 | 特殊作業員 | - | 鋼製型枠 異形ブロック ３０ｔ未満 | 生コンクリート 高炉 ２１－８－２５（２０） Ｗ／Ｃ ５５％ | 練炭 高４号 | - | - | -
|  |  | 0.23m3超え0.28m3以下 | 2.20m2以上2.43m2以下 | 一般 | 8207.6 | 7.97 | 7.97 | - | - | 25.14 | 14.46 | 5.01 | 4.94 | - | 66.89 | 40.02 | 26.87 | - | - | - | ラフテレーンクレーン[油圧伸縮ジブ型・排出ガス対策型(第１次基準値)] 25t吊 | * | - | - | 普通作業員 | 土木一般世話役 | 特殊作業員 | - | 生コンクリート 高炉 ２１－８－２５（２０） Ｗ／Ｃ ５５％ | 鋼製型枠 異形ブロック ３０ｔ未満 | - | - | - | -
[5 empty] | 給熱 | 8919 | 7.33 | 7.33 | - | - | 29.78 | 18.41 | 5.75 | 4.55 | - | 62.89 | 36.83 | 24.73 | 1.33 | - | - | ラフテレーンクレーン[油圧伸縮ジブ型・排出ガス対策型(第１次基準値)] 25t吊 | * | - | - | 普通作業員 | 土木一般世話役 | 特殊作業員 | - | 生コンクリート 高炉 ２１－８－２５（２０） Ｗ／Ｃ ５５％ | 鋼製型枠 異形ブロック ３０ｔ未満 | 練炭 高４号 | - | - | -
|  |  |  | 2.43m2超え2.66m2以下 | 一般 | 8625.4 | 8.06 | 8.06 | - | - | 25.73 | 14.87 | 5.11 | 5 | - | 66.21 | 38.09 | 28.12 | - | - | - | ラフテレーンクレーン[油圧伸縮ジブ型・排出ガス対策型(第１次基準値)] 25t吊 | * | - | - | 普通作業員 | 土木一般世話役 | 特殊作業員 | - | 生コンクリート 高炉 ２１－８－２５（２０） Ｗ／Ｃ ５５％ | 鋼製型枠 異形ブロック ３０ｔ未満 | - | - | - | -
[5 empty] | 給熱 | 9336.8 | 7.45 | 7.45 | - | - | 30.12 | 18.62 | 5.81 | 4.62 | - | 62.43 | 35.19 | 25.97 | 1.27 | - | - | ラフテレーンクレーン[油圧伸縮ジブ型・排出ガス対策型(第１次基準値)] 25t吊 | * | - | - | 普通作業員 | 土木一般世話役 | 特殊作業員 | - | 生コンクリート 高炉 ２１－８－２５（２０） Ｗ／Ｃ ５５％ | 鋼製型枠 異形ブロック ３０ｔ未満 | 練炭 高４号 | - | - | -
|  |  |  | 2.66m2超え2.89m2以下 | 一般 | 9045.2 | 8.18 | 8.18 | - | - | 26.25 | 15.23 | 5.23 | 5.03 | - | 65.57 | 36.33 | 29.24 | - | - | - | ラフテレーンクレーン[油圧伸縮ジブ型・排出ガス対策型(第１次基準値)] 25t吊 | * | - | - | 普通作業員 | 土木一般世話役 | 特殊作業員 | - | 生コンクリート 高炉 ２１－８－２５（２０） Ｗ／Ｃ ５５％ | 鋼製型枠 異形ブロック ３０ｔ未満 | - | - | - | -
[5 empty] | 給熱 | 9756.6 | 7.59 | 7.59 | - | - | 30.42 | 18.79 | 5.89 | 4.67 | - | 61.99 | 33.66 | 27.11 | 1.22 | - | - | ラフテレーンクレーン[油圧伸縮ジブ型・排出ガス対策型(第１次基準値)] 25t吊 | * | - | - | 普通作業員 | 土木一般世話役 | 特殊作業員 | - | 生コンクリート 高炉 ２１－８－２５（２０） Ｗ／Ｃ ５５％ | 鋼製型枠 異形ブロック ３０ｔ未満 | 練炭 高４号 | - | - | -
|  |  |  | 2.89m2超え3.12m2以下 | 一般 | 9465.3 | 8.26 | 8.26 | - | - | 26.77 | 15.57 | 5.34 | 5.08 | - | 64.97 | 34.71 | 30.26 | - | - | - | ラフテレーンクレーン[油圧伸縮ジブ型・排出ガス対策型(第１次基準値)] 25t吊 | * | - | - | 普通作業員 | 土木一般世話役 | 特殊作業員 | - | 生コンクリート 高炉 ２１－８－２５（２０） Ｗ／Ｃ ５５％ | 鋼製型枠 異形ブロック ３０ｔ未満 | - | - | - | -
[5 empty] | 給熱 | 10177 | 7.68 | 7.68 | - | - | 30.72 | 18.96 | 5.96 | 4.73 | - | 61.6 | 32.29 | 28.15 | 1.16 | - | - | ラフテレーンクレーン[油圧伸縮ジブ型・排出ガス対策型(第１次基準値)] 25t吊 | * | - | - | 普通作業員 | 土木一般世話役 | 特殊作業員 | - | 生コンクリート 高炉 ２１－８－２５（２０） Ｗ／Ｃ ５５％ | 鋼製型枠 異形ブロック ３０ｔ未満 | 練炭 高４号 | - | - | -
|  |  |  | 3.12m2超え3.35m2以下 | 一般 | 9887 | 8.36 | 8.36 | - | - | 27.22 | 15.88 | 5.44 | 5.11 | - | 64.42 | 33.23 | 31.19 | - | - | - | ラフテレーンクレーン[油圧伸縮ジブ型・排出ガス対策型(第１次基準値)] 25t吊 | * | - | - | 普通作業員 | 土木一般世話役 | 特殊作業員 | - | 生コンクリート 高炉 ２１－８－２５（２０） Ｗ／Ｃ ５５％ | 鋼製型枠 異形ブロック ３０ｔ未満 | - | - | - | -
[5 empty] | 給熱 | 10598 | 7.8 | 7.8 | - | - | 30.97 | 19.11 | 6.03 | 4.76 | - | 61.23 | 31.01 | 29.1 | 1.12 | - | - | ラフテレーンクレーン[油圧伸縮ジブ型・排出ガス対策型(第１次基準値)] 25t吊 | * | - | - | 普通作業員 | 土木一般世話役 | 特殊作業員 | - | 生コンクリート 高炉 ２１－８－２５（２０） Ｗ／Ｃ ５５％ | 鋼製型枠 異形ブロック ３０ｔ未満 | 練炭 高４号 | - | - | -
|  |  | 0.28m3超え0.33m3以下 | 2.37m2以上2.64m2以下 | 一般 | 9347.7 | 7.8 | 7.8 | - | - | 24.5 | 14.03 | 4.89 | 4.87 | - | 67.7 | 42.16 | 25.54 | - | - | - | ラフテレーンクレーン[油圧伸縮ジブ型・排出ガス対策型(第１次基準値)] 25t吊 | * | - | - | 普通作業員 | 特殊作業員 | 土木一般世話役 | - | 生コンクリート 高炉 ２１－８－２５（２０） Ｗ／Ｃ ５５％ | 鋼製型枠 異形ブロック ３０ｔ未満 | - | - | - | -
[5 empty] | 給熱 | 10197 | 7.15 | 7.15 | - | - | 29.4 | 18.18 | 5.66 | 4.49 | - | 63.45 | 38.65 | 23.41 | 1.39 | - | - | ラフテレーンクレーン[油圧伸縮ジブ型・排出ガス対策型(第１次基準値)] 25t吊 | * | - | - | 普通作業員 | 土木一般世話役 | 特殊作業員 | - | 生コンクリート 高炉 ２１－８－２５（２０） Ｗ／Ｃ ５５％ | 鋼製型枠 異形ブロック ３０ｔ未満 | 練炭 高４号 | - | - | -
|  |  |  | 2.64m2超え2.91m2以下 | 一般 | 9842.1 | 7.94 | 7.94 | - | - | 25.14 | 14.46 | 5 | 4.95 | - | 66.92 | 40.05 | 26.87 | - | - | - | ラフテレーンクレーン[油圧伸縮ジブ型・排出ガス対策型(第１次基準値)] 25t吊 | * | - | - | 普通作業員 | 土木一般世話役 | 特殊作業員 | - | 生コンクリート 高炉 ２１－８－２５（２０） Ｗ／Ｃ ５５％ | 鋼製型枠 異形ブロック ３０ｔ未満 | - | - | - | -
[5 empty] | 給熱 | 10691 | 7.31 | 7.31 | - | - | 29.75 | 18.38 | 5.74 | 4.56 | - | 62.94 | 36.88 | 24.74 | 1.32 | - | - | ラフテレーンクレーン[油圧伸縮ジブ型・排出ガス対策型(第１次基準値)] 25t吊 | * | - | - | 普通作業員 | 土木一般世話役 | 特殊作業員 | - | 生コンクリート 高炉 ２１－８－２５（２０） Ｗ／Ｃ ５５％ | 鋼製型枠 異形ブロック ３０ｔ未満 | 練炭 高４号 | - | - | -
|  |  |  | 2.91m2超え3.18m2以下 | 一般 | 10332 | 8.04 | 8.04 | - | - | 25.71 | 14.87 | 5.11 | 4.99 | - | 66.25 | 38.16 | 28.09 | - | - | - | ラフテレーンクレーン[油圧伸縮ジブ型・排出ガス対策型(第１次基準値)] 25t吊 | * | - | - | 普通作業員 | 土木一般世話役 | 特殊作業員 | - | 生コンクリート 高炉 ２１－８－２５（２０） Ｗ／Ｃ ５５％ | 鋼製型枠 異形ブロック ３０ｔ未満 | - | - | - | -
[5 empty] | 給熱 | 11181 | 7.43 | 7.43 | - | - | 30.09 | 18.59 | 5.82 | 4.61 | - | 62.48 | 35.26 | 25.96 | 1.26 | - | - | ラフテレーンクレーン[油圧伸縮ジブ型・排出ガス対策型(第１次基準値)] 25t吊 | * | - | - | 普通作業員 | 土木一般世話役 | 特殊作業員 | - | 生コンクリート 高炉 ２１－８－２５（２０） Ｗ／Ｃ ５５％ | 鋼製型枠 異形ブロック ３０ｔ未満 | 練炭 高４号 | - | - | -
|  |  |  | 3.18m2超え3.45m2以下 | 一般 | 10829 | 8.15 | 8.15 | - | - | 26.25 | 15.21 | 5.24 | 5.04 | - | 65.6 | 36.41 | 29.19 | - | - | - | ラフテレーンクレーン[油圧伸縮ジブ型・排出ガス対策型(第１次基準値)] 25t吊 | * | - | - | 普通作業員 | 土木一般世話役 | 特殊作業員 | - | 生コンクリート 高炉 ２１－８－２５（２０） Ｗ／Ｃ ５５％ | 鋼製型枠 異形ブロック ３０ｔ未満 | - | - | - | -
[5 empty] | 給熱 | 11678 | 7.56 | 7.56 | - | - | 30.39 | 18.75 | 5.9 | 4.67 | - | 62.05 | 33.78 | 27.06 | 1.21 | - | - | ラフテレーンクレーン[油圧伸縮ジブ型・排出ガス対策型(第１次基準値)] 25t吊 | * | - | - | 普通作業員 | 土木一般世話役 | 特殊作業員 | - | 生コンクリート 高炉 ２１－８－２５（２０） Ｗ／Ｃ ５５％ | 鋼製型枠 異形ブロック ３０ｔ未満 | 練炭 高４号 | - | - | -
|  |  |  | 3.45m2超え3.72m2以下 | 一般 | 11320 | 8.23 | 8.23 | - | - | 26.74 | 15.56 | 5.34 | 5.07 | - | 65.03 | 34.83 | 30.2 | - | - | - | ラフテレーンクレーン[油圧伸縮ジブ型・排出ガス対策型(第１次基準値)] 25t吊 | * | - | - | 普通作業員 | 土木一般世話役 | 特殊作業員 | - | 生コンクリート 高炉 ２１－８－２５（２０） Ｗ／Ｃ ５５％ | 鋼製型枠 異形ブロック ３０ｔ未満 | - | - | - | -
[5 empty] | 給熱 | 12168 | 7.66 | 7.66 | - | - | 30.69 | 18.93 | 5.97 | 4.72 | - | 61.65 | 32.4 | 28.09 | 1.16 | - | - | ラフテレーンクレーン[油圧伸縮ジブ型・排出ガス対策型(第１次基準値)] 25t吊 | * | - | - | 普通作業員 | 土木一般世話役 | 特殊作業員 | - | 生コンクリート 高炉 ２１－８－２５（２０） Ｗ／Ｃ ５５％ | 鋼製型枠 異形ブロック ３０ｔ未満 | 練炭 高４号 | - | - | -
|  |  | 0.33m3超え0.39m3以下 | 2.59m2以上2.90m2以下 | 一般 | 10743 | 7.69 | 7.69 | - | - | 23.93 | 13.65 | 4.84 | 4.75 | - | 68.38 | 44.03 | 24.35 | - | - | - | ラフテレーンクレーン[油圧伸縮ジブ型・排出ガス対策型(第１次基準値)] 25t吊 | * | - | - | 普通作業員 | 特殊作業員 | 土木一般世話役 | - | 生コンクリート 高炉 ２１－８－２５（２０） Ｗ／Ｃ ５５％ | 鋼製型枠 異形ブロック ３０ｔ未満 | - | - | - | -
[5 empty] | 給熱 | 11723 | 7.05 | 7.05 | - | - | 28.88 | 17.84 | 5.55 | 4.44 | - | 64.07 | 40.35 | 22.32 | 1.4 | - | - | ラフテレーンクレーン[油圧伸縮ジブ型・排出ガス対策型(第１次基準値)] 25t吊 | * | - | - | 普通作業員 | 土木一般世話役 | 特殊作業員 | - | 生コンクリート 高炉 ２１－８－２５（２０） Ｗ／Ｃ ５５％ | 鋼製型枠 異形ブロック ３０ｔ未満 | 練炭 高４号 | - | - | -
|  |  |  | 2.90m2超え3.21m2以下 | 一般 | 11313 | 7.84 | 7.84 | - | - | 24.6 | 14.1 | 4.9 | 4.89 | - | 67.56 | 41.82 | 25.74 | - | - | - | ラフテレーンクレーン[油圧伸縮ジブ型・排出ガス対策型(第１次基準値)] 25t吊 | * | - | - | 普通作業員 | 特殊作業員 | 土木一般世話役 | - | 生コンクリート 高炉 ２１－８－２５（２０） Ｗ／Ｃ ５５％ | 鋼製型枠 異形ブロック ３０ｔ未満 | - | - | - | -
[5 empty] | 給熱 | 12293 | 7.21 | 7.21 | - | - | 29.28 | 18.06 | 5.65 | 4.51 | - | 63.51 | 38.48 | 23.69 | 1.34 | - | - | ラフテレーンクレーン[油圧伸縮ジブ型・排出ガス対策型(第１次基準値)] 25t吊 | * | - | - | 普通作業員 | 土木一般世話役 | 特殊作業員 | - | 生コンクリート 高炉 ２１－８－２５（２０） Ｗ／Ｃ ５５％ | 鋼製型枠 異形ブロック ３０ｔ未満 | 練炭 高４号 | - | - | -
|  |  |  | 3.21m2超え3.52m2以下 | 一般 | 11873 | 7.94 | 7.94 | - | - | 25.19 | 14.51 | 5.01 | 4.94 | - | 66.87 | 39.85 | 27.02 | - | - | - | ラフテレーンクレーン[油圧伸縮ジブ型・排出ガス対策型(第１次基準値)] 25t吊 | * | - | - | 普通作業員 | 土木一般世話役 | 特殊作業員 | - | 生コンクリート 高炉 ２１－８－２５（２０） Ｗ／Ｃ ５５％ | 鋼製型枠 異形ブロック ３０ｔ未満 | - | - | - | -
[5 empty] | 給熱 | 12853 | 7.34 | 7.34 | - | - | 29.62 | 18.27 | 5.72 | 4.57 | - | 63.04 | 36.8 | 24.96 | 1.28 | - | - | ラフテレーンクレーン[油圧伸縮ジブ型・排出ガス対策型(第１次基準値)] 25t吊 | * | - | - | 普通作業員 | 土木一般世話役 | 特殊作業員 | - | 生コンクリート 高炉 ２１－８－２５（２０） Ｗ／Ｃ ５５％ | 鋼製型枠 異形ブロック ３０ｔ未満 | 練炭 高４号 | - | - | -
|  |  |  | 3.52m2超え3.83m2以下 | 一般 | 12443 | 8.06 | 8.06 | - | - | 25.75 | 14.88 | 5.13 | 4.99 | - | 66.19 | 38.03 | 28.16 | - | - | - | ラフテレーンクレーン[油圧伸縮ジブ型・排出ガス対策型(第１次基準値)] 25t吊 | * | - | - | 普通作業員 | 土木一般世話役 | 特殊作業員 | - | 生コンクリート 高炉 ２１－８－２５（２０） Ｗ／Ｃ ５５％ | 鋼製型枠 異形ブロック ３０ｔ未満 | - | - | - | -
[5 empty] | 給熱 | 13425 | 7.47 | 7.47 | - | - | 29.96 | 18.47 | 5.8 | 4.63 | - | 62.57 | 35.25 | 26.1 | 1.22 | - | - | ラフテレーンクレーン[油圧伸縮ジブ型・排出ガス対策型(第１次基準値)] 25t吊 | * | - | - | 普通作業員 | 土木一般世話役 | 特殊作業員 | - | 生コンクリート 高炉 ２１－８－２５（２０） Ｗ／Ｃ ５５％ | 鋼製型枠 異形ブロック ３０ｔ未満 | 練炭 高４号 | - | - | -
|  |  |  | 3.83m2超え4.14m2以下 | 一般 | 13004 | 8.15 | 8.15 | - | - | 26.25 | 15.23 | 5.23 | 5.03 | - | 65.6 | 36.38 | 29.22 | - | - | - | ラフテレーンクレーン[油圧伸縮ジブ型・排出ガス対策型(第１次基準値)] 25t吊 | * | - | - | 普通作業員 | 土木一般世話役 | 特殊作業員 | - | 生コンクリート 高炉 ２１－８－２５（２０） Ｗ／Ｃ ５５％ | 鋼製型枠 異形ブロック ３０ｔ未満 | - | - | - | -
[5 empty] | 給熱 | 13985 | 7.58 | 7.58 | - | - | 30.24 | 18.64 | 5.87 | 4.67 | - | 62.18 | 33.84 | 27.17 | 1.17 | - | - | ラフテレーンクレーン[油圧伸縮ジブ型・排出ガス対策型(第１次基準値)] 25t吊 | * | - | - | 普通作業員 | 土木一般世話役 | 特殊作業員 | - | 生コンクリート 高炉 ２１－８－２５（２０） Ｗ／Ｃ ５５％ | 鋼製型枠 異形ブロック ３０ｔ未満 | 練炭 高４号 | - | - | -
|  |  | 0.39m3超え0.45m3以下 | 2.81m2以上3.16m2以下 | 一般 | 12139 | 7.61 | 7.61 | - | - | 23.5 | 13.34 | 4.82 | 4.66 | - | 68.89 | 45.45 | 23.44 | - | - | - | ラフテレーンクレーン[油圧伸縮ジブ型・排出ガス対策型(第１次基準値)] 25t吊 | * | - | - | 普通作業員 | 特殊作業員 | 土木一般世話役 | - | 生コンクリート 高炉 ２１－８－２５（２０） Ｗ／Ｃ ５５％ | 鋼製型枠 異形ブロック ３０ｔ未満 | - | - | - | -
[5 empty] | 給熱 | 13284 | 6.96 | 6.96 | - | - | 28.62 | 17.69 | 5.48 | 4.4 | - | 64.42 | 41.56 | 21.42 | 1.44 | - | - | ラフテレーンクレーン[油圧伸縮ジブ型・排出ガス対策型(第１次基準値)] 25t吊 | * | - | - | 普通作業員 | 土木一般世話役 | 特殊作業員 | - | 生コンクリート 高炉 ２１－８－２５（２０） Ｗ／Ｃ ５５％ | 鋼製型枠 異形ブロック ３０ｔ未満 | 練炭 高４号 | - | - | -
|  |  |  | 3.16m2超え3.51m2以下 | 一般 | 12779 | 7.76 | 7.76 | - | - | 24.17 | 13.81 | 4.86 | 4.8 | - | 68.07 | 43.19 | 24.88 | - | - | - | ラフテレーンクレーン[油圧伸縮ジブ型・排出ガス対策型(第１次基準値)] 25t吊 | * | - | - | 普通作業員 | 特殊作業員 | 土木一般世話役 | - | 生コンクリート 高炉 ２１－８－２５（２０） Ｗ／Ｃ ５５％ | 鋼製型枠 異形ブロック ３０ｔ未満 | - | - | - | -
[5 empty] | 給熱 | 13923 | 7.12 | 7.12 | - | - | 29.02 | 17.93 | 5.58 | 4.46 | - | 63.86 | 39.64 | 22.84 | 1.38 | - | - | ラフテレーンクレーン[油圧伸縮ジブ型・排出ガス対策型(第１次基準値)] 25t吊 | * | - | - | 普通作業員 | 土木一般世話役 | 特殊作業員 | - | 生コンクリート 高炉 ２１－８－２５（２０） Ｗ／Ｃ ５５％ | 鋼製型枠 異形ブロック ３０ｔ未満 | 練炭 高４号 | - | - | -
|  |  |  | 3.51m2超え3.86m2以下 | 一般 | 13417 | 7.87 | 7.87 | - | - | 24.81 | 14.24 | 4.93 | 4.92 | - | 67.32 | 41.13 | 26.19 | - | - | - | ラフテレーンクレーン[油圧伸縮ジブ型・排出ガス対策型(第１次基準値)] 25t吊 | * | - | - | 普通作業員 | 土木一般世話役 | 特殊作業員 | - | 生コンクリート 高炉 ２１－８－２５（２０） Ｗ／Ｃ ５５％ | 鋼製型枠 異形ブロック ３０ｔ未満 | - | - | - | -
[5 empty] | 給熱 | 14561 | 7.25 | 7.25 | - | - | 29.4 | 18.14 | 5.67 | 4.53 | - | 63.35 | 37.9 | 24.13 | 1.32 | - | - | ラフテレーンクレーン[油圧伸縮ジブ型・排出ガス対策型(第１次基準値)] 25t吊 | * | - | - | 普通作業員 | 土木一般世話役 | 特殊作業員 | - | 生コンクリート 高炉 ２１－８－２５（２０） Ｗ／Ｃ ５５％ | 鋼製型枠 異形ブロック ３０ｔ未満 | 練炭 高４号 | - | - | -
|  |  |  | 3.86m2超え4.21m2以下 | 一般 | 14056 | 7.99 | 7.99 | - | - | 25.36 | 14.62 | 5.05 | 4.96 | - | 66.65 | 39.27 | 27.38 | - | - | - | ラフテレーンクレーン[油圧伸縮ジブ型・排出ガス対策型(第１次基準値)] 25t吊 | * | - | - | 普通作業員 | 土木一般世話役 | 特殊作業員 | - | 生コンクリート 高炉 ２１－８－２５（２０） Ｗ／Ｃ ５５％ | 鋼製型枠 異形ブロック ３０ｔ未満 | - | - | - | -
[5 empty] | 給熱 | 15201 | 7.39 | 7.39 | - | - | 29.71 | 18.33 | 5.74 | 4.58 | - | 62.9 | 36.33 | 25.31 | 1.26 | - | - | ラフテレーンクレーン[油圧伸縮ジブ型・排出ガス対策型(第１次基準値)] 25t吊 | * | - | - | 普通作業員 | 土木一般世話役 | 特殊作業員 | - | 生コンクリート 高炉 ２１－８－２５（２０） Ｗ／Ｃ ５５％ | 鋼製型枠 異形ブロック ３０ｔ未満 | 練炭 高４号 | - | - | -
|  |  |  | 4.21m2超え4.56m2以下 | 一般 | 14694 | 8.08 | 8.08 | - | - | 25.9 | 14.98 | 5.16 | 5.01 | - | 66.02 | 37.56 | 28.46 | - | - | - | ラフテレーンクレーン[油圧伸縮ジブ型・排出ガス対策型(第１次基準値)] 25t吊 | * | - | - | 普通作業員 | 土木一般世話役 | 特殊作業員 | - | 生コンクリート 高炉 ２１－８－２５（２０） Ｗ／Ｃ ５５％ | 鋼製型枠 異形ブロック ３０ｔ未満 | - | - | - | -
[5 empty] | 給熱 | 15839 | 7.5 | 7.5 | - | - | 30.04 | 18.51 | 5.82 | 4.65 | - | 62.46 | 34.85 | 26.4 | 1.21 | - | - | ラフテレーンクレーン[油圧伸縮ジブ型・排出ガス対策型(第１次基準値)] 25t吊 | * | - | - | 普通作業員 | 土木一般世話役 | 特殊作業員 | - | 生コンクリート 高炉 ２１－８－２５（２０） Ｗ／Ｃ ５５％ | 鋼製型枠 異形ブロック ３０ｔ未満 | 練炭 高４号 | - | - | -
|  |  | 0.45m3超え0.51m3以下 | 3.04m2以上3.43m2以下 | 一般 | 13553 | 7.54 | 7.54 | - | - | 23.17 | 13.12 | 4.79 | 4.59 | - | 69.29 | 46.54 | 22.75 | - | - | - | ラフテレーンクレーン[油圧伸縮ジブ型・排出ガス対策型(第１次基準値)] 25t吊 | * | - | - | 普通作業員 | 特殊作業員 | 土木一般世話役 | - | 生コンクリート 高炉 ２１－８－２５（２０） Ｗ／Ｃ ５５％ | 鋼製型枠 異形ブロック ３０ｔ未満 | - | - | - | -
[5 empty] | 給熱 | 14861 | 6.88 | 6.88 | - | - | 28.45 | 17.57 | 5.46 | 4.37 | - | 64.67 | 42.45 | 20.75 | 1.47 | - | - | ラフテレーンクレーン[油圧伸縮ジブ型・排出ガス対策型(第１次基準値)] 25t吊 | * | - | - | 普通作業員 | 土木一般世話役 | 特殊作業員 | - | 生コンクリート 高炉 ２１－８－２５（２０） Ｗ／Ｃ ５５％ | 鋼製型枠 異形ブロック ３０ｔ未満 | 練炭 高４号 | - | - | -
|  |  |  | 3.43m2超え3.82m2以下 | 一般 | 14261 | 7.67 | 7.67 | - | - | 23.88 | 13.61 | 4.84 | 4.74 | - | 68.45 | 44.21 | 24.24 | - | - | - | ラフテレーンクレーン[油圧伸縮ジブ型・排出ガス対策型(第１次基準値)] 25t吊 | * | - | - | 普通作業員 | 特殊作業員 | 土木一般世話役 | - | 生コンクリート 高炉 ２１－８－２５（２０） Ｗ／Ｃ ５５％ | 鋼製型枠 異形ブロック ３０ｔ未満 | - | - | - | -
[5 empty] | 給熱 | 15569 | 7.02 | 7.02 | - | - | 28.85 | 17.82 | 5.55 | 4.43 | - | 64.13 | 40.52 | 22.2 | 1.41 | - | - | ラフテレーンクレーン[油圧伸縮ジブ型・排出ガス対策型(第１次基準値)] 25t吊 | * | - | - | 普通作業員 | 土木一般世話役 | 特殊作業員 | - | 生コンクリート 高炉 ２１－８－２５（２０） Ｗ／Ｃ ５５％ | 鋼製型枠 異形ブロック ３０ｔ未満 | 練炭 高４号 | - | - | -
|  |  |  | 3.82m2超え4.21m2以下 | 一般 | 14975 | 7.8 | 7.8 | - | - | 24.51 | 14.04 | 4.9 | 4.86 | - | 67.69 | 42.12 | 25.57 | - | - | - | ラフテレーンクレーン[油圧伸縮ジブ型・排出ガス対策型(第１次基準値)] 25t吊 | * | - | - | 普通作業員 | 特殊作業員 | 土木一般世話役 | - | 生コンクリート 高炉 ２１－８－２５（２０） Ｗ／Ｃ ５５％ | 鋼製型枠 異形ブロック ３０ｔ未満 | - | - | - | -
[5 empty] | 給熱 | 16283 | 7.18 | 7.18 | - | - | 29.23 | 18.03 | 5.63 | 4.51 | - | 63.59 | 38.74 | 23.51 | 1.34 | - | - | ラフテレーンクレーン[油圧伸縮ジブ型・排出ガス対策型(第１次基準値)] 25t吊 | * | - | - | 普通作業員 | 土木一般世話役 | 特殊作業員 | - | 生コンクリート 高炉 ２１－８－２５（２０） Ｗ／Ｃ ５５％ | 鋼製型枠 異形ブロック ３０ｔ未満 | 練炭 高４号 | - | - | -
|  |  |  | 4.21m2超え4.60m2以下 | 一般 | 15684 | 7.91 | 7.91 | - | - | 25.1 | 14.43 | 5 | 4.94 | - | 66.99 | 40.2 | 26.79 | - | - | - | ラフテレーンクレーン[油圧伸縮ジブ型・排出ガス対策型(第１次基準値)] 25t吊 | * | - | - | 普通作業員 | 土木一般世話役 | 特殊作業員 | - | 生コンクリート 高炉 ２１－８－２５（２０） Ｗ／Ｃ ５５％ | 鋼製型枠 異形ブロック ３０ｔ未満 | - | - | - | -
[5 empty] | 給熱 | 16993 | 7.3 | 7.3 | - | - | 29.58 | 18.24 | 5.72 | 4.56 | - | 63.12 | 37.11 | 24.72 | 1.29 | - | - | ラフテレーンクレーン[油圧伸縮ジブ型・排出ガス対策型(第１次基準値)] 25t吊 | * | - | - | 普通作業員 | 土木一般世話役 | 特殊作業員 | - | 生コンクリート 高炉 ２１－８－２５（２０） Ｗ／Ｃ ５５％ | 鋼製型枠 異形ブロック ３０ｔ未満 | 練炭 高４号 | - | - | -
|  |  |  | 4.60m2超え4.99m2以下 | 一般 | 16398 | 8.02 | 8.02 | - | - | 25.62 | 14.79 | 5.1 | 4.99 | - | 66.36 | 38.47 | 27.89 | - | - | - | ラフテレーンクレーン[油圧伸縮ジブ型・排出ガス対策型(第１次基準値)] 25t吊 | * | - | - | 普通作業員 | 土木一般世話役 | 特殊作業員 | - | 生コンクリート 高炉 ２１－８－２５（２０） Ｗ／Ｃ ５５％ | 鋼製型枠 異形ブロック ３０ｔ未満 | - | - | - | -
[5 empty] | 給熱 | 17706 | 7.43 | 7.43 | - | - | 29.88 | 18.41 | 5.79 | 4.62 | - | 62.69 | 35.62 | 25.83 | 1.24 | - | - | ラフテレーンクレーン[油圧伸縮ジブ型・排出ガス対策型(第１次基準値)] 25t吊 | * | - | - | 普通作業員 | 土木一般世話役 | 特殊作業員 | - | 生コンクリート 高炉 ２１－８－２５（２０） Ｗ／Ｃ ５５％ | 鋼製型枠 異形ブロック ３０ｔ未満 | 練炭 高４号 | - | - | -
|  |  | 0.51m3超え0.57m3以下 | 3.25m2以上3.69m2以下 | 一般 | 14949 | 7.49 | 7.49 | - | - | 22.88 | 12.93 | 4.76 | 4.53 | - | 69.63 | 47.47 | 22.16 | - | - | - | ラフテレーンクレーン[油圧伸縮ジブ型・排出ガス対策型(第１次基準値)] 25t吊 | * | - | - | 普通作業員 | 特殊作業員 | 土木一般世話役 | - | 生コンクリート 高炉 ２１－８－２５（２０） Ｗ／Ｃ ５５％ | 鋼製型枠 異形ブロック ３０ｔ未満 | - | - | - | -
[5 empty] | 給熱 | 16419 | 6.82 | 6.82 | - | - | 28.29 | 17.48 | 5.42 | 4.34 | - | 64.89 | 43.21 | 20.18 | 1.5 | - | - | ラフテレーンクレーン[油圧伸縮ジブ型・排出ガス対策型(第１次基準値)] 25t吊 | * | - | - | 普通作業員 | 土木一般世話役 | 特殊作業員 | - | 生コンクリート 高炉 ２１－８－２５（２０） Ｗ／Ｃ ５５％ | 鋼製型枠 異形ブロック ３０ｔ未満 | 練炭 高４号 | - | - | -
|  |  |  | 3.69m2超え4.12m2以下 | 一般 | 15730 | 7.62 | 7.62 | - | - | 23.6 | 13.42 | 4.83 | 4.67 | - | 68.78 | 45.11 | 23.67 | - | - | - | ラフテレーンクレーン[油圧伸縮ジブ型・排出ガス対策型(第１次基準値)] 25t吊 | * | - | - | 普通作業員 | 特殊作業員 | 土木一般世話役 | - | 生コンクリート 高炉 ２１－８－２５（２０） Ｗ／Ｃ ５５％ | 鋼製型枠 異形ブロック ３０ｔ未満 | - | - | - | -
[5 empty] | 給熱 | 17202 | 6.97 | 6.97 | - | - | 28.69 | 17.73 | 5.5 | 4.41 | - | 64.34 | 41.26 | 21.65 | 1.43 | - | - | ラフテレーンクレーン[油圧伸縮ジブ型・排出ガス対策型(第１次基準値)] 25t吊 | * | - | - | 普通作業員 | 土木一般世話役 | 特殊作業員 | - | 生コンクリート 高炉 ２１－８－２５（２０） Ｗ／Ｃ ５５％ | 鋼製型枠 異形ブロック ３０ｔ未満 | 練炭 高４号 | - | - | -
|  |  |  | 4.12m2超え4.55m2以下 | 一般 | 16516 | 7.76 | 7.76 | - | - | 24.24 | 13.86 | 4.87 | 4.81 | - | 68 | 42.97 | 25.03 | - | - | - | ラフテレーンクレーン[油圧伸縮ジブ型・排出ガス対策型(第１次基準値)] 25t吊 | * | - | - | 普通作業員 | 特殊作業員 | 土木一般世話役 | - | 生コンクリート 高炉 ２１－８－２５（２０） Ｗ／Ｃ ５５％ | 鋼製型枠 異形ブロック ３０ｔ未満 | - | - | - | -
[5 empty] | 給熱 | 17987 | 7.12 | 7.12 | - | - | 29.06 | 17.94 | 5.6 | 4.47 | - | 63.82 | 39.46 | 22.99 | 1.37 | - | - | ラフテレーンクレーン[油圧伸縮ジブ型・排出ガス対策型(第１次基準値)] 25t吊 | * | - | - | 普通作業員 | 土木一般世話役 | 特殊作業員 | - | 生コンクリート 高炉 ２１－８－２５（２０） Ｗ／Ｃ ５５％ | 鋼製型枠 異形ブロック ３０ｔ未満 | 練炭 高４号 | - | - | -
|  |  |  | 4.55m2超え4.98m2以下 | 一般 | 17300 | 7.86 | 7.86 | - | - | 24.85 | 14.26 | 4.94 | 4.93 | - | 67.29 | 41.02 | 26.27 | - | - | - | ラフテレーンクレーン[油圧伸縮ジブ型・排出ガス対策型(第１次基準値)] 25t吊 | * | - | - | 普通作業員 | 土木一般世話役 | 特殊作業員 | - | 生コンクリート 高炉 ２１－８－２５（２０） Ｗ／Ｃ ５５％ | 鋼製型枠 異形ブロック ３０ｔ未満 | - | - | - | -
[5 empty] | 給熱 | 18772 | 7.25 | 7.25 | - | - | 29.43 | 18.15 | 5.68 | 4.54 | - | 63.32 | 37.8 | 24.21 | 1.31 | - | - | ラフテレーンクレーン[油圧伸縮ジブ型・排出ガス対策型(第１次基準値)] 25t吊 | * | - | - | 普通作業員 | 土木一般世話役 | 特殊作業員 | - | 生コンクリート 高炉 ２１－８－２５（２０） Ｗ／Ｃ ５５％ | 鋼製型枠 異形ブロック ３０ｔ未満 | 練炭 高４号 | - | - | -
|  |  |  | 4.98m2超え5.41m2以下 | 一般 | 18086 | 7.98 | 7.98 | - | - | 25.4 | 14.64 | 5.06 | 4.96 | - | 66.62 | 39.22 | 27.4 | - | - | - | ラフテレーンクレーン[油圧伸縮ジブ型・排出ガス対策型(第１次基準値)] 25t吊 | * | - | - | 普通作業員 | 土木一般世話役 | 特殊作業員 | - | 生コンクリート 高炉 ２１－８－２５（２０） Ｗ／Ｃ ５５％ | 鋼製型枠 異形ブロック ３０ｔ未満 | - | - | - | -
[5 empty] | 給熱 | 19558 | 7.38 | 7.38 | - | - | 29.75 | 18.34 | 5.76 | 4.59 | - | 62.87 | 36.27 | 25.34 | 1.26 | - | - | ラフテレーンクレーン[油圧伸縮ジブ型・排出ガス対策型(第１次基準値)] 25t吊 | * | - | - | 普通作業員 | 土木一般世話役 | 特殊作業員 | - | 生コンクリート 高炉 ２１－８－２５（２０） Ｗ／Ｃ ５５％ | 鋼製型枠 異形ブロック ３０ｔ未満 | 練炭 高４号 | - | - | -
|  |  | 0.57m3超え0.64m3以下 | 3.50m2以上3.96m2以下 | 一般 | 16382 | 7.45 | 7.45 | - | - | 22.69 | 12.79 | 4.75 | 4.49 | - | 69.86 | 48.12 | 21.74 | - | - | - | ラフテレーンクレーン[油圧伸縮ジブ型・排出ガス対策型(第１次基準値)] 25t吊 | * | - | - | 普通作業員 | 特殊作業員 | 土木一般世話役 | - | 生コンクリート 高炉 ２１－８－２５（２０） Ｗ／Ｃ ５５％ | 鋼製型枠 異形ブロック ３０ｔ未満 | - | - | - | -
[5 empty] | 給熱 | 18049 | 6.77 | 6.77 | - | - | 28.28 | 17.5 | 5.4 | 4.32 | - | 64.95 | 43.68 | 19.73 | 1.54 | - | - | ラフテレーンクレーン[油圧伸縮ジブ型・排出ガス対策型(第１次基準値)] 25t吊 | * | - | - | 普通作業員 | 土木一般世話役 | 特殊作業員 | - | 生コンクリート 高炉 ２１－８－２５（２０） Ｗ／Ｃ ５５％ | 鋼製型枠 異形ブロック ３０ｔ未満 | 練炭 高４号 | - | - | -
|  |  |  | 3.96m2超え4.42m2以下 | 一般 | 17220 | 7.59 | 7.59 | - | - | 23.4 | 13.28 | 4.81 | 4.63 | - | 69.01 | 45.78 | 23.23 | - | - | - | ラフテレーンクレーン[油圧伸縮ジブ型・排出ガス対策型(第１次基準値)] 25t吊 | * | - | - | 普通作業員 | 特殊作業員 | 土木一般世話役 | - | 生コンクリート 高炉 ２１－８－２５（２０） Ｗ／Ｃ ５５％ | 鋼製型枠 異形ブロック ３０ｔ未満 | - | - | - | -
[5 empty] | 給熱 | 18886 | 6.92 | 6.92 | - | - | 28.68 | 17.74 | 5.49 | 4.39 | - | 64.4 | 41.75 | 21.18 | 1.47 | - | - | ラフテレーンクレーン[油圧伸縮ジブ型・排出ガス対策型(第１次基準値)] 25t吊 | * | - | - | 普通作業員 | 土木一般世話役 | 特殊作業員 | - | 生コンクリート 高炉 ２１－８－２５（２０） Ｗ／Ｃ ５５％ | 鋼製型枠 異形ブロック ３０ｔ未満 | 練炭 高４号 | - | - | -
|  |  |  | 4.42m2超え4.88m2以下 | 一般 | 18060 | 7.72 | 7.72 | - | - | 24.04 | 13.71 | 4.86 | 4.77 | - | 68.24 | 43.66 | 24.58 | - | - | - | ラフテレーンクレーン[油圧伸縮ジブ型・排出ガス対策型(第１次基準値)] 25t吊 | * | - | - | 普通作業員 | 特殊作業員 | 土木一般世話役 | - | 生コンクリート 高炉 ２１－８－２５（２０） Ｗ／Ｃ ５５％ | 鋼製型枠 異形ブロック ３０ｔ未満 | - | - | - | -
[5 empty] | 給熱 | 19726 | 7.07 | 7.07 | - | - | 29.04 | 17.95 | 5.58 | 4.45 | - | 63.89 | 39.97 | 22.51 | 1.41 | - | - | ラフテレーンクレーン[油圧伸縮ジブ型・排出ガス対策型(第１次基準値)] 25t吊 | * | - | - | 普通作業員 | 土木一般世話役 | 特殊作業員 | - | 生コンクリート 高炉 ２１－８－２５（２０） Ｗ／Ｃ ５５％ | 鋼製型枠 異形ブロック ３０ｔ未満 | 練炭 高４号 | - | - | -
|  |  |  | 4.88m2超え5.34m2以下 | 一般 | 18900 | 7.83 | 7.83 | - | - | 24.64 | 14.12 | 4.91 | 4.9 | - | 67.53 | 41.71 | 25.82 | - | - | - | ラフテレーンクレーン[油圧伸縮ジブ型・排出ガス対策型(第１次基準値)] 25t吊 | * | - | - | 普通作業員 | 特殊作業員 | 土木一般世話役 | - | 生コンクリート 高炉 ２１－８－２５（２０） Ｗ／Ｃ ５５％ | 鋼製型枠 異形ブロック ３０ｔ未満 | - | - | - | -
[5 empty] | 給熱 | 20566 | 7.2 | 7.2 | - | - | 29.39 | 18.15 | 5.67 | 4.51 | - | 63.41 | 38.34 | 23.72 | 1.35 | - | - | ラフテレーンクレーン[油圧伸縮ジブ型・排出ガス対策型(第１次基準値)] 25t吊 | * | - | - | 普通作業員 | 土木一般世話役 | 特殊作業員 | - | 生コンクリート 高炉 ２１－８－２５（２０） Ｗ／Ｃ ５５％ | 鋼製型枠 異形ブロック ３０ｔ未満 | 練炭 高４号 | - | - | -
|  |  |  | 5.34m2超え5.80m2以下 | 一般 | 19737 | 7.94 | 7.94 | - | - | 25.17 | 14.48 | 5.01 | 4.95 | - | 66.89 | 39.94 | 26.95 | - | - | - | ラフテレーンクレーン[油圧伸縮ジブ型・排出ガス対策型(第１次基準値)] 25t吊 | * | - | - | 普通作業員 | 土木一般世話役 | 特殊作業員 | - | 生コンクリート 高炉 ２１－８－２５（２０） Ｗ／Ｃ ５５％ | 鋼製型枠 異形ブロック ３０ｔ未満 | - | - | - | -
[5 empty] | 給熱 | 21403 | 7.32 | 7.32 | - | - | 29.69 | 18.33 | 5.73 | 4.57 | - | 62.99 | 36.84 | 24.85 | 1.3 | - | - | ラフテレーンクレーン[油圧伸縮ジブ型・排出ガス対策型(第１次基準値)] 25t吊 | * | - | - | 普通作業員 | 土木一般世話役 | 特殊作業員 | - | 生コンクリート 高炉 ２１－８－２５（２０） Ｗ／Ｃ ５５％ | 鋼製型枠 異形ブロック ３０ｔ未満 | 練炭 高４号 | - | - | -
|  |  | 0.64m3超え0.71m3以下 | 3.75m2以上4.27m2以下 | 一般 | 18008 | 7.41 | 7.41 | - | - | 22.45 | 12.63 | 4.73 | 4.44 | - | 70.14 | 48.88 | 21.26 | - | - | - | ラフテレーンクレーン[油圧伸縮ジブ型・排出ガス対策型(第１次基準値)] 25t吊 | * | - | - | 普通作業員 | 特殊作業員 | 土木一般世話役 | - | 生コンクリート 高炉 ２１－８－２５（２０） Ｗ／Ｃ ５５％ | 鋼製型枠 異形ブロック ３０ｔ未満 | - | - | - | -
[5 empty] | 給熱 | 19865 | 6.71 | 6.71 | - | - | 28.14 | 17.42 | 5.37 | 4.29 | - | 65.15 | 44.32 | 19.27 | 1.56 | - | - | ラフテレーンクレーン[油圧伸縮ジブ型・排出ガス対策型(第１次基準値)] 25t吊 | * | - | - | 普通作業員 | 土木一般世話役 | 特殊作業員 | - | 生コンクリート 高炉 ２１－８－２５（２０） Ｗ／Ｃ ５５％ | 鋼製型枠 異形ブロック ３０ｔ未満 | 練炭 高４号 | - | - | -
|  |  |  | 4.27m2超え4.78m2以下 | 一般 | 18934 | 7.54 | 7.54 | - | - | 23.18 | 13.13 | 4.79 | 4.59 | - | 69.28 | 46.49 | 22.79 | - | - | - | ラフテレーンクレーン[油圧伸縮ジブ型・排出ガス対策型(第１次基準値)] 25t吊 | * | - | - | 普通作業員 | 特殊作業員 | 土木一般世話役 | - | 生コンクリート 高炉 ２１－８－２５（２０） Ｗ／Ｃ ５５％ | 鋼製型枠 異形ブロック ３０ｔ未満 | - | - | - | -
[5 empty] | 給熱 | 20791 | 6.87 | 6.87 | - | - | 28.54 | 17.66 | 5.46 | 4.36 | - | 64.59 | 42.34 | 20.76 | 1.49 | - | - | ラフテレーンクレーン[油圧伸縮ジブ型・排出ガス対策型(第１次基準値)] 25t吊 | * | - | - | 普通作業員 | 土木一般世話役 | 特殊作業員 | - | 生コンクリート 高炉 ２１－８－２５（２０） Ｗ／Ｃ ５５％ | 鋼製型枠 異形ブロック ３０ｔ未満 | 練炭 高４号 | - | - | -
|  |  |  | 4.78m2超え5.29m2以下 | 一般 | 19868 | 7.68 | 7.68 | - | - | 23.84 | 13.58 | 4.84 | 4.73 | - | 68.48 | 44.31 | 24.17 | - | - | - | ラフテレーンクレーン[油圧伸縮ジブ型・排出ガス対策型(第１次基準値)] 25t吊 | * | - | - | 普通作業員 | 特殊作業員 | 土木一般世話役 | - | 生コンクリート 高炉 ２１－８－２５（２０） Ｗ／Ｃ ５５％ | 鋼製型枠 異形ブロック ３０ｔ未満 | - | - | - | -
[5 empty] | 給熱 | 21725 | 7.02 | 7.02 | - | - | 28.91 | 17.87 | 5.55 | 4.43 | - | 64.07 | 40.53 | 22.11 | 1.43 | - | - | ラフテレーンクレーン[油圧伸縮ジブ型・排出ガス対策型(第１次基準値)] 25t吊 | * | - | - | 普通作業員 | 土木一般世話役 | 特殊作業員 | - | 生コンクリート 高炉 ２１－８－２５（２０） Ｗ／Ｃ ５５％ | 鋼製型枠 異形ブロック ３０ｔ未満 | 練炭 高４号 | - | - | -
|  |  |  | 5.29m2超え5.8m2以下 | 一般 | 20797 | 7.79 | 7.79 | - | - | 24.45 | 13.99 | 4.89 | 4.86 | - | 67.76 | 42.32 | 25.44 | - | - | - | ラフテレーンクレーン[油圧伸縮ジブ型・排出ガス対策型(第１次基準値)] 25t吊 | * | - | - | 普通作業員 | 特殊作業員 | 土木一般世話役 | - | 生コンクリート 高炉 ２１－８－２５（２０） Ｗ／Ｃ ５５％ | 鋼製型枠 異形ブロック ３０ｔ未満 | - | - | - | -
[5 empty] | 給熱 | 22653 | 7.15 | 7.15 | - | - | 29.26 | 18.07 | 5.64 | 4.49 | - | 63.59 | 38.87 | 23.35 | 1.37 | - | - | ラフテレーンクレーン[油圧伸縮ジブ型・排出ガス対策型(第１次基準値)] 25t吊 | * | - | - | 普通作業員 | 土木一般世話役 | 特殊作業員 | - | 生コンクリート 高炉 ２１－８－２５（２０） Ｗ／Ｃ ５５％ | 鋼製型枠 異形ブロック ３０ｔ未満 | 練炭 高４号 | - | - | -
|  |  |  | 5.8m2超え6.31m2以下 | 一般 | 21730 | 7.9 | 7.9 | - | - | 25 | 14.37 | 4.97 | 4.94 | - | 67.1 | 40.52 | 26.58 | - | - | - | ラフテレーンクレーン[油圧伸縮ジブ型・排出ガス対策型(第１次基準値)] 25t吊 | * | - | - | 普通作業員 | 土木一般世話役 | 特殊作業員 | - | 生コンクリート 高炉 ２１－８－２５（２０） Ｗ／Ｃ ５５％ | 鋼製型枠 異形ブロック ３０ｔ未満 | - | - | - | -
[5 empty] | 給熱 | 23585 | 7.28 | 7.28 | - | - | 29.58 | 18.26 | 5.71 | 4.55 | - | 63.14 | 37.33 | 24.49 | 1.32 | - | - | ラフテレーンクレーン[油圧伸縮ジブ型・排出ガス対策型(第１次基準値)] 25t吊 | * | - | - | 普通作業員 | 土木一般世話役 | 特殊作業員 | - | 生コンクリート 高炉 ２１－８－２５（２０） Ｗ／Ｃ ５５％ | 鋼製型枠 異形ブロック ３０ｔ未満 | 練炭 高４号 | - | - | -
|  |  | 0.71m3超え0.79m3以下 | 4.06m2以上4.62m2以下 | 一般 | 19887 | 7.37 | 7.37 | - | - | 22.24 | 12.49 | 4.72 | 4.39 | - | 70.39 | 49.55 | 20.84 | - | - | - | ラフテレーンクレーン[油圧伸縮ジブ型・排出ガス対策型(第１次基準値)] 25t吊 | * | - | - | 普通作業員 | 特殊作業員 | 土木一般世話役 | - | 生コンクリート 高炉 ２１－８－２５（２０） Ｗ／Ｃ ５５％ | 鋼製型枠 異形ブロック ３０ｔ未満 | - | - | - | -
[5 empty] | 給熱 | 21931 | 6.68 | 6.68 | - | - | 27.92 | 17.27 | 5.32 | 4.28 | - | 65.4 | 44.95 | 18.89 | 1.56 | - | - | ラフテレーンクレーン[油圧伸縮ジブ型・排出ガス対策型(第１次基準値)] 25t吊 | * | - | - | 普通作業員 | 土木一般世話役 | 特殊作業員 | - | 生コンクリート 高炉 ２１－８－２５（２０） Ｗ／Ｃ ５５％ | 鋼製型枠 異形ブロック ３０ｔ未満 | 練炭 高４号 | - | - | -
|  |  |  | 4.62m2超え5.18m2以下 | 一般 | 20909 | 7.51 | 7.51 | - | - | 22.99 | 12.99 | 4.78 | 4.55 | - | 69.5 | 47.12 | 22.38 | - | - | - | ラフテレーンクレーン[油圧伸縮ジブ型・排出ガス対策型(第１次基準値)] 25t吊 | * | - | - | 普通作業員 | 特殊作業員 | 土木一般世話役 | - | 生コンクリート 高炉 ２１－８－２５（２０） Ｗ／Ｃ ５５％ | 鋼製型枠 異形ブロック ３０ｔ未満 | - | - | - | -
[5 empty] | 給熱 | 22954 | 6.84 | 6.84 | - | - | 28.35 | 17.52 | 5.43 | 4.35 | - | 64.81 | 42.94 | 20.38 | 1.49 | - | - | ラフテレーンクレーン[油圧伸縮ジブ型・排出ガス対策型(第１次基準値)] 25t吊 | * | - | - | 普通作業員 | 土木一般世話役 | 特殊作業員 | - | 生コンクリート 高炉 ２１－８－２５（２０） Ｗ／Ｃ ５５％ | 鋼製型枠 異形ブロック ３０ｔ未満 | 練炭 高４号 | - | - | -
|  |  |  | 5.18m2超え5.74m2以下 | 一般 | 21931 | 7.64 | 7.64 | - | - | 23.65 | 13.45 | 4.83 | 4.69 | - | 68.71 | 44.94 | 23.77 | - | - | - | ラフテレーンクレーン[油圧伸縮ジブ型・排出ガス対策型(第１次基準値)] 25t吊 | * | - | - | 普通作業員 | 特殊作業員 | 土木一般世話役 | - | 生コンクリート 高炉 ２１－８－２５（２０） Ｗ／Ｃ ５５％ | 鋼製型枠 異形ブロック ３０ｔ未満 | - | - | - | -
[5 empty] | 給熱 | 23976 | 6.99 | 6.99 | - | - | 28.73 | 17.74 | 5.52 | 4.42 | - | 64.28 | 41.11 | 21.74 | 1.43 | - | - | ラフテレーンクレーン[油圧伸縮ジブ型・排出ガス対策型(第１次基準値)] 25t吊 | * | - | - | 普通作業員 | 土木一般世話役 | 特殊作業員 | - | 生コンクリート 高炉 ２１－８－２５（２０） Ｗ／Ｃ ５５％ | 鋼製型枠 異形ブロック ３０ｔ未満 | 練炭 高４号 | - | - | -
|  |  |  | 5.74m2超え6.30m2以下 | 一般 | 22951 | 7.76 | 7.76 | - | - | 24.26 | 13.86 | 4.88 | 4.82 | - | 67.98 | 42.94 | 25.04 | - | - | - | ラフテレーンクレーン[油圧伸縮ジブ型・排出ガス対策型(第１次基準値)] 25t吊 | * | - | - | 普通作業員 | 特殊作業員 | 土木一般世話役 | - | 生コンクリート 高炉 ２１－８－２５（２０） Ｗ／Ｃ ５５％ | 鋼製型枠 異形ブロック ３０ｔ未満 | - | - | - | -
[5 empty] | 給熱 | 24996 | 7.13 | 7.13 | - | - | 29.09 | 17.95 | 5.6 | 4.48 | - | 63.78 | 39.41 | 23 | 1.37 | - | - | ラフテレーンクレーン[油圧伸縮ジブ型・排出ガス対策型(第１次基準値)] 25t吊 | * | - | - | 普通作業員 | 土木一般世話役 | 特殊作業員 | - | 生コンクリート 高炉 ２１－８－２５（２０） Ｗ／Ｃ ５５％ | 鋼製型枠 異形ブロック ３０ｔ未満 | 練炭 高４号 | - | - | -
|  |  |  | 6.30m2超え6.86m2以下 | 一般 | 23976 | 7.87 | 7.87 | - | - | 24.83 | 14.25 | 4.94 | 4.92 | - | 67.3 | 41.1 | 26.2 | - | - | - | ラフテレーンクレーン[油圧伸縮ジブ型・排出ガス対策型(第１次基準値)] 25t吊 | * | - | - | 普通作業員 | 土木一般世話役 | 特殊作業員 | - | 生コンクリート 高炉 ２１－８－２５（２０） Ｗ／Ｃ ５５％ | 鋼製型枠 異形ブロック ３０ｔ未満 | - | - | - | -
[5 empty] | 給熱 | 26020 | 7.25 | 7.25 | - | - | 29.42 | 18.14 | 5.68 | 4.54 | - | 63.33 | 37.87 | 24.15 | 1.31 | - | - | ラフテレーンクレーン[油圧伸縮ジブ型・排出ガス対策型(第１次基準値)] 25t吊 | * | - | - | 普通作業員 | 土木一般世話役 | 特殊作業員 | - | 生コンクリート 高炉 ２１－８－２５（２０） Ｗ／Ｃ ５５％ | 鋼製型枠 異形ブロック ３０ｔ未満 | 練炭 高４号 | - | - | -
|  |  | 0.79m3超え0.86m3以下 | 4.28m2以上4.90m2以下 | 一般 | 21460 | 7.34 | 7.34 | - | - | 22.05 | 12.35 | 4.7 | 4.36 | - | 70.61 | 50.19 | 20.42 | - | - | - | ラフテレーンクレーン[油圧伸縮ジブ型・排出ガス対策型(第１次基準値)] 25t吊 | * | - | - | 普通作業員 | 特殊作業員 | 土木一般世話役 | - | 生コンクリート 高炉 ２１－８－２５（２０） Ｗ／Ｃ ５５％ | 鋼製型枠 異形ブロック ３０ｔ未満 | - | - | - | -
[5 empty] | 給熱 | 23724 | 6.64 | 6.64 | - | - | 27.89 | 17.27 | 5.31 | 4.25 | - | 65.47 | 45.4 | 18.47 | 1.6 | - | - | ラフテレーンクレーン[油圧伸縮ジブ型・排出ガス対策型(第１次基準値)] 25t吊 | * | - | - | 普通作業員 | 土木一般世話役 | 特殊作業員 | - | 生コンクリート 高炉 ２１－８－２５（２０） Ｗ／Ｃ ５５％ | 鋼製型枠 異形ブロック ３０ｔ未満 | 練炭 高４号 | - | - | -
|  |  |  | 4.90m2超え5.52m2以下 | 一般 | 22592 | 7.48 | 7.48 | - | - | 22.82 | 12.88 | 4.76 | 4.52 | - | 69.7 | 47.68 | 22.02 | - | - | - | ラフテレーンクレーン[油圧伸縮ジブ型・排出ガス対策型(第１次基準値)] 25t吊 | * | - | - | 普通作業員 | 特殊作業員 | 土木一般世話役 | - | 生コンクリート 高炉 ２１－８－２５（２０） Ｗ／Ｃ ５５％ | 鋼製型枠 異形ブロック ３０ｔ未満 | - | - | - | -
[5 empty] | 給熱 | 24856 | 6.8 | 6.8 | - | - | 28.31 | 17.52 | 5.41 | 4.32 | - | 64.89 | 43.36 | 20.01 | 1.52 | - | - | ラフテレーンクレーン[油圧伸縮ジブ型・排出ガス対策型(第１次基準値)] 25t吊 | * | - | - | 普通作業員 | 土木一般世話役 | 特殊作業員 | - | 生コンクリート 高炉 ２１－８－２５（２０） Ｗ／Ｃ ５５％ | 鋼製型枠 異形ブロック ３０ｔ未満 | 練炭 高４号 | - | - | -
|  |  |  | 5.52m2超え6.14m2以下 | 一般 | 23722 | 7.62 | 7.62 | - | - | 23.5 | 13.35 | 4.81 | 4.66 | - | 68.88 | 45.41 | 23.47 | - | - | - | ラフテレーンクレーン[油圧伸縮ジブ型・排出ガス対策型(第１次基準値)] 25t吊 | * | - | - | 普通作業員 | 特殊作業員 | 土木一般世話役 | - | 生コンクリート 高炉 ２１－８－２５（２０） Ｗ／Ｃ ５５％ | 鋼製型枠 異形ブロック ３０ｔ未満 | - | - | - | -
[5 empty] | 給熱 | 25986 | 6.95 | 6.95 | - | - | 28.7 | 17.75 | 5.5 | 4.39 | - | 64.35 | 41.47 | 21.42 | 1.46 | - | - | ラフテレーンクレーン[油圧伸縮ジブ型・排出ガス対策型(第１次基準値)] 25t吊 | * | - | - | 普通作業員 | 土木一般世話役 | 特殊作業員 | - | 生コンクリート 高炉 ２１－８－２５（２０） Ｗ／Ｃ ５５％ | 鋼製型枠 異形ブロック ３０ｔ未満 | 練炭 高４号 | - | - | -
|  |  |  | 6.14m2超え6.76m2以下 | 一般 | 24854 | 7.74 | 7.74 | - | - | 24.13 | 13.78 | 4.86 | 4.79 | - | 68.13 | 43.35 | 24.78 | - | - | - | ラフテレーンクレーン[油圧伸縮ジブ型・排出ガス対策型(第１次基準値)] 25t吊 | * | - | - | 普通作業員 | 特殊作業員 | 土木一般世話役 | - | 生コンクリート 高炉 ２１－８－２５（２０） Ｗ／Ｃ ５５％ | 鋼製型枠 異形ブロック ３０ｔ未満 | - | - | - | -
[5 empty] | 給熱 | 27116 | 7.09 | 7.09 | - | - | 29.06 | 17.96 | 5.58 | 4.46 | - | 63.85 | 39.74 | 22.71 | 1.4 | - | - | ラフテレーンクレーン[油圧伸縮ジブ型・排出ガス対策型(第１次基準値)] 25t吊 | * | - | - | 普通作業員 | 土木一般世話役 | 特殊作業員 | - | 生コンクリート 高炉 ２１－８－２５（２０） Ｗ／Ｃ ５５％ | 鋼製型枠 異形ブロック ３０ｔ未満 | 練炭 高４号 | - | - | -
|  |  |  | 6.76m2超え7.38m2以下 | 一般 | 25984 | 7.85 | 7.85 | - | - | 24.71 | 14.17 | 4.91 | 4.91 | - | 67.44 | 41.46 | 25.98 | - | - | - | ラフテレーンクレーン[油圧伸縮ジブ型・排出ガス対策型(第１次基準値)] 25t吊 | * | - | - | 普通作業員 | 特殊作業員 | 土木一般世話役 | - | 生コンクリート 高炉 ２１－８－２５（２０） Ｗ／Ｃ ５５％ | 鋼製型枠 異形ブロック ３０ｔ未満 | - | - | - | -
[5 empty] | 給熱 | 28248 | 7.22 | 7.22 | - | - | 29.38 | 18.15 | 5.66 | 4.51 | - | 63.4 | 38.16 | 23.9 | 1.34 | - | - | ラフテレーンクレーン[油圧伸縮ジブ型・排出ガス対策型(第１次基準値)] 25t吊 | * | - | - | 普通作業員 | 土木一般世話役 | 特殊作業員 | - | 生コンクリート 高炉 ２１－８－２５（２０） Ｗ／Ｃ ５５％ | 鋼製型枠 異形ブロック ３０ｔ未満 | 練炭 高４号 | - | - | -
|  |  | 0.86m3超え0.94m3以下 | 4.58m2以上5.26m2以下 | 一般 | 23334 | 7.29 | 7.29 | - | - | 21.9 | 12.26 | 4.69 | 4.32 | - | 70.81 | 50.68 | 20.13 | - | - | - | ラフテレーンクレーン[油圧伸縮ジブ型・排出ガス対策型(第１次基準値)] 25t吊 | * | - | - | 普通作業員 | 特殊作業員 | 土木一般世話役 | - | 生コンクリート 高炉 ２１－８－２５（２０） Ｗ／Ｃ ５５％ | 鋼製型枠 異形ブロック ３０ｔ未満 | - | - | - | -
[5 empty] | 給熱 | 25786 | 6.6 | 6.6 | - | - | 27.73 | 17.16 | 5.28 | 4.24 | - | 65.67 | 45.86 | 18.22 | 1.59 | - | - | ラフテレーンクレーン[油圧伸縮ジブ型・排出ガス対策型(第１次基準値)] 25t吊 | * | - | - | 普通作業員 | 土木一般世話役 | 特殊作業員 | - | 生コンクリート 高炉 ２１－８－２５（２０） Ｗ／Ｃ ５５％ | 鋼製型枠 異形ブロック ３０ｔ未満 | 練炭 高４号 | - | - | -
|  |  |  | 5.26m2超え5.93m2以下 | 一般 | 24560 | 7.45 | 7.45 | - | - | 22.67 | 12.78 | 4.75 | 4.48 | - | 69.88 | 48.15 | 21.73 | - | - | - | ラフテレーンクレーン[油圧伸縮ジブ型・排出ガス対策型(第１次基準値)] 25t吊 | * | - | - | 普通作業員 | 特殊作業員 | 土木一般世話役 | - | 生コンクリート 高炉 ２１－８－２５（２０） Ｗ／Ｃ ５５％ | 鋼製型枠 異形ブロック ３０ｔ未満 | - | - | - | -
[5 empty] | 給熱 | 27012 | 6.77 | 6.77 | - | - | 28.17 | 17.42 | 5.38 | 4.32 | - | 65.06 | 43.78 | 19.76 | 1.52 | - | - | ラフテレーンクレーン[油圧伸縮ジブ型・排出ガス対策型(第１次基準値)] 25t吊 | * | - | - | 普通作業員 | 土木一般世話役 | 特殊作業員 | - | 生コンクリート 高炉 ２１－８－２５（２０） Ｗ／Ｃ ５５％ | 鋼製型枠 異形ブロック ３０ｔ未満 | 練炭 高４号 | - | - | -
|  |  |  | 5.93m2超え6.60m2以下 | 一般 | 25781 | 7.58 | 7.58 | - | - | 23.37 | 13.26 | 4.8 | 4.63 | - | 69.05 | 45.87 | 23.18 | - | - | - | ラフテレーンクレーン[油圧伸縮ジブ型・排出ガス対策型(第１次基準値)] 25t吊 | * | - | - | 普通作業員 | 特殊作業員 | 土木一般世話役 | - | 生コンクリート 高炉 ２１－８－２５（２０） Ｗ／Ｃ ５５％ | 鋼製型枠 異形ブロック ３０ｔ未満 | - | - | - | -
[5 empty] | 給熱 | 28233 | 6.92 | 6.92 | - | - | 28.57 | 17.65 | 5.48 | 4.39 | - | 64.51 | 41.89 | 21.17 | 1.45 | - | - | ラフテレーンクレーン[油圧伸縮ジブ型・排出ガス対策型(第１次基準値)] 25t吊 | * | - | - | 普通作業員 | 土木一般世話役 | 特殊作業員 | - | 生コンクリート 高炉 ２１－８－２５（２０） Ｗ／Ｃ ５５％ | 鋼製型枠 異形ブロック ３０ｔ未満 | 練炭 高４号 | - | - | -
|  |  |  | 6.60m2超え7.27m2以下 | 一般 | 27007 | 7.71 | 7.71 | - | - | 24 | 13.69 | 4.86 | 4.76 | - | 68.29 | 43.79 | 24.5 | - | - | - | ラフテレーンクレーン[油圧伸縮ジブ型・排出ガス対策型(第１次基準値)] 25t吊 | * | - | - | 普通作業員 | 特殊作業員 | 土木一般世話役 | - | 生コンクリート 高炉 ２１－８－２５（２０） Ｗ／Ｃ ５５％ | 鋼製型枠 異形ブロック ３０ｔ未満 | - | - | - | -
[5 empty] | 給熱 | 29459 | 7.07 | 7.07 | - | - | 28.92 | 17.86 | 5.56 | 4.45 | - | 64.01 | 40.16 | 22.46 | 1.39 | - | - | ラフテレーンクレーン[油圧伸縮ジブ型・排出ガス対策型(第１次基準値)] 25t吊 | * | - | - | 普通作業員 | 土木一般世話役 | 特殊作業員 | - | 生コンクリート 高炉 ２１－８－２５（２０） Ｗ／Ｃ ５５％ | 鋼製型枠 異形ブロック ３０ｔ未満 | 練炭 高４号 | - | - | -
|  |  |  | 7.27m2超え7.94m2以下 | 一般 | 28225 | 7.81 | 7.81 | - | - | 24.57 | 14.08 | 4.9 | 4.88 | - | 67.62 | 41.91 | 25.71 | - | - | - | ラフテレーンクレーン[油圧伸縮ジブ型・排出ガス対策型(第１次基準値)] 25t吊 | * | - | - | 普通作業員 | 特殊作業員 | 土木一般世話役 | - | 生コンクリート 高炉 ２１－８－２５（２０） Ｗ／Ｃ ５５％ | 鋼製型枠 異形ブロック ３０ｔ未満 | - | - | - | -
[5 empty] | 給熱 | 30678 | 7.19 | 7.19 | - | - | 29.27 | 18.06 | 5.64 | 4.51 | - | 63.54 | 38.55 | 23.65 | 1.34 | - | - | ラフテレーンクレーン[油圧伸縮ジブ型・排出ガス対策型(第１次基準値)] 25t吊 | * | - | - | 普通作業員 | 土木一般世話役 | 特殊作業員 | - | 生コンクリート 高炉 ２１－８－２５（２０） Ｗ／Ｃ ５５％ | 鋼製型枠 異形ブロック ３０ｔ未満 | 練炭 高４号 | - | - | -
|  |  | 0.94m3超え1.04m3以下 | 4.92m2以上5.66m2以下 | 一般 | 25451 | 7.28 | 7.28 | - | - | 21.78 | 12.17 | 4.68 | 4.3 | - | 70.94 | 51.1 | 19.84 | - | - | - | ラフテレーンクレーン[油圧伸縮ジブ型・排出ガス対策型(第１次基準値)] 25t吊 | * | - | - | 普通作業員 | 特殊作業員 | 土木一般世話役 | - | 生コンクリート 高炉 ２１－８－２５（２０） Ｗ／Ｃ ５５％ | 鋼製型枠 異形ブロック ３０ｔ未満 | - | - | - | -
[5 empty] | 給熱 | 28148 | 6.58 | 6.58 | - | - | 27.66 | 17.12 | 5.26 | 4.23 | - | 65.76 | 46.21 | 17.94 | 1.61 | - | - | ラフテレーンクレーン[油圧伸縮ジブ型・排出ガス対策型(第１次基準値)] 25t吊 | * | - | - | 普通作業員 | 土木一般世話役 | 特殊作業員 | - | 生コンクリート 高炉 ２１－８－２５（２０） Ｗ／Ｃ ５５％ | 鋼製型枠 異形ブロック ３０ｔ未満 | 練炭 高４号 | - | - | -
|  |  |  | 5.66m2超え6.39m2以下 | 一般 | 26781 | 7.42 | 7.42 | - | - | 22.55 | 12.7 | 4.74 | 4.46 | - | 70.03 | 48.57 | 21.46 | - | - | - | ラフテレーンクレーン[油圧伸縮ジブ型・排出ガス対策型(第１次基準値)] 25t吊 | * | - | - | 普通作業員 | 特殊作業員 | 土木一般世話役 | - | 生コンクリート 高炉 ２１－８－２５（２０） Ｗ／Ｃ ５５％ | 鋼製型枠 異形ブロック ３０ｔ未満 | - | - | - | -
[5 empty] | 給熱 | 29476 | 6.74 | 6.74 | - | - | 28.08 | 17.37 | 5.36 | 4.3 | - | 65.18 | 44.15 | 19.5 | 1.53 | - | - | ラフテレーンクレーン[油圧伸縮ジブ型・排出ガス対策型(第１次基準値)] 25t吊 | * | - | - | 普通作業員 | 土木一般世話役 | 特殊作業員 | - | 生コンクリート 高炉 ２１－８－２５（２０） Ｗ／Ｃ ５５％ | 鋼製型枠 異形ブロック ３０ｔ未満 | 練炭 高４号 | - | - | -
|  |  |  | 6.39m2超え7.12m2以下 | 一般 | 28113 | 7.57 | 7.57 | - | - | 23.24 | 13.17 | 4.8 | 4.6 | - | 69.19 | 46.27 | 22.92 | - | - | - | ラフテレーンクレーン[油圧伸縮ジブ型・排出ガス対策型(第１次基準値)] 25t吊 | * | - | - | 普通作業員 | 特殊作業員 | 土木一般世話役 | - | 生コンクリート 高炉 ２１－８－２５（２０） Ｗ／Ｃ ５５％ | 鋼製型枠 異形ブロック ３０ｔ未満 | - | - | - | -
[5 empty] | 給熱 | 30810 | 6.9 | 6.9 | - | - | 28.49 | 17.61 | 5.45 | 4.38 | - | 64.61 | 42.22 | 20.92 | 1.47 | - | - | ラフテレーンクレーン[油圧伸縮ジブ型・排出ガス対策型(第１次基準値)] 25t吊 | * | - | - | 普通作業員 | 土木一般世話役 | 特殊作業員 | - | 生コンクリート 高炉 ２１－８－２５（２０） Ｗ／Ｃ ５５％ | 鋼製型枠 異形ブロック ３０ｔ未満 | 練炭 高４号 | - | - | -
|  |  |  | 7.12m2超え7.85m2以下 | 一般 | 29443 | 7.68 | 7.68 | - | - | 23.88 | 13.61 | 4.84 | 4.74 | - | 68.44 | 44.18 | 24.26 | - | - | - | ラフテレーンクレーン[油圧伸縮ジブ型・排出ガス対策型(第１次基準値)] 25t吊 | * | - | - | 普通作業員 | 特殊作業員 | 土木一般世話役 | - | 生コンクリート 高炉 ２１－８－２５（２０） Ｗ／Ｃ ５５％ | 鋼製型枠 異形ブロック ３０ｔ未満 | - | - | - | -
[5 empty] | 給熱 | 32138 | 7.04 | 7.04 | - | - | 28.85 | 17.82 | 5.54 | 4.44 | - | 64.11 | 40.48 | 22.22 | 1.41 | - | - | ラフテレーンクレーン[油圧伸縮ジブ型・排出ガス対策型(第１次基準値)] 25t吊 | * | - | - | 普通作業員 | 土木一般世話役 | 特殊作業員 | - | 生コンクリート 高炉 ２１－８－２５（２０） Ｗ／Ｃ ５５％ | 鋼製型枠 異形ブロック ３０ｔ未満 | 練炭 高４号 | - | - | -
|  |  |  | 7.85m2超え8.58m2以下 | 一般 | 30777 | 7.8 | 7.8 | - | - | 24.46 | 14 | 4.89 | 4.86 | - | 67.74 | 42.27 | 25.47 | - | - | - | ラフテレーンクレーン[油圧伸縮ジブ型・排出ガス対策型(第１次基準値)] 25t吊 | * | - | - | 普通作業員 | 特殊作業員 | 土木一般世話役 | - | 生コンクリート 高炉 ２１－８－２５（２０） Ｗ／Ｃ ５５％ | 鋼製型枠 異形ブロック ３０ｔ未満 | - | - | - | -
[5 empty] | 給熱 | 33474 | 7.17 | 7.17 | - | - | 29.2 | 18.02 | 5.62 | 4.5 | - | 63.63 | 38.86 | 23.42 | 1.35 | - | - | ラフテレーンクレーン[油圧伸縮ジブ型・排出ガス対策型(第１次基準値)] 25t吊 | * | - | - | 普通作業員 | 土木一般世話役 | 特殊作業員 | - | 生コンクリート 高炉 ２１－８－２５（２０） Ｗ／Ｃ ５５％ | 鋼製型枠 異形ブロック ３０ｔ未満 | 練炭 高４号 | - | - | -
|  |  | 1.04m3超え1.13m3以下 | 5.25m2以上6.05m2以下 | 一般 | 27540 | 7.24 | 7.24 | - | - | 21.65 | 12.08 | 4.67 | 4.27 | - | 71.11 | 51.52 | 19.59 | - | - | - | ラフテレーンクレーン[油圧伸縮ジブ型・排出ガス対策型(第１次基準値)] 25t吊 | * | - | - | 普通作業員 | 特殊作業員 | 土木一般世話役 | - | 生コンクリート 高炉 ２１－８－２５（２０） Ｗ／Ｃ ５５％ | 鋼製型枠 異形ブロック ３０ｔ未満 | - | - | - | -
[5 empty] | 給熱 | 30513 | 6.54 | 6.54 | - | - | 27.64 | 17.13 | 5.25 | 4.21 | - | 65.82 | 46.51 | 17.68 | 1.63 | - | - | ラフテレーンクレーン[油圧伸縮ジブ型・排出ガス対策型(第１次基準値)] 25t吊 | * | - | - | 普通作業員 | 土木一般世話役 | 特殊作業員 | - | 生コンクリート 高炉 ２１－８－２５（２０） Ｗ／Ｃ ５５％ | 鋼製型枠 異形ブロック ３０ｔ未満 | 練炭 高４号 | - | - | -
|  |  |  | 6.05m2超え6.84m2以下 | 一般 | 28978 | 7.39 | 7.39 | - | - | 22.43 | 12.62 | 4.73 | 4.43 | - | 70.18 | 48.96 | 21.22 | - | - | - | ラフテレーンクレーン[油圧伸縮ジブ型・排出ガス対策型(第１次基準値)] 25t吊 | * | - | - | 普通作業員 | 特殊作業員 | 土木一般世話役 | - | 生コンクリート 高炉 ２１－８－２５（２０） Ｗ／Ｃ ５５％ | 鋼製型枠 異形ブロック ３０ｔ未満 | - | - | - | -
[5 empty] | 給熱 | 31949 | 6.7 | 6.7 | - | - | 28.07 | 17.38 | 5.35 | 4.29 | - | 65.23 | 44.42 | 19.25 | 1.56 | - | - | ラフテレーンクレーン[油圧伸縮ジブ型・排出ガス対策型(第１次基準値)] 25t吊 | * | - | - | 普通作業員 | 土木一般世話役 | 特殊作業員 | - | 生コンクリート 高炉 ２１－８－２５（２０） Ｗ／Ｃ ５５％ | 鋼製型枠 異形ブロック ３０ｔ未満 | 練炭 高４号 | - | - | -
|  |  |  | 6.84m2超え7.63m2以下 | 一般 | 30424 | 7.53 | 7.53 | - | - | 23.14 | 13.1 | 4.79 | 4.58 | - | 69.33 | 46.64 | 22.69 | - | - | - | ラフテレーンクレーン[油圧伸縮ジブ型・排出ガス対策型(第１次基準値)] 25t吊 | * | - | - | 普通作業員 | 特殊作業員 | 土木一般世話役 | - | 生コンクリート 高炉 ２１－８－２５（２０） Ｗ／Ｃ ５５％ | 鋼製型枠 異形ブロック ３０ｔ未満 | - | - | - | -
[5 empty] | 給熱 | 33395 | 6.86 | 6.86 | - | - | 28.48 | 17.61 | 5.45 | 4.36 | - | 64.66 | 42.5 | 20.67 | 1.49 | - | - | ラフテレーンクレーン[油圧伸縮ジブ型・排出ガス対策型(第１次基準値)] 25t吊 | * | - | - | 普通作業員 | 土木一般世話役 | 特殊作業員 | - | 生コンクリート 高炉 ２１－８－２５（２０） Ｗ／Ｃ ５５％ | 鋼製型枠 異形ブロック ３０ｔ未満 | 練炭 高４号 | - | - | -
|  |  |  | 7.63m2超え8.42m2以下 | 一般 | 31862 | 7.65 | 7.65 | - | - | 23.79 | 13.54 | 4.84 | 4.72 | - | 68.56 | 44.53 | 24.03 | - | - | - | ラフテレーンクレーン[油圧伸縮ジブ型・排出ガス対策型(第１次基準値)] 25t吊 | * | - | - | 普通作業員 | 特殊作業員 | 土木一般世話役 | - | 生コンクリート 高炉 ２１－８－２５（２０） Ｗ／Ｃ ５５％ | 鋼製型枠 異形ブロック ３０ｔ未満 | - | - | - | -
[5 empty] | 給熱 | 34833 | 7 | 7 | - | - | 28.84 | 17.83 | 5.53 | 4.42 | - | 64.16 | 40.75 | 21.98 | 1.43 | - | - | ラフテレーンクレーン[油圧伸縮ジブ型・排出ガス対策型(第１次基準値)] 25t吊 | * | - | - | 普通作業員 | 土木一般世話役 | 特殊作業員 | - | 生コンクリート 高炉 ２１－８－２５（２０） Ｗ／Ｃ ５５％ | 鋼製型枠 異形ブロック ３０ｔ未満 | 練炭 高４号 | - | - | -
|  |  |  | 8.42m2超え9.21m2以下 | 一般 | 33306 | 7.77 | 7.77 | - | - | 24.37 | 13.94 | 4.88 | 4.84 | - | 67.86 | 42.6 | 25.26 | - | - | - | ラフテレーンクレーン[油圧伸縮ジブ型・排出ガス対策型(第１次基準値)] 25t吊 | * | - | - | 普通作業員 | 特殊作業員 | 土木一般世話役 | - | 生コンクリート 高炉 ２１－８－２５（２０） Ｗ／Ｃ ５５％ | 鋼製型枠 異形ブロック ３０ｔ未満 | - | - | - | -
[5 empty] | 給熱 | 36277 | 7.14 | 7.14 | - | - | 29.18 | 18.03 | 5.61 | 4.48 | - | 63.68 | 39.12 | 23.19 | 1.37 | - | - | ラフテレーンクレーン[油圧伸縮ジブ型・排出ガス対策型(第１次基準値)] 25t吊 | * | - | - | 普通作業員 | 土木一般世話役 | 特殊作業員 | - | 生コンクリート 高炉 ２１－８－２５（２０） Ｗ／Ｃ ５５％ | 鋼製型枠 異形ブロック ３０ｔ未満 | 練炭 高４号 | - | - | -
2.5tを超え5.5t以下 | 鋼製型枠･FRP製型枠 | 21-8-25(20)(高炉) | 1.05m3以上1.15m3以下 | 5.14m2以上5.94m2以下 | 一般 | 27450 | 6.5 | 6.5 | - | - | 21.57 | 12.02 | 4.68 | 4.25 | - | 71.93 | 52.66 | 19.27 | - | - | - | ラフテレーンクレーン[油圧伸縮ジブ型・排出ガス対策型(第１次基準値)] 25t吊 | * | - | - | 普通作業員 | 特殊作業員 | 土木一般世話役 | - | 生コンクリート 高炉 ２１－８－２５（２０） Ｗ／Ｃ ５５％ | 鋼製型枠 異形ブロック ３０ｔ未満 | - | - | - | -
[5 empty] | 給熱 | 29124 | 6.13 | 6.13 | - | - | 25.1 | 14.83 | 4.96 | 4.42 | - | 68.77 | 49.62 | 18.16 | 0.99 | - | - | ラフテレーンクレーン[油圧伸縮ジブ型・排出ガス対策型(第１次基準値)] 25t吊 | * | - | - | 普通作業員 | 土木一般世話役 | 特殊作業員 | - | 生コンクリート 高炉 ２１－８－２５（２０） Ｗ／Ｃ ５５％ | 鋼製型枠 異形ブロック ３０ｔ未満 | 練炭 高４号 | - | - | -
|  |  |  | 5.94m2超え6.73m2以下 | 一般 | 28896 | 6.7 | 6.7 | - | - | 22.38 | 12.56 | 4.75 | 4.42 | - | 70.92 | 50 | 20.92 | - | - | - | ラフテレーンクレーン[油圧伸縮ジブ型・排出ガス対策型(第１次基準値)] 25t吊 | * | - | - | 普通作業員 | 特殊作業員 | 土木一般世話役 | - | 生コンクリート 高炉 ２１－８－２５（２０） Ｗ／Ｃ ５５％ | 鋼製型枠 異形ブロック ３０ｔ未満 | - | - | - | -
[5 empty] | 給熱 | 30570 | 6.33 | 6.33 | - | - | 25.68 | 15.2 | 5.09 | 4.49 | - | 67.99 | 47.28 | 19.77 | 0.94 | - | - | ラフテレーンクレーン[油圧伸縮ジブ型・排出ガス対策型(第１次基準値)] 25t吊 | * | - | - | 普通作業員 | 土木一般世話役 | 特殊作業員 | - | 生コンクリート 高炉 ２１－８－２５（２０） Ｗ／Ｃ ５５％ | 鋼製型枠 異形ブロック ３０ｔ未満 | 練炭 高４号 | - | - | -
|  |  |  | 6.73m2超え7.52m2以下 | 一般 | 30332 | 6.86 | 6.86 | - | - | 23.08 | 13.04 | 4.8 | 4.57 | - | 70.06 | 47.65 | 22.41 | - | - | - | ラフテレーンクレーン[油圧伸縮ジブ型・排出ガス対策型(第１次基準値)] 25t吊 | * | - | - | 普通作業員 | 特殊作業員 | 土木一般世話役 | - | 生コンクリート 高炉 ２１－８－２５（２０） Ｗ／Ｃ ５５％ | 鋼製型枠 異形ブロック ３０ｔ未満 | - | - | - | -
[5 empty] | 給熱 | 32006 | 6.5 | 6.5 | - | - | 26.2 | 15.54 | 5.2 | 4.55 | - | 67.3 | 45.16 | 21.24 | 0.9 | - | - | ラフテレーンクレーン[油圧伸縮ジブ型・排出ガス対策型(第１次基準値)] 25t吊 | * | - | - | 普通作業員 | 土木一般世話役 | 特殊作業員 | - | 生コンクリート 高炉 ２１－８－２５（２０） Ｗ／Ｃ ５５％ | 鋼製型枠 異形ブロック ３０ｔ未満 | 練炭 高４号 | - | - | -
|  |  |  | 7.52m2超え8.31m2以下 | 一般 | 31779 | 7.02 | 7.02 | - | - | 23.73 | 13.48 | 4.85 | 4.71 | - | 69.25 | 45.48 | 23.77 | - | - | - | ラフテレーンクレーン[油圧伸縮ジブ型・排出ガス対策型(第１次基準値)] 25t吊 | * | - | - | 普通作業員 | 特殊作業員 | 土木一般世話役 | - | 生コンクリート 高炉 ２１－８－２５（２０） Ｗ／Ｃ ５５％ | 鋼製型枠 異形ブロック ３０ｔ未満 | - | - | - | -
[5 empty] | 給熱 | 33452 | 6.67 | 6.67 | - | - | 26.67 | 15.85 | 5.3 | 4.61 | - | 66.66 | 43.22 | 22.58 | 0.86 | - | - | ラフテレーンクレーン[油圧伸縮ジブ型・排出ガス対策型(第１次基準値)] 25t吊 | * | - | - | 普通作業員 | 土木一般世話役 | 特殊作業員 | - | 生コンクリート 高炉 ２１－８－２５（２０） Ｗ／Ｃ ５５％ | 鋼製型枠 異形ブロック ３０ｔ未満 | 練炭 高４号 | - | - | -
|  |  |  | 8.31m2超え9.10m2以下 | 一般 | 33216 | 7.16 | 7.16 | - | - | 24.32 | 13.89 | 4.9 | 4.83 | - | 68.52 | 43.51 | 25.01 | - | - | - | ラフテレーンクレーン[油圧伸縮ジブ型・排出ガス対策型(第１次基準値)] 25t吊 | * | - | - | 普通作業員 | 特殊作業員 | 土木一般世話役 | - | 生コンクリート 高炉 ２１－８－２５（２０） Ｗ／Ｃ ５５％ | 鋼製型枠 異形ブロック ３０ｔ未満 | - | - | - | -
[5 empty] | 給熱 | 34890 | 6.82 | 6.82 | - | - | 27.11 | 16.14 | 5.39 | 4.66 | - | 66.07 | 41.44 | 23.81 | 0.82 | - | - | ラフテレーンクレーン[油圧伸縮ジブ型・排出ガス対策型(第１次基準値)] 25t吊 | * | - | - | 普通作業員 | 土木一般世話役 | 特殊作業員 | - | 生コンクリート 高炉 ２１－８－２５（２０） Ｗ／Ｃ ５５％ | 鋼製型枠 異形ブロック ３０ｔ未満 | 練炭 高４号 | - | - | -
|  |  | 1.15m3超え1.25m3以下 | 5.35m2以上6.21m2以下 | 一般 | 29466 | 6.44 | 6.44 | - | - | 21.33 | 11.85 | 4.66 | 4.2 | - | 72.23 | 53.5 | 18.73 | - | - | - | ラフテレーンクレーン[油圧伸縮ジブ型・排出ガス対策型(第１次基準値)] 25t吊 | * | - | - | 普通作業員 | 特殊作業員 | 土木一般世話役 | - | 生コンクリート 高炉 ２１－８－２５（２０） Ｗ／Ｃ ５５％ | 鋼製型枠 異形ブロック ３０ｔ未満 | - | - | - | -
[5 empty] | 給熱 | 31292 | 6.06 | 6.06 | - | - | 24.92 | 14.71 | 4.93 | 4.39 | - | 69.02 | 50.38 | 17.64 | 1 | - | - | ラフテレーンクレーン[油圧伸縮ジブ型・排出ガス対策型(第１次基準値)] 25t吊 | * | - | - | 普通作業員 | 土木一般世話役 | 特殊作業員 | - | 生コンクリート 高炉 ２１－８－２５（２０） Ｗ／Ｃ ５５％ | 鋼製型枠 異形ブロック ３０ｔ未満 | 練炭 高４号 | - | - | -
|  |  |  | 6.21m2超え7.06m2以下 | 一般 | 31020 | 6.64 | 6.64 | - | - | 22.13 | 12.39 | 4.73 | 4.37 | - | 71.23 | 50.82 | 20.41 | - | - | - | ラフテレーンクレーン[油圧伸縮ジブ型・排出ガス対策型(第１次基準値)] 25t吊 | * | - | - | 普通作業員 | 特殊作業員 | 土木一般世話役 | - | 生コンクリート 高炉 ２１－８－２５（２０） Ｗ／Ｃ ５５％ | 鋼製型枠 異形ブロック ３０ｔ未満 | - | - | - | -
[5 empty] | 給熱 | 32846 | 6.27 | 6.27 | - | - | 25.51 | 15.09 | 5.05 | 4.47 | - | 68.22 | 48 | 19.27 | 0.95 | - | - | ラフテレーンクレーン[油圧伸縮ジブ型・排出ガス対策型(第１次基準値)] 25t吊 | * | - | - | 普通作業員 | 土木一般世話役 | 特殊作業員 | - | 生コンクリート 高炉 ２１－８－２５（２０） Ｗ／Ｃ ５５％ | 鋼製型枠 異形ブロック ３０ｔ未満 | 練炭 高４号 | - | - | -
|  |  |  | 7.06m2超え7.91m2以下 | 一般 | 32568 | 6.81 | 6.81 | - | - | 22.85 | 12.89 | 4.78 | 4.52 | - | 70.34 | 48.41 | 21.93 | - | - | - | ラフテレーンクレーン[油圧伸縮ジブ型・排出ガス対策型(第１次基準値)] 25t吊 | * | - | - | 普通作業員 | 特殊作業員 | 土木一般世話役 | - | 生コンクリート 高炉 ２１－８－２５（２０） Ｗ／Ｃ ５５％ | 鋼製型枠 異形ブロック ３０ｔ未満 | - | - | - | -
[5 empty] | 給熱 | 34394 | 6.44 | 6.44 | - | - | 26.03 | 15.44 | 5.16 | 4.53 | - | 67.53 | 45.86 | 20.76 | 0.91 | - | - | ラフテレーンクレーン[油圧伸縮ジブ型・排出ガス対策型(第１次基準値)] 25t吊 | * | - | - | 普通作業員 | 土木一般世話役 | 特殊作業員 | - | 生コンクリート 高炉 ２１－８－２５（２０） Ｗ／Ｃ ５５％ | 鋼製型枠 異形ブロック ３０ｔ未満 | 練炭 高４号 | - | - | -
|  |  |  | 7.91m2超え8.76m2以下 | 一般 | 34122 | 6.97 | 6.97 | - | - | 23.52 | 13.34 | 4.84 | 4.66 | - | 69.51 | 46.2 | 23.31 | - | - | - | ラフテレーンクレーン[油圧伸縮ジブ型・排出ガス対策型(第１次基準値)] 25t吊 | * | - | - | 普通作業員 | 特殊作業員 | 土木一般世話役 | - | 生コンクリート 高炉 ２１－８－２５（２０） Ｗ／Ｃ ５５％ | 鋼製型枠 異形ブロック ３０ｔ未満 | - | - | - | -
[5 empty] | 給熱 | 35948 | 6.62 | 6.62 | - | - | 26.52 | 15.75 | 5.27 | 4.59 | - | 66.86 | 43.87 | 22.12 | 0.87 | - | - | ラフテレーンクレーン[油圧伸縮ジブ型・排出ガス対策型(第１次基準値)] 25t吊 | * | - | - | 普通作業員 | 土木一般世話役 | 特殊作業員 | - | 生コンクリート 高炉 ２１－８－２５（２０） Ｗ／Ｃ ５５％ | 鋼製型枠 異形ブロック ３０ｔ未満 | 練炭 高４号 | - | - | -
|  |  |  | 8.76m2超え9.61m2以下 | 一般 | 35670 | 7.11 | 7.11 | - | - | 24.12 | 13.75 | 4.88 | 4.79 | - | 68.77 | 44.2 | 24.57 | - | - | - | ラフテレーンクレーン[油圧伸縮ジブ型・排出ガス対策型(第１次基準値)] 25t吊 | * | - | - | 普通作業員 | 特殊作業員 | 土木一般世話役 | - | 生コンクリート 高炉 ２１－８－２５（２０） Ｗ／Ｃ ５５％ | 鋼製型枠 異形ブロック ３０ｔ未満 | - | - | - | -
[5 empty] | 給熱 | 37496 | 6.76 | 6.76 | - | - | 26.96 | 16.04 | 5.36 | 4.64 | - | 66.28 | 42.07 | 23.38 | 0.83 | - | - | ラフテレーンクレーン[油圧伸縮ジブ型・排出ガス対策型(第１次基準値)] 25t吊 | * | - | - | 普通作業員 | 土木一般世話役 | 特殊作業員 | - | 生コンクリート 高炉 ２１－８－２５（２０） Ｗ／Ｃ ５５％ | 鋼製型枠 異形ブロック ３０ｔ未満 | 練炭 高４号 | - | - | -
|  |  | 1.25m3超え1.37m3以下 | 5.58m2以上6.50m2以下 | 一般 | 31675 | 6.38 | 6.38 | - | - | 21.09 | 11.68 | 4.65 | 4.15 | - | 72.53 | 54.32 | 18.21 | - | - | - | ラフテレーンクレーン[油圧伸縮ジブ型・排出ガス対策型(第１次基準値)] 25t吊 | * | - | - | 普通作業員 | 特殊作業員 | 土木一般世話役 | - | 生コンクリート 高炉 ２１－８－２５（２０） Ｗ／Ｃ ５５％ | 鋼製型枠 異形ブロック ３０ｔ未満 | - | - | - | -
[5 empty] | 給熱 | 33668 | 6 | 6 | - | - | 24.73 | 14.59 | 4.89 | 4.37 | - | 69.27 | 51.12 | 17.13 | 1.02 | - | - | ラフテレーンクレーン[油圧伸縮ジブ型・排出ガス対策型(第１次基準値)] 25t吊 | * | - | - | 普通作業員 | 土木一般世話役 | 特殊作業員 | - | 生コンクリート 高炉 ２１－８－２５（２０） Ｗ／Ｃ ５５％ | 鋼製型枠 異形ブロック ３０ｔ未満 | 練炭 高４号 | - | - | -
|  |  |  | 6.50m2超え7.41m2以下 | 一般 | 33337 | 6.58 | 6.58 | - | - | 21.89 | 12.23 | 4.71 | 4.32 | - | 71.53 | 51.63 | 19.9 | - | - | - | ラフテレーンクレーン[油圧伸縮ジブ型・排出ガス対策型(第１次基準値)] 25t吊 | * | - | - | 普通作業員 | 特殊作業員 | 土木一般世話役 | - | 生コンクリート 高炉 ２１－８－２５（２０） Ｗ／Ｃ ５５％ | 鋼製型枠 異形ブロック ３０ｔ未満 | - | - | - | -
[5 empty] | 給熱 | 35330 | 6.21 | 6.21 | - | - | 25.31 | 14.97 | 5.01 | 4.44 | - | 68.48 | 48.73 | 18.78 | 0.97 | - | - | ラフテレーンクレーン[油圧伸縮ジブ型・排出ガス対策型(第１次基準値)] 25t吊 | * | - | - | 普通作業員 | 土木一般世話役 | 特殊作業員 | - | 生コンクリート 高炉 ２１－８－２５（２０） Ｗ／Ｃ ５５％ | 鋼製型枠 異形ブロック ３０ｔ未満 | 練炭 高４号 | - | - | -
|  |  |  | 7.41m2超え8.32m2以下 | 一般 | 34995 | 6.75 | 6.75 | - | - | 22.62 | 12.73 | 4.77 | 4.47 | - | 70.63 | 49.19 | 21.44 | - | - | - | ラフテレーンクレーン[油圧伸縮ジブ型・排出ガス対策型(第１次基準値)] 25t吊 | * | - | - | 普通作業員 | 特殊作業員 | 土木一般世話役 | - | 生コンクリート 高炉 ２１－８－２５（２０） Ｗ／Ｃ ５５％ | 鋼製型枠 異形ブロック ３０ｔ未満 | - | - | - | -
[5 empty] | 給熱 | 36988 | 6.39 | 6.39 | - | - | 25.86 | 15.32 | 5.13 | 4.51 | - | 67.75 | 46.54 | 20.29 | 0.92 | - | - | ラフテレーンクレーン[油圧伸縮ジブ型・排出ガス対策型(第１次基準値)] 25t吊 | * | - | - | 普通作業員 | 土木一般世話役 | 特殊作業員 | - | 生コンクリート 高炉 ２１－８－２５（２０） Ｗ／Ｃ ５５％ | 鋼製型枠 異形ブロック ３０ｔ未満 | 練炭 高４号 | - | - | -
|  |  |  | 8.32m2超え9.23m2以下 | 一般 | 36657 | 6.92 | 6.92 | - | - | 23.28 | 13.18 | 4.82 | 4.61 | - | 69.8 | 46.96 | 22.84 | - | - | - | ラフテレーンクレーン[油圧伸縮ジブ型・排出ガス対策型(第１次基準値)] 25t吊 | * | - | - | 普通作業員 | 特殊作業員 | 土木一般世話役 | - | 生コンクリート 高炉 ２１－８－２５（２０） Ｗ／Ｃ ５５％ | 鋼製型枠 異形ブロック ３０ｔ未満 | - | - | - | -
[5 empty] | 給熱 | 38652 | 6.56 | 6.56 | - | - | 26.36 | 15.65 | 5.23 | 4.57 | - | 67.08 | 44.54 | 21.66 | 0.88 | - | - | ラフテレーンクレーン[油圧伸縮ジブ型・排出ガス対策型(第１次基準値)] 25t吊 | * | - | - | 普通作業員 | 土木一般世話役 | 特殊作業員 | - | 生コンクリート 高炉 ２１－８－２５（２０） Ｗ／Ｃ ５５％ | 鋼製型枠 異形ブロック ３０ｔ未満 | 練炭 高４号 | - | - | -
|  |  |  | 9.23m2超え10.14m2以下 | 一般 | 38315 | 7.06 | 7.06 | - | - | 23.9 | 13.6 | 4.87 | 4.74 | - | 69.04 | 44.92 | 24.12 | - | - | - | ラフテレーンクレーン[油圧伸縮ジブ型・排出ガス対策型(第１次基準値)] 25t吊 | * | - | - | 普通作業員 | 特殊作業員 | 土木一般世話役 | - | 生コンクリート 高炉 ２１－８－２５（２０） Ｗ／Ｃ ５５％ | 鋼製型枠 異形ブロック ３０ｔ未満 | - | - | - | -
[5 empty] | 給熱 | 40310 | 6.71 | 6.71 | - | - | 26.8 | 15.94 | 5.32 | 4.62 | - | 66.49 | 42.71 | 22.93 | 0.85 | - | - | ラフテレーンクレーン[油圧伸縮ジブ型・排出ガス対策型(第１次基準値)] 25t吊 | * | - | - | 普通作業員 | 土木一般世話役 | 特殊作業員 | - | 生コンクリート 高炉 ２１－８－２５（２０） Ｗ／Ｃ ５５％ | 鋼製型枠 異形ブロック ３０ｔ未満 | 練炭 高４号 | - | - | -
|  |  | 1.37m3超え1.48m3以下 | 5.87m2以上6.83m2以下 | 一般 | 34131 | 6.33 | 6.33 | - | - | 20.87 | 11.53 | 4.63 | 4.11 | - | 72.8 | 55.04 | 17.76 | - | - | - | ラフテレーンクレーン[油圧伸縮ジブ型・排出ガス対策型(第１次基準値)] 25t吊 | * | - | - | 普通作業員 | 特殊作業員 | 土木一般世話役 | - | 生コンクリート 高炉 ２１－８－２５（２０） Ｗ／Ｃ ５５％ | 鋼製型枠 異形ブロック ３０ｔ未満 | - | - | - | -
[5 empty] | 給熱 | 36308 | 5.95 | 5.95 | - | - | 24.57 | 14.49 | 4.85 | 4.35 | - | 69.48 | 51.75 | 16.7 | 1.03 | - | - | ラフテレーンクレーン[油圧伸縮ジブ型・排出ガス対策型(第１次基準値)] 25t吊 | * | - | - | 普通作業員 | 土木一般世話役 | 特殊作業員 | - | 生コンクリート 高炉 ２１－８－２５（２０） Ｗ／Ｃ ５５％ | 鋼製型枠 異形ブロック ３０ｔ未満 | 練炭 高４号 | - | - | -
|  |  |  | 6.83m2超え7.80m2以下 | 一般 | 35901 | 6.52 | 6.52 | - | - | 21.68 | 12.09 | 4.69 | 4.27 | - | 71.8 | 52.33 | 19.47 | - | - | - | ラフテレーンクレーン[油圧伸縮ジブ型・排出ガス対策型(第１次基準値)] 25t吊 | * | - | - | 普通作業員 | 特殊作業員 | 土木一般世話役 | - | 生コンクリート 高炉 ２１－８－２５（２０） Ｗ／Ｃ ５５％ | 鋼製型枠 異形ブロック ３０ｔ未満 | - | - | - | -
[5 empty] | 給熱 | 38076 | 6.15 | 6.15 | - | - | 25.18 | 14.88 | 4.98 | 4.43 | - | 68.67 | 49.34 | 18.35 | 0.98 | - | - | ラフテレーンクレーン[油圧伸縮ジブ型・排出ガス対策型(第１次基準値)] 25t吊 | * | - | - | 普通作業員 | 土木一般世話役 | 特殊作業員 | - | 生コンクリート 高炉 ２１－８－２５（２０） Ｗ／Ｃ ５５％ | 鋼製型枠 異形ブロック ３０ｔ未満 | 練炭 高４号 | - | - | -
|  |  |  | 7.80m2超え8.77m2以下 | 一般 | 37670 | 6.7 | 6.7 | - | - | 22.42 | 12.59 | 4.75 | 4.43 | - | 70.88 | 49.87 | 21.01 | - | - | - | ラフテレーンクレーン[油圧伸縮ジブ型・排出ガス対策型(第１次基準値)] 25t吊 | * | - | - | 普通作業員 | 特殊作業員 | 土木一般世話役 | - | 生コンクリート 高炉 ２１－８－２５（２０） Ｗ／Ｃ ５５％ | 鋼製型枠 異形ブロック ３０ｔ未満 | - | - | - | -
[5 empty] | 給熱 | 39845 | 6.34 | 6.34 | - | - | 25.71 | 15.23 | 5.09 | 4.49 | - | 67.95 | 47.15 | 19.86 | 0.94 | - | - | ラフテレーンクレーン[油圧伸縮ジブ型・排出ガス対策型(第１次基準値)] 25t吊 | * | - | - | 普通作業員 | 土木一般世話役 | 特殊作業員 | - | 生コンクリート 高炉 ２１－８－２５（２０） Ｗ／Ｃ ５５％ | 鋼製型枠 異形ブロック ３０ｔ未満 | 練炭 高４号 | - | - | -
|  |  |  | 8.77m2超え9.74m2以下 | 一般 | 39440 | 6.86 | 6.86 | - | - | 23.09 | 13.05 | 4.8 | 4.57 | - | 70.05 | 47.63 | 22.42 | - | - | - | ラフテレーンクレーン[油圧伸縮ジブ型・排出ガス対策型(第１次基準値)] 25t吊 | * | - | - | 普通作業員 | 特殊作業員 | 土木一般世話役 | - | 生コンクリート 高炉 ２１－８－２５（２０） Ｗ／Ｃ ５５％ | 鋼製型枠 異形ブロック ３０ｔ未満 | - | - | - | -
[5 empty] | 給熱 | 41615 | 6.5 | 6.5 | - | - | 26.21 | 15.55 | 5.2 | 4.55 | - | 67.29 | 45.14 | 21.25 | 0.9 | - | - | ラフテレーンクレーン[油圧伸縮ジブ型・排出ガス対策型(第１次基準値)] 25t吊 | * | - | - | 普通作業員 | 土木一般世話役 | 特殊作業員 | - | 生コンクリート 高炉 ２１－８－２５（２０） Ｗ／Ｃ ５５％ | 鋼製型枠 異形ブロック ３０ｔ未満 | 練炭 高４号 | - | - | -
|  |  |  | 9.74m2超え10.71m2以下 | 一般 | 41212 | 7.01 | 7.01 | - | - | 23.7 | 13.46 | 4.85 | 4.7 | - | 69.29 | 45.59 | 23.7 | - | - | - | ラフテレーンクレーン[油圧伸縮ジブ型・排出ガス対策型(第１次基準値)] 25t吊 | * | - | - | 普通作業員 | 特殊作業員 | 土木一般世話役 | - | 生コンクリート 高炉 ２１－８－２５（２０） Ｗ／Ｃ ５５％ | 鋼製型枠 異形ブロック ３０ｔ未満 | - | - | - | -
[5 empty] | 給熱 | 43387 | 6.66 | 6.66 | - | - | 26.66 | 15.84 | 5.3 | 4.61 | - | 66.68 | 43.31 | 22.51 | 0.86 | - | - | ラフテレーンクレーン[油圧伸縮ジブ型・排出ガス対策型(第１次基準値)] 25t吊 | * | - | - | 普通作業員 | 土木一般世話役 | 特殊作業員 | - | 生コンクリート 高炉 ２１－８－２５（２０） Ｗ／Ｃ ５５％ | 鋼製型枠 異形ブロック ３０ｔ未満 | 練炭 高４号 | - | - | -
|  |  | 1.48m3超え1.61m3以下 | 6.04m2以上7.08m2以下 | 一般 | 36408 | 6.26 | 6.26 | - | - | 20.61 | 11.35 | 4.61 | 4.05 | - | 73.13 | 55.93 | 17.2 | - | - | - | ラフテレーンクレーン[油圧伸縮ジブ型・排出ガス対策型(第１次基準値)] 25t吊 | * | - | - | 普通作業員 | 特殊作業員 | 土木一般世話役 | - | 生コンクリート 高炉 ２１－８－２５（２０） Ｗ／Ｃ ５５％ | 鋼製型枠 異形ブロック ３０ｔ未満 | - | - | - | -
[5 empty] | 給熱 | 38768 | 5.88 | 5.88 | - | - | 24.39 | 14.36 | 4.82 | 4.33 | - | 69.73 | 52.54 | 16.15 | 1.04 | - | - | ラフテレーンクレーン[油圧伸縮ジブ型・排出ガス対策型(第１次基準値)] 25t吊 | * | - | - | 普通作業員 | 土木一般世話役 | 特殊作業員 | - | 生コンクリート 高炉 ２１－８－２５（２０） Ｗ／Ｃ ５５％ | 鋼製型枠 異形ブロック ３０ｔ未満 | 練炭 高４号 | - | - | -
|  |  |  | 7.08m2超え8.12m2以下 | 一般 | 38305 | 6.46 | 6.46 | - | - | 21.44 | 11.92 | 4.68 | 4.22 | - | 72.1 | 53.16 | 18.94 | - | - | - | ラフテレーンクレーン[油圧伸縮ジブ型・排出ガス対策型(第１次基準値)] 25t吊 | * | - | - | 普通作業員 | 特殊作業員 | 土木一般世話役 | - | 生コンクリート 高炉 ２１－８－２５（２０） Ｗ／Ｃ ５５％ | 鋼製型枠 異形ブロック ３０ｔ未満 | - | - | - | -
[5 empty] | 給熱 | 40665 | 6.09 | 6.09 | - | - | 24.99 | 14.76 | 4.94 | 4.4 | - | 68.92 | 50.08 | 17.84 | 1 | - | - | ラフテレーンクレーン[油圧伸縮ジブ型・排出ガス対策型(第１次基準値)] 25t吊 | * | - | - | 普通作業員 | 土木一般世話役 | 特殊作業員 | - | 生コンクリート 高炉 ２１－８－２５（２０） Ｗ／Ｃ ５５％ | 鋼製型枠 異形ブロック ３０ｔ未満 | 練炭 高４号 | - | - | -
|  |  |  | 8.12m2超え9.16m2以下 | 一般 | 40202 | 6.64 | 6.64 | - | - | 22.18 | 12.43 | 4.73 | 4.38 | - | 71.18 | 50.66 | 20.52 | - | - | - | ラフテレーンクレーン[油圧伸縮ジブ型・排出ガス対策型(第１次基準値)] 25t吊 | * | - | - | 普通作業員 | 特殊作業員 | 土木一般世話役 | - | 生コンクリート 高炉 ２１－８－２５（２０） Ｗ／Ｃ ５５％ | 鋼製型枠 異形ブロック ３０ｔ未満 | - | - | - | -
[5 empty] | 給熱 | 42562 | 6.28 | 6.28 | - | - | 25.55 | 15.12 | 5.06 | 4.47 | - | 68.17 | 47.84 | 19.38 | 0.95 | - | - | ラフテレーンクレーン[油圧伸縮ジブ型・排出ガス対策型(第１次基準値)] 25t吊 | * | - | - | 普通作業員 | 土木一般世話役 | 特殊作業員 | - | 生コンクリート 高炉 ２１－８－２５（２０） Ｗ／Ｃ ５５％ | 鋼製型枠 異形ブロック ３０ｔ未満 | 練炭 高４号 | - | - | -
|  |  |  | 9.16m2超え10.2m2以下 | 一般 | 42101 | 6.81 | 6.81 | - | - | 22.87 | 12.9 | 4.79 | 4.52 | - | 70.32 | 48.37 | 21.95 | - | - | - | ラフテレーンクレーン[油圧伸縮ジブ型・排出ガス対策型(第１次基準値)] 25t吊 | * | - | - | 普通作業員 | 特殊作業員 | 土木一般世話役 | - | 生コンクリート 高炉 ２１－８－２５（２０） Ｗ／Ｃ ５５％ | 鋼製型枠 異形ブロック ３０ｔ未満 | - | - | - | -
[5 empty] | 給熱 | 44462 | 6.45 | 6.45 | - | - | 26.04 | 15.44 | 5.17 | 4.53 | - | 67.51 | 45.81 | 20.79 | 0.91 | - | - | ラフテレーンクレーン[油圧伸縮ジブ型・排出ガス対策型(第１次基準値)] 25t吊 | * | - | - | 普通作業員 | 土木一般世話役 | 特殊作業員 | - | 生コンクリート 高炉 ２１－８－２５（２０） Ｗ／Ｃ ５５％ | 鋼製型枠 異形ブロック ３０ｔ未満 | 練炭 高４号 | - | - | -
|  |  |  | 10.2m2超え11.24m2以下 | 一般 | 43997 | 6.96 | 6.96 | - | - | 23.49 | 13.32 | 4.84 | 4.65 | - | 69.55 | 46.29 | 23.26 | - | - | - | ラフテレーンクレーン[油圧伸縮ジブ型・排出ガス対策型(第１次基準値)] 25t吊 | * | - | - | 普通作業員 | 特殊作業員 | 土木一般世話役 | - | 生コンクリート 高炉 ２１－８－２５（２０） Ｗ／Ｃ ５５％ | 鋼製型枠 異形ブロック ３０ｔ未満 | - | - | - | -
[5 empty] | 給熱 | 46357 | 6.61 | 6.61 | - | - | 26.5 | 15.74 | 5.26 | 4.59 | - | 66.89 | 43.94 | 22.08 | 0.87 | - | - | ラフテレーンクレーン[油圧伸縮ジブ型・排出ガス対策型(第１次基準値)] 25t吊 | * | - | - | 普通作業員 | 土木一般世話役 | 特殊作業員 | - | 生コンクリート 高炉 ２１－８－２５（２０） Ｗ／Ｃ ５５％ | 鋼製型枠 異形ブロック ３０ｔ未満 | 練炭 高４号 | - | - | -
|  |  | 1.61m3超え1.73m3以下 | 6.34m2以上7.46m2以下 | 一般 | 38920 | 6.24 | 6.24 | - | - | 20.47 | 11.26 | 4.6 | 4.02 | - | 73.29 | 56.36 | 16.93 | - | - | - | ラフテレーンクレーン[油圧伸縮ジブ型・排出ガス対策型(第１次基準値)] 25t吊 | * | - | - | 普通作業員 | 特殊作業員 | 土木一般世話役 | - | 生コンクリート 高炉 ２１－８－２５（２０） Ｗ／Ｃ ５５％ | 鋼製型枠 異形ブロック ３０ｔ未満 | - | - | - | -
[5 empty] | 給熱 | 41460 | 5.85 | 5.85 | - | - | 24.28 | 14.3 | 4.79 | 4.31 | - | 69.87 | 52.93 | 15.89 | 1.05 | - | - | ラフテレーンクレーン[油圧伸縮ジブ型・排出ガス対策型(第１次基準値)] 25t吊 | * | - | - | 普通作業員 | 土木一般世話役 | 特殊作業員 | - | 生コンクリート 高炉 ２１－８－２５（２０） Ｗ／Ｃ ５５％ | 鋼製型枠 異形ブロック ３０ｔ未満 | 練炭 高４号 | - | - | -
|  |  |  | 7.46m2超え8.58m2以下 | 一般 | 40962 | 6.44 | 6.44 | - | - | 21.3 | 11.83 | 4.66 | 4.19 | - | 72.26 | 53.57 | 18.69 | - | - | - | ラフテレーンクレーン[油圧伸縮ジブ型・排出ガス対策型(第１次基準値)] 25t吊 | * | - | - | 普通作業員 | 特殊作業員 | 土木一般世話役 | - | 生コンクリート 高炉 ２１－８－２５（２０） Ｗ／Ｃ ５５％ | 鋼製型枠 異形ブロック ３０ｔ未満 | - | - | - | -
[5 empty] | 給熱 | 43505 | 6.06 | 6.06 | - | - | 24.9 | 14.7 | 4.92 | 4.39 | - | 69.04 | 50.44 | 17.6 | 1 | - | - | ラフテレーンクレーン[油圧伸縮ジブ型・排出ガス対策型(第１次基準値)] 25t吊 | * | - | - | 普通作業員 | 土木一般世話役 | 特殊作業員 | - | 生コンクリート 高炉 ２１－８－２５（２０） Ｗ／Ｃ ５５％ | 鋼製型枠 異形ブロック ３０ｔ未満 | 練炭 高４号 | - | - | -
|  |  |  | 8.58m2超え9.70m2以下 | 一般 | 43007 | 6.62 | 6.62 | - | - | 22.07 | 12.35 | 4.72 | 4.36 | - | 71.31 | 51.02 | 20.29 | - | - | - | ラフテレーンクレーン[油圧伸縮ジブ型・排出ガス対策型(第１次基準値)] 25t吊 | * | - | - | 普通作業員 | 特殊作業員 | 土木一般世話役 | - | 生コンクリート 高炉 ２１－８－２５（２０） Ｗ／Ｃ ５５％ | 鋼製型枠 異形ブロック ３０ｔ未満 | - | - | - | -
[5 empty] | 給熱 | 45549 | 6.25 | 6.25 | - | - | 25.46 | 15.06 | 5.04 | 4.46 | - | 68.29 | 48.17 | 19.16 | 0.96 | - | - | ラフテレーンクレーン[油圧伸縮ジブ型・排出ガス対策型(第１次基準値)] 25t吊 | * | - | - | 普通作業員 | 土木一般世話役 | 特殊作業員 | - | 生コンクリート 高炉 ２１－８－２５（２０） Ｗ／Ｃ ５５％ | 鋼製型枠 異形ブロック ３０ｔ未満 | 練炭 高４号 | - | - | -
|  |  |  | 9.70m2超え10.82m2以下 | 一般 | 45051 | 6.79 | 6.79 | - | - | 22.77 | 12.83 | 4.78 | 4.5 | - | 70.44 | 48.7 | 21.74 | - | - | - | ラフテレーンクレーン[油圧伸縮ジブ型・排出ガス対策型(第１次基準値)] 25t吊 | * | - | - | 普通作業員 | 特殊作業員 | 土木一般世話役 | - | 生コンクリート 高炉 ２１－８－２５（２０） Ｗ／Ｃ ５５％ | 鋼製型枠 異形ブロック ３０ｔ未満 | - | - | - | -
[5 empty] | 給熱 | 47594 | 6.43 | 6.43 | - | - | 25.96 | 15.39 | 5.15 | 4.52 | - | 67.61 | 46.11 | 20.58 | 0.92 | - | - | ラフテレーンクレーン[油圧伸縮ジブ型・排出ガス対策型(第１次基準値)] 25t吊 | * | - | - | 普通作業員 | 土木一般世話役 | 特殊作業員 | - | 生コンクリート 高炉 ２１－８－２５（２０） Ｗ／Ｃ ５５％ | 鋼製型枠 異形ブロック ３０ｔ未満 | 練炭 高４号 | - | - | -
|  |  |  | 10.82m2超え11.94m2以下 | 一般 | 47093 | 6.94 | 6.94 | - | - | 23.39 | 13.26 | 4.82 | 4.63 | - | 69.67 | 46.6 | 23.07 | - | - | - | ラフテレーンクレーン[油圧伸縮ジブ型・排出ガス対策型(第１次基準値)] 25t吊 | * | - | - | 普通作業員 | 特殊作業員 | 土木一般世話役 | - | 生コンクリート 高炉 ２１－８－２５（２０） Ｗ／Ｃ ５５％ | 鋼製型枠 異形ブロック ３０ｔ未満 | - | - | - | -
[5 empty] | 給熱 | 49636 | 6.59 | 6.59 | - | - | 26.44 | 15.7 | 5.25 | 4.58 | - | 66.97 | 44.2 | 21.89 | 0.88 | - | - | ラフテレーンクレーン[油圧伸縮ジブ型・排出ガス対策型(第１次基準値)] 25t吊 | * | - | - | 普通作業員 | 土木一般世話役 | 特殊作業員 | - | 生コンクリート 高炉 ２１－８－２５（２０） Ｗ／Ｃ ５５％ | 鋼製型枠 異形ブロック ３０ｔ未満 | 練炭 高４号 | - | - | -
|  |  | 1.73m3超え1.87m3以下 | 6.61m2以上7.81m2以下 | 一般 | 41537 | 6.2 | 6.2 | - | - | 20.31 | 11.14 | 4.59 | 3.99 | - | 73.49 | 56.92 | 16.57 | - | - | - | ラフテレーンクレーン[油圧伸縮ジブ型・排出ガス対策型(第１次基準値)] 25t吊 | * | - | - | 普通作業員 | 特殊作業員 | 土木一般世話役 | - | 生コンクリート 高炉 ２１－８－２５（２０） Ｗ／Ｃ ５５％ | 鋼製型枠 異形ブロック ３０ｔ未満 | - | - | - | -
[5 empty] | 給熱 | 44276 | 5.81 | 5.81 | - | - | 24.16 | 14.22 | 4.77 | 4.3 | - | 70.03 | 53.42 | 15.55 | 1.06 | - | - | ラフテレーンクレーン[油圧伸縮ジブ型・排出ガス対策型(第１次基準値)] 25t吊 | * | - | - | 普通作業員 | 土木一般世話役 | 特殊作業員 | - | 生コンクリート 高炉 ２１－８－２５（２０） Ｗ／Ｃ ５５％ | 鋼製型枠 異形ブロック ３０ｔ未満 | 練炭 高４号 | - | - | -
|  |  |  | 7.81m2超え9.00m2以下 | 一般 | 43705 | 6.4 | 6.4 | - | - | 21.14 | 11.72 | 4.65 | 4.16 | - | 72.46 | 54.11 | 18.35 | - | - | - | ラフテレーンクレーン[油圧伸縮ジブ型・排出ガス対策型(第１次基準値)] 25t吊 | * | - | - | 普通作業員 | 特殊作業員 | 土木一般世話役 | - | 生コンクリート 高炉 ２１－８－２５（２０） Ｗ／Ｃ ５５％ | 鋼製型枠 異形ブロック ３０ｔ未満 | - | - | - | -
[5 empty] | 給熱 | 46443 | 6.02 | 6.02 | - | - | 24.78 | 14.62 | 4.9 | 4.38 | - | 69.2 | 50.92 | 17.27 | 1.01 | - | - | ラフテレーンクレーン[油圧伸縮ジブ型・排出ガス対策型(第１次基準値)] 25t吊 | * | - | - | 普通作業員 | 土木一般世話役 | 特殊作業員 | - | 生コンクリート 高炉 ２１－８－２５（２０） Ｗ／Ｃ ５５％ | 鋼製型枠 異形ブロック ３０ｔ未満 | 練炭 高４号 | - | - | -
|  |  |  | 9.00m2超え10.19m2以下 | 一般 | 45879 | 6.58 | 6.58 | - | - | 21.91 | 12.25 | 4.71 | 4.32 | - | 71.51 | 51.55 | 19.96 | - | - | - | ラフテレーンクレーン[油圧伸縮ジブ型・排出ガス対策型(第１次基準値)] 25t吊 | * | - | - | 普通作業員 | 特殊作業員 | 土木一般世話役 | - | 生コンクリート 高炉 ２１－８－２５（２０） Ｗ／Ｃ ５５％ | 鋼製型枠 異形ブロック ３０ｔ未満 | - | - | - | -
[5 empty] | 給熱 | 48617 | 6.21 | 6.21 | - | - | 25.34 | 14.99 | 5.01 | 4.45 | - | 68.45 | 48.65 | 18.83 | 0.97 | - | - | ラフテレーンクレーン[油圧伸縮ジブ型・排出ガス対策型(第１次基準値)] 25t吊 | * | - | - | 普通作業員 | 土木一般世話役 | 特殊作業員 | - | 生コンクリート 高炉 ２１－８－２５（２０） Ｗ／Ｃ ５５％ | 鋼製型枠 異形ブロック ３０ｔ未満 | 練炭 高４号 | - | - | -
|  |  |  | 10.19m2超え11.38m2以下 | 一般 | 48049 | 6.75 | 6.75 | - | - | 22.6 | 12.72 | 4.76 | 4.47 | - | 70.65 | 49.23 | 21.42 | - | - | - | ラフテレーンクレーン[油圧伸縮ジブ型・排出ガス対策型(第１次基準値)] 25t吊 | * | - | - | 普通作業員 | 特殊作業員 | 土木一般世話役 | - | 生コンクリート 高炉 ２１－８－２５（２０） Ｗ／Ｃ ５５％ | 鋼製型枠 異形ブロック ３０ｔ未満 | - | - | - | -
[5 empty] | 給熱 | 50787 | 6.38 | 6.38 | - | - | 25.86 | 15.32 | 5.13 | 4.51 | - | 67.76 | 46.56 | 20.27 | 0.93 | - | - | ラフテレーンクレーン[油圧伸縮ジブ型・排出ガス対策型(第１次基準値)] 25t吊 | * | - | - | 普通作業員 | 土木一般世話役 | 特殊作業員 | - | 生コンクリート 高炉 ２１－８－２５（２０） Ｗ／Ｃ ５５％ | 鋼製型枠 異形ブロック ３０ｔ未満 | 練炭 高４号 | - | - | -
|  |  |  | 11.38m2超え12.57m2以下 | 一般 | 50221 | 6.91 | 6.91 | - | - | 23.25 | 13.16 | 4.82 | 4.6 | - | 69.84 | 47.08 | 22.76 | - | - | - | ラフテレーンクレーン[油圧伸縮ジブ型・排出ガス対策型(第１次基準値)] 25t吊 | * | - | - | 普通作業員 | 特殊作業員 | 土木一般世話役 | - | 生コンクリート 高炉 ２１－８－２５（２０） Ｗ／Ｃ ５５％ | 鋼製型枠 異形ブロック ３０ｔ未満 | - | - | - | -
[5 empty] | 給熱 | 52959 | 6.55 | 6.55 | - | - | 26.32 | 15.62 | 5.22 | 4.57 | - | 67.13 | 44.66 | 21.58 | 0.89 | - | - | ラフテレーンクレーン[油圧伸縮ジブ型・排出ガス対策型(第１次基準値)] 25t吊 | * | - | - | 普通作業員 | 土木一般世話役 | 特殊作業員 | - | 生コンクリート 高炉 ２１－８－２５（２０） Ｗ／Ｃ ５５％ | 鋼製型枠 異形ブロック ３０ｔ未満 | 練炭 高４号 | - | - | -
|  |  | 1.87m3超え2.01m3以下 | 6.91m2以上8.19m2以下 | 一般 | 44361 | 6.16 | 6.16 | - | - | 20.14 | 11.04 | 4.57 | 3.95 | - | 73.7 | 57.45 | 16.25 | - | - | - | ラフテレーンクレーン[油圧伸縮ジブ型・排出ガス対策型(第１次基準値)] 25t吊 | * | - | - | 普通作業員 | 特殊作業員 | 土木一般世話役 | - | 生コンクリート 高炉 ２１－８－２５（２０） Ｗ／Ｃ ５５％ | 鋼製型枠 異形ブロック ３０ｔ未満 | - | - | - | -
[5 empty] | 給熱 | 47312 | 5.77 | 5.77 | - | - | 24.05 | 14.15 | 4.74 | 4.29 | - | 70.18 | 53.88 | 15.23 | 1.07 | - | - | ラフテレーンクレーン[油圧伸縮ジブ型・排出ガス対策型(第１次基準値)] 25t吊 | * | - | - | 普通作業員 | 土木一般世話役 | 特殊作業員 | - | 生コンクリート 高炉 ２１－８－２５（２０） Ｗ／Ｃ ５５％ | 鋼製型枠 異形ブロック ３０ｔ未満 | 練炭 高４号 | - | - | -
|  |  |  | 8.19m2超え9.46m2以下 | 一般 | 46680 | 6.36 | 6.36 | - | - | 21 | 11.62 | 4.64 | 4.13 | - | 72.64 | 54.6 | 18.04 | - | - | - | ラフテレーンクレーン[油圧伸縮ジブ型・排出ガス対策型(第１次基準値)] 25t吊 | * | - | - | 普通作業員 | 特殊作業員 | 土木一般世話役 | - | 生コンクリート 高炉 ２１－８－２５（２０） Ｗ／Ｃ ５５％ | 鋼製型枠 異形ブロック ３０ｔ未満 | - | - | - | -
[5 empty] | 給熱 | 49630 | 5.98 | 5.98 | - | - | 24.66 | 14.55 | 4.87 | 4.36 | - | 69.36 | 51.37 | 16.97 | 1.02 | - | - | ラフテレーンクレーン[油圧伸縮ジブ型・排出ガス対策型(第１次基準値)] 25t吊 | * | - | - | 普通作業員 | 土木一般世話役 | 特殊作業員 | - | 生コンクリート 高炉 ２１－８－２５（２０） Ｗ／Ｃ ５５％ | 鋼製型枠 異形ブロック ３０ｔ未満 | 練炭 高４号 | - | - | -
|  |  |  | 9.46m2超え10.73m2以下 | 一般 | 48997 | 6.55 | 6.55 | - | - | 21.77 | 12.15 | 4.7 | 4.29 | - | 71.68 | 52.02 | 19.66 | - | - | - | ラフテレーンクレーン[油圧伸縮ジブ型・排出ガス対策型(第１次基準値)] 25t吊 | * | - | - | 普通作業員 | 特殊作業員 | 土木一般世話役 | - | 生コンクリート 高炉 ２１－８－２５（２０） Ｗ／Ｃ ５５％ | 鋼製型枠 異形ブロック ３０ｔ未満 | - | - | - | -
[5 empty] | 給熱 | 51948 | 6.18 | 6.18 | - | - | 25.23 | 14.92 | 4.99 | 4.43 | - | 68.59 | 49.07 | 18.54 | 0.98 | - | - | ラフテレーンクレーン[油圧伸縮ジブ型・排出ガス対策型(第１次基準値)] 25t吊 | * | - | - | 普通作業員 | 土木一般世話役 | 特殊作業員 | - | 生コンクリート 高炉 ２１－８－２５（２０） Ｗ／Ｃ ５５％ | 鋼製型枠 異形ブロック ３０ｔ未満 | 練炭 高４号 | - | - | -
|  |  |  | 10.73m2超え12.00m2以下 | 一般 | 51312 | 6.71 | 6.71 | - | - | 22.48 | 12.63 | 4.76 | 4.44 | - | 70.81 | 49.67 | 21.14 | - | - | - | ラフテレーンクレーン[油圧伸縮ジブ型・排出ガス対策型(第１次基準値)] 25t吊 | * | - | - | 普通作業員 | 特殊作業員 | 土木一般世話役 | - | 生コンクリート 高炉 ２１－８－２５（２０） Ｗ／Ｃ ５５％ | 鋼製型枠 異形ブロック ３０ｔ未満 | - | - | - | -
[5 empty] | 給熱 | 54264 | 6.35 | 6.35 | - | - | 25.75 | 15.25 | 5.1 | 4.5 | - | 67.9 | 46.98 | 19.99 | 0.93 | - | - | ラフテレーンクレーン[油圧伸縮ジブ型・排出ガス対策型(第１次基準値)] 25t吊 | * | - | - | 普通作業員 | 土木一般世話役 | 特殊作業員 | - | 生コンクリート 高炉 ２１－８－２５（２０） Ｗ／Ｃ ５５％ | 鋼製型枠 異形ブロック ３０ｔ未満 | 練炭 高４号 | - | - | -
|  |  |  | 12.00m2超え13.27m2以下 | 一般 | 53631 | 6.87 | 6.87 | - | - | 23.12 | 13.07 | 4.8 | 4.58 | - | 70.01 | 47.53 | 22.48 | - | - | - | ラフテレーンクレーン[油圧伸縮ジブ型・排出ガス対策型(第１次基準値)] 25t吊 | * | - | - | 普通作業員 | 特殊作業員 | 土木一般世話役 | - | 生コンクリート 高炉 ２１－８－２５（２０） Ｗ／Ｃ ５５％ | 鋼製型枠 異形ブロック ３０ｔ未満 | - | - | - | -
[5 empty] | 給熱 | 56580 | 6.51 | 6.51 | - | - | 26.22 | 15.56 | 5.2 | 4.55 | - | 67.27 | 45.07 | 21.31 | 0.89 | - | - | ラフテレーンクレーン[油圧伸縮ジブ型・排出ガス対策型(第１次基準値)] 25t吊 | * | - | - | 普通作業員 | 土木一般世話役 | 特殊作業員 | - | 生コンクリート 高炉 ２１－８－２５（２０） Ｗ／Ｃ ５５％ | 鋼製型枠 異形ブロック ３０ｔ未満 | 練炭 高４号 | - | - | -
|  |  | 2.01m3超え2.17m3以下 | 7.24m2以上8.60m2以下 | 一般 | 47402 | 6.12 | 6.12 | - | - | 20.01 | 10.94 | 4.56 | 3.93 | - | 73.87 | 57.92 | 15.95 | - | - | - | ラフテレーンクレーン[油圧伸縮ジブ型・排出ガス対策型(第１次基準値)] 25t吊 | * | - | - | 普通作業員 | 特殊作業員 | 土木一般世話役 | - | 生コンクリート 高炉 ２１－８－２５（２０） Ｗ／Ｃ ５５％ | 鋼製型枠 異形ブロック ３０ｔ未満 | - | - | - | -
[5 empty] | 給熱 | 50582 | 5.73 | 5.73 | - | - | 23.94 | 14.08 | 4.72 | 4.27 | - | 70.33 | 54.3 | 14.95 | 1.08 | - | - | ラフテレーンクレーン[油圧伸縮ジブ型・排出ガス対策型(第１次基準値)] 25t吊 | * | - | - | 普通作業員 | 土木一般世話役 | 特殊作業員 | - | 生コンクリート 高炉 ２１－８－２５（２０） Ｗ／Ｃ ５５％ | 鋼製型枠 異形ブロック ３０ｔ未満 | 練炭 高４号 | - | - | -
|  |  |  | 8.60m2超え9.95m2以下 | 一般 | 49868 | 6.33 | 6.33 | - | - | 20.86 | 11.53 | 4.63 | 4.1 | - | 72.81 | 55.06 | 17.75 | - | - | - | ラフテレーンクレーン[油圧伸縮ジブ型・排出ガス対策型(第１次基準値)] 25t吊 | * | - | - | 普通作業員 | 特殊作業員 | 土木一般世話役 | - | 生コンクリート 高炉 ２１－８－２５（２０） Ｗ／Ｃ ５５％ | 鋼製型枠 異形ブロック ３０ｔ未満 | - | - | - | -
[5 empty] | 給熱 | 53048 | 5.95 | 5.95 | - | - | 24.58 | 14.49 | 4.86 | 4.35 | - | 69.47 | 51.76 | 16.68 | 1.03 | - | - | ラフテレーンクレーン[油圧伸縮ジブ型・排出ガス対策型(第１次基準値)] 25t吊 | * | - | - | 普通作業員 | 土木一般世話役 | 特殊作業員 | - | 生コンクリート 高炉 ２１－８－２５（２０） Ｗ／Ｃ ５５％ | 鋼製型枠 異形ブロック ３０ｔ未満 | 練炭 高４号 | - | - | -
|  |  |  | 9.95m2超え11.3m2以下 | 一般 | 52328 | 6.51 | 6.51 | - | - | 21.65 | 12.06 | 4.69 | 4.27 | - | 71.84 | 52.46 | 19.38 | - | - | - | ラフテレーンクレーン[油圧伸縮ジブ型・排出ガス対策型(第１次基準値)] 25t吊 | * | - | - | 普通作業員 | 特殊作業員 | 土木一般世話役 | - | 生コンクリート 高炉 ２１－８－２５（２０） Ｗ／Ｃ ５５％ | 鋼製型枠 異形ブロック ３０ｔ未満 | - | - | - | -
[5 empty] | 給熱 | 55508 | 6.14 | 6.14 | - | - | 25.14 | 14.85 | 4.98 | 4.42 | - | 68.72 | 49.47 | 18.27 | 0.98 | - | - | ラフテレーンクレーン[油圧伸縮ジブ型・排出ガス対策型(第１次基準値)] 25t吊 | * | - | - | 普通作業員 | 土木一般世話役 | 特殊作業員 | - | 生コンクリート 高炉 ２１－８－２５（２０） Ｗ／Ｃ ５５％ | 鋼製型枠 異形ブロック ３０ｔ未満 | 練炭 高４号 | - | - | -
|  |  |  | 11.3m2超え12.65m2以下 | 一般 | 54795 | 6.69 | 6.69 | - | - | 22.35 | 12.54 | 4.75 | 4.41 | - | 70.96 | 50.1 | 20.86 | - | - | - | ラフテレーンクレーン[油圧伸縮ジブ型・排出ガス対策型(第１次基準値)] 25t吊 | * | - | - | 普通作業員 | 特殊作業員 | 土木一般世話役 | - | 生コンクリート 高炉 ２１－８－２５（２０） Ｗ／Ｃ ５５％ | 鋼製型枠 異形ブロック ３０ｔ未満 | - | - | - | -
[5 empty] | 給熱 | 57974 | 6.32 | 6.32 | - | - | 25.66 | 15.19 | 5.09 | 4.48 | - | 68.02 | 47.37 | 19.71 | 0.94 | - | - | ラフテレーンクレーン[油圧伸縮ジブ型・排出ガス対策型(第１次基準値)] 25t吊 | * | - | - | 普通作業員 | 土木一般世話役 | 特殊作業員 | - | 生コンクリート 高炉 ２１－８－２５（２０） Ｗ／Ｃ ５５％ | 鋼製型枠 異形ブロック ３０ｔ未満 | 練炭 高４号 | - | - | -
|  |  |  | 12.65m2超え14.00m2以下 | 一般 | 57255 | 6.84 | 6.84 | - | - | 22.99 | 12.98 | 4.79 | 4.55 | - | 70.17 | 47.96 | 22.21 | - | - | - | ラフテレーンクレーン[油圧伸縮ジブ型・排出ガス対策型(第１次基準値)] 25t吊 | * | - | - | 普通作業員 | 特殊作業員 | 土木一般世話役 | - | 生コンクリート 高炉 ２１－８－２５（２０） Ｗ／Ｃ ５５％ | 鋼製型枠 異形ブロック ３０ｔ未満 | - | - | - | -
[5 empty] | 給熱 | 60435 | 6.48 | 6.48 | - | - | 26.14 | 15.5 | 5.19 | 4.54 | - | 67.38 | 45.44 | 21.04 | 0.9 | - | - | ラフテレーンクレーン[油圧伸縮ジブ型・排出ガス対策型(第１次基準値)] 25t吊 | * | - | - | 普通作業員 | 土木一般世話役 | 特殊作業員 | - | 生コンクリート 高炉 ２１－８－２５（２０） Ｗ／Ｃ ５５％ | 鋼製型枠 異形ブロック ３０ｔ未満 | 練炭 高４号 | - | - | -
|  |  | 2.17m3超え2.33m3以下 | 7.53m2以上8.99m2以下 | 一般 | 50546 | 6.08 | 6.08 | - | - | 19.84 | 10.83 | 4.55 | 3.89 | - | 74.08 | 58.48 | 15.6 | - | - | - | ラフテレーンクレーン[油圧伸縮ジブ型・排出ガス対策型(第１次基準値)] 25t吊 | * | - | - | 普通作業員 | 特殊作業員 | 土木一般世話役 | - | 生コンクリート 高炉 ２１－８－２５（２０） Ｗ／Ｃ ５５％ | 鋼製型枠 異形ブロック ３０ｔ未満 | - | - | - | -
[5 empty] | 給熱 | 53971 | 5.69 | 5.69 | - | - | 23.83 | 14 | 4.7 | 4.26 | - | 70.48 | 54.78 | 14.61 | 1.09 | - | - | ラフテレーンクレーン[油圧伸縮ジブ型・排出ガス対策型(第１次基準値)] 25t吊 | * | - | - | 普通作業員 | 土木一般世話役 | 特殊作業員 | - | 生コンクリート 高炉 ２１－８－２５（２０） Ｗ／Ｃ ５５％ | 鋼製型枠 異形ブロック ３０ｔ未満 | 練炭 高４号 | - | - | -
|  |  |  | 8.99m2超え10.45m2以下 | 一般 | 53208 | 6.29 | 6.29 | - | - | 20.72 | 11.43 | 4.62 | 4.07 | - | 72.99 | 55.55 | 17.44 | - | - | - | ラフテレーンクレーン[油圧伸縮ジブ型・排出ガス対策型(第１次基準値)] 25t吊 | * | - | - | 普通作業員 | 特殊作業員 | 土木一般世話役 | - | 生コンクリート 高炉 ２１－８－２５（２０） Ｗ／Ｃ ５５％ | 鋼製型枠 異形ブロック ３０ｔ未満 | - | - | - | -
[5 empty] | 給熱 | 56633 | 5.91 | 5.91 | - | - | 24.47 | 14.42 | 4.83 | 4.34 | - | 69.62 | 52.19 | 16.39 | 1.04 | - | - | ラフテレーンクレーン[油圧伸縮ジブ型・排出ガス対策型(第１次基準値)] 25t吊 | * | - | - | 普通作業員 | 土木一般世話役 | 特殊作業員 | - | 生コンクリート 高炉 ２１－８－２５（２０） Ｗ／Ｃ ５５％ | 鋼製型枠 異形ブロック ３０ｔ未満 | 練炭 高４号 | - | - | -
|  |  |  | 10.45m2超え11.91m2以下 | 一般 | 55874 | 6.48 | 6.48 | - | - | 21.51 | 11.97 | 4.68 | 4.24 | - | 72.01 | 52.91 | 19.1 | - | - | - | ラフテレーンクレーン[油圧伸縮ジブ型・排出ガス対策型(第１次基準値)] 25t吊 | * | - | - | 普通作業員 | 特殊作業員 | 土木一般世話役 | - | 生コンクリート 高炉 ２１－８－２５（２０） Ｗ／Ｃ ５５％ | 鋼製型枠 異形ブロック ３０ｔ未満 | - | - | - | -
[5 empty] | 給熱 | 59300 | 6.11 | 6.11 | - | - | 25.05 | 14.79 | 4.96 | 4.41 | - | 68.84 | 49.85 | 18 | 0.99 | - | - | ラフテレーンクレーン[油圧伸縮ジブ型・排出ガス対策型(第１次基準値)] 25t吊 | * | - | - | 普通作業員 | 土木一般世話役 | 特殊作業員 | - | 生コンクリート 高炉 ２１－８－２５（２０） Ｗ／Ｃ ５５％ | 鋼製型枠 異形ブロック ３０ｔ未満 | 練炭 高４号 | - | - | -
|  |  |  | 11.91m2超え13.37m2以下 | 一般 | 58536 | 6.66 | 6.66 | - | - | 22.23 | 12.46 | 4.74 | 4.39 | - | 71.11 | 50.49 | 20.62 | - | - | - | ラフテレーンクレーン[油圧伸縮ジブ型・排出ガス対策型(第１次基準値)] 25t吊 | * | - | - | 普通作業員 | 特殊作業員 | 土木一般世話役 | - | 生コンクリート 高炉 ２１－８－２５（２０） Ｗ／Ｃ ５５％ | 鋼製型枠 異形ブロック ３０ｔ未満 | - | - | - | -
[5 empty] | 給熱 | 61962 | 6.29 | 6.29 | - | - | 25.58 | 15.14 | 5.07 | 4.47 | - | 68.13 | 47.7 | 19.48 | 0.95 | - | - | ラフテレーンクレーン[油圧伸縮ジブ型・排出ガス対策型(第１次基準値)] 25t吊 | * | - | - | 普通作業員 | 土木一般世話役 | 特殊作業員 | - | 生コンクリート 高炉 ２１－８－２５（２０） Ｗ／Ｃ ５５％ | 鋼製型枠 異形ブロック ３０ｔ未満 | 練炭 高４号 | - | - | -
|  |  |  | 13.37m2超え14.83m2以下 | 一般 | 61201 | 6.81 | 6.81 | - | - | 22.89 | 12.91 | 4.79 | 4.53 | - | 70.3 | 48.3 | 22 | - | - | - | ラフテレーンクレーン[油圧伸縮ジブ型・排出ガス対策型(第１次基準値)] 25t吊 | * | - | - | 普通作業員 | 特殊作業員 | 土木一般世話役 | - | 生コンクリート 高炉 ２１－８－２５（２０） Ｗ／Ｃ ５５％ | 鋼製型枠 異形ブロック ３０ｔ未満 | - | - | - | -
[5 empty] | 給熱 | 64626 | 6.45 | 6.45 | - | - | 26.05 | 15.45 | 5.17 | 4.53 | - | 67.5 | 45.76 | 20.83 | 0.91 | - | - | ラフテレーンクレーン[油圧伸縮ジブ型・排出ガス対策型(第１次基準値)] 25t吊 | * | - | - | 普通作業員 | 土木一般世話役 | 特殊作業員 | - | 生コンクリート 高炉 ２１－８－２５（２０） Ｗ／Ｃ ５５％ | 鋼製型枠 異形ブロック ３０ｔ未満 | 練炭 高４号 | - | - | -
|  |  | 2.33m3超え2.51m3以下 | 7.95m2以上9.49m2以下 | 一般 | 54064 | 6.06 | 6.06 | - | - | 19.74 | 10.76 | 4.54 | 3.87 | - | 74.2 | 58.8 | 15.4 | - | - | - | ラフテレーンクレーン[油圧伸縮ジブ型・排出ガス対策型(第１次基準値)] 25t吊 | * | - | - | 普通作業員 | 特殊作業員 | 土木一般世話役 | - | 生コンクリート 高炉 ２１－８－２５（２０） Ｗ／Ｃ ５５％ | 鋼製型枠 異形ブロック ３０ｔ未満 | - | - | - | -
[5 empty] | 給熱 | 57746 | 5.67 | 5.67 | - | - | 23.76 | 13.96 | 4.68 | 4.25 | - | 70.57 | 55.06 | 14.42 | 1.09 | - | - | ラフテレーンクレーン[油圧伸縮ジブ型・排出ガス対策型(第１次基準値)] 25t吊 | * | - | - | 普通作業員 | 土木一般世話役 | 特殊作業員 | - | 生コンクリート 高炉 ２１－８－２５（２０） Ｗ／Ｃ ５５％ | 鋼製型枠 異形ブロック ３０ｔ未満 | 練炭 高４号 | - | - | -
|  |  |  | 9.49m2超え11.02m2以下 | 一般 | 56858 | 6.27 | 6.27 | - | - | 20.61 | 11.35 | 4.61 | 4.05 | - | 73.12 | 55.91 | 17.21 | - | - | - | ラフテレーンクレーン[油圧伸縮ジブ型・排出ガス対策型(第１次基準値)] 25t吊 | * | - | - | 普通作業員 | 特殊作業員 | 土木一般世話役 | - | 生コンクリート 高炉 ２１－８－２５（２０） Ｗ／Ｃ ５５％ | 鋼製型枠 異形ブロック ３０ｔ未満 | - | - | - | -
[5 empty] | 給熱 | 60538 | 5.89 | 5.89 | - | - | 24.38 | 14.36 | 4.81 | 4.33 | - | 69.73 | 52.53 | 16.16 | 1.04 | - | - | ラフテレーンクレーン[油圧伸縮ジブ型・排出ガス対策型(第１次基準値)] 25t吊 | * | - | - | 普通作業員 | 土木一般世話役 | 特殊作業員 | - | 生コンクリート 高炉 ２１－８－２５（２０） Ｗ／Ｃ ５５％ | 鋼製型枠 異形ブロック ３０ｔ未満 | 練炭 高４号 | - | - | -
|  |  |  | 11.02m2超え12.55m2以下 | 一般 | 59648 | 6.46 | 6.46 | - | - | 21.39 | 11.89 | 4.67 | 4.21 | - | 72.15 | 53.29 | 18.86 | - | - | - | ラフテレーンクレーン[油圧伸縮ジブ型・排出ガス対策型(第１次基準値)] 25t吊 | * | - | - | 普通作業員 | 特殊作業員 | 土木一般世話役 | - | 生コンクリート 高炉 ２１－８－２５（２０） Ｗ／Ｃ ５５％ | 鋼製型枠 異形ブロック ３０ｔ未満 | - | - | - | -
[5 empty] | 給熱 | 63330 | 6.08 | 6.08 | - | - | 24.95 | 14.73 | 4.93 | 4.4 | - | 68.97 | 50.21 | 17.76 | 1 | - | - | ラフテレーンクレーン[油圧伸縮ジブ型・排出ガス対策型(第１次基準値)] 25t吊 | * | - | - | 普通作業員 | 土木一般世話役 | 特殊作業員 | - | 生コンクリート 高炉 ２１－８－２５（２０） Ｗ／Ｃ ５５％ | 鋼製型枠 異形ブロック ３０ｔ未満 | 練炭 高４号 | - | - | -
|  |  |  | 12.55m2超え14.08m2以下 | 一般 | 62442 | 6.63 | 6.63 | - | - | 22.09 | 12.37 | 4.72 | 4.36 | - | 71.28 | 50.93 | 20.35 | - | - | - | ラフテレーンクレーン[油圧伸縮ジブ型・排出ガス対策型(第１次基準値)] 25t吊 | * | - | - | 普通作業員 | 特殊作業員 | 土木一般世話役 | - | 生コンクリート 高炉 ２１－８－２５（２０） Ｗ／Ｃ ５５％ | 鋼製型枠 異形ブロック ３０ｔ未満 | - | - | - | -
[5 empty] | 給熱 | 66124 | 6.26 | 6.26 | - | - | 25.49 | 15.08 | 5.05 | 4.46 | - | 68.25 | 48.07 | 19.22 | 0.96 | - | - | ラフテレーンクレーン[油圧伸縮ジブ型・排出ガス対策型(第１次基準値)] 25t吊 | * | - | - | 普通作業員 | 土木一般世話役 | 特殊作業員 | - | 生コンクリート 高炉 ２１－８－２５（２０） Ｗ／Ｃ ５５％ | 鋼製型枠 異形ブロック ３０ｔ未満 | 練炭 高４号 | - | - | -
|  |  |  | 14.08m2超え15.61m2以下 | 一般 | 65232 | 6.79 | 6.79 | - | - | 22.76 | 12.82 | 4.78 | 4.5 | - | 70.45 | 48.73 | 21.72 | - | - | - | ラフテレーンクレーン[油圧伸縮ジブ型・排出ガス対策型(第１次基準値)] 25t吊 | * | - | - | 普通作業員 | 特殊作業員 | 土木一般世話役 | - | 生コンクリート 高炉 ２１－８－２５（２０） Ｗ／Ｃ ５５％ | 鋼製型枠 異形ブロック ３０ｔ未満 | - | - | - | -
[5 empty] | 給熱 | 68914 | 6.42 | 6.42 | - | - | 25.96 | 15.39 | 5.15 | 4.52 | - | 67.62 | 46.14 | 20.56 | 0.92 | - | - | ラフテレーンクレーン[油圧伸縮ジブ型・排出ガス対策型(第１次基準値)] 25t吊 | * | - | - | 普通作業員 | 土木一般世話役 | 特殊作業員 | - | 生コンクリート 高炉 ２１－８－２５（２０） Ｗ／Ｃ ５５％ | 鋼製型枠 異形ブロック ３０ｔ未満 | 練炭 高４号 | - | - | -
5.5tを超え11.0t以下 | 鋼製型枠･FRP製型枠 | 21-8-25(20)(高炉) | 2.20m3以上2.40m3以下 | 10.01m2以上11.59m2以下 | 一般 | 54649 | 6.4 | 6.4 | - | - | 19.45 | 10.3 | 4.77 | 3.82 | - | 74.15 | 55.28 | 18.87 | - | - | - | ラフテレーンクレーン[油圧伸縮ジブ型・排出ガス対策型(第１次基準値)] 25t吊 | * | - | - | 普通作業員 | 特殊作業員 | 土木一般世話役 | - | 生コンクリート 高炉 ２１－８－２５（２０） Ｗ／Ｃ ５５％ | 鋼製型枠 異形ブロック ３０ｔ未満 | - | - | - | -
[5 empty] | 給熱 | 56694 | 6.17 | 6.17 | - | - | 21.73 | 12.07 | 4.59 | 4.33 | - | 72.1 | 53.31 | 18.19 | 0.6 | - | - | ラフテレーンクレーン[油圧伸縮ジブ型・排出ガス対策型(第１次基準値)] 25t吊 | * | - | - | 普通作業員 | 特殊作業員 | 土木一般世話役 | - | 生コンクリート 高炉 ２１－８－２５（２０） Ｗ／Ｃ ５５％ | 鋼製型枠 異形ブロック ３０ｔ未満 | 練炭 高４号 | - | - | -
|  |  |  | 11.59m2超え13.15m2以下 | 一般 | 57359 | 6.62 | 6.62 | - | - | 20.11 | 10.74 | 4.84 | 3.95 | - | 73.27 | 52.68 | 20.59 | - | - | - | ラフテレーンクレーン[油圧伸縮ジブ型・排出ガス対策型(第１次基準値)] 25t吊 | * | - | - | 普通作業員 | 特殊作業員 | 土木一般世話役 | - | 生コンクリート 高炉 ２１－８－２５（２０） Ｗ／Ｃ ５５％ | 鋼製型枠 異形ブロック ３０ｔ未満 | - | - | - | -
[5 empty] | 給熱 | 59404 | 6.39 | 6.39 | - | - | 22.28 | 12.42 | 4.67 | 4.44 | - | 71.33 | 50.87 | 19.88 | 0.58 | - | - | ラフテレーンクレーン[油圧伸縮ジブ型・排出ガス対策型(第１次基準値)] 25t吊 | * | - | - | 普通作業員 | 特殊作業員 | 土木一般世話役 | - | 生コンクリート 高炉 ２１－８－２５（２０） Ｗ／Ｃ ５５％ | 鋼製型枠 異形ブロック ３０ｔ未満 | 練炭 高４号 | - | - | -
|  |  |  | 13.15m2超え14.73m2以下 | 一般 | 60059 | 6.81 | 6.81 | - | - | 20.72 | 11.15 | 4.9 | 4.07 | - | 72.47 | 50.31 | 22.16 | - | - | - | ラフテレーンクレーン[油圧伸縮ジブ型・排出ガス対策型(第１次基準値)] 25t吊 | * | - | - | 普通作業員 | 特殊作業員 | 土木一般世話役 | - | 生コンクリート 高炉 ２１－８－２５（２０） Ｗ／Ｃ ５５％ | 鋼製型枠 異形ブロック ３０ｔ未満 | - | - | - | -
[5 empty] | 給熱 | 62104 | 6.58 | 6.58 | - | - | 22.78 | 12.74 | 4.74 | 4.54 | - | 70.64 | 48.66 | 21.43 | 0.55 | - | - | ラフテレーンクレーン[油圧伸縮ジブ型・排出ガス対策型(第１次基準値)] 25t吊 | * | - | - | 普通作業員 | 特殊作業員 | 土木一般世話役 | - | 生コンクリート 高炉 ２１－８－２５（２０） Ｗ／Ｃ ５５％ | 鋼製型枠 異形ブロック ３０ｔ未満 | 練炭 高４号 | - | - | -
|  |  | 2.40m3超え2.60m3以下 | 10.38m2以上12.08m2以下 | 一般 | 58527 | 6.34 | 6.34 | - | - | 19.23 | 10.15 | 4.74 | 3.78 | - | 74.43 | 56.11 | 18.32 | - | - | - | ラフテレーンクレーン[油圧伸縮ジブ型・排出ガス対策型(第１次基準値)] 25t吊 | * | - | - | 普通作業員 | 特殊作業員 | 土木一般世話役 | - | 生コンクリート 高炉 ２１－８－２５（２０） Ｗ／Ｃ ５５％ | 鋼製型枠 異形ブロック ３０ｔ未満 | - | - | - | -
[5 empty] | 給熱 | 60750 | 6.1 | 6.1 | - | - | 21.57 | 11.96 | 4.57 | 4.3 | - | 72.33 | 54.07 | 17.65 | 0.61 | - | - | ラフテレーンクレーン[油圧伸縮ジブ型・排出ガス対策型(第１次基準値)] 25t吊 | * | - | - | 普通作業員 | 特殊作業員 | 土木一般世話役 | - | 生コンクリート 高炉 ２１－８－２５（２０） Ｗ／Ｃ ５５％ | 鋼製型枠 異形ブロック ３０ｔ未満 | 練炭 高４号 | - | - | -
|  |  |  | 12.08m2超え13.76m2以下 | 一般 | 61437 | 6.55 | 6.55 | - | - | 19.92 | 10.61 | 4.82 | 3.91 | - | 73.53 | 53.45 | 20.08 | - | - | - | ラフテレーンクレーン[油圧伸縮ジブ型・排出ガス対策型(第１次基準値)] 25t吊 | * | - | - | 普通作業員 | 特殊作業員 | 土木一般世話役 | - | 生コンクリート 高炉 ２１－８－２５（２０） Ｗ／Ｃ ５５％ | 鋼製型枠 異形ブロック ３０ｔ未満 | - | - | - | -
[5 empty] | 給熱 | 63660 | 6.32 | 6.32 | - | - | 22.13 | 12.32 | 4.65 | 4.41 | - | 71.55 | 51.59 | 19.38 | 0.58 | - | - | ラフテレーンクレーン[油圧伸縮ジブ型・排出ガス対策型(第１次基準値)] 25t吊 | * | - | - | 普通作業員 | 特殊作業員 | 土木一般世話役 | - | 生コンクリート 高炉 ２１－８－２５（２０） Ｗ／Ｃ ５５％ | 鋼製型枠 異形ブロック ３０ｔ未満 | 練炭 高４号 | - | - | -
|  |  |  | 13.76m2超え15.46m2以下 | 一般 | 64353 | 6.75 | 6.75 | - | - | 20.53 | 11.02 | 4.88 | 4.04 | - | 72.72 | 51.04 | 21.68 | - | - | - | ラフテレーンクレーン[油圧伸縮ジブ型・排出ガス対策型(第１次基準値)] 25t吊 | * | - | - | 普通作業員 | 特殊作業員 | 土木一般世話役 | - | 生コンクリート 高炉 ２１－８－２５（２０） Ｗ／Ｃ ５５％ | 鋼製型枠 異形ブロック ３０ｔ未満 | - | - | - | -
[5 empty] | 給熱 | 66575 | 6.52 | 6.52 | - | - | 22.63 | 12.64 | 4.72 | 4.51 | - | 70.85 | 49.34 | 20.95 | 0.56 | - | - | ラフテレーンクレーン[油圧伸縮ジブ型・排出ガス対策型(第１次基準値)] 25t吊 | * | - | - | 普通作業員 | 特殊作業員 | 土木一般世話役 | - | 生コンクリート 高炉 ２１－８－２５（２０） Ｗ／Ｃ ５５％ | 鋼製型枠 異形ブロック ３０ｔ未満 | 練炭 高４号 | - | - | -
|  |  | 2.60m3超え2.80m3以下 | 10.74m2以上12.56m2以下 | 一般 | 62386 | 6.28 | 6.28 | - | - | 19.04 | 10.03 | 4.72 | 3.74 | - | 74.68 | 56.85 | 17.83 | - | - | - | ラフテレーンクレーン[油圧伸縮ジブ型・排出ガス対策型(第１次基準値)] 25t吊 | * | - | - | 普通作業員 | 特殊作業員 | 土木一般世話役 | - | 生コンクリート 高炉 ２１－８－２５（２０） Ｗ／Ｃ ５５％ | 鋼製型枠 異形ブロック ３０ｔ未満 | - | - | - | -
[5 empty] | 給熱 | 64786 | 6.04 | 6.04 | - | - | 21.41 | 11.86 | 4.55 | 4.27 | - | 72.55 | 54.76 | 17.17 | 0.62 | - | - | ラフテレーンクレーン[油圧伸縮ジブ型・排出ガス対策型(第１次基準値)] 25t吊 | * | - | - | 普通作業員 | 特殊作業員 | 土木一般世話役 | - | 生コンクリート 高炉 ２１－８－２５（２０） Ｗ／Ｃ ５５％ | 鋼製型枠 異形ブロック ３０ｔ未満 | 練炭 高４号 | - | - | -
|  |  |  | 12.56m2超え14.36m2以下 | 一般 | 65501 | 6.49 | 6.49 | - | - | 19.74 | 10.49 | 4.8 | 3.88 | - | 73.77 | 54.15 | 19.62 | - | - | - | ラフテレーンクレーン[油圧伸縮ジブ型・排出ガス対策型(第１次基準値)] 25t吊 | * | - | - | 普通作業員 | 特殊作業員 | 土木一般世話役 | - | 生コンクリート 高炉 ２１－８－２５（２０） Ｗ／Ｃ ５５％ | 鋼製型枠 異形ブロック ３０ｔ未満 | - | - | - | -
[5 empty] | 給熱 | 67901 | 6.26 | 6.26 | - | - | 21.98 | 12.23 | 4.63 | 4.38 | - | 71.76 | 52.24 | 18.93 | 0.59 | - | - | ラフテレーンクレーン[油圧伸縮ジブ型・排出ガス対策型(第１次基準値)] 25t吊 | * | - | - | 普通作業員 | 特殊作業員 | 土木一般世話役 | - | 生コンクリート 高炉 ２１－８－２５（２０） Ｗ／Ｃ ５５％ | 鋼製型枠 異形ブロック ３０ｔ未満 | 練炭 高４号 | - | - | -
|  |  |  | 14.36m2超え16.18m2以下 | 一般 | 68624 | 6.7 | 6.7 | - | - | 20.36 | 10.91 | 4.86 | 4 | - | 72.94 | 51.69 | 21.25 | - | - | - | ラフテレーンクレーン[油圧伸縮ジブ型・排出ガス対策型(第１次基準値)] 25t吊 | * | - | - | 普通作業員 | 特殊作業員 | 土木一般世話役 | - | 生コンクリート 高炉 ２１－８－２５（２０） Ｗ／Ｃ ５５％ | 鋼製型枠 異形ブロック ３０ｔ未満 | - | - | - | -
[5 empty] | 給熱 | 71025 | 6.47 | 6.47 | - | - | 22.49 | 12.56 | 4.7 | 4.48 | - | 71.04 | 49.94 | 20.53 | 0.57 | - | - | ラフテレーンクレーン[油圧伸縮ジブ型・排出ガス対策型(第１次基準値)] 25t吊 | * | - | - | 普通作業員 | 特殊作業員 | 土木一般世話役 | - | 生コンクリート 高炉 ２１－８－２５（２０） Ｗ／Ｃ ５５％ | 鋼製型枠 異形ブロック ３０ｔ未満 | 練炭 高４号 | - | - | -
|  |  | 2.80m3超え3.00m3以下 | 11.12m2以上13.04m2以下 | 一般 | 66256 | 6.22 | 6.22 | - | - | 18.88 | 9.92 | 4.71 | 3.7 | - | 74.9 | 57.49 | 17.41 | - | - | - | ラフテレーンクレーン[油圧伸縮ジブ型・排出ガス対策型(第１次基準値)] 25t吊 | * | - | - | 普通作業員 | 特殊作業員 | 土木一般世話役 | - | 生コンクリート 高炉 ２１－８－２５（２０） Ｗ／Ｃ ５５％ | 鋼製型枠 異形ブロック ３０ｔ未満 | - | - | - | -
[5 empty] | 給熱 | 68834 | 5.99 | 5.99 | - | - | 21.28 | 11.78 | 4.53 | 4.24 | - | 72.73 | 55.35 | 16.75 | 0.63 | - | - | ラフテレーンクレーン[油圧伸縮ジブ型・排出ガス対策型(第１次基準値)] 25t吊 | * | - | - | 普通作業員 | 特殊作業員 | 土木一般世話役 | - | 生コンクリート 高炉 ２１－８－２５（２０） Ｗ／Ｃ ５５％ | 鋼製型枠 異形ブロック ３０ｔ未満 | 練炭 高４号 | - | - | -
|  |  |  | 13.04m2超え14.96m2以下 | 一般 | 69565 | 6.44 | 6.44 | - | - | 19.58 | 10.39 | 4.78 | 3.84 | - | 73.98 | 54.77 | 19.21 | - | - | - | ラフテレーンクレーン[油圧伸縮ジブ型・排出ガス対策型(第１次基準値)] 25t吊 | * | - | - | 普通作業員 | 特殊作業員 | 土木一般世話役 | - | 生コンクリート 高炉 ２１－８－２５（２０） Ｗ／Ｃ ５５％ | 鋼製型枠 異形ブロック ３０ｔ未満 | - | - | - | -
[5 empty] | 給熱 | 72143 | 6.21 | 6.21 | - | - | 21.84 | 12.14 | 4.61 | 4.35 | - | 71.95 | 52.82 | 18.53 | 0.6 | - | - | ラフテレーンクレーン[油圧伸縮ジブ型・排出ガス対策型(第１次基準値)] 25t吊 | * | - | - | 普通作業員 | 特殊作業員 | 土木一般世話役 | - | 生コンクリート 高炉 ２１－８－２５（２０） Ｗ／Ｃ ５５％ | 鋼製型枠 異形ブロック ３０ｔ未満 | 練炭 高４号 | - | - | -
|  |  |  | 14.96m2超え16.88m2以下 | 一般 | 72874 | 6.65 | 6.65 | - | - | 20.21 | 10.81 | 4.85 | 3.97 | - | 73.14 | 52.28 | 20.86 | - | - | - | ラフテレーンクレーン[油圧伸縮ジブ型・排出ガス対策型(第１次基準値)] 25t吊 | * | - | - | 普通作業員 | 特殊作業員 | 土木一般世話役 | - | 生コンクリート 高炉 ２１－８－２５（２０） Ｗ／Ｃ ５５％ | 鋼製型枠 異形ブロック ３０ｔ未満 | - | - | - | -
[5 empty] | 給熱 | 75452 | 6.42 | 6.42 | - | - | 22.36 | 12.48 | 4.68 | 4.45 | - | 71.22 | 50.51 | 20.14 | 0.57 | - | - | ラフテレーンクレーン[油圧伸縮ジブ型・排出ガス対策型(第１次基準値)] 25t吊 | * | - | - | 普通作業員 | 特殊作業員 | 土木一般世話役 | - | 生コンクリート 高炉 ２１－８－２５（２０） Ｗ／Ｃ ５５％ | 鋼製型枠 異形ブロック ３０ｔ未満 | 練炭 高４号 | - | - | -
|  |  | 3.00m3超え3.22m3以下 | 11.51m2以上13.53m2以下 | 一般 | 70149 | 6.18 | 6.18 | - | - | 18.73 | 9.83 | 4.69 | 3.67 | - | 75.09 | 58.05 | 17.04 | - | - | - | ラフテレーンクレーン[油圧伸縮ジブ型・排出ガス対策型(第１次基準値)] 25t吊 | * | - | - | 普通作業員 | 特殊作業員 | 土木一般世話役 | - | 生コンクリート 高炉 ２１－８－２５（２０） Ｗ／Ｃ ５５％ | 鋼製型枠 異形ブロック ３０ｔ未満 | - | - | - | -
[5 empty] | 給熱 | 72917 | 5.94 | 5.94 | - | - | 21.17 | 11.71 | 4.51 | 4.22 | - | 72.89 | 55.86 | 16.39 | 0.64 | - | - | ラフテレーンクレーン[油圧伸縮ジブ型・排出ガス対策型(第１次基準値)] 25t吊 | * | - | - | 普通作業員 | 特殊作業員 | 土木一般世話役 | - | 生コンクリート 高炉 ２１－８－２５（２０） Ｗ／Ｃ ５５％ | 鋼製型枠 異形ブロック ３０ｔ未満 | 練炭 高４号 | - | - | -
|  |  |  | 13.53m2超え15.55m2以下 | 一般 | 73629 | 6.4 | 6.4 | - | - | 19.44 | 10.29 | 4.77 | 3.82 | - | 74.16 | 55.31 | 18.85 | - | - | - | ラフテレーンクレーン[油圧伸縮ジブ型・排出ガス対策型(第１次基準値)] 25t吊 | * | - | - | 普通作業員 | 特殊作業員 | 土木一般世話役 | - | 生コンクリート 高炉 ２１－８－２５（２０） Ｗ／Ｃ ５５％ | 鋼製型枠 異形ブロック ３０ｔ未満 | - | - | - | -
[5 empty] | 給熱 | 76397 | 6.17 | 6.17 | - | - | 21.74 | 12.08 | 4.59 | 4.33 | - | 72.09 | 53.31 | 18.17 | 0.61 | - | - | ラフテレーンクレーン[油圧伸縮ジブ型・排出ガス対策型(第１次基準値)] 25t吊 | * | - | - | 普通作業員 | 特殊作業員 | 土木一般世話役 | - | 生コンクリート 高炉 ２１－８－２５（２０） Ｗ／Ｃ ５５％ | 鋼製型枠 異形ブロック ３０ｔ未満 | 練炭 高４号 | - | - | -
|  |  |  | 15.55m2超え17.57m2以下 | 一般 | 77110 | 6.6 | 6.6 | - | - | 20.07 | 10.72 | 4.83 | 3.94 | - | 73.33 | 52.83 | 20.5 | - | - | - | ラフテレーンクレーン[油圧伸縮ジブ型・排出ガス対策型(第１次基準値)] 25t吊 | * | - | - | 普通作業員 | 特殊作業員 | 土木一般世話役 | - | 生コンクリート 高炉 ２１－８－２５（２０） Ｗ／Ｃ ５５％ | 鋼製型枠 異形ブロック ３０ｔ未満 | - | - | - | -
[5 empty] | 給熱 | 79878 | 6.37 | 6.37 | - | - | 22.27 | 12.41 | 4.67 | 4.44 | - | 71.36 | 50.99 | 19.79 | 0.58 | - | - | ラフテレーンクレーン[油圧伸縮ジブ型・排出ガス対策型(第１次基準値)] 25t吊 | * | - | - | 普通作業員 | 特殊作業員 | 土木一般世話役 | - | 生コンクリート 高炉 ２１－８－２５（２０） Ｗ／Ｃ ５５％ | 鋼製型枠 異形ブロック ３０ｔ未満 | 練炭 高４号 | - | - | -
|  |  | 3.22m3超え3.45m3以下 | 11.94m2以上14.10m2以下 | 一般 | 74615 | 6.13 | 6.13 | - | - | 18.59 | 9.73 | 4.68 | 3.64 | - | 75.28 | 58.62 | 16.66 | - | - | - | ラフテレーンクレーン[油圧伸縮ジブ型・排出ガス対策型(第１次基準値)] 25t吊 | * | - | - | 普通作業員 | 特殊作業員 | 土木一般世話役 | - | 生コンクリート 高炉 ２１－８－２５（２０） Ｗ／Ｃ ５５％ | 鋼製型枠 異形ブロック ３０ｔ未満 | - | - | - | -
[5 empty] | 給熱 | 77586 | 5.89 | 5.89 | - | - | 21.06 | 11.63 | 4.5 | 4.2 | - | 73.05 | 56.39 | 16.02 | 0.64 | - | - | ラフテレーンクレーン[油圧伸縮ジブ型・排出ガス対策型(第１次基準値)] 25t吊 | * | - | - | 普通作業員 | 特殊作業員 | 土木一般世話役 | - | 生コンクリート 高炉 ２１－８－２５（２０） Ｗ／Ｃ ５５％ | 鋼製型枠 異形ブロック ３０ｔ未満 | 練炭 高４号 | - | - | -
|  |  |  | 14.10m2超え16.24m2以下 | 一般 | 78319 | 6.36 | 6.36 | - | - | 19.3 | 10.2 | 4.75 | 3.79 | - | 74.34 | 55.85 | 18.49 | - | - | - | ラフテレーンクレーン[油圧伸縮ジブ型・排出ガス対策型(第１次基準値)] 25t吊 | * | - | - | 普通作業員 | 特殊作業員 | 土木一般世話役 | - | 生コンクリート 高炉 ２１－８－２５（２０） Ｗ／Ｃ ５５％ | 鋼製型枠 異形ブロック ３０ｔ未満 | - | - | - | -
[5 empty] | 給熱 | 81290 | 6.12 | 6.12 | - | - | 21.63 | 12 | 4.58 | 4.31 | - | 72.25 | 53.82 | 17.82 | 0.61 | - | - | ラフテレーンクレーン[油圧伸縮ジブ型・排出ガス対策型(第１次基準値)] 25t吊 | * | - | - | 普通作業員 | 特殊作業員 | 土木一般世話役 | - | 生コンクリート 高炉 ２１－８－２５（２０） Ｗ／Ｃ ５５％ | 鋼製型枠 異形ブロック ３０ｔ未満 | 練炭 高４号 | - | - | -
|  |  |  | 16.24m2超え18.40m2以下 | 一般 | 82024 | 6.56 | 6.56 | - | - | 19.95 | 10.63 | 4.82 | 3.92 | - | 73.49 | 53.33 | 20.16 | - | - | - | ラフテレーンクレーン[油圧伸縮ジブ型・排出ガス対策型(第１次基準値)] 25t吊 | * | - | - | 普通作業員 | 特殊作業員 | 土木一般世話役 | - | 生コンクリート 高炉 ２１－８－２５（２０） Ｗ／Ｃ ５５％ | 鋼製型枠 異形ブロック ３０ｔ未満 | - | - | - | -
[5 empty] | 給熱 | 84995 | 6.33 | 6.33 | - | - | 22.15 | 12.34 | 4.65 | 4.41 | - | 71.52 | 51.48 | 19.46 | 0.58 | - | - | ラフテレーンクレーン[油圧伸縮ジブ型・排出ガス対策型(第１次基準値)] 25t吊 | * | - | - | 普通作業員 | 特殊作業員 | 土木一般世話役 | - | 生コンクリート 高炉 ２１－８－２５（２０） Ｗ／Ｃ ５５％ | 鋼製型枠 異形ブロック ３０ｔ未満 | 練炭 高４号 | - | - | -
|  |  | 3.45m3超え3.70m3以下 | 12.23m2以上14.51m2以下 | 一般 | 78981 | 6.07 | 6.07 | - | - | 18.4 | 9.6 | 4.66 | 3.61 | - | 75.53 | 59.37 | 16.16 | - | - | - | ラフテレーンクレーン[油圧伸縮ジブ型・排出ガス対策型(第１次基準値)] 25t吊 | * | - | - | 普通作業員 | 特殊作業員 | 土木一般世話役 | - | 生コンクリート 高炉 ２１－８－２５（２０） Ｗ／Ｃ ５５％ | 鋼製型枠 異形ブロック ３０ｔ未満 | - | - | - | -
[5 empty] | 給熱 | 82168 | 5.83 | 5.83 | - | - | 20.89 | 11.53 | 4.47 | 4.17 | - | 73.28 | 57.1 | 15.53 | 0.65 | - | - | ラフテレーンクレーン[油圧伸縮ジブ型・排出ガス対策型(第１次基準値)] 25t吊 | * | - | - | 普通作業員 | 特殊作業員 | 土木一般世話役 | - | 生コンクリート 高炉 ２１－８－２５（２０） Ｗ／Ｃ ５５％ | 鋼製型枠 異形ブロック ３０ｔ未満 | 練炭 高４号 | - | - | -
|  |  |  | 14.51m2超え16.79m2以下 | 一般 | 82911 | 6.3 | 6.3 | - | - | 19.11 | 10.08 | 4.73 | 3.75 | - | 74.59 | 56.57 | 18.02 | - | - | - | ラフテレーンクレーン[油圧伸縮ジブ型・排出ガス対策型(第１次基準値)] 25t吊 | * | - | - | 普通作業員 | 特殊作業員 | 土木一般世話役 | - | 生コンクリート 高炉 ２１－８－２５（２０） Ｗ／Ｃ ５５％ | 鋼製型枠 異形ブロック ３０ｔ未満 | - | - | - | -
[5 empty] | 給熱 | 86096 | 6.07 | 6.07 | - | - | 21.48 | 11.91 | 4.56 | 4.28 | - | 72.45 | 54.48 | 17.35 | 0.62 | - | - | ラフテレーンクレーン[油圧伸縮ジブ型・排出ガス対策型(第１次基準値)] 25t吊 | * | - | - | 普通作業員 | 特殊作業員 | 土木一般世話役 | - | 生コンクリート 高炉 ２１－８－２５（２０） Ｗ／Ｃ ５５％ | 鋼製型枠 異形ブロック ３０ｔ未満 | 練炭 高４号 | - | - | -
|  |  |  | 16.79m2超え19.07m2以下 | 一般 | 86839 | 6.51 | 6.51 | - | - | 19.77 | 10.52 | 4.8 | 3.88 | - | 73.72 | 54.01 | 19.71 | - | - | - | ラフテレーンクレーン[油圧伸縮ジブ型・排出ガス対策型(第１次基準値)] 25t吊 | * | - | - | 普通作業員 | 特殊作業員 | 土木一般世話役 | - | 生コンクリート 高炉 ２１－８－２５（２０） Ｗ／Ｃ ５５％ | 鋼製型枠 異形ブロック ３０ｔ未満 | - | - | - | -
[5 empty] | 給熱 | 90026 | 6.28 | 6.28 | - | - | 22.02 | 12.25 | 4.63 | 4.39 | - | 71.7 | 52.09 | 19.02 | 0.59 | - | - | ラフテレーンクレーン[油圧伸縮ジブ型・排出ガス対策型(第１次基準値)] 25t吊 | * | - | - | 普通作業員 | 特殊作業員 | 土木一般世話役 | - | 生コンクリート 高炉 ２１－８－２５（２０） Ｗ／Ｃ ５５％ | 鋼製型枠 異形ブロック ３０ｔ未満 | 練炭 高４号 | - | - | -
|  |  | 3.70m3超え3.96m3以下 | 12.86m2以上15.28m2以下 | 一般 | 84102 | 6.04 | 6.04 | - | - | 18.32 | 9.55 | 4.65 | 3.59 | - | 75.64 | 59.67 | 15.97 | - | - | - | ラフテレーンクレーン[油圧伸縮ジブ型・排出ガス対策型(第１次基準値)] 25t吊 | * | - | - | 普通作業員 | 特殊作業員 | 土木一般世話役 | - | 生コンクリート 高炉 ２１－８－２５（２０） Ｗ／Ｃ ５５％ | 鋼製型枠 異形ブロック ３０ｔ未満 | - | - | - | -
[5 empty] | 給熱 | 87509 | 5.81 | 5.81 | - | - | 20.85 | 11.5 | 4.47 | 4.16 | - | 73.34 | 57.34 | 15.35 | 0.65 | - | - | ラフテレーンクレーン[油圧伸縮ジブ型・排出ガス対策型(第１次基準値)] 25t吊 | * | - | - | 普通作業員 | 特殊作業員 | 土木一般世話役 | - | 生コンクリート 高炉 ２１－８－２５（２０） Ｗ／Ｃ ５５％ | 鋼製型枠 異形ブロック ３０ｔ未満 | 練炭 高４号 | - | - | -
|  |  |  | 15.28m2超え17.70m2以下 | 一般 | 88271 | 6.27 | 6.27 | - | - | 19.04 | 10.03 | 4.72 | 3.74 | - | 74.69 | 56.85 | 17.84 | - | - | - | ラフテレーンクレーン[油圧伸縮ジブ型・排出ガス対策型(第１次基準値)] 25t吊 | * | - | - | 普通作業員 | 特殊作業員 | 土木一般世話役 | - | 生コンクリート 高炉 ２１－８－２５（２０） Ｗ／Ｃ ５５％ | 鋼製型枠 異形ブロック ３０ｔ未満 | - | - | - | -
[5 empty] | 給熱 | 91679 | 6.04 | 6.04 | - | - | 21.42 | 11.87 | 4.55 | 4.27 | - | 72.54 | 54.75 | 17.17 | 0.62 | - | - | ラフテレーンクレーン[油圧伸縮ジブ型・排出ガス対策型(第１次基準値)] 25t吊 | * | - | - | 普通作業員 | 特殊作業員 | 土木一般世話役 | - | 生コンクリート 高炉 ２１－８－２５（２０） Ｗ／Ｃ ５５％ | 鋼製型枠 異形ブロック ３０ｔ未満 | 練炭 高４号 | - | - | -
|  |  |  | 17.70m2超え20.12m2以下 | 一般 | 92442 | 6.48 | 6.48 | - | - | 19.7 | 10.47 | 4.79 | 3.87 | - | 73.82 | 54.29 | 19.53 | - | - | - | ラフテレーンクレーン[油圧伸縮ジブ型・排出ガス対策型(第１次基準値)] 25t吊 | * | - | - | 普通作業員 | 特殊作業員 | 土木一般世話役 | - | 生コンクリート 高炉 ２１－８－２５（２０） Ｗ／Ｃ ５５％ | 鋼製型枠 異形ブロック ３０ｔ未満 | - | - | - | -
[5 empty] | 給熱 | 95848 | 6.25 | 6.25 | - | - | 21.94 | 12.21 | 4.62 | 4.37 | - | 71.81 | 52.38 | 18.84 | 0.59 | - | - | ラフテレーンクレーン[油圧伸縮ジブ型・排出ガス対策型(第１次基準値)] 25t吊 | * | - | - | 普通作業員 | 特殊作業員 | 土木一般世話役 | - | 生コンクリート 高炉 ２１－８－２５（２０） Ｗ／Ｃ ５５％ | 鋼製型枠 異形ブロック ３０ｔ未満 | 練炭 高４号 | - | - | -
|  |  | 3.96m3超え4.23m3以下 | 13.33m2以上15.93m2以下 | 一般 | 89299 | 6 | 6 | - | - | 18.18 | 9.46 | 4.63 | 3.56 | - | 75.82 | 60.18 | 15.64 | - | - | - | ラフテレーンクレーン[油圧伸縮ジブ型・排出ガス対策型(第１次基準値)] 25t吊 | * | - | - | 普通作業員 | 特殊作業員 | 土木一般世話役 | - | 生コンクリート 高炉 ２１－８－２５（２０） Ｗ／Ｃ ５５％ | 鋼製型枠 異形ブロック ３０ｔ未満 | - | - | - | -
[5 empty] | 給熱 | 92946 | 5.77 | 5.77 | - | - | 20.73 | 11.43 | 4.45 | 4.13 | - | 73.5 | 57.81 | 15.03 | 0.66 | - | - | ラフテレーンクレーン[油圧伸縮ジブ型・排出ガス対策型(第１次基準値)] 25t吊 | * | - | - | 普通作業員 | 特殊作業員 | 土木一般世話役 | - | 生コンクリート 高炉 ２１－８－２５（２０） Ｗ／Ｃ ５５％ | 鋼製型枠 異形ブロック ３０ｔ未満 | 練炭 高４号 | - | - | -
|  |  |  | 15.93m2超え18.51m2以下 | 一般 | 93757 | 6.24 | 6.24 | - | - | 18.92 | 9.95 | 4.71 | 3.71 | - | 74.84 | 57.3 | 17.54 | - | - | - | ラフテレーンクレーン[油圧伸縮ジブ型・排出ガス対策型(第１次基準値)] 25t吊 | * | - | - | 普通作業員 | 特殊作業員 | 土木一般世話役 | - | 生コンクリート 高炉 ２１－８－２５（２０） Ｗ／Ｃ ５５％ | 鋼製型枠 異形ブロック ３０ｔ未満 | - | - | - | -
[5 empty] | 給熱 | 97405 | 6 | 6 | - | - | 21.32 | 11.81 | 4.53 | 4.25 | - | 72.68 | 55.17 | 16.88 | 0.63 | - | - | ラフテレーンクレーン[油圧伸縮ジブ型・排出ガス対策型(第１次基準値)] 25t吊 | * | - | - | 普通作業員 | 特殊作業員 | 土木一般世話役 | - | 生コンクリート 高炉 ２１－８－２５（２０） Ｗ／Ｃ ５５％ | 鋼製型枠 異形ブロック ３０ｔ未満 | 練炭 高４号 | - | - | -
|  |  |  | 18.51m2超え21.11m2以下 | 一般 | 98224 | 6.45 | 6.45 | - | - | 19.6 | 10.4 | 4.78 | 3.85 | - | 73.95 | 54.69 | 19.26 | - | - | - | ラフテレーンクレーン[油圧伸縮ジブ型・排出ガス対策型(第１次基準値)] 25t吊 | * | - | - | 普通作業員 | 特殊作業員 | 土木一般世話役 | - | 生コンクリート 高炉 ２１－８－２５（２０） Ｗ／Ｃ ５５％ | 鋼製型枠 異形ブロック ３０ｔ未満 | - | - | - | -
[5 empty] | 給熱 | 101870 | 6.22 | 6.22 | - | - | 21.87 | 12.16 | 4.61 | 4.36 | - | 71.91 | 52.74 | 18.57 | 0.6 | - | - | ラフテレーンクレーン[油圧伸縮ジブ型・排出ガス対策型(第１次基準値)] 25t吊 | * | - | - | 普通作業員 | 特殊作業員 | 土木一般世話役 | - | 生コンクリート 高炉 ２１－８－２５（２０） Ｗ／Ｃ ５５％ | 鋼製型枠 異形ブロック ３０ｔ未満 | 練炭 高４号 | - | - | -
|  |  | 4.23m3超え4.53m3以下 | 13.87m2以上16.61m2以下 | 一般 | 94735 | 5.97 | 5.97 | - | - | 18.07 | 9.39 | 4.62 | 3.54 | - | 75.96 | 60.6 | 15.36 | - | - | - | ラフテレーンクレーン[油圧伸縮ジブ型・排出ガス対策型(第１次基準値)] 25t吊 | * | - | - | 普通作業員 | 特殊作業員 | 土木一般世話役 | - | 生コンクリート 高炉 ２１－８－２５（２０） Ｗ／Ｃ ５５％ | 鋼製型枠 異形ブロック ３０ｔ未満 | - | - | - | -
[5 empty] | 給熱 | 98634 | 5.73 | 5.73 | - | - | 20.65 | 11.37 | 4.44 | 4.12 | - | 73.62 | 58.21 | 14.75 | 0.66 | - | - | ラフテレーンクレーン[油圧伸縮ジブ型・排出ガス対策型(第１次基準値)] 25t吊 | * | - | - | 普通作業員 | 特殊作業員 | 土木一般世話役 | - | 生コンクリート 高炉 ２１－８－２５（２０） Ｗ／Ｃ ５５％ | 鋼製型枠 異形ブロック ３０ｔ未満 | 練炭 高４号 | - | - | -
|  |  |  | 16.61m2超え19.35m2以下 | 一般 | 99456 | 6.2 | 6.2 | - | - | 18.81 | 9.88 | 4.7 | 3.69 | - | 74.99 | 57.73 | 17.26 | - | - | - | ラフテレーンクレーン[油圧伸縮ジブ型・排出ガス対策型(第１次基準値)] 25t吊 | * | - | - | 普通作業員 | 特殊作業員 | 土木一般世話役 | - | 生コンクリート 高炉 ２１－８－２５（２０） Ｗ／Ｃ ５５％ | 鋼製型枠 異形ブロック ３０ｔ未満 | - | - | - | -
[5 empty] | 給熱 | 103350 | 5.97 | 5.97 | - | - | 21.24 | 11.76 | 4.52 | 4.23 | - | 72.79 | 55.55 | 16.61 | 0.63 | - | - | ラフテレーンクレーン[油圧伸縮ジブ型・排出ガス対策型(第１次基準値)] 25t吊 | * | - | - | 普通作業員 | 特殊作業員 | 土木一般世話役 | - | 生コンクリート 高炉 ２１－８－２５（２０） Ｗ／Ｃ ５５％ | 鋼製型枠 異形ブロック ３０ｔ未満 | 練炭 高４号 | - | - | -
|  |  |  | 19.35m2超え22.09m2以下 | 一般 | 104180 | 6.42 | 6.42 | - | - | 19.49 | 10.33 | 4.77 | 3.83 | - | 74.09 | 55.1 | 18.99 | - | - | - | ラフテレーンクレーン[油圧伸縮ジブ型・排出ガス対策型(第１次基準値)] 25t吊 | * | - | - | 普通作業員 | 特殊作業員 | 土木一般世話役 | - | 生コンクリート 高炉 ２１－８－２５（２０） Ｗ／Ｃ ５５％ | 鋼製型枠 異形ブロック ３０ｔ未満 | - | - | - | -
[5 empty] | 給熱 | 108080 | 6.18 | 6.18 | - | - | 21.78 | 12.1 | 4.6 | 4.34 | - | 72.04 | 53.14 | 18.3 | 0.6 | - | - | ラフテレーンクレーン[油圧伸縮ジブ型・排出ガス対策型(第１次基準値)] 25t吊 | * | - | - | 普通作業員 | 特殊作業員 | 土木一般世話役 | - | 生コンクリート 高炉 ２１－８－２５（２０） Ｗ／Ｃ ５５％ | 鋼製型枠 異形ブロック ３０ｔ未満 | 練炭 高４号 | - | - | -
|  |  | 4.53m3超え4.84m3以下 | 14.45m2以上17.37m2以下 | 一般 | 100750 | 5.94 | 5.94 | - | - | 17.97 | 9.32 | 4.61 | 3.52 | - | 76.09 | 61.01 | 15.08 | - | - | - | ラフテレーンクレーン[油圧伸縮ジブ型・排出ガス対策型(第１次基準値)] 25t吊 | * | - | - | 普通作業員 | 特殊作業員 | 土木一般世話役 | - | 生コンクリート 高炉 ２１－８－２５（２０） Ｗ／Ｃ ５５％ | 鋼製型枠 異形ブロック ３０ｔ未満 | - | - | - | -
[5 empty] | 給熱 | 104920 | 5.7 | 5.7 | - | - | 20.56 | 11.31 | 4.43 | 4.1 | - | 73.74 | 58.59 | 14.48 | 0.67 | - | - | ラフテレーンクレーン[油圧伸縮ジブ型・排出ガス対策型(第１次基準値)] 25t吊 | * | - | - | 普通作業員 | 特殊作業員 | 土木一般世話役 | - | 生コンクリート 高炉 ２１－８－２５（２０） Ｗ／Ｃ ５５％ | 鋼製型枠 異形ブロック ３０ｔ未満 | 練炭 高４号 | - | - | -
|  |  |  | 17.37m2超え20.27m2以下 | 一般 | 105760 | 6.17 | 6.17 | - | - | 18.71 | 9.81 | 4.69 | 3.67 | - | 75.12 | 58.13 | 16.99 | - | - | - | ラフテレーンクレーン[油圧伸縮ジブ型・排出ガス対策型(第１次基準値)] 25t吊 | * | - | - | 普通作業員 | 特殊作業員 | 土木一般世話役 | - | 生コンクリート 高炉 ２１－８－２５（２０） Ｗ／Ｃ ５５％ | 鋼製型枠 異形ブロック ３０ｔ未満 | - | - | - | -
[5 empty] | 給熱 | 109930 | 5.94 | 5.94 | - | - | 21.16 | 11.7 | 4.51 | 4.22 | - | 72.9 | 55.92 | 16.34 | 0.64 | - | - | ラフテレーンクレーン[油圧伸縮ジブ型・排出ガス対策型(第１次基準値)] 25t吊 | * | - | - | 普通作業員 | 特殊作業員 | 土木一般世話役 | - | 生コンクリート 高炉 ２１－８－２５（２０） Ｗ／Ｃ ５５％ | 鋼製型枠 異形ブロック ３０ｔ未満 | 練炭 高４号 | - | - | -
|  |  |  | 20.27m2超え23.19m2以下 | 一般 | 110780 | 6.39 | 6.39 | - | - | 19.38 | 10.26 | 4.76 | 3.8 | - | 74.23 | 55.5 | 18.73 | - | - | - | ラフテレーンクレーン[油圧伸縮ジブ型・排出ガス対策型(第１次基準値)] 25t吊 | * | - | - | 普通作業員 | 特殊作業員 | 土木一般世話役 | - | 生コンクリート 高炉 ２１－８－２５（２０） Ｗ／Ｃ ５５％ | 鋼製型枠 異形ブロック ３０ｔ未満 | - | - | - | -
[5 empty] | 給熱 | 114950 | 6.15 | 6.15 | - | - | 21.7 | 12.05 | 4.59 | 4.32 | - | 72.15 | 53.49 | 18.05 | 0.61 | - | - | ラフテレーンクレーン[油圧伸縮ジブ型・排出ガス対策型(第１次基準値)] 25t吊 | * | - | - | 普通作業員 | 特殊作業員 | 土木一般世話役 | - | 生コンクリート 高炉 ２１－８－２５（２０） Ｗ／Ｃ ５５％ | 鋼製型枠 異形ブロック ３０ｔ未満 | 練炭 高４号 | - | - | -

## 134
No.134【 消波根固めブロック据付 】
＜ 積算単位：個 ＞
条件区分 | [8 empty] | 標準単価 | 機労材構成比 | [14 empty] | 代表機労材規格 | [12 empty] | 備考
消波根固めﾌﾞﾛｯｸ規格 | 据付場所 | 製作ﾔｰﾄﾞ又は仮置きﾔｰﾄﾞでの横取り作業の有無 | 積込作業の有無 | 荷卸作業の有無 | 据付ﾔｰﾄﾞでの横取り作業の有無 | 消波根固めﾌﾞﾛｯｸ10個当り連結金具設置数量 | 据付方法 | ｸﾚｰﾝ規格 |  | K |  |  |  | R |  |  |  |  | Z |  |  |  |  | S | K （ *印：賃料） |  |  |  | R |  |  |  | Z |  |  |  | S
[11 empty] | K1 | K2 | K3 |  | R1 | R2 | R3 | R4 |  | Z1 | Z2 | Z3 | Z4 |  | K1 |  | K2 | K3 | R1 | R2 | R3 | R4 | Z1 | Z2 | Z3 | Z4
2.5t以下 | 陸上 | 有り(1回) | 有り(1回) | 有り(1回) | 有り(1回) | 実数入力 | 乱積 | ﾗﾌﾃﾚｰﾝｸﾚｰﾝ(油圧伸縮ｼﾞﾌﾞ型)25t吊 | 7896.2 | 32.95 | 32.95 | - | - | 59.33 | 20.21 | 20.15 | 18.92 | - | 7.72 | 7.72 | - | - | - | - | ラフテレーンクレーン[油圧伸縮ジブ型・排出ガス対策型(第１次基準値)] 25t吊 | * | - | - | 普通作業員 | 土木一般世話役 | 特殊作業員 | - | 連結金具（根固めブロック用） φ１６ | - | - | - | - | [標準数量]連結金具 10個
[8 empty] | ﾗﾌﾃﾚｰﾝｸﾚｰﾝ(油圧伸縮ｼﾞﾌﾞ型)35t吊 | 8948 | 40.83 | 40.83 | - | - | 52.36 | 17.83 | 17.78 | 16.7 | - | 6.81 | 6.81 | - | - | - | - | ラフテレーンクレーン[油圧伸縮ジブ型・排出ガス対策型(第１次基準値)] 35t吊 | * | - | - | 普通作業員 | 土木一般世話役 | 特殊作業員 | - | 連結金具（根固めブロック用） φ１６ | - | - | - | - | [標準数量]連結金具 10個
[8 empty] | ﾗﾌﾃﾚｰﾝｸﾚｰﾝ(油圧伸縮ｼﾞﾌﾞ型)45t吊 | 9695.4 | 45.39 | 45.39 | - | - | 48.32 | 16.46 | 16.41 | 15.41 | - | 6.29 | 6.29 | - | - | - | - | ラフテレーンクレーン[油圧伸縮ジブ型・排出ガス対策型(第１次基準値)] 45t吊 | * | - | - | 普通作業員 | 土木一般世話役 | 特殊作業員 | - | 連結金具（根固めブロック用） φ１６ | - | - | - | - | [標準数量]連結金具 10個
[8 empty] | ﾗﾌﾃﾚｰﾝｸﾚｰﾝ(油圧伸縮ｼﾞﾌﾞ型)50t吊 | 9999.9 | 47.08 | 47.08 | - | - | 46.82 | 15.93 | 15.91 | 14.94 | - | 6.1 | 6.1 | - | - | - | - | ラフテレーンクレーン[油圧伸縮ジブ型・排出ガス対策型(第１次基準値)] 50t吊 | * | - | - | 普通作業員 | 土木一般世話役 | 特殊作業員 | - | 連結金具（根固めブロック用） φ１６ | - | - | - | - | [標準数量]連結金具 10個
[7 empty] | 層積 | ﾗﾌﾃﾚｰﾝｸﾚｰﾝ(油圧伸縮ｼﾞﾌﾞ型)25t吊 | 8474.5 | 32.83 | 32.83 | - | - | 59.98 | 20.99 | 20.08 | 18.86 | - | 7.19 | 7.19 | - | - | - | - | ラフテレーンクレーン[油圧伸縮ジブ型・排出ガス対策型(第１次基準値)] 25t吊 | * | - | - | 普通作業員 | 土木一般世話役 | 特殊作業員 | - | 連結金具（根固めブロック用） φ１６ | - | - | - | - | [標準数量]連結金具 10個
[8 empty] | ﾗﾌﾃﾚｰﾝｸﾚｰﾝ(油圧伸縮ｼﾞﾌﾞ型)35t吊 | 9599.3 | 40.7 | 40.7 | - | - | 52.95 | 18.52 | 17.73 | 16.65 | - | 6.35 | 6.35 | - | - | - | - | ラフテレーンクレーン[油圧伸縮ジブ型・排出ガス対策型(第１次基準値)] 35t吊 | * | - | - | 普通作業員 | 土木一般世話役 | 特殊作業員 | - | 連結金具（根固めブロック用） φ１６ | - | - | - | - | [標準数量]連結金具 10個
[8 empty] | ﾗﾌﾃﾚｰﾝｸﾚｰﾝ(油圧伸縮ｼﾞﾌﾞ型)45t吊 | 10398 | 45.26 | 45.26 | - | - | 48.88 | 17.11 | 16.36 | 15.37 | - | 5.86 | 5.86 | - | - | - | - | ラフテレーンクレーン[油圧伸縮ジブ型・排出ガス対策型(第１次基準値)] 45t吊 | * | - | - | 普通作業員 | 土木一般世話役 | 特殊作業員 | - | 連結金具（根固めブロック用） φ１６ | - | - | - | - | [標準数量]連結金具 10個
[8 empty] | ﾗﾌﾃﾚｰﾝｸﾚｰﾝ(油圧伸縮ｼﾞﾌﾞ型)50t吊 | 10724 | 46.92 | 46.92 | - | - | 47.4 | 16.59 | 15.87 | 14.9 | - | 5.68 | 5.68 | - | - | - | - | ラフテレーンクレーン[油圧伸縮ジブ型・排出ガス対策型(第１次基準値)] 50t吊 | * | - | - | 普通作業員 | 土木一般世話役 | 特殊作業員 | - | 連結金具（根固めブロック用） φ１６ | - | - | - | - | [標準数量]連結金具 10個
|  |  |  | 無し | 無し |  | 乱積 | ﾗﾌﾃﾚｰﾝｸﾚｰﾝ(油圧伸縮ｼﾞﾌﾞ型)25t吊 | 5195.1 | 30.75 | 30.75 | - | - | 57.51 | 20.98 | 18.81 | 17.67 | - | 11.74 | 11.74 | - | - | - | - | ラフテレーンクレーン[油圧伸縮ジブ型・排出ガス対策型(第１次基準値)] 25t吊 | * | - | - | 普通作業員 | 土木一般世話役 | 特殊作業員 | - | 連結金具（根固めブロック用） φ１６ | - | - | - | - | [標準数量]連結金具 10個
[8 empty] | ﾗﾌﾃﾚｰﾝｸﾚｰﾝ(油圧伸縮ｼﾞﾌﾞ型)35t吊 | 5841.1 | 38.41 | 38.41 | - | - | 51.15 | 18.66 | 16.73 | 15.71 | - | 10.44 | 10.44 | - | - | - | - | ラフテレーンクレーン[油圧伸縮ジブ型・排出ガス対策型(第１次基準値)] 35t吊 | * | - | - | 普通作業員 | 土木一般世話役 | 特殊作業員 | - | 連結金具（根固めブロック用） φ１６ | - | - | - | - | [標準数量]連結金具 10個
[8 empty] | ﾗﾌﾃﾚｰﾝｸﾚｰﾝ(油圧伸縮ｼﾞﾌﾞ型)45t吊 | 6300.1 | 42.9 | 42.9 | - | - | 47.42 | 17.3 | 15.51 | 14.57 | - | 9.68 | 9.68 | - | - | - | - | ラフテレーンクレーン[油圧伸縮ジブ型・排出ガス対策型(第１次基準値)] 45t吊 | * | - | - | 普通作業員 | 土木一般世話役 | 特殊作業員 | - | 連結金具（根固めブロック用） φ１６ | - | - | - | - | [標準数量]連結金具 10個
[8 empty] | ﾗﾌﾃﾚｰﾝｸﾚｰﾝ(油圧伸縮ｼﾞﾌﾞ型)50t吊 | 6487.1 | 44.54 | 44.54 | - | - | 46.06 | 16.81 | 15.06 | 14.15 | - | 9.4 | 9.4 | - | - | - | - | ラフテレーンクレーン[油圧伸縮ジブ型・排出ガス対策型(第１次基準値)] 50t吊 | * | - | - | 普通作業員 | 土木一般世話役 | 特殊作業員 | - | 連結金具（根固めブロック用） φ１６ | - | - | - | - | [標準数量]連結金具 10個
[7 empty] | 層積 | ﾗﾌﾃﾚｰﾝｸﾚｰﾝ(油圧伸縮ｼﾞﾌﾞ型)25t吊 | 5773.4 | 30.8 | 30.8 | - | - | 58.64 | 22.06 | 18.84 | 17.69 | - | 10.56 | 10.56 | - | - | - | - | ラフテレーンクレーン[油圧伸縮ジブ型・排出ガス対策型(第１次基準値)] 25t吊 | * | - | - | 普通作業員 | 土木一般世話役 | 特殊作業員 | - | 連結金具（根固めブロック用） φ１６ | - | - | - | - | [標準数量]連結金具 10個
[8 empty] | ﾗﾌﾃﾚｰﾝｸﾚｰﾝ(油圧伸縮ｼﾞﾌﾞ型)35t吊 | 6492.4 | 38.46 | 38.46 | - | - | 52.15 | 19.62 | 16.75 | 15.73 | - | 9.39 | 9.39 | - | - | - | - | ラフテレーンクレーン[油圧伸縮ジブ型・排出ガス対策型(第１次基準値)] 35t吊 | * | - | - | 普通作業員 | 土木一般世話役 | 特殊作業員 | - | 連結金具（根固めブロック用） φ１６ | - | - | - | - | [標準数量]連結金具 10個
[8 empty] | ﾗﾌﾃﾚｰﾝｸﾚｰﾝ(油圧伸縮ｼﾞﾌﾞ型)45t吊 | 7003.2 | 42.95 | 42.95 | - | - | 48.34 | 18.19 | 15.53 | 14.58 | - | 8.71 | 8.71 | - | - | - | - | ラフテレーンクレーン[油圧伸縮ジブ型・排出ガス対策型(第１次基準値)] 45t吊 | * | - | - | 普通作業員 | 土木一般世話役 | 特殊作業員 | - | 連結金具（根固めブロック用） φ１６ | - | - | - | - | [標準数量]連結金具 10個
[8 empty] | ﾗﾌﾃﾚｰﾝｸﾚｰﾝ(油圧伸縮ｼﾞﾌﾞ型)50t吊 | 7211.3 | 44.6 | 44.6 | - | - | 46.95 | 17.67 | 15.08 | 14.16 | - | 8.45 | 8.45 | - | - | - | - | ラフテレーンクレーン[油圧伸縮ジブ型・排出ガス対策型(第１次基準値)] 50t吊 | * | - | - | 普通作業員 | 土木一般世話役 | 特殊作業員 | - | 連結金具（根固めブロック用） φ１６ | - | - | - | - | [標準数量]連結金具 10個
|  | 無し | 有り(1回) | 有り(1回) | 有り(1回) | 実数入力 | 乱積 | ﾗﾌﾃﾚｰﾝｸﾚｰﾝ(油圧伸縮ｼﾞﾌﾞ型)25t吊 | 6601.3 | 32.12 | 32.12 | - | - | 58.64 | 20.49 | 19.65 | 18.45 | - | 9.24 | 9.24 | - | - | - | - | ラフテレーンクレーン[油圧伸縮ジブ型・排出ガス対策型(第１次基準値)] 25t吊 | * | - | - | 普通作業員 | 土木一般世話役 | 特殊作業員 | - | 連結金具（根固めブロック用） φ１６ | - | - | - | - | [標準数量]連結金具 10個
[8 empty] | ﾗﾌﾃﾚｰﾝｸﾚｰﾝ(油圧伸縮ｼﾞﾌﾞ型)35t吊 | 7458.6 | 39.92 | 39.92 | - | - | 51.91 | 18.14 | 17.39 | 16.33 | - | 8.17 | 8.17 | - | - | - | - | ラフテレーンクレーン[油圧伸縮ジブ型・排出ガス対策型(第１次基準値)] 35t吊 | * | - | - | 普通作業員 | 土木一般世話役 | 特殊作業員 | - | 連結金具（根固めブロック用） φ１６ | - | - | - | - | [標準数量]連結金具 10個
[8 empty] | ﾗﾌﾃﾚｰﾝｸﾚｰﾝ(油圧伸縮ｼﾞﾌﾞ型)45t吊 | 8067.7 | 44.46 | 44.46 | - | - | 47.98 | 16.77 | 16.07 | 15.1 | - | 7.56 | 7.56 | - | - | - | - | ラフテレーンクレーン[油圧伸縮ジブ型・排出ガス対策型(第１次基準値)] 45t吊 | * | - | - | 普通作業員 | 土木一般世話役 | 特殊作業員 | - | 連結金具（根固めブロック用） φ１６ | - | - | - | - | [標準数量]連結金具 10個
[8 empty] | ﾗﾌﾃﾚｰﾝｸﾚｰﾝ(油圧伸縮ｼﾞﾌﾞ型)50t吊 | 8315.9 | 46.11 | 46.11 | - | - | 46.56 | 16.29 | 15.59 | 14.64 | - | 7.33 | 7.33 | - | - | - | - | ラフテレーンクレーン[油圧伸縮ジブ型・排出ガス対策型(第１次基準値)] 50t吊 | * | - | - | 普通作業員 | 土木一般世話役 | 特殊作業員 | - | 連結金具（根固めブロック用） φ１６ | - | - | - | - | [標準数量]連結金具 10個
[7 empty] | 層積 | ﾗﾌﾃﾚｰﾝｸﾚｰﾝ(油圧伸縮ｼﾞﾌﾞ型)25t吊 | 7179.6 | 32.05 | 32.05 | - | - | 59.46 | 21.4 | 19.6 | 18.41 | - | 8.49 | 8.49 | - | - | - | - | ラフテレーンクレーン[油圧伸縮ジブ型・排出ガス対策型(第１次基準値)] 25t吊 | * | - | - | 普通作業員 | 土木一般世話役 | 特殊作業員 | - | 連結金具（根固めブロック用） φ１６ | - | - | - | - | [標準数量]連結金具 10個
[8 empty] | ﾗﾌﾃﾚｰﾝｸﾚｰﾝ(油圧伸縮ｼﾞﾌﾞ型)35t吊 | 8109.8 | 39.84 | 39.84 | - | - | 52.64 | 18.94 | 17.35 | 16.3 | - | 7.52 | 7.52 | - | - | - | - | ラフテレーンクレーン[油圧伸縮ジブ型・排出ガス対策型(第１次基準値)] 35t吊 | * | - | - | 普通作業員 | 土木一般世話役 | 特殊作業員 | - | 連結金具（根固めブロック用） φ１６ | - | - | - | - | [標準数量]連結金具 10個
[8 empty] | ﾗﾌﾃﾚｰﾝｸﾚｰﾝ(油圧伸縮ｼﾞﾌﾞ型)45t吊 | 8770.8 | 44.37 | 44.37 | - | - | 48.68 | 17.53 | 16.04 | 15.07 | - | 6.95 | 6.95 | - | - | - | - | ラフテレーンクレーン[油圧伸縮ジブ型・排出ガス対策型(第１次基準値)] 45t吊 | * | - | - | 普通作業員 | 土木一般世話役 | 特殊作業員 | - | 連結金具（根固めブロック用） φ１６ | - | - | - | - | [標準数量]連結金具 10個
[8 empty] | ﾗﾌﾃﾚｰﾝｸﾚｰﾝ(油圧伸縮ｼﾞﾌﾞ型)50t吊 | 9040.1 | 46.03 | 46.03 | - | - | 47.23 | 17 | 15.57 | 14.62 | - | 6.74 | 6.74 | - | - | - | - | ラフテレーンクレーン[油圧伸縮ジブ型・排出ガス対策型(第１次基準値)] 50t吊 | * | - | - | 普通作業員 | 土木一般世話役 | 特殊作業員 | - | 連結金具（根固めブロック用） φ１６ | - | - | - | - | [標準数量]連結金具 10個
|  |  |  | 無し | 無し |  | 乱積 | ﾗﾌﾃﾚｰﾝｸﾚｰﾝ(油圧伸縮ｼﾞﾌﾞ型)25t吊 | 3900.2 | 28.63 | 28.63 | - | - | 55.73 | 21.73 | 17.51 | 16.44 | - | 15.64 | 15.64 | - | - | - | - | ラフテレーンクレーン[油圧伸縮ジブ型・排出ガス対策型(第１次基準値)] 25t吊 | * | - | - | 普通作業員 | 土木一般世話役 | 特殊作業員 | - | 連結金具（根固めブロック用） φ１６ | - | - | - | - | [標準数量]連結金具 10個
[8 empty] | ﾗﾌﾃﾚｰﾝｸﾚｰﾝ(油圧伸縮ｼﾞﾌﾞ型)35t吊 | 4351.7 | 36.03 | 36.03 | - | - | 49.96 | 19.49 | 15.69 | 14.74 | - | 14.01 | 14.01 | - | - | - | - | ラフテレーンクレーン[油圧伸縮ジブ型・排出ガス対策型(第１次基準値)] 35t吊 | * | - | - | 普通作業員 | 土木一般世話役 | 特殊作業員 | - | 連結金具（根固めブロック用） φ１６ | - | - | - | - | [標準数量]連結金具 10個
[8 empty] | ﾗﾌﾃﾚｰﾝｸﾚｰﾝ(油圧伸縮ｼﾞﾌﾞ型)45t吊 | 4672.4 | 40.42 | 40.42 | - | - | 46.53 | 18.16 | 14.61 | 13.72 | - | 13.05 | 13.05 | - | - | - | - | ラフテレーンクレーン[油圧伸縮ジブ型・排出ガス対策型(第１次基準値)] 45t吊 | * | - | - | 普通作業員 | 土木一般世話役 | 特殊作業員 | - | 連結金具（根固めブロック用） φ１６ | - | - | - | - | [標準数量]連結金具 10個
[8 empty] | ﾗﾌﾃﾚｰﾝｸﾚｰﾝ(油圧伸縮ｼﾞﾌﾞ型)50t吊 | 4803.1 | 42.04 | 42.04 | - | - | 45.26 | 17.65 | 14.22 | 13.35 | - | 12.7 | 12.7 | - | - | - | - | ラフテレーンクレーン[油圧伸縮ジブ型・排出ガス対策型(第１次基準値)] 50t吊 | * | - | - | 普通作業員 | 土木一般世話役 | 特殊作業員 | - | 連結金具（根固めブロック用） φ１６ | - | - | - | - | [標準数量]連結金具 10個
[7 empty] | 層積 | ﾗﾌﾃﾚｰﾝｸﾚｰﾝ(油圧伸縮ｼﾞﾌﾞ型)25t吊 | 4478.5 | 28.96 | 28.96 | - | - | 57.42 | 23.03 | 17.71 | 16.63 | - | 13.62 | 13.62 | - | - | - | - | ラフテレーンクレーン[油圧伸縮ジブ型・排出ガス対策型(第１次基準値)] 25t吊 | * | - | - | 普通作業員 | 土木一般世話役 | 特殊作業員 | - | 連結金具（根固めブロック用） φ１６ | - | - | - | - | [標準数量]連結金具 10個
[8 empty] | ﾗﾌﾃﾚｰﾝｸﾚｰﾝ(油圧伸縮ｼﾞﾌﾞ型)35t吊 | 5002.9 | 36.41 | 36.41 | - | - | 51.4 | 20.6 | 15.86 | 14.89 | - | 12.19 | 12.19 | - | - | - | - | ラフテレーンクレーン[油圧伸縮ジブ型・排出ガス対策型(第１次基準値)] 35t吊 | * | - | - | 普通作業員 | 土木一般世話役 | 特殊作業員 | - | 連結金具（根固めブロック用） φ１６ | - | - | - | - | [標準数量]連結金具 10個
[8 empty] | ﾗﾌﾃﾚｰﾝｸﾚｰﾝ(油圧伸縮ｼﾞﾌﾞ型)45t吊 | 5375.5 | 40.81 | 40.81 | - | - | 47.85 | 19.19 | 14.76 | 13.86 | - | 11.34 | 11.34 | - | - | - | - | ラフテレーンクレーン[油圧伸縮ジブ型・排出ガス対策型(第１次基準値)] 45t吊 | * | - | - | 普通作業員 | 土木一般世話役 | 特殊作業員 | - | 連結金具（根固めブロック用） φ１６ | - | - | - | - | [標準数量]連結金具 10個
[8 empty] | ﾗﾌﾃﾚｰﾝｸﾚｰﾝ(油圧伸縮ｼﾞﾌﾞ型)50t吊 | 5527.3 | 42.44 | 42.44 | - | - | 46.53 | 18.66 | 14.35 | 13.48 | - | 11.03 | 11.03 | - | - | - | - | ラフテレーンクレーン[油圧伸縮ジブ型・排出ガス対策型(第１次基準値)] 50t吊 | * | - | - | 普通作業員 | 土木一般世話役 | 特殊作業員 | - | 連結金具（根固めブロック用） φ１６ | - | - | - | - | [標準数量]連結金具 10個
|  |  | 無し | 無し | 有り(1回) |  | 乱積 | ﾗﾌﾃﾚｰﾝｸﾚｰﾝ(油圧伸縮ｼﾞﾌﾞ型)25t吊 | 3728.3 | 28.23 | 28.23 | - | - | 55.41 | 21.87 | 17.27 | 16.22 | - | 16.36 | 16.36 | - | - | - | - | ラフテレーンクレーン[油圧伸縮ジブ型・排出ガス対策型(第１次基準値)] 25t吊 | * | - | - | 普通作業員 | 土木一般世話役 | 特殊作業員 | - | 連結金具（根固めブロック用） φ１６ | - | - | - | - | [標準数量]連結金具 10個
[8 empty] | ﾗﾌﾃﾚｰﾝｸﾚｰﾝ(油圧伸縮ｼﾞﾌﾞ型)35t吊 | 4153.9 | 35.59 | 35.59 | - | - | 49.73 | 19.64 | 15.5 | 14.55 | - | 14.68 | 14.68 | - | - | - | - | ラフテレーンクレーン[油圧伸縮ジブ型・排出ガス対策型(第１次基準値)] 35t吊 | * | - | - | 普通作業員 | 土木一般世話役 | 特殊作業員 | - | 連結金具（根固めブロック用） φ１６ | - | - | - | - | [標準数量]連結金具 10個
[8 empty] | ﾗﾌﾃﾚｰﾝｸﾚｰﾝ(油圧伸縮ｼﾞﾌﾞ型)45t吊 | 4456.3 | 39.96 | 39.96 | - | - | 46.36 | 18.3 | 14.45 | 13.57 | - | 13.68 | 13.68 | - | - | - | - | ラフテレーンクレーン[油圧伸縮ジブ型・排出ガス対策型(第１次基準値)] 45t吊 | * | - | - | 普通作業員 | 土木一般世話役 | 特殊作業員 | - | 連結金具（根固めブロック用） φ１６ | - | - | - | - | [標準数量]連結金具 10個
[8 empty] | ﾗﾌﾃﾚｰﾝｸﾚｰﾝ(油圧伸縮ｼﾞﾌﾞ型)50t吊 | 4579.5 | 41.57 | 41.57 | - | - | 45.11 | 17.81 | 14.06 | 13.2 | - | 13.32 | 13.32 | - | - | - | - | ラフテレーンクレーン[油圧伸縮ジブ型・排出ガス対策型(第１次基準値)] 50t吊 | * | - | - | 普通作業員 | 土木一般世話役 | 特殊作業員 | - | 連結金具（根固めブロック用） φ１６ | - | - | - | - | [標準数量]連結金具 10個
[7 empty] | 層積 | ﾗﾌﾃﾚｰﾝｸﾚｰﾝ(油圧伸縮ｼﾞﾌﾞ型)25t吊 | 4306.5 | 28.63 | 28.63 | - | - | 57.21 | 23.2 | 17.51 | 16.45 | - | 14.16 | 14.16 | - | - | - | - | ラフテレーンクレーン[油圧伸縮ジブ型・排出ガス対策型(第１次基準値)] 25t吊 | * | - | - | 普通作業員 | 土木一般世話役 | 特殊作業員 | - | 連結金具（根固めブロック用） φ１６ | - | - | - | - | [標準数量]連結金具 10個
[8 empty] | ﾗﾌﾃﾚｰﾝｸﾚｰﾝ(油圧伸縮ｼﾞﾌﾞ型)35t吊 | 4805.1 | 36.04 | 36.04 | - | - | 51.27 | 20.79 | 15.69 | 14.74 | - | 12.69 | 12.69 | - | - | - | - | ラフテレーンクレーン[油圧伸縮ジブ型・排出ガス対策型(第１次基準値)] 35t吊 | * | - | - | 普通作業員 | 土木一般世話役 | 特殊作業員 | - | 連結金具（根固めブロック用） φ１６ | - | - | - | - | [標準数量]連結金具 10個
[8 empty] | ﾗﾌﾃﾚｰﾝｸﾚｰﾝ(油圧伸縮ｼﾞﾌﾞ型)45t吊 | 5159.3 | 40.43 | 40.43 | - | - | 47.75 | 19.36 | 14.62 | 13.73 | - | 11.82 | 11.82 | - | - | - | - | ラフテレーンクレーン[油圧伸縮ジブ型・排出ガス対策型(第１次基準値)] 45t吊 | * | - | - | 普通作業員 | 土木一般世話役 | 特殊作業員 | - | 連結金具（根固めブロック用） φ１６ | - | - | - | - | [標準数量]連結金具 10個
[8 empty] | ﾗﾌﾃﾚｰﾝｸﾚｰﾝ(油圧伸縮ｼﾞﾌﾞ型)50t吊 | 5303.7 | 42.05 | 42.05 | - | - | 46.45 | 18.84 | 14.22 | 13.35 | - | 11.5 | 11.5 | - | - | - | - | ラフテレーンクレーン[油圧伸縮ジブ型・排出ガス対策型(第１次基準値)] 50t吊 | * | - | - | 普通作業員 | 土木一般世話役 | 特殊作業員 | - | 連結金具（根固めブロック用） φ１６ | - | - | - | - | [標準数量]連結金具 10個
[5 empty] | 無し |  | 乱積 | ﾗﾌﾃﾚｰﾝｸﾚｰﾝ(油圧伸縮ｼﾞﾌﾞ型)25t吊 | 2433.4 | 23.48 | 23.48 | - | - | 51.46 | 23.56 | 14.36 | 13.49 | - | 25.06 | 25.06 | - | - | - | - | ラフテレーンクレーン[油圧伸縮ジブ型・排出ガス対策型(第１次基準値)] 25t吊 | * | - | - | 普通作業員 | 土木一般世話役 | 特殊作業員 | - | 連結金具（根固めブロック用） φ１６ | - | - | - | - | [標準数量]連結金具 10個
[8 empty] | ﾗﾌﾃﾚｰﾝｸﾚｰﾝ(油圧伸縮ｼﾞﾌﾞ型)35t吊 | 2664.4 | 30.12 | 30.12 | - | - | 46.99 | 21.51 | 13.12 | 12.32 | - | 22.89 | 22.89 | - | - | - | - | ラフテレーンクレーン[油圧伸縮ジブ型・排出ガス対策型(第１次基準値)] 35t吊 | * | - | - | 普通作業員 | 土木一般世話役 | 特殊作業員 | - | 連結金具（根固めブロック用） φ１６ | - | - | - | - | [標準数量]連結金具 10個
[8 empty] | ﾗﾌﾃﾚｰﾝｸﾚｰﾝ(油圧伸縮ｼﾞﾌﾞ型)45t吊 | 2828.6 | 34.17 | 34.17 | - | - | 44.27 | 20.28 | 12.35 | 11.6 | - | 21.56 | 21.56 | - | - | - | - | ラフテレーンクレーン[油圧伸縮ジブ型・排出ガス対策型(第１次基準値)] 45t吊 | * | - | - | 普通作業員 | 土木一般世話役 | 特殊作業員 | - | 連結金具（根固めブロック用） φ１６ | - | - | - | - | [標準数量]連結金具 10個
[8 empty] | ﾗﾌﾃﾚｰﾝｸﾚｰﾝ(油圧伸縮ｼﾞﾌﾞ型)50t吊 | 2895.4 | 35.69 | 35.69 | - | - | 43.25 | 19.81 | 12.07 | 11.33 | - | 21.06 | 21.06 | - | - | - | - | ラフテレーンクレーン[油圧伸縮ジブ型・排出ガス対策型(第１次基準値)] 50t吊 | * | - | - | 普通作業員 | 土木一般世話役 | 特殊作業員 | - | 連結金具（根固めブロック用） φ１６ | - | - | - | - | [標準数量]連結金具 10個
[7 empty] | 層積 | ﾗﾌﾃﾚｰﾝｸﾚｰﾝ(油圧伸縮ｼﾞﾌﾞ型)25t吊 | 3011.6 | 24.96 | 24.96 | - | - | 54.79 | 25.13 | 15.27 | 14.34 | - | 20.25 | 20.25 | - | - | - | - | ラフテレーンクレーン[油圧伸縮ジブ型・排出ガス対策型(第１次基準値)] 25t吊 | * | - | - | 普通作業員 | 土木一般世話役 | 特殊作業員 | - | 連結金具（根固めブロック用） φ１６ | - | - | - | - | [標準数量]連結金具 10個
[8 empty] | ﾗﾌﾃﾚｰﾝｸﾚｰﾝ(油圧伸縮ｼﾞﾌﾞ型)35t吊 | 3315.6 | 31.84 | 31.84 | - | - | 49.77 | 22.84 | 13.87 | 13.02 | - | 18.39 | 18.39 | - | - | - | - | ラフテレーンクレーン[油圧伸縮ジブ型・排出ガス対策型(第１次基準値)] 35t吊 | * | - | - | 普通作業員 | 土木一般世話役 | 特殊作業員 | - | 連結金具（根固めブロック用） φ１６ | - | - | - | - | [標準数量]連結金具 10個
[8 empty] | ﾗﾌﾃﾚｰﾝｸﾚｰﾝ(油圧伸縮ｼﾞﾌﾞ型)45t吊 | 3531.6 | 36.01 | 36.01 | - | - | 46.72 | 21.43 | 13.02 | 12.23 | - | 17.27 | 17.27 | - | - | - | - | ラフテレーンクレーン[油圧伸縮ジブ型・排出ガス対策型(第１次基準値)] 45t吊 | * | - | - | 普通作業員 | 土木一般世話役 | 特殊作業員 | - | 連結金具（根固めブロック用） φ１６ | - | - | - | - | [標準数量]連結金具 10個
[8 empty] | ﾗﾌﾃﾚｰﾝｸﾚｰﾝ(油圧伸縮ｼﾞﾌﾞ型)50t吊 | 3619.6 | 37.57 | 37.57 | - | - | 45.58 | 20.91 | 12.7 | 11.93 | - | 16.85 | 16.85 | - | - | - | - | ラフテレーンクレーン[油圧伸縮ジブ型・排出ガス対策型(第１次基準値)] 50t吊 | * | - | - | 普通作業員 | 土木一般世話役 | 特殊作業員 | - | 連結金具（根固めブロック用） φ１６ | - | - | - | - | [標準数量]連結金具 10個
| 水中 | 有り(1回) | 有り(1回) | 有り(1回) | 有り(1回) | 実数入力 | 乱積 | ﾗﾌﾃﾚｰﾝｸﾚｰﾝ(油圧伸縮ｼﾞﾌﾞ型)25t吊 | 9184.9 | 28.32 | 28.32 | - | - | 65.04 | 17.39 | 17.32 | 16.27 | 5.9 | 6.64 | 6.64 | - | - | - | - | ラフテレーンクレーン[油圧伸縮ジブ型・排出ガス対策型(第１次基準値)] 25t吊 | * | - | - | 普通作業員 | 土木一般世話役 | 特殊作業員 | 潜水士 | 連結金具（根固めブロック用） φ１６ | - | - | - | - | [標準数量]連結金具 10個
[8 empty] | ﾗﾌﾃﾚｰﾝｸﾚｰﾝ(油圧伸縮ｼﾞﾌﾞ型)35t吊 | 10237 | 35.69 | 35.69 | - | - | 58.36 | 15.6 | 15.54 | 14.6 | 5.3 | 5.95 | 5.95 | - | - | - | - | ラフテレーンクレーン[油圧伸縮ジブ型・排出ガス対策型(第１次基準値)] 35t吊 | * | - | - | 普通作業員 | 土木一般世話役 | 特殊作業員 | 潜水士 | 連結金具（根固めブロック用） φ１６ | - | - | - | - | [標準数量]連結金具 10個
[8 empty] | ﾗﾌﾃﾚｰﾝｸﾚｰﾝ(油圧伸縮ｼﾞﾌﾞ型)45t吊 | 10984 | 40.06 | 40.06 | - | - | 54.39 | 14.54 | 14.49 | 13.6 | 4.94 | 5.55 | 5.55 | - | - | - | - | ラフテレーンクレーン[油圧伸縮ジブ型・排出ガス対策型(第１次基準値)] 45t吊 | * | - | - | 普通作業員 | 土木一般世話役 | 特殊作業員 | 潜水士 | 連結金具（根固めブロック用） φ１６ | - | - | - | - | [標準数量]連結金具 10個
[8 empty] | ﾗﾌﾃﾚｰﾝｸﾚｰﾝ(油圧伸縮ｼﾞﾌﾞ型)50t吊 | 11289 | 41.68 | 41.68 | - | - | 52.92 | 14.15 | 14.09 | 13.24 | 4.8 | 5.4 | 5.4 | - | - | - | - | ラフテレーンクレーン[油圧伸縮ジブ型・排出ガス対策型(第１次基準値)] 50t吊 | * | - | - | 普通作業員 | 土木一般世話役 | 特殊作業員 | 潜水士 | 連結金具（根固めブロック用） φ１６ | - | - | - | - | [標準数量]連結金具 10個
[7 empty] | 層積 | ﾗﾌﾃﾚｰﾝｸﾚｰﾝ(油圧伸縮ｼﾞﾌﾞ型)25t吊 | 10170 | 27.35 | 27.35 | - | - | 66.66 | 17.52 | 16.73 | 15.71 | 7.02 | 5.99 | 5.99 | - | - | - | - | ラフテレーンクレーン[油圧伸縮ジブ型・排出ガス対策型(第１次基準値)] 25t吊 | * | - | - | 普通作業員 | 土木一般世話役 | 特殊作業員 | 潜水士 | 連結金具（根固めブロック用） φ１６ | - | - | - | - | [標準数量]連結金具 10個
[8 empty] | ﾗﾌﾃﾚｰﾝｸﾚｰﾝ(油圧伸縮ｼﾞﾌﾞ型)35t吊 | 11295 | 34.59 | 34.59 | - | - | 60.01 | 15.76 | 15.06 | 14.15 | 6.32 | 5.4 | 5.4 | - | - | - | - | ラフテレーンクレーン[油圧伸縮ジブ型・排出ガス対策型(第１次基準値)] 35t吊 | * | - | - | 普通作業員 | 土木一般世話役 | 特殊作業員 | 潜水士 | 連結金具（根固めブロック用） φ１６ | - | - | - | - | [標準数量]連結金具 10個
[8 empty] | ﾗﾌﾃﾚｰﾝｸﾚｰﾝ(油圧伸縮ｼﾞﾌﾞ型)45t吊 | 12094 | 38.91 | 38.91 | - | - | 56.05 | 14.73 | 14.07 | 13.21 | 5.9 | 5.04 | 5.04 | - | - | - | - | ラフテレーンクレーン[油圧伸縮ジブ型・排出ガス対策型(第１次基準値)] 45t吊 | * | - | - | 普通作業員 | 土木一般世話役 | 特殊作業員 | 潜水士 | 連結金具（根固めブロック用） φ１６ | - | - | - | - | [標準数量]連結金具 10個
[8 empty] | ﾗﾌﾃﾚｰﾝｸﾚｰﾝ(油圧伸縮ｼﾞﾌﾞ型)50t吊 | 12420 | 40.51 | 40.51 | - | - | 54.58 | 14.35 | 13.7 | 12.86 | 5.74 | 4.91 | 4.91 | - | - | - | - | ラフテレーンクレーン[油圧伸縮ジブ型・排出ガス対策型(第１次基準値)] 50t吊 | * | - | - | 普通作業員 | 土木一般世話役 | 特殊作業員 | 潜水士 | 連結金具（根固めブロック用） φ１６ | - | - | - | - | [標準数量]連結金具 10個
|  |  |  | 無し | 無し |  | 乱積 | ﾗﾌﾃﾚｰﾝｸﾚｰﾝ(油圧伸縮ｼﾞﾌﾞ型)25t吊 | 6483.9 | 24.64 | 24.64 | - | - | 65.96 | 16.84 | 15.07 | 14.15 | 8.36 | 9.4 | 9.4 | - | - | - | - | ラフテレーンクレーン[油圧伸縮ジブ型・排出ガス対策型(第１次基準値)] 25t吊 | * | - | - | 普通作業員 | 土木一般世話役 | 特殊作業員 | 潜水士 | 連結金具（根固めブロック用） φ１６ | - | - | - | - | [標準数量]連結金具 10個
[8 empty] | ﾗﾌﾃﾚｰﾝｸﾚｰﾝ(油圧伸縮ｼﾞﾌﾞ型)35t吊 | 7129.9 | 31.47 | 31.47 | - | - | 59.98 | 15.31 | 13.7 | 12.87 | 7.61 | 8.55 | 8.55 | - | - | - | - | ラフテレーンクレーン[油圧伸縮ジブ型・排出ガス対策型(第１次基準値)] 35t吊 | * | - | - | 普通作業員 | 土木一般世話役 | 特殊作業員 | 潜水士 | 連結金具（根固めブロック用） φ１６ | - | - | - | - | [標準数量]連結金具 10個
[8 empty] | ﾗﾌﾃﾚｰﾝｸﾚｰﾝ(油圧伸縮ｼﾞﾌﾞ型)45t吊 | 7588.9 | 35.61 | 35.61 | - | - | 56.36 | 14.39 | 12.88 | 12.09 | 7.15 | 8.03 | 8.03 | - | - | - | - | ラフテレーンクレーン[油圧伸縮ジブ型・排出ガス対策型(第１次基準値)] 45t吊 | * | - | - | 普通作業員 | 土木一般世話役 | 特殊作業員 | 潜水士 | 連結金具（根固めブロック用） φ１６ | - | - | - | - | [標準数量]連結金具 10個
[8 empty] | ﾗﾌﾃﾚｰﾝｸﾚｰﾝ(油圧伸縮ｼﾞﾌﾞ型)50t吊 | 7775.9 | 37.16 | 37.16 | - | - | 55 | 14.05 | 12.57 | 11.8 | 6.97 | 7.84 | 7.84 | - | - | - | - | ラフテレーンクレーン[油圧伸縮ジブ型・排出ガス対策型(第１次基準値)] 50t吊 | * | - | - | 普通作業員 | 土木一般世話役 | 特殊作業員 | 潜水士 | 連結金具（根固めブロック用） φ１６ | - | - | - | - | [標準数量]連結金具 10個
[7 empty] | 層積 | ﾗﾌﾃﾚｰﾝｸﾚｰﾝ(油圧伸縮ｼﾞﾌﾞ型)25t吊 | 7469.1 | 23.81 | 23.81 | - | - | 68.03 | 17.08 | 14.56 | 13.67 | 9.55 | 8.16 | 8.16 | - | - | - | - | ラフテレーンクレーン[油圧伸縮ジブ型・排出ガス対策型(第１次基準値)] 25t吊 | * | - | - | 普通作業員 | 土木一般世話役 | 特殊作業員 | 潜水士 | 連結金具（根固めブロック用） φ１６ | - | - | - | - | [標準数量]連結金具 10個
[8 empty] | ﾗﾌﾃﾚｰﾝｸﾚｰﾝ(油圧伸縮ｼﾞﾌﾞ型)35t吊 | 8188.1 | 30.5 | 30.5 | - | - | 62.06 | 15.58 | 13.28 | 12.47 | 8.72 | 7.44 | 7.44 | - | - | - | - | ラフテレーンクレーン[油圧伸縮ジブ型・排出ガス対策型(第１次基準値)] 35t吊 | * | - | - | 普通作業員 | 土木一般世話役 | 特殊作業員 | 潜水士 | 連結金具（根固めブロック用） φ１６ | - | - | - | - | [標準数量]連結金具 10個
[8 empty] | ﾗﾌﾃﾚｰﾝｸﾚｰﾝ(油圧伸縮ｼﾞﾌﾞ型)45t吊 | 8698.9 | 34.58 | 34.58 | - | - | 58.41 | 14.67 | 12.5 | 11.74 | 8.2 | 7.01 | 7.01 | - | - | - | - | ラフテレーンクレーン[油圧伸縮ジブ型・排出ガス対策型(第１次基準値)] 45t吊 | * | - | - | 普通作業員 | 土木一般世話役 | 特殊作業員 | 潜水士 | 連結金具（根固めブロック用） φ１６ | - | - | - | - | [標準数量]連結金具 10個
[8 empty] | ﾗﾌﾃﾚｰﾝｸﾚｰﾝ(油圧伸縮ｼﾞﾌﾞ型)50t吊 | 8907 | 36.11 | 36.11 | - | - | 57.05 | 14.32 | 12.21 | 11.47 | 8.01 | 6.84 | 6.84 | - | - | - | - | ラフテレーンクレーン[油圧伸縮ジブ型・排出ガス対策型(第１次基準値)] 50t吊 | * | - | - | 普通作業員 | 土木一般世話役 | 特殊作業員 | 潜水士 | 連結金具（根固めブロック用） φ１６ | - | - | - | - | [標準数量]連結金具 10個
|  | 無し | 有り(1回) | 有り(1回) | 有り(1回) | 実数入力 | 乱積 | ﾗﾌﾃﾚｰﾝｸﾚｰﾝ(油圧伸縮ｼﾞﾌﾞ型)25t吊 | 7890 | 26.87 | 26.87 | - | - | 65.4 | 17.16 | 16.44 | 15.44 | 6.87 | 7.73 | 7.73 | - | - | - | - | ラフテレーンクレーン[油圧伸縮ジブ型・排出ガス対策型(第１次基準値)] 25t吊 | * | - | - | 普通作業員 | 土木一般世話役 | 特殊作業員 | 潜水士 | 連結金具（根固めブロック用） φ１６ | - | - | - | - | [標準数量]連結金具 10個
[8 empty] | ﾗﾌﾃﾚｰﾝｸﾚｰﾝ(油圧伸縮ｼﾞﾌﾞ型)35t吊 | 8747.3 | 34.04 | 34.04 | - | - | 58.99 | 15.5 | 14.82 | 13.92 | 6.2 | 6.97 | 6.97 | - | - | - | - | ラフテレーンクレーン[油圧伸縮ジブ型・排出ガス対策型(第１次基準値)] 35t吊 | * | - | - | 普通作業員 | 土木一般世話役 | 特殊作業員 | 潜水士 | 連結金具（根固めブロック用） φ１６ | - | - | - | - | [標準数量]連結金具 10個
[8 empty] | ﾗﾌﾃﾚｰﾝｸﾚｰﾝ(油圧伸縮ｼﾞﾌﾞ型)45t吊 | 9356.4 | 38.33 | 38.33 | - | - | 55.16 | 14.49 | 13.86 | 13.02 | 5.79 | 6.51 | 6.51 | - | - | - | - | ラフテレーンクレーン[油圧伸縮ジブ型・排出ガス対策型(第１次基準値)] 45t吊 | * | - | - | 普通作業員 | 土木一般世話役 | 特殊作業員 | 潜水士 | 連結金具（根固めブロック用） φ１６ | - | - | - | - | [標準数量]連結金具 10個
[8 empty] | ﾗﾌﾃﾚｰﾝｸﾚｰﾝ(油圧伸縮ｼﾞﾌﾞ型)50t吊 | 9604.6 | 39.93 | 39.93 | - | - | 53.72 | 14.1 | 13.5 | 12.68 | 5.64 | 6.35 | 6.35 | - | - | - | - | ラフテレーンクレーン[油圧伸縮ジブ型・排出ガス対策型(第１次基準値)] 50t吊 | * | - | - | 普通作業員 | 土木一般世話役 | 特殊作業員 | 潜水士 | 連結金具（根固めブロック用） φ１６ | - | - | - | - | [標準数量]連結金具 10個
[7 empty] | 層積 | ﾗﾌﾃﾚｰﾝｸﾚｰﾝ(油圧伸縮ｼﾞﾌﾞ型)25t吊 | 8875.3 | 25.92 | 25.92 | - | - | 67.21 | 17.34 | 15.85 | 14.89 | 8.04 | 6.87 | 6.87 | - | - | - | - | ラフテレーンクレーン[油圧伸縮ジブ型・排出ガス対策型(第１次基準値)] 25t吊 | * | - | - | 普通作業員 | 土木一般世話役 | 特殊作業員 | 潜水士 | 連結金具（根固めブロック用） φ１６ | - | - | - | - | [標準数量]連結金具 10個
[8 empty] | ﾗﾌﾃﾚｰﾝｸﾚｰﾝ(油圧伸縮ｼﾞﾌﾞ型)35t吊 | 9805.5 | 32.95 | 32.95 | - | - | 60.83 | 15.68 | 14.35 | 13.48 | 7.28 | 6.22 | 6.22 | - | - | - | - | ラフテレーンクレーン[油圧伸縮ジブ型・排出ガス対策型(第１次基準値)] 35t吊 | * | - | - | 普通作業員 | 土木一般世話役 | 特殊作業員 | 潜水士 | 連結金具（根固めブロック用） φ１６ | - | - | - | - | [標準数量]連結金具 10個
[8 empty] | ﾗﾌﾃﾚｰﾝｸﾚｰﾝ(油圧伸縮ｼﾞﾌﾞ型)45t吊 | 10466 | 37.18 | 37.18 | - | - | 57 | 14.7 | 13.44 | 12.63 | 6.82 | 5.82 | 5.82 | - | - | - | - | ラフテレーンクレーン[油圧伸縮ジブ型・排出ガス対策型(第１次基準値)] 45t吊 | * | - | - | 普通作業員 | 土木一般世話役 | 特殊作業員 | 潜水士 | 連結金具（根固めブロック用） φ１６ | - | - | - | - | [標準数量]連結金具 10個
[8 empty] | ﾗﾌﾃﾚｰﾝｸﾚｰﾝ(油圧伸縮ｼﾞﾌﾞ型)50t吊 | 10736 | 38.76 | 38.76 | - | - | 55.56 | 14.32 | 13.11 | 12.31 | 6.65 | 5.68 | 5.68 | - | - | - | - | ラフテレーンクレーン[油圧伸縮ジブ型・排出ガス対策型(第１次基準値)] 50t吊 | * | - | - | 普通作業員 | 土木一般世話役 | 特殊作業員 | 潜水士 | 連結金具（根固めブロック用） φ１６ | - | - | - | - | [標準数量]連結金具 10個
|  |  |  | 無し | 無し |  | 乱積 | ﾗﾌﾃﾚｰﾝｸﾚｰﾝ(油圧伸縮ｼﾞﾌﾞ型)25t吊 | 5189 | 21.52 | 21.52 | - | - | 66.73 | 16.36 | 13.16 | 12.36 | 10.45 | 11.75 | 11.75 | - | - | - | - | ラフテレーンクレーン[油圧伸縮ジブ型・排出ガス対策型(第１次基準値)] 25t吊 | * | - | - | 普通作業員 | 土木一般世話役 | 特殊作業員 | 潜水士 | 連結金具（根固めブロック用） φ１６ | - | - | - | - | [標準数量]連結金具 10個
[8 empty] | ﾗﾌﾃﾚｰﾝｸﾚｰﾝ(油圧伸縮ｼﾞﾌﾞ型)35t吊 | 5640.4 | 27.8 | 27.8 | - | - | 61.39 | 15.04 | 12.11 | 11.37 | 9.62 | 10.81 | 10.81 | - | - | - | - | ラフテレーンクレーン[油圧伸縮ジブ型・排出ガス対策型(第１次基準値)] 35t吊 | * | - | - | 普通作業員 | 土木一般世話役 | 特殊作業員 | 潜水士 | 連結金具（根固めブロック用） φ１６ | - | - | - | - | [標準数量]連結金具 10個
[8 empty] | ﾗﾌﾃﾚｰﾝｸﾚｰﾝ(油圧伸縮ｼﾞﾌﾞ型)45t吊 | 5961.2 | 31.68 | 31.68 | - | - | 58.09 | 14.24 | 11.45 | 10.76 | 9.1 | 10.23 | 10.23 | - | - | - | - | ラフテレーンクレーン[油圧伸縮ジブ型・排出ガス対策型(第１次基準値)] 45t吊 | * | - | - | 普通作業員 | 土木一般世話役 | 特殊作業員 | 潜水士 | 連結金具（根固めブロック用） φ１６ | - | - | - | - | [標準数量]連結金具 10個
[8 empty] | ﾗﾌﾃﾚｰﾝｸﾚｰﾝ(油圧伸縮ｼﾞﾌﾞ型)50t吊 | 6091.8 | 33.15 | 33.15 | - | - | 56.84 | 13.94 | 11.21 | 10.53 | 8.9 | 10.01 | 10.01 | - | - | - | - | ラフテレーンクレーン[油圧伸縮ジブ型・排出ガス対策型(第１次基準値)] 50t吊 | * | - | - | 普通作業員 | 土木一般世話役 | 特殊作業員 | 潜水士 | 連結金具（根固めブロック用） φ１６ | - | - | - | - | [標準数量]連結金具 10個
[7 empty] | 層積 | ﾗﾌﾃﾚｰﾝｸﾚｰﾝ(油圧伸縮ｼﾞﾌﾞ型)25t吊 | 6174.2 | 21 | 21 | - | - | 69.13 | 16.74 | 12.85 | 12.06 | 11.56 | 9.87 | 9.87 | - | - | - | - | ラフテレーンクレーン[油圧伸縮ジブ型・排出ガス対策型(第１次基準値)] 25t吊 | * | - | - | 普通作業員 | 土木一般世話役 | 特殊作業員 | 潜水士 | 連結金具（根固めブロック用） φ１６ | - | - | - | - | [標準数量]連結金具 10個
[8 empty] | ﾗﾌﾃﾚｰﾝｸﾚｰﾝ(油圧伸縮ｼﾞﾌﾞ型)35t吊 | 6698.6 | 27.19 | 27.19 | - | - | 63.71 | 15.42 | 11.84 | 11.12 | 10.65 | 9.1 | 9.1 | - | - | - | - | ラフテレーンクレーン[油圧伸縮ジブ型・排出ガス対策型(第１次基準値)] 35t吊 | * | - | - | 普通作業員 | 土木一般世話役 | 特殊作業員 | 潜水士 | 連結金具（根固めブロック用） φ１６ | - | - | - | - | [標準数量]連結金具 10個
[8 empty] | ﾗﾌﾃﾚｰﾝｸﾚｰﾝ(油圧伸縮ｼﾞﾌﾞ型)45t吊 | 7071.2 | 31.03 | 31.03 | - | - | 60.35 | 14.6 | 11.22 | 10.53 | 10.09 | 8.62 | 8.62 | - | - | - | - | ラフテレーンクレーン[油圧伸縮ジブ型・排出ガス対策型(第１次基準値)] 45t吊 | * | - | - | 普通作業員 | 土木一般世話役 | 特殊作業員 | 潜水士 | 連結金具（根固めブロック用） φ１６ | - | - | - | - | [標準数量]連結金具 10個
[8 empty] | ﾗﾌﾃﾚｰﾝｸﾚｰﾝ(油圧伸縮ｼﾞﾌﾞ型)50t吊 | 7223 | 32.47 | 32.47 | - | - | 59.09 | 14.31 | 10.98 | 10.31 | 9.88 | 8.44 | 8.44 | - | - | - | - | ラフテレーンクレーン[油圧伸縮ジブ型・排出ガス対策型(第１次基準値)] 50t吊 | * | - | - | 普通作業員 | 土木一般世話役 | 特殊作業員 | 潜水士 | 連結金具（根固めブロック用） φ１６ | - | - | - | - | [標準数量]連結金具 10個
|  |  | 無し | 無し | 有り(1回) |  | 乱積 | ﾗﾌﾃﾚｰﾝｸﾚｰﾝ(油圧伸縮ｼﾞﾌﾞ型)25t吊 | 5017 | 20.98 | 20.98 | - | - | 66.87 | 16.28 | 12.83 | 12.05 | 10.81 | 12.15 | 12.15 | - | - | - | - | ラフテレーンクレーン[油圧伸縮ジブ型・排出ガス対策型(第１次基準値)] 25t吊 | * | - | - | 普通作業員 | 土木一般世話役 | 特殊作業員 | 潜水士 | 連結金具（根固めブロック用） φ１６ | - | - | - | - | [標準数量]連結金具 10個
[8 empty] | ﾗﾌﾃﾚｰﾝｸﾚｰﾝ(油圧伸縮ｼﾞﾌﾞ型)35t吊 | 5442.6 | 27.16 | 27.16 | - | - | 61.64 | 14.99 | 11.83 | 11.11 | 9.97 | 11.2 | 11.2 | - | - | - | - | ラフテレーンクレーン[油圧伸縮ジブ型・排出ガス対策型(第１次基準値)] 35t吊 | * | - | - | 普通作業員 | 土木一般世話役 | 特殊作業員 | 潜水士 | 連結金具（根固めブロック用） φ１６ | - | - | - | - | [標準数量]連結金具 10個
[8 empty] | ﾗﾌﾃﾚｰﾝｸﾚｰﾝ(油圧伸縮ｼﾞﾌﾞ型)45t吊 | 5745 | 30.99 | 30.99 | - | - | 58.4 | 14.24 | 11.2 | 10.52 | 9.44 | 10.61 | 10.61 | - | - | - | - | ラフテレーンクレーン[油圧伸縮ジブ型・排出ガス対策型(第１次基準値)] 45t吊 | * | - | - | 普通作業員 | 土木一般世話役 | 特殊作業員 | 潜水士 | 連結金具（根固めブロック用） φ１６ | - | - | - | - | [標準数量]連結金具 10個
[8 empty] | ﾗﾌﾃﾚｰﾝｸﾚｰﾝ(油圧伸縮ｼﾞﾌﾞ型)50t吊 | 5868.2 | 32.44 | 32.44 | - | - | 57.17 | 13.92 | 10.97 | 10.3 | 9.24 | 10.39 | 10.39 | - | - | - | - | ラフテレーンクレーン[油圧伸縮ジブ型・排出ガス対策型(第１次基準値)] 50t吊 | * | - | - | 普通作業員 | 土木一般世話役 | 特殊作業員 | 潜水士 | 連結金具（根固めブロック用） φ１６ | - | - | - | - | [標準数量]連結金具 10個
[7 empty] | 層積 | ﾗﾌﾃﾚｰﾝｸﾚｰﾝ(油圧伸縮ｼﾞﾌﾞ型)25t吊 | 6002.2 | 20.54 | 20.54 | - | - | 69.3 | 16.67 | 12.56 | 11.89 | 11.8 | 10.16 | 10.16 | - | - | - | - | ラフテレーンクレーン[油圧伸縮ジブ型・排出ガス対策型(第１次基準値)] 25t吊 | * | - | - | 普通作業員 | 土木一般世話役 | 潜水士 | 特殊作業員 | 連結金具（根固めブロック用） φ１６ | - | - | - | - | [標準数量]連結金具 10個
[8 empty] | ﾗﾌﾃﾚｰﾝｸﾚｰﾝ(油圧伸縮ｼﾞﾌﾞ型)35t吊 | 6500.8 | 26.64 | 26.64 | - | - | 63.98 | 15.39 | 11.6 | 10.98 | 10.89 | 9.38 | 9.38 | - | - | - | - | ラフテレーンクレーン[油圧伸縮ジブ型・排出ガス対策型(第１次基準値)] 35t吊 | * | - | - | 普通作業員 | 土木一般世話役 | 潜水士 | 特殊作業員 | 連結金具（根固めブロック用） φ１６ | - | - | - | - | [標準数量]連結金具 10個
[8 empty] | ﾗﾌﾃﾚｰﾝｸﾚｰﾝ(油圧伸縮ｼﾞﾌﾞ型)45t吊 | 6855 | 30.43 | 30.43 | - | - | 60.68 | 14.6 | 11 | 10.41 | 10.33 | 8.89 | 8.89 | - | - | - | - | ラフテレーンクレーン[油圧伸縮ジブ型・排出ガス対策型(第１次基準値)] 45t吊 | * | - | - | 普通作業員 | 土木一般世話役 | 潜水士 | 特殊作業員 | 連結金具（根固めブロック用） φ１６ | - | - | - | - | [標準数量]連結金具 10個
[8 empty] | ﾗﾌﾃﾚｰﾝｸﾚｰﾝ(油圧伸縮ｼﾞﾌﾞ型)50t吊 | 6999.4 | 31.86 | 31.86 | - | - | 59.43 | 14.3 | 10.77 | 10.2 | 10.12 | 8.71 | 8.71 | - | - | - | - | ラフテレーンクレーン[油圧伸縮ジブ型・排出ガス対策型(第１次基準値)] 50t吊 | * | - | - | 普通作業員 | 土木一般世話役 | 潜水士 | 特殊作業員 | 連結金具（根固めブロック用） φ１６ | - | - | - | - | [標準数量]連結金具 10個
[5 empty] | 無し |  | 乱積 | ﾗﾌﾃﾚｰﾝｸﾚｰﾝ(油圧伸縮ｼﾞﾌﾞ型)25t吊 | 3722.1 | 15.35 | 15.35 | - | - | 68.27 | 15.43 | 14.57 | 10.04 | 9.96 | 16.38 | 16.38 | - | - | - | - | ラフテレーンクレーン[油圧伸縮ジブ型・排出ガス対策型(第１次基準値)] 25t吊 | * | - | - | 普通作業員 | 潜水士 | 潜水連絡員 | 潜水送気員 | 連結金具（根固めブロック用） φ１６ | - | - | - | - | [標準数量]連結金具 10個
[8 empty] | ﾗﾌﾃﾚｰﾝｸﾚｰﾝ(油圧伸縮ｼﾞﾌﾞ型)35t吊 | 3953.1 | 20.3 | 20.3 | - | - | 64.27 | 14.52 | 13.72 | 9.45 | 9.38 | 15.43 | 15.43 | - | - | - | - | ラフテレーンクレーン[油圧伸縮ジブ型・排出ガス対策型(第１次基準値)] 35t吊 | * | - | - | 普通作業員 | 潜水士 | 潜水連絡員 | 潜水送気員 | 連結金具（根固めブロック用） φ１６ | - | - | - | - | [標準数量]連結金具 10個
[8 empty] | ﾗﾌﾃﾚｰﾝｸﾚｰﾝ(油圧伸縮ｼﾞﾌﾞ型)45t吊 | 4117.3 | 23.47 | 23.47 | - | - | 61.72 | 13.95 | 13.17 | 9.08 | 9 | 14.81 | 14.81 | - | - | - | - | ラフテレーンクレーン[油圧伸縮ジブ型・排出ガス対策型(第１次基準値)] 45t吊 | * | - | - | 普通作業員 | 潜水士 | 潜水連絡員 | 潜水送気員 | 連結金具（根固めブロック用） φ１６ | - | - | - | - | [標準数量]連結金具 10個
[8 empty] | ﾗﾌﾃﾚｰﾝｸﾚｰﾝ(油圧伸縮ｼﾞﾌﾞ型)50t吊 | 4184.2 | 24.7 | 24.7 | - | - | 60.73 | 13.73 | 12.96 | 8.93 | 8.86 | 14.57 | 14.57 | - | - | - | - | ラフテレーンクレーン[油圧伸縮ジブ型・排出ガス対策型(第１次基準値)] 50t吊 | * | - | - | 普通作業員 | 潜水士 | 潜水連絡員 | 潜水送気員 | 連結金具（根固めブロック用） φ１６ | - | - | - | - | [標準数量]連結金具 10個
[7 empty] | 層積 | ﾗﾌﾃﾚｰﾝｸﾚｰﾝ(油圧伸縮ｼﾞﾌﾞ型)25t吊 | 4707.3 | 15.97 | 15.97 | - | - | 71.08 | 16.1 | 15.16 | 10.45 | 10.36 | 12.95 | 12.95 | - | - | - | - | ラフテレーンクレーン[油圧伸縮ジブ型・排出ガス対策型(第１次基準値)] 25t吊 | * | - | - | 普通作業員 | 潜水士 | 潜水連絡員 | 潜水送気員 | 連結金具（根固めブロック用） φ１６ | - | - | - | - | [標準数量]連結金具 10個
[8 empty] | ﾗﾌﾃﾚｰﾝｸﾚｰﾝ(油圧伸縮ｼﾞﾌﾞ型)35t吊 | 5011.3 | 21.07 | 21.07 | - | - | 66.76 | 15.13 | 14.24 | 9.81 | 9.73 | 12.17 | 12.17 | - | - | - | - | ラフテレーンクレーン[油圧伸縮ジブ型・排出ガス対策型(第１次基準値)] 35t吊 | * | - | - | 普通作業員 | 潜水士 | 潜水連絡員 | 潜水送気員 | 連結金具（根固めブロック用） φ１６ | - | - | - | - | [標準数量]連結金具 10個
[8 empty] | ﾗﾌﾃﾚｰﾝｸﾚｰﾝ(油圧伸縮ｼﾞﾌﾞ型)45t吊 | 5227.3 | 24.33 | 24.33 | - | - | 64.01 | 14.51 | 13.65 | 9.41 | 9.33 | 11.66 | 11.66 | - | - | - | - | ラフテレーンクレーン[油圧伸縮ジブ型・排出ガス対策型(第１次基準値)] 45t吊 | * | - | - | 普通作業員 | 潜水士 | 潜水連絡員 | 潜水送気員 | 連結金具（根固めブロック用） φ１６ | - | - | - | - | [標準数量]連結金具 10個
[8 empty] | ﾗﾌﾃﾚｰﾝｸﾚｰﾝ(油圧伸縮ｼﾞﾌﾞ型)50t吊 | 5315.3 | 25.58 | 25.58 | - | - | 62.95 | 14.26 | 13.43 | 9.25 | 9.18 | 11.47 | 11.47 | - | - | - | - | ラフテレーンクレーン[油圧伸縮ジブ型・排出ガス対策型(第１次基準値)] 50t吊 | * | - | - | 普通作業員 | 潜水士 | 潜水連絡員 | 潜水送気員 | 連結金具（根固めブロック用） φ１６ | - | - | - | - | [標準数量]連結金具 10個
| 据付作業無し | 無し | 無し | 有り(1回) | 無し | - | - | ﾗﾌﾃﾚｰﾝｸﾚｰﾝ(油圧伸縮ｼﾞﾌﾞ型)25t吊 | 1406.2 | 37.16 | 37.16 | - | - | 62.84 | 22.75 | 21.35 | 18.68 | - | 0 | - | - | - | - | - | ラフテレーンクレーン[油圧伸縮ジブ型・排出ガス対策型(第１次基準値)] 25t吊 | * | - | - | 土木一般世話役 | 特殊作業員 | 普通作業員 | - | - | - | - | - | - | -
[8 empty] | ﾗﾌﾃﾚｰﾝｸﾚｰﾝ(油圧伸縮ｼﾞﾌﾞ型)35t吊 | 1617.5 | 45.37 | 45.37 | - | - | 54.63 | 19.78 | 18.56 | 16.24 | - | 0 | - | - | - | - | - | ラフテレーンクレーン[油圧伸縮ジブ型・排出ガス対策型(第１次基準値)] 35t吊 | * | - | - | 土木一般世話役 | 特殊作業員 | 普通作業員 | - | - | - | - | - | - | -
[8 empty] | ﾗﾌﾃﾚｰﾝｸﾚｰﾝ(油圧伸縮ｼﾞﾌﾞ型)45t吊 | 1767.6 | 50.04 | 50.04 | - | - | 49.96 | 18.08 | 16.98 | 14.86 | - | 0 | - | - | - | - | - | ラフテレーンクレーン[油圧伸縮ジブ型・排出ガス対策型(第１次基準値)] 45t吊 | * | - | - | 土木一般世話役 | 特殊作業員 | 普通作業員 | - | - | - | - | - | - | -
[8 empty] | ﾗﾌﾃﾚｰﾝｸﾚｰﾝ(油圧伸縮ｼﾞﾌﾞ型)50t吊 | 1828.7 | 51.71 | 51.71 | - | - | 48.29 | 17.48 | 16.41 | 14.36 | - | 0 | - | - | - | - | - | ラフテレーンクレーン[油圧伸縮ジブ型・排出ガス対策型(第１次基準値)] 50t吊 | * | - | - | 土木一般世話役 | 特殊作業員 | 普通作業員 | - | - | - | - | - | - | -
2.5tを超え5.5t以下 | 陸上 | 有り(1回) | 有り(1回) | 有り(1回) | 有り(1回) | 実数入力 | 乱積 | ﾗﾌﾃﾚｰﾝｸﾚｰﾝ(油圧伸縮ｼﾞﾌﾞ型)25t吊 | 8225.6 | 33.09 | 33.09 | - | - | 59.5 | 20.27 | 20.17 | 19.01 | - | 7.41 | 7.41 | - | - | - | - | ラフテレーンクレーン[油圧伸縮ジブ型・排出ガス対策型(第１次基準値)] 25t吊 | * | - | - | 土木一般世話役 | 普通作業員 | 特殊作業員 | - | 連結金具（根固めブロック用） φ１６ | - | - | - | - | [標準数量]連結金具 10個
[6 empty] | 実数入力 |  | ﾗﾌﾃﾚｰﾝｸﾚｰﾝ(油圧伸縮ｼﾞﾌﾞ型)35t吊 | 9326.1 | 40.98 | 40.98 | - | - | 52.48 | 17.88 | 17.79 | 16.76 | - | 6.54 | 6.54 | - | - | - | - | ラフテレーンクレーン[油圧伸縮ジブ型・排出ガス対策型(第１次基準値)] 35t吊 | * | - | - | 土木一般世話役 | 普通作業員 | 特殊作業員 | - | 連結金具（根固めブロック用） φ１６ | - | - | - | - | [標準数量]連結金具 10個
[6 empty] | 実数入力 |  | ﾗﾌﾃﾚｰﾝｸﾚｰﾝ(油圧伸縮ｼﾞﾌﾞ型)45t吊 | 10108 | 45.55 | 45.55 | - | - | 48.42 | 16.5 | 16.41 | 15.47 | - | 6.03 | 6.03 | - | - | - | - | ラフテレーンクレーン[油圧伸縮ジブ型・排出ガス対策型(第１次基準値)] 45t吊 | * | - | - | 土木一般世話役 | 普通作業員 | 特殊作業員 | - | 連結金具（根固めブロック用） φ１６ | - | - | - | - | [標準数量]連結金具 10個
[6 empty] | 実数入力 |  | ﾗﾌﾃﾚｰﾝｸﾚｰﾝ(油圧伸縮ｼﾞﾌﾞ型)50t吊 | 10427 | 47.24 | 47.24 | - | - | 46.91 | 15.97 | 15.91 | 14.99 | - | 5.85 | 5.85 | - | - | - | - | ラフテレーンクレーン[油圧伸縮ジブ型・排出ガス対策型(第１次基準値)] 50t吊 | * | - | - | 土木一般世話役 | 普通作業員 | 特殊作業員 | - | 連結金具（根固めブロック用） φ１６ | - | - | - | - | [標準数量]連結金具 10個
[6 empty] | 実数入力 | 層積 | ﾗﾌﾃﾚｰﾝｸﾚｰﾝ(油圧伸縮ｼﾞﾌﾞ型)25t吊 | 9172.3 | 32.91 | 32.91 | - | - | 60.44 | 21.35 | 20.13 | 18.9 | - | 6.65 | 6.65 | - | - | - | - | ラフテレーンクレーン[油圧伸縮ジブ型・排出ガス対策型(第１次基準値)] 25t吊 | * | - | - | 普通作業員 | 土木一般世話役 | 特殊作業員 | - | 連結金具（根固めブロック用） φ１６ | - | - | - | - | [標準数量]連結金具 10個
[6 empty] | 実数入力 |  | ﾗﾌﾃﾚｰﾝｸﾚｰﾝ(油圧伸縮ｼﾞﾌﾞ型)35t吊 | 10393 | 40.79 | 40.79 | - | - | 53.35 | 18.85 | 17.77 | 16.68 | - | 5.86 | 5.86 | - | - | - | - | ラフテレーンクレーン[油圧伸縮ジブ型・排出ガス対策型(第１次基準値)] 35t吊 | * | - | - | 普通作業員 | 土木一般世話役 | 特殊作業員 | - | 連結金具（根固めブロック用） φ１６ | - | - | - | - | [標準数量]連結金具 10個
[6 empty] | 実数入力 |  | ﾗﾌﾃﾚｰﾝｸﾚｰﾝ(油圧伸縮ｼﾞﾌﾞ型)45t吊 | 11260 | 45.35 | 45.35 | - | - | 49.24 | 17.4 | 16.4 | 15.4 | - | 5.41 | 5.41 | - | - | - | - | ラフテレーンクレーン[油圧伸縮ジブ型・排出ガス対策型(第１次基準値)] 45t吊 | * | - | - | 普通作業員 | 土木一般世話役 | 特殊作業員 | - | 連結金具（根固めブロック用） φ１６ | - | - | - | - | [標準数量]連結金具 10個
[6 empty] | 実数入力 |  | ﾗﾌﾃﾚｰﾝｸﾚｰﾝ(油圧伸縮ｼﾞﾌﾞ型)50t吊 | 11613 | 47.01 | 47.01 | - | - | 47.74 | 16.87 | 15.9 | 14.93 | - | 5.25 | 5.25 | - | - | - | - | ラフテレーンクレーン[油圧伸縮ジブ型・排出ガス対策型(第１次基準値)] 50t吊 | * | - | - | 普通作業員 | 土木一般世話役 | 特殊作業員 | - | 連結金具（根固めブロック用） φ１６ | - | - | - | - | [標準数量]連結金具 10個
|  |  |  | 無し | 無し | 実数入力 | 乱積 | ﾗﾌﾃﾚｰﾝｸﾚｰﾝ(油圧伸縮ｼﾞﾌﾞ型)25t吊 | 5453.7 | 31.02 | 31.02 | - | - | 57.8 | 20.96 | 18.97 | 17.82 | - | 11.18 | 11.18 | - | - | - | - | ラフテレーンクレーン[油圧伸縮ジブ型・排出ガス対策型(第１次基準値)] 25t吊 | * | - | - | 普通作業員 | 土木一般世話役 | 特殊作業員 | - | 連結金具（根固めブロック用） φ１６ | - | - | - | - | [標準数量]連結金具 10個
[6 empty] | 実数入力 |  | ﾗﾌﾃﾚｰﾝｸﾚｰﾝ(油圧伸縮ｼﾞﾌﾞ型)35t吊 | 6137.7 | 38.71 | 38.71 | - | - | 51.36 | 18.62 | 16.86 | 15.83 | - | 9.93 | 9.93 | - | - | - | - | ラフテレーンクレーン[油圧伸縮ジブ型・排出ガス対策型(第１次基準値)] 35t吊 | * | - | - | 普通作業員 | 土木一般世話役 | 特殊作業員 | - | 連結金具（根固めブロック用） φ１６ | - | - | - | - | [標準数量]連結金具 10個
[6 empty] | 実数入力 |  | ﾗﾌﾃﾚｰﾝｸﾚｰﾝ(油圧伸縮ｼﾞﾌﾞ型)45t吊 | 6623.7 | 43.2 | 43.2 | - | - | 47.6 | 17.27 | 15.62 | 14.67 | - | 9.2 | 9.2 | - | - | - | - | ラフテレーンクレーン[油圧伸縮ジブ型・排出ガス対策型(第１次基準値)] 45t吊 | * | - | - | 普通作業員 | 土木一般世話役 | 特殊作業員 | - | 連結金具（根固めブロック用） φ１６ | - | - | - | - | [標準数量]連結金具 10個
[6 empty] | 実数入力 |  | ﾗﾌﾃﾚｰﾝｸﾚｰﾝ(油圧伸縮ｼﾞﾌﾞ型)50t吊 | 6821.7 | 44.85 | 44.85 | - | - | 46.21 | 16.76 | 15.17 | 14.24 | - | 8.94 | 8.94 | - | - | - | - | ラフテレーンクレーン[油圧伸縮ジブ型・排出ガス対策型(第１次基準値)] 50t吊 | * | - | - | 普通作業員 | 土木一般世話役 | 特殊作業員 | - | 連結金具（根固めブロック用） φ１６ | - | - | - | - | [標準数量]連結金具 10個
[6 empty] | 実数入力 | 層積 | ﾗﾌﾃﾚｰﾝｸﾚｰﾝ(油圧伸縮ｼﾞﾌﾞ型)25t吊 | 6400.5 | 31.07 | 31.07 | - | - | 59.4 | 22.5 | 19 | 17.85 | - | 9.53 | 9.53 | - | - | - | - | ラフテレーンクレーン[油圧伸縮ジブ型・排出ガス対策型(第１次基準値)] 25t吊 | * | - | - | 普通作業員 | 土木一般世話役 | 特殊作業員 | - | 連結金具（根固めブロック用） φ１６ | - | - | - | - | [標準数量]連結金具 10個
[6 empty] | 実数入力 |  | ﾗﾌﾃﾚｰﾝｸﾚｰﾝ(油圧伸縮ｼﾞﾌﾞ型)35t吊 | 7204.5 | 38.76 | 38.76 | - | - | 52.78 | 20 | 16.88 | 15.85 | - | 8.46 | 8.46 | - | - | - | - | ラフテレーンクレーン[油圧伸縮ジブ型・排出ガス対策型(第１次基準値)] 35t吊 | * | - | - | 普通作業員 | 土木一般世話役 | 特殊作業員 | - | 連結金具（根固めブロック用） φ１６ | - | - | - | - | [標準数量]連結金具 10個
[6 empty] | 実数入力 |  | ﾗﾌﾃﾚｰﾝｸﾚｰﾝ(油圧伸縮ｼﾞﾌﾞ型)45t吊 | 7775.9 | 43.26 | 43.26 | - | - | 48.9 | 18.53 | 15.64 | 14.69 | - | 7.84 | 7.84 | - | - | - | - | ラフテレーンクレーン[油圧伸縮ジブ型・排出ガス対策型(第１次基準値)] 45t吊 | * | - | - | 普通作業員 | 土木一般世話役 | 特殊作業員 | - | 連結金具（根固めブロック用） φ１６ | - | - | - | - | [標準数量]連結金具 10個
[6 empty] | 実数入力 |  | ﾗﾌﾃﾚｰﾝｸﾚｰﾝ(油圧伸縮ｼﾞﾌﾞ型)50t吊 | 8008.6 | 44.91 | 44.91 | - | - | 47.48 | 17.99 | 15.19 | 14.26 | - | 7.61 | 7.61 | - | - | - | - | ラフテレーンクレーン[油圧伸縮ジブ型・排出ガス対策型(第１次基準値)] 50t吊 | * | - | - | 普通作業員 | 土木一般世話役 | 特殊作業員 | - | 連結金具（根固めブロック用） φ１６ | - | - | - | - | [標準数量]連結金具 10個
|  | 無し | 有り(1回) | 有り(1回) | 有り(1回) | 実数入力 | 乱積 | ﾗﾌﾃﾚｰﾝｸﾚｰﾝ(油圧伸縮ｼﾞﾌﾞ型)25t吊 | 6859.9 | 32.28 | 32.28 | - | - | 58.83 | 20.5 | 19.74 | 18.54 | - | 8.89 | 8.89 | - | - | - | - | ラフテレーンクレーン[油圧伸縮ジブ型・排出ガス対策型(第１次基準値)] 25t吊 | * | - | - | 普通作業員 | 土木一般世話役 | 特殊作業員 | - | 連結金具（根固めブロック用） φ１６ | - | - | - | - | [標準数量]連結金具 10個
[6 empty] | 実数入力 |  | ﾗﾌﾃﾚｰﾝｸﾚｰﾝ(油圧伸縮ｼﾞﾌﾞ型)35t吊 | 7755.2 | 40.1 | 40.1 | - | - | 52.04 | 18.13 | 17.46 | 16.4 | - | 7.86 | 7.86 | - | - | - | - | ラフテレーンクレーン[油圧伸縮ジブ型・排出ガス対策型(第１次基準値)] 35t吊 | * | - | - | 普通作業員 | 土木一般世話役 | 特殊作業員 | - | 連結金具（根固めブロック用） φ１６ | - | - | - | - | [標準数量]連結金具 10個
[6 empty] | 実数入力 |  | ﾗﾌﾃﾚｰﾝｸﾚｰﾝ(油圧伸縮ｼﾞﾌﾞ型)45t吊 | 8391.3 | 44.64 | 44.64 | - | - | 48.1 | 16.76 | 16.14 | 15.16 | - | 7.26 | 7.26 | - | - | - | - | ラフテレーンクレーン[油圧伸縮ジブ型・排出ガス対策型(第１次基準値)] 45t吊 | * | - | - | 普通作業員 | 土木一般世話役 | 特殊作業員 | - | 連結金具（根固めブロック用） φ１６ | - | - | - | - | [標準数量]連結金具 10個
[6 empty] | 実数入力 |  | ﾗﾌﾃﾚｰﾝｸﾚｰﾝ(油圧伸縮ｼﾞﾌﾞ型)50t吊 | 8650.4 | 46.3 | 46.3 | - | - | 46.65 | 16.25 | 15.66 | 14.7 | - | 7.05 | 7.05 | - | - | - | - | ラフテレーンクレーン[油圧伸縮ジブ型・排出ガス対策型(第１次基準値)] 50t吊 | * | - | - | 普通作業員 | 土木一般世話役 | 特殊作業員 | - | 連結金具（根固めブロック用） φ１６ | - | - | - | - | [標準数量]連結金具 10個
[6 empty] | 実数入力 | 層積 | ﾗﾌﾃﾚｰﾝｸﾚｰﾝ(油圧伸縮ｼﾞﾌﾞ型)25t吊 | 7806.6 | 32.17 | 32.17 | - | - | 60.02 | 21.81 | 19.68 | 18.48 | - | 7.81 | 7.81 | - | - | - | - | ラフテレーンクレーン[油圧伸縮ジブ型・排出ガス対策型(第１次基準値)] 25t吊 | * | - | - | 普通作業員 | 土木一般世話役 | 特殊作業員 | - | 連結金具（根固めブロック用） φ１６ | - | - | - | - | [標準数量]連結金具 10個
[6 empty] | 実数入力 |  | ﾗﾌﾃﾚｰﾝｸﾚｰﾝ(油圧伸縮ｼﾞﾌﾞ型)35t吊 | 8822 | 39.98 | 39.98 | - | - | 53.11 | 19.3 | 17.41 | 16.35 | - | 6.91 | 6.91 | - | - | - | - | ラフテレーンクレーン[油圧伸縮ジブ型・排出ガス対策型(第１次基準値)] 35t吊 | * | - | - | 普通作業員 | 土木一般世話役 | 特殊作業員 | - | 連結金具（根固めブロック用） φ１６ | - | - | - | - | [標準数量]連結金具 10個
[6 empty] | 実数入力 |  | ﾗﾌﾃﾚｰﾝｸﾚｰﾝ(油圧伸縮ｼﾞﾌﾞ型)45t吊 | 9543.4 | 44.51 | 44.51 | - | - | 49.1 | 17.86 | 16.09 | 15.11 | - | 6.39 | 6.39 | - | - | - | - | ラフテレーンクレーン[油圧伸縮ジブ型・排出ガス対策型(第１次基準値)] 45t吊 | * | - | - | 普通作業員 | 土木一般世話役 | 特殊作業員 | - | 連結金具（根固めブロック用） φ１６ | - | - | - | - | [標準数量]連結金具 10個
[6 empty] | 実数入力 |  | ﾗﾌﾃﾚｰﾝｸﾚｰﾝ(油圧伸縮ｼﾞﾌﾞ型)50t吊 | 9837.4 | 46.17 | 46.17 | - | - | 47.63 | 17.32 | 15.61 | 14.66 | - | 6.2 | 6.2 | - | - | - | - | ラフテレーンクレーン[油圧伸縮ジブ型・排出ガス対策型(第１次基準値)] 50t吊 | * | - | - | 普通作業員 | 土木一般世話役 | 特殊作業員 | - | 連結金具（根固めブロック用） φ１６ | - | - | - | - | [標準数量]連結金具 10個
|  |  |  | 無し | 無し | 実数入力 | 乱積 | ﾗﾌﾃﾚｰﾝｸﾚｰﾝ(油圧伸縮ｼﾞﾌﾞ型)25t吊 | 4088 | 28.97 | 28.97 | - | - | 56.11 | 21.7 | 17.72 | 16.64 | - | 14.92 | 14.92 | - | - | - | - | ラフテレーンクレーン[油圧伸縮ジブ型・排出ガス対策型(第１次基準値)] 25t吊 | * | - | - | 普通作業員 | 土木一般世話役 | 特殊作業員 | - | 連結金具（根固めブロック用） φ１６ | - | - | - | - | [標準数量]連結金具 10個
[6 empty] | 実数入力 |  | ﾗﾌﾃﾚｰﾝｸﾚｰﾝ(油圧伸縮ｼﾞﾌﾞ型)35t吊 | 4566.8 | 36.41 | 36.41 | - | - | 50.24 | 19.44 | 15.86 | 14.89 | - | 13.35 | 13.35 | - | - | - | - | ラフテレーンクレーン[油圧伸縮ジブ型・排出ガス対策型(第１次基準値)] 35t吊 | * | - | - | 普通作業員 | 土木一般世話役 | 特殊作業員 | - | 連結金具（根固めブロック用） φ１６ | - | - | - | - | [標準数量]連結金具 10個
[6 empty] | 実数入力 |  | ﾗﾌﾃﾚｰﾝｸﾚｰﾝ(油圧伸縮ｼﾞﾌﾞ型)45t吊 | 4907 | 40.82 | 40.82 | - | - | 46.75 | 18.09 | 14.76 | 13.86 | - | 12.43 | 12.43 | - | - | - | - | ラフテレーンクレーン[油圧伸縮ジブ型・排出ガス対策型(第１次基準値)] 45t吊 | * | - | - | 普通作業員 | 土木一般世話役 | 特殊作業員 | - | 連結金具（根固めブロック用） φ１６ | - | - | - | - | [標準数量]連結金具 10個
[6 empty] | 実数入力 |  | ﾗﾌﾃﾚｰﾝｸﾚｰﾝ(油圧伸縮ｼﾞﾌﾞ型)50t吊 | 5045.6 | 42.45 | 42.45 | - | - | 45.47 | 17.6 | 14.35 | 13.48 | - | 12.08 | 12.08 | - | - | - | - | ラフテレーンクレーン[油圧伸縮ジブ型・排出ガス対策型(第１次基準値)] 50t吊 | * | - | - | 普通作業員 | 土木一般世話役 | 特殊作業員 | - | 連結金具（根固めブロック用） φ１６ | - | - | - | - | [標準数量]連結金具 10個
[6 empty] | 実数入力 | 層積 | ﾗﾌﾃﾚｰﾝｸﾚｰﾝ(油圧伸縮ｼﾞﾌﾞ型)25t吊 | 5034.8 | 29.42 | 29.42 | - | - | 58.47 | 23.53 | 17.99 | 16.9 | - | 12.11 | 12.11 | - | - | - | - | ラフテレーンクレーン[油圧伸縮ジブ型・排出ガス対策型(第１次基準値)] 25t吊 | * | - | - | 普通作業員 | 土木一般世話役 | 特殊作業員 | - | 連結金具（根固めブロック用） φ１６ | - | - | - | - | [標準数量]連結金具 10個
[6 empty] | 実数入力 |  | ﾗﾌﾃﾚｰﾝｸﾚｰﾝ(油圧伸縮ｼﾞﾌﾞ型)35t吊 | 5633.6 | 36.92 | 36.92 | - | - | 52.26 | 21.03 | 16.08 | 15.1 | - | 10.82 | 10.82 | - | - | - | - | ラフテレーンクレーン[油圧伸縮ジブ型・排出ガス対策型(第１次基準値)] 35t吊 | * | - | - | 普通作業員 | 土木一般世話役 | 特殊作業員 | - | 連結金具（根固めブロック用） φ１６ | - | - | - | - | [標準数量]連結金具 10個
[6 empty] | 実数入力 |  | ﾗﾌﾃﾚｰﾝｸﾚｰﾝ(油圧伸縮ｼﾞﾌﾞ型)45t吊 | 6059.2 | 41.35 | 41.35 | - | - | 48.59 | 19.56 | 14.95 | 14.04 | - | 10.06 | 10.06 | - | - | - | - | ラフテレーンクレーン[油圧伸縮ジブ型・排出ガス対策型(第１次基準値)] 45t吊 | * | - | - | 普通作業員 | 土木一般世話役 | 特殊作業員 | - | 連結金具（根固めブロック用） φ１６ | - | - | - | - | [標準数量]連結金具 10個
[6 empty] | 実数入力 |  | ﾗﾌﾃﾚｰﾝｸﾚｰﾝ(油圧伸縮ｼﾞﾌﾞ型)50t吊 | 6232.5 | 42.98 | 42.98 | - | - | 47.24 | 19.02 | 14.53 | 13.65 | - | 9.78 | 9.78 | - | - | - | - | ラフテレーンクレーン[油圧伸縮ジブ型・排出ガス対策型(第１次基準値)] 50t吊 | * | - | - | 普通作業員 | 土木一般世話役 | 特殊作業員 | - | 連結金具（根固めブロック用） φ１６ | - | - | - | - | [標準数量]連結金具 10個
|  |  | 無し | 無し | 有り(1回) | 実数入力 | 乱積 | ﾗﾌﾃﾚｰﾝｸﾚｰﾝ(油圧伸縮ｼﾞﾌﾞ型)25t吊 | 3825 | 28.4 | 28.4 | - | - | 55.66 | 21.92 | 17.37 | 16.32 | - | 15.94 | 15.94 | - | - | - | - | ラフテレーンクレーン[油圧伸縮ジブ型・排出ガス対策型(第１次基準値)] 25t吊 | * | - | - | 普通作業員 | 土木一般世話役 | 特殊作業員 | - | 連結金具（根固めブロック用） φ１６ | - | - | - | - | [標準数量]連結金具 10個
[6 empty] | 実数入力 |  | ﾗﾌﾃﾚｰﾝｸﾚｰﾝ(油圧伸縮ｼﾞﾌﾞ型)35t吊 | 4264.3 | 35.78 | 35.78 | - | - | 49.92 | 19.67 | 15.58 | 14.63 | - | 14.3 | 14.3 | - | - | - | - | ラフテレーンクレーン[油圧伸縮ジブ型・排出ガス対策型(第１次基準値)] 35t吊 | * | - | - | 普通作業員 | 土木一般世話役 | 特殊作業員 | - | 連結金具（根固めブロック用） φ１６ | - | - | - | - | [標準数量]連結金具 10個
[6 empty] | 実数入力 |  | ﾗﾌﾃﾚｰﾝｸﾚｰﾝ(油圧伸縮ｼﾞﾌﾞ型)45t吊 | 4576.4 | 40.16 | 40.16 | - | - | 46.52 | 18.32 | 14.52 | 13.64 | - | 13.32 | 13.32 | - | - | - | - | ラフテレーンクレーン[油圧伸縮ジブ型・排出ガス対策型(第１次基準値)] 45t吊 | * | - | - | 普通作業員 | 土木一般世話役 | 特殊作業員 | - | 連結金具（根固めブロック用） φ１６ | - | - | - | - | [標準数量]連結金具 10個
[6 empty] | 実数入力 |  | ﾗﾌﾃﾚｰﾝｸﾚｰﾝ(油圧伸縮ｼﾞﾌﾞ型)50t吊 | 4703.5 | 41.78 | 41.78 | - | - | 45.26 | 17.82 | 14.13 | 13.27 | - | 12.96 | 12.96 | - | - | - | - | ラフテレーンクレーン[油圧伸縮ジブ型・排出ガス対策型(第１次基準値)] 50t吊 | * | - | - | 普通作業員 | 土木一般世話役 | 特殊作業員 | - | 連結金具（根固めブロック用） φ１６ | - | - | - | - | [標準数量]連結金具 10個
[6 empty] | 実数入力 | 層積 | ﾗﾌﾃﾚｰﾝｸﾚｰﾝ(油圧伸縮ｼﾞﾌﾞ型)25t吊 | 4771.7 | 28.99 | 28.99 | - | - | 58.23 | 23.8 | 17.73 | 16.65 | - | 12.78 | 12.78 | - | - | - | - | ラフテレーンクレーン[油圧伸縮ジブ型・排出ガス対策型(第１次基準値)] 25t吊 | * | - | - | 普通作業員 | 土木一般世話役 | 特殊作業員 | - | 連結金具（根固めブロック用） φ１６ | - | - | - | - | [標準数量]連結金具 10個
[6 empty] | 実数入力 |  | ﾗﾌﾃﾚｰﾝｸﾚｰﾝ(油圧伸縮ｼﾞﾌﾞ型)35t吊 | 5331.1 | 36.44 | 36.44 | - | - | 52.12 | 21.29 | 15.87 | 14.91 | - | 11.44 | 11.44 | - | - | - | - | ラフテレーンクレーン[油圧伸縮ジブ型・排出ガス対策型(第１次基準値)] 35t吊 | * | - | - | 普通作業員 | 土木一般世話役 | 特殊作業員 | - | 連結金具（根固めブロック用） φ１６ | - | - | - | - | [標準数量]連結金具 10個
[6 empty] | 実数入力 |  | ﾗﾌﾃﾚｰﾝｸﾚｰﾝ(油圧伸縮ｼﾞﾌﾞ型)45t吊 | 5728.5 | 40.85 | 40.85 | - | - | 48.51 | 19.83 | 14.77 | 13.87 | - | 10.64 | 10.64 | - | - | - | - | ラフテレーンクレーン[油圧伸縮ジブ型・排出ガス対策型(第１次基準値)] 45t吊 | * | - | - | 普通作業員 | 土木一般世話役 | 特殊作業員 | - | 連結金具（根固めブロック用） φ１６ | - | - | - | - | [標準数量]連結金具 10個
[6 empty] | 実数入力 |  | ﾗﾌﾃﾚｰﾝｸﾚｰﾝ(油圧伸縮ｼﾞﾌﾞ型)50t吊 | 5890.5 | 42.48 | 42.48 | - | - | 47.17 | 19.28 | 14.36 | 13.49 | - | 10.35 | 10.35 | - | - | - | - | ラフテレーンクレーン[油圧伸縮ジブ型・排出ガス対策型(第１次基準値)] 50t吊 | * | - | - | 普通作業員 | 土木一般世話役 | 特殊作業員 | - | 連結金具（根固めブロック用） φ１６ | - | - | - | - | [標準数量]連結金具 10個
[5 empty] | 無し | 実数入力 | 乱積 | ﾗﾌﾃﾚｰﾝｸﾚｰﾝ(油圧伸縮ｼﾞﾌﾞ型)25t吊 | 2459.3 | 23.54 | 23.54 | - | - | 51.66 | 23.69 | 14.4 | 13.52 | - | 24.8 | 24.8 | - | - | - | - | ラフテレーンクレーン[油圧伸縮ジブ型・排出ガス対策型(第１次基準値)] 25t吊 | * | - | - | 普通作業員 | 土木一般世話役 | 特殊作業員 | - | 連結金具（根固めブロック用） φ１６ | - | - | - | - | [標準数量]連結金具 10個
[6 empty] | 実数入力 |  | ﾗﾌﾃﾚｰﾝｸﾚｰﾝ(油圧伸縮ｼﾞﾌﾞ型)35t吊 | 2693.3 | 30.18 | 30.18 | - | - | 47.18 | 21.64 | 13.15 | 12.35 | - | 22.64 | 22.64 | - | - | - | - | ラフテレーンクレーン[油圧伸縮ジブ型・排出ガス対策型(第１次基準値)] 35t吊 | * | - | - | 普通作業員 | 土木一般世話役 | 特殊作業員 | - | 連結金具（根固めブロック用） φ１６ | - | - | - | - | [標準数量]連結金具 10個
[6 empty] | 実数入力 |  | ﾗﾌﾃﾚｰﾝｸﾚｰﾝ(油圧伸縮ｼﾞﾌﾞ型)45t吊 | 2859.7 | 34.25 | 34.25 | - | - | 44.42 | 20.37 | 12.38 | 11.63 | - | 21.33 | 21.33 | - | - | - | - | ラフテレーンクレーン[油圧伸縮ジブ型・排出ガス対策型(第１次基準値)] 45t吊 | * | - | - | 普通作業員 | 土木一般世話役 | 特殊作業員 | - | 連結金具（根固めブロック用） φ１６ | - | - | - | - | [標準数量]連結金具 10個
[6 empty] | 実数入力 |  | ﾗﾌﾃﾚｰﾝｸﾚｰﾝ(油圧伸縮ｼﾞﾌﾞ型)50t吊 | 2927.4 | 35.77 | 35.77 | - | - | 43.4 | 19.91 | 12.09 | 11.36 | - | 20.83 | 20.83 | - | - | - | - | ラフテレーンクレーン[油圧伸縮ジブ型・排出ガス対策型(第１次基準値)] 50t吊 | * | - | - | 普通作業員 | 土木一般世話役 | 特殊作業員 | - | 連結金具（根固めブロック用） φ１６ | - | - | - | - | [標準数量]連結金具 10個
[6 empty] | 実数入力 | 層積 | ﾗﾌﾃﾚｰﾝｸﾚｰﾝ(油圧伸縮ｼﾞﾌﾞ型)25t吊 | 3406 | 25.72 | 25.72 | - | - | 56.38 | 25.83 | 15.73 | 14.77 | - | 17.9 | 17.9 | - | - | - | - | ラフテレーンクレーン[油圧伸縮ジブ型・排出ガス対策型(第１次基準値)] 25t吊 | * | - | - | 普通作業員 | 土木一般世話役 | 特殊作業員 | - | 連結金具（根固めブロック用） φ１６ | - | - | - | - | [標準数量]連結金具 10個
[6 empty] | 実数入力 |  | ﾗﾌﾃﾚｰﾝｸﾚｰﾝ(油圧伸縮ｼﾞﾌﾞ型)35t吊 | 3760.2 | 32.71 | 32.71 | - | - | 51.07 | 23.39 | 14.25 | 13.38 | - | 16.22 | 16.22 | - | - | - | - | ラフテレーンクレーン[油圧伸縮ジブ型・排出ガス対策型(第１次基準値)] 35t吊 | * | - | - | 普通作業員 | 土木一般世話役 | 特殊作業員 | - | 連結金具（根固めブロック用） φ１６ | - | - | - | - | [標準数量]連結金具 10個
[6 empty] | 実数入力 |  | ﾗﾌﾃﾚｰﾝｸﾚｰﾝ(油圧伸縮ｼﾞﾌﾞ型)45t吊 | 4011.8 | 36.93 | 36.93 | - | - | 47.87 | 21.94 | 13.35 | 12.54 | - | 15.2 | 15.2 | - | - | - | - | ラフテレーンクレーン[油圧伸縮ジブ型・排出ガス対策型(第１次基準値)] 45t吊 | * | - | - | 普通作業員 | 土木一般世話役 | 特殊作業員 | - | 連結金具（根固めブロック用） φ１６ | - | - | - | - | [標準数量]連結金具 10個
[6 empty] | 実数入力 |  | ﾗﾌﾃﾚｰﾝｸﾚｰﾝ(油圧伸縮ｼﾞﾌﾞ型)50t吊 | 4114.3 | 38.5 | 38.5 | - | - | 46.68 | 21.39 | 13.02 | 12.23 | - | 14.82 | 14.82 | - | - | - | - | ラフテレーンクレーン[油圧伸縮ジブ型・排出ガス対策型(第１次基準値)] 50t吊 | * | - | - | 普通作業員 | 土木一般世話役 | 特殊作業員 | - | 連結金具（根固めブロック用） φ１６ | - | - | - | - | [標準数量]連結金具 10個
| 水中 | 有り(1回) | 有り(1回) | 有り(1回) | 有り(1回) | 実数入力 | 乱積 | ﾗﾌﾃﾚｰﾝｸﾚｰﾝ(油圧伸縮ｼﾞﾌﾞ型)25t吊 | 9531.3 | 28.56 | 28.56 | - | - | 65.05 | 17.51 | 17.41 | 16.4 | 5.76 | 6.39 | 6.39 | - | - | - | - | ラフテレーンクレーン[油圧伸縮ジブ型・排出ガス対策型(第１次基準値)] 25t吊 | * | - | - | 土木一般世話役 | 普通作業員 | 特殊作業員 | 潜水士 | 連結金具（根固めブロック用） φ１６ | - | - | - | - | [標準数量]連結金具 10個
[6 empty] | 実数入力 |  | ﾗﾌﾃﾚｰﾝｸﾚｰﾝ(油圧伸縮ｼﾞﾌﾞ型)35t吊 | 10632 | 35.95 | 35.95 | - | - | 58.32 | 15.71 | 15.6 | 14.7 | 5.17 | 5.73 | 5.73 | - | - | - | - | ラフテレーンクレーン[油圧伸縮ジブ型・排出ガス対策型(第１次基準値)] 35t吊 | * | - | - | 土木一般世話役 | 普通作業員 | 特殊作業員 | 潜水士 | 連結金具（根固めブロック用） φ１６ | - | - | - | - | [標準数量]連結金具 10個
[6 empty] | 実数入力 |  | ﾗﾌﾃﾚｰﾝｸﾚｰﾝ(油圧伸縮ｼﾞﾌﾞ型)45t吊 | 11414 | 40.34 | 40.34 | - | - | 54.32 | 14.63 | 14.53 | 13.7 | 4.81 | 5.34 | 5.34 | - | - | - | - | ラフテレーンクレーン[油圧伸縮ジブ型・排出ガス対策型(第１次基準値)] 45t吊 | * | - | - | 土木一般世話役 | 普通作業員 | 特殊作業員 | 潜水士 | 連結金具（根固めブロック用） φ１６ | - | - | - | - | [標準数量]連結金具 10個
[6 empty] | 実数入力 |  | ﾗﾌﾃﾚｰﾝｸﾚｰﾝ(油圧伸縮ｼﾞﾌﾞ型)50t吊 | 11732 | 41.96 | 41.96 | - | - | 52.85 | 14.24 | 14.14 | 13.32 | 4.68 | 5.19 | 5.19 | - | - | - | - | ラフテレーンクレーン[油圧伸縮ジブ型・排出ガス対策型(第１次基準値)] 50t吊 | * | - | - | 土木一般世話役 | 普通作業員 | 特殊作業員 | 潜水士 | 連結金具（根固めブロック用） φ１６ | - | - | - | - | [標準数量]連結金具 10個
[6 empty] | 実数入力 | 層積 | ﾗﾌﾃﾚｰﾝｸﾚｰﾝ(油圧伸縮ｼﾞﾌﾞ型)25t吊 | 11148 | 27.08 | 27.08 | - | - | 67.45 | 17.59 | 16.56 | 15.55 | 7.46 | 5.47 | 5.47 | - | - | - | - | ラフテレーンクレーン[油圧伸縮ジブ型・排出ガス対策型(第１次基準値)] 25t吊 | * | - | - | 普通作業員 | 土木一般世話役 | 特殊作業員 | 潜水士 | 連結金具（根固めブロック用） φ１６ | - | - | - | - | [標準数量]連結金具 10個
[6 empty] | 実数入力 |  | ﾗﾌﾃﾚｰﾝｸﾚｰﾝ(油圧伸縮ｼﾞﾌﾞ型)35t吊 | 12368 | 34.27 | 34.27 | - | - | 60.8 | 15.85 | 14.93 | 14.02 | 6.72 | 4.93 | 4.93 | - | - | - | - | ラフテレーンクレーン[油圧伸縮ジブ型・排出ガス対策型(第１次基準値)] 35t吊 | * | - | - | 普通作業員 | 土木一般世話役 | 特殊作業員 | 潜水士 | 連結金具（根固めブロック用） φ１６ | - | - | - | - | [標準数量]連結金具 10個
[6 empty] | 実数入力 |  | ﾗﾌﾃﾚｰﾝｸﾚｰﾝ(油圧伸縮ｼﾞﾌﾞ型)45t吊 | 13236 | 38.58 | 38.58 | - | - | 56.82 | 14.82 | 13.95 | 13.1 | 6.28 | 4.6 | 4.6 | - | - | - | - | ラフテレーンクレーン[油圧伸縮ジブ型・排出ガス対策型(第１次基準値)] 45t吊 | * | - | - | 普通作業員 | 土木一般世話役 | 特殊作業員 | 潜水士 | 連結金具（根固めブロック用） φ１６ | - | - | - | - | [標準数量]連結金具 10個
[6 empty] | 実数入力 |  | ﾗﾌﾃﾚｰﾝｸﾚｰﾝ(油圧伸縮ｼﾞﾌﾞ型)50t吊 | 13589 | 40.18 | 40.18 | - | - | 55.34 | 14.43 | 13.59 | 12.76 | 6.12 | 4.48 | 4.48 | - | - | - | - | ラフテレーンクレーン[油圧伸縮ジブ型・排出ガス対策型(第１次基準値)] 50t吊 | * | - | - | 普通作業員 | 土木一般世話役 | 特殊作業員 | 潜水士 | 連結金具（根固めブロック用） φ１６ | - | - | - | - | [標準数量]連結金具 10個
|  |  |  | 無し | 無し | 実数入力 | 乱積 | ﾗﾌﾃﾚｰﾝｸﾚｰﾝ(油圧伸縮ｼﾞﾌﾞ型)25t吊 | 6759.4 | 25.03 | 25.03 | - | - | 65.95 | 16.93 | 15.31 | 14.37 | 8.13 | 9.02 | 9.02 | - | - | - | - | ラフテレーンクレーン[油圧伸縮ジブ型・排出ガス対策型(第１次基準値)] 25t吊 | * | - | - | 普通作業員 | 土木一般世話役 | 特殊作業員 | 潜水士 | 連結金具（根固めブロック用） φ１６ | - | - | - | - | [標準数量]連結金具 10個
[6 empty] | 実数入力 |  | ﾗﾌﾃﾚｰﾝｸﾚｰﾝ(油圧伸縮ｼﾞﾌﾞ型)35t吊 | 7443.4 | 31.92 | 31.92 | - | - | 59.89 | 15.39 | 13.9 | 13.05 | 7.38 | 8.19 | 8.19 | - | - | - | - | ラフテレーンクレーン[油圧伸縮ジブ型・排出ガス対策型(第１次基準値)] 35t吊 | * | - | - | 普通作業員 | 土木一般世話役 | 特殊作業員 | 潜水士 | 連結金具（根固めブロック用） φ１６ | - | - | - | - | [標準数量]連結金具 10個
[6 empty] | 実数入力 |  | ﾗﾌﾃﾚｰﾝｸﾚｰﾝ(油圧伸縮ｼﾞﾌﾞ型)45t吊 | 7929.4 | 36.09 | 36.09 | - | - | 56.22 | 14.44 | 13.05 | 12.25 | 6.93 | 7.69 | 7.69 | - | - | - | - | ラフテレーンクレーン[油圧伸縮ジブ型・排出ガス対策型(第１次基準値)] 45t吊 | * | - | - | 普通作業員 | 土木一般世話役 | 特殊作業員 | 潜水士 | 連結金具（根固めブロック用） φ１６ | - | - | - | - | [標準数量]連結金具 10個
[6 empty] | 実数入力 |  | ﾗﾌﾃﾚｰﾝｸﾚｰﾝ(油圧伸縮ｼﾞﾌﾞ型)50t吊 | 8127.4 | 37.65 | 37.65 | - | - | 54.85 | 14.08 | 12.73 | 11.95 | 6.76 | 7.5 | 7.5 | - | - | - | - | ラフテレーンクレーン[油圧伸縮ジブ型・排出ガス対策型(第１次基準値)] 50t吊 | * | - | - | 普通作業員 | 土木一般世話役 | 特殊作業員 | 潜水士 | 連結金具（根固めブロック用） φ１６ | - | - | - | - | [標準数量]連結金具 10個
[6 empty] | 実数入力 | 層積 | ﾗﾌﾃﾚｰﾝｸﾚｰﾝ(油圧伸縮ｼﾞﾌﾞ型)25t吊 | 8376 | 23.74 | 23.74 | - | - | 68.98 | 17.21 | 14.52 | 13.64 | 9.93 | 7.28 | 7.28 | - | - | - | - | ラフテレーンクレーン[油圧伸縮ジブ型・排出ガス対策型(第１次基準値)] 25t吊 | * | - | - | 普通作業員 | 土木一般世話役 | 特殊作業員 | 潜水士 | 連結金具（根固めブロック用） φ１６ | - | - | - | - | [標準数量]連結金具 10個
[6 empty] | 実数入力 |  | ﾗﾌﾃﾚｰﾝｸﾚｰﾝ(油圧伸縮ｼﾞﾌﾞ型)35t吊 | 9180 | 30.42 | 30.42 | - | - | 62.94 | 15.7 | 13.25 | 12.44 | 9.06 | 6.64 | 6.64 | - | - | - | - | ラフテレーンクレーン[油圧伸縮ジブ型・排出ガス対策型(第１次基準値)] 35t吊 | * | - | - | 普通作業員 | 土木一般世話役 | 特殊作業員 | 潜水士 | 連結金具（根固めブロック用） φ１６ | - | - | - | - | [標準数量]連結金具 10個
[6 empty] | 実数入力 |  | ﾗﾌﾃﾚｰﾝｸﾚｰﾝ(油圧伸縮ｼﾞﾌﾞ型)45t吊 | 9751.4 | 34.5 | 34.5 | - | - | 59.25 | 14.79 | 12.47 | 11.71 | 8.53 | 6.25 | 6.25 | - | - | - | - | ラフテレーンクレーン[油圧伸縮ジブ型・排出ガス対策型(第１次基準値)] 45t吊 | * | - | - | 普通作業員 | 土木一般世話役 | 特殊作業員 | 潜水士 | 連結金具（根固めブロック用） φ１６ | - | - | - | - | [標準数量]連結金具 10個
[6 empty] | 実数入力 |  | ﾗﾌﾃﾚｰﾝｸﾚｰﾝ(油圧伸縮ｼﾞﾌﾞ型)50t吊 | 9984.1 | 36.02 | 36.02 | - | - | 57.88 | 14.45 | 12.18 | 11.44 | 8.33 | 6.1 | 6.1 | - | - | - | - | ラフテレーンクレーン[油圧伸縮ジブ型・排出ガス対策型(第１次基準値)] 50t吊 | * | - | - | 普通作業員 | 土木一般世話役 | 特殊作業員 | 潜水士 | 連結金具（根固めブロック用） φ１６ | - | - | - | - | [標準数量]連結金具 10個
|  | 無し | 有り(1回) | 有り(1回) | 有り(1回) | 実数入力 | 乱積 | ﾗﾌﾃﾚｰﾝｸﾚｰﾝ(油圧伸縮ｼﾞﾌﾞ型)25t吊 | 8165.6 | 27.12 | 27.12 | - | - | 65.41 | 17.22 | 16.59 | 15.58 | 6.73 | 7.47 | 7.47 | - | - | - | - | ラフテレーンクレーン[油圧伸縮ジブ型・排出ガス対策型(第１次基準値)] 25t吊 | * | - | - | 普通作業員 | 土木一般世話役 | 特殊作業員 | 潜水士 | 連結金具（根固めブロック用） φ１６ | - | - | - | - | [標準数量]連結金具 10個
[6 empty] | 実数入力 |  | ﾗﾌﾃﾚｰﾝｸﾚｰﾝ(油圧伸縮ｼﾞﾌﾞ型)35t吊 | 9060.8 | 34.32 | 34.32 | - | - | 58.95 | 15.53 | 14.95 | 14.04 | 6.06 | 6.73 | 6.73 | - | - | - | - | ラフテレーンクレーン[油圧伸縮ジブ型・排出ガス対策型(第１次基準値)] 35t吊 | * | - | - | 普通作業員 | 土木一般世話役 | 特殊作業員 | 潜水士 | 連結金具（根固めブロック用） φ１６ | - | - | - | - | [標準数量]連結金具 10個
[6 empty] | 実数入力 |  | ﾗﾌﾃﾚｰﾝｸﾚｰﾝ(油圧伸縮ｼﾞﾌﾞ型)45t吊 | 9697 | 38.63 | 38.63 | - | - | 55.08 | 14.52 | 13.97 | 13.11 | 5.66 | 6.29 | 6.29 | - | - | - | - | ラフテレーンクレーン[油圧伸縮ジブ型・排出ガス対策型(第１次基準値)] 45t吊 | * | - | - | 普通作業員 | 土木一般世話役 | 特殊作業員 | 潜水士 | 連結金具（根固めブロック用） φ１６ | - | - | - | - | [標準数量]連結金具 10個
[6 empty] | 実数入力 |  | ﾗﾌﾃﾚｰﾝｸﾚｰﾝ(油圧伸縮ｼﾞﾌﾞ型)50t吊 | 9956.1 | 40.22 | 40.22 | - | - | 53.66 | 14.15 | 13.6 | 12.77 | 5.52 | 6.12 | 6.12 | - | - | - | - | ラフテレーンクレーン[油圧伸縮ジブ型・排出ガス対策型(第１次基準値)] 50t吊 | * | - | - | 普通作業員 | 土木一般世話役 | 特殊作業員 | 潜水士 | 連結金具（根固めブロック用） φ１６ | - | - | - | - | [標準数量]連結金具 10個
[6 empty] | 実数入力 | 層積 | ﾗﾌﾃﾚｰﾝｸﾚｰﾝ(油圧伸縮ｼﾞﾌﾞ型)25t吊 | 9782.1 | 25.67 | 25.67 | - | - | 68.1 | 17.43 | 15.7 | 14.75 | 8.5 | 6.23 | 6.23 | - | - | - | - | ラフテレーンクレーン[油圧伸縮ジブ型・排出ガス対策型(第１次基準値)] 25t吊 | * | - | - | 普通作業員 | 土木一般世話役 | 特殊作業員 | 潜水士 | 連結金具（根固めブロック用） φ１６ | - | - | - | - | [標準数量]連結金具 10個
[6 empty] | 実数入力 |  | ﾗﾌﾃﾚｰﾝｸﾚｰﾝ(油圧伸縮ｼﾞﾌﾞ型)35t吊 | 10797 | 32.66 | 32.66 | - | - | 61.7 | 15.8 | 14.22 | 13.36 | 7.7 | 5.64 | 5.64 | - | - | - | - | ラフテレーンクレーン[油圧伸縮ジブ型・排出ガス対策型(第１次基準値)] 35t吊 | * | - | - | 普通作業員 | 土木一般世話役 | 特殊作業員 | 潜水士 | 連結金具（根固めブロック用） φ１６ | - | - | - | - | [標準数量]連結金具 10個
[6 empty] | 実数入力 |  | ﾗﾌﾃﾚｰﾝｸﾚｰﾝ(油圧伸縮ｼﾞﾌﾞ型)45t吊 | 11519 | 36.88 | 36.88 | - | - | 57.83 | 14.81 | 13.33 | 12.52 | 7.22 | 5.29 | 5.29 | - | - | - | - | ラフテレーンクレーン[油圧伸縮ジブ型・排出ガス対策型(第１次基準値)] 45t吊 | * | - | - | 普通作業員 | 土木一般世話役 | 特殊作業員 | 潜水士 | 連結金具（根固めブロック用） φ１６ | - | - | - | - | [標準数量]連結金具 10個
[6 empty] | 実数入力 |  | ﾗﾌﾃﾚｰﾝｸﾚｰﾝ(油圧伸縮ｼﾞﾌﾞ型)50t吊 | 11813 | 38.45 | 38.45 | - | - | 56.39 | 14.43 | 13 | 12.21 | 7.04 | 5.16 | 5.16 | - | - | - | - | ラフテレーンクレーン[油圧伸縮ジブ型・排出ガス対策型(第１次基準値)] 50t吊 | * | - | - | 普通作業員 | 土木一般世話役 | 特殊作業員 | 潜水士 | 連結金具（根固めブロック用） φ１６ | - | - | - | - | [標準数量]連結金具 10個
|  |  |  | 無し | 無し | 実数入力 | 乱積 | ﾗﾌﾃﾚｰﾝｸﾚｰﾝ(油圧伸縮ｼﾞﾌﾞ型)25t吊 | 5393.7 | 21.95 | 21.95 | - | - | 66.75 | 16.48 | 13.43 | 12.61 | 10.19 | 11.3 | 11.3 | - | - | - | - | ラフテレーンクレーン[油圧伸縮ジブ型・排出ガス対策型(第１次基準値)] 25t吊 | * | - | - | 普通作業員 | 土木一般世話役 | 特殊作業員 | 潜水士 | 連結金具（根固めブロック用） φ１６ | - | - | - | - | [標準数量]連結金具 10個
[6 empty] | 実数入力 |  | ﾗﾌﾃﾚｰﾝｸﾚｰﾝ(油圧伸縮ｼﾞﾌﾞ型)35t吊 | 5872.5 | 28.32 | 28.32 | - | - | 61.3 | 15.13 | 12.33 | 11.58 | 9.36 | 10.38 | 10.38 | - | - | - | - | ラフテレーンクレーン[油圧伸縮ジブ型・排出ガス対策型(第１次基準値)] 35t吊 | * | - | - | 普通作業員 | 土木一般世話役 | 特殊作業員 | 潜水士 | 連結金具（根固めブロック用） φ１６ | - | - | - | - | [標準数量]連結金具 10個
[6 empty] | 実数入力 |  | ﾗﾌﾃﾚｰﾝｸﾚｰﾝ(油圧伸縮ｼﾞﾌﾞ型)45t吊 | 6212.7 | 32.24 | 32.24 | - | - | 57.95 | 14.32 | 11.66 | 10.95 | 8.84 | 9.81 | 9.81 | - | - | - | - | ラフテレーンクレーン[油圧伸縮ジブ型・排出ガス対策型(第１次基準値)] 45t吊 | * | - | - | 普通作業員 | 土木一般世話役 | 特殊作業員 | 潜水士 | 連結金具（根固めブロック用） φ１６ | - | - | - | - | [標準数量]連結金具 10個
[6 empty] | 実数入力 |  | ﾗﾌﾃﾚｰﾝｸﾚｰﾝ(油圧伸縮ｼﾞﾌﾞ型)50t吊 | 6351.3 | 33.72 | 33.72 | - | - | 56.68 | 14 | 11.4 | 10.71 | 8.65 | 9.6 | 9.6 | - | - | - | - | ラフテレーンクレーン[油圧伸縮ジブ型・排出ガス対策型(第１次基準値)] 50t吊 | * | - | - | 普通作業員 | 土木一般世話役 | 特殊作業員 | 潜水士 | 連結金具（根固めブロック用） φ１６ | - | - | - | - | [標準数量]連結金具 10個
[6 empty] | 実数入力 | 層積 | ﾗﾌﾃﾚｰﾝｸﾚｰﾝ(油圧伸縮ｼﾞﾌﾞ型)25t吊 | 7010.2 | 21.13 | 21.13 | - | - | 70.17 | 16.92 | 12.92 | 12.13 | 11.86 | 8.7 | 8.7 | - | - | - | - | ラフテレーンクレーン[油圧伸縮ジブ型・排出ガス対策型(第１次基準値)] 25t吊 | * | - | - | 普通作業員 | 土木一般世話役 | 特殊作業員 | 潜水士 | 連結金具（根固めブロック用） φ１６ | - | - | - | - | [標準数量]連結金具 10個
[6 empty] | 実数入力 |  | ﾗﾌﾃﾚｰﾝｸﾚｰﾝ(油圧伸縮ｼﾞﾌﾞ型)35t吊 | 7609.1 | 27.33 | 27.33 | - | - | 64.66 | 15.59 | 11.9 | 11.18 | 10.93 | 8.01 | 8.01 | - | - | - | - | ラフテレーンクレーン[油圧伸縮ジブ型・排出ガス対策型(第１次基準値)] 35t吊 | * | - | - | 普通作業員 | 土木一般世話役 | 特殊作業員 | 潜水士 | 連結金具（根固めブロック用） φ１６ | - | - | - | - | [標準数量]連結金具 10個
[6 empty] | 実数入力 |  | ﾗﾌﾃﾚｰﾝｸﾚｰﾝ(油圧伸縮ｼﾞﾌﾞ型)45t吊 | 8034.6 | 31.18 | 31.18 | - | - | 61.23 | 14.76 | 11.27 | 10.59 | 10.35 | 7.59 | 7.59 | - | - | - | - | ラフテレーンクレーン[油圧伸縮ジブ型・排出ガス対策型(第１次基準値)] 45t吊 | * | - | - | 普通作業員 | 土木一般世話役 | 特殊作業員 | 潜水士 | 連結金具（根固めブロック用） φ１６ | - | - | - | - | [標準数量]連結金具 10個
[6 empty] | 実数入力 |  | ﾗﾌﾃﾚｰﾝｸﾚｰﾝ(油圧伸縮ｼﾞﾌﾞ型)50t吊 | 8208 | 32.64 | 32.64 | - | - | 59.93 | 14.45 | 11.04 | 10.36 | 10.13 | 7.43 | 7.43 | - | - | - | - | ラフテレーンクレーン[油圧伸縮ジブ型・排出ガス対策型(第１次基準値)] 50t吊 | * | - | - | 普通作業員 | 土木一般世話役 | 特殊作業員 | 潜水士 | 連結金具（根固めブロック用） φ１６ | - | - | - | - | [標準数量]連結金具 10個
|  |  | 無し | 無し | 有り(1回) | 実数入力 | 乱積 | ﾗﾌﾃﾚｰﾝｸﾚｰﾝ(油圧伸縮ｼﾞﾌﾞ型)25t吊 | 5130.7 | 21.17 | 21.17 | - | - | 66.95 | 16.37 | 12.95 | 12.16 | 10.71 | 11.88 | 11.88 | - | - | - | - | ラフテレーンクレーン[油圧伸縮ジブ型・排出ガス対策型(第１次基準値)] 25t吊 | * | - | - | 普通作業員 | 土木一般世話役 | 特殊作業員 | 潜水士 | 連結金具（根固めブロック用） φ１６ | - | - | - | - | [標準数量]連結金具 10個
[6 empty] | 実数入力 |  | ﾗﾌﾃﾚｰﾝｸﾚｰﾝ(油圧伸縮ｼﾞﾌﾞ型)35t吊 | 5569.9 | 27.39 | 27.39 | - | - | 61.66 | 15.06 | 11.93 | 11.2 | 9.87 | 10.95 | 10.95 | - | - | - | - | ラフテレーンクレーン[油圧伸縮ジブ型・排出ガス対策型(第１次基準値)] 35t吊 | * | - | - | 普通作業員 | 土木一般世話役 | 特殊作業員 | 潜水士 | 連結金具（根固めブロック用） φ１６ | - | - | - | - | [標準数量]連結金具 10個
[6 empty] | 実数入力 |  | ﾗﾌﾃﾚｰﾝｸﾚｰﾝ(油圧伸縮ｼﾞﾌﾞ型)45t吊 | 5882.1 | 31.24 | 31.24 | - | - | 58.39 | 14.27 | 11.3 | 10.61 | 9.34 | 10.37 | 10.37 | - | - | - | - | ラフテレーンクレーン[油圧伸縮ジブ型・排出ガス対策型(第１次基準値)] 45t吊 | * | - | - | 普通作業員 | 土木一般世話役 | 特殊作業員 | 潜水士 | 連結金具（根固めブロック用） φ１６ | - | - | - | - | [標準数量]連結金具 10個
[6 empty] | 実数入力 |  | ﾗﾌﾃﾚｰﾝｸﾚｰﾝ(油圧伸縮ｼﾞﾌﾞ型)50t吊 | 6009.2 | 32.7 | 32.7 | - | - | 57.15 | 13.97 | 11.06 | 10.38 | 9.14 | 10.15 | 10.15 | - | - | - | - | ラフテレーンクレーン[油圧伸縮ジブ型・排出ガス対策型(第１次基準値)] 50t吊 | * | - | - | 普通作業員 | 土木一般世話役 | 特殊作業員 | 潜水士 | 連結金具（根固めブロック用） φ１６ | - | - | - | - | [標準数量]連結金具 10個
[6 empty] | 実数入力 | 層積 | ﾗﾌﾃﾚｰﾝｸﾚｰﾝ(油圧伸縮ｼﾞﾌﾞ型)25t吊 | 6747.2 | 20.5 | 20.5 | - | - | 70.46 | 16.84 | 12.54 | 12.32 | 11.78 | 9.04 | 9.04 | - | - | - | - | ラフテレーンクレーン[油圧伸縮ジブ型・排出ガス対策型(第１次基準値)] 25t吊 | * | - | - | 普通作業員 | 土木一般世話役 | 潜水士 | 特殊作業員 | 連結金具（根固めブロック用） φ１６ | - | - | - | - | [標準数量]連結金具 10個
[6 empty] | 実数入力 |  | ﾗﾌﾃﾚｰﾝｸﾚｰﾝ(油圧伸縮ｼﾞﾌﾞ型)35t吊 | 7306.6 | 26.59 | 26.59 | - | - | 65.07 | 15.56 | 11.58 | 11.38 | 10.87 | 8.34 | 8.34 | - | - | - | - | ラフテレーンクレーン[油圧伸縮ジブ型・排出ガス対策型(第１次基準値)] 35t吊 | * | - | - | 普通作業員 | 土木一般世話役 | 潜水士 | 特殊作業員 | 連結金具（根固めブロック用） φ１６ | - | - | - | - | [標準数量]連結金具 10個
[6 empty] | 実数入力 |  | ﾗﾌﾃﾚｰﾝｸﾚｰﾝ(油圧伸縮ｼﾞﾌﾞ型)45t吊 | 7704 | 30.37 | 30.37 | - | - | 61.72 | 14.77 | 10.98 | 10.79 | 10.31 | 7.91 | 7.91 | - | - | - | - | ラフテレーンクレーン[油圧伸縮ジブ型・排出ガス対策型(第１次基準値)] 45t吊 | * | - | - | 普通作業員 | 土木一般世話役 | 潜水士 | 特殊作業員 | 連結金具（根固めブロック用） φ１６ | - | - | - | - | [標準数量]連結金具 10個
[6 empty] | 実数入力 |  | ﾗﾌﾃﾚｰﾝｸﾚｰﾝ(油圧伸縮ｼﾞﾌﾞ型)50t吊 | 7865.9 | 31.81 | 31.81 | - | - | 60.44 | 14.45 | 10.76 | 10.57 | 10.1 | 7.75 | 7.75 | - | - | - | - | ラフテレーンクレーン[油圧伸縮ジブ型・排出ガス対策型(第１次基準値)] 50t吊 | * | - | - | 普通作業員 | 土木一般世話役 | 潜水士 | 特殊作業員 | 連結金具（根固めブロック用） φ１６ | - | - | - | - | [標準数量]連結金具 10個
[5 empty] | 無し | 実数入力 | 乱積 | ﾗﾌﾃﾚｰﾝｸﾚｰﾝ(油圧伸縮ｼﾞﾌﾞ型)25t吊 | 3765 | 15.37 | 15.37 | - | - | 68.43 | 15.5 | 14.6 | 10.06 | 9.98 | 16.2 | 16.2 | - | - | - | - | ラフテレーンクレーン[油圧伸縮ジブ型・排出ガス対策型(第１次基準値)] 25t吊 | * | - | - | 普通作業員 | 潜水士 | 潜水連絡員 | 潜水送気員 | 連結金具（根固めブロック用） φ１６ | - | - | - | - | [標準数量]連結金具 10個
[6 empty] | 実数入力 |  | ﾗﾌﾃﾚｰﾝｸﾚｰﾝ(油圧伸縮ｼﾞﾌﾞ型)35t吊 | 3999 | 20.33 | 20.33 | - | - | 64.42 | 14.6 | 13.74 | 9.47 | 9.39 | 15.25 | 15.25 | - | - | - | - | ラフテレーンクレーン[油圧伸縮ジブ型・排出ガス対策型(第１次基準値)] 35t吊 | * | - | - | 普通作業員 | 潜水士 | 潜水連絡員 | 潜水送気員 | 連結金具（根固めブロック用） φ１６ | - | - | - | - | [標準数量]連結金具 10個
[6 empty] | 実数入力 |  | ﾗﾌﾃﾚｰﾝｸﾚｰﾝ(油圧伸縮ｼﾞﾌﾞ型)45t吊 | 4165.4 | 23.51 | 23.51 | - | - | 61.85 | 14.01 | 13.19 | 9.09 | 9.02 | 14.64 | 14.64 | - | - | - | - | ラフテレーンクレーン[油圧伸縮ジブ型・排出ガス対策型(第１次基準値)] 45t吊 | * | - | - | 普通作業員 | 潜水士 | 潜水連絡員 | 潜水送気員 | 連結金具（根固めブロック用） φ１６ | - | - | - | - | [標準数量]連結金具 10個
[6 empty] | 実数入力 |  | ﾗﾌﾃﾚｰﾝｸﾚｰﾝ(油圧伸縮ｼﾞﾌﾞ型)50t吊 | 4233.1 | 24.73 | 24.73 | - | - | 60.86 | 13.8 | 12.98 | 8.94 | 8.87 | 14.41 | 14.41 | - | - | - | - | ラフテレーンクレーン[油圧伸縮ジブ型・排出ガス対策型(第１次基準値)] 50t吊 | * | - | - | 普通作業員 | 潜水士 | 潜水連絡員 | 潜水送気員 | 連結金具（根固めブロック用） φ１６ | - | - | - | - | [標準数量]連結金具 10個
[6 empty] | 実数入力 | 層積 | ﾗﾌﾃﾚｰﾝｸﾚｰﾝ(油圧伸縮ｼﾞﾌﾞ型)25t吊 | 5381.5 | 16.27 | 16.27 | - | - | 72.4 | 16.37 | 15.45 | 10.65 | 10.56 | 11.33 | 11.33 | - | - | - | - | ラフテレーンクレーン[油圧伸縮ジブ型・排出ガス対策型(第１次基準値)] 25t吊 | * | - | - | 普通作業員 | 潜水士 | 潜水連絡員 | 潜水送気員 | 連結金具（根固めブロック用） φ１６ | - | - | - | - | [標準数量]連結金具 10個
[6 empty] | 実数入力 |  | ﾗﾌﾃﾚｰﾝｸﾚｰﾝ(油圧伸縮ｼﾞﾌﾞ型)35t吊 | 5735.7 | 21.44 | 21.44 | - | - | 67.93 | 15.36 | 14.5 | 9.99 | 9.91 | 10.63 | 10.63 | - | - | - | - | ラフテレーンクレーン[油圧伸縮ジブ型・排出ガス対策型(第１次基準値)] 35t吊 | * | - | - | 普通作業員 | 潜水士 | 潜水連絡員 | 潜水送気員 | 連結金具（根固めブロック用） φ１６ | - | - | - | - | [標準数量]連結金具 10個
[6 empty] | 実数入力 |  | ﾗﾌﾃﾚｰﾝｸﾚｰﾝ(油圧伸縮ｼﾞﾌﾞ型)45t吊 | 5987.3 | 24.75 | 24.75 | - | - | 65.07 | 14.71 | 13.89 | 9.57 | 9.49 | 10.18 | 10.18 | - | - | - | - | ラフテレーンクレーン[油圧伸縮ジブ型・排出ガス対策型(第１次基準値)] 45t吊 | * | - | - | 普通作業員 | 潜水士 | 潜水連絡員 | 潜水送気員 | 連結金具（根固めブロック用） φ１６ | - | - | - | - | [標準数量]連結金具 10個
[6 empty] | 実数入力 |  | ﾗﾌﾃﾚｰﾝｸﾚｰﾝ(油圧伸縮ｼﾞﾌﾞ型)50t吊 | 6089.8 | 26.01 | 26.01 | - | - | 63.98 | 14.48 | 13.65 | 9.41 | 9.33 | 10.01 | 10.01 | - | - | - | - | ラフテレーンクレーン[油圧伸縮ジブ型・排出ガス対策型(第１次基準値)] 50t吊 | * | - | - | 普通作業員 | 潜水士 | 潜水連絡員 | 潜水送気員 | 連結金具（根固めブロック用） φ１６ | - | - | - | - | [標準数量]連結金具 10個
| 据付作業無し | 無し | 無し | 有り(1回) | 無し | - | - | ﾗﾌﾃﾚｰﾝｸﾚｰﾝ(油圧伸縮ｼﾞﾌﾞ型)25t吊 | 1406.2 | 37.16 | 37.16 | - | - | 62.84 | 22.75 | 21.35 | 18.68 | - | 0 | - | - | - | - | - | ラフテレーンクレーン[油圧伸縮ジブ型・排出ガス対策型(第１次基準値)] 25t吊 | * | - | - | 土木一般世話役 | 特殊作業員 | 普通作業員 | - | - | - | - | - | - | -
[8 empty] | ﾗﾌﾃﾚｰﾝｸﾚｰﾝ(油圧伸縮ｼﾞﾌﾞ型)35t吊 | 1617.5 | 45.37 | 45.37 | - | - | 54.63 | 19.78 | 18.56 | 16.24 | - | 0 | - | - | - | - | - | ラフテレーンクレーン[油圧伸縮ジブ型・排出ガス対策型(第１次基準値)] 35t吊 | * | - | - | 土木一般世話役 | 特殊作業員 | 普通作業員 | - | - | - | - | - | - | -
[8 empty] | ﾗﾌﾃﾚｰﾝｸﾚｰﾝ(油圧伸縮ｼﾞﾌﾞ型)45t吊 | 1767.6 | 50.04 | 50.04 | - | - | 49.96 | 18.08 | 16.98 | 14.86 | - | 0 | - | - | - | - | - | ラフテレーンクレーン[油圧伸縮ジブ型・排出ガス対策型(第１次基準値)] 45t吊 | * | - | - | 土木一般世話役 | 特殊作業員 | 普通作業員 | - | - | - | - | - | - | -
[8 empty] | ﾗﾌﾃﾚｰﾝｸﾚｰﾝ(油圧伸縮ｼﾞﾌﾞ型)50t吊 | 1828.7 | 51.71 | 51.71 | - | - | 48.29 | 17.48 | 16.41 | 14.36 | - | 0 | - | - | - | - | - | ラフテレーンクレーン[油圧伸縮ジブ型・排出ガス対策型(第１次基準値)] 50t吊 | * | - | - | 土木一般世話役 | 特殊作業員 | 普通作業員 | - | - | - | - | - | - | -
5.5tを超え11.0t以下 | 陸上 | 有り(1回) | 有り(1回) | 有り(1回) | 有り(1回) | 実数入力 | 乱積 | ﾗﾌﾃﾚｰﾝｸﾚｰﾝ(油圧伸縮ｼﾞﾌﾞ型)25t吊 | 10535 | 33.62 | 33.62 | - | - | 60.59 | 20.66 | 20.56 | 19.31 | - | 5.79 | 5.79 | - | - | - | - | ラフテレーンクレーン[油圧伸縮ジブ型・排出ガス対策型(第１次基準値)] 25t吊 | * | - | - | 普通作業員 | 土木一般世話役 | 特殊作業員 | - | 連結金具（根固めブロック用） φ１６ | - | - | - | - | [標準数量]連結金具 10個
[6 empty] | 実数入力 |  | ﾗﾌﾃﾚｰﾝｸﾚｰﾝ(油圧伸縮ｼﾞﾌﾞ型)35t吊 | 11967 | 41.56 | 41.56 | - | - | 53.35 | 18.2 | 18.1 | 17 | - | 5.09 | 5.09 | - | - | - | - | ラフテレーンクレーン[油圧伸縮ジブ型・排出ガス対策型(第１次基準値)] 35t吊 | * | - | - | 普通作業員 | 土木一般世話役 | 特殊作業員 | - | 連結金具（根固めブロック用） φ１６ | - | - | - | - | [標準数量]連結金具 10個
[6 empty] | 実数入力 |  | ﾗﾌﾃﾚｰﾝｸﾚｰﾝ(油圧伸縮ｼﾞﾌﾞ型)45t吊 | 12984 | 46.14 | 46.14 | - | - | 49.17 | 16.78 | 16.68 | 15.67 | - | 4.69 | 4.69 | - | - | - | - | ラフテレーンクレーン[油圧伸縮ジブ型・排出ガス対策型(第１次基準値)] 45t吊 | * | - | - | 普通作業員 | 土木一般世話役 | 特殊作業員 | - | 連結金具（根固めブロック用） φ１６ | - | - | - | - | [標準数量]連結金具 10個
[6 empty] | 実数入力 |  | ﾗﾌﾃﾚｰﾝｸﾚｰﾝ(油圧伸縮ｼﾞﾌﾞ型)50t吊 | 13399 | 47.83 | 47.83 | - | - | 47.62 | 16.23 | 16.17 | 15.18 | - | 4.55 | 4.55 | - | - | - | - | ラフテレーンクレーン[油圧伸縮ジブ型・排出ガス対策型(第１次基準値)] 50t吊 | * | - | - | 普通作業員 | 土木一般世話役 | 特殊作業員 | - | 連結金具（根固めブロック用） φ１６ | - | - | - | - | [標準数量]連結金具 10個
[6 empty] | 実数入力 | 層積 | ﾗﾌﾃﾚｰﾝｸﾚｰﾝ(油圧伸縮ｼﾞﾌﾞ型)25t吊 | 11374 | 33.45 | 33.45 | - | - | 61.19 | 21.46 | 20.46 | 19.21 | - | 5.36 | 5.36 | - | - | - | - | ラフテレーンクレーン[油圧伸縮ジブ型・排出ガス対策型(第１次基準値)] 25t吊 | * | - | - | 普通作業員 | 土木一般世話役 | 特殊作業員 | - | 連結金具（根固めブロック用） φ１６ | - | - | - | - | [標準数量]連結金具 10個
[6 empty] | 実数入力 |  | ﾗﾌﾃﾚｰﾝｸﾚｰﾝ(油圧伸縮ｼﾞﾌﾞ型)35t吊 | 12912 | 41.38 | 41.38 | - | - | 53.9 | 18.91 | 18.02 | 16.92 | - | 4.72 | 4.72 | - | - | - | - | ラフテレーンクレーン[油圧伸縮ジブ型・排出ガス対策型(第１次基準値)] 35t吊 | * | - | - | 普通作業員 | 土木一般世話役 | 特殊作業員 | - | 連結金具（根固めブロック用） φ１６ | - | - | - | - | [標準数量]連結金具 10個
[6 empty] | 実数入力 |  | ﾗﾌﾃﾚｰﾝｸﾚｰﾝ(油圧伸縮ｼﾞﾌﾞ型)45t吊 | 14005 | 45.95 | 45.95 | - | - | 49.7 | 17.45 | 16.61 | 15.6 | - | 4.35 | 4.35 | - | - | - | - | ラフテレーンクレーン[油圧伸縮ジブ型・排出ガス対策型(第１次基準値)] 45t吊 | * | - | - | 普通作業員 | 土木一般世話役 | 特殊作業員 | - | 連結金具（根固めブロック用） φ１６ | - | - | - | - | [標準数量]連結金具 10個
[6 empty] | 実数入力 |  | ﾗﾌﾃﾚｰﾝｸﾚｰﾝ(油圧伸縮ｼﾞﾌﾞ型)50t吊 | 14450 | 47.62 | 47.62 | - | - | 48.16 | 16.9 | 16.1 | 15.12 | - | 4.22 | 4.22 | - | - | - | - | ラフテレーンクレーン[油圧伸縮ジブ型・排出ガス対策型(第１次基準値)] 50t吊 | * | - | - | 普通作業員 | 土木一般世話役 | 特殊作業員 | - | 連結金具（根固めブロック用） φ１６ | - | - | - | - | [標準数量]連結金具 10個
|  |  |  | 無し | 無し | 実数入力 | 乱積 | ﾗﾌﾃﾚｰﾝｸﾚｰﾝ(油圧伸縮ｼﾞﾌﾞ型)25t吊 | 6893.1 | 31.74 | 31.74 | - | - | 59.42 | 21.73 | 19.41 | 18.23 | - | 8.84 | 8.84 | - | - | - | - | ラフテレーンクレーン[油圧伸縮ジブ型・排出ガス対策型(第１次基準値)] 25t吊 | * | - | - | 普通作業員 | 土木一般世話役 | 特殊作業員 | - | 連結金具（根固めブロック用） φ１６ | - | - | - | - | [標準数量]連結金具 10個
[6 empty] | 実数入力 |  | ﾗﾌﾃﾚｰﾝｸﾚｰﾝ(油圧伸縮ｼﾞﾌﾞ型)35t吊 | 7777.8 | 39.5 | 39.5 | - | - | 52.66 | 19.24 | 17.21 | 16.16 | - | 7.84 | 7.84 | - | - | - | - | ラフテレーンクレーン[油圧伸縮ジブ型・排出ガス対策型(第１次基準値)] 35t吊 | * | - | - | 普通作業員 | 土木一般世話役 | 特殊作業員 | - | 連結金具（根固めブロック用） φ１６ | - | - | - | - | [標準数量]連結金具 10個
[6 empty] | 実数入力 |  | ﾗﾌﾃﾚｰﾝｸﾚｰﾝ(油圧伸縮ｼﾞﾌﾞ型)45t吊 | 8406.3 | 44.03 | 44.03 | - | - | 48.72 | 17.81 | 15.92 | 14.95 | - | 7.25 | 7.25 | - | - | - | - | ラフテレーンクレーン[油圧伸縮ジブ型・排出ガス対策型(第１次基準値)] 45t吊 | * | - | - | 普通作業員 | 土木一般世話役 | 特殊作業員 | - | 連結金具（根固めブロック用） φ１６ | - | - | - | - | [標準数量]連結金具 10個
[6 empty] | 実数入力 |  | ﾗﾌﾃﾚｰﾝｸﾚｰﾝ(油圧伸縮ｼﾞﾌﾞ型)50t吊 | 8662.4 | 45.68 | 45.68 | - | - | 47.28 | 17.28 | 15.45 | 14.51 | - | 7.04 | 7.04 | - | - | - | - | ラフテレーンクレーン[油圧伸縮ジブ型・排出ガス対策型(第１次基準値)] 50t吊 | * | - | - | 普通作業員 | 土木一般世話役 | 特殊作業員 | - | 連結金具（根固めブロック用） φ１６ | - | - | - | - | [標準数量]連結金具 10個
[6 empty] | 実数入力 | 層積 | ﾗﾌﾃﾚｰﾝｸﾚｰﾝ(油圧伸縮ｼﾞﾌﾞ型)25t吊 | 7731.8 | 31.7 | 31.7 | - | - | 60.42 | 22.76 | 19.39 | 18.21 | - | 7.88 | 7.88 | - | - | - | - | ラフテレーンクレーン[油圧伸縮ジブ型・排出ガス対策型(第１次基準値)] 25t吊 | * | - | - | 普通作業員 | 土木一般世話役 | 特殊作業員 | - | 連結金具（根固めブロック用） φ１６ | - | - | - | - | [標準数量]連結金具 10個
[6 empty] | 実数入力 |  | ﾗﾌﾃﾚｰﾝｸﾚｰﾝ(油圧伸縮ｼﾞﾌﾞ型)35t吊 | 8722.8 | 39.46 | 39.46 | - | - | 53.55 | 20.17 | 17.19 | 16.14 | - | 6.99 | 6.99 | - | - | - | - | ラフテレーンクレーン[油圧伸縮ジブ型・排出ガス対策型(第１次基準値)] 35t吊 | * | - | - | 普通作業員 | 土木一般世話役 | 特殊作業員 | - | 連結金具（根固めブロック用） φ１６ | - | - | - | - | [標準数量]連結金具 10個
[6 empty] | 実数入力 |  | ﾗﾌﾃﾚｰﾝｸﾚｰﾝ(油圧伸縮ｼﾞﾌﾞ型)45t吊 | 9427 | 43.98 | 43.98 | - | - | 49.55 | 18.68 | 15.9 | 14.93 | - | 6.47 | 6.47 | - | - | - | - | ラフテレーンクレーン[油圧伸縮ジブ型・排出ガス対策型(第１次基準値)] 45t吊 | * | - | - | 普通作業員 | 土木一般世話役 | 特殊作業員 | - | 連結金具（根固めブロック用） φ１６ | - | - | - | - | [標準数量]連結金具 10個
[6 empty] | 実数入力 |  | ﾗﾌﾃﾚｰﾝｸﾚｰﾝ(油圧伸縮ｼﾞﾌﾞ型)50t吊 | 9713.9 | 45.64 | 45.64 | - | - | 48.09 | 18.13 | 15.43 | 14.49 | - | 6.27 | 6.27 | - | - | - | - | ラフテレーンクレーン[油圧伸縮ジブ型・排出ガス対策型(第１次基準値)] 50t吊 | * | - | - | 普通作業員 | 土木一般世話役 | 特殊作業員 | - | 連結金具（根固めブロック用） φ１６ | - | - | - | - | [標準数量]連結金具 10個
|  | 無し | 有り(1回) | 有り(1回) | 有り(1回) | 実数入力 | 乱積 | ﾗﾌﾃﾚｰﾝｸﾚｰﾝ(油圧伸縮ｼﾞﾌﾞ型)25t吊 | 8582.6 | 32.81 | 32.81 | - | - | 60.09 | 21.11 | 20.07 | 18.85 | - | 7.1 | 7.1 | - | - | - | - | ラフテレーンクレーン[油圧伸縮ジブ型・排出ガス対策型(第１次基準値)] 25t吊 | * | - | - | 普通作業員 | 土木一般世話役 | 特殊作業員 | - | 連結金具（根固めブロック用） φ１６ | - | - | - | - | [標準数量]連結金具 10個
[6 empty] | 実数入力 |  | ﾗﾌﾃﾚｰﾝｸﾚｰﾝ(油圧伸縮ｼﾞﾌﾞ型)35t吊 | 9721 | 40.68 | 40.68 | - | - | 53.05 | 18.64 | 17.72 | 16.64 | - | 6.27 | 6.27 | - | - | - | - | ラフテレーンクレーン[油圧伸縮ジブ型・排出ガス対策型(第１次基準値)] 35t吊 | * | - | - | 普通作業員 | 土木一般世話役 | 特殊作業員 | - | 連結金具（根固めブロック用） φ１６ | - | - | - | - | [標準数量]連結金具 10個
[6 empty] | 実数入力 |  | ﾗﾌﾃﾚｰﾝｸﾚｰﾝ(油圧伸縮ｼﾞﾌﾞ型)45t吊 | 10530 | 45.23 | 45.23 | - | - | 48.98 | 17.23 | 16.35 | 15.36 | - | 5.79 | 5.79 | - | - | - | - | ラフテレーンクレーン[油圧伸縮ジブ型・排出ガス対策型(第１次基準値)] 45t吊 | * | - | - | 普通作業員 | 土木一般世話役 | 特殊作業員 | - | 連結金具（根固めブロック用） φ１６ | - | - | - | - | [標準数量]連結金具 10個
[6 empty] | 実数入力 |  | ﾗﾌﾃﾚｰﾝｸﾚｰﾝ(油圧伸縮ｼﾞﾌﾞ型)50t吊 | 10860 | 46.9 | 46.9 | - | - | 47.49 | 16.7 | 15.86 | 14.89 | - | 5.61 | 5.61 | - | - | - | - | ラフテレーンクレーン[油圧伸縮ジブ型・排出ガス対策型(第１次基準値)] 50t吊 | * | - | - | 普通作業員 | 土木一般世話役 | 特殊作業員 | - | 連結金具（根固めブロック用） φ１６ | - | - | - | - | [標準数量]連結金具 10個
[6 empty] | 実数入力 | 層積 | ﾗﾌﾃﾚｰﾝｸﾚｰﾝ(油圧伸縮ｼﾞﾌﾞ型)25t吊 | 9421.2 | 32.68 | 32.68 | - | - | 60.85 | 22.03 | 19.99 | 18.77 | - | 6.47 | 6.47 | - | - | - | - | ラフテレーンクレーン[油圧伸縮ジブ型・排出ガス対策型(第１次基準値)] 25t吊 | * | - | - | 普通作業員 | 土木一般世話役 | 特殊作業員 | - | 連結金具（根固めブロック用） φ１６ | - | - | - | - | [標準数量]連結金具 10個
[6 empty] | 実数入力 |  | ﾗﾌﾃﾚｰﾝｸﾚｰﾝ(油圧伸縮ｼﾞﾌﾞ型)35t吊 | 10666 | 40.54 | 40.54 | - | - | 53.75 | 19.46 | 17.66 | 16.58 | - | 5.71 | 5.71 | - | - | - | - | ラフテレーンクレーン[油圧伸縮ジブ型・排出ガス対策型(第１次基準値)] 35t吊 | * | - | - | 普通作業員 | 土木一般世話役 | 特殊作業員 | - | 連結金具（根固めブロック用） φ１６ | - | - | - | - | [標準数量]連結金具 10個
[6 empty] | 実数入力 |  | ﾗﾌﾃﾚｰﾝｸﾚｰﾝ(油圧伸縮ｼﾞﾌﾞ型)45t吊 | 11551 | 45.09 | 45.09 | - | - | 49.63 | 17.98 | 16.3 | 15.31 | - | 5.28 | 5.28 | - | - | - | - | ラフテレーンクレーン[油圧伸縮ジブ型・排出ガス対策型(第１次基準値)] 45t吊 | * | - | - | 普通作業員 | 土木一般世話役 | 特殊作業員 | - | 連結金具（根固めブロック用） φ１６ | - | - | - | - | [標準数量]連結金具 10個
[6 empty] | 実数入力 |  | ﾗﾌﾃﾚｰﾝｸﾚｰﾝ(油圧伸縮ｼﾞﾌﾞ型)50t吊 | 11911 | 46.75 | 46.75 | - | - | 48.13 | 17.43 | 15.81 | 14.85 | - | 5.12 | 5.12 | - | - | - | - | ラフテレーンクレーン[油圧伸縮ジブ型・排出ガス対策型(第１次基準値)] 50t吊 | * | - | - | 普通作業員 | 土木一般世話役 | 特殊作業員 | - | 連結金具（根固めブロック用） φ１６ | - | - | - | - | [標準数量]連結金具 10個
|  |  |  | 無し | 無し | 実数入力 | 乱積 | ﾗﾌﾃﾚｰﾝｸﾚｰﾝ(油圧伸縮ｼﾞﾌﾞ型)25t吊 | 4950.8 | 29.61 | 29.61 | - | - | 58.07 | 22.9 | 18.11 | 17.01 | - | 12.32 | 12.32 | - | - | - | - | ラフテレーンクレーン[油圧伸縮ジブ型・排出ガス対策型(第１次基準値)] 25t吊 | * | - | - | 普通作業員 | 土木一般世話役 | 特殊作業員 | - | 連結金具（根固めブロック用） φ１６ | - | - | - | - | [標準数量]連結金具 10個
[6 empty] | 実数入力 |  | ﾗﾌﾃﾚｰﾝｸﾚｰﾝ(油圧伸縮ｼﾞﾌﾞ型)35t吊 | 5543.6 | 37.14 | 37.14 | - | - | 51.86 | 20.44 | 16.18 | 15.19 | - | 11 | 11 | - | - | - | - | ラフテレーンクレーン[油圧伸縮ジブ型・排出ガス対策型(第１次基準値)] 35t吊 | * | - | - | 普通作業員 | 土木一般世話役 | 特殊作業員 | - | 連結金具（根固めブロック用） φ１６ | - | - | - | - | [標準数量]連結金具 10個
[6 empty] | 実数入力 |  | ﾗﾌﾃﾚｰﾝｸﾚｰﾝ(油圧伸縮ｼﾞﾌﾞ型)45t吊 | 5964.8 | 41.58 | 41.58 | - | - | 48.2 | 19.01 | 15.03 | 14.12 | - | 10.22 | 10.22 | - | - | - | - | ラフテレーンクレーン[油圧伸縮ジブ型・排出ガス対策型(第１次基準値)] 45t吊 | * | - | - | 普通作業員 | 土木一般世話役 | 特殊作業員 | - | 連結金具（根固めブロック用） φ１６ | - | - | - | - | [標準数量]連結金具 10個
[6 empty] | 実数入力 |  | ﾗﾌﾃﾚｰﾝｸﾚｰﾝ(油圧伸縮ｼﾞﾌﾞ型)50t吊 | 6136.4 | 43.21 | 43.21 | - | - | 46.85 | 18.48 | 14.61 | 13.72 | - | 9.94 | 9.94 | - | - | - | - | ラフテレーンクレーン[油圧伸縮ジブ型・排出ガス対策型(第１次基準値)] 50t吊 | * | - | - | 普通作業員 | 土木一般世話役 | 特殊作業員 | - | 連結金具（根固めブロック用） φ１６ | - | - | - | - | [標準数量]連結金具 10個
[6 empty] | 実数入力 | 層積 | ﾗﾌﾃﾚｰﾝｸﾚｰﾝ(油圧伸縮ｼﾞﾌﾞ型)25t吊 | 5789.5 | 29.87 | 29.87 | - | - | 59.6 | 24.12 | 18.27 | 17.16 | - | 10.53 | 10.53 | - | - | - | - | ラフテレーンクレーン[油圧伸縮ジブ型・排出ガス対策型(第１次基準値)] 25t吊 | * | - | - | 普通作業員 | 土木一般世話役 | 特殊作業員 | - | 連結金具（根固めブロック用） φ１６ | - | - | - | - | [標準数量]連結金具 10個
[6 empty] | 実数入力 |  | ﾗﾌﾃﾚｰﾝｸﾚｰﾝ(油圧伸縮ｼﾞﾌﾞ型)35t吊 | 6488.7 | 37.43 | 37.43 | - | - | 53.17 | 21.51 | 16.3 | 15.31 | - | 9.4 | 9.4 | - | - | - | - | ラフテレーンクレーン[油圧伸縮ジブ型・排出ガス対策型(第１次基準値)] 35t吊 | * | - | - | 普通作業員 | 土木一般世話役 | 特殊作業員 | - | 連結金具（根固めブロック用） φ１６ | - | - | - | - | [標準数量]連結金具 10個
[6 empty] | 実数入力 |  | ﾗﾌﾃﾚｰﾝｸﾚｰﾝ(油圧伸縮ｼﾞﾌﾞ型)45t吊 | 6985.5 | 41.88 | 41.88 | - | - | 49.39 | 19.99 | 15.14 | 14.22 | - | 8.73 | 8.73 | - | - | - | - | ラフテレーンクレーン[油圧伸縮ジブ型・排出ガス対策型(第１次基準値)] 45t吊 | * | - | - | 普通作業員 | 土木一般世話役 | 特殊作業員 | - | 連結金具（根固めブロック用） φ１６ | - | - | - | - | [標準数量]連結金具 10個
[6 empty] | 実数入力 |  | ﾗﾌﾃﾚｰﾝｸﾚｰﾝ(油圧伸縮ｼﾞﾌﾞ型)50t吊 | 7187.9 | 43.51 | 43.51 | - | - | 48.01 | 19.44 | 14.71 | 13.82 | - | 8.48 | 8.48 | - | - | - | - | ラフテレーンクレーン[油圧伸縮ジブ型・排出ガス対策型(第１次基準値)] 50t吊 | * | - | - | 普通作業員 | 土木一般世話役 | 特殊作業員 | - | 連結金具（根固めブロック用） φ１６ | - | - | - | - | [標準数量]連結金具 10個
|  |  | 無し | 無し | 有り(1回) | 実数入力 | 乱積 | ﾗﾌﾃﾚｰﾝｸﾚｰﾝ(油圧伸縮ｼﾞﾌﾞ型)25t吊 | 5051.9 | 29.77 | 29.77 | - | - | 58.16 | 22.8 | 18.21 | 17.1 | - | 12.07 | 12.07 | - | - | - | - | ラフテレーンクレーン[油圧伸縮ジブ型・排出ガス対策型(第１次基準値)] 25t吊 | * | - | - | 普通作業員 | 土木一般世話役 | 特殊作業員 | - | 連結金具（根固めブロック用） φ１６ | - | - | - | - | [標準数量]連結金具 10個
[6 empty] | 実数入力 |  | ﾗﾌﾃﾚｰﾝｸﾚｰﾝ(油圧伸縮ｼﾞﾌﾞ型)35t吊 | 5659.9 | 37.31 | 37.31 | - | - | 51.92 | 20.36 | 16.25 | 15.26 | - | 10.77 | 10.77 | - | - | - | - | ラフテレーンクレーン[油圧伸縮ジブ型・排出ガス対策型(第１次基準値)] 35t吊 | * | - | - | 普通作業員 | 土木一般世話役 | 特殊作業員 | - | 連結金具（根固めブロック用） φ１６ | - | - | - | - | [標準数量]連結金具 10個
[6 empty] | 実数入力 |  | ﾗﾌﾃﾚｰﾝｸﾚｰﾝ(油圧伸縮ｼﾞﾌﾞ型)45t吊 | 6091.9 | 41.76 | 41.76 | - | - | 48.23 | 18.91 | 15.1 | 14.18 | - | 10.01 | 10.01 | - | - | - | - | ラフテレーンクレーン[油圧伸縮ジブ型・排出ガス対策型(第１次基準値)] 45t吊 | * | - | - | 普通作業員 | 土木一般世話役 | 特殊作業員 | - | 連結金具（根固めブロック用） φ１６ | - | - | - | - | [標準数量]連結金具 10個
[6 empty] | 実数入力 |  | ﾗﾌﾃﾚｰﾝｸﾚｰﾝ(油圧伸縮ｼﾞﾌﾞ型)50t吊 | 6267.9 | 43.39 | 43.39 | - | - | 46.88 | 18.39 | 14.67 | 13.78 | - | 9.73 | 9.73 | - | - | - | - | ラフテレーンクレーン[油圧伸縮ジブ型・排出ガス対策型(第１次基準値)] 50t吊 | * | - | - | 普通作業員 | 土木一般世話役 | 特殊作業員 | - | 連結金具（根固めブロック用） φ１６ | - | - | - | - | [標準数量]連結金具 10個
[6 empty] | 実数入力 | 層積 | ﾗﾌﾃﾚｰﾝｸﾚｰﾝ(油圧伸縮ｼﾞﾌﾞ型)25t吊 | 5890.6 | 30 | 30 | - | - | 59.65 | 24.02 | 18.35 | 17.23 | - | 10.35 | 10.35 | - | - | - | - | ラフテレーンクレーン[油圧伸縮ジブ型・排出ガス対策型(第１次基準値)] 25t吊 | * | - | - | 普通作業員 | 土木一般世話役 | 特殊作業員 | - | 連結金具（根固めブロック用） φ１６ | - | - | - | - | [標準数量]連結金具 10個
[6 empty] | 実数入力 |  | ﾗﾌﾃﾚｰﾝｸﾚｰﾝ(油圧伸縮ｼﾞﾌﾞ型)35t吊 | 6605 | 37.57 | 37.57 | - | - | 53.2 | 21.42 | 16.36 | 15.37 | - | 9.23 | 9.23 | - | - | - | - | ラフテレーンクレーン[油圧伸縮ジブ型・排出ガス対策型(第１次基準値)] 35t吊 | * | - | - | 普通作業員 | 土木一般世話役 | 特殊作業員 | - | 連結金具（根固めブロック用） φ１６ | - | - | - | - | [標準数量]連結金具 10個
[6 empty] | 実数入力 |  | ﾗﾌﾃﾚｰﾝｸﾚｰﾝ(油圧伸縮ｼﾞﾌﾞ型)45t吊 | 7112.6 | 42.02 | 42.02 | - | - | 49.41 | 19.91 | 15.19 | 14.27 | - | 8.57 | 8.57 | - | - | - | - | ラフテレーンクレーン[油圧伸縮ジブ型・排出ガス対策型(第１次基準値)] 45t吊 | * | - | - | 普通作業員 | 土木一般世話役 | 特殊作業員 | - | 連結金具（根固めブロック用） φ１６ | - | - | - | - | [標準数量]連結金具 10個
[6 empty] | 実数入力 |  | ﾗﾌﾃﾚｰﾝｸﾚｰﾝ(油圧伸縮ｼﾞﾌﾞ型)50t吊 | 7319.4 | 43.66 | 43.66 | - | - | 48.01 | 19.35 | 14.76 | 13.86 | - | 8.33 | 8.33 | - | - | - | - | ラフテレーンクレーン[油圧伸縮ジブ型・排出ガス対策型(第１次基準値)] 50t吊 | * | - | - | 普通作業員 | 土木一般世話役 | 特殊作業員 | - | 連結金具（根固めブロック用） φ１６ | - | - | - | - | [標準数量]連結金具 10個
[5 empty] | 無し | 実数入力 | 乱積 | ﾗﾌﾃﾚｰﾝｸﾚｰﾝ(油圧伸縮ｼﾞﾌﾞ型)25t吊 | 3109.6 | 25.15 | 25.15 | - | - | 55.24 | 25.37 | 15.38 | 14.44 | - | 19.61 | 19.61 | - | - | - | - | ラフテレーンクレーン[油圧伸縮ジブ型・排出ガス対策型(第１次基準値)] 25t吊 | * | - | - | 普通作業員 | 土木一般世話役 | 特殊作業員 | - | 連結金具（根固めブロック用） φ１６ | - | - | - | - | [標準数量]連結金具 10個
[6 empty] | 実数入力 |  | ﾗﾌﾃﾚｰﾝｸﾚｰﾝ(油圧伸縮ｼﾞﾌﾞ型)35t吊 | 3425.8 | 32.05 | 32.05 | - | - | 50.15 | 23.03 | 13.96 | 13.11 | - | 17.8 | 17.8 | - | - | - | - | ラフテレーンクレーン[油圧伸縮ジブ型・排出ガス対策型(第１次基準値)] 35t吊 | * | - | - | 普通作業員 | 土木一般世話役 | 特殊作業員 | - | 連結金具（根固めブロック用） φ１６ | - | - | - | - | [標準数量]連結金具 10個
[6 empty] | 実数入力 |  | ﾗﾌﾃﾚｰﾝｸﾚｰﾝ(油圧伸縮ｼﾞﾌﾞ型)45t吊 | 3650.4 | 36.23 | 36.23 | - | - | 47.06 | 21.62 | 13.1 | 12.3 | - | 16.71 | 16.71 | - | - | - | - | ラフテレーンクレーン[油圧伸縮ジブ型・排出ガス対策型(第１次基準値)] 45t吊 | * | - | - | 普通作業員 | 土木一般世話役 | 特殊作業員 | - | 連結金具（根固めブロック用） φ１６ | - | - | - | - | [標準数量]連結金具 10個
[6 empty] | 実数入力 |  | ﾗﾌﾃﾚｰﾝｸﾚｰﾝ(油圧伸縮ｼﾞﾌﾞ型)50t吊 | 3741.9 | 37.79 | 37.79 | - | - | 45.91 | 21.09 | 12.78 | 12 | - | 16.3 | 16.3 | - | - | - | - | ラフテレーンクレーン[油圧伸縮ジブ型・排出ガス対策型(第１次基準値)] 50t吊 | * | - | - | 普通作業員 | 土木一般世話役 | 特殊作業員 | - | 連結金具（根固めブロック用） φ１６ | - | - | - | - | [標準数量]連結金具 10個
[6 empty] | 実数入力 | 層積 | ﾗﾌﾃﾚｰﾝｸﾚｰﾝ(油圧伸縮ｼﾞﾌﾞ型)25t吊 | 3948.3 | 26.47 | 26.47 | - | - | 58.09 | 26.65 | 16.19 | 15.2 | - | 15.44 | 15.44 | - | - | - | - | ラフテレーンクレーン[油圧伸縮ジブ型・排出ガス対策型(第１次基準値)] 25t吊 | * | - | - | 普通作業員 | 土木一般世話役 | 特殊作業員 | - | 連結金具（根固めブロック用） φ１６ | - | - | - | - | [標準数量]連結金具 10個
[6 empty] | 実数入力 |  | ﾗﾌﾃﾚｰﾝｸﾚｰﾝ(油圧伸縮ｼﾞﾌﾞ型)35t吊 | 4370.9 | 33.58 | 33.58 | - | - | 52.47 | 24.07 | 14.62 | 13.73 | - | 13.95 | 13.95 | - | - | - | - | ラフテレーンクレーン[油圧伸縮ジブ型・排出ガス対策型(第１次基準値)] 35t吊 | * | - | - | 普通作業員 | 土木一般世話役 | 特殊作業員 | - | 連結金具（根固めブロック用） φ１６ | - | - | - | - | [標準数量]連結金具 10個
[6 empty] | 実数入力 |  | ﾗﾌﾃﾚｰﾝｸﾚｰﾝ(油圧伸縮ｼﾞﾌﾞ型)45t吊 | 4671.1 | 37.85 | 37.85 | - | - | 49.1 | 22.53 | 13.68 | 12.85 | - | 13.05 | 13.05 | - | - | - | - | ラフテレーンクレーン[油圧伸縮ジブ型・排出ガス対策型(第１次基準値)] 45t吊 | * | - | - | 普通作業員 | 土木一般世話役 | 特殊作業員 | - | 連結金具（根固めブロック用） φ１６ | - | - | - | - | [標準数量]連結金具 10個
[6 empty] | 実数入力 |  | ﾗﾌﾃﾚｰﾝｸﾚｰﾝ(油圧伸縮ｼﾞﾌﾞ型)50t吊 | 4793.4 | 39.43 | 39.43 | - | - | 47.85 | 21.96 | 13.33 | 12.52 | - | 12.72 | 12.72 | - | - | - | - | ラフテレーンクレーン[油圧伸縮ジブ型・排出ガス対策型(第１次基準値)] 50t吊 | * | - | - | 普通作業員 | 土木一般世話役 | 特殊作業員 | - | 連結金具（根固めブロック用） φ１６ | - | - | - | - | [標準数量]連結金具 10個
| 水中 | 有り(1回) | 有り(1回) | 有り(1回) | 有り(1回) | 実数入力 | 乱積 | ﾗﾌﾃﾚｰﾝｸﾚｰﾝ(油圧伸縮ｼﾞﾌﾞ型)25t吊 | 12299 | 28.79 | 28.79 | - | - | 66.26 | 17.74 | 17.61 | 16.54 | 6.03 | 4.95 | 4.95 | - | - | - | - | ラフテレーンクレーン[油圧伸縮ジブ型・排出ガス対策型(第１次基準値)] 25t吊 | * | - | - | 普通作業員 | 土木一般世話役 | 特殊作業員 | 潜水士 | 連結金具（根固めブロック用） φ１６ | - | - | - | - | [標準数量]連結金具 10個
[6 empty] | 実数入力 |  | ﾗﾌﾃﾚｰﾝｸﾚｰﾝ(油圧伸縮ｼﾞﾌﾞ型)35t吊 | 13730 | 36.22 | 36.22 | - | - | 59.34 | 15.9 | 15.77 | 14.81 | 5.4 | 4.44 | 4.44 | - | - | - | - | ラフテレーンクレーン[油圧伸縮ジブ型・排出ガス対策型(第１次基準値)] 35t吊 | * | - | - | 普通作業員 | 土木一般世話役 | 特殊作業員 | 潜水士 | 連結金具（根固めブロック用） φ１６ | - | - | - | - | [標準数量]連結金具 10個
[6 empty] | 実数入力 |  | ﾗﾌﾃﾚｰﾝｸﾚｰﾝ(油圧伸縮ｼﾞﾌﾞ型)45t吊 | 14748 | 40.62 | 40.62 | - | - | 55.25 | 14.79 | 14.69 | 13.79 | 5.03 | 4.13 | 4.13 | - | - | - | - | ラフテレーンクレーン[油圧伸縮ジブ型・排出ガス対策型(第１次基準値)] 45t吊 | * | - | - | 普通作業員 | 土木一般世話役 | 特殊作業員 | 潜水士 | 連結金具（根固めブロック用） φ１６ | - | - | - | - | [標準数量]連結金具 10個
[6 empty] | 実数入力 |  | ﾗﾌﾃﾚｰﾝｸﾚｰﾝ(油圧伸縮ｼﾞﾌﾞ型)50t吊 | 15162 | 42.24 | 42.24 | - | - | 53.74 | 14.4 | 14.28 | 13.41 | 4.89 | 4.02 | 4.02 | - | - | - | - | ラフテレーンクレーン[油圧伸縮ジブ型・排出ガス対策型(第１次基準値)] 50t吊 | * | - | - | 普通作業員 | 土木一般世話役 | 特殊作業員 | 潜水士 | 連結金具（根固めブロック用） φ１６ | - | - | - | - | [標準数量]連結金具 10個
[6 empty] | 実数入力 | 層積 | ﾗﾌﾃﾚｰﾝｸﾚｰﾝ(油圧伸縮ｼﾞﾌﾞ型)25t吊 | 13731 | 27.71 | 27.71 | - | - | 67.85 | 17.79 | 16.95 | 15.91 | 7.22 | 4.44 | 4.44 | - | - | - | - | ラフテレーンクレーン[油圧伸縮ジブ型・排出ガス対策型(第１次基準値)] 25t吊 | * | - | - | 普通作業員 | 土木一般世話役 | 特殊作業員 | 潜水士 | 連結金具（根固めブロック用） φ１６ | - | - | - | - | [標準数量]連結金具 10個
[6 empty] | 実数入力 |  | ﾗﾌﾃﾚｰﾝｸﾚｰﾝ(油圧伸縮ｼﾞﾌﾞ型)35t吊 | 15269 | 34.99 | 34.99 | - | - | 61.02 | 16.01 | 15.24 | 14.31 | 6.49 | 3.99 | 3.99 | - | - | - | - | ラフテレーンクレーン[油圧伸縮ジブ型・排出ガス対策型(第１次基準値)] 35t吊 | * | - | - | 普通作業員 | 土木一般世話役 | 特殊作業員 | 潜水士 | 連結金具（根固めブロック用） φ１６ | - | - | - | - | [標準数量]連結金具 10個
[6 empty] | 実数入力 |  | ﾗﾌﾃﾚｰﾝｸﾚｰﾝ(油圧伸縮ｼﾞﾌﾞ型)45t吊 | 16362 | 39.33 | 39.33 | - | - | 56.95 | 14.96 | 14.22 | 13.35 | 6.06 | 3.72 | 3.72 | - | - | - | - | ラフテレーンクレーン[油圧伸縮ジブ型・排出ガス対策型(第１次基準値)] 45t吊 | * | - | - | 普通作業員 | 土木一般世話役 | 特殊作業員 | 潜水士 | 連結金具（根固めブロック用） φ１６ | - | - | - | - | [標準数量]連結金具 10個
[6 empty] | 実数入力 |  | ﾗﾌﾃﾚｰﾝｸﾚｰﾝ(油圧伸縮ｼﾞﾌﾞ型)50t吊 | 16807 | 40.94 | 40.94 | - | - | 55.44 | 14.56 | 13.84 | 13 | 5.9 | 3.62 | 3.62 | - | - | - | - | ラフテレーンクレーン[油圧伸縮ジブ型・排出ガス対策型(第１次基準値)] 50t吊 | * | - | - | 普通作業員 | 土木一般世話役 | 特殊作業員 | 潜水士 | 連結金具（根固めブロック用） φ１６ | - | - | - | - | [標準数量]連結金具 10個
|  |  |  | 無し | 無し | 実数入力 | 乱積 | ﾗﾌﾃﾚｰﾝｸﾚｰﾝ(油圧伸縮ｼﾞﾌﾞ型)25t吊 | 8656.6 | 25.27 | 25.27 | - | - | 67.69 | 17.31 | 15.46 | 14.52 | 8.57 | 7.04 | 7.04 | - | - | - | - | ラフテレーンクレーン[油圧伸縮ジブ型・排出ガス対策型(第１次基準値)] 25t吊 | * | - | - | 普通作業員 | 土木一般世話役 | 特殊作業員 | 潜水士 | 連結金具（根固めブロック用） φ１６ | - | - | - | - | [標準数量]連結金具 10個
[6 empty] | 実数入力 |  | ﾗﾌﾃﾚｰﾝｸﾚｰﾝ(油圧伸縮ｼﾞﾌﾞ型)35t吊 | 9541.3 | 32.2 | 32.2 | - | - | 61.41 | 15.71 | 14.02 | 13.17 | 7.78 | 6.39 | 6.39 | - | - | - | - | ラフテレーンクレーン[油圧伸縮ジブ型・排出ガス対策型(第１次基準値)] 35t吊 | * | - | - | 普通作業員 | 土木一般世話役 | 特殊作業員 | 潜水士 | 連結金具（根固めブロック用） φ１６ | - | - | - | - | [標準数量]連結金具 10個
[6 empty] | 実数入力 |  | ﾗﾌﾃﾚｰﾝｸﾚｰﾝ(油圧伸縮ｼﾞﾌﾞ型)45t吊 | 10170 | 36.39 | 36.39 | - | - | 57.62 | 14.73 | 13.16 | 12.36 | 7.3 | 5.99 | 5.99 | - | - | - | - | ラフテレーンクレーン[油圧伸縮ジブ型・排出ガス対策型(第１次基準値)] 45t吊 | * | - | - | 普通作業員 | 土木一般世話役 | 特殊作業員 | 潜水士 | 連結金具（根固めブロック用） φ１６ | - | - | - | - | [標準数量]連結金具 10個
[6 empty] | 実数入力 |  | ﾗﾌﾃﾚｰﾝｸﾚｰﾝ(油圧伸縮ｼﾞﾌﾞ型)50t吊 | 10426 | 37.95 | 37.95 | - | - | 56.2 | 14.39 | 12.83 | 12.05 | 7.12 | 5.85 | 5.85 | - | - | - | - | ラフテレーンクレーン[油圧伸縮ジブ型・排出ガス対策型(第１次基準値)] 50t吊 | * | - | - | 普通作業員 | 土木一般世話役 | 特殊作業員 | 潜水士 | 連結金具（根固めブロック用） φ１６ | - | - | - | - | [標準数量]連結金具 10個
[6 empty] | 実数入力 | 層積 | ﾗﾌﾃﾚｰﾝｸﾚｰﾝ(油圧伸縮ｼﾞﾌﾞ型)25t吊 | 10089 | 24.29 | 24.29 | - | - | 69.67 | 17.48 | 14.86 | 13.95 | 9.83 | 6.04 | 6.04 | - | - | - | - | ラフテレーンクレーン[油圧伸縮ジブ型・排出ガス対策型(第１次基準値)] 25t吊 | * | - | - | 普通作業員 | 土木一般世話役 | 特殊作業員 | 潜水士 | 連結金具（根固めブロック用） φ１６ | - | - | - | - | [標準数量]連結金具 10個
[6 empty] | 実数入力 |  | ﾗﾌﾃﾚｰﾝｸﾚｰﾝ(油圧伸縮ｼﾞﾌﾞ型)35t吊 | 11080 | 31.07 | 31.07 | - | - | 63.43 | 15.89 | 13.53 | 12.71 | 8.95 | 5.5 | 5.5 | - | - | - | - | ラフテレーンクレーン[油圧伸縮ジブ型・排出ガス対策型(第１次基準値)] 35t吊 | * | - | - | 普通作業員 | 土木一般世話役 | 特殊作業員 | 潜水士 | 連結金具（根固めブロック用） φ１６ | - | - | - | - | [標準数量]連結金具 10個
[6 empty] | 実数入力 |  | ﾗﾌﾃﾚｰﾝｸﾚｰﾝ(油圧伸縮ｼﾞﾌﾞ型)45t吊 | 11784 | 35.18 | 35.18 | - | - | 59.65 | 14.96 | 12.72 | 11.95 | 8.42 | 5.17 | 5.17 | - | - | - | - | ラフテレーンクレーン[油圧伸縮ジブ型・排出ガス対策型(第１次基準値)] 45t吊 | * | - | - | 普通作業員 | 土木一般世話役 | 特殊作業員 | 潜水士 | 連結金具（根固めブロック用） φ１６ | - | - | - | - | [標準数量]連結金具 10個
[6 empty] | 実数入力 |  | ﾗﾌﾃﾚｰﾝｸﾚｰﾝ(油圧伸縮ｼﾞﾌﾞ型)50t吊 | 12071 | 36.72 | 36.72 | - | - | 58.23 | 14.61 | 12.42 | 11.66 | 8.22 | 5.05 | 5.05 | - | - | - | - | ラフテレーンクレーン[油圧伸縮ジブ型・排出ガス対策型(第１次基準値)] 50t吊 | * | - | - | 普通作業員 | 土木一般世話役 | 特殊作業員 | 潜水士 | 連結金具（根固めブロック用） φ１６ | - | - | - | - | [標準数量]連結金具 10個
|  | 無し | 有り(1回) | 有り(1回) | 有り(1回) | 実数入力 | 乱積 | ﾗﾌﾃﾚｰﾝｸﾚｰﾝ(油圧伸縮ｼﾞﾌﾞ型)25t吊 | 10346 | 27.22 | 27.22 | - | - | 66.89 | 17.54 | 16.65 | 15.63 | 7.17 | 5.89 | 5.89 | - | - | - | - | ラフテレーンクレーン[油圧伸縮ジブ型・排出ガス対策型(第１次基準値)] 25t吊 | * | - | - | 普通作業員 | 土木一般世話役 | 特殊作業員 | 潜水士 | 連結金具（根固めブロック用） φ１６ | - | - | - | - | [標準数量]連結金具 10個
[6 empty] | 実数入力 |  | ﾗﾌﾃﾚｰﾝｸﾚｰﾝ(油圧伸縮ｼﾞﾌﾞ型)35t吊 | 11485 | 34.43 | 34.43 | - | - | 60.26 | 15.8 | 15 | 14.08 | 6.46 | 5.31 | 5.31 | - | - | - | - | ラフテレーンクレーン[油圧伸縮ジブ型・排出ガス対策型(第１次基準値)] 35t吊 | * | - | - | 普通作業員 | 土木一般世話役 | 特殊作業員 | 潜水士 | 連結金具（根固めブロック用） φ１６ | - | - | - | - | [標準数量]連結金具 10個
[6 empty] | 実数入力 |  | ﾗﾌﾃﾚｰﾝｸﾚｰﾝ(油圧伸縮ｼﾞﾌﾞ型)45t吊 | 12293 | 38.74 | 38.74 | - | - | 56.3 | 14.76 | 14.01 | 13.16 | 6.04 | 4.96 | 4.96 | - | - | - | - | ラフテレーンクレーン[油圧伸縮ジブ型・排出ガス対策型(第１次基準値)] 45t吊 | * | - | - | 普通作業員 | 土木一般世話役 | 特殊作業員 | 潜水士 | 連結金具（根固めブロック用） φ１６ | - | - | - | - | [標準数量]連結金具 10個
[6 empty] | 実数入力 |  | ﾗﾌﾃﾚｰﾝｸﾚｰﾝ(油圧伸縮ｼﾞﾌﾞ型)50t吊 | 12623 | 40.34 | 40.34 | - | - | 54.83 | 14.38 | 13.64 | 12.81 | 5.88 | 4.83 | 4.83 | - | - | - | - | ラフテレーンクレーン[油圧伸縮ジブ型・排出ガス対策型(第１次基準値)] 50t吊 | * | - | - | 普通作業員 | 土木一般世話役 | 特殊作業員 | 潜水士 | 連結金具（根固めブロック用） φ１６ | - | - | - | - | [標準数量]連結金具 10個
[6 empty] | 実数入力 | 層積 | ﾗﾌﾃﾚｰﾝｸﾚｰﾝ(油圧伸縮ｼﾞﾌﾞ型)25t吊 | 11778 | 26.14 | 26.14 | - | - | 68.69 | 17.66 | 15.99 | 15.01 | 8.42 | 5.17 | 5.17 | - | - | - | - | ラフテレーンクレーン[油圧伸縮ジブ型・排出ガス対策型(第１次基準値)] 25t吊 | * | - | - | 普通作業員 | 土木一般世話役 | 特殊作業員 | 潜水士 | 連結金具（根固めブロック用） φ１６ | - | - | - | - | [標準数量]連結金具 10個
[6 empty] | 実数入力 |  | ﾗﾌﾃﾚｰﾝｸﾚｰﾝ(油圧伸縮ｼﾞﾌﾞ型)35t吊 | 13023 | 33.2 | 33.2 | - | - | 62.12 | 15.95 | 14.46 | 13.58 | 7.62 | 4.68 | 4.68 | - | - | - | - | ラフテレーンクレーン[油圧伸縮ジブ型・排出ガス対策型(第１次基準値)] 35t吊 | * | - | - | 普通作業員 | 土木一般世話役 | 特殊作業員 | 潜水士 | 連結金具（根固めブロック用） φ１６ | - | - | - | - | [標準数量]連結金具 10個
[6 empty] | 実数入力 |  | ﾗﾌﾃﾚｰﾝｸﾚｰﾝ(油圧伸縮ｼﾞﾌﾞ型)45t吊 | 13908 | 37.45 | 37.45 | - | - | 58.17 | 14.96 | 13.54 | 12.71 | 7.13 | 4.38 | 4.38 | - | - | - | - | ラフテレーンクレーン[油圧伸縮ジブ型・排出ガス対策型(第１次基準値)] 45t吊 | * | - | - | 普通作業員 | 土木一般世話役 | 特殊作業員 | 潜水士 | 連結金具（根固めブロック用） φ１６ | - | - | - | - | [標準数量]連結金具 10個
[6 empty] | 実数入力 |  | ﾗﾌﾃﾚｰﾝｸﾚｰﾝ(油圧伸縮ｼﾞﾌﾞ型)50t吊 | 14268 | 39.03 | 39.03 | - | - | 56.7 | 14.57 | 13.2 | 12.39 | 6.95 | 4.27 | 4.27 | - | - | - | - | ラフテレーンクレーン[油圧伸縮ジブ型・排出ガス対策型(第１次基準値)] 50t吊 | * | - | - | 普通作業員 | 土木一般世話役 | 特殊作業員 | 潜水士 | 連結金具（根固めブロック用） φ１６ | - | - | - | - | [標準数量]連結金具 10個
|  |  |  | 無し | 無し | 実数入力 | 乱積 | ﾗﾌﾃﾚｰﾝｸﾚｰﾝ(油圧伸縮ｼﾞﾌﾞ型)25t吊 | 6714.3 | 21.83 | 21.83 | - | - | 69.09 | 16.92 | 13.35 | 12.54 | 11.05 | 9.08 | 9.08 | - | - | - | - | ラフテレーンクレーン[油圧伸縮ジブ型・排出ガス対策型(第１次基準値)] 25t吊 | * | - | - | 普通作業員 | 土木一般世話役 | 特殊作業員 | 潜水士 | 連結金具（根固めブロック用） φ１６ | - | - | - | - | [標準数量]連結金具 10個
[6 empty] | 実数入力 |  | ﾗﾌﾃﾚｰﾝｸﾚｰﾝ(油圧伸縮ｼﾞﾌﾞ型)35t吊 | 7307.1 | 28.18 | 28.18 | - | - | 63.48 | 15.53 | 12.27 | 11.52 | 10.16 | 8.34 | 8.34 | - | - | - | - | ラフテレーンクレーン[油圧伸縮ジブ型・排出ガス対策型(第１次基準値)] 35t吊 | * | - | - | 普通作業員 | 土木一般世話役 | 特殊作業員 | 潜水士 | 連結金具（根固めブロック用） φ１６ | - | - | - | - | [標準数量]連結金具 10個
[6 empty] | 実数入力 |  | ﾗﾌﾃﾚｰﾝｸﾚｰﾝ(油圧伸縮ｼﾞﾌﾞ型)45t吊 | 7728.3 | 32.09 | 32.09 | - | - | 60.02 | 14.69 | 11.6 | 10.9 | 9.6 | 7.89 | 7.89 | - | - | - | - | ラフテレーンクレーン[油圧伸縮ジブ型・排出ガス対策型(第１次基準値)] 45t吊 | * | - | - | 普通作業員 | 土木一般世話役 | 特殊作業員 | 潜水士 | 連結金具（根固めブロック用） φ１６ | - | - | - | - | [標準数量]連結金具 10個
[6 empty] | 実数入力 |  | ﾗﾌﾃﾚｰﾝｸﾚｰﾝ(油圧伸縮ｼﾞﾌﾞ型)50t吊 | 7899.9 | 33.57 | 33.57 | - | - | 58.71 | 14.37 | 11.35 | 10.66 | 9.39 | 7.72 | 7.72 | - | - | - | - | ラフテレーンクレーン[油圧伸縮ジブ型・排出ガス対策型(第１次基準値)] 50t吊 | * | - | - | 普通作業員 | 土木一般世話役 | 特殊作業員 | 潜水士 | 連結金具（根固めブロック用） φ１６ | - | - | - | - | [標準数量]連結金具 10個
[6 empty] | 実数入力 | 層積 | ﾗﾌﾃﾚｰﾝｸﾚｰﾝ(油圧伸縮ｼﾞﾌﾞ型)25t吊 | 8146.5 | 21.23 | 21.23 | - | - | 71.29 | 17.16 | 12.98 | 12.19 | 12.18 | 7.48 | 7.48 | - | - | - | - | ラフテレーンクレーン[油圧伸縮ジブ型・排出ガス対策型(第１次基準値)] 25t吊 | * | - | - | 普通作業員 | 土木一般世話役 | 特殊作業員 | 潜水士 | 連結金具（根固めブロック用） φ１６ | - | - | - | - | [標準数量]連結金具 10個
[6 empty] | 実数入力 |  | ﾗﾌﾃﾚｰﾝｸﾚｰﾝ(油圧伸縮ｼﾞﾌﾞ型)35t吊 | 8845.7 | 27.45 | 27.45 | - | - | 65.66 | 15.81 | 11.96 | 11.23 | 11.21 | 6.89 | 6.89 | - | - | - | - | ラフテレーンクレーン[油圧伸縮ジブ型・排出ガス対策型(第１次基準値)] 35t吊 | * | - | - | 普通作業員 | 土木一般世話役 | 特殊作業員 | 潜水士 | 連結金具（根固めブロック用） φ１６ | - | - | - | - | [標準数量]連結金具 10個
[6 empty] | 実数入力 |  | ﾗﾌﾃﾚｰﾝｸﾚｰﾝ(油圧伸縮ｼﾞﾌﾞ型)45t吊 | 9342.5 | 31.31 | 31.31 | - | - | 62.17 | 14.96 | 11.32 | 10.63 | 10.62 | 6.52 | 6.52 | - | - | - | - | ラフテレーンクレーン[油圧伸縮ジブ型・排出ガス対策型(第１次基準値)] 45t吊 | * | - | - | 普通作業員 | 土木一般世話役 | 特殊作業員 | 潜水士 | 連結金具（根固めブロック用） φ１６ | - | - | - | - | [標準数量]連結金具 10個
[6 empty] | 実数入力 |  | ﾗﾌﾃﾚｰﾝｸﾚｰﾝ(油圧伸縮ｼﾞﾌﾞ型)50t吊 | 9544.9 | 32.77 | 32.77 | - | - | 60.84 | 14.65 | 11.08 | 10.4 | 10.39 | 6.39 | 6.39 | - | - | - | - | ラフテレーンクレーン[油圧伸縮ジブ型・排出ガス対策型(第１次基準値)] 50t吊 | * | - | - | 普通作業員 | 土木一般世話役 | 特殊作業員 | 潜水士 | 連結金具（根固めブロック用） φ１６ | - | - | - | - | [標準数量]連結金具 10個
|  |  | 無し | 無し | 有り(1回) | 実数入力 | 乱積 | ﾗﾌﾃﾚｰﾝｸﾚｰﾝ(油圧伸縮ｼﾞﾌﾞ型)25t吊 | 6815.5 | 22.06 | 22.06 | - | - | 68.99 | 16.94 | 13.49 | 12.67 | 10.89 | 8.95 | 8.95 | - | - | - | - | ラフテレーンクレーン[油圧伸縮ジブ型・排出ガス対策型(第１次基準値)] 25t吊 | * | - | - | 普通作業員 | 土木一般世話役 | 特殊作業員 | 潜水士 | 連結金具（根固めブロック用） φ１６ | - | - | - | - | [標準数量]連結金具 10個
[6 empty] | 実数入力 |  | ﾗﾌﾃﾚｰﾝｸﾚｰﾝ(油圧伸縮ｼﾞﾌﾞ型)35t吊 | 7423.5 | 28.45 | 28.45 | - | - | 63.34 | 15.54 | 12.39 | 11.63 | 10 | 8.21 | 8.21 | - | - | - | - | ラフテレーンクレーン[油圧伸縮ジブ型・排出ガス対策型(第１次基準値)] 35t吊 | * | - | - | 普通作業員 | 土木一般世話役 | 特殊作業員 | 潜水士 | 連結金具（根固めブロック用） φ１６ | - | - | - | - | [標準数量]連結金具 10個
[6 empty] | 実数入力 |  | ﾗﾌﾃﾚｰﾝｸﾚｰﾝ(油圧伸縮ｼﾞﾌﾞ型)45t吊 | 7855.5 | 32.38 | 32.38 | - | - | 59.86 | 14.69 | 11.71 | 10.99 | 9.45 | 7.76 | 7.76 | - | - | - | - | ラフテレーンクレーン[油圧伸縮ジブ型・排出ガス対策型(第１次基準値)] 45t吊 | * | - | - | 普通作業員 | 土木一般世話役 | 特殊作業員 | 潜水士 | 連結金具（根固めブロック用） φ１６ | - | - | - | - | [標準数量]連結金具 10個
[6 empty] | 実数入力 |  | ﾗﾌﾃﾚｰﾝｸﾚｰﾝ(油圧伸縮ｼﾞﾌﾞ型)50t吊 | 8031.5 | 33.86 | 33.86 | - | - | 58.55 | 14.38 | 11.45 | 10.75 | 9.24 | 7.59 | 7.59 | - | - | - | - | ラフテレーンクレーン[油圧伸縮ジブ型・排出ガス対策型(第１次基準値)] 50t吊 | * | - | - | 普通作業員 | 土木一般世話役 | 特殊作業員 | 潜水士 | 連結金具（根固めブロック用） φ１６ | - | - | - | - | [標準数量]連結金具 10個
[6 empty] | 実数入力 | 層積 | ﾗﾌﾃﾚｰﾝｸﾚｰﾝ(油圧伸縮ｼﾞﾌﾞ型)25t吊 | 8247.6 | 21.42 | 21.42 | - | - | 71.19 | 17.18 | 13.1 | 12.3 | 12.03 | 7.39 | 7.39 | - | - | - | - | ラフテレーンクレーン[油圧伸縮ジブ型・排出ガス対策型(第１次基準値)] 25t吊 | * | - | - | 普通作業員 | 土木一般世話役 | 特殊作業員 | 潜水士 | 連結金具（根固めブロック用） φ１６ | - | - | - | - | [標準数量]連結金具 10個
[6 empty] | 実数入力 |  | ﾗﾌﾃﾚｰﾝｸﾚｰﾝ(油圧伸縮ｼﾞﾌﾞ型)35t吊 | 8962 | 27.69 | 27.69 | - | - | 65.51 | 15.81 | 12.06 | 11.32 | 11.07 | 6.8 | 6.8 | - | - | - | - | ラフテレーンクレーン[油圧伸縮ジブ型・排出ガス対策型(第１次基準値)] 35t吊 | * | - | - | 普通作業員 | 土木一般世話役 | 特殊作業員 | 潜水士 | 連結金具（根固めブロック用） φ１６ | - | - | - | - | [標準数量]連結金具 10個
[6 empty] | 実数入力 |  | ﾗﾌﾃﾚｰﾝｸﾚｰﾝ(油圧伸縮ｼﾞﾌﾞ型)45t吊 | 9469.6 | 31.56 | 31.56 | - | - | 62 | 14.95 | 11.41 | 10.72 | 10.48 | 6.44 | 6.44 | - | - | - | - | ラフテレーンクレーン[油圧伸縮ジブ型・排出ガス対策型(第１次基準値)] 45t吊 | * | - | - | 普通作業員 | 土木一般世話役 | 特殊作業員 | 潜水士 | 連結金具（根固めブロック用） φ１６ | - | - | - | - | [標準数量]連結金具 10個
[6 empty] | 実数入力 |  | ﾗﾌﾃﾚｰﾝｸﾚｰﾝ(油圧伸縮ｼﾞﾌﾞ型)50t吊 | 9676.4 | 33.02 | 33.02 | - | - | 60.68 | 14.64 | 11.17 | 10.49 | 10.25 | 6.3 | 6.3 | - | - | - | - | ラフテレーンクレーン[油圧伸縮ジブ型・排出ガス対策型(第１次基準値)] 50t吊 | * | - | - | 普通作業員 | 土木一般世話役 | 特殊作業員 | 潜水士 | 連結金具（根固めブロック用） φ１６ | - | - | - | - | [標準数量]連結金具 10個
[5 empty] | 無し | 実数入力 | 乱積 | ﾗﾌﾃﾚｰﾝｸﾚｰﾝ(油圧伸縮ｼﾞﾌﾞ型)25t吊 | 4873.1 | 16.04 | 16.04 | - | - | 71.45 | 16.22 | 15.23 | 10.5 | 10.41 | 12.51 | 12.51 | - | - | - | - | ラフテレーンクレーン[油圧伸縮ジブ型・排出ガス対策型(第１次基準値)] 25t吊 | * | - | - | 普通作業員 | 潜水士 | 潜水連絡員 | 潜水送気員 | 連結金具（根固めブロック用） φ１６ | - | - | - | - | [標準数量]連結金具 10個
[6 empty] | 実数入力 |  | ﾗﾌﾃﾚｰﾝｸﾚｰﾝ(油圧伸縮ｼﾞﾌﾞ型)35t吊 | 5189.3 | 21.16 | 21.16 | - | - | 67.09 | 15.23 | 14.3 | 9.86 | 9.78 | 11.75 | 11.75 | - | - | - | - | ラフテレーンクレーン[油圧伸縮ジブ型・排出ガス対策型(第１次基準値)] 35t吊 | * | - | - | 普通作業員 | 潜水士 | 潜水連絡員 | 潜水送気員 | 連結金具（根固めブロック用） φ１６ | - | - | - | - | [標準数量]連結金具 10個
[6 empty] | 実数入力 |  | ﾗﾌﾃﾚｰﾝｸﾚｰﾝ(油圧伸縮ｼﾞﾌﾞ型)45t吊 | 5413.9 | 24.43 | 24.43 | - | - | 64.31 | 14.6 | 13.71 | 9.45 | 9.37 | 11.26 | 11.26 | - | - | - | - | ラフテレーンクレーン[油圧伸縮ジブ型・排出ガス対策型(第１次基準値)] 45t吊 | * | - | - | 普通作業員 | 潜水士 | 潜水連絡員 | 潜水送気員 | 連結金具（根固めブロック用） φ１６ | - | - | - | - | [標準数量]連結金具 10個
[6 empty] | 実数入力 |  | ﾗﾌﾃﾚｰﾝｸﾚｰﾝ(油圧伸縮ｼﾞﾌﾞ型)50t吊 | 5505.4 | 25.69 | 25.69 | - | - | 63.24 | 14.36 | 13.48 | 9.29 | 9.21 | 11.07 | 11.07 | - | - | - | - | ラフテレーンクレーン[油圧伸縮ジブ型・排出ガス対策型(第１次基準値)] 50t吊 | * | - | - | 普通作業員 | 潜水士 | 潜水連絡員 | 潜水送気員 | 連結金具（根固めブロック用） φ１６ | - | - | - | - | [標準数量]連結金具 10個
[6 empty] | 実数入力 | 層積 | ﾗﾌﾃﾚｰﾝｸﾚｰﾝ(油圧伸縮ｼﾞﾌﾞ型)25t吊 | 6305.3 | 16.57 | 16.57 | - | - | 73.76 | 16.7 | 15.74 | 10.84 | 10.75 | 9.67 | 9.67 | - | - | - | - | ラフテレーンクレーン[油圧伸縮ジブ型・排出ガス対策型(第１次基準値)] 25t吊 | * | - | - | 普通作業員 | 潜水士 | 潜水連絡員 | 潜水送気員 | 連結金具（根固めブロック用） φ１６ | - | - | - | - | [標準数量]連結金具 10個
[6 empty] | 実数入力 |  | ﾗﾌﾃﾚｰﾝｸﾚｰﾝ(油圧伸縮ｼﾞﾌﾞ型)35t吊 | 6727.9 | 21.81 | 21.81 | - | - | 69.13 | 15.66 | 14.75 | 10.16 | 10.08 | 9.06 | 9.06 | - | - | - | - | ラフテレーンクレーン[油圧伸縮ジブ型・排出ガス対策型(第１次基準値)] 35t吊 | * | - | - | 普通作業員 | 潜水士 | 潜水連絡員 | 潜水送気員 | 連結金具（根固めブロック用） φ１６ | - | - | - | - | [標準数量]連結金具 10個
[6 empty] | 実数入力 |  | ﾗﾌﾃﾚｰﾝｸﾚｰﾝ(油圧伸縮ｼﾞﾌﾞ型)45t吊 | 7028.1 | 25.15 | 25.15 | - | - | 66.18 | 14.99 | 14.12 | 9.73 | 9.65 | 8.67 | 8.67 | - | - | - | - | ラフテレーンクレーン[油圧伸縮ジブ型・排出ガス対策型(第１次基準値)] 45t吊 | * | - | - | 普通作業員 | 潜水士 | 潜水連絡員 | 潜水送気員 | 連結金具（根固めブロック用） φ１６ | - | - | - | - | [標準数量]連結金具 10個
[6 empty] | 実数入力 |  | ﾗﾌﾃﾚｰﾝｸﾚｰﾝ(油圧伸縮ｼﾞﾌﾞ型)50t吊 | 7150.4 | 26.43 | 26.43 | - | - | 65.04 | 14.74 | 13.87 | 9.56 | 9.48 | 8.53 | 8.53 | - | - | - | - | ラフテレーンクレーン[油圧伸縮ジブ型・排出ガス対策型(第１次基準値)] 50t吊 | * | - | - | 普通作業員 | 潜水士 | 潜水連絡員 | 潜水送気員 | 連結金具（根固めブロック用） φ１６ | - | - | - | - | [標準数量]連結金具 10個
| 据付作業無し | 無し | 無し | 有り(1回) | 無し | - | - | ﾗﾌﾃﾚｰﾝｸﾚｰﾝ(油圧伸縮ｼﾞﾌﾞ型)25t吊 | 1689.4 | 37.16 | 37.16 | - | - | 62.84 | 22.75 | 21.35 | 18.68 | - | 0 | - | - | - | - | - | ラフテレーンクレーン[油圧伸縮ジブ型・排出ガス対策型(第１次基準値)] 25t吊 | * | - | - | 土木一般世話役 | 特殊作業員 | 普通作業員 | - | - | - | - | - | - | -
[8 empty] | ﾗﾌﾃﾚｰﾝｸﾚｰﾝ(油圧伸縮ｼﾞﾌﾞ型)35t吊 | 1943.3 | 45.37 | 45.37 | - | - | 54.63 | 19.78 | 18.56 | 16.24 | - | 0 | - | - | - | - | - | ラフテレーンクレーン[油圧伸縮ジブ型・排出ガス対策型(第１次基準値)] 35t吊 | * | - | - | 土木一般世話役 | 特殊作業員 | 普通作業員 | - | - | - | - | - | - | -
[8 empty] | ﾗﾌﾃﾚｰﾝｸﾚｰﾝ(油圧伸縮ｼﾞﾌﾞ型)45t吊 | 2123.6 | 50.04 | 50.04 | - | - | 49.96 | 18.08 | 16.98 | 14.86 | - | 0 | - | - | - | - | - | ラフテレーンクレーン[油圧伸縮ジブ型・排出ガス対策型(第１次基準値)] 45t吊 | * | - | - | 土木一般世話役 | 特殊作業員 | 普通作業員 | - | - | - | - | - | - | -
[8 empty] | ﾗﾌﾃﾚｰﾝｸﾚｰﾝ(油圧伸縮ｼﾞﾌﾞ型)50t吊 | 2197.1 | 51.71 | 51.71 | - | - | 48.29 | 17.48 | 16.41 | 14.36 | - | 0 | - | - | - | - | - | ラフテレーンクレーン[油圧伸縮ジブ型・排出ガス対策型(第１次基準値)] 50t吊 | * | - | - | 土木一般世話役 | 特殊作業員 | 普通作業員 | - | - | - | - | - | - | -

## 135
No.135【 消波根固めブロック運搬 】
＜ 積算単位：個 ＞
条件区分 |  |  |  | 標準単価 | 機労材構成比 | [14 empty] | 代表機労材規格 | [11 empty] | 備考
消波根固めﾌﾞﾛｯｸ規格 | 作業区分 | ﾄﾗｯｸ1台当りﾌﾞﾛｯｸ積載個数 | ﾄﾗｯｸ1台当り運搬距離 |  | K |  |  |  | R |  |  |  |  | Z |  |  |  |  | S | K （ *印：賃料） |  |  | R |  |  |  | Z |  |  |  | S
[6 empty] | K1 | K2 | K3 |  | R1 | R2 | R3 | R4 |  | Z1 | Z2 | Z3 | Z4 |  | K1 | K2 | K3 | R1 | R2 | R3 | R4 | Z1 | Z2 | Z3 | Z4
2.5t以下 | 積込･荷卸 | 1個 | 0.5km以下 | 1553.8 | 44.74 | 44.74 | - | - | 33.3 | 33.3 | - | - | - | 21.96 | 21.96 | - | - | - | - | トラック［普通型］ 11t積 | - | - | 運転手（一般） | - | - | - | 軽油 １．２号 パトロール給油 | - | - | - | - | -
|  |  | 1.0km以下 | 1677.4 | 44.74 | 44.74 | - | - | 33.3 | 33.3 | - | - | - | 21.96 | 21.96 | - | - | - | - | トラック［普通型］ 11t積 | - | - | 運転手（一般） | - | - | - | 軽油 １．２号 パトロール給油 | - | - | - | - | -
|  |  | 1.5km以下 | 1923.7 | 44.74 | 44.74 | - | - | 33.3 | 33.3 | - | - | - | 21.96 | 21.96 | - | - | - | - | トラック［普通型］ 11t積 | - | - | 運転手（一般） | - | - | - | 軽油 １．２号 パトロール給油 | - | - | - | - | -
|  |  | 2.0km以下 | 2047.3 | 44.74 | 44.74 | - | - | 33.3 | 33.3 | - | - | - | 21.96 | 21.96 | - | - | - | - | トラック［普通型］ 11t積 | - | - | 運転手（一般） | - | - | - | 軽油 １．２号 パトロール給油 | - | - | - | - | -
|  |  | 2.5km以下 | 2293.7 | 44.74 | 44.74 | - | - | 33.3 | 33.3 | - | - | - | 21.96 | 21.96 | - | - | - | - | トラック［普通型］ 11t積 | - | - | 運転手（一般） | - | - | - | 軽油 １．２号 パトロール給油 | - | - | - | - | -
|  |  | 3.0km以下 | 2540.1 | 44.74 | 44.74 | - | - | 33.3 | 33.3 | - | - | - | 21.96 | 21.96 | - | - | - | - | トラック［普通型］ 11t積 | - | - | 運転手（一般） | - | - | - | 軽油 １．２号 パトロール給油 | - | - | - | - | -
|  |  | 3.5km以下 | 2663.6 | 44.74 | 44.74 | - | - | 33.3 | 33.3 | - | - | - | 21.96 | 21.96 | - | - | - | - | トラック［普通型］ 11t積 | - | - | 運転手（一般） | - | - | - | 軽油 １．２号 パトロール給油 | - | - | - | - | -
|  |  | 4.0km以下 | 2910.8 | 44.74 | 44.74 | - | - | 33.3 | 33.3 | - | - | - | 21.96 | 21.96 | - | - | - | - | トラック［普通型］ 11t積 | - | - | 運転手（一般） | - | - | - | 軽油 １．２号 パトロール給油 | - | - | - | - | -
|  |  | 4.5km以下 | 3033.6 | 44.74 | 44.74 | - | - | 33.3 | 33.3 | - | - | - | 21.96 | 21.96 | - | - | - | - | トラック［普通型］ 11t積 | - | - | 運転手（一般） | - | - | - | 軽油 １．２号 パトロール給油 | - | - | - | - | -
|  |  | 5.0km以下 | 3280 | 44.74 | 44.74 | - | - | 33.3 | 33.3 | - | - | - | 21.96 | 21.96 | - | - | - | - | トラック［普通型］ 11t積 | - | - | 運転手（一般） | - | - | - | 軽油 １．２号 パトロール給油 | - | - | - | - | -
|  |  | 5.5km以下 | 3526.4 | 44.74 | 44.74 | - | - | 33.3 | 33.3 | - | - | - | 21.96 | 21.96 | - | - | - | - | トラック［普通型］ 11t積 | - | - | 運転手（一般） | - | - | - | 軽油 １．２号 パトロール給油 | - | - | - | - | -
|  |  | 6.0km以下 | 3649.9 | 44.74 | 44.74 | - | - | 33.3 | 33.3 | - | - | - | 21.96 | 21.96 | - | - | - | - | トラック［普通型］ 11t積 | - | - | 運転手（一般） | - | - | - | 軽油 １．２号 パトロール給油 | - | - | - | - | -
|  |  | 6.5km以下 | 3896.3 | 44.74 | 44.74 | - | - | 33.3 | 33.3 | - | - | - | 21.96 | 21.96 | - | - | - | - | トラック［普通型］ 11t積 | - | - | 運転手（一般） | - | - | - | 軽油 １．２号 パトロール給油 | - | - | - | - | -
|  |  | 7.0km以下 | 4142.7 | 44.74 | 44.74 | - | - | 33.3 | 33.3 | - | - | - | 21.96 | 21.96 | - | - | - | - | トラック［普通型］ 11t積 | - | - | 運転手（一般） | - | - | - | 軽油 １．２号 パトロール給油 | - | - | - | - | -
|  |  | 7.5km以下 | 4267 | 44.74 | 44.74 | - | - | 33.3 | 33.3 | - | - | - | 21.96 | 21.96 | - | - | - | - | トラック［普通型］ 11t積 | - | - | 運転手（一般） | - | - | - | 軽油 １．２号 パトロール給油 | - | - | - | - | -
|  |  | 8.5km以下 | 4391.3 | 44.74 | 44.74 | - | - | 33.3 | 33.3 | - | - | - | 21.96 | 21.96 | - | - | - | - | トラック［普通型］ 11t積 | - | - | 運転手（一般） | - | - | - | 軽油 １．２号 パトロール給油 | - | - | - | - | -
|  |  | 9.5km以下 | 4761.3 | 44.74 | 44.74 | - | - | 33.3 | 33.3 | - | - | - | 21.96 | 21.96 | - | - | - | - | トラック［普通型］ 11t積 | - | - | 運転手（一般） | - | - | - | 軽油 １．２号 パトロール給油 | - | - | - | - | -
|  |  | 10.5km以下 | 5131.2 | 44.74 | 44.74 | - | - | 33.3 | 33.3 | - | - | - | 21.96 | 21.96 | - | - | - | - | トラック［普通型］ 11t積 | - | - | 運転手（一般） | - | - | - | 軽油 １．２号 パトロール給油 | - | - | - | - | -
|  |  | 11.5km以下 | 5622.5 | 44.74 | 44.74 | - | - | 33.3 | 33.3 | - | - | - | 21.96 | 21.96 | - | - | - | - | トラック［普通型］ 11t積 | - | - | 運転手（一般） | - | - | - | 軽油 １．２号 パトロール給油 | - | - | - | - | -
|  |  | 12.5km以下 | 5991 | 44.74 | 44.74 | - | - | 33.3 | 33.3 | - | - | - | 21.96 | 21.96 | - | - | - | - | トラック［普通型］ 11t積 | - | - | 運転手（一般） | - | - | - | 軽油 １．２号 パトロール給油 | - | - | - | - | -
|  |  | 14.0km以下 | 6361.7 | 44.74 | 44.74 | - | - | 33.3 | 33.3 | - | - | - | 21.96 | 21.96 | - | - | - | - | トラック［普通型］ 11t積 | - | - | 運転手（一般） | - | - | - | 軽油 １．２号 パトロール給油 | - | - | - | - | -
|  |  | 15.0km以下 | 6980.2 | 44.74 | 44.74 | - | - | 33.3 | 33.3 | - | - | - | 21.96 | 21.96 | - | - | - | - | トラック［普通型］ 11t積 | - | - | 運転手（一般） | - | - | - | 軽油 １．２号 パトロール給油 | - | - | - | - | -
|  | 2個 | 0.5km以下 | 1430.2 | 44.74 | 44.74 | - | - | 33.3 | 33.3 | - | - | - | 21.96 | 21.96 | - | - | - | - | トラック［普通型］ 11t積 | - | - | 運転手（一般） | - | - | - | 軽油 １．２号 パトロール給油 | - | - | - | - | -
|  |  | 1.0km以下 | 1492.4 | 44.74 | 44.74 | - | - | 33.3 | 33.3 | - | - | - | 21.96 | 21.96 | - | - | - | - | トラック［普通型］ 11t積 | - | - | 運転手（一般） | - | - | - | 軽油 １．２号 パトロール給油 | - | - | - | - | -
|  |  | 1.5km以下 | 1615.2 | 44.74 | 44.74 | - | - | 33.3 | 33.3 | - | - | - | 21.96 | 21.96 | - | - | - | - | トラック［普通型］ 11t積 | - | - | 運転手（一般） | - | - | - | 軽油 １．２号 パトロール給油 | - | - | - | - | -
|  |  | 2.0km以下 | 1677.4 | 44.74 | 44.74 | - | - | 33.3 | 33.3 | - | - | - | 21.96 | 21.96 | - | - | - | - | トラック［普通型］ 11t積 | - | - | 運転手（一般） | - | - | - | 軽油 １．２号 パトロール給油 | - | - | - | - | -
|  |  | 2.5km以下 | 1800.2 | 44.74 | 44.74 | - | - | 33.3 | 33.3 | - | - | - | 21.96 | 21.96 | - | - | - | - | トラック［普通型］ 11t積 | - | - | 運転手（一般） | - | - | - | 軽油 １．２号 パトロール給油 | - | - | - | - | -
|  |  | 3.0km以下 | 1923.7 | 44.74 | 44.74 | - | - | 33.3 | 33.3 | - | - | - | 21.96 | 21.96 | - | - | - | - | トラック［普通型］ 11t積 | - | - | 運転手（一般） | - | - | - | 軽油 １．２号 パトロール給油 | - | - | - | - | -
|  |  | 3.5km以下 | 1985.2 | 44.74 | 44.74 | - | - | 33.3 | 33.3 | - | - | - | 21.96 | 21.96 | - | - | - | - | トラック［普通型］ 11t積 | - | - | 運転手（一般） | - | - | - | 軽油 １．２号 パトロール給油 | - | - | - | - | -
|  |  | 4.0km以下 | 2108.7 | 44.74 | 44.74 | - | - | 33.3 | 33.3 | - | - | - | 21.96 | 21.96 | - | - | - | - | トラック［普通型］ 11t積 | - | - | 運転手（一般） | - | - | - | 軽油 １．２号 パトロール給油 | - | - | - | - | -
|  |  | 4.5km以下 | 2170.1 | 44.74 | 44.74 | - | - | 33.3 | 33.3 | - | - | - | 21.96 | 21.96 | - | - | - | - | トラック［普通型］ 11t積 | - | - | 運転手（一般） | - | - | - | 軽油 １．２号 パトロール給油 | - | - | - | - | -
|  |  | 5.0km以下 | 2293.7 | 44.74 | 44.74 | - | - | 33.3 | 33.3 | - | - | - | 21.96 | 21.96 | - | - | - | - | トラック［普通型］ 11t積 | - | - | 運転手（一般） | - | - | - | 軽油 １．２号 パトロール給油 | - | - | - | - | -
|  |  | 5.5km以下 | 2417.3 | 44.74 | 44.74 | - | - | 33.3 | 33.3 | - | - | - | 21.96 | 21.96 | - | - | - | - | トラック［普通型］ 11t積 | - | - | 運転手（一般） | - | - | - | 軽油 １．２号 パトロール給油 | - | - | - | - | -
|  |  | 6.0km以下 | 2478.7 | 44.74 | 44.74 | - | - | 33.3 | 33.3 | - | - | - | 21.96 | 21.96 | - | - | - | - | トラック［普通型］ 11t積 | - | - | 運転手（一般） | - | - | - | 軽油 １．２号 パトロール給油 | - | - | - | - | -
|  |  | 6.5km以下 | 2601.5 | 44.74 | 44.74 | - | - | 33.3 | 33.3 | - | - | - | 21.96 | 21.96 | - | - | - | - | トラック［普通型］ 11t積 | - | - | 運転手（一般） | - | - | - | 軽油 １．２号 パトロール給油 | - | - | - | - | -
|  |  | 7.0km以下 | 2725.1 | 44.74 | 44.74 | - | - | 33.3 | 33.3 | - | - | - | 21.96 | 21.96 | - | - | - | - | トラック［普通型］ 11t積 | - | - | 運転手（一般） | - | - | - | 軽油 １．２号 パトロール給油 | - | - | - | - | -
|  |  | 7.5km以下 | 2786.5 | 44.74 | 44.74 | - | - | 33.3 | 33.3 | - | - | - | 21.96 | 21.96 | - | - | - | - | トラック［普通型］ 11t積 | - | - | 運転手（一般） | - | - | - | 軽油 １．２号 パトロール給油 | - | - | - | - | -
|  |  | 8.5km以下 | 2849.4 | 44.74 | 44.74 | - | - | 33.3 | 33.3 | - | - | - | 21.96 | 21.96 | - | - | - | - | トラック［普通型］ 11t積 | - | - | 運転手（一般） | - | - | - | 軽油 １．２号 パトロール給油 | - | - | - | - | -
|  |  | 9.5km以下 | 3033.6 | 44.74 | 44.74 | - | - | 33.3 | 33.3 | - | - | - | 21.96 | 21.96 | - | - | - | - | トラック［普通型］ 11t積 | - | - | 運転手（一般） | - | - | - | 軽油 １．２号 パトロール給油 | - | - | - | - | -
|  |  | 10.5km以下 | 3218.6 | 44.74 | 44.74 | - | - | 33.3 | 33.3 | - | - | - | 21.96 | 21.96 | - | - | - | - | トラック［普通型］ 11t積 | - | - | 運転手（一般） | - | - | - | 軽油 １．２号 パトロール給油 | - | - | - | - | -
|  |  | 11.5km以下 | 3465.7 | 44.74 | 44.74 | - | - | 33.3 | 33.3 | - | - | - | 21.96 | 21.96 | - | - | - | - | トラック［普通型］ 11t積 | - | - | 運転手（一般） | - | - | - | 軽油 １．２号 パトロール給油 | - | - | - | - | -
|  |  | 12.5km以下 | 3649.9 | 44.74 | 44.74 | - | - | 33.3 | 33.3 | - | - | - | 21.96 | 21.96 | - | - | - | - | トラック［普通型］ 11t積 | - | - | 運転手（一般） | - | - | - | 軽油 １．２号 パトロール給油 | - | - | - | - | -
|  |  | 14.0km以下 | 3835.6 | 44.74 | 44.74 | - | - | 33.3 | 33.3 | - | - | - | 21.96 | 21.96 | - | - | - | - | トラック［普通型］ 11t積 | - | - | 運転手（一般） | - | - | - | 軽油 １．２号 パトロール給油 | - | - | - | - | -
|  |  | 15.0km以下 | 4142.7 | 44.74 | 44.74 | - | - | 33.3 | 33.3 | - | - | - | 21.96 | 21.96 | - | - | - | - | トラック［普通型］ 11t積 | - | - | 運転手（一般） | - | - | - | 軽油 １．２号 パトロール給油 | - | - | - | - | -
|  | 3個 | 0.5km以下 | 1389.5 | 44.74 | 44.74 | - | - | 33.3 | 33.3 | - | - | - | 21.96 | 21.96 | - | - | - | - | トラック［普通型］ 11t積 | - | - | 運転手（一般） | - | - | - | 軽油 １．２号 パトロール給油 | - | - | - | - | -
|  |  | 1.0km以下 | 1430.2 | 44.74 | 44.74 | - | - | 33.3 | 33.3 | - | - | - | 21.96 | 21.96 | - | - | - | - | トラック［普通型］ 11t積 | - | - | 運転手（一般） | - | - | - | 軽油 １．２号 パトロール給油 | - | - | - | - | -
|  |  | 1.5km以下 | 1513.1 | 44.74 | 44.74 | - | - | 33.3 | 33.3 | - | - | - | 21.96 | 21.96 | - | - | - | - | トラック［普通型］ 11t積 | - | - | 運転手（一般） | - | - | - | 軽油 １．２号 パトロール給油 | - | - | - | - | -
|  |  | 2.0km以下 | 1553.8 | 44.74 | 44.74 | - | - | 33.3 | 33.3 | - | - | - | 21.96 | 21.96 | - | - | - | - | トラック［普通型］ 11t積 | - | - | 運転手（一般） | - | - | - | 軽油 １．２号 パトロール給油 | - | - | - | - | -
|  |  | 2.5km以下 | 1635.9 | 44.74 | 44.74 | - | - | 33.3 | 33.3 | - | - | - | 21.96 | 21.96 | - | - | - | - | トラック［普通型］ 11t積 | - | - | 運転手（一般） | - | - | - | 軽油 １．２号 パトロール給油 | - | - | - | - | -
|  |  | 3.0km以下 | 1718 | 44.74 | 44.74 | - | - | 33.3 | 33.3 | - | - | - | 21.96 | 21.96 | - | - | - | - | トラック［普通型］ 11t積 | - | - | 運転手（一般） | - | - | - | 軽油 １．２号 パトロール給油 | - | - | - | - | -
|  |  | 3.5km以下 | 1759.5 | 44.74 | 44.74 | - | - | 33.3 | 33.3 | - | - | - | 21.96 | 21.96 | - | - | - | - | トラック［普通型］ 11t積 | - | - | 運転手（一般） | - | - | - | 軽油 １．２号 パトロール給油 | - | - | - | - | -
|  |  | 4.0km以下 | 1841.6 | 44.74 | 44.74 | - | - | 33.3 | 33.3 | - | - | - | 21.96 | 21.96 | - | - | - | - | トラック［普通型］ 11t積 | - | - | 運転手（一般） | - | - | - | 軽油 １．２号 パトロール給油 | - | - | - | - | -
|  |  | 4.5km以下 | 1883 | 44.74 | 44.74 | - | - | 33.3 | 33.3 | - | - | - | 21.96 | 21.96 | - | - | - | - | トラック［普通型］ 11t積 | - | - | 運転手（一般） | - | - | - | 軽油 １．２号 パトロール給油 | - | - | - | - | -
|  |  | 5.0km以下 | 1964.4 | 44.74 | 44.74 | - | - | 33.3 | 33.3 | - | - | - | 21.96 | 21.96 | - | - | - | - | トラック［普通型］ 11t積 | - | - | 運転手（一般） | - | - | - | 軽油 １．２号 パトロール給油 | - | - | - | - | -
|  |  | 5.5km以下 | 2047.3 | 44.74 | 44.74 | - | - | 33.3 | 33.3 | - | - | - | 21.96 | 21.96 | - | - | - | - | トラック［普通型］ 11t積 | - | - | 運転手（一般） | - | - | - | 軽油 １．２号 パトロール給油 | - | - | - | - | -
|  |  | 6.0km以下 | 2088 | 44.74 | 44.74 | - | - | 33.3 | 33.3 | - | - | - | 21.96 | 21.96 | - | - | - | - | トラック［普通型］ 11t積 | - | - | 運転手（一般） | - | - | - | 軽油 １．２号 パトロール給油 | - | - | - | - | -
|  |  | 6.5km以下 | 2170.1 | 44.74 | 44.74 | - | - | 33.3 | 33.3 | - | - | - | 21.96 | 21.96 | - | - | - | - | トラック［普通型］ 11t積 | - | - | 運転手（一般） | - | - | - | 軽油 １．２号 パトロール給油 | - | - | - | - | -
|  |  | 7.0km以下 | 2252.3 | 44.74 | 44.74 | - | - | 33.3 | 33.3 | - | - | - | 21.96 | 21.96 | - | - | - | - | トラック［普通型］ 11t積 | - | - | 運転手（一般） | - | - | - | 軽油 １．２号 パトロール給油 | - | - | - | - | -
|  |  | 7.5km以下 | 2293.7 | 44.74 | 44.74 | - | - | 33.3 | 33.3 | - | - | - | 21.96 | 21.96 | - | - | - | - | トラック［普通型］ 11t積 | - | - | 運転手（一般） | - | - | - | 軽油 １．２号 パトロール給油 | - | - | - | - | -
|  |  | 8.5km以下 | 2335.1 | 44.74 | 44.74 | - | - | 33.3 | 33.3 | - | - | - | 21.96 | 21.96 | - | - | - | - | トラック［普通型］ 11t積 | - | - | 運転手（一般） | - | - | - | 軽油 １．２号 パトロール給油 | - | - | - | - | -
|  |  | 9.5km以下 | 2457.9 | 44.74 | 44.74 | - | - | 33.3 | 33.3 | - | - | - | 21.96 | 21.96 | - | - | - | - | トラック［普通型］ 11t積 | - | - | 運転手（一般） | - | - | - | 軽油 １．２号 パトロール給油 | - | - | - | - | -
|  |  | 10.5km以下 | 2581.5 | 44.74 | 44.74 | - | - | 33.3 | 33.3 | - | - | - | 21.96 | 21.96 | - | - | - | - | トラック［普通型］ 11t積 | - | - | 運転手（一般） | - | - | - | 軽油 １．２号 パトロール給油 | - | - | - | - | -
|  |  | 11.5km以下 | 2745.8 | 44.74 | 44.74 | - | - | 33.3 | 33.3 | - | - | - | 21.96 | 21.96 | - | - | - | - | トラック［普通型］ 11t積 | - | - | 運転手（一般） | - | - | - | 軽油 １．２号 パトロール給油 | - | - | - | - | -
|  |  | 12.5km以下 | 2868.6 | 44.74 | 44.74 | - | - | 33.3 | 33.3 | - | - | - | 21.96 | 21.96 | - | - | - | - | トラック［普通型］ 11t積 | - | - | 運転手（一般） | - | - | - | 軽油 １．２号 パトロール給油 | - | - | - | - | -
|  |  | 14.0km以下 | 2992.2 | 44.74 | 44.74 | - | - | 33.3 | 33.3 | - | - | - | 21.96 | 21.96 | - | - | - | - | トラック［普通型］ 11t積 | - | - | 運転手（一般） | - | - | - | 軽油 １．２号 パトロール給油 | - | - | - | - | -
|  |  | 15.0km以下 | 3197.8 | 44.74 | 44.74 | - | - | 33.3 | 33.3 | - | - | - | 21.96 | 21.96 | - | - | - | - | トラック［普通型］ 11t積 | - | - | 運転手（一般） | - | - | - | 軽油 １．２号 パトロール給油 | - | - | - | - | -
|  | 4個 | 0.5km以下 | 1368.8 | 44.74 | 44.74 | - | - | 33.3 | 33.3 | - | - | - | 21.96 | 21.96 | - | - | - | - | トラック［普通型］ 11t積 | - | - | 運転手（一般） | - | - | - | 軽油 １．２号 パトロール給油 | - | - | - | - | -
|  |  | 1.0km以下 | 1399.9 | 44.74 | 44.74 | - | - | 33.3 | 33.3 | - | - | - | 21.96 | 21.96 | - | - | - | - | トラック［普通型］ 11t積 | - | - | 運転手（一般） | - | - | - | 軽油 １．２号 パトロール給油 | - | - | - | - | -
|  |  | 1.5km以下 | 1461.3 | 44.74 | 44.74 | - | - | 33.3 | 33.3 | - | - | - | 21.96 | 21.96 | - | - | - | - | トラック［普通型］ 11t積 | - | - | 運転手（一般） | - | - | - | 軽油 １．２号 パトロール給油 | - | - | - | - | -
|  |  | 2.0km以下 | 1492.4 | 44.74 | 44.74 | - | - | 33.3 | 33.3 | - | - | - | 21.96 | 21.96 | - | - | - | - | トラック［普通型］ 11t積 | - | - | 運転手（一般） | - | - | - | 軽油 １．２号 パトロール給油 | - | - | - | - | -
|  |  | 2.5km以下 | 1553.8 | 44.74 | 44.74 | - | - | 33.3 | 33.3 | - | - | - | 21.96 | 21.96 | - | - | - | - | トラック［普通型］ 11t積 | - | - | 運転手（一般） | - | - | - | 軽油 １．２号 パトロール給油 | - | - | - | - | -
|  |  | 3.0km以下 | 1615.2 | 44.74 | 44.74 | - | - | 33.3 | 33.3 | - | - | - | 21.96 | 21.96 | - | - | - | - | トラック［普通型］ 11t積 | - | - | 運転手（一般） | - | - | - | 軽油 １．２号 パトロール給油 | - | - | - | - | -
|  |  | 3.5km以下 | 1646.3 | 44.74 | 44.74 | - | - | 33.3 | 33.3 | - | - | - | 21.96 | 21.96 | - | - | - | - | トラック［普通型］ 11t積 | - | - | 運転手（一般） | - | - | - | 軽油 １．２号 パトロール給油 | - | - | - | - | -
|  |  | 4.0km以下 | 1707.7 | 44.74 | 44.74 | - | - | 33.3 | 33.3 | - | - | - | 21.96 | 21.96 | - | - | - | - | トラック［普通型］ 11t積 | - | - | 運転手（一般） | - | - | - | 軽油 １．２号 パトロール給油 | - | - | - | - | -
|  |  | 4.5km以下 | 1738.8 | 44.74 | 44.74 | - | - | 33.3 | 33.3 | - | - | - | 21.96 | 21.96 | - | - | - | - | トラック［普通型］ 11t積 | - | - | 運転手（一般） | - | - | - | 軽油 １．２号 パトロール給油 | - | - | - | - | -
|  |  | 5.0km以下 | 1800.2 | 44.74 | 44.74 | - | - | 33.3 | 33.3 | - | - | - | 21.96 | 21.96 | - | - | - | - | トラック［普通型］ 11t積 | - | - | 運転手（一般） | - | - | - | 軽油 １．２号 パトロール給油 | - | - | - | - | -
|  |  | 5.5km以下 | 1861.6 | 44.74 | 44.74 | - | - | 33.3 | 33.3 | - | - | - | 21.96 | 21.96 | - | - | - | - | トラック［普通型］ 11t積 | - | - | 運転手（一般） | - | - | - | 軽油 １．２号 パトロール給油 | - | - | - | - | -
|  |  | 6.0km以下 | 1892.7 | 44.74 | 44.74 | - | - | 33.3 | 33.3 | - | - | - | 21.96 | 21.96 | - | - | - | - | トラック［普通型］ 11t積 | - | - | 運転手（一般） | - | - | - | 軽油 １．２号 パトロール給油 | - | - | - | - | -
|  |  | 6.5km以下 | 1954.8 | 44.74 | 44.74 | - | - | 33.3 | 33.3 | - | - | - | 21.96 | 21.96 | - | - | - | - | トラック［普通型］ 11t積 | - | - | 運転手（一般） | - | - | - | 軽油 １．２号 パトロール給油 | - | - | - | - | -
|  |  | 7.0km以下 | 2016.2 | 44.74 | 44.74 | - | - | 33.3 | 33.3 | - | - | - | 21.96 | 21.96 | - | - | - | - | トラック［普通型］ 11t積 | - | - | 運転手（一般） | - | - | - | 軽油 １．２号 パトロール給油 | - | - | - | - | -
|  |  | 7.5km以下 | 2047.3 | 44.74 | 44.74 | - | - | 33.3 | 33.3 | - | - | - | 21.96 | 21.96 | - | - | - | - | トラック［普通型］ 11t積 | - | - | 運転手（一般） | - | - | - | 軽油 １．２号 パトロール給油 | - | - | - | - | -
|  |  | 8.5km以下 | 2077.6 | 44.74 | 44.74 | - | - | 33.3 | 33.3 | - | - | - | 21.96 | 21.96 | - | - | - | - | トラック［普通型］ 11t積 | - | - | 運転手（一般） | - | - | - | 軽油 １．２号 パトロール給油 | - | - | - | - | -
|  |  | 9.5km以下 | 2170.1 | 44.74 | 44.74 | - | - | 33.3 | 33.3 | - | - | - | 21.96 | 21.96 | - | - | - | - | トラック［普通型］ 11t積 | - | - | 運転手（一般） | - | - | - | 軽油 １．２号 パトロール給油 | - | - | - | - | -
|  |  | 10.5km以下 | 2262.6 | 44.74 | 44.74 | - | - | 33.3 | 33.3 | - | - | - | 21.96 | 21.96 | - | - | - | - | トラック［普通型］ 11t積 | - | - | 運転手（一般） | - | - | - | 軽油 １．２号 パトロール給油 | - | - | - | - | -
|  |  | 11.5km以下 | 2386.2 | 44.74 | 44.74 | - | - | 33.3 | 33.3 | - | - | - | 21.96 | 21.96 | - | - | - | - | トラック［普通型］ 11t積 | - | - | 運転手（一般） | - | - | - | 軽油 １．２号 パトロール給油 | - | - | - | - | -
|  |  | 12.5km以下 | 2478.7 | 44.74 | 44.74 | - | - | 33.3 | 33.3 | - | - | - | 21.96 | 21.96 | - | - | - | - | トラック［普通型］ 11t積 | - | - | 運転手（一般） | - | - | - | 軽油 １．２号 パトロール給油 | - | - | - | - | -
|  |  | 14.0km以下 | 2571.2 | 44.74 | 44.74 | - | - | 33.3 | 33.3 | - | - | - | 21.96 | 21.96 | - | - | - | - | トラック［普通型］ 11t積 | - | - | 運転手（一般） | - | - | - | 軽油 １．２号 パトロール給油 | - | - | - | - | -
|  |  | 15.0km以下 | 2725.1 | 44.74 | 44.74 | - | - | 33.3 | 33.3 | - | - | - | 21.96 | 21.96 | - | - | - | - | トラック［普通型］ 11t積 | - | - | 運転手（一般） | - | - | - | 軽油 １．２号 パトロール給油 | - | - | - | - | -
|  | 5個 | 0.5km以下 | 1356.2 | 44.74 | 44.74 | - | - | 33.3 | 33.3 | - | - | - | 21.96 | 21.96 | - | - | - | - | トラック［普通型］ 11t積 | - | - | 運転手（一般） | - | - | - | 軽油 １．２号 パトロール給油 | - | - | - | - | -
|  |  | 1.0km以下 | 1381.4 | 44.74 | 44.74 | - | - | 33.3 | 33.3 | - | - | - | 21.96 | 21.96 | - | - | - | - | トラック［普通型］ 11t積 | - | - | 運転手（一般） | - | - | - | 軽油 １．２号 パトロール給油 | - | - | - | - | -
|  |  | 1.5km以下 | 1430.2 | 44.74 | 44.74 | - | - | 33.3 | 33.3 | - | - | - | 21.96 | 21.96 | - | - | - | - | トラック［普通型］ 11t積 | - | - | 運転手（一般） | - | - | - | 軽油 １．２号 パトロール給油 | - | - | - | - | -
|  |  | 2.0km以下 | 1455.4 | 44.74 | 44.74 | - | - | 33.3 | 33.3 | - | - | - | 21.96 | 21.96 | - | - | - | - | トラック［普通型］ 11t積 | - | - | 運転手（一般） | - | - | - | 軽油 １．２号 パトロール給油 | - | - | - | - | -
|  |  | 2.5km以下 | 1504.2 | 44.74 | 44.74 | - | - | 33.3 | 33.3 | - | - | - | 21.96 | 21.96 | - | - | - | - | トラック［普通型］ 11t積 | - | - | 運転手（一般） | - | - | - | 軽油 １．２号 パトロール給油 | - | - | - | - | -
|  |  | 3.0km以下 | 1553.8 | 44.74 | 44.74 | - | - | 33.3 | 33.3 | - | - | - | 21.96 | 21.96 | - | - | - | - | トラック［普通型］ 11t積 | - | - | 運転手（一般） | - | - | - | 軽油 １．２号 パトロール給油 | - | - | - | - | -
|  |  | 3.5km以下 | 1578.2 | 44.74 | 44.74 | - | - | 33.3 | 33.3 | - | - | - | 21.96 | 21.96 | - | - | - | - | トラック［普通型］ 11t積 | - | - | 運転手（一般） | - | - | - | 軽油 １．２号 パトロール給油 | - | - | - | - | -
|  |  | 4.0km以下 | 1627.8 | 44.74 | 44.74 | - | - | 33.3 | 33.3 | - | - | - | 21.96 | 21.96 | - | - | - | - | トラック［普通型］ 11t積 | - | - | 運転手（一般） | - | - | - | 軽油 １．２号 パトロール給油 | - | - | - | - | -
|  |  | 4.5km以下 | 1652.2 | 44.74 | 44.74 | - | - | 33.3 | 33.3 | - | - | - | 21.96 | 21.96 | - | - | - | - | トラック［普通型］ 11t積 | - | - | 運転手（一般） | - | - | - | 軽油 １．２号 パトロール給油 | - | - | - | - | -
|  |  | 5.0km以下 | 1701.8 | 44.74 | 44.74 | - | - | 33.3 | 33.3 | - | - | - | 21.96 | 21.96 | - | - | - | - | トラック［普通型］ 11t積 | - | - | 運転手（一般） | - | - | - | 軽油 １．２号 パトロール給油 | - | - | - | - | -
|  |  | 5.5km以下 | 1751.3 | 44.74 | 44.74 | - | - | 33.3 | 33.3 | - | - | - | 21.96 | 21.96 | - | - | - | - | トラック［普通型］ 11t積 | - | - | 運転手（一般） | - | - | - | 軽油 １．２号 パトロール給油 | - | - | - | - | -
|  |  | 6.0km以下 | 1775.8 | 44.74 | 44.74 | - | - | 33.3 | 33.3 | - | - | - | 21.96 | 21.96 | - | - | - | - | トラック［普通型］ 11t積 | - | - | 運転手（一般） | - | - | - | 軽油 １．２号 パトロール給油 | - | - | - | - | -
|  |  | 6.5km以下 | 1825.3 | 44.74 | 44.74 | - | - | 33.3 | 33.3 | - | - | - | 21.96 | 21.96 | - | - | - | - | トラック［普通型］ 11t積 | - | - | 運転手（一般） | - | - | - | 軽油 １．２号 パトロール給油 | - | - | - | - | -
|  |  | 7.0km以下 | 1874.9 | 44.74 | 44.74 | - | - | 33.3 | 33.3 | - | - | - | 21.96 | 21.96 | - | - | - | - | トラック［普通型］ 11t積 | - | - | 運転手（一般） | - | - | - | 軽油 １．２号 パトロール給油 | - | - | - | - | -
|  |  | 7.5km以下 | 1899.3 | 44.74 | 44.74 | - | - | 33.3 | 33.3 | - | - | - | 21.96 | 21.96 | - | - | - | - | トラック［普通型］ 11t積 | - | - | 運転手（一般） | - | - | - | 軽油 １．２号 パトロール給油 | - | - | - | - | -
|  |  | 8.5km以下 | 1923.7 | 44.74 | 44.74 | - | - | 33.3 | 33.3 | - | - | - | 21.96 | 21.96 | - | - | - | - | トラック［普通型］ 11t積 | - | - | 運転手（一般） | - | - | - | 軽油 １．２号 パトロール給油 | - | - | - | - | -
|  |  | 9.5km以下 | 1997.7 | 44.74 | 44.74 | - | - | 33.3 | 33.3 | - | - | - | 21.96 | 21.96 | - | - | - | - | トラック［普通型］ 11t積 | - | - | 運転手（一般） | - | - | - | 軽油 １．２号 パトロール給油 | - | - | - | - | -
|  |  | 10.5km以下 | 2071.7 | 44.74 | 44.74 | - | - | 33.3 | 33.3 | - | - | - | 21.96 | 21.96 | - | - | - | - | トラック［普通型］ 11t積 | - | - | 運転手（一般） | - | - | - | 軽油 １．２号 パトロール給油 | - | - | - | - | -
|  |  | 11.5km以下 | 2170.1 | 44.74 | 44.74 | - | - | 33.3 | 33.3 | - | - | - | 21.96 | 21.96 | - | - | - | - | トラック［普通型］ 11t積 | - | - | 運転手（一般） | - | - | - | 軽油 １．２号 パトロール給油 | - | - | - | - | -
|  |  | 12.5km以下 | 2244.1 | 44.74 | 44.74 | - | - | 33.3 | 33.3 | - | - | - | 21.96 | 21.96 | - | - | - | - | トラック［普通型］ 11t積 | - | - | 運転手（一般） | - | - | - | 軽油 １．２号 パトロール給油 | - | - | - | - | -
|  |  | 14.0km以下 | 2318.8 | 44.74 | 44.74 | - | - | 33.3 | 33.3 | - | - | - | 21.96 | 21.96 | - | - | - | - | トラック［普通型］ 11t積 | - | - | 運転手（一般） | - | - | - | 軽油 １．２号 パトロール給油 | - | - | - | - | -
|  |  | 15.0km以下 | 2441.7 | 44.74 | 44.74 | - | - | 33.3 | 33.3 | - | - | - | 21.96 | 21.96 | - | - | - | - | トラック［普通型］ 11t積 | - | - | 運転手（一般） | - | - | - | 軽油 １．２号 パトロール給油 | - | - | - | - | -
|  | 6個 | 0.5km以下 | 1348.1 | 44.74 | 44.74 | - | - | 33.3 | 33.3 | - | - | - | 21.96 | 21.96 | - | - | - | - | トラック［普通型］ 11t積 | - | - | 運転手（一般） | - | - | - | 軽油 １．２号 パトロール給油 | - | - | - | - | -
|  |  | 1.0km以下 | 1368.8 | 44.74 | 44.74 | - | - | 33.3 | 33.3 | - | - | - | 21.96 | 21.96 | - | - | - | - | トラック［普通型］ 11t積 | - | - | 運転手（一般） | - | - | - | 軽油 １．２号 パトロール給油 | - | - | - | - | -
|  |  | 1.5km以下 | 1409.5 | 44.74 | 44.74 | - | - | 33.3 | 33.3 | - | - | - | 21.96 | 21.96 | - | - | - | - | トラック［普通型］ 11t積 | - | - | 運転手（一般） | - | - | - | 軽油 １．２号 パトロール給油 | - | - | - | - | -
|  |  | 2.0km以下 | 1430.2 | 44.74 | 44.74 | - | - | 33.3 | 33.3 | - | - | - | 21.96 | 21.96 | - | - | - | - | トラック［普通型］ 11t積 | - | - | 運転手（一般） | - | - | - | 軽油 １．２号 パトロール給油 | - | - | - | - | -
|  |  | 2.5km以下 | 1471.7 | 44.74 | 44.74 | - | - | 33.3 | 33.3 | - | - | - | 21.96 | 21.96 | - | - | - | - | トラック［普通型］ 11t積 | - | - | 運転手（一般） | - | - | - | 軽油 １．２号 パトロール給油 | - | - | - | - | -
|  |  | 3.0km以下 | 1513.1 | 44.74 | 44.74 | - | - | 33.3 | 33.3 | - | - | - | 21.96 | 21.96 | - | - | - | - | トラック［普通型］ 11t積 | - | - | 運転手（一般） | - | - | - | 軽油 １．２号 パトロール給油 | - | - | - | - | -
|  |  | 3.5km以下 | 1533.1 | 44.74 | 44.74 | - | - | 33.3 | 33.3 | - | - | - | 21.96 | 21.96 | - | - | - | - | トラック［普通型］ 11t積 | - | - | 運転手（一般） | - | - | - | 軽油 １．２号 パトロール給油 | - | - | - | - | -
|  |  | 4.0km以下 | 1574.5 | 44.74 | 44.74 | - | - | 33.3 | 33.3 | - | - | - | 21.96 | 21.96 | - | - | - | - | トラック［普通型］ 11t積 | - | - | 運転手（一般） | - | - | - | 軽油 １．２号 パトロール給油 | - | - | - | - | -
|  |  | 4.5km以下 | 1595.2 | 44.74 | 44.74 | - | - | 33.3 | 33.3 | - | - | - | 21.96 | 21.96 | - | - | - | - | トラック［普通型］ 11t積 | - | - | 運転手（一般） | - | - | - | 軽油 １．２号 パトロール給油 | - | - | - | - | -
|  |  | 5.0km以下 | 1635.9 | 44.74 | 44.74 | - | - | 33.3 | 33.3 | - | - | - | 21.96 | 21.96 | - | - | - | - | トラック［普通型］ 11t積 | - | - | 運転手（一般） | - | - | - | 軽油 １．２号 パトロール給油 | - | - | - | - | -
|  |  | 5.5km以下 | 1677.4 | 44.74 | 44.74 | - | - | 33.3 | 33.3 | - | - | - | 21.96 | 21.96 | - | - | - | - | トラック［普通型］ 11t積 | - | - | 運転手（一般） | - | - | - | 軽油 １．２号 パトロール給油 | - | - | - | - | -
|  |  | 6.0km以下 | 1698.1 | 44.74 | 44.74 | - | - | 33.3 | 33.3 | - | - | - | 21.96 | 21.96 | - | - | - | - | トラック［普通型］ 11t積 | - | - | 運転手（一般） | - | - | - | 軽油 １．２号 パトロール給油 | - | - | - | - | -
|  |  | 6.5km以下 | 1738.8 | 44.74 | 44.74 | - | - | 33.3 | 33.3 | - | - | - | 21.96 | 21.96 | - | - | - | - | トラック［普通型］ 11t積 | - | - | 運転手（一般） | - | - | - | 軽油 １．２号 パトロール給油 | - | - | - | - | -
|  |  | 7.0km以下 | 1780.2 | 44.74 | 44.74 | - | - | 33.3 | 33.3 | - | - | - | 21.96 | 21.96 | - | - | - | - | トラック［普通型］ 11t積 | - | - | 運転手（一般） | - | - | - | 軽油 １．２号 パトロール給油 | - | - | - | - | -
|  |  | 7.5km以下 | 1800.2 | 44.74 | 44.74 | - | - | 33.3 | 33.3 | - | - | - | 21.96 | 21.96 | - | - | - | - | トラック［普通型］ 11t積 | - | - | 運転手（一般） | - | - | - | 軽油 １．２号 パトロール給油 | - | - | - | - | -
|  |  | 8.5km以下 | 1820.9 | 44.74 | 44.74 | - | - | 33.3 | 33.3 | - | - | - | 21.96 | 21.96 | - | - | - | - | トラック［普通型］ 11t積 | - | - | 運転手（一般） | - | - | - | 軽油 １．２号 パトロール給油 | - | - | - | - | -
|  |  | 9.5km以下 | 1883 | 44.74 | 44.74 | - | - | 33.3 | 33.3 | - | - | - | 21.96 | 21.96 | - | - | - | - | トラック［普通型］ 11t積 | - | - | 運転手（一般） | - | - | - | 軽油 １．２号 パトロール給油 | - | - | - | - | -
|  |  | 10.5km以下 | 1944.5 | 44.74 | 44.74 | - | - | 33.3 | 33.3 | - | - | - | 21.96 | 21.96 | - | - | - | - | トラック［普通型］ 11t積 | - | - | 運転手（一般） | - | - | - | 軽油 １．２号 パトロール給油 | - | - | - | - | -
|  |  | 11.5km以下 | 2026.6 | 44.74 | 44.74 | - | - | 33.3 | 33.3 | - | - | - | 21.96 | 21.96 | - | - | - | - | トラック［普通型］ 11t積 | - | - | 運転手（一般） | - | - | - | 軽油 １．２号 パトロール給油 | - | - | - | - | -
|  |  | 12.5km以下 | 2088 | 44.74 | 44.74 | - | - | 33.3 | 33.3 | - | - | - | 21.96 | 21.96 | - | - | - | - | トラック［普通型］ 11t積 | - | - | 運転手（一般） | - | - | - | 軽油 １．２号 パトロール給油 | - | - | - | - | -
|  |  | 14.0km以下 | 2149.4 | 44.74 | 44.74 | - | - | 33.3 | 33.3 | - | - | - | 21.96 | 21.96 | - | - | - | - | トラック［普通型］ 11t積 | - | - | 運転手（一般） | - | - | - | 軽油 １．２号 パトロール給油 | - | - | - | - | -
|  |  | 15.0km以下 | 2252.3 | 44.74 | 44.74 | - | - | 33.3 | 33.3 | - | - | - | 21.96 | 21.96 | - | - | - | - | トラック［普通型］ 11t積 | - | - | 運転手（一般） | - | - | - | 軽油 １．２号 パトロール給油 | - | - | - | - | -
|  | 7個 | 0.5km以下 | 1342.2 | 44.74 | 44.74 | - | - | 33.3 | 33.3 | - | - | - | 21.96 | 21.96 | - | - | - | - | トラック［普通型］ 11t積 | - | - | 運転手（一般） | - | - | - | 軽油 １．２号 パトロール給油 | - | - | - | - | -
|  |  | 1.0km以下 | 1359.9 | 44.74 | 44.74 | - | - | 33.3 | 33.3 | - | - | - | 21.96 | 21.96 | - | - | - | - | トラック［普通型］ 11t積 | - | - | 運転手（一般） | - | - | - | 軽油 １．２号 パトロール給油 | - | - | - | - | -
|  |  | 1.5km以下 | 1395.5 | 44.74 | 44.74 | - | - | 33.3 | 33.3 | - | - | - | 21.96 | 21.96 | - | - | - | - | トラック［普通型］ 11t積 | - | - | 運転手（一般） | - | - | - | 軽油 １．２号 パトロール給油 | - | - | - | - | -
|  |  | 2.0km以下 | 1412.5 | 44.74 | 44.74 | - | - | 33.3 | 33.3 | - | - | - | 21.96 | 21.96 | - | - | - | - | トラック［普通型］ 11t積 | - | - | 運転手（一般） | - | - | - | 軽油 １．２号 パトロール給油 | - | - | - | - | -
|  |  | 2.5km以下 | 1448 | 44.74 | 44.74 | - | - | 33.3 | 33.3 | - | - | - | 21.96 | 21.96 | - | - | - | - | トラック［普通型］ 11t積 | - | - | 運転手（一般） | - | - | - | 軽油 １．２号 パトロール給油 | - | - | - | - | -
|  |  | 3.0km以下 | 1483.5 | 44.74 | 44.74 | - | - | 33.3 | 33.3 | - | - | - | 21.96 | 21.96 | - | - | - | - | トラック［普通型］ 11t積 | - | - | 運転手（一般） | - | - | - | 軽油 １．２号 パトロール給油 | - | - | - | - | -
|  |  | 3.5km以下 | 1500.5 | 44.74 | 44.74 | - | - | 33.3 | 33.3 | - | - | - | 21.96 | 21.96 | - | - | - | - | トラック［普通型］ 11t積 | - | - | 運転手（一般） | - | - | - | 軽油 １．２号 パトロール給油 | - | - | - | - | -
|  |  | 4.0km以下 | 1536 | 44.74 | 44.74 | - | - | 33.3 | 33.3 | - | - | - | 21.96 | 21.96 | - | - | - | - | トラック［普通型］ 11t積 | - | - | 運転手（一般） | - | - | - | 軽油 １．２号 パトロール給油 | - | - | - | - | -
|  |  | 4.5km以下 | 1553.8 | 44.74 | 44.74 | - | - | 33.3 | 33.3 | - | - | - | 21.96 | 21.96 | - | - | - | - | トラック［普通型］ 11t積 | - | - | 運転手（一般） | - | - | - | 軽油 １．２号 パトロール給油 | - | - | - | - | -
|  |  | 5.0km以下 | 1589.3 | 44.74 | 44.74 | - | - | 33.3 | 33.3 | - | - | - | 21.96 | 21.96 | - | - | - | - | トラック［普通型］ 11t積 | - | - | 運転手（一般） | - | - | - | 軽油 １．２号 パトロール給油 | - | - | - | - | -
|  |  | 5.5km以下 | 1624.1 | 44.74 | 44.74 | - | - | 33.3 | 33.3 | - | - | - | 21.96 | 21.96 | - | - | - | - | トラック［普通型］ 11t積 | - | - | 運転手（一般） | - | - | - | 軽油 １．２号 パトロール給油 | - | - | - | - | -
|  |  | 6.0km以下 | 1641.8 | 44.74 | 44.74 | - | - | 33.3 | 33.3 | - | - | - | 21.96 | 21.96 | - | - | - | - | トラック［普通型］ 11t積 | - | - | 運転手（一般） | - | - | - | 軽油 １．２号 パトロール給油 | - | - | - | - | -
|  |  | 6.5km以下 | 1677.4 | 44.74 | 44.74 | - | - | 33.3 | 33.3 | - | - | - | 21.96 | 21.96 | - | - | - | - | トラック［普通型］ 11t積 | - | - | 運転手（一般） | - | - | - | 軽油 １．２号 パトロール給油 | - | - | - | - | -
|  |  | 7.0km以下 | 1712.1 | 44.74 | 44.74 | - | - | 33.3 | 33.3 | - | - | - | 21.96 | 21.96 | - | - | - | - | トラック［普通型］ 11t積 | - | - | 運転手（一般） | - | - | - | 軽油 １．２号 パトロール給油 | - | - | - | - | -
|  |  | 7.5km以下 | 1729.9 | 44.74 | 44.74 | - | - | 33.3 | 33.3 | - | - | - | 21.96 | 21.96 | - | - | - | - | トラック［普通型］ 11t積 | - | - | 運転手（一般） | - | - | - | 軽油 １．２号 パトロール給油 | - | - | - | - | -
|  |  | 8.5km以下 | 1747.6 | 44.74 | 44.74 | - | - | 33.3 | 33.3 | - | - | - | 21.96 | 21.96 | - | - | - | - | トラック［普通型］ 11t積 | - | - | 運転手（一般） | - | - | - | 軽油 １．２号 パトロール給油 | - | - | - | - | -
|  |  | 9.5km以下 | 1800.2 | 44.74 | 44.74 | - | - | 33.3 | 33.3 | - | - | - | 21.96 | 21.96 | - | - | - | - | トラック［普通型］ 11t積 | - | - | 運転手（一般） | - | - | - | 軽油 １．２号 パトロール給油 | - | - | - | - | -
|  |  | 10.5km以下 | 1853.4 | 44.74 | 44.74 | - | - | 33.3 | 33.3 | - | - | - | 21.96 | 21.96 | - | - | - | - | トラック［普通型］ 11t積 | - | - | 運転手（一般） | - | - | - | 軽油 １．２号 パトロール給油 | - | - | - | - | -
|  |  | 11.5km以下 | 1923.7 | 44.74 | 44.74 | - | - | 33.3 | 33.3 | - | - | - | 21.96 | 21.96 | - | - | - | - | トラック［普通型］ 11t積 | - | - | 運転手（一般） | - | - | - | 軽油 １．２号 パトロール給油 | - | - | - | - | -
|  |  | 12.5km以下 | 1977 | 44.74 | 44.74 | - | - | 33.3 | 33.3 | - | - | - | 21.96 | 21.96 | - | - | - | - | トラック［普通型］ 11t積 | - | - | 運転手（一般） | - | - | - | 軽油 １．２号 パトロール給油 | - | - | - | - | -
|  |  | 14.0km以下 | 2029.5 | 44.74 | 44.74 | - | - | 33.3 | 33.3 | - | - | - | 21.96 | 21.96 | - | - | - | - | トラック［普通型］ 11t積 | - | - | 運転手（一般） | - | - | - | 軽油 １．２号 パトロール給油 | - | - | - | - | -
|  |  | 15.0km以下 | 2117.6 | 44.74 | 44.74 | - | - | 33.3 | 33.3 | - | - | - | 21.96 | 21.96 | - | - | - | - | トラック［普通型］ 11t積 | - | - | 運転手（一般） | - | - | - | 軽油 １．２号 パトロール給油 | - | - | - | - | -
|  | 8個 | 0.5km以下 | 1337.7 | 44.74 | 44.74 | - | - | 33.3 | 33.3 | - | - | - | 21.96 | 21.96 | - | - | - | - | トラック［普通型］ 11t積 | - | - | 運転手（一般） | - | - | - | 軽油 １．２号 パトロール給油 | - | - | - | - | -
|  |  | 1.0km以下 | 1353.3 | 44.74 | 44.74 | - | - | 33.3 | 33.3 | - | - | - | 21.96 | 21.96 | - | - | - | - | トラック［普通型］ 11t積 | - | - | 運転手（一般） | - | - | - | 軽油 １．２号 パトロール給油 | - | - | - | - | -
|  |  | 1.5km以下 | 1384.4 | 44.74 | 44.74 | - | - | 33.3 | 33.3 | - | - | - | 21.96 | 21.96 | - | - | - | - | トラック［普通型］ 11t積 | - | - | 運転手（一般） | - | - | - | 軽油 １．２号 パトロール給油 | - | - | - | - | -
|  |  | 2.0km以下 | 1399.9 | 44.74 | 44.74 | - | - | 33.3 | 33.3 | - | - | - | 21.96 | 21.96 | - | - | - | - | トラック［普通型］ 11t積 | - | - | 運転手（一般） | - | - | - | 軽油 １．２号 パトロール給油 | - | - | - | - | -
|  |  | 2.5km以下 | 1430.2 | 44.74 | 44.74 | - | - | 33.3 | 33.3 | - | - | - | 21.96 | 21.96 | - | - | - | - | トラック［普通型］ 11t積 | - | - | 運転手（一般） | - | - | - | 軽油 １．２号 パトロール給油 | - | - | - | - | -
|  |  | 3.0km以下 | 1461.3 | 44.74 | 44.74 | - | - | 33.3 | 33.3 | - | - | - | 21.96 | 21.96 | - | - | - | - | トラック［普通型］ 11t積 | - | - | 運転手（一般） | - | - | - | 軽油 １．２号 パトロール給油 | - | - | - | - | -
|  |  | 3.5km以下 | 1476.8 | 44.74 | 44.74 | - | - | 33.3 | 33.3 | - | - | - | 21.96 | 21.96 | - | - | - | - | トラック［普通型］ 11t積 | - | - | 運転手（一般） | - | - | - | 軽油 １．２号 パトロール給油 | - | - | - | - | -
|  |  | 4.0km以下 | 1507.2 | 44.74 | 44.74 | - | - | 33.3 | 33.3 | - | - | - | 21.96 | 21.96 | - | - | - | - | トラック［普通型］ 11t積 | - | - | 運転手（一般） | - | - | - | 軽油 １．２号 パトロール給油 | - | - | - | - | -
|  |  | 4.5km以下 | 1522.7 | 44.74 | 44.74 | - | - | 33.3 | 33.3 | - | - | - | 21.96 | 21.96 | - | - | - | - | トラック［普通型］ 11t積 | - | - | 運転手（一般） | - | - | - | 軽油 １．２号 パトロール給油 | - | - | - | - | -
|  |  | 5.0km以下 | 1553.8 | 44.74 | 44.74 | - | - | 33.3 | 33.3 | - | - | - | 21.96 | 21.96 | - | - | - | - | トラック［普通型］ 11t積 | - | - | 運転手（一般） | - | - | - | 軽油 １．２号 パトロール給油 | - | - | - | - | -
|  |  | 5.5km以下 | 1584.9 | 44.74 | 44.74 | - | - | 33.3 | 33.3 | - | - | - | 21.96 | 21.96 | - | - | - | - | トラック［普通型］ 11t積 | - | - | 運転手（一般） | - | - | - | 軽油 １．２号 パトロール給油 | - | - | - | - | -
|  |  | 6.0km以下 | 1600.4 | 44.74 | 44.74 | - | - | 33.3 | 33.3 | - | - | - | 21.96 | 21.96 | - | - | - | - | トラック［普通型］ 11t積 | - | - | 運転手（一般） | - | - | - | 軽油 １．２号 パトロール給油 | - | - | - | - | -
|  |  | 6.5km以下 | 1630.7 | 44.74 | 44.74 | - | - | 33.3 | 33.3 | - | - | - | 21.96 | 21.96 | - | - | - | - | トラック［普通型］ 11t積 | - | - | 運転手（一般） | - | - | - | 軽油 １．２号 パトロール給油 | - | - | - | - | -
|  |  | 7.0km以下 | 1661.8 | 44.74 | 44.74 | - | - | 33.3 | 33.3 | - | - | - | 21.96 | 21.96 | - | - | - | - | トラック［普通型］ 11t積 | - | - | 運転手（一般） | - | - | - | 軽油 １．２号 パトロール給油 | - | - | - | - | -
|  |  | 7.5km以下 | 1677.4 | 44.74 | 44.74 | - | - | 33.3 | 33.3 | - | - | - | 21.96 | 21.96 | - | - | - | - | トラック［普通型］ 11t積 | - | - | 運転手（一般） | - | - | - | 軽油 １．２号 パトロール給油 | - | - | - | - | -
|  |  | 8.5km以下 | 1692.2 | 44.74 | 44.74 | - | - | 33.3 | 33.3 | - | - | - | 21.96 | 21.96 | - | - | - | - | トラック［普通型］ 11t積 | - | - | 運転手（一般） | - | - | - | 軽油 １．２号 パトロール給油 | - | - | - | - | -
|  |  | 9.5km以下 | 1738.8 | 44.74 | 44.74 | - | - | 33.3 | 33.3 | - | - | - | 21.96 | 21.96 | - | - | - | - | トラック［普通型］ 11t積 | - | - | 運転手（一般） | - | - | - | 軽油 １．２号 パトロール給油 | - | - | - | - | -
|  |  | 10.5km以下 | 1785.4 | 44.74 | 44.74 | - | - | 33.3 | 33.3 | - | - | - | 21.96 | 21.96 | - | - | - | - | トラック［普通型］ 11t積 | - | - | 運転手（一般） | - | - | - | 軽油 １．２号 パトロール給油 | - | - | - | - | -
|  |  | 11.5km以下 | 1846.8 | 44.74 | 44.74 | - | - | 33.3 | 33.3 | - | - | - | 21.96 | 21.96 | - | - | - | - | トラック［普通型］ 11t積 | - | - | 運転手（一般） | - | - | - | 軽油 １．２号 パトロール給油 | - | - | - | - | -
|  |  | 12.5km以下 | 1892.7 | 44.74 | 44.74 | - | - | 33.3 | 33.3 | - | - | - | 21.96 | 21.96 | - | - | - | - | トラック［普通型］ 11t積 | - | - | 運転手（一般） | - | - | - | 軽油 １．２号 パトロール給油 | - | - | - | - | -
|  |  | 14.0km以下 | 1939.3 | 44.74 | 44.74 | - | - | 33.3 | 33.3 | - | - | - | 21.96 | 21.96 | - | - | - | - | トラック［普通型］ 11t積 | - | - | 運転手（一般） | - | - | - | 軽油 １．２号 パトロール給油 | - | - | - | - | -
|  |  | 15.0km以下 | 2016.2 | 44.74 | 44.74 | - | - | 33.3 | 33.3 | - | - | - | 21.96 | 21.96 | - | - | - | - | トラック［普通型］ 11t積 | - | - | 運転手（一般） | - | - | - | 軽油 １．２号 パトロール給油 | - | - | - | - | -
|  | 9個 | 0.5km以下 | 1334.8 | 44.74 | 44.74 | - | - | 33.3 | 33.3 | - | - | - | 21.96 | 21.96 | - | - | - | - | トラック［普通型］ 11t積 | - | - | 運転手（一般） | - | - | - | 軽油 １．２号 パトロール給油 | - | - | - | - | -
|  |  | 1.0km以下 | 1348.1 | 44.74 | 44.74 | - | - | 33.3 | 33.3 | - | - | - | 21.96 | 21.96 | - | - | - | - | トラック［普通型］ 11t積 | - | - | 運転手（一般） | - | - | - | 軽油 １．２号 パトロール給油 | - | - | - | - | -
|  |  | 1.5km以下 | 1375.5 | 44.74 | 44.74 | - | - | 33.3 | 33.3 | - | - | - | 21.96 | 21.96 | - | - | - | - | トラック［普通型］ 11t積 | - | - | 運転手（一般） | - | - | - | 軽油 １．２号 パトロール給油 | - | - | - | - | -
|  |  | 2.0km以下 | 1389.5 | 44.74 | 44.74 | - | - | 33.3 | 33.3 | - | - | - | 21.96 | 21.96 | - | - | - | - | トラック［普通型］ 11t積 | - | - | 運転手（一般） | - | - | - | 軽油 １．２号 パトロール給油 | - | - | - | - | -
|  |  | 2.5km以下 | 1416.9 | 44.74 | 44.74 | - | - | 33.3 | 33.3 | - | - | - | 21.96 | 21.96 | - | - | - | - | トラック［普通型］ 11t積 | - | - | 運転手（一般） | - | - | - | 軽油 １．２号 パトロール給油 | - | - | - | - | -
|  |  | 3.0km以下 | 1444.3 | 44.74 | 44.74 | - | - | 33.3 | 33.3 | - | - | - | 21.96 | 21.96 | - | - | - | - | トラック［普通型］ 11t積 | - | - | 運転手（一般） | - | - | - | 軽油 １．２号 パトロール給油 | - | - | - | - | -
|  |  | 3.5km以下 | 1457.6 | 44.74 | 44.74 | - | - | 33.3 | 33.3 | - | - | - | 21.96 | 21.96 | - | - | - | - | トラック［普通型］ 11t積 | - | - | 運転手（一般） | - | - | - | 軽油 １．２号 パトロール給油 | - | - | - | - | -
|  |  | 4.0km以下 | 1485 | 44.74 | 44.74 | - | - | 33.3 | 33.3 | - | - | - | 21.96 | 21.96 | - | - | - | - | トラック［普通型］ 11t積 | - | - | 運転手（一般） | - | - | - | 軽油 １．２号 パトロール給油 | - | - | - | - | -
|  |  | 4.5km以下 | 1499 | 44.74 | 44.74 | - | - | 33.3 | 33.3 | - | - | - | 21.96 | 21.96 | - | - | - | - | トラック［普通型］ 11t積 | - | - | 運転手（一般） | - | - | - | 軽油 １．２号 パトロール給油 | - | - | - | - | -
|  |  | 5.0km以下 | 1526.4 | 44.74 | 44.74 | - | - | 33.3 | 33.3 | - | - | - | 21.96 | 21.96 | - | - | - | - | トラック［普通型］ 11t積 | - | - | 運転手（一般） | - | - | - | 軽油 １．２号 パトロール給油 | - | - | - | - | -
|  |  | 5.5km以下 | 1553.8 | 44.74 | 44.74 | - | - | 33.3 | 33.3 | - | - | - | 21.96 | 21.96 | - | - | - | - | トラック［普通型］ 11t積 | - | - | 運転手（一般） | - | - | - | 軽油 １．２号 パトロール給油 | - | - | - | - | -
|  |  | 6.0km以下 | 1567.8 | 44.74 | 44.74 | - | - | 33.3 | 33.3 | - | - | - | 21.96 | 21.96 | - | - | - | - | トラック［普通型］ 11t積 | - | - | 運転手（一般） | - | - | - | 軽油 １．２号 パトロール給油 | - | - | - | - | -
|  |  | 6.5km以下 | 1595.2 | 44.74 | 44.74 | - | - | 33.3 | 33.3 | - | - | - | 21.96 | 21.96 | - | - | - | - | トラック［普通型］ 11t積 | - | - | 運転手（一般） | - | - | - | 軽油 １．２号 パトロール給油 | - | - | - | - | -
|  |  | 7.0km以下 | 1622.6 | 44.74 | 44.74 | - | - | 33.3 | 33.3 | - | - | - | 21.96 | 21.96 | - | - | - | - | トラック［普通型］ 11t積 | - | - | 運転手（一般） | - | - | - | 軽油 １．２号 パトロール給油 | - | - | - | - | -
|  |  | 7.5km以下 | 1635.9 | 44.74 | 44.74 | - | - | 33.3 | 33.3 | - | - | - | 21.96 | 21.96 | - | - | - | - | トラック［普通型］ 11t積 | - | - | 運転手（一般） | - | - | - | 軽油 １．２号 パトロール給油 | - | - | - | - | -
|  |  | 8.5km以下 | 1650 | 44.74 | 44.74 | - | - | 33.3 | 33.3 | - | - | - | 21.96 | 21.96 | - | - | - | - | トラック［普通型］ 11t積 | - | - | 運転手（一般） | - | - | - | 軽油 １．２号 パトロール給油 | - | - | - | - | -
|  |  | 9.5km以下 | 1690.7 | 44.74 | 44.74 | - | - | 33.3 | 33.3 | - | - | - | 21.96 | 21.96 | - | - | - | - | トラック［普通型］ 11t積 | - | - | 運転手（一般） | - | - | - | 軽油 １．２号 パトロール給油 | - | - | - | - | -
|  |  | 10.5km以下 | 1732.1 | 44.74 | 44.74 | - | - | 33.3 | 33.3 | - | - | - | 21.96 | 21.96 | - | - | - | - | トラック［普通型］ 11t積 | - | - | 運転手（一般） | - | - | - | 軽油 １．２号 パトロール給油 | - | - | - | - | -
|  |  | 11.5km以下 | 1786.9 | 44.74 | 44.74 | - | - | 33.3 | 33.3 | - | - | - | 21.96 | 21.96 | - | - | - | - | トラック［普通型］ 11t積 | - | - | 運転手（一般） | - | - | - | 軽油 １．２号 パトロール給油 | - | - | - | - | -
|  |  | 12.5km以下 | 1827.6 | 44.74 | 44.74 | - | - | 33.3 | 33.3 | - | - | - | 21.96 | 21.96 | - | - | - | - | トラック［普通型］ 11t積 | - | - | 運転手（一般） | - | - | - | 軽油 １．２号 パトロール給油 | - | - | - | - | -
|  |  | 14.0km以下 | 1869 | 44.74 | 44.74 | - | - | 33.3 | 33.3 | - | - | - | 21.96 | 21.96 | - | - | - | - | トラック［普通型］ 11t積 | - | - | 運転手（一般） | - | - | - | 軽油 １．２号 パトロール給油 | - | - | - | - | -
|  |  | 15.0km以下 | 1937.1 | 44.74 | 44.74 | - | - | 33.3 | 33.3 | - | - | - | 21.96 | 21.96 | - | - | - | - | トラック［普通型］ 11t積 | - | - | 運転手（一般） | - | - | - | 軽油 １．２号 パトロール給油 | - | - | - | - | -
|  | 10個 | 0.5km以下 | 1331.8 | 44.74 | 44.74 | - | - | 33.3 | 33.3 | - | - | - | 21.96 | 21.96 | - | - | - | - | トラック［普通型］ 11t積 | - | - | 運転手（一般） | - | - | - | 軽油 １．２号 パトロール給油 | - | - | - | - | -
|  |  | 1.0km以下 | 1344.4 | 44.74 | 44.74 | - | - | 33.3 | 33.3 | - | - | - | 21.96 | 21.96 | - | - | - | - | トラック［普通型］ 11t積 | - | - | 運転手（一般） | - | - | - | 軽油 １．２号 パトロール給油 | - | - | - | - | -
|  |  | 1.5km以下 | 1368.8 | 44.74 | 44.74 | - | - | 33.3 | 33.3 | - | - | - | 21.96 | 21.96 | - | - | - | - | トラック［普通型］ 11t積 | - | - | 運転手（一般） | - | - | - | 軽油 １．２号 パトロール給油 | - | - | - | - | -
|  |  | 2.0km以下 | 1381.4 | 44.74 | 44.74 | - | - | 33.3 | 33.3 | - | - | - | 21.96 | 21.96 | - | - | - | - | トラック［普通型］ 11t積 | - | - | 運転手（一般） | - | - | - | 軽油 １．２号 パトロール給油 | - | - | - | - | -
|  |  | 2.5km以下 | 1405.8 | 44.74 | 44.74 | - | - | 33.3 | 33.3 | - | - | - | 21.96 | 21.96 | - | - | - | - | トラック［普通型］ 11t積 | - | - | 運転手（一般） | - | - | - | 軽油 １．２号 パトロール給油 | - | - | - | - | -
|  |  | 3.0km以下 | 1430.2 | 44.74 | 44.74 | - | - | 33.3 | 33.3 | - | - | - | 21.96 | 21.96 | - | - | - | - | トラック［普通型］ 11t積 | - | - | 運転手（一般） | - | - | - | 軽油 １．２号 パトロール給油 | - | - | - | - | -
|  |  | 3.5km以下 | 1442.8 | 44.74 | 44.74 | - | - | 33.3 | 33.3 | - | - | - | 21.96 | 21.96 | - | - | - | - | トラック［普通型］ 11t積 | - | - | 運転手（一般） | - | - | - | 軽油 １．２号 パトロール給油 | - | - | - | - | -
|  |  | 4.0km以下 | 1467.2 | 44.74 | 44.74 | - | - | 33.3 | 33.3 | - | - | - | 21.96 | 21.96 | - | - | - | - | トラック［普通型］ 11t積 | - | - | 運転手（一般） | - | - | - | 軽油 １．２号 パトロール給油 | - | - | - | - | -
|  |  | 4.5km以下 | 1479.8 | 44.74 | 44.74 | - | - | 33.3 | 33.3 | - | - | - | 21.96 | 21.96 | - | - | - | - | トラック［普通型］ 11t積 | - | - | 運転手（一般） | - | - | - | 軽油 １．２号 パトロール給油 | - | - | - | - | -
|  |  | 5.0km以下 | 1504.2 | 44.74 | 44.74 | - | - | 33.3 | 33.3 | - | - | - | 21.96 | 21.96 | - | - | - | - | トラック［普通型］ 11t積 | - | - | 運転手（一般） | - | - | - | 軽油 １．２号 パトロール給油 | - | - | - | - | -
|  |  | 5.5km以下 | 1529.4 | 44.74 | 44.74 | - | - | 33.3 | 33.3 | - | - | - | 21.96 | 21.96 | - | - | - | - | トラック［普通型］ 11t積 | - | - | 運転手（一般） | - | - | - | 軽油 １．２号 パトロール給油 | - | - | - | - | -
|  |  | 6.0km以下 | 1541.2 | 44.74 | 44.74 | - | - | 33.3 | 33.3 | - | - | - | 21.96 | 21.96 | - | - | - | - | トラック［普通型］ 11t積 | - | - | 運転手（一般） | - | - | - | 軽油 １．２号 パトロール給油 | - | - | - | - | -
|  |  | 6.5km以下 | 1566.4 | 44.74 | 44.74 | - | - | 33.3 | 33.3 | - | - | - | 21.96 | 21.96 | - | - | - | - | トラック［普通型］ 11t積 | - | - | 運転手（一般） | - | - | - | 軽油 １．２号 パトロール給油 | - | - | - | - | -
|  |  | 7.0km以下 | 1590.8 | 44.74 | 44.74 | - | - | 33.3 | 33.3 | - | - | - | 21.96 | 21.96 | - | - | - | - | トラック［普通型］ 11t積 | - | - | 運転手（一般） | - | - | - | 軽油 １．２号 パトロール給油 | - | - | - | - | -
|  |  | 7.5km以下 | 1603.4 | 44.74 | 44.74 | - | - | 33.3 | 33.3 | - | - | - | 21.96 | 21.96 | - | - | - | - | トラック［普通型］ 11t積 | - | - | 運転手（一般） | - | - | - | 軽油 １．２号 パトロール給油 | - | - | - | - | -
|  |  | 8.5km以下 | 1615.2 | 44.74 | 44.74 | - | - | 33.3 | 33.3 | - | - | - | 21.96 | 21.96 | - | - | - | - | トラック［普通型］ 11t積 | - | - | 運転手（一般） | - | - | - | 軽油 １．２号 パトロール給油 | - | - | - | - | -
|  |  | 9.5km以下 | 1652.2 | 44.74 | 44.74 | - | - | 33.3 | 33.3 | - | - | - | 21.96 | 21.96 | - | - | - | - | トラック［普通型］ 11t積 | - | - | 運転手（一般） | - | - | - | 軽油 １．２号 パトロール給油 | - | - | - | - | -
|  |  | 10.5km以下 | 1689.2 | 44.74 | 44.74 | - | - | 33.3 | 33.3 | - | - | - | 21.96 | 21.96 | - | - | - | - | トラック［普通型］ 11t積 | - | - | 運転手（一般） | - | - | - | 軽油 １．２号 パトロール給油 | - | - | - | - | -
|  |  | 11.5km以下 | 1738.8 | 44.74 | 44.74 | - | - | 33.3 | 33.3 | - | - | - | 21.96 | 21.96 | - | - | - | - | トラック［普通型］ 11t積 | - | - | 運転手（一般） | - | - | - | 軽油 １．２号 パトロール給油 | - | - | - | - | -
|  |  | 12.5km以下 | 1775.8 | 44.74 | 44.74 | - | - | 33.3 | 33.3 | - | - | - | 21.96 | 21.96 | - | - | - | - | トラック［普通型］ 11t積 | - | - | 運転手（一般） | - | - | - | 軽油 １．２号 パトロール給油 | - | - | - | - | -
|  |  | 14.0km以下 | 1812.8 | 44.74 | 44.74 | - | - | 33.3 | 33.3 | - | - | - | 21.96 | 21.96 | - | - | - | - | トラック［普通型］ 11t積 | - | - | 運転手（一般） | - | - | - | 軽油 １．２号 パトロール給油 | - | - | - | - | -
|  |  | 15.0km以下 | 1874.9 | 44.74 | 44.74 | - | - | 33.3 | 33.3 | - | - | - | 21.96 | 21.96 | - | - | - | - | トラック［普通型］ 11t積 | - | - | 運転手（一般） | - | - | - | 軽油 １．２号 パトロール給油 | - | - | - | - | -
|  | 11個以上15個以下 | 0.5km以下 | 1325.9 | 44.74 | 44.74 | - | - | 33.3 | 33.3 | - | - | - | 21.96 | 21.96 | - | - | - | - | トラック［普通型］ 11t積 | - | - | 運転手（一般） | - | - | - | 軽油 １．２号 パトロール給油 | - | - | - | - | -
|  |  | 1.0km以下 | 1335.5 | 44.74 | 44.74 | - | - | 33.3 | 33.3 | - | - | - | 21.96 | 21.96 | - | - | - | - | トラック［普通型］ 11t積 | - | - | 運転手（一般） | - | - | - | 軽油 １．２号 パトロール給油 | - | - | - | - | -
|  |  | 1.5km以下 | 1354.8 | 44.74 | 44.74 | - | - | 33.3 | 33.3 | - | - | - | 21.96 | 21.96 | - | - | - | - | トラック［普通型］ 11t積 | - | - | 運転手（一般） | - | - | - | 軽油 １．２号 パトロール給油 | - | - | - | - | -
|  |  | 2.0km以下 | 1364.4 | 44.74 | 44.74 | - | - | 33.3 | 33.3 | - | - | - | 21.96 | 21.96 | - | - | - | - | トラック［普通型］ 11t積 | - | - | 運転手（一般） | - | - | - | 軽油 １．２号 パトロール給油 | - | - | - | - | -
|  |  | 2.5km以下 | 1382.9 | 44.74 | 44.74 | - | - | 33.3 | 33.3 | - | - | - | 21.96 | 21.96 | - | - | - | - | トラック［普通型］ 11t積 | - | - | 運転手（一般） | - | - | - | 軽油 １．２号 パトロール給油 | - | - | - | - | -
|  |  | 3.0km以下 | 1402.1 | 44.74 | 44.74 | - | - | 33.3 | 33.3 | - | - | - | 21.96 | 21.96 | - | - | - | - | トラック［普通型］ 11t積 | - | - | 運転手（一般） | - | - | - | 軽油 １．２号 パトロール給油 | - | - | - | - | -
|  |  | 3.5km以下 | 1411.7 | 44.74 | 44.74 | - | - | 33.3 | 33.3 | - | - | - | 21.96 | 21.96 | - | - | - | - | トラック［普通型］ 11t積 | - | - | 運転手（一般） | - | - | - | 軽油 １．２号 パトロール給油 | - | - | - | - | -
|  |  | 4.0km以下 | 1430.2 | 44.74 | 44.74 | - | - | 33.3 | 33.3 | - | - | - | 21.96 | 21.96 | - | - | - | - | トラック［普通型］ 11t積 | - | - | 運転手（一般） | - | - | - | 軽油 １．２号 パトロール給油 | - | - | - | - | -
|  |  | 4.5km以下 | 1439.8 | 44.74 | 44.74 | - | - | 33.3 | 33.3 | - | - | - | 21.96 | 21.96 | - | - | - | - | トラック［普通型］ 11t積 | - | - | 運転手（一般） | - | - | - | 軽油 １．２号 パトロール給油 | - | - | - | - | -
|  |  | 5.0km以下 | 1459.1 | 44.74 | 44.74 | - | - | 33.3 | 33.3 | - | - | - | 21.96 | 21.96 | - | - | - | - | トラック［普通型］ 11t積 | - | - | 運転手（一般） | - | - | - | 軽油 １．２号 パトロール給油 | - | - | - | - | -
|  |  | 5.5km以下 | 1478.3 | 44.74 | 44.74 | - | - | 33.3 | 33.3 | - | - | - | 21.96 | 21.96 | - | - | - | - | トラック［普通型］ 11t積 | - | - | 運転手（一般） | - | - | - | 軽油 １．２号 パトロール給油 | - | - | - | - | -
|  |  | 6.0km以下 | 1487.2 | 44.74 | 44.74 | - | - | 33.3 | 33.3 | - | - | - | 21.96 | 21.96 | - | - | - | - | トラック［普通型］ 11t積 | - | - | 運転手（一般） | - | - | - | 軽油 １．２号 パトロール給油 | - | - | - | - | -
|  |  | 6.5km以下 | 1506.4 | 44.74 | 44.74 | - | - | 33.3 | 33.3 | - | - | - | 21.96 | 21.96 | - | - | - | - | トラック［普通型］ 11t積 | - | - | 運転手（一般） | - | - | - | 軽油 １．２号 パトロール給油 | - | - | - | - | -
|  |  | 7.0km以下 | 1524.9 | 44.74 | 44.74 | - | - | 33.3 | 33.3 | - | - | - | 21.96 | 21.96 | - | - | - | - | トラック［普通型］ 11t積 | - | - | 運転手（一般） | - | - | - | 軽油 １．２号 パトロール給油 | - | - | - | - | -
|  |  | 7.5km以下 | 1534.6 | 44.74 | 44.74 | - | - | 33.3 | 33.3 | - | - | - | 21.96 | 21.96 | - | - | - | - | トラック［普通型］ 11t積 | - | - | 運転手（一般） | - | - | - | 軽油 １．２号 パトロール給油 | - | - | - | - | -
|  |  | 8.5km以下 | 1544.2 | 44.74 | 44.74 | - | - | 33.3 | 33.3 | - | - | - | 21.96 | 21.96 | - | - | - | - | トラック［普通型］ 11t積 | - | - | 運転手（一般） | - | - | - | 軽油 １．２号 パトロール給油 | - | - | - | - | -
|  |  | 9.5km以下 | 1573 | 44.74 | 44.74 | - | - | 33.3 | 33.3 | - | - | - | 21.96 | 21.96 | - | - | - | - | トラック［普通型］ 11t積 | - | - | 運転手（一般） | - | - | - | 軽油 １．２号 パトロール給油 | - | - | - | - | -
|  |  | 10.5km以下 | 1601.1 | 44.74 | 44.74 | - | - | 33.3 | 33.3 | - | - | - | 21.96 | 21.96 | - | - | - | - | トラック［普通型］ 11t積 | - | - | 運転手（一般） | - | - | - | 軽油 １．２号 パトロール給油 | - | - | - | - | -
|  |  | 11.5km以下 | 1638.9 | 44.74 | 44.74 | - | - | 33.3 | 33.3 | - | - | - | 21.96 | 21.96 | - | - | - | - | トラック［普通型］ 11t積 | - | - | 運転手（一般） | - | - | - | 軽油 １．２号 パトロール給油 | - | - | - | - | -
|  |  | 12.5km以下 | 1667.7 | 44.74 | 44.74 | - | - | 33.3 | 33.3 | - | - | - | 21.96 | 21.96 | - | - | - | - | トラック［普通型］ 11t積 | - | - | 運転手（一般） | - | - | - | 軽油 １．２号 パトロール給油 | - | - | - | - | -
|  |  | 14.0km以下 | 1696.6 | 44.74 | 44.74 | - | - | 33.3 | 33.3 | - | - | - | 21.96 | 21.96 | - | - | - | - | トラック［普通型］ 11t積 | - | - | 運転手（一般） | - | - | - | 軽油 １．２号 パトロール給油 | - | - | - | - | -
|  |  | 15.0km以下 | 1743.2 | 44.74 | 44.74 | - | - | 33.3 | 33.3 | - | - | - | 21.96 | 21.96 | - | - | - | - | トラック［普通型］ 11t積 | - | - | 運転手（一般） | - | - | - | 軽油 １．２号 パトロール給油 | - | - | - | - | -
|  | 15個超23個以下 | 0.5km以下 | 1320 | 44.74 | 44.74 | - | - | 33.3 | 33.3 | - | - | - | 21.96 | 21.96 | - | - | - | - | トラック［普通型］ 11t積 | - | - | 運転手（一般） | - | - | - | 軽油 １．２号 パトロール給油 | - | - | - | - | -
|  |  | 1.0km以下 | 1326.6 | 44.74 | 44.74 | - | - | 33.3 | 33.3 | - | - | - | 21.96 | 21.96 | - | - | - | - | トラック［普通型］ 11t積 | - | - | 運転手（一般） | - | - | - | 軽油 １．２号 パトロール給油 | - | - | - | - | -
|  |  | 1.5km以下 | 1340 | 44.74 | 44.74 | - | - | 33.3 | 33.3 | - | - | - | 21.96 | 21.96 | - | - | - | - | トラック［普通型］ 11t積 | - | - | 運転手（一般） | - | - | - | 軽油 １．２号 パトロール給油 | - | - | - | - | -
|  |  | 2.0km以下 | 1345.9 | 44.74 | 44.74 | - | - | 33.3 | 33.3 | - | - | - | 21.96 | 21.96 | - | - | - | - | トラック［普通型］ 11t積 | - | - | 運転手（一般） | - | - | - | 軽油 １．２号 パトロール給油 | - | - | - | - | -
|  |  | 2.5km以下 | 1359.2 | 44.74 | 44.74 | - | - | 33.3 | 33.3 | - | - | - | 21.96 | 21.96 | - | - | - | - | トラック［普通型］ 11t積 | - | - | 運転手（一般） | - | - | - | 軽油 １．２号 パトロール給油 | - | - | - | - | -
|  |  | 3.0km以下 | 1371.8 | 44.74 | 44.74 | - | - | 33.3 | 33.3 | - | - | - | 21.96 | 21.96 | - | - | - | - | トラック［普通型］ 11t積 | - | - | 運転手（一般） | - | - | - | 軽油 １．２号 パトロール給油 | - | - | - | - | -
|  |  | 3.5km以下 | 1378.4 | 44.74 | 44.74 | - | - | 33.3 | 33.3 | - | - | - | 21.96 | 21.96 | - | - | - | - | トラック［普通型］ 11t積 | - | - | 運転手（一般） | - | - | - | 軽油 １．２号 パトロール給油 | - | - | - | - | -
|  |  | 4.0km以下 | 1391.8 | 44.74 | 44.74 | - | - | 33.3 | 33.3 | - | - | - | 21.96 | 21.96 | - | - | - | - | トラック［普通型］ 11t積 | - | - | 運転手（一般） | - | - | - | 軽油 １．２号 パトロール給油 | - | - | - | - | -
|  |  | 4.5km以下 | 1398.4 | 44.74 | 44.74 | - | - | 33.3 | 33.3 | - | - | - | 21.96 | 21.96 | - | - | - | - | トラック［普通型］ 11t積 | - | - | 運転手（一般） | - | - | - | 軽油 １．２号 パトロール給油 | - | - | - | - | -
|  |  | 5.0km以下 | 1411 | 44.74 | 44.74 | - | - | 33.3 | 33.3 | - | - | - | 21.96 | 21.96 | - | - | - | - | トラック［普通型］ 11t積 | - | - | 運転手（一般） | - | - | - | 軽油 １．２号 パトロール給油 | - | - | - | - | -
|  |  | 5.5km以下 | 1424.3 | 44.74 | 44.74 | - | - | 33.3 | 33.3 | - | - | - | 21.96 | 21.96 | - | - | - | - | トラック［普通型］ 11t積 | - | - | 運転手（一般） | - | - | - | 軽油 １．２号 パトロール給油 | - | - | - | - | -
|  |  | 6.0km以下 | 1430.2 | 44.74 | 44.74 | - | - | 33.3 | 33.3 | - | - | - | 21.96 | 21.96 | - | - | - | - | トラック［普通型］ 11t積 | - | - | 運転手（一般） | - | - | - | 軽油 １．２号 パトロール給油 | - | - | - | - | -
|  |  | 6.5km以下 | 1443.5 | 44.74 | 44.74 | - | - | 33.3 | 33.3 | - | - | - | 21.96 | 21.96 | - | - | - | - | トラック［普通型］ 11t積 | - | - | 運転手（一般） | - | - | - | 軽油 １．２号 パトロール給油 | - | - | - | - | -
|  |  | 7.0km以下 | 1456.9 | 44.74 | 44.74 | - | - | 33.3 | 33.3 | - | - | - | 21.96 | 21.96 | - | - | - | - | トラック［普通型］ 11t積 | - | - | 運転手（一般） | - | - | - | 軽油 １．２号 パトロール給油 | - | - | - | - | -
|  |  | 7.5km以下 | 1462.8 | 44.74 | 44.74 | - | - | 33.3 | 33.3 | - | - | - | 21.96 | 21.96 | - | - | - | - | トラック［普通型］ 11t積 | - | - | 運転手（一般） | - | - | - | 軽油 １．２号 パトロール給油 | - | - | - | - | -
|  |  | 8.5km以下 | 1469.4 | 44.74 | 44.74 | - | - | 33.3 | 33.3 | - | - | - | 21.96 | 21.96 | - | - | - | - | トラック［普通型］ 11t積 | - | - | 運転手（一般） | - | - | - | 軽油 １．２号 パトロール給油 | - | - | - | - | -
|  |  | 9.5km以下 | 1488.7 | 44.74 | 44.74 | - | - | 33.3 | 33.3 | - | - | - | 21.96 | 21.96 | - | - | - | - | トラック［普通型］ 11t積 | - | - | 運転手（一般） | - | - | - | 軽油 １．２号 パトロール給油 | - | - | - | - | -
|  |  | 10.5km以下 | 1508.7 | 44.74 | 44.74 | - | - | 33.3 | 33.3 | - | - | - | 21.96 | 21.96 | - | - | - | - | トラック［普通型］ 11t積 | - | - | 運転手（一般） | - | - | - | 軽油 １．２号 パトロール給油 | - | - | - | - | -
|  |  | 11.5km以下 | 1534.6 | 44.74 | 44.74 | - | - | 33.3 | 33.3 | - | - | - | 21.96 | 21.96 | - | - | - | - | トラック［普通型］ 11t積 | - | - | 運転手（一般） | - | - | - | 軽油 １．２号 パトロール給油 | - | - | - | - | -
|  |  | 12.5km以下 | 1553.8 | 44.74 | 44.74 | - | - | 33.3 | 33.3 | - | - | - | 21.96 | 21.96 | - | - | - | - | トラック［普通型］ 11t積 | - | - | 運転手（一般） | - | - | - | 軽油 １．２号 パトロール給油 | - | - | - | - | -
|  |  | 14.0km以下 | 1573 | 44.74 | 44.74 | - | - | 33.3 | 33.3 | - | - | - | 21.96 | 21.96 | - | - | - | - | トラック［普通型］ 11t積 | - | - | 運転手（一般） | - | - | - | 軽油 １．２号 パトロール給油 | - | - | - | - | -
|  |  | 15.0km以下 | 1605.6 | 44.74 | 44.74 | - | - | 33.3 | 33.3 | - | - | - | 21.96 | 21.96 | - | - | - | - | トラック［普通型］ 11t積 | - | - | 運転手（一般） | - | - | - | 軽油 １．２号 パトロール給油 | - | - | - | - | -
| 積込･据付(乱積) | 1個 | 0.5km以下 | 1603.4 | 44.74 | 44.74 | - | - | 33.3 | 33.3 | - | - | - | 21.96 | 21.96 | - | - | - | - | トラック［普通型］ 11t積 | - | - | 運転手（一般） | - | - | - | 軽油 １．２号 パトロール給油 | - | - | - | - | -
|  |  | 1.0km以下 | 1726.2 | 44.74 | 44.74 | - | - | 33.3 | 33.3 | - | - | - | 21.96 | 21.96 | - | - | - | - | トラック［普通型］ 11t積 | - | - | 運転手（一般） | - | - | - | 軽油 １．２号 パトロール給油 | - | - | - | - | -
|  |  | 1.5km以下 | 1973.3 | 44.74 | 44.74 | - | - | 33.3 | 33.3 | - | - | - | 21.96 | 21.96 | - | - | - | - | トラック［普通型］ 11t積 | - | - | 運転手（一般） | - | - | - | 軽油 １．２号 パトロール給油 | - | - | - | - | -
|  |  | 2.0km以下 | 2096.9 | 44.74 | 44.74 | - | - | 33.3 | 33.3 | - | - | - | 21.96 | 21.96 | - | - | - | - | トラック［普通型］ 11t積 | - | - | 運転手（一般） | - | - | - | 軽油 １．２号 パトロール給油 | - | - | - | - | -
|  |  | 2.5km以下 | 2343.3 | 44.74 | 44.74 | - | - | 33.3 | 33.3 | - | - | - | 21.96 | 21.96 | - | - | - | - | トラック［普通型］ 11t積 | - | - | 運転手（一般） | - | - | - | 軽油 １．２号 パトロール給油 | - | - | - | - | -
|  |  | 3.0km以下 | 2589.7 | 44.74 | 44.74 | - | - | 33.3 | 33.3 | - | - | - | 21.96 | 21.96 | - | - | - | - | トラック［普通型］ 11t積 | - | - | 運転手（一般） | - | - | - | 軽油 １．２号 パトロール給油 | - | - | - | - | -
|  |  | 3.5km以下 | 2713.2 | 44.74 | 44.74 | - | - | 33.3 | 33.3 | - | - | - | 21.96 | 21.96 | - | - | - | - | トラック［普通型］ 11t積 | - | - | 運転手（一般） | - | - | - | 軽油 １．２号 パトロール給油 | - | - | - | - | -
|  |  | 4.0km以下 | 2959.6 | 44.74 | 44.74 | - | - | 33.3 | 33.3 | - | - | - | 21.96 | 21.96 | - | - | - | - | トラック［普通型］ 11t積 | - | - | 運転手（一般） | - | - | - | 軽油 １．２号 パトロール給油 | - | - | - | - | -
|  |  | 4.5km以下 | 3083.2 | 44.74 | 44.74 | - | - | 33.3 | 33.3 | - | - | - | 21.96 | 21.96 | - | - | - | - | トラック［普通型］ 11t積 | - | - | 運転手（一般） | - | - | - | 軽油 １．２号 パトロール給油 | - | - | - | - | -
|  |  | 5.0km以下 | 3329.6 | 44.74 | 44.74 | - | - | 33.3 | 33.3 | - | - | - | 21.96 | 21.96 | - | - | - | - | トラック［普通型］ 11t積 | - | - | 運転手（一般） | - | - | - | 軽油 １．２号 パトロール給油 | - | - | - | - | -
|  |  | 5.5km以下 | 3575.9 | 44.74 | 44.74 | - | - | 33.3 | 33.3 | - | - | - | 21.96 | 21.96 | - | - | - | - | トラック［普通型］ 11t積 | - | - | 運転手（一般） | - | - | - | 軽油 １．２号 パトロール給油 | - | - | - | - | -
|  |  | 6.0km以下 | 3699.5 | 44.74 | 44.74 | - | - | 33.3 | 33.3 | - | - | - | 21.96 | 21.96 | - | - | - | - | トラック［普通型］ 11t積 | - | - | 運転手（一般） | - | - | - | 軽油 １．２号 パトロール給油 | - | - | - | - | -
|  |  | 6.5km以下 | 3945.9 | 44.74 | 44.74 | - | - | 33.3 | 33.3 | - | - | - | 21.96 | 21.96 | - | - | - | - | トラック［普通型］ 11t積 | - | - | 運転手（一般） | - | - | - | 軽油 １．２号 パトロール給油 | - | - | - | - | -
|  |  | 7.0km以下 | 4192.3 | 44.74 | 44.74 | - | - | 33.3 | 33.3 | - | - | - | 21.96 | 21.96 | - | - | - | - | トラック［普通型］ 11t積 | - | - | 運転手（一般） | - | - | - | 軽油 １．２号 パトロール給油 | - | - | - | - | -
|  |  | 7.5km以下 | 4316.6 | 44.74 | 44.74 | - | - | 33.3 | 33.3 | - | - | - | 21.96 | 21.96 | - | - | - | - | トラック［普通型］ 11t積 | - | - | 運転手（一般） | - | - | - | 軽油 １．２号 パトロール給油 | - | - | - | - | -
|  |  | 8.5km以下 | 4438.7 | 44.74 | 44.74 | - | - | 33.3 | 33.3 | - | - | - | 21.96 | 21.96 | - | - | - | - | トラック［普通型］ 11t積 | - | - | 運転手（一般） | - | - | - | 軽油 １．２号 パトロール給油 | - | - | - | - | -
|  |  | 9.5km以下 | 4810.8 | 44.74 | 44.74 | - | - | 33.3 | 33.3 | - | - | - | 21.96 | 21.96 | - | - | - | - | トラック［普通型］ 11t積 | - | - | 運転手（一般） | - | - | - | 軽油 １．２号 パトロール給油 | - | - | - | - | -
|  |  | 10.5km以下 | 5177.8 | 44.74 | 44.74 | - | - | 33.3 | 33.3 | - | - | - | 21.96 | 21.96 | - | - | - | - | トラック［普通型］ 11t積 | - | - | 運転手（一般） | - | - | - | 軽油 １．２号 パトロール給油 | - | - | - | - | -
|  |  | 11.5km以下 | 5674.3 | 44.74 | 44.74 | - | - | 33.3 | 33.3 | - | - | - | 21.96 | 21.96 | - | - | - | - | トラック［普通型］ 11t積 | - | - | 運転手（一般） | - | - | - | 軽油 １．２号 パトロール給油 | - | - | - | - | -
|  |  | 12.5km以下 | 6045 | 44.74 | 44.74 | - | - | 33.3 | 33.3 | - | - | - | 21.96 | 21.96 | - | - | - | - | トラック［普通型］ 11t積 | - | - | 運転手（一般） | - | - | - | 軽油 １．２号 パトロール給油 | - | - | - | - | -
|  |  | 14.0km以下 | 6412 | 44.74 | 44.74 | - | - | 33.3 | 33.3 | - | - | - | 21.96 | 21.96 | - | - | - | - | トラック［普通型］ 11t積 | - | - | 運転手（一般） | - | - | - | 軽油 １．２号 パトロール給油 | - | - | - | - | -
|  |  | 15.0km以下 | 7026.8 | 44.74 | 44.74 | - | - | 33.3 | 33.3 | - | - | - | 21.96 | 21.96 | - | - | - | - | トラック［普通型］ 11t積 | - | - | 運転手（一般） | - | - | - | 軽油 １．２号 パトロール給油 | - | - | - | - | -
|  | 2個 | 0.5km以下 | 1479.8 | 44.74 | 44.74 | - | - | 33.3 | 33.3 | - | - | - | 21.96 | 21.96 | - | - | - | - | トラック［普通型］ 11t積 | - | - | 運転手（一般） | - | - | - | 軽油 １．２号 パトロール給油 | - | - | - | - | -
|  |  | 1.0km以下 | 1541.2 | 44.74 | 44.74 | - | - | 33.3 | 33.3 | - | - | - | 21.96 | 21.96 | - | - | - | - | トラック［普通型］ 11t積 | - | - | 運転手（一般） | - | - | - | 軽油 １．２号 パトロール給油 | - | - | - | - | -
|  |  | 1.5km以下 | 1664.8 | 44.74 | 44.74 | - | - | 33.3 | 33.3 | - | - | - | 21.96 | 21.96 | - | - | - | - | トラック［普通型］ 11t積 | - | - | 運転手（一般） | - | - | - | 軽油 １．２号 パトロール給油 | - | - | - | - | -
|  |  | 2.0km以下 | 1726.2 | 44.74 | 44.74 | - | - | 33.3 | 33.3 | - | - | - | 21.96 | 21.96 | - | - | - | - | トラック［普通型］ 11t積 | - | - | 運転手（一般） | - | - | - | 軽油 １．２号 パトロール給油 | - | - | - | - | -
|  |  | 2.5km以下 | 1849.8 | 44.74 | 44.74 | - | - | 33.3 | 33.3 | - | - | - | 21.96 | 21.96 | - | - | - | - | トラック［普通型］ 11t積 | - | - | 運転手（一般） | - | - | - | 軽油 １．２号 パトロール給油 | - | - | - | - | -
|  |  | 3.0km以下 | 1973.3 | 44.74 | 44.74 | - | - | 33.3 | 33.3 | - | - | - | 21.96 | 21.96 | - | - | - | - | トラック［普通型］ 11t積 | - | - | 運転手（一般） | - | - | - | 軽油 １．２号 パトロール給油 | - | - | - | - | -
|  |  | 3.5km以下 | 2034.7 | 44.74 | 44.74 | - | - | 33.3 | 33.3 | - | - | - | 21.96 | 21.96 | - | - | - | - | トラック［普通型］ 11t積 | - | - | 運転手（一般） | - | - | - | 軽油 １．２号 パトロール給油 | - | - | - | - | -
|  |  | 4.0km以下 | 2157.5 | 44.74 | 44.74 | - | - | 33.3 | 33.3 | - | - | - | 21.96 | 21.96 | - | - | - | - | トラック［普通型］ 11t積 | - | - | 運転手（一般） | - | - | - | 軽油 １．２号 パトロール給油 | - | - | - | - | -
|  |  | 4.5km以下 | 2219.7 | 44.74 | 44.74 | - | - | 33.3 | 33.3 | - | - | - | 21.96 | 21.96 | - | - | - | - | トラック［普通型］ 11t積 | - | - | 運転手（一般） | - | - | - | 軽油 １．２号 パトロール給油 | - | - | - | - | -
|  |  | 5.0km以下 | 2343.3 | 44.74 | 44.74 | - | - | 33.3 | 33.3 | - | - | - | 21.96 | 21.96 | - | - | - | - | トラック［普通型］ 11t積 | - | - | 運転手（一般） | - | - | - | 軽油 １．２号 パトロール給油 | - | - | - | - | -
|  |  | 5.5km以下 | 2466.1 | 44.74 | 44.74 | - | - | 33.3 | 33.3 | - | - | - | 21.96 | 21.96 | - | - | - | - | トラック［普通型］ 11t積 | - | - | 運転手（一般） | - | - | - | 軽油 １．２号 パトロール給油 | - | - | - | - | -
|  |  | 6.0km以下 | 2527.5 | 44.74 | 44.74 | - | - | 33.3 | 33.3 | - | - | - | 21.96 | 21.96 | - | - | - | - | トラック［普通型］ 11t積 | - | - | 運転手（一般） | - | - | - | 軽油 １．２号 パトロール給油 | - | - | - | - | -
|  |  | 6.5km以下 | 2651.1 | 44.74 | 44.74 | - | - | 33.3 | 33.3 | - | - | - | 21.96 | 21.96 | - | - | - | - | トラック［普通型］ 11t積 | - | - | 運転手（一般） | - | - | - | 軽油 １．２号 パトロール給油 | - | - | - | - | -
|  |  | 7.0km以下 | 2774.6 | 44.74 | 44.74 | - | - | 33.3 | 33.3 | - | - | - | 21.96 | 21.96 | - | - | - | - | トラック［普通型］ 11t積 | - | - | 運転手（一般） | - | - | - | 軽油 １．２号 パトロール給油 | - | - | - | - | -
|  |  | 7.5km以下 | 2836 | 44.74 | 44.74 | - | - | 33.3 | 33.3 | - | - | - | 21.96 | 21.96 | - | - | - | - | トラック［普通型］ 11t積 | - | - | 運転手（一般） | - | - | - | 軽油 １．２号 パトロール給油 | - | - | - | - | -
|  |  | 8.5km以下 | 2898.2 | 44.74 | 44.74 | - | - | 33.3 | 33.3 | - | - | - | 21.96 | 21.96 | - | - | - | - | トラック［普通型］ 11t積 | - | - | 運転手（一般） | - | - | - | 軽油 １．２号 パトロール給油 | - | - | - | - | -
|  |  | 9.5km以下 | 3083.2 | 44.74 | 44.74 | - | - | 33.3 | 33.3 | - | - | - | 21.96 | 21.96 | - | - | - | - | トラック［普通型］ 11t積 | - | - | 運転手（一般） | - | - | - | 軽油 １．２号 パトロール給油 | - | - | - | - | -
|  |  | 10.5km以下 | 3268.1 | 44.74 | 44.74 | - | - | 33.3 | 33.3 | - | - | - | 21.96 | 21.96 | - | - | - | - | トラック［普通型］ 11t積 | - | - | 運転手（一般） | - | - | - | 軽油 １．２号 パトロール給油 | - | - | - | - | -
|  |  | 11.5km以下 | 3515.3 | 44.74 | 44.74 | - | - | 33.3 | 33.3 | - | - | - | 21.96 | 21.96 | - | - | - | - | トラック［普通型］ 11t積 | - | - | 運転手（一般） | - | - | - | 軽油 １．２号 パトロール給油 | - | - | - | - | -
|  |  | 12.5km以下 | 3699.5 | 44.74 | 44.74 | - | - | 33.3 | 33.3 | - | - | - | 21.96 | 21.96 | - | - | - | - | トラック［普通型］ 11t積 | - | - | 運転手（一般） | - | - | - | 軽油 １．２号 パトロール給油 | - | - | - | - | -
|  |  | 14.0km以下 | 3883.7 | 44.74 | 44.74 | - | - | 33.3 | 33.3 | - | - | - | 21.96 | 21.96 | - | - | - | - | トラック［普通型］ 11t積 | - | - | 運転手（一般） | - | - | - | 軽油 １．２号 パトロール給油 | - | - | - | - | -
|  |  | 15.0km以下 | 4192.3 | 44.74 | 44.74 | - | - | 33.3 | 33.3 | - | - | - | 21.96 | 21.96 | - | - | - | - | トラック［普通型］ 11t積 | - | - | 運転手（一般） | - | - | - | 軽油 １．２号 パトロール給油 | - | - | - | - | -
|  | 3個 | 0.5km以下 | 1438.4 | 44.74 | 44.74 | - | - | 33.3 | 33.3 | - | - | - | 21.96 | 21.96 | - | - | - | - | トラック［普通型］ 11t積 | - | - | 運転手（一般） | - | - | - | 軽油 １．２号 パトロール給油 | - | - | - | - | -
|  |  | 1.0km以下 | 1479.8 | 44.74 | 44.74 | - | - | 33.3 | 33.3 | - | - | - | 21.96 | 21.96 | - | - | - | - | トラック［普通型］ 11t積 | - | - | 運転手（一般） | - | - | - | 軽油 １．２号 パトロール給油 | - | - | - | - | -
|  |  | 1.5km以下 | 1561.9 | 44.74 | 44.74 | - | - | 33.3 | 33.3 | - | - | - | 21.96 | 21.96 | - | - | - | - | トラック［普通型］ 11t積 | - | - | 運転手（一般） | - | - | - | 軽油 １．２号 パトロール給油 | - | - | - | - | -
|  |  | 2.0km以下 | 1603.4 | 44.74 | 44.74 | - | - | 33.3 | 33.3 | - | - | - | 21.96 | 21.96 | - | - | - | - | トラック［普通型］ 11t積 | - | - | 運転手（一般） | - | - | - | 軽油 １．２号 パトロール給油 | - | - | - | - | -
|  |  | 2.5km以下 | 1685.5 | 44.74 | 44.74 | - | - | 33.3 | 33.3 | - | - | - | 21.96 | 21.96 | - | - | - | - | トラック［普通型］ 11t積 | - | - | 運転手（一般） | - | - | - | 軽油 １．２号 パトロール給油 | - | - | - | - | -
|  |  | 3.0km以下 | 1767.6 | 44.74 | 44.74 | - | - | 33.3 | 33.3 | - | - | - | 21.96 | 21.96 | - | - | - | - | トラック［普通型］ 11t積 | - | - | 運転手（一般） | - | - | - | 軽油 １．２号 パトロール給油 | - | - | - | - | -
|  |  | 3.5km以下 | 1808.3 | 44.74 | 44.74 | - | - | 33.3 | 33.3 | - | - | - | 21.96 | 21.96 | - | - | - | - | トラック［普通型］ 11t積 | - | - | 運転手（一般） | - | - | - | 軽油 １．２号 パトロール給油 | - | - | - | - | -
|  |  | 4.0km以下 | 1891.2 | 44.74 | 44.74 | - | - | 33.3 | 33.3 | - | - | - | 21.96 | 21.96 | - | - | - | - | トラック［普通型］ 11t積 | - | - | 運転手（一般） | - | - | - | 軽油 １．２号 パトロール給油 | - | - | - | - | -
|  |  | 4.5km以下 | 1931.9 | 44.74 | 44.74 | - | - | 33.3 | 33.3 | - | - | - | 21.96 | 21.96 | - | - | - | - | トラック［普通型］ 11t積 | - | - | 運転手（一般） | - | - | - | 軽油 １．２号 パトロール給油 | - | - | - | - | -
|  |  | 5.0km以下 | 2014.7 | 44.74 | 44.74 | - | - | 33.3 | 33.3 | - | - | - | 21.96 | 21.96 | - | - | - | - | トラック［普通型］ 11t積 | - | - | 運転手（一般） | - | - | - | 軽油 １．２号 パトロール給油 | - | - | - | - | -
|  |  | 5.5km以下 | 2096.9 | 44.74 | 44.74 | - | - | 33.3 | 33.3 | - | - | - | 21.96 | 21.96 | - | - | - | - | トラック［普通型］ 11t積 | - | - | 運転手（一般） | - | - | - | 軽油 １．２号 パトロール給油 | - | - | - | - | -
|  |  | 6.0km以下 | 2137.6 | 44.74 | 44.74 | - | - | 33.3 | 33.3 | - | - | - | 21.96 | 21.96 | - | - | - | - | トラック［普通型］ 11t積 | - | - | 運転手（一般） | - | - | - | 軽油 １．２号 パトロール給油 | - | - | - | - | -
|  |  | 6.5km以下 | 2219.7 | 44.74 | 44.74 | - | - | 33.3 | 33.3 | - | - | - | 21.96 | 21.96 | - | - | - | - | トラック［普通型］ 11t積 | - | - | 運転手（一般） | - | - | - | 軽油 １．２号 パトロール給油 | - | - | - | - | -
|  |  | 7.0km以下 | 2301.8 | 44.74 | 44.74 | - | - | 33.3 | 33.3 | - | - | - | 21.96 | 21.96 | - | - | - | - | トラック［普通型］ 11t積 | - | - | 運転手（一般） | - | - | - | 軽油 １．２号 パトロール給油 | - | - | - | - | -
|  |  | 7.5km以下 | 2343.3 | 44.74 | 44.74 | - | - | 33.3 | 33.3 | - | - | - | 21.96 | 21.96 | - | - | - | - | トラック［普通型］ 11t積 | - | - | 運転手（一般） | - | - | - | 軽油 １．２号 パトロール給油 | - | - | - | - | -
|  |  | 8.5km以下 | 2384.7 | 44.74 | 44.74 | - | - | 33.3 | 33.3 | - | - | - | 21.96 | 21.96 | - | - | - | - | トラック［普通型］ 11t積 | - | - | 運転手（一般） | - | - | - | 軽油 １．２号 パトロール給油 | - | - | - | - | -
|  |  | 9.5km以下 | 2507.5 | 44.74 | 44.74 | - | - | 33.3 | 33.3 | - | - | - | 21.96 | 21.96 | - | - | - | - | トラック［普通型］ 11t積 | - | - | 運転手（一般） | - | - | - | 軽油 １．２号 パトロール給油 | - | - | - | - | -
|  |  | 10.5km以下 | 2630.3 | 44.74 | 44.74 | - | - | 33.3 | 33.3 | - | - | - | 21.96 | 21.96 | - | - | - | - | トラック［普通型］ 11t積 | - | - | 運転手（一般） | - | - | - | 軽油 １．２号 パトロール給油 | - | - | - | - | -
|  |  | 11.5km以下 | 2795.3 | 44.74 | 44.74 | - | - | 33.3 | 33.3 | - | - | - | 21.96 | 21.96 | - | - | - | - | トラック［普通型］ 11t積 | - | - | 運転手（一般） | - | - | - | 軽油 １．２号 パトロール給油 | - | - | - | - | -
|  |  | 12.5km以下 | 2918.9 | 44.74 | 44.74 | - | - | 33.3 | 33.3 | - | - | - | 21.96 | 21.96 | - | - | - | - | トラック［普通型］ 11t積 | - | - | 運転手（一般） | - | - | - | 軽油 １．２号 パトロール給油 | - | - | - | - | -
|  |  | 14.0km以下 | 3042.5 | 44.74 | 44.74 | - | - | 33.3 | 33.3 | - | - | - | 21.96 | 21.96 | - | - | - | - | トラック［普通型］ 11t積 | - | - | 運転手（一般） | - | - | - | 軽油 １．２号 パトロール給油 | - | - | - | - | -
|  |  | 15.0km以下 | 3248.2 | 44.74 | 44.74 | - | - | 33.3 | 33.3 | - | - | - | 21.96 | 21.96 | - | - | - | - | トラック［普通型］ 11t積 | - | - | 運転手（一般） | - | - | - | 軽油 １．２号 パトロール給油 | - | - | - | - | -
|  | 4個 | 0.5km以下 | 1418.4 | 44.74 | 44.74 | - | - | 33.3 | 33.3 | - | - | - | 21.96 | 21.96 | - | - | - | - | トラック［普通型］ 11t積 | - | - | 運転手（一般） | - | - | - | 軽油 １．２号 パトロール給油 | - | - | - | - | -
|  |  | 1.0km以下 | 1448.7 | 44.74 | 44.74 | - | - | 33.3 | 33.3 | - | - | - | 21.96 | 21.96 | - | - | - | - | トラック［普通型］ 11t積 | - | - | 運転手（一般） | - | - | - | 軽油 １．２号 パトロール給油 | - | - | - | - | -
|  |  | 1.5km以下 | 1510.9 | 44.74 | 44.74 | - | - | 33.3 | 33.3 | - | - | - | 21.96 | 21.96 | - | - | - | - | トラック［普通型］ 11t積 | - | - | 運転手（一般） | - | - | - | 軽油 １．２号 パトロール給油 | - | - | - | - | -
|  |  | 2.0km以下 | 1541.2 | 44.74 | 44.74 | - | - | 33.3 | 33.3 | - | - | - | 21.96 | 21.96 | - | - | - | - | トラック［普通型］ 11t積 | - | - | 運転手（一般） | - | - | - | 軽油 １．２号 パトロール給油 | - | - | - | - | -
|  |  | 2.5km以下 | 1603.4 | 44.74 | 44.74 | - | - | 33.3 | 33.3 | - | - | - | 21.96 | 21.96 | - | - | - | - | トラック［普通型］ 11t積 | - | - | 運転手（一般） | - | - | - | 軽油 １．２号 パトロール給油 | - | - | - | - | -
|  |  | 3.0km以下 | 1664.8 | 44.74 | 44.74 | - | - | 33.3 | 33.3 | - | - | - | 21.96 | 21.96 | - | - | - | - | トラック［普通型］ 11t積 | - | - | 運転手（一般） | - | - | - | 軽油 １．２号 パトロール給油 | - | - | - | - | -
|  |  | 3.5km以下 | 1695.1 | 44.74 | 44.74 | - | - | 33.3 | 33.3 | - | - | - | 21.96 | 21.96 | - | - | - | - | トラック［普通型］ 11t積 | - | - | 運転手（一般） | - | - | - | 軽油 １．２号 パトロール給油 | - | - | - | - | -
|  |  | 4.0km以下 | 1757.3 | 44.74 | 44.74 | - | - | 33.3 | 33.3 | - | - | - | 21.96 | 21.96 | - | - | - | - | トラック［普通型］ 11t積 | - | - | 運転手（一般） | - | - | - | 軽油 １．２号 パトロール給油 | - | - | - | - | -
|  |  | 4.5km以下 | 1788.3 | 44.74 | 44.74 | - | - | 33.3 | 33.3 | - | - | - | 21.96 | 21.96 | - | - | - | - | トラック［普通型］ 11t積 | - | - | 運転手（一般） | - | - | - | 軽油 １．２号 パトロール給油 | - | - | - | - | -
|  |  | 5.0km以下 | 1849.8 | 44.74 | 44.74 | - | - | 33.3 | 33.3 | - | - | - | 21.96 | 21.96 | - | - | - | - | トラック［普通型］ 11t積 | - | - | 運転手（一般） | - | - | - | 軽油 １．２号 パトロール給油 | - | - | - | - | -
|  |  | 5.5km以下 | 1911.2 | 44.74 | 44.74 | - | - | 33.3 | 33.3 | - | - | - | 21.96 | 21.96 | - | - | - | - | トラック［普通型］ 11t積 | - | - | 運転手（一般） | - | - | - | 軽油 １．２号 パトロール給油 | - | - | - | - | -
|  |  | 6.0km以下 | 1942.2 | 44.74 | 44.74 | - | - | 33.3 | 33.3 | - | - | - | 21.96 | 21.96 | - | - | - | - | トラック［普通型］ 11t積 | - | - | 運転手（一般） | - | - | - | 軽油 １．２号 パトロール給油 | - | - | - | - | -
|  |  | 6.5km以下 | 2004.4 | 44.74 | 44.74 | - | - | 33.3 | 33.3 | - | - | - | 21.96 | 21.96 | - | - | - | - | トラック［普通型］ 11t積 | - | - | 運転手（一般） | - | - | - | 軽油 １．２号 パトロール給油 | - | - | - | - | -
|  |  | 7.0km以下 | 2065.8 | 44.74 | 44.74 | - | - | 33.3 | 33.3 | - | - | - | 21.96 | 21.96 | - | - | - | - | トラック［普通型］ 11t積 | - | - | 運転手（一般） | - | - | - | 軽油 １．２号 パトロール給油 | - | - | - | - | -
|  |  | 7.5km以下 | 2096.9 | 44.74 | 44.74 | - | - | 33.3 | 33.3 | - | - | - | 21.96 | 21.96 | - | - | - | - | トラック［普通型］ 11t積 | - | - | 運転手（一般） | - | - | - | 軽油 １．２号 パトロール給油 | - | - | - | - | -
|  |  | 8.5km以下 | 2127.2 | 44.74 | 44.74 | - | - | 33.3 | 33.3 | - | - | - | 21.96 | 21.96 | - | - | - | - | トラック［普通型］ 11t積 | - | - | 運転手（一般） | - | - | - | 軽油 １．２号 パトロール給油 | - | - | - | - | -
|  |  | 9.5km以下 | 2219.7 | 44.74 | 44.74 | - | - | 33.3 | 33.3 | - | - | - | 21.96 | 21.96 | - | - | - | - | トラック［普通型］ 11t積 | - | - | 運転手（一般） | - | - | - | 軽油 １．２号 パトロール給油 | - | - | - | - | -
|  |  | 10.5km以下 | 2312.2 | 44.74 | 44.74 | - | - | 33.3 | 33.3 | - | - | - | 21.96 | 21.96 | - | - | - | - | トラック［普通型］ 11t積 | - | - | 運転手（一般） | - | - | - | 軽油 １．２号 パトロール給油 | - | - | - | - | -
|  |  | 11.5km以下 | 2435.8 | 44.74 | 44.74 | - | - | 33.3 | 33.3 | - | - | - | 21.96 | 21.96 | - | - | - | - | トラック［普通型］ 11t積 | - | - | 運転手（一般） | - | - | - | 軽油 １．２号 パトロール給油 | - | - | - | - | -
|  |  | 12.5km以下 | 2527.5 | 44.74 | 44.74 | - | - | 33.3 | 33.3 | - | - | - | 21.96 | 21.96 | - | - | - | - | トラック［普通型］ 11t積 | - | - | 運転手（一般） | - | - | - | 軽油 １．２号 パトロール給油 | - | - | - | - | -
|  |  | 14.0km以下 | 2620 | 44.74 | 44.74 | - | - | 33.3 | 33.3 | - | - | - | 21.96 | 21.96 | - | - | - | - | トラック［普通型］ 11t積 | - | - | 運転手（一般） | - | - | - | 軽油 １．２号 パトロール給油 | - | - | - | - | -
|  |  | 15.0km以下 | 2774.6 | 44.74 | 44.74 | - | - | 33.3 | 33.3 | - | - | - | 21.96 | 21.96 | - | - | - | - | トラック［普通型］ 11t積 | - | - | 運転手（一般） | - | - | - | 軽油 １．２号 パトロール給油 | - | - | - | - | -
|  | 5個 | 0.5km以下 | 1405.8 | 44.74 | 44.74 | - | - | 33.3 | 33.3 | - | - | - | 21.96 | 21.96 | - | - | - | - | トラック［普通型］ 11t積 | - | - | 運転手（一般） | - | - | - | 軽油 １．２号 パトロール給油 | - | - | - | - | -
|  |  | 1.0km以下 | 1430.2 | 44.74 | 44.74 | - | - | 33.3 | 33.3 | - | - | - | 21.96 | 21.96 | - | - | - | - | トラック［普通型］ 11t積 | - | - | 運転手（一般） | - | - | - | 軽油 １．２号 パトロール給油 | - | - | - | - | -
|  |  | 1.5km以下 | 1479.8 | 44.74 | 44.74 | - | - | 33.3 | 33.3 | - | - | - | 21.96 | 21.96 | - | - | - | - | トラック［普通型］ 11t積 | - | - | 運転手（一般） | - | - | - | 軽油 １．２号 パトロール給油 | - | - | - | - | -
|  |  | 2.0km以下 | 1504.2 | 44.74 | 44.74 | - | - | 33.3 | 33.3 | - | - | - | 21.96 | 21.96 | - | - | - | - | トラック［普通型］ 11t積 | - | - | 運転手（一般） | - | - | - | 軽油 １．２号 パトロール給油 | - | - | - | - | -
|  |  | 2.5km以下 | 1553.8 | 44.74 | 44.74 | - | - | 33.3 | 33.3 | - | - | - | 21.96 | 21.96 | - | - | - | - | トラック［普通型］ 11t積 | - | - | 運転手（一般） | - | - | - | 軽油 １．２号 パトロール給油 | - | - | - | - | -
|  |  | 3.0km以下 | 1603.4 | 44.74 | 44.74 | - | - | 33.3 | 33.3 | - | - | - | 21.96 | 21.96 | - | - | - | - | トラック［普通型］ 11t積 | - | - | 運転手（一般） | - | - | - | 軽油 １．２号 パトロール給油 | - | - | - | - | -
|  |  | 3.5km以下 | 1627.8 | 44.74 | 44.74 | - | - | 33.3 | 33.3 | - | - | - | 21.96 | 21.96 | - | - | - | - | トラック［普通型］ 11t積 | - | - | 運転手（一般） | - | - | - | 軽油 １．２号 パトロール給油 | - | - | - | - | -
|  |  | 4.0km以下 | 1677.4 | 44.74 | 44.74 | - | - | 33.3 | 33.3 | - | - | - | 21.96 | 21.96 | - | - | - | - | トラック［普通型］ 11t積 | - | - | 運転手（一般） | - | - | - | 軽油 １．２号 パトロール給油 | - | - | - | - | -
|  |  | 4.5km以下 | 1701.8 | 44.74 | 44.74 | - | - | 33.3 | 33.3 | - | - | - | 21.96 | 21.96 | - | - | - | - | トラック［普通型］ 11t積 | - | - | 運転手（一般） | - | - | - | 軽油 １．２号 パトロール給油 | - | - | - | - | -
|  |  | 5.0km以下 | 1751.3 | 44.74 | 44.74 | - | - | 33.3 | 33.3 | - | - | - | 21.96 | 21.96 | - | - | - | - | トラック［普通型］ 11t積 | - | - | 運転手（一般） | - | - | - | 軽油 １．２号 パトロール給油 | - | - | - | - | -
|  |  | 5.5km以下 | 1800.2 | 44.74 | 44.74 | - | - | 33.3 | 33.3 | - | - | - | 21.96 | 21.96 | - | - | - | - | トラック［普通型］ 11t積 | - | - | 運転手（一般） | - | - | - | 軽油 １．２号 パトロール給油 | - | - | - | - | -
|  |  | 6.0km以下 | 1825.3 | 44.74 | 44.74 | - | - | 33.3 | 33.3 | - | - | - | 21.96 | 21.96 | - | - | - | - | トラック［普通型］ 11t積 | - | - | 運転手（一般） | - | - | - | 軽油 １．２号 パトロール給油 | - | - | - | - | -
|  |  | 6.5km以下 | 1874.9 | 44.74 | 44.74 | - | - | 33.3 | 33.3 | - | - | - | 21.96 | 21.96 | - | - | - | - | トラック［普通型］ 11t積 | - | - | 運転手（一般） | - | - | - | 軽油 １．２号 パトロール給油 | - | - | - | - | -
|  |  | 7.0km以下 | 1923.7 | 44.74 | 44.74 | - | - | 33.3 | 33.3 | - | - | - | 21.96 | 21.96 | - | - | - | - | トラック［普通型］ 11t積 | - | - | 運転手（一般） | - | - | - | 軽油 １．２号 パトロール給油 | - | - | - | - | -
|  |  | 7.5km以下 | 1948.9 | 44.74 | 44.74 | - | - | 33.3 | 33.3 | - | - | - | 21.96 | 21.96 | - | - | - | - | トラック［普通型］ 11t積 | - | - | 運転手（一般） | - | - | - | 軽油 １．２号 パトロール給油 | - | - | - | - | -
|  |  | 8.5km以下 | 1973.3 | 44.74 | 44.74 | - | - | 33.3 | 33.3 | - | - | - | 21.96 | 21.96 | - | - | - | - | トラック［普通型］ 11t積 | - | - | 運転手（一般） | - | - | - | 軽油 １．２号 パトロール給油 | - | - | - | - | -
|  |  | 9.5km以下 | 2047.3 | 44.74 | 44.74 | - | - | 33.3 | 33.3 | - | - | - | 21.96 | 21.96 | - | - | - | - | トラック［普通型］ 11t積 | - | - | 運転手（一般） | - | - | - | 軽油 １．２号 パトロール給油 | - | - | - | - | -
|  |  | 10.5km以下 | 2121.3 | 44.74 | 44.74 | - | - | 33.3 | 33.3 | - | - | - | 21.96 | 21.96 | - | - | - | - | トラック［普通型］ 11t積 | - | - | 運転手（一般） | - | - | - | 軽油 １．２号 パトロール給油 | - | - | - | - | -
|  |  | 11.5km以下 | 2219.7 | 44.74 | 44.74 | - | - | 33.3 | 33.3 | - | - | - | 21.96 | 21.96 | - | - | - | - | トラック［普通型］ 11t積 | - | - | 運転手（一般） | - | - | - | 軽油 １．２号 パトロール給油 | - | - | - | - | -
|  |  | 12.5km以下 | 2293.7 | 44.74 | 44.74 | - | - | 33.3 | 33.3 | - | - | - | 21.96 | 21.96 | - | - | - | - | トラック［普通型］ 11t積 | - | - | 運転手（一般） | - | - | - | 軽油 １．２号 パトロール給油 | - | - | - | - | -
|  |  | 14.0km以下 | 2367.7 | 44.74 | 44.74 | - | - | 33.3 | 33.3 | - | - | - | 21.96 | 21.96 | - | - | - | - | トラック［普通型］ 11t積 | - | - | 運転手（一般） | - | - | - | 軽油 １．２号 パトロール給油 | - | - | - | - | -
|  |  | 15.0km以下 | 2491.2 | 44.74 | 44.74 | - | - | 33.3 | 33.3 | - | - | - | 21.96 | 21.96 | - | - | - | - | トラック［普通型］ 11t積 | - | - | 運転手（一般） | - | - | - | 軽油 １．２号 パトロール給油 | - | - | - | - | -
|  | 6個 | 0.5km以下 | 1397.7 | 44.74 | 44.74 | - | - | 33.3 | 33.3 | - | - | - | 21.96 | 21.96 | - | - | - | - | トラック［普通型］ 11t積 | - | - | 運転手（一般） | - | - | - | 軽油 １．２号 パトロール給油 | - | - | - | - | -
|  |  | 1.0km以下 | 1418.4 | 44.74 | 44.74 | - | - | 33.3 | 33.3 | - | - | - | 21.96 | 21.96 | - | - | - | - | トラック［普通型］ 11t積 | - | - | 運転手（一般） | - | - | - | 軽油 １．２号 パトロール給油 | - | - | - | - | -
|  |  | 1.5km以下 | 1459.1 | 44.74 | 44.74 | - | - | 33.3 | 33.3 | - | - | - | 21.96 | 21.96 | - | - | - | - | トラック［普通型］ 11t積 | - | - | 運転手（一般） | - | - | - | 軽油 １．２号 パトロール給油 | - | - | - | - | -
|  |  | 2.0km以下 | 1479.8 | 44.74 | 44.74 | - | - | 33.3 | 33.3 | - | - | - | 21.96 | 21.96 | - | - | - | - | トラック［普通型］ 11t積 | - | - | 運転手（一般） | - | - | - | 軽油 １．２号 パトロール給油 | - | - | - | - | -
|  |  | 2.5km以下 | 1520.5 | 44.74 | 44.74 | - | - | 33.3 | 33.3 | - | - | - | 21.96 | 21.96 | - | - | - | - | トラック［普通型］ 11t積 | - | - | 運転手（一般） | - | - | - | 軽油 １．２号 パトロール給油 | - | - | - | - | -
|  |  | 3.0km以下 | 1561.9 | 44.74 | 44.74 | - | - | 33.3 | 33.3 | - | - | - | 21.96 | 21.96 | - | - | - | - | トラック［普通型］ 11t積 | - | - | 運転手（一般） | - | - | - | 軽油 １．２号 パトロール給油 | - | - | - | - | -
|  |  | 3.5km以下 | 1582.6 | 44.74 | 44.74 | - | - | 33.3 | 33.3 | - | - | - | 21.96 | 21.96 | - | - | - | - | トラック［普通型］ 11t積 | - | - | 運転手（一般） | - | - | - | 軽油 １．２号 パトロール給油 | - | - | - | - | -
|  |  | 4.0km以下 | 1623.3 | 44.74 | 44.74 | - | - | 33.3 | 33.3 | - | - | - | 21.96 | 21.96 | - | - | - | - | トラック［普通型］ 11t積 | - | - | 運転手（一般） | - | - | - | 軽油 １．２号 パトロール給油 | - | - | - | - | -
|  |  | 4.5km以下 | 1644.1 | 44.74 | 44.74 | - | - | 33.3 | 33.3 | - | - | - | 21.96 | 21.96 | - | - | - | - | トラック［普通型］ 11t積 | - | - | 運転手（一般） | - | - | - | 軽油 １．２号 パトロール給油 | - | - | - | - | -
|  |  | 5.0km以下 | 1685.5 | 44.74 | 44.74 | - | - | 33.3 | 33.3 | - | - | - | 21.96 | 21.96 | - | - | - | - | トラック［普通型］ 11t積 | - | - | 運転手（一般） | - | - | - | 軽油 １．２号 パトロール給油 | - | - | - | - | -
|  |  | 5.5km以下 | 1726.2 | 44.74 | 44.74 | - | - | 33.3 | 33.3 | - | - | - | 21.96 | 21.96 | - | - | - | - | トラック［普通型］ 11t積 | - | - | 運転手（一般） | - | - | - | 軽油 １．２号 パトロール給油 | - | - | - | - | -
|  |  | 6.0km以下 | 1746.9 | 44.74 | 44.74 | - | - | 33.3 | 33.3 | - | - | - | 21.96 | 21.96 | - | - | - | - | トラック［普通型］ 11t積 | - | - | 運転手（一般） | - | - | - | 軽油 １．２号 パトロール給油 | - | - | - | - | -
|  |  | 6.5km以下 | 1788.3 | 44.74 | 44.74 | - | - | 33.3 | 33.3 | - | - | - | 21.96 | 21.96 | - | - | - | - | トラック［普通型］ 11t積 | - | - | 運転手（一般） | - | - | - | 軽油 １．２号 パトロール給油 | - | - | - | - | -
|  |  | 7.0km以下 | 1829 | 44.74 | 44.74 | - | - | 33.3 | 33.3 | - | - | - | 21.96 | 21.96 | - | - | - | - | トラック［普通型］ 11t積 | - | - | 運転手（一般） | - | - | - | 軽油 １．２号 パトロール給油 | - | - | - | - | -
|  |  | 7.5km以下 | 1849.8 | 44.74 | 44.74 | - | - | 33.3 | 33.3 | - | - | - | 21.96 | 21.96 | - | - | - | - | トラック［普通型］ 11t積 | - | - | 運転手（一般） | - | - | - | 軽油 １．２号 パトロール給油 | - | - | - | - | -
|  |  | 8.5km以下 | 1870.5 | 44.74 | 44.74 | - | - | 33.3 | 33.3 | - | - | - | 21.96 | 21.96 | - | - | - | - | トラック［普通型］ 11t積 | - | - | 運転手（一般） | - | - | - | 軽油 １．２号 パトロール給油 | - | - | - | - | -
|  |  | 9.5km以下 | 1931.9 | 44.74 | 44.74 | - | - | 33.3 | 33.3 | - | - | - | 21.96 | 21.96 | - | - | - | - | トラック［普通型］ 11t積 | - | - | 運転手（一般） | - | - | - | 軽油 １．２号 パトロール給油 | - | - | - | - | -
|  |  | 10.5km以下 | 1994 | 44.74 | 44.74 | - | - | 33.3 | 33.3 | - | - | - | 21.96 | 21.96 | - | - | - | - | トラック［普通型］ 11t積 | - | - | 運転手（一般） | - | - | - | 軽油 １．２号 パトロール給油 | - | - | - | - | -
|  |  | 11.5km以下 | 2076.2 | 44.74 | 44.74 | - | - | 33.3 | 33.3 | - | - | - | 21.96 | 21.96 | - | - | - | - | トラック［普通型］ 11t積 | - | - | 運転手（一般） | - | - | - | 軽油 １．２号 パトロール給油 | - | - | - | - | -
|  |  | 12.5km以下 | 2137.6 | 44.74 | 44.74 | - | - | 33.3 | 33.3 | - | - | - | 21.96 | 21.96 | - | - | - | - | トラック［普通型］ 11t積 | - | - | 運転手（一般） | - | - | - | 軽油 １．２号 パトロール給油 | - | - | - | - | -
|  |  | 14.0km以下 | 2199.7 | 44.74 | 44.74 | - | - | 33.3 | 33.3 | - | - | - | 21.96 | 21.96 | - | - | - | - | トラック［普通型］ 11t積 | - | - | 運転手（一般） | - | - | - | 軽油 １．２号 パトロール給油 | - | - | - | - | -
|  |  | 15.0km以下 | 2301.8 | 44.74 | 44.74 | - | - | 33.3 | 33.3 | - | - | - | 21.96 | 21.96 | - | - | - | - | トラック［普通型］ 11t積 | - | - | 運転手（一般） | - | - | - | 軽油 １．２号 パトロール給油 | - | - | - | - | -
|  | 7個 | 0.5km以下 | 1391.8 | 44.74 | 44.74 | - | - | 33.3 | 33.3 | - | - | - | 21.96 | 21.96 | - | - | - | - | トラック［普通型］ 11t積 | - | - | 運転手（一般） | - | - | - | 軽油 １．２号 パトロール給油 | - | - | - | - | -
|  |  | 1.0km以下 | 1409.5 | 44.74 | 44.74 | - | - | 33.3 | 33.3 | - | - | - | 21.96 | 21.96 | - | - | - | - | トラック［普通型］ 11t積 | - | - | 運転手（一般） | - | - | - | 軽油 １．２号 パトロール給油 | - | - | - | - | -
|  |  | 1.5km以下 | 1444.3 | 44.74 | 44.74 | - | - | 33.3 | 33.3 | - | - | - | 21.96 | 21.96 | - | - | - | - | トラック［普通型］ 11t積 | - | - | 運転手（一般） | - | - | - | 軽油 １．２号 パトロール給油 | - | - | - | - | -
|  |  | 2.0km以下 | 1462 | 44.74 | 44.74 | - | - | 33.3 | 33.3 | - | - | - | 21.96 | 21.96 | - | - | - | - | トラック［普通型］ 11t積 | - | - | 運転手（一般） | - | - | - | 軽油 １．２号 パトロール給油 | - | - | - | - | -
|  |  | 2.5km以下 | 1497.6 | 44.74 | 44.74 | - | - | 33.3 | 33.3 | - | - | - | 21.96 | 21.96 | - | - | - | - | トラック［普通型］ 11t積 | - | - | 運転手（一般） | - | - | - | 軽油 １．２号 パトロール給油 | - | - | - | - | -
|  |  | 3.0km以下 | 1532.3 | 44.74 | 44.74 | - | - | 33.3 | 33.3 | - | - | - | 21.96 | 21.96 | - | - | - | - | トラック［普通型］ 11t積 | - | - | 運転手（一般） | - | - | - | 軽油 １．２号 パトロール給油 | - | - | - | - | -
|  |  | 3.5km以下 | 1550.1 | 44.74 | 44.74 | - | - | 33.3 | 33.3 | - | - | - | 21.96 | 21.96 | - | - | - | - | トラック［普通型］ 11t積 | - | - | 運転手（一般） | - | - | - | 軽油 １．２号 パトロール給油 | - | - | - | - | -
|  |  | 4.0km以下 | 1585.6 | 44.74 | 44.74 | - | - | 33.3 | 33.3 | - | - | - | 21.96 | 21.96 | - | - | - | - | トラック［普通型］ 11t積 | - | - | 運転手（一般） | - | - | - | 軽油 １．２号 パトロール給油 | - | - | - | - | -
|  |  | 4.5km以下 | 1603.4 | 44.74 | 44.74 | - | - | 33.3 | 33.3 | - | - | - | 21.96 | 21.96 | - | - | - | - | トラック［普通型］ 11t積 | - | - | 運転手（一般） | - | - | - | 軽油 １．２号 パトロール給油 | - | - | - | - | -
|  |  | 5.0km以下 | 1638.1 | 44.74 | 44.74 | - | - | 33.3 | 33.3 | - | - | - | 21.96 | 21.96 | - | - | - | - | トラック［普通型］ 11t積 | - | - | 運転手（一般） | - | - | - | 軽油 １．２号 パトロール給油 | - | - | - | - | -
|  |  | 5.5km以下 | 1673.7 | 44.74 | 44.74 | - | - | 33.3 | 33.3 | - | - | - | 21.96 | 21.96 | - | - | - | - | トラック［普通型］ 11t積 | - | - | 運転手（一般） | - | - | - | 軽油 １．２号 パトロール給油 | - | - | - | - | -
|  |  | 6.0km以下 | 1691.4 | 44.74 | 44.74 | - | - | 33.3 | 33.3 | - | - | - | 21.96 | 21.96 | - | - | - | - | トラック［普通型］ 11t積 | - | - | 運転手（一般） | - | - | - | 軽油 １．２号 パトロール給油 | - | - | - | - | -
|  |  | 6.5km以下 | 1726.2 | 44.74 | 44.74 | - | - | 33.3 | 33.3 | - | - | - | 21.96 | 21.96 | - | - | - | - | トラック［普通型］ 11t積 | - | - | 運転手（一般） | - | - | - | 軽油 １．２号 パトロール給油 | - | - | - | - | -
|  |  | 7.0km以下 | 1761.7 | 44.74 | 44.74 | - | - | 33.3 | 33.3 | - | - | - | 21.96 | 21.96 | - | - | - | - | トラック［普通型］ 11t積 | - | - | 運転手（一般） | - | - | - | 軽油 １．２号 パトロール給油 | - | - | - | - | -
|  |  | 7.5km以下 | 1779.5 | 44.74 | 44.74 | - | - | 33.3 | 33.3 | - | - | - | 21.96 | 21.96 | - | - | - | - | トラック［普通型］ 11t積 | - | - | 運転手（一般） | - | - | - | 軽油 １．２号 パトロール給油 | - | - | - | - | -
|  |  | 8.5km以下 | 1796.5 | 44.74 | 44.74 | - | - | 33.3 | 33.3 | - | - | - | 21.96 | 21.96 | - | - | - | - | トラック［普通型］ 11t積 | - | - | 運転手（一般） | - | - | - | 軽油 １．２号 パトロール給油 | - | - | - | - | -
|  |  | 9.5km以下 | 1849.8 | 44.74 | 44.74 | - | - | 33.3 | 33.3 | - | - | - | 21.96 | 21.96 | - | - | - | - | トラック［普通型］ 11t積 | - | - | 運転手（一般） | - | - | - | 軽油 １．２号 パトロール給油 | - | - | - | - | -
|  |  | 10.5km以下 | 1902.3 | 44.74 | 44.74 | - | - | 33.3 | 33.3 | - | - | - | 21.96 | 21.96 | - | - | - | - | トラック［普通型］ 11t積 | - | - | 運転手（一般） | - | - | - | 軽油 １．２号 パトロール給油 | - | - | - | - | -
|  |  | 11.5km以下 | 1973.3 | 44.74 | 44.74 | - | - | 33.3 | 33.3 | - | - | - | 21.96 | 21.96 | - | - | - | - | トラック［普通型］ 11t積 | - | - | 運転手（一般） | - | - | - | 軽油 １．２号 パトロール給油 | - | - | - | - | -
|  |  | 12.5km以下 | 2025.8 | 44.74 | 44.74 | - | - | 33.3 | 33.3 | - | - | - | 21.96 | 21.96 | - | - | - | - | トラック［普通型］ 11t積 | - | - | 運転手（一般） | - | - | - | 軽油 １．２号 パトロール給油 | - | - | - | - | -
|  |  | 14.0km以下 | 2079.1 | 44.74 | 44.74 | - | - | 33.3 | 33.3 | - | - | - | 21.96 | 21.96 | - | - | - | - | トラック［普通型］ 11t積 | - | - | 運転手（一般） | - | - | - | 軽油 １．２号 パトロール給油 | - | - | - | - | -
|  |  | 15.0km以下 | 2166.4 | 44.74 | 44.74 | - | - | 33.3 | 33.3 | - | - | - | 21.96 | 21.96 | - | - | - | - | トラック［普通型］ 11t積 | - | - | 運転手（一般） | - | - | - | 軽油 １．２号 パトロール給油 | - | - | - | - | -
|  | 8個 | 0.5km以下 | 1387.3 | 44.74 | 44.74 | - | - | 33.3 | 33.3 | - | - | - | 21.96 | 21.96 | - | - | - | - | トラック［普通型］ 11t積 | - | - | 運転手（一般） | - | - | - | 軽油 １．２号 パトロール給油 | - | - | - | - | -
|  |  | 1.0km以下 | 1402.9 | 44.74 | 44.74 | - | - | 33.3 | 33.3 | - | - | - | 21.96 | 21.96 | - | - | - | - | トラック［普通型］ 11t積 | - | - | 運転手（一般） | - | - | - | 軽油 １．２号 パトロール給油 | - | - | - | - | -
|  |  | 1.5km以下 | 1433.9 | 44.74 | 44.74 | - | - | 33.3 | 33.3 | - | - | - | 21.96 | 21.96 | - | - | - | - | トラック［普通型］ 11t積 | - | - | 運転手（一般） | - | - | - | 軽油 １．２号 パトロール給油 | - | - | - | - | -
|  |  | 2.0km以下 | 1448.7 | 44.74 | 44.74 | - | - | 33.3 | 33.3 | - | - | - | 21.96 | 21.96 | - | - | - | - | トラック［普通型］ 11t積 | - | - | 運転手（一般） | - | - | - | 軽油 １．２号 パトロール給油 | - | - | - | - | -
|  |  | 2.5km以下 | 1479.8 | 44.74 | 44.74 | - | - | 33.3 | 33.3 | - | - | - | 21.96 | 21.96 | - | - | - | - | トラック［普通型］ 11t積 | - | - | 運転手（一般） | - | - | - | 軽油 １．２号 パトロール給油 | - | - | - | - | -
|  |  | 3.0km以下 | 1510.9 | 44.74 | 44.74 | - | - | 33.3 | 33.3 | - | - | - | 21.96 | 21.96 | - | - | - | - | トラック［普通型］ 11t積 | - | - | 運転手（一般） | - | - | - | 軽油 １．２号 パトロール給油 | - | - | - | - | -
|  |  | 3.5km以下 | 1526.4 | 44.74 | 44.74 | - | - | 33.3 | 33.3 | - | - | - | 21.96 | 21.96 | - | - | - | - | トラック［普通型］ 11t積 | - | - | 運転手（一般） | - | - | - | 軽油 １．２号 パトロール給油 | - | - | - | - | -
|  |  | 4.0km以下 | 1556.7 | 44.74 | 44.74 | - | - | 33.3 | 33.3 | - | - | - | 21.96 | 21.96 | - | - | - | - | トラック［普通型］ 11t積 | - | - | 運転手（一般） | - | - | - | 軽油 １．２号 パトロール給油 | - | - | - | - | -
|  |  | 4.5km以下 | 1572.3 | 44.74 | 44.74 | - | - | 33.3 | 33.3 | - | - | - | 21.96 | 21.96 | - | - | - | - | トラック［普通型］ 11t積 | - | - | 運転手（一般） | - | - | - | 軽油 １．２号 パトロール給油 | - | - | - | - | -
|  |  | 5.0km以下 | 1603.4 | 44.74 | 44.74 | - | - | 33.3 | 33.3 | - | - | - | 21.96 | 21.96 | - | - | - | - | トラック［普通型］ 11t積 | - | - | 運転手（一般） | - | - | - | 軽油 １．２号 パトロール給油 | - | - | - | - | -
|  |  | 5.5km以下 | 1633.7 | 44.74 | 44.74 | - | - | 33.3 | 33.3 | - | - | - | 21.96 | 21.96 | - | - | - | - | トラック［普通型］ 11t積 | - | - | 運転手（一般） | - | - | - | 軽油 １．２号 パトロール給油 | - | - | - | - | -
|  |  | 6.0km以下 | 1649.2 | 44.74 | 44.74 | - | - | 33.3 | 33.3 | - | - | - | 21.96 | 21.96 | - | - | - | - | トラック［普通型］ 11t積 | - | - | 運転手（一般） | - | - | - | 軽油 １．２号 パトロール給油 | - | - | - | - | -
|  |  | 6.5km以下 | 1680.3 | 44.74 | 44.74 | - | - | 33.3 | 33.3 | - | - | - | 21.96 | 21.96 | - | - | - | - | トラック［普通型］ 11t積 | - | - | 運転手（一般） | - | - | - | 軽油 １．２号 パトロール給油 | - | - | - | - | -
|  |  | 7.0km以下 | 1711.4 | 44.74 | 44.74 | - | - | 33.3 | 33.3 | - | - | - | 21.96 | 21.96 | - | - | - | - | トラック［普通型］ 11t積 | - | - | 運転手（一般） | - | - | - | 軽油 １．２号 パトロール給油 | - | - | - | - | -
|  |  | 7.5km以下 | 1726.2 | 44.74 | 44.74 | - | - | 33.3 | 33.3 | - | - | - | 21.96 | 21.96 | - | - | - | - | トラック［普通型］ 11t積 | - | - | 運転手（一般） | - | - | - | 軽油 １．２号 パトロール給油 | - | - | - | - | -
|  |  | 8.5km以下 | 1741.7 | 44.74 | 44.74 | - | - | 33.3 | 33.3 | - | - | - | 21.96 | 21.96 | - | - | - | - | トラック［普通型］ 11t積 | - | - | 運転手（一般） | - | - | - | 軽油 １．２号 パトロール給油 | - | - | - | - | -
|  |  | 9.5km以下 | 1788.3 | 44.74 | 44.74 | - | - | 33.3 | 33.3 | - | - | - | 21.96 | 21.96 | - | - | - | - | トラック［普通型］ 11t積 | - | - | 運転手（一般） | - | - | - | 軽油 １．２号 パトロール給油 | - | - | - | - | -
|  |  | 10.5km以下 | 1834.2 | 44.74 | 44.74 | - | - | 33.3 | 33.3 | - | - | - | 21.96 | 21.96 | - | - | - | - | トラック［普通型］ 11t積 | - | - | 運転手（一般） | - | - | - | 軽油 １．２号 パトロール給油 | - | - | - | - | -
|  |  | 11.5km以下 | 1896.4 | 44.74 | 44.74 | - | - | 33.3 | 33.3 | - | - | - | 21.96 | 21.96 | - | - | - | - | トラック［普通型］ 11t積 | - | - | 運転手（一般） | - | - | - | 軽油 １．２号 パトロール給油 | - | - | - | - | -
|  |  | 12.5km以下 | 1942.2 | 44.74 | 44.74 | - | - | 33.3 | 33.3 | - | - | - | 21.96 | 21.96 | - | - | - | - | トラック［普通型］ 11t積 | - | - | 運転手（一般） | - | - | - | 軽油 １．２号 パトロール給油 | - | - | - | - | -
|  |  | 14.0km以下 | 1988.1 | 44.74 | 44.74 | - | - | 33.3 | 33.3 | - | - | - | 21.96 | 21.96 | - | - | - | - | トラック［普通型］ 11t積 | - | - | 運転手（一般） | - | - | - | 軽油 １．２号 パトロール給油 | - | - | - | - | -
|  |  | 15.0km以下 | 2065.8 | 44.74 | 44.74 | - | - | 33.3 | 33.3 | - | - | - | 21.96 | 21.96 | - | - | - | - | トラック［普通型］ 11t積 | - | - | 運転手（一般） | - | - | - | 軽油 １．２号 パトロール給油 | - | - | - | - | -
|  | 9個 | 0.5km以下 | 1383.6 | 44.74 | 44.74 | - | - | 33.3 | 33.3 | - | - | - | 21.96 | 21.96 | - | - | - | - | トラック［普通型］ 11t積 | - | - | 運転手（一般） | - | - | - | 軽油 １．２号 パトロール給油 | - | - | - | - | -
|  |  | 1.0km以下 | 1397.7 | 44.74 | 44.74 | - | - | 33.3 | 33.3 | - | - | - | 21.96 | 21.96 | - | - | - | - | トラック［普通型］ 11t積 | - | - | 運転手（一般） | - | - | - | 軽油 １．２号 パトロール給油 | - | - | - | - | -
|  |  | 1.5km以下 | 1425 | 44.74 | 44.74 | - | - | 33.3 | 33.3 | - | - | - | 21.96 | 21.96 | - | - | - | - | トラック［普通型］ 11t積 | - | - | 運転手（一般） | - | - | - | 軽油 １．２号 パトロール給油 | - | - | - | - | -
|  |  | 2.0km以下 | 1438.4 | 44.74 | 44.74 | - | - | 33.3 | 33.3 | - | - | - | 21.96 | 21.96 | - | - | - | - | トラック［普通型］ 11t積 | - | - | 運転手（一般） | - | - | - | 軽油 １．２号 パトロール給油 | - | - | - | - | -
|  |  | 2.5km以下 | 1465.7 | 44.74 | 44.74 | - | - | 33.3 | 33.3 | - | - | - | 21.96 | 21.96 | - | - | - | - | トラック［普通型］ 11t積 | - | - | 運転手（一般） | - | - | - | 軽油 １．２号 パトロール給油 | - | - | - | - | -
|  |  | 3.0km以下 | 1493.9 | 44.74 | 44.74 | - | - | 33.3 | 33.3 | - | - | - | 21.96 | 21.96 | - | - | - | - | トラック［普通型］ 11t積 | - | - | 運転手（一般） | - | - | - | 軽油 １．２号 パトロール給油 | - | - | - | - | -
|  |  | 3.5km以下 | 1507.2 | 44.74 | 44.74 | - | - | 33.3 | 33.3 | - | - | - | 21.96 | 21.96 | - | - | - | - | トラック［普通型］ 11t積 | - | - | 運転手（一般） | - | - | - | 軽油 １．２号 パトロール給油 | - | - | - | - | -
|  |  | 4.0km以下 | 1534.6 | 44.74 | 44.74 | - | - | 33.3 | 33.3 | - | - | - | 21.96 | 21.96 | - | - | - | - | トラック［普通型］ 11t積 | - | - | 運転手（一般） | - | - | - | 軽油 １．２号 パトロール給油 | - | - | - | - | -
|  |  | 4.5km以下 | 1547.9 | 44.74 | 44.74 | - | - | 33.3 | 33.3 | - | - | - | 21.96 | 21.96 | - | - | - | - | トラック［普通型］ 11t積 | - | - | 運転手（一般） | - | - | - | 軽油 １．２号 パトロール給油 | - | - | - | - | -
|  |  | 5.0km以下 | 1575.2 | 44.74 | 44.74 | - | - | 33.3 | 33.3 | - | - | - | 21.96 | 21.96 | - | - | - | - | トラック［普通型］ 11t積 | - | - | 運転手（一般） | - | - | - | 軽油 １．２号 パトロール給油 | - | - | - | - | -
|  |  | 5.5km以下 | 1603.4 | 44.74 | 44.74 | - | - | 33.3 | 33.3 | - | - | - | 21.96 | 21.96 | - | - | - | - | トラック［普通型］ 11t積 | - | - | 運転手（一般） | - | - | - | 軽油 １．２号 パトロール給油 | - | - | - | - | -
|  |  | 6.0km以下 | 1616.7 | 44.74 | 44.74 | - | - | 33.3 | 33.3 | - | - | - | 21.96 | 21.96 | - | - | - | - | トラック［普通型］ 11t積 | - | - | 運転手（一般） | - | - | - | 軽油 １．２号 パトロール給油 | - | - | - | - | -
|  |  | 6.5km以下 | 1644.1 | 44.74 | 44.74 | - | - | 33.3 | 33.3 | - | - | - | 21.96 | 21.96 | - | - | - | - | トラック［普通型］ 11t積 | - | - | 運転手（一般） | - | - | - | 軽油 １．２号 パトロール給油 | - | - | - | - | -
|  |  | 7.0km以下 | 1671.4 | 44.74 | 44.74 | - | - | 33.3 | 33.3 | - | - | - | 21.96 | 21.96 | - | - | - | - | トラック［普通型］ 11t積 | - | - | 運転手（一般） | - | - | - | 軽油 １．２号 パトロール給油 | - | - | - | - | -
|  |  | 7.5km以下 | 1685.5 | 44.74 | 44.74 | - | - | 33.3 | 33.3 | - | - | - | 21.96 | 21.96 | - | - | - | - | トラック［普通型］ 11t積 | - | - | 運転手（一般） | - | - | - | 軽油 １．２号 パトロール給油 | - | - | - | - | -
|  |  | 8.5km以下 | 1698.8 | 44.74 | 44.74 | - | - | 33.3 | 33.3 | - | - | - | 21.96 | 21.96 | - | - | - | - | トラック［普通型］ 11t積 | - | - | 運転手（一般） | - | - | - | 軽油 １．２号 パトロール給油 | - | - | - | - | -
|  |  | 9.5km以下 | 1740.2 | 44.74 | 44.74 | - | - | 33.3 | 33.3 | - | - | - | 21.96 | 21.96 | - | - | - | - | トラック［普通型］ 11t積 | - | - | 運転手（一般） | - | - | - | 軽油 １．２号 パトロール給油 | - | - | - | - | -
|  |  | 10.5km以下 | 1780.9 | 44.74 | 44.74 | - | - | 33.3 | 33.3 | - | - | - | 21.96 | 21.96 | - | - | - | - | トラック［普通型］ 11t積 | - | - | 運転手（一般） | - | - | - | 軽油 １．２号 パトロール給油 | - | - | - | - | -
|  |  | 11.5km以下 | 1835.7 | 44.74 | 44.74 | - | - | 33.3 | 33.3 | - | - | - | 21.96 | 21.96 | - | - | - | - | トラック［普通型］ 11t積 | - | - | 運転手（一般） | - | - | - | 軽油 １．２号 パトロール給油 | - | - | - | - | -
|  |  | 12.5km以下 | 1877.1 | 44.74 | 44.74 | - | - | 33.3 | 33.3 | - | - | - | 21.96 | 21.96 | - | - | - | - | トラック［普通型］ 11t積 | - | - | 運転手（一般） | - | - | - | 軽油 １．２号 パトロール給油 | - | - | - | - | -
|  |  | 14.0km以下 | 1918.6 | 44.74 | 44.74 | - | - | 33.3 | 33.3 | - | - | - | 21.96 | 21.96 | - | - | - | - | トラック［普通型］ 11t積 | - | - | 運転手（一般） | - | - | - | 軽油 １．２号 パトロール給油 | - | - | - | - | -
|  |  | 15.0km以下 | 1986.6 | 44.74 | 44.74 | - | - | 33.3 | 33.3 | - | - | - | 21.96 | 21.96 | - | - | - | - | トラック［普通型］ 11t積 | - | - | 運転手（一般） | - | - | - | 軽油 １．２号 パトロール給油 | - | - | - | - | -
|  | 10個 | 0.5km以下 | 1381.4 | 44.74 | 44.74 | - | - | 33.3 | 33.3 | - | - | - | 21.96 | 21.96 | - | - | - | - | トラック［普通型］ 11t積 | - | - | 運転手（一般） | - | - | - | 軽油 １．２号 パトロール給油 | - | - | - | - | -
|  |  | 1.0km以下 | 1393.2 | 44.74 | 44.74 | - | - | 33.3 | 33.3 | - | - | - | 21.96 | 21.96 | - | - | - | - | トラック［普通型］ 11t積 | - | - | 運転手（一般） | - | - | - | 軽油 １．２号 パトロール給油 | - | - | - | - | -
|  |  | 1.5km以下 | 1418.4 | 44.74 | 44.74 | - | - | 33.3 | 33.3 | - | - | - | 21.96 | 21.96 | - | - | - | - | トラック［普通型］ 11t積 | - | - | 運転手（一般） | - | - | - | 軽油 １．２号 パトロール給油 | - | - | - | - | -
|  |  | 2.0km以下 | 1430.2 | 44.74 | 44.74 | - | - | 33.3 | 33.3 | - | - | - | 21.96 | 21.96 | - | - | - | - | トラック［普通型］ 11t積 | - | - | 運転手（一般） | - | - | - | 軽油 １．２号 パトロール給油 | - | - | - | - | -
|  |  | 2.5km以下 | 1455.4 | 44.74 | 44.74 | - | - | 33.3 | 33.3 | - | - | - | 21.96 | 21.96 | - | - | - | - | トラック［普通型］ 11t積 | - | - | 運転手（一般） | - | - | - | 軽油 １．２号 パトロール給油 | - | - | - | - | -
|  |  | 3.0km以下 | 1479.8 | 44.74 | 44.74 | - | - | 33.3 | 33.3 | - | - | - | 21.96 | 21.96 | - | - | - | - | トラック［普通型］ 11t積 | - | - | 運転手（一般） | - | - | - | 軽油 １．２号 パトロール給油 | - | - | - | - | -
|  |  | 3.5km以下 | 1492.4 | 44.74 | 44.74 | - | - | 33.3 | 33.3 | - | - | - | 21.96 | 21.96 | - | - | - | - | トラック［普通型］ 11t積 | - | - | 運転手（一般） | - | - | - | 軽油 １．２号 パトロール給油 | - | - | - | - | -
|  |  | 4.0km以下 | 1516.8 | 44.74 | 44.74 | - | - | 33.3 | 33.3 | - | - | - | 21.96 | 21.96 | - | - | - | - | トラック［普通型］ 11t積 | - | - | 運転手（一般） | - | - | - | 軽油 １．２号 パトロール給油 | - | - | - | - | -
|  |  | 4.5km以下 | 1529.4 | 44.74 | 44.74 | - | - | 33.3 | 33.3 | - | - | - | 21.96 | 21.96 | - | - | - | - | トラック［普通型］ 11t積 | - | - | 運転手（一般） | - | - | - | 軽油 １．２号 パトロール給油 | - | - | - | - | -
|  |  | 5.0km以下 | 1553.8 | 44.74 | 44.74 | - | - | 33.3 | 33.3 | - | - | - | 21.96 | 21.96 | - | - | - | - | トラック［普通型］ 11t積 | - | - | 運転手（一般） | - | - | - | 軽油 １．２号 パトロール給油 | - | - | - | - | -
|  |  | 5.5km以下 | 1578.2 | 44.74 | 44.74 | - | - | 33.3 | 33.3 | - | - | - | 21.96 | 21.96 | - | - | - | - | トラック［普通型］ 11t積 | - | - | 運転手（一般） | - | - | - | 軽油 １．２号 パトロール給油 | - | - | - | - | -
|  |  | 6.0km以下 | 1590.8 | 44.74 | 44.74 | - | - | 33.3 | 33.3 | - | - | - | 21.96 | 21.96 | - | - | - | - | トラック［普通型］ 11t積 | - | - | 運転手（一般） | - | - | - | 軽油 １．２号 パトロール給油 | - | - | - | - | -
|  |  | 6.5km以下 | 1615.2 | 44.74 | 44.74 | - | - | 33.3 | 33.3 | - | - | - | 21.96 | 21.96 | - | - | - | - | トラック［普通型］ 11t積 | - | - | 運転手（一般） | - | - | - | 軽油 １．２号 パトロール給油 | - | - | - | - | -
|  |  | 7.0km以下 | 1640.4 | 44.74 | 44.74 | - | - | 33.3 | 33.3 | - | - | - | 21.96 | 21.96 | - | - | - | - | トラック［普通型］ 11t積 | - | - | 運転手（一般） | - | - | - | 軽油 １．２号 パトロール給油 | - | - | - | - | -
|  |  | 7.5km以下 | 1652.2 | 44.74 | 44.74 | - | - | 33.3 | 33.3 | - | - | - | 21.96 | 21.96 | - | - | - | - | トラック［普通型］ 11t積 | - | - | 運転手（一般） | - | - | - | 軽油 １．２号 パトロール給油 | - | - | - | - | -
|  |  | 8.5km以下 | 1664.8 | 44.74 | 44.74 | - | - | 33.3 | 33.3 | - | - | - | 21.96 | 21.96 | - | - | - | - | トラック［普通型］ 11t積 | - | - | 運転手（一般） | - | - | - | 軽油 １．２号 パトロール給油 | - | - | - | - | -
|  |  | 9.5km以下 | 1701.8 | 44.74 | 44.74 | - | - | 33.3 | 33.3 | - | - | - | 21.96 | 21.96 | - | - | - | - | トラック［普通型］ 11t積 | - | - | 運転手（一般） | - | - | - | 軽油 １．２号 パトロール給油 | - | - | - | - | -
|  |  | 10.5km以下 | 1738.8 | 44.74 | 44.74 | - | - | 33.3 | 33.3 | - | - | - | 21.96 | 21.96 | - | - | - | - | トラック［普通型］ 11t積 | - | - | 運転手（一般） | - | - | - | 軽油 １．２号 パトロール給油 | - | - | - | - | -
|  |  | 11.5km以下 | 1788.3 | 44.74 | 44.74 | - | - | 33.3 | 33.3 | - | - | - | 21.96 | 21.96 | - | - | - | - | トラック［普通型］ 11t積 | - | - | 運転手（一般） | - | - | - | 軽油 １．２号 パトロール給油 | - | - | - | - | -
|  |  | 12.5km以下 | 1825.3 | 44.74 | 44.74 | - | - | 33.3 | 33.3 | - | - | - | 21.96 | 21.96 | - | - | - | - | トラック［普通型］ 11t積 | - | - | 運転手（一般） | - | - | - | 軽油 １．２号 パトロール給油 | - | - | - | - | -
|  |  | 14.0km以下 | 1861.6 | 44.74 | 44.74 | - | - | 33.3 | 33.3 | - | - | - | 21.96 | 21.96 | - | - | - | - | トラック［普通型］ 11t積 | - | - | 運転手（一般） | - | - | - | 軽油 １．２号 パトロール給油 | - | - | - | - | -
|  |  | 15.0km以下 | 1923.7 | 44.74 | 44.74 | - | - | 33.3 | 33.3 | - | - | - | 21.96 | 21.96 | - | - | - | - | トラック［普通型］ 11t積 | - | - | 運転手（一般） | - | - | - | 軽油 １．２号 パトロール給油 | - | - | - | - | -
|  | 11個以上15個以下 | 0.5km以下 | 1375.5 | 44.74 | 44.74 | - | - | 33.3 | 33.3 | - | - | - | 21.96 | 21.96 | - | - | - | - | トラック［普通型］ 11t積 | - | - | 運転手（一般） | - | - | - | 軽油 １．２号 パトロール給油 | - | - | - | - | -
|  |  | 1.0km以下 | 1385.1 | 44.74 | 44.74 | - | - | 33.3 | 33.3 | - | - | - | 21.96 | 21.96 | - | - | - | - | トラック［普通型］ 11t積 | - | - | 運転手（一般） | - | - | - | 軽油 １．２号 パトロール給油 | - | - | - | - | -
|  |  | 1.5km以下 | 1404.3 | 44.74 | 44.74 | - | - | 33.3 | 33.3 | - | - | - | 21.96 | 21.96 | - | - | - | - | トラック［普通型］ 11t積 | - | - | 運転手（一般） | - | - | - | 軽油 １．２号 パトロール給油 | - | - | - | - | -
|  |  | 2.0km以下 | 1413.2 | 44.74 | 44.74 | - | - | 33.3 | 33.3 | - | - | - | 21.96 | 21.96 | - | - | - | - | トラック［普通型］ 11t積 | - | - | 運転手（一般） | - | - | - | 軽油 １．２号 パトロール給油 | - | - | - | - | -
|  |  | 2.5km以下 | 1432.4 | 44.74 | 44.74 | - | - | 33.3 | 33.3 | - | - | - | 21.96 | 21.96 | - | - | - | - | トラック［普通型］ 11t積 | - | - | 運転手（一般） | - | - | - | 軽油 １．２号 パトロール給油 | - | - | - | - | -
|  |  | 3.0km以下 | 1451.7 | 44.74 | 44.74 | - | - | 33.3 | 33.3 | - | - | - | 21.96 | 21.96 | - | - | - | - | トラック［普通型］ 11t積 | - | - | 運転手（一般） | - | - | - | 軽油 １．２号 パトロール給油 | - | - | - | - | -
|  |  | 3.5km以下 | 1460.6 | 44.74 | 44.74 | - | - | 33.3 | 33.3 | - | - | - | 21.96 | 21.96 | - | - | - | - | トラック［普通型］ 11t積 | - | - | 運転手（一般） | - | - | - | 軽油 １．２号 パトロール給油 | - | - | - | - | -
|  |  | 4.0km以下 | 1479.8 | 44.74 | 44.74 | - | - | 33.3 | 33.3 | - | - | - | 21.96 | 21.96 | - | - | - | - | トラック［普通型］ 11t積 | - | - | 運転手（一般） | - | - | - | 軽油 １．２号 パトロール給油 | - | - | - | - | -
|  |  | 4.5km以下 | 1489.4 | 44.74 | 44.74 | - | - | 33.3 | 33.3 | - | - | - | 21.96 | 21.96 | - | - | - | - | トラック［普通型］ 11t積 | - | - | 運転手（一般） | - | - | - | 軽油 １．２号 パトロール給油 | - | - | - | - | -
|  |  | 5.0km以下 | 1507.9 | 44.74 | 44.74 | - | - | 33.3 | 33.3 | - | - | - | 21.96 | 21.96 | - | - | - | - | トラック［普通型］ 11t積 | - | - | 運転手（一般） | - | - | - | 軽油 １．２号 パトロール給油 | - | - | - | - | -
|  |  | 5.5km以下 | 1527.2 | 44.74 | 44.74 | - | - | 33.3 | 33.3 | - | - | - | 21.96 | 21.96 | - | - | - | - | トラック［普通型］ 11t積 | - | - | 運転手（一般） | - | - | - | 軽油 １．２号 パトロール給油 | - | - | - | - | -
|  |  | 6.0km以下 | 1536.8 | 44.74 | 44.74 | - | - | 33.3 | 33.3 | - | - | - | 21.96 | 21.96 | - | - | - | - | トラック［普通型］ 11t積 | - | - | 運転手（一般） | - | - | - | 軽油 １．２号 パトロール給油 | - | - | - | - | -
|  |  | 6.5km以下 | 1556 | 44.74 | 44.74 | - | - | 33.3 | 33.3 | - | - | - | 21.96 | 21.96 | - | - | - | - | トラック［普通型］ 11t積 | - | - | 運転手（一般） | - | - | - | 軽油 １．２号 パトロール給油 | - | - | - | - | -
|  |  | 7.0km以下 | 1574.5 | 44.74 | 44.74 | - | - | 33.3 | 33.3 | - | - | - | 21.96 | 21.96 | - | - | - | - | トラック［普通型］ 11t積 | - | - | 運転手（一般） | - | - | - | 軽油 １．２号 パトロール給油 | - | - | - | - | -
|  |  | 7.5km以下 | 1584.1 | 44.74 | 44.74 | - | - | 33.3 | 33.3 | - | - | - | 21.96 | 21.96 | - | - | - | - | トラック［普通型］ 11t積 | - | - | 運転手（一般） | - | - | - | 軽油 １．２号 パトロール給油 | - | - | - | - | -
|  |  | 8.5km以下 | 1593.7 | 44.74 | 44.74 | - | - | 33.3 | 33.3 | - | - | - | 21.96 | 21.96 | - | - | - | - | トラック［普通型］ 11t積 | - | - | 運転手（一般） | - | - | - | 軽油 １．２号 パトロール給油 | - | - | - | - | -
|  |  | 9.5km以下 | 1622.6 | 44.74 | 44.74 | - | - | 33.3 | 33.3 | - | - | - | 21.96 | 21.96 | - | - | - | - | トラック［普通型］ 11t積 | - | - | 運転手（一般） | - | - | - | 軽油 １．２号 パトロール給油 | - | - | - | - | -
|  |  | 10.5km以下 | 1650.7 | 44.74 | 44.74 | - | - | 33.3 | 33.3 | - | - | - | 21.96 | 21.96 | - | - | - | - | トラック［普通型］ 11t積 | - | - | 運転手（一般） | - | - | - | 軽油 １．２号 パトロール給油 | - | - | - | - | -
|  |  | 11.5km以下 | 1688.5 | 44.74 | 44.74 | - | - | 33.3 | 33.3 | - | - | - | 21.96 | 21.96 | - | - | - | - | トラック［普通型］ 11t積 | - | - | 運転手（一般） | - | - | - | 軽油 １．２号 パトロール給油 | - | - | - | - | -
|  |  | 12.5km以下 | 1717.3 | 44.74 | 44.74 | - | - | 33.3 | 33.3 | - | - | - | 21.96 | 21.96 | - | - | - | - | トラック［普通型］ 11t積 | - | - | 運転手（一般） | - | - | - | 軽油 １．２号 パトロール給油 | - | - | - | - | -
|  |  | 14.0km以下 | 1745.4 | 44.74 | 44.74 | - | - | 33.3 | 33.3 | - | - | - | 21.96 | 21.96 | - | - | - | - | トラック［普通型］ 11t積 | - | - | 運転手（一般） | - | - | - | 軽油 １．２号 パトロール給油 | - | - | - | - | -
|  |  | 15.0km以下 | 1792.8 | 44.74 | 44.74 | - | - | 33.3 | 33.3 | - | - | - | 21.96 | 21.96 | - | - | - | - | トラック［普通型］ 11t積 | - | - | 運転手（一般） | - | - | - | 軽油 １．２号 パトロール給油 | - | - | - | - | -
|  | 15個超23個以下 | 0.5km以下 | 1369.6 | 44.74 | 44.74 | - | - | 33.3 | 33.3 | - | - | - | 21.96 | 21.96 | - | - | - | - | トラック［普通型］ 11t積 | - | - | 運転手（一般） | - | - | - | 軽油 １．２号 パトロール給油 | - | - | - | - | -
|  |  | 1.0km以下 | 1376.2 | 44.74 | 44.74 | - | - | 33.3 | 33.3 | - | - | - | 21.96 | 21.96 | - | - | - | - | トラック［普通型］ 11t積 | - | - | 運転手（一般） | - | - | - | 軽油 １．２号 パトロール給油 | - | - | - | - | -
|  |  | 1.5km以下 | 1388.8 | 44.74 | 44.74 | - | - | 33.3 | 33.3 | - | - | - | 21.96 | 21.96 | - | - | - | - | トラック［普通型］ 11t積 | - | - | 運転手（一般） | - | - | - | 軽油 １．２号 パトロール給油 | - | - | - | - | -
|  |  | 2.0km以下 | 1395.5 | 44.74 | 44.74 | - | - | 33.3 | 33.3 | - | - | - | 21.96 | 21.96 | - | - | - | - | トラック［普通型］ 11t積 | - | - | 運転手（一般） | - | - | - | 軽油 １．２号 パトロール給油 | - | - | - | - | -
|  |  | 2.5km以下 | 1408.8 | 44.74 | 44.74 | - | - | 33.3 | 33.3 | - | - | - | 21.96 | 21.96 | - | - | - | - | トラック［普通型］ 11t積 | - | - | 運転手（一般） | - | - | - | 軽油 １．２号 パトロール給油 | - | - | - | - | -
|  |  | 3.0km以下 | 1421.3 | 44.74 | 44.74 | - | - | 33.3 | 33.3 | - | - | - | 21.96 | 21.96 | - | - | - | - | トラック［普通型］ 11t積 | - | - | 運転手（一般） | - | - | - | 軽油 １．２号 パトロール給油 | - | - | - | - | -
|  |  | 3.5km以下 | 1428 | 44.74 | 44.74 | - | - | 33.3 | 33.3 | - | - | - | 21.96 | 21.96 | - | - | - | - | トラック［普通型］ 11t積 | - | - | 運転手（一般） | - | - | - | 軽油 １．２号 パトロール給油 | - | - | - | - | -
|  |  | 4.0km以下 | 1440.6 | 44.74 | 44.74 | - | - | 33.3 | 33.3 | - | - | - | 21.96 | 21.96 | - | - | - | - | トラック［普通型］ 11t積 | - | - | 運転手（一般） | - | - | - | 軽油 １．２号 パトロール給油 | - | - | - | - | -
|  |  | 4.5km以下 | 1447.2 | 44.74 | 44.74 | - | - | 33.3 | 33.3 | - | - | - | 21.96 | 21.96 | - | - | - | - | トラック［普通型］ 11t積 | - | - | 運転手（一般） | - | - | - | 軽油 １．２号 パトロール給油 | - | - | - | - | -
|  |  | 5.0km以下 | 1460.6 | 44.74 | 44.74 | - | - | 33.3 | 33.3 | - | - | - | 21.96 | 21.96 | - | - | - | - | トラック［普通型］ 11t積 | - | - | 運転手（一般） | - | - | - | 軽油 １．２号 パトロール給油 | - | - | - | - | -
|  |  | 5.5km以下 | 1473.1 | 44.74 | 44.74 | - | - | 33.3 | 33.3 | - | - | - | 21.96 | 21.96 | - | - | - | - | トラック［普通型］ 11t積 | - | - | 運転手（一般） | - | - | - | 軽油 １．２号 パトロール給油 | - | - | - | - | -
|  |  | 6.0km以下 | 1479.8 | 44.74 | 44.74 | - | - | 33.3 | 33.3 | - | - | - | 21.96 | 21.96 | - | - | - | - | トラック［普通型］ 11t積 | - | - | 運転手（一般） | - | - | - | 軽油 １．２号 パトロール給油 | - | - | - | - | -
|  |  | 6.5km以下 | 1492.4 | 44.74 | 44.74 | - | - | 33.3 | 33.3 | - | - | - | 21.96 | 21.96 | - | - | - | - | トラック［普通型］ 11t積 | - | - | 運転手（一般） | - | - | - | 軽油 １．２号 パトロール給油 | - | - | - | - | -
|  |  | 7.0km以下 | 1505.7 | 44.74 | 44.74 | - | - | 33.3 | 33.3 | - | - | - | 21.96 | 21.96 | - | - | - | - | トラック［普通型］ 11t積 | - | - | 運転手（一般） | - | - | - | 軽油 １．２号 パトロール給油 | - | - | - | - | -
|  |  | 7.5km以下 | 1512.4 | 44.74 | 44.74 | - | - | 33.3 | 33.3 | - | - | - | 21.96 | 21.96 | - | - | - | - | トラック［普通型］ 11t積 | - | - | 運転手（一般） | - | - | - | 軽油 １．２号 パトロール給油 | - | - | - | - | -
|  |  | 8.5km以下 | 1519 | 44.74 | 44.74 | - | - | 33.3 | 33.3 | - | - | - | 21.96 | 21.96 | - | - | - | - | トラック［普通型］ 11t積 | - | - | 運転手（一般） | - | - | - | 軽油 １．２号 パトロール給油 | - | - | - | - | -
|  |  | 9.5km以下 | 1538.3 | 44.74 | 44.74 | - | - | 33.3 | 33.3 | - | - | - | 21.96 | 21.96 | - | - | - | - | トラック［普通型］ 11t積 | - | - | 運転手（一般） | - | - | - | 軽油 １．２号 パトロール給油 | - | - | - | - | -
|  |  | 10.5km以下 | 1557.5 | 44.74 | 44.74 | - | - | 33.3 | 33.3 | - | - | - | 21.96 | 21.96 | - | - | - | - | トラック［普通型］ 11t積 | - | - | 運転手（一般） | - | - | - | 軽油 １．２号 パトロール給油 | - | - | - | - | -
|  |  | 11.5km以下 | 1583.4 | 44.74 | 44.74 | - | - | 33.3 | 33.3 | - | - | - | 21.96 | 21.96 | - | - | - | - | トラック［普通型］ 11t積 | - | - | 運転手（一般） | - | - | - | 軽油 １．２号 パトロール給油 | - | - | - | - | -
|  |  | 12.5km以下 | 1603.4 | 44.74 | 44.74 | - | - | 33.3 | 33.3 | - | - | - | 21.96 | 21.96 | - | - | - | - | トラック［普通型］ 11t積 | - | - | 運転手（一般） | - | - | - | 軽油 １．２号 パトロール給油 | - | - | - | - | -
|  |  | 14.0km以下 | 1622.6 | 44.74 | 44.74 | - | - | 33.3 | 33.3 | - | - | - | 21.96 | 21.96 | - | - | - | - | トラック［普通型］ 11t積 | - | - | 運転手（一般） | - | - | - | 軽油 １．２号 パトロール給油 | - | - | - | - | -
|  |  | 15.0km以下 | 1655.2 | 44.74 | 44.74 | - | - | 33.3 | 33.3 | - | - | - | 21.96 | 21.96 | - | - | - | - | トラック［普通型］ 11t積 | - | - | 運転手（一般） | - | - | - | 軽油 １．２号 パトロール給油 | - | - | - | - | -
| 積込･据付(層積) | 1個 | 0.5km以下 | 1837.2 | 44.74 | 44.74 | - | - | 33.3 | 33.3 | - | - | - | 21.96 | 21.96 | - | - | - | - | トラック［普通型］ 11t積 | - | - | 運転手（一般） | - | - | - | 軽油 １．２号 パトロール給油 | - | - | - | - | -
|  |  | 1.0km以下 | 1960.7 | 44.74 | 44.74 | - | - | 33.3 | 33.3 | - | - | - | 21.96 | 21.96 | - | - | - | - | トラック［普通型］ 11t積 | - | - | 運転手（一般） | - | - | - | 軽油 １．２号 パトロール給油 | - | - | - | - | -
|  |  | 1.5km以下 | 2207.1 | 44.74 | 44.74 | - | - | 33.3 | 33.3 | - | - | - | 21.96 | 21.96 | - | - | - | - | トラック［普通型］ 11t積 | - | - | 運転手（一般） | - | - | - | 軽油 １．２号 パトロール給油 | - | - | - | - | -
|  |  | 2.0km以下 | 2330.7 | 44.74 | 44.74 | - | - | 33.3 | 33.3 | - | - | - | 21.96 | 21.96 | - | - | - | - | トラック［普通型］ 11t積 | - | - | 運転手（一般） | - | - | - | 軽油 １．２号 パトロール給油 | - | - | - | - | -
|  |  | 2.5km以下 | 2577.1 | 44.74 | 44.74 | - | - | 33.3 | 33.3 | - | - | - | 21.96 | 21.96 | - | - | - | - | トラック［普通型］ 11t積 | - | - | 運転手（一般） | - | - | - | 軽油 １．２号 パトロール給油 | - | - | - | - | -
|  |  | 3.0km以下 | 2824.2 | 44.74 | 44.74 | - | - | 33.3 | 33.3 | - | - | - | 21.96 | 21.96 | - | - | - | - | トラック［普通型］ 11t積 | - | - | 運転手（一般） | - | - | - | 軽油 １．２号 パトロール給油 | - | - | - | - | -
|  |  | 3.5km以下 | 2947.8 | 44.74 | 44.74 | - | - | 33.3 | 33.3 | - | - | - | 21.96 | 21.96 | - | - | - | - | トラック［普通型］ 11t積 | - | - | 運転手（一般） | - | - | - | 軽油 １．２号 パトロール給油 | - | - | - | - | -
|  |  | 4.0km以下 | 3193.4 | 44.74 | 44.74 | - | - | 33.3 | 33.3 | - | - | - | 21.96 | 21.96 | - | - | - | - | トラック［普通型］ 11t積 | - | - | 運転手（一般） | - | - | - | 軽油 １．２号 パトロール給油 | - | - | - | - | -
|  |  | 4.5km以下 | 3317.7 | 44.74 | 44.74 | - | - | 33.3 | 33.3 | - | - | - | 21.96 | 21.96 | - | - | - | - | トラック［普通型］ 11t積 | - | - | 運転手（一般） | - | - | - | 軽油 １．２号 パトロール給油 | - | - | - | - | -
|  |  | 5.0km以下 | 3564.1 | 44.74 | 44.74 | - | - | 33.3 | 33.3 | - | - | - | 21.96 | 21.96 | - | - | - | - | トラック［普通型］ 11t積 | - | - | 運転手（一般） | - | - | - | 軽油 １．２号 パトロール給油 | - | - | - | - | -
|  |  | 5.5km以下 | 3809.7 | 44.74 | 44.74 | - | - | 33.3 | 33.3 | - | - | - | 21.96 | 21.96 | - | - | - | - | トラック［普通型］ 11t積 | - | - | 運転手（一般） | - | - | - | 軽油 １．２号 パトロール給油 | - | - | - | - | -
|  |  | 6.0km以下 | 3933.3 | 44.74 | 44.74 | - | - | 33.3 | 33.3 | - | - | - | 21.96 | 21.96 | - | - | - | - | トラック［普通型］ 11t積 | - | - | 運転手（一般） | - | - | - | 軽油 １．２号 パトロール給油 | - | - | - | - | -
|  |  | 6.5km以下 | 4180.4 | 44.74 | 44.74 | - | - | 33.3 | 33.3 | - | - | - | 21.96 | 21.96 | - | - | - | - | トラック［普通型］ 11t積 | - | - | 運転手（一般） | - | - | - | 軽油 １．２号 パトロール給油 | - | - | - | - | -
|  |  | 7.0km以下 | 4427.6 | 44.74 | 44.74 | - | - | 33.3 | 33.3 | - | - | - | 21.96 | 21.96 | - | - | - | - | トラック［普通型］ 11t積 | - | - | 運転手（一般） | - | - | - | 軽油 １．２号 パトロール給油 | - | - | - | - | -
|  |  | 7.5km以下 | 4550.4 | 44.74 | 44.74 | - | - | 33.3 | 33.3 | - | - | - | 21.96 | 21.96 | - | - | - | - | トラック［普通型］ 11t積 | - | - | 運転手（一般） | - | - | - | 軽油 １．２号 パトロール給油 | - | - | - | - | -
|  |  | 8.5km以下 | 4673.9 | 44.74 | 44.74 | - | - | 33.3 | 33.3 | - | - | - | 21.96 | 21.96 | - | - | - | - | トラック［普通型］ 11t積 | - | - | 運転手（一般） | - | - | - | 軽油 １．２号 パトロール給油 | - | - | - | - | -
|  |  | 9.5km以下 | 5043.9 | 44.74 | 44.74 | - | - | 33.3 | 33.3 | - | - | - | 21.96 | 21.96 | - | - | - | - | トラック［普通型］ 11t積 | - | - | 運転手（一般） | - | - | - | 軽油 １．２号 パトロール給油 | - | - | - | - | -
|  |  | 10.5km以下 | 5412.4 | 44.74 | 44.74 | - | - | 33.3 | 33.3 | - | - | - | 21.96 | 21.96 | - | - | - | - | トラック［普通型］ 11t積 | - | - | 運転手（一般） | - | - | - | 軽油 １．２号 パトロール給油 | - | - | - | - | -
|  |  | 11.5km以下 | 5905.1 | 44.74 | 44.74 | - | - | 33.3 | 33.3 | - | - | - | 21.96 | 21.96 | - | - | - | - | トラック［普通型］ 11t積 | - | - | 運転手（一般） | - | - | - | 軽油 １．２号 パトロール給油 | - | - | - | - | -
|  |  | 12.5km以下 | 6275.8 | 44.74 | 44.74 | - | - | 33.3 | 33.3 | - | - | - | 21.96 | 21.96 | - | - | - | - | トラック［普通型］ 11t積 | - | - | 運転手（一般） | - | - | - | 軽油 １．２号 パトロール給油 | - | - | - | - | -
|  |  | 14.0km以下 | 6648 | 44.74 | 44.74 | - | - | 33.3 | 33.3 | - | - | - | 21.96 | 21.96 | - | - | - | - | トラック［普通型］ 11t積 | - | - | 運転手（一般） | - | - | - | 軽油 １．２号 パトロール給油 | - | - | - | - | -
|  |  | 15.0km以下 | 7261.4 | 44.74 | 44.74 | - | - | 33.3 | 33.3 | - | - | - | 21.96 | 21.96 | - | - | - | - | トラック［普通型］ 11t積 | - | - | 運転手（一般） | - | - | - | 軽油 １．２号 パトロール給油 | - | - | - | - | -
|  | 2個 | 0.5km以下 | 1713.6 | 44.74 | 44.74 | - | - | 33.3 | 33.3 | - | - | - | 21.96 | 21.96 | - | - | - | - | トラック［普通型］ 11t積 | - | - | 運転手（一般） | - | - | - | 軽油 １．２号 パトロール給油 | - | - | - | - | -
|  |  | 1.0km以下 | 1775.8 | 44.74 | 44.74 | - | - | 33.3 | 33.3 | - | - | - | 21.96 | 21.96 | - | - | - | - | トラック［普通型］ 11t積 | - | - | 運転手（一般） | - | - | - | 軽油 １．２号 パトロール給油 | - | - | - | - | -
|  |  | 1.5km以下 | 1899.3 | 44.74 | 44.74 | - | - | 33.3 | 33.3 | - | - | - | 21.96 | 21.96 | - | - | - | - | トラック［普通型］ 11t積 | - | - | 運転手（一般） | - | - | - | 軽油 １．２号 パトロール給油 | - | - | - | - | -
|  |  | 2.0km以下 | 1960.7 | 44.74 | 44.74 | - | - | 33.3 | 33.3 | - | - | - | 21.96 | 21.96 | - | - | - | - | トラック［普通型］ 11t積 | - | - | 運転手（一般） | - | - | - | 軽油 １．２号 パトロール給油 | - | - | - | - | -
|  |  | 2.5km以下 | 2084.3 | 44.74 | 44.74 | - | - | 33.3 | 33.3 | - | - | - | 21.96 | 21.96 | - | - | - | - | トラック［普通型］ 11t積 | - | - | 運転手（一般） | - | - | - | 軽油 １．２号 パトロール給油 | - | - | - | - | -
|  |  | 3.0km以下 | 2207.1 | 44.74 | 44.74 | - | - | 33.3 | 33.3 | - | - | - | 21.96 | 21.96 | - | - | - | - | トラック［普通型］ 11t積 | - | - | 運転手（一般） | - | - | - | 軽油 １．２号 パトロール給油 | - | - | - | - | -
|  |  | 3.5km以下 | 2269.3 | 44.74 | 44.74 | - | - | 33.3 | 33.3 | - | - | - | 21.96 | 21.96 | - | - | - | - | トラック［普通型］ 11t積 | - | - | 運転手（一般） | - | - | - | 軽油 １．２号 パトロール給油 | - | - | - | - | -
|  |  | 4.0km以下 | 2392.1 | 44.74 | 44.74 | - | - | 33.3 | 33.3 | - | - | - | 21.96 | 21.96 | - | - | - | - | トラック［普通型］ 11t積 | - | - | 運転手（一般） | - | - | - | 軽油 １．２号 パトロール給油 | - | - | - | - | -
|  |  | 4.5km以下 | 2454.2 | 44.74 | 44.74 | - | - | 33.3 | 33.3 | - | - | - | 21.96 | 21.96 | - | - | - | - | トラック［普通型］ 11t積 | - | - | 運転手（一般） | - | - | - | 軽油 １．２号 パトロール給油 | - | - | - | - | -
|  |  | 5.0km以下 | 2577.1 | 44.74 | 44.74 | - | - | 33.3 | 33.3 | - | - | - | 21.96 | 21.96 | - | - | - | - | トラック［普通型］ 11t積 | - | - | 運転手（一般） | - | - | - | 軽油 １．２号 パトロール給油 | - | - | - | - | -
|  |  | 5.5km以下 | 2700.6 | 44.74 | 44.74 | - | - | 33.3 | 33.3 | - | - | - | 21.96 | 21.96 | - | - | - | - | トラック［普通型］ 11t積 | - | - | 運転手（一般） | - | - | - | 軽油 １．２号 パトロール給油 | - | - | - | - | -
|  |  | 6.0km以下 | 2762 | 44.74 | 44.74 | - | - | 33.3 | 33.3 | - | - | - | 21.96 | 21.96 | - | - | - | - | トラック［普通型］ 11t積 | - | - | 運転手（一般） | - | - | - | 軽油 １．２号 パトロール給油 | - | - | - | - | -
|  |  | 6.5km以下 | 2885.6 | 44.74 | 44.74 | - | - | 33.3 | 33.3 | - | - | - | 21.96 | 21.96 | - | - | - | - | トラック［普通型］ 11t積 | - | - | 運転手（一般） | - | - | - | 軽油 １．２号 パトロール給油 | - | - | - | - | -
|  |  | 7.0km以下 | 3009.2 | 44.74 | 44.74 | - | - | 33.3 | 33.3 | - | - | - | 21.96 | 21.96 | - | - | - | - | トラック［普通型］ 11t積 | - | - | 運転手（一般） | - | - | - | 軽油 １．２号 パトロール給油 | - | - | - | - | -
|  |  | 7.5km以下 | 3069.8 | 44.74 | 44.74 | - | - | 33.3 | 33.3 | - | - | - | 21.96 | 21.96 | - | - | - | - | トラック［普通型］ 11t積 | - | - | 運転手（一般） | - | - | - | 軽油 １．２号 パトロール給油 | - | - | - | - | -
|  |  | 8.5km以下 | 3132.7 | 44.74 | 44.74 | - | - | 33.3 | 33.3 | - | - | - | 21.96 | 21.96 | - | - | - | - | トラック［普通型］ 11t積 | - | - | 運転手（一般） | - | - | - | 軽油 １．２号 パトロール給油 | - | - | - | - | -
|  |  | 9.5km以下 | 3317.7 | 44.74 | 44.74 | - | - | 33.3 | 33.3 | - | - | - | 21.96 | 21.96 | - | - | - | - | トラック［普通型］ 11t積 | - | - | 運転手（一般） | - | - | - | 軽油 １．２号 パトロール給油 | - | - | - | - | -
|  |  | 10.5km以下 | 3501.9 | 44.74 | 44.74 | - | - | 33.3 | 33.3 | - | - | - | 21.96 | 21.96 | - | - | - | - | トラック［普通型］ 11t積 | - | - | 運転手（一般） | - | - | - | 軽油 １．２号 パトロール給油 | - | - | - | - | -
|  |  | 11.5km以下 | 3748.3 | 44.74 | 44.74 | - | - | 33.3 | 33.3 | - | - | - | 21.96 | 21.96 | - | - | - | - | トラック［普通型］ 11t積 | - | - | 運転手（一般） | - | - | - | 軽油 １．２号 パトロール給油 | - | - | - | - | -
|  |  | 12.5km以下 | 3933.3 | 44.74 | 44.74 | - | - | 33.3 | 33.3 | - | - | - | 21.96 | 21.96 | - | - | - | - | トラック［普通型］ 11t積 | - | - | 運転手（一般） | - | - | - | 軽油 １．２号 パトロール給油 | - | - | - | - | -
|  |  | 14.0km以下 | 4119.8 | 44.74 | 44.74 | - | - | 33.3 | 33.3 | - | - | - | 21.96 | 21.96 | - | - | - | - | トラック［普通型］ 11t積 | - | - | 運転手（一般） | - | - | - | 軽油 １．２号 パトロール給油 | - | - | - | - | -
|  |  | 15.0km以下 | 4427.6 | 44.74 | 44.74 | - | - | 33.3 | 33.3 | - | - | - | 21.96 | 21.96 | - | - | - | - | トラック［普通型］ 11t積 | - | - | 運転手（一般） | - | - | - | 軽油 １．２号 パトロール給油 | - | - | - | - | -
|  | 3個 | 0.5km以下 | 1672.9 | 44.74 | 44.74 | - | - | 33.3 | 33.3 | - | - | - | 21.96 | 21.96 | - | - | - | - | トラック［普通型］ 11t積 | - | - | 運転手（一般） | - | - | - | 軽油 １．２号 パトロール給油 | - | - | - | - | -
|  |  | 1.0km以下 | 1713.6 | 44.74 | 44.74 | - | - | 33.3 | 33.3 | - | - | - | 21.96 | 21.96 | - | - | - | - | トラック［普通型］ 11t積 | - | - | 運転手（一般） | - | - | - | 軽油 １．２号 パトロール給油 | - | - | - | - | -
|  |  | 1.5km以下 | 1796.5 | 44.74 | 44.74 | - | - | 33.3 | 33.3 | - | - | - | 21.96 | 21.96 | - | - | - | - | トラック［普通型］ 11t積 | - | - | 運転手（一般） | - | - | - | 軽油 １．２号 パトロール給油 | - | - | - | - | -
|  |  | 2.0km以下 | 1837.2 | 44.74 | 44.74 | - | - | 33.3 | 33.3 | - | - | - | 21.96 | 21.96 | - | - | - | - | トラック［普通型］ 11t積 | - | - | 運転手（一般） | - | - | - | 軽油 １．２号 パトロール給油 | - | - | - | - | -
|  |  | 2.5km以下 | 1920 | 44.74 | 44.74 | - | - | 33.3 | 33.3 | - | - | - | 21.96 | 21.96 | - | - | - | - | トラック［普通型］ 11t積 | - | - | 運転手（一般） | - | - | - | 軽油 １．２号 パトロール給油 | - | - | - | - | -
|  |  | 3.0km以下 | 2002.2 | 44.74 | 44.74 | - | - | 33.3 | 33.3 | - | - | - | 21.96 | 21.96 | - | - | - | - | トラック［普通型］ 11t積 | - | - | 運転手（一般） | - | - | - | 軽油 １．２号 パトロール給油 | - | - | - | - | -
|  |  | 3.5km以下 | 2042.9 | 44.74 | 44.74 | - | - | 33.3 | 33.3 | - | - | - | 21.96 | 21.96 | - | - | - | - | トラック［普通型］ 11t積 | - | - | 運転手（一般） | - | - | - | 軽油 １．２号 パトロール給油 | - | - | - | - | -
|  |  | 4.0km以下 | 2125 | 44.74 | 44.74 | - | - | 33.3 | 33.3 | - | - | - | 21.96 | 21.96 | - | - | - | - | トラック［普通型］ 11t積 | - | - | 運転手（一般） | - | - | - | 軽油 １．２号 パトロール給油 | - | - | - | - | -
|  |  | 4.5km以下 | 2165.7 | 44.74 | 44.74 | - | - | 33.3 | 33.3 | - | - | - | 21.96 | 21.96 | - | - | - | - | トラック［普通型］ 11t積 | - | - | 運転手（一般） | - | - | - | 軽油 １．２号 パトロール給油 | - | - | - | - | -
|  |  | 5.0km以下 | 2248.6 | 44.74 | 44.74 | - | - | 33.3 | 33.3 | - | - | - | 21.96 | 21.96 | - | - | - | - | トラック［普通型］ 11t積 | - | - | 運転手（一般） | - | - | - | 軽油 １．２号 パトロール給油 | - | - | - | - | -
|  |  | 5.5km以下 | 2330.7 | 44.74 | 44.74 | - | - | 33.3 | 33.3 | - | - | - | 21.96 | 21.96 | - | - | - | - | トラック［普通型］ 11t積 | - | - | 運転手（一般） | - | - | - | 軽油 １．２号 パトロール給油 | - | - | - | - | -
|  |  | 6.0km以下 | 2371.4 | 44.74 | 44.74 | - | - | 33.3 | 33.3 | - | - | - | 21.96 | 21.96 | - | - | - | - | トラック［普通型］ 11t積 | - | - | 運転手（一般） | - | - | - | 軽油 １．２号 パトロール給油 | - | - | - | - | -
|  |  | 6.5km以下 | 2454.2 | 44.74 | 44.74 | - | - | 33.3 | 33.3 | - | - | - | 21.96 | 21.96 | - | - | - | - | トラック［普通型］ 11t積 | - | - | 運転手（一般） | - | - | - | 軽油 １．２号 パトロール給油 | - | - | - | - | -
|  |  | 7.0km以下 | 2536.4 | 44.74 | 44.74 | - | - | 33.3 | 33.3 | - | - | - | 21.96 | 21.96 | - | - | - | - | トラック［普通型］ 11t積 | - | - | 運転手（一般） | - | - | - | 軽油 １．２号 パトロール給油 | - | - | - | - | -
|  |  | 7.5km以下 | 2577.1 | 44.74 | 44.74 | - | - | 33.3 | 33.3 | - | - | - | 21.96 | 21.96 | - | - | - | - | トラック［普通型］ 11t積 | - | - | 運転手（一般） | - | - | - | 軽油 １．２号 パトロール給油 | - | - | - | - | -
|  |  | 8.5km以下 | 2618.5 | 44.74 | 44.74 | - | - | 33.3 | 33.3 | - | - | - | 21.96 | 21.96 | - | - | - | - | トラック［普通型］ 11t積 | - | - | 運転手（一般） | - | - | - | 軽油 １．２号 パトロール給油 | - | - | - | - | -
|  |  | 9.5km以下 | 2741.3 | 44.74 | 44.74 | - | - | 33.3 | 33.3 | - | - | - | 21.96 | 21.96 | - | - | - | - | トラック［普通型］ 11t積 | - | - | 運転手（一般） | - | - | - | 軽油 １．２号 パトロール給油 | - | - | - | - | -
|  |  | 10.5km以下 | 2865.6 | 44.74 | 44.74 | - | - | 33.3 | 33.3 | - | - | - | 21.96 | 21.96 | - | - | - | - | トラック［普通型］ 11t積 | - | - | 運転手（一般） | - | - | - | 軽油 １．２号 パトロール給油 | - | - | - | - | -
|  |  | 11.5km以下 | 3029.9 | 44.74 | 44.74 | - | - | 33.3 | 33.3 | - | - | - | 21.96 | 21.96 | - | - | - | - | トラック［普通型］ 11t積 | - | - | 運転手（一般） | - | - | - | 軽油 １．２号 パトロール給油 | - | - | - | - | -
|  |  | 12.5km以下 | 3152.7 | 44.74 | 44.74 | - | - | 33.3 | 33.3 | - | - | - | 21.96 | 21.96 | - | - | - | - | トラック［普通型］ 11t積 | - | - | 運転手（一般） | - | - | - | 軽油 １．２号 パトロール給油 | - | - | - | - | -
|  |  | 14.0km以下 | 3277 | 44.74 | 44.74 | - | - | 33.3 | 33.3 | - | - | - | 21.96 | 21.96 | - | - | - | - | トラック［普通型］ 11t積 | - | - | 運転手（一般） | - | - | - | 軽油 １．２号 パトロール給油 | - | - | - | - | -
|  |  | 15.0km以下 | 3482 | 44.74 | 44.74 | - | - | 33.3 | 33.3 | - | - | - | 21.96 | 21.96 | - | - | - | - | トラック［普通型］ 11t積 | - | - | 運転手（一般） | - | - | - | 軽油 １．２号 パトロール給油 | - | - | - | - | -
|  | 4個 | 0.5km以下 | 1652.2 | 44.74 | 44.74 | - | - | 33.3 | 33.3 | - | - | - | 21.96 | 21.96 | - | - | - | - | トラック［普通型］ 11t積 | - | - | 運転手（一般） | - | - | - | 軽油 １．２号 パトロール給油 | - | - | - | - | -
|  |  | 1.0km以下 | 1683.3 | 44.74 | 44.74 | - | - | 33.3 | 33.3 | - | - | - | 21.96 | 21.96 | - | - | - | - | トラック［普通型］ 11t積 | - | - | 運転手（一般） | - | - | - | 軽油 １．２号 パトロール給油 | - | - | - | - | -
|  |  | 1.5km以下 | 1744.7 | 44.74 | 44.74 | - | - | 33.3 | 33.3 | - | - | - | 21.96 | 21.96 | - | - | - | - | トラック［普通型］ 11t積 | - | - | 運転手（一般） | - | - | - | 軽油 １．２号 パトロール給油 | - | - | - | - | -
|  |  | 2.0km以下 | 1775.8 | 44.74 | 44.74 | - | - | 33.3 | 33.3 | - | - | - | 21.96 | 21.96 | - | - | - | - | トラック［普通型］ 11t積 | - | - | 運転手（一般） | - | - | - | 軽油 １．２号 パトロール給油 | - | - | - | - | -
|  |  | 2.5km以下 | 1837.2 | 44.74 | 44.74 | - | - | 33.3 | 33.3 | - | - | - | 21.96 | 21.96 | - | - | - | - | トラック［普通型］ 11t積 | - | - | 運転手（一般） | - | - | - | 軽油 １．２号 パトロール給油 | - | - | - | - | -
|  |  | 3.0km以下 | 1899.3 | 44.74 | 44.74 | - | - | 33.3 | 33.3 | - | - | - | 21.96 | 21.96 | - | - | - | - | トラック［普通型］ 11t積 | - | - | 運転手（一般） | - | - | - | 軽油 １．２号 パトロール給油 | - | - | - | - | -
|  |  | 3.5km以下 | 1929.7 | 44.74 | 44.74 | - | - | 33.3 | 33.3 | - | - | - | 21.96 | 21.96 | - | - | - | - | トラック［普通型］ 11t積 | - | - | 運転手（一般） | - | - | - | 軽油 １．２号 パトロール給油 | - | - | - | - | -
|  |  | 4.0km以下 | 1991.8 | 44.74 | 44.74 | - | - | 33.3 | 33.3 | - | - | - | 21.96 | 21.96 | - | - | - | - | トラック［普通型］ 11t積 | - | - | 運転手（一般） | - | - | - | 軽油 １．２号 パトロール給油 | - | - | - | - | -
|  |  | 4.5km以下 | 2022.1 | 44.74 | 44.74 | - | - | 33.3 | 33.3 | - | - | - | 21.96 | 21.96 | - | - | - | - | トラック［普通型］ 11t積 | - | - | 運転手（一般） | - | - | - | 軽油 １．２号 パトロール給油 | - | - | - | - | -
|  |  | 5.0km以下 | 2084.3 | 44.74 | 44.74 | - | - | 33.3 | 33.3 | - | - | - | 21.96 | 21.96 | - | - | - | - | トラック［普通型］ 11t積 | - | - | 運転手（一般） | - | - | - | 軽油 １．２号 パトロール給油 | - | - | - | - | -
|  |  | 5.5km以下 | 2145.7 | 44.74 | 44.74 | - | - | 33.3 | 33.3 | - | - | - | 21.96 | 21.96 | - | - | - | - | トラック［普通型］ 11t積 | - | - | 運転手（一般） | - | - | - | 軽油 １．２号 パトロール給油 | - | - | - | - | -
|  |  | 6.0km以下 | 2176.8 | 44.74 | 44.74 | - | - | 33.3 | 33.3 | - | - | - | 21.96 | 21.96 | - | - | - | - | トラック［普通型］ 11t積 | - | - | 運転手（一般） | - | - | - | 軽油 １．２号 パトロール給油 | - | - | - | - | -
|  |  | 6.5km以下 | 2238.2 | 44.74 | 44.74 | - | - | 33.3 | 33.3 | - | - | - | 21.96 | 21.96 | - | - | - | - | トラック［普通型］ 11t積 | - | - | 運転手（一般） | - | - | - | 軽油 １．２号 パトロール給油 | - | - | - | - | -
|  |  | 7.0km以下 | 2299.6 | 44.74 | 44.74 | - | - | 33.3 | 33.3 | - | - | - | 21.96 | 21.96 | - | - | - | - | トラック［普通型］ 11t積 | - | - | 運転手（一般） | - | - | - | 軽油 １．２号 パトロール給油 | - | - | - | - | -
|  |  | 7.5km以下 | 2330.7 | 44.74 | 44.74 | - | - | 33.3 | 33.3 | - | - | - | 21.96 | 21.96 | - | - | - | - | トラック［普通型］ 11t積 | - | - | 運転手（一般） | - | - | - | 軽油 １．２号 パトロール給油 | - | - | - | - | -
|  |  | 8.5km以下 | 2361.8 | 44.74 | 44.74 | - | - | 33.3 | 33.3 | - | - | - | 21.96 | 21.96 | - | - | - | - | トラック［普通型］ 11t積 | - | - | 運転手（一般） | - | - | - | 軽油 １．２号 パトロール給油 | - | - | - | - | -
|  |  | 9.5km以下 | 2454.2 | 44.74 | 44.74 | - | - | 33.3 | 33.3 | - | - | - | 21.96 | 21.96 | - | - | - | - | トラック［普通型］ 11t積 | - | - | 運転手（一般） | - | - | - | 軽油 １．２号 パトロール給油 | - | - | - | - | -
|  |  | 10.5km以下 | 2546 | 44.74 | 44.74 | - | - | 33.3 | 33.3 | - | - | - | 21.96 | 21.96 | - | - | - | - | トラック［普通型］ 11t積 | - | - | 運転手（一般） | - | - | - | 軽油 １．２号 パトロール給油 | - | - | - | - | -
|  |  | 11.5km以下 | 2670.3 | 44.74 | 44.74 | - | - | 33.3 | 33.3 | - | - | - | 21.96 | 21.96 | - | - | - | - | トラック［普通型］ 11t積 | - | - | 運転手（一般） | - | - | - | 軽油 １．２号 パトロール給油 | - | - | - | - | -
|  |  | 12.5km以下 | 2762 | 44.74 | 44.74 | - | - | 33.3 | 33.3 | - | - | - | 21.96 | 21.96 | - | - | - | - | トラック［普通型］ 11t積 | - | - | 運転手（一般） | - | - | - | 軽油 １．２号 パトロール給油 | - | - | - | - | -
|  |  | 14.0km以下 | 2854.5 | 44.74 | 44.74 | - | - | 33.3 | 33.3 | - | - | - | 21.96 | 21.96 | - | - | - | - | トラック［普通型］ 11t積 | - | - | 運転手（一般） | - | - | - | 軽油 １．２号 パトロール給油 | - | - | - | - | -
|  |  | 15.0km以下 | 3009.2 | 44.74 | 44.74 | - | - | 33.3 | 33.3 | - | - | - | 21.96 | 21.96 | - | - | - | - | トラック［普通型］ 11t積 | - | - | 運転手（一般） | - | - | - | 軽油 １．２号 パトロール給油 | - | - | - | - | -
|  | 5個 | 0.5km以下 | 1640.4 | 44.74 | 44.74 | - | - | 33.3 | 33.3 | - | - | - | 21.96 | 21.96 | - | - | - | - | トラック［普通型］ 11t積 | - | - | 運転手（一般） | - | - | - | 軽油 １．２号 パトロール給油 | - | - | - | - | -
|  |  | 1.0km以下 | 1664.8 | 44.74 | 44.74 | - | - | 33.3 | 33.3 | - | - | - | 21.96 | 21.96 | - | - | - | - | トラック［普通型］ 11t積 | - | - | 運転手（一般） | - | - | - | 軽油 １．２号 パトロール給油 | - | - | - | - | -
|  |  | 1.5km以下 | 1713.6 | 44.74 | 44.74 | - | - | 33.3 | 33.3 | - | - | - | 21.96 | 21.96 | - | - | - | - | トラック［普通型］ 11t積 | - | - | 運転手（一般） | - | - | - | 軽油 １．２号 パトロール給油 | - | - | - | - | -
|  |  | 2.0km以下 | 1738.8 | 44.74 | 44.74 | - | - | 33.3 | 33.3 | - | - | - | 21.96 | 21.96 | - | - | - | - | トラック［普通型］ 11t積 | - | - | 運転手（一般） | - | - | - | 軽油 １．２号 パトロール給油 | - | - | - | - | -
|  |  | 2.5km以下 | 1788.3 | 44.74 | 44.74 | - | - | 33.3 | 33.3 | - | - | - | 21.96 | 21.96 | - | - | - | - | トラック［普通型］ 11t積 | - | - | 運転手（一般） | - | - | - | 軽油 １．２号 パトロール給油 | - | - | - | - | -
|  |  | 3.0km以下 | 1837.2 | 44.74 | 44.74 | - | - | 33.3 | 33.3 | - | - | - | 21.96 | 21.96 | - | - | - | - | トラック［普通型］ 11t積 | - | - | 運転手（一般） | - | - | - | 軽油 １．２号 パトロール給油 | - | - | - | - | -
|  |  | 3.5km以下 | 1861.6 | 44.74 | 44.74 | - | - | 33.3 | 33.3 | - | - | - | 21.96 | 21.96 | - | - | - | - | トラック［普通型］ 11t積 | - | - | 運転手（一般） | - | - | - | 軽油 １．２号 パトロール給油 | - | - | - | - | -
|  |  | 4.0km以下 | 1911.2 | 44.74 | 44.74 | - | - | 33.3 | 33.3 | - | - | - | 21.96 | 21.96 | - | - | - | - | トラック［普通型］ 11t積 | - | - | 運転手（一般） | - | - | - | 軽油 １．２号 パトロール給油 | - | - | - | - | -
|  |  | 4.5km以下 | 1935.6 | 44.74 | 44.74 | - | - | 33.3 | 33.3 | - | - | - | 21.96 | 21.96 | - | - | - | - | トラック［普通型］ 11t積 | - | - | 運転手（一般） | - | - | - | 軽油 １．２号 パトロール給油 | - | - | - | - | -
|  |  | 5.0km以下 | 1985.2 | 44.74 | 44.74 | - | - | 33.3 | 33.3 | - | - | - | 21.96 | 21.96 | - | - | - | - | トラック［普通型］ 11t積 | - | - | 運転手（一般） | - | - | - | 軽油 １．２号 パトロール給油 | - | - | - | - | -
|  |  | 5.5km以下 | 2034.7 | 44.74 | 44.74 | - | - | 33.3 | 33.3 | - | - | - | 21.96 | 21.96 | - | - | - | - | トラック［普通型］ 11t積 | - | - | 運転手（一般） | - | - | - | 軽油 １．２号 パトロール給油 | - | - | - | - | -
|  |  | 6.0km以下 | 2059.1 | 44.74 | 44.74 | - | - | 33.3 | 33.3 | - | - | - | 21.96 | 21.96 | - | - | - | - | トラック［普通型］ 11t積 | - | - | 運転手（一般） | - | - | - | 軽油 １．２号 パトロール給油 | - | - | - | - | -
|  |  | 6.5km以下 | 2108.7 | 44.74 | 44.74 | - | - | 33.3 | 33.3 | - | - | - | 21.96 | 21.96 | - | - | - | - | トラック［普通型］ 11t積 | - | - | 運転手（一般） | - | - | - | 軽油 １．２号 パトロール給油 | - | - | - | - | -
|  |  | 7.0km以下 | 2157.5 | 44.74 | 44.74 | - | - | 33.3 | 33.3 | - | - | - | 21.96 | 21.96 | - | - | - | - | トラック［普通型］ 11t積 | - | - | 運転手（一般） | - | - | - | 軽油 １．２号 パトロール給油 | - | - | - | - | -
|  |  | 7.5km以下 | 2182.7 | 44.74 | 44.74 | - | - | 33.3 | 33.3 | - | - | - | 21.96 | 21.96 | - | - | - | - | トラック［普通型］ 11t積 | - | - | 運転手（一般） | - | - | - | 軽油 １．２号 パトロール給油 | - | - | - | - | -
|  |  | 8.5km以下 | 2207.1 | 44.74 | 44.74 | - | - | 33.3 | 33.3 | - | - | - | 21.96 | 21.96 | - | - | - | - | トラック［普通型］ 11t積 | - | - | 運転手（一般） | - | - | - | 軽油 １．２号 パトロール給油 | - | - | - | - | -
|  |  | 9.5km以下 | 2281.9 | 44.74 | 44.74 | - | - | 33.3 | 33.3 | - | - | - | 21.96 | 21.96 | - | - | - | - | トラック［普通型］ 11t積 | - | - | 運転手（一般） | - | - | - | 軽油 １．２号 パトロール給油 | - | - | - | - | -
|  |  | 10.5km以下 | 2355.8 | 44.74 | 44.74 | - | - | 33.3 | 33.3 | - | - | - | 21.96 | 21.96 | - | - | - | - | トラック［普通型］ 11t積 | - | - | 運転手（一般） | - | - | - | 軽油 １．２号 パトロール給油 | - | - | - | - | -
|  |  | 11.5km以下 | 2454.2 | 44.74 | 44.74 | - | - | 33.3 | 33.3 | - | - | - | 21.96 | 21.96 | - | - | - | - | トラック［普通型］ 11t積 | - | - | 運転手（一般） | - | - | - | 軽油 １．２号 パトロール給油 | - | - | - | - | -
|  |  | 12.5km以下 | 2527.5 | 44.74 | 44.74 | - | - | 33.3 | 33.3 | - | - | - | 21.96 | 21.96 | - | - | - | - | トラック［普通型］ 11t積 | - | - | 運転手（一般） | - | - | - | 軽油 １．２号 パトロール給油 | - | - | - | - | -
|  |  | 14.0km以下 | 2601.5 | 44.74 | 44.74 | - | - | 33.3 | 33.3 | - | - | - | 21.96 | 21.96 | - | - | - | - | トラック［普通型］ 11t積 | - | - | 運転手（一般） | - | - | - | 軽油 １．２号 パトロール給油 | - | - | - | - | -
|  |  | 15.0km以下 | 2725.1 | 44.74 | 44.74 | - | - | 33.3 | 33.3 | - | - | - | 21.96 | 21.96 | - | - | - | - | トラック［普通型］ 11t積 | - | - | 運転手（一般） | - | - | - | 軽油 １．２号 パトロール給油 | - | - | - | - | -
|  | 6個 | 0.5km以下 | 1632.2 | 44.74 | 44.74 | - | - | 33.3 | 33.3 | - | - | - | 21.96 | 21.96 | - | - | - | - | トラック［普通型］ 11t積 | - | - | 運転手（一般） | - | - | - | 軽油 １．２号 パトロール給油 | - | - | - | - | -
|  |  | 1.0km以下 | 1652.2 | 44.74 | 44.74 | - | - | 33.3 | 33.3 | - | - | - | 21.96 | 21.96 | - | - | - | - | トラック［普通型］ 11t積 | - | - | 運転手（一般） | - | - | - | 軽油 １．２号 パトロール給油 | - | - | - | - | -
|  |  | 1.5km以下 | 1693.6 | 44.74 | 44.74 | - | - | 33.3 | 33.3 | - | - | - | 21.96 | 21.96 | - | - | - | - | トラック［普通型］ 11t積 | - | - | 運転手（一般） | - | - | - | 軽油 １．２号 パトロール給油 | - | - | - | - | -
|  |  | 2.0km以下 | 1713.6 | 44.74 | 44.74 | - | - | 33.3 | 33.3 | - | - | - | 21.96 | 21.96 | - | - | - | - | トラック［普通型］ 11t積 | - | - | 運転手（一般） | - | - | - | 軽油 １．２号 パトロール給油 | - | - | - | - | -
|  |  | 2.5km以下 | 1755 | 44.74 | 44.74 | - | - | 33.3 | 33.3 | - | - | - | 21.96 | 21.96 | - | - | - | - | トラック［普通型］ 11t積 | - | - | 運転手（一般） | - | - | - | 軽油 １．２号 パトロール給油 | - | - | - | - | -
|  |  | 3.0km以下 | 1796.5 | 44.74 | 44.74 | - | - | 33.3 | 33.3 | - | - | - | 21.96 | 21.96 | - | - | - | - | トラック［普通型］ 11t積 | - | - | 運転手（一般） | - | - | - | 軽油 １．２号 パトロール給油 | - | - | - | - | -
|  |  | 3.5km以下 | 1817.2 | 44.74 | 44.74 | - | - | 33.3 | 33.3 | - | - | - | 21.96 | 21.96 | - | - | - | - | トラック［普通型］ 11t積 | - | - | 運転手（一般） | - | - | - | 軽油 １．２号 パトロール給油 | - | - | - | - | -
|  |  | 4.0km以下 | 1857.9 | 44.74 | 44.74 | - | - | 33.3 | 33.3 | - | - | - | 21.96 | 21.96 | - | - | - | - | トラック［普通型］ 11t積 | - | - | 運転手（一般） | - | - | - | 軽油 １．２号 パトロール給油 | - | - | - | - | -
|  |  | 4.5km以下 | 1878.6 | 44.74 | 44.74 | - | - | 33.3 | 33.3 | - | - | - | 21.96 | 21.96 | - | - | - | - | トラック［普通型］ 11t積 | - | - | 運転手（一般） | - | - | - | 軽油 １．２号 パトロール給油 | - | - | - | - | -
|  |  | 5.0km以下 | 1920 | 44.74 | 44.74 | - | - | 33.3 | 33.3 | - | - | - | 21.96 | 21.96 | - | - | - | - | トラック［普通型］ 11t積 | - | - | 運転手（一般） | - | - | - | 軽油 １．２号 パトロール給油 | - | - | - | - | -
|  |  | 5.5km以下 | 1960.7 | 44.74 | 44.74 | - | - | 33.3 | 33.3 | - | - | - | 21.96 | 21.96 | - | - | - | - | トラック［普通型］ 11t積 | - | - | 運転手（一般） | - | - | - | 軽油 １．２号 パトロール給油 | - | - | - | - | -
|  |  | 6.0km以下 | 1981.5 | 44.74 | 44.74 | - | - | 33.3 | 33.3 | - | - | - | 21.96 | 21.96 | - | - | - | - | トラック［普通型］ 11t積 | - | - | 運転手（一般） | - | - | - | 軽油 １．２号 パトロール給油 | - | - | - | - | -
|  |  | 6.5km以下 | 2022.1 | 44.74 | 44.74 | - | - | 33.3 | 33.3 | - | - | - | 21.96 | 21.96 | - | - | - | - | トラック［普通型］ 11t積 | - | - | 運転手（一般） | - | - | - | 軽油 １．２号 パトロール給油 | - | - | - | - | -
|  |  | 7.0km以下 | 2063.6 | 44.74 | 44.74 | - | - | 33.3 | 33.3 | - | - | - | 21.96 | 21.96 | - | - | - | - | トラック［普通型］ 11t積 | - | - | 運転手（一般） | - | - | - | 軽油 １．２号 パトロール給油 | - | - | - | - | -
|  |  | 7.5km以下 | 2084.3 | 44.74 | 44.74 | - | - | 33.3 | 33.3 | - | - | - | 21.96 | 21.96 | - | - | - | - | トラック［普通型］ 11t積 | - | - | 運転手（一般） | - | - | - | 軽油 １．２号 パトロール給油 | - | - | - | - | -
|  |  | 8.5km以下 | 2104.3 | 44.74 | 44.74 | - | - | 33.3 | 33.3 | - | - | - | 21.96 | 21.96 | - | - | - | - | トラック［普通型］ 11t積 | - | - | 運転手（一般） | - | - | - | 軽油 １．２号 パトロール給油 | - | - | - | - | -
|  |  | 9.5km以下 | 2165.7 | 44.74 | 44.74 | - | - | 33.3 | 33.3 | - | - | - | 21.96 | 21.96 | - | - | - | - | トラック［普通型］ 11t積 | - | - | 運転手（一般） | - | - | - | 軽油 １．２号 パトロール給油 | - | - | - | - | -
|  |  | 10.5km以下 | 2227.8 | 44.74 | 44.74 | - | - | 33.3 | 33.3 | - | - | - | 21.96 | 21.96 | - | - | - | - | トラック［普通型］ 11t積 | - | - | 運転手（一般） | - | - | - | 軽油 １．２号 パトロール給油 | - | - | - | - | -
|  |  | 11.5km以下 | 2310 | 44.74 | 44.74 | - | - | 33.3 | 33.3 | - | - | - | 21.96 | 21.96 | - | - | - | - | トラック［普通型］ 11t積 | - | - | 運転手（一般） | - | - | - | 軽油 １．２号 パトロール給油 | - | - | - | - | -
|  |  | 12.5km以下 | 2371.4 | 44.74 | 44.74 | - | - | 33.3 | 33.3 | - | - | - | 21.96 | 21.96 | - | - | - | - | トラック［普通型］ 11t積 | - | - | 運転手（一般） | - | - | - | 軽油 １．２号 パトロール給油 | - | - | - | - | -
|  |  | 14.0km以下 | 2432.8 | 44.74 | 44.74 | - | - | 33.3 | 33.3 | - | - | - | 21.96 | 21.96 | - | - | - | - | トラック［普通型］ 11t積 | - | - | 運転手（一般） | - | - | - | 軽油 １．２号 パトロール給油 | - | - | - | - | -
|  |  | 15.0km以下 | 2536.4 | 44.74 | 44.74 | - | - | 33.3 | 33.3 | - | - | - | 21.96 | 21.96 | - | - | - | - | トラック［普通型］ 11t積 | - | - | 運転手（一般） | - | - | - | 軽油 １．２号 パトロール給油 | - | - | - | - | -
|  | 7個 | 0.5km以下 | 1626.3 | 44.74 | 44.74 | - | - | 33.3 | 33.3 | - | - | - | 21.96 | 21.96 | - | - | - | - | トラック［普通型］ 11t積 | - | - | 運転手（一般） | - | - | - | 軽油 １．２号 パトロール給油 | - | - | - | - | -
|  |  | 1.0km以下 | 1643.3 | 44.74 | 44.74 | - | - | 33.3 | 33.3 | - | - | - | 21.96 | 21.96 | - | - | - | - | トラック［普通型］ 11t積 | - | - | 運転手（一般） | - | - | - | 軽油 １．２号 パトロール給油 | - | - | - | - | -
|  |  | 1.5km以下 | 1678.8 | 44.74 | 44.74 | - | - | 33.3 | 33.3 | - | - | - | 21.96 | 21.96 | - | - | - | - | トラック［普通型］ 11t積 | - | - | 運転手（一般） | - | - | - | 軽油 １．２号 パトロール給油 | - | - | - | - | -
|  |  | 2.0km以下 | 1696.6 | 44.74 | 44.74 | - | - | 33.3 | 33.3 | - | - | - | 21.96 | 21.96 | - | - | - | - | トラック［普通型］ 11t積 | - | - | 運転手（一般） | - | - | - | 軽油 １．２号 パトロール給油 | - | - | - | - | -
|  |  | 2.5km以下 | 1731.4 | 44.74 | 44.74 | - | - | 33.3 | 33.3 | - | - | - | 21.96 | 21.96 | - | - | - | - | トラック［普通型］ 11t積 | - | - | 運転手（一般） | - | - | - | 軽油 １．２号 パトロール給油 | - | - | - | - | -
|  |  | 3.0km以下 | 1766.9 | 44.74 | 44.74 | - | - | 33.3 | 33.3 | - | - | - | 21.96 | 21.96 | - | - | - | - | トラック［普通型］ 11t積 | - | - | 運転手（一般） | - | - | - | 軽油 １．２号 パトロール給油 | - | - | - | - | -
|  |  | 3.5km以下 | 1784.6 | 44.74 | 44.74 | - | - | 33.3 | 33.3 | - | - | - | 21.96 | 21.96 | - | - | - | - | トラック［普通型］ 11t積 | - | - | 運転手（一般） | - | - | - | 軽油 １．２号 パトロール給油 | - | - | - | - | -
|  |  | 4.0km以下 | 1819.4 | 44.74 | 44.74 | - | - | 33.3 | 33.3 | - | - | - | 21.96 | 21.96 | - | - | - | - | トラック［普通型］ 11t積 | - | - | 運転手（一般） | - | - | - | 軽油 １．２号 パトロール給油 | - | - | - | - | -
|  |  | 4.5km以下 | 1837.2 | 44.74 | 44.74 | - | - | 33.3 | 33.3 | - | - | - | 21.96 | 21.96 | - | - | - | - | トラック［普通型］ 11t積 | - | - | 運転手（一般） | - | - | - | 軽油 １．２号 パトロール給油 | - | - | - | - | -
|  |  | 5.0km以下 | 1872.7 | 44.74 | 44.74 | - | - | 33.3 | 33.3 | - | - | - | 21.96 | 21.96 | - | - | - | - | トラック［普通型］ 11t積 | - | - | 運転手（一般） | - | - | - | 軽油 １．２号 パトロール給油 | - | - | - | - | -
|  |  | 5.5km以下 | 1908.2 | 44.74 | 44.74 | - | - | 33.3 | 33.3 | - | - | - | 21.96 | 21.96 | - | - | - | - | トラック［普通型］ 11t積 | - | - | 運転手（一般） | - | - | - | 軽油 １．２号 パトロール給油 | - | - | - | - | -
|  |  | 6.0km以下 | 1925.2 | 44.74 | 44.74 | - | - | 33.3 | 33.3 | - | - | - | 21.96 | 21.96 | - | - | - | - | トラック［普通型］ 11t積 | - | - | 運転手（一般） | - | - | - | 軽油 １．２号 パトロール給油 | - | - | - | - | -
|  |  | 6.5km以下 | 1960.7 | 44.74 | 44.74 | - | - | 33.3 | 33.3 | - | - | - | 21.96 | 21.96 | - | - | - | - | トラック［普通型］ 11t積 | - | - | 運転手（一般） | - | - | - | 軽油 １．２号 パトロール給油 | - | - | - | - | -
|  |  | 7.0km以下 | 1996.3 | 44.74 | 44.74 | - | - | 33.3 | 33.3 | - | - | - | 21.96 | 21.96 | - | - | - | - | トラック［普通型］ 11t積 | - | - | 運転手（一般） | - | - | - | 軽油 １．２号 パトロール給油 | - | - | - | - | -
|  |  | 7.5km以下 | 2013.3 | 44.74 | 44.74 | - | - | 33.3 | 33.3 | - | - | - | 21.96 | 21.96 | - | - | - | - | トラック［普通型］ 11t積 | - | - | 運転手（一般） | - | - | - | 軽油 １．２号 パトロール給油 | - | - | - | - | -
|  |  | 8.5km以下 | 2031 | 44.74 | 44.74 | - | - | 33.3 | 33.3 | - | - | - | 21.96 | 21.96 | - | - | - | - | トラック［普通型］ 11t積 | - | - | 運転手（一般） | - | - | - | 軽油 １．２号 パトロール給油 | - | - | - | - | -
|  |  | 9.5km以下 | 2084.3 | 44.74 | 44.74 | - | - | 33.3 | 33.3 | - | - | - | 21.96 | 21.96 | - | - | - | - | トラック［普通型］ 11t積 | - | - | 運転手（一般） | - | - | - | 軽油 １．２号 パトロール給油 | - | - | - | - | -
|  |  | 10.5km以下 | 2137.6 | 44.74 | 44.74 | - | - | 33.3 | 33.3 | - | - | - | 21.96 | 21.96 | - | - | - | - | トラック［普通型］ 11t積 | - | - | 運転手（一般） | - | - | - | 軽油 １．２号 パトロール給油 | - | - | - | - | -
|  |  | 11.5km以下 | 2207.1 | 44.74 | 44.74 | - | - | 33.3 | 33.3 | - | - | - | 21.96 | 21.96 | - | - | - | - | トラック［普通型］ 11t積 | - | - | 運転手（一般） | - | - | - | 軽油 １．２号 パトロール給油 | - | - | - | - | -
|  |  | 12.5km以下 | 2259.7 | 44.74 | 44.74 | - | - | 33.3 | 33.3 | - | - | - | 21.96 | 21.96 | - | - | - | - | トラック［普通型］ 11t積 | - | - | 運転手（一般） | - | - | - | 軽油 １．２号 パトロール給油 | - | - | - | - | -
|  |  | 14.0km以下 | 2312.9 | 44.74 | 44.74 | - | - | 33.3 | 33.3 | - | - | - | 21.96 | 21.96 | - | - | - | - | トラック［普通型］ 11t積 | - | - | 運転手（一般） | - | - | - | 軽油 １．２号 パトロール給油 | - | - | - | - | -
|  |  | 15.0km以下 | 2401.7 | 44.74 | 44.74 | - | - | 33.3 | 33.3 | - | - | - | 21.96 | 21.96 | - | - | - | - | トラック［普通型］ 11t積 | - | - | 運転手（一般） | - | - | - | 軽油 １．２号 パトロール給油 | - | - | - | - | -
|  | 8個 | 0.5km以下 | 1621.9 | 44.74 | 44.74 | - | - | 33.3 | 33.3 | - | - | - | 21.96 | 21.96 | - | - | - | - | トラック［普通型］ 11t積 | - | - | 運転手（一般） | - | - | - | 軽油 １．２号 パトロール給油 | - | - | - | - | -
|  |  | 1.0km以下 | 1636.7 | 44.74 | 44.74 | - | - | 33.3 | 33.3 | - | - | - | 21.96 | 21.96 | - | - | - | - | トラック［普通型］ 11t積 | - | - | 運転手（一般） | - | - | - | 軽油 １．２号 パトロール給油 | - | - | - | - | -
|  |  | 1.5km以下 | 1667.7 | 44.74 | 44.74 | - | - | 33.3 | 33.3 | - | - | - | 21.96 | 21.96 | - | - | - | - | トラック［普通型］ 11t積 | - | - | 運転手（一般） | - | - | - | 軽油 １．２号 パトロール給油 | - | - | - | - | -
|  |  | 2.0km以下 | 1683.3 | 44.74 | 44.74 | - | - | 33.3 | 33.3 | - | - | - | 21.96 | 21.96 | - | - | - | - | トラック［普通型］ 11t積 | - | - | 運転手（一般） | - | - | - | 軽油 １．２号 パトロール給油 | - | - | - | - | -
|  |  | 2.5km以下 | 1713.6 | 44.74 | 44.74 | - | - | 33.3 | 33.3 | - | - | - | 21.96 | 21.96 | - | - | - | - | トラック［普通型］ 11t積 | - | - | 運転手（一般） | - | - | - | 軽油 １．２号 パトロール給油 | - | - | - | - | -
|  |  | 3.0km以下 | 1744.7 | 44.74 | 44.74 | - | - | 33.3 | 33.3 | - | - | - | 21.96 | 21.96 | - | - | - | - | トラック［普通型］ 11t積 | - | - | 運転手（一般） | - | - | - | 軽油 １．２号 パトロール給油 | - | - | - | - | -
|  |  | 3.5km以下 | 1760.2 | 44.74 | 44.74 | - | - | 33.3 | 33.3 | - | - | - | 21.96 | 21.96 | - | - | - | - | トラック［普通型］ 11t積 | - | - | 運転手（一般） | - | - | - | 軽油 １．２号 パトロール給油 | - | - | - | - | -
|  |  | 4.0km以下 | 1791.3 | 44.74 | 44.74 | - | - | 33.3 | 33.3 | - | - | - | 21.96 | 21.96 | - | - | - | - | トラック［普通型］ 11t積 | - | - | 運転手（一般） | - | - | - | 軽油 １．２号 パトロール給油 | - | - | - | - | -
|  |  | 4.5km以下 | 1806.1 | 44.74 | 44.74 | - | - | 33.3 | 33.3 | - | - | - | 21.96 | 21.96 | - | - | - | - | トラック［普通型］ 11t積 | - | - | 運転手（一般） | - | - | - | 軽油 １．２号 パトロール給油 | - | - | - | - | -
|  |  | 5.0km以下 | 1837.2 | 44.74 | 44.74 | - | - | 33.3 | 33.3 | - | - | - | 21.96 | 21.96 | - | - | - | - | トラック［普通型］ 11t積 | - | - | 運転手（一般） | - | - | - | 軽油 １．２号 パトロール給油 | - | - | - | - | -
|  |  | 5.5km以下 | 1868.2 | 44.74 | 44.74 | - | - | 33.3 | 33.3 | - | - | - | 21.96 | 21.96 | - | - | - | - | トラック［普通型］ 11t積 | - | - | 運転手（一般） | - | - | - | 軽油 １．２号 パトロール給油 | - | - | - | - | -
|  |  | 6.0km以下 | 1883.8 | 44.74 | 44.74 | - | - | 33.3 | 33.3 | - | - | - | 21.96 | 21.96 | - | - | - | - | トラック［普通型］ 11t積 | - | - | 運転手（一般） | - | - | - | 軽油 １．２号 パトロール給油 | - | - | - | - | -
|  |  | 6.5km以下 | 1914.1 | 44.74 | 44.74 | - | - | 33.3 | 33.3 | - | - | - | 21.96 | 21.96 | - | - | - | - | トラック［普通型］ 11t積 | - | - | 運転手（一般） | - | - | - | 軽油 １．２号 パトロール給油 | - | - | - | - | -
|  |  | 7.0km以下 | 1945.9 | 44.74 | 44.74 | - | - | 33.3 | 33.3 | - | - | - | 21.96 | 21.96 | - | - | - | - | トラック［普通型］ 11t積 | - | - | 運転手（一般） | - | - | - | 軽油 １．２号 パトロール給油 | - | - | - | - | -
|  |  | 7.5km以下 | 1960.7 | 44.74 | 44.74 | - | - | 33.3 | 33.3 | - | - | - | 21.96 | 21.96 | - | - | - | - | トラック［普通型］ 11t積 | - | - | 運転手（一般） | - | - | - | 軽油 １．２号 パトロール給油 | - | - | - | - | -
|  |  | 8.5km以下 | 1976.3 | 44.74 | 44.74 | - | - | 33.3 | 33.3 | - | - | - | 21.96 | 21.96 | - | - | - | - | トラック［普通型］ 11t積 | - | - | 運転手（一般） | - | - | - | 軽油 １．２号 パトロール給油 | - | - | - | - | -
|  |  | 9.5km以下 | 2022.1 | 44.74 | 44.74 | - | - | 33.3 | 33.3 | - | - | - | 21.96 | 21.96 | - | - | - | - | トラック［普通型］ 11t積 | - | - | 運転手（一般） | - | - | - | 軽油 １．２号 パトロール給油 | - | - | - | - | -
|  |  | 10.5km以下 | 2068.8 | 44.74 | 44.74 | - | - | 33.3 | 33.3 | - | - | - | 21.96 | 21.96 | - | - | - | - | トラック［普通型］ 11t積 | - | - | 運転手（一般） | - | - | - | 軽油 １．２号 パトロール給油 | - | - | - | - | -
|  |  | 11.5km以下 | 2130.2 | 44.74 | 44.74 | - | - | 33.3 | 33.3 | - | - | - | 21.96 | 21.96 | - | - | - | - | トラック［普通型］ 11t積 | - | - | 運転手（一般） | - | - | - | 軽油 １．２号 パトロール給油 | - | - | - | - | -
|  |  | 12.5km以下 | 2176.8 | 44.74 | 44.74 | - | - | 33.3 | 33.3 | - | - | - | 21.96 | 21.96 | - | - | - | - | トラック［普通型］ 11t積 | - | - | 運転手（一般） | - | - | - | 軽油 １．２号 パトロール給油 | - | - | - | - | -
|  |  | 14.0km以下 | 2222.7 | 44.74 | 44.74 | - | - | 33.3 | 33.3 | - | - | - | 21.96 | 21.96 | - | - | - | - | トラック［普通型］ 11t積 | - | - | 運転手（一般） | - | - | - | 軽油 １．２号 パトロール給油 | - | - | - | - | -
|  |  | 15.0km以下 | 2299.6 | 44.74 | 44.74 | - | - | 33.3 | 33.3 | - | - | - | 21.96 | 21.96 | - | - | - | - | トラック［普通型］ 11t積 | - | - | 運転手（一般） | - | - | - | 軽油 １．２号 パトロール給油 | - | - | - | - | -
|  | 9個 | 0.5km以下 | 1618.2 | 44.74 | 44.74 | - | - | 33.3 | 33.3 | - | - | - | 21.96 | 21.96 | - | - | - | - | トラック［普通型］ 11t積 | - | - | 運転手（一般） | - | - | - | 軽油 １．２号 パトロール給油 | - | - | - | - | -
|  |  | 1.0km以下 | 1632.2 | 44.74 | 44.74 | - | - | 33.3 | 33.3 | - | - | - | 21.96 | 21.96 | - | - | - | - | トラック［普通型］ 11t積 | - | - | 運転手（一般） | - | - | - | 軽油 １．２号 パトロール給油 | - | - | - | - | -
|  |  | 1.5km以下 | 1659.6 | 44.74 | 44.74 | - | - | 33.3 | 33.3 | - | - | - | 21.96 | 21.96 | - | - | - | - | トラック［普通型］ 11t積 | - | - | 運転手（一般） | - | - | - | 軽油 １．２号 パトロール給油 | - | - | - | - | -
|  |  | 2.0km以下 | 1672.9 | 44.74 | 44.74 | - | - | 33.3 | 33.3 | - | - | - | 21.96 | 21.96 | - | - | - | - | トラック［普通型］ 11t積 | - | - | 運転手（一般） | - | - | - | 軽油 １．２号 パトロール給油 | - | - | - | - | -
|  |  | 2.5km以下 | 1700.3 | 44.74 | 44.74 | - | - | 33.3 | 33.3 | - | - | - | 21.96 | 21.96 | - | - | - | - | トラック［普通型］ 11t積 | - | - | 運転手（一般） | - | - | - | 軽油 １．２号 パトロール給油 | - | - | - | - | -
|  |  | 3.0km以下 | 1727.7 | 44.74 | 44.74 | - | - | 33.3 | 33.3 | - | - | - | 21.96 | 21.96 | - | - | - | - | トラック［普通型］ 11t積 | - | - | 運転手（一般） | - | - | - | 軽油 １．２号 パトロール給油 | - | - | - | - | -
|  |  | 3.5km以下 | 1741 | 44.74 | 44.74 | - | - | 33.3 | 33.3 | - | - | - | 21.96 | 21.96 | - | - | - | - | トラック［普通型］ 11t積 | - | - | 運転手（一般） | - | - | - | 軽油 １．２号 パトロール給油 | - | - | - | - | -
|  |  | 4.0km以下 | 1769.1 | 44.74 | 44.74 | - | - | 33.3 | 33.3 | - | - | - | 21.96 | 21.96 | - | - | - | - | トラック［普通型］ 11t積 | - | - | 運転手（一般） | - | - | - | 軽油 １．２号 パトロール給油 | - | - | - | - | -
|  |  | 4.5km以下 | 1782.4 | 44.74 | 44.74 | - | - | 33.3 | 33.3 | - | - | - | 21.96 | 21.96 | - | - | - | - | トラック［普通型］ 11t積 | - | - | 運転手（一般） | - | - | - | 軽油 １．２号 パトロール給油 | - | - | - | - | -
|  |  | 5.0km以下 | 1809.8 | 44.74 | 44.74 | - | - | 33.3 | 33.3 | - | - | - | 21.96 | 21.96 | - | - | - | - | トラック［普通型］ 11t積 | - | - | 運転手（一般） | - | - | - | 軽油 １．２号 パトロール給油 | - | - | - | - | -
|  |  | 5.5km以下 | 1837.2 | 44.74 | 44.74 | - | - | 33.3 | 33.3 | - | - | - | 21.96 | 21.96 | - | - | - | - | トラック［普通型］ 11t積 | - | - | 運転手（一般） | - | - | - | 軽油 １．２号 パトロール給油 | - | - | - | - | -
|  |  | 6.0km以下 | 1851.2 | 44.74 | 44.74 | - | - | 33.3 | 33.3 | - | - | - | 21.96 | 21.96 | - | - | - | - | トラック［普通型］ 11t積 | - | - | 運転手（一般） | - | - | - | 軽油 １．２号 パトロール給油 | - | - | - | - | -
|  |  | 6.5km以下 | 1878.6 | 44.74 | 44.74 | - | - | 33.3 | 33.3 | - | - | - | 21.96 | 21.96 | - | - | - | - | トラック［普通型］ 11t積 | - | - | 運転手（一般） | - | - | - | 軽油 １．２号 パトロール給油 | - | - | - | - | -
|  |  | 7.0km以下 | 1906 | 44.74 | 44.74 | - | - | 33.3 | 33.3 | - | - | - | 21.96 | 21.96 | - | - | - | - | トラック［普通型］ 11t積 | - | - | 運転手（一般） | - | - | - | 軽油 １．２号 パトロール給油 | - | - | - | - | -
|  |  | 7.5km以下 | 1920 | 44.74 | 44.74 | - | - | 33.3 | 33.3 | - | - | - | 21.96 | 21.96 | - | - | - | - | トラック［普通型］ 11t積 | - | - | 運転手（一般） | - | - | - | 軽油 １．２号 パトロール給油 | - | - | - | - | -
|  |  | 8.5km以下 | 1933.4 | 44.74 | 44.74 | - | - | 33.3 | 33.3 | - | - | - | 21.96 | 21.96 | - | - | - | - | トラック［普通型］ 11t積 | - | - | 運転手（一般） | - | - | - | 軽油 １．２号 パトロール給油 | - | - | - | - | -
|  |  | 9.5km以下 | 1974.8 | 44.74 | 44.74 | - | - | 33.3 | 33.3 | - | - | - | 21.96 | 21.96 | - | - | - | - | トラック［普通型］ 11t積 | - | - | 運転手（一般） | - | - | - | 軽油 １．２号 パトロール給油 | - | - | - | - | -
|  |  | 10.5km以下 | 2015.5 | 44.74 | 44.74 | - | - | 33.3 | 33.3 | - | - | - | 21.96 | 21.96 | - | - | - | - | トラック［普通型］ 11t積 | - | - | 運転手（一般） | - | - | - | 軽油 １．２号 パトロール給油 | - | - | - | - | -
|  |  | 11.5km以下 | 2070.2 | 44.74 | 44.74 | - | - | 33.3 | 33.3 | - | - | - | 21.96 | 21.96 | - | - | - | - | トラック［普通型］ 11t積 | - | - | 運転手（一般） | - | - | - | 軽油 １．２号 パトロール給油 | - | - | - | - | -
|  |  | 12.5km以下 | 2111.7 | 44.74 | 44.74 | - | - | 33.3 | 33.3 | - | - | - | 21.96 | 21.96 | - | - | - | - | トラック［普通型］ 11t積 | - | - | 運転手（一般） | - | - | - | 軽油 １．２号 パトロール給油 | - | - | - | - | -
|  |  | 14.0km以下 | 2153.1 | 44.74 | 44.74 | - | - | 33.3 | 33.3 | - | - | - | 21.96 | 21.96 | - | - | - | - | トラック［普通型］ 11t積 | - | - | 運転手（一般） | - | - | - | 軽油 １．２号 パトロール給油 | - | - | - | - | -
|  |  | 15.0km以下 | 2221.2 | 44.74 | 44.74 | - | - | 33.3 | 33.3 | - | - | - | 21.96 | 21.96 | - | - | - | - | トラック［普通型］ 11t積 | - | - | 運転手（一般） | - | - | - | 軽油 １．２号 パトロール給油 | - | - | - | - | -
|  | 10個 | 0.5km以下 | 1615.2 | 44.74 | 44.74 | - | - | 33.3 | 33.3 | - | - | - | 21.96 | 21.96 | - | - | - | - | トラック［普通型］ 11t積 | - | - | 運転手（一般） | - | - | - | 軽油 １．２号 パトロール給油 | - | - | - | - | -
|  |  | 1.0km以下 | 1627.8 | 44.74 | 44.74 | - | - | 33.3 | 33.3 | - | - | - | 21.96 | 21.96 | - | - | - | - | トラック［普通型］ 11t積 | - | - | 運転手（一般） | - | - | - | 軽油 １．２号 パトロール給油 | - | - | - | - | -
|  |  | 1.5km以下 | 1652.2 | 44.74 | 44.74 | - | - | 33.3 | 33.3 | - | - | - | 21.96 | 21.96 | - | - | - | - | トラック［普通型］ 11t積 | - | - | 運転手（一般） | - | - | - | 軽油 １．２号 パトロール給油 | - | - | - | - | -
|  |  | 2.0km以下 | 1664.8 | 44.74 | 44.74 | - | - | 33.3 | 33.3 | - | - | - | 21.96 | 21.96 | - | - | - | - | トラック［普通型］ 11t積 | - | - | 運転手（一般） | - | - | - | 軽油 １．２号 パトロール給油 | - | - | - | - | -
|  |  | 2.5km以下 | 1689.2 | 44.74 | 44.74 | - | - | 33.3 | 33.3 | - | - | - | 21.96 | 21.96 | - | - | - | - | トラック［普通型］ 11t積 | - | - | 運転手（一般） | - | - | - | 軽油 １．２号 パトロール給油 | - | - | - | - | -
|  |  | 3.0km以下 | 1713.6 | 44.74 | 44.74 | - | - | 33.3 | 33.3 | - | - | - | 21.96 | 21.96 | - | - | - | - | トラック［普通型］ 11t積 | - | - | 運転手（一般） | - | - | - | 軽油 １．２号 パトロール給油 | - | - | - | - | -
|  |  | 3.5km以下 | 1726.2 | 44.74 | 44.74 | - | - | 33.3 | 33.3 | - | - | - | 21.96 | 21.96 | - | - | - | - | トラック［普通型］ 11t積 | - | - | 運転手（一般） | - | - | - | 軽油 １．２号 パトロール給油 | - | - | - | - | -
|  |  | 4.0km以下 | 1751.3 | 44.74 | 44.74 | - | - | 33.3 | 33.3 | - | - | - | 21.96 | 21.96 | - | - | - | - | トラック［普通型］ 11t積 | - | - | 運転手（一般） | - | - | - | 軽油 １．２号 パトロール給油 | - | - | - | - | -
|  |  | 4.5km以下 | 1763.2 | 44.74 | 44.74 | - | - | 33.3 | 33.3 | - | - | - | 21.96 | 21.96 | - | - | - | - | トラック［普通型］ 11t積 | - | - | 運転手（一般） | - | - | - | 軽油 １．２号 パトロール給油 | - | - | - | - | -
|  |  | 5.0km以下 | 1788.3 | 44.74 | 44.74 | - | - | 33.3 | 33.3 | - | - | - | 21.96 | 21.96 | - | - | - | - | トラック［普通型］ 11t積 | - | - | 運転手（一般） | - | - | - | 軽油 １．２号 パトロール給油 | - | - | - | - | -
|  |  | 5.5km以下 | 1812.8 | 44.74 | 44.74 | - | - | 33.3 | 33.3 | - | - | - | 21.96 | 21.96 | - | - | - | - | トラック［普通型］ 11t積 | - | - | 運転手（一般） | - | - | - | 軽油 １．２号 パトロール給油 | - | - | - | - | -
|  |  | 6.0km以下 | 1825.3 | 44.74 | 44.74 | - | - | 33.3 | 33.3 | - | - | - | 21.96 | 21.96 | - | - | - | - | トラック［普通型］ 11t積 | - | - | 運転手（一般） | - | - | - | 軽油 １．２号 パトロール給油 | - | - | - | - | -
|  |  | 6.5km以下 | 1849.8 | 44.74 | 44.74 | - | - | 33.3 | 33.3 | - | - | - | 21.96 | 21.96 | - | - | - | - | トラック［普通型］ 11t積 | - | - | 運転手（一般） | - | - | - | 軽油 １．２号 パトロール給油 | - | - | - | - | -
|  |  | 7.0km以下 | 1874.9 | 44.74 | 44.74 | - | - | 33.3 | 33.3 | - | - | - | 21.96 | 21.96 | - | - | - | - | トラック［普通型］ 11t積 | - | - | 運転手（一般） | - | - | - | 軽油 １．２号 パトロール給油 | - | - | - | - | -
|  |  | 7.5km以下 | 1886.7 | 44.74 | 44.74 | - | - | 33.3 | 33.3 | - | - | - | 21.96 | 21.96 | - | - | - | - | トラック［普通型］ 11t積 | - | - | 運転手（一般） | - | - | - | 軽油 １．２号 パトロール給油 | - | - | - | - | -
|  |  | 8.5km以下 | 1899.3 | 44.74 | 44.74 | - | - | 33.3 | 33.3 | - | - | - | 21.96 | 21.96 | - | - | - | - | トラック［普通型］ 11t積 | - | - | 運転手（一般） | - | - | - | 軽油 １．２号 パトロール給油 | - | - | - | - | -
|  |  | 9.5km以下 | 1935.6 | 44.74 | 44.74 | - | - | 33.3 | 33.3 | - | - | - | 21.96 | 21.96 | - | - | - | - | トラック［普通型］ 11t積 | - | - | 運転手（一般） | - | - | - | 軽油 １．２号 パトロール給油 | - | - | - | - | -
|  |  | 10.5km以下 | 1973.3 | 44.74 | 44.74 | - | - | 33.3 | 33.3 | - | - | - | 21.96 | 21.96 | - | - | - | - | トラック［普通型］ 11t積 | - | - | 運転手（一般） | - | - | - | 軽油 １．２号 パトロール給油 | - | - | - | - | -
|  |  | 11.5km以下 | 2022.1 | 44.74 | 44.74 | - | - | 33.3 | 33.3 | - | - | - | 21.96 | 21.96 | - | - | - | - | トラック［普通型］ 11t積 | - | - | 運転手（一般） | - | - | - | 軽油 １．２号 パトロール給油 | - | - | - | - | -
|  |  | 12.5km以下 | 2059.1 | 44.74 | 44.74 | - | - | 33.3 | 33.3 | - | - | - | 21.96 | 21.96 | - | - | - | - | トラック［普通型］ 11t積 | - | - | 運転手（一般） | - | - | - | 軽油 １．２号 パトロール給油 | - | - | - | - | -
|  |  | 14.0km以下 | 2096.9 | 44.74 | 44.74 | - | - | 33.3 | 33.3 | - | - | - | 21.96 | 21.96 | - | - | - | - | トラック［普通型］ 11t積 | - | - | 運転手（一般） | - | - | - | 軽油 １．２号 パトロール給油 | - | - | - | - | -
|  |  | 15.0km以下 | 2157.5 | 44.74 | 44.74 | - | - | 33.3 | 33.3 | - | - | - | 21.96 | 21.96 | - | - | - | - | トラック［普通型］ 11t積 | - | - | 運転手（一般） | - | - | - | 軽油 １．２号 パトロール給油 | - | - | - | - | -
|  | 11個以上15個以下 | 0.5km以下 | 1610 | 44.74 | 44.74 | - | - | 33.3 | 33.3 | - | - | - | 21.96 | 21.96 | - | - | - | - | トラック［普通型］ 11t積 | - | - | 運転手（一般） | - | - | - | 軽油 １．２号 パトロール給油 | - | - | - | - | -
|  |  | 1.0km以下 | 1619.6 | 44.74 | 44.74 | - | - | 33.3 | 33.3 | - | - | - | 21.96 | 21.96 | - | - | - | - | トラック［普通型］ 11t積 | - | - | 運転手（一般） | - | - | - | 軽油 １．２号 パトロール給油 | - | - | - | - | -
|  |  | 1.5km以下 | 1638.1 | 44.74 | 44.74 | - | - | 33.3 | 33.3 | - | - | - | 21.96 | 21.96 | - | - | - | - | トラック［普通型］ 11t積 | - | - | 運転手（一般） | - | - | - | 軽油 １．２号 パトロール給油 | - | - | - | - | -
|  |  | 2.0km以下 | 1647.8 | 44.74 | 44.74 | - | - | 33.3 | 33.3 | - | - | - | 21.96 | 21.96 | - | - | - | - | トラック［普通型］ 11t積 | - | - | 運転手（一般） | - | - | - | 軽油 １．２号 パトロール給油 | - | - | - | - | -
|  |  | 2.5km以下 | 1667 | 44.74 | 44.74 | - | - | 33.3 | 33.3 | - | - | - | 21.96 | 21.96 | - | - | - | - | トラック［普通型］ 11t積 | - | - | 運転手（一般） | - | - | - | 軽油 １．２号 パトロール給油 | - | - | - | - | -
|  |  | 3.0km以下 | 1685.5 | 44.74 | 44.74 | - | - | 33.3 | 33.3 | - | - | - | 21.96 | 21.96 | - | - | - | - | トラック［普通型］ 11t積 | - | - | 運転手（一般） | - | - | - | 軽油 １．２号 パトロール給油 | - | - | - | - | -
|  |  | 3.5km以下 | 1695.1 | 44.74 | 44.74 | - | - | 33.3 | 33.3 | - | - | - | 21.96 | 21.96 | - | - | - | - | トラック［普通型］ 11t積 | - | - | 運転手（一般） | - | - | - | 軽油 １．２号 パトロール給油 | - | - | - | - | -
|  |  | 4.0km以下 | 1713.6 | 44.74 | 44.74 | - | - | 33.3 | 33.3 | - | - | - | 21.96 | 21.96 | - | - | - | - | トラック［普通型］ 11t積 | - | - | 運転手（一般） | - | - | - | 軽油 １．２号 パトロール給油 | - | - | - | - | -
|  |  | 4.5km以下 | 1723.2 | 44.74 | 44.74 | - | - | 33.3 | 33.3 | - | - | - | 21.96 | 21.96 | - | - | - | - | トラック［普通型］ 11t積 | - | - | 運転手（一般） | - | - | - | 軽油 １．２号 パトロール給油 | - | - | - | - | -
|  |  | 5.0km以下 | 1742.5 | 44.74 | 44.74 | - | - | 33.3 | 33.3 | - | - | - | 21.96 | 21.96 | - | - | - | - | トラック［普通型］ 11t積 | - | - | 運転手（一般） | - | - | - | 軽油 １．２号 パトロール給油 | - | - | - | - | -
|  |  | 5.5km以下 | 1761.7 | 44.74 | 44.74 | - | - | 33.3 | 33.3 | - | - | - | 21.96 | 21.96 | - | - | - | - | トラック［普通型］ 11t積 | - | - | 運転手（一般） | - | - | - | 軽油 １．２号 パトロール給油 | - | - | - | - | -
|  |  | 6.0km以下 | 1770.6 | 44.74 | 44.74 | - | - | 33.3 | 33.3 | - | - | - | 21.96 | 21.96 | - | - | - | - | トラック［普通型］ 11t積 | - | - | 運転手（一般） | - | - | - | 軽油 １．２号 パトロール給油 | - | - | - | - | -
|  |  | 6.5km以下 | 1789.8 | 44.74 | 44.74 | - | - | 33.3 | 33.3 | - | - | - | 21.96 | 21.96 | - | - | - | - | トラック［普通型］ 11t積 | - | - | 運転手（一般） | - | - | - | 軽油 １．２号 パトロール給油 | - | - | - | - | -
|  |  | 7.0km以下 | 1809.1 | 44.74 | 44.74 | - | - | 33.3 | 33.3 | - | - | - | 21.96 | 21.96 | - | - | - | - | トラック［普通型］ 11t積 | - | - | 運転手（一般） | - | - | - | 軽油 １．２号 パトロール給油 | - | - | - | - | -
|  |  | 7.5km以下 | 1818.7 | 44.74 | 44.74 | - | - | 33.3 | 33.3 | - | - | - | 21.96 | 21.96 | - | - | - | - | トラック［普通型］ 11t積 | - | - | 運転手（一般） | - | - | - | 軽油 １．２号 パトロール給油 | - | - | - | - | -
|  |  | 8.5km以下 | 1827.6 | 44.74 | 44.74 | - | - | 33.3 | 33.3 | - | - | - | 21.96 | 21.96 | - | - | - | - | トラック［普通型］ 11t積 | - | - | 運転手（一般） | - | - | - | 軽油 １．２号 パトロール給油 | - | - | - | - | -
|  |  | 9.5km以下 | 1856.4 | 44.74 | 44.74 | - | - | 33.3 | 33.3 | - | - | - | 21.96 | 21.96 | - | - | - | - | トラック［普通型］ 11t積 | - | - | 運転手（一般） | - | - | - | 軽油 １．２号 パトロール給油 | - | - | - | - | -
|  |  | 10.5km以下 | 1884.5 | 44.74 | 44.74 | - | - | 33.3 | 33.3 | - | - | - | 21.96 | 21.96 | - | - | - | - | トラック［普通型］ 11t積 | - | - | 運転手（一般） | - | - | - | 軽油 １．２号 パトロール給油 | - | - | - | - | -
|  |  | 11.5km以下 | 1923 | 44.74 | 44.74 | - | - | 33.3 | 33.3 | - | - | - | 21.96 | 21.96 | - | - | - | - | トラック［普通型］ 11t積 | - | - | 運転手（一般） | - | - | - | 軽油 １．２号 パトロール給油 | - | - | - | - | -
|  |  | 12.5km以下 | 1951.1 | 44.74 | 44.74 | - | - | 33.3 | 33.3 | - | - | - | 21.96 | 21.96 | - | - | - | - | トラック［普通型］ 11t積 | - | - | 運転手（一般） | - | - | - | 軽油 １．２号 パトロール給油 | - | - | - | - | -
|  |  | 14.0km以下 | 1980 | 44.74 | 44.74 | - | - | 33.3 | 33.3 | - | - | - | 21.96 | 21.96 | - | - | - | - | トラック［普通型］ 11t積 | - | - | 運転手（一般） | - | - | - | 軽油 １．２号 パトロール給油 | - | - | - | - | -
|  |  | 15.0km以下 | 2027.3 | 44.74 | 44.74 | - | - | 33.3 | 33.3 | - | - | - | 21.96 | 21.96 | - | - | - | - | トラック［普通型］ 11t積 | - | - | 運転手（一般） | - | - | - | 軽油 １．２号 パトロール給油 | - | - | - | - | -
|  | 15個超23個以下 | 0.5km以下 | 1603.4 | 44.74 | 44.74 | - | - | 33.3 | 33.3 | - | - | - | 21.96 | 21.96 | - | - | - | - | トラック［普通型］ 11t積 | - | - | 運転手（一般） | - | - | - | 軽油 １．２号 パトロール給油 | - | - | - | - | -
|  |  | 1.0km以下 | 1610 | 44.74 | 44.74 | - | - | 33.3 | 33.3 | - | - | - | 21.96 | 21.96 | - | - | - | - | トラック［普通型］ 11t積 | - | - | 運転手（一般） | - | - | - | 軽油 １．２号 パトロール給油 | - | - | - | - | -
|  |  | 1.5km以下 | 1623.3 | 44.74 | 44.74 | - | - | 33.3 | 33.3 | - | - | - | 21.96 | 21.96 | - | - | - | - | トラック［普通型］ 11t積 | - | - | 運転手（一般） | - | - | - | 軽油 １．２号 パトロール給油 | - | - | - | - | -
|  |  | 2.0km以下 | 1630 | 44.74 | 44.74 | - | - | 33.3 | 33.3 | - | - | - | 21.96 | 21.96 | - | - | - | - | トラック［普通型］ 11t積 | - | - | 運転手（一般） | - | - | - | 軽油 １．２号 パトロール給油 | - | - | - | - | -
|  |  | 2.5km以下 | 1642.6 | 44.74 | 44.74 | - | - | 33.3 | 33.3 | - | - | - | 21.96 | 21.96 | - | - | - | - | トラック［普通型］ 11t積 | - | - | 運転手（一般） | - | - | - | 軽油 １．２号 パトロール給油 | - | - | - | - | -
|  |  | 3.0km以下 | 1655.9 | 44.74 | 44.74 | - | - | 33.3 | 33.3 | - | - | - | 21.96 | 21.96 | - | - | - | - | トラック［普通型］ 11t積 | - | - | 運転手（一般） | - | - | - | 軽油 １．２号 パトロール給油 | - | - | - | - | -
|  |  | 3.5km以下 | 1662.6 | 44.74 | 44.74 | - | - | 33.3 | 33.3 | - | - | - | 21.96 | 21.96 | - | - | - | - | トラック［普通型］ 11t積 | - | - | 運転手（一般） | - | - | - | 軽油 １．２号 パトロール給油 | - | - | - | - | -
|  |  | 4.0km以下 | 1675.1 | 44.74 | 44.74 | - | - | 33.3 | 33.3 | - | - | - | 21.96 | 21.96 | - | - | - | - | トラック［普通型］ 11t積 | - | - | 運転手（一般） | - | - | - | 軽油 １．２号 パトロール給油 | - | - | - | - | -
|  |  | 4.5km以下 | 1681.8 | 44.74 | 44.74 | - | - | 33.3 | 33.3 | - | - | - | 21.96 | 21.96 | - | - | - | - | トラック［普通型］ 11t積 | - | - | 運転手（一般） | - | - | - | 軽油 １．２号 パトロール給油 | - | - | - | - | -
|  |  | 5.0km以下 | 1694.4 | 44.74 | 44.74 | - | - | 33.3 | 33.3 | - | - | - | 21.96 | 21.96 | - | - | - | - | トラック［普通型］ 11t積 | - | - | 運転手（一般） | - | - | - | 軽油 １．２号 パトロール給油 | - | - | - | - | -
|  |  | 5.5km以下 | 1707.7 | 44.74 | 44.74 | - | - | 33.3 | 33.3 | - | - | - | 21.96 | 21.96 | - | - | - | - | トラック［普通型］ 11t積 | - | - | 運転手（一般） | - | - | - | 軽油 １．２号 パトロール給油 | - | - | - | - | -
|  |  | 6.0km以下 | 1713.6 | 44.74 | 44.74 | - | - | 33.3 | 33.3 | - | - | - | 21.96 | 21.96 | - | - | - | - | トラック［普通型］ 11t積 | - | - | 運転手（一般） | - | - | - | 軽油 １．２号 パトロール給油 | - | - | - | - | -
|  |  | 6.5km以下 | 1726.9 | 44.74 | 44.74 | - | - | 33.3 | 33.3 | - | - | - | 21.96 | 21.96 | - | - | - | - | トラック［普通型］ 11t積 | - | - | 運転手（一般） | - | - | - | 軽油 １．２号 パトロール給油 | - | - | - | - | -
|  |  | 7.0km以下 | 1740.2 | 44.74 | 44.74 | - | - | 33.3 | 33.3 | - | - | - | 21.96 | 21.96 | - | - | - | - | トラック［普通型］ 11t積 | - | - | 運転手（一般） | - | - | - | 軽油 １．２号 パトロール給油 | - | - | - | - | -
|  |  | 7.5km以下 | 1746.9 | 44.74 | 44.74 | - | - | 33.3 | 33.3 | - | - | - | 21.96 | 21.96 | - | - | - | - | トラック［普通型］ 11t積 | - | - | 運転手（一般） | - | - | - | 軽油 １．２号 パトロール給油 | - | - | - | - | -
|  |  | 8.5km以下 | 1752.8 | 44.74 | 44.74 | - | - | 33.3 | 33.3 | - | - | - | 21.96 | 21.96 | - | - | - | - | トラック［普通型］ 11t積 | - | - | 運転手（一般） | - | - | - | 軽油 １．２号 パトロール給油 | - | - | - | - | -
|  |  | 9.5km以下 | 1772.8 | 44.74 | 44.74 | - | - | 33.3 | 33.3 | - | - | - | 21.96 | 21.96 | - | - | - | - | トラック［普通型］ 11t積 | - | - | 運転手（一般） | - | - | - | 軽油 １．２号 パトロール給油 | - | - | - | - | -
|  |  | 10.5km以下 | 1792 | 44.74 | 44.74 | - | - | 33.3 | 33.3 | - | - | - | 21.96 | 21.96 | - | - | - | - | トラック［普通型］ 11t積 | - | - | 運転手（一般） | - | - | - | 軽油 １．２号 パトロール給油 | - | - | - | - | -
|  |  | 11.5km以下 | 1817.9 | 44.74 | 44.74 | - | - | 33.3 | 33.3 | - | - | - | 21.96 | 21.96 | - | - | - | - | トラック［普通型］ 11t積 | - | - | 運転手（一般） | - | - | - | 軽油 １．２号 パトロール給油 | - | - | - | - | -
|  |  | 12.5km以下 | 1837.2 | 44.74 | 44.74 | - | - | 33.3 | 33.3 | - | - | - | 21.96 | 21.96 | - | - | - | - | トラック［普通型］ 11t積 | - | - | 運転手（一般） | - | - | - | 軽油 １．２号 パトロール給油 | - | - | - | - | -
|  |  | 14.0km以下 | 1856.4 | 44.74 | 44.74 | - | - | 33.3 | 33.3 | - | - | - | 21.96 | 21.96 | - | - | - | - | トラック［普通型］ 11t積 | - | - | 運転手（一般） | - | - | - | 軽油 １．２号 パトロール給油 | - | - | - | - | -
|  |  | 15.0km以下 | 1889.7 | 44.74 | 44.74 | - | - | 33.3 | 33.3 | - | - | - | 21.96 | 21.96 | - | - | - | - | トラック［普通型］ 11t積 | - | - | 運転手（一般） | - | - | - | 軽油 １．２号 パトロール給油 | - | - | - | - | -
2.5tを超え5.5t以下 | 積込･荷卸 | 1個 | 0.5km以下 | 1627.8 | 44.74 | 44.74 | - | - | 33.3 | 33.3 | - | - | - | 21.96 | 21.96 | - | - | - | - | トラック［普通型］ 11t積 | - | - | 運転手（一般） | - | - | - | 軽油 １．２号 パトロール給油 | - | - | - | - | -
|  |  | 1.0km以下 | 1751.3 | 44.74 | 44.74 | - | - | 33.3 | 33.3 | - | - | - | 21.96 | 21.96 | - | - | - | - | トラック［普通型］ 11t積 | - | - | 運転手（一般） | - | - | - | 軽油 １．２号 パトロール給油 | - | - | - | - | -
|  |  | 1.5km以下 | 1997.7 | 44.74 | 44.74 | - | - | 33.3 | 33.3 | - | - | - | 21.96 | 21.96 | - | - | - | - | トラック［普通型］ 11t積 | - | - | 運転手（一般） | - | - | - | 軽油 １．２号 パトロール給油 | - | - | - | - | -
|  |  | 2.0km以下 | 2121.3 | 44.74 | 44.74 | - | - | 33.3 | 33.3 | - | - | - | 21.96 | 21.96 | - | - | - | - | トラック［普通型］ 11t積 | - | - | 運転手（一般） | - | - | - | 軽油 １．２号 パトロール給油 | - | - | - | - | -
|  |  | 2.5km以下 | 2367.7 | 44.74 | 44.74 | - | - | 33.3 | 33.3 | - | - | - | 21.96 | 21.96 | - | - | - | - | トラック［普通型］ 11t積 | - | - | 運転手（一般） | - | - | - | 軽油 １．２号 パトロール給油 | - | - | - | - | -
|  |  | 3.0km以下 | 2614.8 | 44.74 | 44.74 | - | - | 33.3 | 33.3 | - | - | - | 21.96 | 21.96 | - | - | - | - | トラック［普通型］ 11t積 | - | - | 運転手（一般） | - | - | - | 軽油 １．２号 パトロール給油 | - | - | - | - | -
|  |  | 3.5km以下 | 2737.6 | 44.74 | 44.74 | - | - | 33.3 | 33.3 | - | - | - | 21.96 | 21.96 | - | - | - | - | トラック［普通型］ 11t積 | - | - | 運転手（一般） | - | - | - | 軽油 １．２号 パトロール給油 | - | - | - | - | -
|  |  | 4.0km以下 | 2984.8 | 44.74 | 44.74 | - | - | 33.3 | 33.3 | - | - | - | 21.96 | 21.96 | - | - | - | - | トラック［普通型］ 11t積 | - | - | 運転手（一般） | - | - | - | 軽油 １．２号 パトロール給油 | - | - | - | - | -
|  |  | 4.5km以下 | 3107.6 | 44.74 | 44.74 | - | - | 33.3 | 33.3 | - | - | - | 21.96 | 21.96 | - | - | - | - | トラック［普通型］ 11t積 | - | - | 運転手（一般） | - | - | - | 軽油 １．２号 パトロール給油 | - | - | - | - | -
|  |  | 5.0km以下 | 3354 | 44.74 | 44.74 | - | - | 33.3 | 33.3 | - | - | - | 21.96 | 21.96 | - | - | - | - | トラック［普通型］ 11t積 | - | - | 運転手（一般） | - | - | - | 軽油 １．２号 パトロール給油 | - | - | - | - | -
|  |  | 5.5km以下 | 3600.4 | 44.74 | 44.74 | - | - | 33.3 | 33.3 | - | - | - | 21.96 | 21.96 | - | - | - | - | トラック［普通型］ 11t積 | - | - | 運転手（一般） | - | - | - | 軽油 １．２号 パトロール給油 | - | - | - | - | -
|  |  | 6.0km以下 | 3723.9 | 44.74 | 44.74 | - | - | 33.3 | 33.3 | - | - | - | 21.96 | 21.96 | - | - | - | - | トラック［普通型］ 11t積 | - | - | 運転手（一般） | - | - | - | 軽油 １．２号 パトロール給油 | - | - | - | - | -
|  |  | 6.5km以下 | 3971.8 | 44.74 | 44.74 | - | - | 33.3 | 33.3 | - | - | - | 21.96 | 21.96 | - | - | - | - | トラック［普通型］ 11t積 | - | - | 運転手（一般） | - | - | - | 軽油 １．２号 パトロール給油 | - | - | - | - | -
|  |  | 7.0km以下 | 4218.2 | 44.74 | 44.74 | - | - | 33.3 | 33.3 | - | - | - | 21.96 | 21.96 | - | - | - | - | トラック［普通型］ 11t積 | - | - | 運転手（一般） | - | - | - | 軽油 １．２号 パトロール給油 | - | - | - | - | -
|  |  | 7.5km以下 | 4339.5 | 44.74 | 44.74 | - | - | 33.3 | 33.3 | - | - | - | 21.96 | 21.96 | - | - | - | - | トラック［普通型］ 11t積 | - | - | 運転手（一般） | - | - | - | 軽油 １．２号 パトロール給油 | - | - | - | - | -
|  |  | 8.5km以下 | 4465.3 | 44.74 | 44.74 | - | - | 33.3 | 33.3 | - | - | - | 21.96 | 21.96 | - | - | - | - | トラック［普通型］ 11t積 | - | - | 運転手（一般） | - | - | - | 軽油 １．２号 パトロール給油 | - | - | - | - | -
|  |  | 9.5km以下 | 4833 | 44.74 | 44.74 | - | - | 33.3 | 33.3 | - | - | - | 21.96 | 21.96 | - | - | - | - | トラック［普通型］ 11t積 | - | - | 運転手（一般） | - | - | - | 軽油 １．２号 パトロール給油 | - | - | - | - | -
|  |  | 10.5km以下 | 5203 | 44.74 | 44.74 | - | - | 33.3 | 33.3 | - | - | - | 21.96 | 21.96 | - | - | - | - | トラック［普通型］ 11t積 | - | - | 運転手（一般） | - | - | - | 軽油 １．２号 パトロール給油 | - | - | - | - | -
|  |  | 11.5km以下 | 5695.8 | 44.74 | 44.74 | - | - | 33.3 | 33.3 | - | - | - | 21.96 | 21.96 | - | - | - | - | トラック［普通型］ 11t積 | - | - | 運転手（一般） | - | - | - | 軽油 １．２号 パトロール給油 | - | - | - | - | -
|  |  | 12.5km以下 | 6065 | 44.74 | 44.74 | - | - | 33.3 | 33.3 | - | - | - | 21.96 | 21.96 | - | - | - | - | トラック［普通型］ 11t積 | - | - | 運転手（一般） | - | - | - | 軽油 １．２号 パトロール給油 | - | - | - | - | -
|  |  | 14.0km以下 | 6439.3 | 44.74 | 44.74 | - | - | 33.3 | 33.3 | - | - | - | 21.96 | 21.96 | - | - | - | - | トラック［普通型］ 11t積 | - | - | 運転手（一般） | - | - | - | 軽油 １．２号 パトロール給油 | - | - | - | - | -
|  |  | 15.0km以下 | 7053.5 | 44.74 | 44.74 | - | - | 33.3 | 33.3 | - | - | - | 21.96 | 21.96 | - | - | - | - | トラック［普通型］ 11t積 | - | - | 運転手（一般） | - | - | - | 軽油 １．２号 パトロール給油 | - | - | - | - | -
|  | 2個 | 0.5km以下 | 1504.2 | 44.74 | 44.74 | - | - | 33.3 | 33.3 | - | - | - | 21.96 | 21.96 | - | - | - | - | トラック［普通型］ 11t積 | - | - | 運転手（一般） | - | - | - | 軽油 １．２号 パトロール給油 | - | - | - | - | -
|  |  | 1.0km以下 | 1566.4 | 44.74 | 44.74 | - | - | 33.3 | 33.3 | - | - | - | 21.96 | 21.96 | - | - | - | - | トラック［普通型］ 11t積 | - | - | 運転手（一般） | - | - | - | 軽油 １．２号 パトロール給油 | - | - | - | - | -
|  |  | 1.5km以下 | 1689.2 | 44.74 | 44.74 | - | - | 33.3 | 33.3 | - | - | - | 21.96 | 21.96 | - | - | - | - | トラック［普通型］ 11t積 | - | - | 運転手（一般） | - | - | - | 軽油 １．２号 パトロール給油 | - | - | - | - | -
|  |  | 2.0km以下 | 1751.3 | 44.74 | 44.74 | - | - | 33.3 | 33.3 | - | - | - | 21.96 | 21.96 | - | - | - | - | トラック［普通型］ 11t積 | - | - | 運転手（一般） | - | - | - | 軽油 １．２号 パトロール給油 | - | - | - | - | -
|  |  | 2.5km以下 | 1874.9 | 44.74 | 44.74 | - | - | 33.3 | 33.3 | - | - | - | 21.96 | 21.96 | - | - | - | - | トラック［普通型］ 11t積 | - | - | 運転手（一般） | - | - | - | 軽油 １．２号 パトロール給油 | - | - | - | - | -
|  |  | 3.0km以下 | 1997.7 | 44.74 | 44.74 | - | - | 33.3 | 33.3 | - | - | - | 21.96 | 21.96 | - | - | - | - | トラック［普通型］ 11t積 | - | - | 運転手（一般） | - | - | - | 軽油 １．２号 パトロール給油 | - | - | - | - | -
|  |  | 3.5km以下 | 2059.1 | 44.74 | 44.74 | - | - | 33.3 | 33.3 | - | - | - | 21.96 | 21.96 | - | - | - | - | トラック［普通型］ 11t積 | - | - | 運転手（一般） | - | - | - | 軽油 １．２号 パトロール給油 | - | - | - | - | -
|  |  | 4.0km以下 | 2182.7 | 44.74 | 44.74 | - | - | 33.3 | 33.3 | - | - | - | 21.96 | 21.96 | - | - | - | - | トラック［普通型］ 11t積 | - | - | 運転手（一般） | - | - | - | 軽油 １．２号 パトロール給油 | - | - | - | - | -
|  |  | 4.5km以下 | 2244.1 | 44.74 | 44.74 | - | - | 33.3 | 33.3 | - | - | - | 21.96 | 21.96 | - | - | - | - | トラック［普通型］ 11t積 | - | - | 運転手（一般） | - | - | - | 軽油 １．２号 パトロール給油 | - | - | - | - | -
|  |  | 5.0km以下 | 2367.7 | 44.74 | 44.74 | - | - | 33.3 | 33.3 | - | - | - | 21.96 | 21.96 | - | - | - | - | トラック［普通型］ 11t積 | - | - | 運転手（一般） | - | - | - | 軽油 １．２号 パトロール給油 | - | - | - | - | -
|  |  | 5.5km以下 | 2491.2 | 44.74 | 44.74 | - | - | 33.3 | 33.3 | - | - | - | 21.96 | 21.96 | - | - | - | - | トラック［普通型］ 11t積 | - | - | 運転手（一般） | - | - | - | 軽油 １．２号 パトロール給油 | - | - | - | - | -
|  |  | 6.0km以下 | 2551.9 | 44.74 | 44.74 | - | - | 33.3 | 33.3 | - | - | - | 21.96 | 21.96 | - | - | - | - | トラック［普通型］ 11t積 | - | - | 運転手（一般） | - | - | - | 軽油 １．２号 パトロール給油 | - | - | - | - | -
|  |  | 6.5km以下 | 2676.2 | 44.74 | 44.74 | - | - | 33.3 | 33.3 | - | - | - | 21.96 | 21.96 | - | - | - | - | トラック［普通型］ 11t積 | - | - | 運転手（一般） | - | - | - | 軽油 １．２号 パトロール給油 | - | - | - | - | -
|  |  | 7.0km以下 | 2799.8 | 44.74 | 44.74 | - | - | 33.3 | 33.3 | - | - | - | 21.96 | 21.96 | - | - | - | - | トラック［普通型］ 11t積 | - | - | 運転手（一般） | - | - | - | 軽油 １．２号 パトロール給油 | - | - | - | - | -
|  |  | 7.5km以下 | 2861.2 | 44.74 | 44.74 | - | - | 33.3 | 33.3 | - | - | - | 21.96 | 21.96 | - | - | - | - | トラック［普通型］ 11t積 | - | - | 運転手（一般） | - | - | - | 軽油 １．２号 パトロール給油 | - | - | - | - | -
|  |  | 8.5km以下 | 2921.9 | 44.74 | 44.74 | - | - | 33.3 | 33.3 | - | - | - | 21.96 | 21.96 | - | - | - | - | トラック［普通型］ 11t積 | - | - | 運転手（一般） | - | - | - | 軽油 １．２号 パトロール給油 | - | - | - | - | -
|  |  | 9.5km以下 | 3107.6 | 44.74 | 44.74 | - | - | 33.3 | 33.3 | - | - | - | 21.96 | 21.96 | - | - | - | - | トラック［普通型］ 11t積 | - | - | 運転手（一般） | - | - | - | 軽油 １．２号 パトロール給油 | - | - | - | - | -
|  |  | 10.5km以下 | 3292.6 | 44.74 | 44.74 | - | - | 33.3 | 33.3 | - | - | - | 21.96 | 21.96 | - | - | - | - | トラック［普通型］ 11t積 | - | - | 運転手（一般） | - | - | - | 軽油 １．２号 パトロール給油 | - | - | - | - | -
|  |  | 11.5km以下 | 3538.2 | 44.74 | 44.74 | - | - | 33.3 | 33.3 | - | - | - | 21.96 | 21.96 | - | - | - | - | トラック［普通型］ 11t積 | - | - | 運転手（一般） | - | - | - | 軽油 １．２号 パトロール給油 | - | - | - | - | -
|  |  | 12.5km以下 | 3723.9 | 44.74 | 44.74 | - | - | 33.3 | 33.3 | - | - | - | 21.96 | 21.96 | - | - | - | - | トラック［普通型］ 11t積 | - | - | 運転手（一般） | - | - | - | 軽油 １．２号 パトロール給油 | - | - | - | - | -
|  |  | 14.0km以下 | 3908.9 | 44.74 | 44.74 | - | - | 33.3 | 33.3 | - | - | - | 21.96 | 21.96 | - | - | - | - | トラック［普通型］ 11t積 | - | - | 運転手（一般） | - | - | - | 軽油 １．２号 パトロール給油 | - | - | - | - | -
|  |  | 15.0km以下 | 4218.2 | 44.74 | 44.74 | - | - | 33.3 | 33.3 | - | - | - | 21.96 | 21.96 | - | - | - | - | トラック［普通型］ 11t積 | - | - | 運転手（一般） | - | - | - | 軽油 １．２号 パトロール給油 | - | - | - | - | -
|  | 3個 | 0.5km以下 | 1463.5 | 44.74 | 44.74 | - | - | 33.3 | 33.3 | - | - | - | 21.96 | 21.96 | - | - | - | - | トラック［普通型］ 11t積 | - | - | 運転手（一般） | - | - | - | 軽油 １．２号 パトロール給油 | - | - | - | - | -
|  |  | 1.0km以下 | 1504.2 | 44.74 | 44.74 | - | - | 33.3 | 33.3 | - | - | - | 21.96 | 21.96 | - | - | - | - | トラック［普通型］ 11t積 | - | - | 運転手（一般） | - | - | - | 軽油 １．２号 パトロール給油 | - | - | - | - | -
|  |  | 1.5km以下 | 1587.1 | 44.74 | 44.74 | - | - | 33.3 | 33.3 | - | - | - | 21.96 | 21.96 | - | - | - | - | トラック［普通型］ 11t積 | - | - | 運転手（一般） | - | - | - | 軽油 １．２号 パトロール給油 | - | - | - | - | -
|  |  | 2.0km以下 | 1627.8 | 44.74 | 44.74 | - | - | 33.3 | 33.3 | - | - | - | 21.96 | 21.96 | - | - | - | - | トラック［普通型］ 11t積 | - | - | 運転手（一般） | - | - | - | 軽油 １．２号 パトロール給油 | - | - | - | - | -
|  |  | 2.5km以下 | 1709.9 | 44.74 | 44.74 | - | - | 33.3 | 33.3 | - | - | - | 21.96 | 21.96 | - | - | - | - | トラック［普通型］ 11t積 | - | - | 運転手（一般） | - | - | - | 軽油 １．２号 パトロール給油 | - | - | - | - | -
|  |  | 3.0km以下 | 1792 | 44.74 | 44.74 | - | - | 33.3 | 33.3 | - | - | - | 21.96 | 21.96 | - | - | - | - | トラック［普通型］ 11t積 | - | - | 運転手（一般） | - | - | - | 軽油 １．２号 パトロール給油 | - | - | - | - | -
|  |  | 3.5km以下 | 1833.5 | 44.74 | 44.74 | - | - | 33.3 | 33.3 | - | - | - | 21.96 | 21.96 | - | - | - | - | トラック［普通型］ 11t積 | - | - | 運転手（一般） | - | - | - | 軽油 １．２号 パトロール給油 | - | - | - | - | -
|  |  | 4.0km以下 | 1915.6 | 44.74 | 44.74 | - | - | 33.3 | 33.3 | - | - | - | 21.96 | 21.96 | - | - | - | - | トラック［普通型］ 11t積 | - | - | 運転手（一般） | - | - | - | 軽油 １．２号 パトロール給油 | - | - | - | - | -
|  |  | 4.5km以下 | 1956.3 | 44.74 | 44.74 | - | - | 33.3 | 33.3 | - | - | - | 21.96 | 21.96 | - | - | - | - | トラック［普通型］ 11t積 | - | - | 運転手（一般） | - | - | - | 軽油 １．２号 パトロール給油 | - | - | - | - | -
|  |  | 5.0km以下 | 2039.2 | 44.74 | 44.74 | - | - | 33.3 | 33.3 | - | - | - | 21.96 | 21.96 | - | - | - | - | トラック［普通型］ 11t積 | - | - | 運転手（一般） | - | - | - | 軽油 １．２号 パトロール給油 | - | - | - | - | -
|  |  | 5.5km以下 | 2121.3 | 44.74 | 44.74 | - | - | 33.3 | 33.3 | - | - | - | 21.96 | 21.96 | - | - | - | - | トラック［普通型］ 11t積 | - | - | 運転手（一般） | - | - | - | 軽油 １．２号 パトロール給油 | - | - | - | - | -
|  |  | 6.0km以下 | 2162 | 44.74 | 44.74 | - | - | 33.3 | 33.3 | - | - | - | 21.96 | 21.96 | - | - | - | - | トラック［普通型］ 11t積 | - | - | 運転手（一般） | - | - | - | 軽油 １．２号 パトロール給油 | - | - | - | - | -
|  |  | 6.5km以下 | 2244.1 | 44.74 | 44.74 | - | - | 33.3 | 33.3 | - | - | - | 21.96 | 21.96 | - | - | - | - | トラック［普通型］ 11t積 | - | - | 運転手（一般） | - | - | - | 軽油 １．２号 パトロール給油 | - | - | - | - | -
|  |  | 7.0km以下 | 2327 | 44.74 | 44.74 | - | - | 33.3 | 33.3 | - | - | - | 21.96 | 21.96 | - | - | - | - | トラック［普通型］ 11t積 | - | - | 運転手（一般） | - | - | - | 軽油 １．２号 パトロール給油 | - | - | - | - | -
|  |  | 7.5km以下 | 2367.7 | 44.74 | 44.74 | - | - | 33.3 | 33.3 | - | - | - | 21.96 | 21.96 | - | - | - | - | トラック［普通型］ 11t積 | - | - | 運転手（一般） | - | - | - | 軽油 １．２号 パトロール給油 | - | - | - | - | -
|  |  | 8.5km以下 | 2408.4 | 44.74 | 44.74 | - | - | 33.3 | 33.3 | - | - | - | 21.96 | 21.96 | - | - | - | - | トラック［普通型］ 11t積 | - | - | 運転手（一般） | - | - | - | 軽油 １．２号 パトロール給油 | - | - | - | - | -
|  |  | 9.5km以下 | 2531.9 | 44.74 | 44.74 | - | - | 33.3 | 33.3 | - | - | - | 21.96 | 21.96 | - | - | - | - | トラック［普通型］ 11t積 | - | - | 運転手（一般） | - | - | - | 軽油 １．２号 パトロール給油 | - | - | - | - | -
|  |  | 10.5km以下 | 2655.5 | 44.74 | 44.74 | - | - | 33.3 | 33.3 | - | - | - | 21.96 | 21.96 | - | - | - | - | トラック［普通型］ 11t積 | - | - | 運転手（一般） | - | - | - | 軽油 １．２号 パトロール給油 | - | - | - | - | -
|  |  | 11.5km以下 | 2819.8 | 44.74 | 44.74 | - | - | 33.3 | 33.3 | - | - | - | 21.96 | 21.96 | - | - | - | - | トラック［普通型］ 11t積 | - | - | 運転手（一般） | - | - | - | 軽油 １．２号 パトロール給油 | - | - | - | - | -
|  |  | 12.5km以下 | 2943.3 | 44.74 | 44.74 | - | - | 33.3 | 33.3 | - | - | - | 21.96 | 21.96 | - | - | - | - | トラック［普通型］ 11t積 | - | - | 運転手（一般） | - | - | - | 軽油 １．２号 パトロール給油 | - | - | - | - | -
|  |  | 14.0km以下 | 3066.1 | 44.74 | 44.74 | - | - | 33.3 | 33.3 | - | - | - | 21.96 | 21.96 | - | - | - | - | トラック［普通型］ 11t積 | - | - | 運転手（一般） | - | - | - | 軽油 １．２号 パトロール給油 | - | - | - | - | -
|  |  | 15.0km以下 | 3272.6 | 44.74 | 44.74 | - | - | 33.3 | 33.3 | - | - | - | 21.96 | 21.96 | - | - | - | - | トラック［普通型］ 11t積 | - | - | 運転手（一般） | - | - | - | 軽油 １．２号 パトロール給油 | - | - | - | - | -
|  | 4個 | 0.5km以下 | 1442.8 | 44.74 | 44.74 | - | - | 33.3 | 33.3 | - | - | - | 21.96 | 21.96 | - | - | - | - | トラック［普通型］ 11t積 | - | - | 運転手（一般） | - | - | - | 軽油 １．２号 パトロール給油 | - | - | - | - | -
|  |  | 1.0km以下 | 1473.9 | 44.74 | 44.74 | - | - | 33.3 | 33.3 | - | - | - | 21.96 | 21.96 | - | - | - | - | トラック［普通型］ 11t積 | - | - | 運転手（一般） | - | - | - | 軽油 １．２号 パトロール給油 | - | - | - | - | -
|  |  | 1.5km以下 | 1535.3 | 44.74 | 44.74 | - | - | 33.3 | 33.3 | - | - | - | 21.96 | 21.96 | - | - | - | - | トラック［普通型］ 11t積 | - | - | 運転手（一般） | - | - | - | 軽油 １．２号 パトロール給油 | - | - | - | - | -
|  |  | 2.0km以下 | 1566.4 | 44.74 | 44.74 | - | - | 33.3 | 33.3 | - | - | - | 21.96 | 21.96 | - | - | - | - | トラック［普通型］ 11t積 | - | - | 運転手（一般） | - | - | - | 軽油 １．２号 パトロール給油 | - | - | - | - | -
|  |  | 2.5km以下 | 1627.8 | 44.74 | 44.74 | - | - | 33.3 | 33.3 | - | - | - | 21.96 | 21.96 | - | - | - | - | トラック［普通型］ 11t積 | - | - | 運転手（一般） | - | - | - | 軽油 １．２号 パトロール給油 | - | - | - | - | -
|  |  | 3.0km以下 | 1689.2 | 44.74 | 44.74 | - | - | 33.3 | 33.3 | - | - | - | 21.96 | 21.96 | - | - | - | - | トラック［普通型］ 11t積 | - | - | 運転手（一般） | - | - | - | 軽油 １．２号 パトロール給油 | - | - | - | - | -
|  |  | 3.5km以下 | 1720.3 | 44.74 | 44.74 | - | - | 33.3 | 33.3 | - | - | - | 21.96 | 21.96 | - | - | - | - | トラック［普通型］ 11t積 | - | - | 運転手（一般） | - | - | - | 軽油 １．２号 パトロール給油 | - | - | - | - | -
|  |  | 4.0km以下 | 1781.7 | 44.74 | 44.74 | - | - | 33.3 | 33.3 | - | - | - | 21.96 | 21.96 | - | - | - | - | トラック［普通型］ 11t積 | - | - | 運転手（一般） | - | - | - | 軽油 １．２号 パトロール給油 | - | - | - | - | -
|  |  | 4.5km以下 | 1812.8 | 44.74 | 44.74 | - | - | 33.3 | 33.3 | - | - | - | 21.96 | 21.96 | - | - | - | - | トラック［普通型］ 11t積 | - | - | 運転手（一般） | - | - | - | 軽油 １．２号 パトロール給油 | - | - | - | - | -
|  |  | 5.0km以下 | 1874.9 | 44.74 | 44.74 | - | - | 33.3 | 33.3 | - | - | - | 21.96 | 21.96 | - | - | - | - | トラック［普通型］ 11t積 | - | - | 運転手（一般） | - | - | - | 軽油 １．２号 パトロール給油 | - | - | - | - | -
|  |  | 5.5km以下 | 1935.6 | 44.74 | 44.74 | - | - | 33.3 | 33.3 | - | - | - | 21.96 | 21.96 | - | - | - | - | トラック［普通型］ 11t積 | - | - | 運転手（一般） | - | - | - | 軽油 １．２号 パトロール給油 | - | - | - | - | -
|  |  | 6.0km以下 | 1966.7 | 44.74 | 44.74 | - | - | 33.3 | 33.3 | - | - | - | 21.96 | 21.96 | - | - | - | - | トラック［普通型］ 11t積 | - | - | 運転手（一般） | - | - | - | 軽油 １．２号 パトロール給油 | - | - | - | - | -
|  |  | 6.5km以下 | 2028.8 | 44.74 | 44.74 | - | - | 33.3 | 33.3 | - | - | - | 21.96 | 21.96 | - | - | - | - | トラック［普通型］ 11t積 | - | - | 運転手（一般） | - | - | - | 軽油 １．２号 パトロール給油 | - | - | - | - | -
|  |  | 7.0km以下 | 2090.2 | 44.74 | 44.74 | - | - | 33.3 | 33.3 | - | - | - | 21.96 | 21.96 | - | - | - | - | トラック［普通型］ 11t積 | - | - | 運転手（一般） | - | - | - | 軽油 １．２号 パトロール給油 | - | - | - | - | -
|  |  | 7.5km以下 | 2121.3 | 44.74 | 44.74 | - | - | 33.3 | 33.3 | - | - | - | 21.96 | 21.96 | - | - | - | - | トラック［普通型］ 11t積 | - | - | 運転手（一般） | - | - | - | 軽油 １．２号 パトロール給油 | - | - | - | - | -
|  |  | 8.5km以下 | 2152.4 | 44.74 | 44.74 | - | - | 33.3 | 33.3 | - | - | - | 21.96 | 21.96 | - | - | - | - | トラック［普通型］ 11t積 | - | - | 運転手（一般） | - | - | - | 軽油 １．２号 パトロール給油 | - | - | - | - | -
|  |  | 9.5km以下 | 2244.1 | 44.74 | 44.74 | - | - | 33.3 | 33.3 | - | - | - | 21.96 | 21.96 | - | - | - | - | トラック［普通型］ 11t積 | - | - | 運転手（一般） | - | - | - | 軽油 １．２号 パトロール給油 | - | - | - | - | -
|  |  | 10.5km以下 | 2337.3 | 44.74 | 44.74 | - | - | 33.3 | 33.3 | - | - | - | 21.96 | 21.96 | - | - | - | - | トラック［普通型］ 11t積 | - | - | 運転手（一般） | - | - | - | 軽油 １．２号 パトロール給油 | - | - | - | - | -
|  |  | 11.5km以下 | 2459.4 | 44.74 | 44.74 | - | - | 33.3 | 33.3 | - | - | - | 21.96 | 21.96 | - | - | - | - | トラック［普通型］ 11t積 | - | - | 運転手（一般） | - | - | - | 軽油 １．２号 パトロール給油 | - | - | - | - | -
|  |  | 12.5km以下 | 2551.9 | 44.74 | 44.74 | - | - | 33.3 | 33.3 | - | - | - | 21.96 | 21.96 | - | - | - | - | トラック［普通型］ 11t積 | - | - | 運転手（一般） | - | - | - | 軽油 １．２号 パトロール給油 | - | - | - | - | -
|  |  | 14.0km以下 | 2645.1 | 44.74 | 44.74 | - | - | 33.3 | 33.3 | - | - | - | 21.96 | 21.96 | - | - | - | - | トラック［普通型］ 11t積 | - | - | 運転手（一般） | - | - | - | 軽油 １．２号 パトロール給油 | - | - | - | - | -
|  |  | 15.0km以下 | 2799.8 | 44.74 | 44.74 | - | - | 33.3 | 33.3 | - | - | - | 21.96 | 21.96 | - | - | - | - | トラック［普通型］ 11t積 | - | - | 運転手（一般） | - | - | - | 軽油 １．２号 パトロール給油 | - | - | - | - | -
| 積込･据付(乱積) | 1個 | 0.5km以下 | 1689.2 | 44.74 | 44.74 | - | - | 33.3 | 33.3 | - | - | - | 21.96 | 21.96 | - | - | - | - | トラック［普通型］ 11t積 | - | - | 運転手（一般） | - | - | - | 軽油 １．２号 パトロール給油 | - | - | - | - | -
|  |  | 1.0km以下 | 1812.8 | 44.74 | 44.74 | - | - | 33.3 | 33.3 | - | - | - | 21.96 | 21.96 | - | - | - | - | トラック［普通型］ 11t積 | - | - | 運転手（一般） | - | - | - | 軽油 １．２号 パトロール給油 | - | - | - | - | -
|  |  | 1.5km以下 | 2059.1 | 44.74 | 44.74 | - | - | 33.3 | 33.3 | - | - | - | 21.96 | 21.96 | - | - | - | - | トラック［普通型］ 11t積 | - | - | 運転手（一般） | - | - | - | 軽油 １．２号 パトロール給油 | - | - | - | - | -
|  |  | 2.0km以下 | 2182.7 | 44.74 | 44.74 | - | - | 33.3 | 33.3 | - | - | - | 21.96 | 21.96 | - | - | - | - | トラック［普通型］ 11t積 | - | - | 運転手（一般） | - | - | - | 軽油 １．２号 パトロール給油 | - | - | - | - | -
|  |  | 2.5km以下 | 2429.1 | 44.74 | 44.74 | - | - | 33.3 | 33.3 | - | - | - | 21.96 | 21.96 | - | - | - | - | トラック［普通型］ 11t積 | - | - | 運転手（一般） | - | - | - | 軽油 １．２号 パトロール給油 | - | - | - | - | -
|  |  | 3.0km以下 | 2676.2 | 44.74 | 44.74 | - | - | 33.3 | 33.3 | - | - | - | 21.96 | 21.96 | - | - | - | - | トラック［普通型］ 11t積 | - | - | 運転手（一般） | - | - | - | 軽油 １．２号 パトロール給油 | - | - | - | - | -
|  |  | 3.5km以下 | 2799.8 | 44.74 | 44.74 | - | - | 33.3 | 33.3 | - | - | - | 21.96 | 21.96 | - | - | - | - | トラック［普通型］ 11t積 | - | - | 運転手（一般） | - | - | - | 軽油 １．２号 パトロール給油 | - | - | - | - | -
|  |  | 4.0km以下 | 3046.2 | 44.74 | 44.74 | - | - | 33.3 | 33.3 | - | - | - | 21.96 | 21.96 | - | - | - | - | トラック［普通型］ 11t積 | - | - | 運転手（一般） | - | - | - | 軽油 １．２号 パトロール給油 | - | - | - | - | -
|  |  | 4.5km以下 | 3169 | 44.74 | 44.74 | - | - | 33.3 | 33.3 | - | - | - | 21.96 | 21.96 | - | - | - | - | トラック［普通型］ 11t積 | - | - | 運転手（一般） | - | - | - | 軽油 １．２号 パトロール給油 | - | - | - | - | -
|  |  | 5.0km以下 | 3416.1 | 44.74 | 44.74 | - | - | 33.3 | 33.3 | - | - | - | 21.96 | 21.96 | - | - | - | - | トラック［普通型］ 11t積 | - | - | 運転手（一般） | - | - | - | 軽油 １．２号 パトロール給油 | - | - | - | - | -
|  |  | 5.5km以下 | 3662.5 | 44.74 | 44.74 | - | - | 33.3 | 33.3 | - | - | - | 21.96 | 21.96 | - | - | - | - | トラック［普通型］ 11t積 | - | - | 運転手（一般） | - | - | - | 軽油 １．２号 パトロール給油 | - | - | - | - | -
|  |  | 6.0km以下 | 3786.8 | 44.74 | 44.74 | - | - | 33.3 | 33.3 | - | - | - | 21.96 | 21.96 | - | - | - | - | トラック［普通型］ 11t積 | - | - | 運転手（一般） | - | - | - | 軽油 １．２号 パトロール給油 | - | - | - | - | -
|  |  | 6.5km以下 | 4032.5 | 44.74 | 44.74 | - | - | 33.3 | 33.3 | - | - | - | 21.96 | 21.96 | - | - | - | - | トラック［普通型］ 11t積 | - | - | 運転手（一般） | - | - | - | 軽油 １．２号 パトロール給油 | - | - | - | - | -
|  |  | 7.0km以下 | 4279.6 | 44.74 | 44.74 | - | - | 33.3 | 33.3 | - | - | - | 21.96 | 21.96 | - | - | - | - | トラック［普通型］ 11t積 | - | - | 運転手（一般） | - | - | - | 軽油 １．２号 パトロール給油 | - | - | - | - | -
|  |  | 7.5km以下 | 4401.7 | 44.74 | 44.74 | - | - | 33.3 | 33.3 | - | - | - | 21.96 | 21.96 | - | - | - | - | トラック［普通型］ 11t積 | - | - | 運転手（一般） | - | - | - | 軽油 １．２号 パトロール給油 | - | - | - | - | -
|  |  | 8.5km以下 | 4525.2 | 44.74 | 44.74 | - | - | 33.3 | 33.3 | - | - | - | 21.96 | 21.96 | - | - | - | - | トラック［普通型］ 11t積 | - | - | 運転手（一般） | - | - | - | 軽油 １．２号 パトロール給油 | - | - | - | - | -
|  |  | 9.5km以下 | 4896.7 | 44.74 | 44.74 | - | - | 33.3 | 33.3 | - | - | - | 21.96 | 21.96 | - | - | - | - | トラック［普通型］ 11t積 | - | - | 運転手（一般） | - | - | - | 軽油 １．２号 パトロール給油 | - | - | - | - | -
|  |  | 10.5km以下 | 5265.9 | 44.74 | 44.74 | - | - | 33.3 | 33.3 | - | - | - | 21.96 | 21.96 | - | - | - | - | トラック［普通型］ 11t積 | - | - | 運転手（一般） | - | - | - | 軽油 １．２号 パトロール給油 | - | - | - | - | -
|  |  | 11.5km以下 | 5757.9 | 44.74 | 44.74 | - | - | 33.3 | 33.3 | - | - | - | 21.96 | 21.96 | - | - | - | - | トラック［普通型］ 11t積 | - | - | 運転手（一般） | - | - | - | 軽油 １．２号 パトロール給油 | - | - | - | - | -
|  |  | 12.5km以下 | 6130.1 | 44.74 | 44.74 | - | - | 33.3 | 33.3 | - | - | - | 21.96 | 21.96 | - | - | - | - | トラック［普通型］ 11t積 | - | - | 運転手（一般） | - | - | - | 軽油 １．２号 パトロール給油 | - | - | - | - | -
|  |  | 14.0km以下 | 6496.3 | 44.74 | 44.74 | - | - | 33.3 | 33.3 | - | - | - | 21.96 | 21.96 | - | - | - | - | トラック［普通型］ 11t積 | - | - | 運転手（一般） | - | - | - | 軽油 １．２号 パトロール給油 | - | - | - | - | -
|  |  | 15.0km以下 | 7114.1 | 44.74 | 44.74 | - | - | 33.3 | 33.3 | - | - | - | 21.96 | 21.96 | - | - | - | - | トラック［普通型］ 11t積 | - | - | 運転手（一般） | - | - | - | 軽油 １．２号 パトロール給油 | - | - | - | - | -
|  | 2個 | 0.5km以下 | 1566.4 | 44.74 | 44.74 | - | - | 33.3 | 33.3 | - | - | - | 21.96 | 21.96 | - | - | - | - | トラック［普通型］ 11t積 | - | - | 運転手（一般） | - | - | - | 軽油 １．２号 パトロール給油 | - | - | - | - | -
|  |  | 1.0km以下 | 1627.8 | 44.74 | 44.74 | - | - | 33.3 | 33.3 | - | - | - | 21.96 | 21.96 | - | - | - | - | トラック［普通型］ 11t積 | - | - | 運転手（一般） | - | - | - | 軽油 １．２号 パトロール給油 | - | - | - | - | -
|  |  | 1.5km以下 | 1751.3 | 44.74 | 44.74 | - | - | 33.3 | 33.3 | - | - | - | 21.96 | 21.96 | - | - | - | - | トラック［普通型］ 11t積 | - | - | 運転手（一般） | - | - | - | 軽油 １．２号 パトロール給油 | - | - | - | - | -
|  |  | 2.0km以下 | 1812.8 | 44.74 | 44.74 | - | - | 33.3 | 33.3 | - | - | - | 21.96 | 21.96 | - | - | - | - | トラック［普通型］ 11t積 | - | - | 運転手（一般） | - | - | - | 軽油 １．２号 パトロール給油 | - | - | - | - | -
|  |  | 2.5km以下 | 1935.6 | 44.74 | 44.74 | - | - | 33.3 | 33.3 | - | - | - | 21.96 | 21.96 | - | - | - | - | トラック［普通型］ 11t積 | - | - | 運転手（一般） | - | - | - | 軽油 １．２号 パトロール給油 | - | - | - | - | -
|  |  | 3.0km以下 | 2059.1 | 44.74 | 44.74 | - | - | 33.3 | 33.3 | - | - | - | 21.96 | 21.96 | - | - | - | - | トラック［普通型］ 11t積 | - | - | 運転手（一般） | - | - | - | 軽油 １．２号 パトロール給油 | - | - | - | - | -
|  |  | 3.5km以下 | 2121.3 | 44.74 | 44.74 | - | - | 33.3 | 33.3 | - | - | - | 21.96 | 21.96 | - | - | - | - | トラック［普通型］ 11t積 | - | - | 運転手（一般） | - | - | - | 軽油 １．２号 パトロール給油 | - | - | - | - | -
|  |  | 4.0km以下 | 2244.1 | 44.74 | 44.74 | - | - | 33.3 | 33.3 | - | - | - | 21.96 | 21.96 | - | - | - | - | トラック［普通型］ 11t積 | - | - | 運転手（一般） | - | - | - | 軽油 １．２号 パトロール給油 | - | - | - | - | -
|  |  | 4.5km以下 | 2305.5 | 44.74 | 44.74 | - | - | 33.3 | 33.3 | - | - | - | 21.96 | 21.96 | - | - | - | - | トラック［普通型］ 11t積 | - | - | 運転手（一般） | - | - | - | 軽油 １．２号 パトロール給油 | - | - | - | - | -
|  |  | 5.0km以下 | 2429.1 | 44.74 | 44.74 | - | - | 33.3 | 33.3 | - | - | - | 21.96 | 21.96 | - | - | - | - | トラック［普通型］ 11t積 | - | - | 運転手（一般） | - | - | - | 軽油 １．２号 パトロール給油 | - | - | - | - | -
|  |  | 5.5km以下 | 2551.9 | 44.74 | 44.74 | - | - | 33.3 | 33.3 | - | - | - | 21.96 | 21.96 | - | - | - | - | トラック［普通型］ 11t積 | - | - | 運転手（一般） | - | - | - | 軽油 １．２号 パトロール給油 | - | - | - | - | -
|  |  | 6.0km以下 | 2614.8 | 44.74 | 44.74 | - | - | 33.3 | 33.3 | - | - | - | 21.96 | 21.96 | - | - | - | - | トラック［普通型］ 11t積 | - | - | 運転手（一般） | - | - | - | 軽油 １．２号 パトロール給油 | - | - | - | - | -
|  |  | 6.5km以下 | 2737.6 | 44.74 | 44.74 | - | - | 33.3 | 33.3 | - | - | - | 21.96 | 21.96 | - | - | - | - | トラック［普通型］ 11t積 | - | - | 運転手（一般） | - | - | - | 軽油 １．２号 パトロール給油 | - | - | - | - | -
|  |  | 7.0km以下 | 2861.2 | 44.74 | 44.74 | - | - | 33.3 | 33.3 | - | - | - | 21.96 | 21.96 | - | - | - | - | トラック［普通型］ 11t積 | - | - | 運転手（一般） | - | - | - | 軽油 １．２号 パトロール給油 | - | - | - | - | -
|  |  | 7.5km以下 | 2921.9 | 44.74 | 44.74 | - | - | 33.3 | 33.3 | - | - | - | 21.96 | 21.96 | - | - | - | - | トラック［普通型］ 11t積 | - | - | 運転手（一般） | - | - | - | 軽油 １．２号 パトロール給油 | - | - | - | - | -
|  |  | 8.5km以下 | 2984.8 | 44.74 | 44.74 | - | - | 33.3 | 33.3 | - | - | - | 21.96 | 21.96 | - | - | - | - | トラック［普通型］ 11t積 | - | - | 運転手（一般） | - | - | - | 軽油 １．２号 パトロール給油 | - | - | - | - | -
|  |  | 9.5km以下 | 3169 | 44.74 | 44.74 | - | - | 33.3 | 33.3 | - | - | - | 21.96 | 21.96 | - | - | - | - | トラック［普通型］ 11t積 | - | - | 運転手（一般） | - | - | - | 軽油 １．２号 パトロール給油 | - | - | - | - | -
|  |  | 10.5km以下 | 3354 | 44.74 | 44.74 | - | - | 33.3 | 33.3 | - | - | - | 21.96 | 21.96 | - | - | - | - | トラック［普通型］ 11t積 | - | - | 運転手（一般） | - | - | - | 軽油 １．２号 パトロール給油 | - | - | - | - | -
|  |  | 11.5km以下 | 3600.4 | 44.74 | 44.74 | - | - | 33.3 | 33.3 | - | - | - | 21.96 | 21.96 | - | - | - | - | トラック［普通型］ 11t積 | - | - | 運転手（一般） | - | - | - | 軽油 １．２号 パトロール給油 | - | - | - | - | -
|  |  | 12.5km以下 | 3786.8 | 44.74 | 44.74 | - | - | 33.3 | 33.3 | - | - | - | 21.96 | 21.96 | - | - | - | - | トラック［普通型］ 11t積 | - | - | 運転手（一般） | - | - | - | 軽油 １．２号 パトロール給油 | - | - | - | - | -
|  |  | 14.0km以下 | 3971.8 | 44.74 | 44.74 | - | - | 33.3 | 33.3 | - | - | - | 21.96 | 21.96 | - | - | - | - | トラック［普通型］ 11t積 | - | - | 運転手（一般） | - | - | - | 軽油 １．２号 パトロール給油 | - | - | - | - | -
|  |  | 15.0km以下 | 4279.6 | 44.74 | 44.74 | - | - | 33.3 | 33.3 | - | - | - | 21.96 | 21.96 | - | - | - | - | トラック［普通型］ 11t積 | - | - | 運転手（一般） | - | - | - | 軽油 １．２号 パトロール給油 | - | - | - | - | -
|  | 3個 | 0.5km以下 | 1524.9 | 44.74 | 44.74 | - | - | 33.3 | 33.3 | - | - | - | 21.96 | 21.96 | - | - | - | - | トラック［普通型］ 11t積 | - | - | 運転手（一般） | - | - | - | 軽油 １．２号 パトロール給油 | - | - | - | - | -
|  |  | 1.0km以下 | 1566.4 | 44.74 | 44.74 | - | - | 33.3 | 33.3 | - | - | - | 21.96 | 21.96 | - | - | - | - | トラック［普通型］ 11t積 | - | - | 運転手（一般） | - | - | - | 軽油 １．２号 パトロール給油 | - | - | - | - | -
|  |  | 1.5km以下 | 1648.5 | 44.74 | 44.74 | - | - | 33.3 | 33.3 | - | - | - | 21.96 | 21.96 | - | - | - | - | トラック［普通型］ 11t積 | - | - | 運転手（一般） | - | - | - | 軽油 １．２号 パトロール給油 | - | - | - | - | -
|  |  | 2.0km以下 | 1689.2 | 44.74 | 44.74 | - | - | 33.3 | 33.3 | - | - | - | 21.96 | 21.96 | - | - | - | - | トラック［普通型］ 11t積 | - | - | 運転手（一般） | - | - | - | 軽油 １．２号 パトロール給油 | - | - | - | - | -
|  |  | 2.5km以下 | 1772.1 | 44.74 | 44.74 | - | - | 33.3 | 33.3 | - | - | - | 21.96 | 21.96 | - | - | - | - | トラック［普通型］ 11t積 | - | - | 運転手（一般） | - | - | - | 軽油 １．２号 パトロール給油 | - | - | - | - | -
|  |  | 3.0km以下 | 1854.2 | 44.74 | 44.74 | - | - | 33.3 | 33.3 | - | - | - | 21.96 | 21.96 | - | - | - | - | トラック［普通型］ 11t積 | - | - | 運転手（一般） | - | - | - | 軽油 １．２号 パトロール給油 | - | - | - | - | -
|  |  | 3.5km以下 | 1894.9 | 44.74 | 44.74 | - | - | 33.3 | 33.3 | - | - | - | 21.96 | 21.96 | - | - | - | - | トラック［普通型］ 11t積 | - | - | 運転手（一般） | - | - | - | 軽油 １．２号 パトロール給油 | - | - | - | - | -
|  |  | 4.0km以下 | 1977 | 44.74 | 44.74 | - | - | 33.3 | 33.3 | - | - | - | 21.96 | 21.96 | - | - | - | - | トラック［普通型］ 11t積 | - | - | 運転手（一般） | - | - | - | 軽油 １．２号 パトロール給油 | - | - | - | - | -
|  |  | 4.5km以下 | 2018.4 | 44.74 | 44.74 | - | - | 33.3 | 33.3 | - | - | - | 21.96 | 21.96 | - | - | - | - | トラック［普通型］ 11t積 | - | - | 運転手（一般） | - | - | - | 軽油 １．２号 パトロール給油 | - | - | - | - | -
|  |  | 5.0km以下 | 2099.8 | 44.74 | 44.74 | - | - | 33.3 | 33.3 | - | - | - | 21.96 | 21.96 | - | - | - | - | トラック［普通型］ 11t積 | - | - | 運転手（一般） | - | - | - | 軽油 １．２号 パトロール給油 | - | - | - | - | -
|  |  | 5.5km以下 | 2182.7 | 44.74 | 44.74 | - | - | 33.3 | 33.3 | - | - | - | 21.96 | 21.96 | - | - | - | - | トラック［普通型］ 11t積 | - | - | 運転手（一般） | - | - | - | 軽油 １．２号 パトロール給油 | - | - | - | - | -
|  |  | 6.0km以下 | 2224.1 | 44.74 | 44.74 | - | - | 33.3 | 33.3 | - | - | - | 21.96 | 21.96 | - | - | - | - | トラック［普通型］ 11t積 | - | - | 運転手（一般） | - | - | - | 軽油 １．２号 パトロール給油 | - | - | - | - | -
|  |  | 6.5km以下 | 2305.5 | 44.74 | 44.74 | - | - | 33.3 | 33.3 | - | - | - | 21.96 | 21.96 | - | - | - | - | トラック［普通型］ 11t積 | - | - | 運転手（一般） | - | - | - | 軽油 １．２号 パトロール給油 | - | - | - | - | -
|  |  | 7.0km以下 | 2388.4 | 44.74 | 44.74 | - | - | 33.3 | 33.3 | - | - | - | 21.96 | 21.96 | - | - | - | - | トラック［普通型］ 11t積 | - | - | 運転手（一般） | - | - | - | 軽油 １．２号 パトロール給油 | - | - | - | - | -
|  |  | 7.5km以下 | 2429.1 | 44.74 | 44.74 | - | - | 33.3 | 33.3 | - | - | - | 21.96 | 21.96 | - | - | - | - | トラック［普通型］ 11t積 | - | - | 運転手（一般） | - | - | - | 軽油 １．２号 パトロール給油 | - | - | - | - | -
|  |  | 8.5km以下 | 2470.5 | 44.74 | 44.74 | - | - | 33.3 | 33.3 | - | - | - | 21.96 | 21.96 | - | - | - | - | トラック［普通型］ 11t積 | - | - | 運転手（一般） | - | - | - | 軽油 １．２号 パトロール給油 | - | - | - | - | -
|  |  | 9.5km以下 | 2593.3 | 44.74 | 44.74 | - | - | 33.3 | 33.3 | - | - | - | 21.96 | 21.96 | - | - | - | - | トラック［普通型］ 11t積 | - | - | 運転手（一般） | - | - | - | 軽油 １．２号 パトロール給油 | - | - | - | - | -
|  |  | 10.5km以下 | 2716.9 | 44.74 | 44.74 | - | - | 33.3 | 33.3 | - | - | - | 21.96 | 21.96 | - | - | - | - | トラック［普通型］ 11t積 | - | - | 運転手（一般） | - | - | - | 軽油 １．２号 パトロール給油 | - | - | - | - | -
|  |  | 11.5km以下 | 2881.2 | 44.74 | 44.74 | - | - | 33.3 | 33.3 | - | - | - | 21.96 | 21.96 | - | - | - | - | トラック［普通型］ 11t積 | - | - | 運転手（一般） | - | - | - | 軽油 １．２号 パトロール給油 | - | - | - | - | -
|  |  | 12.5km以下 | 3005.5 | 44.74 | 44.74 | - | - | 33.3 | 33.3 | - | - | - | 21.96 | 21.96 | - | - | - | - | トラック［普通型］ 11t積 | - | - | 運転手（一般） | - | - | - | 軽油 １．２号 パトロール給油 | - | - | - | - | -
|  |  | 14.0km以下 | 3128.3 | 44.74 | 44.74 | - | - | 33.3 | 33.3 | - | - | - | 21.96 | 21.96 | - | - | - | - | トラック［普通型］ 11t積 | - | - | 運転手（一般） | - | - | - | 軽油 １．２号 パトロール給油 | - | - | - | - | -
|  |  | 15.0km以下 | 3334.7 | 44.74 | 44.74 | - | - | 33.3 | 33.3 | - | - | - | 21.96 | 21.96 | - | - | - | - | トラック［普通型］ 11t積 | - | - | 運転手（一般） | - | - | - | 軽油 １．２号 パトロール給油 | - | - | - | - | -
|  | 4個 | 0.5km以下 | 1504.2 | 44.74 | 44.74 | - | - | 33.3 | 33.3 | - | - | - | 21.96 | 21.96 | - | - | - | - | トラック［普通型］ 11t積 | - | - | 運転手（一般） | - | - | - | 軽油 １．２号 パトロール給油 | - | - | - | - | -
|  |  | 1.0km以下 | 1535.3 | 44.74 | 44.74 | - | - | 33.3 | 33.3 | - | - | - | 21.96 | 21.96 | - | - | - | - | トラック［普通型］ 11t積 | - | - | 運転手（一般） | - | - | - | 軽油 １．２号 パトロール給油 | - | - | - | - | -
|  |  | 1.5km以下 | 1596.7 | 44.74 | 44.74 | - | - | 33.3 | 33.3 | - | - | - | 21.96 | 21.96 | - | - | - | - | トラック［普通型］ 11t積 | - | - | 運転手（一般） | - | - | - | 軽油 １．２号 パトロール給油 | - | - | - | - | -
|  |  | 2.0km以下 | 1627.8 | 44.74 | 44.74 | - | - | 33.3 | 33.3 | - | - | - | 21.96 | 21.96 | - | - | - | - | トラック［普通型］ 11t積 | - | - | 運転手（一般） | - | - | - | 軽油 １．２号 パトロール給油 | - | - | - | - | -
|  |  | 2.5km以下 | 1689.2 | 44.74 | 44.74 | - | - | 33.3 | 33.3 | - | - | - | 21.96 | 21.96 | - | - | - | - | トラック［普通型］ 11t積 | - | - | 運転手（一般） | - | - | - | 軽油 １．２号 パトロール給油 | - | - | - | - | -
|  |  | 3.0km以下 | 1751.3 | 44.74 | 44.74 | - | - | 33.3 | 33.3 | - | - | - | 21.96 | 21.96 | - | - | - | - | トラック［普通型］ 11t積 | - | - | 運転手（一般） | - | - | - | 軽油 １．２号 パトロール給油 | - | - | - | - | -
|  |  | 3.5km以下 | 1781.7 | 44.74 | 44.74 | - | - | 33.3 | 33.3 | - | - | - | 21.96 | 21.96 | - | - | - | - | トラック［普通型］ 11t積 | - | - | 運転手（一般） | - | - | - | 軽油 １．２号 パトロール給油 | - | - | - | - | -
|  |  | 4.0km以下 | 1843.8 | 44.74 | 44.74 | - | - | 33.3 | 33.3 | - | - | - | 21.96 | 21.96 | - | - | - | - | トラック［普通型］ 11t積 | - | - | 運転手（一般） | - | - | - | 軽油 １．２号 パトロール給油 | - | - | - | - | -
|  |  | 4.5km以下 | 1874.9 | 44.74 | 44.74 | - | - | 33.3 | 33.3 | - | - | - | 21.96 | 21.96 | - | - | - | - | トラック［普通型］ 11t積 | - | - | 運転手（一般） | - | - | - | 軽油 １．２号 パトロール給油 | - | - | - | - | -
|  |  | 5.0km以下 | 1935.6 | 44.74 | 44.74 | - | - | 33.3 | 33.3 | - | - | - | 21.96 | 21.96 | - | - | - | - | トラック［普通型］ 11t積 | - | - | 運転手（一般） | - | - | - | 軽油 １．２号 パトロール給油 | - | - | - | - | -
|  |  | 5.5km以下 | 1997.7 | 44.74 | 44.74 | - | - | 33.3 | 33.3 | - | - | - | 21.96 | 21.96 | - | - | - | - | トラック［普通型］ 11t積 | - | - | 運転手（一般） | - | - | - | 軽油 １．２号 パトロール給油 | - | - | - | - | -
|  |  | 6.0km以下 | 2028.8 | 44.74 | 44.74 | - | - | 33.3 | 33.3 | - | - | - | 21.96 | 21.96 | - | - | - | - | トラック［普通型］ 11t積 | - | - | 運転手（一般） | - | - | - | 軽油 １．２号 パトロール給油 | - | - | - | - | -
|  |  | 6.5km以下 | 2090.2 | 44.74 | 44.74 | - | - | 33.3 | 33.3 | - | - | - | 21.96 | 21.96 | - | - | - | - | トラック［普通型］ 11t積 | - | - | 運転手（一般） | - | - | - | 軽油 １．２号 パトロール給油 | - | - | - | - | -
|  |  | 7.0km以下 | 2152.4 | 44.74 | 44.74 | - | - | 33.3 | 33.3 | - | - | - | 21.96 | 21.96 | - | - | - | - | トラック［普通型］ 11t積 | - | - | 運転手（一般） | - | - | - | 軽油 １．２号 パトロール給油 | - | - | - | - | -
|  |  | 7.5km以下 | 2182.7 | 44.74 | 44.74 | - | - | 33.3 | 33.3 | - | - | - | 21.96 | 21.96 | - | - | - | - | トラック［普通型］ 11t積 | - | - | 運転手（一般） | - | - | - | 軽油 １．２号 パトロール給油 | - | - | - | - | -
|  |  | 8.5km以下 | 2213 | 44.74 | 44.74 | - | - | 33.3 | 33.3 | - | - | - | 21.96 | 21.96 | - | - | - | - | トラック［普通型］ 11t積 | - | - | 運転手（一般） | - | - | - | 軽油 １．２号 パトロール給油 | - | - | - | - | -
|  |  | 9.5km以下 | 2305.5 | 44.74 | 44.74 | - | - | 33.3 | 33.3 | - | - | - | 21.96 | 21.96 | - | - | - | - | トラック［普通型］ 11t積 | - | - | 運転手（一般） | - | - | - | 軽油 １．２号 パトロール給油 | - | - | - | - | -
|  |  | 10.5km以下 | 2398 | 44.74 | 44.74 | - | - | 33.3 | 33.3 | - | - | - | 21.96 | 21.96 | - | - | - | - | トラック［普通型］ 11t積 | - | - | 運転手（一般） | - | - | - | 軽油 １．２号 パトロール給油 | - | - | - | - | -
|  |  | 11.5km以下 | 2521.6 | 44.74 | 44.74 | - | - | 33.3 | 33.3 | - | - | - | 21.96 | 21.96 | - | - | - | - | トラック［普通型］ 11t積 | - | - | 運転手（一般） | - | - | - | 軽油 １．２号 パトロール給油 | - | - | - | - | -
|  |  | 12.5km以下 | 2614.8 | 44.74 | 44.74 | - | - | 33.3 | 33.3 | - | - | - | 21.96 | 21.96 | - | - | - | - | トラック［普通型］ 11t積 | - | - | 運転手（一般） | - | - | - | 軽油 １．２号 パトロール給油 | - | - | - | - | -
|  |  | 14.0km以下 | 2707.3 | 44.74 | 44.74 | - | - | 33.3 | 33.3 | - | - | - | 21.96 | 21.96 | - | - | - | - | トラック［普通型］ 11t積 | - | - | 運転手（一般） | - | - | - | 軽油 １．２号 パトロール給油 | - | - | - | - | -
|  |  | 15.0km以下 | 2861.2 | 44.74 | 44.74 | - | - | 33.3 | 33.3 | - | - | - | 21.96 | 21.96 | - | - | - | - | トラック［普通型］ 11t積 | - | - | 運転手（一般） | - | - | - | 軽油 １．２号 パトロール給油 | - | - | - | - | -
| 積込･据付(層積) | 1個 | 0.5km以下 | 2047.3 | 44.74 | 44.74 | - | - | 33.3 | 33.3 | - | - | - | 21.96 | 21.96 | - | - | - | - | トラック［普通型］ 11t積 | - | - | 運転手（一般） | - | - | - | 軽油 １．２号 パトロール給油 | - | - | - | - | -
|  |  | 1.0km以下 | 2170.1 | 44.74 | 44.74 | - | - | 33.3 | 33.3 | - | - | - | 21.96 | 21.96 | - | - | - | - | トラック［普通型］ 11t積 | - | - | 運転手（一般） | - | - | - | 軽油 １．２号 パトロール給油 | - | - | - | - | -
|  |  | 1.5km以下 | 2417.3 | 44.74 | 44.74 | - | - | 33.3 | 33.3 | - | - | - | 21.96 | 21.96 | - | - | - | - | トラック［普通型］ 11t積 | - | - | 運転手（一般） | - | - | - | 軽油 １．２号 パトロール給油 | - | - | - | - | -
|  |  | 2.0km以下 | 2540.1 | 44.74 | 44.74 | - | - | 33.3 | 33.3 | - | - | - | 21.96 | 21.96 | - | - | - | - | トラック［普通型］ 11t積 | - | - | 運転手（一般） | - | - | - | 軽油 １．２号 パトロール給油 | - | - | - | - | -
|  |  | 2.5km以下 | 2786.5 | 44.74 | 44.74 | - | - | 33.3 | 33.3 | - | - | - | 21.96 | 21.96 | - | - | - | - | トラック［普通型］ 11t積 | - | - | 運転手（一般） | - | - | - | 軽油 １．２号 パトロール給油 | - | - | - | - | -
|  |  | 3.0km以下 | 3033.6 | 44.74 | 44.74 | - | - | 33.3 | 33.3 | - | - | - | 21.96 | 21.96 | - | - | - | - | トラック［普通型］ 11t積 | - | - | 運転手（一般） | - | - | - | 軽油 １．２号 パトロール給油 | - | - | - | - | -
|  |  | 3.5km以下 | 3156.4 | 44.74 | 44.74 | - | - | 33.3 | 33.3 | - | - | - | 21.96 | 21.96 | - | - | - | - | トラック［普通型］ 11t積 | - | - | 運転手（一般） | - | - | - | 軽油 １．２号 パトロール給油 | - | - | - | - | -
|  |  | 4.0km以下 | 3403.5 | 44.74 | 44.74 | - | - | 33.3 | 33.3 | - | - | - | 21.96 | 21.96 | - | - | - | - | トラック［普通型］ 11t積 | - | - | 運転手（一般） | - | - | - | 軽油 １．２号 パトロール給油 | - | - | - | - | -
|  |  | 4.5km以下 | 3526.4 | 44.74 | 44.74 | - | - | 33.3 | 33.3 | - | - | - | 21.96 | 21.96 | - | - | - | - | トラック［普通型］ 11t積 | - | - | 運転手（一般） | - | - | - | 軽油 １．２号 パトロール給油 | - | - | - | - | -
|  |  | 5.0km以下 | 3772.8 | 44.74 | 44.74 | - | - | 33.3 | 33.3 | - | - | - | 21.96 | 21.96 | - | - | - | - | トラック［普通型］ 11t積 | - | - | 運転手（一般） | - | - | - | 軽油 １．２号 パトロール給油 | - | - | - | - | -
|  |  | 5.5km以下 | 4021.4 | 44.74 | 44.74 | - | - | 33.3 | 33.3 | - | - | - | 21.96 | 21.96 | - | - | - | - | トラック［普通型］ 11t積 | - | - | 運転手（一般） | - | - | - | 軽油 １．２号 パトロール給油 | - | - | - | - | -
|  |  | 6.0km以下 | 4142.7 | 44.74 | 44.74 | - | - | 33.3 | 33.3 | - | - | - | 21.96 | 21.96 | - | - | - | - | トラック［普通型］ 11t積 | - | - | 運転手（一般） | - | - | - | 軽油 １．２号 パトロール給油 | - | - | - | - | -
|  |  | 6.5km以下 | 4391.3 | 44.74 | 44.74 | - | - | 33.3 | 33.3 | - | - | - | 21.96 | 21.96 | - | - | - | - | トラック［普通型］ 11t積 | - | - | 運転手（一般） | - | - | - | 軽油 １．２号 パトロール給油 | - | - | - | - | -
|  |  | 7.0km以下 | 4636.2 | 44.74 | 44.74 | - | - | 33.3 | 33.3 | - | - | - | 21.96 | 21.96 | - | - | - | - | トラック［普通型］ 11t積 | - | - | 運転手（一般） | - | - | - | 軽油 １．２号 パトロール給油 | - | - | - | - | -
|  |  | 7.5km以下 | 4761.3 | 44.74 | 44.74 | - | - | 33.3 | 33.3 | - | - | - | 21.96 | 21.96 | - | - | - | - | トラック［普通型］ 11t積 | - | - | 運転手（一般） | - | - | - | 軽油 １．２号 パトロール給油 | - | - | - | - | -
|  |  | 8.5km以下 | 4884.1 | 44.74 | 44.74 | - | - | 33.3 | 33.3 | - | - | - | 21.96 | 21.96 | - | - | - | - | トラック［普通型］ 11t積 | - | - | 運転手（一般） | - | - | - | 軽油 １．２号 パトロール給油 | - | - | - | - | -
|  |  | 9.5km以下 | 5254.8 | 44.74 | 44.74 | - | - | 33.3 | 33.3 | - | - | - | 21.96 | 21.96 | - | - | - | - | トラック［普通型］ 11t積 | - | - | 運転手（一般） | - | - | - | 軽油 １．２号 パトロール給油 | - | - | - | - | -
|  |  | 10.5km以下 | 5622.5 | 44.74 | 44.74 | - | - | 33.3 | 33.3 | - | - | - | 21.96 | 21.96 | - | - | - | - | トラック［普通型］ 11t積 | - | - | 運転手（一般） | - | - | - | 軽油 １．２号 パトロール給油 | - | - | - | - | -
|  |  | 11.5km以下 | 6114.5 | 44.74 | 44.74 | - | - | 33.3 | 33.3 | - | - | - | 21.96 | 21.96 | - | - | - | - | トラック［普通型］ 11t積 | - | - | 運転手（一般） | - | - | - | 軽油 １．２号 パトロール給油 | - | - | - | - | -
|  |  | 12.5km以下 | 6484.5 | 44.74 | 44.74 | - | - | 33.3 | 33.3 | - | - | - | 21.96 | 21.96 | - | - | - | - | トラック［普通型］ 11t積 | - | - | 運転手（一般） | - | - | - | 軽油 １．２号 パトロール給油 | - | - | - | - | -
|  |  | 14.0km以下 | 6857.4 | 44.74 | 44.74 | - | - | 33.3 | 33.3 | - | - | - | 21.96 | 21.96 | - | - | - | - | トラック［普通型］ 11t積 | - | - | 運転手（一般） | - | - | - | 軽油 １．２号 パトロール給油 | - | - | - | - | -
|  |  | 15.0km以下 | 7473.7 | 44.74 | 44.74 | - | - | 33.3 | 33.3 | - | - | - | 21.96 | 21.96 | - | - | - | - | トラック［普通型］ 11t積 | - | - | 運転手（一般） | - | - | - | 軽油 １．２号 パトロール給油 | - | - | - | - | -
|  | 2個 | 0.5km以下 | 1923.7 | 44.74 | 44.74 | - | - | 33.3 | 33.3 | - | - | - | 21.96 | 21.96 | - | - | - | - | トラック［普通型］ 11t積 | - | - | 運転手（一般） | - | - | - | 軽油 １．２号 パトロール給油 | - | - | - | - | -
|  |  | 1.0km以下 | 1985.2 | 44.74 | 44.74 | - | - | 33.3 | 33.3 | - | - | - | 21.96 | 21.96 | - | - | - | - | トラック［普通型］ 11t積 | - | - | 運転手（一般） | - | - | - | 軽油 １．２号 パトロール給油 | - | - | - | - | -
|  |  | 1.5km以下 | 2108.7 | 44.74 | 44.74 | - | - | 33.3 | 33.3 | - | - | - | 21.96 | 21.96 | - | - | - | - | トラック［普通型］ 11t積 | - | - | 運転手（一般） | - | - | - | 軽油 １．２号 パトロール給油 | - | - | - | - | -
|  |  | 2.0km以下 | 2170.1 | 44.74 | 44.74 | - | - | 33.3 | 33.3 | - | - | - | 21.96 | 21.96 | - | - | - | - | トラック［普通型］ 11t積 | - | - | 運転手（一般） | - | - | - | 軽油 １．２号 パトロール給油 | - | - | - | - | -
|  |  | 2.5km以下 | 2293.7 | 44.74 | 44.74 | - | - | 33.3 | 33.3 | - | - | - | 21.96 | 21.96 | - | - | - | - | トラック［普通型］ 11t積 | - | - | 運転手（一般） | - | - | - | 軽油 １．２号 パトロール給油 | - | - | - | - | -
|  |  | 3.0km以下 | 2417.3 | 44.74 | 44.74 | - | - | 33.3 | 33.3 | - | - | - | 21.96 | 21.96 | - | - | - | - | トラック［普通型］ 11t積 | - | - | 運転手（一般） | - | - | - | 軽油 １．２号 パトロール給油 | - | - | - | - | -
|  |  | 3.5km以下 | 2478.7 | 44.74 | 44.74 | - | - | 33.3 | 33.3 | - | - | - | 21.96 | 21.96 | - | - | - | - | トラック［普通型］ 11t積 | - | - | 運転手（一般） | - | - | - | 軽油 １．２号 パトロール給油 | - | - | - | - | -
|  |  | 4.0km以下 | 2601.5 | 44.74 | 44.74 | - | - | 33.3 | 33.3 | - | - | - | 21.96 | 21.96 | - | - | - | - | トラック［普通型］ 11t積 | - | - | 運転手（一般） | - | - | - | 軽油 １．２号 パトロール給油 | - | - | - | - | -
|  |  | 4.5km以下 | 2663.6 | 44.74 | 44.74 | - | - | 33.3 | 33.3 | - | - | - | 21.96 | 21.96 | - | - | - | - | トラック［普通型］ 11t積 | - | - | 運転手（一般） | - | - | - | 軽油 １．２号 パトロール給油 | - | - | - | - | -
|  |  | 5.0km以下 | 2786.5 | 44.74 | 44.74 | - | - | 33.3 | 33.3 | - | - | - | 21.96 | 21.96 | - | - | - | - | トラック［普通型］ 11t積 | - | - | 運転手（一般） | - | - | - | 軽油 １．２号 パトロール給油 | - | - | - | - | -
|  |  | 5.5km以下 | 2910.8 | 44.74 | 44.74 | - | - | 33.3 | 33.3 | - | - | - | 21.96 | 21.96 | - | - | - | - | トラック［普通型］ 11t積 | - | - | 運転手（一般） | - | - | - | 軽油 １．２号 パトロール給油 | - | - | - | - | -
|  |  | 6.0km以下 | 2971.4 | 44.74 | 44.74 | - | - | 33.3 | 33.3 | - | - | - | 21.96 | 21.96 | - | - | - | - | トラック［普通型］ 11t積 | - | - | 運転手（一般） | - | - | - | 軽油 １．２号 パトロール給油 | - | - | - | - | -
|  |  | 6.5km以下 | 3095.7 | 44.74 | 44.74 | - | - | 33.3 | 33.3 | - | - | - | 21.96 | 21.96 | - | - | - | - | トラック［普通型］ 11t積 | - | - | 運転手（一般） | - | - | - | 軽油 １．２号 パトロール給油 | - | - | - | - | -
|  |  | 7.0km以下 | 3218.6 | 44.74 | 44.74 | - | - | 33.3 | 33.3 | - | - | - | 21.96 | 21.96 | - | - | - | - | トラック［普通型］ 11t積 | - | - | 運転手（一般） | - | - | - | 軽油 １．２号 パトロール給油 | - | - | - | - | -
|  |  | 7.5km以下 | 3280 | 44.74 | 44.74 | - | - | 33.3 | 33.3 | - | - | - | 21.96 | 21.96 | - | - | - | - | トラック［普通型］ 11t積 | - | - | 運転手（一般） | - | - | - | 軽油 １．２号 パトロール給油 | - | - | - | - | -
|  |  | 8.5km以下 | 3342.1 | 44.74 | 44.74 | - | - | 33.3 | 33.3 | - | - | - | 21.96 | 21.96 | - | - | - | - | トラック［普通型］ 11t積 | - | - | 運転手（一般） | - | - | - | 軽油 １．２号 パトロール給油 | - | - | - | - | -
|  |  | 9.5km以下 | 3526.4 | 44.74 | 44.74 | - | - | 33.3 | 33.3 | - | - | - | 21.96 | 21.96 | - | - | - | - | トラック［普通型］ 11t積 | - | - | 運転手（一般） | - | - | - | 軽油 １．２号 パトロール給油 | - | - | - | - | -
|  |  | 10.5km以下 | 3712.8 | 44.74 | 44.74 | - | - | 33.3 | 33.3 | - | - | - | 21.96 | 21.96 | - | - | - | - | トラック［普通型］ 11t積 | - | - | 運転手（一般） | - | - | - | 軽油 １．２号 パトロール給油 | - | - | - | - | -
|  |  | 11.5km以下 | 3958.5 | 44.74 | 44.74 | - | - | 33.3 | 33.3 | - | - | - | 21.96 | 21.96 | - | - | - | - | トラック［普通型］ 11t積 | - | - | 運転手（一般） | - | - | - | 軽油 １．２号 パトロール給油 | - | - | - | - | -
|  |  | 12.5km以下 | 4142.7 | 44.74 | 44.74 | - | - | 33.3 | 33.3 | - | - | - | 21.96 | 21.96 | - | - | - | - | トラック［普通型］ 11t積 | - | - | 運転手（一般） | - | - | - | 軽油 １．２号 パトロール給油 | - | - | - | - | -
|  |  | 14.0km以下 | 4329.2 | 44.74 | 44.74 | - | - | 33.3 | 33.3 | - | - | - | 21.96 | 21.96 | - | - | - | - | トラック［普通型］ 11t積 | - | - | 運転手（一般） | - | - | - | 軽油 １．２号 パトロール給油 | - | - | - | - | -
|  |  | 15.0km以下 | 4636.2 | 44.74 | 44.74 | - | - | 33.3 | 33.3 | - | - | - | 21.96 | 21.96 | - | - | - | - | トラック［普通型］ 11t積 | - | - | 運転手（一般） | - | - | - | 軽油 １．２号 パトロール給油 | - | - | - | - | -
|  | 3個 | 0.5km以下 | 1883 | 44.74 | 44.74 | - | - | 33.3 | 33.3 | - | - | - | 21.96 | 21.96 | - | - | - | - | トラック［普通型］ 11t積 | - | - | 運転手（一般） | - | - | - | 軽油 １．２号 パトロール給油 | - | - | - | - | -
|  |  | 1.0km以下 | 1923.7 | 44.74 | 44.74 | - | - | 33.3 | 33.3 | - | - | - | 21.96 | 21.96 | - | - | - | - | トラック［普通型］ 11t積 | - | - | 運転手（一般） | - | - | - | 軽油 １．２号 パトロール給油 | - | - | - | - | -
|  |  | 1.5km以下 | 2005.9 | 44.74 | 44.74 | - | - | 33.3 | 33.3 | - | - | - | 21.96 | 21.96 | - | - | - | - | トラック［普通型］ 11t積 | - | - | 運転手（一般） | - | - | - | 軽油 １．２号 パトロール給油 | - | - | - | - | -
|  |  | 2.0km以下 | 2047.3 | 44.74 | 44.74 | - | - | 33.3 | 33.3 | - | - | - | 21.96 | 21.96 | - | - | - | - | トラック［普通型］ 11t積 | - | - | 運転手（一般） | - | - | - | 軽油 １．２号 パトロール給油 | - | - | - | - | -
|  |  | 2.5km以下 | 2129.4 | 44.74 | 44.74 | - | - | 33.3 | 33.3 | - | - | - | 21.96 | 21.96 | - | - | - | - | トラック［普通型］ 11t積 | - | - | 運転手（一般） | - | - | - | 軽油 １．２号 パトロール給油 | - | - | - | - | -
|  |  | 3.0km以下 | 2211.6 | 44.74 | 44.74 | - | - | 33.3 | 33.3 | - | - | - | 21.96 | 21.96 | - | - | - | - | トラック［普通型］ 11t積 | - | - | 運転手（一般） | - | - | - | 軽油 １．２号 パトロール給油 | - | - | - | - | -
|  |  | 3.5km以下 | 2252.3 | 44.74 | 44.74 | - | - | 33.3 | 33.3 | - | - | - | 21.96 | 21.96 | - | - | - | - | トラック［普通型］ 11t積 | - | - | 運転手（一般） | - | - | - | 軽油 １．２号 パトロール給油 | - | - | - | - | -
|  |  | 4.0km以下 | 2335.1 | 44.74 | 44.74 | - | - | 33.3 | 33.3 | - | - | - | 21.96 | 21.96 | - | - | - | - | トラック［普通型］ 11t積 | - | - | 運転手（一般） | - | - | - | 軽油 １．２号 パトロール給油 | - | - | - | - | -
|  |  | 4.5km以下 | 2375.8 | 44.74 | 44.74 | - | - | 33.3 | 33.3 | - | - | - | 21.96 | 21.96 | - | - | - | - | トラック［普通型］ 11t積 | - | - | 運転手（一般） | - | - | - | 軽油 １．２号 パトロール給油 | - | - | - | - | -
|  |  | 5.0km以下 | 2457.9 | 44.74 | 44.74 | - | - | 33.3 | 33.3 | - | - | - | 21.96 | 21.96 | - | - | - | - | トラック［普通型］ 11t積 | - | - | 運転手（一般） | - | - | - | 軽油 １．２号 パトロール給油 | - | - | - | - | -
|  |  | 5.5km以下 | 2540.1 | 44.74 | 44.74 | - | - | 33.3 | 33.3 | - | - | - | 21.96 | 21.96 | - | - | - | - | トラック［普通型］ 11t積 | - | - | 運転手（一般） | - | - | - | 軽油 １．２号 パトロール給油 | - | - | - | - | -
|  |  | 6.0km以下 | 2581.5 | 44.74 | 44.74 | - | - | 33.3 | 33.3 | - | - | - | 21.96 | 21.96 | - | - | - | - | トラック［普通型］ 11t積 | - | - | 運転手（一般） | - | - | - | 軽油 １．２号 パトロール給油 | - | - | - | - | -
|  |  | 6.5km以下 | 2663.6 | 44.74 | 44.74 | - | - | 33.3 | 33.3 | - | - | - | 21.96 | 21.96 | - | - | - | - | トラック［普通型］ 11t積 | - | - | 運転手（一般） | - | - | - | 軽油 １．２号 パトロール給油 | - | - | - | - | -
|  |  | 7.0km以下 | 2745.8 | 44.74 | 44.74 | - | - | 33.3 | 33.3 | - | - | - | 21.96 | 21.96 | - | - | - | - | トラック［普通型］ 11t積 | - | - | 運転手（一般） | - | - | - | 軽油 １．２号 パトロール給油 | - | - | - | - | -
|  |  | 7.5km以下 | 2786.5 | 44.74 | 44.74 | - | - | 33.3 | 33.3 | - | - | - | 21.96 | 21.96 | - | - | - | - | トラック［普通型］ 11t積 | - | - | 運転手（一般） | - | - | - | 軽油 １．２号 パトロール給油 | - | - | - | - | -
|  |  | 8.5km以下 | 2828.6 | 44.74 | 44.74 | - | - | 33.3 | 33.3 | - | - | - | 21.96 | 21.96 | - | - | - | - | トラック［普通型］ 11t積 | - | - | 運転手（一般） | - | - | - | 軽油 １．２号 パトロール給油 | - | - | - | - | -
|  |  | 9.5km以下 | 2951.5 | 44.74 | 44.74 | - | - | 33.3 | 33.3 | - | - | - | 21.96 | 21.96 | - | - | - | - | トラック［普通型］ 11t積 | - | - | 運転手（一般） | - | - | - | 軽油 １．２号 パトロール給油 | - | - | - | - | -
|  |  | 10.5km以下 | 3075 | 44.74 | 44.74 | - | - | 33.3 | 33.3 | - | - | - | 21.96 | 21.96 | - | - | - | - | トラック［普通型］ 11t積 | - | - | 運転手（一般） | - | - | - | 軽油 １．２号 パトロール給油 | - | - | - | - | -
|  |  | 11.5km以下 | 3239.3 | 44.74 | 44.74 | - | - | 33.3 | 33.3 | - | - | - | 21.96 | 21.96 | - | - | - | - | トラック［普通型］ 11t積 | - | - | 運転手（一般） | - | - | - | 軽油 １．２号 パトロール給油 | - | - | - | - | -
|  |  | 12.5km以下 | 3362.8 | 44.74 | 44.74 | - | - | 33.3 | 33.3 | - | - | - | 21.96 | 21.96 | - | - | - | - | トラック［普通型］ 11t積 | - | - | 運転手（一般） | - | - | - | 軽油 １．２号 パトロール給油 | - | - | - | - | -
|  |  | 14.0km以下 | 3484.9 | 44.74 | 44.74 | - | - | 33.3 | 33.3 | - | - | - | 21.96 | 21.96 | - | - | - | - | トラック［普通型］ 11t積 | - | - | 運転手（一般） | - | - | - | 軽油 １．２号 パトロール給油 | - | - | - | - | -
|  |  | 15.0km以下 | 3692.1 | 44.74 | 44.74 | - | - | 33.3 | 33.3 | - | - | - | 21.96 | 21.96 | - | - | - | - | トラック［普通型］ 11t積 | - | - | 運転手（一般） | - | - | - | 軽油 １．２号 パトロール給油 | - | - | - | - | -
|  | 4個 | 0.5km以下 | 1861.6 | 44.74 | 44.74 | - | - | 33.3 | 33.3 | - | - | - | 21.96 | 21.96 | - | - | - | - | トラック［普通型］ 11t積 | - | - | 運転手（一般） | - | - | - | 軽油 １．２号 パトロール給油 | - | - | - | - | -
|  |  | 1.0km以下 | 1892.7 | 44.74 | 44.74 | - | - | 33.3 | 33.3 | - | - | - | 21.96 | 21.96 | - | - | - | - | トラック［普通型］ 11t積 | - | - | 運転手（一般） | - | - | - | 軽油 １．２号 パトロール給油 | - | - | - | - | -
|  |  | 1.5km以下 | 1954.8 | 44.74 | 44.74 | - | - | 33.3 | 33.3 | - | - | - | 21.96 | 21.96 | - | - | - | - | トラック［普通型］ 11t積 | - | - | 運転手（一般） | - | - | - | 軽油 １．２号 パトロール給油 | - | - | - | - | -
|  |  | 2.0km以下 | 1985.2 | 44.74 | 44.74 | - | - | 33.3 | 33.3 | - | - | - | 21.96 | 21.96 | - | - | - | - | トラック［普通型］ 11t積 | - | - | 運転手（一般） | - | - | - | 軽油 １．２号 パトロール給油 | - | - | - | - | -
|  |  | 2.5km以下 | 2047.3 | 44.74 | 44.74 | - | - | 33.3 | 33.3 | - | - | - | 21.96 | 21.96 | - | - | - | - | トラック［普通型］ 11t積 | - | - | 運転手（一般） | - | - | - | 軽油 １．２号 パトロール給油 | - | - | - | - | -
|  |  | 3.0km以下 | 2108.7 | 44.74 | 44.74 | - | - | 33.3 | 33.3 | - | - | - | 21.96 | 21.96 | - | - | - | - | トラック［普通型］ 11t積 | - | - | 運転手（一般） | - | - | - | 軽油 １．２号 パトロール給油 | - | - | - | - | -
|  |  | 3.5km以下 | 2139.8 | 44.74 | 44.74 | - | - | 33.3 | 33.3 | - | - | - | 21.96 | 21.96 | - | - | - | - | トラック［普通型］ 11t積 | - | - | 運転手（一般） | - | - | - | 軽油 １．２号 パトロール給油 | - | - | - | - | -
|  |  | 4.0km以下 | 2201.2 | 44.74 | 44.74 | - | - | 33.3 | 33.3 | - | - | - | 21.96 | 21.96 | - | - | - | - | トラック［普通型］ 11t積 | - | - | 運転手（一般） | - | - | - | 軽油 １．２号 パトロール給油 | - | - | - | - | -
|  |  | 4.5km以下 | 2232.3 | 44.74 | 44.74 | - | - | 33.3 | 33.3 | - | - | - | 21.96 | 21.96 | - | - | - | - | トラック［普通型］ 11t積 | - | - | 運転手（一般） | - | - | - | 軽油 １．２号 パトロール給油 | - | - | - | - | -
|  |  | 5.0km以下 | 2293.7 | 44.74 | 44.74 | - | - | 33.3 | 33.3 | - | - | - | 21.96 | 21.96 | - | - | - | - | トラック［普通型］ 11t積 | - | - | 運転手（一般） | - | - | - | 軽油 １．２号 パトロール給油 | - | - | - | - | -
|  |  | 5.5km以下 | 2355.8 | 44.74 | 44.74 | - | - | 33.3 | 33.3 | - | - | - | 21.96 | 21.96 | - | - | - | - | トラック［普通型］ 11t積 | - | - | 運転手（一般） | - | - | - | 軽油 １．２号 パトロール給油 | - | - | - | - | -
|  |  | 6.0km以下 | 2386.2 | 44.74 | 44.74 | - | - | 33.3 | 33.3 | - | - | - | 21.96 | 21.96 | - | - | - | - | トラック［普通型］ 11t積 | - | - | 運転手（一般） | - | - | - | 軽油 １．２号 パトロール給油 | - | - | - | - | -
|  |  | 6.5km以下 | 2447.6 | 44.74 | 44.74 | - | - | 33.3 | 33.3 | - | - | - | 21.96 | 21.96 | - | - | - | - | トラック［普通型］ 11t積 | - | - | 運転手（一般） | - | - | - | 軽油 １．２号 パトロール給油 | - | - | - | - | -
|  |  | 7.0km以下 | 2509.7 | 44.74 | 44.74 | - | - | 33.3 | 33.3 | - | - | - | 21.96 | 21.96 | - | - | - | - | トラック［普通型］ 11t積 | - | - | 運転手（一般） | - | - | - | 軽油 １．２号 パトロール給油 | - | - | - | - | -
|  |  | 7.5km以下 | 2540.1 | 44.74 | 44.74 | - | - | 33.3 | 33.3 | - | - | - | 21.96 | 21.96 | - | - | - | - | トラック［普通型］ 11t積 | - | - | 運転手（一般） | - | - | - | 軽油 １．２号 パトロール給油 | - | - | - | - | -
|  |  | 8.5km以下 | 2571.2 | 44.74 | 44.74 | - | - | 33.3 | 33.3 | - | - | - | 21.96 | 21.96 | - | - | - | - | トラック［普通型］ 11t積 | - | - | 運転手（一般） | - | - | - | 軽油 １．２号 パトロール給油 | - | - | - | - | -
|  |  | 9.5km以下 | 2663.6 | 44.74 | 44.74 | - | - | 33.3 | 33.3 | - | - | - | 21.96 | 21.96 | - | - | - | - | トラック［普通型］ 11t積 | - | - | 運転手（一般） | - | - | - | 軽油 １．２号 パトロール給油 | - | - | - | - | -
|  |  | 10.5km以下 | 2755.4 | 44.74 | 44.74 | - | - | 33.3 | 33.3 | - | - | - | 21.96 | 21.96 | - | - | - | - | トラック［普通型］ 11t積 | - | - | 運転手（一般） | - | - | - | 軽油 １．２号 パトロール給油 | - | - | - | - | -
|  |  | 11.5km以下 | 2879 | 44.74 | 44.74 | - | - | 33.3 | 33.3 | - | - | - | 21.96 | 21.96 | - | - | - | - | トラック［普通型］ 11t積 | - | - | 運転手（一般） | - | - | - | 軽油 １．２号 パトロール給油 | - | - | - | - | -
|  |  | 12.5km以下 | 2971.4 | 44.74 | 44.74 | - | - | 33.3 | 33.3 | - | - | - | 21.96 | 21.96 | - | - | - | - | トラック［普通型］ 11t積 | - | - | 運転手（一般） | - | - | - | 軽油 １．２号 パトロール給油 | - | - | - | - | -
|  |  | 14.0km以下 | 3065.4 | 44.74 | 44.74 | - | - | 33.3 | 33.3 | - | - | - | 21.96 | 21.96 | - | - | - | - | トラック［普通型］ 11t積 | - | - | 運転手（一般） | - | - | - | 軽油 １．２号 パトロール給油 | - | - | - | - | -
|  |  | 15.0km以下 | 3218.6 | 44.74 | 44.74 | - | - | 33.3 | 33.3 | - | - | - | 21.96 | 21.96 | - | - | - | - | トラック［普通型］ 11t積 | - | - | 運転手（一般） | - | - | - | 軽油 １．２号 パトロール給油 | - | - | - | - | -
5.5tを超え11.0t以下 | 積込･荷卸 | 1個 | 0.5km以下 | 1849.8 | 44.74 | 44.74 | - | - | 33.3 | 33.3 | - | - | - | 21.96 | 21.96 | - | - | - | - | トラック［普通型］ 11t積 | - | - | 運転手（一般） | - | - | - | 軽油 １．２号 パトロール給油 | - | - | - | - | -
|  |  | 1.0km以下 | 1973.3 | 44.74 | 44.74 | - | - | 33.3 | 33.3 | - | - | - | 21.96 | 21.96 | - | - | - | - | トラック［普通型］ 11t積 | - | - | 運転手（一般） | - | - | - | 軽油 １．２号 パトロール給油 | - | - | - | - | -
|  |  | 1.5km以下 | 2219.7 | 44.74 | 44.74 | - | - | 33.3 | 33.3 | - | - | - | 21.96 | 21.96 | - | - | - | - | トラック［普通型］ 11t積 | - | - | 運転手（一般） | - | - | - | 軽油 １．２号 パトロール給油 | - | - | - | - | -
|  |  | 2.0km以下 | 2343.3 | 44.74 | 44.74 | - | - | 33.3 | 33.3 | - | - | - | 21.96 | 21.96 | - | - | - | - | トラック［普通型］ 11t積 | - | - | 運転手（一般） | - | - | - | 軽油 １．２号 パトロール給油 | - | - | - | - | -
|  |  | 2.5km以下 | 2589.7 | 44.74 | 44.74 | - | - | 33.3 | 33.3 | - | - | - | 21.96 | 21.96 | - | - | - | - | トラック［普通型］ 11t積 | - | - | 運転手（一般） | - | - | - | 軽油 １．２号 パトロール給油 | - | - | - | - | -
|  |  | 3.0km以下 | 2836 | 44.74 | 44.74 | - | - | 33.3 | 33.3 | - | - | - | 21.96 | 21.96 | - | - | - | - | トラック［普通型］ 11t積 | - | - | 運転手（一般） | - | - | - | 軽油 １．２号 パトロール給油 | - | - | - | - | -
|  |  | 3.5km以下 | 2959.6 | 44.74 | 44.74 | - | - | 33.3 | 33.3 | - | - | - | 21.96 | 21.96 | - | - | - | - | トラック［普通型］ 11t積 | - | - | 運転手（一般） | - | - | - | 軽油 １．２号 パトロール給油 | - | - | - | - | -
|  |  | 4.0km以下 | 3206 | 44.74 | 44.74 | - | - | 33.3 | 33.3 | - | - | - | 21.96 | 21.96 | - | - | - | - | トラック［普通型］ 11t積 | - | - | 運転手（一般） | - | - | - | 軽油 １．２号 パトロール給油 | - | - | - | - | -
|  |  | 4.5km以下 | 3329.6 | 44.74 | 44.74 | - | - | 33.3 | 33.3 | - | - | - | 21.96 | 21.96 | - | - | - | - | トラック［普通型］ 11t積 | - | - | 運転手（一般） | - | - | - | 軽油 １．２号 パトロール給油 | - | - | - | - | -
|  |  | 5.0km以下 | 3575.9 | 44.74 | 44.74 | - | - | 33.3 | 33.3 | - | - | - | 21.96 | 21.96 | - | - | - | - | トラック［普通型］ 11t積 | - | - | 運転手（一般） | - | - | - | 軽油 １．２号 パトロール給油 | - | - | - | - | -
|  |  | 5.5km以下 | 3823.8 | 44.74 | 44.74 | - | - | 33.3 | 33.3 | - | - | - | 21.96 | 21.96 | - | - | - | - | トラック［普通型］ 11t積 | - | - | 運転手（一般） | - | - | - | 軽油 １．２号 パトロール給油 | - | - | - | - | -
|  |  | 6.0km以下 | 3945.9 | 44.74 | 44.74 | - | - | 33.3 | 33.3 | - | - | - | 21.96 | 21.96 | - | - | - | - | トラック［普通型］ 11t積 | - | - | 運転手（一般） | - | - | - | 軽油 １．２号 パトロール給油 | - | - | - | - | -
|  |  | 6.5km以下 | 4192.3 | 44.74 | 44.74 | - | - | 33.3 | 33.3 | - | - | - | 21.96 | 21.96 | - | - | - | - | トラック［普通型］ 11t積 | - | - | 運転手（一般） | - | - | - | 軽油 １．２号 パトロール給油 | - | - | - | - | -
|  |  | 7.0km以下 | 4438.7 | 44.74 | 44.74 | - | - | 33.3 | 33.3 | - | - | - | 21.96 | 21.96 | - | - | - | - | トラック［普通型］ 11t積 | - | - | 運転手（一般） | - | - | - | 軽油 １．２号 パトロール給油 | - | - | - | - | -
|  |  | 7.5km以下 | 4561.5 | 44.74 | 44.74 | - | - | 33.3 | 33.3 | - | - | - | 21.96 | 21.96 | - | - | - | - | トラック［普通型］ 11t積 | - | - | 運転手（一般） | - | - | - | 軽油 １．２号 パトロール給油 | - | - | - | - | -
|  |  | 8.5km以下 | 4685.8 | 44.74 | 44.74 | - | - | 33.3 | 33.3 | - | - | - | 21.96 | 21.96 | - | - | - | - | トラック［普通型］ 11t積 | - | - | 運転手（一般） | - | - | - | 軽油 １．２号 パトロール給油 | - | - | - | - | -
|  |  | 9.5km以下 | 5057.2 | 44.74 | 44.74 | - | - | 33.3 | 33.3 | - | - | - | 21.96 | 21.96 | - | - | - | - | トラック［普通型］ 11t積 | - | - | 運転手（一般） | - | - | - | 軽油 １．２号 パトロール給油 | - | - | - | - | -
|  |  | 10.5km以下 | 5424.2 | 44.74 | 44.74 | - | - | 33.3 | 33.3 | - | - | - | 21.96 | 21.96 | - | - | - | - | トラック［普通型］ 11t積 | - | - | 運転手（一般） | - | - | - | 軽油 １．２号 パトロール給油 | - | - | - | - | -
|  |  | 11.5km以下 | 5919.2 | 44.74 | 44.74 | - | - | 33.3 | 33.3 | - | - | - | 21.96 | 21.96 | - | - | - | - | トラック［普通型］ 11t積 | - | - | 運転手（一般） | - | - | - | 軽油 １．２号 パトロール給油 | - | - | - | - | -
|  |  | 12.5km以下 | 6291.4 | 44.74 | 44.74 | - | - | 33.3 | 33.3 | - | - | - | 21.96 | 21.96 | - | - | - | - | トラック［普通型］ 11t積 | - | - | 運転手（一般） | - | - | - | 軽油 １．２号 パトロール給油 | - | - | - | - | -
|  |  | 14.0km以下 | 6659.8 | 44.74 | 44.74 | - | - | 33.3 | 33.3 | - | - | - | 21.96 | 21.96 | - | - | - | - | トラック［普通型］ 11t積 | - | - | 運転手（一般） | - | - | - | 軽油 １．２号 パトロール給油 | - | - | - | - | -
|  |  | 15.0km以下 | 7275.4 | 44.74 | 44.74 | - | - | 33.3 | 33.3 | - | - | - | 21.96 | 21.96 | - | - | - | - | トラック［普通型］ 11t積 | - | - | 運転手（一般） | - | - | - | 軽油 １．２号 パトロール給油 | - | - | - | - | -
|  | 2個 | 0.5km以下 | 1726.2 | 44.74 | 44.74 | - | - | 33.3 | 33.3 | - | - | - | 21.96 | 21.96 | - | - | - | - | トラック［普通型］ 11t積 | - | - | 運転手（一般） | - | - | - | 軽油 １．２号 パトロール給油 | - | - | - | - | -
|  |  | 1.0km以下 | 1788.3 | 44.74 | 44.74 | - | - | 33.3 | 33.3 | - | - | - | 21.96 | 21.96 | - | - | - | - | トラック［普通型］ 11t積 | - | - | 運転手（一般） | - | - | - | 軽油 １．２号 パトロール給油 | - | - | - | - | -
|  |  | 1.5km以下 | 1911.2 | 44.74 | 44.74 | - | - | 33.3 | 33.3 | - | - | - | 21.96 | 21.96 | - | - | - | - | トラック［普通型］ 11t積 | - | - | 運転手（一般） | - | - | - | 軽油 １．２号 パトロール給油 | - | - | - | - | -
|  |  | 2.0km以下 | 1973.3 | 44.74 | 44.74 | - | - | 33.3 | 33.3 | - | - | - | 21.96 | 21.96 | - | - | - | - | トラック［普通型］ 11t積 | - | - | 運転手（一般） | - | - | - | 軽油 １．２号 パトロール給油 | - | - | - | - | -
|  |  | 2.5km以下 | 2096.9 | 44.74 | 44.74 | - | - | 33.3 | 33.3 | - | - | - | 21.96 | 21.96 | - | - | - | - | トラック［普通型］ 11t積 | - | - | 運転手（一般） | - | - | - | 軽油 １．２号 パトロール給油 | - | - | - | - | -
|  |  | 3.0km以下 | 2219.7 | 44.74 | 44.74 | - | - | 33.3 | 33.3 | - | - | - | 21.96 | 21.96 | - | - | - | - | トラック［普通型］ 11t積 | - | - | 運転手（一般） | - | - | - | 軽油 １．２号 パトロール給油 | - | - | - | - | -
|  |  | 3.5km以下 | 2281.9 | 44.74 | 44.74 | - | - | 33.3 | 33.3 | - | - | - | 21.96 | 21.96 | - | - | - | - | トラック［普通型］ 11t積 | - | - | 運転手（一般） | - | - | - | 軽油 １．２号 パトロール給油 | - | - | - | - | -
|  |  | 4.0km以下 | 2404.7 | 44.74 | 44.74 | - | - | 33.3 | 33.3 | - | - | - | 21.96 | 21.96 | - | - | - | - | トラック［普通型］ 11t積 | - | - | 運転手（一般） | - | - | - | 軽油 １．２号 パトロール給油 | - | - | - | - | -
|  |  | 4.5km以下 | 2466.1 | 44.74 | 44.74 | - | - | 33.3 | 33.3 | - | - | - | 21.96 | 21.96 | - | - | - | - | トラック［普通型］ 11t積 | - | - | 運転手（一般） | - | - | - | 軽油 １．２号 パトロール給油 | - | - | - | - | -
|  |  | 5.0km以下 | 2589.7 | 44.74 | 44.74 | - | - | 33.3 | 33.3 | - | - | - | 21.96 | 21.96 | - | - | - | - | トラック［普通型］ 11t積 | - | - | 運転手（一般） | - | - | - | 軽油 １．２号 パトロール給油 | - | - | - | - | -
|  |  | 5.5km以下 | 2713.2 | 44.74 | 44.74 | - | - | 33.3 | 33.3 | - | - | - | 21.96 | 21.96 | - | - | - | - | トラック［普通型］ 11t積 | - | - | 運転手（一般） | - | - | - | 軽油 １．２号 パトロール給油 | - | - | - | - | -
|  |  | 6.0km以下 | 2774.6 | 44.74 | 44.74 | - | - | 33.3 | 33.3 | - | - | - | 21.96 | 21.96 | - | - | - | - | トラック［普通型］ 11t積 | - | - | 運転手（一般） | - | - | - | 軽油 １．２号 パトロール給油 | - | - | - | - | -
|  |  | 6.5km以下 | 2898.2 | 44.74 | 44.74 | - | - | 33.3 | 33.3 | - | - | - | 21.96 | 21.96 | - | - | - | - | トラック［普通型］ 11t積 | - | - | 運転手（一般） | - | - | - | 軽油 １．２号 パトロール給油 | - | - | - | - | -
|  |  | 7.0km以下 | 3021 | 44.74 | 44.74 | - | - | 33.3 | 33.3 | - | - | - | 21.96 | 21.96 | - | - | - | - | トラック［普通型］ 11t積 | - | - | 運転手（一般） | - | - | - | 軽油 １．２号 パトロール給油 | - | - | - | - | -
|  |  | 7.5km以下 | 3083.2 | 44.74 | 44.74 | - | - | 33.3 | 33.3 | - | - | - | 21.96 | 21.96 | - | - | - | - | トラック［普通型］ 11t積 | - | - | 運転手（一般） | - | - | - | 軽油 １．２号 パトロール給油 | - | - | - | - | -
|  |  | 8.5km以下 | 3144.6 | 44.74 | 44.74 | - | - | 33.3 | 33.3 | - | - | - | 21.96 | 21.96 | - | - | - | - | トラック［普通型］ 11t積 | - | - | 運転手（一般） | - | - | - | 軽油 １．２号 パトロール給油 | - | - | - | - | -
|  |  | 9.5km以下 | 3329.6 | 44.74 | 44.74 | - | - | 33.3 | 33.3 | - | - | - | 21.96 | 21.96 | - | - | - | - | トラック［普通型］ 11t積 | - | - | 運転手（一般） | - | - | - | 軽油 １．２号 パトロール給油 | - | - | - | - | -
|  |  | 10.5km以下 | 3515.3 | 44.74 | 44.74 | - | - | 33.3 | 33.3 | - | - | - | 21.96 | 21.96 | - | - | - | - | トラック［普通型］ 11t積 | - | - | 運転手（一般） | - | - | - | 軽油 １．２号 パトロール給油 | - | - | - | - | -
|  |  | 11.5km以下 | 3761.7 | 44.74 | 44.74 | - | - | 33.3 | 33.3 | - | - | - | 21.96 | 21.96 | - | - | - | - | トラック［普通型］ 11t積 | - | - | 運転手（一般） | - | - | - | 軽油 １．２号 パトロール給油 | - | - | - | - | -
|  |  | 12.5km以下 | 3945.9 | 44.74 | 44.74 | - | - | 33.3 | 33.3 | - | - | - | 21.96 | 21.96 | - | - | - | - | トラック［普通型］ 11t積 | - | - | 運転手（一般） | - | - | - | 軽油 １．２号 パトロール給油 | - | - | - | - | -
|  |  | 14.0km以下 | 4130.9 | 44.74 | 44.74 | - | - | 33.3 | 33.3 | - | - | - | 21.96 | 21.96 | - | - | - | - | トラック［普通型］ 11t積 | - | - | 運転手（一般） | - | - | - | 軽油 １．２号 パトロール給油 | - | - | - | - | -
|  |  | 15.0km以下 | 4438.7 | 44.74 | 44.74 | - | - | 33.3 | 33.3 | - | - | - | 21.96 | 21.96 | - | - | - | - | トラック［普通型］ 11t積 | - | - | 運転手（一般） | - | - | - | 軽油 １．２号 パトロール給油 | - | - | - | - | -
| 積込･据付(乱積) | 1個 | 0.5km以下 | 2047.3 | 44.74 | 44.74 | - | - | 33.3 | 33.3 | - | - | - | 21.96 | 21.96 | - | - | - | - | トラック［普通型］ 11t積 | - | - | 運転手（一般） | - | - | - | 軽油 １．２号 パトロール給油 | - | - | - | - | -
|  |  | 1.0km以下 | 2170.1 | 44.74 | 44.74 | - | - | 33.3 | 33.3 | - | - | - | 21.96 | 21.96 | - | - | - | - | トラック［普通型］ 11t積 | - | - | 運転手（一般） | - | - | - | 軽油 １．２号 パトロール給油 | - | - | - | - | -
|  |  | 1.5km以下 | 2417.3 | 44.74 | 44.74 | - | - | 33.3 | 33.3 | - | - | - | 21.96 | 21.96 | - | - | - | - | トラック［普通型］ 11t積 | - | - | 運転手（一般） | - | - | - | 軽油 １．２号 パトロール給油 | - | - | - | - | -
|  |  | 2.0km以下 | 2540.1 | 44.74 | 44.74 | - | - | 33.3 | 33.3 | - | - | - | 21.96 | 21.96 | - | - | - | - | トラック［普通型］ 11t積 | - | - | 運転手（一般） | - | - | - | 軽油 １．２号 パトロール給油 | - | - | - | - | -
|  |  | 2.5km以下 | 2786.5 | 44.74 | 44.74 | - | - | 33.3 | 33.3 | - | - | - | 21.96 | 21.96 | - | - | - | - | トラック［普通型］ 11t積 | - | - | 運転手（一般） | - | - | - | 軽油 １．２号 パトロール給油 | - | - | - | - | -
|  |  | 3.0km以下 | 3033.6 | 44.74 | 44.74 | - | - | 33.3 | 33.3 | - | - | - | 21.96 | 21.96 | - | - | - | - | トラック［普通型］ 11t積 | - | - | 運転手（一般） | - | - | - | 軽油 １．２号 パトロール給油 | - | - | - | - | -
|  |  | 3.5km以下 | 3156.4 | 44.74 | 44.74 | - | - | 33.3 | 33.3 | - | - | - | 21.96 | 21.96 | - | - | - | - | トラック［普通型］ 11t積 | - | - | 運転手（一般） | - | - | - | 軽油 １．２号 パトロール給油 | - | - | - | - | -
|  |  | 4.0km以下 | 3403.5 | 44.74 | 44.74 | - | - | 33.3 | 33.3 | - | - | - | 21.96 | 21.96 | - | - | - | - | トラック［普通型］ 11t積 | - | - | 運転手（一般） | - | - | - | 軽油 １．２号 パトロール給油 | - | - | - | - | -
|  |  | 4.5km以下 | 3526.4 | 44.74 | 44.74 | - | - | 33.3 | 33.3 | - | - | - | 21.96 | 21.96 | - | - | - | - | トラック［普通型］ 11t積 | - | - | 運転手（一般） | - | - | - | 軽油 １．２号 パトロール給油 | - | - | - | - | -
|  |  | 5.0km以下 | 3772.8 | 44.74 | 44.74 | - | - | 33.3 | 33.3 | - | - | - | 21.96 | 21.96 | - | - | - | - | トラック［普通型］ 11t積 | - | - | 運転手（一般） | - | - | - | 軽油 １．２号 パトロール給油 | - | - | - | - | -
|  |  | 5.5km以下 | 4021.4 | 44.74 | 44.74 | - | - | 33.3 | 33.3 | - | - | - | 21.96 | 21.96 | - | - | - | - | トラック［普通型］ 11t積 | - | - | 運転手（一般） | - | - | - | 軽油 １．２号 パトロール給油 | - | - | - | - | -
|  |  | 6.0km以下 | 4142.7 | 44.74 | 44.74 | - | - | 33.3 | 33.3 | - | - | - | 21.96 | 21.96 | - | - | - | - | トラック［普通型］ 11t積 | - | - | 運転手（一般） | - | - | - | 軽油 １．２号 パトロール給油 | - | - | - | - | -
|  |  | 6.5km以下 | 4391.3 | 44.74 | 44.74 | - | - | 33.3 | 33.3 | - | - | - | 21.96 | 21.96 | - | - | - | - | トラック［普通型］ 11t積 | - | - | 運転手（一般） | - | - | - | 軽油 １．２号 パトロール給油 | - | - | - | - | -
|  |  | 7.0km以下 | 4636.2 | 44.74 | 44.74 | - | - | 33.3 | 33.3 | - | - | - | 21.96 | 21.96 | - | - | - | - | トラック［普通型］ 11t積 | - | - | 運転手（一般） | - | - | - | 軽油 １．２号 パトロール給油 | - | - | - | - | -
|  |  | 7.5km以下 | 4761.3 | 44.74 | 44.74 | - | - | 33.3 | 33.3 | - | - | - | 21.96 | 21.96 | - | - | - | - | トラック［普通型］ 11t積 | - | - | 運転手（一般） | - | - | - | 軽油 １．２号 パトロール給油 | - | - | - | - | -
|  |  | 8.5km以下 | 4884.1 | 44.74 | 44.74 | - | - | 33.3 | 33.3 | - | - | - | 21.96 | 21.96 | - | - | - | - | トラック［普通型］ 11t積 | - | - | 運転手（一般） | - | - | - | 軽油 １．２号 パトロール給油 | - | - | - | - | -
|  |  | 9.5km以下 | 5254.8 | 44.74 | 44.74 | - | - | 33.3 | 33.3 | - | - | - | 21.96 | 21.96 | - | - | - | - | トラック［普通型］ 11t積 | - | - | 運転手（一般） | - | - | - | 軽油 １．２号 パトロール給油 | - | - | - | - | -
|  |  | 10.5km以下 | 5622.5 | 44.74 | 44.74 | - | - | 33.3 | 33.3 | - | - | - | 21.96 | 21.96 | - | - | - | - | トラック［普通型］ 11t積 | - | - | 運転手（一般） | - | - | - | 軽油 １．２号 パトロール給油 | - | - | - | - | -
|  |  | 11.5km以下 | 6114.5 | 44.74 | 44.74 | - | - | 33.3 | 33.3 | - | - | - | 21.96 | 21.96 | - | - | - | - | トラック［普通型］ 11t積 | - | - | 運転手（一般） | - | - | - | 軽油 １．２号 パトロール給油 | - | - | - | - | -
|  |  | 12.5km以下 | 6484.5 | 44.74 | 44.74 | - | - | 33.3 | 33.3 | - | - | - | 21.96 | 21.96 | - | - | - | - | トラック［普通型］ 11t積 | - | - | 運転手（一般） | - | - | - | 軽油 １．２号 パトロール給油 | - | - | - | - | -
|  |  | 14.0km以下 | 6857.4 | 44.74 | 44.74 | - | - | 33.3 | 33.3 | - | - | - | 21.96 | 21.96 | - | - | - | - | トラック［普通型］ 11t積 | - | - | 運転手（一般） | - | - | - | 軽油 １．２号 パトロール給油 | - | - | - | - | -
|  |  | 15.0km以下 | 7473.7 | 44.74 | 44.74 | - | - | 33.3 | 33.3 | - | - | - | 21.96 | 21.96 | - | - | - | - | トラック［普通型］ 11t積 | - | - | 運転手（一般） | - | - | - | 軽油 １．２号 パトロール給油 | - | - | - | - | -
|  | 2個 | 0.5km以下 | 1923.7 | 44.74 | 44.74 | - | - | 33.3 | 33.3 | - | - | - | 21.96 | 21.96 | - | - | - | - | トラック［普通型］ 11t積 | - | - | 運転手（一般） | - | - | - | 軽油 １．２号 パトロール給油 | - | - | - | - | -
|  |  | 1.0km以下 | 1985.2 | 44.74 | 44.74 | - | - | 33.3 | 33.3 | - | - | - | 21.96 | 21.96 | - | - | - | - | トラック［普通型］ 11t積 | - | - | 運転手（一般） | - | - | - | 軽油 １．２号 パトロール給油 | - | - | - | - | -
|  |  | 1.5km以下 | 2108.7 | 44.74 | 44.74 | - | - | 33.3 | 33.3 | - | - | - | 21.96 | 21.96 | - | - | - | - | トラック［普通型］ 11t積 | - | - | 運転手（一般） | - | - | - | 軽油 １．２号 パトロール給油 | - | - | - | - | -
|  |  | 2.0km以下 | 2170.1 | 44.74 | 44.74 | - | - | 33.3 | 33.3 | - | - | - | 21.96 | 21.96 | - | - | - | - | トラック［普通型］ 11t積 | - | - | 運転手（一般） | - | - | - | 軽油 １．２号 パトロール給油 | - | - | - | - | -
|  |  | 2.5km以下 | 2293.7 | 44.74 | 44.74 | - | - | 33.3 | 33.3 | - | - | - | 21.96 | 21.96 | - | - | - | - | トラック［普通型］ 11t積 | - | - | 運転手（一般） | - | - | - | 軽油 １．２号 パトロール給油 | - | - | - | - | -
|  |  | 3.0km以下 | 2417.3 | 44.74 | 44.74 | - | - | 33.3 | 33.3 | - | - | - | 21.96 | 21.96 | - | - | - | - | トラック［普通型］ 11t積 | - | - | 運転手（一般） | - | - | - | 軽油 １．２号 パトロール給油 | - | - | - | - | -
|  |  | 3.5km以下 | 2478.7 | 44.74 | 44.74 | - | - | 33.3 | 33.3 | - | - | - | 21.96 | 21.96 | - | - | - | - | トラック［普通型］ 11t積 | - | - | 運転手（一般） | - | - | - | 軽油 １．２号 パトロール給油 | - | - | - | - | -
|  |  | 4.0km以下 | 2601.5 | 44.74 | 44.74 | - | - | 33.3 | 33.3 | - | - | - | 21.96 | 21.96 | - | - | - | - | トラック［普通型］ 11t積 | - | - | 運転手（一般） | - | - | - | 軽油 １．２号 パトロール給油 | - | - | - | - | -
|  |  | 4.5km以下 | 2663.6 | 44.74 | 44.74 | - | - | 33.3 | 33.3 | - | - | - | 21.96 | 21.96 | - | - | - | - | トラック［普通型］ 11t積 | - | - | 運転手（一般） | - | - | - | 軽油 １．２号 パトロール給油 | - | - | - | - | -
|  |  | 5.0km以下 | 2786.5 | 44.74 | 44.74 | - | - | 33.3 | 33.3 | - | - | - | 21.96 | 21.96 | - | - | - | - | トラック［普通型］ 11t積 | - | - | 運転手（一般） | - | - | - | 軽油 １．２号 パトロール給油 | - | - | - | - | -
|  |  | 5.5km以下 | 2910.8 | 44.74 | 44.74 | - | - | 33.3 | 33.3 | - | - | - | 21.96 | 21.96 | - | - | - | - | トラック［普通型］ 11t積 | - | - | 運転手（一般） | - | - | - | 軽油 １．２号 パトロール給油 | - | - | - | - | -
|  |  | 6.0km以下 | 2971.4 | 44.74 | 44.74 | - | - | 33.3 | 33.3 | - | - | - | 21.96 | 21.96 | - | - | - | - | トラック［普通型］ 11t積 | - | - | 運転手（一般） | - | - | - | 軽油 １．２号 パトロール給油 | - | - | - | - | -
|  |  | 6.5km以下 | 3095.7 | 44.74 | 44.74 | - | - | 33.3 | 33.3 | - | - | - | 21.96 | 21.96 | - | - | - | - | トラック［普通型］ 11t積 | - | - | 運転手（一般） | - | - | - | 軽油 １．２号 パトロール給油 | - | - | - | - | -
|  |  | 7.0km以下 | 3218.6 | 44.74 | 44.74 | - | - | 33.3 | 33.3 | - | - | - | 21.96 | 21.96 | - | - | - | - | トラック［普通型］ 11t積 | - | - | 運転手（一般） | - | - | - | 軽油 １．２号 パトロール給油 | - | - | - | - | -
|  |  | 7.5km以下 | 3280 | 44.74 | 44.74 | - | - | 33.3 | 33.3 | - | - | - | 21.96 | 21.96 | - | - | - | - | トラック［普通型］ 11t積 | - | - | 運転手（一般） | - | - | - | 軽油 １．２号 パトロール給油 | - | - | - | - | -
|  |  | 8.5km以下 | 3342.1 | 44.74 | 44.74 | - | - | 33.3 | 33.3 | - | - | - | 21.96 | 21.96 | - | - | - | - | トラック［普通型］ 11t積 | - | - | 運転手（一般） | - | - | - | 軽油 １．２号 パトロール給油 | - | - | - | - | -
|  |  | 9.5km以下 | 3526.4 | 44.74 | 44.74 | - | - | 33.3 | 33.3 | - | - | - | 21.96 | 21.96 | - | - | - | - | トラック［普通型］ 11t積 | - | - | 運転手（一般） | - | - | - | 軽油 １．２号 パトロール給油 | - | - | - | - | -
|  |  | 10.5km以下 | 3712.8 | 44.74 | 44.74 | - | - | 33.3 | 33.3 | - | - | - | 21.96 | 21.96 | - | - | - | - | トラック［普通型］ 11t積 | - | - | 運転手（一般） | - | - | - | 軽油 １．２号 パトロール給油 | - | - | - | - | -
|  |  | 11.5km以下 | 3958.5 | 44.74 | 44.74 | - | - | 33.3 | 33.3 | - | - | - | 21.96 | 21.96 | - | - | - | - | トラック［普通型］ 11t積 | - | - | 運転手（一般） | - | - | - | 軽油 １．２号 パトロール給油 | - | - | - | - | -
|  |  | 12.5km以下 | 4142.7 | 44.74 | 44.74 | - | - | 33.3 | 33.3 | - | - | - | 21.96 | 21.96 | - | - | - | - | トラック［普通型］ 11t積 | - | - | 運転手（一般） | - | - | - | 軽油 １．２号 パトロール給油 | - | - | - | - | -
|  |  | 14.0km以下 | 4329.2 | 44.74 | 44.74 | - | - | 33.3 | 33.3 | - | - | - | 21.96 | 21.96 | - | - | - | - | トラック［普通型］ 11t積 | - | - | 運転手（一般） | - | - | - | 軽油 １．２号 パトロール給油 | - | - | - | - | -
|  |  | 15.0km以下 | 4636.2 | 44.74 | 44.74 | - | - | 33.3 | 33.3 | - | - | - | 21.96 | 21.96 | - | - | - | - | トラック［普通型］ 11t積 | - | - | 運転手（一般） | - | - | - | 軽油 １．２号 パトロール給油 | - | - | - | - | -
| 積込･据付(層積) | 1個 | 0.5km以下 | 2367.7 | 44.74 | 44.74 | - | - | 33.3 | 33.3 | - | - | - | 21.96 | 21.96 | - | - | - | - | トラック［普通型］ 11t積 | - | - | 運転手（一般） | - | - | - | 軽油 １．２号 パトロール給油 | - | - | - | - | -
|  |  | 1.0km以下 | 2491.2 | 44.74 | 44.74 | - | - | 33.3 | 33.3 | - | - | - | 21.96 | 21.96 | - | - | - | - | トラック［普通型］ 11t積 | - | - | 運転手（一般） | - | - | - | 軽油 １．２号 パトロール給油 | - | - | - | - | -
|  |  | 1.5km以下 | 2737.6 | 44.74 | 44.74 | - | - | 33.3 | 33.3 | - | - | - | 21.96 | 21.96 | - | - | - | - | トラック［普通型］ 11t積 | - | - | 運転手（一般） | - | - | - | 軽油 １．２号 パトロール給油 | - | - | - | - | -
|  |  | 2.0km以下 | 2861.2 | 44.74 | 44.74 | - | - | 33.3 | 33.3 | - | - | - | 21.96 | 21.96 | - | - | - | - | トラック［普通型］ 11t積 | - | - | 運転手（一般） | - | - | - | 軽油 １．２号 パトロール給油 | - | - | - | - | -
|  |  | 2.5km以下 | 3107.6 | 44.74 | 44.74 | - | - | 33.3 | 33.3 | - | - | - | 21.96 | 21.96 | - | - | - | - | トラック［普通型］ 11t積 | - | - | 運転手（一般） | - | - | - | 軽油 １．２号 パトロール給油 | - | - | - | - | -
|  |  | 3.0km以下 | 3354 | 44.74 | 44.74 | - | - | 33.3 | 33.3 | - | - | - | 21.96 | 21.96 | - | - | - | - | トラック［普通型］ 11t積 | - | - | 運転手（一般） | - | - | - | 軽油 １．２号 パトロール給油 | - | - | - | - | -
|  |  | 3.5km以下 | 3476.8 | 44.74 | 44.74 | - | - | 33.3 | 33.3 | - | - | - | 21.96 | 21.96 | - | - | - | - | トラック［普通型］ 11t積 | - | - | 運転手（一般） | - | - | - | 軽油 １．２号 パトロール給油 | - | - | - | - | -
|  |  | 4.0km以下 | 3723.9 | 44.74 | 44.74 | - | - | 33.3 | 33.3 | - | - | - | 21.96 | 21.96 | - | - | - | - | トラック［普通型］ 11t積 | - | - | 運転手（一般） | - | - | - | 軽油 １．２号 パトロール給油 | - | - | - | - | -
|  |  | 4.5km以下 | 3847.5 | 44.74 | 44.74 | - | - | 33.3 | 33.3 | - | - | - | 21.96 | 21.96 | - | - | - | - | トラック［普通型］ 11t積 | - | - | 運転手（一般） | - | - | - | 軽油 １．２号 パトロール給油 | - | - | - | - | -
|  |  | 5.0km以下 | 4094.6 | 44.74 | 44.74 | - | - | 33.3 | 33.3 | - | - | - | 21.96 | 21.96 | - | - | - | - | トラック［普通型］ 11t積 | - | - | 運転手（一般） | - | - | - | 軽油 １．２号 パトロール給油 | - | - | - | - | -
|  |  | 5.5km以下 | 4339.5 | 44.74 | 44.74 | - | - | 33.3 | 33.3 | - | - | - | 21.96 | 21.96 | - | - | - | - | トラック［普通型］ 11t積 | - | - | 運転手（一般） | - | - | - | 軽油 １．２号 パトロール給油 | - | - | - | - | -
|  |  | 6.0km以下 | 4465.3 | 44.74 | 44.74 | - | - | 33.3 | 33.3 | - | - | - | 21.96 | 21.96 | - | - | - | - | トラック［普通型］ 11t積 | - | - | 運転手（一般） | - | - | - | 軽油 １．２号 パトロール給油 | - | - | - | - | -
|  |  | 6.5km以下 | 4709.5 | 44.74 | 44.74 | - | - | 33.3 | 33.3 | - | - | - | 21.96 | 21.96 | - | - | - | - | トラック［普通型］ 11t積 | - | - | 運転手（一般） | - | - | - | 軽油 １．２号 パトロール給油 | - | - | - | - | -
|  |  | 7.0km以下 | 4955.9 | 44.74 | 44.74 | - | - | 33.3 | 33.3 | - | - | - | 21.96 | 21.96 | - | - | - | - | トラック［普通型］ 11t積 | - | - | 運転手（一般） | - | - | - | 軽油 １．２号 パトロール給油 | - | - | - | - | -
|  |  | 7.5km以下 | 5081.6 | 44.74 | 44.74 | - | - | 33.3 | 33.3 | - | - | - | 21.96 | 21.96 | - | - | - | - | トラック［普通型］ 11t積 | - | - | 運転手（一般） | - | - | - | 軽油 １．２号 パトロール給油 | - | - | - | - | -
|  |  | 8.5km以下 | 5203 | 44.74 | 44.74 | - | - | 33.3 | 33.3 | - | - | - | 21.96 | 21.96 | - | - | - | - | トラック［普通型］ 11t積 | - | - | 運転手（一般） | - | - | - | 軽油 １．２号 パトロール給油 | - | - | - | - | -
|  |  | 9.5km以下 | 5575.9 | 44.74 | 44.74 | - | - | 33.3 | 33.3 | - | - | - | 21.96 | 21.96 | - | - | - | - | トラック［普通型］ 11t積 | - | - | 運転手（一般） | - | - | - | 軽油 １．２号 パトロール給油 | - | - | - | - | -
|  |  | 10.5km以下 | 5942.9 | 44.74 | 44.74 | - | - | 33.3 | 33.3 | - | - | - | 21.96 | 21.96 | - | - | - | - | トラック［普通型］ 11t積 | - | - | 運転手（一般） | - | - | - | 軽油 １．２号 パトロール給油 | - | - | - | - | -
|  |  | 11.5km以下 | 6439.3 | 44.74 | 44.74 | - | - | 33.3 | 33.3 | - | - | - | 21.96 | 21.96 | - | - | - | - | トラック［普通型］ 11t積 | - | - | 運転手（一般） | - | - | - | 軽油 １．２号 パトロール給油 | - | - | - | - | -
|  |  | 12.5km以下 | 6807.1 | 44.74 | 44.74 | - | - | 33.3 | 33.3 | - | - | - | 21.96 | 21.96 | - | - | - | - | トラック［普通型］ 11t積 | - | - | 運転手（一般） | - | - | - | 軽油 １．２号 パトロール給油 | - | - | - | - | -
|  |  | 14.0km以下 | 7176.3 | 44.74 | 44.74 | - | - | 33.3 | 33.3 | - | - | - | 21.96 | 21.96 | - | - | - | - | トラック［普通型］ 11t積 | - | - | 運転手（一般） | - | - | - | 軽油 １．２号 パトロール給油 | - | - | - | - | -
|  |  | 15.0km以下 | 7796.3 | 44.74 | 44.74 | - | - | 33.3 | 33.3 | - | - | - | 21.96 | 21.96 | - | - | - | - | トラック［普通型］ 11t積 | - | - | 運転手（一般） | - | - | - | 軽油 １．２号 パトロール給油 | - | - | - | - | -
|  | 2個 | 0.5km以下 | 2244.1 | 44.74 | 44.74 | - | - | 33.3 | 33.3 | - | - | - | 21.96 | 21.96 | - | - | - | - | トラック［普通型］ 11t積 | - | - | 運転手（一般） | - | - | - | 軽油 １．２号 パトロール給油 | - | - | - | - | -
|  |  | 1.0km以下 | 2305.5 | 44.74 | 44.74 | - | - | 33.3 | 33.3 | - | - | - | 21.96 | 21.96 | - | - | - | - | トラック［普通型］ 11t積 | - | - | 運転手（一般） | - | - | - | 軽油 １．２号 パトロール給油 | - | - | - | - | -
|  |  | 1.5km以下 | 2429.1 | 44.74 | 44.74 | - | - | 33.3 | 33.3 | - | - | - | 21.96 | 21.96 | - | - | - | - | トラック［普通型］ 11t積 | - | - | 運転手（一般） | - | - | - | 軽油 １．２号 パトロール給油 | - | - | - | - | -
|  |  | 2.0km以下 | 2491.2 | 44.74 | 44.74 | - | - | 33.3 | 33.3 | - | - | - | 21.96 | 21.96 | - | - | - | - | トラック［普通型］ 11t積 | - | - | 運転手（一般） | - | - | - | 軽油 １．２号 パトロール給油 | - | - | - | - | -
|  |  | 2.5km以下 | 2614.8 | 44.74 | 44.74 | - | - | 33.3 | 33.3 | - | - | - | 21.96 | 21.96 | - | - | - | - | トラック［普通型］ 11t積 | - | - | 運転手（一般） | - | - | - | 軽油 １．２号 パトロール給油 | - | - | - | - | -
|  |  | 3.0km以下 | 2737.6 | 44.74 | 44.74 | - | - | 33.3 | 33.3 | - | - | - | 21.96 | 21.96 | - | - | - | - | トラック［普通型］ 11t積 | - | - | 運転手（一般） | - | - | - | 軽油 １．２号 パトロール給油 | - | - | - | - | -
|  |  | 3.5km以下 | 2799.8 | 44.74 | 44.74 | - | - | 33.3 | 33.3 | - | - | - | 21.96 | 21.96 | - | - | - | - | トラック［普通型］ 11t積 | - | - | 運転手（一般） | - | - | - | 軽油 １．２号 パトロール給油 | - | - | - | - | -
|  |  | 4.0km以下 | 2921.9 | 44.74 | 44.74 | - | - | 33.3 | 33.3 | - | - | - | 21.96 | 21.96 | - | - | - | - | トラック［普通型］ 11t積 | - | - | 運転手（一般） | - | - | - | 軽油 １．２号 パトロール給油 | - | - | - | - | -
|  |  | 4.5km以下 | 2984.8 | 44.74 | 44.74 | - | - | 33.3 | 33.3 | - | - | - | 21.96 | 21.96 | - | - | - | - | トラック［普通型］ 11t積 | - | - | 運転手（一般） | - | - | - | 軽油 １．２号 パトロール給油 | - | - | - | - | -
|  |  | 5.0km以下 | 3107.6 | 44.74 | 44.74 | - | - | 33.3 | 33.3 | - | - | - | 21.96 | 21.96 | - | - | - | - | トラック［普通型］ 11t積 | - | - | 運転手（一般） | - | - | - | 軽油 １．２号 パトロール給油 | - | - | - | - | -
|  |  | 5.5km以下 | 3231.1 | 44.74 | 44.74 | - | - | 33.3 | 33.3 | - | - | - | 21.96 | 21.96 | - | - | - | - | トラック［普通型］ 11t積 | - | - | 運転手（一般） | - | - | - | 軽油 １．２号 パトロール給油 | - | - | - | - | -
|  |  | 6.0km以下 | 3292.6 | 44.74 | 44.74 | - | - | 33.3 | 33.3 | - | - | - | 21.96 | 21.96 | - | - | - | - | トラック［普通型］ 11t積 | - | - | 運転手（一般） | - | - | - | 軽油 １．２号 パトロール給油 | - | - | - | - | -
|  |  | 6.5km以下 | 3416.1 | 44.74 | 44.74 | - | - | 33.3 | 33.3 | - | - | - | 21.96 | 21.96 | - | - | - | - | トラック［普通型］ 11t積 | - | - | 運転手（一般） | - | - | - | 軽油 １．２号 パトロール給油 | - | - | - | - | -
|  |  | 7.0km以下 | 3538.2 | 44.74 | 44.74 | - | - | 33.3 | 33.3 | - | - | - | 21.96 | 21.96 | - | - | - | - | トラック［普通型］ 11t積 | - | - | 運転手（一般） | - | - | - | 軽油 １．２号 パトロール給油 | - | - | - | - | -
|  |  | 7.5km以下 | 3600.4 | 44.74 | 44.74 | - | - | 33.3 | 33.3 | - | - | - | 21.96 | 21.96 | - | - | - | - | トラック［普通型］ 11t積 | - | - | 運転手（一般） | - | - | - | 軽油 １．２号 パトロール給油 | - | - | - | - | -
|  |  | 8.5km以下 | 3662.5 | 44.74 | 44.74 | - | - | 33.3 | 33.3 | - | - | - | 21.96 | 21.96 | - | - | - | - | トラック［普通型］ 11t積 | - | - | 運転手（一般） | - | - | - | 軽油 １．２号 パトロール給油 | - | - | - | - | -
|  |  | 9.5km以下 | 3847.5 | 44.74 | 44.74 | - | - | 33.3 | 33.3 | - | - | - | 21.96 | 21.96 | - | - | - | - | トラック［普通型］ 11t積 | - | - | 運転手（一般） | - | - | - | 軽油 １．２号 パトロール給油 | - | - | - | - | -
|  |  | 10.5km以下 | 4032.5 | 44.74 | 44.74 | - | - | 33.3 | 33.3 | - | - | - | 21.96 | 21.96 | - | - | - | - | トラック［普通型］ 11t積 | - | - | 運転手（一般） | - | - | - | 軽油 １．２号 パトロール給油 | - | - | - | - | -
|  |  | 11.5km以下 | 4279.6 | 44.74 | 44.74 | - | - | 33.3 | 33.3 | - | - | - | 21.96 | 21.96 | - | - | - | - | トラック［普通型］ 11t積 | - | - | 運転手（一般） | - | - | - | 軽油 １．２号 パトロール給油 | - | - | - | - | -
|  |  | 12.5km以下 | 4465.3 | 44.74 | 44.74 | - | - | 33.3 | 33.3 | - | - | - | 21.96 | 21.96 | - | - | - | - | トラック［普通型］ 11t積 | - | - | 運転手（一般） | - | - | - | 軽油 １．２号 パトロール給油 | - | - | - | - | -
|  |  | 14.0km以下 | 4647.3 | 44.74 | 44.74 | - | - | 33.3 | 33.3 | - | - | - | 21.96 | 21.96 | - | - | - | - | トラック［普通型］ 11t積 | - | - | 運転手（一般） | - | - | - | 軽油 １．２号 パトロール給油 | - | - | - | - | -
|  |  | 15.0km以下 | 4955.9 | 44.74 | 44.74 | - | - | 33.3 | 33.3 | - | - | - | 21.96 | 21.96 | - | - | - | - | トラック［普通型］ 11t積 | - | - | 運転手（一般） | - | - | - | 軽油 １．２号 パトロール給油 | - | - | - | - | -

## 136
No.136【 消波根固めブロック仮置 】
＜ 積算単位：個 ＞
条件区分 |  |  | 標準単価 | 機労材構成比 | [14 empty] | 代表機労材規格 | [12 empty] | 備考
消波根固めﾌﾞﾛｯｸ規格 | 仮置きﾔｰﾄﾞでの横取り作業の有無 | ｸﾚｰﾝ機種 |  | K |  |  |  | R |  |  |  |  | Z |  |  |  |  | S | K （ *印：賃料） |  |  |  | R |  |  |  | Z |  |  |  | S
[5 empty] | K1 | K2 | K3 |  | R1 | R2 | R3 | R4 |  | Z1 | Z2 | Z3 | Z4 |  | K1 |  | K2 | K3 | R1 | R2 | R3 | R4 | Z1 | Z2 | Z3 | Z4
2.5t以下 | 有り | ﾗﾌﾃﾚｰﾝｸﾚｰﾝ(油圧伸縮ｼﾞﾌﾞ型)25t吊 | 4167.9 | 37.16 | 37.16 | - | - | 62.84 | 22.75 | 21.35 | 18.68 | - | 0 | - | - | - | - | - | ラフテレーンクレーン[油圧伸縮ジブ型・排出ガス対策型(第１次基準値)] 25t吊 | * | - | - | 土木一般世話役 | 特殊作業員 | 普通作業員 | - | - | - | - | - | - | -
|  | ﾗﾌﾃﾚｰﾝｸﾚｰﾝ(油圧伸縮ｼﾞﾌﾞ型)35t吊 | 4794.2 | 45.37 | 45.37 | - | - | 54.63 | 19.78 | 18.56 | 16.24 | - | 0 | - | - | - | - | - | ラフテレーンクレーン[油圧伸縮ジブ型・排出ガス対策型(第１次基準値)] 35t吊 | * | - | - | 土木一般世話役 | 特殊作業員 | 普通作業員 | - | - | - | - | - | - | -
|  | ﾗﾌﾃﾚｰﾝｸﾚｰﾝ(油圧伸縮ｼﾞﾌﾞ型)45t吊 | 5239.1 | 50.04 | 50.04 | - | - | 49.96 | 18.08 | 16.98 | 14.86 | - | 0 | - | - | - | - | - | ラフテレーンクレーン[油圧伸縮ジブ型・排出ガス対策型(第１次基準値)] 45t吊 | * | - | - | 土木一般世話役 | 特殊作業員 | 普通作業員 | - | - | - | - | - | - | -
|  | ﾗﾌﾃﾚｰﾝｸﾚｰﾝ(油圧伸縮ｼﾞﾌﾞ型)50t吊 | 5420.4 | 51.71 | 51.71 | - | - | 48.29 | 17.48 | 16.41 | 14.36 | - | 0 | - | - | - | - | - | ラフテレーンクレーン[油圧伸縮ジブ型・排出ガス対策型(第１次基準値)] 50t吊 | * | - | - | 土木一般世話役 | 特殊作業員 | 普通作業員 | - | - | - | - | - | - | -
| 無し | ﾗﾌﾃﾚｰﾝｸﾚｰﾝ(油圧伸縮ｼﾞﾌﾞ型)25t吊 | 2873 | 37.16 | 37.16 | - | - | 62.84 | 22.75 | 21.35 | 18.68 | - | 0 | - | - | - | - | - | ラフテレーンクレーン[油圧伸縮ジブ型・排出ガス対策型(第１次基準値)] 25t吊 | * | - | - | 土木一般世話役 | 特殊作業員 | 普通作業員 | - | - | - | - | - | - | -
|  | ﾗﾌﾃﾚｰﾝｸﾚｰﾝ(油圧伸縮ｼﾞﾌﾞ型)35t吊 | 3304.7 | 45.37 | 45.37 | - | - | 54.63 | 19.78 | 18.56 | 16.24 | - | 0 | - | - | - | - | - | ラフテレーンクレーン[油圧伸縮ジブ型・排出ガス対策型(第１次基準値)] 35t吊 | * | - | - | 土木一般世話役 | 特殊作業員 | 普通作業員 | - | - | - | - | - | - | -
|  | ﾗﾌﾃﾚｰﾝｸﾚｰﾝ(油圧伸縮ｼﾞﾌﾞ型)45t吊 | 3611.4 | 50.04 | 50.04 | - | - | 49.96 | 18.08 | 16.98 | 14.86 | - | 0 | - | - | - | - | - | ラフテレーンクレーン[油圧伸縮ジブ型・排出ガス対策型(第１次基準値)] 45t吊 | * | - | - | 土木一般世話役 | 特殊作業員 | 普通作業員 | - | - | - | - | - | - | -
|  | ﾗﾌﾃﾚｰﾝｸﾚｰﾝ(油圧伸縮ｼﾞﾌﾞ型)50t吊 | 3736.4 | 51.71 | 51.71 | - | - | 48.29 | 17.48 | 16.41 | 14.36 | - | 0 | - | - | - | - | - | ラフテレーンクレーン[油圧伸縮ジブ型・排出ガス対策型(第１次基準値)] 50t吊 | * | - | - | 土木一般世話役 | 特殊作業員 | 普通作業員 | - | - | - | - | - | - | -
2.5tを超え5.5t以下 | 有り | ﾗﾌﾃﾚｰﾝｸﾚｰﾝ(油圧伸縮ｼﾞﾌﾞ型)25t吊 | 4400.6 | 37.16 | 37.16 | - | - | 62.84 | 22.75 | 21.35 | 18.68 | - | 0 | - | - | - | - | - | ラフテレーンクレーン[油圧伸縮ジブ型・排出ガス対策型(第１次基準値)] 25t吊 | * | - | - | 土木一般世話役 | 特殊作業員 | 普通作業員 | - | - | - | - | - | - | -
|  | ﾗﾌﾃﾚｰﾝｸﾚｰﾝ(油圧伸縮ｼﾞﾌﾞ型)35t吊 | 5061.8 | 45.37 | 45.37 | - | - | 54.63 | 19.78 | 18.56 | 16.24 | - | 0 | - | - | - | - | - | ラフテレーンクレーン[油圧伸縮ジブ型・排出ガス対策型(第１次基準値)] 35t吊 | * | - | - | 土木一般世話役 | 特殊作業員 | 普通作業員 | - | - | - | - | - | - | -
|  | ﾗﾌﾃﾚｰﾝｸﾚｰﾝ(油圧伸縮ｼﾞﾌﾞ型)45t吊 | 5531.6 | 50.04 | 50.04 | - | - | 49.96 | 18.08 | 16.98 | 14.86 | - | 0 | - | - | - | - | - | ラフテレーンクレーン[油圧伸縮ジブ型・排出ガス対策型(第１次基準値)] 45t吊 | * | - | - | 土木一般世話役 | 特殊作業員 | 普通作業員 | - | - | - | - | - | - | -
|  | ﾗﾌﾃﾚｰﾝｸﾚｰﾝ(油圧伸縮ｼﾞﾌﾞ型)50t吊 | 5723 | 51.71 | 51.71 | - | - | 48.29 | 17.48 | 16.41 | 14.36 | - | 0 | - | - | - | - | - | ラフテレーンクレーン[油圧伸縮ジブ型・排出ガス対策型(第１次基準値)] 50t吊 | * | - | - | 土木一般世話役 | 特殊作業員 | 普通作業員 | - | - | - | - | - | - | -
| 無し | ﾗﾌﾃﾚｰﾝｸﾚｰﾝ(油圧伸縮ｼﾞﾌﾞ型)25t吊 | 3034.9 | 37.16 | 37.16 | - | - | 62.84 | 22.75 | 21.35 | 18.68 | - | 0 | - | - | - | - | - | ラフテレーンクレーン[油圧伸縮ジブ型・排出ガス対策型(第１次基準値)] 25t吊 | * | - | - | 土木一般世話役 | 特殊作業員 | 普通作業員 | - | - | - | - | - | - | -
|  | ﾗﾌﾃﾚｰﾝｸﾚｰﾝ(油圧伸縮ｼﾞﾌﾞ型)35t吊 | 3490.9 | 45.37 | 45.37 | - | - | 54.63 | 19.78 | 18.56 | 16.24 | - | 0 | - | - | - | - | - | ラフテレーンクレーン[油圧伸縮ジブ型・排出ガス対策型(第１次基準値)] 35t吊 | * | - | - | 土木一般世話役 | 特殊作業員 | 普通作業員 | - | - | - | - | - | - | -
|  | ﾗﾌﾃﾚｰﾝｸﾚｰﾝ(油圧伸縮ｼﾞﾌﾞ型)45t吊 | 3814.9 | 50.04 | 50.04 | - | - | 49.96 | 18.08 | 16.98 | 14.86 | - | 0 | - | - | - | - | - | ラフテレーンクレーン[油圧伸縮ジブ型・排出ガス対策型(第１次基準値)] 45t吊 | * | - | - | 土木一般世話役 | 特殊作業員 | 普通作業員 | - | - | - | - | - | - | -
|  | ﾗﾌﾃﾚｰﾝｸﾚｰﾝ(油圧伸縮ｼﾞﾌﾞ型)50t吊 | 3946.9 | 51.71 | 51.71 | - | - | 48.29 | 17.48 | 16.41 | 14.36 | - | 0 | - | - | - | - | - | ラフテレーンクレーン[油圧伸縮ジブ型・排出ガス対策型(第１次基準値)] 50t吊 | * | - | - | 土木一般世話役 | 特殊作業員 | 普通作業員 | - | - | - | - | - | - | -
5.5tを超え11.0t以下 | 有り | ﾗﾌﾃﾚｰﾝｸﾚｰﾝ(油圧伸縮ｼﾞﾌﾞ型)25t吊 | 5472.9 | 37.16 | 37.16 | - | - | 62.84 | 22.75 | 21.35 | 18.68 | - | 0 | - | - | - | - | - | ラフテレーンクレーン[油圧伸縮ジブ型・排出ガス対策型(第１次基準値)] 25t吊 | * | - | - | 土木一般世話役 | 特殊作業員 | 普通作業員 | - | - | - | - | - | - | -
|  | ﾗﾌﾃﾚｰﾝｸﾚｰﾝ(油圧伸縮ｼﾞﾌﾞ型)35t吊 | 6295.3 | 45.37 | 45.37 | - | - | 54.63 | 19.78 | 18.56 | 16.24 | - | 0 | - | - | - | - | - | ラフテレーンクレーン[油圧伸縮ジブ型・排出ガス対策型(第１次基準値)] 35t吊 | * | - | - | 土木一般世話役 | 特殊作業員 | 普通作業員 | - | - | - | - | - | - | -
|  | ﾗﾌﾃﾚｰﾝｸﾚｰﾝ(油圧伸縮ｼﾞﾌﾞ型)45t吊 | 6879.5 | 50.04 | 50.04 | - | - | 49.96 | 18.08 | 16.98 | 14.86 | - | 0 | - | - | - | - | - | ラフテレーンクレーン[油圧伸縮ジブ型・排出ガス対策型(第１次基準値)] 45t吊 | * | - | - | 土木一般世話役 | 特殊作業員 | 普通作業員 | - | - | - | - | - | - | -
|  | ﾗﾌﾃﾚｰﾝｸﾚｰﾝ(油圧伸縮ｼﾞﾌﾞ型)50t吊 | 7117.6 | 51.71 | 51.71 | - | - | 48.29 | 17.48 | 16.41 | 14.36 | - | 0 | - | - | - | - | - | ラフテレーンクレーン[油圧伸縮ジブ型・排出ガス対策型(第１次基準値)] 50t吊 | * | - | - | 土木一般世話役 | 特殊作業員 | 普通作業員 | - | - | - | - | - | - | -
| 無し | ﾗﾌﾃﾚｰﾝｸﾚｰﾝ(油圧伸縮ｼﾞﾌﾞ型)25t吊 | 3530.6 | 37.16 | 37.16 | - | - | 62.84 | 22.75 | 21.35 | 18.68 | - | 0 | - | - | - | - | - | ラフテレーンクレーン[油圧伸縮ジブ型・排出ガス対策型(第１次基準値)] 25t吊 | * | - | - | 土木一般世話役 | 特殊作業員 | 普通作業員 | - | - | - | - | - | - | -
|  | ﾗﾌﾃﾚｰﾝｸﾚｰﾝ(油圧伸縮ｼﾞﾌﾞ型)35t吊 | 4061.1 | 45.37 | 45.37 | - | - | 54.63 | 19.78 | 18.56 | 16.24 | - | 0 | - | - | - | - | - | ラフテレーンクレーン[油圧伸縮ジブ型・排出ガス対策型(第１次基準値)] 35t吊 | * | - | - | 土木一般世話役 | 特殊作業員 | 普通作業員 | - | - | - | - | - | - | -
|  | ﾗﾌﾃﾚｰﾝｸﾚｰﾝ(油圧伸縮ｼﾞﾌﾞ型)45t吊 | 4438 | 50.04 | 50.04 | - | - | 49.96 | 18.08 | 16.98 | 14.86 | - | 0 | - | - | - | - | - | ラフテレーンクレーン[油圧伸縮ジブ型・排出ガス対策型(第１次基準値)] 45t吊 | * | - | - | 土木一般世話役 | 特殊作業員 | 普通作業員 | - | - | - | - | - | - | -
|  | ﾗﾌﾃﾚｰﾝｸﾚｰﾝ(油圧伸縮ｼﾞﾌﾞ型)50t吊 | 4591.6 | 51.71 | 51.71 | - | - | 48.29 | 17.48 | 16.41 | 14.36 | - | 0 | - | - | - | - | - | ラフテレーンクレーン[油圧伸縮ジブ型・排出ガス対策型(第１次基準値)] 50t吊 | * | - | - | 土木一般世話役 | 特殊作業員 | 普通作業員 | - | - | - | - | - | - | -

## 137
No.137【 根固めブロック撤去 】
＜ 積算単位：個 ＞
条件区分 |  |  |  | 標準単価 | 機労材構成比 | [14 empty] | 代表機労材規格 | [12 empty] | 備考
作業区分 | ﾌﾞﾛｯｸ実質量 | 堆砂の有無 | ｸﾚｰﾝ機種 |  | K |  |  |  | R |  |  |  |  | Z |  |  |  |  | S | K （ *印：賃料） |  |  |  | R |  |  |  | Z |  |  |  | S
[6 empty] | K1 | K2 | K3 |  | R1 | R2 | R3 | R4 |  | Z1 | Z2 | Z3 | Z4 |  | K1 |  | K2 | K3 | R1 | R2 | R3 | R4 | Z1 | Z2 | Z3 | Z4
撤去･仮置き | 0.25t以上6.5t以下 | 無し | ﾗﾌﾃﾚｰﾝｸﾚｰﾝ(油圧伸縮ｼﾞﾌﾞ型)20t吊 | 1210.3 | 33.82 | 33.82 | - | - | 66.18 | 22.63 | 21.23 | 18.58 | - | 0 | - | - | - | - | - | ラフテレーンクレーン[油圧伸縮ジブ型・排出ガス対策型(第１次基準値)] 20t吊 | * | - | - | 土木一般世話役 | 特殊作業員 | 普通作業員 | - | - | - | - | - | - | -
|  |  | ﾗﾌﾃﾚｰﾝｸﾚｰﾝ(油圧伸縮ｼﾞﾌﾞ型)25t吊 | 1248.4 | 35.84 | 35.84 | - | - | 64.16 | 21.94 | 20.58 | 18.01 | - | 0 | - | - | - | - | - | ラフテレーンクレーン[油圧伸縮ジブ型・排出ガス対策型(第１次基準値)] 25t吊 | * | - | - | 土木一般世話役 | 特殊作業員 | 普通作業員 | - | - | - | - | - | - | -
|  |  | ﾗﾌﾃﾚｰﾝｸﾚｰﾝ(油圧伸縮ｼﾞﾌﾞ型)35t吊 | 1429.3 | 43.95 | 43.95 | - | - | 56.05 | 19.17 | 17.98 | 15.73 | - | 0 | - | - | - | - | - | ラフテレーンクレーン[油圧伸縮ジブ型・排出ガス対策型(第１次基準値)] 35t吊 | * | - | - | 土木一般世話役 | 特殊作業員 | 普通作業員 | - | - | - | - | - | - | -
|  |  | ﾗﾌﾃﾚｰﾝｸﾚｰﾝ(油圧伸縮ｼﾞﾌﾞ型)45t吊 | 1557.8 | 48.58 | 48.58 | - | - | 51.42 | 17.59 | 16.49 | 14.43 | - | 0 | - | - | - | - | - | ラフテレーンクレーン[油圧伸縮ジブ型・排出ガス対策型(第１次基準値)] 45t吊 | * | - | - | 土木一般世話役 | 特殊作業員 | 普通作業員 | - | - | - | - | - | - | -
|  |  | ﾗﾌﾃﾚｰﾝｸﾚｰﾝ(油圧伸縮ｼﾞﾌﾞ型)50t吊 | 1610.2 | 50.28 | 50.28 | - | - | 49.72 | 16.99 | 15.96 | 13.96 | - | 0 | - | - | - | - | - | ラフテレーンクレーン[油圧伸縮ジブ型・排出ガス対策型(第１次基準値)] 50t吊 | * | - | - | 土木一般世話役 | 特殊作業員 | 普通作業員 | - | - | - | - | - | - | -
|  |  | ｸﾛｰﾗｸﾚｰﾝ(機械駆動式ｳｲﾝﾁ･ﾗﾁｽｼﾞﾌﾞ型)35～40t吊 | 1746.7 | 36.14 | 36.14 | - | - | 60.14 | 15.7 | 14.71 | 14.27 | 12.87 | 3.72 | 3.72 | - | - | - | - | クローラクレーン［機械駆動ウインチ・ラチスジブ］ 35～40t吊 |  | - | - | 土木一般世話役 | 特殊作業員 | 運転手（特殊） | 普通作業員 | 軽油 １．２号 パトロール給油 | - | - | - | - | -
|  |  | ｸﾛｰﾗｸﾚｰﾝ(機械駆動式ｳｲﾝﾁ･ﾗﾁｽｼﾞﾌﾞ型)45～50t吊 | 1875.9 | 40.25 | 40.25 | - | - | 56 | 14.62 | 13.7 | 13.29 | 11.98 | 3.75 | 3.75 | - | - | - | - | クローラクレーン［機械駆動ウインチ・ラチスジブ］ 45～50t吊 |  | - | - | 土木一般世話役 | 特殊作業員 | 運転手（特殊） | 普通作業員 | 軽油 １．２号 パトロール給油 | - | - | - | - | -
|  |  | ｸﾛｰﾗｸﾚｰﾝ(機械駆動式ｳｲﾝﾁ･ﾗﾁｽｼﾞﾌﾞ型)80t吊 | 2631.9 | 56.01 | 56.01 | - | - | 39.88 | 10.39 | 9.76 | 9.47 | 8.54 | 4.11 | 4.11 | - | - | - | - | クローラクレーン［機械駆動ウインチ・ラチスジブ］ 80t吊 |  | - | - | 土木一般世話役 | 特殊作業員 | 運転手（特殊） | 普通作業員 | 軽油 １．２号 パトロール給油 | - | - | - | - | -
|  |  | ｸﾛｰﾗｸﾚｰﾝ(機械駆動式ｳｲﾝﾁ･ﾗﾁｽｼﾞﾌﾞ型)100t吊 | 3175 | 62.8 | 62.8 | - | - | 33.06 | 8.62 | 8.09 | 7.85 | 7.08 | 4.14 | 4.14 | - | - | - | - | クローラクレーン［機械駆動ウインチ・ラチスジブ］ 100t吊 |  | - | - | 土木一般世話役 | 特殊作業員 | 運転手（特殊） | 普通作業員 | 軽油 １．２号 パトロール給油 | - | - | - | - | -
|  |  | ｸﾛｰﾗｸﾚｰﾝ(機械駆動式ｳｲﾝﾁ･ﾗﾁｽｼﾞﾌﾞ型)150t吊 | 3868.3 | 69.47 | 69.47 | - | - | 27.13 | 7.07 | 6.64 | 6.44 | 5.81 | 3.4 | 3.4 | - | - | - | - | クローラクレーン［機械駆動ウインチ・ラチスジブ］ 150t吊 |  | - | - | 土木一般世話役 | 特殊作業員 | 運転手（特殊） | 普通作業員 | 軽油 １．２号 パトロール給油 | - | - | - | - | -
|  |  | ｸﾛｰﾗｸﾚｰﾝ(油圧駆動式ｳｲﾝﾁ･ﾗﾁｽｼﾞﾌﾞ型)30～35t吊 | 1581.7 | 28.18 | 28.18 | - | - | 66.37 | 17.33 | 16.25 | 15.72 | 14.21 | 5.45 | 5.45 | - | - | - | - | クローラクレーン［油圧駆動ウインチ・ラチスジブ］ 30～35t吊 |  | - | - | 土木一般世話役 | 特殊作業員 | 運転手（特殊） | 普通作業員 | 軽油 １．２号 パトロール給油 | - | - | - | - | -
|  |  | ｸﾛｰﾗｸﾚｰﾝ(油圧駆動式ｳｲﾝﾁ･ﾗﾁｽｼﾞﾌﾞ型)40～45t吊 | 1732.8 | 34.44 | 34.44 | - | - | 60.59 | 15.83 | 14.83 | 14.35 | 12.97 | 4.97 | 4.97 | - | - | - | - | クローラクレーン［油圧駆動ウインチ・ラチスジブ］ 40～45t吊 |  | - | - | 土木一般世話役 | 特殊作業員 | 運転手（特殊） | 普通作業員 | 軽油 １．２号 パトロール給油 | - | - | - | - | -
|  |  | ｸﾛｰﾗｸﾚｰﾝ(油圧駆動式ｳｲﾝﾁ･ﾗﾁｽｼﾞﾌﾞ型)50～55t吊 | 1877.7 | 38.58 | 38.58 | - | - | 55.91 | 14.61 | 13.68 | 13.24 | 11.97 | 5.51 | 5.51 | - | - | - | - | クローラクレーン［油圧駆動ウインチ・ラチスジブ］ 50～55t吊 |  | - | - | 土木一般世話役 | 特殊作業員 | 運転手（特殊） | 普通作業員 | 軽油 １．２号 パトロール給油 | - | - | - | - | -
|  |  | ｸﾛｰﾗｸﾚｰﾝ(油圧駆動式ｳｲﾝﾁ･ﾗﾁｽｼﾞﾌﾞ型)60～65t吊 | 2103.6 | 43.95 | 43.95 | - | - | 49.9 | 13.03 | 12.21 | 11.82 | 10.69 | 6.15 | 6.15 | - | - | - | - | クローラクレーン［油圧駆動ウインチ・ラチスジブ］ 60～65t吊 |  | - | - | 土木一般世話役 | 特殊作業員 | 運転手（特殊） | 普通作業員 | 軽油 １．２号 パトロール給油 | - | - | - | - | -
|  |  | ｸﾛｰﾗｸﾚｰﾝ(油圧駆動式ｳｲﾝﾁ･ﾗﾁｽｼﾞﾌﾞ型)80t吊 | 2441.7 | 51.75 | 51.75 | - | - | 42.96 | 11.2 | 10.52 | 10.18 | 9.21 | 5.29 | 5.29 | - | - | - | - | クローラクレーン［油圧駆動ウインチ・ラチスジブ］ 80t吊 |  | - | - | 土木一般世話役 | 特殊作業員 | 運転手（特殊） | 普通作業員 | 軽油 １．２号 パトロール給油 | - | - | - | - | -
|  |  | ｸﾛｰﾗｸﾚｰﾝ(油圧駆動式ｳｲﾝﾁ･ﾗﾁｽｼﾞﾌﾞ型)100t吊 | 2867.8 | 58 | 58 | - | - | 36.59 | 9.54 | 8.96 | 8.67 | 7.84 | 5.41 | 5.41 | - | - | - | - | クローラクレーン［油圧駆動ウインチ・ラチスジブ］ 100t吊 |  | - | - | 土木一般世話役 | 特殊作業員 | 運転手（特殊） | 普通作業員 | 軽油 １．２号 パトロール給油 | - | - | - | - | -
|  |  | ｸﾛｰﾗｸﾚｰﾝ(油圧駆動式ｳｲﾝﾁ･ﾗﾁｽｼﾞﾌﾞ型)150t吊 | 3637.2 | 66.43 | 66.43 | - | - | 28.83 | 7.52 | 7.06 | 6.83 | 6.18 | 4.74 | 4.74 | - | - | - | - | クローラクレーン［油圧駆動ウインチ・ラチスジブ］ 150t吊 |  | - | - | 土木一般世話役 | 特殊作業員 | 運転手（特殊） | 普通作業員 | 軽油 １．２号 パトロール給油 | - | - | - | - | -
|  | 有り | ﾗﾌﾃﾚｰﾝｸﾚｰﾝ(油圧伸縮ｼﾞﾌﾞ型)20t吊 | 1515.5 | 33.82 | 33.82 | - | - | 66.18 | 22.63 | 21.23 | 18.58 | - | 0 | - | - | - | - | - | ラフテレーンクレーン[油圧伸縮ジブ型・排出ガス対策型(第１次基準値)] 20t吊 | * | - | - | 土木一般世話役 | 特殊作業員 | 普通作業員 | - | - | - | - | - | - | -
|  |  | ﾗﾌﾃﾚｰﾝｸﾚｰﾝ(油圧伸縮ｼﾞﾌﾞ型)25t吊 | 1563.2 | 35.84 | 35.84 | - | - | 64.16 | 21.94 | 20.58 | 18.01 | - | 0 | - | - | - | - | - | ラフテレーンクレーン[油圧伸縮ジブ型・排出ガス対策型(第１次基準値)] 25t吊 | * | - | - | 土木一般世話役 | 特殊作業員 | 普通作業員 | - | - | - | - | - | - | -
|  |  | ﾗﾌﾃﾚｰﾝｸﾚｰﾝ(油圧伸縮ｼﾞﾌﾞ型)35t吊 | 1789.6 | 43.95 | 43.95 | - | - | 56.05 | 19.17 | 17.98 | 15.73 | - | 0 | - | - | - | - | - | ラフテレーンクレーン[油圧伸縮ジブ型・排出ガス対策型(第１次基準値)] 35t吊 | * | - | - | 土木一般世話役 | 特殊作業員 | 普通作業員 | - | - | - | - | - | - | -
|  |  | ﾗﾌﾃﾚｰﾝｸﾚｰﾝ(油圧伸縮ｼﾞﾌﾞ型)45t吊 | 1950.6 | 48.58 | 48.58 | - | - | 51.42 | 17.59 | 16.49 | 14.43 | - | 0 | - | - | - | - | - | ラフテレーンクレーン[油圧伸縮ジブ型・排出ガス対策型(第１次基準値)] 45t吊 | * | - | - | 土木一般世話役 | 特殊作業員 | 普通作業員 | - | - | - | - | - | - | -
|  |  | ﾗﾌﾃﾚｰﾝｸﾚｰﾝ(油圧伸縮ｼﾞﾌﾞ型)50t吊 | 2016.1 | 50.28 | 50.28 | - | - | 49.72 | 16.99 | 15.96 | 13.96 | - | 0 | - | - | - | - | - | ラフテレーンクレーン[油圧伸縮ジブ型・排出ガス対策型(第１次基準値)] 50t吊 | * | - | - | 土木一般世話役 | 特殊作業員 | 普通作業員 | - | - | - | - | - | - | -
|  |  | ｸﾛｰﾗｸﾚｰﾝ(機械駆動式ｳｲﾝﾁ･ﾗﾁｽｼﾞﾌﾞ型)35～40t吊 | 2188.5 | 36.16 | 36.16 | - | - | 60.12 | 15.69 | 14.7 | 14.28 | 12.86 | 3.72 | 3.72 | - | - | - | - | クローラクレーン［機械駆動ウインチ・ラチスジブ］ 35～40t吊 |  | - | - | 土木一般世話役 | 特殊作業員 | 運転手（特殊） | 普通作業員 | 軽油 １．２号 パトロール給油 | - | - | - | - | -
|  |  | ｸﾛｰﾗｸﾚｰﾝ(機械駆動式ｳｲﾝﾁ･ﾗﾁｽｼﾞﾌﾞ型)45～50t吊 | 2350.5 | 40.27 | 40.27 | - | - | 55.98 | 14.61 | 13.69 | 13.29 | 11.98 | 3.75 | 3.75 | - | - | - | - | クローラクレーン［機械駆動ウインチ・ラチスジブ］ 45～50t吊 |  | - | - | 土木一般世話役 | 特殊作業員 | 運転手（特殊） | 普通作業員 | 軽油 １．２号 パトロール給油 | - | - | - | - | -
|  |  | ｸﾛｰﾗｸﾚｰﾝ(機械駆動式ｳｲﾝﾁ･ﾗﾁｽｼﾞﾌﾞ型)80t吊 | 3298.2 | 56.03 | 56.03 | - | - | 39.86 | 10.39 | 9.75 | 9.47 | 8.53 | 4.11 | 4.11 | - | - | - | - | クローラクレーン［機械駆動ウインチ・ラチスジブ］ 80t吊 |  | - | - | 土木一般世話役 | 特殊作業員 | 運転手（特殊） | 普通作業員 | 軽油 １．２号 パトロール給油 | - | - | - | - | -
|  |  | ｸﾛｰﾗｸﾚｰﾝ(機械駆動式ｳｲﾝﾁ･ﾗﾁｽｼﾞﾌﾞ型)100t吊 | 3979.1 | 62.83 | 62.83 | - | - | 33.03 | 8.61 | 8.08 | 7.85 | 7.07 | 4.14 | 4.14 | - | - | - | - | クローラクレーン［機械駆動ウインチ・ラチスジブ］ 100t吊 |  | - | - | 土木一般世話役 | 特殊作業員 | 運転手（特殊） | 普通作業員 | 軽油 １．２号 パトロール給油 | - | - | - | - | -
|  |  | ｸﾛｰﾗｸﾚｰﾝ(機械駆動式ｳｲﾝﾁ･ﾗﾁｽｼﾞﾌﾞ型)150t吊 | 4848.2 | 69.5 | 69.5 | - | - | 27.1 | 7.06 | 6.63 | 6.44 | 5.8 | 3.4 | 3.4 | - | - | - | - | クローラクレーン［機械駆動ウインチ・ラチスジブ］ 150t吊 |  | - | - | 土木一般世話役 | 特殊作業員 | 運転手（特殊） | 普通作業員 | 軽油 １．２号 パトロール給油 | - | - | - | - | -
|  |  | ｸﾛｰﾗｸﾚｰﾝ(油圧駆動式ｳｲﾝﾁ･ﾗﾁｽｼﾞﾌﾞ型)30～35t吊 | 1982.7 | 28.21 | 28.21 | - | - | 66.34 | 17.31 | 16.23 | 15.74 | 14.2 | 5.45 | 5.45 | - | - | - | - | クローラクレーン［油圧駆動ウインチ・ラチスジブ］ 30～35t吊 |  | - | - | 土木一般世話役 | 特殊作業員 | 運転手（特殊） | 普通作業員 | 軽油 １．２号 パトロール給油 | - | - | - | - | -
|  |  | ｸﾛｰﾗｸﾚｰﾝ(油圧駆動式ｳｲﾝﾁ･ﾗﾁｽｼﾞﾌﾞ型)40～45t吊 | 2172.4 | 34.48 | 34.48 | - | - | 60.54 | 15.8 | 14.81 | 14.36 | 12.96 | 4.98 | 4.98 | - | - | - | - | クローラクレーン［油圧駆動ウインチ・ラチスジブ］ 40～45t吊 |  | - | - | 土木一般世話役 | 特殊作業員 | 運転手（特殊） | 普通作業員 | 軽油 １．２号 パトロール給油 | - | - | - | - | -
|  |  | ｸﾛｰﾗｸﾚｰﾝ(油圧駆動式ｳｲﾝﾁ･ﾗﾁｽｼﾞﾌﾞ型)50～55t吊 | 2354.2 | 38.62 | 38.62 | - | - | 55.87 | 14.58 | 13.67 | 13.25 | 11.96 | 5.51 | 5.51 | - | - | - | - | クローラクレーン［油圧駆動ウインチ・ラチスジブ］ 50～55t吊 |  | - | - | 土木一般世話役 | 特殊作業員 | 運転手（特殊） | 普通作業員 | 軽油 １．２号 パトロール給油 | - | - | - | - | -
|  |  | ｸﾛｰﾗｸﾚｰﾝ(油圧駆動式ｳｲﾝﾁ･ﾗﾁｽｼﾞﾌﾞ型)60～65t吊 | 2637.8 | 43.99 | 43.99 | - | - | 49.86 | 13.01 | 12.2 | 11.83 | 10.67 | 6.15 | 6.15 | - | - | - | - | クローラクレーン［油圧駆動ウインチ・ラチスジブ］ 60～65t吊 |  | - | - | 土木一般世話役 | 特殊作業員 | 運転手（特殊） | 普通作業員 | 軽油 １．２号 パトロール給油 | - | - | - | - | -
|  |  | ｸﾛｰﾗｸﾚｰﾝ(油圧駆動式ｳｲﾝﾁ･ﾗﾁｽｼﾞﾌﾞ型)80t吊 | 3062.2 | 51.77 | 51.77 | - | - | 42.93 | 11.19 | 10.51 | 10.19 | 9.19 | 5.3 | 5.3 | - | - | - | - | クローラクレーン［油圧駆動ウインチ・ラチスジブ］ 80t吊 |  | - | - | 土木一般世話役 | 特殊作業員 | 運転手（特殊） | 普通作業員 | 軽油 １．２号 パトロール給油 | - | - | - | - | -
|  |  | ｸﾛｰﾗｸﾚｰﾝ(油圧駆動式ｳｲﾝﾁ･ﾗﾁｽｼﾞﾌﾞ型)100t吊 | 3596.9 | 58.07 | 58.07 | - | - | 36.52 | 9.52 | 8.94 | 8.67 | 7.82 | 5.41 | 5.41 | - | - | - | - | クローラクレーン［油圧駆動ウインチ・ラチスジブ］ 100t吊 |  | - | - | 土木一般世話役 | 特殊作業員 | 運転手（特殊） | 普通作業員 | 軽油 １．２号 パトロール給油 | - | - | - | - | -
|  |  | ｸﾛｰﾗｸﾚｰﾝ(油圧駆動式ｳｲﾝﾁ･ﾗﾁｽｼﾞﾌﾞ型)150t吊 | 4562.5 | 66.45 | 66.45 | - | - | 28.81 | 7.51 | 7.05 | 6.84 | 6.17 | 4.74 | 4.74 | - | - | - | - | クローラクレーン［油圧駆動ウインチ・ラチスジブ］ 150t吊 |  | - | - | 土木一般世話役 | 特殊作業員 | 運転手（特殊） | 普通作業員 | 軽油 １．２号 パトロール給油 | - | - | - | - | -
| 6.5tを超え12.5t以下 | 無し | ﾗﾌﾃﾚｰﾝｸﾚｰﾝ(油圧伸縮ｼﾞﾌﾞ型)20t吊 | 1851.1 | 33.82 | 33.82 | - | - | 66.18 | 22.63 | 21.23 | 18.58 | - | 0 | - | - | - | - | - | ラフテレーンクレーン[油圧伸縮ジブ型・排出ガス対策型(第１次基準値)] 20t吊 | * | - | - | 土木一般世話役 | 特殊作業員 | 普通作業員 | - | - | - | - | - | - | -
|  |  | ﾗﾌﾃﾚｰﾝｸﾚｰﾝ(油圧伸縮ｼﾞﾌﾞ型)25t吊 | 1909.4 | 35.84 | 35.84 | - | - | 64.16 | 21.94 | 20.58 | 18.01 | - | 0 | - | - | - | - | - | ラフテレーンクレーン[油圧伸縮ジブ型・排出ガス対策型(第１次基準値)] 25t吊 | * | - | - | 土木一般世話役 | 特殊作業員 | 普通作業員 | - | - | - | - | - | - | -
|  |  | ﾗﾌﾃﾚｰﾝｸﾚｰﾝ(油圧伸縮ｼﾞﾌﾞ型)35t吊 | 2186 | 43.95 | 43.95 | - | - | 56.05 | 19.17 | 17.98 | 15.73 | - | 0 | - | - | - | - | - | ラフテレーンクレーン[油圧伸縮ジブ型・排出ガス対策型(第１次基準値)] 35t吊 | * | - | - | 土木一般世話役 | 特殊作業員 | 普通作業員 | - | - | - | - | - | - | -
|  |  | ﾗﾌﾃﾚｰﾝｸﾚｰﾝ(油圧伸縮ｼﾞﾌﾞ型)45t吊 | 2382.6 | 48.58 | 48.58 | - | - | 51.42 | 17.59 | 16.49 | 14.43 | - | 0 | - | - | - | - | - | ラフテレーンクレーン[油圧伸縮ジブ型・排出ガス対策型(第１次基準値)] 45t吊 | * | - | - | 土木一般世話役 | 特殊作業員 | 普通作業員 | - | - | - | - | - | - | -
|  |  | ﾗﾌﾃﾚｰﾝｸﾚｰﾝ(油圧伸縮ｼﾞﾌﾞ型)50t吊 | 2462.6 | 50.28 | 50.28 | - | - | 49.72 | 16.99 | 15.96 | 13.96 | - | 0 | - | - | - | - | - | ラフテレーンクレーン[油圧伸縮ジブ型・排出ガス対策型(第１次基準値)] 50t吊 | * | - | - | 土木一般世話役 | 特殊作業員 | 普通作業員 | - | - | - | - | - | - | -
|  |  | ｸﾛｰﾗｸﾚｰﾝ(機械駆動式ｳｲﾝﾁ･ﾗﾁｽｼﾞﾌﾞ型)35～40t吊 | 2668.8 | 36.11 | 36.11 | - | - | 60.18 | 15.72 | 14.73 | 14.26 | 12.88 | 3.71 | 3.71 | - | - | - | - | クローラクレーン［機械駆動ウインチ・ラチスジブ］ 35～40t吊 |  | - | - | 土木一般世話役 | 特殊作業員 | 運転手（特殊） | 普通作業員 | 軽油 １．２号 パトロール給油 | - | - | - | - | -
|  |  | ｸﾛｰﾗｸﾚｰﾝ(機械駆動式ｳｲﾝﾁ･ﾗﾁｽｼﾞﾌﾞ型)45～50t吊 | 2866.1 | 40.22 | 40.22 | - | - | 56.03 | 14.63 | 13.71 | 13.28 | 12 | 3.75 | 3.75 | - | - | - | - | クローラクレーン［機械駆動ウインチ・ラチスジブ］ 45～50t吊 |  | - | - | 土木一般世話役 | 特殊作業員 | 運転手（特殊） | 普通作業員 | 軽油 １．２号 パトロール給油 | - | - | - | - | -
|  |  | ｸﾛｰﾗｸﾚｰﾝ(機械駆動式ｳｲﾝﾁ･ﾗﾁｽｼﾞﾌﾞ型)80t吊 | 4020.2 | 55.98 | 55.98 | - | - | 39.91 | 10.41 | 9.77 | 9.46 | 8.55 | 4.11 | 4.11 | - | - | - | - | クローラクレーン［機械駆動ウインチ・ラチスジブ］ 80t吊 |  | - | - | 土木一般世話役 | 特殊作業員 | 運転手（特殊） | 普通作業員 | 軽油 １．２号 パトロール給油 | - | - | - | - | -
|  |  | ｸﾛｰﾗｸﾚｰﾝ(機械駆動式ｳｲﾝﾁ･ﾗﾁｽｼﾞﾌﾞ型)100t吊 | 4849.4 | 62.78 | 62.78 | - | - | 33.08 | 8.63 | 8.1 | 7.84 | 7.09 | 4.14 | 4.14 | - | - | - | - | クローラクレーン［機械駆動ウインチ・ラチスジブ］ 100t吊 |  | - | - | 土木一般世話役 | 特殊作業員 | 運転手（特殊） | 普通作業員 | 軽油 １．２号 パトロール給油 | - | - | - | - | -
|  |  | ｸﾛｰﾗｸﾚｰﾝ(機械駆動式ｳｲﾝﾁ･ﾗﾁｽｼﾞﾌﾞ型)150t吊 | 5907.8 | 69.45 | 69.45 | - | - | 27.16 | 7.08 | 6.65 | 6.44 | 5.82 | 3.39 | 3.39 | - | - | - | - | クローラクレーン［機械駆動ウインチ・ラチスジブ］ 150t吊 |  | - | - | 土木一般世話役 | 特殊作業員 | 運転手（特殊） | 普通作業員 | 軽油 １．２号 パトロール給油 | - | - | - | - | -
|  |  | ｸﾛｰﾗｸﾚｰﾝ(油圧駆動式ｳｲﾝﾁ･ﾗﾁｽｼﾞﾌﾞ型)30～35t吊 | 2418.7 | 28.17 | 28.17 | - | - | 66.38 | 17.33 | 16.25 | 15.72 | 14.22 | 5.45 | 5.45 | - | - | - | - | クローラクレーン［油圧駆動ウインチ・ラチスジブ］ 30～35t吊 |  | - | - | 土木一般世話役 | 特殊作業員 | 運転手（特殊） | 普通作業員 | 軽油 １．２号 パトロール給油 | - | - | - | - | -
|  |  | ｸﾛｰﾗｸﾚｰﾝ(油圧駆動式ｳｲﾝﾁ･ﾗﾁｽｼﾞﾌﾞ型)40～45t吊 | 2649.7 | 34.44 | 34.44 | - | - | 60.59 | 15.83 | 14.83 | 14.34 | 12.98 | 4.97 | 4.97 | - | - | - | - | クローラクレーン［油圧駆動ウインチ・ラチスジブ］ 40～45t吊 |  | - | - | 土木一般世話役 | 特殊作業員 | 運転手（特殊） | 普通作業員 | 軽油 １．２号 パトロール給油 | - | - | - | - | -
|  |  | ｸﾛｰﾗｸﾚｰﾝ(油圧駆動式ｳｲﾝﾁ･ﾗﾁｽｼﾞﾌﾞ型)50～55t吊 | 2871.3 | 38.58 | 38.58 | - | - | 55.91 | 14.59 | 13.69 | 13.24 | 11.98 | 5.51 | 5.51 | - | - | - | - | クローラクレーン［油圧駆動ウインチ・ラチスジブ］ 50～55t吊 |  | - | - | 土木一般世話役 | 特殊作業員 | 運転手（特殊） | 普通作業員 | 軽油 １．２号 パトロール給油 | - | - | - | - | -
|  |  | ｸﾛｰﾗｸﾚｰﾝ(油圧駆動式ｳｲﾝﾁ･ﾗﾁｽｼﾞﾌﾞ型)60～65t吊 | 3216.8 | 43.94 | 43.94 | - | - | 49.92 | 13.05 | 12.22 | 11.81 | 10.69 | 6.14 | 6.14 | - | - | - | - | クローラクレーン［油圧駆動ウインチ・ラチスジブ］ 60～65t吊 |  | - | - | 土木一般世話役 | 特殊作業員 | 運転手（特殊） | 普通作業員 | 軽油 １．２号 パトロール給油 | - | - | - | - | -
|  |  | ｸﾛｰﾗｸﾚｰﾝ(油圧駆動式ｳｲﾝﾁ･ﾗﾁｽｼﾞﾌﾞ型)80t吊 | 3733.7 | 51.74 | 51.74 | - | - | 42.97 | 11.21 | 10.52 | 10.18 | 9.21 | 5.29 | 5.29 | - | - | - | - | クローラクレーン［油圧駆動ウインチ・ラチスジブ］ 80t吊 |  | - | - | 土木一般世話役 | 特殊作業員 | 運転手（特殊） | 普通作業員 | 軽油 １．２号 パトロール給油 | - | - | - | - | -
|  |  | ｸﾛｰﾗｸﾚｰﾝ(油圧駆動式ｳｲﾝﾁ･ﾗﾁｽｼﾞﾌﾞ型)100t吊 | 4385.2 | 58 | 58 | - | - | 36.59 | 9.54 | 8.96 | 8.67 | 7.84 | 5.41 | 5.41 | - | - | - | - | クローラクレーン［油圧駆動ウインチ・ラチスジブ］ 100t吊 |  | - | - | 土木一般世話役 | 特殊作業員 | 運転手（特殊） | 普通作業員 | 軽油 １．２号 パトロール給油 | - | - | - | - | -
|  |  | ｸﾛｰﾗｸﾚｰﾝ(油圧駆動式ｳｲﾝﾁ･ﾗﾁｽｼﾞﾌﾞ型)150t吊 | 5561.5 | 66.43 | 66.43 | - | - | 28.83 | 7.52 | 7.06 | 6.83 | 6.18 | 4.74 | 4.74 | - | - | - | - | クローラクレーン［油圧駆動ウインチ・ラチスジブ］ 150t吊 |  | - | - | 土木一般世話役 | 特殊作業員 | 運転手（特殊） | 普通作業員 | 軽油 １．２号 パトロール給油 | - | - | - | - | -
|  | 有り | ﾗﾌﾃﾚｰﾝｸﾚｰﾝ(油圧伸縮ｼﾞﾌﾞ型)20t吊 | 2308.8 | 33.82 | 33.82 | - | - | 66.18 | 22.63 | 21.23 | 18.58 | - | 0 | - | - | - | - | - | ラフテレーンクレーン[油圧伸縮ジブ型・排出ガス対策型(第１次基準値)] 20t吊 | * | - | - | 土木一般世話役 | 特殊作業員 | 普通作業員 | - | - | - | - | - | - | -
|  |  | ﾗﾌﾃﾚｰﾝｸﾚｰﾝ(油圧伸縮ｼﾞﾌﾞ型)25t吊 | 2381.5 | 35.84 | 35.84 | - | - | 64.16 | 21.94 | 20.58 | 18.01 | - | 0 | - | - | - | - | - | ラフテレーンクレーン[油圧伸縮ジブ型・排出ガス対策型(第１次基準値)] 25t吊 | * | - | - | 土木一般世話役 | 特殊作業員 | 普通作業員 | - | - | - | - | - | - | -
|  |  | ﾗﾌﾃﾚｰﾝｸﾚｰﾝ(油圧伸縮ｼﾞﾌﾞ型)35t吊 | 2726.5 | 43.95 | 43.95 | - | - | 56.05 | 19.17 | 17.98 | 15.73 | - | 0 | - | - | - | - | - | ラフテレーンクレーン[油圧伸縮ジブ型・排出ガス対策型(第１次基準値)] 35t吊 | * | - | - | 土木一般世話役 | 特殊作業員 | 普通作業員 | - | - | - | - | - | - | -
|  |  | ﾗﾌﾃﾚｰﾝｸﾚｰﾝ(油圧伸縮ｼﾞﾌﾞ型)45t吊 | 2971.7 | 48.58 | 48.58 | - | - | 51.42 | 17.59 | 16.49 | 14.43 | - | 0 | - | - | - | - | - | ラフテレーンクレーン[油圧伸縮ジブ型・排出ガス対策型(第１次基準値)] 45t吊 | * | - | - | 土木一般世話役 | 特殊作業員 | 普通作業員 | - | - | - | - | - | - | -
|  |  | ﾗﾌﾃﾚｰﾝｸﾚｰﾝ(油圧伸縮ｼﾞﾌﾞ型)50t吊 | 3071.5 | 50.28 | 50.28 | - | - | 49.72 | 16.99 | 15.96 | 13.96 | - | 0 | - | - | - | - | - | ラフテレーンクレーン[油圧伸縮ジブ型・排出ガス対策型(第１次基準値)] 50t吊 | * | - | - | 土木一般世話役 | 特殊作業員 | 普通作業員 | - | - | - | - | - | - | -
|  |  | ｸﾛｰﾗｸﾚｰﾝ(機械駆動式ｳｲﾝﾁ･ﾗﾁｽｼﾞﾌﾞ型)35～40t吊 | 3333.8 | 36.16 | 36.16 | - | - | 60.12 | 15.69 | 14.7 | 14.28 | 12.86 | 3.72 | 3.72 | - | - | - | - | クローラクレーン［機械駆動ウインチ・ラチスジブ］ 35～40t吊 |  | - | - | 土木一般世話役 | 特殊作業員 | 運転手（特殊） | 普通作業員 | 軽油 １．２号 パトロール給油 | - | - | - | - | -
|  |  | ｸﾛｰﾗｸﾚｰﾝ(機械駆動式ｳｲﾝﾁ･ﾗﾁｽｼﾞﾌﾞ型)45～50t吊 | 3580.5 | 40.27 | 40.27 | - | - | 55.98 | 14.61 | 13.69 | 13.29 | 11.98 | 3.75 | 3.75 | - | - | - | - | クローラクレーン［機械駆動ウインチ・ラチスジブ］ 45～50t吊 |  | - | - | 土木一般世話役 | 特殊作業員 | 運転手（特殊） | 普通作業員 | 軽油 １．２号 パトロール給油 | - | - | - | - | -
|  |  | ｸﾛｰﾗｸﾚｰﾝ(機械駆動式ｳｲﾝﾁ･ﾗﾁｽｼﾞﾌﾞ型)80t吊 | 5024.1 | 56.03 | 56.03 | - | - | 39.86 | 10.39 | 9.75 | 9.47 | 8.53 | 4.11 | 4.11 | - | - | - | - | クローラクレーン［機械駆動ウインチ・ラチスジブ］ 80t吊 |  | - | - | 土木一般世話役 | 特殊作業員 | 運転手（特殊） | 普通作業員 | 軽油 １．２号 パトロール給油 | - | - | - | - | -
|  |  | ｸﾛｰﾗｸﾚｰﾝ(機械駆動式ｳｲﾝﾁ･ﾗﾁｽｼﾞﾌﾞ型)100t吊 | 6061.3 | 62.83 | 62.83 | - | - | 33.03 | 8.61 | 8.08 | 7.85 | 7.07 | 4.14 | 4.14 | - | - | - | - | クローラクレーン［機械駆動ウインチ・ラチスジブ］ 100t吊 |  | - | - | 土木一般世話役 | 特殊作業員 | 運転手（特殊） | 普通作業員 | 軽油 １．２号 パトロール給油 | - | - | - | - | -
|  |  | ｸﾛｰﾗｸﾚｰﾝ(機械駆動式ｳｲﾝﾁ･ﾗﾁｽｼﾞﾌﾞ型)150t吊 | 7385.1 | 69.5 | 69.5 | - | - | 27.1 | 7.06 | 6.63 | 6.44 | 5.8 | 3.4 | 3.4 | - | - | - | - | クローラクレーン［機械駆動ウインチ・ラチスジブ］ 150t吊 |  | - | - | 土木一般世話役 | 特殊作業員 | 運転手（特殊） | 普通作業員 | 軽油 １．２号 パトロール給油 | - | - | - | - | -
|  |  | ｸﾛｰﾗｸﾚｰﾝ(油圧駆動式ｳｲﾝﾁ･ﾗﾁｽｼﾞﾌﾞ型)30～35t吊 | 3019.1 | 28.2 | 28.2 | - | - | 66.35 | 17.31 | 16.24 | 15.73 | 14.21 | 5.45 | 5.45 | - | - | - | - | クローラクレーン［油圧駆動ウインチ・ラチスジブ］ 30～35t吊 |  | - | - | 土木一般世話役 | 特殊作業員 | 運転手（特殊） | 普通作業員 | 軽油 １．２号 パトロール給油 | - | - | - | - | -
|  |  | ｸﾛｰﾗｸﾚｰﾝ(油圧駆動式ｳｲﾝﾁ･ﾗﾁｽｼﾞﾌﾞ型)40～45t吊 | 3307.8 | 34.46 | 34.46 | - | - | 60.56 | 15.8 | 14.82 | 14.36 | 12.97 | 4.98 | 4.98 | - | - | - | - | クローラクレーン［油圧駆動ウインチ・ラチスジブ］ 40～45t吊 |  | - | - | 土木一般世話役 | 特殊作業員 | 運転手（特殊） | 普通作業員 | 軽油 １．２号 パトロール給油 | - | - | - | - | -
|  |  | ｸﾛｰﾗｸﾚｰﾝ(油圧駆動式ｳｲﾝﾁ･ﾗﾁｽｼﾞﾌﾞ型)50～55t吊 | 3584.5 | 38.6 | 38.6 | - | - | 55.89 | 14.6 | 13.67 | 13.25 | 11.96 | 5.51 | 5.51 | - | - | - | - | クローラクレーン［油圧駆動ウインチ・ラチスジブ］ 50～55t吊 |  | - | - | 土木一般世話役 | 特殊作業員 | 運転手（特殊） | 普通作業員 | 軽油 １．２号 パトロール給油 | - | - | - | - | -
|  |  | ｸﾛｰﾗｸﾚｰﾝ(油圧駆動式ｳｲﾝﾁ･ﾗﾁｽｼﾞﾌﾞ型)60～65t吊 | 4016.2 | 43.97 | 43.97 | - | - | 49.88 | 13.03 | 12.2 | 11.82 | 10.68 | 6.15 | 6.15 | - | - | - | - | クローラクレーン［油圧駆動ウインチ・ラチスジブ］ 60～65t吊 |  | - | - | 土木一般世話役 | 特殊作業員 | 運転手（特殊） | 普通作業員 | 軽油 １．２号 パトロール給油 | - | - | - | - | -
|  |  | ｸﾛｰﾗｸﾚｰﾝ(油圧駆動式ｳｲﾝﾁ･ﾗﾁｽｼﾞﾌﾞ型)80t吊 | 4662 | 51.77 | 51.77 | - | - | 42.93 | 11.19 | 10.51 | 10.18 | 9.2 | 5.3 | 5.3 | - | - | - | - | クローラクレーン［油圧駆動ウインチ・ラチスジブ］ 80t吊 |  | - | - | 土木一般世話役 | 特殊作業員 | 運転手（特殊） | 普通作業員 | 軽油 １．２号 パトロール給油 | - | - | - | - | -
|  |  | ｸﾛｰﾗｸﾚｰﾝ(油圧駆動式ｳｲﾝﾁ･ﾗﾁｽｼﾞﾌﾞ型)100t吊 | 5475.9 | 58.04 | 58.04 | - | - | 36.55 | 9.53 | 8.95 | 8.67 | 7.83 | 5.41 | 5.41 | - | - | - | - | クローラクレーン［油圧駆動ウインチ・ラチスジブ］ 100t吊 |  | - | - | 土木一般世話役 | 特殊作業員 | 運転手（特殊） | 普通作業員 | 軽油 １．２号 パトロール給油 | - | - | - | - | -
|  |  | ｸﾛｰﾗｸﾚｰﾝ(油圧駆動式ｳｲﾝﾁ･ﾗﾁｽｼﾞﾌﾞ型)150t吊 | 6945.4 | 66.46 | 66.46 | - | - | 28.8 | 7.51 | 7.05 | 6.83 | 6.17 | 4.74 | 4.74 | - | - | - | - | クローラクレーン［油圧駆動ウインチ・ラチスジブ］ 150t吊 |  | - | - | 土木一般世話役 | 特殊作業員 | 運転手（特殊） | 普通作業員 | 軽油 １．２号 パトロール給油 | - | - | - | - | -
| 12.5tを超え35.5t以下 | 無し | ﾗﾌﾃﾚｰﾝｸﾚｰﾝ(油圧伸縮ｼﾞﾌﾞ型)20t吊 | 2746.2 | 33.82 | 33.82 | - | - | 66.18 | 22.63 | 21.23 | 18.58 | - | 0 | - | - | - | - | - | ラフテレーンクレーン[油圧伸縮ジブ型・排出ガス対策型(第１次基準値)] 20t吊 | * | - | - | 土木一般世話役 | 特殊作業員 | 普通作業員 | - | - | - | - | - | - | -
|  |  | ﾗﾌﾃﾚｰﾝｸﾚｰﾝ(油圧伸縮ｼﾞﾌﾞ型)25t吊 | 2832.6 | 35.84 | 35.84 | - | - | 64.16 | 21.94 | 20.58 | 18.01 | - | 0 | - | - | - | - | - | ラフテレーンクレーン[油圧伸縮ジブ型・排出ガス対策型(第１次基準値)] 25t吊 | * | - | - | 土木一般世話役 | 特殊作業員 | 普通作業員 | - | - | - | - | - | - | -
|  |  | ﾗﾌﾃﾚｰﾝｸﾚｰﾝ(油圧伸縮ｼﾞﾌﾞ型)35t吊 | 3243 | 43.95 | 43.95 | - | - | 56.05 | 19.17 | 17.98 | 15.73 | - | 0 | - | - | - | - | - | ラフテレーンクレーン[油圧伸縮ジブ型・排出ガス対策型(第１次基準値)] 35t吊 | * | - | - | 土木一般世話役 | 特殊作業員 | 普通作業員 | - | - | - | - | - | - | -
|  |  | ﾗﾌﾃﾚｰﾝｸﾚｰﾝ(油圧伸縮ｼﾞﾌﾞ型)45t吊 | 3534.6 | 48.58 | 48.58 | - | - | 51.42 | 17.59 | 16.49 | 14.43 | - | 0 | - | - | - | - | - | ラフテレーンクレーン[油圧伸縮ジブ型・排出ガス対策型(第１次基準値)] 45t吊 | * | - | - | 土木一般世話役 | 特殊作業員 | 普通作業員 | - | - | - | - | - | - | -
|  |  | ﾗﾌﾃﾚｰﾝｸﾚｰﾝ(油圧伸縮ｼﾞﾌﾞ型)50t吊 | 3653.4 | 50.28 | 50.28 | - | - | 49.72 | 16.99 | 15.96 | 13.96 | - | 0 | - | - | - | - | - | ラフテレーンクレーン[油圧伸縮ジブ型・排出ガス対策型(第１次基準値)] 50t吊 | * | - | - | 土木一般世話役 | 特殊作業員 | 普通作業員 | - | - | - | - | - | - | -
|  |  | ｸﾛｰﾗｸﾚｰﾝ(機械駆動式ｳｲﾝﾁ･ﾗﾁｽｼﾞﾌﾞ型)35～40t吊 | 3963.9 | 36.15 | 36.15 | - | - | 60.13 | 15.69 | 14.71 | 14.27 | 12.87 | 3.72 | 3.72 | - | - | - | - | クローラクレーン［機械駆動ウインチ・ラチスジブ］ 35～40t吊 |  | - | - | 土木一般世話役 | 特殊作業員 | 運転手（特殊） | 普通作業員 | 軽油 １．２号 パトロール給油 | - | - | - | - | -
|  |  | ｸﾛｰﾗｸﾚｰﾝ(機械駆動式ｳｲﾝﾁ･ﾗﾁｽｼﾞﾌﾞ型)45～50t吊 | 4257.2 | 40.26 | 40.26 | - | - | 55.99 | 14.62 | 13.69 | 13.29 | 11.98 | 3.75 | 3.75 | - | - | - | - | クローラクレーン［機械駆動ウインチ・ラチスジブ］ 45～50t吊 |  | - | - | 土木一般世話役 | 特殊作業員 | 運転手（特殊） | 普通作業員 | 軽油 １．２号 パトロール給油 | - | - | - | - | -
|  |  | ｸﾛｰﾗｸﾚｰﾝ(機械駆動式ｳｲﾝﾁ･ﾗﾁｽｼﾞﾌﾞ型)80t吊 | 5973.1 | 56.01 | 56.01 | - | - | 39.88 | 10.39 | 9.76 | 9.47 | 8.54 | 4.11 | 4.11 | - | - | - | - | クローラクレーン［機械駆動ウインチ・ラチスジブ］ 80t吊 |  | - | - | 土木一般世話役 | 特殊作業員 | 運転手（特殊） | 普通作業員 | 軽油 １．２号 パトロール給油 | - | - | - | - | -
|  |  | ｸﾛｰﾗｸﾚｰﾝ(機械駆動式ｳｲﾝﾁ･ﾗﾁｽｼﾞﾌﾞ型)100t吊 | 7206 | 62.81 | 62.81 | - | - | 33.05 | 8.61 | 8.09 | 7.85 | 7.08 | 4.14 | 4.14 | - | - | - | - | クローラクレーン［機械駆動ウインチ・ラチスジブ］ 100t吊 |  | - | - | 土木一般世話役 | 特殊作業員 | 運転手（特殊） | 普通作業員 | 軽油 １．２号 パトロール給油 | - | - | - | - | -
|  |  | ｸﾛｰﾗｸﾚｰﾝ(機械駆動式ｳｲﾝﾁ･ﾗﾁｽｼﾞﾌﾞ型)150t吊 | 8779.6 | 69.47 | 69.47 | - | - | 27.13 | 7.07 | 6.64 | 6.44 | 5.81 | 3.4 | 3.4 | - | - | - | - | クローラクレーン［機械駆動ウインチ・ラチスジブ］ 150t吊 |  | - | - | 土木一般世話役 | 特殊作業員 | 運転手（特殊） | 普通作業員 | 軽油 １．２号 パトロール給油 | - | - | - | - | -
|  |  | ｸﾛｰﾗｸﾚｰﾝ(油圧駆動式ｳｲﾝﾁ･ﾗﾁｽｼﾞﾌﾞ型)30～35t吊 | 3591.4 | 28.2 | 28.2 | - | - | 66.35 | 17.33 | 16.23 | 15.73 | 14.2 | 5.45 | 5.45 | - | - | - | - | クローラクレーン［油圧駆動ウインチ・ラチスジブ］ 30～35t吊 |  | - | - | 土木一般世話役 | 特殊作業員 | 運転手（特殊） | 普通作業員 | 軽油 １．２号 パトロール給油 | - | - | - | - | -
|  |  | ｸﾛｰﾗｸﾚｰﾝ(油圧駆動式ｳｲﾝﾁ･ﾗﾁｽｼﾞﾌﾞ型)40～45t吊 | 3934.8 | 34.46 | 34.46 | - | - | 60.56 | 15.81 | 14.82 | 14.36 | 12.96 | 4.98 | 4.98 | - | - | - | - | クローラクレーン［油圧駆動ウインチ・ラチスジブ］ 40～45t吊 |  | - | - | 土木一般世話役 | 特殊作業員 | 運転手（特殊） | 普通作業員 | 軽油 １．２号 パトロール給油 | - | - | - | - | -
|  |  | ｸﾛｰﾗｸﾚｰﾝ(油圧駆動式ｳｲﾝﾁ･ﾗﾁｽｼﾞﾌﾞ型)50～55t吊 | 4264.1 | 38.61 | 38.61 | - | - | 55.88 | 14.59 | 13.67 | 13.25 | 11.96 | 5.51 | 5.51 | - | - | - | - | クローラクレーン［油圧駆動ウインチ・ラチスジブ］ 50～55t吊 |  | - | - | 土木一般世話役 | 特殊作業員 | 運転手（特殊） | 普通作業員 | 軽油 １．２号 パトロール給油 | - | - | - | - | -
|  |  | ｸﾛｰﾗｸﾚｰﾝ(油圧駆動式ｳｲﾝﾁ･ﾗﾁｽｼﾞﾌﾞ型)60～65t吊 | 4777.6 | 43.97 | 43.97 | - | - | 49.88 | 13.03 | 12.2 | 11.82 | 10.68 | 6.15 | 6.15 | - | - | - | - | クローラクレーン［油圧駆動ウインチ・ラチスジブ］ 60～65t吊 |  | - | - | 土木一般世話役 | 特殊作業員 | 運転手（特殊） | 普通作業員 | 軽油 １．２号 パトロール給油 | - | - | - | - | -
|  |  | ｸﾛｰﾗｸﾚｰﾝ(油圧駆動式ｳｲﾝﾁ･ﾗﾁｽｼﾞﾌﾞ型)80t吊 | 5545.9 | 51.77 | 51.77 | - | - | 42.93 | 11.19 | 10.51 | 10.18 | 9.2 | 5.3 | 5.3 | - | - | - | - | クローラクレーン［油圧駆動ウインチ・ラチスジブ］ 80t吊 |  | - | - | 土木一般世話役 | 特殊作業員 | 運転手（特殊） | 普通作業員 | 軽油 １．２号 パトロール給油 | - | - | - | - | -
|  |  | ｸﾛｰﾗｸﾚｰﾝ(油圧駆動式ｳｲﾝﾁ･ﾗﾁｽｼﾞﾌﾞ型)100t吊 | 6514.2 | 58.04 | 58.04 | - | - | 36.55 | 9.53 | 8.95 | 8.67 | 7.83 | 5.41 | 5.41 | - | - | - | - | クローラクレーン［油圧駆動ウインチ・ラチスジブ］ 100t吊 |  | - | - | 土木一般世話役 | 特殊作業員 | 運転手（特殊） | 普通作業員 | 軽油 １．２号 パトロール給油 | - | - | - | - | -
|  |  | ｸﾛｰﾗｸﾚｰﾝ(油圧駆動式ｳｲﾝﾁ･ﾗﾁｽｼﾞﾌﾞ型)150t吊 | 8262.5 | 66.46 | 66.46 | - | - | 28.8 | 7.51 | 7.05 | 6.83 | 6.17 | 4.74 | 4.74 | - | - | - | - | クローラクレーン［油圧駆動ウインチ・ラチスジブ］ 150t吊 |  | - | - | 土木一般世話役 | 特殊作業員 | 運転手（特殊） | 普通作業員 | 軽油 １．２号 パトロール給油 | - | - | - | - | -
|  | 有り | ﾗﾌﾃﾚｰﾝｸﾚｰﾝ(油圧伸縮ｼﾞﾌﾞ型)20t吊 | 3386.9 | 33.82 | 33.82 | - | - | 66.18 | 22.63 | 21.23 | 18.58 | - | 0 | - | - | - | - | - | ラフテレーンクレーン[油圧伸縮ジブ型・排出ガス対策型(第１次基準値)] 20t吊 | * | - | - | 土木一般世話役 | 特殊作業員 | 普通作業員 | - | - | - | - | - | - | -
|  |  | ﾗﾌﾃﾚｰﾝｸﾚｰﾝ(油圧伸縮ｼﾞﾌﾞ型)25t吊 | 3493.5 | 35.84 | 35.84 | - | - | 64.16 | 21.94 | 20.58 | 18.01 | - | 0 | - | - | - | - | - | ラフテレーンクレーン[油圧伸縮ジブ型・排出ガス対策型(第１次基準値)] 25t吊 | * | - | - | 土木一般世話役 | 特殊作業員 | 普通作業員 | - | - | - | - | - | - | -
|  |  | ﾗﾌﾃﾚｰﾝｸﾚｰﾝ(油圧伸縮ｼﾞﾌﾞ型)35t吊 | 3999.7 | 43.95 | 43.95 | - | - | 56.05 | 19.17 | 17.98 | 15.73 | - | 0 | - | - | - | - | - | ラフテレーンクレーン[油圧伸縮ジブ型・排出ガス対策型(第１次基準値)] 35t吊 | * | - | - | 土木一般世話役 | 特殊作業員 | 普通作業員 | - | - | - | - | - | - | -
|  |  | ﾗﾌﾃﾚｰﾝｸﾚｰﾝ(油圧伸縮ｼﾞﾌﾞ型)45t吊 | 4359.3 | 48.58 | 48.58 | - | - | 51.42 | 17.59 | 16.49 | 14.43 | - | 0 | - | - | - | - | - | ラフテレーンクレーン[油圧伸縮ジブ型・排出ガス対策型(第１次基準値)] 45t吊 | * | - | - | 土木一般世話役 | 特殊作業員 | 普通作業員 | - | - | - | - | - | - | -
|  |  | ﾗﾌﾃﾚｰﾝｸﾚｰﾝ(油圧伸縮ｼﾞﾌﾞ型)50t吊 | 4505.8 | 50.28 | 50.28 | - | - | 49.72 | 16.99 | 15.96 | 13.96 | - | 0 | - | - | - | - | - | ラフテレーンクレーン[油圧伸縮ジブ型・排出ガス対策型(第１次基準値)] 50t吊 | * | - | - | 土木一般世話役 | 特殊作業員 | 普通作業員 | - | - | - | - | - | - | -
|  |  | ｸﾛｰﾗｸﾚｰﾝ(機械駆動式ｳｲﾝﾁ･ﾗﾁｽｼﾞﾌﾞ型)35～40t吊 | 4889.1 | 36.15 | 36.15 | - | - | 60.13 | 15.69 | 14.71 | 14.27 | 12.87 | 3.72 | 3.72 | - | - | - | - | クローラクレーン［機械駆動ウインチ・ラチスジブ］ 35～40t吊 |  | - | - | 土木一般世話役 | 特殊作業員 | 運転手（特殊） | 普通作業員 | 軽油 １．２号 パトロール給油 | - | - | - | - | -
|  |  | ｸﾛｰﾗｸﾚｰﾝ(機械駆動式ｳｲﾝﾁ･ﾗﾁｽｼﾞﾌﾞ型)45～50t吊 | 5250.9 | 40.26 | 40.26 | - | - | 55.99 | 14.62 | 13.69 | 13.29 | 11.98 | 3.75 | 3.75 | - | - | - | - | クローラクレーン［機械駆動ウインチ・ラチスジブ］ 45～50t吊 |  | - | - | 土木一般世話役 | 特殊作業員 | 運転手（特殊） | 普通作業員 | 軽油 １．２号 パトロール給油 | - | - | - | - | -
|  |  | ｸﾛｰﾗｸﾚｰﾝ(機械駆動式ｳｲﾝﾁ･ﾗﾁｽｼﾞﾌﾞ型)80t吊 | 7367.3 | 56.01 | 56.01 | - | - | 39.88 | 10.39 | 9.76 | 9.47 | 8.54 | 4.11 | 4.11 | - | - | - | - | クローラクレーン［機械駆動ウインチ・ラチスジブ］ 80t吊 |  | - | - | 土木一般世話役 | 特殊作業員 | 運転手（特殊） | 普通作業員 | 軽油 １．２号 パトロール給油 | - | - | - | - | -
|  |  | ｸﾛｰﾗｸﾚｰﾝ(機械駆動式ｳｲﾝﾁ･ﾗﾁｽｼﾞﾌﾞ型)100t吊 | 8888 | 62.81 | 62.81 | - | - | 33.05 | 8.61 | 8.09 | 7.85 | 7.08 | 4.14 | 4.14 | - | - | - | - | クローラクレーン［機械駆動ウインチ・ラチスジブ］ 100t吊 |  | - | - | 土木一般世話役 | 特殊作業員 | 運転手（特殊） | 普通作業員 | 軽油 １．２号 パトロール給油 | - | - | - | - | -
|  |  | ｸﾛｰﾗｸﾚｰﾝ(機械駆動式ｳｲﾝﾁ･ﾗﾁｽｼﾞﾌﾞ型)150t吊 | 10829 | 69.47 | 69.47 | - | - | 27.13 | 7.07 | 6.64 | 6.44 | 5.81 | 3.4 | 3.4 | - | - | - | - | クローラクレーン［機械駆動ウインチ・ラチスジブ］ 150t吊 |  | - | - | 土木一般世話役 | 特殊作業員 | 運転手（特殊） | 普通作業員 | 軽油 １．２号 パトロール給油 | - | - | - | - | -
|  |  | ｸﾛｰﾗｸﾚｰﾝ(油圧駆動式ｳｲﾝﾁ･ﾗﾁｽｼﾞﾌﾞ型)30～35t吊 | 4428.4 | 28.19 | 28.19 | - | - | 66.36 | 17.32 | 16.24 | 15.73 | 14.21 | 5.45 | 5.45 | - | - | - | - | クローラクレーン［油圧駆動ウインチ・ラチスジブ］ 30～35t吊 |  | - | - | 土木一般世話役 | 特殊作業員 | 運転手（特殊） | 普通作業員 | 軽油 １．２号 パトロール給油 | - | - | - | - | -
|  |  | ｸﾛｰﾗｸﾚｰﾝ(油圧駆動式ｳｲﾝﾁ･ﾗﾁｽｼﾞﾌﾞ型)40～45t吊 | 4851.7 | 34.46 | 34.46 | - | - | 60.56 | 15.81 | 14.82 | 14.35 | 12.97 | 4.98 | 4.98 | - | - | - | - | クローラクレーン［油圧駆動ウインチ・ラチスジブ］ 40～45t吊 |  | - | - | 土木一般世話役 | 特殊作業員 | 運転手（特殊） | 普通作業員 | 軽油 １．２号 パトロール給油 | - | - | - | - | -
|  |  | ｸﾛｰﾗｸﾚｰﾝ(油圧駆動式ｳｲﾝﾁ･ﾗﾁｽｼﾞﾌﾞ型)50～55t吊 | 5257.7 | 38.6 | 38.6 | - | - | 55.89 | 14.58 | 13.68 | 13.25 | 11.97 | 5.51 | 5.51 | - | - | - | - | クローラクレーン［油圧駆動ウインチ・ラチスジブ］ 50～55t吊 |  | - | - | 土木一般世話役 | 特殊作業員 | 運転手（特殊） | 普通作業員 | 軽油 １．２号 パトロール給油 | - | - | - | - | -
|  |  | ｸﾛｰﾗｸﾚｰﾝ(油圧駆動式ｳｲﾝﾁ･ﾗﾁｽｼﾞﾌﾞ型)60～65t吊 | 5890.7 | 43.97 | 43.97 | - | - | 49.88 | 13.02 | 12.21 | 11.82 | 10.68 | 6.15 | 6.15 | - | - | - | - | クローラクレーン［油圧駆動ウインチ・ラチスジブ］ 60～65t吊 |  | - | - | 土木一般世話役 | 特殊作業員 | 運転手（特殊） | 普通作業員 | 軽油 １．２号 パトロール給油 | - | - | - | - | -
|  |  | ｸﾛｰﾗｸﾚｰﾝ(油圧駆動式ｳｲﾝﾁ･ﾗﾁｽｼﾞﾌﾞ型)80t吊 | 6837.9 | 51.76 | 51.76 | - | - | 42.94 | 11.2 | 10.51 | 10.18 | 9.2 | 5.3 | 5.3 | - | - | - | - | クローラクレーン［油圧駆動ウインチ・ラチスジブ］ 80t吊 |  | - | - | 土木一般世話役 | 特殊作業員 | 運転手（特殊） | 普通作業員 | 軽油 １．２号 パトロール給油 | - | - | - | - | -
|  |  | ｸﾛｰﾗｸﾚｰﾝ(油圧駆動式ｳｲﾝﾁ･ﾗﾁｽｼﾞﾌﾞ型)100t吊 | 8031.5 | 58.04 | 58.04 | - | - | 36.55 | 9.53 | 8.95 | 8.67 | 7.83 | 5.41 | 5.41 | - | - | - | - | クローラクレーン［油圧駆動ウインチ・ラチスジブ］ 100t吊 |  | - | - | 土木一般世話役 | 特殊作業員 | 運転手（特殊） | 普通作業員 | 軽油 １．２号 パトロール給油 | - | - | - | - | -
|  |  | ｸﾛｰﾗｸﾚｰﾝ(油圧駆動式ｳｲﾝﾁ･ﾗﾁｽｼﾞﾌﾞ型)150t吊 | 10187 | 66.45 | 66.45 | - | - | 28.81 | 7.51 | 7.06 | 6.83 | 6.17 | 4.74 | 4.74 | - | - | - | - | クローラクレーン［油圧駆動ウインチ・ラチスジブ］ 150t吊 |  | - | - | 土木一般世話役 | 特殊作業員 | 運転手（特殊） | 普通作業員 | 軽油 １．２号 パトロール給油 | - | - | - | - | -
撤去･据付け(乱積) | 0.25t以上6.5t以下 | 無し | ﾗﾌﾃﾚｰﾝｸﾚｰﾝ(油圧伸縮ｼﾞﾌﾞ型)20t吊 | 1928 | 23.73 | 23.73 | - | - | 76.27 | 29.93 | 26.17 | 15.86 | - | 0 | - | - | - | - | - | ラフテレーンクレーン[油圧伸縮ジブ型・排出ガス対策型(第１次基準値)] 20t吊 | * | - | - | 特殊作業員 | 普通作業員 | 土木一般世話役 | - | - | - | - | - | - | -
|  |  | ﾗﾌﾃﾚｰﾝｸﾚｰﾝ(油圧伸縮ｼﾞﾌﾞ型)25t吊 | 1970.6 | 25.37 | 25.37 | - | - | 74.63 | 29.29 | 25.6 | 15.52 | - | 0 | - | - | - | - | - | ラフテレーンクレーン[油圧伸縮ジブ型・排出ガス対策型(第１次基準値)] 25t吊 | * | - | - | 特殊作業員 | 普通作業員 | 土木一般世話役 | - | - | - | - | - | - | -
|  |  | ﾗﾌﾃﾚｰﾝｸﾚｰﾝ(油圧伸縮ｼﾞﾌﾞ型)35t吊 | 2172.7 | 32.32 | 32.32 | - | - | 67.68 | 26.56 | 23.22 | 14.07 | - | 0 | - | - | - | - | - | ラフテレーンクレーン[油圧伸縮ジブ型・排出ガス対策型(第１次基準値)] 35t吊 | * | - | - | 特殊作業員 | 普通作業員 | 土木一般世話役 | - | - | - | - | - | - | -
|  |  | ﾗﾌﾃﾚｰﾝｸﾚｰﾝ(油圧伸縮ｼﾞﾌﾞ型)45t吊 | 2316.4 | 36.51 | 36.51 | - | - | 63.49 | 24.92 | 21.78 | 13.2 | - | 0 | - | - | - | - | - | ラフテレーンクレーン[油圧伸縮ジブ型・排出ガス対策型(第１次基準値)] 45t吊 | * | - | - | 特殊作業員 | 普通作業員 | 土木一般世話役 | - | - | - | - | - | - | -
|  |  | ﾗﾌﾃﾚｰﾝｸﾚｰﾝ(油圧伸縮ｼﾞﾌﾞ型)50t吊 | 2374.9 | 38.08 | 38.08 | - | - | 61.92 | 24.3 | 21.24 | 12.88 | - | 0 | - | - | - | - | - | ラフテレーンクレーン[油圧伸縮ジブ型・排出ガス対策型(第１次基準値)] 50t吊 | * | - | - | 特殊作業員 | 普通作業員 | 土木一般世話役 | - | - | - | - | - | - | -
|  |  | ｸﾛｰﾗｸﾚｰﾝ(機械駆動式ｳｲﾝﾁ･ﾗﾁｽｼﾞﾌﾞ型)35～40t吊 | 2529.3 | 27.94 | 27.94 | - | - | 69.19 | 22.83 | 19.95 | 12.09 | 11.03 | 2.87 | 2.87 | - | - | - | - | クローラクレーン［機械駆動ウインチ・ラチスジブ］ 35～40t吊 |  | - | - | 特殊作業員 | 普通作業員 | 土木一般世話役 | 運転手（特殊） | 軽油 １．２号 パトロール給油 | - | - | - | - | -
|  |  | ｸﾛｰﾗｸﾚｰﾝ(機械駆動式ｳｲﾝﾁ･ﾗﾁｽｼﾞﾌﾞ型)45～50t吊 | 2673.9 | 31.61 | 31.61 | - | - | 65.45 | 21.6 | 18.87 | 11.44 | 10.43 | 2.94 | 2.94 | - | - | - | - | クローラクレーン［機械駆動ウインチ・ラチスジブ］ 45～50t吊 |  | - | - | 特殊作業員 | 普通作業員 | 土木一般世話役 | 運転手（特殊） | 軽油 １．２号 パトロール給油 | - | - | - | - | -
|  |  | ｸﾛｰﾗｸﾚｰﾝ(機械駆動式ｳｲﾝﾁ･ﾗﾁｽｼﾞﾌﾞ型)80t吊 | 3520.2 | 46.85 | 46.85 | - | - | 49.71 | 16.42 | 14.33 | 8.68 | 7.92 | 3.44 | 3.44 | - | - | - | - | クローラクレーン［機械駆動ウインチ・ラチスジブ］ 80t吊 |  | - | - | 特殊作業員 | 普通作業員 | 土木一般世話役 | 運転手（特殊） | 軽油 １．２号 パトロール給油 | - | - | - | - | -
|  |  | ｸﾛｰﾗｸﾚｰﾝ(機械駆動式ｳｲﾝﾁ･ﾗﾁｽｼﾞﾌﾞ型)100t吊 | 4128.3 | 54.09 | 54.09 | - | - | 42.35 | 13.96 | 12.22 | 7.4 | 6.76 | 3.56 | 3.56 | - | - | - | - | クローラクレーン［機械駆動ウインチ・ラチスジブ］ 100t吊 |  | - | - | 特殊作業員 | 普通作業員 | 土木一般世話役 | 運転手（特殊） | 軽油 １．２号 パトロール給油 | - | - | - | - | -
|  |  | ｸﾛｰﾗｸﾚｰﾝ(機械駆動式ｳｲﾝﾁ･ﾗﾁｽｼﾞﾌﾞ型)150t吊 | 4904.5 | 61.36 | 61.36 | - | - | 35.64 | 11.75 | 10.28 | 6.23 | 5.69 | 3 | 3 | - | - | - | - | クローラクレーン［機械駆動ウインチ・ラチスジブ］ 150t吊 |  | - | - | 特殊作業員 | 普通作業員 | 土木一般世話役 | 運転手（特殊） | 軽油 １．２号 パトロール給油 | - | - | - | - | -
|  |  | ｸﾛｰﾗｸﾚｰﾝ(油圧駆動式ｳｲﾝﾁ･ﾗﾁｽｼﾞﾌﾞ型)30～35t吊 | 2345.1 | 21.29 | 21.29 | - | - | 74.59 | 24.63 | 21.51 | 13.04 | 11.87 | 4.12 | 4.12 | - | - | - | - | クローラクレーン［油圧駆動ウインチ・ラチスジブ］ 30～35t吊 |  | - | - | 特殊作業員 | 普通作業員 | 土木一般世話役 | 運転手（特殊） | 軽油 １．２号 パトロール給油 | - | - | - | - | -
|  |  | ｸﾛｰﾗｸﾚｰﾝ(油圧駆動式ｳｲﾝﾁ･ﾗﾁｽｼﾞﾌﾞ型)40～45t吊 | 2514.3 | 26.59 | 26.59 | - | - | 69.57 | 22.96 | 20.07 | 12.16 | 11.07 | 3.84 | 3.84 | - | - | - | - | クローラクレーン［油圧駆動ウインチ・ラチスジブ］ 40～45t吊 |  | - | - | 特殊作業員 | 普通作業員 | 土木一般世話役 | 運転手（特殊） | 軽油 １．２号 パトロール給油 | - | - | - | - | -
|  |  | ｸﾛｰﾗｸﾚｰﾝ(油圧駆動式ｳｲﾝﾁ･ﾗﾁｽｼﾞﾌﾞ型)50～55t吊 | 2676.7 | 30.32 | 30.32 | - | - | 65.35 | 21.58 | 18.85 | 11.42 | 10.4 | 4.33 | 4.33 | - | - | - | - | クローラクレーン［油圧駆動ウインチ・ラチスジブ］ 50～55t吊 |  | - | - | 特殊作業員 | 普通作業員 | 土木一般世話役 | 運転手（特殊） | 軽油 １．２号 パトロール給油 | - | - | - | - | -
|  |  | ｸﾛｰﾗｸﾚｰﾝ(油圧駆動式ｳｲﾝﾁ･ﾗﾁｽｼﾞﾌﾞ型)60～65t吊 | 2929.8 | 35.35 | 35.35 | - | - | 59.71 | 19.71 | 17.22 | 10.44 | 9.5 | 4.94 | 4.94 | - | - | - | - | クローラクレーン［油圧駆動ウインチ・ラチスジブ］ 60～65t吊 |  | - | - | 特殊作業員 | 普通作業員 | 土木一般世話役 | 運転手（特殊） | 軽油 １．２号 パトロール給油 | - | - | - | - | -
|  |  | ｸﾛｰﾗｸﾚｰﾝ(油圧駆動式ｳｲﾝﾁ･ﾗﾁｽｼﾞﾌﾞ型)80t吊 | 3308.6 | 42.75 | 42.75 | - | - | 52.87 | 17.45 | 15.25 | 9.24 | 8.42 | 4.38 | 4.38 | - | - | - | - | クローラクレーン［油圧駆動ウインチ・ラチスジブ］ 80t吊 |  | - | - | 特殊作業員 | 普通作業員 | 土木一般世話役 | 運転手（特殊） | 軽油 １．２号 パトロール給油 | - | - | - | - | -
|  |  | ｸﾛｰﾗｸﾚｰﾝ(油圧駆動式ｳｲﾝﾁ･ﾗﾁｽｼﾞﾌﾞ型)100t吊 | 3785.9 | 49.25 | 49.25 | - | - | 46.16 | 15.23 | 13.32 | 8.07 | 7.35 | 4.59 | 4.59 | - | - | - | - | クローラクレーン［油圧駆動ウインチ・ラチスジブ］ 100t吊 |  | - | - | 特殊作業員 | 普通作業員 | 土木一般世話役 | 運転手（特殊） | 軽油 １．２号 パトロール給油 | - | - | - | - | -
|  |  | ｸﾛｰﾗｸﾚｰﾝ(油圧駆動式ｳｲﾝﾁ･ﾗﾁｽｼﾞﾌﾞ型)150t吊 | 4647.8 | 58.24 | 58.24 | - | - | 37.61 | 12.4 | 10.85 | 6.58 | 5.99 | 4.15 | 4.15 | - | - | - | - | クローラクレーン［油圧駆動ウインチ・ラチスジブ］ 150t吊 |  | - | - | 特殊作業員 | 普通作業員 | 土木一般世話役 | 運転手（特殊） | 軽油 １．２号 パトロール給油 | - | - | - | - | -
|  | 有り | ﾗﾌﾃﾚｰﾝｸﾚｰﾝ(油圧伸縮ｼﾞﾌﾞ型)20t吊 | 2411.2 | 23.82 | 23.82 | - | - | 76.18 | 29.85 | 26.1 | 15.92 | - | 0 | - | - | - | - | - | ラフテレーンクレーン[油圧伸縮ジブ型・排出ガス対策型(第１次基準値)] 20t吊 | * | - | - | 特殊作業員 | 普通作業員 | 土木一般世話役 | - | - | - | - | - | - | -
|  |  | ﾗﾌﾃﾚｰﾝｸﾚｰﾝ(油圧伸縮ｼﾞﾌﾞ型)25t吊 | 2464.6 | 25.47 | 25.47 | - | - | 74.53 | 29.21 | 25.53 | 15.58 | - | 0 | - | - | - | - | - | ラフテレーンクレーン[油圧伸縮ジブ型・排出ガス対策型(第１次基準値)] 25t吊 | * | - | - | 特殊作業員 | 普通作業員 | 土木一般世話役 | - | - | - | - | - | - | -
|  |  | ﾗﾌﾃﾚｰﾝｸﾚｰﾝ(油圧伸縮ｼﾞﾌﾞ型)35t吊 | 2718.5 | 32.43 | 32.43 | - | - | 67.57 | 26.48 | 23.15 | 14.12 | - | 0 | - | - | - | - | - | ラフテレーンクレーン[油圧伸縮ジブ型・排出ガス対策型(第１次基準値)] 35t吊 | * | - | - | 特殊作業員 | 普通作業員 | 土木一般世話役 | - | - | - | - | - | - | -
|  |  | ﾗﾌﾃﾚｰﾝｸﾚｰﾝ(油圧伸縮ｼﾞﾌﾞ型)45t吊 | 2898.8 | 36.63 | 36.63 | - | - | 63.37 | 24.83 | 21.71 | 13.25 | - | 0 | - | - | - | - | - | ラフテレーンクレーン[油圧伸縮ジブ型・排出ガス対策型(第１次基準値)] 45t吊 | * | - | - | 特殊作業員 | 普通作業員 | 土木一般世話役 | - | - | - | - | - | - | -
|  |  | ﾗﾌﾃﾚｰﾝｸﾚｰﾝ(油圧伸縮ｼﾞﾌﾞ型)50t吊 | 2972.3 | 38.2 | 38.2 | - | - | 61.8 | 24.22 | 21.17 | 12.92 | - | 0 | - | - | - | - | - | ラフテレーンクレーン[油圧伸縮ジブ型・排出ガス対策型(第１次基準値)] 50t吊 | * | - | - | 特殊作業員 | 普通作業員 | 土木一般世話役 | - | - | - | - | - | - | -
|  |  | ｸﾛｰﾗｸﾚｰﾝ(機械駆動式ｳｲﾝﾁ･ﾗﾁｽｼﾞﾌﾞ型)35～40t吊 | 3161.3 | 27.97 | 27.97 | - | - | 69.16 | 22.8 | 19.9 | 12.14 | 11.04 | 2.87 | 2.87 | - | - | - | - | クローラクレーン［機械駆動ウインチ・ラチスジブ］ 35～40t吊 |  | - | - | 特殊作業員 | 普通作業員 | 土木一般世話役 | 運転手（特殊） | 軽油 １．２号 パトロール給油 | - | - | - | - | -
|  |  | ｸﾛｰﾗｸﾚｰﾝ(機械駆動式ｳｲﾝﾁ･ﾗﾁｽｼﾞﾌﾞ型)45～50t吊 | 3342.3 | 31.64 | 31.64 | - | - | 65.41 | 21.54 | 18.83 | 11.49 | 10.44 | 2.95 | 2.95 | - | - | - | - | クローラクレーン［機械駆動ウインチ・ラチスジブ］ 45～50t吊 |  | - | - | 特殊作業員 | 普通作業員 | 土木一般世話役 | 運転手（特殊） | 軽油 １．２号 パトロール給油 | - | - | - | - | -
|  |  | ｸﾛｰﾗｸﾚｰﾝ(機械駆動式ｳｲﾝﾁ･ﾗﾁｽｼﾞﾌﾞ型)80t吊 | 4401.1 | 46.88 | 46.88 | - | - | 49.68 | 16.37 | 14.3 | 8.72 | 7.93 | 3.44 | 3.44 | - | - | - | - | クローラクレーン［機械駆動ウインチ・ラチスジブ］ 80t吊 |  | - | - | 特殊作業員 | 普通作業員 | 土木一般世話役 | 運転手（特殊） | 軽油 １．２号 パトロール給油 | - | - | - | - | -
|  |  | ｸﾛｰﾗｸﾚｰﾝ(機械駆動式ｳｲﾝﾁ･ﾗﾁｽｼﾞﾌﾞ型)100t吊 | 5161.9 | 54.11 | 54.11 | - | - | 42.33 | 13.93 | 12.19 | 7.44 | 6.76 | 3.56 | 3.56 | - | - | - | - | クローラクレーン［機械駆動ウインチ・ラチスジブ］ 100t吊 |  | - | - | 特殊作業員 | 普通作業員 | 土木一般世話役 | 運転手（特殊） | 軽油 １．２号 パトロール給油 | - | - | - | - | -
|  |  | ｸﾛｰﾗｸﾚｰﾝ(機械駆動式ｳｲﾝﾁ･ﾗﾁｽｼﾞﾌﾞ型)150t吊 | 6133 | 61.38 | 61.38 | - | - | 35.62 | 11.72 | 10.26 | 6.26 | 5.69 | 3 | 3 | - | - | - | - | クローラクレーン［機械駆動ウインチ・ラチスジブ］ 150t吊 |  | - | - | 特殊作業員 | 普通作業員 | 土木一般世話役 | 運転手（特殊） | 軽油 １．２号 パトロール給油 | - | - | - | - | -
|  |  | ｸﾛｰﾗｸﾚｰﾝ(油圧駆動式ｳｲﾝﾁ･ﾗﾁｽｼﾞﾌﾞ型)30～35t吊 | 2930.8 | 21.31 | 21.31 | - | - | 74.57 | 24.57 | 21.47 | 13.1 | 11.89 | 4.12 | 4.12 | - | - | - | - | クローラクレーン［油圧駆動ウインチ・ラチスジブ］ 30～35t吊 |  | - | - | 特殊作業員 | 普通作業員 | 土木一般世話役 | 運転手（特殊） | 軽油 １．２号 パトロール給油 | - | - | - | - | -
|  |  | ｸﾛｰﾗｸﾚｰﾝ(油圧駆動式ｳｲﾝﾁ･ﾗﾁｽｼﾞﾌﾞ型)40～45t吊 | 3142.6 | 26.61 | 26.61 | - | - | 69.55 | 22.93 | 20.02 | 12.22 | 11.08 | 3.84 | 3.84 | - | - | - | - | クローラクレーン［油圧駆動ウインチ・ラチスジブ］ 40～45t吊 |  | - | - | 特殊作業員 | 普通作業員 | 土木一般世話役 | 運転手（特殊） | 軽油 １．２号 パトロール給油 | - | - | - | - | -
|  |  | ｸﾛｰﾗｸﾚｰﾝ(油圧駆動式ｳｲﾝﾁ･ﾗﾁｽｼﾞﾌﾞ型)50～55t吊 | 3345.6 | 30.34 | 30.34 | - | - | 65.33 | 21.53 | 18.81 | 11.48 | 10.41 | 4.33 | 4.33 | - | - | - | - | クローラクレーン［油圧駆動ウインチ・ラチスジブ］ 50～55t吊 |  | - | - | 特殊作業員 | 普通作業員 | 土木一般世話役 | 運転手（特殊） | 軽油 １．２号 パトロール給油 | - | - | - | - | -
|  |  | ｸﾛｰﾗｸﾚｰﾝ(油圧駆動式ｳｲﾝﾁ･ﾗﾁｽｼﾞﾌﾞ型)60～65t吊 | 3662.3 | 35.38 | 35.38 | - | - | 59.67 | 19.67 | 17.18 | 10.48 | 9.51 | 4.95 | 4.95 | - | - | - | - | クローラクレーン［油圧駆動ウインチ・ラチスジブ］ 60～65t吊 |  | - | - | 特殊作業員 | 普通作業員 | 土木一般世話役 | 運転手（特殊） | 軽油 １．２号 パトロール給油 | - | - | - | - | -
|  |  | ｸﾛｰﾗｸﾚｰﾝ(油圧駆動式ｳｲﾝﾁ･ﾗﾁｽｼﾞﾌﾞ型)80t吊 | 4136.1 | 42.78 | 42.78 | - | - | 52.84 | 17.42 | 15.21 | 9.28 | 8.42 | 4.38 | 4.38 | - | - | - | - | クローラクレーン［油圧駆動ウインチ・ラチスジブ］ 80t吊 |  | - | - | 特殊作業員 | 普通作業員 | 土木一般世話役 | 運転手（特殊） | 軽油 １．２号 パトロール給油 | - | - | - | - | -
|  |  | ｸﾛｰﾗｸﾚｰﾝ(油圧駆動式ｳｲﾝﾁ･ﾗﾁｽｼﾞﾌﾞ型)100t吊 | 4733.3 | 49.27 | 49.27 | - | - | 46.14 | 15.19 | 13.29 | 8.11 | 7.36 | 4.59 | 4.59 | - | - | - | - | クローラクレーン［油圧駆動ウインチ・ラチスジブ］ 100t吊 |  | - | - | 特殊作業員 | 普通作業員 | 土木一般世話役 | 運転手（特殊） | 軽油 １．２号 パトロール給油 | - | - | - | - | -
|  |  | ｸﾛｰﾗｸﾚｰﾝ(油圧駆動式ｳｲﾝﾁ･ﾗﾁｽｼﾞﾌﾞ型)150t吊 | 5811.5 | 58.29 | 58.29 | - | - | 37.56 | 12.37 | 10.82 | 6.6 | 5.99 | 4.15 | 4.15 | - | - | - | - | クローラクレーン［油圧駆動ウインチ・ラチスジブ］ 150t吊 |  | - | - | 特殊作業員 | 普通作業員 | 土木一般世話役 | 運転手（特殊） | 軽油 １．２号 パトロール給油 | - | - | - | - | -
| 6.5tを超え12.5t以下 | 無し | ﾗﾌﾃﾚｰﾝｸﾚｰﾝ(油圧伸縮ｼﾞﾌﾞ型)20t吊 | 2535.5 | 23.74 | 23.74 | - | - | 76.26 | 29.92 | 26.16 | 15.87 | - | 0 | - | - | - | - | - | ラフテレーンクレーン[油圧伸縮ジブ型・排出ガス対策型(第１次基準値)] 20t吊 | * | - | - | 特殊作業員 | 普通作業員 | 土木一般世話役 | - | - | - | - | - | - | -
|  |  | ﾗﾌﾃﾚｰﾝｸﾚｰﾝ(油圧伸縮ｼﾞﾌﾞ型)25t吊 | 2591.5 | 25.39 | 25.39 | - | - | 74.61 | 29.27 | 25.59 | 15.53 | - | 0 | - | - | - | - | - | ラフテレーンクレーン[油圧伸縮ジブ型・排出ガス対策型(第１次基準値)] 25t吊 | * | - | - | 特殊作業員 | 普通作業員 | 土木一般世話役 | - | - | - | - | - | - | -
|  |  | ﾗﾌﾃﾚｰﾝｸﾚｰﾝ(油圧伸縮ｼﾞﾌﾞ型)35t吊 | 2857.5 | 32.33 | 32.33 | - | - | 67.67 | 26.55 | 23.21 | 14.08 | - | 0 | - | - | - | - | - | ラフテレーンクレーン[油圧伸縮ジブ型・排出ガス対策型(第１次基準値)] 35t吊 | * | - | - | 特殊作業員 | 普通作業員 | 土木一般世話役 | - | - | - | - | - | - | -
|  |  | ﾗﾌﾃﾚｰﾝｸﾚｰﾝ(油圧伸縮ｼﾞﾌﾞ型)45t吊 | 3046.5 | 36.53 | 36.53 | - | - | 63.47 | 24.9 | 21.77 | 13.21 | - | 0 | - | - | - | - | - | ラフテレーンクレーン[油圧伸縮ジブ型・排出ガス対策型(第１次基準値)] 45t吊 | * | - | - | 特殊作業員 | 普通作業員 | 土木一般世話役 | - | - | - | - | - | - | -
|  |  | ﾗﾌﾃﾚｰﾝｸﾚｰﾝ(油圧伸縮ｼﾞﾌﾞ型)50t吊 | 3123.5 | 38.09 | 38.09 | - | - | 61.91 | 24.3 | 21.23 | 12.88 | - | 0 | - | - | - | - | - | ラフテレーンクレーン[油圧伸縮ジブ型・排出ガス対策型(第１次基準値)] 50t吊 | * | - | - | 特殊作業員 | 普通作業員 | 土木一般世話役 | - | - | - | - | - | - | -
|  |  | ｸﾛｰﾗｸﾚｰﾝ(機械駆動式ｳｲﾝﾁ･ﾗﾁｽｼﾞﾌﾞ型)35～40t吊 | 3326.8 | 27.96 | 27.96 | - | - | 69.17 | 22.82 | 19.94 | 12.09 | 11.04 | 2.87 | 2.87 | - | - | - | - | クローラクレーン［機械駆動ウインチ・ラチスジブ］ 35～40t吊 |  | - | - | 特殊作業員 | 普通作業員 | 土木一般世話役 | 運転手（特殊） | 軽油 １．２号 パトロール給油 | - | - | - | - | -
|  |  | ｸﾛｰﾗｸﾚｰﾝ(機械駆動式ｳｲﾝﾁ･ﾗﾁｽｼﾞﾌﾞ型)45～50t吊 | 3517.2 | 31.63 | 31.63 | - | - | 65.43 | 21.58 | 18.86 | 11.44 | 10.44 | 2.94 | 2.94 | - | - | - | - | クローラクレーン［機械駆動ウインチ・ラチスジブ］ 45～50t吊 |  | - | - | 特殊作業員 | 普通作業員 | 土木一般世話役 | 運転手（特殊） | 軽油 １．２号 パトロール給油 | - | - | - | - | -
|  |  | ｸﾛｰﾗｸﾚｰﾝ(機械駆動式ｳｲﾝﾁ･ﾗﾁｽｼﾞﾌﾞ型)80t吊 | 4631 | 46.87 | 46.87 | - | - | 49.69 | 16.39 | 14.32 | 8.69 | 7.93 | 3.44 | 3.44 | - | - | - | - | クローラクレーン［機械駆動ウインチ・ラチスジブ］ 80t吊 |  | - | - | 特殊作業員 | 普通作業員 | 土木一般世話役 | 運転手（特殊） | 軽油 １．２号 パトロール給油 | - | - | - | - | -
|  |  | ｸﾛｰﾗｸﾚｰﾝ(機械駆動式ｳｲﾝﾁ･ﾗﾁｽｼﾞﾌﾞ型)100t吊 | 5431.3 | 54.1 | 54.1 | - | - | 42.34 | 13.95 | 12.21 | 7.41 | 6.76 | 3.56 | 3.56 | - | - | - | - | クローラクレーン［機械駆動ウインチ・ラチスジブ］ 100t吊 |  | - | - | 特殊作業員 | 普通作業員 | 土木一般世話役 | 運転手（特殊） | 軽油 １．２号 パトロール給油 | - | - | - | - | -
|  |  | ｸﾛｰﾗｸﾚｰﾝ(機械駆動式ｳｲﾝﾁ･ﾗﾁｽｼﾞﾌﾞ型)150t吊 | 6452.7 | 61.37 | 61.37 | - | - | 35.63 | 11.74 | 10.28 | 6.23 | 5.69 | 3 | 3 | - | - | - | - | クローラクレーン［機械駆動ウインチ・ラチスジブ］ 150t吊 |  | - | - | 特殊作業員 | 普通作業員 | 土木一般世話役 | 運転手（特殊） | 軽油 １．２号 パトロール給油 | - | - | - | - | -
|  |  | ｸﾛｰﾗｸﾚｰﾝ(油圧駆動式ｳｲﾝﾁ･ﾗﾁｽｼﾞﾌﾞ型)30～35t吊 | 3085.3 | 21.31 | 21.31 | - | - | 74.57 | 24.6 | 21.5 | 13.04 | 11.89 | 4.12 | 4.12 | - | - | - | - | クローラクレーン［油圧駆動ウインチ・ラチスジブ］ 30～35t吊 |  | - | - | 特殊作業員 | 普通作業員 | 土木一般世話役 | 運転手（特殊） | 軽油 １．２号 パトロール給油 | - | - | - | - | -
|  |  | ｸﾛｰﾗｸﾚｰﾝ(油圧駆動式ｳｲﾝﾁ･ﾗﾁｽｼﾞﾌﾞ型)40～45t吊 | 3308.2 | 26.61 | 26.61 | - | - | 69.55 | 22.95 | 20.05 | 12.16 | 11.09 | 3.84 | 3.84 | - | - | - | - | クローラクレーン［油圧駆動ウインチ・ラチスジブ］ 40～45t吊 |  | - | - | 特殊作業員 | 普通作業員 | 土木一般世話役 | 運転手（特殊） | 軽油 １．２号 パトロール給油 | - | - | - | - | -
|  |  | ｸﾛｰﾗｸﾚｰﾝ(油圧駆動式ｳｲﾝﾁ･ﾗﾁｽｼﾞﾌﾞ型)50～55t吊 | 3522 | 30.34 | 30.34 | - | - | 65.33 | 21.57 | 18.83 | 11.42 | 10.41 | 4.33 | 4.33 | - | - | - | - | クローラクレーン［油圧駆動ウインチ・ラチスジブ］ 50～55t吊 |  | - | - | 特殊作業員 | 普通作業員 | 土木一般世話役 | 運転手（特殊） | 軽油 １．２号 パトロール給油 | - | - | - | - | -
|  |  | ｸﾛｰﾗｸﾚｰﾝ(油圧駆動式ｳｲﾝﾁ･ﾗﾁｽｼﾞﾌﾞ型)60～65t吊 | 3855.4 | 35.38 | 35.38 | - | - | 59.67 | 19.7 | 17.2 | 10.43 | 9.51 | 4.95 | 4.95 | - | - | - | - | クローラクレーン［油圧駆動ウインチ・ラチスジブ］ 60～65t吊 |  | - | - | 特殊作業員 | 普通作業員 | 土木一般世話役 | 運転手（特殊） | 軽油 １．２号 パトロール給油 | - | - | - | - | -
|  |  | ｸﾛｰﾗｸﾚｰﾝ(油圧駆動式ｳｲﾝﾁ･ﾗﾁｽｼﾞﾌﾞ型)80t吊 | 4354.2 | 42.78 | 42.78 | - | - | 52.84 | 17.44 | 15.23 | 9.24 | 8.42 | 4.38 | 4.38 | - | - | - | - | クローラクレーン［油圧駆動ウインチ・ラチスジブ］ 80t吊 |  | - | - | 特殊作業員 | 普通作業員 | 土木一般世話役 | 運転手（特殊） | 軽油 １．２号 パトロール給油 | - | - | - | - | -
|  |  | ｸﾛｰﾗｸﾚｰﾝ(油圧駆動式ｳｲﾝﾁ･ﾗﾁｽｼﾞﾌﾞ型)100t吊 | 4982.8 | 49.27 | 49.27 | - | - | 46.14 | 15.21 | 13.31 | 8.07 | 7.36 | 4.59 | 4.59 | - | - | - | - | クローラクレーン［油圧駆動ウインチ・ラチスジブ］ 100t吊 |  | - | - | 特殊作業員 | 普通作業員 | 土木一般世話役 | 運転手（特殊） | 軽油 １．２号 パトロール給油 | - | - | - | - | -
|  |  | ｸﾛｰﾗｸﾚｰﾝ(油圧駆動式ｳｲﾝﾁ･ﾗﾁｽｼﾞﾌﾞ型)150t吊 | 6117.9 | 58.28 | 58.28 | - | - | 37.57 | 12.39 | 10.84 | 6.57 | 5.99 | 4.15 | 4.15 | - | - | - | - | クローラクレーン［油圧駆動ウインチ・ラチスジブ］ 150t吊 |  | - | - | 特殊作業員 | 普通作業員 | 土木一般世話役 | 運転手（特殊） | 軽油 １．２号 パトロール給油 | - | - | - | - | -
|  | 有り | ﾗﾌﾃﾚｰﾝｸﾚｰﾝ(油圧伸縮ｼﾞﾌﾞ型)20t吊 | 3143 | 23.75 | 23.75 | - | - | 76.25 | 29.92 | 26.15 | 15.87 | - | 0 | - | - | - | - | - | ラフテレーンクレーン[油圧伸縮ジブ型・排出ガス対策型(第１次基準値)] 20t吊 | * | - | - | 特殊作業員 | 普通作業員 | 土木一般世話役 | - | - | - | - | - | - | -
|  |  | ﾗﾌﾃﾚｰﾝｸﾚｰﾝ(油圧伸縮ｼﾞﾌﾞ型)25t吊 | 3212.4 | 25.39 | 25.39 | - | - | 74.61 | 29.27 | 25.59 | 15.53 | - | 0 | - | - | - | - | - | ラフテレーンクレーン[油圧伸縮ジブ型・排出ガス対策型(第１次基準値)] 25t吊 | * | - | - | 特殊作業員 | 普通作業員 | 土木一般世話役 | - | - | - | - | - | - | -
|  |  | ﾗﾌﾃﾚｰﾝｸﾚｰﾝ(油圧伸縮ｼﾞﾌﾞ型)35t吊 | 3542.3 | 32.34 | 32.34 | - | - | 67.66 | 26.56 | 23.2 | 14.08 | - | 0 | - | - | - | - | - | ラフテレーンクレーン[油圧伸縮ジブ型・排出ガス対策型(第１次基準値)] 35t吊 | * | - | - | 特殊作業員 | 普通作業員 | 土木一般世話役 | - | - | - | - | - | - | -
|  |  | ﾗﾌﾃﾚｰﾝｸﾚｰﾝ(油圧伸縮ｼﾞﾌﾞ型)45t吊 | 3776.6 | 36.54 | 36.54 | - | - | 63.46 | 24.9 | 21.76 | 13.21 | - | 0 | - | - | - | - | - | ラフテレーンクレーン[油圧伸縮ジブ型・排出ガス対策型(第１次基準値)] 45t吊 | * | - | - | 特殊作業員 | 普通作業員 | 土木一般世話役 | - | - | - | - | - | - | -
|  |  | ﾗﾌﾃﾚｰﾝｸﾚｰﾝ(油圧伸縮ｼﾞﾌﾞ型)50t吊 | 3872.1 | 38.1 | 38.1 | - | - | 61.9 | 24.29 | 21.23 | 12.88 | - | 0 | - | - | - | - | - | ラフテレーンクレーン[油圧伸縮ジブ型・排出ガス対策型(第１次基準値)] 50t吊 | * | - | - | 特殊作業員 | 普通作業員 | 土木一般世話役 | - | - | - | - | - | - | -
|  |  | ｸﾛｰﾗｸﾚｰﾝ(機械駆動式ｳｲﾝﾁ･ﾗﾁｽｼﾞﾌﾞ型)35～40t吊 | 4122.9 | 27.95 | 27.95 | - | - | 69.18 | 22.82 | 19.94 | 12.1 | 11.03 | 2.87 | 2.87 | - | - | - | - | クローラクレーン［機械駆動ウインチ・ラチスジブ］ 35～40t吊 |  | - | - | 特殊作業員 | 普通作業員 | 土木一般世話役 | 運転手（特殊） | 軽油 １．２号 パトロール給油 | - | - | - | - | -
|  |  | ｸﾛｰﾗｸﾚｰﾝ(機械駆動式ｳｲﾝﾁ･ﾗﾁｽｼﾞﾌﾞ型)45～50t吊 | 4358.8 | 31.62 | 31.62 | - | - | 65.44 | 21.58 | 18.86 | 11.45 | 10.44 | 2.94 | 2.94 | - | - | - | - | クローラクレーン［機械駆動ウインチ・ラチスジブ］ 45～50t吊 |  | - | - | 特殊作業員 | 普通作業員 | 土木一般世話役 | 運転手（特殊） | 軽油 １．２号 パトロール給油 | - | - | - | - | -
|  |  | ｸﾛｰﾗｸﾚｰﾝ(機械駆動式ｳｲﾝﾁ･ﾗﾁｽｼﾞﾌﾞ型)80t吊 | 5738.8 | 46.86 | 46.86 | - | - | 49.7 | 16.4 | 14.32 | 8.69 | 7.93 | 3.44 | 3.44 | - | - | - | - | クローラクレーン［機械駆動ウインチ・ラチスジブ］ 80t吊 |  | - | - | 特殊作業員 | 普通作業員 | 土木一般世話役 | 運転手（特殊） | 軽油 １．２号 パトロール給油 | - | - | - | - | -
|  |  | ｸﾛｰﾗｸﾚｰﾝ(機械駆動式ｳｲﾝﾁ･ﾗﾁｽｼﾞﾌﾞ型)100t吊 | 6730.4 | 54.09 | 54.09 | - | - | 42.35 | 13.96 | 12.21 | 7.41 | 6.76 | 3.56 | 3.56 | - | - | - | - | クローラクレーン［機械駆動ウインチ・ラチスジブ］ 100t吊 |  | - | - | 特殊作業員 | 普通作業員 | 土木一般世話役 | 運転手（特殊） | 軽油 １．２号 パトロール給油 | - | - | - | - | -
|  |  | ｸﾛｰﾗｸﾚｰﾝ(機械駆動式ｳｲﾝﾁ･ﾗﾁｽｼﾞﾌﾞ型)150t吊 | 7996 | 61.35 | 61.35 | - | - | 35.65 | 11.75 | 10.28 | 6.24 | 5.69 | 3 | 3 | - | - | - | - | クローラクレーン［機械駆動ウインチ・ラチスジブ］ 150t吊 |  | - | - | 特殊作業員 | 普通作業員 | 土木一般世話役 | 運転手（特殊） | 軽油 １．２号 パトロール給油 | - | - | - | - | -
|  |  | ｸﾛｰﾗｸﾚｰﾝ(油圧駆動式ｳｲﾝﾁ･ﾗﾁｽｼﾞﾌﾞ型)30～35t吊 | 3823.2 | 21.3 | 21.3 | - | - | 74.58 | 24.61 | 21.5 | 13.05 | 11.88 | 4.12 | 4.12 | - | - | - | - | クローラクレーン［油圧駆動ウインチ・ラチスジブ］ 30～35t吊 |  | - | - | 特殊作業員 | 普通作業員 | 土木一般世話役 | 運転手（特殊） | 軽油 １．２号 パトロール給油 | - | - | - | - | -
|  |  | ｸﾛｰﾗｸﾚｰﾝ(油圧駆動式ｳｲﾝﾁ･ﾗﾁｽｼﾞﾌﾞ型)40～45t吊 | 4099.4 | 26.6 | 26.6 | - | - | 69.56 | 22.96 | 20.05 | 12.17 | 11.08 | 3.84 | 3.84 | - | - | - | - | クローラクレーン［油圧駆動ウインチ・ラチスジブ］ 40～45t吊 |  | - | - | 特殊作業員 | 普通作業員 | 土木一般世話役 | 運転手（特殊） | 軽油 １．２号 パトロール給油 | - | - | - | - | -
|  |  | ｸﾛｰﾗｸﾚｰﾝ(油圧駆動式ｳｲﾝﾁ･ﾗﾁｽｼﾞﾌﾞ型)50～55t吊 | 4364.2 | 30.33 | 30.33 | - | - | 65.34 | 21.57 | 18.83 | 11.43 | 10.41 | 4.33 | 4.33 | - | - | - | - | クローラクレーン［油圧駆動ウインチ・ラチスジブ］ 50～55t吊 |  | - | - | 特殊作業員 | 普通作業員 | 土木一般世話役 | 運転手（特殊） | 軽油 １．２号 パトロール給油 | - | - | - | - | -
|  |  | ｸﾛｰﾗｸﾚｰﾝ(油圧駆動式ｳｲﾝﾁ･ﾗﾁｽｼﾞﾌﾞ型)60～65t吊 | 4777.1 | 35.37 | 35.37 | - | - | 59.69 | 19.7 | 17.21 | 10.44 | 9.51 | 4.94 | 4.94 | - | - | - | - | クローラクレーン［油圧駆動ウインチ・ラチスジブ］ 60～65t吊 |  | - | - | 特殊作業員 | 普通作業員 | 土木一般世話役 | 運転手（特殊） | 軽油 １．２号 パトロール給油 | - | - | - | - | -
|  |  | ｸﾛｰﾗｸﾚｰﾝ(油圧駆動式ｳｲﾝﾁ･ﾗﾁｽｼﾞﾌﾞ型)80t吊 | 5395 | 42.77 | 42.77 | - | - | 52.85 | 17.44 | 15.23 | 9.25 | 8.42 | 4.38 | 4.38 | - | - | - | - | クローラクレーン［油圧駆動ウインチ・ラチスジブ］ 80t吊 |  | - | - | 特殊作業員 | 普通作業員 | 土木一般世話役 | 運転手（特殊） | 軽油 １．２号 パトロール給油 | - | - | - | - | -
|  |  | ｸﾛｰﾗｸﾚｰﾝ(油圧駆動式ｳｲﾝﾁ･ﾗﾁｽｼﾞﾌﾞ型)100t吊 | 6173.7 | 49.26 | 49.26 | - | - | 46.15 | 15.21 | 13.31 | 8.08 | 7.36 | 4.59 | 4.59 | - | - | - | - | クローラクレーン［油圧駆動ウインチ・ラチスジブ］ 100t吊 |  | - | - | 特殊作業員 | 普通作業員 | 土木一般世話役 | 運転手（特殊） | 軽油 １．２号 パトロール給油 | - | - | - | - | -
|  |  | ｸﾛｰﾗｸﾚｰﾝ(油圧駆動式ｳｲﾝﾁ･ﾗﾁｽｼﾞﾌﾞ型)150t吊 | 7579.7 | 58.27 | 58.27 | - | - | 37.58 | 12.39 | 10.84 | 6.58 | 5.99 | 4.15 | 4.15 | - | - | - | - | クローラクレーン［油圧駆動ウインチ・ラチスジブ］ 150t吊 |  | - | - | 特殊作業員 | 普通作業員 | 土木一般世話役 | 運転手（特殊） | 軽油 １．２号 パトロール給油 | - | - | - | - | -
| 12.5tを超え35.5t以下 | 無し | ﾗﾌﾃﾚｰﾝｸﾚｰﾝ(油圧伸縮ｼﾞﾌﾞ型)20t吊 | 3365.8 | 23.81 | 23.81 | - | - | 76.19 | 29.85 | 26.11 | 15.92 | - | 0 | - | - | - | - | - | ラフテレーンクレーン[油圧伸縮ジブ型・排出ガス対策型(第１次基準値)] 20t吊 | * | - | - | 特殊作業員 | 普通作業員 | 土木一般世話役 | - | - | - | - | - | - | -
|  |  | ﾗﾌﾃﾚｰﾝｸﾚｰﾝ(油圧伸縮ｼﾞﾌﾞ型)25t吊 | 3440.4 | 25.46 | 25.46 | - | - | 74.54 | 29.22 | 25.54 | 15.57 | - | 0 | - | - | - | - | - | ラフテレーンクレーン[油圧伸縮ジブ型・排出ガス対策型(第１次基準値)] 25t吊 | * | - | - | 特殊作業員 | 普通作業員 | 土木一般世話役 | - | - | - | - | - | - | -
|  |  | ﾗﾌﾃﾚｰﾝｸﾚｰﾝ(油圧伸縮ｼﾞﾌﾞ型)35t吊 | 3794.5 | 32.42 | 32.42 | - | - | 67.58 | 26.48 | 23.16 | 14.12 | - | 0 | - | - | - | - | - | ラフテレーンクレーン[油圧伸縮ジブ型・排出ガス対策型(第１次基準値)] 35t吊 | * | - | - | 特殊作業員 | 普通作業員 | 土木一般世話役 | - | - | - | - | - | - | -
|  |  | ﾗﾌﾃﾚｰﾝｸﾚｰﾝ(油圧伸縮ｼﾞﾌﾞ型)45t吊 | 4046.2 | 36.62 | 36.62 | - | - | 63.38 | 24.84 | 21.72 | 13.24 | - | 0 | - | - | - | - | - | ラフテレーンクレーン[油圧伸縮ジブ型・排出ガス対策型(第１次基準値)] 45t吊 | * | - | - | 特殊作業員 | 普通作業員 | 土木一般世話役 | - | - | - | - | - | - | -
|  |  | ﾗﾌﾃﾚｰﾝｸﾚｰﾝ(油圧伸縮ｼﾞﾌﾞ型)50t吊 | 4148.7 | 38.19 | 38.19 | - | - | 61.81 | 24.23 | 21.18 | 12.91 | - | 0 | - | - | - | - | - | ラフテレーンクレーン[油圧伸縮ジブ型・排出ガス対策型(第１次基準値)] 50t吊 | * | - | - | 特殊作業員 | 普通作業員 | 土木一般世話役 | - | - | - | - | - | - | -
|  |  | ｸﾛｰﾗｸﾚｰﾝ(機械駆動式ｳｲﾝﾁ･ﾗﾁｽｼﾞﾌﾞ型)35～40t吊 | 4411.4 | 27.95 | 27.95 | - | - | 69.18 | 22.8 | 19.92 | 12.14 | 11.03 | 2.87 | 2.87 | - | - | - | - | クローラクレーン［機械駆動ウインチ・ラチスジブ］ 35～40t吊 |  | - | - | 特殊作業員 | 普通作業員 | 土木一般世話役 | 運転手（特殊） | 軽油 １．２号 パトロール給油 | - | - | - | - | -
|  |  | ｸﾛｰﾗｸﾚｰﾝ(機械駆動式ｳｲﾝﾁ･ﾗﾁｽｼﾞﾌﾞ型)45～50t吊 | 4663.8 | 31.62 | 31.62 | - | - | 65.44 | 21.56 | 18.84 | 11.49 | 10.44 | 2.94 | 2.94 | - | - | - | - | クローラクレーン［機械駆動ウインチ・ラチスジブ］ 45～50t吊 |  | - | - | 特殊作業員 | 普通作業員 | 土木一般世話役 | 運転手（特殊） | 軽油 １．２号 パトロール給油 | - | - | - | - | -
|  |  | ｸﾛｰﾗｸﾚｰﾝ(機械駆動式ｳｲﾝﾁ･ﾗﾁｽｼﾞﾌﾞ型)80t吊 | 6140.3 | 46.86 | 46.86 | - | - | 49.7 | 16.38 | 14.31 | 8.72 | 7.93 | 3.44 | 3.44 | - | - | - | - | クローラクレーン［機械駆動ウインチ・ラチスジブ］ 80t吊 |  | - | - | 特殊作業員 | 普通作業員 | 土木一般世話役 | 運転手（特殊） | 軽油 １．２号 パトロール給油 | - | - | - | - | -
|  |  | ｸﾛｰﾗｸﾚｰﾝ(機械駆動式ｳｲﾝﾁ･ﾗﾁｽｼﾞﾌﾞ型)100t吊 | 7201.2 | 54.09 | 54.09 | - | - | 42.35 | 13.94 | 12.2 | 7.44 | 6.76 | 3.56 | 3.56 | - | - | - | - | クローラクレーン［機械駆動ウインチ・ラチスジブ］ 100t吊 |  | - | - | 特殊作業員 | 普通作業員 | 土木一般世話役 | 運転手（特殊） | 軽油 １．２号 パトロール給油 | - | - | - | - | -
|  |  | ｸﾛｰﾗｸﾚｰﾝ(機械駆動式ｳｲﾝﾁ･ﾗﾁｽｼﾞﾌﾞ型)150t吊 | 8555.3 | 61.35 | 61.35 | - | - | 35.65 | 11.74 | 10.27 | 6.26 | 5.69 | 3 | 3 | - | - | - | - | クローラクレーン［機械駆動ウインチ・ラチスジブ］ 150t吊 |  | - | - | 特殊作業員 | 普通作業員 | 土木一般世話役 | 運転手（特殊） | 軽油 １．２号 パトロール給油 | - | - | - | - | -
|  |  | ｸﾛｰﾗｸﾚｰﾝ(油圧駆動式ｳｲﾝﾁ･ﾗﾁｽｼﾞﾌﾞ型)30～35t吊 | 4090.6 | 21.3 | 21.3 | - | - | 74.58 | 24.58 | 21.48 | 13.1 | 11.88 | 4.12 | 4.12 | - | - | - | - | クローラクレーン［油圧駆動ウインチ・ラチスジブ］ 30～35t吊 |  | - | - | 特殊作業員 | 普通作業員 | 土木一般世話役 | 運転手（特殊） | 軽油 １．２号 パトロール給油 | - | - | - | - | -
|  |  | ｸﾛｰﾗｸﾚｰﾝ(油圧駆動式ｳｲﾝﾁ･ﾗﾁｽｼﾞﾌﾞ型)40～45t吊 | 4386 | 26.6 | 26.6 | - | - | 69.56 | 22.94 | 20.03 | 12.21 | 11.08 | 3.84 | 3.84 | - | - | - | - | クローラクレーン［油圧駆動ウインチ・ラチスジブ］ 40～45t吊 |  | - | - | 特殊作業員 | 普通作業員 | 土木一般世話役 | 運転手（特殊） | 軽油 １．２号 パトロール給油 | - | - | - | - | -
|  |  | ｸﾛｰﾗｸﾚｰﾝ(油圧駆動式ｳｲﾝﾁ･ﾗﾁｽｼﾞﾌﾞ型)50～55t吊 | 4669.3 | 30.33 | 30.33 | - | - | 65.34 | 21.54 | 18.82 | 11.47 | 10.41 | 4.33 | 4.33 | - | - | - | - | クローラクレーン［油圧駆動ウインチ・ラチスジブ］ 50～55t吊 |  | - | - | 特殊作業員 | 普通作業員 | 土木一般世話役 | 運転手（特殊） | 軽油 １．２号 パトロール給油 | - | - | - | - | -
|  |  | ｸﾛｰﾗｸﾚｰﾝ(油圧駆動式ｳｲﾝﾁ･ﾗﾁｽｼﾞﾌﾞ型)60～65t吊 | 5111.1 | 35.36 | 35.36 | - | - | 59.7 | 19.69 | 17.19 | 10.48 | 9.51 | 4.94 | 4.94 | - | - | - | - | クローラクレーン［油圧駆動ウインチ・ラチスジブ］ 60～65t吊 |  | - | - | 特殊作業員 | 普通作業員 | 土木一般世話役 | 運転手（特殊） | 軽油 １．２号 パトロール給油 | - | - | - | - | -
|  |  | ｸﾛｰﾗｸﾚｰﾝ(油圧駆動式ｳｲﾝﾁ･ﾗﾁｽｼﾞﾌﾞ型)80t吊 | 5772.1 | 42.76 | 42.76 | - | - | 52.86 | 17.43 | 15.22 | 9.28 | 8.42 | 4.38 | 4.38 | - | - | - | - | クローラクレーン［油圧駆動ウインチ・ラチスジブ］ 80t吊 |  | - | - | 特殊作業員 | 普通作業員 | 土木一般世話役 | 運転手（特殊） | 軽油 １．２号 パトロール給油 | - | - | - | - | -
|  |  | ｸﾛｰﾗｸﾚｰﾝ(油圧駆動式ｳｲﾝﾁ･ﾗﾁｽｼﾞﾌﾞ型)100t吊 | 6605.1 | 49.25 | 49.25 | - | - | 46.16 | 15.2 | 13.3 | 8.11 | 7.36 | 4.59 | 4.59 | - | - | - | - | クローラクレーン［油圧駆動ウインチ・ラチスジブ］ 100t吊 |  | - | - | 特殊作業員 | 普通作業員 | 土木一般世話役 | 運転手（特殊） | 軽油 １．２号 パトロール給油 | - | - | - | - | -
|  |  | ｸﾛｰﾗｸﾚｰﾝ(油圧駆動式ｳｲﾝﾁ･ﾗﾁｽｼﾞﾌﾞ型)150t吊 | 8109.2 | 58.27 | 58.27 | - | - | 37.58 | 12.38 | 10.83 | 6.6 | 5.99 | 4.15 | 4.15 | - | - | - | - | クローラクレーン［油圧駆動ウインチ・ラチスジブ］ 150t吊 |  | - | - | 特殊作業員 | 普通作業員 | 土木一般世話役 | 運転手（特殊） | 軽油 １．２号 パトロール給油 | - | - | - | - | -
|  | 有り | ﾗﾌﾃﾚｰﾝｸﾚｰﾝ(油圧伸縮ｼﾞﾌﾞ型)20t吊 | 4252.4 | 23.78 | 23.78 | - | - | 76.22 | 29.88 | 26.13 | 15.9 | - | 0 | - | - | - | - | - | ラフテレーンクレーン[油圧伸縮ジブ型・排出ガス対策型(第１次基準値)] 20t吊 | * | - | - | 特殊作業員 | 普通作業員 | 土木一般世話役 | - | - | - | - | - | - | -
|  |  | ﾗﾌﾃﾚｰﾝｸﾚｰﾝ(油圧伸縮ｼﾞﾌﾞ型)25t吊 | 4346.5 | 25.43 | 25.43 | - | - | 74.57 | 29.24 | 25.56 | 15.55 | - | 0 | - | - | - | - | - | ラフテレーンクレーン[油圧伸縮ジブ型・排出ガス対策型(第１次基準値)] 25t吊 | * | - | - | 特殊作業員 | 普通作業員 | 土木一般世話役 | - | - | - | - | - | - | -
|  |  | ﾗﾌﾃﾚｰﾝｸﾚｰﾝ(油圧伸縮ｼﾞﾌﾞ型)35t吊 | 4793.4 | 32.38 | 32.38 | - | - | 67.62 | 26.52 | 23.18 | 14.1 | - | 0 | - | - | - | - | - | ラフテレーンクレーン[油圧伸縮ジブ型・排出ガス対策型(第１次基準値)] 35t吊 | * | - | - | 特殊作業員 | 普通作業員 | 土木一般世話役 | - | - | - | - | - | - | -
|  |  | ﾗﾌﾃﾚｰﾝｸﾚｰﾝ(油圧伸縮ｼﾞﾌﾞ型)45t吊 | 5110.9 | 36.58 | 36.58 | - | - | 63.42 | 24.87 | 21.74 | 13.23 | - | 0 | - | - | - | - | - | ラフテレーンクレーン[油圧伸縮ジブ型・排出ガス対策型(第１次基準値)] 45t吊 | * | - | - | 特殊作業員 | 普通作業員 | 土木一般世話役 | - | - | - | - | - | - | -
|  |  | ﾗﾌﾃﾚｰﾝｸﾚｰﾝ(油圧伸縮ｼﾞﾌﾞ型)50t吊 | 5240.3 | 38.15 | 38.15 | - | - | 61.85 | 24.25 | 21.2 | 12.9 | - | 0 | - | - | - | - | - | ラフテレーンクレーン[油圧伸縮ジブ型・排出ガス対策型(第１次基準値)] 50t吊 | * | - | - | 特殊作業員 | 普通作業員 | 土木一般世話役 | - | - | - | - | - | - | -
|  |  | ｸﾛｰﾗｸﾚｰﾝ(機械駆動式ｳｲﾝﾁ･ﾗﾁｽｼﾞﾌﾞ型)35～40t吊 | 5577.1 | 27.96 | 27.96 | - | - | 69.17 | 22.81 | 19.92 | 12.12 | 11.04 | 2.87 | 2.87 | - | - | - | - | クローラクレーン［機械駆動ウインチ・ラチスジブ］ 35～40t吊 |  | - | - | 特殊作業員 | 普通作業員 | 土木一般世話役 | 運転手（特殊） | 軽油 １．２号 パトロール給油 | - | - | - | - | -
|  |  | ｸﾛｰﾗｸﾚｰﾝ(機械駆動式ｳｲﾝﾁ･ﾗﾁｽｼﾞﾌﾞ型)45～50t吊 | 5896.2 | 31.63 | 31.63 | - | - | 65.43 | 21.58 | 18.84 | 11.46 | 10.44 | 2.94 | 2.94 | - | - | - | - | クローラクレーン［機械駆動ウインチ・ラチスジブ］ 45～50t吊 |  | - | - | 特殊作業員 | 普通作業員 | 土木一般世話役 | 運転手（特殊） | 軽油 １．２号 パトロール給油 | - | - | - | - | -
|  |  | ｸﾛｰﾗｸﾚｰﾝ(機械駆動式ｳｲﾝﾁ･ﾗﾁｽｼﾞﾌﾞ型)80t吊 | 7763.5 | 46.87 | 46.87 | - | - | 49.69 | 16.39 | 14.31 | 8.7 | 7.93 | 3.44 | 3.44 | - | - | - | - | クローラクレーン［機械駆動ウインチ・ラチスジブ］ 80t吊 |  | - | - | 特殊作業員 | 普通作業員 | 土木一般世話役 | 運転手（特殊） | 軽油 １．２号 パトロール給油 | - | - | - | - | -
|  |  | ｸﾛｰﾗｸﾚｰﾝ(機械駆動式ｳｲﾝﾁ･ﾗﾁｽｼﾞﾌﾞ型)100t吊 | 9105.2 | 54.11 | 54.11 | - | - | 42.33 | 13.94 | 12.2 | 7.42 | 6.76 | 3.56 | 3.56 | - | - | - | - | クローラクレーン［機械駆動ウインチ・ラチスジブ］ 100t吊 |  | - | - | 特殊作業員 | 普通作業員 | 土木一般世話役 | 運転手（特殊） | 軽油 １．２号 パトロール給油 | - | - | - | - | -
|  |  | ｸﾛｰﾗｸﾚｰﾝ(機械駆動式ｳｲﾝﾁ･ﾗﾁｽｼﾞﾌﾞ型)150t吊 | 10818 | 61.36 | 61.36 | - | - | 35.64 | 11.74 | 10.27 | 6.25 | 5.69 | 3 | 3 | - | - | - | - | クローラクレーン［機械駆動ウインチ・ラチスジブ］ 150t吊 |  | - | - | 特殊作業員 | 普通作業員 | 土木一般世話役 | 運転手（特殊） | 軽油 １．２号 パトロール給油 | - | - | - | - | -
|  |  | ｸﾛｰﾗｸﾚｰﾝ(油圧駆動式ｳｲﾝﾁ･ﾗﾁｽｼﾞﾌﾞ型)30～35t吊 | 5171.2 | 21.31 | 21.31 | - | - | 74.57 | 24.59 | 21.49 | 13.07 | 11.88 | 4.12 | 4.12 | - | - | - | - | クローラクレーン［油圧駆動ウインチ・ラチスジブ］ 30～35t吊 |  | - | - | 特殊作業員 | 普通作業員 | 土木一般世話役 | 運転手（特殊） | 軽油 １．２号 パトロール給油 | - | - | - | - | -
|  |  | ｸﾛｰﾗｸﾚｰﾝ(油圧駆動式ｳｲﾝﾁ･ﾗﾁｽｼﾞﾌﾞ型)40～45t吊 | 5544.8 | 26.61 | 26.61 | - | - | 69.55 | 22.94 | 20.04 | 12.19 | 11.08 | 3.84 | 3.84 | - | - | - | - | クローラクレーン［油圧駆動ウインチ・ラチスジブ］ 40～45t吊 |  | - | - | 特殊作業員 | 普通作業員 | 土木一般世話役 | 運転手（特殊） | 軽油 １．２号 パトロール給油 | - | - | - | - | -
|  |  | ｸﾛｰﾗｸﾚｰﾝ(油圧駆動式ｳｲﾝﾁ･ﾗﾁｽｼﾞﾌﾞ型)50～55t吊 | 5903.1 | 30.34 | 30.34 | - | - | 65.33 | 21.55 | 18.82 | 11.45 | 10.41 | 4.33 | 4.33 | - | - | - | - | クローラクレーン［油圧駆動ウインチ・ラチスジブ］ 50～55t吊 |  | - | - | 特殊作業員 | 普通作業員 | 土木一般世話役 | 運転手（特殊） | 軽油 １．２号 パトロール給油 | - | - | - | - | -
|  |  | ｸﾛｰﾗｸﾚｰﾝ(油圧駆動式ｳｲﾝﾁ･ﾗﾁｽｼﾞﾌﾞ型)60～65t吊 | 6461.8 | 35.37 | 35.37 | - | - | 59.68 | 19.69 | 17.19 | 10.46 | 9.51 | 4.95 | 4.95 | - | - | - | - | クローラクレーン［油圧駆動ウインチ・ラチスジブ］ 60～65t吊 |  | - | - | 特殊作業員 | 普通作業員 | 土木一般世話役 | 運転手（特殊） | 軽油 １．２号 パトロール給油 | - | - | - | - | -
|  |  | ｸﾛｰﾗｸﾚｰﾝ(油圧駆動式ｳｲﾝﾁ･ﾗﾁｽｼﾞﾌﾞ型)80t吊 | 7297.8 | 42.78 | 42.78 | - | - | 52.84 | 17.43 | 15.22 | 9.26 | 8.42 | 4.38 | 4.38 | - | - | - | - | クローラクレーン［油圧駆動ウインチ・ラチスジブ］ 80t吊 |  | - | - | 特殊作業員 | 普通作業員 | 土木一般世話役 | 運転手（特殊） | 軽油 １．２号 パトロール給油 | - | - | - | - | -
|  |  | ｸﾛｰﾗｸﾚｰﾝ(油圧駆動式ｳｲﾝﾁ･ﾗﾁｽｼﾞﾌﾞ型)100t吊 | 8351.2 | 49.27 | 49.27 | - | - | 46.14 | 15.2 | 13.3 | 8.09 | 7.36 | 4.59 | 4.59 | - | - | - | - | クローラクレーン［油圧駆動ウインチ・ラチスジブ］ 100t吊 |  | - | - | 特殊作業員 | 普通作業員 | 土木一般世話役 | 運転手（特殊） | 軽油 １．２号 パトロール給油 | - | - | - | - | -
|  |  | ｸﾛｰﾗｸﾚｰﾝ(油圧駆動式ｳｲﾝﾁ･ﾗﾁｽｼﾞﾌﾞ型)150t吊 | 10253 | 58.28 | 58.28 | - | - | 37.57 | 12.38 | 10.83 | 6.59 | 5.99 | 4.15 | 4.15 | - | - | - | - | クローラクレーン［油圧駆動ウインチ・ラチスジブ］ 150t吊 |  | - | - | 特殊作業員 | 普通作業員 | 土木一般世話役 | 運転手（特殊） | 軽油 １．２号 パトロール給油 | - | - | - | - | -
撤去･据付け(層積) | 0.25t以上6.5t以下 | 無し | ﾗﾌﾃﾚｰﾝｸﾚｰﾝ(油圧伸縮ｼﾞﾌﾞ型)20t吊 | 2729.4 | 23.82 | 23.82 | - | - | 76.18 | 29.85 | 26.1 | 15.92 | - | 0 | - | - | - | - | - | ラフテレーンクレーン[油圧伸縮ジブ型・排出ガス対策型(第１次基準値)] 20t吊 | * | - | - | 特殊作業員 | 普通作業員 | 土木一般世話役 | - | - | - | - | - | - | -
|  |  | ﾗﾌﾃﾚｰﾝｸﾚｰﾝ(油圧伸縮ｼﾞﾌﾞ型)25t吊 | 2789.9 | 25.47 | 25.47 | - | - | 74.53 | 29.21 | 25.53 | 15.58 | - | 0 | - | - | - | - | - | ラフテレーンクレーン[油圧伸縮ジブ型・排出ガス対策型(第１次基準値)] 25t吊 | * | - | - | 特殊作業員 | 普通作業員 | 土木一般世話役 | - | - | - | - | - | - | -
|  |  | ﾗﾌﾃﾚｰﾝｸﾚｰﾝ(油圧伸縮ｼﾞﾌﾞ型)35t吊 | 3077.2 | 32.42 | 32.42 | - | - | 67.58 | 26.49 | 23.15 | 14.12 | - | 0 | - | - | - | - | - | ラフテレーンクレーン[油圧伸縮ジブ型・排出ガス対策型(第１次基準値)] 35t吊 | * | - | - | 特殊作業員 | 普通作業員 | 土木一般世話役 | - | - | - | - | - | - | -
|  |  | ﾗﾌﾃﾚｰﾝｸﾚｰﾝ(油圧伸縮ｼﾞﾌﾞ型)45t吊 | 3281.3 | 36.63 | 36.63 | - | - | 63.37 | 24.84 | 21.71 | 13.24 | - | 0 | - | - | - | - | - | ラフテレーンクレーン[油圧伸縮ジブ型・排出ガス対策型(第１次基準値)] 45t吊 | * | - | - | 特殊作業員 | 普通作業員 | 土木一般世話役 | - | - | - | - | - | - | -
|  |  | ﾗﾌﾃﾚｰﾝｸﾚｰﾝ(油圧伸縮ｼﾞﾌﾞ型)50t吊 | 3364.4 | 38.19 | 38.19 | - | - | 61.81 | 24.23 | 21.17 | 12.92 | - | 0 | - | - | - | - | - | ラフテレーンクレーン[油圧伸縮ジブ型・排出ガス対策型(第１次基準値)] 50t吊 | * | - | - | 特殊作業員 | 普通作業員 | 土木一般世話役 | - | - | - | - | - | - | -
|  |  | ｸﾛｰﾗｸﾚｰﾝ(機械駆動式ｳｲﾝﾁ･ﾗﾁｽｼﾞﾌﾞ型)35～40t吊 | 3578 | 27.96 | 27.96 | - | - | 69.17 | 22.8 | 19.91 | 12.14 | 11.04 | 2.87 | 2.87 | - | - | - | - | クローラクレーン［機械駆動ウインチ・ラチスジブ］ 35～40t吊 |  | - | - | 特殊作業員 | 普通作業員 | 土木一般世話役 | 運転手（特殊） | 軽油 １．２号 パトロール給油 | - | - | - | - | -
|  |  | ｸﾛｰﾗｸﾚｰﾝ(機械駆動式ｳｲﾝﾁ･ﾗﾁｽｼﾞﾌﾞ型)45～50t吊 | 3782.8 | 31.63 | 31.63 | - | - | 65.43 | 21.56 | 18.83 | 11.49 | 10.44 | 2.94 | 2.94 | - | - | - | - | クローラクレーン［機械駆動ウインチ・ラチスジブ］ 45～50t吊 |  | - | - | 特殊作業員 | 普通作業員 | 土木一般世話役 | 運転手（特殊） | 軽油 １．２号 パトロール給油 | - | - | - | - | -
|  |  | ｸﾛｰﾗｸﾚｰﾝ(機械駆動式ｳｲﾝﾁ･ﾗﾁｽｼﾞﾌﾞ型)80t吊 | 4980.8 | 46.87 | 46.87 | - | - | 49.69 | 16.38 | 14.3 | 8.72 | 7.93 | 3.44 | 3.44 | - | - | - | - | クローラクレーン［機械駆動ウインチ・ラチスジブ］ 80t吊 |  | - | - | 特殊作業員 | 普通作業員 | 土木一般世話役 | 運転手（特殊） | 軽油 １．２号 パトロール給油 | - | - | - | - | -
|  |  | ｸﾛｰﾗｸﾚｰﾝ(機械駆動式ｳｲﾝﾁ･ﾗﾁｽｼﾞﾌﾞ型)100t吊 | 5841.7 | 54.11 | 54.11 | - | - | 42.33 | 13.93 | 12.19 | 7.44 | 6.76 | 3.56 | 3.56 | - | - | - | - | クローラクレーン［機械駆動ウインチ・ラチスジブ］ 100t吊 |  | - | - | 特殊作業員 | 普通作業員 | 土木一般世話役 | 運転手（特殊） | 軽油 １．２号 パトロール給油 | - | - | - | - | -
|  |  | ｸﾛｰﾗｸﾚｰﾝ(機械駆動式ｳｲﾝﾁ･ﾗﾁｽｼﾞﾌﾞ型)150t吊 | 6940.4 | 61.37 | 61.37 | - | - | 35.63 | 11.73 | 10.26 | 6.26 | 5.69 | 3 | 3 | - | - | - | - | クローラクレーン［機械駆動ウインチ・ラチスジブ］ 150t吊 |  | - | - | 特殊作業員 | 普通作業員 | 土木一般世話役 | 運転手（特殊） | 軽油 １．２号 パトロール給油 | - | - | - | - | -
|  |  | ｸﾛｰﾗｸﾚｰﾝ(油圧駆動式ｳｲﾝﾁ･ﾗﾁｽｼﾞﾌﾞ型)30～35t吊 | 3317 | 21.3 | 21.3 | - | - | 74.58 | 24.58 | 21.48 | 13.1 | 11.88 | 4.12 | 4.12 | - | - | - | - | クローラクレーン［油圧駆動ウインチ・ラチスジブ］ 30～35t吊 |  | - | - | 特殊作業員 | 普通作業員 | 土木一般世話役 | 運転手（特殊） | 軽油 １．２号 パトロール給油 | - | - | - | - | -
|  |  | ｸﾛｰﾗｸﾚｰﾝ(油圧駆動式ｳｲﾝﾁ･ﾗﾁｽｼﾞﾌﾞ型)40～45t吊 | 3556.6 | 26.6 | 26.6 | - | - | 69.56 | 22.93 | 20.03 | 12.22 | 11.08 | 3.84 | 3.84 | - | - | - | - | クローラクレーン［油圧駆動ウインチ・ラチスジブ］ 40～45t吊 |  | - | - | 特殊作業員 | 普通作業員 | 土木一般世話役 | 運転手（特殊） | 軽油 １．２号 パトロール給油 | - | - | - | - | -
|  |  | ｸﾛｰﾗｸﾚｰﾝ(油圧駆動式ｳｲﾝﾁ･ﾗﾁｽｼﾞﾌﾞ型)50～55t吊 | 3786.3 | 30.33 | 30.33 | - | - | 65.34 | 21.54 | 18.81 | 11.48 | 10.41 | 4.33 | 4.33 | - | - | - | - | クローラクレーン［油圧駆動ウインチ・ラチスジブ］ 50～55t吊 |  | - | - | 特殊作業員 | 普通作業員 | 土木一般世話役 | 運転手（特殊） | 軽油 １．２号 パトロール給油 | - | - | - | - | -
|  |  | ｸﾛｰﾗｸﾚｰﾝ(油圧駆動式ｳｲﾝﾁ･ﾗﾁｽｼﾞﾌﾞ型)60～65t吊 | 4144.6 | 35.37 | 35.37 | - | - | 59.69 | 19.68 | 17.19 | 10.48 | 9.51 | 4.94 | 4.94 | - | - | - | - | クローラクレーン［油圧駆動ウインチ・ラチスジブ］ 60～65t吊 |  | - | - | 特殊作業員 | 普通作業員 | 土木一般世話役 | 運転手（特殊） | 軽油 １．２号 パトロール給油 | - | - | - | - | -
|  |  | ｸﾛｰﾗｸﾚｰﾝ(油圧駆動式ｳｲﾝﾁ･ﾗﾁｽｼﾞﾌﾞ型)80t吊 | 4680.7 | 42.77 | 42.77 | - | - | 52.85 | 17.42 | 15.22 | 9.28 | 8.42 | 4.38 | 4.38 | - | - | - | - | クローラクレーン［油圧駆動ウインチ・ラチスジブ］ 80t吊 |  | - | - | 特殊作業員 | 普通作業員 | 土木一般世話役 | 運転手（特殊） | 軽油 １．２号 パトロール給油 | - | - | - | - | -
|  |  | ｸﾛｰﾗｸﾚｰﾝ(油圧駆動式ｳｲﾝﾁ･ﾗﾁｽｼﾞﾌﾞ型)100t吊 | 5356.2 | 49.25 | 49.25 | - | - | 46.16 | 15.2 | 13.3 | 8.11 | 7.36 | 4.59 | 4.59 | - | - | - | - | クローラクレーン［油圧駆動ウインチ・ラチスジブ］ 100t吊 |  | - | - | 特殊作業員 | 普通作業員 | 土木一般世話役 | 運転手（特殊） | 軽油 １．２号 パトロール給油 | - | - | - | - | -
|  |  | ｸﾛｰﾗｸﾚｰﾝ(油圧駆動式ｳｲﾝﾁ･ﾗﾁｽｼﾞﾌﾞ型)150t吊 | 6576 | 58.26 | 58.26 | - | - | 37.59 | 12.38 | 10.83 | 6.61 | 5.99 | 4.15 | 4.15 | - | - | - | - | クローラクレーン［油圧駆動ウインチ・ラチスジブ］ 150t吊 |  | - | - | 特殊作業員 | 普通作業員 | 土木一般世話役 | 運転手（特殊） | 軽油 １．２号 パトロール給油 | - | - | - | - | -
|  | 有り | ﾗﾌﾃﾚｰﾝｸﾚｰﾝ(油圧伸縮ｼﾞﾌﾞ型)20t吊 | 3442.4 | 23.78 | 23.78 | - | - | 76.22 | 29.88 | 26.13 | 15.9 | - | 0 | - | - | - | - | - | ラフテレーンクレーン[油圧伸縮ジブ型・排出ガス対策型(第１次基準値)] 20t吊 | * | - | - | 特殊作業員 | 普通作業員 | 土木一般世話役 | - | - | - | - | - | - | -
|  |  | ﾗﾌﾃﾚｰﾝｸﾚｰﾝ(油圧伸縮ｼﾞﾌﾞ型)25t吊 | 3518.6 | 25.43 | 25.43 | - | - | 74.57 | 29.24 | 25.56 | 15.55 | - | 0 | - | - | - | - | - | ラフテレーンクレーン[油圧伸縮ジブ型・排出ガス対策型(第１次基準値)] 25t吊 | * | - | - | 特殊作業員 | 普通作業員 | 土木一般世話役 | - | - | - | - | - | - | -
|  |  | ﾗﾌﾃﾚｰﾝｸﾚｰﾝ(油圧伸縮ｼﾞﾌﾞ型)35t吊 | 3880.4 | 32.38 | 32.38 | - | - | 67.62 | 26.52 | 23.18 | 14.1 | - | 0 | - | - | - | - | - | ラフテレーンクレーン[油圧伸縮ジブ型・排出ガス対策型(第１次基準値)] 35t吊 | * | - | - | 特殊作業員 | 普通作業員 | 土木一般世話役 | - | - | - | - | - | - | -
|  |  | ﾗﾌﾃﾚｰﾝｸﾚｰﾝ(油圧伸縮ｼﾞﾌﾞ型)45t吊 | 4137.4 | 36.58 | 36.58 | - | - | 63.42 | 24.87 | 21.74 | 13.23 | - | 0 | - | - | - | - | - | ラフテレーンクレーン[油圧伸縮ジブ型・排出ガス対策型(第１次基準値)] 45t吊 | * | - | - | 特殊作業員 | 普通作業員 | 土木一般世話役 | - | - | - | - | - | - | -
|  |  | ﾗﾌﾃﾚｰﾝｸﾚｰﾝ(油圧伸縮ｼﾞﾌﾞ型)50t吊 | 4242.1 | 38.15 | 38.15 | - | - | 61.85 | 24.25 | 21.2 | 12.9 | - | 0 | - | - | - | - | - | ラフテレーンクレーン[油圧伸縮ジブ型・排出ガス対策型(第１次基準値)] 50t吊 | * | - | - | 特殊作業員 | 普通作業員 | 土木一般世話役 | - | - | - | - | - | - | -
|  |  | ｸﾛｰﾗｸﾚｰﾝ(機械駆動式ｳｲﾝﾁ･ﾗﾁｽｼﾞﾌﾞ型)35～40t吊 | 4515.1 | 27.96 | 27.96 | - | - | 69.17 | 22.81 | 19.92 | 12.12 | 11.04 | 2.87 | 2.87 | - | - | - | - | クローラクレーン［機械駆動ウインチ・ラチスジブ］ 35～40t吊 |  | - | - | 特殊作業員 | 普通作業員 | 土木一般世話役 | 運転手（特殊） | 軽油 １．２号 パトロール給油 | - | - | - | - | -
|  |  | ｸﾛｰﾗｸﾚｰﾝ(機械駆動式ｳｲﾝﾁ･ﾗﾁｽｼﾞﾌﾞ型)45～50t吊 | 4773.6 | 31.64 | 31.64 | - | - | 65.41 | 21.56 | 18.84 | 11.46 | 10.44 | 2.95 | 2.95 | - | - | - | - | クローラクレーン［機械駆動ウインチ・ラチスジブ］ 45～50t吊 |  | - | - | 特殊作業員 | 普通作業員 | 土木一般世話役 | 運転手（特殊） | 軽油 １．２号 パトロール給油 | - | - | - | - | -
|  |  | ｸﾛｰﾗｸﾚｰﾝ(機械駆動式ｳｲﾝﾁ･ﾗﾁｽｼﾞﾌﾞ型)80t吊 | 6285.5 | 46.87 | 46.87 | - | - | 49.69 | 16.39 | 14.31 | 8.7 | 7.93 | 3.44 | 3.44 | - | - | - | - | クローラクレーン［機械駆動ウインチ・ラチスジブ］ 80t吊 |  | - | - | 特殊作業員 | 普通作業員 | 土木一般世話役 | 運転手（特殊） | 軽油 １．２号 パトロール給油 | - | - | - | - | -
|  |  | ｸﾛｰﾗｸﾚｰﾝ(機械駆動式ｳｲﾝﾁ･ﾗﾁｽｼﾞﾌﾞ型)100t吊 | 7371.8 | 54.11 | 54.11 | - | - | 42.33 | 13.94 | 12.2 | 7.42 | 6.76 | 3.56 | 3.56 | - | - | - | - | クローラクレーン［機械駆動ウインチ・ラチスジブ］ 100t吊 |  | - | - | 特殊作業員 | 普通作業員 | 土木一般世話役 | 運転手（特殊） | 軽油 １．２号 パトロール給油 | - | - | - | - | -
|  |  | ｸﾛｰﾗｸﾚｰﾝ(機械駆動式ｳｲﾝﾁ･ﾗﾁｽｼﾞﾌﾞ型)150t吊 | 8758.4 | 61.37 | 61.37 | - | - | 35.63 | 11.73 | 10.27 | 6.25 | 5.69 | 3 | 3 | - | - | - | - | クローラクレーン［機械駆動ウインチ・ラチスジブ］ 150t吊 |  | - | - | 特殊作業員 | 普通作業員 | 土木一般世話役 | 運転手（特殊） | 軽油 １．２号 パトロール給油 | - | - | - | - | -
|  |  | ｸﾛｰﾗｸﾚｰﾝ(油圧駆動式ｳｲﾝﾁ･ﾗﾁｽｼﾞﾌﾞ型)30～35t吊 | 4186.2 | 21.31 | 21.31 | - | - | 74.57 | 24.59 | 21.49 | 13.07 | 11.88 | 4.12 | 4.12 | - | - | - | - | クローラクレーン［油圧駆動ウインチ・ラチスジブ］ 30～35t吊 |  | - | - | 特殊作業員 | 普通作業員 | 土木一般世話役 | 運転手（特殊） | 軽油 １．２号 パトロール給油 | - | - | - | - | -
|  |  | ｸﾛｰﾗｸﾚｰﾝ(油圧駆動式ｳｲﾝﾁ･ﾗﾁｽｼﾞﾌﾞ型)40～45t吊 | 4488.6 | 26.61 | 26.61 | - | - | 69.55 | 22.94 | 20.04 | 12.19 | 11.08 | 3.84 | 3.84 | - | - | - | - | クローラクレーン［油圧駆動ウインチ・ラチスジブ］ 40～45t吊 |  | - | - | 特殊作業員 | 普通作業員 | 土木一般世話役 | 運転手（特殊） | 軽油 １．２号 パトロール給油 | - | - | - | - | -
|  |  | ｸﾛｰﾗｸﾚｰﾝ(油圧駆動式ｳｲﾝﾁ･ﾗﾁｽｼﾞﾌﾞ型)50～55t吊 | 4778.6 | 30.34 | 30.34 | - | - | 65.33 | 21.55 | 18.82 | 11.45 | 10.41 | 4.33 | 4.33 | - | - | - | - | クローラクレーン［油圧駆動ウインチ・ラチスジブ］ 50～55t吊 |  | - | - | 特殊作業員 | 普通作業員 | 土木一般世話役 | 運転手（特殊） | 軽油 １．２号 パトロール給油 | - | - | - | - | -
|  |  | ｸﾛｰﾗｸﾚｰﾝ(油圧駆動式ｳｲﾝﾁ･ﾗﾁｽｼﾞﾌﾞ型)60～65t吊 | 5230.9 | 35.37 | 35.37 | - | - | 59.68 | 19.69 | 17.19 | 10.46 | 9.51 | 4.95 | 4.95 | - | - | - | - | クローラクレーン［油圧駆動ウインチ・ラチスジブ］ 60～65t吊 |  | - | - | 特殊作業員 | 普通作業員 | 土木一般世話役 | 運転手（特殊） | 軽油 １．２号 パトロール給油 | - | - | - | - | -
|  |  | ｸﾛｰﾗｸﾚｰﾝ(油圧駆動式ｳｲﾝﾁ･ﾗﾁｽｼﾞﾌﾞ型)80t吊 | 5907.6 | 42.77 | 42.77 | - | - | 52.85 | 17.44 | 15.22 | 9.26 | 8.42 | 4.38 | 4.38 | - | - | - | - | クローラクレーン［油圧駆動ウインチ・ラチスジブ］ 80t吊 |  | - | - | 特殊作業員 | 普通作業員 | 土木一般世話役 | 運転手（特殊） | 軽油 １．２号 パトロール給油 | - | - | - | - | -
|  |  | ｸﾛｰﾗｸﾚｰﾝ(油圧駆動式ｳｲﾝﾁ･ﾗﾁｽｼﾞﾌﾞ型)100t吊 | 6760.4 | 49.27 | 49.27 | - | - | 46.14 | 15.2 | 13.3 | 8.09 | 7.36 | 4.59 | 4.59 | - | - | - | - | クローラクレーン［油圧駆動ウインチ・ラチスジブ］ 100t吊 |  | - | - | 特殊作業員 | 普通作業員 | 土木一般世話役 | 運転手（特殊） | 軽油 １．２号 パトロール給油 | - | - | - | - | -
|  |  | ｸﾛｰﾗｸﾚｰﾝ(油圧駆動式ｳｲﾝﾁ･ﾗﾁｽｼﾞﾌﾞ型)150t吊 | 8300.2 | 58.28 | 58.28 | - | - | 37.57 | 12.38 | 10.83 | 6.59 | 5.99 | 4.15 | 4.15 | - | - | - | - | クローラクレーン［油圧駆動ウインチ・ラチスジブ］ 150t吊 |  | - | - | 特殊作業員 | 普通作業員 | 土木一般世話役 | 運転手（特殊） | 軽油 １．２号 パトロール給油 | - | - | - | - | -
| 6.5tを超え12.5t以下 | 無し | ﾗﾌﾃﾚｰﾝｸﾚｰﾝ(油圧伸縮ｼﾞﾌﾞ型)20t吊 | 3211 | 23.78 | 23.78 | - | - | 76.22 | 29.88 | 26.13 | 15.9 | - | 0 | - | - | - | - | - | ラフテレーンクレーン[油圧伸縮ジブ型・排出ガス対策型(第１次基準値)] 20t吊 | * | - | - | 特殊作業員 | 普通作業員 | 土木一般世話役 | - | - | - | - | - | - | -
|  |  | ﾗﾌﾃﾚｰﾝｸﾚｰﾝ(油圧伸縮ｼﾞﾌﾞ型)25t吊 | 3282 | 25.43 | 25.43 | - | - | 74.57 | 29.24 | 25.56 | 15.55 | - | 0 | - | - | - | - | - | ラフテレーンクレーン[油圧伸縮ジブ型・排出ガス対策型(第１次基準値)] 25t吊 | * | - | - | 特殊作業員 | 普通作業員 | 土木一般世話役 | - | - | - | - | - | - | -
|  |  | ﾗﾌﾃﾚｰﾝｸﾚｰﾝ(油圧伸縮ｼﾞﾌﾞ型)35t吊 | 3619.5 | 32.38 | 32.38 | - | - | 67.62 | 26.52 | 23.18 | 14.1 | - | 0 | - | - | - | - | - | ラフテレーンクレーン[油圧伸縮ジブ型・排出ガス対策型(第１次基準値)] 35t吊 | * | - | - | 特殊作業員 | 普通作業員 | 土木一般世話役 | - | - | - | - | - | - | -
|  |  | ﾗﾌﾃﾚｰﾝｸﾚｰﾝ(油圧伸縮ｼﾞﾌﾞ型)45t吊 | 3859.2 | 36.58 | 36.58 | - | - | 63.42 | 24.87 | 21.74 | 13.23 | - | 0 | - | - | - | - | - | ラフテレーンクレーン[油圧伸縮ジブ型・排出ガス対策型(第１次基準値)] 45t吊 | * | - | - | 特殊作業員 | 普通作業員 | 土木一般世話役 | - | - | - | - | - | - | -
|  |  | ﾗﾌﾃﾚｰﾝｸﾚｰﾝ(油圧伸縮ｼﾞﾌﾞ型)50t吊 | 3956.9 | 38.15 | 38.15 | - | - | 61.85 | 24.25 | 21.2 | 12.9 | - | 0 | - | - | - | - | - | ラフテレーンクレーン[油圧伸縮ジブ型・排出ガス対策型(第１次基準値)] 50t吊 | * | - | - | 特殊作業員 | 普通作業員 | 土木一般世話役 | - | - | - | - | - | - | -
|  |  | ｸﾛｰﾗｸﾚｰﾝ(機械駆動式ｳｲﾝﾁ･ﾗﾁｽｼﾞﾌﾞ型)35～40t吊 | 4213.5 | 27.98 | 27.98 | - | - | 69.14 | 22.79 | 19.91 | 12.11 | 11.05 | 2.88 | 2.88 | - | - | - | - | クローラクレーン［機械駆動ウインチ・ラチスジブ］ 35～40t吊 |  | - | - | 特殊作業員 | 普通作業員 | 土木一般世話役 | 運転手（特殊） | 軽油 １．２号 パトロール給油 | - | - | - | - | -
|  |  | ｸﾛｰﾗｸﾚｰﾝ(機械駆動式ｳｲﾝﾁ･ﾗﾁｽｼﾞﾌﾞ型)45～50t吊 | 4454.8 | 31.65 | 31.65 | - | - | 65.4 | 21.56 | 18.83 | 11.46 | 10.45 | 2.95 | 2.95 | - | - | - | - | クローラクレーン［機械駆動ウインチ・ラチスジブ］ 45～50t吊 |  | - | - | 特殊作業員 | 普通作業員 | 土木一般世話役 | 運転手（特殊） | 軽油 １．２号 パトロール給油 | - | - | - | - | -
|  |  | ｸﾛｰﾗｸﾚｰﾝ(機械駆動式ｳｲﾝﾁ･ﾗﾁｽｼﾞﾌﾞ型)80t吊 | 5866.5 | 46.89 | 46.89 | - | - | 49.67 | 16.38 | 14.3 | 8.7 | 7.93 | 3.44 | 3.44 | - | - | - | - | クローラクレーン［機械駆動ウインチ・ラチスジブ］ 80t吊 |  | - | - | 特殊作業員 | 普通作業員 | 土木一般世話役 | 運転手（特殊） | 軽油 １．２号 パトロール給油 | - | - | - | - | -
|  |  | ｸﾛｰﾗｸﾚｰﾝ(機械駆動式ｳｲﾝﾁ･ﾗﾁｽｼﾞﾌﾞ型)100t吊 | 6880.9 | 54.12 | 54.12 | - | - | 42.31 | 13.93 | 12.19 | 7.42 | 6.76 | 3.57 | 3.57 | - | - | - | - | クローラクレーン［機械駆動ウインチ・ラチスジブ］ 100t吊 |  | - | - | 特殊作業員 | 普通作業員 | 土木一般世話役 | 運転手（特殊） | 軽油 １．２号 パトロール給油 | - | - | - | - | -
|  |  | ｸﾛｰﾗｸﾚｰﾝ(機械駆動式ｳｲﾝﾁ･ﾗﾁｽｼﾞﾌﾞ型)150t吊 | 8175.7 | 61.39 | 61.39 | - | - | 35.61 | 11.73 | 10.26 | 6.24 | 5.69 | 3 | 3 | - | - | - | - | クローラクレーン［機械駆動ウインチ・ラチスジブ］ 150t吊 |  | - | - | 特殊作業員 | 普通作業員 | 土木一般世話役 | 運転手（特殊） | 軽油 １．２号 パトロール給油 | - | - | - | - | -
|  |  | ｸﾛｰﾗｸﾚｰﾝ(油圧駆動式ｳｲﾝﾁ･ﾗﾁｽｼﾞﾌﾞ型)30～35t吊 | 3905.7 | 21.31 | 21.31 | - | - | 74.57 | 24.59 | 21.48 | 13.07 | 11.89 | 4.12 | 4.12 | - | - | - | - | クローラクレーン［油圧駆動ウインチ・ラチスジブ］ 30～35t吊 |  | - | - | 特殊作業員 | 普通作業員 | 土木一般世話役 | 運転手（特殊） | 軽油 １．２号 パトロール給油 | - | - | - | - | -
|  |  | ｸﾛｰﾗｸﾚｰﾝ(油圧駆動式ｳｲﾝﾁ･ﾗﾁｽｼﾞﾌﾞ型)40～45t吊 | 4188 | 26.62 | 26.62 | - | - | 69.54 | 22.93 | 20.03 | 12.19 | 11.09 | 3.84 | 3.84 | - | - | - | - | クローラクレーン［油圧駆動ウインチ・ラチスジブ］ 40～45t吊 |  | - | - | 特殊作業員 | 普通作業員 | 土木一般世話役 | 運転手（特殊） | 軽油 １．２号 パトロール給油 | - | - | - | - | -
|  |  | ｸﾛｰﾗｸﾚｰﾝ(油圧駆動式ｳｲﾝﾁ･ﾗﾁｽｼﾞﾌﾞ型)50～55t吊 | 4458.7 | 30.35 | 30.35 | - | - | 65.32 | 21.54 | 18.82 | 11.45 | 10.41 | 4.33 | 4.33 | - | - | - | - | クローラクレーン［油圧駆動ウインチ・ラチスジブ］ 50～55t吊 |  | - | - | 特殊作業員 | 普通作業員 | 土木一般世話役 | 運転手（特殊） | 軽油 １．２号 パトロール給油 | - | - | - | - | -
|  |  | ｸﾛｰﾗｸﾚｰﾝ(油圧駆動式ｳｲﾝﾁ･ﾗﾁｽｼﾞﾌﾞ型)60～65t吊 | 4880.8 | 35.38 | 35.38 | - | - | 59.67 | 19.68 | 17.19 | 10.46 | 9.51 | 4.95 | 4.95 | - | - | - | - | クローラクレーン［油圧駆動ウインチ・ラチスジブ］ 60～65t吊 |  | - | - | 特殊作業員 | 普通作業員 | 土木一般世話役 | 運転手（特殊） | 軽油 １．２号 パトロール給油 | - | - | - | - | -
|  |  | ｸﾛｰﾗｸﾚｰﾝ(油圧駆動式ｳｲﾝﾁ･ﾗﾁｽｼﾞﾌﾞ型)80t吊 | 5512.4 | 42.79 | 42.79 | - | - | 52.83 | 17.42 | 15.22 | 9.26 | 8.42 | 4.38 | 4.38 | - | - | - | - | クローラクレーン［油圧駆動ウインチ・ラチスジブ］ 80t吊 |  | - | - | 特殊作業員 | 普通作業員 | 土木一般世話役 | 運転手（特殊） | 軽油 １．２号 パトロール給油 | - | - | - | - | -
|  |  | ｸﾛｰﾗｸﾚｰﾝ(油圧駆動式ｳｲﾝﾁ･ﾗﾁｽｼﾞﾌﾞ型)100t吊 | 6308.4 | 49.27 | 49.27 | - | - | 46.14 | 15.2 | 13.3 | 8.09 | 7.36 | 4.59 | 4.59 | - | - | - | - | クローラクレーン［油圧駆動ウインチ・ラチスジブ］ 100t吊 |  | - | - | 特殊作業員 | 普通作業員 | 土木一般世話役 | 運転手（特殊） | 軽油 １．２号 パトロール給油 | - | - | - | - | -
|  |  | ｸﾛｰﾗｸﾚｰﾝ(油圧駆動式ｳｲﾝﾁ･ﾗﾁｽｼﾞﾌﾞ型)150t吊 | 7745.6 | 58.27 | 58.27 | - | - | 37.57 | 12.38 | 10.83 | 6.59 | 5.99 | 4.16 | 4.16 | - | - | - | - | クローラクレーン［油圧駆動ウインチ・ラチスジブ］ 150t吊 |  | - | - | 特殊作業員 | 普通作業員 | 土木一般世話役 | 運転手（特殊） | 軽油 １．２号 パトロール給油 | - | - | - | - | -
|  | 有り | ﾗﾌﾃﾚｰﾝｸﾚｰﾝ(油圧伸縮ｼﾞﾌﾞ型)20t吊 | 4021 | 23.78 | 23.78 | - | - | 76.22 | 29.88 | 26.13 | 15.9 | - | 0 | - | - | - | - | - | ラフテレーンクレーン[油圧伸縮ジブ型・排出ガス対策型(第１次基準値)] 20t吊 | * | - | - | 特殊作業員 | 普通作業員 | 土木一般世話役 | - | - | - | - | - | - | -
|  |  | ﾗﾌﾃﾚｰﾝｸﾚｰﾝ(油圧伸縮ｼﾞﾌﾞ型)25t吊 | 4110 | 25.43 | 25.43 | - | - | 74.57 | 29.24 | 25.56 | 15.55 | - | 0 | - | - | - | - | - | ラフテレーンクレーン[油圧伸縮ジブ型・排出ガス対策型(第１次基準値)] 25t吊 | * | - | - | 特殊作業員 | 普通作業員 | 土木一般世話役 | - | - | - | - | - | - | -
|  |  | ﾗﾌﾃﾚｰﾝｸﾚｰﾝ(油圧伸縮ｼﾞﾌﾞ型)35t吊 | 4532.5 | 32.38 | 32.38 | - | - | 67.62 | 26.52 | 23.18 | 14.1 | - | 0 | - | - | - | - | - | ラフテレーンクレーン[油圧伸縮ジブ型・排出ガス対策型(第１次基準値)] 35t吊 | * | - | - | 特殊作業員 | 普通作業員 | 土木一般世話役 | - | - | - | - | - | - | -
|  |  | ﾗﾌﾃﾚｰﾝｸﾚｰﾝ(油圧伸縮ｼﾞﾌﾞ型)45t吊 | 4832.8 | 36.58 | 36.58 | - | - | 63.42 | 24.87 | 21.74 | 13.23 | - | 0 | - | - | - | - | - | ラフテレーンクレーン[油圧伸縮ジブ型・排出ガス対策型(第１次基準値)] 45t吊 | * | - | - | 特殊作業員 | 普通作業員 | 土木一般世話役 | - | - | - | - | - | - | -
|  |  | ﾗﾌﾃﾚｰﾝｸﾚｰﾝ(油圧伸縮ｼﾞﾌﾞ型)50t吊 | 4955.1 | 38.15 | 38.15 | - | - | 61.85 | 24.25 | 21.2 | 12.9 | - | 0 | - | - | - | - | - | ラフテレーンクレーン[油圧伸縮ジブ型・排出ガス対策型(第１次基準値)] 50t吊 | * | - | - | 特殊作業員 | 普通作業員 | 土木一般世話役 | - | - | - | - | - | - | -
|  |  | ｸﾛｰﾗｸﾚｰﾝ(機械駆動式ｳｲﾝﾁ･ﾗﾁｽｼﾞﾌﾞ型)35～40t吊 | 5270.8 | 27.94 | 27.94 | - | - | 69.19 | 22.81 | 19.93 | 12.13 | 11.03 | 2.87 | 2.87 | - | - | - | - | クローラクレーン［機械駆動ウインチ・ラチスジブ］ 35～40t吊 |  | - | - | 特殊作業員 | 普通作業員 | 土木一般世話役 | 運転手（特殊） | 軽油 １．２号 パトロール給油 | - | - | - | - | -
|  |  | ｸﾛｰﾗｸﾚｰﾝ(機械駆動式ｳｲﾝﾁ･ﾗﾁｽｼﾞﾌﾞ型)45～50t吊 | 5572.3 | 31.61 | 31.61 | - | - | 65.45 | 21.59 | 18.85 | 11.47 | 10.43 | 2.94 | 2.94 | - | - | - | - | クローラクレーン［機械駆動ウインチ・ラチスジブ］ 45～50t吊 |  | - | - | 特殊作業員 | 普通作業員 | 土木一般世話役 | 運転手（特殊） | 軽油 １．２号 パトロール給油 | - | - | - | - | -
|  |  | ｸﾛｰﾗｸﾚｰﾝ(機械駆動式ｳｲﾝﾁ･ﾗﾁｽｼﾞﾌﾞ型)80t吊 | 7335.7 | 46.84 | 46.84 | - | - | 49.72 | 16.41 | 14.32 | 8.71 | 7.92 | 3.44 | 3.44 | - | - | - | - | クローラクレーン［機械駆動ウインチ・ラチスジブ］ 80t吊 |  | - | - | 特殊作業員 | 普通作業員 | 土木一般世話役 | 運転手（特殊） | 軽油 １．２号 パトロール給油 | - | - | - | - | -
|  |  | ｸﾛｰﾗｸﾚｰﾝ(機械駆動式ｳｲﾝﾁ･ﾗﾁｽｼﾞﾌﾞ型)100t吊 | 8602.8 | 54.07 | 54.07 | - | - | 42.37 | 13.96 | 12.21 | 7.43 | 6.76 | 3.56 | 3.56 | - | - | - | - | クローラクレーン［機械駆動ウインチ・ラチスジブ］ 100t吊 |  | - | - | 特殊作業員 | 普通作業員 | 土木一般世話役 | 運転手（特殊） | 軽油 １．２号 パトロール給油 | - | - | - | - | -
|  |  | ｸﾛｰﾗｸﾚｰﾝ(機械駆動式ｳｲﾝﾁ･ﾗﾁｽｼﾞﾌﾞ型)150t吊 | 10220 | 61.34 | 61.34 | - | - | 35.66 | 11.75 | 10.28 | 6.25 | 5.69 | 3 | 3 | - | - | - | - | クローラクレーン［機械駆動ウインチ・ラチスジブ］ 150t吊 |  | - | - | 特殊作業員 | 普通作業員 | 土木一般世話役 | 運転手（特殊） | 軽油 １．２号 パトロール給油 | - | - | - | - | -
|  |  | ｸﾛｰﾗｸﾚｰﾝ(油圧駆動式ｳｲﾝﾁ･ﾗﾁｽｼﾞﾌﾞ型)30～35t吊 | 4887.4 | 21.29 | 21.29 | - | - | 74.59 | 24.6 | 21.5 | 13.08 | 11.87 | 4.12 | 4.12 | - | - | - | - | クローラクレーン［油圧駆動ウインチ・ラチスジブ］ 30～35t吊 |  | - | - | 特殊作業員 | 普通作業員 | 土木一般世話役 | 運転手（特殊） | 軽油 １．２号 パトロール給油 | - | - | - | - | -
|  |  | ｸﾛｰﾗｸﾚｰﾝ(油圧駆動式ｳｲﾝﾁ･ﾗﾁｽｼﾞﾌﾞ型)40～45t吊 | 5240.2 | 26.59 | 26.59 | - | - | 69.57 | 22.94 | 20.05 | 12.2 | 11.07 | 3.84 | 3.84 | - | - | - | - | クローラクレーン［油圧駆動ウインチ・ラチスジブ］ 40～45t吊 |  | - | - | 特殊作業員 | 普通作業員 | 土木一般世話役 | 運転手（特殊） | 軽油 １．２号 パトロール給油 | - | - | - | - | -
|  |  | ｸﾛｰﾗｸﾚｰﾝ(油圧駆動式ｳｲﾝﾁ･ﾗﾁｽｼﾞﾌﾞ型)50～55t吊 | 5578.5 | 30.32 | 30.32 | - | - | 65.35 | 21.56 | 18.83 | 11.46 | 10.4 | 4.33 | 4.33 | - | - | - | - | クローラクレーン［油圧駆動ウインチ・ラチスジブ］ 50～55t吊 |  | - | - | 特殊作業員 | 普通作業員 | 土木一般世話役 | 運転手（特殊） | 軽油 １．２号 パトロール給油 | - | - | - | - | -
|  |  | ｸﾛｰﾗｸﾚｰﾝ(油圧駆動式ｳｲﾝﾁ･ﾗﾁｽｼﾞﾌﾞ型)60～65t吊 | 6106.1 | 35.35 | 35.35 | - | - | 59.71 | 19.7 | 17.2 | 10.47 | 9.5 | 4.94 | 4.94 | - | - | - | - | クローラクレーン［油圧駆動ウインチ・ラチスジブ］ 60～65t吊 |  | - | - | 特殊作業員 | 普通作業員 | 土木一般世話役 | 運転手（特殊） | 軽油 １．２号 パトロール給油 | - | - | - | - | -
|  |  | ｸﾛｰﾗｸﾚｰﾝ(油圧駆動式ｳｲﾝﾁ･ﾗﾁｽｼﾞﾌﾞ型)80t吊 | 6895.5 | 42.75 | 42.75 | - | - | 52.87 | 17.44 | 15.23 | 9.27 | 8.42 | 4.38 | 4.38 | - | - | - | - | クローラクレーン［油圧駆動ウインチ・ラチスジブ］ 80t吊 |  | - | - | 特殊作業員 | 普通作業員 | 土木一般世話役 | 運転手（特殊） | 軽油 １．２号 パトロール給油 | - | - | - | - | -
|  |  | ｸﾛｰﾗｸﾚｰﾝ(油圧駆動式ｳｲﾝﾁ･ﾗﾁｽｼﾞﾌﾞ型)100t吊 | 7890.3 | 49.24 | 49.24 | - | - | 46.17 | 15.22 | 13.31 | 8.1 | 7.35 | 4.59 | 4.59 | - | - | - | - | クローラクレーン［油圧駆動ウインチ・ラチスジブ］ 100t吊 |  | - | - | 特殊作業員 | 普通作業員 | 土木一般世話役 | 運転手（特殊） | 軽油 １．２号 パトロール給油 | - | - | - | - | -
|  |  | ｸﾛｰﾗｸﾚｰﾝ(油圧駆動式ｳｲﾝﾁ･ﾗﾁｽｼﾞﾌﾞ型)150t吊 | 9686.5 | 58.24 | 58.24 | - | - | 37.61 | 12.39 | 10.84 | 6.6 | 5.99 | 4.15 | 4.15 | - | - | - | - | クローラクレーン［油圧駆動ウインチ・ラチスジブ］ 150t吊 |  | - | - | 特殊作業員 | 普通作業員 | 土木一般世話役 | 運転手（特殊） | 軽油 １．２号 パトロール給油 | - | - | - | - | -
| 12.5tを超え35.5t以下 | 無し | ﾗﾌﾃﾚｰﾝｸﾚｰﾝ(油圧伸縮ｼﾞﾌﾞ型)20t吊 | 4132.4 | 23.8 | 23.8 | - | - | 76.2 | 29.87 | 26.11 | 15.91 | - | 0 | - | - | - | - | - | ラフテレーンクレーン[油圧伸縮ジブ型・排出ガス対策型(第１次基準値)] 20t吊 | * | - | - | 特殊作業員 | 普通作業員 | 土木一般世話役 | - | - | - | - | - | - | -
|  |  | ﾗﾌﾃﾚｰﾝｸﾚｰﾝ(油圧伸縮ｼﾞﾌﾞ型)25t吊 | 4223.9 | 25.45 | 25.45 | - | - | 74.55 | 29.23 | 25.54 | 15.57 | - | 0 | - | - | - | - | - | ラフテレーンクレーン[油圧伸縮ジブ型・排出ガス対策型(第１次基準値)] 25t吊 | * | - | - | 特殊作業員 | 普通作業員 | 土木一般世話役 | - | - | - | - | - | - | -
|  |  | ﾗﾌﾃﾚｰﾝｸﾚｰﾝ(油圧伸縮ｼﾞﾌﾞ型)35t吊 | 4658.7 | 32.41 | 32.41 | - | - | 67.59 | 26.5 | 23.16 | 14.11 | - | 0 | - | - | - | - | - | ラフテレーンクレーン[油圧伸縮ジブ型・排出ガス対策型(第１次基準値)] 35t吊 | * | - | - | 特殊作業員 | 普通作業員 | 土木一般世話役 | - | - | - | - | - | - | -
|  |  | ﾗﾌﾃﾚｰﾝｸﾚｰﾝ(油圧伸縮ｼﾞﾌﾞ型)45t吊 | 4967.5 | 36.61 | 36.61 | - | - | 63.39 | 24.85 | 21.72 | 13.24 | - | 0 | - | - | - | - | - | ラフテレーンクレーン[油圧伸縮ジブ型・排出ガス対策型(第１次基準値)] 45t吊 | * | - | - | 特殊作業員 | 普通作業員 | 土木一般世話役 | - | - | - | - | - | - | -
|  |  | ﾗﾌﾃﾚｰﾝｸﾚｰﾝ(油圧伸縮ｼﾞﾌﾞ型)50t吊 | 5093.4 | 38.18 | 38.18 | - | - | 61.82 | 24.24 | 21.18 | 12.91 | - | 0 | - | - | - | - | - | ラフテレーンクレーン[油圧伸縮ジブ型・排出ガス対策型(第１次基準値)] 50t吊 | * | - | - | 特殊作業員 | 普通作業員 | 土木一般世話役 | - | - | - | - | - | - | -
|  |  | ｸﾛｰﾗｸﾚｰﾝ(機械駆動式ｳｲﾝﾁ･ﾗﾁｽｼﾞﾌﾞ型)35～40t吊 | 5418.9 | 27.97 | 27.97 | - | - | 69.16 | 22.8 | 19.91 | 12.13 | 11.04 | 2.87 | 2.87 | - | - | - | - | クローラクレーン［機械駆動ウインチ・ラチスジブ］ 35～40t吊 |  | - | - | 特殊作業員 | 普通作業員 | 土木一般世話役 | 運転手（特殊） | 軽油 １．２号 パトロール給油 | - | - | - | - | -
|  |  | ｸﾛｰﾗｸﾚｰﾝ(機械駆動式ｳｲﾝﾁ･ﾗﾁｽｼﾞﾌﾞ型)45～50t吊 | 5729.1 | 31.64 | 31.64 | - | - | 65.41 | 21.55 | 18.83 | 11.48 | 10.44 | 2.95 | 2.95 | - | - | - | - | クローラクレーン［機械駆動ウインチ・ラチスジブ］ 45～50t吊 |  | - | - | 特殊作業員 | 普通作業員 | 土木一般世話役 | 運転手（特殊） | 軽油 １．２号 パトロール給油 | - | - | - | - | -
|  |  | ｸﾛｰﾗｸﾚｰﾝ(機械駆動式ｳｲﾝﾁ･ﾗﾁｽｼﾞﾌﾞ型)80t吊 | 7543.9 | 46.88 | 46.88 | - | - | 49.68 | 16.38 | 14.3 | 8.71 | 7.93 | 3.44 | 3.44 | - | - | - | - | クローラクレーン［機械駆動ウインチ・ラチスジブ］ 80t吊 |  | - | - | 特殊作業員 | 普通作業員 | 土木一般世話役 | 運転手（特殊） | 軽油 １．２号 パトロール給油 | - | - | - | - | -
|  |  | ｸﾛｰﾗｸﾚｰﾝ(機械駆動式ｳｲﾝﾁ･ﾗﾁｽｼﾞﾌﾞ型)100t吊 | 8847.8 | 54.12 | 54.12 | - | - | 42.32 | 13.93 | 12.19 | 7.43 | 6.76 | 3.56 | 3.56 | - | - | - | - | クローラクレーン［機械駆動ウインチ・ラチスジブ］ 100t吊 |  | - | - | 特殊作業員 | 普通作業員 | 土木一般世話役 | 運転手（特殊） | 軽油 １．２号 パトロール給油 | - | - | - | - | -
|  |  | ｸﾛｰﾗｸﾚｰﾝ(機械駆動式ｳｲﾝﾁ･ﾗﾁｽｼﾞﾌﾞ型)150t吊 | 10512 | 61.38 | 61.38 | - | - | 35.62 | 11.73 | 10.26 | 6.25 | 5.69 | 3 | 3 | - | - | - | - | クローラクレーン［機械駆動ウインチ・ラチスジブ］ 150t吊 |  | - | - | 特殊作業員 | 普通作業員 | 土木一般世話役 | 運転手（特殊） | 軽油 １．２号 パトロール給油 | - | - | - | - | -
|  |  | ｸﾛｰﾗｸﾚｰﾝ(油圧駆動式ｳｲﾝﾁ･ﾗﾁｽｼﾞﾌﾞ型)30～35t吊 | 5023.3 | 21.3 | 21.3 | - | - | 74.58 | 24.59 | 21.48 | 13.09 | 11.88 | 4.12 | 4.12 | - | - | - | - | クローラクレーン［油圧駆動ウインチ・ラチスジブ］ 30～35t吊 |  | - | - | 特殊作業員 | 普通作業員 | 土木一般世話役 | 運転手（特殊） | 軽油 １．２号 パトロール給油 | - | - | - | - | -
|  |  | ｸﾛｰﾗｸﾚｰﾝ(油圧駆動式ｳｲﾝﾁ･ﾗﾁｽｼﾞﾌﾞ型)40～45t吊 | 5386.2 | 26.61 | 26.61 | - | - | 69.55 | 22.93 | 20.03 | 12.21 | 11.08 | 3.84 | 3.84 | - | - | - | - | クローラクレーン［油圧駆動ウインチ・ラチスジブ］ 40～45t吊 |  | - | - | 特殊作業員 | 普通作業員 | 土木一般世話役 | 運転手（特殊） | 軽油 １．２号 パトロール給油 | - | - | - | - | -
|  |  | ｸﾛｰﾗｸﾚｰﾝ(油圧駆動式ｳｲﾝﾁ･ﾗﾁｽｼﾞﾌﾞ型)50～55t吊 | 5734.2 | 30.34 | 30.34 | - | - | 65.33 | 21.53 | 18.82 | 11.47 | 10.41 | 4.33 | 4.33 | - | - | - | - | クローラクレーン［油圧駆動ウインチ・ラチスジブ］ 50～55t吊 |  | - | - | 特殊作業員 | 普通作業員 | 土木一般世話役 | 運転手（特殊） | 軽油 １．２号 パトロール給油 | - | - | - | - | -
|  |  | ｸﾛｰﾗｸﾚｰﾝ(油圧駆動式ｳｲﾝﾁ･ﾗﾁｽｼﾞﾌﾞ型)60～65t吊 | 6276.8 | 35.37 | 35.37 | - | - | 59.69 | 19.69 | 17.19 | 10.47 | 9.51 | 4.94 | 4.94 | - | - | - | - | クローラクレーン［油圧駆動ウインチ・ラチスジブ］ 60～65t吊 |  | - | - | 特殊作業員 | 普通作業員 | 土木一般世話役 | 運転手（特殊） | 軽油 １．２号 パトロール給油 | - | - | - | - | -
|  |  | ｸﾛｰﾗｸﾚｰﾝ(油圧駆動式ｳｲﾝﾁ･ﾗﾁｽｼﾞﾌﾞ型)80t吊 | 7088.8 | 42.77 | 42.77 | - | - | 52.85 | 17.43 | 15.22 | 9.27 | 8.42 | 4.38 | 4.38 | - | - | - | - | クローラクレーン［油圧駆動ウインチ・ラチスジブ］ 80t吊 |  | - | - | 特殊作業員 | 普通作業員 | 土木一般世話役 | 運転手（特殊） | 軽油 １．２号 パトロール給油 | - | - | - | - | -
|  |  | ｸﾛｰﾗｸﾚｰﾝ(油圧駆動式ｳｲﾝﾁ･ﾗﾁｽｼﾞﾌﾞ型)100t吊 | 8111.9 | 49.26 | 49.26 | - | - | 46.15 | 15.2 | 13.3 | 8.1 | 7.36 | 4.59 | 4.59 | - | - | - | - | クローラクレーン［油圧駆動ウインチ・ラチスジブ］ 100t吊 |  | - | - | 特殊作業員 | 普通作業員 | 土木一般世話役 | 運転手（特殊） | 軽油 １．２号 パトロール給油 | - | - | - | - | -
|  |  | ｸﾛｰﾗｸﾚｰﾝ(油圧駆動式ｳｲﾝﾁ･ﾗﾁｽｼﾞﾌﾞ型)150t吊 | 9959.5 | 58.27 | 58.27 | - | - | 37.58 | 12.38 | 10.83 | 6.6 | 5.99 | 4.15 | 4.15 | - | - | - | - | クローラクレーン［油圧駆動ウインチ・ラチスジブ］ 150t吊 |  | - | - | 特殊作業員 | 普通作業員 | 土木一般世話役 | 運転手（特殊） | 軽油 １．２号 パトロール給油 | - | - | - | - | -
|  | 有り | ﾗﾌﾃﾚｰﾝｸﾚｰﾝ(油圧伸縮ｼﾞﾌﾞ型)20t吊 | 5163.6 | 23.78 | 23.78 | - | - | 76.22 | 29.88 | 26.13 | 15.9 | - | 0 | - | - | - | - | - | ラフテレーンクレーン[油圧伸縮ジブ型・排出ガス対策型(第１次基準値)] 20t吊 | * | - | - | 特殊作業員 | 普通作業員 | 土木一般世話役 | - | - | - | - | - | - | -
|  |  | ﾗﾌﾃﾚｰﾝｸﾚｰﾝ(油圧伸縮ｼﾞﾌﾞ型)25t吊 | 5277.9 | 25.43 | 25.43 | - | - | 74.57 | 29.24 | 25.56 | 15.55 | - | 0 | - | - | - | - | - | ラフテレーンクレーン[油圧伸縮ジブ型・排出ガス対策型(第１次基準値)] 25t吊 | * | - | - | 特殊作業員 | 普通作業員 | 土木一般世話役 | - | - | - | - | - | - | -
|  |  | ﾗﾌﾃﾚｰﾝｸﾚｰﾝ(油圧伸縮ｼﾞﾌﾞ型)35t吊 | 5820.5 | 32.38 | 32.38 | - | - | 67.62 | 26.52 | 23.18 | 14.1 | - | 0 | - | - | - | - | - | ラフテレーンクレーン[油圧伸縮ジブ型・排出ガス対策型(第１次基準値)] 35t吊 | * | - | - | 特殊作業員 | 普通作業員 | 土木一般世話役 | - | - | - | - | - | - | -
|  |  | ﾗﾌﾃﾚｰﾝｸﾚｰﾝ(油圧伸縮ｼﾞﾌﾞ型)45t吊 | 6206.1 | 36.58 | 36.58 | - | - | 63.42 | 24.87 | 21.74 | 13.23 | - | 0 | - | - | - | - | - | ラフテレーンクレーン[油圧伸縮ジブ型・排出ガス対策型(第１次基準値)] 45t吊 | * | - | - | 特殊作業員 | 普通作業員 | 土木一般世話役 | - | - | - | - | - | - | -
|  |  | ﾗﾌﾃﾚｰﾝｸﾚｰﾝ(油圧伸縮ｼﾞﾌﾞ型)50t吊 | 6363.2 | 38.15 | 38.15 | - | - | 61.85 | 24.25 | 21.2 | 12.9 | - | 0 | - | - | - | - | - | ラフテレーンクレーン[油圧伸縮ジブ型・排出ガス対策型(第１次基準値)] 50t吊 | * | - | - | 特殊作業員 | 普通作業員 | 土木一般世話役 | - | - | - | - | - | - | -
|  |  | ｸﾛｰﾗｸﾚｰﾝ(機械駆動式ｳｲﾝﾁ･ﾗﾁｽｼﾞﾌﾞ型)35～40t吊 | 6772.7 | 27.96 | 27.96 | - | - | 69.17 | 22.81 | 19.92 | 12.12 | 11.04 | 2.87 | 2.87 | - | - | - | - | クローラクレーン［機械駆動ウインチ・ラチスジブ］ 35～40t吊 |  | - | - | 特殊作業員 | 普通作業員 | 土木一般世話役 | 運転手（特殊） | 軽油 １．２号 パトロール給油 | - | - | - | - | -
|  |  | ｸﾛｰﾗｸﾚｰﾝ(機械駆動式ｳｲﾝﾁ･ﾗﾁｽｼﾞﾌﾞ型)45～50t吊 | 7160.3 | 31.64 | 31.64 | - | - | 65.41 | 21.56 | 18.84 | 11.46 | 10.44 | 2.95 | 2.95 | - | - | - | - | クローラクレーン［機械駆動ウインチ・ラチスジブ］ 45～50t吊 |  | - | - | 特殊作業員 | 普通作業員 | 土木一般世話役 | 運転手（特殊） | 軽油 １．２号 パトロール給油 | - | - | - | - | -
|  |  | ｸﾛｰﾗｸﾚｰﾝ(機械駆動式ｳｲﾝﾁ･ﾗﾁｽｼﾞﾌﾞ型)80t吊 | 9428.2 | 46.87 | 46.87 | - | - | 49.69 | 16.39 | 14.31 | 8.7 | 7.93 | 3.44 | 3.44 | - | - | - | - | クローラクレーン［機械駆動ウインチ・ラチスジブ］ 80t吊 |  | - | - | 特殊作業員 | 普通作業員 | 土木一般世話役 | 運転手（特殊） | 軽油 １．２号 パトロール給油 | - | - | - | - | -
|  |  | ｸﾛｰﾗｸﾚｰﾝ(機械駆動式ｳｲﾝﾁ･ﾗﾁｽｼﾞﾌﾞ型)100t吊 | 11058 | 54.11 | 54.11 | - | - | 42.33 | 13.94 | 12.2 | 7.42 | 6.76 | 3.56 | 3.56 | - | - | - | - | クローラクレーン［機械駆動ウインチ・ラチスジブ］ 100t吊 |  | - | - | 特殊作業員 | 普通作業員 | 土木一般世話役 | 運転手（特殊） | 軽油 １．２号 パトロール給油 | - | - | - | - | -
|  |  | ｸﾛｰﾗｸﾚｰﾝ(機械駆動式ｳｲﾝﾁ･ﾗﾁｽｼﾞﾌﾞ型)150t吊 | 13138 | 61.37 | 61.37 | - | - | 35.63 | 11.73 | 10.27 | 6.25 | 5.69 | 3 | 3 | - | - | - | - | クローラクレーン［機械駆動ウインチ・ラチスジブ］ 150t吊 |  | - | - | 特殊作業員 | 普通作業員 | 土木一般世話役 | 運転手（特殊） | 軽油 １．２号 パトロール給油 | - | - | - | - | -
|  |  | ｸﾛｰﾗｸﾚｰﾝ(油圧駆動式ｳｲﾝﾁ･ﾗﾁｽｼﾞﾌﾞ型)30～35t吊 | 6278.7 | 21.3 | 21.3 | - | - | 74.58 | 24.6 | 21.49 | 13.07 | 11.88 | 4.12 | 4.12 | - | - | - | - | クローラクレーン［油圧駆動ウインチ・ラチスジブ］ 30～35t吊 |  | - | - | 特殊作業員 | 普通作業員 | 土木一般世話役 | 運転手（特殊） | 軽油 １．２号 パトロール給油 | - | - | - | - | -
|  |  | ｸﾛｰﾗｸﾚｰﾝ(油圧駆動式ｳｲﾝﾁ･ﾗﾁｽｼﾞﾌﾞ型)40～45t吊 | 6732.2 | 26.6 | 26.6 | - | - | 69.56 | 22.95 | 20.04 | 12.19 | 11.08 | 3.84 | 3.84 | - | - | - | - | クローラクレーン［油圧駆動ウインチ・ラチスジブ］ 40～45t吊 |  | - | - | 特殊作業員 | 普通作業員 | 土木一般世話役 | 運転手（特殊） | 軽油 １．２号 パトロール給油 | - | - | - | - | -
|  |  | ｸﾛｰﾗｸﾚｰﾝ(油圧駆動式ｳｲﾝﾁ･ﾗﾁｽｼﾞﾌﾞ型)50～55t吊 | 7167.2 | 30.34 | 30.34 | - | - | 65.33 | 21.55 | 18.82 | 11.45 | 10.41 | 4.33 | 4.33 | - | - | - | - | クローラクレーン［油圧駆動ウインチ・ラチスジブ］ 50～55t吊 |  | - | - | 特殊作業員 | 普通作業員 | 土木一般世話役 | 運転手（特殊） | 軽油 １．２号 パトロール給油 | - | - | - | - | -
|  |  | ｸﾛｰﾗｸﾚｰﾝ(油圧駆動式ｳｲﾝﾁ･ﾗﾁｽｼﾞﾌﾞ型)60～65t吊 | 7845.4 | 35.37 | 35.37 | - | - | 59.69 | 19.69 | 17.2 | 10.46 | 9.51 | 4.94 | 4.94 | - | - | - | - | クローラクレーン［油圧駆動ウインチ・ラチスジブ］ 60～65t吊 |  | - | - | 特殊作業員 | 普通作業員 | 土木一般世話役 | 運転手（特殊） | 軽油 １．２号 パトロール給油 | - | - | - | - | -
|  |  | ｸﾛｰﾗｸﾚｰﾝ(油圧駆動式ｳｲﾝﾁ･ﾗﾁｽｼﾞﾌﾞ型)80t吊 | 8860.2 | 42.77 | 42.77 | - | - | 52.85 | 17.43 | 15.23 | 9.26 | 8.42 | 4.38 | 4.38 | - | - | - | - | クローラクレーン［油圧駆動ウインチ・ラチスジブ］ 80t吊 |  | - | - | 特殊作業員 | 普通作業員 | 土木一般世話役 | 運転手（特殊） | 軽油 １．２号 パトロール給油 | - | - | - | - | -
|  |  | ｸﾛｰﾗｸﾚｰﾝ(油圧駆動式ｳｲﾝﾁ･ﾗﾁｽｼﾞﾌﾞ型)100t吊 | 10139 | 49.26 | 49.26 | - | - | 46.15 | 15.21 | 13.3 | 8.09 | 7.36 | 4.59 | 4.59 | - | - | - | - | クローラクレーン［油圧駆動ウインチ・ラチスジブ］ 100t吊 |  | - | - | 特殊作業員 | 普通作業員 | 土木一般世話役 | 運転手（特殊） | 軽油 １．２号 パトロール給油 | - | - | - | - | -
|  |  | ｸﾛｰﾗｸﾚｰﾝ(油圧駆動式ｳｲﾝﾁ･ﾗﾁｽｼﾞﾌﾞ型)150t吊 | 12448 | 58.27 | 58.27 | - | - | 37.58 | 12.38 | 10.84 | 6.59 | 5.99 | 4.15 | 4.15 | - | - | - | - | クローラクレーン［油圧駆動ウインチ・ラチスジブ］ 150t吊 |  | - | - | 特殊作業員 | 普通作業員 | 土木一般世話役 | 運転手（特殊） | 軽油 １．２号 パトロール給油 | - | - | - | - | -
撤去･積込み | 0.25t以上6.5t以下 | 無し | ﾗﾌﾃﾚｰﾝｸﾚｰﾝ(油圧伸縮ｼﾞﾌﾞ型)20t吊 | 1667.9 | 28.25 | 28.25 | - | - | 71.75 | 31.06 | 18.89 | 17.74 | - | 0 | - | - | - | - | - | ラフテレーンクレーン[油圧伸縮ジブ型・排出ガス対策型(第１次基準値)] 20t吊 | * | - | - | 普通作業員 | 土木一般世話役 | 特殊作業員 | - | - | - | - | - | - | -
|  |  | ﾗﾌﾃﾚｰﾝｸﾚｰﾝ(油圧伸縮ｼﾞﾌﾞ型)25t吊 | 1711.7 | 30.09 | 30.09 | - | - | 69.91 | 30.28 | 18.4 | 17.28 | - | 0 | - | - | - | - | - | ラフテレーンクレーン[油圧伸縮ジブ型・排出ガス対策型(第１次基準値)] 25t吊 | * | - | - | 普通作業員 | 土木一般世話役 | 特殊作業員 | - | - | - | - | - | - | -
|  |  | ﾗﾌﾃﾚｰﾝｸﾚｰﾝ(油圧伸縮ｼﾞﾌﾞ型)35t吊 | 1920 | 37.67 | 37.67 | - | - | 62.33 | 26.99 | 16.41 | 15.41 | - | 0 | - | - | - | - | - | ラフテレーンクレーン[油圧伸縮ジブ型・排出ガス対策型(第１次基準値)] 35t吊 | * | - | - | 普通作業員 | 土木一般世話役 | 特殊作業員 | - | - | - | - | - | - | -
|  |  | ﾗﾌﾃﾚｰﾝｸﾚｰﾝ(油圧伸縮ｼﾞﾌﾞ型)45t吊 | 2067.9 | 42.13 | 42.13 | - | - | 57.87 | 25.07 | 15.23 | 14.3 | - | 0 | - | - | - | - | - | ラフテレーンクレーン[油圧伸縮ジブ型・排出ガス対策型(第１次基準値)] 45t吊 | * | - | - | 普通作業員 | 土木一般世話役 | 特殊作業員 | - | - | - | - | - | - | -
|  |  | ﾗﾌﾃﾚｰﾝｸﾚｰﾝ(油圧伸縮ｼﾞﾌﾞ型)50t吊 | 2128.2 | 43.77 | 43.77 | - | - | 56.23 | 24.35 | 14.8 | 13.9 | - | 0 | - | - | - | - | - | ラフテレーンクレーン[油圧伸縮ジブ型・排出ガス対策型(第１次基準値)] 50t吊 | * | - | - | 普通作業員 | 土木一般世話役 | 特殊作業員 | - | - | - | - | - | - | -
|  |  | ｸﾛｰﾗｸﾚｰﾝ(機械駆動式ｳｲﾝﾁ･ﾗﾁｽｼﾞﾌﾞ型)35～40t吊 | 2284.4 | 31.79 | 31.79 | - | - | 64.94 | 22.69 | 13.79 | 12.95 | 12.55 | 3.27 | 3.27 | - | - | - | - | クローラクレーン［機械駆動ウインチ・ラチスジブ］ 35～40t吊 |  | - | - | 普通作業員 | 土木一般世話役 | 特殊作業員 | 運転手（特殊） | 軽油 １．２号 パトロール給油 | - | - | - | - | -
|  |  | ｸﾛｰﾗｸﾚｰﾝ(機械駆動式ｳｲﾝﾁ･ﾗﾁｽｼﾞﾌﾞ型)45～50t吊 | 2433 | 35.7 | 35.7 | - | - | 60.98 | 21.31 | 12.95 | 12.16 | 11.78 | 3.32 | 3.32 | - | - | - | - | クローラクレーン［機械駆動ウインチ・ラチスジブ］ 45～50t吊 |  | - | - | 普通作業員 | 土木一般世話役 | 特殊作業員 | 運転手（特殊） | 軽油 １．２号 パトロール給油 | - | - | - | - | -
|  |  | ｸﾛｰﾗｸﾚｰﾝ(機械駆動式ｳｲﾝﾁ･ﾗﾁｽｼﾞﾌﾞ型)80t吊 | 3302.6 | 51.32 | 51.32 | - | - | 44.91 | 15.68 | 9.54 | 8.96 | 8.68 | 3.77 | 3.77 | - | - | - | - | クローラクレーン［機械駆動ウインチ・ラチスジブ］ 80t吊 |  | - | - | 普通作業員 | 土木一般世話役 | 特殊作業員 | 運転手（特殊） | 軽油 １．２号 パトロール給油 | - | - | - | - | -
|  |  | ｸﾛｰﾗｸﾚｰﾝ(機械駆動式ｳｲﾝﾁ･ﾗﾁｽｼﾞﾌﾞ型)100t吊 | 3927.3 | 58.4 | 58.4 | - | - | 37.75 | 13.18 | 8.02 | 7.53 | 7.3 | 3.85 | 3.85 | - | - | - | - | クローラクレーン［機械駆動ウインチ・ラチスジブ］ 100t吊 |  | - | - | 普通作業員 | 土木一般世話役 | 特殊作業員 | 運転手（特殊） | 軽油 １．２号 パトロール給油 | - | - | - | - | -
|  |  | ｸﾛｰﾗｸﾚｰﾝ(機械駆動式ｳｲﾝﾁ･ﾗﾁｽｼﾞﾌﾞ型)150t吊 | 4724.8 | 65.43 | 65.43 | - | - | 31.37 | 10.96 | 6.66 | 6.26 | 6.06 | 3.2 | 3.2 | - | - | - | - | クローラクレーン［機械駆動ウインチ・ラチスジブ］ 150t吊 |  | - | - | 普通作業員 | 土木一般世話役 | 特殊作業員 | 運転手（特殊） | 軽油 １．２号 パトロール給油 | - | - | - | - | -
|  |  | ｸﾛｰﾗｸﾚｰﾝ(油圧駆動式ｳｲﾝﾁ･ﾗﾁｽｼﾞﾌﾞ型)30～35t吊 | 2096.1 | 24.5 | 24.5 | - | - | 70.76 | 24.73 | 15.03 | 14.11 | 13.66 | 4.74 | 4.74 | - | - | - | - | クローラクレーン［油圧駆動ウインチ・ラチスジブ］ 30～35t吊 |  | - | - | 普通作業員 | 土木一般世話役 | 特殊作業員 | 運転手（特殊） | 軽油 １．２号 パトロール給油 | - | - | - | - | -
|  |  | ｸﾛｰﾗｸﾚｰﾝ(油圧駆動式ｳｲﾝﾁ･ﾗﾁｽｼﾞﾌﾞ型)40～45t吊 | 2270.2 | 30.29 | 30.29 | - | - | 65.34 | 22.84 | 13.87 | 13.03 | 12.62 | 4.37 | 4.37 | - | - | - | - | クローラクレーン［油圧駆動ウインチ・ラチスジブ］ 40～45t吊 |  | - | - | 普通作業員 | 土木一般世話役 | 特殊作業員 | 運転手（特殊） | 軽油 １．２号 パトロール給油 | - | - | - | - | -
|  |  | ｸﾛｰﾗｸﾚｰﾝ(油圧駆動式ｳｲﾝﾁ･ﾗﾁｽｼﾞﾌﾞ型)50～55t吊 | 2437.1 | 34.25 | 34.25 | - | - | 60.86 | 21.28 | 12.92 | 12.14 | 11.75 | 4.89 | 4.89 | - | - | - | - | クローラクレーン［油圧駆動ウインチ・ラチスジブ］ 50～55t吊 |  | - | - | 普通作業員 | 土木一般世話役 | 特殊作業員 | 運転手（特殊） | 軽油 １．２号 パトロール給油 | - | - | - | - | -
|  |  | ｸﾛｰﾗｸﾚｰﾝ(油圧駆動式ｳｲﾝﾁ･ﾗﾁｽｼﾞﾌﾞ型)60～65t吊 | 2697.5 | 39.49 | 39.49 | - | - | 54.99 | 19.21 | 11.68 | 10.97 | 10.62 | 5.52 | 5.52 | - | - | - | - | クローラクレーン［油圧駆動ウインチ・ラチスジブ］ 60～65t吊 |  | - | - | 普通作業員 | 土木一般世話役 | 特殊作業員 | 運転手（特殊） | 軽油 １．２号 パトロール給油 | - | - | - | - | -
|  |  | ｸﾛｰﾗｸﾚｰﾝ(油圧駆動式ｳｲﾝﾁ･ﾗﾁｽｼﾞﾌﾞ型)80t吊 | 3087 | 47.12 | 47.12 | - | - | 48.06 | 16.81 | 10.2 | 9.58 | 9.28 | 4.82 | 4.82 | - | - | - | - | クローラクレーン［油圧駆動ウインチ・ラチスジブ］ 80t吊 |  | - | - | 普通作業員 | 土木一般世話役 | 特殊作業員 | 運転手（特殊） | 軽油 １．２号 パトロール給油 | - | - | - | - | -
|  |  | ｸﾛｰﾗｸﾚｰﾝ(油圧駆動式ｳｲﾝﾁ･ﾗﾁｽｼﾞﾌﾞ型)100t吊 | 3578 | 53.58 | 53.58 | - | - | 41.43 | 14.47 | 8.8 | 8.27 | 8 | 4.99 | 4.99 | - | - | - | - | クローラクレーン［油圧駆動ウインチ・ラチスジブ］ 100t吊 |  | - | - | 普通作業員 | 土木一般世話役 | 特殊作業員 | 運転手（特殊） | 軽油 １．２号 パトロール給油 | - | - | - | - | -
|  |  | ｸﾛｰﾗｸﾚｰﾝ(油圧駆動式ｳｲﾝﾁ･ﾗﾁｽｼﾞﾌﾞ型)150t吊 | 4464.4 | 62.37 | 62.37 | - | - | 33.18 | 11.59 | 7.05 | 6.62 | 6.41 | 4.45 | 4.45 | - | - | - | - | クローラクレーン［油圧駆動ウインチ・ラチスジブ］ 150t吊 |  | - | - | 普通作業員 | 土木一般世話役 | 特殊作業員 | 運転手（特殊） | 軽油 １．２号 パトロール給油 | - | - | - | - | -
|  | 有り | ﾗﾌﾃﾚｰﾝｸﾚｰﾝ(油圧伸縮ｼﾞﾌﾞ型)20t吊 | 2096 | 28.22 | 28.22 | - | - | 71.78 | 31.13 | 18.87 | 17.72 | - | 0 | - | - | - | - | - | ラフテレーンクレーン[油圧伸縮ジブ型・排出ガス対策型(第１次基準値)] 20t吊 | * | - | - | 普通作業員 | 土木一般世話役 | 特殊作業員 | - | - | - | - | - | - | -
|  |  | ﾗﾌﾃﾚｰﾝｸﾚｰﾝ(油圧伸縮ｼﾞﾌﾞ型)25t吊 | 2151 | 30.06 | 30.06 | - | - | 69.94 | 30.33 | 18.39 | 17.27 | - | 0 | - | - | - | - | - | ラフテレーンクレーン[油圧伸縮ジブ型・排出ガス対策型(第１次基準値)] 25t吊 | * | - | - | 普通作業員 | 土木一般世話役 | 特殊作業員 | - | - | - | - | - | - | -
|  |  | ﾗﾌﾃﾚｰﾝｸﾚｰﾝ(油圧伸縮ｼﾞﾌﾞ型)35t吊 | 2412.5 | 37.64 | 37.64 | - | - | 62.36 | 27.06 | 16.39 | 15.39 | - | 0 | - | - | - | - | - | ラフテレーンクレーン[油圧伸縮ジブ型・排出ガス対策型(第１次基準値)] 35t吊 | * | - | - | 普通作業員 | 土木一般世話役 | 特殊作業員 | - | - | - | - | - | - | -
|  |  | ﾗﾌﾃﾚｰﾝｸﾚｰﾝ(油圧伸縮ｼﾞﾌﾞ型)45t吊 | 2598.2 | 42.1 | 42.1 | - | - | 57.9 | 25.12 | 15.22 | 14.29 | - | 0 | - | - | - | - | - | ラフテレーンクレーン[油圧伸縮ジブ型・排出ガス対策型(第１次基準値)] 45t吊 | * | - | - | 普通作業員 | 土木一般世話役 | 特殊作業員 | - | - | - | - | - | - | -
|  |  | ﾗﾌﾃﾚｰﾝｸﾚｰﾝ(油圧伸縮ｼﾞﾌﾞ型)50t吊 | 2673.9 | 43.74 | 43.74 | - | - | 56.26 | 24.4 | 14.79 | 13.89 | - | 0 | - | - | - | - | - | ラフテレーンクレーン[油圧伸縮ジブ型・排出ガス対策型(第１次基準値)] 50t吊 | * | - | - | 普通作業員 | 土木一般世話役 | 特殊作業員 | - | - | - | - | - | - | -
|  |  | ｸﾛｰﾗｸﾚｰﾝ(機械駆動式ｳｲﾝﾁ･ﾗﾁｽｼﾞﾌﾞ型)35～40t吊 | 2874.8 | 31.82 | 31.82 | - | - | 64.91 | 22.71 | 13.76 | 12.92 | 12.56 | 3.27 | 3.27 | - | - | - | - | クローラクレーン［機械駆動ウインチ・ラチスジブ］ 35～40t吊 |  | - | - | 普通作業員 | 土木一般世話役 | 特殊作業員 | 運転手（特殊） | 軽油 １．２号 パトロール給油 | - | - | - | - | -
|  |  | ｸﾛｰﾗｸﾚｰﾝ(機械駆動式ｳｲﾝﾁ･ﾗﾁｽｼﾞﾌﾞ型)45～50t吊 | 3062 | 35.73 | 35.73 | - | - | 60.94 | 21.33 | 12.91 | 12.13 | 11.79 | 3.33 | 3.33 | - | - | - | - | クローラクレーン［機械駆動ウインチ・ラチスジブ］ 45～50t吊 |  | - | - | 普通作業員 | 土木一般世話役 | 特殊作業員 | 運転手（特殊） | 軽油 １．２号 パトロール給油 | - | - | - | - | -
|  |  | ｸﾛｰﾗｸﾚｰﾝ(機械駆動式ｳｲﾝﾁ･ﾗﾁｽｼﾞﾌﾞ型)80t吊 | 4157.5 | 51.38 | 51.38 | - | - | 44.85 | 15.68 | 9.51 | 8.93 | 8.69 | 3.77 | 3.77 | - | - | - | - | クローラクレーン［機械駆動ウインチ・ラチスジブ］ 80t吊 |  | - | - | 普通作業員 | 土木一般世話役 | 特殊作業員 | 運転手（特殊） | 軽油 １．２号 パトロール給油 | - | - | - | - | -
|  |  | ｸﾛｰﾗｸﾚｰﾝ(機械駆動式ｳｲﾝﾁ･ﾗﾁｽｼﾞﾌﾞ型)100t吊 | 4944.6 | 58.44 | 58.44 | - | - | 37.71 | 13.18 | 8 | 7.51 | 7.3 | 3.85 | 3.85 | - | - | - | - | クローラクレーン［機械駆動ウインチ・ラチスジブ］ 100t吊 |  | - | - | 普通作業員 | 土木一般世話役 | 特殊作業員 | 運転手（特殊） | 軽油 １．２号 パトロール給油 | - | - | - | - | -
|  |  | ｸﾛｰﾗｸﾚｰﾝ(機械駆動式ｳｲﾝﾁ･ﾗﾁｽｼﾞﾌﾞ型)150t吊 | 5949.2 | 65.46 | 65.46 | - | - | 31.34 | 10.96 | 6.64 | 6.24 | 6.07 | 3.2 | 3.2 | - | - | - | - | クローラクレーン［機械駆動ウインチ・ラチスジブ］ 150t吊 |  | - | - | 普通作業員 | 土木一般世話役 | 特殊作業員 | 運転手（特殊） | 軽油 １．２号 パトロール給油 | - | - | - | - | -
|  |  | ｸﾛｰﾗｸﾚｰﾝ(油圧駆動式ｳｲﾝﾁ･ﾗﾁｽｼﾞﾌﾞ型)30～35t吊 | 2635.7 | 24.5 | 24.5 | - | - | 70.76 | 24.77 | 15 | 14.09 | 13.67 | 4.74 | 4.74 | - | - | - | - | クローラクレーン［油圧駆動ウインチ・ラチスジブ］ 30～35t吊 |  | - | - | 普通作業員 | 土木一般世話役 | 特殊作業員 | 運転手（特殊） | 軽油 １．２号 パトロール給油 | - | - | - | - | -
|  |  | ｸﾛｰﾗｸﾚｰﾝ(油圧駆動式ｳｲﾝﾁ･ﾗﾁｽｼﾞﾌﾞ型)40～45t吊 | 2854.7 | 30.3 | 30.3 | - | - | 65.33 | 22.87 | 13.85 | 13.01 | 12.62 | 4.37 | 4.37 | - | - | - | - | クローラクレーン［油圧駆動ウインチ・ラチスジブ］ 40～45t吊 |  | - | - | 普通作業員 | 土木一般世話役 | 特殊作業員 | 運転手（特殊） | 軽油 １．２号 パトロール給油 | - | - | - | - | -
|  |  | ｸﾛｰﾗｸﾚｰﾝ(油圧駆動式ｳｲﾝﾁ･ﾗﾁｽｼﾞﾌﾞ型)50～55t吊 | 3064.7 | 34.26 | 34.26 | - | - | 60.85 | 21.31 | 12.9 | 12.12 | 11.75 | 4.89 | 4.89 | - | - | - | - | クローラクレーン［油圧駆動ウインチ・ラチスジブ］ 50～55t吊 |  | - | - | 普通作業員 | 土木一般世話役 | 特殊作業員 | 運転手（特殊） | 軽油 １．２号 パトロール給油 | - | - | - | - | -
|  |  | ｸﾛｰﾗｸﾚｰﾝ(油圧駆動式ｳｲﾝﾁ･ﾗﾁｽｼﾞﾌﾞ型)60～65t吊 | 3392.2 | 39.5 | 39.5 | - | - | 54.98 | 19.24 | 11.66 | 10.95 | 10.62 | 5.52 | 5.52 | - | - | - | - | クローラクレーン［油圧駆動ウインチ・ラチスジブ］ 60～65t吊 |  | - | - | 普通作業員 | 土木一般世話役 | 特殊作業員 | 運転手（特殊） | 軽油 １．２号 パトロール給油 | - | - | - | - | -
|  |  | ｸﾛｰﾗｸﾚｰﾝ(油圧駆動式ｳｲﾝﾁ･ﾗﾁｽｼﾞﾌﾞ型)80t吊 | 3882.2 | 47.13 | 47.13 | - | - | 48.05 | 16.83 | 10.19 | 9.56 | 9.28 | 4.82 | 4.82 | - | - | - | - | クローラクレーン［油圧駆動ウインチ・ラチスジブ］ 80t吊 |  | - | - | 普通作業員 | 土木一般世話役 | 特殊作業員 | 運転手（特殊） | 軽油 １．２号 パトロール給油 | - | - | - | - | -
|  |  | ｸﾛｰﾗｸﾚｰﾝ(油圧駆動式ｳｲﾝﾁ･ﾗﾁｽｼﾞﾌﾞ型)100t吊 | 4499.7 | 53.58 | 53.58 | - | - | 41.42 | 14.49 | 8.79 | 8.25 | 8 | 5 | 5 | - | - | - | - | クローラクレーン［油圧駆動ウインチ・ラチスジブ］ 100t吊 |  | - | - | 普通作業員 | 土木一般世話役 | 特殊作業員 | 運転手（特殊） | 軽油 １．２号 パトロール給油 | - | - | - | - | -
|  |  | ｸﾛｰﾗｸﾚｰﾝ(油圧駆動式ｳｲﾝﾁ･ﾗﾁｽｼﾞﾌﾞ型)150t吊 | 5614.7 | 62.37 | 62.37 | - | - | 33.18 | 11.61 | 7.04 | 6.61 | 6.41 | 4.45 | 4.45 | - | - | - | - | クローラクレーン［油圧駆動ウインチ・ラチスジブ］ 150t吊 |  | - | - | 普通作業員 | 土木一般世話役 | 特殊作業員 | 運転手（特殊） | 軽油 １．２号 パトロール給油 | - | - | - | - | -
| 6.5tを超え12.5t以下 | 無し | ﾗﾌﾃﾚｰﾝｸﾚｰﾝ(油圧伸縮ｼﾞﾌﾞ型)20t吊 | 2386.2 | 28.25 | 28.25 | - | - | 71.75 | 31.06 | 18.89 | 17.74 | - | 0 | - | - | - | - | - | ラフテレーンクレーン[油圧伸縮ジブ型・排出ガス対策型(第１次基準値)] 20t吊 | * | - | - | 普通作業員 | 土木一般世話役 | 特殊作業員 | - | - | - | - | - | - | -
|  |  | ﾗﾌﾃﾚｰﾝｸﾚｰﾝ(油圧伸縮ｼﾞﾌﾞ型)25t吊 | 2448.9 | 30.09 | 30.09 | - | - | 69.91 | 30.28 | 18.4 | 17.28 | - | 0 | - | - | - | - | - | ラフテレーンクレーン[油圧伸縮ジブ型・排出ガス対策型(第１次基準値)] 25t吊 | * | - | - | 普通作業員 | 土木一般世話役 | 特殊作業員 | - | - | - | - | - | - | -
|  |  | ﾗﾌﾃﾚｰﾝｸﾚｰﾝ(油圧伸縮ｼﾞﾌﾞ型)35t吊 | 2746.8 | 37.67 | 37.67 | - | - | 62.33 | 26.99 | 16.41 | 15.41 | - | 0 | - | - | - | - | - | ラフテレーンクレーン[油圧伸縮ジブ型・排出ガス対策型(第１次基準値)] 35t吊 | * | - | - | 普通作業員 | 土木一般世話役 | 特殊作業員 | - | - | - | - | - | - | -
|  |  | ﾗﾌﾃﾚｰﾝｸﾚｰﾝ(油圧伸縮ｼﾞﾌﾞ型)45t吊 | 2958.5 | 42.13 | 42.13 | - | - | 57.87 | 25.07 | 15.23 | 14.3 | - | 0 | - | - | - | - | - | ラフテレーンクレーン[油圧伸縮ジブ型・排出ガス対策型(第１次基準値)] 45t吊 | * | - | - | 普通作業員 | 土木一般世話役 | 特殊作業員 | - | - | - | - | - | - | -
|  |  | ﾗﾌﾃﾚｰﾝｸﾚｰﾝ(油圧伸縮ｼﾞﾌﾞ型)50t吊 | 3044.7 | 43.77 | 43.77 | - | - | 56.23 | 24.35 | 14.8 | 13.9 | - | 0 | - | - | - | - | - | ラフテレーンクレーン[油圧伸縮ジブ型・排出ガス対策型(第１次基準値)] 50t吊 | * | - | - | 普通作業員 | 土木一般世話役 | 特殊作業員 | - | - | - | - | - | - | -
|  |  | ｸﾛｰﾗｸﾚｰﾝ(機械駆動式ｳｲﾝﾁ･ﾗﾁｽｼﾞﾌﾞ型)35～40t吊 | 3270.3 | 31.81 | 31.81 | - | - | 64.92 | 22.68 | 13.78 | 12.94 | 12.56 | 3.27 | 3.27 | - | - | - | - | クローラクレーン［機械駆動ウインチ・ラチスジブ］ 35～40t吊 |  | - | - | 普通作業員 | 土木一般世話役 | 特殊作業員 | 運転手（特殊） | 軽油 １．２号 パトロール給油 | - | - | - | - | -
|  |  | ｸﾛｰﾗｸﾚｰﾝ(機械駆動式ｳｲﾝﾁ･ﾗﾁｽｼﾞﾌﾞ型)45～50t吊 | 3483.2 | 35.72 | 35.72 | - | - | 60.95 | 21.29 | 12.94 | 12.15 | 11.79 | 3.33 | 3.33 | - | - | - | - | クローラクレーン［機械駆動ウインチ・ラチスジブ］ 45～50t吊 |  | - | - | 普通作業員 | 土木一般世話役 | 特殊作業員 | 運転手（特殊） | 軽油 １．２号 パトロール給油 | - | - | - | - | -
|  |  | ｸﾛｰﾗｸﾚｰﾝ(機械駆動式ｳｲﾝﾁ･ﾗﾁｽｼﾞﾌﾞ型)80t吊 | 4728.9 | 51.37 | 51.37 | - | - | 44.86 | 15.66 | 9.53 | 8.95 | 8.68 | 3.77 | 3.77 | - | - | - | - | クローラクレーン［機械駆動ウインチ・ラチスジブ］ 80t吊 |  | - | - | 普通作業員 | 土木一般世話役 | 特殊作業員 | 運転手（特殊） | 軽油 １．２号 パトロール給油 | - | - | - | - | -
|  |  | ｸﾛｰﾗｸﾚｰﾝ(機械駆動式ｳｲﾝﾁ･ﾗﾁｽｼﾞﾌﾞ型)100t吊 | 5623.9 | 58.43 | 58.43 | - | - | 37.72 | 13.17 | 8.01 | 7.52 | 7.3 | 3.85 | 3.85 | - | - | - | - | クローラクレーン［機械駆動ウインチ・ラチスジブ］ 100t吊 |  | - | - | 普通作業員 | 土木一般世話役 | 特殊作業員 | 運転手（特殊） | 軽油 １．２号 パトロール給油 | - | - | - | - | -
|  |  | ｸﾛｰﾗｸﾚｰﾝ(機械駆動式ｳｲﾝﾁ･ﾗﾁｽｼﾞﾌﾞ型)150t吊 | 6766.3 | 65.45 | 65.45 | - | - | 31.35 | 10.94 | 6.66 | 6.25 | 6.07 | 3.2 | 3.2 | - | - | - | - | クローラクレーン［機械駆動ウインチ・ラチスジブ］ 150t吊 |  | - | - | 普通作業員 | 土木一般世話役 | 特殊作業員 | 運転手（特殊） | 軽油 １．２号 パトロール給油 | - | - | - | - | -
|  |  | ｸﾛｰﾗｸﾚｰﾝ(油圧駆動式ｳｲﾝﾁ･ﾗﾁｽｼﾞﾌﾞ型)30～35t吊 | 2998.3 | 24.49 | 24.49 | - | - | 70.77 | 24.74 | 15.03 | 14.11 | 13.66 | 4.74 | 4.74 | - | - | - | - | クローラクレーン［油圧駆動ウインチ・ラチスジブ］ 30～35t吊 |  | - | - | 普通作業員 | 土木一般世話役 | 特殊作業員 | 運転手（特殊） | 軽油 １．２号 パトロール給油 | - | - | - | - | -
|  |  | ｸﾛｰﾗｸﾚｰﾝ(油圧駆動式ｳｲﾝﾁ･ﾗﾁｽｼﾞﾌﾞ型)40～45t吊 | 3247.3 | 30.28 | 30.28 | - | - | 65.35 | 22.85 | 13.88 | 13.03 | 12.61 | 4.37 | 4.37 | - | - | - | - | クローラクレーン［油圧駆動ウインチ・ラチスジブ］ 40～45t吊 |  | - | - | 普通作業員 | 土木一般世話役 | 特殊作業員 | 運転手（特殊） | 軽油 １．２号 パトロール給油 | - | - | - | - | -
|  |  | ｸﾛｰﾗｸﾚｰﾝ(油圧駆動式ｳｲﾝﾁ･ﾗﾁｽｼﾞﾌﾞ型)50～55t吊 | 3486.1 | 34.24 | 34.24 | - | - | 60.87 | 21.28 | 12.93 | 12.14 | 11.75 | 4.89 | 4.89 | - | - | - | - | クローラクレーン［油圧駆動ウインチ・ラチスジブ］ 50～55t吊 |  | - | - | 普通作業員 | 土木一般世話役 | 特殊作業員 | 運転手（特殊） | 軽油 １．２号 パトロール給油 | - | - | - | - | -
|  |  | ｸﾛｰﾗｸﾚｰﾝ(油圧駆動式ｳｲﾝﾁ･ﾗﾁｽｼﾞﾌﾞ型)60～65t吊 | 3858.5 | 39.48 | 39.48 | - | - | 55 | 19.22 | 11.68 | 10.97 | 10.62 | 5.52 | 5.52 | - | - | - | - | クローラクレーン［油圧駆動ウインチ・ラチスジブ］ 60～65t吊 |  | - | - | 普通作業員 | 土木一般世話役 | 特殊作業員 | 運転手（特殊） | 軽油 １．２号 パトロール給油 | - | - | - | - | -
|  |  | ｸﾛｰﾗｸﾚｰﾝ(油圧駆動式ｳｲﾝﾁ･ﾗﾁｽｼﾞﾌﾞ型)80t吊 | 4415.6 | 47.12 | 47.12 | - | - | 48.06 | 16.81 | 10.2 | 9.58 | 9.28 | 4.82 | 4.82 | - | - | - | - | クローラクレーン［油圧駆動ウインチ・ラチスジブ］ 80t吊 |  | - | - | 普通作業員 | 土木一般世話役 | 特殊作業員 | 運転手（特殊） | 軽油 １．２号 パトロール給油 | - | - | - | - | -
|  |  | ｸﾛｰﾗｸﾚｰﾝ(油圧駆動式ｳｲﾝﾁ･ﾗﾁｽｼﾞﾌﾞ型)100t吊 | 5117.7 | 53.58 | 53.58 | - | - | 41.43 | 14.47 | 8.8 | 8.27 | 8 | 4.99 | 4.99 | - | - | - | - | クローラクレーン［油圧駆動ウインチ・ラチスジブ］ 100t吊 |  | - | - | 普通作業員 | 土木一般世話役 | 特殊作業員 | 運転手（特殊） | 軽油 １．２号 パトロール給油 | - | - | - | - | -
|  |  | ｸﾛｰﾗｸﾚｰﾝ(油圧駆動式ｳｲﾝﾁ･ﾗﾁｽｼﾞﾌﾞ型)150t吊 | 6385.5 | 62.35 | 62.35 | - | - | 33.2 | 11.6 | 7.05 | 6.63 | 6.41 | 4.45 | 4.45 | - | - | - | - | クローラクレーン［油圧駆動ウインチ・ラチスジブ］ 150t吊 |  | - | - | 普通作業員 | 土木一般世話役 | 特殊作業員 | 運転手（特殊） | 軽油 １．２号 パトロール給油 | - | - | - | - | -
|  | 有り | ﾗﾌﾃﾚｰﾝｸﾚｰﾝ(油圧伸縮ｼﾞﾌﾞ型)20t吊 | 2970.6 | 28.25 | 28.25 | - | - | 71.75 | 31.06 | 18.89 | 17.74 | - | 0 | - | - | - | - | - | ラフテレーンクレーン[油圧伸縮ジブ型・排出ガス対策型(第１次基準値)] 20t吊 | * | - | - | 普通作業員 | 土木一般世話役 | 特殊作業員 | - | - | - | - | - | - | -
|  |  | ﾗﾌﾃﾚｰﾝｸﾚｰﾝ(油圧伸縮ｼﾞﾌﾞ型)25t吊 | 3048.6 | 30.09 | 30.09 | - | - | 69.91 | 30.28 | 18.4 | 17.28 | - | 0 | - | - | - | - | - | ラフテレーンクレーン[油圧伸縮ジブ型・排出ガス対策型(第１次基準値)] 25t吊 | * | - | - | 普通作業員 | 土木一般世話役 | 特殊作業員 | - | - | - | - | - | - | -
|  |  | ﾗﾌﾃﾚｰﾝｸﾚｰﾝ(油圧伸縮ｼﾞﾌﾞ型)35t吊 | 3419.5 | 37.67 | 37.67 | - | - | 62.33 | 26.99 | 16.41 | 15.41 | - | 0 | - | - | - | - | - | ラフテレーンクレーン[油圧伸縮ジブ型・排出ガス対策型(第１次基準値)] 35t吊 | * | - | - | 普通作業員 | 土木一般世話役 | 特殊作業員 | - | - | - | - | - | - | -
|  |  | ﾗﾌﾃﾚｰﾝｸﾚｰﾝ(油圧伸縮ｼﾞﾌﾞ型)45t吊 | 3683 | 42.13 | 42.13 | - | - | 57.87 | 25.07 | 15.23 | 14.3 | - | 0 | - | - | - | - | - | ラフテレーンクレーン[油圧伸縮ジブ型・排出ガス対策型(第１次基準値)] 45t吊 | * | - | - | 普通作業員 | 土木一般世話役 | 特殊作業員 | - | - | - | - | - | - | -
|  |  | ﾗﾌﾃﾚｰﾝｸﾚｰﾝ(油圧伸縮ｼﾞﾌﾞ型)50t吊 | 3790.4 | 43.77 | 43.77 | - | - | 56.23 | 24.35 | 14.8 | 13.9 | - | 0 | - | - | - | - | - | ラフテレーンクレーン[油圧伸縮ジブ型・排出ガス対策型(第１次基準値)] 50t吊 | * | - | - | 普通作業員 | 土木一般世話役 | 特殊作業員 | - | - | - | - | - | - | -
|  |  | ｸﾛｰﾗｸﾚｰﾝ(機械駆動式ｳｲﾝﾁ･ﾗﾁｽｼﾞﾌﾞ型)35～40t吊 | 4068.4 | 31.79 | 31.79 | - | - | 64.94 | 22.69 | 13.79 | 12.95 | 12.55 | 3.27 | 3.27 | - | - | - | - | クローラクレーン［機械駆動ウインチ・ラチスジブ］ 35～40t吊 |  | - | - | 普通作業員 | 土木一般世話役 | 特殊作業員 | 運転手（特殊） | 軽油 １．２号 パトロール給油 | - | - | - | - | -
|  |  | ｸﾛｰﾗｸﾚｰﾝ(機械駆動式ｳｲﾝﾁ･ﾗﾁｽｼﾞﾌﾞ型)45～50t吊 | 4333.1 | 35.7 | 35.7 | - | - | 60.98 | 21.31 | 12.95 | 12.16 | 11.78 | 3.32 | 3.32 | - | - | - | - | クローラクレーン［機械駆動ウインチ・ラチスジブ］ 45～50t吊 |  | - | - | 普通作業員 | 土木一般世話役 | 特殊作業員 | 運転手（特殊） | 軽油 １．２号 パトロール給油 | - | - | - | - | -
|  |  | ｸﾛｰﾗｸﾚｰﾝ(機械駆動式ｳｲﾝﾁ･ﾗﾁｽｼﾞﾌﾞ型)80t吊 | 5881.7 | 51.32 | 51.32 | - | - | 44.91 | 15.68 | 9.54 | 8.96 | 8.68 | 3.77 | 3.77 | - | - | - | - | クローラクレーン［機械駆動ウインチ・ラチスジブ］ 80t吊 |  | - | - | 普通作業員 | 土木一般世話役 | 特殊作業員 | 運転手（特殊） | 軽油 １．２号 パトロール給油 | - | - | - | - | -
|  |  | ｸﾛｰﾗｸﾚｰﾝ(機械駆動式ｳｲﾝﾁ･ﾗﾁｽｼﾞﾌﾞ型)100t吊 | 6994.4 | 58.4 | 58.4 | - | - | 37.75 | 13.18 | 8.02 | 7.53 | 7.3 | 3.85 | 3.85 | - | - | - | - | クローラクレーン［機械駆動ウインチ・ラチスジブ］ 100t吊 |  | - | - | 普通作業員 | 土木一般世話役 | 特殊作業員 | 運転手（特殊） | 軽油 １．２号 パトロール給油 | - | - | - | - | -
|  |  | ｸﾛｰﾗｸﾚｰﾝ(機械駆動式ｳｲﾝﾁ･ﾗﾁｽｼﾞﾌﾞ型)150t吊 | 8414.5 | 65.43 | 65.43 | - | - | 31.37 | 10.96 | 6.66 | 6.26 | 6.06 | 3.2 | 3.2 | - | - | - | - | クローラクレーン［機械駆動ウインチ・ラチスジブ］ 150t吊 |  | - | - | 普通作業員 | 土木一般世話役 | 特殊作業員 | 運転手（特殊） | 軽油 １．２号 パトロール給油 | - | - | - | - | -
|  |  | ｸﾛｰﾗｸﾚｰﾝ(油圧駆動式ｳｲﾝﾁ･ﾗﾁｽｼﾞﾌﾞ型)30～35t吊 | 3732.1 | 24.49 | 24.49 | - | - | 70.78 | 24.74 | 15.03 | 14.12 | 13.66 | 4.73 | 4.73 | - | - | - | - | クローラクレーン［油圧駆動ウインチ・ラチスジブ］ 30～35t吊 |  | - | - | 普通作業員 | 土木一般世話役 | 特殊作業員 | 運転手（特殊） | 軽油 １．２号 パトロール給油 | - | - | - | - | -
|  |  | ｸﾛｰﾗｸﾚｰﾝ(油圧駆動式ｳｲﾝﾁ･ﾗﾁｽｼﾞﾌﾞ型)40～45t吊 | 4042 | 30.28 | 30.28 | - | - | 65.35 | 22.85 | 13.88 | 13.03 | 12.61 | 4.37 | 4.37 | - | - | - | - | クローラクレーン［油圧駆動ウインチ・ラチスジブ］ 40～45t吊 |  | - | - | 普通作業員 | 土木一般世話役 | 特殊作業員 | 運転手（特殊） | 軽油 １．２号 パトロール給油 | - | - | - | - | -
|  |  | ｸﾛｰﾗｸﾚｰﾝ(油圧駆動式ｳｲﾝﾁ･ﾗﾁｽｼﾞﾌﾞ型)50～55t吊 | 4339.2 | 34.24 | 34.24 | - | - | 60.87 | 21.27 | 12.93 | 12.14 | 11.75 | 4.89 | 4.89 | - | - | - | - | クローラクレーン［油圧駆動ウインチ・ラチスジブ］ 50～55t吊 |  | - | - | 普通作業員 | 土木一般世話役 | 特殊作業員 | 運転手（特殊） | 軽油 １．２号 パトロール給油 | - | - | - | - | -
|  |  | ｸﾛｰﾗｸﾚｰﾝ(油圧駆動式ｳｲﾝﾁ･ﾗﾁｽｼﾞﾌﾞ型)60～65t吊 | 4802.6 | 39.48 | 39.48 | - | - | 55 | 19.23 | 11.68 | 10.97 | 10.61 | 5.52 | 5.52 | - | - | - | - | クローラクレーン［油圧駆動ウインチ・ラチスジブ］ 60～65t吊 |  | - | - | 普通作業員 | 土木一般世話役 | 特殊作業員 | 運転手（特殊） | 軽油 １．２号 パトロール給油 | - | - | - | - | -
|  |  | ｸﾛｰﾗｸﾚｰﾝ(油圧駆動式ｳｲﾝﾁ･ﾗﾁｽｼﾞﾌﾞ型)80t吊 | 5495.9 | 47.11 | 47.11 | - | - | 48.07 | 16.82 | 10.21 | 9.58 | 9.27 | 4.82 | 4.82 | - | - | - | - | クローラクレーン［油圧駆動ウインチ・ラチスジブ］ 80t吊 |  | - | - | 普通作業員 | 土木一般世話役 | 特殊作業員 | 運転手（特殊） | 軽油 １．２号 パトロール給油 | - | - | - | - | -
|  |  | ｸﾛｰﾗｸﾚｰﾝ(油圧駆動式ｳｲﾝﾁ･ﾗﾁｽｼﾞﾌﾞ型)100t吊 | 6369.7 | 53.57 | 53.57 | - | - | 41.44 | 14.47 | 8.81 | 8.27 | 8 | 4.99 | 4.99 | - | - | - | - | クローラクレーン［油圧駆動ウインチ・ラチスジブ］ 100t吊 |  | - | - | 普通作業員 | 土木一般世話役 | 特殊作業員 | 運転手（特殊） | 軽油 １．２号 パトロール給油 | - | - | - | - | -
|  |  | ｸﾛｰﾗｸﾚｰﾝ(油圧駆動式ｳｲﾝﾁ･ﾗﾁｽｼﾞﾌﾞ型)150t吊 | 7947.4 | 62.34 | 62.34 | - | - | 33.21 | 11.6 | 7.06 | 6.63 | 6.41 | 4.45 | 4.45 | - | - | - | - | クローラクレーン［油圧駆動ウインチ・ラチスジブ］ 150t吊 |  | - | - | 普通作業員 | 土木一般世話役 | 特殊作業員 | 運転手（特殊） | 軽油 １．２号 パトロール給油 | - | - | - | - | -
| 12.5tを超え35.5t以下 | 無し | ﾗﾌﾃﾚｰﾝｸﾚｰﾝ(油圧伸縮ｼﾞﾌﾞ型)20t吊 | 3384.5 | 28.25 | 28.25 | - | - | 71.75 | 31.06 | 18.89 | 17.74 | - | 0 | - | - | - | - | - | ラフテレーンクレーン[油圧伸縮ジブ型・排出ガス対策型(第１次基準値)] 20t吊 | * | - | - | 普通作業員 | 土木一般世話役 | 特殊作業員 | - | - | - | - | - | - | -
|  |  | ﾗﾌﾃﾚｰﾝｸﾚｰﾝ(油圧伸縮ｼﾞﾌﾞ型)25t吊 | 3473.4 | 30.09 | 30.09 | - | - | 69.91 | 30.28 | 18.4 | 17.28 | - | 0 | - | - | - | - | - | ラフテレーンクレーン[油圧伸縮ジブ型・排出ガス対策型(第１次基準値)] 25t吊 | * | - | - | 普通作業員 | 土木一般世話役 | 特殊作業員 | - | - | - | - | - | - | -
|  |  | ﾗﾌﾃﾚｰﾝｸﾚｰﾝ(油圧伸縮ｼﾞﾌﾞ型)35t吊 | 3896 | 37.67 | 37.67 | - | - | 62.33 | 26.99 | 16.41 | 15.41 | - | 0 | - | - | - | - | - | ラフテレーンクレーン[油圧伸縮ジブ型・排出ガス対策型(第１次基準値)] 35t吊 | * | - | - | 普通作業員 | 土木一般世話役 | 特殊作業員 | - | - | - | - | - | - | -
|  |  | ﾗﾌﾃﾚｰﾝｸﾚｰﾝ(油圧伸縮ｼﾞﾌﾞ型)45t吊 | 4196.2 | 42.13 | 42.13 | - | - | 57.87 | 25.07 | 15.23 | 14.3 | - | 0 | - | - | - | - | - | ラフテレーンクレーン[油圧伸縮ジブ型・排出ガス対策型(第１次基準値)] 45t吊 | * | - | - | 普通作業員 | 土木一般世話役 | 特殊作業員 | - | - | - | - | - | - | -
|  |  | ﾗﾌﾃﾚｰﾝｸﾚｰﾝ(油圧伸縮ｼﾞﾌﾞ型)50t吊 | 4318.6 | 43.77 | 43.77 | - | - | 56.23 | 24.35 | 14.8 | 13.9 | - | 0 | - | - | - | - | - | ラフテレーンクレーン[油圧伸縮ジブ型・排出ガス対策型(第１次基準値)] 50t吊 | * | - | - | 普通作業員 | 土木一般世話役 | 特殊作業員 | - | - | - | - | - | - | -
|  |  | ｸﾛｰﾗｸﾚｰﾝ(機械駆動式ｳｲﾝﾁ･ﾗﾁｽｼﾞﾌﾞ型)35～40t吊 | 4634.3 | 31.78 | 31.78 | - | - | 64.95 | 22.7 | 13.79 | 12.95 | 12.55 | 3.27 | 3.27 | - | - | - | - | クローラクレーン［機械駆動ウインチ・ラチスジブ］ 35～40t吊 |  | - | - | 普通作業員 | 土木一般世話役 | 特殊作業員 | 運転手（特殊） | 軽油 １．２号 パトロール給油 | - | - | - | - | -
|  |  | ｸﾛｰﾗｸﾚｰﾝ(機械駆動式ｳｲﾝﾁ･ﾗﾁｽｼﾞﾌﾞ型)45～50t吊 | 4935.7 | 35.69 | 35.69 | - | - | 60.99 | 21.32 | 12.95 | 12.16 | 11.78 | 3.32 | 3.32 | - | - | - | - | クローラクレーン［機械駆動ウインチ・ラチスジブ］ 45～50t吊 |  | - | - | 普通作業員 | 土木一般世話役 | 特殊作業員 | 運転手（特殊） | 軽油 １．２号 パトロール給油 | - | - | - | - | -
|  |  | ｸﾛｰﾗｸﾚｰﾝ(機械駆動式ｳｲﾝﾁ･ﾗﾁｽｼﾞﾌﾞ型)80t吊 | 6699.2 | 51.32 | 51.32 | - | - | 44.91 | 15.68 | 9.54 | 8.96 | 8.68 | 3.77 | 3.77 | - | - | - | - | クローラクレーン［機械駆動ウインチ・ラチスジブ］ 80t吊 |  | - | - | 普通作業員 | 土木一般世話役 | 特殊作業員 | 運転手（特殊） | 軽油 １．２号 パトロール給油 | - | - | - | - | -
|  |  | ｸﾛｰﾗｸﾚｰﾝ(機械駆動式ｳｲﾝﾁ･ﾗﾁｽｼﾞﾌﾞ型)100t吊 | 7966.3 | 58.39 | 58.39 | - | - | 37.76 | 13.19 | 8.02 | 7.53 | 7.3 | 3.85 | 3.85 | - | - | - | - | クローラクレーン［機械駆動ウインチ・ラチスジブ］ 100t吊 |  | - | - | 普通作業員 | 土木一般世話役 | 特殊作業員 | 運転手（特殊） | 軽油 １．２号 パトロール給油 | - | - | - | - | -
|  |  | ｸﾛｰﾗｸﾚｰﾝ(機械駆動式ｳｲﾝﾁ･ﾗﾁｽｼﾞﾌﾞ型)150t吊 | 9583.6 | 65.42 | 65.42 | - | - | 31.38 | 10.96 | 6.67 | 6.26 | 6.06 | 3.2 | 3.2 | - | - | - | - | クローラクレーン［機械駆動ウインチ・ラチスジブ］ 150t吊 |  | - | - | 普通作業員 | 土木一般世話役 | 特殊作業員 | 運転手（特殊） | 軽油 １．２号 パトロール給油 | - | - | - | - | -
|  |  | ｸﾛｰﾗｸﾚｰﾝ(油圧駆動式ｳｲﾝﾁ･ﾗﾁｽｼﾞﾌﾞ型)30～35t吊 | 4250.8 | 24.48 | 24.48 | - | - | 70.79 | 24.75 | 15.04 | 14.12 | 13.65 | 4.73 | 4.73 | - | - | - | - | クローラクレーン［油圧駆動ウインチ・ラチスジブ］ 30～35t吊 |  | - | - | 普通作業員 | 土木一般世話役 | 特殊作業員 | 運転手（特殊） | 軽油 １．２号 パトロール給油 | - | - | - | - | -
|  |  | ｸﾛｰﾗｸﾚｰﾝ(油圧駆動式ｳｲﾝﾁ･ﾗﾁｽｼﾞﾌﾞ型)40～45t吊 | 4603.7 | 30.26 | 30.26 | - | - | 65.37 | 22.86 | 13.88 | 13.04 | 12.61 | 4.37 | 4.37 | - | - | - | - | クローラクレーン［油圧駆動ウインチ・ラチスジブ］ 40～45t吊 |  | - | - | 普通作業員 | 土木一般世話役 | 特殊作業員 | 運転手（特殊） | 軽油 １．２号 パトロール給油 | - | - | - | - | -
|  |  | ｸﾛｰﾗｸﾚｰﾝ(油圧駆動式ｳｲﾝﾁ･ﾗﾁｽｼﾞﾌﾞ型)50～55t吊 | 4942 | 34.22 | 34.22 | - | - | 60.9 | 21.3 | 12.93 | 12.15 | 11.74 | 4.88 | 4.88 | - | - | - | - | クローラクレーン［油圧駆動ウインチ・ラチスジブ］ 50～55t吊 |  | - | - | 普通作業員 | 土木一般世話役 | 特殊作業員 | 運転手（特殊） | 軽油 １．２号 パトロール給油 | - | - | - | - | -
|  |  | ｸﾛｰﾗｸﾚｰﾝ(油圧駆動式ｳｲﾝﾁ･ﾗﾁｽｼﾞﾌﾞ型)60～65t吊 | 5469.6 | 39.46 | 39.46 | - | - | 55.02 | 19.24 | 11.69 | 10.97 | 10.61 | 5.52 | 5.52 | - | - | - | - | クローラクレーン［油圧駆動ウインチ・ラチスジブ］ 60～65t吊 |  | - | - | 普通作業員 | 土木一般世話役 | 特殊作業員 | 運転手（特殊） | 軽油 １．２号 パトロール給油 | - | - | - | - | -
|  |  | ｸﾛｰﾗｸﾚｰﾝ(油圧駆動式ｳｲﾝﾁ･ﾗﾁｽｼﾞﾌﾞ型)80t吊 | 6259 | 47.1 | 47.1 | - | - | 48.08 | 16.82 | 10.21 | 9.59 | 9.27 | 4.82 | 4.82 | - | - | - | - | クローラクレーン［油圧駆動ウインチ・ラチスジブ］ 80t吊 |  | - | - | 普通作業員 | 土木一般世話役 | 特殊作業員 | 運転手（特殊） | 軽油 １．２号 パトロール給油 | - | - | - | - | -
|  |  | ｸﾛｰﾗｸﾚｰﾝ(油圧駆動式ｳｲﾝﾁ･ﾗﾁｽｼﾞﾌﾞ型)100t吊 | 7253.8 | 53.56 | 53.56 | - | - | 41.45 | 14.48 | 8.81 | 8.27 | 8 | 4.99 | 4.99 | - | - | - | - | クローラクレーン［油圧駆動ウインチ・ラチスジブ］ 100t吊 |  | - | - | 普通作業員 | 土木一般世話役 | 特殊作業員 | 運転手（特殊） | 軽油 １．２号 パトロール給油 | - | - | - | - | -
|  |  | ｸﾛｰﾗｸﾚｰﾝ(油圧駆動式ｳｲﾝﾁ･ﾗﾁｽｼﾞﾌﾞ型)150t吊 | 9050 | 62.33 | 62.33 | - | - | 33.22 | 11.61 | 7.06 | 6.63 | 6.41 | 4.45 | 4.45 | - | - | - | - | クローラクレーン［油圧駆動ウインチ・ラチスジブ］ 150t吊 |  | - | - | 普通作業員 | 土木一般世話役 | 特殊作業員 | 運転手（特殊） | 軽油 １．２号 パトロール給油 | - | - | - | - | -
|  | 有り | ﾗﾌﾃﾚｰﾝｸﾚｰﾝ(油圧伸縮ｼﾞﾌﾞ型)20t吊 | 4200.2 | 28.25 | 28.25 | - | - | 71.75 | 31.06 | 18.89 | 17.74 | - | 0 | - | - | - | - | - | ラフテレーンクレーン[油圧伸縮ジブ型・排出ガス対策型(第１次基準値)] 20t吊 | * | - | - | 普通作業員 | 土木一般世話役 | 特殊作業員 | - | - | - | - | - | - | -
|  |  | ﾗﾌﾃﾚｰﾝｸﾚｰﾝ(油圧伸縮ｼﾞﾌﾞ型)25t吊 | 4310.6 | 30.09 | 30.09 | - | - | 69.91 | 30.28 | 18.4 | 17.28 | - | 0 | - | - | - | - | - | ラフテレーンクレーン[油圧伸縮ジブ型・排出ガス対策型(第１次基準値)] 25t吊 | * | - | - | 普通作業員 | 土木一般世話役 | 特殊作業員 | - | - | - | - | - | - | -
|  |  | ﾗﾌﾃﾚｰﾝｸﾚｰﾝ(油圧伸縮ｼﾞﾌﾞ型)35t吊 | 4835 | 37.67 | 37.67 | - | - | 62.33 | 26.99 | 16.41 | 15.41 | - | 0 | - | - | - | - | - | ラフテレーンクレーン[油圧伸縮ジブ型・排出ガス対策型(第１次基準値)] 35t吊 | * | - | - | 普通作業員 | 土木一般世話役 | 特殊作業員 | - | - | - | - | - | - | -
|  |  | ﾗﾌﾃﾚｰﾝｸﾚｰﾝ(油圧伸縮ｼﾞﾌﾞ型)45t吊 | 5207.6 | 42.13 | 42.13 | - | - | 57.87 | 25.07 | 15.23 | 14.3 | - | 0 | - | - | - | - | - | ラフテレーンクレーン[油圧伸縮ジブ型・排出ガス対策型(第１次基準値)] 45t吊 | * | - | - | 普通作業員 | 土木一般世話役 | 特殊作業員 | - | - | - | - | - | - | -
|  |  | ﾗﾌﾃﾚｰﾝｸﾚｰﾝ(油圧伸縮ｼﾞﾌﾞ型)50t吊 | 5359.4 | 43.77 | 43.77 | - | - | 56.23 | 24.35 | 14.8 | 13.9 | - | 0 | - | - | - | - | - | ラフテレーンクレーン[油圧伸縮ジブ型・排出ガス対策型(第１次基準値)] 50t吊 | * | - | - | 普通作業員 | 土木一般世話役 | 特殊作業員 | - | - | - | - | - | - | -
|  |  | ｸﾛｰﾗｸﾚｰﾝ(機械駆動式ｳｲﾝﾁ･ﾗﾁｽｼﾞﾌﾞ型)35～40t吊 | 5752.7 | 31.79 | 31.79 | - | - | 64.94 | 22.69 | 13.79 | 12.95 | 12.55 | 3.27 | 3.27 | - | - | - | - | クローラクレーン［機械駆動ウインチ・ラチスジブ］ 35～40t吊 |  | - | - | 普通作業員 | 土木一般世話役 | 特殊作業員 | 運転手（特殊） | 軽油 １．２号 パトロール給油 | - | - | - | - | -
|  |  | ｸﾛｰﾗｸﾚｰﾝ(機械駆動式ｳｲﾝﾁ･ﾗﾁｽｼﾞﾌﾞ型)45～50t吊 | 6127 | 35.7 | 35.7 | - | - | 60.98 | 21.31 | 12.95 | 12.16 | 11.78 | 3.32 | 3.32 | - | - | - | - | クローラクレーン［機械駆動ウインチ・ラチスジブ］ 45～50t吊 |  | - | - | 普通作業員 | 土木一般世話役 | 特殊作業員 | 運転手（特殊） | 軽油 １．２号 パトロール給油 | - | - | - | - | -
|  |  | ｸﾛｰﾗｸﾚｰﾝ(機械駆動式ｳｲﾝﾁ･ﾗﾁｽｼﾞﾌﾞ型)80t吊 | 8316.7 | 51.32 | 51.32 | - | - | 44.91 | 15.68 | 9.54 | 8.96 | 8.68 | 3.77 | 3.77 | - | - | - | - | クローラクレーン［機械駆動ウインチ・ラチスジブ］ 80t吊 |  | - | - | 普通作業員 | 土木一般世話役 | 特殊作業員 | 運転手（特殊） | 軽油 １．２号 パトロール給油 | - | - | - | - | -
|  |  | ｸﾛｰﾗｸﾚｰﾝ(機械駆動式ｳｲﾝﾁ･ﾗﾁｽｼﾞﾌﾞ型)100t吊 | 9890.1 | 58.4 | 58.4 | - | - | 37.75 | 13.18 | 8.02 | 7.53 | 7.3 | 3.85 | 3.85 | - | - | - | - | クローラクレーン［機械駆動ウインチ・ラチスジブ］ 100t吊 |  | - | - | 普通作業員 | 土木一般世話役 | 特殊作業員 | 運転手（特殊） | 軽油 １．２号 パトロール給油 | - | - | - | - | -
|  |  | ｸﾛｰﾗｸﾚｰﾝ(機械駆動式ｳｲﾝﾁ･ﾗﾁｽｼﾞﾌﾞ型)150t吊 | 11898 | 65.43 | 65.43 | - | - | 31.37 | 10.96 | 6.66 | 6.26 | 6.06 | 3.2 | 3.2 | - | - | - | - | クローラクレーン［機械駆動ウインチ・ラチスジブ］ 150t吊 |  | - | - | 普通作業員 | 土木一般世話役 | 特殊作業員 | 運転手（特殊） | 軽油 １．２号 パトロール給油 | - | - | - | - | -
|  |  | ｸﾛｰﾗｸﾚｰﾝ(油圧駆動式ｳｲﾝﾁ･ﾗﾁｽｼﾞﾌﾞ型)30～35t吊 | 5276.2 | 24.48 | 24.48 | - | - | 70.79 | 24.75 | 15.03 | 14.12 | 13.66 | 4.73 | 4.73 | - | - | - | - | クローラクレーン［油圧駆動ウインチ・ラチスジブ］ 30～35t吊 |  | - | - | 普通作業員 | 土木一般世話役 | 特殊作業員 | 運転手（特殊） | 軽油 １．２号 パトロール給油 | - | - | - | - | -
|  |  | ｸﾛｰﾗｸﾚｰﾝ(油圧駆動式ｳｲﾝﾁ･ﾗﾁｽｼﾞﾌﾞ型)40～45t吊 | 5714.2 | 30.27 | 30.27 | - | - | 65.36 | 22.85 | 13.88 | 13.04 | 12.61 | 4.37 | 4.37 | - | - | - | - | クローラクレーン［油圧駆動ウインチ・ラチスジブ］ 40～45t吊 |  | - | - | 普通作業員 | 土木一般世話役 | 特殊作業員 | 運転手（特殊） | 軽油 １．２号 パトロール給油 | - | - | - | - | -
|  |  | ｸﾛｰﾗｸﾚｰﾝ(油圧駆動式ｳｲﾝﾁ･ﾗﾁｽｼﾞﾌﾞ型)50～55t吊 | 6134.2 | 34.23 | 34.23 | - | - | 60.88 | 21.28 | 12.93 | 12.14 | 11.75 | 4.89 | 4.89 | - | - | - | - | クローラクレーン［油圧駆動ウインチ・ラチスジブ］ 50～55t吊 |  | - | - | 普通作業員 | 土木一般世話役 | 特殊作業員 | 運転手（特殊） | 軽油 １．２号 パトロール給油 | - | - | - | - | -
|  |  | ｸﾛｰﾗｸﾚｰﾝ(油圧駆動式ｳｲﾝﾁ･ﾗﾁｽｼﾞﾌﾞ型)60～65t吊 | 6789.2 | 39.47 | 39.47 | - | - | 55.01 | 19.24 | 11.68 | 10.97 | 10.61 | 5.52 | 5.52 | - | - | - | - | クローラクレーン［油圧駆動ウインチ・ラチスジブ］ 60～65t吊 |  | - | - | 普通作業員 | 土木一般世話役 | 特殊作業員 | 運転手（特殊） | 軽油 １．２号 パトロール給油 | - | - | - | - | -
|  |  | ｸﾛｰﾗｸﾚｰﾝ(油圧駆動式ｳｲﾝﾁ･ﾗﾁｽｼﾞﾌﾞ型)80t吊 | 7769.2 | 47.1 | 47.1 | - | - | 48.08 | 16.82 | 10.21 | 9.59 | 9.27 | 4.82 | 4.82 | - | - | - | - | クローラクレーン［油圧駆動ウインチ・ラチスジブ］ 80t吊 |  | - | - | 普通作業員 | 土木一般世話役 | 特殊作業員 | 運転手（特殊） | 軽油 １．２号 パトロール給油 | - | - | - | - | -
|  |  | ｸﾛｰﾗｸﾚｰﾝ(油圧駆動式ｳｲﾝﾁ･ﾗﾁｽｼﾞﾌﾞ型)100t吊 | 9004.2 | 53.56 | 53.56 | - | - | 41.45 | 14.48 | 8.81 | 8.27 | 8 | 4.99 | 4.99 | - | - | - | - | クローラクレーン［油圧駆動ウインチ・ラチスジブ］ 100t吊 |  | - | - | 普通作業員 | 土木一般世話役 | 特殊作業員 | 運転手（特殊） | 軽油 １．２号 パトロール給油 | - | - | - | - | -
|  |  | ｸﾛｰﾗｸﾚｰﾝ(油圧駆動式ｳｲﾝﾁ･ﾗﾁｽｼﾞﾌﾞ型)150t吊 | 11234 | 62.34 | 62.34 | - | - | 33.21 | 11.6 | 7.06 | 6.63 | 6.41 | 4.45 | 4.45 | - | - | - | - | クローラクレーン［油圧駆動ウインチ・ラチスジブ］ 150t吊 |  | - | - | 普通作業員 | 土木一般世話役 | 特殊作業員 | 運転手（特殊） | 軽油 １．２号 パトロール給油 | - | - | - | - | -

## 138
No.138【 捨石 】
＜ 積算単位：ｍ３ ＞
条件区分 | 標準単価 | 機労材構成比 | [14 empty] | 代表機労材規格 | [12 empty] | 備考
最大作業半径 |  | K |  |  |  | R |  |  |  |  | Z |  |  |  |  | S | K （ *印：賃料） |  |  |  | R |  |  |  | Z |  |  |  | S
|  |  | K1 | K2 | K3 |  | R1 | R2 | R3 | R4 |  | Z1 | Z2 | Z3 | Z4 |  | K1 |  | K2 | K3 | R1 | R2 | R3 | R4 | Z1 | Z2 | Z3 | Z4
9m以下 | 1032.9 | 34.72 | 34.72 | - | - | 48.73 | 24.98 | 12.62 | 11.13 | - | 16.55 | 16.55 | - | - | - | - | バックホウ（クローラ型）［標準型・排出ガス対策型（第２次基準値）］ 山積0.8m3（平積0.6m3） |  | - | - | 運転手（特殊） | 普通作業員 | 土木一般世話役 | - | 軽油 １．２号 パトロール給油 | - | - | - | - | -
9mを超え24m以下 | 1356.3 | 44.02 | 22.45 | 21.57 | - | 45.7 | 15.55 | 13.09 | 9.07 | 7.12 | 10.28 | 10.28 | - | - | - | - | ラフテレーンクレーン[油圧伸縮ジブ型・排出ガス対策型(第１次基準値)] 25t吊 | * | バックホウ（クローラ型）［標準型・排出ガス対策型（第２次基準値）］ 山積0.8m3（平積0.6m3） | - | 運転手（特殊） | 普通作業員 | 特殊作業員 | 土木一般世話役 | 軽油 １．２号 パトロール給油 | - | - | - | - | -

## 139
No.139【 捨石（材料費） 】
物価資料等による

## 140
No.140【 表面均し 】
＜ 積算単位：ｍ２ ＞
条件区分 | 標準単価 | 機労材構成比 | [14 empty] | 代表機労材規格 | [11 empty] | 備考
- |  | K |  |  |  | R |  |  |  |  | Z |  |  |  |  | S | K （ *印：賃料） |  |  | R |  |  |  | Z |  |  |  | S
|  |  | K1 | K2 | K3 |  | R1 | R2 | R3 | R4 |  | Z1 | Z2 | Z3 | Z4 |  | K1 | K2 | K3 | R1 | R2 | R3 | R4 | Z1 | Z2 | Z3 | Z4
- | 1436.1 | 29.58 | 29.58 | - | - | 56.32 | 23.7 | 21.25 | 11.37 | - | 14.1 | 14.1 | - | - | - | - | バックホウ（クローラ型）［標準型・排出ガス対策型（第２次基準値）］ 山積0.8m3（平積0.6m3） | - | - | 普通作業員 | 運転手（特殊） | 土木一般世話役 | - | 軽油 １．２号 パトロール給油 | - | - | - | - | -

## 141
No.141【 不陸整正･締固め 】
＜ 積算単位：ｍ２ ＞
条件区分 |  |  | 標準単価 | 機労材構成比 | [14 empty] | 代表機労材規格 | [11 empty] | 備考
補修材敷均しの有無 | 補修材の種類 | 補修材 平均厚さ |  | K |  |  |  | R |  |  |  |  | Z |  |  |  |  | S | K （ *印：賃料） |  |  | R |  |  |  | Z |  |  |  | S
[5 empty] | K1 | K2 | K3 |  | R1 | R2 | R3 | R4 |  | Z1 | Z2 | Z3 | Z4 |  | K1 | K2 | K3 | R1 | R2 | R3 | R4 | Z1 | Z2 | Z3 | Z4
無し | - | - | 62.447 | 26.35 | 14.31 | 12.04 | - | 67.13 | 30.29 | 25.8 | 11.04 | - | 6.52 | 6.52 | - | - | - | - | モータグレーダ［土工用］ブレード幅3.1m | タイヤローラ［普通型・排出ガス対策型（第１次基準値）］ 質量 8～20t | - | 普通作業員 | 運転手（特殊） | 土木一般世話役 | - | 軽油 １．２号 パトロール給油 | - | - | - | - | -
有り | 再生ｸﾗｯｼｬﾗﾝ(RC-40) | 25mm未満 | 143.42 | 22.69 | 17.45 | 5.24 | - | 59.98 | 29.02 | 21.34 | 9.62 | - | 17.33 | 11.61 | 5.72 | - | - | - | モータグレーダ［土工用］ブレード幅3.1m | タイヤローラ［普通型・排出ガス対策型（第１次基準値）］ 質量 8～20t | - | 普通作業員 | 運転手（特殊） | 土木一般世話役 | - | 再生クラッシャーラン ＲＣ－４０ | 軽油 １．２号 パトロール給油 | - | - | - | -
|  | 25mm以上75mm未満 | 193.36 | 16.82 | 12.94 | 3.88 | - | 44.5 | 21.54 | 15.83 | 7.13 | - | 38.68 | 34.44 | 4.24 | - | - | - | モータグレーダ［土工用］ブレード幅3.1m | タイヤローラ［普通型・排出ガス対策型（第１次基準値）］ 質量 8～20t | - | 普通作業員 | 運転手（特殊） | 土木一般世話役 | - | 再生クラッシャーラン ＲＣ－４０ | 軽油 １．２号 パトロール給油 | - | - | - | -
|  | 75mm以上125mm未満 | 259.96 | 12.51 | 9.62 | 2.89 | - | 33.06 | 15.99 | 11.77 | 5.3 | - | 54.43 | 51.27 | 3.16 | - | - | - | モータグレーダ［土工用］ブレード幅3.1m | タイヤローラ［普通型・排出ガス対策型（第１次基準値）］ 質量 8～20t | - | 普通作業員 | 運転手（特殊） | 土木一般世話役 | - | 再生クラッシャーラン ＲＣ－４０ | 軽油 １．２号 パトロール給油 | - | - | - | -
|  | 125mm以上175mm未満 | 326.56 | 9.96 | 7.66 | 2.3 | - | 26.32 | 12.73 | 9.37 | 4.22 | - | 63.72 | 61.21 | 2.51 | - | - | - | モータグレーダ［土工用］ブレード幅3.1m | タイヤローラ［普通型・排出ガス対策型（第１次基準値）］ 質量 8～20t | - | 普通作業員 | 運転手（特殊） | 土木一般世話役 | - | 再生クラッシャーラン ＲＣ－４０ | 軽油 １．２号 パトロール給油 | - | - | - | -
|  | 175mm以上225mm未満 | 393.16 | 8.27 | 6.36 | 1.91 | - | 21.86 | 10.57 | 7.78 | 3.51 | - | 69.87 | 67.79 | 2.08 | - | - | - | モータグレーダ［土工用］ブレード幅3.1m | タイヤローラ［普通型・排出ガス対策型（第１次基準値）］ 質量 8～20t | - | 普通作業員 | 運転手（特殊） | 土木一般世話役 | - | 再生クラッシャーラン ＲＣ－４０ | 軽油 １．２号 パトロール給油 | - | - | - | -
|  | 225mm以上275mm未満 | 459.76 | 7.07 | 5.44 | 1.63 | - | 18.69 | 9.04 | 6.65 | 3 | - | 74.24 | 72.46 | 1.78 | - | - | - | モータグレーダ［土工用］ブレード幅3.1m | タイヤローラ［普通型・排出ガス対策型（第１次基準値）］ 質量 8～20t | - | 普通作業員 | 運転手（特殊） | 土木一般世話役 | - | 再生クラッシャーラン ＲＣ－４０ | 軽油 １．２号 パトロール給油 | - | - | - | -
|  | 275mm以上325mm以下 | 526.36 | 6.17 | 4.75 | 1.42 | - | 16.32 | 7.89 | 5.81 | 2.62 | - | 77.51 | 75.95 | 1.56 | - | - | - | モータグレーダ［土工用］ブレード幅3.1m | タイヤローラ［普通型・排出ガス対策型（第１次基準値）］ 質量 8～20t | - | 普通作業員 | 運転手（特殊） | 土木一般世話役 | - | 再生クラッシャーラン ＲＣ－４０ | 軽油 １．２号 パトロール給油 | - | - | - | -
| 補修材料費不要 | - | 126.76 | 25.67 | 19.74 | 5.93 | - | 67.85 | 32.82 | 24.15 | 10.88 | - | 6.48 | 6.48 | - | - | - | - | モータグレーダ［土工用］ブレード幅3.1m | タイヤローラ［普通型・排出ガス対策型（第１次基準値）］ 質量 8～20t | - | 普通作業員 | 運転手（特殊） | 土木一般世話役 | - | 軽油 １．２号 パトロール給油 | - | - | - | - | -

## 142
No.142【 抜根 】
＜ 積算単位：ｍ２ ＞
条件区分 | 標準単価 | 機労材構成比 | [14 empty] | 代表機労材規格 | [11 empty] | 備考
作業区分 |  | K |  |  |  | R |  |  |  |  | Z |  |  |  |  | S | K （ *印：賃料） |  |  | R |  |  |  | Z |  |  |  | S
|  |  | K1 | K2 | K3 |  | R1 | R2 | R3 | R4 |  | Z1 | Z2 | Z3 | Z4 |  | K1 | K2 | K3 | R1 | R2 | R3 | R4 | Z1 | Z2 | Z3 | Z4
抜根+集草+積込運搬 | 69.866 | 2.36 | 2.36 | - | - | 96.49 | 52.57 | 26.51 | 10.83 | 6.58 | 1.15 | 1.15 | - | - | - | - | ダンプトラック［オンロード・ディーゼル］2ｔ積級 | - | - | 軽作業員 | 普通作業員 | 運転手（一般） | 土木一般世話役 | 軽油 １．２号 パトロール給油 | - | - | - | - | タイヤ損耗費及び補修費（良好）を含む
抜根+集草 | 51.715 | 0 | - | - | - | 100 | 71.01 | 20.1 | 8.89 | - | 0 | - | - | - | - | - | - | - | - | 軽作業員 | 普通作業員 | 土木一般世話役 | - | - | - | - | - | - | -
抜根のみ | 41.32 | 0 | - | - | - | 100 | 88.87 | 11.13 | - | - | 0 | - | - | - | - | - | - | - | - | 軽作業員 | 土木一般世話役 | - | - | - | - | - | - | - | -
集草のみ | 10.395 | 0 | - | - | - | 100 | 100 | - | - | - | 0 | - | - | - | - | - | - | - | - | 普通作業員 | - | - | - | - | - | - | - | - | -
積込運搬のみ | 18.151 | 9.08 | 9.08 | - | - | 86.48 | 44.79 | 41.69 | - | - | 4.44 | 4.44 | - | - | - | - | ダンプトラック［オンロード・ディーゼル］2ｔ積級 | - | - | 普通作業員 | 運転手（一般） | - | - | 軽油 １．２号 パトロール給油 | - | - | - | - | タイヤ損耗費及び補修費（良好）を含む

## 143
No.143【 施肥 】
＜ 積算単位：ｍ２ ＞
条件区分 | 標準単価 | 機労材構成比 | [14 empty] | 代表機労材規格 | [11 empty] | 備考
- |  | K |  |  |  | R |  |  |  |  | Z |  |  |  |  | S | K （ *印：賃料） |  |  | R |  |  |  | Z |  |  |  | S
|  |  | K1 | K2 | K3 |  | R1 | R2 | R3 | R4 |  | Z1 | Z2 | Z3 | Z4 |  | K1 | K2 | K3 | R1 | R2 | R3 | R4 | Z1 | Z2 | Z3 | Z4
- | 11.2 | 4.31 | 2.93 | - | - | 92.33 | 37.17 | 15.39 | 10.26 | - | 3.36 | 2.29 | - | - | - | - | トラック［普通型］ 2ｔ積 | - | - | 普通作業員 | 運転手（一般） | 土木一般世話役 | - | 軽油 １．２号 パトロール給油 | - | - | - | - | -

## 144
No.144【 伐木・伐竹（伐木除根） 】
＜ 積算単位：ｍ２ ＞
条件区分 | 標準単価 | 機労材構成比 | [14 empty] | 代表機労材規格 | [11 empty] | 備考
樹木・竹の区分 樹木密集度 |  | K |  |  |  | R |  |  |  |  | Z |  |  |  |  | S | K （ *印：賃料） |  |  | R |  |  |  | Z |  |  |  | S
|  |  | K1 | K2 | K3 |  | R1 | R2 | R3 | R4 |  | Z1 | Z2 | Z3 | Z4 |  | K1 | K2 | K3 | R1 | R2 | R3 | R4 | Z1 | Z2 | Z3 | Z4
伐木 粗（50本/100m2未満） | 73.689 | 0 | - | - | - | 100 | 64.51 | 23.4 | 3.84 | - | 0 | - | - | - | - | - | - | - | - | 特殊作業員 | 土木一般世話役 | 普通作業員 | - | - | - | - | - | - | -
伐木 密（50本/100m2以上） | 114.25 | 0 | - | - | - | 100 | 62.4 | 19.32 | 11.74 | - | 0 | - | - | - | - | - | - | - | - | 特殊作業員 | 土木一般世話役 | 普通作業員 | - | - | - | - | - | - | -
伐竹 | 127.03 | 0 | - | - | - | 100 | 57.83 | 28.96 | 9.37 | - | 0 | - | - | - | - | - | - | - | - | 特殊作業員 | 土木一般世話役 | 普通作業員 | - | - | - | - | - | - | -

## 145
No.145【 除根（伐木除根） 】
＜ 積算単位：ｍ２ ＞
条件区分 | 標準単価 | 機労材構成比 | [14 empty] | 代表機労材規格 | [11 empty] | 備考
- |  | K |  |  |  | R |  |  |  |  | Z |  |  |  |  | S | K （ *印：賃料） |  |  | R |  |  |  | Z |  |  |  | S
|  |  | K1 | K2 | K3 |  | R1 | R2 | R3 | R4 |  | Z1 | Z2 | Z3 | Z4 |  | K1 | K2 | K3 | R1 | R2 | R3 | R4 | Z1 | Z2 | Z3 | Z4
- | 37.808 | 29.74 | 24.9 | 4.84 | - | 57.9 | 30.53 | 27.37 | - | - | 12.36 | 12.36 | - | - | - | - | バックホウ（クローラ型）［標準型・排出ガス対策型（第２次基準値）］山積0.45m3（平積0.35m3） | バックホウ用アタッチメント［掴み装置］ 最大把持外径０．７ｍ級 | - | 運転手（特殊） | 土木一般世話役 | - | - | 軽油 １．２号 パトロール給油 | - | - | - | - | -

## 146
No.146【 整地（伐木除根） 】
＜ 積算単位：ｍ２ ＞
条件区分 | 標準単価 | 機労材構成比 | [14 empty] | 代表機労材規格 | [12 empty] | 備考
- |  | K |  |  |  | R |  |  |  |  | Z |  |  |  |  | S | K （ *印：賃料） |  |  |  | R |  |  |  | Z |  |  |  | S
|  |  | K1 | K2 | K3 |  | R1 | R2 | R3 | R4 |  | Z1 | Z2 | Z3 | Z4 |  | K1 |  | K2 | K3 | R1 | R2 | R3 | R4 | Z1 | Z2 | Z3 | Z4
- | 52.311 | 23.95 | 23.95 | - | - | 56.17 | 32.43 | 23.74 | - | - | 19.88 | 19.88 | - | - | - | - | バックホウ（クローラ型）［標準型・排出ガス対策型（第２次基準値）］山積0.8m3（平積0.6m3） | * | - | - | 運転手（特殊） | 土木一般世話役 | - | - | 軽油 １．２号 パトロール給油 | - | - | - | - | -

## 147
No.147【 集積積込み（機械施工）（伐木除根） 】
＜ 積算単位：ｍ２ ＞
条件区分 | 標準単価 | 機労材構成比 | [14 empty] | 代表機労材規格 | [11 empty] | 備考
除根作業の有無 |  | K |  |  |  | R |  |  |  |  | Z |  |  |  |  | S | K （ *印：賃料） |  |  | R |  |  |  | Z |  |  |  | S
|  |  | K1 | K2 | K3 |  | R1 | R2 | R3 | R4 |  | Z1 | Z2 | Z3 | Z4 |  | K1 | K2 | K3 | R1 | R2 | R3 | R4 | Z1 | Z2 | Z3 | Z4
有り | 60.429 | 30.11 | 25.21 | 4.9 | - | 57.38 | 30.89 | 20.55 | 5.94 | - | 12.51 | 12.51 | - | - | - | - | バックホウ（クローラ型）［標準型・排出ガス対策型（第２次基準値）］ 山積0.45m3（平積0.35m3） | バックホウ用アタッチメント［掴み装置］ 最大把持外径０．７ｍ級 | - | 運転手（特殊） | 土木一般世話役 | 普通作業員 | - | 軽油 １．２号 パトロール給油 | - | - | - | - | -
無し | 45.601 | 30.47 | 25.51 | 4.96 | - | 56.87 | 31.26 | 18.15 | 7.46 | - | 12.66 | 12.66 | - | - | - | - | バックホウ（クローラ型）［標準型・排出ガス対策型（第２次基準値）］ 山積0.45m3（平積0.35m3） | バックホウ用アタッチメント［掴み装置］ 最大把持外径０．７ｍ級 | - | 運転手（特殊） | 土木一般世話役 | 普通作業員 | - | 軽油 １．２号 パトロール給油 | - | - | - | - | -

## 148
No.148【 集積（人力施工）（伐木除根） 】
＜ 積算単位：ｍ２ ＞
条件区分 | 標準単価 | 機労材構成比 | [14 empty] | 代表機労材規格 | [11 empty] | 備考
- |  | K |  |  |  | R |  |  |  |  | Z |  |  |  |  | S | K （ *印：賃料） |  |  | R |  |  |  | Z |  |  |  | S
|  |  | K1 | K2 | K3 |  | R1 | R2 | R3 | R4 |  | Z1 | Z2 | Z3 | Z4 |  | K1 | K2 | K3 | R1 | R2 | R3 | R4 | Z1 | Z2 | Z3 | Z4
- | 57.67 | 0 | - | - | - | 100 | 55.73 | 30.7 | 13.57 | - | 0 | - | - | - | - | - | - | - | - | 普通作業員 | 土木一般世話役 | 軽作業員 | - | - | - | - | - | - | -

## 149
No.149【 積込み（人力施工）（伐木除根） 】
＜ 積算単位：ｍ２ ＞
条件区分 | 標準単価 | 機労材構成比 | [14 empty] | 代表機労材規格 | [11 empty] | 備考
- |  | K |  |  |  | R |  |  |  |  | Z |  |  |  |  | S | K （ *印：賃料） |  |  | R |  |  |  | Z |  |  |  | S
|  |  | K1 | K2 | K3 |  | R1 | R2 | R3 | R4 |  | Z1 | Z2 | Z3 | Z4 |  | K1 | K2 | K3 | R1 | R2 | R3 | R4 | Z1 | Z2 | Z3 | Z4
- | 3.418 | 0 | - | - | - | 100 | 66.36 | 33.64 | - | - | 0 | - | - | - | - | - | - | - | - | 普通作業員 | 土木一般世話役 | - | - | - | - | - | - | - | -

## 150
No.150【 運搬（伐木除根） 】
＜ 積算単位：ｍ２ ＞
条件区分 |  |  |  | 標準単価 | 機労材構成比 | [14 empty] | 代表機労材規格 | [11 empty] | 備考
積込条件 | 除根作業の有無 | DID区間の 有無 | 運搬距離 |  | K |  |  |  | R |  |  |  |  | Z |  |  |  |  | S | K （ *印：賃料） |  |  | R |  |  |  | Z |  |  |  | S
[6 empty] | K1 | K2 | K3 |  | R1 | R2 | R3 | R4 |  | Z1 | Z2 | Z3 | Z4 |  | K1 | K2 | K3 | R1 | R2 | R3 | R4 | Z1 | Z2 | Z3 | Z4
人力施工 | - | 無し | 1.0km以下 | 5.3988 | 21.27 | 21.27 | - | - | 66.51 | 66.51 | - | - | - | 12.22 | 12.22 | - | - | - | - | ダンプトラック[オンロード･ディーゼル]2t積級 | - | - | 運転手（一般） | - | - | - | 軽油 １．２号 パトロール給油 | - | - | - | - | タイヤ損耗費及び補修費（良好）を含む
|  |  | 2.5km以下 | 5.8487 | 21.27 | 21.27 | - | - | 66.51 | 66.51 | - | - | - | 12.22 | 12.22 | - | - | - | - | ダンプトラック[オンロード･ディーゼル]2t積級 | - | - | 運転手（一般） | - | - | - | 軽油 １．２号 パトロール給油 | - | - | - | - | タイヤ損耗費及び補修費（良好）を含む
|  |  | 4.0km以下 | 6.2986 | 21.27 | 21.27 | - | - | 66.51 | 66.51 | - | - | - | 12.22 | 12.22 | - | - | - | - | ダンプトラック[オンロード･ディーゼル]2t積級 | - | - | 運転手（一般） | - | - | - | 軽油 １．２号 パトロール給油 | - | - | - | - | タイヤ損耗費及び補修費（良好）を含む
|  |  | 5.5km以下 | 6.7485 | 21.27 | 21.27 | - | - | 66.51 | 66.51 | - | - | - | 12.22 | 12.22 | - | - | - | - | ダンプトラック[オンロード･ディーゼル]2t積級 | - | - | 運転手（一般） | - | - | - | 軽油 １．２号 パトロール給油 | - | - | - | - | タイヤ損耗費及び補修費（良好）を含む
|  |  | 7.5km以下 | 7.6483 | 21.27 | 21.27 | - | - | 66.51 | 66.51 | - | - | - | 12.22 | 12.22 | - | - | - | - | ダンプトラック[オンロード･ディーゼル]2t積級 | - | - | 運転手（一般） | - | - | - | 軽油 １．２号 パトロール給油 | - | - | - | - | タイヤ損耗費及び補修費（良好）を含む
|  |  | 9.5km以下 | 8.0982 | 21.27 | 21.27 | - | - | 66.51 | 66.51 | - | - | - | 12.22 | 12.22 | - | - | - | - | ダンプトラック[オンロード･ディーゼル]2t積級 | - | - | 運転手（一般） | - | - | - | 軽油 １．２号 パトロール給油 | - | - | - | - | タイヤ損耗費及び補修費（良好）を含む
|  |  | 12.0km以下 | 8.998 | 21.27 | 21.27 | - | - | 66.51 | 66.51 | - | - | - | 12.22 | 12.22 | - | - | - | - | ダンプトラック[オンロード･ディーゼル]2t積級 | - | - | 運転手（一般） | - | - | - | 軽油 １．２号 パトロール給油 | - | - | - | - | タイヤ損耗費及び補修費（良好）を含む
|  |  | 15.0km以下 | 9.8978 | 21.27 | 21.27 | - | - | 66.51 | 66.51 | - | - | - | 12.22 | 12.22 | - | - | - | - | ダンプトラック[オンロード･ディーゼル]2t積級 | - | - | 運転手（一般） | - | - | - | 軽油 １．２号 パトロール給油 | - | - | - | - | タイヤ損耗費及び補修費（良好）を含む
|  |  | 19.0km以下 | 10.798 | 21.27 | 21.27 | - | - | 66.51 | 66.51 | - | - | - | 12.22 | 12.22 | - | - | - | - | ダンプトラック[オンロード･ディーゼル]2t積級 | - | - | 運転手（一般） | - | - | - | 軽油 １．２号 パトロール給油 | - | - | - | - | タイヤ損耗費及び補修費（良好）を含む
|  |  | 24.0km以下 | 11.697 | 21.27 | 21.27 | - | - | 66.51 | 66.51 | - | - | - | 12.22 | 12.22 | - | - | - | - | ダンプトラック[オンロード･ディーゼル]2t積級 | - | - | 運転手（一般） | - | - | - | 軽油 １．２号 パトロール給油 | - | - | - | - | タイヤ損耗費及び補修費（良好）を含む
|  |  | 31.0km以下 | 13.047 | 21.27 | 21.27 | - | - | 66.51 | 66.51 | - | - | - | 12.22 | 12.22 | - | - | - | - | ダンプトラック[オンロード･ディーゼル]2t積級 | - | - | 運転手（一般） | - | - | - | 軽油 １．２号 パトロール給油 | - | - | - | - | タイヤ損耗費及び補修費（良好）を含む
|  |  | 49.0km以下 | 14.397 | 21.27 | 21.27 | - | - | 66.51 | 66.51 | - | - | - | 12.22 | 12.22 | - | - | - | - | ダンプトラック[オンロード･ディーゼル]2t積級 | - | - | 運転手（一般） | - | - | - | 軽油 １．２号 パトロール給油 | - | - | - | - | タイヤ損耗費及び補修費（良好）を含む
|  |  | 60.0km以下 | 15.747 | 21.27 | 21.27 | - | - | 66.51 | 66.51 | - | - | - | 12.22 | 12.22 | - | - | - | - | ダンプトラック[オンロード･ディーゼル]2t積級 | - | - | 運転手（一般） | - | - | - | 軽油 １．２号 パトロール給油 | - | - | - | - | タイヤ損耗費及び補修費（良好）を含む
|  | 有り | 1.0km以下 | 5.3988 | 21.27 | 21.27 | - | - | 66.51 | 66.51 | - | - | - | 12.22 | 12.22 | - | - | - | - | ダンプトラック[オンロード･ディーゼル]2t積級 | - | - | 運転手（一般） | - | - | - | 軽油 １．２号 パトロール給油 | - | - | - | - | タイヤ損耗費及び補修費（良好）を含む
|  |  | 2.5km以下 | 5.8487 | 21.27 | 21.27 | - | - | 66.51 | 66.51 | - | - | - | 12.22 | 12.22 | - | - | - | - | ダンプトラック[オンロード･ディーゼル]2t積級 | - | - | 運転手（一般） | - | - | - | 軽油 １．２号 パトロール給油 | - | - | - | - | タイヤ損耗費及び補修費（良好）を含む
|  |  | 4.0km以下 | 6.2986 | 21.27 | 21.27 | - | - | 66.51 | 66.51 | - | - | - | 12.22 | 12.22 | - | - | - | - | ダンプトラック[オンロード･ディーゼル]2t積級 | - | - | 運転手（一般） | - | - | - | 軽油 １．２号 パトロール給油 | - | - | - | - | タイヤ損耗費及び補修費（良好）を含む
|  |  | 5.5km以下 | 6.7485 | 21.27 | 21.27 | - | - | 66.51 | 66.51 | - | - | - | 12.22 | 12.22 | - | - | - | - | ダンプトラック[オンロード･ディーゼル]2t積級 | - | - | 運転手（一般） | - | - | - | 軽油 １．２号 パトロール給油 | - | - | - | - | タイヤ損耗費及び補修費（良好）を含む
|  |  | 7.5km以下 | 7.6483 | 21.27 | 21.27 | - | - | 66.51 | 66.51 | - | - | - | 12.22 | 12.22 | - | - | - | - | ダンプトラック[オンロード･ディーゼル]2t積級 | - | - | 運転手（一般） | - | - | - | 軽油 １．２号 パトロール給油 | - | - | - | - | タイヤ損耗費及び補修費（良好）を含む
|  |  | 9.5km以下 | 8.0982 | 21.27 | 21.27 | - | - | 66.51 | 66.51 | - | - | - | 12.22 | 12.22 | - | - | - | - | ダンプトラック[オンロード･ディーゼル]2t積級 | - | - | 運転手（一般） | - | - | - | 軽油 １．２号 パトロール給油 | - | - | - | - | タイヤ損耗費及び補修費（良好）を含む
|  |  | 11.5km以下 | 8.998 | 21.27 | 21.27 | - | - | 66.51 | 66.51 | - | - | - | 12.22 | 12.22 | - | - | - | - | ダンプトラック[オンロード･ディーゼル]2t積級 | - | - | 運転手（一般） | - | - | - | 軽油 １．２号 パトロール給油 | - | - | - | - | タイヤ損耗費及び補修費（良好）を含む
|  |  | 14.5km以下 | 9.8978 | 21.27 | 21.27 | - | - | 66.51 | 66.51 | - | - | - | 12.22 | 12.22 | - | - | - | - | ダンプトラック[オンロード･ディーゼル]2t積級 | - | - | 運転手（一般） | - | - | - | 軽油 １．２号 パトロール給油 | - | - | - | - | タイヤ損耗費及び補修費（良好）を含む
|  |  | 18.0km以下 | 10.798 | 21.27 | 21.27 | - | - | 66.51 | 66.51 | - | - | - | 12.22 | 12.22 | - | - | - | - | ダンプトラック[オンロード･ディーゼル]2t積級 | - | - | 運転手（一般） | - | - | - | 軽油 １．２号 パトロール給油 | - | - | - | - | タイヤ損耗費及び補修費（良好）を含む
|  |  | 22.0km以下 | 11.697 | 21.27 | 21.27 | - | - | 66.51 | 66.51 | - | - | - | 12.22 | 12.22 | - | - | - | - | ダンプトラック[オンロード･ディーゼル]2t積級 | - | - | 運転手（一般） | - | - | - | 軽油 １．２号 パトロール給油 | - | - | - | - | タイヤ損耗費及び補修費（良好）を含む
|  |  | 27.5km以下 | 13.047 | 21.27 | 21.27 | - | - | 66.51 | 66.51 | - | - | - | 12.22 | 12.22 | - | - | - | - | ダンプトラック[オンロード･ディーゼル]2t積級 | - | - | 運転手（一般） | - | - | - | 軽油 １．２号 パトロール給油 | - | - | - | - | タイヤ損耗費及び補修費（良好）を含む
|  |  | 34.5km以下 | 14.397 | 21.27 | 21.27 | - | - | 66.51 | 66.51 | - | - | - | 12.22 | 12.22 | - | - | - | - | ダンプトラック[オンロード･ディーゼル]2t積級 | - | - | 運転手（一般） | - | - | - | 軽油 １．２号 パトロール給油 | - | - | - | - | タイヤ損耗費及び補修費（良好）を含む
|  |  | 60.0km以下 | 15.747 | 21.27 | 21.27 | - | - | 66.51 | 66.51 | - | - | - | 12.22 | 12.22 | - | - | - | - | ダンプトラック[オンロード･ディーゼル]2t積級 | - | - | 運転手（一般） | - | - | - | 軽油 １．２号 パトロール給油 | - | - | - | - | タイヤ損耗費及び補修費（良好）を含む
機械施工 | 有り | 無し | 0.5km以下 | 9.4193 | 47.55 | 47.55 | - | - | 34.94 | 34.94 | - | - | - | 17.51 | 17.51 | - | - | - | - | ダンプトラック[オンロード･ディーゼル]10t積級 | - | - | 運転手（一般） | - | - | - | 軽油 １．２号 パトロール給油 | - | - | - | - | タイヤ損耗費及び補修費（良好）を含む
|  |  | 1.0km以下 | 11.132 | 47.55 | 47.55 | - | - | 34.94 | 34.94 | - | - | - | 17.51 | 17.51 | - | - | - | - | ダンプトラック[オンロード･ディーゼル]10t積級 | - | - | 運転手（一般） | - | - | - | 軽油 １．２号 パトロール給油 | - | - | - | - | タイヤ損耗費及び補修費（良好）を含む
|  |  | 1.5km以下 | 11.988 | 47.55 | 47.55 | - | - | 34.94 | 34.94 | - | - | - | 17.51 | 17.51 | - | - | - | - | ダンプトラック[オンロード･ディーゼル]10t積級 | - | - | 運転手（一般） | - | - | - | 軽油 １．２号 パトロール給油 | - | - | - | - | タイヤ損耗費及び補修費（良好）を含む
|  |  | 2.0km以下 | 12.845 | 47.55 | 47.55 | - | - | 34.94 | 34.94 | - | - | - | 17.51 | 17.51 | - | - | - | - | ダンプトラック[オンロード･ディーゼル]10t積級 | - | - | 運転手（一般） | - | - | - | 軽油 １．２号 パトロール給油 | - | - | - | - | タイヤ損耗費及び補修費（良好）を含む
|  |  | 2.5km以下 | 14.557 | 47.55 | 47.55 | - | - | 34.94 | 34.94 | - | - | - | 17.51 | 17.51 | - | - | - | - | ダンプトラック[オンロード･ディーゼル]10t積級 | - | - | 運転手（一般） | - | - | - | 軽油 １．２号 パトロール給油 | - | - | - | - | タイヤ損耗費及び補修費（良好）を含む
|  |  | 3.0km以下 | 15.413 | 47.55 | 47.55 | - | - | 34.94 | 34.94 | - | - | - | 17.51 | 17.51 | - | - | - | - | ダンプトラック[オンロード･ディーゼル]10t積級 | - | - | 運転手（一般） | - | - | - | 軽油 １．２号 パトロール給油 | - | - | - | - | タイヤ損耗費及び補修費（良好）を含む
|  |  | 3.5km以下 | 16.27 | 47.55 | 47.55 | - | - | 34.94 | 34.94 | - | - | - | 17.51 | 17.51 | - | - | - | - | ダンプトラック[オンロード･ディーゼル]10t積級 | - | - | 運転手（一般） | - | - | - | 軽油 １．２号 パトロール給油 | - | - | - | - | タイヤ損耗費及び補修費（良好）を含む
|  |  | 4.0km以下 | 17.126 | 47.55 | 47.55 | - | - | 34.94 | 34.94 | - | - | - | 17.51 | 17.51 | - | - | - | - | ダンプトラック[オンロード･ディーゼル]10t積級 | - | - | 運転手（一般） | - | - | - | 軽油 １．２号 パトロール給油 | - | - | - | - | タイヤ損耗費及び補修費（良好）を含む
|  |  | 4.5km以下 | 17.982 | 47.55 | 47.55 | - | - | 34.94 | 34.94 | - | - | - | 17.51 | 17.51 | - | - | - | - | ダンプトラック[オンロード･ディーゼル]10t積級 | - | - | 運転手（一般） | - | - | - | 軽油 １．２号 パトロール給油 | - | - | - | - | タイヤ損耗費及び補修費（良好）を含む
|  |  | 5.5km以下 | 19.695 | 47.55 | 47.55 | - | - | 34.94 | 34.94 | - | - | - | 17.51 | 17.51 | - | - | - | - | ダンプトラック[オンロード･ディーゼル]10t積級 | - | - | 運転手（一般） | - | - | - | 軽油 １．２号 パトロール給油 | - | - | - | - | タイヤ損耗費及び補修費（良好）を含む
|  |  | 6.5km以下 | 21.408 | 47.55 | 47.55 | - | - | 34.94 | 34.94 | - | - | - | 17.51 | 17.51 | - | - | - | - | ダンプトラック[オンロード･ディーゼル]10t積級 | - | - | 運転手（一般） | - | - | - | 軽油 １．２号 パトロール給油 | - | - | - | - | タイヤ損耗費及び補修費（良好）を含む
|  |  | 7.5km以下 | 23.12 | 47.55 | 47.55 | - | - | 34.94 | 34.94 | - | - | - | 17.51 | 17.51 | - | - | - | - | ダンプトラック[オンロード･ディーゼル]10t積級 | - | - | 運転手（一般） | - | - | - | 軽油 １．２号 パトロール給油 | - | - | - | - | タイヤ損耗費及び補修費（良好）を含む
|  |  | 8.5km以下 | 25.689 | 47.55 | 47.55 | - | - | 34.94 | 34.94 | - | - | - | 17.51 | 17.51 | - | - | - | - | ダンプトラック[オンロード･ディーゼル]10t積級 | - | - | 運転手（一般） | - | - | - | 軽油 １．２号 パトロール給油 | - | - | - | - | タイヤ損耗費及び補修費（良好）を含む
|  |  | 10.0km以下 | 27.402 | 47.55 | 47.55 | - | - | 34.94 | 34.94 | - | - | - | 17.51 | 17.51 | - | - | - | - | ダンプトラック[オンロード･ディーゼル]10t積級 | - | - | 運転手（一般） | - | - | - | 軽油 １．２号 パトロール給油 | - | - | - | - | タイヤ損耗費及び補修費（良好）を含む
|  |  | 11.5km以下 | 29.971 | 47.55 | 47.55 | - | - | 34.94 | 34.94 | - | - | - | 17.51 | 17.51 | - | - | - | - | ダンプトラック[オンロード･ディーゼル]10t積級 | - | - | 運転手（一般） | - | - | - | 軽油 １．２号 パトロール給油 | - | - | - | - | タイヤ損耗費及び補修費（良好）を含む
|  |  | 13.5km以下 | 32.539 | 47.55 | 47.55 | - | - | 34.94 | 34.94 | - | - | - | 17.51 | 17.51 | - | - | - | - | ダンプトラック[オンロード･ディーゼル]10t積級 | - | - | 運転手（一般） | - | - | - | 軽油 １．２号 パトロール給油 | - | - | - | - | タイヤ損耗費及び補修費（良好）を含む
|  |  | 15.5km以下 | 35.965 | 47.55 | 47.55 | - | - | 34.94 | 34.94 | - | - | - | 17.51 | 17.51 | - | - | - | - | ダンプトラック[オンロード･ディーゼル]10t積級 | - | - | 運転手（一般） | - | - | - | 軽油 １．２号 パトロール給油 | - | - | - | - | タイヤ損耗費及び補修費（良好）を含む
|  |  | 18.0km以下 | 38.534 | 47.55 | 47.55 | - | - | 34.94 | 34.94 | - | - | - | 17.51 | 17.51 | - | - | - | - | ダンプトラック[オンロード･ディーゼル]10t積級 | - | - | 運転手（一般） | - | - | - | 軽油 １．２号 パトロール給油 | - | - | - | - | タイヤ損耗費及び補修費（良好）を含む
|  |  | 21.0km以下 | 41.959 | 47.55 | 47.55 | - | - | 34.94 | 34.94 | - | - | - | 17.51 | 17.51 | - | - | - | - | ダンプトラック[オンロード･ディーゼル]10t積級 | - | - | 運転手（一般） | - | - | - | 軽油 １．２号 パトロール給油 | - | - | - | - | タイヤ損耗費及び補修費（良好）を含む
|  |  | 25.0km以下 | 46.24 | 47.55 | 47.55 | - | - | 34.94 | 34.94 | - | - | - | 17.51 | 17.51 | - | - | - | - | ダンプトラック[オンロード･ディーゼル]10t積級 | - | - | 運転手（一般） | - | - | - | 軽油 １．２号 パトロール給油 | - | - | - | - | タイヤ損耗費及び補修費（良好）を含む
|  |  | 30.5km以下 | 50.522 | 47.55 | 47.55 | - | - | 34.94 | 34.94 | - | - | - | 17.51 | 17.51 | - | - | - | - | ダンプトラック[オンロード･ディーゼル]10t積級 | - | - | 運転手（一般） | - | - | - | 軽油 １．２号 パトロール給油 | - | - | - | - | タイヤ損耗費及び補修費（良好）を含む
|  |  | 41.5km以下 | 55.66 | 47.55 | 47.55 | - | - | 34.94 | 34.94 | - | - | - | 17.51 | 17.51 | - | - | - | - | ダンプトラック[オンロード･ディーゼル]10t積級 | - | - | 運転手（一般） | - | - | - | 軽油 １．２号 パトロール給油 | - | - | - | - | タイヤ損耗費及び補修費（良好）を含む
|  |  | 60.0km以下 | 60.797 | 47.55 | 47.55 | - | - | 34.94 | 34.94 | - | - | - | 17.51 | 17.51 | - | - | - | - | ダンプトラック[オンロード･ディーゼル]10t積級 | - | - | 運転手（一般） | - | - | - | 軽油 １．２号 パトロール給油 | - | - | - | - | タイヤ損耗費及び補修費（良好）を含む
|  | 有り | 0.5km以下 | 9.4193 | 47.55 | 47.55 | - | - | 34.94 | 34.94 | - | - | - | 17.51 | 17.51 | - | - | - | - | ダンプトラック[オンロード･ディーゼル]10t積級 | - | - | 運転手（一般） | - | - | - | 軽油 １．２号 パトロール給油 | - | - | - | - | タイヤ損耗費及び補修費（良好）を含む
|  |  | 1.0km以下 | 11.132 | 47.55 | 47.55 | - | - | 34.94 | 34.94 | - | - | - | 17.51 | 17.51 | - | - | - | - | ダンプトラック[オンロード･ディーゼル]10t積級 | - | - | 運転手（一般） | - | - | - | 軽油 １．２号 パトロール給油 | - | - | - | - | タイヤ損耗費及び補修費（良好）を含む
|  |  | 1.5km以下 | 11.988 | 47.55 | 47.55 | - | - | 34.94 | 34.94 | - | - | - | 17.51 | 17.51 | - | - | - | - | ダンプトラック[オンロード･ディーゼル]10t積級 | - | - | 運転手（一般） | - | - | - | 軽油 １．２号 パトロール給油 | - | - | - | - | タイヤ損耗費及び補修費（良好）を含む
|  |  | 2.0km以下 | 13.701 | 47.55 | 47.55 | - | - | 34.94 | 34.94 | - | - | - | 17.51 | 17.51 | - | - | - | - | ダンプトラック[オンロード･ディーゼル]10t積級 | - | - | 運転手（一般） | - | - | - | 軽油 １．２号 パトロール給油 | - | - | - | - | タイヤ損耗費及び補修費（良好）を含む
|  |  | 2.5km以下 | 14.557 | 47.55 | 47.55 | - | - | 34.94 | 34.94 | - | - | - | 17.51 | 17.51 | - | - | - | - | ダンプトラック[オンロード･ディーゼル]10t積級 | - | - | 運転手（一般） | - | - | - | 軽油 １．２号 パトロール給油 | - | - | - | - | タイヤ損耗費及び補修費（良好）を含む
|  |  | 3.0km以下 | 15.413 | 47.55 | 47.55 | - | - | 34.94 | 34.94 | - | - | - | 17.51 | 17.51 | - | - | - | - | ダンプトラック[オンロード･ディーゼル]10t積級 | - | - | 運転手（一般） | - | - | - | 軽油 １．２号 パトロール給油 | - | - | - | - | タイヤ損耗費及び補修費（良好）を含む
|  |  | 3.5km以下 | 16.27 | 47.55 | 47.55 | - | - | 34.94 | 34.94 | - | - | - | 17.51 | 17.51 | - | - | - | - | ダンプトラック[オンロード･ディーゼル]10t積級 | - | - | 運転手（一般） | - | - | - | 軽油 １．２号 パトロール給油 | - | - | - | - | タイヤ損耗費及び補修費（良好）を含む
|  |  | 4.0km以下 | 17.982 | 47.55 | 47.55 | - | - | 34.94 | 34.94 | - | - | - | 17.51 | 17.51 | - | - | - | - | ダンプトラック[オンロード･ディーゼル]10t積級 | - | - | 運転手（一般） | - | - | - | 軽油 １．２号 パトロール給油 | - | - | - | - | タイヤ損耗費及び補修費（良好）を含む
|  |  | 4.5km以下 | 18.839 | 47.55 | 47.55 | - | - | 34.94 | 34.94 | - | - | - | 17.51 | 17.51 | - | - | - | - | ダンプトラック[オンロード･ディーゼル]10t積級 | - | - | 運転手（一般） | - | - | - | 軽油 １．２号 パトロール給油 | - | - | - | - | タイヤ損耗費及び補修費（良好）を含む
|  |  | 5.0km以下 | 19.695 | 47.55 | 47.55 | - | - | 34.94 | 34.94 | - | - | - | 17.51 | 17.51 | - | - | - | - | ダンプトラック[オンロード･ディーゼル]10t積級 | - | - | 運転手（一般） | - | - | - | 軽油 １．２号 パトロール給油 | - | - | - | - | タイヤ損耗費及び補修費（良好）を含む
|  |  | 6.0km以下 | 21.408 | 47.55 | 47.55 | - | - | 34.94 | 34.94 | - | - | - | 17.51 | 17.51 | - | - | - | - | ダンプトラック[オンロード･ディーゼル]10t積級 | - | - | 運転手（一般） | - | - | - | 軽油 １．２号 パトロール給油 | - | - | - | - | タイヤ損耗費及び補修費（良好）を含む
|  |  | 7.0km以下 | 23.12 | 47.55 | 47.55 | - | - | 34.94 | 34.94 | - | - | - | 17.51 | 17.51 | - | - | - | - | ダンプトラック[オンロード･ディーゼル]10t積級 | - | - | 運転手（一般） | - | - | - | 軽油 １．２号 パトロール給油 | - | - | - | - | タイヤ損耗費及び補修費（良好）を含む
|  |  | 8.0km以下 | 24.833 | 47.55 | 47.55 | - | - | 34.94 | 34.94 | - | - | - | 17.51 | 17.51 | - | - | - | - | ダンプトラック[オンロード･ディーゼル]10t積級 | - | - | 運転手（一般） | - | - | - | 軽油 １．２号 パトロール給油 | - | - | - | - | タイヤ損耗費及び補修費（良好）を含む
|  |  | 9.5km以下 | 27.402 | 47.55 | 47.55 | - | - | 34.94 | 34.94 | - | - | - | 17.51 | 17.51 | - | - | - | - | ダンプトラック[オンロード･ディーゼル]10t積級 | - | - | 運転手（一般） | - | - | - | 軽油 １．２号 パトロール給油 | - | - | - | - | タイヤ損耗費及び補修費（良好）を含む
|  |  | 11.0km以下 | 29.971 | 47.55 | 47.55 | - | - | 34.94 | 34.94 | - | - | - | 17.51 | 17.51 | - | - | - | - | ダンプトラック[オンロード･ディーゼル]10t積級 | - | - | 運転手（一般） | - | - | - | 軽油 １．２号 パトロール給油 | - | - | - | - | タイヤ損耗費及び補修費（良好）を含む
|  |  | 12.5km以下 | 33.396 | 47.55 | 47.55 | - | - | 34.94 | 34.94 | - | - | - | 17.51 | 17.51 | - | - | - | - | ダンプトラック[オンロード･ディーゼル]10t積級 | - | - | 運転手（一般） | - | - | - | 軽油 １．２号 パトロール給油 | - | - | - | - | タイヤ損耗費及び補修費（良好）を含む
|  |  | 14.0km以下 | 35.965 | 47.55 | 47.55 | - | - | 34.94 | 34.94 | - | - | - | 17.51 | 17.51 | - | - | - | - | ダンプトラック[オンロード･ディーゼル]10t積級 | - | - | 運転手（一般） | - | - | - | 軽油 １．２号 パトロール給油 | - | - | - | - | タイヤ損耗費及び補修費（良好）を含む
|  |  | 16.0km以下 | 38.534 | 47.55 | 47.55 | - | - | 34.94 | 34.94 | - | - | - | 17.51 | 17.51 | - | - | - | - | ダンプトラック[オンロード･ディーゼル]10t積級 | - | - | 運転手（一般） | - | - | - | 軽油 １．２号 パトロール給油 | - | - | - | - | タイヤ損耗費及び補修費（良好）を含む
|  |  | 18.5km以下 | 41.959 | 47.55 | 47.55 | - | - | 34.94 | 34.94 | - | - | - | 17.51 | 17.51 | - | - | - | - | ダンプトラック[オンロード･ディーゼル]10t積級 | - | - | 運転手（一般） | - | - | - | 軽油 １．２号 パトロール給油 | - | - | - | - | タイヤ損耗費及び補修費（良好）を含む
|  |  | 21.0km以下 | 46.24 | 47.55 | 47.55 | - | - | 34.94 | 34.94 | - | - | - | 17.51 | 17.51 | - | - | - | - | ダンプトラック[オンロード･ディーゼル]10t積級 | - | - | 運転手（一般） | - | - | - | 軽油 １．２号 パトロール給油 | - | - | - | - | タイヤ損耗費及び補修費（良好）を含む
|  |  | 25.0km以下 | 49.665 | 47.55 | 47.55 | - | - | 34.94 | 34.94 | - | - | - | 17.51 | 17.51 | - | - | - | - | ダンプトラック[オンロード･ディーゼル]10t積級 | - | - | 運転手（一般） | - | - | - | 軽油 １．２号 パトロール給油 | - | - | - | - | タイヤ損耗費及び補修費（良好）を含む
|  |  | 29.0km以下 | 55.66 | 47.55 | 47.55 | - | - | 34.94 | 34.94 | - | - | - | 17.51 | 17.51 | - | - | - | - | ダンプトラック[オンロード･ディーゼル]10t積級 | - | - | 運転手（一般） | - | - | - | 軽油 １．２号 パトロール給油 | - | - | - | - | タイヤ損耗費及び補修費（良好）を含む
|  |  | 60.0km以下 | 60.797 | 47.55 | 47.55 | - | - | 34.94 | 34.94 | - | - | - | 17.51 | 17.51 | - | - | - | - | ダンプトラック[オンロード･ディーゼル]10t積級 | - | - | 運転手（一般） | - | - | - | 軽油 １．２号 パトロール給油 | - | - | - | - | タイヤ損耗費及び補修費（良好）を含む
| 無し | 無し | 0.5km以下 | 4.2815 | 47.55 | 47.55 | - | - | 34.94 | 34.94 | - | - | - | 17.51 | 17.51 | - | - | - | - | ダンプトラック[オンロード･ディーゼル]10t積級 | - | - | 運転手（一般） | - | - | - | 軽油 １．２号 パトロール給油 | - | - | - | - | タイヤ損耗費及び補修費（良好）を含む
|  |  | 1.5km以下 | 5.1378 | 47.55 | 47.55 | - | - | 34.94 | 34.94 | - | - | - | 17.51 | 17.51 | - | - | - | - | ダンプトラック[オンロード･ディーゼル]10t積級 | - | - | 運転手（一般） | - | - | - | 軽油 １．２号 パトロール給油 | - | - | - | - | タイヤ損耗費及び補修費（良好）を含む
|  |  | 2.0km以下 | 5.9941 | 47.55 | 47.55 | - | - | 34.94 | 34.94 | - | - | - | 17.51 | 17.51 | - | - | - | - | ダンプトラック[オンロード･ディーゼル]10t積級 | - | - | 運転手（一般） | - | - | - | 軽油 １．２号 パトロール給油 | - | - | - | - | タイヤ損耗費及び補修費（良好）を含む
|  |  | 2.5km以下 | 6.8504 | 47.55 | 47.55 | - | - | 34.94 | 34.94 | - | - | - | 17.51 | 17.51 | - | - | - | - | ダンプトラック[オンロード･ディーゼル]10t積級 | - | - | 運転手（一般） | - | - | - | 軽油 １．２号 パトロール給油 | - | - | - | - | タイヤ損耗費及び補修費（良好）を含む
|  |  | 3.0km以下 | 7.7067 | 47.55 | 47.55 | - | - | 34.94 | 34.94 | - | - | - | 17.51 | 17.51 | - | - | - | - | ダンプトラック[オンロード･ディーゼル]10t積級 | - | - | 運転手（一般） | - | - | - | 軽油 １．２号 パトロール給油 | - | - | - | - | タイヤ損耗費及び補修費（良好）を含む
|  |  | 4.0km以下 | 8.563 | 47.55 | 47.55 | - | - | 34.94 | 34.94 | - | - | - | 17.51 | 17.51 | - | - | - | - | ダンプトラック[オンロード･ディーゼル]10t積級 | - | - | 運転手（一般） | - | - | - | 軽油 １．２号 パトロール給油 | - | - | - | - | タイヤ損耗費及び補修費（良好）を含む
|  |  | 4.5km以下 | 9.4193 | 47.55 | 47.55 | - | - | 34.94 | 34.94 | - | - | - | 17.51 | 17.51 | - | - | - | - | ダンプトラック[オンロード･ディーゼル]10t積級 | - | - | 運転手（一般） | - | - | - | 軽油 １．２号 パトロール給油 | - | - | - | - | タイヤ損耗費及び補修費（良好）を含む
|  |  | 5.0km以下 | 10.276 | 47.55 | 47.55 | - | - | 34.94 | 34.94 | - | - | - | 17.51 | 17.51 | - | - | - | - | ダンプトラック[オンロード･ディーゼル]10t積級 | - | - | 運転手（一般） | - | - | - | 軽油 １．２号 パトロール給油 | - | - | - | - | タイヤ損耗費及び補修費（良好）を含む
|  |  | 6.5km以下 | 11.132 | 47.55 | 47.55 | - | - | 34.94 | 34.94 | - | - | - | 17.51 | 17.51 | - | - | - | - | ダンプトラック[オンロード･ディーゼル]10t積級 | - | - | 運転手（一般） | - | - | - | 軽油 １．２号 パトロール給油 | - | - | - | - | タイヤ損耗費及び補修費（良好）を含む
|  |  | 7.5km以下 | 12.845 | 47.55 | 47.55 | - | - | 34.94 | 34.94 | - | - | - | 17.51 | 17.51 | - | - | - | - | ダンプトラック[オンロード･ディーゼル]10t積級 | - | - | 運転手（一般） | - | - | - | 軽油 １．２号 パトロール給油 | - | - | - | - | タイヤ損耗費及び補修費（良好）を含む
|  |  | 8.5km以下 | 13.701 | 47.55 | 47.55 | - | - | 34.94 | 34.94 | - | - | - | 17.51 | 17.51 | - | - | - | - | ダンプトラック[オンロード･ディーゼル]10t積級 | - | - | 運転手（一般） | - | - | - | 軽油 １．２号 パトロール給油 | - | - | - | - | タイヤ損耗費及び補修費（良好）を含む
|  |  | 9.5km以下 | 15.413 | 47.55 | 47.55 | - | - | 34.94 | 34.94 | - | - | - | 17.51 | 17.51 | - | - | - | - | ダンプトラック[オンロード･ディーゼル]10t積級 | - | - | 運転手（一般） | - | - | - | 軽油 １．２号 パトロール給油 | - | - | - | - | タイヤ損耗費及び補修費（良好）を含む
|  |  | 11.0km以下 | 16.27 | 47.55 | 47.55 | - | - | 34.94 | 34.94 | - | - | - | 17.51 | 17.51 | - | - | - | - | ダンプトラック[オンロード･ディーゼル]10t積級 | - | - | 運転手（一般） | - | - | - | 軽油 １．２号 パトロール給油 | - | - | - | - | タイヤ損耗費及び補修費（良好）を含む
|  |  | 12.5km以下 | 17.982 | 47.55 | 47.55 | - | - | 34.94 | 34.94 | - | - | - | 17.51 | 17.51 | - | - | - | - | ダンプトラック[オンロード･ディーゼル]10t積級 | - | - | 運転手（一般） | - | - | - | 軽油 １．２号 パトロール給油 | - | - | - | - | タイヤ損耗費及び補修費（良好）を含む
|  |  | 14.5km以下 | 19.695 | 47.55 | 47.55 | - | - | 34.94 | 34.94 | - | - | - | 17.51 | 17.51 | - | - | - | - | ダンプトラック[オンロード･ディーゼル]10t積級 | - | - | 運転手（一般） | - | - | - | 軽油 １．２号 パトロール給油 | - | - | - | - | タイヤ損耗費及び補修費（良好）を含む
|  |  | 16.5km以下 | 21.408 | 47.55 | 47.55 | - | - | 34.94 | 34.94 | - | - | - | 17.51 | 17.51 | - | - | - | - | ダンプトラック[オンロード･ディーゼル]10t積級 | - | - | 運転手（一般） | - | - | - | 軽油 １．２号 パトロール給油 | - | - | - | - | タイヤ損耗費及び補修費（良好）を含む
|  |  | 19.0km以下 | 23.12 | 47.55 | 47.55 | - | - | 34.94 | 34.94 | - | - | - | 17.51 | 17.51 | - | - | - | - | ダンプトラック[オンロード･ディーゼル]10t積級 | - | - | 運転手（一般） | - | - | - | 軽油 １．２号 パトロール給油 | - | - | - | - | タイヤ損耗費及び補修費（良好）を含む
|  |  | 22.0km以下 | 25.689 | 47.55 | 47.55 | - | - | 34.94 | 34.94 | - | - | - | 17.51 | 17.51 | - | - | - | - | ダンプトラック[オンロード･ディーゼル]10t積級 | - | - | 運転手（一般） | - | - | - | 軽油 １．２号 パトロール給油 | - | - | - | - | タイヤ損耗費及び補修費（良好）を含む
|  |  | 26.0km以下 | 28.258 | 47.55 | 47.55 | - | - | 34.94 | 34.94 | - | - | - | 17.51 | 17.51 | - | - | - | - | ダンプトラック[オンロード･ディーゼル]10t積級 | - | - | 運転手（一般） | - | - | - | 軽油 １．２号 パトロール給油 | - | - | - | - | タイヤ損耗費及び補修費（良好）を含む
|  |  | 32.0km以下 | 30.827 | 47.55 | 47.55 | - | - | 34.94 | 34.94 | - | - | - | 17.51 | 17.51 | - | - | - | - | ダンプトラック[オンロード･ディーゼル]10t積級 | - | - | 運転手（一般） | - | - | - | 軽油 １．２号 パトロール給油 | - | - | - | - | タイヤ損耗費及び補修費（良好）を含む
|  |  | 47.0km以下 | 34.252 | 47.55 | 47.55 | - | - | 34.94 | 34.94 | - | - | - | 17.51 | 17.51 | - | - | - | - | ダンプトラック[オンロード･ディーゼル]10t積級 | - | - | 運転手（一般） | - | - | - | 軽油 １．２号 パトロール給油 | - | - | - | - | タイヤ損耗費及び補修費（良好）を含む
|  |  | 60.0km以下 | 37.677 | 47.55 | 47.55 | - | - | 34.94 | 34.94 | - | - | - | 17.51 | 17.51 | - | - | - | - | ダンプトラック[オンロード･ディーゼル]10t積級 | - | - | 運転手（一般） | - | - | - | 軽油 １．２号 パトロール給油 | - | - | - | - | タイヤ損耗費及び補修費（良好）を含む
|  | 有り | 0.5km以下 | 4.2815 | 47.55 | 47.55 | - | - | 34.94 | 34.94 | - | - | - | 17.51 | 17.51 | - | - | - | - | ダンプトラック[オンロード･ディーゼル]10t積級 | - | - | 運転手（一般） | - | - | - | 軽油 １．２号 パトロール給油 | - | - | - | - | タイヤ損耗費及び補修費（良好）を含む
|  |  | 1.5km以下 | 5.1378 | 47.55 | 47.55 | - | - | 34.94 | 34.94 | - | - | - | 17.51 | 17.51 | - | - | - | - | ダンプトラック[オンロード･ディーゼル]10t積級 | - | - | 運転手（一般） | - | - | - | 軽油 １．２号 パトロール給油 | - | - | - | - | タイヤ損耗費及び補修費（良好）を含む
|  |  | 2.0km以下 | 5.9941 | 47.55 | 47.55 | - | - | 34.94 | 34.94 | - | - | - | 17.51 | 17.51 | - | - | - | - | ダンプトラック[オンロード･ディーゼル]10t積級 | - | - | 運転手（一般） | - | - | - | 軽油 １．２号 パトロール給油 | - | - | - | - | タイヤ損耗費及び補修費（良好）を含む
|  |  | 2.5km以下 | 6.8504 | 47.55 | 47.55 | - | - | 34.94 | 34.94 | - | - | - | 17.51 | 17.51 | - | - | - | - | ダンプトラック[オンロード･ディーゼル]10t積級 | - | - | 運転手（一般） | - | - | - | 軽油 １．２号 パトロール給油 | - | - | - | - | タイヤ損耗費及び補修費（良好）を含む
|  |  | 3.0km以下 | 7.7067 | 47.55 | 47.55 | - | - | 34.94 | 34.94 | - | - | - | 17.51 | 17.51 | - | - | - | - | ダンプトラック[オンロード･ディーゼル]10t積級 | - | - | 運転手（一般） | - | - | - | 軽油 １．２号 パトロール給油 | - | - | - | - | タイヤ損耗費及び補修費（良好）を含む
|  |  | 4.0km以下 | 8.563 | 47.55 | 47.55 | - | - | 34.94 | 34.94 | - | - | - | 17.51 | 17.51 | - | - | - | - | ダンプトラック[オンロード･ディーゼル]10t積級 | - | - | 運転手（一般） | - | - | - | 軽油 １．２号 パトロール給油 | - | - | - | - | タイヤ損耗費及び補修費（良好）を含む
|  |  | 4.5km以下 | 9.4193 | 47.55 | 47.55 | - | - | 34.94 | 34.94 | - | - | - | 17.51 | 17.51 | - | - | - | - | ダンプトラック[オンロード･ディーゼル]10t積級 | - | - | 運転手（一般） | - | - | - | 軽油 １．２号 パトロール給油 | - | - | - | - | タイヤ損耗費及び補修費（良好）を含む
|  |  | 5.0km以下 | 10.276 | 47.55 | 47.55 | - | - | 34.94 | 34.94 | - | - | - | 17.51 | 17.51 | - | - | - | - | ダンプトラック[オンロード･ディーゼル]10t積級 | - | - | 運転手（一般） | - | - | - | 軽油 １．２号 パトロール給油 | - | - | - | - | タイヤ損耗費及び補修費（良好）を含む
|  |  | 6.0km以下 | 11.132 | 47.55 | 47.55 | - | - | 34.94 | 34.94 | - | - | - | 17.51 | 17.51 | - | - | - | - | ダンプトラック[オンロード･ディーゼル]10t積級 | - | - | 運転手（一般） | - | - | - | 軽油 １．２号 パトロール給油 | - | - | - | - | タイヤ損耗費及び補修費（良好）を含む
|  |  | 7.0km以下 | 12.845 | 47.55 | 47.55 | - | - | 34.94 | 34.94 | - | - | - | 17.51 | 17.51 | - | - | - | - | ダンプトラック[オンロード･ディーゼル]10t積級 | - | - | 運転手（一般） | - | - | - | 軽油 １．２号 パトロール給油 | - | - | - | - | タイヤ損耗費及び補修費（良好）を含む
|  |  | 8.0km以下 | 13.701 | 47.55 | 47.55 | - | - | 34.94 | 34.94 | - | - | - | 17.51 | 17.51 | - | - | - | - | ダンプトラック[オンロード･ディーゼル]10t積級 | - | - | 運転手（一般） | - | - | - | 軽油 １．２号 パトロール給油 | - | - | - | - | タイヤ損耗費及び補修費（良好）を含む
|  |  | 9.0km以下 | 15.413 | 47.55 | 47.55 | - | - | 34.94 | 34.94 | - | - | - | 17.51 | 17.51 | - | - | - | - | ダンプトラック[オンロード･ディーゼル]10t積級 | - | - | 運転手（一般） | - | - | - | 軽油 １．２号 パトロール給油 | - | - | - | - | タイヤ損耗費及び補修費（良好）を含む
|  |  | 10.0km以下 | 16.27 | 47.55 | 47.55 | - | - | 34.94 | 34.94 | - | - | - | 17.51 | 17.51 | - | - | - | - | ダンプトラック[オンロード･ディーゼル]10t積級 | - | - | 運転手（一般） | - | - | - | 軽油 １．２号 パトロール給油 | - | - | - | - | タイヤ損耗費及び補修費（良好）を含む
|  |  | 11.5km以下 | 17.982 | 47.55 | 47.55 | - | - | 34.94 | 34.94 | - | - | - | 17.51 | 17.51 | - | - | - | - | ダンプトラック[オンロード･ディーゼル]10t積級 | - | - | 運転手（一般） | - | - | - | 軽油 １．２号 パトロール給油 | - | - | - | - | タイヤ損耗費及び補修費（良好）を含む
|  |  | 13.0km以下 | 19.695 | 47.55 | 47.55 | - | - | 34.94 | 34.94 | - | - | - | 17.51 | 17.51 | - | - | - | - | ダンプトラック[オンロード･ディーゼル]10t積級 | - | - | 運転手（一般） | - | - | - | 軽油 １．２号 パトロール給油 | - | - | - | - | タイヤ損耗費及び補修費（良好）を含む
|  |  | 15.0km以下 | 21.408 | 47.55 | 47.55 | - | - | 34.94 | 34.94 | - | - | - | 17.51 | 17.51 | - | - | - | - | ダンプトラック[オンロード･ディーゼル]10t積級 | - | - | 運転手（一般） | - | - | - | 軽油 １．２号 パトロール給油 | - | - | - | - | タイヤ損耗費及び補修費（良好）を含む
|  |  | 17.0km以下 | 23.12 | 47.55 | 47.55 | - | - | 34.94 | 34.94 | - | - | - | 17.51 | 17.51 | - | - | - | - | ダンプトラック[オンロード･ディーゼル]10t積級 | - | - | 運転手（一般） | - | - | - | 軽油 １．２号 パトロール給油 | - | - | - | - | タイヤ損耗費及び補修費（良好）を含む
|  |  | 19.5km以下 | 25.689 | 47.55 | 47.55 | - | - | 34.94 | 34.94 | - | - | - | 17.51 | 17.51 | - | - | - | - | ダンプトラック[オンロード･ディーゼル]10t積級 | - | - | 運転手（一般） | - | - | - | 軽油 １．２号 パトロール給油 | - | - | - | - | タイヤ損耗費及び補修費（良好）を含む
|  |  | 22.0km以下 | 28.258 | 47.55 | 47.55 | - | - | 34.94 | 34.94 | - | - | - | 17.51 | 17.51 | - | - | - | - | ダンプトラック[オンロード･ディーゼル]10t積級 | - | - | 運転手（一般） | - | - | - | 軽油 １．２号 パトロール給油 | - | - | - | - | タイヤ損耗費及び補修費（良好）を含む
|  |  | 25.5km以下 | 30.827 | 47.55 | 47.55 | - | - | 34.94 | 34.94 | - | - | - | 17.51 | 17.51 | - | - | - | - | ダンプトラック[オンロード･ディーゼル]10t積級 | - | - | 運転手（一般） | - | - | - | 軽油 １．２号 パトロール給油 | - | - | - | - | タイヤ損耗費及び補修費（良好）を含む
|  |  | 30.0km以下 | 34.252 | 47.55 | 47.55 | - | - | 34.94 | 34.94 | - | - | - | 17.51 | 17.51 | - | - | - | - | ダンプトラック[オンロード･ディーゼル]10t積級 | - | - | 運転手（一般） | - | - | - | 軽油 １．２号 パトロール給油 | - | - | - | - | タイヤ損耗費及び補修費（良好）を含む
|  |  | 60.0km以下 | 37.677 | 47.55 | 47.55 | - | - | 34.94 | 34.94 | - | - | - | 17.51 | 17.51 | - | - | - | - | ダンプトラック[オンロード･ディーゼル]10t積級 | - | - | 運転手（一般） | - | - | - | 軽油 １．２号 パトロール給油 | - | - | - | - | タイヤ損耗費及び補修費（良好）を含む

## 151
No.151【 伐木・伐竹（複合） 】
＜ 積算単位：ｍ２ ＞
条件区分 |  |  | 標準単価 | 機労材構成比 | [14 empty] | 代表機労材規格 | [12 empty] | 備考
樹木・竹の区分 樹木密集度 | 除根作業の有無 | 集積積込み作業の区分 |  | K |  |  |  | R |  |  |  |  | Z |  |  |  |  | S | K （ *印：賃料） |  |  |  | R |  |  |  | Z |  |  |  | S
[5 empty] | K1 | K2 | K3 |  | R1 | R2 | R3 | R4 |  | Z1 | Z2 | Z3 | Z4 |  | K1 | K2 |  | K3 | R1 | R2 | R3 | R4 | Z1 | Z2 | Z3 | Z4
伐木 粗（50本/100m2未満） | 有り | 機械施工 | 222.52 | 19.22 | 11.07 | 5.63 | 2.15 | 70.41 | 23.63 | 21.35 | 21.18 | 2.88 | 10.37 | 10.17 | - | - | - | - | バックホウ（クローラ型）［標準型・排出ガス対策型（第２次基準値）］ 山積0.45m3（平積0.35m3） | バックホウ（クローラ型）［標準型・排出ガス対策型（第２次基準値）］ 山積0.8m3（平積0.6m3） | * | バックホウ用アタッチメント［掴み装置］ 最大把持外径０．７ｍ級 | 土木一般世話役 | 特殊作業員 | 運転手（特殊） | 普通作業員 | 軽油 １．２号 パトロール給油 | - | - | - | - | -
| 無し | 機械施工 | 118.87 | 12.26 | 9.78 | 1.9 | - | 82.65 | 40.03 | 21.47 | 11.98 | 5.24 | 5.09 | 4.85 | - | - | - | - | バックホウ（クローラ型）［標準型・排出ガス対策型（第２次基準値）］ 山積0.45m3（平積0.35m3） | バックホウ用アタッチメント［掴み装置］ 最大把持外径０．７ｍ級 |  | - | 特殊作業員 | 土木一般世話役 | 運転手（特殊） | 普通作業員 | 軽油 １．２号 パトロール給油 | - | - | - | - | -
|  | 人力施工 | 135.13 | 0 | - | - | - | 100 | 35.18 | 27.55 | 26.72 | 5.79 | 0 | - | - | - | - | - | - | - |  | - | 特殊作業員 | 普通作業員 | 土木一般世話役 | 軽作業員 | - | - | - | - | - | -
伐木 密（50本/100m2以上） | 有り | 機械施工 | 265.05 | 16.29 | 9.3 | 4.72 | 1.8 | 74.92 | 26.95 | 21.6 | 17.78 | 6.41 | 8.79 | 8.54 | - | - | - | - | バックホウ（クローラ型）［標準型・排出ガス対策型（第２次基準値）］ 山積0.45m3（平積0.35m3） | バックホウ（クローラ型）［標準型・排出ガス対策型（第２次基準値）］ 山積0.8m3（平積0.6m3） | * | バックホウ用アタッチメント［掴み装置］ 最大把持外径０．７ｍ級 | 特殊作業員 | 土木一般世話役 | 運転手（特殊） | 普通作業員 | 軽油 １．２号 パトロール給油 | - | - | - | - | -
| 無し | 機械施工 | 160 | 9.11 | 7.27 | 1.41 | - | 87.11 | 44.59 | 18.97 | 10.51 | 8.9 | 3.78 | 3.6 | - | - | - | - | バックホウ（クローラ型）［標準型・排出ガス対策型（第２次基準値）］ 山積0.45m3（平積0.35m3） | バックホウ用アタッチメント［掴み装置］ 最大把持外径０．７ｍ級 |  | - | 特殊作業員 | 土木一般世話役 | 普通作業員 | 運転手（特殊） | 軽油 １．２号 パトロール給油 | - | - | - | - | -
|  | 人力施工 | 176.26 | 0 | - | - | - | 100 | 40.46 | 27.12 | 23.22 | 4.44 | 0 | - | - | - | - | - | - | - |  | - | 特殊作業員 | 普通作業員 | 土木一般世話役 | 軽作業員 | - | - | - | - | - | -
伐竹 | 有り | 機械施工 | 278.15 | 15.38 | 8.86 | 4.5 | 1.72 | 76.33 | 26.44 | 25.88 | 16.95 | 5.57 | 8.29 | 8.13 | - | - | - | - | バックホウ（クローラ型）［標準型・排出ガス対策型（第２次基準値）］ 山積0.45m3（平積0.35m3） | バックホウ（クローラ型）［標準型・排出ガス対策型（第２次基準値）］ 山積0.8m3（平積0.6m3） | * | バックホウ用アタッチメント［掴み装置］ 最大把持外径０．７ｍ級 | 特殊作業員 | 土木一般世話役 | 運転手（特殊） | 普通作業員 | 軽油 １．２号 パトロール給油 | - | - | - | - | -
| 無し | 機械施工 | 172.78 | 8.28 | 6.73 | 1.31 | - | 88.28 | 42.52 | 26.09 | 8.86 | 8.24 | 3.44 | 3.34 | - | - | - | - | バックホウ（クローラ型）［標準型・排出ガス対策型（第２次基準値）］ 山積0.45m3（平積0.35m3） | バックホウ用アタッチメント［掴み装置］ 最大把持外径０．７ｍ級 |  | - | 特殊作業員 | 土木一般世話役 | 普通作業員 | 運転手（特殊） | 軽油 １．２号 パトロール給油 | - | - | - | - | -
|  | 人力施工 | 188.73 | 0 | - | - | - | 100 | 38.93 | 29.49 | 24.53 | 4.14 | 0 | - | - | - | - | - | - | - |  | - | 特殊作業員 | 土木一般世話役 | 普通作業員 | 軽作業員 | - | - | - | - | - | -

## 152
No.152【 散在塵芥収集 】
＜ 積算単位：ｍ２ ＞
条件区分 |  |  |  | 標準単価 | 機労材構成比 | [14 empty] | 代表機労材規格 | [11 empty] | 備考
作業区分 | DID区間の有無 | 運搬距離 | ﾀﾞﾝﾌﾟﾄﾗｯｸ 持込・貸与 |  | K |  |  |  | R |  |  |  |  | Z |  |  |  |  | S | K （ *印：賃料） |  |  | R |  |  |  | Z |  |  |  | S
[6 empty] | K1 | K2 | K3 |  | R1 | R2 | R3 | R4 |  | Z1 | Z2 | Z3 | Z4 |  | K1 | K2 | K3 | R1 | R2 | R3 | R4 | Z1 | Z2 | Z3 | Z4
収集･集積のみ | - | - | - | 2.62 | 0 | - | - | - | 100 | 82.45 | 17.55 | - | - | 0 | - | - | - | - | - | - | - | - | 軽作業員 | 土木一般世話役 | - | - | - | - | - | - | - | -
収集･集積･運搬 | 無し | 1.0km以下 | 持込 | 2.9349 | 2.28 | 2.28 | - | - | 96.41 | 73.61 | 15.67 | 7.13 | - | 1.31 | 1.31 | - | - | - | - | ダンプトラック［オンロード・ディーゼル］2ｔ積級 | - | - | 軽作業員 | 土木一般世話役 | 運転手（一般） | - | 軽油 １．２号 パトロール給油 | - | - | - | - | タイヤ損耗費及び補修費（良好）を含む
|  |  | 貸与 | 2.8707 | 0.09 | 0.09 | - | - | 98.57 | 75.26 | 16.02 | 7.29 | - | 1.34 | 1.34 | - | - | - | - | ダンプトラック［オンロード・ディーゼル］2ｔ積級 | - | - | 軽作業員 | 土木一般世話役 | 運転手（一般） | - | 軽油 １．２号 パトロール給油 | - | - | - | - | タイヤ損耗費及び補修費（良好）を含む
|  | 2.0km以下 | 持込 | 2.9799 | 2.56 | 2.56 | - | - | 95.97 | 72.51 | 15.43 | 8.03 | - | 1.47 | 1.47 | - | - | - | - | ダンプトラック［オンロード・ディーゼル］2ｔ積級 | - | - | 軽作業員 | 土木一般世話役 | 運転手（一般） | - | 軽油 １．２号 パトロール給油 | - | - | - | - | タイヤ損耗費及び補修費（良好）を含む
|  |  | 貸与 | 2.9065 | 0.1 | 0.1 | - | - | 98.39 | 74.34 | 15.82 | 8.23 | - | 1.51 | 1.51 | - | - | - | - | ダンプトラック［オンロード・ディーゼル］2ｔ積級 | - | - | 軽作業員 | 土木一般世話役 | 運転手（一般） | - | 軽油 １．２号 パトロール給油 | - | - | - | - | タイヤ損耗費及び補修費（良好）を含む
|  | 3.0km以下 | 持込 | 3.0249 | 2.84 | 2.84 | - | - | 95.53 | 71.43 | 15.2 | 8.9 | - | 1.63 | 1.63 | - | - | - | - | ダンプトラック［オンロード・ディーゼル］2ｔ積級 | - | - | 軽作業員 | 土木一般世話役 | 運転手（一般） | - | 軽油 １．２号 パトロール給油 | - | - | - | - | タイヤ損耗費及び補修費（良好）を含む
|  |  | 貸与 | 2.9423 | 0.11 | 0.11 | - | - | 98.21 | 73.43 | 15.63 | 9.15 | - | 1.68 | 1.68 | - | - | - | - | ダンプトラック［オンロード・ディーゼル］2ｔ積級 | - | - | 軽作業員 | 土木一般世話役 | 運転手（一般） | - | 軽油 １．２号 パトロール給油 | - | - | - | - | タイヤ損耗費及び補修費（良好）を含む
|  | 4.5km以下 | 持込 | 3.0699 | 3.11 | 3.11 | - | - | 95.1 | 70.38 | 14.98 | 9.74 | - | 1.79 | 1.79 | - | - | - | - | ダンプトラック［オンロード・ディーゼル］2ｔ積級 | - | - | 軽作業員 | 土木一般世話役 | 運転手（一般） | - | 軽油 １．２号 パトロール給油 | - | - | - | - | タイヤ損耗費及び補修費（良好）を含む
|  |  | 貸与 | 2.9781 | 0.13 | 0.13 | - | - | 98.03 | 72.55 | 15.44 | 10.04 | - | 1.84 | 1.84 | - | - | - | - | ダンプトラック［オンロード・ディーゼル］2ｔ積級 | - | - | 軽作業員 | 土木一般世話役 | 運転手（一般） | - | 軽油 １．２号 パトロール給油 | - | - | - | - | タイヤ損耗費及び補修費（良好）を含む
|  | 6.0km以下 | 持込 | 3.1149 | 3.37 | 3.37 | - | - | 94.69 | 69.37 | 14.76 | 10.56 | - | 1.94 | 1.94 | - | - | - | - | ダンプトラック［オンロード・ディーゼル］2ｔ積級 | - | - | 軽作業員 | 土木一般世話役 | 運転手（一般） | - | 軽油 １．２号 パトロール給油 | - | - | - | - | タイヤ損耗費及び補修費（良好）を含む
|  |  | 貸与 | 3.0139 | 0.14 | 0.14 | - | - | 97.86 | 71.68 | 15.26 | 10.92 | - | 2 | 2 | - | - | - | - | ダンプトラック［オンロード・ディーゼル］2ｔ積級 | - | - | 軽作業員 | 土木一般世話役 | 運転手（一般） | - | 軽油 １．２号 パトロール給油 | - | - | - | - | タイヤ損耗費及び補修費（良好）を含む
|  | 7.5km以下 | 持込 | 3.1599 | 3.63 | 3.63 | - | - | 94.29 | 68.38 | 14.55 | 11.36 | - | 2.08 | 2.08 | - | - | - | - | ダンプトラック［オンロード・ディーゼル］2ｔ積級 | - | - | 軽作業員 | 土木一般世話役 | 運転手（一般） | - | 軽油 １．２号 パトロール給油 | - | - | - | - | タイヤ損耗費及び補修費（良好）を含む
|  |  | 貸与 | 3.0497 | 0.15 | 0.15 | - | - | 97.69 | 70.84 | 15.08 | 11.77 | - | 2.16 | 2.16 | - | - | - | - | ダンプトラック［オンロード・ディーゼル］2ｔ積級 | - | - | 軽作業員 | 土木一般世話役 | 運転手（一般） | - | 軽油 １．２号 パトロール給油 | - | - | - | - | タイヤ損耗費及び補修費（良好）を含む
|  | 9.5km以下 | 持込 | 3.2499 | 4.12 | 4.12 | - | - | 93.52 | 66.49 | 14.15 | 12.88 | - | 2.36 | 2.36 | - | - | - | - | ダンプトラック［オンロード・ディーゼル］2ｔ積級 | - | - | 軽作業員 | 土木一般世話役 | 運転手（一般） | - | 軽油 １．２号 パトロール給油 | - | - | - | - | タイヤ損耗費及び補修費（良好）を含む
|  |  | 貸与 | 3.1213 | 0.17 | 0.17 | - | - | 97.37 | 69.23 | 14.73 | 13.41 | - | 2.46 | 2.46 | - | - | - | - | ダンプトラック［オンロード・ディーゼル］2ｔ積級 | - | - | 軽作業員 | 土木一般世話役 | 運転手（一般） | - | 軽油 １．２号 パトロール給油 | - | - | - | - | タイヤ損耗費及び補修費（良好）を含む
|  | 12.0km以下 | 持込 | 3.2949 | 4.35 | 4.35 | - | - | 93.15 | 65.57 | 13.96 | 13.62 | - | 2.5 | 2.5 | - | - | - | - | ダンプトラック［オンロード・ディーゼル］2ｔ積級 | - | - | 軽作業員 | 土木一般世話役 | 運転手（一般） | - | 軽油 １．２号 パトロール給油 | - | - | - | - | タイヤ損耗費及び補修費（良好）を含む
|  |  | 貸与 | 3.1572 | 0.18 | 0.18 | - | - | 97.21 | 68.43 | 14.57 | 14.21 | - | 2.61 | 2.61 | - | - | - | - | ダンプトラック［オンロード・ディーゼル］2ｔ積級 | - | - | 軽作業員 | 土木一般世話役 | 運転手（一般） | - | 軽油 １．２号 パトロール給油 | - | - | - | - | タイヤ損耗費及び補修費（良好）を含む
|  | 14.5km以下 | 持込 | 3.3848 | 4.8 | 4.8 | - | - | 92.44 | 63.83 | 15.02 | 13.59 | - | 2.76 | 2.76 | - | - | - | - | ダンプトラック［オンロード・ディーゼル］2ｔ積級 | - | - | 軽作業員 | 運転手（一般） | 土木一般世話役 | - | 軽油 １．２号 パトロール給油 | - | - | - | - | タイヤ損耗費及び補修費（良好）を含む
|  |  | 貸与 | 3.2288 | 0.2 | 0.2 | - | - | 96.91 | 66.92 | 15.75 | 14.24 | - | 2.89 | 2.89 | - | - | - | - | ダンプトラック［オンロード・ディーゼル］2ｔ積級 | - | - | 軽作業員 | 運転手（一般） | 土木一般世話役 | - | 軽油 １．２号 パトロール給油 | - | - | - | - | タイヤ損耗費及び補修費（良好）を含む
|  | 17.5km以下 | 持込 | 3.4748 | 5.23 | 5.23 | - | - | 91.77 | 62.18 | 16.36 | 13.23 | - | 3 | 3 | - | - | - | - | ダンプトラック［オンロード・ディーゼル］2ｔ積級 | - | - | 軽作業員 | 運転手（一般） | 土木一般世話役 | - | 軽油 １．２号 パトロール給油 | - | - | - | - | タイヤ損耗費及び補修費（良好）を含む
|  |  | 貸与 | 3.3004 | 0.22 | 0.22 | - | - | 96.62 | 65.47 | 17.22 | 13.93 | - | 3.16 | 3.16 | - | - | - | - | ダンプトラック［オンロード・ディーゼル］2ｔ積級 | - | - | 軽作業員 | 運転手（一般） | 土木一般世話役 | - | 軽油 １．２号 パトロール給油 | - | - | - | - | タイヤ損耗費及び補修費（良好）を含む
|  | 21.5km以下 | 持込 | 3.5648 | 5.63 | 5.63 | - | - | 91.13 | 60.61 | 17.62 | 12.9 | - | 3.24 | 3.24 | - | - | - | - | ダンプトラック［オンロード・ディーゼル］2ｔ積級 | - | - | 軽作業員 | 運転手（一般） | 土木一般世話役 | - | 軽油 １．２号 パトロール給油 | - | - | - | - | タイヤ損耗費及び補修費（良好）を含む
|  |  | 貸与 | 3.372 | 0.24 | 0.24 | - | - | 96.34 | 64.07 | 18.63 | 13.64 | - | 3.42 | 3.42 | - | - | - | - | ダンプトラック［オンロード・ディーゼル］2ｔ積級 | - | - | 軽作業員 | 運転手（一般） | 土木一般世話役 | - | 軽油 １．２号 パトロール給油 | - | - | - | - | タイヤ損耗費及び補修費（良好）を含む
|  | 26.5km以下 | 持込 | 3.6548 | 6.02 | 6.02 | - | - | 90.52 | 59.12 | 18.82 | 12.58 | - | 3.46 | 3.46 | - | - | - | - | ダンプトラック［オンロード・ディーゼル］2ｔ積級 | - | - | 軽作業員 | 運転手（一般） | 土木一般世話役 | - | 軽油 １．２号 パトロール給油 | - | - | - | - | タイヤ損耗費及び補修費（良好）を含む
|  |  | 貸与 | 3.4436 | 0.26 | 0.26 | - | - | 96.07 | 62.74 | 19.98 | 13.35 | - | 3.67 | 3.67 | - | - | - | - | ダンプトラック［オンロード・ディーゼル］2ｔ積級 | - | - | 軽作業員 | 運転手（一般） | 土木一般世話役 | - | 軽油 １．２号 パトロール給油 | - | - | - | - | タイヤ損耗費及び補修費（良好）を含む
|  | 34.5km以下 | 持込 | 3.7897 | 6.56 | 6.56 | - | - | 89.67 | 57.02 | 20.52 | 12.13 | - | 3.77 | 3.77 | - | - | - | - | ダンプトラック［オンロード・ディーゼル］2ｔ積級 | - | - | 軽作業員 | 運転手（一般） | 土木一般世話役 | - | 軽油 １．２号 パトロール給油 | - | - | - | - | タイヤ損耗費及び補修費（良好）を含む
|  |  | 貸与 | 3.5511 | 0.28 | 0.28 | - | - | 95.7 | 60.85 | 21.9 | 12.95 | - | 4.02 | 4.02 | - | - | - | - | ダンプトラック［オンロード・ディーゼル］2ｔ積級 | - | - | 軽作業員 | 運転手（一般） | 土木一般世話役 | - | 軽油 １．２号 パトロール給油 | - | - | - | - | タイヤ損耗費及び補修費（良好）を含む
|  | 46.0km以下 | 持込 | 3.8797 | 6.9 | 6.9 | - | - | 89.14 | 55.7 | 21.59 | 11.85 | - | 3.96 | 3.96 | - | - | - | - | ダンプトラック［オンロード・ディーゼル］2ｔ積級 | - | - | 軽作業員 | 運転手（一般） | 土木一般世話役 | - | 軽油 １．２号 パトロール給油 | - | - | - | - | タイヤ損耗費及び補修費（良好）を含む
|  |  | 貸与 | 3.6227 | 0.3 | 0.3 | - | - | 95.45 | 59.64 | 23.12 | 12.69 | - | 4.25 | 4.25 | - | - | - | - | ダンプトラック［オンロード・ディーゼル］2ｔ積級 | - | - | 軽作業員 | 運転手（一般） | 土木一般世話役 | - | 軽油 １．２号 パトロール給油 | - | - | - | - | タイヤ損耗費及び補修費（良好）を含む
|  | 60.0km以下 | 持込 | 3.9697 | 7.23 | 7.23 | - | - | 88.62 | 54.43 | 22.61 | 11.58 | - | 4.15 | 4.15 | - | - | - | - | ダンプトラック［オンロード・ディーゼル］2ｔ積級 | - | - | 軽作業員 | 運転手（一般） | 土木一般世話役 | - | 軽油 １．２号 パトロール給油 | - | - | - | - | タイヤ損耗費及び補修費（良好）を含む
|  |  | 貸与 | 3.6943 | 0.31 | 0.31 | - | - | 95.23 | 58.49 | 24.29 | 12.45 | - | 4.46 | 4.46 | - | - | - | - | ダンプトラック［オンロード・ディーゼル］2ｔ積級 | - | - | 軽作業員 | 運転手（一般） | 土木一般世話役 | - | 軽油 １．２号 パトロール給油 | - | - | - | - | タイヤ損耗費及び補修費（良好）を含む
| 有り | 1.0km以下 | 持込 | 2.9349 | 2.28 | 2.28 | - | - | 96.41 | 73.61 | 15.67 | 7.13 | - | 1.31 | 1.31 | - | - | - | - | ダンプトラック［オンロード・ディーゼル］2ｔ積級 | - | - | 軽作業員 | 土木一般世話役 | 運転手（一般） | - | 軽油 １．２号 パトロール給油 | - | - | - | - | タイヤ損耗費及び補修費（良好）を含む
|  |  | 貸与 | 2.8707 | 0.09 | 0.09 | - | - | 98.57 | 75.26 | 16.02 | 7.29 | - | 1.34 | 1.34 | - | - | - | - | ダンプトラック［オンロード・ディーゼル］2ｔ積級 | - | - | 軽作業員 | 土木一般世話役 | 運転手（一般） | - | 軽油 １．２号 パトロール給油 | - | - | - | - | タイヤ損耗費及び補修費（良好）を含む
|  | 2.0km以下 | 持込 | 2.9799 | 2.56 | 2.56 | - | - | 95.97 | 72.51 | 15.43 | 8.03 | - | 1.47 | 1.47 | - | - | - | - | ダンプトラック［オンロード・ディーゼル］2ｔ積級 | - | - | 軽作業員 | 土木一般世話役 | 運転手（一般） | - | 軽油 １．２号 パトロール給油 | - | - | - | - | タイヤ損耗費及び補修費（良好）を含む
|  |  | 貸与 | 2.9065 | 0.1 | 0.1 | - | - | 98.39 | 74.34 | 15.82 | 8.23 | - | 1.51 | 1.51 | - | - | - | - | ダンプトラック［オンロード・ディーゼル］2ｔ積級 | - | - | 軽作業員 | 土木一般世話役 | 運転手（一般） | - | 軽油 １．２号 パトロール給油 | - | - | - | - | タイヤ損耗費及び補修費（良好）を含む
|  | 3.0km以下 | 持込 | 3.0249 | 2.84 | 2.84 | - | - | 95.53 | 71.43 | 15.2 | 8.9 | - | 1.63 | 1.63 | - | - | - | - | ダンプトラック［オンロード・ディーゼル］2ｔ積級 | - | - | 軽作業員 | 土木一般世話役 | 運転手（一般） | - | 軽油 １．２号 パトロール給油 | - | - | - | - | タイヤ損耗費及び補修費（良好）を含む
|  |  | 貸与 | 2.9423 | 0.11 | 0.11 | - | - | 98.21 | 73.43 | 15.63 | 9.15 | - | 1.68 | 1.68 | - | - | - | - | ダンプトラック［オンロード・ディーゼル］2ｔ積級 | - | - | 軽作業員 | 土木一般世話役 | 運転手（一般） | - | 軽油 １．２号 パトロール給油 | - | - | - | - | タイヤ損耗費及び補修費（良好）を含む
|  | 4.0km以下 | 持込 | 3.0699 | 3.11 | 3.11 | - | - | 95.1 | 70.38 | 14.98 | 9.74 | - | 1.79 | 1.79 | - | - | - | - | ダンプトラック［オンロード・ディーゼル］2ｔ積級 | - | - | 軽作業員 | 土木一般世話役 | 運転手（一般） | - | 軽油 １．２号 パトロール給油 | - | - | - | - | タイヤ損耗費及び補修費（良好）を含む
|  |  | 貸与 | 2.9781 | 0.13 | 0.13 | - | - | 98.03 | 72.55 | 15.44 | 10.04 | - | 1.84 | 1.84 | - | - | - | - | ダンプトラック［オンロード・ディーゼル］2ｔ積級 | - | - | 軽作業員 | 土木一般世話役 | 運転手（一般） | - | 軽油 １．２号 パトロール給油 | - | - | - | - | タイヤ損耗費及び補修費（良好）を含む
|  | 5.0km以下 | 持込 | 3.1149 | 3.37 | 3.37 | - | - | 94.69 | 69.37 | 14.76 | 10.56 | - | 1.94 | 1.94 | - | - | - | - | ダンプトラック［オンロード・ディーゼル］2ｔ積級 | - | - | 軽作業員 | 土木一般世話役 | 運転手（一般） | - | 軽油 １．２号 パトロール給油 | - | - | - | - | タイヤ損耗費及び補修費（良好）を含む
|  |  | 貸与 | 3.0139 | 0.14 | 0.14 | - | - | 97.86 | 71.68 | 15.26 | 10.92 | - | 2 | 2 | - | - | - | - | ダンプトラック［オンロード・ディーゼル］2ｔ積級 | - | - | 軽作業員 | 土木一般世話役 | 運転手（一般） | - | 軽油 １．２号 パトロール給油 | - | - | - | - | タイヤ損耗費及び補修費（良好）を含む
|  | 7.0km以下 | 持込 | 3.1599 | 3.63 | 3.63 | - | - | 94.29 | 68.38 | 14.55 | 11.36 | - | 2.08 | 2.08 | - | - | - | - | ダンプトラック［オンロード・ディーゼル］2ｔ積級 | - | - | 軽作業員 | 土木一般世話役 | 運転手（一般） | - | 軽油 １．２号 パトロール給油 | - | - | - | - | タイヤ損耗費及び補修費（良好）を含む
|  |  | 貸与 | 3.0497 | 0.15 | 0.15 | - | - | 97.69 | 70.84 | 15.08 | 11.77 | - | 2.16 | 2.16 | - | - | - | - | ダンプトラック［オンロード・ディーゼル］2ｔ積級 | - | - | 軽作業員 | 土木一般世話役 | 運転手（一般） | - | 軽油 １．２号 パトロール給油 | - | - | - | - | タイヤ損耗費及び補修費（良好）を含む
|  | 8.5km以下 | 持込 | 3.2499 | 4.12 | 4.12 | - | - | 93.52 | 66.49 | 14.15 | 12.88 | - | 2.36 | 2.36 | - | - | - | - | ダンプトラック［オンロード・ディーゼル］2ｔ積級 | - | - | 軽作業員 | 土木一般世話役 | 運転手（一般） | - | 軽油 １．２号 パトロール給油 | - | - | - | - | タイヤ損耗費及び補修費（良好）を含む
|  |  | 貸与 | 3.1213 | 0.17 | 0.17 | - | - | 97.37 | 69.23 | 14.73 | 13.41 | - | 2.46 | 2.46 | - | - | - | - | ダンプトラック［オンロード・ディーゼル］2ｔ積級 | - | - | 軽作業員 | 土木一般世話役 | 運転手（一般） | - | 軽油 １．２号 パトロール給油 | - | - | - | - | タイヤ損耗費及び補修費（良好）を含む
|  | 10.5km以下 | 持込 | 3.2949 | 4.35 | 4.35 | - | - | 93.15 | 65.57 | 13.96 | 13.62 | - | 2.5 | 2.5 | - | - | - | - | ダンプトラック［オンロード・ディーゼル］2ｔ積級 | - | - | 軽作業員 | 土木一般世話役 | 運転手（一般） | - | 軽油 １．２号 パトロール給油 | - | - | - | - | タイヤ損耗費及び補修費（良好）を含む
|  |  | 貸与 | 3.1572 | 0.18 | 0.18 | - | - | 97.21 | 68.43 | 14.57 | 14.21 | - | 2.61 | 2.61 | - | - | - | - | ダンプトラック［オンロード・ディーゼル］2ｔ積級 | - | - | 軽作業員 | 土木一般世話役 | 運転手（一般） | - | 軽油 １．２号 パトロール給油 | - | - | - | - | タイヤ損耗費及び補修費（良好）を含む
|  | 13.0km以下 | 持込 | 3.3848 | 4.8 | 4.8 | - | - | 92.44 | 63.83 | 15.02 | 13.59 | - | 2.76 | 2.76 | - | - | - | - | ダンプトラック［オンロード・ディーゼル］2ｔ積級 | - | - | 軽作業員 | 運転手（一般） | 土木一般世話役 | - | 軽油 １．２号 パトロール給油 | - | - | - | - | タイヤ損耗費及び補修費（良好）を含む
|  |  | 貸与 | 3.2288 | 0.2 | 0.2 | - | - | 96.91 | 66.92 | 15.75 | 14.24 | - | 2.89 | 2.89 | - | - | - | - | ダンプトラック［オンロード・ディーゼル］2ｔ積級 | - | - | 軽作業員 | 運転手（一般） | 土木一般世話役 | - | 軽油 １．２号 パトロール給油 | - | - | - | - | タイヤ損耗費及び補修費（良好）を含む
|  | 15.5km以下 | 持込 | 3.4748 | 5.23 | 5.23 | - | - | 91.77 | 62.18 | 16.36 | 13.23 | - | 3 | 3 | - | - | - | - | ダンプトラック［オンロード・ディーゼル］2ｔ積級 | - | - | 軽作業員 | 運転手（一般） | 土木一般世話役 | - | 軽油 １．２号 パトロール給油 | - | - | - | - | タイヤ損耗費及び補修費（良好）を含む
|  |  | 貸与 | 3.3004 | 0.22 | 0.22 | - | - | 96.62 | 65.47 | 17.22 | 13.93 | - | 3.16 | 3.16 | - | - | - | - | ダンプトラック［オンロード・ディーゼル］2ｔ積級 | - | - | 軽作業員 | 運転手（一般） | 土木一般世話役 | - | 軽油 １．２号 パトロール給油 | - | - | - | - | タイヤ損耗費及び補修費（良好）を含む
|  | 18.0km以下 | 持込 | 3.5648 | 5.63 | 5.63 | - | - | 91.13 | 60.61 | 17.62 | 12.9 | - | 3.24 | 3.24 | - | - | - | - | ダンプトラック［オンロード・ディーゼル］2ｔ積級 | - | - | 軽作業員 | 運転手（一般） | 土木一般世話役 | - | 軽油 １．２号 パトロール給油 | - | - | - | - | タイヤ損耗費及び補修費（良好）を含む
|  |  | 貸与 | 3.372 | 0.24 | 0.24 | - | - | 96.34 | 64.07 | 18.63 | 13.64 | - | 3.42 | 3.42 | - | - | - | - | ダンプトラック［オンロード・ディーゼル］2ｔ積級 | - | - | 軽作業員 | 運転手（一般） | 土木一般世話役 | - | 軽油 １．２号 パトロール給油 | - | - | - | - | タイヤ損耗費及び補修費（良好）を含む
|  | 22.5km以下 | 持込 | 3.6548 | 6.02 | 6.02 | - | - | 90.52 | 59.12 | 18.82 | 12.58 | - | 3.46 | 3.46 | - | - | - | - | ダンプトラック［オンロード・ディーゼル］2ｔ積級 | - | - | 軽作業員 | 運転手（一般） | 土木一般世話役 | - | 軽油 １．２号 パトロール給油 | - | - | - | - | タイヤ損耗費及び補修費（良好）を含む
|  |  | 貸与 | 3.4436 | 0.26 | 0.26 | - | - | 96.07 | 62.74 | 19.98 | 13.35 | - | 3.67 | 3.67 | - | - | - | - | ダンプトラック［オンロード・ディーゼル］2ｔ積級 | - | - | 軽作業員 | 運転手（一般） | 土木一般世話役 | - | 軽油 １．２号 パトロール給油 | - | - | - | - | タイヤ損耗費及び補修費（良好）を含む
|  | 25.5km以下 | 持込 | 3.7897 | 6.56 | 6.56 | - | - | 89.67 | 57.02 | 20.52 | 12.13 | - | 3.77 | 3.77 | - | - | - | - | ダンプトラック［オンロード・ディーゼル］2ｔ積級 | - | - | 軽作業員 | 運転手（一般） | 土木一般世話役 | - | 軽油 １．２号 パトロール給油 | - | - | - | - | タイヤ損耗費及び補修費（良好）を含む
|  |  | 貸与 | 3.5511 | 0.28 | 0.28 | - | - | 95.7 | 60.85 | 21.9 | 12.95 | - | 4.02 | 4.02 | - | - | - | - | ダンプトラック［オンロード・ディーゼル］2ｔ積級 | - | - | 軽作業員 | 運転手（一般） | 土木一般世話役 | - | 軽油 １．２号 パトロール給油 | - | - | - | - | タイヤ損耗費及び補修費（良好）を含む
|  | 29.5km以下 | 持込 | 3.8797 | 6.9 | 6.9 | - | - | 89.14 | 55.7 | 21.59 | 11.85 | - | 3.96 | 3.96 | - | - | - | - | ダンプトラック［オンロード・ディーゼル］2ｔ積級 | - | - | 軽作業員 | 運転手（一般） | 土木一般世話役 | - | 軽油 １．２号 パトロール給油 | - | - | - | - | タイヤ損耗費及び補修費（良好）を含む
|  |  | 貸与 | 3.6227 | 0.3 | 0.3 | - | - | 95.45 | 59.64 | 23.12 | 12.69 | - | 4.25 | 4.25 | - | - | - | - | ダンプトラック［オンロード・ディーゼル］2ｔ積級 | - | - | 軽作業員 | 運転手（一般） | 土木一般世話役 | - | 軽油 １．２号 パトロール給油 | - | - | - | - | タイヤ損耗費及び補修費（良好）を含む
|  | 60.0km以下 | 持込 | 3.9697 | 7.23 | 7.23 | - | - | 88.62 | 54.43 | 22.61 | 11.58 | - | 4.15 | 4.15 | - | - | - | - | ダンプトラック［オンロード・ディーゼル］2ｔ積級 | - | - | 軽作業員 | 運転手（一般） | 土木一般世話役 | - | 軽油 １．２号 パトロール給油 | - | - | - | - | タイヤ損耗費及び補修費（良好）を含む
|  |  | 貸与 | 3.6943 | 0.31 | 0.31 | - | - | 95.23 | 58.49 | 24.29 | 12.45 | - | 4.46 | 4.46 | - | - | - | - | ダンプトラック［オンロード・ディーゼル］2ｔ積級 | - | - | 軽作業員 | 運転手（一般） | 土木一般世話役 | - | 軽油 １．２号 パトロール給油 | - | - | - | - | タイヤ損耗費及び補修費（良好）を含む
運搬のみ | 無し | 1.0km以下 | 持込 | 0.31493 | 21.27 | 21.27 | - | - | 66.51 | 66.51 | - | - | - | 12.22 | 12.22 | - | - | - | - | ダンプトラック［オンロード・ディーゼル］2ｔ積級 | - | - | 運転手（一般） | - | - | - | 軽油 １．２号 パトロール給油 | - | - | - | - | タイヤ損耗費及び補修費（良好）を含む
|  |  | 貸与 | 0.25067 | 1.08 | 1.08 | - | - | 83.57 | 83.57 | - | - | - | 15.35 | 15.35 | - | - | - | - | ダンプトラック［オンロード・ディーゼル］2ｔ積級 | - | - | 運転手（一般） | - | - | - | 軽油 １．２号 パトロール給油 | - | - | - | - | タイヤ損耗費及び補修費（良好）を含む
|  | 2.0km以下 | 持込 | 0.35992 | 21.27 | 21.27 | - | - | 66.51 | 66.51 | - | - | - | 12.22 | 12.22 | - | - | - | - | ダンプトラック［オンロード・ディーゼル］2ｔ積級 | - | - | 運転手（一般） | - | - | - | 軽油 １．２号 パトロール給油 | - | - | - | - | タイヤ損耗費及び補修費（良好）を含む
|  |  | 貸与 | 0.28648 | 1.08 | 1.08 | - | - | 83.57 | 83.57 | - | - | - | 15.35 | 15.35 | - | - | - | - | ダンプトラック［オンロード・ディーゼル］2ｔ積級 | - | - | 運転手（一般） | - | - | - | 軽油 １．２号 パトロール給油 | - | - | - | - | タイヤ損耗費及び補修費（良好）を含む
|  | 3.0km以下 | 持込 | 0.40491 | 21.27 | 21.27 | - | - | 66.51 | 66.51 | - | - | - | 12.22 | 12.22 | - | - | - | - | ダンプトラック［オンロード・ディーゼル］2ｔ積級 | - | - | 運転手（一般） | - | - | - | 軽油 １．２号 パトロール給油 | - | - | - | - | タイヤ損耗費及び補修費（良好）を含む
|  |  | 貸与 | 0.32229 | 1.08 | 1.08 | - | - | 83.57 | 83.57 | - | - | - | 15.35 | 15.35 | - | - | - | - | ダンプトラック［オンロード・ディーゼル］2ｔ積級 | - | - | 運転手（一般） | - | - | - | 軽油 １．２号 パトロール給油 | - | - | - | - | タイヤ損耗費及び補修費（良好）を含む
|  | 4.5km以下 | 持込 | 0.4499 | 21.27 | 21.27 | - | - | 66.51 | 66.51 | - | - | - | 12.22 | 12.22 | - | - | - | - | ダンプトラック［オンロード・ディーゼル］2ｔ積級 | - | - | 運転手（一般） | - | - | - | 軽油 １．２号 パトロール給油 | - | - | - | - | タイヤ損耗費及び補修費（良好）を含む
|  |  | 貸与 | 0.3581 | 1.08 | 1.08 | - | - | 83.57 | 83.57 | - | - | - | 15.35 | 15.35 | - | - | - | - | ダンプトラック［オンロード・ディーゼル］2ｔ積級 | - | - | 運転手（一般） | - | - | - | 軽油 １．２号 パトロール給油 | - | - | - | - | タイヤ損耗費及び補修費（良好）を含む
|  | 6.0km以下 | 持込 | 0.49489 | 21.27 | 21.27 | - | - | 66.51 | 66.51 | - | - | - | 12.22 | 12.22 | - | - | - | - | ダンプトラック［オンロード・ディーゼル］2ｔ積級 | - | - | 運転手（一般） | - | - | - | 軽油 １．２号 パトロール給油 | - | - | - | - | タイヤ損耗費及び補修費（良好）を含む
|  |  | 貸与 | 0.39391 | 1.08 | 1.08 | - | - | 83.57 | 83.57 | - | - | - | 15.35 | 15.35 | - | - | - | - | ダンプトラック［オンロード・ディーゼル］2ｔ積級 | - | - | 運転手（一般） | - | - | - | 軽油 １．２号 パトロール給油 | - | - | - | - | タイヤ損耗費及び補修費（良好）を含む
|  | 7.5km以下 | 持込 | 0.53988 | 21.27 | 21.27 | - | - | 66.51 | 66.51 | - | - | - | 12.22 | 12.22 | - | - | - | - | ダンプトラック［オンロード・ディーゼル］2ｔ積級 | - | - | 運転手（一般） | - | - | - | 軽油 １．２号 パトロール給油 | - | - | - | - | タイヤ損耗費及び補修費（良好）を含む
|  |  | 貸与 | 0.42972 | 1.08 | 1.08 | - | - | 83.57 | 83.57 | - | - | - | 15.35 | 15.35 | - | - | - | - | ダンプトラック［オンロード・ディーゼル］2ｔ積級 | - | - | 運転手（一般） | - | - | - | 軽油 １．２号 パトロール給油 | - | - | - | - | タイヤ損耗費及び補修費（良好）を含む
|  | 9.5km以下 | 持込 | 0.62986 | 21.27 | 21.27 | - | - | 66.51 | 66.51 | - | - | - | 12.22 | 12.22 | - | - | - | - | ダンプトラック［オンロード・ディーゼル］2ｔ積級 | - | - | 運転手（一般） | - | - | - | 軽油 １．２号 パトロール給油 | - | - | - | - | タイヤ損耗費及び補修費（良好）を含む
|  |  | 貸与 | 0.50134 | 1.08 | 1.08 | - | - | 83.57 | 83.57 | - | - | - | 15.35 | 15.35 | - | - | - | - | ダンプトラック［オンロード・ディーゼル］2ｔ積級 | - | - | 運転手（一般） | - | - | - | 軽油 １．２号 パトロール給油 | - | - | - | - | タイヤ損耗費及び補修費（良好）を含む
|  | 12.0km以下 | 持込 | 0.67485 | 21.27 | 21.27 | - | - | 66.51 | 66.51 | - | - | - | 12.22 | 12.22 | - | - | - | - | ダンプトラック［オンロード・ディーゼル］2ｔ積級 | - | - | 運転手（一般） | - | - | - | 軽油 １．２号 パトロール給油 | - | - | - | - | タイヤ損耗費及び補修費（良好）を含む
|  |  | 貸与 | 0.53715 | 1.08 | 1.08 | - | - | 83.57 | 83.57 | - | - | - | 15.35 | 15.35 | - | - | - | - | ダンプトラック［オンロード・ディーゼル］2ｔ積級 | - | - | 運転手（一般） | - | - | - | 軽油 １．２号 パトロール給油 | - | - | - | - | タイヤ損耗費及び補修費（良好）を含む
|  | 14.5km以下 | 持込 | 0.76483 | 21.27 | 21.27 | - | - | 66.51 | 66.51 | - | - | - | 12.22 | 12.22 | - | - | - | - | ダンプトラック［オンロード・ディーゼル］2ｔ積級 | - | - | 運転手（一般） | - | - | - | 軽油 １．２号 パトロール給油 | - | - | - | - | タイヤ損耗費及び補修費（良好）を含む
|  |  | 貸与 | 0.60877 | 1.08 | 1.08 | - | - | 83.57 | 83.57 | - | - | - | 15.35 | 15.35 | - | - | - | - | ダンプトラック［オンロード・ディーゼル］2ｔ積級 | - | - | 運転手（一般） | - | - | - | 軽油 １．２号 パトロール給油 | - | - | - | - | タイヤ損耗費及び補修費（良好）を含む
|  | 17.5km以下 | 持込 | 0.85481 | 21.27 | 21.27 | - | - | 66.51 | 66.51 | - | - | - | 12.22 | 12.22 | - | - | - | - | ダンプトラック［オンロード・ディーゼル］2ｔ積級 | - | - | 運転手（一般） | - | - | - | 軽油 １．２号 パトロール給油 | - | - | - | - | タイヤ損耗費及び補修費（良好）を含む
|  |  | 貸与 | 0.68039 | 1.08 | 1.08 | - | - | 83.57 | 83.57 | - | - | - | 15.35 | 15.35 | - | - | - | - | ダンプトラック［オンロード・ディーゼル］2ｔ積級 | - | - | 運転手（一般） | - | - | - | 軽油 １．２号 パトロール給油 | - | - | - | - | タイヤ損耗費及び補修費（良好）を含む
|  | 21.5km以下 | 持込 | 0.94479 | 21.27 | 21.27 | - | - | 66.51 | 66.51 | - | - | - | 12.22 | 12.22 | - | - | - | - | ダンプトラック［オンロード・ディーゼル］2ｔ積級 | - | - | 運転手（一般） | - | - | - | 軽油 １．２号 パトロール給油 | - | - | - | - | タイヤ損耗費及び補修費（良好）を含む
|  |  | 貸与 | 0.75201 | 1.08 | 1.08 | - | - | 83.57 | 83.57 | - | - | - | 15.35 | 15.35 | - | - | - | - | ダンプトラック［オンロード・ディーゼル］2ｔ積級 | - | - | 運転手（一般） | - | - | - | 軽油 １．２号 パトロール給油 | - | - | - | - | タイヤ損耗費及び補修費（良好）を含む
|  | 26.5km以下 | 持込 | 1.0348 | 21.27 | 21.27 | - | - | 66.51 | 66.51 | - | - | - | 12.22 | 12.22 | - | - | - | - | ダンプトラック［オンロード・ディーゼル］2ｔ積級 | - | - | 運転手（一般） | - | - | - | 軽油 １．２号 パトロール給油 | - | - | - | - | タイヤ損耗費及び補修費（良好）を含む
|  |  | 貸与 | 0.82363 | 1.08 | 1.08 | - | - | 83.57 | 83.57 | - | - | - | 15.35 | 15.35 | - | - | - | - | ダンプトラック［オンロード・ディーゼル］2ｔ積級 | - | - | 運転手（一般） | - | - | - | 軽油 １．２号 パトロール給油 | - | - | - | - | タイヤ損耗費及び補修費（良好）を含む
|  | 34.5km以下 | 持込 | 1.1697 | 21.27 | 21.27 | - | - | 66.51 | 66.51 | - | - | - | 12.22 | 12.22 | - | - | - | - | ダンプトラック［オンロード・ディーゼル］2ｔ積級 | - | - | 運転手（一般） | - | - | - | 軽油 １．２号 パトロール給油 | - | - | - | - | タイヤ損耗費及び補修費（良好）を含む
|  |  | 貸与 | 0.93106 | 1.08 | 1.08 | - | - | 83.57 | 83.57 | - | - | - | 15.35 | 15.35 | - | - | - | - | ダンプトラック［オンロード・ディーゼル］2ｔ積級 | - | - | 運転手（一般） | - | - | - | 軽油 １．２号 パトロール給油 | - | - | - | - | タイヤ損耗費及び補修費（良好）を含む
|  | 46.0km以下 | 持込 | 1.2597 | 21.27 | 21.27 | - | - | 66.51 | 66.51 | - | - | - | 12.22 | 12.22 | - | - | - | - | ダンプトラック［オンロード・ディーゼル］2ｔ積級 | - | - | 運転手（一般） | - | - | - | 軽油 １．２号 パトロール給油 | - | - | - | - | タイヤ損耗費及び補修費（良好）を含む
|  |  | 貸与 | 1.0027 | 1.08 | 1.08 | - | - | 83.57 | 83.57 | - | - | - | 15.35 | 15.35 | - | - | - | - | ダンプトラック［オンロード・ディーゼル］2ｔ積級 | - | - | 運転手（一般） | - | - | - | 軽油 １．２号 パトロール給油 | - | - | - | - | タイヤ損耗費及び補修費（良好）を含む
|  | 60.0km以下 | 持込 | 1.3497 | 21.27 | 21.27 | - | - | 66.51 | 66.51 | - | - | - | 12.22 | 12.22 | - | - | - | - | ダンプトラック［オンロード・ディーゼル］2ｔ積級 | - | - | 運転手（一般） | - | - | - | 軽油 １．２号 パトロール給油 | - | - | - | - | タイヤ損耗費及び補修費（良好）を含む
|  |  | 貸与 | 1.0743 | 1.08 | 1.08 | - | - | 83.57 | 83.57 | - | - | - | 15.35 | 15.35 | - | - | - | - | ダンプトラック［オンロード・ディーゼル］2ｔ積級 | - | - | 運転手（一般） | - | - | - | 軽油 １．２号 パトロール給油 | - | - | - | - | タイヤ損耗費及び補修費（良好）を含む
| 有り | 1.0km以下 | 持込 | 0.31493 | 21.27 | 21.27 | - | - | 66.51 | 66.51 | - | - | - | 12.22 | 12.22 | - | - | - | - | ダンプトラック［オンロード・ディーゼル］2ｔ積級 | - | - | 運転手（一般） | - | - | - | 軽油 １．２号 パトロール給油 | - | - | - | - | タイヤ損耗費及び補修費（良好）を含む
|  |  | 貸与 | 0.25067 | 1.08 | 1.08 | - | - | 83.57 | 83.57 | - | - | - | 15.35 | 15.35 | - | - | - | - | ダンプトラック［オンロード・ディーゼル］2ｔ積級 | - | - | 運転手（一般） | - | - | - | 軽油 １．２号 パトロール給油 | - | - | - | - | タイヤ損耗費及び補修費（良好）を含む
|  | 2.0km以下 | 持込 | 0.35992 | 21.27 | 21.27 | - | - | 66.51 | 66.51 | - | - | - | 12.22 | 12.22 | - | - | - | - | ダンプトラック［オンロード・ディーゼル］2ｔ積級 | - | - | 運転手（一般） | - | - | - | 軽油 １．２号 パトロール給油 | - | - | - | - | タイヤ損耗費及び補修費（良好）を含む
|  |  | 貸与 | 0.28648 | 1.08 | 1.08 | - | - | 83.57 | 83.57 | - | - | - | 15.35 | 15.35 | - | - | - | - | ダンプトラック［オンロード・ディーゼル］2ｔ積級 | - | - | 運転手（一般） | - | - | - | 軽油 １．２号 パトロール給油 | - | - | - | - | タイヤ損耗費及び補修費（良好）を含む
|  | 3.0km以下 | 持込 | 0.40491 | 21.27 | 21.27 | - | - | 66.51 | 66.51 | - | - | - | 12.22 | 12.22 | - | - | - | - | ダンプトラック［オンロード・ディーゼル］2ｔ積級 | - | - | 運転手（一般） | - | - | - | 軽油 １．２号 パトロール給油 | - | - | - | - | タイヤ損耗費及び補修費（良好）を含む
|  |  | 貸与 | 0.32229 | 1.08 | 1.08 | - | - | 83.57 | 83.57 | - | - | - | 15.35 | 15.35 | - | - | - | - | ダンプトラック［オンロード・ディーゼル］2ｔ積級 | - | - | 運転手（一般） | - | - | - | 軽油 １．２号 パトロール給油 | - | - | - | - | タイヤ損耗費及び補修費（良好）を含む
|  | 4.0km以下 | 持込 | 0.4499 | 21.27 | 21.27 | - | - | 66.51 | 66.51 | - | - | - | 12.22 | 12.22 | - | - | - | - | ダンプトラック［オンロード・ディーゼル］2ｔ積級 | - | - | 運転手（一般） | - | - | - | 軽油 １．２号 パトロール給油 | - | - | - | - | タイヤ損耗費及び補修費（良好）を含む
|  |  | 貸与 | 0.3581 | 1.08 | 1.08 | - | - | 83.57 | 83.57 | - | - | - | 15.35 | 15.35 | - | - | - | - | ダンプトラック［オンロード・ディーゼル］2ｔ積級 | - | - | 運転手（一般） | - | - | - | 軽油 １．２号 パトロール給油 | - | - | - | - | タイヤ損耗費及び補修費（良好）を含む
|  | 5.0km以下 | 持込 | 0.49489 | 21.27 | 21.27 | - | - | 66.51 | 66.51 | - | - | - | 12.22 | 12.22 | - | - | - | - | ダンプトラック［オンロード・ディーゼル］2ｔ積級 | - | - | 運転手（一般） | - | - | - | 軽油 １．２号 パトロール給油 | - | - | - | - | タイヤ損耗費及び補修費（良好）を含む
|  |  | 貸与 | 0.39391 | 1.08 | 1.08 | - | - | 83.57 | 83.57 | - | - | - | 15.35 | 15.35 | - | - | - | - | ダンプトラック［オンロード・ディーゼル］2ｔ積級 | - | - | 運転手（一般） | - | - | - | 軽油 １．２号 パトロール給油 | - | - | - | - | タイヤ損耗費及び補修費（良好）を含む
|  | 7.0km以下 | 持込 | 0.53988 | 21.27 | 21.27 | - | - | 66.51 | 66.51 | - | - | - | 12.22 | 12.22 | - | - | - | - | ダンプトラック［オンロード・ディーゼル］2ｔ積級 | - | - | 運転手（一般） | - | - | - | 軽油 １．２号 パトロール給油 | - | - | - | - | タイヤ損耗費及び補修費（良好）を含む
|  |  | 貸与 | 0.42972 | 1.08 | 1.08 | - | - | 83.57 | 83.57 | - | - | - | 15.35 | 15.35 | - | - | - | - | ダンプトラック［オンロード・ディーゼル］2ｔ積級 | - | - | 運転手（一般） | - | - | - | 軽油 １．２号 パトロール給油 | - | - | - | - | タイヤ損耗費及び補修費（良好）を含む
|  | 8.5km以下 | 持込 | 0.62986 | 21.27 | 21.27 | - | - | 66.51 | 66.51 | - | - | - | 12.22 | 12.22 | - | - | - | - | ダンプトラック［オンロード・ディーゼル］2ｔ積級 | - | - | 運転手（一般） | - | - | - | 軽油 １．２号 パトロール給油 | - | - | - | - | タイヤ損耗費及び補修費（良好）を含む
|  |  | 貸与 | 0.50134 | 1.08 | 1.08 | - | - | 83.57 | 83.57 | - | - | - | 15.35 | 15.35 | - | - | - | - | ダンプトラック［オンロード・ディーゼル］2ｔ積級 | - | - | 運転手（一般） | - | - | - | 軽油 １．２号 パトロール給油 | - | - | - | - | タイヤ損耗費及び補修費（良好）を含む
|  | 10.5km以下 | 持込 | 0.67485 | 21.27 | 21.27 | - | - | 66.51 | 66.51 | - | - | - | 12.22 | 12.22 | - | - | - | - | ダンプトラック［オンロード・ディーゼル］2ｔ積級 | - | - | 運転手（一般） | - | - | - | 軽油 １．２号 パトロール給油 | - | - | - | - | タイヤ損耗費及び補修費（良好）を含む
|  |  | 貸与 | 0.53715 | 1.08 | 1.08 | - | - | 83.57 | 83.57 | - | - | - | 15.35 | 15.35 | - | - | - | - | ダンプトラック［オンロード・ディーゼル］2ｔ積級 | - | - | 運転手（一般） | - | - | - | 軽油 １．２号 パトロール給油 | - | - | - | - | タイヤ損耗費及び補修費（良好）を含む
|  | 13.0km以下 | 持込 | 0.76483 | 21.27 | 21.27 | - | - | 66.51 | 66.51 | - | - | - | 12.22 | 12.22 | - | - | - | - | ダンプトラック［オンロード・ディーゼル］2ｔ積級 | - | - | 運転手（一般） | - | - | - | 軽油 １．２号 パトロール給油 | - | - | - | - | タイヤ損耗費及び補修費（良好）を含む
|  |  | 貸与 | 0.60877 | 1.08 | 1.08 | - | - | 83.57 | 83.57 | - | - | - | 15.35 | 15.35 | - | - | - | - | ダンプトラック［オンロード・ディーゼル］2ｔ積級 | - | - | 運転手（一般） | - | - | - | 軽油 １．２号 パトロール給油 | - | - | - | - | タイヤ損耗費及び補修費（良好）を含む
|  | 15.5km以下 | 持込 | 0.85481 | 21.27 | 21.27 | - | - | 66.51 | 66.51 | - | - | - | 12.22 | 12.22 | - | - | - | - | ダンプトラック［オンロード・ディーゼル］2ｔ積級 | - | - | 運転手（一般） | - | - | - | 軽油 １．２号 パトロール給油 | - | - | - | - | タイヤ損耗費及び補修費（良好）を含む
|  |  | 貸与 | 0.68039 | 1.08 | 1.08 | - | - | 83.57 | 83.57 | - | - | - | 15.35 | 15.35 | - | - | - | - | ダンプトラック［オンロード・ディーゼル］2ｔ積級 | - | - | 運転手（一般） | - | - | - | 軽油 １．２号 パトロール給油 | - | - | - | - | タイヤ損耗費及び補修費（良好）を含む
|  | 18.0km以下 | 持込 | 0.94479 | 21.27 | 21.27 | - | - | 66.51 | 66.51 | - | - | - | 12.22 | 12.22 | - | - | - | - | ダンプトラック［オンロード・ディーゼル］2ｔ積級 | - | - | 運転手（一般） | - | - | - | 軽油 １．２号 パトロール給油 | - | - | - | - | タイヤ損耗費及び補修費（良好）を含む
|  |  | 貸与 | 0.75201 | 1.08 | 1.08 | - | - | 83.57 | 83.57 | - | - | - | 15.35 | 15.35 | - | - | - | - | ダンプトラック［オンロード・ディーゼル］2ｔ積級 | - | - | 運転手（一般） | - | - | - | 軽油 １．２号 パトロール給油 | - | - | - | - | タイヤ損耗費及び補修費（良好）を含む
|  | 22.5km以下 | 持込 | 1.0348 | 21.27 | 21.27 | - | - | 66.51 | 66.51 | - | - | - | 12.22 | 12.22 | - | - | - | - | ダンプトラック［オンロード・ディーゼル］2ｔ積級 | - | - | 運転手（一般） | - | - | - | 軽油 １．２号 パトロール給油 | - | - | - | - | タイヤ損耗費及び補修費（良好）を含む
|  |  | 貸与 | 0.82363 | 1.08 | 1.08 | - | - | 83.57 | 83.57 | - | - | - | 15.35 | 15.35 | - | - | - | - | ダンプトラック［オンロード・ディーゼル］2ｔ積級 | - | - | 運転手（一般） | - | - | - | 軽油 １．２号 パトロール給油 | - | - | - | - | タイヤ損耗費及び補修費（良好）を含む
|  | 25.5km以下 | 持込 | 1.1697 | 21.27 | 21.27 | - | - | 66.51 | 66.51 | - | - | - | 12.22 | 12.22 | - | - | - | - | ダンプトラック［オンロード・ディーゼル］2ｔ積級 | - | - | 運転手（一般） | - | - | - | 軽油 １．２号 パトロール給油 | - | - | - | - | タイヤ損耗費及び補修費（良好）を含む
|  |  | 貸与 | 0.93106 | 1.08 | 1.08 | - | - | 83.57 | 83.57 | - | - | - | 15.35 | 15.35 | - | - | - | - | ダンプトラック［オンロード・ディーゼル］2ｔ積級 | - | - | 運転手（一般） | - | - | - | 軽油 １．２号 パトロール給油 | - | - | - | - | タイヤ損耗費及び補修費（良好）を含む
|  | 29.5km以下 | 持込 | 1.2597 | 21.27 | 21.27 | - | - | 66.51 | 66.51 | - | - | - | 12.22 | 12.22 | - | - | - | - | ダンプトラック［オンロード・ディーゼル］2ｔ積級 | - | - | 運転手（一般） | - | - | - | 軽油 １．２号 パトロール給油 | - | - | - | - | タイヤ損耗費及び補修費（良好）を含む
|  |  | 貸与 | 1.0027 | 1.08 | 1.08 | - | - | 83.57 | 83.57 | - | - | - | 15.35 | 15.35 | - | - | - | - | ダンプトラック［オンロード・ディーゼル］2ｔ積級 | - | - | 運転手（一般） | - | - | - | 軽油 １．２号 パトロール給油 | - | - | - | - | タイヤ損耗費及び補修費（良好）を含む
|  | 60.0km以下 | 持込 | 1.3497 | 21.27 | 21.27 | - | - | 66.51 | 66.51 | - | - | - | 12.22 | 12.22 | - | - | - | - | ダンプトラック［オンロード・ディーゼル］2ｔ積級 | - | - | 運転手（一般） | - | - | - | 軽油 １．２号 パトロール給油 | - | - | - | - | タイヤ損耗費及び補修費（良好）を含む
|  |  | 貸与 | 1.0743 | 1.08 | 1.08 | - | - | 83.57 | 83.57 | - | - | - | 15.35 | 15.35 | - | - | - | - | ダンプトラック［オンロード・ディーゼル］2ｔ積級 | - | - | 運転手（一般） | - | - | - | 軽油 １．２号 パトロール給油 | - | - | - | - | タイヤ損耗費及び補修費（良好）を含む

## 153
No.153【 堆積塵芥収集（機械処理） 】
＜ 積算単位：ｍ３ ＞
条件区分 |  |  |  |  | 標準単価 | 機労材構成比 | [14 empty] | 代表機労材規格 | [11 empty] | 備考
作業区分 | 塵芥の種類 | DID区間の 有無 | 運搬距離 | ﾀﾞﾝﾌﾟﾄﾗｯｸ 持込・貸与 |  | K |  |  |  | R |  |  |  |  | Z |  |  |  |  | S | K （ *印：賃料） |  |  | R |  |  |  | Z |  |  |  | S
[7 empty] | K1 | K2 | K3 |  | R1 | R2 | R3 | R4 |  | Z1 | Z2 | Z3 | Z4 |  | K1 | K2 | K3 | R1 | R2 | R3 | R4 | Z1 | Z2 | Z3 | Z4
収集･集積 のみ | - | - | - | - | 2524.4 | 13.73 | 13.73 | - | - | 80.21 | 41.2 | 22.84 | 14.57 | 1.6 | 6.06 | 6.06 | - | - | - | - | バックホウ（クローラ型）［標準型・排出ガス対策型（第２次基準値）] 山積0.28m3（平積0.20m3） | - | - | 普通作業員 | 運転手（特殊） | 土木一般世話役 | 軽作業員 | 軽油 １．２号 パトロール給油 | - | - | - | - | -
収集･集積･運搬 | 木片･空き缶･枯草等のかさ高物 | 無し | 0.5km以下 | 持込 | 2884.4 | 14.67 | 12.02 | 2.65 | - | 78.51 | 36.08 | 19.99 | 12.75 | 8.29 | 6.82 | 6.82 | - | - | - | - | バックホウ（クローラ型）［標準型・排出ガス対策型（第２次基準値）] 山積0.28m3（平積0.20m3） | ダンプトラック［オンロード・ディーゼル］2ｔ積級 | - | 普通作業員 | 運転手（特殊） | 土木一般世話役 | 運転手（一般） | 軽油 １．２号 パトロール給油 | - | - | - | - | タイヤ損耗費及び補修費（良好）を含む
|  |  |  | 貸与 | 2810.9 | 12.44 | 12.33 | 0.11 | - | 80.56 | 37.01 | 20.51 | 13.09 | 8.51 | 7 | 7 | - | - | - | - | バックホウ（クローラ型）［標準型・排出ガス対策型（第２次基準値）] 山積0.28m3（平積0.20m3） | ダンプトラック［オンロード・ディーゼル］2ｔ積級 | - | 普通作業員 | 運転手（特殊） | 土木一般世話役 | 運転手（一般） | 軽油 １．２号 パトロール給油 | - | - | - | - | タイヤ損耗費及び補修費（良好）を含む
|  |  | 1.0km以下 | 持込 | 2929.4 | 14.77 | 11.83 | 2.94 | - | 78.32 | 35.51 | 19.68 | 12.56 | 9.19 | 6.91 | 6.91 | - | - | - | - | バックホウ（クローラ型）［標準型・排出ガス対策型（第２次基準値）] 山積0.28m3（平積0.20m3） | ダンプトラック［オンロード・ディーゼル］2ｔ積級 | - | 普通作業員 | 運転手（特殊） | 土木一般世話役 | 運転手（一般） | 軽油 １．２号 パトロール給油 | - | - | - | - | タイヤ損耗費及び補修費（良好）を含む
|  |  |  | 貸与 | 2846.7 | 12.3 | 12.18 | 0.12 | - | 80.59 | 36.55 | 20.25 | 12.92 | 9.45 | 7.11 | 7.11 | - | - | - | - | バックホウ（クローラ型）［標準型・排出ガス対策型（第２次基準値）] 山積0.28m3（平積0.20m3） | ダンプトラック［オンロード・ディーゼル］2ｔ積級 | - | 普通作業員 | 運転手（特殊） | 土木一般世話役 | 運転手（一般） | 軽油 １．２号 パトロール給油 | - | - | - | - | タイヤ損耗費及び補修費（良好）を含む
|  |  | 2.0km以下 | 持込 | 2974.3 | 14.86 | 11.65 | 3.21 | - | 78.15 | 34.99 | 19.38 | 12.37 | 10.05 | 6.99 | 6.99 | - | - | - | - | バックホウ（クローラ型）［標準型・排出ガス対策型（第２次基準値）] 山積0.28m3（平積0.20m3） | ダンプトラック［オンロード・ディーゼル］2ｔ積級 | - | 普通作業員 | 運転手（特殊） | 土木一般世話役 | 運転手（一般） | 軽油 １．２号 パトロール給油 | - | - | - | - | タイヤ損耗費及び補修費（良好）を含む
|  |  |  | 貸与 | 2882.5 | 12.16 | 12.03 | 0.13 | - | 80.63 | 36.1 | 20 | 12.76 | 10.37 | 7.21 | 7.21 | - | - | - | - | バックホウ（クローラ型）［標準型・排出ガス対策型（第２次基準値）] 山積0.28m3（平積0.20m3） | ダンプトラック［オンロード・ディーゼル］2ｔ積級 | - | 普通作業員 | 運転手（特殊） | 土木一般世話役 | 運転手（一般） | 軽油 １．２号 パトロール給油 | - | - | - | - | タイヤ損耗費及び補修費（良好）を含む
|  |  | 3.0km以下 | 持込 | 3064.3 | 15.05 | 11.31 | 3.74 | - | 77.81 | 33.97 | 18.81 | 12 | 11.71 | 7.14 | 7.14 | - | - | - | - | バックホウ（クローラ型）［標準型・排出ガス対策型（第２次基準値）] 山積0.28m3（平積0.20m3） | ダンプトラック［オンロード・ディーゼル］2ｔ積級 | - | 普通作業員 | 運転手（特殊） | 土木一般世話役 | 運転手（一般） | 軽油 １．２号 パトロール給油 | - | - | - | - | タイヤ損耗費及び補修費（良好）を含む
|  |  |  | 貸与 | 2954.2 | 11.88 | 11.73 | 0.15 | - | 80.71 | 35.23 | 19.51 | 12.45 | 12.15 | 7.41 | 7.41 | - | - | - | - | バックホウ（クローラ型）［標準型・排出ガス対策型（第２次基準値）] 山積0.28m3（平積0.20m3） | ダンプトラック［オンロード・ディーゼル］2ｔ積級 | - | 普通作業員 | 運転手（特殊） | 土木一般世話役 | 運転手（一般） | 軽油 １．２号 パトロール給油 | - | - | - | - | タイヤ損耗費及び補修費（良好）を含む
|  |  | 4.0km以下 | 持込 | 3154.3 | 15.23 | 10.99 | 4.24 | - | 77.48 | 32.99 | 18.28 | 13.27 | 11.66 | 7.29 | 7.29 | - | - | - | - | バックホウ（クローラ型）［標準型・排出ガス対策型（第２次基準値）] 山積0.28m3（平積0.20m3） | ダンプトラック［オンロード・ディーゼル］2ｔ積級 | - | 普通作業員 | 運転手（特殊） | 運転手（一般） | 土木一般世話役 | 軽油 １．２号 パトロール給油 | - | - | - | - | タイヤ損耗費及び補修費（良好）を含む
|  |  |  | 貸与 | 3025.8 | 11.64 | 11.46 | 0.18 | - | 80.76 | 34.38 | 19.05 | 13.84 | 12.16 | 7.6 | 7.6 | - | - | - | - | バックホウ（クローラ型）［標準型・排出ガス対策型（第２次基準値）] 山積0.28m3（平積0.20m3） | ダンプトラック［オンロード・ディーゼル］2ｔ積級 | - | 普通作業員 | 運転手（特殊） | 運転手（一般） | 土木一般世話役 | 軽油 １．２号 パトロール給油 | - | - | - | - | タイヤ損耗費及び補修費（良好）を含む
|  |  | 5.0km以下 | 持込 | 3244.3 | 15.39 | 10.68 | 4.71 | - | 77.19 | 32.09 | 17.77 | 14.75 | 11.34 | 7.42 | 7.42 | - | - | - | - | バックホウ（クローラ型）［標準型・排出ガス対策型（第２次基準値）] 山積0.28m3（平積0.20m3） | ダンプトラック［オンロード・ディーゼル］2ｔ積級 | - | 普通作業員 | 運転手（特殊） | 運転手（一般） | 土木一般世話役 | 軽油 １．２号 パトロール給油 | - | - | - | - | タイヤ損耗費及び補修費（良好）を含む
|  |  |  | 貸与 | 3097.4 | 11.39 | 11.19 | 0.2 | - | 80.83 | 33.59 | 18.61 | 15.45 | 11.88 | 7.78 | 7.78 | - | - | - | - | バックホウ（クローラ型）［標準型・排出ガス対策型（第２次基準値）] 山積0.28m3（平積0.20m3） | ダンプトラック［オンロード・ディーゼル］2ｔ積級 | - | 普通作業員 | 運転手（特殊） | 運転手（一般） | 土木一般世話役 | 軽油 １．２号 パトロール給油 | - | - | - | - | タイヤ損耗費及び補修費（良好）を含む
|  |  | 6.5km以下 | 持込 | 3334.3 | 15.56 | 10.4 | 5.16 | - | 76.89 | 31.21 | 17.29 | 16.15 | 11.03 | 7.55 | 7.55 | - | - | - | - | バックホウ（クローラ型）［標準型・排出ガス対策型（第２次基準値）] 山積0.28m3（平積0.20m3） | ダンプトラック［オンロード・ディーゼル］2ｔ積級 | - | 普通作業員 | 運転手（特殊） | 運転手（一般） | 土木一般世話役 | 軽油 １．２号 パトロール給油 | - | - | - | - | タイヤ損耗費及び補修費（良好）を含む
|  |  |  | 貸与 | 3169 | 11.16 | 10.94 | 0.22 | - | 80.89 | 32.83 | 18.19 | 16.99 | 11.61 | 7.95 | 7.95 | - | - | - | - | バックホウ（クローラ型）［標準型・排出ガス対策型（第２次基準値）] 山積0.28m3（平積0.20m3） | ダンプトラック［オンロード・ディーゼル］2ｔ積級 | - | 普通作業員 | 運転手（特殊） | 運転手（一般） | 土木一般世話役 | 軽油 １．２号 パトロール給油 | - | - | - | - | タイヤ損耗費及び補修費（良好）を含む
|  |  | 8.0km以下 | 持込 | 3424.2 | 15.7 | 10.12 | 5.58 | - | 76.62 | 30.4 | 17.47 | 16.83 | 10.74 | 7.68 | 7.68 | - | - | - | - | バックホウ（クローラ型）［標準型・排出ガス対策型（第２次基準値）] 山積0.28m3（平積0.20m3） | ダンプトラック［オンロード・ディーゼル］2ｔ積級 | - | 普通作業員 | 運転手（一般） | 運転手（特殊） | 土木一般世話役 | 軽油 １．２号 パトロール給油 | - | - | - | - | タイヤ損耗費及び補修費（良好）を含む
|  |  |  | 貸与 | 3240.6 | 10.94 | 10.7 | 0.24 | - | 80.95 | 32.11 | 18.46 | 17.79 | 11.35 | 8.11 | 8.11 | - | - | - | - | バックホウ（クローラ型）［標準型・排出ガス対策型（第２次基準値）] 山積0.28m3（平積0.20m3） | ダンプトラック［オンロード・ディーゼル］2ｔ積級 | - | 普通作業員 | 運転手（一般） | 運転手（特殊） | 土木一般世話役 | 軽油 １．２号 パトロール給油 | - | - | - | - | タイヤ損耗費及び補修費（良好）を含む
|  |  | 9.5km以下 | 持込 | 3559.2 | 15.92 | 9.74 | 6.18 | - | 76.23 | 29.24 | 19.33 | 16.2 | 10.33 | 7.85 | 7.85 | - | - | - | - | バックホウ（クローラ型）［標準型・排出ガス対策型（第２次基準値）] 山積0.28m3（平積0.20m3） | ダンプトラック［オンロード・ディーゼル］2ｔ積級 | - | 普通作業員 | 運転手（一般） | 運転手（特殊） | 土木一般世話役 | 軽油 １．２号 パトロール給油 | - | - | - | - | タイヤ損耗費及び補修費（良好）を含む
|  |  |  | 貸与 | 3348.1 | 10.61 | 10.35 | 0.26 | - | 81.05 | 31.09 | 20.55 | 17.22 | 10.99 | 8.34 | 8.34 | - | - | - | - | バックホウ（クローラ型）［標準型・排出ガス対策型（第２次基準値）] 山積0.28m3（平積0.20m3） | ダンプトラック［オンロード・ディーゼル］2ｔ積級 | - | 普通作業員 | 運転手（一般） | 運転手（特殊） | 土木一般世話役 | 軽油 １．２号 パトロール給油 | - | - | - | - | タイヤ損耗費及び補修費（良好）を含む
|  |  | 11.5km以下 | 持込 | 3649.2 | 16.05 | 9.5 | 6.55 | - | 75.99 | 28.52 | 20.49 | 15.8 | 10.08 | 7.96 | 7.96 | - | - | - | - | バックホウ（クローラ型）［標準型・排出ガス対策型（第２次基準値）] 山積0.28m3（平積0.20m3） | ダンプトラック［オンロード・ディーゼル］2ｔ積級 | - | 普通作業員 | 運転手（一般） | 運転手（特殊） | 土木一般世話役 | 軽油 １．２号 パトロール給油 | - | - | - | - | タイヤ損耗費及び補修費（良好）を含む
|  |  |  | 貸与 | 3419.7 | 10.42 | 10.14 | 0.28 | - | 81.09 | 30.42 | 21.87 | 16.86 | 10.76 | 8.49 | 8.49 | - | - | - | - | バックホウ（クローラ型）［標準型・排出ガス対策型（第２次基準値）] 山積0.28m3（平積0.20m3） | ダンプトラック［オンロード・ディーゼル］2ｔ積級 | - | 普通作業員 | 運転手（一般） | 運転手（特殊） | 土木一般世話役 | 軽油 １．２号 パトロール給油 | - | - | - | - | タイヤ損耗費及び補修費（良好）を含む
|  |  | 13.5km以下 | 持込 | 3784.2 | 16.24 | 9.16 | 7.08 | - | 75.65 | 27.5 | 22.13 | 15.23 | 9.72 | 8.11 | 8.11 | - | - | - | - | バックホウ（クローラ型）［標準型・排出ガス対策型（第２次基準値）] 山積0.28m3（平積0.20m3） | ダンプトラック［オンロード・ディーゼル］2ｔ積級 | - | 普通作業員 | 運転手（一般） | 運転手（特殊） | 土木一般世話役 | 軽油 １．２号 パトロール給油 | - | - | - | - | タイヤ損耗費及び補修費（良好）を含む
|  |  |  | 貸与 | 3527.1 | 10.13 | 9.83 | 0.3 | - | 81.17 | 29.51 | 23.75 | 16.34 | 10.43 | 8.7 | 8.7 | - | - | - | - | バックホウ（クローラ型）［標準型・排出ガス対策型（第２次基準値）] 山積0.28m3（平積0.20m3） | ダンプトラック［オンロード・ディーゼル］2ｔ積級 | - | 普通作業員 | 運転手（一般） | 運転手（特殊） | 土木一般世話役 | 軽油 １．２号 パトロール給油 | - | - | - | - | タイヤ損耗費及び補修費（良好）を含む
|  |  | 16.0km以下 | 持込 | 3919.1 | 16.4 | 8.84 | 7.56 | - | 75.35 | 26.57 | 23.66 | 14.71 | 9.38 | 8.25 | 8.25 | - | - | - | - | バックホウ（クローラ型）［標準型・排出ガス対策型（第２次基準値）] 山積0.28m3（平積0.20m3） | ダンプトラック［オンロード・ディーゼル］2ｔ積級 | - | 普通作業員 | 運転手（一般） | 運転手（特殊） | 土木一般世話役 | 軽油 １．２号 パトロール給油 | - | - | - | - | タイヤ損耗費及び補修費（良好）を含む
|  |  |  | 貸与 | 3634.6 | 9.87 | 9.54 | 0.33 | - | 81.23 | 28.63 | 25.51 | 15.86 | 10.12 | 8.9 | 8.9 | - | - | - | - | バックホウ（クローラ型）［標準型・排出ガス対策型（第２次基準値）] 山積0.28m3（平積0.20m3） | ダンプトラック［オンロード・ディーゼル］2ｔ積級 | - | 普通作業員 | 運転手（一般） | 運転手（特殊） | 土木一般世話役 | 軽油 １．２号 パトロール給油 | - | - | - | - | タイヤ損耗費及び補修費（良好）を含む
|  |  | 19.0km以下 | 持込 | 4099.1 | 16.63 | 8.46 | 8.17 | - | 74.95 | 25.59 | 25.35 | 14.06 | 8.97 | 8.42 | 8.42 | - | - | - | - | バックホウ（クローラ型）［標準型・排出ガス対策型（第２次基準値）] 山積0.28m3（平積0.20m3） | ダンプトラック［オンロード・ディーゼル］2ｔ積級 | - | 運転手（一般） | 普通作業員 | 運転手（特殊） | 土木一般世話役 | 軽油 １．２号 パトロール給油 | - | - | - | - | タイヤ損耗費及び補修費（良好）を含む
|  |  |  | 貸与 | 3777.8 | 9.53 | 9.17 | 0.36 | - | 81.33 | 27.75 | 27.51 | 15.26 | 9.74 | 9.14 | 9.14 | - | - | - | - | バックホウ（クローラ型）［標準型・排出ガス対策型（第２次基準値）] 山積0.28m3（平積0.20m3） | ダンプトラック［オンロード・ディーゼル］2ｔ積級 | - | 運転手（一般） | 普通作業員 | 運転手（特殊） | 土木一般世話役 | 軽油 １．２号 パトロール給油 | - | - | - | - | タイヤ損耗費及び補修費（良好）を含む
|  |  | 22.5km以下 | 持込 | 4234.1 | 16.77 | 8.58 | 8.19 | - | 74.69 | 26.89 | 24.55 | 13.61 | 8.69 | 8.54 | 8.54 | - | - | - | - | ダンプトラック［オンロード・ディーゼル］2ｔ積級 | バックホウ（クローラ型）［標準型・排出ガス対策型（第２次基準値）] 山積0.28m3（平積0.20m3） | - | 運転手（一般） | 普通作業員 | 運転手（特殊） | 土木一般世話役 | 軽油 １．２号 パトロール給油 | - | - | - | - | タイヤ損耗費及び補修費（良好）を含む
|  |  |  | 貸与 | 3885.2 | 9.3 | 8.92 | 0.38 | - | 81.39 | 29.29 | 26.75 | 14.84 | 9.47 | 9.31 | 9.31 | - | - | - | - | バックホウ（クローラ型）［標準型・排出ガス対策型（第２次基準値）] 山積0.28m3（平積0.20m3） | ダンプトラック［オンロード・ディーゼル］2ｔ積級 | - | 運転手（一般） | 普通作業員 | 運転手（特殊） | 土木一般世話役 | 軽油 １．２号 パトロール給油 | - | - | - | - | タイヤ損耗費及び補修費（良好）を含む
|  |  | 27.5km以下 | 持込 | 4414 | 16.95 | 9.1 | 7.85 | - | 74.36 | 28.52 | 23.54 | 13.06 | 8.33 | 8.69 | 8.69 | - | - | - | - | ダンプトラック［オンロード・ディーゼル］2ｔ積級 | バックホウ（クローラ型）［標準型・排出ガス対策型（第２次基準値）] 山積0.28m3（平積0.20m3） | - | 運転手（一般） | 普通作業員 | 運転手（特殊） | 土木一般世話役 | 軽油 １．２号 パトロール給油 | - | - | - | - | タイヤ損耗費及び補修費（良好）を含む
|  |  |  | 貸与 | 4028.5 | 9 | 8.6 | 0.4 | - | 81.47 | 31.23 | 25.8 | 14.31 | 9.13 | 9.53 | 9.53 | - | - | - | - | バックホウ（クローラ型）［標準型・排出ガス対策型（第２次基準値）] 山積0.28m3（平積0.20m3） | ダンプトラック［オンロード・ディーゼル］2ｔ積級 | - | 運転手（一般） | 普通作業員 | 運転手（特殊） | 土木一般世話役 | 軽油 １．２号 パトロール給油 | - | - | - | - | タイヤ損耗費及び補修費（良好）を含む
|  |  | 35.0km以下 | 持込 | 4639 | 17.16 | 9.69 | 7.47 | - | 73.97 | 30.34 | 22.4 | 12.43 | 7.93 | 8.87 | 8.87 | - | - | - | - | ダンプトラック［オンロード・ディーゼル］2ｔ積級 | バックホウ（クローラ型）［標準型・排出ガス対策型（第２次基準値）] 山積0.28m3（平積0.20m3） | - | 運転手（一般） | 普通作業員 | 運転手（特殊） | 土木一般世話役 | 軽油 １．２号 パトロール給油 | - | - | - | - | タイヤ損耗費及び補修費（良好）を含む
|  |  |  | 貸与 | 4207.5 | 8.67 | 8.24 | 0.43 | - | 81.55 | 33.45 | 24.7 | 13.7 | 8.74 | 9.78 | 9.78 | - | - | - | - | バックホウ（クローラ型）［標準型・排出ガス対策型（第２次基準値）] 山積0.28m3（平積0.20m3） | ダンプトラック［オンロード・ディーゼル］2ｔ積級 | - | 運転手（一般） | 普通作業員 | 運転手（特殊） | 土木一般世話役 | 軽油 １．２号 パトロール給油 | - | - | - | - | タイヤ損耗費及び補修費（良好）を含む
|  |  | 46.0km以下 | 持込 | 4863.9 | 17.36 | 10.23 | 7.13 | - | 73.62 | 32.01 | 21.37 | 11.85 | 7.56 | 9.02 | 9.02 | - | - | - | - | ダンプトラック［オンロード・ディーゼル］2ｔ積級 | バックホウ（クローラ型）［標準型・排出ガス対策型（第２次基準値）] 山積0.28m3（平積0.20m3） | - | 運転手（一般） | 普通作業員 | 運転手（特殊） | 土木一般世話役 | 軽油 １．２号 パトロール給油 | - | - | - | - | タイヤ損耗費及び補修費（良好）を含む
|  |  |  | 貸与 | 4386.6 | 8.36 | 7.9 | 0.46 | - | 81.64 | 35.51 | 23.69 | 13.14 | 8.38 | 10 | 10 | - | - | - | - | バックホウ（クローラ型）［標準型・排出ガス対策型（第２次基準値）] 山積0.28m3（平積0.20m3） | ダンプトラック［オンロード・ディーゼル］2ｔ積級 | - | 運転手（一般） | 普通作業員 | 運転手（特殊） | 土木一般世話役 | 軽油 １．２号 パトロール給油 | - | - | - | - | タイヤ損耗費及び補修費（良好）を含む
|  |  | 60.0km以下 | 持込 | 4953.9 | 17.43 | 10.43 | 7 | - | 73.49 | 32.64 | 20.98 | 11.64 | 7.42 | 9.08 | 9.08 | - | - | - | - | ダンプトラック［オンロード・ディーゼル］2ｔ積級 | バックホウ（クローラ型）［標準型・排出ガス対策型（第２次基準値）] 山積0.28m3（平積0.20m3） | - | 運転手（一般） | 普通作業員 | 運転手（特殊） | 土木一般世話役 | 軽油 １．２号 パトロール給油 | - | - | - | - | タイヤ損耗費及び補修費（良好）を含む
|  |  |  | 貸与 | 4458.2 | 8.24 | 7.77 | 0.47 | - | 81.67 | 36.28 | 23.31 | 12.93 | 8.25 | 10.09 | 10.09 | - | - | - | - | バックホウ（クローラ型）［標準型・排出ガス対策型（第２次基準値）] 山積0.28m3（平積0.20m3） | ダンプトラック［オンロード・ディーゼル］2ｔ積級 | - | 運転手（一般） | 普通作業員 | 運転手（特殊） | 土木一般世話役 | 軽油 １．２号 パトロール給油 | - | - | - | - | タイヤ損耗費及び補修費（良好）を含む
|  | 有り | 0.5km以下 | 持込 | 2884.4 | 14.67 | 12.02 | 2.65 | - | 78.51 | 36.08 | 19.99 | 12.75 | 8.29 | 6.82 | 6.82 | - | - | - | - | バックホウ（クローラ型）［標準型・排出ガス対策型（第２次基準値）] 山積0.28m3（平積0.20m3） | ダンプトラック［オンロード・ディーゼル］2ｔ積級 | - | 普通作業員 | 運転手（特殊） | 土木一般世話役 | 運転手（一般） | 軽油 １．２号 パトロール給油 | - | - | - | - | タイヤ損耗費及び補修費（良好）を含む
|  |  |  | 貸与 | 2810.9 | 12.44 | 12.33 | 0.11 | - | 80.56 | 37.01 | 20.51 | 13.09 | 8.51 | 7 | 7 | - | - | - | - | バックホウ（クローラ型）［標準型・排出ガス対策型（第２次基準値）] 山積0.28m3（平積0.20m3） | ダンプトラック［オンロード・ディーゼル］2ｔ積級 | - | 普通作業員 | 運転手（特殊） | 土木一般世話役 | 運転手（一般） | 軽油 １．２号 パトロール給油 | - | - | - | - | タイヤ損耗費及び補修費（良好）を含む
|  |  | 1.0km以下 | 持込 | 2929.4 | 14.77 | 11.83 | 2.94 | - | 78.32 | 35.51 | 19.68 | 12.56 | 9.19 | 6.91 | 6.91 | - | - | - | - | バックホウ（クローラ型）［標準型・排出ガス対策型（第２次基準値）] 山積0.28m3（平積0.20m3） | ダンプトラック［オンロード・ディーゼル］2ｔ積級 | - | 普通作業員 | 運転手（特殊） | 土木一般世話役 | 運転手（一般） | 軽油 １．２号 パトロール給油 | - | - | - | - | タイヤ損耗費及び補修費（良好）を含む
|  |  |  | 貸与 | 2846.7 | 12.3 | 12.18 | 0.12 | - | 80.59 | 36.55 | 20.25 | 12.92 | 9.45 | 7.11 | 7.11 | - | - | - | - | バックホウ（クローラ型）［標準型・排出ガス対策型（第２次基準値）] 山積0.28m3（平積0.20m3） | ダンプトラック［オンロード・ディーゼル］2ｔ積級 | - | 普通作業員 | 運転手（特殊） | 土木一般世話役 | 運転手（一般） | 軽油 １．２号 パトロール給油 | - | - | - | - | タイヤ損耗費及び補修費（良好）を含む
|  |  | 2.0km以下 | 持込 | 2974.3 | 14.86 | 11.65 | 3.21 | - | 78.15 | 34.99 | 19.38 | 12.37 | 10.05 | 6.99 | 6.99 | - | - | - | - | バックホウ（クローラ型）［標準型・排出ガス対策型（第２次基準値）] 山積0.28m3（平積0.20m3） | ダンプトラック［オンロード・ディーゼル］2ｔ積級 | - | 普通作業員 | 運転手（特殊） | 土木一般世話役 | 運転手（一般） | 軽油 １．２号 パトロール給油 | - | - | - | - | タイヤ損耗費及び補修費（良好）を含む
|  |  |  | 貸与 | 2882.5 | 12.16 | 12.03 | 0.13 | - | 80.63 | 36.1 | 20 | 12.76 | 10.37 | 7.21 | 7.21 | - | - | - | - | バックホウ（クローラ型）［標準型・排出ガス対策型（第２次基準値）] 山積0.28m3（平積0.20m3） | ダンプトラック［オンロード・ディーゼル］2ｔ積級 | - | 普通作業員 | 運転手（特殊） | 土木一般世話役 | 運転手（一般） | 軽油 １．２号 パトロール給油 | - | - | - | - | タイヤ損耗費及び補修費（良好）を含む
|  |  | 3.0km以下 | 持込 | 3064.3 | 15.05 | 11.31 | 3.74 | - | 77.81 | 33.97 | 18.81 | 12 | 11.71 | 7.14 | 7.14 | - | - | - | - | バックホウ（クローラ型）［標準型・排出ガス対策型（第２次基準値）] 山積0.28m3（平積0.20m3） | ダンプトラック［オンロード・ディーゼル］2ｔ積級 | - | 普通作業員 | 運転手（特殊） | 土木一般世話役 | 運転手（一般） | 軽油 １．２号 パトロール給油 | - | - | - | - | タイヤ損耗費及び補修費（良好）を含む
|  |  |  | 貸与 | 2954.2 | 11.88 | 11.73 | 0.15 | - | 80.71 | 35.23 | 19.51 | 12.45 | 12.15 | 7.41 | 7.41 | - | - | - | - | バックホウ（クローラ型）［標準型・排出ガス対策型（第２次基準値）] 山積0.28m3（平積0.20m3） | ダンプトラック［オンロード・ディーゼル］2ｔ積級 | - | 普通作業員 | 運転手（特殊） | 土木一般世話役 | 運転手（一般） | 軽油 １．２号 パトロール給油 | - | - | - | - | タイヤ損耗費及び補修費（良好）を含む
|  |  | 4.0km以下 | 持込 | 3154.3 | 15.23 | 10.99 | 4.24 | - | 77.48 | 32.99 | 18.28 | 13.27 | 11.66 | 7.29 | 7.29 | - | - | - | - | バックホウ（クローラ型）［標準型・排出ガス対策型（第２次基準値）] 山積0.28m3（平積0.20m3） | ダンプトラック［オンロード・ディーゼル］2ｔ積級 | - | 普通作業員 | 運転手（特殊） | 運転手（一般） | 土木一般世話役 | 軽油 １．２号 パトロール給油 | - | - | - | - | タイヤ損耗費及び補修費（良好）を含む
|  |  |  | 貸与 | 3025.8 | 11.64 | 11.46 | 0.18 | - | 80.76 | 34.38 | 19.05 | 13.84 | 12.16 | 7.6 | 7.6 | - | - | - | - | バックホウ（クローラ型）［標準型・排出ガス対策型（第２次基準値）] 山積0.28m3（平積0.20m3） | ダンプトラック［オンロード・ディーゼル］2ｔ積級 | - | 普通作業員 | 運転手（特殊） | 運転手（一般） | 土木一般世話役 | 軽油 １．２号 パトロール給油 | - | - | - | - | タイヤ損耗費及び補修費（良好）を含む
|  |  | 5.0km以下 | 持込 | 3244.3 | 15.39 | 10.68 | 4.71 | - | 77.19 | 32.09 | 17.77 | 14.75 | 11.34 | 7.42 | 7.42 | - | - | - | - | バックホウ（クローラ型）［標準型・排出ガス対策型（第２次基準値）] 山積0.28m3（平積0.20m3） | ダンプトラック［オンロード・ディーゼル］2ｔ積級 | - | 普通作業員 | 運転手（特殊） | 運転手（一般） | 土木一般世話役 | 軽油 １．２号 パトロール給油 | - | - | - | - | タイヤ損耗費及び補修費（良好）を含む
|  |  |  | 貸与 | 3097.4 | 11.39 | 11.19 | 0.2 | - | 80.83 | 33.59 | 18.61 | 15.45 | 11.88 | 7.78 | 7.78 | - | - | - | - | バックホウ（クローラ型）［標準型・排出ガス対策型（第２次基準値）] 山積0.28m3（平積0.20m3） | ダンプトラック［オンロード・ディーゼル］2ｔ積級 | - | 普通作業員 | 運転手（特殊） | 運転手（一般） | 土木一般世話役 | 軽油 １．２号 パトロール給油 | - | - | - | - | タイヤ損耗費及び補修費（良好）を含む
|  |  | 6.0km以下 | 持込 | 3334.3 | 15.56 | 10.4 | 5.16 | - | 76.89 | 31.21 | 17.29 | 16.15 | 11.03 | 7.55 | 7.55 | - | - | - | - | バックホウ（クローラ型）［標準型・排出ガス対策型（第２次基準値）] 山積0.28m3（平積0.20m3） | ダンプトラック［オンロード・ディーゼル］2ｔ積級 | - | 普通作業員 | 運転手（特殊） | 運転手（一般） | 土木一般世話役 | 軽油 １．２号 パトロール給油 | - | - | - | - | タイヤ損耗費及び補修費（良好）を含む
|  |  |  | 貸与 | 3169 | 11.16 | 10.94 | 0.22 | - | 80.89 | 32.83 | 18.19 | 16.99 | 11.61 | 7.95 | 7.95 | - | - | - | - | バックホウ（クローラ型）［標準型・排出ガス対策型（第２次基準値）] 山積0.28m3（平積0.20m3） | ダンプトラック［オンロード・ディーゼル］2ｔ積級 | - | 普通作業員 | 運転手（特殊） | 運転手（一般） | 土木一般世話役 | 軽油 １．２号 パトロール給油 | - | - | - | - | タイヤ損耗費及び補修費（良好）を含む
|  |  | 7.5km以下 | 持込 | 3424.2 | 15.7 | 10.12 | 5.58 | - | 76.62 | 30.4 | 17.47 | 16.83 | 10.74 | 7.68 | 7.68 | - | - | - | - | バックホウ（クローラ型）［標準型・排出ガス対策型（第２次基準値）] 山積0.28m3（平積0.20m3） | ダンプトラック［オンロード・ディーゼル］2ｔ積級 | - | 普通作業員 | 運転手（一般） | 運転手（特殊） | 土木一般世話役 | 軽油 １．２号 パトロール給油 | - | - | - | - | タイヤ損耗費及び補修費（良好）を含む
|  |  |  | 貸与 | 3240.6 | 10.94 | 10.7 | 0.24 | - | 80.95 | 32.11 | 18.46 | 17.79 | 11.35 | 8.11 | 8.11 | - | - | - | - | バックホウ（クローラ型）［標準型・排出ガス対策型（第２次基準値）] 山積0.28m3（平積0.20m3） | ダンプトラック［オンロード・ディーゼル］2ｔ積級 | - | 普通作業員 | 運転手（一般） | 運転手（特殊） | 土木一般世話役 | 軽油 １．２号 パトロール給油 | - | - | - | - | タイヤ損耗費及び補修費（良好）を含む
|  |  | 8.5km以下 | 持込 | 3559.2 | 15.92 | 9.74 | 6.18 | - | 76.23 | 29.24 | 19.33 | 16.2 | 10.33 | 7.85 | 7.85 | - | - | - | - | バックホウ（クローラ型）［標準型・排出ガス対策型（第２次基準値）] 山積0.28m3（平積0.20m3） | ダンプトラック［オンロード・ディーゼル］2ｔ積級 | - | 普通作業員 | 運転手（一般） | 運転手（特殊） | 土木一般世話役 | 軽油 １．２号 パトロール給油 | - | - | - | - | タイヤ損耗費及び補修費（良好）を含む
|  |  |  | 貸与 | 3348.1 | 10.61 | 10.35 | 0.26 | - | 81.05 | 31.09 | 20.55 | 17.22 | 10.99 | 8.34 | 8.34 | - | - | - | - | バックホウ（クローラ型）［標準型・排出ガス対策型（第２次基準値）] 山積0.28m3（平積0.20m3） | ダンプトラック［オンロード・ディーゼル］2ｔ積級 | - | 普通作業員 | 運転手（一般） | 運転手（特殊） | 土木一般世話役 | 軽油 １．２号 パトロール給油 | - | - | - | - | タイヤ損耗費及び補修費（良好）を含む
|  |  | 10.5km以下 | 持込 | 3649.2 | 16.05 | 9.5 | 6.55 | - | 75.99 | 28.52 | 20.49 | 15.8 | 10.08 | 7.96 | 7.96 | - | - | - | - | バックホウ（クローラ型）［標準型・排出ガス対策型（第２次基準値）] 山積0.28m3（平積0.20m3） | ダンプトラック［オンロード・ディーゼル］2ｔ積級 | - | 普通作業員 | 運転手（一般） | 運転手（特殊） | 土木一般世話役 | 軽油 １．２号 パトロール給油 | - | - | - | - | タイヤ損耗費及び補修費（良好）を含む
|  |  |  | 貸与 | 3419.7 | 10.42 | 10.14 | 0.28 | - | 81.09 | 30.42 | 21.87 | 16.86 | 10.76 | 8.49 | 8.49 | - | - | - | - | バックホウ（クローラ型）［標準型・排出ガス対策型（第２次基準値）] 山積0.28m3（平積0.20m3） | ダンプトラック［オンロード・ディーゼル］2ｔ積級 | - | 普通作業員 | 運転手（一般） | 運転手（特殊） | 土木一般世話役 | 軽油 １．２号 パトロール給油 | - | - | - | - | タイヤ損耗費及び補修費（良好）を含む
|  |  | 12.0km以下 | 持込 | 3784.2 | 16.24 | 9.16 | 7.08 | - | 75.65 | 27.5 | 22.13 | 15.23 | 9.72 | 8.11 | 8.11 | - | - | - | - | バックホウ（クローラ型）［標準型・排出ガス対策型（第２次基準値）] 山積0.28m3（平積0.20m3） | ダンプトラック［オンロード・ディーゼル］2ｔ積級 | - | 普通作業員 | 運転手（一般） | 運転手（特殊） | 土木一般世話役 | 軽油 １．２号 パトロール給油 | - | - | - | - | タイヤ損耗費及び補修費（良好）を含む
|  |  |  | 貸与 | 3527.1 | 10.13 | 9.83 | 0.3 | - | 81.17 | 29.51 | 23.75 | 16.34 | 10.43 | 8.7 | 8.7 | - | - | - | - | バックホウ（クローラ型）［標準型・排出ガス対策型（第２次基準値）] 山積0.28m3（平積0.20m3） | ダンプトラック［オンロード・ディーゼル］2ｔ積級 | - | 普通作業員 | 運転手（一般） | 運転手（特殊） | 土木一般世話役 | 軽油 １．２号 パトロール給油 | - | - | - | - | タイヤ損耗費及び補修費（良好）を含む
|  |  | 14.5km以下 | 持込 | 3919.1 | 16.4 | 8.84 | 7.56 | - | 75.35 | 26.57 | 23.66 | 14.71 | 9.38 | 8.25 | 8.25 | - | - | - | - | バックホウ（クローラ型）［標準型・排出ガス対策型（第２次基準値）] 山積0.28m3（平積0.20m3） | ダンプトラック［オンロード・ディーゼル］2ｔ積級 | - | 普通作業員 | 運転手（一般） | 運転手（特殊） | 土木一般世話役 | 軽油 １．２号 パトロール給油 | - | - | - | - | タイヤ損耗費及び補修費（良好）を含む
|  |  |  | 貸与 | 3634.6 | 9.87 | 9.54 | 0.33 | - | 81.23 | 28.63 | 25.51 | 15.86 | 10.12 | 8.9 | 8.9 | - | - | - | - | バックホウ（クローラ型）［標準型・排出ガス対策型（第２次基準値）] 山積0.28m3（平積0.20m3） | ダンプトラック［オンロード・ディーゼル］2ｔ積級 | - | 普通作業員 | 運転手（一般） | 運転手（特殊） | 土木一般世話役 | 軽油 １．２号 パトロール給油 | - | - | - | - | タイヤ損耗費及び補修費（良好）を含む
|  |  | 16.5km以下 | 持込 | 4099.1 | 16.63 | 8.46 | 8.17 | - | 74.95 | 25.59 | 25.35 | 14.06 | 8.97 | 8.42 | 8.42 | - | - | - | - | バックホウ（クローラ型）［標準型・排出ガス対策型（第２次基準値）] 山積0.28m3（平積0.20m3） | ダンプトラック［オンロード・ディーゼル］2ｔ積級 | - | 運転手（一般） | 普通作業員 | 運転手（特殊） | 土木一般世話役 | 軽油 １．２号 パトロール給油 | - | - | - | - | タイヤ損耗費及び補修費（良好）を含む
|  |  |  | 貸与 | 3777.8 | 9.53 | 9.17 | 0.36 | - | 81.33 | 27.75 | 27.51 | 15.26 | 9.74 | 9.14 | 9.14 | - | - | - | - | バックホウ（クローラ型）［標準型・排出ガス対策型（第２次基準値）] 山積0.28m3（平積0.20m3） | ダンプトラック［オンロード・ディーゼル］2ｔ積級 | - | 運転手（一般） | 普通作業員 | 運転手（特殊） | 土木一般世話役 | 軽油 １．２号 パトロール給油 | - | - | - | - | タイヤ損耗費及び補修費（良好）を含む
|  |  | 19.0km以下 | 持込 | 4234.1 | 16.77 | 8.58 | 8.19 | - | 74.69 | 26.89 | 24.55 | 13.61 | 8.69 | 8.54 | 8.54 | - | - | - | - | ダンプトラック［オンロード・ディーゼル］2ｔ積級 | バックホウ（クローラ型）［標準型・排出ガス対策型（第２次基準値）] 山積0.28m3（平積0.20m3） | - | 運転手（一般） | 普通作業員 | 運転手（特殊） | 土木一般世話役 | 軽油 １．２号 パトロール給油 | - | - | - | - | タイヤ損耗費及び補修費（良好）を含む
|  |  |  | 貸与 | 3885.2 | 9.3 | 8.92 | 0.38 | - | 81.39 | 29.29 | 26.75 | 14.84 | 9.47 | 9.31 | 9.31 | - | - | - | - | バックホウ（クローラ型）［標準型・排出ガス対策型（第２次基準値）] 山積0.28m3（平積0.20m3） | ダンプトラック［オンロード・ディーゼル］2ｔ積級 | - | 運転手（一般） | 普通作業員 | 運転手（特殊） | 土木一般世話役 | 軽油 １．２号 パトロール給油 | - | - | - | - | タイヤ損耗費及び補修費（良好）を含む
|  |  | 23.0km以下 | 持込 | 4414 | 16.95 | 9.1 | 7.85 | - | 74.36 | 28.52 | 23.54 | 13.06 | 8.33 | 8.69 | 8.69 | - | - | - | - | ダンプトラック［オンロード・ディーゼル］2ｔ積級 | バックホウ（クローラ型）［標準型・排出ガス対策型（第２次基準値）] 山積0.28m3（平積0.20m3） | - | 運転手（一般） | 普通作業員 | 運転手（特殊） | 土木一般世話役 | 軽油 １．２号 パトロール給油 | - | - | - | - | タイヤ損耗費及び補修費（良好）を含む
|  |  |  | 貸与 | 4028.5 | 9 | 8.6 | 0.4 | - | 81.47 | 31.23 | 25.8 | 14.31 | 9.13 | 9.53 | 9.53 | - | - | - | - | バックホウ（クローラ型）［標準型・排出ガス対策型（第２次基準値）] 山積0.28m3（平積0.20m3） | ダンプトラック［オンロード・ディーゼル］2ｔ積級 | - | 運転手（一般） | 普通作業員 | 運転手（特殊） | 土木一般世話役 | 軽油 １．２号 パトロール給油 | - | - | - | - | タイヤ損耗費及び補修費（良好）を含む
|  |  | 27.0km以下 | 持込 | 4639 | 17.16 | 9.69 | 7.47 | - | 73.97 | 30.34 | 22.4 | 12.43 | 7.93 | 8.87 | 8.87 | - | - | - | - | ダンプトラック［オンロード・ディーゼル］2ｔ積級 | バックホウ（クローラ型）［標準型・排出ガス対策型（第２次基準値）] 山積0.28m3（平積0.20m3） | - | 運転手（一般） | 普通作業員 | 運転手（特殊） | 土木一般世話役 | 軽油 １．２号 パトロール給油 | - | - | - | - | タイヤ損耗費及び補修費（良好）を含む
|  |  |  | 貸与 | 4207.5 | 8.67 | 8.24 | 0.43 | - | 81.55 | 33.45 | 24.7 | 13.7 | 8.74 | 9.78 | 9.78 | - | - | - | - | バックホウ（クローラ型）［標準型・排出ガス対策型（第２次基準値）] 山積0.28m3（平積0.20m3） | ダンプトラック［オンロード・ディーゼル］2ｔ積級 | - | 運転手（一般） | 普通作業員 | 運転手（特殊） | 土木一般世話役 | 軽油 １．２号 パトロール給油 | - | - | - | - | タイヤ損耗費及び補修費（良好）を含む
|  |  | 29.5km以下 | 持込 | 4863.9 | 17.36 | 10.23 | 7.13 | - | 73.62 | 32.01 | 21.37 | 11.85 | 7.56 | 9.02 | 9.02 | - | - | - | - | ダンプトラック［オンロード・ディーゼル］2ｔ積級 | バックホウ（クローラ型）［標準型・排出ガス対策型（第２次基準値）] 山積0.28m3（平積0.20m3） | - | 運転手（一般） | 普通作業員 | 運転手（特殊） | 土木一般世話役 | 軽油 １．２号 パトロール給油 | - | - | - | - | タイヤ損耗費及び補修費（良好）を含む
|  |  |  | 貸与 | 4386.6 | 8.36 | 7.9 | 0.46 | - | 81.64 | 35.51 | 23.69 | 13.14 | 8.38 | 10 | 10 | - | - | - | - | バックホウ（クローラ型）［標準型・排出ガス対策型（第２次基準値）] 山積0.28m3（平積0.20m3） | ダンプトラック［オンロード・ディーゼル］2ｔ積級 | - | 運転手（一般） | 普通作業員 | 運転手（特殊） | 土木一般世話役 | 軽油 １．２号 パトロール給油 | - | - | - | - | タイヤ損耗費及び補修費（良好）を含む
|  |  | 60.0km以下 | 持込 | 4953.9 | 17.43 | 10.43 | 7 | - | 73.49 | 32.64 | 20.98 | 11.64 | 7.42 | 9.08 | 9.08 | - | - | - | - | ダンプトラック［オンロード・ディーゼル］2ｔ積級 | バックホウ（クローラ型）［標準型・排出ガス対策型（第２次基準値）] 山積0.28m3（平積0.20m3） | - | 運転手（一般） | 普通作業員 | 運転手（特殊） | 土木一般世話役 | 軽油 １．２号 パトロール給油 | - | - | - | - | タイヤ損耗費及び補修費（良好）を含む
|  |  |  | 貸与 | 4458.2 | 8.24 | 7.77 | 0.47 | - | 81.67 | 36.28 | 23.31 | 12.93 | 8.25 | 10.09 | 10.09 | - | - | - | - | バックホウ（クローラ型）［標準型・排出ガス対策型（第２次基準値）] 山積0.28m3（平積0.20m3） | ダンプトラック［オンロード・ディーゼル］2ｔ積級 | - | 運転手（一般） | 普通作業員 | 運転手（特殊） | 土木一般世話役 | 軽油 １．２号 パトロール給油 | - | - | - | - | タイヤ損耗費及び補修費（良好）を含む
| ｺﾝｸﾘｰﾄ塊等の重量物 | 無し | 0.5km以下 | 持込 | 3829.2 | 16.29 | 9.05 | 7.24 | - | 75.55 | 27.19 | 22.65 | 15.05 | 9.61 | 8.16 | 8.16 | - | - | - | - | バックホウ（クローラ型）［標準型・排出ガス対策型（第２次基準値）] 山積0.28m3（平積0.20m3） | ダンプトラック［オンロード・ディーゼル］2ｔ積級 | - | 普通作業員 | 運転手（一般） | 運転手（特殊） | 土木一般世話役 | 軽油 １．２号 パトロール給油 | - | - | - | - | タイヤ損耗費及び補修費（良好）を含む
|  |  |  | 貸与 | 3562.9 | 10.04 | 9.73 | 0.31 | - | 81.19 | 29.21 | 24.35 | 16.18 | 10.32 | 8.77 | 8.77 | - | - | - | - | バックホウ（クローラ型）［標準型・排出ガス対策型（第２次基準値）] 山積0.28m3（平積0.20m3） | ダンプトラック［オンロード・ディーゼル］2ｔ積級 | - | 普通作業員 | 運転手（一般） | 運転手（特殊） | 土木一般世話役 | 軽油 １．２号 パトロール給油 | - | - | - | - | タイヤ損耗費及び補修費（良好）を含む
|  |  | 1.0km以下 | 持込 | 3964.1 | 16.46 | 8.74 | 7.72 | - | 75.25 | 26.26 | 24.15 | 14.54 | 9.28 | 8.29 | 8.29 | - | - | - | - | バックホウ（クローラ型）［標準型・排出ガス対策型（第２次基準値）] 山積0.28m3（平積0.20m3） | ダンプトラック［オンロード・ディーゼル］2ｔ積級 | - | 普通作業員 | 運転手（一般） | 運転手（特殊） | 土木一般世話役 | 軽油 １．２号 パトロール給油 | - | - | - | - | タイヤ損耗費及び補修費（良好）を含む
|  |  |  | 貸与 | 3670.4 | 9.78 | 9.44 | 0.34 | - | 81.26 | 28.35 | 26.08 | 15.71 | 10.02 | 8.96 | 8.96 | - | - | - | - | バックホウ（クローラ型）［標準型・排出ガス対策型（第２次基準値）] 山積0.28m3（平積0.20m3） | ダンプトラック［オンロード・ディーゼル］2ｔ積級 | - | 普通作業員 | 運転手（一般） | 運転手（特殊） | 土木一般世話役 | 軽油 １．２号 パトロール給油 | - | - | - | - | タイヤ損耗費及び補修費（良好）を含む
|  |  | 2.0km以下 | 持込 | 4144.1 | 16.67 | 8.36 | 8.31 | - | 74.87 | 26.03 | 25.08 | 13.91 | 8.88 | 8.46 | 8.46 | - | - | - | - | バックホウ（クローラ型）［標準型・排出ガス対策型（第２次基準値）] 山積0.28m3（平積0.20m3） | ダンプトラック［オンロード・ディーゼル］2ｔ積級 | - | 運転手（一般） | 普通作業員 | 運転手（特殊） | 土木一般世話役 | 軽油 １．２号 パトロール給油 | - | - | - | - | タイヤ損耗費及び補修費（良好）を含む
|  |  |  | 貸与 | 3813.6 | 9.45 | 9.09 | 0.36 | - | 81.35 | 28.28 | 27.25 | 15.12 | 9.64 | 9.2 | 9.2 | - | - | - | - | バックホウ（クローラ型）［標準型・排出ガス対策型（第２次基準値）] 山積0.28m3（平積0.20m3） | ダンプトラック［オンロード・ディーゼル］2ｔ積級 | - | 運転手（一般） | 普通作業員 | 運転手（特殊） | 土木一般世話役 | 軽油 １．２号 パトロール給油 | - | - | - | - | タイヤ損耗費及び補修費（良好）を含む
|  |  | 3.0km以下 | 持込 | 4459 | 16.99 | 9.22 | 7.77 | - | 74.28 | 28.89 | 23.31 | 12.93 | 8.25 | 8.73 | 8.73 | - | - | - | - | ダンプトラック［オンロード・ディーゼル］2ｔ積級 | バックホウ（クローラ型）［標準型・排出ガス対策型（第２次基準値）] 山積0.28m3（平積0.20m3） | - | 運転手（一般） | 普通作業員 | 運転手（特殊） | 土木一般世話役 | 軽油 １．２号 パトロール給油 | - | - | - | - | タイヤ損耗費及び補修費（良好）を含む
|  |  |  | 貸与 | 4064.3 | 8.94 | 8.53 | 0.41 | - | 81.48 | 31.69 | 25.57 | 14.18 | 9.05 | 9.58 | 9.58 | - | - | - | - | バックホウ（クローラ型）［標準型・排出ガス対策型（第２次基準値）] 山積0.28m3（平積0.20m3） | ダンプトラック［オンロード・ディーゼル］2ｔ積級 | - | 運転手（一般） | 普通作業員 | 運転手（特殊） | 土木一般世話役 | 軽油 １．２号 パトロール給油 | - | - | - | - | タイヤ損耗費及び補修費（良好）を含む
|  |  | 4.0km以下 | 持込 | 4773.9 | 17.28 | 10.02 | 7.26 | - | 73.76 | 31.38 | 21.77 | 12.07 | 7.7 | 8.96 | 8.96 | - | - | - | - | ダンプトラック［オンロード・ディーゼル］2ｔ積級 | バックホウ（クローラ型）［標準型・排出ガス対策型（第２次基準値）] 山積0.28m3（平積0.20m3） | - | 運転手（一般） | 普通作業員 | 運転手（特殊） | 土木一般世話役 | 軽油 １．２号 パトロール給油 | - | - | - | - | タイヤ損耗費及び補修費（良好）を含む
|  |  |  | 貸与 | 4314.9 | 8.48 | 8.03 | 0.45 | - | 81.61 | 34.71 | 24.09 | 13.36 | 8.52 | 9.91 | 9.91 | - | - | - | - | バックホウ（クローラ型）［標準型・排出ガス対策型（第２次基準値）] 山積0.28m3（平積0.20m3） | ダンプトラック［オンロード・ディーゼル］2ｔ積級 | - | 運転手（一般） | 普通作業員 | 運転手（特殊） | 土木一般世話役 | 軽油 １．２号 パトロール給油 | - | - | - | - | タイヤ損耗費及び補修費（良好）を含む
|  |  | 5.0km以下 | 持込 | 5043.9 | 17.49 | 10.62 | 6.87 | - | 73.38 | 33.26 | 20.6 | 11.43 | 7.29 | 9.13 | 9.13 | - | - | - | - | ダンプトラック［オンロード・ディーゼル］2ｔ積級 | バックホウ（クローラ型）［標準型・排出ガス対策型（第２次基準値）] 山積0.28m3（平積0.20m3） | - | 運転手（一般） | 普通作業員 | 運転手（特殊） | 土木一般世話役 | 軽油 １．２号 パトロール給油 | - | - | - | - | タイヤ損耗費及び補修費（良好）を含む
|  |  |  | 貸与 | 4529.8 | 8.13 | 7.65 | 0.48 | - | 81.7 | 37.03 | 22.94 | 12.72 | 8.12 | 10.17 | 10.17 | - | - | - | - | バックホウ（クローラ型）［標準型・排出ガス対策型（第２次基準値）] 山積0.28m3（平積0.20m3） | ダンプトラック［オンロード・ディーゼル］2ｔ積級 | - | 運転手（一般） | 普通作業員 | 運転手（特殊） | 土木一般世話役 | 軽油 １．２号 パトロール給油 | - | - | - | - | タイヤ損耗費及び補修費（良好）を含む
|  |  | 6.0km以下 | 持込 | 5358.8 | 17.72 | 11.25 | 6.47 | - | 72.96 | 35.2 | 19.39 | 10.76 | 6.86 | 9.32 | 9.32 | - | - | - | - | ダンプトラック［オンロード・ディーゼル］2ｔ積級 | バックホウ（クローラ型）［標準型・排出ガス対策型（第２次基準値）] 山積0.28m3（平積0.20m3） | - | 運転手（一般） | 普通作業員 | 運転手（特殊） | 土木一般世話役 | 軽油 １．２号 パトロール給油 | - | - | - | - | タイヤ損耗費及び補修費（良好）を含む
|  |  |  | 貸与 | 4780.5 | 7.76 | 7.25 | 0.51 | - | 81.8 | 39.47 | 21.74 | 12.06 | 7.69 | 10.44 | 10.44 | - | - | - | - | バックホウ（クローラ型）［標準型・排出ガス対策型（第２次基準値）] 山積0.28m3（平積0.20m3） | ダンプトラック［オンロード・ディーゼル］2ｔ積級 | - | 運転手（一般） | 普通作業員 | 運転手（特殊） | 土木一般世話役 | 軽油 １．２号 パトロール給油 | - | - | - | - | タイヤ損耗費及び補修費（良好）を含む
|  |  | 7.5km以下 | 持込 | 5628.8 | 17.89 | 11.73 | 6.16 | - | 72.65 | 36.71 | 18.46 | 10.24 | 6.53 | 9.46 | 9.46 | - | - | - | - | ダンプトラック［オンロード・ディーゼル］2ｔ積級 | バックホウ（クローラ型）［標準型・排出ガス対策型（第２次基準値）] 山積0.28m3（平積0.20m3） | - | 運転手（一般） | 普通作業員 | 運転手（特殊） | 土木一般世話役 | 軽油 １．２号 パトロール給油 | - | - | - | - | タイヤ損耗費及び補修費（良好）を含む
|  |  |  | 貸与 | 4995.3 | 7.47 | 6.94 | 0.53 | - | 81.88 | 41.37 | 20.8 | 11.54 | 7.36 | 10.65 | 10.65 | - | - | - | - | バックホウ（クローラ型）［標準型・排出ガス対策型（第２次基準値）] 山積0.28m3（平積0.20m3） | ダンプトラック［オンロード・ディーゼル］2ｔ積級 | - | 運転手（一般） | 普通作業員 | 運転手（特殊） | 土木一般世話役 | 軽油 １．２号 パトロール給油 | - | - | - | - | タイヤ損耗費及び補修費（良好）を含む
|  |  | 9.0km以下 | 持込 | 6033.7 | 18.11 | 12.37 | 5.74 | - | 72.25 | 38.72 | 17.22 | 9.55 | 6.09 | 9.64 | 9.64 | - | - | - | - | ダンプトラック［オンロード・ディーゼル］2ｔ積級 | バックホウ（クローラ型）［標準型・排出ガス対策型（第２次基準値）] 山積0.28m3（平積0.20m3） | - | 運転手（一般） | 普通作業員 | 運転手（特殊） | 土木一般世話役 | 軽油 １．２号 パトロール給油 | - | - | - | - | タイヤ損耗費及び補修費（良好）を含む
|  |  |  | 貸与 | 5317.6 | 7.09 | 6.52 | 0.57 | - | 81.97 | 43.91 | 19.54 | 10.84 | 6.92 | 10.94 | 10.94 | - | - | - | - | バックホウ（クローラ型）［標準型・排出ガス対策型（第２次基準値）] 山積0.28m3（平積0.20m3） | ダンプトラック［オンロード・ディーゼル］2ｔ積級 | - | 運転手（一般） | 普通作業員 | 運転手（特殊） | 土木一般世話役 | 軽油 １．２号 パトロール給油 | - | - | - | - | タイヤ損耗費及び補修費（良好）を含む
|  |  | 11.0km以下 | 持込 | 6438.6 | 18.31 | 12.93 | 5.38 | - | 71.89 | 40.47 | 16.14 | 8.95 | 5.71 | 9.8 | 9.8 | - | - | - | - | ダンプトラック［オンロード・ディーゼル］2ｔ積級 | バックホウ（クローラ型）［標準型・排出ガス対策型（第２次基準値）] 山積0.28m3（平積0.20m3） | - | 運転手（一般） | 普通作業員 | 運転手（特殊） | 土木一般世話役 | 軽油 １．２号 パトロール給油 | - | - | - | - | タイヤ損耗費及び補修費（良好）を含む
|  |  |  | 貸与 | 5639.9 | 6.74 | 6.14 | 0.6 | - | 82.07 | 46.19 | 18.43 | 10.22 | 6.52 | 11.19 | 11.19 | - | - | - | - | バックホウ（クローラ型）［標準型・排出ガス対策型（第２次基準値）] 山積0.28m3（平積0.20m3） | ダンプトラック［オンロード・ディーゼル］2ｔ積級 | - | 運転手（一般） | 普通作業員 | 運転手（特殊） | 土木一般世話役 | 軽油 １．２号 パトロール給油 | - | - | - | - | タイヤ損耗費及び補修費（良好）を含む
|  |  | 13.0km以下 | 持込 | 6978.5 | 18.53 | 13.57 | 4.96 | - | 71.48 | 42.48 | 14.89 | 8.26 | 5.27 | 9.99 | 9.99 | - | - | - | - | ダンプトラック［オンロード・ディーゼル］2ｔ積級 | バックホウ（クローラ型）［標準型・排出ガス対策型（第２次基準値）] 山積0.28m3（平積0.20m3） | - | 運転手（一般） | 普通作業員 | 運転手（特殊） | 土木一般世話役 | 軽油 １．２号 パトロール給油 | - | - | - | - | タイヤ損耗費及び補修費（良好）を含む
|  |  |  | 貸与 | 6069.6 | 6.34 | 5.71 | 0.63 | - | 82.17 | 48.83 | 17.12 | 9.5 | 6.06 | 11.49 | 11.49 | - | - | - | - | バックホウ（クローラ型）［標準型・排出ガス対策型（第２次基準値）] 山積0.28m3（平積0.20m3） | ダンプトラック［オンロード・ディーゼル］2ｔ積級 | - | 運転手（一般） | 普通作業員 | 運転手（特殊） | 土木一般世話役 | 軽油 １．２号 パトロール給油 | - | - | - | - | タイヤ損耗費及び補修費（良好）を含む
|  |  | 15.5km以下 | 持込 | 7428.4 | 18.7 | 14.04 | 4.66 | - | 71.17 | 43.93 | 13.99 | 7.76 | 4.95 | 10.13 | 10.13 | - | - | - | - | ダンプトラック［オンロード・ディーゼル］2ｔ積級 | バックホウ（クローラ型）［標準型・排出ガス対策型（第２次基準値）] 山積0.28m3（平積0.20m3） | - | 運転手（一般） | 普通作業員 | 運転手（特殊） | 土木一般世話役 | 軽油 １．２号 パトロール給油 | - | - | - | - | タイヤ損耗費及び補修費（良好）を含む
|  |  |  | 貸与 | 6427.7 | 6.05 | 5.39 | 0.66 | - | 82.25 | 50.76 | 16.17 | 8.97 | 5.72 | 11.7 | 11.7 | - | - | - | - | バックホウ（クローラ型）［標準型・排出ガス対策型（第２次基準値）] 山積0.28m3（平積0.20m3） | ダンプトラック［オンロード・ディーゼル］2ｔ積級 | - | 運転手（一般） | 普通作業員 | 運転手（特殊） | 土木一般世話役 | 軽油 １．２号 パトロール給油 | - | - | - | - | タイヤ損耗費及び補修費（良好）を含む
|  |  | 18.5km以下 | 持込 | 8013.2 | 18.89 | 14.57 | 4.32 | - | 70.83 | 45.58 | 12.97 | 7.19 | 4.59 | 10.28 | 10.28 | - | - | - | - | ダンプトラック［オンロード・ディーゼル］2ｔ積級 | バックホウ（クローラ型）［標準型・排出ガス対策型（第２次基準値）] 山積0.28m3（平積0.20m3） | - | 運転手（一般） | 普通作業員 | 運転手（特殊） | 土木一般世話役 | 軽油 １．２号 パトロール給油 | - | - | - | - | タイヤ損耗費及び補修費（良好）を含む
|  |  |  | 貸与 | 6893.3 | 5.72 | 5.03 | 0.69 | - | 82.33 | 52.99 | 15.07 | 8.36 | 5.33 | 11.95 | 11.95 | - | - | - | - | バックホウ（クローラ型）［標準型・排出ガス対策型（第２次基準値）] 山積0.28m3（平積0.20m3） | ダンプトラック［オンロード・ディーゼル］2ｔ積級 | - | 運転手（一般） | 普通作業員 | 運転手（特殊） | 土木一般世話役 | 軽油 １．２号 パトロール給油 | - | - | - | - | タイヤ損耗費及び補修費（良好）を含む
|  |  | 22.0km以下 | 持込 | 8643.1 | 19.06 | 15.05 | 4.01 | - | 70.52 | 47.12 | 12.02 | 6.67 | 4.25 | 10.42 | 10.42 | - | - | - | - | ダンプトラック［オンロード・ディーゼル］2ｔ積級 | バックホウ（クローラ型）［標準型・排出ガス対策型（第２次基準値）] 山積0.28m3（平積0.20m3） | - | 運転手（一般） | 普通作業員 | 運転手（特殊） | 土木一般世話役 | 軽油 １．２号 パトロール給油 | - | - | - | - | タイヤ損耗費及び補修費（良好）を含む
|  |  |  | 貸与 | 7394.6 | 5.39 | 4.68 | 0.71 | - | 82.43 | 55.08 | 14.05 | 7.79 | 4.97 | 12.18 | 12.18 | - | - | - | - | バックホウ（クローラ型）［標準型・排出ガス対策型（第２次基準値）] 山積0.28m3（平積0.20m3） | ダンプトラック［オンロード・ディーゼル］2ｔ積級 | - | 運転手（一般） | 普通作業員 | 運転手（特殊） | 土木一般世話役 | 軽油 １．２号 パトロール給油 | - | - | - | - | タイヤ損耗費及び補修費（良好）を含む
|  |  | 26.5km以下 | 持込 | 9272.9 | 19.21 | 15.48 | 3.73 | - | 70.25 | 48.44 | 11.21 | 6.21 | 3.96 | 10.54 | 10.54 | - | - | - | - | ダンプトラック［オンロード・ディーゼル］2ｔ積級 | バックホウ（クローラ型）［標準型・排出ガス対策型（第２次基準値）] 山積0.28m3（平積0.20m3） | - | 運転手（一般） | 普通作業員 | 運転手（特殊） | 土木一般世話役 | 軽油 １．２号 パトロール給油 | - | - | - | - | タイヤ損耗費及び補修費（良好）を含む
|  |  |  | 貸与 | 7895.9 | 5.13 | 4.39 | 0.74 | - | 82.49 | 56.86 | 13.16 | 7.3 | 4.66 | 12.38 | 12.38 | - | - | - | - | バックホウ（クローラ型）［標準型・排出ガス対策型（第２次基準値）] 山積0.28m3（平積0.20m3） | ダンプトラック［オンロード・ディーゼル］2ｔ積級 | - | 運転手（一般） | 普通作業員 | 運転手（特殊） | 土木一般世話役 | 軽油 １．２号 パトロール給油 | - | - | - | - | タイヤ損耗費及び補修費（良好）を含む
|  |  | 33.0km以下 | 持込 | 9947.8 | 19.35 | 15.87 | 3.48 | - | 69.99 | 49.67 | 10.44 | 5.79 | 3.69 | 10.66 | 10.66 | - | - | - | - | ダンプトラック［オンロード・ディーゼル］2ｔ積級 | バックホウ（クローラ型）［標準型・排出ガス対策型（第２次基準値）] 山積0.28m3（平積0.20m3） | - | 運転手（一般） | 普通作業員 | 運転手（特殊） | 土木一般世話役 | 軽油 １．２号 パトロール給油 | - | - | - | - | タイヤ損耗費及び補修費（良好）を含む
|  |  |  | 貸与 | 8433.1 | 4.87 | 4.11 | 0.76 | - | 82.56 | 58.57 | 12.32 | 6.83 | 4.36 | 12.57 | 12.57 | - | - | - | - | バックホウ（クローラ型）［標準型・排出ガス対策型（第２次基準値）] 山積0.28m3（平積0.20m3） | ダンプトラック［オンロード・ディーゼル］2ｔ積級 | - | 運転手（一般） | 普通作業員 | 運転手（特殊） | 土木一般世話役 | 軽油 １．２号 パトロール給油 | - | - | - | - | タイヤ損耗費及び補修費（良好）を含む
|  |  | 46.0km以下 | 持込 | 10713 | 19.48 | 16.25 | 3.23 | - | 69.75 | 50.87 | 9.7 | 5.38 | 3.43 | 10.77 | 10.77 | - | - | - | - | ダンプトラック［オンロード・ディーゼル］2ｔ積級 | バックホウ（クローラ型）［標準型・排出ガス対策型（第２次基準値）] 山積0.28m3（平積0.20m3） | - | 運転手（一般） | 普通作業員 | 運転手（特殊） | 土木一般世話役 | 軽油 １．２号 パトロール給油 | - | - | - | - | タイヤ損耗費及び補修費（良好）を含む
|  |  |  | 貸与 | 9041.9 | 4.61 | 3.83 | 0.78 | - | 82.63 | 60.27 | 11.49 | 6.37 | 4.06 | 12.76 | 12.76 | - | - | - | - | バックホウ（クローラ型）［標準型・排出ガス対策型（第２次基準値）] 山積0.28m3（平積0.20m3） | ダンプトラック［オンロード・ディーゼル］2ｔ積級 | - | 運転手（一般） | 普通作業員 | 運転手（特殊） | 土木一般世話役 | 軽油 １．２号 パトロール給油 | - | - | - | - | タイヤ損耗費及び補修費（良好）を含む
|  |  | 60.0km以下 | 持込 | 11297 | 19.57 | 16.51 | 3.06 | - | 69.59 | 51.69 | 9.2 | 5.1 | 3.25 | 10.84 | 10.84 | - | - | - | - | ダンプトラック［オンロード・ディーゼル］2ｔ積級 | バックホウ（クローラ型）［標準型・排出ガス対策型（第２次基準値）] 山積0.28m3（平積0.20m3） | - | 運転手（一般） | 普通作業員 | 運転手（特殊） | 土木一般世話役 | 軽油 １．２号 パトロール給油 | - | - | - | - | タイヤ損耗費及び補修費（良好）を含む
|  |  |  | 貸与 | 9507.4 | 4.43 | 3.64 | 0.79 | - | 82.69 | 61.41 | 10.93 | 6.06 | 3.87 | 12.88 | 12.88 | - | - | - | - | バックホウ（クローラ型）［標準型・排出ガス対策型（第２次基準値）] 山積0.28m3（平積0.20m3） | ダンプトラック［オンロード・ディーゼル］2ｔ積級 | - | 運転手（一般） | 普通作業員 | 運転手（特殊） | 土木一般世話役 | 軽油 １．２号 パトロール給油 | - | - | - | - | タイヤ損耗費及び補修費（良好）を含む
|  | 有り | 0.5km以下 | 持込 | 3829.2 | 16.29 | 9.05 | 7.24 | - | 75.55 | 27.19 | 22.65 | 15.05 | 9.61 | 8.16 | 8.16 | - | - | - | - | バックホウ（クローラ型）［標準型・排出ガス対策型（第２次基準値）] 山積0.28m3（平積0.20m3） | ダンプトラック［オンロード・ディーゼル］2ｔ積級 | - | 普通作業員 | 運転手（一般） | 運転手（特殊） | 土木一般世話役 | 軽油 １．２号 パトロール給油 | - | - | - | - | タイヤ損耗費及び補修費（良好）を含む
|  |  |  | 貸与 | 3562.9 | 10.04 | 9.73 | 0.31 | - | 81.19 | 29.21 | 24.35 | 16.18 | 10.32 | 8.77 | 8.77 | - | - | - | - | バックホウ（クローラ型）［標準型・排出ガス対策型（第２次基準値）] 山積0.28m3（平積0.20m3） | ダンプトラック［オンロード・ディーゼル］2ｔ積級 | - | 普通作業員 | 運転手（一般） | 運転手（特殊） | 土木一般世話役 | 軽油 １．２号 パトロール給油 | - | - | - | - | タイヤ損耗費及び補修費（良好）を含む
|  |  | 1.0km以下 | 持込 | 3964.1 | 16.46 | 8.74 | 7.72 | - | 75.25 | 26.26 | 24.15 | 14.54 | 9.28 | 8.29 | 8.29 | - | - | - | - | バックホウ（クローラ型）［標準型・排出ガス対策型（第２次基準値）] 山積0.28m3（平積0.20m3） | ダンプトラック［オンロード・ディーゼル］2ｔ積級 | - | 普通作業員 | 運転手（一般） | 運転手（特殊） | 土木一般世話役 | 軽油 １．２号 パトロール給油 | - | - | - | - | タイヤ損耗費及び補修費（良好）を含む
|  |  |  | 貸与 | 3670.4 | 9.78 | 9.44 | 0.34 | - | 81.26 | 28.35 | 26.08 | 15.71 | 10.02 | 8.96 | 8.96 | - | - | - | - | バックホウ（クローラ型）［標準型・排出ガス対策型（第２次基準値）] 山積0.28m3（平積0.20m3） | ダンプトラック［オンロード・ディーゼル］2ｔ積級 | - | 普通作業員 | 運転手（一般） | 運転手（特殊） | 土木一般世話役 | 軽油 １．２号 パトロール給油 | - | - | - | - | タイヤ損耗費及び補修費（良好）を含む
|  |  | 2.0km以下 | 持込 | 4144.1 | 16.67 | 8.36 | 8.31 | - | 74.87 | 26.03 | 25.08 | 13.91 | 8.88 | 8.46 | 8.46 | - | - | - | - | バックホウ（クローラ型）［標準型・排出ガス対策型（第２次基準値）] 山積0.28m3（平積0.20m3） | ダンプトラック［オンロード・ディーゼル］2ｔ積級 | - | 運転手（一般） | 普通作業員 | 運転手（特殊） | 土木一般世話役 | 軽油 １．２号 パトロール給油 | - | - | - | - | タイヤ損耗費及び補修費（良好）を含む
|  |  |  | 貸与 | 3813.6 | 9.45 | 9.09 | 0.36 | - | 81.35 | 28.28 | 27.25 | 15.12 | 9.64 | 9.2 | 9.2 | - | - | - | - | バックホウ（クローラ型）［標準型・排出ガス対策型（第２次基準値）] 山積0.28m3（平積0.20m3） | ダンプトラック［オンロード・ディーゼル］2ｔ積級 | - | 運転手（一般） | 普通作業員 | 運転手（特殊） | 土木一般世話役 | 軽油 １．２号 パトロール給油 | - | - | - | - | タイヤ損耗費及び補修費（良好）を含む
|  |  | 3.0km以下 | 持込 | 4459 | 16.99 | 9.22 | 7.77 | - | 74.28 | 28.89 | 23.31 | 12.93 | 8.25 | 8.73 | 8.73 | - | - | - | - | ダンプトラック［オンロード・ディーゼル］2ｔ積級 | バックホウ（クローラ型）［標準型・排出ガス対策型（第２次基準値）] 山積0.28m3（平積0.20m3） | - | 運転手（一般） | 普通作業員 | 運転手（特殊） | 土木一般世話役 | 軽油 １．２号 パトロール給油 | - | - | - | - | タイヤ損耗費及び補修費（良好）を含む
|  |  |  | 貸与 | 4064.3 | 8.94 | 8.53 | 0.41 | - | 81.48 | 31.69 | 25.57 | 14.18 | 9.05 | 9.58 | 9.58 | - | - | - | - | バックホウ（クローラ型）［標準型・排出ガス対策型（第２次基準値）] 山積0.28m3（平積0.20m3） | ダンプトラック［オンロード・ディーゼル］2ｔ積級 | - | 運転手（一般） | 普通作業員 | 運転手（特殊） | 土木一般世話役 | 軽油 １．２号 パトロール給油 | - | - | - | - | タイヤ損耗費及び補修費（良好）を含む
|  |  | 4.0km以下 | 持込 | 4773.9 | 17.28 | 10.02 | 7.26 | - | 73.76 | 31.38 | 21.77 | 12.07 | 7.7 | 8.96 | 8.96 | - | - | - | - | ダンプトラック［オンロード・ディーゼル］2ｔ積級 | バックホウ（クローラ型）［標準型・排出ガス対策型（第２次基準値）] 山積0.28m3（平積0.20m3） | - | 運転手（一般） | 普通作業員 | 運転手（特殊） | 土木一般世話役 | 軽油 １．２号 パトロール給油 | - | - | - | - | タイヤ損耗費及び補修費（良好）を含む
|  |  |  | 貸与 | 4314.9 | 8.48 | 8.03 | 0.45 | - | 81.61 | 34.71 | 24.09 | 13.36 | 8.52 | 9.91 | 9.91 | - | - | - | - | バックホウ（クローラ型）［標準型・排出ガス対策型（第２次基準値）] 山積0.28m3（平積0.20m3） | ダンプトラック［オンロード・ディーゼル］2ｔ積級 | - | 運転手（一般） | 普通作業員 | 運転手（特殊） | 土木一般世話役 | 軽油 １．２号 パトロール給油 | - | - | - | - | タイヤ損耗費及び補修費（良好）を含む
|  |  | 5.0km以下 | 持込 | 5043.9 | 17.49 | 10.62 | 6.87 | - | 73.38 | 33.26 | 20.6 | 11.43 | 7.29 | 9.13 | 9.13 | - | - | - | - | ダンプトラック［オンロード・ディーゼル］2ｔ積級 | バックホウ（クローラ型）［標準型・排出ガス対策型（第２次基準値）] 山積0.28m3（平積0.20m3） | - | 運転手（一般） | 普通作業員 | 運転手（特殊） | 土木一般世話役 | 軽油 １．２号 パトロール給油 | - | - | - | - | タイヤ損耗費及び補修費（良好）を含む
|  |  |  | 貸与 | 4529.8 | 8.13 | 7.65 | 0.48 | - | 81.7 | 37.03 | 22.94 | 12.72 | 8.12 | 10.17 | 10.17 | - | - | - | - | バックホウ（クローラ型）［標準型・排出ガス対策型（第２次基準値）] 山積0.28m3（平積0.20m3） | ダンプトラック［オンロード・ディーゼル］2ｔ積級 | - | 運転手（一般） | 普通作業員 | 運転手（特殊） | 土木一般世話役 | 軽油 １．２号 パトロール給油 | - | - | - | - | タイヤ損耗費及び補修費（良好）を含む
|  |  | 6.0km以下 | 持込 | 5358.8 | 17.72 | 11.25 | 6.47 | - | 72.96 | 35.2 | 19.39 | 10.76 | 6.86 | 9.32 | 9.32 | - | - | - | - | ダンプトラック［オンロード・ディーゼル］2ｔ積級 | バックホウ（クローラ型）［標準型・排出ガス対策型（第２次基準値）] 山積0.28m3（平積0.20m3） | - | 運転手（一般） | 普通作業員 | 運転手（特殊） | 土木一般世話役 | 軽油 １．２号 パトロール給油 | - | - | - | - | タイヤ損耗費及び補修費（良好）を含む
|  |  |  | 貸与 | 4780.5 | 7.76 | 7.25 | 0.51 | - | 81.8 | 39.47 | 21.74 | 12.06 | 7.69 | 10.44 | 10.44 | - | - | - | - | バックホウ（クローラ型）［標準型・排出ガス対策型（第２次基準値）] 山積0.28m3（平積0.20m3） | ダンプトラック［オンロード・ディーゼル］2ｔ積級 | - | 運転手（一般） | 普通作業員 | 運転手（特殊） | 土木一般世話役 | 軽油 １．２号 パトロール給油 | - | - | - | - | タイヤ損耗費及び補修費（良好）を含む
|  |  | 7.0km以下 | 持込 | 5628.8 | 17.89 | 11.73 | 6.16 | - | 72.65 | 36.71 | 18.46 | 10.24 | 6.53 | 9.46 | 9.46 | - | - | - | - | ダンプトラック［オンロード・ディーゼル］2ｔ積級 | バックホウ（クローラ型）［標準型・排出ガス対策型（第２次基準値）] 山積0.28m3（平積0.20m3） | - | 運転手（一般） | 普通作業員 | 運転手（特殊） | 土木一般世話役 | 軽油 １．２号 パトロール給油 | - | - | - | - | タイヤ損耗費及び補修費（良好）を含む
|  |  |  | 貸与 | 4995.3 | 7.47 | 6.94 | 0.53 | - | 81.88 | 41.37 | 20.8 | 11.54 | 7.36 | 10.65 | 10.65 | - | - | - | - | バックホウ（クローラ型）［標準型・排出ガス対策型（第２次基準値）] 山積0.28m3（平積0.20m3） | ダンプトラック［オンロード・ディーゼル］2ｔ積級 | - | 運転手（一般） | 普通作業員 | 運転手（特殊） | 土木一般世話役 | 軽油 １．２号 パトロール給油 | - | - | - | - | タイヤ損耗費及び補修費（良好）を含む
|  |  | 8.5km以下 | 持込 | 6033.7 | 18.11 | 12.37 | 5.74 | - | 72.25 | 38.72 | 17.22 | 9.55 | 6.09 | 9.64 | 9.64 | - | - | - | - | ダンプトラック［オンロード・ディーゼル］2ｔ積級 | バックホウ（クローラ型）［標準型・排出ガス対策型（第２次基準値）] 山積0.28m3（平積0.20m3） | - | 運転手（一般） | 普通作業員 | 運転手（特殊） | 土木一般世話役 | 軽油 １．２号 パトロール給油 | - | - | - | - | タイヤ損耗費及び補修費（良好）を含む
|  |  |  | 貸与 | 5317.6 | 7.09 | 6.52 | 0.57 | - | 81.97 | 43.91 | 19.54 | 10.84 | 6.92 | 10.94 | 10.94 | - | - | - | - | バックホウ（クローラ型）［標準型・排出ガス対策型（第２次基準値）] 山積0.28m3（平積0.20m3） | ダンプトラック［オンロード・ディーゼル］2ｔ積級 | - | 運転手（一般） | 普通作業員 | 運転手（特殊） | 土木一般世話役 | 軽油 １．２号 パトロール給油 | - | - | - | - | タイヤ損耗費及び補修費（良好）を含む
|  |  | 10.5km以下 | 持込 | 6438.6 | 18.31 | 12.93 | 5.38 | - | 71.89 | 40.47 | 16.14 | 8.95 | 5.71 | 9.8 | 9.8 | - | - | - | - | ダンプトラック［オンロード・ディーゼル］2ｔ積級 | バックホウ（クローラ型）［標準型・排出ガス対策型（第２次基準値）] 山積0.28m3（平積0.20m3） | - | 運転手（一般） | 普通作業員 | 運転手（特殊） | 土木一般世話役 | 軽油 １．２号 パトロール給油 | - | - | - | - | タイヤ損耗費及び補修費（良好）を含む
|  |  |  | 貸与 | 5639.9 | 6.74 | 6.14 | 0.6 | - | 82.07 | 46.19 | 18.43 | 10.22 | 6.52 | 11.19 | 11.19 | - | - | - | - | バックホウ（クローラ型）［標準型・排出ガス対策型（第２次基準値）] 山積0.28m3（平積0.20m3） | ダンプトラック［オンロード・ディーゼル］2ｔ積級 | - | 運転手（一般） | 普通作業員 | 運転手（特殊） | 土木一般世話役 | 軽油 １．２号 パトロール給油 | - | - | - | - | タイヤ損耗費及び補修費（良好）を含む
|  |  | 12.0km以下 | 持込 | 6978.5 | 18.53 | 13.57 | 4.96 | - | 71.48 | 42.48 | 14.89 | 8.26 | 5.27 | 9.99 | 9.99 | - | - | - | - | ダンプトラック［オンロード・ディーゼル］2ｔ積級 | バックホウ（クローラ型）［標準型・排出ガス対策型（第２次基準値）] 山積0.28m3（平積0.20m3） | - | 運転手（一般） | 普通作業員 | 運転手（特殊） | 土木一般世話役 | 軽油 １．２号 パトロール給油 | - | - | - | - | タイヤ損耗費及び補修費（良好）を含む
|  |  |  | 貸与 | 6069.6 | 6.34 | 5.71 | 0.63 | - | 82.17 | 48.83 | 17.12 | 9.5 | 6.06 | 11.49 | 11.49 | - | - | - | - | バックホウ（クローラ型）［標準型・排出ガス対策型（第２次基準値）] 山積0.28m3（平積0.20m3） | ダンプトラック［オンロード・ディーゼル］2ｔ積級 | - | 運転手（一般） | 普通作業員 | 運転手（特殊） | 土木一般世話役 | 軽油 １．２号 パトロール給油 | - | - | - | - | タイヤ損耗費及び補修費（良好）を含む
|  |  | 14.0km以下 | 持込 | 7428.4 | 18.7 | 14.04 | 4.66 | - | 71.17 | 43.93 | 13.99 | 7.76 | 4.95 | 10.13 | 10.13 | - | - | - | - | ダンプトラック［オンロード・ディーゼル］2ｔ積級 | バックホウ（クローラ型）［標準型・排出ガス対策型（第２次基準値）] 山積0.28m3（平積0.20m3） | - | 運転手（一般） | 普通作業員 | 運転手（特殊） | 土木一般世話役 | 軽油 １．２号 パトロール給油 | - | - | - | - | タイヤ損耗費及び補修費（良好）を含む
|  |  |  | 貸与 | 6427.7 | 6.05 | 5.39 | 0.66 | - | 82.25 | 50.76 | 16.17 | 8.97 | 5.72 | 11.7 | 11.7 | - | - | - | - | バックホウ（クローラ型）［標準型・排出ガス対策型（第２次基準値）] 山積0.28m3（平積0.20m3） | ダンプトラック［オンロード・ディーゼル］2ｔ積級 | - | 運転手（一般） | 普通作業員 | 運転手（特殊） | 土木一般世話役 | 軽油 １．２号 パトロール給油 | - | - | - | - | タイヤ損耗費及び補修費（良好）を含む
|  |  | 17.0km以下 | 持込 | 8013.2 | 18.89 | 14.57 | 4.32 | - | 70.83 | 45.58 | 12.97 | 7.19 | 4.59 | 10.28 | 10.28 | - | - | - | - | ダンプトラック［オンロード・ディーゼル］2ｔ積級 | バックホウ（クローラ型）［標準型・排出ガス対策型（第２次基準値）] 山積0.28m3（平積0.20m3） | - | 運転手（一般） | 普通作業員 | 運転手（特殊） | 土木一般世話役 | 軽油 １．２号 パトロール給油 | - | - | - | - | タイヤ損耗費及び補修費（良好）を含む
|  |  |  | 貸与 | 6893.3 | 5.72 | 5.03 | 0.69 | - | 82.33 | 52.99 | 15.07 | 8.36 | 5.33 | 11.95 | 11.95 | - | - | - | - | バックホウ（クローラ型）［標準型・排出ガス対策型（第２次基準値）] 山積0.28m3（平積0.20m3） | ダンプトラック［オンロード・ディーゼル］2ｔ積級 | - | 運転手（一般） | 普通作業員 | 運転手（特殊） | 土木一般世話役 | 軽油 １．２号 パトロール給油 | - | - | - | - | タイヤ損耗費及び補修費（良好）を含む
|  |  | 19.5km以下 | 持込 | 8643.1 | 19.06 | 15.05 | 4.01 | - | 70.52 | 47.12 | 12.02 | 6.67 | 4.25 | 10.42 | 10.42 | - | - | - | - | ダンプトラック［オンロード・ディーゼル］2ｔ積級 | バックホウ（クローラ型）［標準型・排出ガス対策型（第２次基準値）] 山積0.28m3（平積0.20m3） | - | 運転手（一般） | 普通作業員 | 運転手（特殊） | 土木一般世話役 | 軽油 １．２号 パトロール給油 | - | - | - | - | タイヤ損耗費及び補修費（良好）を含む
|  |  |  | 貸与 | 7394.6 | 5.39 | 4.68 | 0.71 | - | 82.43 | 55.08 | 14.05 | 7.79 | 4.97 | 12.18 | 12.18 | - | - | - | - | バックホウ（クローラ型）［標準型・排出ガス対策型（第２次基準値）] 山積0.28m3（平積0.20m3） | ダンプトラック［オンロード・ディーゼル］2ｔ積級 | - | 運転手（一般） | 普通作業員 | 運転手（特殊） | 土木一般世話役 | 軽油 １．２号 パトロール給油 | - | - | - | - | タイヤ損耗費及び補修費（良好）を含む
|  |  | 22.5km以下 | 持込 | 9272.9 | 19.21 | 15.48 | 3.73 | - | 70.25 | 48.44 | 11.21 | 6.21 | 3.96 | 10.54 | 10.54 | - | - | - | - | ダンプトラック［オンロード・ディーゼル］2ｔ積級 | バックホウ（クローラ型）［標準型・排出ガス対策型（第２次基準値）] 山積0.28m3（平積0.20m3） | - | 運転手（一般） | 普通作業員 | 運転手（特殊） | 土木一般世話役 | 軽油 １．２号 パトロール給油 | - | - | - | - | タイヤ損耗費及び補修費（良好）を含む
|  |  |  | 貸与 | 7895.9 | 5.13 | 4.39 | 0.74 | - | 82.49 | 56.86 | 13.16 | 7.3 | 4.66 | 12.38 | 12.38 | - | - | - | - | バックホウ（クローラ型）［標準型・排出ガス対策型（第２次基準値）] 山積0.28m3（平積0.20m3） | ダンプトラック［オンロード・ディーゼル］2ｔ積級 | - | 運転手（一般） | 普通作業員 | 運転手（特殊） | 土木一般世話役 | 軽油 １．２号 パトロール給油 | - | - | - | - | タイヤ損耗費及び補修費（良好）を含む
|  |  | 26.5km以下 | 持込 | 9947.8 | 19.35 | 15.87 | 3.48 | - | 69.99 | 49.67 | 10.44 | 5.79 | 3.69 | 10.66 | 10.66 | - | - | - | - | ダンプトラック［オンロード・ディーゼル］2ｔ積級 | バックホウ（クローラ型）［標準型・排出ガス対策型（第２次基準値）] 山積0.28m3（平積0.20m3） | - | 運転手（一般） | 普通作業員 | 運転手（特殊） | 土木一般世話役 | 軽油 １．２号 パトロール給油 | - | - | - | - | タイヤ損耗費及び補修費（良好）を含む
|  |  |  | 貸与 | 8433.1 | 4.87 | 4.11 | 0.76 | - | 82.56 | 58.57 | 12.32 | 6.83 | 4.36 | 12.57 | 12.57 | - | - | - | - | バックホウ（クローラ型）［標準型・排出ガス対策型（第２次基準値）] 山積0.28m3（平積0.20m3） | ダンプトラック［オンロード・ディーゼル］2ｔ積級 | - | 運転手（一般） | 普通作業員 | 運転手（特殊） | 土木一般世話役 | 軽油 １．２号 パトロール給油 | - | - | - | - | タイヤ損耗費及び補修費（良好）を含む
|  |  | 29.5km以下 | 持込 | 10713 | 19.48 | 16.25 | 3.23 | - | 69.75 | 50.87 | 9.7 | 5.38 | 3.43 | 10.77 | 10.77 | - | - | - | - | ダンプトラック［オンロード・ディーゼル］2ｔ積級 | バックホウ（クローラ型）［標準型・排出ガス対策型（第２次基準値）] 山積0.28m3（平積0.20m3） | - | 運転手（一般） | 普通作業員 | 運転手（特殊） | 土木一般世話役 | 軽油 １．２号 パトロール給油 | - | - | - | - | タイヤ損耗費及び補修費（良好）を含む
|  |  |  | 貸与 | 9041.9 | 4.61 | 3.83 | 0.78 | - | 82.63 | 60.27 | 11.49 | 6.37 | 4.06 | 12.76 | 12.76 | - | - | - | - | バックホウ（クローラ型）［標準型・排出ガス対策型（第２次基準値）] 山積0.28m3（平積0.20m3） | ダンプトラック［オンロード・ディーゼル］2ｔ積級 | - | 運転手（一般） | 普通作業員 | 運転手（特殊） | 土木一般世話役 | 軽油 １．２号 パトロール給油 | - | - | - | - | タイヤ損耗費及び補修費（良好）を含む
|  |  | 60.0km以下 | 持込 | 11297 | 19.57 | 16.51 | 3.06 | - | 69.59 | 51.69 | 9.2 | 5.1 | 3.25 | 10.84 | 10.84 | - | - | - | - | ダンプトラック［オンロード・ディーゼル］2ｔ積級 | バックホウ（クローラ型）［標準型・排出ガス対策型（第２次基準値）] 山積0.28m3（平積0.20m3） | - | 運転手（一般） | 普通作業員 | 運転手（特殊） | 土木一般世話役 | 軽油 １．２号 パトロール給油 | - | - | - | - | タイヤ損耗費及び補修費（良好）を含む
|  |  |  | 貸与 | 9507.4 | 4.43 | 3.64 | 0.79 | - | 82.69 | 61.41 | 10.93 | 6.06 | 3.87 | 12.88 | 12.88 | - | - | - | - | バックホウ（クローラ型）［標準型・排出ガス対策型（第２次基準値）] 山積0.28m3（平積0.20m3） | ダンプトラック［オンロード・ディーゼル］2ｔ積級 | - | 運転手（一般） | 普通作業員 | 運転手（特殊） | 土木一般世話役 | 軽油 １．２号 パトロール給油 | - | - | - | - | タイヤ損耗費及び補修費（良好）を含む
運搬のみ | 木片･空き缶･枯草等のかさ高物 | 無し | 0.5km以下 | 持込 | 359.92 | 21.27 | 21.27 | - | - | 66.51 | 66.51 | - | - | - | 12.22 | 12.22 | - | - | - | - | ダンプトラック［オンロード・ディーゼル］2ｔ積級 | - | - | 運転手（一般） | - | - | - | 軽油 １．２号 パトロール給油 | - | - | - | - | タイヤ損耗費及び補修費（良好）を含む
|  |  |  | 貸与 | 286.48 | 1.08 | 1.08 | - | - | 83.57 | 83.57 | - | - | - | 15.35 | 15.35 | - | - | - | - | ダンプトラック［オンロード・ディーゼル］2ｔ積級 | - | - | 運転手（一般） | - | - | - | 軽油 １．２号 パトロール給油 | - | - | - | - | タイヤ損耗費及び補修費（良好）を含む
|  |  | 1.0km以下 | 持込 | 404.91 | 21.27 | 21.27 | - | - | 66.51 | 66.51 | - | - | - | 12.22 | 12.22 | - | - | - | - | ダンプトラック［オンロード・ディーゼル］2ｔ積級 | - | - | 運転手（一般） | - | - | - | 軽油 １．２号 パトロール給油 | - | - | - | - | タイヤ損耗費及び補修費（良好）を含む
|  |  |  | 貸与 | 322.29 | 1.08 | 1.08 | - | - | 83.57 | 83.57 | - | - | - | 15.35 | 15.35 | - | - | - | - | ダンプトラック［オンロード・ディーゼル］2ｔ積級 | - | - | 運転手（一般） | - | - | - | 軽油 １．２号 パトロール給油 | - | - | - | - | タイヤ損耗費及び補修費（良好）を含む
|  |  | 2.0km以下 | 持込 | 449.9 | 21.27 | 21.27 | - | - | 66.51 | 66.51 | - | - | - | 12.22 | 12.22 | - | - | - | - | ダンプトラック［オンロード・ディーゼル］2ｔ積級 | - | - | 運転手（一般） | - | - | - | 軽油 １．２号 パトロール給油 | - | - | - | - | タイヤ損耗費及び補修費（良好）を含む
|  |  |  | 貸与 | 358.1 | 1.08 | 1.08 | - | - | 83.57 | 83.57 | - | - | - | 15.35 | 15.35 | - | - | - | - | ダンプトラック［オンロード・ディーゼル］2ｔ積級 | - | - | 運転手（一般） | - | - | - | 軽油 １．２号 パトロール給油 | - | - | - | - | タイヤ損耗費及び補修費（良好）を含む
|  |  | 3.0km以下 | 持込 | 539.88 | 21.27 | 21.27 | - | - | 66.51 | 66.51 | - | - | - | 12.22 | 12.22 | - | - | - | - | ダンプトラック［オンロード・ディーゼル］2ｔ積級 | - | - | 運転手（一般） | - | - | - | 軽油 １．２号 パトロール給油 | - | - | - | - | タイヤ損耗費及び補修費（良好）を含む
|  |  |  | 貸与 | 429.72 | 1.08 | 1.08 | - | - | 83.57 | 83.57 | - | - | - | 15.35 | 15.35 | - | - | - | - | ダンプトラック［オンロード・ディーゼル］2ｔ積級 | - | - | 運転手（一般） | - | - | - | 軽油 １．２号 パトロール給油 | - | - | - | - | タイヤ損耗費及び補修費（良好）を含む
|  |  | 4.0km以下 | 持込 | 629.86 | 21.27 | 21.27 | - | - | 66.51 | 66.51 | - | - | - | 12.22 | 12.22 | - | - | - | - | ダンプトラック［オンロード・ディーゼル］2ｔ積級 | - | - | 運転手（一般） | - | - | - | 軽油 １．２号 パトロール給油 | - | - | - | - | タイヤ損耗費及び補修費（良好）を含む
|  |  |  | 貸与 | 501.34 | 1.08 | 1.08 | - | - | 83.57 | 83.57 | - | - | - | 15.35 | 15.35 | - | - | - | - | ダンプトラック［オンロード・ディーゼル］2ｔ積級 | - | - | 運転手（一般） | - | - | - | 軽油 １．２号 パトロール給油 | - | - | - | - | タイヤ損耗費及び補修費（良好）を含む
|  |  | 5.0km以下 | 持込 | 719.84 | 21.27 | 21.27 | - | - | 66.51 | 66.51 | - | - | - | 12.22 | 12.22 | - | - | - | - | ダンプトラック［オンロード・ディーゼル］2ｔ積級 | - | - | 運転手（一般） | - | - | - | 軽油 １．２号 パトロール給油 | - | - | - | - | タイヤ損耗費及び補修費（良好）を含む
|  |  |  | 貸与 | 572.96 | 1.08 | 1.08 | - | - | 83.57 | 83.57 | - | - | - | 15.35 | 15.35 | - | - | - | - | ダンプトラック［オンロード・ディーゼル］2ｔ積級 | - | - | 運転手（一般） | - | - | - | 軽油 １．２号 パトロール給油 | - | - | - | - | タイヤ損耗費及び補修費（良好）を含む
|  |  | 6.5km以下 | 持込 | 809.82 | 21.27 | 21.27 | - | - | 66.51 | 66.51 | - | - | - | 12.22 | 12.22 | - | - | - | - | ダンプトラック［オンロード・ディーゼル］2ｔ積級 | - | - | 運転手（一般） | - | - | - | 軽油 １．２号 パトロール給油 | - | - | - | - | タイヤ損耗費及び補修費（良好）を含む
|  |  |  | 貸与 | 644.58 | 1.08 | 1.08 | - | - | 83.57 | 83.57 | - | - | - | 15.35 | 15.35 | - | - | - | - | ダンプトラック［オンロード・ディーゼル］2ｔ積級 | - | - | 運転手（一般） | - | - | - | 軽油 １．２号 パトロール給油 | - | - | - | - | タイヤ損耗費及び補修費（良好）を含む
|  |  | 8.0km以下 | 持込 | 899.8 | 21.27 | 21.27 | - | - | 66.51 | 66.51 | - | - | - | 12.22 | 12.22 | - | - | - | - | ダンプトラック［オンロード・ディーゼル］2ｔ積級 | - | - | 運転手（一般） | - | - | - | 軽油 １．２号 パトロール給油 | - | - | - | - | タイヤ損耗費及び補修費（良好）を含む
|  |  |  | 貸与 | 716.2 | 1.08 | 1.08 | - | - | 83.57 | 83.57 | - | - | - | 15.35 | 15.35 | - | - | - | - | ダンプトラック［オンロード・ディーゼル］2ｔ積級 | - | - | 運転手（一般） | - | - | - | 軽油 １．２号 パトロール給油 | - | - | - | - | タイヤ損耗費及び補修費（良好）を含む
|  |  | 9.5km以下 | 持込 | 1034.8 | 21.27 | 21.27 | - | - | 66.51 | 66.51 | - | - | - | 12.22 | 12.22 | - | - | - | - | ダンプトラック［オンロード・ディーゼル］2ｔ積級 | - | - | 運転手（一般） | - | - | - | 軽油 １．２号 パトロール給油 | - | - | - | - | タイヤ損耗費及び補修費（良好）を含む
|  |  |  | 貸与 | 823.63 | 1.08 | 1.08 | - | - | 83.57 | 83.57 | - | - | - | 15.35 | 15.35 | - | - | - | - | ダンプトラック［オンロード・ディーゼル］2ｔ積級 | - | - | 運転手（一般） | - | - | - | 軽油 １．２号 パトロール給油 | - | - | - | - | タイヤ損耗費及び補修費（良好）を含む
|  |  | 11.5km以下 | 持込 | 1124.8 | 21.27 | 21.27 | - | - | 66.51 | 66.51 | - | - | - | 12.22 | 12.22 | - | - | - | - | ダンプトラック［オンロード・ディーゼル］2ｔ積級 | - | - | 運転手（一般） | - | - | - | 軽油 １．２号 パトロール給油 | - | - | - | - | タイヤ損耗費及び補修費（良好）を含む
|  |  |  | 貸与 | 895.25 | 1.08 | 1.08 | - | - | 83.57 | 83.57 | - | - | - | 15.35 | 15.35 | - | - | - | - | ダンプトラック［オンロード・ディーゼル］2ｔ積級 | - | - | 運転手（一般） | - | - | - | 軽油 １．２号 パトロール給油 | - | - | - | - | タイヤ損耗費及び補修費（良好）を含む
|  |  | 13.5km以下 | 持込 | 1259.7 | 21.27 | 21.27 | - | - | 66.51 | 66.51 | - | - | - | 12.22 | 12.22 | - | - | - | - | ダンプトラック［オンロード・ディーゼル］2ｔ積級 | - | - | 運転手（一般） | - | - | - | 軽油 １．２号 パトロール給油 | - | - | - | - | タイヤ損耗費及び補修費（良好）を含む
|  |  |  | 貸与 | 1002.7 | 1.08 | 1.08 | - | - | 83.57 | 83.57 | - | - | - | 15.35 | 15.35 | - | - | - | - | ダンプトラック［オンロード・ディーゼル］2ｔ積級 | - | - | 運転手（一般） | - | - | - | 軽油 １．２号 パトロール給油 | - | - | - | - | タイヤ損耗費及び補修費（良好）を含む
|  |  | 16.0km以下 | 持込 | 1394.7 | 21.27 | 21.27 | - | - | 66.51 | 66.51 | - | - | - | 12.22 | 12.22 | - | - | - | - | ダンプトラック［オンロード・ディーゼル］2ｔ積級 | - | - | 運転手（一般） | - | - | - | 軽油 １．２号 パトロール給油 | - | - | - | - | タイヤ損耗費及び補修費（良好）を含む
|  |  |  | 貸与 | 1110.1 | 1.08 | 1.08 | - | - | 83.57 | 83.57 | - | - | - | 15.35 | 15.35 | - | - | - | - | ダンプトラック［オンロード・ディーゼル］2ｔ積級 | - | - | 運転手（一般） | - | - | - | 軽油 １．２号 パトロール給油 | - | - | - | - | タイヤ損耗費及び補修費（良好）を含む
|  |  | 19.0km以下 | 持込 | 1574.7 | 21.27 | 21.27 | - | - | 66.51 | 66.51 | - | - | - | 12.22 | 12.22 | - | - | - | - | ダンプトラック［オンロード・ディーゼル］2ｔ積級 | - | - | 運転手（一般） | - | - | - | 軽油 １．２号 パトロール給油 | - | - | - | - | タイヤ損耗費及び補修費（良好）を含む
|  |  |  | 貸与 | 1253.4 | 1.08 | 1.08 | - | - | 83.57 | 83.57 | - | - | - | 15.35 | 15.35 | - | - | - | - | ダンプトラック［オンロード・ディーゼル］2ｔ積級 | - | - | 運転手（一般） | - | - | - | 軽油 １．２号 パトロール給油 | - | - | - | - | タイヤ損耗費及び補修費（良好）を含む
|  |  | 22.5km以下 | 持込 | 1709.6 | 21.27 | 21.27 | - | - | 66.51 | 66.51 | - | - | - | 12.22 | 12.22 | - | - | - | - | ダンプトラック［オンロード・ディーゼル］2ｔ積級 | - | - | 運転手（一般） | - | - | - | 軽油 １．２号 パトロール給油 | - | - | - | - | タイヤ損耗費及び補修費（良好）を含む
|  |  |  | 貸与 | 1360.8 | 1.08 | 1.08 | - | - | 83.57 | 83.57 | - | - | - | 15.35 | 15.35 | - | - | - | - | ダンプトラック［オンロード・ディーゼル］2ｔ積級 | - | - | 運転手（一般） | - | - | - | 軽油 １．２号 パトロール給油 | - | - | - | - | タイヤ損耗費及び補修費（良好）を含む
|  |  | 27.5km以下 | 持込 | 1889.6 | 21.27 | 21.27 | - | - | 66.51 | 66.51 | - | - | - | 12.22 | 12.22 | - | - | - | - | ダンプトラック［オンロード・ディーゼル］2ｔ積級 | - | - | 運転手（一般） | - | - | - | 軽油 １．２号 パトロール給油 | - | - | - | - | タイヤ損耗費及び補修費（良好）を含む
|  |  |  | 貸与 | 1504 | 1.08 | 1.08 | - | - | 83.57 | 83.57 | - | - | - | 15.35 | 15.35 | - | - | - | - | ダンプトラック［オンロード・ディーゼル］2ｔ積級 | - | - | 運転手（一般） | - | - | - | 軽油 １．２号 パトロール給油 | - | - | - | - | タイヤ損耗費及び補修費（良好）を含む
|  |  | 35.0km以下 | 持込 | 2114.5 | 21.27 | 21.27 | - | - | 66.51 | 66.51 | - | - | - | 12.22 | 12.22 | - | - | - | - | ダンプトラック［オンロード・ディーゼル］2ｔ積級 | - | - | 運転手（一般） | - | - | - | 軽油 １．２号 パトロール給油 | - | - | - | - | タイヤ損耗費及び補修費（良好）を含む
|  |  |  | 貸与 | 1683.1 | 1.08 | 1.08 | - | - | 83.57 | 83.57 | - | - | - | 15.35 | 15.35 | - | - | - | - | ダンプトラック［オンロード・ディーゼル］2ｔ積級 | - | - | 運転手（一般） | - | - | - | 軽油 １．２号 パトロール給油 | - | - | - | - | タイヤ損耗費及び補修費（良好）を含む
|  |  | 46.0km以下 | 持込 | 2339.5 | 21.27 | 21.27 | - | - | 66.51 | 66.51 | - | - | - | 12.22 | 12.22 | - | - | - | - | ダンプトラック［オンロード・ディーゼル］2ｔ積級 | - | - | 運転手（一般） | - | - | - | 軽油 １．２号 パトロール給油 | - | - | - | - | タイヤ損耗費及び補修費（良好）を含む
|  |  |  | 貸与 | 1862.1 | 1.08 | 1.08 | - | - | 83.57 | 83.57 | - | - | - | 15.35 | 15.35 | - | - | - | - | ダンプトラック［オンロード・ディーゼル］2ｔ積級 | - | - | 運転手（一般） | - | - | - | 軽油 １．２号 パトロール給油 | - | - | - | - | タイヤ損耗費及び補修費（良好）を含む
|  |  | 60.0km以下 | 持込 | 2429.5 | 21.27 | 21.27 | - | - | 66.51 | 66.51 | - | - | - | 12.22 | 12.22 | - | - | - | - | ダンプトラック［オンロード・ディーゼル］2ｔ積級 | - | - | 運転手（一般） | - | - | - | 軽油 １．２号 パトロール給油 | - | - | - | - | タイヤ損耗費及び補修費（良好）を含む
|  |  |  | 貸与 | 1933.7 | 1.08 | 1.08 | - | - | 83.57 | 83.57 | - | - | - | 15.35 | 15.35 | - | - | - | - | ダンプトラック［オンロード・ディーゼル］2ｔ積級 | - | - | 運転手（一般） | - | - | - | 軽油 １．２号 パトロール給油 | - | - | - | - | タイヤ損耗費及び補修費（良好）を含む
|  | 有り | 0.5km以下 | 持込 | 359.92 | 21.27 | 21.27 | - | - | 66.51 | 66.51 | - | - | - | 12.22 | 12.22 | - | - | - | - | ダンプトラック［オンロード・ディーゼル］2ｔ積級 | - | - | 運転手（一般） | - | - | - | 軽油 １．２号 パトロール給油 | - | - | - | - | タイヤ損耗費及び補修費（良好）を含む
|  |  |  | 貸与 | 286.48 | 1.08 | 1.08 | - | - | 83.57 | 83.57 | - | - | - | 15.35 | 15.35 | - | - | - | - | ダンプトラック［オンロード・ディーゼル］2ｔ積級 | - | - | 運転手（一般） | - | - | - | 軽油 １．２号 パトロール給油 | - | - | - | - | タイヤ損耗費及び補修費（良好）を含む
|  |  | 1.0km以下 | 持込 | 404.91 | 21.27 | 21.27 | - | - | 66.51 | 66.51 | - | - | - | 12.22 | 12.22 | - | - | - | - | ダンプトラック［オンロード・ディーゼル］2ｔ積級 | - | - | 運転手（一般） | - | - | - | 軽油 １．２号 パトロール給油 | - | - | - | - | タイヤ損耗費及び補修費（良好）を含む
|  |  |  | 貸与 | 322.29 | 1.08 | 1.08 | - | - | 83.57 | 83.57 | - | - | - | 15.35 | 15.35 | - | - | - | - | ダンプトラック［オンロード・ディーゼル］2ｔ積級 | - | - | 運転手（一般） | - | - | - | 軽油 １．２号 パトロール給油 | - | - | - | - | タイヤ損耗費及び補修費（良好）を含む
|  |  | 2.0km以下 | 持込 | 449.9 | 21.27 | 21.27 | - | - | 66.51 | 66.51 | - | - | - | 12.22 | 12.22 | - | - | - | - | ダンプトラック［オンロード・ディーゼル］2ｔ積級 | - | - | 運転手（一般） | - | - | - | 軽油 １．２号 パトロール給油 | - | - | - | - | タイヤ損耗費及び補修費（良好）を含む
|  |  |  | 貸与 | 358.1 | 1.08 | 1.08 | - | - | 83.57 | 83.57 | - | - | - | 15.35 | 15.35 | - | - | - | - | ダンプトラック［オンロード・ディーゼル］2ｔ積級 | - | - | 運転手（一般） | - | - | - | 軽油 １．２号 パトロール給油 | - | - | - | - | タイヤ損耗費及び補修費（良好）を含む
|  |  | 3.0km以下 | 持込 | 539.88 | 21.27 | 21.27 | - | - | 66.51 | 66.51 | - | - | - | 12.22 | 12.22 | - | - | - | - | ダンプトラック［オンロード・ディーゼル］2ｔ積級 | - | - | 運転手（一般） | - | - | - | 軽油 １．２号 パトロール給油 | - | - | - | - | タイヤ損耗費及び補修費（良好）を含む
|  |  |  | 貸与 | 429.72 | 1.08 | 1.08 | - | - | 83.57 | 83.57 | - | - | - | 15.35 | 15.35 | - | - | - | - | ダンプトラック［オンロード・ディーゼル］2ｔ積級 | - | - | 運転手（一般） | - | - | - | 軽油 １．２号 パトロール給油 | - | - | - | - | タイヤ損耗費及び補修費（良好）を含む
|  |  | 4.0km以下 | 持込 | 629.86 | 21.27 | 21.27 | - | - | 66.51 | 66.51 | - | - | - | 12.22 | 12.22 | - | - | - | - | ダンプトラック［オンロード・ディーゼル］2ｔ積級 | - | - | 運転手（一般） | - | - | - | 軽油 １．２号 パトロール給油 | - | - | - | - | タイヤ損耗費及び補修費（良好）を含む
|  |  |  | 貸与 | 501.34 | 1.08 | 1.08 | - | - | 83.57 | 83.57 | - | - | - | 15.35 | 15.35 | - | - | - | - | ダンプトラック［オンロード・ディーゼル］2ｔ積級 | - | - | 運転手（一般） | - | - | - | 軽油 １．２号 パトロール給油 | - | - | - | - | タイヤ損耗費及び補修費（良好）を含む
|  |  | 5.0km以下 | 持込 | 719.84 | 21.27 | 21.27 | - | - | 66.51 | 66.51 | - | - | - | 12.22 | 12.22 | - | - | - | - | ダンプトラック［オンロード・ディーゼル］2ｔ積級 | - | - | 運転手（一般） | - | - | - | 軽油 １．２号 パトロール給油 | - | - | - | - | タイヤ損耗費及び補修費（良好）を含む
|  |  |  | 貸与 | 572.96 | 1.08 | 1.08 | - | - | 83.57 | 83.57 | - | - | - | 15.35 | 15.35 | - | - | - | - | ダンプトラック［オンロード・ディーゼル］2ｔ積級 | - | - | 運転手（一般） | - | - | - | 軽油 １．２号 パトロール給油 | - | - | - | - | タイヤ損耗費及び補修費（良好）を含む
|  |  | 6.0km以下 | 持込 | 809.82 | 21.27 | 21.27 | - | - | 66.51 | 66.51 | - | - | - | 12.22 | 12.22 | - | - | - | - | ダンプトラック［オンロード・ディーゼル］2ｔ積級 | - | - | 運転手（一般） | - | - | - | 軽油 １．２号 パトロール給油 | - | - | - | - | タイヤ損耗費及び補修費（良好）を含む
|  |  |  | 貸与 | 644.58 | 1.08 | 1.08 | - | - | 83.57 | 83.57 | - | - | - | 15.35 | 15.35 | - | - | - | - | ダンプトラック［オンロード・ディーゼル］2ｔ積級 | - | - | 運転手（一般） | - | - | - | 軽油 １．２号 パトロール給油 | - | - | - | - | タイヤ損耗費及び補修費（良好）を含む
|  |  | 7.5km以下 | 持込 | 899.8 | 21.27 | 21.27 | - | - | 66.51 | 66.51 | - | - | - | 12.22 | 12.22 | - | - | - | - | ダンプトラック［オンロード・ディーゼル］2ｔ積級 | - | - | 運転手（一般） | - | - | - | 軽油 １．２号 パトロール給油 | - | - | - | - | タイヤ損耗費及び補修費（良好）を含む
|  |  |  | 貸与 | 716.2 | 1.08 | 1.08 | - | - | 83.57 | 83.57 | - | - | - | 15.35 | 15.35 | - | - | - | - | ダンプトラック［オンロード・ディーゼル］2ｔ積級 | - | - | 運転手（一般） | - | - | - | 軽油 １．２号 パトロール給油 | - | - | - | - | タイヤ損耗費及び補修費（良好）を含む
|  |  | 8.5km以下 | 持込 | 1034.8 | 21.27 | 21.27 | - | - | 66.51 | 66.51 | - | - | - | 12.22 | 12.22 | - | - | - | - | ダンプトラック［オンロード・ディーゼル］2ｔ積級 | - | - | 運転手（一般） | - | - | - | 軽油 １．２号 パトロール給油 | - | - | - | - | タイヤ損耗費及び補修費（良好）を含む
|  |  |  | 貸与 | 823.63 | 1.08 | 1.08 | - | - | 83.57 | 83.57 | - | - | - | 15.35 | 15.35 | - | - | - | - | ダンプトラック［オンロード・ディーゼル］2ｔ積級 | - | - | 運転手（一般） | - | - | - | 軽油 １．２号 パトロール給油 | - | - | - | - | タイヤ損耗費及び補修費（良好）を含む
|  |  | 10.5km以下 | 持込 | 1124.8 | 21.27 | 21.27 | - | - | 66.51 | 66.51 | - | - | - | 12.22 | 12.22 | - | - | - | - | ダンプトラック［オンロード・ディーゼル］2ｔ積級 | - | - | 運転手（一般） | - | - | - | 軽油 １．２号 パトロール給油 | - | - | - | - | タイヤ損耗費及び補修費（良好）を含む
|  |  |  | 貸与 | 895.25 | 1.08 | 1.08 | - | - | 83.57 | 83.57 | - | - | - | 15.35 | 15.35 | - | - | - | - | ダンプトラック［オンロード・ディーゼル］2ｔ積級 | - | - | 運転手（一般） | - | - | - | 軽油 １．２号 パトロール給油 | - | - | - | - | タイヤ損耗費及び補修費（良好）を含む
|  |  | 12.0km以下 | 持込 | 1259.7 | 21.27 | 21.27 | - | - | 66.51 | 66.51 | - | - | - | 12.22 | 12.22 | - | - | - | - | ダンプトラック［オンロード・ディーゼル］2ｔ積級 | - | - | 運転手（一般） | - | - | - | 軽油 １．２号 パトロール給油 | - | - | - | - | タイヤ損耗費及び補修費（良好）を含む
|  |  |  | 貸与 | 1002.7 | 1.08 | 1.08 | - | - | 83.57 | 83.57 | - | - | - | 15.35 | 15.35 | - | - | - | - | ダンプトラック［オンロード・ディーゼル］2ｔ積級 | - | - | 運転手（一般） | - | - | - | 軽油 １．２号 パトロール給油 | - | - | - | - | タイヤ損耗費及び補修費（良好）を含む
|  |  | 14.5km以下 | 持込 | 1394.7 | 21.27 | 21.27 | - | - | 66.51 | 66.51 | - | - | - | 12.22 | 12.22 | - | - | - | - | ダンプトラック［オンロード・ディーゼル］2ｔ積級 | - | - | 運転手（一般） | - | - | - | 軽油 １．２号 パトロール給油 | - | - | - | - | タイヤ損耗費及び補修費（良好）を含む
|  |  |  | 貸与 | 1110.1 | 1.08 | 1.08 | - | - | 83.57 | 83.57 | - | - | - | 15.35 | 15.35 | - | - | - | - | ダンプトラック［オンロード・ディーゼル］2ｔ積級 | - | - | 運転手（一般） | - | - | - | 軽油 １．２号 パトロール給油 | - | - | - | - | タイヤ損耗費及び補修費（良好）を含む
|  |  | 16.5km以下 | 持込 | 1574.7 | 21.27 | 21.27 | - | - | 66.51 | 66.51 | - | - | - | 12.22 | 12.22 | - | - | - | - | ダンプトラック［オンロード・ディーゼル］2ｔ積級 | - | - | 運転手（一般） | - | - | - | 軽油 １．２号 パトロール給油 | - | - | - | - | タイヤ損耗費及び補修費（良好）を含む
|  |  |  | 貸与 | 1253.4 | 1.08 | 1.08 | - | - | 83.57 | 83.57 | - | - | - | 15.35 | 15.35 | - | - | - | - | ダンプトラック［オンロード・ディーゼル］2ｔ積級 | - | - | 運転手（一般） | - | - | - | 軽油 １．２号 パトロール給油 | - | - | - | - | タイヤ損耗費及び補修費（良好）を含む
|  |  | 19.0km以下 | 持込 | 1709.6 | 21.27 | 21.27 | - | - | 66.51 | 66.51 | - | - | - | 12.22 | 12.22 | - | - | - | - | ダンプトラック［オンロード・ディーゼル］2ｔ積級 | - | - | 運転手（一般） | - | - | - | 軽油 １．２号 パトロール給油 | - | - | - | - | タイヤ損耗費及び補修費（良好）を含む
|  |  |  | 貸与 | 1360.8 | 1.08 | 1.08 | - | - | 83.57 | 83.57 | - | - | - | 15.35 | 15.35 | - | - | - | - | ダンプトラック［オンロード・ディーゼル］2ｔ積級 | - | - | 運転手（一般） | - | - | - | 軽油 １．２号 パトロール給油 | - | - | - | - | タイヤ損耗費及び補修費（良好）を含む
|  |  | 23.0km以下 | 持込 | 1889.6 | 21.27 | 21.27 | - | - | 66.51 | 66.51 | - | - | - | 12.22 | 12.22 | - | - | - | - | ダンプトラック［オンロード・ディーゼル］2ｔ積級 | - | - | 運転手（一般） | - | - | - | 軽油 １．２号 パトロール給油 | - | - | - | - | タイヤ損耗費及び補修費（良好）を含む
|  |  |  | 貸与 | 1504 | 1.08 | 1.08 | - | - | 83.57 | 83.57 | - | - | - | 15.35 | 15.35 | - | - | - | - | ダンプトラック［オンロード・ディーゼル］2ｔ積級 | - | - | 運転手（一般） | - | - | - | 軽油 １．２号 パトロール給油 | - | - | - | - | タイヤ損耗費及び補修費（良好）を含む
|  |  | 27.0km以下 | 持込 | 2114.5 | 21.27 | 21.27 | - | - | 66.51 | 66.51 | - | - | - | 12.22 | 12.22 | - | - | - | - | ダンプトラック［オンロード・ディーゼル］2ｔ積級 | - | - | 運転手（一般） | - | - | - | 軽油 １．２号 パトロール給油 | - | - | - | - | タイヤ損耗費及び補修費（良好）を含む
|  |  |  | 貸与 | 1683.1 | 1.08 | 1.08 | - | - | 83.57 | 83.57 | - | - | - | 15.35 | 15.35 | - | - | - | - | ダンプトラック［オンロード・ディーゼル］2ｔ積級 | - | - | 運転手（一般） | - | - | - | 軽油 １．２号 パトロール給油 | - | - | - | - | タイヤ損耗費及び補修費（良好）を含む
|  |  | 29.5km以下 | 持込 | 2339.5 | 21.27 | 21.27 | - | - | 66.51 | 66.51 | - | - | - | 12.22 | 12.22 | - | - | - | - | ダンプトラック［オンロード・ディーゼル］2ｔ積級 | - | - | 運転手（一般） | - | - | - | 軽油 １．２号 パトロール給油 | - | - | - | - | タイヤ損耗費及び補修費（良好）を含む
|  |  |  | 貸与 | 1862.1 | 1.08 | 1.08 | - | - | 83.57 | 83.57 | - | - | - | 15.35 | 15.35 | - | - | - | - | ダンプトラック［オンロード・ディーゼル］2ｔ積級 | - | - | 運転手（一般） | - | - | - | 軽油 １．２号 パトロール給油 | - | - | - | - | タイヤ損耗費及び補修費（良好）を含む
|  |  | 60.0km以下 | 持込 | 2429.5 | 21.27 | 21.27 | - | - | 66.51 | 66.51 | - | - | - | 12.22 | 12.22 | - | - | - | - | ダンプトラック［オンロード・ディーゼル］2ｔ積級 | - | - | 運転手（一般） | - | - | - | 軽油 １．２号 パトロール給油 | - | - | - | - | タイヤ損耗費及び補修費（良好）を含む
|  |  |  | 貸与 | 1933.7 | 1.08 | 1.08 | - | - | 83.57 | 83.57 | - | - | - | 15.35 | 15.35 | - | - | - | - | ダンプトラック［オンロード・ディーゼル］2ｔ積級 | - | - | 運転手（一般） | - | - | - | 軽油 １．２号 パトロール給油 | - | - | - | - | タイヤ損耗費及び補修費（良好）を含む
| ｺﾝｸﾘｰﾄ塊等の重量物 | 無し | 0.5km以下 | 持込 | 1304.7 | 21.27 | 21.27 | - | - | 66.51 | 66.51 | - | - | - | 12.22 | 12.22 | - | - | - | - | ダンプトラック［オンロード・ディーゼル］2ｔ積級 | - | - | 運転手（一般） | - | - | - | 軽油 １．２号 パトロール給油 | - | - | - | - | タイヤ損耗費及び補修費（良好）を含む
|  |  |  | 貸与 | 1038.5 | 1.08 | 1.08 | - | - | 83.57 | 83.57 | - | - | - | 15.35 | 15.35 | - | - | - | - | ダンプトラック［オンロード・ディーゼル］2ｔ積級 | - | - | 運転手（一般） | - | - | - | 軽油 １．２号 パトロール給油 | - | - | - | - | タイヤ損耗費及び補修費（良好）を含む
|  |  | 1.0km以下 | 持込 | 1439.7 | 21.27 | 21.27 | - | - | 66.51 | 66.51 | - | - | - | 12.22 | 12.22 | - | - | - | - | ダンプトラック［オンロード・ディーゼル］2ｔ積級 | - | - | 運転手（一般） | - | - | - | 軽油 １．２号 パトロール給油 | - | - | - | - | タイヤ損耗費及び補修費（良好）を含む
|  |  |  | 貸与 | 1145.9 | 1.08 | 1.08 | - | - | 83.57 | 83.57 | - | - | - | 15.35 | 15.35 | - | - | - | - | ダンプトラック［オンロード・ディーゼル］2ｔ積級 | - | - | 運転手（一般） | - | - | - | 軽油 １．２号 パトロール給油 | - | - | - | - | タイヤ損耗費及び補修費（良好）を含む
|  |  | 2.0km以下 | 持込 | 1619.6 | 21.27 | 21.27 | - | - | 66.51 | 66.51 | - | - | - | 12.22 | 12.22 | - | - | - | - | ダンプトラック［オンロード・ディーゼル］2ｔ積級 | - | - | 運転手（一般） | - | - | - | 軽油 １．２号 パトロール給油 | - | - | - | - | タイヤ損耗費及び補修費（良好）を含む
|  |  |  | 貸与 | 1289.2 | 1.08 | 1.08 | - | - | 83.57 | 83.57 | - | - | - | 15.35 | 15.35 | - | - | - | - | ダンプトラック［オンロード・ディーゼル］2ｔ積級 | - | - | 運転手（一般） | - | - | - | 軽油 １．２号 パトロール給油 | - | - | - | - | タイヤ損耗費及び補修費（良好）を含む
|  |  | 3.0km以下 | 持込 | 1934.6 | 21.27 | 21.27 | - | - | 66.51 | 66.51 | - | - | - | 12.22 | 12.22 | - | - | - | - | ダンプトラック［オンロード・ディーゼル］2ｔ積級 | - | - | 運転手（一般） | - | - | - | 軽油 １．２号 パトロール給油 | - | - | - | - | タイヤ損耗費及び補修費（良好）を含む
|  |  |  | 貸与 | 1539.8 | 1.08 | 1.08 | - | - | 83.57 | 83.57 | - | - | - | 15.35 | 15.35 | - | - | - | - | ダンプトラック［オンロード・ディーゼル］2ｔ積級 | - | - | 運転手（一般） | - | - | - | 軽油 １．２号 パトロール給油 | - | - | - | - | タイヤ損耗費及び補修費（良好）を含む
|  |  | 4.0km以下 | 持込 | 2249.5 | 21.27 | 21.27 | - | - | 66.51 | 66.51 | - | - | - | 12.22 | 12.22 | - | - | - | - | ダンプトラック［オンロード・ディーゼル］2ｔ積級 | - | - | 運転手（一般） | - | - | - | 軽油 １．２号 パトロール給油 | - | - | - | - | タイヤ損耗費及び補修費（良好）を含む
|  |  |  | 貸与 | 1790.5 | 1.08 | 1.08 | - | - | 83.57 | 83.57 | - | - | - | 15.35 | 15.35 | - | - | - | - | ダンプトラック［オンロード・ディーゼル］2ｔ積級 | - | - | 運転手（一般） | - | - | - | 軽油 １．２号 パトロール給油 | - | - | - | - | タイヤ損耗費及び補修費（良好）を含む
|  |  | 5.0km以下 | 持込 | 2519.4 | 21.27 | 21.27 | - | - | 66.51 | 66.51 | - | - | - | 12.22 | 12.22 | - | - | - | - | ダンプトラック［オンロード・ディーゼル］2ｔ積級 | - | - | 運転手（一般） | - | - | - | 軽油 １．２号 パトロール給油 | - | - | - | - | タイヤ損耗費及び補修費（良好）を含む
|  |  |  | 貸与 | 2005.4 | 1.08 | 1.08 | - | - | 83.57 | 83.57 | - | - | - | 15.35 | 15.35 | - | - | - | - | ダンプトラック［オンロード・ディーゼル］2ｔ積級 | - | - | 運転手（一般） | - | - | - | 軽油 １．２号 パトロール給油 | - | - | - | - | タイヤ損耗費及び補修費（良好）を含む
|  |  | 6.0km以下 | 持込 | 2834.4 | 21.27 | 21.27 | - | - | 66.51 | 66.51 | - | - | - | 12.22 | 12.22 | - | - | - | - | ダンプトラック［オンロード・ディーゼル］2ｔ積級 | - | - | 運転手（一般） | - | - | - | 軽油 １．２号 パトロール給油 | - | - | - | - | タイヤ損耗費及び補修費（良好）を含む
|  |  |  | 貸与 | 2256 | 1.08 | 1.08 | - | - | 83.57 | 83.57 | - | - | - | 15.35 | 15.35 | - | - | - | - | ダンプトラック［オンロード・ディーゼル］2ｔ積級 | - | - | 運転手（一般） | - | - | - | 軽油 １．２号 パトロール給油 | - | - | - | - | タイヤ損耗費及び補修費（良好）を含む
|  |  | 7.5km以下 | 持込 | 3104.3 | 21.27 | 21.27 | - | - | 66.51 | 66.51 | - | - | - | 12.22 | 12.22 | - | - | - | - | ダンプトラック［オンロード・ディーゼル］2ｔ積級 | - | - | 運転手（一般） | - | - | - | 軽油 １．２号 パトロール給油 | - | - | - | - | タイヤ損耗費及び補修費（良好）を含む
|  |  |  | 貸与 | 2470.9 | 1.08 | 1.08 | - | - | 83.57 | 83.57 | - | - | - | 15.35 | 15.35 | - | - | - | - | ダンプトラック［オンロード・ディーゼル］2ｔ積級 | - | - | 運転手（一般） | - | - | - | 軽油 １．２号 パトロール給油 | - | - | - | - | タイヤ損耗費及び補修費（良好）を含む
|  |  | 9.0km以下 | 持込 | 3509.2 | 21.27 | 21.27 | - | - | 66.51 | 66.51 | - | - | - | 12.22 | 12.22 | - | - | - | - | ダンプトラック［オンロード・ディーゼル］2ｔ積級 | - | - | 運転手（一般） | - | - | - | 軽油 １．２号 パトロール給油 | - | - | - | - | タイヤ損耗費及び補修費（良好）を含む
|  |  |  | 貸与 | 2793.2 | 1.08 | 1.08 | - | - | 83.57 | 83.57 | - | - | - | 15.35 | 15.35 | - | - | - | - | ダンプトラック［オンロード・ディーゼル］2ｔ積級 | - | - | 運転手（一般） | - | - | - | 軽油 １．２号 パトロール給油 | - | - | - | - | タイヤ損耗費及び補修費（良好）を含む
|  |  | 11.0km以下 | 持込 | 3914.1 | 21.27 | 21.27 | - | - | 66.51 | 66.51 | - | - | - | 12.22 | 12.22 | - | - | - | - | ダンプトラック［オンロード・ディーゼル］2ｔ積級 | - | - | 運転手（一般） | - | - | - | 軽油 １．２号 パトロール給油 | - | - | - | - | タイヤ損耗費及び補修費（良好）を含む
|  |  |  | 貸与 | 3115.5 | 1.08 | 1.08 | - | - | 83.57 | 83.57 | - | - | - | 15.35 | 15.35 | - | - | - | - | ダンプトラック［オンロード・ディーゼル］2ｔ積級 | - | - | 運転手（一般） | - | - | - | 軽油 １．２号 パトロール給油 | - | - | - | - | タイヤ損耗費及び補修費（良好）を含む
|  |  | 13.0km以下 | 持込 | 4454 | 21.27 | 21.27 | - | - | 66.51 | 66.51 | - | - | - | 12.22 | 12.22 | - | - | - | - | ダンプトラック［オンロード・ディーゼル］2ｔ積級 | - | - | 運転手（一般） | - | - | - | 軽油 １．２号 パトロール給油 | - | - | - | - | タイヤ損耗費及び補修費（良好）を含む
|  |  |  | 貸与 | 3545.2 | 1.08 | 1.08 | - | - | 83.57 | 83.57 | - | - | - | 15.35 | 15.35 | - | - | - | - | ダンプトラック［オンロード・ディーゼル］2ｔ積級 | - | - | 運転手（一般） | - | - | - | 軽油 １．２号 パトロール給油 | - | - | - | - | タイヤ損耗費及び補修費（良好）を含む
|  |  | 15.5km以下 | 持込 | 4903.9 | 21.27 | 21.27 | - | - | 66.51 | 66.51 | - | - | - | 12.22 | 12.22 | - | - | - | - | ダンプトラック［オンロード・ディーゼル］2ｔ積級 | - | - | 運転手（一般） | - | - | - | 軽油 １．２号 パトロール給油 | - | - | - | - | タイヤ損耗費及び補修費（良好）を含む
|  |  |  | 貸与 | 3903.3 | 1.08 | 1.08 | - | - | 83.57 | 83.57 | - | - | - | 15.35 | 15.35 | - | - | - | - | ダンプトラック［オンロード・ディーゼル］2ｔ積級 | - | - | 運転手（一般） | - | - | - | 軽油 １．２号 パトロール給油 | - | - | - | - | タイヤ損耗費及び補修費（良好）を含む
|  |  | 18.5km以下 | 持込 | 5488.8 | 21.27 | 21.27 | - | - | 66.51 | 66.51 | - | - | - | 12.22 | 12.22 | - | - | - | - | ダンプトラック［オンロード・ディーゼル］2ｔ積級 | - | - | 運転手（一般） | - | - | - | 軽油 １．２号 パトロール給油 | - | - | - | - | タイヤ損耗費及び補修費（良好）を含む
|  |  |  | 貸与 | 4368.8 | 1.08 | 1.08 | - | - | 83.57 | 83.57 | - | - | - | 15.35 | 15.35 | - | - | - | - | ダンプトラック［オンロード・ディーゼル］2ｔ積級 | - | - | 運転手（一般） | - | - | - | 軽油 １．２号 パトロール給油 | - | - | - | - | タイヤ損耗費及び補修費（良好）を含む
|  |  | 22.0km以下 | 持込 | 6118.6 | 21.27 | 21.27 | - | - | 66.51 | 66.51 | - | - | - | 12.22 | 12.22 | - | - | - | - | ダンプトラック［オンロード・ディーゼル］2ｔ積級 | - | - | 運転手（一般） | - | - | - | 軽油 １．２号 パトロール給油 | - | - | - | - | タイヤ損耗費及び補修費（良好）を含む
|  |  |  | 貸与 | 4870.2 | 1.08 | 1.08 | - | - | 83.57 | 83.57 | - | - | - | 15.35 | 15.35 | - | - | - | - | ダンプトラック［オンロード・ディーゼル］2ｔ積級 | - | - | 運転手（一般） | - | - | - | 軽油 １．２号 パトロール給油 | - | - | - | - | タイヤ損耗費及び補修費（良好）を含む
|  |  | 26.5km以下 | 持込 | 6748.5 | 21.27 | 21.27 | - | - | 66.51 | 66.51 | - | - | - | 12.22 | 12.22 | - | - | - | - | ダンプトラック［オンロード・ディーゼル］2ｔ積級 | - | - | 運転手（一般） | - | - | - | 軽油 １．２号 パトロール給油 | - | - | - | - | タイヤ損耗費及び補修費（良好）を含む
|  |  |  | 貸与 | 5371.5 | 1.08 | 1.08 | - | - | 83.57 | 83.57 | - | - | - | 15.35 | 15.35 | - | - | - | - | ダンプトラック［オンロード・ディーゼル］2ｔ積級 | - | - | 運転手（一般） | - | - | - | 軽油 １．２号 パトロール給油 | - | - | - | - | タイヤ損耗費及び補修費（良好）を含む
|  |  | 33.0km以下 | 持込 | 7423.4 | 21.27 | 21.27 | - | - | 66.51 | 66.51 | - | - | - | 12.22 | 12.22 | - | - | - | - | ダンプトラック［オンロード・ディーゼル］2ｔ積級 | - | - | 運転手（一般） | - | - | - | 軽油 １．２号 パトロール給油 | - | - | - | - | タイヤ損耗費及び補修費（良好）を含む
|  |  |  | 貸与 | 5908.7 | 1.08 | 1.08 | - | - | 83.57 | 83.57 | - | - | - | 15.35 | 15.35 | - | - | - | - | ダンプトラック［オンロード・ディーゼル］2ｔ積級 | - | - | 運転手（一般） | - | - | - | 軽油 １．２号 パトロール給油 | - | - | - | - | タイヤ損耗費及び補修費（良好）を含む
|  |  | 46.0km以下 | 持込 | 8188.2 | 21.27 | 21.27 | - | - | 66.51 | 66.51 | - | - | - | 12.22 | 12.22 | - | - | - | - | ダンプトラック［オンロード・ディーゼル］2ｔ積級 | - | - | 運転手（一般） | - | - | - | 軽油 １．２号 パトロール給油 | - | - | - | - | タイヤ損耗費及び補修費（良好）を含む
|  |  |  | 貸与 | 6517.4 | 1.08 | 1.08 | - | - | 83.57 | 83.57 | - | - | - | 15.35 | 15.35 | - | - | - | - | ダンプトラック［オンロード・ディーゼル］2ｔ積級 | - | - | 運転手（一般） | - | - | - | 軽油 １．２号 パトロール給油 | - | - | - | - | タイヤ損耗費及び補修費（良好）を含む
|  |  | 60.0km以下 | 持込 | 8773.1 | 21.27 | 21.27 | - | - | 66.51 | 66.51 | - | - | - | 12.22 | 12.22 | - | - | - | - | ダンプトラック［オンロード・ディーゼル］2ｔ積級 | - | - | 運転手（一般） | - | - | - | 軽油 １．２号 パトロール給油 | - | - | - | - | タイヤ損耗費及び補修費（良好）を含む
|  |  |  | 貸与 | 6983 | 1.08 | 1.08 | - | - | 83.57 | 83.57 | - | - | - | 15.35 | 15.35 | - | - | - | - | ダンプトラック［オンロード・ディーゼル］2ｔ積級 | - | - | 運転手（一般） | - | - | - | 軽油 １．２号 パトロール給油 | - | - | - | - | タイヤ損耗費及び補修費（良好）を含む
|  | 有り | 0.5km以下 | 持込 | 1304.7 | 21.27 | 21.27 | - | - | 66.51 | 66.51 | - | - | - | 12.22 | 12.22 | - | - | - | - | ダンプトラック［オンロード・ディーゼル］2ｔ積級 | - | - | 運転手（一般） | - | - | - | 軽油 １．２号 パトロール給油 | - | - | - | - | タイヤ損耗費及び補修費（良好）を含む
|  |  |  | 貸与 | 1038.5 | 1.08 | 1.08 | - | - | 83.57 | 83.57 | - | - | - | 15.35 | 15.35 | - | - | - | - | ダンプトラック［オンロード・ディーゼル］2ｔ積級 | - | - | 運転手（一般） | - | - | - | 軽油 １．２号 パトロール給油 | - | - | - | - | タイヤ損耗費及び補修費（良好）を含む
|  |  | 1.0km以下 | 持込 | 1439.7 | 21.27 | 21.27 | - | - | 66.51 | 66.51 | - | - | - | 12.22 | 12.22 | - | - | - | - | ダンプトラック［オンロード・ディーゼル］2ｔ積級 | - | - | 運転手（一般） | - | - | - | 軽油 １．２号 パトロール給油 | - | - | - | - | タイヤ損耗費及び補修費（良好）を含む
|  |  |  | 貸与 | 1145.9 | 1.08 | 1.08 | - | - | 83.57 | 83.57 | - | - | - | 15.35 | 15.35 | - | - | - | - | ダンプトラック［オンロード・ディーゼル］2ｔ積級 | - | - | 運転手（一般） | - | - | - | 軽油 １．２号 パトロール給油 | - | - | - | - | タイヤ損耗費及び補修費（良好）を含む
|  |  | 2.0km以下 | 持込 | 1619.6 | 21.27 | 21.27 | - | - | 66.51 | 66.51 | - | - | - | 12.22 | 12.22 | - | - | - | - | ダンプトラック［オンロード・ディーゼル］2ｔ積級 | - | - | 運転手（一般） | - | - | - | 軽油 １．２号 パトロール給油 | - | - | - | - | タイヤ損耗費及び補修費（良好）を含む
|  |  |  | 貸与 | 1289.2 | 1.08 | 1.08 | - | - | 83.57 | 83.57 | - | - | - | 15.35 | 15.35 | - | - | - | - | ダンプトラック［オンロード・ディーゼル］2ｔ積級 | - | - | 運転手（一般） | - | - | - | 軽油 １．２号 パトロール給油 | - | - | - | - | タイヤ損耗費及び補修費（良好）を含む
|  |  | 3.0km以下 | 持込 | 1934.6 | 21.27 | 21.27 | - | - | 66.51 | 66.51 | - | - | - | 12.22 | 12.22 | - | - | - | - | ダンプトラック［オンロード・ディーゼル］2ｔ積級 | - | - | 運転手（一般） | - | - | - | 軽油 １．２号 パトロール給油 | - | - | - | - | タイヤ損耗費及び補修費（良好）を含む
|  |  |  | 貸与 | 1539.8 | 1.08 | 1.08 | - | - | 83.57 | 83.57 | - | - | - | 15.35 | 15.35 | - | - | - | - | ダンプトラック［オンロード・ディーゼル］2ｔ積級 | - | - | 運転手（一般） | - | - | - | 軽油 １．２号 パトロール給油 | - | - | - | - | タイヤ損耗費及び補修費（良好）を含む
|  |  | 4.0km以下 | 持込 | 2249.5 | 21.27 | 21.27 | - | - | 66.51 | 66.51 | - | - | - | 12.22 | 12.22 | - | - | - | - | ダンプトラック［オンロード・ディーゼル］2ｔ積級 | - | - | 運転手（一般） | - | - | - | 軽油 １．２号 パトロール給油 | - | - | - | - | タイヤ損耗費及び補修費（良好）を含む
|  |  |  | 貸与 | 1790.5 | 1.08 | 1.08 | - | - | 83.57 | 83.57 | - | - | - | 15.35 | 15.35 | - | - | - | - | ダンプトラック［オンロード・ディーゼル］2ｔ積級 | - | - | 運転手（一般） | - | - | - | 軽油 １．２号 パトロール給油 | - | - | - | - | タイヤ損耗費及び補修費（良好）を含む
|  |  | 5.0km以下 | 持込 | 2519.4 | 21.27 | 21.27 | - | - | 66.51 | 66.51 | - | - | - | 12.22 | 12.22 | - | - | - | - | ダンプトラック［オンロード・ディーゼル］2ｔ積級 | - | - | 運転手（一般） | - | - | - | 軽油 １．２号 パトロール給油 | - | - | - | - | タイヤ損耗費及び補修費（良好）を含む
|  |  |  | 貸与 | 2005.4 | 1.08 | 1.08 | - | - | 83.57 | 83.57 | - | - | - | 15.35 | 15.35 | - | - | - | - | ダンプトラック［オンロード・ディーゼル］2ｔ積級 | - | - | 運転手（一般） | - | - | - | 軽油 １．２号 パトロール給油 | - | - | - | - | タイヤ損耗費及び補修費（良好）を含む
|  |  | 6.0km以下 | 持込 | 2834.4 | 21.27 | 21.27 | - | - | 66.51 | 66.51 | - | - | - | 12.22 | 12.22 | - | - | - | - | ダンプトラック［オンロード・ディーゼル］2ｔ積級 | - | - | 運転手（一般） | - | - | - | 軽油 １．２号 パトロール給油 | - | - | - | - | タイヤ損耗費及び補修費（良好）を含む
|  |  |  | 貸与 | 2256 | 1.08 | 1.08 | - | - | 83.57 | 83.57 | - | - | - | 15.35 | 15.35 | - | - | - | - | ダンプトラック［オンロード・ディーゼル］2ｔ積級 | - | - | 運転手（一般） | - | - | - | 軽油 １．２号 パトロール給油 | - | - | - | - | タイヤ損耗費及び補修費（良好）を含む
|  |  | 7.0km以下 | 持込 | 3104.3 | 21.27 | 21.27 | - | - | 66.51 | 66.51 | - | - | - | 12.22 | 12.22 | - | - | - | - | ダンプトラック［オンロード・ディーゼル］2ｔ積級 | - | - | 運転手（一般） | - | - | - | 軽油 １．２号 パトロール給油 | - | - | - | - | タイヤ損耗費及び補修費（良好）を含む
|  |  |  | 貸与 | 2470.9 | 1.08 | 1.08 | - | - | 83.57 | 83.57 | - | - | - | 15.35 | 15.35 | - | - | - | - | ダンプトラック［オンロード・ディーゼル］2ｔ積級 | - | - | 運転手（一般） | - | - | - | 軽油 １．２号 パトロール給油 | - | - | - | - | タイヤ損耗費及び補修費（良好）を含む
|  |  | 8.5km以下 | 持込 | 3509.2 | 21.27 | 21.27 | - | - | 66.51 | 66.51 | - | - | - | 12.22 | 12.22 | - | - | - | - | ダンプトラック［オンロード・ディーゼル］2ｔ積級 | - | - | 運転手（一般） | - | - | - | 軽油 １．２号 パトロール給油 | - | - | - | - | タイヤ損耗費及び補修費（良好）を含む
|  |  |  | 貸与 | 2793.2 | 1.08 | 1.08 | - | - | 83.57 | 83.57 | - | - | - | 15.35 | 15.35 | - | - | - | - | ダンプトラック［オンロード・ディーゼル］2ｔ積級 | - | - | 運転手（一般） | - | - | - | 軽油 １．２号 パトロール給油 | - | - | - | - | タイヤ損耗費及び補修費（良好）を含む
|  |  | 10.5km以下 | 持込 | 3914.1 | 21.27 | 21.27 | - | - | 66.51 | 66.51 | - | - | - | 12.22 | 12.22 | - | - | - | - | ダンプトラック［オンロード・ディーゼル］2ｔ積級 | - | - | 運転手（一般） | - | - | - | 軽油 １．２号 パトロール給油 | - | - | - | - | タイヤ損耗費及び補修費（良好）を含む
|  |  |  | 貸与 | 3115.5 | 1.08 | 1.08 | - | - | 83.57 | 83.57 | - | - | - | 15.35 | 15.35 | - | - | - | - | ダンプトラック［オンロード・ディーゼル］2ｔ積級 | - | - | 運転手（一般） | - | - | - | 軽油 １．２号 パトロール給油 | - | - | - | - | タイヤ損耗費及び補修費（良好）を含む
|  |  | 12.0km以下 | 持込 | 4454 | 21.27 | 21.27 | - | - | 66.51 | 66.51 | - | - | - | 12.22 | 12.22 | - | - | - | - | ダンプトラック［オンロード・ディーゼル］2ｔ積級 | - | - | 運転手（一般） | - | - | - | 軽油 １．２号 パトロール給油 | - | - | - | - | タイヤ損耗費及び補修費（良好）を含む
|  |  |  | 貸与 | 3545.2 | 1.08 | 1.08 | - | - | 83.57 | 83.57 | - | - | - | 15.35 | 15.35 | - | - | - | - | ダンプトラック［オンロード・ディーゼル］2ｔ積級 | - | - | 運転手（一般） | - | - | - | 軽油 １．２号 パトロール給油 | - | - | - | - | タイヤ損耗費及び補修費（良好）を含む
|  |  | 14.0km以下 | 持込 | 4903.9 | 21.27 | 21.27 | - | - | 66.51 | 66.51 | - | - | - | 12.22 | 12.22 | - | - | - | - | ダンプトラック［オンロード・ディーゼル］2ｔ積級 | - | - | 運転手（一般） | - | - | - | 軽油 １．２号 パトロール給油 | - | - | - | - | タイヤ損耗費及び補修費（良好）を含む
|  |  |  | 貸与 | 3903.3 | 1.08 | 1.08 | - | - | 83.57 | 83.57 | - | - | - | 15.35 | 15.35 | - | - | - | - | ダンプトラック［オンロード・ディーゼル］2ｔ積級 | - | - | 運転手（一般） | - | - | - | 軽油 １．２号 パトロール給油 | - | - | - | - | タイヤ損耗費及び補修費（良好）を含む
|  |  | 17.0km以下 | 持込 | 5488.8 | 21.27 | 21.27 | - | - | 66.51 | 66.51 | - | - | - | 12.22 | 12.22 | - | - | - | - | ダンプトラック［オンロード・ディーゼル］2ｔ積級 | - | - | 運転手（一般） | - | - | - | 軽油 １．２号 パトロール給油 | - | - | - | - | タイヤ損耗費及び補修費（良好）を含む
|  |  |  | 貸与 | 4368.8 | 1.08 | 1.08 | - | - | 83.57 | 83.57 | - | - | - | 15.35 | 15.35 | - | - | - | - | ダンプトラック［オンロード・ディーゼル］2ｔ積級 | - | - | 運転手（一般） | - | - | - | 軽油 １．２号 パトロール給油 | - | - | - | - | タイヤ損耗費及び補修費（良好）を含む
|  |  | 19.5km以下 | 持込 | 6118.6 | 21.27 | 21.27 | - | - | 66.51 | 66.51 | - | - | - | 12.22 | 12.22 | - | - | - | - | ダンプトラック［オンロード・ディーゼル］2ｔ積級 | - | - | 運転手（一般） | - | - | - | 軽油 １．２号 パトロール給油 | - | - | - | - | タイヤ損耗費及び補修費（良好）を含む
|  |  |  | 貸与 | 4870.2 | 1.08 | 1.08 | - | - | 83.57 | 83.57 | - | - | - | 15.35 | 15.35 | - | - | - | - | ダンプトラック［オンロード・ディーゼル］2ｔ積級 | - | - | 運転手（一般） | - | - | - | 軽油 １．２号 パトロール給油 | - | - | - | - | タイヤ損耗費及び補修費（良好）を含む
|  |  | 22.5km以下 | 持込 | 6748.5 | 21.27 | 21.27 | - | - | 66.51 | 66.51 | - | - | - | 12.22 | 12.22 | - | - | - | - | ダンプトラック［オンロード・ディーゼル］2ｔ積級 | - | - | 運転手（一般） | - | - | - | 軽油 １．２号 パトロール給油 | - | - | - | - | タイヤ損耗費及び補修費（良好）を含む
|  |  |  | 貸与 | 5371.5 | 1.08 | 1.08 | - | - | 83.57 | 83.57 | - | - | - | 15.35 | 15.35 | - | - | - | - | ダンプトラック［オンロード・ディーゼル］2ｔ積級 | - | - | 運転手（一般） | - | - | - | 軽油 １．２号 パトロール給油 | - | - | - | - | タイヤ損耗費及び補修費（良好）を含む
|  |  | 26.5km以下 | 持込 | 7423.4 | 21.27 | 21.27 | - | - | 66.51 | 66.51 | - | - | - | 12.22 | 12.22 | - | - | - | - | ダンプトラック［オンロード・ディーゼル］2ｔ積級 | - | - | 運転手（一般） | - | - | - | 軽油 １．２号 パトロール給油 | - | - | - | - | タイヤ損耗費及び補修費（良好）を含む
|  |  |  | 貸与 | 5908.7 | 1.08 | 1.08 | - | - | 83.57 | 83.57 | - | - | - | 15.35 | 15.35 | - | - | - | - | ダンプトラック［オンロード・ディーゼル］2ｔ積級 | - | - | 運転手（一般） | - | - | - | 軽油 １．２号 パトロール給油 | - | - | - | - | タイヤ損耗費及び補修費（良好）を含む
|  |  | 29.5km以下 | 持込 | 8188.2 | 21.27 | 21.27 | - | - | 66.51 | 66.51 | - | - | - | 12.22 | 12.22 | - | - | - | - | ダンプトラック［オンロード・ディーゼル］2ｔ積級 | - | - | 運転手（一般） | - | - | - | 軽油 １．２号 パトロール給油 | - | - | - | - | タイヤ損耗費及び補修費（良好）を含む
|  |  |  | 貸与 | 6517.4 | 1.08 | 1.08 | - | - | 83.57 | 83.57 | - | - | - | 15.35 | 15.35 | - | - | - | - | ダンプトラック［オンロード・ディーゼル］2ｔ積級 | - | - | 運転手（一般） | - | - | - | 軽油 １．２号 パトロール給油 | - | - | - | - | タイヤ損耗費及び補修費（良好）を含む
|  |  | 60.0km以下 | 持込 | 8773.1 | 21.27 | 21.27 | - | - | 66.51 | 66.51 | - | - | - | 12.22 | 12.22 | - | - | - | - | ダンプトラック［オンロード・ディーゼル］2ｔ積級 | - | - | 運転手（一般） | - | - | - | 軽油 １．２号 パトロール給油 | - | - | - | - | タイヤ損耗費及び補修費（良好）を含む
|  |  |  | 貸与 | 6983 | 1.08 | 1.08 | - | - | 83.57 | 83.57 | - | - | - | 15.35 | 15.35 | - | - | - | - | ダンプトラック［オンロード・ディーゼル］2ｔ積級 | - | - | 運転手（一般） | - | - | - | 軽油 １．２号 パトロール給油 | - | - | - | - | タイヤ損耗費及び補修費（良好）を含む

## 154
No.154【 堆積塵芥収集（人力処理） 】
＜ 積算単位：ｍ３ ＞
条件区分 |  |  |  |  | 標準単価 | 機労材構成比 | [14 empty] | 代表機労材規格 | [11 empty] | 備考
作業区分 | 塵芥の種類 | DID区間の 有無 | 運搬距離 | ﾀﾞﾝﾌﾟﾄﾗｯｸ 持込・貸与 |  | K |  |  |  | R |  |  |  |  | Z |  |  |  |  | S | K （ *印：賃料） |  |  | R |  |  |  | Z |  |  |  | S
[7 empty] | K1 | K2 | K3 |  | R1 | R2 | R3 | R4 |  | Z1 | Z2 | Z3 | Z4 |  | K1 | K2 | K3 | R1 | R2 | R3 | R4 | Z1 | Z2 | Z3 | Z4
収集･集積のみ | - | - | - | - | 6151.5 | 0 | - | - | - | 100 | 76.82 | 16.82 | 6.36 | - | 0 | - | - | - | - | - | - | - | - | 普通作業員 | 土木一般世話役 | 軽作業員 | - | - | - | - | - | - | -
収集･集積･運搬 | 木片･空き缶･枯草等のかさ高物 | 無し | 0.5km以下 | 持込 | 6511.4 | 1.17 | 1.17 | - | - | 98.16 | 72.59 | 15.89 | 6.01 | 3.67 | 0.67 | 0.67 | - | - | - | - | ダンプトラック［オンロード・ディーゼル］2ｔ積級 | - | - | 普通作業員 | 土木一般世話役 | 軽作業員 | 運転手（一般） | 軽油 １．２号 パトロール給油 | - | - | - | - | タイヤ損耗費及び補修費（良好）を含む
|  |  |  | 貸与 | 6438 | 0.04 | 0.04 | - | - | 99.28 | 73.42 | 16.07 | 6.08 | 3.71 | 0.68 | 0.68 | - | - | - | - | ダンプトラック［オンロード・ディーゼル］2ｔ積級 | - | - | 普通作業員 | 土木一般世話役 | 軽作業員 | 運転手（一般） | 軽油 １．２号 パトロール給油 | - | - | - | - | タイヤ損耗費及び補修費（良好）を含む
|  |  | 1.0km以下 | 持込 | 6556.4 | 1.31 | 1.31 | - | - | 97.94 | 72.09 | 15.78 | 5.97 | 4.1 | 0.75 | 0.75 | - | - | - | - | ダンプトラック［オンロード・ディーゼル］2ｔ積級 | - | - | 普通作業員 | 土木一般世話役 | 軽作業員 | 運転手（一般） | 軽油 １．２号 パトロール給油 | - | - | - | - | タイヤ損耗費及び補修費（良好）を含む
|  |  |  | 貸与 | 6473.8 | 0.05 | 0.05 | - | - | 99.19 | 73.02 | 15.98 | 6.04 | 4.15 | 0.76 | 0.76 | - | - | - | - | ダンプトラック［オンロード・ディーゼル］2ｔ積級 | - | - | 普通作業員 | 土木一般世話役 | 軽作業員 | 運転手（一般） | 軽油 １．２号 パトロール給油 | - | - | - | - | タイヤ損耗費及び補修費（良好）を含む
|  |  | 2.0km以下 | 持込 | 6601.4 | 1.44 | 1.44 | - | - | 97.73 | 71.6 | 15.67 | 5.93 | 4.53 | 0.83 | 0.83 | - | - | - | - | ダンプトラック［オンロード・ディーゼル］2ｔ積級 | - | - | 普通作業員 | 土木一般世話役 | 軽作業員 | 運転手（一般） | 軽油 １．２号 パトロール給油 | - | - | - | - | タイヤ損耗費及び補修費（良好）を含む
|  |  |  | 貸与 | 6509.6 | 0.05 | 0.05 | - | - | 99.11 | 72.62 | 15.89 | 6.01 | 4.59 | 0.84 | 0.84 | - | - | - | - | ダンプトラック［オンロード・ディーゼル］2ｔ積級 | - | - | 普通作業員 | 土木一般世話役 | 軽作業員 | 運転手（一般） | 軽油 １．２号 パトロール給油 | - | - | - | - | タイヤ損耗費及び補修費（良好）を含む
|  |  | 3.0km以下 | 持込 | 6691.4 | 1.71 | 1.71 | - | - | 97.31 | 70.64 | 15.46 | 5.85 | 5.36 | 0.98 | 0.98 | - | - | - | - | ダンプトラック［オンロード・ディーゼル］2ｔ積級 | - | - | 普通作業員 | 土木一般世話役 | 軽作業員 | 運転手（一般） | 軽油 １．２号 パトロール給油 | - | - | - | - | タイヤ損耗費及び補修費（良好）を含む
|  |  |  | 貸与 | 6581.2 | 0.07 | 0.07 | - | - | 98.93 | 71.82 | 15.72 | 5.94 | 5.45 | 1 | 1 | - | - | - | - | ダンプトラック［オンロード・ディーゼル］2ｔ積級 | - | - | 普通作業員 | 土木一般世話役 | 軽作業員 | 運転手（一般） | 軽油 １．２号 パトロール給油 | - | - | - | - | タイヤ損耗費及び補修費（良好）を含む
|  |  | 4.0km以下 | 持込 | 6781.4 | 1.97 | 1.97 | - | - | 96.9 | 69.7 | 15.26 | 6.17 | 5.77 | 1.13 | 1.13 | - | - | - | - | ダンプトラック［オンロード・ディーゼル］2ｔ積級 | - | - | 普通作業員 | 土木一般世話役 | 運転手（一般） | 軽作業員 | 軽油 １．２号 パトロール給油 | - | - | - | - | タイヤ損耗費及び補修費（良好）を含む
|  |  |  | 貸与 | 6652.8 | 0.08 | 0.08 | - | - | 98.77 | 71.05 | 15.55 | 6.29 | 5.88 | 1.15 | 1.15 | - | - | - | - | ダンプトラック［オンロード・ディーゼル］2ｔ積級 | - | - | 普通作業員 | 土木一般世話役 | 運転手（一般） | 軽作業員 | 軽油 １．２号 パトロール給油 | - | - | - | - | タイヤ損耗費及び補修費（良好）を含む
|  |  | 5.0km以下 | 持込 | 6871.3 | 2.22 | 2.22 | - | - | 96.5 | 68.79 | 15.06 | 6.96 | 5.69 | 1.28 | 1.28 | - | - | - | - | ダンプトラック［オンロード・ディーゼル］2ｔ積級 | - | - | 普通作業員 | 土木一般世話役 | 運転手（一般） | 軽作業員 | 軽油 １．２号 パトロール給油 | - | - | - | - | タイヤ損耗費及び補修費（良好）を含む
|  |  |  | 貸与 | 6724.5 | 0.09 | 0.09 | - | - | 98.61 | 70.29 | 15.39 | 7.11 | 5.82 | 1.3 | 1.3 | - | - | - | - | ダンプトラック［オンロード・ディーゼル］2ｔ積級 | - | - | 普通作業員 | 土木一般世話役 | 運転手（一般） | 軽作業員 | 軽油 １．２号 パトロール給油 | - | - | - | - | タイヤ損耗費及び補修費（良好）を含む
|  |  | 6.5km以下 | 持込 | 6961.3 | 2.47 | 2.47 | - | - | 96.11 | 67.9 | 14.86 | 7.73 | 5.62 | 1.42 | 1.42 | - | - | - | - | ダンプトラック［オンロード・ディーゼル］2ｔ積級 | - | - | 普通作業員 | 土木一般世話役 | 運転手（一般） | 軽作業員 | 軽油 １．２号 パトロール給油 | - | - | - | - | タイヤ損耗費及び補修費（良好）を含む
|  |  |  | 貸与 | 6796.1 | 0.1 | 0.1 | - | - | 98.45 | 69.55 | 15.22 | 7.92 | 5.76 | 1.45 | 1.45 | - | - | - | - | ダンプトラック［オンロード・ディーゼル］2ｔ積級 | - | - | 普通作業員 | 土木一般世話役 | 運転手（一般） | 軽作業員 | 軽油 １．２号 パトロール給油 | - | - | - | - | タイヤ損耗費及び補修費（良好）を含む
|  |  | 8.0km以下 | 持込 | 7051.3 | 2.71 | 2.71 | - | - | 95.74 | 67.04 | 14.67 | 8.48 | 5.55 | 1.55 | 1.55 | - | - | - | - | ダンプトラック［オンロード・ディーゼル］2ｔ積級 | - | - | 普通作業員 | 土木一般世話役 | 運転手（一般） | 軽作業員 | 軽油 １．２号 パトロール給油 | - | - | - | - | タイヤ損耗費及び補修費（良好）を含む
|  |  |  | 貸与 | 6867.7 | 0.11 | 0.11 | - | - | 98.29 | 68.81 | 15.07 | 8.71 | 5.7 | 1.6 | 1.6 | - | - | - | - | ダンプトラック［オンロード・ディーゼル］2ｔ積級 | - | - | 普通作業員 | 土木一般世話役 | 運転手（一般） | 軽作業員 | 軽油 １．２号 パトロール給油 | - | - | - | - | タイヤ損耗費及び補修費（良好）を含む
|  |  | 9.5km以下 | 持込 | 7186.3 | 3.06 | 3.06 | - | - | 95.18 | 65.77 | 14.4 | 9.57 | 5.44 | 1.76 | 1.76 | - | - | - | - | ダンプトラック［オンロード・ディーゼル］2ｔ積級 | - | - | 普通作業員 | 土木一般世話役 | 運転手（一般） | 軽作業員 | 軽油 １．２号 パトロール給油 | - | - | - | - | タイヤ損耗費及び補修費（良好）を含む
|  |  |  | 貸与 | 6975.1 | 0.12 | 0.12 | - | - | 98.07 | 67.77 | 14.83 | 9.86 | 5.61 | 1.81 | 1.81 | - | - | - | - | ダンプトラック［オンロード・ディーゼル］2ｔ積級 | - | - | 普通作業員 | 土木一般世話役 | 運転手（一般） | 軽作業員 | 軽油 １．２号 パトロール給油 | - | - | - | - | タイヤ損耗費及び補修費（良好）を含む
|  |  | 11.5km以下 | 持込 | 7276.3 | 3.28 | 3.28 | - | - | 94.84 | 64.96 | 14.22 | 10.28 | 5.38 | 1.88 | 1.88 | - | - | - | - | ダンプトラック［オンロード・ディーゼル］2ｔ積級 | - | - | 普通作業員 | 土木一般世話役 | 運転手（一般） | 軽作業員 | 軽油 １．２号 パトロール給油 | - | - | - | - | タイヤ損耗費及び補修費（良好）を含む
|  |  |  | 貸与 | 7046.8 | 0.13 | 0.13 | - | - | 97.92 | 67.08 | 14.68 | 10.61 | 5.55 | 1.95 | 1.95 | - | - | - | - | ダンプトラック［オンロード・ディーゼル］2ｔ積級 | - | - | 普通作業員 | 土木一般世話役 | 運転手（一般） | 軽作業員 | 軽油 １．２号 パトロール給油 | - | - | - | - | タイヤ損耗費及び補修費（良好）を含む
|  |  | 13.5km以下 | 持込 | 7411.2 | 3.61 | 3.61 | - | - | 94.32 | 63.78 | 13.96 | 11.3 | 5.28 | 2.07 | 2.07 | - | - | - | - | ダンプトラック［オンロード・ディーゼル］2ｔ積級 | - | - | 普通作業員 | 土木一般世話役 | 運転手（一般） | 軽作業員 | 軽油 １．２号 パトロール給油 | - | - | - | - | タイヤ損耗費及び補修費（良好）を含む
|  |  |  | 貸与 | 7154.2 | 0.15 | 0.15 | - | - | 97.7 | 66.06 | 14.46 | 11.71 | 5.47 | 2.15 | 2.15 | - | - | - | - | ダンプトラック［オンロード・ディーゼル］2ｔ積級 | - | - | 普通作業員 | 土木一般世話役 | 運転手（一般） | 軽作業員 | 軽油 １．２号 パトロール給油 | - | - | - | - | タイヤ損耗費及び補修費（良好）を含む
|  |  | 16.0km以下 | 持込 | 7546.2 | 3.93 | 3.93 | - | - | 93.82 | 62.64 | 13.71 | 12.29 | 5.18 | 2.25 | 2.25 | - | - | - | - | ダンプトラック［オンロード・ディーゼル］2ｔ積級 | - | - | 普通作業員 | 土木一般世話役 | 運転手（一般） | 軽作業員 | 軽油 １．２号 パトロール給油 | - | - | - | - | タイヤ損耗費及び補修費（良好）を含む
|  |  |  | 貸与 | 7261.6 | 0.16 | 0.16 | - | - | 97.5 | 65.09 | 14.25 | 12.77 | 5.39 | 2.34 | 2.34 | - | - | - | - | ダンプトラック［オンロード・ディーゼル］2ｔ積級 | - | - | 普通作業員 | 土木一般世話役 | 運転手（一般） | 軽作業員 | 軽油 １．２号 パトロール給油 | - | - | - | - | タイヤ損耗費及び補修費（良好）を含む
|  |  | 19.0km以下 | 持込 | 7726.2 | 4.33 | 4.33 | - | - | 93.18 | 61.18 | 13.55 | 13.39 | 5.06 | 2.49 | 2.49 | - | - | - | - | ダンプトラック［オンロード・ディーゼル］2ｔ積級 | - | - | 普通作業員 | 運転手（一般） | 土木一般世話役 | 軽作業員 | 軽油 １．２号 パトロール給油 | - | - | - | - | タイヤ損耗費及び補修費（良好）を含む
|  |  |  | 貸与 | 7404.9 | 0.18 | 0.18 | - | - | 97.23 | 63.84 | 14.14 | 13.97 | 5.28 | 2.59 | 2.59 | - | - | - | - | ダンプトラック［オンロード・ディーゼル］2ｔ積級 | - | - | 普通作業員 | 運転手（一般） | 土木一般世話役 | 軽作業員 | 軽油 １．２号 パトロール給油 | - | - | - | - | タイヤ損耗費及び補修費（良好）を含む
|  |  | 22.5km以下 | 持込 | 7861.1 | 4.62 | 4.62 | - | - | 92.73 | 60.13 | 14.46 | 13.16 | 4.98 | 2.65 | 2.65 | - | - | - | - | ダンプトラック［オンロード・ディーゼル］2ｔ積級 | - | - | 普通作業員 | 運転手（一般） | 土木一般世話役 | 軽作業員 | 軽油 １．２号 パトロール給油 | - | - | - | - | タイヤ損耗費及び補修費（良好）を含む
|  |  |  | 貸与 | 7512.3 | 0.19 | 0.19 | - | - | 97.03 | 62.92 | 15.13 | 13.77 | 5.21 | 2.78 | 2.78 | - | - | - | - | ダンプトラック［オンロード・ディーゼル］2ｔ積級 | - | - | 普通作業員 | 運転手（一般） | 土木一般世話役 | 軽作業員 | 軽油 １．２号 パトロール給油 | - | - | - | - | タイヤ損耗費及び補修費（良好）を含む
|  |  | 27.5km以下 | 持込 | 8041.1 | 4.99 | 4.99 | - | - | 92.14 | 58.79 | 15.62 | 12.87 | 4.86 | 2.87 | 2.87 | - | - | - | - | ダンプトラック［オンロード・ディーゼル］2ｔ積級 | - | - | 普通作業員 | 運転手（一般） | 土木一般世話役 | 軽作業員 | 軽油 １．２号 パトロール給油 | - | - | - | - | タイヤ損耗費及び補修費（良好）を含む
|  |  |  | 貸与 | 7655.5 | 0.21 | 0.21 | - | - | 96.78 | 61.75 | 16.41 | 13.51 | 5.11 | 3.01 | 3.01 | - | - | - | - | ダンプトラック［オンロード・ディーゼル］2ｔ積級 | - | - | 普通作業員 | 運転手（一般） | 土木一般世話役 | 軽作業員 | 軽油 １．２号 パトロール給油 | - | - | - | - | タイヤ損耗費及び補修費（良好）を含む
|  |  | 35.0km以下 | 持込 | 8266 | 5.44 | 5.44 | - | - | 91.44 | 57.18 | 17.01 | 12.52 | 4.73 | 3.12 | 3.12 | - | - | - | - | ダンプトラック［オンロード・ディーゼル］2ｔ積級 | - | - | 普通作業員 | 運転手（一般） | 土木一般世話役 | 軽作業員 | 軽油 １．２号 パトロール給油 | - | - | - | - | タイヤ損耗費及び補修費（良好）を含む
|  |  |  | 貸与 | 7834.6 | 0.23 | 0.23 | - | - | 96.48 | 60.34 | 17.94 | 13.21 | 4.99 | 3.29 | 3.29 | - | - | - | - | ダンプトラック［オンロード・ディーゼル］2ｔ積級 | - | - | 普通作業員 | 運転手（一般） | 土木一般世話役 | 軽作業員 | 軽油 １．２号 パトロール給油 | - | - | - | - | タイヤ損耗費及び補修費（良好）を含む
|  |  | 46.0km以下 | 持込 | 8491 | 5.86 | 5.86 | - | - | 90.78 | 55.67 | 18.32 | 12.18 | 4.61 | 3.36 | 3.36 | - | - | - | - | ダンプトラック［オンロード・ディーゼル］2ｔ積級 | - | - | 普通作業員 | 運転手（一般） | 土木一般世話役 | 軽作業員 | 軽油 １．２号 パトロール給油 | - | - | - | - | タイヤ損耗費及び補修費（良好）を含む
|  |  |  | 貸与 | 8013.6 | 0.25 | 0.25 | - | - | 96.19 | 58.99 | 19.41 | 12.91 | 4.88 | 3.56 | 3.56 | - | - | - | - | ダンプトラック［オンロード・ディーゼル］2ｔ積級 | - | - | 普通作業員 | 運転手（一般） | 土木一般世話役 | 軽作業員 | 軽油 １．２号 パトロール給油 | - | - | - | - | タイヤ損耗費及び補修費（良好）を含む
|  |  | 60.0km以下 | 持込 | 8581 | 6.02 | 6.02 | - | - | 90.52 | 55.08 | 18.82 | 12.06 | 4.56 | 3.46 | 3.46 | - | - | - | - | ダンプトラック［オンロード・ディーゼル］2ｔ積級 | - | - | 普通作業員 | 運転手（一般） | 土木一般世話役 | 軽作業員 | 軽油 １．２号 パトロール給油 | - | - | - | - | タイヤ損耗費及び補修費（良好）を含む
|  |  |  | 貸与 | 8085.2 | 0.26 | 0.26 | - | - | 96.07 | 58.45 | 19.98 | 12.8 | 4.84 | 3.67 | 3.67 | - | - | - | - | ダンプトラック［オンロード・ディーゼル］2ｔ積級 | - | - | 普通作業員 | 運転手（一般） | 土木一般世話役 | 軽作業員 | 軽油 １．２号 パトロール給油 | - | - | - | - | タイヤ損耗費及び補修費（良好）を含む
|  | 有り | 0.5km以下 | 持込 | 6511.4 | 1.17 | 1.17 | - | - | 98.16 | 72.59 | 15.89 | 6.01 | 3.67 | 0.67 | 0.67 | - | - | - | - | ダンプトラック［オンロード・ディーゼル］2ｔ積級 | - | - | 普通作業員 | 土木一般世話役 | 軽作業員 | 運転手（一般） | 軽油 １．２号 パトロール給油 | - | - | - | - | タイヤ損耗費及び補修費（良好）を含む
|  |  |  | 貸与 | 6438 | 0.04 | 0.04 | - | - | 99.28 | 73.42 | 16.07 | 6.08 | 3.71 | 0.68 | 0.68 | - | - | - | - | ダンプトラック［オンロード・ディーゼル］2ｔ積級 | - | - | 普通作業員 | 土木一般世話役 | 軽作業員 | 運転手（一般） | 軽油 １．２号 パトロール給油 | - | - | - | - | タイヤ損耗費及び補修費（良好）を含む
|  |  | 1.0km以下 | 持込 | 6556.4 | 1.31 | 1.31 | - | - | 97.94 | 72.09 | 15.78 | 5.97 | 4.1 | 0.75 | 0.75 | - | - | - | - | ダンプトラック［オンロード・ディーゼル］2ｔ積級 | - | - | 普通作業員 | 土木一般世話役 | 軽作業員 | 運転手（一般） | 軽油 １．２号 パトロール給油 | - | - | - | - | タイヤ損耗費及び補修費（良好）を含む
|  |  |  | 貸与 | 6473.8 | 0.05 | 0.05 | - | - | 99.19 | 73.02 | 15.98 | 6.04 | 4.15 | 0.76 | 0.76 | - | - | - | - | ダンプトラック［オンロード・ディーゼル］2ｔ積級 | - | - | 普通作業員 | 土木一般世話役 | 軽作業員 | 運転手（一般） | 軽油 １．２号 パトロール給油 | - | - | - | - | タイヤ損耗費及び補修費（良好）を含む
|  |  | 2.0km以下 | 持込 | 6601.4 | 1.44 | 1.44 | - | - | 97.73 | 71.6 | 15.67 | 5.93 | 4.53 | 0.83 | 0.83 | - | - | - | - | ダンプトラック［オンロード・ディーゼル］2ｔ積級 | - | - | 普通作業員 | 土木一般世話役 | 軽作業員 | 運転手（一般） | 軽油 １．２号 パトロール給油 | - | - | - | - | タイヤ損耗費及び補修費（良好）を含む
|  |  |  | 貸与 | 6509.6 | 0.05 | 0.05 | - | - | 99.11 | 72.62 | 15.89 | 6.01 | 4.59 | 0.84 | 0.84 | - | - | - | - | ダンプトラック［オンロード・ディーゼル］2ｔ積級 | - | - | 普通作業員 | 土木一般世話役 | 軽作業員 | 運転手（一般） | 軽油 １．２号 パトロール給油 | - | - | - | - | タイヤ損耗費及び補修費（良好）を含む
|  |  | 3.0km以下 | 持込 | 6691.4 | 1.71 | 1.71 | - | - | 97.31 | 70.64 | 15.46 | 5.85 | 5.36 | 0.98 | 0.98 | - | - | - | - | ダンプトラック［オンロード・ディーゼル］2ｔ積級 | - | - | 普通作業員 | 土木一般世話役 | 軽作業員 | 運転手（一般） | 軽油 １．２号 パトロール給油 | - | - | - | - | タイヤ損耗費及び補修費（良好）を含む
|  |  |  | 貸与 | 6581.2 | 0.07 | 0.07 | - | - | 98.93 | 71.82 | 15.72 | 5.94 | 5.45 | 1 | 1 | - | - | - | - | ダンプトラック［オンロード・ディーゼル］2ｔ積級 | - | - | 普通作業員 | 土木一般世話役 | 軽作業員 | 運転手（一般） | 軽油 １．２号 パトロール給油 | - | - | - | - | タイヤ損耗費及び補修費（良好）を含む
|  |  | 4.0km以下 | 持込 | 6781.4 | 1.97 | 1.97 | - | - | 96.9 | 69.7 | 15.26 | 6.17 | 5.77 | 1.13 | 1.13 | - | - | - | - | ダンプトラック［オンロード・ディーゼル］2ｔ積級 | - | - | 普通作業員 | 土木一般世話役 | 運転手（一般） | 軽作業員 | 軽油 １．２号 パトロール給油 | - | - | - | - | タイヤ損耗費及び補修費（良好）を含む
|  |  |  | 貸与 | 6652.8 | 0.08 | 0.08 | - | - | 98.77 | 71.05 | 15.55 | 6.29 | 5.88 | 1.15 | 1.15 | - | - | - | - | ダンプトラック［オンロード・ディーゼル］2ｔ積級 | - | - | 普通作業員 | 土木一般世話役 | 運転手（一般） | 軽作業員 | 軽油 １．２号 パトロール給油 | - | - | - | - | タイヤ損耗費及び補修費（良好）を含む
|  |  | 5.0km以下 | 持込 | 6871.3 | 2.22 | 2.22 | - | - | 96.5 | 68.79 | 15.06 | 6.96 | 5.69 | 1.28 | 1.28 | - | - | - | - | ダンプトラック［オンロード・ディーゼル］2ｔ積級 | - | - | 普通作業員 | 土木一般世話役 | 運転手（一般） | 軽作業員 | 軽油 １．２号 パトロール給油 | - | - | - | - | タイヤ損耗費及び補修費（良好）を含む
|  |  |  | 貸与 | 6724.5 | 0.09 | 0.09 | - | - | 98.61 | 70.29 | 15.39 | 7.11 | 5.82 | 1.3 | 1.3 | - | - | - | - | ダンプトラック［オンロード・ディーゼル］2ｔ積級 | - | - | 普通作業員 | 土木一般世話役 | 運転手（一般） | 軽作業員 | 軽油 １．２号 パトロール給油 | - | - | - | - | タイヤ損耗費及び補修費（良好）を含む
|  |  | 6.0km以下 | 持込 | 6961.3 | 2.47 | 2.47 | - | - | 96.11 | 67.9 | 14.86 | 7.73 | 5.62 | 1.42 | 1.42 | - | - | - | - | ダンプトラック［オンロード・ディーゼル］2ｔ積級 | - | - | 普通作業員 | 土木一般世話役 | 運転手（一般） | 軽作業員 | 軽油 １．２号 パトロール給油 | - | - | - | - | タイヤ損耗費及び補修費（良好）を含む
|  |  |  | 貸与 | 6796.1 | 0.1 | 0.1 | - | - | 98.45 | 69.55 | 15.22 | 7.92 | 5.76 | 1.45 | 1.45 | - | - | - | - | ダンプトラック［オンロード・ディーゼル］2ｔ積級 | - | - | 普通作業員 | 土木一般世話役 | 運転手（一般） | 軽作業員 | 軽油 １．２号 パトロール給油 | - | - | - | - | タイヤ損耗費及び補修費（良好）を含む
|  |  | 7.5km以下 | 持込 | 7051.3 | 2.71 | 2.71 | - | - | 95.74 | 67.04 | 14.67 | 8.48 | 5.55 | 1.55 | 1.55 | - | - | - | - | ダンプトラック［オンロード・ディーゼル］2ｔ積級 | - | - | 普通作業員 | 土木一般世話役 | 運転手（一般） | 軽作業員 | 軽油 １．２号 パトロール給油 | - | - | - | - | タイヤ損耗費及び補修費（良好）を含む
|  |  |  | 貸与 | 6867.7 | 0.11 | 0.11 | - | - | 98.29 | 68.81 | 15.07 | 8.71 | 5.7 | 1.6 | 1.6 | - | - | - | - | ダンプトラック［オンロード・ディーゼル］2ｔ積級 | - | - | 普通作業員 | 土木一般世話役 | 運転手（一般） | 軽作業員 | 軽油 １．２号 パトロール給油 | - | - | - | - | タイヤ損耗費及び補修費（良好）を含む
|  |  | 8.5km以下 | 持込 | 7186.3 | 3.06 | 3.06 | - | - | 95.18 | 65.77 | 14.4 | 9.57 | 5.44 | 1.76 | 1.76 | - | - | - | - | ダンプトラック［オンロード・ディーゼル］2ｔ積級 | - | - | 普通作業員 | 土木一般世話役 | 運転手（一般） | 軽作業員 | 軽油 １．２号 パトロール給油 | - | - | - | - | タイヤ損耗費及び補修費（良好）を含む
|  |  |  | 貸与 | 6975.1 | 0.12 | 0.12 | - | - | 98.07 | 67.77 | 14.83 | 9.86 | 5.61 | 1.81 | 1.81 | - | - | - | - | ダンプトラック［オンロード・ディーゼル］2ｔ積級 | - | - | 普通作業員 | 土木一般世話役 | 運転手（一般） | 軽作業員 | 軽油 １．２号 パトロール給油 | - | - | - | - | タイヤ損耗費及び補修費（良好）を含む
|  |  | 10.5km以下 | 持込 | 7276.3 | 3.28 | 3.28 | - | - | 94.84 | 64.96 | 14.22 | 10.28 | 5.38 | 1.88 | 1.88 | - | - | - | - | ダンプトラック［オンロード・ディーゼル］2ｔ積級 | - | - | 普通作業員 | 土木一般世話役 | 運転手（一般） | 軽作業員 | 軽油 １．２号 パトロール給油 | - | - | - | - | タイヤ損耗費及び補修費（良好）を含む
|  |  |  | 貸与 | 7046.8 | 0.13 | 0.13 | - | - | 97.92 | 67.08 | 14.68 | 10.61 | 5.55 | 1.95 | 1.95 | - | - | - | - | ダンプトラック［オンロード・ディーゼル］2ｔ積級 | - | - | 普通作業員 | 土木一般世話役 | 運転手（一般） | 軽作業員 | 軽油 １．２号 パトロール給油 | - | - | - | - | タイヤ損耗費及び補修費（良好）を含む
|  |  | 12.0km以下 | 持込 | 7411.2 | 3.61 | 3.61 | - | - | 94.32 | 63.78 | 13.96 | 11.3 | 5.28 | 2.07 | 2.07 | - | - | - | - | ダンプトラック［オンロード・ディーゼル］2ｔ積級 | - | - | 普通作業員 | 土木一般世話役 | 運転手（一般） | 軽作業員 | 軽油 １．２号 パトロール給油 | - | - | - | - | タイヤ損耗費及び補修費（良好）を含む
|  |  |  | 貸与 | 7154.2 | 0.15 | 0.15 | - | - | 97.7 | 66.06 | 14.46 | 11.71 | 5.47 | 2.15 | 2.15 | - | - | - | - | ダンプトラック［オンロード・ディーゼル］2ｔ積級 | - | - | 普通作業員 | 土木一般世話役 | 運転手（一般） | 軽作業員 | 軽油 １．２号 パトロール給油 | - | - | - | - | タイヤ損耗費及び補修費（良好）を含む
|  |  | 14.5km以下 | 持込 | 7546.2 | 3.93 | 3.93 | - | - | 93.82 | 62.64 | 13.71 | 12.29 | 5.18 | 2.25 | 2.25 | - | - | - | - | ダンプトラック［オンロード・ディーゼル］2ｔ積級 | - | - | 普通作業員 | 土木一般世話役 | 運転手（一般） | 軽作業員 | 軽油 １．２号 パトロール給油 | - | - | - | - | タイヤ損耗費及び補修費（良好）を含む
|  |  |  | 貸与 | 7261.6 | 0.16 | 0.16 | - | - | 97.5 | 65.09 | 14.25 | 12.77 | 5.39 | 2.34 | 2.34 | - | - | - | - | ダンプトラック［オンロード・ディーゼル］2ｔ積級 | - | - | 普通作業員 | 土木一般世話役 | 運転手（一般） | 軽作業員 | 軽油 １．２号 パトロール給油 | - | - | - | - | タイヤ損耗費及び補修費（良好）を含む
|  |  | 16.5km以下 | 持込 | 7726.2 | 4.33 | 4.33 | - | - | 93.18 | 61.18 | 13.55 | 13.39 | 5.06 | 2.49 | 2.49 | - | - | - | - | ダンプトラック［オンロード・ディーゼル］2ｔ積級 | - | - | 普通作業員 | 運転手（一般） | 土木一般世話役 | 軽作業員 | 軽油 １．２号 パトロール給油 | - | - | - | - | タイヤ損耗費及び補修費（良好）を含む
|  |  |  | 貸与 | 7404.9 | 0.18 | 0.18 | - | - | 97.23 | 63.84 | 14.14 | 13.97 | 5.28 | 2.59 | 2.59 | - | - | - | - | ダンプトラック［オンロード・ディーゼル］2ｔ積級 | - | - | 普通作業員 | 運転手（一般） | 土木一般世話役 | 軽作業員 | 軽油 １．２号 パトロール給油 | - | - | - | - | タイヤ損耗費及び補修費（良好）を含む
|  |  | 19.0km以下 | 持込 | 7861.1 | 4.62 | 4.62 | - | - | 92.73 | 60.13 | 14.46 | 13.16 | 4.98 | 2.65 | 2.65 | - | - | - | - | ダンプトラック［オンロード・ディーゼル］2ｔ積級 | - | - | 普通作業員 | 運転手（一般） | 土木一般世話役 | 軽作業員 | 軽油 １．２号 パトロール給油 | - | - | - | - | タイヤ損耗費及び補修費（良好）を含む
|  |  |  | 貸与 | 7512.3 | 0.19 | 0.19 | - | - | 97.03 | 62.92 | 15.13 | 13.77 | 5.21 | 2.78 | 2.78 | - | - | - | - | ダンプトラック［オンロード・ディーゼル］2ｔ積級 | - | - | 普通作業員 | 運転手（一般） | 土木一般世話役 | 軽作業員 | 軽油 １．２号 パトロール給油 | - | - | - | - | タイヤ損耗費及び補修費（良好）を含む
|  |  | 23.0km以下 | 持込 | 8041.1 | 4.99 | 4.99 | - | - | 92.14 | 58.79 | 15.62 | 12.87 | 4.86 | 2.87 | 2.87 | - | - | - | - | ダンプトラック［オンロード・ディーゼル］2ｔ積級 | - | - | 普通作業員 | 運転手（一般） | 土木一般世話役 | 軽作業員 | 軽油 １．２号 パトロール給油 | - | - | - | - | タイヤ損耗費及び補修費（良好）を含む
|  |  |  | 貸与 | 7655.5 | 0.21 | 0.21 | - | - | 96.78 | 61.75 | 16.41 | 13.51 | 5.11 | 3.01 | 3.01 | - | - | - | - | ダンプトラック［オンロード・ディーゼル］2ｔ積級 | - | - | 普通作業員 | 運転手（一般） | 土木一般世話役 | 軽作業員 | 軽油 １．２号 パトロール給油 | - | - | - | - | タイヤ損耗費及び補修費（良好）を含む
|  |  | 27.0km以下 | 持込 | 8266 | 5.44 | 5.44 | - | - | 91.44 | 57.18 | 17.01 | 12.52 | 4.73 | 3.12 | 3.12 | - | - | - | - | ダンプトラック［オンロード・ディーゼル］2ｔ積級 | - | - | 普通作業員 | 運転手（一般） | 土木一般世話役 | 軽作業員 | 軽油 １．２号 パトロール給油 | - | - | - | - | タイヤ損耗費及び補修費（良好）を含む
|  |  |  | 貸与 | 7834.6 | 0.23 | 0.23 | - | - | 96.48 | 60.34 | 17.94 | 13.21 | 4.99 | 3.29 | 3.29 | - | - | - | - | ダンプトラック［オンロード・ディーゼル］2ｔ積級 | - | - | 普通作業員 | 運転手（一般） | 土木一般世話役 | 軽作業員 | 軽油 １．２号 パトロール給油 | - | - | - | - | タイヤ損耗費及び補修費（良好）を含む
|  |  | 29.5km以下 | 持込 | 8491 | 5.86 | 5.86 | - | - | 90.78 | 55.67 | 18.32 | 12.18 | 4.61 | 3.36 | 3.36 | - | - | - | - | ダンプトラック［オンロード・ディーゼル］2ｔ積級 | - | - | 普通作業員 | 運転手（一般） | 土木一般世話役 | 軽作業員 | 軽油 １．２号 パトロール給油 | - | - | - | - | タイヤ損耗費及び補修費（良好）を含む
|  |  |  | 貸与 | 8013.6 | 0.25 | 0.25 | - | - | 96.19 | 58.99 | 19.41 | 12.91 | 4.88 | 3.56 | 3.56 | - | - | - | - | ダンプトラック［オンロード・ディーゼル］2ｔ積級 | - | - | 普通作業員 | 運転手（一般） | 土木一般世話役 | 軽作業員 | 軽油 １．２号 パトロール給油 | - | - | - | - | タイヤ損耗費及び補修費（良好）を含む
|  |  | 60.0km以下 | 持込 | 8581 | 6.02 | 6.02 | - | - | 90.52 | 55.08 | 18.82 | 12.06 | 4.56 | 3.46 | 3.46 | - | - | - | - | ダンプトラック［オンロード・ディーゼル］2ｔ積級 | - | - | 普通作業員 | 運転手（一般） | 土木一般世話役 | 軽作業員 | 軽油 １．２号 パトロール給油 | - | - | - | - | タイヤ損耗費及び補修費（良好）を含む
|  |  |  | 貸与 | 8085.2 | 0.26 | 0.26 | - | - | 96.07 | 58.45 | 19.98 | 12.8 | 4.84 | 3.67 | 3.67 | - | - | - | - | ダンプトラック［オンロード・ディーゼル］2ｔ積級 | - | - | 普通作業員 | 運転手（一般） | 土木一般世話役 | 軽作業員 | 軽油 １．２号 パトロール給油 | - | - | - | - | タイヤ損耗費及び補修費（良好）を含む
| ｺﾝｸﾘｰﾄ塊等の重量物 | 無し | 0.5km以下 | 持込 | 7456.2 | 3.72 | 3.72 | - | - | 94.15 | 63.39 | 13.88 | 11.63 | 5.25 | 2.13 | 2.13 | - | - | - | - | ダンプトラック［オンロード・ディーゼル］2ｔ積級 | - | - | 普通作業員 | 土木一般世話役 | 運転手（一般） | 軽作業員 | 軽油 １．２号 パトロール給油 | - | - | - | - | タイヤ損耗費及び補修費（良好）を含む
|  |  |  | 貸与 | 7190 | 0.15 | 0.15 | - | - | 97.64 | 65.75 | 14.39 | 12.06 | 5.44 | 2.21 | 2.21 | - | - | - | - | ダンプトラック［オンロード・ディーゼル］2ｔ積級 | - | - | 普通作業員 | 土木一般世話役 | 運転手（一般） | 軽作業員 | 軽油 １．２号 パトロール給油 | - | - | - | - | タイヤ損耗費及び補修費（良好）を含む
|  |  | 1.0km以下 | 持込 | 7591.2 | 4.03 | 4.03 | - | - | 93.66 | 62.27 | 13.63 | 12.61 | 5.15 | 2.31 | 2.31 | - | - | - | - | ダンプトラック［オンロード・ディーゼル］2ｔ積級 | - | - | 普通作業員 | 土木一般世話役 | 運転手（一般） | 軽作業員 | 軽油 １．２号 パトロール給油 | - | - | - | - | タイヤ損耗費及び補修費（良好）を含む
|  |  |  | 貸与 | 7297.4 | 0.17 | 0.17 | - | - | 97.42 | 64.76 | 14.18 | 13.12 | 5.36 | 2.41 | 2.41 | - | - | - | - | ダンプトラック［オンロード・ディーゼル］2ｔ積級 | - | - | 普通作業員 | 土木一般世話役 | 運転手（一般） | 軽作業員 | 軽油 １．２号 パトロール給油 | - | - | - | - | タイヤ損耗費及び補修費（良好）を含む
|  |  | 2.0km以下 | 持込 | 7771.1 | 4.43 | 4.43 | - | - | 93.03 | 60.83 | 13.86 | 13.31 | 5.03 | 2.54 | 2.54 | - | - | - | - | ダンプトラック［オンロード・ディーゼル］2ｔ積級 | - | - | 普通作業員 | 運転手（一般） | 土木一般世話役 | 軽作業員 | 軽油 １．２号 パトロール給油 | - | - | - | - | タイヤ損耗費及び補修費（良好）を含む
|  |  |  | 貸与 | 7440.7 | 0.18 | 0.18 | - | - | 97.16 | 63.52 | 14.47 | 13.91 | 5.26 | 2.66 | 2.66 | - | - | - | - | ダンプトラック［オンロード・ディーゼル］2ｔ積級 | - | - | 普通作業員 | 運転手（一般） | 土木一般世話役 | 軽作業員 | 軽油 １．２号 パトロール給油 | - | - | - | - | タイヤ損耗費及び補修費（良好）を含む
|  |  | 3.0km以下 | 持込 | 8086.1 | 5.08 | 5.08 | - | - | 92 | 58.46 | 15.91 | 12.79 | 4.84 | 2.92 | 2.92 | - | - | - | - | ダンプトラック［オンロード・ディーゼル］2ｔ積級 | - | - | 普通作業員 | 運転手（一般） | 土木一般世話役 | 軽作業員 | 軽油 １．２号 パトロール給油 | - | - | - | - | タイヤ損耗費及び補修費（良好）を含む
|  |  |  | 貸与 | 7691.3 | 0.21 | 0.21 | - | - | 96.72 | 61.46 | 16.72 | 13.45 | 5.09 | 3.07 | 3.07 | - | - | - | - | ダンプトラック［オンロード・ディーゼル］2ｔ積級 | - | - | 普通作業員 | 運転手（一般） | 土木一般世話役 | 軽作業員 | 軽油 １．２号 パトロール給油 | - | - | - | - | タイヤ損耗費及び補修費（良好）を含む
|  |  | 4.0km以下 | 持込 | 8401 | 5.69 | 5.69 | - | - | 91.04 | 56.27 | 17.8 | 12.31 | 4.66 | 3.27 | 3.27 | - | - | - | - | ダンプトラック［オンロード・ディーゼル］2ｔ積級 | - | - | 普通作業員 | 運転手（一般） | 土木一般世話役 | 軽作業員 | 軽油 １．２号 パトロール給油 | - | - | - | - | タイヤ損耗費及び補修費（良好）を含む
|  |  |  | 貸与 | 7942 | 0.24 | 0.24 | - | - | 96.3 | 59.52 | 18.83 | 13.03 | 4.92 | 3.46 | 3.46 | - | - | - | - | ダンプトラック［オンロード・ディーゼル］2ｔ積級 | - | - | 普通作業員 | 運転手（一般） | 土木一般世話役 | 軽作業員 | 軽油 １．２号 パトロール給油 | - | - | - | - | タイヤ損耗費及び補修費（良好）を含む
|  |  | 5.0km以下 | 持込 | 8670.9 | 6.18 | 6.18 | - | - | 90.27 | 54.51 | 19.32 | 11.93 | 4.51 | 3.55 | 3.55 | - | - | - | - | ダンプトラック［オンロード・ディーゼル］2ｔ積級 | - | - | 普通作業員 | 運転手（一般） | 土木一般世話役 | 軽作業員 | 軽油 １．２号 パトロール給油 | - | - | - | - | タイヤ損耗費及び補修費（良好）を含む
|  |  |  | 貸与 | 8156.9 | 0.26 | 0.26 | - | - | 95.97 | 57.96 | 20.54 | 12.68 | 4.79 | 3.77 | 3.77 | - | - | - | - | ダンプトラック［オンロード・ディーゼル］2ｔ積級 | - | - | 普通作業員 | 運転手（一般） | 土木一般世話役 | 軽作業員 | 軽油 １．２号 パトロール給油 | - | - | - | - | タイヤ損耗費及び補修費（良好）を含む
|  |  | 6.0km以下 | 持込 | 8985.9 | 6.7 | 6.7 | - | - | 89.45 | 52.62 | 20.97 | 11.51 | 4.35 | 3.85 | 3.85 | - | - | - | - | ダンプトラック［オンロード・ディーゼル］2ｔ積級 | - | - | 普通作業員 | 運転手（一般） | 土木一般世話役 | 軽作業員 | 軽油 １．２号 パトロール給油 | - | - | - | - | タイヤ損耗費及び補修費（良好）を含む
|  |  |  | 貸与 | 8407.5 | 0.29 | 0.29 | - | - | 95.59 | 56.22 | 22.41 | 12.31 | 4.65 | 4.12 | 4.12 | - | - | - | - | ダンプトラック［オンロード・ディーゼル］2ｔ積級 | - | - | 普通作業員 | 運転手（一般） | 土木一般世話役 | 軽作業員 | 軽油 １．２号 パトロール給油 | - | - | - | - | タイヤ損耗費及び補修費（良好）を含む
|  |  | 7.5km以下 | 持込 | 9255.8 | 7.13 | 7.13 | - | - | 88.77 | 51.07 | 22.3 | 11.18 | 4.22 | 4.1 | 4.1 | - | - | - | - | ダンプトラック［オンロード・ディーゼル］2ｔ積級 | - | - | 普通作業員 | 運転手（一般） | 土木一般世話役 | 軽作業員 | 軽油 １．２号 パトロール給油 | - | - | - | - | タイヤ損耗費及び補修費（良好）を含む
|  |  |  | 貸与 | 8622.4 | 0.31 | 0.31 | - | - | 95.29 | 54.81 | 23.94 | 12 | 4.54 | 4.4 | 4.4 | - | - | - | - | ダンプトラック［オンロード・ディーゼル］2ｔ積級 | - | - | 普通作業員 | 運転手（一般） | 土木一般世話役 | 軽作業員 | 軽油 １．２号 パトロール給油 | - | - | - | - | タイヤ損耗費及び補修費（良好）を含む
|  |  | 9.0km以下 | 持込 | 9660.7 | 7.72 | 7.72 | - | - | 87.84 | 48.93 | 24.15 | 10.71 | 4.05 | 4.44 | 4.44 | - | - | - | - | ダンプトラック［オンロード・ディーゼル］2ｔ積級 | - | - | 普通作業員 | 運転手（一般） | 土木一般世話役 | 軽作業員 | 軽油 １．２号 パトロール給油 | - | - | - | - | タイヤ損耗費及び補修費（良好）を含む
|  |  |  | 貸与 | 8944.7 | 0.34 | 0.34 | - | - | 94.87 | 52.84 | 26.09 | 11.57 | 4.37 | 4.79 | 4.79 | - | - | - | - | ダンプトラック［オンロード・ディーゼル］2ｔ積級 | - | - | 普通作業員 | 運転手（一般） | 土木一般世話役 | 軽作業員 | 軽油 １．２号 パトロール給油 | - | - | - | - | タイヤ損耗費及び補修費（良好）を含む
|  |  | 11.0km以下 | 持込 | 10066 | 8.27 | 8.27 | - | - | 86.98 | 46.96 | 25.86 | 10.28 | 3.88 | 4.75 | 4.75 | - | - | - | - | ダンプトラック［オンロード・ディーゼル］2ｔ積級 | - | - | 普通作業員 | 運転手（一般） | 土木一般世話役 | 軽作業員 | 軽油 １．２号 パトロール給油 | - | - | - | - | タイヤ損耗費及び補修費（良好）を含む
|  |  |  | 貸与 | 9267 | 0.36 | 0.36 | - | - | 94.48 | 51.02 | 28.08 | 11.16 | 4.22 | 5.16 | 5.16 | - | - | - | - | ダンプトラック［オンロード・ディーゼル］2ｔ積級 | - | - | 普通作業員 | 運転手（一般） | 土木一般世話役 | 軽作業員 | 軽油 １．２号 パトロール給油 | - | - | - | - | タイヤ損耗費及び補修費（良好）を含む
|  |  | 13.0km以下 | 持込 | 10606 | 8.93 | 8.93 | - | - | 85.94 | 44.58 | 27.92 | 9.75 | 3.69 | 5.13 | 5.13 | - | - | - | - | ダンプトラック［オンロード・ディーゼル］2ｔ積級 | - | - | 普通作業員 | 運転手（一般） | 土木一般世話役 | 軽作業員 | 軽油 １．２号 パトロール給油 | - | - | - | - | タイヤ損耗費及び補修費（良好）を含む
|  |  |  | 貸与 | 9696.7 | 0.39 | 0.39 | - | - | 94 | 48.76 | 30.54 | 10.67 | 4.03 | 5.61 | 5.61 | - | - | - | - | ダンプトラック［オンロード・ディーゼル］2ｔ積級 | - | - | 普通作業員 | 運転手（一般） | 土木一般世話役 | 軽作業員 | 軽油 １．２号 パトロール給油 | - | - | - | - | タイヤ損耗費及び補修費（良好）を含む
|  |  | 15.5km以下 | 持込 | 11055 | 9.43 | 9.43 | - | - | 85.15 | 42.76 | 29.49 | 9.36 | 3.54 | 5.42 | 5.42 | - | - | - | - | ダンプトラック［オンロード・ディーゼル］2ｔ積級 | - | - | 普通作業員 | 運転手（一般） | 土木一般世話役 | 軽作業員 | 軽油 １．２号 パトロール給油 | - | - | - | - | タイヤ損耗費及び補修費（良好）を含む
|  |  |  | 貸与 | 10055 | 0.42 | 0.42 | - | - | 93.62 | 47.01 | 32.43 | 10.29 | 3.89 | 5.96 | 5.96 | - | - | - | - | ダンプトラック［オンロード・ディーゼル］2ｔ積級 | - | - | 普通作業員 | 運転手（一般） | 土木一般世話役 | 軽作業員 | 軽油 １．２号 パトロール給油 | - | - | - | - | タイヤ損耗費及び補修費（良好）を含む
|  |  | 18.5km以下 | 持込 | 11640 | 10.03 | 10.03 | - | - | 84.21 | 40.61 | 31.35 | 8.89 | 3.36 | 5.76 | 5.76 | - | - | - | - | ダンプトラック［オンロード・ディーゼル］2ｔ積級 | - | - | 普通作業員 | 運転手（一般） | 土木一般世話役 | 軽作業員 | 軽油 １．２号 パトロール給油 | - | - | - | - | タイヤ損耗費及び補修費（良好）を含む
|  |  |  | 貸与 | 10520 | 0.45 | 0.45 | - | - | 93.18 | 44.94 | 34.69 | 9.83 | 3.72 | 6.37 | 6.37 | - | - | - | - | ダンプトラック［オンロード・ディーゼル］2ｔ積級 | - | - | 普通作業員 | 運転手（一般） | 土木一般世話役 | 軽作業員 | 軽油 １．２号 パトロール給油 | - | - | - | - | タイヤ損耗費及び補修費（良好）を含む
|  |  | 22.0km以下 | 持込 | 12270 | 10.6 | 10.6 | - | - | 83.31 | 38.53 | 33.16 | 8.43 | 3.19 | 6.09 | 6.09 | - | - | - | - | ダンプトラック［オンロード・ディーゼル］2ｔ積級 | - | - | 普通作業員 | 運転手（一般） | 土木一般世話役 | 軽作業員 | 軽油 １．２号 パトロール給油 | - | - | - | - | タイヤ損耗費及び補修費（良好）を含む
|  |  |  | 貸与 | 11022 | 0.48 | 0.48 | - | - | 92.74 | 42.89 | 36.91 | 9.39 | 3.55 | 6.78 | 6.78 | - | - | - | - | ダンプトラック［オンロード・ディーゼル］2ｔ積級 | - | - | 普通作業員 | 運転手（一般） | 土木一般世話役 | 軽作業員 | 軽油 １．２号 パトロール給油 | - | - | - | - | タイヤ損耗費及び補修費（良好）を含む
|  |  | 26.5km以下 | 持込 | 12900 | 11.12 | 11.12 | - | - | 82.49 | 36.65 | 34.79 | 8.02 | 3.03 | 6.39 | 6.39 | - | - | - | - | ダンプトラック［オンロード・ディーゼル］2ｔ積級 | - | - | 普通作業員 | 運転手（一般） | 土木一般世話役 | 軽作業員 | 軽油 １．２号 パトロール給油 | - | - | - | - | タイヤ損耗費及び補修費（良好）を含む
|  |  |  | 貸与 | 11523 | 0.5 | 0.5 | - | - | 92.35 | 41.04 | 38.94 | 8.98 | 3.39 | 7.15 | 7.15 | - | - | - | - | ダンプトラック［オンロード・ディーゼル］2ｔ積級 | - | - | 普通作業員 | 運転手（一般） | 土木一般世話役 | 軽作業員 | 軽油 １．２号 パトロール給油 | - | - | - | - | タイヤ損耗費及び補修費（良好）を含む
|  |  | 33.0km以下 | 持込 | 13575 | 11.63 | 11.63 | - | - | 81.69 | 36.39 | 34.8 | 7.62 | 2.88 | 6.68 | 6.68 | - | - | - | - | ダンプトラック［オンロード・ディーゼル］2ｔ積級 | - | - | 運転手（一般） | 普通作業員 | 土木一般世話役 | 軽作業員 | 軽油 １．２号 パトロール給油 | - | - | - | - | タイヤ損耗費及び補修費（良好）を含む
|  |  |  | 貸与 | 12060 | 0.53 | 0.53 | - | - | 91.95 | 40.96 | 39.17 | 8.58 | 3.24 | 7.52 | 7.52 | - | - | - | - | ダンプトラック［オンロード・ディーゼル］2ｔ積級 | - | - | 運転手（一般） | 普通作業員 | 土木一般世話役 | 軽作業員 | 軽油 １．２号 パトロール給油 | - | - | - | - | タイヤ損耗費及び補修費（良好）を含む
|  |  | 46.0km以下 | 持込 | 14340 | 12.14 | 12.14 | - | - | 80.88 | 37.99 | 32.95 | 7.21 | 2.73 | 6.98 | 6.98 | - | - | - | - | ダンプトラック［オンロード・ディーゼル］2ｔ積級 | - | - | 運転手（一般） | 普通作業員 | 土木一般世話役 | 軽作業員 | 軽油 １．２号 パトロール給油 | - | - | - | - | タイヤ損耗費及び補修費（良好）を含む
|  |  |  | 貸与 | 12669 | 0.56 | 0.56 | - | - | 91.54 | 43 | 37.29 | 8.16 | 3.09 | 7.9 | 7.9 | - | - | - | - | ダンプトラック［オンロード・ディーゼル］2ｔ積級 | - | - | 運転手（一般） | 普通作業員 | 土木一般世話役 | 軽作業員 | 軽油 １．２号 パトロール給油 | - | - | - | - | タイヤ損耗費及び補修費（良好）を含む
|  |  | 60.0km以下 | 持込 | 14925 | 12.5 | 12.5 | - | - | 80.32 | 39.12 | 31.65 | 6.93 | 2.62 | 7.18 | 7.18 | - | - | - | - | ダンプトラック［オンロード・ディーゼル］2ｔ積級 | - | - | 運転手（一般） | 普通作業員 | 土木一般世話役 | 軽作業員 | 軽油 １．２号 パトロール給油 | - | - | - | - | タイヤ損耗費及び補修費（良好）を含む
|  |  |  | 貸与 | 13134 | 0.57 | 0.57 | - | - | 91.27 | 44.44 | 35.97 | 7.88 | 2.98 | 8.16 | 8.16 | - | - | - | - | ダンプトラック［オンロード・ディーゼル］2ｔ積級 | - | - | 運転手（一般） | 普通作業員 | 土木一般世話役 | 軽作業員 | 軽油 １．２号 パトロール給油 | - | - | - | - | タイヤ損耗費及び補修費（良好）を含む
|  | 有り | 0.5km以下 | 持込 | 7456.2 | 3.72 | 3.72 | - | - | 94.15 | 63.39 | 13.88 | 11.63 | 5.25 | 2.13 | 2.13 | - | - | - | - | ダンプトラック［オンロード・ディーゼル］2ｔ積級 | - | - | 普通作業員 | 土木一般世話役 | 運転手（一般） | 軽作業員 | 軽油 １．２号 パトロール給油 | - | - | - | - | タイヤ損耗費及び補修費（良好）を含む
|  |  |  | 貸与 | 7190 | 0.15 | 0.15 | - | - | 97.64 | 65.75 | 14.39 | 12.06 | 5.44 | 2.21 | 2.21 | - | - | - | - | ダンプトラック［オンロード・ディーゼル］2ｔ積級 | - | - | 普通作業員 | 土木一般世話役 | 運転手（一般） | 軽作業員 | 軽油 １．２号 パトロール給油 | - | - | - | - | タイヤ損耗費及び補修費（良好）を含む
|  |  | 1.0km以下 | 持込 | 7591.2 | 4.03 | 4.03 | - | - | 93.66 | 62.27 | 13.63 | 12.61 | 5.15 | 2.31 | 2.31 | - | - | - | - | ダンプトラック［オンロード・ディーゼル］2ｔ積級 | - | - | 普通作業員 | 土木一般世話役 | 運転手（一般） | 軽作業員 | 軽油 １．２号 パトロール給油 | - | - | - | - | タイヤ損耗費及び補修費（良好）を含む
|  |  |  | 貸与 | 7297.4 | 0.17 | 0.17 | - | - | 97.42 | 64.76 | 14.18 | 13.12 | 5.36 | 2.41 | 2.41 | - | - | - | - | ダンプトラック［オンロード・ディーゼル］2ｔ積級 | - | - | 普通作業員 | 土木一般世話役 | 運転手（一般） | 軽作業員 | 軽油 １．２号 パトロール給油 | - | - | - | - | タイヤ損耗費及び補修費（良好）を含む
|  |  | 2.0km以下 | 持込 | 7771.1 | 4.43 | 4.43 | - | - | 93.03 | 60.83 | 13.86 | 13.31 | 5.03 | 2.54 | 2.54 | - | - | - | - | ダンプトラック［オンロード・ディーゼル］2ｔ積級 | - | - | 普通作業員 | 運転手（一般） | 土木一般世話役 | 軽作業員 | 軽油 １．２号 パトロール給油 | - | - | - | - | タイヤ損耗費及び補修費（良好）を含む
|  |  |  | 貸与 | 7440.7 | 0.18 | 0.18 | - | - | 97.16 | 63.52 | 14.47 | 13.91 | 5.26 | 2.66 | 2.66 | - | - | - | - | ダンプトラック［オンロード・ディーゼル］2ｔ積級 | - | - | 普通作業員 | 運転手（一般） | 土木一般世話役 | 軽作業員 | 軽油 １．２号 パトロール給油 | - | - | - | - | タイヤ損耗費及び補修費（良好）を含む
|  |  | 3.0km以下 | 持込 | 8086.1 | 5.08 | 5.08 | - | - | 92 | 58.46 | 15.91 | 12.79 | 4.84 | 2.92 | 2.92 | - | - | - | - | ダンプトラック［オンロード・ディーゼル］2ｔ積級 | - | - | 普通作業員 | 運転手（一般） | 土木一般世話役 | 軽作業員 | 軽油 １．２号 パトロール給油 | - | - | - | - | タイヤ損耗費及び補修費（良好）を含む
|  |  |  | 貸与 | 7691.3 | 0.21 | 0.21 | - | - | 96.72 | 61.46 | 16.72 | 13.45 | 5.09 | 3.07 | 3.07 | - | - | - | - | ダンプトラック［オンロード・ディーゼル］2ｔ積級 | - | - | 普通作業員 | 運転手（一般） | 土木一般世話役 | 軽作業員 | 軽油 １．２号 パトロール給油 | - | - | - | - | タイヤ損耗費及び補修費（良好）を含む
|  |  | 4.0km以下 | 持込 | 8401 | 5.69 | 5.69 | - | - | 91.04 | 56.27 | 17.8 | 12.31 | 4.66 | 3.27 | 3.27 | - | - | - | - | ダンプトラック［オンロード・ディーゼル］2ｔ積級 | - | - | 普通作業員 | 運転手（一般） | 土木一般世話役 | 軽作業員 | 軽油 １．２号 パトロール給油 | - | - | - | - | タイヤ損耗費及び補修費（良好）を含む
|  |  |  | 貸与 | 7942 | 0.24 | 0.24 | - | - | 96.3 | 59.52 | 18.83 | 13.03 | 4.92 | 3.46 | 3.46 | - | - | - | - | ダンプトラック［オンロード・ディーゼル］2ｔ積級 | - | - | 普通作業員 | 運転手（一般） | 土木一般世話役 | 軽作業員 | 軽油 １．２号 パトロール給油 | - | - | - | - | タイヤ損耗費及び補修費（良好）を含む
|  |  | 5.0km以下 | 持込 | 8670.9 | 6.18 | 6.18 | - | - | 90.27 | 54.51 | 19.32 | 11.93 | 4.51 | 3.55 | 3.55 | - | - | - | - | ダンプトラック［オンロード・ディーゼル］2ｔ積級 | - | - | 普通作業員 | 運転手（一般） | 土木一般世話役 | 軽作業員 | 軽油 １．２号 パトロール給油 | - | - | - | - | タイヤ損耗費及び補修費（良好）を含む
|  |  |  | 貸与 | 8156.9 | 0.26 | 0.26 | - | - | 95.97 | 57.96 | 20.54 | 12.68 | 4.79 | 3.77 | 3.77 | - | - | - | - | ダンプトラック［オンロード・ディーゼル］2ｔ積級 | - | - | 普通作業員 | 運転手（一般） | 土木一般世話役 | 軽作業員 | 軽油 １．２号 パトロール給油 | - | - | - | - | タイヤ損耗費及び補修費（良好）を含む
|  |  | 6.0km以下 | 持込 | 8985.9 | 6.7 | 6.7 | - | - | 89.45 | 52.62 | 20.97 | 11.51 | 4.35 | 3.85 | 3.85 | - | - | - | - | ダンプトラック［オンロード・ディーゼル］2ｔ積級 | - | - | 普通作業員 | 運転手（一般） | 土木一般世話役 | 軽作業員 | 軽油 １．２号 パトロール給油 | - | - | - | - | タイヤ損耗費及び補修費（良好）を含む
|  |  |  | 貸与 | 8407.5 | 0.29 | 0.29 | - | - | 95.59 | 56.22 | 22.41 | 12.31 | 4.65 | 4.12 | 4.12 | - | - | - | - | ダンプトラック［オンロード・ディーゼル］2ｔ積級 | - | - | 普通作業員 | 運転手（一般） | 土木一般世話役 | 軽作業員 | 軽油 １．２号 パトロール給油 | - | - | - | - | タイヤ損耗費及び補修費（良好）を含む
|  |  | 7.0km以下 | 持込 | 9255.8 | 7.13 | 7.13 | - | - | 88.77 | 51.07 | 22.3 | 11.18 | 4.22 | 4.1 | 4.1 | - | - | - | - | ダンプトラック［オンロード・ディーゼル］2ｔ積級 | - | - | 普通作業員 | 運転手（一般） | 土木一般世話役 | 軽作業員 | 軽油 １．２号 パトロール給油 | - | - | - | - | タイヤ損耗費及び補修費（良好）を含む
|  |  |  | 貸与 | 8622.4 | 0.31 | 0.31 | - | - | 95.29 | 54.81 | 23.94 | 12 | 4.54 | 4.4 | 4.4 | - | - | - | - | ダンプトラック［オンロード・ディーゼル］2ｔ積級 | - | - | 普通作業員 | 運転手（一般） | 土木一般世話役 | 軽作業員 | 軽油 １．２号 パトロール給油 | - | - | - | - | タイヤ損耗費及び補修費（良好）を含む
|  |  | 8.5km以下 | 持込 | 9660.7 | 7.72 | 7.72 | - | - | 87.84 | 48.93 | 24.15 | 10.71 | 4.05 | 4.44 | 4.44 | - | - | - | - | ダンプトラック［オンロード・ディーゼル］2ｔ積級 | - | - | 普通作業員 | 運転手（一般） | 土木一般世話役 | 軽作業員 | 軽油 １．２号 パトロール給油 | - | - | - | - | タイヤ損耗費及び補修費（良好）を含む
|  |  |  | 貸与 | 8944.7 | 0.34 | 0.34 | - | - | 94.87 | 52.84 | 26.09 | 11.57 | 4.37 | 4.79 | 4.79 | - | - | - | - | ダンプトラック［オンロード・ディーゼル］2ｔ積級 | - | - | 普通作業員 | 運転手（一般） | 土木一般世話役 | 軽作業員 | 軽油 １．２号 パトロール給油 | - | - | - | - | タイヤ損耗費及び補修費（良好）を含む
|  |  | 10.5km以下 | 持込 | 10066 | 8.27 | 8.27 | - | - | 86.98 | 46.96 | 25.86 | 10.28 | 3.88 | 4.75 | 4.75 | - | - | - | - | ダンプトラック［オンロード・ディーゼル］2ｔ積級 | - | - | 普通作業員 | 運転手（一般） | 土木一般世話役 | 軽作業員 | 軽油 １．２号 パトロール給油 | - | - | - | - | タイヤ損耗費及び補修費（良好）を含む
|  |  |  | 貸与 | 9267 | 0.36 | 0.36 | - | - | 94.48 | 51.02 | 28.08 | 11.16 | 4.22 | 5.16 | 5.16 | - | - | - | - | ダンプトラック［オンロード・ディーゼル］2ｔ積級 | - | - | 普通作業員 | 運転手（一般） | 土木一般世話役 | 軽作業員 | 軽油 １．２号 パトロール給油 | - | - | - | - | タイヤ損耗費及び補修費（良好）を含む
|  |  | 12.0km以下 | 持込 | 10606 | 8.93 | 8.93 | - | - | 85.94 | 44.58 | 27.92 | 9.75 | 3.69 | 5.13 | 5.13 | - | - | - | - | ダンプトラック［オンロード・ディーゼル］2ｔ積級 | - | - | 普通作業員 | 運転手（一般） | 土木一般世話役 | 軽作業員 | 軽油 １．２号 パトロール給油 | - | - | - | - | タイヤ損耗費及び補修費（良好）を含む
|  |  |  | 貸与 | 9696.7 | 0.39 | 0.39 | - | - | 94 | 48.76 | 30.54 | 10.67 | 4.03 | 5.61 | 5.61 | - | - | - | - | ダンプトラック［オンロード・ディーゼル］2ｔ積級 | - | - | 普通作業員 | 運転手（一般） | 土木一般世話役 | 軽作業員 | 軽油 １．２号 パトロール給油 | - | - | - | - | タイヤ損耗費及び補修費（良好）を含む
|  |  | 14.0km以下 | 持込 | 11055 | 9.43 | 9.43 | - | - | 85.15 | 42.76 | 29.49 | 9.36 | 3.54 | 5.42 | 5.42 | - | - | - | - | ダンプトラック［オンロード・ディーゼル］2ｔ積級 | - | - | 普通作業員 | 運転手（一般） | 土木一般世話役 | 軽作業員 | 軽油 １．２号 パトロール給油 | - | - | - | - | タイヤ損耗費及び補修費（良好）を含む
|  |  |  | 貸与 | 10055 | 0.42 | 0.42 | - | - | 93.62 | 47.01 | 32.43 | 10.29 | 3.89 | 5.96 | 5.96 | - | - | - | - | ダンプトラック［オンロード・ディーゼル］2ｔ積級 | - | - | 普通作業員 | 運転手（一般） | 土木一般世話役 | 軽作業員 | 軽油 １．２号 パトロール給油 | - | - | - | - | タイヤ損耗費及び補修費（良好）を含む
|  |  | 17.0km以下 | 持込 | 11640 | 10.03 | 10.03 | - | - | 84.21 | 40.61 | 31.35 | 8.89 | 3.36 | 5.76 | 5.76 | - | - | - | - | ダンプトラック［オンロード・ディーゼル］2ｔ積級 | - | - | 普通作業員 | 運転手（一般） | 土木一般世話役 | 軽作業員 | 軽油 １．２号 パトロール給油 | - | - | - | - | タイヤ損耗費及び補修費（良好）を含む
|  |  |  | 貸与 | 10520 | 0.45 | 0.45 | - | - | 93.18 | 44.94 | 34.69 | 9.83 | 3.72 | 6.37 | 6.37 | - | - | - | - | ダンプトラック［オンロード・ディーゼル］2ｔ積級 | - | - | 普通作業員 | 運転手（一般） | 土木一般世話役 | 軽作業員 | 軽油 １．２号 パトロール給油 | - | - | - | - | タイヤ損耗費及び補修費（良好）を含む
|  |  | 19.5km以下 | 持込 | 12270 | 10.6 | 10.6 | - | - | 83.31 | 38.53 | 33.16 | 8.43 | 3.19 | 6.09 | 6.09 | - | - | - | - | ダンプトラック［オンロード・ディーゼル］2ｔ積級 | - | - | 普通作業員 | 運転手（一般） | 土木一般世話役 | 軽作業員 | 軽油 １．２号 パトロール給油 | - | - | - | - | タイヤ損耗費及び補修費（良好）を含む
|  |  |  | 貸与 | 11022 | 0.48 | 0.48 | - | - | 92.74 | 42.89 | 36.91 | 9.39 | 3.55 | 6.78 | 6.78 | - | - | - | - | ダンプトラック［オンロード・ディーゼル］2ｔ積級 | - | - | 普通作業員 | 運転手（一般） | 土木一般世話役 | 軽作業員 | 軽油 １．２号 パトロール給油 | - | - | - | - | タイヤ損耗費及び補修費（良好）を含む
|  |  | 22.5km以下 | 持込 | 12900 | 11.12 | 11.12 | - | - | 82.49 | 36.65 | 34.79 | 8.02 | 3.03 | 6.39 | 6.39 | - | - | - | - | ダンプトラック［オンロード・ディーゼル］2ｔ積級 | - | - | 普通作業員 | 運転手（一般） | 土木一般世話役 | 軽作業員 | 軽油 １．２号 パトロール給油 | - | - | - | - | タイヤ損耗費及び補修費（良好）を含む
|  |  |  | 貸与 | 11523 | 0.5 | 0.5 | - | - | 92.35 | 41.04 | 38.94 | 8.98 | 3.39 | 7.15 | 7.15 | - | - | - | - | ダンプトラック［オンロード・ディーゼル］2ｔ積級 | - | - | 普通作業員 | 運転手（一般） | 土木一般世話役 | 軽作業員 | 軽油 １．２号 パトロール給油 | - | - | - | - | タイヤ損耗費及び補修費（良好）を含む
|  |  | 26.5km以下 | 持込 | 13575 | 11.63 | 11.63 | - | - | 81.69 | 36.39 | 34.8 | 7.62 | 2.88 | 6.68 | 6.68 | - | - | - | - | ダンプトラック［オンロード・ディーゼル］2ｔ積級 | - | - | 運転手（一般） | 普通作業員 | 土木一般世話役 | 軽作業員 | 軽油 １．２号 パトロール給油 | - | - | - | - | タイヤ損耗費及び補修費（良好）を含む
|  |  |  | 貸与 | 12060 | 0.53 | 0.53 | - | - | 91.95 | 40.96 | 39.17 | 8.58 | 3.24 | 7.52 | 7.52 | - | - | - | - | ダンプトラック［オンロード・ディーゼル］2ｔ積級 | - | - | 運転手（一般） | 普通作業員 | 土木一般世話役 | 軽作業員 | 軽油 １．２号 パトロール給油 | - | - | - | - | タイヤ損耗費及び補修費（良好）を含む
|  |  | 29.5km以下 | 持込 | 14340 | 12.14 | 12.14 | - | - | 80.88 | 37.99 | 32.95 | 7.21 | 2.73 | 6.98 | 6.98 | - | - | - | - | ダンプトラック［オンロード・ディーゼル］2ｔ積級 | - | - | 運転手（一般） | 普通作業員 | 土木一般世話役 | 軽作業員 | 軽油 １．２号 パトロール給油 | - | - | - | - | タイヤ損耗費及び補修費（良好）を含む
|  |  |  | 貸与 | 12669 | 0.56 | 0.56 | - | - | 91.54 | 43 | 37.29 | 8.16 | 3.09 | 7.9 | 7.9 | - | - | - | - | ダンプトラック［オンロード・ディーゼル］2ｔ積級 | - | - | 運転手（一般） | 普通作業員 | 土木一般世話役 | 軽作業員 | 軽油 １．２号 パトロール給油 | - | - | - | - | タイヤ損耗費及び補修費（良好）を含む
|  |  | 60.0km以下 | 持込 | 14925 | 12.5 | 12.5 | - | - | 80.32 | 39.12 | 31.65 | 6.93 | 2.62 | 7.18 | 7.18 | - | - | - | - | ダンプトラック［オンロード・ディーゼル］2ｔ積級 | - | - | 運転手（一般） | 普通作業員 | 土木一般世話役 | 軽作業員 | 軽油 １．２号 パトロール給油 | - | - | - | - | タイヤ損耗費及び補修費（良好）を含む
|  |  |  | 貸与 | 13134 | 0.57 | 0.57 | - | - | 91.27 | 44.44 | 35.97 | 7.88 | 2.98 | 8.16 | 8.16 | - | - | - | - | ダンプトラック［オンロード・ディーゼル］2ｔ積級 | - | - | 運転手（一般） | 普通作業員 | 土木一般世話役 | 軽作業員 | 軽油 １．２号 パトロール給油 | - | - | - | - | タイヤ損耗費及び補修費（良好）を含む
運搬のみ | 木片･空き缶･枯草等のかさ高物 | 無し | 0.5km以下 | 持込 | 359.92 | 21.27 | 21.27 | - | - | 66.51 | 66.51 | - | - | - | 12.22 | 12.22 | - | - | - | - | ダンプトラック［オンロード・ディーゼル］2ｔ積級 | - | - | 運転手（一般） | - | - | - | 軽油 １．２号 パトロール給油 | - | - | - | - | タイヤ損耗費及び補修費（良好）を含む
|  |  |  | 貸与 | 286.48 | 1.08 | 1.08 | - | - | 83.57 | 83.57 | - | - | - | 15.35 | 15.35 | - | - | - | - | ダンプトラック［オンロード・ディーゼル］2ｔ積級 | - | - | 運転手（一般） | - | - | - | 軽油 １．２号 パトロール給油 | - | - | - | - | タイヤ損耗費及び補修費（良好）を含む
|  |  | 1.0km以下 | 持込 | 404.91 | 21.27 | 21.27 | - | - | 66.51 | 66.51 | - | - | - | 12.22 | 12.22 | - | - | - | - | ダンプトラック［オンロード・ディーゼル］2ｔ積級 | - | - | 運転手（一般） | - | - | - | 軽油 １．２号 パトロール給油 | - | - | - | - | タイヤ損耗費及び補修費（良好）を含む
|  |  |  | 貸与 | 322.29 | 1.08 | 1.08 | - | - | 83.57 | 83.57 | - | - | - | 15.35 | 15.35 | - | - | - | - | ダンプトラック［オンロード・ディーゼル］2ｔ積級 | - | - | 運転手（一般） | - | - | - | 軽油 １．２号 パトロール給油 | - | - | - | - | タイヤ損耗費及び補修費（良好）を含む
|  |  | 2.0km以下 | 持込 | 449.9 | 21.27 | 21.27 | - | - | 66.51 | 66.51 | - | - | - | 12.22 | 12.22 | - | - | - | - | ダンプトラック［オンロード・ディーゼル］2ｔ積級 | - | - | 運転手（一般） | - | - | - | 軽油 １．２号 パトロール給油 | - | - | - | - | タイヤ損耗費及び補修費（良好）を含む
|  |  |  | 貸与 | 358.1 | 1.08 | 1.08 | - | - | 83.57 | 83.57 | - | - | - | 15.35 | 15.35 | - | - | - | - | ダンプトラック［オンロード・ディーゼル］2ｔ積級 | - | - | 運転手（一般） | - | - | - | 軽油 １．２号 パトロール給油 | - | - | - | - | タイヤ損耗費及び補修費（良好）を含む
|  |  | 3.0km以下 | 持込 | 539.88 | 21.27 | 21.27 | - | - | 66.51 | 66.51 | - | - | - | 12.22 | 12.22 | - | - | - | - | ダンプトラック［オンロード・ディーゼル］2ｔ積級 | - | - | 運転手（一般） | - | - | - | 軽油 １．２号 パトロール給油 | - | - | - | - | タイヤ損耗費及び補修費（良好）を含む
|  |  |  | 貸与 | 429.72 | 1.08 | 1.08 | - | - | 83.57 | 83.57 | - | - | - | 15.35 | 15.35 | - | - | - | - | ダンプトラック［オンロード・ディーゼル］2ｔ積級 | - | - | 運転手（一般） | - | - | - | 軽油 １．２号 パトロール給油 | - | - | - | - | タイヤ損耗費及び補修費（良好）を含む
|  |  | 4.0km以下 | 持込 | 629.86 | 21.27 | 21.27 | - | - | 66.51 | 66.51 | - | - | - | 12.22 | 12.22 | - | - | - | - | ダンプトラック［オンロード・ディーゼル］2ｔ積級 | - | - | 運転手（一般） | - | - | - | 軽油 １．２号 パトロール給油 | - | - | - | - | タイヤ損耗費及び補修費（良好）を含む
|  |  |  | 貸与 | 501.34 | 1.08 | 1.08 | - | - | 83.57 | 83.57 | - | - | - | 15.35 | 15.35 | - | - | - | - | ダンプトラック［オンロード・ディーゼル］2ｔ積級 | - | - | 運転手（一般） | - | - | - | 軽油 １．２号 パトロール給油 | - | - | - | - | タイヤ損耗費及び補修費（良好）を含む
|  |  | 5.0km以下 | 持込 | 719.84 | 21.27 | 21.27 | - | - | 66.51 | 66.51 | - | - | - | 12.22 | 12.22 | - | - | - | - | ダンプトラック［オンロード・ディーゼル］2ｔ積級 | - | - | 運転手（一般） | - | - | - | 軽油 １．２号 パトロール給油 | - | - | - | - | タイヤ損耗費及び補修費（良好）を含む
|  |  |  | 貸与 | 572.96 | 1.08 | 1.08 | - | - | 83.57 | 83.57 | - | - | - | 15.35 | 15.35 | - | - | - | - | ダンプトラック［オンロード・ディーゼル］2ｔ積級 | - | - | 運転手（一般） | - | - | - | 軽油 １．２号 パトロール給油 | - | - | - | - | タイヤ損耗費及び補修費（良好）を含む
|  |  | 6.5km以下 | 持込 | 809.82 | 21.27 | 21.27 | - | - | 66.51 | 66.51 | - | - | - | 12.22 | 12.22 | - | - | - | - | ダンプトラック［オンロード・ディーゼル］2ｔ積級 | - | - | 運転手（一般） | - | - | - | 軽油 １．２号 パトロール給油 | - | - | - | - | タイヤ損耗費及び補修費（良好）を含む
|  |  |  | 貸与 | 644.58 | 1.08 | 1.08 | - | - | 83.57 | 83.57 | - | - | - | 15.35 | 15.35 | - | - | - | - | ダンプトラック［オンロード・ディーゼル］2ｔ積級 | - | - | 運転手（一般） | - | - | - | 軽油 １．２号 パトロール給油 | - | - | - | - | タイヤ損耗費及び補修費（良好）を含む
|  |  | 8.0km以下 | 持込 | 899.8 | 21.27 | 21.27 | - | - | 66.51 | 66.51 | - | - | - | 12.22 | 12.22 | - | - | - | - | ダンプトラック［オンロード・ディーゼル］2ｔ積級 | - | - | 運転手（一般） | - | - | - | 軽油 １．２号 パトロール給油 | - | - | - | - | タイヤ損耗費及び補修費（良好）を含む
|  |  |  | 貸与 | 716.2 | 1.08 | 1.08 | - | - | 83.57 | 83.57 | - | - | - | 15.35 | 15.35 | - | - | - | - | ダンプトラック［オンロード・ディーゼル］2ｔ積級 | - | - | 運転手（一般） | - | - | - | 軽油 １．２号 パトロール給油 | - | - | - | - | タイヤ損耗費及び補修費（良好）を含む
|  |  | 9.5km以下 | 持込 | 1034.8 | 21.27 | 21.27 | - | - | 66.51 | 66.51 | - | - | - | 12.22 | 12.22 | - | - | - | - | ダンプトラック［オンロード・ディーゼル］2ｔ積級 | - | - | 運転手（一般） | - | - | - | 軽油 １．２号 パトロール給油 | - | - | - | - | タイヤ損耗費及び補修費（良好）を含む
|  |  |  | 貸与 | 823.63 | 1.08 | 1.08 | - | - | 83.57 | 83.57 | - | - | - | 15.35 | 15.35 | - | - | - | - | ダンプトラック［オンロード・ディーゼル］2ｔ積級 | - | - | 運転手（一般） | - | - | - | 軽油 １．２号 パトロール給油 | - | - | - | - | タイヤ損耗費及び補修費（良好）を含む
|  |  | 11.5km以下 | 持込 | 1124.8 | 21.27 | 21.27 | - | - | 66.51 | 66.51 | - | - | - | 12.22 | 12.22 | - | - | - | - | ダンプトラック［オンロード・ディーゼル］2ｔ積級 | - | - | 運転手（一般） | - | - | - | 軽油 １．２号 パトロール給油 | - | - | - | - | タイヤ損耗費及び補修費（良好）を含む
|  |  |  | 貸与 | 895.25 | 1.08 | 1.08 | - | - | 83.57 | 83.57 | - | - | - | 15.35 | 15.35 | - | - | - | - | ダンプトラック［オンロード・ディーゼル］2ｔ積級 | - | - | 運転手（一般） | - | - | - | 軽油 １．２号 パトロール給油 | - | - | - | - | タイヤ損耗費及び補修費（良好）を含む
|  |  | 13.5km以下 | 持込 | 1259.7 | 21.27 | 21.27 | - | - | 66.51 | 66.51 | - | - | - | 12.22 | 12.22 | - | - | - | - | ダンプトラック［オンロード・ディーゼル］2ｔ積級 | - | - | 運転手（一般） | - | - | - | 軽油 １．２号 パトロール給油 | - | - | - | - | タイヤ損耗費及び補修費（良好）を含む
|  |  |  | 貸与 | 1002.7 | 1.08 | 1.08 | - | - | 83.57 | 83.57 | - | - | - | 15.35 | 15.35 | - | - | - | - | ダンプトラック［オンロード・ディーゼル］2ｔ積級 | - | - | 運転手（一般） | - | - | - | 軽油 １．２号 パトロール給油 | - | - | - | - | タイヤ損耗費及び補修費（良好）を含む
|  |  | 16.0km以下 | 持込 | 1394.7 | 21.27 | 21.27 | - | - | 66.51 | 66.51 | - | - | - | 12.22 | 12.22 | - | - | - | - | ダンプトラック［オンロード・ディーゼル］2ｔ積級 | - | - | 運転手（一般） | - | - | - | 軽油 １．２号 パトロール給油 | - | - | - | - | タイヤ損耗費及び補修費（良好）を含む
|  |  |  | 貸与 | 1110.1 | 1.08 | 1.08 | - | - | 83.57 | 83.57 | - | - | - | 15.35 | 15.35 | - | - | - | - | ダンプトラック［オンロード・ディーゼル］2ｔ積級 | - | - | 運転手（一般） | - | - | - | 軽油 １．２号 パトロール給油 | - | - | - | - | タイヤ損耗費及び補修費（良好）を含む
|  |  | 19.0km以下 | 持込 | 1574.7 | 21.27 | 21.27 | - | - | 66.51 | 66.51 | - | - | - | 12.22 | 12.22 | - | - | - | - | ダンプトラック［オンロード・ディーゼル］2ｔ積級 | - | - | 運転手（一般） | - | - | - | 軽油 １．２号 パトロール給油 | - | - | - | - | タイヤ損耗費及び補修費（良好）を含む
|  |  |  | 貸与 | 1253.4 | 1.08 | 1.08 | - | - | 83.57 | 83.57 | - | - | - | 15.35 | 15.35 | - | - | - | - | ダンプトラック［オンロード・ディーゼル］2ｔ積級 | - | - | 運転手（一般） | - | - | - | 軽油 １．２号 パトロール給油 | - | - | - | - | タイヤ損耗費及び補修費（良好）を含む
|  |  | 22.5km以下 | 持込 | 1709.6 | 21.27 | 21.27 | - | - | 66.51 | 66.51 | - | - | - | 12.22 | 12.22 | - | - | - | - | ダンプトラック［オンロード・ディーゼル］2ｔ積級 | - | - | 運転手（一般） | - | - | - | 軽油 １．２号 パトロール給油 | - | - | - | - | タイヤ損耗費及び補修費（良好）を含む
|  |  |  | 貸与 | 1360.8 | 1.08 | 1.08 | - | - | 83.57 | 83.57 | - | - | - | 15.35 | 15.35 | - | - | - | - | ダンプトラック［オンロード・ディーゼル］2ｔ積級 | - | - | 運転手（一般） | - | - | - | 軽油 １．２号 パトロール給油 | - | - | - | - | タイヤ損耗費及び補修費（良好）を含む
|  |  | 27.5km以下 | 持込 | 1889.6 | 21.27 | 21.27 | - | - | 66.51 | 66.51 | - | - | - | 12.22 | 12.22 | - | - | - | - | ダンプトラック［オンロード・ディーゼル］2ｔ積級 | - | - | 運転手（一般） | - | - | - | 軽油 １．２号 パトロール給油 | - | - | - | - | タイヤ損耗費及び補修費（良好）を含む
|  |  |  | 貸与 | 1504 | 1.08 | 1.08 | - | - | 83.57 | 83.57 | - | - | - | 15.35 | 15.35 | - | - | - | - | ダンプトラック［オンロード・ディーゼル］2ｔ積級 | - | - | 運転手（一般） | - | - | - | 軽油 １．２号 パトロール給油 | - | - | - | - | タイヤ損耗費及び補修費（良好）を含む
|  |  | 35.0km以下 | 持込 | 2114.5 | 21.27 | 21.27 | - | - | 66.51 | 66.51 | - | - | - | 12.22 | 12.22 | - | - | - | - | ダンプトラック［オンロード・ディーゼル］2ｔ積級 | - | - | 運転手（一般） | - | - | - | 軽油 １．２号 パトロール給油 | - | - | - | - | タイヤ損耗費及び補修費（良好）を含む
|  |  |  | 貸与 | 1683.1 | 1.08 | 1.08 | - | - | 83.57 | 83.57 | - | - | - | 15.35 | 15.35 | - | - | - | - | ダンプトラック［オンロード・ディーゼル］2ｔ積級 | - | - | 運転手（一般） | - | - | - | 軽油 １．２号 パトロール給油 | - | - | - | - | タイヤ損耗費及び補修費（良好）を含む
|  |  | 46.0km以下 | 持込 | 2339.5 | 21.27 | 21.27 | - | - | 66.51 | 66.51 | - | - | - | 12.22 | 12.22 | - | - | - | - | ダンプトラック［オンロード・ディーゼル］2ｔ積級 | - | - | 運転手（一般） | - | - | - | 軽油 １．２号 パトロール給油 | - | - | - | - | タイヤ損耗費及び補修費（良好）を含む
|  |  |  | 貸与 | 1862.1 | 1.08 | 1.08 | - | - | 83.57 | 83.57 | - | - | - | 15.35 | 15.35 | - | - | - | - | ダンプトラック［オンロード・ディーゼル］2ｔ積級 | - | - | 運転手（一般） | - | - | - | 軽油 １．２号 パトロール給油 | - | - | - | - | タイヤ損耗費及び補修費（良好）を含む
|  |  | 60.0km以下 | 持込 | 2429.5 | 21.27 | 21.27 | - | - | 66.51 | 66.51 | - | - | - | 12.22 | 12.22 | - | - | - | - | ダンプトラック［オンロード・ディーゼル］2ｔ積級 | - | - | 運転手（一般） | - | - | - | 軽油 １．２号 パトロール給油 | - | - | - | - | タイヤ損耗費及び補修費（良好）を含む
|  |  |  | 貸与 | 1933.7 | 1.08 | 1.08 | - | - | 83.57 | 83.57 | - | - | - | 15.35 | 15.35 | - | - | - | - | ダンプトラック［オンロード・ディーゼル］2ｔ積級 | - | - | 運転手（一般） | - | - | - | 軽油 １．２号 パトロール給油 | - | - | - | - | タイヤ損耗費及び補修費（良好）を含む
|  | 有り | 0.5km以下 | 持込 | 359.92 | 21.27 | 21.27 | - | - | 66.51 | 66.51 | - | - | - | 12.22 | 12.22 | - | - | - | - | ダンプトラック［オンロード・ディーゼル］2ｔ積級 | - | - | 運転手（一般） | - | - | - | 軽油 １．２号 パトロール給油 | - | - | - | - | タイヤ損耗費及び補修費（良好）を含む
|  |  |  | 貸与 | 286.48 | 1.08 | 1.08 | - | - | 83.57 | 83.57 | - | - | - | 15.35 | 15.35 | - | - | - | - | ダンプトラック［オンロード・ディーゼル］2ｔ積級 | - | - | 運転手（一般） | - | - | - | 軽油 １．２号 パトロール給油 | - | - | - | - | タイヤ損耗費及び補修費（良好）を含む
|  |  | 1.0km以下 | 持込 | 404.91 | 21.27 | 21.27 | - | - | 66.51 | 66.51 | - | - | - | 12.22 | 12.22 | - | - | - | - | ダンプトラック［オンロード・ディーゼル］2ｔ積級 | - | - | 運転手（一般） | - | - | - | 軽油 １．２号 パトロール給油 | - | - | - | - | タイヤ損耗費及び補修費（良好）を含む
|  |  |  | 貸与 | 322.29 | 1.08 | 1.08 | - | - | 83.57 | 83.57 | - | - | - | 15.35 | 15.35 | - | - | - | - | ダンプトラック［オンロード・ディーゼル］2ｔ積級 | - | - | 運転手（一般） | - | - | - | 軽油 １．２号 パトロール給油 | - | - | - | - | タイヤ損耗費及び補修費（良好）を含む
|  |  | 2.0km以下 | 持込 | 449.9 | 21.27 | 21.27 | - | - | 66.51 | 66.51 | - | - | - | 12.22 | 12.22 | - | - | - | - | ダンプトラック［オンロード・ディーゼル］2ｔ積級 | - | - | 運転手（一般） | - | - | - | 軽油 １．２号 パトロール給油 | - | - | - | - | タイヤ損耗費及び補修費（良好）を含む
|  |  |  | 貸与 | 358.1 | 1.08 | 1.08 | - | - | 83.57 | 83.57 | - | - | - | 15.35 | 15.35 | - | - | - | - | ダンプトラック［オンロード・ディーゼル］2ｔ積級 | - | - | 運転手（一般） | - | - | - | 軽油 １．２号 パトロール給油 | - | - | - | - | タイヤ損耗費及び補修費（良好）を含む
|  |  | 3.0km以下 | 持込 | 539.88 | 21.27 | 21.27 | - | - | 66.51 | 66.51 | - | - | - | 12.22 | 12.22 | - | - | - | - | ダンプトラック［オンロード・ディーゼル］2ｔ積級 | - | - | 運転手（一般） | - | - | - | 軽油 １．２号 パトロール給油 | - | - | - | - | タイヤ損耗費及び補修費（良好）を含む
|  |  |  | 貸与 | 429.72 | 1.08 | 1.08 | - | - | 83.57 | 83.57 | - | - | - | 15.35 | 15.35 | - | - | - | - | ダンプトラック［オンロード・ディーゼル］2ｔ積級 | - | - | 運転手（一般） | - | - | - | 軽油 １．２号 パトロール給油 | - | - | - | - | タイヤ損耗費及び補修費（良好）を含む
|  |  | 4.0km以下 | 持込 | 629.86 | 21.27 | 21.27 | - | - | 66.51 | 66.51 | - | - | - | 12.22 | 12.22 | - | - | - | - | ダンプトラック［オンロード・ディーゼル］2ｔ積級 | - | - | 運転手（一般） | - | - | - | 軽油 １．２号 パトロール給油 | - | - | - | - | タイヤ損耗費及び補修費（良好）を含む
|  |  |  | 貸与 | 501.34 | 1.08 | 1.08 | - | - | 83.57 | 83.57 | - | - | - | 15.35 | 15.35 | - | - | - | - | ダンプトラック［オンロード・ディーゼル］2ｔ積級 | - | - | 運転手（一般） | - | - | - | 軽油 １．２号 パトロール給油 | - | - | - | - | タイヤ損耗費及び補修費（良好）を含む
|  |  | 5.0km以下 | 持込 | 719.84 | 21.27 | 21.27 | - | - | 66.51 | 66.51 | - | - | - | 12.22 | 12.22 | - | - | - | - | ダンプトラック［オンロード・ディーゼル］2ｔ積級 | - | - | 運転手（一般） | - | - | - | 軽油 １．２号 パトロール給油 | - | - | - | - | タイヤ損耗費及び補修費（良好）を含む
|  |  |  | 貸与 | 572.96 | 1.08 | 1.08 | - | - | 83.57 | 83.57 | - | - | - | 15.35 | 15.35 | - | - | - | - | ダンプトラック［オンロード・ディーゼル］2ｔ積級 | - | - | 運転手（一般） | - | - | - | 軽油 １．２号 パトロール給油 | - | - | - | - | タイヤ損耗費及び補修費（良好）を含む
|  |  | 6.0km以下 | 持込 | 809.82 | 21.27 | 21.27 | - | - | 66.51 | 66.51 | - | - | - | 12.22 | 12.22 | - | - | - | - | ダンプトラック［オンロード・ディーゼル］2ｔ積級 | - | - | 運転手（一般） | - | - | - | 軽油 １．２号 パトロール給油 | - | - | - | - | タイヤ損耗費及び補修費（良好）を含む
|  |  |  | 貸与 | 644.58 | 1.08 | 1.08 | - | - | 83.57 | 83.57 | - | - | - | 15.35 | 15.35 | - | - | - | - | ダンプトラック［オンロード・ディーゼル］2ｔ積級 | - | - | 運転手（一般） | - | - | - | 軽油 １．２号 パトロール給油 | - | - | - | - | タイヤ損耗費及び補修費（良好）を含む
|  |  | 7.5km以下 | 持込 | 899.8 | 21.27 | 21.27 | - | - | 66.51 | 66.51 | - | - | - | 12.22 | 12.22 | - | - | - | - | ダンプトラック［オンロード・ディーゼル］2ｔ積級 | - | - | 運転手（一般） | - | - | - | 軽油 １．２号 パトロール給油 | - | - | - | - | タイヤ損耗費及び補修費（良好）を含む
|  |  |  | 貸与 | 716.2 | 1.08 | 1.08 | - | - | 83.57 | 83.57 | - | - | - | 15.35 | 15.35 | - | - | - | - | ダンプトラック［オンロード・ディーゼル］2ｔ積級 | - | - | 運転手（一般） | - | - | - | 軽油 １．２号 パトロール給油 | - | - | - | - | タイヤ損耗費及び補修費（良好）を含む
|  |  | 8.5km以下 | 持込 | 1034.8 | 21.27 | 21.27 | - | - | 66.51 | 66.51 | - | - | - | 12.22 | 12.22 | - | - | - | - | ダンプトラック［オンロード・ディーゼル］2ｔ積級 | - | - | 運転手（一般） | - | - | - | 軽油 １．２号 パトロール給油 | - | - | - | - | タイヤ損耗費及び補修費（良好）を含む
|  |  |  | 貸与 | 823.63 | 1.08 | 1.08 | - | - | 83.57 | 83.57 | - | - | - | 15.35 | 15.35 | - | - | - | - | ダンプトラック［オンロード・ディーゼル］2ｔ積級 | - | - | 運転手（一般） | - | - | - | 軽油 １．２号 パトロール給油 | - | - | - | - | タイヤ損耗費及び補修費（良好）を含む
|  |  | 10.5km以下 | 持込 | 1124.8 | 21.27 | 21.27 | - | - | 66.51 | 66.51 | - | - | - | 12.22 | 12.22 | - | - | - | - | ダンプトラック［オンロード・ディーゼル］2ｔ積級 | - | - | 運転手（一般） | - | - | - | 軽油 １．２号 パトロール給油 | - | - | - | - | タイヤ損耗費及び補修費（良好）を含む
|  |  |  | 貸与 | 895.25 | 1.08 | 1.08 | - | - | 83.57 | 83.57 | - | - | - | 15.35 | 15.35 | - | - | - | - | ダンプトラック［オンロード・ディーゼル］2ｔ積級 | - | - | 運転手（一般） | - | - | - | 軽油 １．２号 パトロール給油 | - | - | - | - | タイヤ損耗費及び補修費（良好）を含む
|  |  | 12.0km以下 | 持込 | 1259.7 | 21.27 | 21.27 | - | - | 66.51 | 66.51 | - | - | - | 12.22 | 12.22 | - | - | - | - | ダンプトラック［オンロード・ディーゼル］2ｔ積級 | - | - | 運転手（一般） | - | - | - | 軽油 １．２号 パトロール給油 | - | - | - | - | タイヤ損耗費及び補修費（良好）を含む
|  |  |  | 貸与 | 1002.7 | 1.08 | 1.08 | - | - | 83.57 | 83.57 | - | - | - | 15.35 | 15.35 | - | - | - | - | ダンプトラック［オンロード・ディーゼル］2ｔ積級 | - | - | 運転手（一般） | - | - | - | 軽油 １．２号 パトロール給油 | - | - | - | - | タイヤ損耗費及び補修費（良好）を含む
|  |  | 14.5km以下 | 持込 | 1394.7 | 21.27 | 21.27 | - | - | 66.51 | 66.51 | - | - | - | 12.22 | 12.22 | - | - | - | - | ダンプトラック［オンロード・ディーゼル］2ｔ積級 | - | - | 運転手（一般） | - | - | - | 軽油 １．２号 パトロール給油 | - | - | - | - | タイヤ損耗費及び補修費（良好）を含む
|  |  |  | 貸与 | 1110.1 | 1.08 | 1.08 | - | - | 83.57 | 83.57 | - | - | - | 15.35 | 15.35 | - | - | - | - | ダンプトラック［オンロード・ディーゼル］2ｔ積級 | - | - | 運転手（一般） | - | - | - | 軽油 １．２号 パトロール給油 | - | - | - | - | タイヤ損耗費及び補修費（良好）を含む
|  |  | 16.5km以下 | 持込 | 1574.7 | 21.27 | 21.27 | - | - | 66.51 | 66.51 | - | - | - | 12.22 | 12.22 | - | - | - | - | ダンプトラック［オンロード・ディーゼル］2ｔ積級 | - | - | 運転手（一般） | - | - | - | 軽油 １．２号 パトロール給油 | - | - | - | - | タイヤ損耗費及び補修費（良好）を含む
|  |  |  | 貸与 | 1253.4 | 1.08 | 1.08 | - | - | 83.57 | 83.57 | - | - | - | 15.35 | 15.35 | - | - | - | - | ダンプトラック［オンロード・ディーゼル］2ｔ積級 | - | - | 運転手（一般） | - | - | - | 軽油 １．２号 パトロール給油 | - | - | - | - | タイヤ損耗費及び補修費（良好）を含む
|  |  | 19.0km以下 | 持込 | 1709.6 | 21.27 | 21.27 | - | - | 66.51 | 66.51 | - | - | - | 12.22 | 12.22 | - | - | - | - | ダンプトラック［オンロード・ディーゼル］2ｔ積級 | - | - | 運転手（一般） | - | - | - | 軽油 １．２号 パトロール給油 | - | - | - | - | タイヤ損耗費及び補修費（良好）を含む
|  |  |  | 貸与 | 1360.8 | 1.08 | 1.08 | - | - | 83.57 | 83.57 | - | - | - | 15.35 | 15.35 | - | - | - | - | ダンプトラック［オンロード・ディーゼル］2ｔ積級 | - | - | 運転手（一般） | - | - | - | 軽油 １．２号 パトロール給油 | - | - | - | - | タイヤ損耗費及び補修費（良好）を含む
|  |  | 23.0km以下 | 持込 | 1889.6 | 21.27 | 21.27 | - | - | 66.51 | 66.51 | - | - | - | 12.22 | 12.22 | - | - | - | - | ダンプトラック［オンロード・ディーゼル］2ｔ積級 | - | - | 運転手（一般） | - | - | - | 軽油 １．２号 パトロール給油 | - | - | - | - | タイヤ損耗費及び補修費（良好）を含む
|  |  |  | 貸与 | 1504 | 1.08 | 1.08 | - | - | 83.57 | 83.57 | - | - | - | 15.35 | 15.35 | - | - | - | - | ダンプトラック［オンロード・ディーゼル］2ｔ積級 | - | - | 運転手（一般） | - | - | - | 軽油 １．２号 パトロール給油 | - | - | - | - | タイヤ損耗費及び補修費（良好）を含む
|  |  | 27.0km以下 | 持込 | 2114.5 | 21.27 | 21.27 | - | - | 66.51 | 66.51 | - | - | - | 12.22 | 12.22 | - | - | - | - | ダンプトラック［オンロード・ディーゼル］2ｔ積級 | - | - | 運転手（一般） | - | - | - | 軽油 １．２号 パトロール給油 | - | - | - | - | タイヤ損耗費及び補修費（良好）を含む
|  |  |  | 貸与 | 1683.1 | 1.08 | 1.08 | - | - | 83.57 | 83.57 | - | - | - | 15.35 | 15.35 | - | - | - | - | ダンプトラック［オンロード・ディーゼル］2ｔ積級 | - | - | 運転手（一般） | - | - | - | 軽油 １．２号 パトロール給油 | - | - | - | - | タイヤ損耗費及び補修費（良好）を含む
|  |  | 29.5km以下 | 持込 | 2339.5 | 21.27 | 21.27 | - | - | 66.51 | 66.51 | - | - | - | 12.22 | 12.22 | - | - | - | - | ダンプトラック［オンロード・ディーゼル］2ｔ積級 | - | - | 運転手（一般） | - | - | - | 軽油 １．２号 パトロール給油 | - | - | - | - | タイヤ損耗費及び補修費（良好）を含む
|  |  |  | 貸与 | 1862.1 | 1.08 | 1.08 | - | - | 83.57 | 83.57 | - | - | - | 15.35 | 15.35 | - | - | - | - | ダンプトラック［オンロード・ディーゼル］2ｔ積級 | - | - | 運転手（一般） | - | - | - | 軽油 １．２号 パトロール給油 | - | - | - | - | タイヤ損耗費及び補修費（良好）を含む
|  |  | 60.0km以下 | 持込 | 2429.5 | 21.27 | 21.27 | - | - | 66.51 | 66.51 | - | - | - | 12.22 | 12.22 | - | - | - | - | ダンプトラック［オンロード・ディーゼル］2ｔ積級 | - | - | 運転手（一般） | - | - | - | 軽油 １．２号 パトロール給油 | - | - | - | - | タイヤ損耗費及び補修費（良好）を含む
|  |  |  | 貸与 | 1933.7 | 1.08 | 1.08 | - | - | 83.57 | 83.57 | - | - | - | 15.35 | 15.35 | - | - | - | - | ダンプトラック［オンロード・ディーゼル］2ｔ積級 | - | - | 運転手（一般） | - | - | - | 軽油 １．２号 パトロール給油 | - | - | - | - | タイヤ損耗費及び補修費（良好）を含む
| ｺﾝｸﾘｰﾄ塊等の重量物 | 無し | 0.5km以下 | 持込 | 1304.7 | 21.27 | 21.27 | - | - | 66.51 | 66.51 | - | - | - | 12.22 | 12.22 | - | - | - | - | ダンプトラック［オンロード・ディーゼル］2ｔ積級 | - | - | 運転手（一般） | - | - | - | 軽油 １．２号 パトロール給油 | - | - | - | - | タイヤ損耗費及び補修費（良好）を含む
|  |  |  | 貸与 | 1038.5 | 1.08 | 1.08 | - | - | 83.57 | 83.57 | - | - | - | 15.35 | 15.35 | - | - | - | - | ダンプトラック［オンロード・ディーゼル］2ｔ積級 | - | - | 運転手（一般） | - | - | - | 軽油 １．２号 パトロール給油 | - | - | - | - | タイヤ損耗費及び補修費（良好）を含む
|  |  | 1.0km以下 | 持込 | 1439.7 | 21.27 | 21.27 | - | - | 66.51 | 66.51 | - | - | - | 12.22 | 12.22 | - | - | - | - | ダンプトラック［オンロード・ディーゼル］2ｔ積級 | - | - | 運転手（一般） | - | - | - | 軽油 １．２号 パトロール給油 | - | - | - | - | タイヤ損耗費及び補修費（良好）を含む
|  |  |  | 貸与 | 1145.9 | 1.08 | 1.08 | - | - | 83.57 | 83.57 | - | - | - | 15.35 | 15.35 | - | - | - | - | ダンプトラック［オンロード・ディーゼル］2ｔ積級 | - | - | 運転手（一般） | - | - | - | 軽油 １．２号 パトロール給油 | - | - | - | - | タイヤ損耗費及び補修費（良好）を含む
|  |  | 2.0km以下 | 持込 | 1619.6 | 21.27 | 21.27 | - | - | 66.51 | 66.51 | - | - | - | 12.22 | 12.22 | - | - | - | - | ダンプトラック［オンロード・ディーゼル］2ｔ積級 | - | - | 運転手（一般） | - | - | - | 軽油 １．２号 パトロール給油 | - | - | - | - | タイヤ損耗費及び補修費（良好）を含む
|  |  |  | 貸与 | 1289.2 | 1.08 | 1.08 | - | - | 83.57 | 83.57 | - | - | - | 15.35 | 15.35 | - | - | - | - | ダンプトラック［オンロード・ディーゼル］2ｔ積級 | - | - | 運転手（一般） | - | - | - | 軽油 １．２号 パトロール給油 | - | - | - | - | タイヤ損耗費及び補修費（良好）を含む
|  |  | 3.0km以下 | 持込 | 1934.6 | 21.27 | 21.27 | - | - | 66.51 | 66.51 | - | - | - | 12.22 | 12.22 | - | - | - | - | ダンプトラック［オンロード・ディーゼル］2ｔ積級 | - | - | 運転手（一般） | - | - | - | 軽油 １．２号 パトロール給油 | - | - | - | - | タイヤ損耗費及び補修費（良好）を含む
|  |  |  | 貸与 | 1539.8 | 1.08 | 1.08 | - | - | 83.57 | 83.57 | - | - | - | 15.35 | 15.35 | - | - | - | - | ダンプトラック［オンロード・ディーゼル］2ｔ積級 | - | - | 運転手（一般） | - | - | - | 軽油 １．２号 パトロール給油 | - | - | - | - | タイヤ損耗費及び補修費（良好）を含む
|  |  | 4.0km以下 | 持込 | 2249.5 | 21.27 | 21.27 | - | - | 66.51 | 66.51 | - | - | - | 12.22 | 12.22 | - | - | - | - | ダンプトラック［オンロード・ディーゼル］2ｔ積級 | - | - | 運転手（一般） | - | - | - | 軽油 １．２号 パトロール給油 | - | - | - | - | タイヤ損耗費及び補修費（良好）を含む
|  |  |  | 貸与 | 1790.5 | 1.08 | 1.08 | - | - | 83.57 | 83.57 | - | - | - | 15.35 | 15.35 | - | - | - | - | ダンプトラック［オンロード・ディーゼル］2ｔ積級 | - | - | 運転手（一般） | - | - | - | 軽油 １．２号 パトロール給油 | - | - | - | - | タイヤ損耗費及び補修費（良好）を含む
|  |  | 5.0km以下 | 持込 | 2519.4 | 21.27 | 21.27 | - | - | 66.51 | 66.51 | - | - | - | 12.22 | 12.22 | - | - | - | - | ダンプトラック［オンロード・ディーゼル］2ｔ積級 | - | - | 運転手（一般） | - | - | - | 軽油 １．２号 パトロール給油 | - | - | - | - | タイヤ損耗費及び補修費（良好）を含む
|  |  |  | 貸与 | 2005.4 | 1.08 | 1.08 | - | - | 83.57 | 83.57 | - | - | - | 15.35 | 15.35 | - | - | - | - | ダンプトラック［オンロード・ディーゼル］2ｔ積級 | - | - | 運転手（一般） | - | - | - | 軽油 １．２号 パトロール給油 | - | - | - | - | タイヤ損耗費及び補修費（良好）を含む
|  |  | 6.0km以下 | 持込 | 2834.4 | 21.27 | 21.27 | - | - | 66.51 | 66.51 | - | - | - | 12.22 | 12.22 | - | - | - | - | ダンプトラック［オンロード・ディーゼル］2ｔ積級 | - | - | 運転手（一般） | - | - | - | 軽油 １．２号 パトロール給油 | - | - | - | - | タイヤ損耗費及び補修費（良好）を含む
|  |  |  | 貸与 | 2256 | 1.08 | 1.08 | - | - | 83.57 | 83.57 | - | - | - | 15.35 | 15.35 | - | - | - | - | ダンプトラック［オンロード・ディーゼル］2ｔ積級 | - | - | 運転手（一般） | - | - | - | 軽油 １．２号 パトロール給油 | - | - | - | - | タイヤ損耗費及び補修費（良好）を含む
|  |  | 7.5km以下 | 持込 | 3104.3 | 21.27 | 21.27 | - | - | 66.51 | 66.51 | - | - | - | 12.22 | 12.22 | - | - | - | - | ダンプトラック［オンロード・ディーゼル］2ｔ積級 | - | - | 運転手（一般） | - | - | - | 軽油 １．２号 パトロール給油 | - | - | - | - | タイヤ損耗費及び補修費（良好）を含む
|  |  |  | 貸与 | 2470.9 | 1.08 | 1.08 | - | - | 83.57 | 83.57 | - | - | - | 15.35 | 15.35 | - | - | - | - | ダンプトラック［オンロード・ディーゼル］2ｔ積級 | - | - | 運転手（一般） | - | - | - | 軽油 １．２号 パトロール給油 | - | - | - | - | タイヤ損耗費及び補修費（良好）を含む
|  |  | 9.0km以下 | 持込 | 3509.2 | 21.27 | 21.27 | - | - | 66.51 | 66.51 | - | - | - | 12.22 | 12.22 | - | - | - | - | ダンプトラック［オンロード・ディーゼル］2ｔ積級 | - | - | 運転手（一般） | - | - | - | 軽油 １．２号 パトロール給油 | - | - | - | - | タイヤ損耗費及び補修費（良好）を含む
|  |  |  | 貸与 | 2793.2 | 1.08 | 1.08 | - | - | 83.57 | 83.57 | - | - | - | 15.35 | 15.35 | - | - | - | - | ダンプトラック［オンロード・ディーゼル］2ｔ積級 | - | - | 運転手（一般） | - | - | - | 軽油 １．２号 パトロール給油 | - | - | - | - | タイヤ損耗費及び補修費（良好）を含む
|  |  | 11.0km以下 | 持込 | 3914.1 | 21.27 | 21.27 | - | - | 66.51 | 66.51 | - | - | - | 12.22 | 12.22 | - | - | - | - | ダンプトラック［オンロード・ディーゼル］2ｔ積級 | - | - | 運転手（一般） | - | - | - | 軽油 １．２号 パトロール給油 | - | - | - | - | タイヤ損耗費及び補修費（良好）を含む
|  |  |  | 貸与 | 3115.5 | 1.08 | 1.08 | - | - | 83.57 | 83.57 | - | - | - | 15.35 | 15.35 | - | - | - | - | ダンプトラック［オンロード・ディーゼル］2ｔ積級 | - | - | 運転手（一般） | - | - | - | 軽油 １．２号 パトロール給油 | - | - | - | - | タイヤ損耗費及び補修費（良好）を含む
|  |  | 13.0km以下 | 持込 | 4454 | 21.27 | 21.27 | - | - | 66.51 | 66.51 | - | - | - | 12.22 | 12.22 | - | - | - | - | ダンプトラック［オンロード・ディーゼル］2ｔ積級 | - | - | 運転手（一般） | - | - | - | 軽油 １．２号 パトロール給油 | - | - | - | - | タイヤ損耗費及び補修費（良好）を含む
|  |  |  | 貸与 | 3545.2 | 1.08 | 1.08 | - | - | 83.57 | 83.57 | - | - | - | 15.35 | 15.35 | - | - | - | - | ダンプトラック［オンロード・ディーゼル］2ｔ積級 | - | - | 運転手（一般） | - | - | - | 軽油 １．２号 パトロール給油 | - | - | - | - | タイヤ損耗費及び補修費（良好）を含む
|  |  | 15.5km以下 | 持込 | 4903.9 | 21.27 | 21.27 | - | - | 66.51 | 66.51 | - | - | - | 12.22 | 12.22 | - | - | - | - | ダンプトラック［オンロード・ディーゼル］2ｔ積級 | - | - | 運転手（一般） | - | - | - | 軽油 １．２号 パトロール給油 | - | - | - | - | タイヤ損耗費及び補修費（良好）を含む
|  |  |  | 貸与 | 3903.3 | 1.08 | 1.08 | - | - | 83.57 | 83.57 | - | - | - | 15.35 | 15.35 | - | - | - | - | ダンプトラック［オンロード・ディーゼル］2ｔ積級 | - | - | 運転手（一般） | - | - | - | 軽油 １．２号 パトロール給油 | - | - | - | - | タイヤ損耗費及び補修費（良好）を含む
|  |  | 18.5km以下 | 持込 | 5488.8 | 21.27 | 21.27 | - | - | 66.51 | 66.51 | - | - | - | 12.22 | 12.22 | - | - | - | - | ダンプトラック［オンロード・ディーゼル］2ｔ積級 | - | - | 運転手（一般） | - | - | - | 軽油 １．２号 パトロール給油 | - | - | - | - | タイヤ損耗費及び補修費（良好）を含む
|  |  |  | 貸与 | 4368.8 | 1.08 | 1.08 | - | - | 83.57 | 83.57 | - | - | - | 15.35 | 15.35 | - | - | - | - | ダンプトラック［オンロード・ディーゼル］2ｔ積級 | - | - | 運転手（一般） | - | - | - | 軽油 １．２号 パトロール給油 | - | - | - | - | タイヤ損耗費及び補修費（良好）を含む
|  |  | 22.0km以下 | 持込 | 6118.6 | 21.27 | 21.27 | - | - | 66.51 | 66.51 | - | - | - | 12.22 | 12.22 | - | - | - | - | ダンプトラック［オンロード・ディーゼル］2ｔ積級 | - | - | 運転手（一般） | - | - | - | 軽油 １．２号 パトロール給油 | - | - | - | - | タイヤ損耗費及び補修費（良好）を含む
|  |  |  | 貸与 | 4870.2 | 1.08 | 1.08 | - | - | 83.57 | 83.57 | - | - | - | 15.35 | 15.35 | - | - | - | - | ダンプトラック［オンロード・ディーゼル］2ｔ積級 | - | - | 運転手（一般） | - | - | - | 軽油 １．２号 パトロール給油 | - | - | - | - | タイヤ損耗費及び補修費（良好）を含む
|  |  | 26.5km以下 | 持込 | 6748.5 | 21.27 | 21.27 | - | - | 66.51 | 66.51 | - | - | - | 12.22 | 12.22 | - | - | - | - | ダンプトラック［オンロード・ディーゼル］2ｔ積級 | - | - | 運転手（一般） | - | - | - | 軽油 １．２号 パトロール給油 | - | - | - | - | タイヤ損耗費及び補修費（良好）を含む
|  |  |  | 貸与 | 5371.5 | 1.08 | 1.08 | - | - | 83.57 | 83.57 | - | - | - | 15.35 | 15.35 | - | - | - | - | ダンプトラック［オンロード・ディーゼル］2ｔ積級 | - | - | 運転手（一般） | - | - | - | 軽油 １．２号 パトロール給油 | - | - | - | - | タイヤ損耗費及び補修費（良好）を含む
|  |  | 33.0km以下 | 持込 | 7423.4 | 21.27 | 21.27 | - | - | 66.51 | 66.51 | - | - | - | 12.22 | 12.22 | - | - | - | - | ダンプトラック［オンロード・ディーゼル］2ｔ積級 | - | - | 運転手（一般） | - | - | - | 軽油 １．２号 パトロール給油 | - | - | - | - | タイヤ損耗費及び補修費（良好）を含む
|  |  |  | 貸与 | 5908.7 | 1.08 | 1.08 | - | - | 83.57 | 83.57 | - | - | - | 15.35 | 15.35 | - | - | - | - | ダンプトラック［オンロード・ディーゼル］2ｔ積級 | - | - | 運転手（一般） | - | - | - | 軽油 １．２号 パトロール給油 | - | - | - | - | タイヤ損耗費及び補修費（良好）を含む
|  |  | 46.0km以下 | 持込 | 8188.2 | 21.27 | 21.27 | - | - | 66.51 | 66.51 | - | - | - | 12.22 | 12.22 | - | - | - | - | ダンプトラック［オンロード・ディーゼル］2ｔ積級 | - | - | 運転手（一般） | - | - | - | 軽油 １．２号 パトロール給油 | - | - | - | - | タイヤ損耗費及び補修費（良好）を含む
|  |  |  | 貸与 | 6517.4 | 1.08 | 1.08 | - | - | 83.57 | 83.57 | - | - | - | 15.35 | 15.35 | - | - | - | - | ダンプトラック［オンロード・ディーゼル］2ｔ積級 | - | - | 運転手（一般） | - | - | - | 軽油 １．２号 パトロール給油 | - | - | - | - | タイヤ損耗費及び補修費（良好）を含む
|  |  | 60.0km以下 | 持込 | 8773.1 | 21.27 | 21.27 | - | - | 66.51 | 66.51 | - | - | - | 12.22 | 12.22 | - | - | - | - | ダンプトラック［オンロード・ディーゼル］2ｔ積級 | - | - | 運転手（一般） | - | - | - | 軽油 １．２号 パトロール給油 | - | - | - | - | タイヤ損耗費及び補修費（良好）を含む
|  |  |  | 貸与 | 6983 | 1.08 | 1.08 | - | - | 83.57 | 83.57 | - | - | - | 15.35 | 15.35 | - | - | - | - | ダンプトラック［オンロード・ディーゼル］2ｔ積級 | - | - | 運転手（一般） | - | - | - | 軽油 １．２号 パトロール給油 | - | - | - | - | タイヤ損耗費及び補修費（良好）を含む
|  | 有り | 0.5km以下 | 持込 | 1304.7 | 21.27 | 21.27 | - | - | 66.51 | 66.51 | - | - | - | 12.22 | 12.22 | - | - | - | - | ダンプトラック［オンロード・ディーゼル］2ｔ積級 | - | - | 運転手（一般） | - | - | - | 軽油 １．２号 パトロール給油 | - | - | - | - | タイヤ損耗費及び補修費（良好）を含む
|  |  |  | 貸与 | 1038.5 | 1.08 | 1.08 | - | - | 83.57 | 83.57 | - | - | - | 15.35 | 15.35 | - | - | - | - | ダンプトラック［オンロード・ディーゼル］2ｔ積級 | - | - | 運転手（一般） | - | - | - | 軽油 １．２号 パトロール給油 | - | - | - | - | タイヤ損耗費及び補修費（良好）を含む
|  |  | 1.0km以下 | 持込 | 1439.7 | 21.27 | 21.27 | - | - | 66.51 | 66.51 | - | - | - | 12.22 | 12.22 | - | - | - | - | ダンプトラック［オンロード・ディーゼル］2ｔ積級 | - | - | 運転手（一般） | - | - | - | 軽油 １．２号 パトロール給油 | - | - | - | - | タイヤ損耗費及び補修費（良好）を含む
|  |  |  | 貸与 | 1145.9 | 1.08 | 1.08 | - | - | 83.57 | 83.57 | - | - | - | 15.35 | 15.35 | - | - | - | - | ダンプトラック［オンロード・ディーゼル］2ｔ積級 | - | - | 運転手（一般） | - | - | - | 軽油 １．２号 パトロール給油 | - | - | - | - | タイヤ損耗費及び補修費（良好）を含む
|  |  | 2.0km以下 | 持込 | 1619.6 | 21.27 | 21.27 | - | - | 66.51 | 66.51 | - | - | - | 12.22 | 12.22 | - | - | - | - | ダンプトラック［オンロード・ディーゼル］2ｔ積級 | - | - | 運転手（一般） | - | - | - | 軽油 １．２号 パトロール給油 | - | - | - | - | タイヤ損耗費及び補修費（良好）を含む
|  |  |  | 貸与 | 1289.2 | 1.08 | 1.08 | - | - | 83.57 | 83.57 | - | - | - | 15.35 | 15.35 | - | - | - | - | ダンプトラック［オンロード・ディーゼル］2ｔ積級 | - | - | 運転手（一般） | - | - | - | 軽油 １．２号 パトロール給油 | - | - | - | - | タイヤ損耗費及び補修費（良好）を含む
|  |  | 3.0km以下 | 持込 | 1934.6 | 21.27 | 21.27 | - | - | 66.51 | 66.51 | - | - | - | 12.22 | 12.22 | - | - | - | - | ダンプトラック［オンロード・ディーゼル］2ｔ積級 | - | - | 運転手（一般） | - | - | - | 軽油 １．２号 パトロール給油 | - | - | - | - | タイヤ損耗費及び補修費（良好）を含む
|  |  |  | 貸与 | 1539.8 | 1.08 | 1.08 | - | - | 83.57 | 83.57 | - | - | - | 15.35 | 15.35 | - | - | - | - | ダンプトラック［オンロード・ディーゼル］2ｔ積級 | - | - | 運転手（一般） | - | - | - | 軽油 １．２号 パトロール給油 | - | - | - | - | タイヤ損耗費及び補修費（良好）を含む
|  |  | 4.0km以下 | 持込 | 2249.5 | 21.27 | 21.27 | - | - | 66.51 | 66.51 | - | - | - | 12.22 | 12.22 | - | - | - | - | ダンプトラック［オンロード・ディーゼル］2ｔ積級 | - | - | 運転手（一般） | - | - | - | 軽油 １．２号 パトロール給油 | - | - | - | - | タイヤ損耗費及び補修費（良好）を含む
|  |  |  | 貸与 | 1790.5 | 1.08 | 1.08 | - | - | 83.57 | 83.57 | - | - | - | 15.35 | 15.35 | - | - | - | - | ダンプトラック［オンロード・ディーゼル］2ｔ積級 | - | - | 運転手（一般） | - | - | - | 軽油 １．２号 パトロール給油 | - | - | - | - | タイヤ損耗費及び補修費（良好）を含む
|  |  | 5.0km以下 | 持込 | 2519.4 | 21.27 | 21.27 | - | - | 66.51 | 66.51 | - | - | - | 12.22 | 12.22 | - | - | - | - | ダンプトラック［オンロード・ディーゼル］2ｔ積級 | - | - | 運転手（一般） | - | - | - | 軽油 １．２号 パトロール給油 | - | - | - | - | タイヤ損耗費及び補修費（良好）を含む
|  |  |  | 貸与 | 2005.4 | 1.08 | 1.08 | - | - | 83.57 | 83.57 | - | - | - | 15.35 | 15.35 | - | - | - | - | ダンプトラック［オンロード・ディーゼル］2ｔ積級 | - | - | 運転手（一般） | - | - | - | 軽油 １．２号 パトロール給油 | - | - | - | - | タイヤ損耗費及び補修費（良好）を含む
|  |  | 6.0km以下 | 持込 | 2834.4 | 21.27 | 21.27 | - | - | 66.51 | 66.51 | - | - | - | 12.22 | 12.22 | - | - | - | - | ダンプトラック［オンロード・ディーゼル］2ｔ積級 | - | - | 運転手（一般） | - | - | - | 軽油 １．２号 パトロール給油 | - | - | - | - | タイヤ損耗費及び補修費（良好）を含む
|  |  |  | 貸与 | 2256 | 1.08 | 1.08 | - | - | 83.57 | 83.57 | - | - | - | 15.35 | 15.35 | - | - | - | - | ダンプトラック［オンロード・ディーゼル］2ｔ積級 | - | - | 運転手（一般） | - | - | - | 軽油 １．２号 パトロール給油 | - | - | - | - | タイヤ損耗費及び補修費（良好）を含む
|  |  | 7.0km以下 | 持込 | 3104.3 | 21.27 | 21.27 | - | - | 66.51 | 66.51 | - | - | - | 12.22 | 12.22 | - | - | - | - | ダンプトラック［オンロード・ディーゼル］2ｔ積級 | - | - | 運転手（一般） | - | - | - | 軽油 １．２号 パトロール給油 | - | - | - | - | タイヤ損耗費及び補修費（良好）を含む
|  |  |  | 貸与 | 2470.9 | 1.08 | 1.08 | - | - | 83.57 | 83.57 | - | - | - | 15.35 | 15.35 | - | - | - | - | ダンプトラック［オンロード・ディーゼル］2ｔ積級 | - | - | 運転手（一般） | - | - | - | 軽油 １．２号 パトロール給油 | - | - | - | - | タイヤ損耗費及び補修費（良好）を含む
|  |  | 8.5km以下 | 持込 | 3509.2 | 21.27 | 21.27 | - | - | 66.51 | 66.51 | - | - | - | 12.22 | 12.22 | - | - | - | - | ダンプトラック［オンロード・ディーゼル］2ｔ積級 | - | - | 運転手（一般） | - | - | - | 軽油 １．２号 パトロール給油 | - | - | - | - | タイヤ損耗費及び補修費（良好）を含む
|  |  |  | 貸与 | 2793.2 | 1.08 | 1.08 | - | - | 83.57 | 83.57 | - | - | - | 15.35 | 15.35 | - | - | - | - | ダンプトラック［オンロード・ディーゼル］2ｔ積級 | - | - | 運転手（一般） | - | - | - | 軽油 １．２号 パトロール給油 | - | - | - | - | タイヤ損耗費及び補修費（良好）を含む
|  |  | 10.5km以下 | 持込 | 3914.1 | 21.27 | 21.27 | - | - | 66.51 | 66.51 | - | - | - | 12.22 | 12.22 | - | - | - | - | ダンプトラック［オンロード・ディーゼル］2ｔ積級 | - | - | 運転手（一般） | - | - | - | 軽油 １．２号 パトロール給油 | - | - | - | - | タイヤ損耗費及び補修費（良好）を含む
|  |  |  | 貸与 | 3115.5 | 1.08 | 1.08 | - | - | 83.57 | 83.57 | - | - | - | 15.35 | 15.35 | - | - | - | - | ダンプトラック［オンロード・ディーゼル］2ｔ積級 | - | - | 運転手（一般） | - | - | - | 軽油 １．２号 パトロール給油 | - | - | - | - | タイヤ損耗費及び補修費（良好）を含む
|  |  | 12.0km以下 | 持込 | 4454 | 21.27 | 21.27 | - | - | 66.51 | 66.51 | - | - | - | 12.22 | 12.22 | - | - | - | - | ダンプトラック［オンロード・ディーゼル］2ｔ積級 | - | - | 運転手（一般） | - | - | - | 軽油 １．２号 パトロール給油 | - | - | - | - | タイヤ損耗費及び補修費（良好）を含む
|  |  |  | 貸与 | 3545.2 | 1.08 | 1.08 | - | - | 83.57 | 83.57 | - | - | - | 15.35 | 15.35 | - | - | - | - | ダンプトラック［オンロード・ディーゼル］2ｔ積級 | - | - | 運転手（一般） | - | - | - | 軽油 １．２号 パトロール給油 | - | - | - | - | タイヤ損耗費及び補修費（良好）を含む
|  |  | 14.0km以下 | 持込 | 4903.9 | 21.27 | 21.27 | - | - | 66.51 | 66.51 | - | - | - | 12.22 | 12.22 | - | - | - | - | ダンプトラック［オンロード・ディーゼル］2ｔ積級 | - | - | 運転手（一般） | - | - | - | 軽油 １．２号 パトロール給油 | - | - | - | - | タイヤ損耗費及び補修費（良好）を含む
|  |  |  | 貸与 | 3903.3 | 1.08 | 1.08 | - | - | 83.57 | 83.57 | - | - | - | 15.35 | 15.35 | - | - | - | - | ダンプトラック［オンロード・ディーゼル］2ｔ積級 | - | - | 運転手（一般） | - | - | - | 軽油 １．２号 パトロール給油 | - | - | - | - | タイヤ損耗費及び補修費（良好）を含む
|  |  | 17.0km以下 | 持込 | 5488.8 | 21.27 | 21.27 | - | - | 66.51 | 66.51 | - | - | - | 12.22 | 12.22 | - | - | - | - | ダンプトラック［オンロード・ディーゼル］2ｔ積級 | - | - | 運転手（一般） | - | - | - | 軽油 １．２号 パトロール給油 | - | - | - | - | タイヤ損耗費及び補修費（良好）を含む
|  |  |  | 貸与 | 4368.8 | 1.08 | 1.08 | - | - | 83.57 | 83.57 | - | - | - | 15.35 | 15.35 | - | - | - | - | ダンプトラック［オンロード・ディーゼル］2ｔ積級 | - | - | 運転手（一般） | - | - | - | 軽油 １．２号 パトロール給油 | - | - | - | - | タイヤ損耗費及び補修費（良好）を含む
|  |  | 19.5km以下 | 持込 | 6118.6 | 21.27 | 21.27 | - | - | 66.51 | 66.51 | - | - | - | 12.22 | 12.22 | - | - | - | - | ダンプトラック［オンロード・ディーゼル］2ｔ積級 | - | - | 運転手（一般） | - | - | - | 軽油 １．２号 パトロール給油 | - | - | - | - | タイヤ損耗費及び補修費（良好）を含む
|  |  |  | 貸与 | 4870.2 | 1.08 | 1.08 | - | - | 83.57 | 83.57 | - | - | - | 15.35 | 15.35 | - | - | - | - | ダンプトラック［オンロード・ディーゼル］2ｔ積級 | - | - | 運転手（一般） | - | - | - | 軽油 １．２号 パトロール給油 | - | - | - | - | タイヤ損耗費及び補修費（良好）を含む
|  |  | 22.5km以下 | 持込 | 6748.5 | 21.27 | 21.27 | - | - | 66.51 | 66.51 | - | - | - | 12.22 | 12.22 | - | - | - | - | ダンプトラック［オンロード・ディーゼル］2ｔ積級 | - | - | 運転手（一般） | - | - | - | 軽油 １．２号 パトロール給油 | - | - | - | - | タイヤ損耗費及び補修費（良好）を含む
|  |  |  | 貸与 | 5371.5 | 1.08 | 1.08 | - | - | 83.57 | 83.57 | - | - | - | 15.35 | 15.35 | - | - | - | - | ダンプトラック［オンロード・ディーゼル］2ｔ積級 | - | - | 運転手（一般） | - | - | - | 軽油 １．２号 パトロール給油 | - | - | - | - | タイヤ損耗費及び補修費（良好）を含む
|  |  | 26.5km以下 | 持込 | 7423.4 | 21.27 | 21.27 | - | - | 66.51 | 66.51 | - | - | - | 12.22 | 12.22 | - | - | - | - | ダンプトラック［オンロード・ディーゼル］2ｔ積級 | - | - | 運転手（一般） | - | - | - | 軽油 １．２号 パトロール給油 | - | - | - | - | タイヤ損耗費及び補修費（良好）を含む
|  |  |  | 貸与 | 5908.7 | 1.08 | 1.08 | - | - | 83.57 | 83.57 | - | - | - | 15.35 | 15.35 | - | - | - | - | ダンプトラック［オンロード・ディーゼル］2ｔ積級 | - | - | 運転手（一般） | - | - | - | 軽油 １．２号 パトロール給油 | - | - | - | - | タイヤ損耗費及び補修費（良好）を含む
|  |  | 29.5km以下 | 持込 | 8188.2 | 21.27 | 21.27 | - | - | 66.51 | 66.51 | - | - | - | 12.22 | 12.22 | - | - | - | - | ダンプトラック［オンロード・ディーゼル］2ｔ積級 | - | - | 運転手（一般） | - | - | - | 軽油 １．２号 パトロール給油 | - | - | - | - | タイヤ損耗費及び補修費（良好）を含む
|  |  |  | 貸与 | 6517.4 | 1.08 | 1.08 | - | - | 83.57 | 83.57 | - | - | - | 15.35 | 15.35 | - | - | - | - | ダンプトラック［オンロード・ディーゼル］2ｔ積級 | - | - | 運転手（一般） | - | - | - | 軽油 １．２号 パトロール給油 | - | - | - | - | タイヤ損耗費及び補修費（良好）を含む
|  |  | 60.0km以下 | 持込 | 8773.1 | 21.27 | 21.27 | - | - | 66.51 | 66.51 | - | - | - | 12.22 | 12.22 | - | - | - | - | ダンプトラック［オンロード・ディーゼル］2ｔ積級 | - | - | 運転手（一般） | - | - | - | 軽油 １．２号 パトロール給油 | - | - | - | - | タイヤ損耗費及び補修費（良好）を含む
|  |  |  | 貸与 | 6983 | 1.08 | 1.08 | - | - | 83.57 | 83.57 | - | - | - | 15.35 | 15.35 | - | - | - | - | ダンプトラック［オンロード・ディーゼル］2ｔ積級 | - | - | 運転手（一般） | - | - | - | 軽油 １．２号 パトロール給油 | - | - | - | - | タイヤ損耗費及び補修費（良好）を含む

## 155
No.155【 削孔 】
＜ 積算単位：孔 ＞
条件区分 |  |  | 標準単価 | 機労材構成比 | [14 empty] | 代表機労材規格 | [13 empty] | 備考
削孔工法 | 削孔長 | 土質係数（α） |  | K |  |  |  | R |  |  |  |  | Z |  |  |  |  | S | K （ *印：賃料） |  |  |  |  | R |  |  |  | Z |  |  |  | S
[5 empty] | K1 | K2 | K3 |  | R1 | R2 | R3 | R4 |  | Z1 | Z2 | Z3 | Z4 |  | K1 |  | K2 |  | K3 | R1 | R2 | R3 | R4 | Z1 | Z2 | Z3 | Z4
ﾛｯﾄﾞ工法 | 1.0m以上2.0m未満 | 1.0 | 12870 | 13.59 | 9.91 | 2.45 | - | 80.05 | 36.98 | 19.65 | 16.15 | - | 6.36 | 5.12 | 0.67 | - | - | - | ボーリングマシン［油圧式］5.5kW級 |  | 発動発電機［ディーゼル駆動・排出ガス対策型（第１次基準値）］ 45kVA | * | - | 特殊作業員 | 土木一般世話役 | 普通作業員 | - | 軽油 １．２号 パトロール給油 | メタルクラウン φ４６ｍｍ | - | - | - | -
|  | 1.1 | 12990 | 13.47 | 9.82 | 2.43 | - | 79.3 | 36.63 | 19.47 | 16 | - | 7.23 | 5.08 | 1.5 | - | - | - | ボーリングマシン［油圧式］5.5kW級 |  | 発動発電機［ディーゼル駆動・排出ガス対策型（第１次基準値）］ 45kVA | * | - | 特殊作業員 | 土木一般世話役 | 普通作業員 | - | 軽油 １．２号 パトロール給油 | メタルクラウン φ４６ｍｍ | - | - | - | -
|  | 1.2 | 13110 | 13.35 | 9.73 | 2.41 | - | 78.57 | 36.29 | 19.29 | 15.85 | - | 8.08 | 5.03 | 2.32 | - | - | - | ボーリングマシン［油圧式］5.5kW級 |  | 発動発電機［ディーゼル駆動・排出ガス対策型（第１次基準値）］ 45kVA | * | - | 特殊作業員 | 土木一般世話役 | 普通作業員 | - | 軽油 １．２号 パトロール給油 | メタルクラウン φ４６ｍｍ | - | - | - | -
|  | 1.3 | 14391 | 13.26 | 9.67 | 2.39 | - | 78.09 | 36.08 | 19.17 | 15.75 | - | 8.65 | 5 | 2.87 | - | - | - | ボーリングマシン［油圧式］5.5kW級 |  | 発動発電機［ディーゼル駆動・排出ガス対策型（第１次基準値）］ 45kVA | * | - | 特殊作業員 | 土木一般世話役 | 普通作業員 | - | 軽油 １．２号 パトロール給油 | メタルクラウン φ４６ｍｍ | - | - | - | -
|  | 1.4 | 14512 | 13.15 | 9.59 | 2.37 | - | 77.44 | 35.78 | 19.01 | 15.62 | - | 9.41 | 4.96 | 3.6 | - | - | - | ボーリングマシン［油圧式］5.5kW級 |  | 発動発電機［ディーゼル駆動・排出ガス対策型（第１次基準値）］ 45kVA | * | - | 特殊作業員 | 土木一般世話役 | 普通作業員 | - | 軽油 １．２号 パトロール給油 | メタルクラウン φ４６ｍｍ | - | - | - | -
|  | 1.5 | 14632 | 13.04 | 9.51 | 2.35 | - | 76.8 | 35.47 | 18.86 | 15.5 | - | 10.16 | 4.92 | 4.32 | - | - | - | ボーリングマシン［油圧式］5.5kW級 |  | 発動発電機［ディーゼル駆動・排出ガス対策型（第１次基準値）］ 45kVA | * | - | 特殊作業員 | 土木一般世話役 | 普通作業員 | - | 軽油 １．２号 パトロール給油 | メタルクラウン φ４６ｍｍ | - | - | - | -
|  | 1.6 | 14752 | 12.93 | 9.43 | 2.33 | - | 76.18 | 35.19 | 18.7 | 15.37 | - | 10.89 | 5.02 | 4.88 | - | - | - | ボーリングマシン［油圧式］5.5kW級 |  | 発動発電機［ディーゼル駆動・排出ガス対策型（第１次基準値）］ 45kVA | * | - | 特殊作業員 | 土木一般世話役 | 普通作業員 | - | メタルクラウン φ４６ｍｍ | 軽油 １．２号 パトロール給油 | - | - | - | -
|  | 1.7 | 14872 | 12.83 | 9.35 | 2.32 | - | 75.56 | 34.9 | 18.55 | 15.25 | - | 11.61 | 5.72 | 4.84 | - | - | - | ボーリングマシン［油圧式］5.5kW級 |  | 発動発電機［ディーゼル駆動・排出ガス対策型（第１次基準値）］ 45kVA | * | - | 特殊作業員 | 土木一般世話役 | 普通作業員 | - | メタルクラウン φ４６ｍｍ | 軽油 １．２号 パトロール給油 | - | - | - | -
|  | 1.8 | 16154 | 12.8 | 9.33 | 2.31 | - | 75.37 | 34.82 | 18.5 | 15.21 | - | 11.83 | 5.94 | 4.82 | - | - | - | ボーリングマシン［油圧式］5.5kW級 |  | 発動発電機［ディーゼル駆動・排出ガス対策型（第１次基準値）］ 45kVA | * | - | 特殊作業員 | 土木一般世話役 | 普通作業員 | - | メタルクラウン φ４６ｍｍ | 軽油 １．２号 パトロール給油 | - | - | - | -
| 2.0m以上3.0m未満 | 1.0 | 15255 | 13.56 | 9.88 | 2.45 | - | 79.79 | 36.85 | 19.59 | 16.1 | - | 6.65 | 5.11 | 0.94 | - | - | - | ボーリングマシン［油圧式］5.5kW級 |  | 発動発電機［ディーゼル駆動・排出ガス対策型（第１次基準値）］ 45kVA | * | - | 特殊作業員 | 土木一般世話役 | 普通作業員 | - | 軽油 １．２号 パトロール給油 | メタルクラウン φ４６ｍｍ | - | - | - | -
|  | 1.1 | 15376 | 13.45 | 9.8 | 2.43 | - | 79.17 | 36.57 | 19.44 | 15.97 | - | 7.38 | 5.07 | 1.64 | - | - | - | ボーリングマシン［油圧式］5.5kW級 |  | 発動発電機［ディーゼル駆動・排出ガス対策型（第１次基準値）］ 45kVA | * | - | 特殊作業員 | 土木一般世話役 | 普通作業員 | - | 軽油 １．２号 パトロール給油 | メタルクラウン φ４６ｍｍ | - | - | - | -
|  | 1.2 | 16777 | 13.26 | 9.67 | 2.39 | - | 78.15 | 36.09 | 19.19 | 15.77 | - | 8.59 | 5 | 2.81 | - | - | - | ボーリングマシン［油圧式］5.5kW級 |  | 発動発電機［ディーゼル駆動・排出ガス対策型（第１次基準値）］ 45kVA | * | - | 特殊作業員 | 土木一般世話役 | 普通作業員 | - | 軽油 １．２号 パトロール給油 | メタルクラウン φ４６ｍｍ | - | - | - | -
|  | 1.3 | 17018 | 13.09 | 9.54 | 2.36 | - | 77.04 | 35.58 | 18.92 | 15.54 | - | 9.87 | 4.93 | 4.05 | - | - | - | ボーリングマシン［油圧式］5.5kW級 |  | 発動発電機［ディーゼル駆動・排出ガス対策型（第１次基準値）］ 45kVA | * | - | 特殊作業員 | 土木一般世話役 | 普通作業員 | - | 軽油 １．２号 パトロール給油 | メタルクラウン φ４６ｍｍ | - | - | - | -
|  | 1.4 | 17138 | 12.99 | 9.47 | 2.34 | - | 76.5 | 35.34 | 18.78 | 15.43 | - | 10.51 | 4.9 | 4.66 | - | - | - | ボーリングマシン［油圧式］5.5kW級 |  | 発動発電機［ディーゼル駆動・排出ガス対策型（第１次基準値）］ 45kVA | * | - | 特殊作業員 | 土木一般世話役 | 普通作業員 | - | 軽油 １．２号 パトロール給油 | メタルクラウン φ４６ｍｍ | - | - | - | -
|  | 1.5 | 18539 | 12.87 | 9.38 | 2.32 | - | 75.77 | 35 | 18.6 | 15.29 | - | 11.36 | 5.48 | 4.85 | - | - | - | ボーリングマシン［油圧式］5.5kW級 |  | 発動発電機［ディーゼル駆動・排出ガス対策型（第１次基準値）］ 45kVA | * | - | 特殊作業員 | 土木一般世話役 | 普通作業員 | - | メタルクラウン φ４６ｍｍ | 軽油 １．２号 パトロール給油 | - | - | - | -
|  | 1.6 | 18780 | 12.7 | 9.26 | 2.29 | - | 74.8 | 34.55 | 18.37 | 15.09 | - | 12.5 | 6.58 | 4.79 | - | - | - | ボーリングマシン［油圧式］5.5kW級 |  | 発動発電機［ディーゼル駆動・排出ガス対策型（第１次基準値）］ 45kVA | * | - | 特殊作業員 | 土木一般世話役 | 普通作業員 | - | メタルクラウン φ４６ｍｍ | 軽油 １．２号 パトロール給油 | - | - | - | -
|  | 1.7 | 20061 | 12.69 | 9.25 | 2.29 | - | 74.69 | 34.5 | 18.34 | 15.07 | - | 12.62 | 6.7 | 4.78 | - | - | - | ボーリングマシン［油圧式］5.5kW級 |  | 発動発電機［ディーゼル駆動・排出ガス対策型（第１次基準値）］ 45kVA | * | - | 特殊作業員 | 土木一般世話役 | 普通作業員 | - | メタルクラウン φ４６ｍｍ | 軽油 １．２号 パトロール給油 | - | - | - | -
|  | 1.8 | 20302 | 12.54 | 9.14 | 2.26 | - | 73.8 | 34.09 | 18.12 | 14.89 | - | 13.66 | 7.7 | 4.72 | - | - | - | ボーリングマシン［油圧式］5.5kW級 |  | 発動発電機［ディーゼル駆動・排出ガス対策型（第１次基準値）］ 45kVA | * | - | 特殊作業員 | 土木一般世話役 | 普通作業員 | - | メタルクラウン φ４６ｍｍ | 軽油 １．２号 パトロール給油 | - | - | - | -
| 3.0m以上4.0m未満 | 1.0 | 17641 | 13.53 | 9.86 | 2.44 | - | 79.61 | 36.76 | 19.55 | 16.07 | - | 6.86 | 5.1 | 1.14 | - | - | - | ボーリングマシン［油圧式］5.5kW級 |  | 発動発電機［ディーゼル駆動・排出ガス対策型（第１次基準値）］ 45kVA | * | - | 特殊作業員 | 土木一般世話役 | 普通作業員 | - | 軽油 １．２号 パトロール給油 | メタルクラウン φ４６ｍｍ | - | - | - | -
|  | 1.1 | 19043 | 13.36 | 9.74 | 2.41 | - | 78.68 | 36.34 | 19.32 | 15.87 | - | 7.96 | 5.04 | 2.2 | - | - | - | ボーリングマシン［油圧式］5.5kW級 |  | 発動発電機［ディーゼル駆動・排出ガス対策型（第１次基準値）］ 45kVA | * | - | 特殊作業員 | 土木一般世話役 | 普通作業員 | - | 軽油 １．２号 パトロール給油 | メタルクラウン φ４６ｍｍ | - | - | - | -
|  | 1.2 | 19283 | 13.2 | 9.62 | 2.38 | - | 77.71 | 35.89 | 19.08 | 15.68 | - | 9.09 | 4.97 | 3.3 | - | - | - | ボーリングマシン［油圧式］5.5kW級 |  | 発動発電機［ディーゼル駆動・排出ガス対策型（第１次基準値）］ 45kVA | * | - | 特殊作業員 | 土木一般世話役 | 普通作業員 | - | 軽油 １．２号 パトロール給油 | メタルクラウン φ４６ｍｍ | - | - | - | -
|  | 1.3 | 20805 | 12.99 | 9.47 | 2.34 | - | 76.52 | 35.34 | 18.79 | 15.44 | - | 10.49 | 4.9 | 4.64 | - | - | - | ボーリングマシン［油圧式］5.5kW級 |  | 発動発電機［ディーゼル駆動・排出ガス対策型（第１次基準値）］ 45kVA | * | - | 特殊作業員 | 土木一般世話役 | 普通作業員 | - | 軽油 １．２号 パトロール給油 | メタルクラウン φ４６ｍｍ | - | - | - | -
|  | 1.4 | 21046 | 12.85 | 9.37 | 2.32 | - | 75.65 | 34.95 | 18.57 | 15.26 | - | 11.5 | 5.62 | 4.84 | - | - | - | ボーリングマシン［油圧式］5.5kW級 |  | 発動発電機［ディーゼル駆動・排出ガス対策型（第１次基準値）］ 45kVA | * | - | 特殊作業員 | 土木一般世話役 | 普通作業員 | - | メタルクラウン φ４６ｍｍ | 軽油 １．２号 パトロール給油 | - | - | - | -
|  | 1.5 | 22447 | 12.76 | 9.3 | 2.3 | - | 75.08 | 34.67 | 18.44 | 15.15 | - | 12.16 | 6.25 | 4.81 | - | - | - | ボーリングマシン［油圧式］5.5kW級 |  | 発動発電機［ディーゼル駆動・排出ガス対策型（第１次基準値）］ 45kVA | * | - | 特殊作業員 | 土木一般世話役 | 普通作業員 | - | メタルクラウン φ４６ｍｍ | 軽油 １．２号 パトロール給油 | - | - | - | -
|  | 1.6 | 23969 | 12.6 | 9.19 | 2.27 | - | 74.24 | 34.29 | 18.23 | 14.98 | - | 13.16 | 7.22 | 4.75 | - | - | - | ボーリングマシン［油圧式］5.5kW級 |  | 発動発電機［ディーゼル駆動・排出ガス対策型（第１次基準値）］ 45kVA | * | - | 特殊作業員 | 土木一般世話役 | 普通作業員 | - | メタルクラウン φ４６ｍｍ | 軽油 １．２号 パトロール給油 | - | - | - | -
|  | 1.7 | 24209 | 12.48 | 9.1 | 2.25 | - | 73.5 | 33.95 | 18.05 | 14.83 | - | 14.02 | 8.05 | 4.7 | - | - | - | ボーリングマシン［油圧式］5.5kW級 |  | 発動発電機［ディーゼル駆動・排出ガス対策型（第１次基準値）］ 45kVA | * | - | 特殊作業員 | 土木一般世話役 | 普通作業員 | - | メタルクラウン φ４６ｍｍ | 軽油 １．２号 パトロール給油 | - | - | - | -
|  | 1.8 | 25611 | 12.42 | 9.05 | 2.24 | - | 73.13 | 33.78 | 17.96 | 14.75 | - | 14.45 | 8.46 | 4.68 | - | - | - | ボーリングマシン［油圧式］5.5kW級 |  | 発動発電機［ディーゼル駆動・排出ガス対策型（第１次基準値）］ 45kVA | * | - | 特殊作業員 | 土木一般世話役 | 普通作業員 | - | メタルクラウン φ４６ｍｍ | 軽油 １．２号 パトロール給油 | - | - | - | -
| 4.0m以上5.0m未満 | 1.0 | 18866 | 13.48 | 9.83 | 2.43 | - | 79.43 | 36.7 | 19.5 | 16.02 | - | 7.09 | 5.08 | 1.37 | - | - | - | ボーリングマシン［油圧式］5.5kW級 |  | 発動発電機［ディーゼル駆動・排出ガス対策型（第１次基準値）］ 45kVA | * | - | 特殊作業員 | 土木一般世話役 | 普通作業員 | - | 軽油 １．２号 パトロール給油 | メタルクラウン φ４６ｍｍ | - | - | - | -
|  | 1.1 | 20388 | 13.26 | 9.67 | 2.39 | - | 78.09 | 36.08 | 19.17 | 15.75 | - | 8.65 | 5 | 2.87 | - | - | - | ボーリングマシン［油圧式］5.5kW級 |  | 発動発電機［ディーゼル駆動・排出ガス対策型（第１次基準値）］ 45kVA | * | - | 特殊作業員 | 土木一般世話役 | 普通作業員 | - | 軽油 １．２号 パトロール給油 | メタルクラウン φ４６ｍｍ | - | - | - | -
|  | 1.2 | 20748 | 13.03 | 9.5 | 2.35 | - | 76.73 | 35.44 | 18.84 | 15.48 | - | 10.24 | 4.91 | 4.4 | - | - | - | ボーリングマシン［油圧式］5.5kW級 |  | 発動発電機［ディーゼル駆動・排出ガス対策型（第１次基準値）］ 45kVA | * | - | 特殊作業員 | 土木一般世話役 | 普通作業員 | - | 軽油 １．２号 パトロール給油 | メタルクラウン φ４６ｍｍ | - | - | - | -
|  | 1.3 | 22270 | 12.85 | 9.37 | 2.32 | - | 75.7 | 34.98 | 18.58 | 15.27 | - | 11.45 | 5.57 | 4.84 | - | - | - | ボーリングマシン［油圧式］5.5kW級 |  | 発動発電機［ディーゼル駆動・排出ガス対策型（第１次基準値）］ 45kVA | * | - | 特殊作業員 | 土木一般世話役 | 普通作業員 | - | メタルクラウン φ４６ｍｍ | 軽油 １．２号 パトロール給油 | - | - | - | -
|  | 1.4 | 23792 | 12.7 | 9.26 | 2.29 | - | 74.79 | 34.55 | 18.36 | 15.09 | - | 12.51 | 6.59 | 4.79 | - | - | - | ボーリングマシン［油圧式］5.5kW級 |  | 発動発電機［ディーゼル駆動・排出ガス対策型（第１次基準値）］ 45kVA | * | - | 特殊作業員 | 土木一般世話役 | 普通作業員 | - | メタルクラウン φ４６ｍｍ | 軽油 １．２号 パトロール給油 | - | - | - | -
|  | 1.5 | 25314 | 12.57 | 9.16 | 2.27 | - | 73.98 | 34.16 | 18.17 | 14.93 | - | 13.45 | 7.49 | 4.74 | - | - | - | ボーリングマシン［油圧式］5.5kW級 |  | 発動発電機［ディーゼル駆動・排出ガス対策型（第１次基準値）］ 45kVA | * | - | 特殊作業員 | 土木一般世話役 | 普通作業員 | - | メタルクラウン φ４６ｍｍ | 軽油 １．２号 パトロール給油 | - | - | - | -
|  | 1.6 | 25674 | 12.39 | 9.03 | 2.24 | - | 72.95 | 33.7 | 17.91 | 14.72 | - | 14.66 | 8.66 | 4.67 | - | - | - | ボーリングマシン［油圧式］5.5kW級 |  | 発動発電機［ディーゼル駆動・排出ガス対策型（第１次基準値）］ 45kVA | * | - | 特殊作業員 | 土木一般世話役 | 普通作業員 | - | メタルクラウン φ４６ｍｍ | 軽油 １．２号 パトロール給油 | - | - | - | -
|  | 1.7 | 27196 | 12.28 | 8.95 | 2.22 | - | 72.31 | 33.4 | 17.75 | 14.59 | - | 15.41 | 9.38 | 4.63 | - | - | - | ボーリングマシン［油圧式］5.5kW級 |  | 発動発電機［ディーゼル駆動・排出ガス対策型（第１次基準値）］ 45kVA | * | - | 特殊作業員 | 土木一般世話役 | 普通作業員 | - | メタルクラウン φ４６ｍｍ | 軽油 １．２号 パトロール給油 | - | - | - | -
|  | 1.8 | 28718 | 12.18 | 8.88 | 2.2 | - | 71.74 | 33.15 | 17.61 | 14.47 | - | 16.08 | 10.03 | 4.59 | - | - | - | ボーリングマシン［油圧式］5.5kW級 |  | 発動発電機［ディーゼル駆動・排出ガス対策型（第１次基準値）］ 45kVA | * | - | 特殊作業員 | 土木一般世話役 | 普通作業員 | - | メタルクラウン φ４６ｍｍ | 軽油 １．２号 パトロール給油 | - | - | - | -
| 5.0m以上6.0m未満 | 1.0 | 21252 | 13.47 | 9.82 | 2.43 | - | 79.32 | 36.64 | 19.48 | 16 | - | 7.21 | 5.08 | 1.48 | - | - | - | ボーリングマシン［油圧式］5.5kW級 |  | 発動発電機［ディーゼル駆動・排出ガス対策型（第１次基準値）］ 45kVA | * | - | 特殊作業員 | 土木一般世話役 | 普通作業員 | - | 軽油 １．２号 パトロール給油 | メタルクラウン φ４６ｍｍ | - | - | - | -
|  | 1.1 | 22774 | 13.26 | 9.67 | 2.39 | - | 78.14 | 36.11 | 19.18 | 15.76 | - | 8.6 | 5 | 2.82 | - | - | - | ボーリングマシン［油圧式］5.5kW級 |  | 発動発電機［ディーゼル駆動・排出ガス対策型（第１次基準値）］ 45kVA | * | - | 特殊作業員 | 土木一般世話役 | 普通作業員 | - | 軽油 １．２号 パトロール給油 | メタルクラウン φ４６ｍｍ | - | - | - | -
|  | 1.2 | 24416 | 13.03 | 9.5 | 2.35 | - | 76.71 | 35.42 | 18.84 | 15.48 | - | 10.26 | 4.91 | 4.42 | - | - | - | ボーリングマシン［油圧式］5.5kW級 |  | 発動発電機［ディーゼル駆動・排出ガス対策型（第１次基準値）］ 45kVA | * | - | 特殊作業員 | 土木一般世話役 | 普通作業員 | - | 軽油 １．２号 パトロール給油 | メタルクラウン φ４６ｍｍ | - | - | - | -
|  | 1.3 | 26058 | 12.81 | 9.34 | 2.31 | - | 75.48 | 34.87 | 18.53 | 15.23 | - | 11.71 | 5.82 | 4.83 | - | - | - | ボーリングマシン［油圧式］5.5kW級 |  | 発動発電機［ディーゼル駆動・排出ガス対策型（第１次基準値）］ 45kVA | * | - | 特殊作業員 | 土木一般世話役 | 普通作業員 | - | メタルクラウン φ４６ｍｍ | 軽油 １．２号 パトロール給油 | - | - | - | -
|  | 1.4 | 26418 | 12.65 | 9.22 | 2.28 | - | 74.44 | 34.38 | 18.28 | 15.02 | - | 12.91 | 6.98 | 4.76 | - | - | - | ボーリングマシン［油圧式］5.5kW級 |  | 発動発電機［ディーゼル駆動・排出ガス対策型（第１次基準値）］ 45kVA | * | - | 特殊作業員 | 土木一般世話役 | 普通作業員 | - | メタルクラウン φ４６ｍｍ | 軽油 １．２号 パトロール給油 | - | - | - | -
|  | 1.5 | 28060 | 12.47 | 9.09 | 2.25 | - | 73.42 | 33.91 | 18.03 | 14.81 | - | 14.11 | 8.13 | 4.7 | - | - | - | ボーリングマシン［油圧式］5.5kW級 |  | 発動発電機［ディーゼル駆動・排出ガス対策型（第１次基準値）］ 45kVA | * | - | 特殊作業員 | 土木一般世話役 | 普通作業員 | - | メタルクラウン φ４６ｍｍ | 軽油 １．２号 パトロール給油 | - | - | - | -
|  | 1.6 | 29702 | 12.32 | 8.98 | 2.22 | - | 72.51 | 33.49 | 17.81 | 14.63 | - | 15.17 | 9.15 | 4.64 | - | - | - | ボーリングマシン［油圧式］5.5kW級 |  | 発動発電機［ディーゼル駆動・排出ガス対策型（第１次基準値）］ 45kVA | * | - | 特殊作業員 | 土木一般世話役 | 普通作業員 | - | メタルクラウン φ４６ｍｍ | 軽油 １．２号 パトロール給油 | - | - | - | -
|  | 1.7 | 31224 | 12.23 | 8.91 | 2.21 | - | 71.97 | 33.24 | 17.67 | 14.52 | - | 15.8 | 9.76 | 4.61 | - | - | - | ボーリングマシン［油圧式］5.5kW級 |  | 発動発電機［ディーゼル駆動・排出ガス対策型（第１次基準値）］ 45kVA | * | - | 特殊作業員 | 土木一般世話役 | 普通作業員 | - | メタルクラウン φ４６ｍｍ | 軽油 １．２号 パトロール給油 | - | - | - | -
|  | 1.8 | 32866 | 12.1 | 8.82 | 2.18 | - | 71.23 | 32.9 | 17.49 | 14.37 | - | 16.67 | 10.6 | 4.56 | - | - | - | ボーリングマシン［油圧式］5.5kW級 |  | 発動発電機［ディーゼル駆動・排出ガス対策型（第１次基準値）］ 45kVA | * | - | 特殊作業員 | 土木一般世話役 | 普通作業員 | - | メタルクラウン φ４６ｍｍ | 軽油 １．２号 パトロール給油 | - | - | - | -
| 6.0m以上7.0m未満 | 1.0 | 22476 | 13.45 | 9.8 | 2.43 | - | 79.15 | 36.55 | 19.44 | 15.97 | - | 7.4 | 5.07 | 1.66 | - | - | - | ボーリングマシン［油圧式］5.5kW級 |  | 発動発電機［ディーゼル駆動・排出ガス対策型（第１次基準値）］ 45kVA | * | - | 特殊作業員 | 土木一般世話役 | 普通作業員 | - | 軽油 １．２号 パトロール給油 | メタルクラウン φ４６ｍｍ | - | - | - | -
|  | 1.1 | 24118 | 13.19 | 9.61 | 2.38 | - | 77.65 | 35.86 | 19.07 | 15.67 | - | 9.16 | 4.97 | 3.36 | - | - | - | ボーリングマシン［油圧式］5.5kW級 |  | 発動発電機［ディーゼル駆動・排出ガス対策型（第１次基準値）］ 45kVA | * | - | 特殊作業員 | 土木一般世話役 | 普通作業員 | - | 軽油 １．２号 パトロール給油 | メタルクラウン φ４６ｍｍ | - | - | - | -
|  | 1.2 | 25760 | 12.97 | 9.45 | 2.34 | - | 76.33 | 35.26 | 18.74 | 15.4 | - | 10.7 | 4.89 | 4.84 | - | - | - | ボーリングマシン［油圧式］5.5kW級 |  | 発動発電機［ディーゼル駆動・排出ガス対策型（第１次基準値）］ 45kVA | * | - | 特殊作業員 | 土木一般世話役 | 普通作業員 | - | 軽油 １．２号 パトロール給油 | メタルクラウン φ４６ｍｍ | - | - | - | -
|  | 1.3 | 27523 | 12.71 | 9.27 | 2.29 | - | 74.86 | 34.58 | 18.38 | 15.1 | - | 12.43 | 6.51 | 4.79 | - | - | - | ボーリングマシン［油圧式］5.5kW級 |  | 発動発電機［ディーゼル駆動・排出ガス対策型（第１次基準値）］ 45kVA | * | - | 特殊作業員 | 土木一般世話役 | 普通作業員 | - | メタルクラウン φ４６ｍｍ | 軽油 １．２号 パトロール給油 | - | - | - | -
|  | 1.4 | 29165 | 12.54 | 9.14 | 2.26 | - | 73.86 | 34.12 | 18.13 | 14.9 | - | 13.6 | 7.64 | 4.73 | - | - | - | ボーリングマシン［油圧式］5.5kW級 |  | 発動発電機［ディーゼル駆動・排出ガス対策型（第１次基準値）］ 45kVA | * | - | 特殊作業員 | 土木一般世話役 | 普通作業員 | - | メタルクラウン φ４６ｍｍ | 軽油 １．２号 パトロール給油 | - | - | - | -
|  | 1.5 | 30807 | 12.39 | 9.03 | 2.24 | - | 72.95 | 33.7 | 17.91 | 14.72 | - | 14.66 | 8.66 | 4.67 | - | - | - | ボーリングマシン［油圧式］5.5kW級 |  | 発動発電機［ディーゼル駆動・排出ガス対策型（第１次基準値）］ 45kVA | * | - | 特殊作業員 | 土木一般世話役 | 普通作業員 | - | メタルクラウン φ４６ｍｍ | 軽油 １．２号 パトロール給油 | - | - | - | -
|  | 1.6 | 32569 | 12.21 | 8.9 | 2.2 | - | 71.89 | 33.21 | 17.65 | 14.5 | - | 15.9 | 9.86 | 4.6 | - | - | - | ボーリングマシン［油圧式］5.5kW級 |  | 発動発電機［ディーゼル駆動・排出ガス対策型（第１次基準値）］ 45kVA | * | - | 特殊作業員 | 土木一般世話役 | 普通作業員 | - | メタルクラウン φ４６ｍｍ | 軽油 １．２号 パトロール給油 | - | - | - | -
|  | 1.7 | 34211 | 12.09 | 8.81 | 2.18 | - | 71.17 | 32.88 | 17.47 | 14.36 | - | 16.74 | 10.67 | 4.55 | - | - | - | ボーリングマシン［油圧式］5.5kW級 |  | 発動発電機［ディーゼル駆動・排出ガス対策型（第１次基準値）］ 45kVA | * | - | 特殊作業員 | 土木一般世話役 | 普通作業員 | - | メタルクラウン φ４６ｍｍ | 軽油 １．２号 パトロール給油 | - | - | - | -
|  | 1.8 | 35853 | 11.98 | 8.73 | 2.16 | - | 70.52 | 32.57 | 17.32 | 14.23 | - | 17.5 | 11.4 | 4.51 | - | - | - | ボーリングマシン［油圧式］5.5kW級 |  | 発動発電機［ディーゼル駆動・排出ガス対策型（第１次基準値）］ 45kVA | * | - | 特殊作業員 | 土木一般世話役 | 普通作業員 | - | メタルクラウン φ４６ｍｍ | 軽油 １．２号 パトロール給油 | - | - | - | -
| 7.0m以上8.0m未満 | 1.0 | 24862 | 13.43 | 9.79 | 2.42 | - | 79.1 | 36.54 | 19.42 | 15.96 | - | 7.47 | 5.06 | 1.73 | - | - | - | ボーリングマシン［油圧式］5.5kW級 |  | 発動発電機［ディーゼル駆動・排出ガス対策型（第１次基準値）］ 45kVA | * | - | 特殊作業員 | 土木一般世話役 | 普通作業員 | - | 軽油 １．２号 パトロール給油 | メタルクラウン φ４６ｍｍ | - | - | - | -
|  | 1.1 | 26625 | 13.14 | 9.58 | 2.37 | - | 77.38 | 35.74 | 19 | 15.61 | - | 9.48 | 4.95 | 3.67 | - | - | - | ボーリングマシン［油圧式］5.5kW級 |  | 発動発電機［ディーゼル駆動・排出ガス対策型（第１次基準値）］ 45kVA | * | - | 特殊作業員 | 土木一般世話役 | 普通作業員 | - | 軽油 １．２号 パトロール給油 | メタルクラウン φ４６ｍｍ | - | - | - | -
|  | 1.2 | 28387 | 12.88 | 9.39 | 2.32 | - | 75.88 | 35.05 | 18.63 | 15.31 | - | 11.24 | 5.36 | 4.86 | - | - | - | ボーリングマシン［油圧式］5.5kW級 |  | 発動発電機［ディーゼル駆動・排出ガス対策型（第１次基準値）］ 45kVA | * | - | 特殊作業員 | 土木一般世話役 | 普通作業員 | - | メタルクラウン φ４６ｍｍ | 軽油 １．２号 パトロール給油 | - | - | - | -
|  | 1.3 | 31310 | 12.7 | 9.26 | 2.29 | - | 74.76 | 34.52 | 18.36 | 15.09 | - | 12.54 | 6.61 | 4.79 | - | - | - | ボーリングマシン［油圧式］5.5kW級 |  | 発動発電機［ディーゼル駆動・排出ガス対策型（第１次基準値）］ 45kVA | * | - | 特殊作業員 | 土木一般世話役 | 普通作業員 | - | メタルクラウン φ４６ｍｍ | 軽油 １．２号 パトロール給油 | - | - | - | -
|  | 1.4 | 33072 | 12.5 | 9.11 | 2.26 | - | 73.62 | 34 | 18.08 | 14.85 | - | 13.88 | 7.91 | 4.71 | - | - | - | ボーリングマシン［油圧式］5.5kW級 |  | 発動発電機［ディーゼル駆動・排出ガス対策型（第１次基準値）］ 45kVA | * | - | 特殊作業員 | 土木一般世話役 | 普通作業員 | - | メタルクラウン φ４６ｍｍ | 軽油 １．２号 パトロール給油 | - | - | - | -
|  | 1.5 | 34835 | 12.33 | 8.99 | 2.22 | - | 72.58 | 33.53 | 17.82 | 14.64 | - | 15.09 | 9.07 | 4.65 | - | - | - | ボーリングマシン［油圧式］5.5kW級 |  | 発動発電機［ディーゼル駆動・排出ガス対策型（第１次基準値）］ 45kVA | * | - | 特殊作業員 | 土木一般世話役 | 普通作業員 | - | メタルクラウン φ４６ｍｍ | 軽油 １．２号 パトロール給油 | - | - | - | -
|  | 1.6 | 36597 | 12.17 | 8.87 | 2.2 | - | 71.64 | 33.08 | 17.59 | 14.46 | - | 16.19 | 10.13 | 4.59 | - | - | - | ボーリングマシン［油圧式］5.5kW級 |  | 発動発電機［ディーゼル駆動・排出ガス対策型（第１次基準値）］ 45kVA | * | - | 特殊作業員 | 土木一般世話役 | 普通作業員 | - | メタルクラウン φ４６ｍｍ | 軽油 １．２号 パトロール給油 | - | - | - | -
|  | 1.7 | 38359 | 12.02 | 8.76 | 2.17 | - | 70.8 | 32.71 | 17.38 | 14.28 | - | 17.18 | 11.09 | 4.53 | - | - | - | ボーリングマシン［油圧式］5.5kW級 |  | 発動発電機［ディーゼル駆動・排出ガス対策型（第１次基準値）］ 45kVA | * | - | 特殊作業員 | 土木一般世話役 | 普通作業員 | - | メタルクラウン φ４６ｍｍ | 軽油 １．２号 パトロール給油 | - | - | - | -
|  | 1.8 | 41283 | 11.94 | 8.71 | 2.15 | - | 70.32 | 32.47 | 17.27 | 14.19 | - | 17.74 | 11.63 | 4.5 | - | - | - | ボーリングマシン［油圧式］5.5kW級 |  | 発動発電機［ディーゼル駆動・排出ガス対策型（第１次基準値）］ 45kVA | * | - | 特殊作業員 | 土木一般世話役 | 普通作業員 | - | メタルクラウン φ４６ｍｍ | 軽油 １．２号 パトロール給油 | - | - | - | -
| 8.0m以上9.0m未満 | 1.0 | 27248 | 13.43 | 9.79 | 2.42 | - | 79.04 | 36.5 | 19.41 | 15.95 | - | 7.53 | 5.06 | 1.79 | - | - | - | ボーリングマシン［油圧式］5.5kW級 |  | 発動発電機［ディーゼル駆動・排出ガス対策型（第１次基準値）］ 45kVA | * | - | 特殊作業員 | 土木一般世話役 | 普通作業員 | - | 軽油 １．２号 パトロール給油 | メタルクラウン φ４６ｍｍ | - | - | - | -
|  | 1.1 | 29010 | 13.15 | 9.59 | 2.37 | - | 77.48 | 35.79 | 19.02 | 15.63 | - | 9.37 | 4.96 | 3.56 | - | - | - | ボーリングマシン［油圧式］5.5kW級 |  | 発動発電機［ディーゼル駆動・排出ガス対策型（第１次基準値）］ 45kVA | * | - | 特殊作業員 | 土木一般世話役 | 普通作業員 | - | 軽油 １．２号 パトロール給油 | メタルクラウン φ４６ｍｍ | - | - | - | -
|  | 1.2 | 32054 | 12.9 | 9.4 | 2.33 | - | 75.96 | 35.08 | 18.65 | 15.33 | - | 11.14 | 5.27 | 4.86 | - | - | - | ボーリングマシン［油圧式］5.5kW級 |  | 発動発電機［ディーゼル駆動・排出ガス対策型（第１次基準値）］ 45kVA | * | - | 特殊作業員 | 土木一般世話役 | 普通作業員 | - | メタルクラウン φ４６ｍｍ | 軽油 １．２号 パトロール給油 | - | - | - | -
|  | 1.3 | 33937 | 12.65 | 9.22 | 2.28 | - | 74.51 | 34.42 | 18.29 | 15.03 | - | 12.84 | 6.91 | 4.77 | - | - | - | ボーリングマシン［油圧式］5.5kW級 |  | 発動発電機［ディーゼル駆動・排出ガス対策型（第１次基準値）］ 45kVA | * | - | 特殊作業員 | 土木一般世話役 | 普通作業員 | - | メタルクラウン φ４６ｍｍ | 軽油 １．２号 パトロール給油 | - | - | - | -
|  | 1.4 | 35699 | 12.47 | 9.09 | 2.25 | - | 73.45 | 33.93 | 18.03 | 14.82 | - | 14.08 | 8.1 | 4.7 | - | - | - | ボーリングマシン［油圧式］5.5kW級 |  | 発動発電機［ディーゼル駆動・排出ガス対策型（第１次基準値）］ 45kVA | * | - | 特殊作業員 | 土木一般世話役 | 普通作業員 | - | メタルクラウン φ４６ｍｍ | 軽油 １．２号 パトロール給油 | - | - | - | -
|  | 1.5 | 38742 | 12.32 | 8.98 | 2.22 | - | 72.51 | 33.5 | 17.8 | 14.63 | - | 15.17 | 9.15 | 4.64 | - | - | - | ボーリングマシン［油圧式］5.5kW級 |  | 発動発電機［ディーゼル駆動・排出ガス対策型（第１次基準値）］ 45kVA | * | - | 特殊作業員 | 土木一般世話役 | 普通作業員 | - | メタルクラウン φ４６ｍｍ | 軽油 １．２号 パトロール給油 | - | - | - | -
|  | 1.6 | 40625 | 12.14 | 8.85 | 2.19 | - | 71.46 | 33 | 17.55 | 14.42 | - | 16.4 | 10.34 | 4.57 | - | - | - | ボーリングマシン［油圧式］5.5kW級 |  | 発動発電機［ディーゼル駆動・排出ガス対策型（第１次基準値）］ 45kVA | * | - | 特殊作業員 | 土木一般世話役 | 普通作業員 | - | メタルクラウン φ４６ｍｍ | 軽油 １．２号 パトロール給油 | - | - | - | -
|  | 1.7 | 43548 | 12.05 | 8.79 | 2.17 | - | 70.97 | 32.79 | 17.42 | 14.32 | - | 16.98 | 10.9 | 4.54 | - | - | - | ボーリングマシン［油圧式］5.5kW級 |  | 発動発電機［ディーゼル駆動・排出ガス対策型（第１次基準値）］ 45kVA | * | - | 特殊作業員 | 土木一般世話役 | 普通作業員 | - | メタルクラウン φ４６ｍｍ | 軽油 １．２号 パトロール給油 | - | - | - | -
|  | 1.8 | 45431 | 11.91 | 8.68 | 2.15 | - | 70.08 | 32.37 | 17.21 | 14.14 | - | 18.01 | 11.89 | 4.49 | - | - | - | ボーリングマシン［油圧式］5.5kW級 |  | 発動発電機［ディーゼル駆動・排出ガス対策型（第１次基準値）］ 45kVA | * | - | 特殊作業員 | 土木一般世話役 | 普通作業員 | - | メタルクラウン φ４６ｍｍ | 軽油 １．２号 パトロール給油 | - | - | - | -
| 9.0m以上10.0m未満 | 1.0 | 28473 | 13.41 | 9.77 | 2.42 | - | 78.94 | 36.46 | 19.38 | 15.93 | - | 7.65 | 5.05 | 1.91 | - | - | - | ボーリングマシン［油圧式］5.5kW級 |  | 発動発電機［ディーゼル駆動・排出ガス対策型（第１次基準値）］ 45kVA | * | - | 特殊作業員 | 土木一般世話役 | 普通作業員 | - | 軽油 １．２号 パトロール給油 | メタルクラウン φ４６ｍｍ | - | - | - | -
|  | 1.1 | 30355 | 13.1 | 9.55 | 2.36 | - | 77.12 | 35.62 | 18.94 | 15.56 | - | 9.78 | 4.94 | 3.95 | - | - | - | ボーリングマシン［油圧式］5.5kW級 |  | 発動発電機［ディーゼル駆動・排出ガス対策型（第１次基準値）］ 45kVA | * | - | 特殊作業員 | 土木一般世話役 | 普通作業員 | - | 軽油 １．２号 パトロール給油 | メタルクラウン φ４６ｍｍ | - | - | - | -
|  | 1.2 | 33399 | 12.86 | 9.37 | 2.32 | - | 75.69 | 34.96 | 18.59 | 15.27 | - | 11.45 | 5.56 | 4.85 | - | - | - | ボーリングマシン［油圧式］5.5kW級 |  | 発動発電機［ディーゼル駆動・排出ガス対策型（第１次基準値）］ 45kVA | * | - | 特殊作業員 | 土木一般世話役 | 普通作業員 | - | メタルクラウン φ４６ｍｍ | 軽油 １．２号 パトロール給油 | - | - | - | -
|  | 1.3 | 36563 | 12.62 | 9.2 | 2.28 | - | 74.27 | 34.3 | 18.24 | 14.99 | - | 13.11 | 7.17 | 4.75 | - | - | - | ボーリングマシン［油圧式］5.5kW級 |  | 発動発電機［ディーゼル駆動・排出ガス対策型（第１次基準値）］ 45kVA | * | - | 特殊作業員 | 土木一般世話役 | 普通作業員 | - | メタルクラウン φ４６ｍｍ | 軽油 １．２号 パトロール給油 | - | - | - | -
|  | 1.4 | 38445 | 12.41 | 9.05 | 2.24 | - | 73.07 | 33.75 | 17.94 | 14.74 | - | 14.52 | 8.52 | 4.68 | - | - | - | ボーリングマシン［油圧式］5.5kW級 |  | 発動発電機［ディーゼル駆動・排出ガス対策型（第１次基準値）］ 45kVA | * | - | 特殊作業員 | 土木一般世話役 | 普通作業員 | - | メタルクラウン φ４６ｍｍ | 軽油 １．２号 パトロール給油 | - | - | - | -
|  | 1.5 | 40328 | 12.23 | 8.91 | 2.21 | - | 71.98 | 33.24 | 17.68 | 14.52 | - | 15.79 | 9.75 | 4.61 | - | - | - | ボーリングマシン［油圧式］5.5kW級 |  | 発動発電機［ディーゼル駆動・排出ガス対策型（第１次基準値）］ 45kVA | * | - | 特殊作業員 | 土木一般世話役 | 普通作業員 | - | メタルクラウン φ４６ｍｍ | 軽油 １．２号 パトロール給油 | - | - | - | -
|  | 1.6 | 43491 | 12.07 | 8.8 | 2.18 | - | 71.05 | 32.81 | 17.45 | 14.34 | - | 16.88 | 10.8 | 4.55 | - | - | - | ボーリングマシン［油圧式］5.5kW級 |  | 発動発電機［ディーゼル駆動・排出ガス対策型（第１次基準値）］ 45kVA | * | - | 特殊作業員 | 土木一般世話役 | 普通作業員 | - | メタルクラウン φ４６ｍｍ | 軽油 １．２号 パトロール給油 | - | - | - | -
|  | 1.7 | 45374 | 11.92 | 8.69 | 2.15 | - | 70.18 | 32.42 | 17.23 | 14.16 | - | 17.9 | 11.79 | 4.49 | - | - | - | ボーリングマシン［油圧式］5.5kW級 |  | 発動発電機［ディーゼル駆動・排出ガス対策型（第１次基準値）］ 45kVA | * | - | 特殊作業員 | 土木一般世話役 | 普通作業員 | - | メタルクラウン φ４６ｍｍ | 軽油 １．２号 パトロール給油 | - | - | - | -
|  | 1.8 | 48418 | 11.82 | 8.62 | 2.13 | - | 69.63 | 32.16 | 17.1 | 14.05 | - | 18.55 | 12.41 | 4.46 | - | - | - | ボーリングマシン［油圧式］5.5kW級 |  | 発動発電機［ディーゼル駆動・排出ガス対策型（第１次基準値）］ 45kVA | * | - | 特殊作業員 | 土木一般世話役 | 普通作業員 | - | メタルクラウン φ４６ｍｍ | 軽油 １．２号 パトロール給油 | - | - | - | -
| 10.0m以上11.0m未満 | 1.0 | 30859 | 13.4 | 9.77 | 2.42 | - | 78.9 | 36.44 | 19.37 | 15.92 | - | 7.7 | 5.05 | 1.95 | - | - | - | ボーリングマシン［油圧式］5.5kW級 |  | 発動発電機［ディーゼル駆動・排出ガス対策型（第１次基準値）］ 45kVA | * | - | 特殊作業員 | 土木一般世話役 | 普通作業員 | - | 軽油 １．２号 パトロール給油 | メタルクラウン φ４６ｍｍ | - | - | - | -
|  | 1.1 | 34023 | 13.09 | 9.54 | 2.36 | - | 77.07 | 35.6 | 18.92 | 15.55 | - | 9.84 | 4.93 | 4.02 | - | - | - | ボーリングマシン［油圧式］5.5kW級 |  | 発動発電機［ディーゼル駆動・排出ガス対策型（第１次基準値）］ 45kVA | * | - | 特殊作業員 | 土木一般世話役 | 普通作業員 | - | 軽油 １．２号 パトロール給油 | メタルクラウン φ４６ｍｍ | - | - | - | -
|  | 1.2 | 36025 | 12.8 | 9.33 | 2.31 | - | 75.39 | 34.82 | 18.51 | 15.21 | - | 11.81 | 5.92 | 4.82 | - | - | - | ボーリングマシン［油圧式］5.5kW級 |  | 発動発電機［ディーゼル駆動・排出ガス対策型（第１次基準値）］ 45kVA | * | - | 特殊作業員 | 土木一般世話役 | 普通作業員 | - | メタルクラウン φ４６ｍｍ | 軽油 １．２号 パトロール給油 | - | - | - | -
|  | 1.3 | 39189 | 12.58 | 9.17 | 2.27 | - | 74.08 | 34.21 | 18.19 | 14.95 | - | 13.34 | 7.39 | 4.74 | - | - | - | ボーリングマシン［油圧式］5.5kW級 |  | 発動発電機［ディーゼル駆動・排出ガス対策型（第１次基準値）］ 45kVA | * | - | 特殊作業員 | 土木一般世話役 | 普通作業員 | - | メタルクラウン φ４６ｍｍ | 軽油 １．２号 パトロール給油 | - | - | - | -
|  | 1.4 | 42353 | 12.39 | 9.03 | 2.24 | - | 72.97 | 33.7 | 17.92 | 14.72 | - | 14.64 | 8.64 | 4.67 | - | - | - | ボーリングマシン［油圧式］5.5kW級 |  | 発動発電機［ディーゼル駆動・排出ガス対策型（第１次基準値）］ 45kVA | * | - | 特殊作業員 | 土木一般世話役 | 普通作業員 | - | メタルクラウン φ４６ｍｍ | 軽油 １．２号 パトロール給油 | - | - | - | -
|  | 1.5 | 45517 | 12.23 | 8.91 | 2.21 | - | 72.01 | 33.26 | 17.68 | 14.53 | - | 15.76 | 9.72 | 4.61 | - | - | - | ボーリングマシン［油圧式］5.5kW級 |  | 発動発電機［ディーゼル駆動・排出ガス対策型（第１次基準値）］ 45kVA | * | - | 特殊作業員 | 土木一般世話役 | 普通作業員 | - | メタルクラウン φ４６ｍｍ | 軽油 １．２号 パトロール給油 | - | - | - | -
|  | 1.6 | 47519 | 12.04 | 8.78 | 2.17 | - | 70.96 | 32.79 | 17.42 | 14.31 | - | 17 | 10.92 | 4.54 | - | - | - | ボーリングマシン［油圧式］5.5kW級 |  | 発動発電機［ディーゼル駆動・排出ガス対策型（第１次基準値）］ 45kVA | * | - | 特殊作業員 | 土木一般世話役 | 普通作業員 | - | メタルクラウン φ４６ｍｍ | 軽油 １．２号 パトロール給油 | - | - | - | -
|  | 1.7 | 50683 | 11.92 | 8.69 | 2.15 | - | 70.22 | 32.43 | 17.24 | 14.17 | - | 17.86 | 11.75 | 4.49 | - | - | - | ボーリングマシン［油圧式］5.5kW級 |  | 発動発電機［ディーゼル駆動・排出ガス対策型（第１次基準値）］ 45kVA | * | - | 特殊作業員 | 土木一般世話役 | 普通作業員 | - | メタルクラウン φ４６ｍｍ | 軽油 １．２号 パトロール給油 | - | - | - | -
|  | 1.8 | 53847 | 11.81 | 8.61 | 2.13 | - | 69.57 | 32.14 | 17.08 | 14.03 | - | 18.62 | 12.48 | 4.45 | - | - | - | ボーリングマシン［油圧式］5.5kW級 |  | 発動発電機［ディーゼル駆動・排出ガス対策型（第１次基準値）］ 45kVA | * | - | 特殊作業員 | 土木一般世話役 | 普通作業員 | - | メタルクラウン φ４６ｍｍ | 軽油 １．２号 パトロール給油 | - | - | - | -
| 11.0m以上12.0m未満 | 1.0 | 32083 | 13.38 | 9.76 | 2.41 | - | 78.81 | 36.4 | 19.35 | 15.9 | - | 7.81 | 5.04 | 2.06 | - | - | - | ボーリングマシン［油圧式］5.5kW級 |  | 発動発電機［ディーゼル駆動・排出ガス対策型（第１次基準値）］ 45kVA | * | - | 特殊作業員 | 土木一般世話役 | 普通作業員 | - | 軽油 １．２号 パトロール給油 | メタルクラウン φ４６ｍｍ | - | - | - | -
|  | 1.1 | 35247 | 13.09 | 9.54 | 2.36 | - | 77.05 | 35.58 | 18.92 | 15.55 | - | 9.86 | 4.93 | 4.04 | - | - | - | ボーリングマシン［油圧式］5.5kW級 |  | 発動発電機［ディーゼル駆動・排出ガス対策型（第１次基準値）］ 45kVA | * | - | 特殊作業員 | 土木一般世話役 | 普通作業員 | - | 軽油 １．２号 パトロール給油 | メタルクラウン φ４６ｍｍ | - | - | - | -
|  | 1.2 | 38531 | 12.8 | 9.33 | 2.31 | - | 75.35 | 34.81 | 18.5 | 15.2 | - | 11.85 | 5.96 | 4.82 | - | - | - | ボーリングマシン［油圧式］5.5kW級 |  | 発動発電機［ディーゼル駆動・排出ガス対策型（第１次基準値）］ 45kVA | * | - | 特殊作業員 | 土木一般世話役 | 普通作業員 | - | メタルクラウン φ４６ｍｍ | 軽油 １．２号 パトロール給油 | - | - | - | -
|  | 1.3 | 40534 | 12.56 | 9.15 | 2.27 | - | 73.93 | 34.15 | 18.15 | 14.92 | - | 13.51 | 7.56 | 4.73 | - | - | - | ボーリングマシン［油圧式］5.5kW級 |  | 発動発電機［ディーゼル駆動・排出ガス対策型（第１次基準値）］ 45kVA | * | - | 特殊作業員 | 土木一般世話役 | 普通作業員 | - | メタルクラウン φ４６ｍｍ | 軽油 １．２号 パトロール給油 | - | - | - | -
|  | 1.4 | 43818 | 12.35 | 9 | 2.23 | - | 72.66 | 33.56 | 17.84 | 14.66 | - | 14.99 | 8.98 | 4.65 | - | - | - | ボーリングマシン［油圧式］5.5kW級 |  | 発動発電機［ディーゼル駆動・排出ガス対策型（第１次基準値）］ 45kVA | * | - | 特殊作業員 | 土木一般世話役 | 普通作業員 | - | メタルクラウン φ４６ｍｍ | 軽油 １．２号 パトロール給油 | - | - | - | -
|  | 1.5 | 47102 | 12.15 | 8.86 | 2.19 | - | 71.58 | 33.07 | 17.57 | 14.44 | - | 16.27 | 10.21 | 4.58 | - | - | - | ボーリングマシン［油圧式］5.5kW級 |  | 発動発電機［ディーゼル駆動・排出ガス対策型（第１次基準値）］ 45kVA | * | - | 特殊作業員 | 土木一般世話役 | 普通作業員 | - | メタルクラウン φ４６ｍｍ | 軽油 １．２号 パトロール給油 | - | - | - | -
|  | 1.6 | 50386 | 11.99 | 8.74 | 2.16 | - | 70.63 | 32.63 | 17.34 | 14.25 | - | 17.38 | 11.28 | 4.52 | - | - | - | ボーリングマシン［油圧式］5.5kW級 |  | 発動発電機［ディーゼル駆動・排出ガス対策型（第１次基準値）］ 45kVA | * | - | 特殊作業員 | 土木一般世話役 | 普通作業員 | - | メタルクラウン φ４６ｍｍ | 軽油 １．２号 パトロール給油 | - | - | - | -
|  | 1.7 | 52389 | 11.84 | 8.63 | 2.14 | - | 69.72 | 32.21 | 17.12 | 14.06 | - | 18.44 | 12.31 | 4.46 | - | - | - | ボーリングマシン［油圧式］5.5kW級 |  | 発動発電機［ディーゼル駆動・排出ガス対策型（第１次基準値）］ 45kVA | * | - | 特殊作業員 | 土木一般世話役 | 普通作業員 | - | メタルクラウン φ４６ｍｍ | 軽油 １．２号 パトロール給油 | - | - | - | -
|  | 1.8 | 55673 | 11.71 | 8.54 | 2.11 | - | 68.98 | 31.88 | 16.93 | 13.91 | - | 19.31 | 13.15 | 4.41 | - | - | - | ボーリングマシン［油圧式］5.5kW級 |  | 発動発電機［ディーゼル駆動・排出ガス対策型（第１次基準値）］ 45kVA | * | - | 特殊作業員 | 土木一般世話役 | 普通作業員 | - | メタルクラウン φ４６ｍｍ | 軽油 １．２号 パトロール給油 | - | - | - | -
| 12.0m以上13.0m未満 | 1.0 | 34469 | 13.37 | 9.75 | 2.41 | - | 78.8 | 36.4 | 19.35 | 15.9 | - | 7.83 | 5.04 | 2.08 | - | - | - | ボーリングマシン［油圧式］5.5kW級 |  | 発動発電機［ディーゼル駆動・排出ガス対策型（第１次基準値）］ 45kVA | * | - | 特殊作業員 | 土木一般世話役 | 普通作業員 | - | 軽油 １．２号 パトロール給油 | メタルクラウン φ４６ｍｍ | - | - | - | -
|  | 1.1 | 37753 | 13.06 | 9.52 | 2.36 | - | 76.9 | 35.53 | 18.88 | 15.51 | - | 10.04 | 4.92 | 4.21 | - | - | - | ボーリングマシン［油圧式］5.5kW級 |  | 発動発電機［ディーゼル駆動・排出ガス対策型（第１次基準値）］ 45kVA | * | - | 特殊作業員 | 土木一般世話役 | 普通作業員 | - | 軽油 １．２号 パトロール給油 | メタルクラウン φ４６ｍｍ | - | - | - | -
|  | 1.2 | 41037 | 12.79 | 9.32 | 2.31 | - | 75.3 | 34.78 | 18.49 | 15.19 | - | 11.91 | 6.01 | 4.82 | - | - | - | ボーリングマシン［油圧式］5.5kW級 |  | 発動発電機［ディーゼル駆動・排出ガス対策型（第１次基準値）］ 45kVA | * | - | 特殊作業員 | 土木一般世話役 | 普通作業員 | - | メタルクラウン φ４６ｍｍ | 軽油 １．２号 パトロール給油 | - | - | - | -
|  | 1.3 | 44442 | 12.53 | 9.13 | 2.26 | - | 73.75 | 34.06 | 18.11 | 14.88 | - | 13.72 | 7.76 | 4.72 | - | - | - | ボーリングマシン［油圧式］5.5kW級 |  | 発動発電機［ディーゼル駆動・排出ガス対策型（第１次基準値）］ 45kVA | * | - | 特殊作業員 | 土木一般世話役 | 普通作業員 | - | メタルクラウン φ４６ｍｍ | 軽油 １．２号 パトロール給油 | - | - | - | -
|  | 1.4 | 47726 | 12.33 | 8.99 | 2.22 | - | 72.59 | 33.52 | 17.83 | 14.65 | - | 15.08 | 9.06 | 4.65 | - | - | - | ボーリングマシン［油圧式］5.5kW級 |  | 発動発電機［ディーゼル駆動・排出ガス対策型（第１次基準値）］ 45kVA | * | - | 特殊作業員 | 土木一般世話役 | 普通作業員 | - | メタルクラウン φ４６ｍｍ | 軽油 １．２号 パトロール給油 | - | - | - | -
|  | 1.5 | 51010 | 12.15 | 8.86 | 2.19 | - | 71.61 | 33.08 | 17.58 | 14.45 | - | 16.24 | 10.19 | 4.58 | - | - | - | ボーリングマシン［油圧式］5.5kW級 |  | 発動発電機［ディーゼル駆動・排出ガス対策型（第１次基準値）］ 45kVA | * | - | 特殊作業員 | 土木一般世話役 | 普通作業員 | - | メタルクラウン φ４６ｍｍ | 軽油 １．２号 パトロール給油 | - | - | - | -
|  | 1.6 | 54414 | 11.99 | 8.74 | 2.16 | - | 70.56 | 32.58 | 17.33 | 14.24 | - | 17.45 | 11.35 | 4.52 | - | - | - | ボーリングマシン［油圧式］5.5kW級 |  | 発動発電機［ディーゼル駆動・排出ガス対策型（第１次基準値）］ 45kVA | * | - | 特殊作業員 | 土木一般世話役 | 普通作業員 | - | メタルクラウン φ４６ｍｍ | 軽油 １．２号 パトロール給油 | - | - | - | -
|  | 1.7 | 57698 | 11.85 | 8.64 | 2.14 | - | 69.8 | 32.24 | 17.14 | 14.08 | - | 18.35 | 12.22 | 4.47 | - | - | - | ボーリングマシン［油圧式］5.5kW級 |  | 発動発電機［ディーゼル駆動・排出ガス対策型（第１次基準値）］ 45kVA | * | - | 特殊作業員 | 土木一般世話役 | 普通作業員 | - | メタルクラウン φ４６ｍｍ | 軽油 １．２号 パトロール給油 | - | - | - | -
|  | 1.8 | 60982 | 11.73 | 8.55 | 2.12 | - | 69.11 | 31.93 | 16.97 | 13.94 | - | 19.16 | 13 | 4.42 | - | - | - | ボーリングマシン［油圧式］5.5kW級 |  | 発動発電機［ディーゼル駆動・排出ガス対策型（第１次基準値）］ 45kVA | * | - | 特殊作業員 | 土木一般世話役 | 普通作業員 | - | メタルクラウン φ４６ｍｍ | 軽油 １．２号 パトロール給油 | - | - | - | -
| 13.0m以上14.0m未満 | 1.0 | 36855 | 13.37 | 9.75 | 2.41 | - | 78.78 | 36.4 | 19.34 | 15.89 | - | 7.85 | 5.04 | 2.1 | - | - | - | ボーリングマシン［油圧式］5.5kW級 |  | 発動発電機［ディーゼル駆動・排出ガス対策型（第１次基準値）］ 45kVA | * | - | 特殊作業員 | 土木一般世話役 | 普通作業員 | - | 軽油 １．２号 パトロール給油 | メタルクラウン φ４６ｍｍ | - | - | - | -
|  | 1.1 | 40259 | 13.03 | 9.5 | 2.35 | - | 76.77 | 35.46 | 18.85 | 15.49 | - | 10.2 | 4.91 | 4.37 | - | - | - | ボーリングマシン［油圧式］5.5kW級 |  | 発動発電機［ディーゼル駆動・排出ガス対策型（第１次基準値）］ 45kVA | * | - | 特殊作業員 | 土木一般世話役 | 普通作業員 | - | 軽油 １．２号 パトロール給油 | メタルクラウン φ４６ｍｍ | - | - | - | -
|  | 1.2 | 43664 | 12.75 | 9.29 | 2.3 | - | 75.07 | 34.68 | 18.43 | 15.14 | - | 12.18 | 6.28 | 4.8 | - | - | - | ボーリングマシン［油圧式］5.5kW級 |  | 発動発電機［ディーゼル駆動・排出ガス対策型（第１次基準値）］ 45kVA | * | - | 特殊作業員 | 土木一般世話役 | 普通作業員 | - | メタルクラウン φ４６ｍｍ | 軽油 １．２号 パトロール給油 | - | - | - | -
|  | 1.3 | 48229 | 12.53 | 9.13 | 2.26 | - | 73.79 | 34.08 | 18.12 | 14.89 | - | 13.68 | 7.72 | 4.72 | - | - | - | ボーリングマシン［油圧式］5.5kW級 |  | 発動発電機［ディーゼル駆動・排出ガス対策型（第１次基準値）］ 45kVA | * | - | 特殊作業員 | 土木一般世話役 | 普通作業員 | - | メタルクラウン φ４６ｍｍ | 軽油 １．２号 パトロール給油 | - | - | - | -
|  | 1.4 | 51633 | 12.32 | 8.98 | 2.22 | - | 72.55 | 33.51 | 17.81 | 14.64 | - | 15.13 | 9.12 | 4.64 | - | - | - | ボーリングマシン［油圧式］5.5kW級 |  | 発動発電機［ディーゼル駆動・排出ガス対策型（第１次基準値）］ 45kVA | * | - | 特殊作業員 | 土木一般世話役 | 普通作業員 | - | メタルクラウン φ４６ｍｍ | 軽油 １．２号 パトロール給油 | - | - | - | -
|  | 1.5 | 55038 | 12.14 | 8.85 | 2.19 | - | 71.46 | 33 | 17.55 | 14.42 | - | 16.4 | 10.34 | 4.57 | - | - | - | ボーリングマシン［油圧式］5.5kW級 |  | 発動発電機［ディーゼル駆動・排出ガス対策型（第１次基準値）］ 45kVA | * | - | 特殊作業員 | 土木一般世話役 | 普通作業員 | - | メタルクラウン φ４６ｍｍ | 軽油 １．２号 パトロール給油 | - | - | - | -
|  | 1.6 | 58442 | 11.97 | 8.73 | 2.16 | - | 70.51 | 32.58 | 17.31 | 14.22 | - | 17.52 | 11.42 | 4.51 | - | - | - | ボーリングマシン［油圧式］5.5kW級 |  | 発動発電機［ディーゼル駆動・排出ガス対策型（第１次基準値）］ 45kVA | * | - | 特殊作業員 | 土木一般世話役 | 普通作業員 | - | メタルクラウン φ４６ｍｍ | 軽油 １．２号 パトロール給油 | - | - | - | -
|  | 1.7 | 61846 | 11.82 | 8.62 | 2.13 | - | 69.66 | 32.19 | 17.1 | 14.05 | - | 18.52 | 12.38 | 4.46 | - | - | - | ボーリングマシン［油圧式］5.5kW級 |  | 発動発電機［ディーゼル駆動・排出ガス対策型（第１次基準値）］ 45kVA | * | - | 特殊作業員 | 土木一般世話役 | 普通作業員 | - | メタルクラウン φ４６ｍｍ | 軽油 １．２号 パトロール給油 | - | - | - | -
|  | 1.8 | 66412 | 11.73 | 8.55 | 2.12 | - | 69.1 | 31.93 | 16.96 | 13.94 | - | 19.17 | 13.01 | 4.42 | - | - | - | ボーリングマシン［油圧式］5.5kW級 |  | 発動発電機［ディーゼル駆動・排出ガス対策型（第１次基準値）］ 45kVA | * | - | 特殊作業員 | 土木一般世話役 | 普通作業員 | - | メタルクラウン φ４６ｍｍ | 軽油 １．２号 パトロール給油 | - | - | - | -
| 14.0m以上15.0m未満 | 1.0 | 38080 | 13.36 | 9.74 | 2.41 | - | 78.7 | 36.35 | 19.32 | 15.88 | - | 7.94 | 5.04 | 2.18 | - | - | - | ボーリングマシン［油圧式］5.5kW級 |  | 発動発電機［ディーゼル駆動・排出ガス対策型（第１次基準値）］ 45kVA | * | - | 特殊作業員 | 土木一般世話役 | 普通作業員 | - | 軽油 １．２号 パトロール給油 | メタルクラウン φ４６ｍｍ | - | - | - | -
|  | 1.1 | 41484 | 13.03 | 9.5 | 2.35 | - | 76.76 | 35.45 | 18.85 | 15.49 | - | 10.21 | 4.91 | 4.38 | - | - | - | ボーリングマシン［油圧式］5.5kW級 |  | 発動発電機［ディーゼル駆動・排出ガス対策型（第１次基準値）］ 45kVA | * | - | 特殊作業員 | 土木一般世話役 | 普通作業員 | - | 軽油 １．２号 パトロール給油 | メタルクラウン φ４６ｍｍ | - | - | - | -
|  | 1.2 | 46170 | 12.75 | 9.29 | 2.3 | - | 75.04 | 34.66 | 18.43 | 15.14 | - | 12.21 | 6.3 | 4.8 | - | - | - | ボーリングマシン［油圧式］5.5kW級 |  | 発動発電機［ディーゼル駆動・排出ガス対策型（第１次基準値）］ 45kVA | * | - | 特殊作業員 | 土木一般世話役 | 普通作業員 | - | メタルクラウン φ４６ｍｍ | 軽油 １．２号 パトロール給油 | - | - | - | -
|  | 1.3 | 49574 | 12.51 | 9.12 | 2.26 | - | 73.67 | 34.03 | 18.09 | 14.86 | - | 13.82 | 7.85 | 4.72 | - | - | - | ボーリングマシン［油圧式］5.5kW級 |  | 発動発電機［ディーゼル駆動・排出ガス対策型（第１次基準値）］ 45kVA | * | - | 特殊作業員 | 土木一般世話役 | 普通作業員 | - | メタルクラウン φ４６ｍｍ | 軽油 １．２号 パトロール給油 | - | - | - | -
|  | 1.4 | 53098 | 12.28 | 8.95 | 2.22 | - | 72.31 | 33.4 | 17.75 | 14.59 | - | 15.41 | 9.38 | 4.63 | - | - | - | ボーリングマシン［油圧式］5.5kW級 |  | 発動発電機［ディーゼル駆動・排出ガス対策型（第１次基準値）］ 45kVA | * | - | 特殊作業員 | 土木一般世話役 | 普通作業員 | - | メタルクラウン φ４６ｍｍ | 軽油 １．２号 パトロール給油 | - | - | - | -
|  | 1.5 | 56623 | 12.07 | 8.8 | 2.18 | - | 71.13 | 32.86 | 17.46 | 14.35 | - | 16.8 | 10.73 | 4.55 | - | - | - | ボーリングマシン［油圧式］5.5kW級 |  | 発動発電機［ディーゼル駆動・排出ガス対策型（第１次基準値）］ 45kVA | * | - | 特殊作業員 | 土木一般世話役 | 普通作業員 | - | メタルクラウン φ４６ｍｍ | 軽油 １．２号 パトロール給油 | - | - | - | -
|  | 1.6 | 61309 | 11.93 | 8.7 | 2.15 | - | 70.27 | 32.46 | 17.25 | 14.18 | - | 17.8 | 11.69 | 4.5 | - | - | - | ボーリングマシン［油圧式］5.5kW級 |  | 発動発電機［ディーゼル駆動・排出ガス対策型（第１次基準値）］ 45kVA | * | - | 特殊作業員 | 土木一般世話役 | 普通作業員 | - | メタルクラウン φ４６ｍｍ | 軽油 １．２号 パトロール給油 | - | - | - | -
|  | 1.7 | 64713 | 11.8 | 8.6 | 2.13 | - | 69.46 | 32.08 | 17.06 | 14.01 | - | 18.74 | 12.59 | 4.45 | - | - | - | ボーリングマシン［油圧式］5.5kW級 |  | 発動発電機［ディーゼル駆動・排出ガス対策型（第１次基準値）］ 45kVA | * | - | 特殊作業員 | 土木一般世話役 | 普通作業員 | - | メタルクラウン φ４６ｍｍ | 軽油 １．２号 パトロール給油 | - | - | - | -
|  | 1.8 | 68237 | 11.65 | 8.49 | 2.1 | - | 68.63 | 31.71 | 16.85 | 13.84 | - | 19.72 | 13.54 | 4.39 | - | - | - | ボーリングマシン［油圧式］5.5kW級 |  | 発動発電機［ディーゼル駆動・排出ガス対策型（第１次基準値）］ 45kVA | * | - | 特殊作業員 | 土木一般世話役 | 普通作業員 | - | メタルクラウン φ４６ｍｍ | 軽油 １．２号 パトロール給油 | - | - | - | -
| 15.0m以上16.0m未満 | 1.0 | 40466 | 13.36 | 9.74 | 2.41 | - | 78.68 | 36.33 | 19.32 | 15.88 | - | 7.96 | 5.04 | 2.2 | - | - | - | ボーリングマシン［油圧式］5.5kW級 |  | 発動発電機［ディーゼル駆動・排出ガス対策型（第１次基準値）］ 45kVA | * | - | 特殊作業員 | 土木一般世話役 | 普通作業員 | - | 軽油 １．２号 パトロール給油 | メタルクラウン φ４６ｍｍ | - | - | - | -
|  | 1.1 | 43990 | 13.02 | 9.49 | 2.35 | - | 76.63 | 35.39 | 18.82 | 15.46 | - | 10.35 | 4.91 | 4.5 | - | - | - | ボーリングマシン［油圧式］5.5kW級 |  | 発動発電機［ディーゼル駆動・排出ガス対策型（第１次基準値）］ 45kVA | * | - | 特殊作業員 | 土木一般世話役 | 普通作業員 | - | 軽油 １．２号 パトロール給油 | メタルクラウン φ４６ｍｍ | - | - | - | -
|  | 1.2 | 48676 | 12.74 | 9.29 | 2.3 | - | 75.04 | 34.67 | 18.42 | 15.14 | - | 12.22 | 6.31 | 4.8 | - | - | - | ボーリングマシン［油圧式］5.5kW級 |  | 発動発電機［ディーゼル駆動・排出ガス対策型（第１次基準値）］ 45kVA | * | - | 特殊作業員 | 土木一般世話役 | 普通作業員 | - | メタルクラウン φ４６ｍｍ | 軽油 １．２号 パトロール給油 | - | - | - | -
|  | 1.3 | 53482 | 12.48 | 9.1 | 2.25 | - | 73.55 | 33.97 | 18.06 | 14.84 | - | 13.97 | 7.99 | 4.71 | - | - | - | ボーリングマシン［油圧式］5.5kW級 |  | 発動発電機［ディーゼル駆動・排出ガス対策型（第１次基準値）］ 45kVA | * | - | 特殊作業員 | 土木一般世話役 | 普通作業員 | - | メタルクラウン φ４６ｍｍ | 軽油 １．２号 パトロール給油 | - | - | - | -
|  | 1.4 | 57006 | 12.27 | 8.95 | 2.21 | - | 72.28 | 33.39 | 17.75 | 14.58 | - | 15.45 | 9.42 | 4.63 | - | - | - | ボーリングマシン［油圧式］5.5kW級 |  | 発動発電機［ディーゼル駆動・排出ガス対策型（第１次基準値）］ 45kVA | * | - | 特殊作業員 | 土木一般世話役 | 普通作業員 | - | メタルクラウン φ４６ｍｍ | 軽油 １．２号 パトロール給油 | - | - | - | -
|  | 1.5 | 60531 | 12.09 | 8.81 | 2.18 | - | 71.17 | 32.88 | 17.47 | 14.36 | - | 16.74 | 10.67 | 4.55 | - | - | - | ボーリングマシン［油圧式］5.5kW級 |  | 発動発電機［ディーゼル駆動・排出ガス対策型（第１次基準値）］ 45kVA | * | - | 特殊作業員 | 土木一般世話役 | 普通作業員 | - | メタルクラウン φ４６ｍｍ | 軽油 １．２号 パトロール給油 | - | - | - | -
|  | 1.6 | 65336 | 11.92 | 8.69 | 2.15 | - | 70.24 | 32.45 | 17.24 | 14.17 | - | 17.84 | 11.73 | 4.49 | - | - | - | ボーリングマシン［油圧式］5.5kW級 |  | 発動発電機［ディーゼル駆動・排出ガス対策型（第１次基準値）］ 45kVA | * | - | 特殊作業員 | 土木一般世話役 | 普通作業員 | - | メタルクラウン φ４６ｍｍ | 軽油 １．２号 パトロール給油 | - | - | - | -
|  | 1.7 | 68861 | 11.78 | 8.59 | 2.12 | - | 69.36 | 32.04 | 17.03 | 13.99 | - | 18.86 | 12.71 | 4.44 | - | - | - | ボーリングマシン［油圧式］5.5kW級 |  | 発動発電機［ディーゼル駆動・排出ガス対策型（第１次基準値）］ 45kVA | * | - | 特殊作業員 | 土木一般世話役 | 普通作業員 | - | メタルクラウン φ４６ｍｍ | 軽油 １．２号 パトロール給油 | - | - | - | -
|  | 1.8 | 73547 | 11.68 | 8.51 | 2.11 | - | 68.76 | 31.77 | 16.88 | 13.87 | - | 19.56 | 13.39 | 4.4 | - | - | - | ボーリングマシン［油圧式］5.5kW級 |  | 発動発電機［ディーゼル駆動・排出ガス対策型（第１次基準値）］ 45kVA | * | - | 特殊作業員 | 土木一般世話役 | 普通作業員 | - | メタルクラウン φ４６ｍｍ | 軽油 １．２号 パトロール給油 | - | - | - | -
ﾊﾟｯｶｰ工法 | 0.2m未満 | - | 8972.4 | 4.14 | 2.56 | 0.95 | - | 89.56 | 38.56 | 20.5 | 16.85 | - | 6.3 | 5.34 | - | - | - | - | 発動発電機［ディーゼル駆動・排出ガス対策型（第１次基準値）］ 45kVA | * | コンクリート穿孔機［電動式コアボーリングマシン］ 穿孔径φ５２～２５０ｍｍ |  | - | 特殊作業員 | 土木一般世話役 | 普通作業員 | - | 軽油 １．２号 パトロール給油 | - | - | - | - | -
| 0.2m以上0.4m未満 | - | 11238 | 4.33 | 2.55 | 1.12 | - | 89.38 | 38.48 | 20.46 | 16.81 | - | 6.29 | 5.33 | - | - | - | - | 発動発電機［ディーゼル駆動・排出ガス対策型（第１次基準値）］ 45kVA | * | コンクリート穿孔機［電動式コアボーリングマシン］ 穿孔径φ５２～２５０ｍｍ |  | - | 特殊作業員 | 土木一般世話役 | 普通作業員 | - | 軽油 １．２号 パトロール給油 | - | - | - | - | -
| 0.4m以上0.6m未満 | - | 12371 | 4.4 | 2.55 | 1.18 | - | 89.31 | 38.44 | 20.45 | 16.8 | - | 6.29 | 5.33 | - | - | - | - | 発動発電機［ディーゼル駆動・排出ガス対策型（第１次基準値）］ 45kVA | * | コンクリート穿孔機［電動式コアボーリングマシン］ 穿孔径φ５２～２５０ｍｍ |  | - | 特殊作業員 | 土木一般世話役 | 普通作業員 | - | 軽油 １．２号 パトロール給油 | - | - | - | - | -
| 0.6m以上0.8m未満 | - | 14637 | 4.52 | 2.55 | 1.28 | - | 89.21 | 38.41 | 20.42 | 16.78 | - | 6.27 | 5.32 | - | - | - | - | 発動発電機［ディーゼル駆動・排出ガス対策型（第１次基準値）］ 45kVA | * | コンクリート穿孔機［電動式コアボーリングマシン］ 穿孔径φ５２～２５０ｍｍ |  | - | 特殊作業員 | 土木一般世話役 | 普通作業員 | - | 軽油 １．２号 パトロール給油 | - | - | - | - | -
| 0.8m以上1.0m未満 | - | 16903 | 4.6 | 2.55 | 1.35 | - | 89.13 | 38.36 | 20.41 | 16.77 | - | 6.27 | 5.32 | - | - | - | - | 発動発電機［ディーゼル駆動・排出ガス対策型（第１次基準値）］ 45kVA | * | コンクリート穿孔機［電動式コアボーリングマシン］ 穿孔径φ５２～２５０ｍｍ |  | - | 特殊作業員 | 土木一般世話役 | 普通作業員 | - | 軽油 １．２号 パトロール給油 | - | - | - | - | -
| 1.0m以上1.2m未満 | - | 19169 | 4.66 | 2.55 | 1.4 | - | 89.07 | 38.34 | 20.39 | 16.76 | - | 6.27 | 5.32 | - | - | - | - | 発動発電機［ディーゼル駆動・排出ガス対策型（第１次基準値）］ 45kVA | * | コンクリート穿孔機［電動式コアボーリングマシン］ 穿孔径φ５２～２５０ｍｍ |  | - | 特殊作業員 | 土木一般世話役 | 普通作業員 | - | 軽油 １．２号 パトロール給油 | - | - | - | - | -
| 1.2m以上1.4m未満 | - | 20302 | 4.67 | 2.54 | 1.42 | - | 89.07 | 38.35 | 20.39 | 16.75 | - | 6.26 | 5.31 | - | - | - | - | 発動発電機［ディーゼル駆動・排出ガス対策型（第１次基準値）］ 45kVA | * | コンクリート穿孔機［電動式コアボーリングマシン］ 穿孔径φ５２～２５０ｍｍ |  | - | 特殊作業員 | 土木一般世話役 | 普通作業員 | - | 軽油 １．２号 パトロール給油 | - | - | - | - | -
| 1.4m以上1.6m未満 | - | 22568 | 4.72 | 2.54 | 1.46 | - | 89.02 | 38.33 | 20.38 | 16.74 | - | 6.26 | 5.31 | - | - | - | - | 発動発電機［ディーゼル駆動・排出ガス対策型（第１次基準値）］ 45kVA | * | コンクリート穿孔機［電動式コアボーリングマシン］ 穿孔径φ５２～２５０ｍｍ |  | - | 特殊作業員 | 土木一般世話役 | 普通作業員 | - | 軽油 １．２号 パトロール給油 | - | - | - | - | -
| 1.6m以上1.8m未満 | - | 24834 | 4.75 | 2.54 | 1.49 | - | 88.99 | 38.32 | 20.37 | 16.74 | - | 6.26 | 5.31 | - | - | - | - | 発動発電機［ディーゼル駆動・排出ガス対策型（第１次基準値）］ 45kVA | * | コンクリート穿孔機［電動式コアボーリングマシン］ 穿孔径φ５２～２５０ｍｍ |  | - | 特殊作業員 | 土木一般世話役 | 普通作業員 | - | 軽油 １．２号 パトロール給油 | - | - | - | - | -
| 1.8m以上2.0m未満 | - | 25967 | 4.76 | 2.54 | 1.5 | - | 88.98 | 38.31 | 20.37 | 16.74 | - | 6.26 | 5.31 | - | - | - | - | 発動発電機［ディーゼル駆動・排出ガス対策型（第１次基準値）］ 45kVA | * | コンクリート穿孔機［電動式コアボーリングマシン］ 穿孔径φ５２～２５０ｍｍ |  | - | 特殊作業員 | 土木一般世話役 | 普通作業員 | - | 軽油 １．２号 パトロール給油 | - | - | - | - | -

## 156
No.156【 注入 】
＜ 積算単位：ｍ３ ＞
条件区分 |  |  |  | 標準単価 | 機労材構成比 | [14 empty] | 代表機労材規格 | [13 empty] | 備考
削孔工法 | 注入工 1m3当り 注入日数(S) | 注入材料の 配合 | セメント の種類 |  | K |  |  |  | R |  |  |  |  | Z |  |  |  |  | S | K （ *印：賃料） |  |  |  |  | R |  |  |  | Z |  |  |  | S
[6 empty] | K1 | K2 | K3 |  | R1 | R2 | R3 | R4 |  | Z1 | Z2 | Z3 | Z4 |  | K1 |  | K2 |  | K3 | R1 | R2 | R3 | R4 | Z1 | Z2 | Z3 | Z4
ﾛｯﾄﾞ工法 | 0.10日 | 軟練り配合 | 高炉Bｾﾒﾝﾄ | 22762 | 7.17 | 5.09 | 1.26 | - | 42.23 | 18.97 | 10.1 | 8.3 | - | 50.6 | 29.1 | 12.46 | 2.63 | 0.6 | - | ボーリングマシン［油圧式］5.5kW級 |  | 発動発電機［ディーゼル駆動・排出ガス対策型（第１次基準値）］ 45kVA | * | - | 特殊作業員 | 土木一般世話役 | 普通作業員 | - | セメント 高炉Ｂ ２５ｋｇ袋入 | ベントナイト ２５ｋｇ／袋 メッシュ２００ | 軽油 １．２号 パトロール給油 | 起泡剤 アルミ粉 | - | -
|  | 中練り配合1 |  | 25846 | 6.31 | 4.48 | 1.11 | - | 37.19 | 16.71 | 8.89 | 7.31 | - | 56.5 | 20.81 | 14.54 | 12.05 | 2.32 | - | ボーリングマシン［油圧式］5.5kW級 |  | 発動発電機［ディーゼル駆動・排出ガス対策型（第１次基準値）］ 45kVA | * | - | 特殊作業員 | 土木一般世話役 | 普通作業員 | - | ベントナイト ２５ｋｇ／袋 メッシュ２００ | セメント 高炉Ｂ ２５ｋｇ袋入 | 繊維材 モルタル添加剤 | 軽油 １．２号 パトロール給油 | - | -
|  | 中練り配合2 |  | 23822 | 6.84 | 4.86 | 1.2 | - | 40.35 | 18.13 | 9.65 | 7.93 | - | 52.81 | 25.82 | 18.04 | 2.51 | 0.37 | - | ボーリングマシン［油圧式］5.5kW級 |  | 発動発電機［ディーゼル駆動・排出ガス対策型（第１次基準値）］ 45kVA | * | - | 特殊作業員 | 土木一般世話役 | 普通作業員 | - | ベントナイト ２５ｋｇ／袋 メッシュ２００ | セメント 高炉Ｂ ２５ｋｇ袋入 | 軽油 １．２号 パトロール給油 | 起泡剤 アルミ粉 | - | -
|  | 各種配合 | - | 25846 | 6.31 | 4.48 | 1.11 | - | 37.19 | 16.71 | 8.89 | 7.31 | - | 56.5 | 47.69 | 2.32 | - | - | - | ボーリングマシン［油圧式］5.5kW級 |  | 発動発電機［ディーゼル駆動・排出ガス対策型（第１次基準値）］ 45kVA | * | - | 特殊作業員 | 土木一般世話役 | 普通作業員 | - | 注入材（各種配合）一式 | 軽油 １．２号 パトロール給油 | - | - | - | 注１
| 0.11日 | 軟練り配合 | 高炉Bｾﾒﾝﾄ | 23955 | 7.5 | 5.32 | 1.32 | - | 44.14 | 19.83 | 10.56 | 8.67 | - | 48.36 | 27.64 | 11.84 | 2.75 | 0.57 | - | ボーリングマシン［油圧式］5.5kW級 |  | 発動発電機［ディーゼル駆動・排出ガス対策型（第１次基準値）］ 45kVA | * | - | 特殊作業員 | 土木一般世話役 | 普通作業員 | - | セメント 高炉Ｂ ２５ｋｇ袋入 | ベントナイト ２５ｋｇ／袋 メッシュ２００ | 軽油 １．２号 パトロール給油 | 起泡剤 アルミ粉 | - | -
|  | 中練り配合1 |  | 27039 | 6.63 | 4.71 | 1.16 | - | 39.1 | 17.57 | 9.35 | 7.68 | - | 54.27 | 19.91 | 13.89 | 11.52 | 2.44 | - | ボーリングマシン［油圧式］5.5kW級 |  | 発動発電機［ディーゼル駆動・排出ガス対策型（第１次基準値）］ 45kVA | * | - | 特殊作業員 | 土木一般世話役 | 普通作業員 | - | ベントナイト ２５ｋｇ／袋 メッシュ２００ | セメント 高炉Ｂ ２５ｋｇ袋入 | 繊維材 モルタル添加剤 | 軽油 １．２号 パトロール給油 | - | -
|  | 中練り配合2 |  | 25015 | 7.18 | 5.1 | 1.26 | - | 42.27 | 18.99 | 10.11 | 8.31 | - | 50.55 | 24.58 | 17.18 | 2.63 | 0.35 | - | ボーリングマシン［油圧式］5.5kW級 |  | 発動発電機［ディーゼル駆動・排出ガス対策型（第１次基準値）］ 45kVA | * | - | 特殊作業員 | 土木一般世話役 | 普通作業員 | - | ベントナイト ２５ｋｇ／袋 メッシュ２００ | セメント 高炉Ｂ ２５ｋｇ袋入 | 軽油 １．２号 パトロール給油 | 起泡剤 アルミ粉 | - | -
|  | 各種配合 | - | 27039 | 6.63 | 4.71 | 1.16 | - | 39.1 | 17.57 | 9.35 | 7.68 | - | 54.27 | 45.6 | 2.44 | - | - | - | ボーリングマシン［油圧式］5.5kW級 |  | 発動発電機［ディーゼル駆動・排出ガス対策型（第１次基準値）］ 45kVA | * | - | 特殊作業員 | 土木一般世話役 | 普通作業員 | - | 注入材（各種配合）一式 | 軽油 １．２号 パトロール給油 | - | - | - | 注１
| 0.12日 | 軟練り配合 | 高炉Bｾﾒﾝﾄ | 25148 | 7.79 | 5.53 | 1.37 | - | 45.86 | 20.61 | 10.97 | 9.01 | - | 46.35 | 26.35 | 11.28 | 2.86 | 0.54 | - | ボーリングマシン［油圧式］5.5kW級 |  | 発動発電機［ディーゼル駆動・排出ガス対策型（第１次基準値）］ 45kVA | * | - | 特殊作業員 | 土木一般世話役 | 普通作業員 | - | セメント 高炉Ｂ ２５ｋｇ袋入 | ベントナイト ２５ｋｇ／袋 メッシュ２００ | 軽油 １．２号 パトロール給油 | 起泡剤 アルミ粉 | - | -
|  | 中練り配合1 |  | 28232 | 6.94 | 4.93 | 1.22 | - | 40.86 | 18.36 | 9.77 | 8.03 | - | 52.2 | 19.04 | 13.31 | 11.03 | 2.55 | - | ボーリングマシン［油圧式］5.5kW級 |  | 発動発電機［ディーゼル駆動・排出ガス対策型（第１次基準値）］ 45kVA | * | - | 特殊作業員 | 土木一般世話役 | 普通作業員 | - | ベントナイト ２５ｋｇ／袋 メッシュ２００ | セメント 高炉Ｂ ２５ｋｇ袋入 | 繊維材 モルタル添加剤 | 軽油 １．２号 パトロール給油 | - | -
|  | 中練り配合2 |  | 26208 | 7.48 | 5.31 | 1.31 | - | 44.02 | 19.78 | 10.53 | 8.65 | - | 48.5 | 23.47 | 16.39 | 2.74 | 0.33 | - | ボーリングマシン［油圧式］5.5kW級 |  | 発動発電機［ディーゼル駆動・排出ガス対策型（第１次基準値）］ 45kVA | * | - | 特殊作業員 | 土木一般世話役 | 普通作業員 | - | ベントナイト ２５ｋｇ／袋 メッシュ２００ | セメント 高炉Ｂ ２５ｋｇ袋入 | 軽油 １．２号 パトロール給油 | 起泡剤 アルミ粉 | - | -
|  | 各種配合 | - | 28232 | 6.94 | 4.93 | 1.22 | - | 40.86 | 18.36 | 9.77 | 8.03 | - | 52.2 | 43.65 | 2.55 | - | - | - | ボーリングマシン［油圧式］5.5kW級 |  | 発動発電機［ディーゼル駆動・排出ガス対策型（第１次基準値）］ 45kVA | * | - | 特殊作業員 | 土木一般世話役 | 普通作業員 | - | 注入材（各種配合）一式 | 軽油 １．２号 パトロール給油 | - | - | - | 注１
| 0.13日 | 軟練り配合 | 高炉Bｾﾒﾝﾄ | 26341 | 8.05 | 5.72 | 1.41 | - | 47.5 | 21.38 | 11.35 | 9.32 | - | 44.45 | 25.1 | 10.77 | 2.96 | 0.51 | - | ボーリングマシン［油圧式］5.5kW級 |  | 発動発電機［ディーゼル駆動・排出ガス対策型（第１次基準値）］ 45kVA | * | - | 特殊作業員 | 土木一般世話役 | 普通作業員 | - | セメント 高炉Ｂ ２５ｋｇ袋入 | ベントナイト ２５ｋｇ／袋 メッシュ２００ | 軽油 １．２号 パトロール給油 | 起泡剤 アルミ粉 | - | -
|  | 中練り配合1 |  | 29425 | 7.22 | 5.12 | 1.27 | - | 42.47 | 19.08 | 10.16 | 8.35 | - | 50.31 | 18.27 | 12.77 | 10.58 | 2.65 | - | ボーリングマシン［油圧式］5.5kW級 |  | 発動発電機［ディーゼル駆動・排出ガス対策型（第１次基準値）］ 45kVA | * | - | 特殊作業員 | 土木一般世話役 | 普通作業員 | - | ベントナイト ２５ｋｇ／袋 メッシュ２００ | セメント 高炉Ｂ ２５ｋｇ袋入 | 繊維材 モルタル添加剤 | 軽油 １．２号 パトロール給油 | - | -
|  | 中練り配合2 |  | 27401 | 7.75 | 5.5 | 1.36 | - | 45.6 | 20.49 | 10.91 | 8.96 | - | 46.65 | 22.45 | 15.68 | 2.84 | 0.32 | - | ボーリングマシン［油圧式］5.5kW級 |  | 発動発電機［ディーゼル駆動・排出ガス対策型（第１次基準値）］ 45kVA | * | - | 特殊作業員 | 土木一般世話役 | 普通作業員 | - | ベントナイト ２５ｋｇ／袋 メッシュ２００ | セメント 高炉Ｂ ２５ｋｇ袋入 | 軽油 １．２号 パトロール給油 | 起泡剤 アルミ粉 | - | -
|  | 各種配合 | - | 29425 | 7.22 | 5.12 | 1.27 | - | 42.47 | 19.08 | 10.16 | 8.35 | - | 50.31 | 41.88 | 2.65 | - | - | - | ボーリングマシン［油圧式］5.5kW級 |  | 発動発電機［ディーゼル駆動・排出ガス対策型（第１次基準値）］ 45kVA | * | - | 特殊作業員 | 土木一般世話役 | 普通作業員 | - | 注入材（各種配合）一式 | 軽油 １．２号 パトロール給油 | - | - | - | 注１
| 0.14日 | 軟練り配合 | 高炉Bｾﾒﾝﾄ | 27534 | 8.3 | 5.89 | 1.46 | - | 48.93 | 22.02 | 11.69 | 9.6 | - | 42.77 | 24.01 | 10.3 | 3.05 | 0.49 | - | ボーリングマシン［油圧式］5.5kW級 |  | 発動発電機［ディーゼル駆動・排出ガス対策型（第１次基準値）］ 45kVA | * | - | 特殊作業員 | 土木一般世話役 | 普通作業員 | - | セメント 高炉Ｂ ２５ｋｇ袋入 | ベントナイト ２５ｋｇ／袋 メッシュ２００ | 軽油 １．２号 パトロール給油 | 起泡剤 アルミ粉 | - | -
|  | 中練り配合1 |  | 30618 | 7.47 | 5.3 | 1.31 | - | 43.95 | 19.75 | 10.51 | 8.64 | - | 48.58 | 17.57 | 12.27 | 10.17 | 2.74 | - | ボーリングマシン［油圧式］5.5kW級 |  | 発動発電機［ディーゼル駆動・排出ガス対策型（第１次基準値）］ 45kVA | * | - | 特殊作業員 | 土木一般世話役 | 普通作業員 | - | ベントナイト ２５ｋｇ／袋 メッシュ２００ | セメント 高炉Ｂ ２５ｋｇ袋入 | 繊維材 モルタル添加剤 | 軽油 １．２号 パトロール給油 | - | -
|  | 中練り配合2 |  | 28594 | 7.99 | 5.67 | 1.4 | - | 47.13 | 21.21 | 11.26 | 9.25 | - | 44.88 | 21.46 | 15.03 | 2.93 | 0.3 | - | ボーリングマシン［油圧式］5.5kW級 |  | 発動発電機［ディーゼル駆動・排出ガス対策型（第１次基準値）］ 45kVA | * | - | 特殊作業員 | 土木一般世話役 | 普通作業員 | - | ベントナイト ２５ｋｇ／袋 メッシュ２００ | セメント 高炉Ｂ ２５ｋｇ袋入 | 軽油 １．２号 パトロール給油 | 起泡剤 アルミ粉 | - | -
|  | 各種配合 | - | 30618 | 7.47 | 5.3 | 1.31 | - | 43.95 | 19.75 | 10.51 | 8.64 | - | 48.58 | 40.26 | 2.74 | - | - | - | ボーリングマシン［油圧式］5.5kW級 |  | 発動発電機［ディーゼル駆動・排出ガス対策型（第１次基準値）］ 45kVA | * | - | 特殊作業員 | 土木一般世話役 | 普通作業員 | - | 注入材（各種配合）一式 | 軽油 １．２号 パトロール給油 | - | - | - | 注１
| 0.15日 | 軟練り配合 | 高炉Bｾﾒﾝﾄ | 28727 | 8.53 | 6.05 | 1.5 | - | 50.25 | 22.62 | 12 | 9.86 | - | 41.22 | 23.01 | 9.87 | 3.13 | 0.47 | - | ボーリングマシン［油圧式］5.5kW級 |  | 発動発電機［ディーゼル駆動・排出ガス対策型（第１次基準値）］ 45kVA | * | - | 特殊作業員 | 土木一般世話役 | 普通作業員 | - | セメント 高炉Ｂ ２５ｋｇ袋入 | ベントナイト ２５ｋｇ／袋 メッシュ２００ | 軽油 １．２号 パトロール給油 | 起泡剤 アルミ粉 | - | -
|  | 中練り配合1 |  | 31811 | 7.69 | 5.46 | 1.35 | - | 45.33 | 20.37 | 10.84 | 8.91 | - | 46.98 | 16.92 | 11.81 | 9.79 | 2.82 | - | ボーリングマシン［油圧式］5.5kW級 |  | 発動発電機［ディーゼル駆動・排出ガス対策型（第１次基準値）］ 45kVA | * | - | 特殊作業員 | 土木一般世話役 | 普通作業員 | - | ベントナイト ２５ｋｇ／袋 メッシュ２００ | セメント 高炉Ｂ ２５ｋｇ袋入 | 繊維材 モルタル添加剤 | 軽油 １．２号 パトロール給油 | - | -
|  | 中練り配合2 |  | 29787 | 8.22 | 5.84 | 1.44 | - | 48.47 | 21.81 | 11.58 | 9.51 | - | 43.31 | 20.6 | 14.42 | 3.02 | 0.29 | - | ボーリングマシン［油圧式］5.5kW級 |  | 発動発電機［ディーゼル駆動・排出ガス対策型（第１次基準値）］ 45kVA | * | - | 特殊作業員 | 土木一般世話役 | 普通作業員 | - | ベントナイト ２５ｋｇ／袋 メッシュ２００ | セメント 高炉Ｂ ２５ｋｇ袋入 | 軽油 １．２号 パトロール給油 | 起泡剤 アルミ粉 | - | -
|  | 各種配合 | - | 31811 | 7.69 | 5.46 | 1.35 | - | 45.33 | 20.37 | 10.84 | 8.91 | - | 46.98 | 38.76 | 2.82 | - | - | - | ボーリングマシン［油圧式］5.5kW級 |  | 発動発電機［ディーゼル駆動・排出ガス対策型（第１次基準値）］ 45kVA | * | - | 特殊作業員 | 土木一般世話役 | 普通作業員 | - | 注入材（各種配合）一式 | 軽油 １．２号 パトロール給油 | - | - | - | 注１
| 0.16日 | 軟練り配合 | 高炉Bｾﾒﾝﾄ | 30714 | 8.73 | 6.04 | 1.49 | - | 51.47 | 22.56 | 11.98 | 9.84 | - | 39.8 | 21.52 | 9.23 | 3.12 | 0.44 | - | ボーリングマシン［油圧式］5.5kW級 |  | 発動発電機［ディーゼル駆動・排出ガス対策型（第１次基準値）］ 45kVA | * | - | 特殊作業員 | 土木一般世話役 | 普通作業員 | - | セメント 高炉Ｂ ２５ｋｇ袋入 | ベントナイト ２５ｋｇ／袋 メッシュ２００ | 軽油 １．２号 パトロール給油 | 起泡剤 アルミ粉 | - | -
|  | 中練り配合1 |  | 33880 | 7.91 | 5.47 | 1.35 | - | 46.67 | 20.46 | 10.86 | 8.92 | - | 45.42 | 15.83 | 11.09 | 9.19 | 2.83 | - | ボーリングマシン［油圧式］5.5kW級 |  | 発動発電機［ディーゼル駆動・排出ガス対策型（第１次基準値）］ 45kVA | * | - | 特殊作業員 | 土木一般世話役 | 普通作業員 | - | ベントナイト ２５ｋｇ／袋 メッシュ２００ | セメント 高炉Ｂ ２５ｋｇ袋入 | 繊維材 モルタル添加剤 | 軽油 １．２号 パトロール給油 | - | -
|  | 中練り配合2 |  | 31803 | 8.43 | 5.83 | 1.44 | - | 49.71 | 21.79 | 11.57 | 9.5 | - | 41.86 | 19.3 | 13.51 | 3.01 | 0.27 | - | ボーリングマシン［油圧式］5.5kW級 |  | 発動発電機［ディーゼル駆動・排出ガス対策型（第１次基準値）］ 45kVA | * | - | 特殊作業員 | 土木一般世話役 | 普通作業員 | - | ベントナイト ２５ｋｇ／袋 メッシュ２００ | セメント 高炉Ｂ ２５ｋｇ袋入 | 軽油 １．２号 パトロール給油 | 起泡剤 アルミ粉 | - | -
|  | 各種配合 | - | 33880 | 7.91 | 5.47 | 1.35 | - | 46.67 | 20.46 | 10.86 | 8.92 | - | 45.42 | 36.33 | 2.83 | - | - | - | ボーリングマシン［油圧式］5.5kW級 |  | 発動発電機［ディーゼル駆動・排出ガス対策型（第１次基準値）］ 45kVA | * | - | 特殊作業員 | 土木一般世話役 | 普通作業員 | - | 注入材（各種配合）一式 | 軽油 １．２号 パトロール給油 | - | - | - | 注１
| 0.17日 | 軟練り配合 | 高炉Bｾﾒﾝﾄ | 31939 | 8.93 | 6.17 | 1.53 | - | 52.57 | 23.04 | 12.24 | 10.05 | - | 38.5 | 20.7 | 8.88 | 3.19 | 0.42 | - | ボーリングマシン［油圧式］5.5kW級 |  | 発動発電機［ディーゼル駆動・排出ガス対策型（第１次基準値）］ 45kVA | * | - | 特殊作業員 | 土木一般世話役 | 普通作業員 | - | セメント 高炉Ｂ ２５ｋｇ袋入 | ベントナイト ２５ｋｇ／袋 メッシュ２００ | 軽油 １．２号 パトロール給油 | 起泡剤 アルミ粉 | - | -
|  | 中練り配合1 | 高炉Bｾﾒﾝﾄ | 35105 | 8.12 | 5.61 | 1.39 | - | 47.84 | 20.97 | 11.13 | 9.15 | - | 44.04 | 15.28 | 10.7 | 8.87 | 2.9 | - | ボーリングマシン［油圧式］5.5kW級 |  | 発動発電機［ディーゼル駆動・排出ガス対策型（第１次基準値）］ 45kVA | * | - | 特殊作業員 | 土木一般世話役 | 普通作業員 | - | ベントナイト ２５ｋｇ／袋 メッシュ２００ | セメント 高炉Ｂ ２５ｋｇ袋入 | 繊維材 モルタル添加剤 | 軽油 １．２号 パトロール給油 | - | -
|  | 中練り配合2 | 高炉Bｾﾒﾝﾄ | 33027 | 8.64 | 5.97 | 1.48 | - | 50.84 | 22.29 | 11.83 | 9.72 | - | 40.52 | 18.58 | 13.01 | 3.08 | 0.26 | - | ボーリングマシン［油圧式］5.5kW級 |  | 発動発電機［ディーゼル駆動・排出ガス対策型（第１次基準値）］ 45kVA | * | - | 特殊作業員 | 土木一般世話役 | 普通作業員 | - | ベントナイト ２５ｋｇ／袋 メッシュ２００ | セメント 高炉Ｂ ２５ｋｇ袋入 | 軽油 １．２号 パトロール給油 | 起泡剤 アルミ粉 | - | -
|  | 各種配合 | - | 35105 | 8.12 | 5.61 | 1.39 | - | 47.84 | 20.97 | 11.13 | 9.15 | - | 44.04 | 35.07 | 2.9 | - | - | - | ボーリングマシン［油圧式］5.5kW級 |  | 発動発電機［ディーゼル駆動・排出ガス対策型（第１次基準値）］ 45kVA | * | - | 特殊作業員 | 土木一般世話役 | 普通作業員 | - | 注入材（各種配合）一式 | 軽油 １．２号 パトロール給油 | - | - | - | 注１
| 0.18日 | 軟練り配合 | 高炉Bｾﾒﾝﾄ | 33164 | 9.1 | 6.29 | 1.56 | - | 53.62 | 23.5 | 12.48 | 10.25 | - | 37.28 | 19.93 | 8.55 | 3.25 | 0.41 | - | ボーリングマシン［油圧式］5.5kW級 |  | 発動発電機［ディーゼル駆動・排出ガス対策型（第１次基準値）］ 45kVA | * | - | 特殊作業員 | 土木一般世話役 | 普通作業員 | - | セメント 高炉Ｂ ２５ｋｇ袋入 | ベントナイト ２５ｋｇ／袋 メッシュ２００ | 軽油 １．２号 パトロール給油 | 起泡剤 アルミ粉 | - | -
|  | 中練り配合1 |  | 36330 | 8.3 | 5.74 | 1.42 | - | 48.96 | 21.47 | 11.39 | 9.36 | - | 42.74 | 14.76 | 10.34 | 8.57 | 2.97 | - | ボーリングマシン［油圧式］5.5kW級 |  | 発動発電機［ディーゼル駆動・排出ガス対策型（第１次基準値）］ 45kVA | * | - | 特殊作業員 | 土木一般世話役 | 普通作業員 | - | ベントナイト ２５ｋｇ／袋 メッシュ２００ | セメント 高炉Ｂ ２５ｋｇ袋入 | 繊維材 モルタル添加剤 | 軽油 １．２号 パトロール給油 | - | -
|  | 中練り配合2 |  | 34252 | 8.81 | 6.09 | 1.51 | - | 51.91 | 22.75 | 12.08 | 9.93 | - | 39.28 | 17.92 | 12.54 | 3.15 | 0.25 | - | ボーリングマシン［油圧式］5.5kW級 |  | 発動発電機［ディーゼル駆動・排出ガス対策型（第１次基準値）］ 45kVA | * | - | 特殊作業員 | 土木一般世話役 | 普通作業員 | - | ベントナイト ２５ｋｇ／袋 メッシュ２００ | セメント 高炉Ｂ ２５ｋｇ袋入 | 軽油 １．２号 パトロール給油 | 起泡剤 アルミ粉 | - | -
|  | 各種配合 | - | 36330 | 8.3 | 5.74 | 1.42 | - | 48.96 | 21.47 | 11.39 | 9.36 | - | 42.74 | 33.88 | 2.97 | - | - | - | ボーリングマシン［油圧式］5.5kW級 |  | 発動発電機［ディーゼル駆動・排出ガス対策型（第１次基準値）］ 45kVA | * | - | 特殊作業員 | 土木一般世話役 | 普通作業員 | - | 注入材（各種配合）一式 | 軽油 １．２号 パトロール給油 | - | - | - | 注１
| 0.19日 | 軟練り配合 | 高炉Bｾﾒﾝﾄ | 34389 | 9.25 | 6.4 | 1.58 | - | 54.59 | 23.93 | 12.7 | 10.44 | - | 36.16 | 19.22 | 8.25 | 3.31 | 0.39 | - | ボーリングマシン［油圧式］5.5kW級 |  | 発動発電機［ディーゼル駆動・排出ガス対策型（第１次基準値）］ 45kVA | * | - | 特殊作業員 | 土木一般世話役 | 普通作業員 | - | セメント 高炉Ｂ ２５ｋｇ袋入 | ベントナイト ２５ｋｇ／袋 メッシュ２００ | 軽油 １．２号 パトロール給油 | 起泡剤 アルミ粉 | - | -
|  | 中練り配合1 |  | 37554 | 8.48 | 5.86 | 1.45 | - | 49.99 | 21.92 | 11.63 | 9.56 | - | 41.53 | 14.28 | 10 | 8.29 | 3.03 | - | ボーリングマシン［油圧式］5.5kW級 |  | 発動発電機［ディーゼル駆動・排出ガス対策型（第１次基準値）］ 45kVA | * | - | 特殊作業員 | 土木一般世話役 | 普通作業員 | - | ベントナイト ２５ｋｇ／袋 メッシュ２００ | セメント 高炉Ｂ ２５ｋｇ袋入 | 繊維材 モルタル添加剤 | 軽油 １．２号 パトロール給油 | - | -
|  | 中練り配合2 |  | 35477 | 8.99 | 6.21 | 1.54 | - | 52.89 | 23.17 | 12.31 | 10.12 | - | 38.12 | 17.3 | 12.11 | 3.21 | 0.24 | - | ボーリングマシン［油圧式］5.5kW級 |  | 発動発電機［ディーゼル駆動・排出ガス対策型（第１次基準値）］ 45kVA | * | - | 特殊作業員 | 土木一般世話役 | 普通作業員 | - | ベントナイト ２５ｋｇ／袋 メッシュ２００ | セメント 高炉Ｂ ２５ｋｇ袋入 | 軽油 １．２号 パトロール給油 | 起泡剤 アルミ粉 | - | -
|  | 各種配合 | - | 37554 | 8.48 | 5.86 | 1.45 | - | 49.99 | 21.92 | 11.63 | 9.56 | - | 41.53 | 32.77 | 3.03 | - | - | - | ボーリングマシン［油圧式］5.5kW級 |  | 発動発電機［ディーゼル駆動・排出ガス対策型（第１次基準値）］ 45kVA | * | - | 特殊作業員 | 土木一般世話役 | 普通作業員 | - | 注入材（各種配合）一式 | 軽油 １．２号 パトロール給油 | - | - | - | 注１
| 0.20日 | 軟練り配合 | 高炉Bｾﾒﾝﾄ | 35613 | 9.42 | 6.51 | 1.61 | - | 55.48 | 24.32 | 12.91 | 10.61 | - | 35.1 | 18.56 | 7.96 | 3.36 | 0.38 | - | ボーリングマシン［油圧式］5.5kW級 |  | 発動発電機［ディーゼル駆動・排出ガス対策型（第１次基準値）］ 45kVA | * | - | 特殊作業員 | 土木一般世話役 | 普通作業員 | - | セメント 高炉Ｂ ２５ｋｇ袋入 | ベントナイト ２５ｋｇ／袋 メッシュ２００ | 軽油 １．２号 パトロール給油 | 起泡剤 アルミ粉 | - | -
|  | 中練り配合1 |  | 38779 | 8.65 | 5.98 | 1.48 | - | 50.95 | 22.33 | 11.86 | 9.74 | - | 40.4 | 13.83 | 9.69 | 8.03 | 3.09 | - | ボーリングマシン［油圧式］5.5kW級 |  | 発動発電機［ディーゼル駆動・排出ガス対策型（第１次基準値）］ 45kVA | * | - | 特殊作業員 | 土木一般世話役 | 普通作業員 | - | ベントナイト ２５ｋｇ／袋 メッシュ２００ | セメント 高炉Ｂ ２５ｋｇ袋入 | 繊維材 モルタル添加剤 | 軽油 １．２号 パトロール給油 | - | -
|  | 中練り配合2 |  | 36701 | 9.14 | 6.32 | 1.56 | - | 53.82 | 23.59 | 12.53 | 10.29 | - | 37.04 | 16.72 | 11.71 | 3.26 | 0.24 | - | ボーリングマシン［油圧式］5.5kW級 |  | 発動発電機［ディーゼル駆動・排出ガス対策型（第１次基準値）］ 45kVA | * | - | 特殊作業員 | 土木一般世話役 | 普通作業員 | - | ベントナイト ２５ｋｇ／袋 メッシュ２００ | セメント 高炉Ｂ ２５ｋｇ袋入 | 軽油 １．２号 パトロール給油 | 起泡剤 アルミ粉 | - | -
|  | 各種配合 | - | 38779 | 8.65 | 5.98 | 1.48 | - | 50.95 | 22.33 | 11.86 | 9.74 | - | 40.4 | 31.74 | 3.09 | - | - | - | ボーリングマシン［油圧式］5.5kW級 |  | 発動発電機［ディーゼル駆動・排出ガス対策型（第１次基準値）］ 45kVA | * | - | 特殊作業員 | 土木一般世話役 | 普通作業員 | - | 注入材（各種配合）一式 | 軽油 １．２号 パトロール給油 | - | - | - | 注１
| 0.21日 | 軟練り配合 | 高炉Bｾﾒﾝﾄ | 36838 | 9.56 | 6.61 | 1.63 | - | 56.3 | 24.66 | 13.11 | 10.77 | - | 34.14 | 17.94 | 7.7 | 3.42 | 0.37 | - | ボーリングマシン［油圧式］5.5kW級 |  | 発動発電機［ディーゼル駆動・排出ガス対策型（第１次基準値）］ 45kVA | * | - | 特殊作業員 | 土木一般世話役 | 普通作業員 | - | セメント 高炉Ｂ ２５ｋｇ袋入 | ベントナイト ２５ｋｇ／袋 メッシュ２００ | 軽油 １．２号 パトロール給油 | 起泡剤 アルミ粉 | - | -
|  | 中練り配合1 |  | 40004 | 8.79 | 6.08 | 1.5 | - | 51.89 | 22.76 | 12.07 | 9.92 | - | 39.32 | 13.4 | 9.39 | 7.78 | 3.14 | - | ボーリングマシン［油圧式］5.5kW級 |  | 発動発電機［ディーゼル駆動・排出ガス対策型（第１次基準値）］ 45kVA | * | - | 特殊作業員 | 土木一般世話役 | 普通作業員 | - | ベントナイト ２５ｋｇ／袋 メッシュ２００ | セメント 高炉Ｂ ２５ｋｇ袋入 | 繊維材 モルタル添加剤 | 軽油 １．２号 パトロール給油 | - | -
|  | 中練り配合2 |  | 37926 | 9.29 | 6.42 | 1.59 | - | 54.68 | 23.96 | 12.73 | 10.46 | - | 36.03 | 16.18 | 11.33 | 3.32 | 0.23 | - | ボーリングマシン［油圧式］5.5kW級 |  | 発動発電機［ディーゼル駆動・排出ガス対策型（第１次基準値）］ 45kVA | * | - | 特殊作業員 | 土木一般世話役 | 普通作業員 | - | ベントナイト ２５ｋｇ／袋 メッシュ２００ | セメント 高炉Ｂ ２５ｋｇ袋入 | 軽油 １．２号 パトロール給油 | 起泡剤 アルミ粉 | - | -
|  | 各種配合 | - | 40004 | 8.79 | 6.08 | 1.5 | - | 51.89 | 22.76 | 12.07 | 9.92 | - | 39.32 | 30.76 | 3.14 | - | - | - | ボーリングマシン［油圧式］5.5kW級 |  | 発動発電機［ディーゼル駆動・排出ガス対策型（第１次基準値）］ 45kVA | * | - | 特殊作業員 | 土木一般世話役 | 普通作業員 | - | 注入材（各種配合）一式 | 軽油 １．２号 パトロール給油 | - | - | - | 注１
| 0.22日 | 軟練り配合 | 高炉Bｾﾒﾝﾄ | 38063 | 9.69 | 6.7 | 1.66 | - | 57.1 | 25.03 | 13.29 | 10.92 | - | 33.21 | 17.37 | 7.45 | 3.46 | 0.35 | - | ボーリングマシン［油圧式］5.5kW級 |  | 発動発電機［ディーゼル駆動・排出ガス対策型（第１次基準値）］ 45kVA | * | - | 特殊作業員 | 土木一般世話役 | 普通作業員 | - | セメント 高炉Ｂ ２５ｋｇ袋入 | ベントナイト ２５ｋｇ／袋 メッシュ２００ | 軽油 １．２号 パトロール給油 | 起泡剤 アルミ粉 | - | -
|  | 中練り配合1 |  | 41228 | 8.94 | 6.18 | 1.53 | - | 52.72 | 23.11 | 12.27 | 10.08 | - | 38.34 | 13.01 | 9.11 | 7.55 | 3.2 | - | ボーリングマシン［油圧式］5.5kW級 |  | 発動発電機［ディーゼル駆動・排出ガス対策型（第１次基準値）］ 45kVA | * | - | 特殊作業員 | 土木一般世話役 | 普通作業員 | - | ベントナイト ２５ｋｇ／袋 メッシュ２００ | セメント 高炉Ｂ ２５ｋｇ袋入 | 繊維材 モルタル添加剤 | 軽油 １．２号 パトロール給油 | - | -
|  | 中練り配合2 |  | 39151 | 9.42 | 6.51 | 1.61 | - | 55.51 | 24.32 | 12.92 | 10.62 | - | 35.07 | 15.67 | 10.97 | 3.37 | 0.22 | - | ボーリングマシン［油圧式］5.5kW級 |  | 発動発電機［ディーゼル駆動・排出ガス対策型（第１次基準値）］ 45kVA | * | - | 特殊作業員 | 土木一般世話役 | 普通作業員 | - | ベントナイト ２５ｋｇ／袋 メッシュ２００ | セメント 高炉Ｂ ２５ｋｇ袋入 | 軽油 １．２号 パトロール給油 | 起泡剤 アルミ粉 | - | -
|  | 各種配合 | - | 41228 | 8.94 | 6.18 | 1.53 | - | 52.72 | 23.11 | 12.27 | 10.08 | - | 38.34 | 29.85 | 3.2 | - | - | - | ボーリングマシン［油圧式］5.5kW級 |  | 発動発電機［ディーゼル駆動・排出ガス対策型（第１次基準値）］ 45kVA | * | - | 特殊作業員 | 土木一般世話役 | 普通作業員 | - | 注入材（各種配合）一式 | 軽油 １．２号 パトロール給油 | - | - | - | 注１
| 0.23日 | 軟練り配合 | 高炉Bｾﾒﾝﾄ | 39287 | 9.82 | 6.79 | 1.68 | - | 57.83 | 25.34 | 13.46 | 11.06 | - | 32.35 | 16.82 | 7.22 | 3.51 | 0.34 | - | ボーリングマシン［油圧式］5.5kW級 |  | 発動発電機［ディーゼル駆動・排出ガス対策型（第１次基準値）］ 45kVA | * | - | 特殊作業員 | 土木一般世話役 | 普通作業員 | - | セメント 高炉Ｂ ２５ｋｇ袋入 | ベントナイト ２５ｋｇ／袋 メッシュ２００ | 軽油 １．２号 パトロール給油 | 起泡剤 アルミ粉 | - | -
|  | 中練り配合1 |  | 42453 | 9.08 | 6.28 | 1.55 | - | 53.52 | 23.46 | 12.46 | 10.23 | - | 37.4 | 12.63 | 8.85 | 7.33 | 3.25 | - | ボーリングマシン［油圧式］5.5kW級 |  | 発動発電機［ディーゼル駆動・排出ガス対策型（第１次基準値）］ 45kVA | * | - | 特殊作業員 | 土木一般世話役 | 普通作業員 | - | ベントナイト ２５ｋｇ／袋 メッシュ２００ | セメント 高炉Ｂ ２５ｋｇ袋入 | 繊維材 モルタル添加剤 | 軽油 １．２号 パトロール給油 | - | -
|  | 中練り配合2 |  | 40375 | 9.54 | 6.6 | 1.63 | - | 56.29 | 24.68 | 13.1 | 10.76 | - | 34.17 | 15.2 | 10.64 | 3.41 | 0.21 | - | ボーリングマシン［油圧式］5.5kW級 |  | 発動発電機［ディーゼル駆動・排出ガス対策型（第１次基準値）］ 45kVA | * | - | 特殊作業員 | 土木一般世話役 | 普通作業員 | - | ベントナイト ２５ｋｇ／袋 メッシュ２００ | セメント 高炉Ｂ ２５ｋｇ袋入 | 軽油 １．２号 パトロール給油 | 起泡剤 アルミ粉 | - | -
|  | 各種配合 | - | 42453 | 9.08 | 6.28 | 1.55 | - | 53.52 | 23.46 | 12.46 | 10.23 | - | 37.4 | 28.99 | 3.25 | - | - | - | ボーリングマシン［油圧式］5.5kW級 |  | 発動発電機［ディーゼル駆動・排出ガス対策型（第１次基準値）］ 45kVA | * | - | 特殊作業員 | 土木一般世話役 | 普通作業員 | - | 注入材（各種配合）一式 | 軽油 １．２号 パトロール給油 | - | - | - | 注１
| 0.24日 | 軟練り配合 | 高炉Bｾﾒﾝﾄ | 40512 | 9.94 | 6.87 | 1.7 | - | 58.51 | 25.64 | 13.62 | 11.19 | - | 31.55 | 16.32 | 7 | 3.55 | 0.33 | - | ボーリングマシン［油圧式］5.5kW級 |  | 発動発電機［ディーゼル駆動・排出ガス対策型（第１次基準値）］ 45kVA | * | - | 特殊作業員 | 土木一般世話役 | 普通作業員 | - | セメント 高炉Ｂ ２５ｋｇ袋入 | ベントナイト ２５ｋｇ／袋 メッシュ２００ | 軽油 １．２号 パトロール給油 | 起泡剤 アルミ粉 | - | -
|  | 中練り配合1 |  | 43678 | 9.22 | 6.37 | 1.58 | - | 54.28 | 23.79 | 12.63 | 10.38 | - | 36.5 | 12.28 | 8.6 | 7.13 | 3.29 | - | ボーリングマシン［油圧式］5.5kW級 |  | 発動発電機［ディーゼル駆動・排出ガス対策型（第１次基準値）］ 45kVA | * | - | 特殊作業員 | 土木一般世話役 | 普通作業員 | - | ベントナイト ２５ｋｇ／袋 メッシュ２００ | セメント 高炉Ｂ ２５ｋｇ袋入 | 繊維材 モルタル添加剤 | 軽油 １．２号 パトロール給油 | - | -
|  | 中練り配合2 |  | 41600 | 9.67 | 6.69 | 1.65 | - | 56.98 | 24.97 | 13.26 | 10.9 | - | 33.35 | 14.75 | 10.33 | 3.46 | 0.21 | - | ボーリングマシン［油圧式］5.5kW級 |  | 発動発電機［ディーゼル駆動・排出ガス対策型（第１次基準値）］ 45kVA | * | - | 特殊作業員 | 土木一般世話役 | 普通作業員 | - | ベントナイト ２５ｋｇ／袋 メッシュ２００ | セメント 高炉Ｂ ２５ｋｇ袋入 | 軽油 １．２号 パトロール給油 | 起泡剤 アルミ粉 | - | -
|  | 各種配合 | - | 43678 | 9.22 | 6.37 | 1.58 | - | 54.28 | 23.79 | 12.63 | 10.38 | - | 36.5 | 28.18 | 3.29 | - | - | - | ボーリングマシン［油圧式］5.5kW級 |  | 発動発電機［ディーゼル駆動・排出ガス対策型（第１次基準値）］ 45kVA | * | - | 特殊作業員 | 土木一般世話役 | 普通作業員 | - | 注入材（各種配合）一式 | 軽油 １．２号 パトロール給油 | - | - | - | 注１
| 0.25日 | 軟練り配合 | 高炉Bｾﾒﾝﾄ | 41737 | 10.04 | 6.94 | 1.72 | - | 59.18 | 25.94 | 13.77 | 11.32 | - | 30.78 | 15.84 | 6.79 | 3.59 | 0.32 | - | ボーリングマシン［油圧式］5.5kW級 |  | 発動発電機［ディーゼル駆動・排出ガス対策型（第１次基準値）］ 45kVA | * | - | 特殊作業員 | 土木一般世話役 | 普通作業員 | - | セメント 高炉Ｂ ２５ｋｇ袋入 | ベントナイト ２５ｋｇ／袋 メッシュ２００ | 軽油 １．２号 パトロール給油 | 起泡剤 アルミ粉 | - | -
|  | 中練り配合1 |  | 44902 | 9.33 | 6.45 | 1.6 | - | 55 | 24.1 | 12.8 | 10.52 | - | 35.67 | 11.94 | 8.37 | 6.93 | 3.34 | - | ボーリングマシン［油圧式］5.5kW級 |  | 発動発電機［ディーゼル駆動・排出ガス対策型（第１次基準値）］ 45kVA | * | - | 特殊作業員 | 土木一般世話役 | 普通作業員 | - | ベントナイト ２５ｋｇ／袋 メッシュ２００ | セメント 高炉Ｂ ２５ｋｇ袋入 | 繊維材 モルタル添加剤 | 軽油 １．２号 パトロール給油 | - | -
|  | 中練り配合2 |  | 42825 | 9.79 | 6.77 | 1.67 | - | 57.66 | 25.27 | 13.42 | 11.03 | - | 32.55 | 14.33 | 10.03 | 3.5 | 0.2 | - | ボーリングマシン［油圧式］5.5kW級 |  | 発動発電機［ディーゼル駆動・排出ガス対策型（第１次基準値）］ 45kVA | * | - | 特殊作業員 | 土木一般世話役 | 普通作業員 | - | ベントナイト ２５ｋｇ／袋 メッシュ２００ | セメント 高炉Ｂ ２５ｋｇ袋入 | 軽油 １．２号 パトロール給油 | 起泡剤 アルミ粉 | - | -
|  | 各種配合 | - | 44902 | 9.33 | 6.45 | 1.6 | - | 55 | 24.1 | 12.8 | 10.52 | - | 35.67 | 27.41 | 3.34 | - | - | - | ボーリングマシン［油圧式］5.5kW級 |  | 発動発電機［ディーゼル駆動・排出ガス対策型（第１次基準値）］ 45kVA | * | - | 特殊作業員 | 土木一般世話役 | 普通作業員 | - | 注入材（各種配合）一式 | 軽油 １．２号 パトロール給油 | - | - | - | 注１
| 0.26日 | 軟練り配合 | 高炉Bｾﾒﾝﾄ | 42961 | 10.16 | 7.02 | 1.74 | - | 59.76 | 26.18 | 13.91 | 11.43 | - | 30.08 | 15.39 | 6.6 | 3.63 | 0.31 | - | ボーリングマシン［油圧式］5.5kW級 |  | 発動発電機［ディーゼル駆動・排出ガス対策型（第１次基準値）］ 45kVA | * | - | 特殊作業員 | 土木一般世話役 | 普通作業員 | - | セメント 高炉Ｂ ２５ｋｇ袋入 | ベントナイト ２５ｋｇ／袋 メッシュ２００ | 軽油 １．２号 パトロール給油 | 起泡剤 アルミ粉 | - | -
|  | 中練り配合1 |  | 46127 | 9.45 | 6.53 | 1.62 | - | 55.69 | 24.41 | 12.96 | 10.65 | - | 34.86 | 11.62 | 8.14 | 6.75 | 3.38 | - | ボーリングマシン［油圧式］5.5kW級 |  | 発動発電機［ディーゼル駆動・排出ガス対策型（第１次基準値）］ 45kVA | * | - | 特殊作業員 | 土木一般世話役 | 普通作業員 | - | ベントナイト ２５ｋｇ／袋 メッシュ２００ | セメント 高炉Ｂ ２５ｋｇ袋入 | 繊維材 モルタル添加剤 | 軽油 １．２号 パトロール給油 | - | -
|  | 中練り配合2 |  | 44049 | 9.89 | 6.84 | 1.69 | - | 58.31 | 25.56 | 13.57 | 11.15 | - | 31.8 | 13.93 | 9.75 | 3.54 | 0.2 | - | ボーリングマシン［油圧式］5.5kW級 |  | 発動発電機［ディーゼル駆動・排出ガス対策型（第１次基準値）］ 45kVA | * | - | 特殊作業員 | 土木一般世話役 | 普通作業員 | - | ベントナイト ２５ｋｇ／袋 メッシュ２００ | セメント 高炉Ｂ ２５ｋｇ袋入 | 軽油 １．２号 パトロール給油 | 起泡剤 アルミ粉 | - | -
|  | 各種配合 | - | 46127 | 9.45 | 6.53 | 1.62 | - | 55.69 | 24.41 | 12.96 | 10.65 | - | 34.86 | 26.67 | 3.38 | - | - | - | ボーリングマシン［油圧式］5.5kW級 |  | 発動発電機［ディーゼル駆動・排出ガス対策型（第１次基準値）］ 45kVA | * | - | 特殊作業員 | 土木一般世話役 | 普通作業員 | - | 注入材（各種配合）一式 | 軽油 １．２号 パトロール給油 | - | - | - | 注１
| 0.27日 | 軟練り配合 | 高炉Bｾﾒﾝﾄ | 44186 | 10.24 | 7.08 | 1.75 | - | 60.37 | 26.46 | 14.05 | 11.54 | - | 29.39 | 14.96 | 6.42 | 3.66 | 0.3 | - | ボーリングマシン［油圧式］5.5kW級 |  | 発動発電機［ディーゼル駆動・排出ガス対策型（第１次基準値）］ 45kVA | * | - | 特殊作業員 | 土木一般世話役 | 普通作業員 | - | セメント 高炉Ｂ ２５ｋｇ袋入 | ベントナイト ２５ｋｇ／袋 メッシュ２００ | 軽油 １．２号 パトロール給油 | 起泡剤 アルミ粉 | - | -
|  | 中練り配合1 |  | 47352 | 9.56 | 6.61 | 1.63 | - | 56.34 | 24.7 | 13.11 | 10.77 | - | 34.1 | 11.32 | 7.93 | 6.57 | 3.42 | - | ボーリングマシン［油圧式］5.5kW級 |  | 発動発電機［ディーゼル駆動・排出ガス対策型（第１次基準値）］ 45kVA | * | - | 特殊作業員 | 土木一般世話役 | 普通作業員 | - | ベントナイト ２５ｋｇ／袋 メッシュ２００ | セメント 高炉Ｂ ２５ｋｇ袋入 | 繊維材 モルタル添加剤 | 軽油 １．２号 パトロール給油 | - | -
|  | 中練り配合2 |  | 45274 | 10 | 6.91 | 1.71 | - | 58.91 | 25.81 | 13.71 | 11.27 | - | 31.09 | 13.55 | 9.49 | 3.57 | 0.19 | - | ボーリングマシン［油圧式］5.5kW級 |  | 発動発電機［ディーゼル駆動・排出ガス対策型（第１次基準値）］ 45kVA | * | - | 特殊作業員 | 土木一般世話役 | 普通作業員 | - | ベントナイト ２５ｋｇ／袋 メッシュ２００ | セメント 高炉Ｂ ２５ｋｇ袋入 | 軽油 １．２号 パトロール給油 | 起泡剤 アルミ粉 | - | -
|  | 各種配合 | - | 47352 | 9.56 | 6.61 | 1.63 | - | 56.34 | 24.7 | 13.11 | 10.77 | - | 34.1 | 25.98 | 3.42 | - | - | - | ボーリングマシン［油圧式］5.5kW級 |  | 発動発電機［ディーゼル駆動・排出ガス対策型（第１次基準値）］ 45kVA | * | - | 特殊作業員 | 土木一般世話役 | 普通作業員 | - | 注入材（各種配合）一式 | 軽油 １．２号 パトロール給油 | - | - | - | 注１
| 0.28日 | 軟練り配合 | 高炉Bｾﾒﾝﾄ | 45411 | 10.34 | 7.15 | 1.77 | - | 60.91 | 26.69 | 14.18 | 11.65 | - | 28.75 | 14.56 | 6.24 | 3.69 | 0.3 | - | ボーリングマシン［油圧式］5.5kW級 |  | 発動発電機［ディーゼル駆動・排出ガス対策型（第１次基準値）］ 45kVA | * | - | 特殊作業員 | 土木一般世話役 | 普通作業員 | - | セメント 高炉Ｂ ２５ｋｇ袋入 | ベントナイト ２５ｋｇ／袋 メッシュ２００ | 軽油 １．２号 パトロール給油 | 起泡剤 アルミ粉 | - | -
|  | 中練り配合1 |  | 48576 | 9.66 | 6.68 | 1.65 | - | 56.96 | 24.98 | 13.25 | 10.89 | - | 33.38 | 11.04 | 7.73 | 6.41 | 3.45 | - | ボーリングマシン［油圧式］5.5kW級 |  | 発動発電機［ディーゼル駆動・排出ガス対策型（第１次基準値）］ 45kVA | * | - | 特殊作業員 | 土木一般世話役 | 普通作業員 | - | ベントナイト ２５ｋｇ／袋 メッシュ２００ | セメント 高炉Ｂ ２５ｋｇ袋入 | 繊維材 モルタル添加剤 | 軽油 １．２号 パトロール給油 | - | -
|  | 中練り配合2 |  | 46499 | 10.1 | 6.98 | 1.73 | - | 59.48 | 26.07 | 13.84 | 11.38 | - | 30.42 | 13.2 | 9.24 | 3.61 | 0.18 | - | ボーリングマシン［油圧式］5.5kW級 |  | 発動発電機［ディーゼル駆動・排出ガス対策型（第１次基準値）］ 45kVA | * | - | 特殊作業員 | 土木一般世話役 | 普通作業員 | - | ベントナイト ２５ｋｇ／袋 メッシュ２００ | セメント 高炉Ｂ ２５ｋｇ袋入 | 軽油 １．２号 パトロール給油 | 起泡剤 アルミ粉 | - | -
|  | 各種配合 | - | 48576 | 9.66 | 6.68 | 1.65 | - | 56.96 | 24.98 | 13.25 | 10.89 | - | 33.38 | 25.33 | 3.45 | - | - | - | ボーリングマシン［油圧式］5.5kW級 |  | 発動発電機［ディーゼル駆動・排出ガス対策型（第１次基準値）］ 45kVA | * | - | 特殊作業員 | 土木一般世話役 | 普通作業員 | - | 注入材（各種配合）一式 | 軽油 １．２号 パトロール給油 | - | - | - | 注１
| 0.29日 | 軟練り配合 | 高炉Bｾﾒﾝﾄ | 46635 | 10.43 | 7.21 | 1.78 | - | 61.42 | 26.91 | 14.3 | 11.75 | - | 28.15 | 14.17 | 6.08 | 3.73 | 0.29 | - | ボーリングマシン［油圧式］5.5kW級 |  | 発動発電機［ディーゼル駆動・排出ガス対策型（第１次基準値）］ 45kVA | * | - | 特殊作業員 | 土木一般世話役 | 普通作業員 | - | セメント 高炉Ｂ ２５ｋｇ袋入 | ベントナイト ２５ｋｇ／袋 メッシュ２００ | 軽油 １．２号 パトロール給油 | 起泡剤 アルミ粉 | - | -
|  | 中練り配合1 |  | 49801 | 9.76 | 6.75 | 1.67 | - | 57.53 | 25.22 | 13.39 | 11 | - | 32.71 | 10.77 | 7.54 | 6.25 | 3.49 | - | ボーリングマシン［油圧式］5.5kW級 |  | 発動発電機［ディーゼル駆動・排出ガス対策型（第１次基準値）］ 45kVA | * | - | 特殊作業員 | 土木一般世話役 | 普通作業員 | - | ベントナイト ２５ｋｇ／袋 メッシュ２００ | セメント 高炉Ｂ ２５ｋｇ袋入 | 繊維材 モルタル添加剤 | 軽油 １．２号 パトロール給油 | - | -
|  | 中練り配合2 |  | 47723 | 10.18 | 7.04 | 1.74 | - | 60.03 | 26.31 | 13.97 | 11.48 | - | 29.79 | 12.86 | 9 | 3.64 | 0.18 | - | ボーリングマシン［油圧式］5.5kW級 |  | 発動発電機［ディーゼル駆動・排出ガス対策型（第１次基準値）］ 45kVA | * | - | 特殊作業員 | 土木一般世話役 | 普通作業員 | - | ベントナイト ２５ｋｇ／袋 メッシュ２００ | セメント 高炉Ｂ ２５ｋｇ袋入 | 軽油 １．２号 パトロール給油 | 起泡剤 アルミ粉 | - | -
|  | 各種配合 | - | 49801 | 9.76 | 6.75 | 1.67 | - | 57.53 | 25.22 | 13.39 | 11 | - | 32.71 | 24.71 | 3.49 | - | - | - | ボーリングマシン［油圧式］5.5kW級 |  | 発動発電機［ディーゼル駆動・排出ガス対策型（第１次基準値）］ 45kVA | * | - | 特殊作業員 | 土木一般世話役 | 普通作業員 | - | 注入材（各種配合）一式 | 軽油 １．２号 パトロール給油 | - | - | - | 注１
| 0.30日 | 軟練り配合 | 高炉Bｾﾒﾝﾄ | 47860 | 10.52 | 7.27 | 1.8 | - | 61.91 | 27.13 | 14.41 | 11.84 | - | 27.57 | 13.81 | 5.92 | 3.76 | 0.28 | - | ボーリングマシン［油圧式］5.5kW級 |  | 発動発電機［ディーゼル駆動・排出ガス対策型（第１次基準値）］ 45kVA | * | - | 特殊作業員 | 土木一般世話役 | 普通作業員 | - | セメント 高炉Ｂ ２５ｋｇ袋入 | ベントナイト ２５ｋｇ／袋 メッシュ２００ | 軽油 １．２号 パトロール給油 | 起泡剤 アルミ粉 | - | -
|  | 中練り配合1 |  | 51026 | 9.87 | 6.82 | 1.69 | - | 58.07 | 25.44 | 13.52 | 11.11 | - | 32.06 | 10.51 | 7.36 | 6.1 | 3.52 | - | ボーリングマシン［油圧式］5.5kW級 |  | 発動発電機［ディーゼル駆動・排出ガス対策型（第１次基準値）］ 45kVA | * | - | 特殊作業員 | 土木一般世話役 | 普通作業員 | - | ベントナイト ２５ｋｇ／袋 メッシュ２００ | セメント 高炉Ｂ ２５ｋｇ袋入 | 繊維材 モルタル添加剤 | 軽油 １．２号 パトロール給油 | - | -
|  | 中練り配合2 |  | 48948 | 10.27 | 7.1 | 1.76 | - | 60.55 | 26.54 | 14.09 | 11.58 | - | 29.18 | 12.53 | 8.78 | 3.67 | 0.18 | - | ボーリングマシン［油圧式］5.5kW級 |  | 発動発電機［ディーゼル駆動・排出ガス対策型（第１次基準値）］ 45kVA | * | - | 特殊作業員 | 土木一般世話役 | 普通作業員 | - | ベントナイト ２５ｋｇ／袋 メッシュ２００ | セメント 高炉Ｂ ２５ｋｇ袋入 | 軽油 １．２号 パトロール給油 | 起泡剤 アルミ粉 | - | -
|  | 各種配合 | - | 51026 | 9.87 | 6.82 | 1.69 | - | 58.07 | 25.44 | 13.52 | 11.11 | - | 32.06 | 24.12 | 3.52 | - | - | - | ボーリングマシン［油圧式］5.5kW級 |  | 発動発電機［ディーゼル駆動・排出ガス対策型（第１次基準値）］ 45kVA | * | - | 特殊作業員 | 土木一般世話役 | 普通作業員 | - | 注入材（各種配合）一式 | 軽油 １．２号 パトロール給油 | - | - | - | 注１
| 0.31日 | 軟練り配合 | 高炉Bｾﾒﾝﾄ | 49085 | 10.59 | 7.32 | 1.81 | - | 62.38 | 27.34 | 14.52 | 11.93 | - | 27.03 | 13.47 | 5.78 | 3.78 | 0.27 | - | ボーリングマシン［油圧式］5.5kW級 |  | 発動発電機［ディーゼル駆動・排出ガス対策型（第１次基準値）］ 45kVA | * | - | 特殊作業員 | 土木一般世話役 | 普通作業員 | - | セメント 高炉Ｂ ２５ｋｇ袋入 | ベントナイト ２５ｋｇ／袋 メッシュ２００ | 軽油 １．２号 パトロール給油 | 起泡剤 アルミ粉 | - | -
|  | 中練り配合1 |  | 52250 | 9.95 | 6.88 | 1.7 | - | 58.61 | 25.69 | 13.64 | 11.21 | - | 31.44 | 10.26 | 7.19 | 5.96 | 3.55 | - | ボーリングマシン［油圧式］5.5kW級 |  | 発動発電機［ディーゼル駆動・排出ガス対策型（第１次基準値）］ 45kVA | * | - | 特殊作業員 | 土木一般世話役 | 普通作業員 | - | ベントナイト ２５ｋｇ／袋 メッシュ２００ | セメント 高炉Ｂ ２５ｋｇ袋入 | 繊維材 モルタル添加剤 | 軽油 １．２号 パトロール給油 | - | -
|  | 中練り配合2 |  | 50173 | 10.36 | 7.16 | 1.77 | - | 61.04 | 26.75 | 14.21 | 11.67 | - | 28.6 | 12.23 | 8.56 | 3.7 | 0.17 | - | ボーリングマシン［油圧式］5.5kW級 |  | 発動発電機［ディーゼル駆動・排出ガス対策型（第１次基準値）］ 45kVA | * | - | 特殊作業員 | 土木一般世話役 | 普通作業員 | - | ベントナイト ２５ｋｇ／袋 メッシュ２００ | セメント 高炉Ｂ ２５ｋｇ袋入 | 軽油 １．２号 パトロール給油 | 起泡剤 アルミ粉 | - | -
|  | 各種配合 | - | 52250 | 9.95 | 6.88 | 1.7 | - | 58.61 | 25.69 | 13.64 | 11.21 | - | 31.44 | 23.55 | 3.55 | - | - | - | ボーリングマシン［油圧式］5.5kW級 |  | 発動発電機［ディーゼル駆動・排出ガス対策型（第１次基準値）］ 45kVA | * | - | 特殊作業員 | 土木一般世話役 | 普通作業員 | - | 注入材（各種配合）一式 | 軽油 １．２号 パトロール給油 | - | - | - | 注１
ﾊﾟｯｶｰ工法 | 0.10日 | 軟練り配合 | 高炉Bｾﾒﾝﾄ | 21451 | 1.51 | 1.34 | - | - | 44.81 | 20.13 | 10.72 | 8.81 | - | 53.68 | 30.87 | 13.22 | 2.79 | 0.63 | - | 発動発電機［ディーゼル駆動・排出ガス対策型（第１次基準値）］ 45kVA | * | - |  | - | 特殊作業員 | 土木一般世話役 | 普通作業員 | - | セメント 高炉Ｂ ２５ｋｇ袋入 | ベントナイト ２５ｋｇ／袋 メッシュ２００ | 軽油 １．２号 パトロール給油 | 起泡剤 アルミ粉 | - | -
|  | 中練り配合1 |  | 24535 | 1.32 | 1.17 | - | - | 39.17 | 17.6 | 9.37 | 7.7 | - | 59.51 | 21.92 | 15.31 | 12.69 | 2.44 | - | 発動発電機［ディーゼル駆動・排出ガス対策型（第１次基準値）］ 45kVA | * | - |  | - | 特殊作業員 | 土木一般世話役 | 普通作業員 | - | ベントナイト ２５ｋｇ／袋 メッシュ２００ | セメント 高炉Ｂ ２５ｋｇ袋入 | 繊維材 モルタル添加剤 | 軽油 １．２号 パトロール給油 | - | -
|  | 中練り配合2 |  | 22511 | 1.43 | 1.27 | - | - | 42.7 | 19.19 | 10.21 | 8.39 | - | 55.87 | 27.31 | 19.09 | 2.66 | 0.39 | - | 発動発電機［ディーゼル駆動・排出ガス対策型（第１次基準値）］ 45kVA | * | - |  | - | 特殊作業員 | 土木一般世話役 | 普通作業員 | - | ベントナイト ２５ｋｇ／袋 メッシュ２００ | セメント 高炉Ｂ ２５ｋｇ袋入 | 軽油 １．２号 パトロール給油 | 起泡剤 アルミ粉 | - | -
|  | 各種配合 | - | 24535 | 1.32 | 1.17 | - | - | 39.17 | 17.6 | 9.37 | 7.7 | - | 59.51 | 50.23 | 2.44 | - | - | - | 発動発電機［ディーゼル駆動・排出ガス対策型（第１次基準値）］ 45kVA | * | - |  | - | 特殊作業員 | 土木一般世話役 | 普通作業員 | - | 注入材（各種配合）一式 | 軽油 １．２号 パトロール給油 | - | - | - | 注１
| 0.11日 | 軟練り配合 | 高炉Bｾﾒﾝﾄ | 22513 | 1.58 | 1.4 | - | - | 46.96 | 21.1 | 11.23 | 9.23 | - | 51.46 | 29.42 | 12.6 | 2.93 | 0.6 | - | 発動発電機［ディーゼル駆動・排出ガス対策型（第１次基準値）］ 45kVA | * | - |  | - | 特殊作業員 | 土木一般世話役 | 普通作業員 | - | セメント 高炉Ｂ ２５ｋｇ袋入 | ベントナイト ２５ｋｇ／袋 メッシュ２００ | 軽油 １．２号 パトロール給油 | 起泡剤 アルミ粉 | - | -
|  | 中練り配合1 |  | 25597 | 1.39 | 1.23 | - | - | 41.31 | 18.56 | 9.88 | 8.12 | - | 57.3 | 21.01 | 14.68 | 12.16 | 2.57 | - | 発動発電機［ディーゼル駆動・排出ガス対策型（第１次基準値）］ 45kVA | * | - |  | - | 特殊作業員 | 土木一般世話役 | 普通作業員 | - | ベントナイト ２５ｋｇ／袋 メッシュ２００ | セメント 高炉Ｂ ２５ｋｇ袋入 | 繊維材 モルタル添加剤 | 軽油 １．２号 パトロール給油 | - | -
|  | 中練り配合2 |  | 23573 | 1.51 | 1.34 | - | - | 44.85 | 20.15 | 10.73 | 8.81 | - | 53.64 | 26.09 | 18.23 | 2.79 | 0.37 | - | 発動発電機［ディーゼル駆動・排出ガス対策型（第１次基準値）］ 45kVA | * | - |  | - | 特殊作業員 | 土木一般世話役 | 普通作業員 | - | ベントナイト ２５ｋｇ／袋 メッシュ２００ | セメント 高炉Ｂ ２５ｋｇ袋入 | 軽油 １．２号 パトロール給油 | 起泡剤 アルミ粉 | - | -
|  | 各種配合 | - | 25597 | 1.39 | 1.23 | - | - | 41.31 | 18.56 | 9.88 | 8.12 | - | 57.3 | 48.15 | 2.57 | - | - | - | 発動発電機［ディーゼル駆動・排出ガス対策型（第１次基準値）］ 45kVA | * | - |  | - | 特殊作業員 | 土木一般世話役 | 普通作業員 | - | 注入材（各種配合）一式 | 軽油 １．２号 パトロール給油 | - | - | - | 注１
| 0.12日 | 軟練り配合 | 高炉Bｾﾒﾝﾄ | 23575 | 1.65 | 1.46 | - | - | 48.93 | 21.98 | 11.7 | 9.62 | - | 49.42 | 28.08 | 12.03 | 3.05 | 0.58 | - | 発動発電機［ディーゼル駆動・排出ガス対策型（第１次基準値）］ 45kVA | * | - |  | - | 特殊作業員 | 土木一般世話役 | 普通作業員 | - | セメント 高炉Ｂ ２５ｋｇ袋入 | ベントナイト ２５ｋｇ／袋 メッシュ２００ | 軽油 １．２号 パトロール給油 | 起泡剤 アルミ粉 | - | -
|  | 中練り配合1 |  | 26659 | 1.45 | 1.29 | - | - | 43.26 | 19.44 | 10.35 | 8.5 | - | 55.29 | 20.18 | 14.09 | 11.68 | 2.7 | - | 発動発電機［ディーゼル駆動・排出ガス対策型（第１次基準値）］ 45kVA | * | - |  | - | 特殊作業員 | 土木一般世話役 | 普通作業員 | - | ベントナイト ２５ｋｇ／袋 メッシュ２００ | セメント 高炉Ｂ ２５ｋｇ袋入 | 繊維材 モルタル添加剤 | 軽油 １．２号 パトロール給油 | - | -
|  | 中練り配合2 |  | 24635 | 1.58 | 1.4 | - | - | 46.82 | 21.04 | 11.2 | 9.2 | - | 51.6 | 24.96 | 17.44 | 2.92 | 0.35 | - | 発動発電機［ディーゼル駆動・排出ガス対策型（第１次基準値）］ 45kVA | * | - |  | - | 特殊作業員 | 土木一般世話役 | 普通作業員 | - | ベントナイト ２５ｋｇ／袋 メッシュ２００ | セメント 高炉Ｂ ２５ｋｇ袋入 | 軽油 １．２号 パトロール給油 | 起泡剤 アルミ粉 | - | -
|  | 各種配合 | - | 26659 | 1.45 | 1.29 | - | - | 43.26 | 19.44 | 10.35 | 8.5 | - | 55.29 | 46.24 | 2.7 | - | - | - | 発動発電機［ディーゼル駆動・排出ガス対策型（第１次基準値）］ 45kVA | * | - |  | - | 特殊作業員 | 土木一般世話役 | 普通作業員 | - | 注入材（各種配合）一式 | 軽油 １．２号 パトロール給油 | - | - | - | 注１
| 0.13日 | 軟練り配合 | 高炉Bｾﾒﾝﾄ | 24637 | 1.7 | 1.51 | - | - | 50.79 | 22.86 | 12.13 | 9.97 | - | 47.51 | 26.83 | 11.51 | 3.16 | 0.55 | - | 発動発電機［ディーゼル駆動・排出ガス対策型（第１次基準値）］ 45kVA | * | - |  | - | 特殊作業員 | 土木一般世話役 | 普通作業員 | - | セメント 高炉Ｂ ２５ｋｇ袋入 | ベントナイト ２５ｋｇ／袋 メッシュ２００ | 軽油 １．２号 パトロール給油 | 起泡剤 アルミ粉 | - | -
|  | 中練り配合1 |  | 27721 | 1.51 | 1.34 | - | - | 45.07 | 20.25 | 10.78 | 8.86 | - | 53.42 | 19.42 | 13.55 | 11.23 | 2.81 | - | 発動発電機［ディーゼル駆動・排出ガス対策型（第１次基準値）］ 45kVA | * | - |  | - | 特殊作業員 | 土木一般世話役 | 普通作業員 | - | ベントナイト ２５ｋｇ／袋 メッシュ２００ | セメント 高炉Ｂ ２５ｋｇ袋入 | 繊維材 モルタル添加剤 | 軽油 １．２号 パトロール給油 | - | -
|  | 中練り配合2 |  | 25697 | 1.63 | 1.45 | - | - | 48.63 | 21.85 | 11.63 | 9.56 | - | 49.74 | 23.94 | 16.72 | 3.03 | 0.34 | - | 発動発電機［ディーゼル駆動・排出ガス対策型（第１次基準値）］ 45kVA | * | - |  | - | 特殊作業員 | 土木一般世話役 | 普通作業員 | - | ベントナイト ２５ｋｇ／袋 メッシュ２００ | セメント 高炉Ｂ ２５ｋｇ袋入 | 軽油 １．２号 パトロール給油 | 起泡剤 アルミ粉 | - | -
|  | 各種配合 | - | 27721 | 1.51 | 1.34 | - | - | 45.07 | 20.25 | 10.78 | 8.86 | - | 53.42 | 44.47 | 2.81 | - | - | - | 発動発電機［ディーゼル駆動・排出ガス対策型（第１次基準値）］ 45kVA | * | - |  | - | 特殊作業員 | 土木一般世話役 | 普通作業員 | - | 注入材（各種配合）一式 | 軽油 １．２号 パトロール給油 | - | - | - | 注１
| 0.14日 | 軟練り配合 | 高炉Bｾﾒﾝﾄ | 25699 | 1.76 | 1.56 | - | - | 52.43 | 23.6 | 12.52 | 10.29 | - | 45.81 | 25.72 | 11.03 | 3.26 | 0.53 | - | 発動発電機［ディーゼル駆動・排出ガス対策型（第１次基準値）］ 45kVA | * | - |  | - | 特殊作業員 | 土木一般世話役 | 普通作業員 | - | セメント 高炉Ｂ ２５ｋｇ袋入 | ベントナイト ２５ｋｇ／袋 メッシュ２００ | 軽油 １．２号 パトロール給油 | 起泡剤 アルミ粉 | - | -
|  | 中練り配合1 |  | 28783 | 1.57 | 1.39 | - | - | 46.76 | 21.01 | 11.18 | 9.19 | - | 51.67 | 18.69 | 13.05 | 10.82 | 2.91 | - | 発動発電機［ディーゼル駆動・排出ガス対策型（第１次基準値）］ 45kVA | * | - |  | - | 特殊作業員 | 土木一般世話役 | 普通作業員 | - | ベントナイト ２５ｋｇ／袋 メッシュ２００ | セメント 高炉Ｂ ２５ｋｇ袋入 | 繊維材 モルタル添加剤 | 軽油 １．２号 パトロール給油 | - | -
|  | 中練り配合2 |  | 26759 | 1.69 | 1.5 | - | - | 50.35 | 22.66 | 12.03 | 9.88 | - | 47.96 | 22.93 | 16.06 | 3.13 | 0.32 | - | 発動発電機［ディーゼル駆動・排出ガス対策型（第１次基準値）］ 45kVA | * | - |  | - | 特殊作業員 | 土木一般世話役 | 普通作業員 | - | ベントナイト ２５ｋｇ／袋 メッシュ２００ | セメント 高炉Ｂ ２５ｋｇ袋入 | 軽油 １．２号 パトロール給油 | 起泡剤 アルミ粉 | - | -
|  | 各種配合 | - | 28783 | 1.57 | 1.39 | - | - | 46.76 | 21.01 | 11.18 | 9.19 | - | 51.67 | 42.82 | 2.91 | - | - | - | 発動発電機［ディーゼル駆動・排出ガス対策型（第１次基準値）］ 45kVA | * | - |  | - | 特殊作業員 | 土木一般世話役 | 普通作業員 | - | 注入材（各種配合）一式 | 軽油 １．２号 パトロール給油 | - | - | - | 注１
| 0.15日 | 軟練り配合 | 高炉Bｾﾒﾝﾄ | 26761 | 1.81 | 1.61 | - | - | 53.93 | 24.25 | 12.89 | 10.59 | - | 44.26 | 24.7 | 10.6 | 3.36 | 0.51 | - | 発動発電機［ディーゼル駆動・排出ガス対策型（第１次基準値）］ 45kVA | * | - |  | - | 特殊作業員 | 土木一般世話役 | 普通作業員 | - | セメント 高炉Ｂ ２５ｋｇ袋入 | ベントナイト ２５ｋｇ／袋 メッシュ２００ | 軽油 １．２号 パトロール給油 | 起泡剤 アルミ粉 | - | -
|  | 中練り配合1 |  | 29845 | 1.62 | 1.44 | - | - | 48.31 | 21.71 | 11.55 | 9.49 | - | 50.07 | 18.04 | 12.59 | 10.43 | 3.01 | - | 発動発電機［ディーゼル駆動・排出ガス対策型（第１次基準値）］ 45kVA | * | - |  | - | 特殊作業員 | 土木一般世話役 | 普通作業員 | - | ベントナイト ２５ｋｇ／袋 メッシュ２００ | セメント 高炉Ｂ ２５ｋｇ袋入 | 繊維材 モルタル添加剤 | 軽油 １．２号 パトロール給油 | - | -
|  | 中練り配合2 |  | 27821 | 1.75 | 1.55 | - | - | 51.88 | 23.33 | 12.4 | 10.19 | - | 46.37 | 22.06 | 15.44 | 3.23 | 0.31 | - | 発動発電機［ディーゼル駆動・排出ガス対策型（第１次基準値）］ 45kVA | * | - |  | - | 特殊作業員 | 土木一般世話役 | 普通作業員 | - | ベントナイト ２５ｋｇ／袋 メッシュ２００ | セメント 高炉Ｂ ２５ｋｇ袋入 | 軽油 １．２号 パトロール給油 | 起泡剤 アルミ粉 | - | -
|  | 各種配合 | - | 29845 | 1.62 | 1.44 | - | - | 48.31 | 21.71 | 11.55 | 9.49 | - | 50.07 | 41.31 | 3.01 | - | - | - | 発動発電機［ディーゼル駆動・排出ガス対策型（第１次基準値）］ 45kVA | * | - |  | - | 特殊作業員 | 土木一般世話役 | 普通作業員 | - | 注入材（各種配合）一式 | 軽油 １．２号 パトロール給油 | - | - | - | 注１
| 0.16日 | 軟練り配合 | 高炉Bｾﾒﾝﾄ | 28562 | 1.86 | 1.61 | - | - | 55.33 | 24.25 | 12.88 | 10.58 | - | 42.81 | 23.15 | 9.93 | 3.36 | 0.47 | - | 発動発電機［ディーゼル駆動・排出ガス対策型（第１次基準値）］ 45kVA | * | - |  | - | 特殊作業員 | 土木一般世話役 | 普通作業員 | - | セメント 高炉Ｂ ２５ｋｇ袋入 | ベントナイト ２５ｋｇ／袋 メッシュ２００ | 軽油 １．２号 パトロール給油 | 起泡剤 アルミ粉 | - | -
|  | 中練り配合1 |  | 31727 | 1.68 | 1.45 | - | - | 49.82 | 21.84 | 11.59 | 9.53 | - | 48.5 | 16.9 | 11.84 | 9.81 | 3.02 | - | 発動発電機［ディーゼル駆動・排出ガス対策型（第１次基準値）］ 45kVA | * | - |  | - | 特殊作業員 | 土木一般世話役 | 普通作業員 | - | ベントナイト ２５ｋｇ／袋 メッシュ２００ | セメント 高炉Ｂ ２５ｋｇ袋入 | 繊維材 モルタル添加剤 | 軽油 １．２号 パトロール給油 | - | -
|  | 中練り配合2 |  | 29650 | 1.79 | 1.55 | - | - | 53.31 | 23.37 | 12.41 | 10.19 | - | 44.9 | 20.7 | 14.49 | 3.23 | 0.29 | - | 発動発電機［ディーゼル駆動・排出ガス対策型（第１次基準値）］ 45kVA | * | - |  | - | 特殊作業員 | 土木一般世話役 | 普通作業員 | - | ベントナイト ２５ｋｇ／袋 メッシュ２００ | セメント 高炉Ｂ ２５ｋｇ袋入 | 軽油 １．２号 パトロール給油 | 起泡剤 アルミ粉 | - | -
|  | 各種配合 | - | 31727 | 1.68 | 1.45 | - | - | 49.82 | 21.84 | 11.59 | 9.53 | - | 48.5 | 38.79 | 3.02 | - | - | - | 発動発電機［ディーゼル駆動・排出ガス対策型（第１次基準値）］ 45kVA | * | - |  | - | 特殊作業員 | 土木一般世話役 | 普通作業員 | - | 注入材（各種配合）一式 | 軽油 １．２号 パトロール給油 | - | - | - | 注１
| 0.17日 | 軟練り配合 | 高炉Bｾﾒﾝﾄ | 29652 | 1.9 | 1.64 | - | - | 56.64 | 24.83 | 13.18 | 10.83 | - | 41.46 | 22.29 | 9.56 | 3.43 | 0.46 | - | 発動発電機［ディーゼル駆動・排出ガス対策型（第１次基準値）］ 45kVA | * | - |  | - | 特殊作業員 | 土木一般世話役 | 普通作業員 | - | セメント 高炉Ｂ ２５ｋｇ袋入 | ベントナイト ２５ｋｇ／袋 メッシュ２００ | 軽油 １．２号 パトロール給油 | 起泡剤 アルミ粉 | - | -
|  | 中練り配合1 |  | 32817 | 1.71 | 1.48 | - | - | 51.18 | 22.43 | 11.91 | 9.79 | - | 47.11 | 16.34 | 11.45 | 9.49 | 3.1 | - | 発動発電機［ディーゼル駆動・排出ガス対策型（第１次基準値）］ 45kVA | * | - |  | - | 特殊作業員 | 土木一般世話役 | 普通作業員 | - | ベントナイト ２５ｋｇ／袋 メッシュ２００ | セメント 高炉Ｂ ２５ｋｇ袋入 | 繊維材 モルタル添加剤 | 軽油 １．２号 パトロール給油 | - | -
|  | 中練り配合2 |  | 30740 | 1.84 | 1.59 | - | - | 54.63 | 23.94 | 12.71 | 10.45 | - | 43.53 | 19.96 | 13.98 | 3.31 | 0.28 | - | 発動発電機［ディーゼル駆動・排出ガス対策型（第１次基準値）］ 45kVA | * | - |  | - | 特殊作業員 | 土木一般世話役 | 普通作業員 | - | ベントナイト ２５ｋｇ／袋 メッシュ２００ | セメント 高炉Ｂ ２５ｋｇ袋入 | 軽油 １．２号 パトロール給油 | 起泡剤 アルミ粉 | - | -
|  | 各種配合 | - | 32817 | 1.71 | 1.48 | - | - | 51.18 | 22.43 | 11.91 | 9.79 | - | 47.11 | 37.51 | 3.1 | - | - | - | 発動発電機［ディーゼル駆動・排出ガス対策型（第１次基準値）］ 45kVA | * | - |  | - | 特殊作業員 | 土木一般世話役 | 普通作業員 | - | 注入材（各種配合）一式 | 軽油 １．２号 パトロール給油 | - | - | - | 注１
| 0.18日 | 軟練り配合 | 高炉Bｾﾒﾝﾄ | 30742 | 1.94 | 1.68 | - | - | 57.84 | 25.35 | 13.46 | 11.06 | - | 40.22 | 21.5 | 9.22 | 3.51 | 0.44 | - | 発動発電機［ディーゼル駆動・排出ガス対策型（第１次基準値）］ 45kVA | * | - |  | - | 特殊作業員 | 土木一般世話役 | 普通作業員 | - | セメント 高炉Ｂ ２５ｋｇ袋入 | ベントナイト ２５ｋｇ／袋 メッシュ２００ | 軽油 １．２号 パトロール給油 | 起泡剤 アルミ粉 | - | -
|  | 中練り配合1 |  | 33908 | 1.76 | 1.52 | - | - | 52.44 | 22.99 | 12.2 | 10.03 | - | 45.8 | 15.82 | 11.08 | 9.18 | 3.18 | - | 発動発電機［ディーゼル駆動・排出ガス対策型（第１次基準値）］ 45kVA | * | - |  | - | 特殊作業員 | 土木一般世話役 | 普通作業員 | - | ベントナイト ２５ｋｇ／袋 メッシュ２００ | セメント 高炉Ｂ ２５ｋｇ袋入 | 繊維材 モルタル添加剤 | 軽油 １．２号 パトロール給油 | - | -
|  | 中練り配合2 |  | 31830 | 1.88 | 1.62 | - | - | 55.85 | 24.48 | 13 | 10.68 | - | 42.27 | 19.28 | 13.5 | 3.39 | 0.27 | - | 発動発電機［ディーゼル駆動・排出ガス対策型（第１次基準値）］ 45kVA | * | - |  | - | 特殊作業員 | 土木一般世話役 | 普通作業員 | - | ベントナイト ２５ｋｇ／袋 メッシュ２００ | セメント 高炉Ｂ ２５ｋｇ袋入 | 軽油 １．２号 パトロール給油 | 起泡剤 アルミ粉 | - | -
|  | 各種配合 | - | 33908 | 1.76 | 1.52 | - | - | 52.44 | 22.99 | 12.2 | 10.03 | - | 45.8 | 36.3 | 3.18 | - | - | - | 発動発電機［ディーゼル駆動・排出ガス対策型（第１次基準値）］ 45kVA | * | - |  | - | 特殊作業員 | 土木一般世話役 | 普通作業員 | - | 注入材（各種配合）一式 | 軽油 １．２号 パトロール給油 | - | - | - | 注１
| 0.19日 | 軟練り配合 | 高炉Bｾﾒﾝﾄ | 31832 | 1.98 | 1.71 | - | - | 58.95 | 25.83 | 13.72 | 11.28 | - | 39.07 | 20.77 | 8.91 | 3.58 | 0.42 | - | 発動発電機［ディーゼル駆動・排出ガス対策型（第１次基準値）］ 45kVA | * | - |  | - | 特殊作業員 | 土木一般世話役 | 普通作業員 | - | セメント 高炉Ｂ ２５ｋｇ袋入 | ベントナイト ２５ｋｇ／袋 メッシュ２００ | 軽油 １．２号 パトロール給油 | 起泡剤 アルミ粉 | - | -
|  | 中練り配合1 |  | 34998 | 1.8 | 1.56 | - | - | 53.63 | 23.5 | 12.48 | 10.26 | - | 44.57 | 15.32 | 10.73 | 8.9 | 3.25 | - | 発動発電機［ディーゼル駆動・排出ガス対策型（第１次基準値）］ 45kVA | * | - |  | - | 特殊作業員 | 土木一般世話役 | 普通作業員 | - | ベントナイト ２５ｋｇ／袋 メッシュ２００ | セメント 高炉Ｂ ２５ｋｇ袋入 | 繊維材 モルタル添加剤 | 軽油 １．２号 パトロール給油 | - | -
|  | 中練り配合2 |  | 32920 | 1.91 | 1.65 | - | - | 57.02 | 25 | 13.27 | 10.9 | - | 41.07 | 18.64 | 13.05 | 3.46 | 0.26 | - | 発動発電機［ディーゼル駆動・排出ガス対策型（第１次基準値）］ 45kVA | * | - |  | - | 特殊作業員 | 土木一般世話役 | 普通作業員 | - | ベントナイト ２５ｋｇ／袋 メッシュ２００ | セメント 高炉Ｂ ２５ｋｇ袋入 | 軽油 １．２号 パトロール給油 | 起泡剤 アルミ粉 | - | -
|  | 各種配合 | - | 34998 | 1.8 | 1.56 | - | - | 53.63 | 23.5 | 12.48 | 10.26 | - | 44.57 | 35.17 | 3.25 | - | - | - | 発動発電機［ディーゼル駆動・排出ガス対策型（第１次基準値）］ 45kVA | * | - |  | - | 特殊作業員 | 土木一般世話役 | 普通作業員 | - | 注入材（各種配合）一式 | 軽油 １．２号 パトロール給油 | - | - | - | 注１
| 0.20日 | 軟練り配合 | 高炉Bｾﾒﾝﾄ | 32922 | 2.01 | 1.74 | - | - | 60.01 | 26.29 | 13.97 | 11.48 | - | 37.98 | 20.08 | 8.61 | 3.64 | 0.41 | - | 発動発電機［ディーゼル駆動・排出ガス対策型（第１次基準値）］ 45kVA | * | - |  | - | 特殊作業員 | 土木一般世話役 | 普通作業員 | - | セメント 高炉Ｂ ２５ｋｇ袋入 | ベントナイト ２５ｋｇ／袋 メッシュ２００ | 軽油 １．２号 パトロール給油 | 起泡剤 アルミ粉 | - | -
|  | 中練り配合1 |  | 36088 | 1.84 | 1.59 | - | - | 54.74 | 23.99 | 12.74 | 10.47 | - | 43.42 | 14.86 | 10.41 | 8.63 | 3.32 | - | 発動発電機［ディーゼル駆動・排出ガス対策型（第１次基準値）］ 45kVA | * | - |  | - | 特殊作業員 | 土木一般世話役 | 普通作業員 | - | ベントナイト ２５ｋｇ／袋 メッシュ２００ | セメント 高炉Ｂ ２５ｋｇ袋入 | 繊維材 モルタル添加剤 | 軽油 １．２号 パトロール給油 | - | -
|  | 中練り配合2 |  | 34010 | 1.96 | 1.69 | - | - | 58.09 | 25.46 | 13.52 | 11.11 | - | 39.95 | 18.04 | 12.63 | 3.52 | 0.25 | - | 発動発電機［ディーゼル駆動・排出ガス対策型（第１次基準値）］ 45kVA | * | - |  | - | 特殊作業員 | 土木一般世話役 | 普通作業員 | - | ベントナイト ２５ｋｇ／袋 メッシュ２００ | セメント 高炉Ｂ ２５ｋｇ袋入 | 軽油 １．２号 パトロール給油 | 起泡剤 アルミ粉 | - | -
|  | 各種配合 | - | 36088 | 1.84 | 1.59 | - | - | 54.74 | 23.99 | 12.74 | 10.47 | - | 43.42 | 34.11 | 3.32 | - | - | - | 発動発電機［ディーゼル駆動・排出ガス対策型（第１次基準値）］ 45kVA | * | - |  | - | 特殊作業員 | 土木一般世話役 | 普通作業員 | - | 注入材（各種配合）一式 | 軽油 １．２号 パトロール給油 | - | - | - | 注１
| 0.21日 | 軟練り配合 | 高炉Bｾﾒﾝﾄ | 34012 | 2.05 | 1.77 | - | - | 60.97 | 26.71 | 14.2 | 11.66 | - | 36.98 | 19.44 | 8.34 | 3.7 | 0.4 | - | 発動発電機［ディーゼル駆動・排出ガス対策型（第１次基準値）］ 45kVA | * | - |  | - | 特殊作業員 | 土木一般世話役 | 普通作業員 | - | セメント 高炉Ｂ ２５ｋｇ袋入 | ベントナイト ２５ｋｇ／袋 メッシュ２００ | 軽油 １．２号 パトロール給油 | 起泡剤 アルミ粉 | - | -
|  | 中練り配合1 |  | 37178 | 1.87 | 1.62 | - | - | 55.82 | 24.47 | 12.99 | 10.67 | - | 42.31 | 14.42 | 10.1 | 8.37 | 3.38 | - | 発動発電機［ディーゼル駆動・排出ガス対策型（第１次基準値）］ 45kVA | * | - |  | - | 特殊作業員 | 土木一般世話役 | 普通作業員 | - | ベントナイト ２５ｋｇ／袋 メッシュ２００ | セメント 高炉Ｂ ２５ｋｇ袋入 | 繊維材 モルタル添加剤 | 軽油 １．２号 パトロール給油 | - | -
|  | 中練り配合2 |  | 35100 | 1.99 | 1.72 | - | - | 59.09 | 25.89 | 13.76 | 11.3 | - | 38.92 | 17.48 | 12.24 | 3.58 | 0.25 | - | 発動発電機［ディーゼル駆動・排出ガス対策型（第１次基準値）］ 45kVA | * | - |  | - | 特殊作業員 | 土木一般世話役 | 普通作業員 | - | ベントナイト ２５ｋｇ／袋 メッシュ２００ | セメント 高炉Ｂ ２５ｋｇ袋入 | 軽油 １．２号 パトロール給油 | 起泡剤 アルミ粉 | - | -
|  | 各種配合 | - | 37178 | 1.87 | 1.62 | - | - | 55.82 | 24.47 | 12.99 | 10.67 | - | 42.31 | 33.09 | 3.38 | - | - | - | 発動発電機［ディーゼル駆動・排出ガス対策型（第１次基準値）］ 45kVA | * | - |  | - | 特殊作業員 | 土木一般世話役 | 普通作業員 | - | 注入材（各種配合）一式 | 軽油 １．２号 パトロール給油 | - | - | - | 注１
| 0.22日 | 軟練り配合 | 高炉Bｾﾒﾝﾄ | 35102 | 2.08 | 1.8 | - | - | 61.9 | 27.12 | 14.41 | 11.84 | - | 36.02 | 18.83 | 8.08 | 3.76 | 0.38 | - | 発動発電機［ディーゼル駆動・排出ガス対策型（第１次基準値）］ 45kVA | * | - |  | - | 特殊作業員 | 土木一般世話役 | 普通作業員 | - | セメント 高炉Ｂ ２５ｋｇ袋入 | ベントナイト ２５ｋｇ／袋 メッシュ２００ | 軽油 １．２号 パトロール給油 | 起泡剤 アルミ粉 | - | -
|  | 中練り配合1 |  | 38268 | 1.91 | 1.65 | - | - | 56.79 | 24.89 | 13.22 | 10.86 | - | 41.3 | 14.01 | 9.82 | 8.13 | 3.44 | - | 発動発電機［ディーゼル駆動・排出ガス対策型（第１次基準値）］ 45kVA | * | - |  | - | 特殊作業員 | 土木一般世話役 | 普通作業員 | - | ベントナイト ２５ｋｇ／袋 メッシュ２００ | セメント 高炉Ｂ ２５ｋｇ袋入 | 繊維材 モルタル添加剤 | 軽油 １．２号 パトロール給油 | - | -
|  | 中練り配合2 |  | 36190 | 2.01 | 1.74 | - | - | 60.05 | 26.32 | 13.98 | 11.48 | - | 37.94 | 16.96 | 11.87 | 3.64 | 0.24 | - | 発動発電機［ディーゼル駆動・排出ガス対策型（第１次基準値）］ 45kVA | * | - |  | - | 特殊作業員 | 土木一般世話役 | 普通作業員 | - | ベントナイト ２５ｋｇ／袋 メッシュ２００ | セメント 高炉Ｂ ２５ｋｇ袋入 | 軽油 １．２号 パトロール給油 | 起泡剤 アルミ粉 | - | -
|  | 各種配合 | - | 38268 | 1.91 | 1.65 | - | - | 56.79 | 24.89 | 13.22 | 10.86 | - | 41.3 | 32.16 | 3.44 | - | - | - | 発動発電機［ディーゼル駆動・排出ガス対策型（第１次基準値）］ 45kVA | * | - |  | - | 特殊作業員 | 土木一般世話役 | 普通作業員 | - | 注入材（各種配合）一式 | 軽油 １．２号 パトロール給油 | - | - | - | 注１
| 0.23日 | 軟練り配合 | 高炉Bｾﾒﾝﾄ | 36192 | 2.11 | 1.82 | - | - | 62.78 | 27.51 | 14.61 | 12.01 | - | 35.11 | 18.26 | 7.83 | 3.81 | 0.37 | - | 発動発電機［ディーゼル駆動・排出ガス対策型（第１次基準値）］ 45kVA | * | - |  | - | 特殊作業員 | 土木一般世話役 | 普通作業員 | - | セメント 高炉Ｂ ２５ｋｇ袋入 | ベントナイト ２５ｋｇ／袋 メッシュ２００ | 軽油 １．２号 パトロール給油 | 起泡剤 アルミ粉 | - | -
|  | 中練り配合1 |  | 39358 | 1.94 | 1.68 | - | - | 57.74 | 25.31 | 13.44 | 11.04 | - | 40.32 | 13.62 | 9.54 | 7.91 | 3.5 | - | 発動発電機［ディーゼル駆動・排出ガス対策型（第１次基準値）］ 45kVA | * | - |  | - | 特殊作業員 | 土木一般世話役 | 普通作業員 | - | ベントナイト ２５ｋｇ／袋 メッシュ２００ | セメント 高炉Ｂ ２５ｋｇ袋入 | 繊維材 モルタル添加剤 | 軽油 １．２号 パトロール給油 | - | -
|  | 中練り配合2 |  | 37281 | 2.05 | 1.77 | - | - | 60.94 | 26.7 | 14.18 | 11.66 | - | 37.01 | 16.46 | 11.52 | 3.7 | 0.23 | - | 発動発電機［ディーゼル駆動・排出ガス対策型（第１次基準値）］ 45kVA | * | - |  | - | 特殊作業員 | 土木一般世話役 | 普通作業員 | - | ベントナイト ２５ｋｇ／袋 メッシュ２００ | セメント 高炉Ｂ ２５ｋｇ袋入 | 軽油 １．２号 パトロール給油 | 起泡剤 アルミ粉 | - | -
|  | 各種配合 | - | 39358 | 1.94 | 1.68 | - | - | 57.74 | 25.31 | 13.44 | 11.04 | - | 40.32 | 31.26 | 3.5 | - | - | - | 発動発電機［ディーゼル駆動・排出ガス対策型（第１次基準値）］ 45kVA | * | - |  | - | 特殊作業員 | 土木一般世話役 | 普通作業員 | - | 注入材（各種配合）一式 | 軽油 １．２号 パトロール給油 | - | - | - | 注１
| 0.24日 | 軟練り配合 | 高炉Bｾﾒﾝﾄ | 37282 | 2.14 | 1.85 | - | - | 63.58 | 27.86 | 14.8 | 12.16 | - | 34.28 | 17.73 | 7.6 | 3.86 | 0.36 | - | 発動発電機［ディーゼル駆動・排出ガス対策型（第１次基準値）］ 45kVA | * | - |  | - | 特殊作業員 | 土木一般世話役 | 普通作業員 | - | セメント 高炉Ｂ ２５ｋｇ袋入 | ベントナイト ２５ｋｇ／袋 メッシュ２００ | 軽油 １．２号 パトロール給油 | 起泡剤 アルミ粉 | - | -
|  | 中練り配合1 |  | 40448 | 1.97 | 1.7 | - | - | 58.59 | 25.67 | 13.64 | 11.21 | - | 39.44 | 13.26 | 9.29 | 7.7 | 3.56 | - | 発動発電機［ディーゼル駆動・排出ガス対策型（第１次基準値）］ 45kVA | * | - |  | - | 特殊作業員 | 土木一般世話役 | 普通作業員 | - | ベントナイト ２５ｋｇ／袋 メッシュ２００ | セメント 高炉Ｂ ２５ｋｇ袋入 | 繊維材 モルタル添加剤 | 軽油 １．２号 パトロール給油 | - | -
|  | 中練り配合2 |  | 38371 | 2.07 | 1.79 | - | - | 61.79 | 27.08 | 14.38 | 11.82 | - | 36.14 | 15.99 | 11.2 | 3.75 | 0.22 | - | 発動発電機［ディーゼル駆動・排出ガス対策型（第１次基準値）］ 45kVA | * | - |  | - | 特殊作業員 | 土木一般世話役 | 普通作業員 | - | ベントナイト ２５ｋｇ／袋 メッシュ２００ | セメント 高炉Ｂ ２５ｋｇ袋入 | 軽油 １．２号 パトロール給油 | 起泡剤 アルミ粉 | - | -
|  | 各種配合 | - | 40448 | 1.97 | 1.7 | - | - | 58.59 | 25.67 | 13.64 | 11.21 | - | 39.44 | 30.44 | 3.56 | - | - | - | 発動発電機［ディーゼル駆動・排出ガス対策型（第１次基準値）］ 45kVA | * | - |  | - | 特殊作業員 | 土木一般世話役 | 普通作業員 | - | 注入材（各種配合）一式 | 軽油 １．２号 パトロール給油 | - | - | - | 注１
| 0.25日 | 軟練り配合 | 高炉Bｾﾒﾝﾄ | 38373 | 2.16 | 1.87 | - | - | 64.35 | 28.19 | 14.98 | 12.31 | - | 33.49 | 17.23 | 7.39 | 3.9 | 0.35 | - | 発動発電機［ディーゼル駆動・排出ガス対策型（第１次基準値）］ 45kVA | * | - |  | - | 特殊作業員 | 土木一般世話役 | 普通作業員 | - | セメント 高炉Ｂ ２５ｋｇ袋入 | ベントナイト ２５ｋｇ／袋 メッシュ２００ | 軽油 １．２号 パトロール給油 | 起泡剤 アルミ粉 | - | -
|  | 中練り配合1 |  | 41538 | 2 | 1.73 | - | - | 59.45 | 26.05 | 13.84 | 11.37 | - | 38.55 | 12.91 | 9.04 | 7.49 | 3.61 | - | 発動発電機［ディーゼル駆動・排出ガス対策型（第１次基準値）］ 45kVA | * | - |  | - | 特殊作業員 | 土木一般世話役 | 普通作業員 | - | ベントナイト ２５ｋｇ／袋 メッシュ２００ | セメント 高炉Ｂ ２５ｋｇ袋入 | 繊維材 モルタル添加剤 | 軽油 １．２号 パトロール給油 | - | -
|  | 中練り配合2 |  | 39461 | 2.11 | 1.82 | - | - | 62.56 | 27.4 | 14.57 | 11.97 | - | 35.33 | 15.55 | 10.89 | 3.8 | 0.22 | - | 発動発電機［ディーゼル駆動・排出ガス対策型（第１次基準値）］ 45kVA | * | - |  | - | 特殊作業員 | 土木一般世話役 | 普通作業員 | - | ベントナイト ２５ｋｇ／袋 メッシュ２００ | セメント 高炉Ｂ ２５ｋｇ袋入 | 軽油 １．２号 パトロール給油 | 起泡剤 アルミ粉 | - | -
|  | 各種配合 | - | 41538 | 2 | 1.73 | - | - | 59.45 | 26.05 | 13.84 | 11.37 | - | 38.55 | 29.62 | 3.61 | - | - | - | 発動発電機［ディーゼル駆動・排出ガス対策型（第１次基準値）］ 45kVA | * | - |  | - | 特殊作業員 | 土木一般世話役 | 普通作業員 | - | 注入材（各種配合）一式 | 軽油 １．２号 パトロール給油 | - | - | - | 注１
| 0.26日 | 軟練り配合 | 高炉Bｾﾒﾝﾄ | 39463 | 2.19 | 1.89 | - | - | 65.08 | 28.51 | 15.15 | 12.45 | - | 32.73 | 16.75 | 7.18 | 3.95 | 0.34 | - | 発動発電機［ディーゼル駆動・排出ガス対策型（第１次基準値）］ 45kVA | * | - |  | - | 特殊作業員 | 土木一般世話役 | 普通作業員 | - | セメント 高炉Ｂ ２５ｋｇ袋入 | ベントナイト ２５ｋｇ／袋 メッシュ２００ | 軽油 １．２号 パトロール給油 | 起泡剤 アルミ粉 | - | -
|  | 中練り配合1 |  | 42628 | 2.03 | 1.75 | - | - | 60.25 | 26.41 | 14.02 | 11.52 | - | 37.72 | 12.58 | 8.81 | 7.3 | 3.65 | - | 発動発電機［ディーゼル駆動・排出ガス対策型（第１次基準値）］ 45kVA | * | - |  | - | 特殊作業員 | 土木一般世話役 | 普通作業員 | - | ベントナイト ２５ｋｇ／袋 メッシュ２００ | セメント 高炉Ｂ ２５ｋｇ袋入 | 繊維材 モルタル添加剤 | 軽油 １．２号 パトロール給油 | - | -
|  | 中練り配合2 |  | 40551 | 2.13 | 1.84 | - | - | 63.34 | 27.76 | 14.74 | 12.11 | - | 34.53 | 15.13 | 10.59 | 3.84 | 0.21 | - | 発動発電機［ディーゼル駆動・排出ガス対策型（第１次基準値）］ 45kVA | * | - |  | - | 特殊作業員 | 土木一般世話役 | 普通作業員 | - | ベントナイト ２５ｋｇ／袋 メッシュ２００ | セメント 高炉Ｂ ２５ｋｇ袋入 | 軽油 １．２号 パトロール給油 | 起泡剤 アルミ粉 | - | -
|  | 各種配合 | - | 42628 | 2.03 | 1.75 | - | - | 60.25 | 26.41 | 14.02 | 11.52 | - | 37.72 | 28.87 | 3.65 | - | - | - | 発動発電機［ディーゼル駆動・排出ガス対策型（第１次基準値）］ 45kVA | * | - |  | - | 特殊作業員 | 土木一般世話役 | 普通作業員 | - | 注入材（各種配合）一式 | 軽油 １．２号 パトロール給油 | - | - | - | 注１
| 0.27日 | 軟練り配合 | 高炉Bｾﾒﾝﾄ | 40553 | 2.21 | 1.91 | - | - | 65.76 | 28.81 | 15.31 | 12.58 | - | 32.03 | 16.3 | 6.99 | 3.99 | 0.33 | - | 発動発電機［ディーゼル駆動・排出ガス対策型（第１次基準値）］ 45kVA | * | - |  | - | 特殊作業員 | 土木一般世話役 | 普通作業員 | - | セメント 高炉Ｂ ２５ｋｇ袋入 | ベントナイト ２５ｋｇ／袋 メッシュ２００ | 軽油 １．２号 パトロール給油 | 起泡剤 アルミ粉 | - | -
|  | 中練り配合1 |  | 43719 | 2.05 | 1.77 | - | - | 61.02 | 26.75 | 14.2 | 11.67 | - | 36.93 | 12.26 | 8.59 | 7.12 | 3.7 | - | 発動発電機［ディーゼル駆動・排出ガス対策型（第１次基準値）］ 45kVA | * | - |  | - | 特殊作業員 | 土木一般世話役 | 普通作業員 | - | ベントナイト ２５ｋｇ／袋 メッシュ２００ | セメント 高炉Ｂ ２５ｋｇ袋入 | 繊維材 モルタル添加剤 | 軽油 １．２号 パトロール給油 | - | -
|  | 中練り配合2 |  | 41641 | 2.15 | 1.86 | - | - | 64.03 | 28.05 | 14.91 | 12.25 | - | 33.82 | 14.74 | 10.32 | 3.89 | 0.21 | - | 発動発電機［ディーゼル駆動・排出ガス対策型（第１次基準値）］ 45kVA | * | - |  | - | 特殊作業員 | 土木一般世話役 | 普通作業員 | - | ベントナイト ２５ｋｇ／袋 メッシュ２００ | セメント 高炉Ｂ ２５ｋｇ袋入 | 軽油 １．２号 パトロール給油 | 起泡剤 アルミ粉 | - | -
|  | 各種配合 | - | 43719 | 2.05 | 1.77 | - | - | 61.02 | 26.75 | 14.2 | 11.67 | - | 36.93 | 28.14 | 3.7 | - | - | - | 発動発電機［ディーゼル駆動・排出ガス対策型（第１次基準値）］ 45kVA | * | - |  | - | 特殊作業員 | 土木一般世話役 | 普通作業員 | - | 注入材（各種配合）一式 | 軽油 １．２号 パトロール給油 | - | - | - | 注１
| 0.28日 | 軟練り配合 | 高炉Bｾﾒﾝﾄ | 41643 | 2.23 | 1.93 | - | - | 66.42 | 29.11 | 15.46 | 12.7 | - | 31.35 | 15.87 | 6.81 | 4.03 | 0.32 | - | 発動発電機［ディーゼル駆動・排出ガス対策型（第１次基準値）］ 45kVA | * | - |  | - | 特殊作業員 | 土木一般世話役 | 普通作業員 | - | セメント 高炉Ｂ ２５ｋｇ袋入 | ベントナイト ２５ｋｇ／袋 メッシュ２００ | 軽油 １．２号 パトロール給油 | 起泡剤 アルミ粉 | - | -
|  | 中練り配合1 |  | 44809 | 2.07 | 1.79 | - | - | 61.73 | 27.05 | 14.37 | 11.81 | - | 36.2 | 11.97 | 8.38 | 6.95 | 3.74 | - | 発動発電機［ディーゼル駆動・排出ガス対策型（第１次基準値）］ 45kVA | * | - |  | - | 特殊作業員 | 土木一般世話役 | 普通作業員 | - | ベントナイト ２５ｋｇ／袋 メッシュ２００ | セメント 高炉Ｂ ２５ｋｇ袋入 | 繊維材 モルタル添加剤 | 軽油 １．２号 パトロール給油 | - | -
|  | 中練り配合2 |  | 42731 | 2.18 | 1.88 | - | - | 64.72 | 28.35 | 15.07 | 12.38 | - | 33.1 | 14.36 | 10.05 | 3.93 | 0.2 | - | 発動発電機［ディーゼル駆動・排出ガス対策型（第１次基準値）］ 45kVA | * | - |  | - | 特殊作業員 | 土木一般世話役 | 普通作業員 | - | ベントナイト ２５ｋｇ／袋 メッシュ２００ | セメント 高炉Ｂ ２５ｋｇ袋入 | 軽油 １．２号 パトロール給油 | 起泡剤 アルミ粉 | - | -
|  | 各種配合 | - | 44809 | 2.07 | 1.79 | - | - | 61.73 | 27.05 | 14.37 | 11.81 | - | 36.2 | 27.47 | 3.74 | - | - | - | 発動発電機［ディーゼル駆動・排出ガス対策型（第１次基準値）］ 45kVA | * | - |  | - | 特殊作業員 | 土木一般世話役 | 普通作業員 | - | 注入材（各種配合）一式 | 軽油 １．２号 パトロール給油 | - | - | - | 注１
| 0.29日 | 軟練り配合 | 高炉Bｾﾒﾝﾄ | 42733 | 2.26 | 1.95 | - | - | 67.01 | 29.35 | 15.6 | 12.82 | - | 30.73 | 15.47 | 6.63 | 4.07 | 0.32 | - | 発動発電機［ディーゼル駆動・排出ガス対策型（第１次基準値）］ 45kVA | * | - |  | - | 特殊作業員 | 土木一般世話役 | 普通作業員 | - | セメント 高炉Ｂ ２５ｋｇ袋入 | ベントナイト ２５ｋｇ／袋 メッシュ２００ | 軽油 １．２号 パトロール給油 | 起泡剤 アルミ粉 | - | -
|  | 中練り配合1 |  | 45899 | 2.1 | 1.81 | - | - | 62.42 | 27.35 | 14.53 | 11.94 | - | 35.48 | 11.68 | 8.18 | 6.78 | 3.79 | - | 発動発電機［ディーゼル駆動・排出ガス対策型（第１次基準値）］ 45kVA | * | - |  | - | 特殊作業員 | 土木一般世話役 | 普通作業員 | - | ベントナイト ２５ｋｇ／袋 メッシュ２００ | セメント 高炉Ｂ ２５ｋｇ袋入 | 繊維材 モルタル添加剤 | 軽油 １．２号 パトロール給油 | - | -
|  | 中練り配合2 |  | 43821 | 2.2 | 1.9 | - | - | 65.36 | 28.63 | 15.22 | 12.5 | - | 32.44 | 14 | 9.8 | 3.97 | 0.2 | - | 発動発電機［ディーゼル駆動・排出ガス対策型（第１次基準値）］ 45kVA | * | - |  | - | 特殊作業員 | 土木一般世話役 | 普通作業員 | - | ベントナイト ２５ｋｇ／袋 メッシュ２００ | セメント 高炉Ｂ ２５ｋｇ袋入 | 軽油 １．２号 パトロール給油 | 起泡剤 アルミ粉 | - | -
|  | 各種配合 | - | 45899 | 2.1 | 1.81 | - | - | 62.42 | 27.35 | 14.53 | 11.94 | - | 35.48 | 26.8 | 3.79 | - | - | - | 発動発電機［ディーゼル駆動・排出ガス対策型（第１次基準値）］ 45kVA | * | - |  | - | 特殊作業員 | 土木一般世話役 | 普通作業員 | - | 注入材（各種配合）一式 | 軽油 １．２号 パトロール給油 | - | - | - | 注１
| 0.30日 | 軟練り配合 | 高炉Bｾﾒﾝﾄ | 43823 | 2.27 | 1.96 | - | - | 67.62 | 29.63 | 15.74 | 12.93 | - | 30.11 | 15.08 | 6.47 | 4.1 | 0.31 | - | 発動発電機［ディーゼル駆動・排出ガス対策型（第１次基準値）］ 45kVA | * | - |  | - | 特殊作業員 | 土木一般世話役 | 普通作業員 | - | セメント 高炉Ｂ ２５ｋｇ袋入 | ベントナイト ２５ｋｇ／袋 メッシュ２００ | 軽油 １．２号 パトロール給油 | 起泡剤 アルミ粉 | - | -
|  | 中練り配合1 |  | 46989 | 2.12 | 1.83 | - | - | 63.07 | 27.64 | 14.68 | 12.06 | - | 34.81 | 11.41 | 7.99 | 6.62 | 3.83 | - | 発動発電機［ディーゼル駆動・排出ガス対策型（第１次基準値）］ 45kVA | * | - |  | - | 特殊作業員 | 土木一般世話役 | 普通作業員 | - | ベントナイト ２５ｋｇ／袋 メッシュ２００ | セメント 高炉Ｂ ２５ｋｇ袋入 | 繊維材 モルタル添加剤 | 軽油 １．２号 パトロール給油 | - | -
|  | 中練り配合2 |  | 44911 | 2.22 | 1.92 | - | - | 65.98 | 28.91 | 15.36 | 12.62 | - | 31.8 | 13.66 | 9.56 | 4 | 0.19 | - | 発動発電機［ディーゼル駆動・排出ガス対策型（第１次基準値）］ 45kVA | * | - |  | - | 特殊作業員 | 土木一般世話役 | 普通作業員 | - | ベントナイト ２５ｋｇ／袋 メッシュ２００ | セメント 高炉Ｂ ２５ｋｇ袋入 | 軽油 １．２号 パトロール給油 | 起泡剤 アルミ粉 | - | -
|  | 各種配合 | - | 46989 | 2.12 | 1.83 | - | - | 63.07 | 27.64 | 14.68 | 12.06 | - | 34.81 | 26.18 | 3.83 | - | - | - | 発動発電機［ディーゼル駆動・排出ガス対策型（第１次基準値）］ 45kVA | * | - |  | - | 特殊作業員 | 土木一般世話役 | 普通作業員 | - | 注入材（各種配合）一式 | 軽油 １．２号 パトロール給油 | - | - | - | 注１
| 0.31日 | 軟練り配合 | 高炉Bｾﾒﾝﾄ | 44913 | 2.29 | 1.98 | - | - | 68.17 | 29.87 | 15.87 | 13.04 | - | 29.54 | 14.72 | 6.31 | 4.14 | 0.3 | - | 発動発電機［ディーゼル駆動・排出ガス対策型（第１次基準値）］ 45kVA | * | - |  | - | 特殊作業員 | 土木一般世話役 | 普通作業員 | - | セメント 高炉Ｂ ２５ｋｇ袋入 | ベントナイト ２５ｋｇ／袋 メッシュ２００ | 軽油 １．２号 パトロール給油 | 起泡剤 アルミ粉 | - | -
|  | 中練り配合1 |  | 48079 | 2.14 | 1.85 | - | - | 63.7 | 27.93 | 14.82 | 12.18 | - | 34.16 | 11.15 | 7.81 | 6.47 | 3.86 | - | 発動発電機［ディーゼル駆動・排出ガス対策型（第１次基準値）］ 45kVA | * | - |  | - | 特殊作業員 | 土木一般世話役 | 普通作業員 | - | ベントナイト ２５ｋｇ／袋 メッシュ２００ | セメント 高炉Ｂ ２５ｋｇ袋入 | 繊維材 モルタル添加剤 | 軽油 １．２号 パトロール給油 | - | -
|  | 中練り配合2 |  | 46001 | 2.24 | 1.93 | - | - | 66.55 | 29.16 | 15.49 | 12.73 | - | 31.21 | 13.34 | 9.34 | 4.04 | 0.19 | - | 発動発電機［ディーゼル駆動・排出ガス対策型（第１次基準値）］ 45kVA | * | - |  | - | 特殊作業員 | 土木一般世話役 | 普通作業員 | - | ベントナイト ２５ｋｇ／袋 メッシュ２００ | セメント 高炉Ｂ ２５ｋｇ袋入 | 軽油 １．２号 パトロール給油 | 起泡剤 アルミ粉 | - | -
|  | 各種配合 | - | 48079 | 2.14 | 1.85 | - | - | 63.7 | 27.93 | 14.82 | 12.18 | - | 34.16 | 25.59 | 3.86 | - | - | - | 発動発電機［ディーゼル駆動・排出ガス対策型（第１次基準値）］ 45kVA | * | - |  | - | 特殊作業員 | 土木一般世話役 | 普通作業員 | - | 注入材（各種配合）一式 | 軽油 １．２号 パトロール給油 | - | - | - | 注１
注１． | 注入材（各種配合）一式の標準配合数量
・ | セメント 高炉Ｂ ２５ｋｇ袋入 ： 0.208t/m3
・ | ベントナイト ２５ｋｇ／袋 メッシュ２００ ： 8.32袋/m3
・ | 起泡剤 アルミ粉 ： 0.042kg/m3
・ | 繊維材 モルタル添加剤 ： 10.4kg/m3

## 157
No.157【 注入設備据付・解体 】
＜ 積算単位：回 ＞
条件区分 | 標準単価 | 機労材構成比 | [14 empty] | 代表機労材規格 | [11 empty] | 備考
- |  | K |  |  |  | R |  |  |  |  | Z |  |  |  |  | S | K （ *印：賃料） |  |  | R |  |  |  | Z |  |  |  | S
|  |  | K1 | K2 | K3 |  | R1 | R2 | R3 | R4 |  | Z1 | Z2 | Z3 | Z4 |  | K1 | K2 | K3 | R1 | R2 | R3 | R4 | Z1 | Z2 | Z3 | Z4
- | 248060 | 8.4 | 8.4 | - | - | 88.01 | 32.02 | 21.76 | 18.54 | 15.69 | 3.59 | 3.59 | - | - | - | - | トラック［クレーン装置付］ ベーストラック4t級 吊能力2.9t | - | - | 普通作業員 | 特殊作業員 | 土木一般世話役 | 運転手（特殊） | 軽油 １．２号 パトロール給油 | - | - | - | - | -

## 158
No.158【 河床等掘削 】
＜ 積算単位：ｍ３ ＞
条件区分 | 標準単価 | 機労材構成比 | [14 empty] | 代表機労材規格 | [11 empty] | 備考
- |  | K |  |  |  | R |  |  |  |  | Z |  |  |  |  | S | K （ *印：賃料） |  |  | R |  |  |  | Z |  |  |  | S
|  |  | K1 | K2 | K3 |  | R1 | R2 | R3 | R4 |  | Z1 | Z2 | Z3 | Z4 |  | K1 | K2 | K3 | R1 | R2 | R3 | R4 | Z1 | Z2 | Z3 | Z4
- | 424.93 | 45.88 | 45.88 | - | - | 33.92 | 33.92 | - | - | - | 20.2 | 20.2 | - | - | - | - | バックホウ（クローラ型）［超ロングアーム・排出ガス対策型（第１次基準値）］ 山積0.4m3 | - | - | 運転手（特殊） | - | - | - | 軽油 １．２号 パトロール給油 | - | - | - | - | -

## 159
No.159【 軟弱土等運搬 】
＜ 積算単位：ｍ３ ＞
条件区分 |  | 標準単価 | 機労材構成比 | [14 empty] | 代表機労材規格 | [11 empty] | 備考
DID区間の有無 | 運搬距離 |  | K |  |  |  | R |  |  |  |  | Z |  |  |  |  | S | K （ *印：賃料） |  |  | R |  |  |  | Z |  |  |  | S
|  |  |  | K1 | K2 | K3 |  | R1 | R2 | R3 | R4 |  | Z1 | Z2 | Z3 | Z4 |  | K1 | K2 | K3 | R1 | R2 | R3 | R4 | Z1 | Z2 | Z3 | Z4
無し | 0.3km以下 | 820.46 | 47.16 | 47.16 | - | - | 34.32 | 34.32 | - | - | - | 18.52 | 18.52 | - | - | - | - | ダンプトラック[オンロード・ディーゼル]10ｔ積級 | - | - | 運転手（一般） | - | - | - | 軽油 １．２号 パトロール給油 | - | - | - | - | タイヤ損耗費及び補修費（良好）を含む
| 0.8km以下 | 871.73 | 47.16 | 47.16 | - | - | 34.32 | 34.32 | - | - | - | 18.52 | 18.52 | - | - | - | - | ダンプトラック[オンロード・ディーゼル]10ｔ積級 | - | - | 運転手（一般） | - | - | - | 軽油 １．２号 パトロール給油 | - | - | - | - | タイヤ損耗費及び補修費（良好）を含む
| 1.5km以下 | 974.29 | 47.16 | 47.16 | - | - | 34.32 | 34.32 | - | - | - | 18.52 | 18.52 | - | - | - | - | ダンプトラック[オンロード・ディーゼル]10ｔ積級 | - | - | 運転手（一般） | - | - | - | 軽油 １．２号 パトロール給油 | - | - | - | - | タイヤ損耗費及び補修費（良好）を含む
| 2.5km以下 | 1076.8 | 47.16 | 47.16 | - | - | 34.32 | 34.32 | - | - | - | 18.52 | 18.52 | - | - | - | - | ダンプトラック[オンロード・ディーゼル]10ｔ積級 | - | - | 運転手（一般） | - | - | - | 軽油 １．２号 パトロール給油 | - | - | - | - | タイヤ損耗費及び補修費（良好）を含む
| 3.5km以下 | 1230.7 | 47.16 | 47.16 | - | - | 34.32 | 34.32 | - | - | - | 18.52 | 18.52 | - | - | - | - | ダンプトラック[オンロード・ディーゼル]10ｔ積級 | - | - | 運転手（一般） | - | - | - | 軽油 １．２号 パトロール給油 | - | - | - | - | タイヤ損耗費及び補修費（良好）を含む
| 6.5km以下 | 1384.5 | 47.16 | 47.16 | - | - | 34.32 | 34.32 | - | - | - | 18.52 | 18.52 | - | - | - | - | ダンプトラック[オンロード・ディーゼル]10ｔ積級 | - | - | 運転手（一般） | - | - | - | 軽油 １．２号 パトロール給油 | - | - | - | - | タイヤ損耗費及び補修費（良好）を含む
| 9.0km以下 | 1640.9 | 47.16 | 47.16 | - | - | 34.32 | 34.32 | - | - | - | 18.52 | 18.52 | - | - | - | - | ダンプトラック[オンロード・ディーゼル]10ｔ積級 | - | - | 運転手（一般） | - | - | - | 軽油 １．２号 パトロール給油 | - | - | - | - | タイヤ損耗費及び補修費（良好）を含む
| 13.0km以下 | 1948.6 | 47.16 | 47.16 | - | - | 34.32 | 34.32 | - | - | - | 18.52 | 18.52 | - | - | - | - | ダンプトラック[オンロード・ディーゼル]10ｔ積級 | - | - | 運転手（一般） | - | - | - | 軽油 １．２号 パトロール給油 | - | - | - | - | タイヤ損耗費及び補修費（良好）を含む
| 19.5km以下 | 2410.1 | 47.16 | 47.16 | - | - | 34.32 | 34.32 | - | - | - | 18.52 | 18.52 | - | - | - | - | ダンプトラック[オンロード・ディーゼル]10ｔ積級 | - | - | 運転手（一般） | - | - | - | 軽油 １．２号 パトロール給油 | - | - | - | - | タイヤ損耗費及び補修費（良好）を含む
| 40.0km以下 | 3230.5 | 47.16 | 47.16 | - | - | 34.32 | 34.32 | - | - | - | 18.52 | 18.52 | - | - | - | - | ダンプトラック[オンロード・ディーゼル]10ｔ積級 | - | - | 運転手（一般） | - | - | - | 軽油 １．２号 パトロール給油 | - | - | - | - | タイヤ損耗費及び補修費（良好）を含む
| 60.0km以下 | 4871.5 | 47.16 | 47.16 | - | - | 34.32 | 34.32 | - | - | - | 18.52 | 18.52 | - | - | - | - | ダンプトラック[オンロード・ディーゼル]10ｔ積級 | - | - | 運転手（一般） | - | - | - | 軽油 １．２号 パトロール給油 | - | - | - | - | タイヤ損耗費及び補修費（良好）を含む
有り | 0.3km以下 | 820.46 | 47.16 | 47.16 | - | - | 34.32 | 34.32 | - | - | - | 18.52 | 18.52 | - | - | - | - | ダンプトラック[オンロード・ディーゼル]10ｔ積級 | - | - | 運転手（一般） | - | - | - | 軽油 １．２号 パトロール給油 | - | - | - | - | タイヤ損耗費及び補修費（良好）を含む
| 0.8km以下 | 871.73 | 47.16 | 47.16 | - | - | 34.32 | 34.32 | - | - | - | 18.52 | 18.52 | - | - | - | - | ダンプトラック[オンロード・ディーゼル]10ｔ積級 | - | - | 運転手（一般） | - | - | - | 軽油 １．２号 パトロール給油 | - | - | - | - | タイヤ損耗費及び補修費（良好）を含む
| 1.5km以下 | 974.29 | 47.16 | 47.16 | - | - | 34.32 | 34.32 | - | - | - | 18.52 | 18.52 | - | - | - | - | ダンプトラック[オンロード・ディーゼル]10ｔ積級 | - | - | 運転手（一般） | - | - | - | 軽油 １．２号 パトロール給油 | - | - | - | - | タイヤ損耗費及び補修費（良好）を含む
| 2.5km以下 | 1076.8 | 47.16 | 47.16 | - | - | 34.32 | 34.32 | - | - | - | 18.52 | 18.52 | - | - | - | - | ダンプトラック[オンロード・ディーゼル]10ｔ積級 | - | - | 運転手（一般） | - | - | - | 軽油 １．２号 パトロール給油 | - | - | - | - | タイヤ損耗費及び補修費（良好）を含む
| 3.5km以下 | 1230.7 | 47.16 | 47.16 | - | - | 34.32 | 34.32 | - | - | - | 18.52 | 18.52 | - | - | - | - | ダンプトラック[オンロード・ディーゼル]10ｔ積級 | - | - | 運転手（一般） | - | - | - | 軽油 １．２号 パトロール給油 | - | - | - | - | タイヤ損耗費及び補修費（良好）を含む
| 4.5km以下 | 1384.5 | 47.16 | 47.16 | - | - | 34.32 | 34.32 | - | - | - | 18.52 | 18.52 | - | - | - | - | ダンプトラック[オンロード・ディーゼル]10ｔ積級 | - | - | 運転手（一般） | - | - | - | 軽油 １．２号 パトロール給油 | - | - | - | - | タイヤ損耗費及び補修費（良好）を含む
| 8.5km以下 | 1640.9 | 47.16 | 47.16 | - | - | 34.32 | 34.32 | - | - | - | 18.52 | 18.52 | - | - | - | - | ダンプトラック[オンロード・ディーゼル]10ｔ積級 | - | - | 運転手（一般） | - | - | - | 軽油 １．２号 パトロール給油 | - | - | - | - | タイヤ損耗費及び補修費（良好）を含む
| 12.0km以下 | 1948.6 | 47.16 | 47.16 | - | - | 34.32 | 34.32 | - | - | - | 18.52 | 18.52 | - | - | - | - | ダンプトラック[オンロード・ディーゼル]10ｔ積級 | - | - | 運転手（一般） | - | - | - | 軽油 １．２号 パトロール給油 | - | - | - | - | タイヤ損耗費及び補修費（良好）を含む
| 17.5km以下 | 2410.1 | 47.16 | 47.16 | - | - | 34.32 | 34.32 | - | - | - | 18.52 | 18.52 | - | - | - | - | ダンプトラック[オンロード・ディーゼル]10ｔ積級 | - | - | 運転手（一般） | - | - | - | 軽油 １．２号 パトロール給油 | - | - | - | - | タイヤ損耗費及び補修費（良好）を含む
| 30.0km以下 | 3230.5 | 47.16 | 47.16 | - | - | 34.32 | 34.32 | - | - | - | 18.52 | 18.52 | - | - | - | - | ダンプトラック[オンロード・ディーゼル]10ｔ積級 | - | - | 運転手（一般） | - | - | - | 軽油 １．２号 パトロール給油 | - | - | - | - | タイヤ損耗費及び補修費（良好）を含む
| 50.0km以下 | 4871.5 | 47.16 | 47.16 | - | - | 34.32 | 34.32 | - | - | - | 18.52 | 18.52 | - | - | - | - | ダンプトラック[オンロード・ディーゼル]10ｔ積級 | - | - | 運転手（一般） | - | - | - | 軽油 １．２号 パトロール給油 | - | - | - | - | タイヤ損耗費及び補修費（良好）を含む
| 60.0km以下 | 9691.6 | 47.16 | 47.16 | - | - | 34.32 | 34.32 | - | - | - | 18.52 | 18.52 | - | - | - | - | ダンプトラック[オンロード・ディーゼル]10ｔ積級 | - | - | 運転手（一般） | - | - | - | 軽油 １．２号 パトロール給油 | - | - | - | - | タイヤ損耗費及び補修費（良好）を含む

## 160
No.160【 巨石張（練） 】
＜ 積算単位：ｍ２ ＞
条件区分 | [6 empty] | 標準単価 | 機労材構成比 | [14 empty] | 代表機労材規格 | [12 empty] | 備考
石材径区分 | 遮水ｼｰﾄの有無 | 止水ｼｰﾄの有無 | 裏込材の有無 | 裏込材規格 | 胴込･裏込ｺﾝｸﾘｰﾄ10m2当り使用量(m3/10m2) | 胴込･裏込ｺﾝｸﾘｰﾄ規格 |  | K |  |  |  | R |  |  |  |  | Z |  |  |  |  | S | K （ *印：賃料） |  |  |  | R |  |  |  | Z |  |  |  | S
[9 empty] | K1 | K2 | K3 |  | R1 | R2 | R3 | R4 |  | Z1 | Z2 | Z3 | Z4 |  | K1 |  | K2 | K3 | R1 | R2 | R3 | R4 | Z1 | Z2 | Z3 | Z4
40㎝以上60㎝未満 | 有り | 有り | 有り | 再生ｸﾗｯｼｬﾗﾝRC-40 | 0.5m3以上 1.0m3以下 | 18-8-25(20)(高炉) | 14573 | 14.47 | 10.83 | 3.64 | - | 45.42 | 17.3 | 14.97 | 9.15 | 2.76 | 40.11 | 13.98 | 13.98 | 7.36 | 2.96 | - | ラフテレーンクレーン[油圧伸縮ジブ型・排出ガス対策型（第１次基準値）] 25t吊 | * | バックホウ（クローラ型）［標準型・排出ガス対策型（第１次基準値）]山積0.8m3（平積0.6m3） | - | 普通作業員 | 特殊作業員 | 土木一般世話役 | 運転手（特殊） | 止水シート ｔ＝１ｍｍ | 遮水シート 厚１．０＋１０．０ｍｍ | 生コンクリート１８－８－２５（２０） 高炉 Ｗ/Ｃ 60％ | 再生クラッシャーラン ＲＣ－４０ | - | 止水シートは遮水シートの単価で設定している
[5 empty] | 1.0m3を超え1.5m3以下 |  | 15288 | 13.79 | 10.32 | 3.47 | - | 43.29 | 16.48 | 14.27 | 8.72 | 2.64 | 42.92 | 13.33 | 13.33 | 11.69 | 2.82 | - | ラフテレーンクレーン[油圧伸縮ジブ型・排出ガス対策型（第１次基準値）] 25t吊 | * | バックホウ（クローラ型）［標準型・排出ガス対策型（第１次基準値）]山積0.8m3（平積0.6m3） | - | 普通作業員 | 特殊作業員 | 土木一般世話役 | 運転手（特殊） | 止水シート ｔ＝１ｍｍ | 遮水シート 厚１．０＋１０．０ｍｍ | 生コンクリート１８－８－２５（２０） 高炉 Ｗ/Ｃ 60％ | 再生クラッシャーラン ＲＣ－４０ | - | 止水シートは遮水シートの単価で設定している
[5 empty] | 1.5m3を超え2.0m3以下 |  | 16002 | 13.17 | 9.86 | 3.31 | - | 41.31 | 15.7 | 13.63 | 8.33 | 2.52 | 45.52 | 15.7 | 12.73 | 12.73 | 2.69 | - | ラフテレーンクレーン[油圧伸縮ジブ型・排出ガス対策型（第１次基準値）] 25t吊 | * | バックホウ（クローラ型）［標準型・排出ガス対策型（第１次基準値）]山積0.8m3（平積0.6m3） | - | 普通作業員 | 特殊作業員 | 土木一般世話役 | 運転手（特殊） | 生コンクリート１８－８－２５（２０） 高炉 Ｗ/Ｃ 60％ | 止水シート ｔ＝１ｍｍ | 遮水シート 厚１．０＋１０．０ｍｍ | 再生クラッシャーラン ＲＣ－４０ | - | 止水シートは遮水シートの単価で設定している
[5 empty] | 2.0m3を超え2.5m3以下 |  | 16717 | 12.61 | 9.44 | 3.17 | - | 39.54 | 15.03 | 13.05 | 7.97 | 2.41 | 47.85 | 19.29 | 12.19 | 12.19 | 2.58 | - | ラフテレーンクレーン[油圧伸縮ジブ型・排出ガス対策型（第１次基準値）] 25t吊 | * | バックホウ（クローラ型）［標準型・排出ガス対策型（第１次基準値）]山積0.8m3（平積0.6m3） | - | 普通作業員 | 特殊作業員 | 土木一般世話役 | 運転手（特殊） | 生コンクリート１８－８－２５（２０） 高炉 Ｗ/Ｃ 60％ | 止水シート ｔ＝１ｍｍ | 遮水シート 厚１．０＋１０．０ｍｍ | 再生クラッシャーラン ＲＣ－４０ | - | 止水シートは遮水シートの単価で設定している
[5 empty] | 2.5m3を超え3.0m3以下 |  | 17432 | 12.09 | 9.05 | 3.04 | - | 37.92 | 14.42 | 12.51 | 7.65 | 2.31 | 49.99 | 22.61 | 11.69 | 11.69 | 2.47 | - | ラフテレーンクレーン[油圧伸縮ジブ型・排出ガス対策型（第１次基準値）] 25t吊 | * | バックホウ（クローラ型）［標準型・排出ガス対策型（第１次基準値）]山積0.8m3（平積0.6m3） | - | 普通作業員 | 特殊作業員 | 土木一般世話役 | 運転手（特殊） | 生コンクリート１８－８－２５（２０） 高炉 Ｗ/Ｃ 60％ | 止水シート ｔ＝１ｍｍ | 遮水シート 厚１．０＋１０．０ｍｍ | 再生クラッシャーラン ＲＣ－４０ | - | 止水シートは遮水シートの単価で設定している
[5 empty] | 3.0m3を超え3.5m3以下 |  | 18146 | 11.62 | 8.7 | 2.92 | - | 36.43 | 13.85 | 12.02 | 7.35 | 2.22 | 51.95 | 25.64 | 11.23 | 11.23 | 2.38 | - | ラフテレーンクレーン[油圧伸縮ジブ型・排出ガス対策型（第１次基準値）] 25t吊 | * | バックホウ（クローラ型）［標準型・排出ガス対策型（第１次基準値）]山積0.8m3（平積0.6m3） | - | 普通作業員 | 特殊作業員 | 土木一般世話役 | 運転手（特殊） | 生コンクリート１８－８－２５（２０） 高炉 Ｗ/Ｃ 60％ | 止水シート ｔ＝１ｍｍ | 遮水シート 厚１．０＋１０．０ｍｍ | 再生クラッシャーラン ＲＣ－４０ | - | 止水シートは遮水シートの単価で設定している
[5 empty] | 3.5m3を超え4.0m3以下 |  | 18861 | 11.18 | 8.37 | 2.81 | - | 35.04 | 13.32 | 11.56 | 7.07 | 2.14 | 53.78 | 28.48 | 10.8 | 10.8 | 2.29 | - | ラフテレーンクレーン[油圧伸縮ジブ型・排出ガス対策型（第１次基準値）] 25t吊 | * | バックホウ（クローラ型）［標準型・排出ガス対策型（第１次基準値）]山積0.8m3（平積0.6m3） | - | 普通作業員 | 特殊作業員 | 土木一般世話役 | 運転手（特殊） | 生コンクリート１８－８－２５（２０） 高炉 Ｗ/Ｃ 60％ | 止水シート ｔ＝１ｍｍ | 遮水シート 厚１．０＋１０．０ｍｍ | 再生クラッシャーラン ＲＣ－４０ | - | 止水シートは遮水シートの単価で設定している
[5 empty] | 4.0m3を超え4.5m3以下 |  | 19576 | 10.77 | 8.06 | 2.71 | - | 33.77 | 12.84 | 11.14 | 6.81 | 2.06 | 55.46 | 31.08 | 10.41 | 10.41 | 2.2 | - | ラフテレーンクレーン[油圧伸縮ジブ型・排出ガス対策型（第１次基準値）] 25t吊 | * | バックホウ（クローラ型）［標準型・排出ガス対策型（第１次基準値）]山積0.8m3（平積0.6m3） | - | 普通作業員 | 特殊作業員 | 土木一般世話役 | 運転手（特殊） | 生コンクリート１８－８－２５（２０） 高炉 Ｗ/Ｃ 60％ | 止水シート ｔ＝１ｍｍ | 遮水シート 厚１．０＋１０．０ｍｍ | 再生クラッシャーラン ＲＣ－４０ | - | 止水シートは遮水シートの単価で設定している
[5 empty] | 4.5m3を超え5.0m3以下 |  | 20291 | 10.39 | 7.78 | 2.61 | - | 32.57 | 12.38 | 10.75 | 6.57 | 1.98 | 57.04 | 33.53 | 10.04 | 10.04 | 2.12 | - | ラフテレーンクレーン[油圧伸縮ジブ型・排出ガス対策型（第１次基準値）] 25t吊 | * | バックホウ（クローラ型）［標準型・排出ガス対策型（第１次基準値）]山積0.8m3（平積0.6m3） | - | 普通作業員 | 特殊作業員 | 土木一般世話役 | 運転手（特殊） | 生コンクリート１８－８－２５（２０） 高炉 Ｗ/Ｃ 60％ | 止水シート ｔ＝１ｍｍ | 遮水シート 厚１．０＋１０．０ｍｍ | 再生クラッシャーラン ＲＣ－４０ | - | 止水シートは遮水シートの単価で設定している
|  |  | 無し | - | 0.5m3以上 1.0m3以下 | 18-8-25(20)(高炉) | 12647 | 12.48 | 12.48 | - | - | 46.82 | 17.67 | 17.25 | 10.54 | - | 40.7 | 16.11 | 16.11 | 8.48 | - | - | ラフテレーンクレーン[油圧伸縮ジブ型・排出ガス対策型（第１次基準値）] 25t吊 | * | - | - | 普通作業員 | 特殊作業員 | 土木一般世話役 | - | 止水シート ｔ＝１ｍｍ | 遮水シート 厚１．０＋１０．０ｍｍ | 生コンクリート１８－８－２５（２０） 高炉 Ｗ/Ｃ 60％ | - | - | 止水シートは遮水シートの単価で設定している
[5 empty] | 1.0m3を超え1.5m3以下 |  | 13361 | 11.81 | 11.81 | - | - | 44.32 | 16.73 | 16.32 | 9.98 | - | 43.87 | 15.25 | 15.25 | 13.37 | - | - | ラフテレーンクレーン[油圧伸縮ジブ型・排出ガス対策型（第１次基準値）] 25t吊 | * | - | - | 普通作業員 | 特殊作業員 | 土木一般世話役 | - | 止水シート ｔ＝１ｍｍ | 遮水シート 厚１．０＋１０．０ｍｍ | 生コンクリート１８－８－２５（２０） 高炉 Ｗ/Ｃ 60％ | - | - | 止水シートは遮水シートの単価で設定している
[5 empty] | 1.5m3を超え2.0m3以下 |  | 14076 | 11.21 | 11.21 | - | - | 42.02 | 15.84 | 15.49 | 9.47 | - | 46.77 | 17.81 | 14.48 | 14.48 | - | - | ラフテレーンクレーン[油圧伸縮ジブ型・排出ガス対策型（第１次基準値）] 25t吊 | * | - | - | 普通作業員 | 特殊作業員 | 土木一般世話役 | - | 生コンクリート１８－８－２５（２０） 高炉 Ｗ/Ｃ 60％ | 止水シート ｔ＝１ｍｍ | 遮水シート 厚１．０＋１０．０ｍｍ | - | - | 止水シートは遮水シートの単価で設定している
[5 empty] | 2.0m3を超え2.5m3以下 |  | 14791 | 10.67 | 10.67 | - | - | 39.98 | 15.07 | 14.74 | 9.01 | - | 49.35 | 21.79 | 13.78 | 13.78 | - | - | ラフテレーンクレーン[油圧伸縮ジブ型・排出ガス対策型（第１次基準値）] 25t吊 | * | - | - | 普通作業員 | 特殊作業員 | 土木一般世話役 | - | 生コンクリート１８－８－２５（２０） 高炉 Ｗ/Ｃ 60％ | 止水シート ｔ＝１ｍｍ | 遮水シート 厚１．０＋１０．０ｍｍ | - | - | 止水シートは遮水シートの単価で設定している
[5 empty] | 2.5m3を超え3.0m3以下 |  | 15506 | 10.18 | 10.18 | - | - | 38.15 | 14.38 | 14.06 | 8.6 | - | 51.67 | 25.39 | 13.14 | 13.14 | - | - | ラフテレーンクレーン[油圧伸縮ジブ型・排出ガス対策型（第１次基準値）] 25t吊 | * | - | - | 普通作業員 | 特殊作業員 | 土木一般世話役 | - | 生コンクリート１８－８－２５（２０） 高炉 Ｗ/Ｃ 60％ | 止水シート ｔ＝１ｍｍ | 遮水シート 厚１．０＋１０．０ｍｍ | - | - | 止水シートは遮水シートの単価で設定している
[5 empty] | 3.0m3を超え3.5m3以下 |  | 16220 | 9.73 | 9.73 | - | - | 36.46 | 13.74 | 13.44 | 8.22 | - | 53.81 | 28.69 | 12.56 | 12.56 | - | - | ラフテレーンクレーン[油圧伸縮ジブ型・排出ガス対策型（第１次基準値）] 25t吊 | * | - | - | 普通作業員 | 特殊作業員 | 土木一般世話役 | - | 生コンクリート１８－８－２５（２０） 高炉 Ｗ/Ｃ 60％ | 止水シート ｔ＝１ｍｍ | 遮水シート 厚１．０＋１０．０ｍｍ | - | - | 止水シートは遮水シートの単価で設定している
[5 empty] | 3.5m3を超え4.0m3以下 |  | 16935 | 9.32 | 9.32 | - | - | 34.92 | 13.16 | 12.88 | 7.87 | - | 55.76 | 31.7 | 12.03 | 12.03 | - | - | ラフテレーンクレーン[油圧伸縮ジブ型・排出ガス対策型（第１次基準値）] 25t吊 | * | - | - | 普通作業員 | 特殊作業員 | 土木一般世話役 | - | 生コンクリート１８－８－２５（２０） 高炉 Ｗ/Ｃ 60％ | 止水シート ｔ＝１ｍｍ | 遮水シート 厚１．０＋１０．０ｍｍ | - | - | 止水シートは遮水シートの単価で設定している
[5 empty] | 4.0m3を超え4.5m3以下 |  | 17650 | 8.94 | 8.94 | - | - | 33.51 | 12.63 | 12.36 | 7.55 | - | 57.55 | 34.47 | 11.54 | 11.54 | - | - | ラフテレーンクレーン[油圧伸縮ジブ型・排出ガス対策型（第１次基準値）] 25t吊 | * | - | - | 普通作業員 | 特殊作業員 | 土木一般世話役 | - | 生コンクリート１８－８－２５（２０） 高炉 Ｗ/Ｃ 60％ | 止水シート ｔ＝１ｍｍ | 遮水シート 厚１．０＋１０．０ｍｍ | - | - | 止水シートは遮水シートの単価で設定している
[5 empty] | 4.5m3を超え5.0m3以下 |  | 18364 | 8.59 | 8.59 | - | - | 32.2 | 12.14 | 11.87 | 7.26 | - | 59.21 | 37.03 | 11.09 | 11.09 | - | - | ラフテレーンクレーン[油圧伸縮ジブ型・排出ガス対策型（第１次基準値）] 25t吊 | * | - | - | 普通作業員 | 特殊作業員 | 土木一般世話役 | - | 生コンクリート１８－８－２５（２０） 高炉 Ｗ/Ｃ 60％ | 止水シート ｔ＝１ｍｍ | 遮水シート 厚１．０＋１０．０ｍｍ | - | - | 止水シートは遮水シートの単価で設定している
|  | 無し | 有り | 再生ｸﾗｯｼｬﾗﾝRC-40 | 0.5m3以上 1.0m3以下 | 18-8-25(20)(高炉) | 12535 | 16.82 | 12.59 | 4.23 | - | 52.8 | 20.1 | 17.4 | 10.64 | 3.22 | 30.38 | 16.26 | 8.55 | 3.44 | 2.13 | - | ラフテレーンクレーン[油圧伸縮ジブ型・排出ガス対策型（第１次基準値）] 25t吊 | * | バックホウ（クローラ型）［標準型・排出ガス対策型（第１次基準値）]山積0.8m3（平積0.6m3） | - | 普通作業員 | 特殊作業員 | 土木一般世話役 | 運転手（特殊） | 遮水シート 厚１．０＋１０．０ｍｍ | 生コンクリート１８－８－２５（２０） 高炉 Ｗ/Ｃ 60％ | 再生クラッシャーラン ＲＣ－４０ | 軽油 １．２号 パトロール給油 | - | -
[5 empty] | 1.0m3を超え1.5m3以下 |  | 13249 | 15.91 | 11.91 | 4 | - | 49.94 | 19.02 | 16.46 | 10.06 | 3.04 | 34.15 | 15.38 | 13.49 | 3.26 | 2.02 | - | ラフテレーンクレーン[油圧伸縮ジブ型・排出ガス対策型（第１次基準値）] 25t吊 | * | バックホウ（クローラ型）［標準型・排出ガス対策型（第１次基準値）]山積0.8m3（平積0.6m3） | - | 普通作業員 | 特殊作業員 | 土木一般世話役 | 運転手（特殊） | 遮水シート 厚１．０＋１０．０ｍｍ | 生コンクリート１８－８－２５（２０） 高炉 Ｗ/Ｃ 60％ | 再生クラッシャーラン ＲＣ－４０ | 軽油 １．２号 パトロール給油 | - | -
[5 empty] | 1.5m3を超え2.0m3以下 |  | 13964 | 15.1 | 11.3 | 3.8 | - | 47.4 | 18.05 | 15.62 | 9.55 | 2.89 | 37.5 | 17.91 | 14.59 | 3.09 | 1.91 | - | ラフテレーンクレーン[油圧伸縮ジブ型・排出ガス対策型（第１次基準値）] 25t吊 | * | バックホウ（クローラ型）［標準型・排出ガス対策型（第１次基準値）]山積0.8m3（平積0.6m3） | - | 普通作業員 | 特殊作業員 | 土木一般世話役 | 運転手（特殊） | 生コンクリート１８－８－２５（２０） 高炉 Ｗ/Ｃ 60％ | 遮水シート 厚１．０＋１０．０ｍｍ | 再生クラッシャーラン ＲＣ－４０ | 軽油 １．２号 パトロール給油 | - | -
[5 empty] | 2.0m3を超え2.5m3以下 |  | 14679 | 14.36 | 10.75 | 3.61 | - | 45.09 | 17.18 | 14.86 | 9.08 | 2.74 | 40.55 | 21.91 | 13.88 | 2.94 | 1.82 | - | ラフテレーンクレーン[油圧伸縮ジブ型・排出ガス対策型（第１次基準値）] 25t吊 | * | バックホウ（クローラ型）［標準型・排出ガス対策型（第１次基準値）]山積0.8m3（平積0.6m3） | - | 普通作業員 | 特殊作業員 | 土木一般世話役 | 運転手（特殊） | 生コンクリート１８－８－２５（２０） 高炉 Ｗ/Ｃ 60％ | 遮水シート 厚１．０＋１０．０ｍｍ | 再生クラッシャーラン ＲＣ－４０ | 軽油 １．２号 パトロール給油 | - | -
[5 empty] | 2.5m3を超え3.0m3以下 |  | 15393 | 13.69 | 10.25 | 3.44 | - | 42.94 | 16.32 | 14.17 | 8.66 | 2.62 | 43.37 | 25.6 | 13.24 | 2.8 | 1.73 | - | ラフテレーンクレーン[油圧伸縮ジブ型・排出ガス対策型（第１次基準値）] 25t吊 | * | バックホウ（クローラ型）［標準型・排出ガス対策型（第１次基準値）]山積0.8m3（平積0.6m3） | - | 普通作業員 | 特殊作業員 | 土木一般世話役 | 運転手（特殊） | 生コンクリート１８－８－２５（２０） 高炉 Ｗ/Ｃ 60％ | 遮水シート 厚１．０＋１０．０ｍｍ | 再生クラッシャーラン ＲＣ－４０ | 軽油 １．２号 パトロール給油 | - | -
[5 empty] | 3.0m3を超え3.5m3以下 |  | 16108 | 13.09 | 9.8 | 3.29 | - | 41.04 | 15.6 | 13.54 | 8.28 | 2.5 | 45.87 | 28.88 | 12.65 | 2.68 | 1.66 | - | ラフテレーンクレーン[油圧伸縮ジブ型・排出ガス対策型（第１次基準値）] 25t吊 | * | バックホウ（クローラ型）［標準型・排出ガス対策型（第１次基準値）]山積0.8m3（平積0.6m3） | - | 普通作業員 | 特殊作業員 | 土木一般世話役 | 運転手（特殊） | 生コンクリート１８－８－２５（２０） 高炉 Ｗ/Ｃ 60％ | 遮水シート 厚１．０＋１０．０ｍｍ | 再生クラッシャーラン ＲＣ－４０ | 軽油 １．２号 パトロール給油 | - | -
[5 empty] | 3.5m3を超え4.0m3以下 |  | 16823 | 12.53 | 9.38 | 3.15 | - | 39.28 | 14.94 | 12.96 | 7.92 | 2.39 | 48.19 | 31.93 | 12.11 | 2.56 | 1.59 | - | ラフテレーンクレーン[油圧伸縮ジブ型・排出ガス対策型（第１次基準値）] 25t吊 | * | バックホウ（クローラ型）［標準型・排出ガス対策型（第１次基準値）]山積0.8m3（平積0.6m3） | - | 普通作業員 | 特殊作業員 | 土木一般世話役 | 運転手（特殊） | 生コンクリート１８－８－２５（２０） 高炉 Ｗ/Ｃ 60％ | 遮水シート 厚１．０＋１０．０ｍｍ | 再生クラッシャーラン ＲＣ－４０ | 軽油 １．２号 パトロール給油 | - | -
[5 empty] | 4.0m3を超え4.5m3以下 |  | 17538 | 12.02 | 9 | 3.02 | - | 37.69 | 14.33 | 12.43 | 7.6 | 2.3 | 50.29 | 34.69 | 11.62 | 2.46 | 1.52 | - | ラフテレーンクレーン[油圧伸縮ジブ型・排出ガス対策型（第１次基準値）] 25t吊 | * | バックホウ（クローラ型）［標準型・排出ガス対策型（第１次基準値）]山積0.8m3（平積0.6m3） | - | 普通作業員 | 特殊作業員 | 土木一般世話役 | 運転手（特殊） | 生コンクリート１８－８－２５（２０） 高炉 Ｗ/Ｃ 60％ | 遮水シート 厚１．０＋１０．０ｍｍ | 再生クラッシャーラン ＲＣ－４０ | 軽油 １．２号 パトロール給油 | - | -
[5 empty] | 4.5m3を超え5.0m3以下 |  | 18252 | 11.55 | 8.65 | 2.9 | - | 36.22 | 13.77 | 11.95 | 7.3 | 2.21 | 52.23 | 37.25 | 11.16 | 2.36 | 1.46 | - | ラフテレーンクレーン[油圧伸縮ジブ型・排出ガス対策型（第１次基準値）] 25t吊 | * | バックホウ（クローラ型）［標準型・排出ガス対策型（第１次基準値）]山積0.8m3（平積0.6m3） | - | 普通作業員 | 特殊作業員 | 土木一般世話役 | 運転手（特殊） | 生コンクリート１８－８－２５（２０） 高炉 Ｗ/Ｃ 60％ | 遮水シート 厚１．０＋１０．０ｍｍ | 再生クラッシャーラン ＲＣ－４０ | 軽油 １．２号 パトロール給油 | - | -
|  |  | 無し | - | 0.5m3以上 1.0m3以下 | 18-8-25(20)(高炉) | 10608 | 14.88 | 14.88 | - | - | 55.8 | 21.05 | 20.56 | 12.57 | - | 29.32 | 19.21 | 10.11 | - | - | - | ラフテレーンクレーン[油圧伸縮ジブ型・排出ガス対策型（第１次基準値）] 25t吊 | * | - | - | 普通作業員 | 特殊作業員 | 土木一般世話役 | - | 遮水シート 厚１．０＋１０．０ｍｍ | 生コンクリート１８－８－２５（２０） 高炉 Ｗ/Ｃ 60％ | - | - | - | -
[5 empty] | 1.0m3を超え1.5m3以下 |  | 11323 | 13.94 | 13.94 | - | - | 52.28 | 19.72 | 19.26 | 11.78 | - | 33.78 | 18 | 15.78 | - | - | - | ラフテレーンクレーン[油圧伸縮ジブ型・排出ガス対策型（第１次基準値）] 25t吊 | * | - | - | 普通作業員 | 特殊作業員 | 土木一般世話役 | - | 遮水シート 厚１．０＋１０．０ｍｍ | 生コンクリート１８－８－２５（２０） 高炉 Ｗ/Ｃ 60％ | - | - | - | -
[5 empty] | 1.5m3を超え2.0m3以下 |  | 12038 | 13.11 | 13.11 | - | - | 49.18 | 18.55 | 18.12 | 11.08 | - | 37.71 | 20.78 | 16.93 | - | - | - | ラフテレーンクレーン[油圧伸縮ジブ型・排出ガス対策型（第１次基準値）] 25t吊 | * | - | - | 普通作業員 | 特殊作業員 | 土木一般世話役 | - | 生コンクリート１８－８－２５（２０） 高炉 Ｗ/Ｃ 60％ | 遮水シート 厚１．０＋１０．０ｍｍ | - | - | - | -
[5 empty] | 2.0m3を超え2.5m3以下 |  | 12753 | 12.38 | 12.38 | - | - | 46.42 | 17.51 | 17.1 | 10.46 | - | 41.2 | 25.22 | 15.98 | - | - | - | ラフテレーンクレーン[油圧伸縮ジブ型・排出ガス対策型（第１次基準値）] 25t吊 | * | - | - | 普通作業員 | 特殊作業員 | 土木一般世話役 | - | 生コンクリート１８－８－２５（２０） 高炉 Ｗ/Ｃ 60％ | 遮水シート 厚１．０＋１０．０ｍｍ | - | - | - | -
[5 empty] | 2.5m3を超え3.0m3以下 |  | 13467 | 11.72 | 11.72 | - | - | 43.92 | 16.56 | 16.19 | 9.9 | - | 44.36 | 29.23 | 15.13 | - | - | - | ラフテレーンクレーン[油圧伸縮ジブ型・排出ガス対策型（第１次基準値）] 25t吊 | * | - | - | 普通作業員 | 特殊作業員 | 土木一般世話役 | - | 生コンクリート１８－８－２５（２０） 高炉 Ｗ/Ｃ 60％ | 遮水シート 厚１．０＋１０．０ｍｍ | - | - | - | -
[5 empty] | 3.0m3を超え3.5m3以下 |  | 14182 | 11.13 | 11.13 | - | - | 41.71 | 15.72 | 15.38 | 9.4 | - | 47.16 | 32.79 | 14.37 | - | - | - | ラフテレーンクレーン[油圧伸縮ジブ型・排出ガス対策型（第１次基準値）] 25t吊 | * | - | - | 普通作業員 | 特殊作業員 | 土木一般世話役 | - | 生コンクリート１８－８－２５（２０） 高炉 Ｗ/Ｃ 60％ | 遮水シート 厚１．０＋１０．０ｍｍ | - | - | - | -
[5 empty] | 3.5m3を超え4.0m3以下 |  | 14897 | 10.6 | 10.6 | - | - | 39.71 | 14.97 | 14.64 | 8.95 | - | 49.69 | 36.01 | 13.68 | - | - | - | ラフテレーンクレーン[油圧伸縮ジブ型・排出ガス対策型（第１次基準値）] 25t吊 | * | - | - | 普通作業員 | 特殊作業員 | 土木一般世話役 | - | 生コンクリート１８－８－２５（２０） 高炉 Ｗ/Ｃ 60％ | 遮水シート 厚１．０＋１０．０ｍｍ | - | - | - | -
[5 empty] | 4.0m3を超え4.5m3以下 |  | 15611 | 10.11 | 10.11 | - | - | 37.89 | 14.28 | 13.97 | 8.54 | - | 52 | 38.95 | 13.05 | - | - | - | ラフテレーンクレーン[油圧伸縮ジブ型・排出ガス対策型（第１次基準値）] 25t吊 | * | - | - | 普通作業員 | 特殊作業員 | 土木一般世話役 | - | 生コンクリート１８－８－２５（２０） 高炉 Ｗ/Ｃ 60％ | 遮水シート 厚１．０＋１０．０ｍｍ | - | - | - | -
[5 empty] | 4.5m3を超え5.0m3以下 |  | 16326 | 9.67 | 9.67 | - | - | 36.24 | 13.66 | 13.36 | 8.17 | - | 54.09 | 41.61 | 12.48 | - | - | - | ラフテレーンクレーン[油圧伸縮ジブ型・排出ガス対策型（第１次基準値）] 25t吊 | * | - | - | 普通作業員 | 特殊作業員 | 土木一般世話役 | - | 生コンクリート１８－８－２５（２０） 高炉 Ｗ/Ｃ 60％ | 遮水シート 厚１．０＋１０．０ｍｍ | - | - | - | -
| 無し | 有り | 有り | 再生ｸﾗｯｼｬﾗﾝRC-40 | 0.5m3以上 1.0m3以下 | 18-8-25(20)(高炉) | 12535 | 16.82 | 12.59 | 4.23 | - | 52.8 | 20.1 | 17.4 | 10.64 | 3.22 | 30.38 | 16.26 | 8.55 | 3.44 | 2.13 | - | ラフテレーンクレーン[油圧伸縮ジブ型・排出ガス対策型（第１次基準値）] 25t吊 | * | バックホウ（クローラ型）［標準型・排出ガス対策型（第１次基準値）]山積0.8m3（平積0.6m3） | - | 普通作業員 | 特殊作業員 | 土木一般世話役 | 運転手（特殊） | 止水シート ｔ＝１ｍｍ | 生コンクリート１８－８－２５（２０） 高炉 Ｗ/Ｃ 60％ | 再生クラッシャーラン ＲＣ－４０ | 軽油 １．２号 パトロール給油 | - | 止水シートは遮水シートの単価で設定している
[5 empty] | 1.0m3を超え1.5m3以下 |  | 13249 | 15.91 | 11.91 | 4 | - | 49.94 | 19.02 | 16.46 | 10.06 | 3.04 | 34.15 | 15.38 | 13.49 | 3.26 | 2.02 | - | ラフテレーンクレーン[油圧伸縮ジブ型・排出ガス対策型（第１次基準値）] 25t吊 | * | バックホウ（クローラ型）［標準型・排出ガス対策型（第１次基準値）]山積0.8m3（平積0.6m3） | - | 普通作業員 | 特殊作業員 | 土木一般世話役 | 運転手（特殊） | 止水シート ｔ＝１ｍｍ | 生コンクリート１８－８－２５（２０） 高炉 Ｗ/Ｃ 60％ | 再生クラッシャーラン ＲＣ－４０ | 軽油 １．２号 パトロール給油 | - | 止水シートは遮水シートの単価で設定している
[5 empty] | 1.5m3を超え2.0m3以下 |  | 13964 | 15.1 | 11.3 | 3.8 | - | 47.4 | 18.05 | 15.62 | 9.55 | 2.89 | 37.5 | 17.91 | 14.59 | 3.09 | 1.91 | - | ラフテレーンクレーン[油圧伸縮ジブ型・排出ガス対策型（第１次基準値）] 25t吊 | * | バックホウ（クローラ型）［標準型・排出ガス対策型（第１次基準値）]山積0.8m3（平積0.6m3） | - | 普通作業員 | 特殊作業員 | 土木一般世話役 | 運転手（特殊） | 生コンクリート１８－８－２５（２０） 高炉 Ｗ/Ｃ 60％ | 止水シート ｔ＝１ｍｍ | 再生クラッシャーラン ＲＣ－４０ | 軽油 １．２号 パトロール給油 | - | 止水シートは遮水シートの単価で設定している
[5 empty] | 2.0m3を超え2.5m3以下 |  | 14679 | 14.36 | 10.75 | 3.61 | - | 45.09 | 17.18 | 14.86 | 9.08 | 2.74 | 40.55 | 21.91 | 13.88 | 2.94 | 1.82 | - | ラフテレーンクレーン[油圧伸縮ジブ型・排出ガス対策型（第１次基準値）] 25t吊 | * | バックホウ（クローラ型）［標準型・排出ガス対策型（第１次基準値）]山積0.8m3（平積0.6m3） | - | 普通作業員 | 特殊作業員 | 土木一般世話役 | 運転手（特殊） | 生コンクリート１８－８－２５（２０） 高炉 Ｗ/Ｃ 60％ | 止水シート ｔ＝１ｍｍ | 再生クラッシャーラン ＲＣ－４０ | 軽油 １．２号 パトロール給油 | - | 止水シートは遮水シートの単価で設定している
[5 empty] | 2.5m3を超え3.0m3以下 |  | 15393 | 13.69 | 10.25 | 3.44 | - | 42.94 | 16.32 | 14.17 | 8.66 | 2.62 | 43.37 | 25.6 | 13.24 | 2.8 | 1.73 | - | ラフテレーンクレーン[油圧伸縮ジブ型・排出ガス対策型（第１次基準値）] 25t吊 | * | バックホウ（クローラ型）［標準型・排出ガス対策型（第１次基準値）]山積0.8m3（平積0.6m3） | - | 普通作業員 | 特殊作業員 | 土木一般世話役 | 運転手（特殊） | 生コンクリート１８－８－２５（２０） 高炉 Ｗ/Ｃ 60％ | 止水シート ｔ＝１ｍｍ | 再生クラッシャーラン ＲＣ－４０ | 軽油 １．２号 パトロール給油 | - | 止水シートは遮水シートの単価で設定している
[5 empty] | 3.0m3を超え3.5m3以下 |  | 16108 | 13.09 | 9.8 | 3.29 | - | 41.04 | 15.6 | 13.54 | 8.28 | 2.5 | 45.87 | 28.88 | 12.65 | 2.68 | 1.66 | - | ラフテレーンクレーン[油圧伸縮ジブ型・排出ガス対策型（第１次基準値）] 25t吊 | * | バックホウ（クローラ型）［標準型・排出ガス対策型（第１次基準値）]山積0.8m3（平積0.6m3） | - | 普通作業員 | 特殊作業員 | 土木一般世話役 | 運転手（特殊） | 生コンクリート１８－８－２５（２０） 高炉 Ｗ/Ｃ 60％ | 止水シート ｔ＝１ｍｍ | 再生クラッシャーラン ＲＣ－４０ | 軽油 １．２号 パトロール給油 | - | 止水シートは遮水シートの単価で設定している
[5 empty] | 3.5m3を超え4.0m3以下 |  | 16823 | 12.53 | 9.38 | 3.15 | - | 39.28 | 14.94 | 12.96 | 7.92 | 2.39 | 48.19 | 31.93 | 12.11 | 2.56 | 1.59 | - | ラフテレーンクレーン[油圧伸縮ジブ型・排出ガス対策型（第１次基準値）] 25t吊 | * | バックホウ（クローラ型）［標準型・排出ガス対策型（第１次基準値）]山積0.8m3（平積0.6m3） | - | 普通作業員 | 特殊作業員 | 土木一般世話役 | 運転手（特殊） | 生コンクリート１８－８－２５（２０） 高炉 Ｗ/Ｃ 60％ | 止水シート ｔ＝１ｍｍ | 再生クラッシャーラン ＲＣ－４０ | 軽油 １．２号 パトロール給油 | - | 止水シートは遮水シートの単価で設定している
[5 empty] | 4.0m3を超え4.5m3以下 |  | 17538 | 12.02 | 9 | 3.02 | - | 37.69 | 14.33 | 12.43 | 7.6 | 2.3 | 50.29 | 34.69 | 11.62 | 2.46 | 1.52 | - | ラフテレーンクレーン[油圧伸縮ジブ型・排出ガス対策型（第１次基準値）] 25t吊 | * | バックホウ（クローラ型）［標準型・排出ガス対策型（第１次基準値）]山積0.8m3（平積0.6m3） | - | 普通作業員 | 特殊作業員 | 土木一般世話役 | 運転手（特殊） | 生コンクリート１８－８－２５（２０） 高炉 Ｗ/Ｃ 60％ | 止水シート ｔ＝１ｍｍ | 再生クラッシャーラン ＲＣ－４０ | 軽油 １．２号 パトロール給油 | - | 止水シートは遮水シートの単価で設定している
[5 empty] | 4.5m3を超え5.0m3以下 |  | 18252 | 11.55 | 8.65 | 2.9 | - | 36.22 | 13.77 | 11.95 | 7.3 | 2.21 | 52.23 | 37.25 | 11.16 | 2.36 | 1.46 | - | ラフテレーンクレーン[油圧伸縮ジブ型・排出ガス対策型（第１次基準値）] 25t吊 | * | バックホウ（クローラ型）［標準型・排出ガス対策型（第１次基準値）]山積0.8m3（平積0.6m3） | - | 普通作業員 | 特殊作業員 | 土木一般世話役 | 運転手（特殊） | 生コンクリート１８－８－２５（２０） 高炉 Ｗ/Ｃ 60％ | 止水シート ｔ＝１ｍｍ | 再生クラッシャーラン ＲＣ－４０ | 軽油 １．２号 パトロール給油 | - | 止水シートは遮水シートの単価で設定している
|  |  | 無し | - | 0.5m3以上 1.0m3以下 | 18-8-25(20)(高炉) | 10608 | 14.88 | 14.88 | - | - | 55.8 | 21.05 | 20.56 | 12.57 | - | 29.32 | 19.21 | 10.11 | - | - | - | ラフテレーンクレーン[油圧伸縮ジブ型・排出ガス対策型（第１次基準値）] 25t吊 | * | - | - | 普通作業員 | 特殊作業員 | 土木一般世話役 | - | 止水シート ｔ＝１ｍｍ | 生コンクリート１８－８－２５（２０） 高炉 Ｗ/Ｃ 60％ | - | - | - | 止水シートは遮水シートの単価で設定している
[5 empty] | 1.0m3を超え1.5m3以下 |  | 11323 | 13.94 | 13.94 | - | - | 52.28 | 19.72 | 19.26 | 11.78 | - | 33.78 | 18 | 15.78 | - | - | - | ラフテレーンクレーン[油圧伸縮ジブ型・排出ガス対策型（第１次基準値）] 25t吊 | * | - | - | 普通作業員 | 特殊作業員 | 土木一般世話役 | - | 止水シート ｔ＝１ｍｍ | 生コンクリート１８－８－２５（２０） 高炉 Ｗ/Ｃ 60％ | - | - | - | 止水シートは遮水シートの単価で設定している
[5 empty] | 1.5m3を超え2.0m3以下 |  | 12038 | 13.11 | 13.11 | - | - | 49.18 | 18.55 | 18.12 | 11.08 | - | 37.71 | 20.78 | 16.93 | - | - | - | ラフテレーンクレーン[油圧伸縮ジブ型・排出ガス対策型（第１次基準値）] 25t吊 | * | - | - | 普通作業員 | 特殊作業員 | 土木一般世話役 | - | 生コンクリート１８－８－２５（２０） 高炉 Ｗ/Ｃ 60％ | 止水シート ｔ＝１ｍｍ | - | - | - | 止水シートは遮水シートの単価で設定している
[5 empty] | 2.0m3を超え2.5m3以下 |  | 12753 | 12.38 | 12.38 | - | - | 46.42 | 17.51 | 17.1 | 10.46 | - | 41.2 | 25.22 | 15.98 | - | - | - | ラフテレーンクレーン[油圧伸縮ジブ型・排出ガス対策型（第１次基準値）] 25t吊 | * | - | - | 普通作業員 | 特殊作業員 | 土木一般世話役 | - | 生コンクリート１８－８－２５（２０） 高炉 Ｗ/Ｃ 60％ | 止水シート ｔ＝１ｍｍ | - | - | - | 止水シートは遮水シートの単価で設定している
[5 empty] | 2.5m3を超え3.0m3以下 |  | 13467 | 11.72 | 11.72 | - | - | 43.92 | 16.56 | 16.19 | 9.9 | - | 44.36 | 29.23 | 15.13 | - | - | - | ラフテレーンクレーン[油圧伸縮ジブ型・排出ガス対策型（第１次基準値）] 25t吊 | * | - | - | 普通作業員 | 特殊作業員 | 土木一般世話役 | - | 生コンクリート１８－８－２５（２０） 高炉 Ｗ/Ｃ 60％ | 止水シート ｔ＝１ｍｍ | - | - | - | 止水シートは遮水シートの単価で設定している
[5 empty] | 3.0m3を超え3.5m3以下 |  | 14182 | 11.13 | 11.13 | - | - | 41.71 | 15.72 | 15.38 | 9.4 | - | 47.16 | 32.79 | 14.37 | - | - | - | ラフテレーンクレーン[油圧伸縮ジブ型・排出ガス対策型（第１次基準値）] 25t吊 | * | - | - | 普通作業員 | 特殊作業員 | 土木一般世話役 | - | 生コンクリート１８－８－２５（２０） 高炉 Ｗ/Ｃ 60％ | 止水シート ｔ＝１ｍｍ | - | - | - | 止水シートは遮水シートの単価で設定している
[5 empty] | 3.5m3を超え4.0m3以下 |  | 14897 | 10.6 | 10.6 | - | - | 39.71 | 14.97 | 14.64 | 8.95 | - | 49.69 | 36.01 | 13.68 | - | - | - | ラフテレーンクレーン[油圧伸縮ジブ型・排出ガス対策型（第１次基準値）] 25t吊 | * | - | - | 普通作業員 | 特殊作業員 | 土木一般世話役 | - | 生コンクリート１８－８－２５（２０） 高炉 Ｗ/Ｃ 60％ | 止水シート ｔ＝１ｍｍ | - | - | - | 止水シートは遮水シートの単価で設定している
[5 empty] | 4.0m3を超え4.5m3以下 |  | 15611 | 10.11 | 10.11 | - | - | 37.89 | 14.28 | 13.97 | 8.54 | - | 52 | 38.95 | 13.05 | - | - | - | ラフテレーンクレーン[油圧伸縮ジブ型・排出ガス対策型（第１次基準値）] 25t吊 | * | - | - | 普通作業員 | 特殊作業員 | 土木一般世話役 | - | 生コンクリート１８－８－２５（２０） 高炉 Ｗ/Ｃ 60％ | 止水シート ｔ＝１ｍｍ | - | - | - | 止水シートは遮水シートの単価で設定している
[5 empty] | 4.5m3を超え5.0m3以下 |  | 16326 | 9.67 | 9.67 | - | - | 36.24 | 13.66 | 13.36 | 8.17 | - | 54.09 | 41.61 | 12.48 | - | - | - | ラフテレーンクレーン[油圧伸縮ジブ型・排出ガス対策型（第１次基準値）] 25t吊 | * | - | - | 普通作業員 | 特殊作業員 | 土木一般世話役 | - | 生コンクリート１８－８－２５（２０） 高炉 Ｗ/Ｃ 60％ | 止水シート ｔ＝１ｍｍ | - | - | - | 止水シートは遮水シートの単価で設定している
|  | 無し | 有り | 再生ｸﾗｯｼｬﾗﾝRC-40 | 0.5m3以上 1.0m3以下 | 18-8-25(20)(高炉) | 10146 | 20.79 | 15.56 | 5.23 | - | 61.76 | 21.55 | 21.42 | 13.14 | 3.97 | 17.45 | 10.57 | 4.25 | 2.63 | - | - | ラフテレーンクレーン[油圧伸縮ジブ型・排出ガス対策型（第１次基準値）] 25t吊 | * | バックホウ（クローラ型）［標準型・排出ガス対策型（第１次基準値）]山積0.8m3（平積0.6m3） | - | 特殊作業員 | 普通作業員 | 土木一般世話役 | 運転手（特殊） | 生コンクリート１８－８－２５（２０） 高炉 Ｗ/Ｃ 60％ | 再生クラッシャーラン ＲＣ－４０ | 軽油 １．２号 パトロール給油 | - | - | -
[5 empty] | 1.0m3を超え1.5m3以下 |  | 10861 | 19.42 | 14.54 | 4.88 | - | 57.7 | 20.13 | 20.01 | 12.28 | 3.71 | 22.88 | 16.45 | 3.97 | 2.46 | - | - | ラフテレーンクレーン[油圧伸縮ジブ型・排出ガス対策型（第１次基準値）] 25t吊 | * | バックホウ（クローラ型）［標準型・排出ガス対策型（第１次基準値）]山積0.8m3（平積0.6m3） | - | 特殊作業員 | 普通作業員 | 土木一般世話役 | 運転手（特殊） | 生コンクリート１８－８－２５（２０） 高炉 Ｗ/Ｃ 60％ | 再生クラッシャーラン ＲＣ－４０ | 軽油 １．２号 パトロール給油 | - | - | -
[5 empty] | 1.5m3を超え2.0m3以下 |  | 11575 | 18.22 | 13.64 | 4.58 | - | 54.13 | 18.89 | 18.77 | 11.52 | 3.48 | 27.65 | 21.61 | 3.73 | 2.31 | - | - | ラフテレーンクレーン[油圧伸縮ジブ型・排出ガス対策型（第１次基準値）] 25t吊 | * | バックホウ（クローラ型）［標準型・排出ガス対策型（第１次基準値）]山積0.8m3（平積0.6m3） | - | 特殊作業員 | 普通作業員 | 土木一般世話役 | 運転手（特殊） | 生コンクリート１８－８－２５（２０） 高炉 Ｗ/Ｃ 60％ | 再生クラッシャーラン ＲＣ－４０ | 軽油 １．２号 パトロール給油 | - | - | -
[5 empty] | 2.0m3を超え2.5m3以下 |  | 12290 | 17.15 | 12.84 | 4.31 | - | 51 | 17.81 | 17.68 | 10.85 | 3.28 | 31.85 | 26.17 | 3.51 | 2.17 | - | - | ラフテレーンクレーン[油圧伸縮ジブ型・排出ガス対策型（第１次基準値）] 25t吊 | * | バックホウ（クローラ型）［標準型・排出ガス対策型（第１次基準値）]山積0.8m3（平積0.6m3） | - | 特殊作業員 | 普通作業員 | 土木一般世話役 | 運転手（特殊） | 生コンクリート１８－８－２５（２０） 高炉 Ｗ/Ｃ 60％ | 再生クラッシャーラン ＲＣ－４０ | 軽油 １．２号 パトロール給油 | - | - | -
[5 empty] | 2.5m3を超え3.0m3以下 |  | 13005 | 16.22 | 12.14 | 4.08 | - | 48.18 | 16.81 | 16.71 | 10.25 | 3.1 | 35.6 | 30.23 | 3.32 | 2.05 | - | - | ラフテレーンクレーン[油圧伸縮ジブ型・排出ガス対策型（第１次基準値）] 25t吊 | * | バックホウ（クローラ型）［標準型・排出ガス対策型（第１次基準値）]山積0.8m3（平積0.6m3） | - | 特殊作業員 | 普通作業員 | 土木一般世話役 | 運転手（特殊） | 生コンクリート１８－８－２５（２０） 高炉 Ｗ/Ｃ 60％ | 再生クラッシャーラン ＲＣ－４０ | 軽油 １．２号 パトロール給油 | - | - | -
[5 empty] | 3.0m3を超え3.5m3以下 |  | 13719 | 15.37 | 11.51 | 3.86 | - | 45.68 | 15.94 | 15.84 | 9.72 | 2.94 | 38.95 | 33.86 | 3.14 | 1.95 | - | - | ラフテレーンクレーン[油圧伸縮ジブ型・排出ガス対策型（第１次基準値）] 25t吊 | * | バックホウ（クローラ型）［標準型・排出ガス対策型（第１次基準値）]山積0.8m3（平積0.6m3） | - | 特殊作業員 | 普通作業員 | 土木一般世話役 | 運転手（特殊） | 生コンクリート１８－８－２５（２０） 高炉 Ｗ/Ｃ 60％ | 再生クラッシャーラン ＲＣ－４０ | 軽油 １．２号 パトロール給油 | - | - | -
[5 empty] | 3.5m3を超え4.0m3以下 |  | 14434 | 14.61 | 10.94 | 3.67 | - | 43.41 | 15.15 | 15.05 | 9.24 | 2.79 | 41.98 | 37.14 | 2.99 | 1.85 | - | - | ラフテレーンクレーン[油圧伸縮ジブ型・排出ガス対策型（第１次基準値）] 25t吊 | * | バックホウ（クローラ型）［標準型・排出ガス対策型（第１次基準値）]山積0.8m3（平積0.6m3） | - | 特殊作業員 | 普通作業員 | 土木一般世話役 | 運転手（特殊） | 生コンクリート１８－８－２５（２０） 高炉 Ｗ/Ｃ 60％ | 再生クラッシャーラン ＲＣ－４０ | 軽油 １．２号 パトロール給油 | - | - | -
[5 empty] | 4.0m3を超え4.5m3以下 |  | 15149 | 13.92 | 10.42 | 3.5 | - | 41.32 | 14.4 | 14.34 | 8.8 | 2.66 | 44.76 | 40.15 | 2.85 | 1.76 | - | - | ラフテレーンクレーン[油圧伸縮ジブ型・排出ガス対策型（第１次基準値）] 25t吊 | * | バックホウ（クローラ型）［標準型・排出ガス対策型（第１次基準値）]山積0.8m3（平積0.6m3） | - | 特殊作業員 | 普通作業員 | 土木一般世話役 | 運転手（特殊） | 生コンクリート１８－８－２５（２０） 高炉 Ｗ/Ｃ 60％ | 再生クラッシャーラン ＲＣ－４０ | 軽油 １．２号 パトロール給油 | - | - | -
[5 empty] | 4.5m3を超え5.0m3以下 |  | 15864 | 13.29 | 9.95 | 3.34 | - | 39.46 | 13.75 | 13.7 | 8.4 | 2.54 | 47.25 | 42.85 | 2.72 | 1.68 | - | - | ラフテレーンクレーン[油圧伸縮ジブ型・排出ガス対策型（第１次基準値）] 25t吊 | * | バックホウ（クローラ型）［標準型・排出ガス対策型（第１次基準値）]山積0.8m3（平積0.6m3） | - | 特殊作業員 | 普通作業員 | 土木一般世話役 | 運転手（特殊） | 生コンクリート１８－８－２５（２０） 高炉 Ｗ/Ｃ 60％ | 再生クラッシャーラン ＲＣ－４０ | 軽油 １．２号 パトロール給油 | - | - | -
|  |  | 無し | - | 0.5m3以上 1.0m3以下 | 18-8-25(20)(高炉) | 8239.2 | 19.16 | 19.16 | - | - | 67.83 | 26.51 | 23.16 | 16.19 | - | 13.01 | 13.01 | - | - | - | - | ラフテレーンクレーン[油圧伸縮ジブ型・排出ガス対策型（第１次基準値）] 25t吊 | * | - | - | 特殊作業員 | 普通作業員 | 土木一般世話役 | - | 生コンクリート１８－８－２５（２０） 高炉 Ｗ/Ｃ 60％ | - | - | - | - | -
[5 empty] | 1.0m3を超え1.5m3以下 |  | 8953.9 | 17.63 | 17.63 | - | - | 62.41 | 24.4 | 21.31 | 14.89 | - | 19.96 | 19.96 | - | - | - | - | ラフテレーンクレーン[油圧伸縮ジブ型・排出ガス対策型（第１次基準値）] 25t吊 | * | - | - | 特殊作業員 | 普通作業員 | 土木一般世話役 | - | 生コンクリート１８－８－２５（２０） 高炉 Ｗ/Ｃ 60％ | - | - | - | - | -
[5 empty] | 1.5m3を超え2.0m3以下 |  | 9668.6 | 16.33 | 16.33 | - | - | 57.8 | 22.59 | 19.74 | 13.79 | - | 25.87 | 25.87 | - | - | - | - | ラフテレーンクレーン[油圧伸縮ジブ型・排出ガス対策型（第１次基準値）] 25t吊 | * | - | - | 特殊作業員 | 普通作業員 | 土木一般世話役 | - | 生コンクリート１８－８－２５（２０） 高炉 Ｗ/Ｃ 60％ | - | - | - | - | -
[5 empty] | 2.0m3を超え2.5m3以下 |  | 10383 | 15.2 | 15.2 | - | - | 53.82 | 21.04 | 18.38 | 12.84 | - | 30.98 | 30.98 | - | - | - | - | ラフテレーンクレーン[油圧伸縮ジブ型・排出ガス対策型（第１次基準値）] 25t吊 | * | - | - | 特殊作業員 | 普通作業員 | 土木一般世話役 | - | 生コンクリート１８－８－２５（２０） 高炉 Ｗ/Ｃ 60％ | - | - | - | - | -
[5 empty] | 2.5m3を超え3.0m3以下 |  | 11098 | 14.22 | 14.22 | - | - | 50.36 | 19.68 | 17.2 | 12.02 | - | 35.42 | 35.42 | - | - | - | - | ラフテレーンクレーン[油圧伸縮ジブ型・排出ガス対策型（第１次基準値）] 25t吊 | * | - | - | 特殊作業員 | 普通作業員 | 土木一般世話役 | - | 生コンクリート１８－８－２５（２０） 高炉 Ｗ/Ｃ 60％ | - | - | - | - | -
[5 empty] | 3.0m3を超え3.5m3以下 |  | 11813 | 13.36 | 13.36 | - | - | 47.31 | 18.5 | 16.15 | 11.29 | - | 39.33 | 39.33 | - | - | - | - | ラフテレーンクレーン[油圧伸縮ジブ型・排出ガス対策型（第１次基準値）] 25t吊 | * | - | - | 特殊作業員 | 普通作業員 | 土木一般世話役 | - | 生コンクリート１８－８－２５（２０） 高炉 Ｗ/Ｃ 60％ | - | - | - | - | -
[5 empty] | 3.5m3を超え4.0m3以下 |  | 12528 | 12.6 | 12.6 | - | - | 44.61 | 17.45 | 15.23 | 10.64 | - | 42.79 | 42.79 | - | - | - | - | ラフテレーンクレーン[油圧伸縮ジブ型・排出ガス対策型（第１次基準値）] 25t吊 | * | - | - | 特殊作業員 | 普通作業員 | 土木一般世話役 | - | 生コンクリート１８－８－２５（２０） 高炉 Ｗ/Ｃ 60％ | - | - | - | - | -
[5 empty] | 4.0m3を超え4.5m3以下 |  | 13242 | 11.92 | 11.92 | - | - | 42.17 | 16.47 | 14.41 | 10.07 | - | 45.91 | 45.91 | - | - | - | - | ラフテレーンクレーン[油圧伸縮ジブ型・排出ガス対策型（第１次基準値）] 25t吊 | * | - | - | 特殊作業員 | 普通作業員 | 土木一般世話役 | - | 生コンクリート１８－８－２５（２０） 高炉 Ｗ/Ｃ 60％ | - | - | - | - | -
[5 empty] | 4.5m3を超え5.0m3以下 |  | 13957 | 11.31 | 11.31 | - | - | 40.01 | 15.63 | 13.67 | 9.55 | - | 48.68 | 48.68 | - | - | - | - | ラフテレーンクレーン[油圧伸縮ジブ型・排出ガス対策型（第１次基準値）] 25t吊 | * | - | - | 特殊作業員 | 普通作業員 | 土木一般世話役 | - | 生コンクリート１８－８－２５（２０） 高炉 Ｗ/Ｃ 60％ | - | - | - | - | -
60㎝以上80㎝未満 | 有り | 有り | 有り | 再生ｸﾗｯｼｬﾗﾝRC-40 | 1.0m3を超え1.5m3以下 | 18-8-25(20)(高炉) | 15060 | 13 | 9.48 | 3.52 | - | 43.38 | 16.81 | 14.62 | 8.09 | 2.68 | 43.62 | 13.6 | 13.53 | 11.86 | 2.86 | - | ラフテレーンクレーン[油圧伸縮ジブ型・排出ガス対策型（第１次基準値）] 25t吊 | * | バックホウ（クローラ型）［標準型・排出ガス対策型（第１次基準値）]山積0.8m3（平積0.6m3） | - | 普通作業員 | 特殊作業員 | 土木一般世話役 | 運転手（特殊） | 止水シート ｔ＝１ｍｍ | 遮水シート 厚１．０＋１０．０ｍｍ | 生コンクリート１８－８－２５（２０） 高炉 Ｗ/Ｃ 60％ | 再生クラッシャーラン ＲＣ－４０ | - | 止水シートは遮水シートの単価で設定している
[5 empty] | 1.5m3を超え2.0m3以下 |  | 15775 | 12.41 | 9.05 | 3.36 | - | 41.41 | 16.05 | 13.96 | 7.72 | 2.55 | 46.18 | 15.92 | 12.92 | 12.92 | 2.73 | - | ラフテレーンクレーン[油圧伸縮ジブ型・排出ガス対策型（第１次基準値）] 25t吊 | * | バックホウ（クローラ型）［標準型・排出ガス対策型（第１次基準値）]山積0.8m3（平積0.6m3） | - | 普通作業員 | 特殊作業員 | 土木一般世話役 | 運転手（特殊） | 生コンクリート１８－８－２５（２０） 高炉 Ｗ/Ｃ 60％ | 止水シート ｔ＝１ｍｍ | 遮水シート 厚１．０＋１０．０ｍｍ | 再生クラッシャーラン ＲＣ－４０ | - | 止水シートは遮水シートの単価で設定している
[5 empty] | 2.0m3を超え2.5m3以下 |  | 16490 | 11.87 | 8.66 | 3.21 | - | 39.62 | 15.35 | 13.36 | 7.39 | 2.44 | 48.51 | 19.56 | 12.36 | 12.36 | 2.61 | - | ラフテレーンクレーン[油圧伸縮ジブ型・排出ガス対策型（第１次基準値）] 25t吊 | * | バックホウ（クローラ型）［標準型・排出ガス対策型（第１次基準値）]山積0.8m3（平積0.6m3） | - | 普通作業員 | 特殊作業員 | 土木一般世話役 | 運転手（特殊） | 生コンクリート１８－８－２５（２０） 高炉 Ｗ/Ｃ 60％ | 止水シート ｔ＝１ｍｍ | 遮水シート 厚１．０＋１０．０ｍｍ | 再生クラッシャーラン ＲＣ－４０ | - | 止水シートは遮水シートの単価で設定している
[5 empty] | 2.5m3を超え3.0m3以下 |  | 17205 | 11.38 | 8.3 | 3.08 | - | 37.97 | 14.72 | 12.8 | 7.08 | 2.34 | 50.65 | 22.91 | 11.84 | 11.84 | 2.51 | - | ラフテレーンクレーン[油圧伸縮ジブ型・排出ガス対策型（第１次基準値）] 25t吊 | * | バックホウ（クローラ型）［標準型・排出ガス対策型（第１次基準値）]山積0.8m3（平積0.6m3） | - | 普通作業員 | 特殊作業員 | 土木一般世話役 | 運転手（特殊） | 生コンクリート１８－８－２５（２０） 高炉 Ｗ/Ｃ 60％ | 止水シート ｔ＝１ｍｍ | 遮水シート 厚１．０＋１０．０ｍｍ | 再生クラッシャーラン ＲＣ－４０ | - | 止水シートは遮水シートの単価で設定している
[5 empty] | 3.0m3を超え3.5m3以下 |  | 17919 | 10.93 | 7.97 | 2.96 | - | 36.46 | 14.13 | 12.29 | 6.8 | 2.25 | 52.61 | 25.97 | 11.37 | 11.37 | 2.41 | - | ラフテレーンクレーン[油圧伸縮ジブ型・排出ガス対策型（第１次基準値）] 25t吊 | * | バックホウ（クローラ型）［標準型・排出ガス対策型（第１次基準値）]山積0.8m3（平積0.6m3） | - | 普通作業員 | 特殊作業員 | 土木一般世話役 | 運転手（特殊） | 生コンクリート１８－８－２５（２０） 高炉 Ｗ/Ｃ 60％ | 止水シート ｔ＝１ｍｍ | 遮水シート 厚１．０＋１０．０ｍｍ | 再生クラッシャーラン ＲＣ－４０ | - | 止水シートは遮水シートの単価で設定している
[5 empty] | 3.5m3を超え4.0m3以下 |  | 18634 | 10.5 | 7.66 | 2.84 | - | 35.06 | 13.59 | 11.82 | 6.54 | 2.16 | 54.44 | 28.84 | 10.93 | 10.93 | 2.31 | - | ラフテレーンクレーン[油圧伸縮ジブ型・排出ガス対策型（第１次基準値）] 25t吊 | * | バックホウ（クローラ型）［標準型・排出ガス対策型（第１次基準値）]山積0.8m3（平積0.6m3） | - | 普通作業員 | 特殊作業員 | 土木一般世話役 | 運転手（特殊） | 生コンクリート１８－８－２５（２０） 高炉 Ｗ/Ｃ 60％ | 止水シート ｔ＝１ｍｍ | 遮水シート 厚１．０＋１０．０ｍｍ | 再生クラッシャーラン ＲＣ－４０ | - | 止水シートは遮水シートの単価で設定している
[5 empty] | 4.0m3を超え4.5m3以下 |  | 19349 | 10.12 | 7.38 | 2.74 | - | 33.76 | 13.08 | 11.38 | 6.3 | 2.08 | 56.12 | 31.45 | 10.53 | 10.53 | 2.23 | - | ラフテレーンクレーン[油圧伸縮ジブ型・排出ガス対策型（第１次基準値）] 25t吊 | * | バックホウ（クローラ型）［標準型・排出ガス対策型（第１次基準値）]山積0.8m3（平積0.6m3） | - | 普通作業員 | 特殊作業員 | 土木一般世話役 | 運転手（特殊） | 生コンクリート１８－８－２５（２０） 高炉 Ｗ/Ｃ 60％ | 止水シート ｔ＝１ｍｍ | 遮水シート 厚１．０＋１０．０ｍｍ | 再生クラッシャーラン ＲＣ－４０ | - | 止水シートは遮水シートの単価で設定している
[5 empty] | 4.5m3を超え5.0m3以下 |  | 20064 | 9.76 | 7.12 | 2.64 | - | 32.57 | 12.62 | 10.98 | 6.07 | 2.01 | 57.67 | 33.89 | 10.15 | 10.15 | 2.15 | - | ラフテレーンクレーン[油圧伸縮ジブ型・排出ガス対策型（第１次基準値）] 25t吊 | * | バックホウ（クローラ型）［標準型・排出ガス対策型（第１次基準値）]山積0.8m3（平積0.6m3） | - | 普通作業員 | 特殊作業員 | 土木一般世話役 | 運転手（特殊） | 生コンクリート１８－８－２５（２０） 高炉 Ｗ/Ｃ 60％ | 止水シート ｔ＝１ｍｍ | 遮水シート 厚１．０＋１０．０ｍｍ | 再生クラッシャーラン ＲＣ－４０ | - | 止水シートは遮水シートの単価で設定している
|  |  | 無し | - | 1.0m3を超え1.5m3以下 | 18-8-25(20)(高炉) | 13134 | 10.87 | 10.87 | - | - | 44.46 | 17.12 | 16.77 | 9.28 | - | 44.67 | 15.56 | 15.51 | 13.6 | - | - | ラフテレーンクレーン[油圧伸縮ジブ型・排出ガス対策型（第１次基準値）] 25t吊 | * | - | - | 普通作業員 | 特殊作業員 | 土木一般世話役 | - | 止水シート ｔ＝１ｍｍ | 遮水シート 厚１．０＋１０．０ｍｍ | 生コンクリート１８－８－２５（２０） 高炉 Ｗ/Ｃ 60％ | - | - | 止水シートは遮水シートの単価で設定している
[5 empty] | 1.5m3を超え2.0m3以下 |  | 13849 | 10.31 | 10.31 | - | - | 42.16 | 16.24 | 15.9 | 8.8 | - | 47.53 | 18.11 | 14.71 | 14.71 | - | - | ラフテレーンクレーン[油圧伸縮ジブ型・排出ガス対策型（第１次基準値）] 25t吊 | * | - | - | 普通作業員 | 特殊作業員 | 土木一般世話役 | - | 生コンクリート１８－８－２５（２０） 高炉 Ｗ/Ｃ 60％ | 止水シート ｔ＝１ｍｍ | 遮水シート 厚１．０＋１０．０ｍｍ | - | - | 止水シートは遮水シートの単価で設定している
[5 empty] | 2.0m3を超え2.5m3以下 |  | 14564 | 9.81 | 9.81 | - | - | 40.09 | 15.44 | 15.12 | 8.37 | - | 50.1 | 22.12 | 13.99 | 13.99 | - | - | ラフテレーンクレーン[油圧伸縮ジブ型・排出ガス対策型（第１次基準値）] 25t吊 | * | - | - | 普通作業員 | 特殊作業員 | 土木一般世話役 | - | 生コンクリート１８－８－２５（２０） 高炉 Ｗ/Ｃ 60％ | 止水シート ｔ＝１ｍｍ | 遮水シート 厚１．０＋１０．０ｍｍ | - | - | 止水シートは遮水シートの単価で設定している
[5 empty] | 2.5m3を超え3.0m3以下 |  | 15278 | 9.35 | 9.35 | - | - | 38.22 | 14.72 | 14.42 | 7.97 | - | 52.43 | 25.75 | 13.34 | 13.34 | - | - | ラフテレーンクレーン[油圧伸縮ジブ型・排出ガス対策型（第１次基準値）] 25t吊 | * | - | - | 普通作業員 | 特殊作業員 | 土木一般世話役 | - | 生コンクリート１８－８－２５（２０） 高炉 Ｗ/Ｃ 60％ | 止水シート ｔ＝１ｍｍ | 遮水シート 厚１．０＋１０．０ｍｍ | - | - | 止水シートは遮水シートの単価で設定している
[5 empty] | 3.0m3を超え3.5m3以下 |  | 15993 | 8.93 | 8.93 | - | - | 36.51 | 14.06 | 13.77 | 7.62 | - | 54.56 | 29.08 | 12.74 | 12.74 | - | - | ラフテレーンクレーン[油圧伸縮ジブ型・排出ガス対策型（第１次基準値）] 25t吊 | * | - | - | 普通作業員 | 特殊作業員 | 土木一般世話役 | - | 生コンクリート１８－８－２５（２０） 高炉 Ｗ/Ｃ 60％ | 止水シート ｔ＝１ｍｍ | 遮水シート 厚１．０＋１０．０ｍｍ | - | - | 止水シートは遮水シートの単価で設定している
[5 empty] | 3.5m3を超え4.0m3以下 |  | 16708 | 8.55 | 8.55 | - | - | 34.94 | 13.46 | 13.18 | 7.29 | - | 56.51 | 32.13 | 12.19 | 12.19 | - | - | ラフテレーンクレーン[油圧伸縮ジブ型・排出ガス対策型（第１次基準値）] 25t吊 | * | - | - | 普通作業員 | 特殊作業員 | 土木一般世話役 | - | 生コンクリート１８－８－２５（２０） 高炉 Ｗ/Ｃ 60％ | 止水シート ｔ＝１ｍｍ | 遮水シート 厚１．０＋１０．０ｍｍ | - | - | 止水シートは遮水シートの単価で設定している
[5 empty] | 4.0m3を超え4.5m3以下 |  | 17423 | 8.2 | 8.2 | - | - | 33.5 | 12.9 | 12.64 | 6.99 | - | 58.3 | 34.92 | 11.69 | 11.69 | - | - | ラフテレーンクレーン[油圧伸縮ジブ型・排出ガス対策型（第１次基準値）] 25t吊 | * | - | - | 普通作業員 | 特殊作業員 | 土木一般世話役 | - | 生コンクリート１８－８－２５（２０） 高炉 Ｗ/Ｃ 60％ | 止水シート ｔ＝１ｍｍ | 遮水シート 厚１．０＋１０．０ｍｍ | - | - | 止水シートは遮水シートの単価で設定している
[5 empty] | 4.5m3を超え5.0m3以下 |  | 18137 | 7.87 | 7.87 | - | - | 32.19 | 12.4 | 12.14 | 6.72 | - | 59.94 | 37.48 | 11.23 | 11.23 | - | - | ラフテレーンクレーン[油圧伸縮ジブ型・排出ガス対策型（第１次基準値）] 25t吊 | * | - | - | 普通作業員 | 特殊作業員 | 土木一般世話役 | - | 生コンクリート１８－８－２５（２０） 高炉 Ｗ/Ｃ 60％ | 止水シート ｔ＝１ｍｍ | 遮水シート 厚１．０＋１０．０ｍｍ | - | - | 止水シートは遮水シートの単価で設定している
|  | 無し | 有り | 再生ｸﾗｯｼｬﾗﾝRC-40 | 1.0m3を超え1.5m3以下 | 18-8-25(20)(高炉) | 13022 | 15.04 | 10.97 | 4.07 | - | 50.23 | 19.5 | 16.91 | 9.36 | 3.09 | 34.73 | 15.65 | 13.72 | 3.31 | 2.05 | - | ラフテレーンクレーン[油圧伸縮ジブ型・排出ガス対策型（第１次基準値）] 25t吊 | * | バックホウ（クローラ型）［標準型・排出ガス対策型（第１次基準値）]山積0.8m3（平積0.6m3） | - | 普通作業員 | 特殊作業員 | 土木一般世話役 | 運転手（特殊） | 遮水シート 厚１．０＋１０．０ｍｍ | 生コンクリート１８－８－２５（２０） 高炉 Ｗ/Ｃ 60％ | 再生クラッシャーラン ＲＣ－４０ | 軽油 １．２号 パトロール給油 | - | -
[5 empty] | 1.5m3を超え2.0m3以下 |  | 13737 | 14.26 | 10.4 | 3.86 | - | 47.62 | 18.49 | 16.03 | 8.87 | 2.93 | 38.12 | 18.21 | 14.83 | 3.14 | 1.94 | - | ラフテレーンクレーン[油圧伸縮ジブ型・排出ガス対策型（第１次基準値）] 25t吊 | * | バックホウ（クローラ型）［標準型・排出ガス対策型（第１次基準値）]山積0.8m3（平積0.6m3） | - | 普通作業員 | 特殊作業員 | 土木一般世話役 | 運転手（特殊） | 生コンクリート１８－８－２５（２０） 高炉 Ｗ/Ｃ 60％ | 遮水シート 厚１．０＋１０．０ｍｍ | 再生クラッシャーラン ＲＣ－４０ | 軽油 １．２号 パトロール給油 | - | -
[5 empty] | 2.0m3を超え2.5m3以下 |  | 14452 | 13.55 | 9.88 | 3.67 | - | 45.27 | 17.58 | 15.24 | 8.43 | 2.79 | 41.18 | 22.25 | 14.1 | 2.98 | 1.85 | - | ラフテレーンクレーン[油圧伸縮ジブ型・排出ガス対策型（第１次基準値）] 25t吊 | * | バックホウ（クローラ型）［標準型・排出ガス対策型（第１次基準値）]山積0.8m3（平積0.6m3） | - | 普通作業員 | 特殊作業員 | 土木一般世話役 | 運転手（特殊） | 生コンクリート１８－８－２５（２０） 高炉 Ｗ/Ｃ 60％ | 遮水シート 厚１．０＋１０．０ｍｍ | 再生クラッシャーラン ＲＣ－４０ | 軽油 １．２号 パトロール給油 | - | -
[5 empty] | 2.5m3を超え3.0m3以下 |  | 15166 | 12.91 | 9.42 | 3.49 | - | 43.07 | 16.69 | 14.52 | 8.03 | 2.66 | 44.02 | 25.99 | 13.43 | 2.84 | 1.76 | - | ラフテレーンクレーン[油圧伸縮ジブ型・排出ガス対策型（第１次基準値）] 25t吊 | * | バックホウ（クローラ型）［標準型・排出ガス対策型（第１次基準値）]山積0.8m3（平積0.6m3） | - | 普通作業員 | 特殊作業員 | 土木一般世話役 | 運転手（特殊） | 生コンクリート１８－８－２５（２０） 高炉 Ｗ/Ｃ 60％ | 遮水シート 厚１．０＋１０．０ｍｍ | 再生クラッシャーラン ＲＣ－４０ | 軽油 １．２号 パトロール給油 | - | -
[5 empty] | 3.0m3を超え3.5m3以下 |  | 15881 | 12.33 | 8.99 | 3.34 | - | 41.14 | 15.94 | 13.87 | 7.67 | 2.54 | 46.53 | 29.3 | 12.83 | 2.72 | 1.68 | - | ラフテレーンクレーン[油圧伸縮ジブ型・排出ガス対策型（第１次基準値）] 25t吊 | * | バックホウ（クローラ型）［標準型・排出ガス対策型（第１次基準値）]山積0.8m3（平積0.6m3） | - | 普通作業員 | 特殊作業員 | 土木一般世話役 | 運転手（特殊） | 生コンクリート１８－８－２５（２０） 高炉 Ｗ/Ｃ 60％ | 遮水シート 厚１．０＋１０．０ｍｍ | 再生クラッシャーラン ＲＣ－４０ | 軽油 １．２号 パトロール給油 | - | -
[5 empty] | 3.5m3を超え4.0m3以下 |  | 16596 | 11.79 | 8.6 | 3.19 | - | 39.37 | 15.26 | 13.27 | 7.34 | 2.43 | 48.84 | 32.35 | 12.28 | 2.6 | 1.61 | - | ラフテレーンクレーン[油圧伸縮ジブ型・排出ガス対策型（第１次基準値）] 25t吊 | * | バックホウ（クローラ型）［標準型・排出ガス対策型（第１次基準値）]山積0.8m3（平積0.6m3） | - | 普通作業員 | 特殊作業員 | 土木一般世話役 | 運転手（特殊） | 生コンクリート１８－８－２５（２０） 高炉 Ｗ/Ｃ 60％ | 遮水シート 厚１．０＋１０．０ｍｍ | 再生クラッシャーラン ＲＣ－４０ | 軽油 １．２号 パトロール給油 | - | -
[5 empty] | 4.0m3を超え4.5m3以下 |  | 17310 | 11.31 | 8.25 | 3.06 | - | 37.75 | 14.63 | 12.72 | 7.04 | 2.33 | 50.94 | 35.14 | 11.77 | 2.49 | 1.54 | - | ラフテレーンクレーン[油圧伸縮ジブ型・排出ガス対策型（第１次基準値）] 25t吊 | * | バックホウ（クローラ型）［標準型・排出ガス対策型（第１次基準値）]山積0.8m3（平積0.6m3） | - | 普通作業員 | 特殊作業員 | 土木一般世話役 | 運転手（特殊） | 生コンクリート１８－８－２５（２０） 高炉 Ｗ/Ｃ 60％ | 遮水シート 厚１．０＋１０．０ｍｍ | 再生クラッシャーラン ＲＣ－４０ | 軽油 １．２号 パトロール給油 | - | -
[5 empty] | 4.5m3を超え5.0m3以下 |  | 18025 | 10.86 | 7.92 | 2.94 | - | 36.25 | 14.05 | 12.22 | 6.76 | 2.23 | 52.89 | 37.72 | 11.3 | 2.39 | 1.48 | - | ラフテレーンクレーン[油圧伸縮ジブ型・排出ガス対策型（第１次基準値）] 25t吊 | * | バックホウ（クローラ型）［標準型・排出ガス対策型（第１次基準値）]山積0.8m3（平積0.6m3） | - | 普通作業員 | 特殊作業員 | 土木一般世話役 | 運転手（特殊） | 生コンクリート１８－８－２５（２０） 高炉 Ｗ/Ｃ 60％ | 遮水シート 厚１．０＋１０．０ｍｍ | 再生クラッシャーラン ＲＣ－４０ | 軽油 １．２号 パトロール給油 | - | -
|  |  | 無し | - | 1.0m3を超え1.5m3以下 | 18-8-25(20)(高炉) | 11096 | 12.87 | 12.87 | - | - | 52.67 | 20.31 | 19.85 | 10.98 | - | 34.46 | 18.36 | 16.1 | - | - | - | ラフテレーンクレーン[油圧伸縮ジブ型・排出ガス対策型（第１次基準値）] 25t吊 | * | - | - | 普通作業員 | 特殊作業員 | 土木一般世話役 | - | 遮水シート 厚１．０＋１０．０ｍｍ | 生コンクリート１８－８－２５（２０） 高炉 Ｗ/Ｃ 60％ | - | - | - | -
[5 empty] | 1.5m3を超え2.0m3以下 |  | 11811 | 12.09 | 12.09 | - | - | 49.48 | 19.07 | 18.65 | 10.32 | - | 38.43 | 21.18 | 17.25 | - | - | - | ラフテレーンクレーン[油圧伸縮ジブ型・排出ガス対策型（第１次基準値）] 25t吊 | * | - | - | 普通作業員 | 特殊作業員 | 土木一般世話役 | - | 生コンクリート１８－８－２５（２０） 高炉 Ｗ/Ｃ 60％ | 遮水シート 厚１．０＋１０．０ｍｍ | - | - | - | -
[5 empty] | 2.0m3を超え2.5m3以下 |  | 12525 | 11.4 | 11.4 | - | - | 46.65 | 17.99 | 17.58 | 9.73 | - | 41.95 | 25.68 | 16.27 | - | - | - | ラフテレーンクレーン[油圧伸縮ジブ型・排出ガス対策型（第１次基準値）] 25t吊 | * | - | - | 普通作業員 | 特殊作業員 | 土木一般世話役 | - | 生コンクリート１８－８－２５（２０） 高炉 Ｗ/Ｃ 60％ | 遮水シート 厚１．０＋１０．０ｍｍ | - | - | - | -
[5 empty] | 2.5m3を超え3.0m3以下 |  | 13240 | 10.79 | 10.79 | - | - | 44.1 | 16.98 | 16.64 | 9.2 | - | 45.11 | 29.72 | 15.39 | - | - | - | ラフテレーンクレーン[油圧伸縮ジブ型・排出ガス対策型（第１次基準値）] 25t吊 | * | - | - | 普通作業員 | 特殊作業員 | 土木一般世話役 | - | 生コンクリート１８－８－２５（２０） 高炉 Ｗ/Ｃ 60％ | 遮水シート 厚１．０＋１０．０ｍｍ | - | - | - | -
[5 empty] | 3.0m3を超え3.5m3以下 |  | 13955 | 10.23 | 10.23 | - | - | 41.83 | 16.11 | 15.78 | 8.73 | - | 47.94 | 33.34 | 14.6 | - | - | - | ラフテレーンクレーン[油圧伸縮ジブ型・排出ガス対策型（第１次基準値）] 25t吊 | * | - | - | 普通作業員 | 特殊作業員 | 土木一般世話役 | - | 生コンクリート１８－８－２５（２０） 高炉 Ｗ/Ｃ 60％ | 遮水シート 厚１．０＋１０．０ｍｍ | - | - | - | -
[5 empty] | 3.5m3を超え4.0m3以下 |  | 14670 | 9.73 | 9.73 | - | - | 39.79 | 15.33 | 15.01 | 8.3 | - | 50.48 | 36.59 | 13.89 | - | - | - | ラフテレーンクレーン[油圧伸縮ジブ型・排出ガス対策型（第１次基準値）] 25t吊 | * | - | - | 普通作業員 | 特殊作業員 | 土木一般世話役 | - | 生コンクリート１８－８－２５（２０） 高炉 Ｗ/Ｃ 60％ | 遮水シート 厚１．０＋１０．０ｍｍ | - | - | - | -
[5 empty] | 4.0m3を超え4.5m3以下 |  | 15384 | 9.28 | 9.28 | - | - | 37.95 | 14.61 | 14.32 | 7.92 | - | 52.77 | 39.53 | 13.24 | - | - | - | ラフテレーンクレーン[油圧伸縮ジブ型・排出ガス対策型（第１次基準値）] 25t吊 | * | - | - | 普通作業員 | 特殊作業員 | 土木一般世話役 | - | 生コンクリート１８－８－２５（２０） 高炉 Ｗ/Ｃ 60％ | 遮水シート 厚１．０＋１０．０ｍｍ | - | - | - | -
[5 empty] | 4.5m3を超え5.0m3以下 |  | 16099 | 8.87 | 8.87 | - | - | 36.27 | 13.97 | 13.68 | 7.57 | - | 54.86 | 42.2 | 12.66 | - | - | - | ラフテレーンクレーン[油圧伸縮ジブ型・排出ガス対策型（第１次基準値）] 25t吊 | * | - | - | 普通作業員 | 特殊作業員 | 土木一般世話役 | - | 生コンクリート１８－８－２５（２０） 高炉 Ｗ/Ｃ 60％ | 遮水シート 厚１．０＋１０．０ｍｍ | - | - | - | -
| 無し | 有り | 有り | 再生ｸﾗｯｼｬﾗﾝRC-40 | 1.0m3を超え1.5m3以下 | 18-8-25(20)(高炉) | 13022 | 15.04 | 10.97 | 4.07 | - | 50.23 | 19.5 | 16.91 | 9.36 | 3.09 | 34.73 | 15.65 | 13.72 | 3.31 | 2.05 | - | ラフテレーンクレーン[油圧伸縮ジブ型・排出ガス対策型（第１次基準値）] 25t吊 | * | バックホウ（クローラ型）［標準型・排出ガス対策型（第１次基準値）]山積0.8m3（平積0.6m3） | - | 普通作業員 | 特殊作業員 | 土木一般世話役 | 運転手（特殊） | 止水シート ｔ＝１ｍｍ | 生コンクリート１８－８－２５（２０） 高炉 Ｗ/Ｃ 60％ | 再生クラッシャーラン ＲＣ－４０ | 軽油 １．２号 パトロール給油 | - | 止水シートは遮水シートの単価で設定している
[5 empty] | 1.5m3を超え2.0m3以下 |  | 13737 | 14.26 | 10.4 | 3.86 | - | 47.62 | 18.49 | 16.03 | 8.87 | 2.93 | 38.12 | 18.21 | 14.83 | 3.14 | 1.94 | - | ラフテレーンクレーン[油圧伸縮ジブ型・排出ガス対策型（第１次基準値）] 25t吊 | * | バックホウ（クローラ型）［標準型・排出ガス対策型（第１次基準値）]山積0.8m3（平積0.6m3） | - | 普通作業員 | 特殊作業員 | 土木一般世話役 | 運転手（特殊） | 生コンクリート１８－８－２５（２０） 高炉 Ｗ/Ｃ 60％ | 止水シート ｔ＝１ｍｍ | 再生クラッシャーラン ＲＣ－４０ | 軽油 １．２号 パトロール給油 | - | 止水シートは遮水シートの単価で設定している
[5 empty] | 2.0m3を超え2.5m3以下 |  | 14452 | 13.55 | 9.88 | 3.67 | - | 45.27 | 17.58 | 15.24 | 8.43 | 2.79 | 41.18 | 22.25 | 14.1 | 2.98 | 1.85 | - | ラフテレーンクレーン[油圧伸縮ジブ型・排出ガス対策型（第１次基準値）] 25t吊 | * | バックホウ（クローラ型）［標準型・排出ガス対策型（第１次基準値）]山積0.8m3（平積0.6m3） | - | 普通作業員 | 特殊作業員 | 土木一般世話役 | 運転手（特殊） | 生コンクリート１８－８－２５（２０） 高炉 Ｗ/Ｃ 60％ | 止水シート ｔ＝１ｍｍ | 再生クラッシャーラン ＲＣ－４０ | 軽油 １．２号 パトロール給油 | - | 止水シートは遮水シートの単価で設定している
[5 empty] | 2.5m3を超え3.0m3以下 |  | 15166 | 12.91 | 9.42 | 3.49 | - | 43.07 | 16.69 | 14.52 | 8.03 | 2.66 | 44.02 | 25.99 | 13.43 | 2.84 | 1.76 | - | ラフテレーンクレーン[油圧伸縮ジブ型・排出ガス対策型（第１次基準値）] 25t吊 | * | バックホウ（クローラ型）［標準型・排出ガス対策型（第１次基準値）]山積0.8m3（平積0.6m3） | - | 普通作業員 | 特殊作業員 | 土木一般世話役 | 運転手（特殊） | 生コンクリート１８－８－２５（２０） 高炉 Ｗ/Ｃ 60％ | 止水シート ｔ＝１ｍｍ | 再生クラッシャーラン ＲＣ－４０ | 軽油 １．２号 パトロール給油 | - | 止水シートは遮水シートの単価で設定している
[5 empty] | 3.0m3を超え3.5m3以下 |  | 15881 | 12.33 | 8.99 | 3.34 | - | 41.14 | 15.94 | 13.87 | 7.67 | 2.54 | 46.53 | 29.3 | 12.83 | 2.72 | 1.68 | - | ラフテレーンクレーン[油圧伸縮ジブ型・排出ガス対策型（第１次基準値）] 25t吊 | * | バックホウ（クローラ型）［標準型・排出ガス対策型（第１次基準値）]山積0.8m3（平積0.6m3） | - | 普通作業員 | 特殊作業員 | 土木一般世話役 | 運転手（特殊） | 生コンクリート１８－８－２５（２０） 高炉 Ｗ/Ｃ 60％ | 止水シート ｔ＝１ｍｍ | 再生クラッシャーラン ＲＣ－４０ | 軽油 １．２号 パトロール給油 | - | 止水シートは遮水シートの単価で設定している
[5 empty] | 3.5m3を超え4.0m3以下 |  | 16596 | 11.79 | 8.6 | 3.19 | - | 39.37 | 15.26 | 13.27 | 7.34 | 2.43 | 48.84 | 32.35 | 12.28 | 2.6 | 1.61 | - | ラフテレーンクレーン[油圧伸縮ジブ型・排出ガス対策型（第１次基準値）] 25t吊 | * | バックホウ（クローラ型）［標準型・排出ガス対策型（第１次基準値）]山積0.8m3（平積0.6m3） | - | 普通作業員 | 特殊作業員 | 土木一般世話役 | 運転手（特殊） | 生コンクリート１８－８－２５（２０） 高炉 Ｗ/Ｃ 60％ | 止水シート ｔ＝１ｍｍ | 再生クラッシャーラン ＲＣ－４０ | 軽油 １．２号 パトロール給油 | - | 止水シートは遮水シートの単価で設定している
[5 empty] | 4.0m3を超え4.5m3以下 |  | 17310 | 11.31 | 8.25 | 3.06 | - | 37.75 | 14.63 | 12.72 | 7.04 | 2.33 | 50.94 | 35.14 | 11.77 | 2.49 | 1.54 | - | ラフテレーンクレーン[油圧伸縮ジブ型・排出ガス対策型（第１次基準値）] 25t吊 | * | バックホウ（クローラ型）［標準型・排出ガス対策型（第１次基準値）]山積0.8m3（平積0.6m3） | - | 普通作業員 | 特殊作業員 | 土木一般世話役 | 運転手（特殊） | 生コンクリート１８－８－２５（２０） 高炉 Ｗ/Ｃ 60％ | 止水シート ｔ＝１ｍｍ | 再生クラッシャーラン ＲＣ－４０ | 軽油 １．２号 パトロール給油 | - | 止水シートは遮水シートの単価で設定している
[5 empty] | 4.5m3を超え5.0m3以下 |  | 18025 | 10.86 | 7.92 | 2.94 | - | 36.25 | 14.05 | 12.22 | 6.76 | 2.23 | 52.89 | 37.72 | 11.3 | 2.39 | 1.48 | - | ラフテレーンクレーン[油圧伸縮ジブ型・排出ガス対策型（第１次基準値）] 25t吊 | * | バックホウ（クローラ型）［標準型・排出ガス対策型（第１次基準値）]山積0.8m3（平積0.6m3） | - | 普通作業員 | 特殊作業員 | 土木一般世話役 | 運転手（特殊） | 生コンクリート１８－８－２５（２０） 高炉 Ｗ/Ｃ 60％ | 止水シート ｔ＝１ｍｍ | 再生クラッシャーラン ＲＣ－４０ | 軽油 １．２号 パトロール給油 | - | 止水シートは遮水シートの単価で設定している
|  |  | 無し | - | 1.0m3を超え1.5m3以下 | 18-8-25(20)(高炉) | 11096 | 12.87 | 12.87 | - | - | 52.67 | 20.31 | 19.85 | 10.98 | - | 34.46 | 18.36 | 16.1 | - | - | - | ラフテレーンクレーン[油圧伸縮ジブ型・排出ガス対策型（第１次基準値）] 25t吊 | * | - | - | 普通作業員 | 特殊作業員 | 土木一般世話役 | - | 止水シート ｔ＝１ｍｍ | 生コンクリート１８－８－２５（２０） 高炉 Ｗ/Ｃ 60％ | - | - | - | 止水シートは遮水シートの単価で設定している
[5 empty] | 1.5m3を超え2.0m3以下 |  | 11811 | 12.09 | 12.09 | - | - | 49.48 | 19.07 | 18.65 | 10.32 | - | 38.43 | 21.18 | 17.25 | - | - | - | ラフテレーンクレーン[油圧伸縮ジブ型・排出ガス対策型（第１次基準値）] 25t吊 | * | - | - | 普通作業員 | 特殊作業員 | 土木一般世話役 | - | 生コンクリート１８－８－２５（２０） 高炉 Ｗ/Ｃ 60％ | 止水シート ｔ＝１ｍｍ | - | - | - | 止水シートは遮水シートの単価で設定している
[5 empty] | 2.0m3を超え2.5m3以下 |  | 12525 | 11.4 | 11.4 | - | - | 46.65 | 17.99 | 17.58 | 9.73 | - | 41.95 | 25.68 | 16.27 | - | - | - | ラフテレーンクレーン[油圧伸縮ジブ型・排出ガス対策型（第１次基準値）] 25t吊 | * | - | - | 普通作業員 | 特殊作業員 | 土木一般世話役 | - | 生コンクリート１８－８－２５（２０） 高炉 Ｗ/Ｃ 60％ | 止水シート ｔ＝１ｍｍ | - | - | - | 止水シートは遮水シートの単価で設定している
[5 empty] | 2.5m3を超え3.0m3以下 |  | 13240 | 10.79 | 10.79 | - | - | 44.1 | 16.98 | 16.64 | 9.2 | - | 45.11 | 29.72 | 15.39 | - | - | - | ラフテレーンクレーン[油圧伸縮ジブ型・排出ガス対策型（第１次基準値）] 25t吊 | * | - | - | 普通作業員 | 特殊作業員 | 土木一般世話役 | - | 生コンクリート１８－８－２５（２０） 高炉 Ｗ/Ｃ 60％ | 止水シート ｔ＝１ｍｍ | - | - | - | 止水シートは遮水シートの単価で設定している
[5 empty] | 3.0m3を超え3.5m3以下 |  | 13955 | 10.23 | 10.23 | - | - | 41.83 | 16.11 | 15.78 | 8.73 | - | 47.94 | 33.34 | 14.6 | - | - | - | ラフテレーンクレーン[油圧伸縮ジブ型・排出ガス対策型（第１次基準値）] 25t吊 | * | - | - | 普通作業員 | 特殊作業員 | 土木一般世話役 | - | 生コンクリート１８－８－２５（２０） 高炉 Ｗ/Ｃ 60％ | 止水シート ｔ＝１ｍｍ | - | - | - | 止水シートは遮水シートの単価で設定している
[5 empty] | 3.5m3を超え4.0m3以下 |  | 14670 | 9.73 | 9.73 | - | - | 39.79 | 15.33 | 15.01 | 8.3 | - | 50.48 | 36.59 | 13.89 | - | - | - | ラフテレーンクレーン[油圧伸縮ジブ型・排出ガス対策型（第１次基準値）] 25t吊 | * | - | - | 普通作業員 | 特殊作業員 | 土木一般世話役 | - | 生コンクリート１８－８－２５（２０） 高炉 Ｗ/Ｃ 60％ | 止水シート ｔ＝１ｍｍ | - | - | - | 止水シートは遮水シートの単価で設定している
[5 empty] | 4.0m3を超え4.5m3以下 |  | 15384 | 9.28 | 9.28 | - | - | 37.95 | 14.61 | 14.32 | 7.92 | - | 52.77 | 39.53 | 13.24 | - | - | - | ラフテレーンクレーン[油圧伸縮ジブ型・排出ガス対策型（第１次基準値）] 25t吊 | * | - | - | 普通作業員 | 特殊作業員 | 土木一般世話役 | - | 生コンクリート１８－８－２５（２０） 高炉 Ｗ/Ｃ 60％ | 止水シート ｔ＝１ｍｍ | - | - | - | 止水シートは遮水シートの単価で設定している
[5 empty] | 4.5m3を超え5.0m3以下 |  | 16099 | 8.87 | 8.87 | - | - | 36.27 | 13.97 | 13.68 | 7.57 | - | 54.86 | 42.2 | 12.66 | - | - | - | ラフテレーンクレーン[油圧伸縮ジブ型・排出ガス対策型（第１次基準値）] 25t吊 | * | - | - | 普通作業員 | 特殊作業員 | 土木一般世話役 | - | 生コンクリート１８－８－２５（２０） 高炉 Ｗ/Ｃ 60％ | 止水シート ｔ＝１ｍｍ | - | - | - | 止水シートは遮水シートの単価で設定している
|  | 無し | 有り | 再生ｸﾗｯｼｬﾗﾝRC-40 | 1.0m3を超え1.5m3以下 | 18-8-25(20)(高炉) | 10633 | 18.42 | 13.43 | 4.99 | - | 58.21 | 20.77 | 20.61 | 11.46 | 3.79 | 23.37 | 16.8 | 4.06 | 2.51 | - | - | ラフテレーンクレーン[油圧伸縮ジブ型・排出ガス対策型（第１次基準値）] 25t吊 | * | バックホウ（クローラ型）［標準型・排出ガス対策型（第１次基準値）]山積0.8m3（平積0.6m3） | - | 特殊作業員 | 普通作業員 | 土木一般世話役 | 運転手（特殊） | 生コンクリート１８－８－２５（２０） 高炉 Ｗ/Ｃ 60％ | 再生クラッシャーラン ＲＣ－４０ | 軽油 １．２号 パトロール給油 | - | - | -
[5 empty] | 1.5m3を超え2.0m3以下 |  | 11348 | 17.26 | 12.59 | 4.67 | - | 54.55 | 19.47 | 19.31 | 10.74 | 3.55 | 28.19 | 22.04 | 3.8 | 2.35 | - | - | ラフテレーンクレーン[油圧伸縮ジブ型・排出ガス対策型（第１次基準値）] 25t吊 | * | バックホウ（クローラ型）［標準型・排出ガス対策型（第１次基準値）]山積0.8m3（平積0.6m3） | - | 特殊作業員 | 普通作業員 | 土木一般世話役 | 運転手（特殊） | 生コンクリート１８－８－２５（２０） 高炉 Ｗ/Ｃ 60％ | 再生クラッシャーラン ＲＣ－４０ | 軽油 １．２号 パトロール給油 | - | - | -
[5 empty] | 2.0m3を超え2.5m3以下 |  | 12063 | 16.23 | 11.84 | 4.39 | - | 51.32 | 18.32 | 18.17 | 10.1 | 3.34 | 32.45 | 26.66 | 3.58 | 2.21 | - | - | ラフテレーンクレーン[油圧伸縮ジブ型・排出ガス対策型（第１次基準値）] 25t吊 | * | バックホウ（クローラ型）［標準型・排出ガス対策型（第１次基準値）]山積0.8m3（平積0.6m3） | - | 特殊作業員 | 普通作業員 | 土木一般世話役 | 運転手（特殊） | 生コンクリート１８－８－２５（２０） 高炉 Ｗ/Ｃ 60％ | 再生クラッシャーラン ＲＣ－４０ | 軽油 １．２号 パトロール給油 | - | - | -
[5 empty] | 2.5m3を超え3.0m3以下 |  | 12778 | 15.33 | 11.18 | 4.15 | - | 48.44 | 17.29 | 17.15 | 9.54 | 3.15 | 36.23 | 30.76 | 3.38 | 2.09 | - | - | ラフテレーンクレーン[油圧伸縮ジブ型・排出ガス対策型（第１次基準値）] 25t吊 | * | バックホウ（クローラ型）［標準型・排出ガス対策型（第１次基準値）]山積0.8m3（平積0.6m3） | - | 特殊作業員 | 普通作業員 | 土木一般世話役 | 運転手（特殊） | 生コンクリート１８－８－２５（２０） 高炉 Ｗ/Ｃ 60％ | 再生クラッシャーラン ＲＣ－４０ | 軽油 １．２号 パトロール給油 | - | - | -
[5 empty] | 3.0m3を超え3.5m3以下 |  | 13492 | 14.51 | 10.58 | 3.93 | - | 45.88 | 16.38 | 16.24 | 9.03 | 2.99 | 39.61 | 34.43 | 3.2 | 1.98 | - | - | ラフテレーンクレーン[油圧伸縮ジブ型・排出ガス対策型（第１次基準値）] 25t吊 | * | バックホウ（クローラ型）［標準型・排出ガス対策型（第１次基準値）]山積0.8m3（平積0.6m3） | - | 特殊作業員 | 普通作業員 | 土木一般世話役 | 運転手（特殊） | 生コンクリート１８－８－２５（２０） 高炉 Ｗ/Ｃ 60％ | 再生クラッシャーラン ＲＣ－４０ | 軽油 １．２号 パトロール給油 | - | - | -
[5 empty] | 3.5m3を超え4.0m3以下 |  | 14207 | 13.78 | 10.05 | 3.73 | - | 43.57 | 15.54 | 15.43 | 8.58 | 2.84 | 42.65 | 37.73 | 3.04 | 1.88 | - | - | ラフテレーンクレーン[油圧伸縮ジブ型・排出ガス対策型（第１次基準値）] 25t吊 | * | バックホウ（クローラ型）［標準型・排出ガス対策型（第１次基準値）]山積0.8m3（平積0.6m3） | - | 特殊作業員 | 普通作業員 | 土木一般世話役 | 運転手（特殊） | 生コンクリート１８－８－２５（２０） 高炉 Ｗ/Ｃ 60％ | 再生クラッシャーラン ＲＣ－４０ | 軽油 １．２号 パトロール給油 | - | - | -
[5 empty] | 4.0m3を超え4.5m3以下 |  | 14922 | 13.12 | 9.57 | 3.55 | - | 41.43 | 14.76 | 14.69 | 8.16 | 2.7 | 45.45 | 40.77 | 2.89 | 1.79 | - | - | ラフテレーンクレーン[油圧伸縮ジブ型・排出ガス対策型（第１次基準値）] 25t吊 | * | バックホウ（クローラ型）［標準型・排出ガス対策型（第１次基準値）]山積0.8m3（平積0.6m3） | - | 特殊作業員 | 普通作業員 | 土木一般世話役 | 運転手（特殊） | 生コンクリート１８－８－２５（２０） 高炉 Ｗ/Ｃ 60％ | 再生クラッシャーラン ＲＣ－４０ | 軽油 １．２号 パトロール給油 | - | - | -
[5 empty] | 4.5m3を超え5.0m3以下 |  | 15636 | 12.52 | 9.13 | 3.39 | - | 39.55 | 14.09 | 14.02 | 7.79 | 2.58 | 47.93 | 43.46 | 2.76 | 1.71 | - | - | ラフテレーンクレーン[油圧伸縮ジブ型・排出ガス対策型（第１次基準値）] 25t吊 | * | バックホウ（クローラ型）［標準型・排出ガス対策型（第１次基準値）]山積0.8m3（平積0.6m3） | - | 特殊作業員 | 普通作業員 | 土木一般世話役 | 運転手（特殊） | 生コンクリート１８－８－２５（２０） 高炉 Ｗ/Ｃ 60％ | 再生クラッシャーラン ＲＣ－４０ | 軽油 １．２号 パトロール給油 | - | - | -
|  |  | 無し | - | 1.0m3を超え1.5m3以下 | 18-8-25(20)(高炉) | 8726.7 | 16.37 | 16.37 | - | - | 63.15 | 25.27 | 22.09 | 13.96 | - | 20.48 | 20.48 | - | - | - | - | ラフテレーンクレーン[油圧伸縮ジブ型・排出ガス対策型（第１次基準値）] 25t吊 | * | - | - | 特殊作業員 | 普通作業員 | 土木一般世話役 | - | 生コンクリート１８－８－２５（２０） 高炉 Ｗ/Ｃ 60％ | - | - | - | - | -
[5 empty] | 1.5m3を超え2.0m3以下 |  | 9441.5 | 15.13 | 15.13 | - | - | 58.37 | 23.36 | 20.41 | 12.91 | - | 26.5 | 26.5 | - | - | - | - | ラフテレーンクレーン[油圧伸縮ジブ型・排出ガス対策型（第１次基準値）] 25t吊 | * | - | - | 特殊作業員 | 普通作業員 | 土木一般世話役 | - | 生コンクリート１８－８－２５（２０） 高炉 Ｗ/Ｃ 60％ | - | - | - | - | -
[5 empty] | 2.0m3を超え2.5m3以下 |  | 10156 | 14.06 | 14.06 | - | - | 54.27 | 21.71 | 18.98 | 12 | - | 31.67 | 31.67 | - | - | - | - | ラフテレーンクレーン[油圧伸縮ジブ型・排出ガス対策型（第１次基準値）] 25t吊 | * | - | - | 特殊作業員 | 普通作業員 | 土木一般世話役 | - | 生コンクリート１８－８－２５（２０） 高炉 Ｗ/Ｃ 60％ | - | - | - | - | -
[5 empty] | 2.5m3を超え3.0m3以下 |  | 10871 | 13.14 | 13.14 | - | - | 50.7 | 20.29 | 17.73 | 11.21 | - | 36.16 | 36.16 | - | - | - | - | ラフテレーンクレーン[油圧伸縮ジブ型・排出ガス対策型（第１次基準値）] 25t吊 | * | - | - | 特殊作業員 | 普通作業員 | 土木一般世話役 | - | 生コンクリート１８－８－２５（２０） 高炉 Ｗ/Ｃ 60％ | - | - | - | - | -
[5 empty] | 3.0m3を超え3.5m3以下 |  | 11586 | 12.33 | 12.33 | - | - | 47.57 | 19.04 | 16.63 | 10.52 | - | 40.1 | 40.1 | - | - | - | - | ラフテレーンクレーン[油圧伸縮ジブ型・排出ガス対策型（第１次基準値）] 25t吊 | * | - | - | 特殊作業員 | 普通作業員 | 土木一般世話役 | - | 生コンクリート１８－８－２５（２０） 高炉 Ｗ/Ｃ 60％ | - | - | - | - | -
[5 empty] | 3.5m3を超え4.0m3以下 |  | 12300 | 11.61 | 11.61 | - | - | 44.81 | 17.93 | 15.67 | 9.91 | - | 43.58 | 43.58 | - | - | - | - | ラフテレーンクレーン[油圧伸縮ジブ型・排出ガス対策型（第１次基準値）] 25t吊 | * | - | - | 特殊作業員 | 普通作業員 | 土木一般世話役 | - | 生コンクリート１８－８－２５（２０） 高炉 Ｗ/Ｃ 60％ | - | - | - | - | -
[5 empty] | 4.0m3を超え4.5m3以下 |  | 13015 | 10.97 | 10.97 | - | - | 42.32 | 16.92 | 14.81 | 9.36 | - | 46.71 | 46.71 | - | - | - | - | ラフテレーンクレーン[油圧伸縮ジブ型・排出ガス対策型（第１次基準値）] 25t吊 | * | - | - | 特殊作業員 | 普通作業員 | 土木一般世話役 | - | 生コンクリート１８－８－２５（２０） 高炉 Ｗ/Ｃ 60％ | - | - | - | - | -
[5 empty] | 4.5m3を超え5.0m3以下 |  | 13730 | 10.4 | 10.4 | - | - | 40.11 | 16.04 | 14.04 | 8.87 | - | 49.49 | 49.49 | - | - | - | - | ラフテレーンクレーン[油圧伸縮ジブ型・排出ガス対策型（第１次基準値）] 25t吊 | * | - | - | 特殊作業員 | 普通作業員 | 土木一般世話役 | - | 生コンクリート１８－８－２５（２０） 高炉 Ｗ/Ｃ 60％ | - | - | - | - | -
80㎝以上100㎝以下 | 有り | 有り | 有り | 再生ｸﾗｯｼｬﾗﾝRC-40 | 1.5m3を超え2.0m3以下 | 18-8-25(20)(高炉) | 15544 | 11.87 | 8.46 | 3.41 | - | 41.27 | 16.29 | 14.17 | 7.1 | 2.59 | 46.86 | 16.15 | 13.11 | 13.11 | 2.77 | - | ラフテレーンクレーン[油圧伸縮ジブ型・排出ガス対策型（第１次基準値）] 25t吊 | * | バックホウ（クローラ型）［標準型・排出ガス対策型（第１次基準値）]山積0.8m3（平積0.6m3） | - | 普通作業員 | 特殊作業員 | 土木一般世話役 | 運転手（特殊） | 生コンクリート１８－８－２５（２０） 高炉 Ｗ/Ｃ 60％ | 止水シート ｔ＝１ｍｍ | 遮水シート 厚１．０＋１０．０ｍｍ | 再生クラッシャーラン ＲＣ－４０ | - | 止水シートは遮水シートの単価で設定している
[5 empty] | 2.0m3を超え2.5m3以下 |  | 16259 | 11.35 | 8.09 | 3.26 | - | 39.46 | 15.57 | 13.55 | 6.79 | 2.48 | 49.19 | 19.84 | 12.53 | 12.53 | 2.65 | - | ラフテレーンクレーン[油圧伸縮ジブ型・排出ガス対策型（第１次基準値）] 25t吊 | * | バックホウ（クローラ型）［標準型・排出ガス対策型（第１次基準値）]山積0.8m3（平積0.6m3） | - | 普通作業員 | 特殊作業員 | 土木一般世話役 | 運転手（特殊） | 生コンクリート１８－８－２５（２０） 高炉 Ｗ/Ｃ 60％ | 止水シート ｔ＝１ｍｍ | 遮水シート 厚１．０＋１０．０ｍｍ | 再生クラッシャーラン ＲＣ－４０ | - | 止水シートは遮水シートの単価で設定している
[5 empty] | 2.5m3を超え3.0m3以下 |  | 16973 | 10.87 | 7.75 | 3.12 | - | 37.8 | 14.92 | 12.98 | 6.5 | 2.37 | 51.33 | 23.22 | 12 | 12 | 2.54 | - | ラフテレーンクレーン[油圧伸縮ジブ型・排出ガス対策型（第１次基準値）] 25t吊 | * | バックホウ（クローラ型）［標準型・排出ガス対策型（第１次基準値）]山積0.8m3（平積0.6m3） | - | 普通作業員 | 特殊作業員 | 土木一般世話役 | 運転手（特殊） | 生コンクリート１８－８－２５（２０） 高炉 Ｗ/Ｃ 60％ | 止水シート ｔ＝１ｍｍ | 遮水シート 厚１．０＋１０．０ｍｍ | 再生クラッシャーラン ＲＣ－４０ | - | 止水シートは遮水シートの単価で設定している
[5 empty] | 3.0m3を超え3.5m3以下 |  | 17688 | 10.44 | 7.44 | 3 | - | 36.27 | 14.31 | 12.45 | 6.24 | 2.28 | 53.29 | 26.3 | 11.52 | 11.52 | 2.44 | - | ラフテレーンクレーン[油圧伸縮ジブ型・排出ガス対策型（第１次基準値）] 25t吊 | * | バックホウ（クローラ型）［標準型・排出ガス対策型（第１次基準値）]山積0.8m3（平積0.6m3） | - | 普通作業員 | 特殊作業員 | 土木一般世話役 | 運転手（特殊） | 生コンクリート１８－８－２５（２０） 高炉 Ｗ/Ｃ 60％ | 止水シート ｔ＝１ｍｍ | 遮水シート 厚１．０＋１０．０ｍｍ | 再生クラッシャーラン ＲＣ－４０ | - | 止水シートは遮水シートの単価で設定している
[5 empty] | 3.5m3を超え4.0m3以下 |  | 18403 | 10.03 | 7.15 | 2.88 | - | 34.86 | 13.76 | 11.97 | 5.99 | 2.19 | 55.11 | 29.18 | 11.07 | 11.07 | 2.34 | - | ラフテレーンクレーン[油圧伸縮ジブ型・排出ガス対策型（第１次基準値）] 25t吊 | * | バックホウ（クローラ型）［標準型・排出ガス対策型（第１次基準値）]山積0.8m3（平積0.6m3） | - | 普通作業員 | 特殊作業員 | 土木一般世話役 | 運転手（特殊） | 生コンクリート１８－８－２５（２０） 高炉 Ｗ/Ｃ 60％ | 止水シート ｔ＝１ｍｍ | 遮水シート 厚１．０＋１０．０ｍｍ | 再生クラッシャーラン ＲＣ－４０ | - | 止水シートは遮水シートの単価で設定している
[5 empty] | 4.0m3を超え4.5m3以下 |  | 19118 | 9.65 | 6.88 | 2.77 | - | 33.55 | 13.24 | 11.52 | 5.77 | 2.11 | 56.8 | 31.83 | 10.66 | 10.66 | 2.25 | - | ラフテレーンクレーン[油圧伸縮ジブ型・排出ガス対策型（第１次基準値）] 25t吊 | * | バックホウ（クローラ型）［標準型・排出ガス対策型（第１次基準値）]山積0.8m3（平積0.6m3） | - | 普通作業員 | 特殊作業員 | 土木一般世話役 | 運転手（特殊） | 生コンクリート１８－８－２５（２０） 高炉 Ｗ/Ｃ 60％ | 止水シート ｔ＝１ｍｍ | 遮水シート 厚１．０＋１０．０ｍｍ | 再生クラッシャーラン ＲＣ－４０ | - | 止水シートは遮水シートの単価で設定している
[5 empty] | 4.5m3を超え5.0m3以下 |  | 19832 | 9.3 | 6.63 | 2.67 | - | 32.34 | 12.77 | 11.1 | 5.56 | 2.03 | 58.36 | 34.3 | 10.27 | 10.27 | 2.17 | - | ラフテレーンクレーン[油圧伸縮ジブ型・排出ガス対策型（第１次基準値）] 25t吊 | * | バックホウ（クローラ型）［標準型・排出ガス対策型（第１次基準値）]山積0.8m3（平積0.6m3） | - | 普通作業員 | 特殊作業員 | 土木一般世話役 | 運転手（特殊） | 生コンクリート１８－８－２５（２０） 高炉 Ｗ/Ｃ 60％ | 止水シート ｔ＝１ｍｍ | 遮水シート 厚１．０＋１０．０ｍｍ | 再生クラッシャーラン ＲＣ－４０ | - | 止水シートは遮水シートの単価で設定している
|  |  | 無し | - | 1.5m3を超え2.0m3以下 | 18-8-25(20)(高炉) | 13618 | 9.66 | 9.66 | - | - | 42 | 16.51 | 16.17 | 8.1 | - | 48.34 | 18.42 | 14.96 | 14.96 | - | - | ラフテレーンクレーン[油圧伸縮ジブ型・排出ガス対策型（第１次基準値）] 25t吊 | * | - | - | 普通作業員 | 特殊作業員 | 土木一般世話役 | - | 生コンクリート１８－８－２５（２０） 高炉 Ｗ/Ｃ 60％ | 止水シート ｔ＝１ｍｍ | 遮水シート 厚１．０＋１０．０ｍｍ | - | - | 止水シートは遮水シートの単価で設定している
[5 empty] | 2.0m3を超え2.5m3以下 |  | 14332 | 9.18 | 9.18 | - | - | 39.92 | 15.69 | 15.37 | 7.7 | - | 50.9 | 22.46 | 14.22 | 14.22 | - | - | ラフテレーンクレーン[油圧伸縮ジブ型・排出ガス対策型（第１次基準値）] 25t吊 | * | - | - | 普通作業員 | 特殊作業員 | 土木一般世話役 | - | 生コンクリート１８－８－２５（２０） 高炉 Ｗ/Ｃ 60％ | 止水シート ｔ＝１ｍｍ | 遮水シート 厚１．０＋１０．０ｍｍ | - | - | 止水シートは遮水シートの単価で設定している
[5 empty] | 2.5m3を超え3.0m3以下 |  | 15047 | 8.74 | 8.74 | - | - | 38.01 | 14.94 | 14.64 | 7.33 | - | 53.25 | 26.17 | 13.54 | 13.54 | - | - | ラフテレーンクレーン[油圧伸縮ジブ型・排出ガス対策型（第１次基準値）] 25t吊 | * | - | - | 普通作業員 | 特殊作業員 | 土木一般世話役 | - | 生コンクリート１８－８－２５（２０） 高炉 Ｗ/Ｃ 60％ | 止水シート ｔ＝１ｍｍ | 遮水シート 厚１．０＋１０．０ｍｍ | - | - | 止水シートは遮水シートの単価で設定している
[5 empty] | 3.0m3を超え3.5m3以下 |  | 15762 | 8.34 | 8.34 | - | - | 36.28 | 14.26 | 13.97 | 7 | - | 55.38 | 29.52 | 12.93 | 12.93 | - | - | ラフテレーンクレーン[油圧伸縮ジブ型・排出ガス対策型（第１次基準値）] 25t吊 | * | - | - | 普通作業員 | 特殊作業員 | 土木一般世話役 | - | 生コンクリート１８－８－２５（２０） 高炉 Ｗ/Ｃ 60％ | 止水シート ｔ＝１ｍｍ | 遮水シート 厚１．０＋１０．０ｍｍ | - | - | 止水シートは遮水シートの単価で設定している
[5 empty] | 3.5m3を超え4.0m3以下 |  | 16477 | 7.98 | 7.98 | - | - | 34.73 | 13.65 | 13.37 | 6.7 | - | 57.29 | 32.55 | 12.37 | 12.37 | - | - | ラフテレーンクレーン[油圧伸縮ジブ型・排出ガス対策型（第１次基準値）] 25t吊 | * | - | - | 普通作業員 | 特殊作業員 | 土木一般世話役 | - | 生コンクリート１８－８－２５（２０） 高炉 Ｗ/Ｃ 60％ | 止水シート ｔ＝１ｍｍ | 遮水シート 厚１．０＋１０．０ｍｍ | - | - | 止水シートは遮水シートの単価で設定している
[5 empty] | 4.0m3を超え4.5m3以下 |  | 17191 | 7.65 | 7.65 | - | - | 33.27 | 13.08 | 12.81 | 6.42 | - | 59.08 | 35.38 | 11.85 | 11.85 | - | - | ラフテレーンクレーン[油圧伸縮ジブ型・排出ガス対策型（第１次基準値）] 25t吊 | * | - | - | 普通作業員 | 特殊作業員 | 土木一般世話役 | - | 生コンクリート１８－８－２５（２０） 高炉 Ｗ/Ｃ 60％ | 止水シート ｔ＝１ｍｍ | 遮水シート 厚１．０＋１０．０ｍｍ | - | - | 止水シートは遮水シートの単価で設定している
[5 empty] | 4.5m3を超え5.0m3以下 |  | 17906 | 7.34 | 7.34 | - | - | 31.95 | 12.56 | 12.3 | 6.16 | - | 60.71 | 37.95 | 11.38 | 11.38 | - | - | ラフテレーンクレーン[油圧伸縮ジブ型・排出ガス対策型（第１次基準値）] 25t吊 | * | - | - | 普通作業員 | 特殊作業員 | 土木一般世話役 | - | 生コンクリート１８－８－２５（２０） 高炉 Ｗ/Ｃ 60％ | 止水シート ｔ＝１ｍｍ | 遮水シート 厚１．０＋１０．０ｍｍ | - | - | 止水シートは遮水シートの単価で設定している
|  | 無し | 有り | 再生ｸﾗｯｼｬﾗﾝRC-40 | 1.5m3を超え2.0m3以下 | 18-8-25(20)(高炉) | 13506 | 13.66 | 9.74 | 3.92 | - | 47.56 | 18.81 | 16.31 | 8.17 | 2.98 | 38.78 | 18.52 | 15.09 | 3.19 | 1.98 | - | ラフテレーンクレーン[油圧伸縮ジブ型・排出ガス対策型（第１次基準値）] 25t吊 | * | バックホウ（クローラ型）［標準型・排出ガス対策型（第１次基準値）]山積0.8m3（平積0.6m3） | - | 普通作業員 | 特殊作業員 | 土木一般世話役 | 運転手（特殊） | 生コンクリート１８－８－２５（２０） 高炉 Ｗ/Ｃ 60％ | 遮水シート 厚１．０＋１０．０ｍｍ | 再生クラッシャーラン ＲＣ－４０ | 軽油 １．２号 パトロール給油 | - | -
[5 empty] | 2.0m3を超え2.5m3以下 |  | 14220 | 12.98 | 9.25 | 3.73 | - | 45.16 | 17.85 | 15.49 | 7.76 | 2.83 | 41.86 | 22.62 | 14.33 | 3.03 | 1.88 | - | ラフテレーンクレーン[油圧伸縮ジブ型・排出ガス対策型（第１次基準値）] 25t吊 | * | バックホウ（クローラ型）［標準型・排出ガス対策型（第１次基準値）]山積0.8m3（平積0.6m3） | - | 普通作業員 | 特殊作業員 | 土木一般世話役 | 運転手（特殊） | 生コンクリート１８－８－２５（２０） 高炉 Ｗ/Ｃ 60％ | 遮水シート 厚１．０＋１０．０ｍｍ | 再生クラッシャーラン ＲＣ－４０ | 軽油 １．２号 パトロール給油 | - | -
[5 empty] | 2.5m3を超え3.0m3以下 |  | 14935 | 12.36 | 8.81 | 3.55 | - | 42.96 | 16.95 | 14.75 | 7.39 | 2.7 | 44.68 | 26.36 | 13.64 | 2.89 | 1.79 | - | ラフテレーンクレーン[油圧伸縮ジブ型・排出ガス対策型（第１次基準値）] 25t吊 | * | バックホウ（クローラ型）［標準型・排出ガス対策型（第１次基準値）]山積0.8m3（平積0.6m3） | - | 普通作業員 | 特殊作業員 | 土木一般世話役 | 運転手（特殊） | 生コンクリート１８－８－２５（２０） 高炉 Ｗ/Ｃ 60％ | 遮水シート 厚１．０＋１０．０ｍｍ | 再生クラッシャーラン ＲＣ－４０ | 軽油 １．２号 パトロール給油 | - | -
[5 empty] | 3.0m3を超え3.5m3以下 |  | 15650 | 11.79 | 8.4 | 3.39 | - | 40.98 | 16.18 | 14.07 | 7.05 | 2.57 | 47.23 | 29.74 | 13.02 | 2.76 | 1.71 | - | ラフテレーンクレーン[油圧伸縮ジブ型・排出ガス対策型（第１次基準値）] 25t吊 | * | バックホウ（クローラ型）［標準型・排出ガス対策型（第１次基準値）]山積0.8m3（平積0.6m3） | - | 普通作業員 | 特殊作業員 | 土木一般世話役 | 運転手（特殊） | 生コンクリート１８－８－２５（２０） 高炉 Ｗ/Ｃ 60％ | 遮水シート 厚１．０＋１０．０ｍｍ | 再生クラッシャーラン ＲＣ－４０ | 軽油 １．２号 パトロール給油 | - | -
[5 empty] | 3.5m3を超え4.0m3以下 |  | 16365 | 11.28 | 8.04 | 3.24 | - | 39.2 | 15.47 | 13.46 | 6.74 | 2.46 | 49.52 | 32.81 | 12.45 | 2.63 | 1.63 | - | ラフテレーンクレーン[油圧伸縮ジブ型・排出ガス対策型（第１次基準値）] 25t吊 | * | バックホウ（クローラ型）［標準型・排出ガス対策型（第１次基準値）]山積0.8m3（平積0.6m3） | - | 普通作業員 | 特殊作業員 | 土木一般世話役 | 運転手（特殊） | 生コンクリート１８－８－２５（２０） 高炉 Ｗ/Ｃ 60％ | 遮水シート 厚１．０＋１０．０ｍｍ | 再生クラッシャーラン ＲＣ－４０ | 軽油 １．２号 パトロール給油 | - | -
[5 empty] | 4.0m3を超え4.5m3以下 |  | 17079 | 10.8 | 7.7 | 3.1 | - | 37.55 | 14.82 | 12.89 | 6.46 | 2.36 | 51.65 | 35.64 | 11.93 | 2.52 | 1.56 | - | ラフテレーンクレーン[油圧伸縮ジブ型・排出ガス対策型（第１次基準値）] 25t吊 | * | バックホウ（クローラ型）［標準型・排出ガス対策型（第１次基準値）]山積0.8m3（平積0.6m3） | - | 普通作業員 | 特殊作業員 | 土木一般世話役 | 運転手（特殊） | 生コンクリート１８－８－２５（２０） 高炉 Ｗ/Ｃ 60％ | 遮水シート 厚１．０＋１０．０ｍｍ | 再生クラッシャーラン ＲＣ－４０ | 軽油 １．２号 パトロール給油 | - | -
[5 empty] | 4.5m3を超え5.0m3以下 |  | 17794 | 10.37 | 7.39 | 2.98 | - | 36.05 | 14.23 | 12.38 | 6.2 | 2.26 | 53.58 | 38.21 | 11.45 | 2.42 | 1.5 | - | ラフテレーンクレーン[油圧伸縮ジブ型・排出ガス対策型（第１次基準値）] 25t吊 | * | バックホウ（クローラ型）［標準型・排出ガス対策型（第１次基準値）]山積0.8m3（平積0.6m3） | - | 普通作業員 | 特殊作業員 | 土木一般世話役 | 運転手（特殊） | 生コンクリート１８－８－２５（２０） 高炉 Ｗ/Ｃ 60％ | 遮水シート 厚１．０＋１０．０ｍｍ | 再生クラッシャーラン ＲＣ－４０ | 軽油 １．２号 パトロール給油 | - | -
|  |  | 無し | - | 1.5m3を超え2.0m3以下 | 18-8-25(20)(高炉) | 11579 | 11.36 | 11.36 | - | - | 49.44 | 19.46 | 19.02 | 9.53 | - | 39.2 | 21.6 | 17.6 | - | - | - | ラフテレーンクレーン[油圧伸縮ジブ型・排出ガス対策型（第１次基準値）] 25t吊 | * | - | - | 普通作業員 | 特殊作業員 | 土木一般世話役 | - | 生コンクリート１８－８－２５（２０） 高炉 Ｗ/Ｃ 60％ | 遮水シート 厚１．０＋１０．０ｍｍ | - | - | - | -
[5 empty] | 2.0m3を超え2.5m3以下 |  | 12294 | 10.7 | 10.7 | - | - | 46.57 | 18.33 | 17.92 | 8.97 | - | 42.73 | 26.16 | 16.57 | - | - | - | ラフテレーンクレーン[油圧伸縮ジブ型・排出ガス対策型（第１次基準値）] 25t吊 | * | - | - | 普通作業員 | 特殊作業員 | 土木一般世話役 | - | 生コンクリート１８－８－２５（２０） 高炉 Ｗ/Ｃ 60％ | 遮水シート 厚１．０＋１０．０ｍｍ | - | - | - | -
[5 empty] | 2.5m3を超え3.0m3以下 |  | 13009 | 10.11 | 10.11 | - | - | 43.97 | 17.28 | 16.93 | 8.48 | - | 45.92 | 30.26 | 15.66 | - | - | - | ラフテレーンクレーン[油圧伸縮ジブ型・排出ガス対策型（第１次基準値）] 25t吊 | * | - | - | 普通作業員 | 特殊作業員 | 土木一般世話役 | - | 生コンクリート１８－８－２５（２０） 高炉 Ｗ/Ｃ 60％ | 遮水シート 厚１．０＋１０．０ｍｍ | - | - | - | -
[5 empty] | 3.0m3を超え3.5m3以下 |  | 13724 | 9.58 | 9.58 | - | - | 41.68 | 16.38 | 16.05 | 8.04 | - | 48.74 | 33.89 | 14.85 | - | - | - | ラフテレーンクレーン[油圧伸縮ジブ型・排出ガス対策型（第１次基準値）] 25t吊 | * | - | - | 普通作業員 | 特殊作業員 | 土木一般世話役 | - | 生コンクリート１８－８－２５（２０） 高炉 Ｗ/Ｃ 60％ | 遮水シート 厚１．０＋１０．０ｍｍ | - | - | - | -
[5 empty] | 3.5m3を超え4.0m3以下 |  | 14438 | 9.11 | 9.11 | - | - | 39.61 | 15.57 | 15.25 | 7.64 | - | 51.28 | 37.17 | 14.11 | - | - | - | ラフテレーンクレーン[油圧伸縮ジブ型・排出ガス対策型（第１次基準値）] 25t吊 | * | - | - | 普通作業員 | 特殊作業員 | 土木一般世話役 | - | 生コンクリート１８－８－２５（２０） 高炉 Ｗ/Ｃ 60％ | 遮水シート 厚１．０＋１０．０ｍｍ | - | - | - | -
[5 empty] | 4.0m3を超え4.5m3以下 |  | 15153 | 8.68 | 8.68 | - | - | 37.75 | 14.84 | 14.53 | 7.28 | - | 53.57 | 40.12 | 13.45 | - | - | - | ラフテレーンクレーン[油圧伸縮ジブ型・排出ガス対策型（第１次基準値）] 25t吊 | * | - | - | 普通作業員 | 特殊作業員 | 土木一般世話役 | - | 生コンクリート１８－８－２５（２０） 高炉 Ｗ/Ｃ 60％ | 遮水シート 厚１．０＋１０．０ｍｍ | - | - | - | -
[5 empty] | 4.5m3を超え5.0m3以下 |  | 15868 | 8.29 | 8.29 | - | - | 36.05 | 14.17 | 13.88 | 6.95 | - | 55.66 | 42.82 | 12.84 | - | - | - | ラフテレーンクレーン[油圧伸縮ジブ型・排出ガス対策型（第１次基準値）] 25t吊 | * | - | - | 普通作業員 | 特殊作業員 | 土木一般世話役 | - | 生コンクリート１８－８－２５（２０） 高炉 Ｗ/Ｃ 60％ | 遮水シート 厚１．０＋１０．０ｍｍ | - | - | - | -
| 無し | 有り | 有り | 再生ｸﾗｯｼｬﾗﾝRC-40 | 1.5m3を超え2.0m3以下 | 18-8-25(20)(高炉) | 13506 | 13.66 | 9.74 | 3.92 | - | 47.56 | 18.81 | 16.31 | 8.17 | 2.98 | 38.78 | 18.52 | 15.09 | 3.19 | 1.98 | - | ラフテレーンクレーン[油圧伸縮ジブ型・排出ガス対策型（第１次基準値）] 25t吊 | * | バックホウ（クローラ型）［標準型・排出ガス対策型（第１次基準値）]山積0.8m3（平積0.6m3） | - | 普通作業員 | 特殊作業員 | 土木一般世話役 | 運転手（特殊） | 生コンクリート１８－８－２５（２０） 高炉 Ｗ/Ｃ 60％ | 止水シート ｔ＝１ｍｍ | 再生クラッシャーラン ＲＣ－４０ | 軽油 １．２号 パトロール給油 | - | 止水シートは遮水シートの単価で設定している
[5 empty] | 2.0m3を超え2.5m3以下 |  | 14220 | 12.98 | 9.25 | 3.73 | - | 45.16 | 17.85 | 15.49 | 7.76 | 2.83 | 41.86 | 22.62 | 14.33 | 3.03 | 1.88 | - | ラフテレーンクレーン[油圧伸縮ジブ型・排出ガス対策型（第１次基準値）] 25t吊 | * | バックホウ（クローラ型）［標準型・排出ガス対策型（第１次基準値）]山積0.8m3（平積0.6m3） | - | 普通作業員 | 特殊作業員 | 土木一般世話役 | 運転手（特殊） | 生コンクリート１８－８－２５（２０） 高炉 Ｗ/Ｃ 60％ | 止水シート ｔ＝１ｍｍ | 再生クラッシャーラン ＲＣ－４０ | 軽油 １．２号 パトロール給油 | - | 止水シートは遮水シートの単価で設定している
[5 empty] | 2.5m3を超え3.0m3以下 |  | 14935 | 12.36 | 8.81 | 3.55 | - | 42.96 | 16.95 | 14.75 | 7.39 | 2.7 | 44.68 | 26.36 | 13.64 | 2.89 | 1.79 | - | ラフテレーンクレーン[油圧伸縮ジブ型・排出ガス対策型（第１次基準値）] 25t吊 | * | バックホウ（クローラ型）［標準型・排出ガス対策型（第１次基準値）]山積0.8m3（平積0.6m3） | - | 普通作業員 | 特殊作業員 | 土木一般世話役 | 運転手（特殊） | 生コンクリート１８－８－２５（２０） 高炉 Ｗ/Ｃ 60％ | 止水シート ｔ＝１ｍｍ | 再生クラッシャーラン ＲＣ－４０ | 軽油 １．２号 パトロール給油 | - | 止水シートは遮水シートの単価で設定している
[5 empty] | 3.0m3を超え3.5m3以下 |  | 15650 | 11.79 | 8.4 | 3.39 | - | 40.98 | 16.18 | 14.07 | 7.05 | 2.57 | 47.23 | 29.74 | 13.02 | 2.76 | 1.71 | - | ラフテレーンクレーン[油圧伸縮ジブ型・排出ガス対策型（第１次基準値）] 25t吊 | * | バックホウ（クローラ型）［標準型・排出ガス対策型（第１次基準値）]山積0.8m3（平積0.6m3） | - | 普通作業員 | 特殊作業員 | 土木一般世話役 | 運転手（特殊） | 生コンクリート１８－８－２５（２０） 高炉 Ｗ/Ｃ 60％ | 止水シート ｔ＝１ｍｍ | 再生クラッシャーラン ＲＣ－４０ | 軽油 １．２号 パトロール給油 | - | 止水シートは遮水シートの単価で設定している
[5 empty] | 3.5m3を超え4.0m3以下 |  | 16365 | 11.28 | 8.04 | 3.24 | - | 39.2 | 15.47 | 13.46 | 6.74 | 2.46 | 49.52 | 32.81 | 12.45 | 2.63 | 1.63 | - | ラフテレーンクレーン[油圧伸縮ジブ型・排出ガス対策型（第１次基準値）] 25t吊 | * | バックホウ（クローラ型）［標準型・排出ガス対策型（第１次基準値）]山積0.8m3（平積0.6m3） | - | 普通作業員 | 特殊作業員 | 土木一般世話役 | 運転手（特殊） | 生コンクリート１８－８－２５（２０） 高炉 Ｗ/Ｃ 60％ | 止水シート ｔ＝１ｍｍ | 再生クラッシャーラン ＲＣ－４０ | 軽油 １．２号 パトロール給油 | - | 止水シートは遮水シートの単価で設定している
[5 empty] | 4.0m3を超え4.5m3以下 |  | 17079 | 10.8 | 7.7 | 3.1 | - | 37.55 | 14.82 | 12.89 | 6.46 | 2.36 | 51.65 | 35.64 | 11.93 | 2.52 | 1.56 | - | ラフテレーンクレーン[油圧伸縮ジブ型・排出ガス対策型（第１次基準値）] 25t吊 | * | バックホウ（クローラ型）［標準型・排出ガス対策型（第１次基準値）]山積0.8m3（平積0.6m3） | - | 普通作業員 | 特殊作業員 | 土木一般世話役 | 運転手（特殊） | 生コンクリート１８－８－２５（２０） 高炉 Ｗ/Ｃ 60％ | 止水シート ｔ＝１ｍｍ | 再生クラッシャーラン ＲＣ－４０ | 軽油 １．２号 パトロール給油 | - | 止水シートは遮水シートの単価で設定している
[5 empty] | 4.5m3を超え5.0m3以下 |  | 17794 | 10.37 | 7.39 | 2.98 | - | 36.05 | 14.23 | 12.38 | 6.2 | 2.26 | 53.58 | 38.21 | 11.45 | 2.42 | 1.5 | - | ラフテレーンクレーン[油圧伸縮ジブ型・排出ガス対策型（第１次基準値）] 25t吊 | * | バックホウ（クローラ型）［標準型・排出ガス対策型（第１次基準値）]山積0.8m3（平積0.6m3） | - | 普通作業員 | 特殊作業員 | 土木一般世話役 | 運転手（特殊） | 生コンクリート１８－８－２５（２０） 高炉 Ｗ/Ｃ 60％ | 止水シート ｔ＝１ｍｍ | 再生クラッシャーラン ＲＣ－４０ | 軽油 １．２号 パトロール給油 | - | 止水シートは遮水シートの単価で設定している
|  |  | 無し | - | 1.5m3を超え2.0m3以下 | 18-8-25(20)(高炉) | 11579 | 11.36 | 11.36 | - | - | 49.44 | 19.46 | 19.02 | 9.53 | - | 39.2 | 21.6 | 17.6 | - | - | - | ラフテレーンクレーン[油圧伸縮ジブ型・排出ガス対策型（第１次基準値）] 25t吊 | * | - | - | 普通作業員 | 特殊作業員 | 土木一般世話役 | - | 生コンクリート１８－８－２５（２０） 高炉 Ｗ/Ｃ 60％ | 止水シート ｔ＝１ｍｍ | - | - | - | 止水シートは遮水シートの単価で設定している
[5 empty] | 2.0m3を超え2.5m3以下 |  | 12294 | 10.7 | 10.7 | - | - | 46.57 | 18.33 | 17.92 | 8.97 | - | 42.73 | 26.16 | 16.57 | - | - | - | ラフテレーンクレーン[油圧伸縮ジブ型・排出ガス対策型（第１次基準値）] 25t吊 | * | - | - | 普通作業員 | 特殊作業員 | 土木一般世話役 | - | 生コンクリート１８－８－２５（２０） 高炉 Ｗ/Ｃ 60％ | 止水シート ｔ＝１ｍｍ | - | - | - | 止水シートは遮水シートの単価で設定している
[5 empty] | 2.5m3を超え3.0m3以下 |  | 13009 | 10.11 | 10.11 | - | - | 43.97 | 17.28 | 16.93 | 8.48 | - | 45.92 | 30.26 | 15.66 | - | - | - | ラフテレーンクレーン[油圧伸縮ジブ型・排出ガス対策型（第１次基準値）] 25t吊 | * | - | - | 普通作業員 | 特殊作業員 | 土木一般世話役 | - | 生コンクリート１８－８－２５（２０） 高炉 Ｗ/Ｃ 60％ | 止水シート ｔ＝１ｍｍ | - | - | - | 止水シートは遮水シートの単価で設定している
[5 empty] | 3.0m3を超え3.5m3以下 |  | 13724 | 9.58 | 9.58 | - | - | 41.68 | 16.38 | 16.05 | 8.04 | - | 48.74 | 33.89 | 14.85 | - | - | - | ラフテレーンクレーン[油圧伸縮ジブ型・排出ガス対策型（第１次基準値）] 25t吊 | * | - | - | 普通作業員 | 特殊作業員 | 土木一般世話役 | - | 生コンクリート１８－８－２５（２０） 高炉 Ｗ/Ｃ 60％ | 止水シート ｔ＝１ｍｍ | - | - | - | 止水シートは遮水シートの単価で設定している
[5 empty] | 3.5m3を超え4.0m3以下 |  | 14438 | 9.11 | 9.11 | - | - | 39.61 | 15.57 | 15.25 | 7.64 | - | 51.28 | 37.17 | 14.11 | - | - | - | ラフテレーンクレーン[油圧伸縮ジブ型・排出ガス対策型（第１次基準値）] 25t吊 | * | - | - | 普通作業員 | 特殊作業員 | 土木一般世話役 | - | 生コンクリート１８－８－２５（２０） 高炉 Ｗ/Ｃ 60％ | 止水シート ｔ＝１ｍｍ | - | - | - | 止水シートは遮水シートの単価で設定している
[5 empty] | 4.0m3を超え4.5m3以下 |  | 15153 | 8.68 | 8.68 | - | - | 37.75 | 14.84 | 14.53 | 7.28 | - | 53.57 | 40.12 | 13.45 | - | - | - | ラフテレーンクレーン[油圧伸縮ジブ型・排出ガス対策型（第１次基準値）] 25t吊 | * | - | - | 普通作業員 | 特殊作業員 | 土木一般世話役 | - | 生コンクリート１８－８－２５（２０） 高炉 Ｗ/Ｃ 60％ | 止水シート ｔ＝１ｍｍ | - | - | - | 止水シートは遮水シートの単価で設定している
[5 empty] | 4.5m3を超え5.0m3以下 |  | 15868 | 8.29 | 8.29 | - | - | 36.05 | 14.17 | 13.88 | 6.95 | - | 55.66 | 42.82 | 12.84 | - | - | - | ラフテレーンクレーン[油圧伸縮ジブ型・排出ガス対策型（第１次基準値）] 25t吊 | * | - | - | 普通作業員 | 特殊作業員 | 土木一般世話役 | - | 生コンクリート１８－８－２５（２０） 高炉 Ｗ/Ｃ 60％ | 止水シート ｔ＝１ｍｍ | - | - | - | 止水シートは遮水シートの単価で設定している
|  | 無し | 有り | 再生ｸﾗｯｼｬﾗﾝRC-40 | 1.5m3を超え2.0m3以下 | 18-8-25(20)(高炉) | 11117 | 16.6 | 11.83 | 4.77 | - | 54.62 | 19.86 | 19.72 | 9.93 | 3.63 | 28.78 | 22.5 | 3.88 | 2.4 | - | - | ラフテレーンクレーン[油圧伸縮ジブ型・排出ガス対策型（第１次基準値）] 25t吊 | * | バックホウ（クローラ型）［標準型・排出ガス対策型（第１次基準値）]山積0.8m3（平積0.6m3） | - | 特殊作業員 | 普通作業員 | 土木一般世話役 | 運転手（特殊） | 生コンクリート１８－８－２５（２０） 高炉 Ｗ/Ｃ 60％ | 再生クラッシャーラン ＲＣ－４０ | 軽油 １．２号 パトロール給油 | - | - | -
[5 empty] | 2.0m3を超え2.5m3以下 |  | 11832 | 15.6 | 11.12 | 4.48 | - | 51.31 | 18.65 | 18.53 | 9.33 | 3.41 | 33.09 | 27.18 | 3.65 | 2.26 | - | - | ラフテレーンクレーン[油圧伸縮ジブ型・排出ガス対策型（第１次基準値）] 25t吊 | * | バックホウ（クローラ型）［標準型・排出ガス対策型（第１次基準値）]山積0.8m3（平積0.6m3） | - | 特殊作業員 | 普通作業員 | 土木一般世話役 | 運転手（特殊） | 生コンクリート１８－８－２５（２０） 高炉 Ｗ/Ｃ 60％ | 再生クラッシャーラン ＲＣ－４０ | 軽油 １．２号 パトロール給油 | - | - | -
[5 empty] | 2.5m3を超え3.0m3以下 |  | 12546 | 14.71 | 10.48 | 4.23 | - | 48.39 | 17.61 | 17.47 | 8.79 | 3.21 | 36.9 | 31.33 | 3.44 | 2.13 | - | - | ラフテレーンクレーン[油圧伸縮ジブ型・排出ガス対策型（第１次基準値）] 25t吊 | * | バックホウ（クローラ型）［標準型・排出ガス対策型（第１次基準値）]山積0.8m3（平積0.6m3） | - | 特殊作業員 | 普通作業員 | 土木一般世話役 | 運転手（特殊） | 生コンクリート１８－８－２５（２０） 高炉 Ｗ/Ｃ 60％ | 再生クラッシャーラン ＲＣ－４０ | 軽油 １．２号 パトロール給油 | - | - | -
[5 empty] | 3.0m3を超え3.5m3以下 |  | 13261 | 13.92 | 9.92 | 4 | - | 45.79 | 16.66 | 16.53 | 8.32 | 3.04 | 40.29 | 35.03 | 3.25 | 2.01 | - | - | ラフテレーンクレーン[油圧伸縮ジブ型・排出ガス対策型（第１次基準値）] 25t吊 | * | バックホウ（クローラ型）［標準型・排出ガス対策型（第１次基準値）]山積0.8m3（平積0.6m3） | - | 特殊作業員 | 普通作業員 | 土木一般世話役 | 運転手（特殊） | 生コンクリート１８－８－２５（２０） 高炉 Ｗ/Ｃ 60％ | 再生クラッシャーラン ＲＣ－４０ | 軽油 １．２号 パトロール給油 | - | - | -
[5 empty] | 3.5m3を超え4.0m3以下 |  | 13976 | 13.2 | 9.41 | 3.79 | - | 43.45 | 15.82 | 15.68 | 7.89 | 2.88 | 43.35 | 38.35 | 3.09 | 1.91 | - | - | ラフテレーンクレーン[油圧伸縮ジブ型・排出ガス対策型（第１次基準値）] 25t吊 | * | バックホウ（クローラ型）［標準型・排出ガス対策型（第１次基準値）]山積0.8m3（平積0.6m3） | - | 特殊作業員 | 普通作業員 | 土木一般世話役 | 運転手（特殊） | 生コンクリート１８－８－２５（２０） 高炉 Ｗ/Ｃ 60％ | 再生クラッシャーラン ＲＣ－４０ | 軽油 １．２号 パトロール給油 | - | - | -
[5 empty] | 4.0m3を超え4.5m3以下 |  | 14691 | 12.56 | 8.95 | 3.61 | - | 41.28 | 14.99 | 14.92 | 7.51 | 2.74 | 46.16 | 41.4 | 2.94 | 1.82 | - | - | ラフテレーンクレーン[油圧伸縮ジブ型・排出ガス対策型（第１次基準値）] 25t吊 | * | バックホウ（クローラ型）［標準型・排出ガス対策型（第１次基準値）]山積0.8m3（平積0.6m3） | - | 特殊作業員 | 普通作業員 | 土木一般世話役 | 運転手（特殊） | 生コンクリート１８－８－２５（２０） 高炉 Ｗ/Ｃ 60％ | 再生クラッシャーラン ＲＣ－４０ | 軽油 １．２号 パトロール給油 | - | - | -
[5 empty] | 4.5m3を超え5.0m3以下 |  | 15405 | 11.98 | 8.54 | 3.44 | - | 39.38 | 14.3 | 14.23 | 7.16 | 2.62 | 48.64 | 44.11 | 2.8 | 1.73 | - | - | ラフテレーンクレーン[油圧伸縮ジブ型・排出ガス対策型（第１次基準値）] 25t吊 | * | バックホウ（クローラ型）［標準型・排出ガス対策型（第１次基準値）]山積0.8m3（平積0.6m3） | - | 特殊作業員 | 普通作業員 | 土木一般世話役 | 運転手（特殊） | 生コンクリート１８－８－２５（２０） 高炉 Ｗ/Ｃ 60％ | 再生クラッシャーラン ＲＣ－４０ | 軽油 １．２号 パトロール給油 | - | - | -
|  |  | 無し | - | 1.5m3を超え2.0m3以下 | 18-8-25(20)(高炉) | 9210.2 | 14.28 | 14.28 | - | - | 58.56 | 23.95 | 20.93 | 11.98 | - | 27.16 | 27.16 | - | - | - | - | ラフテレーンクレーン[油圧伸縮ジブ型・排出ガス対策型（第１次基準値）] 25t吊 | * | - | - | 特殊作業員 | 普通作業員 | 土木一般世話役 | - | 生コンクリート１８－８－２５（２０） 高炉 Ｗ/Ｃ 60％ | - | - | - | - | -
[5 empty] | 2.0m3を超え2.5m3以下 |  | 9924.9 | 13.25 | 13.25 | - | - | 54.34 | 22.22 | 19.42 | 11.12 | - | 32.41 | 32.41 | - | - | - | - | ラフテレーンクレーン[油圧伸縮ジブ型・排出ガス対策型（第１次基準値）] 25t吊 | * | - | - | 特殊作業員 | 普通作業員 | 土木一般世話役 | - | 生コンクリート１８－８－２５（２０） 高炉 Ｗ/Ｃ 60％ | - | - | - | - | -
[5 empty] | 2.5m3を超え3.0m3以下 |  | 10640 | 12.36 | 12.36 | - | - | 50.69 | 20.74 | 18.11 | 10.37 | - | 36.95 | 36.95 | - | - | - | - | ラフテレーンクレーン[油圧伸縮ジブ型・排出ガス対策型（第１次基準値）] 25t吊 | * | - | - | 特殊作業員 | 普通作業員 | 土木一般世話役 | - | 生コンクリート１８－８－２５（２０） 高炉 Ｗ/Ｃ 60％ | - | - | - | - | -
[5 empty] | 3.0m3を超え3.5m3以下 |  | 11354 | 11.59 | 11.59 | - | - | 47.49 | 19.42 | 16.97 | 9.72 | - | 40.92 | 40.92 | - | - | - | - | ラフテレーンクレーン[油圧伸縮ジブ型・排出ガス対策型（第１次基準値）] 25t吊 | * | - | - | 特殊作業員 | 普通作業員 | 土木一般世話役 | - | 生コンクリート１８－８－２５（２０） 高炉 Ｗ/Ｃ 60％ | - | - | - | - | -
[5 empty] | 3.5m3を超え4.0m3以下 |  | 12069 | 10.9 | 10.9 | - | - | 44.69 | 18.28 | 15.97 | 9.14 | - | 44.41 | 44.41 | - | - | - | - | ラフテレーンクレーン[油圧伸縮ジブ型・排出ガス対策型（第１次基準値）] 25t吊 | * | - | - | 特殊作業員 | 普通作業員 | 土木一般世話役 | - | 生コンクリート１８－８－２５（２０） 高炉 Ｗ/Ｃ 60％ | - | - | - | - | -
[5 empty] | 4.0m3を超え4.5m3以下 |  | 12784 | 10.29 | 10.29 | - | - | 42.15 | 17.23 | 15.07 | 8.63 | - | 47.56 | 47.56 | - | - | - | - | ラフテレーンクレーン[油圧伸縮ジブ型・排出ガス対策型（第１次基準値）] 25t吊 | * | - | - | 特殊作業員 | 普通作業員 | 土木一般世話役 | - | 生コンクリート１８－８－２５（２０） 高炉 Ｗ/Ｃ 60％ | - | - | - | - | -
[5 empty] | 4.5m3を超え5.0m3以下 |  | 13499 | 9.74 | 9.74 | - | - | 39.93 | 16.32 | 14.28 | 8.17 | - | 50.33 | 50.33 | - | - | - | - | ラフテレーンクレーン[油圧伸縮ジブ型・排出ガス対策型（第１次基準値）] 25t吊 | * | - | - | 特殊作業員 | 普通作業員 | 土木一般世話役 | - | 生コンクリート１８－８－２５（２０） 高炉 Ｗ/Ｃ 60％ | - | - | - | - | -

## 161
No.161【 巨石張（空） 】
＜ 積算単位：ｍ２ ＞
条件区分 |  |  |  |  | 標準単価 | 機労材構成比 | [14 empty] | 代表機労材規格 | [13 empty] | 備考
石材径区分 | 吸出し防止材の有無 | 裏込材の有無 | 裏込材規格 | 胴込材規格 |  | K |  |  |  | R |  |  |  |  | Z |  |  |  |  | S | K （ *印：賃料） |  |  |  |  | R |  |  |  | Z |  |  |  | S
[7 empty] | K1 | K2 | K3 |  | R1 | R2 | R3 | R4 |  | Z1 | Z2 | Z3 | Z4 |  | K1 |  | K2 |  | K3 | R1 | R2 | R3 | R4 | Z1 | Z2 | Z3 | Z4
40cm以上60cm未満 | 有り | 有り | 再生ｸﾗｯｼｬﾗﾝRC-40 | 再生ｸﾗｯｼｬﾗﾝRC-40 | 8877.5 | 21.69 | 12.7 | 8.99 | - | 61.03 | 24.54 | 15.02 | 14.11 | 6.83 | 17.28 | 6.26 | 4.86 | 4.53 | 1.63 | - | ラフテレーンクレーン[油圧伸縮ジブ型・排出ガス対策型（第１次基準値）] 25t吊 | * | バックホウ（クローラ型）［標準型・排出ガス対策型（第１次基準値）]山積0.8m3（平積0.6m3） |  | - | 普通作業員 | 土木一般世話役 | 特殊作業員 | 運転手（特殊） | 吸出し防止材 合繊不織布 ｔ＝１０ｍｍ ９．８ｋＮ／ｍ | 再生クラッシャーラン ＲＣ－４０（裏込材） | 軽油 １．２号 パトロール給油 | 再生クラッシャーラン ＲＣ－４０（胴込材） | - | -
|  | 無し | - |  | 6976.1 | 19.99 | 16.16 | 3.83 | - | 68.04 | 27.42 | 19.12 | 17.95 | 2.91 | 11.97 | 7.96 | 2.08 | 1.93 | - | - | ラフテレーンクレーン[油圧伸縮ジブ型・排出ガス対策型（第１次基準値）] 25t吊 | * | バックホウ（クローラ型）［標準型・排出ガス対策型（第１次基準値）]山積0.8m3（平積0.6m3） |  | - | 普通作業員 | 土木一般世話役 | 特殊作業員 | 運転手（特殊） | 吸出し防止材 合繊不織布 ｔ＝１０ｍｍ ９．８ｋＮ／ｍ | 再生クラッシャーラン ＲＣ－４０（胴込材） | 軽油 １．２号 パトロール給油 | - | - | -
| 無し | 有り | 再生ｸﾗｯｼｬﾗﾝRC-40 |  | 7997.1 | 24.08 | 14.1 | 9.98 | - | 63.68 | 23.2 | 16.68 | 15.66 | 7.59 | 12.24 | 5.4 | 5.03 | 1.81 | - | - | ラフテレーンクレーン[油圧伸縮ジブ型・排出ガス対策型（第１次基準値）] 25t吊 | * | バックホウ（クローラ型）［標準型・排出ガス対策型（第１次基準値）]山積0.8m3（平積0.6m3） |  | - | 普通作業員 | 土木一般世話役 | 特殊作業員 | 運転手（特殊） | 再生クラッシャーラン ＲＣ－４０（裏込材） | 軽油 １．２号 パトロール給油 | 再生クラッシャーラン ＲＣ－４０（胴込材） | - | - | -
|  | 無し | - |  | 6076.6 | 22.96 | 18.56 | 4.4 | - | 72.43 | 25.85 | 21.95 | 20.61 | 3.34 | 4.61 | 2.39 | 2.22 | - | - | - | ラフテレーンクレーン[油圧伸縮ジブ型・排出ガス対策型（第１次基準値）] 25t吊 | * | バックホウ（クローラ型）［標準型・排出ガス対策型（第１次基準値）]山積0.8m3（平積0.6m3） |  | - | 普通作業員 | 土木一般世話役 | 特殊作業員 | 運転手（特殊） | 再生クラッシャーラン ＲＣ－４０（胴込材） | 軽油 １．２号 パトロール給油 | - | - | - | -
60cm以上80cm未満 | 有り | 有り | 再生ｸﾗｯｼｬﾗﾝRC-40 |  | 8974.3 | 21.54 | 11.31 | 10.23 | - | 60.15 | 25.53 | 13.58 | 12.75 | 7.78 | 18.31 | 6.19 | 5.16 | 4.81 | 2.15 | - | ラフテレーンクレーン[油圧伸縮ジブ型・排出ガス対策型（第１次基準値）] 25t吊 | * | バックホウ（クローラ型）［標準型・排出ガス対策型（第１次基準値）]山積0.8m3（平積0.6m3） |  | - | 普通作業員 | 土木一般世話役 | 特殊作業員 | 運転手（特殊） | 吸出し防止材 合繊不織布 ｔ＝１０ｍｍ ９．８ｋＮ／ｍ | 軽油 １．２号 パトロール給油 | 再生クラッシャーラン ＲＣ－４０（裏込材） | 再生クラッシャーラン ＲＣ－４０（胴込材） | - | -
|  | 無し | - |  | 7072.9 | 19.83 | 14.35 | 5.48 | - | 66.84 | 28.64 | 17.23 | 16.18 | 4.17 | 13.33 | 7.85 | 2.76 | 2.72 | - | - | ラフテレーンクレーン[油圧伸縮ジブ型・排出ガス対策型（第１次基準値）] 25t吊 | * | バックホウ（クローラ型）［標準型・排出ガス対策型（第１次基準値）]山積0.8m3（平積0.6m3） |  | - | 普通作業員 | 土木一般世話役 | 特殊作業員 | 運転手（特殊） | 吸出し防止材 合繊不織布 ｔ＝１０ｍｍ ９．８ｋＮ／ｍ | 軽油 １．２号 パトロール給油 | 再生クラッシャーラン ＲＣ－４０（胴込材） | - | - | -
| 無し | 有り | 再生ｸﾗｯｼｬﾗﾝRC-40 |  | 8093.9 | 23.89 | 12.54 | 11.35 | - | 62.68 | 24.32 | 15.06 | 14.14 | 8.63 | 13.43 | 5.72 | 5.33 | 2.38 | - | - | ラフテレーンクレーン[油圧伸縮ジブ型・排出ガス対策型（第１次基準値）] 25t吊 | * | バックホウ（クローラ型）［標準型・排出ガス対策型（第１次基準値）]山積0.8m3（平積0.6m3） |  | - | 普通作業員 | 土木一般世話役 | 特殊作業員 | 運転手（特殊） | 軽油 １．２号 パトロール給油 | 再生クラッシャーラン ＲＣ－４０（裏込材） | 再生クラッシャーラン ＲＣ－４０（胴込材） | - | - | -
|  | 無し | - |  | 6173.4 | 22.72 | 16.44 | 6.28 | - | 70.99 | 27.28 | 19.74 | 18.54 | 4.78 | 6.29 | 3.17 | 3.12 | - | - | - | ラフテレーンクレーン[油圧伸縮ジブ型・排出ガス対策型（第１次基準値）] 25t吊 | * | バックホウ（クローラ型）［標準型・排出ガス対策型（第１次基準値）]山積0.8m3（平積0.6m3） |  | - | 普通作業員 | 土木一般世話役 | 特殊作業員 | 運転手（特殊） | 軽油 １．２号 パトロール給油 | 再生クラッシャーラン ＲＣ－４０（胴込材） | - | - | - | -
80cm以上100cm以下 | 有り | 有り | 再生ｸﾗｯｼｬﾗﾝRC-40 |  | 9044.7 | 21.31 | 11.34 | 9.97 | - | 59.15 | 26.38 | 12.2 | 11.46 | 8.62 | 19.54 | 6.14 | 5.72 | 4.77 | 2.91 | - | バックホウ（クローラ型）［標準型・排出ガス対策型（第１次基準値）]山積0.8m3（平積0.6m3） |  | ラフテレーンクレーン[油圧伸縮ジブ型・排出ガス対策型（第１次基準値）] 25t吊 | * | - | 普通作業員 | 土木一般世話役 | 特殊作業員 | 運転手（特殊） | 吸出し防止材 合繊不織布 ｔ＝１０ｍｍ ９．８ｋＮ／ｍ | 軽油 １．２号 パトロール給油 | 再生クラッシャーラン ＲＣ－４０（裏込材） | 再生クラッシャーラン ＲＣ－４０（胴込材） | - | -
|  | 無し | - |  | 7105.1 | 19.66 | 12.7 | 6.96 | - | 65.31 | 29.31 | 15.53 | 14.59 | 5.29 | 15.03 | 7.82 | 3.7 | 3.51 | - | - | ラフテレーンクレーン[油圧伸縮ジブ型・排出ガス対策型（第１次基準値）] 25t吊 | * | バックホウ（クローラ型）［標準型・排出ガス対策型（第１次基準値）]山積0.8m3（平積0.6m3） |  | - | 普通作業員 | 土木一般世話役 | 特殊作業員 | 運転手（特殊） | 吸出し防止材 合繊不織布 ｔ＝１０ｍｍ ９．８ｋＮ／ｍ | 再生クラッシャーラン ＲＣ－４０（胴込材） | 軽油 １．２号 パトロール給油 | - | - | -
| 無し | 有り | 再生ｸﾗｯｼｬﾗﾝRC-40 |  | 8145.2 | 23.66 | 12.59 | 11.07 | - | 61.46 | 25.11 | 13.55 | 12.72 | 9.57 | 14.88 | 6.35 | 5.3 | 3.23 | - | - | バックホウ（クローラ型）［標準型・排出ガス対策型（第１次基準値）]山積0.8m3（平積0.6m3） |  | ラフテレーンクレーン[油圧伸縮ジブ型・排出ガス対策型（第１次基準値）] 25t吊 | * | - | 普通作業員 | 土木一般世話役 | 特殊作業員 | 運転手（特殊） | 軽油 １．２号 パトロール給油 | 再生クラッシャーラン ＲＣ－４０（裏込材） | 再生クラッシャーラン ＲＣ－４０（胴込材） | - | - | -
|  | 無し | - |  | 6243.8 | 22.37 | 14.45 | 7.92 | - | 69.42 | 28.49 | 17.68 | 16.6 | 6.03 | 8.21 | 4.22 | 3.99 | - | - | - | ラフテレーンクレーン[油圧伸縮ジブ型・排出ガス対策型（第１次基準値）] 25t吊 | * | バックホウ（クローラ型）［標準型・排出ガス対策型（第１次基準値）]山積0.8m3（平積0.6m3） |  | - | 普通作業員 | 土木一般世話役 | 特殊作業員 | 運転手（特殊） | 再生クラッシャーラン ＲＣ－４０（胴込材） | 軽油 １．２号 パトロール給油 | - | - | - | -

## 162
No.162【 巨石積（練） 】
＜ 積算単位：ｍ２ ＞
条件区分 | [6 empty] | 標準単価 | 機労材構成比 | [14 empty] | 代表機労材規格 | [12 empty] | 備考
石材径区分 | 遮水シートの有無 | 止水ｼｰﾄの有無 | 裏込材の有無 | 裏込材規格 | 胴込･裏込ｺﾝｸﾘｰﾄ使用量 | 胴込･裏込ｺﾝｸﾘｰﾄ規格 |  | K |  |  |  | R |  |  |  |  | Z |  |  |  |  | S | K （ *印：賃料） |  |  |  | R |  |  |  | Z |  |  |  | S
[9 empty] | K1 | K2 | K3 |  | R1 | R2 | R3 | R4 |  | Z1 | Z2 | Z3 | Z4 |  | K1 |  | K2 | K3 | R1 | R2 | R3 | R4 | Z1 | Z2 | Z3 | Z4
40㎝以上60㎝未満 | 有り | 有り | 有り | 再生ｸﾗｯｼｬﾗﾝRC-40 | 0.5m3以上1.0m3以下 | 18-8-25(20)(高炉) | 18877 | 17.57 | 11.95 | 5.62 | - | 50.06 | 19.48 | 14.87 | 10.11 | 4.27 | 32.37 | 10.79 | 10.79 | 5.68 | 2.83 | - | ラフテレーンクレーン[油圧伸縮ジブ型・排出ガス対策型（第１次基準値）] 25t吊 | * | バックホウ（クローラ型）［標準型・排出ガス対策型（第１次基準値）]山積0.8m3（平積0.6m3） | - | 普通作業員 | 特殊作業員 | 土木一般世話役 | 運転手（特殊） | 止水シート ｔ＝１ｍｍ | 遮水シート 厚１．０＋１０．０ｍｍ | 生コンクリート１８－８－２５（２０） 高炉 Ｗ/Ｃ 60％ | 軽油 １．２号 パトロール給油 | - | 止水シートは遮水シートの単価で設定している
[5 empty] | 1.0m3を超え1.5m3以下 |  | 19591 | 16.92 | 11.51 | 5.41 | - | 48.23 | 18.76 | 14.33 | 9.74 | 4.12 | 34.85 | 10.4 | 10.4 | 9.12 | 2.73 | - | ラフテレーンクレーン[油圧伸縮ジブ型・排出ガス対策型（第１次基準値）] 25t吊 | * | バックホウ（クローラ型）［標準型・排出ガス対策型（第１次基準値）]山積0.8m3（平積0.6m3） | - | 普通作業員 | 特殊作業員 | 土木一般世話役 | 運転手（特殊） | 止水シート ｔ＝１ｍｍ | 遮水シート 厚１．０＋１０．０ｍｍ | 生コンクリート１８－８－２５（２０） 高炉 Ｗ/Ｃ 60％ | 軽油 １．２号 パトロール給油 | - | 止水シートは遮水シートの単価で設定している
[5 empty] | 1.5m3を超え2.0m3以下 |  | 20306 | 16.32 | 11.1 | 5.22 | - | 46.55 | 18.13 | 13.82 | 9.4 | 3.97 | 37.13 | 12.32 | 10.03 | 10.03 | 2.63 | - | ラフテレーンクレーン[油圧伸縮ジブ型・排出ガス対策型（第１次基準値）] 25t吊 | * | バックホウ（クローラ型）［標準型・排出ガス対策型（第１次基準値）]山積0.8m3（平積0.6m3） | - | 普通作業員 | 特殊作業員 | 土木一般世話役 | 運転手（特殊） | 生コンクリート１８－８－２５（２０） 高炉 Ｗ/Ｃ 60％ | 止水シート ｔ＝１ｍｍ | 遮水シート 厚１．０＋１０．０ｍｍ | 軽油 １．２号 パトロール給油 | - | 止水シートは遮水シートの単価で設定している
[5 empty] | 2.0m3を超え2.5m3以下 |  | 21021 | 15.77 | 10.73 | 5.04 | - | 44.96 | 17.5 | 13.35 | 9.08 | 3.84 | 39.27 | 15.3 | 9.69 | 9.69 | 2.54 | - | ラフテレーンクレーン[油圧伸縮ジブ型・排出ガス対策型（第１次基準値）] 25t吊 | * | バックホウ（クローラ型）［標準型・排出ガス対策型（第１次基準値）]山積0.8m3（平積0.6m3） | - | 普通作業員 | 特殊作業員 | 土木一般世話役 | 運転手（特殊） | 生コンクリート１８－８－２５（２０） 高炉 Ｗ/Ｃ 60％ | 止水シート ｔ＝１ｍｍ | 遮水シート 厚１．０＋１０．０ｍｍ | 軽油 １．２号 パトロール給油 | - | 止水シートは遮水シートの単価で設定している
[5 empty] | 2.5m3を超え3.0m3以下 |  | 21736 | 15.25 | 10.37 | 4.88 | - | 43.49 | 16.94 | 12.91 | 8.78 | 3.71 | 41.26 | 18.08 | 9.37 | 9.37 | 2.46 | - | ラフテレーンクレーン[油圧伸縮ジブ型・排出ガス対策型（第１次基準値）] 25t吊 | * | バックホウ（クローラ型）［標準型・排出ガス対策型（第１次基準値）]山積0.8m3（平積0.6m3） | - | 普通作業員 | 特殊作業員 | 土木一般世話役 | 運転手（特殊） | 生コンクリート１８－８－２５（２０） 高炉 Ｗ/Ｃ 60％ | 止水シート ｔ＝１ｍｍ | 遮水シート 厚１．０＋１０．０ｍｍ | 軽油 １．２号 パトロール給油 | - | 止水シートは遮水シートの単価で設定している
[5 empty] | 3.0m3を超え3.5m3以下 |  | 22450 | 14.76 | 10.04 | 4.72 | - | 42.04 | 16.33 | 12.5 | 8.5 | 3.59 | 43.2 | 20.76 | 9.07 | 9.07 | 2.38 | - | ラフテレーンクレーン[油圧伸縮ジブ型・排出ガス対策型（第１次基準値）] 25t吊 | * | バックホウ（クローラ型）［標準型・排出ガス対策型（第１次基準値）]山積0.8m3（平積0.6m3） | - | 普通作業員 | 特殊作業員 | 土木一般世話役 | 運転手（特殊） | 生コンクリート１８－８－２５（２０） 高炉 Ｗ/Ｃ 60％ | 止水シート ｔ＝１ｍｍ | 遮水シート 厚１．０＋１０．０ｍｍ | 軽油 １．２号 パトロール給油 | - | 止水シートは遮水シートの単価で設定している
[5 empty] | 3.5m3を超え4.0m3以下 |  | 23165 | 14.31 | 9.73 | 4.58 | - | 40.74 | 15.82 | 12.12 | 8.24 | 3.48 | 44.95 | 23.2 | 8.79 | 8.79 | 2.31 | - | ラフテレーンクレーン[油圧伸縮ジブ型・排出ガス対策型（第１次基準値）] 25t吊 | * | バックホウ（クローラ型）［標準型・排出ガス対策型（第１次基準値）]山積0.8m3（平積0.6m3） | - | 普通作業員 | 特殊作業員 | 土木一般世話役 | 運転手（特殊） | 生コンクリート１８－８－２５（２０） 高炉 Ｗ/Ｃ 60％ | 止水シート ｔ＝１ｍｍ | 遮水シート 厚１．０＋１０．０ｍｍ | 軽油 １．２号 パトロール給油 | - | 止水シートは遮水シートの単価で設定している
[5 empty] | 4.0m3を超え4.5m3以下 |  | 23880 | 13.88 | 9.44 | 4.44 | - | 39.52 | 15.35 | 11.75 | 7.99 | 3.38 | 46.6 | 25.5 | 8.53 | 8.53 | 2.24 | - | ラフテレーンクレーン[油圧伸縮ジブ型・排出ガス対策型（第１次基準値）] 25t吊 | * | バックホウ（クローラ型）［標準型・排出ガス対策型（第１次基準値）]山積0.8m3（平積0.6m3） | - | 普通作業員 | 特殊作業員 | 土木一般世話役 | 運転手（特殊） | 生コンクリート１８－８－２５（２０） 高炉 Ｗ/Ｃ 60％ | 止水シート ｔ＝１ｍｍ | 遮水シート 厚１．０＋１０．０ｍｍ | 軽油 １．２号 パトロール給油 | - | 止水シートは遮水シートの単価で設定している
[5 empty] | 4.5m3を超え5.0m3以下 |  | 24595 | 13.48 | 9.17 | 4.31 | - | 38.37 | 14.9 | 11.41 | 7.76 | 3.28 | 48.15 | 27.67 | 8.28 | 8.28 | 2.17 | - | ラフテレーンクレーン[油圧伸縮ジブ型・排出ガス対策型（第１次基準値）] 25t吊 | * | バックホウ（クローラ型）［標準型・排出ガス対策型（第１次基準値）]山積0.8m3（平積0.6m3） | - | 普通作業員 | 特殊作業員 | 土木一般世話役 | 運転手（特殊） | 生コンクリート１８－８－２５（２０） 高炉 Ｗ/Ｃ 60％ | 止水シート ｔ＝１ｍｍ | 遮水シート 厚１．０＋１０．０ｍｍ | 軽油 １．２号 パトロール給油 | - | 止水シートは遮水シートの単価で設定している
|  |  | 無し | - | 0.5m3以上1.0m3以下 | 18-8-25(20)(高炉) | 15125 | 14.91 | 14.91 | - | - | 51.06 | 18.6 | 18.36 | 12.62 | - | 34.03 | 13.47 | 13.47 | 7.09 | - | - | ラフテレーンクレーン[油圧伸縮ジブ型・排出ガス対策型（第１次基準値）] 25t吊 | * | - | - | 特殊作業員 | 普通作業員 | 土木一般世話役 | - | 止水シート ｔ＝１ｍｍ | 遮水シート 厚１．０＋１０．０ｍｍ | 生コンクリート１８－８－２５（２０） 高炉 Ｗ/Ｃ 60％ | - | - | 止水シートは遮水シートの単価で設定している
[5 empty] | 1.0m3を超え1.5m3以下 |  | 15840 | 14.24 | 14.24 | - | - | 48.76 | 17.77 | 17.53 | 12.05 | - | 37 | 12.86 | 12.86 | 11.28 | - | - | ラフテレーンクレーン[油圧伸縮ジブ型・排出ガス対策型（第１次基準値）] 25t吊 | * | - | - | 特殊作業員 | 普通作業員 | 土木一般世話役 | - | 止水シート ｔ＝１ｍｍ | 遮水シート 厚１．０＋１０．０ｍｍ | 生コンクリート１８－８－２５（２０） 高炉 Ｗ/Ｃ 60％ | - | - | 止水シートは遮水シートの単価で設定している
[5 empty] | 1.5m3を超え2.0m3以下 |  | 16555 | 13.62 | 13.62 | - | - | 46.65 | 16.99 | 16.78 | 11.53 | - | 39.73 | 15.11 | 12.31 | 12.31 | - | - | ラフテレーンクレーン[油圧伸縮ジブ型・排出ガス対策型（第１次基準値）] 25t吊 | * | - | - | 特殊作業員 | 普通作業員 | 土木一般世話役 | - | 生コンクリート１８－８－２５（２０） 高炉 Ｗ/Ｃ 60％ | 止水シート ｔ＝１ｍｍ | 遮水シート 厚１．０＋１０．０ｍｍ | - | - | 止水シートは遮水シートの単価で設定している
[5 empty] | 2.0m3を超え2.5m3以下 |  | 17270 | 13.06 | 13.06 | - | - | 44.72 | 16.29 | 16.08 | 11.05 | - | 42.22 | 18.62 | 11.8 | 11.8 | - | - | ラフテレーンクレーン[油圧伸縮ジブ型・排出ガス対策型（第１次基準値）] 25t吊 | * | - | - | 特殊作業員 | 普通作業員 | 土木一般世話役 | - | 生コンクリート１８－８－２５（２０） 高炉 Ｗ/Ｃ 60％ | 止水シート ｔ＝１ｍｍ | 遮水シート 厚１．０＋１０．０ｍｍ | - | - | 止水シートは遮水シートの単価で設定している
[5 empty] | 2.5m3を超え3.0m3以下 |  | 17984 | 12.54 | 12.54 | - | - | 42.91 | 15.61 | 15.44 | 10.61 | - | 44.55 | 21.89 | 11.33 | 11.33 | - | - | ラフテレーンクレーン[油圧伸縮ジブ型・排出ガス対策型（第１次基準値）] 25t吊 | * | - | - | 特殊作業員 | 普通作業員 | 土木一般世話役 | - | 生コンクリート１８－８－２５（２０） 高炉 Ｗ/Ｃ 60％ | 止水シート ｔ＝１ｍｍ | 遮水シート 厚１．０＋１０．０ｍｍ | - | - | 止水シートは遮水シートの単価で設定している
[5 empty] | 3.0m3を超え3.5m3以下 |  | 18699 | 12.06 | 12.06 | - | - | 41.26 | 15.01 | 14.85 | 10.2 | - | 46.68 | 24.88 | 10.9 | 10.9 | - | - | ラフテレーンクレーン[油圧伸縮ジブ型・排出ガス対策型（第１次基準値）] 25t吊 | * | - | - | 特殊作業員 | 普通作業員 | 土木一般世話役 | - | 生コンクリート１８－８－２５（２０） 高炉 Ｗ/Ｃ 60％ | 止水シート ｔ＝１ｍｍ | 遮水シート 厚１．０＋１０．０ｍｍ | - | - | 止水シートは遮水シートの単価で設定している
[5 empty] | 3.5m3を超え4.0m3以下 |  | 19414 | 11.62 | 11.62 | - | - | 39.75 | 14.46 | 14.31 | 9.83 | - | 48.63 | 27.65 | 10.49 | 10.49 | - | - | ラフテレーンクレーン[油圧伸縮ジブ型・排出ガス対策型（第１次基準値）] 25t吊 | * | - | - | 特殊作業員 | 普通作業員 | 土木一般世話役 | - | 生コンクリート１８－８－２５（２０） 高炉 Ｗ/Ｃ 60％ | 止水シート ｔ＝１ｍｍ | 遮水シート 厚１．０＋１０．０ｍｍ | - | - | 止水シートは遮水シートの単価で設定している
[5 empty] | 4.0m3を超え4.5m3以下 |  | 20129 | 11.2 | 11.2 | - | - | 38.34 | 13.95 | 13.8 | 9.48 | - | 50.46 | 30.22 | 10.12 | 10.12 | - | - | ラフテレーンクレーン[油圧伸縮ジブ型・排出ガス対策型（第１次基準値）] 25t吊 | * | - | - | 特殊作業員 | 普通作業員 | 土木一般世話役 | - | 生コンクリート１８－８－２５（２０） 高炉 Ｗ/Ｃ 60％ | 止水シート ｔ＝１ｍｍ | 遮水シート 厚１．０＋１０．０ｍｍ | - | - | 止水シートは遮水シートの単価で設定している
[5 empty] | 4.5m3を超え5.0m3以下 |  | 20843 | 10.82 | 10.82 | - | - | 37.01 | 13.47 | 13.32 | 9.15 | - | 52.17 | 32.63 | 9.77 | 9.77 | - | - | ラフテレーンクレーン[油圧伸縮ジブ型・排出ガス対策型（第１次基準値）] 25t吊 | * | - | - | 特殊作業員 | 普通作業員 | 土木一般世話役 | - | 生コンクリート１８－８－２５（２０） 高炉 Ｗ/Ｃ 60％ | 止水シート ｔ＝１ｍｍ | 遮水シート 厚１．０＋１０．０ｍｍ | - | - | 止水シートは遮水シートの単価で設定している
|  | 無し | 有り | 再生ｸﾗｯｼｬﾗﾝRC-40 | 0.5m3以上1.0m3以下 | 18-8-25(20)(高炉) | 16838 | 19.69 | 13.39 | 6.3 | - | 56.1 | 21.82 | 16.67 | 11.33 | 4.79 | 24.21 | 12.1 | 6.37 | 3.18 | 2.56 | - | ラフテレーンクレーン[油圧伸縮ジブ型・排出ガス対策型（第１次基準値）] 25t吊 | * | バックホウ（クローラ型）［標準型・排出ガス対策型（第１次基準値）]山積0.8m3（平積0.6m3） | - | 普通作業員 | 特殊作業員 | 土木一般世話役 | 運転手（特殊） | 遮水シート 厚１．０＋１０．０ｍｍ | 生コンクリート１８－８－２５（２０） 高炉 Ｗ/Ｃ 60％ | 軽油 １．２号 パトロール給油 | 再生クラッシャーラン ＲＣ－４０ | - | -
[5 empty] | 1.0m3を超え1.5m3以下 |  | 17553 | 18.89 | 12.85 | 6.04 | - | 53.81 | 20.93 | 15.99 | 10.87 | 4.59 | 27.3 | 11.61 | 10.18 | 3.05 | 2.46 | - | ラフテレーンクレーン[油圧伸縮ジブ型・排出ガス対策型（第１次基準値）] 25t吊 | * | バックホウ（クローラ型）［標準型・排出ガス対策型（第１次基準値）]山積0.8m3（平積0.6m3） | - | 普通作業員 | 特殊作業員 | 土木一般世話役 | 運転手（特殊） | 遮水シート 厚１．０＋１０．０ｍｍ | 生コンクリート１８－８－２５（２０） 高炉 Ｗ/Ｃ 60％ | 軽油 １．２号 パトロール給油 | 再生クラッシャーラン ＲＣ－４０ | - | -
[5 empty] | 1.5m3を超え2.0m3以下 |  | 18268 | 18.15 | 12.34 | 5.81 | - | 51.72 | 20.12 | 15.37 | 10.45 | 4.41 | 30.13 | 13.69 | 11.15 | 2.93 | 2.36 | - | ラフテレーンクレーン[油圧伸縮ジブ型・排出ガス対策型（第１次基準値）] 25t吊 | * | バックホウ（クローラ型）［標準型・排出ガス対策型（第１次基準値）]山積0.8m3（平積0.6m3） | - | 普通作業員 | 特殊作業員 | 土木一般世話役 | 運転手（特殊） | 生コンクリート１８－８－２５（２０） 高炉 Ｗ/Ｃ 60％ | 遮水シート 厚１．０＋１０．０ｍｍ | 軽油 １．２号 パトロール給油 | 再生クラッシャーラン ＲＣ－４０ | - | -
[5 empty] | 2.0m3を超え2.5m3以下 |  | 18983 | 17.47 | 11.88 | 5.59 | - | 49.77 | 19.36 | 14.79 | 10.05 | 4.25 | 32.76 | 16.94 | 10.73 | 2.82 | 2.27 | - | ラフテレーンクレーン[油圧伸縮ジブ型・排出ガス対策型（第１次基準値）] 25t吊 | * | バックホウ（クローラ型）［標準型・排出ガス対策型（第１次基準値）]山積0.8m3（平積0.6m3） | - | 普通作業員 | 特殊作業員 | 土木一般世話役 | 運転手（特殊） | 生コンクリート１８－８－２５（２０） 高炉 Ｗ/Ｃ 60％ | 遮水シート 厚１．０＋１０．０ｍｍ | 軽油 １．２号 パトロール給油 | 再生クラッシャーラン ＲＣ－４０ | - | -
[5 empty] | 2.5m3を超え3.0m3以下 |  | 19697 | 16.83 | 11.45 | 5.38 | - | 47.97 | 18.67 | 14.25 | 9.69 | 4.09 | 35.2 | 19.96 | 10.34 | 2.71 | 2.19 | - | ラフテレーンクレーン[油圧伸縮ジブ型・排出ガス対策型（第１次基準値）] 25t吊 | * | バックホウ（クローラ型）［標準型・排出ガス対策型（第１次基準値）]山積0.8m3（平積0.6m3） | - | 普通作業員 | 特殊作業員 | 土木一般世話役 | 運転手（特殊） | 生コンクリート１８－８－２５（２０） 高炉 Ｗ/Ｃ 60％ | 遮水シート 厚１．０＋１０．０ｍｍ | 軽油 １．２号 パトロール給油 | 再生クラッシャーラン ＲＣ－４０ | - | -
[5 empty] | 3.0m3を超え3.5m3以下 |  | 20412 | 16.25 | 11.05 | 5.2 | - | 46.28 | 18 | 13.75 | 9.35 | 3.95 | 37.47 | 22.76 | 9.98 | 2.62 | 2.11 | - | ラフテレーンクレーン[油圧伸縮ジブ型・排出ガス対策型（第１次基準値）] 25t吊 | * | バックホウ（クローラ型）［標準型・排出ガス対策型（第１次基準値）]山積0.8m3（平積0.6m3） | - | 普通作業員 | 特殊作業員 | 土木一般世話役 | 運転手（特殊） | 生コンクリート１８－８－２５（２０） 高炉 Ｗ/Ｃ 60％ | 遮水シート 厚１．０＋１０．０ｍｍ | 軽油 １．２号 パトロール給油 | 再生クラッシャーラン ＲＣ－４０ | - | -
[5 empty] | 3.5m3を超え4.0m3以下 |  | 21127 | 15.69 | 10.67 | 5.02 | - | 44.73 | 17.4 | 13.29 | 9.03 | 3.82 | 39.58 | 25.37 | 9.64 | 2.53 | 2.04 | - | ラフテレーンクレーン[油圧伸縮ジブ型・排出ガス対策型（第１次基準値）] 25t吊 | * | バックホウ（クローラ型）［標準型・排出ガス対策型（第１次基準値）]山積0.8m3（平積0.6m3） | - | 普通作業員 | 特殊作業員 | 土木一般世話役 | 運転手（特殊） | 生コンクリート１８－８－２５（２０） 高炉 Ｗ/Ｃ 60％ | 遮水シート 厚１．０＋１０．０ｍｍ | 軽油 １．２号 パトロール給油 | 再生クラッシャーラン ＲＣ－４０ | - | -
[5 empty] | 4.0m3を超え4.5m3以下 |  | 21841 | 15.17 | 10.32 | 4.85 | - | 43.27 | 16.84 | 12.85 | 8.74 | 3.69 | 41.56 | 27.81 | 9.33 | 2.45 | 1.97 | - | ラフテレーンクレーン[油圧伸縮ジブ型・排出ガス対策型（第１次基準値）] 25t吊 | * | バックホウ（クローラ型）［標準型・排出ガス対策型（第１次基準値）]山積0.8m3（平積0.6m3） | - | 普通作業員 | 特殊作業員 | 土木一般世話役 | 運転手（特殊） | 生コンクリート１８－８－２５（２０） 高炉 Ｗ/Ｃ 60％ | 遮水シート 厚１．０＋１０．０ｍｍ | 軽油 １．２号 パトロール給油 | 再生クラッシャーラン ＲＣ－４０ | - | -
[5 empty] | 4.5m3を超え5.0m3以下 |  | 22556 | 14.7 | 10 | 4.7 | - | 41.83 | 16.25 | 12.44 | 8.46 | 3.57 | 43.47 | 30.16 | 9.03 | 2.37 | 1.91 | - | ラフテレーンクレーン[油圧伸縮ジブ型・排出ガス対策型（第１次基準値）] 25t吊 | * | バックホウ（クローラ型）［標準型・排出ガス対策型（第１次基準値）]山積0.8m3（平積0.6m3） | - | 普通作業員 | 特殊作業員 | 土木一般世話役 | 運転手（特殊） | 生コンクリート１８－８－２５（２０） 高炉 Ｗ/Ｃ 60％ | 遮水シート 厚１．０＋１０．０ｍｍ | 軽油 １．２号 パトロール給油 | 再生クラッシャーラン ＲＣ－４０ | - | -
|  |  | 無し | - | 0.5m3以上1.0m3以下 | 18-8-25(20)(高炉) | 13087 | 17.23 | 17.23 | - | - | 59.01 | 21.5 | 21.22 | 14.58 | - | 23.76 | 15.57 | 8.19 | - | - | - | ラフテレーンクレーン[油圧伸縮ジブ型・排出ガス対策型（第１次基準値）] 25t吊 | * | - | - | 特殊作業員 | 普通作業員 | 土木一般世話役 | - | 遮水シート 厚１．０＋１０．０ｍｍ | 生コンクリート１８－８－２５（２０） 高炉 Ｗ/Ｃ 60％ | - | - | - | -
[5 empty] | 1.0m3を超え1.5m3以下 |  | 13802 | 16.34 | 16.34 | - | - | 55.95 | 20.38 | 20.12 | 13.83 | - | 27.71 | 14.76 | 12.95 | - | - | - | ラフテレーンクレーン[油圧伸縮ジブ型・排出ガス対策型（第１次基準値）] 25t吊 | * | - | - | 特殊作業員 | 普通作業員 | 土木一般世話役 | - | 遮水シート 厚１．０＋１０．０ｍｍ | 生コンクリート１８－８－２５（２０） 高炉 Ｗ/Ｃ 60％ | - | - | - | -
[5 empty] | 1.5m3を超え2.0m3以下 |  | 14517 | 15.54 | 15.54 | - | - | 53.19 | 19.37 | 19.13 | 13.15 | - | 31.27 | 17.23 | 14.04 | - | - | - | ラフテレーンクレーン[油圧伸縮ジブ型・排出ガス対策型（第１次基準値）] 25t吊 | * | - | - | 特殊作業員 | 普通作業員 | 土木一般世話役 | - | 生コンクリート１８－８－２５（２０） 高炉 Ｗ/Ｃ 60％ | 遮水シート 厚１．０＋１０．０ｍｍ | - | - | - | -
[5 empty] | 2.0m3を超え2.5m3以下 |  | 15231 | 14.81 | 14.81 | - | - | 50.69 | 18.45 | 18.24 | 12.53 | - | 34.5 | 21.12 | 13.38 | - | - | - | ラフテレーンクレーン[油圧伸縮ジブ型・排出ガス対策型（第１次基準値）] 25t吊 | * | - | - | 特殊作業員 | 普通作業員 | 土木一般世話役 | - | 生コンクリート１８－８－２５（２０） 高炉 Ｗ/Ｃ 60％ | 遮水シート 厚１．０＋１０．０ｍｍ | - | - | - | -
[5 empty] | 2.5m3を超え3.0m3以下 |  | 15946 | 14.14 | 14.14 | - | - | 48.43 | 17.63 | 17.42 | 11.97 | - | 37.43 | 24.65 | 12.78 | - | - | - | ラフテレーンクレーン[油圧伸縮ジブ型・排出ガス対策型（第１次基準値）] 25t吊 | * | - | - | 特殊作業員 | 普通作業員 | 土木一般世話役 | - | 生コンクリート１８－８－２５（２０） 高炉 Ｗ/Ｃ 60％ | 遮水シート 厚１．０＋１０．０ｍｍ | - | - | - | -
[5 empty] | 3.0m3を超え3.5m3以下 |  | 16661 | 13.54 | 13.54 | - | - | 46.35 | 16.89 | 16.67 | 11.45 | - | 40.11 | 27.88 | 12.23 | - | - | - | ラフテレーンクレーン[油圧伸縮ジブ型・排出ガス対策型（第１次基準値）] 25t吊 | * | - | - | 特殊作業員 | 普通作業員 | 土木一般世話役 | - | 生コンクリート１８－８－２５（２０） 高炉 Ｗ/Ｃ 60％ | 遮水シート 厚１．０＋１０．０ｍｍ | - | - | - | -
[5 empty] | 3.5m3を超え4.0m3以下 |  | 17376 | 12.98 | 12.98 | - | - | 44.44 | 16.19 | 15.98 | 10.98 | - | 42.58 | 30.85 | 11.73 | - | - | - | ラフテレーンクレーン[油圧伸縮ジブ型・排出ガス対策型（第１次基準値）] 25t吊 | * | - | - | 特殊作業員 | 普通作業員 | 土木一般世話役 | - | 生コンクリート１８－８－２５（２０） 高炉 Ｗ/Ｃ 60％ | 遮水シート 厚１．０＋１０．０ｍｍ | - | - | - | -
[5 empty] | 4.0m3を超え4.5m3以下 |  | 18090 | 12.47 | 12.47 | - | - | 42.66 | 15.52 | 15.35 | 10.55 | - | 44.87 | 33.61 | 11.26 | - | - | - | ラフテレーンクレーン[油圧伸縮ジブ型・排出ガス対策型（第１次基準値）] 25t吊 | * | - | - | 特殊作業員 | 普通作業員 | 土木一般世話役 | - | 生コンクリート１８－８－２５（２０） 高炉 Ｗ/Ｃ 60％ | 遮水シート 厚１．０＋１０．０ｍｍ | - | - | - | -
[5 empty] | 4.5m3を超え5.0m3以下 |  | 18805 | 11.99 | 11.99 | - | - | 41.04 | 14.93 | 14.77 | 10.15 | - | 46.97 | 36.14 | 10.83 | - | - | - | ラフテレーンクレーン[油圧伸縮ジブ型・排出ガス対策型（第１次基準値）] 25t吊 | * | - | - | 特殊作業員 | 普通作業員 | 土木一般世話役 | - | 生コンクリート１８－８－２５（２０） 高炉 Ｗ/Ｃ 60％ | 遮水シート 厚１．０＋１０．０ｍｍ | - | - | - | -
| 無し | 有り | 有り | 再生ｸﾗｯｼｬﾗﾝRC-40 | 0.5m3以上1.0m3以下 | 18-8-25(20)(高炉) | 16838 | 19.69 | 13.39 | 6.3 | - | 56.1 | 21.82 | 16.67 | 11.33 | 4.79 | 24.21 | 12.1 | 6.37 | 3.18 | 2.56 | - | ラフテレーンクレーン[油圧伸縮ジブ型・排出ガス対策型（第１次基準値）] 25t吊 | * | バックホウ（クローラ型）［標準型・排出ガス対策型（第１次基準値）]山積0.8m3（平積0.6m3） | - | 普通作業員 | 特殊作業員 | 土木一般世話役 | 運転手（特殊） | 止水シート ｔ＝１ｍｍ | 生コンクリート１８－８－２５（２０） 高炉 Ｗ/Ｃ 60％ | 軽油 １．２号 パトロール給油 | 再生クラッシャーラン ＲＣ－４０ | - | 止水シートは遮水シートの単価で設定している
[5 empty] | 1.0m3を超え1.5m3以下 |  | 17553 | 18.89 | 12.85 | 6.04 | - | 53.81 | 20.93 | 15.99 | 10.87 | 4.59 | 27.3 | 11.61 | 10.18 | 3.05 | 2.46 | - | ラフテレーンクレーン[油圧伸縮ジブ型・排出ガス対策型（第１次基準値）] 25t吊 | * | バックホウ（クローラ型）［標準型・排出ガス対策型（第１次基準値）]山積0.8m3（平積0.6m3） | - | 普通作業員 | 特殊作業員 | 土木一般世話役 | 運転手（特殊） | 止水シート ｔ＝１ｍｍ | 生コンクリート１８－８－２５（２０） 高炉 Ｗ/Ｃ 60％ | 軽油 １．２号 パトロール給油 | 再生クラッシャーラン ＲＣ－４０ | - | 止水シートは遮水シートの単価で設定している
[5 empty] | 1.5m3を超え2.0m3以下 |  | 18268 | 18.15 | 12.34 | 5.81 | - | 51.72 | 20.12 | 15.37 | 10.45 | 4.41 | 30.13 | 13.69 | 11.15 | 2.93 | 2.36 | - | ラフテレーンクレーン[油圧伸縮ジブ型・排出ガス対策型（第１次基準値）] 25t吊 | * | バックホウ（クローラ型）［標準型・排出ガス対策型（第１次基準値）]山積0.8m3（平積0.6m3） | - | 普通作業員 | 特殊作業員 | 土木一般世話役 | 運転手（特殊） | 生コンクリート１８－８－２５（２０） 高炉 Ｗ/Ｃ 60％ | 止水シート ｔ＝１ｍｍ | 軽油 １．２号 パトロール給油 | 再生クラッシャーラン ＲＣ－４０ | - | 止水シートは遮水シートの単価で設定している
[5 empty] | 2.0m3を超え2.5m3以下 |  | 18983 | 17.47 | 11.88 | 5.59 | - | 49.77 | 19.36 | 14.79 | 10.05 | 4.25 | 32.76 | 16.94 | 10.73 | 2.82 | 2.27 | - | ラフテレーンクレーン[油圧伸縮ジブ型・排出ガス対策型（第１次基準値）] 25t吊 | * | バックホウ（クローラ型）［標準型・排出ガス対策型（第１次基準値）]山積0.8m3（平積0.6m3） | - | 普通作業員 | 特殊作業員 | 土木一般世話役 | 運転手（特殊） | 生コンクリート１８－８－２５（２０） 高炉 Ｗ/Ｃ 60％ | 止水シート ｔ＝１ｍｍ | 軽油 １．２号 パトロール給油 | 再生クラッシャーラン ＲＣ－４０ | - | 止水シートは遮水シートの単価で設定している
[5 empty] | 2.5m3を超え3.0m3以下 |  | 19697 | 16.83 | 11.45 | 5.38 | - | 47.97 | 18.67 | 14.25 | 9.69 | 4.09 | 35.2 | 19.96 | 10.34 | 2.71 | 2.19 | - | ラフテレーンクレーン[油圧伸縮ジブ型・排出ガス対策型（第１次基準値）] 25t吊 | * | バックホウ（クローラ型）［標準型・排出ガス対策型（第１次基準値）]山積0.8m3（平積0.6m3） | - | 普通作業員 | 特殊作業員 | 土木一般世話役 | 運転手（特殊） | 生コンクリート１８－８－２５（２０） 高炉 Ｗ/Ｃ 60％ | 止水シート ｔ＝１ｍｍ | 軽油 １．２号 パトロール給油 | 再生クラッシャーラン ＲＣ－４０ | - | 止水シートは遮水シートの単価で設定している
[5 empty] | 3.0m3を超え3.5m3以下 |  | 20412 | 16.25 | 11.05 | 5.2 | - | 46.28 | 18 | 13.75 | 9.35 | 3.95 | 37.47 | 22.76 | 9.98 | 2.62 | 2.11 | - | ラフテレーンクレーン[油圧伸縮ジブ型・排出ガス対策型（第１次基準値）] 25t吊 | * | バックホウ（クローラ型）［標準型・排出ガス対策型（第１次基準値）]山積0.8m3（平積0.6m3） | - | 普通作業員 | 特殊作業員 | 土木一般世話役 | 運転手（特殊） | 生コンクリート１８－８－２５（２０） 高炉 Ｗ/Ｃ 60％ | 止水シート ｔ＝１ｍｍ | 軽油 １．２号 パトロール給油 | 再生クラッシャーラン ＲＣ－４０ | - | 止水シートは遮水シートの単価で設定している
[5 empty] | 3.5m3を超え4.0m3以下 |  | 21127 | 15.69 | 10.67 | 5.02 | - | 44.73 | 17.4 | 13.29 | 9.03 | 3.82 | 39.58 | 25.37 | 9.64 | 2.53 | 2.04 | - | ラフテレーンクレーン[油圧伸縮ジブ型・排出ガス対策型（第１次基準値）] 25t吊 | * | バックホウ（クローラ型）［標準型・排出ガス対策型（第１次基準値）]山積0.8m3（平積0.6m3） | - | 普通作業員 | 特殊作業員 | 土木一般世話役 | 運転手（特殊） | 生コンクリート１８－８－２５（２０） 高炉 Ｗ/Ｃ 60％ | 止水シート ｔ＝１ｍｍ | 軽油 １．２号 パトロール給油 | 再生クラッシャーラン ＲＣ－４０ | - | 止水シートは遮水シートの単価で設定している
[5 empty] | 4.0m3を超え4.5m3以下 |  | 21841 | 15.17 | 10.32 | 4.85 | - | 43.27 | 16.84 | 12.85 | 8.74 | 3.69 | 41.56 | 27.81 | 9.33 | 2.45 | 1.97 | - | ラフテレーンクレーン[油圧伸縮ジブ型・排出ガス対策型（第１次基準値）] 25t吊 | * | バックホウ（クローラ型）［標準型・排出ガス対策型（第１次基準値）]山積0.8m3（平積0.6m3） | - | 普通作業員 | 特殊作業員 | 土木一般世話役 | 運転手（特殊） | 生コンクリート１８－８－２５（２０） 高炉 Ｗ/Ｃ 60％ | 止水シート ｔ＝１ｍｍ | 軽油 １．２号 パトロール給油 | 再生クラッシャーラン ＲＣ－４０ | - | 止水シートは遮水シートの単価で設定している
[5 empty] | 4.5m3を超え5.0m3以下 |  | 22556 | 14.7 | 10 | 4.7 | - | 41.83 | 16.25 | 12.44 | 8.46 | 3.57 | 43.47 | 30.16 | 9.03 | 2.37 | 1.91 | - | ラフテレーンクレーン[油圧伸縮ジブ型・排出ガス対策型（第１次基準値）] 25t吊 | * | バックホウ（クローラ型）［標準型・排出ガス対策型（第１次基準値）]山積0.8m3（平積0.6m3） | - | 普通作業員 | 特殊作業員 | 土木一般世話役 | 運転手（特殊） | 生コンクリート１８－８－２５（２０） 高炉 Ｗ/Ｃ 60％ | 止水シート ｔ＝１ｍｍ | 軽油 １．２号 パトロール給油 | 再生クラッシャーラン ＲＣ－４０ | - | 止水シートは遮水シートの単価で設定している
|  |  | 無し | - | 0.5m3以上1.0m3以下 | 18-8-25(20)(高炉) | 13087 | 17.23 | 17.23 | - | - | 59.01 | 21.5 | 21.22 | 14.58 | - | 23.76 | 15.57 | 8.19 | - | - | - | ラフテレーンクレーン[油圧伸縮ジブ型・排出ガス対策型（第１次基準値）] 25t吊 | * | - | - | 特殊作業員 | 普通作業員 | 土木一般世話役 | - | 止水シート ｔ＝１ｍｍ | 生コンクリート１８－８－２５（２０） 高炉 Ｗ/Ｃ 60％ | - | - | - | 止水シートは遮水シートの単価で設定している
[5 empty] | 1.0m3を超え1.5m3以下 |  | 13802 | 16.34 | 16.34 | - | - | 55.95 | 20.38 | 20.12 | 13.83 | - | 27.71 | 14.76 | 12.95 | - | - | - | ラフテレーンクレーン[油圧伸縮ジブ型・排出ガス対策型（第１次基準値）] 25t吊 | * | - | - | 特殊作業員 | 普通作業員 | 土木一般世話役 | - | 止水シート ｔ＝１ｍｍ | 生コンクリート１８－８－２５（２０） 高炉 Ｗ/Ｃ 60％ | - | - | - | 止水シートは遮水シートの単価で設定している
[5 empty] | 1.5m3を超え2.0m3以下 |  | 14517 | 15.54 | 15.54 | - | - | 53.19 | 19.37 | 19.13 | 13.15 | - | 31.27 | 17.23 | 14.04 | - | - | - | ラフテレーンクレーン[油圧伸縮ジブ型・排出ガス対策型（第１次基準値）] 25t吊 | * | - | - | 特殊作業員 | 普通作業員 | 土木一般世話役 | - | 生コンクリート１８－８－２５（２０） 高炉 Ｗ/Ｃ 60％ | 止水シート ｔ＝１ｍｍ | - | - | - | 止水シートは遮水シートの単価で設定している
[5 empty] | 2.0m3を超え2.5m3以下 |  | 15231 | 14.81 | 14.81 | - | - | 50.69 | 18.45 | 18.24 | 12.53 | - | 34.5 | 21.12 | 13.38 | - | - | - | ラフテレーンクレーン[油圧伸縮ジブ型・排出ガス対策型（第１次基準値）] 25t吊 | * | - | - | 特殊作業員 | 普通作業員 | 土木一般世話役 | - | 生コンクリート１８－８－２５（２０） 高炉 Ｗ/Ｃ 60％ | 止水シート ｔ＝１ｍｍ | - | - | - | 止水シートは遮水シートの単価で設定している
[5 empty] | 2.5m3を超え3.0m3以下 |  | 15946 | 14.14 | 14.14 | - | - | 48.43 | 17.63 | 17.42 | 11.97 | - | 37.43 | 24.65 | 12.78 | - | - | - | ラフテレーンクレーン[油圧伸縮ジブ型・排出ガス対策型（第１次基準値）] 25t吊 | * | - | - | 特殊作業員 | 普通作業員 | 土木一般世話役 | - | 生コンクリート１８－８－２５（２０） 高炉 Ｗ/Ｃ 60％ | 止水シート ｔ＝１ｍｍ | - | - | - | 止水シートは遮水シートの単価で設定している
[5 empty] | 3.0m3を超え3.5m3以下 |  | 16661 | 13.54 | 13.54 | - | - | 46.35 | 16.89 | 16.67 | 11.45 | - | 40.11 | 27.88 | 12.23 | - | - | - | ラフテレーンクレーン[油圧伸縮ジブ型・排出ガス対策型（第１次基準値）] 25t吊 | * | - | - | 特殊作業員 | 普通作業員 | 土木一般世話役 | - | 生コンクリート１８－８－２５（２０） 高炉 Ｗ/Ｃ 60％ | 止水シート ｔ＝１ｍｍ | - | - | - | 止水シートは遮水シートの単価で設定している
[5 empty] | 3.5m3を超え4.0m3以下 |  | 17376 | 12.98 | 12.98 | - | - | 44.44 | 16.19 | 15.98 | 10.98 | - | 42.58 | 30.85 | 11.73 | - | - | - | ラフテレーンクレーン[油圧伸縮ジブ型・排出ガス対策型（第１次基準値）] 25t吊 | * | - | - | 特殊作業員 | 普通作業員 | 土木一般世話役 | - | 生コンクリート１８－８－２５（２０） 高炉 Ｗ/Ｃ 60％ | 止水シート ｔ＝１ｍｍ | - | - | - | 止水シートは遮水シートの単価で設定している
[5 empty] | 4.0m3を超え4.5m3以下 |  | 18090 | 12.47 | 12.47 | - | - | 42.66 | 15.52 | 15.35 | 10.55 | - | 44.87 | 33.61 | 11.26 | - | - | - | ラフテレーンクレーン[油圧伸縮ジブ型・排出ガス対策型（第１次基準値）] 25t吊 | * | - | - | 特殊作業員 | 普通作業員 | 土木一般世話役 | - | 生コンクリート１８－８－２５（２０） 高炉 Ｗ/Ｃ 60％ | 止水シート ｔ＝１ｍｍ | - | - | - | 止水シートは遮水シートの単価で設定している
[5 empty] | 4.5m3を超え5.0m3以下 |  | 18805 | 11.99 | 11.99 | - | - | 41.04 | 14.93 | 14.77 | 10.15 | - | 46.97 | 36.14 | 10.83 | - | - | - | ラフテレーンクレーン[油圧伸縮ジブ型・排出ガス対策型（第１次基準値）] 25t吊 | * | - | - | 特殊作業員 | 普通作業員 | 土木一般世話役 | - | 生コンクリート１８－８－２５（２０） 高炉 Ｗ/Ｃ 60％ | 止水シート ｔ＝１ｍｍ | - | - | - | 止水シートは遮水シートの単価で設定している
|  | 無し | 有り | 再生ｸﾗｯｼｬﾗﾝRC-40 | 0.5m3以上1.0m3以下 | 18-8-25(20)(高炉) | 14469 | 22.92 | 15.59 | 7.33 | - | 62.99 | 23.16 | 19.4 | 13.19 | 5.57 | 14.09 | 7.41 | 3.7 | 2.98 | - | - | ラフテレーンクレーン[油圧伸縮ジブ型・排出ガス対策型（第１次基準値）] 25t吊 | * | バックホウ（クローラ型）［標準型・排出ガス対策型（第１次基準値）]山積0.8m3（平積0.6m3） | - | 普通作業員 | 特殊作業員 | 土木一般世話役 | 運転手（特殊） | 生コンクリート１８－８－２５（２０） 高炉 Ｗ/Ｃ 60％ | 軽油 １．２号 パトロール給油 | 再生クラッシャーラン ＲＣ－４０ | - | - | -
[5 empty] | 1.0m3を超え1.5m3以下 |  | 15184 | 21.84 | 14.85 | 6.99 | - | 60.03 | 22.07 | 18.49 | 12.57 | 5.31 | 18.13 | 11.77 | 3.52 | 2.84 | - | - | ラフテレーンクレーン[油圧伸縮ジブ型・排出ガス対策型（第１次基準値）] 25t吊 | * | バックホウ（クローラ型）［標準型・排出ガス対策型（第１次基準値）]山積0.8m3（平積0.6m3） | - | 普通作業員 | 特殊作業員 | 土木一般世話役 | 運転手（特殊） | 生コンクリート１８－８－２５（２０） 高炉 Ｗ/Ｃ 60％ | 軽油 １．２号 パトロール給油 | 再生クラッシャーラン ＲＣ－４０ | - | - | -
[5 empty] | 1.5m3を超え2.0m3以下 |  | 15899 | 20.85 | 14.18 | 6.67 | - | 57.35 | 21.1 | 17.66 | 12 | 5.07 | 21.8 | 15.73 | 3.36 | 2.71 | - | - | ラフテレーンクレーン[油圧伸縮ジブ型・排出ガス対策型（第１次基準値）] 25t吊 | * | バックホウ（クローラ型）［標準型・排出ガス対策型（第１次基準値）]山積0.8m3（平積0.6m3） | - | 普通作業員 | 特殊作業員 | 土木一般世話役 | 運転手（特殊） | 生コンクリート１８－８－２５（２０） 高炉 Ｗ/Ｃ 60％ | 軽油 １．２号 パトロール給油 | 再生クラッシャーラン ＲＣ－４０ | - | - | -
[5 empty] | 2.0m3を超え2.5m3以下 |  | 16613 | 19.95 | 13.57 | 6.38 | - | 54.87 | 20.18 | 16.9 | 11.49 | 4.85 | 25.18 | 19.36 | 3.22 | 2.6 | - | - | ラフテレーンクレーン[油圧伸縮ジブ型・排出ガス対策型（第１次基準値）] 25t吊 | * | バックホウ（クローラ型）［標準型・排出ガス対策型（第１次基準値）]山積0.8m3（平積0.6m3） | - | 普通作業員 | 特殊作業員 | 土木一般世話役 | 運転手（特殊） | 生コンクリート１８－８－２５（２０） 高炉 Ｗ/Ｃ 60％ | 軽油 １．２号 パトロール給油 | 再生クラッシャーラン ＲＣ－４０ | - | - | -
[5 empty] | 2.5m3を超え3.0m3以下 |  | 17328 | 19.13 | 13.01 | 6.12 | - | 52.61 | 19.36 | 16.2 | 11.01 | 4.65 | 28.26 | 22.68 | 3.09 | 2.49 | - | - | ラフテレーンクレーン[油圧伸縮ジブ型・排出ガス対策型（第１次基準値）] 25t吊 | * | バックホウ（クローラ型）［標準型・排出ガス対策型（第１次基準値）]山積0.8m3（平積0.6m3） | - | 普通作業員 | 特殊作業員 | 土木一般世話役 | 運転手（特殊） | 生コンクリート１８－８－２５（２０） 高炉 Ｗ/Ｃ 60％ | 軽油 １．２号 パトロール給油 | 再生クラッシャーラン ＲＣ－４０ | - | - | -
[5 empty] | 3.0m3を超え3.5m3以下 |  | 18043 | 18.38 | 12.5 | 5.88 | - | 50.52 | 18.57 | 15.56 | 10.58 | 4.47 | 31.1 | 25.75 | 2.96 | 2.39 | - | - | ラフテレーンクレーン[油圧伸縮ジブ型・排出ガス対策型（第１次基準値）] 25t吊 | * | バックホウ（クローラ型）［標準型・排出ガス対策型（第１次基準値）]山積0.8m3（平積0.6m3） | - | 普通作業員 | 特殊作業員 | 土木一般世話役 | 運転手（特殊） | 生コンクリート１８－８－２５（２０） 高炉 Ｗ/Ｃ 60％ | 軽油 １．２号 パトロール給油 | 再生クラッシャーラン ＲＣ－４０ | - | - | -
[5 empty] | 3.5m3を超え4.0m3以下 |  | 18758 | 17.67 | 12.02 | 5.65 | - | 48.6 | 17.88 | 14.97 | 10.17 | 4.3 | 33.73 | 28.58 | 2.85 | 2.3 | - | - | ラフテレーンクレーン[油圧伸縮ジブ型・排出ガス対策型（第１次基準値）] 25t吊 | * | バックホウ（クローラ型）［標準型・排出ガス対策型（第１次基準値）]山積0.8m3（平積0.6m3） | - | 普通作業員 | 特殊作業員 | 土木一般世話役 | 運転手（特殊） | 生コンクリート１８－８－２５（２０） 高炉 Ｗ/Ｃ 60％ | 軽油 １．２号 パトロール給油 | 再生クラッシャーラン ＲＣ－４０ | - | - | -
[5 empty] | 4.0m3を超え4.5m3以下 |  | 19472 | 17.03 | 11.58 | 5.45 | - | 46.81 | 17.21 | 14.42 | 9.8 | 4.14 | 36.16 | 31.2 | 2.75 | 2.21 | - | - | ラフテレーンクレーン[油圧伸縮ジブ型・排出ガス対策型（第１次基準値）] 25t吊 | * | バックホウ（クローラ型）［標準型・排出ガス対策型（第１次基準値）]山積0.8m3（平積0.6m3） | - | 普通作業員 | 特殊作業員 | 土木一般世話役 | 運転手（特殊） | 生コンクリート１８－８－２５（２０） 高炉 Ｗ/Ｃ 60％ | 軽油 １．２号 パトロール給油 | 再生クラッシャーラン ＲＣ－４０ | - | - | -
[5 empty] | 4.5m3を超え5.0m3以下 |  | 20187 | 16.42 | 11.17 | 5.25 | - | 45.17 | 16.64 | 13.9 | 9.45 | 3.99 | 38.41 | 33.63 | 2.65 | 2.13 | - | - | ラフテレーンクレーン[油圧伸縮ジブ型・排出ガス対策型（第１次基準値）] 25t吊 | * | バックホウ（クローラ型）［標準型・排出ガス対策型（第１次基準値）]山積0.8m3（平積0.6m3） | - | 普通作業員 | 特殊作業員 | 土木一般世話役 | 運転手（特殊） | 生コンクリート１８－８－２５（２０） 高炉 Ｗ/Ｃ 60％ | 軽油 １．２号 パトロール給油 | 再生クラッシャーラン ＲＣ－４０ | - | - | -
|  |  | 無し | - | 0.5m3以上1.0m3以下 | 18-8-25(20)(高炉) | 10718 | 21.04 | 21.04 | - | - | 68.96 | 26.23 | 22.92 | 17.81 | - | 10 | 10 | - | - | - | - | ラフテレーンクレーン[油圧伸縮ジブ型・排出ガス対策型（第１次基準値）] 25t吊 | * | - | - | 特殊作業員 | 普通作業員 | 土木一般世話役 | - | 生コンクリート１８－８－２５（２０） 高炉 Ｗ/Ｃ 60％ | - | - | - | - | -
[5 empty] | 1.0m3を超え1.5m3以下 |  | 11433 | 19.73 | 19.73 | - | - | 64.64 | 24.58 | 21.49 | 16.69 | - | 15.63 | 15.63 | - | - | - | - | ラフテレーンクレーン[油圧伸縮ジブ型・排出ガス対策型（第１次基準値）] 25t吊 | * | - | - | 特殊作業員 | 普通作業員 | 土木一般世話役 | - | 生コンクリート１８－８－２５（２０） 高炉 Ｗ/Ｃ 60％ | - | - | - | - | -
[5 empty] | 1.5m3を超え2.0m3以下 |  | 12147 | 18.57 | 18.57 | - | - | 60.84 | 23.14 | 20.22 | 15.71 | - | 20.59 | 20.59 | - | - | - | - | ラフテレーンクレーン[油圧伸縮ジブ型・排出ガス対策型（第１次基準値）] 25t吊 | * | - | - | 特殊作業員 | 普通作業員 | 土木一般世話役 | - | 生コンクリート１８－８－２５（２０） 高炉 Ｗ/Ｃ 60％ | - | - | - | - | -
[5 empty] | 2.0m3を超え2.5m3以下 |  | 12862 | 17.53 | 17.53 | - | - | 57.46 | 21.85 | 19.1 | 14.84 | - | 25.01 | 25.01 | - | - | - | - | ラフテレーンクレーン[油圧伸縮ジブ型・排出ガス対策型（第１次基準値）] 25t吊 | * | - | - | 特殊作業員 | 普通作業員 | 土木一般世話役 | - | 生コンクリート１８－８－２５（２０） 高炉 Ｗ/Ｃ 60％ | - | - | - | - | -
[5 empty] | 2.5m3を超え3.0m3以下 |  | 13577 | 16.61 | 16.61 | - | - | 54.44 | 20.71 | 18.09 | 14.06 | - | 28.95 | 28.95 | - | - | - | - | ラフテレーンクレーン[油圧伸縮ジブ型・排出ガス対策型（第１次基準値）] 25t吊 | * | - | - | 特殊作業員 | 普通作業員 | 土木一般世話役 | - | 生コンクリート１８－８－２５（２０） 高炉 Ｗ/Ｃ 60％ | - | - | - | - | -
[5 empty] | 3.0m3を超え3.5m3以下 |  | 14292 | 15.78 | 15.78 | - | - | 51.71 | 19.67 | 17.19 | 13.35 | - | 32.51 | 32.51 | - | - | - | - | ラフテレーンクレーン[油圧伸縮ジブ型・排出ガス対策型（第１次基準値）] 25t吊 | * | - | - | 特殊作業員 | 普通作業員 | 土木一般世話役 | - | 生コンクリート１８－８－２５（２０） 高炉 Ｗ/Ｃ 60％ | - | - | - | - | -
[5 empty] | 3.5m3を超え4.0m3以下 |  | 15006 | 15.03 | 15.03 | - | - | 49.25 | 18.73 | 16.37 | 12.72 | - | 35.72 | 35.72 | - | - | - | - | ラフテレーンクレーン[油圧伸縮ジブ型・排出ガス対策型（第１次基準値）] 25t吊 | * | - | - | 特殊作業員 | 普通作業員 | 土木一般世話役 | - | 生コンクリート１８－８－２５（２０） 高炉 Ｗ/Ｃ 60％ | - | - | - | - | -
[5 empty] | 4.0m3を超え4.5m3以下 |  | 15721 | 14.35 | 14.35 | - | - | 47.01 | 17.89 | 15.62 | 12.14 | - | 38.64 | 38.64 | - | - | - | - | ラフテレーンクレーン[油圧伸縮ジブ型・排出ガス対策型（第１次基準値）] 25t吊 | * | - | - | 特殊作業員 | 普通作業員 | 土木一般世話役 | - | 生コンクリート１８－８－２５（２０） 高炉 Ｗ/Ｃ 60％ | - | - | - | - | -
[5 empty] | 4.5m3を超え5.0m3以下 |  | 16436 | 13.72 | 13.72 | - | - | 44.97 | 17.12 | 14.94 | 11.61 | - | 41.31 | 41.31 | - | - | - | - | ラフテレーンクレーン[油圧伸縮ジブ型・排出ガス対策型（第１次基準値）] 25t吊 | * | - | - | 特殊作業員 | 普通作業員 | 土木一般世話役 | - | 生コンクリート１８－８－２５（２０） 高炉 Ｗ/Ｃ 60％ | - | - | - | - | -
60㎝以上80㎝未満 | 有り | 有り | 有り | 再生ｸﾗｯｼｬﾗﾝRC-40 | 1.0m3を超え1.5m3以下 | 18-8-25(20)(高炉) | 19422 | 16.1 | 10.64 | 5.46 | - | 48.75 | 19.42 | 15.01 | 8.88 | 4.15 | 35.15 | 10.49 | 10.49 | 9.2 | 2.75 | - | ラフテレーンクレーン[油圧伸縮ジブ型・排出ガス対策型（第１次基準値）] 25t吊 | * | バックホウ（クローラ型）［標準型・排出ガス対策型（第１次基準値）]山積0.8m3（平積0.6m3） | - | 普通作業員 | 特殊作業員 | 土木一般世話役 | 運転手（特殊） | 止水シート ｔ＝１ｍｍ | 遮水シート 厚１．０＋１０．０ｍｍ | 生コンクリート１８－８－２５（２０） 高炉 Ｗ/Ｃ 60％ | 軽油 １．２号 パトロール給油 | - | 止水シートは遮水シートの単価で設定している
[5 empty] | 1.5m3を超え2.0m3以下 |  | 20137 | 15.53 | 10.26 | 5.27 | - | 47.02 | 18.73 | 14.48 | 8.56 | 4 | 37.45 | 12.42 | 10.12 | 10.12 | 2.65 | - | ラフテレーンクレーン[油圧伸縮ジブ型・排出ガス対策型（第１次基準値）] 25t吊 | * | バックホウ（クローラ型）［標準型・排出ガス対策型（第１次基準値）]山積0.8m3（平積0.6m3） | - | 普通作業員 | 特殊作業員 | 土木一般世話役 | 運転手（特殊） | 生コンクリート１８－８－２５（２０） 高炉 Ｗ/Ｃ 60％ | 止水シート ｔ＝１ｍｍ | 遮水シート 厚１．０＋１０．０ｍｍ | 軽油 １．２号 パトロール給油 | - | 止水シートは遮水シートの単価で設定している
[5 empty] | 2.0m3を超え2.5m3以下 |  | 20852 | 15 | 9.91 | 5.09 | - | 45.41 | 18.09 | 13.98 | 8.27 | 3.87 | 39.59 | 15.42 | 9.77 | 9.77 | 2.56 | - | ラフテレーンクレーン[油圧伸縮ジブ型・排出ガス対策型（第１次基準値）] 25t吊 | * | バックホウ（クローラ型）［標準型・排出ガス対策型（第１次基準値）]山積0.8m3（平積0.6m3） | - | 普通作業員 | 特殊作業員 | 土木一般世話役 | 運転手（特殊） | 生コンクリート１８－８－２５（２０） 高炉 Ｗ/Ｃ 60％ | 止水シート ｔ＝１ｍｍ | 遮水シート 厚１．０＋１０．０ｍｍ | 軽油 １．２号 パトロール給油 | - | 止水シートは遮水シートの単価で設定している
[5 empty] | 2.5m3を超え3.0m3以下 |  | 21567 | 14.5 | 9.58 | 4.92 | - | 43.89 | 17.48 | 13.52 | 7.99 | 3.74 | 41.61 | 18.23 | 9.45 | 9.45 | 2.48 | - | ラフテレーンクレーン[油圧伸縮ジブ型・排出ガス対策型（第１次基準値）] 25t吊 | * | バックホウ（クローラ型）［標準型・排出ガス対策型（第１次基準値）]山積0.8m3（平積0.6m3） | - | 普通作業員 | 特殊作業員 | 土木一般世話役 | 運転手（特殊） | 生コンクリート１８－８－２５（２０） 高炉 Ｗ/Ｃ 60％ | 止水シート ｔ＝１ｍｍ | 遮水シート 厚１．０＋１０．０ｍｍ | 軽油 １．２号 パトロール給油 | - | 止水シートは遮水シートの単価で設定している
[5 empty] | 3.0m3を超え3.5m3以下 |  | 22281 | 14.04 | 9.28 | 4.76 | - | 42.45 | 16.88 | 13.08 | 7.74 | 3.62 | 43.51 | 20.9 | 9.14 | 9.14 | 2.4 | - | ラフテレーンクレーン[油圧伸縮ジブ型・排出ガス対策型（第１次基準値）] 25t吊 | * | バックホウ（クローラ型）［標準型・排出ガス対策型（第１次基準値）]山積0.8m3（平積0.6m3） | - | 普通作業員 | 特殊作業員 | 土木一般世話役 | 運転手（特殊） | 生コンクリート１８－８－２５（２０） 高炉 Ｗ/Ｃ 60％ | 止水シート ｔ＝１ｍｍ | 遮水シート 厚１．０＋１０．０ｍｍ | 軽油 １．２号 パトロール給油 | - | 止水シートは遮水シートの単価で設定している
[5 empty] | 3.5m3を超え4.0m3以下 |  | 22996 | 13.6 | 8.99 | 4.61 | - | 41.13 | 16.35 | 12.68 | 7.5 | 3.51 | 45.27 | 23.36 | 8.86 | 8.86 | 2.32 | - | ラフテレーンクレーン[油圧伸縮ジブ型・排出ガス対策型（第１次基準値）] 25t吊 | * | バックホウ（クローラ型）［標準型・排出ガス対策型（第１次基準値）]山積0.8m3（平積0.6m3） | - | 普通作業員 | 特殊作業員 | 土木一般世話役 | 運転手（特殊） | 生コンクリート１８－８－２５（２０） 高炉 Ｗ/Ｃ 60％ | 止水シート ｔ＝１ｍｍ | 遮水シート 厚１．０＋１０．０ｍｍ | 軽油 １．２号 パトロール給油 | - | 止水シートは遮水シートの単価で設定している
[5 empty] | 4.0m3を超え4.5m3以下 |  | 23711 | 13.19 | 8.72 | 4.47 | - | 39.88 | 15.86 | 12.29 | 7.27 | 3.4 | 46.93 | 25.68 | 8.59 | 8.59 | 2.25 | - | ラフテレーンクレーン[油圧伸縮ジブ型・排出ガス対策型（第１次基準値）] 25t吊 | * | バックホウ（クローラ型）［標準型・排出ガス対策型（第１次基準値）]山積0.8m3（平積0.6m3） | - | 普通作業員 | 特殊作業員 | 土木一般世話役 | 運転手（特殊） | 生コンクリート１８－８－２５（２０） 高炉 Ｗ/Ｃ 60％ | 止水シート ｔ＝１ｍｍ | 遮水シート 厚１．０＋１０．０ｍｍ | 軽油 １．２号 パトロール給油 | - | 止水シートは遮水シートの単価で設定している
[5 empty] | 4.5m3を超え5.0m3以下 |  | 24426 | 12.8 | 8.46 | 4.34 | - | 38.71 | 15.39 | 11.93 | 7.06 | 3.3 | 48.49 | 27.86 | 8.34 | 8.34 | 2.19 | - | ラフテレーンクレーン[油圧伸縮ジブ型・排出ガス対策型（第１次基準値）] 25t吊 | * | バックホウ（クローラ型）［標準型・排出ガス対策型（第１次基準値）]山積0.8m3（平積0.6m3） | - | 普通作業員 | 特殊作業員 | 土木一般世話役 | 運転手（特殊） | 生コンクリート１８－８－２５（２０） 高炉 Ｗ/Ｃ 60％ | 止水シート ｔ＝１ｍｍ | 遮水シート 厚１．０＋１０．０ｍｍ | 軽油 １．２号 パトロール給油 | - | 止水シートは遮水シートの単価で設定している
|  |  | 無し | - | 1.0m3を超え1.5m3以下 | 18-8-25(20)(高炉) | 15671 | 13.19 | 13.19 | - | - | 49.41 | 18.65 | 18.33 | 11 | - | 37.4 | 13 | 13 | 11.4 | - | - | ラフテレーンクレーン[油圧伸縮ジブ型・排出ガス対策型（第１次基準値）] 25t吊 | * | - | - | 特殊作業員 | 普通作業員 | 土木一般世話役 | - | 止水シート ｔ＝１ｍｍ | 遮水シート 厚１．０＋１０．０ｍｍ | 生コンクリート１８－８－２５（２０） 高炉 Ｗ/Ｃ 60％ | - | - | 止水シートは遮水シートの単価で設定している
[5 empty] | 1.5m3を超え2.0m3以下 |  | 16386 | 12.62 | 12.62 | - | - | 47.25 | 17.83 | 17.53 | 10.52 | - | 40.13 | 15.27 | 12.43 | 12.43 | - | - | ラフテレーンクレーン[油圧伸縮ジブ型・排出ガス対策型（第１次基準値）] 25t吊 | * | - | - | 特殊作業員 | 普通作業員 | 土木一般世話役 | - | 生コンクリート１８－８－２５（２０） 高炉 Ｗ/Ｃ 60％ | 止水シート ｔ＝１ｍｍ | 遮水シート 厚１．０＋１０．０ｍｍ | - | - | 止水シートは遮水シートの単価で設定している
[5 empty] | 2.0m3を超え2.5m3以下 |  | 17101 | 12.09 | 12.09 | - | - | 45.28 | 17.1 | 16.79 | 10.08 | - | 42.63 | 18.81 | 11.91 | 11.91 | - | - | ラフテレーンクレーン[油圧伸縮ジブ型・排出ガス対策型（第１次基準値）] 25t吊 | * | - | - | 特殊作業員 | 普通作業員 | 土木一般世話役 | - | 生コンクリート１８－８－２５（２０） 高炉 Ｗ/Ｃ 60％ | 止水シート ｔ＝１ｍｍ | 遮水シート 厚１．０＋１０．０ｍｍ | - | - | 止水シートは遮水シートの単価で設定している
[5 empty] | 2.5m3を超え3.0m3以下 |  | 17815 | 11.6 | 11.6 | - | - | 43.42 | 16.36 | 16.12 | 9.68 | - | 44.98 | 22.1 | 11.44 | 11.44 | - | - | ラフテレーンクレーン[油圧伸縮ジブ型・排出ガス対策型（第１次基準値）] 25t吊 | * | - | - | 特殊作業員 | 普通作業員 | 土木一般世話役 | - | 生コンクリート１８－８－２５（２０） 高炉 Ｗ/Ｃ 60％ | 止水シート ｔ＝１ｍｍ | 遮水シート 厚１．０＋１０．０ｍｍ | - | - | 止水シートは遮水シートの単価で設定している
[5 empty] | 3.0m3を超え3.5m3以下 |  | 18530 | 11.16 | 11.16 | - | - | 41.74 | 15.73 | 15.5 | 9.3 | - | 47.1 | 25.12 | 10.99 | 10.99 | - | - | ラフテレーンクレーン[油圧伸縮ジブ型・排出ガス対策型（第１次基準値）] 25t吊 | * | - | - | 特殊作業員 | 普通作業員 | 土木一般世話役 | - | 生コンクリート１８－８－２５（２０） 高炉 Ｗ/Ｃ 60％ | 止水シート ｔ＝１ｍｍ | 遮水シート 厚１．０＋１０．０ｍｍ | - | - | 止水シートは遮水シートの単価で設定している
[5 empty] | 3.5m3を超え4.0m3以下 |  | 19245 | 10.74 | 10.74 | - | - | 40.2 | 15.15 | 14.92 | 8.96 | - | 49.06 | 27.88 | 10.59 | 10.59 | - | - | ラフテレーンクレーン[油圧伸縮ジブ型・排出ガス対策型（第１次基準値）] 25t吊 | * | - | - | 特殊作業員 | 普通作業員 | 土木一般世話役 | - | 生コンクリート１８－８－２５（２０） 高炉 Ｗ/Ｃ 60％ | 止水シート ｔ＝１ｍｍ | 遮水シート 厚１．０＋１０．０ｍｍ | - | - | 止水シートは遮水シートの単価で設定している
[5 empty] | 4.0m3を超え4.5m3以下 |  | 19960 | 10.36 | 10.36 | - | - | 38.75 | 14.6 | 14.39 | 8.64 | - | 50.89 | 30.47 | 10.21 | 10.21 | - | - | ラフテレーンクレーン[油圧伸縮ジブ型・排出ガス対策型（第１次基準値）] 25t吊 | * | - | - | 特殊作業員 | 普通作業員 | 土木一般世話役 | - | 生コンクリート１８－８－２５（２０） 高炉 Ｗ/Ｃ 60％ | 止水シート ｔ＝１ｍｍ | 遮水シート 厚１．０＋１０．０ｍｍ | - | - | 止水シートは遮水シートの単価で設定している
[5 empty] | 4.5m3を超え5.0m3以下 |  | 20674 | 10 | 10 | - | - | 37.42 | 14.1 | 13.89 | 8.34 | - | 52.58 | 32.88 | 9.85 | 9.85 | - | - | ラフテレーンクレーン[油圧伸縮ジブ型・排出ガス対策型（第１次基準値）] 25t吊 | * | - | - | 特殊作業員 | 普通作業員 | 土木一般世話役 | - | 生コンクリート１８－８－２５（２０） 高炉 Ｗ/Ｃ 60％ | 止水シート ｔ＝１ｍｍ | 遮水シート 厚１．０＋１０．０ｍｍ | - | - | 止水シートは遮水シートの単価で設定している
|  | 無し | 有り | 再生ｸﾗｯｼｬﾗﾝRC-40 | 1.0m3を超え1.5m3以下 | 18-8-25(20)(高炉) | 17384 | 17.99 | 11.89 | 6.1 | - | 54.45 | 21.68 | 16.77 | 9.92 | 4.64 | 27.56 | 11.72 | 10.28 | 3.08 | 2.48 | - | ラフテレーンクレーン[油圧伸縮ジブ型・排出ガス対策型（第１次基準値）] 25t吊 | * | バックホウ（クローラ型）［標準型・排出ガス対策型（第１次基準値）]山積0.8m3（平積0.6m3） | - | 普通作業員 | 特殊作業員 | 土木一般世話役 | 運転手（特殊） | 遮水シート 厚１．０＋１０．０ｍｍ | 生コンクリート１８－８－２５（２０） 高炉 Ｗ/Ｃ 60％ | 軽油 １．２号 パトロール給油 | 再生クラッシャーラン ＲＣ－４０ | - | -
[5 empty] | 1.5m3を超え2.0m3以下 |  | 18099 | 17.28 | 11.42 | 5.86 | - | 52.31 | 20.82 | 16.11 | 9.53 | 4.46 | 30.41 | 13.82 | 11.26 | 2.95 | 2.38 | - | ラフテレーンクレーン[油圧伸縮ジブ型・排出ガス対策型（第１次基準値）] 25t吊 | * | バックホウ（クローラ型）［標準型・排出ガス対策型（第１次基準値）]山積0.8m3（平積0.6m3） | - | 普通作業員 | 特殊作業員 | 土木一般世話役 | 運転手（特殊） | 生コンクリート１８－８－２５（２０） 高炉 Ｗ/Ｃ 60％ | 遮水シート 厚１．０＋１０．０ｍｍ | 軽油 １．２号 パトロール給油 | 再生クラッシャーラン ＲＣ－４０ | - | -
[5 empty] | 2.0m3を超え2.5m3以下 |  | 18814 | 16.63 | 10.99 | 5.64 | - | 50.32 | 20.05 | 15.49 | 9.16 | 4.29 | 33.05 | 17.09 | 10.83 | 2.84 | 2.29 | - | ラフテレーンクレーン[油圧伸縮ジブ型・排出ガス対策型（第１次基準値）] 25t吊 | * | バックホウ（クローラ型）［標準型・排出ガス対策型（第１次基準値）]山積0.8m3（平積0.6m3） | - | 普通作業員 | 特殊作業員 | 土木一般世話役 | 運転手（特殊） | 生コンクリート１８－８－２５（２０） 高炉 Ｗ/Ｃ 60％ | 遮水シート 厚１．０＋１０．０ｍｍ | 軽油 １．２号 パトロール給油 | 再生クラッシャーラン ＲＣ－４０ | - | -
[5 empty] | 2.5m3を超え3.0m3以下 |  | 19528 | 16.01 | 10.58 | 5.43 | - | 48.48 | 19.3 | 14.93 | 8.83 | 4.13 | 35.51 | 20.13 | 10.43 | 2.74 | 2.21 | - | ラフテレーンクレーン[油圧伸縮ジブ型・排出ガス対策型（第１次基準値）] 25t吊 | * | バックホウ（クローラ型）［標準型・排出ガス対策型（第１次基準値）]山積0.8m3（平積0.6m3） | - | 普通作業員 | 特殊作業員 | 土木一般世話役 | 運転手（特殊） | 生コンクリート１８－８－２５（２０） 高炉 Ｗ/Ｃ 60％ | 遮水シート 厚１．０＋１０．０ｍｍ | 軽油 １．２号 パトロール給油 | 再生クラッシャーラン ＲＣ－４０ | - | -
[5 empty] | 3.0m3を超え3.5m3以下 |  | 20243 | 15.45 | 10.21 | 5.24 | - | 46.77 | 18.63 | 14.4 | 8.52 | 3.98 | 37.78 | 22.95 | 10.06 | 2.64 | 2.13 | - | ラフテレーンクレーン[油圧伸縮ジブ型・排出ガス対策型（第１次基準値）] 25t吊 | * | バックホウ（クローラ型）［標準型・排出ガス対策型（第１次基準値）]山積0.8m3（平積0.6m3） | - | 普通作業員 | 特殊作業員 | 土木一般世話役 | 運転手（特殊） | 生コンクリート１８－８－２５（２０） 高炉 Ｗ/Ｃ 60％ | 遮水シート 厚１．０＋１０．０ｍｍ | 軽油 １．２号 パトロール給油 | 再生クラッシャーラン ＲＣ－４０ | - | -
[5 empty] | 3.5m3を超え4.0m3以下 |  | 20958 | 14.92 | 9.86 | 5.06 | - | 45.17 | 17.98 | 13.91 | 8.23 | 3.85 | 39.91 | 25.58 | 9.72 | 2.55 | 2.06 | - | ラフテレーンクレーン[油圧伸縮ジブ型・排出ガス対策型（第１次基準値）] 25t吊 | * | バックホウ（クローラ型）［標準型・排出ガス対策型（第１次基準値）]山積0.8m3（平積0.6m3） | - | 普通作業員 | 特殊作業員 | 土木一般世話役 | 運転手（特殊） | 生コンクリート１８－８－２５（２０） 高炉 Ｗ/Ｃ 60％ | 遮水シート 厚１．０＋１０．０ｍｍ | 軽油 １．２号 パトロール給油 | 再生クラッシャーラン ＲＣ－４０ | - | -
[5 empty] | 4.0m3を超え4.5m3以下 |  | 21673 | 14.43 | 9.54 | 4.89 | - | 43.68 | 17.4 | 13.45 | 7.95 | 3.72 | 41.89 | 28.03 | 9.4 | 2.47 | 1.99 | - | ラフテレーンクレーン[油圧伸縮ジブ型・排出ガス対策型（第１次基準値）] 25t吊 | * | バックホウ（クローラ型）［標準型・排出ガス対策型（第１次基準値）]山積0.8m3（平積0.6m3） | - | 普通作業員 | 特殊作業員 | 土木一般世話役 | 運転手（特殊） | 生コンクリート１８－８－２５（２０） 高炉 Ｗ/Ｃ 60％ | 遮水シート 厚１．０＋１０．０ｍｍ | 軽油 １．２号 パトロール給油 | 再生クラッシャーラン ＲＣ－４０ | - | -
[5 empty] | 4.5m3を超え5.0m3以下 |  | 22387 | 13.97 | 9.23 | 4.74 | - | 42.24 | 16.8 | 13.02 | 7.7 | 3.6 | 43.79 | 30.38 | 9.1 | 2.39 | 1.92 | - | ラフテレーンクレーン[油圧伸縮ジブ型・排出ガス対策型（第１次基準値）] 25t吊 | * | バックホウ（クローラ型）［標準型・排出ガス対策型（第１次基準値）]山積0.8m3（平積0.6m3） | - | 普通作業員 | 特殊作業員 | 土木一般世話役 | 運転手（特殊） | 生コンクリート１８－８－２５（２０） 高炉 Ｗ/Ｃ 60％ | 遮水シート 厚１．０＋１０．０ｍｍ | 軽油 １．２号 パトロール給油 | 再生クラッシャーラン ＲＣ－４０ | - | -
|  |  | 無し | - | 1.0m3を超え1.5m3以下 | 18-8-25(20)(高炉) | 13633 | 15.16 | 15.16 | - | - | 56.78 | 21.41 | 21.07 | 12.65 | - | 28.06 | 14.95 | 13.11 | - | - | - | ラフテレーンクレーン[油圧伸縮ジブ型・排出ガス対策型（第１次基準値）] 25t吊 | * | - | - | 特殊作業員 | 普通作業員 | 土木一般世話役 | - | 遮水シート 厚１．０＋１０．０ｍｍ | 生コンクリート１８－８－２５（２０） 高炉 Ｗ/Ｃ 60％ | - | - | - | -
[5 empty] | 1.5m3を超え2.0m3以下 |  | 14348 | 14.41 | 14.41 | - | - | 53.96 | 20.35 | 20.02 | 12.02 | - | 31.63 | 17.43 | 14.2 | - | - | - | ラフテレーンクレーン[油圧伸縮ジブ型・排出ガス対策型（第１次基準値）] 25t吊 | * | - | - | 特殊作業員 | 普通作業員 | 土木一般世話役 | - | 生コンクリート１８－８－２５（２０） 高炉 Ｗ/Ｃ 60％ | 遮水シート 厚１．０＋１０．０ｍｍ | - | - | - | -
[5 empty] | 2.0m3を超え2.5m3以下 |  | 15062 | 13.72 | 13.72 | - | - | 51.4 | 19.39 | 19.07 | 11.45 | - | 34.88 | 21.35 | 13.53 | - | - | - | ラフテレーンクレーン[油圧伸縮ジブ型・排出ガス対策型（第１次基準値）] 25t吊 | * | - | - | 特殊作業員 | 普通作業員 | 土木一般世話役 | - | 生コンクリート１８－８－２５（２０） 高炉 Ｗ/Ｃ 60％ | 遮水シート 厚１．０＋１０．０ｍｍ | - | - | - | -
[5 empty] | 2.5m3を超え3.0m3以下 |  | 15777 | 13.1 | 13.1 | - | - | 49.08 | 18.53 | 18.2 | 10.93 | - | 37.82 | 24.91 | 12.91 | - | - | - | ラフテレーンクレーン[油圧伸縮ジブ型・排出ガス対策型（第１次基準値）] 25t吊 | * | - | - | 特殊作業員 | 普通作業員 | 土木一般世話役 | - | 生コンクリート１８－８－２５（２０） 高炉 Ｗ/Ｃ 60％ | 遮水シート 厚１．０＋１０．０ｍｍ | - | - | - | -
[5 empty] | 3.0m3を超え3.5m3以下 |  | 16492 | 12.53 | 12.53 | - | - | 46.95 | 17.73 | 17.41 | 10.45 | - | 40.52 | 28.17 | 12.35 | - | - | - | ラフテレーンクレーン[油圧伸縮ジブ型・排出ガス対策型（第１次基準値）] 25t吊 | * | - | - | 特殊作業員 | 普通作業員 | 土木一般世話役 | - | 生コンクリート１８－８－２５（２０） 高炉 Ｗ/Ｃ 60％ | 遮水シート 厚１．０＋１０．０ｍｍ | - | - | - | -
[5 empty] | 3.5m3を超え4.0m3以下 |  | 17207 | 12.01 | 12.01 | - | - | 45 | 16.98 | 16.69 | 10.02 | - | 42.99 | 31.15 | 11.84 | - | - | - | ラフテレーンクレーン[油圧伸縮ジブ型・排出ガス対策型（第１次基準値）] 25t吊 | * | - | - | 特殊作業員 | 普通作業員 | 土木一般世話役 | - | 生コンクリート１８－８－２５（２０） 高炉 Ｗ/Ｃ 60％ | 遮水シート 厚１．０＋１０．０ｍｍ | - | - | - | -
[5 empty] | 4.0m3を超え4.5m3以下 |  | 17921 | 11.53 | 11.53 | - | - | 43.17 | 16.27 | 16.03 | 9.62 | - | 45.3 | 33.93 | 11.37 | - | - | - | ラフテレーンクレーン[油圧伸縮ジブ型・排出ガス対策型（第１次基準値）] 25t吊 | * | - | - | 特殊作業員 | 普通作業員 | 土木一般世話役 | - | 生コンクリート１８－８－２５（２０） 高炉 Ｗ/Ｃ 60％ | 遮水シート 厚１．０＋１０．０ｍｍ | - | - | - | -
[5 empty] | 4.5m3を超え5.0m3以下 |  | 18636 | 11.09 | 11.09 | - | - | 41.5 | 15.64 | 15.41 | 9.25 | - | 47.41 | 36.48 | 10.93 | - | - | - | ラフテレーンクレーン[油圧伸縮ジブ型・排出ガス対策型（第１次基準値）] 25t吊 | * | - | - | 特殊作業員 | 普通作業員 | 土木一般世話役 | - | 生コンクリート１８－８－２５（２０） 高炉 Ｗ/Ｃ 60％ | 遮水シート 厚１．０＋１０．０ｍｍ | - | - | - | -
| 無し | 有り | 有り | 再生ｸﾗｯｼｬﾗﾝRC-40 | 1.0m3を超え1.5m3以下 | 18-8-25(20)(高炉) | 17384 | 17.99 | 11.89 | 6.1 | - | 54.45 | 21.68 | 16.77 | 9.92 | 4.64 | 27.56 | 11.72 | 10.28 | 3.08 | 2.48 | - | ラフテレーンクレーン[油圧伸縮ジブ型・排出ガス対策型（第１次基準値）] 25t吊 | * | バックホウ（クローラ型）［標準型・排出ガス対策型（第１次基準値）]山積0.8m3（平積0.6m3） | - | 普通作業員 | 特殊作業員 | 土木一般世話役 | 運転手（特殊） | 止水シート ｔ＝１ｍｍ | 生コンクリート１８－８－２５（２０） 高炉 Ｗ/Ｃ 60％ | 軽油 １．２号 パトロール給油 | 再生クラッシャーラン ＲＣ－４０ | - | 止水シートは遮水シートの単価で設定している
[5 empty] | 1.5m3を超え2.0m3以下 |  | 18099 | 17.28 | 11.42 | 5.86 | - | 52.31 | 20.82 | 16.11 | 9.53 | 4.46 | 30.41 | 13.82 | 11.26 | 2.95 | 2.38 | - | ラフテレーンクレーン[油圧伸縮ジブ型・排出ガス対策型（第１次基準値）] 25t吊 | * | バックホウ（クローラ型）［標準型・排出ガス対策型（第１次基準値）]山積0.8m3（平積0.6m3） | - | 普通作業員 | 特殊作業員 | 土木一般世話役 | 運転手（特殊） | 生コンクリート１８－８－２５（２０） 高炉 Ｗ/Ｃ 60％ | 止水シート ｔ＝１ｍｍ | 軽油 １．２号 パトロール給油 | 再生クラッシャーラン ＲＣ－４０ | - | 止水シートは遮水シートの単価で設定している
[5 empty] | 2.0m3を超え2.5m3以下 |  | 18814 | 16.63 | 10.99 | 5.64 | - | 50.32 | 20.05 | 15.49 | 9.16 | 4.29 | 33.05 | 17.09 | 10.83 | 2.84 | 2.29 | - | ラフテレーンクレーン[油圧伸縮ジブ型・排出ガス対策型（第１次基準値）] 25t吊 | * | バックホウ（クローラ型）［標準型・排出ガス対策型（第１次基準値）]山積0.8m3（平積0.6m3） | - | 普通作業員 | 特殊作業員 | 土木一般世話役 | 運転手（特殊） | 生コンクリート１８－８－２５（２０） 高炉 Ｗ/Ｃ 60％ | 止水シート ｔ＝１ｍｍ | 軽油 １．２号 パトロール給油 | 再生クラッシャーラン ＲＣ－４０ | - | 止水シートは遮水シートの単価で設定している
[5 empty] | 2.5m3を超え3.0m3以下 |  | 19528 | 16.01 | 10.58 | 5.43 | - | 48.48 | 19.3 | 14.93 | 8.83 | 4.13 | 35.51 | 20.13 | 10.43 | 2.74 | 2.21 | - | ラフテレーンクレーン[油圧伸縮ジブ型・排出ガス対策型（第１次基準値）] 25t吊 | * | バックホウ（クローラ型）［標準型・排出ガス対策型（第１次基準値）]山積0.8m3（平積0.6m3） | - | 普通作業員 | 特殊作業員 | 土木一般世話役 | 運転手（特殊） | 生コンクリート１８－８－２５（２０） 高炉 Ｗ/Ｃ 60％ | 止水シート ｔ＝１ｍｍ | 軽油 １．２号 パトロール給油 | 再生クラッシャーラン ＲＣ－４０ | - | 止水シートは遮水シートの単価で設定している
[5 empty] | 3.0m3を超え3.5m3以下 |  | 20243 | 15.45 | 10.21 | 5.24 | - | 46.77 | 18.63 | 14.4 | 8.52 | 3.98 | 37.78 | 22.95 | 10.06 | 2.64 | 2.13 | - | ラフテレーンクレーン[油圧伸縮ジブ型・排出ガス対策型（第１次基準値）] 25t吊 | * | バックホウ（クローラ型）［標準型・排出ガス対策型（第１次基準値）]山積0.8m3（平積0.6m3） | - | 普通作業員 | 特殊作業員 | 土木一般世話役 | 運転手（特殊） | 生コンクリート１８－８－２５（２０） 高炉 Ｗ/Ｃ 60％ | 止水シート ｔ＝１ｍｍ | 軽油 １．２号 パトロール給油 | 再生クラッシャーラン ＲＣ－４０ | - | 止水シートは遮水シートの単価で設定している
[5 empty] | 3.5m3を超え4.0m3以下 |  | 20958 | 14.92 | 9.86 | 5.06 | - | 45.17 | 17.98 | 13.91 | 8.23 | 3.85 | 39.91 | 25.58 | 9.72 | 2.55 | 2.06 | - | ラフテレーンクレーン[油圧伸縮ジブ型・排出ガス対策型（第１次基準値）] 25t吊 | * | バックホウ（クローラ型）［標準型・排出ガス対策型（第１次基準値）]山積0.8m3（平積0.6m3） | - | 普通作業員 | 特殊作業員 | 土木一般世話役 | 運転手（特殊） | 生コンクリート１８－８－２５（２０） 高炉 Ｗ/Ｃ 60％ | 止水シート ｔ＝１ｍｍ | 軽油 １．２号 パトロール給油 | 再生クラッシャーラン ＲＣ－４０ | - | 止水シートは遮水シートの単価で設定している
[5 empty] | 4.0m3を超え4.5m3以下 |  | 21673 | 14.43 | 9.54 | 4.89 | - | 43.68 | 17.4 | 13.45 | 7.95 | 3.72 | 41.89 | 28.03 | 9.4 | 2.47 | 1.99 | - | ラフテレーンクレーン[油圧伸縮ジブ型・排出ガス対策型（第１次基準値）] 25t吊 | * | バックホウ（クローラ型）［標準型・排出ガス対策型（第１次基準値）]山積0.8m3（平積0.6m3） | - | 普通作業員 | 特殊作業員 | 土木一般世話役 | 運転手（特殊） | 生コンクリート１８－８－２５（２０） 高炉 Ｗ/Ｃ 60％ | 止水シート ｔ＝１ｍｍ | 軽油 １．２号 パトロール給油 | 再生クラッシャーラン ＲＣ－４０ | - | 止水シートは遮水シートの単価で設定している
[5 empty] | 4.5m3を超え5.0m3以下 |  | 22387 | 13.97 | 9.23 | 4.74 | - | 42.24 | 16.8 | 13.02 | 7.7 | 3.6 | 43.79 | 30.38 | 9.1 | 2.39 | 1.92 | - | ラフテレーンクレーン[油圧伸縮ジブ型・排出ガス対策型（第１次基準値）] 25t吊 | * | バックホウ（クローラ型）［標準型・排出ガス対策型（第１次基準値）]山積0.8m3（平積0.6m3） | - | 普通作業員 | 特殊作業員 | 土木一般世話役 | 運転手（特殊） | 生コンクリート１８－８－２５（２０） 高炉 Ｗ/Ｃ 60％ | 止水シート ｔ＝１ｍｍ | 軽油 １．２号 パトロール給油 | 再生クラッシャーラン ＲＣ－４０ | - | 止水シートは遮水シートの単価で設定している
|  |  | 無し | - | 1.0m3を超え1.5m3以下 | 18-8-25(20)(高炉) | 13633 | 15.16 | 15.16 | - | - | 56.78 | 21.41 | 21.07 | 12.65 | - | 28.06 | 14.95 | 13.11 | - | - | - | ラフテレーンクレーン[油圧伸縮ジブ型・排出ガス対策型（第１次基準値）] 25t吊 | * | - | - | 特殊作業員 | 普通作業員 | 土木一般世話役 | - | 止水シート ｔ＝１ｍｍ | 生コンクリート１８－８－２５（２０） 高炉 Ｗ/Ｃ 60％ | - | - | - | 止水シートは遮水シートの単価で設定している
[5 empty] | 1.5m3を超え2.0m3以下 |  | 14348 | 14.41 | 14.41 | - | - | 53.96 | 20.35 | 20.02 | 12.02 | - | 31.63 | 17.43 | 14.2 | - | - | - | ラフテレーンクレーン[油圧伸縮ジブ型・排出ガス対策型（第１次基準値）] 25t吊 | * | - | - | 特殊作業員 | 普通作業員 | 土木一般世話役 | - | 生コンクリート１８－８－２５（２０） 高炉 Ｗ/Ｃ 60％ | 止水シート ｔ＝１ｍｍ | - | - | - | 止水シートは遮水シートの単価で設定している
[5 empty] | 2.0m3を超え2.5m3以下 |  | 15062 | 13.72 | 13.72 | - | - | 51.4 | 19.39 | 19.07 | 11.45 | - | 34.88 | 21.35 | 13.53 | - | - | - | ラフテレーンクレーン[油圧伸縮ジブ型・排出ガス対策型（第１次基準値）] 25t吊 | * | - | - | 特殊作業員 | 普通作業員 | 土木一般世話役 | - | 生コンクリート１８－８－２５（２０） 高炉 Ｗ/Ｃ 60％ | 止水シート ｔ＝１ｍｍ | - | - | - | 止水シートは遮水シートの単価で設定している
[5 empty] | 2.5m3を超え3.0m3以下 |  | 15777 | 13.1 | 13.1 | - | - | 49.08 | 18.53 | 18.2 | 10.93 | - | 37.82 | 24.91 | 12.91 | - | - | - | ラフテレーンクレーン[油圧伸縮ジブ型・排出ガス対策型（第１次基準値）] 25t吊 | * | - | - | 特殊作業員 | 普通作業員 | 土木一般世話役 | - | 生コンクリート１８－８－２５（２０） 高炉 Ｗ/Ｃ 60％ | 止水シート ｔ＝１ｍｍ | - | - | - | 止水シートは遮水シートの単価で設定している
[5 empty] | 3.0m3を超え3.5m3以下 |  | 16492 | 12.53 | 12.53 | - | - | 46.95 | 17.73 | 17.41 | 10.45 | - | 40.52 | 28.17 | 12.35 | - | - | - | ラフテレーンクレーン[油圧伸縮ジブ型・排出ガス対策型（第１次基準値）] 25t吊 | * | - | - | 特殊作業員 | 普通作業員 | 土木一般世話役 | - | 生コンクリート１８－８－２５（２０） 高炉 Ｗ/Ｃ 60％ | 止水シート ｔ＝１ｍｍ | - | - | - | 止水シートは遮水シートの単価で設定している
[5 empty] | 3.5m3を超え4.0m3以下 |  | 17207 | 12.01 | 12.01 | - | - | 45 | 16.98 | 16.69 | 10.02 | - | 42.99 | 31.15 | 11.84 | - | - | - | ラフテレーンクレーン[油圧伸縮ジブ型・排出ガス対策型（第１次基準値）] 25t吊 | * | - | - | 特殊作業員 | 普通作業員 | 土木一般世話役 | - | 生コンクリート１８－８－２５（２０） 高炉 Ｗ/Ｃ 60％ | 止水シート ｔ＝１ｍｍ | - | - | - | 止水シートは遮水シートの単価で設定している
[5 empty] | 4.0m3を超え4.5m3以下 |  | 17921 | 11.53 | 11.53 | - | - | 43.17 | 16.27 | 16.03 | 9.62 | - | 45.3 | 33.93 | 11.37 | - | - | - | ラフテレーンクレーン[油圧伸縮ジブ型・排出ガス対策型（第１次基準値）] 25t吊 | * | - | - | 特殊作業員 | 普通作業員 | 土木一般世話役 | - | 生コンクリート１８－８－２５（２０） 高炉 Ｗ/Ｃ 60％ | 止水シート ｔ＝１ｍｍ | - | - | - | 止水シートは遮水シートの単価で設定している
[5 empty] | 4.5m3を超え5.0m3以下 |  | 18636 | 11.09 | 11.09 | - | - | 41.5 | 15.64 | 15.41 | 9.25 | - | 47.41 | 36.48 | 10.93 | - | - | - | ラフテレーンクレーン[油圧伸縮ジブ型・排出ガス対策型（第１次基準値）] 25t吊 | * | - | - | 特殊作業員 | 普通作業員 | 土木一般世話役 | - | 生コンクリート１８－８－２５（２０） 高炉 Ｗ/Ｃ 60％ | 止水シート ｔ＝１ｍｍ | - | - | - | 止水シートは遮水シートの単価で設定している
|  | 無し | 有り | 再生ｸﾗｯｼｬﾗﾝRC-40 | 1.0m3を超え1.5m3以下 | 18-8-25(20)(高炉) | 14995 | 20.86 | 13.79 | 7.07 | - | 60.78 | 22.85 | 19.44 | 11.5 | 5.38 | 18.36 | 11.91 | 3.57 | 2.88 | - | - | ラフテレーンクレーン[油圧伸縮ジブ型・排出ガス対策型（第１次基準値）] 25t吊 | * | バックホウ（クローラ型）［標準型・排出ガス対策型（第１次基準値）]山積0.8m3（平積0.6m3） | - | 普通作業員 | 特殊作業員 | 土木一般世話役 | 運転手（特殊） | 生コンクリート１８－８－２５（２０） 高炉 Ｗ/Ｃ 60％ | 軽油 １．２号 パトロール給油 | 再生クラッシャーラン ＲＣ－４０ | - | - | -
[5 empty] | 1.5m3を超え2.0m3以下 |  | 15710 | 19.91 | 13.16 | 6.75 | - | 58.03 | 21.83 | 18.56 | 10.98 | 5.13 | 22.06 | 15.92 | 3.4 | 2.74 | - | - | ラフテレーンクレーン[油圧伸縮ジブ型・排出ガス対策型（第１次基準値）] 25t吊 | * | バックホウ（クローラ型）［標準型・排出ガス対策型（第１次基準値）]山積0.8m3（平積0.6m3） | - | 普通作業員 | 特殊作業員 | 土木一般世話役 | 運転手（特殊） | 生コンクリート１８－８－２５（２０） 高炉 Ｗ/Ｃ 60％ | 軽油 １．２号 パトロール給油 | 再生クラッシャーラン ＲＣ－４０ | - | - | -
[5 empty] | 2.0m3を超え2.5m3以下 |  | 16425 | 19.05 | 12.59 | 6.46 | - | 55.48 | 20.85 | 17.75 | 10.5 | 4.91 | 25.47 | 19.58 | 3.26 | 2.63 | - | - | ラフテレーンクレーン[油圧伸縮ジブ型・排出ガス対策型（第１次基準値）] 25t吊 | * | バックホウ（クローラ型）［標準型・排出ガス対策型（第１次基準値）]山積0.8m3（平積0.6m3） | - | 普通作業員 | 特殊作業員 | 土木一般世話役 | 運転手（特殊） | 生コンクリート１８－８－２５（２０） 高炉 Ｗ/Ｃ 60％ | 軽油 １．２号 パトロール給油 | 再生クラッシャーラン ＲＣ－４０ | - | - | -
[5 empty] | 2.5m3を超え3.0m3以下 |  | 17140 | 18.25 | 12.06 | 6.19 | - | 53.18 | 19.99 | 17.01 | 10.06 | 4.71 | 28.57 | 22.93 | 3.12 | 2.52 | - | - | ラフテレーンクレーン[油圧伸縮ジブ型・排出ガス対策型（第１次基準値）] 25t吊 | * | バックホウ（クローラ型）［標準型・排出ガス対策型（第１次基準値）]山積0.8m3（平積0.6m3） | - | 普通作業員 | 特殊作業員 | 土木一般世話役 | 運転手（特殊） | 生コンクリート１８－８－２５（２０） 高炉 Ｗ/Ｃ 60％ | 軽油 １．２号 パトロール給油 | 再生クラッシャーラン ＲＣ－４０ | - | - | -
[5 empty] | 3.0m3を超え3.5m3以下 |  | 17854 | 17.52 | 11.58 | 5.94 | - | 51.06 | 19.2 | 16.33 | 9.66 | 4.52 | 31.42 | 26.02 | 2.99 | 2.41 | - | - | ラフテレーンクレーン[油圧伸縮ジブ型・排出ガス対策型（第１次基準値）] 25t吊 | * | バックホウ（クローラ型）［標準型・排出ガス対策型（第１次基準値）]山積0.8m3（平積0.6m3） | - | 普通作業員 | 特殊作業員 | 土木一般世話役 | 運転手（特殊） | 生コンクリート１８－８－２５（２０） 高炉 Ｗ/Ｃ 60％ | 軽油 １．２号 パトロール給油 | 再生クラッシャーラン ＲＣ－４０ | - | - | -
[5 empty] | 3.5m3を超え4.0m3以下 |  | 18569 | 16.84 | 11.13 | 5.71 | - | 49.09 | 18.47 | 15.7 | 9.28 | 4.34 | 34.07 | 28.87 | 2.88 | 2.32 | - | - | ラフテレーンクレーン[油圧伸縮ジブ型・排出ガス対策型（第１次基準値）] 25t吊 | * | バックホウ（クローラ型）［標準型・排出ガス対策型（第１次基準値）]山積0.8m3（平積0.6m3） | - | 普通作業員 | 特殊作業員 | 土木一般世話役 | 運転手（特殊） | 生コンクリート１８－８－２５（２０） 高炉 Ｗ/Ｃ 60％ | 軽油 １．２号 パトロール給油 | 再生クラッシャーラン ＲＣ－４０ | - | - | -
[5 empty] | 4.0m3を超え4.5m3以下 |  | 19284 | 16.22 | 10.72 | 5.5 | - | 47.27 | 17.78 | 15.12 | 8.94 | 4.18 | 36.51 | 31.5 | 2.77 | 2.24 | - | - | ラフテレーンクレーン[油圧伸縮ジブ型・排出ガス対策型（第１次基準値）] 25t吊 | * | バックホウ（クローラ型）［標準型・排出ガス対策型（第１次基準値）]山積0.8m3（平積0.6m3） | - | 普通作業員 | 特殊作業員 | 土木一般世話役 | 運転手（特殊） | 生コンクリート１８－８－２５（２０） 高炉 Ｗ/Ｃ 60％ | 軽油 １．２号 パトロール給油 | 再生クラッシャーラン ＲＣ－４０ | - | - | -
[5 empty] | 4.5m3を超え5.0m3以下 |  | 19999 | 15.64 | 10.34 | 5.3 | - | 45.58 | 17.15 | 14.58 | 8.62 | 4.03 | 38.78 | 33.95 | 2.67 | 2.16 | - | - | ラフテレーンクレーン[油圧伸縮ジブ型・排出ガス対策型（第１次基準値）] 25t吊 | * | バックホウ（クローラ型）［標準型・排出ガス対策型（第１次基準値）]山積0.8m3（平積0.6m3） | - | 普通作業員 | 特殊作業員 | 土木一般世話役 | 運転手（特殊） | 生コンクリート１８－８－２５（２０） 高炉 Ｗ/Ｃ 60％ | 軽油 １．２号 パトロール給油 | 再生クラッシャーラン ＲＣ－４０ | - | - | -
|  |  | 無し | - | 1.0m3を超え1.5m3以下 | 18-8-25(20)(高炉) | 11264 | 18.35 | 18.35 | - | - | 65.79 | 25.92 | 22.65 | 15.31 | - | 15.86 | 15.86 | - | - | - | - | ラフテレーンクレーン[油圧伸縮ジブ型・排出ガス対策型（第１次基準値）] 25t吊 | * | - | - | 特殊作業員 | 普通作業員 | 土木一般世話役 | - | 生コンクリート１８－８－２５（２０） 高炉 Ｗ/Ｃ 60％ | - | - | - | - | -
[5 empty] | 1.5m3を超え2.0m3以下 |  | 11978 | 17.26 | 17.26 | - | - | 61.86 | 24.36 | 21.3 | 14.4 | - | 20.88 | 20.88 | - | - | - | - | ラフテレーンクレーン[油圧伸縮ジブ型・排出ガス対策型（第１次基準値）] 25t吊 | * | - | - | 特殊作業員 | 普通作業員 | 土木一般世話役 | - | 生コンクリート１８－８－２５（２０） 高炉 Ｗ/Ｃ 60％ | - | - | - | - | -
[5 empty] | 2.0m3を超え2.5m3以下 |  | 12693 | 16.29 | 16.29 | - | - | 58.37 | 23 | 20.1 | 13.58 | - | 25.34 | 25.34 | - | - | - | - | ラフテレーンクレーン[油圧伸縮ジブ型・排出ガス対策型（第１次基準値）] 25t吊 | * | - | - | 特殊作業員 | 普通作業員 | 土木一般世話役 | - | 生コンクリート１８－８－２５（２０） 高炉 Ｗ/Ｃ 60％ | - | - | - | - | -
[5 empty] | 2.5m3を超え3.0m3以下 |  | 13408 | 15.42 | 15.42 | - | - | 55.26 | 21.78 | 19.02 | 12.86 | - | 29.32 | 29.32 | - | - | - | - | ラフテレーンクレーン[油圧伸縮ジブ型・排出ガス対策型（第１次基準値）] 25t吊 | * | - | - | 特殊作業員 | 普通作業員 | 土木一般世話役 | - | 生コンクリート１８－８－２５（２０） 高炉 Ｗ/Ｃ 60％ | - | - | - | - | -
[5 empty] | 3.0m3を超え3.5m3以下 |  | 14123 | 14.64 | 14.64 | - | - | 52.46 | 20.67 | 18.06 | 12.21 | - | 32.9 | 32.9 | - | - | - | - | ラフテレーンクレーン[油圧伸縮ジブ型・排出ガス対策型（第１次基準値）] 25t吊 | * | - | - | 特殊作業員 | 普通作業員 | 土木一般世話役 | - | 生コンクリート１８－８－２５（２０） 高炉 Ｗ/Ｃ 60％ | - | - | - | - | -
[5 empty] | 3.5m3を超え4.0m3以下 |  | 14837 | 13.93 | 13.93 | - | - | 49.94 | 19.68 | 17.19 | 11.62 | - | 36.13 | 36.13 | - | - | - | - | ラフテレーンクレーン[油圧伸縮ジブ型・排出ガス対策型（第１次基準値）] 25t吊 | * | - | - | 特殊作業員 | 普通作業員 | 土木一般世話役 | - | 生コンクリート１８－８－２５（２０） 高炉 Ｗ/Ｃ 60％ | - | - | - | - | -
[5 empty] | 4.0m3を超え4.5m3以下 |  | 15552 | 13.29 | 13.29 | - | - | 47.65 | 18.78 | 16.4 | 11.09 | - | 39.06 | 39.06 | - | - | - | - | ラフテレーンクレーン[油圧伸縮ジブ型・排出ガス対策型（第１次基準値）] 25t吊 | * | - | - | 特殊作業員 | 普通作業員 | 土木一般世話役 | - | 生コンクリート１８－８－２５（２０） 高炉 Ｗ/Ｃ 60％ | - | - | - | - | -
[5 empty] | 4.5m3を超え5.0m3以下 |  | 16267 | 12.71 | 12.71 | - | - | 45.55 | 17.95 | 15.68 | 10.6 | - | 41.74 | 41.74 | - | - | - | - | ラフテレーンクレーン[油圧伸縮ジブ型・排出ガス対策型（第１次基準値）] 25t吊 | * | - | - | 特殊作業員 | 普通作業員 | 土木一般世話役 | - | 生コンクリート１８－８－２５（２０） 高炉 Ｗ/Ｃ 60％ | - | - | - | - | -
80㎝以上100㎝以下 | 有り | 有り | 有り | 再生ｸﾗｯｼｬﾗﾝRC-40 | 1.5m3を超え2.0m3以下 | 18-8-25(20)(高炉) | 19913 | 14.58 | 9.25 | 5.33 | - | 47.56 | 19.33 | 15.07 | 7.85 | 4.05 | 37.86 | 12.56 | 10.23 | 10.23 | 2.68 | - | ラフテレーンクレーン[油圧伸縮ジブ型・排出ガス対策型（第１次基準値）] 25t吊 | * | バックホウ（クローラ型）［標準型・排出ガス対策型（第１次基準値）]山積0.8m3（平積0.6m3） | - | 普通作業員 | 特殊作業員 | 土木一般世話役 | 運転手（特殊） | 生コンクリート１８－８－２５（２０） 高炉 Ｗ/Ｃ 60％ | 止水シート ｔ＝１ｍｍ | 遮水シート 厚１．０＋１０．０ｍｍ | 軽油 １．２号 パトロール給油 | - | 止水シートは遮水シートの単価で設定している
[5 empty] | 2.0m3を超え2.5m3以下 |  | 20627 | 14.07 | 8.93 | 5.14 | - | 45.9 | 18.64 | 14.55 | 7.58 | 3.91 | 40.03 | 15.59 | 9.88 | 9.88 | 2.59 | - | ラフテレーンクレーン[油圧伸縮ジブ型・排出ガス対策型（第１次基準値）] 25t吊 | * | バックホウ（クローラ型）［標準型・排出ガス対策型（第１次基準値）]山積0.8m3（平積0.6m3） | - | 普通作業員 | 特殊作業員 | 土木一般世話役 | 運転手（特殊） | 生コンクリート１８－８－２５（２０） 高炉 Ｗ/Ｃ 60％ | 止水シート ｔ＝１ｍｍ | 遮水シート 厚１．０＋１０．０ｍｍ | 軽油 １．２号 パトロール給油 | - | 止水シートは遮水シートの単価で設定している
[5 empty] | 2.5m3を超え3.0m3以下 |  | 21342 | 13.6 | 8.63 | 4.97 | - | 44.36 | 18.02 | 14.06 | 7.32 | 3.78 | 42.04 | 18.42 | 9.55 | 9.55 | 2.5 | - | ラフテレーンクレーン[油圧伸縮ジブ型・排出ガス対策型（第１次基準値）] 25t吊 | * | バックホウ（クローラ型）［標準型・排出ガス対策型（第１次基準値）]山積0.8m3（平積0.6m3） | - | 普通作業員 | 特殊作業員 | 土木一般世話役 | 運転手（特殊） | 生コンクリート１８－８－２５（２０） 高炉 Ｗ/Ｃ 60％ | 止水シート ｔ＝１ｍｍ | 遮水シート 厚１．０＋１０．０ｍｍ | 軽油 １．２号 パトロール給油 | - | 止水シートは遮水シートの単価で設定している
[5 empty] | 3.0m3を超え3.5m3以下 |  | 22057 | 13.16 | 8.35 | 4.81 | - | 42.89 | 17.39 | 13.61 | 7.09 | 3.66 | 43.95 | 21.1 | 9.24 | 9.24 | 2.42 | - | ラフテレーンクレーン[油圧伸縮ジブ型・排出ガス対策型（第１次基準値）] 25t吊 | * | バックホウ（クローラ型）［標準型・排出ガス対策型（第１次基準値）]山積0.8m3（平積0.6m3） | - | 普通作業員 | 特殊作業員 | 土木一般世話役 | 運転手（特殊） | 生コンクリート１８－８－２５（２０） 高炉 Ｗ/Ｃ 60％ | 止水シート ｔ＝１ｍｍ | 遮水シート 厚１．０＋１０．０ｍｍ | 軽油 １．２号 パトロール給油 | - | 止水シートは遮水シートの単価で設定している
[5 empty] | 3.5m3を超え4.0m3以下 |  | 22772 | 12.75 | 8.09 | 4.66 | - | 41.52 | 16.84 | 13.18 | 6.86 | 3.54 | 45.73 | 23.59 | 8.95 | 8.95 | 2.35 | - | ラフテレーンクレーン[油圧伸縮ジブ型・排出ガス対策型（第１次基準値）] 25t吊 | * | バックホウ（クローラ型）［標準型・排出ガス対策型（第１次基準値）]山積0.8m3（平積0.6m3） | - | 普通作業員 | 特殊作業員 | 土木一般世話役 | 運転手（特殊） | 生コンクリート１８－８－２５（２０） 高炉 Ｗ/Ｃ 60％ | 止水シート ｔ＝１ｍｍ | 遮水シート 厚１．０＋１０．０ｍｍ | 軽油 １．２号 パトロール給油 | - | 止水シートは遮水シートの単価で設定している
[5 empty] | 4.0m3を超え4.5m3以下 |  | 23486 | 12.35 | 7.84 | 4.51 | - | 40.26 | 16.33 | 12.78 | 6.65 | 3.43 | 47.39 | 25.94 | 8.67 | 8.67 | 2.28 | - | ラフテレーンクレーン[油圧伸縮ジブ型・排出ガス対策型（第１次基準値）] 25t吊 | * | バックホウ（クローラ型）［標準型・排出ガス対策型（第１次基準値）]山積0.8m3（平積0.6m3） | - | 普通作業員 | 特殊作業員 | 土木一般世話役 | 運転手（特殊） | 生コンクリート１８－８－２５（２０） 高炉 Ｗ/Ｃ 60％ | 止水シート ｔ＝１ｍｍ | 遮水シート 厚１．０＋１０．０ｍｍ | 軽油 １．２号 パトロール給油 | - | 止水シートは遮水シートの単価で設定している
[5 empty] | 4.5m3を超え5.0m3以下 |  | 24201 | 11.99 | 7.61 | 4.38 | - | 39.08 | 15.85 | 12.4 | 6.46 | 3.33 | 48.93 | 28.1 | 8.42 | 8.42 | 2.21 | - | ラフテレーンクレーン[油圧伸縮ジブ型・排出ガス対策型（第１次基準値）] 25t吊 | * | バックホウ（クローラ型）［標準型・排出ガス対策型（第１次基準値）]山積0.8m3（平積0.6m3） | - | 普通作業員 | 特殊作業員 | 土木一般世話役 | 運転手（特殊） | 生コンクリート１８－８－２５（２０） 高炉 Ｗ/Ｃ 60％ | 止水シート ｔ＝１ｍｍ | 遮水シート 厚１．０＋１０．０ｍｍ | 軽油 １．２号 パトロール給油 | - | 止水シートは遮水シートの単価で設定している
|  |  | 無し | - | 1.5m3を超え2.0m3以下 | 18-8-25(20)(高炉) | 16161 | 11.39 | 11.39 | - | - | 47.91 | 18.61 | 18.24 | 9.67 | - | 40.7 | 15.48 | 12.61 | 12.61 | - | - | ラフテレーンクレーン[油圧伸縮ジブ型・排出ガス対策型（第１次基準値）] 25t吊 | * | - | - | 特殊作業員 | 普通作業員 | 土木一般世話役 | - | 生コンクリート１８－８－２５（２０） 高炉 Ｗ/Ｃ 60％ | 止水シート ｔ＝１ｍｍ | 遮水シート 厚１．０＋１０．０ｍｍ | - | - | 止水シートは遮水シートの単価で設定している
[5 empty] | 2.0m3を超え2.5m3以下 |  | 16876 | 10.91 | 10.91 | - | - | 45.89 | 17.83 | 17.47 | 9.26 | - | 43.2 | 19.06 | 12.07 | 12.07 | - | - | ラフテレーンクレーン[油圧伸縮ジブ型・排出ガス対策型（第１次基準値）] 25t吊 | * | - | - | 特殊作業員 | 普通作業員 | 土木一般世話役 | - | 生コンクリート１８－８－２５（２０） 高炉 Ｗ/Ｃ 60％ | 止水シート ｔ＝１ｍｍ | 遮水シート 厚１．０＋１０．０ｍｍ | - | - | 止水シートは遮水シートの単価で設定している
[5 empty] | 2.5m3を超え3.0m3以下 |  | 17591 | 10.47 | 10.47 | - | - | 43.99 | 17.06 | 16.76 | 8.89 | - | 45.54 | 22.38 | 11.58 | 11.58 | - | - | ラフテレーンクレーン[油圧伸縮ジブ型・排出ガス対策型（第１次基準値）] 25t吊 | * | - | - | 特殊作業員 | 普通作業員 | 土木一般世話役 | - | 生コンクリート１８－８－２５（２０） 高炉 Ｗ/Ｃ 60％ | 止水シート ｔ＝１ｍｍ | 遮水シート 厚１．０＋１０．０ｍｍ | - | - | 止水シートは遮水シートの単価で設定している
[5 empty] | 3.0m3を超え3.5m3以下 |  | 18306 | 10.06 | 10.06 | - | - | 42.27 | 16.4 | 16.1 | 8.54 | - | 47.67 | 25.41 | 11.13 | 11.13 | - | - | ラフテレーンクレーン[油圧伸縮ジブ型・排出ガス対策型（第１次基準値）] 25t吊 | * | - | - | 特殊作業員 | 普通作業員 | 土木一般世話役 | - | 生コンクリート１８－８－２５（２０） 高炉 Ｗ/Ｃ 60％ | 止水シート ｔ＝１ｍｍ | 遮水シート 厚１．０＋１０．０ｍｍ | - | - | 止水シートは遮水シートの単価で設定している
[5 empty] | 3.5m3を超え4.0m3以下 |  | 19020 | 9.68 | 9.68 | - | - | 40.68 | 15.78 | 15.5 | 8.22 | - | 49.64 | 28.22 | 10.71 | 10.71 | - | - | ラフテレーンクレーン[油圧伸縮ジブ型・排出ガス対策型（第１次基準値）] 25t吊 | * | - | - | 特殊作業員 | 普通作業員 | 土木一般世話役 | - | 生コンクリート１８－８－２５（２０） 高炉 Ｗ/Ｃ 60％ | 止水シート ｔ＝１ｍｍ | 遮水シート 厚１．０＋１０．０ｍｍ | - | - | 止水シートは遮水シートの単価で設定している
[5 empty] | 4.0m3を超え4.5m3以下 |  | 19735 | 9.33 | 9.33 | - | - | 39.2 | 15.21 | 14.93 | 7.92 | - | 51.47 | 30.83 | 10.32 | 10.32 | - | - | ラフテレーンクレーン[油圧伸縮ジブ型・排出ガス対策型（第１次基準値）] 25t吊 | * | - | - | 特殊作業員 | 普通作業員 | 土木一般世話役 | - | 生コンクリート１８－８－２５（２０） 高炉 Ｗ/Ｃ 60％ | 止水シート ｔ＝１ｍｍ | 遮水シート 厚１．０＋１０．０ｍｍ | - | - | 止水シートは遮水シートの単価で設定している
[5 empty] | 4.5m3を超え5.0m3以下 |  | 20450 | 9 | 9 | - | - | 37.83 | 14.68 | 14.41 | 7.64 | - | 53.17 | 33.25 | 9.96 | 9.96 | - | - | ラフテレーンクレーン[油圧伸縮ジブ型・排出ガス対策型（第１次基準値）] 25t吊 | * | - | - | 特殊作業員 | 普通作業員 | 土木一般世話役 | - | 生コンクリート１８－８－２５（２０） 高炉 Ｗ/Ｃ 60％ | 止水シート ｔ＝１ｍｍ | 遮水シート 厚１．０＋１０．０ｍｍ | - | - | 止水シートは遮水シートの単価で設定している
|  | 無し | 有り | 再生ｸﾗｯｼｬﾗﾝRC-40 | 1.5m3を超え2.0m3以下 | 18-8-25(20)(高炉) | 17874 | 16.23 | 10.3 | 5.93 | - | 52.98 | 21.53 | 16.79 | 8.74 | 4.51 | 30.79 | 13.99 | 11.4 | 2.99 | 2.41 | - | ラフテレーンクレーン[油圧伸縮ジブ型・排出ガス対策型（第１次基準値）] 25t吊 | * | バックホウ（クローラ型）［標準型・排出ガス対策型（第１次基準値）]山積0.8m3（平積0.6m3） | - | 普通作業員 | 特殊作業員 | 土木一般世話役 | 運転手（特殊） | 生コンクリート１８－８－２５（２０） 高炉 Ｗ/Ｃ 60％ | 遮水シート 厚１．０＋１０．０ｍｍ | 軽油 １．２号 パトロール給油 | 再生クラッシャーラン ＲＣ－４０ | - | -
[5 empty] | 2.0m3を超え2.5m3以下 |  | 18589 | 15.62 | 9.91 | 5.71 | - | 50.92 | 20.67 | 16.15 | 8.41 | 4.34 | 33.46 | 17.3 | 10.96 | 2.88 | 2.32 | - | ラフテレーンクレーン[油圧伸縮ジブ型・排出ガス対策型（第１次基準値）] 25t吊 | * | バックホウ（クローラ型）［標準型・排出ガス対策型（第１次基準値）]山積0.8m3（平積0.6m3） | - | 普通作業員 | 特殊作業員 | 土木一般世話役 | 運転手（特殊） | 生コンクリート１８－８－２５（２０） 高炉 Ｗ/Ｃ 60％ | 遮水シート 厚１．０＋１０．０ｍｍ | 軽油 １．２号 パトロール給油 | 再生クラッシャーラン ＲＣ－４０ | - | -
[5 empty] | 2.5m3を超え3.0m3以下 |  | 19304 | 15.03 | 9.54 | 5.49 | - | 49.06 | 19.93 | 15.55 | 8.1 | 4.18 | 35.91 | 20.36 | 10.55 | 2.77 | 2.23 | - | ラフテレーンクレーン[油圧伸縮ジブ型・排出ガス対策型（第１次基準値）] 25t吊 | * | バックホウ（クローラ型）［標準型・排出ガス対策型（第１次基準値）]山積0.8m3（平積0.6m3） | - | 普通作業員 | 特殊作業員 | 土木一般世話役 | 運転手（特殊） | 生コンクリート１８－８－２５（２０） 高炉 Ｗ/Ｃ 60％ | 遮水シート 厚１．０＋１０．０ｍｍ | 軽油 １．２号 パトロール給油 | 再生クラッシャーラン ＲＣ－４０ | - | -
[5 empty] | 3.0m3を超え3.5m3以下 |  | 20019 | 14.5 | 9.2 | 5.3 | - | 47.29 | 19.21 | 14.99 | 7.81 | 4.03 | 38.21 | 23.21 | 10.18 | 2.67 | 2.15 | - | ラフテレーンクレーン[油圧伸縮ジブ型・排出ガス対策型（第１次基準値）] 25t吊 | * | バックホウ（クローラ型）［標準型・排出ガス対策型（第１次基準値）]山積0.8m3（平積0.6m3） | - | 普通作業員 | 特殊作業員 | 土木一般世話役 | 運転手（特殊） | 生コンクリート１８－８－２５（２０） 高炉 Ｗ/Ｃ 60％ | 遮水シート 厚１．０＋１０．０ｍｍ | 軽油 １．２号 パトロール給油 | 再生クラッシャーラン ＲＣ－４０ | - | -
[5 empty] | 3.5m3を超え4.0m3以下 |  | 20733 | 13.99 | 8.88 | 5.11 | - | 45.67 | 18.55 | 14.48 | 7.54 | 3.89 | 40.34 | 25.85 | 9.83 | 2.58 | 2.08 | - | ラフテレーンクレーン[油圧伸縮ジブ型・排出ガス対策型（第１次基準値）] 25t吊 | * | バックホウ（クローラ型）［標準型・排出ガス対策型（第１次基準値）]山積0.8m3（平積0.6m3） | - | 普通作業員 | 特殊作業員 | 土木一般世話役 | 運転手（特殊） | 生コンクリート１８－８－２５（２０） 高炉 Ｗ/Ｃ 60％ | 遮水シート 厚１．０＋１０．０ｍｍ | 軽油 １．２号 パトロール給油 | 再生クラッシャーラン ＲＣ－４０ | - | -
[5 empty] | 4.0m3を超え4.5m3以下 |  | 21448 | 13.53 | 8.59 | 4.94 | - | 44.15 | 17.94 | 13.99 | 7.29 | 3.76 | 42.32 | 28.32 | 9.5 | 2.49 | 2.01 | - | ラフテレーンクレーン[油圧伸縮ジブ型・排出ガス対策型（第１次基準値）] 25t吊 | * | バックホウ（クローラ型）［標準型・排出ガス対策型（第１次基準値）]山積0.8m3（平積0.6m3） | - | 普通作業員 | 特殊作業員 | 土木一般世話役 | 運転手（特殊） | 生コンクリート１８－８－２５（２０） 高炉 Ｗ/Ｃ 60％ | 遮水シート 厚１．０＋１０．０ｍｍ | 軽油 １．２号 パトロール給油 | 再生クラッシャーラン ＲＣ－４０ | - | -
[5 empty] | 4.5m3を超え5.0m3以下 |  | 22163 | 13.09 | 8.31 | 4.78 | - | 42.67 | 17.31 | 13.54 | 7.05 | 3.64 | 44.24 | 30.7 | 9.19 | 2.41 | 1.94 | - | ラフテレーンクレーン[油圧伸縮ジブ型・排出ガス対策型（第１次基準値）] 25t吊 | * | バックホウ（クローラ型）［標準型・排出ガス対策型（第１次基準値）]山積0.8m3（平積0.6m3） | - | 普通作業員 | 特殊作業員 | 土木一般世話役 | 運転手（特殊） | 生コンクリート１８－８－２５（２０） 高炉 Ｗ/Ｃ 60％ | 遮水シート 厚１．０＋１０．０ｍｍ | 軽油 １．２号 パトロール給油 | 再生クラッシャーラン ＲＣ－４０ | - | -
|  |  | 無し | - | 1.5m3を超え2.0m3以下 | 18-8-25(20)(高炉) | 14123 | 13.04 | 13.04 | - | - | 54.82 | 21.29 | 20.87 | 11.07 | - | 32.14 | 17.71 | 14.43 | - | - | - | ラフテレーンクレーン[油圧伸縮ジブ型・排出ガス対策型（第１次基準値）] 25t吊 | * | - | - | 特殊作業員 | 普通作業員 | 土木一般世話役 | - | 生コンクリート１８－８－２５（２０） 高炉 Ｗ/Ｃ 60％ | 遮水シート 厚１．０＋１０．０ｍｍ | - | - | - | -
[5 empty] | 2.0m3を超え2.5m3以下 |  | 14838 | 12.41 | 12.41 | - | - | 52.18 | 20.26 | 19.87 | 10.54 | - | 35.41 | 21.68 | 13.73 | - | - | - | ラフテレーンクレーン[油圧伸縮ジブ型・排出ガス対策型（第１次基準値）] 25t吊 | * | - | - | 特殊作業員 | 普通作業員 | 土木一般世話役 | - | 生コンクリート１８－８－２５（２０） 高炉 Ｗ/Ｃ 60％ | 遮水シート 厚１．０＋１０．０ｍｍ | - | - | - | -
[5 empty] | 2.5m3を超え3.0m3以下 |  | 15553 | 11.84 | 11.84 | - | - | 49.79 | 19.35 | 18.95 | 10.05 | - | 38.37 | 25.27 | 13.1 | - | - | - | ラフテレーンクレーン[油圧伸縮ジブ型・排出ガス対策型（第１次基準値）] 25t吊 | * | - | - | 特殊作業員 | 普通作業員 | 土木一般世話役 | - | 生コンクリート１８－８－２５（２０） 高炉 Ｗ/Ｃ 60％ | 遮水シート 厚１．０＋１０．０ｍｍ | - | - | - | -
[5 empty] | 3.0m3を超え3.5m3以下 |  | 16267 | 11.32 | 11.32 | - | - | 47.59 | 18.48 | 18.12 | 9.61 | - | 41.09 | 28.56 | 12.53 | - | - | - | ラフテレーンクレーン[油圧伸縮ジブ型・排出ガス対策型（第１次基準値）] 25t吊 | * | - | - | 特殊作業員 | 普通作業員 | 土木一般世話役 | - | 生コンクリート１８－８－２５（２０） 高炉 Ｗ/Ｃ 60％ | 遮水シート 厚１．０＋１０．０ｍｍ | - | - | - | -
[5 empty] | 3.5m3を超え4.0m3以下 |  | 16982 | 10.84 | 10.84 | - | - | 45.6 | 17.72 | 17.36 | 9.2 | - | 43.56 | 31.56 | 12 | - | - | - | ラフテレーンクレーン[油圧伸縮ジブ型・排出ガス対策型（第１次基準値）] 25t吊 | * | - | - | 特殊作業員 | 普通作業員 | 土木一般世話役 | - | 生コンクリート１８－８－２５（２０） 高炉 Ｗ/Ｃ 60％ | 遮水シート 厚１．０＋１０．０ｍｍ | - | - | - | -
[5 empty] | 4.0m3を超え4.5m3以下 |  | 17697 | 10.41 | 10.41 | - | - | 43.72 | 16.96 | 16.66 | 8.83 | - | 45.87 | 34.36 | 11.51 | - | - | - | ラフテレーンクレーン[油圧伸縮ジブ型・排出ガス対策型（第１次基準値）] 25t吊 | * | - | - | 特殊作業員 | 普通作業員 | 土木一般世話役 | - | 生コンクリート１８－８－２５（２０） 高炉 Ｗ/Ｃ 60％ | 遮水シート 厚１．０＋１０．０ｍｍ | - | - | - | -
[5 empty] | 4.5m3を超え5.0m3以下 |  | 18411 | 10 | 10 | - | - | 42.02 | 16.3 | 16.01 | 8.49 | - | 47.98 | 36.91 | 11.07 | - | - | - | ラフテレーンクレーン[油圧伸縮ジブ型・排出ガス対策型（第１次基準値）] 25t吊 | * | - | - | 特殊作業員 | 普通作業員 | 土木一般世話役 | - | 生コンクリート１８－８－２５（２０） 高炉 Ｗ/Ｃ 60％ | 遮水シート 厚１．０＋１０．０ｍｍ | - | - | - | -
| 無し | 有り | 有り | 再生ｸﾗｯｼｬﾗﾝRC-40 | 1.5m3を超え2.0m3以下 | 18-8-25(20)(高炉) | 17874 | 16.23 | 10.3 | 5.93 | - | 52.98 | 21.53 | 16.79 | 8.74 | 4.51 | 30.79 | 13.99 | 11.4 | 2.99 | 2.41 | - | ラフテレーンクレーン[油圧伸縮ジブ型・排出ガス対策型（第１次基準値）] 25t吊 | * | バックホウ（クローラ型）［標準型・排出ガス対策型（第１次基準値）]山積0.8m3（平積0.6m3） | - | 普通作業員 | 特殊作業員 | 土木一般世話役 | 運転手（特殊） | 生コンクリート１８－８－２５（２０） 高炉 Ｗ/Ｃ 60％ | 止水シート ｔ＝１ｍｍ | 軽油 １．２号 パトロール給油 | 再生クラッシャーラン ＲＣ－４０ | - | 止水シートは遮水シートの単価で設定している
[5 empty] | 2.0m3を超え2.5m3以下 |  | 18589 | 15.62 | 9.91 | 5.71 | - | 50.92 | 20.67 | 16.15 | 8.41 | 4.34 | 33.46 | 17.3 | 10.96 | 2.88 | 2.32 | - | ラフテレーンクレーン[油圧伸縮ジブ型・排出ガス対策型（第１次基準値）] 25t吊 | * | バックホウ（クローラ型）［標準型・排出ガス対策型（第１次基準値）]山積0.8m3（平積0.6m3） | - | 普通作業員 | 特殊作業員 | 土木一般世話役 | 運転手（特殊） | 生コンクリート１８－８－２５（２０） 高炉 Ｗ/Ｃ 60％ | 止水シート ｔ＝１ｍｍ | 軽油 １．２号 パトロール給油 | 再生クラッシャーラン ＲＣ－４０ | - | 止水シートは遮水シートの単価で設定している
[5 empty] | 2.5m3を超え3.0m3以下 |  | 19304 | 15.03 | 9.54 | 5.49 | - | 49.06 | 19.93 | 15.55 | 8.1 | 4.18 | 35.91 | 20.36 | 10.55 | 2.77 | 2.23 | - | ラフテレーンクレーン[油圧伸縮ジブ型・排出ガス対策型（第１次基準値）] 25t吊 | * | バックホウ（クローラ型）［標準型・排出ガス対策型（第１次基準値）]山積0.8m3（平積0.6m3） | - | 普通作業員 | 特殊作業員 | 土木一般世話役 | 運転手（特殊） | 生コンクリート１８－８－２５（２０） 高炉 Ｗ/Ｃ 60％ | 止水シート ｔ＝１ｍｍ | 軽油 １．２号 パトロール給油 | 再生クラッシャーラン ＲＣ－４０ | - | 止水シートは遮水シートの単価で設定している
[5 empty] | 3.0m3を超え3.5m3以下 |  | 20019 | 14.5 | 9.2 | 5.3 | - | 47.29 | 19.21 | 14.99 | 7.81 | 4.03 | 38.21 | 23.21 | 10.18 | 2.67 | 2.15 | - | ラフテレーンクレーン[油圧伸縮ジブ型・排出ガス対策型（第１次基準値）] 25t吊 | * | バックホウ（クローラ型）［標準型・排出ガス対策型（第１次基準値）]山積0.8m3（平積0.6m3） | - | 普通作業員 | 特殊作業員 | 土木一般世話役 | 運転手（特殊） | 生コンクリート１８－８－２５（２０） 高炉 Ｗ/Ｃ 60％ | 止水シート ｔ＝１ｍｍ | 軽油 １．２号 パトロール給油 | 再生クラッシャーラン ＲＣ－４０ | - | 止水シートは遮水シートの単価で設定している
[5 empty] | 3.5m3を超え4.0m3以下 |  | 20733 | 13.99 | 8.88 | 5.11 | - | 45.67 | 18.55 | 14.48 | 7.54 | 3.89 | 40.34 | 25.85 | 9.83 | 2.58 | 2.08 | - | ラフテレーンクレーン[油圧伸縮ジブ型・排出ガス対策型（第１次基準値）] 25t吊 | * | バックホウ（クローラ型）［標準型・排出ガス対策型（第１次基準値）]山積0.8m3（平積0.6m3） | - | 普通作業員 | 特殊作業員 | 土木一般世話役 | 運転手（特殊） | 生コンクリート１８－８－２５（２０） 高炉 Ｗ/Ｃ 60％ | 止水シート ｔ＝１ｍｍ | 軽油 １．２号 パトロール給油 | 再生クラッシャーラン ＲＣ－４０ | - | 止水シートは遮水シートの単価で設定している
[5 empty] | 4.0m3を超え4.5m3以下 |  | 21448 | 13.53 | 8.59 | 4.94 | - | 44.15 | 17.94 | 13.99 | 7.29 | 3.76 | 42.32 | 28.32 | 9.5 | 2.49 | 2.01 | - | ラフテレーンクレーン[油圧伸縮ジブ型・排出ガス対策型（第１次基準値）] 25t吊 | * | バックホウ（クローラ型）［標準型・排出ガス対策型（第１次基準値）]山積0.8m3（平積0.6m3） | - | 普通作業員 | 特殊作業員 | 土木一般世話役 | 運転手（特殊） | 生コンクリート１８－８－２５（２０） 高炉 Ｗ/Ｃ 60％ | 止水シート ｔ＝１ｍｍ | 軽油 １．２号 パトロール給油 | 再生クラッシャーラン ＲＣ－４０ | - | 止水シートは遮水シートの単価で設定している
[5 empty] | 4.5m3を超え5.0m3以下 |  | 22163 | 13.09 | 8.31 | 4.78 | - | 42.67 | 17.31 | 13.54 | 7.05 | 3.64 | 44.24 | 30.7 | 9.19 | 2.41 | 1.94 | - | ラフテレーンクレーン[油圧伸縮ジブ型・排出ガス対策型（第１次基準値）] 25t吊 | * | バックホウ（クローラ型）［標準型・排出ガス対策型（第１次基準値）]山積0.8m3（平積0.6m3） | - | 普通作業員 | 特殊作業員 | 土木一般世話役 | 運転手（特殊） | 生コンクリート１８－８－２５（２０） 高炉 Ｗ/Ｃ 60％ | 止水シート ｔ＝１ｍｍ | 軽油 １．２号 パトロール給油 | 再生クラッシャーラン ＲＣ－４０ | - | 止水シートは遮水シートの単価で設定している
|  |  | 無し | - | 1.5m3を超え2.0m3以下 | 18-8-25(20)(高炉) | 14123 | 13.04 | 13.04 | - | - | 54.82 | 21.29 | 20.87 | 11.07 | - | 32.14 | 17.71 | 14.43 | - | - | - | ラフテレーンクレーン[油圧伸縮ジブ型・排出ガス対策型（第１次基準値）] 25t吊 | * | - | - | 特殊作業員 | 普通作業員 | 土木一般世話役 | - | 生コンクリート１８－８－２５（２０） 高炉 Ｗ/Ｃ 60％ | 止水シート ｔ＝１ｍｍ | - | - | - | 止水シートは遮水シートの単価で設定している
[5 empty] | 2.0m3を超え2.5m3以下 |  | 14838 | 12.41 | 12.41 | - | - | 52.18 | 20.26 | 19.87 | 10.54 | - | 35.41 | 21.68 | 13.73 | - | - | - | ラフテレーンクレーン[油圧伸縮ジブ型・排出ガス対策型（第１次基準値）] 25t吊 | * | - | - | 特殊作業員 | 普通作業員 | 土木一般世話役 | - | 生コンクリート１８－８－２５（２０） 高炉 Ｗ/Ｃ 60％ | 止水シート ｔ＝１ｍｍ | - | - | - | 止水シートは遮水シートの単価で設定している
[5 empty] | 2.5m3を超え3.0m3以下 |  | 15553 | 11.84 | 11.84 | - | - | 49.79 | 19.35 | 18.95 | 10.05 | - | 38.37 | 25.27 | 13.1 | - | - | - | ラフテレーンクレーン[油圧伸縮ジブ型・排出ガス対策型（第１次基準値）] 25t吊 | * | - | - | 特殊作業員 | 普通作業員 | 土木一般世話役 | - | 生コンクリート１８－８－２５（２０） 高炉 Ｗ/Ｃ 60％ | 止水シート ｔ＝１ｍｍ | - | - | - | 止水シートは遮水シートの単価で設定している
[5 empty] | 3.0m3を超え3.5m3以下 |  | 16267 | 11.32 | 11.32 | - | - | 47.59 | 18.48 | 18.12 | 9.61 | - | 41.09 | 28.56 | 12.53 | - | - | - | ラフテレーンクレーン[油圧伸縮ジブ型・排出ガス対策型（第１次基準値）] 25t吊 | * | - | - | 特殊作業員 | 普通作業員 | 土木一般世話役 | - | 生コンクリート１８－８－２５（２０） 高炉 Ｗ/Ｃ 60％ | 止水シート ｔ＝１ｍｍ | - | - | - | 止水シートは遮水シートの単価で設定している
[5 empty] | 3.5m3を超え4.0m3以下 |  | 16982 | 10.84 | 10.84 | - | - | 45.6 | 17.72 | 17.36 | 9.2 | - | 43.56 | 31.56 | 12 | - | - | - | ラフテレーンクレーン[油圧伸縮ジブ型・排出ガス対策型（第１次基準値）] 25t吊 | * | - | - | 特殊作業員 | 普通作業員 | 土木一般世話役 | - | 生コンクリート１８－８－２５（２０） 高炉 Ｗ/Ｃ 60％ | 止水シート ｔ＝１ｍｍ | - | - | - | 止水シートは遮水シートの単価で設定している
[5 empty] | 4.0m3を超え4.5m3以下 |  | 17697 | 10.41 | 10.41 | - | - | 43.72 | 16.96 | 16.66 | 8.83 | - | 45.87 | 34.36 | 11.51 | - | - | - | ラフテレーンクレーン[油圧伸縮ジブ型・排出ガス対策型（第１次基準値）] 25t吊 | * | - | - | 特殊作業員 | 普通作業員 | 土木一般世話役 | - | 生コンクリート１８－８－２５（２０） 高炉 Ｗ/Ｃ 60％ | 止水シート ｔ＝１ｍｍ | - | - | - | 止水シートは遮水シートの単価で設定している
[5 empty] | 4.5m3を超え5.0m3以下 |  | 18411 | 10 | 10 | - | - | 42.02 | 16.3 | 16.01 | 8.49 | - | 47.98 | 36.91 | 11.07 | - | - | - | ラフテレーンクレーン[油圧伸縮ジブ型・排出ガス対策型（第１次基準値）] 25t吊 | * | - | - | 特殊作業員 | 普通作業員 | 土木一般世話役 | - | 生コンクリート１８－８－２５（２０） 高炉 Ｗ/Ｃ 60％ | 止水シート ｔ＝１ｍｍ | - | - | - | 止水シートは遮水シートの単価で設定している
|  | 無し | 有り | 再生ｸﾗｯｼｬﾗﾝRC-40 | 1.5m3を超え2.0m3以下 | 18-8-25(20)(高炉) | 15486 | 18.74 | 11.89 | 6.85 | - | 58.88 | 22.64 | 19.38 | 10.09 | 5.21 | 22.38 | 16.15 | 3.45 | 2.78 | - | - | ラフテレーンクレーン[油圧伸縮ジブ型・排出ガス対策型（第１次基準値）] 25t吊 | * | バックホウ（クローラ型）［標準型・排出ガス対策型（第１次基準値）]山積0.8m3（平積0.6m3） | - | 普通作業員 | 特殊作業員 | 土木一般世話役 | 運転手（特殊） | 生コンクリート１８－８－２５（２０） 高炉 Ｗ/Ｃ 60％ | 軽油 １．２号 パトロール給油 | 再生クラッシャーラン ＲＣ－４０ | - | - | -
[5 empty] | 2.0m3を超え2.5m3以下 |  | 16200 | 17.92 | 11.37 | 6.55 | - | 56.27 | 21.62 | 18.53 | 9.65 | 4.98 | 25.81 | 19.85 | 3.3 | 2.66 | - | - | ラフテレーンクレーン[油圧伸縮ジブ型・排出ガス対策型（第１次基準値）] 25t吊 | * | バックホウ（クローラ型）［標準型・排出ガス対策型（第１次基準値）]山積0.8m3（平積0.6m3） | - | 普通作業員 | 特殊作業員 | 土木一般世話役 | 運転手（特殊） | 生コンクリート１８－８－２５（２０） 高炉 Ｗ/Ｃ 60％ | 軽油 １．２号 パトロール給油 | 再生クラッシャーラン ＲＣ－４０ | - | - | -
[5 empty] | 2.5m3を超え3.0m3以下 |  | 16915 | 17.16 | 10.89 | 6.27 | - | 53.89 | 20.71 | 17.74 | 9.24 | 4.77 | 28.95 | 23.24 | 3.16 | 2.55 | - | - | ラフテレーンクレーン[油圧伸縮ジブ型・排出ガス対策型（第１次基準値）] 25t吊 | * | バックホウ（クローラ型）［標準型・排出ガス対策型（第１次基準値）]山積0.8m3（平積0.6m3） | - | 普通作業員 | 特殊作業員 | 土木一般世話役 | 運転手（特殊） | 生コンクリート１８－８－２５（２０） 高炉 Ｗ/Ｃ 60％ | 軽油 １．２号 パトロール給油 | 再生クラッシャーラン ＲＣ－４０ | - | - | -
[5 empty] | 3.0m3を超え3.5m3以下 |  | 17630 | 16.47 | 10.45 | 6.02 | - | 51.7 | 19.86 | 17.03 | 8.87 | 4.57 | 31.83 | 26.35 | 3.03 | 2.45 | - | - | ラフテレーンクレーン[油圧伸縮ジブ型・排出ガス対策型（第１次基準値）] 25t吊 | * | バックホウ（クローラ型）［標準型・排出ガス対策型（第１次基準値）]山積0.8m3（平積0.6m3） | - | 普通作業員 | 特殊作業員 | 土木一般世話役 | 運転手（特殊） | 生コンクリート１８－８－２５（２０） 高炉 Ｗ/Ｃ 60％ | 軽油 １．２号 パトロール給油 | 再生クラッシャーラン ＲＣ－４０ | - | - | -
[5 empty] | 3.5m3を超え4.0m3以下 |  | 18345 | 15.82 | 10.04 | 5.78 | - | 49.7 | 19.11 | 16.36 | 8.52 | 4.4 | 34.48 | 29.22 | 2.91 | 2.35 | - | - | ラフテレーンクレーン[油圧伸縮ジブ型・排出ガス対策型（第１次基準値）] 25t吊 | * | バックホウ（クローラ型）［標準型・排出ガス対策型（第１次基準値）]山積0.8m3（平積0.6m3） | - | 普通作業員 | 特殊作業員 | 土木一般世話役 | 運転手（特殊） | 生コンクリート１８－８－２５（２０） 高炉 Ｗ/Ｃ 60％ | 軽油 １．２号 パトロール給油 | 再生クラッシャーラン ＲＣ－４０ | - | - | -
[5 empty] | 4.0m3を超え4.5m3以下 |  | 19059 | 15.22 | 9.66 | 5.56 | - | 47.85 | 18.41 | 15.75 | 8.2 | 4.23 | 36.93 | 31.87 | 2.8 | 2.26 | - | - | ラフテレーンクレーン[油圧伸縮ジブ型・排出ガス対策型（第１次基準値）] 25t吊 | * | バックホウ（クローラ型）［標準型・排出ガス対策型（第１次基準値）]山積0.8m3（平積0.6m3） | - | 普通作業員 | 特殊作業員 | 土木一般世話役 | 運転手（特殊） | 生コンクリート１８－８－２５（２０） 高炉 Ｗ/Ｃ 60％ | 軽油 １．２号 パトロール給油 | 再生クラッシャーラン ＲＣ－４０ | - | - | -
[5 empty] | 4.5m3を超え5.0m3以下 |  | 19774 | 14.67 | 9.31 | 5.36 | - | 46.11 | 17.73 | 15.18 | 7.9 | 4.08 | 39.22 | 34.34 | 2.7 | 2.18 | - | - | ラフテレーンクレーン[油圧伸縮ジブ型・排出ガス対策型（第１次基準値）] 25t吊 | * | バックホウ（クローラ型）［標準型・排出ガス対策型（第１次基準値）]山積0.8m3（平積0.6m3） | - | 普通作業員 | 特殊作業員 | 土木一般世話役 | 運転手（特殊） | 生コンクリート１８－８－２５（２０） 高炉 Ｗ/Ｃ 60％ | 軽油 １．２号 パトロール給油 | 再生クラッシャーラン ＲＣ－４０ | - | - | -
|  |  | 無し | - | 1.5m3を超え2.0m3以下 | 18-8-25(20)(高炉) | 11754 | 15.67 | 15.67 | - | - | 63.05 | 25.57 | 22.35 | 13.3 | - | 21.28 | 21.28 | - | - | - | - | ラフテレーンクレーン[油圧伸縮ジブ型・排出ガス対策型（第１次基準値）] 25t吊 | * | - | - | 特殊作業員 | 普通作業員 | 土木一般世話役 | - | 生コンクリート１８－８－２５（２０） 高炉 Ｗ/Ｃ 60％ | - | - | - | - | -
[5 empty] | 2.0m3を超え2.5m3以下 |  | 12469 | 14.77 | 14.77 | - | - | 59.44 | 24.11 | 21.06 | 12.54 | - | 25.79 | 25.79 | - | - | - | - | ラフテレーンクレーン[油圧伸縮ジブ型・排出ガス対策型（第１次基準値）] 25t吊 | * | - | - | 特殊作業員 | 普通作業員 | 土木一般世話役 | - | 生コンクリート１８－８－２５（２０） 高炉 Ｗ/Ｃ 60％ | - | - | - | - | -
[5 empty] | 2.5m3を超え3.0m3以下 |  | 13183 | 13.97 | 13.97 | - | - | 56.21 | 22.8 | 19.92 | 11.86 | - | 29.82 | 29.82 | - | - | - | - | ラフテレーンクレーン[油圧伸縮ジブ型・排出ガス対策型（第１次基準値）] 25t吊 | * | - | - | 特殊作業員 | 普通作業員 | 土木一般世話役 | - | 生コンクリート１８－８－２５（２０） 高炉 Ｗ/Ｃ 60％ | - | - | - | - | -
[5 empty] | 3.0m3を超え3.5m3以下 |  | 13898 | 13.25 | 13.25 | - | - | 53.32 | 21.62 | 18.9 | 11.25 | - | 33.43 | 33.43 | - | - | - | - | ラフテレーンクレーン[油圧伸縮ジブ型・排出ガス対策型（第１次基準値）] 25t吊 | * | - | - | 特殊作業員 | 普通作業員 | 土木一般世話役 | - | 生コンクリート１８－８－２５（２０） 高炉 Ｗ/Ｃ 60％ | - | - | - | - | -
[5 empty] | 3.5m3を超え4.0m3以下 |  | 14613 | 12.6 | 12.6 | - | - | 50.72 | 20.58 | 17.97 | 10.7 | - | 36.68 | 36.68 | - | - | - | - | ラフテレーンクレーン[油圧伸縮ジブ型・排出ガス対策型（第１次基準値）] 25t吊 | * | - | - | 特殊作業員 | 普通作業員 | 土木一般世話役 | - | 生コンクリート１８－８－２５（２０） 高炉 Ｗ/Ｃ 60％ | - | - | - | - | -
[5 empty] | 4.0m3を超え4.5m3以下 |  | 15328 | 12.02 | 12.02 | - | - | 48.35 | 19.62 | 17.13 | 10.2 | - | 39.63 | 39.63 | - | - | - | - | ラフテレーンクレーン[油圧伸縮ジブ型・排出ガス対策型（第１次基準値）] 25t吊 | * | - | - | 特殊作業員 | 普通作業員 | 土木一般世話役 | - | 生コンクリート１８－８－２５（２０） 高炉 Ｗ/Ｃ 60％ | - | - | - | - | -
[5 empty] | 4.5m3を超え5.0m3以下 |  | 16042 | 11.48 | 11.48 | - | - | 46.2 | 18.75 | 16.37 | 9.74 | - | 42.32 | 42.32 | - | - | - | - | ラフテレーンクレーン[油圧伸縮ジブ型・排出ガス対策型（第１次基準値）] 25t吊 | * | - | - | 特殊作業員 | 普通作業員 | 土木一般世話役 | - | 生コンクリート１８－８－２５（２０） 高炉 Ｗ/Ｃ 60％ | - | - | - | - | -

## 163
No.163【 巨石採取 】
＜ 積算単位：個 ＞
条件区分 | 標準単価 | 機労材構成比 | [14 empty] | 代表機労材規格 | [11 empty] | 備考
- |  | K |  |  |  | R |  |  |  |  | Z |  |  |  |  | S | K （ *印：賃料） |  |  | R |  |  |  | Z |  |  |  | S
|  |  | K1 | K2 | K3 |  | R1 | R2 | R3 | R4 |  | Z1 | Z2 | Z3 | Z4 |  | K1 | K2 | K3 | R1 | R2 | R3 | R4 | Z1 | Z2 | Z3 | Z4
- | 3434.6 | 37.51 | 34.8 | 2.71 | - | 44.94 | 26.49 | 17.41 | - | - | 17.55 | 17.55 | - | - | - | - | バックホウ（クローラ型）［標準型・排出ガス対策型（第１次基準値）]山積0.8m3（平積0.6m3） | バックホウ用アタッチメント［掴み装置］ 最大把持外径１．０ｍ級 | - | 運転手（特殊） | 土木一般世話役 | - | - | 軽油 １．２号 パトロール給油 | - | - | - | - | -

## 164
No.164【 巨石（材料費） 】
物価資料等による

## 165
No.165【 プレキャスト基礎 】
＜ 積算単位：ｍ ＞
条件区分 |  |  | 標準単価 | 機労材構成比 | [14 empty] | 代表機労材規格 | [13 empty] | 備考
中詰材の種類 | ﾌﾞﾛｯｸ製品長 | ﾌﾞﾛｯｸ下幅 |  | K |  |  |  | R |  |  |  |  | Z |  |  |  |  | S | K （ *印：賃料） |  |  |  |  | R |  |  |  | Z |  |  |  | S
[5 empty] | K1 | K2 | K3 |  | R1 | R2 | R3 | R4 |  | Z1 | Z2 | Z3 | Z4 |  | K1 |  | K2 |  | K3 | R1 | R2 | R3 | R4 | Z1 | Z2 | Z3 | Z4
ｺﾝｸﾘｰﾄ | 2000mm | 500mm以上600mm未満 | 4825.7 | 31.85 | 31.16 | 0.69 | - | 64.28 | 21.21 | 20.44 | 20.28 | 1.23 | 3.87 | 0.51 | - | - | - | - | ラフテレーンクレーン[油圧伸縮ジブ型・排出ガス対策型（第１次基準値）] 25ｔ吊 | * | バックホウ（クローラ型）［標準型・排出ガス対策型（第２次基準値）] 山積0.8m3（平積0.6m3） | * | - | 普通作業員 | 土木一般世話役 | 特殊作業員 | 運転手（特殊） | 軽油 １．２号 パトロール給油 | - | - | - | - | -
|  | 600mm以上700mm未満 | 5197.7 | 29.66 | 28.93 | 0.73 | - | 66.27 | 24 | 19.15 | 19.13 | 1.29 | 4.07 | 0.54 | - | - | - | - | ラフテレーンクレーン[油圧伸縮ジブ型・排出ガス対策型（第１次基準値）] 25ｔ吊 | * | バックホウ（クローラ型）［標準型・排出ガス対策型（第２次基準値）] 山積0.8m3（平積0.6m3） | * | - | 普通作業員 | 土木一般世話役 | 特殊作業員 | 運転手（特殊） | 軽油 １．２号 パトロール給油 | - | - | - | - | -
|  | 700mm以上900mm未満 | 6819.3 | 33.73 | 33.08 | 0.65 | - | 62.62 | 24.63 | 18.08 | 14.79 | 1.16 | 3.65 | 0.48 | - | - | - | - | ラフテレーンクレーン[油圧伸縮ジブ型・排出ガス対策型（第１次基準値）] 25ｔ吊 | * | バックホウ（クローラ型）［標準型・排出ガス対策型（第２次基準値）] 山積0.8m3（平積0.6m3） | * | - | 普通作業員 | 特殊作業員 | 土木一般世話役 | 運転手（特殊） | 軽油 １．２号 パトロール給油 | - | - | - | - | -
|  | 900mm以上1100mm未満 | 8404.5 | 31.95 | 31.31 | 0.64 | - | 64.5 | 25.33 | 17.6 | 14.95 | 1.13 | 3.55 | 0.47 | - | - | - | - | ラフテレーンクレーン[油圧伸縮ジブ型・排出ガス対策型（第１次基準値）] 25ｔ吊 | * | バックホウ（クローラ型）［標準型・排出ガス対策型（第２次基準値）] 山積0.8m3（平積0.6m3） | * | - | 普通作業員 | 特殊作業員 | 土木一般世話役 | 運転手（特殊） | 軽油 １．２号 パトロール給油 | - | - | - | - | -
|  | 1100mm | 9842.3 | 31.15 | 30.56 | 0.59 | - | 65.57 | 25.84 | 17.38 | 15.19 | 1.04 | 3.28 | 0.43 | - | - | - | - | ラフテレーンクレーン[油圧伸縮ジブ型・排出ガス対策型（第１次基準値）] 25ｔ吊 | * | バックホウ（クローラ型）［標準型・排出ガス対策型（第２次基準値）] 山積0.8m3（平積0.6m3） | * | - | 普通作業員 | 特殊作業員 | 土木一般世話役 | 運転手（特殊） | 軽油 １．２号 パトロール給油 | - | - | - | - | -
| 3300mm | 500mm以上600mm未満 | 3821 | 30.4 | 29.52 | 0.88 | - | 64.72 | 21.83 | 19.96 | 19.8 | 1.55 | 4.88 | 0.64 | - | - | - | - | ラフテレーンクレーン[油圧伸縮ジブ型・排出ガス対策型（第１次基準値）] 25ｔ吊 | * | バックホウ（クローラ型）［標準型・排出ガス対策型（第２次基準値）] 山積0.8m3（平積0.6m3） | * | - | 普通作業員 | 特殊作業員 | 土木一般世話役 | 運転手（特殊） | 軽油 １．２号 パトロール給油 | - | - | - | - | -
|  | 600mm以上700mm未満 | 4780.9 | 32.24 | 31.45 | 0.79 | - | 63.34 | 22.15 | 20.79 | 16.01 | 1.41 | 4.42 | 0.58 | - | - | - | - | ラフテレーンクレーン[油圧伸縮ジブ型・排出ガス対策型（第１次基準値）] 25ｔ吊 | * | バックホウ（クローラ型）［標準型・排出ガス対策型（第２次基準値）] 山積0.8m3（平積0.6m3） | * | - | 普通作業員 | 特殊作業員 | 土木一般世話役 | 運転手（特殊） | 軽油 １．２号 パトロール給油 | - | - | - | - | -
|  | 700mm以上900mm未満 | 6035.1 | 31.89 | 31.15 | 0.74 | - | 63.99 | 24.7 | 16.85 | 16.71 | 1.31 | 4.12 | 0.54 | - | - | - | - | ラフテレーンクレーン[油圧伸縮ジブ型・排出ガス対策型（第１次基準値）] 25ｔ吊 | * | バックホウ（クローラ型）［標準型・排出ガス対策型（第２次基準値）] 山積0.8m3（平積0.6m3） | * | - | 普通作業員 | 特殊作業員 | 土木一般世話役 | 運転手（特殊） | 軽油 １．２号 パトロール給油 | - | - | - | - | -
|  | 900mm以上1100mm未満 | 7570.5 | 30.5 | 29.79 | 0.71 | - | 65.56 | 28.12 | 16.69 | 13.56 | 1.25 | 3.94 | 0.52 | - | - | - | - | ラフテレーンクレーン[油圧伸縮ジブ型・排出ガス対策型（第１次基準値）] 25ｔ吊 | * | バックホウ（クローラ型）［標準型・排出ガス対策型（第２次基準値）] 山積0.8m3（平積0.6m3） | * | - | 普通作業員 | 特殊作業員 | 土木一般世話役 | 運転手（特殊） | 軽油 １．２号 パトロール給油 | - | - | - | - | -
|  | 1100mm | 8841.8 | 30.41 | 29.76 | 0.65 | - | 65.94 | 26.63 | 16.91 | 14.31 | 1.16 | 3.65 | 0.48 | - | - | - | - | ラフテレーンクレーン[油圧伸縮ジブ型・排出ガス対策型（第１次基準値）] 25ｔ吊 | * | バックホウ（クローラ型）［標準型・排出ガス対策型（第２次基準値）] 山積0.8m3（平積0.6m3） | * | - | 普通作業員 | 特殊作業員 | 土木一般世話役 | 運転手（特殊） | 軽油 １．２号 パトロール給油 | - | - | - | - | -
| 5000mm | 500mm以上600mm未満 | 3000.2 | 26.18 | 25.06 | 1.12 | - | 67.6 | 27.78 | 18.23 | 17.55 | 1.98 | 6.22 | 0.82 | - | - | - | - | ラフテレーンクレーン[油圧伸縮ジブ型・排出ガス対策型（第１次基準値）] 25ｔ吊 | * | バックホウ（クローラ型）［標準型・排出ガス対策型（第２次基準値）] 山積0.8m3（平積0.6m3） | * | - | 普通作業員 | 特殊作業員 | 土木一般世話役 | 運転手（特殊） | 軽油 １．２号 パトロール給油 | - | - | - | - | -
|  | 600mm以上700mm未満 | 4196.9 | 27.77 | 26.87 | 0.9 | - | 67.2 | 25.24 | 18.54 | 18.24 | 1.6 | 5.03 | 0.66 | - | - | - | - | ラフテレーンクレーン[油圧伸縮ジブ型・排出ガス対策型（第１次基準値）] 25ｔ吊 | * | バックホウ（クローラ型）［標準型・排出ガス対策型（第２次基準値）] 山積0.8m3（平積0.6m3） | * | - | 普通作業員 | 特殊作業員 | 土木一般世話役 | 運転手（特殊） | 軽油 １．２号 パトロール給油 | - | - | - | - | -
|  | 700mm以上900mm未満 | 5435.3 | 28.49 | 27.67 | 0.82 | - | 66.94 | 27.42 | 18.71 | 14.33 | 1.45 | 4.57 | 0.6 | - | - | - | - | ラフテレーンクレーン[油圧伸縮ジブ型・排出ガス対策型（第１次基準値）] 25ｔ吊 | * | バックホウ（クローラ型）［標準型・排出ガス対策型（第２次基準値）] 山積0.8m3（平積0.6m3） | * | - | 普通作業員 | 特殊作業員 | 土木一般世話役 | 運転手（特殊） | 軽油 １．２号 パトロール給油 | - | - | - | - | -
|  | 900mm以上1100mm未満 | 7393.9 | 31.23 | 30.51 | 0.72 | - | 64.74 | 26.24 | 17.09 | 13.88 | 1.28 | 4.03 | 0.53 | - | - | - | - | ラフテレーンクレーン[油圧伸縮ジブ型・排出ガス対策型（第１次基準値）] 25ｔ吊 | * | バックホウ（クローラ型）［標準型・排出ガス対策型（第２次基準値）] 山積0.8m3（平積0.6m3） | * | - | 普通作業員 | 特殊作業員 | 土木一般世話役 | 運転手（特殊） | 軽油 １．２号 パトロール給油 | - | - | - | - | -
|  | 1100mm | 7988.2 | 28.96 | 28.24 | 0.72 | - | 67 | 27.1 | 18.71 | 12.96 | 1.29 | 4.04 | 0.53 | - | - | - | - | ラフテレーンクレーン[油圧伸縮ジブ型・排出ガス対策型（第１次基準値）] 25ｔ吊 | * | バックホウ（クローラ型）［標準型・排出ガス対策型（第２次基準値）] 山積0.8m3（平積0.6m3） | * | - | 普通作業員 | 特殊作業員 | 土木一般世話役 | 運転手（特殊） | 軽油 １．２号 パトロール給油 | - | - | - | - | -
その他または無し | 2000mm | 400mm以上500mm未満 | 3832.5 | 31.41 | 30.65 | 0.76 | - | 64.37 | 21.45 | 20.26 | 20.21 | 1.34 | 4.22 | 0.56 | - | - | - | - | ラフテレーンクレーン[油圧伸縮ジブ型・排出ガス対策型（第１次基準値）] 25ｔ吊 | * | バックホウ（クローラ型）［標準型・排出ガス対策型（第２次基準値）] 山積0.8m3（平積0.6m3） | * | - | 普通作業員 | 土木一般世話役 | 特殊作業員 | 運転手（特殊） | 軽油 １．２号 パトロール給油 | - | - | - | - | -
|  | 500mm以上600mm未満 | 3929.9 | 30.74 | 29.89 | 0.85 | - | 64.51 | 21.82 | 20.1 | 19.98 | 1.51 | 4.75 | 0.63 | - | - | - | - | ラフテレーンクレーン[油圧伸縮ジブ型・排出ガス対策型（第１次基準値）] 25ｔ吊 | * | バックホウ（クローラ型）［標準型・排出ガス対策型（第２次基準値）] 山積0.8m3（平積0.6m3） | * | - | 普通作業員 | 特殊作業員 | 土木一般世話役 | 運転手（特殊） | 軽油 １．２号 パトロール給油 | - | - | - | - | -
|  | 600mm以上700mm未満 | 4027.4 | 30.11 | 29.17 | 0.94 | - | 64.64 | 22.18 | 19.99 | 19.72 | 1.67 | 5.25 | 0.69 | - | - | - | - | ラフテレーンクレーン[油圧伸縮ジブ型・排出ガス対策型（第１次基準値）] 25ｔ吊 | * | バックホウ（クローラ型）［標準型・排出ガス対策型（第２次基準値）] 山積0.8m3（平積0.6m3） | * | - | 普通作業員 | 特殊作業員 | 土木一般世話役 | 運転手（特殊） | 軽油 １．２号 パトロール給油 | - | - | - | - | -
|  | 700mm以上900mm未満 | 4173.5 | 29.22 | 28.15 | 1.07 | - | 64.81 | 22.66 | 19.84 | 19.35 | 1.9 | 5.97 | 0.79 | - | - | - | - | ラフテレーンクレーン[油圧伸縮ジブ型・排出ガス対策型（第１次基準値）] 25ｔ吊 | * | バックホウ（クローラ型）［標準型・排出ガス対策型（第２次基準値）] 山積0.8m3（平積0.6m3） | * | - | 普通作業員 | 特殊作業員 | 土木一般世話役 | 運転手（特殊） | 軽油 １．２号 パトロール給油 | - | - | - | - | -
|  | 900mm以上1100mm未満 | 4368.4 | 28.12 | 26.89 | 1.23 | - | 65.05 | 23.3 | 19.66 | 18.89 | 2.17 | 6.83 | 0.9 | - | - | - | - | ラフテレーンクレーン[油圧伸縮ジブ型・排出ガス対策型（第１次基準値）] 25ｔ吊 | * | バックホウ（クローラ型）［標準型・排出ガス対策型（第２次基準値）] 山積0.8m3（平積0.6m3） | * | - | 普通作業員 | 特殊作業員 | 土木一般世話役 | 運転手（特殊） | 軽油 １．２号 パトロール給油 | - | - | - | - | -
|  | 1100mm | 4465.9 | 27.61 | 26.31 | 1.3 | - | 65.14 | 23.57 | 19.57 | 18.68 | 2.3 | 7.25 | 0.96 | - | - | - | - | ラフテレーンクレーン[油圧伸縮ジブ型・排出ガス対策型（第１次基準値）] 25ｔ吊 | * | バックホウ（クローラ型）［標準型・排出ガス対策型（第２次基準値）] 山積0.8m3（平積0.6m3） | * | - | 普通作業員 | 特殊作業員 | 土木一般世話役 | 運転手（特殊） | 軽油 １．２号 パトロール給油 | - | - | - | - | -
| 3300mm | 400mm以上500mm未満 | 3327.8 | 30.6 | 29.73 | 0.87 | - | 64.54 | 21.92 | 20.07 | 19.92 | 1.54 | 4.86 | 0.64 | - | - | - | - | ラフテレーンクレーン[油圧伸縮ジブ型・排出ガス対策型（第１次基準値）] 25ｔ吊 | * | バックホウ（クローラ型）［標準型・排出ガス対策型（第２次基準値）] 山積0.8m3（平積0.6m3） | * | - | 普通作業員 | 特殊作業員 | 土木一般世話役 | 運転手（特殊） | 軽油 １．２号 パトロール給油 | - | - | - | - | -
|  | 500mm以上600mm未満 | 3425.2 | 29.87 | 28.89 | 0.98 | - | 64.68 | 22.31 | 19.95 | 19.62 | 1.73 | 5.45 | 0.72 | - | - | - | - | ラフテレーンクレーン[油圧伸縮ジブ型・排出ガス対策型（第１次基準値）] 25ｔ吊 | * | バックホウ（クローラ型）［標準型・排出ガス対策型（第２次基準値）] 山積0.8m3（平積0.6m3） | * | - | 普通作業員 | 特殊作業員 | 土木一般世話役 | 運転手（特殊） | 軽油 １．２号 パトロール給油 | - | - | - | - | -
|  | 600mm以上700mm未満 | 3522.7 | 29.17 | 28.09 | 1.08 | - | 64.83 | 22.7 | 19.83 | 19.33 | 1.91 | 6 | 0.79 | - | - | - | - | ラフテレーンクレーン[油圧伸縮ジブ型・排出ガス対策型（第１次基準値）] 25ｔ吊 | * | バックホウ（クローラ型）［標準型・排出ガス対策型（第２次基準値）] 山積0.8m3（平積0.6m3） | * | - | 普通作業員 | 特殊作業員 | 土木一般世話役 | 運転手（特殊） | 軽油 １．２号 パトロール給油 | - | - | - | - | -
|  | 700mm以上900mm未満 | 3668.8 | 28.19 | 26.97 | 1.22 | - | 65.02 | 23.24 | 19.67 | 18.92 | 2.16 | 6.79 | 0.9 | - | - | - | - | ラフテレーンクレーン[油圧伸縮ジブ型・排出ガス対策型（第１次基準値）] 25ｔ吊 | * | バックホウ（クローラ型）［標準型・排出ガス対策型（第２次基準値）] 山積0.8m3（平積0.6m3） | * | - | 普通作業員 | 特殊作業員 | 土木一般世話役 | 運転手（特殊） | 軽油 １．２号 パトロール給油 | - | - | - | - | -
|  | 900mm以上1100mm未満 | 3863.7 | 27 | 25.61 | 1.39 | - | 65.27 | 23.9 | 19.47 | 18.43 | 2.46 | 7.73 | 1.02 | - | - | - | - | ラフテレーンクレーン[油圧伸縮ジブ型・排出ガス対策型（第１次基準値）] 25ｔ吊 | * | バックホウ（クローラ型）［標準型・排出ガス対策型（第２次基準値）] 山積0.8m3（平積0.6m3） | * | - | 普通作業員 | 特殊作業員 | 土木一般世話役 | 運転手（特殊） | 軽油 １．２号 パトロール給油 | - | - | - | - | -
|  | 1100mm | 3961.2 | 26.46 | 24.98 | 1.47 | - | 65.37 | 24.2 | 19.38 | 18.2 | 2.6 | 8.17 | 1.08 | - | - | - | - | ラフテレーンクレーン[油圧伸縮ジブ型・排出ガス対策型（第１次基準値）] 25ｔ吊 | * | バックホウ（クローラ型）［標準型・排出ガス対策型（第２次基準値）] 山積0.8m3（平積0.6m3） | * | - | 普通作業員 | 特殊作業員 | 土木一般世話役 | 運転手（特殊） | 軽油 １．２号 パトロール給油 | - | - | - | - | -
| 4000mm | 400mm以上500mm未満 | 3070.8 | 30.09 | 29.15 | 0.94 | - | 64.65 | 22.2 | 19.99 | 19.71 | 1.67 | 5.26 | 0.69 | - | - | - | - | ラフテレーンクレーン[油圧伸縮ジブ型・排出ガス対策型（第１次基準値）] 25ｔ吊 | * | バックホウ（クローラ型）［標準型・排出ガス対策型（第２次基準値）] 山積0.8m3（平積0.6m3） | * | - | 普通作業員 | 特殊作業員 | 土木一般世話役 | 運転手（特殊） | 軽油 １．２号 パトロール給油 | - | - | - | - | -
|  | 500mm以上600mm未満 | 3168.3 | 29.31 | 28.25 | 1.06 | - | 64.8 | 22.62 | 19.86 | 19.39 | 1.87 | 5.89 | 0.78 | - | - | - | - | ラフテレーンクレーン[油圧伸縮ジブ型・排出ガス対策型（第１次基準値）] 25ｔ吊 | * | バックホウ（クローラ型）［標準型・排出ガス対策型（第２次基準値）] 山積0.8m3（平積0.6m3） | * | - | 普通作業員 | 特殊作業員 | 土木一般世話役 | 運転手（特殊） | 軽油 １．２号 パトロール給油 | - | - | - | - | -
|  | 600mm以上700mm未満 | 3265.7 | 28.57 | 27.41 | 1.16 | - | 64.95 | 23.04 | 19.73 | 19.08 | 2.06 | 6.48 | 0.86 | - | - | - | - | ラフテレーンクレーン[油圧伸縮ジブ型・排出ガス対策型（第１次基準値）] 25ｔ吊 | * | バックホウ（クローラ型）［標準型・排出ガス対策型（第２次基準値）] 山積0.8m3（平積0.6m3） | * | - | 普通作業員 | 特殊作業員 | 土木一般世話役 | 運転手（特殊） | 軽油 １．２号 パトロール給油 | - | - | - | - | -
|  | 700mm以上900mm未満 | 3411.9 | 27.54 | 26.23 | 1.31 | - | 65.17 | 23.62 | 19.56 | 18.65 | 2.32 | 7.29 | 0.96 | - | - | - | - | ラフテレーンクレーン[油圧伸縮ジブ型・排出ガス対策型（第１次基準値）] 25ｔ吊 | * | バックホウ（クローラ型）［標準型・排出ガス対策型（第２次基準値）] 山積0.8m3（平積0.6m3） | * | - | 普通作業員 | 特殊作業員 | 土木一般世話役 | 運転手（特殊） | 軽油 １．２号 パトロール給油 | - | - | - | - | -
|  | 900mm以上1100mm未満 | 3606.8 | 26.32 | 24.82 | 1.49 | - | 65.4 | 24.28 | 19.36 | 18.14 | 2.63 | 8.28 | 1.09 | - | - | - | - | ラフテレーンクレーン[油圧伸縮ジブ型・排出ガス対策型（第１次基準値）] 25ｔ吊 | * | バックホウ（クローラ型）［標準型・排出ガス対策型（第２次基準値）] 山積0.8m3（平積0.6m3） | * | - | 普通作業員 | 特殊作業員 | 土木一般世話役 | 運転手（特殊） | 軽油 １．２号 パトロール給油 | - | - | - | - | -
|  | 1100mm | 3704.2 | 25.74 | 24.16 | 1.57 | - | 65.52 | 24.6 | 19.26 | 17.9 | 2.78 | 8.74 | 1.16 | - | - | - | - | ラフテレーンクレーン[油圧伸縮ジブ型・排出ガス対策型（第１次基準値）] 25ｔ吊 | * | バックホウ（クローラ型）［標準型・排出ガス対策型（第２次基準値）] 山積0.8m3（平積0.6m3） | * | - | 普通作業員 | 特殊作業員 | 土木一般世話役 | 運転手（特殊） | 軽油 １．２号 パトロール給油 | - | - | - | - | -
| 5000mm | 400mm以上500mm未満 | 2779 | 29.22 | 28.18 | 1.04 | - | 64.96 | 22.49 | 19.77 | 19.32 | 1.85 | 5.82 | 0.77 | - | - | - | - | ラフテレーンクレーン[油圧伸縮ジブ型・排出ガス対策型（第１次基準値）] 25ｔ吊 | * | バックホウ（クローラ型）［標準型・排出ガス対策型（第２次基準値）] 山積0.8m3（平積0.6m3） | * | - | 普通作業員 | 特殊作業員 | 土木一般世話役 | 運転手（特殊） | 軽油 １．２号 パトロール給油 | - | - | - | - | -
|  | 500mm以上600mm未満 | 2876.4 | 28.38 | 27.22 | 1.16 | - | 65.13 | 22.96 | 19.64 | 18.97 | 2.06 | 6.49 | 0.86 | - | - | - | - | ラフテレーンクレーン[油圧伸縮ジブ型・排出ガス対策型（第１次基準値）] 25ｔ吊 | * | バックホウ（クローラ型）［標準型・排出ガス対策型（第２次基準値）] 山積0.8m3（平積0.6m3） | * | - | 普通作業員 | 特殊作業員 | 土木一般世話役 | 運転手（特殊） | 軽油 １．２号 パトロール給油 | - | - | - | - | -
|  | 600mm以上700mm未満 | 2973.9 | 27.61 | 26.33 | 1.28 | - | 65.27 | 23.39 | 19.51 | 18.65 | 2.26 | 7.12 | 0.94 | - | - | - | - | ラフテレーンクレーン[油圧伸縮ジブ型・排出ガス対策型（第１次基準値）] 25ｔ吊 | * | バックホウ（クローラ型）［標準型・排出ガス対策型（第２次基準値）] 山積0.8m3（平積0.6m3） | * | - | 普通作業員 | 特殊作業員 | 土木一般世話役 | 運転手（特殊） | 軽油 １．２号 パトロール給油 | - | - | - | - | -
|  | 700mm以上900mm未満 | 3120.1 | 26.54 | 25.1 | 1.43 | - | 65.48 | 23.99 | 19.33 | 18.2 | 2.54 | 7.98 | 1.05 | - | - | - | - | ラフテレーンクレーン[油圧伸縮ジブ型・排出ガス対策型（第１次基準値）] 25ｔ吊 | * | バックホウ（クローラ型）［標準型・排出ガス対策型（第２次基準値）] 山積0.8m3（平積0.6m3） | * | - | 普通作業員 | 特殊作業員 | 土木一般世話役 | 運転手（特殊） | 軽油 １．２号 パトロール給油 | - | - | - | - | -
|  | 900mm以上1100mm未満 | 3315 | 25.25 | 23.62 | 1.62 | - | 65.74 | 24.72 | 19.12 | 17.67 | 2.87 | 9.01 | 1.19 | - | - | - | - | ラフテレーンクレーン[油圧伸縮ジブ型・排出ガス対策型（第１次基準値）] 25ｔ吊 | * | バックホウ（クローラ型）［標準型・排出ガス対策型（第２次基準値）] 山積0.8m3（平積0.6m3） | * | - | 普通作業員 | 特殊作業員 | 土木一般世話役 | 運転手（特殊） | 軽油 １．２号 パトロール給油 | - | - | - | - | -
|  | 1100mm | 3412.4 | 24.66 | 22.95 | 1.7 | - | 65.86 | 25.05 | 19.02 | 17.43 | 3.02 | 9.48 | 1.25 | - | - | - | - | ラフテレーンクレーン[油圧伸縮ジブ型・排出ガス対策型（第１次基準値）] 25ｔ吊 | * | バックホウ（クローラ型）［標準型・排出ガス対策型（第２次基準値）] 山積0.8m3（平積0.6m3） | * | - | 普通作業員 | 特殊作業員 | 土木一般世話役 | 運転手（特殊） | 軽油 １．２号 パトロール給油 | - | - | - | - | -

## 166
No.166【 プレキャスト基礎（材料費） 】
物価資料等による

## 167
No.167【 中詰コンクリート（材料費） 】
物価資料等による

## 168
No.168【 中詰コンクリート打設 】
＜ 積算単位：ｍ３ ＞
条件区分 | 標準単価 | 機労材構成比 | [14 empty] | 代表機労材規格 | [12 empty] | 備考
ｺﾝｸﾘｰﾄ規格 |  | K |  |  |  | R |  |  |  |  | Z |  |  |  |  | S | K （ *印：賃料） |  |  |  | R |  |  |  | Z |  |  |  | S
|  |  | K1 | K2 | K3 |  | R1 | R2 | R3 | R4 |  | Z1 | Z2 | Z3 | Z4 |  | K1 |  | K2 | K3 | R1 | R2 | R3 | R4 | Z1 | Z2 | Z3 | Z4
18-8-25(高炉) | 19500 | 11.18 | 11.18 | - | - | 20.69 | 9.11 | 4.98 | 3.3 | - | 68.13 | 68.13 | - | - | - | - | ラフテレーンクレーン[油圧伸縮ジブ型・排出ガス対策型（第１次基準値）] 25ｔ吊 | * | - | - | 普通作業員 | 特殊作業員 | 土木一般世話役 | - | 生コンクリート 高炉 １８－８－２５（２０） Ｗ/Ｃ 60％ | - | - | - | - | -

## 169
No.169【 かごマット設置 】
＜ 積算単位：ｍ２ ＞
条件区分 |  |  |  | 標準単価 | 機労材構成比 | [14 empty] | 代表機労材規格 | [11 empty] | 備考
かご厚さ | かご本体材質 | 詰石種類 | 詰石規格 |  | K |  |  |  | R |  |  |  |  | Z |  |  |  |  | S | K （ *印：賃料） |  |  | R |  |  |  | Z |  |  |  | S
[6 empty] | K1 | K2 | K3 |  | R1 | R2 | R3 | R4 |  | Z1 | Z2 | Z3 | Z4 |  | K1 | K2 | K3 | R1 | R2 | R3 | R4 | Z1 | Z2 | Z3 | Z4
t=30cm | 亜鉛ｱﾙﾐﾒｯｷ | 割栗石 | 5～15cm | 8896.5 | 3.27 | 3.15 | - | - | 23.99 | 16.99 | 2.18 | 2.1 | 1.8 | 72.74 | 47.27 | 17.69 | 6.13 | 1.59 | - | バックホウ（クローラ型）［標準型・排出ガス対策型（第１次基準値）]山積0.8m3（平積0.6m3） | - | - | 普通作業員 | 特殊作業員 | 運転手（特殊） | 土木一般世話役 | かごマット ｔ＝３０ｃｍ めっき鉄線 | 割栗石 ５０－１５０ｍｍ | 吸出し防止材 合繊不織布 ｔ＝１０ｍｍ ９．８ＫＮ／ｍ | 軽油 １．２号 パトロール給油 | - | -
t=50cm | 亜鉛ｱﾙﾐﾒｯｷ | 割栗石 | 15～20cm | 11982 | 3.17 | 3.05 | - | - | 22.18 | 15.61 | 2.16 | 2.03 | 1.53 | 74.65 | 46.61 | 21.9 | 4.55 | 1.53 | - | バックホウ（クローラ型）［標準型・排出ガス対策型（第１次基準値）]山積0.8m3（平積0.6m3） | - | - | 普通作業員 | 特殊作業員 | 運転手（特殊） | 土木一般世話役 | かごマット ｔ＝５０ｃｍ めっき鉄線 | 割栗石 １５０－２００ｍｍ | 吸出し防止材 合繊不織布 ｔ＝１０ｍｍ ９．８ＫＮ／ｍ | 軽油 １．２号 パトロール給油 | - | -

## 170
No.170【 野芝種子吹付 】
＜ 積算単位：ｍ２ ＞
条件区分 | 標準単価 | 機労材構成比 | [14 empty] | 代表機労材規格 | [11 empty] | 備考
養生材の有無 |  | K |  |  |  | R |  |  |  |  | Z |  |  |  |  | S | K （ *印：賃料） |  |  | R |  |  |  | Z |  |  |  | S
|  |  | K1 | K2 | K3 |  | R1 | R2 | R3 | R4 |  | Z1 | Z2 | Z3 | Z4 |  | K1 | K2 | K3 | R1 | R2 | R3 | R4 | Z1 | Z2 | Z3 | Z4
有り | 428.92 | 3.26 | 1.69 | 1.57 | - | 23.08 | 8.25 | 6.6 | 4.3 | 3.75 | 73.66 | 62.16 | 3.35 | 1.61 | - | - | 種子吹付機［車載式（種子専用）］ タンク容量２．５ｍ３ 搭載トラック３ｔ車 | トラック[普通型] 4.0～4.5ｔ積 | - | 法面工 | 普通作業員 | 運転手（一般） | 土木一般世話役 | 種子(野芝) 発芽促進剤処理済 | 肥料 高度化成肥料Ｎ：Ｐ：Ｋ=15：15：15 | 軽油 １．２号 パトロール給油 | - | - | -
無し | 401.8 | 3.47 | 1.8 | 1.67 | - | 24.64 | 8.81 | 7.05 | 4.59 | 4 | 71.89 | 66.36 | 3.58 | 1.72 | - | - | 種子吹付機［車載式（種子専用）］ タンク容量２．５ｍ３ 搭載トラック３ｔ車 | トラック[普通型] 4.0～4.5ｔ積 | - | 法面工 | 普通作業員 | 運転手（一般） | 土木一般世話役 | 種子(野芝) 発芽促進剤処理済 | 肥料 高度化成肥料Ｎ：Ｐ：Ｋ=15：15：15 | 軽油 １．２号 パトロール給油 | - | - | -

## 171
No.171【 被覆シート張 】
＜ 積算単位：ｍ２ ＞
条件区分 | 標準単価 | 機労材構成比 | [14 empty] | 代表機労材規格 | [11 empty] | 備考
- |  | K |  |  |  | R |  |  |  |  | Z |  |  |  |  | S | K （ *印：賃料） |  |  | R |  |  |  | Z |  |  |  | S
|  |  | K1 | K2 | K3 |  | R1 | R2 | R3 | R4 |  | Z1 | Z2 | Z3 | Z4 |  | K1 | K2 | K3 | R1 | R2 | R3 | R4 | Z1 | Z2 | Z3 | Z4
- | 403.35 | 0 | - | - | - | 27.16 | 12.87 | 10.3 | 3.99 | - | 72.84 | 72.84 | - | - | - | - | - | - | - | 法面工 | 普通作業員 | 土木一般世話役 | - | 被覆シート 長繊維不織布 245Ｎ/5cm | - | - | - | - | -

## 172
No.172【 養生（散水養生） 】
＜ 積算単位：ｍ２ ＞
条件区分 | 標準単価 | 機労材構成比 | [14 empty] | 代表機労材規格 | [11 empty] | 備考
- |  | K |  |  |  | R |  |  |  |  | Z |  |  |  |  | S | K （ *印：賃料） |  |  | R |  |  |  | Z |  |  |  | S
|  |  | K1 | K2 | K3 |  | R1 | R2 | R3 | R4 |  | Z1 | Z2 | Z3 | Z4 |  | K1 | K2 | K3 | R1 | R2 | R3 | R4 | Z1 | Z2 | Z3 | Z4
- | 25.114 | 0.61 | 0.61 | - | - | 96.77 | 51.62 | 45.15 | - | - | 2.62 | 2.62 | - | - | - | - | 小型渦巻ポンプ[可搬・自吸・エンジン駆動型]口径50㎜ 全揚程30ｍ | - | - | 特殊作業員 | 普通作業員 | - | - | ガソリン レギュラー スタンド | - | - | - | - | -

## 173
No.173【 袋詰玉石 】
＜ 積算単位：袋 ＞
条件区分 |  | 標準単価 | 機労材構成比 | [14 empty] | 代表機労材規格 | [12 empty] | 備考
袋詰玉石用袋材規格 | 中詰材区分 |  | K |  |  |  | R |  |  |  |  | Z |  |  |  |  | S | K （ *印：賃料） |  |  |  | R |  |  |  | Z |  |  |  | S
|  |  |  | K1 | K2 | K3 |  | R1 | R2 | R3 | R4 |  | Z1 | Z2 | Z3 | Z4 |  | K1 |  | K2 | K3 | R1 | R2 | R3 | R4 | Z1 | Z2 | Z3 | Z4
2t用 | 購入材 | 19986 | 7.71 | 4.7 | 3.01 | - | 13.14 | 4.72 | 2.87 | 2.7 | 2.65 | 79.15 | 43.83 | 33.5 | 1.82 | - | - | ラフテレーンクレーン[油圧伸縮ジブ型・排出ガス対策型（第１次基準値）] 25t吊 | * | バックホウ（クローラ型）［標準型・排出ガス対策型（第１次基準値）］ 山積0.8m3（平積0.6m3） | - | 普通作業員 | 土木一般世話役 | 特殊作業員 | 運転手（特殊） | 袋詰玉石用袋材 ２ｔ用 （長期性能型） | 中詰材 割栗石 １５０－２００ｍｍ | 軽油 １．２号 パトロール給油 | - | - | -
| 流用又は採取材 | 13290 | 11.6 | 7.07 | 4.53 | - | 19.78 | 7.11 | 4.32 | 4.06 | 3.98 | 68.62 | 65.87 | 2.75 | - | - | - | ラフテレーンクレーン[油圧伸縮ジブ型・排出ガス対策型（第１次基準値）] 25t吊 | * | バックホウ（クローラ型）［標準型・排出ガス対策型（第１次基準値）］ 山積0.8m3（平積0.6m3） | - | 普通作業員 | 土木一般世話役 | 特殊作業員 | 運転手（特殊） | 袋詰玉石用袋材 ２ｔ用 （長期性能型） | 軽油 １．２号 パトロール給油 | - | - | - | -
3t用 | 購入材 | 29036 | 5.58 | 3.4 | 2.18 | - | 9.51 | 3.42 | 2.08 | 1.95 | 1.92 | 84.91 | 48.26 | 35.33 | 1.32 | - | - | ラフテレーンクレーン[油圧伸縮ジブ型・排出ガス対策型（第１次基準値）] 25t吊 | * | バックホウ（クローラ型）［標準型・排出ガス対策型（第１次基準値）］ 山積0.8m3（平積0.6m3） | - | 普通作業員 | 土木一般世話役 | 特殊作業員 | 運転手（特殊） | 袋詰玉石用袋材 ３ｔ用 （長期性能型） | 中詰材 割栗石 １５０－２００ｍｍ | 軽油 １．２号 パトロール給油 | - | - | -
| 流用又は採取材 | 18776 | 8.63 | 5.26 | 3.37 | - | 14.72 | 5.29 | 3.22 | 3.02 | 2.96 | 76.65 | 74.61 | 2.04 | - | - | - | ラフテレーンクレーン[油圧伸縮ジブ型・排出ガス対策型（第１次基準値）] 25t吊 | * | バックホウ（クローラ型）［標準型・排出ガス対策型（第１次基準値）］ 山積0.8m3（平積0.6m3） | - | 普通作業員 | 土木一般世話役 | 特殊作業員 | 運転手（特殊） | 袋詰玉石用袋材 ３ｔ用 （長期性能型） | 軽油 １．２号 パトロール給油 | - | - | - | -

## 174
No.174【 笠コンクリートブロック 】
＜ 積算単位：ｍ ＞
条件区分 |  |  | 標準単価 | 機労材構成比 | [14 empty] | 代表機労材規格 | [12 empty] | 備考
中詰ｺﾝｸﾘｰﾄ型枠有無 | 中詰ｺﾝｸﾘｰﾄ規格 | 中詰ｺﾝｸﾘｰﾄ100m当り設計量 |  | K |  |  |  | R |  |  |  |  | Z |  |  |  |  | S | K （ *印：賃料） |  |  |  | R |  |  |  | Z |  |  |  | S
[5 empty] | K1 | K2 | K3 |  | R1 | R2 | R3 | R4 |  | Z1 | Z2 | Z3 | Z4 |  | K1 |  | K2 | K3 | R1 | R2 | R3 | R4 | Z1 | Z2 | Z3 | Z4
無し | 21-8-25(20)(高炉) | 11m3以上16m3未満 | 8299.3 | 21.92 | 18.12 | - | - | 56.09 | 31.22 | 9.42 | 5.72 | - | 21.99 | 21.99 | - | - | - | - | ラフテレーンクレーン[油圧伸縮ジブ型・排出ガス対策型（第１次基準値）] 25t吊 | * | - | - | 普通作業員 | 土木一般世話役 | 特殊作業員 | - | 生コンクリート 高炉 ２１－８－２５（２０） Ｗ／Ｃ ５５％ | - | - | - | - | -
|  | 16m3以上23m3未満 | 9110.5 | 19.96 | 16.5 | - | - | 51.11 | 28.46 | 8.58 | 5.21 | - | 28.93 | 28.93 | - | - | - | - | ラフテレーンクレーン[油圧伸縮ジブ型・排出ガス対策型（第１次基準値）] 25t吊 | * | - | - | 普通作業員 | 土木一般世話役 | 特殊作業員 | - | 生コンクリート 高炉 ２１－８－２５（２０） Ｗ／Ｃ ５５％ | - | - | - | - | -
|  | 23m3以上31m3未満 | 10125 | 17.96 | 14.85 | - | - | 45.99 | 25.61 | 7.72 | 4.69 | - | 36.05 | 36.05 | - | - | - | - | ラフテレーンクレーン[油圧伸縮ジブ型・排出ガス対策型（第１次基準値）] 25t吊 | * | - | - | 普通作業員 | 土木一般世話役 | 特殊作業員 | - | 生コンクリート 高炉 ２１－８－２５（２０） Ｗ／Ｃ ５５％ | - | - | - | - | -
|  | 31m3以上39m3未満 | 11206 | 16.23 | 13.42 | - | - | 41.51 | 23.1 | 6.97 | 4.24 | - | 42.26 | 42.26 | - | - | - | - | ラフテレーンクレーン[油圧伸縮ジブ型・排出ガス対策型（第１次基準値）] 25t吊 | * | - | - | 普通作業員 | 土木一般世話役 | 特殊作業員 | - | 生コンクリート 高炉 ２１－８－２５（２０） Ｗ／Ｃ ５５％ | - | - | - | - | -
|  | 39m3以上47m3未満 | 12288 | 14.8 | 12.23 | - | - | 37.86 | 21.07 | 6.36 | 3.86 | - | 47.34 | 47.34 | - | - | - | - | ラフテレーンクレーン[油圧伸縮ジブ型・排出ガス対策型（第１次基準値）] 25t吊 | * | - | - | 普通作業員 | 土木一般世話役 | 特殊作業員 | - | 生コンクリート 高炉 ２１－８－２５（２０） Ｗ／Ｃ ５５％ | - | - | - | - | -
|  | 47m3以上56m3未満 | 13437 | 13.54 | 11.19 | - | - | 34.62 | 19.27 | 5.81 | 3.53 | - | 51.84 | 51.84 | - | - | - | - | ラフテレーンクレーン[油圧伸縮ジブ型・排出ガス対策型（第１次基準値）] 25t吊 | * | - | - | 普通作業員 | 土木一般世話役 | 特殊作業員 | - | 生コンクリート 高炉 ２１－８－２５（２０） Ｗ／Ｃ ５５％ | - | - | - | - | -
|  | 56m3以上65m3未満 | 14654 | 12.41 | 10.26 | - | - | 31.74 | 17.66 | 5.33 | 3.24 | - | 55.85 | 55.85 | - | - | - | - | ラフテレーンクレーン[油圧伸縮ジブ型・排出ガス対策型（第１次基準値）] 25t吊 | * | - | - | 普通作業員 | 土木一般世話役 | 特殊作業員 | - | 生コンクリート 高炉 ２１－８－２５（２０） Ｗ／Ｃ ５５％ | - | - | - | - | -
|  | 65m3以上75m3未満 | 15938 | 11.41 | 9.43 | - | - | 29.18 | 16.24 | 4.9 | 2.98 | - | 59.41 | 59.41 | - | - | - | - | ラフテレーンクレーン[油圧伸縮ジブ型・排出ガス対策型（第１次基準値）] 25t吊 | * | - | - | 普通作業員 | 土木一般世話役 | 特殊作業員 | - | 生コンクリート 高炉 ２１－８－２５（２０） Ｗ／Ｃ ５５％ | - | - | - | - | -
|  | 75m3以上85m3未満 | 17290 | 10.51 | 8.69 | - | - | 26.9 | 14.97 | 4.52 | 2.74 | - | 62.59 | 62.59 | - | - | - | - | ラフテレーンクレーン[油圧伸縮ジブ型・排出ガス対策型（第１次基準値）] 25t吊 | * | - | - | 普通作業員 | 土木一般世話役 | 特殊作業員 | - | 生コンクリート 高炉 ２１－８－２５（２０） Ｗ／Ｃ ５５％ | - | - | - | - | -
|  | 85m3以上96m3未満 | 18710 | 9.71 | 8.03 | - | - | 24.84 | 13.83 | 4.17 | 2.53 | - | 65.45 | 65.45 | - | - | - | - | ラフテレーンクレーン[油圧伸縮ジブ型・排出ガス対策型（第１次基準値）] 25t吊 | * | - | - | 普通作業員 | 土木一般世話役 | 特殊作業員 | - | 生コンクリート 高炉 ２１－８－２５（２０） Ｗ／Ｃ ５５％ | - | - | - | - | -
有り |  | 11m3以上16m3未満 | 11169 | 17.36 | 13.46 | - | - | 66.3 | 34.21 | 9.88 | 4.25 | 3.06 | 16.34 | 16.34 | - | - | - | - | ラフテレーンクレーン[油圧伸縮ジブ型・排出ガス対策型（第１次基準値）] 25t吊 | * | - | - | 普通作業員 | 土木一般世話役 | 特殊作業員 | 型わく工 | 生コンクリート 高炉 ２１－８－２５（２０） Ｗ／Ｃ ５５％ | - | - | - | - | -
|  | 16m3以上23m3未満 | 11980 | 16.19 | 12.55 | - | - | 61.81 | 31.9 | 9.21 | 3.96 | 2.85 | 22 | 22 | - | - | - | - | ラフテレーンクレーン[油圧伸縮ジブ型・排出ガス対策型（第１次基準値）] 25t吊 | * | - | - | 普通作業員 | 土木一般世話役 | 特殊作業員 | 型わく工 | 生コンクリート 高炉 ２１－８－２５（２０） Ｗ／Ｃ ５５％ | - | - | - | - | -
|  | 23m3以上31m3未満 | 12994 | 14.92 | 11.57 | - | - | 56.99 | 29.42 | 8.49 | 3.65 | 2.63 | 28.09 | 28.09 | - | - | - | - | ラフテレーンクレーン[油圧伸縮ジブ型・排出ガス対策型（第１次基準値）] 25t吊 | * | - | - | 普通作業員 | 土木一般世話役 | 特殊作業員 | 型わく工 | 生コンクリート 高炉 ２１－８－２５（２０） Ｗ／Ｃ ５５％ | - | - | - | - | -
|  | 31m3以上39m3未満 | 14075 | 13.77 | 10.68 | - | - | 52.62 | 27.17 | 7.84 | 3.37 | 2.42 | 33.61 | 33.61 | - | - | - | - | ラフテレーンクレーン[油圧伸縮ジブ型・排出ガス対策型（第１次基準値）] 25t吊 | * | - | - | 普通作業員 | 土木一般世話役 | 特殊作業員 | 型わく工 | 生コンクリート 高炉 ２１－８－２５（２０） Ｗ／Ｃ ５５％ | - | - | - | - | -
|  | 39m3以上47m3未満 | 15157 | 12.79 | 9.92 | - | - | 48.86 | 25.22 | 7.28 | 3.13 | 2.25 | 38.35 | 38.35 | - | - | - | - | ラフテレーンクレーン[油圧伸縮ジブ型・排出ガス対策型（第１次基準値）] 25t吊 | * | - | - | 普通作業員 | 土木一般世話役 | 特殊作業員 | 型わく工 | 生コンクリート 高炉 ２１－８－２５（２０） Ｗ／Ｃ ５５％ | - | - | - | - | -
|  | 47m3以上56m3未満 | 16306 | 11.89 | 9.22 | - | - | 45.41 | 23.44 | 6.77 | 2.91 | 2.09 | 42.7 | 42.7 | - | - | - | - | ラフテレーンクレーン[油圧伸縮ジブ型・排出ガス対策型（第１次基準値）] 25t吊 | * | - | - | 普通作業員 | 土木一般世話役 | 特殊作業員 | 型わく工 | 生コンクリート 高炉 ２１－８－２５（２０） Ｗ／Ｃ ５５％ | - | - | - | - | -
|  | 56m3以上65m3未満 | 17523 | 11.06 | 8.58 | - | - | 42.23 | 21.78 | 6.3 | 2.71 | 1.95 | 46.71 | 46.71 | - | - | - | - | ラフテレーンクレーン[油圧伸縮ジブ型・排出ガス対策型（第１次基準値）] 25t吊 | * | - | - | 普通作業員 | 土木一般世話役 | 特殊作業員 | 型わく工 | 生コンクリート 高炉 ２１－８－２５（２０） Ｗ／Ｃ ５５％ | - | - | - | - | -
|  | 65m3以上75m3未満 | 18807 | 10.3 | 7.99 | - | - | 39.33 | 20.29 | 5.87 | 2.52 | 1.81 | 50.37 | 50.37 | - | - | - | - | ラフテレーンクレーン[油圧伸縮ジブ型・排出ガス対策型（第１次基準値）] 25t吊 | * | - | - | 普通作業員 | 土木一般世話役 | 特殊作業員 | 型わく工 | 生コンクリート 高炉 ２１－８－２５（２０） Ｗ／Ｃ ５５％ | - | - | - | - | -
|  | 75m3以上85m3未満 | 20159 | 9.62 | 7.46 | - | - | 36.69 | 18.93 | 5.47 | 2.35 | 1.69 | 53.69 | 53.69 | - | - | - | - | ラフテレーンクレーン[油圧伸縮ジブ型・排出ガス対策型（第１次基準値）] 25t吊 | * | - | - | 普通作業員 | 土木一般世話役 | 特殊作業員 | 型わく工 | 生コンクリート 高炉 ２１－８－２５（２０） Ｗ／Ｃ ５５％ | - | - | - | - | -
|  | 85m3以上96m3未満 | 21579 | 8.98 | 6.96 | - | - | 34.29 | 17.69 | 5.11 | 2.2 | 1.58 | 56.73 | 56.73 | - | - | - | - | ラフテレーンクレーン[油圧伸縮ジブ型・排出ガス対策型（第１次基準値）] 25t吊 | * | - | - | 普通作業員 | 土木一般世話役 | 特殊作業員 | 型わく工 | 生コンクリート 高炉 ２１－８－２５（２０） Ｗ／Ｃ ５５％ | - | - | - | - | -

## 175
No.175【 笠コンクリートブロック（材料費） 】
物価資料等による

## 176
No.176【 グラウトホール 】
＜ 積算単位：組 ＞
条件区分 | 標準単価 | 機労材構成比 | [14 empty] | 代表機労材規格 | [11 empty] | 備考
- |  | K |  |  |  | R |  |  |  |  | Z |  |  |  |  | S | K （ *印：賃料） |  |  | R |  |  |  | Z |  |  |  | S
|  |  | K1 | K2 | K3 |  | R1 | R2 | R3 | R4 |  | Z1 | Z2 | Z3 | Z4 |  | K1 | K2 | K3 | R1 | R2 | R3 | R4 | Z1 | Z2 | Z3 | Z4
- | 4320 | 0 | - | - | - | 100 | 100 | - | - | - | 0 | - | - | - | - | - | - | - | - | 特殊作業員 | - | - | - | - | - | - | - | - | -

## 177
No.177【 グラウト管（材料費） 】
物価資料等による

## 178
No.178【 掘削（光ケーブル配管） 】
＜ 積算単位：ｍ３ ＞
条件区分 | 標準単価 | 機労材構成比 | [14 empty] | 代表機労材規格 | [12 empty] | 備考
- |  | K |  |  |  | R |  |  |  |  | Z |  |  |  |  | S | K （ *印：賃料） |  |  |  | R |  |  |  | Z |  |  |  | S
|  |  | K1 | K2 | K3 |  | R1 | R2 | R3 | R4 |  | Z1 | Z2 | Z3 | Z4 |  | K1 |  | K2 | K3 | R1 | R2 | R3 | R4 | Z1 | Z2 | Z3 | Z4
- | 1905 | 13.11 | 12.99 | - | - | 77.06 | 36.77 | 32.73 | 6.8 | - | 9.83 | 9.74 | - | - | - | - | バックホウ（クローラ型）［標準型・排出ガス対策型（第１次基準値）] 山積0.28m3（平積0.2m3） | * | - | - | 運転手（特殊） | 普通作業員 | 特殊作業員 | - | 軽油 １．２号 パトロール給油 | - | - | - | - | -

## 179
No.179【 埋戻し・締固め 】
＜ 積算単位：ｍ３ ＞
条件区分 | 標準単価 | 機労材構成比 | [14 empty] | 代表機労材規格 | [12 empty] | 備考
- |  | K |  |  |  | R |  |  |  |  | Z |  |  |  |  | S | K （ *印：賃料） |  |  |  | R |  |  |  | Z |  |  |  | S
|  |  | K1 | K2 | K3 |  | R1 | R2 | R3 | R4 |  | Z1 | Z2 | Z3 | Z4 |  | K1 |  | K2 | K3 | R1 | R2 | R3 | R4 | Z1 | Z2 | Z3 | Z4
- | 3159.4 | 10.92 | 9.5 | - | - | 83.27 | 26.88 | 25.72 | 19.82 | - | 5.81 | 5.06 | - | - | - | - | バックホウ（クローラ型）［標準型・排出ガス対策型（第１次基準値）] 山積0.28m3（平積0.2m3） | * | - | - | 運転手（特殊） | 普通作業員 | 特殊作業員 | - | 軽油 １．２号 パトロール給油 | - | - | - | - | -

## 180
No.180【 敷砂，保護砂（材料費） 】
物価資料等による

## 181
No.181【 配管設置（埋設部） 】
＜ 積算単位：ｍ ＞
条件区分 |  | 標準単価 | 機労材構成比 | [14 empty] | 代表機労材規格 | [11 empty] | 備考
多孔保護管の有無 | 設置条数 |  | K |  |  |  | R |  |  |  |  | Z |  |  |  |  | S | K （ *印：賃料） |  |  | R |  |  |  | Z |  |  |  | S
|  |  |  | K1 | K2 | K3 |  | R1 | R2 | R3 | R4 |  | Z1 | Z2 | Z3 | Z4 |  | K1 | K2 | K3 | R1 | R2 | R3 | R4 | Z1 | Z2 | Z3 | Z4
無し | 2条 | 1271.4 | 0 | - | - | - | 24.41 | 17.83 | 5.42 | - | - | 75.59 | 72 | - | - | - | - | - | - | - | 普通作業員 | 土木一般世話役 | - | - | ＦＥＰ ８０ｍｍ | - | - | - | - | -
| 3条 | 1751.8 | 0 | - | - | - | 17.71 | 12.94 | 3.93 | - | - | 82.29 | 78.38 | - | - | - | - | - | - | - | 普通作業員 | 土木一般世話役 | - | - | ＦＥＰ ８０ｍｍ | - | - | - | - | -
| 4条 | 2232.2 | 0 | - | - | - | 13.91 | 10.16 | 3.09 | - | - | 86.09 | 82 | - | - | - | - | - | - | - | 普通作業員 | 土木一般世話役 | - | - | ＦＥＰ ８０ｍｍ | - | - | - | - | -
有り | 2条 | 1345.8 | 0 | - | - | - | 31.32 | 22.47 | 8.54 | - | - | 68.68 | 68.01 | - | - | - | - | - | - | - | 普通作業員 | 土木一般世話役 | - | - | ＦＥＰ ８０ｍｍ | - | - | - | - | -
| 3条 | 1807.9 | 0 | - | - | - | 23.31 | 16.72 | 6.36 | - | - | 76.69 | 75.94 | - | - | - | - | - | - | - | 普通作業員 | 土木一般世話役 | - | - | ＦＥＰ ８０ｍｍ | - | - | - | - | -
| 4条 | 2270 | 0 | - | - | - | 18.56 | 13.32 | 5.06 | - | - | 81.44 | 80.64 | - | - | - | - | - | - | - | 普通作業員 | 土木一般世話役 | - | - | ＦＥＰ ８０ｍｍ | - | - | - | - | -

## 182
No.182【 配管設置（露出部） 】
＜ 積算単位：ｍ ＞
条件区分 |  | 標準単価 | 機労材構成比 | [14 empty] | 代表機労材規格 | [11 empty] | 備考
配管材設計数量/対象延長 | 設置条数 |  | K |  |  |  | R |  |  |  |  | Z |  |  |  |  | S | K （ *印：賃料） |  |  | R |  |  |  | Z |  |  |  | S
|  |  |  | K1 | K2 | K3 |  | R1 | R2 | R3 | R4 |  | Z1 | Z2 | Z3 | Z4 |  | K1 | K2 | K3 | R1 | R2 | R3 | R4 | Z1 | Z2 | Z3 | Z4
1.00 | 2条 | 5987.9 | 0 | - | - | - | 69.19 | 47.36 | 14.98 | - | - | 30.81 | 27.76 | - | - | - | - | - | - | - | 普通作業員 | 土木一般世話役 | - | - | 厚鋼電線管Ｇ５４ | - | - | - | - | -
| 3条 | 6910.5 | 0 | - | - | - | 59.96 | 41.04 | 12.98 | - | - | 40.04 | 36.08 | - | - | - | - | - | - | - | 普通作業員 | 土木一般世話役 | - | - | 厚鋼電線管Ｇ５４ | - | - | - | - | -
| 4条 | 7833.2 | 0 | - | - | - | 52.9 | 36.21 | 11.45 | - | - | 47.1 | 42.44 | - | - | - | - | - | - | - | 普通作業員 | 土木一般世話役 | - | - | 厚鋼電線管Ｇ５４ | - | - | - | - | -
0.95 以上1.00 未満 | 2条 | 5941.7 | 0 | - | - | - | 69.73 | 47.74 | 15.09 | - | - | 30.27 | 27.27 | - | - | - | - | - | - | - | 普通作業員 | 土木一般世話役 | - | - | 厚鋼電線管Ｇ５４ | - | - | - | - | -
| 3条 | 6841.3 | 0 | - | - | - | 60.57 | 41.46 | 13.11 | - | - | 39.43 | 35.53 | - | - | - | - | - | - | - | 普通作業員 | 土木一般世話役 | - | - | 厚鋼電線管Ｇ５４ | - | - | - | - | -
| 4条 | 7740.9 | 0 | - | - | - | 53.53 | 36.65 | 11.58 | - | - | 46.47 | 41.87 | - | - | - | - | - | - | - | 普通作業員 | 土木一般世話役 | - | - | 厚鋼電線管Ｇ５４ | - | - | - | - | -
0.90 以上0.95 未満 | 2条 | 5849.5 | 0 | - | - | - | 70.83 | 48.49 | 15.33 | - | - | 29.17 | 26.28 | - | - | - | - | - | - | - | 普通作業員 | 土木一般世話役 | - | - | 厚鋼電線管Ｇ５４ | - | - | - | - | -
| 3条 | 6702.9 | 0 | - | - | - | 61.81 | 42.31 | 13.38 | - | - | 38.19 | 34.41 | - | - | - | - | - | - | - | 普通作業員 | 土木一般世話役 | - | - | 厚鋼電線管Ｇ５４ | - | - | - | - | -
| 4条 | 7556.4 | 0 | - | - | - | 54.83 | 37.53 | 11.87 | - | - | 45.17 | 40.7 | - | - | - | - | - | - | - | 普通作業員 | 土木一般世話役 | - | - | 厚鋼電線管Ｇ５４ | - | - | - | - | -
0.85 以上0.90 未満 | 2条 | 5757.2 | 0 | - | - | - | 71.97 | 49.26 | 15.58 | - | - | 28.03 | 25.26 | - | - | - | - | - | - | - | 普通作業員 | 土木一般世話役 | - | - | 厚鋼電線管Ｇ５４ | - | - | - | - | -
| 3条 | 6564.5 | 0 | - | - | - | 63.12 | 43.21 | 13.66 | - | - | 36.88 | 33.23 | - | - | - | - | - | - | - | 普通作業員 | 土木一般世話役 | - | - | 厚鋼電線管Ｇ５４ | - | - | - | - | -
| 4条 | 7371.8 | 0 | - | - | - | 56.2 | 38.48 | 12.16 | - | - | 43.8 | 39.46 | - | - | - | - | - | - | - | 普通作業員 | 土木一般世話役 | - | - | 厚鋼電線管Ｇ５４ | - | - | - | - | -
0.80 以上0.85 未満 | 2条 | 5664.9 | 0 | - | - | - | 73.13 | 50.06 | 15.83 | - | - | 26.87 | 24.21 | - | - | - | - | - | - | - | 普通作業員 | 土木一般世話役 | - | - | 厚鋼電線管Ｇ５４ | - | - | - | - | -
| 3条 | 6426.1 | 0 | - | - | - | 64.47 | 44.14 | 13.95 | - | - | 35.53 | 32.01 | - | - | - | - | - | - | - | 普通作業員 | 土木一般世話役 | - | - | 厚鋼電線管Ｇ５４ | - | - | - | - | -
| 4条 | 7187.3 | 0 | - | - | - | 57.65 | 39.46 | 12.48 | - | - | 42.35 | 38.16 | - | - | - | - | - | - | - | 普通作業員 | 土木一般世話役 | - | - | 厚鋼電線管Ｇ５４ | - | - | - | - | -

## 183
No.183【 配管支持金具（材料費） 】
物価資料等による

## 184
No.184【 プルボックス（材料費） 】
物価資料等による

## 185
No.185【 可とう電線管（材料費） 】
物価資料等による

## 186
No.186【 伸縮継手（材料費） 】
物価資料等による

## 187
No.187【 ノーマルベンド（材料費） 】
物価資料等による

## 188
No.188【 多孔保護管（材料費） 】
物価資料等による

## 189
No.189【 ハンドホール 】
＜ 積算単位：個 ＞
条件区分 | 標準単価 | 機労材構成比 | [14 empty] | 代表機労材規格 | [11 empty] | 備考
- |  | K |  |  |  | R |  |  |  |  | Z |  |  |  |  | S | K （ *印：賃料） |  |  | R |  |  |  | Z |  |  |  | S
|  |  | K1 | K2 | K3 |  | R1 | R2 | R3 | R4 |  | Z1 | Z2 | Z3 | Z4 |  | K1 | K2 | K3 | R1 | R2 | R3 | R4 | Z1 | Z2 | Z3 | Z4
- | 93511 | 3.17 | 3.17 | - | - | 23.33 | 9.49 | 5.93 | 4.38 | 3.19 | 73.5 | 70.74 | 1.35 | - | - | - | トラック［クレーン装置付］ ベーストラック4t級 吊能力2.9t | - | - | 普通作業員 | 運転手（特殊） | 特殊作業員 | 土木一般世話役 | ハンドホール ６００×６００×６００ｍｍ Ｒ２Ｋ－６０蓋付 | 軽油 １．２号 パトロール給油 | - | - | - | -

## 190
No.190【 掘削（砂防） 】
＜ 積算単位：ｍ３ ＞
条件区分 |  |  |  |  | 標準単価 | 機労材構成比 | [14 empty] | 代表機労材規格 | [11 empty] | 備考
土質 | 押土の有無 | 障害の有無 | 掘削範囲 | 火薬使用 |  | K |  |  |  | R |  |  |  |  | Z |  |  |  |  | S | K （ *印：賃料） |  |  | R |  |  |  | Z |  |  |  | S
[7 empty] | K1 | K2 | K3 |  | R1 | R2 | R3 | R4 |  | Z1 | Z2 | Z3 | Z4 |  | K1 | K2 | K3 | R1 | R2 | R3 | R4 | Z1 | Z2 | Z3 | Z4
土砂 | 有り | - | - | - | 328.23 | 54.69 | 54.69 | - | - | 28.09 | 28.09 | - | - | - | 17.22 | 17.22 | - | - | - | - | ブルドーザ［普通・排出ガス対策型（第１次基準値）］ 15t級 | - | - | 運転手（特殊） | - | - | - | 軽油 １．２号 パトロール給油 | - | - | - | - | -
| 無し | 無し | - | - | 295.42 | 46.56 | 46.56 | - | - | 32.65 | 32.65 | - | - | - | 20.79 | 20.79 | - | - | - | - | バックホウ（クローラ型）［標準型・排出ガス対策型（第２次基準値）］ 山積0.8m3（平積0.6m3） | - | - | 運転手（特殊） | - | - | - | 軽油 １．２号 パトロール給油 | - | - | - | - | -
|  | 有り | - | - | 405.79 | 46.56 | 46.56 | - | - | 32.65 | 32.65 | - | - | - | 20.79 | 20.79 | - | - | - | - | バックホウ（クローラ型）［標準型・排出ガス対策型（第２次基準値）］ 山積0.8m3（平積0.6m3） | - | - | 運転手（特殊） | - | - | - | 軽油 １．２号 パトロール給油 | - | - | - | - | -
岩塊･玉石 | 有り | - | - | - | 396.9 | 54.69 | 54.69 | - | - | 28.09 | 28.09 | - | - | - | 17.22 | 17.22 | - | - | - | - | ブルドーザ［普通・排出ガス対策型（第１次基準値）］ 15t級 | - | - | 運転手（特殊） | - | - | - | 軽油 １．２号 パトロール給油 | - | - | - | - | -
| 無し | 無し | - | - | 360.99 | 46.56 | 46.56 | - | - | 32.65 | 32.65 | - | - | - | 20.79 | 20.79 | - | - | - | - | バックホウ（クローラ型）［標準型・排出ガス対策型（第２次基準値）］ 山積0.8m3（平積0.6m3） | - | - | 運転手（特殊） | - | - | - | 軽油 １．２号 パトロール給油 | - | - | - | - | -
|  | 有り | - | - | 540.84 | 46.56 | 46.56 | - | - | 32.65 | 32.65 | - | - | - | 20.79 | 20.79 | - | - | - | - | バックホウ（クローラ型）［標準型・排出ガス対策型（第２次基準値）］ 山積0.8m3（平積0.6m3） | - | - | 運転手（特殊） | - | - | - | 軽油 １．２号 パトロール給油 | - | - | - | - | -
軟岩 | - | - | 機械走行面より5m以内 | - | 1531.5 | 53.46 | 31.31 | 17.3 | - | 29.84 | 27.13 | - | - | - | 16.7 | 15.19 | - | - | - | - | バックホウ（クローラ型）［標準型・排出ガス対策型（第２次基準値）］ 山積0.8m3（平積0.6m3） | 大型ブレーカ 油圧式 1,300kg級 | - | 運転手（特殊） | - | - | - | 軽油 １．２号 パトロール給油 | - | - | - | - | -
|  |  | 機械走行面より5m超 | 可 | 5125.9 | 0 | - | - | - | 100 | 30.78 | 23.56 | 21.93 | 8.48 | 0 | - | - | - | - | - | - | - | - | 特殊作業員 | さく岩工 | 普通作業員 | 土木一般世話役 | - | - | - | - | - | -
|  |  |  | 不可 | 13920 | 0 | - | - | - | 100 | 48.28 | 28.66 | 16.52 | - | 0 | - | - | - | - | - | - | - | - | 特殊作業員 | 普通作業員 | 土木一般世話役 | - | - | - | - | - | - | -
硬岩 | - | - | 機械走行面より5m以内 | - | 3225.1 | 54.38 | 27.71 | 14.46 | - | 29.24 | 22.67 | - | - | - | 16.38 | 12.7 | - | - | - | - | バックホウ（クローラ型）［標準型・排出ガス対策型（第２次基準値）］ 山積0.8m3（平積0.6m3） | 大型ブレーカ 油圧式 1,300kg級 | - | 運転手（特殊） | - | - | - | 軽油 １．２号 パトロール給油 | - | - | - | - | -
|  |  | 機械走行面より5m超 | 可 | 7392.4 | 0 | - | - | - | 100 | 25.07 | 24.22 | 23.13 | 8.89 | 0 | - | - | - | - | - | - | - | - | 特殊作業員 | さく岩工 | 普通作業員 | 土木一般世話役 | - | - | - | - | - | -
|  |  |  | 不可 | 18870 | 0 | - | - | - | 100 | 47.44 | 28.61 | 17.41 | - | 0 | - | - | - | - | - | - | - | - | 特殊作業員 | 普通作業員 | 土木一般世話役 | - | - | - | - | - | - | -
転石 | - | - | 機械走行面より5m以内 | - | 2644.9 | 54.38 | 31.62 | 16.51 | - | 29.24 | 25.88 | - | - | - | 16.38 | 14.5 | - | - | - | - | バックホウ（クローラ型）［標準型・排出ガス対策型（第２次基準値）］ 山積0.8m3（平積0.6m3） | 大型ブレーカ 油圧式 1,300kg級 | - | 運転手（特殊） | - | - | - | 軽油 １．２号 パトロール給油 | - | - | - | - | -
|  |  | 機械走行面より5m超 | 可 | 8482.8 | 0 | - | - | - | 100 | 43.13 | 19.81 | 9.02 | 7.41 | 0 | - | - | - | - | - | - | - | - | さく岩工 | 特殊作業員 | 土木一般世話役 | 普通作業員 | - | - | - | - | - | -
|  |  |  | 不可 | 11007 | 0 | - | - | - | 100 | 47.44 | 28.62 | 17.4 | - | 0 | - | - | - | - | - | - | - | - | 特殊作業員 | 普通作業員 | 土木一般世話役 | - | - | - | - | - | - | -

## 191
No.191【 土砂等運搬（砂防） 】
＜ 積算単位：ｍ３ ＞
条件区分 |  | 標準単価 | 機労材構成比 | [14 empty] | 代表機労材規格 | [11 empty] | 備考
運搬距離 | 土質 |  | K |  |  |  | R |  |  |  |  | Z |  |  |  |  | S | K （ *印：賃料） |  |  | R |  |  |  | Z |  |  |  | S
|  |  |  | K1 | K2 | K3 |  | R1 | R2 | R3 | R4 |  | Z1 | Z2 | Z3 | Z4 |  | K1 | K2 | K3 | R1 | R2 | R3 | R4 | Z1 | Z2 | Z3 | Z4
0.5km以下 | 土砂(岩塊･玉石混り土含む) | 421.53 | 44.78 | 44.78 | - | - | 33.4 | 33.4 | - | - | - | 21.82 | 21.82 | - | - | - | - | ダンプトラック［オンロード・ディーゼル］10ｔ積級 | - | - | 運転手（一般） | - | - | - | 軽油 １．２号 パトロール給油 | - | - | - | - | タイヤ損耗費及び補修費（普通）を含む
| 軟岩 | 514.27 | 44.78 | 44.78 | - | - | 33.4 | 33.4 | - | - | - | 21.82 | 21.82 | - | - | - | - | ダンプトラック［オンロード・ディーゼル］10ｔ積級 | - | - | 運転手（一般） | - | - | - | 軽油 １．２号 パトロール給油 | - | - | - | - | タイヤ損耗費及び補修費（普通）を含む
| 硬岩 | 599.07 | 46.78 | 46.78 | - | - | 32.19 | 32.19 | - | - | - | 21.03 | 21.03 | - | - | - | - | ダンプトラック［オンロード・ディーゼル］10ｔ積級 | - | - | 運転手（一般） | - | - | - | 軽油 １．２号 パトロール給油 | - | - | - | - | タイヤ損耗費及び補修費（普通）を含む
1.0km以下 | 土砂(岩塊･玉石混り土含む) | 474.22 | 44.78 | 44.78 | - | - | 33.4 | 33.4 | - | - | - | 21.82 | 21.82 | - | - | - | - | ダンプトラック［オンロード・ディーゼル］10ｔ積級 | - | - | 運転手（一般） | - | - | - | 軽油 １．２号 パトロール給油 | - | - | - | - | タイヤ損耗費及び補修費（普通）を含む
| 軟岩 | 578.55 | 44.78 | 44.78 | - | - | 33.4 | 33.4 | - | - | - | 21.82 | 21.82 | - | - | - | - | ダンプトラック［オンロード・ディーゼル］10ｔ積級 | - | - | 運転手（一般） | - | - | - | 軽油 １．２号 パトロール給油 | - | - | - | - | タイヤ損耗費及び補修費（普通）を含む
| 硬岩 | 673.95 | 46.78 | 46.78 | - | - | 32.19 | 32.19 | - | - | - | 21.03 | 21.03 | - | - | - | - | ダンプトラック［オンロード・ディーゼル］10ｔ積級 | - | - | 運転手（一般） | - | - | - | 軽油 １．２号 パトロール給油 | - | - | - | - | タイヤ損耗費及び補修費（普通）を含む
1.5km以下 | 土砂(岩塊･玉石混り土含む) | 526.91 | 44.78 | 44.78 | - | - | 33.4 | 33.4 | - | - | - | 21.82 | 21.82 | - | - | - | - | ダンプトラック［オンロード・ディーゼル］10ｔ積級 | - | - | 運転手（一般） | - | - | - | 軽油 １．２号 パトロール給油 | - | - | - | - | タイヤ損耗費及び補修費（普通）を含む
| 軟岩 | 642.84 | 44.78 | 44.78 | - | - | 33.4 | 33.4 | - | - | - | 21.82 | 21.82 | - | - | - | - | ダンプトラック［オンロード・ディーゼル］10ｔ積級 | - | - | 運転手（一般） | - | - | - | 軽油 １．２号 パトロール給油 | - | - | - | - | タイヤ損耗費及び補修費（普通）を含む
| 硬岩 | 748.83 | 46.78 | 46.78 | - | - | 32.19 | 32.19 | - | - | - | 21.03 | 21.03 | - | - | - | - | ダンプトラック［オンロード・ディーゼル］10ｔ積級 | - | - | 運転手（一般） | - | - | - | 軽油 １．２号 パトロール給油 | - | - | - | - | タイヤ損耗費及び補修費（普通）を含む
2.0km以下 | 土砂(岩塊･玉石混り土含む) | 579.61 | 44.78 | 44.78 | - | - | 33.4 | 33.4 | - | - | - | 21.82 | 21.82 | - | - | - | - | ダンプトラック［オンロード・ディーゼル］10ｔ積級 | - | - | 運転手（一般） | - | - | - | 軽油 １．２号 パトロール給油 | - | - | - | - | タイヤ損耗費及び補修費（普通）を含む
| 軟岩 | 707.12 | 44.78 | 44.78 | - | - | 33.4 | 33.4 | - | - | - | 21.82 | 21.82 | - | - | - | - | ダンプトラック［オンロード・ディーゼル］10ｔ積級 | - | - | 運転手（一般） | - | - | - | 軽油 １．２号 パトロール給油 | - | - | - | - | タイヤ損耗費及び補修費（普通）を含む
| 硬岩 | 823.72 | 46.78 | 46.78 | - | - | 32.19 | 32.19 | - | - | - | 21.03 | 21.03 | - | - | - | - | ダンプトラック［オンロード・ディーゼル］10ｔ積級 | - | - | 運転手（一般） | - | - | - | 軽油 １．２号 パトロール給油 | - | - | - | - | タイヤ損耗費及び補修費（普通）を含む
2.5km以下 | 土砂(岩塊･玉石混り土含む) | 684.99 | 44.78 | 44.78 | - | - | 33.4 | 33.4 | - | - | - | 21.82 | 21.82 | - | - | - | - | ダンプトラック［オンロード・ディーゼル］10ｔ積級 | - | - | 運転手（一般） | - | - | - | 軽油 １．２号 パトロール給油 | - | - | - | - | タイヤ損耗費及び補修費（普通）を含む
| 軟岩 | 835.69 | 44.78 | 44.78 | - | - | 33.4 | 33.4 | - | - | - | 21.82 | 21.82 | - | - | - | - | ダンプトラック［オンロード・ディーゼル］10ｔ積級 | - | - | 運転手（一般） | - | - | - | 軽油 １．２号 パトロール給油 | - | - | - | - | タイヤ損耗費及び補修費（普通）を含む
| 硬岩 | 973.48 | 46.78 | 46.78 | - | - | 32.19 | 32.19 | - | - | - | 21.03 | 21.03 | - | - | - | - | ダンプトラック［オンロード・ディーゼル］10ｔ積級 | - | - | 運転手（一般） | - | - | - | 軽油 １．２号 パトロール給油 | - | - | - | - | タイヤ損耗費及び補修費（普通）を含む
3.0km以下 | 土砂(岩塊･玉石混り土含む) | 737.68 | 44.78 | 44.78 | - | - | 33.4 | 33.4 | - | - | - | 21.82 | 21.82 | - | - | - | - | ダンプトラック［オンロード・ディーゼル］10ｔ積級 | - | - | 運転手（一般） | - | - | - | 軽油 １．２号 パトロール給油 | - | - | - | - | タイヤ損耗費及び補修費（普通）を含む
| 軟岩 | 899.97 | 44.78 | 44.78 | - | - | 33.4 | 33.4 | - | - | - | 21.82 | 21.82 | - | - | - | - | ダンプトラック［オンロード・ディーゼル］10ｔ積級 | - | - | 運転手（一般） | - | - | - | 軽油 １．２号 パトロール給油 | - | - | - | - | タイヤ損耗費及び補修費（普通）を含む
| 硬岩 | 1048.4 | 46.78 | 46.78 | - | - | 32.19 | 32.19 | - | - | - | 21.03 | 21.03 | - | - | - | - | ダンプトラック［オンロード・ディーゼル］10ｔ積級 | - | - | 運転手（一般） | - | - | - | 軽油 １．２号 パトロール給油 | - | - | - | - | タイヤ損耗費及び補修費（普通）を含む
4.0km以下 | 土砂(岩塊･玉石混り土含む) | 843.06 | 44.78 | 44.78 | - | - | 33.4 | 33.4 | - | - | - | 21.82 | 21.82 | - | - | - | - | ダンプトラック［オンロード・ディーゼル］10ｔ積級 | - | - | 運転手（一般） | - | - | - | 軽油 １．２号 パトロール給油 | - | - | - | - | タイヤ損耗費及び補修費（普通）を含む
| 軟岩 | 1028.5 | 44.78 | 44.78 | - | - | 33.4 | 33.4 | - | - | - | 21.82 | 21.82 | - | - | - | - | ダンプトラック［オンロード・ディーゼル］10ｔ積級 | - | - | 運転手（一般） | - | - | - | 軽油 １．２号 パトロール給油 | - | - | - | - | タイヤ損耗費及び補修費（普通）を含む
| 硬岩 | 1198.1 | 46.78 | 46.78 | - | - | 32.19 | 32.19 | - | - | - | 21.03 | 21.03 | - | - | - | - | ダンプトラック［オンロード・ディーゼル］10ｔ積級 | - | - | 運転手（一般） | - | - | - | 軽油 １．２号 パトロール給油 | - | - | - | - | タイヤ損耗費及び補修費（普通）を含む
5.0km以下 | 土砂(岩塊･玉石混り土含む) | 948.45 | 44.78 | 44.78 | - | - | 33.4 | 33.4 | - | - | - | 21.82 | 21.82 | - | - | - | - | ダンプトラック［オンロード・ディーゼル］10ｔ積級 | - | - | 運転手（一般） | - | - | - | 軽油 １．２号 パトロール給油 | - | - | - | - | タイヤ損耗費及び補修費（普通）を含む
| 軟岩 | 1157.1 | 44.78 | 44.78 | - | - | 33.4 | 33.4 | - | - | - | 21.82 | 21.82 | - | - | - | - | ダンプトラック［オンロード・ディーゼル］10ｔ積級 | - | - | 運転手（一般） | - | - | - | 軽油 １．２号 パトロール給油 | - | - | - | - | タイヤ損耗費及び補修費（普通）を含む
| 硬岩 | 1347.9 | 46.78 | 46.78 | - | - | 32.19 | 32.19 | - | - | - | 21.03 | 21.03 | - | - | - | - | ダンプトラック［オンロード・ディーゼル］10ｔ積級 | - | - | 運転手（一般） | - | - | - | 軽油 １．２号 パトロール給油 | - | - | - | - | タイヤ損耗費及び補修費（普通）を含む
6.0km以下 | 土砂(岩塊･玉石混り土含む) | 1106.5 | 44.78 | 44.78 | - | - | 33.4 | 33.4 | - | - | - | 21.82 | 21.82 | - | - | - | - | ダンプトラック［オンロード・ディーゼル］10ｔ積級 | - | - | 運転手（一般） | - | - | - | 軽油 １．２号 パトロール給油 | - | - | - | - | タイヤ損耗費及び補修費（普通）を含む
| 軟岩 | 1350 | 44.78 | 44.78 | - | - | 33.4 | 33.4 | - | - | - | 21.82 | 21.82 | - | - | - | - | ダンプトラック［オンロード・ディーゼル］10ｔ積級 | - | - | 運転手（一般） | - | - | - | 軽油 １．２号 パトロール給油 | - | - | - | - | タイヤ損耗費及び補修費（普通）を含む
| 硬岩 | 1572.6 | 46.78 | 46.78 | - | - | 32.19 | 32.19 | - | - | - | 21.03 | 21.03 | - | - | - | - | ダンプトラック［オンロード・ディーゼル］10ｔ積級 | - | - | 運転手（一般） | - | - | - | 軽油 １．２号 パトロール給油 | - | - | - | - | タイヤ損耗費及び補修費（普通）を含む
7.0km以下 | 土砂(岩塊･玉石混り土含む) | 1211.9 | 44.78 | 44.78 | - | - | 33.4 | 33.4 | - | - | - | 21.82 | 21.82 | - | - | - | - | ダンプトラック［オンロード・ディーゼル］10ｔ積級 | - | - | 運転手（一般） | - | - | - | 軽油 １．２号 パトロール給油 | - | - | - | - | タイヤ損耗費及び補修費（普通）を含む
| 軟岩 | 1478.5 | 44.78 | 44.78 | - | - | 33.4 | 33.4 | - | - | - | 21.82 | 21.82 | - | - | - | - | ダンプトラック［オンロード・ディーゼル］10ｔ積級 | - | - | 運転手（一般） | - | - | - | 軽油 １．２号 パトロール給油 | - | - | - | - | タイヤ損耗費及び補修費（普通）を含む
| 硬岩 | 1722.3 | 46.78 | 46.78 | - | - | 32.19 | 32.19 | - | - | - | 21.03 | 21.03 | - | - | - | - | ダンプトラック［オンロード・ディーゼル］10ｔ積級 | - | - | 運転手（一般） | - | - | - | 軽油 １．２号 パトロール給油 | - | - | - | - | タイヤ損耗費及び補修費（普通）を含む

## 192
No.192【 押土（ルーズ）（砂防） 】
＜ 積算単位：ｍ３ ＞
条件区分 | 標準単価 | 機労材構成比 | [14 empty] | 代表機労材規格 | [11 empty] | 備考
土質 |  | K |  |  |  | R |  |  |  |  | Z |  |  |  |  | S | K （ *印：賃料） |  |  | R |  |  |  | Z |  |  |  | S
|  |  | K1 | K2 | K3 |  | R1 | R2 | R3 | R4 |  | Z1 | Z2 | Z3 | Z4 |  | K1 | K2 | K3 | R1 | R2 | R3 | R4 | Z1 | Z2 | Z3 | Z4
土砂 | 314.65 | 54.69 | 54.69 | - | - | 28.09 | 28.09 | - | - | - | 17.22 | 17.22 | - | - | - | - | ブルドーザ［普通・排出ガス対策型（第１次基準値）］ 15t級 | - | - | 運転手（特殊） | - | - | - | 軽油 １．２号 パトロール給油 | - | - | - | - | -
岩塊･玉石 | 359.17 | 54.69 | 54.69 | - | - | 28.09 | 28.09 | - | - | - | 17.22 | 17.22 | - | - | - | - | ブルドーザ［普通・排出ガス対策型（第１次基準値）］ 15t級 | - | - | 運転手（特殊） | - | - | - | 軽油 １．２号 パトロール給油 | - | - | - | - | -
破砕岩 | 715.35 | 56.56 | 56.56 | - | - | 26.93 | 26.93 | - | - | - | 16.51 | 16.51 | - | - | - | - | ブルドーザ［普通・排出ガス対策型（第１次基準値）］ 15t級 | - | - | 運転手（特殊） | - | - | - | 軽油 １．２号 パトロール給油 | - | - | - | - | -

## 193
No.193【 積込（ルーズ）（砂防） 】
＜ 積算単位：ｍ３ ＞
条件区分 | 標準単価 | 機労材構成比 | [14 empty] | 代表機労材規格 | [11 empty] | 備考
土質 |  | K |  |  |  | R |  |  |  |  | Z |  |  |  |  | S | K （ *印：賃料） |  |  | R |  |  |  | Z |  |  |  | S
|  |  | K1 | K2 | K3 |  | R1 | R2 | R3 | R4 |  | Z1 | Z2 | Z3 | Z4 |  | K1 | K2 | K3 | R1 | R2 | R3 | R4 | Z1 | Z2 | Z3 | Z4
土砂 | 270.75 | 46.56 | 46.56 | - | - | 32.65 | 32.65 | - | - | - | 20.79 | 20.79 | - | - | - | - | バックホウ（クローラ型）［標準型・排出ガス対策型（第２次基準値）］ 山積0.8m3（平積0.6m3） | - | - | 運転手（特殊） | - | - | - | 軽油 １．２号 パトロール給油 | - | - | - | - | -
岩塊･玉石 | 324.64 | 46.56 | 46.56 | - | - | 32.65 | 32.65 | - | - | - | 20.79 | 20.79 | - | - | - | - | バックホウ（クローラ型）［標準型・排出ガス対策型（第２次基準値）］ 山積0.8m3（平積0.6m3） | - | - | 運転手（特殊） | - | - | - | 軽油 １．２号 パトロール給油 | - | - | - | - | -
破砕岩 | 424.58 | 48.93 | 48.93 | - | - | 31.2 | 31.2 | - | - | - | 19.87 | 19.87 | - | - | - | - | バックホウ（クローラ型）［標準型・排出ガス対策型（第２次基準値）］ 山積0.8m3（平積0.6m3） | - | - | 運転手（特殊） | - | - | - | 軽油 １．２号 パトロール給油 | - | - | - | - | -

## 194
No.194【 ボーリング 】
＜ 積算単位：ｍ ＞
条件区分 |  |  |  | 標準単価 | 機労材構成比 | [14 empty] | 代表機労材規格 | [12 empty] | 備考
施工場所 | 土質区分 | 呼び径 | 削孔長区分 |  | K |  |  |  | R |  |  |  |  | Z |  |  |  |  | S | K （ *印：賃料） |  |  |  | R |  |  |  | Z |  |  |  | S
[6 empty] | K1 | K2 | K3 |  | R1 | R2 | R3 | R4 |  | Z1 | Z2 | Z3 | Z4 |  | K1 | K2 |  | K3 | R1 | R2 | R3 | R4 | Z1 | Z2 | Z3 | Z4
地表 | 粘性土･砂質土 | φ90mm | 50m/本以下 | 7885.9 | 32.06 | 28.02 | 2.09 | 1.78 | 32.5 | 14.85 | 9.04 | 8.49 | - | 35.44 | 8.39 | 6.87 | 4.42 | 4.41 | - | ボーリングマシン［ロータリパーカッション式］ スキッド型 55kW級 | 発動発電機［ディーゼルエンジン駆動］排出ガス対策型（第２次基準値）125kVA | * | グラウトポンプ［横型二連複動ピストン式］ 200L／min | 普通作業員 | 土木一般世話役 | 特殊作業員 | - | リングビット φ９０ｍｍ用 | 軽油 １．２号 パトロール給油 | ドリルパイプφ９０ｍｍ用 （１．５ｍ） | インナーロッドφ９０ｍｍ用 （１．５ｍ） | - | -
|  |  | 50m/本を超え80m/本以下 | 9013.2 | 33.65 | 29.42 | 2.19 | 1.86 | 34.21 | 15.68 | 9.49 | 8.91 | - | 32.14 | 7.26 | 7.22 | 3.87 | 3.86 | - | ボーリングマシン［ロータリパーカッション式］ スキッド型 55kW級 | 発動発電機［ディーゼルエンジン駆動］排出ガス対策型（第２次基準値）125kVA | * | グラウトポンプ［横型二連複動ピストン式］ 200L／min | 普通作業員 | 土木一般世話役 | 特殊作業員 | - | リングビット φ９０ｍｍ用 | 軽油 １．２号 パトロール給油 | ドリルパイプφ９０ｍｍ用 （１．５ｍ） | インナーロッドφ９０ｍｍ用 （１．５ｍ） | - | -
|  | φ115mm | 50m/本以下 | 10295 | 33.26 | 29.08 | 2.16 | 1.84 | 33.82 | 15.5 | 9.38 | 8.81 | - | 32.92 | 8.46 | 7.13 | 3.59 | 3.5 | - | ボーリングマシン［ロータリパーカッション式］ スキッド型 55kW級 | 発動発電機［ディーゼルエンジン駆動］排出ガス対策型（第２次基準値）125kVA | * | グラウトポンプ［横型二連複動ピストン式］ 200L／min | 普通作業員 | 土木一般世話役 | 特殊作業員 | - | リングビット φ１１５ｍｍ用 | 軽油 １．２号 パトロール給油 | ドリルパイプφ１１５ｍｍ用 （１．５ｍ） | インナーロッドφ１１５ｍｍ用 （１．５ｍ） | - | -
|  |  | 50m/本を超え80m/本以下 | 11822 | 34.77 | 30.39 | 2.26 | 1.93 | 35.32 | 16.18 | 9.8 | 9.2 | - | 29.91 | 7.46 | 7.36 | 3.13 | 3.05 | - | ボーリングマシン［ロータリパーカッション式］ スキッド型 55kW級 | 発動発電機［ディーゼルエンジン駆動］排出ガス対策型（第２次基準値）125kVA | * | グラウトポンプ［横型二連複動ピストン式］ 200L／min | 普通作業員 | 土木一般世話役 | 特殊作業員 | - | 軽油 １．２号 パトロール給油 | リングビット φ１１５ｍｍ用 | ドリルパイプφ１１５ｍｍ用 （１．５ｍ） | インナーロッドφ１１５ｍｍ用 （１．５ｍ） | - | -
|  | φ135mm | 50m/本以下 | 12025 | 33.91 | 29.64 | 2.21 | 1.88 | 34.47 | 15.8 | 9.56 | 8.98 | - | 31.62 | 7.96 | 7.27 | 3.77 | 3.69 | - | ボーリングマシン［ロータリパーカッション式］ スキッド型 55kW級 | 発動発電機［ディーゼルエンジン駆動］排出ガス対策型（第２次基準値）125kVA | * | グラウトポンプ［横型二連複動ピストン式］ 200L／min | 普通作業員 | 土木一般世話役 | 特殊作業員 | - | リングビット φ１３５ｍｍ用 | 軽油 １．２号 パトロール給油 | ドリルパイプφ１３５ｍｍ用 （１．５ｍ） | インナービット φ１３５ｍｍ用 | - | -
|  |  | 50m/本を超え80m/本以下 | 13844 | 35.35 | 30.9 | 2.3 | 1.96 | 35.9 | 16.44 | 9.96 | 9.36 | - | 28.75 | 7.58 | 6.92 | 3.28 | 3.21 | - | ボーリングマシン［ロータリパーカッション式］ スキッド型 55kW級 | 発動発電機［ディーゼルエンジン駆動］排出ガス対策型（第２次基準値）125kVA | * | グラウトポンプ［横型二連複動ピストン式］ 200L／min | 普通作業員 | 土木一般世話役 | 特殊作業員 | - | 軽油 １．２号 パトロール給油 | リングビット φ１３５ｍｍ用 | ドリルパイプφ１３５ｍｍ用 （１．５ｍ） | インナービット φ１３５ｍｍ用 | - | -
| ﾚｷ質土 | φ90mm | 50m/本以下 | 12649 | 29.65 | 25.92 | 1.93 | 1.64 | 30.06 | 13.74 | 8.36 | 7.85 | - | 40.29 | 8.05 | 7.89 | 6.73 | 6.36 | - | ボーリングマシン［ロータリパーカッション式］ スキッド型 55kW級 | 発動発電機［ディーゼルエンジン駆動］排出ガス対策型（第２次基準値）125kVA | * | グラウトポンプ［横型二連複動ピストン式］ 200L／min | 普通作業員 | 土木一般世話役 | 特殊作業員 | - | リングビット φ９０ｍｍ用 | ドリルパイプφ９０ｍｍ用 （１．５ｍ） | インナーロッドφ９０ｍｍ用 （１．５ｍ） | 軽油 １．２号 パトロール給油 | - | -
|  |  | 50m/本を超え80m/本以下 | 14322 | 31.43 | 27.48 | 2.04 | 1.74 | 31.86 | 14.56 | 8.86 | 8.32 | - | 36.71 | 7.12 | 6.96 | 6.74 | 5.94 | - | ボーリングマシン［ロータリパーカッション式］ スキッド型 55kW級 | 発動発電機［ディーゼルエンジン駆動］排出ガス対策型（第２次基準値）125kVA | * | グラウトポンプ［横型二連複動ピストン式］ 200L／min | 普通作業員 | 土木一般世話役 | 特殊作業員 | - | リングビット φ９０ｍｍ用 | ドリルパイプφ９０ｍｍ用 （１．５ｍ） | 軽油 １．２号 パトロール給油 | インナーロッドφ９０ｍｍ用 （１．５ｍ） | - | -
|  | φ115mm | 50m/本以下 | 15339 | 30.3 | 26.49 | 1.97 | 1.68 | 30.72 | 14.04 | 8.54 | 8.02 | - | 38.98 | 8.82 | 6.89 | 6.5 | 5.75 | - | ボーリングマシン［ロータリパーカッション式］ スキッド型 55kW級 | 発動発電機［ディーゼルエンジン駆動］排出ガス対策型（第２次基準値）125kVA | * | グラウトポンプ［横型二連複動ピストン式］ 200L／min | 普通作業員 | 土木一般世話役 | 特殊作業員 | - | リングビット φ１１５ｍｍ用 | ドリルパイプφ１１５ｍｍ用 （１．５ｍ） | 軽油 １．２号 パトロール給油 | インナーロッドφ１１５ｍｍ用 （１．５ｍ） | - | -
|  |  | 50m/本を超え80m/本以下 | 17412 | 32.02 | 28 | 2.08 | 1.77 | 32.47 | 14.84 | 9.03 | 8.48 | - | 35.51 | 7.79 | 6.87 | 6.07 | 5.06 | - | ボーリングマシン［ロータリパーカッション式］ スキッド型 55kW級 | 発動発電機［ディーゼルエンジン駆動］排出ガス対策型（第２次基準値）125kVA | * | グラウトポンプ［横型二連複動ピストン式］ 200L／min | 普通作業員 | 土木一般世話役 | 特殊作業員 | - | リングビット φ１１５ｍｍ用 | 軽油 １．２号 パトロール給油 | ドリルパイプφ１１５ｍｍ用 （１．５ｍ） | インナーロッドφ１１５ｍｍ用 （１．５ｍ） | - | -
|  | φ135mm | 50m/本以下 | 17355 | 30.54 | 26.7 | 1.99 | 1.69 | 30.96 | 14.15 | 8.61 | 8.08 | - | 38.5 | 8.59 | 7.47 | 6.55 | 5.08 | - | ボーリングマシン［ロータリパーカッション式］ スキッド型 55kW級 | 発動発電機［ディーゼルエンジン駆動］排出ガス対策型（第２次基準値）125kVA | * | グラウトポンプ［横型二連複動ピストン式］ 200L／min | 普通作業員 | 土木一般世話役 | 特殊作業員 | - | リングビット φ１３５ｍｍ用 | ドリルパイプφ１３５ｍｍ用 （１．５ｍ） | 軽油 １．２号 パトロール給油 | インナーロッドφ１３５ｍｍ用 （１．５ｍ） | - | -
|  |  | 50m/本を超え80m/本以下 | 19719 | 32.26 | 28.2 | 2.1 | 1.79 | 32.71 | 14.95 | 9.09 | 8.54 | - | 35.03 | 7.54 | 6.92 | 6.58 | 4.47 | - | ボーリングマシン［ロータリパーカッション式］ スキッド型 55kW級 | 発動発電機［ディーゼルエンジン駆動］排出ガス対策型（第２次基準値）125kVA | * | グラウトポンプ［横型二連複動ピストン式］ 200L／min | 普通作業員 | 土木一般世話役 | 特殊作業員 | - | リングビット φ１３５ｍｍ用 | 軽油 １．２号 パトロール給油 | ドリルパイプφ１３５ｍｍ用 （１．５ｍ） | インナーロッドφ１３５ｍｍ用 （１．５ｍ） | - | -
| 岩塊･玉石 | φ90mm | 50m/本以下 | 18681 | 27.5 | 24.04 | 1.79 | 1.52 | 27.88 | 12.74 | 7.75 | 7.28 | - | 44.62 | 10.42 | 10.15 | 7.55 | 5.9 | - | ボーリングマシン［ロータリパーカッション式］ スキッド型 55kW級 | 発動発電機［ディーゼルエンジン駆動］排出ガス対策型（第２次基準値）125kVA | * | グラウトポンプ［横型二連複動ピストン式］ 200L／min | 普通作業員 | 土木一般世話役 | 特殊作業員 | - | インナーロッドφ９０ｍｍ用 （１．５ｍ） | ドリルパイプφ９０ｍｍ用 （１．５ｍ） | リングビット φ９０ｍｍ用 | 軽油 １．２号 パトロール給油 | - | -
|  |  | 50m/本を超え80m/本以下 | 20972 | 29.4 | 25.7 | 1.91 | 1.63 | 29.8 | 13.62 | 8.29 | 7.78 | - | 40.8 | 9.31 | 9.04 | 6.72 | 6.3 | - | ボーリングマシン［ロータリパーカッション式］ スキッド型 55kW級 | 発動発電機［ディーゼルエンジン駆動］排出ガス対策型（第２次基準値）125kVA | * | グラウトポンプ［横型二連複動ピストン式］ 200L／min | 普通作業員 | 土木一般世話役 | 特殊作業員 | - | インナーロッドφ９０ｍｍ用 （１．５ｍ） | ドリルパイプφ９０ｍｍ用 （１．５ｍ） | リングビット φ９０ｍｍ用 | 軽油 １．２号 パトロール給油 | - | -
|  | φ115mm | 50m/本以下 | 21121 | 27.41 | 23.96 | 1.78 | 1.52 | 27.8 | 12.7 | 7.73 | 7.26 | - | 44.79 | 9.59 | 9.49 | 8.88 | 5.88 | - | ボーリングマシン［ロータリパーカッション式］ スキッド型 55kW級 | 発動発電機［ディーゼルエンジン駆動］排出ガス対策型（第２次基準値）125kVA | * | グラウトポンプ［横型二連複動ピストン式］ 200L／min | 普通作業員 | 土木一般世話役 | 特殊作業員 | - | ドリルパイプφ１１５ｍｍ用 （１．５ｍ） | インナーロッドφ１１５ｍｍ用 （１．５ｍ） | リングビット φ１１５ｍｍ用 | 軽油 １．２号 パトロール給油 | - | -
|  |  | 50m/本を超え80m/本以下 | 23703 | 29.31 | 25.62 | 1.91 | 1.62 | 29.71 | 13.58 | 8.26 | 7.76 | - | 40.98 | 8.56 | 8.45 | 7.91 | 6.29 | - | ボーリングマシン［ロータリパーカッション式］ スキッド型 55kW級 | 発動発電機［ディーゼルエンジン駆動］排出ガス対策型（第２次基準値）125kVA | * | グラウトポンプ［横型二連複動ピストン式］ 200L／min | 普通作業員 | 土木一般世話役 | 特殊作業員 | - | ドリルパイプφ１１５ｍｍ用 （１．５ｍ） | インナーロッドφ１１５ｍｍ用 （１．５ｍ） | リングビット φ１１５ｍｍ用 | 軽油 １．２号 パトロール給油 | - | -
|  | φ135mm | 50m/本以下 | 22896 | 27.06 | 23.66 | 1.76 | 1.5 | 27.43 | 12.54 | 7.63 | 7.16 | - | 45.51 | 10.87 | 9.01 | 8.75 | 5.8 | - | ボーリングマシン［ロータリパーカッション式］ スキッド型 55kW級 | 発動発電機［ディーゼルエンジン駆動］排出ガス対策型（第２次基準値）125kVA | * | グラウトポンプ［横型二連複動ピストン式］ 200L／min | 普通作業員 | 土木一般世話役 | 特殊作業員 | - | ドリルパイプφ１３５ｍｍ用 （１．５ｍ） | リングビット φ１３５ｍｍ用 | インナーロッドφ１３５ｍｍ用 （１．５ｍ） | 軽油 １．２号 パトロール給油 | - | -
|  |  | 50m/本を超え80m/本以下 | 25660 | 28.98 | 25.34 | 1.88 | 1.61 | 29.38 | 13.43 | 8.17 | 7.67 | - | 41.64 | 9.7 | 8.04 | 7.81 | 6.21 | - | ボーリングマシン［ロータリパーカッション式］ スキッド型 55kW級 | 発動発電機［ディーゼルエンジン駆動］排出ガス対策型（第２次基準値）125kVA | * | グラウトポンプ［横型二連複動ピストン式］ 200L／min | 普通作業員 | 土木一般世話役 | 特殊作業員 | - | ドリルパイプφ１３５ｍｍ用 （１．５ｍ） | リングビット φ１３５ｍｍ用 | インナーロッドφ１３５ｍｍ用 （１．５ｍ） | 軽油 １．２号 パトロール給油 | - | -
| 軟岩 | φ90mm | 50m/本以下 | 14698 | 27.74 | 24.25 | 1.8 | 1.54 | 28.12 | 12.85 | 7.82 | 7.34 | - | 44.14 | 9.92 | 8.95 | 8.22 | 5.95 | - | ボーリングマシン［ロータリパーカッション式］ スキッド型 55kW級 | 発動発電機［ディーゼルエンジン駆動］排出ガス対策型（第２次基準値）125kVA | * | グラウトポンプ［横型二連複動ピストン式］ 200L／min | 普通作業員 | 土木一般世話役 | 特殊作業員 | - | ドリルパイプφ９０ｍｍ用 （１．５ｍ） | インナーロッドφ９０ｍｍ用 （１．５ｍ） | リングビット φ９０ｍｍ用 | 軽油 １．２号 パトロール給油 | - | -
|  |  | 50m/本を超え80m/本以下 | 16517 | 29.63 | 25.9 | 1.93 | 1.64 | 30.03 | 13.73 | 8.35 | 7.84 | - | 40.34 | 8.84 | 7.96 | 7.32 | 6.35 | - | ボーリングマシン［ロータリパーカッション式］ スキッド型 55kW級 | 発動発電機［ディーゼルエンジン駆動］排出ガス対策型（第２次基準値）125kVA | * | グラウトポンプ［横型二連複動ピストン式］ 200L／min | 普通作業員 | 土木一般世話役 | 特殊作業員 | - | ドリルパイプφ９０ｍｍ用 （１．５ｍ） | インナーロッドφ９０ｍｍ用 （１．５ｍ） | リングビット φ９０ｍｍ用 | 軽油 １．２号 パトロール給油 | - | -
|  | φ115mm | 50m/本以下 | 17338 | 28.21 | 24.67 | 1.83 | 1.56 | 28.61 | 13.08 | 7.95 | 7.47 | - | 43.18 | 9.36 | 8.84 | 7.86 | 6.05 | - | ボーリングマシン［ロータリパーカッション式］ スキッド型 55kW級 | 発動発電機［ディーゼルエンジン駆動］排出ガス対策型（第２次基準値）125kVA | * | グラウトポンプ［横型二連複動ピストン式］ 200L／min | 普通作業員 | 土木一般世話役 | 特殊作業員 | - | リングビット φ１１５ｍｍ用 | ドリルパイプφ１１５ｍｍ用 （１．５ｍ） | インナーロッドφ１１５ｍｍ用 （１．５ｍ） | 軽油 １．２号 パトロール給油 | - | -
|  |  | 50m/本を超え80m/本以下 | 19520 | 30.08 | 26.29 | 1.96 | 1.67 | 30.5 | 13.94 | 8.48 | 7.96 | - | 39.42 | 8.32 | 7.85 | 6.98 | 6.45 | - | ボーリングマシン［ロータリパーカッション式］ スキッド型 55kW級 | 発動発電機［ディーゼルエンジン駆動］排出ガス対策型（第２次基準値）125kVA | * | グラウトポンプ［横型二連複動ピストン式］ 200L／min | 普通作業員 | 土木一般世話役 | 特殊作業員 | - | リングビット φ１１５ｍｍ用 | ドリルパイプφ１１５ｍｍ用 （１．５ｍ） | インナーロッドφ１１５ｍｍ用 （１．５ｍ） | 軽油 １．２号 パトロール給油 | - | -
|  | φ135mm | 50m/本以下 | 19128 | 28.14 | 24.6 | 1.83 | 1.56 | 28.53 | 13.04 | 7.93 | 7.45 | - | 43.33 | 9.91 | 9.24 | 7.12 | 6.03 | - | ボーリングマシン［ロータリパーカッション式］ スキッド型 55kW級 | 発動発電機［ディーゼルエンジン駆動］排出ガス対策型（第２次基準値）125kVA | * | グラウトポンプ［横型二連複動ピストン式］ 200L／min | 普通作業員 | 土木一般世話役 | 特殊作業員 | - | ドリルパイプφ１３５ｍｍ用 （１．５ｍ） | リングビット φ１３５ｍｍ用 | インナーロッドφ１３５ｍｍ用 （１．５ｍ） | 軽油 １．２号 パトロール給油 | - | -
|  |  | 50m/本を超え80m/本以下 | 21528 | 30 | 26.23 | 1.95 | 1.66 | 30.42 | 13.9 | 8.46 | 7.94 | - | 39.58 | 8.82 | 8.21 | 6.43 | 6.33 | - | ボーリングマシン［ロータリパーカッション式］ スキッド型 55kW級 | 発動発電機［ディーゼルエンジン駆動］排出ガス対策型（第２次基準値）125kVA | * | グラウトポンプ［横型二連複動ピストン式］ 200L／min | 普通作業員 | 土木一般世話役 | 特殊作業員 | - | ドリルパイプφ１３５ｍｍ用 （１．５ｍ） | リングビット φ１３５ｍｍ用 | 軽油 １．２号 パトロール給油 | インナーロッドφ１３５ｍｍ用 （１．５ｍ） | - | -
集水井内 | 粘性土･砂質土 | φ90mm | 50m/本以下 | 9311.4 | 32.59 | 28.33 | 2.11 | 1.8 | 32.92 | 15.02 | 9.13 | 8.58 | - | 34.49 | 7.11 | 6.95 | 5.56 | 5.27 | - | ボーリングマシン［ロータリパーカッション式］ スキッド型 55kW級 | 発動発電機［ディーゼルエンジン駆動］排出ガス対策型（第２次基準値）125kVA | * | グラウトポンプ［横型二連複動ピストン式］ 200L／min | 普通作業員 | 土木一般世話役 | 特殊作業員 | - | リングビット φ９０ｍｍ用 | 軽油 １．２号 パトロール給油 | ドリルパイプφ９０ｍｍ用 （１．０ｍ） | インナーロッドφ９０ｍｍ用 （１．０ｍ） | - | -
|  |  | 50m/本を超え80m/本以下 | 10661 | 34.15 | 29.69 | 2.21 | 1.88 | 34.6 | 15.84 | 9.57 | 8.99 | - | 31.25 | 7.28 | 6.14 | 4.85 | 4.6 | - | ボーリングマシン［ロータリパーカッション式］ スキッド型 55kW級 | 発動発電機［ディーゼルエンジン駆動］排出ガス対策型（第２次基準値）125kVA | * | グラウトポンプ［横型二連複動ピストン式］ 200L／min | 普通作業員 | 土木一般世話役 | 特殊作業員 | - | 軽油 １．２号 パトロール給油 | リングビット φ９０ｍｍ用 | ドリルパイプφ９０ｍｍ用 （１．０ｍ） | インナーロッドφ９０ｍｍ用 （１．０ｍ） | - | -
|  | φ115mm | 50m/本以下 | 12098 | 33.89 | 29.46 | 2.19 | 1.87 | 34.32 | 15.7 | 9.5 | 8.92 | - | 31.79 | 7.23 | 7.19 | 4.38 | 4.29 | - | ボーリングマシン［ロータリパーカッション式］ スキッド型 55kW級 | 発動発電機［ディーゼルエンジン駆動］排出ガス対策型（第２次基準値）125kVA | * | グラウトポンプ［横型二連複動ピストン式］ 200L／min | 普通作業員 | 土木一般世話役 | 特殊作業員 | - | 軽油 １．２号 パトロール給油 | リングビット φ１１５ｍｍ用 | ドリルパイプφ１１５ｍｍ用 （１．０ｍ） | インナーロッドφ１１５ｍｍ用 （１．０ｍ） | - | -
|  |  | 50m/本を超え80m/本以下 | 13923 | 35.34 | 30.72 | 2.29 | 1.95 | 35.79 | 16.37 | 9.91 | 9.3 | - | 28.87 | 7.54 | 6.25 | 3.8 | 3.73 | - | ボーリングマシン［ロータリパーカッション式］ スキッド型 55kW級 | 発動発電機［ディーゼルエンジン駆動］排出ガス対策型（第２次基準値）125kVA | * | グラウトポンプ［横型二連複動ピストン式］ 200L／min | 普通作業員 | 土木一般世話役 | 特殊作業員 | - | 軽油 １．２号 パトロール給油 | リングビット φ１１５ｍｍ用 | ドリルパイプφ１１５ｍｍ用 （１．０ｍ） | インナーロッドφ１１５ｍｍ用 （１．０ｍ） | - | -
|  | φ135mm | 50m/本以下 | 14050 | 34.44 | 29.94 | 2.23 | 1.9 | 34.87 | 15.95 | 9.65 | 9.07 | - | 30.69 | 7.34 | 6.81 | 4.61 | 3.69 | - | ボーリングマシン［ロータリパーカッション式］ スキッド型 55kW級 | 発動発電機［ディーゼルエンジン駆動］排出ガス対策型（第２次基準値）125kVA | * | グラウトポンプ［横型二連複動ピストン式］ 200L／min | 普通作業員 | 土木一般世話役 | 特殊作業員 | - | 軽油 １．２号 パトロール給油 | リングビット φ１３５ｍｍ用 | ドリルパイプφ１３５ｍｍ用 （１．０ｍ） | インナーロッドφ１３５ｍｍ用 （１．０ｍ） | - | -
|  |  | 50m/本を超え80m/本以下 | 16203 | 35.83 | 31.15 | 2.32 | 1.97 | 36.29 | 16.6 | 10.05 | 9.43 | - | 27.88 | 7.64 | 5.91 | 3.99 | 3.2 | - | ボーリングマシン［ロータリパーカッション式］ スキッド型 55kW級 | 発動発電機［ディーゼルエンジン駆動］排出ガス対策型（第２次基準値）125kVA | * | グラウトポンプ［横型二連複動ピストン式］ 200L／min | 普通作業員 | 土木一般世話役 | 特殊作業員 | - | 軽油 １．２号 パトロール給油 | リングビット φ１３５ｍｍ用 | ドリルパイプφ１３５ｍｍ用 （１．０ｍ） | インナーロッドφ１３５ｍｍ用 （１．０ｍ） | - | -
| ﾚｷ質土 | φ90mm | 50m/本以下 | 14858 | 29.8 | 25.91 | 1.93 | 1.64 | 30.1 | 13.73 | 8.35 | 7.85 | - | 40.1 | 9.58 | 7.79 | 6.78 | 6.36 | - | ボーリングマシン［ロータリパーカッション式］ スキッド型 55kW級 | 発動発電機［ディーゼルエンジン駆動］排出ガス対策型（第２次基準値）125kVA | * | グラウトポンプ［横型二連複動ピストン式］ 200L／min | 普通作業員 | 土木一般世話役 | 特殊作業員 | - | ドリルパイプφ９０ｍｍ用 （１．０ｍ） | インナーロッドφ９０ｍｍ用 （１．０ｍ） | リングビット φ９０ｍｍ用 | 軽油 １．２号 パトロール給油 | - | -
|  |  | 50m/本を超え80m/本以下 | 16829 | 31.57 | 27.45 | 2.04 | 1.74 | 31.9 | 14.55 | 8.85 | 8.31 | - | 36.53 | 8.49 | 6.88 | 6.73 | 5.98 | - | ボーリングマシン［ロータリパーカッション式］ スキッド型 55kW級 | 発動発電機［ディーゼルエンジン駆動］排出ガス対策型（第２次基準値）125kVA | * | グラウトポンプ［横型二連複動ピストン式］ 200L／min | 普通作業員 | 土木一般世話役 | 特殊作業員 | - | ドリルパイプφ９０ｍｍ用 （１．０ｍ） | インナーロッドφ９０ｍｍ用 （１．０ｍ） | 軽油 １．２号 パトロール給油 | リングビット φ９０ｍｍ用 | - | -
|  | φ115mm | 50m/本以下 | 17929 | 30.64 | 26.64 | 1.98 | 1.69 | 30.96 | 14.12 | 8.59 | 8.07 | - | 38.4 | 8.15 | 7.47 | 6.82 | 6.53 | - | ボーリングマシン［ロータリパーカッション式］ スキッド型 55kW級 | 発動発電機［ディーゼルエンジン駆動］排出ガス対策型（第２次基準値）125kVA | * | グラウトポンプ［横型二連複動ピストン式］ 200L／min | 普通作業員 | 土木一般世話役 | 特殊作業員 | - | ドリルパイプφ１１５ｍｍ用 （１．０ｍ） | リングビット φ１１５ｍｍ用 | インナーロッドφ１１５ｍｍ用 （１．０ｍ） | 軽油 １．２号 パトロール給油 | - | -
|  |  | 50m/本を超え80m/本以下 | 20373 | 32.35 | 28.13 | 2.09 | 1.78 | 32.69 | 14.91 | 9.07 | 8.52 | - | 34.96 | 7.19 | 6.9 | 6.57 | 6 | - | ボーリングマシン［ロータリパーカッション式］ スキッド型 55kW級 | 発動発電機［ディーゼルエンジン駆動］排出ガス対策型（第２次基準値）125kVA | * | グラウトポンプ［横型二連複動ピストン式］ 200L／min | 普通作業員 | 土木一般世話役 | 特殊作業員 | - | ドリルパイプφ１１５ｍｍ用 （１．０ｍ） | 軽油 １．２号 パトロール給油 | リングビット φ１１５ｍｍ用 | インナーロッドφ１１５ｍｍ用 （１．０ｍ） | - | -
|  | φ135mm | 50m/本以下 | 20395 | 30.95 | 26.91 | 2 | 1.71 | 31.28 | 14.27 | 8.68 | 8.15 | - | 37.77 | 8.74 | 7.22 | 6.6 | 6 | - | ボーリングマシン［ロータリパーカッション式］ スキッド型 55kW級 | 発動発電機［ディーゼルエンジン駆動］排出ガス対策型（第２次基準値）125kVA | * | グラウトポンプ［横型二連複動ピストン式］ 200L／min | 普通作業員 | 土木一般世話役 | 特殊作業員 | - | ドリルパイプφ１３５ｍｍ用 （１．０ｍ） | リングビット φ１３５ｍｍ用 | 軽油 １．２号 パトロール給油 | インナーロッドφ１３５ｍｍ用 （１．０ｍ） | - | -
|  |  | 50m/本を超え80m/本以下 | 23205 | 32.65 | 28.39 | 2.11 | 1.8 | 32.99 | 15.05 | 9.15 | 8.6 | - | 34.36 | 7.7 | 6.96 | 6.35 | 5.27 | - | ボーリングマシン［ロータリパーカッション式］ スキッド型 55kW級 | 発動発電機［ディーゼルエンジン駆動］排出ガス対策型（第２次基準値）125kVA | * | グラウトポンプ［横型二連複動ピストン式］ 200L／min | 普通作業員 | 土木一般世話役 | 特殊作業員 | - | ドリルパイプφ１３５ｍｍ用 （１．０ｍ） | 軽油 １．２号 パトロール給油 | リングビット φ１３５ｍｍ用 | インナーロッドφ１３５ｍｍ用 （１．０ｍ） | - | -
| 岩塊･玉石 | φ90mm | 50m/本以下 | 22395 | 27.46 | 23.87 | 1.78 | 1.51 | 27.74 | 12.65 | 7.7 | 7.23 | - | 44.8 | 12.06 | 11.75 | 6.3 | 5.86 | - | ボーリングマシン［ロータリパーカッション式］ スキッド型 55kW級 | 発動発電機［ディーゼルエンジン駆動］排出ガス対策型（第２次基準値）125kVA | * | グラウトポンプ［横型二連複動ピストン式］ 200L／min | 普通作業員 | 土木一般世話役 | 特殊作業員 | - | ドリルパイプφ９０ｍｍ用 （１．０ｍ） | インナーロッドφ９０ｍｍ用 （１．０ｍ） | リングビット φ９０ｍｍ用 | 軽油 １．２号 パトロール給油 | - | -
|  |  | 50m/本を超え80m/本以下 | 25132 | 29.37 | 25.53 | 1.9 | 1.62 | 29.66 | 13.53 | 8.23 | 7.73 | - | 40.97 | 10.76 | 10.47 | 6.26 | 5.61 | - | ボーリングマシン［ロータリパーカッション式］ スキッド型 55kW級 | 発動発電機［ディーゼルエンジン駆動］排出ガス対策型（第２次基準値）125kVA | * | グラウトポンプ［横型二連複動ピストン式］ 200L／min | 普通作業員 | 土木一般世話役 | 特殊作業員 | - | ドリルパイプφ９０ｍｍ用 （１．０ｍ） | インナーロッドφ９０ｍｍ用 （１．０ｍ） | 軽油 １．２号 パトロール給油 | リングビット φ９０ｍｍ用 | - | -
|  | φ115mm | 50m/本以下 | 24869 | 27.36 | 23.79 | 1.77 | 1.51 | 27.64 | 12.61 | 7.67 | 7.2 | - | 45 | 11.27 | 11.04 | 7.54 | 5.84 | - | ボーリングマシン［ロータリパーカッション式］ スキッド型 55kW級 | 発動発電機［ディーゼルエンジン駆動］排出ガス対策型（第２次基準値）125kVA | * | グラウトポンプ［横型二連複動ピストン式］ 200L／min | 普通作業員 | 土木一般世話役 | 特殊作業員 | - | インナーロッドφ１１５ｍｍ用 （１．０ｍ） | ドリルパイプφ１１５ｍｍ用 （１．０ｍ） | リングビット φ１１５ｍｍ用 | 軽油 １．２号 パトロール給油 | - | -
|  |  | 50m/本を超え80m/本以下 | 27897 | 29.26 | 25.45 | 1.89 | 1.61 | 29.58 | 13.49 | 8.21 | 7.71 | - | 41.16 | 10.06 | 9.84 | 6.72 | 6.24 | - | ボーリングマシン［ロータリパーカッション式］ スキッド型 55kW級 | 発動発電機［ディーゼルエンジン駆動］排出ガス対策型（第２次基準値）125kVA | * | グラウトポンプ［横型二連複動ピストン式］ 200L／min | 普通作業員 | 土木一般世話役 | 特殊作業員 | - | インナーロッドφ１１５ｍｍ用 （１．０ｍ） | ドリルパイプφ１１５ｍｍ用 （１．０ｍ） | リングビット φ１１５ｍｍ用 | 軽油 １．２号 パトロール給油 | - | -
|  | φ135mm | 50m/本以下 | 27165 | 27.17 | 23.62 | 1.76 | 1.5 | 27.45 | 12.52 | 7.62 | 7.15 | - | 45.38 | 12.41 | 10.24 | 7.59 | 5.79 | - | ボーリングマシン［ロータリパーカッション式］ スキッド型 55kW級 | 発動発電機［ディーゼルエンジン駆動］排出ガス対策型（第２次基準値）125kVA | * | グラウトポンプ［横型二連複動ピストン式］ 200L／min | 普通作業員 | 土木一般世話役 | 特殊作業員 | - | ドリルパイプφ１３５ｍｍ用 （１．０ｍ） | インナーロッドφ１３５ｍｍ用 （１．０ｍ） | リングビット φ１３５ｍｍ用 | 軽油 １．２号 パトロール給油 | - | -
|  |  | 50m/本を超え80m/本以下 | 30449 | 29.07 | 25.28 | 1.88 | 1.6 | 29.38 | 13.4 | 8.15 | 7.66 | - | 41.55 | 11.12 | 9.13 | 6.77 | 6.2 | - | ボーリングマシン［ロータリパーカッション式］ スキッド型 55kW級 | 発動発電機［ディーゼルエンジン駆動］排出ガス対策型（第２次基準値）125kVA | * | グラウトポンプ［横型二連複動ピストン式］ 200L／min | 普通作業員 | 土木一般世話役 | 特殊作業員 | - | ドリルパイプφ１３５ｍｍ用 （１．０ｍ） | インナーロッドφ１３５ｍｍ用 （１．０ｍ） | リングビット φ１３５ｍｍ用 | 軽油 １．２号 パトロール給油 | - | -
| 軟岩 | φ90mm | 50m/本以下 | 16994 | 28.94 | 25.17 | 1.87 | 1.59 | 29.25 | 13.34 | 8.12 | 7.62 | - | 41.81 | 10.63 | 8.31 | 7.11 | 6.17 | - | ボーリングマシン［ロータリパーカッション式］ スキッド型 55kW級 | 発動発電機［ディーゼルエンジン駆動］排出ガス対策型（第２次基準値）125kVA | * | グラウトポンプ［横型二連複動ピストン式］ 200L／min | 普通作業員 | 土木一般世話役 | 特殊作業員 | - | インナーロッドφ９０ｍｍ用 （１．０ｍ） | ドリルパイプφ９０ｍｍ用 （１．０ｍ） | リングビット φ９０ｍｍ用 | 軽油 １．２号 パトロール給油 | - | -
|  |  | 50m/本を超え80m/本以下 | 19183 | 30.78 | 26.76 | 1.99 | 1.7 | 31.09 | 14.18 | 8.63 | 8.1 | - | 38.13 | 9.41 | 7.36 | 6.56 | 6.3 | - | ボーリングマシン［ロータリパーカッション式］ スキッド型 55kW級 | 発動発電機［ディーゼルエンジン駆動］排出ガス対策型（第２次基準値）125kVA | * | グラウトポンプ［横型二連複動ピストン式］ 200L／min | 普通作業員 | 土木一般世話役 | 特殊作業員 | - | インナーロッドφ９０ｍｍ用 （１．０ｍ） | ドリルパイプφ９０ｍｍ用 （１．０ｍ） | 軽油 １．２号 パトロール給油 | リングビット φ９０ｍｍ用 | - | -
|  | φ115mm | 50m/本以下 | 19640 | 29.22 | 25.41 | 1.89 | 1.61 | 29.52 | 13.47 | 8.19 | 7.69 | - | 41.26 | 9.73 | 8.18 | 7.36 | 6.23 | - | ボーリングマシン［ロータリパーカッション式］ スキッド型 55kW級 | 発動発電機［ディーゼルエンジン駆動］排出ガス対策型（第２次基準値）125kVA | * | グラウトポンプ［横型二連複動ピストン式］ 200L／min | 普通作業員 | 土木一般世話役 | 特殊作業員 | - | インナーロッドφ１１５ｍｍ用 （１．０ｍ） | リングビット φ１１５ｍｍ用 | ドリルパイプφ１１５ｍｍ用 （１．０ｍ） | 軽油 １．２号 パトロール給油 | - | -
|  |  | 50m/本を超え80m/本以下 | 22194 | 31.03 | 26.98 | 2.01 | 1.71 | 31.35 | 14.3 | 8.7 | 8.17 | - | 37.62 | 8.61 | 7.24 | 6.62 | 6.51 | - | ボーリングマシン［ロータリパーカッション式］ スキッド型 55kW級 | 発動発電機［ディーゼルエンジン駆動］排出ガス対策型（第２次基準値）125kVA | * | グラウトポンプ［横型二連複動ピストン式］ 200L／min | 普通作業員 | 土木一般世話役 | 特殊作業員 | - | インナーロッドφ１１５ｍｍ用 （１．０ｍ） | リングビット φ１１５ｍｍ用 | 軽油 １．２号 パトロール給油 | ドリルパイプφ１１５ｍｍ用 （１．０ｍ） | - | -
|  | φ135mm | 50m/本以下 | 21771 | 29.38 | 25.54 | 1.9 | 1.62 | 29.68 | 13.54 | 8.24 | 7.73 | - | 40.94 | 8.76 | 8.12 | 8.11 | 6.26 | - | ボーリングマシン［ロータリパーカッション式］ スキッド型 55kW級 | 発動発電機［ディーゼルエンジン駆動］排出ガス対策型（第２次基準値）125kVA | * | グラウトポンプ［横型二連複動ピストン式］ 200L／min | 普通作業員 | 土木一般世話役 | 特殊作業員 | - | インナーロッドφ１３５ｍｍ用 （１．０ｍ） | リングビット φ１３５ｍｍ用 | ドリルパイプφ１３５ｍｍ用 （１．０ｍ） | 軽油 １．２号 パトロール給油 | - | -
|  |  | 50m/本を超え80m/本以下 | 24617 | 31.18 | 27.1 | 2.02 | 1.72 | 31.5 | 14.37 | 8.74 | 8.21 | - | 37.32 | 7.76 | 7.18 | 7.17 | 6.65 | - | ボーリングマシン［ロータリパーカッション式］ スキッド型 55kW級 | 発動発電機［ディーゼルエンジン駆動］排出ガス対策型（第２次基準値）125kVA | * | グラウトポンプ［横型二連複動ピストン式］ 200L／min | 普通作業員 | 土木一般世話役 | 特殊作業員 | - | インナーロッドφ１３５ｍｍ用 （１．０ｍ） | リングビット φ１３５ｍｍ用 | ドリルパイプφ１３５ｍｍ用 （１．０ｍ） | 軽油 １．２号 パトロール給油 | - | -

## 195
No.195【 保孔管 】
＜ 積算単位：ｍ ＞
条件区分 |  |  |  |  | 標準単価 | 機労材構成比 | [14 empty] | 代表機労材規格 | [11 empty] | 備考
施工場所 | 保孔管種別 | ストレーナ加工 | 保孔管種類（VP） | 保孔管種類(SGP) |  | K |  |  |  | R |  |  |  |  | Z |  |  |  |  | S | K （ *印：賃料） |  |  | R |  |  |  | Z |  |  |  | S
[7 empty] | K1 | K2 | K3 |  | R1 | R2 | R3 | R4 |  | Z1 | Z2 | Z3 | Z4 |  | K1 | K2 | K3 | R1 | R2 | R3 | R4 | Z1 | Z2 | Z3 | Z4
地表 | VP | 有り | VP40 | - | 767.17 | 0 | - | - | - | 70.6 | 30.98 | 24.63 | 14.99 | - | 29.4 | 29.4 | - | - | - | - | - | - | - | 特殊作業員 | 普通作業員 | 土木一般世話役 | - | 硬質塩化ビニル管（ＶＰ管 ＪＩＳ Ｋ ６７４１） φ４０ｍｍ | - | - | - | - | -
| SGP | 有り | - | SGP80A | 3828.9 | 20.48 | 18.62 | - | - | 45.3 | 32 | 3.94 | 3.45 | 1.8 | 34.22 | 34.22 | - | - | - | - | ボーリングマシン［ロータリパーカッション式］ スキッド型 55kW級 | - | - | 配管工 | 特殊作業員 | 普通作業員 | 土木一般世話役 | 配管用炭素鋼鋼管（ＳＧＰ ＪＩＳ Ｇ ３４５２） 黒ねじ無し管 ８０Ａ | - | - | - | - | -
|  | 無し | - |  | 3098.8 | 26.45 | 23 | - | - | 31.21 | 15.79 | 4.87 | 4.26 | 2.22 | 42.34 | 42.34 | - | - | - | - | ボーリングマシン［ロータリパーカッション式］ スキッド型 55kW級 | - | - | 配管工 | 特殊作業員 | 普通作業員 | 土木一般世話役 | 配管用炭素鋼鋼管（ＳＧＰ ＪＩＳ Ｇ ３４５２） 黒ねじ無し管 ８０Ａ | - | - | - | - | -
集水井内 | VP | 有り | VP40 | - | 1011.1 | 0 | - | - | - | 77.05 | 29.93 | 26.16 | 15.92 | - | 22.95 | 22.95 | - | - | - | - | - | - | - | 特殊作業員 | 普通作業員 | 土木一般世話役 | - | 硬質塩化ビニル管（ＶＰ管 ＪＩＳ Ｋ ６７４１） φ４０ｍｍ | - | - | - | - | -
| SGP | 有り | - | SGP80A | 4498.2 | 17.11 | 15.85 | - | - | 52.64 | 39.03 | 4.32 | 3.36 | 2.04 | 30.25 | 30.25 | - | - | - | - | ボーリングマシン［ロータリパーカッション式］ スキッド型 55kW級 | - | - | 配管工 | 特殊作業員 | 普通作業員 | 土木一般世話役 | 配管用炭素鋼鋼管（ＳＧＰ ＪＩＳ Ｇ ３４５２） 黒ねじ無し管 ８０Ａ | - | - | - | - | -
|  | 無し | - |  | 3770.2 | 20.99 | 18.91 | - | - | 42.92 | 27.07 | 5.15 | 4.01 | 2.44 | 36.09 | 36.09 | - | - | - | - | ボーリングマシン［ロータリパーカッション式］ スキッド型 55kW級 | - | - | 配管工 | 特殊作業員 | 普通作業員 | 土木一般世話役 | 配管用炭素鋼鋼管（ＳＧＰ ＪＩＳ Ｇ ３４５２） 黒ねじ無し管 ８０Ａ | - | - | - | - | -

## 196
No.196【 ボーリング仮設機材 】
＜ 積算単位：回 ＞
条件区分 | 標準単価 | 機労材構成比 | [14 empty] | 代表機労材規格 | [12 empty] | 備考
施工場所 |  | K |  |  |  | R |  |  |  |  | Z |  |  |  |  | S | K （ *印：賃料） |  |  |  | R |  |  |  | Z |  |  |  | S
|  |  | K1 | K2 | K3 |  | R1 | R2 | R3 | R4 |  | Z1 | Z2 | Z3 | Z4 |  | K1 |  | K2 | K3 | R1 | R2 | R3 | R4 | Z1 | Z2 | Z3 | Z4
地表 | 127620 | 14.06 | 14.06 | - | - | 84.99 | 30.5 | 26.65 | 16.22 | 11.62 | 0.95 | 0.95 | - | - | - | - | クローラクレーン[油圧伸縮ジブ型・排出ガス対策型(第２次基準値)] 4.9t吊 | * | - | - | 特殊作業員 | 普通作業員 | 土木一般世話役 | 運転手（特殊） | 軽油 １．２号 パトロール給油 | - | - | - | - | -
集水井内 | 414070 | 15.48 | 15.48 | - | - | 83.47 | 27.43 | 17.21 | 13.56 | 12.79 | 1.05 | 1.05 | - | - | - | - | クローラクレーン[油圧伸縮ジブ型・排出ガス対策型(第２次基準値)] 4.9t吊 | * | - | - | 普通作業員 | 土木一般世話役 | 特殊作業員 | 運転手（特殊） | 軽油 １．２号 パトロール給油 | - | - | - | - | -

## 197
No.197【 足場（地表） 】
＜ 積算単位：空ｍ３ ＞
条件区分 | 標準単価 | 機労材構成比 | [14 empty] | 代表機労材規格 | [12 empty] | 備考
施工場所 |  | K |  |  |  | R |  |  |  |  | Z |  |  |  |  | S | K （ *印：賃料） |  |  |  | R |  |  |  | Z |  |  |  | S
|  |  | K1 | K2 | K3 |  | R1 | R2 | R3 | R4 |  | Z1 | Z2 | Z3 | Z4 |  | K1 |  | K2 | K3 | R1 | R2 | R3 | R4 | Z1 | Z2 | Z3 | Z4
平地 | 2740.6 | 2.8 | 2.8 | - | - | 97.01 | 32.43 | 20.84 | 20.14 | 2.32 | 0.19 | 0.19 | - | - | - | - | クローラクレーン[油圧伸縮ジブ型・排出ガス対策型(第２次基準値)] 4.9t吊 | * | - | - | 普通作業員 | とび工 | 土木一般世話役 | 運転手（特殊） | 軽油 １．２号 パトロール給油 | - | - | - | - | -
傾斜地 | 3390.1 | 3.78 | 3.78 | - | - | 95.97 | 34.59 | 21.76 | 21.03 | 3.12 | 0.25 | 0.25 | - | - | - | - | クローラクレーン[油圧伸縮ジブ型・排出ガス対策型(第２次基準値)] 4.9t吊 | * | - | - | 普通作業員 | とび工 | 土木一般世話役 | 運転手（特殊） | 軽油 １．２号 パトロール給油 | - | - | - | - | -

## 198
No.198【 不陸整正 】
＜ 積算単位：ｍ２ ＞
条件区分 |  |  | 標準単価 | 機労材構成比 | [14 empty] | 代表機労材規格 | [11 empty] | 備考
補足材料の有無 | 補足材料平均厚さ | 補足材料 |  | K |  |  |  | R |  |  |  |  | Z |  |  |  |  | S | K （ *印：賃料） |  |  | R |  |  |  | Z |  |  |  | S
[5 empty] | K1 | K2 | K3 |  | R1 | R2 | R3 | R4 |  | Z1 | Z2 | Z3 | Z4 |  | K1 | K2 | K3 | R1 | R2 | R3 | R4 | Z1 | Z2 | Z3 | Z4
無し | - | - | 111.48 | 31.84 | 12.7 | 9.88 | 9.26 | 59.69 | 35.96 | 23.73 | - | - | 8.47 | 8.47 | - | - | - | - | モータグレーダ［土工用・排出ガス対策型（第１次基準値）］ ブレード幅3.1m | ロードローラ［マカダム・排出ガス対策型（第１次基準値）］ 質量 10～12t | タイヤローラ［普通型・排出ガス対策型（第１次基準値）］ 質量 8～20t | 運転手（特殊） | 普通作業員 | - | - | 軽油 １．２号 パトロール給油 | - | - | - | - | -
有り | 1mm以上3mm未満 | 再生ｸﾗｯｼｬｰﾗﾝ RC-40 | 114.53 | 30.99 | 12.36 | 9.62 | 9.01 | 58.1 | 35 | 23.1 | - | - | 10.91 | 8.25 | 2.66 | - | - | - | モータグレーダ［土工用・排出ガス対策型（第１次基準値）］ ブレード幅3.1m | ロードローラ［マカダム・排出ガス対策型（第１次基準値）］ 質量 10～12t | タイヤローラ［普通型・排出ガス対策型（第１次基準値）］ 質量 8～20t | 運転手（特殊） | 普通作業員 | - | - | 軽油 １．２号 パトロール給油 | 再生クラッシャーラン ＲＣ－４０ | - | - | - | -
| 3mm以上6mm未満 |  | 118.35 | 29.99 | 11.96 | 9.31 | 8.72 | 56.24 | 33.89 | 22.35 | - | - | 13.77 | 7.98 | 5.79 | - | - | - | モータグレーダ［土工用・排出ガス対策型（第１次基準値）］ ブレード幅3.1m | ロードローラ［マカダム・排出ガス対策型（第１次基準値）］ 質量 10～12t | タイヤローラ［普通型・排出ガス対策型（第１次基準値）］ 質量 8～20t | 運転手（特殊） | 普通作業員 | - | - | 軽油 １．２号 パトロール給油 | 再生クラッシャーラン ＲＣ－４０ | - | - | - | -
| 6mm以上9mm未満 |  | 122.92 | 28.87 | 11.51 | 8.96 | 8.4 | 54.15 | 32.63 | 21.52 | - | - | 16.98 | 9.3 | 7.68 | - | - | - | モータグレーダ［土工用・排出ガス対策型（第１次基準値）］ ブレード幅3.1m | ロードローラ［マカダム・排出ガス対策型（第１次基準値）］ 質量 10～12t | タイヤローラ［普通型・排出ガス対策型（第１次基準値）］ 質量 8～20t | 運転手（特殊） | 普通作業員 | - | - | 再生クラッシャーラン ＲＣ－４０ | 軽油 １．２号 パトロール給油 | - | - | - | -
| 9mm以上13mm未満 |  | 128.25 | 27.68 | 11.04 | 8.59 | 8.05 | 51.89 | 31.26 | 20.63 | - | - | 20.43 | 13.07 | 7.36 | - | - | - | モータグレーダ［土工用・排出ガス対策型（第１次基準値）］ ブレード幅3.1m | ロードローラ［マカダム・排出ガス対策型（第１次基準値）］ 質量 10～12t | タイヤローラ［普通型・排出ガス対策型（第１次基準値）］ 質量 8～20t | 運転手（特殊） | 普通作業員 | - | - | 再生クラッシャーラン ＲＣ－４０ | 軽油 １．２号 パトロール給油 | - | - | - | -
| 13mm以上17mm未満 |  | 134.34 | 26.41 | 10.53 | 8.2 | 7.68 | 49.55 | 29.86 | 19.69 | - | - | 24.04 | 17.01 | 7.03 | - | - | - | モータグレーダ［土工用・排出ガス対策型（第１次基準値）］ ブレード幅3.1m | ロードローラ［マカダム・排出ガス対策型（第１次基準値）］ 質量 10～12t | タイヤローラ［普通型・排出ガス対策型（第１次基準値）］ 質量 8～20t | 運転手（特殊） | 普通作業員 | - | - | 再生クラッシャーラン ＲＣ－４０ | 軽油 １．２号 パトロール給油 | - | - | - | -
| 17mm以上21mm未満 |  | 140.44 | 25.27 | 10.08 | 7.84 | 7.35 | 47.4 | 28.56 | 18.84 | - | - | 27.33 | 20.61 | 6.72 | - | - | - | モータグレーダ［土工用・排出ガス対策型（第１次基準値）］ ブレード幅3.1m | ロードローラ［マカダム・排出ガス対策型（第１次基準値）］ 質量 10～12t | タイヤローラ［普通型・排出ガス対策型（第１次基準値）］ 質量 8～20t | 運転手（特殊） | 普通作業員 | - | - | 再生クラッシャーラン ＲＣ－４０ | 軽油 １．２号 パトロール給油 | - | - | - | -
| 21mm以上25mm未満 |  | 146.54 | 24.22 | 9.66 | 7.52 | 7.04 | 45.42 | 27.37 | 18.05 | - | - | 30.36 | 23.92 | 6.44 | - | - | - | モータグレーダ［土工用・排出ガス対策型（第１次基準値）］ ブレード幅3.1m | ロードローラ［マカダム・排出ガス対策型（第１次基準値）］ 質量 10～12t | タイヤローラ［普通型・排出ガス対策型（第１次基準値）］ 質量 8～20t | 運転手（特殊） | 普通作業員 | - | - | 再生クラッシャーラン ＲＣ－４０ | 軽油 １．２号 パトロール給油 | - | - | - | -
| 25mm以上29mm未満 |  | 152.63 | 23.25 | 9.27 | 7.22 | 6.76 | 43.61 | 26.28 | 17.33 | - | - | 33.14 | 26.95 | 6.19 | - | - | - | モータグレーダ［土工用・排出ガス対策型（第１次基準値）］ ブレード幅3.1m | ロードローラ［マカダム・排出ガス対策型（第１次基準値）］ 質量 10～12t | タイヤローラ［普通型・排出ガス対策型（第１次基準値）］ 質量 8～20t | 運転手（特殊） | 普通作業員 | - | - | 再生クラッシャーラン ＲＣ－４０ | 軽油 １．２号 パトロール給油 | - | - | - | -
| 29mm以上34mm未満 |  | 159.5 | 22.24 | 8.87 | 6.9 | 6.47 | 41.74 | 25.16 | 16.58 | - | - | 36.02 | 30.1 | 5.92 | - | - | - | モータグレーダ［土工用・排出ガス対策型（第１次基準値）］ ブレード幅3.1m | ロードローラ［マカダム・排出ガス対策型（第１次基準値）］ 質量 10～12t | タイヤローラ［普通型・排出ガス対策型（第１次基準値）］ 質量 8～20t | 運転手（特殊） | 普通作業員 | - | - | 再生クラッシャーラン ＲＣ－４０ | 軽油 １．２号 パトロール給油 | - | - | - | -
| 34mm以上39mm未満 |  | 167.12 | 21.23 | 8.47 | 6.59 | 6.17 | 39.84 | 24.01 | 15.83 | - | - | 38.93 | 33.28 | 5.65 | - | - | - | モータグレーダ［土工用・排出ガス対策型（第１次基準値）］ ブレード幅3.1m | ロードローラ［マカダム・排出ガス対策型（第１次基準値）］ 質量 10～12t | タイヤローラ［普通型・排出ガス対策型（第１次基準値）］ 質量 8～20t | 運転手（特殊） | 普通作業員 | - | - | 再生クラッシャーラン ＲＣ－４０ | 軽油 １．２号 パトロール給油 | - | - | - | -
| 39mm以上44mm未満 |  | 174.74 | 20.3 | 8.1 | 6.3 | 5.9 | 38.07 | 22.93 | 15.14 | - | - | 41.63 | 36.23 | 5.4 | - | - | - | モータグレーダ［土工用・排出ガス対策型（第１次基準値）］ ブレード幅3.1m | ロードローラ［マカダム・排出ガス対策型（第１次基準値）］ 質量 10～12t | タイヤローラ［普通型・排出ガス対策型（第１次基準値）］ 質量 8～20t | 運転手（特殊） | 普通作業員 | - | - | 再生クラッシャーラン ＲＣ－４０ | 軽油 １．２号 パトロール給油 | - | - | - | -
| 44mm以上49mm未満 |  | 182.36 | 19.46 | 7.76 | 6.04 | 5.66 | 36.48 | 21.97 | 14.51 | - | - | 44.06 | 38.88 | 5.18 | - | - | - | モータグレーダ［土工用・排出ガス対策型（第１次基準値）］ ブレード幅3.1m | ロードローラ［マカダム・排出ガス対策型（第１次基準値）］ 質量 10～12t | タイヤローラ［普通型・排出ガス対策型（第１次基準値）］ 質量 8～20t | 運転手（特殊） | 普通作業員 | - | - | 再生クラッシャーラン ＲＣ－４０ | 軽油 １．２号 パトロール給油 | - | - | - | -
| 49mm以上55mm未満 |  | 190.73 | 18.6 | 7.42 | 5.77 | 5.41 | 34.87 | 21 | 13.87 | - | - | 46.53 | 41.58 | 4.95 | - | - | - | モータグレーダ［土工用・排出ガス対策型（第１次基準値）］ ブレード幅3.1m | ロードローラ［マカダム・排出ガス対策型（第１次基準値）］ 質量 10～12t | タイヤローラ［普通型・排出ガス対策型（第１次基準値）］ 質量 8～20t | 運転手（特殊） | 普通作業員 | - | - | 再生クラッシャーラン ＲＣ－４０ | 軽油 １．２号 パトロール給油 | - | - | - | -
| 55mm以上61mm未満 |  | 199.88 | 17.75 | 7.08 | 5.51 | 5.16 | 33.27 | 20.04 | 13.23 | - | - | 48.98 | 44.26 | 4.72 | - | - | - | モータグレーダ［土工用・排出ガス対策型（第１次基準値）］ ブレード幅3.1m | ロードローラ［マカダム・排出ガス対策型（第１次基準値）］ 質量 10～12t | タイヤローラ［普通型・排出ガス対策型（第１次基準値）］ 質量 8～20t | 運転手（特殊） | 普通作業員 | - | - | 再生クラッシャーラン ＲＣ－４０ | 軽油 １．２号 パトロール給油 | - | - | - | -
| 61mm以上67mm未満 |  | 209.02 | 16.98 | 6.77 | 5.27 | 4.94 | 31.81 | 19.16 | 12.65 | - | - | 51.21 | 46.69 | 4.52 | - | - | - | モータグレーダ［土工用・排出ガス対策型（第１次基準値）］ ブレード幅3.1m | ロードローラ［マカダム・排出ガス対策型（第１次基準値）］ 質量 10～12t | タイヤローラ［普通型・排出ガス対策型（第１次基準値）］ 質量 8～20t | 運転手（特殊） | 普通作業員 | - | - | 再生クラッシャーラン ＲＣ－４０ | 軽油 １．２号 パトロール給油 | - | - | - | -
| 67mm以上75mm未満 |  | 219.69 | 16.15 | 6.44 | 5.01 | 4.7 | 30.27 | 18.23 | 12.04 | - | - | 53.58 | 49.28 | 4.3 | - | - | - | モータグレーダ［土工用・排出ガス対策型（第１次基準値）］ ブレード幅3.1m | ロードローラ［マカダム・排出ガス対策型（第１次基準値）］ 質量 10～12t | タイヤローラ［普通型・排出ガス対策型（第１次基準値）］ 質量 8～20t | 運転手（特殊） | 普通作業員 | - | - | 再生クラッシャーラン ＲＣ－４０ | 軽油 １．２号 パトロール給油 | - | - | - | -

## 199
No.199【 下層路盤（車道・路肩部） 】
＜ 積算単位：ｍ２ ＞
条件区分 |  | 標準単価 | 機労材構成比 | [14 empty] | 代表機労材規格 | [11 empty] | 備考
平均厚さ | 材料 |  | K |  |  |  | R |  |  |  |  | Z |  |  |  |  | S | K （ *印：賃料） |  |  | R |  |  |  | Z |  |  |  | S
|  |  |  | K1 | K2 | K3 |  | R1 | R2 | R3 | R4 |  | Z1 | Z2 | Z3 | Z4 |  | K1 | K2 | K3 | R1 | R2 | R3 | R4 | Z1 | Z2 | Z3 | Z4
75mm以上125mm以下 | ｸﾗｯｼｬｰﾗﾝ C-40 | 660.63 | 8.36 | 3.06 | 2.38 | 2.23 | 16.91 | 8.66 | 6.86 | - | - | 74.73 | 72.51 | 2.04 | - | - | - | モータグレーダ［土工用・排出ガス対策型（第１次基準値）］ ブレード幅3.1m | ロードローラ［マカダム・排出ガス対策型（第１次基準値）］ 質量 10～12t | タイヤローラ［普通型・排出ガス対策型（第１次基準値）］ 質量 8～20t | 運転手（特殊） | 普通作業員 | - | - | クラッシャーラン Ｃ－４０ | 軽油 １．２号 パトロール給油 | - | - | - | -
125mm超175mm以下 |  | 900.02 | 6.11 | 2.24 | 1.74 | 1.63 | 12.4 | 6.35 | 5.03 | - | - | 81.49 | 79.87 | 1.49 | - | - | - | モータグレーダ［土工用・排出ガス対策型（第１次基準値）］ ブレード幅3.1m | ロードローラ［マカダム・排出ガス対策型（第１次基準値）］ 質量 10～12t | タイヤローラ［普通型・排出ガス対策型（第１次基準値）］ 質量 8～20t | 運転手（特殊） | 普通作業員 | - | - | クラッシャーラン Ｃ－４０ | 軽油 １．２号 パトロール給油 | - | - | - | -
175mm超200mm以下 |  | 1079.6 | 5.1 | 1.87 | 1.45 | 1.36 | 10.35 | 5.3 | 4.2 | - | - | 84.55 | 83.19 | 1.25 | - | - | - | モータグレーダ［土工用・排出ガス対策型（第１次基準値）］ ブレード幅3.1m | ロードローラ［マカダム・排出ガス対策型（第１次基準値）］ 質量 10～12t | タイヤローラ［普通型・排出ガス対策型（第１次基準値）］ 質量 8～20t | 運転手（特殊） | 普通作業員 | - | - | クラッシャーラン Ｃ－４０ | 軽油 １．２号 パトロール給油 | - | - | - | -
200mm超225mm以下 |  | 1381.1 | 7.98 | 2.92 | 2.27 | 2.13 | 16.17 | 8.28 | 6.56 | - | - | 75.85 | 73.73 | 1.95 | - | - | - | モータグレーダ［土工用・排出ガス対策型（第１次基準値）］ ブレード幅3.1m | ロードローラ［マカダム・排出ガス対策型（第１次基準値）］ 質量 10～12t | タイヤローラ［普通型・排出ガス対策型（第１次基準値）］ 質量 8～20t | 運転手（特殊） | 普通作業員 | - | - | クラッシャーラン Ｃ－４０ | 軽油 １．２号 パトロール給油 | - | - | - | -
225mm超275mm以下 |  | 1560.6 | 7.07 | 2.59 | 2.01 | 1.89 | 14.32 | 7.33 | 5.81 | - | - | 78.61 | 76.73 | 1.73 | - | - | - | モータグレーダ［土工用・排出ガス対策型（第１次基準値）］ ブレード幅3.1m | ロードローラ［マカダム・排出ガス対策型（第１次基準値）］ 質量 10～12t | タイヤローラ［普通型・排出ガス対策型（第１次基準値）］ 質量 8～20t | 運転手（特殊） | 普通作業員 | - | - | クラッシャーラン Ｃ－４０ | 軽油 １．２号 パトロール給油 | - | - | - | -
275mm超325mm以下 |  | 1800 | 6.11 | 2.24 | 1.74 | 1.63 | 12.4 | 6.35 | 5.03 | - | - | 81.49 | 79.87 | 1.49 | - | - | - | モータグレーダ［土工用・排出ガス対策型（第１次基準値）］ ブレード幅3.1m | ロードローラ［マカダム・排出ガス対策型（第１次基準値）］ 質量 10～12t | タイヤローラ［普通型・排出ガス対策型（第１次基準値）］ 質量 8～20t | 運転手（特殊） | 普通作業員 | - | - | クラッシャーラン Ｃ－４０ | 軽油 １．２号 パトロール給油 | - | - | - | -
325mm超375mm以下 |  | 2039.4 | 5.4 | 1.98 | 1.54 | 1.44 | 10.95 | 5.61 | 4.44 | - | - | 83.65 | 82.22 | 1.32 | - | - | - | モータグレーダ［土工用・排出ガス対策型（第１次基準値）］ ブレード幅3.1m | ロードローラ［マカダム・排出ガス対策型（第１次基準値）］ 質量 10～12t | タイヤローラ［普通型・排出ガス対策型（第１次基準値）］ 質量 8～20t | 運転手（特殊） | 普通作業員 | - | - | クラッシャーラン Ｃ－４０ | 軽油 １．２号 パトロール給油 | - | - | - | -
375mm超400mm以下 |  | 2219 | 4.96 | 1.82 | 1.41 | 1.32 | 10.06 | 5.15 | 4.08 | - | - | 84.98 | 83.67 | 1.21 | - | - | - | モータグレーダ［土工用・排出ガス対策型（第１次基準値）］ ブレード幅3.1m | ロードローラ［マカダム・排出ガス対策型（第１次基準値）］ 質量 10～12t | タイヤローラ［普通型・排出ガス対策型（第１次基準値）］ 質量 8～20t | 運転手（特殊） | 普通作業員 | - | - | クラッシャーラン Ｃ－４０ | 軽油 １．２号 パトロール給油 | - | - | - | -
400mm超425mm以下 |  | 2520.5 | 6.56 | 2.4 | 1.87 | 1.75 | 13.29 | 6.81 | 5.39 | - | - | 80.15 | 78.41 | 1.6 | - | - | - | モータグレーダ［土工用・排出ガス対策型（第１次基準値）］ ブレード幅3.1m | ロードローラ［マカダム・排出ガス対策型（第１次基準値）］ 質量 10～12t | タイヤローラ［普通型・排出ガス対策型（第１次基準値）］ 質量 8～20t | 運転手（特殊） | 普通作業員 | - | - | クラッシャーラン Ｃ－４０ | 軽油 １．２号 パトロール給油 | - | - | - | -
425mm超475mm以下 |  | 2700.1 | 6.11 | 2.24 | 1.74 | 1.63 | 12.4 | 6.35 | 5.03 | - | - | 81.49 | 79.87 | 1.49 | - | - | - | モータグレーダ［土工用・排出ガス対策型（第１次基準値）］ ブレード幅3.1m | ロードローラ［マカダム・排出ガス対策型（第１次基準値）］ 質量 10～12t | タイヤローラ［普通型・排出ガス対策型（第１次基準値）］ 質量 8～20t | 運転手（特殊） | 普通作業員 | - | - | クラッシャーラン Ｃ－４０ | 軽油 １．２号 パトロール給油 | - | - | - | -
475mm超525mm以下 |  | 2939.5 | 5.62 | 2.06 | 1.6 | 1.5 | 11.4 | 5.84 | 4.62 | - | - | 82.98 | 81.49 | 1.37 | - | - | - | モータグレーダ［土工用・排出ガス対策型（第１次基準値）］ ブレード幅3.1m | ロードローラ［マカダム・排出ガス対策型（第１次基準値）］ 質量 10～12t | タイヤローラ［普通型・排出ガス対策型（第１次基準値）］ 質量 8～20t | 運転手（特殊） | 普通作業員 | - | - | クラッシャーラン Ｃ－４０ | 軽油 １．２号 パトロール給油 | - | - | - | -
525mm超575mm以下 |  | 3178.9 | 5.2 | 1.9 | 1.48 | 1.39 | 10.55 | 5.4 | 4.28 | - | - | 84.25 | 82.87 | 1.27 | - | - | - | モータグレーダ［土工用・排出ガス対策型（第１次基準値）］ ブレード幅3.1m | ロードローラ［マカダム・排出ガス対策型（第１次基準値）］ 質量 10～12t | タイヤローラ［普通型・排出ガス対策型（第１次基準値）］ 質量 8～20t | 運転手（特殊） | 普通作業員 | - | - | クラッシャーラン Ｃ－４０ | 軽油 １．２号 パトロール給油 | - | - | - | -
575mm超600mm以下 |  | 3358.4 | 4.91 | 1.8 | 1.4 | 1.31 | 9.98 | 5.11 | 4.05 | - | - | 85.11 | 83.81 | 1.2 | - | - | - | モータグレーダ［土工用・排出ガス対策型（第１次基準値）］ ブレード幅3.1m | ロードローラ［マカダム・排出ガス対策型（第１次基準値）］ 質量 10～12t | タイヤローラ［普通型・排出ガス対策型（第１次基準値）］ 質量 8～20t | 運転手（特殊） | 普通作業員 | - | - | クラッシャーラン Ｃ－４０ | 軽油 １．２号 パトロール給油 | - | - | - | -
600mm超625mm以下 |  | 3660 | 6.03 | 2.21 | 1.72 | 1.61 | 12.2 | 6.25 | 4.95 | - | - | 81.77 | 80.17 | 1.47 | - | - | - | モータグレーダ［土工用・排出ガス対策型（第１次基準値）］ ブレード幅3.1m | ロードローラ［マカダム・排出ガス対策型（第１次基準値）］ 質量 10～12t | タイヤローラ［普通型・排出ガス対策型（第１次基準値）］ 質量 8～20t | 運転手（特殊） | 普通作業員 | - | - | クラッシャーラン Ｃ－４０ | 軽油 １．２号 パトロール給油 | - | - | - | -
625mm超675mm以下 |  | 3839.5 | 5.74 | 2.1 | 1.64 | 1.53 | 11.64 | 5.96 | 4.72 | - | - | 82.62 | 81.1 | 1.4 | - | - | - | モータグレーダ［土工用・排出ガス対策型（第１次基準値）］ ブレード幅3.1m | ロードローラ［マカダム・排出ガス対策型（第１次基準値）］ 質量 10～12t | タイヤローラ［普通型・排出ガス対策型（第１次基準値）］ 質量 8～20t | 運転手（特殊） | 普通作業員 | - | - | クラッシャーラン Ｃ－４０ | 軽油 １．２号 パトロール給油 | - | - | - | -
675mm超725mm以下 |  | 4078.9 | 5.4 | 1.98 | 1.54 | 1.44 | 10.95 | 5.61 | 4.44 | - | - | 83.65 | 82.22 | 1.32 | - | - | - | モータグレーダ［土工用・排出ガス対策型（第１次基準値）］ ブレード幅3.1m | ロードローラ［マカダム・排出ガス対策型（第１次基準値）］ 質量 10～12t | タイヤローラ［普通型・排出ガス対策型（第１次基準値）］ 質量 8～20t | 運転手（特殊） | 普通作業員 | - | - | クラッシャーラン Ｃ－４０ | 軽油 １．２号 パトロール給油 | - | - | - | -
725mm超775mm以下 |  | 4318.3 | 5.1 | 1.87 | 1.45 | 1.36 | 10.35 | 5.3 | 4.2 | - | - | 84.55 | 83.19 | 1.25 | - | - | - | モータグレーダ［土工用・排出ガス対策型（第１次基準値）］ ブレード幅3.1m | ロードローラ［マカダム・排出ガス対策型（第１次基準値）］ 質量 10～12t | タイヤローラ［普通型・排出ガス対策型（第１次基準値）］ 質量 8～20t | 運転手（特殊） | 普通作業員 | - | - | クラッシャーラン Ｃ－４０ | 軽油 １．２号 パトロール給油 | - | - | - | -
775mm超800mm以下 |  | 4497.8 | 4.9 | 1.79 | 1.4 | 1.31 | 9.94 | 5.09 | 4.03 | - | - | 85.16 | 83.86 | 1.2 | - | - | - | モータグレーダ［土工用・排出ガス対策型（第１次基準値）］ ブレード幅3.1m | ロードローラ［マカダム・排出ガス対策型（第１次基準値）］ 質量 10～12t | タイヤローラ［普通型・排出ガス対策型（第１次基準値）］ 質量 8～20t | 運転手（特殊） | 普通作業員 | - | - | クラッシャーラン Ｃ－４０ | 軽油 １．２号 パトロール給油 | - | - | - | -
800mm超825mm以下 |  | 4799.4 | 5.74 | 2.1 | 1.64 | 1.53 | 11.64 | 5.96 | 4.72 | - | - | 82.62 | 81.1 | 1.4 | - | - | - | モータグレーダ［土工用・排出ガス対策型（第１次基準値）］ ブレード幅3.1m | ロードローラ［マカダム・排出ガス対策型（第１次基準値）］ 質量 10～12t | タイヤローラ［普通型・排出ガス対策型（第１次基準値）］ 質量 8～20t | 運転手（特殊） | 普通作業員 | - | - | クラッシャーラン Ｃ－４０ | 軽油 １．２号 パトロール給油 | - | - | - | -
825mm超875mm以下 |  | 4978.9 | 5.54 | 2.03 | 1.58 | 1.48 | 11.21 | 5.74 | 4.55 | - | - | 83.25 | 81.78 | 1.35 | - | - | - | モータグレーダ［土工用・排出ガス対策型（第１次基準値）］ ブレード幅3.1m | ロードローラ［マカダム・排出ガス対策型（第１次基準値）］ 質量 10～12t | タイヤローラ［普通型・排出ガス対策型（第１次基準値）］ 質量 8～20t | 運転手（特殊） | 普通作業員 | - | - | クラッシャーラン Ｃ－４０ | 軽油 １．２号 パトロール給油 | - | - | - | -
875mm超925mm以下 |  | 5218.3 | 5.27 | 1.93 | 1.5 | 1.41 | 10.7 | 5.48 | 4.34 | - | - | 84.03 | 82.63 | 1.29 | - | - | - | モータグレーダ［土工用・排出ガス対策型（第１次基準値）］ ブレード幅3.1m | ロードローラ［マカダム・排出ガス対策型（第１次基準値）］ 質量 10～12t | タイヤローラ［普通型・排出ガス対策型（第１次基準値）］ 質量 8～20t | 運転手（特殊） | 普通作業員 | - | - | クラッシャーラン Ｃ－４０ | 軽油 １．２号 パトロール給油 | - | - | - | -
925mm超975mm以下 |  | 5457.7 | 5.05 | 1.85 | 1.44 | 1.35 | 10.23 | 5.24 | 4.15 | - | - | 84.72 | 83.38 | 1.23 | - | - | - | モータグレーダ［土工用・排出ガス対策型（第１次基準値）］ ブレード幅3.1m | ロードローラ［マカダム・排出ガス対策型（第１次基準値）］ 質量 10～12t | タイヤローラ［普通型・排出ガス対策型（第１次基準値）］ 質量 8～20t | 運転手（特殊） | 普通作業員 | - | - | クラッシャーラン Ｃ－４０ | 軽油 １．２号 パトロール給油 | - | - | - | -
975mm超1000mm以下 |  | 5637.3 | 4.88 | 1.79 | 1.39 | 1.3 | 9.9 | 5.07 | 4.02 | - | - | 85.22 | 83.93 | 1.19 | - | - | - | モータグレーダ［土工用・排出ガス対策型（第１次基準値）］ ブレード幅3.1m | ロードローラ［マカダム・排出ガス対策型（第１次基準値）］ 質量 10～12t | タイヤローラ［普通型・排出ガス対策型（第１次基準値）］ 質量 8～20t | 運転手（特殊） | 普通作業員 | - | - | クラッシャーラン Ｃ－４０ | 軽油 １．２号 パトロール給油 | - | - | - | -
1000mm超1025mm以下 |  | 5940.3 | 5.58 | 2.04 | 1.59 | 1.49 | 11.3 | 5.79 | 4.58 | - | - | 83.12 | 81.64 | 1.36 | - | - | - | モータグレーダ［土工用・排出ガス対策型（第１次基準値）］ ブレード幅3.1m | ロードローラ［マカダム・排出ガス対策型（第１次基準値）］ 質量 10～12t | タイヤローラ［普通型・排出ガス対策型（第１次基準値）］ 質量 8～20t | 運転手（特殊） | 普通作業員 | - | - | クラッシャーラン Ｃ－４０ | 軽油 １．２号 パトロール給油 | - | - | - | -
1025mm超1075mm以下 |  | 6119.8 | 5.4 | 1.98 | 1.54 | 1.44 | 10.96 | 5.62 | 4.44 | - | - | 83.64 | 82.21 | 1.32 | - | - | - | モータグレーダ［土工用・排出ガス対策型（第１次基準値）］ ブレード幅3.1m | ロードローラ［マカダム・排出ガス対策型（第１次基準値）］ 質量 10～12t | タイヤローラ［普通型・排出ガス対策型（第１次基準値）］ 質量 8～20t | 運転手（特殊） | 普通作業員 | - | - | クラッシャーラン Ｃ－４０ | 軽油 １．２号 パトロール給油 | - | - | - | -
1075mm超1125mm以下 |  | 6359.2 | 5.21 | 1.91 | 1.48 | 1.39 | 10.55 | 5.41 | 4.27 | - | - | 84.24 | 82.86 | 1.27 | - | - | - | モータグレーダ［土工用・排出ガス対策型（第１次基準値）］ ブレード幅3.1m | ロードローラ［マカダム・排出ガス対策型（第１次基準値）］ 質量 10～12t | タイヤローラ［普通型・排出ガス対策型（第１次基準値）］ 質量 8～20t | 運転手（特殊） | 普通作業員 | - | - | クラッシャーラン Ｃ－４０ | 軽油 １．２号 パトロール給油 | - | - | - | -

## 200
No.200【 下層路盤（歩道部） 】
＜ 積算単位：ｍ２ ＞
条件区分 |  | 標準単価 | 機労材構成比 | [14 empty] | 代表機労材規格 | [13 empty] | 備考
平均厚さ | 材料 |  | K |  |  |  | R |  |  |  |  | Z |  |  |  |  | S | K （ *印：賃料） |  |  |  |  | R |  |  |  | Z |  |  |  | S
|  |  |  | K1 | K2 | K3 |  | R1 | R2 | R3 | R4 |  | Z1 | Z2 | Z3 | Z4 |  | K1 |  | K2 |  | K3 | R1 | R2 | R3 | R4 | Z1 | Z2 | Z3 | Z4
25mm以上75mm以下 | 再生ｸﾗｯｼｬｰﾗﾝ RC-40 | 585.09 | 7.56 | 3.91 | 3.43 | - | 76.73 | 32.34 | 27.03 | 15.13 | - | 15.71 | 13.02 | 2.62 | - | - | - | 小型バックホウ（クローラ型）［標準型・排出ガス対策型（第２次基準値）] 山積0.11m3（平積0.08m3） | * | 振動ローラ（舗装用）［搭乗・コンバインド式］質量3～4t | * | - | 普通作業員 | 運転手（特殊） | 特殊作業員 | - | 再生クラッシャーラン ＲＣ－４０ | 軽油 １．２号 パトロール給油 | - | - | - | -
75mm超125mm以下 |  | 661.29 | 6.68 | 3.46 | 3.03 | - | 67.9 | 28.63 | 23.91 | 13.39 | - | 25.42 | 23.04 | 2.32 | - | - | - | 小型バックホウ（クローラ型）［標準型・排出ガス対策型（第２次基準値）] 山積0.11m3（平積0.08m3） | * | 振動ローラ（舗装用）［搭乗・コンバインド式］質量3～4t | * | - | 普通作業員 | 運転手（特殊） | 特殊作業員 | - | 再生クラッシャーラン ＲＣ－４０ | 軽油 １．２号 パトロール給油 | - | - | - | -
125mm超175mm以下 |  | 737.49 | 5.99 | 3.1 | 2.72 | - | 60.88 | 25.67 | 21.44 | 12 | - | 33.13 | 30.99 | 2.08 | - | - | - | 小型バックホウ（クローラ型）［標準型・排出ガス対策型（第２次基準値）] 山積0.11m3（平積0.08m3） | * | 振動ローラ（舗装用）［搭乗・コンバインド式］質量3～4t | * | - | 普通作業員 | 運転手（特殊） | 特殊作業員 | - | 再生クラッシャーラン ＲＣ－４０ | 軽油 １．２号 パトロール給油 | - | - | - | -
175mm超200mm以下 |  | 794.64 | 5.56 | 2.88 | 2.52 | - | 56.5 | 23.82 | 19.9 | 11.14 | - | 37.94 | 35.96 | 1.93 | - | - | - | 小型バックホウ（クローラ型）［標準型・排出ガス対策型（第２次基準値）] 山積0.11m3（平積0.08m3） | * | 振動ローラ（舗装用）［搭乗・コンバインド式］質量3～4t | * | - | 普通作業員 | 運転手（特殊） | 特殊作業員 | - | 再生クラッシャーラン ＲＣ－４０ | 軽油 １．２号 パトロール給油 | - | - | - | -
200mm超225mm以下 |  | 1341.6 | 6.59 | 3.41 | 2.99 | - | 66.93 | 28.22 | 23.57 | 13.2 | - | 26.48 | 24.13 | 2.29 | - | - | - | 小型バックホウ（クローラ型）［標準型・排出ガス対策型（第２次基準値）] 山積0.11m3（平積0.08m3） | * | 振動ローラ（舗装用）［搭乗・コンバインド式］質量3～4t | * | - | 普通作業員 | 運転手（特殊） | 特殊作業員 | - | 再生クラッシャーラン ＲＣ－４０ | 軽油 １．２号 パトロール給油 | - | - | - | -
225mm超275mm以下 |  | 1398.8 | 6.31 | 3.27 | 2.86 | - | 64.21 | 27.08 | 22.61 | 12.66 | - | 29.48 | 27.23 | 2.19 | - | - | - | 小型バックホウ（クローラ型）［標準型・排出ガス対策型（第２次基準値）] 山積0.11m3（平積0.08m3） | * | 振動ローラ（舗装用）［搭乗・コンバインド式］質量3～4t | * | - | 普通作業員 | 運転手（特殊） | 特殊作業員 | - | 再生クラッシャーラン ＲＣ－４０ | 軽油 １．２号 パトロール給油 | - | - | - | -
275mm超325mm以下 |  | 1475 | 5.99 | 3.1 | 2.72 | - | 60.88 | 25.67 | 21.44 | 12 | - | 33.13 | 30.99 | 2.08 | - | - | - | 小型バックホウ（クローラ型）［標準型・排出ガス対策型（第２次基準値）] 山積0.11m3（平積0.08m3） | * | 振動ローラ（舗装用）［搭乗・コンバインド式］質量3～4t | * | - | 普通作業員 | 運転手（特殊） | 特殊作業員 | - | 再生クラッシャーラン ＲＣ－４０ | 軽油 １．２号 パトロール給油 | - | - | - | -
325mm超375mm以下 |  | 1551.2 | 5.69 | 2.95 | 2.58 | - | 57.9 | 24.42 | 20.39 | 11.41 | - | 36.41 | 34.38 | 1.98 | - | - | - | 小型バックホウ（クローラ型）［標準型・排出ガス対策型（第２次基準値）] 山積0.11m3（平積0.08m3） | * | 振動ローラ（舗装用）［搭乗・コンバインド式］質量3～4t | * | - | 普通作業員 | 運転手（特殊） | 特殊作業員 | - | 再生クラッシャーラン ＲＣ－４０ | 軽油 １．２号 パトロール給油 | - | - | - | -
375mm超400mm以下 |  | 1608.3 | 5.49 | 2.84 | 2.49 | - | 55.84 | 23.55 | 19.66 | 11.01 | - | 38.67 | 36.71 | 1.91 | - | - | - | 小型バックホウ（クローラ型）［標準型・排出ガス対策型（第２次基準値）] 山積0.11m3（平積0.08m3） | * | 振動ローラ（舗装用）［搭乗・コンバインド式］質量3～4t | * | - | 普通作業員 | 運転手（特殊） | 特殊作業員 | - | 再生クラッシャーラン ＲＣ－４０ | 軽油 １．２号 パトロール給油 | - | - | - | -
400mm超425mm以下 |  | 2155.3 | 6.14 | 3.18 | 2.79 | - | 62.5 | 26.36 | 22.01 | 12.32 | - | 31.36 | 29.16 | 2.14 | - | - | - | 小型バックホウ（クローラ型）［標準型・排出ガス対策型（第２次基準値）] 山積0.11m3（平積0.08m3） | * | 振動ローラ（舗装用）［搭乗・コンバインド式］質量3～4t | * | - | 普通作業員 | 運転手（特殊） | 特殊作業員 | - | 再生クラッシャーラン ＲＣ－４０ | 軽油 １．２号 パトロール給油 | - | - | - | -
425mm超475mm以下 |  | 2212.5 | 5.99 | 3.1 | 2.72 | - | 60.88 | 25.67 | 21.44 | 12 | - | 33.13 | 30.99 | 2.08 | - | - | - | 小型バックホウ（クローラ型）［標準型・排出ガス対策型（第２次基準値）] 山積0.11m3（平積0.08m3） | * | 振動ローラ（舗装用）［搭乗・コンバインド式］質量3～4t | * | - | 普通作業員 | 運転手（特殊） | 特殊作業員 | - | 再生クラッシャーラン ＲＣ－４０ | 軽油 １．２号 パトロール給油 | - | - | - | -
475mm超525mm以下 |  | 2288.7 | 5.79 | 3 | 2.63 | - | 58.85 | 24.81 | 20.73 | 11.6 | - | 35.36 | 33.29 | 2.01 | - | - | - | 小型バックホウ（クローラ型）［標準型・排出ガス対策型（第２次基準値）] 山積0.11m3（平積0.08m3） | * | 振動ローラ（舗装用）［搭乗・コンバインド式］質量3～4t | * | - | 普通作業員 | 運転手（特殊） | 特殊作業員 | - | 再生クラッシャーラン ＲＣ－４０ | 軽油 １．２号 パトロール給油 | - | - | - | -

## 201
No.201【 上層路盤（車道・路肩部） 】
＜ 積算単位：ｍ２ ＞
条件区分 |  |  |  | 標準単価 | 機労材構成比 | [14 empty] | 代表機労材規格 | [11 empty] | 備考
材料 | 平均厚さ | 平均幅員 | 瀝青材料種類 |  | K |  |  |  | R |  |  |  |  | Z |  |  |  |  | S | K （ *印：賃料） |  |  | R |  |  |  | Z |  |  |  | S
[6 empty] | K1 | K2 | K3 |  | R1 | R2 | R3 | R4 |  | Z1 | Z2 | Z3 | Z4 |  | K1 | K2 | K3 | R1 | R2 | R3 | R4 | Z1 | Z2 | Z3 | Z4
瀝青安定処理材(40) | 45mm以上55mm以下 | 1.4m未満 | ﾀｯｸｺｰﾄ PK-4 | 2345.1 | 0.49 | 0.28 | 0.14 | - | 41.22 | 18.42 | 12.89 | 3.92 | - | 58.29 | 56.34 | 1.74 | 0.14 | 0.04 | - | 振動ローラ（舗装用）[ハンドガイド式]質量0.5～0.6t | 振動コンパクタ[前進型]質量40～60kg | - | 特殊作業員 | 普通作業員 | 土木一般世話役 | - | アスファルト混合物（安定処理材）ＡＳ安定処理（４０） | アスファルト乳剤 ＰＫ－４ タックコート用 | ガソリン レギュラー スタンド | 軽油 １．２号 パトロール給油 | - | -
|  |  | ﾌﾟﾗｲﾑｺｰﾄ PK-3 | 2423.9 | 0.48 | 0.27 | 0.14 | - | 39.87 | 17.82 | 12.47 | 3.79 | - | 59.65 | 54.51 | 4.93 | 0.14 | 0.04 | - | 振動ローラ（舗装用）[ハンドガイド式]質量0.5～0.6t | 振動コンパクタ[前進型]質量40～60kg | - | 特殊作業員 | 普通作業員 | 土木一般世話役 | - | アスファルト混合物（安定処理材）ＡＳ安定処理（４０） | アスファルト乳剤 ＰＫ－３ プライムコート用 | ガソリン レギュラー スタンド | 軽油 １．２号 パトロール給油 | - | -
|  | 1.4m以上 | ﾀｯｸｺｰﾄ PK-4 | 1562.1 | 3.56 | 1.93 | 0.53 | 0.53 | 8.71 | 3.15 | 1.79 | 1.75 | 0.63 | 87.73 | 84.56 | 2.61 | 0.47 | - | - | アスファルトフィニッシャ［ホイール型］舗装幅2.4～6.0m［排出ガス対策型（第２次基準値）］ | タイヤローラ［普通型・排出ガス対策型（第１次基準値）］ 質量 8～20t | ロードローラ［マカダム・排出ガス対策型（第１次基準値）］ 質量 10～12t | 普通作業員 | 特殊作業員 | 運転手（特殊） | 土木一般世話役 | アスファルト混合物（安定処理材）ＡＳ安定処理（４０） | アスファルト乳剤 ＰＫ－４ タックコート用 | 軽油 １．２号 パトロール給油 | - | - | -
|  |  | ﾌﾟﾗｲﾑｺｰﾄ PK-3 | 1641 | 3.38 | 1.83 | 0.51 | 0.5 | 8.29 | 3 | 1.71 | 1.66 | 0.6 | 88.33 | 80.51 | 7.29 | 0.45 | - | - | アスファルトフィニッシャ［ホイール型］舗装幅2.4～6.0m［排出ガス対策型（第２次基準値）］ | タイヤローラ［普通型・排出ガス対策型（第１次基準値）］ 質量 8～20t | ロードローラ［マカダム・排出ガス対策型（第１次基準値）］ 質量 10～12t | 普通作業員 | 特殊作業員 | 運転手（特殊） | 土木一般世話役 | アスファルト混合物（安定処理材）ＡＳ安定処理（４０） | アスファルト乳剤 ＰＫ－３ プライムコート用 | 軽油 １．２号 パトロール給油 | - | - | -
| 55mm超65mm以下 | 1.4m未満 | ﾀｯｸｺｰﾄ PK-4 | 2784.4 | 0.44 | 0.26 | 0.13 | - | 40.96 | 20.23 | 11.8 | 3.59 | - | 58.6 | 56.96 | 1.46 | 0.13 | 0.03 | - | 振動ローラ（舗装用）[ハンドガイド式]質量0.5～0.6t | 振動コンパクタ[前進型]質量40～60kg | - | 特殊作業員 | 普通作業員 | 土木一般世話役 | - | アスファルト混合物（安定処理材）ＡＳ安定処理（４０） | アスファルト乳剤 ＰＫ－４ タックコート用 | ガソリン レギュラー スタンド | 軽油 １．２号 パトロール給油 | - | -
|  |  | ﾌﾟﾗｲﾑｺｰﾄ PK-3 | 2863.3 | 0.43 | 0.25 | 0.13 | - | 39.83 | 19.68 | 11.47 | 3.49 | - | 59.74 | 55.38 | 4.18 | 0.13 | 0.03 | - | 振動ローラ（舗装用）[ハンドガイド式]質量0.5～0.6t | 振動コンパクタ[前進型]質量40～60kg | - | 特殊作業員 | 普通作業員 | 土木一般世話役 | - | アスファルト混合物（安定処理材）ＡＳ安定処理（４０） | アスファルト乳剤 ＰＫ－３ プライムコート用 | ガソリン レギュラー スタンド | 軽油 １．２号 パトロール給油 | - | -
|  | 1.4m以上 | ﾀｯｸｺｰﾄ PK-4 | 1826.1 | 3.04 | 1.65 | 0.46 | 0.45 | 7.45 | 2.7 | 1.53 | 1.49 | 0.54 | 89.51 | 86.81 | 2.23 | 0.4 | - | - | アスファルトフィニッシャ［ホイール型］舗装幅2.4～6.0m［排出ガス対策型（第２次基準値）］ | タイヤローラ［普通型・排出ガス対策型（第１次基準値）］ 質量 8～20t | ロードローラ［マカダム・排出ガス対策型（第１次基準値）］ 質量 10～12t | 普通作業員 | 特殊作業員 | 運転手（特殊） | 土木一般世話役 | アスファルト混合物（安定処理材）ＡＳ安定処理（４０） | アスファルト乳剤 ＰＫ－４ タックコート用 | 軽油 １．２号 パトロール給油 | - | - | -
|  |  | ﾌﾟﾗｲﾑｺｰﾄ PK-3 | 1904.9 | 2.91 | 1.58 | 0.44 | 0.43 | 7.13 | 2.58 | 1.47 | 1.43 | 0.51 | 89.96 | 83.23 | 6.28 | 0.38 | - | - | アスファルトフィニッシャ［ホイール型］舗装幅2.4～6.0m［排出ガス対策型（第２次基準値）］ | タイヤローラ［普通型・排出ガス対策型（第１次基準値）］ 質量 8～20t | ロードローラ［マカダム・排出ガス対策型（第１次基準値）］ 質量 10～12t | 普通作業員 | 特殊作業員 | 運転手（特殊） | 土木一般世話役 | アスファルト混合物（安定処理材）ＡＳ安定処理（４０） | アスファルト乳剤 ＰＫ－３ プライムコート用 | 軽油 １．２号 パトロール給油 | - | - | -
| 65mm超75mm以下 | 1.4m未満 | ﾀｯｸｺｰﾄ PK-4 | 3048.5 | 0.4 | 0.23 | 0.12 | - | 37.42 | 18.48 | 10.78 | 3.28 | - | 62.18 | 60.67 | 1.34 | 0.12 | 0.03 | - | 振動ローラ（舗装用）[ハンドガイド式]質量0.5～0.6t | 振動コンパクタ[前進型]質量40～60kg | - | 特殊作業員 | 普通作業員 | 土木一般世話役 | - | アスファルト混合物（安定処理材）ＡＳ安定処理（４０） | アスファルト乳剤 ＰＫ－４ タックコート用 | ガソリン レギュラー スタンド | 軽油 １．２号 パトロール給油 | - | -
|  |  | ﾌﾟﾗｲﾑｺｰﾄ PK-3 | 3127.4 | 0.4 | 0.23 | 0.12 | - | 36.45 | 18.01 | 10.5 | 3.19 | - | 63.15 | 59.16 | 3.82 | 0.12 | 0.03 | - | 振動ローラ（舗装用）[ハンドガイド式]質量0.5～0.6t | 振動コンパクタ[前進型]質量40～60kg | - | 特殊作業員 | 普通作業員 | 土木一般世話役 | - | アスファルト混合物（安定処理材）ＡＳ安定処理（４０） | アスファルト乳剤 ＰＫ－３ プライムコート用 | ガソリン レギュラー スタンド | 軽油 １．２号 パトロール給油 | - | -
|  | 1.4m以上 | ﾀｯｸｺｰﾄ PK-4 | 2090.2 | 2.65 | 1.44 | 0.4 | 0.39 | 6.51 | 2.36 | 1.34 | 1.3 | 0.47 | 90.84 | 88.48 | 1.95 | 0.35 | - | - | アスファルトフィニッシャ［ホイール型］舗装幅2.4～6.0m［排出ガス対策型（第２次基準値）］ | タイヤローラ［普通型・排出ガス対策型（第１次基準値）］ 質量 8～20t | ロードローラ［マカダム・排出ガス対策型（第１次基準値）］ 質量 10～12t | 普通作業員 | 特殊作業員 | 運転手（特殊） | 土木一般世話役 | アスファルト混合物（安定処理材）ＡＳ安定処理（４０） | アスファルト乳剤 ＰＫ－４ タックコート用 | 軽油 １．２号 パトロール給油 | - | - | -
|  |  | ﾌﾟﾗｲﾑｺｰﾄ PK-3 | 2169 | 2.56 | 1.39 | 0.38 | 0.38 | 6.27 | 2.27 | 1.29 | 1.26 | 0.45 | 91.17 | 85.26 | 5.51 | 0.34 | - | - | アスファルトフィニッシャ［ホイール型］舗装幅2.4～6.0m［排出ガス対策型（第２次基準値）］ | タイヤローラ［普通型・排出ガス対策型（第１次基準値）］ 質量 8～20t | ロードローラ［マカダム・排出ガス対策型（第１次基準値）］ 質量 10～12t | 普通作業員 | 特殊作業員 | 運転手（特殊） | 土木一般世話役 | アスファルト混合物（安定処理材）ＡＳ安定処理（４０） | アスファルト乳剤 ＰＫ－３ プライムコート用 | 軽油 １．２号 パトロール給油 | - | - | -
| 75mm超85mm以下 | 1.4m未満 | ﾀｯｸｺｰﾄ PK-4 | 3312.5 | 0.37 | 0.21 | 0.11 | - | 34.44 | 17.01 | 9.92 | 3.02 | - | 65.19 | 63.8 | 1.23 | 0.11 | 0.03 | - | 振動ローラ（舗装用）[ハンドガイド式]質量0.5～0.6t | 振動コンパクタ[前進型]質量40～60kg | - | 特殊作業員 | 普通作業員 | 土木一般世話役 | - | アスファルト混合物（安定処理材）ＡＳ安定処理（４０） | アスファルト乳剤 ＰＫ－４ タックコート用 | ガソリン レギュラー スタンド | 軽油 １．２号 パトロール給油 | - | -
|  |  | ﾌﾟﾗｲﾑｺｰﾄ PK-3 | 3391.3 | 0.36 | 0.21 | 0.11 | - | 33.63 | 16.61 | 9.69 | 2.95 | - | 66.01 | 62.33 | 3.52 | 0.11 | 0.03 | - | 振動ローラ（舗装用）[ハンドガイド式]質量0.5～0.6t | 振動コンパクタ[前進型]質量40～60kg | - | 特殊作業員 | 普通作業員 | 土木一般世話役 | - | アスファルト混合物（安定処理材）ＡＳ安定処理（４０） | アスファルト乳剤 ＰＫ－３ プライムコート用 | ガソリン レギュラー スタンド | 軽油 １．２号 パトロール給油 | - | -
|  | 1.4m以上 | ﾀｯｸｺｰﾄ PK-4 | 2354.1 | 2.35 | 1.28 | 0.35 | 0.35 | 5.78 | 2.09 | 1.19 | 1.16 | 0.42 | 91.87 | 89.78 | 1.73 | 0.31 | - | - | アスファルトフィニッシャ［ホイール型］舗装幅2.4～6.0m［排出ガス対策型（第２次基準値）］ | タイヤローラ［普通型・排出ガス対策型（第１次基準値）］ 質量 8～20t | ロードローラ［マカダム・排出ガス対策型（第１次基準値）］ 質量 10～12t | 普通作業員 | 特殊作業員 | 運転手（特殊） | 土木一般世話役 | アスファルト混合物（安定処理材）ＡＳ安定処理（４０） | アスファルト乳剤 ＰＫ－４ タックコート用 | 軽油 １．２号 パトロール給油 | - | - | -
|  |  | ﾌﾟﾗｲﾑｺｰﾄ PK-3 | 2433 | 2.28 | 1.24 | 0.34 | 0.34 | 5.58 | 2.02 | 1.15 | 1.12 | 0.4 | 92.14 | 86.88 | 4.91 | 0.3 | - | - | アスファルトフィニッシャ［ホイール型］舗装幅2.4～6.0m［排出ガス対策型（第２次基準値）］ | タイヤローラ［普通型・排出ガス対策型（第１次基準値）］ 質量 8～20t | ロードローラ［マカダム・排出ガス対策型（第１次基準値）］ 質量 10～12t | 普通作業員 | 特殊作業員 | 運転手（特殊） | 土木一般世話役 | アスファルト混合物（安定処理材）ＡＳ安定処理（４０） | アスファルト乳剤 ＰＫ－３ プライムコート用 | 軽油 １．２号 パトロール給油 | - | - | -
| 85mm超95mm以下 | 1.4m未満 | ﾀｯｸｺｰﾄ PK-4 | 3576.6 | 0.34 | 0.2 | 0.1 | - | 31.88 | 15.75 | 9.18 | 2.79 | - | 67.78 | 66.49 | 1.14 | 0.1 | 0.03 | - | 振動ローラ（舗装用）[ハンドガイド式]質量0.5～0.6t | 振動コンパクタ[前進型]質量40～60kg | - | 特殊作業員 | 普通作業員 | 土木一般世話役 | - | アスファルト混合物（安定処理材）ＡＳ安定処理（４０） | アスファルト乳剤 ＰＫ－４ タックコート用 | ガソリン レギュラー スタンド | 軽油 １．２号 パトロール給油 | - | -
|  |  | ﾌﾟﾗｲﾑｺｰﾄ PK-3 | 3655.4 | 0.33 | 0.19 | 0.1 | - | 31.2 | 15.41 | 8.99 | 2.73 | - | 68.47 | 65.07 | 3.27 | 0.1 | 0.02 | - | 振動ローラ（舗装用）[ハンドガイド式]質量0.5～0.6t | 振動コンパクタ[前進型]質量40～60kg | - | 特殊作業員 | 普通作業員 | 土木一般世話役 | - | アスファルト混合物（安定処理材）ＡＳ安定処理（４０） | アスファルト乳剤 ＰＫ－３ プライムコート用 | ガソリン レギュラー スタンド | 軽油 １．２号 パトロール給油 | - | -
|  | 1.4m以上 | ﾀｯｸｺｰﾄ PK-4 | 2618.2 | 2.12 | 1.15 | 0.32 | 0.31 | 5.19 | 1.88 | 1.07 | 1.04 | 0.37 | 92.69 | 90.8 | 1.56 | 0.28 | - | - | アスファルトフィニッシャ［ホイール型］舗装幅2.4～6.0m［排出ガス対策型（第２次基準値）］ | タイヤローラ［普通型・排出ガス対策型（第１次基準値）］ 質量 8～20t | ロードローラ［マカダム・排出ガス対策型（第１次基準値）］ 質量 10～12t | 普通作業員 | 特殊作業員 | 運転手（特殊） | 土木一般世話役 | アスファルト混合物（安定処理材）ＡＳ安定処理（４０） | アスファルト乳剤 ＰＫ－４ タックコート用 | 軽油 １．２号 パトロール給油 | - | - | -
|  |  | ﾌﾟﾗｲﾑｺｰﾄ PK-3 | 2697.1 | 2.05 | 1.11 | 0.31 | 0.3 | 5.03 | 1.82 | 1.04 | 1.01 | 0.36 | 92.92 | 88.17 | 4.43 | 0.27 | - | - | アスファルトフィニッシャ［ホイール型］舗装幅2.4～6.0m［排出ガス対策型（第２次基準値）］ | タイヤローラ［普通型・排出ガス対策型（第１次基準値）］ 質量 8～20t | ロードローラ［マカダム・排出ガス対策型（第１次基準値）］ 質量 10～12t | 普通作業員 | 特殊作業員 | 運転手（特殊） | 土木一般世話役 | アスファルト混合物（安定処理材）ＡＳ安定処理（４０） | アスファルト乳剤 ＰＫ－３ プライムコート用 | 軽油 １．２号 パトロール給油 | - | - | -
| 95mm超100mm以下 | 1.4m未満 | ﾀｯｸｺｰﾄ PK-4 | 3774.5 | 0.33 | 0.19 | 0.1 | - | 30.22 | 14.93 | 8.7 | 2.65 | - | 69.45 | 68.24 | 1.08 | 0.1 | 0.02 | - | 振動ローラ（舗装用）[ハンドガイド式]質量0.5～0.6t | 振動コンパクタ[前進型]質量40～60kg | - | 特殊作業員 | 普通作業員 | 土木一般世話役 | - | アスファルト混合物（安定処理材）ＡＳ安定処理（４０） | アスファルト乳剤 ＰＫ－４ タックコート用 | ガソリン レギュラー スタンド | 軽油 １．２号 パトロール給油 | - | -
|  |  | ﾌﾟﾗｲﾑｺｰﾄ PK-3 | 3853.3 | 0.31 | 0.18 | 0.09 | - | 29.59 | 14.62 | 8.52 | 2.59 | - | 70.1 | 66.88 | 3.1 | 0.09 | 0.02 | - | 振動ローラ（舗装用）[ハンドガイド式]質量0.5～0.6t | 振動コンパクタ[前進型]質量40～60kg | - | 特殊作業員 | 普通作業員 | 土木一般世話役 | - | アスファルト混合物（安定処理材）ＡＳ安定処理（４０） | アスファルト乳剤 ＰＫ－３ プライムコート用 | ガソリン レギュラー スタンド | 軽油 １．２号 パトロール給油 | - | -
|  | 1.4m以上 | ﾀｯｸｺｰﾄ PK-4 | 2816.1 | 1.96 | 1.07 | 0.29 | 0.29 | 4.83 | 1.75 | 0.99 | 0.97 | 0.35 | 93.21 | 91.45 | 1.45 | 0.26 | - | - | アスファルトフィニッシャ［ホイール型］舗装幅2.4～6.0m［排出ガス対策型（第２次基準値）］ | タイヤローラ［普通型・排出ガス対策型（第１次基準値）］ 質量 8～20t | ロードローラ［マカダム・排出ガス対策型（第１次基準値）］ 質量 10～12t | 普通作業員 | 特殊作業員 | 運転手（特殊） | 土木一般世話役 | アスファルト混合物（安定処理材）ＡＳ安定処理（４０） | アスファルト乳剤 ＰＫ－４ タックコート用 | 軽油 １．２号 パトロール給油 | - | - | -
|  |  | ﾌﾟﾗｲﾑｺｰﾄ PK-3 | 2895 | 1.91 | 1.04 | 0.29 | 0.28 | 4.69 | 1.7 | 0.96 | 0.94 | 0.34 | 93.4 | 88.98 | 4.13 | 0.25 | - | - | アスファルトフィニッシャ［ホイール型］舗装幅2.4～6.0m［排出ガス対策型（第２次基準値）］ | タイヤローラ［普通型・排出ガス対策型（第１次基準値）］ 質量 8～20t | ロードローラ［マカダム・排出ガス対策型（第１次基準値）］ 質量 10～12t | 普通作業員 | 特殊作業員 | 運転手（特殊） | 土木一般世話役 | アスファルト混合物（安定処理材）ＡＳ安定処理（４０） | アスファルト乳剤 ＰＫ－３ プライムコート用 | 軽油 １．２号 パトロール給油 | - | - | -
再生粒度調整砕石 RM-40 | 25mm以上75mm以下 | - | - | 283.44 | 19.49 | 7.13 | 5.55 | 5.2 | 39.44 | 20.19 | 16 | - | - | 41.07 | 35.89 | 4.76 | - | - | - | モータグレーダ［土工用・排出ガス対策型（第１次基準値）］ ブレード幅3.1m | ロードローラ［マカダム・排出ガス対策型（第１次基準値）］ 質量 10～12t | タイヤローラ［普通型・排出ガス対策型（第１次基準値）］ 質量 8～20t | 運転手（特殊） | 普通作業員 | - | - | 再生粒度調整砕石 ＲＭ－４０ | 軽油 １．２号 パトロール給油 | - | - | - | -
| 75mm超125mm以下 | - | - | 385.04 | 14.34 | 5.25 | 4.08 | 3.83 | 29.03 | 14.86 | 11.78 | - | - | 56.63 | 52.82 | 3.5 | - | - | - | モータグレーダ［土工用・排出ガス対策型（第１次基準値）］ ブレード幅3.1m | ロードローラ［マカダム・排出ガス対策型（第１次基準値）］ 質量 10～12t | タイヤローラ［普通型・排出ガス対策型（第１次基準値）］ 質量 8～20t | 運転手（特殊） | 普通作業員 | - | - | 再生粒度調整砕石 ＲＭ－４０ | 軽油 １．２号 パトロール給油 | - | - | - | -
| 125mm超150mm以下 | - | - | 461.24 | 11.96 | 4.38 | 3.41 | 3.19 | 24.23 | 12.4 | 9.83 | - | - | 63.81 | 60.63 | 2.92 | - | - | - | モータグレーダ［土工用・排出ガス対策型（第１次基準値）］ ブレード幅3.1m | ロードローラ［マカダム・排出ガス対策型（第１次基準値）］ 質量 10～12t | タイヤローラ［普通型・排出ガス対策型（第１次基準値）］ 質量 8～20t | 運転手（特殊） | 普通作業員 | - | - | 再生粒度調整砕石 ＲＭ－４０ | 軽油 １．２号 パトロール給油 | - | - | - | -
| 150mm超175mm以下 | - | - | 693.88 | 15.92 | 5.83 | 4.53 | 4.25 | 32.22 | 16.49 | 13.07 | - | - | 51.86 | 47.62 | 3.89 | - | - | - | モータグレーダ［土工用・排出ガス対策型（第１次基準値）］ ブレード幅3.1m | ロードローラ［マカダム・排出ガス対策型（第１次基準値）］ 質量 10～12t | タイヤローラ［普通型・排出ガス対策型（第１次基準値）］ 質量 8～20t | 運転手（特殊） | 普通作業員 | - | - | 再生粒度調整砕石 ＲＭ－４０ | 軽油 １．２号 パトロール給油 | - | - | - | -
| 175mm超225mm以下 | - | - | 770.07 | 14.34 | 5.25 | 4.08 | 3.83 | 29.03 | 14.86 | 11.78 | - | - | 56.63 | 52.82 | 3.5 | - | - | - | モータグレーダ［土工用・排出ガス対策型（第１次基準値）］ ブレード幅3.1m | ロードローラ［マカダム・排出ガス対策型（第１次基準値）］ 質量 10～12t | タイヤローラ［普通型・排出ガス対策型（第１次基準値）］ 質量 8～20t | 運転手（特殊） | 普通作業員 | - | - | 再生粒度調整砕石 ＲＭ－４０ | 軽油 １．２号 パトロール給油 | - | - | - | -
| 225mm超275mm以下 | - | - | 871.67 | 12.67 | 4.64 | 3.61 | 3.38 | 25.64 | 13.13 | 10.4 | - | - | 61.69 | 58.33 | 3.09 | - | - | - | モータグレーダ［土工用・排出ガス対策型（第１次基準値）］ ブレード幅3.1m | ロードローラ［マカダム・排出ガス対策型（第１次基準値）］ 質量 10～12t | タイヤローラ［普通型・排出ガス対策型（第１次基準値）］ 質量 8～20t | 運転手（特殊） | 普通作業員 | - | - | 再生粒度調整砕石 ＲＭ－４０ | 軽油 １．２号 パトロール給油 | - | - | - | -
| 275mm超300mm以下 | - | - | 947.88 | 11.65 | 4.26 | 3.32 | 3.11 | 23.58 | 12.07 | 9.57 | - | - | 64.77 | 61.68 | 2.84 | - | - | - | モータグレーダ［土工用・排出ガス対策型（第１次基準値）］ ブレード幅3.1m | ロードローラ［マカダム・排出ガス対策型（第１次基準値）］ 質量 10～12t | タイヤローラ［普通型・排出ガス対策型（第１次基準値）］ 質量 8～20t | 運転手（特殊） | 普通作業員 | - | - | 再生粒度調整砕石 ＲＭ－４０ | 軽油 １．２号 パトロール給油 | - | - | - | -
| 300mm超325mm以下 | - | - | 1180.5 | 14.04 | 5.14 | 4 | 3.74 | 28.4 | 14.54 | 11.52 | - | - | 57.56 | 53.83 | 3.43 | - | - | - | モータグレーダ［土工用・排出ガス対策型（第１次基準値）］ ブレード幅3.1m | ロードローラ［マカダム・排出ガス対策型（第１次基準値）］ 質量 10～12t | タイヤローラ［普通型・排出ガス対策型（第１次基準値）］ 質量 8～20t | 運転手（特殊） | 普通作業員 | - | - | 再生粒度調整砕石 ＲＭ－４０ | 軽油 １．２号 パトロール給油 | - | - | - | -
| 325mm超375mm以下 | - | - | 1256.7 | 13.17 | 4.82 | 3.75 | 3.52 | 26.68 | 13.66 | 10.82 | - | - | 60.15 | 56.64 | 3.22 | - | - | - | モータグレーダ［土工用・排出ガス対策型（第１次基準値）］ ブレード幅3.1m | ロードローラ［マカダム・排出ガス対策型（第１次基準値）］ 質量 10～12t | タイヤローラ［普通型・排出ガス対策型（第１次基準値）］ 質量 8～20t | 運転手（特殊） | 普通作業員 | - | - | 再生粒度調整砕石 ＲＭ－４０ | 軽油 １．２号 パトロール給油 | - | - | - | -
| 375mm超425mm以下 | - | - | 1358.3 | 12.18 | 4.46 | 3.47 | 3.25 | 24.68 | 12.64 | 10.01 | - | - | 63.14 | 59.9 | 2.98 | - | - | - | モータグレーダ［土工用・排出ガス対策型（第１次基準値）］ ブレード幅3.1m | ロードローラ［マカダム・排出ガス対策型（第１次基準値）］ 質量 10～12t | タイヤローラ［普通型・排出ガス対策型（第１次基準値）］ 質量 8～20t | 運転手（特殊） | 普通作業員 | - | - | 再生粒度調整砕石 ＲＭ－４０ | 軽油 １．２号 パトロール給油 | - | - | - | -
| 425mm超450mm以下 | - | - | 1434.5 | 11.55 | 4.23 | 3.29 | 3.08 | 23.38 | 11.97 | 9.48 | - | - | 65.07 | 62 | 2.82 | - | - | - | モータグレーダ［土工用・排出ガス対策型（第１次基準値）］ ブレード幅3.1m | ロードローラ［マカダム・排出ガス対策型（第１次基準値）］ 質量 10～12t | タイヤローラ［普通型・排出ガス対策型（第１次基準値）］ 質量 8～20t | 運転手（特殊） | 普通作業員 | - | - | 再生粒度調整砕石 ＲＭ－４０ | 軽油 １．２号 パトロール給油 | - | - | - | -

## 202
No.202【 上層路盤（歩道部） 】
＜ 積算単位：ｍ２ ＞
条件区分 |  | 標準単価 | 機労材構成比 | [14 empty] | 代表機労材規格 | [13 empty] | 備考
平均厚さ | 材料 |  | K |  |  |  | R |  |  |  |  | Z |  |  |  |  | S | K （ *印：賃料） |  |  |  |  | R |  |  |  | Z |  |  |  | S
|  |  |  | K1 | K2 | K3 |  | R1 | R2 | R3 | R4 |  | Z1 | Z2 | Z3 | Z4 |  | K1 |  | K2 |  | K3 | R1 | R2 | R3 | R4 | Z1 | Z2 | Z3 | Z4
75mm以上125mm以下 | 再生粒度調整砕石 RM-30 | 731.14 | 6.04 | 3.13 | 2.74 | - | 61.41 | 25.89 | 21.63 | 12.11 | - | 32.55 | 30.39 | 2.1 | - | - | - | 小型バックホウ（クローラ型）［標準型・排出ガス対策型（第２次基準値）] 山積0.11m3（平積0.08m3） | * | 振動ローラ（舗装用）［搭乗・コンバインド式］質量3～4t | * | - | 普通作業員 | 運転手（特殊） | 特殊作業員 | - | 再生粒度調整砕石 ＲＭ－３０ | 軽油 １．２号 パトロール給油 | - | - | - | -
125mm超150mm以下 |  | 814.49 | 5.42 | 2.81 | 2.46 | - | 55.13 | 23.25 | 19.41 | 10.87 | - | 39.45 | 37.52 | 1.88 | - | - | - | 小型バックホウ（クローラ型）［標準型・排出ガス対策型（第２次基準値）] 山積0.11m3（平積0.08m3） | * | 振動ローラ（舗装用）［搭乗・コンバインド式］質量3～4t | * | - | 普通作業員 | 運転手（特殊） | 特殊作業員 | - | 再生粒度調整砕石 ＲＭ－３０ | 軽油 １．２号 パトロール給油 | - | - | - | -
150mm超175mm以下 |  | 1378.9 | 6.41 | 3.32 | 2.91 | - | 65.11 | 27.45 | 22.93 | 12.84 | - | 28.48 | 26.19 | 2.23 | - | - | - | 小型バックホウ（クローラ型）［標準型・排出ガス対策型（第２次基準値）] 山積0.11m3（平積0.08m3） | * | 振動ローラ（舗装用）［搭乗・コンバインド式］質量3～4t | * | - | 普通作業員 | 運転手（特殊） | 特殊作業員 | - | 再生粒度調整砕石 ＲＭ－３０ | 軽油 １．２号 パトロール給油 | - | - | - | -
175mm超225mm以下 |  | 1462.3 | 6.04 | 3.13 | 2.74 | - | 61.41 | 25.89 | 21.63 | 12.11 | - | 32.55 | 30.39 | 2.1 | - | - | - | 小型バックホウ（クローラ型）［標準型・排出ガス対策型（第２次基準値）] 山積0.11m3（平積0.08m3） | * | 振動ローラ（舗装用）［搭乗・コンバインド式］質量3～4t | * | - | 普通作業員 | 運転手（特殊） | 特殊作業員 | - | 再生粒度調整砕石 ＲＭ－３０ | 軽油 １．２号 パトロール給油 | - | - | - | -
225mm超275mm以下 |  | 1573.4 | 5.62 | 2.91 | 2.55 | - | 57.07 | 24.06 | 20.1 | 11.25 | - | 37.31 | 35.31 | 1.95 | - | - | - | 小型バックホウ（クローラ型）［標準型・排出ガス対策型（第２次基準値）] 山積0.11m3（平積0.08m3） | * | 振動ローラ（舗装用）［搭乗・コンバインド式］質量3～4t | * | - | 普通作業員 | 運転手（特殊） | 特殊作業員 | - | 再生粒度調整砕石 ＲＭ－３０ | 軽油 １．２号 パトロール給油 | - | - | - | -
275mm超300mm以下 |  | 1656.7 | 5.33 | 2.76 | 2.42 | - | 54.21 | 22.86 | 19.09 | 10.69 | - | 40.46 | 38.56 | 1.85 | - | - | - | 小型バックホウ（クローラ型）［標準型・排出ガス対策型（第２次基準値）] 山積0.11m3（平積0.08m3） | * | 振動ローラ（舗装用）［搭乗・コンバインド式］質量3～4t | * | - | 普通作業員 | 運転手（特殊） | 特殊作業員 | - | 再生粒度調整砕石 ＲＭ－３０ | 軽油 １．２号 パトロール給油 | - | - | - | -
300mm超325mm以下 |  | 2221.2 | 5.97 | 3.09 | 2.71 | - | 60.64 | 25.56 | 21.36 | 11.96 | - | 33.39 | 31.26 | 2.07 | - | - | - | 小型バックホウ（クローラ型）［標準型・排出ガス対策型（第２次基準値）] 山積0.11m3（平積0.08m3） | * | 振動ローラ（舗装用）［搭乗・コンバインド式］質量3～4t | * | - | 普通作業員 | 運転手（特殊） | 特殊作業員 | - | 再生粒度調整砕石 ＲＭ－３０ | 軽油 １．２号 パトロール給油 | - | - | - | -
325mm超375mm以下 |  | 2304.5 | 5.75 | 2.98 | 2.61 | - | 58.44 | 24.64 | 20.58 | 11.52 | - | 35.81 | 33.75 | 2 | - | - | - | 小型バックホウ（クローラ型）［標準型・排出ガス対策型（第２次基準値）] 山積0.11m3（平積0.08m3） | * | 振動ローラ（舗装用）［搭乗・コンバインド式］質量3～4t | * | - | 普通作業員 | 運転手（特殊） | 特殊作業員 | - | 再生粒度調整砕石 ＲＭ－３０ | 軽油 １．２号 パトロール給油 | - | - | - | -
375mm超425mm以下 |  | 2415.7 | 5.49 | 2.84 | 2.49 | - | 55.75 | 23.5 | 19.64 | 10.99 | - | 38.76 | 36.8 | 1.91 | - | - | - | 小型バックホウ（クローラ型）［標準型・排出ガス対策型（第２次基準値）] 山積0.11m3（平積0.08m3） | * | 振動ローラ（舗装用）［搭乗・コンバインド式］質量3～4t | * | - | 普通作業員 | 運転手（特殊） | 特殊作業員 | - | 再生粒度調整砕石 ＲＭ－３０ | 軽油 １．２号 パトロール給油 | - | - | - | -

## 203
No.203【 基層（車道・路肩部） 】
＜ 積算単位：ｍ２ ＞
条件区分 |  |  |  | 標準単価 | 機労材構成比 | [14 empty] | 代表機労材規格 | [11 empty] | 備考
平均厚さ | 平均幅員 | 材料 | 瀝青材料種類 |  | K |  |  |  | R |  |  |  |  | Z |  |  |  |  | S | K （ *印：賃料） |  |  | R |  |  |  | Z |  |  |  | S
[6 empty] | K1 | K2 | K3 |  | R1 | R2 | R3 | R4 |  | Z1 | Z2 | Z3 | Z4 |  | K1 | K2 | K3 | R1 | R2 | R3 | R4 | Z1 | Z2 | Z3 | Z4
25mm以上35mm未満 | 1.4m未満 | 再生粗粒度ｱｽﾌｧﾙﾄ混合物(20) | ﾀｯｸｺｰﾄ PK-4 | 1764.2 | 0.65 | 0.37 | 0.19 | - | 54.86 | 24.55 | 17.14 | 5.21 | - | 44.49 | 41.9 | 2.31 | 0.19 | 0.05 | - | 振動ローラ（舗装用）[ハンドガイド型]質量0.5～0.6t | 振動コンパクタ[前進型]質量40～60kg | - | 特殊作業員 | 普通作業員 | 土木一般世話役 | - | 再生アスファルト混合物 再生粗粒度ＡＳ混合物（２０） | アスファルト乳剤 ＰＫ－４ タックコート用 | ガソリン レギュラー スタンド | 軽油 １．２号 パトロール給油 | - | -
|  |  | ﾌﾟﾗｲﾑｺｰﾄ PK-3 | 1843.1 | 0.63 | 0.36 | 0.18 | - | 52.5 | 23.49 | 16.4 | 4.99 | - | 46.87 | 40.11 | 6.49 | 0.18 | 0.05 | - | 振動ローラ（舗装用）[ハンドガイド型]質量0.5～0.6t | 振動コンパクタ[前進型]質量40～60kg | - | 特殊作業員 | 普通作業員 | 土木一般世話役 | - | 再生アスファルト混合物 再生粗粒度ＡＳ混合物（２０） | アスファルト乳剤 ＰＫ－３ プライムコート用 | ガソリン レギュラー スタンド | 軽油 １．２号 パトロール給油 | - | -
|  |  | 無し | 1630.8 | 0.65 | 0.41 | 0.21 | - | 53.74 | 26.52 | 18.54 | 5.64 | - | 45.61 | 45.33 | 0.21 | 0.06 | - | - | 振動ローラ（舗装用）[ハンドガイド型]質量0.5～0.6t | 振動コンパクタ[前進型]質量40～60kg | - | 特殊作業員 | 普通作業員 | 土木一般世話役 | - | 再生アスファルト混合物 再生粗粒度ＡＳ混合物（２０） | ガソリン レギュラー スタンド | 軽油 １．２号 パトロール給油 | - | - | -
|  | 細粒度ｱｽﾌｧﾙﾄ混合物(13) | ﾀｯｸｺｰﾄ PK-4 | 1851.8 | 0.63 | 0.36 | 0.18 | - | 52.25 | 23.38 | 16.33 | 4.96 | - | 47.12 | 44.65 | 2.2 | 0.18 | 0.05 | - | 振動ローラ（舗装用）[ハンドガイド型]質量0.5～0.6t | 振動コンパクタ[前進型]質量40～60kg | - | 特殊作業員 | 普通作業員 | 土木一般世話役 | - | アスファルト混合物 細粒度ＡＳ混合物（１３） | アスファルト乳剤 ＰＫ－４ タックコート用 | ガソリン レギュラー スタンド | 軽油 １．２号 パトロール給油 | - | -
|  |  | ﾌﾟﾗｲﾑｺｰﾄ PK-3 | 1930.6 | 0.6 | 0.34 | 0.18 | - | 50.11 | 22.42 | 15.66 | 4.76 | - | 49.29 | 42.83 | 6.2 | 0.18 | 0.05 | - | 振動ローラ（舗装用）[ハンドガイド型]質量0.5～0.6t | 振動コンパクタ[前進型]質量40～60kg | - | 特殊作業員 | 普通作業員 | 土木一般世話役 | - | アスファルト混合物 細粒度ＡＳ混合物（１３） | アスファルト乳剤 ＰＫ－３ プライムコート用 | ガソリン レギュラー スタンド | 軽油 １．２号 パトロール給油 | - | -
|  |  | 無し | 1718.4 | 0.61 | 0.38 | 0.2 | - | 51.02 | 25.2 | 17.59 | 5.35 | - | 48.37 | 48.11 | 0.2 | 0.05 | - | - | 振動ローラ（舗装用）[ハンドガイド型]質量0.5～0.6t | 振動コンパクタ[前進型]質量40～60kg | - | 特殊作業員 | 普通作業員 | 土木一般世話役 | - | アスファルト混合物 細粒度ＡＳ混合物（１３） | ガソリン レギュラー スタンド | 軽油 １．２号 パトロール給油 | - | - | -
|  | 開粒度ｱｽﾌｧﾙﾄ混合物(13) | ﾀｯｸｺｰﾄ PK-4 | 1703.6 | 0.69 | 0.39 | 0.2 | - | 56.79 | 25.4 | 17.75 | 5.4 | - | 42.52 | 39.84 | 2.39 | 0.2 | 0.05 | - | 振動ローラ（舗装用）[ハンドガイド型]質量0.5～0.6t | 振動コンパクタ[前進型]質量40～60kg | - | 特殊作業員 | 普通作業員 | 土木一般世話役 | - | アスファルト混合物 開粒度ＡＳ混合物（１３） | アスファルト乳剤 ＰＫ－４ タックコート用 | ガソリン レギュラー スタンド | 軽油 １．２号 パトロール給油 | - | -
|  |  | ﾌﾟﾗｲﾑｺｰﾄ PK-3 | 1782.5 | 0.65 | 0.37 | 0.19 | - | 54.29 | 24.29 | 16.96 | 5.16 | - | 45.06 | 38.07 | 6.71 | 0.19 | 0.05 | - | 振動ローラ（舗装用）[ハンドガイド型]質量0.5～0.6t | 振動コンパクタ[前進型]質量40～60kg | - | 特殊作業員 | 普通作業員 | 土木一般世話役 | - | アスファルト混合物 開粒度ＡＳ混合物（１３） | アスファルト乳剤 ＰＫ－３ プライムコート用 | ガソリン レギュラー スタンド | 軽油 １．２号 パトロール給油 | - | -
|  |  | 無し | 1570.3 | 0.67 | 0.42 | 0.22 | - | 55.82 | 27.57 | 19.25 | 5.85 | - | 43.51 | 43.22 | 0.22 | 0.06 | - | - | 振動ローラ（舗装用）[ハンドガイド型]質量0.5～0.6t | 振動コンパクタ[前進型]質量40～60kg | - | 特殊作業員 | 普通作業員 | 土木一般世話役 | - | アスファルト混合物 開粒度ＡＳ混合物（１３） | ガソリン レギュラー スタンド | 軽油 １．２号 パトロール給油 | - | - | -
|  | 各種(1.90以上2.00t/m3未満) | ﾀｯｸｺｰﾄ PK-4 | 1638.4 | 0.71 | 0.4 | 0.21 | - | 59.05 | 26.42 | 18.45 | 5.61 | - | 40.24 | 37.44 | 2.49 | 0.21 | 0.06 | - | 振動ローラ（舗装用）[ハンドガイド型]質量0.5～0.6t | 振動コンパクタ[前進型]質量40～60kg | - | 特殊作業員 | 普通作業員 | 土木一般世話役 | - | 再生アスファルト混合物 再生粗粒度ＡＳ混合物（２０） | アスファルト乳剤 ＰＫ－４ タックコート用 | ガソリン レギュラー スタンド | 軽油 １．２号 パトロール給油 | - | -
|  |  | ﾌﾟﾗｲﾑｺｰﾄ PK-3 | 1717.2 | 0.68 | 0.38 | 0.2 | - | 56.34 | 25.21 | 17.6 | 5.35 | - | 42.98 | 35.72 | 6.97 | 0.2 | 0.05 | - | 振動ローラ（舗装用）[ハンドガイド型]質量0.5～0.6t | 振動コンパクタ[前進型]質量40～60kg | - | 特殊作業員 | 普通作業員 | 土木一般世話役 | - | 再生アスファルト混合物 再生粗粒度ＡＳ混合物（２０） | アスファルト乳剤 ＰＫ－３ プライムコート用 | ガソリン レギュラー スタンド | 軽油 １．２号 パトロール給油 | - | -
|  |  | 無し | 1505 | 0.71 | 0.44 | 0.23 | - | 58.23 | 28.74 | 20.09 | 6.11 | - | 41.06 | 40.76 | 0.23 | 0.06 | - | - | 振動ローラ（舗装用）[ハンドガイド型]質量0.5～0.6t | 振動コンパクタ[前進型]質量40～60kg | - | 特殊作業員 | 普通作業員 | 土木一般世話役 | - | 再生アスファルト混合物 再生粗粒度ＡＳ混合物（２０） | ガソリン レギュラー スタンド | 軽油 １．２号 パトロール給油 | - | - | -
|  | 各種(2.00以上2.10t/m3未満) | ﾀｯｸｺｰﾄ PK-4 | 1669.8 | 0.7 | 0.4 | 0.2 | - | 57.95 | 25.94 | 18.1 | 5.5 | - | 41.35 | 38.62 | 2.44 | 0.2 | 0.05 | - | 振動ローラ（舗装用）[ハンドガイド型]質量0.5～0.6t | 振動コンパクタ[前進型]質量40～60kg | - | 特殊作業員 | 普通作業員 | 土木一般世話役 | - | 再生アスファルト混合物 再生粗粒度ＡＳ混合物（２０） | アスファルト乳剤 ＰＫ－４ タックコート用 | ガソリン レギュラー スタンド | 軽油 １．２号 パトロール給油 | - | -
|  |  | ﾌﾟﾗｲﾑｺｰﾄ PK-3 | 1748.7 | 0.66 | 0.38 | 0.19 | - | 55.34 | 24.76 | 17.29 | 5.26 | - | 44 | 36.88 | 6.84 | 0.19 | 0.05 | - | 振動ローラ（舗装用）[ハンドガイド型]質量0.5～0.6t | 振動コンパクタ[前進型]質量40～60kg | - | 特殊作業員 | 普通作業員 | 土木一般世話役 | - | 再生アスファルト混合物 再生粗粒度ＡＳ混合物（２０） | アスファルト乳剤 ＰＫ－３ プライムコート用 | ガソリン レギュラー スタンド | 軽油 １．２号 パトロール給油 | - | -
|  |  | 無し | 1536.5 | 0.68 | 0.43 | 0.22 | - | 57.06 | 28.18 | 19.68 | 5.98 | - | 42.26 | 41.97 | 0.22 | 0.06 | - | - | 振動ローラ（舗装用）[ハンドガイド型]質量0.5～0.6t | 振動コンパクタ[前進型]質量40～60kg | - | 特殊作業員 | 普通作業員 | 土木一般世話役 | - | 再生アスファルト混合物 再生粗粒度ＡＳ混合物（２０） | ガソリン レギュラー スタンド | 軽油 １．２号 パトロール給油 | - | - | -
|  | 各種(2.10以上2.20t/m3未満) | ﾀｯｸｺｰﾄ PK-4 | 1701.3 | 0.69 | 0.39 | 0.2 | - | 56.87 | 25.45 | 17.77 | 5.4 | - | 42.44 | 39.75 | 2.4 | 0.2 | 0.05 | - | 振動ローラ（舗装用）[ハンドガイド型]質量0.5～0.6t | 振動コンパクタ[前進型]質量40～60kg | - | 特殊作業員 | 普通作業員 | 土木一般世話役 | - | 再生アスファルト混合物 再生粗粒度ＡＳ混合物（２０） | アスファルト乳剤 ＰＫ－４ タックコート用 | ガソリン レギュラー スタンド | 軽油 １．２号 パトロール給油 | - | -
|  |  | ﾌﾟﾗｲﾑｺｰﾄ PK-3 | 1780.1 | 0.65 | 0.37 | 0.19 | - | 54.36 | 24.33 | 16.98 | 5.16 | - | 44.99 | 37.99 | 6.72 | 0.19 | 0.05 | - | 振動ローラ（舗装用）[ハンドガイド型]質量0.5～0.6t | 振動コンパクタ[前進型]質量40～60kg | - | 特殊作業員 | 普通作業員 | 土木一般世話役 | - | 再生アスファルト混合物 再生粗粒度ＡＳ混合物（２０） | アスファルト乳剤 ＰＫ－３ プライムコート用 | ガソリン レギュラー スタンド | 軽油 １．２号 パトロール給油 | - | -
|  |  | 無し | 1567.9 | 0.67 | 0.42 | 0.22 | - | 55.91 | 27.61 | 19.28 | 5.86 | - | 43.42 | 43.13 | 0.22 | 0.06 | - | - | 振動ローラ（舗装用）[ハンドガイド型]質量0.5～0.6t | 振動コンパクタ[前進型]質量40～60kg | - | 特殊作業員 | 普通作業員 | 土木一般世話役 | - | 再生アスファルト混合物 再生粗粒度ＡＳ混合物（２０） | ガソリン レギュラー スタンド | 軽油 １．２号 パトロール給油 | - | - | -
|  | 各種(2.20以上2.30t/m3未満) | ﾀｯｸｺｰﾄ PK-4 | 1732.8 | 0.67 | 0.38 | 0.2 | - | 55.84 | 24.99 | 17.45 | 5.3 | - | 43.49 | 40.85 | 2.35 | 0.2 | 0.05 | - | 振動ローラ（舗装用）[ハンドガイド型]質量0.5～0.6t | 振動コンパクタ[前進型]質量40～60kg | - | 特殊作業員 | 普通作業員 | 土木一般世話役 | - | 再生アスファルト混合物 再生粗粒度ＡＳ混合物（２０） | アスファルト乳剤 ＰＫ－４ タックコート用 | ガソリン レギュラー スタンド | 軽油 １．２号 パトロール給油 | - | -
|  |  | ﾌﾟﾗｲﾑｺｰﾄ PK-3 | 1811.6 | 0.64 | 0.36 | 0.19 | - | 53.41 | 23.9 | 16.69 | 5.07 | - | 45.95 | 39.07 | 6.6 | 0.19 | 0.05 | - | 振動ローラ（舗装用）[ハンドガイド型]質量0.5～0.6t | 振動コンパクタ[前進型]質量40～60kg | - | 特殊作業員 | 普通作業員 | 土木一般世話役 | - | 再生アスファルト混合物 再生粗粒度ＡＳ混合物（２０） | アスファルト乳剤 ＰＫ－３ プライムコート用 | ガソリン レギュラー スタンド | 軽油 １．２号 パトロール給油 | - | -
|  |  | 無し | 1599.4 | 0.65 | 0.41 | 0.21 | - | 54.82 | 27.07 | 18.9 | 5.75 | - | 44.53 | 44.25 | 0.21 | 0.06 | - | - | 振動ローラ（舗装用）[ハンドガイド型]質量0.5～0.6t | 振動コンパクタ[前進型]質量40～60kg | - | 特殊作業員 | 普通作業員 | 土木一般世話役 | - | 再生アスファルト混合物 再生粗粒度ＡＳ混合物（２０） | ガソリン レギュラー スタンド | 軽油 １．２号 パトロール給油 | - | - | -
|  | 各種(2.30以上2.40t/m3未満) | ﾀｯｸｺｰﾄ PK-4 | 1764.2 | 0.65 | 0.37 | 0.19 | - | 54.86 | 24.55 | 17.14 | 5.21 | - | 44.49 | 41.9 | 2.31 | 0.19 | 0.05 | - | 振動ローラ（舗装用）[ハンドガイド型]質量0.5～0.6t | 振動コンパクタ[前進型]質量40～60kg | - | 特殊作業員 | 普通作業員 | 土木一般世話役 | - | 再生アスファルト混合物 再生粗粒度ＡＳ混合物（２０） | アスファルト乳剤 ＰＫ－４ タックコート用 | ガソリン レギュラー スタンド | 軽油 １．２号 パトロール給油 | - | -
|  |  | ﾌﾟﾗｲﾑｺｰﾄ PK-3 | 1843.1 | 0.63 | 0.36 | 0.18 | - | 52.5 | 23.49 | 16.4 | 4.99 | - | 46.87 | 40.11 | 6.49 | 0.18 | 0.05 | - | 振動ローラ（舗装用）[ハンドガイド型]質量0.5～0.6t | 振動コンパクタ[前進型]質量40～60kg | - | 特殊作業員 | 普通作業員 | 土木一般世話役 | - | 再生アスファルト混合物 再生粗粒度ＡＳ混合物（２０） | アスファルト乳剤 ＰＫ－３ プライムコート用 | ガソリン レギュラー スタンド | 軽油 １．２号 パトロール給油 | - | -
|  |  | 無し | 1630.8 | 0.65 | 0.41 | 0.21 | - | 53.74 | 26.52 | 18.54 | 5.64 | - | 45.61 | 45.33 | 0.21 | 0.06 | - | - | 振動ローラ（舗装用）[ハンドガイド型]質量0.5～0.6t | 振動コンパクタ[前進型]質量40～60kg | - | 特殊作業員 | 普通作業員 | 土木一般世話役 | - | 再生アスファルト混合物 再生粗粒度ＡＳ混合物（２０） | ガソリン レギュラー スタンド | 軽油 １．２号 パトロール給油 | - | - | -
|  | 各種(2.40以上2.50t/m3未満) | ﾀｯｸｺｰﾄ PK-4 | 1795.7 | 0.65 | 0.37 | 0.19 | - | 53.88 | 24.1 | 16.84 | 5.12 | - | 45.47 | 42.92 | 2.27 | 0.19 | 0.05 | - | 振動ローラ（舗装用）[ハンドガイド型]質量0.5～0.6t | 振動コンパクタ[前進型]質量40～60kg | - | 特殊作業員 | 普通作業員 | 土木一般世話役 | - | 再生アスファルト混合物 再生粗粒度ＡＳ混合物（２０） | アスファルト乳剤 ＰＫ－４ タックコート用 | ガソリン レギュラー スタンド | 軽油 １．２号 パトロール給油 | - | -
|  |  | ﾌﾟﾗｲﾑｺｰﾄ PK-3 | 1874.5 | 0.62 | 0.35 | 0.18 | - | 51.62 | 23.1 | 16.13 | 4.9 | - | 47.76 | 41.11 | 6.38 | 0.18 | 0.05 | - | 振動ローラ（舗装用）[ハンドガイド型]質量0.5～0.6t | 振動コンパクタ[前進型]質量40～60kg | - | 特殊作業員 | 普通作業員 | 土木一般世話役 | - | 再生アスファルト混合物 再生粗粒度ＡＳ混合物（２０） | アスファルト乳剤 ＰＫ－３ プライムコート用 | ガソリン レギュラー スタンド | 軽油 １．２号 パトロール給油 | - | -
|  |  | 無し | 1662.3 | 0.64 | 0.4 | 0.21 | - | 52.73 | 26.03 | 18.19 | 5.53 | - | 46.63 | 46.36 | 0.2 | 0.06 | - | - | 振動ローラ（舗装用）[ハンドガイド型]質量0.5～0.6t | 振動コンパクタ[前進型]質量40～60kg | - | 特殊作業員 | 普通作業員 | 土木一般世話役 | - | 再生アスファルト混合物 再生粗粒度ＡＳ混合物（２０） | ガソリン レギュラー スタンド | 軽油 １．２号 パトロール給油 | - | - | -
| 1.4m以上 | 再生粗粒度ｱｽﾌｧﾙﾄ混合物(20) | ﾀｯｸｺｰﾄ PK-4 | 981.27 | 5.66 | 3.07 | 0.85 | 0.84 | 13.87 | 5.02 | 2.86 | 2.78 | 1 | 80.47 | 75.42 | 4.16 | 0.75 | - | - | アスファルトフィニッシャ［ホイール型］舗装幅2.4～6.0m［排出ガス対策型（第２次基準値）］ | タイヤローラ［普通型・排出ガス対策型（第１次基準値）］ 質量 8～20t | ロードローラ［マカダム・排出ガス対策型（第１次基準値）］ 質量 10～12t | 普通作業員 | 特殊作業員 | 運転手（特殊） | 土木一般世話役 | 再生アスファルト混合物 再生粗粒度ＡＳ混合物（２０） | アスファルト乳剤 ＰＫ－４ タックコート用 | 軽油 １．２号 パトロール給油 | - | - | -
|  |  | ﾌﾟﾗｲﾑｺｰﾄ PK-3 | 1060.1 | 5.25 | 2.84 | 0.79 | 0.78 | 12.84 | 4.65 | 2.64 | 2.57 | 0.93 | 81.91 | 69.8 | 11.29 | 0.69 | - | - | アスファルトフィニッシャ［ホイール型］舗装幅2.4～6.0m［排出ガス対策型（第２次基準値）］ | タイヤローラ［普通型・排出ガス対策型（第１次基準値）］ 質量 8～20t | ロードローラ［マカダム・排出ガス対策型（第１次基準値）］ 質量 10～12t | 普通作業員 | 特殊作業員 | 運転手（特殊） | 土木一般世話役 | 再生アスファルト混合物 再生粗粒度ＡＳ混合物（２０） | アスファルト乳剤 ＰＫ－３ プライムコート用 | 軽油 １．２号 パトロール給油 | - | - | -
|  |  | 無し | 928.59 | 5.63 | 3.24 | 0.9 | 0.89 | 13.81 | 5.31 | 3.02 | 2.94 | 1.06 | 80.56 | 79.68 | 0.79 | - | - | - | アスファルトフィニッシャ［ホイール型］舗装幅2.4～6.0m［排出ガス対策型（第２次基準値）］ | タイヤローラ［普通型・排出ガス対策型（第１次基準値）］ 質量 8～20t | ロードローラ［マカダム・排出ガス対策型（第１次基準値）］ 質量 10～12t | 普通作業員 | 特殊作業員 | 運転手（特殊） | 土木一般世話役 | 再生アスファルト混合物 再生粗粒度ＡＳ混合物（２０） | 軽油 １．２号 パトロール給油 | - | - | - | -
|  | 細粒度ｱｽﾌｧﾙﾄ混合物(13) | ﾀｯｸｺｰﾄ PK-4 | 1068.9 | 5.21 | 2.82 | 0.78 | 0.78 | 12.73 | 4.61 | 2.62 | 2.55 | 0.92 | 82.06 | 77.42 | 3.82 | 0.69 | - | - | アスファルトフィニッシャ［ホイール型］舗装幅2.4～6.0m［排出ガス対策型（第２次基準値）］ | タイヤローラ［普通型・排出ガス対策型（第１次基準値）］ 質量 8～20t | ロードローラ［マカダム・排出ガス対策型（第１次基準値）］ 質量 10～12t | 普通作業員 | 特殊作業員 | 運転手（特殊） | 土木一般世話役 | アスファルト混合物 細粒度ＡＳ混合物（１３） | アスファルト乳剤 ＰＫ－４ タックコート用 | 軽油 １．２号 パトロール給油 | - | - | -
|  |  | ﾌﾟﾗｲﾑｺｰﾄ PK-3 | 1147.7 | 4.84 | 2.62 | 0.73 | 0.72 | 11.86 | 4.29 | 2.44 | 2.38 | 0.86 | 83.3 | 72.12 | 10.42 | 0.64 | - | - | アスファルトフィニッシャ［ホイール型］舗装幅2.4～6.0m［排出ガス対策型（第２次基準値）］ | タイヤローラ［普通型・排出ガス対策型（第１次基準値）］ 質量 8～20t | ロードローラ［マカダム・排出ガス対策型（第１次基準値）］ 質量 10～12t | 普通作業員 | 特殊作業員 | 運転手（特殊） | 土木一般世話役 | アスファルト混合物 細粒度ＡＳ混合物（１３） | アスファルト乳剤 ＰＫ－３ プライムコート用 | 軽油 １．２号 パトロール給油 | - | - | -
|  |  | 無し | 1016.2 | 5.15 | 2.96 | 0.82 | 0.82 | 12.62 | 4.85 | 2.76 | 2.69 | 0.97 | 82.23 | 81.43 | 0.72 | - | - | - | アスファルトフィニッシャ［ホイール型］舗装幅2.4～6.0m［排出ガス対策型（第２次基準値）］ | タイヤローラ［普通型・排出ガス対策型（第１次基準値）］ 質量 8～20t | ロードローラ［マカダム・排出ガス対策型（第１次基準値）］ 質量 10～12t | 普通作業員 | 特殊作業員 | 運転手（特殊） | 土木一般世話役 | アスファルト混合物 細粒度ＡＳ混合物（１３） | 軽油 １．２号 パトロール給油 | - | - | - | -
|  | 開粒度ｱｽﾌｧﾙﾄ混合物(13) | ﾀｯｸｺｰﾄ PK-4 | 920.7 | 6.04 | 3.27 | 0.91 | 0.9 | 14.79 | 5.35 | 3.04 | 2.97 | 1.07 | 79.17 | 73.79 | 4.43 | 0.8 | - | - | アスファルトフィニッシャ［ホイール型］舗装幅2.4～6.0m［排出ガス対策型（第２次基準値）］ | タイヤローラ［普通型・排出ガス対策型（第１次基準値）］ 質量 8～20t | ロードローラ［マカダム・排出ガス対策型（第１次基準値）］ 質量 10～12t | 普通作業員 | 特殊作業員 | 運転手（特殊） | 土木一般世話役 | アスファルト混合物 開粒度ＡＳ混合物（１３） | アスファルト乳剤 ＰＫ－４ タックコート用 | 軽油 １．２号 パトロール給油 | - | - | -
|  |  | ﾌﾟﾗｲﾑｺｰﾄ PK-3 | 999.55 | 5.57 | 3.01 | 0.84 | 0.83 | 13.61 | 4.93 | 2.8 | 2.73 | 0.98 | 80.82 | 67.97 | 11.97 | 0.74 | - | - | アスファルトフィニッシャ［ホイール型］舗装幅2.4～6.0m［排出ガス対策型（第２次基準値）］ | タイヤローラ［普通型・排出ガス対策型（第１次基準値）］ 質量 8～20t | ロードローラ［マカダム・排出ガス対策型（第１次基準値）］ 質量 10～12t | 普通作業員 | 特殊作業員 | 運転手（特殊） | 土木一般世話役 | アスファルト混合物 開粒度ＡＳ混合物（１３） | アスファルト乳剤 ＰＫ－３ プライムコート用 | 軽油 １．２号 パトロール給油 | - | - | -
|  |  | 無し | 868.02 | 6.03 | 3.47 | 0.96 | 0.96 | 14.77 | 5.68 | 3.23 | 3.15 | 1.13 | 79.2 | 78.25 | 0.85 | - | - | - | アスファルトフィニッシャ［ホイール型］舗装幅2.4～6.0m［排出ガス対策型（第２次基準値）］ | タイヤローラ［普通型・排出ガス対策型（第１次基準値）］ 質量 8～20t | ロードローラ［マカダム・排出ガス対策型（第１次基準値）］ 質量 10～12t | 普通作業員 | 特殊作業員 | 運転手（特殊） | 土木一般世話役 | アスファルト混合物 開粒度ＡＳ混合物（１３） | 軽油 １．２号 パトロール給油 | - | - | - | -
|  | 各種(1.90以上2.00t/m3未満) | ﾀｯｸｺｰﾄ PK-4 | 855.44 | 6.51 | 3.52 | 0.98 | 0.97 | 15.92 | 5.76 | 3.28 | 3.19 | 1.15 | 77.57 | 71.78 | 4.77 | 0.86 | - | - | アスファルトフィニッシャ［ホイール型］舗装幅2.4～6.0m［排出ガス対策型（第２次基準値）］ | タイヤローラ［普通型・排出ガス対策型（第１次基準値）］ 質量 8～20t | ロードローラ［マカダム・排出ガス対策型（第１次基準値）］ 質量 10～12t | 普通作業員 | 特殊作業員 | 運転手（特殊） | 土木一般世話役 | 再生アスファルト混合物 再生粗粒度ＡＳ混合物（２０） | アスファルト乳剤 ＰＫ－４ タックコート用 | 軽油 １．２号 パトロール給油 | - | - | -
|  |  | ﾌﾟﾗｲﾑｺｰﾄ PK-3 | 934.29 | 5.96 | 3.22 | 0.9 | 0.89 | 14.57 | 5.27 | 3 | 2.92 | 1.05 | 79.47 | 65.72 | 12.81 | 0.79 | - | - | アスファルトフィニッシャ［ホイール型］舗装幅2.4～6.0m［排出ガス対策型（第２次基準値）］ | タイヤローラ［普通型・排出ガス対策型（第１次基準値）］ 質量 8～20t | ロードローラ［マカダム・排出ガス対策型（第１次基準値）］ 質量 10～12t | 普通作業員 | 特殊作業員 | 運転手（特殊） | 土木一般世話役 | 再生アスファルト混合物 再生粗粒度ＡＳ混合物（２０） | アスファルト乳剤 ＰＫ－３ プライムコート用 | 軽油 １．２号 パトロール給油 | - | - | -
|  |  | 無し | 802.76 | 6.52 | 3.75 | 1.04 | 1.03 | 15.97 | 6.14 | 3.49 | 3.4 | 1.23 | 77.51 | 76.48 | 0.92 | - | - | - | アスファルトフィニッシャ［ホイール型］舗装幅2.4～6.0m［排出ガス対策型（第２次基準値）］ | タイヤローラ［普通型・排出ガス対策型（第１次基準値）］ 質量 8～20t | ロードローラ［マカダム・排出ガス対策型（第１次基準値）］ 質量 10～12t | 普通作業員 | 特殊作業員 | 運転手（特殊） | 土木一般世話役 | 再生アスファルト混合物 再生粗粒度ＡＳ混合物（２０） | 軽油 １．２号 パトロール給油 | - | - | - | -
|  | 各種(2.00以上2.10t/m3未満) | ﾀｯｸｺｰﾄ PK-4 | 886.9 | 6.28 | 3.4 | 0.94 | 0.94 | 15.36 | 5.56 | 3.16 | 3.08 | 1.11 | 78.36 | 72.78 | 4.6 | 0.83 | - | - | アスファルトフィニッシャ［ホイール型］舗装幅2.4～6.0m［排出ガス対策型（第２次基準値）］ | タイヤローラ［普通型・排出ガス対策型（第１次基準値）］ 質量 8～20t | ロードローラ［マカダム・排出ガス対策型（第１次基準値）］ 質量 10～12t | 普通作業員 | 特殊作業員 | 運転手（特殊） | 土木一般世話役 | 再生アスファルト混合物 再生粗粒度ＡＳ混合物（２０） | アスファルト乳剤 ＰＫ－４ タックコート用 | 軽油 １．２号 パトロール給油 | - | - | -
|  |  | ﾌﾟﾗｲﾑｺｰﾄ PK-3 | 965.75 | 5.77 | 3.12 | 0.87 | 0.86 | 14.1 | 5.1 | 2.9 | 2.83 | 1.02 | 80.13 | 66.84 | 12.39 | 0.76 | - | - | アスファルトフィニッシャ［ホイール型］舗装幅2.4～6.0m［排出ガス対策型（第２次基準値）］ | タイヤローラ［普通型・排出ガス対策型（第１次基準値）］ 質量 8～20t | ロードローラ［マカダム・排出ガス対策型（第１次基準値）］ 質量 10～12t | 普通作業員 | 特殊作業員 | 運転手（特殊） | 土木一般世話役 | 再生アスファルト混合物 再生粗粒度ＡＳ混合物（２０） | アスファルト乳剤 ＰＫ－３ プライムコート用 | 軽油 １．２号 パトロール給油 | - | - | -
|  |  | 無し | 834.22 | 6.27 | 3.61 | 1 | 0.99 | 15.36 | 5.91 | 3.36 | 3.27 | 1.18 | 78.37 | 77.39 | 0.88 | - | - | - | アスファルトフィニッシャ［ホイール型］舗装幅2.4～6.0m［排出ガス対策型（第２次基準値）］ | タイヤローラ［普通型・排出ガス対策型（第１次基準値）］ 質量 8～20t | ロードローラ［マカダム・排出ガス対策型（第１次基準値）］ 質量 10～12t | 普通作業員 | 特殊作業員 | 運転手（特殊） | 土木一般世話役 | 再生アスファルト混合物 再生粗粒度ＡＳ混合物（２０） | 軽油 １．２号 パトロール給油 | - | - | - | -
|  | 各種(2.10以上2.20t/m3未満) | ﾀｯｸｺｰﾄ PK-4 | 918.36 | 6.06 | 3.28 | 0.91 | 0.9 | 14.83 | 5.37 | 3.05 | 2.97 | 1.07 | 79.11 | 73.72 | 4.44 | 0.8 | - | - | アスファルトフィニッシャ［ホイール型］舗装幅2.4～6.0m［排出ガス対策型（第２次基準値）］ | タイヤローラ［普通型・排出ガス対策型（第１次基準値）］ 質量 8～20t | ロードローラ［マカダム・排出ガス対策型（第１次基準値）］ 質量 10～12t | 普通作業員 | 特殊作業員 | 運転手（特殊） | 土木一般世話役 | 再生アスファルト混合物 再生粗粒度ＡＳ混合物（２０） | アスファルト乳剤 ＰＫ－４ タックコート用 | 軽油 １．２号 パトロール給油 | - | - | -
|  |  | ﾌﾟﾗｲﾑｺｰﾄ PK-3 | 997.21 | 5.58 | 3.02 | 0.84 | 0.83 | 13.66 | 4.94 | 2.81 | 2.74 | 0.99 | 80.76 | 67.88 | 12 | 0.74 | - | - | アスファルトフィニッシャ［ホイール型］舗装幅2.4～6.0m［排出ガス対策型（第２次基準値）］ | タイヤローラ［普通型・排出ガス対策型（第１次基準値）］ 質量 8～20t | ロードローラ［マカダム・排出ガス対策型（第１次基準値）］ 質量 10～12t | 普通作業員 | 特殊作業員 | 運転手（特殊） | 土木一般世話役 | 再生アスファルト混合物 再生粗粒度ＡＳ混合物（２０） | アスファルト乳剤 ＰＫ－３ プライムコート用 | 軽油 １．２号 パトロール給油 | - | - | -
|  |  | 無し | 865.68 | 6.06 | 3.48 | 0.97 | 0.96 | 14.8 | 5.69 | 3.24 | 3.15 | 1.14 | 79.14 | 78.19 | 0.85 | - | - | - | アスファルトフィニッシャ［ホイール型］舗装幅2.4～6.0m［排出ガス対策型（第２次基準値）］ | タイヤローラ［普通型・排出ガス対策型（第１次基準値）］ 質量 8～20t | ロードローラ［マカダム・排出ガス対策型（第１次基準値）］ 質量 10～12t | 普通作業員 | 特殊作業員 | 運転手（特殊） | 土木一般世話役 | 再生アスファルト混合物 再生粗粒度ＡＳ混合物（２０） | 軽油 １．２号 パトロール給油 | - | - | - | -
|  | 各種(2.20以上2.30t/m3未満) | ﾀｯｸｺｰﾄ PK-4 | 949.81 | 5.85 | 3.17 | 0.88 | 0.87 | 14.34 | 5.19 | 2.95 | 2.87 | 1.04 | 79.81 | 74.59 | 4.3 | 0.78 | - | - | アスファルトフィニッシャ［ホイール型］舗装幅2.4～6.0m［排出ガス対策型（第２次基準値）］ | タイヤローラ［普通型・排出ガス対策型（第１次基準値）］ 質量 8～20t | ロードローラ［マカダム・排出ガス対策型（第１次基準値）］ 質量 10～12t | 普通作業員 | 特殊作業員 | 運転手（特殊） | 土木一般世話役 | 再生アスファルト混合物 再生粗粒度ＡＳ混合物（２０） | アスファルト乳剤 ＰＫ－４ タックコート用 | 軽油 １．２号 パトロール給油 | - | - | -
|  |  | ﾌﾟﾗｲﾑｺｰﾄ PK-3 | 1028.7 | 5.41 | 2.93 | 0.81 | 0.81 | 13.23 | 4.79 | 2.72 | 2.65 | 0.96 | 81.36 | 68.88 | 11.63 | 0.72 | - | - | アスファルトフィニッシャ［ホイール型］舗装幅2.4～6.0m［排出ガス対策型（第２次基準値）］ | タイヤローラ［普通型・排出ガス対策型（第１次基準値）］ 質量 8～20t | ロードローラ［マカダム・排出ガス対策型（第１次基準値）］ 質量 10～12t | 普通作業員 | 特殊作業員 | 運転手（特殊） | 土木一般世話役 | 再生アスファルト混合物 再生粗粒度ＡＳ混合物（２０） | アスファルト乳剤 ＰＫ－３ プライムコート用 | 軽油 １．２号 パトロール給油 | - | - | -
|  |  | 無し | 897.13 | 5.83 | 3.36 | 0.93 | 0.92 | 14.28 | 5.49 | 3.12 | 3.04 | 1.1 | 79.89 | 78.98 | 0.82 | - | - | - | アスファルトフィニッシャ［ホイール型］舗装幅2.4～6.0m［排出ガス対策型（第２次基準値）］ | タイヤローラ［普通型・排出ガス対策型（第１次基準値）］ 質量 8～20t | ロードローラ［マカダム・排出ガス対策型（第１次基準値）］ 質量 10～12t | 普通作業員 | 特殊作業員 | 運転手（特殊） | 土木一般世話役 | 再生アスファルト混合物 再生粗粒度ＡＳ混合物（２０） | 軽油 １．２号 パトロール給油 | - | - | - | -
|  | 各種(2.30以上2.40t/m3未満) | ﾀｯｸｺｰﾄ PK-4 | 981.27 | 5.66 | 3.07 | 0.85 | 0.84 | 13.87 | 5.02 | 2.86 | 2.78 | 1 | 80.47 | 75.42 | 4.16 | 0.75 | - | - | アスファルトフィニッシャ［ホイール型］舗装幅2.4～6.0m［排出ガス対策型（第２次基準値）］ | タイヤローラ［普通型・排出ガス対策型（第１次基準値）］ 質量 8～20t | ロードローラ［マカダム・排出ガス対策型（第１次基準値）］ 質量 10～12t | 普通作業員 | 特殊作業員 | 運転手（特殊） | 土木一般世話役 | 再生アスファルト混合物 再生粗粒度ＡＳ混合物（２０） | アスファルト乳剤 ＰＫ－４ タックコート用 | 軽油 １．２号 パトロール給油 | - | - | -
|  |  | ﾌﾟﾗｲﾑｺｰﾄ PK-3 | 1060.1 | 5.25 | 2.84 | 0.79 | 0.78 | 12.84 | 4.65 | 2.64 | 2.57 | 0.93 | 81.91 | 69.8 | 11.29 | 0.69 | - | - | アスファルトフィニッシャ［ホイール型］舗装幅2.4～6.0m［排出ガス対策型（第２次基準値）］ | タイヤローラ［普通型・排出ガス対策型（第１次基準値）］ 質量 8～20t | ロードローラ［マカダム・排出ガス対策型（第１次基準値）］ 質量 10～12t | 普通作業員 | 特殊作業員 | 運転手（特殊） | 土木一般世話役 | 再生アスファルト混合物 再生粗粒度ＡＳ混合物（２０） | アスファルト乳剤 ＰＫ－３ プライムコート用 | 軽油 １．２号 パトロール給油 | - | - | -
|  |  | 無し | 928.59 | 5.63 | 3.24 | 0.9 | 0.89 | 13.81 | 5.31 | 3.02 | 2.94 | 1.06 | 80.56 | 79.68 | 0.79 | - | - | - | アスファルトフィニッシャ［ホイール型］舗装幅2.4～6.0m［排出ガス対策型（第２次基準値）］ | タイヤローラ［普通型・排出ガス対策型（第１次基準値）］ 質量 8～20t | ロードローラ［マカダム・排出ガス対策型（第１次基準値）］ 質量 10～12t | 普通作業員 | 特殊作業員 | 運転手（特殊） | 土木一般世話役 | 再生アスファルト混合物 再生粗粒度ＡＳ混合物（２０） | 軽油 １．２号 パトロール給油 | - | - | - | -
|  | 各種(2.40以上2.50t/m3未満) | ﾀｯｸｺｰﾄ PK-4 | 1012.7 | 5.5 | 2.97 | 0.83 | 0.82 | 13.46 | 4.87 | 2.77 | 2.7 | 0.97 | 81.04 | 76.15 | 4.03 | 0.73 | - | - | アスファルトフィニッシャ［ホイール型］舗装幅2.4～6.0m［排出ガス対策型（第２次基準値）］ | タイヤローラ［普通型・排出ガス対策型（第１次基準値）］ 質量 8～20t | ロードローラ［マカダム・排出ガス対策型（第１次基準値）］ 質量 10～12t | 普通作業員 | 特殊作業員 | 運転手（特殊） | 土木一般世話役 | 再生アスファルト混合物 再生粗粒度ＡＳ混合物（２０） | アスファルト乳剤 ＰＫ－４ タックコート用 | 軽油 １．２号 パトロール給油 | - | - | -
|  |  | ﾌﾟﾗｲﾑｺｰﾄ PK-3 | 1091.6 | 5.1 | 2.76 | 0.77 | 0.76 | 12.47 | 4.51 | 2.57 | 2.5 | 0.9 | 82.43 | 70.68 | 10.96 | 0.67 | - | - | アスファルトフィニッシャ［ホイール型］舗装幅2.4～6.0m［排出ガス対策型（第２次基準値）］ | タイヤローラ［普通型・排出ガス対策型（第１次基準値）］ 質量 8～20t | ロードローラ［マカダム・排出ガス対策型（第１次基準値）］ 質量 10～12t | 普通作業員 | 特殊作業員 | 運転手（特殊） | 土木一般世話役 | 再生アスファルト混合物 再生粗粒度ＡＳ混合物（２０） | アスファルト乳剤 ＰＫ－３ プライムコート用 | 軽油 １．２号 パトロール給油 | - | - | -
|  |  | 無し | 960.05 | 5.45 | 3.14 | 0.87 | 0.86 | 13.35 | 5.13 | 2.92 | 2.84 | 1.03 | 81.2 | 80.34 | 0.77 | - | - | - | アスファルトフィニッシャ［ホイール型］舗装幅2.4～6.0m［排出ガス対策型（第２次基準値）］ | タイヤローラ［普通型・排出ガス対策型（第１次基準値）］ 質量 8～20t | ロードローラ［マカダム・排出ガス対策型（第１次基準値）］ 質量 10～12t | 普通作業員 | 特殊作業員 | 運転手（特殊） | 土木一般世話役 | 再生アスファルト混合物 再生粗粒度ＡＳ混合物（２０） | 軽油 １．２号 パトロール給油 | - | - | - | -
35mm以上45mm未満 | 1.4m未満 | 再生粗粒度ｱｽﾌｧﾙﾄ混合物(20) | ﾀｯｸｺｰﾄ PK-4 | 2010.6 | 0.58 | 0.33 | 0.17 | - | 48.07 | 21.48 | 15.04 | 4.57 | - | 51.35 | 49.08 | 2.03 | 0.17 | 0.04 | - | 振動ローラ（舗装用）[ハンドガイド型]質量0.5～0.6t | 振動コンパクタ[前進型]質量40～60kg | - | 特殊作業員 | 普通作業員 | 土木一般世話役 | - | 再生アスファルト混合物 再生粗粒度ＡＳ混合物（２０） | アスファルト乳剤 ＰＫ－４ タックコート用 | ガソリン レギュラー スタンド | 軽油 １．２号 パトロール給油 | - | -
|  |  | ﾌﾟﾗｲﾑｺｰﾄ PK-3 | 2089.4 | 0.56 | 0.32 | 0.16 | - | 46.26 | 20.67 | 14.47 | 4.4 | - | 53.18 | 47.23 | 5.72 | 0.16 | 0.04 | - | 振動ローラ（舗装用）[ハンドガイド型]質量0.5～0.6t | 振動コンパクタ[前進型]質量40～60kg | - | 特殊作業員 | 普通作業員 | 土木一般世話役 | - | 再生アスファルト混合物 再生粗粒度ＡＳ混合物（２０） | アスファルト乳剤 ＰＫ－３ プライムコート用 | ガソリン レギュラー スタンド | 軽油 １．２号 パトロール給油 | - | -
|  |  | 無し | 1877.2 | 0.56 | 0.35 | 0.18 | - | 46.65 | 23.01 | 16.1 | 4.9 | - | 52.79 | 52.55 | 0.18 | 0.05 | - | - | 振動ローラ（舗装用）[ハンドガイド型]質量0.5～0.6t | 振動コンパクタ[前進型]質量40～60kg | - | 特殊作業員 | 普通作業員 | 土木一般世話役 | - | 再生アスファルト混合物 再生粗粒度ＡＳ混合物（２０） | ガソリン レギュラー スタンド | 軽油 １．２号 パトロール給油 | - | - | -
|  | 細粒度ｱｽﾌｧﾙﾄ混合物(13) | ﾀｯｸｺｰﾄ PK-4 | 2127.4 | 0.55 | 0.31 | 0.16 | - | 45.43 | 20.3 | 14.21 | 4.32 | - | 54.02 | 51.87 | 1.92 | 0.16 | 0.04 | - | 振動ローラ（舗装用）[ハンドガイド型]質量0.5～0.6t | 振動コンパクタ[前進型]質量40～60kg | - | 特殊作業員 | 普通作業員 | 土木一般世話役 | - | アスファルト混合物 細粒度ＡＳ混合物（１３） | アスファルト乳剤 ＰＫ－４ タックコート用 | ガソリン レギュラー スタンド | 軽油 １．２号 パトロール給油 | - | -
|  |  | ﾌﾟﾗｲﾑｺｰﾄ PK-3 | 2206.3 | 0.52 | 0.3 | 0.15 | - | 43.8 | 19.58 | 13.7 | 4.16 | - | 55.68 | 50.04 | 5.42 | 0.15 | 0.04 | - | 振動ローラ（舗装用）[ハンドガイド型]質量0.5～0.6t | 振動コンパクタ[前進型]質量40～60kg | - | 特殊作業員 | 普通作業員 | 土木一般世話役 | - | アスファルト混合物 細粒度ＡＳ混合物（１３） | アスファルト乳剤 ＰＫ－３ プライムコート用 | ガソリン レギュラー スタンド | 軽油 １．２号 パトロール給油 | - | -
|  |  | 無し | 1994.1 | 0.53 | 0.33 | 0.17 | - | 43.91 | 21.66 | 15.16 | 4.61 | - | 55.56 | 55.33 | 0.17 | 0.05 | - | - | 振動ローラ（舗装用）[ハンドガイド型]質量0.5～0.6t | 振動コンパクタ[前進型]質量40～60kg | - | 特殊作業員 | 普通作業員 | 土木一般世話役 | - | アスファルト混合物 細粒度ＡＳ混合物（１３） | ガソリン レギュラー スタンド | 軽油 １．２号 パトロール給油 | - | - | -
|  | 開粒度ｱｽﾌｧﾙﾄ混合物(13) | ﾀｯｸｺｰﾄ PK-4 | 1929.9 | 0.6 | 0.34 | 0.18 | - | 50.14 | 22.45 | 15.66 | 4.76 | - | 49.26 | 46.89 | 2.11 | 0.18 | 0.05 | - | 振動ローラ（舗装用）[ハンドガイド型]質量0.5～0.6t | 振動コンパクタ[前進型]質量40～60kg | - | 特殊作業員 | 普通作業員 | 土木一般世話役 | - | アスファルト混合物 開粒度ＡＳ混合物（１３） | アスファルト乳剤 ＰＫ－４ タックコート用 | ガソリン レギュラー スタンド | 軽油 １．２号 パトロール給油 | - | -
|  |  | ﾌﾟﾗｲﾑｺｰﾄ PK-3 | 2008.8 | 0.58 | 0.33 | 0.17 | - | 48.11 | 21.5 | 15.05 | 4.57 | - | 51.31 | 45.12 | 5.95 | 0.17 | 0.04 | - | 振動ローラ（舗装用）[ハンドガイド型]質量0.5～0.6t | 振動コンパクタ[前進型]質量40～60kg | - | 特殊作業員 | 普通作業員 | 土木一般世話役 | - | アスファルト混合物 開粒度ＡＳ混合物（１３） | アスファルト乳剤 ＰＫ－３ プライムコート用 | ガソリン レギュラー スタンド | 軽油 １．２号 パトロール給油 | - | -
|  |  | 無し | 1796.6 | 0.59 | 0.37 | 0.19 | - | 48.74 | 24.04 | 16.83 | 5.12 | - | 50.67 | 50.42 | 0.19 | 0.05 | - | - | 振動ローラ（舗装用）[ハンドガイド型]質量0.5～0.6t | 振動コンパクタ[前進型]質量40～60kg | - | 特殊作業員 | 普通作業員 | 土木一般世話役 | - | アスファルト混合物 開粒度ＡＳ混合物（１３） | ガソリン レギュラー スタンド | 軽油 １．２号 パトロール給油 | - | - | -
|  | 各種(1.90以上2.00t/m3未満) | ﾀｯｸｺｰﾄ PK-4 | 1842.8 | 0.63 | 0.36 | 0.18 | - | 52.51 | 23.5 | 16.4 | 4.99 | - | 46.86 | 44.38 | 2.21 | 0.18 | 0.05 | - | 振動ローラ（舗装用）[ハンドガイド型]質量0.5～0.6t | 振動コンパクタ[前進型]質量40～60kg | - | 特殊作業員 | 普通作業員 | 土木一般世話役 | - | 再生アスファルト混合物 再生粗粒度ＡＳ混合物（２０） | アスファルト乳剤 ＰＫ－４ タックコート用 | ガソリン レギュラー スタンド | 軽油 １．２号 パトロール給油 | - | -
|  |  | ﾌﾟﾗｲﾑｺｰﾄ PK-3 | 1921.7 | 0.61 | 0.34 | 0.18 | - | 50.35 | 22.53 | 15.73 | 4.78 | - | 49.04 | 42.56 | 6.22 | 0.18 | 0.05 | - | 振動ローラ（舗装用）[ハンドガイド型]質量0.5～0.6t | 振動コンパクタ[前進型]質量40～60kg | - | 特殊作業員 | 普通作業員 | 土木一般世話役 | - | 再生アスファルト混合物 再生粗粒度ＡＳ混合物（２０） | アスファルト乳剤 ＰＫ－３ プライムコート用 | ガソリン レギュラー スタンド | 軽油 １．２号 パトロール給油 | - | -
|  |  | 無し | 1709.4 | 0.62 | 0.39 | 0.2 | - | 51.28 | 25.31 | 17.69 | 5.38 | - | 48.1 | 47.84 | 0.2 | 0.05 | - | - | 振動ローラ（舗装用）[ハンドガイド型]質量0.5～0.6t | 振動コンパクタ[前進型]質量40～60kg | - | 特殊作業員 | 普通作業員 | 土木一般世話役 | - | 再生アスファルト混合物 再生粗粒度ＡＳ混合物（２０） | ガソリン レギュラー スタンド | 軽油 １．２号 パトロール給油 | - | - | -
|  | 各種(2.00以上2.10t/m3未満) | ﾀｯｸｺｰﾄ PK-4 | 1884.7 | 0.62 | 0.35 | 0.18 | - | 51.33 | 22.96 | 16.04 | 4.88 | - | 48.05 | 45.62 | 2.16 | 0.18 | 0.05 | - | 振動ローラ（舗装用）[ハンドガイド型]質量0.5～0.6t | 振動コンパクタ[前進型]質量40～60kg | - | 特殊作業員 | 普通作業員 | 土木一般世話役 | - | 再生アスファルト混合物 再生粗粒度ＡＳ混合物（２０） | アスファルト乳剤 ＰＫ－４ タックコート用 | ガソリン レギュラー スタンド | 軽油 １．２号 パトロール給油 | - | -
|  |  | ﾌﾟﾗｲﾑｺｰﾄ PK-3 | 1963.6 | 0.59 | 0.34 | 0.17 | - | 49.23 | 22 | 15.4 | 4.68 | - | 50.18 | 43.84 | 6.09 | 0.17 | 0.05 | - | 振動ローラ（舗装用）[ハンドガイド型]質量0.5～0.6t | 振動コンパクタ[前進型]質量40～60kg | - | 特殊作業員 | 普通作業員 | 土木一般世話役 | - | 再生アスファルト混合物 再生粗粒度ＡＳ混合物（２０） | アスファルト乳剤 ＰＫ－３ プライムコート用 | ガソリン レギュラー スタンド | 軽油 １．２号 パトロール給油 | - | -
|  |  | 無し | 1751.4 | 0.6 | 0.38 | 0.19 | - | 50.06 | 24.72 | 17.26 | 5.25 | - | 49.34 | 49.09 | 0.19 | 0.05 | - | - | 振動ローラ（舗装用）[ハンドガイド型]質量0.5～0.6t | 振動コンパクタ[前進型]質量40～60kg | - | 特殊作業員 | 普通作業員 | 土木一般世話役 | - | 再生アスファルト混合物 再生粗粒度ＡＳ混合物（２０） | ガソリン レギュラー スタンド | 軽油 １．２号 パトロール給油 | - | - | -
|  | 各種(2.10以上2.20t/m3未満) | ﾀｯｸｺｰﾄ PK-4 | 1926.7 | 0.6 | 0.34 | 0.18 | - | 50.22 | 22.47 | 15.69 | 4.77 | - | 49.18 | 46.8 | 2.12 | 0.18 | 0.05 | - | 振動ローラ（舗装用）[ハンドガイド型]質量0.5～0.6t | 振動コンパクタ[前進型]質量40～60kg | - | 特殊作業員 | 普通作業員 | 土木一般世話役 | - | 再生アスファルト混合物 再生粗粒度ＡＳ混合物（２０） | アスファルト乳剤 ＰＫ－４ タックコート用 | ガソリン レギュラー スタンド | 軽油 １．２号 パトロール給油 | - | -
|  |  | ﾌﾟﾗｲﾑｺｰﾄ PK-3 | 2005.5 | 0.58 | 0.33 | 0.17 | - | 48.19 | 21.54 | 15.07 | 4.58 | - | 51.23 | 45.03 | 5.96 | 0.17 | 0.04 | - | 振動ローラ（舗装用）[ハンドガイド型]質量0.5～0.6t | 振動コンパクタ[前進型]質量40～60kg | - | 特殊作業員 | 普通作業員 | 土木一般世話役 | - | 再生アスファルト混合物 再生粗粒度ＡＳ混合物（２０） | アスファルト乳剤 ＰＫ－３ プライムコート用 | ガソリン レギュラー スタンド | 軽油 １．２号 パトロール給油 | - | -
|  |  | 無し | 1793.3 | 0.59 | 0.37 | 0.19 | - | 48.83 | 24.08 | 16.86 | 5.13 | - | 50.58 | 50.33 | 0.19 | 0.05 | - | - | 振動ローラ（舗装用）[ハンドガイド型]質量0.5～0.6t | 振動コンパクタ[前進型]質量40～60kg | - | 特殊作業員 | 普通作業員 | 土木一般世話役 | - | 再生アスファルト混合物 再生粗粒度ＡＳ混合物（２０） | ガソリン レギュラー スタンド | 軽油 １．２号 パトロール給油 | - | - | -
|  | 各種(2.20以上2.30t/m3未満) | ﾀｯｸｺｰﾄ PK-4 | 1968.6 | 0.58 | 0.33 | 0.17 | - | 49.1 | 21.94 | 15.36 | 4.67 | - | 50.32 | 48 | 2.07 | 0.17 | 0.05 | - | 振動ローラ（舗装用）[ハンドガイド型]質量0.5～0.6t | 振動コンパクタ[前進型]質量40～60kg | - | 特殊作業員 | 普通作業員 | 土木一般世話役 | - | 再生アスファルト混合物 再生粗粒度ＡＳ混合物（２０） | アスファルト乳剤 ＰＫ－４ タックコート用 | ガソリン レギュラー スタンド | 軽油 １．２号 パトロール給油 | - | -
|  |  | ﾌﾟﾗｲﾑｺｰﾄ PK-3 | 2047.5 | 0.57 | 0.32 | 0.17 | - | 47.2 | 21.09 | 14.76 | 4.49 | - | 52.23 | 46.16 | 5.84 | 0.16 | 0.04 | - | 振動ローラ（舗装用）[ハンドガイド型]質量0.5～0.6t | 振動コンパクタ[前進型]質量40～60kg | - | 特殊作業員 | 普通作業員 | 土木一般世話役 | - | 再生アスファルト混合物 再生粗粒度ＡＳ混合物（２０） | アスファルト乳剤 ＰＫ－３ プライムコート用 | ガソリン レギュラー スタンド | 軽油 １．２号 パトロール給油 | - | -
|  |  | 無し | 1835.3 | 0.58 | 0.36 | 0.19 | - | 47.71 | 23.53 | 16.47 | 5.01 | - | 51.71 | 51.47 | 0.18 | 0.05 | - | - | 振動ローラ（舗装用）[ハンドガイド型]質量0.5～0.6t | 振動コンパクタ[前進型]質量40～60kg | - | 特殊作業員 | 普通作業員 | 土木一般世話役 | - | 再生アスファルト混合物 再生粗粒度ＡＳ混合物（２０） | ガソリン レギュラー スタンド | 軽油 １．２号 パトロール給油 | - | - | -
|  | 各種(2.30以上2.40t/m3未満) | ﾀｯｸｺｰﾄ PK-4 | 2010.6 | 0.58 | 0.33 | 0.17 | - | 48.07 | 21.48 | 15.04 | 4.57 | - | 51.35 | 49.08 | 2.03 | 0.17 | 0.04 | - | 振動ローラ（舗装用）[ハンドガイド型]質量0.5～0.6t | 振動コンパクタ[前進型]質量40～60kg | - | 特殊作業員 | 普通作業員 | 土木一般世話役 | - | 再生アスファルト混合物 再生粗粒度ＡＳ混合物（２０） | アスファルト乳剤 ＰＫ－４ タックコート用 | ガソリン レギュラー スタンド | 軽油 １．２号 パトロール給油 | - | -
|  |  | ﾌﾟﾗｲﾑｺｰﾄ PK-3 | 2089.4 | 0.56 | 0.32 | 0.16 | - | 46.26 | 20.67 | 14.47 | 4.4 | - | 53.18 | 47.23 | 5.72 | 0.16 | 0.04 | - | 振動ローラ（舗装用）[ハンドガイド型]質量0.5～0.6t | 振動コンパクタ[前進型]質量40～60kg | - | 特殊作業員 | 普通作業員 | 土木一般世話役 | - | 再生アスファルト混合物 再生粗粒度ＡＳ混合物（２０） | アスファルト乳剤 ＰＫ－３ プライムコート用 | ガソリン レギュラー スタンド | 軽油 １．２号 パトロール給油 | - | -
|  |  | 無し | 1877.2 | 0.56 | 0.35 | 0.18 | - | 46.65 | 23.01 | 16.1 | 4.9 | - | 52.79 | 52.55 | 0.18 | 0.05 | - | - | 振動ローラ（舗装用）[ハンドガイド型]質量0.5～0.6t | 振動コンパクタ[前進型]質量40～60kg | - | 特殊作業員 | 普通作業員 | 土木一般世話役 | - | 再生アスファルト混合物 再生粗粒度ＡＳ混合物（２０） | ガソリン レギュラー スタンド | 軽油 １．２号 パトロール給油 | - | - | -
|  | 各種(2.40以上2.50t/m3未満) | ﾀｯｸｺｰﾄ PK-4 | 2052.5 | 0.57 | 0.32 | 0.17 | - | 47.09 | 21.04 | 14.73 | 4.48 | - | 52.34 | 50.12 | 1.99 | 0.16 | 0.04 | - | 振動ローラ（舗装用）[ハンドガイド型]質量0.5～0.6t | 振動コンパクタ[前進型]質量40～60kg | - | 特殊作業員 | 普通作業員 | 土木一般世話役 | - | 再生アスファルト混合物 再生粗粒度ＡＳ混合物（２０） | アスファルト乳剤 ＰＫ－４ タックコート用 | ガソリン レギュラー スタンド | 軽油 １．２号 パトロール給油 | - | -
|  |  | ﾌﾟﾗｲﾑｺｰﾄ PK-3 | 2131.4 | 0.55 | 0.31 | 0.16 | - | 45.34 | 20.26 | 14.18 | 4.31 | - | 54.11 | 48.27 | 5.61 | 0.16 | 0.04 | - | 振動ローラ（舗装用）[ハンドガイド型]質量0.5～0.6t | 振動コンパクタ[前進型]質量40～60kg | - | 特殊作業員 | 普通作業員 | 土木一般世話役 | - | 再生アスファルト混合物 再生粗粒度ＡＳ混合物（２０） | アスファルト乳剤 ＰＫ－３ プライムコート用 | ガソリン レギュラー スタンド | 軽油 １．２号 パトロール給油 | - | -
|  |  | 無し | 1919.2 | 0.55 | 0.34 | 0.18 | - | 45.62 | 22.5 | 15.75 | 4.79 | - | 53.83 | 53.59 | 0.18 | 0.05 | - | - | 振動ローラ（舗装用）[ハンドガイド型]質量0.5～0.6t | 振動コンパクタ[前進型]質量40～60kg | - | 特殊作業員 | 普通作業員 | 土木一般世話役 | - | 再生アスファルト混合物 再生粗粒度ＡＳ混合物（２０） | ガソリン レギュラー スタンド | 軽油 １．２号 パトロール給油 | - | - | -
| 1.4m以上 | 再生粗粒度ｱｽﾌｧﾙﾄ混合物(20) | ﾀｯｸｺｰﾄ PK-4 | 1227.6 | 4.52 | 2.45 | 0.68 | 0.67 | 11.08 | 4.01 | 2.28 | 2.22 | 0.8 | 84.4 | 80.37 | 3.32 | 0.6 | - | - | アスファルトフィニッシャ［ホイール型］舗装幅2.4～6.0m［排出ガス対策型（第２次基準値）］ | タイヤローラ［普通型・排出ガス対策型（第１次基準値）］ 質量 8～20t | ロードローラ［マカダム・排出ガス対策型（第１次基準値）］ 質量 10～12t | 普通作業員 | 特殊作業員 | 運転手（特殊） | 土木一般世話役 | 再生アスファルト混合物 再生粗粒度ＡＳ混合物（２０） | アスファルト乳剤 ＰＫ－４ タックコート用 | 軽油 １．２号 パトロール給油 | - | - | -
|  |  | ﾌﾟﾗｲﾑｺｰﾄ PK-3 | 1306.5 | 4.25 | 2.3 | 0.64 | 0.63 | 10.41 | 3.77 | 2.14 | 2.09 | 0.75 | 85.34 | 75.52 | 9.16 | 0.56 | - | - | アスファルトフィニッシャ［ホイール型］舗装幅2.4～6.0m［排出ガス対策型（第２次基準値）］ | タイヤローラ［普通型・排出ガス対策型（第１次基準値）］ 質量 8～20t | ロードローラ［マカダム・排出ガス対策型（第１次基準値）］ 質量 10～12t | 普通作業員 | 特殊作業員 | 運転手（特殊） | 土木一般世話役 | 再生アスファルト混合物 再生粗粒度ＡＳ混合物（２０） | アスファルト乳剤 ＰＫ－３ プライムコート用 | 軽油 １．２号 パトロール給油 | - | - | -
|  |  | 無し | 1175 | 4.44 | 2.56 | 0.71 | 0.7 | 10.9 | 4.19 | 2.38 | 2.32 | 0.84 | 84.66 | 83.96 | 0.63 | - | - | - | アスファルトフィニッシャ［ホイール型］舗装幅2.4～6.0m［排出ガス対策型（第２次基準値）］ | タイヤローラ［普通型・排出ガス対策型（第１次基準値）］ 質量 8～20t | ロードローラ［マカダム・排出ガス対策型（第１次基準値）］ 質量 10～12t | 普通作業員 | 特殊作業員 | 運転手（特殊） | 土木一般世話役 | 再生アスファルト混合物 再生粗粒度ＡＳ混合物（２０） | 軽油 １．２号 パトロール給油 | - | - | - | -
|  | 細粒度ｱｽﾌｧﾙﾄ混合物(13) | ﾀｯｸｺｰﾄ PK-4 | 1344.5 | 4.14 | 2.24 | 0.62 | 0.62 | 10.12 | 3.66 | 2.08 | 2.03 | 0.73 | 85.74 | 82.06 | 3.03 | 0.55 | - | - | アスファルトフィニッシャ［ホイール型］舗装幅2.4～6.0m［排出ガス対策型（第２次基準値）］ | タイヤローラ［普通型・排出ガス対策型（第１次基準値）］ 質量 8～20t | ロードローラ［マカダム・排出ガス対策型（第１次基準値）］ 質量 10～12t | 普通作業員 | 特殊作業員 | 運転手（特殊） | 土木一般世話役 | アスファルト混合物 細粒度ＡＳ混合物（１３） | アスファルト乳剤 ＰＫ－４ タックコート用 | 軽油 １．２号 パトロール給油 | - | - | -
|  |  | ﾌﾟﾗｲﾑｺｰﾄ PK-3 | 1423.3 | 3.91 | 2.12 | 0.59 | 0.58 | 9.57 | 3.46 | 1.97 | 1.92 | 0.69 | 86.52 | 77.51 | 8.4 | 0.52 | - | - | アスファルトフィニッシャ［ホイール型］舗装幅2.4～6.0m［排出ガス対策型（第２次基準値）］ | タイヤローラ［普通型・排出ガス対策型（第１次基準値）］ 質量 8～20t | ロードローラ［マカダム・排出ガス対策型（第１次基準値）］ 質量 10～12t | 普通作業員 | 特殊作業員 | 運転手（特殊） | 土木一般世話役 | アスファルト混合物 細粒度ＡＳ混合物（１３） | アスファルト乳剤 ＰＫ－３ プライムコート用 | 軽油 １．２号 パトロール給油 | - | - | -
|  |  | 無し | 1291.8 | 4.05 | 2.33 | 0.65 | 0.64 | 9.91 | 3.81 | 2.17 | 2.11 | 0.76 | 86.04 | 85.41 | 0.57 | - | - | - | アスファルトフィニッシャ［ホイール型］舗装幅2.4～6.0m［排出ガス対策型（第２次基準値）］ | タイヤローラ［普通型・排出ガス対策型（第１次基準値）］ 質量 8～20t | ロードローラ［マカダム・排出ガス対策型（第１次基準値）］ 質量 10～12t | 普通作業員 | 特殊作業員 | 運転手（特殊） | 土木一般世話役 | アスファルト混合物 細粒度ＡＳ混合物（１３） | 軽油 １．２号 パトロール給油 | - | - | - | -
|  | 開粒度ｱｽﾌｧﾙﾄ混合物(13) | ﾀｯｸｺｰﾄ PK-4 | 1147 | 4.85 | 2.63 | 0.73 | 0.72 | 11.87 | 4.3 | 2.44 | 2.38 | 0.86 | 83.28 | 78.96 | 3.56 | 0.64 | - | - | アスファルトフィニッシャ［ホイール型］舗装幅2.4～6.0m［排出ガス対策型（第２次基準値）］ | タイヤローラ［普通型・排出ガス対策型（第１次基準値）］ 質量 8～20t | ロードローラ［マカダム・排出ガス対策型（第１次基準値）］ 質量 10～12t | 普通作業員 | 特殊作業員 | 運転手（特殊） | 土木一般世話役 | アスファルト混合物 開粒度ＡＳ混合物（１３） | アスファルト乳剤 ＰＫ－４ タックコート用 | 軽油 １．２号 パトロール給油 | - | - | -
|  |  | ﾌﾟﾗｲﾑｺｰﾄ PK-3 | 1225.8 | 4.54 | 2.46 | 0.68 | 0.68 | 11.11 | 4.02 | 2.29 | 2.23 | 0.8 | 84.35 | 73.88 | 9.76 | 0.6 | - | - | アスファルトフィニッシャ［ホイール型］舗装幅2.4～6.0m［排出ガス対策型（第２次基準値）］ | タイヤローラ［普通型・排出ガス対策型（第１次基準値）］ 質量 8～20t | ロードローラ［マカダム・排出ガス対策型（第１次基準値）］ 質量 10～12t | 普通作業員 | 特殊作業員 | 運転手（特殊） | 土木一般世話役 | アスファルト混合物 開粒度ＡＳ混合物（１３） | アスファルト乳剤 ＰＫ－３ プライムコート用 | 軽油 １．２号 パトロール給油 | - | - | -
|  |  | 無し | 1094.3 | 4.78 | 2.75 | 0.76 | 0.76 | 11.7 | 4.5 | 2.56 | 2.49 | 0.9 | 83.52 | 82.77 | 0.67 | - | - | - | アスファルトフィニッシャ［ホイール型］舗装幅2.4～6.0m［排出ガス対策型（第２次基準値）］ | タイヤローラ［普通型・排出ガス対策型（第１次基準値）］ 質量 8～20t | ロードローラ［マカダム・排出ガス対策型（第１次基準値）］ 質量 10～12t | 普通作業員 | 特殊作業員 | 運転手（特殊） | 土木一般世話役 | アスファルト混合物 開粒度ＡＳ混合物（１３） | 軽油 １．２号 パトロール給油 | - | - | - | -
|  | 各種(1.90以上2.00t/m3未満) | ﾀｯｸｺｰﾄ PK-4 | 1059.9 | 5.25 | 2.84 | 0.79 | 0.78 | 12.85 | 4.65 | 2.64 | 2.58 | 0.93 | 81.9 | 77.23 | 3.85 | 0.69 | - | - | アスファルトフィニッシャ［ホイール型］舗装幅2.4～6.0m［排出ガス対策型（第２次基準値）］ | タイヤローラ［普通型・排出ガス対策型（第１次基準値）］ 質量 8～20t | ロードローラ［マカダム・排出ガス対策型（第１次基準値）］ 質量 10～12t | 普通作業員 | 特殊作業員 | 運転手（特殊） | 土木一般世話役 | 再生アスファルト混合物 再生粗粒度ＡＳ混合物（２０） | アスファルト乳剤 ＰＫ－４ タックコート用 | 軽油 １．２号 パトロール給油 | - | - | -
|  |  | ﾌﾟﾗｲﾑｺｰﾄ PK-3 | 1138.7 | 4.88 | 2.64 | 0.73 | 0.73 | 11.96 | 4.33 | 2.46 | 2.4 | 0.86 | 83.16 | 71.88 | 10.51 | 0.65 | - | - | アスファルトフィニッシャ［ホイール型］舗装幅2.4～6.0m［排出ガス対策型（第２次基準値）］ | タイヤローラ［普通型・排出ガス対策型（第１次基準値）］ 質量 8～20t | ロードローラ［マカダム・排出ガス対策型（第１次基準値）］ 質量 10～12t | 普通作業員 | 特殊作業員 | 運転手（特殊） | 土木一般世話役 | 再生アスファルト混合物 再生粗粒度ＡＳ混合物（２０） | アスファルト乳剤 ＰＫ－３ プライムコート用 | 軽油 １．２号 パトロール給油 | - | - | -
|  |  | 無し | 1007.2 | 5.19 | 2.99 | 0.83 | 0.82 | 12.72 | 4.89 | 2.78 | 2.71 | 0.98 | 82.09 | 81.28 | 0.73 | - | - | - | アスファルトフィニッシャ［ホイール型］舗装幅2.4～6.0m［排出ガス対策型（第２次基準値）］ | タイヤローラ［普通型・排出ガス対策型（第１次基準値）］ 質量 8～20t | ロードローラ［マカダム・排出ガス対策型（第１次基準値）］ 質量 10～12t | 普通作業員 | 特殊作業員 | 運転手（特殊） | 土木一般世話役 | 再生アスファルト混合物 再生粗粒度ＡＳ混合物（２０） | 軽油 １．２号 パトロール給油 | - | - | - | -
|  | 各種(2.00以上2.10t/m3未満) | ﾀｯｸｺｰﾄ PK-4 | 1101.8 | 5.04 | 2.73 | 0.76 | 0.75 | 12.35 | 4.47 | 2.54 | 2.48 | 0.89 | 82.61 | 78.12 | 3.7 | 0.67 | - | - | アスファルトフィニッシャ［ホイール型］舗装幅2.4～6.0m［排出ガス対策型（第２次基準値）］ | タイヤローラ［普通型・排出ガス対策型（第１次基準値）］ 質量 8～20t | ロードローラ［マカダム・排出ガス対策型（第１次基準値）］ 質量 10～12t | 普通作業員 | 特殊作業員 | 運転手（特殊） | 土木一般世話役 | 再生アスファルト混合物 再生粗粒度ＡＳ混合物（２０） | アスファルト乳剤 ＰＫ－４ タックコート用 | 軽油 １．２号 パトロール給油 | - | - | -
|  |  | ﾌﾟﾗｲﾑｺｰﾄ PK-3 | 1180.7 | 4.71 | 2.55 | 0.71 | 0.7 | 11.52 | 4.17 | 2.37 | 2.31 | 0.83 | 83.77 | 72.91 | 10.13 | 0.62 | - | - | アスファルトフィニッシャ［ホイール型］舗装幅2.4～6.0m［排出ガス対策型（第２次基準値）］ | タイヤローラ［普通型・排出ガス対策型（第１次基準値）］ 質量 8～20t | ロードローラ［マカダム・排出ガス対策型（第１次基準値）］ 質量 10～12t | 普通作業員 | 特殊作業員 | 運転手（特殊） | 土木一般世話役 | 再生アスファルト混合物 再生粗粒度ＡＳ混合物（２０） | アスファルト乳剤 ＰＫ－３ プライムコート用 | 軽油 １．２号 パトロール給油 | - | - | -
|  |  | 無し | 1049.1 | 4.99 | 2.87 | 0.8 | 0.79 | 12.22 | 4.7 | 2.67 | 2.6 | 0.94 | 82.79 | 82.01 | 0.7 | - | - | - | アスファルトフィニッシャ［ホイール型］舗装幅2.4～6.0m［排出ガス対策型（第２次基準値）］ | タイヤローラ［普通型・排出ガス対策型（第１次基準値）］ 質量 8～20t | ロードローラ［マカダム・排出ガス対策型（第１次基準値）］ 質量 10～12t | 普通作業員 | 特殊作業員 | 運転手（特殊） | 土木一般世話役 | 再生アスファルト混合物 再生粗粒度ＡＳ混合物（２０） | 軽油 １．２号 パトロール給油 | - | - | - | -
|  | 各種(2.10以上2.20t/m3未満) | ﾀｯｸｺｰﾄ PK-4 | 1143.8 | 4.85 | 2.63 | 0.73 | 0.72 | 11.91 | 4.31 | 2.45 | 2.39 | 0.86 | 83.24 | 78.91 | 3.57 | 0.64 | - | - | アスファルトフィニッシャ［ホイール型］舗装幅2.4～6.0m［排出ガス対策型（第２次基準値）］ | タイヤローラ［普通型・排出ガス対策型（第１次基準値）］ 質量 8～20t | ロードローラ［マカダム・排出ガス対策型（第１次基準値）］ 質量 10～12t | 普通作業員 | 特殊作業員 | 運転手（特殊） | 土木一般世話役 | 再生アスファルト混合物 再生粗粒度ＡＳ混合物（２０） | アスファルト乳剤 ＰＫ－４ タックコート用 | 軽油 １．２号 パトロール給油 | - | - | -
|  |  | ﾌﾟﾗｲﾑｺｰﾄ PK-3 | 1222.6 | 4.54 | 2.46 | 0.68 | 0.68 | 11.13 | 4.03 | 2.29 | 2.23 | 0.8 | 84.33 | 73.83 | 9.79 | 0.6 | - | - | アスファルトフィニッシャ［ホイール型］舗装幅2.4～6.0m［排出ガス対策型（第２次基準値）］ | タイヤローラ［普通型・排出ガス対策型（第１次基準値）］ 質量 8～20t | ロードローラ［マカダム・排出ガス対策型（第１次基準値）］ 質量 10～12t | 普通作業員 | 特殊作業員 | 運転手（特殊） | 土木一般世話役 | 再生アスファルト混合物 再生粗粒度ＡＳ混合物（２０） | アスファルト乳剤 ＰＫ－３ プライムコート用 | 軽油 １．２号 パトロール給油 | - | - | -
|  |  | 無し | 1091.1 | 4.8 | 2.76 | 0.77 | 0.76 | 11.75 | 4.52 | 2.57 | 2.5 | 0.9 | 83.45 | 82.7 | 0.67 | - | - | - | アスファルトフィニッシャ［ホイール型］舗装幅2.4～6.0m［排出ガス対策型（第２次基準値）］ | タイヤローラ［普通型・排出ガス対策型（第１次基準値）］ 質量 8～20t | ロードローラ［マカダム・排出ガス対策型（第１次基準値）］ 質量 10～12t | 普通作業員 | 特殊作業員 | 運転手（特殊） | 土木一般世話役 | 再生アスファルト混合物 再生粗粒度ＡＳ混合物（２０） | 軽油 １．２号 パトロール給油 | - | - | - | -
|  | 各種(2.20以上2.30t/m3未満) | ﾀｯｸｺｰﾄ PK-4 | 1185.7 | 4.7 | 2.54 | 0.71 | 0.7 | 11.48 | 4.16 | 2.36 | 2.3 | 0.83 | 83.82 | 79.65 | 3.44 | 0.62 | - | - | アスファルトフィニッシャ［ホイール型］舗装幅2.4～6.0m［排出ガス対策型（第２次基準値）］ | タイヤローラ［普通型・排出ガス対策型（第１次基準値）］ 質量 8～20t | ロードローラ［マカダム・排出ガス対策型（第１次基準値）］ 質量 10～12t | 普通作業員 | 特殊作業員 | 運転手（特殊） | 土木一般世話役 | 再生アスファルト混合物 再生粗粒度ＡＳ混合物（２０） | アスファルト乳剤 ＰＫ－４ タックコート用 | 軽油 １．２号 パトロール給油 | - | - | -
|  |  | ﾌﾟﾗｲﾑｺｰﾄ PK-3 | 1264.5 | 4.39 | 2.38 | 0.66 | 0.65 | 10.78 | 3.9 | 2.22 | 2.16 | 0.78 | 84.83 | 74.68 | 9.46 | 0.58 | - | - | アスファルトフィニッシャ［ホイール型］舗装幅2.4～6.0m［排出ガス対策型（第２次基準値）］ | タイヤローラ［普通型・排出ガス対策型（第１次基準値）］ 質量 8～20t | ロードローラ［マカダム・排出ガス対策型（第１次基準値）］ 質量 10～12t | 普通作業員 | 特殊作業員 | 運転手（特殊） | 土木一般世話役 | 再生アスファルト混合物 再生粗粒度ＡＳ混合物（２０） | アスファルト乳剤 ＰＫ－３ プライムコート用 | 軽油 １．２号 パトロール給油 | - | - | -
|  |  | 無し | 1133 | 4.62 | 2.66 | 0.74 | 0.73 | 11.31 | 4.35 | 2.47 | 2.41 | 0.87 | 84.07 | 83.35 | 0.65 | - | - | - | アスファルトフィニッシャ［ホイール型］舗装幅2.4～6.0m［排出ガス対策型（第２次基準値）］ | タイヤローラ［普通型・排出ガス対策型（第１次基準値）］ 質量 8～20t | ロードローラ［マカダム・排出ガス対策型（第１次基準値）］ 質量 10～12t | 普通作業員 | 特殊作業員 | 運転手（特殊） | 土木一般世話役 | 再生アスファルト混合物 再生粗粒度ＡＳ混合物（２０） | 軽油 １．２号 パトロール給油 | - | - | - | -
|  | 各種(2.30以上2.40t/m3未満) | ﾀｯｸｺｰﾄ PK-4 | 1227.6 | 4.52 | 2.45 | 0.68 | 0.67 | 11.08 | 4.01 | 2.28 | 2.22 | 0.8 | 84.4 | 80.37 | 3.32 | 0.6 | - | - | アスファルトフィニッシャ［ホイール型］舗装幅2.4～6.0m［排出ガス対策型（第２次基準値）］ | タイヤローラ［普通型・排出ガス対策型（第１次基準値）］ 質量 8～20t | ロードローラ［マカダム・排出ガス対策型（第１次基準値）］ 質量 10～12t | 普通作業員 | 特殊作業員 | 運転手（特殊） | 土木一般世話役 | 再生アスファルト混合物 再生粗粒度ＡＳ混合物（２０） | アスファルト乳剤 ＰＫ－４ タックコート用 | 軽油 １．２号 パトロール給油 | - | - | -
|  |  | ﾌﾟﾗｲﾑｺｰﾄ PK-3 | 1306.5 | 4.25 | 2.3 | 0.64 | 0.63 | 10.41 | 3.77 | 2.14 | 2.09 | 0.75 | 85.34 | 75.52 | 9.16 | 0.56 | - | - | アスファルトフィニッシャ［ホイール型］舗装幅2.4～6.0m［排出ガス対策型（第２次基準値）］ | タイヤローラ［普通型・排出ガス対策型（第１次基準値）］ 質量 8～20t | ロードローラ［マカダム・排出ガス対策型（第１次基準値）］ 質量 10～12t | 普通作業員 | 特殊作業員 | 運転手（特殊） | 土木一般世話役 | 再生アスファルト混合物 再生粗粒度ＡＳ混合物（２０） | アスファルト乳剤 ＰＫ－３ プライムコート用 | 軽油 １．２号 パトロール給油 | - | - | -
|  |  | 無し | 1175 | 4.44 | 2.56 | 0.71 | 0.7 | 10.9 | 4.19 | 2.38 | 2.32 | 0.84 | 84.66 | 83.96 | 0.63 | - | - | - | アスファルトフィニッシャ［ホイール型］舗装幅2.4～6.0m［排出ガス対策型（第２次基準値）］ | タイヤローラ［普通型・排出ガス対策型（第１次基準値）］ 質量 8～20t | ロードローラ［マカダム・排出ガス対策型（第１次基準値）］ 質量 10～12t | 普通作業員 | 特殊作業員 | 運転手（特殊） | 土木一般世話役 | 再生アスファルト混合物 再生粗粒度ＡＳ混合物（２０） | 軽油 １．２号 パトロール給油 | - | - | - | -
|  | 各種(2.40以上2.50t/m3未満) | ﾀｯｸｺｰﾄ PK-4 | 1269.6 | 4.38 | 2.37 | 0.66 | 0.65 | 10.72 | 3.88 | 2.21 | 2.15 | 0.77 | 84.9 | 81 | 3.21 | 0.58 | - | - | アスファルトフィニッシャ［ホイール型］舗装幅2.4～6.0m［排出ガス対策型（第２次基準値）］ | タイヤローラ［普通型・排出ガス対策型（第１次基準値）］ 質量 8～20t | ロードローラ［マカダム・排出ガス対策型（第１次基準値）］ 質量 10～12t | 普通作業員 | 特殊作業員 | 運転手（特殊） | 土木一般世話役 | 再生アスファルト混合物 再生粗粒度ＡＳ混合物（２０） | アスファルト乳剤 ＰＫ－４ タックコート用 | 軽油 １．２号 パトロール給油 | - | - | -
|  |  | ﾌﾟﾗｲﾑｺｰﾄ PK-3 | 1348.4 | 4.12 | 2.23 | 0.62 | 0.61 | 10.09 | 3.65 | 2.08 | 2.02 | 0.73 | 85.79 | 76.27 | 8.87 | 0.55 | - | - | アスファルトフィニッシャ［ホイール型］舗装幅2.4～6.0m［排出ガス対策型（第２次基準値）］ | タイヤローラ［普通型・排出ガス対策型（第１次基準値）］ 質量 8～20t | ロードローラ［マカダム・排出ガス対策型（第１次基準値）］ 質量 10～12t | 普通作業員 | 特殊作業員 | 運転手（特殊） | 土木一般世話役 | 再生アスファルト混合物 再生粗粒度ＡＳ混合物（２０） | アスファルト乳剤 ＰＫ－３ プライムコート用 | 軽油 １．２号 パトロール給油 | - | - | -
|  |  | 無し | 1216.9 | 4.3 | 2.47 | 0.69 | 0.68 | 10.53 | 4.05 | 2.3 | 2.24 | 0.81 | 85.17 | 84.5 | 0.6 | - | - | - | アスファルトフィニッシャ［ホイール型］舗装幅2.4～6.0m［排出ガス対策型（第２次基準値）］ | タイヤローラ［普通型・排出ガス対策型（第１次基準値）］ 質量 8～20t | ロードローラ［マカダム・排出ガス対策型（第１次基準値）］ 質量 10～12t | 普通作業員 | 特殊作業員 | 運転手（特殊） | 土木一般世話役 | 再生アスファルト混合物 再生粗粒度ＡＳ混合物（２０） | 軽油 １．２号 パトロール給油 | - | - | - | -
45mm以上55mm未満 | 1.4m未満 | 再生粗粒度ｱｽﾌｧﾙﾄ混合物(20) | ﾀｯｸｺｰﾄ PK-4 | 2257.1 | 0.51 | 0.29 | 0.15 | - | 42.82 | 19.14 | 13.39 | 4.07 | - | 56.67 | 54.65 | 1.8 | 0.15 | 0.04 | - | 振動ローラ（舗装用）[ハンドガイド型]質量0.5～0.6t | 振動コンパクタ[前進型]質量40～60kg | - | 特殊作業員 | 普通作業員 | 土木一般世話役 | - | 再生アスファルト混合物 再生粗粒度ＡＳ混合物（２０） | アスファルト乳剤 ＰＫ－４ タックコート用 | ガソリン レギュラー スタンド | 軽油 １．２号 パトロール給油 | - | -
|  |  | ﾌﾟﾗｲﾑｺｰﾄ PK-3 | 2335.9 | 0.49 | 0.28 | 0.14 | - | 41.37 | 18.49 | 12.94 | 3.93 | - | 58.14 | 52.81 | 5.12 | 0.14 | 0.04 | - | 振動ローラ（舗装用）[ハンドガイド型]質量0.5～0.6t | 振動コンパクタ[前進型]質量40～60kg | - | 特殊作業員 | 普通作業員 | 土木一般世話役 | - | 再生アスファルト混合物 再生粗粒度ＡＳ混合物（２０） | アスファルト乳剤 ＰＫ－３ プライムコート用 | ガソリン レギュラー スタンド | 軽油 １．２号 パトロール給油 | - | -
|  |  | 無し | 2123.7 | 0.49 | 0.31 | 0.16 | - | 41.23 | 20.34 | 14.23 | 4.33 | - | 58.28 | 58.07 | 0.16 | 0.04 | - | - | 振動ローラ（舗装用）[ハンドガイド型]質量0.5～0.6t | 振動コンパクタ[前進型]質量40～60kg | - | 特殊作業員 | 普通作業員 | 土木一般世話役 | - | 再生アスファルト混合物 再生粗粒度ＡＳ混合物（２０） | ガソリン レギュラー スタンド | 軽油 １．２号 パトロール給油 | - | - | -
|  | 細粒度ｱｽﾌｧﾙﾄ混合物(13) | ﾀｯｸｺｰﾄ PK-4 | 2403.1 | 0.48 | 0.27 | 0.14 | - | 40.21 | 17.97 | 12.58 | 3.82 | - | 59.31 | 57.41 | 1.69 | 0.14 | 0.04 | - | 振動ローラ（舗装用）[ハンドガイド型]質量0.5～0.6t | 振動コンパクタ[前進型]質量40～60kg | - | 特殊作業員 | 普通作業員 | 土木一般世話役 | - | アスファルト混合物 細粒度ＡＳ混合物（１３） | アスファルト乳剤 ＰＫ－４ タックコート用 | ガソリン レギュラー スタンド | 軽油 １．２号 パトロール給油 | - | -
|  |  | ﾌﾟﾗｲﾑｺｰﾄ PK-3 | 2481.9 | 0.46 | 0.26 | 0.14 | - | 38.94 | 17.4 | 12.18 | 3.7 | - | 60.6 | 55.57 | 4.82 | 0.14 | 0.04 | - | 振動ローラ（舗装用）[ハンドガイド型]質量0.5～0.6t | 振動コンパクタ[前進型]質量40～60kg | - | 特殊作業員 | 普通作業員 | 土木一般世話役 | - | アスファルト混合物 細粒度ＡＳ混合物（１３） | アスファルト乳剤 ＰＫ－３ プライムコート用 | ガソリン レギュラー スタンド | 軽油 １．２号 パトロール給油 | - | -
|  |  | 無し | 2269.7 | 0.46 | 0.29 | 0.15 | - | 38.58 | 19.03 | 13.32 | 4.05 | - | 60.96 | 60.76 | 0.15 | 0.04 | - | - | 振動ローラ（舗装用）[ハンドガイド型]質量0.5～0.6t | 振動コンパクタ[前進型]質量40～60kg | - | 特殊作業員 | 普通作業員 | 土木一般世話役 | - | アスファルト混合物 細粒度ＡＳ混合物（１３） | ガソリン レギュラー スタンド | 軽油 １．２号 パトロール給油 | - | - | -
|  | 開粒度ｱｽﾌｧﾙﾄ混合物(13) | ﾀｯｸｺｰﾄ PK-4 | 2156.2 | 0.55 | 0.31 | 0.16 | - | 44.82 | 20.03 | 14.02 | 4.26 | - | 54.63 | 52.51 | 1.89 | 0.16 | 0.04 | - | 振動ローラ（舗装用）[ハンドガイド型]質量0.5～0.6t | 振動コンパクタ[前進型]質量40～60kg | - | 特殊作業員 | 普通作業員 | 土木一般世話役 | - | アスファルト混合物 開粒度ＡＳ混合物（１３） | アスファルト乳剤 ＰＫ－４ タックコート用 | ガソリン レギュラー スタンド | 軽油 １．２号 パトロール給油 | - | -
|  |  | ﾌﾟﾗｲﾑｺｰﾄ PK-3 | 2235.1 | 0.51 | 0.29 | 0.15 | - | 43.23 | 19.32 | 13.52 | 4.11 | - | 56.26 | 50.69 | 5.35 | 0.15 | 0.04 | - | 振動ローラ（舗装用）[ハンドガイド型]質量0.5～0.6t | 振動コンパクタ[前進型]質量40～60kg | - | 特殊作業員 | 普通作業員 | 土木一般世話役 | - | アスファルト混合物 開粒度ＡＳ混合物（１３） | アスファルト乳剤 ＰＫ－３ プライムコート用 | ガソリン レギュラー スタンド | 軽油 １．２号 パトロール給油 | - | -
|  |  | 無し | 2022.8 | 0.53 | 0.33 | 0.17 | - | 43.28 | 21.35 | 14.94 | 4.54 | - | 56.19 | 55.97 | 0.17 | 0.04 | - | - | 振動ローラ（舗装用）[ハンドガイド型]質量0.5～0.6t | 振動コンパクタ[前進型]質量40～60kg | - | 特殊作業員 | 普通作業員 | 土木一般世話役 | - | アスファルト混合物 開粒度ＡＳ混合物（１３） | ガソリン レギュラー スタンド | 軽油 １．２号 パトロール給油 | - | - | -
|  | 各種(1.90以上2.00t/m3未満) | ﾀｯｸｺｰﾄ PK-4 | 2047.3 | 0.57 | 0.32 | 0.17 | - | 47.22 | 21.1 | 14.77 | 4.49 | - | 52.21 | 49.99 | 1.99 | 0.16 | 0.04 | - | 振動ローラ（舗装用）[ハンドガイド型]質量0.5～0.6t | 振動コンパクタ[前進型]質量40～60kg | - | 特殊作業員 | 普通作業員 | 土木一般世話役 | - | 再生アスファルト混合物 再生粗粒度ＡＳ混合物（２０） | アスファルト乳剤 ＰＫ－４ タックコート用 | ガソリン レギュラー スタンド | 軽油 １．２号 パトロール給油 | - | -
|  |  | ﾌﾟﾗｲﾑｺｰﾄ PK-3 | 2126.2 | 0.55 | 0.31 | 0.16 | - | 45.45 | 20.31 | 14.22 | 4.32 | - | 54 | 48.15 | 5.62 | 0.16 | 0.04 | - | 振動ローラ（舗装用）[ハンドガイド型]質量0.5～0.6t | 振動コンパクタ[前進型]質量40～60kg | - | 特殊作業員 | 普通作業員 | 土木一般世話役 | - | 再生アスファルト混合物 再生粗粒度ＡＳ混合物（２０） | アスファルト乳剤 ＰＫ－３ プライムコート用 | ガソリン レギュラー スタンド | 軽油 １．２号 パトロール給油 | - | -
|  |  | 無し | 1914 | 0.55 | 0.34 | 0.18 | - | 45.75 | 22.57 | 15.79 | 4.8 | - | 53.7 | 53.46 | 0.18 | 0.05 | - | - | 振動ローラ（舗装用）[ハンドガイド型]質量0.5～0.6t | 振動コンパクタ[前進型]質量40～60kg | - | 特殊作業員 | 普通作業員 | 土木一般世話役 | - | 再生アスファルト混合物 再生粗粒度ＡＳ混合物（２０） | ガソリン レギュラー スタンド | 軽油 １．２号 パトロール給油 | - | - | -
|  | 各種(2.00以上2.10t/m3未満) | ﾀｯｸｺｰﾄ PK-4 | 2099.8 | 0.55 | 0.31 | 0.16 | - | 46.04 | 20.57 | 14.4 | 4.38 | - | 53.41 | 51.24 | 1.94 | 0.16 | 0.04 | - | 振動ローラ（舗装用）[ハンドガイド型]質量0.5～0.6t | 振動コンパクタ[前進型]質量40～60kg | - | 特殊作業員 | 普通作業員 | 土木一般世話役 | - | 再生アスファルト混合物 再生粗粒度ＡＳ混合物（２０） | アスファルト乳剤 ＰＫ－４ タックコート用 | ガソリン レギュラー スタンド | 軽油 １．２号 パトロール給油 | - | -
|  |  | ﾌﾟﾗｲﾑｺｰﾄ PK-3 | 2178.6 | 0.53 | 0.3 | 0.16 | - | 44.36 | 19.82 | 13.88 | 4.22 | - | 55.11 | 49.4 | 5.49 | 0.15 | 0.04 | - | 振動ローラ（舗装用）[ハンドガイド型]質量0.5～0.6t | 振動コンパクタ[前進型]質量40～60kg | - | 特殊作業員 | 普通作業員 | 土木一般世話役 | - | 再生アスファルト混合物 再生粗粒度ＡＳ混合物（２０） | アスファルト乳剤 ＰＫ－３ プライムコート用 | ガソリン レギュラー スタンド | 軽油 １．２号 パトロール給油 | - | -
|  |  | 無し | 1966.4 | 0.54 | 0.34 | 0.17 | - | 44.52 | 21.96 | 15.37 | 4.67 | - | 54.94 | 54.71 | 0.17 | 0.05 | - | - | 振動ローラ（舗装用）[ハンドガイド型]質量0.5～0.6t | 振動コンパクタ[前進型]質量40～60kg | - | 特殊作業員 | 普通作業員 | 土木一般世話役 | - | 再生アスファルト混合物 再生粗粒度ＡＳ混合物（２０） | ガソリン レギュラー スタンド | 軽油 １．２号 パトロール給油 | - | - | -
|  | 各種(2.10以上2.20t/m3未満) | ﾀｯｸｺｰﾄ PK-4 | 2152.2 | 0.55 | 0.31 | 0.16 | - | 44.91 | 20.07 | 14.05 | 4.27 | - | 54.54 | 52.42 | 1.89 | 0.16 | 0.04 | - | 振動ローラ（舗装用）[ハンドガイド型]質量0.5～0.6t | 振動コンパクタ[前進型]質量40～60kg | - | 特殊作業員 | 普通作業員 | 土木一般世話役 | - | 再生アスファルト混合物 再生粗粒度ＡＳ混合物（２０） | アスファルト乳剤 ＰＫ－４ タックコート用 | ガソリン レギュラー スタンド | 軽油 １．２号 パトロール給油 | - | -
|  |  | ﾌﾟﾗｲﾑｺｰﾄ PK-3 | 2231 | 0.51 | 0.29 | 0.15 | - | 43.32 | 19.36 | 13.55 | 4.12 | - | 56.17 | 50.59 | 5.36 | 0.15 | 0.04 | - | 振動ローラ（舗装用）[ハンドガイド型]質量0.5～0.6t | 振動コンパクタ[前進型]質量40～60kg | - | 特殊作業員 | 普通作業員 | 土木一般世話役 | - | 再生アスファルト混合物 再生粗粒度ＡＳ混合物（２０） | アスファルト乳剤 ＰＫ－３ プライムコート用 | ガソリン レギュラー スタンド | 軽油 １．２号 パトロール給油 | - | -
|  |  | 無し | 2018.8 | 0.53 | 0.33 | 0.17 | - | 43.36 | 21.39 | 14.97 | 4.55 | - | 56.11 | 55.89 | 0.17 | 0.04 | - | - | 振動ローラ（舗装用）[ハンドガイド型]質量0.5～0.6t | 振動コンパクタ[前進型]質量40～60kg | - | 特殊作業員 | 普通作業員 | 土木一般世話役 | - | 再生アスファルト混合物 再生粗粒度ＡＳ混合物（２０） | ガソリン レギュラー スタンド | 軽油 １．２号 パトロール給油 | - | - | -
|  | 各種(2.20以上2.30t/m3未満) | ﾀｯｸｺｰﾄ PK-4 | 2204.6 | 0.52 | 0.3 | 0.15 | - | 43.84 | 19.59 | 13.71 | 4.17 | - | 55.64 | 53.57 | 1.85 | 0.15 | 0.04 | - | 振動ローラ（舗装用）[ハンドガイド型]質量0.5～0.6t | 振動コンパクタ[前進型]質量40～60kg | - | 特殊作業員 | 普通作業員 | 土木一般世話役 | - | 再生アスファルト混合物 再生粗粒度ＡＳ混合物（２０） | アスファルト乳剤 ＰＫ－４ タックコート用 | ガソリン レギュラー スタンド | 軽油 １．２号 パトロール給油 | - | -
|  |  | ﾌﾟﾗｲﾑｺｰﾄ PK-3 | 2283.5 | 0.51 | 0.29 | 0.15 | - | 42.32 | 18.91 | 13.24 | 4.02 | - | 57.17 | 51.71 | 5.24 | 0.15 | 0.04 | - | 振動ローラ（舗装用）[ハンドガイド型]質量0.5～0.6t | 振動コンパクタ[前進型]質量40～60kg | - | 特殊作業員 | 普通作業員 | 土木一般世話役 | - | 再生アスファルト混合物 再生粗粒度ＡＳ混合物（２０） | アスファルト乳剤 ＰＫ－３ プライムコート用 | ガソリン レギュラー スタンド | 軽油 １．２号 パトロール給油 | - | -
|  |  | 無し | 2071.3 | 0.5 | 0.32 | 0.16 | - | 42.27 | 20.85 | 14.59 | 4.44 | - | 57.23 | 57.02 | 0.16 | 0.04 | - | - | 振動ローラ（舗装用）[ハンドガイド型]質量0.5～0.6t | 振動コンパクタ[前進型]質量40～60kg | - | 特殊作業員 | 普通作業員 | 土木一般世話役 | - | 再生アスファルト混合物 再生粗粒度ＡＳ混合物（２０） | ガソリン レギュラー スタンド | 軽油 １．２号 パトロール給油 | - | - | -
|  | 各種(2.30以上2.40t/m3未満) | ﾀｯｸｺｰﾄ PK-4 | 2257.1 | 0.51 | 0.29 | 0.15 | - | 42.82 | 19.14 | 13.39 | 4.07 | - | 56.67 | 54.65 | 1.8 | 0.15 | 0.04 | - | 振動ローラ（舗装用）[ハンドガイド型]質量0.5～0.6t | 振動コンパクタ[前進型]質量40～60kg | - | 特殊作業員 | 普通作業員 | 土木一般世話役 | - | 再生アスファルト混合物 再生粗粒度ＡＳ混合物（２０） | アスファルト乳剤 ＰＫ－４ タックコート用 | ガソリン レギュラー スタンド | 軽油 １．２号 パトロール給油 | - | -
|  |  | ﾌﾟﾗｲﾑｺｰﾄ PK-3 | 2335.9 | 0.49 | 0.28 | 0.14 | - | 41.37 | 18.49 | 12.94 | 3.93 | - | 58.14 | 52.81 | 5.12 | 0.14 | 0.04 | - | 振動ローラ（舗装用）[ハンドガイド型]質量0.5～0.6t | 振動コンパクタ[前進型]質量40～60kg | - | 特殊作業員 | 普通作業員 | 土木一般世話役 | - | 再生アスファルト混合物 再生粗粒度ＡＳ混合物（２０） | アスファルト乳剤 ＰＫ－３ プライムコート用 | ガソリン レギュラー スタンド | 軽油 １．２号 パトロール給油 | - | -
|  |  | 無し | 2123.7 | 0.49 | 0.31 | 0.16 | - | 41.23 | 20.34 | 14.23 | 4.33 | - | 58.28 | 58.07 | 0.16 | 0.04 | - | - | 振動ローラ（舗装用）[ハンドガイド型]質量0.5～0.6t | 振動コンパクタ[前進型]質量40～60kg | - | 特殊作業員 | 普通作業員 | 土木一般世話役 | - | 再生アスファルト混合物 再生粗粒度ＡＳ混合物（２０） | ガソリン レギュラー スタンド | 軽油 １．２号 パトロール給油 | - | - | -
|  | 各種(2.40以上2.50t/m3未満) | ﾀｯｸｺｰﾄ PK-4 | 2309.5 | 0.5 | 0.28 | 0.15 | - | 41.85 | 18.7 | 13.09 | 3.98 | - | 57.65 | 55.67 | 1.76 | 0.15 | 0.04 | - | 振動ローラ（舗装用）[ハンドガイド型]質量0.5～0.6t | 振動コンパクタ[前進型]質量40～60kg | - | 特殊作業員 | 普通作業員 | 土木一般世話役 | - | 再生アスファルト混合物 再生粗粒度ＡＳ混合物（２０） | アスファルト乳剤 ＰＫ－４ タックコート用 | ガソリン レギュラー スタンド | 軽油 １．２号 パトロール給油 | - | -
|  |  | ﾌﾟﾗｲﾑｺｰﾄ PK-3 | 2388.3 | 0.49 | 0.28 | 0.14 | - | 40.47 | 18.08 | 12.66 | 3.85 | - | 59.04 | 53.82 | 5.01 | 0.14 | 0.04 | - | 振動ローラ（舗装用）[ハンドガイド型]質量0.5～0.6t | 振動コンパクタ[前進型]質量40～60kg | - | 特殊作業員 | 普通作業員 | 土木一般世話役 | - | 再生アスファルト混合物 再生粗粒度ＡＳ混合物（２０） | アスファルト乳剤 ＰＫ－３ プライムコート用 | ガソリン レギュラー スタンド | 軽油 １．２号 パトロール給油 | - | -
|  |  | 無し | 2176.1 | 0.48 | 0.3 | 0.16 | - | 40.23 | 19.85 | 13.89 | 4.22 | - | 59.29 | 59.09 | 0.15 | 0.04 | - | - | 振動ローラ（舗装用）[ハンドガイド型]質量0.5～0.6t | 振動コンパクタ[前進型]質量40～60kg | - | 特殊作業員 | 普通作業員 | 土木一般世話役 | - | 再生アスファルト混合物 再生粗粒度ＡＳ混合物（２０） | ガソリン レギュラー スタンド | 軽油 １．２号 パトロール給油 | - | - | -
| 1.4m以上 | 再生粗粒度ｱｽﾌｧﾙﾄ混合物(20) | ﾀｯｸｺｰﾄ PK-4 | 1474.1 | 3.77 | 2.04 | 0.57 | 0.56 | 9.23 | 3.34 | 1.9 | 1.85 | 0.67 | 87 | 83.64 | 2.77 | 0.5 | - | - | アスファルトフィニッシャ［ホイール型］舗装幅2.4～6.0m［排出ガス対策型（第２次基準値）］ | タイヤローラ［普通型・排出ガス対策型（第１次基準値）］ 質量 8～20t | ロードローラ［マカダム・排出ガス対策型（第１次基準値）］ 質量 10～12t | 普通作業員 | 特殊作業員 | 運転手（特殊） | 土木一般世話役 | 再生アスファルト混合物 再生粗粒度ＡＳ混合物（２０） | アスファルト乳剤 ＰＫ－４ タックコート用 | 軽油 １．２号 パトロール給油 | - | - | -
|  |  | ﾌﾟﾗｲﾑｺｰﾄ PK-3 | 1553 | 3.58 | 1.94 | 0.54 | 0.53 | 8.76 | 3.17 | 1.8 | 1.76 | 0.63 | 87.66 | 79.4 | 7.7 | 0.47 | - | - | アスファルトフィニッシャ［ホイール型］舗装幅2.4～6.0m［排出ガス対策型（第２次基準値）］ | タイヤローラ［普通型・排出ガス対策型（第１次基準値）］ 質量 8～20t | ロードローラ［マカダム・排出ガス対策型（第１次基準値）］ 質量 10～12t | 普通作業員 | 特殊作業員 | 運転手（特殊） | 土木一般世話役 | 再生アスファルト混合物 再生粗粒度ＡＳ混合物（２０） | アスファルト乳剤 ＰＫ－３ プライムコート用 | 軽油 １．２号 パトロール給油 | - | - | -
|  |  | 無し | 1421.4 | 3.68 | 2.12 | 0.59 | 0.58 | 9.01 | 3.47 | 1.97 | 1.92 | 0.69 | 87.31 | 86.73 | 0.52 | - | - | - | アスファルトフィニッシャ［ホイール型］舗装幅2.4～6.0m［排出ガス対策型（第２次基準値）］ | タイヤローラ［普通型・排出ガス対策型（第１次基準値）］ 質量 8～20t | ロードローラ［マカダム・排出ガス対策型（第１次基準値）］ 質量 10～12t | 普通作業員 | 特殊作業員 | 運転手（特殊） | 土木一般世話役 | 再生アスファルト混合物 再生粗粒度ＡＳ混合物（２０） | 軽油 １．２号 パトロール給油 | - | - | - | -
|  | 細粒度ｱｽﾌｧﾙﾄ混合物(13) | ﾀｯｸｺｰﾄ PK-4 | 1620.1 | 3.43 | 1.86 | 0.51 | 0.51 | 8.4 | 3.04 | 1.73 | 1.68 | 0.61 | 88.17 | 85.12 | 2.52 | 0.45 | - | - | アスファルトフィニッシャ［ホイール型］舗装幅2.4～6.0m［排出ガス対策型（第２次基準値）］ | タイヤローラ［普通型・排出ガス対策型（第１次基準値）］ 質量 8～20t | ロードローラ［マカダム・排出ガス対策型（第１次基準値）］ 質量 10～12t | 普通作業員 | 特殊作業員 | 運転手（特殊） | 土木一般世話役 | アスファルト混合物 細粒度ＡＳ混合物（１３） | アスファルト乳剤 ＰＫ－４ タックコート用 | 軽油 １．２号 パトロール給油 | - | - | -
|  |  | ﾌﾟﾗｲﾑｺｰﾄ PK-3 | 1699 | 3.27 | 1.77 | 0.49 | 0.49 | 8.01 | 2.9 | 1.65 | 1.6 | 0.58 | 88.72 | 81.17 | 7.04 | 0.43 | - | - | アスファルトフィニッシャ［ホイール型］舗装幅2.4～6.0m［排出ガス対策型（第２次基準値）］ | タイヤローラ［普通型・排出ガス対策型（第１次基準値）］ 質量 8～20t | ロードローラ［マカダム・排出ガス対策型（第１次基準値）］ 質量 10～12t | 普通作業員 | 特殊作業員 | 運転手（特殊） | 土木一般世話役 | アスファルト混合物 細粒度ＡＳ混合物（１３） | アスファルト乳剤 ＰＫ－３ プライムコート用 | 軽油 １．２号 パトロール給油 | - | - | -
|  |  | 無し | 1567.4 | 3.33 | 1.92 | 0.53 | 0.53 | 8.17 | 3.14 | 1.79 | 1.74 | 0.63 | 88.5 | 87.98 | 0.47 | - | - | - | アスファルトフィニッシャ［ホイール型］舗装幅2.4～6.0m［排出ガス対策型（第２次基準値）］ | タイヤローラ［普通型・排出ガス対策型（第１次基準値）］ 質量 8～20t | ロードローラ［マカダム・排出ガス対策型（第１次基準値）］ 質量 10～12t | 普通作業員 | 特殊作業員 | 運転手（特殊） | 土木一般世話役 | アスファルト混合物 細粒度ＡＳ混合物（１３） | 軽油 １．２号 パトロール給油 | - | - | - | -
|  | 開粒度ｱｽﾌｧﾙﾄ混合物(13) | ﾀｯｸｺｰﾄ PK-4 | 1373.3 | 4.04 | 2.19 | 0.61 | 0.6 | 9.92 | 3.59 | 2.04 | 1.99 | 0.72 | 86.04 | 82.43 | 2.97 | 0.54 | - | - | アスファルトフィニッシャ［ホイール型］舗装幅2.4～6.0m［排出ガス対策型（第２次基準値）］ | タイヤローラ［普通型・排出ガス対策型（第１次基準値）］ 質量 8～20t | ロードローラ［マカダム・排出ガス対策型（第１次基準値）］ 質量 10～12t | 普通作業員 | 特殊作業員 | 運転手（特殊） | 土木一般世話役 | アスファルト混合物 開粒度ＡＳ混合物（１３） | アスファルト乳剤 ＰＫ－４ タックコート用 | 軽油 １．２号 パトロール給油 | - | - | -
|  |  | ﾌﾟﾗｲﾑｺｰﾄ PK-3 | 1452.1 | 3.82 | 2.07 | 0.57 | 0.57 | 9.38 | 3.39 | 1.93 | 1.88 | 0.68 | 86.8 | 77.96 | 8.24 | 0.51 | - | - | アスファルトフィニッシャ［ホイール型］舗装幅2.4～6.0m［排出ガス対策型（第２次基準値）］ | タイヤローラ［普通型・排出ガス対策型（第１次基準値）］ 質量 8～20t | ロードローラ［マカダム・排出ガス対策型（第１次基準値）］ 質量 10～12t | 普通作業員 | 特殊作業員 | 運転手（特殊） | 土木一般世話役 | アスファルト混合物 開粒度ＡＳ混合物（１３） | アスファルト乳剤 ＰＫ－３ プライムコート用 | 軽油 １．２号 パトロール給油 | - | - | -
|  |  | 無し | 1320.6 | 3.96 | 2.28 | 0.63 | 0.63 | 9.7 | 3.73 | 2.12 | 2.07 | 0.74 | 86.34 | 85.72 | 0.56 | - | - | - | アスファルトフィニッシャ［ホイール型］舗装幅2.4～6.0m［排出ガス対策型（第２次基準値）］ | タイヤローラ［普通型・排出ガス対策型（第１次基準値）］ 質量 8～20t | ロードローラ［マカダム・排出ガス対策型（第１次基準値）］ 質量 10～12t | 普通作業員 | 特殊作業員 | 運転手（特殊） | 土木一般世話役 | アスファルト混合物 開粒度ＡＳ混合物（１３） | 軽油 １．２号 パトロール給油 | - | - | - | -
|  | 各種(1.90以上2.00t/m3未満) | ﾀｯｸｺｰﾄ PK-4 | 1264.4 | 4.39 | 2.38 | 0.66 | 0.65 | 10.78 | 3.9 | 2.22 | 2.16 | 0.78 | 84.83 | 80.91 | 3.23 | 0.58 | - | - | アスファルトフィニッシャ［ホイール型］舗装幅2.4～6.0m［排出ガス対策型（第２次基準値）］ | タイヤローラ［普通型・排出ガス対策型（第１次基準値）］ 質量 8～20t | ロードローラ［マカダム・排出ガス対策型（第１次基準値）］ 質量 10～12t | 普通作業員 | 特殊作業員 | 運転手（特殊） | 土木一般世話役 | 再生アスファルト混合物 再生粗粒度ＡＳ混合物（２０） | アスファルト乳剤 ＰＫ－４ タックコート用 | 軽油 １．２号 パトロール給油 | - | - | -
|  |  | ﾌﾟﾗｲﾑｺｰﾄ PK-3 | 1343.2 | 4.14 | 2.24 | 0.62 | 0.62 | 10.14 | 3.67 | 2.09 | 2.03 | 0.73 | 85.72 | 76.16 | 8.91 | 0.55 | - | - | アスファルトフィニッシャ［ホイール型］舗装幅2.4～6.0m［排出ガス対策型（第２次基準値）］ | タイヤローラ［普通型・排出ガス対策型（第１次基準値）］ 質量 8～20t | ロードローラ［マカダム・排出ガス対策型（第１次基準値）］ 質量 10～12t | 普通作業員 | 特殊作業員 | 運転手（特殊） | 土木一般世話役 | 再生アスファルト混合物 再生粗粒度ＡＳ混合物（２０） | アスファルト乳剤 ＰＫ－３ プライムコート用 | 軽油 １．２号 パトロール給油 | - | - | -
|  |  | 無し | 1211.7 | 4.32 | 2.49 | 0.69 | 0.68 | 10.57 | 4.07 | 2.31 | 2.25 | 0.81 | 85.11 | 84.43 | 0.61 | - | - | - | アスファルトフィニッシャ［ホイール型］舗装幅2.4～6.0m［排出ガス対策型（第２次基準値）］ | タイヤローラ［普通型・排出ガス対策型（第１次基準値）］ 質量 8～20t | ロードローラ［マカダム・排出ガス対策型（第１次基準値）］ 質量 10～12t | 普通作業員 | 特殊作業員 | 運転手（特殊） | 土木一般世話役 | 再生アスファルト混合物 再生粗粒度ＡＳ混合物（２０） | 軽油 １．２号 パトロール給油 | - | - | - | -
|  | 各種(2.00以上2.10t/m3未満) | ﾀｯｸｺｰﾄ PK-4 | 1316.8 | 4.22 | 2.29 | 0.63 | 0.63 | 10.34 | 3.74 | 2.13 | 2.07 | 0.75 | 85.44 | 81.68 | 3.1 | 0.56 | - | - | アスファルトフィニッシャ［ホイール型］舗装幅2.4～6.0m［排出ガス対策型（第２次基準値）］ | タイヤローラ［普通型・排出ガス対策型（第１次基準値）］ 質量 8～20t | ロードローラ［マカダム・排出ガス対策型（第１次基準値）］ 質量 10～12t | 普通作業員 | 特殊作業員 | 運転手（特殊） | 土木一般世話役 | 再生アスファルト混合物 再生粗粒度ＡＳ混合物（２０） | アスファルト乳剤 ＰＫ－４ タックコート用 | 軽油 １．２号 パトロール給油 | - | - | -
|  |  | ﾌﾟﾗｲﾑｺｰﾄ PK-3 | 1395.7 | 3.98 | 2.16 | 0.6 | 0.59 | 9.75 | 3.53 | 2.01 | 1.95 | 0.7 | 86.27 | 77.07 | 8.57 | 0.53 | - | - | アスファルトフィニッシャ［ホイール型］舗装幅2.4～6.0m［排出ガス対策型（第２次基準値）］ | タイヤローラ［普通型・排出ガス対策型（第１次基準値）］ 質量 8～20t | ロードローラ［マカダム・排出ガス対策型（第１次基準値）］ 質量 10～12t | 普通作業員 | 特殊作業員 | 運転手（特殊） | 土木一般世話役 | 再生アスファルト混合物 再生粗粒度ＡＳ混合物（２０） | アスファルト乳剤 ＰＫ－３ プライムコート用 | 軽油 １．２号 パトロール給油 | - | - | -
|  |  | 無し | 1264.1 | 4.13 | 2.38 | 0.66 | 0.65 | 10.14 | 3.9 | 2.22 | 2.16 | 0.78 | 85.73 | 85.08 | 0.58 | - | - | - | アスファルトフィニッシャ［ホイール型］舗装幅2.4～6.0m［排出ガス対策型（第２次基準値）］ | タイヤローラ［普通型・排出ガス対策型（第１次基準値）］ 質量 8～20t | ロードローラ［マカダム・排出ガス対策型（第１次基準値）］ 質量 10～12t | 普通作業員 | 特殊作業員 | 運転手（特殊） | 土木一般世話役 | 再生アスファルト混合物 再生粗粒度ＡＳ混合物（２０） | 軽油 １．２号 パトロール給油 | - | - | - | -
|  | 各種(2.10以上2.20t/m3未満) | ﾀｯｸｺｰﾄ PK-4 | 1369.3 | 4.06 | 2.2 | 0.61 | 0.6 | 9.95 | 3.6 | 2.05 | 1.99 | 0.72 | 85.99 | 82.37 | 2.98 | 0.54 | - | - | アスファルトフィニッシャ［ホイール型］舗装幅2.4～6.0m［排出ガス対策型（第２次基準値）］ | タイヤローラ［普通型・排出ガス対策型（第１次基準値）］ 質量 8～20t | ロードローラ［マカダム・排出ガス対策型（第１次基準値）］ 質量 10～12t | 普通作業員 | 特殊作業員 | 運転手（特殊） | 土木一般世話役 | 再生アスファルト混合物 再生粗粒度ＡＳ混合物（２０） | アスファルト乳剤 ＰＫ－４ タックコート用 | 軽油 １．２号 パトロール給油 | - | - | -
|  |  | ﾌﾟﾗｲﾑｺｰﾄ PK-3 | 1448.1 | 3.84 | 2.08 | 0.58 | 0.57 | 9.39 | 3.4 | 1.93 | 1.88 | 0.68 | 86.77 | 77.91 | 8.26 | 0.51 | - | - | アスファルトフィニッシャ［ホイール型］舗装幅2.4～6.0m［排出ガス対策型（第２次基準値）］ | タイヤローラ［普通型・排出ガス対策型（第１次基準値）］ 質量 8～20t | ロードローラ［マカダム・排出ガス対策型（第１次基準値）］ 質量 10～12t | 普通作業員 | 特殊作業員 | 運転手（特殊） | 土木一般世話役 | 再生アスファルト混合物 再生粗粒度ＡＳ混合物（２０） | アスファルト乳剤 ＰＫ－３ プライムコート用 | 軽油 １．２号 パトロール給油 | - | - | -
|  |  | 無し | 1316.6 | 3.97 | 2.29 | 0.63 | 0.63 | 9.73 | 3.74 | 2.13 | 2.07 | 0.75 | 86.3 | 85.68 | 0.56 | - | - | - | アスファルトフィニッシャ［ホイール型］舗装幅2.4～6.0m［排出ガス対策型（第２次基準値）］ | タイヤローラ［普通型・排出ガス対策型（第１次基準値）］ 質量 8～20t | ロードローラ［マカダム・排出ガス対策型（第１次基準値）］ 質量 10～12t | 普通作業員 | 特殊作業員 | 運転手（特殊） | 土木一般世話役 | 再生アスファルト混合物 再生粗粒度ＡＳ混合物（２０） | 軽油 １．２号 パトロール給油 | - | - | - | -
|  | 各種(2.20以上2.30t/m3未満) | ﾀｯｸｺｰﾄ PK-4 | 1421.7 | 3.91 | 2.12 | 0.59 | 0.58 | 9.57 | 3.46 | 1.97 | 1.92 | 0.69 | 86.52 | 83.04 | 2.87 | 0.52 | - | - | アスファルトフィニッシャ［ホイール型］舗装幅2.4～6.0m［排出ガス対策型（第２次基準値）］ | タイヤローラ［普通型・排出ガス対策型（第１次基準値）］ 質量 8～20t | ロードローラ［マカダム・排出ガス対策型（第１次基準値）］ 質量 10～12t | 普通作業員 | 特殊作業員 | 運転手（特殊） | 土木一般世話役 | 再生アスファルト混合物 再生粗粒度ＡＳ混合物（２０） | アスファルト乳剤 ＰＫ－４ タックコート用 | 軽油 １．２号 パトロール給油 | - | - | -
|  |  | ﾌﾟﾗｲﾑｺｰﾄ PK-3 | 1500.5 | 3.71 | 2.01 | 0.56 | 0.55 | 9.07 | 3.28 | 1.87 | 1.82 | 0.65 | 87.22 | 78.67 | 7.97 | 0.49 | - | - | アスファルトフィニッシャ［ホイール型］舗装幅2.4～6.0m［排出ガス対策型（第２次基準値）］ | タイヤローラ［普通型・排出ガス対策型（第１次基準値）］ 質量 8～20t | ロードローラ［マカダム・排出ガス対策型（第１次基準値）］ 質量 10～12t | 普通作業員 | 特殊作業員 | 運転手（特殊） | 土木一般世話役 | 再生アスファルト混合物 再生粗粒度ＡＳ混合物（２０） | アスファルト乳剤 ＰＫ－３ プライムコート用 | 軽油 １．２号 パトロール給油 | - | - | -
|  |  | 無し | 1369 | 3.82 | 2.2 | 0.61 | 0.6 | 9.36 | 3.6 | 2.05 | 1.99 | 0.72 | 86.82 | 86.22 | 0.54 | - | - | - | アスファルトフィニッシャ［ホイール型］舗装幅2.4～6.0m［排出ガス対策型（第２次基準値）］ | タイヤローラ［普通型・排出ガス対策型（第１次基準値）］ 質量 8～20t | ロードローラ［マカダム・排出ガス対策型（第１次基準値）］ 質量 10～12t | 普通作業員 | 特殊作業員 | 運転手（特殊） | 土木一般世話役 | 再生アスファルト混合物 再生粗粒度ＡＳ混合物（２０） | 軽油 １．２号 パトロール給油 | - | - | - | -
|  | 各種(2.30以上2.40t/m3未満) | ﾀｯｸｺｰﾄ PK-4 | 1474.1 | 3.77 | 2.04 | 0.57 | 0.56 | 9.23 | 3.34 | 1.9 | 1.85 | 0.67 | 87 | 83.64 | 2.77 | 0.5 | - | - | アスファルトフィニッシャ［ホイール型］舗装幅2.4～6.0m［排出ガス対策型（第２次基準値）］ | タイヤローラ［普通型・排出ガス対策型（第１次基準値）］ 質量 8～20t | ロードローラ［マカダム・排出ガス対策型（第１次基準値）］ 質量 10～12t | 普通作業員 | 特殊作業員 | 運転手（特殊） | 土木一般世話役 | 再生アスファルト混合物 再生粗粒度ＡＳ混合物（２０） | アスファルト乳剤 ＰＫ－４ タックコート用 | 軽油 １．２号 パトロール給油 | - | - | -
|  |  | ﾌﾟﾗｲﾑｺｰﾄ PK-3 | 1553 | 3.58 | 1.94 | 0.54 | 0.53 | 8.76 | 3.17 | 1.8 | 1.76 | 0.63 | 87.66 | 79.4 | 7.7 | 0.47 | - | - | アスファルトフィニッシャ［ホイール型］舗装幅2.4～6.0m［排出ガス対策型（第２次基準値）］ | タイヤローラ［普通型・排出ガス対策型（第１次基準値）］ 質量 8～20t | ロードローラ［マカダム・排出ガス対策型（第１次基準値）］ 質量 10～12t | 普通作業員 | 特殊作業員 | 運転手（特殊） | 土木一般世話役 | 再生アスファルト混合物 再生粗粒度ＡＳ混合物（２０） | アスファルト乳剤 ＰＫ－３ プライムコート用 | 軽油 １．２号 パトロール給油 | - | - | -
|  |  | 無し | 1421.4 | 3.68 | 2.12 | 0.59 | 0.58 | 9.01 | 3.47 | 1.97 | 1.92 | 0.69 | 87.31 | 86.73 | 0.52 | - | - | - | アスファルトフィニッシャ［ホイール型］舗装幅2.4～6.0m［排出ガス対策型（第２次基準値）］ | タイヤローラ［普通型・排出ガス対策型（第１次基準値）］ 質量 8～20t | ロードローラ［マカダム・排出ガス対策型（第１次基準値）］ 質量 10～12t | 普通作業員 | 特殊作業員 | 運転手（特殊） | 土木一般世話役 | 再生アスファルト混合物 再生粗粒度ＡＳ混合物（２０） | 軽油 １．２号 パトロール給油 | - | - | - | -
|  | 各種(2.40以上2.50t/m3未満) | ﾀｯｸｺｰﾄ PK-4 | 1526.5 | 3.64 | 1.97 | 0.55 | 0.54 | 8.91 | 3.23 | 1.83 | 1.79 | 0.64 | 87.45 | 84.21 | 2.67 | 0.48 | - | - | アスファルトフィニッシャ［ホイール型］舗装幅2.4～6.0m［排出ガス対策型（第２次基準値）］ | タイヤローラ［普通型・排出ガス対策型（第１次基準値）］ 質量 8～20t | ロードローラ［マカダム・排出ガス対策型（第１次基準値）］ 質量 10～12t | 普通作業員 | 特殊作業員 | 運転手（特殊） | 土木一般世話役 | 再生アスファルト混合物 再生粗粒度ＡＳ混合物（２０） | アスファルト乳剤 ＰＫ－４ タックコート用 | 軽油 １．２号 パトロール給油 | - | - | -
|  |  | ﾌﾟﾗｲﾑｺｰﾄ PK-3 | 1605.4 | 3.45 | 1.87 | 0.52 | 0.51 | 8.47 | 3.07 | 1.74 | 1.7 | 0.61 | 88.08 | 80.09 | 7.45 | 0.46 | - | - | アスファルトフィニッシャ［ホイール型］舗装幅2.4～6.0m［排出ガス対策型（第２次基準値）］ | タイヤローラ［普通型・排出ガス対策型（第１次基準値）］ 質量 8～20t | ロードローラ［マカダム・排出ガス対策型（第１次基準値）］ 質量 10～12t | 普通作業員 | 特殊作業員 | 運転手（特殊） | 土木一般世話役 | 再生アスファルト混合物 再生粗粒度ＡＳ混合物（２０） | アスファルト乳剤 ＰＫ－３ プライムコート用 | 軽油 １．２号 パトロール給油 | - | - | -
|  |  | 無し | 1473.9 | 3.55 | 2.04 | 0.57 | 0.56 | 8.69 | 3.34 | 1.9 | 1.85 | 0.67 | 87.76 | 87.2 | 0.5 | - | - | - | アスファルトフィニッシャ［ホイール型］舗装幅2.4～6.0m［排出ガス対策型（第２次基準値）］ | タイヤローラ［普通型・排出ガス対策型（第１次基準値）］ 質量 8～20t | ロードローラ［マカダム・排出ガス対策型（第１次基準値）］ 質量 10～12t | 普通作業員 | 特殊作業員 | 運転手（特殊） | 土木一般世話役 | 再生アスファルト混合物 再生粗粒度ＡＳ混合物（２０） | 軽油 １．２号 パトロール給油 | - | - | - | -
55mm以上65mm未満 | 1.4m未満 | 再生粗粒度ｱｽﾌｧﾙﾄ混合物(20) | ﾀｯｸｺｰﾄ PK-4 | 2678.8 | 0.47 | 0.27 | 0.14 | - | 42.57 | 21.03 | 12.26 | 3.73 | - | 56.96 | 55.24 | 1.52 | 0.14 | 0.04 | - | 振動ローラ（舗装用）[ハンドガイド型]質量0.5～0.6t | 振動コンパクタ[前進型]質量40～60kg | - | 特殊作業員 | 普通作業員 | 土木一般世話役 | - | 再生アスファルト混合物 再生粗粒度ＡＳ混合物（２０） | アスファルト乳剤 ＰＫ－４ タックコート用 | ガソリン レギュラー スタンド | 軽油 １．２号 パトロール給油 | - | -
|  |  | ﾌﾟﾗｲﾑｺｰﾄ PK-3 | 2757.7 | 0.45 | 0.26 | 0.13 | - | 41.35 | 20.43 | 11.91 | 3.62 | - | 58.2 | 53.68 | 4.34 | 0.13 | 0.03 | - | 振動ローラ（舗装用）[ハンドガイド型]質量0.5～0.6t | 振動コンパクタ[前進型]質量40～60kg | - | 特殊作業員 | 普通作業員 | 土木一般世話役 | - | 再生アスファルト混合物 再生粗粒度ＡＳ混合物（２０） | アスファルト乳剤 ＰＫ－３ プライムコート用 | ガソリン レギュラー スタンド | 軽油 １．２号 パトロール給油 | - | -
|  |  | 無し | 2547.2 | 0.44 | 0.28 | 0.14 | - | 41.27 | 22.12 | 12.9 | 3.92 | - | 58.29 | 58.1 | 0.14 | 0.04 | - | - | 振動ローラ（舗装用）[ハンドガイド型]質量0.5～0.6t | 振動コンパクタ[前進型]質量40～60kg | - | 特殊作業員 | 普通作業員 | 土木一般世話役 | - | 再生アスファルト混合物 再生粗粒度ＡＳ混合物（２０） | ガソリン レギュラー スタンド | 軽油 １．２号 パトロール給油 | - | - | -
|  | 細粒度ｱｽﾌｧﾙﾄ混合物(13) | ﾀｯｸｺｰﾄ PK-4 | 2854.1 | 0.43 | 0.25 | 0.13 | - | 39.96 | 19.74 | 11.51 | 3.5 | - | 59.61 | 58 | 1.43 | 0.13 | 0.03 | - | 振動ローラ（舗装用）[ハンドガイド型]質量0.5～0.6t | 振動コンパクタ[前進型]質量40～60kg | - | 特殊作業員 | 普通作業員 | 土木一般世話役 | - | アスファルト混合物 細粒度ＡＳ混合物（１３） | アスファルト乳剤 ＰＫ－４ タックコート用 | ガソリン レギュラー スタンド | 軽油 １．２号 パトロール給油 | - | -
|  |  | ﾌﾟﾗｲﾑｺｰﾄ PK-3 | 2932.9 | 0.41 | 0.24 | 0.12 | - | 38.89 | 19.21 | 11.2 | 3.41 | - | 60.7 | 56.45 | 4.08 | 0.12 | 0.03 | - | 振動ローラ（舗装用）[ハンドガイド型]質量0.5～0.6t | 振動コンパクタ[前進型]質量40～60kg | - | 特殊作業員 | 普通作業員 | 土木一般世話役 | - | アスファルト混合物 細粒度ＡＳ混合物（１３） | アスファルト乳剤 ＰＫ－３ プライムコート用 | ガソリン レギュラー スタンド | 軽油 １．２号 パトロール給油 | - | -
|  |  | 無し | 2722.5 | 0.41 | 0.26 | 0.13 | - | 38.61 | 20.69 | 12.07 | 3.67 | - | 60.98 | 60.81 | 0.13 | 0.03 | - | - | 振動ローラ（舗装用）[ハンドガイド型]質量0.5～0.6t | 振動コンパクタ[前進型]質量40～60kg | - | 特殊作業員 | 普通作業員 | 土木一般世話役 | - | アスファルト混合物 細粒度ＡＳ混合物（１３） | ガソリン レギュラー スタンド | 軽油 １．２号 パトロール給油 | - | - | -
|  | 開粒度ｱｽﾌｧﾙﾄ混合物(13) | ﾀｯｸｺｰﾄ PK-4 | 2557.9 | 0.48 | 0.28 | 0.14 | - | 44.59 | 22.03 | 12.84 | 3.91 | - | 54.93 | 53.14 | 1.59 | 0.14 | 0.04 | - | 振動ローラ（舗装用）[ハンドガイド型]質量0.5～0.6t | 振動コンパクタ[前進型]質量40～60kg | - | 特殊作業員 | 普通作業員 | 土木一般世話役 | - | アスファルト混合物 開粒度ＡＳ混合物（１３） | アスファルト乳剤 ＰＫ－４ タックコート用 | ガソリン レギュラー スタンド | 軽油 １．２号 パトロール給油 | - | -
|  |  | ﾌﾟﾗｲﾑｺｰﾄ PK-3 | 2636.7 | 0.47 | 0.27 | 0.14 | - | 43.26 | 21.37 | 12.46 | 3.79 | - | 56.27 | 51.54 | 4.53 | 0.14 | 0.04 | - | 振動ローラ（舗装用）[ハンドガイド型]質量0.5～0.6t | 振動コンパクタ[前進型]質量40～60kg | - | 特殊作業員 | 普通作業員 | 土木一般世話役 | - | アスファルト混合物 開粒度ＡＳ混合物（１３） | アスファルト乳剤 ＰＫ－３ プライムコート用 | ガソリン レギュラー スタンド | 軽油 １．２号 パトロール給油 | - | -
|  |  | 無し | 2426.3 | 0.46 | 0.29 | 0.15 | - | 43.33 | 23.22 | 13.54 | 4.12 | - | 56.21 | 56.01 | 0.15 | 0.04 | - | - | 振動ローラ（舗装用）[ハンドガイド型]質量0.5～0.6t | 振動コンパクタ[前進型]質量40～60kg | - | 特殊作業員 | 普通作業員 | 土木一般世話役 | - | アスファルト混合物 開粒度ＡＳ混合物（１３） | ガソリン レギュラー スタンド | 軽油 １．２号 パトロール給油 | - | - | -
|  | 各種(1.90以上2.00t/m3未満) | ﾀｯｸｺｰﾄ PK-4 | 2427.2 | 0.5 | 0.29 | 0.15 | - | 47 | 23.21 | 13.54 | 4.12 | - | 52.5 | 50.6 | 1.68 | 0.15 | 0.04 | - | 振動ローラ（舗装用）[ハンドガイド型]質量0.5～0.6t | 振動コンパクタ[前進型]質量40～60kg | - | 特殊作業員 | 普通作業員 | 土木一般世話役 | - | 再生アスファルト混合物 再生粗粒度ＡＳ混合物（２０） | アスファルト乳剤 ＰＫ－４ タックコート用 | ガソリン レギュラー スタンド | 軽油 １．２号 パトロール給油 | - | -
|  |  | ﾌﾟﾗｲﾑｺｰﾄ PK-3 | 2506 | 0.5 | 0.29 | 0.15 | - | 45.51 | 22.48 | 13.11 | 3.99 | - | 53.99 | 49.01 | 4.77 | 0.15 | 0.04 | - | 振動ローラ（舗装用）[ハンドガイド型]質量0.5～0.6t | 振動コンパクタ[前進型]質量40～60kg | - | 特殊作業員 | 普通作業員 | 土木一般世話役 | - | 再生アスファルト混合物 再生粗粒度ＡＳ混合物（２０） | アスファルト乳剤 ＰＫ－３ プライムコート用 | ガソリン レギュラー スタンド | 軽油 １．２号 パトロール給油 | - | -
|  |  | 無し | 2295.6 | 0.49 | 0.31 | 0.16 | - | 45.79 | 24.54 | 14.31 | 4.35 | - | 53.72 | 53.51 | 0.16 | 0.04 | - | - | 振動ローラ（舗装用）[ハンドガイド型]質量0.5～0.6t | 振動コンパクタ[前進型]質量40～60kg | - | 特殊作業員 | 普通作業員 | 土木一般世話役 | - | 再生アスファルト混合物 再生粗粒度ＡＳ混合物（２０） | ガソリン レギュラー スタンド | 軽油 １．２号 パトロール給油 | - | - | -
|  | 各種(2.00以上2.10t/m3未満) | ﾀｯｸｺｰﾄ PK-4 | 2490.1 | 0.5 | 0.29 | 0.15 | - | 45.8 | 22.63 | 13.19 | 4.01 | - | 53.7 | 51.85 | 1.64 | 0.15 | 0.04 | - | 振動ローラ（舗装用）[ハンドガイド型]質量0.5～0.6t | 振動コンパクタ[前進型]質量40～60kg | - | 特殊作業員 | 普通作業員 | 土木一般世話役 | - | 再生アスファルト混合物 再生粗粒度ＡＳ混合物（２０） | アスファルト乳剤 ＰＫ－４ タックコート用 | ガソリン レギュラー スタンド | 軽油 １．２号 パトロール給油 | - | -
|  |  | ﾌﾟﾗｲﾑｺｰﾄ PK-3 | 2568.9 | 0.48 | 0.28 | 0.14 | - | 44.4 | 21.93 | 12.79 | 3.89 | - | 55.12 | 50.27 | 4.65 | 0.14 | 0.04 | - | 振動ローラ（舗装用）[ハンドガイド型]質量0.5～0.6t | 振動コンパクタ[前進型]質量40～60kg | - | 特殊作業員 | 普通作業員 | 土木一般世話役 | - | 再生アスファルト混合物 再生粗粒度ＡＳ混合物（２０） | アスファルト乳剤 ＰＫ－３ プライムコート用 | ガソリン レギュラー スタンド | 軽油 １．２号 パトロール給油 | - | -
|  |  | 無し | 2358.5 | 0.48 | 0.3 | 0.16 | - | 44.58 | 23.89 | 13.93 | 4.24 | - | 54.94 | 54.73 | 0.16 | 0.04 | - | - | 振動ローラ（舗装用）[ハンドガイド型]質量0.5～0.6t | 振動コンパクタ[前進型]質量40～60kg | - | 特殊作業員 | 普通作業員 | 土木一般世話役 | - | 再生アスファルト混合物 再生粗粒度ＡＳ混合物（２０） | ガソリン レギュラー スタンド | 軽油 １．２号 パトロール給油 | - | - | -
|  | 各種(2.10以上2.20t/m3未満) | ﾀｯｸｺｰﾄ PK-4 | 2553 | 0.48 | 0.28 | 0.14 | - | 44.68 | 22.07 | 12.87 | 3.91 | - | 54.84 | 53.04 | 1.6 | 0.14 | 0.04 | - | 振動ローラ（舗装用）[ハンドガイド型]質量0.5～0.6t | 振動コンパクタ[前進型]質量40～60kg | - | 特殊作業員 | 普通作業員 | 土木一般世話役 | - | 再生アスファルト混合物 再生粗粒度ＡＳ混合物（２０） | アスファルト乳剤 ＰＫ－４ タックコート用 | ガソリン レギュラー スタンド | 軽油 １．２号 パトロール給油 | - | -
|  |  | ﾌﾟﾗｲﾑｺｰﾄ PK-3 | 2631.8 | 0.47 | 0.27 | 0.14 | - | 43.34 | 21.41 | 12.48 | 3.8 | - | 56.19 | 51.45 | 4.54 | 0.14 | 0.04 | - | 振動ローラ（舗装用）[ハンドガイド型]質量0.5～0.6t | 振動コンパクタ[前進型]質量40～60kg | - | 特殊作業員 | 普通作業員 | 土木一般世話役 | - | 再生アスファルト混合物 再生粗粒度ＡＳ混合物（２０） | アスファルト乳剤 ＰＫ－３ プライムコート用 | ガソリン レギュラー スタンド | 軽油 １．２号 パトロール給油 | - | -
|  |  | 無し | 2421.4 | 0.47 | 0.3 | 0.15 | - | 43.42 | 23.27 | 13.57 | 4.13 | - | 56.11 | 55.91 | 0.15 | 0.04 | - | - | 振動ローラ（舗装用）[ハンドガイド型]質量0.5～0.6t | 振動コンパクタ[前進型]質量40～60kg | - | 特殊作業員 | 普通作業員 | 土木一般世話役 | - | 再生アスファルト混合物 再生粗粒度ＡＳ混合物（２０） | ガソリン レギュラー スタンド | 軽油 １．２号 パトロール給油 | - | - | -
|  | 各種(2.20以上2.30t/m3未満) | ﾀｯｸｺｰﾄ PK-4 | 2615.9 | 0.47 | 0.27 | 0.14 | - | 43.6 | 21.54 | 12.56 | 3.82 | - | 55.93 | 54.17 | 1.56 | 0.14 | 0.04 | - | 振動ローラ（舗装用）[ハンドガイド型]質量0.5～0.6t | 振動コンパクタ[前進型]質量40～60kg | - | 特殊作業員 | 普通作業員 | 土木一般世話役 | - | 再生アスファルト混合物 再生粗粒度ＡＳ混合物（２０） | アスファルト乳剤 ＰＫ－４ タックコート用 | ガソリン レギュラー スタンド | 軽油 １．２号 パトロール給油 | - | -
|  |  | ﾌﾟﾗｲﾑｺｰﾄ PK-3 | 2694.8 | 0.47 | 0.27 | 0.14 | - | 42.33 | 20.91 | 12.19 | 3.71 | - | 57.2 | 52.56 | 4.44 | 0.14 | 0.04 | - | 振動ローラ（舗装用）[ハンドガイド型]質量0.5～0.6t | 振動コンパクタ[前進型]質量40～60kg | - | 特殊作業員 | 普通作業員 | 土木一般世話役 | - | 再生アスファルト混合物 再生粗粒度ＡＳ混合物（２０） | アスファルト乳剤 ＰＫ－３ プライムコート用 | ガソリン レギュラー スタンド | 軽油 １．２号 パトロール給油 | - | -
|  |  | 無し | 2484.3 | 0.46 | 0.29 | 0.15 | - | 42.31 | 22.68 | 13.22 | 4.02 | - | 57.23 | 57.03 | 0.15 | 0.04 | - | - | 振動ローラ（舗装用）[ハンドガイド型]質量0.5～0.6t | 振動コンパクタ[前進型]質量40～60kg | - | 特殊作業員 | 普通作業員 | 土木一般世話役 | - | 再生アスファルト混合物 再生粗粒度ＡＳ混合物（２０） | ガソリン レギュラー スタンド | 軽油 １．２号 パトロール給油 | - | - | -
|  | 各種(2.30以上2.40t/m3未満) | ﾀｯｸｺｰﾄ PK-4 | 2678.8 | 0.47 | 0.27 | 0.14 | - | 42.57 | 21.03 | 12.26 | 3.73 | - | 56.96 | 55.24 | 1.52 | 0.14 | 0.04 | - | 振動ローラ（舗装用）[ハンドガイド型]質量0.5～0.6t | 振動コンパクタ[前進型]質量40～60kg | - | 特殊作業員 | 普通作業員 | 土木一般世話役 | - | 再生アスファルト混合物 再生粗粒度ＡＳ混合物（２０） | アスファルト乳剤 ＰＫ－４ タックコート用 | ガソリン レギュラー スタンド | 軽油 １．２号 パトロール給油 | - | -
|  |  | ﾌﾟﾗｲﾑｺｰﾄ PK-3 | 2757.7 | 0.45 | 0.26 | 0.13 | - | 41.35 | 20.43 | 11.91 | 3.62 | - | 58.2 | 53.68 | 4.34 | 0.13 | 0.03 | - | 振動ローラ（舗装用）[ハンドガイド型]質量0.5～0.6t | 振動コンパクタ[前進型]質量40～60kg | - | 特殊作業員 | 普通作業員 | 土木一般世話役 | - | 再生アスファルト混合物 再生粗粒度ＡＳ混合物（２０） | アスファルト乳剤 ＰＫ－３ プライムコート用 | ガソリン レギュラー スタンド | 軽油 １．２号 パトロール給油 | - | -
|  |  | 無し | 2547.2 | 0.44 | 0.28 | 0.14 | - | 41.27 | 22.12 | 12.9 | 3.92 | - | 58.29 | 58.1 | 0.14 | 0.04 | - | - | 振動ローラ（舗装用）[ハンドガイド型]質量0.5～0.6t | 振動コンパクタ[前進型]質量40～60kg | - | 特殊作業員 | 普通作業員 | 土木一般世話役 | - | 再生アスファルト混合物 再生粗粒度ＡＳ混合物（２０） | ガソリン レギュラー スタンド | 軽油 １．２号 パトロール給油 | - | - | -
|  | 各種(2.40以上2.50t/m3未満) | ﾀｯｸｺｰﾄ PK-4 | 2741.7 | 0.45 | 0.26 | 0.13 | - | 41.59 | 20.55 | 11.98 | 3.64 | - | 57.96 | 56.3 | 1.48 | 0.13 | 0.03 | - | 振動ローラ（舗装用）[ハンドガイド型]質量0.5～0.6t | 振動コンパクタ[前進型]質量40～60kg | - | 特殊作業員 | 普通作業員 | 土木一般世話役 | - | 再生アスファルト混合物 再生粗粒度ＡＳ混合物（２０） | アスファルト乳剤 ＰＫ－４ タックコート用 | ガソリン レギュラー スタンド | 軽油 １．２号 パトロール給油 | - | -
|  |  | ﾌﾟﾗｲﾑｺｰﾄ PK-3 | 2820.6 | 0.43 | 0.25 | 0.13 | - | 40.43 | 19.97 | 11.65 | 3.54 | - | 59.14 | 54.72 | 4.24 | 0.13 | 0.03 | - | 振動ローラ（舗装用）[ハンドガイド型]質量0.5～0.6t | 振動コンパクタ[前進型]質量40～60kg | - | 特殊作業員 | 普通作業員 | 土木一般世話役 | - | 再生アスファルト混合物 再生粗粒度ＡＳ混合物（２０） | アスファルト乳剤 ＰＫ－３ プライムコート用 | ガソリン レギュラー スタンド | 軽油 １．２号 パトロール給油 | - | -
|  |  | 無し | 2610.1 | 0.43 | 0.27 | 0.14 | - | 40.29 | 21.59 | 12.59 | 3.83 | - | 59.28 | 59.09 | 0.14 | 0.04 | - | - | 振動ローラ（舗装用）[ハンドガイド型]質量0.5～0.6t | 振動コンパクタ[前進型]質量40～60kg | - | 特殊作業員 | 普通作業員 | 土木一般世話役 | - | 再生アスファルト混合物 再生粗粒度ＡＳ混合物（２０） | ガソリン レギュラー スタンド | 軽油 １．２号 パトロール給油 | - | - | -
| 1.4m以上 | 再生粗粒度ｱｽﾌｧﾙﾄ混合物(20) | ﾀｯｸｺｰﾄ PK-4 | 1720.5 | 3.22 | 1.75 | 0.48 | 0.48 | 7.9 | 2.86 | 1.63 | 1.58 | 0.57 | 88.88 | 86 | 2.37 | 0.43 | - | - | アスファルトフィニッシャ［ホイール型］舗装幅2.4～6.0m［排出ガス対策型（第２次基準値）］ | タイヤローラ［普通型・排出ガス対策型（第１次基準値）］ 質量 8～20t | ロードローラ［マカダム・排出ガス対策型（第１次基準値）］ 質量 10～12t | 普通作業員 | 特殊作業員 | 運転手（特殊） | 土木一般世話役 | 再生アスファルト混合物 再生粗粒度ＡＳ混合物（２０） | アスファルト乳剤 ＰＫ－４ タックコート用 | 軽油 １．２号 パトロール給油 | - | - | -
|  |  | ﾌﾟﾗｲﾑｺｰﾄ PK-3 | 1799.3 | 3.08 | 1.67 | 0.46 | 0.46 | 7.56 | 2.74 | 1.56 | 1.51 | 0.54 | 89.36 | 82.23 | 6.65 | 0.41 | - | - | アスファルトフィニッシャ［ホイール型］舗装幅2.4～6.0m［排出ガス対策型（第２次基準値）］ | タイヤローラ［普通型・排出ガス対策型（第１次基準値）］ 質量 8～20t | ロードローラ［マカダム・排出ガス対策型（第１次基準値）］ 質量 10～12t | 普通作業員 | 特殊作業員 | 運転手（特殊） | 土木一般世話役 | 再生アスファルト混合物 再生粗粒度ＡＳ混合物（２０） | アスファルト乳剤 ＰＫ－３ プライムコート用 | 軽油 １．２号 パトロール給油 | - | - | -
|  |  | 無し | 1667.8 | 3.13 | 1.8 | 0.5 | 0.5 | 7.67 | 2.95 | 1.68 | 1.63 | 0.59 | 89.2 | 88.71 | 0.44 | - | - | - | アスファルトフィニッシャ［ホイール型］舗装幅2.4～6.0m［排出ガス対策型（第２次基準値）］ | タイヤローラ［普通型・排出ガス対策型（第１次基準値）］ 質量 8～20t | ロードローラ［マカダム・排出ガス対策型（第１次基準値）］ 質量 10～12t | 普通作業員 | 特殊作業員 | 運転手（特殊） | 土木一般世話役 | 再生アスファルト混合物 再生粗粒度ＡＳ混合物（２０） | 軽油 １．２号 パトロール給油 | - | - | - | -
|  | 細粒度ｱｽﾌｧﾙﾄ混合物(13) | ﾀｯｸｺｰﾄ PK-4 | 1895.8 | 2.93 | 1.59 | 0.44 | 0.43 | 7.18 | 2.6 | 1.48 | 1.44 | 0.52 | 89.89 | 87.28 | 2.15 | 0.39 | - | - | アスファルトフィニッシャ［ホイール型］舗装幅2.4～6.0m［排出ガス対策型（第２次基準値）］ | タイヤローラ［普通型・排出ガス対策型（第１次基準値）］ 質量 8～20t | ロードローラ［マカダム・排出ガス対策型（第１次基準値）］ 質量 10～12t | 普通作業員 | 特殊作業員 | 運転手（特殊） | 土木一般世話役 | アスファルト混合物 細粒度ＡＳ混合物（１３） | アスファルト乳剤 ＰＫ－４ タックコート用 | 軽油 １．２号 パトロール給油 | - | - | -
|  |  | ﾌﾟﾗｲﾑｺｰﾄ PK-3 | 1974.6 | 2.81 | 1.52 | 0.42 | 0.42 | 6.89 | 2.49 | 1.42 | 1.38 | 0.5 | 90.3 | 83.8 | 6.06 | 0.37 | - | - | アスファルトフィニッシャ［ホイール型］舗装幅2.4～6.0m［排出ガス対策型（第２次基準値）］ | タイヤローラ［普通型・排出ガス対策型（第１次基準値）］ 質量 8～20t | ロードローラ［マカダム・排出ガス対策型（第１次基準値）］ 質量 10～12t | 普通作業員 | 特殊作業員 | 運転手（特殊） | 土木一般世話役 | アスファルト混合物 細粒度ＡＳ混合物（１３） | アスファルト乳剤 ＰＫ－３ プライムコート用 | 軽油 １．２号 パトロール給油 | - | - | -
|  |  | 無し | 1843.1 | 2.83 | 1.63 | 0.45 | 0.45 | 6.94 | 2.67 | 1.52 | 1.48 | 0.53 | 90.23 | 89.79 | 0.4 | - | - | - | アスファルトフィニッシャ［ホイール型］舗装幅2.4～6.0m［排出ガス対策型（第２次基準値）］ | タイヤローラ［普通型・排出ガス対策型（第１次基準値）］ 質量 8～20t | ロードローラ［マカダム・排出ガス対策型（第１次基準値）］ 質量 10～12t | 普通作業員 | 特殊作業員 | 運転手（特殊） | 土木一般世話役 | アスファルト混合物 細粒度ＡＳ混合物（１３） | 軽油 １．２号 パトロール給油 | - | - | - | -
|  | 開粒度ｱｽﾌｧﾙﾄ混合物(13) | ﾀｯｸｺｰﾄ PK-4 | 1599.6 | 3.47 | 1.88 | 0.52 | 0.52 | 8.5 | 3.08 | 1.75 | 1.7 | 0.61 | 88.03 | 84.94 | 2.55 | 0.46 | - | - | アスファルトフィニッシャ［ホイール型］舗装幅2.4～6.0m［排出ガス対策型（第２次基準値）］ | タイヤローラ［普通型・排出ガス対策型（第１次基準値）］ 質量 8～20t | ロードローラ［マカダム・排出ガス対策型（第１次基準値）］ 質量 10～12t | 普通作業員 | 特殊作業員 | 運転手（特殊） | 土木一般世話役 | アスファルト混合物 開粒度ＡＳ混合物（１３） | アスファルト乳剤 ＰＫ－４ タックコート用 | 軽油 １．２号 パトロール給油 | - | - | -
|  |  | ﾌﾟﾗｲﾑｺｰﾄ PK-3 | 1678.4 | 3.31 | 1.79 | 0.5 | 0.49 | 8.09 | 2.93 | 1.67 | 1.62 | 0.58 | 88.6 | 80.95 | 7.13 | 0.44 | - | - | アスファルトフィニッシャ［ホイール型］舗装幅2.4～6.0m［排出ガス対策型（第２次基準値）］ | タイヤローラ［普通型・排出ガス対策型（第１次基準値）］ 質量 8～20t | ロードローラ［マカダム・排出ガス対策型（第１次基準値）］ 質量 10～12t | 普通作業員 | 特殊作業員 | 運転手（特殊） | 土木一般世話役 | アスファルト混合物 開粒度ＡＳ混合物（１３） | アスファルト乳剤 ＰＫ－３ プライムコート用 | 軽油 １．２号 パトロール給油 | - | - | -
|  |  | 無し | 1546.9 | 3.38 | 1.95 | 0.54 | 0.53 | 8.26 | 3.18 | 1.81 | 1.76 | 0.63 | 88.36 | 87.84 | 0.47 | - | - | - | アスファルトフィニッシャ［ホイール型］舗装幅2.4～6.0m［排出ガス対策型（第２次基準値）］ | タイヤローラ［普通型・排出ガス対策型（第１次基準値）］ 質量 8～20t | ロードローラ［マカダム・排出ガス対策型（第１次基準値）］ 質量 10～12t | 普通作業員 | 特殊作業員 | 運転手（特殊） | 土木一般世話役 | アスファルト混合物 開粒度ＡＳ混合物（１３） | 軽油 １．２号 パトロール給油 | - | - | - | -
|  | 各種(1.90以上2.00t/m3未満) | ﾀｯｸｺｰﾄ PK-4 | 1468.8 | 3.78 | 2.05 | 0.57 | 0.56 | 9.27 | 3.35 | 1.91 | 1.86 | 0.67 | 86.95 | 83.58 | 2.78 | 0.5 | - | - | アスファルトフィニッシャ［ホイール型］舗装幅2.4～6.0m［排出ガス対策型（第２次基準値）］ | タイヤローラ［普通型・排出ガス対策型（第１次基準値）］ 質量 8～20t | ロードローラ［マカダム・排出ガス対策型（第１次基準値）］ 質量 10～12t | 普通作業員 | 特殊作業員 | 運転手（特殊） | 土木一般世話役 | 再生アスファルト混合物 再生粗粒度ＡＳ混合物（２０） | アスファルト乳剤 ＰＫ－４ タックコート用 | 軽油 １．２号 パトロール給油 | - | - | -
|  |  | ﾌﾟﾗｲﾑｺｰﾄ PK-3 | 1547.7 | 3.58 | 1.94 | 0.54 | 0.53 | 8.78 | 3.18 | 1.81 | 1.76 | 0.63 | 87.64 | 79.35 | 7.73 | 0.47 | - | - | アスファルトフィニッシャ［ホイール型］舗装幅2.4～6.0m［排出ガス対策型（第２次基準値）］ | タイヤローラ［普通型・排出ガス対策型（第１次基準値）］ 質量 8～20t | ロードローラ［マカダム・排出ガス対策型（第１次基準値）］ 質量 10～12t | 普通作業員 | 特殊作業員 | 運転手（特殊） | 土木一般世話役 | 再生アスファルト混合物 再生粗粒度ＡＳ混合物（２０） | アスファルト乳剤 ＰＫ－３ プライムコート用 | 軽油 １．２号 パトロール給油 | - | - | -
|  |  | 無し | 1416.1 | 3.69 | 2.13 | 0.59 | 0.58 | 9.05 | 3.48 | 1.98 | 1.93 | 0.69 | 87.26 | 86.68 | 0.52 | - | - | - | アスファルトフィニッシャ［ホイール型］舗装幅2.4～6.0m［排出ガス対策型（第２次基準値）］ | タイヤローラ［普通型・排出ガス対策型（第１次基準値）］ 質量 8～20t | ロードローラ［マカダム・排出ガス対策型（第１次基準値）］ 質量 10～12t | 普通作業員 | 特殊作業員 | 運転手（特殊） | 土木一般世話役 | 再生アスファルト混合物 再生粗粒度ＡＳ混合物（２０） | 軽油 １．２号 パトロール給油 | - | - | - | -
|  | 各種(2.00以上2.10t/m3未満) | ﾀｯｸｺｰﾄ PK-4 | 1531.7 | 3.63 | 1.97 | 0.54 | 0.54 | 8.89 | 3.22 | 1.83 | 1.78 | 0.64 | 87.48 | 84.25 | 2.66 | 0.48 | - | - | アスファルトフィニッシャ［ホイール型］舗装幅2.4～6.0m［排出ガス対策型（第２次基準値）］ | タイヤローラ［普通型・排出ガス対策型（第１次基準値）］ 質量 8～20t | ロードローラ［マカダム・排出ガス対策型（第１次基準値）］ 質量 10～12t | 普通作業員 | 特殊作業員 | 運転手（特殊） | 土木一般世話役 | 再生アスファルト混合物 再生粗粒度ＡＳ混合物（２０） | アスファルト乳剤 ＰＫ－４ タックコート用 | 軽油 １．２号 パトロール給油 | - | - | -
|  |  | ﾌﾟﾗｲﾑｺｰﾄ PK-3 | 1610.6 | 3.45 | 1.87 | 0.52 | 0.51 | 8.45 | 3.06 | 1.74 | 1.69 | 0.61 | 88.1 | 80.13 | 7.43 | 0.46 | - | - | アスファルトフィニッシャ［ホイール型］舗装幅2.4～6.0m［排出ガス対策型（第２次基準値）］ | タイヤローラ［普通型・排出ガス対策型（第１次基準値）］ 質量 8～20t | ロードローラ［マカダム・排出ガス対策型（第１次基準値）］ 質量 10～12t | 普通作業員 | 特殊作業員 | 運転手（特殊） | 土木一般世話役 | 再生アスファルト混合物 再生粗粒度ＡＳ混合物（２０） | アスファルト乳剤 ＰＫ－３ プライムコート用 | 軽油 １．２号 パトロール給油 | - | - | -
|  |  | 無し | 1479.1 | 3.54 | 2.04 | 0.56 | 0.56 | 8.65 | 3.33 | 1.89 | 1.84 | 0.66 | 87.81 | 87.25 | 0.5 | - | - | - | アスファルトフィニッシャ［ホイール型］舗装幅2.4～6.0m［排出ガス対策型（第２次基準値）］ | タイヤローラ［普通型・排出ガス対策型（第１次基準値）］ 質量 8～20t | ロードローラ［マカダム・排出ガス対策型（第１次基準値）］ 質量 10～12t | 普通作業員 | 特殊作業員 | 運転手（特殊） | 土木一般世話役 | 再生アスファルト混合物 再生粗粒度ＡＳ混合物（２０） | 軽油 １．２号 パトロール給油 | - | - | - | -
|  | 各種(2.10以上2.20t/m3未満) | ﾀｯｸｺｰﾄ PK-4 | 1594.7 | 3.48 | 1.89 | 0.52 | 0.52 | 8.54 | 3.09 | 1.76 | 1.71 | 0.62 | 87.98 | 84.88 | 2.56 | 0.46 | - | - | アスファルトフィニッシャ［ホイール型］舗装幅2.4～6.0m［排出ガス対策型（第２次基準値）］ | タイヤローラ［普通型・排出ガス対策型（第１次基準値）］ 質量 8～20t | ロードローラ［マカダム・排出ガス対策型（第１次基準値）］ 質量 10～12t | 普通作業員 | 特殊作業員 | 運転手（特殊） | 土木一般世話役 | 再生アスファルト混合物 再生粗粒度ＡＳ混合物（２０） | アスファルト乳剤 ＰＫ－４ タックコート用 | 軽油 １．２号 パトロール給油 | - | - | -
|  |  | ﾌﾟﾗｲﾑｺｰﾄ PK-3 | 1673.5 | 3.32 | 1.8 | 0.5 | 0.49 | 8.13 | 2.94 | 1.67 | 1.63 | 0.59 | 88.55 | 80.88 | 7.15 | 0.44 | - | - | アスファルトフィニッシャ［ホイール型］舗装幅2.4～6.0m［排出ガス対策型（第２次基準値）］ | タイヤローラ［普通型・排出ガス対策型（第１次基準値）］ 質量 8～20t | ロードローラ［マカダム・排出ガス対策型（第１次基準値）］ 質量 10～12t | 普通作業員 | 特殊作業員 | 運転手（特殊） | 土木一般世話役 | 再生アスファルト混合物 再生粗粒度ＡＳ混合物（２０） | アスファルト乳剤 ＰＫ－３ プライムコート用 | 軽油 １．２号 パトロール給油 | - | - | -
|  |  | 無し | 1542 | 3.39 | 1.95 | 0.54 | 0.54 | 8.31 | 3.19 | 1.82 | 1.77 | 0.64 | 88.3 | 87.77 | 0.48 | - | - | - | アスファルトフィニッシャ［ホイール型］舗装幅2.4～6.0m［排出ガス対策型（第２次基準値）］ | タイヤローラ［普通型・排出ガス対策型（第１次基準値）］ 質量 8～20t | ロードローラ［マカダム・排出ガス対策型（第１次基準値）］ 質量 10～12t | 普通作業員 | 特殊作業員 | 運転手（特殊） | 土木一般世話役 | 再生アスファルト混合物 再生粗粒度ＡＳ混合物（２０） | 軽油 １．２号 パトロール給油 | - | - | - | -
|  | 各種(2.20以上2.30t/m3未満) | ﾀｯｸｺｰﾄ PK-4 | 1657.6 | 3.35 | 1.82 | 0.5 | 0.5 | 8.2 | 2.97 | 1.69 | 1.64 | 0.59 | 88.45 | 85.47 | 2.46 | 0.44 | - | - | アスファルトフィニッシャ［ホイール型］舗装幅2.4～6.0m［排出ガス対策型（第２次基準値）］ | タイヤローラ［普通型・排出ガス対策型（第１次基準値）］ 質量 8～20t | ロードローラ［マカダム・排出ガス対策型（第１次基準値）］ 質量 10～12t | 普通作業員 | 特殊作業員 | 運転手（特殊） | 土木一般世話役 | 再生アスファルト混合物 再生粗粒度ＡＳ混合物（２０） | アスファルト乳剤 ＰＫ－４ タックコート用 | 軽油 １．２号 パトロール給油 | - | - | -
|  |  | ﾌﾟﾗｲﾑｺｰﾄ PK-3 | 1736.4 | 3.2 | 1.73 | 0.48 | 0.48 | 7.83 | 2.84 | 1.61 | 1.57 | 0.56 | 88.97 | 81.58 | 6.89 | 0.42 | - | - | アスファルトフィニッシャ［ホイール型］舗装幅2.4～6.0m［排出ガス対策型（第２次基準値）］ | タイヤローラ［普通型・排出ガス対策型（第１次基準値）］ 質量 8～20t | ロードローラ［マカダム・排出ガス対策型（第１次基準値）］ 質量 10～12t | 普通作業員 | 特殊作業員 | 運転手（特殊） | 土木一般世話役 | 再生アスファルト混合物 再生粗粒度ＡＳ混合物（２０） | アスファルト乳剤 ＰＫ－３ プライムコート用 | 軽油 １．２号 パトロール給油 | - | - | -
|  |  | 無し | 1604.9 | 3.26 | 1.88 | 0.52 | 0.51 | 7.97 | 3.07 | 1.74 | 1.7 | 0.61 | 88.77 | 88.26 | 0.46 | - | - | - | アスファルトフィニッシャ［ホイール型］舗装幅2.4～6.0m［排出ガス対策型（第２次基準値）］ | タイヤローラ［普通型・排出ガス対策型（第１次基準値）］ 質量 8～20t | ロードローラ［マカダム・排出ガス対策型（第１次基準値）］ 質量 10～12t | 普通作業員 | 特殊作業員 | 運転手（特殊） | 土木一般世話役 | 再生アスファルト混合物 再生粗粒度ＡＳ混合物（２０） | 軽油 １．２号 パトロール給油 | - | - | - | -
|  | 各種(2.30以上2.40t/m3未満) | ﾀｯｸｺｰﾄ PK-4 | 1720.5 | 3.22 | 1.75 | 0.48 | 0.48 | 7.9 | 2.86 | 1.63 | 1.58 | 0.57 | 88.88 | 86 | 2.37 | 0.43 | - | - | アスファルトフィニッシャ［ホイール型］舗装幅2.4～6.0m［排出ガス対策型（第２次基準値）］ | タイヤローラ［普通型・排出ガス対策型（第１次基準値）］ 質量 8～20t | ロードローラ［マカダム・排出ガス対策型（第１次基準値）］ 質量 10～12t | 普通作業員 | 特殊作業員 | 運転手（特殊） | 土木一般世話役 | 再生アスファルト混合物 再生粗粒度ＡＳ混合物（２０） | アスファルト乳剤 ＰＫ－４ タックコート用 | 軽油 １．２号 パトロール給油 | - | - | -
|  |  | ﾌﾟﾗｲﾑｺｰﾄ PK-3 | 1799.3 | 3.08 | 1.67 | 0.46 | 0.46 | 7.56 | 2.74 | 1.56 | 1.51 | 0.54 | 89.36 | 82.23 | 6.65 | 0.41 | - | - | アスファルトフィニッシャ［ホイール型］舗装幅2.4～6.0m［排出ガス対策型（第２次基準値）］ | タイヤローラ［普通型・排出ガス対策型（第１次基準値）］ 質量 8～20t | ロードローラ［マカダム・排出ガス対策型（第１次基準値）］ 質量 10～12t | 普通作業員 | 特殊作業員 | 運転手（特殊） | 土木一般世話役 | 再生アスファルト混合物 再生粗粒度ＡＳ混合物（２０） | アスファルト乳剤 ＰＫ－３ プライムコート用 | 軽油 １．２号 パトロール給油 | - | - | -
|  |  | 無し | 1667.8 | 3.13 | 1.8 | 0.5 | 0.5 | 7.67 | 2.95 | 1.68 | 1.63 | 0.59 | 89.2 | 88.71 | 0.44 | - | - | - | アスファルトフィニッシャ［ホイール型］舗装幅2.4～6.0m［排出ガス対策型（第２次基準値）］ | タイヤローラ［普通型・排出ガス対策型（第１次基準値）］ 質量 8～20t | ロードローラ［マカダム・排出ガス対策型（第１次基準値）］ 質量 10～12t | 普通作業員 | 特殊作業員 | 運転手（特殊） | 土木一般世話役 | 再生アスファルト混合物 再生粗粒度ＡＳ混合物（２０） | 軽油 １．２号 パトロール給油 | - | - | - | -
|  | 各種(2.40以上2.50t/m3未満) | ﾀｯｸｺｰﾄ PK-4 | 1783.4 | 3.12 | 1.69 | 0.47 | 0.46 | 7.63 | 2.76 | 1.57 | 1.53 | 0.55 | 89.25 | 86.48 | 2.29 | 0.41 | - | - | アスファルトフィニッシャ［ホイール型］舗装幅2.4～6.0m［排出ガス対策型（第２次基準値）］ | タイヤローラ［普通型・排出ガス対策型（第１次基準値）］ 質量 8～20t | ロードローラ［マカダム・排出ガス対策型（第１次基準値）］ 質量 10～12t | 普通作業員 | 特殊作業員 | 運転手（特殊） | 土木一般世話役 | 再生アスファルト混合物 再生粗粒度ＡＳ混合物（２０） | アスファルト乳剤 ＰＫ－４ タックコート用 | 軽油 １．２号 パトロール給油 | - | - | -
|  |  | ﾌﾟﾗｲﾑｺｰﾄ PK-3 | 1862.3 | 2.98 | 1.62 | 0.45 | 0.44 | 7.29 | 2.64 | 1.5 | 1.46 | 0.53 | 89.73 | 82.85 | 6.42 | 0.39 | - | - | アスファルトフィニッシャ［ホイール型］舗装幅2.4～6.0m［排出ガス対策型（第２次基準値）］ | タイヤローラ［普通型・排出ガス対策型（第１次基準値）］ 質量 8～20t | ロードローラ［マカダム・排出ガス対策型（第１次基準値）］ 質量 10～12t | 普通作業員 | 特殊作業員 | 運転手（特殊） | 土木一般世話役 | 再生アスファルト混合物 再生粗粒度ＡＳ混合物（２０） | アスファルト乳剤 ＰＫ－３ プライムコート用 | 軽油 １．２号 パトロール給油 | - | - | -
|  |  | 無し | 1730.7 | 3.02 | 1.74 | 0.48 | 0.48 | 7.41 | 2.85 | 1.62 | 1.58 | 0.57 | 89.57 | 89.1 | 0.42 | - | - | - | アスファルトフィニッシャ［ホイール型］舗装幅2.4～6.0m［排出ガス対策型（第２次基準値）］ | タイヤローラ［普通型・排出ガス対策型（第１次基準値）］ 質量 8～20t | ロードローラ［マカダム・排出ガス対策型（第１次基準値）］ 質量 10～12t | 普通作業員 | 特殊作業員 | 運転手（特殊） | 土木一般世話役 | 再生アスファルト混合物 再生粗粒度ＡＳ混合物（２０） | 軽油 １．２号 パトロール給油 | - | - | - | -
65mm以上70mm以下 | 1.4m未満 | 再生粗粒度ｱｽﾌｧﾙﾄ混合物(20) | ﾀｯｸｺｰﾄ PK-4 | 2863.6 | 0.43 | 0.25 | 0.13 | - | 39.82 | 19.67 | 11.47 | 3.49 | - | 59.75 | 58.15 | 1.42 | 0.13 | 0.03 | - | 振動ローラ（舗装用）[ハンドガイド型]質量0.5～0.6t | 振動コンパクタ[前進型]質量40～60kg | - | 特殊作業員 | 普通作業員 | 土木一般世話役 | - | 再生アスファルト混合物 再生粗粒度ＡＳ混合物（２０） | アスファルト乳剤 ＰＫ－４ タックコート用 | ガソリン レギュラー スタンド | 軽油 １．２号 パトロール給油 | - | -
|  |  | ﾌﾟﾗｲﾑｺｰﾄ PK-3 | 2942.5 | 0.41 | 0.24 | 0.12 | - | 38.76 | 19.15 | 11.16 | 3.4 | - | 60.83 | 56.6 | 4.06 | 0.12 | 0.03 | - | 振動ローラ（舗装用）[ハンドガイド型]質量0.5～0.6t | 振動コンパクタ[前進型]質量40～60kg | - | 特殊作業員 | 普通作業員 | 土木一般世話役 | - | 再生アスファルト混合物 再生粗粒度ＡＳ混合物（２０） | アスファルト乳剤 ＰＫ－３ プライムコート用 | ガソリン レギュラー スタンド | 軽油 １．２号 パトロール給油 | - | -
|  |  | 無し | 2732.1 | 0.41 | 0.26 | 0.13 | - | 38.48 | 20.62 | 12.03 | 3.66 | - | 61.11 | 60.94 | 0.13 | 0.03 | - | - | 振動ローラ（舗装用）[ハンドガイド型]質量0.5～0.6t | 振動コンパクタ[前進型]質量40～60kg | - | 特殊作業員 | 普通作業員 | 土木一般世話役 | - | 再生アスファルト混合物 再生粗粒度ＡＳ混合物（２０） | ガソリン レギュラー スタンド | 軽油 １．２号 パトロール給油 | - | - | -
|  | 細粒度ｱｽﾌｧﾙﾄ混合物(13) | ﾀｯｸｺｰﾄ PK-4 | 3060.8 | 0.4 | 0.23 | 0.12 | - | 37.26 | 18.41 | 10.73 | 3.26 | - | 62.34 | 60.84 | 1.33 | 0.12 | 0.03 | - | 振動ローラ（舗装用）[ハンドガイド型]質量0.5～0.6t | 振動コンパクタ[前進型]質量40～60kg | - | 特殊作業員 | 普通作業員 | 土木一般世話役 | - | アスファルト混合物 細粒度ＡＳ混合物（１３） | アスファルト乳剤 ＰＫ－４ タックコート用 | ガソリン レギュラー スタンド | 軽油 １．２号 パトロール給油 | - | -
|  |  | ﾌﾟﾗｲﾑｺｰﾄ PK-3 | 3139.7 | 0.4 | 0.23 | 0.12 | - | 36.32 | 17.94 | 10.46 | 3.18 | - | 63.28 | 59.3 | 3.81 | 0.12 | 0.03 | - | 振動ローラ（舗装用）[ハンドガイド型]質量0.5～0.6t | 振動コンパクタ[前進型]質量40～60kg | - | 特殊作業員 | 普通作業員 | 土木一般世話役 | - | アスファルト混合物 細粒度ＡＳ混合物（１３） | アスファルト乳剤 ＰＫ－３ プライムコート用 | ガソリン レギュラー スタンド | 軽油 １．２号 パトロール給油 | - | -
|  |  | 無し | 2929.3 | 0.38 | 0.24 | 0.12 | - | 35.89 | 19.23 | 11.22 | 3.41 | - | 63.73 | 63.58 | 0.12 | 0.03 | - | - | 振動ローラ（舗装用）[ハンドガイド型]質量0.5～0.6t | 振動コンパクタ[前進型]質量40～60kg | - | 特殊作業員 | 普通作業員 | 土木一般世話役 | - | アスファルト混合物 細粒度ＡＳ混合物（１３） | ガソリン レギュラー スタンド | 軽油 １．２号 パトロール給油 | - | - | -
|  | 開粒度ｱｽﾌｧﾙﾄ混合物(13) | ﾀｯｸｺｰﾄ PK-4 | 2727.6 | 0.45 | 0.26 | 0.13 | - | 41.81 | 20.66 | 12.04 | 3.66 | - | 57.74 | 56.07 | 1.49 | 0.13 | 0.03 | - | 振動ローラ（舗装用）[ハンドガイド型]質量0.5～0.6t | 振動コンパクタ[前進型]質量40～60kg | - | 特殊作業員 | 普通作業員 | 土木一般世話役 | - | アスファルト混合物 開粒度ＡＳ混合物（１３） | アスファルト乳剤 ＰＫ－４ タックコート用 | ガソリン レギュラー スタンド | 軽油 １．２号 パトロール給油 | - | -
|  |  | ﾌﾟﾗｲﾑｺｰﾄ PK-3 | 2806.5 | 0.43 | 0.25 | 0.13 | - | 40.65 | 20.08 | 11.71 | 3.56 | - | 58.92 | 54.48 | 4.26 | 0.13 | 0.03 | - | 振動ローラ（舗装用）[ハンドガイド型]質量0.5～0.6t | 振動コンパクタ[前進型]質量40～60kg | - | 特殊作業員 | 普通作業員 | 土木一般世話役 | - | アスファルト混合物 開粒度ＡＳ混合物（１３） | アスファルト乳剤 ＰＫ－３ プライムコート用 | ガソリン レギュラー スタンド | 軽油 １．２号 パトロール給油 | - | -
|  |  | 無し | 2596 | 0.44 | 0.28 | 0.14 | - | 40.5 | 21.7 | 12.66 | 3.85 | - | 59.06 | 58.87 | 0.14 | 0.04 | - | - | 振動ローラ（舗装用）[ハンドガイド型]質量0.5～0.6t | 振動コンパクタ[前進型]質量40～60kg | - | 特殊作業員 | 普通作業員 | 土木一般世話役 | - | アスファルト混合物 開粒度ＡＳ混合物（１３） | ガソリン レギュラー スタンド | 軽油 １．２号 パトロール給油 | - | - | -
|  | 各種(1.90以上2.00t/m3未満) | ﾀｯｸｺｰﾄ PK-4 | 2580.5 | 0.48 | 0.28 | 0.14 | - | 44.19 | 21.83 | 12.73 | 3.87 | - | 55.33 | 53.55 | 1.58 | 0.14 | 0.04 | - | 振動ローラ（舗装用）[ハンドガイド型]質量0.5～0.6t | 振動コンパクタ[前進型]質量40～60kg | - | 特殊作業員 | 普通作業員 | 土木一般世話役 | - | 再生アスファルト混合物 再生粗粒度ＡＳ混合物（２０） | アスファルト乳剤 ＰＫ－４ タックコート用 | ガソリン レギュラー スタンド | 軽油 １．２号 パトロール給油 | - | -
|  |  | ﾌﾟﾗｲﾑｺｰﾄ PK-3 | 2659.4 | 0.47 | 0.27 | 0.14 | - | 42.89 | 21.19 | 12.35 | 3.76 | - | 56.64 | 51.94 | 4.5 | 0.14 | 0.04 | - | 振動ローラ（舗装用）[ハンドガイド型]質量0.5～0.6t | 振動コンパクタ[前進型]質量40～60kg | - | 特殊作業員 | 普通作業員 | 土木一般世話役 | - | 再生アスファルト混合物 再生粗粒度ＡＳ混合物（２０） | アスファルト乳剤 ＰＫ－３ プライムコート用 | ガソリン レギュラー スタンド | 軽油 １．２号 パトロール給油 | - | -
|  |  | 無し | 2448.9 | 0.46 | 0.29 | 0.15 | - | 42.94 | 23.01 | 13.42 | 4.08 | - | 56.6 | 56.4 | 0.15 | 0.04 | - | - | 振動ローラ（舗装用）[ハンドガイド型]質量0.5～0.6t | 振動コンパクタ[前進型]質量40～60kg | - | 特殊作業員 | 普通作業員 | 土木一般世話役 | - | 再生アスファルト混合物 再生粗粒度ＡＳ混合物（２０） | ガソリン レギュラー スタンド | 軽油 １．２号 パトロール給油 | - | - | -
|  | 各種(2.00以上2.10t/m3未満) | ﾀｯｸｺｰﾄ PK-4 | 2651.3 | 0.47 | 0.27 | 0.14 | - | 43.02 | 21.25 | 12.39 | 3.77 | - | 56.51 | 54.77 | 1.54 | 0.14 | 0.04 | - | 振動ローラ（舗装用）[ハンドガイド型]質量0.5～0.6t | 振動コンパクタ[前進型]質量40～60kg | - | 特殊作業員 | 普通作業員 | 土木一般世話役 | - | 再生アスファルト混合物 再生粗粒度ＡＳ混合物（２０） | アスファルト乳剤 ＰＫ－４ タックコート用 | ガソリン レギュラー スタンド | 軽油 １．２号 パトロール給油 | - | -
|  |  | ﾌﾟﾗｲﾑｺｰﾄ PK-3 | 2730.1 | 0.45 | 0.26 | 0.13 | - | 41.78 | 20.64 | 12.03 | 3.66 | - | 57.77 | 53.21 | 4.38 | 0.13 | 0.03 | - | 振動ローラ（舗装用）[ハンドガイド型]質量0.5～0.6t | 振動コンパクタ[前進型]質量40～60kg | - | 特殊作業員 | 普通作業員 | 土木一般世話役 | - | 再生アスファルト混合物 再生粗粒度ＡＳ混合物（２０） | アスファルト乳剤 ＰＫ－３ プライムコート用 | ガソリン レギュラー スタンド | 軽油 １．２号 パトロール給油 | - | -
|  |  | 無し | 2519.7 | 0.45 | 0.28 | 0.15 | - | 41.73 | 22.36 | 13.04 | 3.97 | - | 57.82 | 57.62 | 0.15 | 0.04 | - | - | 振動ローラ（舗装用）[ハンドガイド型]質量0.5～0.6t | 振動コンパクタ[前進型]質量40～60kg | - | 特殊作業員 | 普通作業員 | 土木一般世話役 | - | 再生アスファルト混合物 再生粗粒度ＡＳ混合物（２０） | ガソリン レギュラー スタンド | 軽油 １．２号 パトロール給油 | - | - | -
|  | 各種(2.10以上2.20t/m3未満) | ﾀｯｸｺｰﾄ PK-4 | 2722 | 0.45 | 0.26 | 0.13 | - | 41.9 | 20.7 | 12.07 | 3.67 | - | 57.65 | 55.97 | 1.5 | 0.13 | 0.03 | - | 振動ローラ（舗装用）[ハンドガイド型]質量0.5～0.6t | 振動コンパクタ[前進型]質量40～60kg | - | 特殊作業員 | 普通作業員 | 土木一般世話役 | - | 再生アスファルト混合物 再生粗粒度ＡＳ混合物（２０） | アスファルト乳剤 ＰＫ－４ タックコート用 | ガソリン レギュラー スタンド | 軽油 １．２号 パトロール給油 | - | -
|  |  | ﾌﾟﾗｲﾑｺｰﾄ PK-3 | 2800.9 | 0.43 | 0.25 | 0.13 | - | 40.73 | 20.12 | 11.73 | 3.57 | - | 58.84 | 54.39 | 4.27 | 0.13 | 0.03 | - | 振動ローラ（舗装用）[ハンドガイド型]質量0.5～0.6t | 振動コンパクタ[前進型]質量40～60kg | - | 特殊作業員 | 普通作業員 | 土木一般世話役 | - | 再生アスファルト混合物 再生粗粒度ＡＳ混合物（２０） | アスファルト乳剤 ＰＫ－３ プライムコート用 | ガソリン レギュラー スタンド | 軽油 １．２号 パトロール給油 | - | -
|  |  | 無し | 2590.5 | 0.44 | 0.28 | 0.14 | - | 40.58 | 21.75 | 12.68 | 3.86 | - | 58.98 | 58.79 | 0.14 | 0.04 | - | - | 振動ローラ（舗装用）[ハンドガイド型]質量0.5～0.6t | 振動コンパクタ[前進型]質量40～60kg | - | 特殊作業員 | 普通作業員 | 土木一般世話役 | - | 再生アスファルト混合物 再生粗粒度ＡＳ混合物（２０） | ガソリン レギュラー スタンド | 軽油 １．２号 パトロール給油 | - | - | -
|  | 各種(2.20以上2.30t/m3未満) | ﾀｯｸｺｰﾄ PK-4 | 2792.9 | 0.44 | 0.26 | 0.13 | - | 40.83 | 20.17 | 11.76 | 3.58 | - | 58.73 | 57.09 | 1.46 | 0.13 | 0.03 | - | 振動ローラ（舗装用）[ハンドガイド型]質量0.5～0.6t | 振動コンパクタ[前進型]質量40～60kg | - | 特殊作業員 | 普通作業員 | 土木一般世話役 | - | 再生アスファルト混合物 再生粗粒度ＡＳ混合物（２０） | アスファルト乳剤 ＰＫ－４ タックコート用 | ガソリン レギュラー スタンド | 軽油 １．２号 パトロール給油 | - | -
|  |  | ﾌﾟﾗｲﾑｺｰﾄ PK-3 | 2871.7 | 0.43 | 0.25 | 0.13 | - | 39.72 | 19.62 | 11.44 | 3.48 | - | 59.85 | 55.51 | 4.16 | 0.13 | 0.03 | - | 振動ローラ（舗装用）[ハンドガイド型]質量0.5～0.6t | 振動コンパクタ[前進型]質量40～60kg | - | 特殊作業員 | 普通作業員 | 土木一般世話役 | - | 再生アスファルト混合物 再生粗粒度ＡＳ混合物（２０） | アスファルト乳剤 ＰＫ－３ プライムコート用 | ガソリン レギュラー スタンド | 軽油 １．２号 パトロール給油 | - | -
|  |  | 無し | 2661.3 | 0.43 | 0.27 | 0.14 | - | 39.49 | 21.17 | 12.34 | 3.75 | - | 60.08 | 59.89 | 0.14 | 0.04 | - | - | 振動ローラ（舗装用）[ハンドガイド型]質量0.5～0.6t | 振動コンパクタ[前進型]質量40～60kg | - | 特殊作業員 | 普通作業員 | 土木一般世話役 | - | 再生アスファルト混合物 再生粗粒度ＡＳ混合物（２０） | ガソリン レギュラー スタンド | 軽油 １．２号 パトロール給油 | - | - | -
|  | 各種(2.30以上2.40t/m3未満) | ﾀｯｸｺｰﾄ PK-4 | 2863.6 | 0.43 | 0.25 | 0.13 | - | 39.82 | 19.67 | 11.47 | 3.49 | - | 59.75 | 58.15 | 1.42 | 0.13 | 0.03 | - | 振動ローラ（舗装用）[ハンドガイド型]質量0.5～0.6t | 振動コンパクタ[前進型]質量40～60kg | - | 特殊作業員 | 普通作業員 | 土木一般世話役 | - | 再生アスファルト混合物 再生粗粒度ＡＳ混合物（２０） | アスファルト乳剤 ＰＫ－４ タックコート用 | ガソリン レギュラー スタンド | 軽油 １．２号 パトロール給油 | - | -
|  |  | ﾌﾟﾗｲﾑｺｰﾄ PK-3 | 2942.5 | 0.41 | 0.24 | 0.12 | - | 38.76 | 19.15 | 11.16 | 3.4 | - | 60.83 | 56.6 | 4.06 | 0.12 | 0.03 | - | 振動ローラ（舗装用）[ハンドガイド型]質量0.5～0.6t | 振動コンパクタ[前進型]質量40～60kg | - | 特殊作業員 | 普通作業員 | 土木一般世話役 | - | 再生アスファルト混合物 再生粗粒度ＡＳ混合物（２０） | アスファルト乳剤 ＰＫ－３ プライムコート用 | ガソリン レギュラー スタンド | 軽油 １．２号 パトロール給油 | - | -
|  |  | 無し | 2732.1 | 0.41 | 0.26 | 0.13 | - | 38.48 | 20.62 | 12.03 | 3.66 | - | 61.11 | 60.94 | 0.13 | 0.03 | - | - | 振動ローラ（舗装用）[ハンドガイド型]質量0.5～0.6t | 振動コンパクタ[前進型]質量40～60kg | - | 特殊作業員 | 普通作業員 | 土木一般世話役 | - | 再生アスファルト混合物 再生粗粒度ＡＳ混合物（２０） | ガソリン レギュラー スタンド | 軽油 １．２号 パトロール給油 | - | - | -
|  | 各種(2.40以上2.50t/m3未満) | ﾀｯｸｺｰﾄ PK-4 | 2934.4 | 0.41 | 0.24 | 0.12 | - | 38.87 | 19.2 | 11.2 | 3.4 | - | 60.72 | 59.16 | 1.39 | 0.12 | 0.03 | - | 振動ローラ（舗装用）[ハンドガイド型]質量0.5～0.6t | 振動コンパクタ[前進型]質量40～60kg | - | 特殊作業員 | 普通作業員 | 土木一般世話役 | - | 再生アスファルト混合物 再生粗粒度ＡＳ混合物（２０） | アスファルト乳剤 ＰＫ－４ タックコート用 | ガソリン レギュラー スタンド | 軽油 １．２号 パトロール給油 | - | -
|  |  | ﾌﾟﾗｲﾑｺｰﾄ PK-3 | 3013.3 | 0.41 | 0.24 | 0.12 | - | 37.85 | 18.7 | 10.9 | 3.32 | - | 61.74 | 57.6 | 3.97 | 0.12 | 0.03 | - | 振動ローラ（舗装用）[ハンドガイド型]質量0.5～0.6t | 振動コンパクタ[前進型]質量40～60kg | - | 特殊作業員 | 普通作業員 | 土木一般世話役 | - | 再生アスファルト混合物 再生粗粒度ＡＳ混合物（２０） | アスファルト乳剤 ＰＫ－３ プライムコート用 | ガソリン レギュラー スタンド | 軽油 １．２号 パトロール給油 | - | -
|  |  | 無し | 2802.8 | 0.4 | 0.25 | 0.13 | - | 37.5 | 20.1 | 11.72 | 3.56 | - | 62.1 | 61.93 | 0.13 | 0.03 | - | - | 振動ローラ（舗装用）[ハンドガイド型]質量0.5～0.6t | 振動コンパクタ[前進型]質量40～60kg | - | 特殊作業員 | 普通作業員 | 土木一般世話役 | - | 再生アスファルト混合物 再生粗粒度ＡＳ混合物（２０） | ガソリン レギュラー スタンド | 軽油 １．２号 パトロール給油 | - | - | -
| 1.4m以上 | 再生粗粒度ｱｽﾌｧﾙﾄ混合物(20) | ﾀｯｸｺｰﾄ PK-4 | 1905.3 | 2.91 | 1.58 | 0.44 | 0.43 | 7.13 | 2.58 | 1.47 | 1.43 | 0.51 | 89.96 | 87.37 | 2.14 | 0.38 | - | - | アスファルトフィニッシャ［ホイール型］舗装幅2.4～6.0m［排出ガス対策型（第２次基準値）］ | タイヤローラ［普通型・排出ガス対策型（第１次基準値）］ 質量 8～20t | ロードローラ［マカダム・排出ガス対策型（第１次基準値）］ 質量 10～12t | 普通作業員 | 特殊作業員 | 運転手（特殊） | 土木一般世話役 | 再生アスファルト混合物 再生粗粒度ＡＳ混合物（２０） | アスファルト乳剤 ＰＫ－４ タックコート用 | 軽油 １．２号 パトロール給油 | - | - | -
|  |  | ﾌﾟﾗｲﾑｺｰﾄ PK-3 | 1984.2 | 2.8 | 1.52 | 0.42 | 0.42 | 6.84 | 2.48 | 1.41 | 1.37 | 0.49 | 90.36 | 83.89 | 6.03 | 0.37 | - | - | アスファルトフィニッシャ［ホイール型］舗装幅2.4～6.0m［排出ガス対策型（第２次基準値）］ | タイヤローラ［普通型・排出ガス対策型（第１次基準値）］ 質量 8～20t | ロードローラ［マカダム・排出ガス対策型（第１次基準値）］ 質量 10～12t | 普通作業員 | 特殊作業員 | 運転手（特殊） | 土木一般世話役 | 再生アスファルト混合物 再生粗粒度ＡＳ混合物（２０） | アスファルト乳剤 ＰＫ－３ プライムコート用 | 軽油 １．２号 パトロール給油 | - | - | -
|  |  | 無し | 1852.6 | 2.82 | 1.62 | 0.45 | 0.45 | 6.91 | 2.66 | 1.51 | 1.47 | 0.53 | 90.27 | 89.83 | 0.4 | - | - | - | アスファルトフィニッシャ［ホイール型］舗装幅2.4～6.0m［排出ガス対策型（第２次基準値）］ | タイヤローラ［普通型・排出ガス対策型（第１次基準値）］ 質量 8～20t | ロードローラ［マカダム・排出ガス対策型（第１次基準値）］ 質量 10～12t | 普通作業員 | 特殊作業員 | 運転手（特殊） | 土木一般世話役 | 再生アスファルト混合物 再生粗粒度ＡＳ混合物（２０） | 軽油 １．２号 パトロール給油 | - | - | - | -
|  | 細粒度ｱｽﾌｧﾙﾄ混合物(13) | ﾀｯｸｺｰﾄ PK-4 | 2102.5 | 2.64 | 1.43 | 0.4 | 0.39 | 6.47 | 2.34 | 1.33 | 1.3 | 0.47 | 90.89 | 88.54 | 1.94 | 0.35 | - | - | アスファルトフィニッシャ［ホイール型］舗装幅2.4～6.0m［排出ガス対策型（第２次基準値）］ | タイヤローラ［普通型・排出ガス対策型（第１次基準値）］ 質量 8～20t | ロードローラ［マカダム・排出ガス対策型（第１次基準値）］ 質量 10～12t | 普通作業員 | 特殊作業員 | 運転手（特殊） | 土木一般世話役 | アスファルト混合物 細粒度ＡＳ混合物（１３） | アスファルト乳剤 ＰＫ－４ タックコート用 | 軽油 １．２号 パトロール給油 | - | - | -
|  |  | ﾌﾟﾗｲﾑｺｰﾄ PK-3 | 2181.4 | 2.54 | 1.38 | 0.38 | 0.38 | 6.23 | 2.26 | 1.28 | 1.25 | 0.45 | 91.23 | 85.35 | 5.48 | 0.34 | - | - | アスファルトフィニッシャ［ホイール型］舗装幅2.4～6.0m［排出ガス対策型（第２次基準値）］ | タイヤローラ［普通型・排出ガス対策型（第１次基準値）］ 質量 8～20t | ロードローラ［マカダム・排出ガス対策型（第１次基準値）］ 質量 10～12t | 普通作業員 | 特殊作業員 | 運転手（特殊） | 土木一般世話役 | アスファルト混合物 細粒度ＡＳ混合物（１３） | アスファルト乳剤 ＰＫ－３ プライムコート用 | 軽油 １．２号 パトロール給油 | - | - | -
|  |  | 無し | 2049.8 | 2.55 | 1.47 | 0.41 | 0.4 | 6.24 | 2.4 | 1.36 | 1.33 | 0.48 | 91.21 | 90.81 | 0.36 | - | - | - | アスファルトフィニッシャ［ホイール型］舗装幅2.4～6.0m［排出ガス対策型（第２次基準値）］ | タイヤローラ［普通型・排出ガス対策型（第１次基準値）］ 質量 8～20t | ロードローラ［マカダム・排出ガス対策型（第１次基準値）］ 質量 10～12t | 普通作業員 | 特殊作業員 | 運転手（特殊） | 土木一般世話役 | アスファルト混合物 細粒度ＡＳ混合物（１３） | 軽油 １．２号 パトロール給油 | - | - | - | -
|  | 開粒度ｱｽﾌｧﾙﾄ混合物(13) | ﾀｯｸｺｰﾄ PK-4 | 1769.3 | 3.14 | 1.7 | 0.47 | 0.47 | 7.68 | 2.78 | 1.58 | 1.54 | 0.55 | 89.18 | 86.4 | 2.3 | 0.41 | - | - | アスファルトフィニッシャ［ホイール型］舗装幅2.4～6.0m［排出ガス対策型（第２次基準値）］ | タイヤローラ［普通型・排出ガス対策型（第１次基準値）］ 質量 8～20t | ロードローラ［マカダム・排出ガス対策型（第１次基準値）］ 質量 10～12t | 普通作業員 | 特殊作業員 | 運転手（特殊） | 土木一般世話役 | アスファルト混合物 開粒度ＡＳ混合物（１３） | アスファルト乳剤 ＰＫ－４ タックコート用 | 軽油 １．２号 パトロール給油 | - | - | -
|  |  | ﾌﾟﾗｲﾑｺｰﾄ PK-3 | 1848.1 | 3.01 | 1.63 | 0.45 | 0.45 | 7.34 | 2.66 | 1.51 | 1.47 | 0.53 | 89.65 | 82.71 | 6.47 | 0.4 | - | - | アスファルトフィニッシャ［ホイール型］舗装幅2.4～6.0m［排出ガス対策型（第２次基準値）］ | タイヤローラ［普通型・排出ガス対策型（第１次基準値）］ 質量 8～20t | ロードローラ［マカダム・排出ガス対策型（第１次基準値）］ 質量 10～12t | 普通作業員 | 特殊作業員 | 運転手（特殊） | 土木一般世話役 | アスファルト混合物 開粒度ＡＳ混合物（１３） | アスファルト乳剤 ＰＫ－３ プライムコート用 | 軽油 １．２号 パトロール給油 | - | - | -
|  |  | 無し | 1716.6 | 3.04 | 1.75 | 0.49 | 0.48 | 7.46 | 2.87 | 1.63 | 1.59 | 0.57 | 89.5 | 89.02 | 0.43 | - | - | - | アスファルトフィニッシャ［ホイール型］舗装幅2.4～6.0m［排出ガス対策型（第２次基準値）］ | タイヤローラ［普通型・排出ガス対策型（第１次基準値）］ 質量 8～20t | ロードローラ［マカダム・排出ガス対策型（第１次基準値）］ 質量 10～12t | 普通作業員 | 特殊作業員 | 運転手（特殊） | 土木一般世話役 | アスファルト混合物 開粒度ＡＳ混合物（１３） | 軽油 １．２号 パトロール給油 | - | - | - | -
|  | 各種(1.90以上2.00t/m3未満) | ﾀｯｸｺｰﾄ PK-4 | 1622.2 | 3.42 | 1.86 | 0.51 | 0.51 | 8.39 | 3.04 | 1.73 | 1.68 | 0.6 | 88.19 | 85.15 | 2.51 | 0.45 | - | - | アスファルトフィニッシャ［ホイール型］舗装幅2.4～6.0m［排出ガス対策型（第２次基準値）］ | タイヤローラ［普通型・排出ガス対策型（第１次基準値）］ 質量 8～20t | ロードローラ［マカダム・排出ガス対策型（第１次基準値）］ 質量 10～12t | 普通作業員 | 特殊作業員 | 運転手（特殊） | 土木一般世話役 | 再生アスファルト混合物 再生粗粒度ＡＳ混合物（２０） | アスファルト乳剤 ＰＫ－４ タックコート用 | 軽油 １．２号 パトロール給油 | - | - | -
|  |  | ﾌﾟﾗｲﾑｺｰﾄ PK-3 | 1701 | 3.27 | 1.77 | 0.49 | 0.49 | 8 | 2.89 | 1.65 | 1.6 | 0.58 | 88.73 | 81.19 | 7.03 | 0.43 | - | - | アスファルトフィニッシャ［ホイール型］舗装幅2.4～6.0m［排出ガス対策型（第２次基準値）］ | タイヤローラ［普通型・排出ガス対策型（第１次基準値）］ 質量 8～20t | ロードローラ［マカダム・排出ガス対策型（第１次基準値）］ 質量 10～12t | 普通作業員 | 特殊作業員 | 運転手（特殊） | 土木一般世話役 | 再生アスファルト混合物 再生粗粒度ＡＳ混合物（２０） | アスファルト乳剤 ＰＫ－３ プライムコート用 | 軽油 １．２号 パトロール給油 | - | - | -
|  |  | 無し | 1569.5 | 3.33 | 1.92 | 0.53 | 0.53 | 8.16 | 3.14 | 1.78 | 1.74 | 0.63 | 88.51 | 87.99 | 0.47 | - | - | - | アスファルトフィニッシャ［ホイール型］舗装幅2.4～6.0m［排出ガス対策型（第２次基準値）］ | タイヤローラ［普通型・排出ガス対策型（第１次基準値）］ 質量 8～20t | ロードローラ［マカダム・排出ガス対策型（第１次基準値）］ 質量 10～12t | 普通作業員 | 特殊作業員 | 運転手（特殊） | 土木一般世話役 | 再生アスファルト混合物 再生粗粒度ＡＳ混合物（２０） | 軽油 １．２号 パトロール給油 | - | - | - | -
|  | 各種(2.00以上2.10t/m3未満) | ﾀｯｸｺｰﾄ PK-4 | 1692.9 | 3.28 | 1.78 | 0.49 | 0.49 | 8.03 | 2.91 | 1.65 | 1.61 | 0.58 | 88.69 | 85.77 | 2.41 | 0.43 | - | - | アスファルトフィニッシャ［ホイール型］舗装幅2.4～6.0m［排出ガス対策型（第２次基準値）］ | タイヤローラ［普通型・排出ガス対策型（第１次基準値）］ 質量 8～20t | ロードローラ［マカダム・排出ガス対策型（第１次基準値）］ 質量 10～12t | 普通作業員 | 特殊作業員 | 運転手（特殊） | 土木一般世話役 | 再生アスファルト混合物 再生粗粒度ＡＳ混合物（２０） | アスファルト乳剤 ＰＫ－４ タックコート用 | 軽油 １．２号 パトロール給油 | - | - | -
|  |  | ﾌﾟﾗｲﾑｺｰﾄ PK-3 | 1771.8 | 3.14 | 1.7 | 0.47 | 0.47 | 7.67 | 2.78 | 1.58 | 1.54 | 0.55 | 89.19 | 81.96 | 6.75 | 0.41 | - | - | アスファルトフィニッシャ［ホイール型］舗装幅2.4～6.0m［排出ガス対策型（第２次基準値）］ | タイヤローラ［普通型・排出ガス対策型（第１次基準値）］ 質量 8～20t | ロードローラ［マカダム・排出ガス対策型（第１次基準値）］ 質量 10～12t | 普通作業員 | 特殊作業員 | 運転手（特殊） | 土木一般世話役 | 再生アスファルト混合物 再生粗粒度ＡＳ混合物（２０） | アスファルト乳剤 ＰＫ－３ プライムコート用 | 軽油 １．２号 パトロール給油 | - | - | -
|  |  | 無し | 1640.3 | 3.18 | 1.83 | 0.51 | 0.5 | 7.8 | 3 | 1.71 | 1.66 | 0.6 | 89.02 | 88.52 | 0.45 | - | - | - | アスファルトフィニッシャ［ホイール型］舗装幅2.4～6.0m［排出ガス対策型（第２次基準値）］ | タイヤローラ［普通型・排出ガス対策型（第１次基準値）］ 質量 8～20t | ロードローラ［マカダム・排出ガス対策型（第１次基準値）］ 質量 10～12t | 普通作業員 | 特殊作業員 | 運転手（特殊） | 土木一般世話役 | 再生アスファルト混合物 再生粗粒度ＡＳ混合物（２０） | 軽油 １．２号 パトロール給油 | - | - | - | -
|  | 各種(2.10以上2.20t/m3未満) | ﾀｯｸｺｰﾄ PK-4 | 1763.7 | 3.15 | 1.71 | 0.47 | 0.47 | 7.72 | 2.79 | 1.59 | 1.55 | 0.56 | 89.13 | 86.33 | 2.31 | 0.42 | - | - | アスファルトフィニッシャ［ホイール型］舗装幅2.4～6.0m［排出ガス対策型（第２次基準値）］ | タイヤローラ［普通型・排出ガス対策型（第１次基準値）］ 質量 8～20t | ロードローラ［マカダム・排出ガス対策型（第１次基準値）］ 質量 10～12t | 普通作業員 | 特殊作業員 | 運転手（特殊） | 土木一般世話役 | 再生アスファルト混合物 再生粗粒度ＡＳ混合物（２０） | アスファルト乳剤 ＰＫ－４ タックコート用 | 軽油 １．２号 パトロール給油 | - | - | -
|  |  | ﾌﾟﾗｲﾑｺｰﾄ PK-3 | 1842.6 | 3.01 | 1.63 | 0.45 | 0.45 | 7.38 | 2.67 | 1.52 | 1.48 | 0.53 | 89.61 | 82.65 | 6.49 | 0.4 | - | - | アスファルトフィニッシャ［ホイール型］舗装幅2.4～6.0m［排出ガス対策型（第２次基準値）］ | タイヤローラ［普通型・排出ガス対策型（第１次基準値）］ 質量 8～20t | ロードローラ［マカダム・排出ガス対策型（第１次基準値）］ 質量 10～12t | 普通作業員 | 特殊作業員 | 運転手（特殊） | 土木一般世話役 | 再生アスファルト混合物 再生粗粒度ＡＳ混合物（２０） | アスファルト乳剤 ＰＫ－３ プライムコート用 | 軽油 １．２号 パトロール給油 | - | - | -
|  |  | 無し | 1711 | 3.05 | 1.76 | 0.49 | 0.48 | 7.48 | 2.88 | 1.64 | 1.59 | 0.57 | 89.47 | 88.99 | 0.43 | - | - | - | アスファルトフィニッシャ［ホイール型］舗装幅2.4～6.0m［排出ガス対策型（第２次基準値）］ | タイヤローラ［普通型・排出ガス対策型（第１次基準値）］ 質量 8～20t | ロードローラ［マカダム・排出ガス対策型（第１次基準値）］ 質量 10～12t | 普通作業員 | 特殊作業員 | 運転手（特殊） | 土木一般世話役 | 再生アスファルト混合物 再生粗粒度ＡＳ混合物（２０） | 軽油 １．２号 パトロール給油 | - | - | - | -
|  | 各種(2.20以上2.30t/m3未満) | ﾀｯｸｺｰﾄ PK-4 | 1834.6 | 3.02 | 1.64 | 0.45 | 0.45 | 7.41 | 2.68 | 1.53 | 1.49 | 0.53 | 89.57 | 86.88 | 2.22 | 0.4 | - | - | アスファルトフィニッシャ［ホイール型］舗装幅2.4～6.0m［排出ガス対策型（第２次基準値）］ | タイヤローラ［普通型・排出ガス対策型（第１次基準値）］ 質量 8～20t | ロードローラ［マカダム・排出ガス対策型（第１次基準値）］ 質量 10～12t | 普通作業員 | 特殊作業員 | 運転手（特殊） | 土木一般世話役 | 再生アスファルト混合物 再生粗粒度ＡＳ混合物（２０） | アスファルト乳剤 ＰＫ－４ タックコート用 | 軽油 １．２号 パトロール給油 | - | - | -
|  |  | ﾌﾟﾗｲﾑｺｰﾄ PK-3 | 1913.4 | 2.9 | 1.57 | 0.44 | 0.43 | 7.09 | 2.57 | 1.46 | 1.42 | 0.51 | 90.01 | 83.31 | 6.25 | 0.38 | - | - | アスファルトフィニッシャ［ホイール型］舗装幅2.4～6.0m［排出ガス対策型（第２次基準値）］ | タイヤローラ［普通型・排出ガス対策型（第１次基準値）］ 質量 8～20t | ロードローラ［マカダム・排出ガス対策型（第１次基準値）］ 質量 10～12t | 普通作業員 | 特殊作業員 | 運転手（特殊） | 土木一般世話役 | 再生アスファルト混合物 再生粗粒度ＡＳ混合物（２０） | アスファルト乳剤 ＰＫ－３ プライムコート用 | 軽油 １．２号 パトロール給油 | - | - | -
|  |  | 無し | 1781.9 | 2.93 | 1.69 | 0.47 | 0.46 | 7.18 | 2.76 | 1.57 | 1.53 | 0.55 | 89.89 | 89.44 | 0.41 | - | - | - | アスファルトフィニッシャ［ホイール型］舗装幅2.4～6.0m［排出ガス対策型（第２次基準値）］ | タイヤローラ［普通型・排出ガス対策型（第１次基準値）］ 質量 8～20t | ロードローラ［マカダム・排出ガス対策型（第１次基準値）］ 質量 10～12t | 普通作業員 | 特殊作業員 | 運転手（特殊） | 土木一般世話役 | 再生アスファルト混合物 再生粗粒度ＡＳ混合物（２０） | 軽油 １．２号 パトロール給油 | - | - | - | -
|  | 各種(2.30以上2.40t/m3未満) | ﾀｯｸｺｰﾄ PK-4 | 1905.3 | 2.91 | 1.58 | 0.44 | 0.43 | 7.13 | 2.58 | 1.47 | 1.43 | 0.51 | 89.96 | 87.37 | 2.14 | 0.38 | - | - | アスファルトフィニッシャ［ホイール型］舗装幅2.4～6.0m［排出ガス対策型（第２次基準値）］ | タイヤローラ［普通型・排出ガス対策型（第１次基準値）］ 質量 8～20t | ロードローラ［マカダム・排出ガス対策型（第１次基準値）］ 質量 10～12t | 普通作業員 | 特殊作業員 | 運転手（特殊） | 土木一般世話役 | 再生アスファルト混合物 再生粗粒度ＡＳ混合物（２０） | アスファルト乳剤 ＰＫ－４ タックコート用 | 軽油 １．２号 パトロール給油 | - | - | -
|  |  | ﾌﾟﾗｲﾑｺｰﾄ PK-3 | 1984.2 | 2.8 | 1.52 | 0.42 | 0.42 | 6.84 | 2.48 | 1.41 | 1.37 | 0.49 | 90.36 | 83.89 | 6.03 | 0.37 | - | - | アスファルトフィニッシャ［ホイール型］舗装幅2.4～6.0m［排出ガス対策型（第２次基準値）］ | タイヤローラ［普通型・排出ガス対策型（第１次基準値）］ 質量 8～20t | ロードローラ［マカダム・排出ガス対策型（第１次基準値）］ 質量 10～12t | 普通作業員 | 特殊作業員 | 運転手（特殊） | 土木一般世話役 | 再生アスファルト混合物 再生粗粒度ＡＳ混合物（２０） | アスファルト乳剤 ＰＫ－３ プライムコート用 | 軽油 １．２号 パトロール給油 | - | - | -
|  |  | 無し | 1852.6 | 2.82 | 1.62 | 0.45 | 0.45 | 6.91 | 2.66 | 1.51 | 1.47 | 0.53 | 90.27 | 89.83 | 0.4 | - | - | - | アスファルトフィニッシャ［ホイール型］舗装幅2.4～6.0m［排出ガス対策型（第２次基準値）］ | タイヤローラ［普通型・排出ガス対策型（第１次基準値）］ 質量 8～20t | ロードローラ［マカダム・排出ガス対策型（第１次基準値）］ 質量 10～12t | 普通作業員 | 特殊作業員 | 運転手（特殊） | 土木一般世話役 | 再生アスファルト混合物 再生粗粒度ＡＳ混合物（２０） | 軽油 １．２号 パトロール給油 | - | - | - | -
|  | 各種(2.40以上2.50t/m3未満) | ﾀｯｸｺｰﾄ PK-4 | 1976.1 | 2.81 | 1.52 | 0.42 | 0.42 | 6.89 | 2.49 | 1.42 | 1.38 | 0.5 | 90.3 | 87.8 | 2.06 | 0.37 | - | - | アスファルトフィニッシャ［ホイール型］舗装幅2.4～6.0m［排出ガス対策型（第２次基準値）］ | タイヤローラ［普通型・排出ガス対策型（第１次基準値）］ 質量 8～20t | ロードローラ［マカダム・排出ガス対策型（第１次基準値）］ 質量 10～12t | 普通作業員 | 特殊作業員 | 運転手（特殊） | 土木一般世話役 | 再生アスファルト混合物 再生粗粒度ＡＳ混合物（２０） | アスファルト乳剤 ＰＫ－４ タックコート用 | 軽油 １．２号 パトロール給油 | - | - | -
|  |  | ﾌﾟﾗｲﾑｺｰﾄ PK-3 | 2054.9 | 2.69 | 1.46 | 0.4 | 0.4 | 6.63 | 2.4 | 1.36 | 1.33 | 0.48 | 90.68 | 84.44 | 5.82 | 0.36 | - | - | アスファルトフィニッシャ［ホイール型］舗装幅2.4～6.0m［排出ガス対策型（第２次基準値）］ | タイヤローラ［普通型・排出ガス対策型（第１次基準値）］ 質量 8～20t | ロードローラ［マカダム・排出ガス対策型（第１次基準値）］ 質量 10～12t | 普通作業員 | 特殊作業員 | 運転手（特殊） | 土木一般世話役 | 再生アスファルト混合物 再生粗粒度ＡＳ混合物（２０） | アスファルト乳剤 ＰＫ－３ プライムコート用 | 軽油 １．２号 パトロール給油 | - | - | -
|  |  | 無し | 1923.4 | 2.71 | 1.56 | 0.43 | 0.43 | 6.65 | 2.56 | 1.45 | 1.42 | 0.51 | 90.64 | 90.22 | 0.38 | - | - | - | アスファルトフィニッシャ［ホイール型］舗装幅2.4～6.0m［排出ガス対策型（第２次基準値）］ | タイヤローラ［普通型・排出ガス対策型（第１次基準値）］ 質量 8～20t | ロードローラ［マカダム・排出ガス対策型（第１次基準値）］ 質量 10～12t | 普通作業員 | 特殊作業員 | 運転手（特殊） | 土木一般世話役 | 再生アスファルト混合物 再生粗粒度ＡＳ混合物（２０） | 軽油 １．２号 パトロール給油 | - | - | - | -

## 204
No.204【 中間層（車道・路肩部） 】
＜ 積算単位：ｍ２ ＞
条件区分 |  |  |  | 標準単価 | 機労材構成比 | [14 empty] | 代表機労材規格 | [11 empty] | 備考
平均厚さ | 平均幅員 | 材料 | 瀝青材料種類 |  | K |  |  |  | R |  |  |  |  | Z |  |  |  |  | S | K （ *印：賃料） |  |  | R |  |  |  | Z |  |  |  | S
[6 empty] | K1 | K2 | K3 |  | R1 | R2 | R3 | R4 |  | Z1 | Z2 | Z3 | Z4 |  | K1 | K2 | K3 | R1 | R2 | R3 | R4 | Z1 | Z2 | Z3 | Z4
25mm以上35mm未満 | 1.4m未満 | 再生粗粒度ｱｽﾌｧﾙﾄ混合物(20) | ﾀｯｸｺｰﾄ PK-4 | 1764.2 | 0.65 | 0.37 | 0.19 | - | 54.86 | 24.55 | 17.14 | 5.21 | - | 44.49 | 41.9 | 2.31 | 0.19 | 0.05 | - | 振動ローラ（舗装用）[ハンドガイド型]質量0.5～0.6t | 振動コンパクタ[前進型]質量40～60kg | - | 特殊作業員 | 普通作業員 | 土木一般世話役 | - | 再生アスファルト混合物 再生粗粒度ＡＳ混合物（２０） | アスファルト乳剤 ＰＫ－４ タックコート用 | ガソリン レギュラー スタンド | 軽油 １．２号 パトロール給油 | - | -
|  |  | ﾌﾟﾗｲﾑｺｰﾄ PK-3 | 1843.1 | 0.63 | 0.36 | 0.18 | - | 52.5 | 23.49 | 16.4 | 4.99 | - | 46.87 | 40.11 | 6.49 | 0.18 | 0.05 | - | 振動ローラ（舗装用）[ハンドガイド型]質量0.5～0.6t | 振動コンパクタ[前進型]質量40～60kg | - | 特殊作業員 | 普通作業員 | 土木一般世話役 | - | 再生アスファルト混合物 再生粗粒度ＡＳ混合物（２０） | アスファルト乳剤 ＰＫ－３ プライムコート用 | ガソリン レギュラー スタンド | 軽油 １．２号 パトロール給油 | - | -
|  |  | 無し | 1630.8 | 0.65 | 0.41 | 0.21 | - | 53.74 | 26.52 | 18.54 | 5.64 | - | 45.61 | 45.33 | 0.21 | 0.06 | - | - | 振動ローラ（舗装用）[ハンドガイド型]質量0.5～0.6t | 振動コンパクタ[前進型]質量40～60kg | - | 特殊作業員 | 普通作業員 | 土木一般世話役 | - | 再生アスファルト混合物 再生粗粒度ＡＳ混合物（２０） | ガソリン レギュラー スタンド | 軽油 １．２号 パトロール給油 | - | - | -
|  | 細粒度ｱｽﾌｧﾙﾄ混合物(13) | ﾀｯｸｺｰﾄ PK-4 | 1851.8 | 0.63 | 0.36 | 0.18 | - | 52.25 | 23.38 | 16.33 | 4.96 | - | 47.12 | 44.65 | 2.2 | 0.18 | 0.05 | - | 振動ローラ（舗装用）[ハンドガイド型]質量0.5～0.6t | 振動コンパクタ[前進型]質量40～60kg | - | 特殊作業員 | 普通作業員 | 土木一般世話役 | - | アスファルト混合物 細粒度ＡＳ混合物（１３） | アスファルト乳剤 ＰＫ－４ タックコート用 | ガソリン レギュラー スタンド | 軽油 １．２号 パトロール給油 | - | -
|  |  | ﾌﾟﾗｲﾑｺｰﾄ PK-3 | 1930.6 | 0.6 | 0.34 | 0.18 | - | 50.11 | 22.42 | 15.66 | 4.76 | - | 49.29 | 42.83 | 6.2 | 0.18 | 0.05 | - | 振動ローラ（舗装用）[ハンドガイド型]質量0.5～0.6t | 振動コンパクタ[前進型]質量40～60kg | - | 特殊作業員 | 普通作業員 | 土木一般世話役 | - | アスファルト混合物 細粒度ＡＳ混合物（１３） | アスファルト乳剤 ＰＫ－３ プライムコート用 | ガソリン レギュラー スタンド | 軽油 １．２号 パトロール給油 | - | -
|  |  | 無し | 1718.4 | 0.61 | 0.38 | 0.2 | - | 51.02 | 25.2 | 17.59 | 5.35 | - | 48.37 | 48.11 | 0.2 | 0.05 | - | - | 振動ローラ（舗装用）[ハンドガイド型]質量0.5～0.6t | 振動コンパクタ[前進型]質量40～60kg | - | 特殊作業員 | 普通作業員 | 土木一般世話役 | - | アスファルト混合物 細粒度ＡＳ混合物（１３） | ガソリン レギュラー スタンド | 軽油 １．２号 パトロール給油 | - | - | -
|  | 開粒度ｱｽﾌｧﾙﾄ混合物(13) | ﾀｯｸｺｰﾄ PK-4 | 1703.6 | 0.69 | 0.39 | 0.2 | - | 56.79 | 25.4 | 17.75 | 5.4 | - | 42.52 | 39.84 | 2.39 | 0.2 | 0.05 | - | 振動ローラ（舗装用）[ハンドガイド型]質量0.5～0.6t | 振動コンパクタ[前進型]質量40～60kg | - | 特殊作業員 | 普通作業員 | 土木一般世話役 | - | アスファルト混合物 開粒度ＡＳ混合物（１３） | アスファルト乳剤 ＰＫ－４ タックコート用 | ガソリン レギュラー スタンド | 軽油 １．２号 パトロール給油 | - | -
|  |  | ﾌﾟﾗｲﾑｺｰﾄ PK-3 | 1782.5 | 0.65 | 0.37 | 0.19 | - | 54.29 | 24.29 | 16.96 | 5.16 | - | 45.06 | 38.07 | 6.71 | 0.19 | 0.05 | - | 振動ローラ（舗装用）[ハンドガイド型]質量0.5～0.6t | 振動コンパクタ[前進型]質量40～60kg | - | 特殊作業員 | 普通作業員 | 土木一般世話役 | - | アスファルト混合物 開粒度ＡＳ混合物（１３） | アスファルト乳剤 ＰＫ－３ プライムコート用 | ガソリン レギュラー スタンド | 軽油 １．２号 パトロール給油 | - | -
|  |  | 無し | 1570.3 | 0.67 | 0.42 | 0.22 | - | 55.82 | 27.57 | 19.25 | 5.85 | - | 43.51 | 43.22 | 0.22 | 0.06 | - | - | 振動ローラ（舗装用）[ハンドガイド型]質量0.5～0.6t | 振動コンパクタ[前進型]質量40～60kg | - | 特殊作業員 | 普通作業員 | 土木一般世話役 | - | アスファルト混合物 開粒度ＡＳ混合物（１３） | ガソリン レギュラー スタンド | 軽油 １．２号 パトロール給油 | - | - | -
|  | 各種(1.90以上2.00t/m3未満) | ﾀｯｸｺｰﾄ PK-4 | 1638.4 | 0.71 | 0.4 | 0.21 | - | 59.05 | 26.42 | 18.45 | 5.61 | - | 40.24 | 37.44 | 2.49 | 0.21 | 0.06 | - | 振動ローラ（舗装用）[ハンドガイド型]質量0.5～0.6t | 振動コンパクタ[前進型]質量40～60kg | - | 特殊作業員 | 普通作業員 | 土木一般世話役 | - | 再生アスファルト混合物 再生粗粒度ＡＳ混合物（２０） | アスファルト乳剤 ＰＫ－４ タックコート用 | ガソリン レギュラー スタンド | 軽油 １．２号 パトロール給油 | - | -
|  |  | ﾌﾟﾗｲﾑｺｰﾄ PK-3 | 1717.2 | 0.68 | 0.38 | 0.2 | - | 56.34 | 25.21 | 17.6 | 5.35 | - | 42.98 | 35.72 | 6.97 | 0.2 | 0.05 | - | 振動ローラ（舗装用）[ハンドガイド型]質量0.5～0.6t | 振動コンパクタ[前進型]質量40～60kg | - | 特殊作業員 | 普通作業員 | 土木一般世話役 | - | 再生アスファルト混合物 再生粗粒度ＡＳ混合物（２０） | アスファルト乳剤 ＰＫ－３ プライムコート用 | ガソリン レギュラー スタンド | 軽油 １．２号 パトロール給油 | - | -
|  |  | 無し | 1505 | 0.71 | 0.44 | 0.23 | - | 58.23 | 28.74 | 20.09 | 6.11 | - | 41.06 | 40.76 | 0.23 | 0.06 | - | - | 振動ローラ（舗装用）[ハンドガイド型]質量0.5～0.6t | 振動コンパクタ[前進型]質量40～60kg | - | 特殊作業員 | 普通作業員 | 土木一般世話役 | - | 再生アスファルト混合物 再生粗粒度ＡＳ混合物（２０） | ガソリン レギュラー スタンド | 軽油 １．２号 パトロール給油 | - | - | -
|  | 各種(2.00以上2.10t/m3未満) | ﾀｯｸｺｰﾄ PK-4 | 1669.8 | 0.7 | 0.4 | 0.2 | - | 57.95 | 25.94 | 18.1 | 5.5 | - | 41.35 | 38.62 | 2.44 | 0.2 | 0.05 | - | 振動ローラ（舗装用）[ハンドガイド型]質量0.5～0.6t | 振動コンパクタ[前進型]質量40～60kg | - | 特殊作業員 | 普通作業員 | 土木一般世話役 | - | 再生アスファルト混合物 再生粗粒度ＡＳ混合物（２０） | アスファルト乳剤 ＰＫ－４ タックコート用 | ガソリン レギュラー スタンド | 軽油 １．２号 パトロール給油 | - | -
|  |  | ﾌﾟﾗｲﾑｺｰﾄ PK-3 | 1748.7 | 0.66 | 0.38 | 0.19 | - | 55.34 | 24.76 | 17.29 | 5.26 | - | 44 | 36.88 | 6.84 | 0.19 | 0.05 | - | 振動ローラ（舗装用）[ハンドガイド型]質量0.5～0.6t | 振動コンパクタ[前進型]質量40～60kg | - | 特殊作業員 | 普通作業員 | 土木一般世話役 | - | 再生アスファルト混合物 再生粗粒度ＡＳ混合物（２０） | アスファルト乳剤 ＰＫ－３ プライムコート用 | ガソリン レギュラー スタンド | 軽油 １．２号 パトロール給油 | - | -
|  |  | 無し | 1536.5 | 0.68 | 0.43 | 0.22 | - | 57.06 | 28.18 | 19.68 | 5.98 | - | 42.26 | 41.97 | 0.22 | 0.06 | - | - | 振動ローラ（舗装用）[ハンドガイド型]質量0.5～0.6t | 振動コンパクタ[前進型]質量40～60kg | - | 特殊作業員 | 普通作業員 | 土木一般世話役 | - | 再生アスファルト混合物 再生粗粒度ＡＳ混合物（２０） | ガソリン レギュラー スタンド | 軽油 １．２号 パトロール給油 | - | - | -
|  | 各種(2.10以上2.20t/m3未満) | ﾀｯｸｺｰﾄ PK-4 | 1701.3 | 0.69 | 0.39 | 0.2 | - | 56.87 | 25.45 | 17.77 | 5.4 | - | 42.44 | 39.75 | 2.4 | 0.2 | 0.05 | - | 振動ローラ（舗装用）[ハンドガイド型]質量0.5～0.6t | 振動コンパクタ[前進型]質量40～60kg | - | 特殊作業員 | 普通作業員 | 土木一般世話役 | - | 再生アスファルト混合物 再生粗粒度ＡＳ混合物（２０） | アスファルト乳剤 ＰＫ－４ タックコート用 | ガソリン レギュラー スタンド | 軽油 １．２号 パトロール給油 | - | -
|  |  | ﾌﾟﾗｲﾑｺｰﾄ PK-3 | 1780.1 | 0.65 | 0.37 | 0.19 | - | 54.36 | 24.33 | 16.98 | 5.16 | - | 44.99 | 37.99 | 6.72 | 0.19 | 0.05 | - | 振動ローラ（舗装用）[ハンドガイド型]質量0.5～0.6t | 振動コンパクタ[前進型]質量40～60kg | - | 特殊作業員 | 普通作業員 | 土木一般世話役 | - | 再生アスファルト混合物 再生粗粒度ＡＳ混合物（２０） | アスファルト乳剤 ＰＫ－３ プライムコート用 | ガソリン レギュラー スタンド | 軽油 １．２号 パトロール給油 | - | -
|  |  | 無し | 1567.9 | 0.67 | 0.42 | 0.22 | - | 55.91 | 27.61 | 19.28 | 5.86 | - | 43.42 | 43.13 | 0.22 | 0.06 | - | - | 振動ローラ（舗装用）[ハンドガイド型]質量0.5～0.6t | 振動コンパクタ[前進型]質量40～60kg | - | 特殊作業員 | 普通作業員 | 土木一般世話役 | - | 再生アスファルト混合物 再生粗粒度ＡＳ混合物（２０） | ガソリン レギュラー スタンド | 軽油 １．２号 パトロール給油 | - | - | -
|  | 各種(2.20以上2.30t/m3未満) | ﾀｯｸｺｰﾄ PK-4 | 1732.8 | 0.67 | 0.38 | 0.2 | - | 55.84 | 24.99 | 17.45 | 5.3 | - | 43.49 | 40.85 | 2.35 | 0.2 | 0.05 | - | 振動ローラ（舗装用）[ハンドガイド型]質量0.5～0.6t | 振動コンパクタ[前進型]質量40～60kg | - | 特殊作業員 | 普通作業員 | 土木一般世話役 | - | 再生アスファルト混合物 再生粗粒度ＡＳ混合物（２０） | アスファルト乳剤 ＰＫ－４ タックコート用 | ガソリン レギュラー スタンド | 軽油 １．２号 パトロール給油 | - | -
|  |  | ﾌﾟﾗｲﾑｺｰﾄ PK-3 | 1811.6 | 0.64 | 0.36 | 0.19 | - | 53.41 | 23.9 | 16.69 | 5.07 | - | 45.95 | 39.07 | 6.6 | 0.19 | 0.05 | - | 振動ローラ（舗装用）[ハンドガイド型]質量0.5～0.6t | 振動コンパクタ[前進型]質量40～60kg | - | 特殊作業員 | 普通作業員 | 土木一般世話役 | - | 再生アスファルト混合物 再生粗粒度ＡＳ混合物（２０） | アスファルト乳剤 ＰＫ－３ プライムコート用 | ガソリン レギュラー スタンド | 軽油 １．２号 パトロール給油 | - | -
|  |  | 無し | 1599.4 | 0.65 | 0.41 | 0.21 | - | 54.82 | 27.07 | 18.9 | 5.75 | - | 44.53 | 44.25 | 0.21 | 0.06 | - | - | 振動ローラ（舗装用）[ハンドガイド型]質量0.5～0.6t | 振動コンパクタ[前進型]質量40～60kg | - | 特殊作業員 | 普通作業員 | 土木一般世話役 | - | 再生アスファルト混合物 再生粗粒度ＡＳ混合物（２０） | ガソリン レギュラー スタンド | 軽油 １．２号 パトロール給油 | - | - | -
|  | 各種(2.30以上2.40t/m3未満) | ﾀｯｸｺｰﾄ PK-4 | 1764.2 | 0.65 | 0.37 | 0.19 | - | 54.86 | 24.55 | 17.14 | 5.21 | - | 44.49 | 41.9 | 2.31 | 0.19 | 0.05 | - | 振動ローラ（舗装用）[ハンドガイド型]質量0.5～0.6t | 振動コンパクタ[前進型]質量40～60kg | - | 特殊作業員 | 普通作業員 | 土木一般世話役 | - | 再生アスファルト混合物 再生粗粒度ＡＳ混合物（２０） | アスファルト乳剤 ＰＫ－４ タックコート用 | ガソリン レギュラー スタンド | 軽油 １．２号 パトロール給油 | - | -
|  |  | ﾌﾟﾗｲﾑｺｰﾄ PK-3 | 1843.1 | 0.63 | 0.36 | 0.18 | - | 52.5 | 23.49 | 16.4 | 4.99 | - | 46.87 | 40.11 | 6.49 | 0.18 | 0.05 | - | 振動ローラ（舗装用）[ハンドガイド型]質量0.5～0.6t | 振動コンパクタ[前進型]質量40～60kg | - | 特殊作業員 | 普通作業員 | 土木一般世話役 | - | 再生アスファルト混合物 再生粗粒度ＡＳ混合物（２０） | アスファルト乳剤 ＰＫ－３ プライムコート用 | ガソリン レギュラー スタンド | 軽油 １．２号 パトロール給油 | - | -
|  |  | 無し | 1630.8 | 0.65 | 0.41 | 0.21 | - | 53.74 | 26.52 | 18.54 | 5.64 | - | 45.61 | 45.33 | 0.21 | 0.06 | - | - | 振動ローラ（舗装用）[ハンドガイド型]質量0.5～0.6t | 振動コンパクタ[前進型]質量40～60kg | - | 特殊作業員 | 普通作業員 | 土木一般世話役 | - | 再生アスファルト混合物 再生粗粒度ＡＳ混合物（２０） | ガソリン レギュラー スタンド | 軽油 １．２号 パトロール給油 | - | - | -
|  | 各種(2.40以上2.50t/m3未満) | ﾀｯｸｺｰﾄ PK-4 | 1795.7 | 0.65 | 0.37 | 0.19 | - | 53.88 | 24.1 | 16.84 | 5.12 | - | 45.47 | 42.92 | 2.27 | 0.19 | 0.05 | - | 振動ローラ（舗装用）[ハンドガイド型]質量0.5～0.6t | 振動コンパクタ[前進型]質量40～60kg | - | 特殊作業員 | 普通作業員 | 土木一般世話役 | - | 再生アスファルト混合物 再生粗粒度ＡＳ混合物（２０） | アスファルト乳剤 ＰＫ－４ タックコート用 | ガソリン レギュラー スタンド | 軽油 １．２号 パトロール給油 | - | -
|  |  | ﾌﾟﾗｲﾑｺｰﾄ PK-3 | 1874.5 | 0.62 | 0.35 | 0.18 | - | 51.62 | 23.1 | 16.13 | 4.9 | - | 47.76 | 41.11 | 6.38 | 0.18 | 0.05 | - | 振動ローラ（舗装用）[ハンドガイド型]質量0.5～0.6t | 振動コンパクタ[前進型]質量40～60kg | - | 特殊作業員 | 普通作業員 | 土木一般世話役 | - | 再生アスファルト混合物 再生粗粒度ＡＳ混合物（２０） | アスファルト乳剤 ＰＫ－３ プライムコート用 | ガソリン レギュラー スタンド | 軽油 １．２号 パトロール給油 | - | -
|  |  | 無し | 1662.3 | 0.64 | 0.4 | 0.21 | - | 52.73 | 26.03 | 18.19 | 5.53 | - | 46.63 | 46.36 | 0.2 | 0.06 | - | - | 振動ローラ（舗装用）[ハンドガイド型]質量0.5～0.6t | 振動コンパクタ[前進型]質量40～60kg | - | 特殊作業員 | 普通作業員 | 土木一般世話役 | - | 再生アスファルト混合物 再生粗粒度ＡＳ混合物（２０） | ガソリン レギュラー スタンド | 軽油 １．２号 パトロール給油 | - | - | -
| 1.4m以上 | 再生粗粒度ｱｽﾌｧﾙﾄ混合物(20) | ﾀｯｸｺｰﾄ PK-4 | 981.27 | 5.66 | 3.07 | 0.85 | 0.84 | 13.87 | 5.02 | 2.86 | 2.78 | 1 | 80.47 | 75.42 | 4.16 | 0.75 | - | - | アスファルトフィニッシャ［ホイール型］舗装幅2.4～6.0m［排出ガス対策型（第２次基準値）］ | タイヤローラ［普通型・排出ガス対策型（第１次基準値）］ 質量 8～20t | ロードローラ［マカダム・排出ガス対策型（第１次基準値）］ 質量 10～12t | 普通作業員 | 特殊作業員 | 運転手（特殊） | 土木一般世話役 | 再生アスファルト混合物 再生粗粒度ＡＳ混合物（２０） | アスファルト乳剤 ＰＫ－４ タックコート用 | 軽油 １．２号 パトロール給油 | - | - | -
|  |  | ﾌﾟﾗｲﾑｺｰﾄ PK-3 | 1060.1 | 5.25 | 2.84 | 0.79 | 0.78 | 12.84 | 4.65 | 2.64 | 2.57 | 0.93 | 81.91 | 69.8 | 11.29 | 0.69 | - | - | アスファルトフィニッシャ［ホイール型］舗装幅2.4～6.0m［排出ガス対策型（第２次基準値）］ | タイヤローラ［普通型・排出ガス対策型（第１次基準値）］ 質量 8～20t | ロードローラ［マカダム・排出ガス対策型（第１次基準値）］ 質量 10～12t | 普通作業員 | 特殊作業員 | 運転手（特殊） | 土木一般世話役 | 再生アスファルト混合物 再生粗粒度ＡＳ混合物（２０） | アスファルト乳剤 ＰＫ－３ プライムコート用 | 軽油 １．２号 パトロール給油 | - | - | -
|  |  | 無し | 928.59 | 5.63 | 3.24 | 0.9 | 0.89 | 13.81 | 5.31 | 3.02 | 2.94 | 1.06 | 80.56 | 79.68 | 0.79 | - | - | - | アスファルトフィニッシャ［ホイール型］舗装幅2.4～6.0m［排出ガス対策型（第２次基準値）］ | タイヤローラ［普通型・排出ガス対策型（第１次基準値）］ 質量 8～20t | ロードローラ［マカダム・排出ガス対策型（第１次基準値）］ 質量 10～12t | 普通作業員 | 特殊作業員 | 運転手（特殊） | 土木一般世話役 | 再生アスファルト混合物 再生粗粒度ＡＳ混合物（２０） | 軽油 １．２号 パトロール給油 | - | - | - | -
|  | 細粒度ｱｽﾌｧﾙﾄ混合物(13) | ﾀｯｸｺｰﾄ PK-4 | 1068.9 | 5.21 | 2.82 | 0.78 | 0.78 | 12.73 | 4.61 | 2.62 | 2.55 | 0.92 | 82.06 | 77.42 | 3.82 | 0.69 | - | - | アスファルトフィニッシャ［ホイール型］舗装幅2.4～6.0m［排出ガス対策型（第２次基準値）］ | タイヤローラ［普通型・排出ガス対策型（第１次基準値）］ 質量 8～20t | ロードローラ［マカダム・排出ガス対策型（第１次基準値）］ 質量 10～12t | 普通作業員 | 特殊作業員 | 運転手（特殊） | 土木一般世話役 | アスファルト混合物 細粒度ＡＳ混合物（１３） | アスファルト乳剤 ＰＫ－４ タックコート用 | 軽油 １．２号 パトロール給油 | - | - | -
|  |  | ﾌﾟﾗｲﾑｺｰﾄ PK-3 | 1147.7 | 4.84 | 2.62 | 0.73 | 0.72 | 11.86 | 4.29 | 2.44 | 2.38 | 0.86 | 83.3 | 72.12 | 10.42 | 0.64 | - | - | アスファルトフィニッシャ［ホイール型］舗装幅2.4～6.0m［排出ガス対策型（第２次基準値）］ | タイヤローラ［普通型・排出ガス対策型（第１次基準値）］ 質量 8～20t | ロードローラ［マカダム・排出ガス対策型（第１次基準値）］ 質量 10～12t | 普通作業員 | 特殊作業員 | 運転手（特殊） | 土木一般世話役 | アスファルト混合物 細粒度ＡＳ混合物（１３） | アスファルト乳剤 ＰＫ－３ プライムコート用 | 軽油 １．２号 パトロール給油 | - | - | -
|  |  | 無し | 1016.2 | 5.15 | 2.96 | 0.82 | 0.82 | 12.62 | 4.85 | 2.76 | 2.69 | 0.97 | 82.23 | 81.43 | 0.72 | - | - | - | アスファルトフィニッシャ［ホイール型］舗装幅2.4～6.0m［排出ガス対策型（第２次基準値）］ | タイヤローラ［普通型・排出ガス対策型（第１次基準値）］ 質量 8～20t | ロードローラ［マカダム・排出ガス対策型（第１次基準値）］ 質量 10～12t | 普通作業員 | 特殊作業員 | 運転手（特殊） | 土木一般世話役 | アスファルト混合物 細粒度ＡＳ混合物（１３） | 軽油 １．２号 パトロール給油 | - | - | - | -
|  | 開粒度ｱｽﾌｧﾙﾄ混合物(13) | ﾀｯｸｺｰﾄ PK-4 | 920.7 | 6.04 | 3.27 | 0.91 | 0.9 | 14.79 | 5.35 | 3.04 | 2.97 | 1.07 | 79.17 | 73.79 | 4.43 | 0.8 | - | - | アスファルトフィニッシャ［ホイール型］舗装幅2.4～6.0m［排出ガス対策型（第２次基準値）］ | タイヤローラ［普通型・排出ガス対策型（第１次基準値）］ 質量 8～20t | ロードローラ［マカダム・排出ガス対策型（第１次基準値）］ 質量 10～12t | 普通作業員 | 特殊作業員 | 運転手（特殊） | 土木一般世話役 | アスファルト混合物 開粒度ＡＳ混合物（１３） | アスファルト乳剤 ＰＫ－４ タックコート用 | 軽油 １．２号 パトロール給油 | - | - | -
|  |  | ﾌﾟﾗｲﾑｺｰﾄ PK-3 | 999.55 | 5.57 | 3.01 | 0.84 | 0.83 | 13.61 | 4.93 | 2.8 | 2.73 | 0.98 | 80.82 | 67.97 | 11.97 | 0.74 | - | - | アスファルトフィニッシャ［ホイール型］舗装幅2.4～6.0m［排出ガス対策型（第２次基準値）］ | タイヤローラ［普通型・排出ガス対策型（第１次基準値）］ 質量 8～20t | ロードローラ［マカダム・排出ガス対策型（第１次基準値）］ 質量 10～12t | 普通作業員 | 特殊作業員 | 運転手（特殊） | 土木一般世話役 | アスファルト混合物 開粒度ＡＳ混合物（１３） | アスファルト乳剤 ＰＫ－３ プライムコート用 | 軽油 １．２号 パトロール給油 | - | - | -
|  |  | 無し | 868.02 | 6.03 | 3.47 | 0.96 | 0.96 | 14.77 | 5.68 | 3.23 | 3.15 | 1.13 | 79.2 | 78.25 | 0.85 | - | - | - | アスファルトフィニッシャ［ホイール型］舗装幅2.4～6.0m［排出ガス対策型（第２次基準値）］ | タイヤローラ［普通型・排出ガス対策型（第１次基準値）］ 質量 8～20t | ロードローラ［マカダム・排出ガス対策型（第１次基準値）］ 質量 10～12t | 普通作業員 | 特殊作業員 | 運転手（特殊） | 土木一般世話役 | アスファルト混合物 開粒度ＡＳ混合物（１３） | 軽油 １．２号 パトロール給油 | - | - | - | -
|  | 各種(1.90以上2.00t/m3未満) | ﾀｯｸｺｰﾄ PK-4 | 855.44 | 6.51 | 3.52 | 0.98 | 0.97 | 15.92 | 5.76 | 3.28 | 3.19 | 1.15 | 77.57 | 71.78 | 4.77 | 0.86 | - | - | アスファルトフィニッシャ［ホイール型］舗装幅2.4～6.0m［排出ガス対策型（第２次基準値）］ | タイヤローラ［普通型・排出ガス対策型（第１次基準値）］ 質量 8～20t | ロードローラ［マカダム・排出ガス対策型（第１次基準値）］ 質量 10～12t | 普通作業員 | 特殊作業員 | 運転手（特殊） | 土木一般世話役 | 再生アスファルト混合物 再生粗粒度ＡＳ混合物（２０） | アスファルト乳剤 ＰＫ－４ タックコート用 | 軽油 １．２号 パトロール給油 | - | - | -
|  |  | ﾌﾟﾗｲﾑｺｰﾄ PK-3 | 934.29 | 5.96 | 3.22 | 0.9 | 0.89 | 14.57 | 5.27 | 3 | 2.92 | 1.05 | 79.47 | 65.72 | 12.81 | 0.79 | - | - | アスファルトフィニッシャ［ホイール型］舗装幅2.4～6.0m［排出ガス対策型（第２次基準値）］ | タイヤローラ［普通型・排出ガス対策型（第１次基準値）］ 質量 8～20t | ロードローラ［マカダム・排出ガス対策型（第１次基準値）］ 質量 10～12t | 普通作業員 | 特殊作業員 | 運転手（特殊） | 土木一般世話役 | 再生アスファルト混合物 再生粗粒度ＡＳ混合物（２０） | アスファルト乳剤 ＰＫ－３ プライムコート用 | 軽油 １．２号 パトロール給油 | - | - | -
|  |  | 無し | 802.76 | 6.52 | 3.75 | 1.04 | 1.03 | 15.97 | 6.14 | 3.49 | 3.4 | 1.23 | 77.51 | 76.48 | 0.92 | - | - | - | アスファルトフィニッシャ［ホイール型］舗装幅2.4～6.0m［排出ガス対策型（第２次基準値）］ | タイヤローラ［普通型・排出ガス対策型（第１次基準値）］ 質量 8～20t | ロードローラ［マカダム・排出ガス対策型（第１次基準値）］ 質量 10～12t | 普通作業員 | 特殊作業員 | 運転手（特殊） | 土木一般世話役 | 再生アスファルト混合物 再生粗粒度ＡＳ混合物（２０） | 軽油 １．２号 パトロール給油 | - | - | - | -
|  | 各種(2.00以上2.10t/m3未満) | ﾀｯｸｺｰﾄ PK-4 | 886.9 | 6.28 | 3.4 | 0.94 | 0.94 | 15.36 | 5.56 | 3.16 | 3.08 | 1.11 | 78.36 | 72.78 | 4.6 | 0.83 | - | - | アスファルトフィニッシャ［ホイール型］舗装幅2.4～6.0m［排出ガス対策型（第２次基準値）］ | タイヤローラ［普通型・排出ガス対策型（第１次基準値）］ 質量 8～20t | ロードローラ［マカダム・排出ガス対策型（第１次基準値）］ 質量 10～12t | 普通作業員 | 特殊作業員 | 運転手（特殊） | 土木一般世話役 | 再生アスファルト混合物 再生粗粒度ＡＳ混合物（２０） | アスファルト乳剤 ＰＫ－４ タックコート用 | 軽油 １．２号 パトロール給油 | - | - | -
|  |  | ﾌﾟﾗｲﾑｺｰﾄ PK-3 | 965.75 | 5.77 | 3.12 | 0.87 | 0.86 | 14.1 | 5.1 | 2.9 | 2.83 | 1.02 | 80.13 | 66.84 | 12.39 | 0.76 | - | - | アスファルトフィニッシャ［ホイール型］舗装幅2.4～6.0m［排出ガス対策型（第２次基準値）］ | タイヤローラ［普通型・排出ガス対策型（第１次基準値）］ 質量 8～20t | ロードローラ［マカダム・排出ガス対策型（第１次基準値）］ 質量 10～12t | 普通作業員 | 特殊作業員 | 運転手（特殊） | 土木一般世話役 | 再生アスファルト混合物 再生粗粒度ＡＳ混合物（２０） | アスファルト乳剤 ＰＫ－３ プライムコート用 | 軽油 １．２号 パトロール給油 | - | - | -
|  |  | 無し | 834.22 | 6.27 | 3.61 | 1 | 0.99 | 15.36 | 5.91 | 3.36 | 3.27 | 1.18 | 78.37 | 77.39 | 0.88 | - | - | - | アスファルトフィニッシャ［ホイール型］舗装幅2.4～6.0m［排出ガス対策型（第２次基準値）］ | タイヤローラ［普通型・排出ガス対策型（第１次基準値）］ 質量 8～20t | ロードローラ［マカダム・排出ガス対策型（第１次基準値）］ 質量 10～12t | 普通作業員 | 特殊作業員 | 運転手（特殊） | 土木一般世話役 | 再生アスファルト混合物 再生粗粒度ＡＳ混合物（２０） | 軽油 １．２号 パトロール給油 | - | - | - | -
|  | 各種(2.10以上2.20t/m3未満) | ﾀｯｸｺｰﾄ PK-4 | 918.36 | 6.06 | 3.28 | 0.91 | 0.9 | 14.83 | 5.37 | 3.05 | 2.97 | 1.07 | 79.11 | 73.72 | 4.44 | 0.8 | - | - | アスファルトフィニッシャ［ホイール型］舗装幅2.4～6.0m［排出ガス対策型（第２次基準値）］ | タイヤローラ［普通型・排出ガス対策型（第１次基準値）］ 質量 8～20t | ロードローラ［マカダム・排出ガス対策型（第１次基準値）］ 質量 10～12t | 普通作業員 | 特殊作業員 | 運転手（特殊） | 土木一般世話役 | 再生アスファルト混合物 再生粗粒度ＡＳ混合物（２０） | アスファルト乳剤 ＰＫ－４ タックコート用 | 軽油 １．２号 パトロール給油 | - | - | -
|  |  | ﾌﾟﾗｲﾑｺｰﾄ PK-3 | 997.21 | 5.58 | 3.02 | 0.84 | 0.83 | 13.66 | 4.94 | 2.81 | 2.74 | 0.99 | 80.76 | 67.88 | 12 | 0.74 | - | - | アスファルトフィニッシャ［ホイール型］舗装幅2.4～6.0m［排出ガス対策型（第２次基準値）］ | タイヤローラ［普通型・排出ガス対策型（第１次基準値）］ 質量 8～20t | ロードローラ［マカダム・排出ガス対策型（第１次基準値）］ 質量 10～12t | 普通作業員 | 特殊作業員 | 運転手（特殊） | 土木一般世話役 | 再生アスファルト混合物 再生粗粒度ＡＳ混合物（２０） | アスファルト乳剤 ＰＫ－３ プライムコート用 | 軽油 １．２号 パトロール給油 | - | - | -
|  |  | 無し | 865.68 | 6.06 | 3.48 | 0.97 | 0.96 | 14.8 | 5.69 | 3.24 | 3.15 | 1.14 | 79.14 | 78.19 | 0.85 | - | - | - | アスファルトフィニッシャ［ホイール型］舗装幅2.4～6.0m［排出ガス対策型（第２次基準値）］ | タイヤローラ［普通型・排出ガス対策型（第１次基準値）］ 質量 8～20t | ロードローラ［マカダム・排出ガス対策型（第１次基準値）］ 質量 10～12t | 普通作業員 | 特殊作業員 | 運転手（特殊） | 土木一般世話役 | 再生アスファルト混合物 再生粗粒度ＡＳ混合物（２０） | 軽油 １．２号 パトロール給油 | - | - | - | -
|  | 各種(2.20以上2.30t/m3未満) | ﾀｯｸｺｰﾄ PK-4 | 949.81 | 5.85 | 3.17 | 0.88 | 0.87 | 14.34 | 5.19 | 2.95 | 2.87 | 1.04 | 79.81 | 74.59 | 4.3 | 0.78 | - | - | アスファルトフィニッシャ［ホイール型］舗装幅2.4～6.0m［排出ガス対策型（第２次基準値）］ | タイヤローラ［普通型・排出ガス対策型（第１次基準値）］ 質量 8～20t | ロードローラ［マカダム・排出ガス対策型（第１次基準値）］ 質量 10～12t | 普通作業員 | 特殊作業員 | 運転手（特殊） | 土木一般世話役 | 再生アスファルト混合物 再生粗粒度ＡＳ混合物（２０） | アスファルト乳剤 ＰＫ－４ タックコート用 | 軽油 １．２号 パトロール給油 | - | - | -
|  |  | ﾌﾟﾗｲﾑｺｰﾄ PK-3 | 1028.7 | 5.41 | 2.93 | 0.81 | 0.81 | 13.23 | 4.79 | 2.72 | 2.65 | 0.96 | 81.36 | 68.88 | 11.63 | 0.72 | - | - | アスファルトフィニッシャ［ホイール型］舗装幅2.4～6.0m［排出ガス対策型（第２次基準値）］ | タイヤローラ［普通型・排出ガス対策型（第１次基準値）］ 質量 8～20t | ロードローラ［マカダム・排出ガス対策型（第１次基準値）］ 質量 10～12t | 普通作業員 | 特殊作業員 | 運転手（特殊） | 土木一般世話役 | 再生アスファルト混合物 再生粗粒度ＡＳ混合物（２０） | アスファルト乳剤 ＰＫ－３ プライムコート用 | 軽油 １．２号 パトロール給油 | - | - | -
|  |  | 無し | 897.13 | 5.83 | 3.36 | 0.93 | 0.92 | 14.28 | 5.49 | 3.12 | 3.04 | 1.1 | 79.89 | 78.98 | 0.82 | - | - | - | アスファルトフィニッシャ［ホイール型］舗装幅2.4～6.0m［排出ガス対策型（第２次基準値）］ | タイヤローラ［普通型・排出ガス対策型（第１次基準値）］ 質量 8～20t | ロードローラ［マカダム・排出ガス対策型（第１次基準値）］ 質量 10～12t | 普通作業員 | 特殊作業員 | 運転手（特殊） | 土木一般世話役 | 再生アスファルト混合物 再生粗粒度ＡＳ混合物（２０） | 軽油 １．２号 パトロール給油 | - | - | - | -
|  | 各種(2.30以上2.40t/m3未満) | ﾀｯｸｺｰﾄ PK-4 | 981.27 | 5.66 | 3.07 | 0.85 | 0.84 | 13.87 | 5.02 | 2.86 | 2.78 | 1 | 80.47 | 75.42 | 4.16 | 0.75 | - | - | アスファルトフィニッシャ［ホイール型］舗装幅2.4～6.0m［排出ガス対策型（第２次基準値）］ | タイヤローラ［普通型・排出ガス対策型（第１次基準値）］ 質量 8～20t | ロードローラ［マカダム・排出ガス対策型（第１次基準値）］ 質量 10～12t | 普通作業員 | 特殊作業員 | 運転手（特殊） | 土木一般世話役 | 再生アスファルト混合物 再生粗粒度ＡＳ混合物（２０） | アスファルト乳剤 ＰＫ－４ タックコート用 | 軽油 １．２号 パトロール給油 | - | - | -
|  |  | ﾌﾟﾗｲﾑｺｰﾄ PK-3 | 1060.1 | 5.25 | 2.84 | 0.79 | 0.78 | 12.84 | 4.65 | 2.64 | 2.57 | 0.93 | 81.91 | 69.8 | 11.29 | 0.69 | - | - | アスファルトフィニッシャ［ホイール型］舗装幅2.4～6.0m［排出ガス対策型（第２次基準値）］ | タイヤローラ［普通型・排出ガス対策型（第１次基準値）］ 質量 8～20t | ロードローラ［マカダム・排出ガス対策型（第１次基準値）］ 質量 10～12t | 普通作業員 | 特殊作業員 | 運転手（特殊） | 土木一般世話役 | 再生アスファルト混合物 再生粗粒度ＡＳ混合物（２０） | アスファルト乳剤 ＰＫ－３ プライムコート用 | 軽油 １．２号 パトロール給油 | - | - | -
|  |  | 無し | 928.59 | 5.63 | 3.24 | 0.9 | 0.89 | 13.81 | 5.31 | 3.02 | 2.94 | 1.06 | 80.56 | 79.68 | 0.79 | - | - | - | アスファルトフィニッシャ［ホイール型］舗装幅2.4～6.0m［排出ガス対策型（第２次基準値）］ | タイヤローラ［普通型・排出ガス対策型（第１次基準値）］ 質量 8～20t | ロードローラ［マカダム・排出ガス対策型（第１次基準値）］ 質量 10～12t | 普通作業員 | 特殊作業員 | 運転手（特殊） | 土木一般世話役 | 再生アスファルト混合物 再生粗粒度ＡＳ混合物（２０） | 軽油 １．２号 パトロール給油 | - | - | - | -
|  | 各種(2.40以上2.50t/m3未満) | ﾀｯｸｺｰﾄ PK-4 | 1012.7 | 5.5 | 2.97 | 0.83 | 0.82 | 13.46 | 4.87 | 2.77 | 2.7 | 0.97 | 81.04 | 76.15 | 4.03 | 0.73 | - | - | アスファルトフィニッシャ［ホイール型］舗装幅2.4～6.0m［排出ガス対策型（第２次基準値）］ | タイヤローラ［普通型・排出ガス対策型（第１次基準値）］ 質量 8～20t | ロードローラ［マカダム・排出ガス対策型（第１次基準値）］ 質量 10～12t | 普通作業員 | 特殊作業員 | 運転手（特殊） | 土木一般世話役 | 再生アスファルト混合物 再生粗粒度ＡＳ混合物（２０） | アスファルト乳剤 ＰＫ－４ タックコート用 | 軽油 １．２号 パトロール給油 | - | - | -
|  |  | ﾌﾟﾗｲﾑｺｰﾄ PK-3 | 1091.6 | 5.1 | 2.76 | 0.77 | 0.76 | 12.47 | 4.51 | 2.57 | 2.5 | 0.9 | 82.43 | 70.68 | 10.96 | 0.67 | - | - | アスファルトフィニッシャ［ホイール型］舗装幅2.4～6.0m［排出ガス対策型（第２次基準値）］ | タイヤローラ［普通型・排出ガス対策型（第１次基準値）］ 質量 8～20t | ロードローラ［マカダム・排出ガス対策型（第１次基準値）］ 質量 10～12t | 普通作業員 | 特殊作業員 | 運転手（特殊） | 土木一般世話役 | 再生アスファルト混合物 再生粗粒度ＡＳ混合物（２０） | アスファルト乳剤 ＰＫ－３ プライムコート用 | 軽油 １．２号 パトロール給油 | - | - | -
|  |  | 無し | 960.05 | 5.45 | 3.14 | 0.87 | 0.86 | 13.35 | 5.13 | 2.92 | 2.84 | 1.03 | 81.2 | 80.34 | 0.77 | - | - | - | アスファルトフィニッシャ［ホイール型］舗装幅2.4～6.0m［排出ガス対策型（第２次基準値）］ | タイヤローラ［普通型・排出ガス対策型（第１次基準値）］ 質量 8～20t | ロードローラ［マカダム・排出ガス対策型（第１次基準値）］ 質量 10～12t | 普通作業員 | 特殊作業員 | 運転手（特殊） | 土木一般世話役 | 再生アスファルト混合物 再生粗粒度ＡＳ混合物（２０） | 軽油 １．２号 パトロール給油 | - | - | - | -
35mm以上45mm未満 | 1.4m未満 | 再生粗粒度ｱｽﾌｧﾙﾄ混合物(20) | ﾀｯｸｺｰﾄ PK-4 | 2010.6 | 0.58 | 0.33 | 0.17 | - | 48.07 | 21.48 | 15.04 | 4.57 | - | 51.35 | 49.08 | 2.03 | 0.17 | 0.04 | - | 振動ローラ（舗装用）[ハンドガイド型]質量0.5～0.6t | 振動コンパクタ[前進型]質量40～60kg | - | 特殊作業員 | 普通作業員 | 土木一般世話役 | - | 再生アスファルト混合物 再生粗粒度ＡＳ混合物（２０） | アスファルト乳剤 ＰＫ－４ タックコート用 | ガソリン レギュラー スタンド | 軽油 １．２号 パトロール給油 | - | -
|  |  | ﾌﾟﾗｲﾑｺｰﾄ PK-3 | 2089.4 | 0.56 | 0.32 | 0.16 | - | 46.26 | 20.67 | 14.47 | 4.4 | - | 53.18 | 47.23 | 5.72 | 0.16 | 0.04 | - | 振動ローラ（舗装用）[ハンドガイド型]質量0.5～0.6t | 振動コンパクタ[前進型]質量40～60kg | - | 特殊作業員 | 普通作業員 | 土木一般世話役 | - | 再生アスファルト混合物 再生粗粒度ＡＳ混合物（２０） | アスファルト乳剤 ＰＫ－３ プライムコート用 | ガソリン レギュラー スタンド | 軽油 １．２号 パトロール給油 | - | -
|  |  | 無し | 1877.2 | 0.56 | 0.35 | 0.18 | - | 46.65 | 23.01 | 16.1 | 4.9 | - | 52.79 | 52.55 | 0.18 | 0.05 | - | - | 振動ローラ（舗装用）[ハンドガイド型]質量0.5～0.6t | 振動コンパクタ[前進型]質量40～60kg | - | 特殊作業員 | 普通作業員 | 土木一般世話役 | - | 再生アスファルト混合物 再生粗粒度ＡＳ混合物（２０） | ガソリン レギュラー スタンド | 軽油 １．２号 パトロール給油 | - | - | -
|  | 細粒度ｱｽﾌｧﾙﾄ混合物(13) | ﾀｯｸｺｰﾄ PK-4 | 2127.4 | 0.55 | 0.31 | 0.16 | - | 45.43 | 20.3 | 14.21 | 4.32 | - | 54.02 | 51.87 | 1.92 | 0.16 | 0.04 | - | 振動ローラ（舗装用）[ハンドガイド型]質量0.5～0.6t | 振動コンパクタ[前進型]質量40～60kg | - | 特殊作業員 | 普通作業員 | 土木一般世話役 | - | アスファルト混合物 細粒度ＡＳ混合物（１３） | アスファルト乳剤 ＰＫ－４ タックコート用 | ガソリン レギュラー スタンド | 軽油 １．２号 パトロール給油 | - | -
|  |  | ﾌﾟﾗｲﾑｺｰﾄ PK-3 | 2206.3 | 0.52 | 0.3 | 0.15 | - | 43.8 | 19.58 | 13.7 | 4.16 | - | 55.68 | 50.04 | 5.42 | 0.15 | 0.04 | - | 振動ローラ（舗装用）[ハンドガイド型]質量0.5～0.6t | 振動コンパクタ[前進型]質量40～60kg | - | 特殊作業員 | 普通作業員 | 土木一般世話役 | - | アスファルト混合物 細粒度ＡＳ混合物（１３） | アスファルト乳剤 ＰＫ－３ プライムコート用 | ガソリン レギュラー スタンド | 軽油 １．２号 パトロール給油 | - | -
|  |  | 無し | 1994.1 | 0.53 | 0.33 | 0.17 | - | 43.91 | 21.66 | 15.16 | 4.61 | - | 55.56 | 55.33 | 0.17 | 0.05 | - | - | 振動ローラ（舗装用）[ハンドガイド型]質量0.5～0.6t | 振動コンパクタ[前進型]質量40～60kg | - | 特殊作業員 | 普通作業員 | 土木一般世話役 | - | アスファルト混合物 細粒度ＡＳ混合物（１３） | ガソリン レギュラー スタンド | 軽油 １．２号 パトロール給油 | - | - | -
|  | 開粒度ｱｽﾌｧﾙﾄ混合物(13) | ﾀｯｸｺｰﾄ PK-4 | 1929.9 | 0.6 | 0.34 | 0.18 | - | 50.14 | 22.45 | 15.66 | 4.76 | - | 49.26 | 46.89 | 2.11 | 0.18 | 0.05 | - | 振動ローラ（舗装用）[ハンドガイド型]質量0.5～0.6t | 振動コンパクタ[前進型]質量40～60kg | - | 特殊作業員 | 普通作業員 | 土木一般世話役 | - | アスファルト混合物 開粒度ＡＳ混合物（１３） | アスファルト乳剤 ＰＫ－４ タックコート用 | ガソリン レギュラー スタンド | 軽油 １．２号 パトロール給油 | - | -
|  |  | ﾌﾟﾗｲﾑｺｰﾄ PK-3 | 2008.8 | 0.58 | 0.33 | 0.17 | - | 48.11 | 21.5 | 15.05 | 4.57 | - | 51.31 | 45.12 | 5.95 | 0.17 | 0.04 | - | 振動ローラ（舗装用）[ハンドガイド型]質量0.5～0.6t | 振動コンパクタ[前進型]質量40～60kg | - | 特殊作業員 | 普通作業員 | 土木一般世話役 | - | アスファルト混合物 開粒度ＡＳ混合物（１３） | アスファルト乳剤 ＰＫ－３ プライムコート用 | ガソリン レギュラー スタンド | 軽油 １．２号 パトロール給油 | - | -
|  |  | 無し | 1796.6 | 0.59 | 0.37 | 0.19 | - | 48.74 | 24.04 | 16.83 | 5.12 | - | 50.67 | 50.42 | 0.19 | 0.05 | - | - | 振動ローラ（舗装用）[ハンドガイド型]質量0.5～0.6t | 振動コンパクタ[前進型]質量40～60kg | - | 特殊作業員 | 普通作業員 | 土木一般世話役 | - | アスファルト混合物 開粒度ＡＳ混合物（１３） | ガソリン レギュラー スタンド | 軽油 １．２号 パトロール給油 | - | - | -
|  | 各種(1.90以上2.00t/m3未満) | ﾀｯｸｺｰﾄ PK-4 | 1842.8 | 0.63 | 0.36 | 0.18 | - | 52.51 | 23.5 | 16.4 | 4.99 | - | 46.86 | 44.38 | 2.21 | 0.18 | 0.05 | - | 振動ローラ（舗装用）[ハンドガイド型]質量0.5～0.6t | 振動コンパクタ[前進型]質量40～60kg | - | 特殊作業員 | 普通作業員 | 土木一般世話役 | - | 再生アスファルト混合物 再生粗粒度ＡＳ混合物（２０） | アスファルト乳剤 ＰＫ－４ タックコート用 | ガソリン レギュラー スタンド | 軽油 １．２号 パトロール給油 | - | -
|  |  | ﾌﾟﾗｲﾑｺｰﾄ PK-3 | 1921.7 | 0.61 | 0.34 | 0.18 | - | 50.35 | 22.53 | 15.73 | 4.78 | - | 49.04 | 42.56 | 6.22 | 0.18 | 0.05 | - | 振動ローラ（舗装用）[ハンドガイド型]質量0.5～0.6t | 振動コンパクタ[前進型]質量40～60kg | - | 特殊作業員 | 普通作業員 | 土木一般世話役 | - | 再生アスファルト混合物 再生粗粒度ＡＳ混合物（２０） | アスファルト乳剤 ＰＫ－３ プライムコート用 | ガソリン レギュラー スタンド | 軽油 １．２号 パトロール給油 | - | -
|  |  | 無し | 1709.4 | 0.62 | 0.39 | 0.2 | - | 51.28 | 25.31 | 17.69 | 5.38 | - | 48.1 | 47.84 | 0.2 | 0.05 | - | - | 振動ローラ（舗装用）[ハンドガイド型]質量0.5～0.6t | 振動コンパクタ[前進型]質量40～60kg | - | 特殊作業員 | 普通作業員 | 土木一般世話役 | - | 再生アスファルト混合物 再生粗粒度ＡＳ混合物（２０） | ガソリン レギュラー スタンド | 軽油 １．２号 パトロール給油 | - | - | -
|  | 各種(2.00以上2.10t/m3未満) | ﾀｯｸｺｰﾄ PK-4 | 1884.7 | 0.62 | 0.35 | 0.18 | - | 51.33 | 22.96 | 16.04 | 4.88 | - | 48.05 | 45.62 | 2.16 | 0.18 | 0.05 | - | 振動ローラ（舗装用）[ハンドガイド型]質量0.5～0.6t | 振動コンパクタ[前進型]質量40～60kg | - | 特殊作業員 | 普通作業員 | 土木一般世話役 | - | 再生アスファルト混合物 再生粗粒度ＡＳ混合物（２０） | アスファルト乳剤 ＰＫ－４ タックコート用 | ガソリン レギュラー スタンド | 軽油 １．２号 パトロール給油 | - | -
|  |  | ﾌﾟﾗｲﾑｺｰﾄ PK-3 | 1963.6 | 0.59 | 0.34 | 0.17 | - | 49.23 | 22 | 15.4 | 4.68 | - | 50.18 | 43.84 | 6.09 | 0.17 | 0.05 | - | 振動ローラ（舗装用）[ハンドガイド型]質量0.5～0.6t | 振動コンパクタ[前進型]質量40～60kg | - | 特殊作業員 | 普通作業員 | 土木一般世話役 | - | 再生アスファルト混合物 再生粗粒度ＡＳ混合物（２０） | アスファルト乳剤 ＰＫ－３ プライムコート用 | ガソリン レギュラー スタンド | 軽油 １．２号 パトロール給油 | - | -
|  |  | 無し | 1751.4 | 0.6 | 0.38 | 0.19 | - | 50.06 | 24.72 | 17.26 | 5.25 | - | 49.34 | 49.09 | 0.19 | 0.05 | - | - | 振動ローラ（舗装用）[ハンドガイド型]質量0.5～0.6t | 振動コンパクタ[前進型]質量40～60kg | - | 特殊作業員 | 普通作業員 | 土木一般世話役 | - | 再生アスファルト混合物 再生粗粒度ＡＳ混合物（２０） | ガソリン レギュラー スタンド | 軽油 １．２号 パトロール給油 | - | - | -
|  | 各種(2.10以上2.20t/m3未満) | ﾀｯｸｺｰﾄ PK-4 | 1926.7 | 0.6 | 0.34 | 0.18 | - | 50.22 | 22.47 | 15.69 | 4.77 | - | 49.18 | 46.8 | 2.12 | 0.18 | 0.05 | - | 振動ローラ（舗装用）[ハンドガイド型]質量0.5～0.6t | 振動コンパクタ[前進型]質量40～60kg | - | 特殊作業員 | 普通作業員 | 土木一般世話役 | - | 再生アスファルト混合物 再生粗粒度ＡＳ混合物（２０） | アスファルト乳剤 ＰＫ－４ タックコート用 | ガソリン レギュラー スタンド | 軽油 １．２号 パトロール給油 | - | -
|  |  | ﾌﾟﾗｲﾑｺｰﾄ PK-3 | 2005.5 | 0.58 | 0.33 | 0.17 | - | 48.19 | 21.54 | 15.07 | 4.58 | - | 51.23 | 45.03 | 5.96 | 0.17 | 0.04 | - | 振動ローラ（舗装用）[ハンドガイド型]質量0.5～0.6t | 振動コンパクタ[前進型]質量40～60kg | - | 特殊作業員 | 普通作業員 | 土木一般世話役 | - | 再生アスファルト混合物 再生粗粒度ＡＳ混合物（２０） | アスファルト乳剤 ＰＫ－３ プライムコート用 | ガソリン レギュラー スタンド | 軽油 １．２号 パトロール給油 | - | -
|  |  | 無し | 1793.3 | 0.59 | 0.37 | 0.19 | - | 48.83 | 24.08 | 16.86 | 5.13 | - | 50.58 | 50.33 | 0.19 | 0.05 | - | - | 振動ローラ（舗装用）[ハンドガイド型]質量0.5～0.6t | 振動コンパクタ[前進型]質量40～60kg | - | 特殊作業員 | 普通作業員 | 土木一般世話役 | - | 再生アスファルト混合物 再生粗粒度ＡＳ混合物（２０） | ガソリン レギュラー スタンド | 軽油 １．２号 パトロール給油 | - | - | -
|  | 各種(2.20以上2.30t/m3未満) | ﾀｯｸｺｰﾄ PK-4 | 1968.6 | 0.58 | 0.33 | 0.17 | - | 49.1 | 21.94 | 15.36 | 4.67 | - | 50.32 | 48 | 2.07 | 0.17 | 0.05 | - | 振動ローラ（舗装用）[ハンドガイド型]質量0.5～0.6t | 振動コンパクタ[前進型]質量40～60kg | - | 特殊作業員 | 普通作業員 | 土木一般世話役 | - | 再生アスファルト混合物 再生粗粒度ＡＳ混合物（２０） | アスファルト乳剤 ＰＫ－４ タックコート用 | ガソリン レギュラー スタンド | 軽油 １．２号 パトロール給油 | - | -
|  |  | ﾌﾟﾗｲﾑｺｰﾄ PK-3 | 2047.5 | 0.57 | 0.32 | 0.17 | - | 47.2 | 21.09 | 14.76 | 4.49 | - | 52.23 | 46.16 | 5.84 | 0.16 | 0.04 | - | 振動ローラ（舗装用）[ハンドガイド型]質量0.5～0.6t | 振動コンパクタ[前進型]質量40～60kg | - | 特殊作業員 | 普通作業員 | 土木一般世話役 | - | 再生アスファルト混合物 再生粗粒度ＡＳ混合物（２０） | アスファルト乳剤 ＰＫ－３ プライムコート用 | ガソリン レギュラー スタンド | 軽油 １．２号 パトロール給油 | - | -
|  |  | 無し | 1835.3 | 0.58 | 0.36 | 0.19 | - | 47.71 | 23.53 | 16.47 | 5.01 | - | 51.71 | 51.47 | 0.18 | 0.05 | - | - | 振動ローラ（舗装用）[ハンドガイド型]質量0.5～0.6t | 振動コンパクタ[前進型]質量40～60kg | - | 特殊作業員 | 普通作業員 | 土木一般世話役 | - | 再生アスファルト混合物 再生粗粒度ＡＳ混合物（２０） | ガソリン レギュラー スタンド | 軽油 １．２号 パトロール給油 | - | - | -
|  | 各種(2.30以上2.40t/m3未満) | ﾀｯｸｺｰﾄ PK-4 | 2010.6 | 0.58 | 0.33 | 0.17 | - | 48.07 | 21.48 | 15.04 | 4.57 | - | 51.35 | 49.08 | 2.03 | 0.17 | 0.04 | - | 振動ローラ（舗装用）[ハンドガイド型]質量0.5～0.6t | 振動コンパクタ[前進型]質量40～60kg | - | 特殊作業員 | 普通作業員 | 土木一般世話役 | - | 再生アスファルト混合物 再生粗粒度ＡＳ混合物（２０） | アスファルト乳剤 ＰＫ－４ タックコート用 | ガソリン レギュラー スタンド | 軽油 １．２号 パトロール給油 | - | -
|  |  | ﾌﾟﾗｲﾑｺｰﾄ PK-3 | 2089.4 | 0.56 | 0.32 | 0.16 | - | 46.26 | 20.67 | 14.47 | 4.4 | - | 53.18 | 47.23 | 5.72 | 0.16 | 0.04 | - | 振動ローラ（舗装用）[ハンドガイド型]質量0.5～0.6t | 振動コンパクタ[前進型]質量40～60kg | - | 特殊作業員 | 普通作業員 | 土木一般世話役 | - | 再生アスファルト混合物 再生粗粒度ＡＳ混合物（２０） | アスファルト乳剤 ＰＫ－３ プライムコート用 | ガソリン レギュラー スタンド | 軽油 １．２号 パトロール給油 | - | -
|  |  | 無し | 1877.2 | 0.56 | 0.35 | 0.18 | - | 46.65 | 23.01 | 16.1 | 4.9 | - | 52.79 | 52.55 | 0.18 | 0.05 | - | - | 振動ローラ（舗装用）[ハンドガイド型]質量0.5～0.6t | 振動コンパクタ[前進型]質量40～60kg | - | 特殊作業員 | 普通作業員 | 土木一般世話役 | - | 再生アスファルト混合物 再生粗粒度ＡＳ混合物（２０） | ガソリン レギュラー スタンド | 軽油 １．２号 パトロール給油 | - | - | -
|  | 各種(2.40以上2.50t/m3未満) | ﾀｯｸｺｰﾄ PK-4 | 2052.5 | 0.57 | 0.32 | 0.17 | - | 47.09 | 21.04 | 14.73 | 4.48 | - | 52.34 | 50.12 | 1.99 | 0.16 | 0.04 | - | 振動ローラ（舗装用）[ハンドガイド型]質量0.5～0.6t | 振動コンパクタ[前進型]質量40～60kg | - | 特殊作業員 | 普通作業員 | 土木一般世話役 | - | 再生アスファルト混合物 再生粗粒度ＡＳ混合物（２０） | アスファルト乳剤 ＰＫ－４ タックコート用 | ガソリン レギュラー スタンド | 軽油 １．２号 パトロール給油 | - | -
|  |  | ﾌﾟﾗｲﾑｺｰﾄ PK-3 | 2131.4 | 0.55 | 0.31 | 0.16 | - | 45.34 | 20.26 | 14.18 | 4.31 | - | 54.11 | 48.27 | 5.61 | 0.16 | 0.04 | - | 振動ローラ（舗装用）[ハンドガイド型]質量0.5～0.6t | 振動コンパクタ[前進型]質量40～60kg | - | 特殊作業員 | 普通作業員 | 土木一般世話役 | - | 再生アスファルト混合物 再生粗粒度ＡＳ混合物（２０） | アスファルト乳剤 ＰＫ－３ プライムコート用 | ガソリン レギュラー スタンド | 軽油 １．２号 パトロール給油 | - | -
|  |  | 無し | 1919.2 | 0.55 | 0.34 | 0.18 | - | 45.62 | 22.5 | 15.75 | 4.79 | - | 53.83 | 53.59 | 0.18 | 0.05 | - | - | 振動ローラ（舗装用）[ハンドガイド型]質量0.5～0.6t | 振動コンパクタ[前進型]質量40～60kg | - | 特殊作業員 | 普通作業員 | 土木一般世話役 | - | 再生アスファルト混合物 再生粗粒度ＡＳ混合物（２０） | ガソリン レギュラー スタンド | 軽油 １．２号 パトロール給油 | - | - | -
| 1.4m以上 | 再生粗粒度ｱｽﾌｧﾙﾄ混合物(20) | ﾀｯｸｺｰﾄ PK-4 | 1227.6 | 4.52 | 2.45 | 0.68 | 0.67 | 11.08 | 4.01 | 2.28 | 2.22 | 0.8 | 84.4 | 80.37 | 3.32 | 0.6 | - | - | アスファルトフィニッシャ［ホイール型］舗装幅2.4～6.0m［排出ガス対策型（第２次基準値）］ | タイヤローラ［普通型・排出ガス対策型（第１次基準値）］ 質量 8～20t | ロードローラ［マカダム・排出ガス対策型（第１次基準値）］ 質量 10～12t | 普通作業員 | 特殊作業員 | 運転手（特殊） | 土木一般世話役 | 再生アスファルト混合物 再生粗粒度ＡＳ混合物（２０） | アスファルト乳剤 ＰＫ－４ タックコート用 | 軽油 １．２号 パトロール給油 | - | - | -
|  |  | ﾌﾟﾗｲﾑｺｰﾄ PK-3 | 1306.5 | 4.25 | 2.3 | 0.64 | 0.63 | 10.41 | 3.77 | 2.14 | 2.09 | 0.75 | 85.34 | 75.52 | 9.16 | 0.56 | - | - | アスファルトフィニッシャ［ホイール型］舗装幅2.4～6.0m［排出ガス対策型（第２次基準値）］ | タイヤローラ［普通型・排出ガス対策型（第１次基準値）］ 質量 8～20t | ロードローラ［マカダム・排出ガス対策型（第１次基準値）］ 質量 10～12t | 普通作業員 | 特殊作業員 | 運転手（特殊） | 土木一般世話役 | 再生アスファルト混合物 再生粗粒度ＡＳ混合物（２０） | アスファルト乳剤 ＰＫ－３ プライムコート用 | 軽油 １．２号 パトロール給油 | - | - | -
|  |  | 無し | 1175 | 4.44 | 2.56 | 0.71 | 0.7 | 10.9 | 4.19 | 2.38 | 2.32 | 0.84 | 84.66 | 83.96 | 0.63 | - | - | - | アスファルトフィニッシャ［ホイール型］舗装幅2.4～6.0m［排出ガス対策型（第２次基準値）］ | タイヤローラ［普通型・排出ガス対策型（第１次基準値）］ 質量 8～20t | ロードローラ［マカダム・排出ガス対策型（第１次基準値）］ 質量 10～12t | 普通作業員 | 特殊作業員 | 運転手（特殊） | 土木一般世話役 | 再生アスファルト混合物 再生粗粒度ＡＳ混合物（２０） | 軽油 １．２号 パトロール給油 | - | - | - | -
|  | 細粒度ｱｽﾌｧﾙﾄ混合物(13) | ﾀｯｸｺｰﾄ PK-4 | 1344.5 | 4.14 | 2.24 | 0.62 | 0.62 | 10.12 | 3.66 | 2.08 | 2.03 | 0.73 | 85.74 | 82.06 | 3.03 | 0.55 | - | - | アスファルトフィニッシャ［ホイール型］舗装幅2.4～6.0m［排出ガス対策型（第２次基準値）］ | タイヤローラ［普通型・排出ガス対策型（第１次基準値）］ 質量 8～20t | ロードローラ［マカダム・排出ガス対策型（第１次基準値）］ 質量 10～12t | 普通作業員 | 特殊作業員 | 運転手（特殊） | 土木一般世話役 | アスファルト混合物 細粒度ＡＳ混合物（１３） | アスファルト乳剤 ＰＫ－４ タックコート用 | 軽油 １．２号 パトロール給油 | - | - | -
|  |  | ﾌﾟﾗｲﾑｺｰﾄ PK-3 | 1423.3 | 3.91 | 2.12 | 0.59 | 0.58 | 9.57 | 3.46 | 1.97 | 1.92 | 0.69 | 86.52 | 77.51 | 8.4 | 0.52 | - | - | アスファルトフィニッシャ［ホイール型］舗装幅2.4～6.0m［排出ガス対策型（第２次基準値）］ | タイヤローラ［普通型・排出ガス対策型（第１次基準値）］ 質量 8～20t | ロードローラ［マカダム・排出ガス対策型（第１次基準値）］ 質量 10～12t | 普通作業員 | 特殊作業員 | 運転手（特殊） | 土木一般世話役 | アスファルト混合物 細粒度ＡＳ混合物（１３） | アスファルト乳剤 ＰＫ－３ プライムコート用 | 軽油 １．２号 パトロール給油 | - | - | -
|  |  | 無し | 1291.8 | 4.05 | 2.33 | 0.65 | 0.64 | 9.91 | 3.81 | 2.17 | 2.11 | 0.76 | 86.04 | 85.41 | 0.57 | - | - | - | アスファルトフィニッシャ［ホイール型］舗装幅2.4～6.0m［排出ガス対策型（第２次基準値）］ | タイヤローラ［普通型・排出ガス対策型（第１次基準値）］ 質量 8～20t | ロードローラ［マカダム・排出ガス対策型（第１次基準値）］ 質量 10～12t | 普通作業員 | 特殊作業員 | 運転手（特殊） | 土木一般世話役 | アスファルト混合物 細粒度ＡＳ混合物（１３） | 軽油 １．２号 パトロール給油 | - | - | - | -
|  | 開粒度ｱｽﾌｧﾙﾄ混合物(13) | ﾀｯｸｺｰﾄ PK-4 | 1147 | 4.85 | 2.63 | 0.73 | 0.72 | 11.87 | 4.3 | 2.44 | 2.38 | 0.86 | 83.28 | 78.96 | 3.56 | 0.64 | - | - | アスファルトフィニッシャ［ホイール型］舗装幅2.4～6.0m［排出ガス対策型（第２次基準値）］ | タイヤローラ［普通型・排出ガス対策型（第１次基準値）］ 質量 8～20t | ロードローラ［マカダム・排出ガス対策型（第１次基準値）］ 質量 10～12t | 普通作業員 | 特殊作業員 | 運転手（特殊） | 土木一般世話役 | アスファルト混合物 開粒度ＡＳ混合物（１３） | アスファルト乳剤 ＰＫ－４ タックコート用 | 軽油 １．２号 パトロール給油 | - | - | -
|  |  | ﾌﾟﾗｲﾑｺｰﾄ PK-3 | 1225.8 | 4.54 | 2.46 | 0.68 | 0.68 | 11.11 | 4.02 | 2.29 | 2.23 | 0.8 | 84.35 | 73.88 | 9.76 | 0.6 | - | - | アスファルトフィニッシャ［ホイール型］舗装幅2.4～6.0m［排出ガス対策型（第２次基準値）］ | タイヤローラ［普通型・排出ガス対策型（第１次基準値）］ 質量 8～20t | ロードローラ［マカダム・排出ガス対策型（第１次基準値）］ 質量 10～12t | 普通作業員 | 特殊作業員 | 運転手（特殊） | 土木一般世話役 | アスファルト混合物 開粒度ＡＳ混合物（１３） | アスファルト乳剤 ＰＫ－３ プライムコート用 | 軽油 １．２号 パトロール給油 | - | - | -
|  |  | 無し | 1094.3 | 4.78 | 2.75 | 0.76 | 0.76 | 11.7 | 4.5 | 2.56 | 2.49 | 0.9 | 83.52 | 82.77 | 0.67 | - | - | - | アスファルトフィニッシャ［ホイール型］舗装幅2.4～6.0m［排出ガス対策型（第２次基準値）］ | タイヤローラ［普通型・排出ガス対策型（第１次基準値）］ 質量 8～20t | ロードローラ［マカダム・排出ガス対策型（第１次基準値）］ 質量 10～12t | 普通作業員 | 特殊作業員 | 運転手（特殊） | 土木一般世話役 | アスファルト混合物 開粒度ＡＳ混合物（１３） | 軽油 １．２号 パトロール給油 | - | - | - | -
|  | 各種(1.90以上2.00t/m3未満) | ﾀｯｸｺｰﾄ PK-4 | 1059.9 | 5.25 | 2.84 | 0.79 | 0.78 | 12.85 | 4.65 | 2.64 | 2.58 | 0.93 | 81.9 | 77.23 | 3.85 | 0.69 | - | - | アスファルトフィニッシャ［ホイール型］舗装幅2.4～6.0m［排出ガス対策型（第２次基準値）］ | タイヤローラ［普通型・排出ガス対策型（第１次基準値）］ 質量 8～20t | ロードローラ［マカダム・排出ガス対策型（第１次基準値）］ 質量 10～12t | 普通作業員 | 特殊作業員 | 運転手（特殊） | 土木一般世話役 | 再生アスファルト混合物 再生粗粒度ＡＳ混合物（２０） | アスファルト乳剤 ＰＫ－４ タックコート用 | 軽油 １．２号 パトロール給油 | - | - | -
|  |  | ﾌﾟﾗｲﾑｺｰﾄ PK-3 | 1138.7 | 4.88 | 2.64 | 0.73 | 0.73 | 11.96 | 4.33 | 2.46 | 2.4 | 0.86 | 83.16 | 71.88 | 10.51 | 0.65 | - | - | アスファルトフィニッシャ［ホイール型］舗装幅2.4～6.0m［排出ガス対策型（第２次基準値）］ | タイヤローラ［普通型・排出ガス対策型（第１次基準値）］ 質量 8～20t | ロードローラ［マカダム・排出ガス対策型（第１次基準値）］ 質量 10～12t | 普通作業員 | 特殊作業員 | 運転手（特殊） | 土木一般世話役 | 再生アスファルト混合物 再生粗粒度ＡＳ混合物（２０） | アスファルト乳剤 ＰＫ－３ プライムコート用 | 軽油 １．２号 パトロール給油 | - | - | -
|  |  | 無し | 1007.2 | 5.19 | 2.99 | 0.83 | 0.82 | 12.72 | 4.89 | 2.78 | 2.71 | 0.98 | 82.09 | 81.28 | 0.73 | - | - | - | アスファルトフィニッシャ［ホイール型］舗装幅2.4～6.0m［排出ガス対策型（第２次基準値）］ | タイヤローラ［普通型・排出ガス対策型（第１次基準値）］ 質量 8～20t | ロードローラ［マカダム・排出ガス対策型（第１次基準値）］ 質量 10～12t | 普通作業員 | 特殊作業員 | 運転手（特殊） | 土木一般世話役 | 再生アスファルト混合物 再生粗粒度ＡＳ混合物（２０） | 軽油 １．２号 パトロール給油 | - | - | - | -
|  | 各種(2.00以上2.10t/m3未満) | ﾀｯｸｺｰﾄ PK-4 | 1101.8 | 5.04 | 2.73 | 0.76 | 0.75 | 12.35 | 4.47 | 2.54 | 2.48 | 0.89 | 82.61 | 78.12 | 3.7 | 0.67 | - | - | アスファルトフィニッシャ［ホイール型］舗装幅2.4～6.0m［排出ガス対策型（第２次基準値）］ | タイヤローラ［普通型・排出ガス対策型（第１次基準値）］ 質量 8～20t | ロードローラ［マカダム・排出ガス対策型（第１次基準値）］ 質量 10～12t | 普通作業員 | 特殊作業員 | 運転手（特殊） | 土木一般世話役 | 再生アスファルト混合物 再生粗粒度ＡＳ混合物（２０） | アスファルト乳剤 ＰＫ－４ タックコート用 | 軽油 １．２号 パトロール給油 | - | - | -
|  |  | ﾌﾟﾗｲﾑｺｰﾄ PK-3 | 1180.7 | 4.71 | 2.55 | 0.71 | 0.7 | 11.52 | 4.17 | 2.37 | 2.31 | 0.83 | 83.77 | 72.91 | 10.13 | 0.62 | - | - | アスファルトフィニッシャ［ホイール型］舗装幅2.4～6.0m［排出ガス対策型（第２次基準値）］ | タイヤローラ［普通型・排出ガス対策型（第１次基準値）］ 質量 8～20t | ロードローラ［マカダム・排出ガス対策型（第１次基準値）］ 質量 10～12t | 普通作業員 | 特殊作業員 | 運転手（特殊） | 土木一般世話役 | 再生アスファルト混合物 再生粗粒度ＡＳ混合物（２０） | アスファルト乳剤 ＰＫ－３ プライムコート用 | 軽油 １．２号 パトロール給油 | - | - | -
|  |  | 無し | 1049.1 | 4.99 | 2.87 | 0.8 | 0.79 | 12.22 | 4.7 | 2.67 | 2.6 | 0.94 | 82.79 | 82.01 | 0.7 | - | - | - | アスファルトフィニッシャ［ホイール型］舗装幅2.4～6.0m［排出ガス対策型（第２次基準値）］ | タイヤローラ［普通型・排出ガス対策型（第１次基準値）］ 質量 8～20t | ロードローラ［マカダム・排出ガス対策型（第１次基準値）］ 質量 10～12t | 普通作業員 | 特殊作業員 | 運転手（特殊） | 土木一般世話役 | 再生アスファルト混合物 再生粗粒度ＡＳ混合物（２０） | 軽油 １．２号 パトロール給油 | - | - | - | -
|  | 各種(2.10以上2.20t/m3未満) | ﾀｯｸｺｰﾄ PK-4 | 1143.8 | 4.85 | 2.63 | 0.73 | 0.72 | 11.91 | 4.31 | 2.45 | 2.39 | 0.86 | 83.24 | 78.91 | 3.57 | 0.64 | - | - | アスファルトフィニッシャ［ホイール型］舗装幅2.4～6.0m［排出ガス対策型（第２次基準値）］ | タイヤローラ［普通型・排出ガス対策型（第１次基準値）］ 質量 8～20t | ロードローラ［マカダム・排出ガス対策型（第１次基準値）］ 質量 10～12t | 普通作業員 | 特殊作業員 | 運転手（特殊） | 土木一般世話役 | 再生アスファルト混合物 再生粗粒度ＡＳ混合物（２０） | アスファルト乳剤 ＰＫ－４ タックコート用 | 軽油 １．２号 パトロール給油 | - | - | -
|  |  | ﾌﾟﾗｲﾑｺｰﾄ PK-3 | 1222.6 | 4.54 | 2.46 | 0.68 | 0.68 | 11.13 | 4.03 | 2.29 | 2.23 | 0.8 | 84.33 | 73.83 | 9.79 | 0.6 | - | - | アスファルトフィニッシャ［ホイール型］舗装幅2.4～6.0m［排出ガス対策型（第２次基準値）］ | タイヤローラ［普通型・排出ガス対策型（第１次基準値）］ 質量 8～20t | ロードローラ［マカダム・排出ガス対策型（第１次基準値）］ 質量 10～12t | 普通作業員 | 特殊作業員 | 運転手（特殊） | 土木一般世話役 | 再生アスファルト混合物 再生粗粒度ＡＳ混合物（２０） | アスファルト乳剤 ＰＫ－３ プライムコート用 | 軽油 １．２号 パトロール給油 | - | - | -
|  |  | 無し | 1091.1 | 4.8 | 2.76 | 0.77 | 0.76 | 11.75 | 4.52 | 2.57 | 2.5 | 0.9 | 83.45 | 82.7 | 0.67 | - | - | - | アスファルトフィニッシャ［ホイール型］舗装幅2.4～6.0m［排出ガス対策型（第２次基準値）］ | タイヤローラ［普通型・排出ガス対策型（第１次基準値）］ 質量 8～20t | ロードローラ［マカダム・排出ガス対策型（第１次基準値）］ 質量 10～12t | 普通作業員 | 特殊作業員 | 運転手（特殊） | 土木一般世話役 | 再生アスファルト混合物 再生粗粒度ＡＳ混合物（２０） | 軽油 １．２号 パトロール給油 | - | - | - | -
|  | 各種(2.20以上2.30t/m3未満) | ﾀｯｸｺｰﾄ PK-4 | 1185.7 | 4.7 | 2.54 | 0.71 | 0.7 | 11.48 | 4.16 | 2.36 | 2.3 | 0.83 | 83.82 | 79.65 | 3.44 | 0.62 | - | - | アスファルトフィニッシャ［ホイール型］舗装幅2.4～6.0m［排出ガス対策型（第２次基準値）］ | タイヤローラ［普通型・排出ガス対策型（第１次基準値）］ 質量 8～20t | ロードローラ［マカダム・排出ガス対策型（第１次基準値）］ 質量 10～12t | 普通作業員 | 特殊作業員 | 運転手（特殊） | 土木一般世話役 | 再生アスファルト混合物 再生粗粒度ＡＳ混合物（２０） | アスファルト乳剤 ＰＫ－４ タックコート用 | 軽油 １．２号 パトロール給油 | - | - | -
|  |  | ﾌﾟﾗｲﾑｺｰﾄ PK-3 | 1264.5 | 4.39 | 2.38 | 0.66 | 0.65 | 10.78 | 3.9 | 2.22 | 2.16 | 0.78 | 84.83 | 74.68 | 9.46 | 0.58 | - | - | アスファルトフィニッシャ［ホイール型］舗装幅2.4～6.0m［排出ガス対策型（第２次基準値）］ | タイヤローラ［普通型・排出ガス対策型（第１次基準値）］ 質量 8～20t | ロードローラ［マカダム・排出ガス対策型（第１次基準値）］ 質量 10～12t | 普通作業員 | 特殊作業員 | 運転手（特殊） | 土木一般世話役 | 再生アスファルト混合物 再生粗粒度ＡＳ混合物（２０） | アスファルト乳剤 ＰＫ－３ プライムコート用 | 軽油 １．２号 パトロール給油 | - | - | -
|  |  | 無し | 1133 | 4.62 | 2.66 | 0.74 | 0.73 | 11.31 | 4.35 | 2.47 | 2.41 | 0.87 | 84.07 | 83.35 | 0.65 | - | - | - | アスファルトフィニッシャ［ホイール型］舗装幅2.4～6.0m［排出ガス対策型（第２次基準値）］ | タイヤローラ［普通型・排出ガス対策型（第１次基準値）］ 質量 8～20t | ロードローラ［マカダム・排出ガス対策型（第１次基準値）］ 質量 10～12t | 普通作業員 | 特殊作業員 | 運転手（特殊） | 土木一般世話役 | 再生アスファルト混合物 再生粗粒度ＡＳ混合物（２０） | 軽油 １．２号 パトロール給油 | - | - | - | -
|  | 各種(2.30以上2.40t/m3未満) | ﾀｯｸｺｰﾄ PK-4 | 1227.6 | 4.52 | 2.45 | 0.68 | 0.67 | 11.08 | 4.01 | 2.28 | 2.22 | 0.8 | 84.4 | 80.37 | 3.32 | 0.6 | - | - | アスファルトフィニッシャ［ホイール型］舗装幅2.4～6.0m［排出ガス対策型（第２次基準値）］ | タイヤローラ［普通型・排出ガス対策型（第１次基準値）］ 質量 8～20t | ロードローラ［マカダム・排出ガス対策型（第１次基準値）］ 質量 10～12t | 普通作業員 | 特殊作業員 | 運転手（特殊） | 土木一般世話役 | 再生アスファルト混合物 再生粗粒度ＡＳ混合物（２０） | アスファルト乳剤 ＰＫ－４ タックコート用 | 軽油 １．２号 パトロール給油 | - | - | -
|  |  | ﾌﾟﾗｲﾑｺｰﾄ PK-3 | 1306.5 | 4.25 | 2.3 | 0.64 | 0.63 | 10.41 | 3.77 | 2.14 | 2.09 | 0.75 | 85.34 | 75.52 | 9.16 | 0.56 | - | - | アスファルトフィニッシャ［ホイール型］舗装幅2.4～6.0m［排出ガス対策型（第２次基準値）］ | タイヤローラ［普通型・排出ガス対策型（第１次基準値）］ 質量 8～20t | ロードローラ［マカダム・排出ガス対策型（第１次基準値）］ 質量 10～12t | 普通作業員 | 特殊作業員 | 運転手（特殊） | 土木一般世話役 | 再生アスファルト混合物 再生粗粒度ＡＳ混合物（２０） | アスファルト乳剤 ＰＫ－３ プライムコート用 | 軽油 １．２号 パトロール給油 | - | - | -
|  |  | 無し | 1175 | 4.44 | 2.56 | 0.71 | 0.7 | 10.9 | 4.19 | 2.38 | 2.32 | 0.84 | 84.66 | 83.96 | 0.63 | - | - | - | アスファルトフィニッシャ［ホイール型］舗装幅2.4～6.0m［排出ガス対策型（第２次基準値）］ | タイヤローラ［普通型・排出ガス対策型（第１次基準値）］ 質量 8～20t | ロードローラ［マカダム・排出ガス対策型（第１次基準値）］ 質量 10～12t | 普通作業員 | 特殊作業員 | 運転手（特殊） | 土木一般世話役 | 再生アスファルト混合物 再生粗粒度ＡＳ混合物（２０） | 軽油 １．２号 パトロール給油 | - | - | - | -
|  | 各種(2.40以上2.50t/m3未満) | ﾀｯｸｺｰﾄ PK-4 | 1269.6 | 4.38 | 2.37 | 0.66 | 0.65 | 10.72 | 3.88 | 2.21 | 2.15 | 0.77 | 84.9 | 81 | 3.21 | 0.58 | - | - | アスファルトフィニッシャ［ホイール型］舗装幅2.4～6.0m［排出ガス対策型（第２次基準値）］ | タイヤローラ［普通型・排出ガス対策型（第１次基準値）］ 質量 8～20t | ロードローラ［マカダム・排出ガス対策型（第１次基準値）］ 質量 10～12t | 普通作業員 | 特殊作業員 | 運転手（特殊） | 土木一般世話役 | 再生アスファルト混合物 再生粗粒度ＡＳ混合物（２０） | アスファルト乳剤 ＰＫ－４ タックコート用 | 軽油 １．２号 パトロール給油 | - | - | -
|  |  | ﾌﾟﾗｲﾑｺｰﾄ PK-3 | 1348.4 | 4.12 | 2.23 | 0.62 | 0.61 | 10.09 | 3.65 | 2.08 | 2.02 | 0.73 | 85.79 | 76.27 | 8.87 | 0.55 | - | - | アスファルトフィニッシャ［ホイール型］舗装幅2.4～6.0m［排出ガス対策型（第２次基準値）］ | タイヤローラ［普通型・排出ガス対策型（第１次基準値）］ 質量 8～20t | ロードローラ［マカダム・排出ガス対策型（第１次基準値）］ 質量 10～12t | 普通作業員 | 特殊作業員 | 運転手（特殊） | 土木一般世話役 | 再生アスファルト混合物 再生粗粒度ＡＳ混合物（２０） | アスファルト乳剤 ＰＫ－３ プライムコート用 | 軽油 １．２号 パトロール給油 | - | - | -
|  |  | 無し | 1216.9 | 4.3 | 2.47 | 0.69 | 0.68 | 10.53 | 4.05 | 2.3 | 2.24 | 0.81 | 85.17 | 84.5 | 0.6 | - | - | - | アスファルトフィニッシャ［ホイール型］舗装幅2.4～6.0m［排出ガス対策型（第２次基準値）］ | タイヤローラ［普通型・排出ガス対策型（第１次基準値）］ 質量 8～20t | ロードローラ［マカダム・排出ガス対策型（第１次基準値）］ 質量 10～12t | 普通作業員 | 特殊作業員 | 運転手（特殊） | 土木一般世話役 | 再生アスファルト混合物 再生粗粒度ＡＳ混合物（２０） | 軽油 １．２号 パトロール給油 | - | - | - | -
45mm以上55mm未満 | 1.4m未満 | 再生粗粒度ｱｽﾌｧﾙﾄ混合物(20) | ﾀｯｸｺｰﾄ PK-4 | 2257.1 | 0.51 | 0.29 | 0.15 | - | 42.82 | 19.14 | 13.39 | 4.07 | - | 56.67 | 54.65 | 1.8 | 0.15 | 0.04 | - | 振動ローラ（舗装用）[ハンドガイド型]質量0.5～0.6t | 振動コンパクタ[前進型]質量40～60kg | - | 特殊作業員 | 普通作業員 | 土木一般世話役 | - | 再生アスファルト混合物 再生粗粒度ＡＳ混合物（２０） | アスファルト乳剤 ＰＫ－４ タックコート用 | ガソリン レギュラー スタンド | 軽油 １．２号 パトロール給油 | - | -
|  |  | ﾌﾟﾗｲﾑｺｰﾄ PK-3 | 2335.9 | 0.49 | 0.28 | 0.14 | - | 41.37 | 18.49 | 12.94 | 3.93 | - | 58.14 | 52.81 | 5.12 | 0.14 | 0.04 | - | 振動ローラ（舗装用）[ハンドガイド型]質量0.5～0.6t | 振動コンパクタ[前進型]質量40～60kg | - | 特殊作業員 | 普通作業員 | 土木一般世話役 | - | 再生アスファルト混合物 再生粗粒度ＡＳ混合物（２０） | アスファルト乳剤 ＰＫ－３ プライムコート用 | ガソリン レギュラー スタンド | 軽油 １．２号 パトロール給油 | - | -
|  |  | 無し | 2123.7 | 0.49 | 0.31 | 0.16 | - | 41.23 | 20.34 | 14.23 | 4.33 | - | 58.28 | 58.07 | 0.16 | 0.04 | - | - | 振動ローラ（舗装用）[ハンドガイド型]質量0.5～0.6t | 振動コンパクタ[前進型]質量40～60kg | - | 特殊作業員 | 普通作業員 | 土木一般世話役 | - | 再生アスファルト混合物 再生粗粒度ＡＳ混合物（２０） | ガソリン レギュラー スタンド | 軽油 １．２号 パトロール給油 | - | - | -
|  | 細粒度ｱｽﾌｧﾙﾄ混合物(13) | ﾀｯｸｺｰﾄ PK-4 | 2403.1 | 0.48 | 0.27 | 0.14 | - | 40.21 | 17.97 | 12.58 | 3.82 | - | 59.31 | 57.41 | 1.69 | 0.14 | 0.04 | - | 振動ローラ（舗装用）[ハンドガイド型]質量0.5～0.6t | 振動コンパクタ[前進型]質量40～60kg | - | 特殊作業員 | 普通作業員 | 土木一般世話役 | - | アスファルト混合物 細粒度ＡＳ混合物（１３） | アスファルト乳剤 ＰＫ－４ タックコート用 | ガソリン レギュラー スタンド | 軽油 １．２号 パトロール給油 | - | -
|  |  | ﾌﾟﾗｲﾑｺｰﾄ PK-3 | 2481.9 | 0.46 | 0.26 | 0.14 | - | 38.94 | 17.4 | 12.18 | 3.7 | - | 60.6 | 55.57 | 4.82 | 0.14 | 0.04 | - | 振動ローラ（舗装用）[ハンドガイド型]質量0.5～0.6t | 振動コンパクタ[前進型]質量40～60kg | - | 特殊作業員 | 普通作業員 | 土木一般世話役 | - | アスファルト混合物 細粒度ＡＳ混合物（１３） | アスファルト乳剤 ＰＫ－３ プライムコート用 | ガソリン レギュラー スタンド | 軽油 １．２号 パトロール給油 | - | -
|  |  | 無し | 2269.7 | 0.46 | 0.29 | 0.15 | - | 38.58 | 19.03 | 13.32 | 4.05 | - | 60.96 | 60.76 | 0.15 | 0.04 | - | - | 振動ローラ（舗装用）[ハンドガイド型]質量0.5～0.6t | 振動コンパクタ[前進型]質量40～60kg | - | 特殊作業員 | 普通作業員 | 土木一般世話役 | - | アスファルト混合物 細粒度ＡＳ混合物（１３） | ガソリン レギュラー スタンド | 軽油 １．２号 パトロール給油 | - | - | -
|  | 開粒度ｱｽﾌｧﾙﾄ混合物(13) | ﾀｯｸｺｰﾄ PK-4 | 2156.2 | 0.55 | 0.31 | 0.16 | - | 44.82 | 20.03 | 14.02 | 4.26 | - | 54.63 | 52.51 | 1.89 | 0.16 | 0.04 | - | 振動ローラ（舗装用）[ハンドガイド型]質量0.5～0.6t | 振動コンパクタ[前進型]質量40～60kg | - | 特殊作業員 | 普通作業員 | 土木一般世話役 | - | アスファルト混合物 開粒度ＡＳ混合物（１３） | アスファルト乳剤 ＰＫ－４ タックコート用 | ガソリン レギュラー スタンド | 軽油 １．２号 パトロール給油 | - | -
|  |  | ﾌﾟﾗｲﾑｺｰﾄ PK-3 | 2235.1 | 0.51 | 0.29 | 0.15 | - | 43.23 | 19.32 | 13.52 | 4.11 | - | 56.26 | 50.69 | 5.35 | 0.15 | 0.04 | - | 振動ローラ（舗装用）[ハンドガイド型]質量0.5～0.6t | 振動コンパクタ[前進型]質量40～60kg | - | 特殊作業員 | 普通作業員 | 土木一般世話役 | - | アスファルト混合物 開粒度ＡＳ混合物（１３） | アスファルト乳剤 ＰＫ－３ プライムコート用 | ガソリン レギュラー スタンド | 軽油 １．２号 パトロール給油 | - | -
|  |  | 無し | 2022.8 | 0.53 | 0.33 | 0.17 | - | 43.28 | 21.35 | 14.94 | 4.54 | - | 56.19 | 55.97 | 0.17 | 0.04 | - | - | 振動ローラ（舗装用）[ハンドガイド型]質量0.5～0.6t | 振動コンパクタ[前進型]質量40～60kg | - | 特殊作業員 | 普通作業員 | 土木一般世話役 | - | アスファルト混合物 開粒度ＡＳ混合物（１３） | ガソリン レギュラー スタンド | 軽油 １．２号 パトロール給油 | - | - | -
|  | 各種(1.90以上2.00t/m3未満) | ﾀｯｸｺｰﾄ PK-4 | 2047.3 | 0.57 | 0.32 | 0.17 | - | 47.22 | 21.1 | 14.77 | 4.49 | - | 52.21 | 49.99 | 1.99 | 0.16 | 0.04 | - | 振動ローラ（舗装用）[ハンドガイド型]質量0.5～0.6t | 振動コンパクタ[前進型]質量40～60kg | - | 特殊作業員 | 普通作業員 | 土木一般世話役 | - | 再生アスファルト混合物 再生粗粒度ＡＳ混合物（２０） | アスファルト乳剤 ＰＫ－４ タックコート用 | ガソリン レギュラー スタンド | 軽油 １．２号 パトロール給油 | - | -
|  |  | ﾌﾟﾗｲﾑｺｰﾄ PK-3 | 2126.2 | 0.55 | 0.31 | 0.16 | - | 45.45 | 20.31 | 14.22 | 4.32 | - | 54 | 48.15 | 5.62 | 0.16 | 0.04 | - | 振動ローラ（舗装用）[ハンドガイド型]質量0.5～0.6t | 振動コンパクタ[前進型]質量40～60kg | - | 特殊作業員 | 普通作業員 | 土木一般世話役 | - | 再生アスファルト混合物 再生粗粒度ＡＳ混合物（２０） | アスファルト乳剤 ＰＫ－３ プライムコート用 | ガソリン レギュラー スタンド | 軽油 １．２号 パトロール給油 | - | -
|  |  | 無し | 1914 | 0.55 | 0.34 | 0.18 | - | 45.75 | 22.57 | 15.79 | 4.8 | - | 53.7 | 53.46 | 0.18 | 0.05 | - | - | 振動ローラ（舗装用）[ハンドガイド型]質量0.5～0.6t | 振動コンパクタ[前進型]質量40～60kg | - | 特殊作業員 | 普通作業員 | 土木一般世話役 | - | 再生アスファルト混合物 再生粗粒度ＡＳ混合物（２０） | ガソリン レギュラー スタンド | 軽油 １．２号 パトロール給油 | - | - | -
|  | 各種(2.00以上2.10t/m3未満) | ﾀｯｸｺｰﾄ PK-4 | 2099.8 | 0.55 | 0.31 | 0.16 | - | 46.04 | 20.57 | 14.4 | 4.38 | - | 53.41 | 51.24 | 1.94 | 0.16 | 0.04 | - | 振動ローラ（舗装用）[ハンドガイド型]質量0.5～0.6t | 振動コンパクタ[前進型]質量40～60kg | - | 特殊作業員 | 普通作業員 | 土木一般世話役 | - | 再生アスファルト混合物 再生粗粒度ＡＳ混合物（２０） | アスファルト乳剤 ＰＫ－４ タックコート用 | ガソリン レギュラー スタンド | 軽油 １．２号 パトロール給油 | - | -
|  |  | ﾌﾟﾗｲﾑｺｰﾄ PK-3 | 2178.6 | 0.53 | 0.3 | 0.16 | - | 44.36 | 19.82 | 13.88 | 4.22 | - | 55.11 | 49.4 | 5.49 | 0.15 | 0.04 | - | 振動ローラ（舗装用）[ハンドガイド型]質量0.5～0.6t | 振動コンパクタ[前進型]質量40～60kg | - | 特殊作業員 | 普通作業員 | 土木一般世話役 | - | 再生アスファルト混合物 再生粗粒度ＡＳ混合物（２０） | アスファルト乳剤 ＰＫ－３ プライムコート用 | ガソリン レギュラー スタンド | 軽油 １．２号 パトロール給油 | - | -
|  |  | 無し | 1966.4 | 0.54 | 0.34 | 0.17 | - | 44.52 | 21.96 | 15.37 | 4.67 | - | 54.94 | 54.71 | 0.17 | 0.05 | - | - | 振動ローラ（舗装用）[ハンドガイド型]質量0.5～0.6t | 振動コンパクタ[前進型]質量40～60kg | - | 特殊作業員 | 普通作業員 | 土木一般世話役 | - | 再生アスファルト混合物 再生粗粒度ＡＳ混合物（２０） | ガソリン レギュラー スタンド | 軽油 １．２号 パトロール給油 | - | - | -
|  | 各種(2.10以上2.20t/m3未満) | ﾀｯｸｺｰﾄ PK-4 | 2152.2 | 0.55 | 0.31 | 0.16 | - | 44.91 | 20.07 | 14.05 | 4.27 | - | 54.54 | 52.42 | 1.89 | 0.16 | 0.04 | - | 振動ローラ（舗装用）[ハンドガイド型]質量0.5～0.6t | 振動コンパクタ[前進型]質量40～60kg | - | 特殊作業員 | 普通作業員 | 土木一般世話役 | - | 再生アスファルト混合物 再生粗粒度ＡＳ混合物（２０） | アスファルト乳剤 ＰＫ－４ タックコート用 | ガソリン レギュラー スタンド | 軽油 １．２号 パトロール給油 | - | -
|  |  | ﾌﾟﾗｲﾑｺｰﾄ PK-3 | 2231 | 0.51 | 0.29 | 0.15 | - | 43.32 | 19.36 | 13.55 | 4.12 | - | 56.17 | 50.59 | 5.36 | 0.15 | 0.04 | - | 振動ローラ（舗装用）[ハンドガイド型]質量0.5～0.6t | 振動コンパクタ[前進型]質量40～60kg | - | 特殊作業員 | 普通作業員 | 土木一般世話役 | - | 再生アスファルト混合物 再生粗粒度ＡＳ混合物（２０） | アスファルト乳剤 ＰＫ－３ プライムコート用 | ガソリン レギュラー スタンド | 軽油 １．２号 パトロール給油 | - | -
|  |  | 無し | 2018.8 | 0.53 | 0.33 | 0.17 | - | 43.36 | 21.39 | 14.97 | 4.55 | - | 56.11 | 55.89 | 0.17 | 0.04 | - | - | 振動ローラ（舗装用）[ハンドガイド型]質量0.5～0.6t | 振動コンパクタ[前進型]質量40～60kg | - | 特殊作業員 | 普通作業員 | 土木一般世話役 | - | 再生アスファルト混合物 再生粗粒度ＡＳ混合物（２０） | ガソリン レギュラー スタンド | 軽油 １．２号 パトロール給油 | - | - | -
|  | 各種(2.20以上2.30t/m3未満) | ﾀｯｸｺｰﾄ PK-4 | 2204.6 | 0.52 | 0.3 | 0.15 | - | 43.84 | 19.59 | 13.71 | 4.17 | - | 55.64 | 53.57 | 1.85 | 0.15 | 0.04 | - | 振動ローラ（舗装用）[ハンドガイド型]質量0.5～0.6t | 振動コンパクタ[前進型]質量40～60kg | - | 特殊作業員 | 普通作業員 | 土木一般世話役 | - | 再生アスファルト混合物 再生粗粒度ＡＳ混合物（２０） | アスファルト乳剤 ＰＫ－４ タックコート用 | ガソリン レギュラー スタンド | 軽油 １．２号 パトロール給油 | - | -
|  |  | ﾌﾟﾗｲﾑｺｰﾄ PK-3 | 2283.5 | 0.51 | 0.29 | 0.15 | - | 42.32 | 18.91 | 13.24 | 4.02 | - | 57.17 | 51.71 | 5.24 | 0.15 | 0.04 | - | 振動ローラ（舗装用）[ハンドガイド型]質量0.5～0.6t | 振動コンパクタ[前進型]質量40～60kg | - | 特殊作業員 | 普通作業員 | 土木一般世話役 | - | 再生アスファルト混合物 再生粗粒度ＡＳ混合物（２０） | アスファルト乳剤 ＰＫ－３ プライムコート用 | ガソリン レギュラー スタンド | 軽油 １．２号 パトロール給油 | - | -
|  |  | 無し | 2071.3 | 0.5 | 0.32 | 0.16 | - | 42.27 | 20.85 | 14.59 | 4.44 | - | 57.23 | 57.02 | 0.16 | 0.04 | - | - | 振動ローラ（舗装用）[ハンドガイド型]質量0.5～0.6t | 振動コンパクタ[前進型]質量40～60kg | - | 特殊作業員 | 普通作業員 | 土木一般世話役 | - | 再生アスファルト混合物 再生粗粒度ＡＳ混合物（２０） | ガソリン レギュラー スタンド | 軽油 １．２号 パトロール給油 | - | - | -
|  | 各種(2.30以上2.40t/m3未満) | ﾀｯｸｺｰﾄ PK-4 | 2257.1 | 0.51 | 0.29 | 0.15 | - | 42.82 | 19.14 | 13.39 | 4.07 | - | 56.67 | 54.65 | 1.8 | 0.15 | 0.04 | - | 振動ローラ（舗装用）[ハンドガイド型]質量0.5～0.6t | 振動コンパクタ[前進型]質量40～60kg | - | 特殊作業員 | 普通作業員 | 土木一般世話役 | - | 再生アスファルト混合物 再生粗粒度ＡＳ混合物（２０） | アスファルト乳剤 ＰＫ－４ タックコート用 | ガソリン レギュラー スタンド | 軽油 １．２号 パトロール給油 | - | -
|  |  | ﾌﾟﾗｲﾑｺｰﾄ PK-3 | 2335.9 | 0.49 | 0.28 | 0.14 | - | 41.37 | 18.49 | 12.94 | 3.93 | - | 58.14 | 52.81 | 5.12 | 0.14 | 0.04 | - | 振動ローラ（舗装用）[ハンドガイド型]質量0.5～0.6t | 振動コンパクタ[前進型]質量40～60kg | - | 特殊作業員 | 普通作業員 | 土木一般世話役 | - | 再生アスファルト混合物 再生粗粒度ＡＳ混合物（２０） | アスファルト乳剤 ＰＫ－３ プライムコート用 | ガソリン レギュラー スタンド | 軽油 １．２号 パトロール給油 | - | -
|  |  | 無し | 2123.7 | 0.49 | 0.31 | 0.16 | - | 41.23 | 20.34 | 14.23 | 4.33 | - | 58.28 | 58.07 | 0.16 | 0.04 | - | - | 振動ローラ（舗装用）[ハンドガイド型]質量0.5～0.6t | 振動コンパクタ[前進型]質量40～60kg | - | 特殊作業員 | 普通作業員 | 土木一般世話役 | - | 再生アスファルト混合物 再生粗粒度ＡＳ混合物（２０） | ガソリン レギュラー スタンド | 軽油 １．２号 パトロール給油 | - | - | -
|  | 各種(2.40以上2.50t/m3未満) | ﾀｯｸｺｰﾄ PK-4 | 2309.5 | 0.5 | 0.28 | 0.15 | - | 41.85 | 18.7 | 13.09 | 3.98 | - | 57.65 | 55.67 | 1.76 | 0.15 | 0.04 | - | 振動ローラ（舗装用）[ハンドガイド型]質量0.5～0.6t | 振動コンパクタ[前進型]質量40～60kg | - | 特殊作業員 | 普通作業員 | 土木一般世話役 | - | 再生アスファルト混合物 再生粗粒度ＡＳ混合物（２０） | アスファルト乳剤 ＰＫ－４ タックコート用 | ガソリン レギュラー スタンド | 軽油 １．２号 パトロール給油 | - | -
|  |  | ﾌﾟﾗｲﾑｺｰﾄ PK-3 | 2388.3 | 0.49 | 0.28 | 0.14 | - | 40.47 | 18.08 | 12.66 | 3.85 | - | 59.04 | 53.82 | 5.01 | 0.14 | 0.04 | - | 振動ローラ（舗装用）[ハンドガイド型]質量0.5～0.6t | 振動コンパクタ[前進型]質量40～60kg | - | 特殊作業員 | 普通作業員 | 土木一般世話役 | - | 再生アスファルト混合物 再生粗粒度ＡＳ混合物（２０） | アスファルト乳剤 ＰＫ－３ プライムコート用 | ガソリン レギュラー スタンド | 軽油 １．２号 パトロール給油 | - | -
|  |  | 無し | 2176.1 | 0.48 | 0.3 | 0.16 | - | 40.23 | 19.85 | 13.89 | 4.22 | - | 59.29 | 59.09 | 0.15 | 0.04 | - | - | 振動ローラ（舗装用）[ハンドガイド型]質量0.5～0.6t | 振動コンパクタ[前進型]質量40～60kg | - | 特殊作業員 | 普通作業員 | 土木一般世話役 | - | 再生アスファルト混合物 再生粗粒度ＡＳ混合物（２０） | ガソリン レギュラー スタンド | 軽油 １．２号 パトロール給油 | - | - | -
| 1.4m以上 | 再生粗粒度ｱｽﾌｧﾙﾄ混合物(20) | ﾀｯｸｺｰﾄ PK-4 | 1474.1 | 3.77 | 2.04 | 0.57 | 0.56 | 9.23 | 3.34 | 1.9 | 1.85 | 0.67 | 87 | 83.64 | 2.77 | 0.5 | - | - | アスファルトフィニッシャ［ホイール型］舗装幅2.4～6.0m［排出ガス対策型（第２次基準値）］ | タイヤローラ［普通型・排出ガス対策型（第１次基準値）］ 質量 8～20t | ロードローラ［マカダム・排出ガス対策型（第１次基準値）］ 質量 10～12t | 普通作業員 | 特殊作業員 | 運転手（特殊） | 土木一般世話役 | 再生アスファルト混合物 再生粗粒度ＡＳ混合物（２０） | アスファルト乳剤 ＰＫ－４ タックコート用 | 軽油 １．２号 パトロール給油 | - | - | -
|  |  | ﾌﾟﾗｲﾑｺｰﾄ PK-3 | 1553 | 3.58 | 1.94 | 0.54 | 0.53 | 8.76 | 3.17 | 1.8 | 1.76 | 0.63 | 87.66 | 79.4 | 7.7 | 0.47 | - | - | アスファルトフィニッシャ［ホイール型］舗装幅2.4～6.0m［排出ガス対策型（第２次基準値）］ | タイヤローラ［普通型・排出ガス対策型（第１次基準値）］ 質量 8～20t | ロードローラ［マカダム・排出ガス対策型（第１次基準値）］ 質量 10～12t | 普通作業員 | 特殊作業員 | 運転手（特殊） | 土木一般世話役 | 再生アスファルト混合物 再生粗粒度ＡＳ混合物（２０） | アスファルト乳剤 ＰＫ－３ プライムコート用 | 軽油 １．２号 パトロール給油 | - | - | -
|  |  | 無し | 1421.4 | 3.68 | 2.12 | 0.59 | 0.58 | 9.01 | 3.47 | 1.97 | 1.92 | 0.69 | 87.31 | 86.73 | 0.52 | - | - | - | アスファルトフィニッシャ［ホイール型］舗装幅2.4～6.0m［排出ガス対策型（第２次基準値）］ | タイヤローラ［普通型・排出ガス対策型（第１次基準値）］ 質量 8～20t | ロードローラ［マカダム・排出ガス対策型（第１次基準値）］ 質量 10～12t | 普通作業員 | 特殊作業員 | 運転手（特殊） | 土木一般世話役 | 再生アスファルト混合物 再生粗粒度ＡＳ混合物（２０） | 軽油 １．２号 パトロール給油 | - | - | - | -
|  | 細粒度ｱｽﾌｧﾙﾄ混合物(13) | ﾀｯｸｺｰﾄ PK-4 | 1620.1 | 3.43 | 1.86 | 0.51 | 0.51 | 8.4 | 3.04 | 1.73 | 1.68 | 0.61 | 88.17 | 85.12 | 2.52 | 0.45 | - | - | アスファルトフィニッシャ［ホイール型］舗装幅2.4～6.0m［排出ガス対策型（第２次基準値）］ | タイヤローラ［普通型・排出ガス対策型（第１次基準値）］ 質量 8～20t | ロードローラ［マカダム・排出ガス対策型（第１次基準値）］ 質量 10～12t | 普通作業員 | 特殊作業員 | 運転手（特殊） | 土木一般世話役 | アスファルト混合物 細粒度ＡＳ混合物（１３） | アスファルト乳剤 ＰＫ－４ タックコート用 | 軽油 １．２号 パトロール給油 | - | - | -
|  |  | ﾌﾟﾗｲﾑｺｰﾄ PK-3 | 1699 | 3.27 | 1.77 | 0.49 | 0.49 | 8.01 | 2.9 | 1.65 | 1.6 | 0.58 | 88.72 | 81.17 | 7.04 | 0.43 | - | - | アスファルトフィニッシャ［ホイール型］舗装幅2.4～6.0m［排出ガス対策型（第２次基準値）］ | タイヤローラ［普通型・排出ガス対策型（第１次基準値）］ 質量 8～20t | ロードローラ［マカダム・排出ガス対策型（第１次基準値）］ 質量 10～12t | 普通作業員 | 特殊作業員 | 運転手（特殊） | 土木一般世話役 | アスファルト混合物 細粒度ＡＳ混合物（１３） | アスファルト乳剤 ＰＫ－３ プライムコート用 | 軽油 １．２号 パトロール給油 | - | - | -
|  |  | 無し | 1567.4 | 3.33 | 1.92 | 0.53 | 0.53 | 8.17 | 3.14 | 1.79 | 1.74 | 0.63 | 88.5 | 87.98 | 0.47 | - | - | - | アスファルトフィニッシャ［ホイール型］舗装幅2.4～6.0m［排出ガス対策型（第２次基準値）］ | タイヤローラ［普通型・排出ガス対策型（第１次基準値）］ 質量 8～20t | ロードローラ［マカダム・排出ガス対策型（第１次基準値）］ 質量 10～12t | 普通作業員 | 特殊作業員 | 運転手（特殊） | 土木一般世話役 | アスファルト混合物 細粒度ＡＳ混合物（１３） | 軽油 １．２号 パトロール給油 | - | - | - | -
|  | 開粒度ｱｽﾌｧﾙﾄ混合物(13) | ﾀｯｸｺｰﾄ PK-4 | 1373.3 | 4.04 | 2.19 | 0.61 | 0.6 | 9.92 | 3.59 | 2.04 | 1.99 | 0.72 | 86.04 | 82.43 | 2.97 | 0.54 | - | - | アスファルトフィニッシャ［ホイール型］舗装幅2.4～6.0m［排出ガス対策型（第２次基準値）］ | タイヤローラ［普通型・排出ガス対策型（第１次基準値）］ 質量 8～20t | ロードローラ［マカダム・排出ガス対策型（第１次基準値）］ 質量 10～12t | 普通作業員 | 特殊作業員 | 運転手（特殊） | 土木一般世話役 | アスファルト混合物 開粒度ＡＳ混合物（１３） | アスファルト乳剤 ＰＫ－４ タックコート用 | 軽油 １．２号 パトロール給油 | - | - | -
|  |  | ﾌﾟﾗｲﾑｺｰﾄ PK-3 | 1452.1 | 3.82 | 2.07 | 0.57 | 0.57 | 9.38 | 3.39 | 1.93 | 1.88 | 0.68 | 86.8 | 77.96 | 8.24 | 0.51 | - | - | アスファルトフィニッシャ［ホイール型］舗装幅2.4～6.0m［排出ガス対策型（第２次基準値）］ | タイヤローラ［普通型・排出ガス対策型（第１次基準値）］ 質量 8～20t | ロードローラ［マカダム・排出ガス対策型（第１次基準値）］ 質量 10～12t | 普通作業員 | 特殊作業員 | 運転手（特殊） | 土木一般世話役 | アスファルト混合物 開粒度ＡＳ混合物（１３） | アスファルト乳剤 ＰＫ－３ プライムコート用 | 軽油 １．２号 パトロール給油 | - | - | -
|  |  | 無し | 1320.6 | 3.96 | 2.28 | 0.63 | 0.63 | 9.7 | 3.73 | 2.12 | 2.07 | 0.74 | 86.34 | 85.72 | 0.56 | - | - | - | アスファルトフィニッシャ［ホイール型］舗装幅2.4～6.0m［排出ガス対策型（第２次基準値）］ | タイヤローラ［普通型・排出ガス対策型（第１次基準値）］ 質量 8～20t | ロードローラ［マカダム・排出ガス対策型（第１次基準値）］ 質量 10～12t | 普通作業員 | 特殊作業員 | 運転手（特殊） | 土木一般世話役 | アスファルト混合物 開粒度ＡＳ混合物（１３） | 軽油 １．２号 パトロール給油 | - | - | - | -
|  | 各種(1.90以上2.00t/m3未満) | ﾀｯｸｺｰﾄ PK-4 | 1264.4 | 4.39 | 2.38 | 0.66 | 0.65 | 10.78 | 3.9 | 2.22 | 2.16 | 0.78 | 84.83 | 80.91 | 3.23 | 0.58 | - | - | アスファルトフィニッシャ［ホイール型］舗装幅2.4～6.0m［排出ガス対策型（第２次基準値）］ | タイヤローラ［普通型・排出ガス対策型（第１次基準値）］ 質量 8～20t | ロードローラ［マカダム・排出ガス対策型（第１次基準値）］ 質量 10～12t | 普通作業員 | 特殊作業員 | 運転手（特殊） | 土木一般世話役 | 再生アスファルト混合物 再生粗粒度ＡＳ混合物（２０） | アスファルト乳剤 ＰＫ－４ タックコート用 | 軽油 １．２号 パトロール給油 | - | - | -
|  |  | ﾌﾟﾗｲﾑｺｰﾄ PK-3 | 1343.2 | 4.14 | 2.24 | 0.62 | 0.62 | 10.14 | 3.67 | 2.09 | 2.03 | 0.73 | 85.72 | 76.16 | 8.91 | 0.55 | - | - | アスファルトフィニッシャ［ホイール型］舗装幅2.4～6.0m［排出ガス対策型（第２次基準値）］ | タイヤローラ［普通型・排出ガス対策型（第１次基準値）］ 質量 8～20t | ロードローラ［マカダム・排出ガス対策型（第１次基準値）］ 質量 10～12t | 普通作業員 | 特殊作業員 | 運転手（特殊） | 土木一般世話役 | 再生アスファルト混合物 再生粗粒度ＡＳ混合物（２０） | アスファルト乳剤 ＰＫ－３ プライムコート用 | 軽油 １．２号 パトロール給油 | - | - | -
|  |  | 無し | 1211.7 | 4.32 | 2.49 | 0.69 | 0.68 | 10.57 | 4.07 | 2.31 | 2.25 | 0.81 | 85.11 | 84.43 | 0.61 | - | - | - | アスファルトフィニッシャ［ホイール型］舗装幅2.4～6.0m［排出ガス対策型（第２次基準値）］ | タイヤローラ［普通型・排出ガス対策型（第１次基準値）］ 質量 8～20t | ロードローラ［マカダム・排出ガス対策型（第１次基準値）］ 質量 10～12t | 普通作業員 | 特殊作業員 | 運転手（特殊） | 土木一般世話役 | 再生アスファルト混合物 再生粗粒度ＡＳ混合物（２０） | 軽油 １．２号 パトロール給油 | - | - | - | -
|  | 各種(2.00以上2.10t/m3未満) | ﾀｯｸｺｰﾄ PK-4 | 1316.8 | 4.22 | 2.29 | 0.63 | 0.63 | 10.34 | 3.74 | 2.13 | 2.07 | 0.75 | 85.44 | 81.68 | 3.1 | 0.56 | - | - | アスファルトフィニッシャ［ホイール型］舗装幅2.4～6.0m［排出ガス対策型（第２次基準値）］ | タイヤローラ［普通型・排出ガス対策型（第１次基準値）］ 質量 8～20t | ロードローラ［マカダム・排出ガス対策型（第１次基準値）］ 質量 10～12t | 普通作業員 | 特殊作業員 | 運転手（特殊） | 土木一般世話役 | 再生アスファルト混合物 再生粗粒度ＡＳ混合物（２０） | アスファルト乳剤 ＰＫ－４ タックコート用 | 軽油 １．２号 パトロール給油 | - | - | -
|  |  | ﾌﾟﾗｲﾑｺｰﾄ PK-3 | 1395.7 | 3.98 | 2.16 | 0.6 | 0.59 | 9.75 | 3.53 | 2.01 | 1.95 | 0.7 | 86.27 | 77.07 | 8.57 | 0.53 | - | - | アスファルトフィニッシャ［ホイール型］舗装幅2.4～6.0m［排出ガス対策型（第２次基準値）］ | タイヤローラ［普通型・排出ガス対策型（第１次基準値）］ 質量 8～20t | ロードローラ［マカダム・排出ガス対策型（第１次基準値）］ 質量 10～12t | 普通作業員 | 特殊作業員 | 運転手（特殊） | 土木一般世話役 | 再生アスファルト混合物 再生粗粒度ＡＳ混合物（２０） | アスファルト乳剤 ＰＫ－３ プライムコート用 | 軽油 １．２号 パトロール給油 | - | - | -
|  |  | 無し | 1264.1 | 4.13 | 2.38 | 0.66 | 0.65 | 10.14 | 3.9 | 2.22 | 2.16 | 0.78 | 85.73 | 85.08 | 0.58 | - | - | - | アスファルトフィニッシャ［ホイール型］舗装幅2.4～6.0m［排出ガス対策型（第２次基準値）］ | タイヤローラ［普通型・排出ガス対策型（第１次基準値）］ 質量 8～20t | ロードローラ［マカダム・排出ガス対策型（第１次基準値）］ 質量 10～12t | 普通作業員 | 特殊作業員 | 運転手（特殊） | 土木一般世話役 | 再生アスファルト混合物 再生粗粒度ＡＳ混合物（２０） | 軽油 １．２号 パトロール給油 | - | - | - | -
|  | 各種(2.10以上2.20t/m3未満) | ﾀｯｸｺｰﾄ PK-4 | 1369.3 | 4.06 | 2.2 | 0.61 | 0.6 | 9.95 | 3.6 | 2.05 | 1.99 | 0.72 | 85.99 | 82.37 | 2.98 | 0.54 | - | - | アスファルトフィニッシャ［ホイール型］舗装幅2.4～6.0m［排出ガス対策型（第２次基準値）］ | タイヤローラ［普通型・排出ガス対策型（第１次基準値）］ 質量 8～20t | ロードローラ［マカダム・排出ガス対策型（第１次基準値）］ 質量 10～12t | 普通作業員 | 特殊作業員 | 運転手（特殊） | 土木一般世話役 | 再生アスファルト混合物 再生粗粒度ＡＳ混合物（２０） | アスファルト乳剤 ＰＫ－４ タックコート用 | 軽油 １．２号 パトロール給油 | - | - | -
|  |  | ﾌﾟﾗｲﾑｺｰﾄ PK-3 | 1448.1 | 3.84 | 2.08 | 0.58 | 0.57 | 9.39 | 3.4 | 1.93 | 1.88 | 0.68 | 86.77 | 77.91 | 8.26 | 0.51 | - | - | アスファルトフィニッシャ［ホイール型］舗装幅2.4～6.0m［排出ガス対策型（第２次基準値）］ | タイヤローラ［普通型・排出ガス対策型（第１次基準値）］ 質量 8～20t | ロードローラ［マカダム・排出ガス対策型（第１次基準値）］ 質量 10～12t | 普通作業員 | 特殊作業員 | 運転手（特殊） | 土木一般世話役 | 再生アスファルト混合物 再生粗粒度ＡＳ混合物（２０） | アスファルト乳剤 ＰＫ－３ プライムコート用 | 軽油 １．２号 パトロール給油 | - | - | -
|  |  | 無し | 1316.6 | 3.97 | 2.29 | 0.63 | 0.63 | 9.73 | 3.74 | 2.13 | 2.07 | 0.75 | 86.3 | 85.68 | 0.56 | - | - | - | アスファルトフィニッシャ［ホイール型］舗装幅2.4～6.0m［排出ガス対策型（第２次基準値）］ | タイヤローラ［普通型・排出ガス対策型（第１次基準値）］ 質量 8～20t | ロードローラ［マカダム・排出ガス対策型（第１次基準値）］ 質量 10～12t | 普通作業員 | 特殊作業員 | 運転手（特殊） | 土木一般世話役 | 再生アスファルト混合物 再生粗粒度ＡＳ混合物（２０） | 軽油 １．２号 パトロール給油 | - | - | - | -
|  | 各種(2.20以上2.30t/m3未満) | ﾀｯｸｺｰﾄ PK-4 | 1421.7 | 3.91 | 2.12 | 0.59 | 0.58 | 9.57 | 3.46 | 1.97 | 1.92 | 0.69 | 86.52 | 83.04 | 2.87 | 0.52 | - | - | アスファルトフィニッシャ［ホイール型］舗装幅2.4～6.0m［排出ガス対策型（第２次基準値）］ | タイヤローラ［普通型・排出ガス対策型（第１次基準値）］ 質量 8～20t | ロードローラ［マカダム・排出ガス対策型（第１次基準値）］ 質量 10～12t | 普通作業員 | 特殊作業員 | 運転手（特殊） | 土木一般世話役 | 再生アスファルト混合物 再生粗粒度ＡＳ混合物（２０） | アスファルト乳剤 ＰＫ－４ タックコート用 | 軽油 １．２号 パトロール給油 | - | - | -
|  |  | ﾌﾟﾗｲﾑｺｰﾄ PK-3 | 1500.5 | 3.71 | 2.01 | 0.56 | 0.55 | 9.07 | 3.28 | 1.87 | 1.82 | 0.65 | 87.22 | 78.67 | 7.97 | 0.49 | - | - | アスファルトフィニッシャ［ホイール型］舗装幅2.4～6.0m［排出ガス対策型（第２次基準値）］ | タイヤローラ［普通型・排出ガス対策型（第１次基準値）］ 質量 8～20t | ロードローラ［マカダム・排出ガス対策型（第１次基準値）］ 質量 10～12t | 普通作業員 | 特殊作業員 | 運転手（特殊） | 土木一般世話役 | 再生アスファルト混合物 再生粗粒度ＡＳ混合物（２０） | アスファルト乳剤 ＰＫ－３ プライムコート用 | 軽油 １．２号 パトロール給油 | - | - | -
|  |  | 無し | 1369 | 3.82 | 2.2 | 0.61 | 0.6 | 9.36 | 3.6 | 2.05 | 1.99 | 0.72 | 86.82 | 86.22 | 0.54 | - | - | - | アスファルトフィニッシャ［ホイール型］舗装幅2.4～6.0m［排出ガス対策型（第２次基準値）］ | タイヤローラ［普通型・排出ガス対策型（第１次基準値）］ 質量 8～20t | ロードローラ［マカダム・排出ガス対策型（第１次基準値）］ 質量 10～12t | 普通作業員 | 特殊作業員 | 運転手（特殊） | 土木一般世話役 | 再生アスファルト混合物 再生粗粒度ＡＳ混合物（２０） | 軽油 １．２号 パトロール給油 | - | - | - | -
|  | 各種(2.30以上2.40t/m3未満) | ﾀｯｸｺｰﾄ PK-4 | 1474.1 | 3.77 | 2.04 | 0.57 | 0.56 | 9.23 | 3.34 | 1.9 | 1.85 | 0.67 | 87 | 83.64 | 2.77 | 0.5 | - | - | アスファルトフィニッシャ［ホイール型］舗装幅2.4～6.0m［排出ガス対策型（第２次基準値）］ | タイヤローラ［普通型・排出ガス対策型（第１次基準値）］ 質量 8～20t | ロードローラ［マカダム・排出ガス対策型（第１次基準値）］ 質量 10～12t | 普通作業員 | 特殊作業員 | 運転手（特殊） | 土木一般世話役 | 再生アスファルト混合物 再生粗粒度ＡＳ混合物（２０） | アスファルト乳剤 ＰＫ－４ タックコート用 | 軽油 １．２号 パトロール給油 | - | - | -
|  |  | ﾌﾟﾗｲﾑｺｰﾄ PK-3 | 1553 | 3.58 | 1.94 | 0.54 | 0.53 | 8.76 | 3.17 | 1.8 | 1.76 | 0.63 | 87.66 | 79.4 | 7.7 | 0.47 | - | - | アスファルトフィニッシャ［ホイール型］舗装幅2.4～6.0m［排出ガス対策型（第２次基準値）］ | タイヤローラ［普通型・排出ガス対策型（第１次基準値）］ 質量 8～20t | ロードローラ［マカダム・排出ガス対策型（第１次基準値）］ 質量 10～12t | 普通作業員 | 特殊作業員 | 運転手（特殊） | 土木一般世話役 | 再生アスファルト混合物 再生粗粒度ＡＳ混合物（２０） | アスファルト乳剤 ＰＫ－３ プライムコート用 | 軽油 １．２号 パトロール給油 | - | - | -
|  |  | 無し | 1421.4 | 3.68 | 2.12 | 0.59 | 0.58 | 9.01 | 3.47 | 1.97 | 1.92 | 0.69 | 87.31 | 86.73 | 0.52 | - | - | - | アスファルトフィニッシャ［ホイール型］舗装幅2.4～6.0m［排出ガス対策型（第２次基準値）］ | タイヤローラ［普通型・排出ガス対策型（第１次基準値）］ 質量 8～20t | ロードローラ［マカダム・排出ガス対策型（第１次基準値）］ 質量 10～12t | 普通作業員 | 特殊作業員 | 運転手（特殊） | 土木一般世話役 | 再生アスファルト混合物 再生粗粒度ＡＳ混合物（２０） | 軽油 １．２号 パトロール給油 | - | - | - | -
|  | 各種(2.40以上2.50t/m3未満) | ﾀｯｸｺｰﾄ PK-4 | 1526.5 | 3.64 | 1.97 | 0.55 | 0.54 | 8.91 | 3.23 | 1.83 | 1.79 | 0.64 | 87.45 | 84.21 | 2.67 | 0.48 | - | - | アスファルトフィニッシャ［ホイール型］舗装幅2.4～6.0m［排出ガス対策型（第２次基準値）］ | タイヤローラ［普通型・排出ガス対策型（第１次基準値）］ 質量 8～20t | ロードローラ［マカダム・排出ガス対策型（第１次基準値）］ 質量 10～12t | 普通作業員 | 特殊作業員 | 運転手（特殊） | 土木一般世話役 | 再生アスファルト混合物 再生粗粒度ＡＳ混合物（２０） | アスファルト乳剤 ＰＫ－４ タックコート用 | 軽油 １．２号 パトロール給油 | - | - | -
|  |  | ﾌﾟﾗｲﾑｺｰﾄ PK-3 | 1605.4 | 3.45 | 1.87 | 0.52 | 0.51 | 8.47 | 3.07 | 1.74 | 1.7 | 0.61 | 88.08 | 80.09 | 7.45 | 0.46 | - | - | アスファルトフィニッシャ［ホイール型］舗装幅2.4～6.0m［排出ガス対策型（第２次基準値）］ | タイヤローラ［普通型・排出ガス対策型（第１次基準値）］ 質量 8～20t | ロードローラ［マカダム・排出ガス対策型（第１次基準値）］ 質量 10～12t | 普通作業員 | 特殊作業員 | 運転手（特殊） | 土木一般世話役 | 再生アスファルト混合物 再生粗粒度ＡＳ混合物（２０） | アスファルト乳剤 ＰＫ－３ プライムコート用 | 軽油 １．２号 パトロール給油 | - | - | -
|  |  | 無し | 1473.9 | 3.55 | 2.04 | 0.57 | 0.56 | 8.69 | 3.34 | 1.9 | 1.85 | 0.67 | 87.76 | 87.2 | 0.5 | - | - | - | アスファルトフィニッシャ［ホイール型］舗装幅2.4～6.0m［排出ガス対策型（第２次基準値）］ | タイヤローラ［普通型・排出ガス対策型（第１次基準値）］ 質量 8～20t | ロードローラ［マカダム・排出ガス対策型（第１次基準値）］ 質量 10～12t | 普通作業員 | 特殊作業員 | 運転手（特殊） | 土木一般世話役 | 再生アスファルト混合物 再生粗粒度ＡＳ混合物（２０） | 軽油 １．２号 パトロール給油 | - | - | - | -
55mm以上65mm未満 | 1.4m未満 | 再生粗粒度ｱｽﾌｧﾙﾄ混合物(20) | ﾀｯｸｺｰﾄ PK-4 | 2678.8 | 0.47 | 0.27 | 0.14 | - | 42.57 | 21.03 | 12.26 | 3.73 | - | 56.96 | 55.24 | 1.52 | 0.14 | 0.04 | - | 振動ローラ（舗装用）[ハンドガイド型]質量0.5～0.6t | 振動コンパクタ[前進型]質量40～60kg | - | 特殊作業員 | 普通作業員 | 土木一般世話役 | - | 再生アスファルト混合物 再生粗粒度ＡＳ混合物（２０） | アスファルト乳剤 ＰＫ－４ タックコート用 | ガソリン レギュラー スタンド | 軽油 １．２号 パトロール給油 | - | -
|  |  | ﾌﾟﾗｲﾑｺｰﾄ PK-3 | 2757.7 | 0.45 | 0.26 | 0.13 | - | 41.35 | 20.43 | 11.91 | 3.62 | - | 58.2 | 53.68 | 4.34 | 0.13 | 0.03 | - | 振動ローラ（舗装用）[ハンドガイド型]質量0.5～0.6t | 振動コンパクタ[前進型]質量40～60kg | - | 特殊作業員 | 普通作業員 | 土木一般世話役 | - | 再生アスファルト混合物 再生粗粒度ＡＳ混合物（２０） | アスファルト乳剤 ＰＫ－３ プライムコート用 | ガソリン レギュラー スタンド | 軽油 １．２号 パトロール給油 | - | -
|  |  | 無し | 2547.2 | 0.44 | 0.28 | 0.14 | - | 41.27 | 22.12 | 12.9 | 3.92 | - | 58.29 | 58.1 | 0.14 | 0.04 | - | - | 振動ローラ（舗装用）[ハンドガイド型]質量0.5～0.6t | 振動コンパクタ[前進型]質量40～60kg | - | 特殊作業員 | 普通作業員 | 土木一般世話役 | - | 再生アスファルト混合物 再生粗粒度ＡＳ混合物（２０） | ガソリン レギュラー スタンド | 軽油 １．２号 パトロール給油 | - | - | -
|  | 細粒度ｱｽﾌｧﾙﾄ混合物(13) | ﾀｯｸｺｰﾄ PK-4 | 2854.1 | 0.43 | 0.25 | 0.13 | - | 39.96 | 19.74 | 11.51 | 3.5 | - | 59.61 | 58 | 1.43 | 0.13 | 0.03 | - | 振動ローラ（舗装用）[ハンドガイド型]質量0.5～0.6t | 振動コンパクタ[前進型]質量40～60kg | - | 特殊作業員 | 普通作業員 | 土木一般世話役 | - | アスファルト混合物 細粒度ＡＳ混合物（１３） | アスファルト乳剤 ＰＫ－４ タックコート用 | ガソリン レギュラー スタンド | 軽油 １．２号 パトロール給油 | - | -
|  |  | ﾌﾟﾗｲﾑｺｰﾄ PK-3 | 2932.9 | 0.41 | 0.24 | 0.12 | - | 38.89 | 19.21 | 11.2 | 3.41 | - | 60.7 | 56.45 | 4.08 | 0.12 | 0.03 | - | 振動ローラ（舗装用）[ハンドガイド型]質量0.5～0.6t | 振動コンパクタ[前進型]質量40～60kg | - | 特殊作業員 | 普通作業員 | 土木一般世話役 | - | アスファルト混合物 細粒度ＡＳ混合物（１３） | アスファルト乳剤 ＰＫ－３ プライムコート用 | ガソリン レギュラー スタンド | 軽油 １．２号 パトロール給油 | - | -
|  |  | 無し | 2722.5 | 0.41 | 0.26 | 0.13 | - | 38.61 | 20.69 | 12.07 | 3.67 | - | 60.98 | 60.81 | 0.13 | 0.03 | - | - | 振動ローラ（舗装用）[ハンドガイド型]質量0.5～0.6t | 振動コンパクタ[前進型]質量40～60kg | - | 特殊作業員 | 普通作業員 | 土木一般世話役 | - | アスファルト混合物 細粒度ＡＳ混合物（１３） | ガソリン レギュラー スタンド | 軽油 １．２号 パトロール給油 | - | - | -
|  | 開粒度ｱｽﾌｧﾙﾄ混合物(13) | ﾀｯｸｺｰﾄ PK-4 | 2557.9 | 0.48 | 0.28 | 0.14 | - | 44.59 | 22.03 | 12.84 | 3.91 | - | 54.93 | 53.14 | 1.59 | 0.14 | 0.04 | - | 振動ローラ（舗装用）[ハンドガイド型]質量0.5～0.6t | 振動コンパクタ[前進型]質量40～60kg | - | 特殊作業員 | 普通作業員 | 土木一般世話役 | - | アスファルト混合物 開粒度ＡＳ混合物（１３） | アスファルト乳剤 ＰＫ－４ タックコート用 | ガソリン レギュラー スタンド | 軽油 １．２号 パトロール給油 | - | -
|  |  | ﾌﾟﾗｲﾑｺｰﾄ PK-3 | 2636.7 | 0.47 | 0.27 | 0.14 | - | 43.26 | 21.37 | 12.46 | 3.79 | - | 56.27 | 51.54 | 4.53 | 0.14 | 0.04 | - | 振動ローラ（舗装用）[ハンドガイド型]質量0.5～0.6t | 振動コンパクタ[前進型]質量40～60kg | - | 特殊作業員 | 普通作業員 | 土木一般世話役 | - | アスファルト混合物 開粒度ＡＳ混合物（１３） | アスファルト乳剤 ＰＫ－３ プライムコート用 | ガソリン レギュラー スタンド | 軽油 １．２号 パトロール給油 | - | -
|  |  | 無し | 2426.3 | 0.46 | 0.29 | 0.15 | - | 43.33 | 23.22 | 13.54 | 4.12 | - | 56.21 | 56.01 | 0.15 | 0.04 | - | - | 振動ローラ（舗装用）[ハンドガイド型]質量0.5～0.6t | 振動コンパクタ[前進型]質量40～60kg | - | 特殊作業員 | 普通作業員 | 土木一般世話役 | - | アスファルト混合物 開粒度ＡＳ混合物（１３） | ガソリン レギュラー スタンド | 軽油 １．２号 パトロール給油 | - | - | -
|  | 各種(1.90以上2.00t/m3未満) | ﾀｯｸｺｰﾄ PK-4 | 2427.2 | 0.5 | 0.29 | 0.15 | - | 47 | 23.21 | 13.54 | 4.12 | - | 52.5 | 50.6 | 1.68 | 0.15 | 0.04 | - | 振動ローラ（舗装用）[ハンドガイド型]質量0.5～0.6t | 振動コンパクタ[前進型]質量40～60kg | - | 特殊作業員 | 普通作業員 | 土木一般世話役 | - | 再生アスファルト混合物 再生粗粒度ＡＳ混合物（２０） | アスファルト乳剤 ＰＫ－４ タックコート用 | ガソリン レギュラー スタンド | 軽油 １．２号 パトロール給油 | - | -
|  |  | ﾌﾟﾗｲﾑｺｰﾄ PK-3 | 2506 | 0.5 | 0.29 | 0.15 | - | 45.51 | 22.48 | 13.11 | 3.99 | - | 53.99 | 49.01 | 4.77 | 0.15 | 0.04 | - | 振動ローラ（舗装用）[ハンドガイド型]質量0.5～0.6t | 振動コンパクタ[前進型]質量40～60kg | - | 特殊作業員 | 普通作業員 | 土木一般世話役 | - | 再生アスファルト混合物 再生粗粒度ＡＳ混合物（２０） | アスファルト乳剤 ＰＫ－３ プライムコート用 | ガソリン レギュラー スタンド | 軽油 １．２号 パトロール給油 | - | -
|  |  | 無し | 2295.6 | 0.49 | 0.31 | 0.16 | - | 45.79 | 24.54 | 14.31 | 4.35 | - | 53.72 | 53.51 | 0.16 | 0.04 | - | - | 振動ローラ（舗装用）[ハンドガイド型]質量0.5～0.6t | 振動コンパクタ[前進型]質量40～60kg | - | 特殊作業員 | 普通作業員 | 土木一般世話役 | - | 再生アスファルト混合物 再生粗粒度ＡＳ混合物（２０） | ガソリン レギュラー スタンド | 軽油 １．２号 パトロール給油 | - | - | -
|  | 各種(2.00以上2.10t/m3未満) | ﾀｯｸｺｰﾄ PK-4 | 2490.1 | 0.5 | 0.29 | 0.15 | - | 45.8 | 22.63 | 13.19 | 4.01 | - | 53.7 | 51.85 | 1.64 | 0.15 | 0.04 | - | 振動ローラ（舗装用）[ハンドガイド型]質量0.5～0.6t | 振動コンパクタ[前進型]質量40～60kg | - | 特殊作業員 | 普通作業員 | 土木一般世話役 | - | 再生アスファルト混合物 再生粗粒度ＡＳ混合物（２０） | アスファルト乳剤 ＰＫ－４ タックコート用 | ガソリン レギュラー スタンド | 軽油 １．２号 パトロール給油 | - | -
|  |  | ﾌﾟﾗｲﾑｺｰﾄ PK-3 | 2568.9 | 0.48 | 0.28 | 0.14 | - | 44.4 | 21.93 | 12.79 | 3.89 | - | 55.12 | 50.27 | 4.65 | 0.14 | 0.04 | - | 振動ローラ（舗装用）[ハンドガイド型]質量0.5～0.6t | 振動コンパクタ[前進型]質量40～60kg | - | 特殊作業員 | 普通作業員 | 土木一般世話役 | - | 再生アスファルト混合物 再生粗粒度ＡＳ混合物（２０） | アスファルト乳剤 ＰＫ－３ プライムコート用 | ガソリン レギュラー スタンド | 軽油 １．２号 パトロール給油 | - | -
|  |  | 無し | 2358.5 | 0.48 | 0.3 | 0.16 | - | 44.58 | 23.89 | 13.93 | 4.24 | - | 54.94 | 54.73 | 0.16 | 0.04 | - | - | 振動ローラ（舗装用）[ハンドガイド型]質量0.5～0.6t | 振動コンパクタ[前進型]質量40～60kg | - | 特殊作業員 | 普通作業員 | 土木一般世話役 | - | 再生アスファルト混合物 再生粗粒度ＡＳ混合物（２０） | ガソリン レギュラー スタンド | 軽油 １．２号 パトロール給油 | - | - | -
|  | 各種(2.10以上2.20t/m3未満) | ﾀｯｸｺｰﾄ PK-4 | 2553 | 0.48 | 0.28 | 0.14 | - | 44.68 | 22.07 | 12.87 | 3.91 | - | 54.84 | 53.04 | 1.6 | 0.14 | 0.04 | - | 振動ローラ（舗装用）[ハンドガイド型]質量0.5～0.6t | 振動コンパクタ[前進型]質量40～60kg | - | 特殊作業員 | 普通作業員 | 土木一般世話役 | - | 再生アスファルト混合物 再生粗粒度ＡＳ混合物（２０） | アスファルト乳剤 ＰＫ－４ タックコート用 | ガソリン レギュラー スタンド | 軽油 １．２号 パトロール給油 | - | -
|  |  | ﾌﾟﾗｲﾑｺｰﾄ PK-3 | 2631.8 | 0.47 | 0.27 | 0.14 | - | 43.34 | 21.41 | 12.48 | 3.8 | - | 56.19 | 51.45 | 4.54 | 0.14 | 0.04 | - | 振動ローラ（舗装用）[ハンドガイド型]質量0.5～0.6t | 振動コンパクタ[前進型]質量40～60kg | - | 特殊作業員 | 普通作業員 | 土木一般世話役 | - | 再生アスファルト混合物 再生粗粒度ＡＳ混合物（２０） | アスファルト乳剤 ＰＫ－３ プライムコート用 | ガソリン レギュラー スタンド | 軽油 １．２号 パトロール給油 | - | -
|  |  | 無し | 2421.4 | 0.47 | 0.3 | 0.15 | - | 43.42 | 23.27 | 13.57 | 4.13 | - | 56.11 | 55.91 | 0.15 | 0.04 | - | - | 振動ローラ（舗装用）[ハンドガイド型]質量0.5～0.6t | 振動コンパクタ[前進型]質量40～60kg | - | 特殊作業員 | 普通作業員 | 土木一般世話役 | - | 再生アスファルト混合物 再生粗粒度ＡＳ混合物（２０） | ガソリン レギュラー スタンド | 軽油 １．２号 パトロール給油 | - | - | -
|  | 各種(2.20以上2.30t/m3未満) | ﾀｯｸｺｰﾄ PK-4 | 2615.9 | 0.47 | 0.27 | 0.14 | - | 43.6 | 21.54 | 12.56 | 3.82 | - | 55.93 | 54.17 | 1.56 | 0.14 | 0.04 | - | 振動ローラ（舗装用）[ハンドガイド型]質量0.5～0.6t | 振動コンパクタ[前進型]質量40～60kg | - | 特殊作業員 | 普通作業員 | 土木一般世話役 | - | 再生アスファルト混合物 再生粗粒度ＡＳ混合物（２０） | アスファルト乳剤 ＰＫ－４ タックコート用 | ガソリン レギュラー スタンド | 軽油 １．２号 パトロール給油 | - | -
|  |  | ﾌﾟﾗｲﾑｺｰﾄ PK-3 | 2694.8 | 0.47 | 0.27 | 0.14 | - | 42.33 | 20.91 | 12.19 | 3.71 | - | 57.2 | 52.56 | 4.44 | 0.14 | 0.04 | - | 振動ローラ（舗装用）[ハンドガイド型]質量0.5～0.6t | 振動コンパクタ[前進型]質量40～60kg | - | 特殊作業員 | 普通作業員 | 土木一般世話役 | - | 再生アスファルト混合物 再生粗粒度ＡＳ混合物（２０） | アスファルト乳剤 ＰＫ－３ プライムコート用 | ガソリン レギュラー スタンド | 軽油 １．２号 パトロール給油 | - | -
|  |  | 無し | 2484.3 | 0.46 | 0.29 | 0.15 | - | 42.31 | 22.68 | 13.22 | 4.02 | - | 57.23 | 57.03 | 0.15 | 0.04 | - | - | 振動ローラ（舗装用）[ハンドガイド型]質量0.5～0.6t | 振動コンパクタ[前進型]質量40～60kg | - | 特殊作業員 | 普通作業員 | 土木一般世話役 | - | 再生アスファルト混合物 再生粗粒度ＡＳ混合物（２０） | ガソリン レギュラー スタンド | 軽油 １．２号 パトロール給油 | - | - | -
|  | 各種(2.30以上2.40t/m3未満) | ﾀｯｸｺｰﾄ PK-4 | 2678.8 | 0.47 | 0.27 | 0.14 | - | 42.57 | 21.03 | 12.26 | 3.73 | - | 56.96 | 55.24 | 1.52 | 0.14 | 0.04 | - | 振動ローラ（舗装用）[ハンドガイド型]質量0.5～0.6t | 振動コンパクタ[前進型]質量40～60kg | - | 特殊作業員 | 普通作業員 | 土木一般世話役 | - | 再生アスファルト混合物 再生粗粒度ＡＳ混合物（２０） | アスファルト乳剤 ＰＫ－４ タックコート用 | ガソリン レギュラー スタンド | 軽油 １．２号 パトロール給油 | - | -
|  |  | ﾌﾟﾗｲﾑｺｰﾄ PK-3 | 2757.7 | 0.45 | 0.26 | 0.13 | - | 41.35 | 20.43 | 11.91 | 3.62 | - | 58.2 | 53.68 | 4.34 | 0.13 | 0.03 | - | 振動ローラ（舗装用）[ハンドガイド型]質量0.5～0.6t | 振動コンパクタ[前進型]質量40～60kg | - | 特殊作業員 | 普通作業員 | 土木一般世話役 | - | 再生アスファルト混合物 再生粗粒度ＡＳ混合物（２０） | アスファルト乳剤 ＰＫ－３ プライムコート用 | ガソリン レギュラー スタンド | 軽油 １．２号 パトロール給油 | - | -
|  |  | 無し | 2547.2 | 0.44 | 0.28 | 0.14 | - | 41.27 | 22.12 | 12.9 | 3.92 | - | 58.29 | 58.1 | 0.14 | 0.04 | - | - | 振動ローラ（舗装用）[ハンドガイド型]質量0.5～0.6t | 振動コンパクタ[前進型]質量40～60kg | - | 特殊作業員 | 普通作業員 | 土木一般世話役 | - | 再生アスファルト混合物 再生粗粒度ＡＳ混合物（２０） | ガソリン レギュラー スタンド | 軽油 １．２号 パトロール給油 | - | - | -
|  | 各種(2.40以上2.50t/m3未満) | ﾀｯｸｺｰﾄ PK-4 | 2741.7 | 0.45 | 0.26 | 0.13 | - | 41.59 | 20.55 | 11.98 | 3.64 | - | 57.96 | 56.3 | 1.48 | 0.13 | 0.03 | - | 振動ローラ（舗装用）[ハンドガイド型]質量0.5～0.6t | 振動コンパクタ[前進型]質量40～60kg | - | 特殊作業員 | 普通作業員 | 土木一般世話役 | - | 再生アスファルト混合物 再生粗粒度ＡＳ混合物（２０） | アスファルト乳剤 ＰＫ－４ タックコート用 | ガソリン レギュラー スタンド | 軽油 １．２号 パトロール給油 | - | -
|  |  | ﾌﾟﾗｲﾑｺｰﾄ PK-3 | 2820.6 | 0.43 | 0.25 | 0.13 | - | 40.43 | 19.97 | 11.65 | 3.54 | - | 59.14 | 54.72 | 4.24 | 0.13 | 0.03 | - | 振動ローラ（舗装用）[ハンドガイド型]質量0.5～0.6t | 振動コンパクタ[前進型]質量40～60kg | - | 特殊作業員 | 普通作業員 | 土木一般世話役 | - | 再生アスファルト混合物 再生粗粒度ＡＳ混合物（２０） | アスファルト乳剤 ＰＫ－３ プライムコート用 | ガソリン レギュラー スタンド | 軽油 １．２号 パトロール給油 | - | -
|  |  | 無し | 2610.1 | 0.43 | 0.27 | 0.14 | - | 40.29 | 21.59 | 12.59 | 3.83 | - | 59.28 | 59.09 | 0.14 | 0.04 | - | - | 振動ローラ（舗装用）[ハンドガイド型]質量0.5～0.6t | 振動コンパクタ[前進型]質量40～60kg | - | 特殊作業員 | 普通作業員 | 土木一般世話役 | - | 再生アスファルト混合物 再生粗粒度ＡＳ混合物（２０） | ガソリン レギュラー スタンド | 軽油 １．２号 パトロール給油 | - | - | -
| 1.4m以上 | 再生粗粒度ｱｽﾌｧﾙﾄ混合物(20) | ﾀｯｸｺｰﾄ PK-4 | 1720.5 | 3.22 | 1.75 | 0.48 | 0.48 | 7.9 | 2.86 | 1.63 | 1.58 | 0.57 | 88.88 | 86 | 2.37 | 0.43 | - | - | アスファルトフィニッシャ［ホイール型］舗装幅2.4～6.0m［排出ガス対策型（第２次基準値）］ | タイヤローラ［普通型・排出ガス対策型（第１次基準値）］ 質量 8～20t | ロードローラ［マカダム・排出ガス対策型（第１次基準値）］ 質量 10～12t | 普通作業員 | 特殊作業員 | 運転手（特殊） | 土木一般世話役 | 再生アスファルト混合物 再生粗粒度ＡＳ混合物（２０） | アスファルト乳剤 ＰＫ－４ タックコート用 | 軽油 １．２号 パトロール給油 | - | - | -
|  |  | ﾌﾟﾗｲﾑｺｰﾄ PK-3 | 1799.3 | 3.08 | 1.67 | 0.46 | 0.46 | 7.56 | 2.74 | 1.56 | 1.51 | 0.54 | 89.36 | 82.23 | 6.65 | 0.41 | - | - | アスファルトフィニッシャ［ホイール型］舗装幅2.4～6.0m［排出ガス対策型（第２次基準値）］ | タイヤローラ［普通型・排出ガス対策型（第１次基準値）］ 質量 8～20t | ロードローラ［マカダム・排出ガス対策型（第１次基準値）］ 質量 10～12t | 普通作業員 | 特殊作業員 | 運転手（特殊） | 土木一般世話役 | 再生アスファルト混合物 再生粗粒度ＡＳ混合物（２０） | アスファルト乳剤 ＰＫ－３ プライムコート用 | 軽油 １．２号 パトロール給油 | - | - | -
|  |  | 無し | 1667.8 | 3.13 | 1.8 | 0.5 | 0.5 | 7.67 | 2.95 | 1.68 | 1.63 | 0.59 | 89.2 | 88.71 | 0.44 | - | - | - | アスファルトフィニッシャ［ホイール型］舗装幅2.4～6.0m［排出ガス対策型（第２次基準値）］ | タイヤローラ［普通型・排出ガス対策型（第１次基準値）］ 質量 8～20t | ロードローラ［マカダム・排出ガス対策型（第１次基準値）］ 質量 10～12t | 普通作業員 | 特殊作業員 | 運転手（特殊） | 土木一般世話役 | 再生アスファルト混合物 再生粗粒度ＡＳ混合物（２０） | 軽油 １．２号 パトロール給油 | - | - | - | -
|  | 細粒度ｱｽﾌｧﾙﾄ混合物(13) | ﾀｯｸｺｰﾄ PK-4 | 1895.8 | 2.93 | 1.59 | 0.44 | 0.43 | 7.18 | 2.6 | 1.48 | 1.44 | 0.52 | 89.89 | 87.28 | 2.15 | 0.39 | - | - | アスファルトフィニッシャ［ホイール型］舗装幅2.4～6.0m［排出ガス対策型（第２次基準値）］ | タイヤローラ［普通型・排出ガス対策型（第１次基準値）］ 質量 8～20t | ロードローラ［マカダム・排出ガス対策型（第１次基準値）］ 質量 10～12t | 普通作業員 | 特殊作業員 | 運転手（特殊） | 土木一般世話役 | アスファルト混合物 細粒度ＡＳ混合物（１３） | アスファルト乳剤 ＰＫ－４ タックコート用 | 軽油 １．２号 パトロール給油 | - | - | -
|  |  | ﾌﾟﾗｲﾑｺｰﾄ PK-3 | 1974.6 | 2.81 | 1.52 | 0.42 | 0.42 | 6.89 | 2.49 | 1.42 | 1.38 | 0.5 | 90.3 | 83.8 | 6.06 | 0.37 | - | - | アスファルトフィニッシャ［ホイール型］舗装幅2.4～6.0m［排出ガス対策型（第２次基準値）］ | タイヤローラ［普通型・排出ガス対策型（第１次基準値）］ 質量 8～20t | ロードローラ［マカダム・排出ガス対策型（第１次基準値）］ 質量 10～12t | 普通作業員 | 特殊作業員 | 運転手（特殊） | 土木一般世話役 | アスファルト混合物 細粒度ＡＳ混合物（１３） | アスファルト乳剤 ＰＫ－３ プライムコート用 | 軽油 １．２号 パトロール給油 | - | - | -
|  |  | 無し | 1843.1 | 2.83 | 1.63 | 0.45 | 0.45 | 6.94 | 2.67 | 1.52 | 1.48 | 0.53 | 90.23 | 89.79 | 0.4 | - | - | - | アスファルトフィニッシャ［ホイール型］舗装幅2.4～6.0m［排出ガス対策型（第２次基準値）］ | タイヤローラ［普通型・排出ガス対策型（第１次基準値）］ 質量 8～20t | ロードローラ［マカダム・排出ガス対策型（第１次基準値）］ 質量 10～12t | 普通作業員 | 特殊作業員 | 運転手（特殊） | 土木一般世話役 | アスファルト混合物 細粒度ＡＳ混合物（１３） | 軽油 １．２号 パトロール給油 | - | - | - | -
|  | 開粒度ｱｽﾌｧﾙﾄ混合物(13) | ﾀｯｸｺｰﾄ PK-4 | 1599.6 | 3.47 | 1.88 | 0.52 | 0.52 | 8.5 | 3.08 | 1.75 | 1.7 | 0.61 | 88.03 | 84.94 | 2.55 | 0.46 | - | - | アスファルトフィニッシャ［ホイール型］舗装幅2.4～6.0m［排出ガス対策型（第２次基準値）］ | タイヤローラ［普通型・排出ガス対策型（第１次基準値）］ 質量 8～20t | ロードローラ［マカダム・排出ガス対策型（第１次基準値）］ 質量 10～12t | 普通作業員 | 特殊作業員 | 運転手（特殊） | 土木一般世話役 | アスファルト混合物 開粒度ＡＳ混合物（１３） | アスファルト乳剤 ＰＫ－４ タックコート用 | 軽油 １．２号 パトロール給油 | - | - | -
|  |  | ﾌﾟﾗｲﾑｺｰﾄ PK-3 | 1678.4 | 3.31 | 1.79 | 0.5 | 0.49 | 8.09 | 2.93 | 1.67 | 1.62 | 0.58 | 88.6 | 80.95 | 7.13 | 0.44 | - | - | アスファルトフィニッシャ［ホイール型］舗装幅2.4～6.0m［排出ガス対策型（第２次基準値）］ | タイヤローラ［普通型・排出ガス対策型（第１次基準値）］ 質量 8～20t | ロードローラ［マカダム・排出ガス対策型（第１次基準値）］ 質量 10～12t | 普通作業員 | 特殊作業員 | 運転手（特殊） | 土木一般世話役 | アスファルト混合物 開粒度ＡＳ混合物（１３） | アスファルト乳剤 ＰＫ－３ プライムコート用 | 軽油 １．２号 パトロール給油 | - | - | -
|  |  | 無し | 1546.9 | 3.38 | 1.95 | 0.54 | 0.53 | 8.26 | 3.18 | 1.81 | 1.76 | 0.63 | 88.36 | 87.84 | 0.47 | - | - | - | アスファルトフィニッシャ［ホイール型］舗装幅2.4～6.0m［排出ガス対策型（第２次基準値）］ | タイヤローラ［普通型・排出ガス対策型（第１次基準値）］ 質量 8～20t | ロードローラ［マカダム・排出ガス対策型（第１次基準値）］ 質量 10～12t | 普通作業員 | 特殊作業員 | 運転手（特殊） | 土木一般世話役 | アスファルト混合物 開粒度ＡＳ混合物（１３） | 軽油 １．２号 パトロール給油 | - | - | - | -
|  | 各種(1.90以上2.00t/m3未満) | ﾀｯｸｺｰﾄ PK-4 | 1468.8 | 3.78 | 2.05 | 0.57 | 0.56 | 9.27 | 3.35 | 1.91 | 1.86 | 0.67 | 86.95 | 83.58 | 2.78 | 0.5 | - | - | アスファルトフィニッシャ［ホイール型］舗装幅2.4～6.0m［排出ガス対策型（第２次基準値）］ | タイヤローラ［普通型・排出ガス対策型（第１次基準値）］ 質量 8～20t | ロードローラ［マカダム・排出ガス対策型（第１次基準値）］ 質量 10～12t | 普通作業員 | 特殊作業員 | 運転手（特殊） | 土木一般世話役 | 再生アスファルト混合物 再生粗粒度ＡＳ混合物（２０） | アスファルト乳剤 ＰＫ－４ タックコート用 | 軽油 １．２号 パトロール給油 | - | - | -
|  |  | ﾌﾟﾗｲﾑｺｰﾄ PK-3 | 1547.7 | 3.58 | 1.94 | 0.54 | 0.53 | 8.78 | 3.18 | 1.81 | 1.76 | 0.63 | 87.64 | 79.35 | 7.73 | 0.47 | - | - | アスファルトフィニッシャ［ホイール型］舗装幅2.4～6.0m［排出ガス対策型（第２次基準値）］ | タイヤローラ［普通型・排出ガス対策型（第１次基準値）］ 質量 8～20t | ロードローラ［マカダム・排出ガス対策型（第１次基準値）］ 質量 10～12t | 普通作業員 | 特殊作業員 | 運転手（特殊） | 土木一般世話役 | 再生アスファルト混合物 再生粗粒度ＡＳ混合物（２０） | アスファルト乳剤 ＰＫ－３ プライムコート用 | 軽油 １．２号 パトロール給油 | - | - | -
|  |  | 無し | 1416.1 | 3.69 | 2.13 | 0.59 | 0.58 | 9.05 | 3.48 | 1.98 | 1.93 | 0.69 | 87.26 | 86.68 | 0.52 | - | - | - | アスファルトフィニッシャ［ホイール型］舗装幅2.4～6.0m［排出ガス対策型（第２次基準値）］ | タイヤローラ［普通型・排出ガス対策型（第１次基準値）］ 質量 8～20t | ロードローラ［マカダム・排出ガス対策型（第１次基準値）］ 質量 10～12t | 普通作業員 | 特殊作業員 | 運転手（特殊） | 土木一般世話役 | 再生アスファルト混合物 再生粗粒度ＡＳ混合物（２０） | 軽油 １．２号 パトロール給油 | - | - | - | -
|  | 各種(2.00以上2.10t/m3未満) | ﾀｯｸｺｰﾄ PK-4 | 1531.7 | 3.63 | 1.97 | 0.54 | 0.54 | 8.89 | 3.22 | 1.83 | 1.78 | 0.64 | 87.48 | 84.25 | 2.66 | 0.48 | - | - | アスファルトフィニッシャ［ホイール型］舗装幅2.4～6.0m［排出ガス対策型（第２次基準値）］ | タイヤローラ［普通型・排出ガス対策型（第１次基準値）］ 質量 8～20t | ロードローラ［マカダム・排出ガス対策型（第１次基準値）］ 質量 10～12t | 普通作業員 | 特殊作業員 | 運転手（特殊） | 土木一般世話役 | 再生アスファルト混合物 再生粗粒度ＡＳ混合物（２０） | アスファルト乳剤 ＰＫ－４ タックコート用 | 軽油 １．２号 パトロール給油 | - | - | -
|  |  | ﾌﾟﾗｲﾑｺｰﾄ PK-3 | 1610.6 | 3.45 | 1.87 | 0.52 | 0.51 | 8.45 | 3.06 | 1.74 | 1.69 | 0.61 | 88.1 | 80.13 | 7.43 | 0.46 | - | - | アスファルトフィニッシャ［ホイール型］舗装幅2.4～6.0m［排出ガス対策型（第２次基準値）］ | タイヤローラ［普通型・排出ガス対策型（第１次基準値）］ 質量 8～20t | ロードローラ［マカダム・排出ガス対策型（第１次基準値）］ 質量 10～12t | 普通作業員 | 特殊作業員 | 運転手（特殊） | 土木一般世話役 | 再生アスファルト混合物 再生粗粒度ＡＳ混合物（２０） | アスファルト乳剤 ＰＫ－３ プライムコート用 | 軽油 １．２号 パトロール給油 | - | - | -
|  |  | 無し | 1479.1 | 3.54 | 2.04 | 0.56 | 0.56 | 8.65 | 3.33 | 1.89 | 1.84 | 0.66 | 87.81 | 87.25 | 0.5 | - | - | - | アスファルトフィニッシャ［ホイール型］舗装幅2.4～6.0m［排出ガス対策型（第２次基準値）］ | タイヤローラ［普通型・排出ガス対策型（第１次基準値）］ 質量 8～20t | ロードローラ［マカダム・排出ガス対策型（第１次基準値）］ 質量 10～12t | 普通作業員 | 特殊作業員 | 運転手（特殊） | 土木一般世話役 | 再生アスファルト混合物 再生粗粒度ＡＳ混合物（２０） | 軽油 １．２号 パトロール給油 | - | - | - | -
|  | 各種(2.10以上2.20t/m3未満) | ﾀｯｸｺｰﾄ PK-4 | 1594.7 | 3.48 | 1.89 | 0.52 | 0.52 | 8.54 | 3.09 | 1.76 | 1.71 | 0.62 | 87.98 | 84.88 | 2.56 | 0.46 | - | - | アスファルトフィニッシャ［ホイール型］舗装幅2.4～6.0m［排出ガス対策型（第２次基準値）］ | タイヤローラ［普通型・排出ガス対策型（第１次基準値）］ 質量 8～20t | ロードローラ［マカダム・排出ガス対策型（第１次基準値）］ 質量 10～12t | 普通作業員 | 特殊作業員 | 運転手（特殊） | 土木一般世話役 | 再生アスファルト混合物 再生粗粒度ＡＳ混合物（２０） | アスファルト乳剤 ＰＫ－４ タックコート用 | 軽油 １．２号 パトロール給油 | - | - | -
|  |  | ﾌﾟﾗｲﾑｺｰﾄ PK-3 | 1673.5 | 3.32 | 1.8 | 0.5 | 0.49 | 8.13 | 2.94 | 1.67 | 1.63 | 0.59 | 88.55 | 80.88 | 7.15 | 0.44 | - | - | アスファルトフィニッシャ［ホイール型］舗装幅2.4～6.0m［排出ガス対策型（第２次基準値）］ | タイヤローラ［普通型・排出ガス対策型（第１次基準値）］ 質量 8～20t | ロードローラ［マカダム・排出ガス対策型（第１次基準値）］ 質量 10～12t | 普通作業員 | 特殊作業員 | 運転手（特殊） | 土木一般世話役 | 再生アスファルト混合物 再生粗粒度ＡＳ混合物（２０） | アスファルト乳剤 ＰＫ－３ プライムコート用 | 軽油 １．２号 パトロール給油 | - | - | -
|  |  | 無し | 1542 | 3.39 | 1.95 | 0.54 | 0.54 | 8.31 | 3.19 | 1.82 | 1.77 | 0.64 | 88.3 | 87.77 | 0.48 | - | - | - | アスファルトフィニッシャ［ホイール型］舗装幅2.4～6.0m［排出ガス対策型（第２次基準値）］ | タイヤローラ［普通型・排出ガス対策型（第１次基準値）］ 質量 8～20t | ロードローラ［マカダム・排出ガス対策型（第１次基準値）］ 質量 10～12t | 普通作業員 | 特殊作業員 | 運転手（特殊） | 土木一般世話役 | 再生アスファルト混合物 再生粗粒度ＡＳ混合物（２０） | 軽油 １．２号 パトロール給油 | - | - | - | -
|  | 各種(2.20以上2.30t/m3未満) | ﾀｯｸｺｰﾄ PK-4 | 1657.6 | 3.35 | 1.82 | 0.5 | 0.5 | 8.2 | 2.97 | 1.69 | 1.64 | 0.59 | 88.45 | 85.47 | 2.46 | 0.44 | - | - | アスファルトフィニッシャ［ホイール型］舗装幅2.4～6.0m［排出ガス対策型（第２次基準値）］ | タイヤローラ［普通型・排出ガス対策型（第１次基準値）］ 質量 8～20t | ロードローラ［マカダム・排出ガス対策型（第１次基準値）］ 質量 10～12t | 普通作業員 | 特殊作業員 | 運転手（特殊） | 土木一般世話役 | 再生アスファルト混合物 再生粗粒度ＡＳ混合物（２０） | アスファルト乳剤 ＰＫ－４ タックコート用 | 軽油 １．２号 パトロール給油 | - | - | -
|  |  | ﾌﾟﾗｲﾑｺｰﾄ PK-3 | 1736.4 | 3.2 | 1.73 | 0.48 | 0.48 | 7.83 | 2.84 | 1.61 | 1.57 | 0.56 | 88.97 | 81.58 | 6.89 | 0.42 | - | - | アスファルトフィニッシャ［ホイール型］舗装幅2.4～6.0m［排出ガス対策型（第２次基準値）］ | タイヤローラ［普通型・排出ガス対策型（第１次基準値）］ 質量 8～20t | ロードローラ［マカダム・排出ガス対策型（第１次基準値）］ 質量 10～12t | 普通作業員 | 特殊作業員 | 運転手（特殊） | 土木一般世話役 | 再生アスファルト混合物 再生粗粒度ＡＳ混合物（２０） | アスファルト乳剤 ＰＫ－３ プライムコート用 | 軽油 １．２号 パトロール給油 | - | - | -
|  |  | 無し | 1604.9 | 3.26 | 1.88 | 0.52 | 0.51 | 7.97 | 3.07 | 1.74 | 1.7 | 0.61 | 88.77 | 88.26 | 0.46 | - | - | - | アスファルトフィニッシャ［ホイール型］舗装幅2.4～6.0m［排出ガス対策型（第２次基準値）］ | タイヤローラ［普通型・排出ガス対策型（第１次基準値）］ 質量 8～20t | ロードローラ［マカダム・排出ガス対策型（第１次基準値）］ 質量 10～12t | 普通作業員 | 特殊作業員 | 運転手（特殊） | 土木一般世話役 | 再生アスファルト混合物 再生粗粒度ＡＳ混合物（２０） | 軽油 １．２号 パトロール給油 | - | - | - | -
|  | 各種(2.30以上2.40t/m3未満) | ﾀｯｸｺｰﾄ PK-4 | 1720.5 | 3.22 | 1.75 | 0.48 | 0.48 | 7.9 | 2.86 | 1.63 | 1.58 | 0.57 | 88.88 | 86 | 2.37 | 0.43 | - | - | アスファルトフィニッシャ［ホイール型］舗装幅2.4～6.0m［排出ガス対策型（第２次基準値）］ | タイヤローラ［普通型・排出ガス対策型（第１次基準値）］ 質量 8～20t | ロードローラ［マカダム・排出ガス対策型（第１次基準値）］ 質量 10～12t | 普通作業員 | 特殊作業員 | 運転手（特殊） | 土木一般世話役 | 再生アスファルト混合物 再生粗粒度ＡＳ混合物（２０） | アスファルト乳剤 ＰＫ－４ タックコート用 | 軽油 １．２号 パトロール給油 | - | - | -
|  |  | ﾌﾟﾗｲﾑｺｰﾄ PK-3 | 1799.3 | 3.08 | 1.67 | 0.46 | 0.46 | 7.56 | 2.74 | 1.56 | 1.51 | 0.54 | 89.36 | 82.23 | 6.65 | 0.41 | - | - | アスファルトフィニッシャ［ホイール型］舗装幅2.4～6.0m［排出ガス対策型（第２次基準値）］ | タイヤローラ［普通型・排出ガス対策型（第１次基準値）］ 質量 8～20t | ロードローラ［マカダム・排出ガス対策型（第１次基準値）］ 質量 10～12t | 普通作業員 | 特殊作業員 | 運転手（特殊） | 土木一般世話役 | 再生アスファルト混合物 再生粗粒度ＡＳ混合物（２０） | アスファルト乳剤 ＰＫ－３ プライムコート用 | 軽油 １．２号 パトロール給油 | - | - | -
|  |  | 無し | 1667.8 | 3.13 | 1.8 | 0.5 | 0.5 | 7.67 | 2.95 | 1.68 | 1.63 | 0.59 | 89.2 | 88.71 | 0.44 | - | - | - | アスファルトフィニッシャ［ホイール型］舗装幅2.4～6.0m［排出ガス対策型（第２次基準値）］ | タイヤローラ［普通型・排出ガス対策型（第１次基準値）］ 質量 8～20t | ロードローラ［マカダム・排出ガス対策型（第１次基準値）］ 質量 10～12t | 普通作業員 | 特殊作業員 | 運転手（特殊） | 土木一般世話役 | 再生アスファルト混合物 再生粗粒度ＡＳ混合物（２０） | 軽油 １．２号 パトロール給油 | - | - | - | -
|  | 各種(2.40以上2.50t/m3未満) | ﾀｯｸｺｰﾄ PK-4 | 1783.4 | 3.12 | 1.69 | 0.47 | 0.46 | 7.63 | 2.76 | 1.57 | 1.53 | 0.55 | 89.25 | 86.48 | 2.29 | 0.41 | - | - | アスファルトフィニッシャ［ホイール型］舗装幅2.4～6.0m［排出ガス対策型（第２次基準値）］ | タイヤローラ［普通型・排出ガス対策型（第１次基準値）］ 質量 8～20t | ロードローラ［マカダム・排出ガス対策型（第１次基準値）］ 質量 10～12t | 普通作業員 | 特殊作業員 | 運転手（特殊） | 土木一般世話役 | 再生アスファルト混合物 再生粗粒度ＡＳ混合物（２０） | アスファルト乳剤 ＰＫ－４ タックコート用 | 軽油 １．２号 パトロール給油 | - | - | -
|  |  | ﾌﾟﾗｲﾑｺｰﾄ PK-3 | 1862.3 | 2.98 | 1.62 | 0.45 | 0.44 | 7.29 | 2.64 | 1.5 | 1.46 | 0.53 | 89.73 | 82.85 | 6.42 | 0.39 | - | - | アスファルトフィニッシャ［ホイール型］舗装幅2.4～6.0m［排出ガス対策型（第２次基準値）］ | タイヤローラ［普通型・排出ガス対策型（第１次基準値）］ 質量 8～20t | ロードローラ［マカダム・排出ガス対策型（第１次基準値）］ 質量 10～12t | 普通作業員 | 特殊作業員 | 運転手（特殊） | 土木一般世話役 | 再生アスファルト混合物 再生粗粒度ＡＳ混合物（２０） | アスファルト乳剤 ＰＫ－３ プライムコート用 | 軽油 １．２号 パトロール給油 | - | - | -
|  |  | 無し | 1730.7 | 3.02 | 1.74 | 0.48 | 0.48 | 7.41 | 2.85 | 1.62 | 1.58 | 0.57 | 89.57 | 89.1 | 0.42 | - | - | - | アスファルトフィニッシャ［ホイール型］舗装幅2.4～6.0m［排出ガス対策型（第２次基準値）］ | タイヤローラ［普通型・排出ガス対策型（第１次基準値）］ 質量 8～20t | ロードローラ［マカダム・排出ガス対策型（第１次基準値）］ 質量 10～12t | 普通作業員 | 特殊作業員 | 運転手（特殊） | 土木一般世話役 | 再生アスファルト混合物 再生粗粒度ＡＳ混合物（２０） | 軽油 １．２号 パトロール給油 | - | - | - | -
65mm以上70mm以下 | 1.4m未満 | 再生粗粒度ｱｽﾌｧﾙﾄ混合物(20) | ﾀｯｸｺｰﾄ PK-4 | 2863.6 | 0.43 | 0.25 | 0.13 | - | 39.82 | 19.67 | 11.47 | 3.49 | - | 59.75 | 58.15 | 1.42 | 0.13 | 0.03 | - | 振動ローラ（舗装用）[ハンドガイド型]質量0.5～0.6t | 振動コンパクタ[前進型]質量40～60kg | - | 特殊作業員 | 普通作業員 | 土木一般世話役 | - | 再生アスファルト混合物 再生粗粒度ＡＳ混合物（２０） | アスファルト乳剤 ＰＫ－４ タックコート用 | ガソリン レギュラー スタンド | 軽油 １．２号 パトロール給油 | - | -
|  |  | ﾌﾟﾗｲﾑｺｰﾄ PK-3 | 2942.5 | 0.41 | 0.24 | 0.12 | - | 38.76 | 19.15 | 11.16 | 3.4 | - | 60.83 | 56.6 | 4.06 | 0.12 | 0.03 | - | 振動ローラ（舗装用）[ハンドガイド型]質量0.5～0.6t | 振動コンパクタ[前進型]質量40～60kg | - | 特殊作業員 | 普通作業員 | 土木一般世話役 | - | 再生アスファルト混合物 再生粗粒度ＡＳ混合物（２０） | アスファルト乳剤 ＰＫ－３ プライムコート用 | ガソリン レギュラー スタンド | 軽油 １．２号 パトロール給油 | - | -
|  |  | 無し | 2732.1 | 0.41 | 0.26 | 0.13 | - | 38.48 | 20.62 | 12.03 | 3.66 | - | 61.11 | 60.94 | 0.13 | 0.03 | - | - | 振動ローラ（舗装用）[ハンドガイド型]質量0.5～0.6t | 振動コンパクタ[前進型]質量40～60kg | - | 特殊作業員 | 普通作業員 | 土木一般世話役 | - | 再生アスファルト混合物 再生粗粒度ＡＳ混合物（２０） | ガソリン レギュラー スタンド | 軽油 １．２号 パトロール給油 | - | - | -
|  | 細粒度ｱｽﾌｧﾙﾄ混合物(13) | ﾀｯｸｺｰﾄ PK-4 | 3060.8 | 0.4 | 0.23 | 0.12 | - | 37.26 | 18.41 | 10.73 | 3.26 | - | 62.34 | 60.84 | 1.33 | 0.12 | 0.03 | - | 振動ローラ（舗装用）[ハンドガイド型]質量0.5～0.6t | 振動コンパクタ[前進型]質量40～60kg | - | 特殊作業員 | 普通作業員 | 土木一般世話役 | - | アスファルト混合物 細粒度ＡＳ混合物（１３） | アスファルト乳剤 ＰＫ－４ タックコート用 | ガソリン レギュラー スタンド | 軽油 １．２号 パトロール給油 | - | -
|  |  | ﾌﾟﾗｲﾑｺｰﾄ PK-3 | 3139.7 | 0.4 | 0.23 | 0.12 | - | 36.32 | 17.94 | 10.46 | 3.18 | - | 63.28 | 59.3 | 3.81 | 0.12 | 0.03 | - | 振動ローラ（舗装用）[ハンドガイド型]質量0.5～0.6t | 振動コンパクタ[前進型]質量40～60kg | - | 特殊作業員 | 普通作業員 | 土木一般世話役 | - | アスファルト混合物 細粒度ＡＳ混合物（１３） | アスファルト乳剤 ＰＫ－３ プライムコート用 | ガソリン レギュラー スタンド | 軽油 １．２号 パトロール給油 | - | -
|  |  | 無し | 2929.3 | 0.38 | 0.24 | 0.12 | - | 35.89 | 19.23 | 11.22 | 3.41 | - | 63.73 | 63.58 | 0.12 | 0.03 | - | - | 振動ローラ（舗装用）[ハンドガイド型]質量0.5～0.6t | 振動コンパクタ[前進型]質量40～60kg | - | 特殊作業員 | 普通作業員 | 土木一般世話役 | - | アスファルト混合物 細粒度ＡＳ混合物（１３） | ガソリン レギュラー スタンド | 軽油 １．２号 パトロール給油 | - | - | -
|  | 開粒度ｱｽﾌｧﾙﾄ混合物(13) | ﾀｯｸｺｰﾄ PK-4 | 2727.6 | 0.45 | 0.26 | 0.13 | - | 41.81 | 20.66 | 12.04 | 3.66 | - | 57.74 | 56.07 | 1.49 | 0.13 | 0.03 | - | 振動ローラ（舗装用）[ハンドガイド型]質量0.5～0.6t | 振動コンパクタ[前進型]質量40～60kg | - | 特殊作業員 | 普通作業員 | 土木一般世話役 | - | アスファルト混合物 開粒度ＡＳ混合物（１３） | アスファルト乳剤 ＰＫ－４ タックコート用 | ガソリン レギュラー スタンド | 軽油 １．２号 パトロール給油 | - | -
|  |  | ﾌﾟﾗｲﾑｺｰﾄ PK-3 | 2806.5 | 0.43 | 0.25 | 0.13 | - | 40.65 | 20.08 | 11.71 | 3.56 | - | 58.92 | 54.48 | 4.26 | 0.13 | 0.03 | - | 振動ローラ（舗装用）[ハンドガイド型]質量0.5～0.6t | 振動コンパクタ[前進型]質量40～60kg | - | 特殊作業員 | 普通作業員 | 土木一般世話役 | - | アスファルト混合物 開粒度ＡＳ混合物（１３） | アスファルト乳剤 ＰＫ－３ プライムコート用 | ガソリン レギュラー スタンド | 軽油 １．２号 パトロール給油 | - | -
|  |  | 無し | 2596 | 0.44 | 0.28 | 0.14 | - | 40.5 | 21.7 | 12.66 | 3.85 | - | 59.06 | 58.87 | 0.14 | 0.04 | - | - | 振動ローラ（舗装用）[ハンドガイド型]質量0.5～0.6t | 振動コンパクタ[前進型]質量40～60kg | - | 特殊作業員 | 普通作業員 | 土木一般世話役 | - | アスファルト混合物 開粒度ＡＳ混合物（１３） | ガソリン レギュラー スタンド | 軽油 １．２号 パトロール給油 | - | - | -
|  | 各種(1.90以上2.00t/m3未満) | ﾀｯｸｺｰﾄ PK-4 | 2580.5 | 0.48 | 0.28 | 0.14 | - | 44.19 | 21.83 | 12.73 | 3.87 | - | 55.33 | 53.55 | 1.58 | 0.14 | 0.04 | - | 振動ローラ（舗装用）[ハンドガイド型]質量0.5～0.6t | 振動コンパクタ[前進型]質量40～60kg | - | 特殊作業員 | 普通作業員 | 土木一般世話役 | - | 再生アスファルト混合物 再生粗粒度ＡＳ混合物（２０） | アスファルト乳剤 ＰＫ－４ タックコート用 | ガソリン レギュラー スタンド | 軽油 １．２号 パトロール給油 | - | -
|  |  | ﾌﾟﾗｲﾑｺｰﾄ PK-3 | 2659.4 | 0.47 | 0.27 | 0.14 | - | 42.89 | 21.19 | 12.35 | 3.76 | - | 56.64 | 51.94 | 4.5 | 0.14 | 0.04 | - | 振動ローラ（舗装用）[ハンドガイド型]質量0.5～0.6t | 振動コンパクタ[前進型]質量40～60kg | - | 特殊作業員 | 普通作業員 | 土木一般世話役 | - | 再生アスファルト混合物 再生粗粒度ＡＳ混合物（２０） | アスファルト乳剤 ＰＫ－３ プライムコート用 | ガソリン レギュラー スタンド | 軽油 １．２号 パトロール給油 | - | -
|  |  | 無し | 2448.9 | 0.46 | 0.29 | 0.15 | - | 42.94 | 23.01 | 13.42 | 4.08 | - | 56.6 | 56.4 | 0.15 | 0.04 | - | - | 振動ローラ（舗装用）[ハンドガイド型]質量0.5～0.6t | 振動コンパクタ[前進型]質量40～60kg | - | 特殊作業員 | 普通作業員 | 土木一般世話役 | - | 再生アスファルト混合物 再生粗粒度ＡＳ混合物（２０） | ガソリン レギュラー スタンド | 軽油 １．２号 パトロール給油 | - | - | -
|  | 各種(2.00以上2.10t/m3未満) | ﾀｯｸｺｰﾄ PK-4 | 2651.3 | 0.47 | 0.27 | 0.14 | - | 43.02 | 21.25 | 12.39 | 3.77 | - | 56.51 | 54.77 | 1.54 | 0.14 | 0.04 | - | 振動ローラ（舗装用）[ハンドガイド型]質量0.5～0.6t | 振動コンパクタ[前進型]質量40～60kg | - | 特殊作業員 | 普通作業員 | 土木一般世話役 | - | 再生アスファルト混合物 再生粗粒度ＡＳ混合物（２０） | アスファルト乳剤 ＰＫ－４ タックコート用 | ガソリン レギュラー スタンド | 軽油 １．２号 パトロール給油 | - | -
|  |  | ﾌﾟﾗｲﾑｺｰﾄ PK-3 | 2730.1 | 0.45 | 0.26 | 0.13 | - | 41.78 | 20.64 | 12.03 | 3.66 | - | 57.77 | 53.21 | 4.38 | 0.13 | 0.03 | - | 振動ローラ（舗装用）[ハンドガイド型]質量0.5～0.6t | 振動コンパクタ[前進型]質量40～60kg | - | 特殊作業員 | 普通作業員 | 土木一般世話役 | - | 再生アスファルト混合物 再生粗粒度ＡＳ混合物（２０） | アスファルト乳剤 ＰＫ－３ プライムコート用 | ガソリン レギュラー スタンド | 軽油 １．２号 パトロール給油 | - | -
|  |  | 無し | 2519.7 | 0.45 | 0.28 | 0.15 | - | 41.73 | 22.36 | 13.04 | 3.97 | - | 57.82 | 57.62 | 0.15 | 0.04 | - | - | 振動ローラ（舗装用）[ハンドガイド型]質量0.5～0.6t | 振動コンパクタ[前進型]質量40～60kg | - | 特殊作業員 | 普通作業員 | 土木一般世話役 | - | 再生アスファルト混合物 再生粗粒度ＡＳ混合物（２０） | ガソリン レギュラー スタンド | 軽油 １．２号 パトロール給油 | - | - | -
|  | 各種(2.10以上2.20t/m3未満) | ﾀｯｸｺｰﾄ PK-4 | 2722 | 0.45 | 0.26 | 0.13 | - | 41.9 | 20.7 | 12.07 | 3.67 | - | 57.65 | 55.97 | 1.5 | 0.13 | 0.03 | - | 振動ローラ（舗装用）[ハンドガイド型]質量0.5～0.6t | 振動コンパクタ[前進型]質量40～60kg | - | 特殊作業員 | 普通作業員 | 土木一般世話役 | - | 再生アスファルト混合物 再生粗粒度ＡＳ混合物（２０） | アスファルト乳剤 ＰＫ－４ タックコート用 | ガソリン レギュラー スタンド | 軽油 １．２号 パトロール給油 | - | -
|  |  | ﾌﾟﾗｲﾑｺｰﾄ PK-3 | 2800.9 | 0.43 | 0.25 | 0.13 | - | 40.73 | 20.12 | 11.73 | 3.57 | - | 58.84 | 54.39 | 4.27 | 0.13 | 0.03 | - | 振動ローラ（舗装用）[ハンドガイド型]質量0.5～0.6t | 振動コンパクタ[前進型]質量40～60kg | - | 特殊作業員 | 普通作業員 | 土木一般世話役 | - | 再生アスファルト混合物 再生粗粒度ＡＳ混合物（２０） | アスファルト乳剤 ＰＫ－３ プライムコート用 | ガソリン レギュラー スタンド | 軽油 １．２号 パトロール給油 | - | -
|  |  | 無し | 2590.5 | 0.44 | 0.28 | 0.14 | - | 40.58 | 21.75 | 12.68 | 3.86 | - | 58.98 | 58.79 | 0.14 | 0.04 | - | - | 振動ローラ（舗装用）[ハンドガイド型]質量0.5～0.6t | 振動コンパクタ[前進型]質量40～60kg | - | 特殊作業員 | 普通作業員 | 土木一般世話役 | - | 再生アスファルト混合物 再生粗粒度ＡＳ混合物（２０） | ガソリン レギュラー スタンド | 軽油 １．２号 パトロール給油 | - | - | -
|  | 各種(2.20以上2.30t/m3未満) | ﾀｯｸｺｰﾄ PK-4 | 2792.9 | 0.44 | 0.26 | 0.13 | - | 40.83 | 20.17 | 11.76 | 3.58 | - | 58.73 | 57.09 | 1.46 | 0.13 | 0.03 | - | 振動ローラ（舗装用）[ハンドガイド型]質量0.5～0.6t | 振動コンパクタ[前進型]質量40～60kg | - | 特殊作業員 | 普通作業員 | 土木一般世話役 | - | 再生アスファルト混合物 再生粗粒度ＡＳ混合物（２０） | アスファルト乳剤 ＰＫ－４ タックコート用 | ガソリン レギュラー スタンド | 軽油 １．２号 パトロール給油 | - | -
|  |  | ﾌﾟﾗｲﾑｺｰﾄ PK-3 | 2871.7 | 0.43 | 0.25 | 0.13 | - | 39.72 | 19.62 | 11.44 | 3.48 | - | 59.85 | 55.51 | 4.16 | 0.13 | 0.03 | - | 振動ローラ（舗装用）[ハンドガイド型]質量0.5～0.6t | 振動コンパクタ[前進型]質量40～60kg | - | 特殊作業員 | 普通作業員 | 土木一般世話役 | - | 再生アスファルト混合物 再生粗粒度ＡＳ混合物（２０） | アスファルト乳剤 ＰＫ－３ プライムコート用 | ガソリン レギュラー スタンド | 軽油 １．２号 パトロール給油 | - | -
|  |  | 無し | 2661.3 | 0.43 | 0.27 | 0.14 | - | 39.49 | 21.17 | 12.34 | 3.75 | - | 60.08 | 59.89 | 0.14 | 0.04 | - | - | 振動ローラ（舗装用）[ハンドガイド型]質量0.5～0.6t | 振動コンパクタ[前進型]質量40～60kg | - | 特殊作業員 | 普通作業員 | 土木一般世話役 | - | 再生アスファルト混合物 再生粗粒度ＡＳ混合物（２０） | ガソリン レギュラー スタンド | 軽油 １．２号 パトロール給油 | - | - | -
|  | 各種(2.30以上2.40t/m3未満) | ﾀｯｸｺｰﾄ PK-4 | 2863.6 | 0.43 | 0.25 | 0.13 | - | 39.82 | 19.67 | 11.47 | 3.49 | - | 59.75 | 58.15 | 1.42 | 0.13 | 0.03 | - | 振動ローラ（舗装用）[ハンドガイド型]質量0.5～0.6t | 振動コンパクタ[前進型]質量40～60kg | - | 特殊作業員 | 普通作業員 | 土木一般世話役 | - | 再生アスファルト混合物 再生粗粒度ＡＳ混合物（２０） | アスファルト乳剤 ＰＫ－４ タックコート用 | ガソリン レギュラー スタンド | 軽油 １．２号 パトロール給油 | - | -
|  |  | ﾌﾟﾗｲﾑｺｰﾄ PK-3 | 2942.5 | 0.41 | 0.24 | 0.12 | - | 38.76 | 19.15 | 11.16 | 3.4 | - | 60.83 | 56.6 | 4.06 | 0.12 | 0.03 | - | 振動ローラ（舗装用）[ハンドガイド型]質量0.5～0.6t | 振動コンパクタ[前進型]質量40～60kg | - | 特殊作業員 | 普通作業員 | 土木一般世話役 | - | 再生アスファルト混合物 再生粗粒度ＡＳ混合物（２０） | アスファルト乳剤 ＰＫ－３ プライムコート用 | ガソリン レギュラー スタンド | 軽油 １．２号 パトロール給油 | - | -
|  |  | 無し | 2732.1 | 0.41 | 0.26 | 0.13 | - | 38.48 | 20.62 | 12.03 | 3.66 | - | 61.11 | 60.94 | 0.13 | 0.03 | - | - | 振動ローラ（舗装用）[ハンドガイド型]質量0.5～0.6t | 振動コンパクタ[前進型]質量40～60kg | - | 特殊作業員 | 普通作業員 | 土木一般世話役 | - | 再生アスファルト混合物 再生粗粒度ＡＳ混合物（２０） | ガソリン レギュラー スタンド | 軽油 １．２号 パトロール給油 | - | - | -
|  | 各種(2.40以上2.50t/m3未満) | ﾀｯｸｺｰﾄ PK-4 | 2934.4 | 0.41 | 0.24 | 0.12 | - | 38.87 | 19.2 | 11.2 | 3.4 | - | 60.72 | 59.16 | 1.39 | 0.12 | 0.03 | - | 振動ローラ（舗装用）[ハンドガイド型]質量0.5～0.6t | 振動コンパクタ[前進型]質量40～60kg | - | 特殊作業員 | 普通作業員 | 土木一般世話役 | - | 再生アスファルト混合物 再生粗粒度ＡＳ混合物（２０） | アスファルト乳剤 ＰＫ－４ タックコート用 | ガソリン レギュラー スタンド | 軽油 １．２号 パトロール給油 | - | -
|  |  | ﾌﾟﾗｲﾑｺｰﾄ PK-3 | 3013.3 | 0.41 | 0.24 | 0.12 | - | 37.85 | 18.7 | 10.9 | 3.32 | - | 61.74 | 57.6 | 3.97 | 0.12 | 0.03 | - | 振動ローラ（舗装用）[ハンドガイド型]質量0.5～0.6t | 振動コンパクタ[前進型]質量40～60kg | - | 特殊作業員 | 普通作業員 | 土木一般世話役 | - | 再生アスファルト混合物 再生粗粒度ＡＳ混合物（２０） | アスファルト乳剤 ＰＫ－３ プライムコート用 | ガソリン レギュラー スタンド | 軽油 １．２号 パトロール給油 | - | -
|  |  | 無し | 2802.8 | 0.4 | 0.25 | 0.13 | - | 37.5 | 20.1 | 11.72 | 3.56 | - | 62.1 | 61.93 | 0.13 | 0.03 | - | - | 振動ローラ（舗装用）[ハンドガイド型]質量0.5～0.6t | 振動コンパクタ[前進型]質量40～60kg | - | 特殊作業員 | 普通作業員 | 土木一般世話役 | - | 再生アスファルト混合物 再生粗粒度ＡＳ混合物（２０） | ガソリン レギュラー スタンド | 軽油 １．２号 パトロール給油 | - | - | -
| 1.4m以上 | 再生粗粒度ｱｽﾌｧﾙﾄ混合物(20) | ﾀｯｸｺｰﾄ PK-4 | 1905.3 | 2.91 | 1.58 | 0.44 | 0.43 | 7.13 | 2.58 | 1.47 | 1.43 | 0.51 | 89.96 | 87.37 | 2.14 | 0.38 | - | - | アスファルトフィニッシャ［ホイール型］舗装幅2.4～6.0m［排出ガス対策型（第２次基準値）］ | タイヤローラ［普通型・排出ガス対策型（第１次基準値）］ 質量 8～20t | ロードローラ［マカダム・排出ガス対策型（第１次基準値）］ 質量 10～12t | 普通作業員 | 特殊作業員 | 運転手（特殊） | 土木一般世話役 | 再生アスファルト混合物 再生粗粒度ＡＳ混合物（２０） | アスファルト乳剤 ＰＫ－４ タックコート用 | 軽油 １．２号 パトロール給油 | - | - | -
|  |  | ﾌﾟﾗｲﾑｺｰﾄ PK-3 | 1984.2 | 2.8 | 1.52 | 0.42 | 0.42 | 6.84 | 2.48 | 1.41 | 1.37 | 0.49 | 90.36 | 83.89 | 6.03 | 0.37 | - | - | アスファルトフィニッシャ［ホイール型］舗装幅2.4～6.0m［排出ガス対策型（第２次基準値）］ | タイヤローラ［普通型・排出ガス対策型（第１次基準値）］ 質量 8～20t | ロードローラ［マカダム・排出ガス対策型（第１次基準値）］ 質量 10～12t | 普通作業員 | 特殊作業員 | 運転手（特殊） | 土木一般世話役 | 再生アスファルト混合物 再生粗粒度ＡＳ混合物（２０） | アスファルト乳剤 ＰＫ－３ プライムコート用 | 軽油 １．２号 パトロール給油 | - | - | -
|  |  | 無し | 1852.6 | 2.82 | 1.62 | 0.45 | 0.45 | 6.91 | 2.66 | 1.51 | 1.47 | 0.53 | 90.27 | 89.83 | 0.4 | - | - | - | アスファルトフィニッシャ［ホイール型］舗装幅2.4～6.0m［排出ガス対策型（第２次基準値）］ | タイヤローラ［普通型・排出ガス対策型（第１次基準値）］ 質量 8～20t | ロードローラ［マカダム・排出ガス対策型（第１次基準値）］ 質量 10～12t | 普通作業員 | 特殊作業員 | 運転手（特殊） | 土木一般世話役 | 再生アスファルト混合物 再生粗粒度ＡＳ混合物（２０） | 軽油 １．２号 パトロール給油 | - | - | - | -
|  | 細粒度ｱｽﾌｧﾙﾄ混合物(13) | ﾀｯｸｺｰﾄ PK-4 | 2102.5 | 2.64 | 1.43 | 0.4 | 0.39 | 6.47 | 2.34 | 1.33 | 1.3 | 0.47 | 90.89 | 88.54 | 1.94 | 0.35 | - | - | アスファルトフィニッシャ［ホイール型］舗装幅2.4～6.0m［排出ガス対策型（第２次基準値）］ | タイヤローラ［普通型・排出ガス対策型（第１次基準値）］ 質量 8～20t | ロードローラ［マカダム・排出ガス対策型（第１次基準値）］ 質量 10～12t | 普通作業員 | 特殊作業員 | 運転手（特殊） | 土木一般世話役 | アスファルト混合物 細粒度ＡＳ混合物（１３） | アスファルト乳剤 ＰＫ－４ タックコート用 | 軽油 １．２号 パトロール給油 | - | - | -
|  |  | ﾌﾟﾗｲﾑｺｰﾄ PK-3 | 2181.4 | 2.54 | 1.38 | 0.38 | 0.38 | 6.23 | 2.26 | 1.28 | 1.25 | 0.45 | 91.23 | 85.35 | 5.48 | 0.34 | - | - | アスファルトフィニッシャ［ホイール型］舗装幅2.4～6.0m［排出ガス対策型（第２次基準値）］ | タイヤローラ［普通型・排出ガス対策型（第１次基準値）］ 質量 8～20t | ロードローラ［マカダム・排出ガス対策型（第１次基準値）］ 質量 10～12t | 普通作業員 | 特殊作業員 | 運転手（特殊） | 土木一般世話役 | アスファルト混合物 細粒度ＡＳ混合物（１３） | アスファルト乳剤 ＰＫ－３ プライムコート用 | 軽油 １．２号 パトロール給油 | - | - | -
|  |  | 無し | 2049.8 | 2.55 | 1.47 | 0.41 | 0.4 | 6.24 | 2.4 | 1.36 | 1.33 | 0.48 | 91.21 | 90.81 | 0.36 | - | - | - | アスファルトフィニッシャ［ホイール型］舗装幅2.4～6.0m［排出ガス対策型（第２次基準値）］ | タイヤローラ［普通型・排出ガス対策型（第１次基準値）］ 質量 8～20t | ロードローラ［マカダム・排出ガス対策型（第１次基準値）］ 質量 10～12t | 普通作業員 | 特殊作業員 | 運転手（特殊） | 土木一般世話役 | アスファルト混合物 細粒度ＡＳ混合物（１３） | 軽油 １．２号 パトロール給油 | - | - | - | -
|  | 開粒度ｱｽﾌｧﾙﾄ混合物(13) | ﾀｯｸｺｰﾄ PK-4 | 1769.3 | 3.14 | 1.7 | 0.47 | 0.47 | 7.68 | 2.78 | 1.58 | 1.54 | 0.55 | 89.18 | 86.4 | 2.3 | 0.41 | - | - | アスファルトフィニッシャ［ホイール型］舗装幅2.4～6.0m［排出ガス対策型（第２次基準値）］ | タイヤローラ［普通型・排出ガス対策型（第１次基準値）］ 質量 8～20t | ロードローラ［マカダム・排出ガス対策型（第１次基準値）］ 質量 10～12t | 普通作業員 | 特殊作業員 | 運転手（特殊） | 土木一般世話役 | アスファルト混合物 開粒度ＡＳ混合物（１３） | アスファルト乳剤 ＰＫ－４ タックコート用 | 軽油 １．２号 パトロール給油 | - | - | -
|  |  | ﾌﾟﾗｲﾑｺｰﾄ PK-3 | 1848.1 | 3.01 | 1.63 | 0.45 | 0.45 | 7.34 | 2.66 | 1.51 | 1.47 | 0.53 | 89.65 | 82.71 | 6.47 | 0.4 | - | - | アスファルトフィニッシャ［ホイール型］舗装幅2.4～6.0m［排出ガス対策型（第２次基準値）］ | タイヤローラ［普通型・排出ガス対策型（第１次基準値）］ 質量 8～20t | ロードローラ［マカダム・排出ガス対策型（第１次基準値）］ 質量 10～12t | 普通作業員 | 特殊作業員 | 運転手（特殊） | 土木一般世話役 | アスファルト混合物 開粒度ＡＳ混合物（１３） | アスファルト乳剤 ＰＫ－３ プライムコート用 | 軽油 １．２号 パトロール給油 | - | - | -
|  |  | 無し | 1716.6 | 3.04 | 1.75 | 0.49 | 0.48 | 7.46 | 2.87 | 1.63 | 1.59 | 0.57 | 89.5 | 89.02 | 0.43 | - | - | - | アスファルトフィニッシャ［ホイール型］舗装幅2.4～6.0m［排出ガス対策型（第２次基準値）］ | タイヤローラ［普通型・排出ガス対策型（第１次基準値）］ 質量 8～20t | ロードローラ［マカダム・排出ガス対策型（第１次基準値）］ 質量 10～12t | 普通作業員 | 特殊作業員 | 運転手（特殊） | 土木一般世話役 | アスファルト混合物 開粒度ＡＳ混合物（１３） | 軽油 １．２号 パトロール給油 | - | - | - | -
|  | 各種(1.90以上2.00t/m3未満) | ﾀｯｸｺｰﾄ PK-4 | 1622.2 | 3.42 | 1.86 | 0.51 | 0.51 | 8.39 | 3.04 | 1.73 | 1.68 | 0.6 | 88.19 | 85.15 | 2.51 | 0.45 | - | - | アスファルトフィニッシャ［ホイール型］舗装幅2.4～6.0m［排出ガス対策型（第２次基準値）］ | タイヤローラ［普通型・排出ガス対策型（第１次基準値）］ 質量 8～20t | ロードローラ［マカダム・排出ガス対策型（第１次基準値）］ 質量 10～12t | 普通作業員 | 特殊作業員 | 運転手（特殊） | 土木一般世話役 | 再生アスファルト混合物 再生粗粒度ＡＳ混合物（２０） | アスファルト乳剤 ＰＫ－４ タックコート用 | 軽油 １．２号 パトロール給油 | - | - | -
|  |  | ﾌﾟﾗｲﾑｺｰﾄ PK-3 | 1701 | 3.27 | 1.77 | 0.49 | 0.49 | 8 | 2.89 | 1.65 | 1.6 | 0.58 | 88.73 | 81.19 | 7.03 | 0.43 | - | - | アスファルトフィニッシャ［ホイール型］舗装幅2.4～6.0m［排出ガス対策型（第２次基準値）］ | タイヤローラ［普通型・排出ガス対策型（第１次基準値）］ 質量 8～20t | ロードローラ［マカダム・排出ガス対策型（第１次基準値）］ 質量 10～12t | 普通作業員 | 特殊作業員 | 運転手（特殊） | 土木一般世話役 | 再生アスファルト混合物 再生粗粒度ＡＳ混合物（２０） | アスファルト乳剤 ＰＫ－３ プライムコート用 | 軽油 １．２号 パトロール給油 | - | - | -
|  |  | 無し | 1569.5 | 3.33 | 1.92 | 0.53 | 0.53 | 8.16 | 3.14 | 1.78 | 1.74 | 0.63 | 88.51 | 87.99 | 0.47 | - | - | - | アスファルトフィニッシャ［ホイール型］舗装幅2.4～6.0m［排出ガス対策型（第２次基準値）］ | タイヤローラ［普通型・排出ガス対策型（第１次基準値）］ 質量 8～20t | ロードローラ［マカダム・排出ガス対策型（第１次基準値）］ 質量 10～12t | 普通作業員 | 特殊作業員 | 運転手（特殊） | 土木一般世話役 | 再生アスファルト混合物 再生粗粒度ＡＳ混合物（２０） | 軽油 １．２号 パトロール給油 | - | - | - | -
|  | 各種(2.00以上2.10t/m3未満) | ﾀｯｸｺｰﾄ PK-4 | 1692.9 | 3.28 | 1.78 | 0.49 | 0.49 | 8.03 | 2.91 | 1.65 | 1.61 | 0.58 | 88.69 | 85.77 | 2.41 | 0.43 | - | - | アスファルトフィニッシャ［ホイール型］舗装幅2.4～6.0m［排出ガス対策型（第２次基準値）］ | タイヤローラ［普通型・排出ガス対策型（第１次基準値）］ 質量 8～20t | ロードローラ［マカダム・排出ガス対策型（第１次基準値）］ 質量 10～12t | 普通作業員 | 特殊作業員 | 運転手（特殊） | 土木一般世話役 | 再生アスファルト混合物 再生粗粒度ＡＳ混合物（２０） | アスファルト乳剤 ＰＫ－４ タックコート用 | 軽油 １．２号 パトロール給油 | - | - | -
|  |  | ﾌﾟﾗｲﾑｺｰﾄ PK-3 | 1771.8 | 3.14 | 1.7 | 0.47 | 0.47 | 7.67 | 2.78 | 1.58 | 1.54 | 0.55 | 89.19 | 81.96 | 6.75 | 0.41 | - | - | アスファルトフィニッシャ［ホイール型］舗装幅2.4～6.0m［排出ガス対策型（第２次基準値）］ | タイヤローラ［普通型・排出ガス対策型（第１次基準値）］ 質量 8～20t | ロードローラ［マカダム・排出ガス対策型（第１次基準値）］ 質量 10～12t | 普通作業員 | 特殊作業員 | 運転手（特殊） | 土木一般世話役 | 再生アスファルト混合物 再生粗粒度ＡＳ混合物（２０） | アスファルト乳剤 ＰＫ－３ プライムコート用 | 軽油 １．２号 パトロール給油 | - | - | -
|  |  | 無し | 1640.3 | 3.18 | 1.83 | 0.51 | 0.5 | 7.8 | 3 | 1.71 | 1.66 | 0.6 | 89.02 | 88.52 | 0.45 | - | - | - | アスファルトフィニッシャ［ホイール型］舗装幅2.4～6.0m［排出ガス対策型（第２次基準値）］ | タイヤローラ［普通型・排出ガス対策型（第１次基準値）］ 質量 8～20t | ロードローラ［マカダム・排出ガス対策型（第１次基準値）］ 質量 10～12t | 普通作業員 | 特殊作業員 | 運転手（特殊） | 土木一般世話役 | 再生アスファルト混合物 再生粗粒度ＡＳ混合物（２０） | 軽油 １．２号 パトロール給油 | - | - | - | -
|  | 各種(2.10以上2.20t/m3未満) | ﾀｯｸｺｰﾄ PK-4 | 1763.7 | 3.15 | 1.71 | 0.47 | 0.47 | 7.72 | 2.79 | 1.59 | 1.55 | 0.56 | 89.13 | 86.33 | 2.31 | 0.42 | - | - | アスファルトフィニッシャ［ホイール型］舗装幅2.4～6.0m［排出ガス対策型（第２次基準値）］ | タイヤローラ［普通型・排出ガス対策型（第１次基準値）］ 質量 8～20t | ロードローラ［マカダム・排出ガス対策型（第１次基準値）］ 質量 10～12t | 普通作業員 | 特殊作業員 | 運転手（特殊） | 土木一般世話役 | 再生アスファルト混合物 再生粗粒度ＡＳ混合物（２０） | アスファルト乳剤 ＰＫ－４ タックコート用 | 軽油 １．２号 パトロール給油 | - | - | -
|  |  | ﾌﾟﾗｲﾑｺｰﾄ PK-3 | 1842.6 | 3.01 | 1.63 | 0.45 | 0.45 | 7.38 | 2.67 | 1.52 | 1.48 | 0.53 | 89.61 | 82.65 | 6.49 | 0.4 | - | - | アスファルトフィニッシャ［ホイール型］舗装幅2.4～6.0m［排出ガス対策型（第２次基準値）］ | タイヤローラ［普通型・排出ガス対策型（第１次基準値）］ 質量 8～20t | ロードローラ［マカダム・排出ガス対策型（第１次基準値）］ 質量 10～12t | 普通作業員 | 特殊作業員 | 運転手（特殊） | 土木一般世話役 | 再生アスファルト混合物 再生粗粒度ＡＳ混合物（２０） | アスファルト乳剤 ＰＫ－３ プライムコート用 | 軽油 １．２号 パトロール給油 | - | - | -
|  |  | 無し | 1711 | 3.05 | 1.76 | 0.49 | 0.48 | 7.48 | 2.88 | 1.64 | 1.59 | 0.57 | 89.47 | 88.99 | 0.43 | - | - | - | アスファルトフィニッシャ［ホイール型］舗装幅2.4～6.0m［排出ガス対策型（第２次基準値）］ | タイヤローラ［普通型・排出ガス対策型（第１次基準値）］ 質量 8～20t | ロードローラ［マカダム・排出ガス対策型（第１次基準値）］ 質量 10～12t | 普通作業員 | 特殊作業員 | 運転手（特殊） | 土木一般世話役 | 再生アスファルト混合物 再生粗粒度ＡＳ混合物（２０） | 軽油 １．２号 パトロール給油 | - | - | - | -
|  | 各種(2.20以上2.30t/m3未満) | ﾀｯｸｺｰﾄ PK-4 | 1834.6 | 3.02 | 1.64 | 0.45 | 0.45 | 7.41 | 2.68 | 1.53 | 1.49 | 0.53 | 89.57 | 86.88 | 2.22 | 0.4 | - | - | アスファルトフィニッシャ［ホイール型］舗装幅2.4～6.0m［排出ガス対策型（第２次基準値）］ | タイヤローラ［普通型・排出ガス対策型（第１次基準値）］ 質量 8～20t | ロードローラ［マカダム・排出ガス対策型（第１次基準値）］ 質量 10～12t | 普通作業員 | 特殊作業員 | 運転手（特殊） | 土木一般世話役 | 再生アスファルト混合物 再生粗粒度ＡＳ混合物（２０） | アスファルト乳剤 ＰＫ－４ タックコート用 | 軽油 １．２号 パトロール給油 | - | - | -
|  |  | ﾌﾟﾗｲﾑｺｰﾄ PK-3 | 1913.4 | 2.9 | 1.57 | 0.44 | 0.43 | 7.09 | 2.57 | 1.46 | 1.42 | 0.51 | 90.01 | 83.31 | 6.25 | 0.38 | - | - | アスファルトフィニッシャ［ホイール型］舗装幅2.4～6.0m［排出ガス対策型（第２次基準値）］ | タイヤローラ［普通型・排出ガス対策型（第１次基準値）］ 質量 8～20t | ロードローラ［マカダム・排出ガス対策型（第１次基準値）］ 質量 10～12t | 普通作業員 | 特殊作業員 | 運転手（特殊） | 土木一般世話役 | 再生アスファルト混合物 再生粗粒度ＡＳ混合物（２０） | アスファルト乳剤 ＰＫ－３ プライムコート用 | 軽油 １．２号 パトロール給油 | - | - | -
|  |  | 無し | 1781.9 | 2.93 | 1.69 | 0.47 | 0.46 | 7.18 | 2.76 | 1.57 | 1.53 | 0.55 | 89.89 | 89.44 | 0.41 | - | - | - | アスファルトフィニッシャ［ホイール型］舗装幅2.4～6.0m［排出ガス対策型（第２次基準値）］ | タイヤローラ［普通型・排出ガス対策型（第１次基準値）］ 質量 8～20t | ロードローラ［マカダム・排出ガス対策型（第１次基準値）］ 質量 10～12t | 普通作業員 | 特殊作業員 | 運転手（特殊） | 土木一般世話役 | 再生アスファルト混合物 再生粗粒度ＡＳ混合物（２０） | 軽油 １．２号 パトロール給油 | - | - | - | -
|  | 各種(2.30以上2.40t/m3未満) | ﾀｯｸｺｰﾄ PK-4 | 1905.3 | 2.91 | 1.58 | 0.44 | 0.43 | 7.13 | 2.58 | 1.47 | 1.43 | 0.51 | 89.96 | 87.37 | 2.14 | 0.38 | - | - | アスファルトフィニッシャ［ホイール型］舗装幅2.4～6.0m［排出ガス対策型（第２次基準値）］ | タイヤローラ［普通型・排出ガス対策型（第１次基準値）］ 質量 8～20t | ロードローラ［マカダム・排出ガス対策型（第１次基準値）］ 質量 10～12t | 普通作業員 | 特殊作業員 | 運転手（特殊） | 土木一般世話役 | 再生アスファルト混合物 再生粗粒度ＡＳ混合物（２０） | アスファルト乳剤 ＰＫ－４ タックコート用 | 軽油 １．２号 パトロール給油 | - | - | -
|  |  | ﾌﾟﾗｲﾑｺｰﾄ PK-3 | 1984.2 | 2.8 | 1.52 | 0.42 | 0.42 | 6.84 | 2.48 | 1.41 | 1.37 | 0.49 | 90.36 | 83.89 | 6.03 | 0.37 | - | - | アスファルトフィニッシャ［ホイール型］舗装幅2.4～6.0m［排出ガス対策型（第２次基準値）］ | タイヤローラ［普通型・排出ガス対策型（第１次基準値）］ 質量 8～20t | ロードローラ［マカダム・排出ガス対策型（第１次基準値）］ 質量 10～12t | 普通作業員 | 特殊作業員 | 運転手（特殊） | 土木一般世話役 | 再生アスファルト混合物 再生粗粒度ＡＳ混合物（２０） | アスファルト乳剤 ＰＫ－３ プライムコート用 | 軽油 １．２号 パトロール給油 | - | - | -
|  |  | 無し | 1852.6 | 2.82 | 1.62 | 0.45 | 0.45 | 6.91 | 2.66 | 1.51 | 1.47 | 0.53 | 90.27 | 89.83 | 0.4 | - | - | - | アスファルトフィニッシャ［ホイール型］舗装幅2.4～6.0m［排出ガス対策型（第２次基準値）］ | タイヤローラ［普通型・排出ガス対策型（第１次基準値）］ 質量 8～20t | ロードローラ［マカダム・排出ガス対策型（第１次基準値）］ 質量 10～12t | 普通作業員 | 特殊作業員 | 運転手（特殊） | 土木一般世話役 | 再生アスファルト混合物 再生粗粒度ＡＳ混合物（２０） | 軽油 １．２号 パトロール給油 | - | - | - | -
|  | 各種(2.40以上2.50t/m3未満) | ﾀｯｸｺｰﾄ PK-4 | 1976.1 | 2.81 | 1.52 | 0.42 | 0.42 | 6.89 | 2.49 | 1.42 | 1.38 | 0.5 | 90.3 | 87.8 | 2.06 | 0.37 | - | - | アスファルトフィニッシャ［ホイール型］舗装幅2.4～6.0m［排出ガス対策型（第２次基準値）］ | タイヤローラ［普通型・排出ガス対策型（第１次基準値）］ 質量 8～20t | ロードローラ［マカダム・排出ガス対策型（第１次基準値）］ 質量 10～12t | 普通作業員 | 特殊作業員 | 運転手（特殊） | 土木一般世話役 | 再生アスファルト混合物 再生粗粒度ＡＳ混合物（２０） | アスファルト乳剤 ＰＫ－４ タックコート用 | 軽油 １．２号 パトロール給油 | - | - | -
|  |  | ﾌﾟﾗｲﾑｺｰﾄ PK-3 | 2054.9 | 2.69 | 1.46 | 0.4 | 0.4 | 6.63 | 2.4 | 1.36 | 1.33 | 0.48 | 90.68 | 84.44 | 5.82 | 0.36 | - | - | アスファルトフィニッシャ［ホイール型］舗装幅2.4～6.0m［排出ガス対策型（第２次基準値）］ | タイヤローラ［普通型・排出ガス対策型（第１次基準値）］ 質量 8～20t | ロードローラ［マカダム・排出ガス対策型（第１次基準値）］ 質量 10～12t | 普通作業員 | 特殊作業員 | 運転手（特殊） | 土木一般世話役 | 再生アスファルト混合物 再生粗粒度ＡＳ混合物（２０） | アスファルト乳剤 ＰＫ－３ プライムコート用 | 軽油 １．２号 パトロール給油 | - | - | -
|  |  | 無し | 1923.4 | 2.71 | 1.56 | 0.43 | 0.43 | 6.65 | 2.56 | 1.45 | 1.42 | 0.51 | 90.64 | 90.22 | 0.38 | - | - | - | アスファルトフィニッシャ［ホイール型］舗装幅2.4～6.0m［排出ガス対策型（第２次基準値）］ | タイヤローラ［普通型・排出ガス対策型（第１次基準値）］ 質量 8～20t | ロードローラ［マカダム・排出ガス対策型（第１次基準値）］ 質量 10～12t | 普通作業員 | 特殊作業員 | 運転手（特殊） | 土木一般世話役 | 再生アスファルト混合物 再生粗粒度ＡＳ混合物（２０） | 軽油 １．２号 パトロール給油 | - | - | - | -

## 205
No.205【 表層（車道・路肩部） 】
＜ 積算単位：ｍ２ ＞
条件区分 |  |  |  | 標準単価 | 機労材構成比 | [14 empty] | 代表機労材規格 | [11 empty] | 備考
平均厚さ | 平均幅員 | 材料 | 瀝青材料種類 |  | K |  |  |  | R |  |  |  |  | Z |  |  |  |  | S | K （ *印：賃料） |  |  | R |  |  |  | Z |  |  |  | S
[6 empty] | K1 | K2 | K3 |  | R1 | R2 | R3 | R4 |  | Z1 | Z2 | Z3 | Z4 |  | K1 | K2 | K3 | R1 | R2 | R3 | R4 | Z1 | Z2 | Z3 | Z4
25mm以上35mm未満 | 1.4m未満 | 密粒度ｱｽﾌｧﾙﾄ混合物(20) | ﾀｯｸｺｰﾄ PK-4 | 1854.7 | 0.63 | 0.36 | 0.18 | - | 52.16 | 23.33 | 16.3 | 4.96 | - | 47.21 | 44.74 | 2.2 | 0.18 | 0.05 | - | 振動ローラ（舗装用）[ハンドガイド型]質量0.5～0.6t | 振動コンパクタ[前進型]質量40～60kg | - | 特殊作業員 | 普通作業員 | 土木一般世話役 | - | アスファルト混合物 密粒度ＡＳ混合物（２０） | アスファルト乳剤 ＰＫ－４ タックコート用 | ガソリン レギュラー スタンド | 軽油 １．２号 パトロール給油 | - | -
|  |  | ﾌﾟﾗｲﾑｺｰﾄ PK-3 | 1933.6 | 0.6 | 0.34 | 0.18 | - | 50.05 | 22.41 | 15.63 | 4.75 | - | 49.35 | 42.91 | 6.19 | 0.17 | 0.05 | - | 振動ローラ（舗装用）[ハンドガイド型]質量0.5～0.6t | 振動コンパクタ[前進型]質量40～60kg | - | 特殊作業員 | 普通作業員 | 土木一般世話役 | - | アスファルト混合物 密粒度ＡＳ混合物（２０） | アスファルト乳剤 ＰＫ－３ プライムコート用 | ガソリン レギュラー スタンド | 軽油 １．２号 パトロール給油 | - | -
|  |  | 無し | 1721.4 | 0.61 | 0.38 | 0.2 | - | 50.93 | 25.15 | 17.56 | 5.34 | - | 48.46 | 48.2 | 0.2 | 0.05 | - | - | 振動ローラ（舗装用）[ハンドガイド型]質量0.5～0.6t | 振動コンパクタ[前進型]質量40～60kg | - | 特殊作業員 | 普通作業員 | 土木一般世話役 | - | アスファルト混合物 密粒度ＡＳ混合物（２０） | ガソリン レギュラー スタンド | 軽油 １．２号 パトロール給油 | - | - | -
|  | 細粒度ｱｽﾌｧﾙﾄ混合物(13) | ﾀｯｸｺｰﾄ PK-4 | 1851.8 | 0.63 | 0.36 | 0.18 | - | 52.25 | 23.38 | 16.33 | 4.96 | - | 47.12 | 44.65 | 2.2 | 0.18 | 0.05 | - | 振動ローラ（舗装用）[ハンドガイド型]質量0.5～0.6t | 振動コンパクタ[前進型]質量40～60kg | - | 特殊作業員 | 普通作業員 | 土木一般世話役 | - | アスファルト混合物 細粒度ＡＳ混合物（１３） | アスファルト乳剤 ＰＫ－４ タックコート用 | ガソリン レギュラー スタンド | 軽油 １．２号 パトロール給油 | - | -
|  |  | ﾌﾟﾗｲﾑｺｰﾄ PK-3 | 1930.6 | 0.6 | 0.34 | 0.18 | - | 50.11 | 22.42 | 15.66 | 4.76 | - | 49.29 | 42.83 | 6.2 | 0.18 | 0.05 | - | 振動ローラ（舗装用）[ハンドガイド型]質量0.5～0.6t | 振動コンパクタ[前進型]質量40～60kg | - | 特殊作業員 | 普通作業員 | 土木一般世話役 | - | アスファルト混合物 細粒度ＡＳ混合物（１３） | アスファルト乳剤 ＰＫ－３ プライムコート用 | ガソリン レギュラー スタンド | 軽油 １．２号 パトロール給油 | - | -
|  |  | 無し | 1718.4 | 0.61 | 0.38 | 0.2 | - | 51.02 | 25.2 | 17.59 | 5.35 | - | 48.37 | 48.11 | 0.2 | 0.05 | - | - | 振動ローラ（舗装用）[ハンドガイド型]質量0.5～0.6t | 振動コンパクタ[前進型]質量40～60kg | - | 特殊作業員 | 普通作業員 | 土木一般世話役 | - | アスファルト混合物 細粒度ＡＳ混合物（１３） | ガソリン レギュラー スタンド | 軽油 １．２号 パトロール給油 | - | - | -
|  | 開粒度ｱｽﾌｧﾙﾄ混合物(13) | ﾀｯｸｺｰﾄ PK-4 | 1703.6 | 0.69 | 0.39 | 0.2 | - | 56.79 | 25.4 | 17.75 | 5.4 | - | 42.52 | 39.84 | 2.39 | 0.2 | 0.05 | - | 振動ローラ（舗装用）[ハンドガイド型]質量0.5～0.6t | 振動コンパクタ[前進型]質量40～60kg | - | 特殊作業員 | 普通作業員 | 土木一般世話役 | - | アスファルト混合物 開粒度ＡＳ混合物（１３） | アスファルト乳剤 ＰＫ－４ タックコート用 | ガソリン レギュラー スタンド | 軽油 １．２号 パトロール給油 | - | -
|  |  | ﾌﾟﾗｲﾑｺｰﾄ PK-3 | 1782.5 | 0.65 | 0.37 | 0.19 | - | 54.29 | 24.29 | 16.96 | 5.16 | - | 45.06 | 38.07 | 6.71 | 0.19 | 0.05 | - | 振動ローラ（舗装用）[ハンドガイド型]質量0.5～0.6t | 振動コンパクタ[前進型]質量40～60kg | - | 特殊作業員 | 普通作業員 | 土木一般世話役 | - | アスファルト混合物 開粒度ＡＳ混合物（１３） | アスファルト乳剤 ＰＫ－３ プライムコート用 | ガソリン レギュラー スタンド | 軽油 １．２号 パトロール給油 | - | -
|  |  | 無し | 1570.3 | 0.67 | 0.42 | 0.22 | - | 55.82 | 27.57 | 19.25 | 5.85 | - | 43.51 | 43.22 | 0.22 | 0.06 | - | - | 振動ローラ（舗装用）[ハンドガイド型]質量0.5～0.6t | 振動コンパクタ[前進型]質量40～60kg | - | 特殊作業員 | 普通作業員 | 土木一般世話役 | - | アスファルト混合物 開粒度ＡＳ混合物（１３） | ガソリン レギュラー スタンド | 軽油 １．２号 パトロール給油 | - | - | -
|  | 各種(1.90以上2.00t/m3未満) | ﾀｯｸｺｰﾄ PK-4 | 1713.5 | 0.69 | 0.39 | 0.2 | - | 56.46 | 25.27 | 17.64 | 5.36 | - | 42.85 | 40.18 | 2.38 | 0.2 | 0.05 | - | 振動ローラ（舗装用）[ハンドガイド型]質量0.5～0.6t | 振動コンパクタ[前進型]質量40～60kg | - | 特殊作業員 | 普通作業員 | 土木一般世話役 | - | アスファルト混合物 密粒度ＡＳ混合物（２０） | アスファルト乳剤 ＰＫ－４ タックコート用 | ガソリン レギュラー スタンド | 軽油 １．２号 パトロール給油 | - | -
|  |  | ﾌﾟﾗｲﾑｺｰﾄ PK-3 | 1792.3 | 0.65 | 0.37 | 0.19 | - | 53.99 | 24.16 | 16.87 | 5.13 | - | 45.36 | 38.41 | 6.67 | 0.19 | 0.05 | - | 振動ローラ（舗装用）[ハンドガイド型]質量0.5～0.6t | 振動コンパクタ[前進型]質量40～60kg | - | 特殊作業員 | 普通作業員 | 土木一般世話役 | - | アスファルト混合物 密粒度ＡＳ混合物（２０） | アスファルト乳剤 ＰＫ－３ プライムコート用 | ガソリン レギュラー スタンド | 軽油 １．２号 パトロール給油 | - | -
|  |  | 無し | 1580.1 | 0.67 | 0.42 | 0.22 | - | 55.47 | 27.39 | 19.13 | 5.82 | - | 43.86 | 43.57 | 0.22 | 0.06 | - | - | 振動ローラ（舗装用）[ハンドガイド型]質量0.5～0.6t | 振動コンパクタ[前進型]質量40～60kg | - | 特殊作業員 | 普通作業員 | 土木一般世話役 | - | アスファルト混合物 密粒度ＡＳ混合物（２０） | ガソリン レギュラー スタンド | 軽油 １．２号 パトロール給油 | - | - | -
|  | 各種(2.00以上2.10t/m3未満) | ﾀｯｸｺｰﾄ PK-4 | 1748.8 | 0.66 | 0.38 | 0.19 | - | 55.34 | 24.76 | 17.29 | 5.26 | - | 44 | 41.39 | 2.33 | 0.19 | 0.05 | - | 振動ローラ（舗装用）[ハンドガイド型]質量0.5～0.6t | 振動コンパクタ[前進型]質量40～60kg | - | 特殊作業員 | 普通作業員 | 土木一般世話役 | - | アスファルト混合物 密粒度ＡＳ混合物（２０） | アスファルト乳剤 ＰＫ－４ タックコート用 | ガソリン レギュラー スタンド | 軽油 １．２号 パトロール給油 | - | -
|  |  | ﾌﾟﾗｲﾑｺｰﾄ PK-3 | 1827.7 | 0.64 | 0.36 | 0.19 | - | 52.94 | 23.69 | 16.54 | 5.03 | - | 46.42 | 39.6 | 6.54 | 0.19 | 0.05 | - | 振動ローラ（舗装用）[ハンドガイド型]質量0.5～0.6t | 振動コンパクタ[前進型]質量40～60kg | - | 特殊作業員 | 普通作業員 | 土木一般世話役 | - | アスファルト混合物 密粒度ＡＳ混合物（２０） | アスファルト乳剤 ＰＫ－３ プライムコート用 | ガソリン レギュラー スタンド | 軽油 １．２号 パトロール給油 | - | -
|  |  | 無し | 1615.4 | 0.65 | 0.41 | 0.21 | - | 54.26 | 26.8 | 18.71 | 5.69 | - | 45.09 | 44.81 | 0.21 | 0.06 | - | - | 振動ローラ（舗装用）[ハンドガイド型]質量0.5～0.6t | 振動コンパクタ[前進型]質量40～60kg | - | 特殊作業員 | 普通作業員 | 土木一般世話役 | - | アスファルト混合物 密粒度ＡＳ混合物（２０） | ガソリン レギュラー スタンド | 軽油 １．２号 パトロール給油 | - | - | -
|  | 各種(2.10以上2.20t/m3未満) | ﾀｯｸｺｰﾄ PK-4 | 1784.1 | 0.65 | 0.37 | 0.19 | - | 54.24 | 24.28 | 16.94 | 5.15 | - | 45.11 | 42.55 | 2.28 | 0.19 | 0.05 | - | 振動ローラ（舗装用）[ハンドガイド型]質量0.5～0.6t | 振動コンパクタ[前進型]質量40～60kg | - | 特殊作業員 | 普通作業員 | 土木一般世話役 | - | アスファルト混合物 密粒度ＡＳ混合物（２０） | アスファルト乳剤 ＰＫ－４ タックコート用 | ガソリン レギュラー スタンド | 軽油 １．２号 パトロール給油 | - | -
|  |  | ﾌﾟﾗｲﾑｺｰﾄ PK-3 | 1863 | 0.62 | 0.35 | 0.18 | - | 51.94 | 23.24 | 16.23 | 4.93 | - | 47.44 | 40.75 | 6.42 | 0.18 | 0.05 | - | 振動ローラ（舗装用）[ハンドガイド型]質量0.5～0.6t | 振動コンパクタ[前進型]質量40～60kg | - | 特殊作業員 | 普通作業員 | 土木一般世話役 | - | アスファルト混合物 密粒度ＡＳ混合物（２０） | アスファルト乳剤 ＰＫ－３ プライムコート用 | ガソリン レギュラー スタンド | 軽油 １．２号 パトロール給油 | - | -
|  |  | 無し | 1650.7 | 0.64 | 0.4 | 0.21 | - | 53.09 | 26.21 | 18.31 | 5.57 | - | 46.27 | 45.99 | 0.21 | 0.06 | - | - | 振動ローラ（舗装用）[ハンドガイド型]質量0.5～0.6t | 振動コンパクタ[前進型]質量40～60kg | - | 特殊作業員 | 普通作業員 | 土木一般世話役 | - | アスファルト混合物 密粒度ＡＳ混合物（２０） | ガソリン レギュラー スタンド | 軽油 １．２号 パトロール給油 | - | - | -
|  | 各種(2.20以上2.30t/m3未満) | ﾀｯｸｺｰﾄ PK-4 | 1819.4 | 0.64 | 0.36 | 0.19 | - | 53.18 | 23.79 | 16.62 | 5.05 | - | 46.18 | 43.66 | 2.24 | 0.19 | 0.05 | - | 振動ローラ（舗装用）[ハンドガイド型]質量0.5～0.6t | 振動コンパクタ[前進型]質量40～60kg | - | 特殊作業員 | 普通作業員 | 土木一般世話役 | - | アスファルト混合物 密粒度ＡＳ混合物（２０） | アスファルト乳剤 ＰＫ－４ タックコート用 | ガソリン レギュラー スタンド | 軽油 １．２号 パトロール給油 | - | -
|  |  | ﾌﾟﾗｲﾑｺｰﾄ PK-3 | 1898.3 | 0.62 | 0.35 | 0.18 | - | 50.96 | 22.79 | 15.93 | 4.84 | - | 48.42 | 41.85 | 6.3 | 0.18 | 0.05 | - | 振動ローラ（舗装用）[ハンドガイド型]質量0.5～0.6t | 振動コンパクタ[前進型]質量40～60kg | - | 特殊作業員 | 普通作業員 | 土木一般世話役 | - | アスファルト混合物 密粒度ＡＳ混合物（２０） | アスファルト乳剤 ＰＫ－３ プライムコート用 | ガソリン レギュラー スタンド | 軽油 １．２号 パトロール給油 | - | -
|  |  | 無し | 1686.1 | 0.62 | 0.39 | 0.2 | - | 52 | 25.68 | 17.93 | 5.45 | - | 47.38 | 47.12 | 0.2 | 0.05 | - | - | 振動ローラ（舗装用）[ハンドガイド型]質量0.5～0.6t | 振動コンパクタ[前進型]質量40～60kg | - | 特殊作業員 | 普通作業員 | 土木一般世話役 | - | アスファルト混合物 密粒度ＡＳ混合物（２０） | ガソリン レギュラー スタンド | 軽油 １．２号 パトロール給油 | - | - | -
|  | 各種(2.30以上2.40t/m3未満) | ﾀｯｸｺｰﾄ PK-4 | 1854.7 | 0.63 | 0.36 | 0.18 | - | 52.16 | 23.33 | 16.3 | 4.96 | - | 47.21 | 44.74 | 2.2 | 0.18 | 0.05 | - | 振動ローラ（舗装用）[ハンドガイド型]質量0.5～0.6t | 振動コンパクタ[前進型]質量40～60kg | - | 特殊作業員 | 普通作業員 | 土木一般世話役 | - | アスファルト混合物 密粒度ＡＳ混合物（２０） | アスファルト乳剤 ＰＫ－４ タックコート用 | ガソリン レギュラー スタンド | 軽油 １．２号 パトロール給油 | - | -
|  |  | ﾌﾟﾗｲﾑｺｰﾄ PK-3 | 1933.6 | 0.6 | 0.34 | 0.18 | - | 50.05 | 22.41 | 15.63 | 4.75 | - | 49.35 | 42.91 | 6.19 | 0.17 | 0.05 | - | 振動ローラ（舗装用）[ハンドガイド型]質量0.5～0.6t | 振動コンパクタ[前進型]質量40～60kg | - | 特殊作業員 | 普通作業員 | 土木一般世話役 | - | アスファルト混合物 密粒度ＡＳ混合物（２０） | アスファルト乳剤 ＰＫ－３ プライムコート用 | ガソリン レギュラー スタンド | 軽油 １．２号 パトロール給油 | - | -
|  |  | 無し | 1721.4 | 0.61 | 0.38 | 0.2 | - | 50.93 | 25.15 | 17.56 | 5.34 | - | 48.46 | 48.2 | 0.2 | 0.05 | - | - | 振動ローラ（舗装用）[ハンドガイド型]質量0.5～0.6t | 振動コンパクタ[前進型]質量40～60kg | - | 特殊作業員 | 普通作業員 | 土木一般世話役 | - | アスファルト混合物 密粒度ＡＳ混合物（２０） | ガソリン レギュラー スタンド | 軽油 １．２号 パトロール給油 | - | - | -
|  | 各種(2.40以上2.50t/m3未満) | ﾀｯｸｺｰﾄ PK-4 | 1890 | 0.62 | 0.35 | 0.18 | - | 51.18 | 22.9 | 15.99 | 4.86 | - | 48.2 | 45.77 | 2.16 | 0.18 | 0.05 | - | 振動ローラ（舗装用）[ハンドガイド型]質量0.5～0.6t | 振動コンパクタ[前進型]質量40～60kg | - | 特殊作業員 | 普通作業員 | 土木一般世話役 | - | アスファルト混合物 密粒度ＡＳ混合物（２０） | アスファルト乳剤 ＰＫ－４ タックコート用 | ガソリン レギュラー スタンド | 軽油 １．２号 パトロール給油 | - | -
|  |  | ﾌﾟﾗｲﾑｺｰﾄ PK-3 | 1968.9 | 0.58 | 0.33 | 0.17 | - | 49.09 | 21.94 | 15.35 | 4.67 | - | 50.33 | 44.01 | 6.07 | 0.17 | 0.05 | - | 振動ローラ（舗装用）[ハンドガイド型]質量0.5～0.6t | 振動コンパクタ[前進型]質量40～60kg | - | 特殊作業員 | 普通作業員 | 土木一般世話役 | - | アスファルト混合物 密粒度ＡＳ混合物（２０） | アスファルト乳剤 ＰＫ－３ プライムコート用 | ガソリン レギュラー スタンド | 軽油 １．２号 パトロール給油 | - | -
|  |  | 無し | 1756.7 | 0.6 | 0.38 | 0.19 | - | 49.91 | 24.65 | 17.21 | 5.23 | - | 49.49 | 49.24 | 0.19 | 0.05 | - | - | 振動ローラ（舗装用）[ハンドガイド型]質量0.5～0.6t | 振動コンパクタ[前進型]質量40～60kg | - | 特殊作業員 | 普通作業員 | 土木一般世話役 | - | アスファルト混合物 密粒度ＡＳ混合物（２０） | ガソリン レギュラー スタンド | 軽油 １．２号 パトロール給油 | - | - | -
| 1.4m以上 | 密粒度ｱｽﾌｧﾙﾄ混合物(20) | ﾀｯｸｺｰﾄ PK-4 | 1071.8 | 5.19 | 2.81 | 0.78 | 0.77 | 12.71 | 4.6 | 2.61 | 2.55 | 0.92 | 82.1 | 77.47 | 3.81 | 0.69 | - | - | アスファルトフィニッシャ［ホイール型］舗装幅2.4～6.0m［排出ガス対策型（第２次基準値）］ | タイヤローラ［普通型・排出ガス対策型（第１次基準値）］ 質量 8～20t | ロードローラ［マカダム・排出ガス対策型（第１次基準値）］ 質量 10～12t | 普通作業員 | 特殊作業員 | 運転手（特殊） | 土木一般世話役 | アスファルト混合物 密粒度ＡＳ混合物（２０） | アスファルト乳剤 ＰＫ－４ タックコート用 | 軽油 １．２号 パトロール給油 | - | - | -
|  |  | ﾌﾟﾗｲﾑｺｰﾄ PK-3 | 1150.6 | 4.84 | 2.62 | 0.73 | 0.72 | 11.83 | 4.28 | 2.44 | 2.37 | 0.85 | 83.33 | 72.17 | 10.4 | 0.64 | - | - | アスファルトフィニッシャ［ホイール型］舗装幅2.4～6.0m［排出ガス対策型（第２次基準値）］ | タイヤローラ［普通型・排出ガス対策型（第１次基準値）］ 質量 8～20t | ロードローラ［マカダム・排出ガス対策型（第１次基準値）］ 質量 10～12t | 普通作業員 | 特殊作業員 | 運転手（特殊） | 土木一般世話役 | アスファルト混合物 密粒度ＡＳ混合物（２０） | アスファルト乳剤 ＰＫ－３ プライムコート用 | 軽油 １．２号 パトロール給油 | - | - | -
|  |  | 無し | 1019.1 | 5.14 | 2.96 | 0.82 | 0.81 | 12.58 | 4.84 | 2.75 | 2.68 | 0.97 | 82.28 | 81.48 | 0.72 | - | - | - | アスファルトフィニッシャ［ホイール型］舗装幅2.4～6.0m［排出ガス対策型（第２次基準値）］ | タイヤローラ［普通型・排出ガス対策型（第１次基準値）］ 質量 8～20t | ロードローラ［マカダム・排出ガス対策型（第１次基準値）］ 質量 10～12t | 普通作業員 | 特殊作業員 | 運転手（特殊） | 土木一般世話役 | アスファルト混合物 密粒度ＡＳ混合物（２０） | 軽油 １．２号 パトロール給油 | - | - | - | -
|  | 細粒度ｱｽﾌｧﾙﾄ混合物(13) | ﾀｯｸｺｰﾄ PK-4 | 1068.9 | 5.21 | 2.82 | 0.78 | 0.78 | 12.73 | 4.61 | 2.62 | 2.55 | 0.92 | 82.06 | 77.42 | 3.82 | 0.69 | - | - | アスファルトフィニッシャ［ホイール型］舗装幅2.4～6.0m［排出ガス対策型（第２次基準値）］ | タイヤローラ［普通型・排出ガス対策型（第１次基準値）］ 質量 8～20t | ロードローラ［マカダム・排出ガス対策型（第１次基準値）］ 質量 10～12t | 普通作業員 | 特殊作業員 | 運転手（特殊） | 土木一般世話役 | アスファルト混合物 細粒度ＡＳ混合物（１３） | アスファルト乳剤 ＰＫ－４ タックコート用 | 軽油 １．２号 パトロール給油 | - | - | -
|  |  | ﾌﾟﾗｲﾑｺｰﾄ PK-3 | 1147.7 | 4.84 | 2.62 | 0.73 | 0.72 | 11.86 | 4.29 | 2.44 | 2.38 | 0.86 | 83.3 | 72.12 | 10.42 | 0.64 | - | - | アスファルトフィニッシャ［ホイール型］舗装幅2.4～6.0m［排出ガス対策型（第２次基準値）］ | タイヤローラ［普通型・排出ガス対策型（第１次基準値）］ 質量 8～20t | ロードローラ［マカダム・排出ガス対策型（第１次基準値）］ 質量 10～12t | 普通作業員 | 特殊作業員 | 運転手（特殊） | 土木一般世話役 | アスファルト混合物 細粒度ＡＳ混合物（１３） | アスファルト乳剤 ＰＫ－３ プライムコート用 | 軽油 １．２号 パトロール給油 | - | - | -
|  |  | 無し | 1016.2 | 5.15 | 2.96 | 0.82 | 0.82 | 12.62 | 4.85 | 2.76 | 2.69 | 0.97 | 82.23 | 81.43 | 0.72 | - | - | - | アスファルトフィニッシャ［ホイール型］舗装幅2.4～6.0m［排出ガス対策型（第２次基準値）］ | タイヤローラ［普通型・排出ガス対策型（第１次基準値）］ 質量 8～20t | ロードローラ［マカダム・排出ガス対策型（第１次基準値）］ 質量 10～12t | 普通作業員 | 特殊作業員 | 運転手（特殊） | 土木一般世話役 | アスファルト混合物 細粒度ＡＳ混合物（１３） | 軽油 １．２号 パトロール給油 | - | - | - | -
|  | 開粒度ｱｽﾌｧﾙﾄ混合物(13) | ﾀｯｸｺｰﾄ PK-4 | 920.7 | 6.04 | 3.27 | 0.91 | 0.9 | 14.79 | 5.35 | 3.04 | 2.97 | 1.07 | 79.17 | 73.79 | 4.43 | 0.8 | - | - | アスファルトフィニッシャ［ホイール型］舗装幅2.4～6.0m［排出ガス対策型（第２次基準値）］ | タイヤローラ［普通型・排出ガス対策型（第１次基準値）］ 質量 8～20t | ロードローラ［マカダム・排出ガス対策型（第１次基準値）］ 質量 10～12t | 普通作業員 | 特殊作業員 | 運転手（特殊） | 土木一般世話役 | アスファルト混合物 開粒度ＡＳ混合物（１３） | アスファルト乳剤 ＰＫ－４ タックコート用 | 軽油 １．２号 パトロール給油 | - | - | -
|  |  | ﾌﾟﾗｲﾑｺｰﾄ PK-3 | 999.55 | 5.57 | 3.01 | 0.84 | 0.83 | 13.61 | 4.93 | 2.8 | 2.73 | 0.98 | 80.82 | 67.97 | 11.97 | 0.74 | - | - | アスファルトフィニッシャ［ホイール型］舗装幅2.4～6.0m［排出ガス対策型（第２次基準値）］ | タイヤローラ［普通型・排出ガス対策型（第１次基準値）］ 質量 8～20t | ロードローラ［マカダム・排出ガス対策型（第１次基準値）］ 質量 10～12t | 普通作業員 | 特殊作業員 | 運転手（特殊） | 土木一般世話役 | アスファルト混合物 開粒度ＡＳ混合物（１３） | アスファルト乳剤 ＰＫ－３ プライムコート用 | 軽油 １．２号 パトロール給油 | - | - | -
|  |  | 無し | 868.02 | 6.03 | 3.47 | 0.96 | 0.96 | 14.77 | 5.68 | 3.23 | 3.15 | 1.13 | 79.2 | 78.25 | 0.85 | - | - | - | アスファルトフィニッシャ［ホイール型］舗装幅2.4～6.0m［排出ガス対策型（第２次基準値）］ | タイヤローラ［普通型・排出ガス対策型（第１次基準値）］ 質量 8～20t | ロードローラ［マカダム・排出ガス対策型（第１次基準値）］ 質量 10～12t | 普通作業員 | 特殊作業員 | 運転手（特殊） | 土木一般世話役 | アスファルト混合物 開粒度ＡＳ混合物（１３） | 軽油 １．２号 パトロール給油 | - | - | - | -
|  | 各種(1.90以上2.00t/m3未満) | ﾀｯｸｺｰﾄ PK-4 | 930.56 | 5.98 | 3.24 | 0.9 | 0.89 | 14.64 | 5.3 | 3.01 | 2.93 | 1.06 | 79.38 | 74.06 | 4.38 | 0.79 | - | - | アスファルトフィニッシャ［ホイール型］舗装幅2.4～6.0m［排出ガス対策型（第２次基準値）］ | タイヤローラ［普通型・排出ガス対策型（第１次基準値）］ 質量 8～20t | ロードローラ［マカダム・排出ガス対策型（第１次基準値）］ 質量 10～12t | 普通作業員 | 特殊作業員 | 運転手（特殊） | 土木一般世話役 | アスファルト混合物 密粒度ＡＳ混合物（２０） | アスファルト乳剤 ＰＫ－４ タックコート用 | 軽油 １．２号 パトロール給油 | - | - | -
|  |  | ﾌﾟﾗｲﾑｺｰﾄ PK-3 | 1009.4 | 5.51 | 2.98 | 0.83 | 0.82 | 13.48 | 4.88 | 2.78 | 2.7 | 0.97 | 81.01 | 68.3 | 11.85 | 0.73 | - | - | アスファルトフィニッシャ［ホイール型］舗装幅2.4～6.0m［排出ガス対策型（第２次基準値）］ | タイヤローラ［普通型・排出ガス対策型（第１次基準値）］ 質量 8～20t | ロードローラ［マカダム・排出ガス対策型（第１次基準値）］ 質量 10～12t | 普通作業員 | 特殊作業員 | 運転手（特殊） | 土木一般世話役 | アスファルト混合物 密粒度ＡＳ混合物（２０） | アスファルト乳剤 ＰＫ－３ プライムコート用 | 軽油 １．２号 パトロール給油 | - | - | -
|  |  | 無し | 877.88 | 5.97 | 3.43 | 0.95 | 0.95 | 14.59 | 5.61 | 3.19 | 3.11 | 1.12 | 79.44 | 78.5 | 0.84 | - | - | - | アスファルトフィニッシャ［ホイール型］舗装幅2.4～6.0m［排出ガス対策型（第２次基準値）］ | タイヤローラ［普通型・排出ガス対策型（第１次基準値）］ 質量 8～20t | ロードローラ［マカダム・排出ガス対策型（第１次基準値）］ 質量 10～12t | 普通作業員 | 特殊作業員 | 運転手（特殊） | 土木一般世話役 | アスファルト混合物 密粒度ＡＳ混合物（２０） | 軽油 １．２号 パトロール給油 | - | - | - | -
|  | 各種(2.00以上2.10t/m3未満) | ﾀｯｸｺｰﾄ PK-4 | 965.87 | 5.77 | 3.12 | 0.87 | 0.86 | 14.1 | 5.1 | 2.9 | 2.83 | 1.02 | 80.13 | 75.01 | 4.22 | 0.76 | - | - | アスファルトフィニッシャ［ホイール型］舗装幅2.4～6.0m［排出ガス対策型（第２次基準値）］ | タイヤローラ［普通型・排出ガス対策型（第１次基準値）］ 質量 8～20t | ロードローラ［マカダム・排出ガス対策型（第１次基準値）］ 質量 10～12t | 普通作業員 | 特殊作業員 | 運転手（特殊） | 土木一般世話役 | アスファルト混合物 密粒度ＡＳ混合物（２０） | アスファルト乳剤 ＰＫ－４ タックコート用 | 軽油 １．２号 パトロール給油 | - | - | -
|  |  | ﾌﾟﾗｲﾑｺｰﾄ PK-3 | 1044.7 | 5.32 | 2.88 | 0.8 | 0.79 | 13.03 | 4.72 | 2.68 | 2.61 | 0.94 | 81.65 | 69.37 | 11.45 | 0.7 | - | - | アスファルトフィニッシャ［ホイール型］舗装幅2.4～6.0m［排出ガス対策型（第２次基準値）］ | タイヤローラ［普通型・排出ガス対策型（第１次基準値）］ 質量 8～20t | ロードローラ［マカダム・排出ガス対策型（第１次基準値）］ 質量 10～12t | 普通作業員 | 特殊作業員 | 運転手（特殊） | 土木一般世話役 | アスファルト混合物 密粒度ＡＳ混合物（２０） | アスファルト乳剤 ＰＫ－３ プライムコート用 | 軽油 １．２号 パトロール給油 | - | - | -
|  |  | 無し | 913.19 | 5.74 | 3.3 | 0.92 | 0.91 | 14.04 | 5.4 | 3.07 | 2.99 | 1.08 | 80.22 | 79.32 | 0.81 | - | - | - | アスファルトフィニッシャ［ホイール型］舗装幅2.4～6.0m［排出ガス対策型（第２次基準値）］ | タイヤローラ［普通型・排出ガス対策型（第１次基準値）］ 質量 8～20t | ロードローラ［マカダム・排出ガス対策型（第１次基準値）］ 質量 10～12t | 普通作業員 | 特殊作業員 | 運転手（特殊） | 土木一般世話役 | アスファルト混合物 密粒度ＡＳ混合物（２０） | 軽油 １．２号 パトロール給油 | - | - | - | -
|  | 各種(2.10以上2.20t/m3未満) | ﾀｯｸｺｰﾄ PK-4 | 1001.2 | 5.57 | 3.01 | 0.84 | 0.83 | 13.6 | 4.92 | 2.8 | 2.73 | 0.98 | 80.83 | 75.87 | 4.08 | 0.74 | - | - | アスファルトフィニッシャ［ホイール型］舗装幅2.4～6.0m［排出ガス対策型（第２次基準値）］ | タイヤローラ［普通型・排出ガス対策型（第１次基準値）］ 質量 8～20t | ロードローラ［マカダム・排出ガス対策型（第１次基準値）］ 質量 10～12t | 普通作業員 | 特殊作業員 | 運転手（特殊） | 土木一般世話役 | アスファルト混合物 密粒度ＡＳ混合物（２０） | アスファルト乳剤 ＰＫ－４ タックコート用 | 軽油 １．２号 パトロール給油 | - | - | -
|  |  | ﾌﾟﾗｲﾑｺｰﾄ PK-3 | 1080 | 5.15 | 2.79 | 0.77 | 0.77 | 12.6 | 4.56 | 2.59 | 2.53 | 0.91 | 82.25 | 70.36 | 11.08 | 0.68 | - | - | アスファルトフィニッシャ［ホイール型］舗装幅2.4～6.0m［排出ガス対策型（第２次基準値）］ | タイヤローラ［普通型・排出ガス対策型（第１次基準値）］ 質量 8～20t | ロードローラ［マカダム・排出ガス対策型（第１次基準値）］ 質量 10～12t | 普通作業員 | 特殊作業員 | 運転手（特殊） | 土木一般世話役 | アスファルト混合物 密粒度ＡＳ混合物（２０） | アスファルト乳剤 ＰＫ－３ プライムコート用 | 軽油 １．２号 パトロール給油 | - | - | -
|  |  | 無し | 948.5 | 5.52 | 3.18 | 0.88 | 0.87 | 13.53 | 5.2 | 2.96 | 2.88 | 1.04 | 80.95 | 80.08 | 0.78 | - | - | - | アスファルトフィニッシャ［ホイール型］舗装幅2.4～6.0m［排出ガス対策型（第２次基準値）］ | タイヤローラ［普通型・排出ガス対策型（第１次基準値）］ 質量 8～20t | ロードローラ［マカダム・排出ガス対策型（第１次基準値）］ 質量 10～12t | 普通作業員 | 特殊作業員 | 運転手（特殊） | 土木一般世話役 | アスファルト混合物 密粒度ＡＳ混合物（２０） | 軽油 １．２号 パトロール給油 | - | - | - | -
|  | 各種(2.20以上2.30t/m3未満) | ﾀｯｸｺｰﾄ PK-4 | 1036.5 | 5.38 | 2.91 | 0.81 | 0.8 | 13.13 | 4.75 | 2.7 | 2.63 | 0.95 | 81.49 | 76.71 | 3.94 | 0.71 | - | - | アスファルトフィニッシャ［ホイール型］舗装幅2.4～6.0m［排出ガス対策型（第２次基準値）］ | タイヤローラ［普通型・排出ガス対策型（第１次基準値）］ 質量 8～20t | ロードローラ［マカダム・排出ガス対策型（第１次基準値）］ 質量 10～12t | 普通作業員 | 特殊作業員 | 運転手（特殊） | 土木一般世話役 | アスファルト混合物 密粒度ＡＳ混合物（２０） | アスファルト乳剤 ＰＫ－４ タックコート用 | 軽油 １．２号 パトロール給油 | - | - | -
|  |  | ﾌﾟﾗｲﾑｺｰﾄ PK-3 | 1115.3 | 4.98 | 2.7 | 0.75 | 0.74 | 12.21 | 4.42 | 2.51 | 2.45 | 0.88 | 82.81 | 71.3 | 10.73 | 0.66 | - | - | アスファルトフィニッシャ［ホイール型］舗装幅2.4～6.0m［排出ガス対策型（第２次基準値）］ | タイヤローラ［普通型・排出ガス対策型（第１次基準値）］ 質量 8～20t | ロードローラ［マカダム・排出ガス対策型（第１次基準値）］ 質量 10～12t | 普通作業員 | 特殊作業員 | 運転手（特殊） | 土木一般世話役 | アスファルト混合物 密粒度ＡＳ混合物（２０） | アスファルト乳剤 ＰＫ－３ プライムコート用 | 軽油 １．２号 パトロール給油 | - | - | -
|  |  | 無し | 983.81 | 5.32 | 3.06 | 0.85 | 0.84 | 13.02 | 5.01 | 2.85 | 2.77 | 1 | 81.66 | 80.82 | 0.75 | - | - | - | アスファルトフィニッシャ［ホイール型］舗装幅2.4～6.0m［排出ガス対策型（第２次基準値）］ | タイヤローラ［普通型・排出ガス対策型（第１次基準値）］ 質量 8～20t | ロードローラ［マカダム・排出ガス対策型（第１次基準値）］ 質量 10～12t | 普通作業員 | 特殊作業員 | 運転手（特殊） | 土木一般世話役 | アスファルト混合物 密粒度ＡＳ混合物（２０） | 軽油 １．２号 パトロール給油 | - | - | - | -
|  | 各種(2.30以上2.40t/m3未満) | ﾀｯｸｺｰﾄ PK-4 | 1071.8 | 5.19 | 2.81 | 0.78 | 0.77 | 12.71 | 4.6 | 2.61 | 2.55 | 0.92 | 82.1 | 77.47 | 3.81 | 0.69 | - | - | アスファルトフィニッシャ［ホイール型］舗装幅2.4～6.0m［排出ガス対策型（第２次基準値）］ | タイヤローラ［普通型・排出ガス対策型（第１次基準値）］ 質量 8～20t | ロードローラ［マカダム・排出ガス対策型（第１次基準値）］ 質量 10～12t | 普通作業員 | 特殊作業員 | 運転手（特殊） | 土木一般世話役 | アスファルト混合物 密粒度ＡＳ混合物（２０） | アスファルト乳剤 ＰＫ－４ タックコート用 | 軽油 １．２号 パトロール給油 | - | - | -
|  |  | ﾌﾟﾗｲﾑｺｰﾄ PK-3 | 1150.6 | 4.84 | 2.62 | 0.73 | 0.72 | 11.83 | 4.28 | 2.44 | 2.37 | 0.85 | 83.33 | 72.17 | 10.4 | 0.64 | - | - | アスファルトフィニッシャ［ホイール型］舗装幅2.4～6.0m［排出ガス対策型（第２次基準値）］ | タイヤローラ［普通型・排出ガス対策型（第１次基準値）］ 質量 8～20t | ロードローラ［マカダム・排出ガス対策型（第１次基準値）］ 質量 10～12t | 普通作業員 | 特殊作業員 | 運転手（特殊） | 土木一般世話役 | アスファルト混合物 密粒度ＡＳ混合物（２０） | アスファルト乳剤 ＰＫ－３ プライムコート用 | 軽油 １．２号 パトロール給油 | - | - | -
|  |  | 無し | 1019.1 | 5.14 | 2.96 | 0.82 | 0.81 | 12.58 | 4.84 | 2.75 | 2.68 | 0.97 | 82.28 | 81.48 | 0.72 | - | - | - | アスファルトフィニッシャ［ホイール型］舗装幅2.4～6.0m［排出ガス対策型（第２次基準値）］ | タイヤローラ［普通型・排出ガス対策型（第１次基準値）］ 質量 8～20t | ロードローラ［マカダム・排出ガス対策型（第１次基準値）］ 質量 10～12t | 普通作業員 | 特殊作業員 | 運転手（特殊） | 土木一般世話役 | アスファルト混合物 密粒度ＡＳ混合物（２０） | 軽油 １．２号 パトロール給油 | - | - | - | -
|  | 各種(2.40以上2.50t/m3未満) | ﾀｯｸｺｰﾄ PK-4 | 1107.1 | 5.03 | 2.72 | 0.76 | 0.75 | 12.3 | 4.45 | 2.53 | 2.47 | 0.89 | 82.67 | 78.21 | 3.68 | 0.66 | - | - | アスファルトフィニッシャ［ホイール型］舗装幅2.4～6.0m［排出ガス対策型（第２次基準値）］ | タイヤローラ［普通型・排出ガス対策型（第１次基準値）］ 質量 8～20t | ロードローラ［マカダム・排出ガス対策型（第１次基準値）］ 質量 10～12t | 普通作業員 | 特殊作業員 | 運転手（特殊） | 土木一般世話役 | アスファルト混合物 密粒度ＡＳ混合物（２０） | アスファルト乳剤 ＰＫ－４ タックコート用 | 軽油 １．２号 パトロール給油 | - | - | -
|  |  | ﾌﾟﾗｲﾑｺｰﾄ PK-3 | 1186 | 4.69 | 2.54 | 0.7 | 0.7 | 11.47 | 4.15 | 2.36 | 2.3 | 0.83 | 83.84 | 73.02 | 10.09 | 0.62 | - | - | アスファルトフィニッシャ［ホイール型］舗装幅2.4～6.0m［排出ガス対策型（第２次基準値）］ | タイヤローラ［普通型・排出ガス対策型（第１次基準値）］ 質量 8～20t | ロードローラ［マカダム・排出ガス対策型（第１次基準値）］ 質量 10～12t | 普通作業員 | 特殊作業員 | 運転手（特殊） | 土木一般世話役 | アスファルト混合物 密粒度ＡＳ混合物（２０） | アスファルト乳剤 ＰＫ－３ プライムコート用 | 軽油 １．２号 パトロール給油 | - | - | -
|  |  | 無し | 1054.4 | 4.97 | 2.86 | 0.79 | 0.79 | 12.15 | 4.67 | 2.66 | 2.59 | 0.93 | 82.88 | 82.1 | 0.7 | - | - | - | アスファルトフィニッシャ［ホイール型］舗装幅2.4～6.0m［排出ガス対策型（第２次基準値）］ | タイヤローラ［普通型・排出ガス対策型（第１次基準値）］ 質量 8～20t | ロードローラ［マカダム・排出ガス対策型（第１次基準値）］ 質量 10～12t | 普通作業員 | 特殊作業員 | 運転手（特殊） | 土木一般世話役 | アスファルト混合物 密粒度ＡＳ混合物（２０） | 軽油 １．２号 パトロール給油 | - | - | - | -
35mm以上45mm未満 | 1.4m未満 | 密粒度ｱｽﾌｧﾙﾄ混合物(20) | ﾀｯｸｺｰﾄ PK-4 | 2131.3 | 0.55 | 0.31 | 0.16 | - | 45.34 | 20.26 | 14.18 | 4.31 | - | 54.11 | 51.97 | 1.91 | 0.16 | 0.04 | - | 振動ローラ（舗装用）[ハンドガイド型]質量0.5～0.6t | 振動コンパクタ[前進型]質量40～60kg | - | 特殊作業員 | 普通作業員 | 土木一般世話役 | - | アスファルト混合物 密粒度ＡＳ混合物（２０） | アスファルト乳剤 ＰＫ－４ タックコート用 | ガソリン レギュラー スタンド | 軽油 １．２号 パトロール給油 | - | -
|  |  | ﾌﾟﾗｲﾑｺｰﾄ PK-3 | 2210.1 | 0.52 | 0.3 | 0.15 | - | 43.73 | 19.54 | 13.68 | 4.16 | - | 55.75 | 50.12 | 5.41 | 0.15 | 0.04 | - | 振動ローラ（舗装用）[ハンドガイド型]質量0.5～0.6t | 振動コンパクタ[前進型]質量40～60kg | - | 特殊作業員 | 普通作業員 | 土木一般世話役 | - | アスファルト混合物 密粒度ＡＳ混合物（２０） | アスファルト乳剤 ＰＫ－３ プライムコート用 | ガソリン レギュラー スタンド | 軽油 １．２号 パトロール給油 | - | -
|  |  | 無し | 1997.9 | 0.53 | 0.33 | 0.17 | - | 43.83 | 21.62 | 15.13 | 4.6 | - | 55.64 | 55.41 | 0.17 | 0.05 | - | - | 振動ローラ（舗装用）[ハンドガイド型]質量0.5～0.6t | 振動コンパクタ[前進型]質量40～60kg | - | 特殊作業員 | 普通作業員 | 土木一般世話役 | - | アスファルト混合物 密粒度ＡＳ混合物（２０） | ガソリン レギュラー スタンド | 軽油 １．２号 パトロール給油 | - | - | -
|  | 細粒度ｱｽﾌｧﾙﾄ混合物(13) | ﾀｯｸｺｰﾄ PK-4 | 2127.4 | 0.55 | 0.31 | 0.16 | - | 45.43 | 20.3 | 14.21 | 4.32 | - | 54.02 | 51.87 | 1.92 | 0.16 | 0.04 | - | 振動ローラ（舗装用）[ハンドガイド型]質量0.5～0.6t | 振動コンパクタ[前進型]質量40～60kg | - | 特殊作業員 | 普通作業員 | 土木一般世話役 | - | アスファルト混合物 細粒度ＡＳ混合物（１３） | アスファルト乳剤 ＰＫ－４ タックコート用 | ガソリン レギュラー スタンド | 軽油 １．２号 パトロール給油 | - | -
|  |  | ﾌﾟﾗｲﾑｺｰﾄ PK-3 | 2206.3 | 0.52 | 0.3 | 0.15 | - | 43.8 | 19.58 | 13.7 | 4.16 | - | 55.68 | 50.04 | 5.42 | 0.15 | 0.04 | - | 振動ローラ（舗装用）[ハンドガイド型]質量0.5～0.6t | 振動コンパクタ[前進型]質量40～60kg | - | 特殊作業員 | 普通作業員 | 土木一般世話役 | - | アスファルト混合物 細粒度ＡＳ混合物（１３） | アスファルト乳剤 ＰＫ－３ プライムコート用 | ガソリン レギュラー スタンド | 軽油 １．２号 パトロール給油 | - | -
|  |  | 無し | 1994.1 | 0.53 | 0.33 | 0.17 | - | 43.91 | 21.66 | 15.16 | 4.61 | - | 55.56 | 55.33 | 0.17 | 0.05 | - | - | 振動ローラ（舗装用）[ハンドガイド型]質量0.5～0.6t | 振動コンパクタ[前進型]質量40～60kg | - | 特殊作業員 | 普通作業員 | 土木一般世話役 | - | アスファルト混合物 細粒度ＡＳ混合物（１３） | ガソリン レギュラー スタンド | 軽油 １．２号 パトロール給油 | - | - | -
|  | 開粒度ｱｽﾌｧﾙﾄ混合物(13) | ﾀｯｸｺｰﾄ PK-4 | 1929.9 | 0.6 | 0.34 | 0.18 | - | 50.14 | 22.45 | 15.66 | 4.76 | - | 49.26 | 46.89 | 2.11 | 0.18 | 0.05 | - | 振動ローラ（舗装用）[ハンドガイド型]質量0.5～0.6t | 振動コンパクタ[前進型]質量40～60kg | - | 特殊作業員 | 普通作業員 | 土木一般世話役 | - | アスファルト混合物 開粒度ＡＳ混合物（１３） | アスファルト乳剤 ＰＫ－４ タックコート用 | ガソリン レギュラー スタンド | 軽油 １．２号 パトロール給油 | - | -
|  |  | ﾌﾟﾗｲﾑｺｰﾄ PK-3 | 2008.8 | 0.58 | 0.33 | 0.17 | - | 48.11 | 21.5 | 15.05 | 4.57 | - | 51.31 | 45.12 | 5.95 | 0.17 | 0.04 | - | 振動ローラ（舗装用）[ハンドガイド型]質量0.5～0.6t | 振動コンパクタ[前進型]質量40～60kg | - | 特殊作業員 | 普通作業員 | 土木一般世話役 | - | アスファルト混合物 開粒度ＡＳ混合物（１３） | アスファルト乳剤 ＰＫ－３ プライムコート用 | ガソリン レギュラー スタンド | 軽油 １．２号 パトロール給油 | - | -
|  |  | 無し | 1796.6 | 0.59 | 0.37 | 0.19 | - | 48.74 | 24.04 | 16.83 | 5.12 | - | 50.67 | 50.42 | 0.19 | 0.05 | - | - | 振動ローラ（舗装用）[ハンドガイド型]質量0.5～0.6t | 振動コンパクタ[前進型]質量40～60kg | - | 特殊作業員 | 普通作業員 | 土木一般世話役 | - | アスファルト混合物 開粒度ＡＳ混合物（１３） | ガソリン レギュラー スタンド | 軽油 １．２号 パトロール給油 | - | - | -
|  | 各種(1.90以上2.00t/m3未満) | ﾀｯｸｺｰﾄ PK-4 | 1943 | 0.59 | 0.34 | 0.17 | - | 49.81 | 22.29 | 15.56 | 4.73 | - | 49.6 | 47.25 | 2.1 | 0.17 | 0.05 | - | 振動ローラ（舗装用）[ハンドガイド型]質量0.5～0.6t | 振動コンパクタ[前進型]質量40～60kg | - | 特殊作業員 | 普通作業員 | 土木一般世話役 | - | アスファルト混合物 密粒度ＡＳ混合物（２０） | アスファルト乳剤 ＰＫ－４ タックコート用 | ガソリン レギュラー スタンド | 軽油 １．２号 パトロール給油 | - | -
|  |  | ﾌﾟﾗｲﾑｺｰﾄ PK-3 | 2021.8 | 0.58 | 0.33 | 0.17 | - | 47.8 | 21.36 | 14.95 | 4.55 | - | 51.62 | 45.46 | 5.92 | 0.17 | 0.04 | - | 振動ローラ（舗装用）[ハンドガイド型]質量0.5～0.6t | 振動コンパクタ[前進型]質量40～60kg | - | 特殊作業員 | 普通作業員 | 土木一般世話役 | - | アスファルト混合物 密粒度ＡＳ混合物（２０） | アスファルト乳剤 ＰＫ－３ プライムコート用 | ガソリン レギュラー スタンド | 軽油 １．２号 パトロール給油 | - | -
|  |  | 無し | 1809.6 | 0.58 | 0.36 | 0.19 | - | 48.4 | 23.87 | 16.71 | 5.08 | - | 51.02 | 50.77 | 0.19 | 0.05 | - | - | 振動ローラ（舗装用）[ハンドガイド型]質量0.5～0.6t | 振動コンパクタ[前進型]質量40～60kg | - | 特殊作業員 | 普通作業員 | 土木一般世話役 | - | アスファルト混合物 密粒度ＡＳ混合物（２０） | ガソリン レギュラー スタンド | 軽油 １．２号 パトロール給油 | - | - | -
|  | 各種(2.00以上2.10t/m3未満) | ﾀｯｸｺｰﾄ PK-4 | 1990 | 0.58 | 0.33 | 0.17 | - | 48.56 | 21.7 | 15.19 | 4.62 | - | 50.86 | 48.56 | 2.05 | 0.17 | 0.05 | - | 振動ローラ（舗装用）[ハンドガイド型]質量0.5～0.6t | 振動コンパクタ[前進型]質量40～60kg | - | 特殊作業員 | 普通作業員 | 土木一般世話役 | - | アスファルト混合物 密粒度ＡＳ混合物（２０） | アスファルト乳剤 ＰＫ－４ タックコート用 | ガソリン レギュラー スタンド | 軽油 １．２号 パトロール給油 | - | -
|  |  | ﾌﾟﾗｲﾑｺｰﾄ PK-3 | 2068.9 | 0.56 | 0.32 | 0.16 | - | 46.72 | 20.88 | 14.61 | 4.44 | - | 52.72 | 46.71 | 5.78 | 0.16 | 0.04 | - | 振動ローラ（舗装用）[ハンドガイド型]質量0.5～0.6t | 振動コンパクタ[前進型]質量40～60kg | - | 特殊作業員 | 普通作業員 | 土木一般世話役 | - | アスファルト混合物 密粒度ＡＳ混合物（２０） | アスファルト乳剤 ＰＫ－３ プライムコート用 | ガソリン レギュラー スタンド | 軽油 １．２号 パトロール給油 | - | -
|  |  | 無し | 1856.7 | 0.57 | 0.36 | 0.18 | - | 47.16 | 23.26 | 16.28 | 4.95 | - | 52.27 | 52.03 | 0.18 | 0.05 | - | - | 振動ローラ（舗装用）[ハンドガイド型]質量0.5～0.6t | 振動コンパクタ[前進型]質量40～60kg | - | 特殊作業員 | 普通作業員 | 土木一般世話役 | - | アスファルト混合物 密粒度ＡＳ混合物（２０） | ガソリン レギュラー スタンド | 軽油 １．２号 パトロール給油 | - | - | -
|  | 各種(2.10以上2.20t/m3未満) | ﾀｯｸｺｰﾄ PK-4 | 2037.1 | 0.57 | 0.32 | 0.17 | - | 47.44 | 21.2 | 14.84 | 4.51 | - | 51.99 | 49.75 | 2 | 0.17 | 0.04 | - | 振動ローラ（舗装用）[ハンドガイド型]質量0.5～0.6t | 振動コンパクタ[前進型]質量40～60kg | - | 特殊作業員 | 普通作業員 | 土木一般世話役 | - | アスファルト混合物 密粒度ＡＳ混合物（２０） | アスファルト乳剤 ＰＫ－４ タックコート用 | ガソリン レギュラー スタンド | 軽油 １．２号 パトロール給油 | - | -
|  |  | ﾌﾟﾗｲﾑｺｰﾄ PK-3 | 2116 | 0.55 | 0.31 | 0.16 | - | 45.67 | 20.41 | 14.29 | 4.34 | - | 53.78 | 47.9 | 5.65 | 0.16 | 0.04 | - | 振動ローラ（舗装用）[ハンドガイド型]質量0.5～0.6t | 振動コンパクタ[前進型]質量40～60kg | - | 特殊作業員 | 普通作業員 | 土木一般世話役 | - | アスファルト混合物 密粒度ＡＳ混合物（２０） | アスファルト乳剤 ＰＫ－３ プライムコート用 | ガソリン レギュラー スタンド | 軽油 １．２号 パトロール給油 | - | -
|  |  | 無し | 1903.7 | 0.56 | 0.35 | 0.18 | - | 46 | 22.69 | 15.88 | 4.83 | - | 53.44 | 53.2 | 0.18 | 0.05 | - | - | 振動ローラ（舗装用）[ハンドガイド型]質量0.5～0.6t | 振動コンパクタ[前進型]質量40～60kg | - | 特殊作業員 | 普通作業員 | 土木一般世話役 | - | アスファルト混合物 密粒度ＡＳ混合物（２０） | ガソリン レギュラー スタンド | 軽油 １．２号 パトロール給油 | - | - | -
|  | 各種(2.20以上2.30t/m3未満) | ﾀｯｸｺｰﾄ PK-4 | 2084.2 | 0.56 | 0.32 | 0.16 | - | 46.37 | 20.72 | 14.5 | 4.41 | - | 53.07 | 50.89 | 1.95 | 0.16 | 0.04 | - | 振動ローラ（舗装用）[ハンドガイド型]質量0.5～0.6t | 振動コンパクタ[前進型]質量40～60kg | - | 特殊作業員 | 普通作業員 | 土木一般世話役 | - | アスファルト混合物 密粒度ＡＳ混合物（２０） | アスファルト乳剤 ＰＫ－４ タックコート用 | ガソリン レギュラー スタンド | 軽油 １．２号 パトロール給油 | - | -
|  |  | ﾌﾟﾗｲﾑｺｰﾄ PK-3 | 2163 | 0.54 | 0.3 | 0.16 | - | 44.69 | 19.97 | 13.98 | 4.25 | - | 54.77 | 49.01 | 5.53 | 0.16 | 0.04 | - | 振動ローラ（舗装用）[ハンドガイド型]質量0.5～0.6t | 振動コンパクタ[前進型]質量40～60kg | - | 特殊作業員 | 普通作業員 | 土木一般世話役 | - | アスファルト混合物 密粒度ＡＳ混合物（２０） | アスファルト乳剤 ＰＫ－３ プライムコート用 | ガソリン レギュラー スタンド | 軽油 １．２号 パトロール給油 | - | -
|  |  | 無し | 1950.8 | 0.54 | 0.34 | 0.17 | - | 44.89 | 22.14 | 15.5 | 4.71 | - | 54.57 | 54.34 | 0.17 | 0.05 | - | - | 振動ローラ（舗装用）[ハンドガイド型]質量0.5～0.6t | 振動コンパクタ[前進型]質量40～60kg | - | 特殊作業員 | 普通作業員 | 土木一般世話役 | - | アスファルト混合物 密粒度ＡＳ混合物（２０） | ガソリン レギュラー スタンド | 軽油 １．２号 パトロール給油 | - | - | -
|  | 各種(2.30以上2.40t/m3未満) | ﾀｯｸｺｰﾄ PK-4 | 2131.3 | 0.55 | 0.31 | 0.16 | - | 45.34 | 20.26 | 14.18 | 4.31 | - | 54.11 | 51.97 | 1.91 | 0.16 | 0.04 | - | 振動ローラ（舗装用）[ハンドガイド型]質量0.5～0.6t | 振動コンパクタ[前進型]質量40～60kg | - | 特殊作業員 | 普通作業員 | 土木一般世話役 | - | アスファルト混合物 密粒度ＡＳ混合物（２０） | アスファルト乳剤 ＰＫ－４ タックコート用 | ガソリン レギュラー スタンド | 軽油 １．２号 パトロール給油 | - | -
|  |  | ﾌﾟﾗｲﾑｺｰﾄ PK-3 | 2210.1 | 0.52 | 0.3 | 0.15 | - | 43.73 | 19.54 | 13.68 | 4.16 | - | 55.75 | 50.12 | 5.41 | 0.15 | 0.04 | - | 振動ローラ（舗装用）[ハンドガイド型]質量0.5～0.6t | 振動コンパクタ[前進型]質量40～60kg | - | 特殊作業員 | 普通作業員 | 土木一般世話役 | - | アスファルト混合物 密粒度ＡＳ混合物（２０） | アスファルト乳剤 ＰＫ－３ プライムコート用 | ガソリン レギュラー スタンド | 軽油 １．２号 パトロール給油 | - | -
|  |  | 無し | 1997.9 | 0.53 | 0.33 | 0.17 | - | 43.83 | 21.62 | 15.13 | 4.6 | - | 55.64 | 55.41 | 0.17 | 0.05 | - | - | 振動ローラ（舗装用）[ハンドガイド型]質量0.5～0.6t | 振動コンパクタ[前進型]質量40～60kg | - | 特殊作業員 | 普通作業員 | 土木一般世話役 | - | アスファルト混合物 密粒度ＡＳ混合物（２０） | ガソリン レギュラー スタンド | 軽油 １．２号 パトロール給油 | - | - | -
|  | 各種(2.40以上2.50t/m3未満) | ﾀｯｸｺｰﾄ PK-4 | 2178.4 | 0.53 | 0.3 | 0.16 | - | 44.37 | 19.83 | 13.88 | 4.22 | - | 55.1 | 53.01 | 1.87 | 0.15 | 0.04 | - | 振動ローラ（舗装用）[ハンドガイド型]質量0.5～0.6t | 振動コンパクタ[前進型]質量40～60kg | - | 特殊作業員 | 普通作業員 | 土木一般世話役 | - | アスファルト混合物 密粒度ＡＳ混合物（２０） | アスファルト乳剤 ＰＫ－４ タックコート用 | ガソリン レギュラー スタンド | 軽油 １．２号 パトロール給油 | - | -
|  |  | ﾌﾟﾗｲﾑｺｰﾄ PK-3 | 2257.2 | 0.51 | 0.29 | 0.15 | - | 42.81 | 19.13 | 13.39 | 4.07 | - | 56.68 | 51.16 | 5.3 | 0.15 | 0.04 | - | 振動ローラ（舗装用）[ハンドガイド型]質量0.5～0.6t | 振動コンパクタ[前進型]質量40～60kg | - | 特殊作業員 | 普通作業員 | 土木一般世話役 | - | アスファルト混合物 密粒度ＡＳ混合物（２０） | アスファルト乳剤 ＰＫ－３ プライムコート用 | ガソリン レギュラー スタンド | 軽油 １．２号 パトロール給油 | - | -
|  |  | 無し | 2045 | 0.51 | 0.32 | 0.17 | - | 42.81 | 21.12 | 14.78 | 4.49 | - | 56.68 | 56.46 | 0.17 | 0.04 | - | - | 振動ローラ（舗装用）[ハンドガイド型]質量0.5～0.6t | 振動コンパクタ[前進型]質量40～60kg | - | 特殊作業員 | 普通作業員 | 土木一般世話役 | - | アスファルト混合物 密粒度ＡＳ混合物（２０） | ガソリン レギュラー スタンド | 軽油 １．２号 パトロール給油 | - | - | -
| 1.4m以上 | 密粒度ｱｽﾌｧﾙﾄ混合物(20) | ﾀｯｸｺｰﾄ PK-4 | 1348.3 | 4.12 | 2.23 | 0.62 | 0.61 | 10.09 | 3.65 | 2.08 | 2.02 | 0.73 | 85.79 | 82.12 | 3.02 | 0.55 | - | - | アスファルトフィニッシャ［ホイール型］舗装幅2.4～6.0m［排出ガス対策型（第２次基準値）］ | タイヤローラ［普通型・排出ガス対策型（第１次基準値）］ 質量 8～20t | ロードローラ［マカダム・排出ガス対策型（第１次基準値）］ 質量 10～12t | 普通作業員 | 特殊作業員 | 運転手（特殊） | 土木一般世話役 | アスファルト混合物 密粒度ＡＳ混合物（２０） | アスファルト乳剤 ＰＫ－４ タックコート用 | 軽油 １．２号 パトロール給油 | - | - | -
|  |  | ﾌﾟﾗｲﾑｺｰﾄ PK-3 | 1427.2 | 3.89 | 2.11 | 0.58 | 0.58 | 9.53 | 3.45 | 1.96 | 1.91 | 0.69 | 86.58 | 77.6 | 8.38 | 0.51 | - | - | アスファルトフィニッシャ［ホイール型］舗装幅2.4～6.0m［排出ガス対策型（第２次基準値）］ | タイヤローラ［普通型・排出ガス対策型（第１次基準値）］ 質量 8～20t | ロードローラ［マカダム・排出ガス対策型（第１次基準値）］ 質量 10～12t | 普通作業員 | 特殊作業員 | 運転手（特殊） | 土木一般世話役 | アスファルト混合物 密粒度ＡＳ混合物（２０） | アスファルト乳剤 ＰＫ－３ プライムコート用 | 軽油 １．２号 パトロール給油 | - | - | -
|  |  | 無し | 1295.7 | 4.03 | 2.32 | 0.64 | 0.64 | 9.89 | 3.8 | 2.16 | 2.11 | 0.76 | 86.08 | 85.45 | 0.57 | - | - | - | アスファルトフィニッシャ［ホイール型］舗装幅2.4～6.0m［排出ガス対策型（第２次基準値）］ | タイヤローラ［普通型・排出ガス対策型（第１次基準値）］ 質量 8～20t | ロードローラ［マカダム・排出ガス対策型（第１次基準値）］ 質量 10～12t | 普通作業員 | 特殊作業員 | 運転手（特殊） | 土木一般世話役 | アスファルト混合物 密粒度ＡＳ混合物（２０） | 軽油 １．２号 パトロール給油 | - | - | - | -
|  | 細粒度ｱｽﾌｧﾙﾄ混合物(13) | ﾀｯｸｺｰﾄ PK-4 | 1344.5 | 4.14 | 2.24 | 0.62 | 0.62 | 10.12 | 3.66 | 2.08 | 2.03 | 0.73 | 85.74 | 82.06 | 3.03 | 0.55 | - | - | アスファルトフィニッシャ［ホイール型］舗装幅2.4～6.0m［排出ガス対策型（第２次基準値）］ | タイヤローラ［普通型・排出ガス対策型（第１次基準値）］ 質量 8～20t | ロードローラ［マカダム・排出ガス対策型（第１次基準値）］ 質量 10～12t | 普通作業員 | 特殊作業員 | 運転手（特殊） | 土木一般世話役 | アスファルト混合物 細粒度ＡＳ混合物（１３） | アスファルト乳剤 ＰＫ－４ タックコート用 | 軽油 １．２号 パトロール給油 | - | - | -
|  |  | ﾌﾟﾗｲﾑｺｰﾄ PK-3 | 1423.3 | 3.91 | 2.12 | 0.59 | 0.58 | 9.57 | 3.46 | 1.97 | 1.92 | 0.69 | 86.52 | 77.51 | 8.4 | 0.52 | - | - | アスファルトフィニッシャ［ホイール型］舗装幅2.4～6.0m［排出ガス対策型（第２次基準値）］ | タイヤローラ［普通型・排出ガス対策型（第１次基準値）］ 質量 8～20t | ロードローラ［マカダム・排出ガス対策型（第１次基準値）］ 質量 10～12t | 普通作業員 | 特殊作業員 | 運転手（特殊） | 土木一般世話役 | アスファルト混合物 細粒度ＡＳ混合物（１３） | アスファルト乳剤 ＰＫ－３ プライムコート用 | 軽油 １．２号 パトロール給油 | - | - | -
|  |  | 無し | 1291.8 | 4.05 | 2.33 | 0.65 | 0.64 | 9.91 | 3.81 | 2.17 | 2.11 | 0.76 | 86.04 | 85.41 | 0.57 | - | - | - | アスファルトフィニッシャ［ホイール型］舗装幅2.4～6.0m［排出ガス対策型（第２次基準値）］ | タイヤローラ［普通型・排出ガス対策型（第１次基準値）］ 質量 8～20t | ロードローラ［マカダム・排出ガス対策型（第１次基準値）］ 質量 10～12t | 普通作業員 | 特殊作業員 | 運転手（特殊） | 土木一般世話役 | アスファルト混合物 細粒度ＡＳ混合物（１３） | 軽油 １．２号 パトロール給油 | - | - | - | -
|  | 開粒度ｱｽﾌｧﾙﾄ混合物(13) | ﾀｯｸｺｰﾄ PK-4 | 1147 | 4.85 | 2.63 | 0.73 | 0.72 | 11.87 | 4.3 | 2.44 | 2.38 | 0.86 | 83.28 | 78.96 | 3.56 | 0.64 | - | - | アスファルトフィニッシャ［ホイール型］舗装幅2.4～6.0m［排出ガス対策型（第２次基準値）］ | タイヤローラ［普通型・排出ガス対策型（第１次基準値）］ 質量 8～20t | ロードローラ［マカダム・排出ガス対策型（第１次基準値）］ 質量 10～12t | 普通作業員 | 特殊作業員 | 運転手（特殊） | 土木一般世話役 | アスファルト混合物 開粒度ＡＳ混合物（１３） | アスファルト乳剤 ＰＫ－４ タックコート用 | 軽油 １．２号 パトロール給油 | - | - | -
|  |  | ﾌﾟﾗｲﾑｺｰﾄ PK-3 | 1225.8 | 4.54 | 2.46 | 0.68 | 0.68 | 11.11 | 4.02 | 2.29 | 2.23 | 0.8 | 84.35 | 73.88 | 9.76 | 0.6 | - | - | アスファルトフィニッシャ［ホイール型］舗装幅2.4～6.0m［排出ガス対策型（第２次基準値）］ | タイヤローラ［普通型・排出ガス対策型（第１次基準値）］ 質量 8～20t | ロードローラ［マカダム・排出ガス対策型（第１次基準値）］ 質量 10～12t | 普通作業員 | 特殊作業員 | 運転手（特殊） | 土木一般世話役 | アスファルト混合物 開粒度ＡＳ混合物（１３） | アスファルト乳剤 ＰＫ－３ プライムコート用 | 軽油 １．２号 パトロール給油 | - | - | -
|  |  | 無し | 1094.3 | 4.78 | 2.75 | 0.76 | 0.76 | 11.7 | 4.5 | 2.56 | 2.49 | 0.9 | 83.52 | 82.77 | 0.67 | - | - | - | アスファルトフィニッシャ［ホイール型］舗装幅2.4～6.0m［排出ガス対策型（第２次基準値）］ | タイヤローラ［普通型・排出ガス対策型（第１次基準値）］ 質量 8～20t | ロードローラ［マカダム・排出ガス対策型（第１次基準値）］ 質量 10～12t | 普通作業員 | 特殊作業員 | 運転手（特殊） | 土木一般世話役 | アスファルト混合物 開粒度ＡＳ混合物（１３） | 軽油 １．２号 パトロール給油 | - | - | - | -
|  | 各種(1.90以上2.00t/m3未満) | ﾀｯｸｺｰﾄ PK-4 | 1160 | 4.79 | 2.6 | 0.72 | 0.71 | 11.74 | 4.25 | 2.42 | 2.35 | 0.85 | 83.47 | 79.2 | 3.52 | 0.63 | - | - | アスファルトフィニッシャ［ホイール型］舗装幅2.4～6.0m［排出ガス対策型（第２次基準値）］ | タイヤローラ［普通型・排出ガス対策型（第１次基準値）］ 質量 8～20t | ロードローラ［マカダム・排出ガス対策型（第１次基準値）］ 質量 10～12t | 普通作業員 | 特殊作業員 | 運転手（特殊） | 土木一般世話役 | アスファルト混合物 密粒度ＡＳ混合物（２０） | アスファルト乳剤 ＰＫ－４ タックコート用 | 軽油 １．２号 パトロール給油 | - | - | -
|  |  | ﾌﾟﾗｲﾑｺｰﾄ PK-3 | 1238.9 | 4.48 | 2.43 | 0.67 | 0.67 | 10.98 | 3.98 | 2.26 | 2.2 | 0.79 | 84.54 | 74.18 | 9.66 | 0.59 | - | - | アスファルトフィニッシャ［ホイール型］舗装幅2.4～6.0m［排出ガス対策型（第２次基準値）］ | タイヤローラ［普通型・排出ガス対策型（第１次基準値）］ 質量 8～20t | ロードローラ［マカダム・排出ガス対策型（第１次基準値）］ 質量 10～12t | 普通作業員 | 特殊作業員 | 運転手（特殊） | 土木一般世話役 | アスファルト混合物 密粒度ＡＳ混合物（２０） | アスファルト乳剤 ＰＫ－３ プライムコート用 | 軽油 １．２号 パトロール給油 | - | - | -
|  |  | 無し | 1107.3 | 4.73 | 2.72 | 0.76 | 0.75 | 11.57 | 4.45 | 2.53 | 2.46 | 0.89 | 83.7 | 82.96 | 0.66 | - | - | - | アスファルトフィニッシャ［ホイール型］舗装幅2.4～6.0m［排出ガス対策型（第２次基準値）］ | タイヤローラ［普通型・排出ガス対策型（第１次基準値）］ 質量 8～20t | ロードローラ［マカダム・排出ガス対策型（第１次基準値）］ 質量 10～12t | 普通作業員 | 特殊作業員 | 運転手（特殊） | 土木一般世話役 | アスファルト混合物 密粒度ＡＳ混合物（２０） | 軽油 １．２号 パトロール給油 | - | - | - | -
|  | 各種(2.00以上2.10t/m3未満) | ﾀｯｸｺｰﾄ PK-4 | 1207.1 | 4.6 | 2.49 | 0.69 | 0.69 | 11.27 | 4.08 | 2.32 | 2.26 | 0.81 | 84.13 | 80.03 | 3.38 | 0.61 | - | - | アスファルトフィニッシャ［ホイール型］舗装幅2.4～6.0m［排出ガス対策型（第２次基準値）］ | タイヤローラ［普通型・排出ガス対策型（第１次基準値）］ 質量 8～20t | ロードローラ［マカダム・排出ガス対策型（第１次基準値）］ 質量 10～12t | 普通作業員 | 特殊作業員 | 運転手（特殊） | 土木一般世話役 | アスファルト混合物 密粒度ＡＳ混合物（２０） | アスファルト乳剤 ＰＫ－４ タックコート用 | 軽油 １．２号 パトロール給油 | - | - | -
|  |  | ﾌﾟﾗｲﾑｺｰﾄ PK-3 | 1285.9 | 4.32 | 2.34 | 0.65 | 0.64 | 10.58 | 3.83 | 2.18 | 2.12 | 0.76 | 85.1 | 75.13 | 9.3 | 0.57 | - | - | アスファルトフィニッシャ［ホイール型］舗装幅2.4～6.0m［排出ガス対策型（第２次基準値）］ | タイヤローラ［普通型・排出ガス対策型（第１次基準値）］ 質量 8～20t | ロードローラ［マカダム・排出ガス対策型（第１次基準値）］ 質量 10～12t | 普通作業員 | 特殊作業員 | 運転手（特殊） | 土木一般世話役 | アスファルト混合物 密粒度ＡＳ混合物（２０） | アスファルト乳剤 ＰＫ－３ プライムコート用 | 軽油 １．２号 パトロール給油 | - | - | -
|  |  | 無し | 1154.4 | 4.53 | 2.61 | 0.72 | 0.72 | 11.1 | 4.27 | 2.43 | 2.36 | 0.85 | 84.37 | 83.66 | 0.64 | - | - | - | アスファルトフィニッシャ［ホイール型］舗装幅2.4～6.0m［排出ガス対策型（第２次基準値）］ | タイヤローラ［普通型・排出ガス対策型（第１次基準値）］ 質量 8～20t | ロードローラ［マカダム・排出ガス対策型（第１次基準値）］ 質量 10～12t | 普通作業員 | 特殊作業員 | 運転手（特殊） | 土木一般世話役 | アスファルト混合物 密粒度ＡＳ混合物（２０） | 軽油 １．２号 パトロール給油 | - | - | - | -
|  | 各種(2.10以上2.20t/m3未満) | ﾀｯｸｺｰﾄ PK-4 | 1254.2 | 4.44 | 2.4 | 0.67 | 0.66 | 10.85 | 3.93 | 2.23 | 2.18 | 0.78 | 84.71 | 80.76 | 3.25 | 0.59 | - | - | アスファルトフィニッシャ［ホイール型］舗装幅2.4～6.0m［排出ガス対策型（第２次基準値）］ | タイヤローラ［普通型・排出ガス対策型（第１次基準値）］ 質量 8～20t | ロードローラ［マカダム・排出ガス対策型（第１次基準値）］ 質量 10～12t | 普通作業員 | 特殊作業員 | 運転手（特殊） | 土木一般世話役 | アスファルト混合物 密粒度ＡＳ混合物（２０） | アスファルト乳剤 ＰＫ－４ タックコート用 | 軽油 １．２号 パトロール給油 | - | - | -
|  |  | ﾌﾟﾗｲﾑｺｰﾄ PK-3 | 1333 | 4.17 | 2.26 | 0.63 | 0.62 | 10.22 | 3.7 | 2.1 | 2.05 | 0.74 | 85.61 | 75.99 | 8.97 | 0.55 | - | - | アスファルトフィニッシャ［ホイール型］舗装幅2.4～6.0m［排出ガス対策型（第２次基準値）］ | タイヤローラ［普通型・排出ガス対策型（第１次基準値）］ 質量 8～20t | ロードローラ［マカダム・排出ガス対策型（第１次基準値）］ 質量 10～12t | 普通作業員 | 特殊作業員 | 運転手（特殊） | 土木一般世話役 | アスファルト混合物 密粒度ＡＳ混合物（２０） | アスファルト乳剤 ＰＫ－３ プライムコート用 | 軽油 １．２号 パトロール給油 | - | - | -
|  |  | 無し | 1201.5 | 4.36 | 2.51 | 0.7 | 0.69 | 10.66 | 4.1 | 2.33 | 2.27 | 0.82 | 84.98 | 84.3 | 0.61 | - | - | - | アスファルトフィニッシャ［ホイール型］舗装幅2.4～6.0m［排出ガス対策型（第２次基準値）］ | タイヤローラ［普通型・排出ガス対策型（第１次基準値）］ 質量 8～20t | ロードローラ［マカダム・排出ガス対策型（第１次基準値）］ 質量 10～12t | 普通作業員 | 特殊作業員 | 運転手（特殊） | 土木一般世話役 | アスファルト混合物 密粒度ＡＳ混合物（２０） | 軽油 １．２号 パトロール給油 | - | - | - | -
|  | 各種(2.20以上2.30t/m3未満) | ﾀｯｸｺｰﾄ PK-4 | 1301.3 | 4.27 | 2.31 | 0.64 | 0.64 | 10.47 | 3.79 | 2.15 | 2.1 | 0.76 | 85.26 | 81.46 | 3.13 | 0.57 | - | - | アスファルトフィニッシャ［ホイール型］舗装幅2.4～6.0m［排出ガス対策型（第２次基準値）］ | タイヤローラ［普通型・排出ガス対策型（第１次基準値）］ 質量 8～20t | ロードローラ［マカダム・排出ガス対策型（第１次基準値）］ 質量 10～12t | 普通作業員 | 特殊作業員 | 運転手（特殊） | 土木一般世話役 | アスファルト混合物 密粒度ＡＳ混合物（２０） | アスファルト乳剤 ＰＫ－４ タックコート用 | 軽油 １．２号 パトロール給油 | - | - | -
|  |  | ﾌﾟﾗｲﾑｺｰﾄ PK-3 | 1380.1 | 4.03 | 2.18 | 0.61 | 0.6 | 9.86 | 3.57 | 2.03 | 1.98 | 0.71 | 86.11 | 76.81 | 8.67 | 0.53 | - | - | アスファルトフィニッシャ［ホイール型］舗装幅2.4～6.0m［排出ガス対策型（第２次基準値）］ | タイヤローラ［普通型・排出ガス対策型（第１次基準値）］ 質量 8～20t | ロードローラ［マカダム・排出ガス対策型（第１次基準値）］ 質量 10～12t | 普通作業員 | 特殊作業員 | 運転手（特殊） | 土木一般世話役 | アスファルト混合物 密粒度ＡＳ混合物（２０） | アスファルト乳剤 ＰＫ－３ プライムコート用 | 軽油 １．２号 パトロール給油 | - | - | -
|  |  | 無し | 1248.6 | 4.19 | 2.41 | 0.67 | 0.66 | 10.27 | 3.95 | 2.24 | 2.19 | 0.79 | 85.54 | 84.88 | 0.59 | - | - | - | アスファルトフィニッシャ［ホイール型］舗装幅2.4～6.0m［排出ガス対策型（第２次基準値）］ | タイヤローラ［普通型・排出ガス対策型（第１次基準値）］ 質量 8～20t | ロードローラ［マカダム・排出ガス対策型（第１次基準値）］ 質量 10～12t | 普通作業員 | 特殊作業員 | 運転手（特殊） | 土木一般世話役 | アスファルト混合物 密粒度ＡＳ混合物（２０） | 軽油 １．２号 パトロール給油 | - | - | - | -
|  | 各種(2.30以上2.40t/m3未満) | ﾀｯｸｺｰﾄ PK-4 | 1348.3 | 4.12 | 2.23 | 0.62 | 0.61 | 10.09 | 3.65 | 2.08 | 2.02 | 0.73 | 85.79 | 82.12 | 3.02 | 0.55 | - | - | アスファルトフィニッシャ［ホイール型］舗装幅2.4～6.0m［排出ガス対策型（第２次基準値）］ | タイヤローラ［普通型・排出ガス対策型（第１次基準値）］ 質量 8～20t | ロードローラ［マカダム・排出ガス対策型（第１次基準値）］ 質量 10～12t | 普通作業員 | 特殊作業員 | 運転手（特殊） | 土木一般世話役 | アスファルト混合物 密粒度ＡＳ混合物（２０） | アスファルト乳剤 ＰＫ－４ タックコート用 | 軽油 １．２号 パトロール給油 | - | - | -
|  |  | ﾌﾟﾗｲﾑｺｰﾄ PK-3 | 1427.2 | 3.89 | 2.11 | 0.58 | 0.58 | 9.53 | 3.45 | 1.96 | 1.91 | 0.69 | 86.58 | 77.6 | 8.38 | 0.51 | - | - | アスファルトフィニッシャ［ホイール型］舗装幅2.4～6.0m［排出ガス対策型（第２次基準値）］ | タイヤローラ［普通型・排出ガス対策型（第１次基準値）］ 質量 8～20t | ロードローラ［マカダム・排出ガス対策型（第１次基準値）］ 質量 10～12t | 普通作業員 | 特殊作業員 | 運転手（特殊） | 土木一般世話役 | アスファルト混合物 密粒度ＡＳ混合物（２０） | アスファルト乳剤 ＰＫ－３ プライムコート用 | 軽油 １．２号 パトロール給油 | - | - | -
|  |  | 無し | 1295.7 | 4.03 | 2.32 | 0.64 | 0.64 | 9.89 | 3.8 | 2.16 | 2.11 | 0.76 | 86.08 | 85.45 | 0.57 | - | - | - | アスファルトフィニッシャ［ホイール型］舗装幅2.4～6.0m［排出ガス対策型（第２次基準値）］ | タイヤローラ［普通型・排出ガス対策型（第１次基準値）］ 質量 8～20t | ロードローラ［マカダム・排出ガス対策型（第１次基準値）］ 質量 10～12t | 普通作業員 | 特殊作業員 | 運転手（特殊） | 土木一般世話役 | アスファルト混合物 密粒度ＡＳ混合物（２０） | 軽油 １．２号 パトロール給油 | - | - | - | -
|  | 各種(2.40以上2.50t/m3未満) | ﾀｯｸｺｰﾄ PK-4 | 1395.4 | 3.98 | 2.16 | 0.6 | 0.59 | 9.75 | 3.53 | 2.01 | 1.95 | 0.7 | 86.27 | 82.72 | 2.92 | 0.53 | - | - | アスファルトフィニッシャ［ホイール型］舗装幅2.4～6.0m［排出ガス対策型（第２次基準値）］ | タイヤローラ［普通型・排出ガス対策型（第１次基準値）］ 質量 8～20t | ロードローラ［マカダム・排出ガス対策型（第１次基準値）］ 質量 10～12t | 普通作業員 | 特殊作業員 | 運転手（特殊） | 土木一般世話役 | アスファルト混合物 密粒度ＡＳ混合物（２０） | アスファルト乳剤 ＰＫ－４ タックコート用 | 軽油 １．２号 パトロール給油 | - | - | -
|  |  | ﾌﾟﾗｲﾑｺｰﾄ PK-3 | 1474.3 | 3.77 | 2.04 | 0.57 | 0.56 | 9.23 | 3.34 | 1.9 | 1.85 | 0.67 | 87 | 78.3 | 8.11 | 0.5 | - | - | アスファルトフィニッシャ［ホイール型］舗装幅2.4～6.0m［排出ガス対策型（第２次基準値）］ | タイヤローラ［普通型・排出ガス対策型（第１次基準値）］ 質量 8～20t | ロードローラ［マカダム・排出ガス対策型（第１次基準値）］ 質量 10～12t | 普通作業員 | 特殊作業員 | 運転手（特殊） | 土木一般世話役 | アスファルト混合物 密粒度ＡＳ混合物（２０） | アスファルト乳剤 ＰＫ－３ プライムコート用 | 軽油 １．２号 パトロール給油 | - | - | -
|  |  | 無し | 1342.7 | 3.89 | 2.24 | 0.62 | 0.62 | 9.54 | 3.67 | 2.09 | 2.03 | 0.73 | 86.57 | 85.96 | 0.55 | - | - | - | アスファルトフィニッシャ［ホイール型］舗装幅2.4～6.0m［排出ガス対策型（第２次基準値）］ | タイヤローラ［普通型・排出ガス対策型（第１次基準値）］ 質量 8～20t | ロードローラ［マカダム・排出ガス対策型（第１次基準値）］ 質量 10～12t | 普通作業員 | 特殊作業員 | 運転手（特殊） | 土木一般世話役 | アスファルト混合物 密粒度ＡＳ混合物（２０） | 軽油 １．２号 パトロール給油 | - | - | - | -
45mm以上55mm未満 | 1.4m未満 | 密粒度ｱｽﾌｧﾙﾄ混合物(20) | ﾀｯｸｺｰﾄ PK-4 | 2407.9 | 0.48 | 0.27 | 0.14 | - | 40.14 | 17.94 | 12.55 | 3.82 | - | 59.38 | 57.48 | 1.69 | 0.14 | 0.04 | - | 振動ローラ（舗装用）[ハンドガイド型]質量0.5～0.6t | 振動コンパクタ[前進型]質量40～60kg | - | 特殊作業員 | 普通作業員 | 土木一般世話役 | - | アスファルト混合物 密粒度ＡＳ混合物（２０） | アスファルト乳剤 ＰＫ－４ タックコート用 | ガソリン レギュラー スタンド | 軽油 １．２号 パトロール給油 | - | -
|  |  | ﾌﾟﾗｲﾑｺｰﾄ PK-3 | 2486.8 | 0.46 | 0.26 | 0.14 | - | 38.86 | 17.37 | 12.16 | 3.69 | - | 60.68 | 55.67 | 4.81 | 0.13 | 0.04 | - | 振動ローラ（舗装用）[ハンドガイド型]質量0.5～0.6t | 振動コンパクタ[前進型]質量40～60kg | - | 特殊作業員 | 普通作業員 | 土木一般世話役 | - | アスファルト混合物 密粒度ＡＳ混合物（２０） | アスファルト乳剤 ＰＫ－３ プライムコート用 | ガソリン レギュラー スタンド | 軽油 １．２号 パトロール給油 | - | -
|  |  | 無し | 2274.6 | 0.46 | 0.29 | 0.15 | - | 38.49 | 18.99 | 13.29 | 4.04 | - | 61.05 | 60.85 | 0.15 | 0.04 | - | - | 振動ローラ（舗装用）[ハンドガイド型]質量0.5～0.6t | 振動コンパクタ[前進型]質量40～60kg | - | 特殊作業員 | 普通作業員 | 土木一般世話役 | - | アスファルト混合物 密粒度ＡＳ混合物（２０） | ガソリン レギュラー スタンド | 軽油 １．２号 パトロール給油 | - | - | -
|  | 細粒度ｱｽﾌｧﾙﾄ混合物(13) | ﾀｯｸｺｰﾄ PK-4 | 2403.1 | 0.48 | 0.27 | 0.14 | - | 40.21 | 17.97 | 12.58 | 3.82 | - | 59.31 | 57.41 | 1.69 | 0.14 | 0.04 | - | 振動ローラ（舗装用）[ハンドガイド型]質量0.5～0.6t | 振動コンパクタ[前進型]質量40～60kg | - | 特殊作業員 | 普通作業員 | 土木一般世話役 | - | アスファルト混合物 細粒度ＡＳ混合物（１３） | アスファルト乳剤 ＰＫ－４ タックコート用 | ガソリン レギュラー スタンド | 軽油 １．２号 パトロール給油 | - | -
|  |  | ﾌﾟﾗｲﾑｺｰﾄ PK-3 | 2481.9 | 0.46 | 0.26 | 0.14 | - | 38.94 | 17.4 | 12.18 | 3.7 | - | 60.6 | 55.57 | 4.82 | 0.14 | 0.04 | - | 振動ローラ（舗装用）[ハンドガイド型]質量0.5～0.6t | 振動コンパクタ[前進型]質量40～60kg | - | 特殊作業員 | 普通作業員 | 土木一般世話役 | - | アスファルト混合物 細粒度ＡＳ混合物（１３） | アスファルト乳剤 ＰＫ－３ プライムコート用 | ガソリン レギュラー スタンド | 軽油 １．２号 パトロール給油 | - | -
|  |  | 無し | 2269.7 | 0.46 | 0.29 | 0.15 | - | 38.58 | 19.03 | 13.32 | 4.05 | - | 60.96 | 60.76 | 0.15 | 0.04 | - | - | 振動ローラ（舗装用）[ハンドガイド型]質量0.5～0.6t | 振動コンパクタ[前進型]質量40～60kg | - | 特殊作業員 | 普通作業員 | 土木一般世話役 | - | アスファルト混合物 細粒度ＡＳ混合物（１３） | ガソリン レギュラー スタンド | 軽油 １．２号 パトロール給油 | - | - | -
|  | 開粒度ｱｽﾌｧﾙﾄ混合物(13) | ﾀｯｸｺｰﾄ PK-4 | 2156.2 | 0.55 | 0.31 | 0.16 | - | 44.82 | 20.03 | 14.02 | 4.26 | - | 54.63 | 52.51 | 1.89 | 0.16 | 0.04 | - | 振動ローラ（舗装用）[ハンドガイド型]質量0.5～0.6t | 振動コンパクタ[前進型]質量40～60kg | - | 特殊作業員 | 普通作業員 | 土木一般世話役 | - | アスファルト混合物 開粒度ＡＳ混合物（１３） | アスファルト乳剤 ＰＫ－４ タックコート用 | ガソリン レギュラー スタンド | 軽油 １．２号 パトロール給油 | - | -
|  |  | ﾌﾟﾗｲﾑｺｰﾄ PK-3 | 2235.1 | 0.51 | 0.29 | 0.15 | - | 43.23 | 19.32 | 13.52 | 4.11 | - | 56.26 | 50.69 | 5.35 | 0.15 | 0.04 | - | 振動ローラ（舗装用）[ハンドガイド型]質量0.5～0.6t | 振動コンパクタ[前進型]質量40～60kg | - | 特殊作業員 | 普通作業員 | 土木一般世話役 | - | アスファルト混合物 開粒度ＡＳ混合物（１３） | アスファルト乳剤 ＰＫ－３ プライムコート用 | ガソリン レギュラー スタンド | 軽油 １．２号 パトロール給油 | - | -
|  |  | 無し | 2022.8 | 0.53 | 0.33 | 0.17 | - | 43.28 | 21.35 | 14.94 | 4.54 | - | 56.19 | 55.97 | 0.17 | 0.04 | - | - | 振動ローラ（舗装用）[ハンドガイド型]質量0.5～0.6t | 振動コンパクタ[前進型]質量40～60kg | - | 特殊作業員 | 普通作業員 | 土木一般世話役 | - | アスファルト混合物 開粒度ＡＳ混合物（１３） | ガソリン レギュラー スタンド | 軽油 １．２号 パトロール給油 | - | - | -
|  | 各種(1.90以上2.00t/m3未満) | ﾀｯｸｺｰﾄ PK-4 | 2172.5 | 0.53 | 0.3 | 0.16 | - | 44.48 | 19.88 | 13.91 | 4.23 | - | 54.99 | 52.88 | 1.88 | 0.16 | 0.04 | - | 振動ローラ（舗装用）[ハンドガイド型]質量0.5～0.6t | 振動コンパクタ[前進型]質量40～60kg | - | 特殊作業員 | 普通作業員 | 土木一般世話役 | - | アスファルト混合物 密粒度ＡＳ混合物（２０） | アスファルト乳剤 ＰＫ－４ タックコート用 | ガソリン レギュラー スタンド | 軽油 １．２号 パトロール給油 | - | -
|  |  | ﾌﾟﾗｲﾑｺｰﾄ PK-3 | 2251.4 | 0.51 | 0.29 | 0.15 | - | 42.93 | 19.18 | 13.43 | 4.08 | - | 56.56 | 51.03 | 5.31 | 0.15 | 0.04 | - | 振動ローラ（舗装用）[ハンドガイド型]質量0.5～0.6t | 振動コンパクタ[前進型]質量40～60kg | - | 特殊作業員 | 普通作業員 | 土木一般世話役 | - | アスファルト混合物 密粒度ＡＳ混合物（２０） | アスファルト乳剤 ＰＫ－３ プライムコート用 | ガソリン レギュラー スタンド | 軽油 １．２号 パトロール給油 | - | -
|  |  | 無し | 2039.2 | 0.51 | 0.32 | 0.17 | - | 42.94 | 21.18 | 14.82 | 4.51 | - | 56.55 | 56.33 | 0.17 | 0.04 | - | - | 振動ローラ（舗装用）[ハンドガイド型]質量0.5～0.6t | 振動コンパクタ[前進型]質量40～60kg | - | 特殊作業員 | 普通作業員 | 土木一般世話役 | - | アスファルト混合物 密粒度ＡＳ混合物（２０） | ガソリン レギュラー スタンド | 軽油 １．２号 パトロール給油 | - | - | -
|  | 各種(2.00以上2.10t/m3未満) | ﾀｯｸｺｰﾄ PK-4 | 2231.4 | 0.51 | 0.29 | 0.15 | - | 43.32 | 19.36 | 13.55 | 4.12 | - | 56.17 | 54.12 | 1.83 | 0.15 | 0.04 | - | 振動ローラ（舗装用）[ハンドガイド型]質量0.5～0.6t | 振動コンパクタ[前進型]質量40～60kg | - | 特殊作業員 | 普通作業員 | 土木一般世話役 | - | アスファルト混合物 密粒度ＡＳ混合物（２０） | アスファルト乳剤 ＰＫ－４ タックコート用 | ガソリン レギュラー スタンド | 軽油 １．２号 パトロール給油 | - | -
|  |  | ﾌﾟﾗｲﾑｺｰﾄ PK-3 | 2310.2 | 0.5 | 0.28 | 0.15 | - | 41.83 | 18.69 | 13.08 | 3.98 | - | 57.67 | 52.27 | 5.18 | 0.15 | 0.04 | - | 振動ローラ（舗装用）[ハンドガイド型]質量0.5～0.6t | 振動コンパクタ[前進型]質量40～60kg | - | 特殊作業員 | 普通作業員 | 土木一般世話役 | - | アスファルト混合物 密粒度ＡＳ混合物（２０） | アスファルト乳剤 ＰＫ－３ プライムコート用 | ガソリン レギュラー スタンド | 軽油 １．２号 パトロール給油 | - | -
|  |  | 無し | 2098 | 0.49 | 0.31 | 0.16 | - | 41.74 | 20.59 | 14.41 | 4.38 | - | 57.77 | 57.56 | 0.16 | 0.04 | - | - | 振動ローラ（舗装用）[ハンドガイド型]質量0.5～0.6t | 振動コンパクタ[前進型]質量40～60kg | - | 特殊作業員 | 普通作業員 | 土木一般世話役 | - | アスファルト混合物 密粒度ＡＳ混合物（２０） | ガソリン レギュラー スタンド | 軽油 １．２号 パトロール給油 | - | - | -
|  | 各種(2.10以上2.20t/m3未満) | ﾀｯｸｺｰﾄ PK-4 | 2290.2 | 0.51 | 0.29 | 0.15 | - | 42.2 | 18.86 | 13.2 | 4.01 | - | 57.29 | 55.29 | 1.78 | 0.15 | 0.04 | - | 振動ローラ（舗装用）[ハンドガイド型]質量0.5～0.6t | 振動コンパクタ[前進型]質量40～60kg | - | 特殊作業員 | 普通作業員 | 土木一般世話役 | - | アスファルト混合物 密粒度ＡＳ混合物（２０） | アスファルト乳剤 ＰＫ－４ タックコート用 | ガソリン レギュラー スタンド | 軽油 １．２号 パトロール給油 | - | -
|  |  | ﾌﾟﾗｲﾑｺｰﾄ PK-3 | 2369.1 | 0.49 | 0.28 | 0.14 | - | 40.8 | 18.23 | 12.76 | 3.88 | - | 58.71 | 53.45 | 5.05 | 0.14 | 0.04 | - | 振動ローラ（舗装用）[ハンドガイド型]質量0.5～0.6t | 振動コンパクタ[前進型]質量40～60kg | - | 特殊作業員 | 普通作業員 | 土木一般世話役 | - | アスファルト混合物 密粒度ＡＳ混合物（２０） | アスファルト乳剤 ＰＫ－３ プライムコート用 | ガソリン レギュラー スタンド | 軽油 １．２号 パトロール給油 | - | -
|  |  | 無し | 2156.9 | 0.49 | 0.31 | 0.16 | - | 40.59 | 20.02 | 14.02 | 4.26 | - | 58.92 | 58.71 | 0.16 | 0.04 | - | - | 振動ローラ（舗装用）[ハンドガイド型]質量0.5～0.6t | 振動コンパクタ[前進型]質量40～60kg | - | 特殊作業員 | 普通作業員 | 土木一般世話役 | - | アスファルト混合物 密粒度ＡＳ混合物（２０） | ガソリン レギュラー スタンド | 軽油 １．２号 パトロール給油 | - | - | -
|  | 各種(2.20以上2.30t/m3未満) | ﾀｯｸｺｰﾄ PK-4 | 2349.1 | 0.49 | 0.28 | 0.14 | - | 41.15 | 18.39 | 12.87 | 3.91 | - | 58.36 | 56.42 | 1.73 | 0.14 | 0.04 | - | 振動ローラ（舗装用）[ハンドガイド型]質量0.5～0.6t | 振動コンパクタ[前進型]質量40～60kg | - | 特殊作業員 | 普通作業員 | 土木一般世話役 | - | アスファルト混合物 密粒度ＡＳ混合物（２０） | アスファルト乳剤 ＰＫ－４ タックコート用 | ガソリン レギュラー スタンド | 軽油 １．２号 パトロール給油 | - | -
|  |  | ﾌﾟﾗｲﾑｺｰﾄ PK-3 | 2427.9 | 0.48 | 0.27 | 0.14 | - | 39.8 | 17.79 | 12.45 | 3.78 | - | 59.72 | 54.58 | 4.93 | 0.14 | 0.04 | - | 振動ローラ（舗装用）[ハンドガイド型]質量0.5～0.6t | 振動コンパクタ[前進型]質量40～60kg | - | 特殊作業員 | 普通作業員 | 土木一般世話役 | - | アスファルト混合物 密粒度ＡＳ混合物（２０） | アスファルト乳剤 ＰＫ－３ プライムコート用 | ガソリン レギュラー スタンド | 軽油 １．２号 パトロール給油 | - | -
|  |  | 無し | 2215.7 | 0.47 | 0.3 | 0.15 | - | 39.51 | 19.49 | 13.64 | 4.15 | - | 60.02 | 59.82 | 0.15 | 0.04 | - | - | 振動ローラ（舗装用）[ハンドガイド型]質量0.5～0.6t | 振動コンパクタ[前進型]質量40～60kg | - | 特殊作業員 | 普通作業員 | 土木一般世話役 | - | アスファルト混合物 密粒度ＡＳ混合物（２０） | ガソリン レギュラー スタンド | 軽油 １．２号 パトロール給油 | - | - | -
|  | 各種(2.30以上2.40t/m3未満) | ﾀｯｸｺｰﾄ PK-4 | 2407.9 | 0.48 | 0.27 | 0.14 | - | 40.14 | 17.94 | 12.55 | 3.82 | - | 59.38 | 57.48 | 1.69 | 0.14 | 0.04 | - | 振動ローラ（舗装用）[ハンドガイド型]質量0.5～0.6t | 振動コンパクタ[前進型]質量40～60kg | - | 特殊作業員 | 普通作業員 | 土木一般世話役 | - | アスファルト混合物 密粒度ＡＳ混合物（２０） | アスファルト乳剤 ＰＫ－４ タックコート用 | ガソリン レギュラー スタンド | 軽油 １．２号 パトロール給油 | - | -
|  |  | ﾌﾟﾗｲﾑｺｰﾄ PK-3 | 2486.8 | 0.46 | 0.26 | 0.14 | - | 38.86 | 17.37 | 12.16 | 3.69 | - | 60.68 | 55.67 | 4.81 | 0.13 | 0.04 | - | 振動ローラ（舗装用）[ハンドガイド型]質量0.5～0.6t | 振動コンパクタ[前進型]質量40～60kg | - | 特殊作業員 | 普通作業員 | 土木一般世話役 | - | アスファルト混合物 密粒度ＡＳ混合物（２０） | アスファルト乳剤 ＰＫ－３ プライムコート用 | ガソリン レギュラー スタンド | 軽油 １．２号 パトロール給油 | - | -
|  |  | 無し | 2274.6 | 0.46 | 0.29 | 0.15 | - | 38.49 | 18.99 | 13.29 | 4.04 | - | 61.05 | 60.85 | 0.15 | 0.04 | - | - | 振動ローラ（舗装用）[ハンドガイド型]質量0.5～0.6t | 振動コンパクタ[前進型]質量40～60kg | - | 特殊作業員 | 普通作業員 | 土木一般世話役 | - | アスファルト混合物 密粒度ＡＳ混合物（２０） | ガソリン レギュラー スタンド | 軽油 １．２号 パトロール給油 | - | - | -
|  | 各種(2.40以上2.50t/m3未満) | ﾀｯｸｺｰﾄ PK-4 | 2466.8 | 0.48 | 0.27 | 0.14 | - | 39.17 | 17.51 | 12.25 | 3.72 | - | 60.35 | 58.49 | 1.65 | 0.14 | 0.04 | - | 振動ローラ（舗装用）[ハンドガイド型]質量0.5～0.6t | 振動コンパクタ[前進型]質量40～60kg | - | 特殊作業員 | 普通作業員 | 土木一般世話役 | - | アスファルト混合物 密粒度ＡＳ混合物（２０） | アスファルト乳剤 ＰＫ－４ タックコート用 | ガソリン レギュラー スタンド | 軽油 １．２号 パトロール給油 | - | -
|  |  | ﾌﾟﾗｲﾑｺｰﾄ PK-3 | 2545.6 | 0.45 | 0.26 | 0.13 | - | 37.96 | 16.97 | 11.87 | 3.61 | - | 61.59 | 56.71 | 4.7 | 0.13 | 0.03 | - | 振動ローラ（舗装用）[ハンドガイド型]質量0.5～0.6t | 振動コンパクタ[前進型]質量40～60kg | - | 特殊作業員 | 普通作業員 | 土木一般世話役 | - | アスファルト混合物 密粒度ＡＳ混合物（２０） | アスファルト乳剤 ＰＫ－３ プライムコート用 | ガソリン レギュラー スタンド | 軽油 １．２号 パトロール給油 | - | -
|  |  | 無し | 2333.4 | 0.44 | 0.28 | 0.14 | - | 37.52 | 18.51 | 12.95 | 3.94 | - | 62.04 | 61.85 | 0.14 | 0.04 | - | - | 振動ローラ（舗装用）[ハンドガイド型]質量0.5～0.6t | 振動コンパクタ[前進型]質量40～60kg | - | 特殊作業員 | 普通作業員 | 土木一般世話役 | - | アスファルト混合物 密粒度ＡＳ混合物（２０） | ガソリン レギュラー スタンド | 軽油 １．２号 パトロール給油 | - | - | -
| 1.4m以上 | 密粒度ｱｽﾌｧﾙﾄ混合物(20) | ﾀｯｸｺｰﾄ PK-4 | 1625 | 3.41 | 1.85 | 0.51 | 0.51 | 8.37 | 3.03 | 1.72 | 1.68 | 0.6 | 88.22 | 85.18 | 2.51 | 0.45 | - | - | アスファルトフィニッシャ［ホイール型］舗装幅2.4～6.0m［排出ガス対策型（第２次基準値）］ | タイヤローラ［普通型・排出ガス対策型（第１次基準値）］ 質量 8～20t | ロードローラ［マカダム・排出ガス対策型（第１次基準値）］ 質量 10～12t | 普通作業員 | 特殊作業員 | 運転手（特殊） | 土木一般世話役 | アスファルト混合物 密粒度ＡＳ混合物（２０） | アスファルト乳剤 ＰＫ－４ タックコート用 | 軽油 １．２号 パトロール給油 | - | - | -
|  |  | ﾌﾟﾗｲﾑｺｰﾄ PK-3 | 1703.8 | 3.26 | 1.77 | 0.49 | 0.48 | 7.98 | 2.89 | 1.64 | 1.6 | 0.58 | 88.76 | 81.23 | 7.02 | 0.43 | - | - | アスファルトフィニッシャ［ホイール型］舗装幅2.4～6.0m［排出ガス対策型（第２次基準値）］ | タイヤローラ［普通型・排出ガス対策型（第１次基準値）］ 質量 8～20t | ロードローラ［マカダム・排出ガス対策型（第１次基準値）］ 質量 10～12t | 普通作業員 | 特殊作業員 | 運転手（特殊） | 土木一般世話役 | アスファルト混合物 密粒度ＡＳ混合物（２０） | アスファルト乳剤 ＰＫ－３ プライムコート用 | 軽油 １．２号 パトロール給油 | - | - | -
|  |  | 無し | 1572.3 | 3.32 | 1.91 | 0.53 | 0.53 | 8.13 | 3.13 | 1.78 | 1.73 | 0.62 | 88.55 | 88.03 | 0.47 | - | - | - | アスファルトフィニッシャ［ホイール型］舗装幅2.4～6.0m［排出ガス対策型（第２次基準値）］ | タイヤローラ［普通型・排出ガス対策型（第１次基準値）］ 質量 8～20t | ロードローラ［マカダム・排出ガス対策型（第１次基準値）］ 質量 10～12t | 普通作業員 | 特殊作業員 | 運転手（特殊） | 土木一般世話役 | アスファルト混合物 密粒度ＡＳ混合物（２０） | 軽油 １．２号 パトロール給油 | - | - | - | -
|  | 細粒度ｱｽﾌｧﾙﾄ混合物(13) | ﾀｯｸｺｰﾄ PK-4 | 1620.1 | 3.43 | 1.86 | 0.51 | 0.51 | 8.4 | 3.04 | 1.73 | 1.68 | 0.61 | 88.17 | 85.12 | 2.52 | 0.45 | - | - | アスファルトフィニッシャ［ホイール型］舗装幅2.4～6.0m［排出ガス対策型（第２次基準値）］ | タイヤローラ［普通型・排出ガス対策型（第１次基準値）］ 質量 8～20t | ロードローラ［マカダム・排出ガス対策型（第１次基準値）］ 質量 10～12t | 普通作業員 | 特殊作業員 | 運転手（特殊） | 土木一般世話役 | アスファルト混合物 細粒度ＡＳ混合物（１３） | アスファルト乳剤 ＰＫ－４ タックコート用 | 軽油 １．２号 パトロール給油 | - | - | -
|  |  | ﾌﾟﾗｲﾑｺｰﾄ PK-3 | 1699 | 3.27 | 1.77 | 0.49 | 0.49 | 8.01 | 2.9 | 1.65 | 1.6 | 0.58 | 88.72 | 81.17 | 7.04 | 0.43 | - | - | アスファルトフィニッシャ［ホイール型］舗装幅2.4～6.0m［排出ガス対策型（第２次基準値）］ | タイヤローラ［普通型・排出ガス対策型（第１次基準値）］ 質量 8～20t | ロードローラ［マカダム・排出ガス対策型（第１次基準値）］ 質量 10～12t | 普通作業員 | 特殊作業員 | 運転手（特殊） | 土木一般世話役 | アスファルト混合物 細粒度ＡＳ混合物（１３） | アスファルト乳剤 ＰＫ－３ プライムコート用 | 軽油 １．２号 パトロール給油 | - | - | -
|  |  | 無し | 1567.4 | 3.33 | 1.92 | 0.53 | 0.53 | 8.17 | 3.14 | 1.79 | 1.74 | 0.63 | 88.5 | 87.98 | 0.47 | - | - | - | アスファルトフィニッシャ［ホイール型］舗装幅2.4～6.0m［排出ガス対策型（第２次基準値）］ | タイヤローラ［普通型・排出ガス対策型（第１次基準値）］ 質量 8～20t | ロードローラ［マカダム・排出ガス対策型（第１次基準値）］ 質量 10～12t | 普通作業員 | 特殊作業員 | 運転手（特殊） | 土木一般世話役 | アスファルト混合物 細粒度ＡＳ混合物（１３） | 軽油 １．２号 パトロール給油 | - | - | - | -
|  | 開粒度ｱｽﾌｧﾙﾄ混合物(13) | ﾀｯｸｺｰﾄ PK-4 | 1373.3 | 4.04 | 2.19 | 0.61 | 0.6 | 9.92 | 3.59 | 2.04 | 1.99 | 0.72 | 86.04 | 82.43 | 2.97 | 0.54 | - | - | アスファルトフィニッシャ［ホイール型］舗装幅2.4～6.0m［排出ガス対策型（第２次基準値）］ | タイヤローラ［普通型・排出ガス対策型（第１次基準値）］ 質量 8～20t | ロードローラ［マカダム・排出ガス対策型（第１次基準値）］ 質量 10～12t | 普通作業員 | 特殊作業員 | 運転手（特殊） | 土木一般世話役 | アスファルト混合物 開粒度ＡＳ混合物（１３） | アスファルト乳剤 ＰＫ－４ タックコート用 | 軽油 １．２号 パトロール給油 | - | - | -
|  |  | ﾌﾟﾗｲﾑｺｰﾄ PK-3 | 1452.1 | 3.82 | 2.07 | 0.57 | 0.57 | 9.38 | 3.39 | 1.93 | 1.88 | 0.68 | 86.8 | 77.96 | 8.24 | 0.51 | - | - | アスファルトフィニッシャ［ホイール型］舗装幅2.4～6.0m［排出ガス対策型（第２次基準値）］ | タイヤローラ［普通型・排出ガス対策型（第１次基準値）］ 質量 8～20t | ロードローラ［マカダム・排出ガス対策型（第１次基準値）］ 質量 10～12t | 普通作業員 | 特殊作業員 | 運転手（特殊） | 土木一般世話役 | アスファルト混合物 開粒度ＡＳ混合物（１３） | アスファルト乳剤 ＰＫ－３ プライムコート用 | 軽油 １．２号 パトロール給油 | - | - | -
|  |  | 無し | 1320.6 | 3.96 | 2.28 | 0.63 | 0.63 | 9.7 | 3.73 | 2.12 | 2.07 | 0.74 | 86.34 | 85.72 | 0.56 | - | - | - | アスファルトフィニッシャ［ホイール型］舗装幅2.4～6.0m［排出ガス対策型（第２次基準値）］ | タイヤローラ［普通型・排出ガス対策型（第１次基準値）］ 質量 8～20t | ロードローラ［マカダム・排出ガス対策型（第１次基準値）］ 質量 10～12t | 普通作業員 | 特殊作業員 | 運転手（特殊） | 土木一般世話役 | アスファルト混合物 開粒度ＡＳ混合物（１３） | 軽油 １．２号 パトロール給油 | - | - | - | -
|  | 各種(1.90以上2.00t/m3未満) | ﾀｯｸｺｰﾄ PK-4 | 1389.6 | 4.01 | 2.17 | 0.6 | 0.6 | 9.79 | 3.54 | 2.02 | 1.96 | 0.71 | 86.2 | 82.64 | 2.93 | 0.53 | - | - | アスファルトフィニッシャ［ホイール型］舗装幅2.4～6.0m［排出ガス対策型（第２次基準値）］ | タイヤローラ［普通型・排出ガス対策型（第１次基準値）］ 質量 8～20t | ロードローラ［マカダム・排出ガス対策型（第１次基準値）］ 質量 10～12t | 普通作業員 | 特殊作業員 | 運転手（特殊） | 土木一般世話役 | アスファルト混合物 密粒度ＡＳ混合物（２０） | アスファルト乳剤 ＰＫ－４ タックコート用 | 軽油 １．２号 パトロール給油 | - | - | -
|  |  | ﾌﾟﾗｲﾑｺｰﾄ PK-3 | 1468.4 | 3.78 | 2.05 | 0.57 | 0.56 | 9.27 | 3.35 | 1.91 | 1.86 | 0.67 | 86.95 | 78.21 | 8.15 | 0.5 | - | - | アスファルトフィニッシャ［ホイール型］舗装幅2.4～6.0m［排出ガス対策型（第２次基準値）］ | タイヤローラ［普通型・排出ガス対策型（第１次基準値）］ 質量 8～20t | ロードローラ［マカダム・排出ガス対策型（第１次基準値）］ 質量 10～12t | 普通作業員 | 特殊作業員 | 運転手（特殊） | 土木一般世話役 | アスファルト混合物 密粒度ＡＳ混合物（２０） | アスファルト乳剤 ＰＫ－３ プライムコート用 | 軽油 １．２号 パトロール給油 | - | - | -
|  |  | 無し | 1336.9 | 3.91 | 2.25 | 0.62 | 0.62 | 9.57 | 3.68 | 2.1 | 2.04 | 0.73 | 86.52 | 85.91 | 0.55 | - | - | - | アスファルトフィニッシャ［ホイール型］舗装幅2.4～6.0m［排出ガス対策型（第２次基準値）］ | タイヤローラ［普通型・排出ガス対策型（第１次基準値）］ 質量 8～20t | ロードローラ［マカダム・排出ガス対策型（第１次基準値）］ 質量 10～12t | 普通作業員 | 特殊作業員 | 運転手（特殊） | 土木一般世話役 | アスファルト混合物 密粒度ＡＳ混合物（２０） | 軽油 １．２号 パトロール給油 | - | - | - | -
|  | 各種(2.00以上2.10t/m3未満) | ﾀｯｸｺｰﾄ PK-4 | 1448.4 | 3.84 | 2.08 | 0.58 | 0.57 | 9.39 | 3.4 | 1.93 | 1.88 | 0.68 | 86.77 | 83.35 | 2.82 | 0.51 | - | - | アスファルトフィニッシャ［ホイール型］舗装幅2.4～6.0m［排出ガス対策型（第２次基準値）］ | タイヤローラ［普通型・排出ガス対策型（第１次基準値）］ 質量 8～20t | ロードローラ［マカダム・排出ガス対策型（第１次基準値）］ 質量 10～12t | 普通作業員 | 特殊作業員 | 運転手（特殊） | 土木一般世話役 | アスファルト混合物 密粒度ＡＳ混合物（２０） | アスファルト乳剤 ＰＫ－４ タックコート用 | 軽油 １．２号 パトロール給油 | - | - | -
|  |  | ﾌﾟﾗｲﾑｺｰﾄ PK-3 | 1527.3 | 3.64 | 1.97 | 0.55 | 0.54 | 8.9 | 3.22 | 1.83 | 1.79 | 0.64 | 87.46 | 79.06 | 7.83 | 0.48 | - | - | アスファルトフィニッシャ［ホイール型］舗装幅2.4～6.0m［排出ガス対策型（第２次基準値）］ | タイヤローラ［普通型・排出ガス対策型（第１次基準値）］ 質量 8～20t | ロードローラ［マカダム・排出ガス対策型（第１次基準値）］ 質量 10～12t | 普通作業員 | 特殊作業員 | 運転手（特殊） | 土木一般世話役 | アスファルト混合物 密粒度ＡＳ混合物（２０） | アスファルト乳剤 ＰＫ－３ プライムコート用 | 軽油 １．２号 パトロール給油 | - | - | -
|  |  | 無し | 1395.8 | 3.75 | 2.16 | 0.6 | 0.59 | 9.17 | 3.53 | 2.01 | 1.95 | 0.7 | 87.08 | 86.49 | 0.53 | - | - | - | アスファルトフィニッシャ［ホイール型］舗装幅2.4～6.0m［排出ガス対策型（第２次基準値）］ | タイヤローラ［普通型・排出ガス対策型（第１次基準値）］ 質量 8～20t | ロードローラ［マカダム・排出ガス対策型（第１次基準値）］ 質量 10～12t | 普通作業員 | 特殊作業員 | 運転手（特殊） | 土木一般世話役 | アスファルト混合物 密粒度ＡＳ混合物（２０） | 軽油 １．２号 パトロール給油 | - | - | - | -
|  | 各種(2.10以上2.20t/m3未満) | ﾀｯｸｺｰﾄ PK-4 | 1507.3 | 3.69 | 2 | 0.55 | 0.55 | 9.03 | 3.27 | 1.86 | 1.81 | 0.65 | 87.28 | 83.99 | 2.71 | 0.49 | - | - | アスファルトフィニッシャ［ホイール型］舗装幅2.4～6.0m［排出ガス対策型（第２次基準値）］ | タイヤローラ［普通型・排出ガス対策型（第１次基準値）］ 質量 8～20t | ロードローラ［マカダム・排出ガス対策型（第１次基準値）］ 質量 10～12t | 普通作業員 | 特殊作業員 | 運転手（特殊） | 土木一般世話役 | アスファルト混合物 密粒度ＡＳ混合物（２０） | アスファルト乳剤 ＰＫ－４ タックコート用 | 軽油 １．２号 パトロール給油 | - | - | -
|  |  | ﾌﾟﾗｲﾑｺｰﾄ PK-3 | 1586.1 | 3.51 | 1.9 | 0.53 | 0.52 | 8.59 | 3.11 | 1.77 | 1.72 | 0.62 | 87.9 | 79.82 | 7.54 | 0.46 | - | - | アスファルトフィニッシャ［ホイール型］舗装幅2.4～6.0m［排出ガス対策型（第２次基準値）］ | タイヤローラ［普通型・排出ガス対策型（第１次基準値）］ 質量 8～20t | ロードローラ［マカダム・排出ガス対策型（第１次基準値）］ 質量 10～12t | 普通作業員 | 特殊作業員 | 運転手（特殊） | 土木一般世話役 | アスファルト混合物 密粒度ＡＳ混合物（２０） | アスファルト乳剤 ＰＫ－３ プライムコート用 | 軽油 １．２号 パトロール給油 | - | - | -
|  |  | 無し | 1454.6 | 3.59 | 2.07 | 0.57 | 0.57 | 8.81 | 3.39 | 1.93 | 1.88 | 0.67 | 87.6 | 87.04 | 0.5 | - | - | - | アスファルトフィニッシャ［ホイール型］舗装幅2.4～6.0m［排出ガス対策型（第２次基準値）］ | タイヤローラ［普通型・排出ガス対策型（第１次基準値）］ 質量 8～20t | ロードローラ［マカダム・排出ガス対策型（第１次基準値）］ 質量 10～12t | 普通作業員 | 特殊作業員 | 運転手（特殊） | 土木一般世話役 | アスファルト混合物 密粒度ＡＳ混合物（２０） | 軽油 １．２号 パトロール給油 | - | - | - | -
|  | 各種(2.20以上2.30t/m3未満) | ﾀｯｸｺｰﾄ PK-4 | 1566.1 | 3.54 | 1.92 | 0.53 | 0.53 | 8.69 | 3.14 | 1.79 | 1.74 | 0.63 | 87.77 | 84.62 | 2.6 | 0.47 | - | - | アスファルトフィニッシャ［ホイール型］舗装幅2.4～6.0m［排出ガス対策型（第２次基準値）］ | タイヤローラ［普通型・排出ガス対策型（第１次基準値）］ 質量 8～20t | ロードローラ［マカダム・排出ガス対策型（第１次基準値）］ 質量 10～12t | 普通作業員 | 特殊作業員 | 運転手（特殊） | 土木一般世話役 | アスファルト混合物 密粒度ＡＳ混合物（２０） | アスファルト乳剤 ＰＫ－４ タックコート用 | 軽油 １．２号 パトロール給油 | - | - | -
|  |  | ﾌﾟﾗｲﾑｺｰﾄ PK-3 | 1645 | 3.38 | 1.83 | 0.51 | 0.5 | 8.27 | 2.99 | 1.7 | 1.66 | 0.6 | 88.35 | 80.55 | 7.27 | 0.45 | - | - | アスファルトフィニッシャ［ホイール型］舗装幅2.4～6.0m［排出ガス対策型（第２次基準値）］ | タイヤローラ［普通型・排出ガス対策型（第１次基準値）］ 質量 8～20t | ロードローラ［マカダム・排出ガス対策型（第１次基準値）］ 質量 10～12t | 普通作業員 | 特殊作業員 | 運転手（特殊） | 土木一般世話役 | アスファルト混合物 密粒度ＡＳ混合物（２０） | アスファルト乳剤 ＰＫ－３ プライムコート用 | 軽油 １．２号 パトロール給油 | - | - | -
|  |  | 無し | 1513.5 | 3.46 | 1.99 | 0.55 | 0.55 | 8.45 | 3.25 | 1.85 | 1.8 | 0.65 | 88.09 | 87.55 | 0.49 | - | - | - | アスファルトフィニッシャ［ホイール型］舗装幅2.4～6.0m［排出ガス対策型（第２次基準値）］ | タイヤローラ［普通型・排出ガス対策型（第１次基準値）］ 質量 8～20t | ロードローラ［マカダム・排出ガス対策型（第１次基準値）］ 質量 10～12t | 普通作業員 | 特殊作業員 | 運転手（特殊） | 土木一般世話役 | アスファルト混合物 密粒度ＡＳ混合物（２０） | 軽油 １．２号 パトロール給油 | - | - | - | -
|  | 各種(2.30以上2.40t/m3未満) | ﾀｯｸｺｰﾄ PK-4 | 1625 | 3.41 | 1.85 | 0.51 | 0.51 | 8.37 | 3.03 | 1.72 | 1.68 | 0.6 | 88.22 | 85.18 | 2.51 | 0.45 | - | - | アスファルトフィニッシャ［ホイール型］舗装幅2.4～6.0m［排出ガス対策型（第２次基準値）］ | タイヤローラ［普通型・排出ガス対策型（第１次基準値）］ 質量 8～20t | ロードローラ［マカダム・排出ガス対策型（第１次基準値）］ 質量 10～12t | 普通作業員 | 特殊作業員 | 運転手（特殊） | 土木一般世話役 | アスファルト混合物 密粒度ＡＳ混合物（２０） | アスファルト乳剤 ＰＫ－４ タックコート用 | 軽油 １．２号 パトロール給油 | - | - | -
|  |  | ﾌﾟﾗｲﾑｺｰﾄ PK-3 | 1703.8 | 3.26 | 1.77 | 0.49 | 0.48 | 7.98 | 2.89 | 1.64 | 1.6 | 0.58 | 88.76 | 81.23 | 7.02 | 0.43 | - | - | アスファルトフィニッシャ［ホイール型］舗装幅2.4～6.0m［排出ガス対策型（第２次基準値）］ | タイヤローラ［普通型・排出ガス対策型（第１次基準値）］ 質量 8～20t | ロードローラ［マカダム・排出ガス対策型（第１次基準値）］ 質量 10～12t | 普通作業員 | 特殊作業員 | 運転手（特殊） | 土木一般世話役 | アスファルト混合物 密粒度ＡＳ混合物（２０） | アスファルト乳剤 ＰＫ－３ プライムコート用 | 軽油 １．２号 パトロール給油 | - | - | -
|  |  | 無し | 1572.3 | 3.32 | 1.91 | 0.53 | 0.53 | 8.13 | 3.13 | 1.78 | 1.73 | 0.62 | 88.55 | 88.03 | 0.47 | - | - | - | アスファルトフィニッシャ［ホイール型］舗装幅2.4～6.0m［排出ガス対策型（第２次基準値）］ | タイヤローラ［普通型・排出ガス対策型（第１次基準値）］ 質量 8～20t | ロードローラ［マカダム・排出ガス対策型（第１次基準値）］ 質量 10～12t | 普通作業員 | 特殊作業員 | 運転手（特殊） | 土木一般世話役 | アスファルト混合物 密粒度ＡＳ混合物（２０） | 軽油 １．２号 パトロール給油 | - | - | - | -
|  | 各種(2.40以上2.50t/m3未満) | ﾀｯｸｺｰﾄ PK-4 | 1683.8 | 3.3 | 1.79 | 0.5 | 0.49 | 8.07 | 2.92 | 1.66 | 1.62 | 0.58 | 88.63 | 85.69 | 2.42 | 0.44 | - | - | アスファルトフィニッシャ［ホイール型］舗装幅2.4～6.0m［排出ガス対策型（第２次基準値）］ | タイヤローラ［普通型・排出ガス対策型（第１次基準値）］ 質量 8～20t | ロードローラ［マカダム・排出ガス対策型（第１次基準値）］ 質量 10～12t | 普通作業員 | 特殊作業員 | 運転手（特殊） | 土木一般世話役 | アスファルト混合物 密粒度ＡＳ混合物（２０） | アスファルト乳剤 ＰＫ－４ タックコート用 | 軽油 １．２号 パトロール給油 | - | - | -
|  |  | ﾌﾟﾗｲﾑｺｰﾄ PK-3 | 1762.7 | 3.15 | 1.71 | 0.47 | 0.47 | 7.72 | 2.79 | 1.59 | 1.55 | 0.56 | 89.13 | 81.85 | 6.79 | 0.42 | - | - | アスファルトフィニッシャ［ホイール型］舗装幅2.4～6.0m［排出ガス対策型（第２次基準値）］ | タイヤローラ［普通型・排出ガス対策型（第１次基準値）］ 質量 8～20t | ロードローラ［マカダム・排出ガス対策型（第１次基準値）］ 質量 10～12t | 普通作業員 | 特殊作業員 | 運転手（特殊） | 土木一般世話役 | アスファルト混合物 密粒度ＡＳ混合物（２０） | アスファルト乳剤 ＰＫ－３ プライムコート用 | 軽油 １．２号 パトロール給油 | - | - | -
|  |  | 無し | 1631.2 | 3.2 | 1.84 | 0.51 | 0.51 | 7.85 | 3.02 | 1.72 | 1.67 | 0.6 | 88.95 | 88.45 | 0.45 | - | - | - | アスファルトフィニッシャ［ホイール型］舗装幅2.4～6.0m［排出ガス対策型（第２次基準値）］ | タイヤローラ［普通型・排出ガス対策型（第１次基準値）］ 質量 8～20t | ロードローラ［マカダム・排出ガス対策型（第１次基準値）］ 質量 10～12t | 普通作業員 | 特殊作業員 | 運転手（特殊） | 土木一般世話役 | アスファルト混合物 密粒度ＡＳ混合物（２０） | 軽油 １．２号 パトロール給油 | - | - | - | -
55mm以上65mm未満 | 1.4m未満 | 密粒度ｱｽﾌｧﾙﾄ混合物(20) | ﾀｯｸｺｰﾄ PK-4 | 2859.9 | 0.43 | 0.25 | 0.13 | - | 39.88 | 19.7 | 11.49 | 3.49 | - | 59.69 | 58.09 | 1.42 | 0.13 | 0.03 | - | 振動ローラ（舗装用）[ハンドガイド型]質量0.5～0.6t | 振動コンパクタ[前進型]質量40～60kg | - | 特殊作業員 | 普通作業員 | 土木一般世話役 | - | アスファルト混合物 密粒度ＡＳ混合物（２０） | アスファルト乳剤 ＰＫ－４ タックコート用 | ガソリン レギュラー スタンド | 軽油 １．２号 パトロール給油 | - | -
|  |  | ﾌﾟﾗｲﾑｺｰﾄ PK-3 | 2938.7 | 0.41 | 0.24 | 0.12 | - | 38.81 | 19.17 | 11.18 | 3.4 | - | 60.78 | 56.54 | 4.07 | 0.12 | 0.03 | - | 振動ローラ（舗装用）[ハンドガイド型]質量0.5～0.6t | 振動コンパクタ[前進型]質量40～60kg | - | 特殊作業員 | 普通作業員 | 土木一般世話役 | - | アスファルト混合物 密粒度ＡＳ混合物（２０） | アスファルト乳剤 ＰＫ－３ プライムコート用 | ガソリン レギュラー スタンド | 軽油 １．２号 パトロール給油 | - | -
|  |  | 無し | 2728.3 | 0.41 | 0.26 | 0.13 | - | 38.53 | 20.65 | 12.04 | 3.66 | - | 61.06 | 60.89 | 0.13 | 0.03 | - | - | 振動ローラ（舗装用）[ハンドガイド型]質量0.5～0.6t | 振動コンパクタ[前進型]質量40～60kg | - | 特殊作業員 | 普通作業員 | 土木一般世話役 | - | アスファルト混合物 密粒度ＡＳ混合物（２０） | ガソリン レギュラー スタンド | 軽油 １．２号 パトロール給油 | - | - | -
|  | 細粒度ｱｽﾌｧﾙﾄ混合物(13) | ﾀｯｸｺｰﾄ PK-4 | 2854.1 | 0.43 | 0.25 | 0.13 | - | 39.96 | 19.74 | 11.51 | 3.5 | - | 59.61 | 58 | 1.43 | 0.13 | 0.03 | - | 振動ローラ（舗装用）[ハンドガイド型]質量0.5～0.6t | 振動コンパクタ[前進型]質量40～60kg | - | 特殊作業員 | 普通作業員 | 土木一般世話役 | - | アスファルト混合物 細粒度ＡＳ混合物（１３） | アスファルト乳剤 ＰＫ－４ タックコート用 | ガソリン レギュラー スタンド | 軽油 １．２号 パトロール給油 | - | -
|  |  | ﾌﾟﾗｲﾑｺｰﾄ PK-3 | 2932.9 | 0.41 | 0.24 | 0.12 | - | 38.89 | 19.21 | 11.2 | 3.41 | - | 60.7 | 56.45 | 4.08 | 0.12 | 0.03 | - | 振動ローラ（舗装用）[ハンドガイド型]質量0.5～0.6t | 振動コンパクタ[前進型]質量40～60kg | - | 特殊作業員 | 普通作業員 | 土木一般世話役 | - | アスファルト混合物 細粒度ＡＳ混合物（１３） | アスファルト乳剤 ＰＫ－３ プライムコート用 | ガソリン レギュラー スタンド | 軽油 １．２号 パトロール給油 | - | -
|  |  | 無し | 2722.5 | 0.41 | 0.26 | 0.13 | - | 38.61 | 20.69 | 12.07 | 3.67 | - | 60.98 | 60.81 | 0.13 | 0.03 | - | - | 振動ローラ（舗装用）[ハンドガイド型]質量0.5～0.6t | 振動コンパクタ[前進型]質量40～60kg | - | 特殊作業員 | 普通作業員 | 土木一般世話役 | - | アスファルト混合物 細粒度ＡＳ混合物（１３） | ガソリン レギュラー スタンド | 軽油 １．２号 パトロール給油 | - | - | -
|  | 開粒度ｱｽﾌｧﾙﾄ混合物(13) | ﾀｯｸｺｰﾄ PK-4 | 2557.9 | 0.48 | 0.28 | 0.14 | - | 44.59 | 22.03 | 12.84 | 3.91 | - | 54.93 | 53.14 | 1.59 | 0.14 | 0.04 | - | 振動ローラ（舗装用）[ハンドガイド型]質量0.5～0.6t | 振動コンパクタ[前進型]質量40～60kg | - | 特殊作業員 | 普通作業員 | 土木一般世話役 | - | アスファルト混合物 開粒度ＡＳ混合物（１３） | アスファルト乳剤 ＰＫ－４ タックコート用 | ガソリン レギュラー スタンド | 軽油 １．２号 パトロール給油 | - | -
|  |  | ﾌﾟﾗｲﾑｺｰﾄ PK-3 | 2636.7 | 0.47 | 0.27 | 0.14 | - | 43.26 | 21.37 | 12.46 | 3.79 | - | 56.27 | 51.54 | 4.53 | 0.14 | 0.04 | - | 振動ローラ（舗装用）[ハンドガイド型]質量0.5～0.6t | 振動コンパクタ[前進型]質量40～60kg | - | 特殊作業員 | 普通作業員 | 土木一般世話役 | - | アスファルト混合物 開粒度ＡＳ混合物（１３） | アスファルト乳剤 ＰＫ－３ プライムコート用 | ガソリン レギュラー スタンド | 軽油 １．２号 パトロール給油 | - | -
|  |  | 無し | 2426.3 | 0.46 | 0.29 | 0.15 | - | 43.33 | 23.22 | 13.54 | 4.12 | - | 56.21 | 56.01 | 0.15 | 0.04 | - | - | 振動ローラ（舗装用）[ハンドガイド型]質量0.5～0.6t | 振動コンパクタ[前進型]質量40～60kg | - | 特殊作業員 | 普通作業員 | 土木一般世話役 | - | アスファルト混合物 開粒度ＡＳ混合物（１３） | ガソリン レギュラー スタンド | 軽油 １．２号 パトロール給油 | - | - | -
|  | 各種(1.90以上2.00t/m3未満) | ﾀｯｸｺｰﾄ PK-4 | 2577.4 | 0.48 | 0.28 | 0.14 | - | 44.26 | 21.86 | 12.75 | 3.88 | - | 55.26 | 53.48 | 1.58 | 0.14 | 0.04 | - | 振動ローラ（舗装用）[ハンドガイド型]質量0.5～0.6t | 振動コンパクタ[前進型]質量40～60kg | - | 特殊作業員 | 普通作業員 | 土木一般世話役 | - | アスファルト混合物 密粒度ＡＳ混合物（２０） | アスファルト乳剤 ＰＫ－４ タックコート用 | ガソリン レギュラー スタンド | 軽油 １．２号 パトロール給油 | - | -
|  |  | ﾌﾟﾗｲﾑｺｰﾄ PK-3 | 2656.2 | 0.47 | 0.27 | 0.14 | - | 42.94 | 21.21 | 12.37 | 3.76 | - | 56.59 | 51.89 | 4.5 | 0.14 | 0.04 | - | 振動ローラ（舗装用）[ハンドガイド型]質量0.5～0.6t | 振動コンパクタ[前進型]質量40～60kg | - | 特殊作業員 | 普通作業員 | 土木一般世話役 | - | アスファルト混合物 密粒度ＡＳ混合物（２０） | アスファルト乳剤 ＰＫ－３ プライムコート用 | ガソリン レギュラー スタンド | 軽油 １．２号 パトロール給油 | - | -
|  |  | 無し | 2445.8 | 0.46 | 0.29 | 0.15 | - | 42.99 | 23.04 | 13.43 | 4.09 | - | 56.55 | 56.35 | 0.15 | 0.04 | - | - | 振動ローラ（舗装用）[ハンドガイド型]質量0.5～0.6t | 振動コンパクタ[前進型]質量40～60kg | - | 特殊作業員 | 普通作業員 | 土木一般世話役 | - | アスファルト混合物 密粒度ＡＳ混合物（２０） | ガソリン レギュラー スタンド | 軽油 １．２号 パトロール給油 | - | - | -
|  | 各種(2.00以上2.10t/m3未満) | ﾀｯｸｺｰﾄ PK-4 | 2648 | 0.47 | 0.27 | 0.14 | - | 43.08 | 21.28 | 12.41 | 3.77 | - | 56.45 | 54.71 | 1.54 | 0.14 | 0.04 | - | 振動ローラ（舗装用）[ハンドガイド型]質量0.5～0.6t | 振動コンパクタ[前進型]質量40～60kg | - | 特殊作業員 | 普通作業員 | 土木一般世話役 | - | アスファルト混合物 密粒度ＡＳ混合物（２０） | アスファルト乳剤 ＰＫ－４ タックコート用 | ガソリン レギュラー スタンド | 軽油 １．２号 パトロール給油 | - | -
|  |  | ﾌﾟﾗｲﾑｺｰﾄ PK-3 | 2726.9 | 0.45 | 0.26 | 0.13 | - | 41.82 | 20.66 | 12.05 | 3.66 | - | 57.73 | 53.17 | 4.38 | 0.13 | 0.03 | - | 振動ローラ（舗装用）[ハンドガイド型]質量0.5～0.6t | 振動コンパクタ[前進型]質量40～60kg | - | 特殊作業員 | 普通作業員 | 土木一般世話役 | - | アスファルト混合物 密粒度ＡＳ混合物（２０） | アスファルト乳剤 ＰＫ－３ プライムコート用 | ガソリン レギュラー スタンド | 軽油 １．２号 パトロール給油 | - | -
|  |  | 無し | 2516.4 | 0.45 | 0.28 | 0.15 | - | 41.78 | 22.39 | 13.06 | 3.97 | - | 57.77 | 57.57 | 0.15 | 0.04 | - | - | 振動ローラ（舗装用）[ハンドガイド型]質量0.5～0.6t | 振動コンパクタ[前進型]質量40～60kg | - | 特殊作業員 | 普通作業員 | 土木一般世話役 | - | アスファルト混合物 密粒度ＡＳ混合物（２０） | ガソリン レギュラー スタンド | 軽油 １．２号 パトロール給油 | - | - | -
|  | 各種(2.10以上2.20t/m3未満) | ﾀｯｸｺｰﾄ PK-4 | 2718.6 | 0.45 | 0.26 | 0.13 | - | 41.95 | 20.72 | 12.08 | 3.68 | - | 57.6 | 55.91 | 1.5 | 0.13 | 0.04 | - | 振動ローラ（舗装用）[ハンドガイド型]質量0.5～0.6t | 振動コンパクタ[前進型]質量40～60kg | - | 特殊作業員 | 普通作業員 | 土木一般世話役 | - | アスファルト混合物 密粒度ＡＳ混合物（２０） | アスファルト乳剤 ＰＫ－４ タックコート用 | ガソリン レギュラー スタンド | 軽油 １．２号 パトロール給油 | - | -
|  |  | ﾌﾟﾗｲﾑｺｰﾄ PK-3 | 2797.5 | 0.44 | 0.26 | 0.13 | - | 40.77 | 20.14 | 11.74 | 3.57 | - | 58.79 | 54.34 | 4.27 | 0.13 | 0.03 | - | 振動ローラ（舗装用）[ハンドガイド型]質量0.5～0.6t | 振動コンパクタ[前進型]質量40～60kg | - | 特殊作業員 | 普通作業員 | 土木一般世話役 | - | アスファルト混合物 密粒度ＡＳ混合物（２０） | アスファルト乳剤 ＰＫ－３ プライムコート用 | ガソリン レギュラー スタンド | 軽油 １．２号 パトロール給油 | - | -
|  |  | 無し | 2587 | 0.44 | 0.28 | 0.14 | - | 40.64 | 21.78 | 12.7 | 3.86 | - | 58.92 | 58.73 | 0.14 | 0.04 | - | - | 振動ローラ（舗装用）[ハンドガイド型]質量0.5～0.6t | 振動コンパクタ[前進型]質量40～60kg | - | 特殊作業員 | 普通作業員 | 土木一般世話役 | - | アスファルト混合物 密粒度ＡＳ混合物（２０） | ガソリン レギュラー スタンド | 軽油 １．２号 パトロール給油 | - | - | -
|  | 各種(2.20以上2.30t/m3未満) | ﾀｯｸｺｰﾄ PK-4 | 2789.2 | 0.44 | 0.26 | 0.13 | - | 40.89 | 20.2 | 11.78 | 3.58 | - | 58.67 | 57.03 | 1.46 | 0.13 | 0.03 | - | 振動ローラ（舗装用）[ハンドガイド型]質量0.5～0.6t | 振動コンパクタ[前進型]質量40～60kg | - | 特殊作業員 | 普通作業員 | 土木一般世話役 | - | アスファルト混合物 密粒度ＡＳ混合物（２０） | アスファルト乳剤 ＰＫ－４ タックコート用 | ガソリン レギュラー スタンド | 軽油 １．２号 パトロール給油 | - | -
|  |  | ﾌﾟﾗｲﾑｺｰﾄ PK-3 | 2868.1 | 0.43 | 0.25 | 0.13 | - | 39.75 | 19.64 | 11.45 | 3.48 | - | 59.82 | 55.47 | 4.17 | 0.13 | 0.03 | - | 振動ローラ（舗装用）[ハンドガイド型]質量0.5～0.6t | 振動コンパクタ[前進型]質量40～60kg | - | 特殊作業員 | 普通作業員 | 土木一般世話役 | - | アスファルト混合物 密粒度ＡＳ混合物（２０） | アスファルト乳剤 ＰＫ－３ プライムコート用 | ガソリン レギュラー スタンド | 軽油 １．２号 パトロール給油 | - | -
|  |  | 無し | 2657.7 | 0.43 | 0.27 | 0.14 | - | 39.56 | 21.2 | 12.36 | 3.76 | - | 60.01 | 59.82 | 0.14 | 0.04 | - | - | 振動ローラ（舗装用）[ハンドガイド型]質量0.5～0.6t | 振動コンパクタ[前進型]質量40～60kg | - | 特殊作業員 | 普通作業員 | 土木一般世話役 | - | アスファルト混合物 密粒度ＡＳ混合物（２０） | ガソリン レギュラー スタンド | 軽油 １．２号 パトロール給油 | - | - | -
|  | 各種(2.30以上2.40t/m3未満) | ﾀｯｸｺｰﾄ PK-4 | 2859.9 | 0.43 | 0.25 | 0.13 | - | 39.88 | 19.7 | 11.49 | 3.49 | - | 59.69 | 58.09 | 1.42 | 0.13 | 0.03 | - | 振動ローラ（舗装用）[ハンドガイド型]質量0.5～0.6t | 振動コンパクタ[前進型]質量40～60kg | - | 特殊作業員 | 普通作業員 | 土木一般世話役 | - | アスファルト混合物 密粒度ＡＳ混合物（２０） | アスファルト乳剤 ＰＫ－４ タックコート用 | ガソリン レギュラー スタンド | 軽油 １．２号 パトロール給油 | - | -
|  |  | ﾌﾟﾗｲﾑｺｰﾄ PK-3 | 2938.7 | 0.41 | 0.24 | 0.12 | - | 38.81 | 19.17 | 11.18 | 3.4 | - | 60.78 | 56.54 | 4.07 | 0.12 | 0.03 | - | 振動ローラ（舗装用）[ハンドガイド型]質量0.5～0.6t | 振動コンパクタ[前進型]質量40～60kg | - | 特殊作業員 | 普通作業員 | 土木一般世話役 | - | アスファルト混合物 密粒度ＡＳ混合物（２０） | アスファルト乳剤 ＰＫ－３ プライムコート用 | ガソリン レギュラー スタンド | 軽油 １．２号 パトロール給油 | - | -
|  |  | 無し | 2728.3 | 0.41 | 0.26 | 0.13 | - | 38.53 | 20.65 | 12.04 | 3.66 | - | 61.06 | 60.89 | 0.13 | 0.03 | - | - | 振動ローラ（舗装用）[ハンドガイド型]質量0.5～0.6t | 振動コンパクタ[前進型]質量40～60kg | - | 特殊作業員 | 普通作業員 | 土木一般世話役 | - | アスファルト混合物 密粒度ＡＳ混合物（２０） | ガソリン レギュラー スタンド | 軽油 １．２号 パトロール給油 | - | - | -
|  | 各種(2.40以上2.50t/m3未満) | ﾀｯｸｺｰﾄ PK-4 | 2930.5 | 0.41 | 0.24 | 0.12 | - | 38.92 | 19.23 | 11.21 | 3.41 | - | 60.67 | 59.11 | 1.39 | 0.12 | 0.03 | - | 振動ローラ（舗装用）[ハンドガイド型]質量0.5～0.6t | 振動コンパクタ[前進型]質量40～60kg | - | 特殊作業員 | 普通作業員 | 土木一般世話役 | - | アスファルト混合物 密粒度ＡＳ混合物（２０） | アスファルト乳剤 ＰＫ－４ タックコート用 | ガソリン レギュラー スタンド | 軽油 １．２号 パトロール給油 | - | -
|  |  | ﾌﾟﾗｲﾑｺｰﾄ PK-3 | 3009.3 | 0.41 | 0.24 | 0.12 | - | 37.9 | 18.72 | 10.92 | 3.32 | - | 61.69 | 57.55 | 3.97 | 0.12 | 0.03 | - | 振動ローラ（舗装用）[ハンドガイド型]質量0.5～0.6t | 振動コンパクタ[前進型]質量40～60kg | - | 特殊作業員 | 普通作業員 | 土木一般世話役 | - | アスファルト混合物 密粒度ＡＳ混合物（２０） | アスファルト乳剤 ＰＫ－３ プライムコート用 | ガソリン レギュラー スタンド | 軽油 １．２号 パトロール給油 | - | -
|  |  | 無し | 2798.9 | 0.4 | 0.25 | 0.13 | - | 37.56 | 20.13 | 11.74 | 3.57 | - | 62.04 | 61.87 | 0.13 | 0.03 | - | - | 振動ローラ（舗装用）[ハンドガイド型]質量0.5～0.6t | 振動コンパクタ[前進型]質量40～60kg | - | 特殊作業員 | 普通作業員 | 土木一般世話役 | - | アスファルト混合物 密粒度ＡＳ混合物（２０） | ガソリン レギュラー スタンド | 軽油 １．２号 パトロール給油 | - | - | -
| 1.4m以上 | 密粒度ｱｽﾌｧﾙﾄ混合物(20) | ﾀｯｸｺｰﾄ PK-4 | 1901.5 | 2.91 | 1.58 | 0.44 | 0.43 | 7.15 | 2.59 | 1.47 | 1.43 | 0.52 | 89.94 | 87.34 | 2.14 | 0.39 | - | - | アスファルトフィニッシャ［ホイール型］舗装幅2.4～6.0m［排出ガス対策型（第２次基準値）］ | タイヤローラ［普通型・排出ガス対策型（第１次基準値）］ 質量 8～20t | ロードローラ［マカダム・排出ガス対策型（第１次基準値）］ 質量 10～12t | 普通作業員 | 特殊作業員 | 運転手（特殊） | 土木一般世話役 | アスファルト混合物 密粒度ＡＳ混合物（２０） | アスファルト乳剤 ＰＫ－４ タックコート用 | 軽油 １．２号 パトロール給油 | - | - | -
|  |  | ﾌﾟﾗｲﾑｺｰﾄ PK-3 | 1980.4 | 2.81 | 1.52 | 0.42 | 0.42 | 6.86 | 2.49 | 1.41 | 1.38 | 0.49 | 90.33 | 83.85 | 6.04 | 0.37 | - | - | アスファルトフィニッシャ［ホイール型］舗装幅2.4～6.0m［排出ガス対策型（第２次基準値）］ | タイヤローラ［普通型・排出ガス対策型（第１次基準値）］ 質量 8～20t | ロードローラ［マカダム・排出ガス対策型（第１次基準値）］ 質量 10～12t | 普通作業員 | 特殊作業員 | 運転手（特殊） | 土木一般世話役 | アスファルト混合物 密粒度ＡＳ混合物（２０） | アスファルト乳剤 ＰＫ－３ プライムコート用 | 軽油 １．２号 パトロール給油 | - | - | -
|  |  | 無し | 1848.8 | 2.83 | 1.63 | 0.45 | 0.45 | 6.91 | 2.66 | 1.51 | 1.47 | 0.53 | 90.26 | 89.82 | 0.4 | - | - | - | アスファルトフィニッシャ［ホイール型］舗装幅2.4～6.0m［排出ガス対策型（第２次基準値）］ | タイヤローラ［普通型・排出ガス対策型（第１次基準値）］ 質量 8～20t | ロードローラ［マカダム・排出ガス対策型（第１次基準値）］ 質量 10～12t | 普通作業員 | 特殊作業員 | 運転手（特殊） | 土木一般世話役 | アスファルト混合物 密粒度ＡＳ混合物（２０） | 軽油 １．２号 パトロール給油 | - | - | - | -
|  | 細粒度ｱｽﾌｧﾙﾄ混合物(13) | ﾀｯｸｺｰﾄ PK-4 | 1895.8 | 2.93 | 1.59 | 0.44 | 0.43 | 7.18 | 2.6 | 1.48 | 1.44 | 0.52 | 89.89 | 87.28 | 2.15 | 0.39 | - | - | アスファルトフィニッシャ［ホイール型］舗装幅2.4～6.0m［排出ガス対策型（第２次基準値）］ | タイヤローラ［普通型・排出ガス対策型（第１次基準値）］ 質量 8～20t | ロードローラ［マカダム・排出ガス対策型（第１次基準値）］ 質量 10～12t | 普通作業員 | 特殊作業員 | 運転手（特殊） | 土木一般世話役 | アスファルト混合物 細粒度ＡＳ混合物（１３） | アスファルト乳剤 ＰＫ－４ タックコート用 | 軽油 １．２号 パトロール給油 | - | - | -
|  |  | ﾌﾟﾗｲﾑｺｰﾄ PK-3 | 1974.6 | 2.81 | 1.52 | 0.42 | 0.42 | 6.89 | 2.49 | 1.42 | 1.38 | 0.5 | 90.3 | 83.8 | 6.06 | 0.37 | - | - | アスファルトフィニッシャ［ホイール型］舗装幅2.4～6.0m［排出ガス対策型（第２次基準値）］ | タイヤローラ［普通型・排出ガス対策型（第１次基準値）］ 質量 8～20t | ロードローラ［マカダム・排出ガス対策型（第１次基準値）］ 質量 10～12t | 普通作業員 | 特殊作業員 | 運転手（特殊） | 土木一般世話役 | アスファルト混合物 細粒度ＡＳ混合物（１３） | アスファルト乳剤 ＰＫ－３ プライムコート用 | 軽油 １．２号 パトロール給油 | - | - | -
|  |  | 無し | 1843.1 | 2.83 | 1.63 | 0.45 | 0.45 | 6.94 | 2.67 | 1.52 | 1.48 | 0.53 | 90.23 | 89.79 | 0.4 | - | - | - | アスファルトフィニッシャ［ホイール型］舗装幅2.4～6.0m［排出ガス対策型（第２次基準値）］ | タイヤローラ［普通型・排出ガス対策型（第１次基準値）］ 質量 8～20t | ロードローラ［マカダム・排出ガス対策型（第１次基準値）］ 質量 10～12t | 普通作業員 | 特殊作業員 | 運転手（特殊） | 土木一般世話役 | アスファルト混合物 細粒度ＡＳ混合物（１３） | 軽油 １．２号 パトロール給油 | - | - | - | -
|  | 開粒度ｱｽﾌｧﾙﾄ混合物(13) | ﾀｯｸｺｰﾄ PK-4 | 1599.6 | 3.47 | 1.88 | 0.52 | 0.52 | 8.5 | 3.08 | 1.75 | 1.7 | 0.61 | 88.03 | 84.94 | 2.55 | 0.46 | - | - | アスファルトフィニッシャ［ホイール型］舗装幅2.4～6.0m［排出ガス対策型（第２次基準値）］ | タイヤローラ［普通型・排出ガス対策型（第１次基準値）］ 質量 8～20t | ロードローラ［マカダム・排出ガス対策型（第１次基準値）］ 質量 10～12t | 普通作業員 | 特殊作業員 | 運転手（特殊） | 土木一般世話役 | アスファルト混合物 開粒度ＡＳ混合物（１３） | アスファルト乳剤 ＰＫ－４ タックコート用 | 軽油 １．２号 パトロール給油 | - | - | -
|  |  | ﾌﾟﾗｲﾑｺｰﾄ PK-3 | 1678.4 | 3.31 | 1.79 | 0.5 | 0.49 | 8.09 | 2.93 | 1.67 | 1.62 | 0.58 | 88.6 | 80.95 | 7.13 | 0.44 | - | - | アスファルトフィニッシャ［ホイール型］舗装幅2.4～6.0m［排出ガス対策型（第２次基準値）］ | タイヤローラ［普通型・排出ガス対策型（第１次基準値）］ 質量 8～20t | ロードローラ［マカダム・排出ガス対策型（第１次基準値）］ 質量 10～12t | 普通作業員 | 特殊作業員 | 運転手（特殊） | 土木一般世話役 | アスファルト混合物 開粒度ＡＳ混合物（１３） | アスファルト乳剤 ＰＫ－３ プライムコート用 | 軽油 １．２号 パトロール給油 | - | - | -
|  |  | 無し | 1546.9 | 3.38 | 1.95 | 0.54 | 0.53 | 8.26 | 3.18 | 1.81 | 1.76 | 0.63 | 88.36 | 87.84 | 0.47 | - | - | - | アスファルトフィニッシャ［ホイール型］舗装幅2.4～6.0m［排出ガス対策型（第２次基準値）］ | タイヤローラ［普通型・排出ガス対策型（第１次基準値）］ 質量 8～20t | ロードローラ［マカダム・排出ガス対策型（第１次基準値）］ 質量 10～12t | 普通作業員 | 特殊作業員 | 運転手（特殊） | 土木一般世話役 | アスファルト混合物 開粒度ＡＳ混合物（１３） | 軽油 １．２号 パトロール給油 | - | - | - | -
|  | 各種(1.90以上2.00t/m3未満) | ﾀｯｸｺｰﾄ PK-4 | 1619 | 3.44 | 1.86 | 0.52 | 0.51 | 8.4 | 3.04 | 1.73 | 1.68 | 0.61 | 88.16 | 85.11 | 2.52 | 0.45 | - | - | アスファルトフィニッシャ［ホイール型］舗装幅2.4～6.0m［排出ガス対策型（第２次基準値）］ | タイヤローラ［普通型・排出ガス対策型（第１次基準値）］ 質量 8～20t | ロードローラ［マカダム・排出ガス対策型（第１次基準値）］ 質量 10～12t | 普通作業員 | 特殊作業員 | 運転手（特殊） | 土木一般世話役 | アスファルト混合物 密粒度ＡＳ混合物（２０） | アスファルト乳剤 ＰＫ－４ タックコート用 | 軽油 １．２号 パトロール給油 | - | - | -
|  |  | ﾌﾟﾗｲﾑｺｰﾄ PK-3 | 1697.9 | 3.27 | 1.77 | 0.49 | 0.49 | 8.02 | 2.9 | 1.65 | 1.61 | 0.58 | 88.71 | 81.16 | 7.04 | 0.43 | - | - | アスファルトフィニッシャ［ホイール型］舗装幅2.4～6.0m［排出ガス対策型（第２次基準値）］ | タイヤローラ［普通型・排出ガス対策型（第１次基準値）］ 質量 8～20t | ロードローラ［マカダム・排出ガス対策型（第１次基準値）］ 質量 10～12t | 普通作業員 | 特殊作業員 | 運転手（特殊） | 土木一般世話役 | アスファルト混合物 密粒度ＡＳ混合物（２０） | アスファルト乳剤 ＰＫ－３ プライムコート用 | 軽油 １．２号 パトロール給油 | - | - | -
|  |  | 無し | 1566.4 | 3.33 | 1.92 | 0.53 | 0.53 | 8.17 | 3.14 | 1.79 | 1.74 | 0.63 | 88.5 | 87.98 | 0.47 | - | - | - | アスファルトフィニッシャ［ホイール型］舗装幅2.4～6.0m［排出ガス対策型（第２次基準値）］ | タイヤローラ［普通型・排出ガス対策型（第１次基準値）］ 質量 8～20t | ロードローラ［マカダム・排出ガス対策型（第１次基準値）］ 質量 10～12t | 普通作業員 | 特殊作業員 | 運転手（特殊） | 土木一般世話役 | アスファルト混合物 密粒度ＡＳ混合物（２０） | 軽油 １．２号 パトロール給油 | - | - | - | -
|  | 各種(2.00以上2.10t/m3未満) | ﾀｯｸｺｰﾄ PK-4 | 1689.7 | 3.28 | 1.78 | 0.49 | 0.49 | 8.04 | 2.91 | 1.66 | 1.61 | 0.58 | 88.68 | 85.76 | 2.41 | 0.43 | - | - | アスファルトフィニッシャ［ホイール型］舗装幅2.4～6.0m［排出ガス対策型（第２次基準値）］ | タイヤローラ［普通型・排出ガス対策型（第１次基準値）］ 質量 8～20t | ロードローラ［マカダム・排出ガス対策型（第１次基準値）］ 質量 10～12t | 普通作業員 | 特殊作業員 | 運転手（特殊） | 土木一般世話役 | アスファルト混合物 密粒度ＡＳ混合物（２０） | アスファルト乳剤 ＰＫ－４ タックコート用 | 軽油 １．２号 パトロール給油 | - | - | -
|  |  | ﾌﾟﾗｲﾑｺｰﾄ PK-3 | 1768.5 | 3.14 | 1.7 | 0.47 | 0.47 | 7.68 | 2.78 | 1.58 | 1.54 | 0.55 | 89.18 | 81.94 | 6.76 | 0.41 | - | - | アスファルトフィニッシャ［ホイール型］舗装幅2.4～6.0m［排出ガス対策型（第２次基準値）］ | タイヤローラ［普通型・排出ガス対策型（第１次基準値）］ 質量 8～20t | ロードローラ［マカダム・排出ガス対策型（第１次基準値）］ 質量 10～12t | 普通作業員 | 特殊作業員 | 運転手（特殊） | 土木一般世話役 | アスファルト混合物 密粒度ＡＳ混合物（２０） | アスファルト乳剤 ＰＫ－３ プライムコート用 | 軽油 １．２号 パトロール給油 | - | - | -
|  |  | 無し | 1637 | 3.19 | 1.84 | 0.51 | 0.5 | 7.83 | 3.01 | 1.71 | 1.67 | 0.6 | 88.98 | 88.48 | 0.45 | - | - | - | アスファルトフィニッシャ［ホイール型］舗装幅2.4～6.0m［排出ガス対策型（第２次基準値）］ | タイヤローラ［普通型・排出ガス対策型（第１次基準値）］ 質量 8～20t | ロードローラ［マカダム・排出ガス対策型（第１次基準値）］ 質量 10～12t | 普通作業員 | 特殊作業員 | 運転手（特殊） | 土木一般世話役 | アスファルト混合物 密粒度ＡＳ混合物（２０） | 軽油 １．２号 パトロール給油 | - | - | - | -
|  | 各種(2.10以上2.20t/m3未満) | ﾀｯｸｺｰﾄ PK-4 | 1760.3 | 3.15 | 1.71 | 0.47 | 0.47 | 7.73 | 2.8 | 1.59 | 1.55 | 0.56 | 89.12 | 86.3 | 2.32 | 0.42 | - | - | アスファルトフィニッシャ［ホイール型］舗装幅2.4～6.0m［排出ガス対策型（第２次基準値）］ | タイヤローラ［普通型・排出ガス対策型（第１次基準値）］ 質量 8～20t | ロードローラ［マカダム・排出ガス対策型（第１次基準値）］ 質量 10～12t | 普通作業員 | 特殊作業員 | 運転手（特殊） | 土木一般世話役 | アスファルト混合物 密粒度ＡＳ混合物（２０） | アスファルト乳剤 ＰＫ－４ タックコート用 | 軽油 １．２号 パトロール給油 | - | - | -
|  |  | ﾌﾟﾗｲﾑｺｰﾄ PK-3 | 1839.1 | 3.02 | 1.64 | 0.45 | 0.45 | 7.39 | 2.68 | 1.52 | 1.48 | 0.53 | 89.59 | 82.62 | 6.5 | 0.4 | - | - | アスファルトフィニッシャ［ホイール型］舗装幅2.4～6.0m［排出ガス対策型（第２次基準値）］ | タイヤローラ［普通型・排出ガス対策型（第１次基準値）］ 質量 8～20t | ロードローラ［マカダム・排出ガス対策型（第１次基準値）］ 質量 10～12t | 普通作業員 | 特殊作業員 | 運転手（特殊） | 土木一般世話役 | アスファルト混合物 密粒度ＡＳ混合物（２０） | アスファルト乳剤 ＰＫ－３ プライムコート用 | 軽油 １．２号 パトロール給油 | - | - | -
|  |  | 無し | 1707.6 | 3.05 | 1.76 | 0.49 | 0.48 | 7.49 | 2.88 | 1.64 | 1.6 | 0.57 | 89.46 | 88.98 | 0.43 | - | - | - | アスファルトフィニッシャ［ホイール型］舗装幅2.4～6.0m［排出ガス対策型（第２次基準値）］ | タイヤローラ［普通型・排出ガス対策型（第１次基準値）］ 質量 8～20t | ロードローラ［マカダム・排出ガス対策型（第１次基準値）］ 質量 10～12t | 普通作業員 | 特殊作業員 | 運転手（特殊） | 土木一般世話役 | アスファルト混合物 密粒度ＡＳ混合物（２０） | 軽油 １．２号 パトロール給油 | - | - | - | -
|  | 各種(2.20以上2.30t/m3未満) | ﾀｯｸｺｰﾄ PK-4 | 1830.9 | 3.02 | 1.64 | 0.45 | 0.45 | 7.43 | 2.69 | 1.53 | 1.49 | 0.54 | 89.55 | 86.85 | 2.23 | 0.4 | - | - | アスファルトフィニッシャ［ホイール型］舗装幅2.4～6.0m［排出ガス対策型（第２次基準値）］ | タイヤローラ［普通型・排出ガス対策型（第１次基準値）］ 質量 8～20t | ロードローラ［マカダム・排出ガス対策型（第１次基準値）］ 質量 10～12t | 普通作業員 | 特殊作業員 | 運転手（特殊） | 土木一般世話役 | アスファルト混合物 密粒度ＡＳ混合物（２０） | アスファルト乳剤 ＰＫ－４ タックコート用 | 軽油 １．２号 パトロール給油 | - | - | -
|  |  | ﾌﾟﾗｲﾑｺｰﾄ PK-3 | 1909.8 | 2.91 | 1.58 | 0.44 | 0.43 | 7.13 | 2.58 | 1.47 | 1.43 | 0.51 | 89.96 | 83.25 | 6.26 | 0.38 | - | - | アスファルトフィニッシャ［ホイール型］舗装幅2.4～6.0m［排出ガス対策型（第２次基準値）］ | タイヤローラ［普通型・排出ガス対策型（第１次基準値）］ 質量 8～20t | ロードローラ［マカダム・排出ガス対策型（第１次基準値）］ 質量 10～12t | 普通作業員 | 特殊作業員 | 運転手（特殊） | 土木一般世話役 | アスファルト混合物 密粒度ＡＳ混合物（２０） | アスファルト乳剤 ＰＫ－３ プライムコート用 | 軽油 １．２号 パトロール給油 | - | - | -
|  |  | 無し | 1778.2 | 2.93 | 1.69 | 0.47 | 0.46 | 7.19 | 2.77 | 1.57 | 1.53 | 0.55 | 89.88 | 89.42 | 0.41 | - | - | - | アスファルトフィニッシャ［ホイール型］舗装幅2.4～6.0m［排出ガス対策型（第２次基準値）］ | タイヤローラ［普通型・排出ガス対策型（第１次基準値）］ 質量 8～20t | ロードローラ［マカダム・排出ガス対策型（第１次基準値）］ 質量 10～12t | 普通作業員 | 特殊作業員 | 運転手（特殊） | 土木一般世話役 | アスファルト混合物 密粒度ＡＳ混合物（２０） | 軽油 １．２号 パトロール給油 | - | - | - | -
|  | 各種(2.30以上2.40t/m3未満) | ﾀｯｸｺｰﾄ PK-4 | 1901.5 | 2.91 | 1.58 | 0.44 | 0.43 | 7.15 | 2.59 | 1.47 | 1.43 | 0.52 | 89.94 | 87.34 | 2.14 | 0.39 | - | - | アスファルトフィニッシャ［ホイール型］舗装幅2.4～6.0m［排出ガス対策型（第２次基準値）］ | タイヤローラ［普通型・排出ガス対策型（第１次基準値）］ 質量 8～20t | ロードローラ［マカダム・排出ガス対策型（第１次基準値）］ 質量 10～12t | 普通作業員 | 特殊作業員 | 運転手（特殊） | 土木一般世話役 | アスファルト混合物 密粒度ＡＳ混合物（２０） | アスファルト乳剤 ＰＫ－４ タックコート用 | 軽油 １．２号 パトロール給油 | - | - | -
|  |  | ﾌﾟﾗｲﾑｺｰﾄ PK-3 | 1980.4 | 2.81 | 1.52 | 0.42 | 0.42 | 6.86 | 2.49 | 1.41 | 1.38 | 0.49 | 90.33 | 83.85 | 6.04 | 0.37 | - | - | アスファルトフィニッシャ［ホイール型］舗装幅2.4～6.0m［排出ガス対策型（第２次基準値）］ | タイヤローラ［普通型・排出ガス対策型（第１次基準値）］ 質量 8～20t | ロードローラ［マカダム・排出ガス対策型（第１次基準値）］ 質量 10～12t | 普通作業員 | 特殊作業員 | 運転手（特殊） | 土木一般世話役 | アスファルト混合物 密粒度ＡＳ混合物（２０） | アスファルト乳剤 ＰＫ－３ プライムコート用 | 軽油 １．２号 パトロール給油 | - | - | -
|  |  | 無し | 1848.8 | 2.83 | 1.63 | 0.45 | 0.45 | 6.91 | 2.66 | 1.51 | 1.47 | 0.53 | 90.26 | 89.82 | 0.4 | - | - | - | アスファルトフィニッシャ［ホイール型］舗装幅2.4～6.0m［排出ガス対策型（第２次基準値）］ | タイヤローラ［普通型・排出ガス対策型（第１次基準値）］ 質量 8～20t | ロードローラ［マカダム・排出ガス対策型（第１次基準値）］ 質量 10～12t | 普通作業員 | 特殊作業員 | 運転手（特殊） | 土木一般世話役 | アスファルト混合物 密粒度ＡＳ混合物（２０） | 軽油 １．２号 パトロール給油 | - | - | - | -
|  | 各種(2.40以上2.50t/m3未満) | ﾀｯｸｺｰﾄ PK-4 | 1972.1 | 2.82 | 1.53 | 0.42 | 0.42 | 6.9 | 2.5 | 1.42 | 1.38 | 0.5 | 90.28 | 87.77 | 2.07 | 0.37 | - | - | アスファルトフィニッシャ［ホイール型］舗装幅2.4～6.0m［排出ガス対策型（第２次基準値）］ | タイヤローラ［普通型・排出ガス対策型（第１次基準値）］ 質量 8～20t | ロードローラ［マカダム・排出ガス対策型（第１次基準値）］ 質量 10～12t | 普通作業員 | 特殊作業員 | 運転手（特殊） | 土木一般世話役 | アスファルト混合物 密粒度ＡＳ混合物（２０） | アスファルト乳剤 ＰＫ－４ タックコート用 | 軽油 １．２号 パトロール給油 | - | - | -
|  |  | ﾌﾟﾗｲﾑｺｰﾄ PK-3 | 2051 | 2.71 | 1.47 | 0.41 | 0.4 | 6.63 | 2.4 | 1.36 | 1.33 | 0.48 | 90.66 | 84.41 | 5.83 | 0.36 | - | - | アスファルトフィニッシャ［ホイール型］舗装幅2.4～6.0m［排出ガス対策型（第２次基準値）］ | タイヤローラ［普通型・排出ガス対策型（第１次基準値）］ 質量 8～20t | ロードローラ［マカダム・排出ガス対策型（第１次基準値）］ 質量 10～12t | 普通作業員 | 特殊作業員 | 運転手（特殊） | 土木一般世話役 | アスファルト混合物 密粒度ＡＳ混合物（２０） | アスファルト乳剤 ＰＫ－３ プライムコート用 | 軽油 １．２号 パトロール給油 | - | - | -
|  |  | 無し | 1919.5 | 2.72 | 1.57 | 0.43 | 0.43 | 6.66 | 2.56 | 1.46 | 1.42 | 0.51 | 90.62 | 90.2 | 0.38 | - | - | - | アスファルトフィニッシャ［ホイール型］舗装幅2.4～6.0m［排出ガス対策型（第２次基準値）］ | タイヤローラ［普通型・排出ガス対策型（第１次基準値）］ 質量 8～20t | ロードローラ［マカダム・排出ガス対策型（第１次基準値）］ 質量 10～12t | 普通作業員 | 特殊作業員 | 運転手（特殊） | 土木一般世話役 | アスファルト混合物 密粒度ＡＳ混合物（２０） | 軽油 １．２号 パトロール給油 | - | - | - | -
65mm以上70mm以下 | 1.4m未満 | 密粒度ｱｽﾌｧﾙﾄ混合物(20) | ﾀｯｸｺｰﾄ PK-4 | 3067.3 | 0.4 | 0.23 | 0.12 | - | 37.19 | 18.37 | 10.71 | 3.26 | - | 62.41 | 60.91 | 1.33 | 0.12 | 0.03 | - | 振動ローラ（舗装用）[ハンドガイド型]質量0.5～0.6t | 振動コンパクタ[前進型]質量40～60kg | - | 特殊作業員 | 普通作業員 | 土木一般世話役 | - | アスファルト混合物 密粒度ＡＳ混合物（２０） | アスファルト乳剤 ＰＫ－４ タックコート用 | ガソリン レギュラー スタンド | 軽油 １．２号 パトロール給油 | - | -
|  |  | ﾌﾟﾗｲﾑｺｰﾄ PK-3 | 3146.2 | 0.4 | 0.23 | 0.12 | - | 36.26 | 17.91 | 10.44 | 3.18 | - | 63.34 | 59.37 | 3.8 | 0.12 | 0.03 | - | 振動ローラ（舗装用）[ハンドガイド型]質量0.5～0.6t | 振動コンパクタ[前進型]質量40～60kg | - | 特殊作業員 | 普通作業員 | 土木一般世話役 | - | アスファルト混合物 密粒度ＡＳ混合物（２０） | アスファルト乳剤 ＰＫ－３ プライムコート用 | ガソリン レギュラー スタンド | 軽油 １．２号 パトロール給油 | - | -
|  |  | 無し | 2935.7 | 0.38 | 0.24 | 0.12 | - | 35.8 | 19.19 | 11.19 | 3.4 | - | 63.82 | 63.67 | 0.12 | 0.03 | - | - | 振動ローラ（舗装用）[ハンドガイド型]質量0.5～0.6t | 振動コンパクタ[前進型]質量40～60kg | - | 特殊作業員 | 普通作業員 | 土木一般世話役 | - | アスファルト混合物 密粒度ＡＳ混合物（２０） | ガソリン レギュラー スタンド | 軽油 １．２号 パトロール給油 | - | - | -
|  | 細粒度ｱｽﾌｧﾙﾄ混合物(13) | ﾀｯｸｺｰﾄ PK-4 | 3060.8 | 0.4 | 0.23 | 0.12 | - | 37.26 | 18.41 | 10.73 | 3.26 | - | 62.34 | 60.84 | 1.33 | 0.12 | 0.03 | - | 振動ローラ（舗装用）[ハンドガイド型]質量0.5～0.6t | 振動コンパクタ[前進型]質量40～60kg | - | 特殊作業員 | 普通作業員 | 土木一般世話役 | - | アスファルト混合物 細粒度ＡＳ混合物（１３） | アスファルト乳剤 ＰＫ－４ タックコート用 | ガソリン レギュラー スタンド | 軽油 １．２号 パトロール給油 | - | -
|  |  | ﾌﾟﾗｲﾑｺｰﾄ PK-3 | 3139.7 | 0.4 | 0.23 | 0.12 | - | 36.32 | 17.94 | 10.46 | 3.18 | - | 63.28 | 59.3 | 3.81 | 0.12 | 0.03 | - | 振動ローラ（舗装用）[ハンドガイド型]質量0.5～0.6t | 振動コンパクタ[前進型]質量40～60kg | - | 特殊作業員 | 普通作業員 | 土木一般世話役 | - | アスファルト混合物 細粒度ＡＳ混合物（１３） | アスファルト乳剤 ＰＫ－３ プライムコート用 | ガソリン レギュラー スタンド | 軽油 １．２号 パトロール給油 | - | -
|  |  | 無し | 2929.3 | 0.38 | 0.24 | 0.12 | - | 35.89 | 19.23 | 11.22 | 3.41 | - | 63.73 | 63.58 | 0.12 | 0.03 | - | - | 振動ローラ（舗装用）[ハンドガイド型]質量0.5～0.6t | 振動コンパクタ[前進型]質量40～60kg | - | 特殊作業員 | 普通作業員 | 土木一般世話役 | - | アスファルト混合物 細粒度ＡＳ混合物（１３） | ガソリン レギュラー スタンド | 軽油 １．２号 パトロール給油 | - | - | -
|  | 開粒度ｱｽﾌｧﾙﾄ混合物(13) | ﾀｯｸｺｰﾄ PK-4 | 2727.6 | 0.45 | 0.26 | 0.13 | - | 41.81 | 20.66 | 12.04 | 3.66 | - | 57.74 | 56.07 | 1.49 | 0.13 | 0.03 | - | 振動ローラ（舗装用）[ハンドガイド型]質量0.5～0.6t | 振動コンパクタ[前進型]質量40～60kg | - | 特殊作業員 | 普通作業員 | 土木一般世話役 | - | アスファルト混合物 開粒度ＡＳ混合物（１３） | アスファルト乳剤 ＰＫ－４ タックコート用 | ガソリン レギュラー スタンド | 軽油 １．２号 パトロール給油 | - | -
|  |  | ﾌﾟﾗｲﾑｺｰﾄ PK-3 | 2806.5 | 0.43 | 0.25 | 0.13 | - | 40.65 | 20.08 | 11.71 | 3.56 | - | 58.92 | 54.48 | 4.26 | 0.13 | 0.03 | - | 振動ローラ（舗装用）[ハンドガイド型]質量0.5～0.6t | 振動コンパクタ[前進型]質量40～60kg | - | 特殊作業員 | 普通作業員 | 土木一般世話役 | - | アスファルト混合物 開粒度ＡＳ混合物（１３） | アスファルト乳剤 ＰＫ－３ プライムコート用 | ガソリン レギュラー スタンド | 軽油 １．２号 パトロール給油 | - | -
|  |  | 無し | 2596 | 0.44 | 0.28 | 0.14 | - | 40.5 | 21.7 | 12.66 | 3.85 | - | 59.06 | 58.87 | 0.14 | 0.04 | - | - | 振動ローラ（舗装用）[ハンドガイド型]質量0.5～0.6t | 振動コンパクタ[前進型]質量40～60kg | - | 特殊作業員 | 普通作業員 | 土木一般世話役 | - | アスファルト混合物 開粒度ＡＳ混合物（１３） | ガソリン レギュラー スタンド | 軽油 １．２号 パトロール給油 | - | - | -
|  | 各種(1.90以上2.00t/m3未満) | ﾀｯｸｺｰﾄ PK-4 | 2749.5 | 0.45 | 0.26 | 0.13 | - | 41.48 | 20.49 | 11.95 | 3.63 | - | 58.07 | 56.41 | 1.48 | 0.13 | 0.03 | - | 振動ローラ（舗装用）[ハンドガイド型]質量0.5～0.6t | 振動コンパクタ[前進型]質量40～60kg | - | 特殊作業員 | 普通作業員 | 土木一般世話役 | - | アスファルト混合物 密粒度ＡＳ混合物（２０） | アスファルト乳剤 ＰＫ－４ タックコート用 | ガソリン レギュラー スタンド | 軽油 １．２号 パトロール給油 | - | -
|  |  | ﾌﾟﾗｲﾑｺｰﾄ PK-3 | 2828.4 | 0.43 | 0.25 | 0.13 | - | 40.33 | 19.92 | 11.62 | 3.53 | - | 59.24 | 54.83 | 4.23 | 0.13 | 0.03 | - | 振動ローラ（舗装用）[ハンドガイド型]質量0.5～0.6t | 振動コンパクタ[前進型]質量40～60kg | - | 特殊作業員 | 普通作業員 | 土木一般世話役 | - | アスファルト混合物 密粒度ＡＳ混合物（２０） | アスファルト乳剤 ＰＫ－３ プライムコート用 | ガソリン レギュラー スタンド | 軽油 １．２号 パトロール給油 | - | -
|  |  | 無し | 2617.9 | 0.43 | 0.27 | 0.14 | - | 40.16 | 21.52 | 12.55 | 3.82 | - | 59.41 | 59.22 | 0.14 | 0.04 | - | - | 振動ローラ（舗装用）[ハンドガイド型]質量0.5～0.6t | 振動コンパクタ[前進型]質量40～60kg | - | 特殊作業員 | 普通作業員 | 土木一般世話役 | - | アスファルト混合物 密粒度ＡＳ混合物（２０） | ガソリン レギュラー スタンド | 軽油 １．２号 パトロール給油 | - | - | -
|  | 各種(2.00以上2.10t/m3未満) | ﾀｯｸｺｰﾄ PK-4 | 2829 | 0.43 | 0.25 | 0.13 | - | 40.32 | 19.92 | 11.61 | 3.53 | - | 59.25 | 57.63 | 1.44 | 0.13 | 0.03 | - | 振動ローラ（舗装用）[ハンドガイド型]質量0.5～0.6t | 振動コンパクタ[前進型]質量40～60kg | - | 特殊作業員 | 普通作業員 | 土木一般世話役 | - | アスファルト混合物 密粒度ＡＳ混合物（２０） | アスファルト乳剤 ＰＫ－４ タックコート用 | ガソリン レギュラー スタンド | 軽油 １．２号 パトロール給油 | - | -
|  |  | ﾌﾟﾗｲﾑｺｰﾄ PK-3 | 2907.8 | 0.43 | 0.25 | 0.13 | - | 39.23 | 19.38 | 11.3 | 3.44 | - | 60.34 | 56.05 | 4.11 | 0.13 | 0.03 | - | 振動ローラ（舗装用）[ハンドガイド型]質量0.5～0.6t | 振動コンパクタ[前進型]質量40～60kg | - | 特殊作業員 | 普通作業員 | 土木一般世話役 | - | アスファルト混合物 密粒度ＡＳ混合物（２０） | アスファルト乳剤 ＰＫ－３ プライムコート用 | ガソリン レギュラー スタンド | 軽油 １．２号 パトロール給油 | - | -
|  |  | 無し | 2697.4 | 0.42 | 0.26 | 0.14 | - | 38.97 | 20.89 | 12.18 | 3.7 | - | 60.61 | 60.42 | 0.14 | 0.04 | - | - | 振動ローラ（舗装用）[ハンドガイド型]質量0.5～0.6t | 振動コンパクタ[前進型]質量40～60kg | - | 特殊作業員 | 普通作業員 | 土木一般世話役 | - | アスファルト混合物 密粒度ＡＳ混合物（２０） | ガソリン レギュラー スタンド | 軽油 １．２号 パトロール給油 | - | - | -
|  | 各種(2.10以上2.20t/m3未満) | ﾀｯｸｺｰﾄ PK-4 | 2908.4 | 0.43 | 0.25 | 0.13 | - | 39.22 | 19.37 | 11.3 | 3.44 | - | 60.35 | 58.77 | 1.4 | 0.13 | 0.03 | - | 振動ローラ（舗装用）[ハンドガイド型]質量0.5～0.6t | 振動コンパクタ[前進型]質量40～60kg | - | 特殊作業員 | 普通作業員 | 土木一般世話役 | - | アスファルト混合物 密粒度ＡＳ混合物（２０） | アスファルト乳剤 ＰＫ－４ タックコート用 | ガソリン レギュラー スタンド | 軽油 １．２号 パトロール給油 | - | -
|  |  | ﾌﾟﾗｲﾑｺｰﾄ PK-3 | 2987.2 | 0.41 | 0.24 | 0.12 | - | 38.18 | 18.86 | 11 | 3.34 | - | 61.41 | 57.24 | 4 | 0.12 | 0.03 | - | 振動ローラ（舗装用）[ハンドガイド型]質量0.5～0.6t | 振動コンパクタ[前進型]質量40～60kg | - | 特殊作業員 | 普通作業員 | 土木一般世話役 | - | アスファルト混合物 密粒度ＡＳ混合物（２０） | アスファルト乳剤 ＰＫ－３ プライムコート用 | ガソリン レギュラー スタンド | 軽油 １．２号 パトロール給油 | - | -
|  |  | 無し | 2776.8 | 0.41 | 0.26 | 0.13 | - | 37.86 | 20.29 | 11.83 | 3.6 | - | 61.73 | 61.56 | 0.13 | 0.03 | - | - | 振動ローラ（舗装用）[ハンドガイド型]質量0.5～0.6t | 振動コンパクタ[前進型]質量40～60kg | - | 特殊作業員 | 普通作業員 | 土木一般世話役 | - | アスファルト混合物 密粒度ＡＳ混合物（２０） | ガソリン レギュラー スタンド | 軽油 １．２号 パトロール給油 | - | - | -
|  | 各種(2.20以上2.30t/m3未満) | ﾀｯｸｺｰﾄ PK-4 | 2987.9 | 0.41 | 0.24 | 0.12 | - | 38.18 | 18.86 | 11 | 3.34 | - | 61.41 | 59.88 | 1.36 | 0.12 | 0.03 | - | 振動ローラ（舗装用）[ハンドガイド型]質量0.5～0.6t | 振動コンパクタ[前進型]質量40～60kg | - | 特殊作業員 | 普通作業員 | 土木一般世話役 | - | アスファルト混合物 密粒度ＡＳ混合物（２０） | アスファルト乳剤 ＰＫ－４ タックコート用 | ガソリン レギュラー スタンド | 軽油 １．２号 パトロール給油 | - | -
|  |  | ﾌﾟﾗｲﾑｺｰﾄ PK-3 | 3066.8 | 0.4 | 0.23 | 0.12 | - | 37.19 | 18.37 | 10.71 | 3.26 | - | 62.41 | 58.34 | 3.9 | 0.12 | 0.03 | - | 振動ローラ（舗装用）[ハンドガイド型]質量0.5～0.6t | 振動コンパクタ[前進型]質量40～60kg | - | 特殊作業員 | 普通作業員 | 土木一般世話役 | - | アスファルト混合物 密粒度ＡＳ混合物（２０） | アスファルト乳剤 ＰＫ－３ プライムコート用 | ガソリン レギュラー スタンド | 軽油 １．２号 パトロール給油 | - | -
|  |  | 無し | 2856.3 | 0.4 | 0.25 | 0.13 | - | 36.8 | 19.72 | 11.5 | 3.5 | - | 62.8 | 62.63 | 0.13 | 0.03 | - | - | 振動ローラ（舗装用）[ハンドガイド型]質量0.5～0.6t | 振動コンパクタ[前進型]質量40～60kg | - | 特殊作業員 | 普通作業員 | 土木一般世話役 | - | アスファルト混合物 密粒度ＡＳ混合物（２０） | ガソリン レギュラー スタンド | 軽油 １．２号 パトロール給油 | - | - | -
|  | 各種(2.30以上2.40t/m3未満) | ﾀｯｸｺｰﾄ PK-4 | 3067.3 | 0.4 | 0.23 | 0.12 | - | 37.19 | 18.37 | 10.71 | 3.26 | - | 62.41 | 60.91 | 1.33 | 0.12 | 0.03 | - | 振動ローラ（舗装用）[ハンドガイド型]質量0.5～0.6t | 振動コンパクタ[前進型]質量40～60kg | - | 特殊作業員 | 普通作業員 | 土木一般世話役 | - | アスファルト混合物 密粒度ＡＳ混合物（２０） | アスファルト乳剤 ＰＫ－４ タックコート用 | ガソリン レギュラー スタンド | 軽油 １．２号 パトロール給油 | - | -
|  |  | ﾌﾟﾗｲﾑｺｰﾄ PK-3 | 3146.2 | 0.4 | 0.23 | 0.12 | - | 36.26 | 17.91 | 10.44 | 3.18 | - | 63.34 | 59.37 | 3.8 | 0.12 | 0.03 | - | 振動ローラ（舗装用）[ハンドガイド型]質量0.5～0.6t | 振動コンパクタ[前進型]質量40～60kg | - | 特殊作業員 | 普通作業員 | 土木一般世話役 | - | アスファルト混合物 密粒度ＡＳ混合物（２０） | アスファルト乳剤 ＰＫ－３ プライムコート用 | ガソリン レギュラー スタンド | 軽油 １．２号 パトロール給油 | - | -
|  |  | 無し | 2935.7 | 0.38 | 0.24 | 0.12 | - | 35.8 | 19.19 | 11.19 | 3.4 | - | 63.82 | 63.67 | 0.12 | 0.03 | - | - | 振動ローラ（舗装用）[ハンドガイド型]質量0.5～0.6t | 振動コンパクタ[前進型]質量40～60kg | - | 特殊作業員 | 普通作業員 | 土木一般世話役 | - | アスファルト混合物 密粒度ＡＳ混合物（２０） | ガソリン レギュラー スタンド | 軽油 １．２号 パトロール給油 | - | - | -
|  | 各種(2.40以上2.50t/m3未満) | ﾀｯｸｺｰﾄ PK-4 | 3146.7 | 0.4 | 0.23 | 0.12 | - | 36.23 | 17.9 | 10.44 | 3.17 | - | 63.37 | 61.91 | 1.29 | 0.12 | 0.03 | - | 振動ローラ（舗装用）[ハンドガイド型]質量0.5～0.6t | 振動コンパクタ[前進型]質量40～60kg | - | 特殊作業員 | 普通作業員 | 土木一般世話役 | - | アスファルト混合物 密粒度ＡＳ混合物（２０） | アスファルト乳剤 ＰＫ－４ タックコート用 | ガソリン レギュラー スタンド | 軽油 １．２号 パトロール給油 | - | -
|  |  | ﾌﾟﾗｲﾑｺｰﾄ PK-3 | 3225.6 | 0.38 | 0.22 | 0.11 | - | 35.36 | 17.47 | 10.18 | 3.1 | - | 64.26 | 60.39 | 3.71 | 0.11 | 0.03 | - | 振動ローラ（舗装用）[ハンドガイド型]質量0.5～0.6t | 振動コンパクタ[前進型]質量40～60kg | - | 特殊作業員 | 普通作業員 | 土木一般世話役 | - | アスファルト混合物 密粒度ＡＳ混合物（２０） | アスファルト乳剤 ＰＫ－３ プライムコート用 | ガソリン レギュラー スタンド | 軽油 １．２号 パトロール給油 | - | -
|  |  | 無し | 3015.2 | 0.38 | 0.24 | 0.12 | - | 34.87 | 18.69 | 10.9 | 3.31 | - | 64.75 | 64.6 | 0.12 | 0.03 | - | - | 振動ローラ（舗装用）[ハンドガイド型]質量0.5～0.6t | 振動コンパクタ[前進型]質量40～60kg | - | 特殊作業員 | 普通作業員 | 土木一般世話役 | - | アスファルト混合物 密粒度ＡＳ混合物（２０） | ガソリン レギュラー スタンド | 軽油 １．２号 パトロール給油 | - | - | -
| 1.4m以上 | 密粒度ｱｽﾌｧﾙﾄ混合物(20) | ﾀｯｸｺｰﾄ PK-4 | 2109 | 2.63 | 1.43 | 0.39 | 0.39 | 6.44 | 2.33 | 1.33 | 1.29 | 0.46 | 90.93 | 88.59 | 1.93 | 0.35 | - | - | アスファルトフィニッシャ［ホイール型］舗装幅2.4～6.0m［排出ガス対策型（第２次基準値）］ | タイヤローラ［普通型・排出ガス対策型（第１次基準値）］ 質量 8～20t | ロードローラ［マカダム・排出ガス対策型（第１次基準値）］ 質量 10～12t | 普通作業員 | 特殊作業員 | 運転手（特殊） | 土木一般世話役 | アスファルト混合物 密粒度ＡＳ混合物（２０） | アスファルト乳剤 ＰＫ－４ タックコート用 | 軽油 １．２号 パトロール給油 | - | - | -
|  |  | ﾌﾟﾗｲﾑｺｰﾄ PK-3 | 2187.8 | 2.53 | 1.37 | 0.38 | 0.38 | 6.22 | 2.25 | 1.28 | 1.25 | 0.45 | 91.25 | 85.39 | 5.47 | 0.33 | - | - | アスファルトフィニッシャ［ホイール型］舗装幅2.4～6.0m［排出ガス対策型（第２次基準値）］ | タイヤローラ［普通型・排出ガス対策型（第１次基準値）］ 質量 8～20t | ロードローラ［マカダム・排出ガス対策型（第１次基準値）］ 質量 10～12t | 普通作業員 | 特殊作業員 | 運転手（特殊） | 土木一般世話役 | アスファルト混合物 密粒度ＡＳ混合物（２０） | アスファルト乳剤 ＰＫ－３ プライムコート用 | 軽油 １．２号 パトロール給油 | - | - | -
|  |  | 無し | 2056.3 | 2.53 | 1.46 | 0.4 | 0.4 | 6.21 | 2.39 | 1.36 | 1.32 | 0.48 | 91.26 | 90.86 | 0.36 | - | - | - | アスファルトフィニッシャ［ホイール型］舗装幅2.4～6.0m［排出ガス対策型（第２次基準値）］ | タイヤローラ［普通型・排出ガス対策型（第１次基準値）］ 質量 8～20t | ロードローラ［マカダム・排出ガス対策型（第１次基準値）］ 質量 10～12t | 普通作業員 | 特殊作業員 | 運転手（特殊） | 土木一般世話役 | アスファルト混合物 密粒度ＡＳ混合物（２０） | 軽油 １．２号 パトロール給油 | - | - | - | -
|  | 細粒度ｱｽﾌｧﾙﾄ混合物(13) | ﾀｯｸｺｰﾄ PK-4 | 2102.5 | 2.64 | 1.43 | 0.4 | 0.39 | 6.47 | 2.34 | 1.33 | 1.3 | 0.47 | 90.89 | 88.54 | 1.94 | 0.35 | - | - | アスファルトフィニッシャ［ホイール型］舗装幅2.4～6.0m［排出ガス対策型（第２次基準値）］ | タイヤローラ［普通型・排出ガス対策型（第１次基準値）］ 質量 8～20t | ロードローラ［マカダム・排出ガス対策型（第１次基準値）］ 質量 10～12t | 普通作業員 | 特殊作業員 | 運転手（特殊） | 土木一般世話役 | アスファルト混合物 細粒度ＡＳ混合物（１３） | アスファルト乳剤 ＰＫ－４ タックコート用 | 軽油 １．２号 パトロール給油 | - | - | -
|  |  | ﾌﾟﾗｲﾑｺｰﾄ PK-3 | 2181.4 | 2.54 | 1.38 | 0.38 | 0.38 | 6.23 | 2.26 | 1.28 | 1.25 | 0.45 | 91.23 | 85.35 | 5.48 | 0.34 | - | - | アスファルトフィニッシャ［ホイール型］舗装幅2.4～6.0m［排出ガス対策型（第２次基準値）］ | タイヤローラ［普通型・排出ガス対策型（第１次基準値）］ 質量 8～20t | ロードローラ［マカダム・排出ガス対策型（第１次基準値）］ 質量 10～12t | 普通作業員 | 特殊作業員 | 運転手（特殊） | 土木一般世話役 | アスファルト混合物 細粒度ＡＳ混合物（１３） | アスファルト乳剤 ＰＫ－３ プライムコート用 | 軽油 １．２号 パトロール給油 | - | - | -
|  |  | 無し | 2049.8 | 2.55 | 1.47 | 0.41 | 0.4 | 6.24 | 2.4 | 1.36 | 1.33 | 0.48 | 91.21 | 90.81 | 0.36 | - | - | - | アスファルトフィニッシャ［ホイール型］舗装幅2.4～6.0m［排出ガス対策型（第２次基準値）］ | タイヤローラ［普通型・排出ガス対策型（第１次基準値）］ 質量 8～20t | ロードローラ［マカダム・排出ガス対策型（第１次基準値）］ 質量 10～12t | 普通作業員 | 特殊作業員 | 運転手（特殊） | 土木一般世話役 | アスファルト混合物 細粒度ＡＳ混合物（１３） | 軽油 １．２号 パトロール給油 | - | - | - | -
|  | 開粒度ｱｽﾌｧﾙﾄ混合物(13) | ﾀｯｸｺｰﾄ PK-4 | 1769.3 | 3.14 | 1.7 | 0.47 | 0.47 | 7.68 | 2.78 | 1.58 | 1.54 | 0.55 | 89.18 | 86.4 | 2.3 | 0.41 | - | - | アスファルトフィニッシャ［ホイール型］舗装幅2.4～6.0m［排出ガス対策型（第２次基準値）］ | タイヤローラ［普通型・排出ガス対策型（第１次基準値）］ 質量 8～20t | ロードローラ［マカダム・排出ガス対策型（第１次基準値）］ 質量 10～12t | 普通作業員 | 特殊作業員 | 運転手（特殊） | 土木一般世話役 | アスファルト混合物 開粒度ＡＳ混合物（１３） | アスファルト乳剤 ＰＫ－４ タックコート用 | 軽油 １．２号 パトロール給油 | - | - | -
|  |  | ﾌﾟﾗｲﾑｺｰﾄ PK-3 | 1848.1 | 3.01 | 1.63 | 0.45 | 0.45 | 7.34 | 2.66 | 1.51 | 1.47 | 0.53 | 89.65 | 82.71 | 6.47 | 0.4 | - | - | アスファルトフィニッシャ［ホイール型］舗装幅2.4～6.0m［排出ガス対策型（第２次基準値）］ | タイヤローラ［普通型・排出ガス対策型（第１次基準値）］ 質量 8～20t | ロードローラ［マカダム・排出ガス対策型（第１次基準値）］ 質量 10～12t | 普通作業員 | 特殊作業員 | 運転手（特殊） | 土木一般世話役 | アスファルト混合物 開粒度ＡＳ混合物（１３） | アスファルト乳剤 ＰＫ－３ プライムコート用 | 軽油 １．２号 パトロール給油 | - | - | -
|  |  | 無し | 1716.6 | 3.04 | 1.75 | 0.49 | 0.48 | 7.46 | 2.87 | 1.63 | 1.59 | 0.57 | 89.5 | 89.02 | 0.43 | - | - | - | アスファルトフィニッシャ［ホイール型］舗装幅2.4～6.0m［排出ガス対策型（第２次基準値）］ | タイヤローラ［普通型・排出ガス対策型（第１次基準値）］ 質量 8～20t | ロードローラ［マカダム・排出ガス対策型（第１次基準値）］ 質量 10～12t | 普通作業員 | 特殊作業員 | 運転手（特殊） | 土木一般世話役 | アスファルト混合物 開粒度ＡＳ混合物（１３） | 軽油 １．２号 パトロール給油 | - | - | - | -
|  | 各種(1.90以上2.00t/m3未満) | ﾀｯｸｺｰﾄ PK-4 | 1791.2 | 3.1 | 1.68 | 0.47 | 0.46 | 7.59 | 2.75 | 1.56 | 1.52 | 0.55 | 89.31 | 86.55 | 2.28 | 0.41 | - | - | アスファルトフィニッシャ［ホイール型］舗装幅2.4～6.0m［排出ガス対策型（第２次基準値）］ | タイヤローラ［普通型・排出ガス対策型（第１次基準値）］ 質量 8～20t | ロードローラ［マカダム・排出ガス対策型（第１次基準値）］ 質量 10～12t | 普通作業員 | 特殊作業員 | 運転手（特殊） | 土木一般世話役 | アスファルト混合物 密粒度ＡＳ混合物（２０） | アスファルト乳剤 ＰＫ－４ タックコート用 | 軽油 １．２号 パトロール給油 | - | - | -
|  |  | ﾌﾟﾗｲﾑｺｰﾄ PK-3 | 1870 | 2.97 | 1.61 | 0.45 | 0.44 | 7.27 | 2.63 | 1.5 | 1.46 | 0.52 | 89.76 | 82.9 | 6.4 | 0.39 | - | - | アスファルトフィニッシャ［ホイール型］舗装幅2.4～6.0m［排出ガス対策型（第２次基準値）］ | タイヤローラ［普通型・排出ガス対策型（第１次基準値）］ 質量 8～20t | ロードローラ［マカダム・排出ガス対策型（第１次基準値）］ 質量 10～12t | 普通作業員 | 特殊作業員 | 運転手（特殊） | 土木一般世話役 | アスファルト混合物 密粒度ＡＳ混合物（２０） | アスファルト乳剤 ＰＫ－３ プライムコート用 | 軽油 １．２号 パトロール給油 | - | - | -
|  |  | 無し | 1738.5 | 3 | 1.73 | 0.48 | 0.47 | 7.36 | 2.83 | 1.61 | 1.57 | 0.56 | 89.64 | 89.17 | 0.42 | - | - | - | アスファルトフィニッシャ［ホイール型］舗装幅2.4～6.0m［排出ガス対策型（第２次基準値）］ | タイヤローラ［普通型・排出ガス対策型（第１次基準値）］ 質量 8～20t | ロードローラ［マカダム・排出ガス対策型（第１次基準値）］ 質量 10～12t | 普通作業員 | 特殊作業員 | 運転手（特殊） | 土木一般世話役 | アスファルト混合物 密粒度ＡＳ混合物（２０） | 軽油 １．２号 パトロール給油 | - | - | - | -
|  | 各種(2.00以上2.10t/m3未満) | ﾀｯｸｺｰﾄ PK-4 | 1870.6 | 2.97 | 1.61 | 0.45 | 0.44 | 7.27 | 2.63 | 1.5 | 1.46 | 0.52 | 89.76 | 87.12 | 2.18 | 0.39 | - | - | アスファルトフィニッシャ［ホイール型］舗装幅2.4～6.0m［排出ガス対策型（第２次基準値）］ | タイヤローラ［普通型・排出ガス対策型（第１次基準値）］ 質量 8～20t | ロードローラ［マカダム・排出ガス対策型（第１次基準値）］ 質量 10～12t | 普通作業員 | 特殊作業員 | 運転手（特殊） | 土木一般世話役 | アスファルト混合物 密粒度ＡＳ混合物（２０） | アスファルト乳剤 ＰＫ－４ タックコート用 | 軽油 １．２号 パトロール給油 | - | - | -
|  |  | ﾌﾟﾗｲﾑｺｰﾄ PK-3 | 1949.5 | 2.84 | 1.54 | 0.43 | 0.42 | 6.98 | 2.53 | 1.44 | 1.4 | 0.5 | 90.18 | 83.59 | 6.14 | 0.38 | - | - | アスファルトフィニッシャ［ホイール型］舗装幅2.4～6.0m［排出ガス対策型（第２次基準値）］ | タイヤローラ［普通型・排出ガス対策型（第１次基準値）］ 質量 8～20t | ロードローラ［マカダム・排出ガス対策型（第１次基準値）］ 質量 10～12t | 普通作業員 | 特殊作業員 | 運転手（特殊） | 土木一般世話役 | アスファルト混合物 密粒度ＡＳ混合物（２０） | アスファルト乳剤 ＰＫ－３ プライムコート用 | 軽油 １．２号 パトロール給油 | - | - | -
|  |  | 無し | 1817.9 | 2.86 | 1.65 | 0.46 | 0.45 | 7.04 | 2.71 | 1.54 | 1.5 | 0.54 | 90.1 | 89.66 | 0.4 | - | - | - | アスファルトフィニッシャ［ホイール型］舗装幅2.4～6.0m［排出ガス対策型（第２次基準値）］ | タイヤローラ［普通型・排出ガス対策型（第１次基準値）］ 質量 8～20t | ロードローラ［マカダム・排出ガス対策型（第１次基準値）］ 質量 10～12t | 普通作業員 | 特殊作業員 | 運転手（特殊） | 土木一般世話役 | アスファルト混合物 密粒度ＡＳ混合物（２０） | 軽油 １．２号 パトロール給油 | - | - | - | -
|  | 各種(2.10以上2.20t/m3未満) | ﾀｯｸｺｰﾄ PK-4 | 1950 | 2.84 | 1.54 | 0.43 | 0.42 | 6.96 | 2.52 | 1.43 | 1.4 | 0.5 | 90.2 | 87.66 | 2.09 | 0.38 | - | - | アスファルトフィニッシャ［ホイール型］舗装幅2.4～6.0m［排出ガス対策型（第２次基準値）］ | タイヤローラ［普通型・排出ガス対策型（第１次基準値）］ 質量 8～20t | ロードローラ［マカダム・排出ガス対策型（第１次基準値）］ 質量 10～12t | 普通作業員 | 特殊作業員 | 運転手（特殊） | 土木一般世話役 | アスファルト混合物 密粒度ＡＳ混合物（２０） | アスファルト乳剤 ＰＫ－４ タックコート用 | 軽油 １．２号 パトロール給油 | - | - | -
|  |  | ﾌﾟﾗｲﾑｺｰﾄ PK-3 | 2028.9 | 2.73 | 1.48 | 0.41 | 0.41 | 6.7 | 2.43 | 1.38 | 1.34 | 0.48 | 90.57 | 84.26 | 5.89 | 0.36 | - | - | アスファルトフィニッシャ［ホイール型］舗装幅2.4～6.0m［排出ガス対策型（第２次基準値）］ | タイヤローラ［普通型・排出ガス対策型（第１次基準値）］ 質量 8～20t | ロードローラ［マカダム・排出ガス対策型（第１次基準値）］ 質量 10～12t | 普通作業員 | 特殊作業員 | 運転手（特殊） | 土木一般世話役 | アスファルト混合物 密粒度ＡＳ混合物（２０） | アスファルト乳剤 ＰＫ－３ プライムコート用 | 軽油 １．２号 パトロール給油 | - | - | -
|  |  | 無し | 1897.4 | 2.75 | 1.59 | 0.44 | 0.43 | 6.74 | 2.59 | 1.47 | 1.44 | 0.52 | 90.51 | 90.08 | 0.39 | - | - | - | アスファルトフィニッシャ［ホイール型］舗装幅2.4～6.0m［排出ガス対策型（第２次基準値）］ | タイヤローラ［普通型・排出ガス対策型（第１次基準値）］ 質量 8～20t | ロードローラ［マカダム・排出ガス対策型（第１次基準値）］ 質量 10～12t | 普通作業員 | 特殊作業員 | 運転手（特殊） | 土木一般世話役 | アスファルト混合物 密粒度ＡＳ混合物（２０） | 軽油 １．２号 パトロール給油 | - | - | - | -
|  | 各種(2.20以上2.30t/m3未満) | ﾀｯｸｺｰﾄ PK-4 | 2029.6 | 2.73 | 1.48 | 0.41 | 0.41 | 6.7 | 2.43 | 1.38 | 1.34 | 0.48 | 90.57 | 88.14 | 2.01 | 0.36 | - | - | アスファルトフィニッシャ［ホイール型］舗装幅2.4～6.0m［排出ガス対策型（第２次基準値）］ | タイヤローラ［普通型・排出ガス対策型（第１次基準値）］ 質量 8～20t | ロードローラ［マカダム・排出ガス対策型（第１次基準値）］ 質量 10～12t | 普通作業員 | 特殊作業員 | 運転手（特殊） | 土木一般世話役 | アスファルト混合物 密粒度ＡＳ混合物（２０） | アスファルト乳剤 ＰＫ－４ タックコート用 | 軽油 １．２号 パトロール給油 | - | - | -
|  |  | ﾌﾟﾗｲﾑｺｰﾄ PK-3 | 2108.4 | 2.63 | 1.43 | 0.39 | 0.39 | 6.44 | 2.33 | 1.33 | 1.29 | 0.46 | 90.93 | 84.85 | 5.67 | 0.35 | - | - | アスファルトフィニッシャ［ホイール型］舗装幅2.4～6.0m［排出ガス対策型（第２次基準値）］ | タイヤローラ［普通型・排出ガス対策型（第１次基準値）］ 質量 8～20t | ロードローラ［マカダム・排出ガス対策型（第１次基準値）］ 質量 10～12t | 普通作業員 | 特殊作業員 | 運転手（特殊） | 土木一般世話役 | アスファルト混合物 密粒度ＡＳ混合物（２０） | アスファルト乳剤 ＰＫ－３ プライムコート用 | 軽油 １．２号 パトロール給油 | - | - | -
|  |  | 無し | 1976.9 | 2.64 | 1.52 | 0.42 | 0.42 | 6.48 | 2.49 | 1.42 | 1.38 | 0.5 | 90.88 | 90.47 | 0.37 | - | - | - | アスファルトフィニッシャ［ホイール型］舗装幅2.4～6.0m［排出ガス対策型（第２次基準値）］ | タイヤローラ［普通型・排出ガス対策型（第１次基準値）］ 質量 8～20t | ロードローラ［マカダム・排出ガス対策型（第１次基準値）］ 質量 10～12t | 普通作業員 | 特殊作業員 | 運転手（特殊） | 土木一般世話役 | アスファルト混合物 密粒度ＡＳ混合物（２０） | 軽油 １．２号 パトロール給油 | - | - | - | -
|  | 各種(2.30以上2.40t/m3未満) | ﾀｯｸｺｰﾄ PK-4 | 2109 | 2.63 | 1.43 | 0.39 | 0.39 | 6.44 | 2.33 | 1.33 | 1.29 | 0.46 | 90.93 | 88.59 | 1.93 | 0.35 | - | - | アスファルトフィニッシャ［ホイール型］舗装幅2.4～6.0m［排出ガス対策型（第２次基準値）］ | タイヤローラ［普通型・排出ガス対策型（第１次基準値）］ 質量 8～20t | ロードローラ［マカダム・排出ガス対策型（第１次基準値）］ 質量 10～12t | 普通作業員 | 特殊作業員 | 運転手（特殊） | 土木一般世話役 | アスファルト混合物 密粒度ＡＳ混合物（２０） | アスファルト乳剤 ＰＫ－４ タックコート用 | 軽油 １．２号 パトロール給油 | - | - | -
|  |  | ﾌﾟﾗｲﾑｺｰﾄ PK-3 | 2187.8 | 2.53 | 1.37 | 0.38 | 0.38 | 6.22 | 2.25 | 1.28 | 1.25 | 0.45 | 91.25 | 85.39 | 5.47 | 0.33 | - | - | アスファルトフィニッシャ［ホイール型］舗装幅2.4～6.0m［排出ガス対策型（第２次基準値）］ | タイヤローラ［普通型・排出ガス対策型（第１次基準値）］ 質量 8～20t | ロードローラ［マカダム・排出ガス対策型（第１次基準値）］ 質量 10～12t | 普通作業員 | 特殊作業員 | 運転手（特殊） | 土木一般世話役 | アスファルト混合物 密粒度ＡＳ混合物（２０） | アスファルト乳剤 ＰＫ－３ プライムコート用 | 軽油 １．２号 パトロール給油 | - | - | -
|  |  | 無し | 2056.3 | 2.53 | 1.46 | 0.4 | 0.4 | 6.21 | 2.39 | 1.36 | 1.32 | 0.48 | 91.26 | 90.86 | 0.36 | - | - | - | アスファルトフィニッシャ［ホイール型］舗装幅2.4～6.0m［排出ガス対策型（第２次基準値）］ | タイヤローラ［普通型・排出ガス対策型（第１次基準値）］ 質量 8～20t | ロードローラ［マカダム・排出ガス対策型（第１次基準値）］ 質量 10～12t | 普通作業員 | 特殊作業員 | 運転手（特殊） | 土木一般世話役 | アスファルト混合物 密粒度ＡＳ混合物（２０） | 軽油 １．２号 パトロール給油 | - | - | - | -
|  | 各種(2.40以上2.50t/m3未満) | ﾀｯｸｺｰﾄ PK-4 | 2188.4 | 2.53 | 1.37 | 0.38 | 0.38 | 6.21 | 2.25 | 1.28 | 1.24 | 0.45 | 91.26 | 89.01 | 1.86 | 0.33 | - | - | アスファルトフィニッシャ［ホイール型］舗装幅2.4～6.0m［排出ガス対策型（第２次基準値）］ | タイヤローラ［普通型・排出ガス対策型（第１次基準値）］ 質量 8～20t | ロードローラ［マカダム・排出ガス対策型（第１次基準値）］ 質量 10～12t | 普通作業員 | 特殊作業員 | 運転手（特殊） | 土木一般世話役 | アスファルト混合物 密粒度ＡＳ混合物（２０） | アスファルト乳剤 ＰＫ－４ タックコート用 | 軽油 １．２号 パトロール給油 | - | - | -
|  |  | ﾌﾟﾗｲﾑｺｰﾄ PK-3 | 2267.3 | 2.45 | 1.33 | 0.37 | 0.36 | 5.99 | 2.17 | 1.23 | 1.2 | 0.43 | 91.56 | 85.91 | 5.27 | 0.32 | - | - | アスファルトフィニッシャ［ホイール型］舗装幅2.4～6.0m［排出ガス対策型（第２次基準値）］ | タイヤローラ［普通型・排出ガス対策型（第１次基準値）］ 質量 8～20t | ロードローラ［マカダム・排出ガス対策型（第１次基準値）］ 質量 10～12t | 普通作業員 | 特殊作業員 | 運転手（特殊） | 土木一般世話役 | アスファルト混合物 密粒度ＡＳ混合物（２０） | アスファルト乳剤 ＰＫ－３ プライムコート用 | 軽油 １．２号 パトロール給油 | - | - | -
|  |  | 無し | 2135.7 | 2.45 | 1.41 | 0.39 | 0.39 | 5.99 | 2.3 | 1.31 | 1.28 | 0.46 | 91.56 | 91.18 | 0.34 | - | - | - | アスファルトフィニッシャ［ホイール型］舗装幅2.4～6.0m［排出ガス対策型（第２次基準値）］ | タイヤローラ［普通型・排出ガス対策型（第１次基準値）］ 質量 8～20t | ロードローラ［マカダム・排出ガス対策型（第１次基準値）］ 質量 10～12t | 普通作業員 | 特殊作業員 | 運転手（特殊） | 土木一般世話役 | アスファルト混合物 密粒度ＡＳ混合物（２０） | 軽油 １．２号 パトロール給油 | - | - | - | -

## 206
No.206【 基層（歩道部） 】
＜ 積算単位：ｍ２ ＞
条件区分 |  |  |  | 標準単価 | 機労材構成比 | [14 empty] | 代表機労材規格 | [12 empty] | 備考
平均厚さ | 平均幅員 | 材料 | 瀝青材料種類 |  | K |  |  |  | R |  |  |  |  | Z |  |  |  |  | S | K （ *印：賃料） |  |  |  | R |  |  |  | Z |  |  |  | S
[6 empty] | K1 | K2 | K3 |  | R1 | R2 | R3 | R4 |  | Z1 | Z2 | Z3 | Z4 |  | K1 | K2 |  | K3 | R1 | R2 | R3 | R4 | Z1 | Z2 | Z3 | Z4
25mm以上35mm未満 | 1.4m未満 | 再生粗粒度ｱｽﾌｧﾙﾄ混合物(20) | ﾀｯｸｺｰﾄ PK-4 | 1646.2 | 0.59 | 0.4 | 0.1 | - | 53.53 | 21.05 | 18.36 | 5.58 | - | 45.88 | 43.21 | 2.48 | 0.1 | 0.06 | - | 振動ローラ（舗装用）[ハンドガイド型]質量0.5～0.6t | 振動コンパクタ[前進型]質量40～60kg |  | - | 特殊作業員 | 普通作業員 | 土木一般世話役 | - | 再生アスファルト混合物 再生粗粒度ＡＳ混合物（２０） | アスファルト乳剤 ＰＫ－４ タックコート用 | ガソリン レギュラー スタンド | 軽油 １．２号 パトロール給油 | - | -
|  |  | ﾌﾟﾗｲﾑｺｰﾄ PK-3 | 1725.1 | 0.57 | 0.38 | 0.1 | - | 51.08 | 20.08 | 17.52 | 5.33 | - | 48.35 | 41.24 | 6.93 | 0.1 | 0.05 | - | 振動ローラ（舗装用）[ハンドガイド型]質量0.5～0.6t | 振動コンパクタ[前進型]質量40～60kg |  | - | 特殊作業員 | 普通作業員 | 土木一般世話役 | - | 再生アスファルト混合物 再生粗粒度ＡＳ混合物（２０） | アスファルト乳剤 ＰＫ－３ プライムコート用 | ガソリン レギュラー スタンド | 軽油 １．２号 パトロール給油 | - | -
|  |  | 無し | 1515.2 | 0.58 | 0.44 | 0.11 | - | 52.29 | 22.86 | 19.95 | 6.07 | - | 47.13 | 46.95 | 0.11 | 0.06 | - | - | 振動ローラ（舗装用）[ハンドガイド型]質量0.5～0.6t | 振動コンパクタ[前進型]質量40～60kg |  | - | 特殊作業員 | 普通作業員 | 土木一般世話役 | - | 再生アスファルト混合物 再生粗粒度ＡＳ混合物（２０） | ガソリン レギュラー スタンド | 軽油 １．２号 パトロール給油 | - | - | -
|  | 細粒度ｱｽﾌｧﾙﾄ混合物(13) | ﾀｯｸｺｰﾄ PK-4 | 1729.4 | 0.57 | 0.38 | 0.1 | - | 50.95 | 20.03 | 17.48 | 5.31 | - | 48.48 | 45.94 | 2.36 | 0.1 | 0.05 | - | 振動ローラ（舗装用）[ハンドガイド型]質量0.5～0.6t | 振動コンパクタ[前進型]質量40～60kg |  | - | 特殊作業員 | 普通作業員 | 土木一般世話役 | - | アスファルト混合物 細粒度ＡＳ混合物（１３） | アスファルト乳剤 ＰＫ－４ タックコート用 | ガソリン レギュラー スタンド | 軽油 １．２号 パトロール給油 | - | -
|  |  | ﾌﾟﾗｲﾑｺｰﾄ PK-3 | 1808.2 | 0.54 | 0.37 | 0.09 | - | 48.68 | 19.11 | 16.72 | 5.08 | - | 50.78 | 44.01 | 6.61 | 0.09 | 0.05 | - | 振動ローラ（舗装用）[ハンドガイド型]質量0.5～0.6t | 振動コンパクタ[前進型]質量40～60kg |  | - | 特殊作業員 | 普通作業員 | 土木一般世話役 | - | アスファルト混合物 細粒度ＡＳ混合物（１３） | アスファルト乳剤 ＰＫ－３ プライムコート用 | ガソリン レギュラー スタンド | 軽油 １．２号 パトロール給油 | - | -
|  |  | 無し | 1598.4 | 0.54 | 0.41 | 0.1 | - | 49.52 | 21.62 | 18.91 | 5.75 | - | 49.94 | 49.77 | 0.1 | 0.06 | - | - | 振動ローラ（舗装用）[ハンドガイド型]質量0.5～0.6t | 振動コンパクタ[前進型]質量40～60kg |  | - | 特殊作業員 | 普通作業員 | 土木一般世話役 | - | アスファルト混合物 細粒度ＡＳ混合物（１３） | ガソリン レギュラー スタンド | 軽油 １．２号 パトロール給油 | - | - | -
|  | 各種(1.90以上2.00t/m3未満) | ﾀｯｸｺｰﾄ PK-4 | 1565.4 | 0.63 | 0.42 | 0.11 | - | 56.29 | 22.13 | 19.31 | 5.87 | - | 43.08 | 40.28 | 2.6 | 0.11 | 0.06 | - | 振動ローラ（舗装用）[ハンドガイド型]質量0.5～0.6t | 振動コンパクタ[前進型]質量40～60kg |  | - | 特殊作業員 | 普通作業員 | 土木一般世話役 | - | 再生アスファルト混合物 再生粗粒度ＡＳ混合物（２０） | アスファルト乳剤 ＰＫ－４ タックコート用 | ガソリン レギュラー スタンド | 軽油 １．２号 パトロール給油 | - | -
|  |  | ﾌﾟﾗｲﾑｺｰﾄ PK-3 | 1644.2 | 0.59 | 0.4 | 0.1 | - | 53.6 | 21.07 | 18.39 | 5.59 | - | 45.81 | 38.35 | 7.27 | 0.1 | 0.06 | - | 振動ローラ（舗装用）[ハンドガイド型]質量0.5～0.6t | 振動コンパクタ[前進型]質量40～60kg |  | - | 特殊作業員 | 普通作業員 | 土木一般世話役 | - | 再生アスファルト混合物 再生粗粒度ＡＳ混合物（２０） | アスファルト乳剤 ＰＫ－３ プライムコート用 | ガソリン レギュラー スタンド | 軽油 １．２号 パトロール給油 | - | -
|  |  | 無し | 1434.4 | 0.62 | 0.46 | 0.12 | - | 55.23 | 24.13 | 21.08 | 6.41 | - | 44.15 | 43.96 | 0.12 | 0.06 | - | - | 振動ローラ（舗装用）[ハンドガイド型]質量0.5～0.6t | 振動コンパクタ[前進型]質量40～60kg |  | - | 特殊作業員 | 普通作業員 | 土木一般世話役 | - | 再生アスファルト混合物 再生粗粒度ＡＳ混合物（２０） | ガソリン レギュラー スタンド | 軽油 １．２号 パトロール給油 | - | - | -
|  | 各種(2.00以上2.10t/m3未満) | ﾀｯｸｺｰﾄ PK-4 | 1597.7 | 0.61 | 0.41 | 0.1 | - | 55.16 | 21.69 | 18.92 | 5.75 | - | 44.23 | 41.49 | 2.55 | 0.1 | 0.06 | - | 振動ローラ（舗装用）[ハンドガイド型]質量0.5～0.6t | 振動コンパクタ[前進型]質量40～60kg |  | - | 特殊作業員 | 普通作業員 | 土木一般世話役 | - | 再生アスファルト混合物 再生粗粒度ＡＳ混合物（２０） | アスファルト乳剤 ＰＫ－４ タックコート用 | ガソリン レギュラー スタンド | 軽油 １．２号 パトロール給油 | - | -
|  |  | ﾌﾟﾗｲﾑｺｰﾄ PK-3 | 1676.6 | 0.58 | 0.39 | 0.1 | - | 52.57 | 20.68 | 18.03 | 5.48 | - | 46.85 | 39.54 | 7.13 | 0.1 | 0.05 | - | 振動ローラ（舗装用）[ハンドガイド型]質量0.5～0.6t | 振動コンパクタ[前進型]質量40～60kg |  | - | 特殊作業員 | 普通作業員 | 土木一般世話役 | - | 再生アスファルト混合物 再生粗粒度ＡＳ混合物（２０） | アスファルト乳剤 ＰＫ－３ プライムコート用 | ガソリン レギュラー スタンド | 軽油 １．２号 パトロール給油 | - | -
|  |  | 無し | 1466.7 | 0.6 | 0.45 | 0.11 | - | 54.02 | 23.61 | 20.61 | 6.27 | - | 45.38 | 45.2 | 0.11 | 0.06 | - | - | 振動ローラ（舗装用）[ハンドガイド型]質量0.5～0.6t | 振動コンパクタ[前進型]質量40～60kg |  | - | 特殊作業員 | 普通作業員 | 土木一般世話役 | - | 再生アスファルト混合物 再生粗粒度ＡＳ混合物（２０） | ガソリン レギュラー スタンド | 軽油 １．２号 パトロール給油 | - | - | -
|  | 各種(2.10以上2.20t/m3未満) | ﾀｯｸｺｰﾄ PK-4 | 1630.1 | 0.6 | 0.41 | 0.1 | - | 54.06 | 21.25 | 18.55 | 5.64 | - | 45.34 | 42.65 | 2.5 | 0.1 | 0.06 | - | 振動ローラ（舗装用）[ハンドガイド型]質量0.5～0.6t | 振動コンパクタ[前進型]質量40～60kg |  | - | 特殊作業員 | 普通作業員 | 土木一般世話役 | - | 再生アスファルト混合物 再生粗粒度ＡＳ混合物（２０） | アスファルト乳剤 ＰＫ－４ タックコート用 | ガソリン レギュラー スタンド | 軽油 １．２号 パトロール給油 | - | -
|  |  | ﾌﾟﾗｲﾑｺｰﾄ PK-3 | 1708.9 | 0.58 | 0.39 | 0.1 | - | 51.56 | 20.27 | 17.69 | 5.38 | - | 47.86 | 40.68 | 7 | 0.1 | 0.05 | - | 振動ローラ（舗装用）[ハンドガイド型]質量0.5～0.6t | 振動コンパクタ[前進型]質量40～60kg |  | - | 特殊作業員 | 普通作業員 | 土木一般世話役 | - | 再生アスファルト混合物 再生粗粒度ＡＳ混合物（２０） | アスファルト乳剤 ＰＫ－３ プライムコート用 | ガソリン レギュラー スタンド | 軽油 １．２号 パトロール給油 | - | -
|  |  | 無し | 1499.1 | 0.58 | 0.44 | 0.11 | - | 52.86 | 23.11 | 20.17 | 6.13 | - | 46.56 | 46.38 | 0.11 | 0.06 | - | - | 振動ローラ（舗装用）[ハンドガイド型]質量0.5～0.6t | 振動コンパクタ[前進型]質量40～60kg |  | - | 特殊作業員 | 普通作業員 | 土木一般世話役 | - | 再生アスファルト混合物 再生粗粒度ＡＳ混合物（２０） | ガソリン レギュラー スタンド | 軽油 １．２号 パトロール給油 | - | - | -
|  | 各種(2.20以上2.30t/m3未満) | ﾀｯｸｺｰﾄ PK-4 | 1662.4 | 0.59 | 0.4 | 0.1 | - | 53 | 20.83 | 18.19 | 5.53 | - | 46.41 | 43.77 | 2.45 | 0.1 | 0.06 | - | 振動ローラ（舗装用）[ハンドガイド型]質量0.5～0.6t | 振動コンパクタ[前進型]質量40～60kg |  | - | 特殊作業員 | 普通作業員 | 土木一般世話役 | - | 再生アスファルト混合物 再生粗粒度ＡＳ混合物（２０） | アスファルト乳剤 ＰＫ－４ タックコート用 | ガソリン レギュラー スタンド | 軽油 １．２号 パトロール給油 | - | -
|  |  | ﾌﾟﾗｲﾑｺｰﾄ PK-3 | 1741.3 | 0.57 | 0.38 | 0.1 | - | 50.62 | 19.91 | 17.36 | 5.28 | - | 48.81 | 41.78 | 6.87 | 0.09 | 0.05 | - | 振動ローラ（舗装用）[ハンドガイド型]質量0.5～0.6t | 振動コンパクタ[前進型]質量40～60kg |  | - | 特殊作業員 | 普通作業員 | 土木一般世話役 | - | 再生アスファルト混合物 再生粗粒度ＡＳ混合物（２０） | アスファルト乳剤 ＰＫ－３ プライムコート用 | ガソリン レギュラー スタンド | 軽油 １．２号 パトロール給油 | - | -
|  |  | 無し | 1531.4 | 0.57 | 0.43 | 0.11 | - | 51.74 | 22.62 | 19.74 | 6 | - | 47.69 | 47.51 | 0.11 | 0.06 | - | - | 振動ローラ（舗装用）[ハンドガイド型]質量0.5～0.6t | 振動コンパクタ[前進型]質量40～60kg |  | - | 特殊作業員 | 普通作業員 | 土木一般世話役 | - | 再生アスファルト混合物 再生粗粒度ＡＳ混合物（２０） | ガソリン レギュラー スタンド | 軽油 １．２号 パトロール給油 | - | - | -
|  | 各種(2.30以上2.40t/m3未満) | ﾀｯｸｺｰﾄ PK-4 | 1694.7 | 0.58 | 0.39 | 0.1 | - | 51.99 | 20.44 | 17.84 | 5.42 | - | 47.43 | 44.84 | 2.41 | 0.1 | 0.05 | - | 振動ローラ（舗装用）[ハンドガイド型]質量0.5～0.6t | 振動コンパクタ[前進型]質量40～60kg |  | - | 特殊作業員 | 普通作業員 | 土木一般世話役 | - | 再生アスファルト混合物 再生粗粒度ＡＳ混合物（２０） | アスファルト乳剤 ＰＫ－４ タックコート用 | ガソリン レギュラー スタンド | 軽油 １．２号 パトロール給油 | - | -
|  |  | ﾌﾟﾗｲﾑｺｰﾄ PK-3 | 1773.6 | 0.55 | 0.37 | 0.09 | - | 49.63 | 19.48 | 17.05 | 5.18 | - | 49.82 | 42.92 | 6.74 | 0.09 | 0.05 | - | 振動ローラ（舗装用）[ハンドガイド型]質量0.5～0.6t | 振動コンパクタ[前進型]質量40～60kg |  | - | 特殊作業員 | 普通作業員 | 土木一般世話役 | - | 再生アスファルト混合物 再生粗粒度ＡＳ混合物（２０） | アスファルト乳剤 ＰＫ－３ プライムコート用 | ガソリン レギュラー スタンド | 軽油 １．２号 パトロール給油 | - | -
|  |  | 無し | 1563.8 | 0.56 | 0.42 | 0.11 | - | 50.66 | 22.14 | 19.33 | 5.88 | - | 48.78 | 48.6 | 0.11 | 0.06 | - | - | 振動ローラ（舗装用）[ハンドガイド型]質量0.5～0.6t | 振動コンパクタ[前進型]質量40～60kg |  | - | 特殊作業員 | 普通作業員 | 土木一般世話役 | - | 再生アスファルト混合物 再生粗粒度ＡＳ混合物（２０） | ガソリン レギュラー スタンド | 軽油 １．２号 パトロール給油 | - | - | -
| 1.4m以上 | 再生粗粒度ｱｽﾌｧﾙﾄ混合物(20) | ﾀｯｸｺｰﾄ PK-4 | 1063.6 | 3.6 | 2.7 | 0.52 | - | 25.12 | 9.45 | 6.47 | 4.22 | 2.29 | 71.28 | 66.95 | 3.84 | 0.44 | - | - | アスファルトフィニッシャ［クローラ型］舗装幅1.4～3.0m | 振動ローラ（舗装用）［搭乗・コンバインド式］質量3～4t | * | - | 普通作業員 | 特殊作業員 | 運転手（特殊） | 土木一般世話役 | 再生アスファルト混合物 再生粗粒度ＡＳ混合物（２０） | アスファルト乳剤 ＰＫ－４ タックコート用 | 軽油 １．２号 パトロール給油 | - | - | -
|  |  | ﾌﾟﾗｲﾑｺｰﾄ PK-3 | 1142.5 | 3.36 | 2.51 | 0.49 | - | 23.39 | 8.8 | 6.03 | 3.93 | 2.13 | 73.25 | 62.32 | 10.47 | 0.41 | - | - | アスファルトフィニッシャ［クローラ型］舗装幅1.4～3.0m | 振動ローラ（舗装用）［搭乗・コンバインド式］質量3～4t | * | - | 普通作業員 | 特殊作業員 | 運転手（特殊） | 土木一般世話役 | 再生アスファルト混合物 再生粗粒度ＡＳ混合物（２０） | アスファルト乳剤 ＰＫ－３ プライムコート用 | 軽油 １．２号 パトロール給油 | - | - | -
|  |  | 無し | 1003.3 | 3.59 | 2.86 | 0.56 | - | 24.95 | 10.02 | 6.86 | 4.47 | 2.42 | 71.46 | 70.97 | 0.47 | - | - | - | アスファルトフィニッシャ［クローラ型］舗装幅1.4～3.0m | 振動ローラ（舗装用）［搭乗・コンバインド式］質量3～4t | * | - | 普通作業員 | 特殊作業員 | 運転手（特殊） | 土木一般世話役 | 再生アスファルト混合物 再生粗粒度ＡＳ混合物（２０） | 軽油 １．２号 パトロール給油 | - | - | - | -
|  | 細粒度ｱｽﾌｧﾙﾄ混合物(13) | ﾀｯｸｺｰﾄ PK-4 | 1146.8 | 3.34 | 2.5 | 0.49 | - | 23.28 | 8.76 | 6 | 3.91 | 2.12 | 73.38 | 69.37 | 3.56 | 0.41 | - | - | アスファルトフィニッシャ［クローラ型］舗装幅1.4～3.0m | 振動ローラ（舗装用）［搭乗・コンバインド式］質量3～4t | * | - | 普通作業員 | 特殊作業員 | 運転手（特殊） | 土木一般世話役 | アスファルト混合物 細粒度ＡＳ混合物（１３） | アスファルト乳剤 ＰＫ－４ タックコート用 | 軽油 １．２号 パトロール給油 | - | - | -
|  |  | ﾌﾟﾗｲﾑｺｰﾄ PK-3 | 1225.6 | 3.12 | 2.34 | 0.45 | - | 21.79 | 8.2 | 5.62 | 3.66 | 1.98 | 75.09 | 64.91 | 9.76 | 0.38 | - | - | アスファルトフィニッシャ［クローラ型］舗装幅1.4～3.0m | 振動ローラ（舗装用）［搭乗・コンバインド式］質量3～4t | * | - | 普通作業員 | 特殊作業員 | 運転手（特殊） | 土木一般世話役 | アスファルト混合物 細粒度ＡＳ混合物（１３） | アスファルト乳剤 ＰＫ－３ プライムコート用 | 軽油 １．２号 パトロール給油 | - | - | -
|  |  | 無し | 1086.5 | 3.3 | 2.64 | 0.51 | - | 23.05 | 9.25 | 6.34 | 4.13 | 2.24 | 73.65 | 73.2 | 0.43 | - | - | - | アスファルトフィニッシャ［クローラ型］舗装幅1.4～3.0m | 振動ローラ（舗装用）［搭乗・コンバインド式］質量3～4t | * | - | 普通作業員 | 特殊作業員 | 運転手（特殊） | 土木一般世話役 | アスファルト混合物 細粒度ＡＳ混合物（１３） | 軽油 １．２号 パトロール給油 | - | - | - | -
|  | 各種(1.90以上2.00t/m3未満) | ﾀｯｸｺｰﾄ PK-4 | 982.76 | 3.9 | 2.92 | 0.57 | - | 27.2 | 10.23 | 7.01 | 4.57 | 2.48 | 68.9 | 64.22 | 4.15 | 0.48 | - | - | アスファルトフィニッシャ［クローラ型］舗装幅1.4～3.0m | 振動ローラ（舗装用）［搭乗・コンバインド式］質量3～4t | * | - | 普通作業員 | 特殊作業員 | 運転手（特殊） | 土木一般世話役 | 再生アスファルト混合物 再生粗粒度ＡＳ混合物（２０） | アスファルト乳剤 ＰＫ－４ タックコート用 | 軽油 １．２号 パトロール給油 | - | - | -
|  |  | ﾌﾟﾗｲﾑｺｰﾄ PK-3 | 1061.6 | 3.61 | 2.7 | 0.53 | - | 25.17 | 9.47 | 6.49 | 4.23 | 2.29 | 71.22 | 59.46 | 11.27 | 0.44 | - | - | アスファルトフィニッシャ［クローラ型］舗装幅1.4～3.0m | 振動ローラ（舗装用）［搭乗・コンバインド式］質量3～4t | * | - | 普通作業員 | 特殊作業員 | 運転手（特殊） | 土木一般世話役 | 再生アスファルト混合物 再生粗粒度ＡＳ混合物（２０） | アスファルト乳剤 ＰＫ－３ プライムコート用 | 軽油 １．２号 パトロール給油 | - | - | -
|  |  | 無し | 922.45 | 3.9 | 3.11 | 0.61 | - | 27.16 | 10.9 | 7.46 | 4.87 | 2.64 | 68.94 | 68.41 | 0.51 | - | - | - | アスファルトフィニッシャ［クローラ型］舗装幅1.4～3.0m | 振動ローラ（舗装用）［搭乗・コンバインド式］質量3～4t | * | - | 普通作業員 | 特殊作業員 | 運転手（特殊） | 土木一般世話役 | 再生アスファルト混合物 再生粗粒度ＡＳ混合物（２０） | 軽油 １．２号 パトロール給油 | - | - | - | -
|  | 各種(2.00以上2.10t/m3未満) | ﾀｯｸｺｰﾄ PK-4 | 1015.1 | 3.78 | 2.83 | 0.55 | - | 26.32 | 9.9 | 6.78 | 4.42 | 2.4 | 69.9 | 65.37 | 4.02 | 0.46 | - | - | アスファルトフィニッシャ［クローラ型］舗装幅1.4～3.0m | 振動ローラ（舗装用）［搭乗・コンバインド式］質量3～4t | * | - | 普通作業員 | 特殊作業員 | 運転手（特殊） | 土木一般世話役 | 再生アスファルト混合物 再生粗粒度ＡＳ混合物（２０） | アスファルト乳剤 ＰＫ－４ タックコート用 | 軽油 １．２号 パトロール給油 | - | - | -
|  |  | ﾌﾟﾗｲﾑｺｰﾄ PK-3 | 1093.9 | 3.5 | 2.62 | 0.51 | - | 24.41 | 9.19 | 6.29 | 4.1 | 2.22 | 72.09 | 60.67 | 10.94 | 0.43 | - | - | アスファルトフィニッシャ［クローラ型］舗装幅1.4～3.0m | 振動ローラ（舗装用）［搭乗・コンバインド式］質量3～4t | * | - | 普通作業員 | 特殊作業員 | 運転手（特殊） | 土木一般世話役 | 再生アスファルト混合物 再生粗粒度ＡＳ混合物（２０） | アスファルト乳剤 ＰＫ－３ プライムコート用 | 軽油 １．２号 パトロール給油 | - | - | -
|  |  | 無し | 954.79 | 3.77 | 3.01 | 0.58 | - | 26.24 | 10.53 | 7.21 | 4.7 | 2.55 | 69.99 | 69.48 | 0.49 | - | - | - | アスファルトフィニッシャ［クローラ型］舗装幅1.4～3.0m | 振動ローラ（舗装用）［搭乗・コンバインド式］質量3～4t | * | - | 普通作業員 | 特殊作業員 | 運転手（特殊） | 土木一般世話役 | 再生アスファルト混合物 再生粗粒度ＡＳ混合物（２０） | 軽油 １．２号 パトロール給油 | - | - | - | -
|  | 各種(2.10以上2.20t/m3未満) | ﾀｯｸｺｰﾄ PK-4 | 1047.4 | 3.66 | 2.74 | 0.53 | - | 25.5 | 9.59 | 6.57 | 4.29 | 2.32 | 70.84 | 66.45 | 3.89 | 0.45 | - | - | アスファルトフィニッシャ［クローラ型］舗装幅1.4～3.0m | 振動ローラ（舗装用）［搭乗・コンバインド式］質量3～4t | * | - | 普通作業員 | 特殊作業員 | 運転手（特殊） | 土木一般世話役 | 再生アスファルト混合物 再生粗粒度ＡＳ混合物（２０） | アスファルト乳剤 ＰＫ－４ タックコート用 | 軽油 １．２号 パトロール給油 | - | - | -
|  |  | ﾌﾟﾗｲﾑｺｰﾄ PK-3 | 1126.3 | 3.4 | 2.55 | 0.49 | - | 23.72 | 8.92 | 6.11 | 3.99 | 2.16 | 72.88 | 61.79 | 10.62 | 0.42 | - | - | アスファルトフィニッシャ［クローラ型］舗装幅1.4～3.0m | 振動ローラ（舗装用）［搭乗・コンバインド式］質量3～4t | * | - | 普通作業員 | 特殊作業員 | 運転手（特殊） | 土木一般世話役 | 再生アスファルト混合物 再生粗粒度ＡＳ混合物（２０） | アスファルト乳剤 ＰＫ－３ プライムコート用 | 軽油 １．２号 パトロール給油 | - | - | -
|  |  | 無し | 987.13 | 3.65 | 2.91 | 0.57 | - | 25.37 | 10.18 | 6.98 | 4.55 | 2.46 | 70.98 | 70.48 | 0.48 | - | - | - | アスファルトフィニッシャ［クローラ型］舗装幅1.4～3.0m | 振動ローラ（舗装用）［搭乗・コンバインド式］質量3～4t | * | - | 普通作業員 | 特殊作業員 | 運転手（特殊） | 土木一般世話役 | 再生アスファルト混合物 再生粗粒度ＡＳ混合物（２０） | 軽油 １．２号 パトロール給油 | - | - | - | -
|  | 各種(2.20以上2.30t/m3未満) | ﾀｯｸｺｰﾄ PK-4 | 1079.8 | 3.56 | 2.66 | 0.52 | - | 24.75 | 9.31 | 6.38 | 4.16 | 2.25 | 71.69 | 67.42 | 3.78 | 0.44 | - | - | アスファルトフィニッシャ［クローラ型］舗装幅1.4～3.0m | 振動ローラ（舗装用）［搭乗・コンバインド式］質量3～4t | * | - | 普通作業員 | 特殊作業員 | 運転手（特殊） | 土木一般世話役 | 再生アスファルト混合物 再生粗粒度ＡＳ混合物（２０） | アスファルト乳剤 ＰＫ－４ タックコート用 | 軽油 １．２号 パトロール給油 | - | - | -
|  |  | ﾌﾟﾗｲﾑｺｰﾄ PK-3 | 1158.6 | 3.31 | 2.48 | 0.48 | - | 23.05 | 8.67 | 5.94 | 3.87 | 2.1 | 73.64 | 62.86 | 10.33 | 0.41 | - | - | アスファルトフィニッシャ［クローラ型］舗装幅1.4～3.0m | 振動ローラ（舗装用）［搭乗・コンバインド式］質量3～4t | * | - | 普通作業員 | 特殊作業員 | 運転手（特殊） | 土木一般世話役 | 再生アスファルト混合物 再生粗粒度ＡＳ混合物（２０） | アスファルト乳剤 ＰＫ－３ プライムコート用 | 軽油 １．２号 パトロール給油 | - | - | -
|  |  | 無し | 1019.5 | 3.53 | 2.82 | 0.55 | - | 24.57 | 9.86 | 6.75 | 4.4 | 2.39 | 71.9 | 71.42 | 0.46 | - | - | - | アスファルトフィニッシャ［クローラ型］舗装幅1.4～3.0m | 振動ローラ（舗装用）［搭乗・コンバインド式］質量3～4t | * | - | 普通作業員 | 特殊作業員 | 運転手（特殊） | 土木一般世話役 | 再生アスファルト混合物 再生粗粒度ＡＳ混合物（２０） | 軽油 １．２号 パトロール給油 | - | - | - | -
|  | 各種(2.30以上2.40t/m3未満) | ﾀｯｸｺｰﾄ PK-4 | 1112.1 | 3.45 | 2.58 | 0.5 | - | 24.03 | 9.04 | 6.19 | 4.04 | 2.19 | 72.52 | 68.38 | 3.67 | 0.42 | - | - | アスファルトフィニッシャ［クローラ型］舗装幅1.4～3.0m | 振動ローラ（舗装用）［搭乗・コンバインド式］質量3～4t | * | - | 普通作業員 | 特殊作業員 | 運転手（特殊） | 土木一般世話役 | 再生アスファルト混合物 再生粗粒度ＡＳ混合物（２０） | アスファルト乳剤 ＰＫ－４ タックコート用 | 軽油 １．２号 パトロール給油 | - | - | -
|  |  | ﾌﾟﾗｲﾑｺｰﾄ PK-3 | 1191 | 3.22 | 2.41 | 0.47 | - | 22.43 | 8.44 | 5.78 | 3.77 | 2.04 | 74.35 | 63.86 | 10.05 | 0.4 | - | - | アスファルトフィニッシャ［クローラ型］舗装幅1.4～3.0m | 振動ローラ（舗装用）［搭乗・コンバインド式］質量3～4t | * | - | 普通作業員 | 特殊作業員 | 運転手（特殊） | 土木一般世話役 | 再生アスファルト混合物 再生粗粒度ＡＳ混合物（２０） | アスファルト乳剤 ＰＫ－３ プライムコート用 | 軽油 １．２号 パトロール給油 | - | - | -
|  |  | 無し | 1051.8 | 3.42 | 2.73 | 0.53 | - | 23.81 | 9.55 | 6.55 | 4.27 | 2.31 | 72.77 | 72.3 | 0.45 | - | - | - | アスファルトフィニッシャ［クローラ型］舗装幅1.4～3.0m | 振動ローラ（舗装用）［搭乗・コンバインド式］質量3～4t | * | - | 普通作業員 | 特殊作業員 | 運転手（特殊） | 土木一般世話役 | 再生アスファルト混合物 再生粗粒度ＡＳ混合物（２０） | 軽油 １．２号 パトロール給油 | - | - | - | -
35mm以上45mm未満 | 1.4m未満 | 再生粗粒度ｱｽﾌｧﾙﾄ混合物(20) | ﾀｯｸｺｰﾄ PK-4 | 1883.4 | 0.52 | 0.35 | 0.09 | - | 46.73 | 18.34 | 16.05 | 4.88 | - | 52.75 | 50.43 | 2.16 | 0.09 | 0.05 | - | 振動ローラ（舗装用）[ハンドガイド型]質量0.5～0.6t | 振動コンパクタ[前進型]質量40～60kg |  | - | 特殊作業員 | 普通作業員 | 土木一般世話役 | - | 再生アスファルト混合物 再生粗粒度ＡＳ混合物（２０） | アスファルト乳剤 ＰＫ－４ タックコート用 | ガソリン レギュラー スタンド | 軽油 １．２号 パトロール給油 | - | -
|  |  | ﾌﾟﾗｲﾑｺｰﾄ PK-3 | 1962.2 | 0.5 | 0.34 | 0.08 | - | 44.86 | 17.61 | 15.41 | 4.68 | - | 54.64 | 48.39 | 6.1 | 0.08 | 0.05 | - | 振動ローラ（舗装用）[ハンドガイド型]質量0.5～0.6t | 振動コンパクタ[前進型]質量40～60kg |  | - | 特殊作業員 | 普通作業員 | 土木一般世話役 | - | 再生アスファルト混合物 再生粗粒度ＡＳ混合物（２０） | アスファルト乳剤 ＰＫ－３ プライムコート用 | ガソリン レギュラー スタンド | 軽油 １．２号 パトロール給油 | - | -
|  |  | 無し | 1752.4 | 0.5 | 0.38 | 0.09 | - | 45.16 | 19.72 | 17.25 | 5.24 | - | 54.34 | 54.19 | 0.09 | 0.05 | - | - | 振動ローラ（舗装用）[ハンドガイド型]質量0.5～0.6t | 振動コンパクタ[前進型]質量40～60kg |  | - | 特殊作業員 | 普通作業員 | 土木一般世話役 | - | 再生アスファルト混合物 再生粗粒度ＡＳ混合物（２０） | ガソリン レギュラー スタンド | 軽油 １．２号 パトロール給油 | - | - | -
|  | 細粒度ｱｽﾌｧﾙﾄ混合物(13) | ﾀｯｸｺｰﾄ PK-4 | 1994.3 | 0.49 | 0.33 | 0.08 | - | 44.14 | 17.32 | 15.16 | 4.61 | - | 55.37 | 53.18 | 2.04 | 0.08 | 0.05 | - | 振動ローラ（舗装用）[ハンドガイド型]質量0.5～0.6t | 振動コンパクタ[前進型]質量40～60kg |  | - | 特殊作業員 | 普通作業員 | 土木一般世話役 | - | アスファルト混合物 細粒度ＡＳ混合物（１３） | アスファルト乳剤 ＰＫ－４ タックコート用 | ガソリン レギュラー スタンド | 軽油 １．２号 パトロール給油 | - | -
|  |  | ﾌﾟﾗｲﾑｺｰﾄ PK-3 | 2073.1 | 0.47 | 0.32 | 0.08 | - | 42.46 | 16.67 | 14.58 | 4.43 | - | 57.07 | 51.16 | 5.77 | 0.08 | 0.04 | - | 振動ローラ（舗装用）[ハンドガイド型]質量0.5～0.6t | 振動コンパクタ[前進型]質量40～60kg |  | - | 特殊作業員 | 普通作業員 | 土木一般世話役 | - | アスファルト混合物 細粒度ＡＳ混合物（１３） | アスファルト乳剤 ＰＫ－３ プライムコート用 | ガソリン レギュラー スタンド | 軽油 １．２号 パトロール給油 | - | -
|  |  | 無し | 1863.3 | 0.47 | 0.35 | 0.09 | - | 42.47 | 18.54 | 16.22 | 4.93 | - | 57.06 | 56.91 | 0.09 | 0.05 | - | - | 振動ローラ（舗装用）[ハンドガイド型]質量0.5～0.6t | 振動コンパクタ[前進型]質量40～60kg |  | - | 特殊作業員 | 普通作業員 | 土木一般世話役 | - | アスファルト混合物 細粒度ＡＳ混合物（１３） | ガソリン レギュラー スタンド | 軽油 １．２号 パトロール給油 | - | - | -
|  | 各種(1.90以上2.00t/m3未満) | ﾀｯｸｺｰﾄ PK-4 | 1775.6 | 0.55 | 0.37 | 0.09 | - | 49.58 | 19.46 | 17.03 | 5.18 | - | 49.87 | 47.41 | 2.3 | 0.09 | 0.05 | - | 振動ローラ（舗装用）[ハンドガイド型]質量0.5～0.6t | 振動コンパクタ[前進型]質量40～60kg |  | - | 特殊作業員 | 普通作業員 | 土木一般世話役 | - | 再生アスファルト混合物 再生粗粒度ＡＳ混合物（２０） | アスファルト乳剤 ＰＫ－４ タックコート用 | ガソリン レギュラー スタンド | 軽油 １．２号 パトロール給油 | - | -
|  |  | ﾌﾟﾗｲﾑｺｰﾄ PK-3 | 1854.4 | 0.53 | 0.36 | 0.09 | - | 47.47 | 18.63 | 16.3 | 4.96 | - | 52 | 45.39 | 6.45 | 0.09 | 0.05 | - | 振動ローラ（舗装用）[ハンドガイド型]質量0.5～0.6t | 振動コンパクタ[前進型]質量40～60kg |  | - | 特殊作業員 | 普通作業員 | 土木一般世話役 | - | 再生アスファルト混合物 再生粗粒度ＡＳ混合物（２０） | アスファルト乳剤 ＰＫ－３ プライムコート用 | ガソリン レギュラー スタンド | 軽油 １．２号 パトロール給油 | - | -
|  |  | 無し | 1644.6 | 0.53 | 0.4 | 0.1 | - | 48.12 | 21.01 | 18.38 | 5.59 | - | 51.35 | 51.18 | 0.1 | 0.06 | - | - | 振動ローラ（舗装用）[ハンドガイド型]質量0.5～0.6t | 振動コンパクタ[前進型]質量40～60kg |  | - | 特殊作業員 | 普通作業員 | 土木一般世話役 | - | 再生アスファルト混合物 再生粗粒度ＡＳ混合物（２０） | ガソリン レギュラー スタンド | 軽油 １．２号 パトロール給油 | - | - | -
|  | 各種(2.00以上2.10t/m3未満) | ﾀｯｸｺｰﾄ PK-4 | 1818.7 | 0.53 | 0.36 | 0.09 | - | 48.4 | 19 | 16.62 | 5.05 | - | 51.07 | 48.67 | 2.24 | 0.09 | 0.05 | - | 振動ローラ（舗装用）[ハンドガイド型]質量0.5～0.6t | 振動コンパクタ[前進型]質量40～60kg |  | - | 特殊作業員 | 普通作業員 | 土木一般世話役 | - | 再生アスファルト混合物 再生粗粒度ＡＳ混合物（２０） | アスファルト乳剤 ＰＫ－４ タックコート用 | ガソリン レギュラー スタンド | 軽油 １．２号 パトロール給油 | - | -
|  |  | ﾌﾟﾗｲﾑｺｰﾄ PK-3 | 1897.6 | 0.52 | 0.35 | 0.09 | - | 46.38 | 18.21 | 15.93 | 4.84 | - | 53.1 | 46.64 | 6.3 | 0.09 | 0.05 | - | 振動ローラ（舗装用）[ハンドガイド型]質量0.5～0.6t | 振動コンパクタ[前進型]質量40～60kg |  | - | 特殊作業員 | 普通作業員 | 土木一般世話役 | - | 再生アスファルト混合物 再生粗粒度ＡＳ混合物（２０） | アスファルト乳剤 ＰＫ－３ プライムコート用 | ガソリン レギュラー スタンド | 軽油 １．２号 パトロール給油 | - | -
|  |  | 無し | 1687.7 | 0.52 | 0.39 | 0.1 | - | 46.89 | 20.47 | 17.91 | 5.45 | - | 52.59 | 52.43 | 0.1 | 0.05 | - | - | 振動ローラ（舗装用）[ハンドガイド型]質量0.5～0.6t | 振動コンパクタ[前進型]質量40～60kg |  | - | 特殊作業員 | 普通作業員 | 土木一般世話役 | - | 再生アスファルト混合物 再生粗粒度ＡＳ混合物（２０） | ガソリン レギュラー スタンド | 軽油 １．２号 パトロール給油 | - | - | -
|  | 各種(2.10以上2.20t/m3未満) | ﾀｯｸｺｰﾄ PK-4 | 1861.8 | 0.52 | 0.35 | 0.09 | - | 47.29 | 18.56 | 16.24 | 4.94 | - | 52.19 | 49.84 | 2.19 | 0.09 | 0.05 | - | 振動ローラ（舗装用）[ハンドガイド型]質量0.5～0.6t | 振動コンパクタ[前進型]質量40～60kg |  | - | 特殊作業員 | 普通作業員 | 土木一般世話役 | - | 再生アスファルト混合物 再生粗粒度ＡＳ混合物（２０） | アスファルト乳剤 ＰＫ－４ タックコート用 | ガソリン レギュラー スタンド | 軽油 １．２号 パトロール給油 | - | -
|  |  | ﾌﾟﾗｲﾑｺｰﾄ PK-3 | 1940.7 | 0.51 | 0.34 | 0.09 | - | 45.36 | 17.8 | 15.58 | 4.74 | - | 54.13 | 47.82 | 6.16 | 0.08 | 0.05 | - | 振動ローラ（舗装用）[ハンドガイド型]質量0.5～0.6t | 振動コンパクタ[前進型]質量40～60kg |  | - | 特殊作業員 | 普通作業員 | 土木一般世話役 | - | 再生アスファルト混合物 再生粗粒度ＡＳ混合物（２０） | アスファルト乳剤 ＰＫ－３ プライムコート用 | ガソリン レギュラー スタンド | 軽油 １．２号 パトロール給油 | - | -
|  |  | 無し | 1730.8 | 0.51 | 0.38 | 0.1 | - | 45.73 | 19.96 | 17.47 | 5.31 | - | 53.76 | 53.6 | 0.1 | 0.05 | - | - | 振動ローラ（舗装用）[ハンドガイド型]質量0.5～0.6t | 振動コンパクタ[前進型]質量40～60kg |  | - | 特殊作業員 | 普通作業員 | 土木一般世話役 | - | 再生アスファルト混合物 再生粗粒度ＡＳ混合物（２０） | ガソリン レギュラー スタンド | 軽油 １．２号 パトロール給油 | - | - | -
|  | 各種(2.20以上2.30t/m3未満) | ﾀｯｸｺｰﾄ PK-4 | 1905 | 0.52 | 0.35 | 0.09 | - | 46.21 | 18.14 | 15.87 | 4.82 | - | 53.27 | 50.97 | 2.14 | 0.09 | 0.05 | - | 振動ローラ（舗装用）[ハンドガイド型]質量0.5～0.6t | 振動コンパクタ[前進型]質量40～60kg |  | - | 特殊作業員 | 普通作業員 | 土木一般世話役 | - | 再生アスファルト混合物 再生粗粒度ＡＳ混合物（２０） | アスファルト乳剤 ＰＫ－４ タックコート用 | ガソリン レギュラー スタンド | 軽油 １．２号 パトロール給油 | - | -
|  |  | ﾌﾟﾗｲﾑｺｰﾄ PK-3 | 1983.8 | 0.49 | 0.33 | 0.08 | - | 44.37 | 17.42 | 15.24 | 4.63 | - | 55.14 | 48.96 | 6.03 | 0.08 | 0.05 | - | 振動ローラ（舗装用）[ハンドガイド型]質量0.5～0.6t | 振動コンパクタ[前進型]質量40～60kg |  | - | 特殊作業員 | 普通作業員 | 土木一般世話役 | - | 再生アスファルト混合物 再生粗粒度ＡＳ混合物（２０） | アスファルト乳剤 ＰＫ－３ プライムコート用 | ガソリン レギュラー スタンド | 軽油 １．２号 パトロール給油 | - | -
|  |  | 無し | 1774 | 0.49 | 0.37 | 0.09 | - | 44.62 | 19.48 | 17.04 | 5.18 | - | 54.89 | 54.74 | 0.09 | 0.05 | - | - | 振動ローラ（舗装用）[ハンドガイド型]質量0.5～0.6t | 振動コンパクタ[前進型]質量40～60kg |  | - | 特殊作業員 | 普通作業員 | 土木一般世話役 | - | 再生アスファルト混合物 再生粗粒度ＡＳ混合物（２０） | ガソリン レギュラー スタンド | 軽油 １．２号 パトロール給油 | - | - | -
|  | 各種(2.30以上2.40t/m3未満) | ﾀｯｸｺｰﾄ PK-4 | 1948.1 | 0.5 | 0.34 | 0.08 | - | 45.19 | 17.74 | 15.52 | 4.72 | - | 54.31 | 52.07 | 2.09 | 0.08 | 0.05 | - | 振動ローラ（舗装用）[ハンドガイド型]質量0.5～0.6t | 振動コンパクタ[前進型]質量40～60kg |  | - | 特殊作業員 | 普通作業員 | 土木一般世話役 | - | 再生アスファルト混合物 再生粗粒度ＡＳ混合物（２０） | アスファルト乳剤 ＰＫ－４ タックコート用 | ガソリン レギュラー スタンド | 軽油 １．２号 パトロール給油 | - | -
|  |  | ﾌﾟﾗｲﾑｺｰﾄ PK-3 | 2026.9 | 0.48 | 0.33 | 0.08 | - | 43.42 | 17.05 | 14.91 | 4.53 | - | 56.1 | 50.06 | 5.9 | 0.08 | 0.04 | - | 振動ローラ（舗装用）[ハンドガイド型]質量0.5～0.6t | 振動コンパクタ[前進型]質量40～60kg |  | - | 特殊作業員 | 普通作業員 | 土木一般世話役 | - | 再生アスファルト混合物 再生粗粒度ＡＳ混合物（２０） | アスファルト乳剤 ＰＫ－３ プライムコート用 | ガソリン レギュラー スタンド | 軽油 １．２号 パトロール給油 | - | -
|  |  | 無し | 1817.1 | 0.48 | 0.36 | 0.09 | - | 43.56 | 19.01 | 16.64 | 5.06 | - | 55.96 | 55.81 | 0.09 | 0.05 | - | - | 振動ローラ（舗装用）[ハンドガイド型]質量0.5～0.6t | 振動コンパクタ[前進型]質量40～60kg |  | - | 特殊作業員 | 普通作業員 | 土木一般世話役 | - | 再生アスファルト混合物 再生粗粒度ＡＳ混合物（２０） | ガソリン レギュラー スタンド | 軽油 １．２号 パトロール給油 | - | - | -
| 1.4m以上 | 再生粗粒度ｱｽﾌｧﾙﾄ混合物(20) | ﾀｯｸｺｰﾄ PK-4 | 1300.8 | 2.95 | 2.21 | 0.43 | - | 20.53 | 7.72 | 5.29 | 3.45 | 1.87 | 76.52 | 72.98 | 3.14 | 0.36 | - | - | アスファルトフィニッシャ［クローラ型］舗装幅1.4～3.0m | 振動ローラ（舗装用）［搭乗・コンバインド式］質量3～4t | * | - | 普通作業員 | 特殊作業員 | 運転手（特殊） | 土木一般世話役 | 再生アスファルト混合物 再生粗粒度ＡＳ混合物（２０） | アスファルト乳剤 ＰＫ－４ タックコート用 | 軽油 １．２号 パトロール給油 | - | - | -
|  |  | ﾌﾟﾗｲﾑｺｰﾄ PK-3 | 1379.6 | 2.77 | 2.08 | 0.4 | - | 19.35 | 7.28 | 4.99 | 3.25 | 1.76 | 77.88 | 68.83 | 8.67 | 0.34 | - | - | アスファルトフィニッシャ［クローラ型］舗装幅1.4～3.0m | 振動ローラ（舗装用）［搭乗・コンバインド式］質量3～4t | * | - | 普通作業員 | 特殊作業員 | 運転手（特殊） | 土木一般世話役 | 再生アスファルト混合物 再生粗粒度ＡＳ混合物（２０） | アスファルト乳剤 ＰＫ－３ プライムコート用 | 軽油 １．２号 パトロール給油 | - | - | -
|  |  | 無し | 1240.5 | 2.89 | 2.31 | 0.45 | - | 20.19 | 8.1 | 5.55 | 3.62 | 1.96 | 76.92 | 76.53 | 0.38 | - | - | - | アスファルトフィニッシャ［クローラ型］舗装幅1.4～3.0m | 振動ローラ（舗装用）［搭乗・コンバインド式］質量3～4t | * | - | 普通作業員 | 特殊作業員 | 運転手（特殊） | 土木一般世話役 | 再生アスファルト混合物 再生粗粒度ＡＳ混合物（２０） | 軽油 １．２号 パトロール給油 | - | - | - | -
|  | 細粒度ｱｽﾌｧﾙﾄ混合物(13) | ﾀｯｸｺｰﾄ PK-4 | 1411.6 | 2.71 | 2.03 | 0.39 | - | 18.92 | 7.12 | 4.88 | 3.18 | 1.72 | 78.37 | 75.11 | 2.89 | 0.33 | - | - | アスファルトフィニッシャ［クローラ型］舗装幅1.4～3.0m | 振動ローラ（舗装用）［搭乗・コンバインド式］質量3～4t | * | - | 普通作業員 | 特殊作業員 | 運転手（特殊） | 土木一般世話役 | アスファルト混合物 細粒度ＡＳ混合物（１３） | アスファルト乳剤 ＰＫ－４ タックコート用 | 軽油 １．２号 パトロール給油 | - | - | -
|  |  | ﾌﾟﾗｲﾑｺｰﾄ PK-3 | 1490.5 | 2.56 | 1.92 | 0.37 | - | 17.92 | 6.74 | 4.62 | 3.01 | 1.63 | 79.52 | 71.14 | 8.03 | 0.32 | - | - | アスファルトフィニッシャ［クローラ型］舗装幅1.4～3.0m | 振動ローラ（舗装用）［搭乗・コンバインド式］質量3～4t | * | - | 普通作業員 | 特殊作業員 | 運転手（特殊） | 土木一般世話役 | アスファルト混合物 細粒度ＡＳ混合物（１３） | アスファルト乳剤 ＰＫ－３ プライムコート用 | 軽油 １．２号 パトロール給油 | - | - | -
|  |  | 無し | 1351.3 | 2.65 | 2.12 | 0.41 | - | 18.53 | 7.44 | 5.09 | 3.32 | 1.8 | 78.82 | 78.46 | 0.35 | - | - | - | アスファルトフィニッシャ［クローラ型］舗装幅1.4～3.0m | 振動ローラ（舗装用）［搭乗・コンバインド式］質量3～4t | * | - | 普通作業員 | 特殊作業員 | 運転手（特殊） | 土木一般世話役 | アスファルト混合物 細粒度ＡＳ混合物（１３） | 軽油 １．２号 パトロール給油 | - | - | - | -
|  | 各種(1.90以上2.00t/m3未満) | ﾀｯｸｺｰﾄ PK-4 | 1193 | 3.22 | 2.41 | 0.47 | - | 22.39 | 8.42 | 5.77 | 3.76 | 2.04 | 74.39 | 70.54 | 3.42 | 0.39 | - | - | アスファルトフィニッシャ［クローラ型］舗装幅1.4～3.0m | 振動ローラ（舗装用）［搭乗・コンバインド式］質量3～4t | * | - | 普通作業員 | 特殊作業員 | 運転手（特殊） | 土木一般世話役 | 再生アスファルト混合物 再生粗粒度ＡＳ混合物（２０） | アスファルト乳剤 ＰＫ－４ タックコート用 | 軽油 １．２号 パトロール給油 | - | - | -
|  |  | ﾌﾟﾗｲﾑｺｰﾄ PK-3 | 1271.8 | 3.02 | 2.26 | 0.44 | - | 21 | 7.9 | 5.41 | 3.53 | 1.91 | 75.98 | 66.16 | 9.41 | 0.37 | - | - | アスファルトフィニッシャ［クローラ型］舗装幅1.4～3.0m | 振動ローラ（舗装用）［搭乗・コンバインド式］質量3～4t | * | - | 普通作業員 | 特殊作業員 | 運転手（特殊） | 土木一般世話役 | 再生アスファルト混合物 再生粗粒度ＡＳ混合物（２０） | アスファルト乳剤 ＰＫ－３ プライムコート用 | 軽油 １．２号 パトロール給油 | - | - | -
|  |  | 無し | 1132.7 | 3.17 | 2.53 | 0.49 | - | 22.11 | 8.87 | 6.08 | 3.96 | 2.15 | 74.72 | 74.28 | 0.42 | - | - | - | アスファルトフィニッシャ［クローラ型］舗装幅1.4～3.0m | 振動ローラ（舗装用）［搭乗・コンバインド式］質量3～4t | * | - | 普通作業員 | 特殊作業員 | 運転手（特殊） | 土木一般世話役 | 再生アスファルト混合物 再生粗粒度ＡＳ混合物（２０） | 軽油 １．２号 パトロール給油 | - | - | - | -
|  | 各種(2.00以上2.10t/m3未満) | ﾀｯｸｺｰﾄ PK-4 | 1236.1 | 3.1 | 2.32 | 0.45 | - | 21.61 | 8.13 | 5.57 | 3.63 | 1.97 | 75.29 | 71.57 | 3.3 | 0.38 | - | - | アスファルトフィニッシャ［クローラ型］舗装幅1.4～3.0m | 振動ローラ（舗装用）［搭乗・コンバインド式］質量3～4t | * | - | 普通作業員 | 特殊作業員 | 運転手（特殊） | 土木一般世話役 | 再生アスファルト混合物 再生粗粒度ＡＳ混合物（２０） | アスファルト乳剤 ＰＫ－４ タックコート用 | 軽油 １．２号 パトロール給油 | - | - | -
|  |  | ﾌﾟﾗｲﾑｺｰﾄ PK-3 | 1314.9 | 2.91 | 2.18 | 0.42 | - | 20.31 | 7.64 | 5.24 | 3.41 | 1.85 | 76.78 | 67.28 | 9.1 | 0.36 | - | - | アスファルトフィニッシャ［クローラ型］舗装幅1.4～3.0m | 振動ローラ（舗装用）［搭乗・コンバインド式］質量3～4t | * | - | 普通作業員 | 特殊作業員 | 運転手（特殊） | 土木一般世話役 | 再生アスファルト混合物 再生粗粒度ＡＳ混合物（２０） | アスファルト乳剤 ＰＫ－３ プライムコート用 | 軽油 １．２号 パトロール給油 | - | - | -
|  |  | 無し | 1175.8 | 3.05 | 2.44 | 0.47 | - | 21.31 | 8.55 | 5.86 | 3.82 | 2.07 | 75.64 | 75.22 | 0.4 | - | - | - | アスファルトフィニッシャ［クローラ型］舗装幅1.4～3.0m | 振動ローラ（舗装用）［搭乗・コンバインド式］質量3～4t | * | - | 普通作業員 | 特殊作業員 | 運転手（特殊） | 土木一般世話役 | 再生アスファルト混合物 再生粗粒度ＡＳ混合物（２０） | 軽油 １．２号 パトロール給油 | - | - | - | -
|  | 各種(2.10以上2.20t/m3未満) | ﾀｯｸｺｰﾄ PK-4 | 1279.2 | 3 | 2.24 | 0.44 | - | 20.88 | 7.86 | 5.38 | 3.51 | 1.9 | 76.12 | 72.52 | 3.19 | 0.37 | - | - | アスファルトフィニッシャ［クローラ型］舗装幅1.4～3.0m | 振動ローラ（舗装用）［搭乗・コンバインド式］質量3～4t | * | - | 普通作業員 | 特殊作業員 | 運転手（特殊） | 土木一般世話役 | 再生アスファルト混合物 再生粗粒度ＡＳ混合物（２０） | アスファルト乳剤 ＰＫ－４ タックコート用 | 軽油 １．２号 パトロール給油 | - | - | -
|  |  | ﾌﾟﾗｲﾑｺｰﾄ PK-3 | 1358.1 | 2.82 | 2.11 | 0.41 | - | 19.66 | 7.4 | 5.07 | 3.3 | 1.79 | 77.52 | 68.32 | 8.81 | 0.35 | - | - | アスファルトフィニッシャ［クローラ型］舗装幅1.4～3.0m | 振動ローラ（舗装用）［搭乗・コンバインド式］質量3～4t | * | - | 普通作業員 | 特殊作業員 | 運転手（特殊） | 土木一般世話役 | 再生アスファルト混合物 再生粗粒度ＡＳ混合物（２０） | アスファルト乳剤 ＰＫ－３ プライムコート用 | 軽油 １．２号 パトロール給油 | - | - | -
|  |  | 無し | 1218.9 | 2.95 | 2.35 | 0.46 | - | 20.54 | 8.24 | 5.65 | 3.68 | 2 | 76.51 | 76.11 | 0.39 | - | - | - | アスファルトフィニッシャ［クローラ型］舗装幅1.4～3.0m | 振動ローラ（舗装用）［搭乗・コンバインド式］質量3～4t | * | - | 普通作業員 | 特殊作業員 | 運転手（特殊） | 土木一般世話役 | 再生アスファルト混合物 再生粗粒度ＡＳ混合物（２０） | 軽油 １．２号 パトロール給油 | - | - | - | -
|  | 各種(2.20以上2.30t/m3未満) | ﾀｯｸｺｰﾄ PK-4 | 1322.3 | 2.9 | 2.17 | 0.42 | - | 20.2 | 7.6 | 5.21 | 3.39 | 1.84 | 76.9 | 73.42 | 3.08 | 0.36 | - | - | アスファルトフィニッシャ［クローラ型］舗装幅1.4～3.0m | 振動ローラ（舗装用）［搭乗・コンバインド式］質量3～4t | * | - | 普通作業員 | 特殊作業員 | 運転手（特殊） | 土木一般世話役 | 再生アスファルト混合物 再生粗粒度ＡＳ混合物（２０） | アスファルト乳剤 ＰＫ－４ タックコート用 | 軽油 １．２号 パトロール給油 | - | - | -
|  |  | ﾌﾟﾗｲﾑｺｰﾄ PK-3 | 1401.2 | 2.74 | 2.05 | 0.4 | - | 19.05 | 7.17 | 4.91 | 3.2 | 1.73 | 78.21 | 69.29 | 8.54 | 0.34 | - | - | アスファルトフィニッシャ［クローラ型］舗装幅1.4～3.0m | 振動ローラ（舗装用）［搭乗・コンバインド式］質量3～4t | * | - | 普通作業員 | 特殊作業員 | 運転手（特殊） | 土木一般世話役 | 再生アスファルト混合物 再生粗粒度ＡＳ混合物（２０） | アスファルト乳剤 ＰＫ－３ プライムコート用 | 軽油 １．２号 パトロール給油 | - | - | -
|  |  | 無し | 1262 | 2.84 | 2.27 | 0.44 | - | 19.84 | 7.96 | 5.45 | 3.56 | 1.93 | 77.32 | 76.94 | 0.37 | - | - | - | アスファルトフィニッシャ［クローラ型］舗装幅1.4～3.0m | 振動ローラ（舗装用）［搭乗・コンバインド式］質量3～4t | * | - | 普通作業員 | 特殊作業員 | 運転手（特殊） | 土木一般世話役 | 再生アスファルト混合物 再生粗粒度ＡＳ混合物（２０） | 軽油 １．２号 パトロール給油 | - | - | - | -
|  | 各種(2.30以上2.40t/m3未満) | ﾀｯｸｺｰﾄ PK-4 | 1365.4 | 2.81 | 2.1 | 0.41 | - | 19.56 | 7.36 | 5.04 | 3.29 | 1.78 | 77.63 | 74.26 | 2.99 | 0.34 | - | - | アスファルトフィニッシャ［クローラ型］舗装幅1.4～3.0m | 振動ローラ（舗装用）［搭乗・コンバインド式］質量3～4t | * | - | 普通作業員 | 特殊作業員 | 運転手（特殊） | 土木一般世話役 | 再生アスファルト混合物 再生粗粒度ＡＳ混合物（２０） | アスファルト乳剤 ＰＫ－４ タックコート用 | 軽油 １．２号 パトロール給油 | - | - | -
|  |  | ﾌﾟﾗｲﾑｺｰﾄ PK-3 | 1444.3 | 2.65 | 1.99 | 0.38 | - | 18.5 | 6.96 | 4.77 | 3.11 | 1.68 | 78.85 | 70.21 | 8.28 | 0.33 | - | - | アスファルトフィニッシャ［クローラ型］舗装幅1.4～3.0m | 振動ローラ（舗装用）［搭乗・コンバインド式］質量3～4t | * | - | 普通作業員 | 特殊作業員 | 運転手（特殊） | 土木一般世話役 | 再生アスファルト混合物 再生粗粒度ＡＳ混合物（２０） | アスファルト乳剤 ＰＫ－３ プライムコート用 | 軽油 １．２号 パトロール給油 | - | - | -
|  |  | 無し | 1305.1 | 2.76 | 2.2 | 0.43 | - | 19.18 | 7.7 | 5.27 | 3.44 | 1.86 | 78.06 | 77.69 | 0.36 | - | - | - | アスファルトフィニッシャ［クローラ型］舗装幅1.4～3.0m | 振動ローラ（舗装用）［搭乗・コンバインド式］質量3～4t | * | - | 普通作業員 | 特殊作業員 | 運転手（特殊） | 土木一般世話役 | 再生アスファルト混合物 再生粗粒度ＡＳ混合物（２０） | 軽油 １．２号 パトロール給油 | - | - | - | -
45mm以上55mm未満 | 1.4m未満 | 再生粗粒度ｱｽﾌｧﾙﾄ混合物(20) | ﾀｯｸｺｰﾄ PK-4 | 2120.6 | 0.46 | 0.31 | 0.08 | - | 41.51 | 16.29 | 14.26 | 4.33 | - | 58.03 | 55.97 | 1.92 | 0.08 | 0.04 | - | 振動ローラ（舗装用）[ハンドガイド型]質量0.5～0.6t | 振動コンパクタ[前進型]質量40～60kg |  | - | 特殊作業員 | 普通作業員 | 土木一般世話役 | - | 再生アスファルト混合物 再生粗粒度ＡＳ混合物（２０） | アスファルト乳剤 ＰＫ－４ タックコート用 | ガソリン レギュラー スタンド | 軽油 １．２号 パトロール給油 | - | -
|  |  | ﾌﾟﾗｲﾑｺｰﾄ PK-3 | 2199.4 | 0.44 | 0.3 | 0.07 | - | 40.02 | 15.71 | 13.74 | 4.18 | - | 59.54 | 53.97 | 5.44 | 0.07 | 0.04 | - | 振動ローラ（舗装用）[ハンドガイド型]質量0.5～0.6t | 振動コンパクタ[前進型]質量40～60kg |  | - | 特殊作業員 | 普通作業員 | 土木一般世話役 | - | 再生アスファルト混合物 再生粗粒度ＡＳ混合物（２０） | アスファルト乳剤 ＰＫ－３ プライムコート用 | ガソリン レギュラー スタンド | 軽油 １．２号 パトロール給油 | - | -
|  |  | 無し | 1989.6 | 0.43 | 0.33 | 0.08 | - | 39.78 | 17.37 | 15.19 | 4.62 | - | 59.79 | 59.66 | 0.08 | 0.05 | - | - | 振動ローラ（舗装用）[ハンドガイド型]質量0.5～0.6t | 振動コンパクタ[前進型]質量40～60kg |  | - | 特殊作業員 | 普通作業員 | 土木一般世話役 | - | 再生アスファルト混合物 再生粗粒度ＡＳ混合物（２０） | ガソリン レギュラー スタンド | 軽油 １．２号 パトロール給油 | - | - | -
|  | 細粒度ｱｽﾌｧﾙﾄ混合物(13) | ﾀｯｸｺｰﾄ PK-4 | 2259.2 | 0.43 | 0.29 | 0.07 | - | 38.96 | 15.29 | 13.38 | 4.07 | - | 60.61 | 58.68 | 1.8 | 0.07 | 0.04 | - | 振動ローラ（舗装用）[ハンドガイド型]質量0.5～0.6t | 振動コンパクタ[前進型]質量40～60kg |  | - | 特殊作業員 | 普通作業員 | 土木一般世話役 | - | アスファルト混合物 細粒度ＡＳ混合物（１３） | アスファルト乳剤 ＰＫ－４ タックコート用 | ガソリン レギュラー スタンド | 軽油 １．２号 パトロール給油 | - | -
|  |  | ﾌﾟﾗｲﾑｺｰﾄ PK-3 | 2338 | 0.41 | 0.28 | 0.07 | - | 37.65 | 14.78 | 12.93 | 3.93 | - | 61.94 | 56.7 | 5.11 | 0.07 | 0.04 | - | 振動ローラ（舗装用）[ハンドガイド型]質量0.5～0.6t | 振動コンパクタ[前進型]質量40～60kg |  | - | 特殊作業員 | 普通作業員 | 土木一般世話役 | - | アスファルト混合物 細粒度ＡＳ混合物（１３） | アスファルト乳剤 ＰＫ－３ プライムコート用 | ガソリン レギュラー スタンド | 軽油 １．２号 パトロール給油 | - | -
|  |  | 無し | 2128.2 | 0.41 | 0.31 | 0.08 | - | 37.18 | 16.23 | 14.2 | 4.32 | - | 62.41 | 62.29 | 0.08 | 0.04 | - | - | 振動ローラ（舗装用）[ハンドガイド型]質量0.5～0.6t | 振動コンパクタ[前進型]質量40～60kg |  | - | 特殊作業員 | 普通作業員 | 土木一般世話役 | - | アスファルト混合物 細粒度ＡＳ混合物（１３） | ガソリン レギュラー スタンド | 軽油 １．２号 パトロール給油 | - | - | -
|  | 各種(1.90以上2.00t/m3未満) | ﾀｯｸｺｰﾄ PK-4 | 1985.8 | 0.49 | 0.33 | 0.08 | - | 44.33 | 17.4 | 15.22 | 4.63 | - | 55.18 | 52.98 | 2.05 | 0.08 | 0.05 | - | 振動ローラ（舗装用）[ハンドガイド型]質量0.5～0.6t | 振動コンパクタ[前進型]質量40～60kg |  | - | 特殊作業員 | 普通作業員 | 土木一般世話役 | - | 再生アスファルト混合物 再生粗粒度ＡＳ混合物（２０） | アスファルト乳剤 ＰＫ－４ タックコート用 | ガソリン レギュラー スタンド | 軽油 １．２号 パトロール給油 | - | -
|  |  | ﾌﾟﾗｲﾑｺｰﾄ PK-3 | 2064.7 | 0.47 | 0.32 | 0.08 | - | 42.62 | 16.73 | 14.64 | 4.45 | - | 56.91 | 50.98 | 5.79 | 0.08 | 0.04 | - | 振動ローラ（舗装用）[ハンドガイド型]質量0.5～0.6t | 振動コンパクタ[前進型]質量40～60kg |  | - | 特殊作業員 | 普通作業員 | 土木一般世話役 | - | 再生アスファルト混合物 再生粗粒度ＡＳ混合物（２０） | アスファルト乳剤 ＰＫ－３ プライムコート用 | ガソリン レギュラー スタンド | 軽油 １．２号 パトロール給油 | - | -
|  |  | 無し | 1854.8 | 0.48 | 0.36 | 0.09 | - | 42.68 | 18.63 | 16.3 | 4.96 | - | 56.84 | 56.69 | 0.09 | 0.05 | - | - | 振動ローラ（舗装用）[ハンドガイド型]質量0.5～0.6t | 振動コンパクタ[前進型]質量40～60kg |  | - | 特殊作業員 | 普通作業員 | 土木一般世話役 | - | 再生アスファルト混合物 再生粗粒度ＡＳ混合物（２０） | ガソリン レギュラー スタンド | 軽油 １．２号 パトロール給油 | - | - | -
|  | 各種(2.00以上2.10t/m3未満) | ﾀｯｸｺｰﾄ PK-4 | 2039.7 | 0.47 | 0.32 | 0.08 | - | 43.16 | 16.94 | 14.82 | 4.51 | - | 56.37 | 54.23 | 2 | 0.08 | 0.04 | - | 振動ローラ（舗装用）[ハンドガイド型]質量0.5～0.6t | 振動コンパクタ[前進型]質量40～60kg |  | - | 特殊作業員 | 普通作業員 | 土木一般世話役 | - | 再生アスファルト混合物 再生粗粒度ＡＳ混合物（２０） | アスファルト乳剤 ＰＫ－４ タックコート用 | ガソリン レギュラー スタンド | 軽油 １．２号 パトロール給油 | - | -
|  |  | ﾌﾟﾗｲﾑｺｰﾄ PK-3 | 2118.6 | 0.46 | 0.31 | 0.08 | - | 41.55 | 16.31 | 14.27 | 4.34 | - | 57.99 | 52.2 | 5.65 | 0.08 | 0.04 | - | 振動ローラ（舗装用）[ハンドガイド型]質量0.5～0.6t | 振動コンパクタ[前進型]質量40～60kg |  | - | 特殊作業員 | 普通作業員 | 土木一般世話役 | - | 再生アスファルト混合物 再生粗粒度ＡＳ混合物（２０） | アスファルト乳剤 ＰＫ－３ プライムコート用 | ガソリン レギュラー スタンド | 軽油 １．２号 パトロール給油 | - | -
|  |  | 無し | 1908.7 | 0.47 | 0.35 | 0.09 | - | 41.47 | 18.1 | 15.84 | 4.82 | - | 58.06 | 57.91 | 0.09 | 0.05 | - | - | 振動ローラ（舗装用）[ハンドガイド型]質量0.5～0.6t | 振動コンパクタ[前進型]質量40～60kg |  | - | 特殊作業員 | 普通作業員 | 土木一般世話役 | - | 再生アスファルト混合物 再生粗粒度ＡＳ混合物（２０） | ガソリン レギュラー スタンド | 軽油 １．２号 パトロール給油 | - | - | -
|  | 各種(2.10以上2.20t/m3未満) | ﾀｯｸｺｰﾄ PK-4 | 2093.6 | 0.46 | 0.31 | 0.08 | - | 42.04 | 16.5 | 14.44 | 4.39 | - | 57.5 | 55.41 | 1.95 | 0.08 | 0.04 | - | 振動ローラ（舗装用）[ハンドガイド型]質量0.5～0.6t | 振動コンパクタ[前進型]質量40～60kg |  | - | 特殊作業員 | 普通作業員 | 土木一般世話役 | - | 再生アスファルト混合物 再生粗粒度ＡＳ混合物（２０） | アスファルト乳剤 ＰＫ－４ タックコート用 | ガソリン レギュラー スタンド | 軽油 １．２号 パトロール給油 | - | -
|  |  | ﾌﾟﾗｲﾑｺｰﾄ PK-3 | 2172.5 | 0.45 | 0.3 | 0.08 | - | 40.51 | 15.9 | 13.91 | 4.23 | - | 59.04 | 53.4 | 5.5 | 0.08 | 0.04 | - | 振動ローラ（舗装用）[ハンドガイド型]質量0.5～0.6t | 振動コンパクタ[前進型]質量40～60kg |  | - | 特殊作業員 | 普通作業員 | 土木一般世話役 | - | 再生アスファルト混合物 再生粗粒度ＡＳ混合物（２０） | アスファルト乳剤 ＰＫ－３ プライムコート用 | ガソリン レギュラー スタンド | 軽油 １．２号 パトロール給油 | - | -
|  |  | 無し | 1962.6 | 0.45 | 0.34 | 0.08 | - | 40.31 | 17.6 | 15.4 | 4.68 | - | 59.24 | 59.11 | 0.08 | 0.05 | - | - | 振動ローラ（舗装用）[ハンドガイド型]質量0.5～0.6t | 振動コンパクタ[前進型]質量40～60kg |  | - | 特殊作業員 | 普通作業員 | 土木一般世話役 | - | 再生アスファルト混合物 再生粗粒度ＡＳ混合物（２０） | ガソリン レギュラー スタンド | 軽油 １．２号 パトロール給油 | - | - | -
|  | 各種(2.20以上2.30t/m3未満) | ﾀｯｸｺｰﾄ PK-4 | 2147.5 | 0.46 | 0.31 | 0.08 | - | 40.99 | 16.09 | 14.08 | 4.28 | - | 58.55 | 56.51 | 1.9 | 0.08 | 0.04 | - | 振動ローラ（舗装用）[ハンドガイド型]質量0.5～0.6t | 振動コンパクタ[前進型]質量40～60kg |  | - | 特殊作業員 | 普通作業員 | 土木一般世話役 | - | 再生アスファルト混合物 再生粗粒度ＡＳ混合物（２０） | アスファルト乳剤 ＰＫ－４ タックコート用 | ガソリン レギュラー スタンド | 軽油 １．２号 パトロール給油 | - | -
|  |  | ﾌﾟﾗｲﾑｺｰﾄ PK-3 | 2226.4 | 0.44 | 0.3 | 0.07 | - | 39.54 | 15.52 | 13.58 | 4.13 | - | 60.02 | 54.52 | 5.37 | 0.07 | 0.04 | - | 振動ローラ（舗装用）[ハンドガイド型]質量0.5～0.6t | 振動コンパクタ[前進型]質量40～60kg |  | - | 特殊作業員 | 普通作業員 | 土木一般世話役 | - | 再生アスファルト混合物 再生粗粒度ＡＳ混合物（２０） | アスファルト乳剤 ＰＫ－３ プライムコート用 | ガソリン レギュラー スタンド | 軽油 １．２号 パトロール給油 | - | -
|  |  | 無し | 2016.5 | 0.43 | 0.33 | 0.08 | - | 39.24 | 17.13 | 14.99 | 4.56 | - | 60.33 | 60.21 | 0.08 | 0.04 | - | - | 振動ローラ（舗装用）[ハンドガイド型]質量0.5～0.6t | 振動コンパクタ[前進型]質量40～60kg |  | - | 特殊作業員 | 普通作業員 | 土木一般世話役 | - | 再生アスファルト混合物 再生粗粒度ＡＳ混合物（２０） | ガソリン レギュラー スタンド | 軽油 １．２号 パトロール給油 | - | - | -
|  | 各種(2.30以上2.40t/m3未満) | ﾀｯｸｺｰﾄ PK-4 | 2201.4 | 0.44 | 0.3 | 0.07 | - | 39.97 | 15.69 | 13.73 | 4.17 | - | 59.59 | 57.61 | 1.85 | 0.07 | 0.04 | - | 振動ローラ（舗装用）[ハンドガイド型]質量0.5～0.6t | 振動コンパクタ[前進型]質量40～60kg |  | - | 特殊作業員 | 普通作業員 | 土木一般世話役 | - | 再生アスファルト混合物 再生粗粒度ＡＳ混合物（２０） | アスファルト乳剤 ＰＫ－４ タックコート用 | ガソリン レギュラー スタンド | 軽油 １．２号 パトロール給油 | - | -
|  |  | ﾌﾟﾗｲﾑｺｰﾄ PK-3 | 2280.3 | 0.43 | 0.29 | 0.07 | - | 38.6 | 15.15 | 13.26 | 4.03 | - | 60.97 | 55.6 | 5.24 | 0.07 | 0.04 | - | 振動ローラ（舗装用）[ハンドガイド型]質量0.5～0.6t | 振動コンパクタ[前進型]質量40～60kg |  | - | 特殊作業員 | 普通作業員 | 土木一般世話役 | - | 再生アスファルト混合物 再生粗粒度ＡＳ混合物（２０） | アスファルト乳剤 ＰＫ－３ プライムコート用 | ガソリン レギュラー スタンド | 軽油 １．２号 パトロール給油 | - | -
|  |  | 無し | 2070.4 | 0.42 | 0.32 | 0.08 | - | 38.23 | 16.69 | 14.6 | 4.44 | - | 61.35 | 61.23 | 0.08 | 0.04 | - | - | 振動ローラ（舗装用）[ハンドガイド型]質量0.5～0.6t | 振動コンパクタ[前進型]質量40～60kg |  | - | 特殊作業員 | 普通作業員 | 土木一般世話役 | - | 再生アスファルト混合物 再生粗粒度ＡＳ混合物（２０） | ガソリン レギュラー スタンド | 軽油 １．２号 パトロール給油 | - | - | -
| 1.4m以上 | 再生粗粒度ｱｽﾌｧﾙﾄ混合物(20) | ﾀｯｸｺｰﾄ PK-4 | 1537.9 | 2.48 | 1.86 | 0.36 | - | 17.37 | 6.53 | 4.48 | 2.92 | 1.58 | 80.15 | 77.16 | 2.65 | 0.31 | - | - | アスファルトフィニッシャ［クローラ型］舗装幅1.4～3.0m | 振動ローラ（舗装用）［搭乗・コンバインド式］質量3～4t | * | - | 普通作業員 | 特殊作業員 | 運転手（特殊） | 土木一般世話役 | 再生アスファルト混合物 再生粗粒度ＡＳ混合物（２０） | アスファルト乳剤 ＰＫ－４ タックコート用 | 軽油 １．２号 パトロール給油 | - | - | -
|  |  | ﾌﾟﾗｲﾑｺｰﾄ PK-3 | 1616.8 | 2.36 | 1.77 | 0.34 | - | 16.51 | 6.21 | 4.26 | 2.77 | 1.5 | 81.13 | 73.41 | 7.4 | 0.29 | - | - | アスファルトフィニッシャ［クローラ型］舗装幅1.4～3.0m | 振動ローラ（舗装用）［搭乗・コンバインド式］質量3～4t | * | - | 普通作業員 | 特殊作業員 | 運転手（特殊） | 土木一般世話役 | 再生アスファルト混合物 再生粗粒度ＡＳ混合物（２０） | アスファルト乳剤 ＰＫ－３ プライムコート用 | 軽油 １．２号 パトロール給油 | - | - | -
|  |  | 無し | 1477.6 | 2.43 | 1.94 | 0.38 | - | 16.94 | 6.8 | 4.66 | 3.04 | 1.64 | 80.63 | 80.3 | 0.32 | - | - | - | アスファルトフィニッシャ［クローラ型］舗装幅1.4～3.0m | 振動ローラ（舗装用）［搭乗・コンバインド式］質量3～4t | * | - | 普通作業員 | 特殊作業員 | 運転手（特殊） | 土木一般世話役 | 再生アスファルト混合物 再生粗粒度ＡＳ混合物（２０） | 軽油 １．２号 パトロール給油 | - | - | - | -
|  | 細粒度ｱｽﾌｧﾙﾄ混合物(13) | ﾀｯｸｺｰﾄ PK-4 | 1676.5 | 2.28 | 1.71 | 0.33 | - | 15.92 | 5.99 | 4.1 | 2.68 | 1.45 | 81.8 | 79.06 | 2.43 | 0.28 | - | - | アスファルトフィニッシャ［クローラ型］舗装幅1.4～3.0m | 振動ローラ（舗装用）［搭乗・コンバインド式］質量3～4t | * | - | 普通作業員 | 特殊作業員 | 運転手（特殊） | 土木一般世話役 | アスファルト混合物 細粒度ＡＳ混合物（１３） | アスファルト乳剤 ＰＫ－４ タックコート用 | 軽油 １．２号 パトロール給油 | - | - | -
|  |  | ﾌﾟﾗｲﾑｺｰﾄ PK-3 | 1755.4 | 2.18 | 1.63 | 0.32 | - | 15.21 | 5.72 | 3.92 | 2.56 | 1.38 | 82.61 | 75.5 | 6.81 | 0.27 | - | - | アスファルトフィニッシャ［クローラ型］舗装幅1.4～3.0m | 振動ローラ（舗装用）［搭乗・コンバインド式］質量3～4t | * | - | 普通作業員 | 特殊作業員 | 運転手（特殊） | 土木一般世話役 | アスファルト混合物 細粒度ＡＳ混合物（１３） | アスファルト乳剤 ＰＫ－３ プライムコート用 | 軽油 １．２号 パトロール給油 | - | - | -
|  |  | 無し | 1616.2 | 2.21 | 1.77 | 0.34 | - | 15.49 | 6.22 | 4.26 | 2.78 | 1.5 | 82.3 | 82 | 0.29 | - | - | - | アスファルトフィニッシャ［クローラ型］舗装幅1.4～3.0m | 振動ローラ（舗装用）［搭乗・コンバインド式］質量3～4t | * | - | 普通作業員 | 特殊作業員 | 運転手（特殊） | 土木一般世話役 | アスファルト混合物 細粒度ＡＳ混合物（１３） | 軽油 １．２号 パトロール給油 | - | - | - | -
|  | 各種(1.90以上2.00t/m3未満) | ﾀｯｸｺｰﾄ PK-4 | 1403.2 | 2.73 | 2.04 | 0.4 | - | 19.04 | 7.16 | 4.91 | 3.2 | 1.73 | 78.23 | 74.95 | 2.91 | 0.33 | - | - | アスファルトフィニッシャ［クローラ型］舗装幅1.4～3.0m | 振動ローラ（舗装用）［搭乗・コンバインド式］質量3～4t | * | - | 普通作業員 | 特殊作業員 | 運転手（特殊） | 土木一般世話役 | 再生アスファルト混合物 再生粗粒度ＡＳ混合物（２０） | アスファルト乳剤 ＰＫ－４ タックコート用 | 軽油 １．２号 パトロール給油 | - | - | -
|  |  | ﾌﾟﾗｲﾑｺｰﾄ PK-3 | 1482 | 2.58 | 1.94 | 0.37 | - | 18.02 | 6.78 | 4.64 | 3.03 | 1.64 | 79.4 | 70.98 | 8.07 | 0.32 | - | - | アスファルトフィニッシャ［クローラ型］舗装幅1.4～3.0m | 振動ローラ（舗装用）［搭乗・コンバインド式］質量3～4t | * | - | 普通作業員 | 特殊作業員 | 運転手（特殊） | 土木一般世話役 | 再生アスファルト混合物 再生粗粒度ＡＳ混合物（２０） | アスファルト乳剤 ＰＫ－３ プライムコート用 | 軽油 １．２号 パトロール給油 | - | - | -
|  |  | 無し | 1342.9 | 2.67 | 2.14 | 0.41 | - | 18.64 | 7.48 | 5.13 | 3.34 | 1.81 | 78.69 | 78.33 | 0.35 | - | - | - | アスファルトフィニッシャ［クローラ型］舗装幅1.4～3.0m | 振動ローラ（舗装用）［搭乗・コンバインド式］質量3～4t | * | - | 普通作業員 | 特殊作業員 | 運転手（特殊） | 土木一般世話役 | 再生アスファルト混合物 再生粗粒度ＡＳ混合物（２０） | 軽油 １．２号 パトロール給油 | - | - | - | -
|  | 各種(2.00以上2.10t/m3未満) | ﾀｯｸｺｰﾄ PK-4 | 1457.1 | 2.63 | 1.97 | 0.38 | - | 18.33 | 6.9 | 4.72 | 3.08 | 1.67 | 79.04 | 75.89 | 2.8 | 0.32 | - | - | アスファルトフィニッシャ［クローラ型］舗装幅1.4～3.0m | 振動ローラ（舗装用）［搭乗・コンバインド式］質量3～4t | * | - | 普通作業員 | 特殊作業員 | 運転手（特殊） | 土木一般世話役 | 再生アスファルト混合物 再生粗粒度ＡＳ混合物（２０） | アスファルト乳剤 ＰＫ－４ タックコート用 | 軽油 １．２号 パトロール給油 | - | - | -
|  |  | ﾌﾟﾗｲﾑｺｰﾄ PK-3 | 1535.9 | 2.49 | 1.87 | 0.36 | - | 17.38 | 6.54 | 4.48 | 2.92 | 1.58 | 80.13 | 72 | 7.79 | 0.31 | - | - | アスファルトフィニッシャ［クローラ型］舗装幅1.4～3.0m | 振動ローラ（舗装用）［搭乗・コンバインド式］質量3～4t | * | - | 普通作業員 | 特殊作業員 | 運転手（特殊） | 土木一般世話役 | 再生アスファルト混合物 再生粗粒度ＡＳ混合物（２０） | アスファルト乳剤 ＰＫ－３ プライムコート用 | 軽油 １．２号 パトロール給油 | - | - | -
|  |  | 無し | 1396.8 | 2.57 | 2.05 | 0.4 | - | 17.92 | 7.19 | 4.93 | 3.21 | 1.74 | 79.51 | 79.16 | 0.34 | - | - | - | アスファルトフィニッシャ［クローラ型］舗装幅1.4～3.0m | 振動ローラ（舗装用）［搭乗・コンバインド式］質量3～4t | * | - | 普通作業員 | 特殊作業員 | 運転手（特殊） | 土木一般世話役 | 再生アスファルト混合物 再生粗粒度ＡＳ混合物（２０） | 軽油 １．２号 パトロール給油 | - | - | - | -
|  | 各種(2.10以上2.20t/m3未満) | ﾀｯｸｺｰﾄ PK-4 | 1511 | 2.54 | 1.9 | 0.37 | - | 17.68 | 6.65 | 4.56 | 2.97 | 1.61 | 79.78 | 76.74 | 2.7 | 0.31 | - | - | アスファルトフィニッシャ［クローラ型］舗装幅1.4～3.0m | 振動ローラ（舗装用）［搭乗・コンバインド式］質量3～4t | * | - | 普通作業員 | 特殊作業員 | 運転手（特殊） | 土木一般世話役 | 再生アスファルト混合物 再生粗粒度ＡＳ混合物（２０） | アスファルト乳剤 ＰＫ－４ タックコート用 | 軽油 １．２号 パトロール給油 | - | - | -
|  |  | ﾌﾟﾗｲﾑｺｰﾄ PK-3 | 1589.8 | 2.4 | 1.8 | 0.35 | - | 16.8 | 6.32 | 4.33 | 2.82 | 1.53 | 80.8 | 72.95 | 7.52 | 0.3 | - | - | アスファルトフィニッシャ［クローラ型］舗装幅1.4～3.0m | 振動ローラ（舗装用）［搭乗・コンバインド式］質量3～4t | * | - | 普通作業員 | 特殊作業員 | 運転手（特殊） | 土木一般世話役 | 再生アスファルト混合物 再生粗粒度ＡＳ混合物（２０） | アスファルト乳剤 ＰＫ－３ プライムコート用 | 軽油 １．２号 パトロール給油 | - | - | -
|  |  | 無し | 1450.7 | 2.47 | 1.98 | 0.38 | - | 17.26 | 6.93 | 4.74 | 3.09 | 1.68 | 80.27 | 79.94 | 0.32 | - | - | - | アスファルトフィニッシャ［クローラ型］舗装幅1.4～3.0m | 振動ローラ（舗装用）［搭乗・コンバインド式］質量3～4t | * | - | 普通作業員 | 特殊作業員 | 運転手（特殊） | 土木一般世話役 | 再生アスファルト混合物 再生粗粒度ＡＳ混合物（２０） | 軽油 １．２号 パトロール給油 | - | - | - | -
|  | 各種(2.20以上2.30t/m3未満) | ﾀｯｸｺｰﾄ PK-4 | 1564.9 | 2.44 | 1.83 | 0.35 | - | 17.07 | 6.42 | 4.4 | 2.87 | 1.55 | 80.49 | 77.55 | 2.61 | 0.3 | - | - | アスファルトフィニッシャ［クローラ型］舗装幅1.4～3.0m | 振動ローラ（舗装用）［搭乗・コンバインド式］質量3～4t | * | - | 普通作業員 | 特殊作業員 | 運転手（特殊） | 土木一般世話役 | 再生アスファルト混合物 再生粗粒度ＡＳ混合物（２０） | アスファルト乳剤 ＰＫ－４ タックコート用 | 軽油 １．２号 パトロール給油 | - | - | -
|  |  | ﾌﾟﾗｲﾑｺｰﾄ PK-3 | 1643.7 | 2.33 | 1.74 | 0.34 | - | 16.25 | 6.11 | 4.19 | 2.73 | 1.48 | 81.42 | 73.82 | 7.28 | 0.29 | - | - | アスファルトフィニッシャ［クローラ型］舗装幅1.4～3.0m | 振動ローラ（舗装用）［搭乗・コンバインド式］質量3～4t | * | - | 普通作業員 | 特殊作業員 | 運転手（特殊） | 土木一般世話役 | 再生アスファルト混合物 再生粗粒度ＡＳ混合物（２０） | アスファルト乳剤 ＰＫ－３ プライムコート用 | 軽油 １．２号 パトロール給油 | - | - | -
|  |  | 無し | 1504.6 | 2.39 | 1.91 | 0.37 | - | 16.64 | 6.68 | 4.57 | 2.98 | 1.62 | 80.97 | 80.65 | 0.31 | - | - | - | アスファルトフィニッシャ［クローラ型］舗装幅1.4～3.0m | 振動ローラ（舗装用）［搭乗・コンバインド式］質量3～4t | * | - | 普通作業員 | 特殊作業員 | 運転手（特殊） | 土木一般世話役 | 再生アスファルト混合物 再生粗粒度ＡＳ混合物（２０） | 軽油 １．２号 パトロール給油 | - | - | - | -
|  | 各種(2.30以上2.40t/m3未満) | ﾀｯｸｺｰﾄ PK-4 | 1618.8 | 2.36 | 1.77 | 0.34 | - | 16.5 | 6.21 | 4.25 | 2.77 | 1.5 | 81.14 | 78.3 | 2.52 | 0.29 | - | - | アスファルトフィニッシャ［クローラ型］舗装幅1.4～3.0m | 振動ローラ（舗装用）［搭乗・コンバインド式］質量3～4t | * | - | 普通作業員 | 特殊作業員 | 運転手（特殊） | 土木一般世話役 | 再生アスファルト混合物 再生粗粒度ＡＳ混合物（２０） | アスファルト乳剤 ＰＫ－４ タックコート用 | 軽油 １．２号 パトロール給油 | - | - | -
|  |  | ﾌﾟﾗｲﾑｺｰﾄ PK-3 | 1697.6 | 2.26 | 1.69 | 0.33 | - | 15.72 | 5.92 | 4.05 | 2.64 | 1.43 | 82.02 | 74.66 | 7.05 | 0.28 | - | - | アスファルトフィニッシャ［クローラ型］舗装幅1.4～3.0m | 振動ローラ（舗装用）［搭乗・コンバインド式］質量3～4t | * | - | 普通作業員 | 特殊作業員 | 運転手（特殊） | 土木一般世話役 | 再生アスファルト混合物 再生粗粒度ＡＳ混合物（２０） | アスファルト乳剤 ＰＫ－３ プライムコート用 | 軽油 １．２号 パトロール給油 | - | - | -
|  |  | 無し | 1558.5 | 2.31 | 1.84 | 0.36 | - | 16.07 | 6.45 | 4.42 | 2.88 | 1.56 | 81.62 | 81.31 | 0.3 | - | - | - | アスファルトフィニッシャ［クローラ型］舗装幅1.4～3.0m | 振動ローラ（舗装用）［搭乗・コンバインド式］質量3～4t | * | - | 普通作業員 | 特殊作業員 | 運転手（特殊） | 土木一般世話役 | 再生アスファルト混合物 再生粗粒度ＡＳ混合物（２０） | 軽油 １．２号 パトロール給油 | - | - | - | -
55mm以上65mm未満 | 1.4m未満 | 再生粗粒度ｱｽﾌｧﾙﾄ混合物(20) | ﾀｯｸｺｰﾄ PK-4 | 2519.9 | 0.4 | 0.28 | 0.07 | - | 41.34 | 18.63 | 13.04 | 3.97 | - | 58.26 | 56.52 | 1.62 | 0.07 | 0.04 | - | 振動ローラ（舗装用）[ハンドガイド型]質量0.5～0.6t | 振動コンパクタ[前進型]質量40～60kg |  | - | 特殊作業員 | 普通作業員 | 土木一般世話役 | - | 再生アスファルト混合物 再生粗粒度ＡＳ混合物（２０） | アスファルト乳剤 ＰＫ－４ タックコート用 | ガソリン レギュラー スタンド | 軽油 １．２号 パトロール給油 | - | -
|  |  | ﾌﾟﾗｲﾑｺｰﾄ PK-3 | 2598.8 | 0.4 | 0.28 | 0.07 | - | 40.07 | 18.06 | 12.64 | 3.84 | - | 59.53 | 54.81 | 4.6 | 0.07 | 0.04 | - | 振動ローラ（舗装用）[ハンドガイド型]質量0.5～0.6t | 振動コンパクタ[前進型]質量40～60kg |  | - | 特殊作業員 | 普通作業員 | 土木一般世話役 | - | 再生アスファルト混合物 再生粗粒度ＡＳ混合物（２０） | アスファルト乳剤 ＰＫ－３ プライムコート用 | ガソリン レギュラー スタンド | 軽油 １．２号 パトロール給油 | - | -
|  |  | 無し | 2388 | 0.39 | 0.3 | 0.07 | - | 39.85 | 19.66 | 13.76 | 4.18 | - | 59.76 | 59.65 | 0.07 | 0.04 | - | - | 振動ローラ（舗装用）[ハンドガイド型]質量0.5～0.6t | 振動コンパクタ[前進型]質量40～60kg |  | - | 特殊作業員 | 普通作業員 | 土木一般世話役 | - | 再生アスファルト混合物 再生粗粒度ＡＳ混合物（２０） | ガソリン レギュラー スタンド | 軽油 １．２号 パトロール給油 | - | - | -
|  | 細粒度ｱｽﾌｧﾙﾄ混合物(13) | ﾀｯｸｺｰﾄ PK-4 | 2686.3 | 0.39 | 0.27 | 0.07 | - | 38.78 | 17.48 | 12.23 | 3.72 | - | 60.83 | 59.19 | 1.52 | 0.07 | 0.04 | - | 振動ローラ（舗装用）[ハンドガイド型]質量0.5～0.6t | 振動コンパクタ[前進型]質量40～60kg |  | - | 特殊作業員 | 普通作業員 | 土木一般世話役 | - | アスファルト混合物 細粒度ＡＳ混合物（１３） | アスファルト乳剤 ＰＫ－４ タックコート用 | ガソリン レギュラー スタンド | 軽油 １．２号 パトロール給油 | - | -
|  |  | ﾌﾟﾗｲﾑｺｰﾄ PK-3 | 2765.1 | 0.37 | 0.26 | 0.06 | - | 37.66 | 16.98 | 11.88 | 3.61 | - | 61.97 | 57.55 | 4.32 | 0.06 | 0.03 | - | 振動ローラ（舗装用）[ハンドガイド型]質量0.5～0.6t | 振動コンパクタ[前進型]質量40～60kg |  | - | 特殊作業員 | 普通作業員 | 土木一般世話役 | - | アスファルト混合物 細粒度ＡＳ混合物（１３） | アスファルト乳剤 ＰＫ－３ プライムコート用 | ガソリン レギュラー スタンド | 軽油 １．２号 パトロール給油 | - | -
|  |  | 無し | 2554.4 | 0.37 | 0.28 | 0.07 | - | 37.26 | 18.38 | 12.86 | 3.91 | - | 62.37 | 62.26 | 0.07 | 0.04 | - | - | 振動ローラ（舗装用）[ハンドガイド型]質量0.5～0.6t | 振動コンパクタ[前進型]質量40～60kg |  | - | 特殊作業員 | 普通作業員 | 土木一般世話役 | - | アスファルト混合物 細粒度ＡＳ混合物（１３） | ガソリン レギュラー スタンド | 軽油 １．２号 パトロール給油 | - | - | -
|  | 各種(1.90以上2.00t/m3未満) | ﾀｯｸｺｰﾄ PK-4 | 2358.2 | 0.44 | 0.3 | 0.08 | - | 44.17 | 19.91 | 13.93 | 4.24 | - | 55.39 | 53.52 | 1.73 | 0.08 | 0.04 | - | 振動ローラ（舗装用）[ハンドガイド型]質量0.5～0.6t | 振動コンパクタ[前進型]質量40～60kg |  | - | 特殊作業員 | 普通作業員 | 土木一般世話役 | - | 再生アスファルト混合物 再生粗粒度ＡＳ混合物（２０） | アスファルト乳剤 ＰＫ－４ タックコート用 | ガソリン レギュラー スタンド | 軽油 １．２号 パトロール給油 | - | -
|  |  | ﾌﾟﾗｲﾑｺｰﾄ PK-3 | 2437.1 | 0.42 | 0.29 | 0.07 | - | 42.73 | 19.26 | 13.48 | 4.1 | - | 56.85 | 51.82 | 4.91 | 0.07 | 0.04 | - | 振動ローラ（舗装用）[ハンドガイド型]質量0.5～0.6t | 振動コンパクタ[前進型]質量40～60kg |  | - | 特殊作業員 | 普通作業員 | 土木一般世話役 | - | 再生アスファルト混合物 再生粗粒度ＡＳ混合物（２０） | アスファルト乳剤 ＰＫ－３ プライムコート用 | ガソリン レギュラー スタンド | 軽油 １．２号 パトロール給油 | - | -
|  |  | 無し | 2226.3 | 0.42 | 0.32 | 0.08 | - | 42.76 | 21.09 | 14.76 | 4.49 | - | 56.82 | 56.7 | 0.08 | 0.04 | - | - | 振動ローラ（舗装用）[ハンドガイド型]質量0.5～0.6t | 振動コンパクタ[前進型]質量40～60kg |  | - | 特殊作業員 | 普通作業員 | 土木一般世話役 | - | 再生アスファルト混合物 再生粗粒度ＡＳ混合物（２０） | ガソリン レギュラー スタンド | 軽油 １．２号 パトロール給油 | - | - | -
|  | 各種(2.00以上2.10t/m3未満) | ﾀｯｸｺｰﾄ PK-4 | 2422.9 | 0.43 | 0.3 | 0.07 | - | 42.99 | 19.38 | 13.56 | 4.12 | - | 56.58 | 54.78 | 1.68 | 0.07 | 0.04 | - | 振動ローラ（舗装用）[ハンドガイド型]質量0.5～0.6t | 振動コンパクタ[前進型]質量40～60kg |  | - | 特殊作業員 | 普通作業員 | 土木一般世話役 | - | 再生アスファルト混合物 再生粗粒度ＡＳ混合物（２０） | アスファルト乳剤 ＰＫ－４ タックコート用 | ガソリン レギュラー スタンド | 軽油 １．２号 パトロール給油 | - | -
|  |  | ﾌﾟﾗｲﾑｺｰﾄ PK-3 | 2501.8 | 0.41 | 0.29 | 0.07 | - | 41.63 | 18.77 | 13.13 | 3.99 | - | 57.96 | 53.06 | 4.78 | 0.07 | 0.04 | - | 振動ローラ（舗装用）[ハンドガイド型]質量0.5～0.6t | 振動コンパクタ[前進型]質量40～60kg |  | - | 特殊作業員 | 普通作業員 | 土木一般世話役 | - | 再生アスファルト混合物 再生粗粒度ＡＳ混合物（２０） | アスファルト乳剤 ＰＫ－３ プライムコート用 | ガソリン レギュラー スタンド | 軽油 １．２号 パトロール給油 | - | -
|  |  | 無し | 2291 | 0.41 | 0.31 | 0.08 | - | 41.54 | 20.49 | 14.34 | 4.36 | - | 58.05 | 57.93 | 0.08 | 0.04 | - | - | 振動ローラ（舗装用）[ハンドガイド型]質量0.5～0.6t | 振動コンパクタ[前進型]質量40～60kg |  | - | 特殊作業員 | 普通作業員 | 土木一般世話役 | - | 再生アスファルト混合物 再生粗粒度ＡＳ混合物（２０） | ガソリン レギュラー スタンド | 軽油 １．２号 パトロール給油 | - | - | -
|  | 各種(2.10以上2.20t/m3未満) | ﾀｯｸｺｰﾄ PK-4 | 2487.6 | 0.41 | 0.29 | 0.07 | - | 41.87 | 18.87 | 13.21 | 4.02 | - | 57.72 | 55.96 | 1.64 | 0.07 | 0.04 | - | 振動ローラ（舗装用）[ハンドガイド型]質量0.5～0.6t | 振動コンパクタ[前進型]質量40～60kg |  | - | 特殊作業員 | 普通作業員 | 土木一般世話役 | - | 再生アスファルト混合物 再生粗粒度ＡＳ混合物（２０） | アスファルト乳剤 ＰＫ－４ タックコート用 | ガソリン レギュラー スタンド | 軽油 １．２号 パトロール給油 | - | -
|  |  | ﾌﾟﾗｲﾑｺｰﾄ PK-3 | 2566.5 | 0.4 | 0.28 | 0.07 | - | 40.58 | 18.29 | 12.8 | 3.89 | - | 59.02 | 54.24 | 4.66 | 0.07 | 0.04 | - | 振動ローラ（舗装用）[ハンドガイド型]質量0.5～0.6t | 振動コンパクタ[前進型]質量40～60kg |  | - | 特殊作業員 | 普通作業員 | 土木一般世話役 | - | 再生アスファルト混合物 再生粗粒度ＡＳ混合物（２０） | アスファルト乳剤 ＰＫ－３ プライムコート用 | ガソリン レギュラー スタンド | 軽油 １．２号 パトロール給油 | - | -
|  |  | 無し | 2355.7 | 0.4 | 0.3 | 0.08 | - | 40.4 | 19.93 | 13.95 | 4.24 | - | 59.2 | 59.08 | 0.08 | 0.04 | - | - | 振動ローラ（舗装用）[ハンドガイド型]質量0.5～0.6t | 振動コンパクタ[前進型]質量40～60kg |  | - | 特殊作業員 | 普通作業員 | 土木一般世話役 | - | 再生アスファルト混合物 再生粗粒度ＡＳ混合物（２０） | ガソリン レギュラー スタンド | 軽油 １．２号 パトロール給油 | - | - | -
|  | 各種(2.20以上2.30t/m3未満) | ﾀｯｸｺｰﾄ PK-4 | 2552.3 | 0.4 | 0.28 | 0.07 | - | 40.81 | 18.39 | 12.87 | 3.92 | - | 58.79 | 57.07 | 1.6 | 0.07 | 0.04 | - | 振動ローラ（舗装用）[ハンドガイド型]質量0.5～0.6t | 振動コンパクタ[前進型]質量40～60kg |  | - | 特殊作業員 | 普通作業員 | 土木一般世話役 | - | 再生アスファルト混合物 再生粗粒度ＡＳ混合物（２０） | アスファルト乳剤 ＰＫ－４ タックコート用 | ガソリン レギュラー スタンド | 軽油 １．２号 パトロール給油 | - | -
|  |  | ﾌﾟﾗｲﾑｺｰﾄ PK-3 | 2631.1 | 0.39 | 0.27 | 0.07 | - | 39.59 | 17.84 | 12.49 | 3.8 | - | 60.02 | 55.36 | 4.54 | 0.07 | 0.04 | - | 振動ローラ（舗装用）[ハンドガイド型]質量0.5～0.6t | 振動コンパクタ[前進型]質量40～60kg |  | - | 特殊作業員 | 普通作業員 | 土木一般世話役 | - | 再生アスファルト混合物 再生粗粒度ＡＳ混合物（２０） | アスファルト乳剤 ＰＫ－３ プライムコート用 | ガソリン レギュラー スタンド | 軽油 １．２号 パトロール給油 | - | -
|  |  | 無し | 2420.4 | 0.39 | 0.3 | 0.07 | - | 39.32 | 19.4 | 13.57 | 4.13 | - | 60.29 | 60.18 | 0.07 | 0.04 | - | - | 振動ローラ（舗装用）[ハンドガイド型]質量0.5～0.6t | 振動コンパクタ[前進型]質量40～60kg |  | - | 特殊作業員 | 普通作業員 | 土木一般世話役 | - | 再生アスファルト混合物 再生粗粒度ＡＳ混合物（２０） | ガソリン レギュラー スタンド | 軽油 １．２号 パトロール給油 | - | - | -
|  | 各種(2.30以上2.40t/m3未満) | ﾀｯｸｺｰﾄ PK-4 | 2617 | 0.39 | 0.27 | 0.07 | - | 39.8 | 17.94 | 12.55 | 3.82 | - | 59.81 | 58.13 | 1.56 | 0.07 | 0.04 | - | 振動ローラ（舗装用）[ハンドガイド型]質量0.5～0.6t | 振動コンパクタ[前進型]質量40～60kg |  | - | 特殊作業員 | 普通作業員 | 土木一般世話役 | - | 再生アスファルト混合物 再生粗粒度ＡＳ混合物（２０） | アスファルト乳剤 ＰＫ－４ タックコート用 | ガソリン レギュラー スタンド | 軽油 １．２号 パトロール給油 | - | -
|  |  | ﾌﾟﾗｲﾑｺｰﾄ PK-3 | 2695.8 | 0.38 | 0.26 | 0.07 | - | 38.64 | 17.41 | 12.19 | 3.71 | - | 60.98 | 56.42 | 4.44 | 0.07 | 0.04 | - | 振動ローラ（舗装用）[ハンドガイド型]質量0.5～0.6t | 振動コンパクタ[前進型]質量40～60kg |  | - | 特殊作業員 | 普通作業員 | 土木一般世話役 | - | 再生アスファルト混合物 再生粗粒度ＡＳ混合物（２０） | アスファルト乳剤 ＰＫ－３ プライムコート用 | ガソリン レギュラー スタンド | 軽油 １．２号 パトロール給油 | - | -
|  |  | 無し | 2485.1 | 0.38 | 0.29 | 0.07 | - | 38.29 | 18.89 | 13.22 | 4.02 | - | 61.33 | 61.22 | 0.07 | 0.04 | - | - | 振動ローラ（舗装用）[ハンドガイド型]質量0.5～0.6t | 振動コンパクタ[前進型]質量40～60kg |  | - | 特殊作業員 | 普通作業員 | 土木一般世話役 | - | 再生アスファルト混合物 再生粗粒度ＡＳ混合物（２０） | ガソリン レギュラー スタンド | 軽油 １．２号 パトロール給油 | - | - | -
| 1.4m以上 | 再生粗粒度ｱｽﾌｧﾙﾄ混合物(20) | ﾀｯｸｺｰﾄ PK-4 | 1775.1 | 2.15 | 1.61 | 0.31 | - | 15.05 | 5.66 | 3.88 | 2.53 | 1.37 | 82.8 | 80.21 | 2.3 | 0.26 | - | - | アスファルトフィニッシャ［クローラ型］舗装幅1.4～3.0m | 振動ローラ（舗装用）［搭乗・コンバインド式］質量3～4t | * | - | 普通作業員 | 特殊作業員 | 運転手（特殊） | 土木一般世話役 | 再生アスファルト混合物 再生粗粒度ＡＳ混合物（２０） | アスファルト乳剤 ＰＫ－４ タックコート用 | 軽油 １．２号 パトロール給油 | - | - | -
|  |  | ﾌﾟﾗｲﾑｺｰﾄ PK-3 | 1853.9 | 2.07 | 1.55 | 0.3 | - | 14.4 | 5.42 | 3.71 | 2.42 | 1.31 | 83.53 | 76.8 | 6.45 | 0.25 | - | - | アスファルトフィニッシャ［クローラ型］舗装幅1.4～3.0m | 振動ローラ（舗装用）［搭乗・コンバインド式］質量3～4t | * | - | 普通作業員 | 特殊作業員 | 運転手（特殊） | 土木一般世話役 | 再生アスファルト混合物 再生粗粒度ＡＳ混合物（２０） | アスファルト乳剤 ＰＫ－３ プライムコート用 | 軽油 １．２号 パトロール給油 | - | - | -
|  |  | 無し | 1714.8 | 2.09 | 1.67 | 0.32 | - | 14.6 | 5.86 | 4.01 | 2.62 | 1.42 | 83.31 | 83.03 | 0.27 | - | - | - | アスファルトフィニッシャ［クローラ型］舗装幅1.4～3.0m | 振動ローラ（舗装用）［搭乗・コンバインド式］質量3～4t | * | - | 普通作業員 | 特殊作業員 | 運転手（特殊） | 土木一般世話役 | 再生アスファルト混合物 再生粗粒度ＡＳ混合物（２０） | 軽油 １．２号 パトロール給油 | - | - | - | -
|  | 細粒度ｱｽﾌｧﾙﾄ混合物(13) | ﾀｯｸｺｰﾄ PK-4 | 1941.4 | 1.97 | 1.48 | 0.28 | - | 13.74 | 5.17 | 3.54 | 2.31 | 1.25 | 84.29 | 81.93 | 2.1 | 0.24 | - | - | アスファルトフィニッシャ［クローラ型］舗装幅1.4～3.0m | 振動ローラ（舗装用）［搭乗・コンバインド式］質量3～4t | * | - | 普通作業員 | 特殊作業員 | 運転手（特殊） | 土木一般世話役 | アスファルト混合物 細粒度ＡＳ混合物（１３） | アスファルト乳剤 ＰＫ－４ タックコート用 | 軽油 １．２号 パトロール給油 | - | - | -
|  |  | ﾌﾟﾗｲﾑｺｰﾄ PK-3 | 2020.3 | 1.89 | 1.42 | 0.27 | - | 13.21 | 4.97 | 3.41 | 2.22 | 1.2 | 84.9 | 78.73 | 5.92 | 0.23 | - | - | アスファルトフィニッシャ［クローラ型］舗装幅1.4～3.0m | 振動ローラ（舗装用）［搭乗・コンバインド式］質量3～4t | * | - | 普通作業員 | 特殊作業員 | 運転手（特殊） | 土木一般世話役 | アスファルト混合物 細粒度ＡＳ混合物（１３） | アスファルト乳剤 ＰＫ－３ プライムコート用 | 軽油 １．２号 パトロール給油 | - | - | -
|  |  | 無し | 1881.1 | 1.9 | 1.52 | 0.29 | - | 13.3 | 5.34 | 3.66 | 2.38 | 1.29 | 84.8 | 84.54 | 0.25 | - | - | - | アスファルトフィニッシャ［クローラ型］舗装幅1.4～3.0m | 振動ローラ（舗装用）［搭乗・コンバインド式］質量3～4t | * | - | 普通作業員 | 特殊作業員 | 運転手（特殊） | 土木一般世話役 | アスファルト混合物 細粒度ＡＳ混合物（１３） | 軽油 １．２号 パトロール給油 | - | - | - | -
|  | 各種(1.90以上2.00t/m3未満) | ﾀｯｸｺｰﾄ PK-4 | 1613.4 | 2.37 | 1.78 | 0.34 | - | 16.56 | 6.23 | 4.27 | 2.78 | 1.51 | 81.07 | 78.22 | 2.53 | 0.29 | - | - | アスファルトフィニッシャ［クローラ型］舗装幅1.4～3.0m | 振動ローラ（舗装用）［搭乗・コンバインド式］質量3～4t | * | - | 普通作業員 | 特殊作業員 | 運転手（特殊） | 土木一般世話役 | 再生アスファルト混合物 再生粗粒度ＡＳ混合物（２０） | アスファルト乳剤 ＰＫ－４ タックコート用 | 軽油 １．２号 パトロール給油 | - | - | -
|  |  | ﾌﾟﾗｲﾑｺｰﾄ PK-3 | 1692.2 | 2.26 | 1.69 | 0.33 | - | 15.79 | 5.94 | 4.07 | 2.65 | 1.44 | 81.95 | 74.57 | 7.07 | 0.28 | - | - | アスファルトフィニッシャ［クローラ型］舗装幅1.4～3.0m | 振動ローラ（舗装用）［搭乗・コンバインド式］質量3～4t | * | - | 普通作業員 | 特殊作業員 | 運転手（特殊） | 土木一般世話役 | 再生アスファルト混合物 再生粗粒度ＡＳ混合物（２０） | アスファルト乳剤 ＰＫ－３ プライムコート用 | 軽油 １．２号 パトロール給油 | - | - | -
|  |  | 無し | 1553.1 | 2.32 | 1.85 | 0.36 | - | 16.11 | 6.47 | 4.43 | 2.89 | 1.56 | 81.57 | 81.26 | 0.3 | - | - | - | アスファルトフィニッシャ［クローラ型］舗装幅1.4～3.0m | 振動ローラ（舗装用）［搭乗・コンバインド式］質量3～4t | * | - | 普通作業員 | 特殊作業員 | 運転手（特殊） | 土木一般世話役 | 再生アスファルト混合物 再生粗粒度ＡＳ混合物（２０） | 軽油 １．２号 パトロール給油 | - | - | - | -
|  | 各種(2.00以上2.10t/m3未満) | ﾀｯｸｺｰﾄ PK-4 | 1678.1 | 2.28 | 1.71 | 0.33 | - | 15.91 | 5.99 | 4.1 | 2.67 | 1.45 | 81.81 | 79.07 | 2.43 | 0.28 | - | - | アスファルトフィニッシャ［クローラ型］舗装幅1.4～3.0m | 振動ローラ（舗装用）［搭乗・コンバインド式］質量3～4t | * | - | 普通作業員 | 特殊作業員 | 運転手（特殊） | 土木一般世話役 | 再生アスファルト混合物 再生粗粒度ＡＳ混合物（２０） | アスファルト乳剤 ＰＫ－４ タックコート用 | 軽油 １．２号 パトロール給油 | - | - | -
|  |  | ﾌﾟﾗｲﾑｺｰﾄ PK-3 | 1756.9 | 2.18 | 1.63 | 0.32 | - | 15.2 | 5.72 | 3.92 | 2.55 | 1.38 | 82.62 | 75.51 | 6.81 | 0.27 | - | - | アスファルトフィニッシャ［クローラ型］舗装幅1.4～3.0m | 振動ローラ（舗装用）［搭乗・コンバインド式］質量3～4t | * | - | 普通作業員 | 特殊作業員 | 運転手（特殊） | 土木一般世話役 | 再生アスファルト混合物 再生粗粒度ＡＳ混合物（２０） | アスファルト乳剤 ＰＫ－３ プライムコート用 | 軽油 １．２号 パトロール給油 | - | - | -
|  |  | 無し | 1617.8 | 2.21 | 1.77 | 0.34 | - | 15.46 | 6.21 | 4.25 | 2.77 | 1.5 | 82.33 | 82.03 | 0.29 | - | - | - | アスファルトフィニッシャ［クローラ型］舗装幅1.4～3.0m | 振動ローラ（舗装用）［搭乗・コンバインド式］質量3～4t | * | - | 普通作業員 | 特殊作業員 | 運転手（特殊） | 土木一般世話役 | 再生アスファルト混合物 再生粗粒度ＡＳ混合物（２０） | 軽油 １．２号 パトロール給油 | - | - | - | -
|  | 各種(2.10以上2.20t/m3未満) | ﾀｯｸｺｰﾄ PK-4 | 1742.7 | 2.19 | 1.64 | 0.32 | - | 15.31 | 5.76 | 3.95 | 2.57 | 1.39 | 82.5 | 79.86 | 2.34 | 0.27 | - | - | アスファルトフィニッシャ［クローラ型］舗装幅1.4～3.0m | 振動ローラ（舗装用）［搭乗・コンバインド式］質量3～4t | * | - | 普通作業員 | 特殊作業員 | 運転手（特殊） | 土木一般世話役 | 再生アスファルト混合物 再生粗粒度ＡＳ混合物（２０） | アスファルト乳剤 ＰＫ－４ タックコート用 | 軽油 １．２号 パトロール給油 | - | - | -
|  |  | ﾌﾟﾗｲﾑｺｰﾄ PK-3 | 1821.6 | 2.09 | 1.57 | 0.3 | - | 14.65 | 5.51 | 3.78 | 2.46 | 1.33 | 83.26 | 76.4 | 6.57 | 0.26 | - | - | アスファルトフィニッシャ［クローラ型］舗装幅1.4～3.0m | 振動ローラ（舗装用）［搭乗・コンバインド式］質量3～4t | * | - | 普通作業員 | 特殊作業員 | 運転手（特殊） | 土木一般世話役 | 再生アスファルト混合物 再生粗粒度ＡＳ混合物（２０） | アスファルト乳剤 ＰＫ－３ プライムコート用 | 軽油 １．２号 パトロール給油 | - | - | -
|  |  | 無し | 1682.4 | 2.13 | 1.7 | 0.33 | - | 14.87 | 5.97 | 4.09 | 2.67 | 1.44 | 83 | 82.71 | 0.28 | - | - | - | アスファルトフィニッシャ［クローラ型］舗装幅1.4～3.0m | 振動ローラ（舗装用）［搭乗・コンバインド式］質量3～4t | * | - | 普通作業員 | 特殊作業員 | 運転手（特殊） | 土木一般世話役 | 再生アスファルト混合物 再生粗粒度ＡＳ混合物（２０） | 軽油 １．２号 パトロール給油 | - | - | - | -
|  | 各種(2.20以上2.30t/m3未満) | ﾀｯｸｺｰﾄ PK-4 | 1807.4 | 2.12 | 1.59 | 0.31 | - | 14.77 | 5.56 | 3.81 | 2.48 | 1.34 | 83.11 | 80.56 | 2.26 | 0.26 | - | - | アスファルトフィニッシャ［クローラ型］舗装幅1.4～3.0m | 振動ローラ（舗装用）［搭乗・コンバインド式］質量3～4t | * | - | 普通作業員 | 特殊作業員 | 運転手（特殊） | 土木一般世話役 | 再生アスファルト混合物 再生粗粒度ＡＳ混合物（２０） | アスファルト乳剤 ＰＫ－４ タックコート用 | 軽油 １．２号 パトロール給油 | - | - | -
|  |  | ﾌﾟﾗｲﾑｺｰﾄ PK-3 | 1886.3 | 2.02 | 1.52 | 0.29 | - | 14.16 | 5.33 | 3.65 | 2.38 | 1.29 | 83.82 | 77.2 | 6.34 | 0.25 | - | - | アスファルトフィニッシャ［クローラ型］舗装幅1.4～3.0m | 振動ローラ（舗装用）［搭乗・コンバインド式］質量3～4t | * | - | 普通作業員 | 特殊作業員 | 運転手（特殊） | 土木一般世話役 | 再生アスファルト混合物 再生粗粒度ＡＳ混合物（２０） | アスファルト乳剤 ＰＫ－３ プライムコート用 | 軽油 １．２号 パトロール給油 | - | - | -
|  |  | 無し | 1747.1 | 2.05 | 1.64 | 0.32 | - | 14.33 | 5.75 | 3.94 | 2.57 | 1.39 | 83.62 | 83.34 | 0.27 | - | - | - | アスファルトフィニッシャ［クローラ型］舗装幅1.4～3.0m | 振動ローラ（舗装用）［搭乗・コンバインド式］質量3～4t | * | - | 普通作業員 | 特殊作業員 | 運転手（特殊） | 土木一般世話役 | 再生アスファルト混合物 再生粗粒度ＡＳ混合物（２０） | 軽油 １．２号 パトロール給油 | - | - | - | -
|  | 各種(2.30以上2.40t/m3未満) | ﾀｯｸｺｰﾄ PK-4 | 1872.1 | 2.05 | 1.53 | 0.3 | - | 14.28 | 5.37 | 3.68 | 2.4 | 1.3 | 83.67 | 81.21 | 2.18 | 0.25 | - | - | アスファルトフィニッシャ［クローラ型］舗装幅1.4～3.0m | 振動ローラ（舗装用）［搭乗・コンバインド式］質量3～4t | * | - | 普通作業員 | 特殊作業員 | 運転手（特殊） | 土木一般世話役 | 再生アスファルト混合物 再生粗粒度ＡＳ混合物（２０） | アスファルト乳剤 ＰＫ－４ タックコート用 | 軽油 １．２号 パトロール給油 | - | - | -
|  |  | ﾌﾟﾗｲﾑｺｰﾄ PK-3 | 1951 | 1.96 | 1.47 | 0.28 | - | 13.68 | 5.15 | 3.53 | 2.3 | 1.24 | 84.36 | 77.97 | 6.13 | 0.24 | - | - | アスファルトフィニッシャ［クローラ型］舗装幅1.4～3.0m | 振動ローラ（舗装用）［搭乗・コンバインド式］質量3～4t | * | - | 普通作業員 | 特殊作業員 | 運転手（特殊） | 土木一般世話役 | 再生アスファルト混合物 再生粗粒度ＡＳ混合物（２０） | アスファルト乳剤 ＰＫ－３ プライムコート用 | 軽油 １．２号 パトロール給油 | - | - | -
|  |  | 無し | 1811.8 | 1.98 | 1.58 | 0.31 | - | 13.81 | 5.54 | 3.8 | 2.48 | 1.34 | 84.21 | 83.94 | 0.26 | - | - | - | アスファルトフィニッシャ［クローラ型］舗装幅1.4～3.0m | 振動ローラ（舗装用）［搭乗・コンバインド式］質量3～4t | * | - | 普通作業員 | 特殊作業員 | 運転手（特殊） | 土木一般世話役 | 再生アスファルト混合物 再生粗粒度ＡＳ混合物（２０） | 軽油 １．２号 パトロール給油 | - | - | - | -
65mm以上70mm以下 | 1.4m未満 | 再生粗粒度ｱｽﾌｧﾙﾄ混合物(20) | ﾀｯｸｺｰﾄ PK-4 | 2697.8 | 0.38 | 0.26 | 0.07 | - | 38.6 | 17.4 | 12.18 | 3.7 | - | 61.02 | 59.39 | 1.51 | 0.07 | 0.04 | - | 振動ローラ（舗装用）[ハンドガイド型]質量0.5～0.6t | 振動コンパクタ[前進型]質量40～60kg |  | - | 特殊作業員 | 普通作業員 | 土木一般世話役 | - | 再生アスファルト混合物 再生粗粒度ＡＳ混合物（２０） | アスファルト乳剤 ＰＫ－４ タックコート用 | ガソリン レギュラー スタンド | 軽油 １．２号 パトロール給油 | - | -
|  |  | ﾌﾟﾗｲﾑｺｰﾄ PK-3 | 2776.7 | 0.37 | 0.26 | 0.06 | - | 37.51 | 16.91 | 11.83 | 3.6 | - | 62.12 | 57.71 | 4.31 | 0.06 | 0.03 | - | 振動ローラ（舗装用）[ハンドガイド型]質量0.5～0.6t | 振動コンパクタ[前進型]質量40～60kg |  | - | 特殊作業員 | 普通作業員 | 土木一般世話役 | - | 再生アスファルト混合物 再生粗粒度ＡＳ混合物（２０） | アスファルト乳剤 ＰＫ－３ プライムコート用 | ガソリン レギュラー スタンド | 軽油 １．２号 パトロール給油 | - | -
|  |  | 無し | 2565.9 | 0.37 | 0.28 | 0.07 | - | 37.09 | 18.3 | 12.8 | 3.89 | - | 62.54 | 62.43 | 0.07 | 0.04 | - | - | 振動ローラ（舗装用）[ハンドガイド型]質量0.5～0.6t | 振動コンパクタ[前進型]質量40～60kg |  | - | 特殊作業員 | 普通作業員 | 土木一般世話役 | - | 再生アスファルト混合物 再生粗粒度ＡＳ混合物（２０） | ガソリン レギュラー スタンド | 軽油 １．２号 パトロール給油 | - | - | -
|  | 細粒度ｱｽﾌｧﾙﾄ混合物(13) | ﾀｯｸｺｰﾄ PK-4 | 2885 | 0.36 | 0.25 | 0.06 | - | 36.1 | 16.27 | 11.39 | 3.46 | - | 63.54 | 62.03 | 1.41 | 0.06 | 0.03 | - | 振動ローラ（舗装用）[ハンドガイド型]質量0.5～0.6t | 振動コンパクタ[前進型]質量40～60kg |  | - | 特殊作業員 | 普通作業員 | 土木一般世話役 | - | アスファルト混合物 細粒度ＡＳ混合物（１３） | アスファルト乳剤 ＰＫ－４ タックコート用 | ガソリン レギュラー スタンド | 軽油 １．２号 パトロール給油 | - | -
|  |  | ﾌﾟﾗｲﾑｺｰﾄ PK-3 | 2963.8 | 0.34 | 0.24 | 0.06 | - | 35.13 | 15.84 | 11.08 | 3.37 | - | 64.53 | 60.4 | 4.03 | 0.06 | 0.03 | - | 振動ローラ（舗装用）[ハンドガイド型]質量0.5～0.6t | 振動コンパクタ[前進型]質量40～60kg |  | - | 特殊作業員 | 普通作業員 | 土木一般世話役 | - | アスファルト混合物 細粒度ＡＳ混合物（１３） | アスファルト乳剤 ＰＫ－３ プライムコート用 | ガソリン レギュラー スタンド | 軽油 １．２号 パトロール給油 | - | -
|  |  | 無し | 2753.1 | 0.33 | 0.26 | 0.06 | - | 34.56 | 17.05 | 11.93 | 3.63 | - | 65.11 | 65.02 | 0.06 | 0.03 | - | - | 振動ローラ（舗装用）[ハンドガイド型]質量0.5～0.6t | 振動コンパクタ[前進型]質量40～60kg |  | - | 特殊作業員 | 普通作業員 | 土木一般世話役 | - | アスファルト混合物 細粒度ＡＳ混合物（１３） | ガソリン レギュラー スタンド | 軽油 １．２号 パトロール給油 | - | - | -
|  | 各種(1.90以上2.00t/m3未満) | ﾀｯｸｺｰﾄ PK-4 | 2515.9 | 0.4 | 0.28 | 0.07 | - | 41.4 | 18.66 | 13.06 | 3.97 | - | 58.2 | 56.46 | 1.62 | 0.07 | 0.04 | - | 振動ローラ（舗装用）[ハンドガイド型]質量0.5～0.6t | 振動コンパクタ[前進型]質量40～60kg |  | - | 特殊作業員 | 普通作業員 | 土木一般世話役 | - | 再生アスファルト混合物 再生粗粒度ＡＳ混合物（２０） | アスファルト乳剤 ＰＫ－４ タックコート用 | ガソリン レギュラー スタンド | 軽油 １．２号 パトロール給油 | - | -
|  |  | ﾌﾟﾗｲﾑｺｰﾄ PK-3 | 2594.8 | 0.4 | 0.28 | 0.07 | - | 40.13 | 18.09 | 12.66 | 3.85 | - | 59.47 | 54.74 | 4.61 | 0.07 | 0.04 | - | 振動ローラ（舗装用）[ハンドガイド型]質量0.5～0.6t | 振動コンパクタ[前進型]質量40～60kg |  | - | 特殊作業員 | 普通作業員 | 土木一般世話役 | - | 再生アスファルト混合物 再生粗粒度ＡＳ混合物（２０） | アスファルト乳剤 ＰＫ－３ プライムコート用 | ガソリン レギュラー スタンド | 軽油 １．２号 パトロール給油 | - | -
|  |  | 無し | 2384 | 0.39 | 0.3 | 0.07 | - | 39.92 | 19.69 | 13.78 | 4.19 | - | 59.69 | 59.58 | 0.07 | 0.04 | - | - | 振動ローラ（舗装用）[ハンドガイド型]質量0.5～0.6t | 振動コンパクタ[前進型]質量40～60kg |  | - | 特殊作業員 | 普通作業員 | 土木一般世話役 | - | 再生アスファルト混合物 再生粗粒度ＡＳ混合物（２０） | ガソリン レギュラー スタンド | 軽油 １．２号 パトロール給油 | - | - | -
|  | 各種(2.00以上2.10t/m3未満) | ﾀｯｸｺｰﾄ PK-4 | 2588.6 | 0.4 | 0.28 | 0.07 | - | 40.24 | 18.14 | 12.69 | 3.86 | - | 59.36 | 57.67 | 1.57 | 0.07 | 0.04 | - | 振動ローラ（舗装用）[ハンドガイド型]質量0.5～0.6t | 振動コンパクタ[前進型]質量40～60kg |  | - | 特殊作業員 | 普通作業員 | 土木一般世話役 | - | 再生アスファルト混合物 再生粗粒度ＡＳ混合物（２０） | アスファルト乳剤 ＰＫ－４ タックコート用 | ガソリン レギュラー スタンド | 軽油 １．２号 パトロール給油 | - | -
|  |  | ﾌﾟﾗｲﾑｺｰﾄ PK-3 | 2667.5 | 0.39 | 0.27 | 0.07 | - | 39.05 | 17.6 | 12.32 | 3.75 | - | 60.56 | 55.96 | 4.48 | 0.07 | 0.04 | - | 振動ローラ（舗装用）[ハンドガイド型]質量0.5～0.6t | 振動コンパクタ[前進型]質量40～60kg |  | - | 特殊作業員 | 普通作業員 | 土木一般世話役 | - | 再生アスファルト混合物 再生粗粒度ＡＳ混合物（２０） | アスファルト乳剤 ＰＫ－３ プライムコート用 | ガソリン レギュラー スタンド | 軽油 １．２号 パトロール給油 | - | -
|  |  | 無し | 2456.7 | 0.38 | 0.29 | 0.07 | - | 38.74 | 19.11 | 13.37 | 4.07 | - | 60.88 | 60.77 | 0.07 | 0.04 | - | - | 振動ローラ（舗装用）[ハンドガイド型]質量0.5～0.6t | 振動コンパクタ[前進型]質量40～60kg |  | - | 特殊作業員 | 普通作業員 | 土木一般世話役 | - | 再生アスファルト混合物 再生粗粒度ＡＳ混合物（２０） | ガソリン レギュラー スタンド | 軽油 １．２号 パトロール給油 | - | - | -
|  | 各種(2.10以上2.20t/m3未満) | ﾀｯｸｺｰﾄ PK-4 | 2661.5 | 0.39 | 0.27 | 0.07 | - | 39.13 | 17.64 | 12.34 | 3.75 | - | 60.48 | 58.83 | 1.53 | 0.07 | 0.04 | - | 振動ローラ（舗装用）[ハンドガイド型]質量0.5～0.6t | 振動コンパクタ[前進型]質量40～60kg |  | - | 特殊作業員 | 普通作業員 | 土木一般世話役 | - | 再生アスファルト混合物 再生粗粒度ＡＳ混合物（２０） | アスファルト乳剤 ＰＫ－４ タックコート用 | ガソリン レギュラー スタンド | 軽油 １．２号 パトロール給油 | - | -
|  |  | ﾌﾟﾗｲﾑｺｰﾄ PK-3 | 2740.3 | 0.37 | 0.26 | 0.06 | - | 38.01 | 17.13 | 11.99 | 3.65 | - | 61.62 | 57.16 | 4.36 | 0.06 | 0.03 | - | 振動ローラ（舗装用）[ハンドガイド型]質量0.5～0.6t | 振動コンパクタ[前進型]質量40～60kg |  | - | 特殊作業員 | 普通作業員 | 土木一般世話役 | - | 再生アスファルト混合物 再生粗粒度ＡＳ混合物（２０） | アスファルト乳剤 ＰＫ－３ プライムコート用 | ガソリン レギュラー スタンド | 軽油 １．２号 パトロール給油 | - | -
|  |  | 無し | 2529.6 | 0.37 | 0.28 | 0.07 | - | 37.63 | 18.56 | 12.99 | 3.95 | - | 62 | 61.89 | 0.07 | 0.04 | - | - | 振動ローラ（舗装用）[ハンドガイド型]質量0.5～0.6t | 振動コンパクタ[前進型]質量40～60kg |  | - | 特殊作業員 | 普通作業員 | 土木一般世話役 | - | 再生アスファルト混合物 再生粗粒度ＡＳ混合物（２０） | ガソリン レギュラー スタンド | 軽油 １．２号 パトロール給油 | - | - | -
|  | 各種(2.20以上2.30t/m3未満) | ﾀｯｸｺｰﾄ PK-4 | 2734.2 | 0.37 | 0.26 | 0.06 | - | 38.09 | 17.17 | 12.02 | 3.65 | - | 61.54 | 59.95 | 1.49 | 0.06 | 0.03 | - | 振動ローラ（舗装用）[ハンドガイド型]質量0.5～0.6t | 振動コンパクタ[前進型]質量40～60kg |  | - | 特殊作業員 | 普通作業員 | 土木一般世話役 | - | 再生アスファルト混合物 再生粗粒度ＡＳ混合物（２０） | アスファルト乳剤 ＰＫ－４ タックコート用 | ガソリン レギュラー スタンド | 軽油 １．２号 パトロール給油 | - | -
|  |  | ﾌﾟﾗｲﾑｺｰﾄ PK-3 | 2813 | 0.36 | 0.25 | 0.06 | - | 37.02 | 16.69 | 11.68 | 3.55 | - | 62.62 | 58.27 | 4.25 | 0.06 | 0.03 | - | 振動ローラ（舗装用）[ハンドガイド型]質量0.5～0.6t | 振動コンパクタ[前進型]質量40～60kg |  | - | 特殊作業員 | 普通作業員 | 土木一般世話役 | - | 再生アスファルト混合物 再生粗粒度ＡＳ混合物（２０） | アスファルト乳剤 ＰＫ－３ プライムコート用 | ガソリン レギュラー スタンド | 軽油 １．２号 パトロール給油 | - | -
|  |  | 無し | 2602.3 | 0.36 | 0.27 | 0.07 | - | 36.58 | 18.04 | 12.63 | 3.84 | - | 63.06 | 62.95 | 0.07 | 0.04 | - | - | 振動ローラ（舗装用）[ハンドガイド型]質量0.5～0.6t | 振動コンパクタ[前進型]質量40～60kg |  | - | 特殊作業員 | 普通作業員 | 土木一般世話役 | - | 再生アスファルト混合物 再生粗粒度ＡＳ混合物（２０） | ガソリン レギュラー スタンド | 軽油 １．２号 パトロール給油 | - | - | -
|  | 各種(2.30以上2.40t/m3未満) | ﾀｯｸｺｰﾄ PK-4 | 2807 | 0.36 | 0.25 | 0.06 | - | 37.1 | 16.72 | 11.7 | 3.56 | - | 62.54 | 60.99 | 1.45 | 0.06 | 0.03 | - | 振動ローラ（舗装用）[ハンドガイド型]質量0.5～0.6t | 振動コンパクタ[前進型]質量40～60kg |  | - | 特殊作業員 | 普通作業員 | 土木一般世話役 | - | 再生アスファルト混合物 再生粗粒度ＡＳ混合物（２０） | アスファルト乳剤 ＰＫ－４ タックコート用 | ガソリン レギュラー スタンド | 軽油 １．２号 パトロール給油 | - | -
|  |  | ﾌﾟﾗｲﾑｺｰﾄ PK-3 | 2885.8 | 0.36 | 0.25 | 0.06 | - | 36.09 | 16.27 | 11.38 | 3.46 | - | 63.55 | 59.31 | 4.14 | 0.06 | 0.03 | - | 振動ローラ（舗装用）[ハンドガイド型]質量0.5～0.6t | 振動コンパクタ[前進型]質量40～60kg |  | - | 特殊作業員 | 普通作業員 | 土木一般世話役 | - | 再生アスファルト混合物 再生粗粒度ＡＳ混合物（２０） | アスファルト乳剤 ＰＫ－３ プライムコート用 | ガソリン レギュラー スタンド | 軽油 １．２号 パトロール給油 | - | -
|  |  | 無し | 2675.1 | 0.36 | 0.27 | 0.07 | - | 35.58 | 17.55 | 12.28 | 3.74 | - | 64.06 | 63.95 | 0.07 | 0.04 | - | - | 振動ローラ（舗装用）[ハンドガイド型]質量0.5～0.6t | 振動コンパクタ[前進型]質量40～60kg |  | - | 特殊作業員 | 普通作業員 | 土木一般世話役 | - | 再生アスファルト混合物 再生粗粒度ＡＳ混合物（２０） | ガソリン レギュラー スタンド | 軽油 １．２号 パトロール給油 | - | - | -
| 1.4m以上 | 再生粗粒度ｱｽﾌｧﾙﾄ混合物(20) | ﾀｯｸｺｰﾄ PK-4 | 1953 | 1.96 | 1.47 | 0.28 | - | 13.66 | 5.14 | 3.52 | 2.3 | 1.24 | 84.38 | 82.03 | 2.09 | 0.24 | - | - | アスファルトフィニッシャ［クローラ型］舗装幅1.4～3.0m | 振動ローラ（舗装用）［搭乗・コンバインド式］質量3～4t | * | - | 普通作業員 | 特殊作業員 | 運転手（特殊） | 土木一般世話役 | 再生アスファルト混合物 再生粗粒度ＡＳ混合物（２０） | アスファルト乳剤 ＰＫ－４ タックコート用 | 軽油 １．２号 パトロール給油 | - | - | -
|  |  | ﾌﾟﾗｲﾑｺｰﾄ PK-3 | 2031.8 | 1.88 | 1.41 | 0.27 | - | 13.14 | 4.94 | 3.39 | 2.21 | 1.19 | 84.98 | 78.84 | 5.89 | 0.23 | - | - | アスファルトフィニッシャ［クローラ型］舗装幅1.4～3.0m | 振動ローラ（舗装用）［搭乗・コンバインド式］質量3～4t | * | - | 普通作業員 | 特殊作業員 | 運転手（特殊） | 土木一般世話役 | 再生アスファルト混合物 再生粗粒度ＡＳ混合物（２０） | アスファルト乳剤 ＰＫ－３ プライムコート用 | 軽油 １．２号 パトロール給油 | - | - | -
|  |  | 無し | 1892.7 | 1.89 | 1.51 | 0.29 | - | 13.23 | 5.31 | 3.64 | 2.37 | 1.28 | 84.88 | 84.62 | 0.25 | - | - | - | アスファルトフィニッシャ［クローラ型］舗装幅1.4～3.0m | 振動ローラ（舗装用）［搭乗・コンバインド式］質量3～4t | * | - | 普通作業員 | 特殊作業員 | 運転手（特殊） | 土木一般世話役 | 再生アスファルト混合物 再生粗粒度ＡＳ混合物（２０） | 軽油 １．２号 パトロール給油 | - | - | - | -
|  | 細粒度ｱｽﾌｧﾙﾄ混合物(13) | ﾀｯｸｺｰﾄ PK-4 | 2140.1 | 1.79 | 1.34 | 0.26 | - | 12.46 | 4.69 | 3.21 | 2.1 | 1.13 | 85.75 | 83.61 | 1.9 | 0.22 | - | - | アスファルトフィニッシャ［クローラ型］舗装幅1.4～3.0m | 振動ローラ（舗装用）［搭乗・コンバインド式］質量3～4t | * | - | 普通作業員 | 特殊作業員 | 運転手（特殊） | 土木一般世話役 | アスファルト混合物 細粒度ＡＳ混合物（１３） | アスファルト乳剤 ＰＫ－４ タックコート用 | 軽油 １．２号 パトロール給油 | - | - | -
|  |  | ﾌﾟﾗｲﾑｺｰﾄ PK-3 | 2218.9 | 1.72 | 1.29 | 0.25 | - | 12.03 | 4.53 | 3.1 | 2.02 | 1.09 | 86.25 | 80.63 | 5.39 | 0.21 | - | - | アスファルトフィニッシャ［クローラ型］舗装幅1.4～3.0m | 振動ローラ（舗装用）［搭乗・コンバインド式］質量3～4t | * | - | 普通作業員 | 特殊作業員 | 運転手（特殊） | 土木一般世話役 | アスファルト混合物 細粒度ＡＳ混合物（１３） | アスファルト乳剤 ＰＫ－３ プライムコート用 | 軽油 １．２号 パトロール給油 | - | - | -
|  |  | 無し | 2079.8 | 1.73 | 1.38 | 0.27 | - | 12.04 | 4.83 | 3.31 | 2.16 | 1.17 | 86.23 | 86 | 0.22 | - | - | - | アスファルトフィニッシャ［クローラ型］舗装幅1.4～3.0m | 振動ローラ（舗装用）［搭乗・コンバインド式］質量3～4t | * | - | 普通作業員 | 特殊作業員 | 運転手（特殊） | 土木一般世話役 | アスファルト混合物 細粒度ＡＳ混合物（１３） | 軽油 １．２号 パトロール給油 | - | - | - | -
|  | 各種(1.90以上2.00t/m3未満) | ﾀｯｸｺｰﾄ PK-4 | 1771.1 | 2.16 | 1.62 | 0.31 | - | 15.07 | 5.67 | 3.89 | 2.53 | 1.37 | 82.77 | 80.18 | 2.3 | 0.26 | - | - | アスファルトフィニッシャ［クローラ型］舗装幅1.4～3.0m | 振動ローラ（舗装用）［搭乗・コンバインド式］質量3～4t | * | - | 普通作業員 | 特殊作業員 | 運転手（特殊） | 土木一般世話役 | 再生アスファルト混合物 再生粗粒度ＡＳ混合物（２０） | アスファルト乳剤 ＰＫ－４ タックコート用 | 軽油 １．２号 パトロール給油 | - | - | -
|  |  | ﾌﾟﾗｲﾑｺｰﾄ PK-3 | 1849.9 | 2.07 | 1.55 | 0.3 | - | 14.42 | 5.43 | 3.72 | 2.42 | 1.31 | 83.51 | 76.76 | 6.47 | 0.25 | - | - | アスファルトフィニッシャ［クローラ型］舗装幅1.4～3.0m | 振動ローラ（舗装用）［搭乗・コンバインド式］質量3～4t | * | - | 普通作業員 | 特殊作業員 | 運転手（特殊） | 土木一般世話役 | 再生アスファルト混合物 再生粗粒度ＡＳ混合物（２０） | アスファルト乳剤 ＰＫ－３ プライムコート用 | 軽油 １．２号 パトロール給油 | - | - | -
|  |  | 無し | 1710.8 | 2.1 | 1.68 | 0.32 | - | 14.62 | 5.87 | 4.02 | 2.62 | 1.42 | 83.28 | 83 | 0.27 | - | - | - | アスファルトフィニッシャ［クローラ型］舗装幅1.4～3.0m | 振動ローラ（舗装用）［搭乗・コンバインド式］質量3～4t | * | - | 普通作業員 | 特殊作業員 | 運転手（特殊） | 土木一般世話役 | 再生アスファルト混合物 再生粗粒度ＡＳ混合物（２０） | 軽油 １．２号 パトロール給油 | - | - | - | -
|  | 各種(2.00以上2.10t/m3未満) | ﾀｯｸｺｰﾄ PK-4 | 1843.8 | 2.07 | 1.55 | 0.3 | - | 14.48 | 5.45 | 3.73 | 2.43 | 1.32 | 83.45 | 80.96 | 2.21 | 0.25 | - | - | アスファルトフィニッシャ［クローラ型］舗装幅1.4～3.0m | 振動ローラ（舗装用）［搭乗・コンバインド式］質量3～4t | * | - | 普通作業員 | 特殊作業員 | 運転手（特殊） | 土木一般世話役 | 再生アスファルト混合物 再生粗粒度ＡＳ混合物（２０） | アスファルト乳剤 ＰＫ－４ タックコート用 | 軽油 １．２号 パトロール給油 | - | - | -
|  |  | ﾌﾟﾗｲﾑｺｰﾄ PK-3 | 1922.6 | 1.99 | 1.49 | 0.29 | - | 13.88 | 5.22 | 3.58 | 2.33 | 1.26 | 84.13 | 77.65 | 6.22 | 0.24 | - | - | アスファルトフィニッシャ［クローラ型］舗装幅1.4～3.0m | 振動ローラ（舗装用）［搭乗・コンバインド式］質量3～4t | * | - | 普通作業員 | 特殊作業員 | 運転手（特殊） | 土木一般世話役 | 再生アスファルト混合物 再生粗粒度ＡＳ混合物（２０） | アスファルト乳剤 ＰＫ－３ プライムコート用 | 軽油 １．２号 パトロール給油 | - | - | -
|  |  | 無し | 1783.5 | 2.01 | 1.61 | 0.31 | - | 14.03 | 5.63 | 3.86 | 2.52 | 1.36 | 83.96 | 83.69 | 0.26 | - | - | - | アスファルトフィニッシャ［クローラ型］舗装幅1.4～3.0m | 振動ローラ（舗装用）［搭乗・コンバインド式］質量3～4t | * | - | 普通作業員 | 特殊作業員 | 運転手（特殊） | 土木一般世話役 | 再生アスファルト混合物 再生粗粒度ＡＳ混合物（２０） | 軽油 １．２号 パトロール給油 | - | - | - | -
|  | 各種(2.10以上2.20t/m3未満) | ﾀｯｸｺｰﾄ PK-4 | 1916.6 | 2 | 1.5 | 0.29 | - | 13.93 | 5.24 | 3.59 | 2.34 | 1.27 | 84.07 | 81.68 | 2.13 | 0.24 | - | - | アスファルトフィニッシャ［クローラ型］舗装幅1.4～3.0m | 振動ローラ（舗装用）［搭乗・コンバインド式］質量3～4t | * | - | 普通作業員 | 特殊作業員 | 運転手（特殊） | 土木一般世話役 | 再生アスファルト混合物 再生粗粒度ＡＳ混合物（２０） | アスファルト乳剤 ＰＫ－４ タックコート用 | 軽油 １．２号 パトロール給油 | - | - | -
|  |  | ﾌﾟﾗｲﾑｺｰﾄ PK-3 | 1995.5 | 1.92 | 1.44 | 0.28 | - | 13.38 | 5.03 | 3.45 | 2.25 | 1.22 | 84.7 | 78.46 | 5.99 | 0.23 | - | - | アスファルトフィニッシャ［クローラ型］舗装幅1.4～3.0m | 振動ローラ（舗装用）［搭乗・コンバインド式］質量3～4t | * | - | 普通作業員 | 特殊作業員 | 運転手（特殊） | 土木一般世話役 | 再生アスファルト混合物 再生粗粒度ＡＳ混合物（２０） | アスファルト乳剤 ＰＫ－３ プライムコート用 | 軽油 １．２号 パトロール給油 | - | - | -
|  |  | 無し | 1856.3 | 1.93 | 1.54 | 0.3 | - | 13.49 | 5.41 | 3.71 | 2.42 | 1.31 | 84.58 | 84.32 | 0.25 | - | - | - | アスファルトフィニッシャ［クローラ型］舗装幅1.4～3.0m | 振動ローラ（舗装用）［搭乗・コンバインド式］質量3～4t | * | - | 普通作業員 | 特殊作業員 | 運転手（特殊） | 土木一般世話役 | 再生アスファルト混合物 再生粗粒度ＡＳ混合物（２０） | 軽油 １．２号 パトロール給油 | - | - | - | -
|  | 各種(2.20以上2.30t/m3未満) | ﾀｯｸｺｰﾄ PK-4 | 1989.3 | 1.92 | 1.44 | 0.28 | - | 13.42 | 5.05 | 3.46 | 2.25 | 1.22 | 84.66 | 82.36 | 2.05 | 0.23 | - | - | アスファルトフィニッシャ［クローラ型］舗装幅1.4～3.0m | 振動ローラ（舗装用）［搭乗・コンバインド式］質量3～4t | * | - | 普通作業員 | 特殊作業員 | 運転手（特殊） | 土木一般世話役 | 再生アスファルト混合物 再生粗粒度ＡＳ混合物（２０） | アスファルト乳剤 ＰＫ－４ タックコート用 | 軽油 １．２号 パトロール給油 | - | - | -
|  |  | ﾌﾟﾗｲﾑｺｰﾄ PK-3 | 2068.2 | 1.85 | 1.39 | 0.27 | - | 12.91 | 4.86 | 3.33 | 2.17 | 1.17 | 85.24 | 79.21 | 5.78 | 0.23 | - | - | アスファルトフィニッシャ［クローラ型］舗装幅1.4～3.0m | 振動ローラ（舗装用）［搭乗・コンバインド式］質量3～4t | * | - | 普通作業員 | 特殊作業員 | 運転手（特殊） | 土木一般世話役 | 再生アスファルト混合物 再生粗粒度ＡＳ混合物（２０） | アスファルト乳剤 ＰＫ－３ プライムコート用 | 軽油 １．２号 パトロール給油 | - | - | -
|  |  | 無し | 1929 | 1.86 | 1.49 | 0.29 | - | 12.97 | 5.21 | 3.57 | 2.32 | 1.26 | 85.17 | 84.92 | 0.24 | - | - | - | アスファルトフィニッシャ［クローラ型］舗装幅1.4～3.0m | 振動ローラ（舗装用）［搭乗・コンバインド式］質量3～4t | * | - | 普通作業員 | 特殊作業員 | 運転手（特殊） | 土木一般世話役 | 再生アスファルト混合物 再生粗粒度ＡＳ混合物（２０） | 軽油 １．２号 パトロール給油 | - | - | - | -
|  | 各種(2.30以上2.40t/m3未満) | ﾀｯｸｺｰﾄ PK-4 | 2062.1 | 1.86 | 1.39 | 0.27 | - | 12.94 | 4.87 | 3.34 | 2.17 | 1.18 | 85.2 | 82.97 | 1.98 | 0.23 | - | - | アスファルトフィニッシャ［クローラ型］舗装幅1.4～3.0m | 振動ローラ（舗装用）［搭乗・コンバインド式］質量3～4t | * | - | 普通作業員 | 特殊作業員 | 運転手（特殊） | 土木一般世話役 | 再生アスファルト混合物 再生粗粒度ＡＳ混合物（２０） | アスファルト乳剤 ＰＫ－４ タックコート用 | 軽油 １．２号 パトロール給油 | - | - | -
|  |  | ﾌﾟﾗｲﾑｺｰﾄ PK-3 | 2141 | 1.79 | 1.34 | 0.26 | - | 12.45 | 4.69 | 3.21 | 2.09 | 1.13 | 85.76 | 79.93 | 5.59 | 0.22 | - | - | アスファルトフィニッシャ［クローラ型］舗装幅1.4～3.0m | 振動ローラ（舗装用）［搭乗・コンバインド式］質量3～4t | * | - | 普通作業員 | 特殊作業員 | 運転手（特殊） | 土木一般世話役 | 再生アスファルト混合物 再生粗粒度ＡＳ混合物（２０） | アスファルト乳剤 ＰＫ－３ プライムコート用 | 軽油 １．２号 パトロール給油 | - | - | -
|  |  | 無し | 2001.8 | 1.79 | 1.43 | 0.28 | - | 12.5 | 5.02 | 3.44 | 2.24 | 1.21 | 85.71 | 85.47 | 0.23 | - | - | - | アスファルトフィニッシャ［クローラ型］舗装幅1.4～3.0m | 振動ローラ（舗装用）［搭乗・コンバインド式］質量3～4t | * | - | 普通作業員 | 特殊作業員 | 運転手（特殊） | 土木一般世話役 | 再生アスファルト混合物 再生粗粒度ＡＳ混合物（２０） | 軽油 １．２号 パトロール給油 | - | - | - | -

## 207
No.207【 中間層（歩道部） 】
＜ 積算単位：ｍ２ ＞
条件区分 |  |  |  | 標準単価 | 機労材構成比 | [14 empty] | 代表機労材規格 | [12 empty] | 備考
平均厚さ | 平均幅員 | 材料 | 瀝青材料種類 |  | K |  |  |  | R |  |  |  |  | Z |  |  |  |  | S | K （ *印：賃料） |  |  |  | R |  |  |  | Z |  |  |  | S
[6 empty] | K1 | K2 | K3 |  | R1 | R2 | R3 | R4 |  | Z1 | Z2 | Z3 | Z4 |  | K1 | K2 |  | K3 | R1 | R2 | R3 | R4 | Z1 | Z2 | Z3 | Z4
25mm以上35mm未満 | 1.4m未満 | 再生粗粒度ｱｽﾌｧﾙﾄ混合物(20) | ﾀｯｸｺｰﾄ PK-4 | 1646.2 | 0.59 | 0.4 | 0.1 | - | 53.53 | 21.05 | 18.36 | 5.58 | - | 45.88 | 43.21 | 2.48 | 0.1 | 0.06 | - | 振動ローラ（舗装用）[ハンドガイド型]質量0.5～0.6t | 振動コンパクタ[前進型]質量40～60kg |  | - | 特殊作業員 | 普通作業員 | 土木一般世話役 | - | 再生アスファルト混合物 再生粗粒度ＡＳ混合物（２０） | アスファルト乳剤 ＰＫ－４ タックコート用 | ガソリン レギュラー スタンド | 軽油 １．２号 パトロール給油 | - | -
|  |  | ﾌﾟﾗｲﾑｺｰﾄ PK-3 | 1725.1 | 0.57 | 0.38 | 0.1 | - | 51.08 | 20.08 | 17.52 | 5.33 | - | 48.35 | 41.24 | 6.93 | 0.1 | 0.05 | - | 振動ローラ（舗装用）[ハンドガイド型]質量0.5～0.6t | 振動コンパクタ[前進型]質量40～60kg |  | - | 特殊作業員 | 普通作業員 | 土木一般世話役 | - | 再生アスファルト混合物 再生粗粒度ＡＳ混合物（２０） | アスファルト乳剤 ＰＫ－３ プライムコート用 | ガソリン レギュラー スタンド | 軽油 １．２号 パトロール給油 | - | -
|  |  | 無し | 1515.2 | 0.58 | 0.44 | 0.11 | - | 52.29 | 22.86 | 19.95 | 6.07 | - | 47.13 | 46.95 | 0.11 | 0.06 | - | - | 振動ローラ（舗装用）[ハンドガイド型]質量0.5～0.6t | 振動コンパクタ[前進型]質量40～60kg |  | - | 特殊作業員 | 普通作業員 | 土木一般世話役 | - | 再生アスファルト混合物 再生粗粒度ＡＳ混合物（２０） | ガソリン レギュラー スタンド | 軽油 １．２号 パトロール給油 | - | - | -
|  | 細粒度ｱｽﾌｧﾙﾄ混合物(13) | ﾀｯｸｺｰﾄ PK-4 | 1729.4 | 0.57 | 0.38 | 0.1 | - | 50.95 | 20.03 | 17.48 | 5.31 | - | 48.48 | 45.94 | 2.36 | 0.1 | 0.05 | - | 振動ローラ（舗装用）[ハンドガイド型]質量0.5～0.6t | 振動コンパクタ[前進型]質量40～60kg |  | - | 特殊作業員 | 普通作業員 | 土木一般世話役 | - | アスファルト混合物 細粒度ＡＳ混合物（１３） | アスファルト乳剤 ＰＫ－４ タックコート用 | ガソリン レギュラー スタンド | 軽油 １．２号 パトロール給油 | - | -
|  |  | ﾌﾟﾗｲﾑｺｰﾄ PK-3 | 1808.2 | 0.54 | 0.37 | 0.09 | - | 48.68 | 19.11 | 16.72 | 5.08 | - | 50.78 | 44.01 | 6.61 | 0.09 | 0.05 | - | 振動ローラ（舗装用）[ハンドガイド型]質量0.5～0.6t | 振動コンパクタ[前進型]質量40～60kg |  | - | 特殊作業員 | 普通作業員 | 土木一般世話役 | - | アスファルト混合物 細粒度ＡＳ混合物（１３） | アスファルト乳剤 ＰＫ－３ プライムコート用 | ガソリン レギュラー スタンド | 軽油 １．２号 パトロール給油 | - | -
|  |  | 無し | 1598.4 | 0.54 | 0.41 | 0.1 | - | 49.52 | 21.62 | 18.91 | 5.75 | - | 49.94 | 49.77 | 0.1 | 0.06 | - | - | 振動ローラ（舗装用）[ハンドガイド型]質量0.5～0.6t | 振動コンパクタ[前進型]質量40～60kg |  | - | 特殊作業員 | 普通作業員 | 土木一般世話役 | - | アスファルト混合物 細粒度ＡＳ混合物（１３） | ガソリン レギュラー スタンド | 軽油 １．２号 パトロール給油 | - | - | -
|  | 各種(1.90以上2.00t/m3未満) | ﾀｯｸｺｰﾄ PK-4 | 1565.4 | 0.63 | 0.42 | 0.11 | - | 56.29 | 22.13 | 19.31 | 5.87 | - | 43.08 | 40.28 | 2.6 | 0.11 | 0.06 | - | 振動ローラ（舗装用）[ハンドガイド型]質量0.5～0.6t | 振動コンパクタ[前進型]質量40～60kg |  | - | 特殊作業員 | 普通作業員 | 土木一般世話役 | - | 再生アスファルト混合物 再生粗粒度ＡＳ混合物（２０） | アスファルト乳剤 ＰＫ－４ タックコート用 | ガソリン レギュラー スタンド | 軽油 １．２号 パトロール給油 | - | -
|  |  | ﾌﾟﾗｲﾑｺｰﾄ PK-3 | 1644.2 | 0.59 | 0.4 | 0.1 | - | 53.6 | 21.07 | 18.39 | 5.59 | - | 45.81 | 38.35 | 7.27 | 0.1 | 0.06 | - | 振動ローラ（舗装用）[ハンドガイド型]質量0.5～0.6t | 振動コンパクタ[前進型]質量40～60kg |  | - | 特殊作業員 | 普通作業員 | 土木一般世話役 | - | 再生アスファルト混合物 再生粗粒度ＡＳ混合物（２０） | アスファルト乳剤 ＰＫ－３ プライムコート用 | ガソリン レギュラー スタンド | 軽油 １．２号 パトロール給油 | - | -
|  |  | 無し | 1434.4 | 0.62 | 0.46 | 0.12 | - | 55.23 | 24.13 | 21.08 | 6.41 | - | 44.15 | 43.96 | 0.12 | 0.06 | - | - | 振動ローラ（舗装用）[ハンドガイド型]質量0.5～0.6t | 振動コンパクタ[前進型]質量40～60kg |  | - | 特殊作業員 | 普通作業員 | 土木一般世話役 | - | 再生アスファルト混合物 再生粗粒度ＡＳ混合物（２０） | ガソリン レギュラー スタンド | 軽油 １．２号 パトロール給油 | - | - | -
|  | 各種(2.00以上2.10t/m3未満) | ﾀｯｸｺｰﾄ PK-4 | 1597.7 | 0.61 | 0.41 | 0.1 | - | 55.16 | 21.69 | 18.92 | 5.75 | - | 44.23 | 41.49 | 2.55 | 0.1 | 0.06 | - | 振動ローラ（舗装用）[ハンドガイド型]質量0.5～0.6t | 振動コンパクタ[前進型]質量40～60kg |  | - | 特殊作業員 | 普通作業員 | 土木一般世話役 | - | 再生アスファルト混合物 再生粗粒度ＡＳ混合物（２０） | アスファルト乳剤 ＰＫ－４ タックコート用 | ガソリン レギュラー スタンド | 軽油 １．２号 パトロール給油 | - | -
|  |  | ﾌﾟﾗｲﾑｺｰﾄ PK-3 | 1676.6 | 0.58 | 0.39 | 0.1 | - | 52.57 | 20.68 | 18.03 | 5.48 | - | 46.85 | 39.54 | 7.13 | 0.1 | 0.05 | - | 振動ローラ（舗装用）[ハンドガイド型]質量0.5～0.6t | 振動コンパクタ[前進型]質量40～60kg |  | - | 特殊作業員 | 普通作業員 | 土木一般世話役 | - | 再生アスファルト混合物 再生粗粒度ＡＳ混合物（２０） | アスファルト乳剤 ＰＫ－３ プライムコート用 | ガソリン レギュラー スタンド | 軽油 １．２号 パトロール給油 | - | -
|  |  | 無し | 1466.7 | 0.6 | 0.45 | 0.11 | - | 54.02 | 23.61 | 20.61 | 6.27 | - | 45.38 | 45.2 | 0.11 | 0.06 | - | - | 振動ローラ（舗装用）[ハンドガイド型]質量0.5～0.6t | 振動コンパクタ[前進型]質量40～60kg |  | - | 特殊作業員 | 普通作業員 | 土木一般世話役 | - | 再生アスファルト混合物 再生粗粒度ＡＳ混合物（２０） | ガソリン レギュラー スタンド | 軽油 １．２号 パトロール給油 | - | - | -
|  | 各種(2.10以上2.20t/m3未満) | ﾀｯｸｺｰﾄ PK-4 | 1630.1 | 0.6 | 0.41 | 0.1 | - | 54.06 | 21.25 | 18.55 | 5.64 | - | 45.34 | 42.65 | 2.5 | 0.1 | 0.06 | - | 振動ローラ（舗装用）[ハンドガイド型]質量0.5～0.6t | 振動コンパクタ[前進型]質量40～60kg |  | - | 特殊作業員 | 普通作業員 | 土木一般世話役 | - | 再生アスファルト混合物 再生粗粒度ＡＳ混合物（２０） | アスファルト乳剤 ＰＫ－４ タックコート用 | ガソリン レギュラー スタンド | 軽油 １．２号 パトロール給油 | - | -
|  |  | ﾌﾟﾗｲﾑｺｰﾄ PK-3 | 1708.9 | 0.58 | 0.39 | 0.1 | - | 51.56 | 20.27 | 17.69 | 5.38 | - | 47.86 | 40.68 | 7 | 0.1 | 0.05 | - | 振動ローラ（舗装用）[ハンドガイド型]質量0.5～0.6t | 振動コンパクタ[前進型]質量40～60kg |  | - | 特殊作業員 | 普通作業員 | 土木一般世話役 | - | 再生アスファルト混合物 再生粗粒度ＡＳ混合物（２０） | アスファルト乳剤 ＰＫ－３ プライムコート用 | ガソリン レギュラー スタンド | 軽油 １．２号 パトロール給油 | - | -
|  |  | 無し | 1499.1 | 0.58 | 0.44 | 0.11 | - | 52.86 | 23.11 | 20.17 | 6.13 | - | 46.56 | 46.38 | 0.11 | 0.06 | - | - | 振動ローラ（舗装用）[ハンドガイド型]質量0.5～0.6t | 振動コンパクタ[前進型]質量40～60kg |  | - | 特殊作業員 | 普通作業員 | 土木一般世話役 | - | 再生アスファルト混合物 再生粗粒度ＡＳ混合物（２０） | ガソリン レギュラー スタンド | 軽油 １．２号 パトロール給油 | - | - | -
|  | 各種(2.20以上2.30t/m3未満) | ﾀｯｸｺｰﾄ PK-4 | 1662.4 | 0.59 | 0.4 | 0.1 | - | 53 | 20.83 | 18.19 | 5.53 | - | 46.41 | 43.77 | 2.45 | 0.1 | 0.06 | - | 振動ローラ（舗装用）[ハンドガイド型]質量0.5～0.6t | 振動コンパクタ[前進型]質量40～60kg |  | - | 特殊作業員 | 普通作業員 | 土木一般世話役 | - | 再生アスファルト混合物 再生粗粒度ＡＳ混合物（２０） | アスファルト乳剤 ＰＫ－４ タックコート用 | ガソリン レギュラー スタンド | 軽油 １．２号 パトロール給油 | - | -
|  |  | ﾌﾟﾗｲﾑｺｰﾄ PK-3 | 1741.3 | 0.57 | 0.38 | 0.1 | - | 50.62 | 19.91 | 17.36 | 5.28 | - | 48.81 | 41.78 | 6.87 | 0.09 | 0.05 | - | 振動ローラ（舗装用）[ハンドガイド型]質量0.5～0.6t | 振動コンパクタ[前進型]質量40～60kg |  | - | 特殊作業員 | 普通作業員 | 土木一般世話役 | - | 再生アスファルト混合物 再生粗粒度ＡＳ混合物（２０） | アスファルト乳剤 ＰＫ－３ プライムコート用 | ガソリン レギュラー スタンド | 軽油 １．２号 パトロール給油 | - | -
|  |  | 無し | 1531.4 | 0.57 | 0.43 | 0.11 | - | 51.74 | 22.62 | 19.74 | 6 | - | 47.69 | 47.51 | 0.11 | 0.06 | - | - | 振動ローラ（舗装用）[ハンドガイド型]質量0.5～0.6t | 振動コンパクタ[前進型]質量40～60kg |  | - | 特殊作業員 | 普通作業員 | 土木一般世話役 | - | 再生アスファルト混合物 再生粗粒度ＡＳ混合物（２０） | ガソリン レギュラー スタンド | 軽油 １．２号 パトロール給油 | - | - | -
|  | 各種(2.30以上2.40t/m3未満) | ﾀｯｸｺｰﾄ PK-4 | 1694.7 | 0.58 | 0.39 | 0.1 | - | 51.99 | 20.44 | 17.84 | 5.42 | - | 47.43 | 44.84 | 2.41 | 0.1 | 0.05 | - | 振動ローラ（舗装用）[ハンドガイド型]質量0.5～0.6t | 振動コンパクタ[前進型]質量40～60kg |  | - | 特殊作業員 | 普通作業員 | 土木一般世話役 | - | 再生アスファルト混合物 再生粗粒度ＡＳ混合物（２０） | アスファルト乳剤 ＰＫ－４ タックコート用 | ガソリン レギュラー スタンド | 軽油 １．２号 パトロール給油 | - | -
|  |  | ﾌﾟﾗｲﾑｺｰﾄ PK-3 | 1773.6 | 0.55 | 0.37 | 0.09 | - | 49.63 | 19.48 | 17.05 | 5.18 | - | 49.82 | 42.92 | 6.74 | 0.09 | 0.05 | - | 振動ローラ（舗装用）[ハンドガイド型]質量0.5～0.6t | 振動コンパクタ[前進型]質量40～60kg |  | - | 特殊作業員 | 普通作業員 | 土木一般世話役 | - | 再生アスファルト混合物 再生粗粒度ＡＳ混合物（２０） | アスファルト乳剤 ＰＫ－３ プライムコート用 | ガソリン レギュラー スタンド | 軽油 １．２号 パトロール給油 | - | -
|  |  | 無し | 1563.8 | 0.56 | 0.42 | 0.11 | - | 50.66 | 22.14 | 19.33 | 5.88 | - | 48.78 | 48.6 | 0.11 | 0.06 | - | - | 振動ローラ（舗装用）[ハンドガイド型]質量0.5～0.6t | 振動コンパクタ[前進型]質量40～60kg |  | - | 特殊作業員 | 普通作業員 | 土木一般世話役 | - | 再生アスファルト混合物 再生粗粒度ＡＳ混合物（２０） | ガソリン レギュラー スタンド | 軽油 １．２号 パトロール給油 | - | - | -
| 1.4m以上 | 再生粗粒度ｱｽﾌｧﾙﾄ混合物(20) | ﾀｯｸｺｰﾄ PK-4 | 1063.6 | 3.6 | 2.7 | 0.52 | - | 25.12 | 9.45 | 6.47 | 4.22 | 2.29 | 71.28 | 66.95 | 3.84 | 0.44 | - | - | アスファルトフィニッシャ［クローラ型］舗装幅1.4～3.0m | 振動ローラ（舗装用）［搭乗・コンバインド式］質量3～4t | * | - | 普通作業員 | 特殊作業員 | 運転手（特殊） | 土木一般世話役 | 再生アスファルト混合物 再生粗粒度ＡＳ混合物（２０） | アスファルト乳剤 ＰＫ－４ タックコート用 | 軽油 １．２号 パトロール給油 | - | - | -
|  |  | ﾌﾟﾗｲﾑｺｰﾄ PK-3 | 1142.5 | 3.36 | 2.51 | 0.49 | - | 23.39 | 8.8 | 6.03 | 3.93 | 2.13 | 73.25 | 62.32 | 10.47 | 0.41 | - | - | アスファルトフィニッシャ［クローラ型］舗装幅1.4～3.0m | 振動ローラ（舗装用）［搭乗・コンバインド式］質量3～4t | * | - | 普通作業員 | 特殊作業員 | 運転手（特殊） | 土木一般世話役 | 再生アスファルト混合物 再生粗粒度ＡＳ混合物（２０） | アスファルト乳剤 ＰＫ－３ プライムコート用 | 軽油 １．２号 パトロール給油 | - | - | -
|  |  | 無し | 1003.3 | 3.59 | 2.86 | 0.56 | - | 24.95 | 10.02 | 6.86 | 4.47 | 2.42 | 71.46 | 70.97 | 0.47 | - | - | - | アスファルトフィニッシャ［クローラ型］舗装幅1.4～3.0m | 振動ローラ（舗装用）［搭乗・コンバインド式］質量3～4t | * | - | 普通作業員 | 特殊作業員 | 運転手（特殊） | 土木一般世話役 | 再生アスファルト混合物 再生粗粒度ＡＳ混合物（２０） | 軽油 １．２号 パトロール給油 | - | - | - | -
|  | 細粒度ｱｽﾌｧﾙﾄ混合物(13) | ﾀｯｸｺｰﾄ PK-4 | 1146.8 | 3.34 | 2.5 | 0.49 | - | 23.28 | 8.76 | 6 | 3.91 | 2.12 | 73.38 | 69.37 | 3.56 | 0.41 | - | - | アスファルトフィニッシャ［クローラ型］舗装幅1.4～3.0m | 振動ローラ（舗装用）［搭乗・コンバインド式］質量3～4t | * | - | 普通作業員 | 特殊作業員 | 運転手（特殊） | 土木一般世話役 | アスファルト混合物 細粒度ＡＳ混合物（１３） | アスファルト乳剤 ＰＫ－４ タックコート用 | 軽油 １．２号 パトロール給油 | - | - | -
|  |  | ﾌﾟﾗｲﾑｺｰﾄ PK-3 | 1225.6 | 3.12 | 2.34 | 0.45 | - | 21.79 | 8.2 | 5.62 | 3.66 | 1.98 | 75.09 | 64.91 | 9.76 | 0.38 | - | - | アスファルトフィニッシャ［クローラ型］舗装幅1.4～3.0m | 振動ローラ（舗装用）［搭乗・コンバインド式］質量3～4t | * | - | 普通作業員 | 特殊作業員 | 運転手（特殊） | 土木一般世話役 | アスファルト混合物 細粒度ＡＳ混合物（１３） | アスファルト乳剤 ＰＫ－３ プライムコート用 | 軽油 １．２号 パトロール給油 | - | - | -
|  |  | 無し | 1086.5 | 3.3 | 2.64 | 0.51 | - | 23.05 | 9.25 | 6.34 | 4.13 | 2.24 | 73.65 | 73.2 | 0.43 | - | - | - | アスファルトフィニッシャ［クローラ型］舗装幅1.4～3.0m | 振動ローラ（舗装用）［搭乗・コンバインド式］質量3～4t | * | - | 普通作業員 | 特殊作業員 | 運転手（特殊） | 土木一般世話役 | アスファルト混合物 細粒度ＡＳ混合物（１３） | 軽油 １．２号 パトロール給油 | - | - | - | -
|  | 各種(1.90以上2.00t/m3未満) | ﾀｯｸｺｰﾄ PK-4 | 982.76 | 3.9 | 2.92 | 0.57 | - | 27.2 | 10.23 | 7.01 | 4.57 | 2.48 | 68.9 | 64.22 | 4.15 | 0.48 | - | - | アスファルトフィニッシャ［クローラ型］舗装幅1.4～3.0m | 振動ローラ（舗装用）［搭乗・コンバインド式］質量3～4t | * | - | 普通作業員 | 特殊作業員 | 運転手（特殊） | 土木一般世話役 | 再生アスファルト混合物 再生粗粒度ＡＳ混合物（２０） | アスファルト乳剤 ＰＫ－４ タックコート用 | 軽油 １．２号 パトロール給油 | - | - | -
|  |  | ﾌﾟﾗｲﾑｺｰﾄ PK-3 | 1061.6 | 3.61 | 2.7 | 0.53 | - | 25.17 | 9.47 | 6.49 | 4.23 | 2.29 | 71.22 | 59.46 | 11.27 | 0.44 | - | - | アスファルトフィニッシャ［クローラ型］舗装幅1.4～3.0m | 振動ローラ（舗装用）［搭乗・コンバインド式］質量3～4t | * | - | 普通作業員 | 特殊作業員 | 運転手（特殊） | 土木一般世話役 | 再生アスファルト混合物 再生粗粒度ＡＳ混合物（２０） | アスファルト乳剤 ＰＫ－３ プライムコート用 | 軽油 １．２号 パトロール給油 | - | - | -
|  |  | 無し | 922.45 | 3.9 | 3.11 | 0.61 | - | 27.16 | 10.9 | 7.46 | 4.87 | 2.64 | 68.94 | 68.41 | 0.51 | - | - | - | アスファルトフィニッシャ［クローラ型］舗装幅1.4～3.0m | 振動ローラ（舗装用）［搭乗・コンバインド式］質量3～4t | * | - | 普通作業員 | 特殊作業員 | 運転手（特殊） | 土木一般世話役 | 再生アスファルト混合物 再生粗粒度ＡＳ混合物（２０） | 軽油 １．２号 パトロール給油 | - | - | - | -
|  | 各種(2.00以上2.10t/m3未満) | ﾀｯｸｺｰﾄ PK-4 | 1015.1 | 3.78 | 2.83 | 0.55 | - | 26.32 | 9.9 | 6.78 | 4.42 | 2.4 | 69.9 | 65.37 | 4.02 | 0.46 | - | - | アスファルトフィニッシャ［クローラ型］舗装幅1.4～3.0m | 振動ローラ（舗装用）［搭乗・コンバインド式］質量3～4t | * | - | 普通作業員 | 特殊作業員 | 運転手（特殊） | 土木一般世話役 | 再生アスファルト混合物 再生粗粒度ＡＳ混合物（２０） | アスファルト乳剤 ＰＫ－４ タックコート用 | 軽油 １．２号 パトロール給油 | - | - | -
|  |  | ﾌﾟﾗｲﾑｺｰﾄ PK-3 | 1093.9 | 3.5 | 2.62 | 0.51 | - | 24.41 | 9.19 | 6.29 | 4.1 | 2.22 | 72.09 | 60.67 | 10.94 | 0.43 | - | - | アスファルトフィニッシャ［クローラ型］舗装幅1.4～3.0m | 振動ローラ（舗装用）［搭乗・コンバインド式］質量3～4t | * | - | 普通作業員 | 特殊作業員 | 運転手（特殊） | 土木一般世話役 | 再生アスファルト混合物 再生粗粒度ＡＳ混合物（２０） | アスファルト乳剤 ＰＫ－３ プライムコート用 | 軽油 １．２号 パトロール給油 | - | - | -
|  |  | 無し | 954.79 | 3.77 | 3.01 | 0.58 | - | 26.24 | 10.53 | 7.21 | 4.7 | 2.55 | 69.99 | 69.48 | 0.49 | - | - | - | アスファルトフィニッシャ［クローラ型］舗装幅1.4～3.0m | 振動ローラ（舗装用）［搭乗・コンバインド式］質量3～4t | * | - | 普通作業員 | 特殊作業員 | 運転手（特殊） | 土木一般世話役 | 再生アスファルト混合物 再生粗粒度ＡＳ混合物（２０） | 軽油 １．２号 パトロール給油 | - | - | - | -
|  | 各種(2.10以上2.20t/m3未満) | ﾀｯｸｺｰﾄ PK-4 | 1047.4 | 3.66 | 2.74 | 0.53 | - | 25.5 | 9.59 | 6.57 | 4.29 | 2.32 | 70.84 | 66.45 | 3.89 | 0.45 | - | - | アスファルトフィニッシャ［クローラ型］舗装幅1.4～3.0m | 振動ローラ（舗装用）［搭乗・コンバインド式］質量3～4t | * | - | 普通作業員 | 特殊作業員 | 運転手（特殊） | 土木一般世話役 | 再生アスファルト混合物 再生粗粒度ＡＳ混合物（２０） | アスファルト乳剤 ＰＫ－４ タックコート用 | 軽油 １．２号 パトロール給油 | - | - | -
|  |  | ﾌﾟﾗｲﾑｺｰﾄ PK-3 | 1126.3 | 3.4 | 2.55 | 0.49 | - | 23.72 | 8.92 | 6.11 | 3.99 | 2.16 | 72.88 | 61.79 | 10.62 | 0.42 | - | - | アスファルトフィニッシャ［クローラ型］舗装幅1.4～3.0m | 振動ローラ（舗装用）［搭乗・コンバインド式］質量3～4t | * | - | 普通作業員 | 特殊作業員 | 運転手（特殊） | 土木一般世話役 | 再生アスファルト混合物 再生粗粒度ＡＳ混合物（２０） | アスファルト乳剤 ＰＫ－３ プライムコート用 | 軽油 １．２号 パトロール給油 | - | - | -
|  |  | 無し | 987.13 | 3.65 | 2.91 | 0.57 | - | 25.37 | 10.18 | 6.98 | 4.55 | 2.46 | 70.98 | 70.48 | 0.48 | - | - | - | アスファルトフィニッシャ［クローラ型］舗装幅1.4～3.0m | 振動ローラ（舗装用）［搭乗・コンバインド式］質量3～4t | * | - | 普通作業員 | 特殊作業員 | 運転手（特殊） | 土木一般世話役 | 再生アスファルト混合物 再生粗粒度ＡＳ混合物（２０） | 軽油 １．２号 パトロール給油 | - | - | - | -
|  | 各種(2.20以上2.30t/m3未満) | ﾀｯｸｺｰﾄ PK-4 | 1079.8 | 3.56 | 2.66 | 0.52 | - | 24.75 | 9.31 | 6.38 | 4.16 | 2.25 | 71.69 | 67.42 | 3.78 | 0.44 | - | - | アスファルトフィニッシャ［クローラ型］舗装幅1.4～3.0m | 振動ローラ（舗装用）［搭乗・コンバインド式］質量3～4t | * | - | 普通作業員 | 特殊作業員 | 運転手（特殊） | 土木一般世話役 | 再生アスファルト混合物 再生粗粒度ＡＳ混合物（２０） | アスファルト乳剤 ＰＫ－４ タックコート用 | 軽油 １．２号 パトロール給油 | - | - | -
|  |  | ﾌﾟﾗｲﾑｺｰﾄ PK-3 | 1158.6 | 3.31 | 2.48 | 0.48 | - | 23.05 | 8.67 | 5.94 | 3.87 | 2.1 | 73.64 | 62.86 | 10.33 | 0.41 | - | - | アスファルトフィニッシャ［クローラ型］舗装幅1.4～3.0m | 振動ローラ（舗装用）［搭乗・コンバインド式］質量3～4t | * | - | 普通作業員 | 特殊作業員 | 運転手（特殊） | 土木一般世話役 | 再生アスファルト混合物 再生粗粒度ＡＳ混合物（２０） | アスファルト乳剤 ＰＫ－３ プライムコート用 | 軽油 １．２号 パトロール給油 | - | - | -
|  |  | 無し | 1019.5 | 3.53 | 2.82 | 0.55 | - | 24.57 | 9.86 | 6.75 | 4.4 | 2.39 | 71.9 | 71.42 | 0.46 | - | - | - | アスファルトフィニッシャ［クローラ型］舗装幅1.4～3.0m | 振動ローラ（舗装用）［搭乗・コンバインド式］質量3～4t | * | - | 普通作業員 | 特殊作業員 | 運転手（特殊） | 土木一般世話役 | 再生アスファルト混合物 再生粗粒度ＡＳ混合物（２０） | 軽油 １．２号 パトロール給油 | - | - | - | -
|  | 各種(2.30以上2.40t/m3未満) | ﾀｯｸｺｰﾄ PK-4 | 1112.1 | 3.45 | 2.58 | 0.5 | - | 24.03 | 9.04 | 6.19 | 4.04 | 2.19 | 72.52 | 68.38 | 3.67 | 0.42 | - | - | アスファルトフィニッシャ［クローラ型］舗装幅1.4～3.0m | 振動ローラ（舗装用）［搭乗・コンバインド式］質量3～4t | * | - | 普通作業員 | 特殊作業員 | 運転手（特殊） | 土木一般世話役 | 再生アスファルト混合物 再生粗粒度ＡＳ混合物（２０） | アスファルト乳剤 ＰＫ－４ タックコート用 | 軽油 １．２号 パトロール給油 | - | - | -
|  |  | ﾌﾟﾗｲﾑｺｰﾄ PK-3 | 1191 | 3.22 | 2.41 | 0.47 | - | 22.43 | 8.44 | 5.78 | 3.77 | 2.04 | 74.35 | 63.86 | 10.05 | 0.4 | - | - | アスファルトフィニッシャ［クローラ型］舗装幅1.4～3.0m | 振動ローラ（舗装用）［搭乗・コンバインド式］質量3～4t | * | - | 普通作業員 | 特殊作業員 | 運転手（特殊） | 土木一般世話役 | 再生アスファルト混合物 再生粗粒度ＡＳ混合物（２０） | アスファルト乳剤 ＰＫ－３ プライムコート用 | 軽油 １．２号 パトロール給油 | - | - | -
|  |  | 無し | 1051.8 | 3.42 | 2.73 | 0.53 | - | 23.81 | 9.55 | 6.55 | 4.27 | 2.31 | 72.77 | 72.3 | 0.45 | - | - | - | アスファルトフィニッシャ［クローラ型］舗装幅1.4～3.0m | 振動ローラ（舗装用）［搭乗・コンバインド式］質量3～4t | * | - | 普通作業員 | 特殊作業員 | 運転手（特殊） | 土木一般世話役 | 再生アスファルト混合物 再生粗粒度ＡＳ混合物（２０） | 軽油 １．２号 パトロール給油 | - | - | - | -
35mm以上45mm未満 | 1.4m未満 | 再生粗粒度ｱｽﾌｧﾙﾄ混合物(20) | ﾀｯｸｺｰﾄ PK-4 | 1883.4 | 0.52 | 0.35 | 0.09 | - | 46.73 | 18.34 | 16.05 | 4.88 | - | 52.75 | 50.43 | 2.16 | 0.09 | 0.05 | - | 振動ローラ（舗装用）[ハンドガイド型]質量0.5～0.6t | 振動コンパクタ[前進型]質量40～60kg |  | - | 特殊作業員 | 普通作業員 | 土木一般世話役 | - | 再生アスファルト混合物 再生粗粒度ＡＳ混合物（２０） | アスファルト乳剤 ＰＫ－４ タックコート用 | ガソリン レギュラー スタンド | 軽油 １．２号 パトロール給油 | - | -
|  |  | ﾌﾟﾗｲﾑｺｰﾄ PK-3 | 1962.2 | 0.5 | 0.34 | 0.08 | - | 44.86 | 17.61 | 15.41 | 4.68 | - | 54.64 | 48.39 | 6.1 | 0.08 | 0.05 | - | 振動ローラ（舗装用）[ハンドガイド型]質量0.5～0.6t | 振動コンパクタ[前進型]質量40～60kg |  | - | 特殊作業員 | 普通作業員 | 土木一般世話役 | - | 再生アスファルト混合物 再生粗粒度ＡＳ混合物（２０） | アスファルト乳剤 ＰＫ－３ プライムコート用 | ガソリン レギュラー スタンド | 軽油 １．２号 パトロール給油 | - | -
|  |  | 無し | 1752.4 | 0.5 | 0.38 | 0.09 | - | 45.16 | 19.72 | 17.25 | 5.24 | - | 54.34 | 54.19 | 0.09 | 0.05 | - | - | 振動ローラ（舗装用）[ハンドガイド型]質量0.5～0.6t | 振動コンパクタ[前進型]質量40～60kg |  | - | 特殊作業員 | 普通作業員 | 土木一般世話役 | - | 再生アスファルト混合物 再生粗粒度ＡＳ混合物（２０） | ガソリン レギュラー スタンド | 軽油 １．２号 パトロール給油 | - | - | -
|  | 細粒度ｱｽﾌｧﾙﾄ混合物(13) | ﾀｯｸｺｰﾄ PK-4 | 1994.3 | 0.49 | 0.33 | 0.08 | - | 44.14 | 17.32 | 15.16 | 4.61 | - | 55.37 | 53.18 | 2.04 | 0.08 | 0.05 | - | 振動ローラ（舗装用）[ハンドガイド型]質量0.5～0.6t | 振動コンパクタ[前進型]質量40～60kg |  | - | 特殊作業員 | 普通作業員 | 土木一般世話役 | - | アスファルト混合物 細粒度ＡＳ混合物（１３） | アスファルト乳剤 ＰＫ－４ タックコート用 | ガソリン レギュラー スタンド | 軽油 １．２号 パトロール給油 | - | -
|  |  | ﾌﾟﾗｲﾑｺｰﾄ PK-3 | 2073.1 | 0.47 | 0.32 | 0.08 | - | 42.46 | 16.67 | 14.58 | 4.43 | - | 57.07 | 51.16 | 5.77 | 0.08 | 0.04 | - | 振動ローラ（舗装用）[ハンドガイド型]質量0.5～0.6t | 振動コンパクタ[前進型]質量40～60kg |  | - | 特殊作業員 | 普通作業員 | 土木一般世話役 | - | アスファルト混合物 細粒度ＡＳ混合物（１３） | アスファルト乳剤 ＰＫ－３ プライムコート用 | ガソリン レギュラー スタンド | 軽油 １．２号 パトロール給油 | - | -
|  |  | 無し | 1863.3 | 0.47 | 0.35 | 0.09 | - | 42.47 | 18.54 | 16.22 | 4.93 | - | 57.06 | 56.91 | 0.09 | 0.05 | - | - | 振動ローラ（舗装用）[ハンドガイド型]質量0.5～0.6t | 振動コンパクタ[前進型]質量40～60kg |  | - | 特殊作業員 | 普通作業員 | 土木一般世話役 | - | アスファルト混合物 細粒度ＡＳ混合物（１３） | ガソリン レギュラー スタンド | 軽油 １．２号 パトロール給油 | - | - | -
|  | 各種(1.90以上2.00t/m3未満) | ﾀｯｸｺｰﾄ PK-4 | 1775.6 | 0.55 | 0.37 | 0.09 | - | 49.58 | 19.46 | 17.03 | 5.18 | - | 49.87 | 47.41 | 2.3 | 0.09 | 0.05 | - | 振動ローラ（舗装用）[ハンドガイド型]質量0.5～0.6t | 振動コンパクタ[前進型]質量40～60kg |  | - | 特殊作業員 | 普通作業員 | 土木一般世話役 | - | 再生アスファルト混合物 再生粗粒度ＡＳ混合物（２０） | アスファルト乳剤 ＰＫ－４ タックコート用 | ガソリン レギュラー スタンド | 軽油 １．２号 パトロール給油 | - | -
|  |  | ﾌﾟﾗｲﾑｺｰﾄ PK-3 | 1854.4 | 0.53 | 0.36 | 0.09 | - | 47.47 | 18.63 | 16.3 | 4.96 | - | 52 | 45.39 | 6.45 | 0.09 | 0.05 | - | 振動ローラ（舗装用）[ハンドガイド型]質量0.5～0.6t | 振動コンパクタ[前進型]質量40～60kg |  | - | 特殊作業員 | 普通作業員 | 土木一般世話役 | - | 再生アスファルト混合物 再生粗粒度ＡＳ混合物（２０） | アスファルト乳剤 ＰＫ－３ プライムコート用 | ガソリン レギュラー スタンド | 軽油 １．２号 パトロール給油 | - | -
|  |  | 無し | 1644.6 | 0.53 | 0.4 | 0.1 | - | 48.12 | 21.01 | 18.38 | 5.59 | - | 51.35 | 51.18 | 0.1 | 0.06 | - | - | 振動ローラ（舗装用）[ハンドガイド型]質量0.5～0.6t | 振動コンパクタ[前進型]質量40～60kg |  | - | 特殊作業員 | 普通作業員 | 土木一般世話役 | - | 再生アスファルト混合物 再生粗粒度ＡＳ混合物（２０） | ガソリン レギュラー スタンド | 軽油 １．２号 パトロール給油 | - | - | -
|  | 各種(2.00以上2.10t/m3未満) | ﾀｯｸｺｰﾄ PK-4 | 1818.7 | 0.53 | 0.36 | 0.09 | - | 48.4 | 19 | 16.62 | 5.05 | - | 51.07 | 48.67 | 2.24 | 0.09 | 0.05 | - | 振動ローラ（舗装用）[ハンドガイド型]質量0.5～0.6t | 振動コンパクタ[前進型]質量40～60kg |  | - | 特殊作業員 | 普通作業員 | 土木一般世話役 | - | 再生アスファルト混合物 再生粗粒度ＡＳ混合物（２０） | アスファルト乳剤 ＰＫ－４ タックコート用 | ガソリン レギュラー スタンド | 軽油 １．２号 パトロール給油 | - | -
|  |  | ﾌﾟﾗｲﾑｺｰﾄ PK-3 | 1897.6 | 0.52 | 0.35 | 0.09 | - | 46.38 | 18.21 | 15.93 | 4.84 | - | 53.1 | 46.64 | 6.3 | 0.09 | 0.05 | - | 振動ローラ（舗装用）[ハンドガイド型]質量0.5～0.6t | 振動コンパクタ[前進型]質量40～60kg |  | - | 特殊作業員 | 普通作業員 | 土木一般世話役 | - | 再生アスファルト混合物 再生粗粒度ＡＳ混合物（２０） | アスファルト乳剤 ＰＫ－３ プライムコート用 | ガソリン レギュラー スタンド | 軽油 １．２号 パトロール給油 | - | -
|  |  | 無し | 1687.7 | 0.52 | 0.39 | 0.1 | - | 46.89 | 20.47 | 17.91 | 5.45 | - | 52.59 | 52.43 | 0.1 | 0.05 | - | - | 振動ローラ（舗装用）[ハンドガイド型]質量0.5～0.6t | 振動コンパクタ[前進型]質量40～60kg |  | - | 特殊作業員 | 普通作業員 | 土木一般世話役 | - | 再生アスファルト混合物 再生粗粒度ＡＳ混合物（２０） | ガソリン レギュラー スタンド | 軽油 １．２号 パトロール給油 | - | - | -
|  | 各種(2.10以上2.20t/m3未満) | ﾀｯｸｺｰﾄ PK-4 | 1861.8 | 0.52 | 0.35 | 0.09 | - | 47.29 | 18.56 | 16.24 | 4.94 | - | 52.19 | 49.84 | 2.19 | 0.09 | 0.05 | - | 振動ローラ（舗装用）[ハンドガイド型]質量0.5～0.6t | 振動コンパクタ[前進型]質量40～60kg |  | - | 特殊作業員 | 普通作業員 | 土木一般世話役 | - | 再生アスファルト混合物 再生粗粒度ＡＳ混合物（２０） | アスファルト乳剤 ＰＫ－４ タックコート用 | ガソリン レギュラー スタンド | 軽油 １．２号 パトロール給油 | - | -
|  |  | ﾌﾟﾗｲﾑｺｰﾄ PK-3 | 1940.7 | 0.51 | 0.34 | 0.09 | - | 45.36 | 17.8 | 15.58 | 4.74 | - | 54.13 | 47.82 | 6.16 | 0.08 | 0.05 | - | 振動ローラ（舗装用）[ハンドガイド型]質量0.5～0.6t | 振動コンパクタ[前進型]質量40～60kg |  | - | 特殊作業員 | 普通作業員 | 土木一般世話役 | - | 再生アスファルト混合物 再生粗粒度ＡＳ混合物（２０） | アスファルト乳剤 ＰＫ－３ プライムコート用 | ガソリン レギュラー スタンド | 軽油 １．２号 パトロール給油 | - | -
|  |  | 無し | 1730.8 | 0.51 | 0.38 | 0.1 | - | 45.73 | 19.96 | 17.47 | 5.31 | - | 53.76 | 53.6 | 0.1 | 0.05 | - | - | 振動ローラ（舗装用）[ハンドガイド型]質量0.5～0.6t | 振動コンパクタ[前進型]質量40～60kg |  | - | 特殊作業員 | 普通作業員 | 土木一般世話役 | - | 再生アスファルト混合物 再生粗粒度ＡＳ混合物（２０） | ガソリン レギュラー スタンド | 軽油 １．２号 パトロール給油 | - | - | -
|  | 各種(2.20以上2.30t/m3未満) | ﾀｯｸｺｰﾄ PK-4 | 1905 | 0.52 | 0.35 | 0.09 | - | 46.21 | 18.14 | 15.87 | 4.82 | - | 53.27 | 50.97 | 2.14 | 0.09 | 0.05 | - | 振動ローラ（舗装用）[ハンドガイド型]質量0.5～0.6t | 振動コンパクタ[前進型]質量40～60kg |  | - | 特殊作業員 | 普通作業員 | 土木一般世話役 | - | 再生アスファルト混合物 再生粗粒度ＡＳ混合物（２０） | アスファルト乳剤 ＰＫ－４ タックコート用 | ガソリン レギュラー スタンド | 軽油 １．２号 パトロール給油 | - | -
|  |  | ﾌﾟﾗｲﾑｺｰﾄ PK-3 | 1983.8 | 0.49 | 0.33 | 0.08 | - | 44.37 | 17.42 | 15.24 | 4.63 | - | 55.14 | 48.96 | 6.03 | 0.08 | 0.05 | - | 振動ローラ（舗装用）[ハンドガイド型]質量0.5～0.6t | 振動コンパクタ[前進型]質量40～60kg |  | - | 特殊作業員 | 普通作業員 | 土木一般世話役 | - | 再生アスファルト混合物 再生粗粒度ＡＳ混合物（２０） | アスファルト乳剤 ＰＫ－３ プライムコート用 | ガソリン レギュラー スタンド | 軽油 １．２号 パトロール給油 | - | -
|  |  | 無し | 1774 | 0.49 | 0.37 | 0.09 | - | 44.62 | 19.48 | 17.04 | 5.18 | - | 54.89 | 54.74 | 0.09 | 0.05 | - | - | 振動ローラ（舗装用）[ハンドガイド型]質量0.5～0.6t | 振動コンパクタ[前進型]質量40～60kg |  | - | 特殊作業員 | 普通作業員 | 土木一般世話役 | - | 再生アスファルト混合物 再生粗粒度ＡＳ混合物（２０） | ガソリン レギュラー スタンド | 軽油 １．２号 パトロール給油 | - | - | -
|  | 各種(2.30以上2.40t/m3未満) | ﾀｯｸｺｰﾄ PK-4 | 1948.1 | 0.5 | 0.34 | 0.08 | - | 45.19 | 17.74 | 15.52 | 4.72 | - | 54.31 | 52.07 | 2.09 | 0.08 | 0.05 | - | 振動ローラ（舗装用）[ハンドガイド型]質量0.5～0.6t | 振動コンパクタ[前進型]質量40～60kg |  | - | 特殊作業員 | 普通作業員 | 土木一般世話役 | - | 再生アスファルト混合物 再生粗粒度ＡＳ混合物（２０） | アスファルト乳剤 ＰＫ－４ タックコート用 | ガソリン レギュラー スタンド | 軽油 １．２号 パトロール給油 | - | -
|  |  | ﾌﾟﾗｲﾑｺｰﾄ PK-3 | 2026.9 | 0.48 | 0.33 | 0.08 | - | 43.42 | 17.05 | 14.91 | 4.53 | - | 56.1 | 50.06 | 5.9 | 0.08 | 0.04 | - | 振動ローラ（舗装用）[ハンドガイド型]質量0.5～0.6t | 振動コンパクタ[前進型]質量40～60kg |  | - | 特殊作業員 | 普通作業員 | 土木一般世話役 | - | 再生アスファルト混合物 再生粗粒度ＡＳ混合物（２０） | アスファルト乳剤 ＰＫ－３ プライムコート用 | ガソリン レギュラー スタンド | 軽油 １．２号 パトロール給油 | - | -
|  |  | 無し | 1817.1 | 0.48 | 0.36 | 0.09 | - | 43.56 | 19.01 | 16.64 | 5.06 | - | 55.96 | 55.81 | 0.09 | 0.05 | - | - | 振動ローラ（舗装用）[ハンドガイド型]質量0.5～0.6t | 振動コンパクタ[前進型]質量40～60kg |  | - | 特殊作業員 | 普通作業員 | 土木一般世話役 | - | 再生アスファルト混合物 再生粗粒度ＡＳ混合物（２０） | ガソリン レギュラー スタンド | 軽油 １．２号 パトロール給油 | - | - | -
| 1.4m以上 | 再生粗粒度ｱｽﾌｧﾙﾄ混合物(20) | ﾀｯｸｺｰﾄ PK-4 | 1300.8 | 2.95 | 2.21 | 0.43 | - | 20.53 | 7.72 | 5.29 | 3.45 | 1.87 | 76.52 | 72.98 | 3.14 | 0.36 | - | - | アスファルトフィニッシャ［クローラ型］舗装幅1.4～3.0m | 振動ローラ（舗装用）［搭乗・コンバインド式］質量3～4t | * | - | 普通作業員 | 特殊作業員 | 運転手（特殊） | 土木一般世話役 | 再生アスファルト混合物 再生粗粒度ＡＳ混合物（２０） | アスファルト乳剤 ＰＫ－４ タックコート用 | 軽油 １．２号 パトロール給油 | - | - | -
|  |  | ﾌﾟﾗｲﾑｺｰﾄ PK-3 | 1379.6 | 2.77 | 2.08 | 0.4 | - | 19.35 | 7.28 | 4.99 | 3.25 | 1.76 | 77.88 | 68.83 | 8.67 | 0.34 | - | - | アスファルトフィニッシャ［クローラ型］舗装幅1.4～3.0m | 振動ローラ（舗装用）［搭乗・コンバインド式］質量3～4t | * | - | 普通作業員 | 特殊作業員 | 運転手（特殊） | 土木一般世話役 | 再生アスファルト混合物 再生粗粒度ＡＳ混合物（２０） | アスファルト乳剤 ＰＫ－３ プライムコート用 | 軽油 １．２号 パトロール給油 | - | - | -
|  |  | 無し | 1240.5 | 2.89 | 2.31 | 0.45 | - | 20.19 | 8.1 | 5.55 | 3.62 | 1.96 | 76.92 | 76.53 | 0.38 | - | - | - | アスファルトフィニッシャ［クローラ型］舗装幅1.4～3.0m | 振動ローラ（舗装用）［搭乗・コンバインド式］質量3～4t | * | - | 普通作業員 | 特殊作業員 | 運転手（特殊） | 土木一般世話役 | 再生アスファルト混合物 再生粗粒度ＡＳ混合物（２０） | 軽油 １．２号 パトロール給油 | - | - | - | -
|  | 細粒度ｱｽﾌｧﾙﾄ混合物(13) | ﾀｯｸｺｰﾄ PK-4 | 1411.6 | 2.71 | 2.03 | 0.39 | - | 18.92 | 7.12 | 4.88 | 3.18 | 1.72 | 78.37 | 75.11 | 2.89 | 0.33 | - | - | アスファルトフィニッシャ［クローラ型］舗装幅1.4～3.0m | 振動ローラ（舗装用）［搭乗・コンバインド式］質量3～4t | * | - | 普通作業員 | 特殊作業員 | 運転手（特殊） | 土木一般世話役 | アスファルト混合物 細粒度ＡＳ混合物（１３） | アスファルト乳剤 ＰＫ－４ タックコート用 | 軽油 １．２号 パトロール給油 | - | - | -
|  |  | ﾌﾟﾗｲﾑｺｰﾄ PK-3 | 1490.5 | 2.56 | 1.92 | 0.37 | - | 17.92 | 6.74 | 4.62 | 3.01 | 1.63 | 79.52 | 71.14 | 8.03 | 0.32 | - | - | アスファルトフィニッシャ［クローラ型］舗装幅1.4～3.0m | 振動ローラ（舗装用）［搭乗・コンバインド式］質量3～4t | * | - | 普通作業員 | 特殊作業員 | 運転手（特殊） | 土木一般世話役 | アスファルト混合物 細粒度ＡＳ混合物（１３） | アスファルト乳剤 ＰＫ－３ プライムコート用 | 軽油 １．２号 パトロール給油 | - | - | -
|  |  | 無し | 1351.3 | 2.65 | 2.12 | 0.41 | - | 18.53 | 7.44 | 5.09 | 3.32 | 1.8 | 78.82 | 78.46 | 0.35 | - | - | - | アスファルトフィニッシャ［クローラ型］舗装幅1.4～3.0m | 振動ローラ（舗装用）［搭乗・コンバインド式］質量3～4t | * | - | 普通作業員 | 特殊作業員 | 運転手（特殊） | 土木一般世話役 | アスファルト混合物 細粒度ＡＳ混合物（１３） | 軽油 １．２号 パトロール給油 | - | - | - | -
|  | 各種(1.90以上2.00t/m3未満) | ﾀｯｸｺｰﾄ PK-4 | 1193 | 3.22 | 2.41 | 0.47 | - | 22.39 | 8.42 | 5.77 | 3.76 | 2.04 | 74.39 | 70.54 | 3.42 | 0.39 | - | - | アスファルトフィニッシャ［クローラ型］舗装幅1.4～3.0m | 振動ローラ（舗装用）［搭乗・コンバインド式］質量3～4t | * | - | 普通作業員 | 特殊作業員 | 運転手（特殊） | 土木一般世話役 | 再生アスファルト混合物 再生粗粒度ＡＳ混合物（２０） | アスファルト乳剤 ＰＫ－４ タックコート用 | 軽油 １．２号 パトロール給油 | - | - | -
|  |  | ﾌﾟﾗｲﾑｺｰﾄ PK-3 | 1271.8 | 3.02 | 2.26 | 0.44 | - | 21 | 7.9 | 5.41 | 3.53 | 1.91 | 75.98 | 66.16 | 9.41 | 0.37 | - | - | アスファルトフィニッシャ［クローラ型］舗装幅1.4～3.0m | 振動ローラ（舗装用）［搭乗・コンバインド式］質量3～4t | * | - | 普通作業員 | 特殊作業員 | 運転手（特殊） | 土木一般世話役 | 再生アスファルト混合物 再生粗粒度ＡＳ混合物（２０） | アスファルト乳剤 ＰＫ－３ プライムコート用 | 軽油 １．２号 パトロール給油 | - | - | -
|  |  | 無し | 1132.7 | 3.17 | 2.53 | 0.49 | - | 22.11 | 8.87 | 6.08 | 3.96 | 2.15 | 74.72 | 74.28 | 0.42 | - | - | - | アスファルトフィニッシャ［クローラ型］舗装幅1.4～3.0m | 振動ローラ（舗装用）［搭乗・コンバインド式］質量3～4t | * | - | 普通作業員 | 特殊作業員 | 運転手（特殊） | 土木一般世話役 | 再生アスファルト混合物 再生粗粒度ＡＳ混合物（２０） | 軽油 １．２号 パトロール給油 | - | - | - | -
|  | 各種(2.00以上2.10t/m3未満) | ﾀｯｸｺｰﾄ PK-4 | 1236.1 | 3.1 | 2.32 | 0.45 | - | 21.61 | 8.13 | 5.57 | 3.63 | 1.97 | 75.29 | 71.57 | 3.3 | 0.38 | - | - | アスファルトフィニッシャ［クローラ型］舗装幅1.4～3.0m | 振動ローラ（舗装用）［搭乗・コンバインド式］質量3～4t | * | - | 普通作業員 | 特殊作業員 | 運転手（特殊） | 土木一般世話役 | 再生アスファルト混合物 再生粗粒度ＡＳ混合物（２０） | アスファルト乳剤 ＰＫ－４ タックコート用 | 軽油 １．２号 パトロール給油 | - | - | -
|  |  | ﾌﾟﾗｲﾑｺｰﾄ PK-3 | 1314.9 | 2.91 | 2.18 | 0.42 | - | 20.31 | 7.64 | 5.24 | 3.41 | 1.85 | 76.78 | 67.28 | 9.1 | 0.36 | - | - | アスファルトフィニッシャ［クローラ型］舗装幅1.4～3.0m | 振動ローラ（舗装用）［搭乗・コンバインド式］質量3～4t | * | - | 普通作業員 | 特殊作業員 | 運転手（特殊） | 土木一般世話役 | 再生アスファルト混合物 再生粗粒度ＡＳ混合物（２０） | アスファルト乳剤 ＰＫ－３ プライムコート用 | 軽油 １．２号 パトロール給油 | - | - | -
|  |  | 無し | 1175.8 | 3.05 | 2.44 | 0.47 | - | 21.31 | 8.55 | 5.86 | 3.82 | 2.07 | 75.64 | 75.22 | 0.4 | - | - | - | アスファルトフィニッシャ［クローラ型］舗装幅1.4～3.0m | 振動ローラ（舗装用）［搭乗・コンバインド式］質量3～4t | * | - | 普通作業員 | 特殊作業員 | 運転手（特殊） | 土木一般世話役 | 再生アスファルト混合物 再生粗粒度ＡＳ混合物（２０） | 軽油 １．２号 パトロール給油 | - | - | - | -
|  | 各種(2.10以上2.20t/m3未満) | ﾀｯｸｺｰﾄ PK-4 | 1279.2 | 3 | 2.24 | 0.44 | - | 20.88 | 7.86 | 5.38 | 3.51 | 1.9 | 76.12 | 72.52 | 3.19 | 0.37 | - | - | アスファルトフィニッシャ［クローラ型］舗装幅1.4～3.0m | 振動ローラ（舗装用）［搭乗・コンバインド式］質量3～4t | * | - | 普通作業員 | 特殊作業員 | 運転手（特殊） | 土木一般世話役 | 再生アスファルト混合物 再生粗粒度ＡＳ混合物（２０） | アスファルト乳剤 ＰＫ－４ タックコート用 | 軽油 １．２号 パトロール給油 | - | - | -
|  |  | ﾌﾟﾗｲﾑｺｰﾄ PK-3 | 1358.1 | 2.82 | 2.11 | 0.41 | - | 19.66 | 7.4 | 5.07 | 3.3 | 1.79 | 77.52 | 68.32 | 8.81 | 0.35 | - | - | アスファルトフィニッシャ［クローラ型］舗装幅1.4～3.0m | 振動ローラ（舗装用）［搭乗・コンバインド式］質量3～4t | * | - | 普通作業員 | 特殊作業員 | 運転手（特殊） | 土木一般世話役 | 再生アスファルト混合物 再生粗粒度ＡＳ混合物（２０） | アスファルト乳剤 ＰＫ－３ プライムコート用 | 軽油 １．２号 パトロール給油 | - | - | -
|  |  | 無し | 1218.9 | 2.95 | 2.35 | 0.46 | - | 20.54 | 8.24 | 5.65 | 3.68 | 2 | 76.51 | 76.11 | 0.39 | - | - | - | アスファルトフィニッシャ［クローラ型］舗装幅1.4～3.0m | 振動ローラ（舗装用）［搭乗・コンバインド式］質量3～4t | * | - | 普通作業員 | 特殊作業員 | 運転手（特殊） | 土木一般世話役 | 再生アスファルト混合物 再生粗粒度ＡＳ混合物（２０） | 軽油 １．２号 パトロール給油 | - | - | - | -
|  | 各種(2.20以上2.30t/m3未満) | ﾀｯｸｺｰﾄ PK-4 | 1322.3 | 2.9 | 2.17 | 0.42 | - | 20.2 | 7.6 | 5.21 | 3.39 | 1.84 | 76.9 | 73.42 | 3.08 | 0.36 | - | - | アスファルトフィニッシャ［クローラ型］舗装幅1.4～3.0m | 振動ローラ（舗装用）［搭乗・コンバインド式］質量3～4t | * | - | 普通作業員 | 特殊作業員 | 運転手（特殊） | 土木一般世話役 | 再生アスファルト混合物 再生粗粒度ＡＳ混合物（２０） | アスファルト乳剤 ＰＫ－４ タックコート用 | 軽油 １．２号 パトロール給油 | - | - | -
|  |  | ﾌﾟﾗｲﾑｺｰﾄ PK-3 | 1401.2 | 2.74 | 2.05 | 0.4 | - | 19.05 | 7.17 | 4.91 | 3.2 | 1.73 | 78.21 | 69.29 | 8.54 | 0.34 | - | - | アスファルトフィニッシャ［クローラ型］舗装幅1.4～3.0m | 振動ローラ（舗装用）［搭乗・コンバインド式］質量3～4t | * | - | 普通作業員 | 特殊作業員 | 運転手（特殊） | 土木一般世話役 | 再生アスファルト混合物 再生粗粒度ＡＳ混合物（２０） | アスファルト乳剤 ＰＫ－３ プライムコート用 | 軽油 １．２号 パトロール給油 | - | - | -
|  |  | 無し | 1262 | 2.84 | 2.27 | 0.44 | - | 19.84 | 7.96 | 5.45 | 3.56 | 1.93 | 77.32 | 76.94 | 0.37 | - | - | - | アスファルトフィニッシャ［クローラ型］舗装幅1.4～3.0m | 振動ローラ（舗装用）［搭乗・コンバインド式］質量3～4t | * | - | 普通作業員 | 特殊作業員 | 運転手（特殊） | 土木一般世話役 | 再生アスファルト混合物 再生粗粒度ＡＳ混合物（２０） | 軽油 １．２号 パトロール給油 | - | - | - | -
|  | 各種(2.30以上2.40t/m3未満) | ﾀｯｸｺｰﾄ PK-4 | 1365.4 | 2.81 | 2.1 | 0.41 | - | 19.56 | 7.36 | 5.04 | 3.29 | 1.78 | 77.63 | 74.26 | 2.99 | 0.34 | - | - | アスファルトフィニッシャ［クローラ型］舗装幅1.4～3.0m | 振動ローラ（舗装用）［搭乗・コンバインド式］質量3～4t | * | - | 普通作業員 | 特殊作業員 | 運転手（特殊） | 土木一般世話役 | 再生アスファルト混合物 再生粗粒度ＡＳ混合物（２０） | アスファルト乳剤 ＰＫ－４ タックコート用 | 軽油 １．２号 パトロール給油 | - | - | -
|  |  | ﾌﾟﾗｲﾑｺｰﾄ PK-3 | 1444.3 | 2.65 | 1.99 | 0.38 | - | 18.5 | 6.96 | 4.77 | 3.11 | 1.68 | 78.85 | 70.21 | 8.28 | 0.33 | - | - | アスファルトフィニッシャ［クローラ型］舗装幅1.4～3.0m | 振動ローラ（舗装用）［搭乗・コンバインド式］質量3～4t | * | - | 普通作業員 | 特殊作業員 | 運転手（特殊） | 土木一般世話役 | 再生アスファルト混合物 再生粗粒度ＡＳ混合物（２０） | アスファルト乳剤 ＰＫ－３ プライムコート用 | 軽油 １．２号 パトロール給油 | - | - | -
|  |  | 無し | 1305.1 | 2.76 | 2.2 | 0.43 | - | 19.18 | 7.7 | 5.27 | 3.44 | 1.86 | 78.06 | 77.69 | 0.36 | - | - | - | アスファルトフィニッシャ［クローラ型］舗装幅1.4～3.0m | 振動ローラ（舗装用）［搭乗・コンバインド式］質量3～4t | * | - | 普通作業員 | 特殊作業員 | 運転手（特殊） | 土木一般世話役 | 再生アスファルト混合物 再生粗粒度ＡＳ混合物（２０） | 軽油 １．２号 パトロール給油 | - | - | - | -
45mm以上55mm未満 | 1.4m未満 | 再生粗粒度ｱｽﾌｧﾙﾄ混合物(20) | ﾀｯｸｺｰﾄ PK-4 | 2120.6 | 0.46 | 0.31 | 0.08 | - | 41.51 | 16.29 | 14.26 | 4.33 | - | 58.03 | 55.97 | 1.92 | 0.08 | 0.04 | - | 振動ローラ（舗装用）[ハンドガイド型]質量0.5～0.6t | 振動コンパクタ[前進型]質量40～60kg |  | - | 特殊作業員 | 普通作業員 | 土木一般世話役 | - | 再生アスファルト混合物 再生粗粒度ＡＳ混合物（２０） | アスファルト乳剤 ＰＫ－４ タックコート用 | ガソリン レギュラー スタンド | 軽油 １．２号 パトロール給油 | - | -
|  |  | ﾌﾟﾗｲﾑｺｰﾄ PK-3 | 2199.4 | 0.44 | 0.3 | 0.07 | - | 40.02 | 15.71 | 13.74 | 4.18 | - | 59.54 | 53.97 | 5.44 | 0.07 | 0.04 | - | 振動ローラ（舗装用）[ハンドガイド型]質量0.5～0.6t | 振動コンパクタ[前進型]質量40～60kg |  | - | 特殊作業員 | 普通作業員 | 土木一般世話役 | - | 再生アスファルト混合物 再生粗粒度ＡＳ混合物（２０） | アスファルト乳剤 ＰＫ－３ プライムコート用 | ガソリン レギュラー スタンド | 軽油 １．２号 パトロール給油 | - | -
|  |  | 無し | 1989.6 | 0.43 | 0.33 | 0.08 | - | 39.78 | 17.37 | 15.19 | 4.62 | - | 59.79 | 59.66 | 0.08 | 0.05 | - | - | 振動ローラ（舗装用）[ハンドガイド型]質量0.5～0.6t | 振動コンパクタ[前進型]質量40～60kg |  | - | 特殊作業員 | 普通作業員 | 土木一般世話役 | - | 再生アスファルト混合物 再生粗粒度ＡＳ混合物（２０） | ガソリン レギュラー スタンド | 軽油 １．２号 パトロール給油 | - | - | -
|  | 細粒度ｱｽﾌｧﾙﾄ混合物(13) | ﾀｯｸｺｰﾄ PK-4 | 2259.2 | 0.43 | 0.29 | 0.07 | - | 38.96 | 15.29 | 13.38 | 4.07 | - | 60.61 | 58.68 | 1.8 | 0.07 | 0.04 | - | 振動ローラ（舗装用）[ハンドガイド型]質量0.5～0.6t | 振動コンパクタ[前進型]質量40～60kg |  | - | 特殊作業員 | 普通作業員 | 土木一般世話役 | - | アスファルト混合物 細粒度ＡＳ混合物（１３） | アスファルト乳剤 ＰＫ－４ タックコート用 | ガソリン レギュラー スタンド | 軽油 １．２号 パトロール給油 | - | -
|  |  | ﾌﾟﾗｲﾑｺｰﾄ PK-3 | 2338 | 0.41 | 0.28 | 0.07 | - | 37.65 | 14.78 | 12.93 | 3.93 | - | 61.94 | 56.7 | 5.11 | 0.07 | 0.04 | - | 振動ローラ（舗装用）[ハンドガイド型]質量0.5～0.6t | 振動コンパクタ[前進型]質量40～60kg |  | - | 特殊作業員 | 普通作業員 | 土木一般世話役 | - | アスファルト混合物 細粒度ＡＳ混合物（１３） | アスファルト乳剤 ＰＫ－３ プライムコート用 | ガソリン レギュラー スタンド | 軽油 １．２号 パトロール給油 | - | -
|  |  | 無し | 2128.2 | 0.41 | 0.31 | 0.08 | - | 37.18 | 16.23 | 14.2 | 4.32 | - | 62.41 | 62.29 | 0.08 | 0.04 | - | - | 振動ローラ（舗装用）[ハンドガイド型]質量0.5～0.6t | 振動コンパクタ[前進型]質量40～60kg |  | - | 特殊作業員 | 普通作業員 | 土木一般世話役 | - | アスファルト混合物 細粒度ＡＳ混合物（１３） | ガソリン レギュラー スタンド | 軽油 １．２号 パトロール給油 | - | - | -
|  | 各種(1.90以上2.00t/m3未満) | ﾀｯｸｺｰﾄ PK-4 | 1985.8 | 0.49 | 0.33 | 0.08 | - | 44.33 | 17.4 | 15.22 | 4.63 | - | 55.18 | 52.98 | 2.05 | 0.08 | 0.05 | - | 振動ローラ（舗装用）[ハンドガイド型]質量0.5～0.6t | 振動コンパクタ[前進型]質量40～60kg |  | - | 特殊作業員 | 普通作業員 | 土木一般世話役 | - | 再生アスファルト混合物 再生粗粒度ＡＳ混合物（２０） | アスファルト乳剤 ＰＫ－４ タックコート用 | ガソリン レギュラー スタンド | 軽油 １．２号 パトロール給油 | - | -
|  |  | ﾌﾟﾗｲﾑｺｰﾄ PK-3 | 2064.7 | 0.47 | 0.32 | 0.08 | - | 42.62 | 16.73 | 14.64 | 4.45 | - | 56.91 | 50.98 | 5.79 | 0.08 | 0.04 | - | 振動ローラ（舗装用）[ハンドガイド型]質量0.5～0.6t | 振動コンパクタ[前進型]質量40～60kg |  | - | 特殊作業員 | 普通作業員 | 土木一般世話役 | - | 再生アスファルト混合物 再生粗粒度ＡＳ混合物（２０） | アスファルト乳剤 ＰＫ－３ プライムコート用 | ガソリン レギュラー スタンド | 軽油 １．２号 パトロール給油 | - | -
|  |  | 無し | 1854.8 | 0.48 | 0.36 | 0.09 | - | 42.68 | 18.63 | 16.3 | 4.96 | - | 56.84 | 56.69 | 0.09 | 0.05 | - | - | 振動ローラ（舗装用）[ハンドガイド型]質量0.5～0.6t | 振動コンパクタ[前進型]質量40～60kg |  | - | 特殊作業員 | 普通作業員 | 土木一般世話役 | - | 再生アスファルト混合物 再生粗粒度ＡＳ混合物（２０） | ガソリン レギュラー スタンド | 軽油 １．２号 パトロール給油 | - | - | -
|  | 各種(2.00以上2.10t/m3未満) | ﾀｯｸｺｰﾄ PK-4 | 2039.7 | 0.47 | 0.32 | 0.08 | - | 43.16 | 16.94 | 14.82 | 4.51 | - | 56.37 | 54.23 | 2 | 0.08 | 0.04 | - | 振動ローラ（舗装用）[ハンドガイド型]質量0.5～0.6t | 振動コンパクタ[前進型]質量40～60kg |  | - | 特殊作業員 | 普通作業員 | 土木一般世話役 | - | 再生アスファルト混合物 再生粗粒度ＡＳ混合物（２０） | アスファルト乳剤 ＰＫ－４ タックコート用 | ガソリン レギュラー スタンド | 軽油 １．２号 パトロール給油 | - | -
|  |  | ﾌﾟﾗｲﾑｺｰﾄ PK-3 | 2118.6 | 0.46 | 0.31 | 0.08 | - | 41.55 | 16.31 | 14.27 | 4.34 | - | 57.99 | 52.2 | 5.65 | 0.08 | 0.04 | - | 振動ローラ（舗装用）[ハンドガイド型]質量0.5～0.6t | 振動コンパクタ[前進型]質量40～60kg |  | - | 特殊作業員 | 普通作業員 | 土木一般世話役 | - | 再生アスファルト混合物 再生粗粒度ＡＳ混合物（２０） | アスファルト乳剤 ＰＫ－３ プライムコート用 | ガソリン レギュラー スタンド | 軽油 １．２号 パトロール給油 | - | -
|  |  | 無し | 1908.7 | 0.47 | 0.35 | 0.09 | - | 41.47 | 18.1 | 15.84 | 4.82 | - | 58.06 | 57.91 | 0.09 | 0.05 | - | - | 振動ローラ（舗装用）[ハンドガイド型]質量0.5～0.6t | 振動コンパクタ[前進型]質量40～60kg |  | - | 特殊作業員 | 普通作業員 | 土木一般世話役 | - | 再生アスファルト混合物 再生粗粒度ＡＳ混合物（２０） | ガソリン レギュラー スタンド | 軽油 １．２号 パトロール給油 | - | - | -
|  | 各種(2.10以上2.20t/m3未満) | ﾀｯｸｺｰﾄ PK-4 | 2093.6 | 0.46 | 0.31 | 0.08 | - | 42.04 | 16.5 | 14.44 | 4.39 | - | 57.5 | 55.41 | 1.95 | 0.08 | 0.04 | - | 振動ローラ（舗装用）[ハンドガイド型]質量0.5～0.6t | 振動コンパクタ[前進型]質量40～60kg |  | - | 特殊作業員 | 普通作業員 | 土木一般世話役 | - | 再生アスファルト混合物 再生粗粒度ＡＳ混合物（２０） | アスファルト乳剤 ＰＫ－４ タックコート用 | ガソリン レギュラー スタンド | 軽油 １．２号 パトロール給油 | - | -
|  |  | ﾌﾟﾗｲﾑｺｰﾄ PK-3 | 2172.5 | 0.45 | 0.3 | 0.08 | - | 40.51 | 15.9 | 13.91 | 4.23 | - | 59.04 | 53.4 | 5.5 | 0.08 | 0.04 | - | 振動ローラ（舗装用）[ハンドガイド型]質量0.5～0.6t | 振動コンパクタ[前進型]質量40～60kg |  | - | 特殊作業員 | 普通作業員 | 土木一般世話役 | - | 再生アスファルト混合物 再生粗粒度ＡＳ混合物（２０） | アスファルト乳剤 ＰＫ－３ プライムコート用 | ガソリン レギュラー スタンド | 軽油 １．２号 パトロール給油 | - | -
|  |  | 無し | 1962.6 | 0.45 | 0.34 | 0.08 | - | 40.31 | 17.6 | 15.4 | 4.68 | - | 59.24 | 59.11 | 0.08 | 0.05 | - | - | 振動ローラ（舗装用）[ハンドガイド型]質量0.5～0.6t | 振動コンパクタ[前進型]質量40～60kg |  | - | 特殊作業員 | 普通作業員 | 土木一般世話役 | - | 再生アスファルト混合物 再生粗粒度ＡＳ混合物（２０） | ガソリン レギュラー スタンド | 軽油 １．２号 パトロール給油 | - | - | -
|  | 各種(2.20以上2.30t/m3未満) | ﾀｯｸｺｰﾄ PK-4 | 2147.5 | 0.46 | 0.31 | 0.08 | - | 40.99 | 16.09 | 14.08 | 4.28 | - | 58.55 | 56.51 | 1.9 | 0.08 | 0.04 | - | 振動ローラ（舗装用）[ハンドガイド型]質量0.5～0.6t | 振動コンパクタ[前進型]質量40～60kg |  | - | 特殊作業員 | 普通作業員 | 土木一般世話役 | - | 再生アスファルト混合物 再生粗粒度ＡＳ混合物（２０） | アスファルト乳剤 ＰＫ－４ タックコート用 | ガソリン レギュラー スタンド | 軽油 １．２号 パトロール給油 | - | -
|  |  | ﾌﾟﾗｲﾑｺｰﾄ PK-3 | 2226.4 | 0.44 | 0.3 | 0.07 | - | 39.54 | 15.52 | 13.58 | 4.13 | - | 60.02 | 54.52 | 5.37 | 0.07 | 0.04 | - | 振動ローラ（舗装用）[ハンドガイド型]質量0.5～0.6t | 振動コンパクタ[前進型]質量40～60kg |  | - | 特殊作業員 | 普通作業員 | 土木一般世話役 | - | 再生アスファルト混合物 再生粗粒度ＡＳ混合物（２０） | アスファルト乳剤 ＰＫ－３ プライムコート用 | ガソリン レギュラー スタンド | 軽油 １．２号 パトロール給油 | - | -
|  |  | 無し | 2016.5 | 0.43 | 0.33 | 0.08 | - | 39.24 | 17.13 | 14.99 | 4.56 | - | 60.33 | 60.21 | 0.08 | 0.04 | - | - | 振動ローラ（舗装用）[ハンドガイド型]質量0.5～0.6t | 振動コンパクタ[前進型]質量40～60kg |  | - | 特殊作業員 | 普通作業員 | 土木一般世話役 | - | 再生アスファルト混合物 再生粗粒度ＡＳ混合物（２０） | ガソリン レギュラー スタンド | 軽油 １．２号 パトロール給油 | - | - | -
|  | 各種(2.30以上2.40t/m3未満) | ﾀｯｸｺｰﾄ PK-4 | 2201.4 | 0.44 | 0.3 | 0.07 | - | 39.97 | 15.69 | 13.73 | 4.17 | - | 59.59 | 57.61 | 1.85 | 0.07 | 0.04 | - | 振動ローラ（舗装用）[ハンドガイド型]質量0.5～0.6t | 振動コンパクタ[前進型]質量40～60kg |  | - | 特殊作業員 | 普通作業員 | 土木一般世話役 | - | 再生アスファルト混合物 再生粗粒度ＡＳ混合物（２０） | アスファルト乳剤 ＰＫ－４ タックコート用 | ガソリン レギュラー スタンド | 軽油 １．２号 パトロール給油 | - | -
|  |  | ﾌﾟﾗｲﾑｺｰﾄ PK-3 | 2280.3 | 0.43 | 0.29 | 0.07 | - | 38.6 | 15.15 | 13.26 | 4.03 | - | 60.97 | 55.6 | 5.24 | 0.07 | 0.04 | - | 振動ローラ（舗装用）[ハンドガイド型]質量0.5～0.6t | 振動コンパクタ[前進型]質量40～60kg |  | - | 特殊作業員 | 普通作業員 | 土木一般世話役 | - | 再生アスファルト混合物 再生粗粒度ＡＳ混合物（２０） | アスファルト乳剤 ＰＫ－３ プライムコート用 | ガソリン レギュラー スタンド | 軽油 １．２号 パトロール給油 | - | -
|  |  | 無し | 2070.4 | 0.42 | 0.32 | 0.08 | - | 38.23 | 16.69 | 14.6 | 4.44 | - | 61.35 | 61.23 | 0.08 | 0.04 | - | - | 振動ローラ（舗装用）[ハンドガイド型]質量0.5～0.6t | 振動コンパクタ[前進型]質量40～60kg |  | - | 特殊作業員 | 普通作業員 | 土木一般世話役 | - | 再生アスファルト混合物 再生粗粒度ＡＳ混合物（２０） | ガソリン レギュラー スタンド | 軽油 １．２号 パトロール給油 | - | - | -
| 1.4m以上 | 再生粗粒度ｱｽﾌｧﾙﾄ混合物(20) | ﾀｯｸｺｰﾄ PK-4 | 1537.9 | 2.48 | 1.86 | 0.36 | - | 17.37 | 6.53 | 4.48 | 2.92 | 1.58 | 80.15 | 77.16 | 2.65 | 0.31 | - | - | アスファルトフィニッシャ［クローラ型］舗装幅1.4～3.0m | 振動ローラ（舗装用）［搭乗・コンバインド式］質量3～4t | * | - | 普通作業員 | 特殊作業員 | 運転手（特殊） | 土木一般世話役 | 再生アスファルト混合物 再生粗粒度ＡＳ混合物（２０） | アスファルト乳剤 ＰＫ－４ タックコート用 | 軽油 １．２号 パトロール給油 | - | - | -
|  |  | ﾌﾟﾗｲﾑｺｰﾄ PK-3 | 1616.8 | 2.36 | 1.77 | 0.34 | - | 16.51 | 6.21 | 4.26 | 2.77 | 1.5 | 81.13 | 73.41 | 7.4 | 0.29 | - | - | アスファルトフィニッシャ［クローラ型］舗装幅1.4～3.0m | 振動ローラ（舗装用）［搭乗・コンバインド式］質量3～4t | * | - | 普通作業員 | 特殊作業員 | 運転手（特殊） | 土木一般世話役 | 再生アスファルト混合物 再生粗粒度ＡＳ混合物（２０） | アスファルト乳剤 ＰＫ－３ プライムコート用 | 軽油 １．２号 パトロール給油 | - | - | -
|  |  | 無し | 1477.6 | 2.43 | 1.94 | 0.38 | - | 16.94 | 6.8 | 4.66 | 3.04 | 1.64 | 80.63 | 80.3 | 0.32 | - | - | - | アスファルトフィニッシャ［クローラ型］舗装幅1.4～3.0m | 振動ローラ（舗装用）［搭乗・コンバインド式］質量3～4t | * | - | 普通作業員 | 特殊作業員 | 運転手（特殊） | 土木一般世話役 | 再生アスファルト混合物 再生粗粒度ＡＳ混合物（２０） | 軽油 １．２号 パトロール給油 | - | - | - | -
|  | 細粒度ｱｽﾌｧﾙﾄ混合物(13) | ﾀｯｸｺｰﾄ PK-4 | 1676.5 | 2.28 | 1.71 | 0.33 | - | 15.92 | 5.99 | 4.1 | 2.68 | 1.45 | 81.8 | 79.06 | 2.43 | 0.28 | - | - | アスファルトフィニッシャ［クローラ型］舗装幅1.4～3.0m | 振動ローラ（舗装用）［搭乗・コンバインド式］質量3～4t | * | - | 普通作業員 | 特殊作業員 | 運転手（特殊） | 土木一般世話役 | アスファルト混合物 細粒度ＡＳ混合物（１３） | アスファルト乳剤 ＰＫ－４ タックコート用 | 軽油 １．２号 パトロール給油 | - | - | -
|  |  | ﾌﾟﾗｲﾑｺｰﾄ PK-3 | 1755.4 | 2.18 | 1.63 | 0.32 | - | 15.21 | 5.72 | 3.92 | 2.56 | 1.38 | 82.61 | 75.5 | 6.81 | 0.27 | - | - | アスファルトフィニッシャ［クローラ型］舗装幅1.4～3.0m | 振動ローラ（舗装用）［搭乗・コンバインド式］質量3～4t | * | - | 普通作業員 | 特殊作業員 | 運転手（特殊） | 土木一般世話役 | アスファルト混合物 細粒度ＡＳ混合物（１３） | アスファルト乳剤 ＰＫ－３ プライムコート用 | 軽油 １．２号 パトロール給油 | - | - | -
|  |  | 無し | 1616.2 | 2.21 | 1.77 | 0.34 | - | 15.49 | 6.22 | 4.26 | 2.78 | 1.5 | 82.3 | 82 | 0.29 | - | - | - | アスファルトフィニッシャ［クローラ型］舗装幅1.4～3.0m | 振動ローラ（舗装用）［搭乗・コンバインド式］質量3～4t | * | - | 普通作業員 | 特殊作業員 | 運転手（特殊） | 土木一般世話役 | アスファルト混合物 細粒度ＡＳ混合物（１３） | 軽油 １．２号 パトロール給油 | - | - | - | -
|  | 各種(1.90以上2.00t/m3未満) | ﾀｯｸｺｰﾄ PK-4 | 1403.2 | 2.73 | 2.04 | 0.4 | - | 19.04 | 7.16 | 4.91 | 3.2 | 1.73 | 78.23 | 74.95 | 2.91 | 0.33 | - | - | アスファルトフィニッシャ［クローラ型］舗装幅1.4～3.0m | 振動ローラ（舗装用）［搭乗・コンバインド式］質量3～4t | * | - | 普通作業員 | 特殊作業員 | 運転手（特殊） | 土木一般世話役 | 再生アスファルト混合物 再生粗粒度ＡＳ混合物（２０） | アスファルト乳剤 ＰＫ－４ タックコート用 | 軽油 １．２号 パトロール給油 | - | - | -
|  |  | ﾌﾟﾗｲﾑｺｰﾄ PK-3 | 1482 | 2.58 | 1.94 | 0.37 | - | 18.02 | 6.78 | 4.64 | 3.03 | 1.64 | 79.4 | 70.98 | 8.07 | 0.32 | - | - | アスファルトフィニッシャ［クローラ型］舗装幅1.4～3.0m | 振動ローラ（舗装用）［搭乗・コンバインド式］質量3～4t | * | - | 普通作業員 | 特殊作業員 | 運転手（特殊） | 土木一般世話役 | 再生アスファルト混合物 再生粗粒度ＡＳ混合物（２０） | アスファルト乳剤 ＰＫ－３ プライムコート用 | 軽油 １．２号 パトロール給油 | - | - | -
|  |  | 無し | 1342.9 | 2.67 | 2.14 | 0.41 | - | 18.64 | 7.48 | 5.13 | 3.34 | 1.81 | 78.69 | 78.33 | 0.35 | - | - | - | アスファルトフィニッシャ［クローラ型］舗装幅1.4～3.0m | 振動ローラ（舗装用）［搭乗・コンバインド式］質量3～4t | * | - | 普通作業員 | 特殊作業員 | 運転手（特殊） | 土木一般世話役 | 再生アスファルト混合物 再生粗粒度ＡＳ混合物（２０） | 軽油 １．２号 パトロール給油 | - | - | - | -
|  | 各種(2.00以上2.10t/m3未満) | ﾀｯｸｺｰﾄ PK-4 | 1457.1 | 2.63 | 1.97 | 0.38 | - | 18.33 | 6.9 | 4.72 | 3.08 | 1.67 | 79.04 | 75.89 | 2.8 | 0.32 | - | - | アスファルトフィニッシャ［クローラ型］舗装幅1.4～3.0m | 振動ローラ（舗装用）［搭乗・コンバインド式］質量3～4t | * | - | 普通作業員 | 特殊作業員 | 運転手（特殊） | 土木一般世話役 | 再生アスファルト混合物 再生粗粒度ＡＳ混合物（２０） | アスファルト乳剤 ＰＫ－４ タックコート用 | 軽油 １．２号 パトロール給油 | - | - | -
|  |  | ﾌﾟﾗｲﾑｺｰﾄ PK-3 | 1535.9 | 2.49 | 1.87 | 0.36 | - | 17.38 | 6.54 | 4.48 | 2.92 | 1.58 | 80.13 | 72 | 7.79 | 0.31 | - | - | アスファルトフィニッシャ［クローラ型］舗装幅1.4～3.0m | 振動ローラ（舗装用）［搭乗・コンバインド式］質量3～4t | * | - | 普通作業員 | 特殊作業員 | 運転手（特殊） | 土木一般世話役 | 再生アスファルト混合物 再生粗粒度ＡＳ混合物（２０） | アスファルト乳剤 ＰＫ－３ プライムコート用 | 軽油 １．２号 パトロール給油 | - | - | -
|  |  | 無し | 1396.8 | 2.57 | 2.05 | 0.4 | - | 17.92 | 7.19 | 4.93 | 3.21 | 1.74 | 79.51 | 79.16 | 0.34 | - | - | - | アスファルトフィニッシャ［クローラ型］舗装幅1.4～3.0m | 振動ローラ（舗装用）［搭乗・コンバインド式］質量3～4t | * | - | 普通作業員 | 特殊作業員 | 運転手（特殊） | 土木一般世話役 | 再生アスファルト混合物 再生粗粒度ＡＳ混合物（２０） | 軽油 １．２号 パトロール給油 | - | - | - | -
|  | 各種(2.10以上2.20t/m3未満) | ﾀｯｸｺｰﾄ PK-4 | 1511 | 2.54 | 1.9 | 0.37 | - | 17.68 | 6.65 | 4.56 | 2.97 | 1.61 | 79.78 | 76.74 | 2.7 | 0.31 | - | - | アスファルトフィニッシャ［クローラ型］舗装幅1.4～3.0m | 振動ローラ（舗装用）［搭乗・コンバインド式］質量3～4t | * | - | 普通作業員 | 特殊作業員 | 運転手（特殊） | 土木一般世話役 | 再生アスファルト混合物 再生粗粒度ＡＳ混合物（２０） | アスファルト乳剤 ＰＫ－４ タックコート用 | 軽油 １．２号 パトロール給油 | - | - | -
|  |  | ﾌﾟﾗｲﾑｺｰﾄ PK-3 | 1589.8 | 2.4 | 1.8 | 0.35 | - | 16.8 | 6.32 | 4.33 | 2.82 | 1.53 | 80.8 | 72.95 | 7.52 | 0.3 | - | - | アスファルトフィニッシャ［クローラ型］舗装幅1.4～3.0m | 振動ローラ（舗装用）［搭乗・コンバインド式］質量3～4t | * | - | 普通作業員 | 特殊作業員 | 運転手（特殊） | 土木一般世話役 | 再生アスファルト混合物 再生粗粒度ＡＳ混合物（２０） | アスファルト乳剤 ＰＫ－３ プライムコート用 | 軽油 １．２号 パトロール給油 | - | - | -
|  |  | 無し | 1450.7 | 2.47 | 1.98 | 0.38 | - | 17.26 | 6.93 | 4.74 | 3.09 | 1.68 | 80.27 | 79.94 | 0.32 | - | - | - | アスファルトフィニッシャ［クローラ型］舗装幅1.4～3.0m | 振動ローラ（舗装用）［搭乗・コンバインド式］質量3～4t | * | - | 普通作業員 | 特殊作業員 | 運転手（特殊） | 土木一般世話役 | 再生アスファルト混合物 再生粗粒度ＡＳ混合物（２０） | 軽油 １．２号 パトロール給油 | - | - | - | -
|  | 各種(2.20以上2.30t/m3未満) | ﾀｯｸｺｰﾄ PK-4 | 1564.9 | 2.44 | 1.83 | 0.35 | - | 17.07 | 6.42 | 4.4 | 2.87 | 1.55 | 80.49 | 77.55 | 2.61 | 0.3 | - | - | アスファルトフィニッシャ［クローラ型］舗装幅1.4～3.0m | 振動ローラ（舗装用）［搭乗・コンバインド式］質量3～4t | * | - | 普通作業員 | 特殊作業員 | 運転手（特殊） | 土木一般世話役 | 再生アスファルト混合物 再生粗粒度ＡＳ混合物（２０） | アスファルト乳剤 ＰＫ－４ タックコート用 | 軽油 １．２号 パトロール給油 | - | - | -
|  |  | ﾌﾟﾗｲﾑｺｰﾄ PK-3 | 1643.7 | 2.33 | 1.74 | 0.34 | - | 16.25 | 6.11 | 4.19 | 2.73 | 1.48 | 81.42 | 73.82 | 7.28 | 0.29 | - | - | アスファルトフィニッシャ［クローラ型］舗装幅1.4～3.0m | 振動ローラ（舗装用）［搭乗・コンバインド式］質量3～4t | * | - | 普通作業員 | 特殊作業員 | 運転手（特殊） | 土木一般世話役 | 再生アスファルト混合物 再生粗粒度ＡＳ混合物（２０） | アスファルト乳剤 ＰＫ－３ プライムコート用 | 軽油 １．２号 パトロール給油 | - | - | -
|  |  | 無し | 1504.6 | 2.39 | 1.91 | 0.37 | - | 16.64 | 6.68 | 4.57 | 2.98 | 1.62 | 80.97 | 80.65 | 0.31 | - | - | - | アスファルトフィニッシャ［クローラ型］舗装幅1.4～3.0m | 振動ローラ（舗装用）［搭乗・コンバインド式］質量3～4t | * | - | 普通作業員 | 特殊作業員 | 運転手（特殊） | 土木一般世話役 | 再生アスファルト混合物 再生粗粒度ＡＳ混合物（２０） | 軽油 １．２号 パトロール給油 | - | - | - | -
|  | 各種(2.30以上2.40t/m3未満) | ﾀｯｸｺｰﾄ PK-4 | 1618.8 | 2.36 | 1.77 | 0.34 | - | 16.5 | 6.21 | 4.25 | 2.77 | 1.5 | 81.14 | 78.3 | 2.52 | 0.29 | - | - | アスファルトフィニッシャ［クローラ型］舗装幅1.4～3.0m | 振動ローラ（舗装用）［搭乗・コンバインド式］質量3～4t | * | - | 普通作業員 | 特殊作業員 | 運転手（特殊） | 土木一般世話役 | 再生アスファルト混合物 再生粗粒度ＡＳ混合物（２０） | アスファルト乳剤 ＰＫ－４ タックコート用 | 軽油 １．２号 パトロール給油 | - | - | -
|  |  | ﾌﾟﾗｲﾑｺｰﾄ PK-3 | 1697.6 | 2.26 | 1.69 | 0.33 | - | 15.72 | 5.92 | 4.05 | 2.64 | 1.43 | 82.02 | 74.66 | 7.05 | 0.28 | - | - | アスファルトフィニッシャ［クローラ型］舗装幅1.4～3.0m | 振動ローラ（舗装用）［搭乗・コンバインド式］質量3～4t | * | - | 普通作業員 | 特殊作業員 | 運転手（特殊） | 土木一般世話役 | 再生アスファルト混合物 再生粗粒度ＡＳ混合物（２０） | アスファルト乳剤 ＰＫ－３ プライムコート用 | 軽油 １．２号 パトロール給油 | - | - | -
|  |  | 無し | 1558.5 | 2.31 | 1.84 | 0.36 | - | 16.07 | 6.45 | 4.42 | 2.88 | 1.56 | 81.62 | 81.31 | 0.3 | - | - | - | アスファルトフィニッシャ［クローラ型］舗装幅1.4～3.0m | 振動ローラ（舗装用）［搭乗・コンバインド式］質量3～4t | * | - | 普通作業員 | 特殊作業員 | 運転手（特殊） | 土木一般世話役 | 再生アスファルト混合物 再生粗粒度ＡＳ混合物（２０） | 軽油 １．２号 パトロール給油 | - | - | - | -
55mm以上65mm未満 | 1.4m未満 | 再生粗粒度ｱｽﾌｧﾙﾄ混合物(20) | ﾀｯｸｺｰﾄ PK-4 | 2519.9 | 0.4 | 0.28 | 0.07 | - | 41.34 | 18.63 | 13.04 | 3.97 | - | 58.26 | 56.52 | 1.62 | 0.07 | 0.04 | - | 振動ローラ（舗装用）[ハンドガイド型]質量0.5～0.6t | 振動コンパクタ[前進型]質量40～60kg |  | - | 特殊作業員 | 普通作業員 | 土木一般世話役 | - | 再生アスファルト混合物 再生粗粒度ＡＳ混合物（２０） | アスファルト乳剤 ＰＫ－４ タックコート用 | ガソリン レギュラー スタンド | 軽油 １．２号 パトロール給油 | - | -
|  |  | ﾌﾟﾗｲﾑｺｰﾄ PK-3 | 2598.8 | 0.4 | 0.28 | 0.07 | - | 40.07 | 18.06 | 12.64 | 3.84 | - | 59.53 | 54.81 | 4.6 | 0.07 | 0.04 | - | 振動ローラ（舗装用）[ハンドガイド型]質量0.5～0.6t | 振動コンパクタ[前進型]質量40～60kg |  | - | 特殊作業員 | 普通作業員 | 土木一般世話役 | - | 再生アスファルト混合物 再生粗粒度ＡＳ混合物（２０） | アスファルト乳剤 ＰＫ－３ プライムコート用 | ガソリン レギュラー スタンド | 軽油 １．２号 パトロール給油 | - | -
|  |  | 無し | 2388 | 0.39 | 0.3 | 0.07 | - | 39.85 | 19.66 | 13.76 | 4.18 | - | 59.76 | 59.65 | 0.07 | 0.04 | - | - | 振動ローラ（舗装用）[ハンドガイド型]質量0.5～0.6t | 振動コンパクタ[前進型]質量40～60kg |  | - | 特殊作業員 | 普通作業員 | 土木一般世話役 | - | 再生アスファルト混合物 再生粗粒度ＡＳ混合物（２０） | ガソリン レギュラー スタンド | 軽油 １．２号 パトロール給油 | - | - | -
|  | 細粒度ｱｽﾌｧﾙﾄ混合物(13) | ﾀｯｸｺｰﾄ PK-4 | 2686.3 | 0.39 | 0.27 | 0.07 | - | 38.78 | 17.48 | 12.23 | 3.72 | - | 60.83 | 59.19 | 1.52 | 0.07 | 0.04 | - | 振動ローラ（舗装用）[ハンドガイド型]質量0.5～0.6t | 振動コンパクタ[前進型]質量40～60kg |  | - | 特殊作業員 | 普通作業員 | 土木一般世話役 | - | アスファルト混合物 細粒度ＡＳ混合物（１３） | アスファルト乳剤 ＰＫ－４ タックコート用 | ガソリン レギュラー スタンド | 軽油 １．２号 パトロール給油 | - | -
|  |  | ﾌﾟﾗｲﾑｺｰﾄ PK-3 | 2765.1 | 0.37 | 0.26 | 0.06 | - | 37.66 | 16.98 | 11.88 | 3.61 | - | 61.97 | 57.55 | 4.32 | 0.06 | 0.03 | - | 振動ローラ（舗装用）[ハンドガイド型]質量0.5～0.6t | 振動コンパクタ[前進型]質量40～60kg |  | - | 特殊作業員 | 普通作業員 | 土木一般世話役 | - | アスファルト混合物 細粒度ＡＳ混合物（１３） | アスファルト乳剤 ＰＫ－３ プライムコート用 | ガソリン レギュラー スタンド | 軽油 １．２号 パトロール給油 | - | -
|  |  | 無し | 2554.4 | 0.37 | 0.28 | 0.07 | - | 37.26 | 18.38 | 12.86 | 3.91 | - | 62.37 | 62.26 | 0.07 | 0.04 | - | - | 振動ローラ（舗装用）[ハンドガイド型]質量0.5～0.6t | 振動コンパクタ[前進型]質量40～60kg |  | - | 特殊作業員 | 普通作業員 | 土木一般世話役 | - | アスファルト混合物 細粒度ＡＳ混合物（１３） | ガソリン レギュラー スタンド | 軽油 １．２号 パトロール給油 | - | - | -
|  | 各種(1.90以上2.00t/m3未満) | ﾀｯｸｺｰﾄ PK-4 | 2358.2 | 0.44 | 0.3 | 0.08 | - | 44.17 | 19.91 | 13.93 | 4.24 | - | 55.39 | 53.52 | 1.73 | 0.08 | 0.04 | - | 振動ローラ（舗装用）[ハンドガイド型]質量0.5～0.6t | 振動コンパクタ[前進型]質量40～60kg |  | - | 特殊作業員 | 普通作業員 | 土木一般世話役 | - | 再生アスファルト混合物 再生粗粒度ＡＳ混合物（２０） | アスファルト乳剤 ＰＫ－４ タックコート用 | ガソリン レギュラー スタンド | 軽油 １．２号 パトロール給油 | - | -
|  |  | ﾌﾟﾗｲﾑｺｰﾄ PK-3 | 2437.1 | 0.42 | 0.29 | 0.07 | - | 42.73 | 19.26 | 13.48 | 4.1 | - | 56.85 | 51.82 | 4.91 | 0.07 | 0.04 | - | 振動ローラ（舗装用）[ハンドガイド型]質量0.5～0.6t | 振動コンパクタ[前進型]質量40～60kg |  | - | 特殊作業員 | 普通作業員 | 土木一般世話役 | - | 再生アスファルト混合物 再生粗粒度ＡＳ混合物（２０） | アスファルト乳剤 ＰＫ－３ プライムコート用 | ガソリン レギュラー スタンド | 軽油 １．２号 パトロール給油 | - | -
|  |  | 無し | 2226.3 | 0.42 | 0.32 | 0.08 | - | 42.76 | 21.09 | 14.76 | 4.49 | - | 56.82 | 56.7 | 0.08 | 0.04 | - | - | 振動ローラ（舗装用）[ハンドガイド型]質量0.5～0.6t | 振動コンパクタ[前進型]質量40～60kg |  | - | 特殊作業員 | 普通作業員 | 土木一般世話役 | - | 再生アスファルト混合物 再生粗粒度ＡＳ混合物（２０） | ガソリン レギュラー スタンド | 軽油 １．２号 パトロール給油 | - | - | -
|  | 各種(2.00以上2.10t/m3未満) | ﾀｯｸｺｰﾄ PK-4 | 2422.9 | 0.43 | 0.3 | 0.07 | - | 42.99 | 19.38 | 13.56 | 4.12 | - | 56.58 | 54.78 | 1.68 | 0.07 | 0.04 | - | 振動ローラ（舗装用）[ハンドガイド型]質量0.5～0.6t | 振動コンパクタ[前進型]質量40～60kg |  | - | 特殊作業員 | 普通作業員 | 土木一般世話役 | - | 再生アスファルト混合物 再生粗粒度ＡＳ混合物（２０） | アスファルト乳剤 ＰＫ－４ タックコート用 | ガソリン レギュラー スタンド | 軽油 １．２号 パトロール給油 | - | -
|  |  | ﾌﾟﾗｲﾑｺｰﾄ PK-3 | 2501.8 | 0.41 | 0.29 | 0.07 | - | 41.63 | 18.77 | 13.13 | 3.99 | - | 57.96 | 53.06 | 4.78 | 0.07 | 0.04 | - | 振動ローラ（舗装用）[ハンドガイド型]質量0.5～0.6t | 振動コンパクタ[前進型]質量40～60kg |  | - | 特殊作業員 | 普通作業員 | 土木一般世話役 | - | 再生アスファルト混合物 再生粗粒度ＡＳ混合物（２０） | アスファルト乳剤 ＰＫ－３ プライムコート用 | ガソリン レギュラー スタンド | 軽油 １．２号 パトロール給油 | - | -
|  |  | 無し | 2291 | 0.41 | 0.31 | 0.08 | - | 41.54 | 20.49 | 14.34 | 4.36 | - | 58.05 | 57.93 | 0.08 | 0.04 | - | - | 振動ローラ（舗装用）[ハンドガイド型]質量0.5～0.6t | 振動コンパクタ[前進型]質量40～60kg |  | - | 特殊作業員 | 普通作業員 | 土木一般世話役 | - | 再生アスファルト混合物 再生粗粒度ＡＳ混合物（２０） | ガソリン レギュラー スタンド | 軽油 １．２号 パトロール給油 | - | - | -
|  | 各種(2.10以上2.20t/m3未満) | ﾀｯｸｺｰﾄ PK-4 | 2487.6 | 0.41 | 0.29 | 0.07 | - | 41.87 | 18.87 | 13.21 | 4.02 | - | 57.72 | 55.96 | 1.64 | 0.07 | 0.04 | - | 振動ローラ（舗装用）[ハンドガイド型]質量0.5～0.6t | 振動コンパクタ[前進型]質量40～60kg |  | - | 特殊作業員 | 普通作業員 | 土木一般世話役 | - | 再生アスファルト混合物 再生粗粒度ＡＳ混合物（２０） | アスファルト乳剤 ＰＫ－４ タックコート用 | ガソリン レギュラー スタンド | 軽油 １．２号 パトロール給油 | - | -
|  |  | ﾌﾟﾗｲﾑｺｰﾄ PK-3 | 2566.5 | 0.4 | 0.28 | 0.07 | - | 40.58 | 18.29 | 12.8 | 3.89 | - | 59.02 | 54.24 | 4.66 | 0.07 | 0.04 | - | 振動ローラ（舗装用）[ハンドガイド型]質量0.5～0.6t | 振動コンパクタ[前進型]質量40～60kg |  | - | 特殊作業員 | 普通作業員 | 土木一般世話役 | - | 再生アスファルト混合物 再生粗粒度ＡＳ混合物（２０） | アスファルト乳剤 ＰＫ－３ プライムコート用 | ガソリン レギュラー スタンド | 軽油 １．２号 パトロール給油 | - | -
|  |  | 無し | 2355.7 | 0.4 | 0.3 | 0.08 | - | 40.4 | 19.93 | 13.95 | 4.24 | - | 59.2 | 59.08 | 0.08 | 0.04 | - | - | 振動ローラ（舗装用）[ハンドガイド型]質量0.5～0.6t | 振動コンパクタ[前進型]質量40～60kg |  | - | 特殊作業員 | 普通作業員 | 土木一般世話役 | - | 再生アスファルト混合物 再生粗粒度ＡＳ混合物（２０） | ガソリン レギュラー スタンド | 軽油 １．２号 パトロール給油 | - | - | -
|  | 各種(2.20以上2.30t/m3未満) | ﾀｯｸｺｰﾄ PK-4 | 2552.3 | 0.4 | 0.28 | 0.07 | - | 40.81 | 18.39 | 12.87 | 3.92 | - | 58.79 | 57.07 | 1.6 | 0.07 | 0.04 | - | 振動ローラ（舗装用）[ハンドガイド型]質量0.5～0.6t | 振動コンパクタ[前進型]質量40～60kg |  | - | 特殊作業員 | 普通作業員 | 土木一般世話役 | - | 再生アスファルト混合物 再生粗粒度ＡＳ混合物（２０） | アスファルト乳剤 ＰＫ－４ タックコート用 | ガソリン レギュラー スタンド | 軽油 １．２号 パトロール給油 | - | -
|  |  | ﾌﾟﾗｲﾑｺｰﾄ PK-3 | 2631.1 | 0.39 | 0.27 | 0.07 | - | 39.59 | 17.84 | 12.49 | 3.8 | - | 60.02 | 55.36 | 4.54 | 0.07 | 0.04 | - | 振動ローラ（舗装用）[ハンドガイド型]質量0.5～0.6t | 振動コンパクタ[前進型]質量40～60kg |  | - | 特殊作業員 | 普通作業員 | 土木一般世話役 | - | 再生アスファルト混合物 再生粗粒度ＡＳ混合物（２０） | アスファルト乳剤 ＰＫ－３ プライムコート用 | ガソリン レギュラー スタンド | 軽油 １．２号 パトロール給油 | - | -
|  |  | 無し | 2420.4 | 0.39 | 0.3 | 0.07 | - | 39.32 | 19.4 | 13.57 | 4.13 | - | 60.29 | 60.18 | 0.07 | 0.04 | - | - | 振動ローラ（舗装用）[ハンドガイド型]質量0.5～0.6t | 振動コンパクタ[前進型]質量40～60kg |  | - | 特殊作業員 | 普通作業員 | 土木一般世話役 | - | 再生アスファルト混合物 再生粗粒度ＡＳ混合物（２０） | ガソリン レギュラー スタンド | 軽油 １．２号 パトロール給油 | - | - | -
|  | 各種(2.30以上2.40t/m3未満) | ﾀｯｸｺｰﾄ PK-4 | 2617 | 0.39 | 0.27 | 0.07 | - | 39.8 | 17.94 | 12.55 | 3.82 | - | 59.81 | 58.13 | 1.56 | 0.07 | 0.04 | - | 振動ローラ（舗装用）[ハンドガイド型]質量0.5～0.6t | 振動コンパクタ[前進型]質量40～60kg |  | - | 特殊作業員 | 普通作業員 | 土木一般世話役 | - | 再生アスファルト混合物 再生粗粒度ＡＳ混合物（２０） | アスファルト乳剤 ＰＫ－４ タックコート用 | ガソリン レギュラー スタンド | 軽油 １．２号 パトロール給油 | - | -
|  |  | ﾌﾟﾗｲﾑｺｰﾄ PK-3 | 2695.8 | 0.38 | 0.26 | 0.07 | - | 38.64 | 17.41 | 12.19 | 3.71 | - | 60.98 | 56.42 | 4.44 | 0.07 | 0.04 | - | 振動ローラ（舗装用）[ハンドガイド型]質量0.5～0.6t | 振動コンパクタ[前進型]質量40～60kg |  | - | 特殊作業員 | 普通作業員 | 土木一般世話役 | - | 再生アスファルト混合物 再生粗粒度ＡＳ混合物（２０） | アスファルト乳剤 ＰＫ－３ プライムコート用 | ガソリン レギュラー スタンド | 軽油 １．２号 パトロール給油 | - | -
|  |  | 無し | 2485.1 | 0.38 | 0.29 | 0.07 | - | 38.29 | 18.89 | 13.22 | 4.02 | - | 61.33 | 61.22 | 0.07 | 0.04 | - | - | 振動ローラ（舗装用）[ハンドガイド型]質量0.5～0.6t | 振動コンパクタ[前進型]質量40～60kg |  | - | 特殊作業員 | 普通作業員 | 土木一般世話役 | - | 再生アスファルト混合物 再生粗粒度ＡＳ混合物（２０） | ガソリン レギュラー スタンド | 軽油 １．２号 パトロール給油 | - | - | -
| 1.4m以上 | 再生粗粒度ｱｽﾌｧﾙﾄ混合物(20) | ﾀｯｸｺｰﾄ PK-4 | 1775.1 | 2.15 | 1.61 | 0.31 | - | 15.05 | 5.66 | 3.88 | 2.53 | 1.37 | 82.8 | 80.21 | 2.3 | 0.26 | - | - | アスファルトフィニッシャ［クローラ型］舗装幅1.4～3.0m | 振動ローラ（舗装用）［搭乗・コンバインド式］質量3～4t | * | - | 普通作業員 | 特殊作業員 | 運転手（特殊） | 土木一般世話役 | 再生アスファルト混合物 再生粗粒度ＡＳ混合物（２０） | アスファルト乳剤 ＰＫ－４ タックコート用 | 軽油 １．２号 パトロール給油 | - | - | -
|  |  | ﾌﾟﾗｲﾑｺｰﾄ PK-3 | 1853.9 | 2.07 | 1.55 | 0.3 | - | 14.4 | 5.42 | 3.71 | 2.42 | 1.31 | 83.53 | 76.8 | 6.45 | 0.25 | - | - | アスファルトフィニッシャ［クローラ型］舗装幅1.4～3.0m | 振動ローラ（舗装用）［搭乗・コンバインド式］質量3～4t | * | - | 普通作業員 | 特殊作業員 | 運転手（特殊） | 土木一般世話役 | 再生アスファルト混合物 再生粗粒度ＡＳ混合物（２０） | アスファルト乳剤 ＰＫ－３ プライムコート用 | 軽油 １．２号 パトロール給油 | - | - | -
|  |  | 無し | 1714.8 | 2.09 | 1.67 | 0.32 | - | 14.6 | 5.86 | 4.01 | 2.62 | 1.42 | 83.31 | 83.03 | 0.27 | - | - | - | アスファルトフィニッシャ［クローラ型］舗装幅1.4～3.0m | 振動ローラ（舗装用）［搭乗・コンバインド式］質量3～4t | * | - | 普通作業員 | 特殊作業員 | 運転手（特殊） | 土木一般世話役 | 再生アスファルト混合物 再生粗粒度ＡＳ混合物（２０） | 軽油 １．２号 パトロール給油 | - | - | - | -
|  | 細粒度ｱｽﾌｧﾙﾄ混合物(13) | ﾀｯｸｺｰﾄ PK-4 | 1941.4 | 1.97 | 1.48 | 0.28 | - | 13.74 | 5.17 | 3.54 | 2.31 | 1.25 | 84.29 | 81.93 | 2.1 | 0.24 | - | - | アスファルトフィニッシャ［クローラ型］舗装幅1.4～3.0m | 振動ローラ（舗装用）［搭乗・コンバインド式］質量3～4t | * | - | 普通作業員 | 特殊作業員 | 運転手（特殊） | 土木一般世話役 | アスファルト混合物 細粒度ＡＳ混合物（１３） | アスファルト乳剤 ＰＫ－４ タックコート用 | 軽油 １．２号 パトロール給油 | - | - | -
|  |  | ﾌﾟﾗｲﾑｺｰﾄ PK-3 | 2020.3 | 1.89 | 1.42 | 0.27 | - | 13.21 | 4.97 | 3.41 | 2.22 | 1.2 | 84.9 | 78.73 | 5.92 | 0.23 | - | - | アスファルトフィニッシャ［クローラ型］舗装幅1.4～3.0m | 振動ローラ（舗装用）［搭乗・コンバインド式］質量3～4t | * | - | 普通作業員 | 特殊作業員 | 運転手（特殊） | 土木一般世話役 | アスファルト混合物 細粒度ＡＳ混合物（１３） | アスファルト乳剤 ＰＫ－３ プライムコート用 | 軽油 １．２号 パトロール給油 | - | - | -
|  |  | 無し | 1881.1 | 1.9 | 1.52 | 0.29 | - | 13.3 | 5.34 | 3.66 | 2.38 | 1.29 | 84.8 | 84.54 | 0.25 | - | - | - | アスファルトフィニッシャ［クローラ型］舗装幅1.4～3.0m | 振動ローラ（舗装用）［搭乗・コンバインド式］質量3～4t | * | - | 普通作業員 | 特殊作業員 | 運転手（特殊） | 土木一般世話役 | アスファルト混合物 細粒度ＡＳ混合物（１３） | 軽油 １．２号 パトロール給油 | - | - | - | -
|  | 各種(1.90以上2.00t/m3未満) | ﾀｯｸｺｰﾄ PK-4 | 1613.4 | 2.37 | 1.78 | 0.34 | - | 16.56 | 6.23 | 4.27 | 2.78 | 1.51 | 81.07 | 78.22 | 2.53 | 0.29 | - | - | アスファルトフィニッシャ［クローラ型］舗装幅1.4～3.0m | 振動ローラ（舗装用）［搭乗・コンバインド式］質量3～4t | * | - | 普通作業員 | 特殊作業員 | 運転手（特殊） | 土木一般世話役 | 再生アスファルト混合物 再生粗粒度ＡＳ混合物（２０） | アスファルト乳剤 ＰＫ－４ タックコート用 | 軽油 １．２号 パトロール給油 | - | - | -
|  |  | ﾌﾟﾗｲﾑｺｰﾄ PK-3 | 1692.2 | 2.26 | 1.69 | 0.33 | - | 15.79 | 5.94 | 4.07 | 2.65 | 1.44 | 81.95 | 74.57 | 7.07 | 0.28 | - | - | アスファルトフィニッシャ［クローラ型］舗装幅1.4～3.0m | 振動ローラ（舗装用）［搭乗・コンバインド式］質量3～4t | * | - | 普通作業員 | 特殊作業員 | 運転手（特殊） | 土木一般世話役 | 再生アスファルト混合物 再生粗粒度ＡＳ混合物（２０） | アスファルト乳剤 ＰＫ－３ プライムコート用 | 軽油 １．２号 パトロール給油 | - | - | -
|  |  | 無し | 1553.1 | 2.32 | 1.85 | 0.36 | - | 16.11 | 6.47 | 4.43 | 2.89 | 1.56 | 81.57 | 81.26 | 0.3 | - | - | - | アスファルトフィニッシャ［クローラ型］舗装幅1.4～3.0m | 振動ローラ（舗装用）［搭乗・コンバインド式］質量3～4t | * | - | 普通作業員 | 特殊作業員 | 運転手（特殊） | 土木一般世話役 | 再生アスファルト混合物 再生粗粒度ＡＳ混合物（２０） | 軽油 １．２号 パトロール給油 | - | - | - | -
|  | 各種(2.00以上2.10t/m3未満) | ﾀｯｸｺｰﾄ PK-4 | 1678.1 | 2.28 | 1.71 | 0.33 | - | 15.91 | 5.99 | 4.1 | 2.67 | 1.45 | 81.81 | 79.07 | 2.43 | 0.28 | - | - | アスファルトフィニッシャ［クローラ型］舗装幅1.4～3.0m | 振動ローラ（舗装用）［搭乗・コンバインド式］質量3～4t | * | - | 普通作業員 | 特殊作業員 | 運転手（特殊） | 土木一般世話役 | 再生アスファルト混合物 再生粗粒度ＡＳ混合物（２０） | アスファルト乳剤 ＰＫ－４ タックコート用 | 軽油 １．２号 パトロール給油 | - | - | -
|  |  | ﾌﾟﾗｲﾑｺｰﾄ PK-3 | 1756.9 | 2.18 | 1.63 | 0.32 | - | 15.2 | 5.72 | 3.92 | 2.55 | 1.38 | 82.62 | 75.51 | 6.81 | 0.27 | - | - | アスファルトフィニッシャ［クローラ型］舗装幅1.4～3.0m | 振動ローラ（舗装用）［搭乗・コンバインド式］質量3～4t | * | - | 普通作業員 | 特殊作業員 | 運転手（特殊） | 土木一般世話役 | 再生アスファルト混合物 再生粗粒度ＡＳ混合物（２０） | アスファルト乳剤 ＰＫ－３ プライムコート用 | 軽油 １．２号 パトロール給油 | - | - | -
|  |  | 無し | 1617.8 | 2.21 | 1.77 | 0.34 | - | 15.46 | 6.21 | 4.25 | 2.77 | 1.5 | 82.33 | 82.03 | 0.29 | - | - | - | アスファルトフィニッシャ［クローラ型］舗装幅1.4～3.0m | 振動ローラ（舗装用）［搭乗・コンバインド式］質量3～4t | * | - | 普通作業員 | 特殊作業員 | 運転手（特殊） | 土木一般世話役 | 再生アスファルト混合物 再生粗粒度ＡＳ混合物（２０） | 軽油 １．２号 パトロール給油 | - | - | - | -
|  | 各種(2.10以上2.20t/m3未満) | ﾀｯｸｺｰﾄ PK-4 | 1742.7 | 2.19 | 1.64 | 0.32 | - | 15.31 | 5.76 | 3.95 | 2.57 | 1.39 | 82.5 | 79.86 | 2.34 | 0.27 | - | - | アスファルトフィニッシャ［クローラ型］舗装幅1.4～3.0m | 振動ローラ（舗装用）［搭乗・コンバインド式］質量3～4t | * | - | 普通作業員 | 特殊作業員 | 運転手（特殊） | 土木一般世話役 | 再生アスファルト混合物 再生粗粒度ＡＳ混合物（２０） | アスファルト乳剤 ＰＫ－４ タックコート用 | 軽油 １．２号 パトロール給油 | - | - | -
|  |  | ﾌﾟﾗｲﾑｺｰﾄ PK-3 | 1821.6 | 2.09 | 1.57 | 0.3 | - | 14.65 | 5.51 | 3.78 | 2.46 | 1.33 | 83.26 | 76.4 | 6.57 | 0.26 | - | - | アスファルトフィニッシャ［クローラ型］舗装幅1.4～3.0m | 振動ローラ（舗装用）［搭乗・コンバインド式］質量3～4t | * | - | 普通作業員 | 特殊作業員 | 運転手（特殊） | 土木一般世話役 | 再生アスファルト混合物 再生粗粒度ＡＳ混合物（２０） | アスファルト乳剤 ＰＫ－３ プライムコート用 | 軽油 １．２号 パトロール給油 | - | - | -
|  |  | 無し | 1682.4 | 2.13 | 1.7 | 0.33 | - | 14.87 | 5.97 | 4.09 | 2.67 | 1.44 | 83 | 82.71 | 0.28 | - | - | - | アスファルトフィニッシャ［クローラ型］舗装幅1.4～3.0m | 振動ローラ（舗装用）［搭乗・コンバインド式］質量3～4t | * | - | 普通作業員 | 特殊作業員 | 運転手（特殊） | 土木一般世話役 | 再生アスファルト混合物 再生粗粒度ＡＳ混合物（２０） | 軽油 １．２号 パトロール給油 | - | - | - | -
|  | 各種(2.20以上2.30t/m3未満) | ﾀｯｸｺｰﾄ PK-4 | 1807.4 | 2.12 | 1.59 | 0.31 | - | 14.77 | 5.56 | 3.81 | 2.48 | 1.34 | 83.11 | 80.56 | 2.26 | 0.26 | - | - | アスファルトフィニッシャ［クローラ型］舗装幅1.4～3.0m | 振動ローラ（舗装用）［搭乗・コンバインド式］質量3～4t | * | - | 普通作業員 | 特殊作業員 | 運転手（特殊） | 土木一般世話役 | 再生アスファルト混合物 再生粗粒度ＡＳ混合物（２０） | アスファルト乳剤 ＰＫ－４ タックコート用 | 軽油 １．２号 パトロール給油 | - | - | -
|  |  | ﾌﾟﾗｲﾑｺｰﾄ PK-3 | 1886.3 | 2.02 | 1.52 | 0.29 | - | 14.16 | 5.33 | 3.65 | 2.38 | 1.29 | 83.82 | 77.2 | 6.34 | 0.25 | - | - | アスファルトフィニッシャ［クローラ型］舗装幅1.4～3.0m | 振動ローラ（舗装用）［搭乗・コンバインド式］質量3～4t | * | - | 普通作業員 | 特殊作業員 | 運転手（特殊） | 土木一般世話役 | 再生アスファルト混合物 再生粗粒度ＡＳ混合物（２０） | アスファルト乳剤 ＰＫ－３ プライムコート用 | 軽油 １．２号 パトロール給油 | - | - | -
|  |  | 無し | 1747.1 | 2.05 | 1.64 | 0.32 | - | 14.33 | 5.75 | 3.94 | 2.57 | 1.39 | 83.62 | 83.34 | 0.27 | - | - | - | アスファルトフィニッシャ［クローラ型］舗装幅1.4～3.0m | 振動ローラ（舗装用）［搭乗・コンバインド式］質量3～4t | * | - | 普通作業員 | 特殊作業員 | 運転手（特殊） | 土木一般世話役 | 再生アスファルト混合物 再生粗粒度ＡＳ混合物（２０） | 軽油 １．２号 パトロール給油 | - | - | - | -
|  | 各種(2.30以上2.40t/m3未満) | ﾀｯｸｺｰﾄ PK-4 | 1872.1 | 2.05 | 1.53 | 0.3 | - | 14.28 | 5.37 | 3.68 | 2.4 | 1.3 | 83.67 | 81.21 | 2.18 | 0.25 | - | - | アスファルトフィニッシャ［クローラ型］舗装幅1.4～3.0m | 振動ローラ（舗装用）［搭乗・コンバインド式］質量3～4t | * | - | 普通作業員 | 特殊作業員 | 運転手（特殊） | 土木一般世話役 | 再生アスファルト混合物 再生粗粒度ＡＳ混合物（２０） | アスファルト乳剤 ＰＫ－４ タックコート用 | 軽油 １．２号 パトロール給油 | - | - | -
|  |  | ﾌﾟﾗｲﾑｺｰﾄ PK-3 | 1951 | 1.96 | 1.47 | 0.28 | - | 13.68 | 5.15 | 3.53 | 2.3 | 1.24 | 84.36 | 77.97 | 6.13 | 0.24 | - | - | アスファルトフィニッシャ［クローラ型］舗装幅1.4～3.0m | 振動ローラ（舗装用）［搭乗・コンバインド式］質量3～4t | * | - | 普通作業員 | 特殊作業員 | 運転手（特殊） | 土木一般世話役 | 再生アスファルト混合物 再生粗粒度ＡＳ混合物（２０） | アスファルト乳剤 ＰＫ－３ プライムコート用 | 軽油 １．２号 パトロール給油 | - | - | -
|  |  | 無し | 1811.8 | 1.98 | 1.58 | 0.31 | - | 13.81 | 5.54 | 3.8 | 2.48 | 1.34 | 84.21 | 83.94 | 0.26 | - | - | - | アスファルトフィニッシャ［クローラ型］舗装幅1.4～3.0m | 振動ローラ（舗装用）［搭乗・コンバインド式］質量3～4t | * | - | 普通作業員 | 特殊作業員 | 運転手（特殊） | 土木一般世話役 | 再生アスファルト混合物 再生粗粒度ＡＳ混合物（２０） | 軽油 １．２号 パトロール給油 | - | - | - | -
65mm以上70mm以下 | 1.4m未満 | 再生粗粒度ｱｽﾌｧﾙﾄ混合物(20) | ﾀｯｸｺｰﾄ PK-4 | 2697.8 | 0.38 | 0.26 | 0.07 | - | 38.6 | 17.4 | 12.18 | 3.7 | - | 61.02 | 59.39 | 1.51 | 0.07 | 0.04 | - | 振動ローラ（舗装用）[ハンドガイド型]質量0.5～0.6t | 振動コンパクタ[前進型]質量40～60kg |  | - | 特殊作業員 | 普通作業員 | 土木一般世話役 | - | 再生アスファルト混合物 再生粗粒度ＡＳ混合物（２０） | アスファルト乳剤 ＰＫ－４ タックコート用 | ガソリン レギュラー スタンド | 軽油 １．２号 パトロール給油 | - | -
|  |  | ﾌﾟﾗｲﾑｺｰﾄ PK-3 | 2776.7 | 0.37 | 0.26 | 0.06 | - | 37.51 | 16.91 | 11.83 | 3.6 | - | 62.12 | 57.71 | 4.31 | 0.06 | 0.03 | - | 振動ローラ（舗装用）[ハンドガイド型]質量0.5～0.6t | 振動コンパクタ[前進型]質量40～60kg |  | - | 特殊作業員 | 普通作業員 | 土木一般世話役 | - | 再生アスファルト混合物 再生粗粒度ＡＳ混合物（２０） | アスファルト乳剤 ＰＫ－３ プライムコート用 | ガソリン レギュラー スタンド | 軽油 １．２号 パトロール給油 | - | -
|  |  | 無し | 2565.9 | 0.37 | 0.28 | 0.07 | - | 37.09 | 18.3 | 12.8 | 3.89 | - | 62.54 | 62.43 | 0.07 | 0.04 | - | - | 振動ローラ（舗装用）[ハンドガイド型]質量0.5～0.6t | 振動コンパクタ[前進型]質量40～60kg |  | - | 特殊作業員 | 普通作業員 | 土木一般世話役 | - | 再生アスファルト混合物 再生粗粒度ＡＳ混合物（２０） | ガソリン レギュラー スタンド | 軽油 １．２号 パトロール給油 | - | - | -
|  | 細粒度ｱｽﾌｧﾙﾄ混合物(13) | ﾀｯｸｺｰﾄ PK-4 | 2885 | 0.36 | 0.25 | 0.06 | - | 36.1 | 16.27 | 11.39 | 3.46 | - | 63.54 | 62.03 | 1.41 | 0.06 | 0.03 | - | 振動ローラ（舗装用）[ハンドガイド型]質量0.5～0.6t | 振動コンパクタ[前進型]質量40～60kg |  | - | 特殊作業員 | 普通作業員 | 土木一般世話役 | - | アスファルト混合物 細粒度ＡＳ混合物（１３） | アスファルト乳剤 ＰＫ－４ タックコート用 | ガソリン レギュラー スタンド | 軽油 １．２号 パトロール給油 | - | -
|  |  | ﾌﾟﾗｲﾑｺｰﾄ PK-3 | 2963.8 | 0.34 | 0.24 | 0.06 | - | 35.13 | 15.84 | 11.08 | 3.37 | - | 64.53 | 60.4 | 4.03 | 0.06 | 0.03 | - | 振動ローラ（舗装用）[ハンドガイド型]質量0.5～0.6t | 振動コンパクタ[前進型]質量40～60kg |  | - | 特殊作業員 | 普通作業員 | 土木一般世話役 | - | アスファルト混合物 細粒度ＡＳ混合物（１３） | アスファルト乳剤 ＰＫ－３ プライムコート用 | ガソリン レギュラー スタンド | 軽油 １．２号 パトロール給油 | - | -
|  |  | 無し | 2753.1 | 0.33 | 0.26 | 0.06 | - | 34.56 | 17.05 | 11.93 | 3.63 | - | 65.11 | 65.02 | 0.06 | 0.03 | - | - | 振動ローラ（舗装用）[ハンドガイド型]質量0.5～0.6t | 振動コンパクタ[前進型]質量40～60kg |  | - | 特殊作業員 | 普通作業員 | 土木一般世話役 | - | アスファルト混合物 細粒度ＡＳ混合物（１３） | ガソリン レギュラー スタンド | 軽油 １．２号 パトロール給油 | - | - | -
|  | 各種(1.90以上2.00t/m3未満) | ﾀｯｸｺｰﾄ PK-4 | 2515.9 | 0.4 | 0.28 | 0.07 | - | 41.4 | 18.66 | 13.06 | 3.97 | - | 58.2 | 56.46 | 1.62 | 0.07 | 0.04 | - | 振動ローラ（舗装用）[ハンドガイド型]質量0.5～0.6t | 振動コンパクタ[前進型]質量40～60kg |  | - | 特殊作業員 | 普通作業員 | 土木一般世話役 | - | 再生アスファルト混合物 再生粗粒度ＡＳ混合物（２０） | アスファルト乳剤 ＰＫ－４ タックコート用 | ガソリン レギュラー スタンド | 軽油 １．２号 パトロール給油 | - | -
|  |  | ﾌﾟﾗｲﾑｺｰﾄ PK-3 | 2594.8 | 0.4 | 0.28 | 0.07 | - | 40.13 | 18.09 | 12.66 | 3.85 | - | 59.47 | 54.74 | 4.61 | 0.07 | 0.04 | - | 振動ローラ（舗装用）[ハンドガイド型]質量0.5～0.6t | 振動コンパクタ[前進型]質量40～60kg |  | - | 特殊作業員 | 普通作業員 | 土木一般世話役 | - | 再生アスファルト混合物 再生粗粒度ＡＳ混合物（２０） | アスファルト乳剤 ＰＫ－３ プライムコート用 | ガソリン レギュラー スタンド | 軽油 １．２号 パトロール給油 | - | -
|  |  | 無し | 2384 | 0.39 | 0.3 | 0.07 | - | 39.92 | 19.69 | 13.78 | 4.19 | - | 59.69 | 59.58 | 0.07 | 0.04 | - | - | 振動ローラ（舗装用）[ハンドガイド型]質量0.5～0.6t | 振動コンパクタ[前進型]質量40～60kg |  | - | 特殊作業員 | 普通作業員 | 土木一般世話役 | - | 再生アスファルト混合物 再生粗粒度ＡＳ混合物（２０） | ガソリン レギュラー スタンド | 軽油 １．２号 パトロール給油 | - | - | -
|  | 各種(2.00以上2.10t/m3未満) | ﾀｯｸｺｰﾄ PK-4 | 2588.6 | 0.4 | 0.28 | 0.07 | - | 40.24 | 18.14 | 12.69 | 3.86 | - | 59.36 | 57.67 | 1.57 | 0.07 | 0.04 | - | 振動ローラ（舗装用）[ハンドガイド型]質量0.5～0.6t | 振動コンパクタ[前進型]質量40～60kg |  | - | 特殊作業員 | 普通作業員 | 土木一般世話役 | - | 再生アスファルト混合物 再生粗粒度ＡＳ混合物（２０） | アスファルト乳剤 ＰＫ－４ タックコート用 | ガソリン レギュラー スタンド | 軽油 １．２号 パトロール給油 | - | -
|  |  | ﾌﾟﾗｲﾑｺｰﾄ PK-3 | 2667.5 | 0.39 | 0.27 | 0.07 | - | 39.05 | 17.6 | 12.32 | 3.75 | - | 60.56 | 55.96 | 4.48 | 0.07 | 0.04 | - | 振動ローラ（舗装用）[ハンドガイド型]質量0.5～0.6t | 振動コンパクタ[前進型]質量40～60kg |  | - | 特殊作業員 | 普通作業員 | 土木一般世話役 | - | 再生アスファルト混合物 再生粗粒度ＡＳ混合物（２０） | アスファルト乳剤 ＰＫ－３ プライムコート用 | ガソリン レギュラー スタンド | 軽油 １．２号 パトロール給油 | - | -
|  |  | 無し | 2456.7 | 0.38 | 0.29 | 0.07 | - | 38.74 | 19.11 | 13.37 | 4.07 | - | 60.88 | 60.77 | 0.07 | 0.04 | - | - | 振動ローラ（舗装用）[ハンドガイド型]質量0.5～0.6t | 振動コンパクタ[前進型]質量40～60kg |  | - | 特殊作業員 | 普通作業員 | 土木一般世話役 | - | 再生アスファルト混合物 再生粗粒度ＡＳ混合物（２０） | ガソリン レギュラー スタンド | 軽油 １．２号 パトロール給油 | - | - | -
|  | 各種(2.10以上2.20t/m3未満) | ﾀｯｸｺｰﾄ PK-4 | 2661.5 | 0.39 | 0.27 | 0.07 | - | 39.13 | 17.64 | 12.34 | 3.75 | - | 60.48 | 58.83 | 1.53 | 0.07 | 0.04 | - | 振動ローラ（舗装用）[ハンドガイド型]質量0.5～0.6t | 振動コンパクタ[前進型]質量40～60kg |  | - | 特殊作業員 | 普通作業員 | 土木一般世話役 | - | 再生アスファルト混合物 再生粗粒度ＡＳ混合物（２０） | アスファルト乳剤 ＰＫ－４ タックコート用 | ガソリン レギュラー スタンド | 軽油 １．２号 パトロール給油 | - | -
|  |  | ﾌﾟﾗｲﾑｺｰﾄ PK-3 | 2740.3 | 0.37 | 0.26 | 0.06 | - | 38.01 | 17.13 | 11.99 | 3.65 | - | 61.62 | 57.16 | 4.36 | 0.06 | 0.03 | - | 振動ローラ（舗装用）[ハンドガイド型]質量0.5～0.6t | 振動コンパクタ[前進型]質量40～60kg |  | - | 特殊作業員 | 普通作業員 | 土木一般世話役 | - | 再生アスファルト混合物 再生粗粒度ＡＳ混合物（２０） | アスファルト乳剤 ＰＫ－３ プライムコート用 | ガソリン レギュラー スタンド | 軽油 １．２号 パトロール給油 | - | -
|  |  | 無し | 2529.6 | 0.37 | 0.28 | 0.07 | - | 37.63 | 18.56 | 12.99 | 3.95 | - | 62 | 61.89 | 0.07 | 0.04 | - | - | 振動ローラ（舗装用）[ハンドガイド型]質量0.5～0.6t | 振動コンパクタ[前進型]質量40～60kg |  | - | 特殊作業員 | 普通作業員 | 土木一般世話役 | - | 再生アスファルト混合物 再生粗粒度ＡＳ混合物（２０） | ガソリン レギュラー スタンド | 軽油 １．２号 パトロール給油 | - | - | -
|  | 各種(2.20以上2.30t/m3未満) | ﾀｯｸｺｰﾄ PK-4 | 2734.2 | 0.37 | 0.26 | 0.06 | - | 38.09 | 17.17 | 12.02 | 3.65 | - | 61.54 | 59.95 | 1.49 | 0.06 | 0.03 | - | 振動ローラ（舗装用）[ハンドガイド型]質量0.5～0.6t | 振動コンパクタ[前進型]質量40～60kg |  | - | 特殊作業員 | 普通作業員 | 土木一般世話役 | - | 再生アスファルト混合物 再生粗粒度ＡＳ混合物（２０） | アスファルト乳剤 ＰＫ－４ タックコート用 | ガソリン レギュラー スタンド | 軽油 １．２号 パトロール給油 | - | -
|  |  | ﾌﾟﾗｲﾑｺｰﾄ PK-3 | 2813 | 0.36 | 0.25 | 0.06 | - | 37.02 | 16.69 | 11.68 | 3.55 | - | 62.62 | 58.27 | 4.25 | 0.06 | 0.03 | - | 振動ローラ（舗装用）[ハンドガイド型]質量0.5～0.6t | 振動コンパクタ[前進型]質量40～60kg |  | - | 特殊作業員 | 普通作業員 | 土木一般世話役 | - | 再生アスファルト混合物 再生粗粒度ＡＳ混合物（２０） | アスファルト乳剤 ＰＫ－３ プライムコート用 | ガソリン レギュラー スタンド | 軽油 １．２号 パトロール給油 | - | -
|  |  | 無し | 2602.3 | 0.36 | 0.27 | 0.07 | - | 36.58 | 18.04 | 12.63 | 3.84 | - | 63.06 | 62.95 | 0.07 | 0.04 | - | - | 振動ローラ（舗装用）[ハンドガイド型]質量0.5～0.6t | 振動コンパクタ[前進型]質量40～60kg |  | - | 特殊作業員 | 普通作業員 | 土木一般世話役 | - | 再生アスファルト混合物 再生粗粒度ＡＳ混合物（２０） | ガソリン レギュラー スタンド | 軽油 １．２号 パトロール給油 | - | - | -
|  | 各種(2.30以上2.40t/m3未満) | ﾀｯｸｺｰﾄ PK-4 | 2807 | 0.36 | 0.25 | 0.06 | - | 37.1 | 16.72 | 11.7 | 3.56 | - | 62.54 | 60.99 | 1.45 | 0.06 | 0.03 | - | 振動ローラ（舗装用）[ハンドガイド型]質量0.5～0.6t | 振動コンパクタ[前進型]質量40～60kg |  | - | 特殊作業員 | 普通作業員 | 土木一般世話役 | - | 再生アスファルト混合物 再生粗粒度ＡＳ混合物（２０） | アスファルト乳剤 ＰＫ－４ タックコート用 | ガソリン レギュラー スタンド | 軽油 １．２号 パトロール給油 | - | -
|  |  | ﾌﾟﾗｲﾑｺｰﾄ PK-3 | 2885.8 | 0.36 | 0.25 | 0.06 | - | 36.09 | 16.27 | 11.38 | 3.46 | - | 63.55 | 59.31 | 4.14 | 0.06 | 0.03 | - | 振動ローラ（舗装用）[ハンドガイド型]質量0.5～0.6t | 振動コンパクタ[前進型]質量40～60kg |  | - | 特殊作業員 | 普通作業員 | 土木一般世話役 | - | 再生アスファルト混合物 再生粗粒度ＡＳ混合物（２０） | アスファルト乳剤 ＰＫ－３ プライムコート用 | ガソリン レギュラー スタンド | 軽油 １．２号 パトロール給油 | - | -
|  |  | 無し | 2675.1 | 0.36 | 0.27 | 0.07 | - | 35.58 | 17.55 | 12.28 | 3.74 | - | 64.06 | 63.95 | 0.07 | 0.04 | - | - | 振動ローラ（舗装用）[ハンドガイド型]質量0.5～0.6t | 振動コンパクタ[前進型]質量40～60kg |  | - | 特殊作業員 | 普通作業員 | 土木一般世話役 | - | 再生アスファルト混合物 再生粗粒度ＡＳ混合物（２０） | ガソリン レギュラー スタンド | 軽油 １．２号 パトロール給油 | - | - | -
| 1.4m以上 | 再生粗粒度ｱｽﾌｧﾙﾄ混合物(20) | ﾀｯｸｺｰﾄ PK-4 | 1953 | 1.96 | 1.47 | 0.28 | - | 13.66 | 5.14 | 3.52 | 2.3 | 1.24 | 84.38 | 82.03 | 2.09 | 0.24 | - | - | アスファルトフィニッシャ［クローラ型］舗装幅1.4～3.0m | 振動ローラ（舗装用）［搭乗・コンバインド式］質量3～4t | * | - | 普通作業員 | 特殊作業員 | 運転手（特殊） | 土木一般世話役 | 再生アスファルト混合物 再生粗粒度ＡＳ混合物（２０） | アスファルト乳剤 ＰＫ－４ タックコート用 | 軽油 １．２号 パトロール給油 | - | - | -
|  |  | ﾌﾟﾗｲﾑｺｰﾄ PK-3 | 2031.8 | 1.88 | 1.41 | 0.27 | - | 13.14 | 4.94 | 3.39 | 2.21 | 1.19 | 84.98 | 78.84 | 5.89 | 0.23 | - | - | アスファルトフィニッシャ［クローラ型］舗装幅1.4～3.0m | 振動ローラ（舗装用）［搭乗・コンバインド式］質量3～4t | * | - | 普通作業員 | 特殊作業員 | 運転手（特殊） | 土木一般世話役 | 再生アスファルト混合物 再生粗粒度ＡＳ混合物（２０） | アスファルト乳剤 ＰＫ－３ プライムコート用 | 軽油 １．２号 パトロール給油 | - | - | -
|  |  | 無し | 1892.7 | 1.89 | 1.51 | 0.29 | - | 13.23 | 5.31 | 3.64 | 2.37 | 1.28 | 84.88 | 84.62 | 0.25 | - | - | - | アスファルトフィニッシャ［クローラ型］舗装幅1.4～3.0m | 振動ローラ（舗装用）［搭乗・コンバインド式］質量3～4t | * | - | 普通作業員 | 特殊作業員 | 運転手（特殊） | 土木一般世話役 | 再生アスファルト混合物 再生粗粒度ＡＳ混合物（２０） | 軽油 １．２号 パトロール給油 | - | - | - | -
|  | 細粒度ｱｽﾌｧﾙﾄ混合物(13) | ﾀｯｸｺｰﾄ PK-4 | 2140.1 | 1.79 | 1.34 | 0.26 | - | 12.46 | 4.69 | 3.21 | 2.1 | 1.13 | 85.75 | 83.61 | 1.9 | 0.22 | - | - | アスファルトフィニッシャ［クローラ型］舗装幅1.4～3.0m | 振動ローラ（舗装用）［搭乗・コンバインド式］質量3～4t | * | - | 普通作業員 | 特殊作業員 | 運転手（特殊） | 土木一般世話役 | アスファルト混合物 細粒度ＡＳ混合物（１３） | アスファルト乳剤 ＰＫ－４ タックコート用 | 軽油 １．２号 パトロール給油 | - | - | -
|  |  | ﾌﾟﾗｲﾑｺｰﾄ PK-3 | 2218.9 | 1.72 | 1.29 | 0.25 | - | 12.03 | 4.53 | 3.1 | 2.02 | 1.09 | 86.25 | 80.63 | 5.39 | 0.21 | - | - | アスファルトフィニッシャ［クローラ型］舗装幅1.4～3.0m | 振動ローラ（舗装用）［搭乗・コンバインド式］質量3～4t | * | - | 普通作業員 | 特殊作業員 | 運転手（特殊） | 土木一般世話役 | アスファルト混合物 細粒度ＡＳ混合物（１３） | アスファルト乳剤 ＰＫ－３ プライムコート用 | 軽油 １．２号 パトロール給油 | - | - | -
|  |  | 無し | 2079.8 | 1.73 | 1.38 | 0.27 | - | 12.04 | 4.83 | 3.31 | 2.16 | 1.17 | 86.23 | 86 | 0.22 | - | - | - | アスファルトフィニッシャ［クローラ型］舗装幅1.4～3.0m | 振動ローラ（舗装用）［搭乗・コンバインド式］質量3～4t | * | - | 普通作業員 | 特殊作業員 | 運転手（特殊） | 土木一般世話役 | アスファルト混合物 細粒度ＡＳ混合物（１３） | 軽油 １．２号 パトロール給油 | - | - | - | -
|  | 各種(1.90以上2.00t/m3未満) | ﾀｯｸｺｰﾄ PK-4 | 1771.1 | 2.16 | 1.62 | 0.31 | - | 15.07 | 5.67 | 3.89 | 2.53 | 1.37 | 82.77 | 80.18 | 2.3 | 0.26 | - | - | アスファルトフィニッシャ［クローラ型］舗装幅1.4～3.0m | 振動ローラ（舗装用）［搭乗・コンバインド式］質量3～4t | * | - | 普通作業員 | 特殊作業員 | 運転手（特殊） | 土木一般世話役 | 再生アスファルト混合物 再生粗粒度ＡＳ混合物（２０） | アスファルト乳剤 ＰＫ－４ タックコート用 | 軽油 １．２号 パトロール給油 | - | - | -
|  |  | ﾌﾟﾗｲﾑｺｰﾄ PK-3 | 1849.9 | 2.07 | 1.55 | 0.3 | - | 14.42 | 5.43 | 3.72 | 2.42 | 1.31 | 83.51 | 76.76 | 6.47 | 0.25 | - | - | アスファルトフィニッシャ［クローラ型］舗装幅1.4～3.0m | 振動ローラ（舗装用）［搭乗・コンバインド式］質量3～4t | * | - | 普通作業員 | 特殊作業員 | 運転手（特殊） | 土木一般世話役 | 再生アスファルト混合物 再生粗粒度ＡＳ混合物（２０） | アスファルト乳剤 ＰＫ－３ プライムコート用 | 軽油 １．２号 パトロール給油 | - | - | -
|  |  | 無し | 1710.8 | 2.1 | 1.68 | 0.32 | - | 14.62 | 5.87 | 4.02 | 2.62 | 1.42 | 83.28 | 83 | 0.27 | - | - | - | アスファルトフィニッシャ［クローラ型］舗装幅1.4～3.0m | 振動ローラ（舗装用）［搭乗・コンバインド式］質量3～4t | * | - | 普通作業員 | 特殊作業員 | 運転手（特殊） | 土木一般世話役 | 再生アスファルト混合物 再生粗粒度ＡＳ混合物（２０） | 軽油 １．２号 パトロール給油 | - | - | - | -
|  | 各種(2.00以上2.10t/m3未満) | ﾀｯｸｺｰﾄ PK-4 | 1843.8 | 2.07 | 1.55 | 0.3 | - | 14.48 | 5.45 | 3.73 | 2.43 | 1.32 | 83.45 | 80.96 | 2.21 | 0.25 | - | - | アスファルトフィニッシャ［クローラ型］舗装幅1.4～3.0m | 振動ローラ（舗装用）［搭乗・コンバインド式］質量3～4t | * | - | 普通作業員 | 特殊作業員 | 運転手（特殊） | 土木一般世話役 | 再生アスファルト混合物 再生粗粒度ＡＳ混合物（２０） | アスファルト乳剤 ＰＫ－４ タックコート用 | 軽油 １．２号 パトロール給油 | - | - | -
|  |  | ﾌﾟﾗｲﾑｺｰﾄ PK-3 | 1922.6 | 1.99 | 1.49 | 0.29 | - | 13.88 | 5.22 | 3.58 | 2.33 | 1.26 | 84.13 | 77.65 | 6.22 | 0.24 | - | - | アスファルトフィニッシャ［クローラ型］舗装幅1.4～3.0m | 振動ローラ（舗装用）［搭乗・コンバインド式］質量3～4t | * | - | 普通作業員 | 特殊作業員 | 運転手（特殊） | 土木一般世話役 | 再生アスファルト混合物 再生粗粒度ＡＳ混合物（２０） | アスファルト乳剤 ＰＫ－３ プライムコート用 | 軽油 １．２号 パトロール給油 | - | - | -
|  |  | 無し | 1783.5 | 2.01 | 1.61 | 0.31 | - | 14.03 | 5.63 | 3.86 | 2.52 | 1.36 | 83.96 | 83.69 | 0.26 | - | - | - | アスファルトフィニッシャ［クローラ型］舗装幅1.4～3.0m | 振動ローラ（舗装用）［搭乗・コンバインド式］質量3～4t | * | - | 普通作業員 | 特殊作業員 | 運転手（特殊） | 土木一般世話役 | 再生アスファルト混合物 再生粗粒度ＡＳ混合物（２０） | 軽油 １．２号 パトロール給油 | - | - | - | -
|  | 各種(2.10以上2.20t/m3未満) | ﾀｯｸｺｰﾄ PK-4 | 1916.6 | 2 | 1.5 | 0.29 | - | 13.93 | 5.24 | 3.59 | 2.34 | 1.27 | 84.07 | 81.68 | 2.13 | 0.24 | - | - | アスファルトフィニッシャ［クローラ型］舗装幅1.4～3.0m | 振動ローラ（舗装用）［搭乗・コンバインド式］質量3～4t | * | - | 普通作業員 | 特殊作業員 | 運転手（特殊） | 土木一般世話役 | 再生アスファルト混合物 再生粗粒度ＡＳ混合物（２０） | アスファルト乳剤 ＰＫ－４ タックコート用 | 軽油 １．２号 パトロール給油 | - | - | -
|  |  | ﾌﾟﾗｲﾑｺｰﾄ PK-3 | 1995.5 | 1.92 | 1.44 | 0.28 | - | 13.38 | 5.03 | 3.45 | 2.25 | 1.22 | 84.7 | 78.46 | 5.99 | 0.23 | - | - | アスファルトフィニッシャ［クローラ型］舗装幅1.4～3.0m | 振動ローラ（舗装用）［搭乗・コンバインド式］質量3～4t | * | - | 普通作業員 | 特殊作業員 | 運転手（特殊） | 土木一般世話役 | 再生アスファルト混合物 再生粗粒度ＡＳ混合物（２０） | アスファルト乳剤 ＰＫ－３ プライムコート用 | 軽油 １．２号 パトロール給油 | - | - | -
|  |  | 無し | 1856.3 | 1.93 | 1.54 | 0.3 | - | 13.49 | 5.41 | 3.71 | 2.42 | 1.31 | 84.58 | 84.32 | 0.25 | - | - | - | アスファルトフィニッシャ［クローラ型］舗装幅1.4～3.0m | 振動ローラ（舗装用）［搭乗・コンバインド式］質量3～4t | * | - | 普通作業員 | 特殊作業員 | 運転手（特殊） | 土木一般世話役 | 再生アスファルト混合物 再生粗粒度ＡＳ混合物（２０） | 軽油 １．２号 パトロール給油 | - | - | - | -
|  | 各種(2.20以上2.30t/m3未満) | ﾀｯｸｺｰﾄ PK-4 | 1989.3 | 1.92 | 1.44 | 0.28 | - | 13.42 | 5.05 | 3.46 | 2.25 | 1.22 | 84.66 | 82.36 | 2.05 | 0.23 | - | - | アスファルトフィニッシャ［クローラ型］舗装幅1.4～3.0m | 振動ローラ（舗装用）［搭乗・コンバインド式］質量3～4t | * | - | 普通作業員 | 特殊作業員 | 運転手（特殊） | 土木一般世話役 | 再生アスファルト混合物 再生粗粒度ＡＳ混合物（２０） | アスファルト乳剤 ＰＫ－４ タックコート用 | 軽油 １．２号 パトロール給油 | - | - | -
|  |  | ﾌﾟﾗｲﾑｺｰﾄ PK-3 | 2068.2 | 1.85 | 1.39 | 0.27 | - | 12.91 | 4.86 | 3.33 | 2.17 | 1.17 | 85.24 | 79.21 | 5.78 | 0.23 | - | - | アスファルトフィニッシャ［クローラ型］舗装幅1.4～3.0m | 振動ローラ（舗装用）［搭乗・コンバインド式］質量3～4t | * | - | 普通作業員 | 特殊作業員 | 運転手（特殊） | 土木一般世話役 | 再生アスファルト混合物 再生粗粒度ＡＳ混合物（２０） | アスファルト乳剤 ＰＫ－３ プライムコート用 | 軽油 １．２号 パトロール給油 | - | - | -
|  |  | 無し | 1929 | 1.86 | 1.49 | 0.29 | - | 12.97 | 5.21 | 3.57 | 2.32 | 1.26 | 85.17 | 84.92 | 0.24 | - | - | - | アスファルトフィニッシャ［クローラ型］舗装幅1.4～3.0m | 振動ローラ（舗装用）［搭乗・コンバインド式］質量3～4t | * | - | 普通作業員 | 特殊作業員 | 運転手（特殊） | 土木一般世話役 | 再生アスファルト混合物 再生粗粒度ＡＳ混合物（２０） | 軽油 １．２号 パトロール給油 | - | - | - | -
|  | 各種(2.30以上2.40t/m3未満) | ﾀｯｸｺｰﾄ PK-4 | 2062.1 | 1.86 | 1.39 | 0.27 | - | 12.94 | 4.87 | 3.34 | 2.17 | 1.18 | 85.2 | 82.97 | 1.98 | 0.23 | - | - | アスファルトフィニッシャ［クローラ型］舗装幅1.4～3.0m | 振動ローラ（舗装用）［搭乗・コンバインド式］質量3～4t | * | - | 普通作業員 | 特殊作業員 | 運転手（特殊） | 土木一般世話役 | 再生アスファルト混合物 再生粗粒度ＡＳ混合物（２０） | アスファルト乳剤 ＰＫ－４ タックコート用 | 軽油 １．２号 パトロール給油 | - | - | -
|  |  | ﾌﾟﾗｲﾑｺｰﾄ PK-3 | 2141 | 1.79 | 1.34 | 0.26 | - | 12.45 | 4.69 | 3.21 | 2.09 | 1.13 | 85.76 | 79.93 | 5.59 | 0.22 | - | - | アスファルトフィニッシャ［クローラ型］舗装幅1.4～3.0m | 振動ローラ（舗装用）［搭乗・コンバインド式］質量3～4t | * | - | 普通作業員 | 特殊作業員 | 運転手（特殊） | 土木一般世話役 | 再生アスファルト混合物 再生粗粒度ＡＳ混合物（２０） | アスファルト乳剤 ＰＫ－３ プライムコート用 | 軽油 １．２号 パトロール給油 | - | - | -
|  |  | 無し | 2001.8 | 1.79 | 1.43 | 0.28 | - | 12.5 | 5.02 | 3.44 | 2.24 | 1.21 | 85.71 | 85.47 | 0.23 | - | - | - | アスファルトフィニッシャ［クローラ型］舗装幅1.4～3.0m | 振動ローラ（舗装用）［搭乗・コンバインド式］質量3～4t | * | - | 普通作業員 | 特殊作業員 | 運転手（特殊） | 土木一般世話役 | 再生アスファルト混合物 再生粗粒度ＡＳ混合物（２０） | 軽油 １．２号 パトロール給油 | - | - | - | -

## 208
No.208【 表層（歩道部） 】
＜ 積算単位：ｍ２ ＞
条件区分 |  |  |  | 標準単価 | 機労材構成比 | [14 empty] | 代表機労材規格 | [12 empty] | 備考
平均厚さ | 平均幅員 | 材料 | 瀝青材料種類 |  | K |  |  |  | R |  |  |  |  | Z |  |  |  |  | S | K （ *印：賃料） |  |  |  | R |  |  |  | Z |  |  |  | S
[6 empty] | K1 | K2 | K3 |  | R1 | R2 | R3 | R4 |  | Z1 | Z2 | Z3 | Z4 |  | K1 | K2 |  | K3 | R1 | R2 | R3 | R4 | Z1 | Z2 | Z3 | Z4
25mm以上35mm未満 | 1.4m未満 | 再生密粒度ｱｽﾌｧﾙﾄ混合物(13) | ﾀｯｸｺｰﾄ PK-4 | 1657.1 | 0.59 | 0.4 | 0.1 | - | 53.17 | 20.9 | 18.24 | 5.55 | - | 46.24 | 43.59 | 2.46 | 0.1 | 0.06 | - | 振動ローラ（舗装用）[ハンドガイド式]質量0.5～0.6t | 振動コンパクタ[前進型]質量40～60kg |  | - | 特殊作業員 | 普通作業員 | 土木一般世話役 | - | 再生アスファルト混合物 再生密粒度ＡＳ混合物（１３） | アスファルト乳剤 ＰＫ－４ タックコート用 | ガソリン レギュラー スタンド | 軽油 １．２号 パトロール給油 | - | -
|  |  | ﾌﾟﾗｲﾑｺｰﾄ PK-3 | 1736 | 0.57 | 0.38 | 0.1 | - | 50.76 | 19.97 | 17.41 | 5.29 | - | 48.67 | 41.61 | 6.89 | 0.1 | 0.05 | - | 振動ローラ（舗装用）[ハンドガイド式]質量0.5～0.6t | 振動コンパクタ[前進型]質量40～60kg |  | - | 特殊作業員 | 普通作業員 | 土木一般世話役 | - | 再生アスファルト混合物 再生密粒度ＡＳ混合物（１３） | アスファルト乳剤 ＰＫ－３ プライムコート用 | ガソリン レギュラー スタンド | 軽油 １．２号 パトロール給油 | - | -
|  |  | 無し | 1526.1 | 0.57 | 0.43 | 0.11 | - | 51.92 | 22.7 | 19.81 | 6.02 | - | 47.51 | 47.33 | 0.11 | 0.06 | - | - | 振動ローラ（舗装用）[ハンドガイド式]質量0.5～0.6t | 振動コンパクタ[前進型]質量40～60kg |  | - | 特殊作業員 | 普通作業員 | 土木一般世話役 | - | 再生アスファルト混合物 再生密粒度ＡＳ混合物（１３） | ガソリン レギュラー スタンド | 軽油 １．２号 パトロール給油 | - | - | -
|  | 細粒度ｱｽﾌｧﾙﾄ混合物(13) | ﾀｯｸｺｰﾄ PK-4 | 1729.4 | 0.57 | 0.38 | 0.1 | - | 50.95 | 20.03 | 17.48 | 5.31 | - | 48.48 | 45.94 | 2.36 | 0.1 | 0.05 | - | 振動ローラ（舗装用）[ハンドガイド式]質量0.5～0.6t | 振動コンパクタ[前進型]質量40～60kg |  | - | 特殊作業員 | 普通作業員 | 土木一般世話役 | - | アスファルト混合物 細粒度ＡＳ混合物（１３） | アスファルト乳剤 ＰＫ－４ タックコート用 | ガソリン レギュラー スタンド | 軽油 １．２号 パトロール給油 | - | -
|  |  | ﾌﾟﾗｲﾑｺｰﾄ PK-3 | 1808.2 | 0.54 | 0.37 | 0.09 | - | 48.68 | 19.11 | 16.72 | 5.08 | - | 50.78 | 44.01 | 6.61 | 0.09 | 0.05 | - | 振動ローラ（舗装用）[ハンドガイド式]質量0.5～0.6t | 振動コンパクタ[前進型]質量40～60kg |  | - | 特殊作業員 | 普通作業員 | 土木一般世話役 | - | アスファルト混合物 細粒度ＡＳ混合物（１３） | アスファルト乳剤 ＰＫ－３ プライムコート用 | ガソリン レギュラー スタンド | 軽油 １．２号 パトロール給油 | - | -
|  |  | 無し | 1598.4 | 0.54 | 0.41 | 0.1 | - | 49.52 | 21.62 | 18.91 | 5.75 | - | 49.94 | 49.77 | 0.1 | 0.06 | - | - | 振動ローラ（舗装用）[ハンドガイド式]質量0.5～0.6t | 振動コンパクタ[前進型]質量40～60kg |  | - | 特殊作業員 | 普通作業員 | 土木一般世話役 | - | アスファルト混合物 細粒度ＡＳ混合物（１３） | ガソリン レギュラー スタンド | 軽油 １．２号 パトロール給油 | - | - | -
|  | 各種(1.90以上2.00t/m3未満) | ﾀｯｸｺｰﾄ PK-4 | 1575 | 0.63 | 0.42 | 0.11 | - | 55.93 | 21.98 | 19.19 | 5.84 | - | 43.44 | 40.65 | 2.59 | 0.11 | 0.06 | - | 振動ローラ（舗装用）[ハンドガイド式]質量0.5～0.6t | 振動コンパクタ[前進型]質量40～60kg |  | - | 特殊作業員 | 普通作業員 | 土木一般世話役 | - | 再生アスファルト混合物 再生密粒度ＡＳ混合物（１３） | アスファルト乳剤 ＰＫ－４ タックコート用 | ガソリン レギュラー スタンド | 軽油 １．２号 パトロール給油 | - | -
|  |  | ﾌﾟﾗｲﾑｺｰﾄ PK-3 | 1653.9 | 0.59 | 0.4 | 0.1 | - | 53.28 | 20.94 | 18.28 | 5.56 | - | 46.13 | 38.71 | 7.23 | 0.1 | 0.06 | - | 振動ローラ（舗装用）[ハンドガイド式]質量0.5～0.6t | 振動コンパクタ[前進型]質量40～60kg |  | - | 特殊作業員 | 普通作業員 | 土木一般世話役 | - | 再生アスファルト混合物 再生密粒度ＡＳ混合物（１３） | アスファルト乳剤 ＰＫ－３ プライムコート用 | ガソリン レギュラー スタンド | 軽油 １．２号 パトロール給油 | - | -
|  |  | 無し | 1444 | 0.62 | 0.46 | 0.12 | - | 54.86 | 23.97 | 20.94 | 6.37 | - | 44.52 | 44.33 | 0.12 | 0.06 | - | - | 振動ローラ（舗装用）[ハンドガイド式]質量0.5～0.6t | 振動コンパクタ[前進型]質量40～60kg |  | - | 特殊作業員 | 普通作業員 | 土木一般世話役 | - | 再生アスファルト混合物 再生密粒度ＡＳ混合物（１３） | ガソリン レギュラー スタンド | 軽油 １．２号 パトロール給油 | - | - | -
|  | 各種(2.00以上2.10t/m3未満) | ﾀｯｸｺｰﾄ PK-4 | 1607.9 | 0.6 | 0.41 | 0.1 | - | 54.81 | 21.55 | 18.8 | 5.72 | - | 44.59 | 41.86 | 2.54 | 0.1 | 0.06 | - | 振動ローラ（舗装用）[ハンドガイド式]質量0.5～0.6t | 振動コンパクタ[前進型]質量40～60kg |  | - | 特殊作業員 | 普通作業員 | 土木一般世話役 | - | 再生アスファルト混合物 再生密粒度ＡＳ混合物（１３） | アスファルト乳剤 ＰＫ－４ タックコート用 | ガソリン レギュラー スタンド | 軽油 １．２号 パトロール給油 | - | -
|  |  | ﾌﾟﾗｲﾑｺｰﾄ PK-3 | 1686.7 | 0.58 | 0.39 | 0.1 | - | 52.25 | 20.55 | 17.92 | 5.45 | - | 47.17 | 39.9 | 7.09 | 0.1 | 0.05 | - | 振動ローラ（舗装用）[ハンドガイド式]質量0.5～0.6t | 振動コンパクタ[前進型]質量40～60kg |  | - | 特殊作業員 | 普通作業員 | 土木一般世話役 | - | 再生アスファルト混合物 再生密粒度ＡＳ混合物（１３） | アスファルト乳剤 ＰＫ－３ プライムコート用 | ガソリン レギュラー スタンド | 軽油 １．２号 パトロール給油 | - | -
|  |  | 無し | 1476.9 | 0.59 | 0.45 | 0.11 | - | 53.66 | 23.47 | 20.47 | 6.22 | - | 45.75 | 45.57 | 0.11 | 0.06 | - | - | 振動ローラ（舗装用）[ハンドガイド式]質量0.5～0.6t | 振動コンパクタ[前進型]質量40～60kg |  | - | 特殊作業員 | 普通作業員 | 土木一般世話役 | - | 再生アスファルト混合物 再生密粒度ＡＳ混合物（１３） | ガソリン レギュラー スタンド | 軽油 １．２号 パトロール給油 | - | - | -
|  | 各種(2.10以上2.20t/m3未満) | ﾀｯｸｺｰﾄ PK-4 | 1640.7 | 0.59 | 0.4 | 0.1 | - | 53.72 | 21.13 | 18.43 | 5.6 | - | 45.69 | 43.02 | 2.48 | 0.1 | 0.06 | - | 振動ローラ（舗装用）[ハンドガイド式]質量0.5～0.6t | 振動コンパクタ[前進型]質量40～60kg |  | - | 特殊作業員 | 普通作業員 | 土木一般世話役 | - | 再生アスファルト混合物 再生密粒度ＡＳ混合物（１３） | アスファルト乳剤 ＰＫ－４ タックコート用 | ガソリン レギュラー スタンド | 軽油 １．２号 パトロール給油 | - | -
|  |  | ﾌﾟﾗｲﾑｺｰﾄ PK-3 | 1719.6 | 0.57 | 0.38 | 0.1 | - | 51.24 | 20.14 | 17.58 | 5.35 | - | 48.19 | 41.05 | 6.96 | 0.1 | 0.05 | - | 振動ローラ（舗装用）[ハンドガイド式]質量0.5～0.6t | 振動コンパクタ[前進型]質量40～60kg |  | - | 特殊作業員 | 普通作業員 | 土木一般世話役 | - | 再生アスファルト混合物 再生密粒度ＡＳ混合物（１３） | アスファルト乳剤 ＰＫ－３ プライムコート用 | ガソリン レギュラー スタンド | 軽油 １．２号 パトロール給油 | - | -
|  |  | 無し | 1509.7 | 0.58 | 0.44 | 0.11 | - | 52.48 | 22.93 | 20.03 | 6.09 | - | 46.94 | 46.76 | 0.11 | 0.06 | - | - | 振動ローラ（舗装用）[ハンドガイド式]質量0.5～0.6t | 振動コンパクタ[前進型]質量40～60kg |  | - | 特殊作業員 | 普通作業員 | 土木一般世話役 | - | 再生アスファルト混合物 再生密粒度ＡＳ混合物（１３） | ガソリン レギュラー スタンド | 軽油 １．２号 パトロール給油 | - | - | -
|  | 各種(2.20以上2.30t/m3未満) | ﾀｯｸｺｰﾄ PK-4 | 1673.5 | 0.58 | 0.39 | 0.1 | - | 52.66 | 20.71 | 18.06 | 5.49 | - | 46.76 | 44.14 | 2.44 | 0.1 | 0.05 | - | 振動ローラ（舗装用）[ハンドガイド式]質量0.5～0.6t | 振動コンパクタ[前進型]質量40～60kg |  | - | 特殊作業員 | 普通作業員 | 土木一般世話役 | - | 再生アスファルト混合物 再生密粒度ＡＳ混合物（１３） | アスファルト乳剤 ＰＫ－４ タックコート用 | ガソリン レギュラー スタンド | 軽油 １．２号 パトロール給油 | - | -
|  |  | ﾌﾟﾗｲﾑｺｰﾄ PK-3 | 1752.4 | 0.56 | 0.38 | 0.09 | - | 50.3 | 19.79 | 17.25 | 5.24 | - | 49.14 | 42.15 | 6.83 | 0.09 | 0.05 | - | 振動ローラ（舗装用）[ハンドガイド式]質量0.5～0.6t | 振動コンパクタ[前進型]質量40～60kg |  | - | 特殊作業員 | 普通作業員 | 土木一般世話役 | - | 再生アスファルト混合物 再生密粒度ＡＳ混合物（１３） | アスファルト乳剤 ＰＫ－３ プライムコート用 | ガソリン レギュラー スタンド | 軽油 １．２号 パトロール給油 | - | -
|  |  | 無し | 1542.5 | 0.57 | 0.43 | 0.11 | - | 51.36 | 22.45 | 19.6 | 5.96 | - | 48.07 | 47.89 | 0.11 | 0.06 | - | - | 振動ローラ（舗装用）[ハンドガイド式]質量0.5～0.6t | 振動コンパクタ[前進型]質量40～60kg |  | - | 特殊作業員 | 普通作業員 | 土木一般世話役 | - | 再生アスファルト混合物 再生密粒度ＡＳ混合物（１３） | ガソリン レギュラー スタンド | 軽油 １．２号 パトロール給油 | - | - | -
|  | 各種(2.30以上2.40t/m3未満) | ﾀｯｸｺｰﾄ PK-4 | 1706.4 | 0.58 | 0.39 | 0.1 | - | 51.64 | 20.3 | 17.72 | 5.39 | - | 47.78 | 45.21 | 2.39 | 0.1 | 0.05 | - | 振動ローラ（舗装用）[ハンドガイド式]質量0.5～0.6t | 振動コンパクタ[前進型]質量40～60kg |  | - | 特殊作業員 | 普通作業員 | 土木一般世話役 | - | 再生アスファルト混合物 再生密粒度ＡＳ混合物（１３） | アスファルト乳剤 ＰＫ－４ タックコート用 | ガソリン レギュラー スタンド | 軽油 １．２号 パトロール給油 | - | -
|  |  | ﾌﾟﾗｲﾑｺｰﾄ PK-3 | 1785.2 | 0.54 | 0.37 | 0.09 | - | 49.3 | 19.35 | 16.93 | 5.15 | - | 50.16 | 43.3 | 6.7 | 0.09 | 0.05 | - | 振動ローラ（舗装用）[ハンドガイド式]質量0.5～0.6t | 振動コンパクタ[前進型]質量40～60kg |  | - | 特殊作業員 | 普通作業員 | 土木一般世話役 | - | 再生アスファルト混合物 再生密粒度ＡＳ混合物（１３） | アスファルト乳剤 ＰＫ－３ プライムコート用 | ガソリン レギュラー スタンド | 軽油 １．２号 パトロール給油 | - | -
|  |  | 無し | 1575.4 | 0.56 | 0.42 | 0.11 | - | 50.29 | 21.99 | 19.19 | 5.83 | - | 49.15 | 48.97 | 0.11 | 0.06 | - | - | 振動ローラ（舗装用）[ハンドガイド式]質量0.5～0.6t | 振動コンパクタ[前進型]質量40～60kg |  | - | 特殊作業員 | 普通作業員 | 土木一般世話役 | - | 再生アスファルト混合物 再生密粒度ＡＳ混合物（１３） | ガソリン レギュラー スタンド | 軽油 １．２号 パトロール給油 | - | - | -
| 1.4m以上 | 再生密粒度ｱｽﾌｧﾙﾄ混合物(13) | ﾀｯｸｺｰﾄ PK-4 | 1074.5 | 3.57 | 2.67 | 0.52 | - | 24.86 | 9.35 | 6.41 | 4.18 | 2.26 | 71.57 | 67.28 | 3.8 | 0.44 | - | - | アスファルトフィニッシャ［クローラ型］舗装幅1.4～3.0m | 振動ローラ（舗装用）［搭乗・コンバインド式］質量3～4t | * | - | 普通作業員 | 特殊作業員 | 運転手（特殊） | 土木一般世話役 | 再生アスファルト混合物 再生密粒度ＡＳ混合物（１３） | アスファルト乳剤 ＰＫ－４ タックコート用 | 軽油 １．２号 パトロール給油 | - | - | -
|  |  | ﾌﾟﾗｲﾑｺｰﾄ PK-3 | 1153.3 | 3.32 | 2.49 | 0.48 | - | 23.16 | 8.71 | 5.97 | 3.89 | 2.11 | 73.52 | 62.7 | 10.37 | 0.41 | - | - | アスファルトフィニッシャ［クローラ型］舗装幅1.4～3.0m | 振動ローラ（舗装用）［搭乗・コンバインド式］質量3～4t | * | - | 普通作業員 | 特殊作業員 | 運転手（特殊） | 土木一般世話役 | 再生アスファルト混合物 再生密粒度ＡＳ混合物（１３） | アスファルト乳剤 ＰＫ－３ プライムコート用 | 軽油 １．２号 パトロール給油 | - | - | -
|  |  | 無し | 1014.2 | 3.54 | 2.83 | 0.55 | - | 24.7 | 9.91 | 6.79 | 4.43 | 2.4 | 71.76 | 71.27 | 0.47 | - | - | - | アスファルトフィニッシャ［クローラ型］舗装幅1.4～3.0m | 振動ローラ（舗装用）［搭乗・コンバインド式］質量3～4t | * | - | 普通作業員 | 特殊作業員 | 運転手（特殊） | 土木一般世話役 | 再生アスファルト混合物 再生密粒度ＡＳ混合物（１３） | 軽油 １．２号 パトロール給油 | - | - | - | -
|  | 細粒度ｱｽﾌｧﾙﾄ混合物(13) | ﾀｯｸｺｰﾄ PK-4 | 1146.8 | 3.34 | 2.5 | 0.49 | - | 23.28 | 8.76 | 6 | 3.91 | 2.12 | 73.38 | 69.37 | 3.56 | 0.41 | - | - | アスファルトフィニッシャ［クローラ型］舗装幅1.4～3.0m | 振動ローラ（舗装用）［搭乗・コンバインド式］質量3～4t | * | - | 普通作業員 | 特殊作業員 | 運転手（特殊） | 土木一般世話役 | アスファルト混合物 細粒度ＡＳ混合物（１３） | アスファルト乳剤 ＰＫ－４ タックコート用 | 軽油 １．２号 パトロール給油 | - | - | -
|  |  | ﾌﾟﾗｲﾑｺｰﾄ PK-3 | 1225.6 | 3.12 | 2.34 | 0.45 | - | 21.79 | 8.2 | 5.62 | 3.66 | 1.98 | 75.09 | 64.91 | 9.76 | 0.38 | - | - | アスファルトフィニッシャ［クローラ型］舗装幅1.4～3.0m | 振動ローラ（舗装用）［搭乗・コンバインド式］質量3～4t | * | - | 普通作業員 | 特殊作業員 | 運転手（特殊） | 土木一般世話役 | アスファルト混合物 細粒度ＡＳ混合物（１３） | アスファルト乳剤 ＰＫ－３ プライムコート用 | 軽油 １．２号 パトロール給油 | - | - | -
|  |  | 無し | 1086.5 | 3.3 | 2.64 | 0.51 | - | 23.05 | 9.25 | 6.34 | 4.13 | 2.24 | 73.65 | 73.2 | 0.43 | - | - | - | アスファルトフィニッシャ［クローラ型］舗装幅1.4～3.0m | 振動ローラ（舗装用）［搭乗・コンバインド式］質量3～4t | * | - | 普通作業員 | 特殊作業員 | 運転手（特殊） | 土木一般世話役 | アスファルト混合物 細粒度ＡＳ混合物（１３） | 軽油 １．２号 パトロール給油 | - | - | - | -
|  | 各種(1.90以上2.00t/m3未満) | ﾀｯｸｺｰﾄ PK-4 | 992.41 | 3.86 | 2.89 | 0.56 | - | 26.92 | 10.13 | 6.94 | 4.52 | 2.45 | 69.22 | 64.58 | 4.11 | 0.48 | - | - | アスファルトフィニッシャ［クローラ型］舗装幅1.4～3.0m | 振動ローラ（舗装用）［搭乗・コンバインド式］質量3～4t | * | - | 普通作業員 | 特殊作業員 | 運転手（特殊） | 土木一般世話役 | 再生アスファルト混合物 再生密粒度ＡＳ混合物（１３） | アスファルト乳剤 ＰＫ－４ タックコート用 | 軽油 １．２号 パトロール給油 | - | - | -
|  |  | ﾌﾟﾗｲﾑｺｰﾄ PK-3 | 1071.3 | 3.58 | 2.68 | 0.52 | - | 24.94 | 9.38 | 6.43 | 4.19 | 2.27 | 71.48 | 59.82 | 11.17 | 0.44 | - | - | アスファルトフィニッシャ［クローラ型］舗装幅1.4～3.0m | 振動ローラ（舗装用）［搭乗・コンバインド式］質量3～4t | * | - | 普通作業員 | 特殊作業員 | 運転手（特殊） | 土木一般世話役 | 再生アスファルト混合物 再生密粒度ＡＳ混合物（１３） | アスファルト乳剤 ＰＫ－３ プライムコート用 | 軽油 １．２号 パトロール給油 | - | - | -
|  |  | 無し | 932.11 | 3.86 | 3.08 | 0.6 | - | 26.88 | 10.78 | 7.39 | 4.82 | 2.61 | 69.26 | 68.73 | 0.51 | - | - | - | アスファルトフィニッシャ［クローラ型］舗装幅1.4～3.0m | 振動ローラ（舗装用）［搭乗・コンバインド式］質量3～4t | * | - | 普通作業員 | 特殊作業員 | 運転手（特殊） | 土木一般世話役 | 再生アスファルト混合物 再生密粒度ＡＳ混合物（１３） | 軽油 １．２号 パトロール給油 | - | - | - | -
|  | 各種(2.00以上2.10t/m3未満) | ﾀｯｸｺｰﾄ PK-4 | 1025.2 | 3.74 | 2.8 | 0.54 | - | 26.06 | 9.8 | 6.72 | 4.38 | 2.37 | 70.2 | 65.71 | 3.98 | 0.46 | - | - | アスファルトフィニッシャ［クローラ型］舗装幅1.4～3.0m | 振動ローラ（舗装用）［搭乗・コンバインド式］質量3～4t | * | - | 普通作業員 | 特殊作業員 | 運転手（特殊） | 土木一般世話役 | 再生アスファルト混合物 再生密粒度ＡＳ混合物（１３） | アスファルト乳剤 ＰＫ－４ タックコート用 | 軽油 １．２号 パトロール給油 | - | - | -
|  |  | ﾌﾟﾗｲﾑｺｰﾄ PK-3 | 1104.1 | 3.47 | 2.6 | 0.5 | - | 24.2 | 9.1 | 6.24 | 4.07 | 2.2 | 72.33 | 61.01 | 10.84 | 0.43 | - | - | アスファルトフィニッシャ［クローラ型］舗装幅1.4～3.0m | 振動ローラ（舗装用）［搭乗・コンバインド式］質量3～4t | * | - | 普通作業員 | 特殊作業員 | 運転手（特殊） | 土木一般世話役 | 再生アスファルト混合物 再生密粒度ＡＳ混合物（１３） | アスファルト乳剤 ＰＫ－３ プライムコート用 | 軽油 １．２号 パトロール給油 | - | - | -
|  |  | 無し | 964.94 | 3.72 | 2.97 | 0.58 | - | 25.96 | 10.42 | 7.14 | 4.65 | 2.52 | 70.32 | 69.81 | 0.49 | - | - | - | アスファルトフィニッシャ［クローラ型］舗装幅1.4～3.0m | 振動ローラ（舗装用）［搭乗・コンバインド式］質量3～4t | * | - | 普通作業員 | 特殊作業員 | 運転手（特殊） | 土木一般世話役 | 再生アスファルト混合物 再生密粒度ＡＳ混合物（１３） | 軽油 １．２号 パトロール給油 | - | - | - | -
|  | 各種(2.10以上2.20t/m3未満) | ﾀｯｸｺｰﾄ PK-4 | 1058.1 | 3.62 | 2.71 | 0.53 | - | 25.25 | 9.5 | 6.51 | 4.24 | 2.3 | 71.13 | 66.77 | 3.86 | 0.45 | - | - | アスファルトフィニッシャ［クローラ型］舗装幅1.4～3.0m | 振動ローラ（舗装用）［搭乗・コンバインド式］質量3～4t | * | - | 普通作業員 | 特殊作業員 | 運転手（特殊） | 土木一般世話役 | 再生アスファルト混合物 再生密粒度ＡＳ混合物（１３） | アスファルト乳剤 ＰＫ－４ タックコート用 | 軽油 １．２号 パトロール給油 | - | - | -
|  |  | ﾌﾟﾗｲﾑｺｰﾄ PK-3 | 1136.9 | 3.37 | 2.52 | 0.49 | - | 23.51 | 8.84 | 6.06 | 3.95 | 2.14 | 73.12 | 62.14 | 10.52 | 0.41 | - | - | アスファルトフィニッシャ［クローラ型］舗装幅1.4～3.0m | 振動ローラ（舗装用）［搭乗・コンバインド式］質量3～4t | * | - | 普通作業員 | 特殊作業員 | 運転手（特殊） | 土木一般世話役 | 再生アスファルト混合物 再生密粒度ＡＳ混合物（１３） | アスファルト乳剤 ＰＫ－３ プライムコート用 | 軽油 １．２号 パトロール給油 | - | - | -
|  |  | 無し | 997.78 | 3.61 | 2.88 | 0.56 | - | 25.1 | 10.07 | 6.9 | 4.5 | 2.44 | 71.29 | 70.8 | 0.47 | - | - | - | アスファルトフィニッシャ［クローラ型］舗装幅1.4～3.0m | 振動ローラ（舗装用）［搭乗・コンバインド式］質量3～4t | * | - | 普通作業員 | 特殊作業員 | 運転手（特殊） | 土木一般世話役 | 再生アスファルト混合物 再生密粒度ＡＳ混合物（１３） | 軽油 １．２号 パトロール給油 | - | - | - | -
|  | 各種(2.20以上2.30t/m3未満) | ﾀｯｸｺｰﾄ PK-4 | 1090.9 | 3.51 | 2.63 | 0.51 | - | 24.48 | 9.21 | 6.31 | 4.11 | 2.23 | 72.01 | 67.79 | 3.74 | 0.43 | - | - | アスファルトフィニッシャ［クローラ型］舗装幅1.4～3.0m | 振動ローラ（舗装用）［搭乗・コンバインド式］質量3～4t | * | - | 普通作業員 | 特殊作業員 | 運転手（特殊） | 土木一般世話役 | 再生アスファルト混合物 再生密粒度ＡＳ混合物（１３） | アスファルト乳剤 ＰＫ－４ タックコート用 | 軽油 １．２号 パトロール給油 | - | - | -
|  |  | ﾌﾟﾗｲﾑｺｰﾄ PK-3 | 1169.8 | 3.28 | 2.45 | 0.48 | - | 22.84 | 8.59 | 5.89 | 3.84 | 2.08 | 73.88 | 63.21 | 10.23 | 0.4 | - | - | アスファルトフィニッシャ［クローラ型］舗装幅1.4～3.0m | 振動ローラ（舗装用）［搭乗・コンバインド式］質量3～4t | * | - | 普通作業員 | 特殊作業員 | 運転手（特殊） | 土木一般世話役 | 再生アスファルト混合物 再生密粒度ＡＳ混合物（１３） | アスファルト乳剤 ＰＫ－３ プライムコート用 | 軽油 １．２号 パトロール給油 | - | - | -
|  |  | 無し | 1030.6 | 3.48 | 2.78 | 0.54 | - | 24.3 | 9.75 | 6.68 | 4.36 | 2.36 | 72.22 | 71.74 | 0.46 | - | - | - | アスファルトフィニッシャ［クローラ型］舗装幅1.4～3.0m | 振動ローラ（舗装用）［搭乗・コンバインド式］質量3～4t | * | - | 普通作業員 | 特殊作業員 | 運転手（特殊） | 土木一般世話役 | 再生アスファルト混合物 再生密粒度ＡＳ混合物（１３） | 軽油 １．２号 パトロール給油 | - | - | - | -
|  | 各種(2.30以上2.40t/m3未満) | ﾀｯｸｺｰﾄ PK-4 | 1123.8 | 3.41 | 2.55 | 0.5 | - | 23.76 | 8.94 | 6.13 | 3.99 | 2.16 | 72.83 | 68.73 | 3.63 | 0.42 | - | - | アスファルトフィニッシャ［クローラ型］舗装幅1.4～3.0m | 振動ローラ（舗装用）［搭乗・コンバインド式］質量3～4t | * | - | 普通作業員 | 特殊作業員 | 運転手（特殊） | 土木一般世話役 | 再生アスファルト混合物 再生密粒度ＡＳ混合物（１３） | アスファルト乳剤 ＰＫ－４ タックコート用 | 軽油 １．２号 パトロール給油 | - | - | -
|  |  | ﾌﾟﾗｲﾑｺｰﾄ PK-3 | 1202.6 | 3.19 | 2.39 | 0.46 | - | 22.21 | 8.36 | 5.72 | 3.73 | 2.02 | 74.6 | 64.22 | 9.95 | 0.39 | - | - | アスファルトフィニッシャ［クローラ型］舗装幅1.4～3.0m | 振動ローラ（舗装用）［搭乗・コンバインド式］質量3～4t | * | - | 普通作業員 | 特殊作業員 | 運転手（特殊） | 土木一般世話役 | 再生アスファルト混合物 再生密粒度ＡＳ混合物（１３） | アスファルト乳剤 ＰＫ－３ プライムコート用 | 軽油 １．２号 パトロール給油 | - | - | -
|  |  | 無し | 1063.4 | 3.38 | 2.7 | 0.52 | - | 23.55 | 9.45 | 6.47 | 4.22 | 2.29 | 73.07 | 72.61 | 0.44 | - | - | - | アスファルトフィニッシャ［クローラ型］舗装幅1.4～3.0m | 振動ローラ（舗装用）［搭乗・コンバインド式］質量3～4t | * | - | 普通作業員 | 特殊作業員 | 運転手（特殊） | 土木一般世話役 | 再生アスファルト混合物 再生密粒度ＡＳ混合物（１３） | 軽油 １．２号 パトロール給油 | - | - | - | -
35mm以上45mm未満 | 1.4m未満 | 再生密粒度ｱｽﾌｧﾙﾄ混合物(13) | ﾀｯｸｺｰﾄ PK-4 | 1897.9 | 0.52 | 0.35 | 0.09 | - | 46.37 | 18.2 | 15.93 | 4.84 | - | 53.11 | 50.8 | 2.15 | 0.09 | 0.05 | - | 振動ローラ（舗装用）[ハンドガイド式]質量0.5～0.6t | 振動コンパクタ[前進型]質量40～60kg |  | - | 特殊作業員 | 普通作業員 | 土木一般世話役 | - | 再生アスファルト混合物 再生密粒度ＡＳ混合物（１３） | アスファルト乳剤 ＰＫ－４ タックコート用 | ガソリン レギュラー スタンド | 軽油 １．２号 パトロール給油 | - | -
|  |  | ﾌﾟﾗｲﾑｺｰﾄ PK-3 | 1976.8 | 0.49 | 0.33 | 0.08 | - | 44.53 | 17.48 | 15.29 | 4.65 | - | 54.98 | 48.78 | 6.05 | 0.08 | 0.05 | - | 振動ローラ（舗装用）[ハンドガイド式]質量0.5～0.6t | 振動コンパクタ[前進型]質量40～60kg |  | - | 特殊作業員 | 普通作業員 | 土木一般世話役 | - | 再生アスファルト混合物 再生密粒度ＡＳ混合物（１３） | アスファルト乳剤 ＰＫ－３ プライムコート用 | ガソリン レギュラー スタンド | 軽油 １．２号 パトロール給油 | - | -
|  |  | 無し | 1766.9 | 0.49 | 0.37 | 0.09 | - | 44.79 | 19.55 | 17.11 | 5.2 | - | 54.72 | 54.57 | 0.09 | 0.05 | - | - | 振動ローラ（舗装用）[ハンドガイド式]質量0.5～0.6t | 振動コンパクタ[前進型]質量40～60kg |  | - | 特殊作業員 | 普通作業員 | 土木一般世話役 | - | 再生アスファルト混合物 再生密粒度ＡＳ混合物（１３） | ガソリン レギュラー スタンド | 軽油 １．２号 パトロール給油 | - | - | -
|  | 細粒度ｱｽﾌｧﾙﾄ混合物(13) | ﾀｯｸｺｰﾄ PK-4 | 1994.3 | 0.49 | 0.33 | 0.08 | - | 44.14 | 17.32 | 15.16 | 4.61 | - | 55.37 | 53.18 | 2.04 | 0.08 | 0.05 | - | 振動ローラ（舗装用）[ハンドガイド式]質量0.5～0.6t | 振動コンパクタ[前進型]質量40～60kg |  | - | 特殊作業員 | 普通作業員 | 土木一般世話役 | - | アスファルト混合物 細粒度ＡＳ混合物（１３） | アスファルト乳剤 ＰＫ－４ タックコート用 | ガソリン レギュラー スタンド | 軽油 １．２号 パトロール給油 | - | -
|  |  | ﾌﾟﾗｲﾑｺｰﾄ PK-3 | 2073.1 | 0.47 | 0.32 | 0.08 | - | 42.46 | 16.67 | 14.58 | 4.43 | - | 57.07 | 51.16 | 5.77 | 0.08 | 0.04 | - | 振動ローラ（舗装用）[ハンドガイド式]質量0.5～0.6t | 振動コンパクタ[前進型]質量40～60kg |  | - | 特殊作業員 | 普通作業員 | 土木一般世話役 | - | アスファルト混合物 細粒度ＡＳ混合物（１３） | アスファルト乳剤 ＰＫ－３ プライムコート用 | ガソリン レギュラー スタンド | 軽油 １．２号 パトロール給油 | - | -
|  |  | 無し | 1863.3 | 0.47 | 0.35 | 0.09 | - | 42.47 | 18.54 | 16.22 | 4.93 | - | 57.06 | 56.91 | 0.09 | 0.05 | - | - | 振動ローラ（舗装用）[ハンドガイド式]質量0.5～0.6t | 振動コンパクタ[前進型]質量40～60kg |  | - | 特殊作業員 | 普通作業員 | 土木一般世話役 | - | アスファルト混合物 細粒度ＡＳ混合物（１３） | ガソリン レギュラー スタンド | 軽油 １．２号 パトロール給油 | - | - | -
|  | 各種(1.90以上2.00t/m3未満) | ﾀｯｸｺｰﾄ PK-4 | 1788.5 | 0.54 | 0.37 | 0.09 | - | 49.22 | 19.32 | 16.9 | 5.14 | - | 50.24 | 47.8 | 2.28 | 0.09 | 0.05 | - | 振動ローラ（舗装用）[ハンドガイド式]質量0.5～0.6t | 振動コンパクタ[前進型]質量40～60kg |  | - | 特殊作業員 | 普通作業員 | 土木一般世話役 | - | 再生アスファルト混合物 再生密粒度ＡＳ混合物（１３） | アスファルト乳剤 ＰＫ－４ タックコート用 | ガソリン レギュラー スタンド | 軽油 １．２号 パトロール給油 | - | -
|  |  | ﾌﾟﾗｲﾑｺｰﾄ PK-3 | 1867.3 | 0.52 | 0.35 | 0.09 | - | 47.13 | 18.5 | 16.19 | 4.92 | - | 52.35 | 45.78 | 6.41 | 0.09 | 0.05 | - | 振動ローラ（舗装用）[ハンドガイド式]質量0.5～0.6t | 振動コンパクタ[前進型]質量40～60kg |  | - | 特殊作業員 | 普通作業員 | 土木一般世話役 | - | 再生アスファルト混合物 再生密粒度ＡＳ混合物（１３） | アスファルト乳剤 ＰＫ－３ プライムコート用 | ガソリン レギュラー スタンド | 軽油 １．２号 パトロール給油 | - | -
|  |  | 無し | 1657.5 | 0.53 | 0.4 | 0.1 | - | 47.76 | 20.85 | 18.24 | 5.55 | - | 51.71 | 51.54 | 0.1 | 0.06 | - | - | 振動ローラ（舗装用）[ハンドガイド式]質量0.5～0.6t | 振動コンパクタ[前進型]質量40～60kg |  | - | 特殊作業員 | 普通作業員 | 土木一般世話役 | - | 再生アスファルト混合物 再生密粒度ＡＳ混合物（１３） | ガソリン レギュラー スタンド | 軽油 １．２号 パトロール給油 | - | - | -
|  | 各種(2.00以上2.10t/m3未満) | ﾀｯｸｺｰﾄ PK-4 | 1832.2 | 0.53 | 0.36 | 0.09 | - | 48.05 | 18.86 | 16.5 | 5.02 | - | 51.42 | 49.04 | 2.22 | 0.09 | 0.05 | - | 振動ローラ（舗装用）[ハンドガイド式]質量0.5～0.6t | 振動コンパクタ[前進型]質量40～60kg |  | - | 特殊作業員 | 普通作業員 | 土木一般世話役 | - | 再生アスファルト混合物 再生密粒度ＡＳ混合物（１３） | アスファルト乳剤 ＰＫ－４ タックコート用 | ガソリン レギュラー スタンド | 軽油 １．２号 パトロール給油 | - | -
|  |  | ﾌﾟﾗｲﾑｺｰﾄ PK-3 | 1911.1 | 0.52 | 0.35 | 0.09 | - | 46.06 | 18.08 | 15.82 | 4.81 | - | 53.42 | 47 | 6.26 | 0.09 | 0.05 | - | 振動ローラ（舗装用）[ハンドガイド式]質量0.5～0.6t | 振動コンパクタ[前進型]質量40～60kg |  | - | 特殊作業員 | 普通作業員 | 土木一般世話役 | - | 再生アスファルト混合物 再生密粒度ＡＳ混合物（１３） | アスファルト乳剤 ＰＫ－３ プライムコート用 | ガソリン レギュラー スタンド | 軽油 １．２号 パトロール給油 | - | -
|  |  | 無し | 1701.3 | 0.52 | 0.39 | 0.1 | - | 46.52 | 20.31 | 17.77 | 5.4 | - | 52.96 | 52.8 | 0.1 | 0.05 | - | - | 振動ローラ（舗装用）[ハンドガイド式]質量0.5～0.6t | 振動コンパクタ[前進型]質量40～60kg |  | - | 特殊作業員 | 普通作業員 | 土木一般世話役 | - | 再生アスファルト混合物 再生密粒度ＡＳ混合物（１３） | ガソリン レギュラー スタンド | 軽油 １．２号 パトロール給油 | - | - | -
|  | 各種(2.10以上2.20t/m3未満) | ﾀｯｸｺｰﾄ PK-4 | 1876 | 0.52 | 0.35 | 0.09 | - | 46.92 | 18.42 | 16.11 | 4.9 | - | 52.56 | 50.23 | 2.17 | 0.09 | 0.05 | - | 振動ローラ（舗装用）[ハンドガイド式]質量0.5～0.6t | 振動コンパクタ[前進型]質量40～60kg |  | - | 特殊作業員 | 普通作業員 | 土木一般世話役 | - | 再生アスファルト混合物 再生密粒度ＡＳ混合物（１３） | アスファルト乳剤 ＰＫ－４ タックコート用 | ガソリン レギュラー スタンド | 軽油 １．２号 パトロール給油 | - | -
|  |  | ﾌﾟﾗｲﾑｺｰﾄ PK-3 | 1954.9 | 0.5 | 0.34 | 0.08 | - | 45.02 | 17.67 | 15.46 | 4.7 | - | 54.48 | 48.21 | 6.12 | 0.08 | 0.05 | - | 振動ローラ（舗装用）[ハンドガイド式]質量0.5～0.6t | 振動コンパクタ[前進型]質量40～60kg |  | - | 特殊作業員 | 普通作業員 | 土木一般世話役 | - | 再生アスファルト混合物 再生密粒度ＡＳ混合物（１３） | アスファルト乳剤 ＰＫ－３ プライムコート用 | ガソリン レギュラー スタンド | 軽油 １．２号 パトロール給油 | - | -
|  |  | 無し | 1745 | 0.51 | 0.38 | 0.1 | - | 45.35 | 19.8 | 17.32 | 5.27 | - | 54.14 | 53.99 | 0.09 | 0.05 | - | - | 振動ローラ（舗装用）[ハンドガイド式]質量0.5～0.6t | 振動コンパクタ[前進型]質量40～60kg |  | - | 特殊作業員 | 普通作業員 | 土木一般世話役 | - | 再生アスファルト混合物 再生密粒度ＡＳ混合物（１３） | ガソリン レギュラー スタンド | 軽油 １．２号 パトロール給油 | - | - | -
|  | 各種(2.20以上2.30t/m3未満) | ﾀｯｸｺｰﾄ PK-4 | 1919.8 | 0.51 | 0.34 | 0.09 | - | 45.86 | 18 | 15.75 | 4.79 | - | 53.63 | 51.35 | 2.12 | 0.09 | 0.05 | - | 振動ローラ（舗装用）[ハンドガイド式]質量0.5～0.6t | 振動コンパクタ[前進型]質量40～60kg |  | - | 特殊作業員 | 普通作業員 | 土木一般世話役 | - | 再生アスファルト混合物 再生密粒度ＡＳ混合物（１３） | アスファルト乳剤 ＰＫ－４ タックコート用 | ガソリン レギュラー スタンド | 軽油 １．２号 パトロール給油 | - | -
|  |  | ﾌﾟﾗｲﾑｺｰﾄ PK-3 | 1998.7 | 0.49 | 0.33 | 0.08 | - | 44.05 | 17.29 | 15.13 | 4.6 | - | 55.46 | 49.33 | 5.98 | 0.08 | 0.05 | - | 振動ローラ（舗装用）[ハンドガイド式]質量0.5～0.6t | 振動コンパクタ[前進型]質量40～60kg |  | - | 特殊作業員 | 普通作業員 | 土木一般世話役 | - | 再生アスファルト混合物 再生密粒度ＡＳ混合物（１３） | アスファルト乳剤 ＰＫ－３ プライムコート用 | ガソリン レギュラー スタンド | 軽油 １．２号 パトロール給油 | - | -
|  |  | 無し | 1788.8 | 0.49 | 0.37 | 0.09 | - | 44.25 | 19.32 | 16.9 | 5.14 | - | 55.26 | 55.11 | 0.09 | 0.05 | - | - | 振動ローラ（舗装用）[ハンドガイド式]質量0.5～0.6t | 振動コンパクタ[前進型]質量40～60kg |  | - | 特殊作業員 | 普通作業員 | 土木一般世話役 | - | 再生アスファルト混合物 再生密粒度ＡＳ混合物（１３） | ガソリン レギュラー スタンド | 軽油 １．２号 パトロール給油 | - | - | -
|  | 各種(2.30以上2.40t/m3未満) | ﾀｯｸｺｰﾄ PK-4 | 1963.6 | 0.5 | 0.34 | 0.08 | - | 44.84 | 17.6 | 15.4 | 4.68 | - | 54.66 | 52.43 | 2.08 | 0.08 | 0.05 | - | 振動ローラ（舗装用）[ハンドガイド式]質量0.5～0.6t | 振動コンパクタ[前進型]質量40～60kg |  | - | 特殊作業員 | 普通作業員 | 土木一般世話役 | - | 再生アスファルト混合物 再生密粒度ＡＳ混合物（１３） | アスファルト乳剤 ＰＫ－４ タックコート用 | ガソリン レギュラー スタンド | 軽油 １．２号 パトロール給油 | - | -
|  |  | ﾌﾟﾗｲﾑｺｰﾄ PK-3 | 2042.4 | 0.47 | 0.32 | 0.08 | - | 43.1 | 16.92 | 14.8 | 4.5 | - | 56.43 | 50.43 | 5.86 | 0.08 | 0.04 | - | 振動ローラ（舗装用）[ハンドガイド式]質量0.5～0.6t | 振動コンパクタ[前進型]質量40～60kg |  | - | 特殊作業員 | 普通作業員 | 土木一般世話役 | - | 再生アスファルト混合物 再生密粒度ＡＳ混合物（１３） | アスファルト乳剤 ＰＫ－３ プライムコート用 | ガソリン レギュラー スタンド | 軽油 １．２号 パトロール給油 | - | -
|  |  | 無し | 1832.6 | 0.48 | 0.36 | 0.09 | - | 43.19 | 18.85 | 16.5 | 5.02 | - | 56.33 | 56.18 | 0.09 | 0.05 | - | - | 振動ローラ（舗装用）[ハンドガイド式]質量0.5～0.6t | 振動コンパクタ[前進型]質量40～60kg |  | - | 特殊作業員 | 普通作業員 | 土木一般世話役 | - | 再生アスファルト混合物 再生密粒度ＡＳ混合物（１３） | ガソリン レギュラー スタンド | 軽油 １．２号 パトロール給油 | - | - | -
| 1.4m以上 | 再生密粒度ｱｽﾌｧﾙﾄ混合物(13) | ﾀｯｸｺｰﾄ PK-4 | 1315.3 | 2.91 | 2.18 | 0.42 | - | 20.3 | 7.64 | 5.23 | 3.41 | 1.85 | 76.79 | 73.29 | 3.1 | 0.36 | - | - | アスファルトフィニッシャ［クローラ型］舗装幅1.4～3.0m | 振動ローラ（舗装用）［搭乗・コンバインド式］質量3～4t | * | - | 普通作業員 | 特殊作業員 | 運転手（特殊） | 土木一般世話役 | 再生アスファルト混合物 再生密粒度ＡＳ混合物（１３） | アスファルト乳剤 ＰＫ－４ タックコート用 | 軽油 １．２号 パトロール給油 | - | - | -
|  |  | ﾌﾟﾗｲﾑｺｰﾄ PK-3 | 1394.1 | 2.75 | 2.06 | 0.4 | - | 19.16 | 7.21 | 4.94 | 3.22 | 1.74 | 78.09 | 69.13 | 8.58 | 0.34 | - | - | アスファルトフィニッシャ［クローラ型］舗装幅1.4～3.0m | 振動ローラ（舗装用）［搭乗・コンバインド式］質量3～4t | * | - | 普通作業員 | 特殊作業員 | 運転手（特殊） | 土木一般世話役 | 再生アスファルト混合物 再生密粒度ＡＳ混合物（１３） | アスファルト乳剤 ＰＫ－３ プライムコート用 | 軽油 １．２号 パトロール給油 | - | - | -
|  |  | 無し | 1255 | 2.86 | 2.29 | 0.44 | - | 19.97 | 8.01 | 5.49 | 3.58 | 1.94 | 77.17 | 76.78 | 0.38 | - | - | - | アスファルトフィニッシャ［クローラ型］舗装幅1.4～3.0m | 振動ローラ（舗装用）［搭乗・コンバインド式］質量3～4t | * | - | 普通作業員 | 特殊作業員 | 運転手（特殊） | 土木一般世話役 | 再生アスファルト混合物 再生密粒度ＡＳ混合物（１３） | 軽油 １．２号 パトロール給油 | - | - | - | -
|  | 細粒度ｱｽﾌｧﾙﾄ混合物(13) | ﾀｯｸｺｰﾄ PK-4 | 1411.6 | 2.71 | 2.03 | 0.39 | - | 18.92 | 7.12 | 4.88 | 3.18 | 1.72 | 78.37 | 75.11 | 2.89 | 0.33 | - | - | アスファルトフィニッシャ［クローラ型］舗装幅1.4～3.0m | 振動ローラ（舗装用）［搭乗・コンバインド式］質量3～4t | * | - | 普通作業員 | 特殊作業員 | 運転手（特殊） | 土木一般世話役 | アスファルト混合物 細粒度ＡＳ混合物（１３） | アスファルト乳剤 ＰＫ－４ タックコート用 | 軽油 １．２号 パトロール給油 | - | - | -
|  |  | ﾌﾟﾗｲﾑｺｰﾄ PK-3 | 1490.5 | 2.56 | 1.92 | 0.37 | - | 17.92 | 6.74 | 4.62 | 3.01 | 1.63 | 79.52 | 71.14 | 8.03 | 0.32 | - | - | アスファルトフィニッシャ［クローラ型］舗装幅1.4～3.0m | 振動ローラ（舗装用）［搭乗・コンバインド式］質量3～4t | * | - | 普通作業員 | 特殊作業員 | 運転手（特殊） | 土木一般世話役 | アスファルト混合物 細粒度ＡＳ混合物（１３） | アスファルト乳剤 ＰＫ－３ プライムコート用 | 軽油 １．２号 パトロール給油 | - | - | -
|  |  | 無し | 1351.3 | 2.65 | 2.12 | 0.41 | - | 18.53 | 7.44 | 5.09 | 3.32 | 1.8 | 78.82 | 78.46 | 0.35 | - | - | - | アスファルトフィニッシャ［クローラ型］舗装幅1.4～3.0m | 振動ローラ（舗装用）［搭乗・コンバインド式］質量3～4t | * | - | 普通作業員 | 特殊作業員 | 運転手（特殊） | 土木一般世話役 | アスファルト混合物 細粒度ＡＳ混合物（１３） | 軽油 １．２号 パトロール給油 | - | - | - | -
|  | 各種(1.90以上2.00t/m3未満) | ﾀｯｸｺｰﾄ PK-4 | 1205.8 | 3.18 | 2.38 | 0.46 | - | 22.15 | 8.33 | 5.71 | 3.72 | 2.02 | 74.67 | 70.86 | 3.38 | 0.39 | - | - | アスファルトフィニッシャ［クローラ型］舗装幅1.4～3.0m | 振動ローラ（舗装用）［搭乗・コンバインド式］質量3～4t | * | - | 普通作業員 | 特殊作業員 | 運転手（特殊） | 土木一般世話役 | 再生アスファルト混合物 再生密粒度ＡＳ混合物（１３） | アスファルト乳剤 ＰＫ－４ タックコート用 | 軽油 １．２号 パトロール給油 | - | - | -
|  |  | ﾌﾟﾗｲﾑｺｰﾄ PK-3 | 1284.7 | 2.98 | 2.23 | 0.43 | - | 20.79 | 7.82 | 5.36 | 3.49 | 1.89 | 76.23 | 66.51 | 9.31 | 0.37 | - | - | アスファルトフィニッシャ［クローラ型］舗装幅1.4～3.0m | 振動ローラ（舗装用）［搭乗・コンバインド式］質量3～4t | * | - | 普通作業員 | 特殊作業員 | 運転手（特殊） | 土木一般世話役 | 再生アスファルト混合物 再生密粒度ＡＳ混合物（１３） | アスファルト乳剤 ＰＫ－３ プライムコート用 | 軽油 １．２号 パトロール給油 | - | - | -
|  |  | 無し | 1145.5 | 3.14 | 2.5 | 0.49 | - | 21.86 | 8.77 | 6.01 | 3.92 | 2.12 | 75 | 74.57 | 0.41 | - | - | - | アスファルトフィニッシャ［クローラ型］舗装幅1.4～3.0m | 振動ローラ（舗装用）［搭乗・コンバインド式］質量3～4t | * | - | 普通作業員 | 特殊作業員 | 運転手（特殊） | 土木一般世話役 | 再生アスファルト混合物 再生密粒度ＡＳ混合物（１３） | 軽油 １．２号 パトロール給油 | - | - | - | -
|  | 各種(2.00以上2.10t/m3未満) | ﾀｯｸｺｰﾄ PK-4 | 1249.6 | 3.08 | 2.3 | 0.45 | - | 21.38 | 8.04 | 5.51 | 3.59 | 1.95 | 75.54 | 71.86 | 3.26 | 0.38 | - | - | アスファルトフィニッシャ［クローラ型］舗装幅1.4～3.0m | 振動ローラ（舗装用）［搭乗・コンバインド式］質量3～4t | * | - | 普通作業員 | 特殊作業員 | 運転手（特殊） | 土木一般世話役 | 再生アスファルト混合物 再生密粒度ＡＳ混合物（１３） | アスファルト乳剤 ＰＫ－４ タックコート用 | 軽油 １．２号 パトロール給油 | - | - | -
|  |  | ﾌﾟﾗｲﾑｺｰﾄ PK-3 | 1328.5 | 2.89 | 2.16 | 0.42 | - | 20.1 | 7.56 | 5.18 | 3.38 | 1.83 | 77.01 | 67.61 | 9.01 | 0.35 | - | - | アスファルトフィニッシャ［クローラ型］舗装幅1.4～3.0m | 振動ローラ（舗装用）［搭乗・コンバインド式］質量3～4t | * | - | 普通作業員 | 特殊作業員 | 運転手（特殊） | 土木一般世話役 | 再生アスファルト混合物 再生密粒度ＡＳ混合物（１３） | アスファルト乳剤 ＰＫ－３ プライムコート用 | 軽油 １．２号 パトロール給油 | - | - | -
|  |  | 無し | 1189.3 | 3.02 | 2.41 | 0.47 | - | 21.05 | 8.45 | 5.79 | 3.77 | 2.04 | 75.93 | 75.51 | 0.4 | - | - | - | アスファルトフィニッシャ［クローラ型］舗装幅1.4～3.0m | 振動ローラ（舗装用）［搭乗・コンバインド式］質量3～4t | * | - | 普通作業員 | 特殊作業員 | 運転手（特殊） | 土木一般世話役 | 再生アスファルト混合物 再生密粒度ＡＳ混合物（１３） | 軽油 １．２号 パトロール給油 | - | - | - | -
|  | 各種(2.10以上2.20t/m3未満) | ﾀｯｸｺｰﾄ PK-4 | 1293.4 | 2.96 | 2.22 | 0.43 | - | 20.65 | 7.77 | 5.32 | 3.47 | 1.88 | 76.39 | 72.84 | 3.15 | 0.36 | - | - | アスファルトフィニッシャ［クローラ型］舗装幅1.4～3.0m | 振動ローラ（舗装用）［搭乗・コンバインド式］質量3～4t | * | - | 普通作業員 | 特殊作業員 | 運転手（特殊） | 土木一般世話役 | 再生アスファルト混合物 再生密粒度ＡＳ混合物（１３） | アスファルト乳剤 ＰＫ－４ タックコート用 | 軽油 １．２号 パトロール給油 | - | - | -
|  |  | ﾌﾟﾗｲﾑｺｰﾄ PK-3 | 1372.2 | 2.8 | 2.09 | 0.41 | - | 19.46 | 7.32 | 5.02 | 3.27 | 1.77 | 77.74 | 68.64 | 8.72 | 0.34 | - | - | アスファルトフィニッシャ［クローラ型］舗装幅1.4～3.0m | 振動ローラ（舗装用）［搭乗・コンバインド式］質量3～4t | * | - | 普通作業員 | 特殊作業員 | 運転手（特殊） | 土木一般世話役 | 再生アスファルト混合物 再生密粒度ＡＳ混合物（１３） | アスファルト乳剤 ＰＫ－３ プライムコート用 | 軽油 １．２号 パトロール給油 | - | - | -
|  |  | 無し | 1233.1 | 2.91 | 2.33 | 0.45 | - | 20.3 | 8.15 | 5.58 | 3.64 | 1.97 | 76.79 | 76.4 | 0.38 | - | - | - | アスファルトフィニッシャ［クローラ型］舗装幅1.4～3.0m | 振動ローラ（舗装用）［搭乗・コンバインド式］質量3～4t | * | - | 普通作業員 | 特殊作業員 | 運転手（特殊） | 土木一般世話役 | 再生アスファルト混合物 再生密粒度ＡＳ混合物（１３） | 軽油 １．２号 パトロール給油 | - | - | - | -
|  | 各種(2.20以上2.30t/m3未満) | ﾀｯｸｺｰﾄ PK-4 | 1337.2 | 2.87 | 2.15 | 0.42 | - | 19.98 | 7.51 | 5.15 | 3.36 | 1.82 | 77.15 | 73.71 | 3.05 | 0.35 | - | - | アスファルトフィニッシャ［クローラ型］舗装幅1.4～3.0m | 振動ローラ（舗装用）［搭乗・コンバインド式］質量3～4t | * | - | 普通作業員 | 特殊作業員 | 運転手（特殊） | 土木一般世話役 | 再生アスファルト混合物 再生密粒度ＡＳ混合物（１３） | アスファルト乳剤 ＰＫ－４ タックコート用 | 軽油 １．２号 パトロール給油 | - | - | -
|  |  | ﾌﾟﾗｲﾑｺｰﾄ PK-3 | 1416 | 2.71 | 2.03 | 0.39 | - | 18.87 | 7.1 | 4.86 | 3.17 | 1.72 | 78.42 | 69.6 | 8.45 | 0.33 | - | - | アスファルトフィニッシャ［クローラ型］舗装幅1.4～3.0m | 振動ローラ（舗装用）［搭乗・コンバインド式］質量3～4t | * | - | 普通作業員 | 特殊作業員 | 運転手（特殊） | 土木一般世話役 | 再生アスファルト混合物 再生密粒度ＡＳ混合物（１３） | アスファルト乳剤 ＰＫ－３ プライムコート用 | 軽油 １．２号 パトロール給油 | - | - | -
|  |  | 無し | 1276.9 | 2.82 | 2.25 | 0.44 | - | 19.6 | 7.87 | 5.39 | 3.51 | 1.9 | 77.58 | 77.2 | 0.37 | - | - | - | アスファルトフィニッシャ［クローラ型］舗装幅1.4～3.0m | 振動ローラ（舗装用）［搭乗・コンバインド式］質量3～4t | * | - | 普通作業員 | 特殊作業員 | 運転手（特殊） | 土木一般世話役 | 再生アスファルト混合物 再生密粒度ＡＳ混合物（１３） | 軽油 １．２号 パトロール給油 | - | - | - | -
|  | 各種(2.30以上2.40t/m3未満) | ﾀｯｸｺｰﾄ PK-4 | 1381 | 2.77 | 2.08 | 0.4 | - | 19.34 | 7.28 | 4.98 | 3.25 | 1.76 | 77.89 | 74.56 | 2.95 | 0.34 | - | - | アスファルトフィニッシャ［クローラ型］舗装幅1.4～3.0m | 振動ローラ（舗装用）［搭乗・コンバインド式］質量3～4t | * | - | 普通作業員 | 特殊作業員 | 運転手（特殊） | 土木一般世話役 | 再生アスファルト混合物 再生密粒度ＡＳ混合物（１３） | アスファルト乳剤 ＰＫ－４ タックコート用 | 軽油 １．２号 パトロール給油 | - | - | -
|  |  | ﾌﾟﾗｲﾑｺｰﾄ PK-3 | 1459.8 | 2.62 | 1.96 | 0.38 | - | 18.3 | 6.88 | 4.72 | 3.07 | 1.67 | 79.08 | 70.54 | 8.19 | 0.32 | - | - | アスファルトフィニッシャ［クローラ型］舗装幅1.4～3.0m | 振動ローラ（舗装用）［搭乗・コンバインド式］質量3～4t | * | - | 普通作業員 | 特殊作業員 | 運転手（特殊） | 土木一般世話役 | 再生アスファルト混合物 再生密粒度ＡＳ混合物（１３） | アスファルト乳剤 ＰＫ－３ プライムコート用 | 軽油 １．２号 パトロール給油 | - | - | -
|  |  | 無し | 1320.7 | 2.72 | 2.17 | 0.42 | - | 18.96 | 7.61 | 5.21 | 3.4 | 1.84 | 78.32 | 77.95 | 0.36 | - | - | - | アスファルトフィニッシャ［クローラ型］舗装幅1.4～3.0m | 振動ローラ（舗装用）［搭乗・コンバインド式］質量3～4t | * | - | 普通作業員 | 特殊作業員 | 運転手（特殊） | 土木一般世話役 | 再生アスファルト混合物 再生密粒度ＡＳ混合物（１３） | 軽油 １．２号 パトロール給油 | - | - | - | -
45mm以上55mm未満 | 1.4m未満 | 再生密粒度ｱｽﾌｧﾙﾄ混合物(13) | ﾀｯｸｺｰﾄ PK-4 | 2138.7 | 0.46 | 0.31 | 0.08 | - | 41.15 | 16.15 | 14.13 | 4.3 | - | 58.39 | 56.34 | 1.91 | 0.08 | 0.04 | - | 振動ローラ（舗装用）[ハンドガイド式]質量0.5～0.6t | 振動コンパクタ[前進型]質量40～60kg |  | - | 特殊作業員 | 普通作業員 | 土木一般世話役 | - | 再生アスファルト混合物 再生密粒度ＡＳ混合物（１３） | アスファルト乳剤 ＰＫ－４ タックコート用 | ガソリン レギュラー スタンド | 軽油 １．２号 パトロール給油 | - | -
|  |  | ﾌﾟﾗｲﾑｺｰﾄ PK-3 | 2217.6 | 0.44 | 0.3 | 0.07 | - | 39.69 | 15.58 | 13.63 | 4.14 | - | 59.87 | 54.35 | 5.39 | 0.07 | 0.04 | - | 振動ローラ（舗装用）[ハンドガイド式]質量0.5～0.6t | 振動コンパクタ[前進型]質量40～60kg |  | - | 特殊作業員 | 普通作業員 | 土木一般世話役 | - | 再生アスファルト混合物 再生密粒度ＡＳ混合物（１３） | アスファルト乳剤 ＰＫ－３ プライムコート用 | ガソリン レギュラー スタンド | 軽油 １．２号 パトロール給油 | - | -
|  |  | 無し | 2007.7 | 0.43 | 0.33 | 0.08 | - | 39.43 | 17.21 | 15.06 | 4.58 | - | 60.14 | 60.02 | 0.08 | 0.04 | - | - | 振動ローラ（舗装用）[ハンドガイド式]質量0.5～0.6t | 振動コンパクタ[前進型]質量40～60kg |  | - | 特殊作業員 | 普通作業員 | 土木一般世話役 | - | 再生アスファルト混合物 再生密粒度ＡＳ混合物（１３） | ガソリン レギュラー スタンド | 軽油 １．２号 パトロール給油 | - | - | -
|  | 細粒度ｱｽﾌｧﾙﾄ混合物(13) | ﾀｯｸｺｰﾄ PK-4 | 2259.2 | 0.43 | 0.29 | 0.07 | - | 38.96 | 15.29 | 13.38 | 4.07 | - | 60.61 | 58.68 | 1.8 | 0.07 | 0.04 | - | 振動ローラ（舗装用）[ハンドガイド式]質量0.5～0.6t | 振動コンパクタ[前進型]質量40～60kg |  | - | 特殊作業員 | 普通作業員 | 土木一般世話役 | - | アスファルト混合物 細粒度ＡＳ混合物（１３） | アスファルト乳剤 ＰＫ－４ タックコート用 | ガソリン レギュラー スタンド | 軽油 １．２号 パトロール給油 | - | -
|  |  | ﾌﾟﾗｲﾑｺｰﾄ PK-3 | 2338 | 0.41 | 0.28 | 0.07 | - | 37.65 | 14.78 | 12.93 | 3.93 | - | 61.94 | 56.7 | 5.11 | 0.07 | 0.04 | - | 振動ローラ（舗装用）[ハンドガイド式]質量0.5～0.6t | 振動コンパクタ[前進型]質量40～60kg |  | - | 特殊作業員 | 普通作業員 | 土木一般世話役 | - | アスファルト混合物 細粒度ＡＳ混合物（１３） | アスファルト乳剤 ＰＫ－３ プライムコート用 | ガソリン レギュラー スタンド | 軽油 １．２号 パトロール給油 | - | -
|  |  | 無し | 2128.2 | 0.41 | 0.31 | 0.08 | - | 37.18 | 16.23 | 14.2 | 4.32 | - | 62.41 | 62.29 | 0.08 | 0.04 | - | - | 振動ローラ（舗装用）[ハンドガイド式]質量0.5～0.6t | 振動コンパクタ[前進型]質量40～60kg |  | - | 特殊作業員 | 普通作業員 | 土木一般世話役 | - | アスファルト混合物 細粒度ＡＳ混合物（１３） | ガソリン レギュラー スタンド | 軽油 １．２号 パトロール給油 | - | - | -
|  | 各種(1.90以上2.00t/m3未満) | ﾀｯｸｺｰﾄ PK-4 | 2001.9 | 0.49 | 0.33 | 0.08 | - | 43.97 | 17.26 | 15.1 | 4.59 | - | 55.54 | 53.36 | 2.04 | 0.08 | 0.04 | - | 振動ローラ（舗装用）[ハンドガイド式]質量0.5～0.6t | 振動コンパクタ[前進型]質量40～60kg |  | - | 特殊作業員 | 普通作業員 | 土木一般世話役 | - | 再生アスファルト混合物 再生密粒度ＡＳ混合物（１３） | アスファルト乳剤 ＰＫ－４ タックコート用 | ガソリン レギュラー スタンド | 軽油 １．２号 パトロール給油 | - | -
|  |  | ﾌﾟﾗｲﾑｺｰﾄ PK-3 | 2080.7 | 0.47 | 0.32 | 0.08 | - | 42.3 | 16.6 | 14.53 | 4.42 | - | 57.23 | 51.34 | 5.75 | 0.08 | 0.04 | - | 振動ローラ（舗装用）[ハンドガイド式]質量0.5～0.6t | 振動コンパクタ[前進型]質量40～60kg |  | - | 特殊作業員 | 普通作業員 | 土木一般世話役 | - | 再生アスファルト混合物 再生密粒度ＡＳ混合物（１３） | アスファルト乳剤 ＰＫ－３ プライムコート用 | ガソリン レギュラー スタンド | 軽油 １．２号 パトロール給油 | - | -
|  |  | 無し | 1870.9 | 0.47 | 0.35 | 0.09 | - | 42.3 | 18.47 | 16.16 | 4.91 | - | 57.23 | 57.08 | 0.09 | 0.05 | - | - | 振動ローラ（舗装用）[ハンドガイド式]質量0.5～0.6t | 振動コンパクタ[前進型]質量40～60kg |  | - | 特殊作業員 | 普通作業員 | 土木一般世話役 | - | 再生アスファルト混合物 再生密粒度ＡＳ混合物（１３） | ガソリン レギュラー スタンド | 軽油 １．２号 パトロール給油 | - | - | -
|  | 各種(2.00以上2.10t/m3未満) | ﾀｯｸｺｰﾄ PK-4 | 2056.6 | 0.47 | 0.32 | 0.08 | - | 42.8 | 16.8 | 14.7 | 4.47 | - | 56.73 | 54.61 | 1.98 | 0.08 | 0.04 | - | 振動ローラ（舗装用）[ハンドガイド式]質量0.5～0.6t | 振動コンパクタ[前進型]質量40～60kg |  | - | 特殊作業員 | 普通作業員 | 土木一般世話役 | - | 再生アスファルト混合物 再生密粒度ＡＳ混合物（１３） | アスファルト乳剤 ＰＫ－４ タックコート用 | ガソリン レギュラー スタンド | 軽油 １．２号 パトロール給油 | - | -
|  |  | ﾌﾟﾗｲﾑｺｰﾄ PK-3 | 2135.5 | 0.46 | 0.31 | 0.08 | - | 41.22 | 16.18 | 14.16 | 4.3 | - | 58.32 | 52.58 | 5.6 | 0.08 | 0.04 | - | 振動ローラ（舗装用）[ハンドガイド式]質量0.5～0.6t | 振動コンパクタ[前進型]質量40～60kg |  | - | 特殊作業員 | 普通作業員 | 土木一般世話役 | - | 再生アスファルト混合物 再生密粒度ＡＳ混合物（１３） | アスファルト乳剤 ＰＫ－３ プライムコート用 | ガソリン レギュラー スタンド | 軽油 １．２号 パトロール給油 | - | -
|  |  | 無し | 1925.6 | 0.46 | 0.34 | 0.09 | - | 41.1 | 17.94 | 15.7 | 4.77 | - | 58.44 | 58.3 | 0.09 | 0.05 | - | - | 振動ローラ（舗装用）[ハンドガイド式]質量0.5～0.6t | 振動コンパクタ[前進型]質量40～60kg |  | - | 特殊作業員 | 普通作業員 | 土木一般世話役 | - | 再生アスファルト混合物 再生密粒度ＡＳ混合物（１３） | ガソリン レギュラー スタンド | 軽油 １．２号 パトロール給油 | - | - | -
|  | 各種(2.10以上2.20t/m3未満) | ﾀｯｸｺｰﾄ PK-4 | 2111.3 | 0.46 | 0.31 | 0.08 | - | 41.68 | 16.36 | 14.32 | 4.35 | - | 57.86 | 55.79 | 1.93 | 0.08 | 0.04 | - | 振動ローラ（舗装用）[ハンドガイド式]質量0.5～0.6t | 振動コンパクタ[前進型]質量40～60kg |  | - | 特殊作業員 | 普通作業員 | 土木一般世話役 | - | 再生アスファルト混合物 再生密粒度ＡＳ混合物（１３） | アスファルト乳剤 ＰＫ－４ タックコート用 | ガソリン レギュラー スタンド | 軽油 １．２号 パトロール給油 | - | -
|  |  | ﾌﾟﾗｲﾑｺｰﾄ PK-3 | 2190.2 | 0.44 | 0.3 | 0.07 | - | 40.18 | 15.77 | 13.8 | 4.2 | - | 59.38 | 53.79 | 5.46 | 0.07 | 0.04 | - | 振動ローラ（舗装用）[ハンドガイド式]質量0.5～0.6t | 振動コンパクタ[前進型]質量40～60kg |  | - | 特殊作業員 | 普通作業員 | 土木一般世話役 | - | 再生アスファルト混合物 再生密粒度ＡＳ混合物（１３） | アスファルト乳剤 ＰＫ－３ プライムコート用 | ガソリン レギュラー スタンド | 軽油 １．２号 パトロール給油 | - | -
|  |  | 無し | 1980.3 | 0.43 | 0.33 | 0.08 | - | 39.97 | 17.45 | 15.27 | 4.64 | - | 59.6 | 59.47 | 0.08 | 0.05 | - | - | 振動ローラ（舗装用）[ハンドガイド式]質量0.5～0.6t | 振動コンパクタ[前進型]質量40～60kg |  | - | 特殊作業員 | 普通作業員 | 土木一般世話役 | - | 再生アスファルト混合物 再生密粒度ＡＳ混合物（１３） | ガソリン レギュラー スタンド | 軽油 １．２号 パトロール給油 | - | - | -
|  | 各種(2.20以上2.30t/m3未満) | ﾀｯｸｺｰﾄ PK-4 | 2166.1 | 0.45 | 0.3 | 0.08 | - | 40.64 | 15.95 | 13.96 | 4.24 | - | 58.91 | 56.89 | 1.88 | 0.08 | 0.04 | - | 振動ローラ（舗装用）[ハンドガイド式]質量0.5～0.6t | 振動コンパクタ[前進型]質量40～60kg |  | - | 特殊作業員 | 普通作業員 | 土木一般世話役 | - | 再生アスファルト混合物 再生密粒度ＡＳ混合物（１３） | アスファルト乳剤 ＰＫ－４ タックコート用 | ガソリン レギュラー スタンド | 軽油 １．２号 パトロール給油 | - | -
|  |  | ﾌﾟﾗｲﾑｺｰﾄ PK-3 | 2244.9 | 0.43 | 0.29 | 0.07 | - | 39.21 | 15.39 | 13.47 | 4.09 | - | 60.36 | 54.9 | 5.33 | 0.07 | 0.04 | - | 振動ローラ（舗装用）[ハンドガイド式]質量0.5～0.6t | 振動コンパクタ[前進型]質量40～60kg |  | - | 特殊作業員 | 普通作業員 | 土木一般世話役 | - | 再生アスファルト混合物 再生密粒度ＡＳ混合物（１３） | アスファルト乳剤 ＰＫ－３ プライムコート用 | ガソリン レギュラー スタンド | 軽油 １．２号 パトロール給油 | - | -
|  |  | 無し | 2035.1 | 0.42 | 0.32 | 0.08 | - | 38.89 | 16.98 | 14.85 | 4.52 | - | 60.69 | 60.57 | 0.08 | 0.04 | - | - | 振動ローラ（舗装用）[ハンドガイド式]質量0.5～0.6t | 振動コンパクタ[前進型]質量40～60kg |  | - | 特殊作業員 | 普通作業員 | 土木一般世話役 | - | 再生アスファルト混合物 再生密粒度ＡＳ混合物（１３） | ガソリン レギュラー スタンド | 軽油 １．２号 パトロール給油 | - | - | -
|  | 各種(2.30以上2.40t/m3未満) | ﾀｯｸｺｰﾄ PK-4 | 2220.8 | 0.44 | 0.3 | 0.07 | - | 39.64 | 15.56 | 13.61 | 4.14 | - | 59.92 | 57.96 | 1.83 | 0.07 | 0.04 | - | 振動ローラ（舗装用）[ハンドガイド式]質量0.5～0.6t | 振動コンパクタ[前進型]質量40～60kg |  | - | 特殊作業員 | 普通作業員 | 土木一般世話役 | - | 再生アスファルト混合物 再生密粒度ＡＳ混合物（１３） | アスファルト乳剤 ＰＫ－４ タックコート用 | ガソリン レギュラー スタンド | 軽油 １．２号 パトロール給油 | - | -
|  |  | ﾌﾟﾗｲﾑｺｰﾄ PK-3 | 2299.6 | 0.42 | 0.29 | 0.07 | - | 38.27 | 15.02 | 13.14 | 4 | - | 61.31 | 55.98 | 5.2 | 0.07 | 0.04 | - | 振動ローラ（舗装用）[ハンドガイド式]質量0.5～0.6t | 振動コンパクタ[前進型]質量40～60kg |  | - | 特殊作業員 | 普通作業員 | 土木一般世話役 | - | 再生アスファルト混合物 再生密粒度ＡＳ混合物（１３） | アスファルト乳剤 ＰＫ－３ プライムコート用 | ガソリン レギュラー スタンド | 軽油 １．２号 パトロール給油 | - | -
|  |  | 無し | 2089.8 | 0.42 | 0.32 | 0.08 | - | 37.87 | 16.53 | 14.47 | 4.4 | - | 61.71 | 61.59 | 0.08 | 0.04 | - | - | 振動ローラ（舗装用）[ハンドガイド式]質量0.5～0.6t | 振動コンパクタ[前進型]質量40～60kg |  | - | 特殊作業員 | 普通作業員 | 土木一般世話役 | - | 再生アスファルト混合物 再生密粒度ＡＳ混合物（１３） | ガソリン レギュラー スタンド | 軽油 １．２号 パトロール給油 | - | - | -
| 1.4m以上 | 再生密粒度ｱｽﾌｧﾙﾄ混合物(13) | ﾀｯｸｺｰﾄ PK-4 | 1556.1 | 2.46 | 1.84 | 0.36 | - | 17.16 | 6.46 | 4.42 | 2.88 | 1.56 | 80.38 | 77.43 | 2.62 | 0.3 | - | - | アスファルトフィニッシャ［クローラ型］舗装幅1.4～3.0m | 振動ローラ（舗装用）［搭乗・コンバインド式］質量3～4t | * | - | 普通作業員 | 特殊作業員 | 運転手（特殊） | 土木一般世話役 | 再生アスファルト混合物 再生密粒度ＡＳ混合物（１３） | アスファルト乳剤 ＰＫ－４ タックコート用 | 軽油 １．２号 パトロール給油 | - | - | -
|  |  | ﾌﾟﾗｲﾑｺｰﾄ PK-3 | 1634.9 | 2.34 | 1.75 | 0.34 | - | 16.33 | 6.14 | 4.21 | 2.74 | 1.49 | 81.33 | 73.69 | 7.32 | 0.29 | - | - | アスファルトフィニッシャ［クローラ型］舗装幅1.4～3.0m | 振動ローラ（舗装用）［搭乗・コンバインド式］質量3～4t | * | - | 普通作業員 | 特殊作業員 | 運転手（特殊） | 土木一般世話役 | 再生アスファルト混合物 再生密粒度ＡＳ混合物（１３） | アスファルト乳剤 ＰＫ－３ プライムコート用 | 軽油 １．２号 パトロール給油 | - | - | -
|  |  | 無し | 1495.8 | 2.4 | 1.92 | 0.37 | - | 16.73 | 6.72 | 4.6 | 3 | 1.62 | 80.87 | 80.55 | 0.31 | - | - | - | アスファルトフィニッシャ［クローラ型］舗装幅1.4～3.0m | 振動ローラ（舗装用）［搭乗・コンバインド式］質量3～4t | * | - | 普通作業員 | 特殊作業員 | 運転手（特殊） | 土木一般世話役 | 再生アスファルト混合物 再生密粒度ＡＳ混合物（１３） | 軽油 １．２号 パトロール給油 | - | - | - | -
|  | 細粒度ｱｽﾌｧﾙﾄ混合物(13) | ﾀｯｸｺｰﾄ PK-4 | 1676.5 | 2.28 | 1.71 | 0.33 | - | 15.92 | 5.99 | 4.1 | 2.68 | 1.45 | 81.8 | 79.06 | 2.43 | 0.28 | - | - | アスファルトフィニッシャ［クローラ型］舗装幅1.4～3.0m | 振動ローラ（舗装用）［搭乗・コンバインド式］質量3～4t | * | - | 普通作業員 | 特殊作業員 | 運転手（特殊） | 土木一般世話役 | アスファルト混合物 細粒度ＡＳ混合物（１３） | アスファルト乳剤 ＰＫ－４ タックコート用 | 軽油 １．２号 パトロール給油 | - | - | -
|  |  | ﾌﾟﾗｲﾑｺｰﾄ PK-3 | 1755.4 | 2.18 | 1.63 | 0.32 | - | 15.21 | 5.72 | 3.92 | 2.56 | 1.38 | 82.61 | 75.5 | 6.81 | 0.27 | - | - | アスファルトフィニッシャ［クローラ型］舗装幅1.4～3.0m | 振動ローラ（舗装用）［搭乗・コンバインド式］質量3～4t | * | - | 普通作業員 | 特殊作業員 | 運転手（特殊） | 土木一般世話役 | アスファルト混合物 細粒度ＡＳ混合物（１３） | アスファルト乳剤 ＰＫ－３ プライムコート用 | 軽油 １．２号 パトロール給油 | - | - | -
|  |  | 無し | 1616.2 | 2.21 | 1.77 | 0.34 | - | 15.49 | 6.22 | 4.26 | 2.78 | 1.5 | 82.3 | 82 | 0.29 | - | - | - | アスファルトフィニッシャ［クローラ型］舗装幅1.4～3.0m | 振動ローラ（舗装用）［搭乗・コンバインド式］質量3～4t | * | - | 普通作業員 | 特殊作業員 | 運転手（特殊） | 土木一般世話役 | アスファルト混合物 細粒度ＡＳ混合物（１３） | 軽油 １．２号 パトロール給油 | - | - | - | -
|  | 各種(1.90以上2.00t/m3未満) | ﾀｯｸｺｰﾄ PK-4 | 1419.3 | 2.7 | 2.02 | 0.39 | - | 18.81 | 7.08 | 4.85 | 3.16 | 1.71 | 78.49 | 75.25 | 2.87 | 0.33 | - | - | アスファルトフィニッシャ［クローラ型］舗装幅1.4～3.0m | 振動ローラ（舗装用）［搭乗・コンバインド式］質量3～4t | * | - | 普通作業員 | 特殊作業員 | 運転手（特殊） | 土木一般世話役 | 再生アスファルト混合物 再生密粒度ＡＳ混合物（１３） | アスファルト乳剤 ＰＫ－４ タックコート用 | 軽油 １．２号 パトロール給油 | - | - | -
|  |  | ﾌﾟﾗｲﾑｺｰﾄ PK-3 | 1498.1 | 2.55 | 1.91 | 0.37 | - | 17.83 | 6.71 | 4.59 | 3 | 1.62 | 79.62 | 71.29 | 7.99 | 0.31 | - | - | アスファルトフィニッシャ［クローラ型］舗装幅1.4～3.0m | 振動ローラ（舗装用）［搭乗・コンバインド式］質量3～4t | * | - | 普通作業員 | 特殊作業員 | 運転手（特殊） | 土木一般世話役 | 再生アスファルト混合物 再生密粒度ＡＳ混合物（１３） | アスファルト乳剤 ＰＫ－３ プライムコート用 | 軽油 １．２号 パトロール給油 | - | - | -
|  |  | 無し | 1359 | 2.64 | 2.11 | 0.41 | - | 18.42 | 7.39 | 5.07 | 3.3 | 1.79 | 78.94 | 78.58 | 0.35 | - | - | - | アスファルトフィニッシャ［クローラ型］舗装幅1.4～3.0m | 振動ローラ（舗装用）［搭乗・コンバインド式］質量3～4t | * | - | 普通作業員 | 特殊作業員 | 運転手（特殊） | 土木一般世話役 | 再生アスファルト混合物 再生密粒度ＡＳ混合物（１３） | 軽油 １．２号 パトロール給油 | - | - | - | -
|  | 各種(2.00以上2.10t/m3未満) | ﾀｯｸｺｰﾄ PK-4 | 1474 | 2.6 | 1.95 | 0.38 | - | 18.12 | 6.82 | 4.67 | 3.04 | 1.65 | 79.28 | 76.16 | 2.77 | 0.32 | - | - | アスファルトフィニッシャ［クローラ型］舗装幅1.4～3.0m | 振動ローラ（舗装用）［搭乗・コンバインド式］質量3～4t | * | - | 普通作業員 | 特殊作業員 | 運転手（特殊） | 土木一般世話役 | 再生アスファルト混合物 再生密粒度ＡＳ混合物（１３） | アスファルト乳剤 ＰＫ－４ タックコート用 | 軽油 １．２号 パトロール給油 | - | - | -
|  |  | ﾌﾟﾗｲﾑｺｰﾄ PK-3 | 1552.8 | 2.47 | 1.85 | 0.36 | - | 17.2 | 6.47 | 4.43 | 2.89 | 1.57 | 80.33 | 72.3 | 7.7 | 0.3 | - | - | アスファルトフィニッシャ［クローラ型］舗装幅1.4～3.0m | 振動ローラ（舗装用）［搭乗・コンバインド式］質量3～4t | * | - | 普通作業員 | 特殊作業員 | 運転手（特殊） | 土木一般世話役 | 再生アスファルト混合物 再生密粒度ＡＳ混合物（１３） | アスファルト乳剤 ＰＫ－３ プライムコート用 | 軽油 １．２号 パトロール給油 | - | - | -
|  |  | 無し | 1413.7 | 2.54 | 2.03 | 0.39 | - | 17.71 | 7.11 | 4.87 | 3.17 | 1.72 | 79.75 | 79.41 | 0.33 | - | - | - | アスファルトフィニッシャ［クローラ型］舗装幅1.4～3.0m | 振動ローラ（舗装用）［搭乗・コンバインド式］質量3～4t | * | - | 普通作業員 | 特殊作業員 | 運転手（特殊） | 土木一般世話役 | 再生アスファルト混合物 再生密粒度ＡＳ混合物（１３） | 軽油 １．２号 パトロール給油 | - | - | - | -
|  | 各種(2.10以上2.20t/m3未満) | ﾀｯｸｺｰﾄ PK-4 | 1528.7 | 2.5 | 1.88 | 0.36 | - | 17.46 | 6.57 | 4.5 | 2.93 | 1.59 | 80.04 | 77.03 | 2.67 | 0.31 | - | - | アスファルトフィニッシャ［クローラ型］舗装幅1.4～3.0m | 振動ローラ（舗装用）［搭乗・コンバインド式］質量3～4t | * | - | 普通作業員 | 特殊作業員 | 運転手（特殊） | 土木一般世話役 | 再生アスファルト混合物 再生密粒度ＡＳ混合物（１３） | アスファルト乳剤 ＰＫ－４ タックコート用 | 軽油 １．２号 パトロール給油 | - | - | -
|  |  | ﾌﾟﾗｲﾑｺｰﾄ PK-3 | 1607.6 | 2.38 | 1.78 | 0.35 | - | 16.61 | 6.25 | 4.28 | 2.79 | 1.51 | 81.01 | 73.25 | 7.44 | 0.29 | - | - | アスファルトフィニッシャ［クローラ型］舗装幅1.4～3.0m | 振動ローラ（舗装用）［搭乗・コンバインド式］質量3～4t | * | - | 普通作業員 | 特殊作業員 | 運転手（特殊） | 土木一般世話役 | 再生アスファルト混合物 再生密粒度ＡＳ混合物（１３） | アスファルト乳剤 ＰＫ－３ プライムコート用 | 軽油 １．２号 パトロール給油 | - | - | -
|  |  | 無し | 1468.4 | 2.44 | 1.95 | 0.38 | - | 17.06 | 6.84 | 4.69 | 3.06 | 1.66 | 80.5 | 80.17 | 0.32 | - | - | - | アスファルトフィニッシャ［クローラ型］舗装幅1.4～3.0m | 振動ローラ（舗装用）［搭乗・コンバインド式］質量3～4t | * | - | 普通作業員 | 特殊作業員 | 運転手（特殊） | 土木一般世話役 | 再生アスファルト混合物 再生密粒度ＡＳ混合物（１３） | 軽油 １．２号 パトロール給油 | - | - | - | -
|  | 各種(2.20以上2.30t/m3未満) | ﾀｯｸｺｰﾄ PK-4 | 1583.4 | 2.42 | 1.81 | 0.35 | - | 16.85 | 6.34 | 4.35 | 2.83 | 1.53 | 80.73 | 77.83 | 2.57 | 0.3 | - | - | アスファルトフィニッシャ［クローラ型］舗装幅1.4～3.0m | 振動ローラ（舗装用）［搭乗・コンバインド式］質量3～4t | * | - | 普通作業員 | 特殊作業員 | 運転手（特殊） | 土木一般世話役 | 再生アスファルト混合物 再生密粒度ＡＳ混合物（１３） | アスファルト乳剤 ＰＫ－４ タックコート用 | 軽油 １．２号 パトロール給油 | - | - | -
|  |  | ﾌﾟﾗｲﾑｺｰﾄ PK-3 | 1662.3 | 2.29 | 1.72 | 0.33 | - | 16.06 | 6.04 | 4.14 | 2.7 | 1.46 | 81.65 | 74.14 | 7.2 | 0.28 | - | - | アスファルトフィニッシャ［クローラ型］舗装幅1.4～3.0m | 振動ローラ（舗装用）［搭乗・コンバインド式］質量3～4t | * | - | 普通作業員 | 特殊作業員 | 運転手（特殊） | 土木一般世話役 | 再生アスファルト混合物 再生密粒度ＡＳ混合物（１３） | アスファルト乳剤 ＰＫ－３ プライムコート用 | 軽油 １．２号 パトロール給油 | - | - | -
|  |  | 無し | 1523.1 | 2.35 | 1.88 | 0.36 | - | 16.45 | 6.6 | 4.52 | 2.95 | 1.6 | 81.2 | 80.88 | 0.31 | - | - | - | アスファルトフィニッシャ［クローラ型］舗装幅1.4～3.0m | 振動ローラ（舗装用）［搭乗・コンバインド式］質量3～4t | * | - | 普通作業員 | 特殊作業員 | 運転手（特殊） | 土木一般世話役 | 再生アスファルト混合物 再生密粒度ＡＳ混合物（１３） | 軽油 １．２号 パトロール給油 | - | - | - | -
|  | 各種(2.30以上2.40t/m3未満) | ﾀｯｸｺｰﾄ PK-4 | 1638.2 | 2.34 | 1.75 | 0.34 | - | 16.29 | 6.13 | 4.2 | 2.74 | 1.48 | 81.37 | 78.56 | 2.49 | 0.29 | - | - | アスファルトフィニッシャ［クローラ型］舗装幅1.4～3.0m | 振動ローラ（舗装用）［搭乗・コンバインド式］質量3～4t | * | - | 普通作業員 | 特殊作業員 | 運転手（特殊） | 土木一般世話役 | 再生アスファルト混合物 再生密粒度ＡＳ混合物（１３） | アスファルト乳剤 ＰＫ－４ タックコート用 | 軽油 １．２号 パトロール給油 | - | - | -
|  |  | ﾌﾟﾗｲﾑｺｰﾄ PK-3 | 1717 | 2.23 | 1.67 | 0.32 | - | 15.54 | 5.85 | 4.01 | 2.61 | 1.41 | 82.23 | 74.96 | 6.97 | 0.27 | - | - | アスファルトフィニッシャ［クローラ型］舗装幅1.4～3.0m | 振動ローラ（舗装用）［搭乗・コンバインド式］質量3～4t | * | - | 普通作業員 | 特殊作業員 | 運転手（特殊） | 土木一般世話役 | 再生アスファルト混合物 再生密粒度ＡＳ混合物（１３） | アスファルト乳剤 ＰＫ－３ プライムコート用 | 軽油 １．２号 パトロール給油 | - | - | -
|  |  | 無し | 1577.9 | 2.27 | 1.82 | 0.35 | - | 15.86 | 6.37 | 4.36 | 2.84 | 1.54 | 81.87 | 81.56 | 0.3 | - | - | - | アスファルトフィニッシャ［クローラ型］舗装幅1.4～3.0m | 振動ローラ（舗装用）［搭乗・コンバインド式］質量3～4t | * | - | 普通作業員 | 特殊作業員 | 運転手（特殊） | 土木一般世話役 | 再生アスファルト混合物 再生密粒度ＡＳ混合物（１３） | 軽油 １．２号 パトロール給油 | - | - | - | -
55mm以上65mm未満 | 1.4m未満 | 再生密粒度ｱｽﾌｧﾙﾄ混合物(13) | ﾀｯｸｺｰﾄ PK-4 | 2541.7 | 0.4 | 0.28 | 0.07 | - | 40.98 | 18.47 | 12.93 | 3.93 | - | 58.62 | 56.9 | 1.6 | 0.07 | 0.04 | - | 振動ローラ（舗装用）[ハンドガイド式]質量0.5～0.6t | 振動コンパクタ[前進型]質量40～60kg |  | - | 特殊作業員 | 普通作業員 | 土木一般世話役 | - | 再生アスファルト混合物 再生密粒度ＡＳ混合物（１３） | アスファルト乳剤 ＰＫ－４ タックコート用 | ガソリン レギュラー スタンド | 軽油 １．２号 パトロール給油 | - | -
|  |  | ﾌﾟﾗｲﾑｺｰﾄ PK-3 | 2620.6 | 0.39 | 0.27 | 0.07 | - | 39.74 | 17.91 | 12.54 | 3.81 | - | 59.87 | 55.19 | 4.56 | 0.07 | 0.04 | - | 振動ローラ（舗装用）[ハンドガイド式]質量0.5～0.6t | 振動コンパクタ[前進型]質量40～60kg |  | - | 特殊作業員 | 普通作業員 | 土木一般世話役 | - | 再生アスファルト混合物 再生密粒度ＡＳ混合物（１３） | アスファルト乳剤 ＰＫ－３ プライムコート用 | ガソリン レギュラー スタンド | 軽油 １．２号 パトロール給油 | - | -
|  |  | 無し | 2409.8 | 0.39 | 0.3 | 0.07 | - | 39.49 | 19.48 | 13.63 | 4.15 | - | 60.12 | 60.01 | 0.07 | 0.04 | - | - | 振動ローラ（舗装用）[ハンドガイド式]質量0.5～0.6t | 振動コンパクタ[前進型]質量40～60kg |  | - | 特殊作業員 | 普通作業員 | 土木一般世話役 | - | 再生アスファルト混合物 再生密粒度ＡＳ混合物（１３） | ガソリン レギュラー スタンド | 軽油 １．２号 パトロール給油 | - | - | -
|  | 細粒度ｱｽﾌｧﾙﾄ混合物(13) | ﾀｯｸｺｰﾄ PK-4 | 2686.3 | 0.39 | 0.27 | 0.07 | - | 38.78 | 17.48 | 12.23 | 3.72 | - | 60.83 | 59.19 | 1.52 | 0.07 | 0.04 | - | 振動ローラ（舗装用）[ハンドガイド式]質量0.5～0.6t | 振動コンパクタ[前進型]質量40～60kg |  | - | 特殊作業員 | 普通作業員 | 土木一般世話役 | - | アスファルト混合物 細粒度ＡＳ混合物（１３） | アスファルト乳剤 ＰＫ－４ タックコート用 | ガソリン レギュラー スタンド | 軽油 １．２号 パトロール給油 | - | -
|  |  | ﾌﾟﾗｲﾑｺｰﾄ PK-3 | 2765.1 | 0.37 | 0.26 | 0.06 | - | 37.66 | 16.98 | 11.88 | 3.61 | - | 61.97 | 57.55 | 4.32 | 0.06 | 0.03 | - | 振動ローラ（舗装用）[ハンドガイド式]質量0.5～0.6t | 振動コンパクタ[前進型]質量40～60kg |  | - | 特殊作業員 | 普通作業員 | 土木一般世話役 | - | アスファルト混合物 細粒度ＡＳ混合物（１３） | アスファルト乳剤 ＰＫ－３ プライムコート用 | ガソリン レギュラー スタンド | 軽油 １．２号 パトロール給油 | - | -
|  |  | 無し | 2554.4 | 0.37 | 0.28 | 0.07 | - | 37.26 | 18.38 | 12.86 | 3.91 | - | 62.37 | 62.26 | 0.07 | 0.04 | - | - | 振動ローラ（舗装用）[ハンドガイド式]質量0.5～0.6t | 振動コンパクタ[前進型]質量40～60kg |  | - | 特殊作業員 | 普通作業員 | 土木一般世話役 | - | アスファルト混合物 細粒度ＡＳ混合物（１３） | ガソリン レギュラー スタンド | 軽油 １．２号 パトロール給油 | - | - | -
|  | 各種(1.90以上2.00t/m3未満) | ﾀｯｸｺｰﾄ PK-4 | 2377.6 | 0.43 | 0.3 | 0.07 | - | 43.81 | 19.75 | 13.82 | 4.2 | - | 55.76 | 53.92 | 1.71 | 0.07 | 0.04 | - | 振動ローラ（舗装用）[ハンドガイド式]質量0.5～0.6t | 振動コンパクタ[前進型]質量40～60kg |  | - | 特殊作業員 | 普通作業員 | 土木一般世話役 | - | 再生アスファルト混合物 再生密粒度ＡＳ混合物（１３） | アスファルト乳剤 ＰＫ－４ タックコート用 | ガソリン レギュラー スタンド | 軽油 １．２号 パトロール給油 | - | -
|  |  | ﾌﾟﾗｲﾑｺｰﾄ PK-3 | 2456.4 | 0.41 | 0.29 | 0.07 | - | 42.41 | 19.11 | 13.38 | 4.07 | - | 57.18 | 52.19 | 4.87 | 0.07 | 0.04 | - | 振動ローラ（舗装用）[ハンドガイド式]質量0.5～0.6t | 振動コンパクタ[前進型]質量40～60kg |  | - | 特殊作業員 | 普通作業員 | 土木一般世話役 | - | 再生アスファルト混合物 再生密粒度ＡＳ混合物（１３） | アスファルト乳剤 ＰＫ－３ プライムコート用 | ガソリン レギュラー スタンド | 軽油 １．２号 パトロール給油 | - | -
|  |  | 無し | 2245.7 | 0.42 | 0.32 | 0.08 | - | 42.39 | 20.91 | 14.63 | 4.45 | - | 57.19 | 57.07 | 0.08 | 0.04 | - | - | 振動ローラ（舗装用）[ハンドガイド式]質量0.5～0.6t | 振動コンパクタ[前進型]質量40～60kg |  | - | 特殊作業員 | 普通作業員 | 土木一般世話役 | - | 再生アスファルト混合物 再生密粒度ＡＳ混合物（１３） | ガソリン レギュラー スタンド | 軽油 １．２号 パトロール給油 | - | - | -
|  | 各種(2.00以上2.10t/m3未満) | ﾀｯｸｺｰﾄ PK-4 | 2443.2 | 0.42 | 0.29 | 0.07 | - | 42.63 | 19.21 | 13.45 | 4.09 | - | 56.95 | 55.16 | 1.67 | 0.07 | 0.04 | - | 振動ローラ（舗装用）[ハンドガイド式]質量0.5～0.6t | 振動コンパクタ[前進型]質量40～60kg |  | - | 特殊作業員 | 普通作業員 | 土木一般世話役 | - | 再生アスファルト混合物 再生密粒度ＡＳ混合物（１３） | アスファルト乳剤 ＰＫ－４ タックコート用 | ガソリン レギュラー スタンド | 軽油 １．２号 パトロール給油 | - | -
|  |  | ﾌﾟﾗｲﾑｺｰﾄ PK-3 | 2522.1 | 0.4 | 0.28 | 0.07 | - | 41.29 | 18.61 | 13.03 | 3.96 | - | 58.31 | 53.45 | 4.74 | 0.07 | 0.04 | - | 振動ローラ（舗装用）[ハンドガイド式]質量0.5～0.6t | 振動コンパクタ[前進型]質量40～60kg |  | - | 特殊作業員 | 普通作業員 | 土木一般世話役 | - | 再生アスファルト混合物 再生密粒度ＡＳ混合物（１３） | アスファルト乳剤 ＰＫ－３ プライムコート用 | ガソリン レギュラー スタンド | 軽油 １．２号 パトロール給油 | - | -
|  |  | 無し | 2311.3 | 0.41 | 0.31 | 0.08 | - | 41.18 | 20.31 | 14.22 | 4.32 | - | 58.41 | 58.29 | 0.08 | 0.04 | - | - | 振動ローラ（舗装用）[ハンドガイド式]質量0.5～0.6t | 振動コンパクタ[前進型]質量40～60kg |  | - | 特殊作業員 | 普通作業員 | 土木一般世話役 | - | 再生アスファルト混合物 再生密粒度ＡＳ混合物（１３） | ガソリン レギュラー スタンド | 軽油 １．２号 パトロール給油 | - | - | -
|  | 各種(2.10以上2.20t/m3未満) | ﾀｯｸｺｰﾄ PK-4 | 2508.9 | 0.41 | 0.29 | 0.07 | - | 41.51 | 18.71 | 13.1 | 3.98 | - | 58.08 | 56.34 | 1.62 | 0.07 | 0.04 | - | 振動ローラ（舗装用）[ハンドガイド式]質量0.5～0.6t | 振動コンパクタ[前進型]質量40～60kg |  | - | 特殊作業員 | 普通作業員 | 土木一般世話役 | - | 再生アスファルト混合物 再生密粒度ＡＳ混合物（１３） | アスファルト乳剤 ＰＫ－４ タックコート用 | ガソリン レギュラー スタンド | 軽油 １．２号 パトロール給油 | - | -
|  |  | ﾌﾟﾗｲﾑｺｰﾄ PK-3 | 2587.7 | 0.4 | 0.28 | 0.07 | - | 40.25 | 18.14 | 12.7 | 3.86 | - | 59.35 | 54.61 | 4.62 | 0.07 | 0.04 | - | 振動ローラ（舗装用）[ハンドガイド式]質量0.5～0.6t | 振動コンパクタ[前進型]質量40～60kg |  | - | 特殊作業員 | 普通作業員 | 土木一般世話役 | - | 再生アスファルト混合物 再生密粒度ＡＳ混合物（１３） | アスファルト乳剤 ＰＫ－３ プライムコート用 | ガソリン レギュラー スタンド | 軽油 １．２号 パトロール給油 | - | -
|  |  | 無し | 2377 | 0.39 | 0.3 | 0.07 | - | 40.03 | 19.75 | 13.82 | 4.2 | - | 59.58 | 59.47 | 0.07 | 0.04 | - | - | 振動ローラ（舗装用）[ハンドガイド式]質量0.5～0.6t | 振動コンパクタ[前進型]質量40～60kg |  | - | 特殊作業員 | 普通作業員 | 土木一般世話役 | - | 再生アスファルト混合物 再生密粒度ＡＳ混合物（１３） | ガソリン レギュラー スタンド | 軽油 １．２号 パトロール給油 | - | - | -
|  | 各種(2.20以上2.30t/m3未満) | ﾀｯｸｺｰﾄ PK-4 | 2574.6 | 0.4 | 0.28 | 0.07 | - | 40.45 | 18.23 | 12.76 | 3.88 | - | 59.15 | 57.45 | 1.58 | 0.07 | 0.04 | - | 振動ローラ（舗装用）[ハンドガイド式]質量0.5～0.6t | 振動コンパクタ[前進型]質量40～60kg |  | - | 特殊作業員 | 普通作業員 | 土木一般世話役 | - | 再生アスファルト混合物 再生密粒度ＡＳ混合物（１３） | アスファルト乳剤 ＰＫ－４ タックコート用 | ガソリン レギュラー スタンド | 軽油 １．２号 パトロール給油 | - | -
|  |  | ﾌﾟﾗｲﾑｺｰﾄ PK-3 | 2653.4 | 0.39 | 0.27 | 0.07 | - | 39.25 | 17.69 | 12.38 | 3.77 | - | 60.36 | 55.73 | 4.51 | 0.07 | 0.04 | - | 振動ローラ（舗装用）[ハンドガイド式]質量0.5～0.6t | 振動コンパクタ[前進型]質量40～60kg |  | - | 特殊作業員 | 普通作業員 | 土木一般世話役 | - | 再生アスファルト混合物 再生密粒度ＡＳ混合物（１３） | アスファルト乳剤 ＰＫ－３ プライムコート用 | ガソリン レギュラー スタンド | 軽油 １．２号 パトロール給油 | - | -
|  |  | 無し | 2442.7 | 0.38 | 0.29 | 0.07 | - | 38.96 | 19.22 | 13.45 | 4.09 | - | 60.66 | 60.55 | 0.07 | 0.04 | - | - | 振動ローラ（舗装用）[ハンドガイド式]質量0.5～0.6t | 振動コンパクタ[前進型]質量40～60kg |  | - | 特殊作業員 | 普通作業員 | 土木一般世話役 | - | 再生アスファルト混合物 再生密粒度ＡＳ混合物（１３） | ガソリン レギュラー スタンド | 軽油 １．２号 パトロール給油 | - | - | -
|  | 各種(2.30以上2.40t/m3未満) | ﾀｯｸｺｰﾄ PK-4 | 2640.2 | 0.39 | 0.27 | 0.07 | - | 39.44 | 17.78 | 12.44 | 3.78 | - | 60.17 | 58.51 | 1.54 | 0.07 | 0.04 | - | 振動ローラ（舗装用）[ハンドガイド式]質量0.5～0.6t | 振動コンパクタ[前進型]質量40～60kg |  | - | 特殊作業員 | 普通作業員 | 土木一般世話役 | - | 再生アスファルト混合物 再生密粒度ＡＳ混合物（１３） | アスファルト乳剤 ＰＫ－４ タックコート用 | ガソリン レギュラー スタンド | 軽油 １．２号 パトロール給油 | - | -
|  |  | ﾌﾟﾗｲﾑｺｰﾄ PK-3 | 2719.1 | 0.37 | 0.26 | 0.06 | - | 38.29 | 17.26 | 12.08 | 3.67 | - | 61.34 | 56.84 | 4.4 | 0.06 | 0.03 | - | 振動ローラ（舗装用）[ハンドガイド式]質量0.5～0.6t | 振動コンパクタ[前進型]質量40～60kg |  | - | 特殊作業員 | 普通作業員 | 土木一般世話役 | - | 再生アスファルト混合物 再生密粒度ＡＳ混合物（１３） | アスファルト乳剤 ＰＫ－３ プライムコート用 | ガソリン レギュラー スタンド | 軽油 １．２号 パトロール給油 | - | -
|  |  | 無し | 2508.3 | 0.38 | 0.29 | 0.07 | - | 37.94 | 18.72 | 13.1 | 3.98 | - | 61.68 | 61.57 | 0.07 | 0.04 | - | - | 振動ローラ（舗装用）[ハンドガイド式]質量0.5～0.6t | 振動コンパクタ[前進型]質量40～60kg |  | - | 特殊作業員 | 普通作業員 | 土木一般世話役 | - | 再生アスファルト混合物 再生密粒度ＡＳ混合物（１３） | ガソリン レギュラー スタンド | 軽油 １．２号 パトロール給油 | - | - | -
| 1.4m以上 | 再生密粒度ｱｽﾌｧﾙﾄ混合物(13) | ﾀｯｸｺｰﾄ PK-4 | 1796.9 | 2.13 | 1.6 | 0.31 | - | 14.86 | 5.59 | 3.83 | 2.5 | 1.35 | 83.01 | 80.45 | 2.27 | 0.26 | - | - | アスファルトフィニッシャ［クローラ型］舗装幅1.4～3.0m | 振動ローラ（舗装用）［搭乗・コンバインド式］質量3～4t | * | - | 普通作業員 | 特殊作業員 | 運転手（特殊） | 土木一般世話役 | 再生アスファルト混合物 再生密粒度ＡＳ混合物（１３） | アスファルト乳剤 ＰＫ－４ タックコート用 | 軽油 １．２号 パトロール給油 | - | - | -
|  |  | ﾌﾟﾗｲﾑｺｰﾄ PK-3 | 1875.7 | 2.04 | 1.53 | 0.3 | - | 14.23 | 5.36 | 3.67 | 2.39 | 1.29 | 83.73 | 77.07 | 6.38 | 0.25 | - | - | アスファルトフィニッシャ［クローラ型］舗装幅1.4～3.0m | 振動ローラ（舗装用）［搭乗・コンバインド式］質量3～4t | * | - | 普通作業員 | 特殊作業員 | 運転手（特殊） | 土木一般世話役 | 再生アスファルト混合物 再生密粒度ＡＳ混合物（１３） | アスファルト乳剤 ＰＫ－３ プライムコート用 | 軽油 １．２号 パトロール給油 | - | - | -
|  |  | 無し | 1736.6 | 2.06 | 1.65 | 0.32 | - | 14.41 | 5.79 | 3.96 | 2.58 | 1.4 | 83.53 | 83.25 | 0.27 | - | - | - | アスファルトフィニッシャ［クローラ型］舗装幅1.4～3.0m | 振動ローラ（舗装用）［搭乗・コンバインド式］質量3～4t | * | - | 普通作業員 | 特殊作業員 | 運転手（特殊） | 土木一般世話役 | 再生アスファルト混合物 再生密粒度ＡＳ混合物（１３） | 軽油 １．２号 パトロール給油 | - | - | - | -
|  | 細粒度ｱｽﾌｧﾙﾄ混合物(13) | ﾀｯｸｺｰﾄ PK-4 | 1941.4 | 1.97 | 1.48 | 0.28 | - | 13.74 | 5.17 | 3.54 | 2.31 | 1.25 | 84.29 | 81.93 | 2.1 | 0.24 | - | - | アスファルトフィニッシャ［クローラ型］舗装幅1.4～3.0m | 振動ローラ（舗装用）［搭乗・コンバインド式］質量3～4t | * | - | 普通作業員 | 特殊作業員 | 運転手（特殊） | 土木一般世話役 | アスファルト混合物 細粒度ＡＳ混合物（１３） | アスファルト乳剤 ＰＫ－４ タックコート用 | 軽油 １．２号 パトロール給油 | - | - | -
|  |  | ﾌﾟﾗｲﾑｺｰﾄ PK-3 | 2020.3 | 1.89 | 1.42 | 0.27 | - | 13.21 | 4.97 | 3.41 | 2.22 | 1.2 | 84.9 | 78.73 | 5.92 | 0.23 | - | - | アスファルトフィニッシャ［クローラ型］舗装幅1.4～3.0m | 振動ローラ（舗装用）［搭乗・コンバインド式］質量3～4t | * | - | 普通作業員 | 特殊作業員 | 運転手（特殊） | 土木一般世話役 | アスファルト混合物 細粒度ＡＳ混合物（１３） | アスファルト乳剤 ＰＫ－３ プライムコート用 | 軽油 １．２号 パトロール給油 | - | - | -
|  |  | 無し | 1881.1 | 1.9 | 1.52 | 0.29 | - | 13.3 | 5.34 | 3.66 | 2.38 | 1.29 | 84.8 | 84.54 | 0.25 | - | - | - | アスファルトフィニッシャ［クローラ型］舗装幅1.4～3.0m | 振動ローラ（舗装用）［搭乗・コンバインド式］質量3～4t | * | - | 普通作業員 | 特殊作業員 | 運転手（特殊） | 土木一般世話役 | アスファルト混合物 細粒度ＡＳ混合物（１３） | 軽油 １．２号 パトロール給油 | - | - | - | -
|  | 各種(1.90以上2.00t/m3未満) | ﾀｯｸｺｰﾄ PK-4 | 1632.7 | 2.35 | 1.76 | 0.34 | - | 16.36 | 6.15 | 4.22 | 2.75 | 1.49 | 81.29 | 78.47 | 2.5 | 0.29 | - | - | アスファルトフィニッシャ［クローラ型］舗装幅1.4～3.0m | 振動ローラ（舗装用）［搭乗・コンバインド式］質量3～4t | * | - | 普通作業員 | 特殊作業員 | 運転手（特殊） | 土木一般世話役 | 再生アスファルト混合物 再生密粒度ＡＳ混合物（１３） | アスファルト乳剤 ＰＫ－４ タックコート用 | 軽油 １．２号 パトロール給油 | - | - | -
|  |  | ﾌﾟﾗｲﾑｺｰﾄ PK-3 | 1711.5 | 2.23 | 1.67 | 0.32 | - | 15.6 | 5.87 | 4.02 | 2.62 | 1.42 | 82.17 | 74.88 | 6.99 | 0.27 | - | - | アスファルトフィニッシャ［クローラ型］舗装幅1.4～3.0m | 振動ローラ（舗装用）［搭乗・コンバインド式］質量3～4t | * | - | 普通作業員 | 特殊作業員 | 運転手（特殊） | 土木一般世話役 | 再生アスファルト混合物 再生密粒度ＡＳ混合物（１３） | アスファルト乳剤 ＰＫ－３ プライムコート用 | 軽油 １．２号 パトロール給油 | - | - | -
|  |  | 無し | 1572.4 | 2.27 | 1.82 | 0.35 | - | 15.92 | 6.39 | 4.38 | 2.85 | 1.55 | 81.81 | 81.5 | 0.3 | - | - | - | アスファルトフィニッシャ［クローラ型］舗装幅1.4～3.0m | 振動ローラ（舗装用）［搭乗・コンバインド式］質量3～4t | * | - | 普通作業員 | 特殊作業員 | 運転手（特殊） | 土木一般世話役 | 再生アスファルト混合物 再生密粒度ＡＳ混合物（１３） | 軽油 １．２号 パトロール給油 | - | - | - | -
|  | 各種(2.00以上2.10t/m3未満) | ﾀｯｸｺｰﾄ PK-4 | 1698.4 | 2.26 | 1.69 | 0.33 | - | 15.72 | 5.92 | 4.05 | 2.64 | 1.43 | 82.02 | 79.31 | 2.4 | 0.28 | - | - | アスファルトフィニッシャ［クローラ型］舗装幅1.4～3.0m | 振動ローラ（舗装用）［搭乗・コンバインド式］質量3～4t | * | - | 普通作業員 | 特殊作業員 | 運転手（特殊） | 土木一般世話役 | 再生アスファルト混合物 再生密粒度ＡＳ混合物（１３） | アスファルト乳剤 ＰＫ－４ タックコート用 | 軽油 １．２号 パトロール給油 | - | - | -
|  |  | ﾌﾟﾗｲﾑｺｰﾄ PK-3 | 1777.2 | 2.15 | 1.61 | 0.31 | - | 15.02 | 5.65 | 3.87 | 2.52 | 1.37 | 82.83 | 75.81 | 6.73 | 0.26 | - | - | アスファルトフィニッシャ［クローラ型］舗装幅1.4～3.0m | 振動ローラ（舗装用）［搭乗・コンバインド式］質量3～4t | * | - | 普通作業員 | 特殊作業員 | 運転手（特殊） | 土木一般世話役 | 再生アスファルト混合物 再生密粒度ＡＳ混合物（１３） | アスファルト乳剤 ＰＫ－３ プライムコート用 | 軽油 １．２号 パトロール給油 | - | - | -
|  |  | 無し | 1638.1 | 2.19 | 1.75 | 0.34 | - | 15.27 | 6.13 | 4.2 | 2.74 | 1.48 | 82.54 | 82.24 | 0.29 | - | - | - | アスファルトフィニッシャ［クローラ型］舗装幅1.4～3.0m | 振動ローラ（舗装用）［搭乗・コンバインド式］質量3～4t | * | - | 普通作業員 | 特殊作業員 | 運転手（特殊） | 土木一般世話役 | 再生アスファルト混合物 再生密粒度ＡＳ混合物（１３） | 軽油 １．２号 パトロール給油 | - | - | - | -
|  | 各種(2.10以上2.20t/m3未満) | ﾀｯｸｺｰﾄ PK-4 | 1764 | 2.16 | 1.62 | 0.31 | - | 15.13 | 5.69 | 3.9 | 2.54 | 1.38 | 82.71 | 80.1 | 2.31 | 0.27 | - | - | アスファルトフィニッシャ［クローラ型］舗装幅1.4～3.0m | 振動ローラ（舗装用）［搭乗・コンバインド式］質量3～4t | * | - | 普通作業員 | 特殊作業員 | 運転手（特殊） | 土木一般世話役 | 再生アスファルト混合物 再生密粒度ＡＳ混合物（１３） | アスファルト乳剤 ＰＫ－４ タックコート用 | 軽油 １．２号 パトロール給油 | - | - | -
|  |  | ﾌﾟﾗｲﾑｺｰﾄ PK-3 | 1842.9 | 2.08 | 1.56 | 0.3 | - | 14.48 | 5.45 | 3.73 | 2.43 | 1.32 | 83.44 | 76.67 | 6.49 | 0.25 | - | - | アスファルトフィニッシャ［クローラ型］舗装幅1.4～3.0m | 振動ローラ（舗装用）［搭乗・コンバインド式］質量3～4t | * | - | 普通作業員 | 特殊作業員 | 運転手（特殊） | 土木一般世話役 | 再生アスファルト混合物 再生密粒度ＡＳ混合物（１３） | アスファルト乳剤 ＰＫ－３ プライムコート用 | 軽油 １．２号 パトロール給油 | - | - | -
|  |  | 無し | 1703.7 | 2.11 | 1.68 | 0.33 | - | 14.7 | 5.9 | 4.04 | 2.63 | 1.43 | 83.19 | 82.91 | 0.27 | - | - | - | アスファルトフィニッシャ［クローラ型］舗装幅1.4～3.0m | 振動ローラ（舗装用）［搭乗・コンバインド式］質量3～4t | * | - | 普通作業員 | 特殊作業員 | 運転手（特殊） | 土木一般世話役 | 再生アスファルト混合物 再生密粒度ＡＳ混合物（１３） | 軽油 １．２号 パトロール給油 | - | - | - | -
|  | 各種(2.20以上2.30t/m3未満) | ﾀｯｸｺｰﾄ PK-4 | 1829.7 | 2.09 | 1.57 | 0.3 | - | 14.59 | 5.49 | 3.76 | 2.45 | 1.33 | 83.32 | 80.8 | 2.23 | 0.26 | - | - | アスファルトフィニッシャ［クローラ型］舗装幅1.4～3.0m | 振動ローラ（舗装用）［搭乗・コンバインド式］質量3～4t | * | - | 普通作業員 | 特殊作業員 | 運転手（特殊） | 土木一般世話役 | 再生アスファルト混合物 再生密粒度ＡＳ混合物（１３） | アスファルト乳剤 ＰＫ－４ タックコート用 | 軽油 １．２号 パトロール給油 | - | - | -
|  |  | ﾌﾟﾗｲﾑｺｰﾄ PK-3 | 1908.6 | 2 | 1.5 | 0.29 | - | 13.99 | 5.26 | 3.61 | 2.35 | 1.27 | 84.01 | 77.48 | 6.27 | 0.24 | - | - | アスファルトフィニッシャ［クローラ型］舗装幅1.4～3.0m | 振動ローラ（舗装用）［搭乗・コンバインド式］質量3～4t | * | - | 普通作業員 | 特殊作業員 | 運転手（特殊） | 土木一般世話役 | 再生アスファルト混合物 再生密粒度ＡＳ混合物（１３） | アスファルト乳剤 ＰＫ－３ プライムコート用 | 軽油 １．２号 パトロール給油 | - | - | -
|  |  | 無し | 1769.4 | 2.02 | 1.62 | 0.31 | - | 14.15 | 5.68 | 3.89 | 2.54 | 1.37 | 83.83 | 83.56 | 0.26 | - | - | - | アスファルトフィニッシャ［クローラ型］舗装幅1.4～3.0m | 振動ローラ（舗装用）［搭乗・コンバインド式］質量3～4t | * | - | 普通作業員 | 特殊作業員 | 運転手（特殊） | 土木一般世話役 | 再生アスファルト混合物 再生密粒度ＡＳ混合物（１３） | 軽油 １．２号 パトロール給油 | - | - | - | -
|  | 各種(2.30以上2.40t/m3未満) | ﾀｯｸｺｰﾄ PK-4 | 1895.4 | 2.01 | 1.51 | 0.29 | - | 14.09 | 5.3 | 3.63 | 2.37 | 1.28 | 83.9 | 81.47 | 2.15 | 0.25 | - | - | アスファルトフィニッシャ［クローラ型］舗装幅1.4～3.0m | 振動ローラ（舗装用）［搭乗・コンバインド式］質量3～4t | * | - | 普通作業員 | 特殊作業員 | 運転手（特殊） | 土木一般世話役 | 再生アスファルト混合物 再生密粒度ＡＳ混合物（１３） | アスファルト乳剤 ＰＫ－４ タックコート用 | 軽油 １．２号 パトロール給油 | - | - | -
|  |  | ﾌﾟﾗｲﾑｺｰﾄ PK-3 | 1974.2 | 1.93 | 1.45 | 0.28 | - | 13.53 | 5.09 | 3.49 | 2.27 | 1.23 | 84.54 | 78.22 | 6.06 | 0.24 | - | - | アスファルトフィニッシャ［クローラ型］舗装幅1.4～3.0m | 振動ローラ（舗装用）［搭乗・コンバインド式］質量3～4t | * | - | 普通作業員 | 特殊作業員 | 運転手（特殊） | 土木一般世話役 | 再生アスファルト混合物 再生密粒度ＡＳ混合物（１３） | アスファルト乳剤 ＰＫ－３ プライムコート用 | 軽油 １．２号 パトロール給油 | - | - | -
|  |  | 無し | 1835.1 | 1.95 | 1.56 | 0.3 | - | 13.63 | 5.47 | 3.75 | 2.44 | 1.32 | 84.42 | 84.16 | 0.25 | - | - | - | アスファルトフィニッシャ［クローラ型］舗装幅1.4～3.0m | 振動ローラ（舗装用）［搭乗・コンバインド式］質量3～4t | * | - | 普通作業員 | 特殊作業員 | 運転手（特殊） | 土木一般世話役 | 再生アスファルト混合物 再生密粒度ＡＳ混合物（１３） | 軽油 １．２号 パトロール給油 | - | - | - | -
65mm以上70mm以下 | 1.4m未満 | 再生密粒度ｱｽﾌｧﾙﾄ混合物(13) | ﾀｯｸｺｰﾄ PK-4 | 2722.3 | 0.37 | 0.26 | 0.06 | - | 38.25 | 17.24 | 12.07 | 3.67 | - | 61.38 | 59.78 | 1.5 | 0.06 | 0.03 | - | 振動ローラ（舗装用）[ハンドガイド式]質量0.5～0.6t | 振動コンパクタ[前進型]質量40～60kg |  | - | 特殊作業員 | 普通作業員 | 土木一般世話役 | - | 再生アスファルト混合物 再生密粒度ＡＳ混合物（１３） | アスファルト乳剤 ＰＫ－４ タックコート用 | ガソリン レギュラー スタンド | 軽油 １．２号 パトロール給油 | - | -
|  |  | ﾌﾟﾗｲﾑｺｰﾄ PK-3 | 2801.2 | 0.36 | 0.25 | 0.06 | - | 37.19 | 16.76 | 11.73 | 3.57 | - | 62.45 | 58.08 | 4.27 | 0.06 | 0.03 | - | 振動ローラ（舗装用）[ハンドガイド式]質量0.5～0.6t | 振動コンパクタ[前進型]質量40～60kg |  | - | 特殊作業員 | 普通作業員 | 土木一般世話役 | - | 再生アスファルト混合物 再生密粒度ＡＳ混合物（１３） | アスファルト乳剤 ＰＫ－３ プライムコート用 | ガソリン レギュラー スタンド | 軽油 １．２号 パトロール給油 | - | -
|  |  | 無し | 2590.4 | 0.37 | 0.28 | 0.07 | - | 36.74 | 18.12 | 12.68 | 3.86 | - | 62.89 | 62.78 | 0.07 | 0.04 | - | - | 振動ローラ（舗装用）[ハンドガイド式]質量0.5～0.6t | 振動コンパクタ[前進型]質量40～60kg |  | - | 特殊作業員 | 普通作業員 | 土木一般世話役 | - | 再生アスファルト混合物 再生密粒度ＡＳ混合物（１３） | ガソリン レギュラー スタンド | 軽油 １．２号 パトロール給油 | - | - | -
|  | 細粒度ｱｽﾌｧﾙﾄ混合物(13) | ﾀｯｸｺｰﾄ PK-4 | 2885 | 0.36 | 0.25 | 0.06 | - | 36.1 | 16.27 | 11.39 | 3.46 | - | 63.54 | 62.03 | 1.41 | 0.06 | 0.03 | - | 振動ローラ（舗装用）[ハンドガイド式]質量0.5～0.6t | 振動コンパクタ[前進型]質量40～60kg |  | - | 特殊作業員 | 普通作業員 | 土木一般世話役 | - | アスファルト混合物 細粒度ＡＳ混合物（１３） | アスファルト乳剤 ＰＫ－４ タックコート用 | ガソリン レギュラー スタンド | 軽油 １．２号 パトロール給油 | - | -
|  |  | ﾌﾟﾗｲﾑｺｰﾄ PK-3 | 2963.8 | 0.34 | 0.24 | 0.06 | - | 35.13 | 15.84 | 11.08 | 3.37 | - | 64.53 | 60.4 | 4.03 | 0.06 | 0.03 | - | 振動ローラ（舗装用）[ハンドガイド式]質量0.5～0.6t | 振動コンパクタ[前進型]質量40～60kg |  | - | 特殊作業員 | 普通作業員 | 土木一般世話役 | - | アスファルト混合物 細粒度ＡＳ混合物（１３） | アスファルト乳剤 ＰＫ－３ プライムコート用 | ガソリン レギュラー スタンド | 軽油 １．２号 パトロール給油 | - | -
|  |  | 無し | 2753.1 | 0.33 | 0.26 | 0.06 | - | 34.56 | 17.05 | 11.93 | 3.63 | - | 65.11 | 65.02 | 0.06 | 0.03 | - | - | 振動ローラ（舗装用）[ハンドガイド式]質量0.5～0.6t | 振動コンパクタ[前進型]質量40～60kg |  | - | 特殊作業員 | 普通作業員 | 土木一般世話役 | - | アスファルト混合物 細粒度ＡＳ混合物（１３） | ガソリン レギュラー スタンド | 軽油 １．２号 パトロール給油 | - | - | -
|  | 各種(1.90以上2.00t/m3未満) | ﾀｯｸｺｰﾄ PK-4 | 2537.6 | 0.4 | 0.28 | 0.07 | - | 41.05 | 18.5 | 12.95 | 3.94 | - | 58.55 | 56.83 | 1.6 | 0.07 | 0.04 | - | 振動ローラ（舗装用）[ハンドガイド式]質量0.5～0.6t | 振動コンパクタ[前進型]質量40～60kg |  | - | 特殊作業員 | 普通作業員 | 土木一般世話役 | - | 再生アスファルト混合物 再生密粒度ＡＳ混合物（１３） | アスファルト乳剤 ＰＫ－４ タックコート用 | ガソリン レギュラー スタンド | 軽油 １．２号 パトロール給油 | - | -
|  |  | ﾌﾟﾗｲﾑｺｰﾄ PK-3 | 2616.5 | 0.39 | 0.27 | 0.07 | - | 39.81 | 17.94 | 12.56 | 3.82 | - | 59.8 | 55.11 | 4.57 | 0.07 | 0.04 | - | 振動ローラ（舗装用）[ハンドガイド式]質量0.5～0.6t | 振動コンパクタ[前進型]質量40～60kg |  | - | 特殊作業員 | 普通作業員 | 土木一般世話役 | - | 再生アスファルト混合物 再生密粒度ＡＳ混合物（１３） | アスファルト乳剤 ＰＫ－３ プライムコート用 | ガソリン レギュラー スタンド | 軽油 １．２号 パトロール給油 | - | -
|  |  | 無し | 2405.7 | 0.39 | 0.3 | 0.07 | - | 39.56 | 19.51 | 13.66 | 4.15 | - | 60.05 | 59.94 | 0.07 | 0.04 | - | - | 振動ローラ（舗装用）[ハンドガイド式]質量0.5～0.6t | 振動コンパクタ[前進型]質量40～60kg |  | - | 特殊作業員 | 普通作業員 | 土木一般世話役 | - | 再生アスファルト混合物 再生密粒度ＡＳ混合物（１３） | ガソリン レギュラー スタンド | 軽油 １．２号 パトロール給油 | - | - | -
|  | 各種(2.00以上2.10t/m3未満) | ﾀｯｸｺｰﾄ PK-4 | 2611.5 | 0.39 | 0.27 | 0.07 | - | 39.89 | 17.98 | 12.58 | 3.83 | - | 59.72 | 58.04 | 1.56 | 0.07 | 0.04 | - | 振動ローラ（舗装用）[ハンドガイド式]質量0.5～0.6t | 振動コンパクタ[前進型]質量40～60kg |  | - | 特殊作業員 | 普通作業員 | 土木一般世話役 | - | 再生アスファルト混合物 再生密粒度ＡＳ混合物（１３） | アスファルト乳剤 ＰＫ－４ タックコート用 | ガソリン レギュラー スタンド | 軽油 １．２号 パトロール給油 | - | -
|  |  | ﾌﾟﾗｲﾑｺｰﾄ PK-3 | 2690.3 | 0.39 | 0.27 | 0.07 | - | 38.71 | 17.45 | 12.21 | 3.71 | - | 60.9 | 56.34 | 4.44 | 0.07 | 0.04 | - | 振動ローラ（舗装用）[ハンドガイド式]質量0.5～0.6t | 振動コンパクタ[前進型]質量40～60kg |  | - | 特殊作業員 | 普通作業員 | 土木一般世話役 | - | 再生アスファルト混合物 再生密粒度ＡＳ混合物（１３） | アスファルト乳剤 ＰＫ－３ プライムコート用 | ガソリン レギュラー スタンド | 軽油 １．２号 パトロール給油 | - | -
|  |  | 無し | 2479.6 | 0.38 | 0.29 | 0.07 | - | 38.38 | 18.93 | 13.25 | 4.03 | - | 61.24 | 61.13 | 0.07 | 0.04 | - | - | 振動ローラ（舗装用）[ハンドガイド式]質量0.5～0.6t | 振動コンパクタ[前進型]質量40～60kg |  | - | 特殊作業員 | 普通作業員 | 土木一般世話役 | - | 再生アスファルト混合物 再生密粒度ＡＳ混合物（１３） | ガソリン レギュラー スタンド | 軽油 １．２号 パトロール給油 | - | - | -
|  | 各種(2.10以上2.20t/m3未満) | ﾀｯｸｺｰﾄ PK-4 | 2685.4 | 0.39 | 0.27 | 0.07 | - | 38.78 | 17.48 | 12.23 | 3.72 | - | 60.83 | 59.19 | 1.52 | 0.07 | 0.04 | - | 振動ローラ（舗装用）[ハンドガイド式]質量0.5～0.6t | 振動コンパクタ[前進型]質量40～60kg |  | - | 特殊作業員 | 普通作業員 | 土木一般世話役 | - | 再生アスファルト混合物 再生密粒度ＡＳ混合物（１３） | アスファルト乳剤 ＰＫ－４ タックコート用 | ガソリン レギュラー スタンド | 軽油 １．２号 パトロール給油 | - | -
|  |  | ﾌﾟﾗｲﾑｺｰﾄ PK-3 | 2764.3 | 0.37 | 0.26 | 0.06 | - | 37.67 | 16.98 | 11.89 | 3.61 | - | 61.96 | 57.53 | 4.33 | 0.06 | 0.03 | - | 振動ローラ（舗装用）[ハンドガイド式]質量0.5～0.6t | 振動コンパクタ[前進型]質量40～60kg |  | - | 特殊作業員 | 普通作業員 | 土木一般世話役 | - | 再生アスファルト混合物 再生密粒度ＡＳ混合物（１３） | アスファルト乳剤 ＰＫ－３ プライムコート用 | ガソリン レギュラー スタンド | 軽油 １．２号 パトロール給油 | - | -
|  |  | 無し | 2553.5 | 0.37 | 0.28 | 0.07 | - | 37.27 | 18.38 | 12.87 | 3.91 | - | 62.36 | 62.25 | 0.07 | 0.04 | - | - | 振動ローラ（舗装用）[ハンドガイド式]質量0.5～0.6t | 振動コンパクタ[前進型]質量40～60kg |  | - | 特殊作業員 | 普通作業員 | 土木一般世話役 | - | 再生アスファルト混合物 再生密粒度ＡＳ混合物（１３） | ガソリン レギュラー スタンド | 軽油 １．２号 パトロール給油 | - | - | -
|  | 各種(2.20以上2.30t/m3未満) | ﾀｯｸｺｰﾄ PK-4 | 2759.2 | 0.37 | 0.26 | 0.06 | - | 37.74 | 17.01 | 11.91 | 3.62 | - | 61.89 | 60.31 | 1.48 | 0.06 | 0.03 | - | 振動ローラ（舗装用）[ハンドガイド式]質量0.5～0.6t | 振動コンパクタ[前進型]質量40～60kg |  | - | 特殊作業員 | 普通作業員 | 土木一般世話役 | - | 再生アスファルト混合物 再生密粒度ＡＳ混合物（１３） | アスファルト乳剤 ＰＫ－４ タックコート用 | ガソリン レギュラー スタンド | 軽油 １．２号 パトロール給油 | - | -
|  |  | ﾌﾟﾗｲﾑｺｰﾄ PK-3 | 2838.1 | 0.36 | 0.25 | 0.06 | - | 36.7 | 16.54 | 11.58 | 3.52 | - | 62.94 | 58.63 | 4.21 | 0.06 | 0.03 | - | 振動ローラ（舗装用）[ハンドガイド式]質量0.5～0.6t | 振動コンパクタ[前進型]質量40～60kg |  | - | 特殊作業員 | 普通作業員 | 土木一般世話役 | - | 再生アスファルト混合物 再生密粒度ＡＳ混合物（１３） | アスファルト乳剤 ＰＫ－３ プライムコート用 | ガソリン レギュラー スタンド | 軽油 １．２号 パトロール給油 | - | -
|  |  | 無し | 2627.3 | 0.36 | 0.27 | 0.07 | - | 36.22 | 17.87 | 12.5 | 3.8 | - | 63.42 | 63.31 | 0.07 | 0.04 | - | - | 振動ローラ（舗装用）[ハンドガイド式]質量0.5～0.6t | 振動コンパクタ[前進型]質量40～60kg |  | - | 特殊作業員 | 普通作業員 | 土木一般世話役 | - | 再生アスファルト混合物 再生密粒度ＡＳ混合物（１３） | ガソリン レギュラー スタンド | 軽油 １．２号 パトロール給油 | - | - | -
|  | 各種(2.30以上2.40t/m3未満) | ﾀｯｸｺｰﾄ PK-4 | 2833.2 | 0.36 | 0.25 | 0.06 | - | 36.77 | 16.57 | 11.6 | 3.53 | - | 62.87 | 61.33 | 1.44 | 0.06 | 0.03 | - | 振動ローラ（舗装用）[ハンドガイド式]質量0.5～0.6t | 振動コンパクタ[前進型]質量40～60kg |  | - | 特殊作業員 | 普通作業員 | 土木一般世話役 | - | 再生アスファルト混合物 再生密粒度ＡＳ混合物（１３） | アスファルト乳剤 ＰＫ－４ タックコート用 | ガソリン レギュラー スタンド | 軽油 １．２号 パトロール給油 | - | -
|  |  | ﾌﾟﾗｲﾑｺｰﾄ PK-3 | 2912 | 0.35 | 0.24 | 0.06 | - | 35.76 | 16.12 | 11.28 | 3.43 | - | 63.89 | 59.68 | 4.11 | 0.06 | 0.03 | - | 振動ローラ（舗装用）[ハンドガイド式]質量0.5～0.6t | 振動コンパクタ[前進型]質量40～60kg |  | - | 特殊作業員 | 普通作業員 | 土木一般世話役 | - | 再生アスファルト混合物 再生密粒度ＡＳ混合物（１３） | アスファルト乳剤 ＰＫ－３ プライムコート用 | ガソリン レギュラー スタンド | 軽油 １．２号 パトロール給油 | - | -
|  |  | 無し | 2701.3 | 0.35 | 0.26 | 0.07 | - | 35.23 | 17.38 | 12.16 | 3.7 | - | 64.42 | 64.31 | 0.07 | 0.04 | - | - | 振動ローラ（舗装用）[ハンドガイド式]質量0.5～0.6t | 振動コンパクタ[前進型]質量40～60kg |  | - | 特殊作業員 | 普通作業員 | 土木一般世話役 | - | 再生アスファルト混合物 再生密粒度ＡＳ混合物（１３） | ガソリン レギュラー スタンド | 軽油 １．２号 パトロール給油 | - | - | -
| 1.4m以上 | 再生密粒度ｱｽﾌｧﾙﾄ混合物(13) | ﾀｯｸｺｰﾄ PK-4 | 1977.5 | 1.93 | 1.45 | 0.28 | - | 13.5 | 5.08 | 3.48 | 2.27 | 1.23 | 84.57 | 82.25 | 2.06 | 0.24 | - | - | アスファルトフィニッシャ［クローラ型］舗装幅1.4～3.0m | 振動ローラ（舗装用）［搭乗・コンバインド式］質量3～4t | * | - | 普通作業員 | 特殊作業員 | 運転手（特殊） | 土木一般世話役 | 再生アスファルト混合物 再生密粒度ＡＳ混合物（１３） | アスファルト乳剤 ＰＫ－４ タックコート用 | 軽油 １．２号 パトロール給油 | - | - | -
|  |  | ﾌﾟﾗｲﾑｺｰﾄ PK-3 | 2056.3 | 1.86 | 1.39 | 0.27 | - | 12.98 | 4.88 | 3.35 | 2.18 | 1.18 | 85.16 | 79.09 | 5.82 | 0.23 | - | - | アスファルトフィニッシャ［クローラ型］舗装幅1.4～3.0m | 振動ローラ（舗装用）［搭乗・コンバインド式］質量3～4t | * | - | 普通作業員 | 特殊作業員 | 運転手（特殊） | 土木一般世話役 | 再生アスファルト混合物 再生密粒度ＡＳ混合物（１３） | アスファルト乳剤 ＰＫ－３ プライムコート用 | 軽油 １．２号 パトロール給油 | - | - | -
|  |  | 無し | 1917.2 | 1.86 | 1.49 | 0.29 | - | 13.06 | 5.24 | 3.59 | 2.34 | 1.27 | 85.08 | 84.83 | 0.24 | - | - | - | アスファルトフィニッシャ［クローラ型］舗装幅1.4～3.0m | 振動ローラ（舗装用）［搭乗・コンバインド式］質量3～4t | * | - | 普通作業員 | 特殊作業員 | 運転手（特殊） | 土木一般世話役 | 再生アスファルト混合物 再生密粒度ＡＳ混合物（１３） | 軽油 １．２号 パトロール給油 | - | - | - | -
|  | 細粒度ｱｽﾌｧﾙﾄ混合物(13) | ﾀｯｸｺｰﾄ PK-4 | 2140.1 | 1.79 | 1.34 | 0.26 | - | 12.46 | 4.69 | 3.21 | 2.1 | 1.13 | 85.75 | 83.61 | 1.9 | 0.22 | - | - | アスファルトフィニッシャ［クローラ型］舗装幅1.4～3.0m | 振動ローラ（舗装用）［搭乗・コンバインド式］質量3～4t | * | - | 普通作業員 | 特殊作業員 | 運転手（特殊） | 土木一般世話役 | アスファルト混合物 細粒度ＡＳ混合物（１３） | アスファルト乳剤 ＰＫ－４ タックコート用 | 軽油 １．２号 パトロール給油 | - | - | -
|  |  | ﾌﾟﾗｲﾑｺｰﾄ PK-3 | 2218.9 | 1.72 | 1.29 | 0.25 | - | 12.03 | 4.53 | 3.1 | 2.02 | 1.09 | 86.25 | 80.63 | 5.39 | 0.21 | - | - | アスファルトフィニッシャ［クローラ型］舗装幅1.4～3.0m | 振動ローラ（舗装用）［搭乗・コンバインド式］質量3～4t | * | - | 普通作業員 | 特殊作業員 | 運転手（特殊） | 土木一般世話役 | アスファルト混合物 細粒度ＡＳ混合物（１３） | アスファルト乳剤 ＰＫ－３ プライムコート用 | 軽油 １．２号 パトロール給油 | - | - | -
|  |  | 無し | 2079.8 | 1.73 | 1.38 | 0.27 | - | 12.04 | 4.83 | 3.31 | 2.16 | 1.17 | 86.23 | 86 | 0.22 | - | - | - | アスファルトフィニッシャ［クローラ型］舗装幅1.4～3.0m | 振動ローラ（舗装用）［搭乗・コンバインド式］質量3～4t | * | - | 普通作業員 | 特殊作業員 | 運転手（特殊） | 土木一般世話役 | アスファルト混合物 細粒度ＡＳ混合物（１３） | 軽油 １．２号 パトロール給油 | - | - | - | -
|  | 各種(1.90以上2.00t/m3未満) | ﾀｯｸｺｰﾄ PK-4 | 1792.8 | 2.14 | 1.6 | 0.31 | - | 14.88 | 5.6 | 3.84 | 2.5 | 1.35 | 82.98 | 80.42 | 2.27 | 0.26 | - | - | アスファルトフィニッシャ［クローラ型］舗装幅1.4～3.0m | 振動ローラ（舗装用）［搭乗・コンバインド式］質量3～4t | * | - | 普通作業員 | 特殊作業員 | 運転手（特殊） | 土木一般世話役 | 再生アスファルト混合物 再生密粒度ＡＳ混合物（１３） | アスファルト乳剤 ＰＫ－４ タックコート用 | 軽油 １．２号 パトロール給油 | - | - | -
|  |  | ﾌﾟﾗｲﾑｺｰﾄ PK-3 | 1871.6 | 2.05 | 1.53 | 0.3 | - | 14.28 | 5.37 | 3.68 | 2.4 | 1.3 | 83.67 | 77 | 6.39 | 0.25 | - | - | アスファルトフィニッシャ［クローラ型］舗装幅1.4～3.0m | 振動ローラ（舗装用）［搭乗・コンバインド式］質量3～4t | * | - | 普通作業員 | 特殊作業員 | 運転手（特殊） | 土木一般世話役 | 再生アスファルト混合物 再生密粒度ＡＳ混合物（１３） | アスファルト乳剤 ＰＫ－３ プライムコート用 | 軽油 １．２号 パトロール給油 | - | - | -
|  |  | 無し | 1732.5 | 2.06 | 1.65 | 0.32 | - | 14.44 | 5.8 | 3.97 | 2.59 | 1.4 | 83.5 | 83.22 | 0.27 | - | - | - | アスファルトフィニッシャ［クローラ型］舗装幅1.4～3.0m | 振動ローラ（舗装用）［搭乗・コンバインド式］質量3～4t | * | - | 普通作業員 | 特殊作業員 | 運転手（特殊） | 土木一般世話役 | 再生アスファルト混合物 再生密粒度ＡＳ混合物（１３） | 軽油 １．２号 パトロール給油 | - | - | - | -
|  | 各種(2.00以上2.10t/m3未満) | ﾀｯｸｺｰﾄ PK-4 | 1866.6 | 2.06 | 1.54 | 0.3 | - | 14.3 | 5.38 | 3.69 | 2.4 | 1.3 | 83.64 | 81.18 | 2.18 | 0.25 | - | - | アスファルトフィニッシャ［クローラ型］舗装幅1.4～3.0m | 振動ローラ（舗装用）［搭乗・コンバインド式］質量3～4t | * | - | 普通作業員 | 特殊作業員 | 運転手（特殊） | 土木一般世話役 | 再生アスファルト混合物 再生密粒度ＡＳ混合物（１３） | アスファルト乳剤 ＰＫ－４ タックコート用 | 軽油 １．２号 パトロール給油 | - | - | -
|  |  | ﾌﾟﾗｲﾑｺｰﾄ PK-3 | 1945.5 | 1.96 | 1.47 | 0.28 | - | 13.73 | 5.16 | 3.54 | 2.31 | 1.25 | 84.31 | 77.9 | 6.15 | 0.24 | - | - | アスファルトフィニッシャ［クローラ型］舗装幅1.4～3.0m | 振動ローラ（舗装用）［搭乗・コンバインド式］質量3～4t | * | - | 普通作業員 | 特殊作業員 | 運転手（特殊） | 土木一般世話役 | 再生アスファルト混合物 再生密粒度ＡＳ混合物（１３） | アスファルト乳剤 ＰＫ－３ プライムコート用 | 軽油 １．２号 パトロール給油 | - | - | -
|  |  | 無し | 1806.3 | 1.99 | 1.59 | 0.31 | - | 13.85 | 5.56 | 3.81 | 2.48 | 1.34 | 84.16 | 83.89 | 0.26 | - | - | - | アスファルトフィニッシャ［クローラ型］舗装幅1.4～3.0m | 振動ローラ（舗装用）［搭乗・コンバインド式］質量3～4t | * | - | 普通作業員 | 特殊作業員 | 運転手（特殊） | 土木一般世話役 | 再生アスファルト混合物 再生密粒度ＡＳ混合物（１３） | 軽油 １．２号 パトロール給油 | - | - | - | -
|  | 各種(2.10以上2.20t/m3未満) | ﾀｯｸｺｰﾄ PK-4 | 1940.5 | 1.98 | 1.48 | 0.29 | - | 13.76 | 5.18 | 3.55 | 2.31 | 1.25 | 84.26 | 81.9 | 2.1 | 0.24 | - | - | アスファルトフィニッシャ［クローラ型］舗装幅1.4～3.0m | 振動ローラ（舗装用）［搭乗・コンバインド式］質量3～4t | * | - | 普通作業員 | 特殊作業員 | 運転手（特殊） | 土木一般世話役 | 再生アスファルト混合物 再生密粒度ＡＳ混合物（１３） | アスファルト乳剤 ＰＫ－４ タックコート用 | 軽油 １．２号 パトロール給油 | - | - | -
|  |  | ﾌﾟﾗｲﾑｺｰﾄ PK-3 | 2019.4 | 1.89 | 1.42 | 0.27 | - | 13.21 | 4.97 | 3.41 | 2.22 | 1.2 | 84.9 | 78.73 | 5.92 | 0.23 | - | - | アスファルトフィニッシャ［クローラ型］舗装幅1.4～3.0m | 振動ローラ（舗装用）［搭乗・コンバインド式］質量3～4t | * | - | 普通作業員 | 特殊作業員 | 運転手（特殊） | 土木一般世話役 | 再生アスファルト混合物 再生密粒度ＡＳ混合物（１３） | アスファルト乳剤 ＰＫ－３ プライムコート用 | 軽油 １．２号 パトロール給油 | - | - | -
|  |  | 無し | 1880.2 | 1.9 | 1.52 | 0.29 | - | 13.31 | 5.34 | 3.66 | 2.39 | 1.29 | 84.79 | 84.53 | 0.25 | - | - | - | アスファルトフィニッシャ［クローラ型］舗装幅1.4～3.0m | 振動ローラ（舗装用）［搭乗・コンバインド式］質量3～4t | * | - | 普通作業員 | 特殊作業員 | 運転手（特殊） | 土木一般世話役 | 再生アスファルト混合物 再生密粒度ＡＳ混合物（１３） | 軽油 １．２号 パトロール給油 | - | - | - | -
|  | 各種(2.20以上2.30t/m3未満) | ﾀｯｸｺｰﾄ PK-4 | 2014.4 | 1.89 | 1.42 | 0.27 | - | 13.27 | 4.99 | 3.42 | 2.23 | 1.21 | 84.84 | 82.57 | 2.02 | 0.23 | - | - | アスファルトフィニッシャ［クローラ型］舗装幅1.4～3.0m | 振動ローラ（舗装用）［搭乗・コンバインド式］質量3～4t | * | - | 普通作業員 | 特殊作業員 | 運転手（特殊） | 土木一般世話役 | 再生アスファルト混合物 再生密粒度ＡＳ混合物（１３） | アスファルト乳剤 ＰＫ－４ タックコート用 | 軽油 １．２号 パトロール給油 | - | - | -
|  |  | ﾌﾟﾗｲﾑｺｰﾄ PK-3 | 2093.2 | 1.82 | 1.37 | 0.26 | - | 12.75 | 4.8 | 3.29 | 2.14 | 1.16 | 85.43 | 79.48 | 5.71 | 0.22 | - | - | アスファルトフィニッシャ［クローラ型］舗装幅1.4～3.0m | 振動ローラ（舗装用）［搭乗・コンバインド式］質量3～4t | * | - | 普通作業員 | 特殊作業員 | 運転手（特殊） | 土木一般世話役 | 再生アスファルト混合物 再生密粒度ＡＳ混合物（１３） | アスファルト乳剤 ＰＫ－３ プライムコート用 | 軽油 １．２号 パトロール給油 | - | - | -
|  |  | 無し | 1954.1 | 1.83 | 1.47 | 0.28 | - | 12.81 | 5.14 | 3.52 | 2.3 | 1.24 | 85.36 | 85.11 | 0.24 | - | - | - | アスファルトフィニッシャ［クローラ型］舗装幅1.4～3.0m | 振動ローラ（舗装用）［搭乗・コンバインド式］質量3～4t | * | - | 普通作業員 | 特殊作業員 | 運転手（特殊） | 土木一般世話役 | 再生アスファルト混合物 再生密粒度ＡＳ混合物（１３） | 軽油 １．２号 パトロール給油 | - | - | - | -
|  | 各種(2.30以上2.40t/m3未満) | ﾀｯｸｺｰﾄ PK-4 | 2088.3 | 1.82 | 1.37 | 0.26 | - | 12.78 | 4.81 | 3.29 | 2.15 | 1.16 | 85.4 | 83.21 | 1.95 | 0.22 | - | - | アスファルトフィニッシャ［クローラ型］舗装幅1.4～3.0m | 振動ローラ（舗装用）［搭乗・コンバインド式］質量3～4t | * | - | 普通作業員 | 特殊作業員 | 運転手（特殊） | 土木一般世話役 | 再生アスファルト混合物 再生密粒度ＡＳ混合物（１３） | アスファルト乳剤 ＰＫ－４ タックコート用 | 軽油 １．２号 パトロール給油 | - | - | -
|  |  | ﾌﾟﾗｲﾑｺｰﾄ PK-3 | 2167.2 | 1.76 | 1.32 | 0.25 | - | 12.31 | 4.63 | 3.17 | 2.07 | 1.12 | 85.93 | 80.17 | 5.52 | 0.22 | - | - | アスファルトフィニッシャ［クローラ型］舗装幅1.4～3.0m | 振動ローラ（舗装用）［搭乗・コンバインド式］質量3～4t | * | - | 普通作業員 | 特殊作業員 | 運転手（特殊） | 土木一般世話役 | 再生アスファルト混合物 再生密粒度ＡＳ混合物（１３） | アスファルト乳剤 ＰＫ－３ プライムコート用 | 軽油 １．２号 パトロール給油 | - | - | -
|  |  | 無し | 2028 | 1.76 | 1.41 | 0.27 | - | 12.33 | 4.95 | 3.39 | 2.21 | 1.2 | 85.91 | 85.67 | 0.23 | - | - | - | アスファルトフィニッシャ［クローラ型］舗装幅1.4～3.0m | 振動ローラ（舗装用）［搭乗・コンバインド式］質量3～4t | * | - | 普通作業員 | 特殊作業員 | 運転手（特殊） | 土木一般世話役 | 再生アスファルト混合物 再生密粒度ＡＳ混合物（１３） | 軽油 １．２号 パトロール給油 | - | - | - | -

## 209
No.209【 アスカーブ 】
＜ 積算単位：ｍ ＞
条件区分 |  | 標準単価 | 機労材構成比 | [14 empty] | 代表機労材規格 | [11 empty] | 備考
断面積 | 材料 |  | K |  |  |  | R |  |  |  |  | Z |  |  |  |  | S | K （ *印：賃料） |  |  | R |  |  |  | Z |  |  |  | S
|  |  |  | K1 | K2 | K3 |  | R1 | R2 | R3 | R4 |  | Z1 | Z2 | Z3 | Z4 |  | K1 | K2 | K3 | R1 | R2 | R3 | R4 | Z1 | Z2 | Z3 | Z4
125cm2以上140cm2未満 | 再生細粒度ｱｽﾌｧﾙﾄ混合物(13) | 848.38 | 4.6 | 2.58 | 1.76 | - | 57.2 | 25.76 | 10.43 | 9.8 | 7.98 | 38.2 | 36.1 | 1.53 | 0.46 | - | - | ダンプトラック［オンロード・ディーゼル］2ｔ積級 | アスファルトカーバ[ガソリンエンジン駆動式] 4.0～4.5m3/h | - | 普通作業員 | 土木一般世話役 | 特殊作業員 | 運転手（一般） | 再生アスファルト混合物 再生細粒度ＡＳ混合物（１３） | 軽油 １．２号 パトロール給油 | ガソリン レギュラー スタンド | - | - | タイヤ損耗費及び補修費（良好）を含む
140cm2以上155cm2未満 |  | 883.02 | 4.42 | 2.48 | 1.69 | - | 54.95 | 24.75 | 10.02 | 9.41 | 7.67 | 40.63 | 38.61 | 1.47 | 0.44 | - | - | ダンプトラック［オンロード・ディーゼル］2ｔ積級 | アスファルトカーバ[ガソリンエンジン駆動式] 4.0～4.5m3/h | - | 普通作業員 | 土木一般世話役 | 特殊作業員 | 運転手（一般） | 再生アスファルト混合物 再生細粒度ＡＳ混合物（１３） | 軽油 １．２号 パトロール給油 | ガソリン レギュラー スタンド | - | - | タイヤ損耗費及び補修費（良好）を含む
155cm2以上175cm2未満 |  | 923.52 | 4.22 | 2.37 | 1.62 | - | 52.56 | 23.68 | 9.58 | 9 | 7.33 | 43.22 | 41.3 | 1.4 | 0.42 | - | - | ダンプトラック［オンロード・ディーゼル］2ｔ積級 | アスファルトカーバ[ガソリンエンジン駆動式] 4.0～4.5m3/h | - | 普通作業員 | 土木一般世話役 | 特殊作業員 | 運転手（一般） | 再生アスファルト混合物 再生細粒度ＡＳ混合物（１３） | 軽油 １．２号 パトロール給油 | ガソリン レギュラー スタンド | - | - | タイヤ損耗費及び補修費（良好）を含む
175cm2以上195cm2未満 |  | 969.78 | 4.01 | 2.25 | 1.54 | - | 50.06 | 22.55 | 9.13 | 8.57 | 6.98 | 45.93 | 44.1 | 1.33 | 0.4 | - | - | ダンプトラック［オンロード・ディーゼル］2ｔ積級 | アスファルトカーバ[ガソリンエンジン駆動式] 4.0～4.5m3/h | - | 普通作業員 | 土木一般世話役 | 特殊作業員 | 運転手（一般） | 再生アスファルト混合物 再生細粒度ＡＳ混合物（１３） | 軽油 １．２号 パトロール給油 | ガソリン レギュラー スタンド | - | - | タイヤ損耗費及び補修費（良好）を含む
195cm2以上215cm2未満 |  | 1015.9 | 3.83 | 2.15 | 1.47 | - | 47.71 | 21.46 | 8.71 | 8.18 | 6.66 | 48.46 | 46.72 | 1.27 | 0.38 | - | - | ダンプトラック［オンロード・ディーゼル］2ｔ積級 | アスファルトカーバ[ガソリンエンジン駆動式] 4.0～4.5m3/h | - | 普通作業員 | 土木一般世話役 | 特殊作業員 | 運転手（一般） | 再生アスファルト混合物 再生細粒度ＡＳ混合物（１３） | 軽油 １．２号 パトロール給油 | ガソリン レギュラー スタンド | - | - | タイヤ損耗費及び補修費（良好）を含む
215cm2以上235cm2未満 |  | 1062.2 | 3.67 | 2.06 | 1.41 | - | 45.63 | 20.53 | 8.33 | 7.82 | 6.37 | 50.7 | 49.03 | 1.22 | 0.36 | - | - | ダンプトラック［オンロード・ディーゼル］2ｔ積級 | アスファルトカーバ[ガソリンエンジン駆動式] 4.0～4.5m3/h | - | 普通作業員 | 土木一般世話役 | 特殊作業員 | 運転手（一般） | 再生アスファルト混合物 再生細粒度ＡＳ混合物（１３） | 軽油 １．２号 パトロール給油 | ガソリン レギュラー スタンド | - | - | タイヤ損耗費及び補修費（良好）を含む
235cm2以上255cm2未満 |  | 1108.5 | 3.51 | 1.97 | 1.35 | - | 43.73 | 19.67 | 7.98 | 7.5 | 6.11 | 52.76 | 51.15 | 1.17 | 0.35 | - | - | ダンプトラック［オンロード・ディーゼル］2ｔ積級 | アスファルトカーバ[ガソリンエンジン駆動式] 4.0～4.5m3/h | - | 普通作業員 | 土木一般世話役 | 特殊作業員 | 運転手（一般） | 再生アスファルト混合物 再生細粒度ＡＳ混合物（１３） | 軽油 １．２号 パトロール給油 | ガソリン レギュラー スタンド | - | - | タイヤ損耗費及び補修費（良好）を含む
255cm2以上280cm2未満 |  | 1160.5 | 3.36 | 1.88 | 1.29 | - | 41.77 | 18.79 | 7.63 | 7.16 | 5.83 | 54.87 | 53.35 | 1.11 | 0.33 | - | - | ダンプトラック［オンロード・ディーゼル］2ｔ積級 | アスファルトカーバ[ガソリンエンジン駆動式] 4.0～4.5m3/h | - | 普通作業員 | 土木一般世話役 | 特殊作業員 | 運転手（一般） | 再生アスファルト混合物 再生細粒度ＡＳ混合物（１３） | 軽油 １．２号 パトロール給油 | ガソリン レギュラー スタンド | - | - | タイヤ損耗費及び補修費（良好）を含む
280cm2以上300cm2未満 |  | 1212.5 | 3.21 | 1.8 | 1.23 | - | 39.97 | 17.98 | 7.3 | 6.85 | 5.58 | 56.82 | 55.35 | 1.07 | 0.32 | - | - | ダンプトラック［オンロード・ディーゼル］2ｔ積級 | アスファルトカーバ[ガソリンエンジン駆動式] 4.0～4.5m3/h | - | 普通作業員 | 土木一般世話役 | 特殊作業員 | 運転手（一般） | 再生アスファルト混合物 再生細粒度ＡＳ混合物（１３） | 軽油 １．２号 パトロール給油 | ガソリン レギュラー スタンド | - | - | タイヤ損耗費及び補修費（良好）を含む

## 210
No.210【 排水性舗装・表層（車道・路肩部） 】
＜ 積算単位：ｍ２ ＞
条件区分 |  |  |  |  | 標準単価 | 機労材構成比 | [14 empty] | 代表機労材規格 | [11 empty] | 備考
平均施工幅員 | 平均厚さ | 導水ﾊﾟｲﾌﾟの設置 | 片側車線数 | 材料 |  | K |  |  |  | R |  |  |  |  | Z |  |  |  |  | S | K （ *印：賃料） |  |  | R |  |  |  | Z |  |  |  | S
[7 empty] | K1 | K2 | K3 |  | R1 | R2 | R3 | R4 |  | Z1 | Z2 | Z3 | Z4 |  | K1 | K2 | K3 | R1 | R2 | R3 | R4 | Z1 | Z2 | Z3 | Z4
1.4m未満 | 35mm以上45mm未満 | 有り | - | ｱｽﾌｧﾙﾄ混合物 ﾎﾟｰﾗｽｱｽﾌｧﾙﾄ混合物(13) | 2415.6 | 0.53 | 0.4 | 0.1 | - | 47.73 | 21.03 | 18.41 | 5.59 | - | 51.74 | 49.65 | 1.88 | 0.14 | 0.06 | - | 振動ローラ（舗装用）[ハンドガイド式]質量0.5～0.6t | 振動コンパクタ[前進型]質量40～60kg | - | 特殊作業員 | 普通作業員 | 土木一般世話役 | - | アスファルト混合物 ポーラスアスファルト混合物（１３） | アスファルト乳剤 ＰＫＲ ゴム入り | ガソリン レギュラー スタンド | 軽油 １．２号 パトロール給油 | - | -
|  |  |  | 各種(1.90t/m3以上2.00t/m3未満) | 2385.6 | 0.54 | 0.41 | 0.1 | - | 48.32 | 21.29 | 18.64 | 5.66 | - | 51.14 | 49.02 | 1.91 | 0.14 | 0.06 | - | 振動ローラ（舗装用）[ハンドガイド式]質量0.5～0.6t | 振動コンパクタ[前進型]質量40～60kg | - | 特殊作業員 | 普通作業員 | 土木一般世話役 | - | アスファルト混合物 ポーラスアスファルト混合物（１３） | アスファルト乳剤 ＰＫＲ ゴム入り | ガソリン レギュラー スタンド | 軽油 １．２号 パトロール給油 | - | -
|  |  |  | 各種(2.00t/m3以上2.10t/m3未満) | 2445.5 | 0.53 | 0.4 | 0.1 | - | 47.14 | 20.77 | 18.18 | 5.53 | - | 52.33 | 50.27 | 1.86 | 0.13 | 0.06 | - | 振動ローラ（舗装用）[ハンドガイド式]質量0.5～0.6t | 振動コンパクタ[前進型]質量40～60kg | - | 特殊作業員 | 普通作業員 | 土木一般世話役 | - | アスファルト混合物 ポーラスアスファルト混合物（１３） | アスファルト乳剤 ＰＫＲ ゴム入り | ガソリン レギュラー スタンド | 軽油 １．２号 パトロール給油 | - | -
|  |  |  | 各種(2.10t/m3以上2.20t/m3未満) | 2505.5 | 0.51 | 0.39 | 0.1 | - | 46 | 20.27 | 17.74 | 5.39 | - | 53.49 | 51.49 | 1.81 | 0.13 | 0.05 | - | 振動ローラ（舗装用）[ハンドガイド式]質量0.5～0.6t | 振動コンパクタ[前進型]質量40～60kg | - | 特殊作業員 | 普通作業員 | 土木一般世話役 | - | アスファルト混合物 ポーラスアスファルト混合物（１３） | アスファルト乳剤 ＰＫＲ ゴム入り | ガソリン レギュラー スタンド | 軽油 １．２号 パトロール給油 | - | -
|  |  |  | 各種(2.20t/m3以上2.30t/m3未満) | 2565.4 | 0.5 | 0.38 | 0.1 | - | 44.94 | 19.8 | 17.33 | 5.27 | - | 54.56 | 52.6 | 1.77 | 0.13 | 0.05 | - | 振動ローラ（舗装用）[ハンドガイド式]質量0.5～0.6t | 振動コンパクタ[前進型]質量40～60kg | - | 特殊作業員 | 普通作業員 | 土木一般世話役 | - | アスファルト混合物 ポーラスアスファルト混合物（１３） | アスファルト乳剤 ＰＫＲ ゴム入り | ガソリン レギュラー スタンド | 軽油 １．２号 パトロール給油 | - | -
|  |  |  | 各種(2.30t/m3以上2.40t/m3未満) | 2625.3 | 0.48 | 0.37 | 0.09 | - | 43.91 | 19.35 | 16.93 | 5.15 | - | 55.61 | 53.7 | 1.73 | 0.12 | 0.05 | - | 振動ローラ（舗装用）[ハンドガイド式]質量0.5～0.6t | 振動コンパクタ[前進型]質量40～60kg | - | 特殊作業員 | 普通作業員 | 土木一般世話役 | - | アスファルト混合物 ポーラスアスファルト混合物（１３） | アスファルト乳剤 ＰＫＲ ゴム入り | ガソリン レギュラー スタンド | 軽油 １．２号 パトロール給油 | - | -
|  | 無し | - | ｱｽﾌｧﾙﾄ混合物 ﾎﾟｰﾗｽｱｽﾌｧﾙﾄ混合物(13) | 2292.3 | 0.5 | 0.38 | 0.1 | - | 44.99 | 19.83 | 17.35 | 5.27 | - | 54.51 | 52.34 | 1.98 | 0.13 | 0.05 | - | 振動ローラ（舗装用）[ハンドガイド式]質量0.5～0.6t | 振動コンパクタ[前進型]質量40～60kg | - | 特殊作業員 | 普通作業員 | 土木一般世話役 | - | アスファルト混合物 ポーラスアスファルト混合物（１３） | アスファルト乳剤 ＰＫＲ ゴム入り | ガソリン レギュラー スタンド | 軽油 １．２号 パトロール給油 | - | -
|  |  |  | 各種(1.90t/m3以上2.00t/m3未満) | 2262.3 | 0.5 | 0.38 | 0.1 | - | 45.59 | 20.09 | 17.58 | 5.34 | - | 53.91 | 51.71 | 2.01 | 0.13 | 0.05 | - | 振動ローラ（舗装用）[ハンドガイド式]質量0.5～0.6t | 振動コンパクタ[前進型]質量40～60kg | - | 特殊作業員 | 普通作業員 | 土木一般世話役 | - | アスファルト混合物 ポーラスアスファルト混合物（１３） | アスファルト乳剤 ＰＫＲ ゴム入り | ガソリン レギュラー スタンド | 軽油 １．２号 パトロール給油 | - | -
|  |  |  | 各種(2.00t/m3以上2.10t/m3未満) | 2322.2 | 0.48 | 0.37 | 0.09 | - | 44.41 | 19.57 | 17.13 | 5.2 | - | 55.11 | 52.96 | 1.96 | 0.13 | 0.05 | - | 振動ローラ（舗装用）[ハンドガイド式]質量0.5～0.6t | 振動コンパクタ[前進型]質量40～60kg | - | 特殊作業員 | 普通作業員 | 土木一般世話役 | - | アスファルト混合物 ポーラスアスファルト混合物（１３） | アスファルト乳剤 ＰＫＲ ゴム入り | ガソリン レギュラー スタンド | 軽油 １．２号 パトロール給油 | - | -
|  |  |  | 各種(2.10t/m3以上2.20t/m3未満) | 2382.2 | 0.47 | 0.36 | 0.09 | - | 43.3 | 19.08 | 16.7 | 5.07 | - | 56.23 | 54.14 | 1.91 | 0.12 | 0.05 | - | 振動ローラ（舗装用）[ハンドガイド式]質量0.5～0.6t | 振動コンパクタ[前進型]質量40～60kg | - | 特殊作業員 | 普通作業員 | 土木一般世話役 | - | アスファルト混合物 ポーラスアスファルト混合物（１３） | アスファルト乳剤 ＰＫＲ ゴム入り | ガソリン レギュラー スタンド | 軽油 １．２号 パトロール給油 | - | -
|  |  |  | 各種(2.20t/m3以上2.30t/m3未満) | 2442.1 | 0.47 | 0.36 | 0.09 | - | 42.24 | 18.61 | 16.29 | 4.95 | - | 57.29 | 55.25 | 1.86 | 0.12 | 0.05 | - | 振動ローラ（舗装用）[ハンドガイド式]質量0.5～0.6t | 振動コンパクタ[前進型]質量40～60kg | - | 特殊作業員 | 普通作業員 | 土木一般世話役 | - | アスファルト混合物 ポーラスアスファルト混合物（１３） | アスファルト乳剤 ＰＫＲ ゴム入り | ガソリン レギュラー スタンド | 軽油 １．２号 パトロール給油 | - | -
|  |  |  | 各種(2.30t/m3以上2.40t/m3未満) | 2502 | 0.46 | 0.35 | 0.09 | - | 41.23 | 18.17 | 15.9 | 4.83 | - | 58.31 | 56.31 | 1.82 | 0.12 | 0.05 | - | 振動ローラ（舗装用）[ハンドガイド式]質量0.5～0.6t | 振動コンパクタ[前進型]質量40～60kg | - | 特殊作業員 | 普通作業員 | 土木一般世話役 | - | アスファルト混合物 ポーラスアスファルト混合物（１３） | アスファルト乳剤 ＰＫＲ ゴム入り | ガソリン レギュラー スタンド | 軽油 １．２号 パトロール給油 | - | -
| 45mm以上50mm以下 | 有り | - | ｱｽﾌｧﾙﾄ混合物 ﾎﾟｰﾗｽｱｽﾌｧﾙﾄ混合物(13) | 2640.3 | 0.48 | 0.37 | 0.09 | - | 43.67 | 19.24 | 16.84 | 5.12 | - | 55.85 | 53.95 | 1.72 | 0.12 | 0.05 | - | 振動ローラ（舗装用）[ハンドガイド式]質量0.5～0.6t | 振動コンパクタ[前進型]質量40～60kg | - | 特殊作業員 | 普通作業員 | 土木一般世話役 | - | アスファルト混合物 ポーラスアスファルト混合物（１３） | アスファルト乳剤 ＰＫＲ ゴム入り | ガソリン レギュラー スタンド | 軽油 １．２号 パトロール給油 | - | -
|  |  |  | 各種(1.90t/m3以上2.00t/m3未満) | 2604.7 | 0.48 | 0.37 | 0.09 | - | 44.26 | 19.5 | 17.07 | 5.19 | - | 55.26 | 53.33 | 1.74 | 0.13 | 0.05 | - | 振動ローラ（舗装用）[ハンドガイド式]質量0.5～0.6t | 振動コンパクタ[前進型]質量40～60kg | - | 特殊作業員 | 普通作業員 | 土木一般世話役 | - | アスファルト混合物 ポーラスアスファルト混合物（１３） | アスファルト乳剤 ＰＫＲ ゴム入り | ガソリン レギュラー スタンド | 軽油 １．２号 パトロール給油 | - | -
|  |  |  | 各種(2.00t/m3以上2.10t/m3未満) | 2675.8 | 0.47 | 0.36 | 0.09 | - | 43.07 | 18.98 | 16.61 | 5.05 | - | 56.46 | 54.58 | 1.7 | 0.12 | 0.05 | - | 振動ローラ（舗装用）[ハンドガイド式]質量0.5～0.6t | 振動コンパクタ[前進型]質量40～60kg | - | 特殊作業員 | 普通作業員 | 土木一般世話役 | - | アスファルト混合物 ポーラスアスファルト混合物（１３） | アスファルト乳剤 ＰＫＲ ゴム入り | ガソリン レギュラー スタンド | 軽油 １．２号 パトロール給油 | - | -
|  |  |  | 各種(2.10t/m3以上2.20t/m3未満) | 2747 | 0.46 | 0.35 | 0.09 | - | 41.96 | 18.49 | 16.18 | 4.92 | - | 57.58 | 55.75 | 1.65 | 0.12 | 0.05 | - | 振動ローラ（舗装用）[ハンドガイド式]質量0.5～0.6t | 振動コンパクタ[前進型]質量40～60kg | - | 特殊作業員 | 普通作業員 | 土木一般世話役 | - | アスファルト混合物 ポーラスアスファルト混合物（１３） | アスファルト乳剤 ＰＫＲ ゴム入り | ガソリン レギュラー スタンド | 軽油 １．２号 パトロール給油 | - | -
|  |  |  | 各種(2.20t/m3以上2.30t/m3未満) | 2818.2 | 0.45 | 0.34 | 0.09 | - | 40.9 | 18.02 | 15.78 | 4.79 | - | 58.65 | 56.86 | 1.61 | 0.12 | 0.05 | - | 振動ローラ（舗装用）[ハンドガイド式]質量0.5～0.6t | 振動コンパクタ[前進型]質量40～60kg | - | 特殊作業員 | 普通作業員 | 土木一般世話役 | - | アスファルト混合物 ポーラスアスファルト混合物（１３） | アスファルト乳剤 ＰＫＲ ゴム入り | ガソリン レギュラー スタンド | 軽油 １．２号 パトロール給油 | - | -
|  |  |  | 各種(2.30t/m3以上2.40t/m3未満) | 2889.3 | 0.44 | 0.34 | 0.08 | - | 39.9 | 17.58 | 15.39 | 4.68 | - | 59.66 | 57.92 | 1.57 | 0.11 | 0.05 | - | 振動ローラ（舗装用）[ハンドガイド式]質量0.5～0.6t | 振動コンパクタ[前進型]質量40～60kg | - | 特殊作業員 | 普通作業員 | 土木一般世話役 | - | アスファルト混合物 ポーラスアスファルト混合物（１３） | アスファルト乳剤 ＰＫＲ ゴム入り | ガソリン レギュラー スタンド | 軽油 １．２号 パトロール給油 | - | -
|  | 無し | - | ｱｽﾌｧﾙﾄ混合物 ﾎﾟｰﾗｽｱｽﾌｧﾙﾄ混合物(13) | 2517 | 0.45 | 0.34 | 0.09 | - | 40.98 | 18.06 | 15.8 | 4.8 | - | 58.57 | 56.58 | 1.81 | 0.12 | 0.05 | - | 振動ローラ（舗装用）[ハンドガイド式]質量0.5～0.6t | 振動コンパクタ[前進型]質量40～60kg | - | 特殊作業員 | 普通作業員 | 土木一般世話役 | - | アスファルト混合物 ポーラスアスファルト混合物（１３） | アスファルト乳剤 ＰＫＲ ゴム入り | ガソリン レギュラー スタンド | 軽油 １．２号 パトロール給油 | - | -
|  |  |  | 各種(1.90t/m3以上2.00t/m3未満) | 2481.4 | 0.46 | 0.35 | 0.09 | - | 41.57 | 18.32 | 16.03 | 4.87 | - | 57.97 | 55.96 | 1.83 | 0.12 | 0.05 | - | 振動ローラ（舗装用）[ハンドガイド式]質量0.5～0.6t | 振動コンパクタ[前進型]質量40～60kg | - | 特殊作業員 | 普通作業員 | 土木一般世話役 | - | アスファルト混合物 ポーラスアスファルト混合物（１３） | アスファルト乳剤 ＰＫＲ ゴム入り | ガソリン レギュラー スタンド | 軽油 １．２号 パトロール給油 | - | -
|  |  |  | 各種(2.00t/m3以上2.10t/m3未満) | 2552.5 | 0.45 | 0.34 | 0.09 | - | 40.4 | 17.81 | 15.58 | 4.73 | - | 59.15 | 57.2 | 1.78 | 0.11 | 0.05 | - | 振動ローラ（舗装用）[ハンドガイド式]質量0.5～0.6t | 振動コンパクタ[前進型]質量40～60kg | - | 特殊作業員 | 普通作業員 | 土木一般世話役 | - | アスファルト混合物 ポーラスアスファルト混合物（１３） | アスファルト乳剤 ＰＫＲ ゴム入り | ガソリン レギュラー スタンド | 軽油 １．２号 パトロール給油 | - | -
|  |  |  | 各種(2.10t/m3以上2.20t/m3未満) | 2623.7 | 0.43 | 0.33 | 0.08 | - | 39.31 | 17.32 | 15.16 | 4.61 | - | 60.26 | 58.37 | 1.73 | 0.11 | 0.05 | - | 振動ローラ（舗装用）[ハンドガイド式]質量0.5～0.6t | 振動コンパクタ[前進型]質量40～60kg | - | 特殊作業員 | 普通作業員 | 土木一般世話役 | - | アスファルト混合物 ポーラスアスファルト混合物（１３） | アスファルト乳剤 ＰＫＲ ゴム入り | ガソリン レギュラー スタンド | 軽油 １．２号 パトロール給油 | - | -
|  |  |  | 各種(2.20t/m3以上2.30t/m3未満) | 2694.9 | 0.42 | 0.32 | 0.08 | - | 38.27 | 16.87 | 14.76 | 4.48 | - | 61.31 | 59.47 | 1.69 | 0.11 | 0.04 | - | 振動ローラ（舗装用）[ハンドガイド式]質量0.5～0.6t | 振動コンパクタ[前進型]質量40～60kg | - | 特殊作業員 | 普通作業員 | 土木一般世話役 | - | アスファルト混合物 ポーラスアスファルト混合物（１３） | アスファルト乳剤 ＰＫＲ ゴム入り | ガソリン レギュラー スタンド | 軽油 １．２号 パトロール給油 | - | -
|  |  |  | 各種(2.30t/m3以上2.40t/m3未満) | 2766 | 0.41 | 0.31 | 0.08 | - | 37.29 | 16.43 | 14.38 | 4.37 | - | 62.3 | 60.51 | 1.64 | 0.11 | 0.04 | - | 振動ローラ（舗装用）[ハンドガイド式]質量0.5～0.6t | 振動コンパクタ[前進型]質量40～60kg | - | 特殊作業員 | 普通作業員 | 土木一般世話役 | - | アスファルト混合物 ポーラスアスファルト混合物（１３） | アスファルト乳剤 ＰＫＲ ゴム入り | ガソリン レギュラー スタンド | 軽油 １．２号 パトロール給油 | - | -
2.4m以上 | 35mm以上45mm未満 | 有り | 片側1車線 | ｱｽﾌｧﾙﾄ混合物 ﾎﾟｰﾗｽｱｽﾌｧﾙﾄ混合物(13) | 1812.9 | 4.4 | 2.43 | 0.72 | 0.71 | 11.11 | 4.17 | 2.38 | 2.35 | 0.85 | 84.49 | 66.15 | 15.16 | 2.51 | 0.59 | - | アスファルトフィニッシャ［ホイール型］ 舗装幅2.4～6.0m | タイヤローラ［普通型・排出ガス対策型（第１次基準値）］ 質量 8～20t | ロードローラ［マカダム・排出ガス対策型（第１次基準値）］ 質量 10～12t | 普通作業員 | 特殊作業員 | 運転手（特殊） | 土木一般世話役 | アスファルト混合物 ポーラスアスファルト混合物（１３） | 導水パイプ 排水性舗装用 ステンレス製 φ１８ | アスファルト乳剤 ＰＫＲ ゴム入り | 軽油 １．２号 パトロール給油 | - | -
|  |  |  | 各種(1.90t/m3以上2.00t/m3未満) | 1782.9 | 4.47 | 2.47 | 0.73 | 0.72 | 11.28 | 4.24 | 2.42 | 2.38 | 0.86 | 84.25 | 65.6 | 15.42 | 2.55 | 0.6 | - | アスファルトフィニッシャ［ホイール型］ 舗装幅2.4～6.0m | タイヤローラ［普通型・排出ガス対策型（第１次基準値）］ 質量 8～20t | ロードローラ［マカダム・排出ガス対策型（第１次基準値）］ 質量 10～12t | 普通作業員 | 特殊作業員 | 運転手（特殊） | 土木一般世話役 | アスファルト混合物 ポーラスアスファルト混合物（１３） | 導水パイプ 排水性舗装用 ステンレス製 φ１８ | アスファルト乳剤 ＰＫＲ ゴム入り | 軽油 １．２号 パトロール給油 | - | -
|  |  |  | 各種(2.00t/m3以上2.10t/m3未満) | 1842.9 | 4.33 | 2.39 | 0.71 | 0.7 | 10.92 | 4.1 | 2.34 | 2.31 | 0.83 | 84.75 | 66.71 | 14.91 | 2.47 | 0.58 | - | アスファルトフィニッシャ［ホイール型］ 舗装幅2.4～6.0m | タイヤローラ［普通型・排出ガス対策型（第１次基準値）］ 質量 8～20t | ロードローラ［マカダム・排出ガス対策型（第１次基準値）］ 質量 10～12t | 普通作業員 | 特殊作業員 | 運転手（特殊） | 土木一般世話役 | アスファルト混合物 ポーラスアスファルト混合物（１３） | 導水パイプ 排水性舗装用 ステンレス製 φ１８ | アスファルト乳剤 ＰＫＲ ゴム入り | 軽油 １．２号 パトロール給油 | - | -
|  |  |  | 各種(2.10t/m3以上2.20t/m3未満) | 1902.8 | 4.19 | 2.32 | 0.68 | 0.68 | 10.57 | 3.97 | 2.27 | 2.23 | 0.8 | 85.24 | 67.78 | 14.44 | 2.39 | 0.56 | - | アスファルトフィニッシャ［ホイール型］ 舗装幅2.4～6.0m | タイヤローラ［普通型・排出ガス対策型（第１次基準値）］ 質量 8～20t | ロードローラ［マカダム・排出ガス対策型（第１次基準値）］ 質量 10～12t | 普通作業員 | 特殊作業員 | 運転手（特殊） | 土木一般世話役 | アスファルト混合物 ポーラスアスファルト混合物（１３） | 導水パイプ 排水性舗装用 ステンレス製 φ１８ | アスファルト乳剤 ＰＫＲ ゴム入り | 軽油 １．２号 パトロール給油 | - | -
|  |  |  | 各種(2.20t/m3以上2.30t/m3未満) | 1962.7 | 4.07 | 2.25 | 0.66 | 0.66 | 10.26 | 3.85 | 2.2 | 2.17 | 0.78 | 85.67 | 68.74 | 14 | 2.32 | 0.54 | - | アスファルトフィニッシャ［ホイール型］ 舗装幅2.4～6.0m | タイヤローラ［普通型・排出ガス対策型（第１次基準値）］ 質量 8～20t | ロードローラ［マカダム・排出ガス対策型（第１次基準値）］ 質量 10～12t | 普通作業員 | 特殊作業員 | 運転手（特殊） | 土木一般世話役 | アスファルト混合物 ポーラスアスファルト混合物（１３） | 導水パイプ 排水性舗装用 ステンレス製 φ１８ | アスファルト乳剤 ＰＫＲ ゴム入り | 軽油 １．２号 パトロール給油 | - | -
|  |  |  | 各種(2.30t/m3以上2.40t/m3未満) | 2022.6 | 3.94 | 2.18 | 0.64 | 0.64 | 9.94 | 3.73 | 2.13 | 2.1 | 0.76 | 86.12 | 69.68 | 13.59 | 2.25 | 0.53 | - | アスファルトフィニッシャ［ホイール型］ 舗装幅2.4～6.0m | タイヤローラ［普通型・排出ガス対策型（第１次基準値）］ 質量 8～20t | ロードローラ［マカダム・排出ガス対策型（第１次基準値）］ 質量 10～12t | 普通作業員 | 特殊作業員 | 運転手（特殊） | 土木一般世話役 | アスファルト混合物 ポーラスアスファルト混合物（１３） | 導水パイプ 排水性舗装用 ステンレス製 φ１８ | アスファルト乳剤 ＰＫＲ ゴム入り | 軽油 １．２号 パトロール給油 | - | -
|  |  | 片側2車線以上 | ｱｽﾌｧﾙﾄ混合物 ﾎﾟｰﾗｽｱｽﾌｧﾙﾄ混合物(13) | 1647.9 | 4.84 | 2.68 | 0.79 | 0.78 | 12.21 | 4.58 | 2.62 | 2.58 | 0.93 | 82.95 | 72.78 | 6.67 | 2.76 | 0.65 | - | アスファルトフィニッシャ［ホイール型］ 舗装幅2.4～6.0m | タイヤローラ［普通型・排出ガス対策型（第１次基準値）］ 質量 8～20t | ロードローラ［マカダム・排出ガス対策型（第１次基準値）］ 質量 10～12t | 普通作業員 | 特殊作業員 | 運転手（特殊） | 土木一般世話役 | アスファルト混合物 ポーラスアスファルト混合物（１３） | 導水パイプ 排水性舗装用 ステンレス製 φ１８ | アスファルト乳剤 ＰＫＲ ゴム入り | 軽油 １．２号 パトロール給油 | - | -
|  |  |  | 各種(1.90t/m3以上2.00t/m3未満) | 1618 | 4.94 | 2.73 | 0.81 | 0.8 | 12.45 | 4.67 | 2.67 | 2.63 | 0.95 | 82.61 | 72.26 | 6.79 | 2.81 | 0.66 | - | アスファルトフィニッシャ［ホイール型］ 舗装幅2.4～6.0m | タイヤローラ［普通型・排出ガス対策型（第１次基準値）］ 質量 8～20t | ロードローラ［マカダム・排出ガス対策型（第１次基準値）］ 質量 10～12t | 普通作業員 | 特殊作業員 | 運転手（特殊） | 土木一般世話役 | アスファルト混合物 ポーラスアスファルト混合物（１３） | 導水パイプ 排水性舗装用 ステンレス製 φ１８ | アスファルト乳剤 ＰＫＲ ゴム入り | 軽油 １．２号 パトロール給油 | - | -
|  |  |  | 各種(2.00t/m3以上2.10t/m3未満) | 1677.9 | 4.76 | 2.63 | 0.78 | 0.77 | 11.98 | 4.5 | 2.57 | 2.53 | 0.91 | 83.26 | 73.29 | 6.55 | 2.71 | 0.63 | - | アスファルトフィニッシャ［ホイール型］ 舗装幅2.4～6.0m | タイヤローラ［普通型・排出ガス対策型（第１次基準値）］ 質量 8～20t | ロードローラ［マカダム・排出ガス対策型（第１次基準値）］ 質量 10～12t | 普通作業員 | 特殊作業員 | 運転手（特殊） | 土木一般世話役 | アスファルト混合物 ポーラスアスファルト混合物（１３） | 導水パイプ 排水性舗装用 ステンレス製 φ１８ | アスファルト乳剤 ＰＫＲ ゴム入り | 軽油 １．２号 パトロール給油 | - | -
|  |  |  | 各種(2.10t/m3以上2.20t/m3未満) | 1737.8 | 4.59 | 2.54 | 0.75 | 0.74 | 11.58 | 4.35 | 2.48 | 2.45 | 0.88 | 83.83 | 74.2 | 6.32 | 2.62 | 0.61 | - | アスファルトフィニッシャ［ホイール型］ 舗装幅2.4～6.0m | タイヤローラ［普通型・排出ガス対策型（第１次基準値）］ 質量 8～20t | ロードローラ［マカダム・排出ガス対策型（第１次基準値）］ 質量 10～12t | 普通作業員 | 特殊作業員 | 運転手（特殊） | 土木一般世話役 | アスファルト混合物 ポーラスアスファルト混合物（１３） | 導水パイプ 排水性舗装用 ステンレス製 φ１８ | アスファルト乳剤 ＰＫＲ ゴム入り | 軽油 １．２号 パトロール給油 | - | -
|  |  |  | 各種(2.20t/m3以上2.30t/m3未満) | 1797.7 | 4.43 | 2.45 | 0.72 | 0.72 | 11.19 | 4.2 | 2.4 | 2.37 | 0.85 | 84.38 | 75.07 | 6.11 | 2.53 | 0.59 | - | アスファルトフィニッシャ［ホイール型］ 舗装幅2.4～6.0m | タイヤローラ［普通型・排出ガス対策型（第１次基準値）］ 質量 8～20t | ロードローラ［マカダム・排出ガス対策型（第１次基準値）］ 質量 10～12t | 普通作業員 | 特殊作業員 | 運転手（特殊） | 土木一般世話役 | アスファルト混合物 ポーラスアスファルト混合物（１３） | 導水パイプ 排水性舗装用 ステンレス製 φ１８ | アスファルト乳剤 ＰＫＲ ゴム入り | 軽油 １．２号 パトロール給油 | - | -
|  |  |  | 各種(2.30t/m3以上2.40t/m3未満) | 1857.6 | 4.28 | 2.37 | 0.7 | 0.69 | 10.82 | 4.06 | 2.32 | 2.29 | 0.82 | 84.9 | 75.88 | 5.92 | 2.45 | 0.57 | - | アスファルトフィニッシャ［ホイール型］ 舗装幅2.4～6.0m | タイヤローラ［普通型・排出ガス対策型（第１次基準値）］ 質量 8～20t | ロードローラ［マカダム・排出ガス対策型（第１次基準値）］ 質量 10～12t | 普通作業員 | 特殊作業員 | 運転手（特殊） | 土木一般世話役 | アスファルト混合物 ポーラスアスファルト混合物（１３） | 導水パイプ 排水性舗装用 ステンレス製 φ１８ | アスファルト乳剤 ＰＫＲ ゴム入り | 軽油 １．２号 パトロール給油 | - | -
|  | 無し | - | ｱｽﾌｧﾙﾄ混合物 ﾎﾟｰﾗｽｱｽﾌｧﾙﾄ混合物(13) | 1503 | 4.67 | 2.58 | 0.76 | 0.76 | 11.79 | 4.43 | 2.52 | 2.49 | 0.9 | 83.54 | 79.81 | 3.03 | 0.62 | - | - | アスファルトフィニッシャ［ホイール型］ 舗装幅2.4～6.0m | タイヤローラ［普通型・排出ガス対策型（第１次基準値）］ 質量 8～20t | ロードローラ［マカダム・排出ガス対策型（第１次基準値）］ 質量 10～12t | 普通作業員 | 特殊作業員 | 運転手（特殊） | 土木一般世話役 | アスファルト混合物 ポーラスアスファルト混合物（１３） | アスファルト乳剤 ＰＫＲ ゴム入り | 軽油 １．２号 パトロール給油 | - | - | -
|  |  |  | 各種(1.90t/m3以上2.00t/m3未満) | 1473 | 4.77 | 2.64 | 0.78 | 0.77 | 12.04 | 4.52 | 2.58 | 2.54 | 0.92 | 83.19 | 79.38 | 3.09 | 0.64 | - | - | アスファルトフィニッシャ［ホイール型］ 舗装幅2.4～6.0m | タイヤローラ［普通型・排出ガス対策型（第１次基準値）］ 質量 8～20t | ロードローラ［マカダム・排出ガス対策型（第１次基準値）］ 質量 10～12t | 普通作業員 | 特殊作業員 | 運転手（特殊） | 土木一般世話役 | アスファルト混合物 ポーラスアスファルト混合物（１３） | アスファルト乳剤 ＰＫＲ ゴム入り | 軽油 １．２号 パトロール給油 | - | - | -
|  |  |  | 各種(2.00t/m3以上2.10t/m3未満) | 1532.9 | 4.58 | 2.53 | 0.75 | 0.74 | 11.56 | 4.35 | 2.47 | 2.44 | 0.88 | 83.86 | 80.2 | 2.97 | 0.61 | - | - | アスファルトフィニッシャ［ホイール型］ 舗装幅2.4～6.0m | タイヤローラ［普通型・排出ガス対策型（第１次基準値）］ 質量 8～20t | ロードローラ［マカダム・排出ガス対策型（第１次基準値）］ 質量 10～12t | 普通作業員 | 特殊作業員 | 運転手（特殊） | 土木一般世話役 | アスファルト混合物 ポーラスアスファルト混合物（１３） | アスファルト乳剤 ＰＫＲ ゴム入り | 軽油 １．２号 パトロール給油 | - | - | -
|  |  |  | 各種(2.10t/m3以上2.20t/m3未満) | 1592.9 | 4.41 | 2.44 | 0.72 | 0.71 | 11.12 | 4.18 | 2.38 | 2.35 | 0.85 | 84.47 | 80.94 | 2.86 | 0.59 | - | - | アスファルトフィニッシャ［ホイール型］ 舗装幅2.4～6.0m | タイヤローラ［普通型・排出ガス対策型（第１次基準値）］ 質量 8～20t | ロードローラ［マカダム・排出ガス対策型（第１次基準値）］ 質量 10～12t | 普通作業員 | 特殊作業員 | 運転手（特殊） | 土木一般世話役 | アスファルト混合物 ポーラスアスファルト混合物（１３） | アスファルト乳剤 ＰＫＲ ゴム入り | 軽油 １．２号 パトロール給油 | - | - | -
|  |  |  | 各種(2.20t/m3以上2.30t/m3未満) | 1652.8 | 4.25 | 2.35 | 0.69 | 0.69 | 10.73 | 4.03 | 2.3 | 2.27 | 0.82 | 85.02 | 81.63 | 2.75 | 0.57 | - | - | アスファルトフィニッシャ［ホイール型］ 舗装幅2.4～6.0m | タイヤローラ［普通型・排出ガス対策型（第１次基準値）］ 質量 8～20t | ロードローラ［マカダム・排出ガス対策型（第１次基準値）］ 質量 10～12t | 普通作業員 | 特殊作業員 | 運転手（特殊） | 土木一般世話役 | アスファルト混合物 ポーラスアスファルト混合物（１３） | アスファルト乳剤 ＰＫＲ ゴム入り | 軽油 １．２号 パトロール給油 | - | - | -
|  |  |  | 各種(2.30t/m3以上2.40t/m3未満) | 1712.7 | 4.1 | 2.27 | 0.67 | 0.66 | 10.35 | 3.89 | 2.21 | 2.19 | 0.79 | 85.55 | 82.27 | 2.66 | 0.55 | - | - | アスファルトフィニッシャ［ホイール型］ 舗装幅2.4～6.0m | タイヤローラ［普通型・排出ガス対策型（第１次基準値）］ 質量 8～20t | ロードローラ［マカダム・排出ガス対策型（第１次基準値）］ 質量 10～12t | 普通作業員 | 特殊作業員 | 運転手（特殊） | 土木一般世話役 | アスファルト混合物 ポーラスアスファルト混合物（１３） | アスファルト乳剤 ＰＫＲ ゴム入り | 軽油 １．２号 パトロール給油 | - | - | -
| 45mm以上55mm未満 | 有り | 片側1車線 | ｱｽﾌｧﾙﾄ混合物 ﾎﾟｰﾗｽｱｽﾌｧﾙﾄ混合物(13) | 2112.5 | 3.78 | 2.09 | 0.62 | 0.61 | 9.51 | 3.57 | 2.04 | 2.01 | 0.72 | 86.71 | 70.98 | 13.01 | 2.15 | 0.5 | - | アスファルトフィニッシャ［ホイール型］ 舗装幅2.4～6.0m | タイヤローラ［普通型・排出ガス対策型（第１次基準値）］ 質量 8～20t | ロードローラ［マカダム・排出ガス対策型（第１次基準値）］ 質量 10～12t | 普通作業員 | 特殊作業員 | 運転手（特殊） | 土木一般世話役 | アスファルト混合物 ポーラスアスファルト混合物（１３） | 導水パイプ 排水性舗装用 ステンレス製 φ１８ | アスファルト乳剤 ＰＫＲ ゴム入り | 軽油 １．２号 パトロール給油 | - | -
|  |  |  | 各種(1.90t/m3以上2.00t/m3未満) | 2075.1 | 3.85 | 2.13 | 0.63 | 0.62 | 9.7 | 3.64 | 2.08 | 2.05 | 0.74 | 86.45 | 70.44 | 13.24 | 2.19 | 0.51 | - | アスファルトフィニッシャ［ホイール型］ 舗装幅2.4～6.0m | タイヤローラ［普通型・排出ガス対策型（第１次基準値）］ 質量 8～20t | ロードローラ［マカダム・排出ガス対策型（第１次基準値）］ 質量 10～12t | 普通作業員 | 特殊作業員 | 運転手（特殊） | 土木一般世話役 | アスファルト混合物 ポーラスアスファルト混合物（１３） | 導水パイプ 排水性舗装用 ステンレス製 φ１８ | アスファルト乳剤 ＰＫＲ ゴム入り | 軽油 １．２号 パトロール給油 | - | -
|  |  |  | 各種(2.00t/m3以上2.10t/m3未満) | 2150 | 3.71 | 2.05 | 0.61 | 0.6 | 9.35 | 3.51 | 2 | 1.98 | 0.71 | 86.94 | 71.5 | 12.78 | 2.11 | 0.49 | - | アスファルトフィニッシャ［ホイール型］ 舗装幅2.4～6.0m | タイヤローラ［普通型・排出ガス対策型（第１次基準値）］ 質量 8～20t | ロードローラ［マカダム・排出ガス対策型（第１次基準値）］ 質量 10～12t | 普通作業員 | 特殊作業員 | 運転手（特殊） | 土木一般世話役 | アスファルト混合物 ポーラスアスファルト混合物（１３） | 導水パイプ 排水性舗装用 ステンレス製 φ１８ | アスファルト乳剤 ＰＫＲ ゴム入り | 軽油 １．２号 パトロール給油 | - | -
|  |  |  | 各種(2.10t/m3以上2.20t/m3未満) | 2224.9 | 3.58 | 1.98 | 0.58 | 0.58 | 9.04 | 3.39 | 1.94 | 1.91 | 0.69 | 87.38 | 72.45 | 12.35 | 2.04 | 0.48 | - | アスファルトフィニッシャ［ホイール型］ 舗装幅2.4～6.0m | タイヤローラ［普通型・排出ガス対策型（第１次基準値）］ 質量 8～20t | ロードローラ［マカダム・排出ガス対策型（第１次基準値）］ 質量 10～12t | 普通作業員 | 特殊作業員 | 運転手（特殊） | 土木一般世話役 | アスファルト混合物 ポーラスアスファルト混合物（１３） | 導水パイプ 排水性舗装用 ステンレス製 φ１８ | アスファルト乳剤 ＰＫＲ ゴム入り | 軽油 １．２号 パトロール給油 | - | -
|  |  |  | 各種(2.20t/m3以上2.30t/m3未満) | 2299.8 | 3.47 | 1.92 | 0.57 | 0.56 | 8.74 | 3.28 | 1.87 | 1.85 | 0.67 | 87.79 | 73.34 | 11.95 | 1.98 | 0.46 | - | アスファルトフィニッシャ［ホイール型］ 舗装幅2.4～6.0m | タイヤローラ［普通型・排出ガス対策型（第１次基準値）］ 質量 8～20t | ロードローラ［マカダム・排出ガス対策型（第１次基準値）］ 質量 10～12t | 普通作業員 | 特殊作業員 | 運転手（特殊） | 土木一般世話役 | アスファルト混合物 ポーラスアスファルト混合物（１３） | 導水パイプ 排水性舗装用 ステンレス製 φ１８ | アスファルト乳剤 ＰＫＲ ゴム入り | 軽油 １．２号 パトロール給油 | - | -
|  |  |  | 各種(2.30t/m3以上2.40t/m3未満) | 2374.7 | 3.36 | 1.86 | 0.55 | 0.54 | 8.46 | 3.18 | 1.81 | 1.79 | 0.64 | 88.18 | 74.19 | 11.57 | 1.91 | 0.45 | - | アスファルトフィニッシャ［ホイール型］ 舗装幅2.4～6.0m | タイヤローラ［普通型・排出ガス対策型（第１次基準値）］ 質量 8～20t | ロードローラ［マカダム・排出ガス対策型（第１次基準値）］ 質量 10～12t | 普通作業員 | 特殊作業員 | 運転手（特殊） | 土木一般世話役 | アスファルト混合物 ポーラスアスファルト混合物（１３） | 導水パイプ 排水性舗装用 ステンレス製 φ１８ | アスファルト乳剤 ＰＫＲ ゴム入り | 軽油 １．２号 パトロール給油 | - | -
|  |  | 片側2車線以上 | ｱｽﾌｧﾙﾄ混合物 ﾎﾟｰﾗｽｱｽﾌｧﾙﾄ混合物(13) | 1947.5 | 4.09 | 2.26 | 0.67 | 0.66 | 10.33 | 3.88 | 2.21 | 2.18 | 0.79 | 85.58 | 76.98 | 5.64 | 2.34 | 0.55 | - | アスファルトフィニッシャ［ホイール型］ 舗装幅2.4～6.0m | タイヤローラ［普通型・排出ガス対策型（第１次基準値）］ 質量 8～20t | ロードローラ［マカダム・排出ガス対策型（第１次基準値）］ 質量 10～12t | 普通作業員 | 特殊作業員 | 運転手（特殊） | 土木一般世話役 | アスファルト混合物 ポーラスアスファルト混合物（１３） | 導水パイプ 排水性舗装用 ステンレス製 φ１８ | アスファルト乳剤 ＰＫＲ ゴム入り | 軽油 １．２号 パトロール給油 | - | -
|  |  |  | 各種(1.90t/m3以上2.00t/m3未満) | 1910.1 | 4.18 | 2.31 | 0.68 | 0.68 | 10.53 | 3.95 | 2.26 | 2.23 | 0.8 | 85.29 | 76.53 | 5.75 | 2.38 | 0.56 | - | アスファルトフィニッシャ［ホイール型］ 舗装幅2.4～6.0m | タイヤローラ［普通型・排出ガス対策型（第１次基準値）］ 質量 8～20t | ロードローラ［マカダム・排出ガス対策型（第１次基準値）］ 質量 10～12t | 普通作業員 | 特殊作業員 | 運転手（特殊） | 土木一般世話役 | アスファルト混合物 ポーラスアスファルト混合物（１３） | 導水パイプ 排水性舗装用 ステンレス製 φ１８ | アスファルト乳剤 ＰＫＲ ゴム入り | 軽油 １．２号 パトロール給油 | - | -
|  |  |  | 各種(2.00t/m3以上2.10t/m3未満) | 1985 | 4.02 | 2.22 | 0.66 | 0.65 | 10.12 | 3.8 | 2.17 | 2.14 | 0.77 | 85.86 | 77.42 | 5.54 | 2.29 | 0.54 | - | アスファルトフィニッシャ［ホイール型］ 舗装幅2.4～6.0m | タイヤローラ［普通型・排出ガス対策型（第１次基準値）］ 質量 8～20t | ロードローラ［マカダム・排出ガス対策型（第１次基準値）］ 質量 10～12t | 普通作業員 | 特殊作業員 | 運転手（特殊） | 土木一般世話役 | アスファルト混合物 ポーラスアスファルト混合物（１３） | 導水パイプ 排水性舗装用 ステンレス製 φ１８ | アスファルト乳剤 ＰＫＲ ゴム入り | 軽油 １．２号 パトロール給油 | - | -
|  |  |  | 各種(2.10t/m3以上2.20t/m3未満) | 2059.9 | 3.87 | 2.14 | 0.63 | 0.63 | 9.76 | 3.67 | 2.09 | 2.06 | 0.74 | 86.37 | 78.24 | 5.33 | 2.21 | 0.52 | - | アスファルトフィニッシャ［ホイール型］ 舗装幅2.4～6.0m | タイヤローラ［普通型・排出ガス対策型（第１次基準値）］ 質量 8～20t | ロードローラ［マカダム・排出ガス対策型（第１次基準値）］ 質量 10～12t | 普通作業員 | 特殊作業員 | 運転手（特殊） | 土木一般世話役 | アスファルト混合物 ポーラスアスファルト混合物（１３） | 導水パイプ 排水性舗装用 ステンレス製 φ１８ | アスファルト乳剤 ＰＫＲ ゴム入り | 軽油 １．２号 パトロール給油 | - | -
|  |  |  | 各種(2.20t/m3以上2.30t/m3未満) | 2134.8 | 3.74 | 2.07 | 0.61 | 0.6 | 9.42 | 3.54 | 2.02 | 1.99 | 0.72 | 86.84 | 78.99 | 5.15 | 2.13 | 0.5 | - | アスファルトフィニッシャ［ホイール型］ 舗装幅2.4～6.0m | タイヤローラ［普通型・排出ガス対策型（第１次基準値）］ 質量 8～20t | ロードローラ［マカダム・排出ガス対策型（第１次基準値）］ 質量 10～12t | 普通作業員 | 特殊作業員 | 運転手（特殊） | 土木一般世話役 | アスファルト混合物 ポーラスアスファルト混合物（１３） | 導水パイプ 排水性舗装用 ステンレス製 φ１８ | アスファルト乳剤 ＰＫＲ ゴム入り | 軽油 １．２号 パトロール給油 | - | -
|  |  |  | 各種(2.30t/m3以上2.40t/m3未満) | 2209.7 | 3.61 | 2 | 0.59 | 0.58 | 9.1 | 3.42 | 1.95 | 1.92 | 0.69 | 87.29 | 79.72 | 4.97 | 2.06 | 0.48 | - | アスファルトフィニッシャ［ホイール型］ 舗装幅2.4～6.0m | タイヤローラ［普通型・排出ガス対策型（第１次基準値）］ 質量 8～20t | ロードローラ［マカダム・排出ガス対策型（第１次基準値）］ 質量 10～12t | 普通作業員 | 特殊作業員 | 運転手（特殊） | 土木一般世話役 | アスファルト混合物 ポーラスアスファルト混合物（１３） | 導水パイプ 排水性舗装用 ステンレス製 φ１８ | アスファルト乳剤 ＰＫＲ ゴム入り | 軽油 １．２号 パトロール給油 | - | -
|  | 無し | - | ｱｽﾌｧﾙﾄ混合物 ﾎﾟｰﾗｽｱｽﾌｧﾙﾄ混合物(13) | 1802.6 | 3.9 | 2.15 | 0.64 | 0.63 | 9.84 | 3.7 | 2.1 | 2.08 | 0.75 | 86.26 | 83.15 | 2.52 | 0.52 | - | - | アスファルトフィニッシャ［ホイール型］ 舗装幅2.4～6.0m | タイヤローラ［普通型・排出ガス対策型（第１次基準値）］ 質量 8～20t | ロードローラ［マカダム・排出ガス対策型（第１次基準値）］ 質量 10～12t | 普通作業員 | 特殊作業員 | 運転手（特殊） | 土木一般世話役 | アスファルト混合物 ポーラスアスファルト混合物（１３） | アスファルト乳剤 ＰＫＲ ゴム入り | 軽油 １．２号 パトロール給油 | - | - | -
|  |  |  | 各種(1.90t/m3以上2.00t/m3未満) | 1765.2 | 3.98 | 2.2 | 0.65 | 0.64 | 10.03 | 3.77 | 2.15 | 2.12 | 0.76 | 85.99 | 82.81 | 2.58 | 0.53 | - | - | アスファルトフィニッシャ［ホイール型］ 舗装幅2.4～6.0m | タイヤローラ［普通型・排出ガス対策型（第１次基準値）］ 質量 8～20t | ロードローラ［マカダム・排出ガス対策型（第１次基準値）］ 質量 10～12t | 普通作業員 | 特殊作業員 | 運転手（特殊） | 土木一般世話役 | アスファルト混合物 ポーラスアスファルト混合物（１３） | アスファルト乳剤 ＰＫＲ ゴム入り | 軽油 １．２号 パトロール給油 | - | - | -
|  |  |  | 各種(2.00t/m3以上2.10t/m3未満) | 1840.1 | 3.82 | 2.11 | 0.62 | 0.62 | 9.62 | 3.62 | 2.06 | 2.03 | 0.73 | 86.56 | 83.51 | 2.47 | 0.51 | - | - | アスファルトフィニッシャ［ホイール型］ 舗装幅2.4～6.0m | タイヤローラ［普通型・排出ガス対策型（第１次基準値）］ 質量 8～20t | ロードローラ［マカダム・排出ガス対策型（第１次基準値）］ 質量 10～12t | 普通作業員 | 特殊作業員 | 運転手（特殊） | 土木一般世話役 | アスファルト混合物 ポーラスアスファルト混合物（１３） | アスファルト乳剤 ＰＫＲ ゴム入り | 軽油 １．２号 パトロール給油 | - | - | -
|  |  |  | 各種(2.10t/m3以上2.20t/m3未満) | 1915 | 3.67 | 2.03 | 0.6 | 0.59 | 9.24 | 3.48 | 1.98 | 1.95 | 0.7 | 87.09 | 84.16 | 2.38 | 0.49 | - | - | アスファルトフィニッシャ［ホイール型］ 舗装幅2.4～6.0m | タイヤローラ［普通型・排出ガス対策型（第１次基準値）］ 質量 8～20t | ロードローラ［マカダム・排出ガス対策型（第１次基準値）］ 質量 10～12t | 普通作業員 | 特殊作業員 | 運転手（特殊） | 土木一般世話役 | アスファルト混合物 ポーラスアスファルト混合物（１３） | アスファルト乳剤 ＰＫＲ ゴム入り | 軽油 １．２号 パトロール給油 | - | - | -
|  |  |  | 各種(2.20t/m3以上2.30t/m3未満) | 1989.9 | 3.53 | 1.95 | 0.58 | 0.57 | 8.91 | 3.35 | 1.91 | 1.88 | 0.68 | 87.56 | 84.74 | 2.29 | 0.47 | - | - | アスファルトフィニッシャ［ホイール型］ 舗装幅2.4～6.0m | タイヤローラ［普通型・排出ガス対策型（第１次基準値）］ 質量 8～20t | ロードローラ［マカダム・排出ガス対策型（第１次基準値）］ 質量 10～12t | 普通作業員 | 特殊作業員 | 運転手（特殊） | 土木一般世話役 | アスファルト混合物 ポーラスアスファルト混合物（１３） | アスファルト乳剤 ＰＫＲ ゴム入り | 軽油 １．２号 パトロール給油 | - | - | -
|  |  |  | 各種(2.30t/m3以上2.40t/m3未満) | 2064.8 | 3.39 | 1.88 | 0.55 | 0.55 | 8.58 | 3.23 | 1.84 | 1.81 | 0.65 | 88.03 | 85.32 | 2.2 | 0.45 | - | - | アスファルトフィニッシャ［ホイール型］ 舗装幅2.4～6.0m | タイヤローラ［普通型・排出ガス対策型（第１次基準値）］ 質量 8～20t | ロードローラ［マカダム・排出ガス対策型（第１次基準値）］ 質量 10～12t | 普通作業員 | 特殊作業員 | 運転手（特殊） | 土木一般世話役 | アスファルト混合物 ポーラスアスファルト混合物（１３） | アスファルト乳剤 ＰＫＲ ゴム入り | 軽油 １．２号 パトロール給油 | - | - | -
| 55mm以上65mm未満 | 有り | 片側1車線 | ｱｽﾌｧﾙﾄ混合物 ﾎﾟｰﾗｽｱｽﾌｧﾙﾄ混合物(13) | 2412.1 | 3.3 | 1.83 | 0.54 | 0.53 | 8.33 | 3.13 | 1.79 | 1.76 | 0.63 | 88.37 | 74.6 | 11.39 | 1.88 | 0.44 | - | アスファルトフィニッシャ［ホイール型］ 舗装幅2.4～6.0m | タイヤローラ［普通型・排出ガス対策型（第１次基準値）］ 質量 8～20t | ロードローラ［マカダム・排出ガス対策型（第１次基準値）］ 質量 10～12t | 普通作業員 | 特殊作業員 | 運転手（特殊） | 土木一般世話役 | アスファルト混合物 ポーラスアスファルト混合物（１３） | 導水パイプ 排水性舗装用 ステンレス製 φ１８ | アスファルト乳剤 ＰＫＲ ゴム入り | 軽油 １．２号 パトロール給油 | - | -
|  |  |  | 各種(1.90t/m3以上2.00t/m3未満) | 2367.2 | 3.36 | 1.86 | 0.55 | 0.54 | 8.5 | 3.19 | 1.82 | 1.8 | 0.65 | 88.14 | 74.1 | 11.61 | 1.92 | 0.45 | - | アスファルトフィニッシャ［ホイール型］ 舗装幅2.4～6.0m | タイヤローラ［普通型・排出ガス対策型（第１次基準値）］ 質量 8～20t | ロードローラ［マカダム・排出ガス対策型（第１次基準値）］ 質量 10～12t | 普通作業員 | 特殊作業員 | 運転手（特殊） | 土木一般世話役 | アスファルト混合物 ポーラスアスファルト混合物（１３） | 導水パイプ 排水性舗装用 ステンレス製 φ１８ | アスファルト乳剤 ＰＫＲ ゴム入り | 軽油 １．２号 パトロール給油 | - | -
|  |  |  | 各種(2.00t/m3以上2.10t/m3未満) | 2457 | 3.24 | 1.79 | 0.53 | 0.52 | 8.17 | 3.07 | 1.75 | 1.73 | 0.62 | 88.59 | 75.06 | 11.19 | 1.85 | 0.43 | - | アスファルトフィニッシャ［ホイール型］ 舗装幅2.4～6.0m | タイヤローラ［普通型・排出ガス対策型（第１次基準値）］ 質量 8～20t | ロードローラ［マカダム・排出ガス対策型（第１次基準値）］ 質量 10～12t | 普通作業員 | 特殊作業員 | 運転手（特殊） | 土木一般世話役 | アスファルト混合物 ポーラスアスファルト混合物（１３） | 導水パイプ 排水性舗装用 ステンレス製 φ１８ | アスファルト乳剤 ＰＫＲ ゴム入り | 軽油 １．２号 パトロール給油 | - | -
|  |  |  | 各種(2.10t/m3以上2.20t/m3未満) | 2546.9 | 3.13 | 1.73 | 0.51 | 0.51 | 7.89 | 2.96 | 1.69 | 1.67 | 0.6 | 88.98 | 75.94 | 10.79 | 1.78 | 0.42 | - | アスファルトフィニッシャ［ホイール型］ 舗装幅2.4～6.0m | タイヤローラ［普通型・排出ガス対策型（第１次基準値）］ 質量 8～20t | ロードローラ［マカダム・排出ガス対策型（第１次基準値）］ 質量 10～12t | 普通作業員 | 特殊作業員 | 運転手（特殊） | 土木一般世話役 | アスファルト混合物 ポーラスアスファルト混合物（１３） | 導水パイプ 排水性舗装用 ステンレス製 φ１８ | アスファルト乳剤 ＰＫＲ ゴム入り | 軽油 １．２号 パトロール給油 | - | -
|  |  |  | 各種(2.20t/m3以上2.30t/m3未満) | 2636.8 | 3.02 | 1.67 | 0.49 | 0.49 | 7.61 | 2.86 | 1.63 | 1.61 | 0.58 | 89.37 | 76.78 | 10.42 | 1.72 | 0.4 | - | アスファルトフィニッシャ［ホイール型］ 舗装幅2.4～6.0m | タイヤローラ［普通型・排出ガス対策型（第１次基準値）］ 質量 8～20t | ロードローラ［マカダム・排出ガス対策型（第１次基準値）］ 質量 10～12t | 普通作業員 | 特殊作業員 | 運転手（特殊） | 土木一般世話役 | アスファルト混合物 ポーラスアスファルト混合物（１３） | 導水パイプ 排水性舗装用 ステンレス製 φ１８ | アスファルト乳剤 ＰＫＲ ゴム入り | 軽油 １．２号 パトロール給油 | - | -
|  |  |  | 各種(2.30t/m3以上2.40t/m3未満) | 2726.7 | 2.93 | 1.62 | 0.48 | 0.47 | 7.37 | 2.77 | 1.58 | 1.56 | 0.56 | 89.7 | 77.51 | 10.08 | 1.67 | 0.39 | - | アスファルトフィニッシャ［ホイール型］ 舗装幅2.4～6.0m | タイヤローラ［普通型・排出ガス対策型（第１次基準値）］ 質量 8～20t | ロードローラ［マカダム・排出ガス対策型（第１次基準値）］ 質量 10～12t | 普通作業員 | 特殊作業員 | 運転手（特殊） | 土木一般世話役 | アスファルト混合物 ポーラスアスファルト混合物（１３） | 導水パイプ 排水性舗装用 ステンレス製 φ１８ | アスファルト乳剤 ＰＫＲ ゴム入り | 軽油 １．２号 パトロール給油 | - | -
|  |  | 片側2車線以上 | ｱｽﾌｧﾙﾄ混合物 ﾎﾟｰﾗｽｱｽﾌｧﾙﾄ混合物(13) | 2247.1 | 3.54 | 1.96 | 0.58 | 0.57 | 8.95 | 3.36 | 1.92 | 1.89 | 0.68 | 87.51 | 80.07 | 4.89 | 2.02 | 0.47 | - | アスファルトフィニッシャ［ホイール型］ 舗装幅2.4～6.0m | タイヤローラ［普通型・排出ガス対策型（第１次基準値）］ 質量 8～20t | ロードローラ［マカダム・排出ガス対策型（第１次基準値）］ 質量 10～12t | 普通作業員 | 特殊作業員 | 運転手（特殊） | 土木一般世話役 | アスファルト混合物 ポーラスアスファルト混合物（１３） | 導水パイプ 排水性舗装用 ステンレス製 φ１８ | アスファルト乳剤 ＰＫＲ ゴム入り | 軽油 １．２号 パトロール給油 | - | -
|  |  |  | 各種(1.90t/m3以上2.00t/m3未満) | 2202.2 | 3.62 | 2 | 0.59 | 0.59 | 9.13 | 3.43 | 1.96 | 1.93 | 0.69 | 87.25 | 79.66 | 4.99 | 2.06 | 0.48 | - | アスファルトフィニッシャ［ホイール型］ 舗装幅2.4～6.0m | タイヤローラ［普通型・排出ガス対策型（第１次基準値）］ 質量 8～20t | ロードローラ［マカダム・排出ガス対策型（第１次基準値）］ 質量 10～12t | 普通作業員 | 特殊作業員 | 運転手（特殊） | 土木一般世話役 | アスファルト混合物 ポーラスアスファルト混合物（１３） | 導水パイプ 排水性舗装用 ステンレス製 φ１８ | アスファルト乳剤 ＰＫＲ ゴム入り | 軽油 １．２号 パトロール給油 | - | -
|  |  |  | 各種(2.00t/m3以上2.10t/m3未満) | 2292.1 | 3.47 | 1.92 | 0.57 | 0.56 | 8.77 | 3.29 | 1.88 | 1.85 | 0.67 | 87.76 | 80.47 | 4.79 | 1.98 | 0.46 | - | アスファルトフィニッシャ［ホイール型］ 舗装幅2.4～6.0m | タイヤローラ［普通型・排出ガス対策型（第１次基準値）］ 質量 8～20t | ロードローラ［マカダム・排出ガス対策型（第１次基準値）］ 質量 10～12t | 普通作業員 | 特殊作業員 | 運転手（特殊） | 土木一般世話役 | アスファルト混合物 ポーラスアスファルト混合物（１３） | 導水パイプ 排水性舗装用 ステンレス製 φ１８ | アスファルト乳剤 ＰＫＲ ゴム入り | 軽油 １．２号 パトロール給油 | - | -
|  |  |  | 各種(2.10t/m3以上2.20t/m3未満) | 2381.9 | 3.35 | 1.85 | 0.55 | 0.54 | 8.43 | 3.17 | 1.81 | 1.78 | 0.64 | 88.22 | 81.19 | 4.61 | 1.91 | 0.45 | - | アスファルトフィニッシャ［ホイール型］ 舗装幅2.4～6.0m | タイヤローラ［普通型・排出ガス対策型（第１次基準値）］ 質量 8～20t | ロードローラ［マカダム・排出ガス対策型（第１次基準値）］ 質量 10～12t | 普通作業員 | 特殊作業員 | 運転手（特殊） | 土木一般世話役 | アスファルト混合物 ポーラスアスファルト混合物（１３） | 導水パイプ 排水性舗装用 ステンレス製 φ１８ | アスファルト乳剤 ＰＫＲ ゴム入り | 軽油 １．２号 パトロール給油 | - | -
|  |  |  | 各種(2.20t/m3以上2.30t/m3未満) | 2471.8 | 3.22 | 1.78 | 0.53 | 0.52 | 8.13 | 3.05 | 1.74 | 1.72 | 0.62 | 88.65 | 81.88 | 4.44 | 1.84 | 0.43 | - | アスファルトフィニッシャ［ホイール型］ 舗装幅2.4～6.0m | タイヤローラ［普通型・排出ガス対策型（第１次基準値）］ 質量 8～20t | ロードローラ［マカダム・排出ガス対策型（第１次基準値）］ 質量 10～12t | 普通作業員 | 特殊作業員 | 運転手（特殊） | 土木一般世話役 | アスファルト混合物 ポーラスアスファルト混合物（１３） | 導水パイプ 排水性舗装用 ステンレス製 φ１８ | アスファルト乳剤 ＰＫＲ ゴム入り | 軽油 １．２号 パトロール給油 | - | -
|  |  |  | 各種(2.30t/m3以上2.40t/m3未満) | 2561.7 | 3.11 | 1.72 | 0.51 | 0.5 | 7.85 | 2.95 | 1.68 | 1.66 | 0.6 | 89.04 | 82.52 | 4.29 | 1.77 | 0.41 | - | アスファルトフィニッシャ［ホイール型］ 舗装幅2.4～6.0m | タイヤローラ［普通型・排出ガス対策型（第１次基準値）］ 質量 8～20t | ロードローラ［マカダム・排出ガス対策型（第１次基準値）］ 質量 10～12t | 普通作業員 | 特殊作業員 | 運転手（特殊） | 土木一般世話役 | アスファルト混合物 ポーラスアスファルト混合物（１３） | 導水パイプ 排水性舗装用 ステンレス製 φ１８ | アスファルト乳剤 ＰＫＲ ゴム入り | 軽油 １．２号 パトロール給油 | - | -
|  | 無し | - | ｱｽﾌｧﾙﾄ混合物 ﾎﾟｰﾗｽｱｽﾌｧﾙﾄ混合物(13) | 2102.2 | 3.34 | 1.85 | 0.54 | 0.54 | 8.42 | 3.17 | 1.8 | 1.78 | 0.64 | 88.24 | 85.58 | 2.16 | 0.44 | - | - | アスファルトフィニッシャ［ホイール型］ 舗装幅2.4～6.0m | タイヤローラ［普通型・排出ガス対策型（第１次基準値）］ 質量 8～20t | ロードローラ［マカダム・排出ガス対策型（第１次基準値）］ 質量 10～12t | 普通作業員 | 特殊作業員 | 運転手（特殊） | 土木一般世話役 | アスファルト混合物 ポーラスアスファルト混合物（１３） | アスファルト乳剤 ＰＫＲ ゴム入り | 軽油 １．２号 パトロール給油 | - | - | -
|  |  |  | 各種(1.90t/m3以上2.00t/m3未満) | 2057.2 | 3.42 | 1.89 | 0.56 | 0.55 | 8.61 | 3.24 | 1.84 | 1.82 | 0.65 | 87.97 | 85.25 | 2.21 | 0.45 | - | - | アスファルトフィニッシャ［ホイール型］ 舗装幅2.4～6.0m | タイヤローラ［普通型・排出ガス対策型（第１次基準値）］ 質量 8～20t | ロードローラ［マカダム・排出ガス対策型（第１次基準値）］ 質量 10～12t | 普通作業員 | 特殊作業員 | 運転手（特殊） | 土木一般世話役 | アスファルト混合物 ポーラスアスファルト混合物（１３） | アスファルト乳剤 ＰＫＲ ゴム入り | 軽油 １．２号 パトロール給油 | - | - | -
|  |  |  | 各種(2.00t/m3以上2.10t/m3未満) | 2147.1 | 3.27 | 1.81 | 0.53 | 0.53 | 8.25 | 3.1 | 1.77 | 1.74 | 0.63 | 88.48 | 85.87 | 2.12 | 0.43 | - | - | アスファルトフィニッシャ［ホイール型］ 舗装幅2.4～6.0m | タイヤローラ［普通型・排出ガス対策型（第１次基準値）］ 質量 8～20t | ロードローラ［マカダム・排出ガス対策型（第１次基準値）］ 質量 10～12t | 普通作業員 | 特殊作業員 | 運転手（特殊） | 土木一般世話役 | アスファルト混合物 ポーラスアスファルト混合物（１３） | アスファルト乳剤 ＰＫＲ ゴム入り | 軽油 １．２号 パトロール給油 | - | - | -
|  |  |  | 各種(2.10t/m3以上2.20t/m3未満) | 2237 | 3.14 | 1.74 | 0.51 | 0.51 | 7.91 | 2.98 | 1.69 | 1.67 | 0.6 | 88.95 | 86.45 | 2.03 | 0.42 | - | - | アスファルトフィニッシャ［ホイール型］ 舗装幅2.4～6.0m | タイヤローラ［普通型・排出ガス対策型（第１次基準値）］ 質量 8～20t | ロードローラ［マカダム・排出ガス対策型（第１次基準値）］ 質量 10～12t | 普通作業員 | 特殊作業員 | 運転手（特殊） | 土木一般世話役 | アスファルト混合物 ポーラスアスファルト混合物（１３） | アスファルト乳剤 ＰＫＲ ゴム入り | 軽油 １．２号 パトロール給油 | - | - | -
|  |  |  | 各種(2.20t/m3以上2.30t/m3未満) | 2326.9 | 3.02 | 1.67 | 0.49 | 0.49 | 7.61 | 2.86 | 1.63 | 1.61 | 0.58 | 89.37 | 86.97 | 1.95 | 0.4 | - | - | アスファルトフィニッシャ［ホイール型］ 舗装幅2.4～6.0m | タイヤローラ［普通型・排出ガス対策型（第１次基準値）］ 質量 8～20t | ロードローラ［マカダム・排出ガス対策型（第１次基準値）］ 質量 10～12t | 普通作業員 | 特殊作業員 | 運転手（特殊） | 土木一般世話役 | アスファルト混合物 ポーラスアスファルト混合物（１３） | アスファルト乳剤 ＰＫＲ ゴム入り | 軽油 １．２号 パトロール給油 | - | - | -
|  |  |  | 各種(2.30t/m3以上2.40t/m3未満) | 2416.8 | 2.9 | 1.61 | 0.47 | 0.47 | 7.34 | 2.76 | 1.57 | 1.55 | 0.56 | 89.76 | 87.44 | 1.88 | 0.39 | - | - | アスファルトフィニッシャ［ホイール型］ 舗装幅2.4～6.0m | タイヤローラ［普通型・排出ガス対策型（第１次基準値）］ 質量 8～20t | ロードローラ［マカダム・排出ガス対策型（第１次基準値）］ 質量 10～12t | 普通作業員 | 特殊作業員 | 運転手（特殊） | 土木一般世話役 | アスファルト混合物 ポーラスアスファルト混合物（１３） | アスファルト乳剤 ＰＫＲ ゴム入り | 軽油 １．２号 パトロール給油 | - | - | -

## 211
No.211【 フィルター層 】
＜ 積算単位：ｍ２ ＞
条件区分 | 標準単価 | 機労材構成比 | [14 empty] | 代表機労材規格 | [11 empty] | 備考
平均厚さ |  | K |  |  |  | R |  |  |  |  | Z |  |  |  |  | S | K （ *印：賃料） |  |  | R |  |  |  | Z |  |  |  | S
|  |  | K1 | K2 | K3 |  | R1 | R2 | R3 | R4 |  | Z1 | Z2 | Z3 | Z4 |  | K1 | K2 | K3 | R1 | R2 | R3 | R4 | Z1 | Z2 | Z3 | Z4
40mm以上60mm未満 | 739.45 | 4.6 | 4.19 | - | - | 83.66 | 35.29 | 20.15 | 10.73 | 9.89 | 11.74 | 10.79 | 0.87 | - | - | - | 振動ローラ（舗装用）[搭乗・コンバインド式・排出ガス対策型(第１次基準値)]質量3～4t | - | - | 普通作業員 | 特殊作業員 | 土木一般世話役 | 運転手（特殊） | 砂 再生砂 | 軽油 １．２号 パトロール給油 | - | - | - | -
60mm以上80mm未満 | 771.37 | 4.42 | 4.02 | - | - | 80.19 | 33.83 | 19.32 | 10.28 | 9.48 | 15.39 | 14.48 | 0.83 | - | - | - | 振動ローラ（舗装用）[搭乗・コンバインド式・排出ガス対策型(第１次基準値)]質量3～4t | - | - | 普通作業員 | 特殊作業員 | 土木一般世話役 | 運転手（特殊） | 砂 再生砂 | 軽油 １．２号 パトロール給油 | - | - | - | -
80mm以上100mm未満 | 803.29 | 4.24 | 3.86 | - | - | 77 | 32.49 | 18.55 | 9.87 | 9.1 | 18.76 | 17.88 | 0.8 | - | - | - | 振動ローラ（舗装用）[搭乗・コンバインド式・排出ガス対策型(第１次基準値)]質量3～4t | - | - | 普通作業員 | 特殊作業員 | 土木一般世話役 | 運転手（特殊） | 砂 再生砂 | 軽油 １．２号 パトロール給油 | - | - | - | -
100mm以上120mm未満 | 835.21 | 4.08 | 3.71 | - | - | 74.07 | 31.25 | 17.84 | 9.5 | 8.75 | 21.85 | 21.01 | 0.77 | - | - | - | 振動ローラ（舗装用）[搭乗・コンバインド式・排出ガス対策型(第１次基準値)]質量3～4t | - | - | 普通作業員 | 特殊作業員 | 土木一般世話役 | 運転手（特殊） | 砂 再生砂 | 軽油 １．２号 パトロール給油 | - | - | - | -
120mm以上140mm未満 | 867.13 | 3.93 | 3.58 | - | - | 71.34 | 30.1 | 17.18 | 9.15 | 8.43 | 24.73 | 23.92 | 0.74 | - | - | - | 振動ローラ（舗装用）[搭乗・コンバインド式・排出ガス対策型(第１次基準値)]質量3～4t | - | - | 普通作業員 | 特殊作業員 | 土木一般世話役 | 運転手（特殊） | 砂 再生砂 | 軽油 １．２号 パトロール給油 | - | - | - | -
140mm以上160mm未満 | 899.05 | 3.79 | 3.45 | - | - | 68.81 | 29.04 | 16.57 | 8.82 | 8.13 | 27.4 | 26.62 | 0.71 | - | - | - | 振動ローラ（舗装用）[搭乗・コンバインド式・排出ガス対策型(第１次基準値)]質量3～4t | - | - | 普通作業員 | 特殊作業員 | 土木一般世話役 | 運転手（特殊） | 砂 再生砂 | 軽油 １．２号 パトロール給油 | - | - | - | -
160mm以上180mm未満 | 930.97 | 3.66 | 3.33 | - | - | 66.45 | 28.05 | 16 | 8.52 | 7.85 | 29.89 | 29.14 | 0.69 | - | - | - | 振動ローラ（舗装用）[搭乗・コンバインド式・排出ガス対策型(第１次基準値)]質量3～4t | - | - | 普通作業員 | 特殊作業員 | 土木一般世話役 | 運転手（特殊） | 砂 再生砂 | 軽油 １．２号 パトロール給油 | - | - | - | -
180mm以上200mm未満 | 962.89 | 3.54 | 3.22 | - | - | 64.24 | 27.11 | 15.47 | 8.24 | 7.59 | 32.22 | 31.49 | 0.67 | - | - | - | 振動ローラ（舗装用）[搭乗・コンバインド式・排出ガス対策型(第１次基準値)]質量3～4t | - | - | 普通作業員 | 特殊作業員 | 土木一般世話役 | 運転手（特殊） | 砂 再生砂 | 軽油 １．２号 パトロール給油 | - | - | - | -
200mm以上220mm以下 | 994.81 | 3.43 | 3.12 | - | - | 62.17 | 26.22 | 14.98 | 7.97 | 7.35 | 34.4 | 33.69 | 0.65 | - | - | - | 振動ローラ（舗装用）[搭乗・コンバインド式・排出ガス対策型(第１次基準値)]質量3～4t | - | - | 普通作業員 | 特殊作業員 | 土木一般世話役 | 運転手（特殊） | 砂 再生砂 | 軽油 １．２号 パトロール給油 | - | - | - | -

## 212
No.212【 透水性アスファルト舗装 】
＜ 積算単位：ｍ２ ＞
条件区分 |  |  | 標準単価 | 機労材構成比 | [14 empty] | 代表機労材規格 | [11 empty] | 備考
平均幅員 | 平均厚さ | 締固め後密度 |  | K |  |  |  | R |  |  |  |  | Z |  |  |  |  | S | K （ *印：賃料） |  |  | R |  |  |  | Z |  |  |  | S
[5 empty] | K1 | K2 | K3 |  | R1 | R2 | R3 | R4 |  | Z1 | Z2 | Z3 | Z4 |  | K1 | K2 | K3 | R1 | R2 | R3 | R4 | Z1 | Z2 | Z3 | Z4
1.4m未満 | 25mm以上35mm未満 | 2.05t/m3(標準) | 1763.9 | 0.73 | 0.55 | 0.12 | - | 57.19 | 24.55 | 21.42 | 6.51 | - | 42.08 | 41.8 | 0.16 | 0.1 | - | - | 振動ローラ（舗装用）[ハンドガイド型]質量0.5～0.6t | 振動コンパクタ[前進型]質量40～60kg | - | 特殊作業員 | 普通作業員 | 土木一般世話役 | - | アスファルト混合物 開粒度ＡＳ混合物（１３） | ガソリン レギュラー スタンド | 軽油 １．２号 パトロール給油 | - | - | -
|  | 各種 1.90t/m3以上2.00t/m3未満 | 1727.9 | 0.74 | 0.56 | 0.12 | - | 58.39 | 25.06 | 21.87 | 6.65 | - | 40.87 | 40.59 | 0.16 | 0.1 | - | - | 振動ローラ（舗装用）[ハンドガイド型]質量0.5～0.6t | 振動コンパクタ[前進型]質量40～60kg | - | 特殊作業員 | 普通作業員 | 土木一般世話役 | - | アスファルト混合物 開粒度ＡＳ混合物（１３） | ガソリン レギュラー スタンド | 軽油 １．２号 パトロール給油 | - | - | -
|  | 各種 2.00t/m3以上2.10t/m3未満 | 1763.9 | 0.73 | 0.55 | 0.12 | - | 57.19 | 24.55 | 21.42 | 6.51 | - | 42.08 | 41.8 | 0.16 | 0.1 | - | - | 振動ローラ（舗装用）[ハンドガイド型]質量0.5～0.6t | 振動コンパクタ[前進型]質量40～60kg | - | 特殊作業員 | 普通作業員 | 土木一般世話役 | - | アスファルト混合物 開粒度ＡＳ混合物（１３） | ガソリン レギュラー スタンド | 軽油 １．２号 パトロール給油 | - | - | -
| 35mm以上45mm未満 | 2.05t/m3(標準) | 2009.7 | 0.63 | 0.48 | 0.1 | - | 50.2 | 21.54 | 18.8 | 5.72 | - | 49.17 | 48.92 | 0.14 | 0.09 | - | - | 振動ローラ（舗装用）[ハンドガイド型]質量0.5～0.6t | 振動コンパクタ[前進型]質量40～60kg | - | 特殊作業員 | 普通作業員 | 土木一般世話役 | - | アスファルト混合物 開粒度ＡＳ混合物（１３） | ガソリン レギュラー スタンド | 軽油 １．２号 パトロール給油 | - | - | -
|  | 各種 1.90t/m3以上2.00t/m3未満 | 1961.7 | 0.65 | 0.49 | 0.11 | - | 51.43 | 22.07 | 19.26 | 5.86 | - | 47.92 | 47.67 | 0.14 | 0.09 | - | - | 振動ローラ（舗装用）[ハンドガイド型]質量0.5～0.6t | 振動コンパクタ[前進型]質量40～60kg | - | 特殊作業員 | 普通作業員 | 土木一般世話役 | - | アスファルト混合物 開粒度ＡＳ混合物（１３） | ガソリン レギュラー スタンド | 軽油 １．２号 パトロール給油 | - | - | -
|  | 各種 2.00t/m3以上2.10t/m3未満 | 2009.7 | 0.63 | 0.48 | 0.1 | - | 50.2 | 21.54 | 18.8 | 5.72 | - | 49.17 | 48.92 | 0.14 | 0.09 | - | - | 振動ローラ（舗装用）[ハンドガイド型]質量0.5～0.6t | 振動コンパクタ[前進型]質量40～60kg | - | 特殊作業員 | 普通作業員 | 土木一般世話役 | - | アスファルト混合物 開粒度ＡＳ混合物（１３） | ガソリン レギュラー スタンド | 軽油 １．２号 パトロール給油 | - | - | -
| 45mm以上50mm以下 | 2.05t/m3(標準) | 2194 | 0.57 | 0.44 | 0.09 | - | 45.93 | 19.68 | 17.22 | 5.24 | - | 53.5 | 53.28 | 0.13 | 0.08 | - | - | 振動ローラ（舗装用）[ハンドガイド型]質量0.5～0.6t | 振動コンパクタ[前進型]質量40～60kg | - | 特殊作業員 | 普通作業員 | 土木一般世話役 | - | アスファルト混合物 開粒度ＡＳ混合物（１３） | ガソリン レギュラー スタンド | 軽油 １．２号 パトロール給油 | - | - | -
|  | 各種 1.90t/m3以上2.00t/m3未満 | 2137.1 | 0.6 | 0.45 | 0.1 | - | 47.16 | 20.21 | 17.68 | 5.38 | - | 52.24 | 52.01 | 0.13 | 0.08 | - | - | 振動ローラ（舗装用）[ハンドガイド型]質量0.5～0.6t | 振動コンパクタ[前進型]質量40～60kg | - | 特殊作業員 | 普通作業員 | 土木一般世話役 | - | アスファルト混合物 開粒度ＡＳ混合物（１３） | ガソリン レギュラー スタンド | 軽油 １．２号 パトロール給油 | - | - | -
|  | 各種 2.00t/m3以上2.10t/m3未満 | 2194 | 0.57 | 0.44 | 0.09 | - | 45.93 | 19.68 | 17.22 | 5.24 | - | 53.5 | 53.28 | 0.13 | 0.08 | - | - | 振動ローラ（舗装用）[ハンドガイド型]質量0.5～0.6t | 振動コンパクタ[前進型]質量40～60kg | - | 特殊作業員 | 普通作業員 | 土木一般世話役 | - | アスファルト混合物 開粒度ＡＳ混合物（１３） | ガソリン レギュラー スタンド | 軽油 １．２号 パトロール給油 | - | - | -
1.4m以上 | 25mm以上35mm未満 | 2.05t/m3(標準) | 1210.9 | 5.32 | 3.74 | 1.24 | - | 33.08 | 13 | 8.91 | 5.84 | 3.17 | 61.6 | 60.94 | 0.62 | - | - | - | アスファルトフィニッシャ[クローラ型]舗装幅1.4～3.0m | 振動ローラ（舗装用）[搭乗・コンバインド式・排出ガス対策型(第１次基準値)]質量3～4t | - | 普通作業員 | 特殊作業員 | 運転手（特殊） | 土木一般世話役 | アスファルト混合物 開粒度ＡＳ混合物（１３） | 軽油 １．２号 パトロール給油 | - | - | - | -
|  | 各種 1.90t/m3以上2.00t/m3未満 | 1174.9 | 5.47 | 3.85 | 1.27 | - | 34.1 | 13.4 | 9.19 | 6.02 | 3.26 | 60.43 | 59.76 | 0.63 | - | - | - | アスファルトフィニッシャ[クローラ型]舗装幅1.4～3.0m | 振動ローラ（舗装用）[搭乗・コンバインド式・排出ガス対策型(第１次基準値)]質量3～4t | - | 普通作業員 | 特殊作業員 | 運転手（特殊） | 土木一般世話役 | アスファルト混合物 開粒度ＡＳ混合物（１３） | 軽油 １．２号 パトロール給油 | - | - | - | -
|  | 各種 2.00t/m3以上2.10t/m3未満 | 1210.9 | 5.32 | 3.74 | 1.24 | - | 33.08 | 13 | 8.91 | 5.84 | 3.17 | 61.6 | 60.94 | 0.62 | - | - | - | アスファルトフィニッシャ[クローラ型]舗装幅1.4～3.0m | 振動ローラ（舗装用）[搭乗・コンバインド式・排出ガス対策型(第１次基準値)]質量3～4t | - | 普通作業員 | 特殊作業員 | 運転手（特殊） | 土木一般世話役 | アスファルト混合物 開粒度ＡＳ混合物（１３） | 軽油 １．２号 パトロール給油 | - | - | - | -
| 35mm以上45mm未満 | 2.05t/m3(標準) | 1456.7 | 4.41 | 3.1 | 1.03 | - | 27.5 | 10.8 | 7.41 | 4.86 | 2.63 | 68.09 | 67.55 | 0.51 | - | - | - | アスファルトフィニッシャ[クローラ型]舗装幅1.4～3.0m | 振動ローラ（舗装用）[搭乗・コンバインド式・排出ガス対策型(第１次基準値)]質量3～4t | - | 普通作業員 | 特殊作業員 | 運転手（特殊） | 土木一般世話役 | アスファルト混合物 開粒度ＡＳ混合物（１３） | 軽油 １．２号 パトロール給油 | - | - | - | -
|  | 各種 1.90t/m3以上2.00t/m3未満 | 1408.7 | 4.56 | 3.21 | 1.06 | - | 28.43 | 11.17 | 7.66 | 5.02 | 2.72 | 67.01 | 66.45 | 0.53 | - | - | - | アスファルトフィニッシャ[クローラ型]舗装幅1.4～3.0m | 振動ローラ（舗装用）[搭乗・コンバインド式・排出ガス対策型(第１次基準値)]質量3～4t | - | 普通作業員 | 特殊作業員 | 運転手（特殊） | 土木一般世話役 | アスファルト混合物 開粒度ＡＳ混合物（１３） | 軽油 １．２号 パトロール給油 | - | - | - | -
|  | 各種 2.00t/m3以上2.10t/m3未満 | 1456.7 | 4.41 | 3.1 | 1.03 | - | 27.5 | 10.8 | 7.41 | 4.86 | 2.63 | 68.09 | 67.55 | 0.51 | - | - | - | アスファルトフィニッシャ[クローラ型]舗装幅1.4～3.0m | 振動ローラ（舗装用）[搭乗・コンバインド式・排出ガス対策型(第１次基準値)]質量3～4t | - | 普通作業員 | 特殊作業員 | 運転手（特殊） | 土木一般世話役 | アスファルト混合物 開粒度ＡＳ混合物（１３） | 軽油 １．２号 パトロール給油 | - | - | - | -
| 45mm以上55mm未満 | 2.05t/m3(標準) | 1702.4 | 3.78 | 2.66 | 0.88 | - | 23.52 | 9.24 | 6.34 | 4.15 | 2.25 | 72.7 | 72.23 | 0.44 | - | - | - | アスファルトフィニッシャ[クローラ型]舗装幅1.4～3.0m | 振動ローラ（舗装用）[搭乗・コンバインド式・排出ガス対策型(第１次基準値)]質量3～4t | - | 普通作業員 | 特殊作業員 | 運転手（特殊） | 土木一般世話役 | アスファルト混合物 開粒度ＡＳ混合物（１３） | 軽油 １．２号 パトロール給油 | - | - | - | -
|  | 各種 1.90t/m3以上2.00t/m3未満 | 1642.5 | 3.91 | 2.75 | 0.91 | - | 24.38 | 9.58 | 6.57 | 4.31 | 2.33 | 71.71 | 71.23 | 0.45 | - | - | - | アスファルトフィニッシャ[クローラ型]舗装幅1.4～3.0m | 振動ローラ（舗装用）[搭乗・コンバインド式・排出ガス対策型(第１次基準値)]質量3～4t | - | 普通作業員 | 特殊作業員 | 運転手（特殊） | 土木一般世話役 | アスファルト混合物 開粒度ＡＳ混合物（１３） | 軽油 １．２号 パトロール給油 | - | - | - | -
|  | 各種 2.00t/m3以上2.10t/m3未満 | 1702.4 | 3.78 | 2.66 | 0.88 | - | 23.52 | 9.24 | 6.34 | 4.15 | 2.25 | 72.7 | 72.23 | 0.44 | - | - | - | アスファルトフィニッシャ[クローラ型]舗装幅1.4～3.0m | 振動ローラ（舗装用）[搭乗・コンバインド式・排出ガス対策型(第１次基準値)]質量3～4t | - | 普通作業員 | 特殊作業員 | 運転手（特殊） | 土木一般世話役 | アスファルト混合物 開粒度ＡＳ混合物（１３） | 軽油 １．２号 パトロール給油 | - | - | - | -
| 55mm以上65mm未満 | 2.05t/m3(標準) | 1948.2 | 3.3 | 2.32 | 0.77 | - | 20.56 | 8.08 | 5.54 | 3.63 | 1.97 | 76.14 | 75.74 | 0.38 | - | - | - | アスファルトフィニッシャ[クローラ型]舗装幅1.4～3.0m | 振動ローラ（舗装用）[搭乗・コンバインド式・排出ガス対策型(第１次基準値)]質量3～4t | - | 普通作業員 | 特殊作業員 | 運転手（特殊） | 土木一般世話役 | アスファルト混合物 開粒度ＡＳ混合物（１３） | 軽油 １．２号 パトロール給油 | - | - | - | -
|  | 各種 1.90t/m3以上2.00t/m3未満 | 1876.3 | 3.43 | 2.41 | 0.8 | - | 21.34 | 8.39 | 5.75 | 3.77 | 2.04 | 75.23 | 74.81 | 0.4 | - | - | - | アスファルトフィニッシャ[クローラ型]舗装幅1.4～3.0m | 振動ローラ（舗装用）[搭乗・コンバインド式・排出ガス対策型(第１次基準値)]質量3～4t | - | 普通作業員 | 特殊作業員 | 運転手（特殊） | 土木一般世話役 | アスファルト混合物 開粒度ＡＳ混合物（１３） | 軽油 １．２号 パトロール給油 | - | - | - | -
|  | 各種 2.00t/m3以上2.10t/m3未満 | 1948.2 | 3.3 | 2.32 | 0.77 | - | 20.56 | 8.08 | 5.54 | 3.63 | 1.97 | 76.14 | 75.74 | 0.38 | - | - | - | アスファルトフィニッシャ[クローラ型]舗装幅1.4～3.0m | 振動ローラ（舗装用）[搭乗・コンバインド式・排出ガス対策型(第１次基準値)]質量3～4t | - | 普通作業員 | 特殊作業員 | 運転手（特殊） | 土木一般世話役 | アスファルト混合物 開粒度ＡＳ混合物（１３） | 軽油 １．２号 パトロール給油 | - | - | - | -
| 65mm以上70mm以下 | 2.05t/m3(標準) | 2132.6 | 3.01 | 2.12 | 0.7 | - | 18.78 | 7.38 | 5.06 | 3.32 | 1.8 | 78.21 | 77.84 | 0.35 | - | - | - | アスファルトフィニッシャ[クローラ型]舗装幅1.4～3.0m | 振動ローラ（舗装用）[搭乗・コンバインド式・排出ガス対策型(第１次基準値)]質量3～4t | - | 普通作業員 | 特殊作業員 | 運転手（特殊） | 土木一般世話役 | アスファルト混合物 開粒度ＡＳ混合物（１３） | 軽油 １．２号 パトロール給油 | - | - | - | -
|  | 各種 1.90t/m3以上2.00t/m3未満 | 2051.7 | 3.13 | 2.2 | 0.73 | - | 19.52 | 7.67 | 5.26 | 3.45 | 1.87 | 77.35 | 76.97 | 0.36 | - | - | - | アスファルトフィニッシャ[クローラ型]舗装幅1.4～3.0m | 振動ローラ（舗装用）[搭乗・コンバインド式・排出ガス対策型(第１次基準値)]質量3～4t | - | 普通作業員 | 特殊作業員 | 運転手（特殊） | 土木一般世話役 | アスファルト混合物 開粒度ＡＳ混合物（１３） | 軽油 １．２号 パトロール給油 | - | - | - | -
|  | 各種 2.00t/m3以上2.10t/m3未満 | 2132.6 | 3.01 | 2.12 | 0.7 | - | 18.78 | 7.38 | 5.06 | 3.32 | 1.8 | 78.21 | 77.84 | 0.35 | - | - | - | アスファルトフィニッシャ[クローラ型]舗装幅1.4～3.0m | 振動ローラ（舗装用）[搭乗・コンバインド式・排出ガス対策型(第１次基準値)]質量3～4t | - | 普通作業員 | 特殊作業員 | 運転手（特殊） | 土木一般世話役 | アスファルト混合物 開粒度ＡＳ混合物（１３） | 軽油 １．２号 パトロール給油 | - | - | - | -

## 213
No.213【 踏掛版 】
＜ 積算単位：ｍ３ ＞
条件区分 |  |  |  | 標準単価 | 機労材構成比 | [14 empty] | 代表機労材規格 | [11 empty] | 備考
ｺﾝｸﾘｰﾄ規格 | 鉄筋量 | ｺﾞﾑ支承の有無 | 鉄筋材料規格･径 |  | K |  |  |  | R |  |  |  |  | Z |  |  |  |  | S | K （ *印：賃料） |  |  | R |  |  |  | Z |  |  |  | S
[6 empty] | K1 | K2 | K3 |  | R1 | R2 | R3 | R4 |  | Z1 | Z2 | Z3 | Z4 |  | K1 | K2 | K3 | R1 | R2 | R3 | R4 | Z1 | Z2 | Z3 | Z4
24-8-25(20)(高炉) | 0.08t/m3以上0.10t/m3未満 | 有り | SD345 D13 | 35671 | 2.45 | 2.43 | - | - | 18.82 | 6.93 | 4.51 | 2.42 | 1.97 | 64.98 | 37.24 | 18.84 | 3.11 | 0.57 | 13.75 | コンクリートポンプ車［トラック架装・ブーム式］圧送能力90～110m3/h | - | - | 普通作業員 | 型わく工 | 特殊作業員 | 土木一般世話役 | 生コンクリート 高炉 ２４－８－２５（２０） Ｗ／Ｃ ５５％ | 鉄筋コンクリート用棒鋼 ＳＤ３４５ Ｄ１３ | ゴム支承 コンクリートヒンジ用緩衝ゴム ＳＢＲ 単層１０ｍｍ | 軽油 １．２号 パトロール給油 | 鉄筋工 加工・組立共 一般構造物 | -
|  | 無し | SD345 D13 | 34561 | 2.53 | 2.51 | - | - | 19.44 | 7.16 | 4.66 | 2.49 | 2.04 | 63.84 | 38.42 | 19.44 | 0.59 | - | 14.19 | コンクリートポンプ車［トラック架装・ブーム式］圧送能力90～110m3/h | - | - | 普通作業員 | 型わく工 | 特殊作業員 | 土木一般世話役 | 生コンクリート 高炉 ２４－８－２５（２０） Ｗ／Ｃ ５５％ | 鉄筋コンクリート用棒鋼 ＳＤ３４５ Ｄ１３ | 軽油 １．２号 パトロール給油 | - | 鉄筋工 加工・組立共 一般構造物 | -
| 0.10t/m3以上0.12t/m3未満 | 有り | SD345 D13 | 38254 | 2.29 | 2.27 | - | - | 17.54 | 6.46 | 4.21 | 2.25 | 1.84 | 64.5 | 34.73 | 21.47 | 2.9 | 0.53 | 15.67 | コンクリートポンプ車［トラック架装・ブーム式］圧送能力90～110m3/h | - | - | 普通作業員 | 型わく工 | 特殊作業員 | 土木一般世話役 | 生コンクリート 高炉 ２４－８－２５（２０） Ｗ／Ｃ ５５％ | 鉄筋コンクリート用棒鋼 ＳＤ３４５ Ｄ１３ | ゴム支承 コンクリートヒンジ用緩衝ゴム ＳＢＲ 単層１０ｍｍ | 軽油 １．２号 パトロール給油 | 鉄筋工 加工・組立共 一般構造物 | -
|  | 無し | SD345 D13 | 37144 | 2.36 | 2.34 | - | - | 18.08 | 6.66 | 4.33 | 2.32 | 1.9 | 63.43 | 35.76 | 22.11 | 0.55 | - | 16.13 | コンクリートポンプ車［トラック架装・ブーム式］圧送能力90～110m3/h | - | - | 普通作業員 | 型わく工 | 特殊作業員 | 土木一般世話役 | 生コンクリート 高炉 ２４－８－２５（２０） Ｗ／Ｃ ５５％ | 鉄筋コンクリート用棒鋼 ＳＤ３４５ Ｄ１３ | 軽油 １．２号 パトロール給油 | - | 鉄筋工 加工・組立共 一般構造物 | -
| 0.12t/m3以上0.14t/m3未満 | 有り | SD345 D13 | 40838 | 2.15 | 2.13 | - | - | 16.44 | 6.06 | 3.94 | 2.11 | 1.72 | 64.07 | 32.53 | 23.77 | 2.71 | 0.5 | 17.34 | コンクリートポンプ車［トラック架装・ブーム式］圧送能力90～110m3/h | - | - | 普通作業員 | 型わく工 | 特殊作業員 | 土木一般世話役 | 生コンクリート 高炉 ２４－８－２５（２０） Ｗ／Ｃ ５５％ | 鉄筋コンクリート用棒鋼 ＳＤ３４５ Ｄ１３ | ゴム支承 コンクリートヒンジ用緩衝ゴム ＳＢＲ 単層１０ｍｍ | 軽油 １．２号 パトロール給油 | 鉄筋工 加工・組立共 一般構造物 | -
|  | 無し | SD345 D13 | 39728 | 2.21 | 2.19 | - | - | 16.89 | 6.22 | 4.05 | 2.17 | 1.77 | 63.07 | 33.44 | 24.43 | 0.51 | - | 17.83 | コンクリートポンプ車［トラック架装・ブーム式］圧送能力90～110m3/h | - | - | 普通作業員 | 型わく工 | 特殊作業員 | 土木一般世話役 | 生コンクリート 高炉 ２４－８－２５（２０） Ｗ／Ｃ ５５％ | 鉄筋コンクリート用棒鋼 ＳＤ３４５ Ｄ１３ | 軽油 １．２号 パトロール給油 | - | 鉄筋工 加工・組立共 一般構造物 | -
| 0.14t/m3以上0.16t/m3未満 | 有り | SD345 D13 | 43421 | 2.02 | 2 | - | - | 15.45 | 5.69 | 3.7 | 1.98 | 1.62 | 63.71 | 30.61 | 25.79 | 2.55 | 0.47 | 18.82 | コンクリートポンプ車［トラック架装・ブーム式］圧送能力90～110m3/h | - | - | 普通作業員 | 型わく工 | 特殊作業員 | 土木一般世話役 | 生コンクリート 高炉 ２４－８－２５（２０） Ｗ／Ｃ ５５％ | 鉄筋コンクリート用棒鋼 ＳＤ３４５ Ｄ１３ | ゴム支承 コンクリートヒンジ用緩衝ゴム ＳＢＲ 単層１０ｍｍ | 軽油 １．２号 パトロール給油 | 鉄筋工 加工・組立共 一般構造物 | -
|  | 無し | SD345 D13 | 42311 | 2.07 | 2.05 | - | - | 15.86 | 5.84 | 3.8 | 2.04 | 1.66 | 62.75 | 31.4 | 26.47 | 0.48 | - | 19.32 | コンクリートポンプ車［トラック架装・ブーム式］圧送能力90～110m3/h | - | - | 普通作業員 | 型わく工 | 特殊作業員 | 土木一般世話役 | 生コンクリート 高炉 ２４－８－２５（２０） Ｗ／Ｃ ５５％ | 鉄筋コンクリート用棒鋼 ＳＤ３４５ Ｄ１３ | 軽油 １．２号 パトロール給油 | - | 鉄筋工 加工・組立共 一般構造物 | -
| 0.16t/m3以上0.18t/m3未満 | 有り | SD345 D13 | 46005 | 1.9 | 1.89 | - | - | 14.59 | 5.37 | 3.5 | 1.87 | 1.53 | 63.38 | 28.89 | 27.59 | 2.41 | 0.44 | 20.13 | コンクリートポンプ車［トラック架装・ブーム式］圧送能力90～110m3/h | - | - | 普通作業員 | 型わく工 | 特殊作業員 | 土木一般世話役 | 生コンクリート 高炉 ２４－８－２５（２０） Ｗ／Ｃ ５５％ | 鉄筋コンクリート用棒鋼 ＳＤ３４５ Ｄ１３ | ゴム支承 コンクリートヒンジ用緩衝ゴム ＳＢＲ 単層１０ｍｍ | 軽油 １．２号 パトロール給油 | 鉄筋工 加工・組立共 一般構造物 | -
|  | 無し | SD345 D13 | 44895 | 1.94 | 1.93 | - | - | 14.96 | 5.51 | 3.58 | 1.92 | 1.57 | 62.47 | 29.6 | 28.27 | 0.45 | - | 20.63 | コンクリートポンプ車［トラック架装・ブーム式］圧送能力90～110m3/h | - | - | 普通作業員 | 型わく工 | 特殊作業員 | 土木一般世話役 | 生コンクリート 高炉 ２４－８－２５（２０） Ｗ／Ｃ ５５％ | 鉄筋コンクリート用棒鋼 ＳＤ３４５ Ｄ１３ | 軽油 １．２号 パトロール給油 | - | 鉄筋工 加工・組立共 一般構造物 | -
| 0.18t/m3以上0.20t/m3未満 | 有り | SD345 D13 | 48588 | 1.8 | 1.79 | - | - | 13.81 | 5.09 | 3.31 | 1.77 | 1.45 | 63.08 | 29.26 | 27.29 | 2.28 | 0.42 | 21.31 | コンクリートポンプ車［トラック架装・ブーム式］圧送能力90～110m3/h | - | - | 普通作業員 | 型わく工 | 特殊作業員 | 土木一般世話役 | 鉄筋コンクリート用棒鋼 ＳＤ３４５ Ｄ１３ | 生コンクリート 高炉 ２４－８－２５（２０） Ｗ／Ｃ ５５％ | ゴム支承 コンクリートヒンジ用緩衝ゴム ＳＢＲ 単層１０ｍｍ | 軽油 １．２号 パトロール給油 | 鉄筋工 加工・組立共 一般構造物 | -
|  | 無し | SD345 D13 | 47478 | 1.84 | 1.83 | - | - | 14.14 | 5.21 | 3.39 | 1.81 | 1.48 | 62.22 | 29.95 | 27.92 | 0.43 | - | 21.8 | コンクリートポンプ車［トラック架装・ブーム式］圧送能力90～110m3/h | - | - | 普通作業員 | 型わく工 | 特殊作業員 | 土木一般世話役 | 鉄筋コンクリート用棒鋼 ＳＤ３４５ Ｄ１３ | 生コンクリート 高炉 ２４－８－２５（２０） Ｗ／Ｃ ５５％ | 軽油 １．２号 パトロール給油 | - | 鉄筋工 加工・組立共 一般構造物 | -
| 0.20t/m3以上0.22t/m3未満 | 有り | SD345 D13 | 51172 | 1.71 | 1.7 | - | - | 13.1 | 4.83 | 3.14 | 1.68 | 1.37 | 62.83 | 30.72 | 25.91 | 2.16 | 0.4 | 22.36 | コンクリートポンプ車［トラック架装・ブーム式］圧送能力90～110m3/h | - | - | 普通作業員 | 型わく工 | 特殊作業員 | 土木一般世話役 | 鉄筋コンクリート用棒鋼 ＳＤ３４５ Ｄ１３ | 生コンクリート 高炉 ２４－８－２５（２０） Ｗ／Ｃ ５５％ | ゴム支承 コンクリートヒンジ用緩衝ゴム ＳＢＲ 単層１０ｍｍ | 軽油 １．２号 パトロール給油 | 鉄筋工 加工・組立共 一般構造物 | -
|  | 無し | SD345 D13 | 50062 | 1.74 | 1.73 | - | - | 13.41 | 4.94 | 3.21 | 1.72 | 1.41 | 61.99 | 31.38 | 26.48 | 0.41 | - | 22.86 | コンクリートポンプ車［トラック架装・ブーム式］圧送能力90～110m3/h | - | - | 普通作業員 | 型わく工 | 特殊作業員 | 土木一般世話役 | 鉄筋コンクリート用棒鋼 ＳＤ３４５ Ｄ１３ | 生コンクリート 高炉 ２４－８－２５（２０） Ｗ／Ｃ ５５％ | 軽油 １．２号 パトロール給油 | - | 鉄筋工 加工・組立共 一般構造物 | -
| 0.22t/m3以上0.24t/m3未満 | 有り | SD345 D13 | 53755 | 1.62 | 1.61 | - | - | 12.48 | 4.6 | 2.99 | 1.6 | 1.31 | 62.59 | 32.03 | 24.66 | 2.06 | 0.38 | 23.31 | コンクリートポンプ車［トラック架装・ブーム式］圧送能力90～110m3/h | - | - | 普通作業員 | 型わく工 | 特殊作業員 | 土木一般世話役 | 鉄筋コンクリート用棒鋼 ＳＤ３４５ Ｄ１３ | 生コンクリート 高炉 ２４－８－２５（２０） Ｗ／Ｃ ５５％ | ゴム支承 コンクリートヒンジ用緩衝ゴム ＳＢＲ 単層１０ｍｍ | 軽油 １．２号 パトロール給油 | 鉄筋工 加工・組立共 一般構造物 | -
|  | 無し | SD345 D13 | 52645 | 1.66 | 1.65 | - | - | 12.76 | 4.7 | 3.05 | 1.64 | 1.34 | 61.77 | 32.66 | 25.18 | 0.39 | - | 23.81 | コンクリートポンプ車［トラック架装・ブーム式］圧送能力90～110m3/h | - | - | 普通作業員 | 型わく工 | 特殊作業員 | 土木一般世話役 | 鉄筋コンクリート用棒鋼 ＳＤ３４５ Ｄ１３ | 生コンクリート 高炉 ２４－８－２５（２０） Ｗ／Ｃ ５５％ | 軽油 １．２号 パトロール給油 | - | 鉄筋工 加工・組立共 一般構造物 | -
| 0.24t/m3以上0.26t/m3未満 | 有り | SD345 D13 | 56339 | 1.55 | 1.54 | - | - | 11.91 | 4.39 | 2.85 | 1.53 | 1.25 | 62.36 | 33.2 | 23.53 | 1.97 | 0.36 | 24.18 | コンクリートポンプ車［トラック架装・ブーム式］圧送能力90～110m3/h | - | - | 普通作業員 | 型わく工 | 特殊作業員 | 土木一般世話役 | 鉄筋コンクリート用棒鋼 ＳＤ３４５ Ｄ１３ | 生コンクリート 高炉 ２４－８－２５（２０） Ｗ／Ｃ ５５％ | ゴム支承 コンクリートヒンジ用緩衝ゴム ＳＢＲ 単層１０ｍｍ | 軽油 １．２号 パトロール給油 | 鉄筋工 加工・組立共 一般構造物 | -
|  | 無し | SD345 D13 | 55229 | 1.58 | 1.57 | - | - | 12.15 | 4.48 | 2.91 | 1.56 | 1.27 | 61.6 | 33.86 | 24 | 0.37 | - | 24.67 | コンクリートポンプ車［トラック架装・ブーム式］圧送能力90～110m3/h | - | - | 普通作業員 | 型わく工 | 特殊作業員 | 土木一般世話役 | 鉄筋コンクリート用棒鋼 ＳＤ３４５ Ｄ１３ | 生コンクリート 高炉 ２４－８－２５（２０） Ｗ／Ｃ ５５％ | 軽油 １．２号 パトロール給油 | - | 鉄筋工 加工・組立共 一般構造物 | -
| 0.26t/m3以上0.28t/m3未満 | 有り | SD345 D13 | 58922 | 1.48 | 1.47 | - | - | 11.38 | 4.2 | 2.73 | 1.46 | 1.19 | 62.17 | 34.29 | 22.5 | 1.88 | 0.34 | 24.97 | コンクリートポンプ車［トラック架装・ブーム式］圧送能力90～110m3/h | - | - | 普通作業員 | 型わく工 | 特殊作業員 | 土木一般世話役 | 鉄筋コンクリート用棒鋼 ＳＤ３４５ Ｄ１３ | 生コンクリート 高炉 ２４－８－２５（２０） Ｗ／Ｃ ５５％ | ゴム支承 コンクリートヒンジ用緩衝ゴム ＳＢＲ 単層１０ｍｍ | 軽油 １．２号 パトロール給油 | 鉄筋工 加工・組立共 一般構造物 | -
|  | 無し | SD345 D13 | 57812 | 1.51 | 1.5 | - | - | 11.61 | 4.28 | 2.78 | 1.49 | 1.22 | 61.43 | 34.93 | 22.93 | 0.35 | - | 25.45 | コンクリートポンプ車［トラック架装・ブーム式］圧送能力90～110m3/h | - | - | 普通作業員 | 型わく工 | 特殊作業員 | 土木一般世話役 | 鉄筋コンクリート用棒鋼 ＳＤ３４５ Ｄ１３ | 生コンクリート 高炉 ２４－８－２５（２０） Ｗ／Ｃ ５５％ | 軽油 １．２号 パトロール給油 | - | 鉄筋工 加工・組立共 一般構造物 | -

## 214
No.214【 基礎ブロック（立入防止柵） 】
＜ 積算単位：個 ＞
条件区分 | 標準単価 | 機労材構成比 | [14 empty] | 代表機労材規格 | [11 empty] | 備考
作業区分 |  | K |  |  |  | R |  |  |  |  | Z |  |  |  |  | S | K （ *印：賃料） |  |  | R |  |  |  | Z |  |  |  | S
|  |  | K1 | K2 | K3 |  | R1 | R2 | R3 | R4 |  | Z1 | Z2 | Z3 | Z4 |  | K1 | K2 | K3 | R1 | R2 | R3 | R4 | Z1 | Z2 | Z3 | Z4
設置 | 4233.2 | 0 | - | - | - | 58.67 | 52.7 | 5.97 | - | - | 41.33 | 41.33 | - | - | - | - | - | - | - | 普通作業員 | 土木一般世話役 | - | - | 基礎ブロック フェンス用ブロック １８×５５×４５（ｃｍ） | - | - | - | - | -
撤去 | 1241.6 | 0 | - | - | - | 100 | 89.82 | 10.18 | - | - | 0 | - | - | - | - | - | - | - | - | 普通作業員 | 土木一般世話役 | - | - | - | - | - | - | - | -
再利用設置 | 2483.2 | 0 | - | - | - | 100 | 89.82 | 10.18 | - | - | 0 | - | - | - | - | - | - | - | - | 普通作業員 | 土木一般世話役 | - | - | - | - | - | - | - | -

## 215
No.215【 金網（フェンス）・支柱（立入防止柵） 】
＜ 積算単位：ｍ ＞
条件区分 | 標準単価 | 機労材構成比 | [14 empty] | 代表機労材規格 | [11 empty] | 備考
作業区分 |  | K |  |  |  | R |  |  |  |  | Z |  |  |  |  | S | K （ *印：賃料） |  |  | R |  |  |  | Z |  |  |  | S
|  |  | K1 | K2 | K3 |  | R1 | R2 | R3 | R4 |  | Z1 | Z2 | Z3 | Z4 |  | K1 | K2 | K3 | R1 | R2 | R3 | R4 | Z1 | Z2 | Z3 | Z4
設置 | 6965.2 | 0 | - | - | - | 37.39 | 33.64 | 3.3 | - | - | 62.61 | 62.61 | - | - | - | - | - | - | - | 普通作業員 | 土木一般世話役 | - | - | 金網柵 Ｈ２０００ アングル型 ビニル被覆 Ｖ－ＧＳ２ ３．２×５０ | - | - | - | - | -
撤去 | 1302.6 | 0 | - | - | - | 100 | 89.97 | 8.82 | - | - | 0 | - | - | - | - | - | - | - | - | 普通作業員 | 土木一般世話役 | - | - | - | - | - | - | - | -
再利用設置 | 2605.2 | 0 | - | - | - | 100 | 89.97 | 8.82 | - | - | 0 | - | - | - | - | - | - | - | - | 普通作業員 | 土木一般世話役 | - | - | - | - | - | - | - | -

## 216
No.216【 支柱 】
＜ 積算単位：本 ＞
条件区分 | 標準単価 | 機労材構成比 | [14 empty] | 代表機労材規格 | [11 empty] | 備考
設置条件 |  | K |  |  |  | R |  |  |  |  | Z |  |  |  |  | S | K （ *印：賃料） |  |  | R |  |  |  | Z |  |  |  | S
|  |  | K1 | K2 | K3 |  | R1 | R2 | R3 | R4 |  | Z1 | Z2 | Z3 | Z4 |  | K1 | K2 | K3 | R1 | R2 | R3 | R4 | Z1 | Z2 | Z3 | Z4
設置 | 1116.6 | 0 | - | - | - | 100 | 77.87 | 16.47 | - | - | 0 | - | - | - | - | - | - | - | - | 普通作業員 | 土木一般世話役 | - | - | - | - | - | - | - | -
撤去 | 558.3 | 0 | - | - | - | 100 | 77.87 | 16.47 | - | - | 0 | - | - | - | - | - | - | - | - | 普通作業員 | 土木一般世話役 | - | - | - | - | - | - | - | -
再利用設置 | 1116.6 | 0 | - | - | - | 100 | 77.87 | 16.47 | - | - | 0 | - | - | - | - | - | - | - | - | 普通作業員 | 土木一般世話役 | - | - | - | - | - | - | - | -

## 217
No.217【 支柱（材料費） 】
物価資料等による

## 218
No.218【 車止めポスト 】
＜ 積算単位：本 ＞
条件区分 | 標準単価 | 機労材構成比 | [14 empty] | 代表機労材規格 | [11 empty] | 備考
作業条件 |  | K |  |  |  | R |  |  |  |  | Z |  |  |  |  | S | K （ *印：賃料） |  |  | R |  |  |  | Z |  |  |  | S
|  |  | K1 | K2 | K3 |  | R1 | R2 | R3 | R4 |  | Z1 | Z2 | Z3 | Z4 |  | K1 | K2 | K3 | R1 | R2 | R3 | R4 | Z1 | Z2 | Z3 | Z4
設置 | 17880 | 0 | - | - | - | 21.14 | 21.14 | - | - | - | 78.86 | 78.86 | - | - | - | - | - | - | - | 普通作業員 | - | - | - | 車止めポスト ピラー型 取外し式 径１１４．３ｍｍ 高さ８５０ｍｍ スチール | - | - | - | - | -
撤去 | 1890 | 0 | - | - | - | 100 | 100 | - | - | - | 0 | - | - | - | - | - | - | - | - | 普通作業員 | - | - | - | - | - | - | - | - | -
撤去再設置 | 19770 | 0 | - | - | - | 28.67 | 28.67 | - | - | - | 71.33 | 71.33 | - | - | - | - | - | - | - | 普通作業員 | - | - | - | 車止めポスト ピラー型 取外し式 径１１４．３ｍｍ 高さ８５０ｍｍ スチール | - | - | - | - | -

## 219
No.219【 防雪柵 】
＜ 積算単位：ｍ ＞
条件区分 |  |  |  | 標準単価 | 機労材構成比 | [14 empty] | 代表機労材規格 | [11 empty] | 備考
作業区分 | 形式 | 取付方式 | 柵高 |  | K |  |  |  | R |  |  |  |  | Z |  |  |  |  | S | K （ *印：賃料） |  |  | R |  |  |  | Z |  |  |  | S
[6 empty] | K1 | K2 | K3 |  | R1 | R2 | R3 | R4 |  | Z1 | Z2 | Z3 | Z4 |  | K1 | K2 | K3 | R1 | R2 | R3 | R4 | Z1 | Z2 | Z3 | Z4
設置 | 吹溜式 | 仮設式(支柱+張立材) | 3.5m以下 | 2105.7 | 5.33 | 5.3 | - | - | 93.45 | 72.26 | 12.55 | 8.09 | - | 1.22 | 1.22 | - | - | - | - | トラック［クレーン装置付］ ベーストラック4t級 吊能力2.9t | - | - | 普通作業員 | 土木一般世話役 | 運転手（特殊） | - | 軽油 １．２号 パトロール給油 | - | - | - | - | -
|  |  | 3.5m超え6.0m以下 | 3271.8 | 5.34 | 5.31 | - | - | 93.44 | 72.24 | 12.55 | 8.1 | - | 1.22 | 1.22 | - | - | - | - | トラック［クレーン装置付］ ベーストラック4t級 吊能力2.9t | - | - | 普通作業員 | 土木一般世話役 | 運転手（特殊） | - | 軽油 １．２号 パトロール給油 | - | - | - | - | -
|  | 仮設式(張立材のみ) | 3.5m以下 | 911.83 | 5.34 | 5.31 | - | - | 93.44 | 72.23 | 12.56 | 8.1 | - | 1.22 | 1.22 | - | - | - | - | トラック［クレーン装置付］ ベーストラック4t級 吊能力2.9t | - | - | 普通作業員 | 土木一般世話役 | 運転手（特殊） | - | 軽油 １．２号 パトロール給油 | - | - | - | - | -
|  |  | 3.5m超え6.0m以下 | 1431.3 | 5.33 | 5.3 | - | - | 93.45 | 72.26 | 12.55 | 8.09 | - | 1.22 | 1.22 | - | - | - | - | トラック［クレーン装置付］ ベーストラック4t級 吊能力2.9t | - | - | 普通作業員 | 土木一般世話役 | 運転手（特殊） | - | 軽油 １．２号 パトロール給油 | - | - | - | - | -
|  | 固定式(支柱+張立材) | 5.0m以下 | 5006.2 | 6.74 | 6.7 | - | - | 91.72 | 65.12 | 15.84 | 10.22 | - | 1.54 | 1.54 | - | - | - | - | トラック［クレーン装置付］ ベーストラック4t級 吊能力2.9t | - | - | 普通作業員 | 土木一般世話役 | 運転手（特殊） | - | 軽油 １．２号 パトロール給油 | - | - | - | - | -
|  | 固定式(張立材のみ) |  | 2135.3 | 6.74 | 6.7 | - | - | 91.71 | 65.11 | 15.84 | 10.22 | - | 1.55 | 1.55 | - | - | - | - | トラック［クレーン装置付］ ベーストラック4t級 吊能力2.9t | - | - | 普通作業員 | 土木一般世話役 | 運転手（特殊） | - | 軽油 １．２号 パトロール給油 | - | - | - | - | -
| 吹払式 | 仮設式(支柱+張立材) | 4.0m以下 | 2734.8 | 5.34 | 5.31 | - | - | 93.44 | 72.24 | 12.55 | 8.1 | - | 1.22 | 1.22 | - | - | - | - | トラック［クレーン装置付］ ベーストラック4t級 吊能力2.9t | - | - | 普通作業員 | 土木一般世話役 | 運転手（特殊） | - | 軽油 １．２号 パトロール給油 | - | - | - | - | -
|  | 仮設式(張立材のみ) |  | 1181.9 | 5.34 | 5.31 | - | - | 93.44 | 72.25 | 12.55 | 8.09 | - | 1.22 | 1.22 | - | - | - | - | トラック［クレーン装置付］ ベーストラック4t級 吊能力2.9t | - | - | 普通作業員 | 土木一般世話役 | 運転手（特殊） | - | 軽油 １．２号 パトロール給油 | - | - | - | - | -
|  | 固定式(支柱+張立材) |  | 3722.8 | 6.74 | 6.7 | - | - | 91.72 | 65.12 | 15.84 | 10.22 | - | 1.54 | 1.54 | - | - | - | - | トラック［クレーン装置付］ ベーストラック4t級 吊能力2.9t | - | - | 普通作業員 | 土木一般世話役 | 運転手（特殊） | - | 軽油 １．２号 パトロール給油 | - | - | - | - | -
|  | 固定式(張立材のみ) |  | 1613.2 | 6.74 | 6.7 | - | - | 91.72 | 65.13 | 15.83 | 10.22 | - | 1.54 | 1.54 | - | - | - | - | トラック［クレーン装置付］ ベーストラック4t級 吊能力2.9t | - | - | 普通作業員 | 土木一般世話役 | 運転手（特殊） | - | 軽油 １．２号 パトロール給油 | - | - | - | - | -
撤去 | 吹溜式 | 仮設式(支柱+張立材) | 3.5m以下 | 1607 | 5.34 | 5.31 | - | - | 93.44 | 72.25 | 12.55 | 8.09 | - | 1.22 | 1.22 | - | - | - | - | トラック［クレーン装置付］ ベーストラック4t級 吊能力2.9t | - | - | 普通作業員 | 土木一般世話役 | 運転手（特殊） | - | 軽油 １．２号 パトロール給油 | - | - | - | - | -
|  |  | 3.5m超え6.0m以下 | 2509.8 | 5.34 | 5.31 | - | - | 93.44 | 72.24 | 12.55 | 8.1 | - | 1.22 | 1.22 | - | - | - | - | トラック［クレーン装置付］ ベーストラック4t級 吊能力2.9t | - | - | 普通作業員 | 土木一般世話役 | 運転手（特殊） | - | 軽油 １．２号 パトロール給油 | - | - | - | - | -
|  | 仮設式(張立材のみ) | 3.5m以下 | 694.19 | 5.34 | 5.31 | - | - | 93.44 | 72.24 | 12.55 | 8.1 | - | 1.22 | 1.22 | - | - | - | - | トラック［クレーン装置付］ ベーストラック4t級 吊能力2.9t | - | - | 普通作業員 | 土木一般世話役 | 運転手（特殊） | - | 軽油 １．２号 パトロール給油 | - | - | - | - | -
|  |  | 3.5m超え6.0m以下 | 1077.7 | 5.33 | 5.3 | - | - | 93.45 | 72.27 | 12.54 | 8.09 | - | 1.22 | 1.22 | - | - | - | - | トラック［クレーン装置付］ ベーストラック4t級 吊能力2.9t | - | - | 普通作業員 | 土木一般世話役 | 運転手（特殊） | - | 軽油 １．２号 パトロール給油 | - | - | - | - | -
|  | 固定式(支柱+張立材) | 5.0m以下 | 3820.9 | 6.74 | 6.7 | - | - | 91.72 | 65.12 | 15.84 | 10.22 | - | 1.54 | 1.54 | - | - | - | - | トラック［クレーン装置付］ ベーストラック4t級 吊能力2.9t | - | - | 普通作業員 | 土木一般世話役 | 運転手（特殊） | - | 軽油 １．２号 パトロール給油 | - | - | - | - | -
|  | 固定式(張立材のみ) |  | 1649.7 | 6.74 | 6.7 | - | - | 91.72 | 65.14 | 15.83 | 10.21 | - | 1.54 | 1.54 | - | - | - | - | トラック［クレーン装置付］ ベーストラック4t級 吊能力2.9t | - | - | 普通作業員 | 土木一般世話役 | 運転手（特殊） | - | 軽油 １．２号 パトロール給油 | - | - | - | - | -
| 吹払式 | 仮設式(支柱+張立材) | 4.0m以下 | 2081.9 | 5.33 | 5.3 | - | - | 93.45 | 72.26 | 12.55 | 8.09 | - | 1.22 | 1.22 | - | - | - | - | トラック［クレーン装置付］ ベーストラック4t級 吊能力2.9t | - | - | 普通作業員 | 土木一般世話役 | 運転手（特殊） | - | 軽油 １．２号 パトロール給油 | - | - | - | - | -
|  | 仮設式(張立材のみ) |  | 902.67 | 5.34 | 5.31 | - | - | 93.44 | 72.23 | 12.56 | 8.1 | - | 1.22 | 1.22 | - | - | - | - | トラック［クレーン装置付］ ベーストラック4t級 吊能力2.9t | - | - | 普通作業員 | 土木一般世話役 | 運転手（特殊） | - | 軽油 １．２号 パトロール給油 | - | - | - | - | -
|  | 固定式(支柱+張立材) |  | 2846.9 | 6.74 | 6.7 | - | - | 91.72 | 65.12 | 15.84 | 10.22 | - | 1.54 | 1.54 | - | - | - | - | トラック［クレーン装置付］ ベーストラック4t級 吊能力2.9t | - | - | 普通作業員 | 土木一般世話役 | 運転手（特殊） | - | 軽油 １．２号 パトロール給油 | - | - | - | - | -
|  | 固定式(張立材のみ) |  | 1230.1 | 6.74 | 6.7 | - | - | 91.72 | 65.14 | 15.83 | 10.21 | - | 1.54 | 1.54 | - | - | - | - | トラック［クレーン装置付］ ベーストラック4t級 吊能力2.9t | - | - | 普通作業員 | 土木一般世話役 | 運転手（特殊） | - | 軽油 １．２号 パトロール給油 | - | - | - | - | -

## 220
No.220【 防雪柵（材料費） 】
物価資料等による

## 221
No.221【 防雪柵現地張出し・収納 】
＜ 積算単位：ｍ ＞
条件区分 | 標準単価 | 機労材構成比 | [14 empty] | 代表機労材規格 | [11 empty] | 備考
作業区分 |  | K |  |  |  | R |  |  |  |  | Z |  |  |  |  | S | K （ *印：賃料） |  |  | R |  |  |  | Z |  |  |  | S
|  |  | K1 | K2 | K3 |  | R1 | R2 | R3 | R4 |  | Z1 | Z2 | Z3 | Z4 |  | K1 | K2 | K3 | R1 | R2 | R3 | R4 | Z1 | Z2 | Z3 | Z4
張出し | 530.81 | 0 | - | - | - | 100 | 76.6 | 23.31 | - | - | 0 | - | - | - | - | - | - | - | - | 普通作業員 | 土木一般世話役 | - | - | - | - | - | - | - | -
収納 | 461.11 | 0 | - | - | - | 100 | 76.62 | 23.29 | - | - | 0 | - | - | - | - | - | - | - | - | 普通作業員 | 土木一般世話役 | - | - | - | - | - | - | - | -

## 222
No.222【 雪崩予防柵 】
＜ 積算単位：基 ＞
条件区分 |  |  | 標準単価 | 機労材構成比 | [14 empty] | 代表機労材規格 | [12 empty] | 備考
柵種類 | ｸﾚｰﾝ機種 | 持上範囲 |  | K |  |  |  | R |  |  |  |  | Z |  |  |  |  | S | K （ *印：賃料） |  |  |  | R |  |  |  | Z |  |  |  | S
[5 empty] | K1 | K2 | K3 |  | R1 | R2 | R3 | R4 |  | Z1 | Z2 | Z3 | Z4 |  | K1 |  | K2 | K3 | R1 | R2 | R3 | R4 | Z1 | Z2 | Z3 | Z4
固定柵 | ﾄﾗｯｸｸﾚｰﾝ | 15m未満 | 59150 | 16.5 | 16.5 | - | - | 83.5 | 55.87 | 15.97 | 11.66 | - | 0 | - | - | - | - | - | トラッククレーン[油圧伸縮ジブ型] 4.9t吊 | * | - | - | 法面工 | 普通作業員 | 土木一般世話役 | - | - | - | - | - | - | -
| ﾗﾌﾃﾚｰﾝｸﾚｰﾝ | 15m以上20m未満 | 63150 | 21.78 | 21.78 | - | - | 78.22 | 52.34 | 14.96 | 10.92 | - | 0 | - | - | - | - | - | ラフテレーンクレーン[油圧伸縮ジブ型・排出ガス対策型(第１次基準値)] 20t吊 | * | - | - | 法面工 | 普通作業員 | 土木一般世話役 | - | - | - | - | - | - | -
|  | 20m以上45m以下 | 70510 | 29.95 | 29.95 | - | - | 70.05 | 46.87 | 13.4 | 9.78 | - | 0 | - | - | - | - | - | ラフテレーンクレーン[油圧伸縮ジブ型・排出ガス対策型(第１次基準値)] 35t吊 | * | - | - | 法面工 | 普通作業員 | 土木一般世話役 | - | - | - | - | - | - | -
| 簡易ｹ-ﾌﾞﾙｸﾚｰﾝ | 130m以下 | 59780 | 2.42 | 2.42 | - | - | 97.08 | 55.29 | 15.8 | 14.45 | 11.54 | 0.5 | 0.5 | - | - | - | - | 簡易ケーブルクレーン エンジン付 1.0t |  | - | - | 法面工 | 普通作業員 | 特殊作業員 | 土木一般世話役 | 軽油 １．２号 パトロール給油 | - | - | - | - | -
吊柵 | ﾄﾗｯｸｸﾚｰﾝ | 15m未満 | 48610 | 10.03 | 10.03 | - | - | 89.97 | 48.57 | 27.21 | 14.19 | - | 0 | - | - | - | - | - | トラッククレーン[油圧伸縮ジブ型] 4.9t吊 | * | - | - | 法面工 | 普通作業員 | 土木一般世話役 | - | - | - | - | - | - | -
| ﾗﾌﾃﾚｰﾝｸﾚｰﾝ | 15m以上20m未満 | 50610 | 13.59 | 13.59 | - | - | 86.41 | 46.64 | 26.14 | 13.63 | - | 0 | - | - | - | - | - | ラフテレーンクレーン[油圧伸縮ジブ型・排出ガス対策型(第１次基準値)] 20t吊 | * | - | - | 法面工 | 普通作業員 | 土木一般世話役 | - | - | - | - | - | - | -
|  | 20m以上45m以下 | 54290 | 19.45 | 19.45 | - | - | 80.55 | 43.49 | 24.36 | 12.7 | - | 0 | - | - | - | - | - | ラフテレーンクレーン[油圧伸縮ジブ型・排出ガス対策型(第１次基準値)] 35t吊 | * | - | - | 法面工 | 普通作業員 | 土木一般世話役 | - | - | - | - | - | - | -
| 簡易ｹ-ﾌﾞﾙｸﾚｰﾝ | 130m以下 | 54120 | 2.68 | 2.68 | - | - | 96.77 | 43.63 | 24.44 | 15.96 | 12.74 | 0.55 | 0.55 | - | - | - | - | 簡易ケーブルクレーン エンジン付 1.0t |  | - | - | 法面工 | 普通作業員 | 特殊作業員 | 土木一般世話役 | 軽油 １．２号 パトロール給油 | - | - | - | - | -

## 223
No.223【 雪崩予防柵（材料費） 】
物価資料等による

## 224
No.224【 吊柵アンカー 】
＜ 積算単位：本 ＞
条件区分 | 標準単価 | 機労材構成比 | [14 empty] | 代表機労材規格 | [11 empty] | 備考
吊柵アンカー規格 |  | K |  |  |  | R |  |  |  |  | Z |  |  |  |  | S | K （ *印：賃料） |  |  | R |  |  |  | Z |  |  |  | S
|  |  | K1 | K2 | K3 |  | R1 | R2 | R3 | R4 |  | Z1 | Z2 | Z3 | Z4 |  | K1 | K2 | K3 | R1 | R2 | R3 | R4 | Z1 | Z2 | Z3 | Z4
パイプアンカー | 17472 | 0 | - | - | - | 100 | 67.55 | 15.79 | - | - | 0 | - | - | - | - | - | - | - | - | 法面工 | 土木一般世話役 | - | - | - | - | - | - | - | -
樹脂アンカー | 14718 | 0 | - | - | - | 100 | 72.16 | 18.75 | - | - | 0 | - | - | - | - | - | - | - | - | 法面工 | 土木一般世話役 | - | - | - | - | - | - | - | -

## 225
No.225【 パイプアンカー（材料費） 】
物価資料等による

## 226
No.226【 樹脂アンカー（材料費） 】
物価資料等による

## 227
No.227【 簡易ケーブルクレーン（１ｔ吊）設置・撤去 】
＜ 積算単位：基 ＞
条件区分 | 標準単価 | 機労材構成比 | [14 empty] | 代表機労材規格 | [11 empty] | 備考
- |  | K |  |  |  | R |  |  |  |  | Z |  |  |  |  | S | K （ *印：賃料） |  |  | R |  |  |  | Z |  |  |  | S
|  |  | K1 | K2 | K3 |  | R1 | R2 | R3 | R4 |  | Z1 | Z2 | Z3 | Z4 |  | K1 | K2 | K3 | R1 | R2 | R3 | R4 | Z1 | Z2 | Z3 | Z4
- | 922320 | 0 | - | - | - | 100 | 51.62 | 40.98 | - | - | 0 | - | - | - | - | - | - | - | - | とび工 | 普通作業員 | - | - | - | - | - | - | - | -

## 228
No.228【 ボックスビーム 】
＜ 積算単位：ｍ ＞
条件区分 |  | 標準単価 | 機労材構成比 | [14 empty] | 代表機労材規格 | [11 empty] | 備考
作業区分 | 規格・仕様 |  | K |  |  |  | R |  |  |  |  | Z |  |  |  |  | S | K （ *印：賃料） |  |  | R |  |  |  | Z |  |  |  | S
|  |  |  | K1 | K2 | K3 |  | R1 | R2 | R3 | R4 |  | Z1 | Z2 | Z3 | Z4 |  | K1 | K2 | K3 | R1 | R2 | R3 | R4 | Z1 | Z2 | Z3 | Z4
支柱およびレール | 土中建込 Ｇｂ－Ａｍ－２Ｅ メッキ | 19257 | 0 | - | - | - | 12.75 | 12.75 | - | - | - | 87.25 | 87.25 | - | - | - | - | - | - | - | 普通作業員 | - | - | - | ボックスビーム 土中建込 Ｇｂ-Ａｍ-２Ｅ メッキ | - | - | - | - | -
支柱のみ | 土中建込 Ａｍ－２Ｅ メッキ | 7151 | 0 | - | - | - | 23.78 | 23.78 | - | - | - | 76.22 | 76.22 | - | - | - | - | - | - | - | 普通作業員 | - | - | - | 支柱 Ａｍ-２Ｅ 高さ１２５×辺６０×厚６×長さ１，９６０ｍｍ メッキ | - | - | - | - | [標準数量]１ｍ当たり０．５本
レールのみ | Ａｍ メッキ | 10276 | 0 | - | - | - | 7.35 | 7.35 | - | - | - | 92.65 | 92.65 | - | - | - | - | - | - | - | 普通作業員 | - | - | - | ビーム Ａｍ 厚４．５×横２００×縦２００×長さ５，９９０ｍｍ メッキ | - | - | - | - | -

## 229
No.229【 落下物等防止柵 】
＜ 積算単位：ｍ ＞
条件区分 | 標準単価 | 機労材構成比 | [14 empty] | 代表機労材規格 | [11 empty] | 備考
- |  | K |  |  |  | R |  |  |  |  | Z |  |  |  |  | S | K （ *印：賃料） |  |  | R |  |  |  | Z |  |  |  | S
|  |  | K1 | K2 | K3 |  | R1 | R2 | R3 | R4 |  | Z1 | Z2 | Z3 | Z4 |  | K1 | K2 | K3 | R1 | R2 | R3 | R4 | Z1 | Z2 | Z3 | Z4
- | 2958 | 0 | - | - | - | 100 | 76.68 | 23.32 | - | - | 0 | - | - | - | - | - | - | - | - | 普通作業員 | 土木一般世話役 | - | - | - | - | - | - | - | -

## 230
No.230【 落下物等防止柵（材料費） 】
物価資料等による

## 231
No.231【 歩車道境界ブロック 】
＜ 積算単位：ｍ ＞
条件区分 |  |  |  |  | 標準単価 | 機労材構成比 | [14 empty] | 代表機労材規格 | [12 empty] | 備考
作業区分 | ﾌﾞﾛｯｸ規格 | 均し基礎ｺﾝｸﾘｰﾄの有無 | 養生工の 種類 | 現場内小運搬の有無 |  | K |  |  |  | R |  |  |  |  | Z |  |  |  |  | S | K （ *印：賃料） |  |  |  | R |  |  |  | Z |  |  |  | S
[7 empty] | K1 | K2 | K3 |  | R1 | R2 | R3 | R4 |  | Z1 | Z2 | Z3 | Z4 |  | K1 |  | K2 | K3 | R1 | R2 | R3 | R4 | Z1 | Z2 | Z3 | Z4
設置 | A種(150/170×200×600) | 無し | - | - | 2990.7 | 0.06 | 0.06 | - | - | 56.66 | 22.03 | 18.58 | 11.12 | 0.23 | 43.28 | 43.03 | 0.04 | - | - | - | バックホウ（クローラ型）[標準型・排出ガス対策型（第２次基準値）]山積0.8m3（平積0.6m3） | * | - | - | ブロック工 | 普通作業員 | 土木一般世話役 | 特殊作業員 | 歩車道境界ブロック Ａ種（１５０/１７０×２００×６００） | 軽油 １．２号 パトロール給油 | - | - | - | -
|  | 有り | 養生なし | 無し | 5213.4 | 0.03 | 0.03 | - | - | 63.55 | 17.91 | 15.35 | 12.6 | 9.08 | 36.42 | 24.68 | 11.6 | 0.02 | - | - | バックホウ（クローラ型）[標準型・排出ガス対策型（第２次基準値）]山積0.8m3（平積0.6m3） | * | - | - | 普通作業員 | 型わく工 | ブロック工 | 土木一般世話役 | 歩車道境界ブロック Ａ種（１５０/１７０×２００×６００） | 生コンクリート 高炉 １８－８－２５（２０） Ｗ／Ｃ６０％ | 軽油 １．２号 パトロール給油 | - | - | -
|  |  |  | 有り | 5334.3 | 0.03 | 0.03 | - | - | 64.37 | 19.61 | 15 | 12.31 | 8.88 | 35.6 | 24.12 | 11.34 | 0.02 | - | - | バックホウ（クローラ型）[標準型・排出ガス対策型（第２次基準値）]山積0.8m3（平積0.6m3） | * | - | - | 普通作業員 | 型わく工 | ブロック工 | 土木一般世話役 | 歩車道境界ブロック Ａ種（１５０/１７０×２００×６００） | 生コンクリート 高炉 １８－８－２５（２０） Ｗ／Ｃ６０％ | 軽油 １．２号 パトロール給油 | - | - | -
|  |  | 一般養生 | 無し | 5243.9 | 0.03 | 0.03 | - | - | 63.75 | 18.28 | 15.26 | 12.53 | 9.03 | 36.22 | 24.54 | 11.54 | 0.02 | - | - | バックホウ（クローラ型）[標準型・排出ガス対策型（第２次基準値）]山積0.8m3（平積0.6m3） | * | - | - | 普通作業員 | 型わく工 | ブロック工 | 土木一般世話役 | 歩車道境界ブロック Ａ種（１５０/１７０×２００×６００） | 生コンクリート 高炉 １８－８－２５（２０） Ｗ／Ｃ６０％ | 軽油 １．２号 パトロール給油 | - | - | -
|  |  |  | 有り | 5364.8 | 0.03 | 0.03 | - | - | 64.57 | 19.99 | 14.91 | 12.24 | 8.82 | 35.4 | 23.98 | 11.28 | 0.02 | - | - | バックホウ（クローラ型）[標準型・排出ガス対策型（第２次基準値）]山積0.8m3（平積0.6m3） | * | - | - | 普通作業員 | 型わく工 | ブロック工 | 土木一般世話役 | 歩車道境界ブロック Ａ種（１５０/１７０×２００×６００） | 生コンクリート 高炉 １８－８－２５（２０） Ｗ／Ｃ６０％ | 軽油 １．２号 パトロール給油 | - | - | -
|  |  | 特殊養生(練炭･ｼﾞｪｯﾄﾋｰﾀ) | 無し | 5309 | 0.03 | 0.03 | - | - | 64.2 | 19.02 | 15.07 | 12.37 | 8.92 | 35.77 | 24.24 | 11.39 | 0.02 | - | - | バックホウ（クローラ型）[標準型・排出ガス対策型（第２次基準値）]山積0.8m3（平積0.6m3） | * | - | - | 普通作業員 | 型わく工 | ブロック工 | 土木一般世話役 | 歩車道境界ブロック Ａ種（１５０/１７０×２００×６００） | 生コンクリート 高炉 １８－８－２５（２０） Ｗ／Ｃ６０％ | 軽油 １．２号 パトロール給油 | - | - | -
|  |  |  | 有り | 5429.9 | 0.03 | 0.03 | - | - | 65 | 20.68 | 14.73 | 12.1 | 8.72 | 34.97 | 23.7 | 11.14 | 0.02 | - | - | バックホウ（クローラ型）[標準型・排出ガス対策型（第２次基準値）]山積0.8m3（平積0.6m3） | * | - | - | 普通作業員 | 型わく工 | ブロック工 | 土木一般世話役 | 歩車道境界ブロック Ａ種（１５０/１７０×２００×６００） | 生コンクリート 高炉 １８－８－２５（２０） Ｗ／Ｃ６０％ | 軽油 １．２号 パトロール給油 | - | - | -
| B種(180/205×250×600) | 無し | - | - | 3845.2 | 0.05 | 0.05 | - | - | 51.28 | 19.99 | 16.79 | 10.07 | 0.17 | 48.67 | 48.48 | 0.03 | - | - | - | バックホウ（クローラ型）[標準型・排出ガス対策型（第２次基準値）]山積0.8m3（平積0.6m3） | * | - | - | ブロック工 | 普通作業員 | 土木一般世話役 | 特殊作業員 | 歩車道境界ブロック Ｂ種（１８０/２０５×２５０×６００） | 軽油 １．２号 パトロール給油 | - | - | - | ブロック規格が「C種(180/210×300×600)」の場合も、「B種(180/205×250×600)」の標準単価、機労材構成比を使用する。
|  | 有り | 養生なし | 無し | 6067.9 | 0.03 | 0.03 | - | - | 59.16 | 16.88 | 13.18 | 12.63 | 8.7 | 40.81 | 30.72 | 9.97 | 0.02 | - | - | バックホウ（クローラ型）[標準型・排出ガス対策型（第２次基準値）]山積0.8m3（平積0.6m3） | * | - | - | 普通作業員 | 型わく工 | ブロック工 | 土木一般世話役 | 歩車道境界ブロック Ｂ種（１８０/２０５×２５０×６００） | 生コンクリート 高炉 １８－８－２５（２０） Ｗ／Ｃ６０％ | 軽油 １．２号 パトロール給油 | - | -
|  |  |  | 有り | 6188.9 | 0.03 | 0.03 | - | - | 59.96 | 18.37 | 12.93 | 12.38 | 8.53 | 40.01 | 30.12 | 9.77 | 0.02 | - | - | バックホウ（クローラ型）[標準型・排出ガス対策型（第２次基準値）]山積0.8m3（平積0.6m3） | * | - | - | 普通作業員 | 型わく工 | ブロック工 | 土木一般世話役 | 歩車道境界ブロック Ｂ種（１８０/２０５×２５０×６００） | 生コンクリート 高炉 １８－８－２５（２０） Ｗ／Ｃ６０％ | 軽油 １．２号 パトロール給油 | - | -
|  |  | 一般養生 | 無し | 6098.4 | 0.03 | 0.03 | - | - | 59.36 | 17.19 | 13.12 | 12.57 | 8.66 | 40.61 | 30.57 | 9.92 | 0.02 | - | - | バックホウ（クローラ型）[標準型・排出ガス対策型（第２次基準値）]山積0.8m3（平積0.6m3） | * | - | - | 普通作業員 | 型わく工 | ブロック工 | 土木一般世話役 | 歩車道境界ブロック Ｂ種（１８０/２０５×２５０×６００） | 生コンクリート 高炉 １８－８－２５（２０） Ｗ／Ｃ６０％ | 軽油 １．２号 パトロール給油 | - | -
|  |  |  | 有り | 6219.4 | 0.03 | 0.03 | - | - | 60.15 | 18.69 | 12.86 | 12.32 | 8.49 | 39.82 | 29.97 | 9.73 | 0.02 | - | - | バックホウ（クローラ型）[標準型・排出ガス対策型（第２次基準値）]山積0.8m3（平積0.6m3） | * | - | - | 普通作業員 | 型わく工 | ブロック工 | 土木一般世話役 | 歩車道境界ブロック Ｂ種（１８０/２０５×２５０×６００） | 生コンクリート 高炉 １８－８－２５（２０） Ｗ／Ｃ６０％ | 軽油 １．２号 パトロール給油 | - | -
|  |  | 特殊養生(練炭･ｼﾞｪｯﾄﾋｰﾀ) | 無し | 6163.6 | 0.03 | 0.03 | - | - | 59.79 | 17.84 | 12.98 | 12.43 | 8.57 | 40.18 | 30.25 | 9.81 | 0.02 | - | - | バックホウ（クローラ型）[標準型・排出ガス対策型（第２次基準値）]山積0.8m3（平積0.6m3） | * | - | - | 普通作業員 | 型わく工 | ブロック工 | 土木一般世話役 | 歩車道境界ブロック Ｂ種（１８０/２０５×２５０×６００） | 生コンクリート 高炉 １８－８－２５（２０） Ｗ／Ｃ６０％ | 軽油 １．２号 パトロール給油 | - | -
|  |  |  | 有り | 6284.5 | 0.03 | 0.03 | - | - | 60.57 | 19.31 | 12.73 | 12.19 | 8.4 | 39.4 | 29.66 | 9.62 | 0.02 | - | - | バックホウ（クローラ型）[標準型・排出ガス対策型（第２次基準値）]山積0.8m3（平積0.6m3） | * | - | - | 普通作業員 | 型わく工 | ブロック工 | 土木一般世話役 | 歩車道境界ブロック Ｂ種（１８０/２０５×２５０×６００） | 生コンクリート 高炉 １８－８－２５（２０） Ｗ／Ｃ６０％ | 軽油 １．２号 パトロール給油 | - | -
| 各種(600mm以下､50kg未満) | 無し | - | - | 2990.7 | 0.06 | 0.06 | - | - | 56.66 | 22.03 | 18.58 | 11.12 | 0.23 | 43.28 | 43.03 | 0.04 | - | - | - | バックホウ（クローラ型）[標準型・排出ガス対策型（第２次基準値）]山積0.8m3（平積0.6m3） | * | - | - | ブロック工 | 普通作業員 | 土木一般世話役 | 特殊作業員 | 歩車道境界ブロック Ａ種（１５０/１７０×２００×６００） | 軽油 １．２号 パトロール給油 | - | - | - | -
|  | 有り | 養生なし | 無し | 5213.4 | 0.03 | 0.03 | - | - | 63.55 | 17.91 | 15.35 | 12.6 | 9.08 | 36.42 | 24.68 | 11.6 | 0.02 | - | - | バックホウ（クローラ型）[標準型・排出ガス対策型（第２次基準値）]山積0.8m3（平積0.6m3） | * | - | - | 普通作業員 | 型わく工 | ブロック工 | 土木一般世話役 | 歩車道境界ブロック Ａ種（１５０/１７０×２００×６００） | 生コンクリート 高炉 １８－８－２５（２０） Ｗ／Ｃ６０％ | 軽油 １．２号 パトロール給油 | - | - | -
|  |  |  | 有り | 5334.3 | 0.03 | 0.03 | - | - | 64.37 | 19.61 | 15 | 12.31 | 8.88 | 35.6 | 24.12 | 11.34 | 0.02 | - | - | バックホウ（クローラ型）[標準型・排出ガス対策型（第２次基準値）]山積0.8m3（平積0.6m3） | * | - | - | 普通作業員 | 型わく工 | ブロック工 | 土木一般世話役 | 歩車道境界ブロック Ａ種（１５０/１７０×２００×６００） | 生コンクリート 高炉 １８－８－２５（２０） Ｗ／Ｃ６０％ | 軽油 １．２号 パトロール給油 | - | - | -
|  |  | 一般養生 | 無し | 5243.9 | 0.03 | 0.03 | - | - | 63.75 | 18.28 | 15.26 | 12.53 | 9.03 | 36.22 | 24.54 | 11.54 | 0.02 | - | - | バックホウ（クローラ型）[標準型・排出ガス対策型（第２次基準値）]山積0.8m3（平積0.6m3） | * | - | - | 普通作業員 | 型わく工 | ブロック工 | 土木一般世話役 | 歩車道境界ブロック Ａ種（１５０/１７０×２００×６００） | 生コンクリート 高炉 １８－８－２５（２０） Ｗ／Ｃ６０％ | 軽油 １．２号 パトロール給油 | - | - | -
|  |  |  | 有り | 5364.8 | 0.03 | 0.03 | - | - | 64.57 | 19.99 | 14.91 | 12.24 | 8.82 | 35.4 | 23.98 | 11.28 | 0.02 | - | - | バックホウ（クローラ型）[標準型・排出ガス対策型（第２次基準値）]山積0.8m3（平積0.6m3） | * | - | - | 普通作業員 | 型わく工 | ブロック工 | 土木一般世話役 | 歩車道境界ブロック Ａ種（１５０/１７０×２００×６００） | 生コンクリート 高炉 １８－８－２５（２０） Ｗ／Ｃ６０％ | 軽油 １．２号 パトロール給油 | - | - | -
|  |  | 特殊養生(練炭･ｼﾞｪｯﾄﾋｰﾀ) | 無し | 5309 | 0.03 | 0.03 | - | - | 64.2 | 19.02 | 15.07 | 12.37 | 8.92 | 35.77 | 24.24 | 11.39 | 0.02 | - | - | バックホウ（クローラ型）[標準型・排出ガス対策型（第２次基準値）]山積0.8m3（平積0.6m3） | * | - | - | 普通作業員 | 型わく工 | ブロック工 | 土木一般世話役 | 歩車道境界ブロック Ａ種（１５０/１７０×２００×６００） | 生コンクリート 高炉 １８－８－２５（２０） Ｗ／Ｃ６０％ | 軽油 １．２号 パトロール給油 | - | - | -
|  |  |  | 有り | 5429.9 | 0.03 | 0.03 | - | - | 65 | 20.68 | 14.73 | 12.1 | 8.72 | 34.97 | 23.7 | 11.14 | 0.02 | - | - | バックホウ（クローラ型）[標準型・排出ガス対策型（第２次基準値）]山積0.8m3（平積0.6m3） | * | - | - | 普通作業員 | 型わく工 | ブロック工 | 土木一般世話役 | 歩車道境界ブロック Ａ種（１５０/１７０×２００×６００） | 生コンクリート 高炉 １８－８－２５（２０） Ｗ／Ｃ６０％ | 軽油 １．２号 パトロール給油 | - | - | -
| 各種(2000mm以下､50kg以上550kg未満) | 無し | - | - | 3845.2 | 0.05 | 0.05 | - | - | 51.28 | 19.99 | 16.79 | 10.07 | 0.17 | 48.67 | 48.48 | 0.03 | - | - | - | バックホウ（クローラ型）[標準型・排出ガス対策型（第２次基準値）]山積0.8m3（平積0.6m3） | * | - | - | ブロック工 | 普通作業員 | 土木一般世話役 | 特殊作業員 | 歩車道境界ブロック Ｂ種（１８０/２０５×２５０×６００） | 軽油 １．２号 パトロール給油 | - | - | - | -
|  | 有り | 養生なし | 無し | 6067.9 | 0.03 | 0.03 | - | - | 59.16 | 16.88 | 13.18 | 12.63 | 8.7 | 40.81 | 30.72 | 9.97 | 0.02 | - | - | バックホウ（クローラ型）[標準型・排出ガス対策型（第２次基準値）]山積0.8m3（平積0.6m3） | * | - | - | 普通作業員 | 型わく工 | ブロック工 | 土木一般世話役 | 歩車道境界ブロック Ｂ種（１８０/２０５×２５０×６００） | 生コンクリート 高炉 １８－８－２５（２０） Ｗ／Ｃ６０％ | 軽油 １．２号 パトロール給油 | - | - | -
|  |  |  | 有り | 6188.9 | 0.03 | 0.03 | - | - | 59.96 | 18.37 | 12.93 | 12.38 | 8.53 | 40.01 | 30.12 | 9.77 | 0.02 | - | - | バックホウ（クローラ型）[標準型・排出ガス対策型（第２次基準値）]山積0.8m3（平積0.6m3） | * | - | - | 普通作業員 | 型わく工 | ブロック工 | 土木一般世話役 | 歩車道境界ブロック Ｂ種（１８０/２０５×２５０×６００） | 生コンクリート 高炉 １８－８－２５（２０） Ｗ／Ｃ６０％ | 軽油 １．２号 パトロール給油 | - | - | -
|  |  | 一般養生 | 無し | 6098.4 | 0.03 | 0.03 | - | - | 59.36 | 17.19 | 13.12 | 12.57 | 8.66 | 40.61 | 30.57 | 9.92 | 0.02 | - | - | バックホウ（クローラ型）[標準型・排出ガス対策型（第２次基準値）]山積0.8m3（平積0.6m3） | * | - | - | 普通作業員 | 型わく工 | ブロック工 | 土木一般世話役 | 歩車道境界ブロック Ｂ種（１８０/２０５×２５０×６００） | 生コンクリート 高炉 １８－８－２５（２０） Ｗ／Ｃ６０％ | 軽油 １．２号 パトロール給油 | - | - | -
|  |  |  | 有り | 6219.4 | 0.03 | 0.03 | - | - | 60.15 | 18.69 | 12.86 | 12.32 | 8.49 | 39.82 | 29.97 | 9.73 | 0.02 | - | - | バックホウ（クローラ型）[標準型・排出ガス対策型（第２次基準値）]山積0.8m3（平積0.6m3） | * | - | - | 普通作業員 | 型わく工 | ブロック工 | 土木一般世話役 | 歩車道境界ブロック Ｂ種（１８０/２０５×２５０×６００） | 生コンクリート 高炉 １８－８－２５（２０） Ｗ／Ｃ６０％ | 軽油 １．２号 パトロール給油 | - | - | -
|  |  | 特殊養生(練炭･ｼﾞｪｯﾄﾋｰﾀ) | 無し | 6163.6 | 0.03 | 0.03 | - | - | 59.79 | 17.84 | 12.98 | 12.43 | 8.57 | 40.18 | 30.25 | 9.81 | 0.02 | - | - | バックホウ（クローラ型）[標準型・排出ガス対策型（第２次基準値）]山積0.8m3（平積0.6m3） | * | - | - | 普通作業員 | 型わく工 | ブロック工 | 土木一般世話役 | 歩車道境界ブロック Ｂ種（１８０/２０５×２５０×６００） | 生コンクリート 高炉 １８－８－２５（２０） Ｗ／Ｃ６０％ | 軽油 １．２号 パトロール給油 | - | - | -
|  |  |  | 有り | 6284.5 | 0.03 | 0.03 | - | - | 60.57 | 19.31 | 12.73 | 12.19 | 8.4 | 39.4 | 29.66 | 9.62 | 0.02 | - | - | バックホウ（クローラ型）[標準型・排出ガス対策型（第２次基準値）]山積0.8m3（平積0.6m3） | * | - | - | 普通作業員 | 型わく工 | ブロック工 | 土木一般世話役 | 歩車道境界ブロック Ｂ種（１８０/２０５×２５０×６００） | 生コンクリート 高炉 １８－８－２５（２０） Ｗ／Ｃ６０％ | 軽油 １．２号 パトロール給油 | - | - | -
再利用設置 | A種(150/170×200×600) | 無し | - | - | 1703.7 | 0.11 | 0.11 | - | - | 99.43 | 38.62 | 32.62 | 19.52 | 0.4 | 0.46 | 0.08 | - | - | - | - | バックホウ（クローラ型）[標準型・排出ガス対策型（第２次基準値）]山積0.8m3（平積0.6m3） | * | - | - | ブロック工 | 普通作業員 | 土木一般世話役 | 特殊作業員 | 軽油 １．２号 パトロール給油 | - | - | - | - | -
|  | 有り | 養生なし | 無し | 3926.4 | 0.05 | 0.05 | - | - | 84.35 | 23.73 | 20.38 | 16.73 | 12.06 | 15.6 | 15.41 | 0.03 | - | - | - | バックホウ（クローラ型）[標準型・排出ガス対策型（第２次基準値）]山積0.8m3（平積0.6m3） | * | - | - | 普通作業員 | 型わく工 | ブロック工 | 土木一般世話役 | 生コンクリート 高炉 １８－８－２５（２０） Ｗ／Ｃ６０％ | 軽油 １．２号 パトロール給油 | - | - | - | -
|  |  |  | 有り | 4047.3 | 0.04 | 0.04 | - | - | 84.82 | 25.83 | 19.77 | 16.23 | 11.7 | 15.14 | 14.95 | 0.03 | - | - | - | バックホウ（クローラ型）[標準型・排出ガス対策型（第２次基準値）]山積0.8m3（平積0.6m3） | * | - | - | 普通作業員 | 型わく工 | ブロック工 | 土木一般世話役 | 生コンクリート 高炉 １８－８－２５（２０） Ｗ／Ｃ６０％ | 軽油 １．２号 パトロール給油 | - | - | - | -
|  |  | 一般養生 | 無し | 3956.9 | 0.05 | 0.05 | - | - | 84.47 | 24.2 | 20.22 | 16.6 | 11.97 | 15.48 | 15.29 | 0.03 | - | - | - | バックホウ（クローラ型）[標準型・排出ガス対策型（第２次基準値）]山積0.8m3（平積0.6m3） | * | - | - | 普通作業員 | 型わく工 | ブロック工 | 土木一般世話役 | 生コンクリート 高炉 １８－８－２５（２０） Ｗ／Ｃ６０％ | 軽油 １．２号 パトロール給油 | - | - | - | -
|  |  |  | 有り | 4077.8 | 0.04 | 0.04 | - | - | 84.94 | 26.27 | 19.62 | 16.11 | 11.61 | 15.02 | 14.84 | 0.03 | - | - | - | バックホウ（クローラ型）[標準型・排出ガス対策型（第２次基準値）]山積0.8m3（平積0.6m3） | * | - | - | 普通作業員 | 型わく工 | ブロック工 | 土木一般世話役 | 生コンクリート 高炉 １８－８－２５（２０） Ｗ／Ｃ６０％ | 軽油 １．２号 パトロール給油 | - | - | - | -
|  |  | 特殊養生(練炭･ｼﾞｪｯﾄﾋｰﾀ) | 無し | 4022 | 0.05 | 0.05 | - | - | 84.72 | 25.08 | 19.89 | 16.33 | 11.77 | 15.23 | 15.04 | 0.03 | - | - | - | バックホウ（クローラ型）[標準型・排出ガス対策型（第２次基準値）]山積0.8m3（平積0.6m3） | * | - | - | 普通作業員 | 型わく工 | ブロック工 | 土木一般世話役 | 生コンクリート 高炉 １８－８－２５（２０） Ｗ／Ｃ６０％ | 軽油 １．２号 パトロール給油 | - | - | - | -
|  |  |  | 有り | 4142.9 | 0.04 | 0.04 | - | - | 85.18 | 27.07 | 19.31 | 15.86 | 11.43 | 14.78 | 14.6 | 0.03 | - | - | - | バックホウ（クローラ型）[標準型・排出ガス対策型（第２次基準値）]山積0.8m3（平積0.6m3） | * | - | - | 普通作業員 | 型わく工 | ブロック工 | 土木一般世話役 | 生コンクリート 高炉 １８－８－２５（２０） Ｗ／Ｃ６０％ | 軽油 １．２号 パトロール給油 | - | - | - | -
| B種(180/205×250×600) | 無し | - | - | 1980.7 | 0.1 | 0.1 | - | - | 99.51 | 38.75 | 32.6 | 19.55 | 0.34 | 0.39 | 0.07 | - | - | - | - | バックホウ（クローラ型）[標準型・排出ガス対策型（第２次基準値）]山積0.8m3（平積0.6m3） | * | - | - | ブロック工 | 普通作業員 | 土木一般世話役 | 特殊作業員 | 軽油 １．２号 パトロール給油 | - | - | - | - | ブロック規格が「C種(180/210×300×600)」の場合も、「B種(180/205×250×600)」の標準単価、機労材構成比を使用する。
|  | 有り | 養生なし | 無し | 4203.4 | 0.04 | 0.04 | - | - | 85.39 | 24.32 | 19.03 | 18.23 | 12.57 | 14.57 | 14.39 | 0.03 | - | - | - | バックホウ（クローラ型）[標準型・排出ガス対策型（第２次基準値）]山積0.8m3（平積0.6m3） | * | - | - | 普通作業員 | 型わく工 | ブロック工 | 土木一般世話役 | 生コンクリート 高炉 １８－８－２５（２０） Ｗ／Ｃ６０％ | 軽油 １．２号 パトロール給油 | - | - | -
|  |  |  | 有り | 4324.4 | 0.04 | 0.04 | - | - | 85.79 | 26.24 | 18.5 | 17.72 | 12.22 | 14.17 | 13.99 | 0.03 | - | - | - | バックホウ（クローラ型）[標準型・排出ガス対策型（第２次基準値）]山積0.8m3（平積0.6m3） | * | - | - | 普通作業員 | 型わく工 | ブロック工 | 土木一般世話役 | 生コンクリート 高炉 １８－８－２５（２０） Ｗ／Ｃ６０％ | 軽油 １．２号 パトロール給油 | - | - | -
|  |  | 一般養生 | 無し | 4233.9 | 0.04 | 0.04 | - | - | 85.49 | 24.75 | 18.9 | 18.1 | 12.48 | 14.47 | 14.29 | 0.03 | - | - | - | バックホウ（クローラ型）[標準型・排出ガス対策型（第２次基準値）]山積0.8m3（平積0.6m3） | * | - | - | 普通作業員 | 型わく工 | ブロック工 | 土木一般世話役 | 生コンクリート 高炉 １８－８－２５（２０） Ｗ／Ｃ６０％ | 軽油 １．２号 パトロール給油 | - | - | -
|  |  |  | 有り | 4354.9 | 0.04 | 0.04 | - | - | 85.9 | 26.66 | 18.37 | 17.6 | 12.13 | 14.06 | 13.89 | 0.03 | - | - | - | バックホウ（クローラ型）[標準型・排出ガス対策型（第２次基準値）]山積0.8m3（平積0.6m3） | * | - | - | 普通作業員 | 型わく工 | ブロック工 | 土木一般世話役 | 生コンクリート 高炉 １８－８－２５（２０） Ｗ／Ｃ６０％ | 軽油 １．２号 パトロール給油 | - | - | -
|  |  | 特殊養生(練炭･ｼﾞｪｯﾄﾋｰﾀ) | 無し | 4299.1 | 0.04 | 0.04 | - | - | 85.71 | 25.55 | 18.61 | 17.83 | 12.29 | 14.25 | 14.07 | 0.03 | - | - | - | バックホウ（クローラ型）[標準型・排出ガス対策型（第２次基準値）]山積0.8m3（平積0.6m3） | * | - | - | 普通作業員 | 型わく工 | ブロック工 | 土木一般世話役 | 生コンクリート 高炉 １８－８－２５（２０） Ｗ／Ｃ６０％ | 軽油 １．２号 パトロール給油 | - | - | -
|  |  |  | 有り | 4420 | 0.04 | 0.04 | - | - | 86.1 | 27.4 | 18.1 | 17.34 | 11.95 | 13.86 | 13.69 | 0.03 | - | - | - | バックホウ（クローラ型）[標準型・排出ガス対策型（第２次基準値）]山積0.8m3（平積0.6m3） | * | - | - | 普通作業員 | 型わく工 | ブロック工 | 土木一般世話役 | 生コンクリート 高炉 １８－８－２５（２０） Ｗ／Ｃ６０％ | 軽油 １．２号 パトロール給油 | - | - | -
| 各種(600mm以下､50kg未満) | 無し | - | - | 1703.7 | 0.11 | 0.11 | - | - | 99.43 | 38.62 | 32.62 | 19.52 | 0.4 | 0.46 | 0.08 | - | - | - | - | バックホウ（クローラ型）[標準型・排出ガス対策型（第２次基準値）]山積0.8m3（平積0.6m3） | * | - | - | ブロック工 | 普通作業員 | 土木一般世話役 | 特殊作業員 | 軽油 １．２号 パトロール給油 | - | - | - | - | -
|  | 有り | 養生なし | 無し | 3926.4 | 0.05 | 0.05 | - | - | 84.35 | 23.73 | 20.38 | 16.73 | 12.06 | 15.6 | 15.41 | 0.03 | - | - | - | バックホウ（クローラ型）[標準型・排出ガス対策型（第２次基準値）]山積0.8m3（平積0.6m3） | * | - | - | 普通作業員 | 型わく工 | ブロック工 | 土木一般世話役 | 生コンクリート 高炉 １８－８－２５（２０） Ｗ／Ｃ６０％ | 軽油 １．２号 パトロール給油 | - | - | - | -
|  |  |  | 有り | 4047.3 | 0.04 | 0.04 | - | - | 84.82 | 25.83 | 19.77 | 16.23 | 11.7 | 15.14 | 14.95 | 0.03 | - | - | - | バックホウ（クローラ型）[標準型・排出ガス対策型（第２次基準値）]山積0.8m3（平積0.6m3） | * | - | - | 普通作業員 | 型わく工 | ブロック工 | 土木一般世話役 | 生コンクリート 高炉 １８－８－２５（２０） Ｗ／Ｃ６０％ | 軽油 １．２号 パトロール給油 | - | - | - | -
|  |  | 一般養生 | 無し | 3956.9 | 0.05 | 0.05 | - | - | 84.47 | 24.2 | 20.22 | 16.6 | 11.97 | 15.48 | 15.29 | 0.03 | - | - | - | バックホウ（クローラ型）[標準型・排出ガス対策型（第２次基準値）]山積0.8m3（平積0.6m3） | * | - | - | 普通作業員 | 型わく工 | ブロック工 | 土木一般世話役 | 生コンクリート 高炉 １８－８－２５（２０） Ｗ／Ｃ６０％ | 軽油 １．２号 パトロール給油 | - | - | - | -
|  |  |  | 有り | 4077.8 | 0.04 | 0.04 | - | - | 84.94 | 26.27 | 19.62 | 16.11 | 11.61 | 15.02 | 14.84 | 0.03 | - | - | - | バックホウ（クローラ型）[標準型・排出ガス対策型（第２次基準値）]山積0.8m3（平積0.6m3） | * | - | - | 普通作業員 | 型わく工 | ブロック工 | 土木一般世話役 | 生コンクリート 高炉 １８－８－２５（２０） Ｗ／Ｃ６０％ | 軽油 １．２号 パトロール給油 | - | - | - | -
|  |  | 特殊養生(練炭･ｼﾞｪｯﾄﾋｰﾀ) | 無し | 4022 | 0.05 | 0.05 | - | - | 84.72 | 25.08 | 19.89 | 16.33 | 11.77 | 15.23 | 15.04 | 0.03 | - | - | - | バックホウ（クローラ型）[標準型・排出ガス対策型（第２次基準値）]山積0.8m3（平積0.6m3） | * | - | - | 普通作業員 | 型わく工 | ブロック工 | 土木一般世話役 | 生コンクリート 高炉 １８－８－２５（２０） Ｗ／Ｃ６０％ | 軽油 １．２号 パトロール給油 | - | - | - | -
|  |  |  | 有り | 4142.9 | 0.04 | 0.04 | - | - | 85.18 | 27.07 | 19.31 | 15.86 | 11.43 | 14.78 | 14.6 | 0.03 | - | - | - | バックホウ（クローラ型）[標準型・排出ガス対策型（第２次基準値）]山積0.8m3（平積0.6m3） | * | - | - | 普通作業員 | 型わく工 | ブロック工 | 土木一般世話役 | 生コンクリート 高炉 １８－８－２５（２０） Ｗ／Ｃ６０％ | 軽油 １．２号 パトロール給油 | - | - | - | -
| 各種(2000mm以下､50kg以上550kg未満) | 無し | - | - | 1980.7 | 0.1 | 0.1 | - | - | 99.51 | 38.75 | 32.6 | 19.55 | 0.34 | 0.39 | 0.07 | - | - | - | - | バックホウ（クローラ型）[標準型・排出ガス対策型（第２次基準値）]山積0.8m3（平積0.6m3） | * | - | - | ブロック工 | 普通作業員 | 土木一般世話役 | 特殊作業員 | 軽油 １．２号 パトロール給油 | - | - | - | - | -
|  | 有り | 養生なし | 無し | 4203.4 | 0.04 | 0.04 | - | - | 85.39 | 24.32 | 19.03 | 18.23 | 12.57 | 14.57 | 14.39 | 0.03 | - | - | - | バックホウ（クローラ型）[標準型・排出ガス対策型（第２次基準値）]山積0.8m3（平積0.6m3） | * | - | - | 普通作業員 | 型わく工 | ブロック工 | 土木一般世話役 | 生コンクリート 高炉 １８－８－２５（２０） Ｗ／Ｃ６０％ | 軽油 １．２号 パトロール給油 | - | - | - | -
|  |  |  | 有り | 4324.4 | 0.04 | 0.04 | - | - | 85.79 | 26.24 | 18.5 | 17.72 | 12.22 | 14.17 | 13.99 | 0.03 | - | - | - | バックホウ（クローラ型）[標準型・排出ガス対策型（第２次基準値）]山積0.8m3（平積0.6m3） | * | - | - | 普通作業員 | 型わく工 | ブロック工 | 土木一般世話役 | 生コンクリート 高炉 １８－８－２５（２０） Ｗ／Ｃ６０％ | 軽油 １．２号 パトロール給油 | - | - | - | -
|  |  | 一般養生 | 無し | 4233.9 | 0.04 | 0.04 | - | - | 85.49 | 24.75 | 18.9 | 18.1 | 12.48 | 14.47 | 14.29 | 0.03 | - | - | - | バックホウ（クローラ型）[標準型・排出ガス対策型（第２次基準値）]山積0.8m3（平積0.6m3） | * | - | - | 普通作業員 | 型わく工 | ブロック工 | 土木一般世話役 | 生コンクリート 高炉 １８－８－２５（２０） Ｗ／Ｃ６０％ | 軽油 １．２号 パトロール給油 | - | - | - | -
|  |  |  | 有り | 4354.9 | 0.04 | 0.04 | - | - | 85.9 | 26.66 | 18.37 | 17.6 | 12.13 | 14.06 | 13.89 | 0.03 | - | - | - | バックホウ（クローラ型）[標準型・排出ガス対策型（第２次基準値）]山積0.8m3（平積0.6m3） | * | - | - | 普通作業員 | 型わく工 | ブロック工 | 土木一般世話役 | 生コンクリート 高炉 １８－８－２５（２０） Ｗ／Ｃ６０％ | 軽油 １．２号 パトロール給油 | - | - | - | -
|  |  | 特殊養生(練炭･ｼﾞｪｯﾄﾋｰﾀ) | 無し | 4299.1 | 0.04 | 0.04 | - | - | 85.71 | 25.55 | 18.61 | 17.83 | 12.29 | 14.25 | 14.07 | 0.03 | - | - | - | バックホウ（クローラ型）[標準型・排出ガス対策型（第２次基準値）]山積0.8m3（平積0.6m3） | * | - | - | 普通作業員 | 型わく工 | ブロック工 | 土木一般世話役 | 生コンクリート 高炉 １８－８－２５（２０） Ｗ／Ｃ６０％ | 軽油 １．２号 パトロール給油 | - | - | - | -
|  |  |  | 有り | 4420 | 0.04 | 0.04 | - | - | 86.1 | 27.4 | 18.1 | 17.34 | 11.95 | 13.86 | 13.69 | 0.03 | - | - | - | バックホウ（クローラ型）[標準型・排出ガス対策型（第２次基準値）]山積0.8m3（平積0.6m3） | * | - | - | 普通作業員 | 型わく工 | ブロック工 | 土木一般世話役 | 生コンクリート 高炉 １８－８－２５（２０） Ｗ／Ｃ６０％ | 軽油 １．２号 パトロール給油 | - | - | - | -

## 232
No.232【 地先境界ブロック 】
＜ 積算単位：ｍ ＞
条件区分 |  |  |  |  | 標準単価 | 機労材構成比 | [14 empty] | 代表機労材規格 | [12 empty] | 備考
作業区分 | ﾌﾞﾛｯｸ規格 | 均し基礎ｺﾝｸﾘｰﾄの有無 | 養生工の種類 | 現場内小運搬の有無 |  | K |  |  |  | R |  |  |  |  | Z |  |  |  |  | S | K （ *印：賃料） |  |  |  | R |  |  |  | Z |  |  |  | S
[7 empty] | K1 | K2 | K3 |  | R1 | R2 | R3 | R4 |  | Z1 | Z2 | Z3 | Z4 |  | K1 |  | K2 | K3 | R1 | R2 | R3 | R4 | Z1 | Z2 | Z3 | Z4
設置 | A種(120×120×600) | 無し | - | - | 2355.4 | 0.08 | 0.08 | - | - | 71.92 | 27.93 | 23.6 | 14.12 | 0.29 | 28 | 27.67 | 0.06 | - | - | - | バックホウ（クローラ型）[標準型・排出ガス対策型（第２次基準値）]山積0.8m3（平積0.6m3） | * | - | - | ブロック工 | 普通作業員 | 土木一般世話役 | 特殊作業員 | 地先境界ブロック Ａ種（１２０×１２０×６００） | 軽油 １．２号 パトロール給油 | - | - | - | ブロック規格が「B種(150×120×600)」または「C種(150×150×600)」の場合も、「A種(120×120×600)」の標準単価、機労材構成比を使用する。
|  | 有り | 養生なし | 無し | 4578.1 | 0.04 | 0.04 | - | - | 72.35 | 20.37 | 17.48 | 14.35 | 10.34 | 27.61 | 14.23 | 13.21 | 0.03 | - | - | バックホウ（クローラ型）[標準型・排出ガス対策型（第２次基準値）]山積0.8m3（平積0.6m3） | * | - | - | 普通作業員 | 型わく工 | ブロック工 | 土木一般世話役 | 地先境界ブロック Ａ種（１２０×１２０×６００） | 生コンクリート 高炉 １８－８－２５（２０） Ｗ／Ｃ６０％ | 軽油 １．２号 パトロール給油 | - | -
|  |  |  | 有り | 4699.1 | 0.04 | 0.04 | - | - | 73.07 | 22.25 | 17.03 | 13.98 | 10.08 | 26.89 | 13.86 | 12.87 | 0.03 | - | - | バックホウ（クローラ型）[標準型・排出ガス対策型（第２次基準値）]山積0.8m3（平積0.6m3） | * | - | - | 普通作業員 | 型わく工 | ブロック工 | 土木一般世話役 | 地先境界ブロック Ａ種（１２０×１２０×６００） | 生コンクリート 高炉 １８－８－２５（２０） Ｗ／Ｃ６０％ | 軽油 １．２号 パトロール給油 | - | -
|  |  | 一般養生 | 無し | 4608.6 | 0.04 | 0.04 | - | - | 72.52 | 20.79 | 17.36 | 14.25 | 10.27 | 27.44 | 14.14 | 13.13 | 0.03 | - | - | バックホウ（クローラ型）[標準型・排出ガス対策型（第２次基準値）]山積0.8m3（平積0.6m3） | * | - | - | 普通作業員 | 型わく工 | ブロック工 | 土木一般世話役 | 地先境界ブロック Ａ種（１２０×１２０×６００） | 生コンクリート 高炉 １８－８－２５（２０） Ｗ／Ｃ６０％ | 軽油 １．２号 パトロール給油 | - | -
|  |  |  | 有り | 4729.6 | 0.04 | 0.04 | - | - | 73.23 | 22.65 | 16.92 | 13.89 | 10.01 | 26.73 | 13.78 | 12.79 | 0.03 | - | - | バックホウ（クローラ型）[標準型・排出ガス対策型（第２次基準値）]山積0.8m3（平積0.6m3） | * | - | - | 普通作業員 | 型わく工 | ブロック工 | 土木一般世話役 | 地先境界ブロック Ａ種（１２０×１２０×６００） | 生コンクリート 高炉 １８－８－２５（２０） Ｗ／Ｃ６０％ | 軽油 １．２号 パトロール給油 | - | -
|  |  | 特殊養生(練炭･ｼﾞｪｯﾄﾋｰﾀ) | 無し | 4673.8 | 0.04 | 0.04 | - | - | 72.92 | 21.6 | 17.12 | 14.05 | 10.13 | 27.04 | 13.94 | 12.94 | 0.03 | - | - | バックホウ（クローラ型）[標準型・排出ガス対策型（第２次基準値）]山積0.8m3（平積0.6m3） | * | - | - | 普通作業員 | 型わく工 | ブロック工 | 土木一般世話役 | 地先境界ブロック Ａ種（１２０×１２０×６００） | 生コンクリート 高炉 １８－８－２５（２０） Ｗ／Ｃ６０％ | 軽油 １．２号 パトロール給油 | - | -
|  |  |  | 有り | 4794.7 | 0.04 | 0.04 | - | - | 73.59 | 23.39 | 16.69 | 13.7 | 9.87 | 26.37 | 13.59 | 12.62 | 0.03 | - | - | バックホウ（クローラ型）[標準型・排出ガス対策型（第２次基準値）]山積0.8m3（平積0.6m3） | * | - | - | 普通作業員 | 型わく工 | ブロック工 | 土木一般世話役 | 地先境界ブロック Ａ種（１２０×１２０×６００） | 生コンクリート 高炉 １８－８－２５（２０） Ｗ／Ｃ６０％ | 軽油 １．２号 パトロール給油 | - | -
| 各種(600mm以下､50kg未満) | 無し | - | - | 2355.4 | 0.08 | 0.08 | - | - | 71.92 | 27.93 | 23.6 | 14.12 | 0.29 | 28 | 27.67 | 0.06 | - | - | - | バックホウ（クローラ型）[標準型・排出ガス対策型（第２次基準値）]山積0.8m3（平積0.6m3） | * | - | - | ブロック工 | 普通作業員 | 土木一般世話役 | 特殊作業員 | 地先境界ブロック Ａ種（１２０×１２０×６００） | 軽油 １．２号 パトロール給油 | - | - | - | -
|  | 有り | 養生なし | 無し | 4578.1 | 0.04 | 0.04 | - | - | 72.35 | 20.37 | 17.48 | 14.35 | 10.34 | 27.61 | 14.23 | 13.21 | 0.03 | - | - | バックホウ（クローラ型）[標準型・排出ガス対策型（第２次基準値）]山積0.8m3（平積0.6m3） | * | - | - | 普通作業員 | 型わく工 | ブロック工 | 土木一般世話役 | 地先境界ブロック Ａ種（１２０×１２０×６００） | 生コンクリート 高炉 １８－８－２５（２０） Ｗ／Ｃ６０％ | 軽油 １．２号 パトロール給油 | - | - | -
|  |  |  | 有り | 4699.1 | 0.04 | 0.04 | - | - | 73.07 | 22.25 | 17.03 | 13.98 | 10.08 | 26.89 | 13.86 | 12.87 | 0.03 | - | - | バックホウ（クローラ型）[標準型・排出ガス対策型（第２次基準値）]山積0.8m3（平積0.6m3） | * | - | - | 普通作業員 | 型わく工 | ブロック工 | 土木一般世話役 | 地先境界ブロック Ａ種（１２０×１２０×６００） | 生コンクリート 高炉 １８－８－２５（２０） Ｗ／Ｃ６０％ | 軽油 １．２号 パトロール給油 | - | - | -
|  |  | 一般養生 | 無し | 4608.6 | 0.04 | 0.04 | - | - | 72.52 | 20.79 | 17.36 | 14.25 | 10.27 | 27.44 | 14.14 | 13.13 | 0.03 | - | - | バックホウ（クローラ型）[標準型・排出ガス対策型（第２次基準値）]山積0.8m3（平積0.6m3） | * | - | - | 普通作業員 | 型わく工 | ブロック工 | 土木一般世話役 | 地先境界ブロック Ａ種（１２０×１２０×６００） | 生コンクリート 高炉 １８－８－２５（２０） Ｗ／Ｃ６０％ | 軽油 １．２号 パトロール給油 | - | - | -
|  |  |  | 有り | 4729.6 | 0.04 | 0.04 | - | - | 73.23 | 22.65 | 16.92 | 13.89 | 10.01 | 26.73 | 13.78 | 12.79 | 0.03 | - | - | バックホウ（クローラ型）[標準型・排出ガス対策型（第２次基準値）]山積0.8m3（平積0.6m3） | * | - | - | 普通作業員 | 型わく工 | ブロック工 | 土木一般世話役 | 地先境界ブロック Ａ種（１２０×１２０×６００） | 生コンクリート 高炉 １８－８－２５（２０） Ｗ／Ｃ６０％ | 軽油 １．２号 パトロール給油 | - | - | -
|  |  | 特殊養生(練炭･ｼﾞｪｯﾄﾋｰﾀ) | 無し | 4673.8 | 0.04 | 0.04 | - | - | 72.92 | 21.6 | 17.12 | 14.05 | 10.13 | 27.04 | 13.94 | 12.94 | 0.03 | - | - | バックホウ（クローラ型）[標準型・排出ガス対策型（第２次基準値）]山積0.8m3（平積0.6m3） | * | - | - | 普通作業員 | 型わく工 | ブロック工 | 土木一般世話役 | 地先境界ブロック Ａ種（１２０×１２０×６００） | 生コンクリート 高炉 １８－８－２５（２０） Ｗ／Ｃ６０％ | 軽油 １．２号 パトロール給油 | - | - | -
|  |  |  | 有り | 4794.7 | 0.04 | 0.04 | - | - | 73.59 | 23.39 | 16.69 | 13.7 | 9.87 | 26.37 | 13.59 | 12.62 | 0.03 | - | - | バックホウ（クローラ型）[標準型・排出ガス対策型（第２次基準値）]山積0.8m3（平積0.6m3） | * | - | - | 普通作業員 | 型わく工 | ブロック工 | 土木一般世話役 | 地先境界ブロック Ａ種（１２０×１２０×６００） | 生コンクリート 高炉 １８－８－２５（２０） Ｗ／Ｃ６０％ | 軽油 １．２号 パトロール給油 | - | - | -
| 各種(2000mm以下､50kg以上550kg未満) | 無し | - | - | 2632.5 | 0.07 | 0.07 | - | - | 74.89 | 29.17 | 24.53 | 14.71 | 0.26 | 25.04 | 24.75 | 0.05 | - | - | - | バックホウ（クローラ型）[標準型・排出ガス対策型（第２次基準値）]山積0.8m3（平積0.6m3） | * | - | - | ブロック工 | 普通作業員 | 土木一般世話役 | 特殊作業員 | 地先境界ブロック Ａ種（１２０×１２０×６００） | 軽油 １．２号 パトロール給油 | - | - | - | -
|  | 有り | 養生なし | 無し | 4855.2 | 0.04 | 0.04 | - | - | 73.92 | 21.05 | 16.48 | 15.78 | 10.88 | 26.04 | 13.42 | 12.46 | 0.03 | - | - | バックホウ（クローラ型）[標準型・排出ガス対策型（第２次基準値）]山積0.8m3（平積0.6m3） | * | - | - | 普通作業員 | 型わく工 | ブロック工 | 土木一般世話役 | 地先境界ブロック Ａ種（１２０×１２０×６００） | 生コンクリート 高炉 １８－８－２５（２０） Ｗ／Ｃ６０％ | 軽油 １．２号 パトロール給油 | - | - | -
|  |  |  | 有り | 4976.1 | 0.04 | 0.04 | - | - | 74.56 | 22.82 | 16.08 | 15.4 | 10.61 | 25.4 | 13.09 | 12.16 | 0.02 | - | - | バックホウ（クローラ型）[標準型・排出ガス対策型（第２次基準値）]山積0.8m3（平積0.6m3） | * | - | - | 普通作業員 | 型わく工 | ブロック工 | 土木一般世話役 | 地先境界ブロック Ａ種（１２０×１２０×６００） | 生コンクリート 高炉 １８－８－２５（２０） Ｗ／Ｃ６０％ | 軽油 １．２号 パトロール給油 | - | - | -
|  |  | 一般養生 | 無し | 4885.7 | 0.04 | 0.04 | - | - | 74.09 | 21.45 | 16.38 | 15.69 | 10.81 | 25.87 | 13.33 | 12.38 | 0.03 | - | - | バックホウ（クローラ型）[標準型・排出ガス対策型（第２次基準値）]山積0.8m3（平積0.6m3） | * | - | - | 普通作業員 | 型わく工 | ブロック工 | 土木一般世話役 | 地先境界ブロック Ａ種（１２０×１２０×６００） | 生コンクリート 高炉 １８－８－２５（２０） Ｗ／Ｃ６０％ | 軽油 １．２号 パトロール給油 | - | - | -
|  |  |  | 有り | 5006.6 | 0.04 | 0.04 | - | - | 74.73 | 23.21 | 15.98 | 15.31 | 10.55 | 25.23 | 13.01 | 12.08 | 0.02 | - | - | バックホウ（クローラ型）[標準型・排出ガス対策型（第２次基準値）]山積0.8m3（平積0.6m3） | * | - | - | 普通作業員 | 型わく工 | ブロック工 | 土木一般世話役 | 地先境界ブロック Ａ種（１２０×１２０×６００） | 生コンクリート 高炉 １８－８－２５（２０） Ｗ／Ｃ６０％ | 軽油 １．２号 パトロール給油 | - | - | -
|  |  | 特殊養生(練炭･ｼﾞｪｯﾄﾋｰﾀ) | 無し | 4950.8 | 0.04 | 0.04 | - | - | 74.42 | 22.18 | 16.16 | 15.48 | 10.67 | 25.54 | 13.16 | 12.22 | 0.03 | - | - | バックホウ（クローラ型）[標準型・排出ガス対策型（第２次基準値）]山積0.8m3（平積0.6m3） | * | - | - | 普通作業員 | 型わく工 | ブロック工 | 土木一般世話役 | 地先境界ブロック Ａ種（１２０×１２０×６００） | 生コンクリート 高炉 １８－８－２５（２０） Ｗ／Ｃ６０％ | 軽油 １．２号 パトロール給油 | - | - | -
|  |  |  | 有り | 5071.7 | 0.03 | 0.03 | - | - | 75.05 | 23.91 | 15.77 | 15.11 | 10.41 | 24.92 | 12.85 | 11.93 | 0.02 | - | - | バックホウ（クローラ型）[標準型・排出ガス対策型（第２次基準値）]山積0.8m3（平積0.6m3） | * | - | - | 普通作業員 | 型わく工 | ブロック工 | 土木一般世話役 | 地先境界ブロック Ａ種（１２０×１２０×６００） | 生コンクリート 高炉 １８－８－２５（２０） Ｗ／Ｃ６０％ | 軽油 １．２号 パトロール給油 | - | - | -
再利用設置 | A種(120×120×600) | 無し | - | - | 1703.7 | 0.11 | 0.11 | - | - | 99.43 | 38.62 | 32.62 | 19.52 | 0.4 | 0.46 | 0.08 | - | - | - | - | バックホウ（クローラ型）[標準型・排出ガス対策型（第２次基準値）]山積0.8m3（平積0.6m3） | * | - | - | ブロック工 | 普通作業員 | 土木一般世話役 | 特殊作業員 | 軽油 １．２号 パトロール給油 | - | - | - | - | ブロック規格が「B種(150×120×600)」または「C種(150×150×600)」の場合も、「A種(120×120×600)」の標準単価、機労材構成比を使用する。
|  | 有り | 養生なし | 無し | 3926.4 | 0.05 | 0.05 | - | - | 84.35 | 23.73 | 20.38 | 16.73 | 12.06 | 15.6 | 15.41 | 0.03 | - | - | - | バックホウ（クローラ型）[標準型・排出ガス対策型（第２次基準値）]山積0.8m3（平積0.6m3） | * | - | - | 普通作業員 | 型わく工 | ブロック工 | 土木一般世話役 | 生コンクリート 高炉 １８－８－２５（２０） Ｗ／Ｃ６０％ | 軽油 １．２号 パトロール給油 | - | - | -
|  |  |  | 有り | 4047.3 | 0.04 | 0.04 | - | - | 84.82 | 25.83 | 19.77 | 16.23 | 11.7 | 15.14 | 14.95 | 0.03 | - | - | - | バックホウ（クローラ型）[標準型・排出ガス対策型（第２次基準値）]山積0.8m3（平積0.6m3） | * | - | - | 普通作業員 | 型わく工 | ブロック工 | 土木一般世話役 | 生コンクリート 高炉 １８－８－２５（２０） Ｗ／Ｃ６０％ | 軽油 １．２号 パトロール給油 | - | - | -
|  |  | 一般養生 | 無し | 3956.9 | 0.05 | 0.05 | - | - | 84.47 | 24.2 | 20.22 | 16.6 | 11.97 | 15.48 | 15.29 | 0.03 | - | - | - | バックホウ（クローラ型）[標準型・排出ガス対策型（第２次基準値）]山積0.8m3（平積0.6m3） | * | - | - | 普通作業員 | 型わく工 | ブロック工 | 土木一般世話役 | 生コンクリート 高炉 １８－８－２５（２０） Ｗ／Ｃ６０％ | 軽油 １．２号 パトロール給油 | - | - | -
|  |  |  | 有り | 4077.8 | 0.04 | 0.04 | - | - | 84.94 | 26.27 | 19.62 | 16.11 | 11.61 | 15.02 | 14.84 | 0.03 | - | - | - | バックホウ（クローラ型）[標準型・排出ガス対策型（第２次基準値）]山積0.8m3（平積0.6m3） | * | - | - | 普通作業員 | 型わく工 | ブロック工 | 土木一般世話役 | 生コンクリート 高炉 １８－８－２５（２０） Ｗ／Ｃ６０％ | 軽油 １．２号 パトロール給油 | - | - | -
|  |  | 特殊養生(練炭･ｼﾞｪｯﾄﾋｰﾀ) | 無し | 4022 | 0.05 | 0.05 | - | - | 84.72 | 25.08 | 19.89 | 16.33 | 11.77 | 15.23 | 15.04 | 0.03 | - | - | - | バックホウ（クローラ型）[標準型・排出ガス対策型（第２次基準値）]山積0.8m3（平積0.6m3） | * | - | - | 普通作業員 | 型わく工 | ブロック工 | 土木一般世話役 | 生コンクリート 高炉 １８－８－２５（２０） Ｗ／Ｃ６０％ | 軽油 １．２号 パトロール給油 | - | - | -
|  |  |  | 有り | 4142.9 | 0.04 | 0.04 | - | - | 85.18 | 27.07 | 19.31 | 15.86 | 11.43 | 14.78 | 14.6 | 0.03 | - | - | - | バックホウ（クローラ型）[標準型・排出ガス対策型（第２次基準値）]山積0.8m3（平積0.6m3） | * | - | - | 普通作業員 | 型わく工 | ブロック工 | 土木一般世話役 | 生コンクリート 高炉 １８－８－２５（２０） Ｗ／Ｃ６０％ | 軽油 １．２号 パトロール給油 | - | - | -
| 各種(600mm以下､50kg未満) | 無し | - | - | 1703.7 | 0.11 | 0.11 | - | - | 99.43 | 38.62 | 32.62 | 19.52 | 0.4 | 0.46 | 0.08 | - | - | - | - | バックホウ（クローラ型）[標準型・排出ガス対策型（第２次基準値）]山積0.8m3（平積0.6m3） | * | - | - | ブロック工 | 普通作業員 | 土木一般世話役 | 特殊作業員 | 軽油 １．２号 パトロール給油 | - | - | - | - | -
|  | 有り | 養生なし | 無し | 3926.4 | 0.05 | 0.05 | - | - | 84.35 | 23.73 | 20.38 | 16.73 | 12.06 | 15.6 | 15.41 | 0.03 | - | - | - | バックホウ（クローラ型）[標準型・排出ガス対策型（第２次基準値）]山積0.8m3（平積0.6m3） | * | - | - | 普通作業員 | 型わく工 | ブロック工 | 土木一般世話役 | 生コンクリート 高炉 １８－８－２５（２０） Ｗ／Ｃ６０％ | 軽油 １．２号 パトロール給油 | - | - | - | -
|  |  |  | 有り | 4047.3 | 0.04 | 0.04 | - | - | 84.82 | 25.83 | 19.77 | 16.23 | 11.7 | 15.14 | 14.95 | 0.03 | - | - | - | バックホウ（クローラ型）[標準型・排出ガス対策型（第２次基準値）]山積0.8m3（平積0.6m3） | * | - | - | 普通作業員 | 型わく工 | ブロック工 | 土木一般世話役 | 生コンクリート 高炉 １８－８－２５（２０） Ｗ／Ｃ６０％ | 軽油 １．２号 パトロール給油 | - | - | - | -
|  |  | 一般養生 | 無し | 3956.9 | 0.05 | 0.05 | - | - | 84.47 | 24.2 | 20.22 | 16.6 | 11.97 | 15.48 | 15.29 | 0.03 | - | - | - | バックホウ（クローラ型）[標準型・排出ガス対策型（第２次基準値）]山積0.8m3（平積0.6m3） | * | - | - | 普通作業員 | 型わく工 | ブロック工 | 土木一般世話役 | 生コンクリート 高炉 １８－８－２５（２０） Ｗ／Ｃ６０％ | 軽油 １．２号 パトロール給油 | - | - | - | -
|  |  |  | 有り | 4077.8 | 0.04 | 0.04 | - | - | 84.94 | 26.27 | 19.62 | 16.11 | 11.61 | 15.02 | 14.84 | 0.03 | - | - | - | バックホウ（クローラ型）[標準型・排出ガス対策型（第２次基準値）]山積0.8m3（平積0.6m3） | * | - | - | 普通作業員 | 型わく工 | ブロック工 | 土木一般世話役 | 生コンクリート 高炉 １８－８－２５（２０） Ｗ／Ｃ６０％ | 軽油 １．２号 パトロール給油 | - | - | - | -
|  |  | 特殊養生(練炭･ｼﾞｪｯﾄﾋｰﾀ) | 無し | 4022 | 0.05 | 0.05 | - | - | 84.72 | 25.08 | 19.89 | 16.33 | 11.77 | 15.23 | 15.04 | 0.03 | - | - | - | バックホウ（クローラ型）[標準型・排出ガス対策型（第２次基準値）]山積0.8m3（平積0.6m3） | * | - | - | 普通作業員 | 型わく工 | ブロック工 | 土木一般世話役 | 生コンクリート 高炉 １８－８－２５（２０） Ｗ／Ｃ６０％ | 軽油 １．２号 パトロール給油 | - | - | - | -
|  |  |  | 有り | 4142.9 | 0.04 | 0.04 | - | - | 85.18 | 27.07 | 19.31 | 15.86 | 11.43 | 14.78 | 14.6 | 0.03 | - | - | - | バックホウ（クローラ型）[標準型・排出ガス対策型（第２次基準値）]山積0.8m3（平積0.6m3） | * | - | - | 普通作業員 | 型わく工 | ブロック工 | 土木一般世話役 | 生コンクリート 高炉 １８－８－２５（２０） Ｗ／Ｃ６０％ | 軽油 １．２号 パトロール給油 | - | - | - | -
| 各種(2000mm以下､50kg以上550kg未満) | 無し | - | - | 1980.7 | 0.1 | 0.1 | - | - | 99.51 | 38.75 | 32.6 | 19.55 | 0.34 | 0.39 | 0.07 | - | - | - | - | バックホウ（クローラ型）[標準型・排出ガス対策型（第２次基準値）]山積0.8m3（平積0.6m3） | * | - | - | ブロック工 | 普通作業員 | 土木一般世話役 | 特殊作業員 | 軽油 １．２号 パトロール給油 | - | - | - | - | -
|  | 有り | 養生なし | 無し | 4203.4 | 0.04 | 0.04 | - | - | 85.39 | 24.32 | 19.03 | 18.23 | 12.57 | 14.57 | 14.39 | 0.03 | - | - | - | バックホウ（クローラ型）[標準型・排出ガス対策型（第２次基準値）]山積0.8m3（平積0.6m3） | * | - | - | 普通作業員 | 型わく工 | ブロック工 | 土木一般世話役 | 生コンクリート 高炉 １８－８－２５（２０） Ｗ／Ｃ６０％ | 軽油 １．２号 パトロール給油 | - | - | - | -
|  |  |  | 有り | 4324.4 | 0.04 | 0.04 | - | - | 85.79 | 26.24 | 18.5 | 17.72 | 12.22 | 14.17 | 13.99 | 0.03 | - | - | - | バックホウ（クローラ型）[標準型・排出ガス対策型（第２次基準値）]山積0.8m3（平積0.6m3） | * | - | - | 普通作業員 | 型わく工 | ブロック工 | 土木一般世話役 | 生コンクリート 高炉 １８－８－２５（２０） Ｗ／Ｃ６０％ | 軽油 １．２号 パトロール給油 | - | - | - | -
|  |  | 一般養生 | 無し | 4233.9 | 0.04 | 0.04 | - | - | 85.49 | 24.75 | 18.9 | 18.1 | 12.48 | 14.47 | 14.29 | 0.03 | - | - | - | バックホウ（クローラ型）[標準型・排出ガス対策型（第２次基準値）]山積0.8m3（平積0.6m3） | * | - | - | 普通作業員 | 型わく工 | ブロック工 | 土木一般世話役 | 生コンクリート 高炉 １８－８－２５（２０） Ｗ／Ｃ６０％ | 軽油 １．２号 パトロール給油 | - | - | - | -
|  |  |  | 有り | 4354.9 | 0.04 | 0.04 | - | - | 85.9 | 26.66 | 18.37 | 17.6 | 12.13 | 14.06 | 13.89 | 0.03 | - | - | - | バックホウ（クローラ型）[標準型・排出ガス対策型（第２次基準値）]山積0.8m3（平積0.6m3） | * | - | - | 普通作業員 | 型わく工 | ブロック工 | 土木一般世話役 | 生コンクリート 高炉 １８－８－２５（２０） Ｗ／Ｃ６０％ | 軽油 １．２号 パトロール給油 | - | - | - | -
|  |  | 特殊養生(練炭･ｼﾞｪｯﾄﾋｰﾀ) | 無し | 4299.1 | 0.04 | 0.04 | - | - | 85.71 | 25.55 | 18.61 | 17.83 | 12.29 | 14.25 | 14.07 | 0.03 | - | - | - | バックホウ（クローラ型）[標準型・排出ガス対策型（第２次基準値）]山積0.8m3（平積0.6m3） | * | - | - | 普通作業員 | 型わく工 | ブロック工 | 土木一般世話役 | 生コンクリート 高炉 １８－８－２５（２０） Ｗ／Ｃ６０％ | 軽油 １．２号 パトロール給油 | - | - | - | -
|  |  |  | 有り | 4420 | 0.04 | 0.04 | - | - | 86.1 | 27.4 | 18.1 | 17.34 | 11.95 | 13.86 | 13.69 | 0.03 | - | - | - | バックホウ（クローラ型）[標準型・排出ガス対策型（第２次基準値）]山積0.8m3（平積0.6m3） | * | - | - | 普通作業員 | 型わく工 | ブロック工 | 土木一般世話役 | 生コンクリート 高炉 １８－８－２５（２０） Ｗ／Ｃ６０％ | 軽油 １．２号 パトロール給油 | - | - | - | -

## 233
No.233【 歩車道境界ブロック撤去 】
＜ 積算単位：ｍ ＞
条件区分 | 標準単価 | 機労材構成比 | [14 empty] | 代表機労材規格 | [12 empty] | 備考
再利用区分 |  | K |  |  |  | R |  |  |  |  | Z |  |  |  |  | S | K （ *印：賃料） |  |  |  | R |  |  |  | Z |  |  |  | S
|  |  | K1 | K2 | K3 |  | R1 | R2 | R3 | R4 |  | Z1 | Z2 | Z3 | Z4 |  | K1 |  | K2 | K3 | R1 | R2 | R3 | R4 | Z1 | Z2 | Z3 | Z4
処分 | 600.2 | 5.58 | 5.58 | - | - | 92.03 | 47.25 | 19.16 | 17.66 | - | 2.39 | 2.39 | - | - | - | - | 小型バックホウ（クローラ型）［超小旋回型・排出ガス対策型（第１次基準値）］山積0.22m3（平積0.16m3） | * | - | - | 普通作業員 | 土木一般世話役 | 運転手（特殊） | - | 軽油 １．２号 パトロール給油 | - | - | - | - | -
再利用 | 1120.5 | 5.2 | 5.2 | - | - | 92.57 | 29.36 | 17.85 | 17.85 | 16.46 | 2.23 | 2.23 | - | - | - | - | 小型バックホウ（クローラ型）［超小旋回型・排出ガス対策型（第１次基準値）］山積0.22m3（平積0.16m3） | * | - | - | 普通作業員 | ブロック工 | 土木一般世話役 | 運転手（特殊） | 軽油 １．２号 パトロール給油 | - | - | - | - | -

## 234
No.234【 地先境界ブロック撤去 】
＜ 積算単位：ｍ ＞
条件区分 | 標準単価 | 機労材構成比 | [14 empty] | 代表機労材規格 | [12 empty] | 備考
再利用区分 |  | K |  |  |  | R |  |  |  |  | Z |  |  |  |  | S | K （ *印：賃料） |  |  |  | R |  |  |  | Z |  |  |  | S
|  |  | K1 | K2 | K3 |  | R1 | R2 | R3 | R4 |  | Z1 | Z2 | Z3 | Z4 |  | K1 |  | K2 | K3 | R1 | R2 | R3 | R4 | Z1 | Z2 | Z3 | Z4
処分 | 600.2 | 5.58 | 5.58 | - | - | 92.03 | 47.25 | 19.16 | 17.66 | - | 2.39 | 2.39 | - | - | - | - | 小型バックホウ（クローラ型）［超小旋回型・排出ガス対策型（第１次基準値）］山積0.22m3（平積0.16m3） | * | - | - | 普通作業員 | 土木一般世話役 | 運転手（特殊） | - | 軽油 １．２号 パトロール給油 | - | - | - | - | -
再利用 | 1120.5 | 5.2 | 5.2 | - | - | 92.57 | 29.36 | 17.85 | 17.85 | 16.46 | 2.23 | 2.23 | - | - | - | - | 小型バックホウ（クローラ型）［超小旋回型・排出ガス対策型（第１次基準値）］山積0.22m3（平積0.16m3） | * | - | - | 普通作業員 | ブロック工 | 土木一般世話役 | 運転手（特殊） | 軽油 １．２号 パトロール給油 | - | - | - | - | -

## 235
No.235【 特殊ブロック舗装 】
＜ 積算単位：ｍ２ ＞
条件区分 |  | 標準単価 | 機労材構成比 | [14 empty] | 代表機労材規格 | [11 empty] | 備考
作業区分 | ﾌﾞﾛｯｸ規格 |  | K |  |  |  | R |  |  |  |  | Z |  |  |  |  | S | K （ *印：賃料） |  |  | R |  |  |  | Z |  |  |  | S
|  |  |  | K1 | K2 | K3 |  | R1 | R2 | R3 | R4 |  | Z1 | Z2 | Z3 | Z4 |  | K1 | K2 | K3 | R1 | R2 | R3 | R4 | Z1 | Z2 | Z3 | Z4
設置 | 30cm×30cm | 6524.4 | 0 | - | - | - | 30.77 | 8.98 | 8.46 | 4.58 | 1.65 | 69.23 | 69.23 | - | - | - | - | - | - | - | 普通作業員 | ブロック工 | 土木一般世話役 | 特殊作業員 | 特殊ブロック 研磨平板 ３０ｃｍ×３０ｃｍ×６ｃｍ | - | - | - | - | -
| 40cm×40cm | 6834.4 | 0 | - | - | - | 29.37 | 8.57 | 8.07 | 4.37 | 1.58 | 70.63 | 70.63 | - | - | - | - | - | - | - | 普通作業員 | ブロック工 | 土木一般世話役 | 特殊作業員 | 特殊ブロック 研磨平板 ４０ｃｍ×４０ｃｍ×６ｃｍ | - | - | - | - | -
撤去 | - | 1004.2 | 0 | - | - | - | 100 | 29.2 | 27.48 | 14.88 | 5.37 | 0 | - | - | - | - | - | - | - | - | 普通作業員 | ブロック工 | 土木一般世話役 | 特殊作業員 | - | - | - | - | - | -

## 236
No.236【 排水桝 】
＜ 積算単位：箇所 ＞
条件区分 | 標準単価 | 機労材構成比 | [14 empty] | 代表機労材規格 | [11 empty] | 備考
- |  | K |  |  |  | R |  |  |  |  | Z |  |  |  |  | S | K （ *印：賃料） |  |  | R |  |  |  | Z |  |  |  | S
|  |  | K1 | K2 | K3 |  | R1 | R2 | R3 | R4 |  | Z1 | Z2 | Z3 | Z4 |  | K1 | K2 | K3 | R1 | R2 | R3 | R4 | Z1 | Z2 | Z3 | Z4
- | 80560 | 0 | - | - | - | 12.23 | 9.38 | 2.85 | - | - | 87.77 | 87.77 | - | - | - | - | - | - | - | 普通作業員 | 土木一般世話役 | - | - | 橋梁用排水桝 綱桁用Ａタイプ 首下２６５ ＦＣ２５０本体 | - | - | - | - | -

## 237
No.237【 橋名板取付 】
＜ 積算単位：箇所 ＞
条件区分 | 標準単価 | 機労材構成比 | [14 empty] | 代表機労材規格 | [11 empty] | 備考
- |  | K |  |  |  | R |  |  |  |  | Z |  |  |  |  | S | K （ *印：賃料） |  |  | R |  |  |  | Z |  |  |  | S
|  |  | K1 | K2 | K3 |  | R1 | R2 | R3 | R4 |  | Z1 | Z2 | Z3 | Z4 |  | K1 | K2 | K3 | R1 | R2 | R3 | R4 | Z1 | Z2 | Z3 | Z4
- | 36246 | 0 | - | - | - | 7.3 | 7.3 | - | - | - | 92.7 | 92.7 | - | - | - | - | - | - | - | 普通作業員 | - | - | - | 銘板 300×200×13 | - | - | - | - | -

## 238
No.238【 橋梁用高欄 】
＜ 積算単位：ｍ ＞
条件区分 |  | 標準単価 | 機労材構成比 | [14 empty] | 代表機労材規格 | [11 empty] | 備考
作業区分 | 設置方法 |  | K |  |  |  | R |  |  |  |  | Z |  |  |  |  | S | K （ *印：賃料） |  |  | R |  |  |  | Z |  |  |  | S
|  |  |  | K1 | K2 | K3 |  | R1 | R2 | R3 | R4 |  | Z1 | Z2 | Z3 | Z4 |  | K1 | K2 | K3 | R1 | R2 | R3 | R4 | Z1 | Z2 | Z3 | Z4
設置 | 組立式 | 44058 | 0 | - | - | - | 6.7 | 5.14 | 1.56 | - | - | 93.3 | 93.3 | - | - | - | - | - | - | - | 普通作業員 | 土木一般世話役 | - | - | 高欄(鋼製) Ｂ種 丸・縦桟型 ビーム数3本 高さ1,000mm スパン2.0m めっき | - | - | - | - | -
| 一体式 | 3721.1 | 6.22 | 6.22 | - | - | 91.12 | 60.96 | 18.54 | 11.62 | - | 2.66 | 2.66 | - | - | - | - | トラック［クレーン装置付］ ベーストラック4t級 吊能力2.9t | - | - | 普通作業員 | 土木一般世話役 | 運転手（特殊） | - | 軽油 １．２号 パトロール給油 | - | - | - | - | -
再利用設置 | 組立式 | 2958 | 0 | - | - | - | 100 | 76.68 | 23.32 | - | - | 0 | - | - | - | - | - | - | - | - | 普通作業員 | 土木一般世話役 | - | - | - | - | - | - | - | -
| 一体式 | 3721.1 | 6.22 | 6.22 | - | - | 91.12 | 60.96 | 18.54 | 11.62 | - | 2.66 | 2.66 | - | - | - | - | トラック［クレーン装置付］ ベーストラック4t級 吊能力2.9t | - | - | 普通作業員 | 土木一般世話役 | 運転手（特殊） | - | 軽油 １．２号 パトロール給油 | - | - | - | - | -

## 239
No.239【 橋梁用高欄一体式（材料費） 】
物価資料等による

## 240
No.240【 飾り高欄 】
＜ 積算単位：ｍ ＞
条件区分 | 標準単価 | 機労材構成比 | [14 empty] | 代表機労材規格 | [11 empty] | 備考
- |  | K |  |  |  | R |  |  |  |  | Z |  |  |  |  | S | K （ *印：賃料） |  |  | R |  |  |  | Z |  |  |  | S
|  |  | K1 | K2 | K3 |  | R1 | R2 | R3 | R4 |  | Z1 | Z2 | Z3 | Z4 |  | K1 | K2 | K3 | R1 | R2 | R3 | R4 | Z1 | Z2 | Z3 | Z4
- | 1890 | 0 | - | - | - | 100 | 100 | - | - | - | 0 | - | - | - | - | - | - | - | - | 普通作業員 | - | - | - | - | - | - | - | - | -

## 241
No.241【 飾り高欄（材料費） 】
物価資料等による

## 242
No.242【 距離標 】
＜ 積算単位：本 ＞
条件区分 |  | 標準単価 | 機労材構成比 | [14 empty] | 代表機労材規格 | [11 empty] | 備考
作業区分 | 施工区分 |  | K |  |  |  | R |  |  |  |  | Z |  |  |  |  | S | K （ *印：賃料） |  |  | R |  |  |  | Z |  |  |  | S
|  |  |  | K1 | K2 | K3 |  | R1 | R2 | R3 | R4 |  | Z1 | Z2 | Z3 | Z4 |  | K1 | K2 | K3 | R1 | R2 | R3 | R4 | Z1 | Z2 | Z3 | Z4
設置 | 土中埋込用 | 11780 | 0 | - | - | - | 32.08 | 32.08 | - | - | - | 67.92 | 67.92 | - | - | - | - | - | - | - | 普通作業員 | - | - | - | 距離標 １００ｍ標 | - | - | - | - | -
| 構造物取付用 | 10121 | 0 | - | - | - | 20.95 | 20.54 | - | - | - | 79.05 | 79.05 | - | - | - | - | - | - | - | 普通作業員 | - | - | - | 距離標 １００ｍ標 | - | - | - | - | -
撤去 | 土中埋込用 | 1512 | 0 | - | - | - | 100 | 100 | - | - | - | 0 | - | - | - | - | - | - | - | - | 普通作業員 | - | - | - | - | - | - | - | - | -
| 構造物取付用 | 756 | 0 | - | - | - | 100 | 100 | - | - | - | 0 | - | - | - | - | - | - | - | - | 普通作業員 | - | - | - | - | - | - | - | - | -

## 243
No.243【 スノーポール設置・撤去 】
＜ 積算単位：本 ＞
条件区分 |  | 標準単価 | 機労材構成比 | [14 empty] | 代表機労材規格 | [11 empty] | 備考
スノーポール規格 | 作業区分 |  | K |  |  |  | R |  |  |  |  | Z |  |  |  |  | S | K （ *印：賃料） |  |  | R |  |  |  | Z |  |  |  | S
|  |  |  | K1 | K2 | K3 |  | R1 | R2 | R3 | R4 |  | Z1 | Z2 | Z3 | Z4 |  | K1 | K2 | K3 | R1 | R2 | R3 | R4 | Z1 | Z2 | Z3 | Z4
かぶせ型 | 設置 | 722.92 | 8.41 | 8.41 | - | - | 87.1 | 62.76 | 24.34 | - | - | 4.49 | 4.49 | - | - | - | - | トラック［普通型］ 2t積 | - | - | 普通作業員 | 運転手（一般） | - | - | 軽油 １．２号 パトロール給油 | - | - | - | - | -
| 撤去 | 666.22 | 9.12 | 9.12 | - | - | 86.01 | 59.6 | 26.41 | - | - | 4.87 | 4.87 | - | - | - | - | トラック［普通型］ 2t積 | - | - | 普通作業員 | 運転手（一般） | - | - | 軽油 １．２号 パトロール給油 | - | - | - | - | -
| 設置・撤去 | 1389.1 | 8.75 | 8.75 | - | - | 86.58 | 61.25 | 25.33 | - | - | 4.67 | 4.67 | - | - | - | - | トラック［普通型］ 2t積 | - | - | 普通作業員 | 運転手（一般） | - | - | 軽油 １．２号 パトロール給油 | - | - | - | - | -
土中単柱型 | 設置 | 2140.5 | 1.96 | 1.96 | - | - | 96.53 | 88.31 | 8.22 | - | - | 1.51 | 1.51 | - | - | - | - | トラック［普通型］ 2t積 | - | - | 普通作業員 | 運転手（一般） | - | - | 軽油 １．２号 パトロール給油 | - | - | - | - | -
| 撤去 | 2140.5 | 1.96 | 1.96 | - | - | 96.53 | 88.31 | 8.22 | - | - | 1.51 | 1.51 | - | - | - | - | トラック［普通型］ 2t積 | - | - | 普通作業員 | 運転手（一般） | - | - | 軽油 １．２号 パトロール給油 | - | - | - | - | -
| 設置・撤去 | 4281 | 1.96 | 1.96 | - | - | 96.53 | 88.31 | 8.22 | - | - | 1.51 | 1.51 | - | - | - | - | トラック［普通型］ 2t積 | - | - | 普通作業員 | 運転手（一般） | - | - | 軽油 １．２号 パトロール給油 | - | - | - | - | -
挿入単柱型 | 設置 | 628.5 | 6.68 | 6.68 | - | - | 88.15 | 60.15 | 28 | - | - | 5.17 | 5.17 | - | - | - | - | トラック［普通型］ 2t積 | - | - | 普通作業員 | 運転手（一般） | - | - | 軽油 １．２号 パトロール給油 | - | - | - | - | -
| 撤去 | 628.5 | 6.68 | 6.68 | - | - | 88.15 | 60.15 | 28 | - | - | 5.17 | 5.17 | - | - | - | - | トラック［普通型］ 2t積 | - | - | 普通作業員 | 運転手（一般） | - | - | 軽油 １．２号 パトロール給油 | - | - | - | - | -
| 設置・撤去 | 1257 | 6.68 | 6.68 | - | - | 88.15 | 60.15 | 28 | - | - | 5.17 | 5.17 | - | - | - | - | トラック［普通型］ 2t積 | - | - | 普通作業員 | 運転手（一般） | - | - | 軽油 １．２号 パトロール給油 | - | - | - | - | -

## 244
No.244【 スノーポール（材料費） 】
物価資料等による

## 245
No.245【 路面切削 】
＜ 積算単位：ｍ２ ＞
条件区分 |  | 標準単価 | 機労材構成比 | [14 empty] | 代表機労材規格 | [11 empty] | 備考
施工区分・平均切削深さ | 段差すりつけの撤去作業 |  | K |  |  |  | R |  |  |  |  | Z |  |  |  |  | S | K （ *印：賃料） |  |  | R |  |  |  | Z |  |  |  | S
|  |  |  | K1 | K2 | K3 |  | R1 | R2 | R3 | R4 |  | Z1 | Z2 | Z3 | Z4 |  | K1 | K2 | K3 | R1 | R2 | R3 | R4 | Z1 | Z2 | Z3 | Z4
全面切削6cm以下(4000m2以下) | 無し | 401.76 | 52.65 | 32.17 | 6.85 | - | 38.03 | 13.45 | 4.06 | 3.81 | 3.74 | 9.32 | 6.91 | - | - | - | - | 路面切削機[ホイール式・廃材積込装置付]切削幅2.0m級 | 路面清掃車[ブラシ・四輪式]ホッパ容量 1.5m3 | - | 普通作業員 | 土木一般世話役 | 特殊作業員 | 運転手（特殊） | 軽油 １．２号 パトロール給油 | - | - | - | - | -
| 有り | 407.71 | 52.64 | 31.69 | 6.75 | - | 38.03 | 13.25 | 4 | 3.76 | 3.69 | 9.33 | 6.81 | - | - | - | - | 路面切削機[ホイール式・廃材積込装置付]切削幅2.0m級 | 路面清掃車[ブラシ・四輪式]ホッパ容量 1.5m3 | - | 普通作業員 | 土木一般世話役 | 特殊作業員 | 運転手（特殊） | 軽油 １．２号 パトロール給油 | - | - | - | - | -
全面切削6cm以下(4000m2を超え) | 無し | 339.38 | 52.8 | 30.04 | 6.39 | - | 37.85 | 12.36 | 3.79 | 3.56 | 3.49 | 9.35 | 6.45 | - | - | - | - | 路面切削機[ホイール式・廃材積込装置付]切削幅2.0m級 | 路面清掃車[ブラシ・四輪式]ホッパ容量 1.5m3 | - | 普通作業員 | 土木一般世話役 | 特殊作業員 | 運転手（特殊） | 軽油 １．２号 パトロール給油 | - | - | - | - | -
| 有り | 346.4 | 52.8 | 29.43 | 6.26 | - | 37.85 | 12.11 | 3.71 | 3.49 | 3.42 | 9.35 | 6.32 | - | - | - | - | 路面切削機[ホイール式・廃材積込装置付]切削幅2.0m級 | 路面清掃車[ブラシ・四輪式]ホッパ容量 1.5m3 | - | 普通作業員 | 土木一般世話役 | 特殊作業員 | 運転手（特殊） | 軽油 １．２号 パトロール給油 | - | - | - | - | -
全面切削6cm超え12cm以下 | 無し | 450.73 | 50.57 | 26.97 | 5.89 | - | 40.64 | 12.53 | 3.82 | 3.59 | 3.52 | 8.79 | 5.71 | - | - | - | - | 路面切削機[ホイール式・廃材積込装置付]切削幅2.0m級 | 路面清掃車[ブラシ・四輪式]ホッパ容量 1.5m3 | - | 普通作業員 | 土木一般世話役 | 特殊作業員 | 運転手（特殊） | 軽油 １．２号 パトロール給油 | - | - | - | - | -
| 有り | 474.14 | 50.56 | 25.63 | 5.6 | - | 40.64 | 11.91 | 3.63 | 3.41 | 3.35 | 8.8 | 5.43 | - | - | - | - | 路面切削機[ホイール式・廃材積込装置付]切削幅2.0m級 | 路面清掃車[ブラシ・四輪式]ホッパ容量 1.5m3 | - | 普通作業員 | 土木一般世話役 | 特殊作業員 | 運転手（特殊） | 軽油 １．２号 パトロール給油 | - | - | - | - | -
帯状切削3cm以下 | - | 287.88 | 52.78 | 35.38 | 7.54 | - | 37.86 | 14.57 | 4.47 | 4.2 | 4.12 | 9.36 | 7.61 | - | - | - | - | 路面切削機[ホイール式・廃材積込装置付]切削幅2.0m級 | 路面清掃車[ブラシ・四輪式]ホッパ容量 1.5m3 | - | 普通作業員 | 土木一般世話役 | 特殊作業員 | 運転手（特殊） | 軽油 １．２号 パトロール給油 | - | - | - | - | -

## 246
No.246【 殻運搬（路面切削） 】
＜ 積算単位：ｍ３ ＞
条件区分 |  | 標準単価 | 機労材構成比 | [14 empty] | 代表機労材規格 | [11 empty] | 備考
DID区間の有無 | 運搬距離 |  | K |  |  |  | R |  |  |  |  | Z |  |  |  |  | S | K （ *印：賃料） |  |  | R |  |  |  | Z |  |  |  | S
|  |  |  | K1 | K2 | K3 |  | R1 | R2 | R3 | R4 |  | Z1 | Z2 | Z3 | Z4 |  | K1 | K2 | K3 | R1 | R2 | R3 | R4 | Z1 | Z2 | Z3 | Z4
無し | 0.2km以下 | 264.56 | 42.52 | 42.52 | - | - | 39.91 | 39.91 | - | - | - | 17.57 | 17.57 | - | - | - | - | ダンプトラック[オンロード・ディーゼル]10ｔ積級 | - | - | 運転手（一般） | - | - | - | 軽油 １．２号 パトロール給油 | - | - | - | - | タイヤ損耗費及び補修費（良好）を含む
| 0.5km以下 | 308.65 | 42.52 | 42.52 | - | - | 39.91 | 39.91 | - | - | - | 17.57 | 17.57 | - | - | - | - | ダンプトラック[オンロード・ディーゼル]10ｔ積級 | - | - | 運転手（一般） | - | - | - | 軽油 １．２号 パトロール給油 | - | - | - | - | タイヤ損耗費及び補修費（良好）を含む
| 1.0km以下 | 352.74 | 42.52 | 42.52 | - | - | 39.91 | 39.91 | - | - | - | 17.57 | 17.57 | - | - | - | - | ダンプトラック[オンロード・ディーゼル]10ｔ積級 | - | - | 運転手（一般） | - | - | - | 軽油 １．２号 パトロール給油 | - | - | - | - | タイヤ損耗費及び補修費（良好）を含む
| 1.5km以下 | 418.88 | 42.52 | 42.52 | - | - | 39.91 | 39.91 | - | - | - | 17.57 | 17.57 | - | - | - | - | ダンプトラック[オンロード・ディーゼル]10ｔ積級 | - | - | 運転手（一般） | - | - | - | 軽油 １．２号 パトロール給油 | - | - | - | - | タイヤ損耗費及び補修費（良好）を含む
| 2.0km以下 | 529.12 | 42.52 | 42.52 | - | - | 39.91 | 39.91 | - | - | - | 17.57 | 17.57 | - | - | - | - | ダンプトラック[オンロード・ディーゼル]10ｔ積級 | - | - | 運転手（一般） | - | - | - | 軽油 １．２号 パトロール給油 | - | - | - | - | タイヤ損耗費及び補修費（良好）を含む
| 2.5km以下 | 573.21 | 42.52 | 42.52 | - | - | 39.91 | 39.91 | - | - | - | 17.57 | 17.57 | - | - | - | - | ダンプトラック[オンロード・ディーゼル]10ｔ積級 | - | - | 運転手（一般） | - | - | - | 軽油 １．２号 パトロール給油 | - | - | - | - | タイヤ損耗費及び補修費（良好）を含む
| 3.0km以下 | 661.4 | 42.52 | 42.52 | - | - | 39.91 | 39.91 | - | - | - | 17.57 | 17.57 | - | - | - | - | ダンプトラック[オンロード・ディーゼル]10ｔ積級 | - | - | 運転手（一般） | - | - | - | 軽油 １．２号 パトロール給油 | - | - | - | - | タイヤ損耗費及び補修費（良好）を含む
| 3.5km以下 | 705.49 | 42.52 | 42.52 | - | - | 39.91 | 39.91 | - | - | - | 17.57 | 17.57 | - | - | - | - | ダンプトラック[オンロード・ディーゼル]10ｔ積級 | - | - | 運転手（一般） | - | - | - | 軽油 １．２号 パトロール給油 | - | - | - | - | タイヤ損耗費及び補修費（良好）を含む
| 4.0km以下 | 793.67 | 42.52 | 42.52 | - | - | 39.91 | 39.91 | - | - | - | 17.57 | 17.57 | - | - | - | - | ダンプトラック[オンロード・ディーゼル]10ｔ積級 | - | - | 運転手（一般） | - | - | - | 軽油 １．２号 パトロール給油 | - | - | - | - | タイヤ損耗費及び補修費（良好）を含む
| 4.5km以下 | 837.77 | 42.52 | 42.52 | - | - | 39.91 | 39.91 | - | - | - | 17.57 | 17.57 | - | - | - | - | ダンプトラック[オンロード・ディーゼル]10ｔ積級 | - | - | 運転手（一般） | - | - | - | 軽油 １．２号 パトロール給油 | - | - | - | - | タイヤ損耗費及び補修費（良好）を含む
| 5.0km以下 | 925.95 | 42.52 | 42.52 | - | - | 39.91 | 39.91 | - | - | - | 17.57 | 17.57 | - | - | - | - | ダンプトラック[オンロード・ディーゼル]10ｔ積級 | - | - | 運転手（一般） | - | - | - | 軽油 １．２号 パトロール給油 | - | - | - | - | タイヤ損耗費及び補修費（良好）を含む
| 5.5km以下 | 1014.1 | 42.52 | 42.52 | - | - | 39.91 | 39.91 | - | - | - | 17.57 | 17.57 | - | - | - | - | ダンプトラック[オンロード・ディーゼル]10ｔ積級 | - | - | 運転手（一般） | - | - | - | 軽油 １．２号 パトロール給油 | - | - | - | - | タイヤ損耗費及び補修費（良好）を含む
| 6.5km以下 | 1058.2 | 42.52 | 42.52 | - | - | 39.91 | 39.91 | - | - | - | 17.57 | 17.57 | - | - | - | - | ダンプトラック[オンロード・ディーゼル]10ｔ積級 | - | - | 運転手（一般） | - | - | - | 軽油 １．２号 パトロール給油 | - | - | - | - | タイヤ損耗費及び補修費（良好）を含む
| 7.5km以下 | 1190.5 | 42.52 | 42.52 | - | - | 39.91 | 39.91 | - | - | - | 17.57 | 17.57 | - | - | - | - | ダンプトラック[オンロード・ディーゼル]10ｔ積級 | - | - | 運転手（一般） | - | - | - | 軽油 １．２号 パトロール給油 | - | - | - | - | タイヤ損耗費及び補修費（良好）を含む
| 9.0km以下 | 1322.8 | 42.52 | 42.52 | - | - | 39.91 | 39.91 | - | - | - | 17.57 | 17.57 | - | - | - | - | ダンプトラック[オンロード・ディーゼル]10ｔ積級 | - | - | 運転手（一般） | - | - | - | 軽油 １．２号 パトロール給油 | - | - | - | - | タイヤ損耗費及び補修費（良好）を含む
| 10.5km以下 | 1499.2 | 42.52 | 42.52 | - | - | 39.91 | 39.91 | - | - | - | 17.57 | 17.57 | - | - | - | - | ダンプトラック[オンロード・ディーゼル]10ｔ積級 | - | - | 運転手（一般） | - | - | - | 軽油 １．２号 パトロール給油 | - | - | - | - | タイヤ損耗費及び補修費（良好）を含む
| 12.0km以下 | 1587.3 | 42.52 | 42.52 | - | - | 39.91 | 39.91 | - | - | - | 17.57 | 17.57 | - | - | - | - | ダンプトラック[オンロード・ディーゼル]10ｔ積級 | - | - | 運転手（一般） | - | - | - | 軽油 １．２号 パトロール給油 | - | - | - | - | タイヤ損耗費及び補修費（良好）を含む
| 13.5km以下 | 1851.9 | 42.52 | 42.52 | - | - | 39.91 | 39.91 | - | - | - | 17.57 | 17.57 | - | - | - | - | ダンプトラック[オンロード・ディーゼル]10ｔ積級 | - | - | 運転手（一般） | - | - | - | 軽油 １．２号 パトロール給油 | - | - | - | - | タイヤ損耗費及び補修費（良好）を含む
| 16.0km以下 | 2028.3 | 42.52 | 42.52 | - | - | 39.91 | 39.91 | - | - | - | 17.57 | 17.57 | - | - | - | - | ダンプトラック[オンロード・ディーゼル]10ｔ積級 | - | - | 運転手（一般） | - | - | - | 軽油 １．２号 パトロール給油 | - | - | - | - | タイヤ損耗費及び補修費（良好）を含む
| 18.5km以下 | 2292.8 | 42.52 | 42.52 | - | - | 39.91 | 39.91 | - | - | - | 17.57 | 17.57 | - | - | - | - | ダンプトラック[オンロード・ディーゼル]10ｔ積級 | - | - | 運転手（一般） | - | - | - | 軽油 １．２号 パトロール給油 | - | - | - | - | タイヤ損耗費及び補修費（良好）を含む
| 21.5km以下 | 2513.3 | 42.52 | 42.52 | - | - | 39.91 | 39.91 | - | - | - | 17.57 | 17.57 | - | - | - | - | ダンプトラック[オンロード・ディーゼル]10ｔ積級 | - | - | 運転手（一般） | - | - | - | 軽油 １．２号 パトロール給油 | - | - | - | - | タイヤ損耗費及び補修費（良好）を含む
| 26.0km以下 | 2777.9 | 42.52 | 42.52 | - | - | 39.91 | 39.91 | - | - | - | 17.57 | 17.57 | - | - | - | - | ダンプトラック[オンロード・ディーゼル]10ｔ積級 | - | - | 運転手（一般） | - | - | - | 軽油 １．２号 パトロール給油 | - | - | - | - | タイヤ損耗費及び補修費（良好）を含む
| 32.0km以下 | 3086.5 | 42.52 | 42.52 | - | - | 39.91 | 39.91 | - | - | - | 17.57 | 17.57 | - | - | - | - | ダンプトラック[オンロード・ディーゼル]10ｔ積級 | - | - | 運転手（一般） | - | - | - | 軽油 １．２号 パトロール給油 | - | - | - | - | タイヤ損耗費及び補修費（良好）を含む
| 39.5km以下 | 3439.3 | 42.52 | 42.52 | - | - | 39.91 | 39.91 | - | - | - | 17.57 | 17.57 | - | - | - | - | ダンプトラック[オンロード・ディーゼル]10ｔ積級 | - | - | 運転手（一般） | - | - | - | 軽油 １．２号 パトロール給油 | - | - | - | - | タイヤ損耗費及び補修費（良好）を含む
| 47.0km以下 | 3836.1 | 42.52 | 42.52 | - | - | 39.91 | 39.91 | - | - | - | 17.57 | 17.57 | - | - | - | - | ダンプトラック[オンロード・ディーゼル]10ｔ積級 | - | - | 運転手（一般） | - | - | - | 軽油 １．２号 パトロール給油 | - | - | - | - | タイヤ損耗費及び補修費（良好）を含む
| 55.5km以下 | 4277 | 42.52 | 42.52 | - | - | 39.91 | 39.91 | - | - | - | 17.57 | 17.57 | - | - | - | - | ダンプトラック[オンロード・ディーゼル]10ｔ積級 | - | - | 運転手（一般） | - | - | - | 軽油 １．２号 パトロール給油 | - | - | - | - | タイヤ損耗費及び補修費（良好）を含む
| 60.0km以下 | 4673.9 | 42.52 | 42.52 | - | - | 39.91 | 39.91 | - | - | - | 17.57 | 17.57 | - | - | - | - | ダンプトラック[オンロード・ディーゼル]10ｔ積級 | - | - | 運転手（一般） | - | - | - | 軽油 １．２号 パトロール給油 | - | - | - | - | タイヤ損耗費及び補修費（良好）を含む
有り | 0.2km以下 | 264.56 | 42.52 | 42.52 | - | - | 39.91 | 39.91 | - | - | - | 17.57 | 17.57 | - | - | - | - | ダンプトラック[オンロード・ディーゼル]10ｔ積級 | - | - | 運転手（一般） | - | - | - | 軽油 １．２号 パトロール給油 | - | - | - | - | タイヤ損耗費及び補修費（良好）を含む
| 0.5km以下 | 308.65 | 42.52 | 42.52 | - | - | 39.91 | 39.91 | - | - | - | 17.57 | 17.57 | - | - | - | - | ダンプトラック[オンロード・ディーゼル]10ｔ積級 | - | - | 運転手（一般） | - | - | - | 軽油 １．２号 パトロール給油 | - | - | - | - | タイヤ損耗費及び補修費（良好）を含む
| 1.0km以下 | 352.74 | 42.52 | 42.52 | - | - | 39.91 | 39.91 | - | - | - | 17.57 | 17.57 | - | - | - | - | ダンプトラック[オンロード・ディーゼル]10ｔ積級 | - | - | 運転手（一般） | - | - | - | 軽油 １．２号 パトロール給油 | - | - | - | - | タイヤ損耗費及び補修費（良好）を含む
| 1.5km以下 | 440.93 | 42.52 | 42.52 | - | - | 39.91 | 39.91 | - | - | - | 17.57 | 17.57 | - | - | - | - | ダンプトラック[オンロード・ディーゼル]10ｔ積級 | - | - | 運転手（一般） | - | - | - | 軽油 １．２号 パトロール給油 | - | - | - | - | タイヤ損耗費及び補修費（良好）を含む
| 2.0km以下 | 529.12 | 42.52 | 42.52 | - | - | 39.91 | 39.91 | - | - | - | 17.57 | 17.57 | - | - | - | - | ダンプトラック[オンロード・ディーゼル]10ｔ積級 | - | - | 運転手（一般） | - | - | - | 軽油 １．２号 パトロール給油 | - | - | - | - | タイヤ損耗費及び補修費（良好）を含む
| 2.5km以下 | 617.3 | 42.52 | 42.52 | - | - | 39.91 | 39.91 | - | - | - | 17.57 | 17.57 | - | - | - | - | ダンプトラック[オンロード・ディーゼル]10ｔ積級 | - | - | 運転手（一般） | - | - | - | 軽油 １．２号 パトロール給油 | - | - | - | - | タイヤ損耗費及び補修費（良好）を含む
| 3.0km以下 | 661.4 | 42.52 | 42.52 | - | - | 39.91 | 39.91 | - | - | - | 17.57 | 17.57 | - | - | - | - | ダンプトラック[オンロード・ディーゼル]10ｔ積級 | - | - | 運転手（一般） | - | - | - | 軽油 １．２号 パトロール給油 | - | - | - | - | タイヤ損耗費及び補修費（良好）を含む
| 3.5km以下 | 749.58 | 42.52 | 42.52 | - | - | 39.91 | 39.91 | - | - | - | 17.57 | 17.57 | - | - | - | - | ダンプトラック[オンロード・ディーゼル]10ｔ積級 | - | - | 運転手（一般） | - | - | - | 軽油 １．２号 パトロール給油 | - | - | - | - | タイヤ損耗費及び補修費（良好）を含む
| 4.0km以下 | 837.77 | 42.52 | 42.52 | - | - | 39.91 | 39.91 | - | - | - | 17.57 | 17.57 | - | - | - | - | ダンプトラック[オンロード・ディーゼル]10ｔ積級 | - | - | 運転手（一般） | - | - | - | 軽油 １．２号 パトロール給油 | - | - | - | - | タイヤ損耗費及び補修費（良好）を含む
| 4.5km以下 | 881.86 | 42.52 | 42.52 | - | - | 39.91 | 39.91 | - | - | - | 17.57 | 17.57 | - | - | - | - | ダンプトラック[オンロード・ディーゼル]10ｔ積級 | - | - | 運転手（一般） | - | - | - | 軽油 １．２号 パトロール給油 | - | - | - | - | タイヤ損耗費及び補修費（良好）を含む
| 5.0km以下 | 970.05 | 42.52 | 42.52 | - | - | 39.91 | 39.91 | - | - | - | 17.57 | 17.57 | - | - | - | - | ダンプトラック[オンロード・ディーゼル]10ｔ積級 | - | - | 運転手（一般） | - | - | - | 軽油 １．２号 パトロール給油 | - | - | - | - | タイヤ損耗費及び補修費（良好）を含む
| 5.5km以下 | 1014.1 | 42.52 | 42.52 | - | - | 39.91 | 39.91 | - | - | - | 17.57 | 17.57 | - | - | - | - | ダンプトラック[オンロード・ディーゼル]10ｔ積級 | - | - | 運転手（一般） | - | - | - | 軽油 １．２号 パトロール給油 | - | - | - | - | タイヤ損耗費及び補修費（良好）を含む
| 6.0km以下 | 1102.3 | 42.52 | 42.52 | - | - | 39.91 | 39.91 | - | - | - | 17.57 | 17.57 | - | - | - | - | ダンプトラック[オンロード・ディーゼル]10ｔ積級 | - | - | 運転手（一般） | - | - | - | 軽油 １．２号 パトロール給油 | - | - | - | - | タイヤ損耗費及び補修費（良好）を含む
| 6.5km以下 | 1190.5 | 42.52 | 42.52 | - | - | 39.91 | 39.91 | - | - | - | 17.57 | 17.57 | - | - | - | - | ダンプトラック[オンロード・ディーゼル]10ｔ積級 | - | - | 運転手（一般） | - | - | - | 軽油 １．２号 パトロール給油 | - | - | - | - | タイヤ損耗費及び補修費（良好）を含む
| 7.5km以下 | 1234.6 | 42.52 | 42.52 | - | - | 39.91 | 39.91 | - | - | - | 17.57 | 17.57 | - | - | - | - | ダンプトラック[オンロード・ディーゼル]10ｔ積級 | - | - | 運転手（一般） | - | - | - | 軽油 １．２号 パトロール給油 | - | - | - | - | タイヤ損耗費及び補修費（良好）を含む
| 8.5km以下 | 1366.9 | 42.52 | 42.52 | - | - | 39.91 | 39.91 | - | - | - | 17.57 | 17.57 | - | - | - | - | ダンプトラック[オンロード・ディーゼル]10ｔ積級 | - | - | 運転手（一般） | - | - | - | 軽油 １．２号 パトロール給油 | - | - | - | - | タイヤ損耗費及び補修費（良好）を含む
| 9.5km以下 | 1543.3 | 42.52 | 42.52 | - | - | 39.91 | 39.91 | - | - | - | 17.57 | 17.57 | - | - | - | - | ダンプトラック[オンロード・ディーゼル]10ｔ積級 | - | - | 運転手（一般） | - | - | - | 軽油 １．２号 パトロール給油 | - | - | - | - | タイヤ損耗費及び補修費（良好）を含む
| 11.0km以下 | 1675.5 | 42.52 | 42.52 | - | - | 39.91 | 39.91 | - | - | - | 17.57 | 17.57 | - | - | - | - | ダンプトラック[オンロード・ディーゼル]10ｔ積級 | - | - | 運転手（一般） | - | - | - | 軽油 １．２号 パトロール給油 | - | - | - | - | タイヤ損耗費及び補修費（良好）を含む
| 12.5km以下 | 1851.9 | 42.52 | 42.52 | - | - | 39.91 | 39.91 | - | - | - | 17.57 | 17.57 | - | - | - | - | ダンプトラック[オンロード・ディーゼル]10ｔ積級 | - | - | 運転手（一般） | - | - | - | 軽油 １．２号 パトロール給油 | - | - | - | - | タイヤ損耗費及び補修費（良好）を含む
| 14.5km以下 | 2028.3 | 42.52 | 42.52 | - | - | 39.91 | 39.91 | - | - | - | 17.57 | 17.57 | - | - | - | - | ダンプトラック[オンロード・ディーゼル]10ｔ積級 | - | - | 運転手（一般） | - | - | - | 軽油 １．２号 パトロール給油 | - | - | - | - | タイヤ損耗費及び補修費（良好）を含む
| 16.5km以下 | 2292.8 | 42.52 | 42.52 | - | - | 39.91 | 39.91 | - | - | - | 17.57 | 17.57 | - | - | - | - | ダンプトラック[オンロード・ディーゼル]10ｔ積級 | - | - | 運転手（一般） | - | - | - | 軽油 １．２号 パトロール給油 | - | - | - | - | タイヤ損耗費及び補修費（良好）を含む
| 19.0km以下 | 2513.3 | 42.52 | 42.52 | - | - | 39.91 | 39.91 | - | - | - | 17.57 | 17.57 | - | - | - | - | ダンプトラック[オンロード・ディーゼル]10ｔ積級 | - | - | 運転手（一般） | - | - | - | 軽油 １．２号 パトロール給油 | - | - | - | - | タイヤ損耗費及び補修費（良好）を含む
| 22.0km以下 | 2777.9 | 42.52 | 42.52 | - | - | 39.91 | 39.91 | - | - | - | 17.57 | 17.57 | - | - | - | - | ダンプトラック[オンロード・ディーゼル]10ｔ積級 | - | - | 運転手（一般） | - | - | - | 軽油 １．２号 パトロール給油 | - | - | - | - | タイヤ損耗費及び補修費（良好）を含む
| 25.5km以下 | 3086.5 | 42.52 | 42.52 | - | - | 39.91 | 39.91 | - | - | - | 17.57 | 17.57 | - | - | - | - | ダンプトラック[オンロード・ディーゼル]10ｔ積級 | - | - | 運転手（一般） | - | - | - | 軽油 １．２号 パトロール給油 | - | - | - | - | タイヤ損耗費及び補修費（良好）を含む
| 30.0km以下 | 3439.3 | 42.52 | 42.52 | - | - | 39.91 | 39.91 | - | - | - | 17.57 | 17.57 | - | - | - | - | ダンプトラック[オンロード・ディーゼル]10ｔ積級 | - | - | 運転手（一般） | - | - | - | 軽油 １．２号 パトロール給油 | - | - | - | - | タイヤ損耗費及び補修費（良好）を含む
| 36.0km以下 | 3792 | 42.52 | 42.52 | - | - | 39.91 | 39.91 | - | - | - | 17.57 | 17.57 | - | - | - | - | ダンプトラック[オンロード・ディーゼル]10ｔ積級 | - | - | 運転手（一般） | - | - | - | 軽油 １．２号 パトロール給油 | - | - | - | - | タイヤ損耗費及び補修費（良好）を含む
| 46.0km以下 | 4232.9 | 42.52 | 42.52 | - | - | 39.91 | 39.91 | - | - | - | 17.57 | 17.57 | - | - | - | - | ダンプトラック[オンロード・ディーゼル]10ｔ積級 | - | - | 運転手（一般） | - | - | - | 軽油 １．２号 パトロール給油 | - | - | - | - | タイヤ損耗費及び補修費（良好）を含む
| 60.0km以下 | 4673.9 | 42.52 | 42.52 | - | - | 39.91 | 39.91 | - | - | - | 17.57 | 17.57 | - | - | - | - | ダンプトラック[オンロード・ディーゼル]10ｔ積級 | - | - | 運転手（一般） | - | - | - | 軽油 １．２号 パトロール給油 | - | - | - | - | タイヤ損耗費及び補修費（良好）を含む

## 247
No.247【 舗装版破砕 】
＜ 積算単位：ｍ２ ＞
条件区分 | [5 empty] | 標準単価 | 機労材構成比 | [14 empty] | 代表機労材規格 | [13 empty] | 備考
舗装版種別 | 障害等の有無 | 騒音振動対策 | 舗装版厚 | Co+As(ｶﾊﾞｰ)舗装によるｱｽﾌｧﾙﾄ舗装版厚 | 積込作業の有無 |  | K |  |  |  | R |  |  |  |  | Z |  |  |  |  | S | K （ *印：賃料） |  |  |  |  | R |  |  |  | Z |  |  |  | S
[8 empty] | K1 | K2 | K3 |  | R1 | R2 | R3 | R4 |  | Z1 | Z2 | Z3 | Z4 |  | K1 |  | K2 |  | K3 | R1 | R2 | R3 | R4 | Z1 | Z2 | Z3 | Z4
ｱｽﾌｧﾙﾄ舗装版 | 無し | 不要 | 10cm以下 | - | 有り | 122.92 | 8.78 | 8.78 | - | - | 82.22 | 38 | 23.01 | 21.21 | - | 9 | 9 | - | - | - | - | バックホウ（クローラ型）［標準型・排出ガス対策型（第２次基準値）］山積0.45m3（平積0.35m3） | * | - |  | - | 普通作業員 | 土木一般世話役 | 運転手（特殊） | - | 軽油 １．２号 パトロール給油 | - | - | - | - | -
|  |  | 10cmを超え15cm以下 | - | 有り | 178.42 | 8.8 | 8.8 | - | - | 82.18 | 37.85 | 23.07 | 21.26 | - | 9.02 | 9.02 | - | - | - | - | バックホウ（クローラ型）［標準型・排出ガス対策型（第２次基準値）］山積0.45m3（平積0.35m3） | * | - |  | - | 普通作業員 | 土木一般世話役 | 運転手（特殊） | - | 軽油 １．２号 パトロール給油 | - | - | - | - | -
|  |  | 15cmを超え40cm以下 | - | 有り | 440.52 | 18.72 | 11.81 | 6.37 | - | 70.15 | 28.58 | 25.44 | 14.09 | - | 11.13 | 10.81 | - | - | - | - | バックホウ（クローラ型）［標準型・排出ガス対策型（第２次基準値）］山積0.45m3（平積0.35m3） | * | 大型ブレーカ 油圧式 600～800kg級 |  | - | 運転手（特殊） | 普通作業員 | 土木一般世話役 | - | 軽油 １．２号 パトロール給油 | - | - | - | - | -
|  | 必要 | 15cm以下 | - | 有り | 480 | 31.23 | 20.46 | 10.77 | - | 59 | 26.04 | 23.19 | 9.77 | - | 9.77 | 9.77 | - | - | - | - | コンクリート圧砕装置（単体）［建物用］ 開口幅735～850mm 破砕力550～980KN |  | バックホウ（クローラ型）［標準型・排出ガス対策型（第２次基準値）］山積0.45m3（平積0.35m3） | * | - | 運転手（特殊） | 普通作業員 | 土木一般世話役 | - | 軽油 １．２号 パトロール給油 | - | - | - | - | -
|  |  | 15cmを超え35cm以下 | - | 有り | 673.45 | 31.82 | 21.06 | 10.76 | - | 58.43 | 26.03 | 23.18 | 9.22 | - | 9.75 | 9.75 | - | - | - | - | コンクリート圧砕装置（単体）［建物用］ 開口幅735～850mm 破砕力550～980KN |  | バックホウ（クローラ型）［標準型・排出ガス対策型（第２次基準値）］山積0.45m3（平積0.35m3） | * | - | 運転手（特殊） | 普通作業員 | 土木一般世話役 | - | 軽油 １．２号 パトロール給油 | - | - | - | - | -
| 有り | - | 4cm以下 | - | 有り | 2352.9 | 2 | 1.58 | 0.42 | - | 94.92 | 52.35 | 42.57 | - | - | 3.08 | 3.08 | - | - | - | - | 空気圧縮機［可搬式・エンジン駆動・スクリュ型・排出ガス対策型（第１次基準値）］3.5～3.7m3/min | * | さく岩機（コンクリートブレーカ）20kg級 |  | - | 特殊作業員 | 普通作業員 | - | - | 軽油 １．２号 パトロール給油 | - | - | - | - | -
|  |  |  | - | 無し | 2052.4 | 2.31 | 1.82 | 0.49 | - | 94.16 | 60 | 34.16 | - | - | 3.53 | 3.53 | - | - | - | - | 空気圧縮機［可搬式・エンジン駆動・スクリュ型・排出ガス対策型（第１次基準値）］3.5～3.7m3/min | * | さく岩機（コンクリートブレーカ）20kg級 |  | - | 特殊作業員 | 普通作業員 | - | - | 軽油 １．２号 パトロール給油 | - | - | - | - | -
|  |  | 4cmを超え10cm以下 | - | 有り | 4027.5 | 2.29 | 1.81 | 0.48 | - | 94.2 | 51.5 | 42.7 | - | - | 3.51 | 3.51 | - | - | - | - | 空気圧縮機［可搬式・エンジン駆動・スクリュ型・排出ガス対策型（第１次基準値）］3.5～3.7m3/min | * | さく岩機（コンクリートブレーカ）20kg級 |  | - | 特殊作業員 | 普通作業員 | - | - | 軽油 １．２号 パトロール給油 | - | - | - | - | -
|  |  |  | - | 無し | 3511.5 | 2.62 | 2.07 | 0.55 | - | 93.36 | 59.08 | 34.28 | - | - | 4.02 | 4.02 | - | - | - | - | 空気圧縮機［可搬式・エンジン駆動・スクリュ型・排出ガス対策型（第１次基準値）］3.5～3.7m3/min | * | さく岩機（コンクリートブレーカ）20kg級 |  | - | 特殊作業員 | 普通作業員 | - | - | 軽油 １．２号 パトロール給油 | - | - | - | - | -
|  |  | 10cmを超え15cm以下 | - | 有り | 5422.1 | 2.4 | 1.89 | 0.51 | - | 93.93 | 51.41 | 42.52 | - | - | 3.67 | 3.67 | - | - | - | - | 空気圧縮機［可搬式・エンジン駆動・スクリュ型・排出ガス対策型（第１次基準値）］3.5～3.7m3/min | * | さく岩機（コンクリートブレーカ）20kg級 |  | - | 特殊作業員 | 普通作業員 | - | - | 軽油 １．２号 パトロール給油 | - | - | - | - | -
|  |  |  | - | 無し | 4730.4 | 2.75 | 2.17 | 0.58 | - | 93.04 | 58.92 | 34.12 | - | - | 4.21 | 4.21 | - | - | - | - | 空気圧縮機［可搬式・エンジン駆動・スクリュ型・排出ガス対策型（第１次基準値）］3.5～3.7m3/min | * | さく岩機（コンクリートブレーカ）20kg級 |  | - | 特殊作業員 | 普通作業員 | - | - | 軽油 １．２号 パトロール給油 | - | - | - | - | -
|  |  | 15cmを超え30cm以下 | - | 有り | 9603.2 | 2.53 | 2 | 0.53 | - | 93.59 | 51.08 | 42.51 | - | - | 3.88 | 3.88 | - | - | - | - | 空気圧縮機［可搬式・エンジン駆動・スクリュ型・排出ガス対策型（第１次基準値）］3.5～3.7m3/min | * | さく岩機（コンクリートブレーカ）20kg級 |  | - | 特殊作業員 | 普通作業員 | - | - | 軽油 １．２号 パトロール給油 | - | - | - | - | -
|  |  |  | - | 無し | 8378.5 | 2.9 | 2.29 | 0.61 | - | 92.65 | 58.55 | 34.1 | - | - | 4.45 | 4.45 | - | - | - | - | 空気圧縮機［可搬式・エンジン駆動・スクリュ型・排出ガス対策型（第１次基準値）］3.5～3.7m3/min | * | さく岩機（コンクリートブレーカ）20kg級 |  | - | 特殊作業員 | 普通作業員 | - | - | 軽油 １．２号 パトロール給油 | - | - | - | - | -
ｺﾝｸﾘｰﾄ舗装版 | 無し | 不要 | 10cm以下 | - | 有り | 122.92 | 8.78 | 8.78 | - | - | 82.22 | 38 | 23.01 | 21.21 | - | 9 | 9 | - | - | - | - | バックホウ（クローラ型）［標準型・排出ガス対策型（第２次基準値）］山積0.45m3（平積0.35m3） | * | - |  | - | 普通作業員 | 土木一般世話役 | 運転手（特殊） | - | 軽油 １．２号 パトロール給油 | - | - | - | - | -
|  |  | 10cmを超え15cm以下 | - | 有り | 178.42 | 8.8 | 8.8 | - | - | 82.18 | 37.85 | 23.07 | 21.26 | - | 9.02 | 9.02 | - | - | - | - | バックホウ（クローラ型）［標準型・排出ガス対策型（第２次基準値）］山積0.45m3（平積0.35m3） | * | - |  | - | 普通作業員 | 土木一般世話役 | 運転手（特殊） | - | 軽油 １．２号 パトロール給油 | - | - | - | - | -
|  |  | 15cmを超え35cm以下 | - | 有り | 610.74 | 18.5 | 11.78 | 6.19 | - | 70.39 | 28.52 | 25.34 | 14.49 | - | 11.11 | 10.79 | - | - | - | - | バックホウ（クローラ型）［標準型・排出ガス対策型（第２次基準値）］山積0.45m3（平積0.35m3） | * | 大型ブレーカ 油圧式 600～800kg級 |  | - | 運転手（特殊） | 普通作業員 | 土木一般世話役 | - | 軽油 １．２号 パトロール給油 | - | - | - | - | -
|  | 必要 | 15cm以下 | - | 有り | 683.31 | 30.42 | 19.64 | 10.78 | - | 59.78 | 26.05 | 23.2 | 10.53 | - | 9.8 | 9.8 | - | - | - | - | コンクリート圧砕装置（単体）［建物用］ 開口幅735～850mm 破砕力550～980KN |  | バックホウ（クローラ型）［標準型・排出ガス対策型（第２次基準値）］山積0.45m3（平積0.35m3） | * | - | 運転手（特殊） | 普通作業員 | 土木一般世話役 | - | 軽油 １．２号 パトロール給油 | - | - | - | - | -
|  |  | 15cmを超え35cm以下 | - | 有り | 856.74 | 30.64 | 19.86 | 10.78 | - | 59.57 | 26.06 | 23.18 | 10.33 | - | 9.79 | 9.79 | - | - | - | - | コンクリート圧砕装置（単体）［建物用］ 開口幅735～850mm 破砕力550～980KN |  | バックホウ（クローラ型）［標準型・排出ガス対策型（第２次基準値）］山積0.45m3（平積0.35m3） | * | - | 運転手（特殊） | 普通作業員 | 土木一般世話役 | - | 軽油 １．２号 パトロール給油 | - | - | - | - | -
ｺﾝｸﾘｰﾄ+ｱｽﾌｧﾙﾄ(ｶﾊﾞｰ)舗装版 | 無し | 不要 | 15cm以上35cm以下 | 15cm以下 | 有り | 779.38 | 16.87 | 11.53 | 4.85 | - | 72.17 | 27.89 | 24.8 | 17.38 | - | 10.96 | 10.65 | - | - | - | - | バックホウ（クローラ型）［標準型・排出ガス対策型（第２次基準値）］山積0.45m3（平積0.35m3） | * | 大型ブレーカ 油圧式 600～800kg級 |  | - | 運転手（特殊） | 普通作業員 | 土木一般世話役 | - | 軽油 １．２号 パトロール給油 | - | - | - | - | -
|  |  |  | 15cmを超え22.5cm以下 | 有り | 834.13 | 16.48 | 11.47 | 4.53 | - | 72.6 | 27.74 | 24.69 | 18.06 | - | 10.92 | 10.61 | - | - | - | - | バックホウ（クローラ型）［標準型・排出ガス対策型（第２次基準値）］山積0.45m3（平積0.35m3） | * | 大型ブレーカ 油圧式 600～800kg級 |  | - | 運転手（特殊） | 普通作業員 | 土木一般世話役 | - | 軽油 １．２号 パトロール給油 | - | - | - | - | -

## 248
No.248【 舗装版切断 】
＜ 積算単位：ｍ ＞
条件区分 |  |  |  | 標準単価 | 機労材構成比 | [14 empty] | 代表機労材規格 | [11 empty] | 備考
舗装版種別 | ｱｽﾌｧﾙﾄ舗装版厚 | ｺﾝｸﾘｰﾄ舗装版厚 | ｺﾝｸﾘｰﾄ+ｱｽﾌｧﾙﾄ(ｶﾊﾞｰ)舗装版の全体厚 |  | K |  |  |  | R |  |  |  |  | Z |  |  |  |  | S | K （ *印：賃料） |  |  | R |  |  |  | Z |  |  |  | S
[6 empty] | K1 | K2 | K3 |  | R1 | R2 | R3 | R4 |  | Z1 | Z2 | Z3 | Z4 |  | K1 | K2 | K3 | R1 | R2 | R3 | R4 | Z1 | Z2 | Z3 | Z4
ｱｽﾌｧﾙﾄ舗装版 | 15cm以下 | - | - | 492.18 | 7.02 | 4.5 | - | - | 53.56 | 18.34 | 16.01 | - | - | 39.42 | 35.41 | 2.57 | - | - | - | コンクリートカッタ［バキューム式・湿式］切削深20cm級 | - | - | 特殊作業員 | 普通作業員 | - | - | コンクリートカッタ （ブレード） 径２２インチ | ガソリン レギュラー スタンド | - | - | - | -
| 15cmを超え30cm以下 | - | - | 788.56 | 15.69 | 10.06 | - | - | 47.14 | 16.14 | 14.09 | - | - | 37.17 | 31.95 | 3.35 | - | - | - | コンクリートカッタ［バキューム式・湿式］超低騒音型 切削深30cm級 | - | - | 特殊作業員 | 普通作業員 | - | - | コンクリートカッタ （ブレード） 径３０インチ | ガソリン レギュラー スタンド | - | - | - | -
| 30cmを超え40cm以下 | - | - | 1135.1 | 16.47 | 10.56 | - | - | 46.4 | 15.9 | 13.86 | - | - | 37.13 | 32 | 3.29 | - | - | - | コンクリートカッタ［バキューム式・湿式］超低騒音型 切削深40cm級 | - | - | 特殊作業員 | 普通作業員 | - | - | コンクリートカッタ （ブレード） 径３８インチ | ガソリン レギュラー スタンド | - | - | - | -
ｺﾝｸﾘｰﾄ舗装版 | - | 15cm以下 | - | 1014.8 | 5.44 | 3.49 | - | - | 41.51 | 14.19 | 12.42 | - | - | 53.05 | 49.93 | 2 | - | - | - | コンクリートカッタ［バキューム式・湿式］切削深20cm級 | - | - | 特殊作業員 | 普通作業員 | - | - | コンクリートカッタ （ブレード） 径２２インチ | ガソリン レギュラー スタンド | - | - | - | -
|  | 15cmを超え30cm以下 | - | 2036 | 14.77 | 9.47 | - | - | 44.37 | 15.2 | 13.26 | - | - | 40.86 | 35.95 | 3.15 | - | - | - | コンクリートカッタ［バキューム式・湿式］超低騒音型 切削深30cm級 | - | - | 特殊作業員 | 普通作業員 | - | - | コンクリートカッタ （ブレード） 径３０インチ | ガソリン レギュラー スタンド | - | - | - | -
ｺﾝｸﾘｰﾄ+ｱｽﾌｧﾙﾄ(ｶﾊﾞｰ)舗装版 | - | 15cm以下 | 15cm以下 | 1014.8 | 5.44 | 3.49 | - | - | 41.51 | 14.19 | 12.42 | - | - | 53.05 | 49.93 | 2 | - | - | - | コンクリートカッタ［バキューム式・湿式］切削深20cm級 | - | - | 特殊作業員 | 普通作業員 | - | - | コンクリートカッタ （ブレード） 径２２インチ | ガソリン レギュラー スタンド | - | - | - | -
|  |  | 15cmを超え30cm以下 | 1340.7 | 10.47 | 6.71 | - | - | 31.42 | 10.74 | 9.4 | - | - | 58.11 | 54.63 | 2.23 | - | - | - | コンクリートカッタ［バキューム式・湿式］超低騒音型 切削深30cm級 | - | - | 特殊作業員 | 普通作業員 | - | - | コンクリートカッタ （ブレード） 径３０インチ | ガソリン レギュラー スタンド | - | - | - | -
|  | 15cmを超え30cm以下 | 15cmを超え30cm以下 | 2036 | 14.77 | 9.47 | - | - | 44.37 | 15.2 | 13.26 | - | - | 40.86 | 35.95 | 3.15 | - | - | - | コンクリートカッタ［バキューム式・湿式］超低騒音型 切削深30cm級 | - | - | 特殊作業員 | 普通作業員 | - | - | コンクリートカッタ （ブレード） 径３０インチ | ガソリン レギュラー スタンド | - | - | - | -
|  |  | 30cmを超え40cm以下 | 2379.4 | 13.48 | 8.64 | - | - | 37.94 | 12.97 | 11.35 | - | - | 48.58 | 44.38 | 2.69 | - | - | - | コンクリートカッタ［バキューム式・湿式］超低騒音型 切削深40cm級 | - | - | 特殊作業員 | 普通作業員 | - | - | コンクリートカッタ （ブレード） 径３８インチ | ガソリン レギュラー スタンド | - | - | - | -

## 249
No.249【 素地調整 】
＜ 積算単位：ｍ２ ＞
条件区分 |  | 標準単価 | 機労材構成比 | [14 empty] | 代表機労材規格 | [12 empty] | 備考
構造物区分 | 機械使用区分 |  | K |  |  |  | R |  |  |  |  | Z |  |  |  |  | S | K （ *印：賃料） |  |  |  | R |  |  |  | Z |  |  |  | S
|  |  |  | K1 | K2 | K3 |  | R1 | R2 | R3 | R4 |  | Z1 | Z2 | Z3 | Z4 |  | K1 |  | K2 | K3 | R1 | R2 | R3 | R4 | Z1 | Z2 | Z3 | Z4
全高4m未満のﾎﾟｰﾙ類 | - | 1279.7 | 0 | - | - | - | 100 | 98.04 | - | - | - | 0 | - | - | - | - | - | - |  | - | - | 塗装工 | - | - | - | - | - | - | - | - | -
全高4m以上10m未満のﾎﾟｰﾙ類 | 持込 | 1743.5 | 7.12 | 7.12 | - | - | 90.57 | 71.98 | 17.16 | - | - | 2.31 | 2.31 | - | - | - | - | 高所作業車 トラック架装リフト・ブーム型 標準デッキタイプ 作業床高さ8m | * | - | - | 塗装工 | 運転手（一般） | - | - | 軽油 １．２号 パトロール給油 | - | - | - | - | -
| 貸与 | 1711 | 1.68 | 1.68 | - | - | 95.87 | 73.35 | 21.06 | - | - | 2.45 | 2.45 | - | - | - | - | 高所作業車 トラック架装･伸縮ブーム・バスケット型 作業床高さ12m |  | - | - | 塗装工 | 運転手（特殊） | - | - | 軽油 １．２号 パトロール給油 | - | - | - | - | -
全高10m以上12m以下のﾎﾟｰﾙ類 | 持込 | 1850.4 | 8.83 | 8.83 | - | - | 88.65 | 67.83 | 19.47 | - | - | 2.52 | 2.52 | - | - | - | - | 高所作業車 トラック架装リフト・ブーム型 標準デッキタイプ 作業床高さ12m | * | - | - | 塗装工 | 運転手（特殊） | - | - | 軽油 １．２号 パトロール給油 | - | - | - | - | -
| 貸与 | 1711 | 1.68 | 1.68 | - | - | 95.87 | 73.35 | 21.06 | - | - | 2.45 | 2.45 | - | - | - | - | 高所作業車 トラック架装･伸縮ブーム・バスケット型 作業床高さ12m |  | - | - | 塗装工 | 運転手（特殊） | - | - | 軽油 １．２号 パトロール給油 | - | - | - | - | -
防護柵類 | - | 1013.5 | 0 | - | - | - | 100 | 97.09 | - | - | - | 0 | - | - | - | - | - | - |  | - | - | 塗装工 | - | - | - | - | - | - | - | - | -
落石防止柵類 | - | 1380.1 | 0 | - | - | - | 100 | 98.04 | - | - | - | 0 | - | - | - | - | - | - |  | - | - | 塗装工 | - | - | - | - | - | - | - | - | -

## 250
No.250【 付属構造物塗替 】
＜ 積算単位：ｍ２ ＞
条件区分 |  |  |  |  | 標準単価 | 機労材構成比 | [14 empty] | 代表機労材規格 | [12 empty] | 備考
塗装種別 | 構造物区分 | ペイント100m2/回当り使用量 | 塗装回数 | 機械使用区分 |  | K |  |  |  | R |  |  |  |  | Z |  |  |  |  | S | K （ *印：賃料） |  |  |  | R |  |  |  | Z |  |  |  | S
[7 empty] | K1 | K2 | K3 |  | R1 | R2 | R3 | R4 |  | Z1 | Z2 | Z3 | Z4 |  | K1 |  | K2 | K3 | R1 | R2 | R3 | R4 | Z1 | Z2 | Z3 | Z4
鉛系錆止めペイント 2種 下塗 淡彩 | 全高4m未満のポール類 | - | - | - | 1162.5 | 0 | - | - | - | 96.19 | 95.24 | - | - | - | 3.81 | 3.81 | - | - | - | - | - |  | - | - | 塗装工 | - | - | - | 鉛系錆止めペイント(JIS K5623 2種) | - | - | - | - | -
| 全高4m以上10m未満のポール類 |  |  | 持込 | 1571.7 | 6.97 | 6.97 | - | - | 87.95 | 70.46 | 16.79 | - | - | 5.08 | 2.82 | 2.26 | - | - | - | 高所作業車 トラック架装リフト・ブーム型 標準デッキタイプ 作業床高さ8m | * | - | - | 塗装工 | 運転手（一般） | - | - | 鉛系錆止めペイント(JIS K5623 2種) | 軽油 １．２号 パトロール給油 | - | - | - | -
|  |  |  | 貸与 | 1543 | 1.65 | 1.65 | - | - | 93.08 | 71.77 | 20.6 | - | - | 5.27 | 2.87 | 2.4 | - | - | - | 高所作業車 トラック架装･伸縮ブーム・バスケット型 作業床高さ12m |  | - | - | 塗装工 | 運転手（特殊） | - | - | 鉛系錆止めペイント(JIS K5623 2種) | 軽油 １．２号 パトロール給油 | - | - | - | -
| 全高10m以上12m以下のポール類 |  |  | 持込 | 1666 | 8.66 | 8.66 | - | - | 86.21 | 66.47 | 19.08 | - | - | 5.13 | 2.66 | 2.47 | - | - | - | 高所作業車 トラック架装リフト・ブーム型 標準デッキタイプ 作業床高さ12m | * | - | - | 塗装工 | 運転手（特殊） | - | - | 鉛系錆止めペイント(JIS K5623 2種) | 軽油 １．２号 パトロール給油 | - | - | - | -
|  |  |  | 貸与 | 1543 | 1.65 | 1.65 | - | - | 93.08 | 71.77 | 20.6 | - | - | 5.27 | 2.87 | 2.4 | - | - | - | 高所作業車 トラック架装･伸縮ブーム・バスケット型 作業床高さ12m |  | - | - | 塗装工 | 運転手（特殊） | - | - | 鉛系錆止めペイント(JIS K5623 2種) | 軽油 １．２号 パトロール給油 | - | - | - | -
| 防護柵類･落石防止柵類 |  |  | - | 872.42 | 0 | - | - | - | 94.92 | 93.06 | - | - | - | 5.08 | 5.08 | - | - | - | - | - |  | - | - | 塗装工 | - | - | - | 鉛系錆止めペイント(JIS K5623 2種) | - | - | - | - | -
フェノール樹脂MIO塗装 下塗 淡彩 | 全高4m未満のポール類 | - | - | - | 1268.6 | 0 | - | - | - | 88.14 | 87.27 | - | - | - | 11.86 | 11.86 | - | - | - | - | - |  | - | - | 塗装工 | - | - | - | 合成樹脂系フェノール樹脂MIO塗料 | - | - | - | - | -
| 全高4m以上10m未満のポール類 |  |  | 持込 | 1677.8 | 6.53 | 6.53 | - | - | 82.39 | 66.01 | 15.73 | - | - | 11.08 | 8.96 | 2.12 | - | - | - | 高所作業車 トラック架装リフト・ブーム型 標準デッキタイプ 作業床高さ8m | * | - | - | 塗装工 | 運転手（一般） | - | - | 合成樹脂系フェノール樹脂MIO塗料 | 軽油 １．２号 パトロール給油 | - | - | - | -
|  |  |  | 貸与 | 1649.1 | 1.54 | 1.54 | - | - | 87.1 | 67.15 | 19.28 | - | - | 11.36 | 9.12 | 2.24 | - | - | - | 高所作業車 トラック架装･伸縮ブーム・バスケット型 作業床高さ12m |  | - | - | 塗装工 | 運転手（特殊） | - | - | 合成樹脂系フェノール樹脂MIO塗料 | 軽油 １．２号 パトロール給油 | - | - | - | -
| 全高10m以上12m以下のポール類 |  |  | 持込 | 1772.1 | 8.14 | 8.14 | - | - | 81.05 | 62.49 | 17.94 | - | - | 10.81 | 8.49 | 2.32 | - | - | - | 高所作業車 トラック架装リフト・ブーム型 標準デッキタイプ 作業床高さ12m | * | - | - | 塗装工 | 運転手（特殊） | - | - | 合成樹脂系フェノール樹脂MIO塗料 | 軽油 １．２号 パトロール給油 | - | - | - | -
|  |  |  | 貸与 | 1649.1 | 1.54 | 1.54 | - | - | 87.1 | 67.15 | 19.28 | - | - | 11.36 | 9.12 | 2.24 | - | - | - | 高所作業車 トラック架装･伸縮ブーム・バスケット型 作業床高さ12m |  | - | - | 塗装工 | 運転手（特殊） | - | - | 合成樹脂系フェノール樹脂MIO塗料 | 軽油 １．２号 パトロール給油 | - | - | - | -
| 防護柵類･落石防止柵類 |  |  | - | 978.54 | 0 | - | - | - | 84.62 | 82.97 | - | - | - | 15.38 | 15.38 | - | - | - | - | - |  | - | - | 塗装工 | - | - | - | 合成樹脂系フェノール樹脂MIO塗料 | - | - | - | - | -
長油性フタル酸樹脂塗料 中塗 淡彩 | 全高4m未満のポール類 | - | - | - | 1175.1 | 0 | - | - | - | 95.15 | 94.21 | - | - | - | 4.85 | 4.85 | - | - | - | - | - |  | - | - | 塗装工 | - | - | - | 長油性フタル酸樹脂塗料(JIS K5516 2種) 淡彩色 中塗用 | - | - | - | - | -
| 全高4m以上10m未満のポール類 |  |  | 持込 | 1584.3 | 6.92 | 6.92 | - | - | 87.25 | 69.9 | 16.66 | - | - | 5.83 | 3.59 | 2.24 | - | - | - | 高所作業車 トラック架装リフト・ブーム型 標準デッキタイプ 作業床高さ8m | * | - | - | 塗装工 | 運転手（一般） | - | - | 長油性フタル酸樹脂塗料(JIS K5516 2種) 淡彩色 中塗用 | 軽油 １．２号 パトロール給油 | - | - | - | -
|  |  |  | 貸与 | 1555.6 | 1.63 | 1.63 | - | - | 92.33 | 71.18 | 20.44 | - | - | 6.04 | 3.66 | 2.38 | - | - | - | 高所作業車 トラック架装･伸縮ブーム・バスケット型 作業床高さ12m |  | - | - | 塗装工 | 運転手（特殊） | - | - | 長油性フタル酸樹脂塗料(JIS K5516 2種) 淡彩色 中塗用 | 軽油 １．２号 パトロール給油 | - | - | - | -
| 全高10m以上12m以下のポール類 |  |  | 持込 | 1678.6 | 8.59 | 8.59 | - | - | 85.57 | 65.98 | 18.94 | - | - | 5.84 | 3.39 | 2.45 | - | - | - | 高所作業車 トラック架装リフト・ブーム型 標準デッキタイプ 作業床高さ12m | * | - | - | 塗装工 | 運転手（特殊） | - | - | 長油性フタル酸樹脂塗料(JIS K5516 2種) 淡彩色 中塗用 | 軽油 １．２号 パトロール給油 | - | - | - | -
|  |  |  | 貸与 | 1555.6 | 1.63 | 1.63 | - | - | 92.33 | 71.18 | 20.44 | - | - | 6.04 | 3.66 | 2.38 | - | - | - | 高所作業車 トラック架装･伸縮ブーム・バスケット型 作業床高さ12m |  | - | - | 塗装工 | 運転手（特殊） | - | - | 長油性フタル酸樹脂塗料(JIS K5516 2種) 淡彩色 中塗用 | 軽油 １．２号 パトロール給油 | - | - | - | -
| 防護柵類･落石防止柵類 |  |  | - | 885.04 | 0 | - | - | - | 93.56 | 91.73 | - | - | - | 6.44 | 6.44 | - | - | - | - | - |  | - | - | 塗装工 | - | - | - | 長油性フタル酸樹脂塗料(JIS K5516 2種) 淡彩色 中塗用 | - | - | - | - | -
塩化ゴム系塗料 中塗 淡彩 | 全高4m未満のポール類 | - | - | - | 1232.3 | 0 | - | - | - | 90.73 | 89.84 | - | - | - | 9.27 | 9.27 | - | - | - | - | - |  | - | - | 塗装工 | - | - | - | 塩化ゴム系塗料 淡彩色 中塗用 | - | - | - | - | -
| 全高4m以上10m未満のポール類 |  |  | 持込 | 1641.6 | 6.67 | 6.67 | - | - | 84.21 | 67.46 | 16.08 | - | - | 9.12 | 6.95 | 2.17 | - | - | - | 高所作業車 トラック架装リフト・ブーム型 標準デッキタイプ 作業床高さ8m | * | - | - | 塗装工 | 運転手（一般） | - | - | 塩化ゴム系塗料 淡彩色 中塗用 | 軽油 １．２号 パトロール給油 | - | - | - | -
|  |  |  | 貸与 | 1612.9 | 1.58 | 1.58 | - | - | 89.05 | 68.66 | 19.71 | - | - | 9.37 | 7.08 | 2.29 | - | - | - | 高所作業車 トラック架装･伸縮ブーム・バスケット型 作業床高さ12m |  | - | - | 塗装工 | 運転手（特殊） | - | - | 塩化ゴム系塗料 淡彩色 中塗用 | 軽油 １．２号 パトロール給油 | - | - | - | -
| 全高10m以上12m以下のポール類 |  |  | 持込 | 1735.9 | 8.31 | 8.31 | - | - | 82.74 | 63.8 | 18.31 | - | - | 8.95 | 6.58 | 2.37 | - | - | - | 高所作業車 トラック架装リフト・ブーム型 標準デッキタイプ 作業床高さ12m | * | - | - | 塗装工 | 運転手（特殊） | - | - | 塩化ゴム系塗料 淡彩色 中塗用 | 軽油 １．２号 パトロール給油 | - | - | - | -
|  |  |  | 貸与 | 1612.9 | 1.58 | 1.58 | - | - | 89.05 | 68.66 | 19.71 | - | - | 9.37 | 7.08 | 2.29 | - | - | - | 高所作業車 トラック架装･伸縮ブーム・バスケット型 作業床高さ12m |  | - | - | 塗装工 | 運転手（特殊） | - | - | 塩化ゴム系塗料 淡彩色 中塗用 | 軽油 １．２号 パトロール給油 | - | - | - | -
| 防護柵類･落石防止柵類 |  |  | - | 942.28 | 0 | - | - | - | 87.88 | 86.16 | - | - | - | 12.12 | 12.12 | - | - | - | - | - |  | - | - | 塗装工 | - | - | - | 塩化ゴム系塗料 淡彩色 中塗用 | - | - | - | - | -
長油性フタル酸樹脂塗料 上塗 淡彩 | 全高4m未満のポール類 | - | - | - | 1175.5 | 0 | - | - | - | 95.12 | 94.18 | - | - | - | 4.88 | 4.88 | - | - | - | - | - |  | - | - | 塗装工 | - | - | - | 長油性フタル酸樹脂塗料(JIS K5516 2種) 淡彩色 上塗用 | - | - | - | - | -
| 全高4m以上10m未満のポール類 |  |  | 持込 | 1584.8 | 6.91 | 6.91 | - | - | 87.23 | 69.89 | 16.65 | - | - | 5.86 | 3.62 | 2.24 | - | - | - | 高所作業車 トラック架装リフト・ブーム型 標準デッキタイプ 作業床高さ8m | * | - | - | 塗装工 | 運転手（一般） | - | - | 長油性フタル酸樹脂塗料(JIS K5516 2種) 淡彩色 上塗用 | 軽油 １．２号 パトロール給油 | - | - | - | -
|  |  |  | 貸与 | 1556 | 1.63 | 1.63 | - | - | 92.3 | 71.16 | 20.43 | - | - | 6.07 | 3.69 | 2.38 | - | - | - | 高所作業車 トラック架装･伸縮ブーム・バスケット型 作業床高さ12m |  | - | - | 塗装工 | 運転手（特殊） | - | - | 長油性フタル酸樹脂塗料(JIS K5516 2種) 淡彩色 上塗用 | 軽油 １．２号 パトロール給油 | - | - | - | -
| 全高10m以上12m以下のポール類 |  |  | 持込 | 1679 | 8.59 | 8.59 | - | - | 85.55 | 65.97 | 18.93 | - | - | 5.86 | 3.41 | 2.45 | - | - | - | 高所作業車 トラック架装リフト・ブーム型 標準デッキタイプ 作業床高さ12m | * | - | - | 塗装工 | 運転手（特殊） | - | - | 長油性フタル酸樹脂塗料(JIS K5516 2種) 淡彩色 上塗用 | 軽油 １．２号 パトロール給油 | - | - | - | -
|  |  |  | 貸与 | 1556 | 1.63 | 1.63 | - | - | 92.3 | 71.16 | 20.43 | - | - | 6.07 | 3.69 | 2.38 | - | - | - | 高所作業車 トラック架装･伸縮ブーム・バスケット型 作業床高さ12m |  | - | - | 塗装工 | 運転手（特殊） | - | - | 長油性フタル酸樹脂塗料(JIS K5516 2種) 淡彩色 上塗用 | 軽油 １．２号 パトロール給油 | - | - | - | -
| 防護柵類･落石防止柵類 |  |  | - | 885.46 | 0 | - | - | - | 93.52 | 91.69 | - | - | - | 6.48 | 6.48 | - | - | - | - | - |  | - | - | 塗装工 | - | - | - | 長油性フタル酸樹脂塗料(JIS K5516 2種) 淡彩色 上塗用 | - | - | - | - | -
塩化ゴム系塗料 上塗 淡彩 | 全高4m未満のポール類 | - | - | - | 1227.1 | 0 | - | - | - | 91.12 | 90.22 | - | - | - | 8.88 | 8.88 | - | - | - | - | - |  | - | - | 塗装工 | - | - | - | 塩化ゴム系塗料 淡彩色 上塗用 | - | - | - | - | -
| 全高4m以上10m未満のポール類 |  |  | 持込 | 1636.4 | 6.7 | 6.7 | - | - | 84.47 | 67.67 | 16.13 | - | - | 8.83 | 6.66 | 2.17 | - | - | - | 高所作業車 トラック架装リフト・ブーム型 標準デッキタイプ 作業床高さ8m | * | - | - | 塗装工 | 運転手（一般） | - | - | 塩化ゴム系塗料 淡彩色 上塗用 | 軽油 １．２号 パトロール給油 | - | - | - | -
|  |  |  | 貸与 | 1607.7 | 1.58 | 1.58 | - | - | 89.34 | 68.88 | 19.78 | - | - | 9.08 | 6.78 | 2.3 | - | - | - | 高所作業車 トラック架装･伸縮ブーム・バスケット型 作業床高さ12m |  | - | - | 塗装工 | 運転手（特殊） | - | - | 塩化ゴム系塗料 淡彩色 上塗用 | 軽油 １．２号 パトロール給油 | - | - | - | -
| 全高10m以上12m以下のポール類 |  |  | 持込 | 1730.7 | 8.33 | 8.33 | - | - | 82.99 | 63.99 | 18.37 | - | - | 8.68 | 6.3 | 2.38 | - | - | - | 高所作業車 トラック架装リフト・ブーム型 標準デッキタイプ 作業床高さ12m | * | - | - | 塗装工 | 運転手（特殊） | - | - | 塩化ゴム系塗料 淡彩色 上塗用 | 軽油 １．２号 パトロール給油 | - | - | - | -
|  |  |  | 貸与 | 1607.7 | 1.58 | 1.58 | - | - | 89.34 | 68.88 | 19.78 | - | - | 9.08 | 6.78 | 2.3 | - | - | - | 高所作業車 トラック架装･伸縮ブーム・バスケット型 作業床高さ12m |  | - | - | 塗装工 | 運転手（特殊） | - | - | 塩化ゴム系塗料 淡彩色 上塗用 | 軽油 １．２号 パトロール給油 | - | - | - | -
| 防護柵類･落石防止柵類 |  |  | - | 937.09 | 0 | - | - | - | 88.37 | 86.64 | - | - | - | 11.63 | 11.63 | - | - | - | - | - |  | - | - | 塗装工 | - | - | - | 塩化ゴム系塗料 淡彩色 上塗用 | - | - | - | - | -
各種 | 全高4m未満のポール類 | 10kg以下 | １回 | - | 1144.2 | 0 | - | - | - | 97.72 | 96.76 | - | - | - | 2.28 | 2.28 | - | - | - | - | - |  | - | - | 塗装工 | - | - | - | 長油性フタル酸樹脂塗料(JIS K5516 2種) 淡彩色 上塗用 | - | - | - | - | -
|  |  | ２回 | - | 2288.3 | 0 | - | - | - | 97.72 | 96.76 | - | - | - | 2.28 | 2.28 | - | - | - | - | - |  | - | - | 塗装工 | - | - | - | 長油性フタル酸樹脂塗料(JIS K5516 2種) 淡彩色 上塗用 | - | - | - | - | -
|  |  | ３回 | - | 3432.5 | 0 | - | - | - | 97.72 | 96.76 | - | - | - | 2.28 | 2.28 | - | - | - | - | - |  | - | - | 塗装工 | - | - | - | 長油性フタル酸樹脂塗料(JIS K5516 2種) 淡彩色 上塗用 | - | - | - | - | -
|  | 10kg超20kg以下 | １回 | - | 1196.4 | 0 | - | - | - | 93.46 | 92.54 | - | - | - | 6.54 | 6.54 | - | - | - | - | - |  | - | - | 塗装工 | - | - | - | 長油性フタル酸樹脂塗料(JIS K5516 2種) 淡彩色 上塗用 | - | - | - | - | -
|  |  | ２回 | - | 2392.7 | 0 | - | - | - | 93.46 | 92.54 | - | - | - | 6.54 | 6.54 | - | - | - | - | - |  | - | - | 塗装工 | - | - | - | 長油性フタル酸樹脂塗料(JIS K5516 2種) 淡彩色 上塗用 | - | - | - | - | -
|  |  | ３回 | - | 3589.1 | 0 | - | - | - | 93.46 | 92.54 | - | - | - | 6.54 | 6.54 | - | - | - | - | - |  | - | - | 塗装工 | - | - | - | 長油性フタル酸樹脂塗料(JIS K5516 2種) 淡彩色 上塗用 | - | - | - | - | -
|  | 20kg超30kg以下 | １回 | - | 1248.6 | 0 | - | - | - | 89.55 | 88.67 | - | - | - | 10.45 | 10.45 | - | - | - | - | - |  | - | - | 塗装工 | - | - | - | 長油性フタル酸樹脂塗料(JIS K5516 2種) 淡彩色 上塗用 | - | - | - | - | -
|  |  | ２回 | - | 2497.1 | 0 | - | - | - | 89.55 | 88.67 | - | - | - | 10.45 | 10.45 | - | - | - | - | - |  | - | - | 塗装工 | - | - | - | 長油性フタル酸樹脂塗料(JIS K5516 2種) 淡彩色 上塗用 | - | - | - | - | -
|  |  | ３回 | - | 3745.7 | 0 | - | - | - | 89.55 | 88.67 | - | - | - | 10.45 | 10.45 | - | - | - | - | - |  | - | - | 塗装工 | - | - | - | 長油性フタル酸樹脂塗料(JIS K5516 2種) 淡彩色 上塗用 | - | - | - | - | -
| 全高4m以上10m未満のポール類 | 10kg以下 | １回 | 持込 | 1553.4 | 7.05 | 7.05 | - | - | 88.98 | 71.28 | 16.99 | - | - | 3.97 | 2.29 | 1.68 | - | - | - | 高所作業車 トラック架装リフト・ブーム型 標準デッキタイプ 作業床高さ8m | * | - | - | 塗装工 | 運転手（一般） | - | - | 軽油 １．２号 パトロール給油 | 長油性フタル酸樹脂塗料(JIS K5516 2種) 淡彩色 上塗用 | - | - | - | -
|  |  |  | 貸与 | 1524.7 | 1.67 | 1.67 | - | - | 94.2 | 72.63 | 20.85 | - | - | 4.13 | 2.42 | 1.71 | - | - | - | 高所作業車 トラック架装･伸縮ブーム・バスケット型 作業床高さ12m |  | - | - | 塗装工 | 運転手（特殊） | - | - | 軽油 １．２号 パトロール給油 | 長油性フタル酸樹脂塗料(JIS K5516 2種) 淡彩色 上塗用 | - | - | - | -
|  |  | ２回 | 持込 | 3106.9 | 7.05 | 7.05 | - | - | 88.98 | 71.28 | 16.99 | - | - | 3.97 | 2.29 | 1.68 | - | - | - | 高所作業車 トラック架装リフト・ブーム型 標準デッキタイプ 作業床高さ8m | * | - | - | 塗装工 | 運転手（一般） | - | - | 軽油 １．２号 パトロール給油 | 長油性フタル酸樹脂塗料(JIS K5516 2種) 淡彩色 上塗用 | - | - | - | -
|  |  |  | 貸与 | 3049.5 | 1.67 | 1.67 | - | - | 94.2 | 72.63 | 20.85 | - | - | 4.13 | 2.42 | 1.71 | - | - | - | 高所作業車 トラック架装･伸縮ブーム・バスケット型 作業床高さ12m |  | - | - | 塗装工 | 運転手（特殊） | - | - | 軽油 １．２号 パトロール給油 | 長油性フタル酸樹脂塗料(JIS K5516 2種) 淡彩色 上塗用 | - | - | - | -
|  |  | ３回 | 持込 | 4660.3 | 7.05 | 7.05 | - | - | 88.98 | 71.28 | 16.99 | - | - | 3.97 | 2.29 | 1.68 | - | - | - | 高所作業車 トラック架装リフト・ブーム型 標準デッキタイプ 作業床高さ8m | * | - | - | 塗装工 | 運転手（一般） | - | - | 軽油 １．２号 パトロール給油 | 長油性フタル酸樹脂塗料(JIS K5516 2種) 淡彩色 上塗用 | - | - | - | -
|  |  |  | 貸与 | 4574.2 | 1.67 | 1.67 | - | - | 94.2 | 72.63 | 20.85 | - | - | 4.13 | 2.42 | 1.71 | - | - | - | 高所作業車 トラック架装･伸縮ブーム・バスケット型 作業床高さ12m |  | - | - | 塗装工 | 運転手（特殊） | - | - | 軽油 １．２号 パトロール給油 | 長油性フタル酸樹脂塗料(JIS K5516 2種) 淡彩色 上塗用 | - | - | - | -
|  | 10kg超20kg以下 | １回 | 持込 | 1605.6 | 6.82 | 6.82 | - | - | 86.1 | 68.98 | 16.44 | - | - | 7.08 | 4.87 | 2.21 | - | - | - | 高所作業車 トラック架装リフト・ブーム型 標準デッキタイプ 作業床高さ8m | * | - | - | 塗装工 | 運転手（一般） | - | - | 長油性フタル酸樹脂塗料(JIS K5516 2種) 淡彩色 上塗用 | 軽油 １．２号 パトロール給油 | - | - | - | -
|  |  |  | 貸与 | 1576.9 | 1.61 | 1.61 | - | - | 91.09 | 70.23 | 20.16 | - | - | 7.3 | 4.96 | 2.34 | - | - | - | 高所作業車 トラック架装･伸縮ブーム・バスケット型 作業床高さ12m |  | - | - | 塗装工 | 運転手（特殊） | - | - | 長油性フタル酸樹脂塗料(JIS K5516 2種) 淡彩色 上塗用 | 軽油 １．２号 パトロール給油 | - | - | - | -
|  |  | ２回 | 持込 | 3211.3 | 6.82 | 6.82 | - | - | 86.1 | 68.98 | 16.44 | - | - | 7.08 | 4.87 | 2.21 | - | - | - | 高所作業車 トラック架装リフト・ブーム型 標準デッキタイプ 作業床高さ8m | * | - | - | 塗装工 | 運転手（一般） | - | - | 長油性フタル酸樹脂塗料(JIS K5516 2種) 淡彩色 上塗用 | 軽油 １．２号 パトロール給油 | - | - | - | -
|  |  |  | 貸与 | 3153.9 | 1.61 | 1.61 | - | - | 91.09 | 70.23 | 20.16 | - | - | 7.3 | 4.96 | 2.34 | - | - | - | 高所作業車 トラック架装･伸縮ブーム・バスケット型 作業床高さ12m |  | - | - | 塗装工 | 運転手（特殊） | - | - | 長油性フタル酸樹脂塗料(JIS K5516 2種) 淡彩色 上塗用 | 軽油 １．２号 パトロール給油 | - | - | - | -
|  |  | ３回 | 持込 | 4816.9 | 6.82 | 6.82 | - | - | 86.1 | 68.98 | 16.44 | - | - | 7.08 | 4.87 | 2.21 | - | - | - | 高所作業車 トラック架装リフト・ブーム型 標準デッキタイプ 作業床高さ8m | * | - | - | 塗装工 | 運転手（一般） | - | - | 長油性フタル酸樹脂塗料(JIS K5516 2種) 淡彩色 上塗用 | 軽油 １．２号 パトロール給油 | - | - | - | -
|  |  |  | 貸与 | 4730.8 | 1.61 | 1.61 | - | - | 91.09 | 70.23 | 20.16 | - | - | 7.3 | 4.96 | 2.34 | - | - | - | 高所作業車 トラック架装･伸縮ブーム・バスケット型 作業床高さ12m |  | - | - | 塗装工 | 運転手（特殊） | - | - | 長油性フタル酸樹脂塗料(JIS K5516 2種) 淡彩色 上塗用 | 軽油 １．２号 パトロール給油 | - | - | - | -
|  | 20kg超30kg以下 | １回 | 持込 | 1657.8 | 6.61 | 6.61 | - | - | 83.38 | 66.8 | 15.92 | - | - | 10.01 | 7.87 | 2.14 | - | - | - | 高所作業車 トラック架装リフト・ブーム型 標準デッキタイプ 作業床高さ8m | * | - | - | 塗装工 | 運転手（一般） | - | - | 長油性フタル酸樹脂塗料(JIS K5516 2種) 淡彩色 上塗用 | 軽油 １．２号 パトロール給油 | - | - | - | -
|  |  |  | 貸与 | 1629.1 | 1.56 | 1.56 | - | - | 88.16 | 67.98 | 19.51 | - | - | 10.28 | 8.01 | 2.27 | - | - | - | 高所作業車 トラック架装･伸縮ブーム・バスケット型 作業床高さ12m |  | - | - | 塗装工 | 運転手（特殊） | - | - | 長油性フタル酸樹脂塗料(JIS K5516 2種) 淡彩色 上塗用 | 軽油 １．２号 パトロール給油 | - | - | - | -
|  |  | ２回 | 持込 | 3315.7 | 6.61 | 6.61 | - | - | 83.38 | 66.8 | 15.92 | - | - | 10.01 | 7.87 | 2.14 | - | - | - | 高所作業車 トラック架装リフト・ブーム型 標準デッキタイプ 作業床高さ8m | * | - | - | 塗装工 | 運転手（一般） | - | - | 長油性フタル酸樹脂塗料(JIS K5516 2種) 淡彩色 上塗用 | 軽油 １．２号 パトロール給油 | - | - | - | -
|  |  |  | 貸与 | 3258.3 | 1.56 | 1.56 | - | - | 88.16 | 67.98 | 19.51 | - | - | 10.28 | 8.01 | 2.27 | - | - | - | 高所作業車 トラック架装･伸縮ブーム・バスケット型 作業床高さ12m |  | - | - | 塗装工 | 運転手（特殊） | - | - | 長油性フタル酸樹脂塗料(JIS K5516 2種) 淡彩色 上塗用 | 軽油 １．２号 パトロール給油 | - | - | - | -
|  |  | ３回 | 持込 | 4973.5 | 6.61 | 6.61 | - | - | 83.38 | 66.8 | 15.92 | - | - | 10.01 | 7.87 | 2.14 | - | - | - | 高所作業車 トラック架装リフト・ブーム型 標準デッキタイプ 作業床高さ8m | * | - | - | 塗装工 | 運転手（一般） | - | - | 長油性フタル酸樹脂塗料(JIS K5516 2種) 淡彩色 上塗用 | 軽油 １．２号 パトロール給油 | - | - | - | -
|  |  |  | 貸与 | 4887.4 | 1.56 | 1.56 | - | - | 88.16 | 67.98 | 19.51 | - | - | 10.28 | 8.01 | 2.27 | - | - | - | 高所作業車 トラック架装･伸縮ブーム・バスケット型 作業床高さ12m |  | - | - | 塗装工 | 運転手（特殊） | - | - | 長油性フタル酸樹脂塗料(JIS K5516 2種) 淡彩色 上塗用 | 軽油 １．２号 パトロール給油 | - | - | - | -
| 全高10m以上12m以下のポール類 | 10kg以下 | １回 | 持込 | 1647.7 | 8.75 | 8.75 | - | - | 87.17 | 67.21 | 19.29 | - | - | 4.08 | 2.5 | 1.58 | - | - | - | 高所作業車 トラック架装リフト・ブーム型 標準デッキタイプ 作業床高さ12m | * | - | - | 塗装工 | 運転手（特殊） | - | - | 軽油 １．２号 パトロール給油 | 長油性フタル酸樹脂塗料(JIS K5516 2種) 淡彩色 上塗用 | - | - | - | -
|  |  |  | 貸与 | 1524.7 | 1.67 | 1.67 | - | - | 94.2 | 72.63 | 20.85 | - | - | 4.13 | 2.42 | 1.71 | - | - | - | 高所作業車 トラック架装･伸縮ブーム・バスケット型 作業床高さ12m |  | - | - | 塗装工 | 運転手（特殊） | - | - | 軽油 １．２号 パトロール給油 | 長油性フタル酸樹脂塗料(JIS K5516 2種) 淡彩色 上塗用 | - | - | - | -
|  |  | ２回 | 持込 | 3295.4 | 8.75 | 8.75 | - | - | 87.17 | 67.21 | 19.29 | - | - | 4.08 | 2.5 | 1.58 | - | - | - | 高所作業車 トラック架装リフト・ブーム型 標準デッキタイプ 作業床高さ12m | * | - | - | 塗装工 | 運転手（特殊） | - | - | 軽油 １．２号 パトロール給油 | 長油性フタル酸樹脂塗料(JIS K5516 2種) 淡彩色 上塗用 | - | - | - | -
|  |  |  | 貸与 | 3049.5 | 1.67 | 1.67 | - | - | 94.2 | 72.63 | 20.85 | - | - | 4.13 | 2.42 | 1.71 | - | - | - | 高所作業車 トラック架装･伸縮ブーム・バスケット型 作業床高さ12m |  | - | - | 塗装工 | 運転手（特殊） | - | - | 軽油 １．２号 パトロール給油 | 長油性フタル酸樹脂塗料(JIS K5516 2種) 淡彩色 上塗用 | - | - | - | -
|  |  | ３回 | 持込 | 4943.2 | 8.75 | 8.75 | - | - | 87.17 | 67.21 | 19.29 | - | - | 4.08 | 2.5 | 1.58 | - | - | - | 高所作業車 トラック架装リフト・ブーム型 標準デッキタイプ 作業床高さ12m | * | - | - | 塗装工 | 運転手（特殊） | - | - | 軽油 １．２号 パトロール給油 | 長油性フタル酸樹脂塗料(JIS K5516 2種) 淡彩色 上塗用 | - | - | - | -
|  |  |  | 貸与 | 4574.2 | 1.67 | 1.67 | - | - | 94.2 | 72.63 | 20.85 | - | - | 4.13 | 2.42 | 1.71 | - | - | - | 高所作業車 トラック架装･伸縮ブーム・バスケット型 作業床高さ12m |  | - | - | 塗装工 | 運転手（特殊） | - | - | 軽油 １．２号 パトロール給油 | 長油性フタル酸樹脂塗料(JIS K5516 2種) 淡彩色 上塗用 | - | - | - | -
|  | 10kg超20kg以下 | １回 | 持込 | 1699.9 | 8.48 | 8.48 | - | - | 84.5 | 65.15 | 18.7 | - | - | 7.02 | 4.6 | 2.42 | - | - | - | 高所作業車 トラック架装リフト・ブーム型 標準デッキタイプ 作業床高さ12m | * | - | - | 塗装工 | 運転手（特殊） | - | - | 長油性フタル酸樹脂塗料(JIS K5516 2種) 淡彩色 上塗用 | 軽油 １．２号 パトロール給油 | - | - | - | -
|  |  |  | 貸与 | 1576.9 | 1.61 | 1.61 | - | - | 91.09 | 70.23 | 20.16 | - | - | 7.3 | 4.96 | 2.34 | - | - | - | 高所作業車 トラック架装･伸縮ブーム・バスケット型 作業床高さ12m |  | - | - | 塗装工 | 運転手（特殊） | - | - | 長油性フタル酸樹脂塗料(JIS K5516 2種) 淡彩色 上塗用 | 軽油 １．２号 パトロール給油 | - | - | - | -
|  |  | ２回 | 持込 | 3399.8 | 8.48 | 8.48 | - | - | 84.5 | 65.15 | 18.7 | - | - | 7.02 | 4.6 | 2.42 | - | - | - | 高所作業車 トラック架装リフト・ブーム型 標準デッキタイプ 作業床高さ12m | * | - | - | 塗装工 | 運転手（特殊） | - | - | 長油性フタル酸樹脂塗料(JIS K5516 2種) 淡彩色 上塗用 | 軽油 １．２号 パトロール給油 | - | - | - | -
|  |  |  | 貸与 | 3153.9 | 1.61 | 1.61 | - | - | 91.09 | 70.23 | 20.16 | - | - | 7.3 | 4.96 | 2.34 | - | - | - | 高所作業車 トラック架装･伸縮ブーム・バスケット型 作業床高さ12m |  | - | - | 塗装工 | 運転手（特殊） | - | - | 長油性フタル酸樹脂塗料(JIS K5516 2種) 淡彩色 上塗用 | 軽油 １．２号 パトロール給油 | - | - | - | -
|  |  | ３回 | 持込 | 5099.8 | 8.48 | 8.48 | - | - | 84.5 | 65.15 | 18.7 | - | - | 7.02 | 4.6 | 2.42 | - | - | - | 高所作業車 トラック架装リフト・ブーム型 標準デッキタイプ 作業床高さ12m | * | - | - | 塗装工 | 運転手（特殊） | - | - | 長油性フタル酸樹脂塗料(JIS K5516 2種) 淡彩色 上塗用 | 軽油 １．２号 パトロール給油 | - | - | - | -
|  |  |  | 貸与 | 4730.8 | 1.61 | 1.61 | - | - | 91.09 | 70.23 | 20.16 | - | - | 7.3 | 4.96 | 2.34 | - | - | - | 高所作業車 トラック架装･伸縮ブーム・バスケット型 作業床高さ12m |  | - | - | 塗装工 | 運転手（特殊） | - | - | 長油性フタル酸樹脂塗料(JIS K5516 2種) 淡彩色 上塗用 | 軽油 １．２号 パトロール給油 | - | - | - | -
|  | 20kg超30kg以下 | １回 | 持込 | 1752.1 | 8.23 | 8.23 | - | - | 81.98 | 63.21 | 18.14 | - | - | 9.79 | 7.44 | 2.35 | - | - | - | 高所作業車 トラック架装リフト・ブーム型 標準デッキタイプ 作業床高さ12m | * | - | - | 塗装工 | 運転手（特殊） | - | - | 長油性フタル酸樹脂塗料(JIS K5516 2種) 淡彩色 上塗用 | 軽油 １．２号 パトロール給油 | - | - | - | -
|  |  |  | 貸与 | 1629.1 | 1.56 | 1.56 | - | - | 88.16 | 67.98 | 19.51 | - | - | 10.28 | 8.01 | 2.27 | - | - | - | 高所作業車 トラック架装･伸縮ブーム・バスケット型 作業床高さ12m |  | - | - | 塗装工 | 運転手（特殊） | - | - | 長油性フタル酸樹脂塗料(JIS K5516 2種) 淡彩色 上塗用 | 軽油 １．２号 パトロール給油 | - | - | - | -
|  |  | ２回 | 持込 | 3504.2 | 8.23 | 8.23 | - | - | 81.98 | 63.21 | 18.14 | - | - | 9.79 | 7.44 | 2.35 | - | - | - | 高所作業車 トラック架装リフト・ブーム型 標準デッキタイプ 作業床高さ12m | * | - | - | 塗装工 | 運転手（特殊） | - | - | 長油性フタル酸樹脂塗料(JIS K5516 2種) 淡彩色 上塗用 | 軽油 １．２号 パトロール給油 | - | - | - | -
|  |  |  | 貸与 | 3258.3 | 1.56 | 1.56 | - | - | 88.16 | 67.98 | 19.51 | - | - | 10.28 | 8.01 | 2.27 | - | - | - | 高所作業車 トラック架装･伸縮ブーム・バスケット型 作業床高さ12m |  | - | - | 塗装工 | 運転手（特殊） | - | - | 長油性フタル酸樹脂塗料(JIS K5516 2種) 淡彩色 上塗用 | 軽油 １．２号 パトロール給油 | - | - | - | -
|  |  | ３回 | 持込 | 5256.4 | 8.23 | 8.23 | - | - | 81.98 | 63.21 | 18.14 | - | - | 9.79 | 7.44 | 2.35 | - | - | - | 高所作業車 トラック架装リフト・ブーム型 標準デッキタイプ 作業床高さ12m | * | - | - | 塗装工 | 運転手（特殊） | - | - | 長油性フタル酸樹脂塗料(JIS K5516 2種) 淡彩色 上塗用 | 軽油 １．２号 パトロール給油 | - | - | - | -
|  |  |  | 貸与 | 4887.4 | 1.56 | 1.56 | - | - | 88.16 | 67.98 | 19.51 | - | - | 10.28 | 8.01 | 2.27 | - | - | - | 高所作業車 トラック架装･伸縮ブーム・バスケット型 作業床高さ12m |  | - | - | 塗装工 | 運転手（特殊） | - | - | 長油性フタル酸樹脂塗料(JIS K5516 2種) 淡彩色 上塗用 | 軽油 １．２号 パトロール給油 | - | - | - | -
| 防護柵類･落石防止柵類 | 10kg以下 | １回 | - | 854.14 | 0 | - | - | - | 96.95 | 95.05 | - | - | - | 3.05 | 3.05 | - | - | - | - | - |  | - | - | 塗装工 | - | - | - | 長油性フタル酸樹脂塗料(JIS K5516 2種) 淡彩色 上塗用 | - | - | - | - | -
|  |  | ２回 | - | 1708.3 | 0 | - | - | - | 96.95 | 95.05 | - | - | - | 3.05 | 3.05 | - | - | - | - | - |  | - | - | 塗装工 | - | - | - | 長油性フタル酸樹脂塗料(JIS K5516 2種) 淡彩色 上塗用 | - | - | - | - | -
|  |  | ３回 | - | 2562.4 | 0 | - | - | - | 96.95 | 95.05 | - | - | - | 3.05 | 3.05 | - | - | - | - | - |  | - | - | 塗装工 | - | - | - | 長油性フタル酸樹脂塗料(JIS K5516 2種) 淡彩色 上塗用 | - | - | - | - | -
|  | 10kg超20kg以下 | １回 | - | 906.34 | 0 | - | - | - | 91.37 | 89.58 | - | - | - | 8.63 | 8.63 | - | - | - | - | - |  | - | - | 塗装工 | - | - | - | 長油性フタル酸樹脂塗料(JIS K5516 2種) 淡彩色 上塗用 | - | - | - | - | -
|  |  | ２回 | - | 1812.7 | 0 | - | - | - | 91.37 | 89.58 | - | - | - | 8.63 | 8.63 | - | - | - | - | - |  | - | - | 塗装工 | - | - | - | 長油性フタル酸樹脂塗料(JIS K5516 2種) 淡彩色 上塗用 | - | - | - | - | -
|  |  | ３回 | - | 2719 | 0 | - | - | - | 91.37 | 89.58 | - | - | - | 8.63 | 8.63 | - | - | - | - | - |  | - | - | 塗装工 | - | - | - | 長油性フタル酸樹脂塗料(JIS K5516 2種) 淡彩色 上塗用 | - | - | - | - | -
|  | 20kg超30kg以下 | １回 | - | 958.54 | 0 | - | - | - | 86.39 | 84.7 | - | - | - | 13.61 | 13.61 | - | - | - | - | - |  | - | - | 塗装工 | - | - | - | 長油性フタル酸樹脂塗料(JIS K5516 2種) 淡彩色 上塗用 | - | - | - | - | -
|  |  | ２回 | - | 1917.1 | 0 | - | - | - | 86.39 | 84.7 | - | - | - | 13.61 | 13.61 | - | - | - | - | - |  | - | - | 塗装工 | - | - | - | 長油性フタル酸樹脂塗料(JIS K5516 2種) 淡彩色 上塗用 | - | - | - | - | -
|  |  | ３回 | - | 2875.6 | 0 | - | - | - | 86.39 | 84.7 | - | - | - | 13.61 | 13.61 | - | - | - | - | - |  | - | - | 塗装工 | - | - | - | 長油性フタル酸樹脂塗料(JIS K5516 2種) 淡彩色 上塗用 | - | - | - | - | -

## 251
No.251【 張紙防止塗装 】
＜ 積算単位：ｍ２ ＞
条件区分 | 標準単価 | 機労材構成比 | [14 empty] | 代表機労材規格 | [11 empty] | 備考
素地調整の有無 |  | K |  |  |  | R |  |  |  |  | Z |  |  |  |  | S | K （ *印：賃料） |  |  | R |  |  |  | Z |  |  |  | S
|  |  | K1 | K2 | K3 |  | R1 | R2 | R3 | R4 |  | Z1 | Z2 | Z3 | Z4 |  | K1 | K2 | K3 | R1 | R2 | R3 | R4 | Z1 | Z2 | Z3 | Z4
有り | 1702.3 | 0 | - | - | - | 100 | 93.94 | - | - | - | 0 | - | - | - | - | - | - | - | - | 塗装工 | - | - | - | - | - | - | - | - | -
無し | 639.6 | 0 | - | - | - | 100 | 96.16 | - | - | - | 0 | - | - | - | - | - | - | - | - | 塗装工 | - | - | - | - | - | - | - | - | -

## 252
No.252【 張紙防止塗装（材料費） 】
物価資料等による

## 253
No.253【 鋼板巻立て（材料費） 】
物価資料等による

## 254
No.254【 スタッドジベル（材料費） 】
物価資料等による

## 255
No.255【 鋼板巻立て 】
＜ 積算単位：ｍ２ ＞
条件区分 |  | 標準単価 | 機労材構成比 | [14 empty] | 代表機労材規格 | [11 empty] | 備考
支柱区分 | 注入材材質 |  | K |  |  |  | R |  |  |  |  | Z |  |  |  |  | S | K （ *印：賃料） |  |  | R |  |  |  | Z |  |  |  | S
|  |  |  | K1 | K2 | K3 |  | R1 | R2 | R3 | R4 |  | Z1 | Z2 | Z3 | Z4 |  | K1 | K2 | K3 | R1 | R2 | R3 | R4 | Z1 | Z2 | Z3 | Z4
A支柱 | 無収縮ﾓﾙﾀﾙ | 22442 | 0 | - | - | - | 100 | 36.6 | 17.68 | 10.24 | 8.48 | 0 | - | - | - | - | - | - | - | - | 特殊作業員 | 普通作業員 | 土木一般世話役 | とび工 | - | - | - | - | - | -
| ｴﾎﾟｷｼ樹脂 | 21131 | 0 | - | - | - | 100 | 38.85 | 18.78 | 10.88 | 9.01 | 0 | - | - | - | - | - | - | - | - | 特殊作業員 | 普通作業員 | 土木一般世話役 | とび工 | - | - | - | - | - | -
B支柱 | 無収縮ﾓﾙﾀﾙ | 21472 | 0 | - | - | - | 100 | 38.24 | 18.48 | 10.71 | 6.65 | 0 | - | - | - | - | - | - | - | - | 特殊作業員 | 普通作業員 | 土木一般世話役 | とび工 | - | - | - | - | - | -
| ｴﾎﾟｷｼ樹脂 | 20358 | 0 | - | - | - | 100 | 40.34 | 19.49 | 11.29 | 7.01 | 0 | - | - | - | - | - | - | - | - | 特殊作業員 | 普通作業員 | 土木一般世話役 | とび工 | - | - | - | - | - | -
C支柱 | 無収縮ﾓﾙﾀﾙ | 20432 | 0 | - | - | - | 100 | 40.18 | 18.5 | 10.13 | 5.82 | 0 | - | - | - | - | - | - | - | - | 特殊作業員 | 普通作業員 | 土木一般世話役 | とび工 | - | - | - | - | - | -
| ｴﾎﾟｷｼ樹脂 | 19060 | 0 | - | - | - | 100 | 43.07 | 19.83 | 10.86 | 6.24 | 0 | - | - | - | - | - | - | - | - | 特殊作業員 | 普通作業員 | 土木一般世話役 | とび工 | - | - | - | - | - | -
D支柱 | 無収縮ﾓﾙﾀﾙ | 19813 | 0 | - | - | - | 100 | 41.45 | 19.07 | 10.44 | 4.8 | 0 | - | - | - | - | - | - | - | - | 特殊作業員 | 普通作業員 | 土木一般世話役 | とび工 | - | - | - | - | - | -
| ｴﾎﾟｷｼ樹脂 | 18612 | 0 | - | - | - | 100 | 44.12 | 20.3 | 11.12 | 5.11 | 0 | - | - | - | - | - | - | - | - | 特殊作業員 | 普通作業員 | 土木一般世話役 | とび工 | - | - | - | - | - | -
E支柱 | 無収縮ﾓﾙﾀﾙ | 24186 | 0 | - | - | - | 100 | 33.94 | 17.19 | 10.46 | 9.84 | 0 | - | - | - | - | - | - | - | - | 特殊作業員 | 普通作業員 | 土木一般世話役 | とび工 | - | - | - | - | - | -
| ｴﾎﾟｷｼ樹脂 | 22632 | 0 | - | - | - | 100 | 36.29 | 18.37 | 11.17 | 10.51 | 0 | - | - | - | - | - | - | - | - | 特殊作業員 | 普通作業員 | 土木一般世話役 | とび工 | - | - | - | - | - | -
F支柱 | 無収縮ﾓﾙﾀﾙ | 22442 | 0 | - | - | - | 100 | 36.6 | 17.68 | 10.24 | 8.48 | 0 | - | - | - | - | - | - | - | - | 特殊作業員 | 普通作業員 | 土木一般世話役 | とび工 | - | - | - | - | - | -
| ｴﾎﾟｷｼ樹脂 | 21131 | 0 | - | - | - | 100 | 38.85 | 18.78 | 10.88 | 9.01 | 0 | - | - | - | - | - | - | - | - | 特殊作業員 | 普通作業員 | 土木一般世話役 | とび工 | - | - | - | - | - | -
G支柱 | 無収縮ﾓﾙﾀﾙ | 21472 | 0 | - | - | - | 100 | 38.24 | 18.48 | 10.71 | 6.65 | 0 | - | - | - | - | - | - | - | - | 特殊作業員 | 普通作業員 | 土木一般世話役 | とび工 | - | - | - | - | - | -
| ｴﾎﾟｷｼ樹脂 | 20358 | 0 | - | - | - | 100 | 40.34 | 19.49 | 11.29 | 7.01 | 0 | - | - | - | - | - | - | - | - | 特殊作業員 | 普通作業員 | 土木一般世話役 | とび工 | - | - | - | - | - | -
H支柱 | 無収縮ﾓﾙﾀﾙ | 20741 | 0 | - | - | - | 100 | 39.6 | 18.22 | 11.08 | 5.73 | 0 | - | - | - | - | - | - | - | - | 特殊作業員 | 普通作業員 | 土木一般世話役 | とび工 | - | - | - | - | - | -
| ｴﾎﾟｷｼ樹脂 | 19348 | 0 | - | - | - | 100 | 42.44 | 19.53 | 11.88 | 6.15 | 0 | - | - | - | - | - | - | - | - | 特殊作業員 | 普通作業員 | 土木一般世話役 | とび工 | - | - | - | - | - | -

## 256
No.256【 シール材（材料費） 】
物価資料等による

## 257
No.257【 注入材（材料費） 】
物価資料等による

## 258
No.258【 現場溶接 】
＜ 積算単位：ｍ ＞
条件区分 |  | 標準単価 | 機労材構成比 | [14 empty] | 代表機労材規格 | [11 empty] | 備考
溶接種別 | 板厚区分 |  | K |  |  |  | R |  |  |  |  | Z |  |  |  |  | S | K （ *印：賃料） |  |  | R |  |  |  | Z |  |  |  | S
|  |  |  | K1 | K2 | K3 |  | R1 | R2 | R3 | R4 |  | Z1 | Z2 | Z3 | Z4 |  | K1 | K2 | K3 | R1 | R2 | R3 | R4 | Z1 | Z2 | Z3 | Z4
すみ肉脚長6mm | - | 8628.9 | 0 | - | - | - | 100 | 79.25 | 15.99 | - | - | 0 | - | - | - | - | - | - | - | - | 溶接工 | 土木一般世話役 | - | - | - | - | - | - | - | -
補強鋼板部 (V･ﾚ型) | 6mm､9mm､10mm | 23643 | 0 | - | - | - | 100 | 76.76 | 18.48 | - | - | 0 | - | - | - | - | - | - | - | - | 溶接工 | 土木一般世話役 | - | - | - | - | - | - | - | -
| 12mm､13mm | 40831 | 0 | - | - | - | 100 | 76.66 | 18.58 | - | - | 0 | - | - | - | - | - | - | - | - | 溶接工 | 土木一般世話役 | - | - | - | - | - | - | - | -
| 14mm､15mm | 52946 | 0 | - | - | - | 100 | 77 | 18.24 | - | - | 0 | - | - | - | - | - | - | - | - | 溶接工 | 土木一般世話役 | - | - | - | - | - | - | - | -
| 16mm､19mm | 75519 | 0 | - | - | - | 100 | 76.97 | 18.27 | - | - | 0 | - | - | - | - | - | - | - | - | 溶接工 | 土木一般世話役 | - | - | - | - | - | - | - | -
| 21mm､22mm | 109930 | 0 | - | - | - | 100 | 77.04 | 18.2 | - | - | 0 | - | - | - | - | - | - | - | - | 溶接工 | 土木一般世話役 | - | - | - | - | - | - | - | -

## 259
No.259【 フーチングアンカー削孔・定着 】
＜ 積算単位：箇所 ＞
条件区分 | 標準単価 | 機労材構成比 | [14 empty] | 代表機労材規格 | [11 empty] | 備考
削孔深 |  | K |  |  |  | R |  |  |  |  | Z |  |  |  |  | S | K （ *印：賃料） |  |  | R |  |  |  | Z |  |  |  | S
|  |  | K1 | K2 | K3 |  | R1 | R2 | R3 | R4 |  | Z1 | Z2 | Z3 | Z4 |  | K1 | K2 | K3 | R1 | R2 | R3 | R4 | Z1 | Z2 | Z3 | Z4
0.8m以上1.0m未満 | 1696.9 | 0 | - | - | - | 100 | 43.29 | 27.84 | 10.84 | - | 0 | - | - | - | - | - | - | - | - | 特殊作業員 | 普通作業員 | 土木一般世話役 | - | - | - | - | - | - | -
1.0m以上1.2m未満 | 1899.5 | 0 | - | - | - | 100 | 43.23 | 27.85 | 10.89 | - | 0 | - | - | - | - | - | - | - | - | 特殊作業員 | 普通作業員 | 土木一般世話役 | - | - | - | - | - | - | -
1.2m以上1.4m未満 | 2154.9 | 0 | - | - | - | 100 | 44.12 | 27.18 | 10.67 | - | 0 | - | - | - | - | - | - | - | - | 特殊作業員 | 普通作業員 | 土木一般世話役 | - | - | - | - | - | - | -
1.4m以上1.6m未満 | 2360.8 | 0 | - | - | - | 100 | 44.85 | 26.41 | 10.71 | - | 0 | - | - | - | - | - | - | - | - | 特殊作業員 | 普通作業員 | 土木一般世話役 | - | - | - | - | - | - | -

## 260
No.260【 アンカー筋（材料費） 】
物価資料等による

## 261
No.261【 アンカー注入材（材料費） 】
物価資料等による

## 262
No.262【 鋼板取付 】
＜ 積算単位：ｍ２ ＞
条件区分 | 標準単価 | 機労材構成比 | [14 empty] | 代表機労材規格 | [11 empty] | 備考
注入材材質 |  | K |  |  |  | R |  |  |  |  | Z |  |  |  |  | S | K （ *印：賃料） |  |  | R |  |  |  | Z |  |  |  | S
|  |  | K1 | K2 | K3 |  | R1 | R2 | R3 | R4 |  | Z1 | Z2 | Z3 | Z4 |  | K1 | K2 | K3 | R1 | R2 | R3 | R4 | Z1 | Z2 | Z3 | Z4
無収縮ﾓﾙﾀﾙ | 16813 | 0 | - | - | - | 100 | 48.83 | 20.23 | 10.94 | - | 0 | - | - | - | - | - | - | - | - | 特殊作業員 | 普通作業員 | 土木一般世話役 | - | - | - | - | - | - | -
ｴﾎﾟｷｼ樹脂 | 16006 | 0 | - | - | - | 100 | 51.3 | 21.25 | 11.49 | - | 0 | - | - | - | - | - | - | - | - | 特殊作業員 | 普通作業員 | 土木一般世話役 | - | - | - | - | - | - | -

## 263
No.263【 シール材（材料費） 】
物価資料等による

## 264
No.264【 注入材（材料費） 】
物価資料等による

## 265
No.265【 コンクリート削孔 】
＜ 積算単位：箇所 ＞
条件区分 |  | 標準単価 | 機労材構成比 | [14 empty] | 代表機労材規格 | [11 empty] | 備考
ｱﾝｶｰ材径 | 削孔深(mm) |  | K |  |  |  | R |  |  |  |  | Z |  |  |  |  | S | K （ *印：賃料） |  |  | R |  |  |  | Z |  |  |  | S
|  |  |  | K1 | K2 | K3 |  | R1 | R2 | R3 | R4 |  | Z1 | Z2 | Z3 | Z4 |  | K1 | K2 | K3 | R1 | R2 | R3 | R4 | Z1 | Z2 | Z3 | Z4
D16 | 200mm以上250mm未満 | 1199.4 | 0 | - | - | - | 81.24 | 42.55 | 15.09 | 12.4 | - | 18.76 | 18.76 | - | - | - | - | - | - | - | 特殊作業員 | 土木一般世話役 | 普通作業員 | - | 注入材 エポキシ樹脂 | - | - | - | - | -
| 250mm以上300mm未満 | 1249.5 | 0 | - | - | - | 77.99 | 40.86 | 14.48 | 11.9 | - | 22.01 | 22.01 | - | - | - | - | - | - | - | 特殊作業員 | 土木一般世話役 | 普通作業員 | - | 注入材 エポキシ樹脂 | - | - | - | - | -
| 300mm以上360mm以下 | 1304.5 | 0 | - | - | - | 74.7 | 39.13 | 13.87 | 11.4 | - | 25.3 | 25.3 | - | - | - | - | - | - | - | 特殊作業員 | 土木一般世話役 | 普通作業員 | - | 注入材 エポキシ樹脂 | - | - | - | - | -
D19 | 200mm以上250mm未満 | 1231.6 | 0 | - | - | - | 79.12 | 41.45 | 14.69 | 12.07 | - | 20.88 | 20.88 | - | - | - | - | - | - | - | 特殊作業員 | 土木一般世話役 | 普通作業員 | - | 注入材 エポキシ樹脂 | - | - | - | - | -
| 250mm以上300mm未満 | 1288.8 | 0 | - | - | - | 75.61 | 39.61 | 14.04 | 11.54 | - | 24.39 | 24.39 | - | - | - | - | - | - | - | 特殊作業員 | 土木一般世話役 | 普通作業員 | - | 注入材 エポキシ樹脂 | - | - | - | - | -
| 300mm以上350mm未満 | 1346 | 0 | - | - | - | 72.4 | 37.93 | 13.44 | 11.05 | - | 27.6 | 27.6 | - | - | - | - | - | - | - | 特殊作業員 | 土木一般世話役 | 普通作業員 | - | 注入材 エポキシ樹脂 | - | - | - | - | -
| 350mm以上400mm以下 | 1420.3 | 0 | - | - | - | 68.61 | 35.94 | 12.74 | 10.47 | - | 31.39 | 31.39 | - | - | - | - | - | - | - | 特殊作業員 | 土木一般世話役 | 普通作業員 | - | 注入材 エポキシ樹脂 | - | - | - | - | -
D22 | 300mm以上350mm未満 | 2039.5 | 0 | - | - | - | 79.51 | 41.29 | 14.64 | 12.03 | - | 20.49 | 20.49 | - | - | - | - | - | - | - | 特殊作業員 | 土木一般世話役 | 普通作業員 | - | 注入材 エポキシ樹脂 | - | - | - | - | -
| 350mm以上420mm未満 | 2116.7 | 0 | - | - | - | 76.61 | 39.78 | 14.11 | 11.59 | - | 23.39 | 23.39 | - | - | - | - | - | - | - | 特殊作業員 | 土木一般世話役 | 普通作業員 | - | 注入材 エポキシ樹脂 | - | - | - | - | -
| 420mm以上500mm未満 | 2200.3 | 0 | - | - | - | 73.7 | 38.28 | 13.57 | 11.15 | - | 26.3 | 26.3 | - | - | - | - | - | - | - | 特殊作業員 | 土木一般世話役 | 普通作業員 | - | 注入材 エポキシ樹脂 | - | - | - | - | -
| 500mm以上580mm以下 | 2316 | 0 | - | - | - | 70.01 | 36.34 | 12.9 | 10.6 | - | 29.99 | 29.99 | - | - | - | - | - | - | - | 特殊作業員 | 土木一般世話役 | 普通作業員 | - | 注入材 エポキシ樹脂 | - | - | - | - | -
D25 | 320mm以上390mm未満 | 2128.8 | 0 | - | - | - | 76.17 | 39.55 | 14.03 | 11.53 | - | 23.83 | 23.83 | - | - | - | - | - | - | - | 特殊作業員 | 土木一般世話役 | 普通作業員 | - | 注入材 エポキシ樹脂 | - | - | - | - | -
| 390mm以上460mm未満 | 2228.9 | 0 | - | - | - | 72.75 | 37.78 | 13.4 | 11.01 | - | 27.25 | 27.25 | - | - | - | - | - | - | - | 特殊作業員 | 土木一般世話役 | 普通作業員 | - | 注入材 エポキシ樹脂 | - | - | - | - | -
| 460mm以上540mm未満 | 2350.3 | 0 | - | - | - | 68.99 | 35.82 | 12.71 | 10.44 | - | 31.01 | 31.01 | - | - | - | - | - | - | - | 特殊作業員 | 土木一般世話役 | 普通作業員 | - | 注入材 エポキシ樹脂 | - | - | - | - | -
| 540mm以上600mm未満 | 2436.1 | 0 | - | - | - | 66.56 | 34.56 | 12.26 | 10.07 | - | 33.44 | 33.44 | - | - | - | - | - | - | - | 特殊作業員 | 土木一般世話役 | 普通作業員 | - | 注入材 エポキシ樹脂 | - | - | - | - | -
D29 | 400mm以上460mm未満 | 2317.9 | 0 | - | - | - | 69.96 | 36.33 | 12.88 | 10.59 | - | 30.04 | 30.04 | - | - | - | - | - | - | - | 特殊作業員 | 土木一般世話役 | 普通作業員 | - | 注入材 エポキシ樹脂 | - | - | - | - | -
| 460mm以上530mm未満 | 2423.2 | 0 | - | - | - | 66.92 | 34.75 | 12.32 | 10.13 | - | 33.08 | 33.08 | - | - | - | - | - | - | - | 特殊作業員 | 土木一般世話役 | 普通作業員 | - | 注入材 エポキシ樹脂 | - | - | - | - | -
| 530mm以上600mm未満 | 2577.1 | 0 | - | - | - | 62.92 | 32.67 | 11.59 | 9.52 | - | 37.08 | 37.08 | - | - | - | - | - | - | - | 特殊作業員 | 土木一般世話役 | 普通作業員 | - | 注入材 エポキシ樹脂 | - | - | - | - | -
| 600mm以上700mm以下 | 3434.7 | 0 | - | - | - | 69.35 | 33.72 | 11.95 | 9.82 | - | 30.65 | 30.65 | - | - | - | - | - | - | - | 特殊作業員 | 土木一般世話役 | 普通作業員 | - | 注入材 エポキシ樹脂 | - | - | - | - | -
D32 | 400mm以上460mm未満 | 2379.4 | 0 | - | - | - | 68.15 | 35.39 | 12.55 | 10.31 | - | 31.85 | 31.85 | - | - | - | - | - | - | - | 特殊作業員 | 土木一般世話役 | 普通作業員 | - | 注入材 エポキシ樹脂 | - | - | - | - | -
| 460mm以上530mm未満 | 2494 | 0 | - | - | - | 65.02 | 33.77 | 11.97 | 9.84 | - | 34.98 | 34.98 | - | - | - | - | - | - | - | 特殊作業員 | 土木一般世話役 | 普通作業員 | - | 注入材 エポキシ樹脂 | - | - | - | - | -
| 530mm以上600mm未満 | 2617.4 | 0 | - | - | - | 61.95 | 32.16 | 11.41 | 9.38 | - | 38.05 | 38.05 | - | - | - | - | - | - | - | 特殊作業員 | 土木一般世話役 | 普通作業員 | - | 注入材 エポキシ樹脂 | - | - | - | - | -
| 600mm以上690mm以下 | 3527.6 | 0 | - | - | - | 67.52 | 32.82 | 11.64 | 9.56 | - | 32.48 | 32.48 | - | - | - | - | - | - | - | 特殊作業員 | 土木一般世話役 | 普通作業員 | - | 注入材 エポキシ樹脂 | - | - | - | - | -
D35 | 480mm以上540mm未満 | 2593.3 | 0 | - | - | - | 62.53 | 32.47 | 11.52 | 9.46 | - | 37.47 | 37.47 | - | - | - | - | - | - | - | 特殊作業員 | 土木一般世話役 | 普通作業員 | - | 注入材 エポキシ樹脂 | - | - | - | - | -
| 540mm以上600mm未満 | 2707.7 | 0 | - | - | - | 59.89 | 31.1 | 11.03 | 9.06 | - | 40.11 | 40.11 | - | - | - | - | - | - | - | 特殊作業員 | 土木一般世話役 | 普通作業員 | - | 注入材 エポキシ樹脂 | - | - | - | - | -
| 600mm以上670mm未満 | 3591.9 | 0 | - | - | - | 66.32 | 32.24 | 11.43 | 9.39 | - | 33.68 | 33.68 | - | - | - | - | - | - | - | 特殊作業員 | 土木一般世話役 | 普通作業員 | - | 注入材 エポキシ樹脂 | - | - | - | - | -
| 670mm以上760mm以下 | 3734.9 | 0 | - | - | - | 63.78 | 31.01 | 10.99 | 9.03 | - | 36.22 | 36.22 | - | - | - | - | - | - | - | 特殊作業員 | 土木一般世話役 | 普通作業員 | - | 注入材 エポキシ樹脂 | - | - | - | - | -

## 266
No.266【 コンクリート巻立て 】
＜ 積算単位：ｍ３ ＞
条件区分 |  |  |  | 標準単価 | 機労材構成比 | [14 empty] | 代表機労材規格 | [11 empty] | 備考
支柱区分 | 施工内容 | 生ｺﾝｸﾘｰﾄ規格 | 養生工の 有無 |  | K |  |  |  | R |  |  |  |  | Z |  |  |  |  | S | K （ *印：賃料） |  |  | R |  |  |  | Z |  |  |  | S
[6 empty] | K1 | K2 | K3 |  | R1 | R2 | R3 | R4 |  | Z1 | Z2 | Z3 | Z4 |  | K1 | K2 | K3 | R1 | R2 | R3 | R4 | Z1 | Z2 | Z3 | Z4
A支柱 | a施工 | 24-8-20(25)(高炉) | 有り | 86750 | 3.56 | 2.31 | - | - | 80.17 | 14.7 | 14.16 | 9.27 | 8.59 | 16.27 | 15.58 | 0.45 | - | - | - | コンクリートポンプ車［トラック架装・ブーム式］圧送能力65～85m3/h | - | - | 普通作業員 | 型わく工 | とび工 | 土木一般世話役 | 生コンクリート 高炉 ２４－８－２５（２０） Ｗ/Ｃ ５５％ | 軽油 １．２号 パトロール給油 | - | - | - | -
|  |  | 無し | 85799 | 3.55 | 2.34 | - | - | 80.02 | 14.89 | 14.32 | 9.37 | 8.68 | 16.43 | 15.75 | 0.45 | - | - | - | コンクリートポンプ車［トラック架装・ブーム式］圧送能力65～85m3/h | - | - | 普通作業員 | 型わく工 | とび工 | 土木一般世話役 | 生コンクリート 高炉 ２４－８－２５（２０） Ｗ/Ｃ ５５％ | 軽油 １．２号 パトロール給油 | - | - | - | -
| b施工 |  | 有り | 82240 | 3.92 | 2.44 | - | - | 78.89 | 15 | 13.97 | 9.78 | 7.97 | 17.19 | 16.43 | 0.47 | - | - | - | コンクリートポンプ車［トラック架装・ブーム式］圧送能力65～85m3/h | - | - | 型わく工 | 普通作業員 | とび工 | 土木一般世話役 | 生コンクリート 高炉 ２４－８－２５（２０） Ｗ/Ｃ ５５％ | 軽油 １．２号 パトロール給油 | - | - | - | -
|  |  | 無し | 80959 | 3.91 | 2.48 | - | - | 78.64 | 15.24 | 14.19 | 9.93 | 8.09 | 17.45 | 16.69 | 0.48 | - | - | - | コンクリートポンプ車［トラック架装・ブーム式］圧送能力65～85m3/h | - | - | 型わく工 | 普通作業員 | とび工 | 土木一般世話役 | 生コンクリート 高炉 ２４－８－２５（２０） Ｗ/Ｃ ５５％ | 軽油 １．２号 パトロール給油 | - | - | - | -
| c施工 |  | 有り | 52497 | 4.43 | 3.82 | - | - | 68.97 | 23.47 | 17.92 | 9.24 | 6.99 | 26.6 | 25.75 | 0.74 | - | - | - | コンクリートポンプ車［トラック架装・ブーム式］圧送能力65～85m3/h | - | - | 型わく工 | 普通作業員 | 土木一般世話役 | 特殊作業員 | 生コンクリート 高炉 ２４－８－２５（２０） Ｗ/Ｃ ５５％ | 軽油 １．２号 パトロール給油 | - | - | - | -
|  |  | 無し | 51489 | 4.4 | 3.9 | - | - | 68.51 | 23.92 | 18.28 | 9.42 | 7.13 | 27.09 | 26.25 | 0.75 | - | - | - | コンクリートポンプ車［トラック架装・ブーム式］圧送能力65～85m3/h | - | - | 型わく工 | 普通作業員 | 土木一般世話役 | 特殊作業員 | 生コンクリート 高炉 ２４－８－２５（２０） Ｗ/Ｃ ５５％ | 軽油 １．２号 パトロール給油 | - | - | - | -
| d施工 |  | 有り | 47137 | 4.98 | 4.26 | - | - | 65.38 | 26.11 | 17.36 | 8.39 | 2.06 | 29.64 | 28.68 | 0.82 | - | - | - | コンクリートポンプ車［トラック架装・ブーム式］圧送能力65～85m3/h | - | - | 型わく工 | 普通作業員 | 土木一般世話役 | 運転手（特殊） | 生コンクリート 高炉 ２４－８－２５（２０） Ｗ/Ｃ ５５％ | 軽油 １．２号 パトロール給油 | - | - | - | -
|  |  | 無し | 45987 | 4.92 | 4.36 | - | - | 64.73 | 26.77 | 17.79 | 8.6 | 2.12 | 30.35 | 29.39 | 0.85 | - | - | - | コンクリートポンプ車［トラック架装・ブーム式］圧送能力65～85m3/h | - | - | 型わく工 | 普通作業員 | 土木一般世話役 | 運転手（特殊） | 生コンクリート 高炉 ２４－８－２５（２０） Ｗ/Ｃ ５５％ | 軽油 １．２号 パトロール給油 | - | - | - | -
B支柱 | a施工 |  | 有り | 82722 | 3.68 | 2.42 | - | - | 79.27 | 14.83 | 14.35 | 8.6 | 8.59 | 17.05 | 16.34 | 0.47 | - | - | - | コンクリートポンプ車［トラック架装・ブーム式］圧送能力65～85m3/h | - | - | 普通作業員 | 型わく工 | とび工 | 土木一般世話役 | 生コンクリート 高炉 ２４－８－２５（２０） Ｗ/Ｃ ５５％ | 軽油 １．２号 パトロール給油 | - | - | - | -
|  |  | 無し | 79991 | 3.66 | 2.51 | - | - | 78.74 | 15.34 | 14.85 | 8.89 | 8.88 | 17.6 | 16.9 | 0.48 | - | - | - | コンクリートポンプ車［トラック架装・ブーム式］圧送能力65～85m3/h | - | - | 普通作業員 | 型わく工 | とび工 | 土木一般世話役 | 生コンクリート 高炉 ２４－８－２５（２０） Ｗ/Ｃ ５５％ | 軽油 １．２号 パトロール給油 | - | - | - | -
| b施工 |  | 有り | 76927 | 4.09 | 2.61 | - | - | 77.56 | 15.5 | 14.2 | 9.25 | 8.01 | 18.35 | 17.57 | 0.5 | - | - | - | コンクリートポンプ車［トラック架装・ブーム式］圧送能力65～85m3/h | - | - | 型わく工 | 普通作業員 | とび工 | 土木一般世話役 | 生コンクリート 高炉 ２４－８－２５（２０） Ｗ/Ｃ ５５％ | 軽油 １．２号 パトロール給油 | - | - | - | -
|  |  | 無し | 75715 | 4.08 | 2.65 | - | - | 77.29 | 15.75 | 14.42 | 9.39 | 8.14 | 18.63 | 17.85 | 0.51 | - | - | - | コンクリートポンプ車［トラック架装・ブーム式］圧送能力65～85m3/h | - | - | 型わく工 | 普通作業員 | とび工 | 土木一般世話役 | 生コンクリート 高炉 ２４－８－２５（２０） Ｗ/Ｃ ５５％ | 軽油 １．２号 パトロール給油 | - | - | - | -
| c施工 |  | 有り | 52316 | 4.48 | 3.83 | - | - | 68.82 | 22.76 | 17.77 | 9.14 | 7.3 | 26.7 | 25.84 | 0.74 | - | - | - | コンクリートポンプ車［トラック架装・ブーム式］圧送能力65～85m3/h | - | - | 型わく工 | 普通作業員 | 土木一般世話役 | 特殊作業員 | 生コンクリート 高炉 ２４－８－２５（２０） Ｗ/Ｃ ５５％ | 軽油 １．２号 パトロール給油 | - | - | - | -
|  |  | 無し | 51321 | 4.45 | 3.91 | - | - | 68.35 | 23.19 | 18.11 | 9.32 | 7.44 | 27.2 | 26.34 | 0.76 | - | - | - | コンクリートポンプ車［トラック架装・ブーム式］圧送能力65～85m3/h | - | - | 型わく工 | 普通作業員 | 土木一般世話役 | 特殊作業員 | 生コンクリート 高炉 ２４－８－２５（２０） Ｗ/Ｃ ５５％ | 軽油 １．２号 パトロール給油 | - | - | - | -
| d施工 |  | 有り | 46581 | 5.08 | 4.31 | - | - | 64.92 | 25.55 | 17.16 | 8.24 | 2.09 | 30 | 29.02 | 0.83 | - | - | - | コンクリートポンプ車［トラック架装・ブーム式］圧送能力65～85m3/h | - | - | 型わく工 | 普通作業員 | 土木一般世話役 | 運転手（特殊） | 生コンクリート 高炉 ２４－８－２５（２０） Ｗ/Ｃ ５５％ | 軽油 １．２号 パトロール給油 | - | - | - | -
|  |  | 無し | 45460 | 5.02 | 4.41 | - | - | 64.26 | 26.18 | 17.58 | 8.44 | 2.14 | 30.72 | 29.74 | 0.86 | - | - | - | コンクリートポンプ車［トラック架装・ブーム式］圧送能力65～85m3/h | - | - | 型わく工 | 普通作業員 | 土木一般世話役 | 運転手（特殊） | 生コンクリート 高炉 ２４－８－２５（２０） Ｗ/Ｃ ５５％ | 軽油 １．２号 パトロール給油 | - | - | - | -
C支柱 | a施工 |  | 有り | 78708 | 3.8 | 2.55 | - | - | 78.3 | 15.03 | 14.62 | 8.62 | 8.04 | 17.9 | 17.17 | 0.49 | - | - | - | コンクリートポンプ車［トラック架装・ブーム式］圧送能力65～85m3/h | - | - | 普通作業員 | 型わく工 | 土木一般世話役 | とび工 | 生コンクリート 高炉 ２４－８－２５（２０） Ｗ/Ｃ ５５％ | 軽油 １．２号 パトロール給油 | - | - | - | -
|  |  | 無し | 77396 | 3.78 | 2.59 | - | - | 78.03 | 15.3 | 14.87 | 8.76 | 8.17 | 18.19 | 17.46 | 0.5 | - | - | - | コンクリートポンプ車［トラック架装・ブーム式］圧送能力65～85m3/h | - | - | 普通作業員 | 型わく工 | 土木一般世話役 | とび工 | 生コンクリート 高炉 ２４－８－２５（２０） Ｗ/Ｃ ５５％ | 軽油 １．２号 パトロール給油 | - | - | - | -
| b施工 |  | 有り | 73004 | 4.26 | 2.75 | - | - | 76.41 | 15.82 | 14.29 | 8.67 | 7.93 | 19.33 | 18.51 | 0.53 | - | - | - | コンクリートポンプ車［トラック架装・ブーム式］圧送能力65～85m3/h | - | - | 型わく工 | 普通作業員 | とび工 | 土木一般世話役 | 生コンクリート 高炉 ２４－８－２５（２０） Ｗ/Ｃ ５５％ | 軽油 １．２号 パトロール給油 | - | - | - | -
|  |  | 無し | 71469 | 4.23 | 2.8 | - | - | 76.05 | 16.19 | 14.59 | 8.85 | 8.1 | 19.72 | 18.91 | 0.54 | - | - | - | コンクリートポンプ車［トラック架装・ブーム式］圧送能力65～85m3/h | - | - | 型わく工 | 普通作業員 | とび工 | 土木一般世話役 | 生コンクリート 高炉 ２４－８－２５（２０） Ｗ/Ｃ ５５％ | 軽油 １．２号 パトロール給油 | - | - | - | -
| c施工 |  | 有り | 51855 | 4.52 | 3.87 | - | - | 68.54 | 22.25 | 17.71 | 9.13 | 7.62 | 26.94 | 26.07 | 0.75 | - | - | - | コンクリートポンプ車［トラック架装・ブーム式］圧送能力65～85m3/h | - | - | 型わく工 | 普通作業員 | 土木一般世話役 | 特殊作業員 | 生コンクリート 高炉 ２４－８－２５（２０） Ｗ/Ｃ ５５％ | 軽油 １．２号 パトロール給油 | - | - | - | -
|  |  | 無し | 50544 | 4.48 | 3.97 | - | - | 67.91 | 22.82 | 18.17 | 9.37 | 7.82 | 27.61 | 26.74 | 0.77 | - | - | - | コンクリートポンプ車［トラック架装・ブーム式］圧送能力65～85m3/h | - | - | 型わく工 | 普通作業員 | 土木一般世話役 | 特殊作業員 | 生コンクリート 高炉 ２４－８－２５（２０） Ｗ/Ｃ ５５％ | 軽油 １．２号 パトロール給油 | - | - | - | -
| d施工 |  | 有り | 45841 | 5.16 | 4.38 | - | - | 64.35 | 25.17 | 17.06 | 8.17 | 2.12 | 30.49 | 29.49 | 0.85 | - | - | - | コンクリートポンプ車［トラック架装・ブーム式］圧送能力65～85m3/h | - | - | 型わく工 | 普通作業員 | 土木一般世話役 | 運転手（特殊） | 生コンクリート 高炉 ２４－８－２５（２０） Ｗ/Ｃ ５５％ | 軽油 １．２号 パトロール給油 | - | - | - | -
|  |  | 無し | 44745 | 5.1 | 4.48 | - | - | 63.7 | 25.8 | 17.48 | 8.37 | 2.17 | 31.2 | 30.21 | 0.87 | - | - | - | コンクリートポンプ車［トラック架装・ブーム式］圧送能力65～85m3/h | - | - | 型わく工 | 普通作業員 | 土木一般世話役 | 運転手（特殊） | 生コンクリート 高炉 ２４－８－２５（２０） Ｗ/Ｃ ５５％ | 軽油 １．２号 パトロール給油 | - | - | - | -
D支柱 | a施工 |  | 有り | 76137 | 3.89 | 2.63 | - | - | 77.61 | 15.07 | 14.76 | 8.57 | 7.47 | 18.5 | 17.75 | 0.51 | - | - | - | コンクリートポンプ車［トラック架装・ブーム式］圧送能力65～85m3/h | - | - | 普通作業員 | 型わく工 | 土木一般世話役 | とび工 | 生コンクリート 高炉 ２４－８－２５（２０） Ｗ/Ｃ ５５％ | 軽油 １．２号 パトロール給油 | - | - | - | -
|  |  | 無し | 74868 | 3.88 | 2.68 | - | - | 77.32 | 15.33 | 15.01 | 8.72 | 7.59 | 18.8 | 18.05 | 0.52 | - | - | - | コンクリートポンプ車［トラック架装・ブーム式］圧送能力65～85m3/h | - | - | 普通作業員 | 型わく工 | 土木一般世話役 | とび工 | 生コンクリート 高炉 ２４－８－２５（２０） Ｗ/Ｃ ５５％ | 軽油 １．２号 パトロール給油 | - | - | - | -
| b施工 |  | 有り | 70138 | 4.4 | 2.86 | - | - | 75.48 | 16.08 | 14.3 | 8.11 | 7.83 | 20.12 | 19.27 | 0.55 | - | - | - | コンクリートポンプ車［トラック架装・ブーム式］圧送能力65～85m3/h | - | - | 型わく工 | 普通作業員 | とび工 | 土木一般世話役 | 生コンクリート 高炉 ２４－８－２５（２０） Ｗ/Ｃ ５５％ | 軽油 １．２号 パトロール給油 | - | - | - | -
|  |  | 無し | 68299 | 4.38 | 2.94 | - | - | 74.98 | 16.51 | 14.69 | 8.32 | 8.04 | 20.64 | 19.79 | 0.57 | - | - | - | コンクリートポンプ車［トラック架装・ブーム式］圧送能力65～85m3/h | - | - | 型わく工 | 普通作業員 | とび工 | 土木一般世話役 | 生コンクリート 高炉 ２４－８－２５（２０） Ｗ/Ｃ ５５％ | 軽油 １．２号 パトロール給油 | - | - | - | -
| c施工 |  | 有り | 51471 | 4.56 | 3.9 | - | - | 68.31 | 21.89 | 17.66 | 9.11 | 7.84 | 27.13 | 26.26 | 0.75 | - | - | - | コンクリートポンプ車［トラック架装・ブーム式］圧送能力65～85m3/h | - | - | 型わく工 | 普通作業員 | 土木一般世話役 | 特殊作業員 | 生コンクリート 高炉 ２４－８－２５（２０） Ｗ/Ｃ ５５％ | 軽油 １．２号 パトロール給油 | - | - | - | -
|  |  | 無し | 50174 | 4.52 | 4 | - | - | 67.67 | 22.44 | 18.11 | 9.35 | 8.05 | 27.81 | 26.94 | 0.77 | - | - | - | コンクリートポンプ車［トラック架装・ブーム式］圧送能力65～85m3/h | - | - | 型わく工 | 普通作業員 | 土木一般世話役 | 特殊作業員 | 生コンクリート 高炉 ２４－８－２５（２０） Ｗ/Ｃ ５５％ | 軽油 １．２号 パトロール給油 | - | - | - | -
| d施工 |  | 有り | 45254 | 5.22 | 4.43 | - | - | 63.9 | 24.89 | 16.99 | 8.08 | 2.15 | 30.88 | 29.87 | 0.86 | - | - | - | コンクリートポンプ車［トラック架装・ブーム式］圧送能力65～85m3/h | - | - | 型わく工 | 普通作業員 | 土木一般世話役 | 運転手（特殊） | 生コンクリート 高炉 ２４－８－２５（２０） Ｗ/Ｃ ５５％ | 軽油 １．２号 パトロール給油 | - | - | - | -
|  |  | 無し | 43909 | 5.16 | 4.57 | - | - | 63.05 | 25.64 | 17.51 | 8.32 | 2.22 | 31.79 | 30.79 | 0.89 | - | - | - | コンクリートポンプ車［トラック架装・ブーム式］圧送能力65～85m3/h | - | - | 型わく工 | 普通作業員 | 土木一般世話役 | 運転手（特殊） | 生コンクリート 高炉 ２４－８－２５（２０） Ｗ/Ｃ ５５％ | 軽油 １．２号 パトロール給油 | - | - | - | -
E支柱 | a施工 |  | 有り | 73606 | 3.94 | 2.72 | - | - | 76.94 | 15.32 | 15.11 | 8.65 | 7.11 | 19.12 | 18.36 | 0.53 | - | - | - | コンクリートポンプ車［トラック架装・ブーム式］圧送能力65～85m3/h | - | - | 普通作業員 | 型わく工 | 土木一般世話役 | とび工 | 生コンクリート 高炉 ２４－８－２５（２０） Ｗ/Ｃ ５５％ | 軽油 １．２号 パトロール給油 | - | - | - | -
|  |  | 無し | 72362 | 3.93 | 2.77 | - | - | 76.63 | 15.57 | 15.37 | 8.8 | 7.23 | 19.44 | 18.68 | 0.54 | - | - | - | コンクリートポンプ車［トラック架装・ブーム式］圧送能力65～85m3/h | - | - | 普通作業員 | 型わく工 | 土木一般世話役 | とび工 | 生コンクリート 高炉 ２４－８－２５（２０） Ｗ/Ｃ ５５％ | 軽油 １．２号 パトロール給油 | - | - | - | -
| b施工 |  | 有り | 67594 | 4.48 | 2.97 | - | - | 74.66 | 16.51 | 14.51 | 7.89 | 7.74 | 20.86 | 20 | 0.57 | - | - | - | コンクリートポンプ車［トラック架装・ブーム式］圧送能力65～85m3/h | - | - | 型わく工 | 普通作業員 | 土木一般世話役 | とび工 | 生コンクリート 高炉 ２４－８－２５（２０） Ｗ/Ｃ ５５％ | 軽油 １．２号 パトロール給油 | - | - | - | -
|  |  | 無し | 66162 | 4.45 | 3.03 | - | - | 74.26 | 16.87 | 14.82 | 8.06 | 7.91 | 21.29 | 20.43 | 0.59 | - | - | - | コンクリートポンプ車［トラック架装・ブーム式］圧送能力65～85m3/h | - | - | 型わく工 | 普通作業員 | 土木一般世話役 | とび工 | 生コンクリート 高炉 ２４－８－２５（２０） Ｗ/Ｃ ５５％ | 軽油 １．２号 パトロール給油 | - | - | - | -
| c施工 |  | 有り | 51365 | 4.56 | 3.9 | - | - | 68.24 | 21.72 | 17.66 | 9.08 | 7.98 | 27.2 | 26.32 | 0.76 | - | - | - | コンクリートポンプ車［トラック架装・ブーム式］圧送能力65～85m3/h | - | - | 型わく工 | 普通作業員 | 土木一般世話役 | 特殊作業員 | 生コンクリート 高炉 ２４－８－２５（２０） Ｗ/Ｃ ５５％ | 軽油 １．２号 パトロール給油 | - | - | - | -
|  |  | 無し | 50071 | 4.53 | 4.01 | - | - | 67.59 | 22.26 | 18.11 | 9.32 | 8.19 | 27.88 | 27 | 0.78 | - | - | - | コンクリートポンプ車［トラック架装・ブーム式］圧送能力65～85m3/h | - | - | 型わく工 | 普通作業員 | 土木一般世話役 | 特殊作業員 | 生コンクリート 高炉 ２４－８－２５（２０） Ｗ/Ｃ ５５％ | 軽油 １．２号 パトロール給油 | - | - | - | -
| d施工 |  | 有り | 45047 | 5.25 | 4.45 | - | - | 63.73 | 24.75 | 16.99 | 8.06 | 2.16 | 31.02 | 30.01 | 0.86 | - | - | - | コンクリートポンプ車［トラック架装・ブーム式］圧送能力65～85m3/h | - | - | 型わく工 | 普通作業員 | 土木一般世話役 | 運転手（特殊） | 生コンクリート 高炉 ２４－８－２５（２０） Ｗ/Ｃ ５５％ | 軽油 １．２号 パトロール給油 | - | - | - | -
|  |  | 無し | 43711 | 5.18 | 4.59 | - | - | 62.89 | 25.49 | 17.51 | 8.31 | 2.23 | 31.93 | 30.93 | 0.89 | - | - | - | コンクリートポンプ車［トラック架装・ブーム式］圧送能力65～85m3/h | - | - | 型わく工 | 普通作業員 | 土木一般世話役 | 運転手（特殊） | 生コンクリート 高炉 ２４－８－２５（２０） Ｗ/Ｃ ５５％ | 軽油 １．２号 パトロール給油 | - | - | - | -
F支柱 | a施工 |  | 有り | 71754 | 4.02 | 2.79 | - | - | 76.37 | 15.37 | 15.25 | 8.65 | 6.66 | 19.61 | 18.84 | 0.54 | - | - | - | コンクリートポンプ車［トラック架装・ブーム式］圧送能力65～85m3/h | - | - | 普通作業員 | 型わく工 | 土木一般世話役 | とび工 | 生コンクリート 高炉 ２４－８－２５（２０） Ｗ/Ｃ ５５％ | 軽油 １．２号 パトロール給油 | - | - | - | -
|  |  | 無し | 70541 | 4 | 2.84 | - | - | 76.07 | 15.62 | 15.51 | 8.8 | 6.78 | 19.93 | 19.16 | 0.55 | - | - | - | コンクリートポンプ車［トラック架装・ブーム式］圧送能力65～85m3/h | - | - | 普通作業員 | 型わく工 | 土木一般世話役 | とび工 | 生コンクリート 高炉 ２４－８－２５（２０） Ｗ/Ｃ ５５％ | 軽油 １．２号 パトロール給油 | - | - | - | -
| b施工 |  | 有り | 65583 | 4.59 | 3.06 | - | - | 73.92 | 16.74 | 14.52 | 7.85 | 7.29 | 21.49 | 20.61 | 0.59 | - | - | - | コンクリートポンプ車［トラック架装・ブーム式］圧送能力65～85m3/h | - | - | 型わく工 | 普通作業員 | 土木一般世話役 | とび工 | 生コンクリート 高炉 ２４－８－２５（２０） Ｗ/Ｃ ５５％ | 軽油 １．２号 パトロール給油 | - | - | - | -
|  |  | 無し | 64195 | 4.55 | 3.12 | - | - | 73.51 | 17.11 | 14.83 | 8.02 | 7.45 | 21.94 | 21.06 | 0.6 | - | - | - | コンクリートポンプ車［トラック架装・ブーム式］圧送能力65～85m3/h | - | - | 型わく工 | 普通作業員 | 土木一般世話役 | とび工 | 生コンクリート 高炉 ２４－８－２５（２０） Ｗ/Ｃ ５５％ | 軽油 １．２号 パトロール給油 | - | - | - | -
| c施工 |  | 有り | 51108 | 4.58 | 3.92 | - | - | 68.08 | 21.47 | 17.63 | 9.09 | 8.11 | 27.34 | 26.45 | 0.76 | - | - | - | コンクリートポンプ車［トラック架装・ブーム式］圧送能力65～85m3/h | - | - | 型わく工 | 普通作業員 | 土木一般世話役 | 特殊作業員 | 生コンクリート 高炉 ２４－８－２５（２０） Ｗ/Ｃ ５５％ | 軽油 １．２号 パトロール給油 | - | - | - | -
|  |  | 無し | 49823 | 4.55 | 4.03 | - | - | 67.44 | 22.01 | 18.09 | 9.32 | 8.32 | 28.01 | 27.13 | 0.78 | - | - | - | コンクリートポンプ車［トラック架装・ブーム式］圧送能力65～85m3/h | - | - | 型わく工 | 普通作業員 | 土木一般世話役 | 特殊作業員 | 生コンクリート 高炉 ２４－８－２５（２０） Ｗ/Ｃ ５５％ | 軽油 １．２号 パトロール給油 | - | - | - | -
| d施工 |  | 有り | 44666 | 5.29 | 4.49 | - | - | 63.43 | 24.56 | 16.92 | 8.03 | 2.18 | 31.28 | 30.26 | 0.87 | - | - | - | コンクリートポンプ車［トラック架装・ブーム式］圧送能力65～85m3/h | - | - | 型わく工 | 普通作業員 | 土木一般世話役 | 運転手（特殊） | 生コンクリート 高炉 ２４－８－２５（２０） Ｗ/Ｃ ５５％ | 軽油 １．２号 パトロール給油 | - | - | - | -
|  |  | 無し | 43347 | 5.23 | 4.63 | - | - | 62.57 | 25.29 | 17.44 | 8.27 | 2.24 | 32.2 | 31.19 | 0.9 | - | - | - | コンクリートポンプ車［トラック架装・ブーム式］圧送能力65～85m3/h | - | - | 型わく工 | 普通作業員 | 土木一般世話役 | 運転手（特殊） | 生コンクリート 高炉 ２４－８－２５（２０） Ｗ/Ｃ ５５％ | 軽油 １．２号 パトロール給油 | - | - | - | -
G支柱 | a施工 |  | 有り | 68623 | 4.11 | 2.92 | - | - | 75.4 | 15.59 | 15.51 | 8.68 | 6.23 | 20.49 | 19.7 | 0.56 | - | - | - | コンクリートポンプ車［トラック架装・ブーム式］圧送能力65～85m3/h | - | - | 普通作業員 | 型わく工 | 土木一般世話役 | 特殊作業員 | 生コンクリート 高炉 ２４－８－２５（２０） Ｗ/Ｃ ５５％ | 軽油 １．２号 パトロール給油 | - | - | - | -
|  |  | 無し | 67060 | 4.09 | 2.99 | - | - | 74.96 | 15.95 | 15.87 | 8.88 | 6.37 | 20.95 | 20.16 | 0.58 | - | - | - | コンクリートポンプ車［トラック架装・ブーム式］圧送能力65～85m3/h | - | - | 普通作業員 | 型わく工 | 土木一般世話役 | 特殊作業員 | 生コンクリート 高炉 ２４－８－２５（２０） Ｗ/Ｃ ５５％ | 軽油 １．２号 パトロール給油 | - | - | - | -
| b施工 |  | 有り | 61870 | 4.73 | 3.24 | - | - | 72.5 | 17.25 | 14.78 | 7.84 | 6.73 | 22.77 | 21.85 | 0.63 | - | - | - | コンクリートポンプ車［トラック架装・ブーム式］圧送能力65～85m3/h | - | - | 型わく工 | 普通作業員 | 土木一般世話役 | とび工 | 生コンクリート 高炉 ２４－８－２５（２０） Ｗ/Ｃ ５５％ | 軽油 １．２号 パトロール給油 | - | - | - | -
|  |  | 無し | 60545 | 4.7 | 3.31 | - | - | 72.06 | 17.64 | 15.1 | 8.01 | 6.87 | 23.24 | 22.33 | 0.64 | - | - | - | コンクリートポンプ車［トラック架装・ブーム式］圧送能力65～85m3/h | - | - | 型わく工 | 普通作業員 | 土木一般世話役 | とび工 | 生コンクリート 高炉 ２４－８－２５（２０） Ｗ/Ｃ ５５％ | 軽油 １．２号 パトロール給油 | - | - | - | -
| c施工 |  | 有り | 50771 | 4.62 | 3.95 | - | - | 67.86 | 21.01 | 17.6 | 9.06 | 8.42 | 27.52 | 26.62 | 0.77 | - | - | - | コンクリートポンプ車［トラック架装・ブーム式］圧送能力65～85m3/h | - | - | 型わく工 | 普通作業員 | 土木一般世話役 | 特殊作業員 | 生コンクリート 高炉 ２４－８－２５（２０） Ｗ/Ｃ ５５％ | 軽油 １．２号 パトロール給油 | - | - | - | -
|  |  | 無し | 49497 | 4.57 | 4.05 | - | - | 67.24 | 21.55 | 18.06 | 9.29 | 8.64 | 28.19 | 27.31 | 0.78 | - | - | - | コンクリートポンプ車［トラック架装・ブーム式］圧送能力65～85m3/h | - | - | 型わく工 | 普通作業員 | 土木一般世話役 | 特殊作業員 | 生コンクリート 高炉 ２４－８－２５（２０） Ｗ/Ｃ ５５％ | 軽油 １．２号 パトロール給油 | - | - | - | -
| d施工 |  | 有り | 44052 | 5.37 | 4.55 | - | - | 62.91 | 24.22 | 16.86 | 7.93 | 2.21 | 31.72 | 30.69 | 0.88 | - | - | - | コンクリートポンプ車［トラック架装・ブーム式］圧送能力65～85m3/h | - | - | 型わく工 | 普通作業員 | 土木一般世話役 | 運転手（特殊） | 生コンクリート 高炉 ２４－８－２５（２０） Ｗ/Ｃ ５５％ | 軽油 １．２号 パトロール給油 | - | - | - | -
|  |  | 無し | 42758 | 5.3 | 4.69 | - | - | 62.07 | 24.95 | 17.37 | 8.17 | 2.28 | 32.63 | 31.61 | 0.91 | - | - | - | コンクリートポンプ車［トラック架装・ブーム式］圧送能力65～85m3/h | - | - | 型わく工 | 普通作業員 | 土木一般世話役 | 運転手（特殊） | 生コンクリート 高炉 ２４－８－２５（２０） Ｗ/Ｃ ５５％ | 軽油 １．２号 パトロール給油 | - | - | - | -
H支柱 | a施工 |  | 有り | 65951 | 4.19 | 3.04 | - | - | 74.51 | 15.89 | 15.76 | 8.75 | 6.55 | 21.3 | 20.49 | 0.59 | - | - | - | コンクリートポンプ車［トラック架装・ブーム式］圧送能力65～85m3/h | - | - | 型わく工 | 普通作業員 | 土木一般世話役 | 特殊作業員 | 生コンクリート 高炉 ２４－８－２５（２０） Ｗ/Ｃ ５５％ | 軽油 １．２号 パトロール給油 | - | - | - | -
|  |  | 無し | 65192 | 4.18 | 3.08 | - | - | 74.29 | 16.09 | 15.94 | 8.85 | 6.62 | 21.53 | 20.73 | 0.59 | - | - | - | コンクリートポンプ車［トラック架装・ブーム式］圧送能力65～85m3/h | - | - | 型わく工 | 普通作業員 | 土木一般世話役 | 特殊作業員 | 生コンクリート 高炉 ２４－８－２５（２０） Ｗ/Ｃ ５５％ | 軽油 １．２号 パトロール給油 | - | - | - | -
| b施工 |  | 有り | 59201 | 4.84 | 3.39 | - | - | 71.39 | 17.69 | 14.97 | 7.84 | 6.23 | 23.77 | 22.83 | 0.66 | - | - | - | コンクリートポンプ車［トラック架装・ブーム式］圧送能力65～85m3/h | - | - | 型わく工 | 普通作業員 | 土木一般世話役 | とび工 | 生コンクリート 高炉 ２４－８－２５（２０） Ｗ/Ｃ ５５％ | 軽油 １．２号 パトロール給油 | - | - | - | -
|  |  | 無し | 58562 | 4.82 | 3.42 | - | - | 71.17 | 17.9 | 15.13 | 7.93 | 6.29 | 24.01 | 23.08 | 0.66 | - | - | - | コンクリートポンプ車［トラック架装・ブーム式］圧送能力65～85m3/h | - | - | 型わく工 | 普通作業員 | 土木一般世話役 | とび工 | 生コンクリート 高炉 ２４－８－２５（２０） Ｗ/Ｃ ５５％ | 軽油 １．２号 パトロール給油 | - | - | - | -
| c施工 |  | 有り | 50466 | 4.64 | 3.97 | - | - | 67.67 | 20.74 | 17.56 | 9.06 | 8.56 | 27.69 | 26.79 | 0.77 | - | - | - | コンクリートポンプ車［トラック架装・ブーム式］圧送能力65～85m3/h | - | - | 型わく工 | 普通作業員 | 土木一般世話役 | 特殊作業員 | 生コンクリート 高炉 ２４－８－２５（２０） Ｗ/Ｃ ５５％ | 軽油 １．２号 パトロール給油 | - | - | - | -
|  |  | 無し | 49203 | 4.61 | 4.08 | - | - | 67.03 | 21.27 | 18.01 | 9.3 | 8.77 | 28.36 | 27.47 | 0.79 | - | - | - | コンクリートポンプ車［トラック架装・ブーム式］圧送能力65～85m3/h | - | - | 型わく工 | 普通作業員 | 土木一般世話役 | 特殊作業員 | 生コンクリート 高炉 ２４－８－２５（２０） Ｗ/Ｃ ５５％ | 軽油 １．２号 パトロール給油 | - | - | - | -
| d施工 |  | 有り | 43644 | 5.42 | 4.6 | - | - | 62.56 | 23.98 | 16.8 | 7.9 | 2.23 | 32.02 | 30.97 | 0.89 | - | - | - | コンクリートポンプ車［トラック架装・ブーム式］圧送能力65～85m3/h | - | - | 型わく工 | 普通作業員 | 土木一般世話役 | 運転手（特殊） | 生コンクリート 高炉 ２４－８－２５（２０） Ｗ/Ｃ ５５％ | 軽油 １．２号 パトロール給油 | - | - | - | -
|  |  | 無し | 42368 | 5.34 | 4.73 | - | - | 61.72 | 24.7 | 17.3 | 8.14 | 2.3 | 32.94 | 31.91 | 0.92 | - | - | - | コンクリートポンプ車［トラック架装・ブーム式］圧送能力65～85m3/h | - | - | 型わく工 | 普通作業員 | 土木一般世話役 | 運転手（特殊） | 生コンクリート 高炉 ２４－８－２５（２０） Ｗ/Ｃ ５５％ | 軽油 １．２号 パトロール給油 | - | - | - | -
I支柱 | a施工 |  | 有り | 85288 | 3.59 | 2.35 | - | - | 79.87 | 14.18 | 12.02 | 11.67 | 8.48 | 16.54 | 15.85 | 0.45 | - | - | - | コンクリートポンプ車［トラック架装・ブーム式］圧送能力65～85m3/h | - | - | 普通作業員 | 型わく工 | 土木一般世話役 | とび工 | 生コンクリート 高炉 ２４－８－２５（２０） Ｗ/Ｃ ５５％ | 軽油 １．２号 パトロール給油 | - | - | - | -
|  |  | 無し | 83412 | 3.57 | 2.4 | - | - | 79.55 | 14.51 | 12.3 | 11.93 | 8.67 | 16.88 | 16.2 | 0.46 | - | - | - | コンクリートポンプ車［トラック架装・ブーム式］圧送能力65～85m3/h | - | - | 普通作業員 | 型わく工 | 土木一般世話役 | とび工 | 生コンクリート 高炉 ２４－８－２５（２０） Ｗ/Ｃ ５５％ | 軽油 １．２号 パトロール給油 | - | - | - | -
| b施工 |  | 有り | 78910 | 4.01 | 2.54 | - | - | 78.09 | 13.55 | 13 | 11.33 | 9.16 | 17.9 | 17.13 | 0.49 | - | - | - | コンクリートポンプ車［トラック架装・ブーム式］圧送能力65～85m3/h | - | - | 普通作業員 | 型わく工 | 土木一般世話役 | とび工 | 生コンクリート 高炉 ２４－８－２５（２０） Ｗ/Ｃ ５５％ | 軽油 １．２号 パトロール給油 | - | - | - | -
|  |  | 無し | 77668 | 4 | 2.58 | - | - | 77.83 | 13.76 | 13.21 | 11.51 | 9.31 | 18.17 | 17.4 | 0.5 | - | - | - | コンクリートポンプ車［トラック架装・ブーム式］圧送能力65～85m3/h | - | - | 普通作業員 | 型わく工 | 土木一般世話役 | とび工 | 生コンクリート 高炉 ２４－８－２５（２０） Ｗ/Ｃ ５５％ | 軽油 １．２号 パトロール給油 | - | - | - | -
| c施工 |  | 有り | 54041 | 4.37 | 3.71 | - | - | 69.77 | 19.04 | 16.75 | 14.08 | 7.47 | 25.86 | 25.01 | 0.72 | - | - | - | コンクリートポンプ車［トラック架装・ブーム式］圧送能力65～85m3/h | - | - | 型わく工 | 普通作業員 | 土木一般世話役 | 特殊作業員 | 生コンクリート 高炉 ２４－８－２５（２０） Ｗ/Ｃ ５５％ | 軽油 １．２号 パトロール給油 | - | - | - | -
|  |  | 無し | 53011 | 4.34 | 3.78 | - | - | 69.32 | 19.42 | 17.07 | 14.36 | 7.61 | 26.34 | 25.5 | 0.73 | - | - | - | コンクリートポンプ車［トラック架装・ブーム式］圧送能力65～85m3/h | - | - | 型わく工 | 普通作業員 | 土木一般世話役 | 特殊作業員 | 生コンクリート 高炉 ２４－８－２５（２０） Ｗ/Ｃ ５５％ | 軽油 １．２号 パトロール給油 | - | - | - | -
| d施工 |  | 有り | 48102 | 5 | 4.17 | - | - | 65.93 | 21.37 | 15.91 | 13.72 | 2.02 | 29.07 | 28.1 | 0.81 | - | - | - | コンクリートポンプ車［トラック架装・ブーム式］圧送能力65～85m3/h | - | - | 型わく工 | 普通作業員 | 土木一般世話役 | 運転手（特殊） | 生コンクリート 高炉 ２４－８－２５（２０） Ｗ/Ｃ ５５％ | 軽油 １．２号 パトロール給油 | - | - | - | -
|  |  | 無し | 46950 | 4.95 | 4.27 | - | - | 65.3 | 21.91 | 16.3 | 14.05 | 2.07 | 29.75 | 28.79 | 0.83 | - | - | - | コンクリートポンプ車［トラック架装・ブーム式］圧送能力65～85m3/h | - | - | 型わく工 | 普通作業員 | 土木一般世話役 | 運転手（特殊） | 生コンクリート 高炉 ２４－８－２５（２０） Ｗ/Ｃ ５５％ | 軽油 １．２号 パトロール給油 | - | - | - | -
J支柱 | a施工 |  | 有り | 79067 | 3.69 | 2.53 | - | - | 78.51 | 14.72 | 12.39 | 12.04 | 7.43 | 17.8 | 17.09 | 0.49 | - | - | - | コンクリートポンプ車［トラック架装・ブーム式］圧送能力65～85m3/h | - | - | 普通作業員 | 型わく工 | 土木一般世話役 | とび工 | 生コンクリート 高炉 ２４－８－２５（２０） Ｗ/Ｃ ５５％ | 軽油 １．２号 パトロール給油 | - | - | - | -
|  |  | 無し | 77720 | 3.69 | 2.58 | - | - | 78.21 | 14.95 | 12.61 | 12.25 | 7.56 | 18.1 | 17.39 | 0.5 | - | - | - | コンクリートポンプ車［トラック架装・ブーム式］圧送能力65～85m3/h | - | - | 普通作業員 | 型わく工 | 土木一般世話役 | とび工 | 生コンクリート 高炉 ２４－８－２５（２０） Ｗ/Ｃ ５５％ | 軽油 １．２号 パトロール給油 | - | - | - | -
| b施工 |  | 有り | 71826 | 4.27 | 2.79 | - | - | 76.09 | 13.8 | 13.64 | 11.49 | 8.18 | 19.64 | 18.82 | 0.54 | - | - | - | コンクリートポンプ車［トラック架装・ブーム式］圧送能力65～85m3/h | - | - | 普通作業員 | 型わく工 | 土木一般世話役 | とび工 | 生コンクリート 高炉 ２４－８－２５（２０） Ｗ/Ｃ ５５％ | 軽油 １．２号 パトロール給油 | - | - | - | -
|  |  | 無し | 70683 | 4.26 | 2.84 | - | - | 75.8 | 14 | 13.87 | 11.68 | 8.31 | 19.94 | 19.12 | 0.55 | - | - | - | コンクリートポンプ車［トラック架装・ブーム式］圧送能力65～85m3/h | - | - | 普通作業員 | 型わく工 | 土木一般世話役 | とび工 | 生コンクリート 高炉 ２４－８－２５（２０） Ｗ/Ｃ ５５％ | 軽油 １．２号 パトロール給油 | - | - | - | -
| c施工 |  | 有り | 54452 | 4.34 | 3.68 | - | - | 70.01 | 18.06 | 16.83 | 13.98 | 8.68 | 25.65 | 24.82 | 0.71 | - | - | - | コンクリートポンプ車［トラック架装・ブーム式］圧送能力65～85m3/h | - | - | 型わく工 | 普通作業員 | 土木一般世話役 | 特殊作業員 | 生コンクリート 高炉 ２４－８－２５（２０） Ｗ/Ｃ ５５％ | 軽油 １．２号 パトロール給油 | - | - | - | -
|  |  | 無し | 53065 | 4.3 | 3.78 | - | - | 69.4 | 18.54 | 17.27 | 14.34 | 8.91 | 26.3 | 25.47 | 0.73 | - | - | - | コンクリートポンプ車［トラック架装・ブーム式］圧送能力65～85m3/h | - | - | 型わく工 | 普通作業員 | 土木一般世話役 | 特殊作業員 | 生コンクリート 高炉 ２４－８－２５（２０） Ｗ/Ｃ ５５％ | 軽油 １．２号 パトロール給油 | - | - | - | -
| d施工 |  | 有り | 47002 | 5.12 | 4.27 | - | - | 65.13 | 20.9 | 15.84 | 13.5 | 2.07 | 29.75 | 28.76 | 0.83 | - | - | - | コンクリートポンプ車［トラック架装・ブーム式］圧送能力65～85m3/h | - | - | 型わく工 | 普通作業員 | 土木一般世話役 | 運転手（特殊） | 生コンクリート 高炉 ２４－８－２５（２０） Ｗ/Ｃ ５５％ | 軽油 １．２号 パトロール給油 | - | - | - | -
|  |  | 無し | 45607 | 5.06 | 4.4 | - | - | 64.33 | 21.56 | 16.32 | 13.91 | 2.13 | 30.61 | 29.64 | 0.85 | - | - | - | コンクリートポンプ車［トラック架装・ブーム式］圧送能力65～85m3/h | - | - | 型わく工 | 普通作業員 | 土木一般世話役 | 運転手（特殊） | 生コンクリート 高炉 ２４－８－２５（２０） Ｗ/Ｃ ５５％ | 軽油 １．２号 パトロール給油 | - | - | - | -

## 267
No.267【 足場（適用範囲外コンクリート巻立て工） 】
＜ 積算単位：掛ｍ２ ＞
条件区分 | 標準単価 | 機労材構成比 | [14 empty] | 代表機労材規格 | [12 empty] | 備考
- |  | K |  |  |  | R |  |  |  |  | Z |  |  |  |  | S | K （ *印：賃料） |  |  |  | R |  |  |  | Z |  |  |  | S
|  |  | K1 | K2 | K3 |  | R1 | R2 | R3 | R4 |  | Z1 | Z2 | Z3 | Z4 |  | K1 |  | K2 | K3 | R1 | R2 | R3 | R4 | Z1 | Z2 | Z3 | Z4
- | 2667.9 | 17.75 | 9.86 | - | - | 82.25 | 26.34 | 10.83 | 8.53 | - | 0 | - | - | - | - | - | ラフテレーンクレーン[油圧伸縮ジブ型・排出ガス対策型（第１次基準値）] 25t吊 | * | - | - | とび工 | 普通作業員 | 土木一般世話役 | - | - | - | - | - | - | -

## 268
No.268【 下地処理（適用範囲外コンクリート巻立て工） 】
＜ 積算単位：ｍ２ ＞
条件区分 | 標準単価 | 機労材構成比 | [14 empty] | 代表機労材規格 | [11 empty] | 備考
- |  | K |  |  |  | R |  |  |  |  | Z |  |  |  |  | S | K （ *印：賃料） |  |  | R |  |  |  | Z |  |  |  | S
|  |  | K1 | K2 | K3 |  | R1 | R2 | R3 | R4 |  | Z1 | Z2 | Z3 | Z4 |  | K1 | K2 | K3 | R1 | R2 | R3 | R4 | Z1 | Z2 | Z3 | Z4
- | 1765.7 | 0 | - | - | - | 100 | 50.17 | 22.58 | 16.54 | - | 0 | - | - | - | - | - | - | - | - | 特殊作業員 | 普通作業員 | 土木一般世話役 | - | - | - | - | - | - | -

## 269
No.269【 型枠（適用範囲外コンクリート巻立て工） 】
＜ 積算単位：ｍ２ ＞
条件区分 | 標準単価 | 機労材構成比 | [14 empty] | 代表機労材規格 | [11 empty] | 備考
型枠種別 |  | K |  |  |  | R |  |  |  |  | Z |  |  |  |  | S | K （ *印：賃料） |  |  | R |  |  |  | Z |  |  |  | S
|  |  | K1 | K2 | K3 |  | R1 | R2 | R3 | R4 |  | Z1 | Z2 | Z3 | Z4 |  | K1 | K2 | K3 | R1 | R2 | R3 | R4 | Z1 | Z2 | Z3 | Z4
一般型枠 | 5374 | 0 | - | - | - | 100 | 47.11 | 21.73 | 13.13 | - | 0 | - | - | - | - | - | - | - | - | 型わく工 | 普通作業員 | 土木一般世話役 | - | - | - | - | - | - | -
合板円形型枠 | 5940.9 | 0 | - | - | - | 100 | 38.5 | 22.84 | 19.31 | - | 0 | - | - | - | - | - | - | - | - | 型わく工 | 土木一般世話役 | 普通作業員 | - | - | - | - | - | - | -

## 270
No.270【 コンクリート(適用範囲外コンクリート巻立て工) 】
＜ 積算単位：ｍ３ ＞
条件区分 |  | 標準単価 | 機労材構成比 | [14 empty] | 代表機労材規格 | [11 empty] | 備考
生コンクリート 規格 | 養生工の 有無 |  | K |  |  |  | R |  |  |  |  | Z |  |  |  |  | S | K （ *印：賃料） |  |  | R |  |  |  | Z |  |  |  | S
|  |  |  | K1 | K2 | K3 |  | R1 | R2 | R3 | R4 |  | Z1 | Z2 | Z3 | Z4 |  | K1 | K2 | K3 | R1 | R2 | R3 | R4 | Z1 | Z2 | Z3 | Z4
24-8-20(25) (高炉) | 有り | 21307 | 9.98 | 9.42 | - | - | 24.58 | 11.79 | 4.57 | 4.35 | 2.48 | 65.44 | 63.5 | 1.83 | - | - | - | コンクリートポンプ車［トラック架装・ブーム式］圧送能力65～85m3/h | - | - | 普通作業員 | 運転手（特殊） | 特殊作業員 | 土木一般世話役 | 生コンクリート 高炉 ２４－８－２５（２０） Ｗ/Ｃ ５５％ | 軽油 １．２号 パトロール給油 | - | - | - | -
| 無し | 20055 | 10.31 | 10.01 | - | - | 20.24 | 7.53 | 4.86 | 4.63 | 2.63 | 69.45 | 67.46 | 1.94 | - | - | - | コンクリートポンプ車［トラック架装・ブーム式］圧送能力65～85m3/h | - | - | 普通作業員 | 運転手（特殊） | 特殊作業員 | 土木一般世話役 | 生コンクリート 高炉 ２４－８－２５（２０） Ｗ/Ｃ ５５％ | 軽油 １．２号 パトロール給油 | - | - | - | -

## 271
No.271【 支承取替（鋼橋） 】
＜ 積算単位：基 ＞
条件区分 |  | 標準単価 | 機労材構成比 | [14 empty] | 代表機労材規格 | [11 empty] | 備考
支承形式 | 現場条件 |  | K |  |  |  | R |  |  |  |  | Z |  |  |  |  | S | K （ *印：賃料） |  |  | R |  |  |  | Z |  |  |  | S
|  |  |  | K1 | K2 | K3 |  | R1 | R2 | R3 | R4 |  | Z1 | Z2 | Z3 | Z4 |  | K1 | K2 | K3 | R1 | R2 | R3 | R4 | Z1 | Z2 | Z3 | Z4
Ⅰ | - | 548420 | 0 | - | - | - | 100 | 41.91 | 16.35 | 16.14 | 9.64 | 0 | - | - | - | - | - | - | - | - | 橋りょう特殊工 | 橋りょう世話役 | 特殊作業員 | 普通作業員 | - | - | - | - | - | -
Ⅱ | 鈑桁 | 700770 | 0 | - | - | - | 100 | 39.13 | 15.36 | 15.1 | 9.16 | 0 | - | - | - | - | - | - | - | - | 橋りょう特殊工 | 橋りょう世話役 | 特殊作業員 | 普通作業員 | - | - | - | - | - | -
| 1箱桁2沓 | 840930 | 0 | - | - | - | 100 | 39.13 | 15.36 | 15.1 | 9.16 | 0 | - | - | - | - | - | - | - | - | 橋りょう特殊工 | 橋りょう世話役 | 特殊作業員 | 普通作業員 | - | - | - | - | - | -
| 1箱桁1沓 | 1121200 | 0 | - | - | - | 100 | 39.13 | 15.36 | 15.1 | 9.16 | 0 | - | - | - | - | - | - | - | - | 橋りょう特殊工 | 橋りょう世話役 | 特殊作業員 | 普通作業員 | - | - | - | - | - | -
Ⅲ | 鈑桁 | 838800 | 0 | - | - | - | 100 | 39.23 | 15.32 | 15.19 | 9.01 | 0 | - | - | - | - | - | - | - | - | 橋りょう特殊工 | 橋りょう世話役 | 特殊作業員 | 普通作業員 | - | - | - | - | - | -
| 1箱桁2沓 | 1006600 | 0 | - | - | - | 100 | 39.23 | 15.32 | 15.19 | 9.01 | 0 | - | - | - | - | - | - | - | - | 橋りょう特殊工 | 橋りょう世話役 | 特殊作業員 | 普通作業員 | - | - | - | - | - | -
| 1箱桁1沓 | 1342100 | 0 | - | - | - | 100 | 39.23 | 15.32 | 15.19 | 9.01 | 0 | - | - | - | - | - | - | - | - | 橋りょう特殊工 | 橋りょう世話役 | 特殊作業員 | 普通作業員 | - | - | - | - | - | -
Ⅳ | - | 434540 | 0 | - | - | - | 100 | 42.07 | 16.51 | 15.9 | 9.56 | 0 | - | - | - | - | - | - | - | - | 橋りょう特殊工 | 橋りょう世話役 | 特殊作業員 | 普通作業員 | - | - | - | - | - | -

## 272
No.272【 支承取替（ＰＣ橋） 】
＜ 積算単位：基 ＞
条件区分 | 標準単価 | 機労材構成比 | [14 empty] | 代表機労材規格 | [11 empty] | 備考
- |  | K |  |  |  | R |  |  |  |  | Z |  |  |  |  | S | K （ *印：賃料） |  |  | R |  |  |  | Z |  |  |  | S
|  |  | K1 | K2 | K3 |  | R1 | R2 | R3 | R4 |  | Z1 | Z2 | Z3 | Z4 |  | K1 | K2 | K3 | R1 | R2 | R3 | R4 | Z1 | Z2 | Z3 | Z4
- | 404500 | 0 | - | - | - | 100 | 41.96 | 16.26 | 16.01 | 9.81 | 0 | - | - | - | - | - | - | - | - | 橋りょう特殊工 | 橋りょう世話役 | 特殊作業員 | 普通作業員 | - | - | - | - | - | -

## 273
No.273【 支承（材料費） 】
物価資料等による

## 274
No.274【 足場 】
＜ 積算単位：ｍ２ ＞
条件区分 | 標準単価 | 機労材構成比 | [14 empty] | 代表機労材規格 | [11 empty] | 備考
供用日数 |  | K |  |  |  | R |  |  |  |  | Z |  |  |  |  | S | K （ *印：賃料） |  |  | R |  |  |  | Z |  |  |  | S
|  |  | K1 | K2 | K3 |  | R1 | R2 | R3 | R4 |  | Z1 | Z2 | Z3 | Z4 |  | K1 | K2 | K3 | R1 | R2 | R3 | R4 | Z1 | Z2 | Z3 | Z4
20日以下 | 7674 | 0 | - | - | - | 100 | 88.43 | - | - | - | 0 | - | - | - | - | - | - | - | - | 橋りょう特殊工 | - | - | - | - | - | - | - | - | -
20日超え40日以下 | 8034 | 0 | - | - | - | 100 | 84.47 | - | - | - | 0 | - | - | - | - | - | - | - | - | 橋りょう特殊工 | - | - | - | - | - | - | - | - | -
40日超え60日以下 | 8394 | 0 | - | - | - | 100 | 80.85 | - | - | - | 0 | - | - | - | - | - | - | - | - | 橋りょう特殊工 | - | - | - | - | - | - | - | - | -
60日超え80日以下 | 8754 | 0 | - | - | - | 100 | 77.52 | - | - | - | 0 | - | - | - | - | - | - | - | - | 橋りょう特殊工 | - | - | - | - | - | - | - | - | -
80日超え100日以下 | 9114 | 0 | - | - | - | 100 | 74.46 | - | - | - | 0 | - | - | - | - | - | - | - | - | 橋りょう特殊工 | - | - | - | - | - | - | - | - | -
100日超え120日以下 | 9474 | 0 | - | - | - | 100 | 71.63 | - | - | - | 0 | - | - | - | - | - | - | - | - | 橋りょう特殊工 | - | - | - | - | - | - | - | - | -
120日超え140日以下 | 9834 | 0 | - | - | - | 100 | 69.01 | - | - | - | 0 | - | - | - | - | - | - | - | - | 橋りょう特殊工 | - | - | - | - | - | - | - | - | -
140日超え160日以下 | 10194 | 0 | - | - | - | 100 | 66.57 | - | - | - | 0 | - | - | - | - | - | - | - | - | 橋りょう特殊工 | - | - | - | - | - | - | - | - | -
160日超え180日以下 | 10554 | 0 | - | - | - | 100 | 64.3 | - | - | - | 0 | - | - | - | - | - | - | - | - | 橋りょう特殊工 | - | - | - | - | - | - | - | - | -
180日超え210日以下 | 11004 | 0 | - | - | - | 100 | 61.67 | - | - | - | 0 | - | - | - | - | - | - | - | - | 橋りょう特殊工 | - | - | - | - | - | - | - | - | -
210日超え240日以下 | 11544 | 0 | - | - | - | 100 | 58.79 | - | - | - | 0 | - | - | - | - | - | - | - | - | 橋りょう特殊工 | - | - | - | - | - | - | - | - | -
240日超え270日以下 | 12084 | 0 | - | - | - | 100 | 56.16 | - | - | - | 0 | - | - | - | - | - | - | - | - | 橋りょう特殊工 | - | - | - | - | - | - | - | - | -
270日超え300日以下 | 12624 | 0 | - | - | - | 100 | 53.76 | - | - | - | 0 | - | - | - | - | - | - | - | - | 橋りょう特殊工 | - | - | - | - | - | - | - | - | -
300日超え330日以下 | 13164 | 0 | - | - | - | 100 | 51.55 | - | - | - | 0 | - | - | - | - | - | - | - | - | 橋りょう特殊工 | - | - | - | - | - | - | - | - | -

## 275
No.275【 コンクリート削孔（コアボーリングマシン） 】
＜ 積算単位：孔 ＞
条件区分 |  | 標準単価 | 機労材構成比 | [14 empty] | 代表機労材規格 | [11 empty] | 備考
ｱﾝｶｰ材径 | 削孔深さ |  | K |  |  |  | R |  |  |  |  | Z |  |  |  |  | S | K （ *印：賃料） |  |  | R |  |  |  | Z |  |  |  | S
|  |  |  | K1 | K2 | K3 |  | R1 | R2 | R3 | R4 |  | Z1 | Z2 | Z3 | Z4 |  | K1 | K2 | K3 | R1 | R2 | R3 | R4 | Z1 | Z2 | Z3 | Z4
17mm以下 | 500mm以下 | 3526.4 | 0 | - | - | - | 71.46 | 32.62 | 30.62 | - | - | 28.54 | 28.54 | - | - | - | - | - | - | - | 土木一般世話役 | 特殊作業員 | - | - | ダイヤモンドビット φ２７．６ｍｍ | - | - | - | - | -
| 500mmを超え1000mm以下 | 5497.8 | 0 | - | - | - | 75.04 | 34.88 | 32.73 | - | - | 24.96 | 24.96 | - | - | - | - | - | - | - | 土木一般世話役 | 特殊作業員 | - | - | ダイヤモンドビット φ２７．６ｍｍ | - | - | - | - | -
17mmを超え23mm以下 | 500mm以下 | 3674.9 | 0 | - | - | - | 68.58 | 31.32 | 29.38 | - | - | 31.42 | 31.42 | - | - | - | - | - | - | - | 土木一般世話役 | 特殊作業員 | - | - | ダイヤモンドビット φ３３．１ｍｍ | - | - | - | - | -
| 500mmを超え1000mm以下 | 5700.3 | 0 | - | - | - | 72.38 | 33.64 | 31.57 | - | - | 27.62 | 27.62 | - | - | - | - | - | - | - | 土木一般世話役 | 特殊作業員 | - | - | ダイヤモンドビット φ３３．１ｍｍ | - | - | - | - | -
23mmを超え30mm以下 | 500mm以下 | 3828.9 | 0 | - | - | - | 65.82 | 30.05 | 28.2 | - | - | 34.18 | 34.18 | - | - | - | - | - | - | - | 土木一般世話役 | 特殊作業員 | - | - | ダイヤモンドビット φ４０ｍｍ | - | - | - | - | -
| 500mmを超え1000mm以下 | 5910.3 | 0 | - | - | - | 69.8 | 32.44 | 30.45 | - | - | 30.2 | 30.2 | - | - | - | - | - | - | - | 土木一般世話役 | 特殊作業員 | - | - | ダイヤモンドビット φ４０ｍｍ | - | - | - | - | -
30mmを超え43mm以下 | 500mm以下 | 6166.9 | 0 | - | - | - | 72.98 | 33.91 | 31.84 | - | - | 27.02 | 27.02 | - | - | - | - | - | - | - | 土木一般世話役 | 特殊作業員 | - | - | ダイヤモンドビット φ５３．１ｍｍ | - | - | - | - | -
| 500mmを超え1000mm以下 | 7537.2 | 0 | - | - | - | 72.98 | 33.91 | 31.84 | - | - | 27.02 | 27.02 | - | - | - | - | - | - | - | 土木一般世話役 | 特殊作業員 | - | - | ダイヤモンドビット φ５３．１ｍｍ | - | - | - | - | -
| 1000mmを超え1300mm以下 | 11306 | 0 | - | - | - | 72.98 | 33.91 | 31.84 | - | - | 27.02 | 27.02 | - | - | - | - | - | - | - | 土木一般世話役 | 特殊作業員 | - | - | ダイヤモンドビット φ５３．１ｍｍ | - | - | - | - | -
43mmを超え54mm以下 | 500mm以下 | 6415.1 | 0 | - | - | - | 70.16 | 32.61 | 30.6 | - | - | 29.84 | 29.84 | - | - | - | - | - | - | - | 土木一般世話役 | 特殊作業員 | - | - | ダイヤモンドビット φ６４．７ｍｍ | - | - | - | - | -
| 500mmを超え1000mm以下 | 7840.5 | 0 | - | - | - | 70.16 | 32.61 | 30.6 | - | - | 29.84 | 29.84 | - | - | - | - | - | - | - | 土木一般世話役 | 特殊作業員 | - | - | ダイヤモンドビット φ６４．７ｍｍ | - | - | - | - | -
| 1000mmを超え1300mm以下 | 11761 | 0 | - | - | - | 70.16 | 32.61 | 30.6 | - | - | 29.84 | 29.84 | - | - | - | - | - | - | - | 土木一般世話役 | 特殊作業員 | - | - | ダイヤモンドビット φ６４．７ｍｍ | - | - | - | - | -
54mmを超え67mm以下 | 500mm以下 | 6746 | 0 | - | - | - | 66.72 | 31.01 | 29.1 | - | - | 33.28 | 33.28 | - | - | - | - | - | - | - | 土木一般世話役 | 特殊作業員 | - | - | ダイヤモンドビット φ７７．４ｍｍ | - | - | - | - | -
| 500mmを超え1000mm以下 | 8245 | 0 | - | - | - | 66.72 | 31.01 | 29.1 | - | - | 33.28 | 33.28 | - | - | - | - | - | - | - | 土木一般世話役 | 特殊作業員 | - | - | ダイヤモンドビット φ７７．４ｍｍ | - | - | - | - | -
| 1000mmを超え1300mm以下 | 12368 | 0 | - | - | - | 66.72 | 31.01 | 29.1 | - | - | 33.28 | 33.28 | - | - | - | - | - | - | - | 土木一般世話役 | 特殊作業員 | - | - | ダイヤモンドビット φ７７．４ｍｍ | - | - | - | - | -
67mmを超え80mm以下 | 500mm以下 | 6994.2 | 0 | - | - | - | 64.35 | 29.91 | 28.07 | - | - | 35.65 | 35.65 | - | - | - | - | - | - | - | 土木一般世話役 | 特殊作業員 | - | - | ダイヤモンドビット φ９０．８ｍｍ | - | - | - | - | -
| 500mmを超え1000mm以下 | 8548.3 | 0 | - | - | - | 64.35 | 29.91 | 28.07 | - | - | 35.65 | 35.65 | - | - | - | - | - | - | - | 土木一般世話役 | 特殊作業員 | - | - | ダイヤモンドビット φ９０．８ｍｍ | - | - | - | - | -
| 1000mmを超え1300mm以下 | 12823 | 0 | - | - | - | 64.35 | 29.91 | 28.07 | - | - | 35.65 | 35.65 | - | - | - | - | - | - | - | 土木一般世話役 | 特殊作業員 | - | - | ダイヤモンドビット φ９０．８ｍｍ | - | - | - | - | -
80mmを超え100mm以下 | 500mm以下 | 7325.1 | 0 | - | - | - | 61.45 | 28.57 | 26.8 | - | - | 38.55 | 38.55 | - | - | - | - | - | - | - | 土木一般世話役 | 特殊作業員 | - | - | ダイヤモンドビット φ１１０ｍｍ | - | - | - | - | -
| 500mmを超え1000mm以下 | 8952.7 | 0 | - | - | - | 61.45 | 28.57 | 26.8 | - | - | 38.55 | 38.55 | - | - | - | - | - | - | - | 土木一般世話役 | 特殊作業員 | - | - | ダイヤモンドビット φ１１０ｍｍ | - | - | - | - | -
| 1000mmを超え1300mm以下 | 13430 | 0 | - | - | - | 61.45 | 28.57 | 26.8 | - | - | 38.55 | 38.55 | - | - | - | - | - | - | - | 土木一般世話役 | 特殊作業員 | - | - | ダイヤモンドビット φ１１０ｍｍ | - | - | - | - | -

## 276
No.276【 コンクリート削孔（ハンマドリル） 】
＜ 積算単位：孔 ＞
条件区分 | 標準単価 | 機労材構成比 | [14 empty] | 代表機労材規格 | [11 empty] | 備考
- |  | K |  |  |  | R |  |  |  |  | Z |  |  |  |  | S | K （ *印：賃料） |  |  | R |  |  |  | Z |  |  |  | S
|  |  | K1 | K2 | K3 |  | R1 | R2 | R3 | R4 |  | Z1 | Z2 | Z3 | Z4 |  | K1 | K2 | K3 | R1 | R2 | R3 | R4 | Z1 | Z2 | Z3 | Z4
- | 610.35 | 0 | - | - | - | 100 | 44.85 | 42.11 | - | - | 0 | - | - | - | - | - | - | - | - | 土木一般世話役 | 特殊作業員 | - | - | - | - | - | - | - | -

## 277
No.277【 コンクリート削孔（さく岩機（ハンドハンマ）） 】
＜ 積算単位：孔 ＞
条件区分 | 標準単価 | 機労材構成比 | [14 empty] | 代表機労材規格 | [11 empty] | 備考
削孔深さ |  | K |  |  |  | R |  |  |  |  | Z |  |  |  |  | S | K （ *印：賃料） |  |  | R |  |  |  | Z |  |  |  | S
|  |  | K1 | K2 | K3 |  | R1 | R2 | R3 | R4 |  | Z1 | Z2 | Z3 | Z4 |  | K1 | K2 | K3 | R1 | R2 | R3 | R4 | Z1 | Z2 | Z3 | Z4
200mmを超え500mm以下 | 1641.2 | 0 | - | - | - | 100 | 54.85 | 29.19 | - | - | 0 | - | - | - | - | - | - | - | - | 特殊作業員 | 土木一般世話役 | - | - | - | - | - | - | - | -
500mmを超え800mm以下 | 2090.6 | 0 | - | - | - | 100 | 54.39 | 28.95 | - | - | 0 | - | - | - | - | - | - | - | - | 特殊作業員 | 土木一般世話役 | - | - | - | - | - | - | - | -

## 278
No.278【 アンカー 】
＜ 積算単位：本 ＞
条件区分 |  | 標準単価 | 機労材構成比 | [14 empty] | 代表機労材規格 | [11 empty] | 備考
適用ｱﾝｶｰ材径 | 削孔方向 |  | K |  |  |  | R |  |  |  |  | Z |  |  |  |  | S | K （ *印：賃料） |  |  | R |  |  |  | Z |  |  |  | S
|  |  |  | K1 | K2 | K3 |  | R1 | R2 | R3 | R4 |  | Z1 | Z2 | Z3 | Z4 |  | K1 | K2 | K3 | R1 | R2 | R3 | R4 | Z1 | Z2 | Z3 | Z4
25mm以下 | 横方向 | 1621.9 | 0 | - | - | - | 100 | 50.28 | 26.75 | 21.98 | - | 0 | - | - | - | - | - | - | - | - | 特殊作業員 | 土木一般世話役 | 普通作業員 | - | - | - | - | - | - | -
| 下方向 | 1252.9 | 0 | - | - | - | 100 | 50.72 | 27 | 22.19 | - | 0 | - | - | - | - | - | - | - | - | 特殊作業員 | 土木一般世話役 | 普通作業員 | - | - | - | - | - | - | -
25mmを超え40mm以下 | 横方向 | 2387.7 | 0 | - | - | - | 100 | 50.28 | 26.75 | 21.98 | - | 0 | - | - | - | - | - | - | - | - | 特殊作業員 | 土木一般世話役 | 普通作業員 | - | - | - | - | - | - | -
| 下方向 | 1670.5 | 0 | - | - | - | 100 | 50.73 | 27 | 22.18 | - | 0 | - | - | - | - | - | - | - | - | 特殊作業員 | 土木一般世話役 | 普通作業員 | - | - | - | - | - | - | -
40mmを超え55mm以下 | 横方向 | 3581.4 | 0 | - | - | - | 100 | 50.26 | 26.76 | 21.99 | - | 0 | - | - | - | - | - | - | - | - | 特殊作業員 | 土木一般世話役 | 普通作業員 | - | - | - | - | - | - | -
| 下方向 | 2302.3 | 0 | - | - | - | 100 | 50.73 | 27 | 22.18 | - | 0 | - | - | - | - | - | - | - | - | 特殊作業員 | 土木一般世話役 | 普通作業員 | - | - | - | - | - | - | -
55mmを超え70mm以下 | 横方向 | 5730.1 | 0 | - | - | - | 100 | 50.26 | 26.76 | 21.99 | - | 0 | - | - | - | - | - | - | - | - | 特殊作業員 | 土木一般世話役 | 普通作業員 | - | - | - | - | - | - | -
| 下方向 | 3276.2 | 0 | - | - | - | 100 | 50.73 | 27 | 22.18 | - | 0 | - | - | - | - | - | - | - | - | 特殊作業員 | 土木一般世話役 | 普通作業員 | - | - | - | - | - | - | -
70mmを超え85mm以下 | 横方向 | 9550 | 0 | - | - | - | 100 | 50.28 | 26.75 | 21.98 | - | 0 | - | - | - | - | - | - | - | - | 特殊作業員 | 土木一般世話役 | 普通作業員 | - | - | - | - | - | - | -
| 下方向 | 4732.7 | 0 | - | - | - | 100 | 50.73 | 27 | 22.18 | - | 0 | - | - | - | - | - | - | - | - | 特殊作業員 | 土木一般世話役 | 普通作業員 | - | - | - | - | - | - | -

## 279
No.279【 アンカー材（材料費） 】
物価資料等による

## 280
No.280【 注入材（材料費） 】
物価資料等による

## 281
No.281【 充填補修 】
＜ 積算単位：孔 ＞
条件区分 | 標準単価 | 機労材構成比 | [14 empty] | 代表機労材規格 | [11 empty] | 備考
- |  | K |  |  |  | R |  |  |  |  | Z |  |  |  |  | S | K （ *印：賃料） |  |  | R |  |  |  | Z |  |  |  | S
|  |  | K1 | K2 | K3 |  | R1 | R2 | R3 | R4 |  | Z1 | Z2 | Z3 | Z4 |  | K1 | K2 | K3 | R1 | R2 | R3 | R4 | Z1 | Z2 | Z3 | Z4
- | 710.21 | 0 | - | - | - | 100 | 54.9 | 45.1 | - | - | 0 | - | - | - | - | - | - | - | - | 土木一般世話役 | 普通作業員 | - | - | - | - | - | - | - | -

## 282
No.282【 補修材（材料費） 】
物価資料等による

## 283
No.283【 路面清掃（路肩部・人力） 】
＜ 積算単位：ｋｍ ＞
条件区分 | 標準単価 | 機労材構成比 | [14 empty] | 代表機労材規格 | [11 empty] | 備考
塵埃量 |  | K |  |  |  | R |  |  |  |  | Z |  |  |  |  | S | K （ *印：賃料） |  |  | R |  |  |  | Z |  |  |  | S
|  |  | K1 | K2 | K3 |  | R1 | R2 | R3 | R4 |  | Z1 | Z2 | Z3 | Z4 |  | K1 | K2 | K3 | R1 | R2 | R3 | R4 | Z1 | Z2 | Z3 | Z4
少ない | 15271 | 0 | - | - | - | 100 | 99.01 | - | - | - | 0 | - | - | - | - | - | - | - | - | 普通作業員 | - | - | - | - | - | - | - | - | -
普通 | 76356 | 0 | - | - | - | 100 | 99.01 | - | - | - | 0 | - | - | - | - | - | - | - | - | 普通作業員 | - | - | - | - | - | - | - | - | -
多い | 122170 | 0 | - | - | - | 100 | 99.01 | - | - | - | 0 | - | - | - | - | - | - | - | - | 普通作業員 | - | - | - | - | - | - | - | - | -

## 284
No.284【 路面清掃（歩道等・人力） 】
＜ 積算単位：ｍ２ ＞
条件区分 | 標準単価 | 機労材構成比 | [14 empty] | 代表機労材規格 | [11 empty] | 備考
施工場所・塵埃量 |  | K |  |  |  | R |  |  |  |  | Z |  |  |  |  | S | K （ *印：賃料） |  |  | R |  |  |  | Z |  |  |  | S
|  |  | K1 | K2 | K3 |  | R1 | R2 | R3 | R4 |  | Z1 | Z2 | Z3 | Z4 |  | K1 | K2 | K3 | R1 | R2 | R3 | R4 | Z1 | Z2 | Z3 | Z4
歩道 少ない | 9.5445 | 0 | - | - | - | 100 | 99.01 | - | - | - | 0 | - | - | - | - | - | - | - | - | 普通作業員 | - | - | - | - | - | - | - | - | -
歩道 普通 | 116.44 | 0 | - | - | - | 100 | 99.01 | - | - | - | 0 | - | - | - | - | - | - | - | - | 普通作業員 | - | - | - | - | - | - | - | - | -
歩道 多い | 175.62 | 0 | - | - | - | 100 | 99.01 | - | - | - | 0 | - | - | - | - | - | - | - | - | 普通作業員 | - | - | - | - | - | - | - | - | -
横断歩道橋・地下道 少ない | 19.089 | 0 | - | - | - | 100 | 99.01 | - | - | - | 0 | - | - | - | - | - | - | - | - | 普通作業員 | - | - | - | - | - | - | - | - | -
横断歩道橋・地下道 普通 | 41.996 | 0 | - | - | - | 100 | 99.01 | - | - | - | 0 | - | - | - | - | - | - | - | - | 普通作業員 | - | - | - | - | - | - | - | - | -
横断歩道橋・地下道 多い | 66.812 | 0 | - | - | - | 100 | 99.01 | - | - | - | 0 | - | - | - | - | - | - | - | - | 普通作業員 | - | - | - | - | - | - | - | - | -
中央分離帯 普通 | 5.7267 | 0 | - | - | - | 100 | 99.01 | - | - | - | 0 | - | - | - | - | - | - | - | - | 普通作業員 | - | - | - | - | - | - | - | - | -
中央分離帯 多い | 20.998 | 0 | - | - | - | 100 | 99.01 | - | - | - | 0 | - | - | - | - | - | - | - | - | 普通作業員 | - | - | - | - | - | - | - | - | -
歩道(草の処理) 普通 | 303.52 | 0 | - | - | - | 100 | 99.01 | - | - | - | 0 | - | - | - | - | - | - | - | - | 普通作業員 | - | - | - | - | - | - | - | - | -
歩道(草の処理) 多い | 362.69 | 0 | - | - | - | 100 | 99.01 | - | - | - | 0 | - | - | - | - | - | - | - | - | 普通作業員 | - | - | - | - | - | - | - | - | -

## 285
No.285【 視線誘導標清掃 】
＜ 積算単位：本 ＞
条件区分 | 標準単価 | 機労材構成比 | [14 empty] | 代表機労材規格 | [11 empty] | 備考
清掃対象 |  | K |  |  |  | R |  |  |  |  | Z |  |  |  |  | S | K （ *印：賃料） |  |  | R |  |  |  | Z |  |  |  | S
|  |  | K1 | K2 | K3 |  | R1 | R2 | R3 | R4 |  | Z1 | Z2 | Z3 | Z4 |  | K1 | K2 | K3 | R1 | R2 | R3 | R4 | Z1 | Z2 | Z3 | Z4
視線誘導標(支柱付) | 100.17 | 0 | - | - | - | 100 | 100 | - | - | - | 0 | - | - | - | - | - | - | - | - | 普通作業員 | - | - | - | - | - | - | - | - | -
視線誘導標(ガードレール用及び頭部のみ) | 66.15 | 0 | - | - | - | 100 | 100 | - | - | - | 0 | - | - | - | - | - | - | - | - | 普通作業員 | - | - | - | - | - | - | - | - | -

## 286
No.286【 側溝清掃（人力清掃工） 】
＜ 積算単位：ｍ ＞
条件区分 | 標準単価 | 機労材構成比 | [14 empty] | 代表機労材規格 | [11 empty] | 備考
側溝蓋規格 |  | K |  |  |  | R |  |  |  |  | Z |  |  |  |  | S | K （ *印：賃料） |  |  | R |  |  |  | Z |  |  |  | S
|  |  | K1 | K2 | K3 |  | R1 | R2 | R3 | R4 |  | Z1 | Z2 | Z3 | Z4 |  | K1 | K2 | K3 | R1 | R2 | R3 | R4 | Z1 | Z2 | Z3 | Z4
無蓋 | 510.3 | 0 | - | - | - | 100 | 100 | - | - | - | 0 | - | - | - | - | - | - | - | - | 普通作業員 | - | - | - | - | - | - | - | - | -
有蓋 ｺﾝｸﾘｰﾄ蓋 | 850.5 | 0 | - | - | - | 100 | 100 | - | - | - | 0 | - | - | - | - | - | - | - | - | 普通作業員 | - | - | - | - | - | - | - | - | -
有蓋 鋼蓋 | 774.9 | 0 | - | - | - | 100 | 100 | - | - | - | 0 | - | - | - | - | - | - | - | - | 普通作業員 | - | - | - | - | - | - | - | - | -

## 287
No.287【 桝清掃（人力清掃工） 】
＜ 積算単位：箇所 ＞
条件区分 | 標準単価 | 機労材構成比 | [14 empty] | 代表機労材規格 | [11 empty] | 備考
蓋の有無及び土砂厚 |  | K |  |  |  | R |  |  |  |  | Z |  |  |  |  | S | K （ *印：賃料） |  |  | R |  |  |  | Z |  |  |  | S
|  |  | K1 | K2 | K3 |  | R1 | R2 | R3 | R4 |  | Z1 | Z2 | Z3 | Z4 |  | K1 | K2 | K3 | R1 | R2 | R3 | R4 | Z1 | Z2 | Z3 | Z4
無蓋 25cm未満 | 831.6 | 0 | - | - | - | 100 | 100 | - | - | - | 0 | - | - | - | - | - | - | - | - | 普通作業員 | - | - | - | - | - | - | - | - | -
無蓋 25cm以上 | 1587.6 | 0 | - | - | - | 100 | 100 | - | - | - | 0 | - | - | - | - | - | - | - | - | 普通作業員 | - | - | - | - | - | - | - | - | -
有蓋 25cm未満 | 1190.7 | 0 | - | - | - | 100 | 100 | - | - | - | 0 | - | - | - | - | - | - | - | - | 普通作業員 | - | - | - | - | - | - | - | - | -
有蓋 25cm以上 | 1795.5 | 0 | - | - | - | 100 | 100 | - | - | - | 0 | - | - | - | - | - | - | - | - | 普通作業員 | - | - | - | - | - | - | - | - | -

## 288
No.288【 チッピング（厚１～２ｃｍ） 】
＜ 積算単位：ｍ２ ＞
条件区分 | 標準単価 | 機労材構成比 | [14 empty] | 代表機労材規格 | [11 empty] | 備考
- |  | K |  |  |  | R |  |  |  |  | Z |  |  |  |  | S | K （ *印：賃料） |  |  | R |  |  |  | Z |  |  |  | S
|  |  | K1 | K2 | K3 |  | R1 | R2 | R3 | R4 |  | Z1 | Z2 | Z3 | Z4 |  | K1 | K2 | K3 | R1 | R2 | R3 | R4 | Z1 | Z2 | Z3 | Z4
- | 5384.2 | 4.51 | 4.12 | 0.39 | - | 90.57 | 61.01 | 16.23 | 13.33 | - | 4.92 | 4.92 | - | - | - | - | 空気圧縮機［可搬式・エンジン駆動・スクリュ型・排出ガス対策型（第１次基準値）］吐出量5.0m3/min | さく岩機（ピックハンマ） 各種 | - | 特殊作業員 | 土木一般世話役 | 普通作業員 | - | 軽油 １．２号 パトロール給油 | - | - | - | - | -

## 289
No.289【 アンカーボルト挿入 】
＜ 積算単位：本 ＞
条件区分 | 標準単価 | 機労材構成比 | [14 empty] | 代表機労材規格 | [11 empty] | 備考
- |  | K |  |  |  | R |  |  |  |  | Z |  |  |  |  | S | K （ *印：賃料） |  |  | R |  |  |  | Z |  |  |  | S
|  |  | K1 | K2 | K3 |  | R1 | R2 | R3 | R4 |  | Z1 | Z2 | Z3 | Z4 |  | K1 | K2 | K3 | R1 | R2 | R3 | R4 | Z1 | Z2 | Z3 | Z4
- | 897.9 | 0 | - | - | - | 100 | 61.05 | 31.27 | 7.68 | - | 0 | - | - | - | - | - | - | - | - | 普通作業員 | 特殊作業員 | 土木一般世話役 | - | - | - | - | - | - | -

## 290
No.290【 アンカーボルト（材料費） 】
物価資料等による

## 291
No.291【 注入材（材料費） 】
物価資料等による

## 292
No.292【 桁連結装置（材料費） 】
物価資料等による

## 293
No.293【 芯出し素地調整 】
＜ 積算単位：ｍ２ ＞
条件区分 | 標準単価 | 機労材構成比 | [14 empty] | 代表機労材規格 | [11 empty] | 備考
- |  | K |  |  |  | R |  |  |  |  | Z |  |  |  |  | S | K （ *印：賃料） |  |  | R |  |  |  | Z |  |  |  | S
|  |  | K1 | K2 | K3 |  | R1 | R2 | R3 | R4 |  | Z1 | Z2 | Z3 | Z4 |  | K1 | K2 | K3 | R1 | R2 | R3 | R4 | Z1 | Z2 | Z3 | Z4
- | 26504 | 0 | - | - | - | 100 | 42.79 | 39.39 | 11.28 | - | 0 | - | - | - | - | - | - | - | - | 普通作業員 | 橋りょう特殊工 | 橋りょう世話役 | - | - | - | - | - | - | -

## 294
No.294【 現場孔明 】
＜ 積算単位：本 ＞
条件区分 | 標準単価 | 機労材構成比 | [14 empty] | 代表機労材規格 | [11 empty] | 備考
作業条件 |  | K |  |  |  | R |  |  |  |  | Z |  |  |  |  | S | K （ *印：賃料） |  |  | R |  |  |  | Z |  |  |  | S
|  |  | K1 | K2 | K3 |  | R1 | R2 | R3 | R4 |  | Z1 | Z2 | Z3 | Z4 |  | K1 | K2 | K3 | R1 | R2 | R3 | R4 | Z1 | Z2 | Z3 | Z4
10本以上/箇所 | 1000.4 | 0.28 | 0.28 | - | - | 99.02 | 65.24 | 18.68 | - | - | 0.7 | 0.7 | - | - | - | - | 発動発電機［ガソリンエンジン駆動］1kVA | - | - | 橋りょう特殊工 | 橋りょう世話役 | - | - | ガソリン レギュラー スタンド | - | - | - | - | -
作業性の悪い箇所等 | 1849.7 | 0.3 | 0.3 | - | - | 98.94 | 70.58 | 20.2 | - | - | 0.76 | 0.76 | - | - | - | - | 発動発電機［ガソリンエンジン駆動］1kVA | - | - | 橋りょう特殊工 | 橋りょう世話役 | - | - | ガソリン レギュラー スタンド | - | - | - | - | -

## 295
No.295【 連結板取付 】
＜ 積算単位：箇所 ＞
条件区分 | 標準単価 | 機労材構成比 | [14 empty] | 代表機労材規格 | [11 empty] | 備考
- |  | K |  |  |  | R |  |  |  |  | Z |  |  |  |  | S | K （ *印：賃料） |  |  | R |  |  |  | Z |  |  |  | S
|  |  | K1 | K2 | K3 |  | R1 | R2 | R3 | R4 |  | Z1 | Z2 | Z3 | Z4 |  | K1 | K2 | K3 | R1 | R2 | R3 | R4 | Z1 | Z2 | Z3 | Z4
- | 15320 | 0 | - | - | - | 100 | 68.16 | 19.51 | 12.33 | - | 0 | - | - | - | - | - | - | - | - | 橋りょう特殊工 | 橋りょう世話役 | 普通作業員 | - | - | - | - | - | - | -

## 296
No.296【 現場溶接 】
＜ 積算単位：ｍ ＞
条件区分 | 標準単価 | 機労材構成比 | [14 empty] | 代表機労材規格 | [11 empty] | 備考
- |  | K |  |  |  | R |  |  |  |  | Z |  |  |  |  | S | K （ *印：賃料） |  |  | R |  |  |  | Z |  |  |  | S
|  |  | K1 | K2 | K3 |  | R1 | R2 | R3 | R4 |  | Z1 | Z2 | Z3 | Z4 |  | K1 | K2 | K3 | R1 | R2 | R3 | R4 | Z1 | Z2 | Z3 | Z4
- | 5616.6 | 6.19 | 6.19 | - | - | 83.64 | 83.64 | - | - | - | 10.17 | 6.75 | 3.42 | - | - | - | 電気溶接機［ディーゼルエンジン駆動・直流アーク］ 最大溶接電流２５０Ａ | - | - | 溶接工 | - | - | - | 軽油 １．２号 パトロール給油 | 溶接棒 軟鋼用 径５．０ｍｍ | - | - | - | -

## 297
No.297【 ボルト締 】
＜ 積算単位：本 ＞
条件区分 | 標準単価 | 機労材構成比 | [14 empty] | 代表機労材規格 | [11 empty] | 備考
作業条件 |  | K |  |  |  | R |  |  |  |  | Z |  |  |  |  | S | K （ *印：賃料） |  |  | R |  |  |  | Z |  |  |  | S
|  |  | K1 | K2 | K3 |  | R1 | R2 | R3 | R4 |  | Z1 | Z2 | Z3 | Z4 |  | K1 | K2 | K3 | R1 | R2 | R3 | R4 | Z1 | Z2 | Z3 | Z4
10本以上/箇所 | 314.69 | 0.36 | 0.36 | - | - | 98.75 | 82.96 | 15.01 | - | - | 0.89 | 0.89 | - | - | - | - | 発動発電機［ガソリンエンジン駆動］1kVA | - | - | 橋りょう特殊工 | 普通作業員 | - | - | ガソリン レギュラー スタンド | - | - | - | - | -
作業性の悪い箇所等 | 629.38 | 0.36 | 0.36 | - | - | 98.75 | 82.96 | 15.01 | - | - | 0.89 | 0.89 | - | - | - | - | 発動発電機［ガソリンエンジン駆動］1kVA | - | - | 橋りょう特殊工 | 普通作業員 | - | - | ガソリン レギュラー スタンド | - | - | - | - | -

## 298
No.298【 路肩整正（人力による土はね） 】
＜ 積算単位：ｍ２ ＞
条件区分 |  | 標準単価 | 機労材構成比 | [14 empty] | 代表機労材規格 | [11 empty] | 備考
DID区間の有無 | 運搬距離 |  | K |  |  |  | R |  |  |  |  | Z |  |  |  |  | S | K （ *印：賃料） |  |  | R |  |  |  | Z |  |  |  | S
|  |  |  | K1 | K2 | K3 |  | R1 | R2 | R3 | R4 |  | Z1 | Z2 | Z3 | Z4 |  | K1 | K2 | K3 | R1 | R2 | R3 | R4 | Z1 | Z2 | Z3 | Z4
無し | 2.0km以下 | 601.77 | 3 | 3 | - | - | 95.04 | 84.81 | 10.23 | - | - | 1.96 | 1.96 | - | - | - | - | ダンプトラック［オンロード・ディーゼル］2ｔ積級 | - | - | 普通作業員 | 運転手（一般） | - | - | 軽油 １．２号 パトロール給油 | - | - | - | - | タイヤ損耗費及び補修費（良好）を含む
| 3.0km以下 | 627.91 | 3.69 | 3.69 | - | - | 93.9 | 81.29 | 12.61 | - | - | 2.41 | 2.41 | - | - | - | - | ダンプトラック［オンロード・ディーゼル］2ｔ積級 | - | - | 普通作業員 | 運転手（一般） | - | - | 軽油 １．２号 パトロール給油 | - | - | - | - | タイヤ損耗費及び補修費（良好）を含む
| 5.0km以下 | 654.04 | 4.33 | 4.33 | - | - | 92.84 | 78.04 | 14.8 | - | - | 2.83 | 2.83 | - | - | - | - | ダンプトラック［オンロード・ディーゼル］2ｔ積級 | - | - | 普通作業員 | 運転手（一般） | - | - | 軽油 １．２号 パトロール給油 | - | - | - | - | タイヤ損耗費及び補修費（良好）を含む
| 6.5km以下 | 680.18 | 4.93 | 4.93 | - | - | 91.85 | 75.04 | 16.81 | - | - | 3.22 | 3.22 | - | - | - | - | ダンプトラック［オンロード・ディーゼル］2ｔ積級 | - | - | 普通作業員 | 運転手（一般） | - | - | 軽油 １．２号 パトロール給油 | - | - | - | - | タイヤ損耗費及び補修費（良好）を含む
| 8.5km以下 | 706.31 | 5.47 | 5.47 | - | - | 90.95 | 72.27 | 18.68 | - | - | 3.58 | 3.58 | - | - | - | - | ダンプトラック［オンロード・ディーゼル］2ｔ積級 | - | - | 普通作業員 | 運転手（一般） | - | - | 軽油 １．２号 パトロール給油 | - | - | - | - | タイヤ損耗費及び補修費（良好）を含む
| 11.0km以下 | 745.51 | 6.22 | 6.22 | - | - | 89.71 | 68.47 | 21.24 | - | - | 4.07 | 4.07 | - | - | - | - | ダンプトラック［オンロード・ディーゼル］2ｔ積級 | - | - | 普通作業員 | 運転手（一般） | - | - | 軽油 １．２号 パトロール給油 | - | - | - | - | タイヤ損耗費及び補修費（良好）を含む
| 16.0km以下 | 797.78 | 7.11 | 7.11 | - | - | 88.24 | 63.98 | 24.26 | - | - | 4.65 | 4.65 | - | - | - | - | ダンプトラック［オンロード・ディーゼル］2ｔ積級 | - | - | 普通作業員 | 運転手（一般） | - | - | 軽油 １．２号 パトロール給油 | - | - | - | - | タイヤ損耗費及び補修費（良好）を含む
| 27.5km以下 | 902.32 | 8.57 | 8.57 | - | - | 85.82 | 56.57 | 29.25 | - | - | 5.61 | 5.61 | - | - | - | - | ダンプトラック［オンロード・ディーゼル］2ｔ積級 | - | - | 普通作業員 | 運転手（一般） | - | - | 軽油 １．２号 パトロール給油 | - | - | - | - | タイヤ損耗費及び補修費（良好）を含む
| 60.0km以下 | 1085.3 | 10.45 | 10.45 | - | - | 82.71 | 47.04 | 35.67 | - | - | 6.84 | 6.84 | - | - | - | - | ダンプトラック［オンロード・ディーゼル］2ｔ積級 | - | - | 普通作業員 | 運転手（一般） | - | - | 軽油 １．２号 パトロール給油 | - | - | - | - | タイヤ損耗費及び補修費（良好）を含む
有り | 1.5km以下 | 601.77 | 3 | 3 | - | - | 95.04 | 84.81 | 10.23 | - | - | 1.96 | 1.96 | - | - | - | - | ダンプトラック［オンロード・ディーゼル］2ｔ積級 | - | - | 普通作業員 | 運転手（一般） | - | - | 軽油 １．２号 パトロール給油 | - | - | - | - | タイヤ損耗費及び補修費（良好）を含む
| 2.5km以下 | 627.91 | 3.69 | 3.69 | - | - | 93.9 | 81.29 | 12.61 | - | - | 2.41 | 2.41 | - | - | - | - | ダンプトラック［オンロード・ディーゼル］2ｔ積級 | - | - | 普通作業員 | 運転手（一般） | - | - | 軽油 １．２号 パトロール給油 | - | - | - | - | タイヤ損耗費及び補修費（良好）を含む
| 4.5km以下 | 654.04 | 4.33 | 4.33 | - | - | 92.84 | 78.04 | 14.8 | - | - | 2.83 | 2.83 | - | - | - | - | ダンプトラック［オンロード・ディーゼル］2ｔ積級 | - | - | 普通作業員 | 運転手（一般） | - | - | 軽油 １．２号 パトロール給油 | - | - | - | - | タイヤ損耗費及び補修費（良好）を含む
| 6.0km以下 | 680.18 | 4.93 | 4.93 | - | - | 91.85 | 75.04 | 16.81 | - | - | 3.22 | 3.22 | - | - | - | - | ダンプトラック［オンロード・ディーゼル］2ｔ積級 | - | - | 普通作業員 | 運転手（一般） | - | - | 軽油 １．２号 パトロール給油 | - | - | - | - | タイヤ損耗費及び補修費（良好）を含む
| 8.0km以下 | 706.31 | 5.47 | 5.47 | - | - | 90.95 | 72.27 | 18.68 | - | - | 3.58 | 3.58 | - | - | - | - | ダンプトラック［オンロード・ディーゼル］2ｔ積級 | - | - | 普通作業員 | 運転手（一般） | - | - | 軽油 １．２号 パトロール給油 | - | - | - | - | タイヤ損耗費及び補修費（良好）を含む
| 10.5km以下 | 745.51 | 6.22 | 6.22 | - | - | 89.71 | 68.47 | 21.24 | - | - | 4.07 | 4.07 | - | - | - | - | ダンプトラック［オンロード・ディーゼル］2ｔ積級 | - | - | 普通作業員 | 運転手（一般） | - | - | 軽油 １．２号 パトロール給油 | - | - | - | - | タイヤ損耗費及び補修費（良好）を含む
| 14.5km以下 | 797.78 | 7.11 | 7.11 | - | - | 88.24 | 63.98 | 24.26 | - | - | 4.65 | 4.65 | - | - | - | - | ダンプトラック［オンロード・ディーゼル］2ｔ積級 | - | - | 普通作業員 | 運転手（一般） | - | - | 軽油 １．２号 パトロール給油 | - | - | - | - | タイヤ損耗費及び補修費（良好）を含む
| 23.0km以下 | 902.32 | 8.57 | 8.57 | - | - | 85.82 | 56.57 | 29.25 | - | - | 5.61 | 5.61 | - | - | - | - | ダンプトラック［オンロード・ディーゼル］2ｔ積級 | - | - | 普通作業員 | 運転手（一般） | - | - | 軽油 １．２号 パトロール給油 | - | - | - | - | タイヤ損耗費及び補修費（良好）を含む
| 60.0km以下 | 1085.3 | 10.45 | 10.45 | - | - | 82.71 | 47.04 | 35.67 | - | - | 6.84 | 6.84 | - | - | - | - | ダンプトラック［オンロード・ディーゼル］2ｔ積級 | - | - | 普通作業員 | 運転手（一般） | - | - | 軽油 １．２号 パトロール給油 | - | - | - | - | タイヤ損耗費及び補修費（良好）を含む

## 299
No.299【 ガードレール復旧 】
＜ 積算単位：ｍ ＞
条件区分 |  | 標準単価 | 機労材構成比 | [14 empty] | 代表機労材規格 | [11 empty] | 備考
作業区分 | 材料費 |  | K |  |  |  | R |  |  |  |  | Z |  |  |  |  | S | K （ *印：賃料） |  |  | R |  |  |  | Z |  |  |  | S
|  |  |  | K1 | K2 | K3 |  | R1 | R2 | R3 | R4 |  | Z1 | Z2 | Z3 | Z4 |  | K1 | K2 | K3 | R1 | R2 | R3 | R4 | Z1 | Z2 | Z3 | Z4
ｺﾝｸﾘｰﾄ､土中建込用支柱及びﾚｰﾙ | 土中建込 Gr-B-4E 塗装 | 11078 | 0 | - | - | - | 48.81 | 47.76 | - | - | - | 51.19 | 51.19 | - | - | - | - | - | - | - | 普通作業員 | - | - | - | ガードレール 土中建込 Ｇｒ－Ｂ－４Ｅ 塗装 | - | - | - | - | -
| 無し | 5408.4 | 0 | - | - | - | 100 | 97.85 | - | - | - | 0 | - | - | - | - | - | - | - | - | 普通作業員 | - | - | - | - | - | - | - | - | -
ﾚｰﾙのみ | 各種 | 7237.8 | 0 | - | - | - | 52.75 | 52.75 | - | - | - | 47.25 | 47.25 | - | - | - | - | - | - | - | 普通作業員 | - | - | - | 直ビーム Ｂ 板厚３．２×幅３５０×長さ２３３０ｍｍ 塗装 | - | - | - | - | 材料はｍ当たり単価を登録
| 無し | 3817.8 | 0 | - | - | - | 100 | 100 | - | - | - | 0 | - | - | - | - | - | - | - | - | 普通作業員 | - | - | - | - | - | - | - | - | -

## 300
No.300【 ガードパイプ復旧 】
＜ 積算単位：ｍ ＞
条件区分 |  | 標準単価 | 機労材構成比 | [14 empty] | 代表機労材規格 | [11 empty] | 備考
作業区分 | 材料費 |  | K |  |  |  | R |  |  |  |  | Z |  |  |  |  | S | K （ *印：賃料） |  |  | R |  |  |  | Z |  |  |  | S
|  |  |  | K1 | K2 | K3 |  | R1 | R2 | R3 | R4 |  | Z1 | Z2 | Z3 | Z4 |  | K1 | K2 | K3 | R1 | R2 | R3 | R4 | Z1 | Z2 | Z3 | Z4
ｺﾝｸﾘｰﾄ､土中建込用支柱及びﾊﾟｲﾌﾟ | GP-BP-2E 土中建込 塗装 | 13340 | 0 | - | - | - | 29.53 | 28.9 | - | - | - | 70.47 | 70.47 | - | - | - | - | - | - | - | 普通作業員 | - | - | - | ガードパイプ 土中建込 ＧＰ－ＢＰ－２Ｅ 塗装 | - | - | - | - | -
| 無し | 3940.4 | 0 | - | - | - | 100 | 97.85 | - | - | - | 0 | - | - | - | - | - | - | - | - | 普通作業員 | - | - | - | - | - | - | - | - | -
ﾊﾟｲﾌﾟのみ | 各種 | 4028.3 | 0 | - | - | - | 68.97 | 68.97 | - | - | - | 31.03 | 31.03 | - | - | - | - | - | - | - | 普通作業員 | - | - | - | ビームパイプ ＧＰ－ＢＰ 厚さ３．２ 外径φ４８．６ 長さ２０００ｍｍ 塗装 | - | - | - | - | 材料はｍ当たり単価を登録
| 無し | 2778.3 | 0 | - | - | - | 100 | 100 | - | - | - | 0 | - | - | - | - | - | - | - | - | 普通作業員 | - | - | - | - | - | - | - | - | -

## 301
No.301【 舗装版破砕積込 】
＜ 積算単位：ｍ２ ＞
条件区分 | 標準単価 | 機労材構成比 | [14 empty] | 代表機労材規格 | [12 empty] | 備考
- |  | K |  |  |  | R |  |  |  |  | Z |  |  |  |  | S | K （ *印：賃料） |  |  |  | R |  |  |  | Z |  |  |  | S
|  |  | K1 | K2 | K3 |  | R1 | R2 | R3 | R4 |  | Z1 | Z2 | Z3 | Z4 |  | K1 |  | K2 | K3 | R1 | R2 | R3 | R4 | Z1 | Z2 | Z3 | Z4
- | 906.41 | 7.19 | 7.19 | - | - | 91.6 | 50.06 | 22.83 | 18.71 | - | 1.21 | 1.21 | - | - | - | - | バックホウ（クローラ型）［標準型・排出ガス対策型（第２次基準値）］山積0.28m3（平積0.2m3） | * | - | - | 普通作業員 | 土木一般世話役 | 運転手（特殊） | - | 軽油 １．２号 パトロール給油 | - | - | - | - | -

## 302
No.302【 床掘り 】
＜ 積算単位：ｍ３ ＞
条件区分 | 標準単価 | 機労材構成比 | [14 empty] | 代表機労材規格 | [12 empty] | 備考
- |  | K |  |  |  | R |  |  |  |  | Z |  |  |  |  | S | K （ *印：賃料） |  |  |  | R |  |  |  | Z |  |  |  | S
|  |  | K1 | K2 | K3 |  | R1 | R2 | R3 | R4 |  | Z1 | Z2 | Z3 | Z4 |  | K1 |  | K2 | K3 | R1 | R2 | R3 | R4 | Z1 | Z2 | Z3 | Z4
- | 2908 | 11.21 | 11.21 | - | - | 83.98 | 39.01 | 29.16 | 15.81 | - | 4.81 | 4.81 | - | - | - | - | バックホウ（クローラ型）［標準型・排出ガス対策型（第２次基準値）］山積0.28m3（平積0.2m3） | * | - | - | 普通作業員 | 運転手（特殊） | 土木一般世話役 | - | 軽油 １．２号 パトロール給油 | - | - | - | - | -

## 303
No.303【 埋戻し・締固め 】
＜ 積算単位：ｍ３ ＞
条件区分 | 標準単価 | 機労材構成比 | [14 empty] | 代表機労材規格 | [12 empty] | 備考
土質 |  | K |  |  |  | R |  |  |  |  | Z |  |  |  |  | S | K （ *印：賃料） |  |  |  | R |  |  |  | Z |  |  |  | S
|  |  | K1 | K2 | K3 |  | R1 | R2 | R3 | R4 |  | Z1 | Z2 | Z3 | Z4 |  | K1 |  | K2 | K3 | R1 | R2 | R3 | R4 | Z1 | Z2 | Z3 | Z4
土砂 | 4055.9 | 10.64 | 10.04 | - | - | 85.61 | 32.65 | 26.13 | 11.34 | 10.65 | 3.75 | 3.54 | - | - | - | - | バックホウ（クローラ型）［標準型・排出ガス対策型（第２次基準値）］山積0.28m3（平積0.2m3） | * | - | - | 普通作業員 | 運転手（特殊） | 土木一般世話役 | 特殊作業員 | 軽油 １．２号 パトロール給油 | - | - | - | - | -
中埋砂 | 5850.7 | 7.58 | 6.96 | - | - | 61.04 | 22.66 | 18.11 | 7.86 | 7.38 | 31.38 | 28.71 | 2.45 | - | - | - | バックホウ（クローラ型）［標準型・排出ガス対策型（第２次基準値）］山積0.28m3（平積0.2m3） | * | - | - | 普通作業員 | 運転手（特殊） | 土木一般世話役 | 特殊作業員 | 砂 再生砂 | 軽油 １．２号 パトロール給油 | - | - | - | -

## 304
No.304【 運搬（電線共同溝） 】
＜ 積算単位：ｍ３ ＞
条件区分 |  |  | 標準単価 | 機労材構成比 | [14 empty] | 代表機労材規格 | [11 empty] | 備考
積載区分 | DID区間の有無 | 運搬距離 |  | K |  |  |  | R |  |  |  |  | Z |  |  |  |  | S | K （ *印：賃料） |  |  | R |  |  |  | Z |  |  |  | S
[5 empty] | K1 | K2 | K3 |  | R1 | R2 | R3 | R4 |  | Z1 | Z2 | Z3 | Z4 |  | K1 | K2 | K3 | R1 | R2 | R3 | R4 | Z1 | Z2 | Z3 | Z4
土砂 | 無し | 0.5km以下 | 763.78 | 25.2 | 25.2 | - | - | 57.62 | 57.62 | - | - | - | 17.18 | 17.18 | - | - | - | - | ダンプトラック[オンロード・ディーゼル]4ｔ積級 | - | - | 運転手（一般） | - | - | - | 軽油 １．２号 パトロール給油 | - | - | - | - | タイヤ損耗費及び補修費（良好）を含む
|  | 2.0km以下 | 916.54 | 25.2 | 25.2 | - | - | 57.62 | 57.62 | - | - | - | 17.18 | 17.18 | - | - | - | - | ダンプトラック[オンロード・ディーゼル]4ｔ積級 | - | - | 運転手（一般） | - | - | - | 軽油 １．２号 パトロール給油 | - | - | - | - | タイヤ損耗費及び補修費（良好）を含む
|  | 3.5km以下 | 1069.3 | 25.2 | 25.2 | - | - | 57.62 | 57.62 | - | - | - | 17.18 | 17.18 | - | - | - | - | ダンプトラック[オンロード・ディーゼル]4ｔ積級 | - | - | 運転手（一般） | - | - | - | 軽油 １．２号 パトロール給油 | - | - | - | - | タイヤ損耗費及び補修費（良好）を含む
|  | 6.5km以下 | 1374.8 | 25.2 | 25.2 | - | - | 57.62 | 57.62 | - | - | - | 17.18 | 17.18 | - | - | - | - | ダンプトラック[オンロード・ディーゼル]4ｔ積級 | - | - | 運転手（一般） | - | - | - | 軽油 １．２号 パトロール給油 | - | - | - | - | タイヤ損耗費及び補修費（良好）を含む
|  | 11.5km以下 | 1833.1 | 25.2 | 25.2 | - | - | 57.62 | 57.62 | - | - | - | 17.18 | 17.18 | - | - | - | - | ダンプトラック[オンロード・ディーゼル]4ｔ積級 | - | - | 運転手（一般） | - | - | - | 軽油 １．２号 パトロール給油 | - | - | - | - | タイヤ損耗費及び補修費（良好）を含む
|  | 26.5km以下 | 2749.6 | 25.2 | 25.2 | - | - | 57.62 | 57.62 | - | - | - | 17.18 | 17.18 | - | - | - | - | ダンプトラック[オンロード・ディーゼル]4ｔ積級 | - | - | 運転手（一般） | - | - | - | 軽油 １．２号 パトロール給油 | - | - | - | - | タイヤ損耗費及び補修費（良好）を含む
|  | 60.0km以下 | 5499.2 | 25.2 | 25.2 | - | - | 57.62 | 57.62 | - | - | - | 17.18 | 17.18 | - | - | - | - | ダンプトラック[オンロード・ディーゼル]4ｔ積級 | - | - | 運転手（一般） | - | - | - | 軽油 １．２号 パトロール給油 | - | - | - | - | タイヤ損耗費及び補修費（良好）を含む
| 有り | 0.5km以下 | 763.78 | 25.2 | 25.2 | - | - | 57.62 | 57.62 | - | - | - | 17.18 | 17.18 | - | - | - | - | ダンプトラック[オンロード・ディーゼル]4ｔ積級 | - | - | 運転手（一般） | - | - | - | 軽油 １．２号 パトロール給油 | - | - | - | - | タイヤ損耗費及び補修費（良好）を含む
|  | 2.0km以下 | 916.54 | 25.2 | 25.2 | - | - | 57.62 | 57.62 | - | - | - | 17.18 | 17.18 | - | - | - | - | ダンプトラック[オンロード・ディーゼル]4ｔ積級 | - | - | 運転手（一般） | - | - | - | 軽油 １．２号 パトロール給油 | - | - | - | - | タイヤ損耗費及び補修費（良好）を含む
|  | 3.5km以下 | 1069.3 | 25.2 | 25.2 | - | - | 57.62 | 57.62 | - | - | - | 17.18 | 17.18 | - | - | - | - | ダンプトラック[オンロード・ディーゼル]4ｔ積級 | - | - | 運転手（一般） | - | - | - | 軽油 １．２号 パトロール給油 | - | - | - | - | タイヤ損耗費及び補修費（良好）を含む
|  | 6.0km以下 | 1374.8 | 25.2 | 25.2 | - | - | 57.62 | 57.62 | - | - | - | 17.18 | 17.18 | - | - | - | - | ダンプトラック[オンロード・ディーゼル]4ｔ積級 | - | - | 運転手（一般） | - | - | - | 軽油 １．２号 パトロール給油 | - | - | - | - | タイヤ損耗費及び補修費（良好）を含む
|  | 10.5km以下 | 1833.1 | 25.2 | 25.2 | - | - | 57.62 | 57.62 | - | - | - | 17.18 | 17.18 | - | - | - | - | ダンプトラック[オンロード・ディーゼル]4ｔ積級 | - | - | 運転手（一般） | - | - | - | 軽油 １．２号 パトロール給油 | - | - | - | - | タイヤ損耗費及び補修費（良好）を含む
|  | 22.5km以下 | 2749.6 | 25.2 | 25.2 | - | - | 57.62 | 57.62 | - | - | - | 17.18 | 17.18 | - | - | - | - | ダンプトラック[オンロード・ディーゼル]4ｔ積級 | - | - | 運転手（一般） | - | - | - | 軽油 １．２号 パトロール給油 | - | - | - | - | タイヤ損耗費及び補修費（良好）を含む
|  | 60.0km以下 | 5499.2 | 25.2 | 25.2 | - | - | 57.62 | 57.62 | - | - | - | 17.18 | 17.18 | - | - | - | - | ダンプトラック[オンロード・ディーゼル]4ｔ積級 | - | - | 運転手（一般） | - | - | - | 軽油 １．２号 パトロール給油 | - | - | - | - | タイヤ損耗費及び補修費（良好）を含む
ｱｽﾌｧﾙﾄ塊 | 無し | 0.5km以下 | 992.92 | 25.2 | 25.2 | - | - | 57.62 | 57.62 | - | - | - | 17.18 | 17.18 | - | - | - | - | ダンプトラック[オンロード・ディーゼル]4ｔ積級 | - | - | 運転手（一般） | - | - | - | 軽油 １．２号 パトロール給油 | - | - | - | - | タイヤ損耗費及び補修費（良好）を含む
|  | 2.0km以下 | 1191.5 | 25.2 | 25.2 | - | - | 57.62 | 57.62 | - | - | - | 17.18 | 17.18 | - | - | - | - | ダンプトラック[オンロード・ディーゼル]4ｔ積級 | - | - | 運転手（一般） | - | - | - | 軽油 １．２号 パトロール給油 | - | - | - | - | タイヤ損耗費及び補修費（良好）を含む
|  | 3.5km以下 | 1390.1 | 25.2 | 25.2 | - | - | 57.62 | 57.62 | - | - | - | 17.18 | 17.18 | - | - | - | - | ダンプトラック[オンロード・ディーゼル]4ｔ積級 | - | - | 運転手（一般） | - | - | - | 軽油 １．２号 パトロール給油 | - | - | - | - | タイヤ損耗費及び補修費（良好）を含む
|  | 6.5km以下 | 1787.2 | 25.2 | 25.2 | - | - | 57.62 | 57.62 | - | - | - | 17.18 | 17.18 | - | - | - | - | ダンプトラック[オンロード・ディーゼル]4ｔ積級 | - | - | 運転手（一般） | - | - | - | 軽油 １．２号 パトロール給油 | - | - | - | - | タイヤ損耗費及び補修費（良好）を含む
|  | 11.5km以下 | 2383 | 25.2 | 25.2 | - | - | 57.62 | 57.62 | - | - | - | 17.18 | 17.18 | - | - | - | - | ダンプトラック[オンロード・ディーゼル]4ｔ積級 | - | - | 運転手（一般） | - | - | - | 軽油 １．２号 パトロール給油 | - | - | - | - | タイヤ損耗費及び補修費（良好）を含む
|  | 26.5km以下 | 3574.5 | 25.2 | 25.2 | - | - | 57.62 | 57.62 | - | - | - | 17.18 | 17.18 | - | - | - | - | ダンプトラック[オンロード・ディーゼル]4ｔ積級 | - | - | 運転手（一般） | - | - | - | 軽油 １．２号 パトロール給油 | - | - | - | - | タイヤ損耗費及び補修費（良好）を含む
|  | 60.0km以下 | 7149 | 25.2 | 25.2 | - | - | 57.62 | 57.62 | - | - | - | 17.18 | 17.18 | - | - | - | - | ダンプトラック[オンロード・ディーゼル]4ｔ積級 | - | - | 運転手（一般） | - | - | - | 軽油 １．２号 パトロール給油 | - | - | - | - | タイヤ損耗費及び補修費（良好）を含む
| 有り | 0.5km以下 | 992.92 | 25.2 | 25.2 | - | - | 57.62 | 57.62 | - | - | - | 17.18 | 17.18 | - | - | - | - | ダンプトラック[オンロード・ディーゼル]4ｔ積級 | - | - | 運転手（一般） | - | - | - | 軽油 １．２号 パトロール給油 | - | - | - | - | タイヤ損耗費及び補修費（良好）を含む
|  | 2.0km以下 | 1191.5 | 25.2 | 25.2 | - | - | 57.62 | 57.62 | - | - | - | 17.18 | 17.18 | - | - | - | - | ダンプトラック[オンロード・ディーゼル]4ｔ積級 | - | - | 運転手（一般） | - | - | - | 軽油 １．２号 パトロール給油 | - | - | - | - | タイヤ損耗費及び補修費（良好）を含む
|  | 3.5km以下 | 1390.1 | 25.2 | 25.2 | - | - | 57.62 | 57.62 | - | - | - | 17.18 | 17.18 | - | - | - | - | ダンプトラック[オンロード・ディーゼル]4ｔ積級 | - | - | 運転手（一般） | - | - | - | 軽油 １．２号 パトロール給油 | - | - | - | - | タイヤ損耗費及び補修費（良好）を含む
|  | 6.0km以下 | 1787.2 | 25.2 | 25.2 | - | - | 57.62 | 57.62 | - | - | - | 17.18 | 17.18 | - | - | - | - | ダンプトラック[オンロード・ディーゼル]4ｔ積級 | - | - | 運転手（一般） | - | - | - | 軽油 １．２号 パトロール給油 | - | - | - | - | タイヤ損耗費及び補修費（良好）を含む
|  | 10.5km以下 | 2383 | 25.2 | 25.2 | - | - | 57.62 | 57.62 | - | - | - | 17.18 | 17.18 | - | - | - | - | ダンプトラック[オンロード・ディーゼル]4ｔ積級 | - | - | 運転手（一般） | - | - | - | 軽油 １．２号 パトロール給油 | - | - | - | - | タイヤ損耗費及び補修費（良好）を含む
|  | 22.5km以下 | 3574.5 | 25.2 | 25.2 | - | - | 57.62 | 57.62 | - | - | - | 17.18 | 17.18 | - | - | - | - | ダンプトラック[オンロード・ディーゼル]4ｔ積級 | - | - | 運転手（一般） | - | - | - | 軽油 １．２号 パトロール給油 | - | - | - | - | タイヤ損耗費及び補修費（良好）を含む
|  | 60.0km以下 | 7149 | 25.2 | 25.2 | - | - | 57.62 | 57.62 | - | - | - | 17.18 | 17.18 | - | - | - | - | ダンプトラック[オンロード・ディーゼル]4ｔ積級 | - | - | 運転手（一般） | - | - | - | 軽油 １．２号 パトロール給油 | - | - | - | - | タイヤ損耗費及び補修費（良好）を含む

## 305
No.305【 軽量鋼矢板設置・撤去 】
＜ 積算単位：ｍ ＞
条件区分 | 標準単価 | 機労材構成比 | [14 empty] | 代表機労材規格 | [11 empty] | 備考
- |  | K |  |  |  | R |  |  |  |  | Z |  |  |  |  | S | K （ *印：賃料） |  |  | R |  |  |  | Z |  |  |  | S
|  |  | K1 | K2 | K3 |  | R1 | R2 | R3 | R4 |  | Z1 | Z2 | Z3 | Z4 |  | K1 | K2 | K3 | R1 | R2 | R3 | R4 | Z1 | Z2 | Z3 | Z4
- | 3336 | 0 | - | - | - | 100 | 79.32 | 20.68 | - | - | 0 | - | - | - | - | - | - | - | - | 普通作業員 | 土木一般世話役 | - | - | - | - | - | - | - | -

## 306
No.306【 覆工板設置・撤去 】
＜ 積算単位：ｍ２ ＞
条件区分 | 標準単価 | 機労材構成比 | [14 empty] | 代表機労材規格 | [12 empty] | 備考
- |  | K |  |  |  | R |  |  |  |  | Z |  |  |  |  | S | K （ *印：賃料） |  |  |  | R |  |  |  | Z |  |  |  | S
|  |  | K1 | K2 | K3 |  | R1 | R2 | R3 | R4 |  | Z1 | Z2 | Z3 | Z4 |  | K1 |  | K2 | K3 | R1 | R2 | R3 | R4 | Z1 | Z2 | Z3 | Z4
- | 1335.8 | 25.57 | 25.57 | - | - | 74.43 | 31.14 | 22.63 | 20.66 | - | 0 | - | - | - | - | - | トラッククレーン[油圧伸縮ジブ型] 4.9t吊 | * | - | - | 普通作業員 | 特殊作業員 | 土木一般世話役 | - | - | - | - | - | - | -

## 307
No.307【 管路材設置 】
＜ 積算単位：ｍ ＞
条件区分 | 標準単価 | 機労材構成比 | [14 empty] | 代表機労材規格 | [11 empty] | 備考
作業区分 |  | K |  |  |  | R |  |  |  |  | Z |  |  |  |  | S | K （ *印：賃料） |  |  | R |  |  |  | Z |  |  |  | S
|  |  | K1 | K2 | K3 |  | R1 | R2 | R3 | R4 |  | Z1 | Z2 | Z3 | Z4 |  | K1 | K2 | K3 | R1 | R2 | R3 | R4 | Z1 | Z2 | Z3 | Z4
露出部 | 7597 | 0 | - | - | - | 24.09 | 14.92 | 5.44 | 3.69 | - | 75.91 | 75.91 | - | - | - | - | - | - | - | 普通作業員 | 土木一般世話役 | 特殊作業員 | - | 管路材 ポリエチレン被覆軽量鋼管φ１００ｍｍ | - | - | - | - | -
埋設部 | 2498.9 | 0 | - | - | - | 53.78 | 34.81 | 11.96 | 6.91 | - | 46.22 | 46.22 | - | - | - | - | - | - | - | 普通作業員 | 土木一般世話役 | 特殊作業員 | - | 管路材 直管φ１００ｍｍ （ＳＵＤⅡ－Ｖ管） | - | - | - | - | -

## 308
No.308【 受金具（材料費） 】
物価資料等による

## 309
No.309【 支持金具（材料費） 】
物価資料等による

## 310
No.310【 管路受台（スペーサ）（材料費） 】
物価資料等による

## 311
No.311【 プレキャストボックスブロック設置 】
＜ 積算単位：個 ＞
条件区分 | 標準単価 | 機労材構成比 | [14 empty] | 代表機労材規格 | [12 empty] | 備考
ﾎﾞｯｸｽﾌﾞﾛｯｸ1個当り質量 |  | K |  |  |  | R |  |  |  |  | Z |  |  |  |  | S | K （ *印：賃料） |  |  |  | R |  |  |  | Z |  |  |  | S
|  |  | K1 | K2 | K3 |  | R1 | R2 | R3 | R4 |  | Z1 | Z2 | Z3 | Z4 |  | K1 |  | K2 | K3 | R1 | R2 | R3 | R4 | Z1 | Z2 | Z3 | Z4
1000kg以下 | 60255 | 1.24 | 1.24 | - | - | 7.29 | 4.7 | 1.52 | 1.07 | - | 91.47 | 91.47 | - | - | - | - | ラフテレーンクレーン[油圧伸縮ジブ型・排出ガス対策型(第２次基準値)]25t吊 | * | - | - | 普通作業員 | 土木一般世話役 | 特殊作業員 | - | 分岐桝 ４５０×５００×９００ | - | - | - | - | -
1000kg超～4000kg以下 | 100360 | 2.99 | 2.99 | - | - | 8.81 | 5.46 | 2.06 | 1.29 | - | 88.2 | 88.2 | - | - | - | - | ラフテレーンクレーン[油圧伸縮ジブ型・排出ガス対策型(第２次基準値)]25t吊 | * | - | - | 普通作業員 | 土木一般世話役 | 特殊作業員 | - | 分岐桝 ５５０×８００×１２００ | - | - | - | - | -
4000kg超～11000kg以下 | 370940 | 1.31 | 1.31 | - | - | 3.23 | 2.03 | 0.74 | 0.46 | - | 95.46 | 95.46 | - | - | - | - | ラフテレーンクレーン[油圧伸縮ジブ型・排出ガス対策型(第２次基準値)]25t吊 | * | - | - | 普通作業員 | 土木一般世話役 | 特殊作業員 | - | Ｕ型ボックス通信Ⅱ型 １２００×１０００×３０００ | - | - | - | - | -

## 312
No.312【 蓋設置 】
＜ 積算単位：組 ＞
条件区分 | 標準単価 | 機労材構成比 | [14 empty] | 代表機労材規格 | [12 empty] | 備考
蓋1組当り質量 |  | K |  |  |  | R |  |  |  |  | Z |  |  |  |  | S | K （ *印：賃料） |  |  |  | R |  |  |  | Z |  |  |  | S
|  |  | K1 | K2 | K3 |  | R1 | R2 | R3 | R4 |  | Z1 | Z2 | Z3 | Z4 |  | K1 |  | K2 | K3 | R1 | R2 | R3 | R4 | Z1 | Z2 | Z3 | Z4
200kg以下 | 2947 | 24.83 | 24.83 | - | - | 75.17 | 44.92 | 15.6 | 14.65 | - | 0 | - | - | - | - | - | トラッククレーン[油圧伸縮ジブ型] 4.9t吊 | * | - | - | 普通作業員 | 土木一般世話役 | 特殊作業員 | - | - | - | - | - | - | -
200kg超～800kg以下 | 3799 | 25.69 | 25.69 | - | - | 74.31 | 44.78 | 18.16 | 11.37 | - | 0 | - | - | - | - | - | トラッククレーン[油圧伸縮ジブ型] 4.9t吊 | * | - | - | 普通作業員 | 土木一般世話役 | 特殊作業員 | - | - | - | - | - | - | -
800kg超～2000kg以下 | 4448 | 27.42 | 27.42 | - | - | 72.58 | 42.51 | 15.51 | 14.56 | - | 0 | - | - | - | - | - | トラッククレーン[油圧伸縮ジブ型] 4.9t吊 | * | - | - | 普通作業員 | 土木一般世話役 | 特殊作業員 | - | - | - | - | - | - | -

## 313
No.313【 蓋（材料費） 】
物価資料等による

## 314
No.314【 型枠（鋼橋床版） 】
＜ 積算単位：ｍ２ ＞
条件区分 |  | 標準単価 | 機労材構成比 | [14 empty] | 代表機労材規格 | [11 empty] | 備考
型枠の補正係数(Ｋ) | 吊金具取付 （材料費含む） |  | K |  |  |  | R |  |  |  |  | Z |  |  |  |  | S | K （ *印：賃料） |  |  | R |  |  |  | Z |  |  |  | S
|  |  |  | K1 | K2 | K3 |  | R1 | R2 | R3 | R4 |  | Z1 | Z2 | Z3 | Z4 |  | K1 | K2 | K3 | R1 | R2 | R3 | R4 | Z1 | Z2 | Z3 | Z4
補正なし | 工場 | 9286.6 | 0 | - | - | - | 91.49 | 46.68 | 26.45 | 12.38 | - | 8.51 | 4.71 | 3.25 | - | - | - | - | - | - | 型わく工 | 普通作業員 | 土木一般世話役 | - | 正割材 杉 ４ｍ×６ｃｍ×６ｃｍ 特１等 | コンクリート型枠用合板 ＪＡＳ 板面品質Ｂ－Ｃ １２×９００×１８００ | - | - | - | -
| 現場 | 9720.5 | 0 | - | - | - | 91.48 | 44.58 | 25.27 | 11.83 | - | 8.52 | 4.5 | 3.11 | - | - | - | - | - | - | 型わく工 | 普通作業員 | 土木一般世話役 | - | 正割材 杉 ４ｍ×６ｃｍ×６ｃｍ 特１等 | コンクリート型枠用合板 ＪＡＳ 板面品質Ｂ－Ｃ １２×９００×１８００ | - | - | - | -
0.05以下 | 工場 | 9750.9 | 0 | - | - | - | 91.49 | 46.68 | 26.45 | 12.38 | - | 8.51 | 4.71 | 3.25 | - | - | - | - | - | - | 型わく工 | 普通作業員 | 土木一般世話役 | - | 正割材 杉 ４ｍ×６ｃｍ×６ｃｍ 特１等 | コンクリート型枠用合板 ＪＡＳ 板面品質Ｂ－Ｃ １２×９００×１８００ | - | - | - | -
| 現場 | 10207 | 0 | - | - | - | 91.48 | 44.58 | 25.27 | 11.83 | - | 8.52 | 4.5 | 3.11 | - | - | - | - | - | - | 型わく工 | 普通作業員 | 土木一般世話役 | - | 正割材 杉 ４ｍ×６ｃｍ×６ｃｍ 特１等 | コンクリート型枠用合板 ＪＡＳ 板面品質Ｂ－Ｃ １２×９００×１８００ | - | - | - | -
0.06以上0.10以下 | 工場 | 10215 | 0 | - | - | - | 91.49 | 46.68 | 26.45 | 12.38 | - | 8.51 | 4.71 | 3.25 | - | - | - | - | - | - | 型わく工 | 普通作業員 | 土木一般世話役 | - | 正割材 杉 ４ｍ×６ｃｍ×６ｃｍ 特１等 | コンクリート型枠用合板 ＪＡＳ 板面品質Ｂ－Ｃ １２×９００×１８００ | - | - | - | -
| 現場 | 10693 | 0 | - | - | - | 91.48 | 44.58 | 25.27 | 11.83 | - | 8.52 | 4.5 | 3.11 | - | - | - | - | - | - | 型わく工 | 普通作業員 | 土木一般世話役 | - | 正割材 杉 ４ｍ×６ｃｍ×６ｃｍ 特１等 | コンクリート型枠用合板 ＪＡＳ 板面品質Ｂ－Ｃ １２×９００×１８００ | - | - | - | -

## 315
No.315【 養生（鋼橋床版） 】
＜ 積算単位：ｍ２ ＞
条件区分 | 標準単価 | 機労材構成比 | [14 empty] | 代表機労材規格 | [11 empty] | 備考
- |  | K |  |  |  | R |  |  |  |  | Z |  |  |  |  | S | K （ *印：賃料） |  |  | R |  |  |  | Z |  |  |  | S
|  |  | K1 | K2 | K3 |  | R1 | R2 | R3 | R4 |  | Z1 | Z2 | Z3 | Z4 |  | K1 | K2 | K3 | R1 | R2 | R3 | R4 | Z1 | Z2 | Z3 | Z4
- | 456.4 | 0 | - | - | - | 66.26 | 66.26 | - | - | - | 33.74 | 33.74 | - | - | - | - | - | - | - | 普通作業員 | - | - | - | 養生マット 幅１．０ｍ×長さ３０ｍ×厚さ１２ｍｍ | - | - | - | - | -

## 316
No.316【 コンクリートアンカーボルト設置 】
＜ 積算単位：本 ＞
条件区分 | 標準単価 | 機労材構成比 | [14 empty] | 代表機労材規格 | [11 empty] | 備考
- |  | K |  |  |  | R |  |  |  |  | Z |  |  |  |  | S | K （ *印：賃料） |  |  | R |  |  |  | Z |  |  |  | S
|  |  | K1 | K2 | K3 |  | R1 | R2 | R3 | R4 |  | Z1 | Z2 | Z3 | Z4 |  | K1 | K2 | K3 | R1 | R2 | R3 | R4 | Z1 | Z2 | Z3 | Z4
- | 1242.8 | 0 | - | - | - | 92.78 | 46.95 | 27.37 | 16.65 | - | 7.22 | 7.08 | - | - | - | - | - | - | - | 特殊作業員 | 普通作業員 | 土木一般世話役 | - | あと施工アンカー 芯棒打込み式 Ｍ１２ | - | - | - | - | -

## 317
No.317【 排水管 】
＜ 積算単位：ｍ ＞
条件区分 | 標準単価 | 機労材構成比 | [14 empty] | 代表機労材規格 | [12 empty] | 備考
管種区分 |  | K |  |  |  | R |  |  |  |  | Z |  |  |  |  | S | K （ *印：賃料） |  |  |  | R |  |  |  | Z |  |  |  | S
|  |  | K1 | K2 | K3 |  | R1 | R2 | R3 | R4 |  | Z1 | Z2 | Z3 | Z4 |  | K1 |  | K2 | K3 | R1 | R2 | R3 | R4 | Z1 | Z2 | Z3 | Z4
VP管 | 3768 | 0 | - | - | - | 100 | 51.6 | 30.09 | 18.31 | - | 0 | - | - | - | - | - | - |  | - | - | 特殊作業員 | 普通作業員 | 土木一般世話役 | - | - | - | - | - | - | -
鋼管 | 6327 | 26.99 | 26.99 | - | - | 73.01 | 37.56 | 20.91 | 14.54 | - | 0 | - | - | - | - | - | トラッククレーン[油圧伸縮ジブ型] 4.9t吊 | * | - | - | 特殊作業員 | 普通作業員 | 土木一般世話役 | - | - | - | - | - | - | -

## 318
No.318【 排水管（材料費） 】
物価資料等による

## 319
No.319【 現場発生品・支給品運搬 】
＜ 積算単位：回 ＞
条件区分 |  |  | 標準単価 | 機労材構成比 | [14 empty] | 代表機労材規格 | [11 empty] | 備考
ﾄﾗｯｸ機種 | 片道運搬距離(km) | 1回当り平均積載質量(t) |  | K |  |  |  | R |  |  |  |  | Z |  |  |  |  | S | K （ *印：賃料） |  |  | R |  |  |  | Z |  |  |  | S
[5 empty] | K1 | K2 | K3 |  | R1 | R2 | R3 | R4 |  | Z1 | Z2 | Z3 | Z4 |  | K1 | K2 | K3 | R1 | R2 | R3 | R4 | Z1 | Z2 | Z3 | Z4
ｸﾚｰﾝ装置付2t積2t吊(参考)荷台長L=3.0m荷台幅W=1.6m | 2.0km以下 | 0.1t以下 | 713.77 | 13.61 | 13.61 | - | - | 79.62 | 39.91 | 39.71 | - | - | 6.77 | 6.77 | - | - | - | - | トラック［クレーン装置付］ ベーストラック2t級 吊能力2.0t | - | - | 運転手（特殊） | 普通作業員 | - | - | 軽油 １．２号 パトロール給油 | - | - | - | - | -
|  | 0.1t超0.2t以下 | 944.44 | 13.54 | 13.54 | - | - | 79.72 | 40.04 | 39.68 | - | - | 6.74 | 6.74 | - | - | - | - | トラック［クレーン装置付］ ベーストラック2t級 吊能力2.0t | - | - | 普通作業員 | 運転手（特殊） | - | - | 軽油 １．２号 パトロール給油 | - | - | - | - | -
|  | 0.2t超0.3t以下 | 1156.2 | 13.72 | 13.72 | - | - | 79.45 | 40.22 | 39.23 | - | - | 6.83 | 6.83 | - | - | - | - | トラック［クレーン装置付］ ベーストラック2t級 吊能力2.0t | - | - | 運転手（特殊） | 普通作業員 | - | - | 軽油 １．２号 パトロール給油 | - | - | - | - | -
|  | 0.3t超0.5t以下 | 1495.5 | 13.73 | 13.73 | - | - | 79.44 | 40.27 | 39.17 | - | - | 6.83 | 6.83 | - | - | - | - | トラック［クレーン装置付］ ベーストラック2t級 吊能力2.0t | - | - | 運転手（特殊） | 普通作業員 | - | - | 軽油 １．２号 パトロール給油 | - | - | - | - | -
|  | 0.5t超0.8t以下 | 2059.9 | 13.67 | 13.67 | - | - | 79.53 | 40.08 | 39.45 | - | - | 6.8 | 6.8 | - | - | - | - | トラック［クレーン装置付］ ベーストラック2t級 吊能力2.0t | - | - | 運転手（特殊） | 普通作業員 | - | - | 軽油 １．２号 パトロール給油 | - | - | - | - | -
|  | 0.8t超1.1t以下 | 2733 | 13.68 | 13.68 | - | - | 79.51 | 40.1 | 39.41 | - | - | 6.81 | 6.81 | - | - | - | - | トラック［クレーン装置付］ ベーストラック2t級 吊能力2.0t | - | - | 運転手（特殊） | 普通作業員 | - | - | 軽油 １．２号 パトロール給油 | - | - | - | - | -
|  | 1.1t超1.5t以下 | 3514.7 | 13.71 | 13.71 | - | - | 79.46 | 40.21 | 39.25 | - | - | 6.83 | 6.83 | - | - | - | - | トラック［クレーン装置付］ ベーストラック2t級 吊能力2.0t | - | - | 運転手（特殊） | 普通作業員 | - | - | 軽油 １．２号 パトロール給油 | - | - | - | - | -
|  | 1.5t超2.0t以下 | 4540.5 | 13.65 | 13.65 | - | - | 79.56 | 40.02 | 39.54 | - | - | 6.79 | 6.79 | - | - | - | - | トラック［クレーン装置付］ ベーストラック2t級 吊能力2.0t | - | - | 運転手（特殊） | 普通作業員 | - | - | 軽油 １．２号 パトロール給油 | - | - | - | - | -
| 5.0km以下 | 0.1t以下 | 2209.2 | 13.69 | 13.69 | - | - | 79.49 | 40.14 | 39.35 | - | - | 6.82 | 6.82 | - | - | - | - | トラック［クレーン装置付］ ベーストラック2t級 吊能力2.0t | - | - | 運転手（特殊） | 普通作業員 | - | - | 軽油 １．２号 パトロール給油 | - | - | - | - | -
|  | 0.1t超0.2t以下 | 2439.9 | 13.66 | 13.66 | - | - | 79.54 | 40.04 | 39.5 | - | - | 6.8 | 6.8 | - | - | - | - | トラック［クレーン装置付］ ベーストラック2t級 吊能力2.0t | - | - | 運転手（特殊） | 普通作業員 | - | - | 軽油 １．２号 パトロール給油 | - | - | - | - | -
|  | 0.2t超0.3t以下 | 2651.7 | 13.73 | 13.73 | - | - | 79.44 | 40.24 | 39.2 | - | - | 6.83 | 6.83 | - | - | - | - | トラック［クレーン装置付］ ベーストラック2t級 吊能力2.0t | - | - | 運転手（特殊） | 普通作業員 | - | - | 軽油 １．２号 パトロール給油 | - | - | - | - | -
|  | 0.3t超0.5t以下 | 3004.4 | 13.63 | 13.63 | - | - | 79.59 | 39.96 | 39.63 | - | - | 6.78 | 6.78 | - | - | - | - | トラック［クレーン装置付］ ベーストラック2t級 吊能力2.0t | - | - | 運転手（特殊） | 普通作業員 | - | - | 軽油 １．２号 パトロール給油 | - | - | - | - | -
|  | 0.5t超0.8t以下 | 3555.4 | 13.69 | 13.69 | - | - | 79.49 | 40.16 | 39.33 | - | - | 6.82 | 6.82 | - | - | - | - | トラック［クレーン装置付］ ベーストラック2t級 吊能力2.0t | - | - | 運転手（特殊） | 普通作業員 | - | - | 軽油 １．２号 パトロール給油 | - | - | - | - | -
|  | 0.8t超1.1t以下 | 4228.5 | 13.7 | 13.7 | - | - | 79.48 | 40.15 | 39.33 | - | - | 6.82 | 6.82 | - | - | - | - | トラック［クレーン装置付］ ベーストラック2t級 吊能力2.0t | - | - | 運転手（特殊） | 普通作業員 | - | - | 軽油 １．２号 パトロール給油 | - | - | - | - | -
|  | 1.1t超1.5t以下 | 5023.6 | 13.66 | 13.66 | - | - | 79.54 | 40.04 | 39.5 | - | - | 6.8 | 6.8 | - | - | - | - | トラック［クレーン装置付］ ベーストラック2t級 吊能力2.0t | - | - | 運転手（特殊） | 普通作業員 | - | - | 軽油 １．２号 パトロール給油 | - | - | - | - | -
|  | 1.5t超2.0t以下 | 6036 | 13.67 | 13.67 | - | - | 79.53 | 40.08 | 39.45 | - | - | 6.8 | 6.8 | - | - | - | - | トラック［クレーン装置付］ ベーストラック2t級 吊能力2.0t | - | - | 運転手（特殊） | 普通作業員 | - | - | 軽油 １．２号 パトロール給油 | - | - | - | - | -
| 9.0km以下 | 0.1t以下 | 4309.9 | 13.67 | 13.67 | - | - | 79.53 | 40.07 | 39.46 | - | - | 6.8 | 6.8 | - | - | - | - | トラック［クレーン装置付］ ベーストラック2t級 吊能力2.0t | - | - | 運転手（特殊） | 普通作業員 | - | - | 軽油 １．２号 パトロール給油 | - | - | - | - | -
|  | 0.1t超0.2t以下 | 4540.5 | 13.65 | 13.65 | - | - | 79.56 | 40.02 | 39.54 | - | - | 6.79 | 6.79 | - | - | - | - | トラック［クレーン装置付］ ベーストラック2t級 吊能力2.0t | - | - | 運転手（特殊） | 普通作業員 | - | - | 軽油 １．２号 パトロール給油 | - | - | - | - | -
|  | 0.2t超0.3t以下 | 4752.3 | 13.69 | 13.69 | - | - | 79.5 | 40.13 | 39.37 | - | - | 6.81 | 6.81 | - | - | - | - | トラック［クレーン装置付］ ベーストラック2t級 吊能力2.0t | - | - | 運転手（特殊） | 普通作業員 | - | - | 軽油 １．２号 パトロール給油 | - | - | - | - | -
|  | 0.3t超0.5t以下 | 5091.6 | 13.69 | 13.69 | - | - | 79.49 | 40.15 | 39.34 | - | - | 6.82 | 6.82 | - | - | - | - | トラック［クレーン装置付］ ベーストラック2t級 吊能力2.0t | - | - | 運転手（特殊） | 普通作業員 | - | - | 軽油 １．２号 パトロール給油 | - | - | - | - | -
|  | 0.5t超0.8t以下 | 5656 | 13.67 | 13.67 | - | - | 79.52 | 40.09 | 39.43 | - | - | 6.81 | 6.81 | - | - | - | - | トラック［クレーン装置付］ ベーストラック2t級 吊能力2.0t | - | - | 運転手（特殊） | 普通作業員 | - | - | 軽油 １．２号 パトロール給油 | - | - | - | - | -
|  | 0.8t超1.1t以下 | 6329.1 | 13.68 | 13.68 | - | - | 79.51 | 40.1 | 39.41 | - | - | 6.81 | 6.81 | - | - | - | - | トラック［クレーン装置付］ ベーストラック2t級 吊能力2.0t | - | - | 運転手（特殊） | 普通作業員 | - | - | 軽油 １．２号 パトロール給油 | - | - | - | - | -
|  | 1.1t超1.5t以下 | 7110.8 | 13.69 | 13.69 | - | - | 79.49 | 40.16 | 39.33 | - | - | 6.82 | 6.82 | - | - | - | - | トラック［クレーン装置付］ ベーストラック2t級 吊能力2.0t | - | - | 運転手（特殊） | 普通作業員 | - | - | 軽油 １．２号 パトロール給油 | - | - | - | - | -
|  | 1.5t超2.0t以下 | 8136.6 | 13.66 | 13.66 | - | - | 79.54 | 40.06 | 39.48 | - | - | 6.8 | 6.8 | - | - | - | - | トラック［クレーン装置付］ ベーストラック2t級 吊能力2.0t | - | - | 運転手（特殊） | 普通作業員 | - | - | 軽油 １．２号 パトロール給油 | - | - | - | - | -
| 14.0km以下 | 0.1t以下 | 7002.2 | 13.68 | 13.68 | - | - | 79.51 | 40.11 | 39.4 | - | - | 6.81 | 6.81 | - | - | - | - | トラック［クレーン装置付］ ベーストラック2t級 吊能力2.0t | - | - | 運転手（特殊） | 普通作業員 | - | - | 軽油 １．２号 パトロール給油 | - | - | - | - | -
|  | 0.1t超0.2t以下 | 7232.9 | 13.67 | 13.67 | - | - | 79.53 | 40.08 | 39.45 | - | - | 6.8 | 6.8 | - | - | - | - | トラック［クレーン装置付］ ベーストラック2t級 吊能力2.0t | - | - | 運転手（特殊） | 普通作業員 | - | - | 軽油 １．２号 パトロール給油 | - | - | - | - | -
|  | 0.2t超0.3t以下 | 7444.6 | 13.69 | 13.69 | - | - | 79.49 | 40.14 | 39.35 | - | - | 6.82 | 6.82 | - | - | - | - | トラック［クレーン装置付］ ベーストラック2t級 吊能力2.0t | - | - | 運転手（特殊） | 普通作業員 | - | - | 軽油 １．２号 パトロール給油 | - | - | - | - | -
|  | 0.3t超0.5t以下 | 7802.8 | 13.66 | 13.66 | - | - | 79.54 | 40.06 | 39.48 | - | - | 6.8 | 6.8 | - | - | - | - | トラック［クレーン装置付］ ベーストラック2t級 吊能力2.0t | - | - | 運転手（特殊） | 普通作業員 | - | - | 軽油 １．２号 パトロール給油 | - | - | - | - | -
|  | 0.5t超0.8t以下 | 8348.4 | 13.68 | 13.68 | - | - | 79.51 | 40.12 | 39.39 | - | - | 6.81 | 6.81 | - | - | - | - | トラック［クレーン装置付］ ベーストラック2t級 吊能力2.0t | - | - | 運転手（特殊） | 普通作業員 | - | - | 軽油 １．２号 パトロール給油 | - | - | - | - | -
|  | 0.8t超1.1t以下 | 9021.5 | 13.68 | 13.68 | - | - | 79.51 | 40.13 | 39.38 | - | - | 6.81 | 6.81 | - | - | - | - | トラック［クレーン装置付］ ベーストラック2t級 吊能力2.0t | - | - | 運転手（特殊） | 普通作業員 | - | - | 軽油 １．２号 パトロール給油 | - | - | - | - | -
|  | 1.1t超1.5t以下 | 9822.1 | 13.67 | 13.67 | - | - | 79.53 | 40.09 | 39.44 | - | - | 6.8 | 6.8 | - | - | - | - | トラック［クレーン装置付］ ベーストラック2t級 吊能力2.0t | - | - | 運転手（特殊） | 普通作業員 | - | - | 軽油 １．２号 パトロール給油 | - | - | - | - | -
|  | 1.5t超2.0t以下 | 10829 | 13.67 | 13.67 | - | - | 79.53 | 40.09 | 39.44 | - | - | 6.8 | 6.8 | - | - | - | - | トラック［クレーン装置付］ ベーストラック2t級 吊能力2.0t | - | - | 運転手（特殊） | 普通作業員 | - | - | 軽油 １．２号 パトロール給油 | - | - | - | - | -
| 20.0km以下 | 0.1t以下 | 10305 | 13.67 | 13.67 | - | - | 79.52 | 40.09 | 39.43 | - | - | 6.81 | 6.81 | - | - | - | - | トラック［クレーン装置付］ ベーストラック2t級 吊能力2.0t | - | - | 運転手（特殊） | 普通作業員 | - | - | 軽油 １．２号 パトロール給油 | - | - | - | - | -
|  | 0.1t超0.2t以下 | 10536 | 13.67 | 13.67 | - | - | 79.53 | 40.07 | 39.46 | - | - | 6.8 | 6.8 | - | - | - | - | トラック［クレーン装置付］ ベーストラック2t級 吊能力2.0t | - | - | 運転手（特殊） | 普通作業員 | - | - | 軽油 １．２号 パトロール給油 | - | - | - | - | -
|  | 0.2t超0.3t以下 | 10748 | 13.68 | 13.68 | - | - | 79.51 | 40.12 | 39.39 | - | - | 6.81 | 6.81 | - | - | - | - | トラック［クレーン装置付］ ベーストラック2t級 吊能力2.0t | - | - | 運転手（特殊） | 普通作業員 | - | - | 軽油 １．２号 パトロール給油 | - | - | - | - | -
|  | 0.3t超0.5t以下 | 11081 | 13.68 | 13.68 | - | - | 79.51 | 40.12 | 39.39 | - | - | 6.81 | 6.81 | - | - | - | - | トラック［クレーン装置付］ ベーストラック2t級 吊能力2.0t | - | - | 運転手（特殊） | 普通作業員 | - | - | 軽油 １．２号 パトロール給油 | - | - | - | - | -
|  | 0.5t超0.8t以下 | 11651 | 13.68 | 13.68 | - | - | 79.51 | 40.1 | 39.41 | - | - | 6.81 | 6.81 | - | - | - | - | トラック［クレーン装置付］ ベーストラック2t級 吊能力2.0t | - | - | 運転手（特殊） | 普通作業員 | - | - | 軽油 １．２号 パトロール給油 | - | - | - | - | -
|  | 0.8t超1.1t以下 | 12324 | 13.68 | 13.68 | - | - | 79.51 | 40.1 | 39.41 | - | - | 6.81 | 6.81 | - | - | - | - | トラック［クレーン装置付］ ベーストラック2t級 吊能力2.0t | - | - | 運転手（特殊） | 普通作業員 | - | - | 軽油 １．２号 パトロール給油 | - | - | - | - | -
|  | 1.1t超1.5t以下 | 13101 | 13.68 | 13.68 | - | - | 79.51 | 40.13 | 39.38 | - | - | 6.81 | 6.81 | - | - | - | - | トラック［クレーン装置付］ ベーストラック2t級 吊能力2.0t | - | - | 運転手（特殊） | 普通作業員 | - | - | 軽油 １．２号 パトロール給油 | - | - | - | - | -
|  | 1.5t超2.0t以下 | 14132 | 13.67 | 13.67 | - | - | 79.53 | 40.08 | 39.45 | - | - | 6.8 | 6.8 | - | - | - | - | トラック［クレーン装置付］ ベーストラック2t級 吊能力2.0t | - | - | 運転手（特殊） | 普通作業員 | - | - | 軽油 １．２号 パトロール給油 | - | - | - | - | -
| 27.0km以下 | 0.1t以下 | 14194 | 13.68 | 13.68 | - | - | 79.51 | 40.1 | 39.41 | - | - | 6.81 | 6.81 | - | - | - | - | トラック［クレーン装置付］ ベーストラック2t級 吊能力2.0t | - | - | 運転手（特殊） | 普通作業員 | - | - | 軽油 １．２号 パトロール給油 | - | - | - | - | -
|  | 0.1t超0.2t以下 | 14425 | 13.67 | 13.67 | - | - | 79.52 | 40.09 | 39.43 | - | - | 6.81 | 6.81 | - | - | - | - | トラック［クレーン装置付］ ベーストラック2t級 吊能力2.0t | - | - | 運転手（特殊） | 普通作業員 | - | - | 軽油 １．２号 パトロール給油 | - | - | - | - | -
|  | 0.2t超0.3t以下 | 14637 | 13.68 | 13.68 | - | - | 79.51 | 40.13 | 39.38 | - | - | 6.81 | 6.81 | - | - | - | - | トラック［クレーン装置付］ ベーストラック2t級 吊能力2.0t | - | - | 運転手（特殊） | 普通作業員 | - | - | 軽油 １．２号 パトロール給油 | - | - | - | - | -
|  | 0.3t超0.5t以下 | 14995 | 13.67 | 13.67 | - | - | 79.53 | 40.08 | 39.45 | - | - | 6.8 | 6.8 | - | - | - | - | トラック［クレーン装置付］ ベーストラック2t級 吊能力2.0t | - | - | 運転手（特殊） | 普通作業員 | - | - | 軽油 １．２号 パトロール給油 | - | - | - | - | -
|  | 0.5t超0.8t以下 | 15541 | 13.68 | 13.68 | - | - | 79.51 | 40.11 | 39.4 | - | - | 6.81 | 6.81 | - | - | - | - | トラック［クレーン装置付］ ベーストラック2t級 吊能力2.0t | - | - | 運転手（特殊） | 普通作業員 | - | - | 軽油 １．２号 パトロール給油 | - | - | - | - | -
|  | 0.8t超1.1t以下 | 16214 | 13.68 | 13.68 | - | - | 79.51 | 40.11 | 39.4 | - | - | 6.81 | 6.81 | - | - | - | - | トラック［クレーン装置付］ ベーストラック2t級 吊能力2.0t | - | - | 運転手（特殊） | 普通作業員 | - | - | 軽油 １．２号 パトロール給油 | - | - | - | - | -
|  | 1.1t超1.5t以下 | 17014 | 13.67 | 13.67 | - | - | 79.52 | 40.09 | 39.43 | - | - | 6.81 | 6.81 | - | - | - | - | トラック［クレーン装置付］ ベーストラック2t級 吊能力2.0t | - | - | 運転手（特殊） | 普通作業員 | - | - | 軽油 １．２号 パトロール給油 | - | - | - | - | -
|  | 1.5t超2.0t以下 | 18021 | 13.67 | 13.67 | - | - | 79.52 | 40.09 | 39.43 | - | - | 6.81 | 6.81 | - | - | - | - | トラック［クレーン装置付］ ベーストラック2t級 吊能力2.0t | - | - | 運転手（特殊） | 普通作業員 | - | - | 軽油 １．２号 パトロール給油 | - | - | - | - | -
| 35.0km以下 | 0.1t以下 | 18694 | 13.67 | 13.67 | - | - | 79.52 | 40.1 | 39.42 | - | - | 6.81 | 6.81 | - | - | - | - | トラック［クレーン装置付］ ベーストラック2t級 吊能力2.0t | - | - | 運転手（特殊） | 普通作業員 | - | - | 軽油 １．２号 パトロール給油 | - | - | - | - | -
|  | 0.1t超0.2t以下 | 18925 | 13.67 | 13.67 | - | - | 79.53 | 40.09 | 39.44 | - | - | 6.8 | 6.8 | - | - | - | - | トラック［クレーン装置付］ ベーストラック2t級 吊能力2.0t | - | - | 運転手（特殊） | 普通作業員 | - | - | 軽油 １．２号 パトロール給油 | - | - | - | - | -
|  | 0.2t超0.3t以下 | 19137 | 13.68 | 13.68 | - | - | 79.51 | 40.11 | 39.4 | - | - | 6.81 | 6.81 | - | - | - | - | トラック［クレーン装置付］ ベーストラック2t級 吊能力2.0t | - | - | 運転手（特殊） | 普通作業員 | - | - | 軽油 １．２号 パトロール給油 | - | - | - | - | -
|  | 0.3t超0.5t以下 | 19476 | 13.68 | 13.68 | - | - | 79.51 | 40.12 | 39.39 | - | - | 6.81 | 6.81 | - | - | - | - | トラック［クレーン装置付］ ベーストラック2t級 吊能力2.0t | - | - | 運転手（特殊） | 普通作業員 | - | - | 軽油 １．２号 パトロール給油 | - | - | - | - | -
|  | 0.5t超0.8t以下 | 20040 | 13.68 | 13.68 | - | - | 79.51 | 40.09 | 39.42 | - | - | 6.81 | 6.81 | - | - | - | - | トラック［クレーン装置付］ ベーストラック2t級 吊能力2.0t | - | - | 運転手（特殊） | 普通作業員 | - | - | 軽油 １．２号 パトロール給油 | - | - | - | - | -
|  | 0.8t超1.1t以下 | 20714 | 13.68 | 13.68 | - | - | 79.51 | 40.1 | 39.41 | - | - | 6.81 | 6.81 | - | - | - | - | トラック［クレーン装置付］ ベーストラック2t級 吊能力2.0t | - | - | 運転手（特殊） | 普通作業員 | - | - | 軽油 １．２号 パトロール給油 | - | - | - | - | -
|  | 1.1t超1.5t以下 | 21495 | 13.68 | 13.68 | - | - | 79.51 | 40.12 | 39.39 | - | - | 6.81 | 6.81 | - | - | - | - | トラック［クレーン装置付］ ベーストラック2t級 吊能力2.0t | - | - | 運転手（特殊） | 普通作業員 | - | - | 軽油 １．２号 パトロール給油 | - | - | - | - | -
|  | 1.5t超2.0t以下 | 22521 | 13.67 | 13.67 | - | - | 79.52 | 40.08 | 39.44 | - | - | 6.81 | 6.81 | - | - | - | - | トラック［クレーン装置付］ ベーストラック2t級 吊能力2.0t | - | - | 運転手（特殊） | 普通作業員 | - | - | 軽油 １．２号 パトロール給油 | - | - | - | - | -
| 46.0km以下 | 0.1t以下 | 24396 | 13.67 | 13.67 | - | - | 79.52 | 40.09 | 39.43 | - | - | 6.81 | 6.81 | - | - | - | - | トラック［クレーン装置付］ ベーストラック2t級 吊能力2.0t | - | - | 運転手（特殊） | 普通作業員 | - | - | 軽油 １．２号 パトロール給油 | - | - | - | - | -
|  | 0.1t超0.2t以下 | 24608 | 13.68 | 13.68 | - | - | 79.51 | 40.11 | 39.4 | - | - | 6.81 | 6.81 | - | - | - | - | トラック［クレーン装置付］ ベーストラック2t級 吊能力2.0t | - | - | 運転手（特殊） | 普通作業員 | - | - | 軽油 １．２号 パトロール給油 | - | - | - | - | -
|  | 0.2t超0.3t以下 | 24839 | 13.68 | 13.68 | - | - | 79.51 | 40.1 | 39.41 | - | - | 6.81 | 6.81 | - | - | - | - | トラック［クレーン装置付］ ベーストラック2t級 吊能力2.0t | - | - | 運転手（特殊） | 普通作業員 | - | - | 軽油 １．２号 パトロール給油 | - | - | - | - | -
|  | 0.3t超0.5t以下 | 25173 | 13.68 | 13.68 | - | - | 79.51 | 40.1 | 39.41 | - | - | 6.81 | 6.81 | - | - | - | - | トラック［クレーン装置付］ ベーストラック2t級 吊能力2.0t | - | - | 運転手（特殊） | 普通作業員 | - | - | 軽油 １．２号 パトロール給油 | - | - | - | - | -
|  | 0.5t超0.8t以下 | 25743 | 13.67 | 13.67 | - | - | 79.52 | 40.1 | 39.42 | - | - | 6.81 | 6.81 | - | - | - | - | トラック［クレーン装置付］ ベーストラック2t級 吊能力2.0t | - | - | 運転手（特殊） | 普通作業員 | - | - | 軽油 １．２号 パトロール給油 | - | - | - | - | -
|  | 0.8t超1.1t以下 | 26416 | 13.68 | 13.68 | - | - | 79.51 | 40.09 | 39.42 | - | - | 6.81 | 6.81 | - | - | - | - | トラック［クレーン装置付］ ベーストラック2t級 吊能力2.0t | - | - | 運転手（特殊） | 普通作業員 | - | - | 軽油 １．２号 パトロール給油 | - | - | - | - | -
|  | 1.1t超1.5t以下 | 27192 | 13.68 | 13.68 | - | - | 79.51 | 40.11 | 39.4 | - | - | 6.81 | 6.81 | - | - | - | - | トラック［クレーン装置付］ ベーストラック2t級 吊能力2.0t | - | - | 運転手（特殊） | 普通作業員 | - | - | 軽油 １．２号 パトロール給油 | - | - | - | - | -
|  | 1.5t超2.0t以下 | 28204 | 13.68 | 13.68 | - | - | 79.51 | 40.11 | 39.4 | - | - | 6.81 | 6.81 | - | - | - | - | トラック［クレーン装置付］ ベーストラック2t級 吊能力2.0t | - | - | 運転手（特殊） | 普通作業員 | - | - | 軽油 １．２号 パトロール給油 | - | - | - | - | -
| 60.0km以下 | 0.1t以下 | 31882 | 13.68 | 13.68 | - | - | 79.51 | 40.09 | 39.42 | - | - | 6.81 | 6.81 | - | - | - | - | トラック［クレーン装置付］ ベーストラック2t級 吊能力2.0t | - | - | 運転手（特殊） | 普通作業員 | - | - | 軽油 １．２号 パトロール給油 | - | - | - | - | -
|  | 0.1t超0.2t以下 | 32112 | 13.67 | 13.67 | - | - | 79.52 | 40.09 | 39.43 | - | - | 6.81 | 6.81 | - | - | - | - | トラック［クレーン装置付］ ベーストラック2t級 吊能力2.0t | - | - | 運転手（特殊） | 普通作業員 | - | - | 軽油 １．２号 パトロール給油 | - | - | - | - | -
|  | 0.2t超0.3t以下 | 32324 | 13.68 | 13.68 | - | - | 79.51 | 40.11 | 39.4 | - | - | 6.81 | 6.81 | - | - | - | - | トラック［クレーン装置付］ ベーストラック2t級 吊能力2.0t | - | - | 運転手（特殊） | 普通作業員 | - | - | 軽油 １．２号 パトロール給油 | - | - | - | - | -
|  | 0.3t超0.5t以下 | 32658 | 13.68 | 13.68 | - | - | 79.51 | 40.1 | 39.41 | - | - | 6.81 | 6.81 | - | - | - | - | トラック［クレーン装置付］ ベーストラック2t級 吊能力2.0t | - | - | 運転手（特殊） | 普通作業員 | - | - | 軽油 １．２号 パトロール給油 | - | - | - | - | -
|  | 0.5t超0.8t以下 | 33228 | 13.68 | 13.68 | - | - | 79.51 | 40.1 | 39.41 | - | - | 6.81 | 6.81 | - | - | - | - | トラック［クレーン装置付］ ベーストラック2t級 吊能力2.0t | - | - | 運転手（特殊） | 普通作業員 | - | - | 軽油 １．２号 パトロール給油 | - | - | - | - | -
|  | 0.8t超1.1t以下 | 33901 | 13.68 | 13.68 | - | - | 79.51 | 40.1 | 39.41 | - | - | 6.81 | 6.81 | - | - | - | - | トラック［クレーン装置付］ ベーストラック2t級 吊能力2.0t | - | - | 運転手（特殊） | 普通作業員 | - | - | 軽油 １．２号 パトロール給油 | - | - | - | - | -
|  | 1.1t超1.5t以下 | 34677 | 13.68 | 13.68 | - | - | 79.51 | 40.11 | 39.4 | - | - | 6.81 | 6.81 | - | - | - | - | トラック［クレーン装置付］ ベーストラック2t級 吊能力2.0t | - | - | 運転手（特殊） | 普通作業員 | - | - | 軽油 １．２号 パトロール給油 | - | - | - | - | -
|  | 1.5t超2.0t以下 | 35709 | 13.67 | 13.67 | - | - | 79.52 | 40.09 | 39.43 | - | - | 6.81 | 6.81 | - | - | - | - | トラック［クレーン装置付］ ベーストラック2t級 吊能力2.0t | - | - | 運転手（特殊） | 普通作業員 | - | - | 軽油 １．２号 パトロール給油 | - | - | - | - | -
ｸﾚｰﾝ装置付4t積2.9t吊(参考)荷台長L=3.4m荷台幅W=2.0m | 2.0km以下 | 0.1t以下 | 785.86 | 19.4 | 19.4 | - | - | 72.31 | 36.24 | 36.07 | - | - | 8.29 | 8.29 | - | - | - | - | トラック［クレーン装置付］ ベーストラック4t級 吊能力2.9t | - | - | 運転手（特殊） | 普通作業員 | - | - | 軽油 １．２号 パトロール給油 | - | - | - | - | -
|  | 0.1t超0.2t以下 | 1039.3 | 19.31 | 19.31 | - | - | 72.44 | 36.38 | 36.06 | - | - | 8.25 | 8.25 | - | - | - | - | トラック［クレーン装置付］ ベーストラック4t級 吊能力2.9t | - | - | 普通作業員 | 運転手（特殊） | - | - | 軽油 １．２号 パトロール給油 | - | - | - | - | -
|  | 0.2t超0.3t以下 | 1273.9 | 19.54 | 19.54 | - | - | 72.11 | 36.51 | 35.6 | - | - | 8.35 | 8.35 | - | - | - | - | トラック［クレーン装置付］ ベーストラック4t級 吊能力2.9t | - | - | 運転手（特殊） | 普通作業員 | - | - | 軽油 １．２号 パトロール給油 | - | - | - | - | -
|  | 0.3t超0.5t以下 | 1647.9 | 19.55 | 19.55 | - | - | 72.09 | 36.54 | 35.55 | - | - | 8.36 | 8.36 | - | - | - | - | トラック［クレーン装置付］ ベーストラック4t級 吊能力2.9t | - | - | 運転手（特殊） | 普通作業員 | - | - | 軽油 １．２号 パトロール給油 | - | - | - | - | -
|  | 0.5t超0.8t以下 | 2268.9 | 19.47 | 19.47 | - | - | 72.21 | 36.4 | 35.81 | - | - | 8.32 | 8.32 | - | - | - | - | トラック［クレーン装置付］ ベーストラック4t級 吊能力2.9t | - | - | 運転手（特殊） | 普通作業員 | - | - | 軽油 １．２号 パトロール給油 | - | - | - | - | -
|  | 0.8t超1.1t以下 | 3010.4 | 19.48 | 19.48 | - | - | 72.19 | 36.41 | 35.78 | - | - | 8.33 | 8.33 | - | - | - | - | トラック［クレーン装置付］ ベーストラック4t級 吊能力2.9t | - | - | 運転手（特殊） | 普通作業員 | - | - | 軽油 １．２号 パトロール給油 | - | - | - | - | -
|  | 1.1t超1.5t以下 | 3872.4 | 19.53 | 19.53 | - | - | 72.12 | 36.5 | 35.62 | - | - | 8.35 | 8.35 | - | - | - | - | トラック［クレーン装置付］ ベーストラック4t級 吊能力2.9t | - | - | 運転手（特殊） | 普通作業員 | - | - | 軽油 １．２号 パトロール給油 | - | - | - | - | -
|  | 1.5t超2.0t以下 | 5000.4 | 19.45 | 19.45 | - | - | 72.24 | 36.34 | 35.9 | - | - | 8.31 | 8.31 | - | - | - | - | トラック［クレーン装置付］ ベーストラック4t級 吊能力2.9t | - | - | 運転手（特殊） | 普通作業員 | - | - | 軽油 １．２号 パトロール給油 | - | - | - | - | -
|  | 2.0t超2.6t以下 | 6350.5 | 19.51 | 19.51 | - | - | 72.15 | 36.44 | 35.71 | - | - | 8.34 | 8.34 | - | - | - | - | トラック［クレーン装置付］ ベーストラック4t級 吊能力2.9t | - | - | 運転手（特殊） | 普通作業員 | - | - | 軽油 １．２号 パトロール給油 | - | - | - | - | -
|  | 2.6t超2.95t以下 | 7535.5 | 19.46 | 19.46 | - | - | 72.22 | 36.36 | 35.86 | - | - | 8.32 | 8.32 | - | - | - | - | トラック［クレーン装置付］ ベーストラック4t級 吊能力2.9t | - | - | 運転手（特殊） | 普通作業員 | - | - | 軽油 １．２号 パトロール給油 | - | - | - | - | -
| 5.0km以下 | 0.1t以下 | 2433.7 | 19.5 | 19.5 | - | - | 72.17 | 36.45 | 35.72 | - | - | 8.33 | 8.33 | - | - | - | - | トラック［クレーン装置付］ ベーストラック4t級 吊能力2.9t | - | - | 運転手（特殊） | 普通作業員 | - | - | 軽油 １．２号 パトロール給油 | - | - | - | - | -
|  | 0.1t超0.2t以下 | 2687.2 | 19.46 | 19.46 | - | - | 72.22 | 36.35 | 35.87 | - | - | 8.32 | 8.32 | - | - | - | - | トラック［クレーン装置付］ ベーストラック4t級 吊能力2.9t | - | - | 運転手（特殊） | 普通作業員 | - | - | 軽油 １．２号 パトロール給油 | - | - | - | - | -
|  | 0.2t超0.3t以下 | 2921.8 | 19.55 | 19.55 | - | - | 72.1 | 36.53 | 35.57 | - | - | 8.35 | 8.35 | - | - | - | - | トラック［クレーン装置付］ ベーストラック4t級 吊能力2.9t | - | - | 運転手（特殊） | 普通作業員 | - | - | 軽油 １．２号 パトロール給油 | - | - | - | - | -
|  | 0.3t超0.5t以下 | 3308.2 | 19.42 | 19.42 | - | - | 72.28 | 36.29 | 35.99 | - | - | 8.3 | 8.3 | - | - | - | - | トラック［クレーン装置付］ ベーストラック4t級 吊能力2.9t | - | - | 運転手（特殊） | 普通作業員 | - | - | 軽油 １．２号 パトロール給油 | - | - | - | - | -
|  | 0.5t超0.8t以下 | 3916.8 | 19.51 | 19.51 | - | - | 72.15 | 36.45 | 35.7 | - | - | 8.34 | 8.34 | - | - | - | - | トラック［クレーン装置付］ ベーストラック4t級 吊能力2.9t | - | - | 運転手（特殊） | 普通作業員 | - | - | 軽油 １．２号 パトロール給油 | - | - | - | - | -
|  | 0.8t超1.1t以下 | 4658.3 | 19.51 | 19.51 | - | - | 72.15 | 36.45 | 35.7 | - | - | 8.34 | 8.34 | - | - | - | - | トラック［クレーン装置付］ ベーストラック4t級 吊能力2.9t | - | - | 運転手（特殊） | 普通作業員 | - | - | 軽油 １．２号 パトロール給油 | - | - | - | - | -
|  | 1.1t超1.5t以下 | 5532.8 | 19.46 | 19.46 | - | - | 72.22 | 36.36 | 35.86 | - | - | 8.32 | 8.32 | - | - | - | - | トラック［クレーン装置付］ ベーストラック4t級 吊能力2.9t | - | - | 運転手（特殊） | 普通作業員 | - | - | 軽油 １．２号 パトロール給油 | - | - | - | - | -
|  | 1.5t超2.0t以下 | 6648.3 | 19.47 | 19.47 | - | - | 72.21 | 36.4 | 35.81 | - | - | 8.32 | 8.32 | - | - | - | - | トラック［クレーン装置付］ ベーストラック4t級 吊能力2.9t | - | - | 運転手（特殊） | 普通作業員 | - | - | 軽油 １．２号 パトロール給油 | - | - | - | - | -
|  | 2.0t超2.6t以下 | 8010.9 | 19.46 | 19.46 | - | - | 72.22 | 36.36 | 35.86 | - | - | 8.32 | 8.32 | - | - | - | - | トラック［クレーン装置付］ ベーストラック4t級 吊能力2.9t | - | - | 運転手（特殊） | 普通作業員 | - | - | 軽油 １．２号 パトロール給油 | - | - | - | - | -
|  | 2.6t超2.95t以下 | 9183.4 | 19.48 | 19.48 | - | - | 72.2 | 36.39 | 35.81 | - | - | 8.32 | 8.32 | - | - | - | - | トラック［クレーン装置付］ ベーストラック4t級 吊能力2.9t | - | - | 運転手（特殊） | 普通作業員 | - | - | 軽油 １．２号 パトロール給油 | - | - | - | - | -
| 9.0km以下 | 0.1t以下 | 4747 | 19.47 | 19.47 | - | - | 72.21 | 36.38 | 35.83 | - | - | 8.32 | 8.32 | - | - | - | - | トラック［クレーン装置付］ ベーストラック4t級 吊能力2.9t | - | - | 運転手（特殊） | 普通作業員 | - | - | 軽油 １．２号 パトロール給油 | - | - | - | - | -
|  | 0.1t超0.2t以下 | 5000.4 | 19.45 | 19.45 | - | - | 72.24 | 36.34 | 35.9 | - | - | 8.31 | 8.31 | - | - | - | - | トラック［クレーン装置付］ ベーストラック4t級 吊能力2.9t | - | - | 運転手（特殊） | 普通作業員 | - | - | 軽油 １．２号 パトロール給油 | - | - | - | - | -
|  | 0.2t超0.3t以下 | 5235 | 19.5 | 19.5 | - | - | 72.17 | 36.43 | 35.74 | - | - | 8.33 | 8.33 | - | - | - | - | トラック［クレーン装置付］ ベーストラック4t級 吊能力2.9t | - | - | 運転手（特殊） | 普通作業員 | - | - | 軽油 １．２号 パトロール給油 | - | - | - | - | -
|  | 0.3t超0.5t以下 | 5609 | 19.51 | 19.51 | - | - | 72.16 | 36.45 | 35.71 | - | - | 8.33 | 8.33 | - | - | - | - | トラック［クレーン装置付］ ベーストラック4t級 吊能力2.9t | - | - | 運転手（特殊） | 普通作業員 | - | - | 軽油 １．２号 パトロール給油 | - | - | - | - | -
|  | 0.5t超0.8t以下 | 6230 | 19.48 | 19.48 | - | - | 72.2 | 36.41 | 35.79 | - | - | 8.32 | 8.32 | - | - | - | - | トラック［クレーン装置付］ ベーストラック4t級 吊能力2.9t | - | - | 運転手（特殊） | 普通作業員 | - | - | 軽油 １．２号 パトロール給油 | - | - | - | - | -
|  | 0.8t超1.1t以下 | 6971.5 | 19.48 | 19.48 | - | - | 72.19 | 36.41 | 35.78 | - | - | 8.33 | 8.33 | - | - | - | - | トラック［クレーン装置付］ ベーストラック4t級 吊能力2.9t | - | - | 運転手（特殊） | 普通作業員 | - | - | 軽油 １．２号 パトロール給油 | - | - | - | - | -
|  | 1.1t超1.5t以下 | 7833.5 | 19.51 | 19.51 | - | - | 72.15 | 36.45 | 35.7 | - | - | 8.34 | 8.34 | - | - | - | - | トラック［クレーン装置付］ ベーストラック4t級 吊能力2.9t | - | - | 運転手（特殊） | 普通作業員 | - | - | 軽油 １．２号 パトロール給油 | - | - | - | - | -
|  | 1.5t超2.0t以下 | 8961.5 | 19.46 | 19.46 | - | - | 72.22 | 36.37 | 35.85 | - | - | 8.32 | 8.32 | - | - | - | - | トラック［クレーン装置付］ ベーストラック4t級 吊能力2.9t | - | - | 運転手（特殊） | 普通作業員 | - | - | 軽油 １．２号 パトロール給油 | - | - | - | - | -
|  | 2.0t超2.6t以下 | 10312 | 19.5 | 19.5 | - | - | 72.17 | 36.43 | 35.74 | - | - | 8.33 | 8.33 | - | - | - | - | トラック［クレーン装置付］ ベーストラック4t級 吊能力2.9t | - | - | 運転手（特殊） | 普通作業員 | - | - | 軽油 １．２号 パトロール給油 | - | - | - | - | -
|  | 2.6t超2.95t以下 | 11497 | 19.47 | 19.47 | - | - | 72.21 | 36.38 | 35.83 | - | - | 8.32 | 8.32 | - | - | - | - | トラック［クレーン装置付］ ベーストラック4t級 吊能力2.9t | - | - | 運転手（特殊） | 普通作業員 | - | - | 軽油 １．２号 パトロール給油 | - | - | - | - | -
| 14.0km以下 | 0.1t以下 | 7713.1 | 19.49 | 19.49 | - | - | 72.18 | 36.41 | 35.77 | - | - | 8.33 | 8.33 | - | - | - | - | トラック［クレーン装置付］ ベーストラック4t級 吊能力2.9t | - | - | 運転手（特殊） | 普通作業員 | - | - | 軽油 １．２号 パトロール給油 | - | - | - | - | -
|  | 0.1t超0.2t以下 | 7966.5 | 19.47 | 19.47 | - | - | 72.21 | 36.39 | 35.82 | - | - | 8.32 | 8.32 | - | - | - | - | トラック［クレーン装置付］ ベーストラック4t級 吊能力2.9t | - | - | 運転手（特殊） | 普通作業員 | - | - | 軽油 １．２号 パトロール給油 | - | - | - | - | -
|  | 0.2t超0.3t以下 | 8201.1 | 19.5 | 19.5 | - | - | 72.17 | 36.45 | 35.72 | - | - | 8.33 | 8.33 | - | - | - | - | トラック［クレーン装置付］ ベーストラック4t級 吊能力2.9t | - | - | 運転手（特殊） | 普通作業員 | - | - | 軽油 １．２号 パトロール給油 | - | - | - | - | -
|  | 0.3t超0.5t以下 | 8594 | 19.47 | 19.47 | - | - | 72.21 | 36.37 | 35.84 | - | - | 8.32 | 8.32 | - | - | - | - | トラック［クレーン装置付］ ベーストラック4t級 吊能力2.9t | - | - | 運転手（特殊） | 普通作業員 | - | - | 軽油 １．２号 パトロール給油 | - | - | - | - | -
|  | 0.5t超0.8t以下 | 9196.1 | 19.49 | 19.49 | - | - | 72.18 | 36.42 | 35.76 | - | - | 8.33 | 8.33 | - | - | - | - | トラック［クレーン装置付］ ベーストラック4t級 吊能力2.9t | - | - | 運転手（特殊） | 普通作業員 | - | - | 軽油 １．２号 パトロール給油 | - | - | - | - | -
|  | 0.8t超1.1t以下 | 9937.6 | 19.49 | 19.49 | - | - | 72.18 | 36.43 | 35.75 | - | - | 8.33 | 8.33 | - | - | - | - | トラック［クレーン装置付］ ベーストラック4t級 吊能力2.9t | - | - | 運転手（特殊） | 普通作業員 | - | - | 軽油 １．２号 パトロール給油 | - | - | - | - | -
|  | 1.1t超1.5t以下 | 10819 | 19.48 | 19.48 | - | - | 72.2 | 36.39 | 35.81 | - | - | 8.32 | 8.32 | - | - | - | - | トラック［クレーン装置付］ ベーストラック4t級 吊能力2.9t | - | - | 運転手（特殊） | 普通作業員 | - | - | 軽油 １．２号 パトロール給油 | - | - | - | - | -
|  | 1.5t超2.0t以下 | 11928 | 19.48 | 19.48 | - | - | 72.2 | 36.39 | 35.81 | - | - | 8.32 | 8.32 | - | - | - | - | トラック［クレーン装置付］ ベーストラック4t級 吊能力2.9t | - | - | 運転手（特殊） | 普通作業員 | - | - | 軽油 １．２号 パトロール給油 | - | - | - | - | -
|  | 2.0t超2.6t以下 | 13297 | 19.47 | 19.47 | - | - | 72.21 | 36.4 | 35.81 | - | - | 8.32 | 8.32 | - | - | - | - | トラック［クレーン装置付］ ベーストラック4t級 吊能力2.9t | - | - | 運転手（特殊） | 普通作業員 | - | - | 軽油 １．２号 パトロール給油 | - | - | - | - | -
|  | 2.6t超2.95t以下 | 14463 | 19.48 | 19.48 | - | - | 72.2 | 36.4 | 35.8 | - | - | 8.32 | 8.32 | - | - | - | - | トラック［クレーン装置付］ ベーストラック4t級 吊能力2.9t | - | - | 運転手（特殊） | 普通作業員 | - | - | 軽油 １．２号 パトロール給油 | - | - | - | - | -
| 20.0km以下 | 0.1t以下 | 11351 | 19.48 | 19.48 | - | - | 72.2 | 36.41 | 35.79 | - | - | 8.32 | 8.32 | - | - | - | - | トラック［クレーン装置付］ ベーストラック4t級 吊能力2.9t | - | - | 運転手（特殊） | 普通作業員 | - | - | 軽油 １．２号 パトロール給油 | - | - | - | - | -
|  | 0.1t超0.2t以下 | 11604 | 19.47 | 19.47 | - | - | 72.21 | 36.38 | 35.83 | - | - | 8.32 | 8.32 | - | - | - | - | トラック［クレーン装置付］ ベーストラック4t級 吊能力2.9t | - | - | 運転手（特殊） | 普通作業員 | - | - | 軽油 １．２号 パトロール給油 | - | - | - | - | -
|  | 0.2t超0.3t以下 | 11839 | 19.49 | 19.49 | - | - | 72.18 | 36.43 | 35.75 | - | - | 8.33 | 8.33 | - | - | - | - | トラック［クレーン装置付］ ベーストラック4t級 吊能力2.9t | - | - | 運転手（特殊） | 普通作業員 | - | - | 軽油 １．２号 パトロール給油 | - | - | - | - | -
|  | 0.3t超0.5t以下 | 12207 | 19.49 | 19.49 | - | - | 72.18 | 36.42 | 35.76 | - | - | 8.33 | 8.33 | - | - | - | - | トラック［クレーン装置付］ ベーストラック4t級 吊能力2.9t | - | - | 運転手（特殊） | 普通作業員 | - | - | 軽油 １．２号 パトロール給油 | - | - | - | - | -
|  | 0.5t超0.8t以下 | 12834 | 19.48 | 19.48 | - | - | 72.19 | 36.41 | 35.78 | - | - | 8.33 | 8.33 | - | - | - | - | トラック［クレーン装置付］ ベーストラック4t級 吊能力2.9t | - | - | 運転手（特殊） | 普通作業員 | - | - | 軽油 １．２号 パトロール給油 | - | - | - | - | -
|  | 0.8t超1.1t以下 | 13575 | 19.49 | 19.49 | - | - | 72.18 | 36.41 | 35.77 | - | - | 8.33 | 8.33 | - | - | - | - | トラック［クレーン装置付］ ベーストラック4t級 吊能力2.9t | - | - | 運転手（特殊） | 普通作業員 | - | - | 軽油 １．２号 パトロール給油 | - | - | - | - | -
|  | 1.1t超1.5t以下 | 14431 | 19.49 | 19.49 | - | - | 72.18 | 36.43 | 35.75 | - | - | 8.33 | 8.33 | - | - | - | - | トラック［クレーン装置付］ ベーストラック4t級 吊能力2.9t | - | - | 運転手（特殊） | 普通作業員 | - | - | 軽油 １．２号 パトロール給油 | - | - | - | - | -
|  | 1.5t超2.0t以下 | 15565 | 19.47 | 19.47 | - | - | 72.21 | 36.4 | 35.81 | - | - | 8.32 | 8.32 | - | - | - | - | トラック［クレーン装置付］ ベーストラック4t級 吊能力2.9t | - | - | 運転手（特殊） | 普通作業員 | - | - | 軽油 １．２号 パトロール給油 | - | - | - | - | -
|  | 2.0t超2.6t以下 | 16909 | 19.49 | 19.49 | - | - | 72.18 | 36.42 | 35.76 | - | - | 8.33 | 8.33 | - | - | - | - | トラック［クレーン装置付］ ベーストラック4t級 吊能力2.9t | - | - | 運転手（特殊） | 普通作業員 | - | - | 軽油 １．２号 パトロール給油 | - | - | - | - | -
|  | 2.6t超2.95t以下 | 18101 | 19.48 | 19.48 | - | - | 72.2 | 36.39 | 35.81 | - | - | 8.32 | 8.32 | - | - | - | - | トラック［クレーン装置付］ ベーストラック4t級 吊能力2.9t | - | - | 運転手（特殊） | 普通作業員 | - | - | 軽油 １．２号 パトロール給油 | - | - | - | - | -
| 27.0km以下 | 0.1t以下 | 15635 | 19.49 | 19.49 | - | - | 72.18 | 36.4 | 35.78 | - | - | 8.33 | 8.33 | - | - | - | - | トラック［クレーン装置付］ ベーストラック4t級 吊能力2.9t | - | - | 運転手（特殊） | 普通作業員 | - | - | 軽油 １．２号 パトロール給油 | - | - | - | - | -
|  | 0.1t超0.2t以下 | 15889 | 19.48 | 19.48 | - | - | 72.2 | 36.4 | 35.8 | - | - | 8.32 | 8.32 | - | - | - | - | トラック［クレーン装置付］ ベーストラック4t級 吊能力2.9t | - | - | 運転手（特殊） | 普通作業員 | - | - | 軽油 １．２号 パトロール給油 | - | - | - | - | -
|  | 0.2t超0.3t以下 | 16123 | 19.49 | 19.49 | - | - | 72.18 | 36.43 | 35.75 | - | - | 8.33 | 8.33 | - | - | - | - | トラック［クレーン装置付］ ベーストラック4t級 吊能力2.9t | - | - | 運転手（特殊） | 普通作業員 | - | - | 軽油 １．２号 パトロール給油 | - | - | - | - | -
|  | 0.3t超0.5t以下 | 16516 | 19.47 | 19.47 | - | - | 72.21 | 36.4 | 35.81 | - | - | 8.32 | 8.32 | - | - | - | - | トラック［クレーン装置付］ ベーストラック4t級 吊能力2.9t | - | - | 運転手（特殊） | 普通作業員 | - | - | 軽油 １．２号 パトロール給油 | - | - | - | - | -
|  | 0.5t超0.8t以下 | 17118 | 19.49 | 19.49 | - | - | 72.18 | 36.41 | 35.77 | - | - | 8.33 | 8.33 | - | - | - | - | トラック［クレーン装置付］ ベーストラック4t級 吊能力2.9t | - | - | 運転手（特殊） | 普通作業員 | - | - | 軽油 １．２号 パトロール給油 | - | - | - | - | -
|  | 0.8t超1.1t以下 | 17860 | 19.49 | 19.49 | - | - | 72.18 | 36.42 | 35.76 | - | - | 8.33 | 8.33 | - | - | - | - | トラック［クレーン装置付］ ベーストラック4t級 吊能力2.9t | - | - | 運転手（特殊） | 普通作業員 | - | - | 軽油 １．２号 パトロール給油 | - | - | - | - | -
|  | 1.1t超1.5t以下 | 18741 | 19.48 | 19.48 | - | - | 72.2 | 36.4 | 35.8 | - | - | 8.32 | 8.32 | - | - | - | - | トラック［クレーン装置付］ ベーストラック4t級 吊能力2.9t | - | - | 運転手（特殊） | 普通作業員 | - | - | 軽油 １．２号 パトロール給油 | - | - | - | - | -
|  | 1.5t超2.0t以下 | 19850 | 19.48 | 19.48 | - | - | 72.2 | 36.4 | 35.8 | - | - | 8.32 | 8.32 | - | - | - | - | トラック［クレーン装置付］ ベーストラック4t級 吊能力2.9t | - | - | 運転手（特殊） | 普通作業員 | - | - | 軽油 １．２号 パトロール給油 | - | - | - | - | -
|  | 2.0t超2.6t以下 | 21219 | 19.48 | 19.48 | - | - | 72.2 | 36.4 | 35.8 | - | - | 8.32 | 8.32 | - | - | - | - | トラック［クレーン装置付］ ベーストラック4t級 吊能力2.9t | - | - | 運転手（特殊） | 普通作業員 | - | - | 軽油 １．２号 パトロール給油 | - | - | - | - | -
|  | 2.6t超2.95t以下 | 22385 | 19.48 | 19.48 | - | - | 72.2 | 36.41 | 35.79 | - | - | 8.32 | 8.32 | - | - | - | - | トラック［クレーン装置付］ ベーストラック4t級 吊能力2.9t | - | - | 運転手（特殊） | 普通作業員 | - | - | 軽油 １．２号 パトロール給油 | - | - | - | - | -
| 35.0km以下 | 0.1t以下 | 20591 | 19.48 | 19.48 | - | - | 72.2 | 36.41 | 35.79 | - | - | 8.32 | 8.32 | - | - | - | - | トラック［クレーン装置付］ ベーストラック4t級 吊能力2.9t | - | - | 運転手（特殊） | 普通作業員 | - | - | 軽油 １．２号 パトロール給油 | - | - | - | - | -
|  | 0.1t超0.2t以下 | 20845 | 19.48 | 19.48 | - | - | 72.2 | 36.39 | 35.81 | - | - | 8.32 | 8.32 | - | - | - | - | トラック［クレーン装置付］ ベーストラック4t級 吊能力2.9t | - | - | 運転手（特殊） | 普通作業員 | - | - | 軽油 １．２号 パトロール給油 | - | - | - | - | -
|  | 0.2t超0.3t以下 | 21079 | 19.49 | 19.49 | - | - | 72.18 | 36.41 | 35.77 | - | - | 8.33 | 8.33 | - | - | - | - | トラック［クレーン装置付］ ベーストラック4t級 吊能力2.9t | - | - | 運転手（特殊） | 普通作業員 | - | - | 軽油 １．２号 パトロール給油 | - | - | - | - | -
|  | 0.3t超0.5t以下 | 21453 | 19.49 | 19.49 | - | - | 72.18 | 36.42 | 35.76 | - | - | 8.33 | 8.33 | - | - | - | - | トラック［クレーン装置付］ ベーストラック4t級 吊能力2.9t | - | - | 運転手（特殊） | 普通作業員 | - | - | 軽油 １．２号 パトロール給油 | - | - | - | - | -
|  | 0.5t超0.8t以下 | 22074 | 19.48 | 19.48 | - | - | 72.19 | 36.41 | 35.78 | - | - | 8.33 | 8.33 | - | - | - | - | トラック［クレーン装置付］ ベーストラック4t級 吊能力2.9t | - | - | 運転手（特殊） | 普通作業員 | - | - | 軽油 １．２号 パトロール給油 | - | - | - | - | -
|  | 0.8t超1.1t以下 | 22816 | 19.48 | 19.48 | - | - | 72.19 | 36.41 | 35.78 | - | - | 8.33 | 8.33 | - | - | - | - | トラック［クレーン装置付］ ベーストラック4t級 吊能力2.9t | - | - | 運転手（特殊） | 普通作業員 | - | - | 軽油 １．２号 パトロール給油 | - | - | - | - | -
|  | 1.1t超1.5t以下 | 23678 | 19.49 | 19.49 | - | - | 72.18 | 36.43 | 35.75 | - | - | 8.33 | 8.33 | - | - | - | - | トラック［クレーン装置付］ ベーストラック4t級 吊能力2.9t | - | - | 運転手（特殊） | 普通作業員 | - | - | 軽油 １．２号 パトロール給油 | - | - | - | - | -
|  | 1.5t超2.0t以下 | 24806 | 19.48 | 19.48 | - | - | 72.2 | 36.4 | 35.8 | - | - | 8.32 | 8.32 | - | - | - | - | トラック［クレーン装置付］ ベーストラック4t級 吊能力2.9t | - | - | 運転手（特殊） | 普通作業員 | - | - | 軽油 １．２号 パトロール給油 | - | - | - | - | -
|  | 2.0t超2.6t以下 | 26156 | 19.49 | 19.49 | - | - | 72.18 | 36.42 | 35.76 | - | - | 8.33 | 8.33 | - | - | - | - | トラック［クレーン装置付］ ベーストラック4t級 吊能力2.9t | - | - | 運転手（特殊） | 普通作業員 | - | - | 軽油 １．２号 パトロール給油 | - | - | - | - | -
|  | 2.6t超2.95t以下 | 27341 | 19.48 | 19.48 | - | - | 72.2 | 36.4 | 35.8 | - | - | 8.32 | 8.32 | - | - | - | - | トラック［クレーン装置付］ ベーストラック4t級 吊能力2.9t | - | - | 運転手（特殊） | 普通作業員 | - | - | 軽油 １．２号 パトロール給油 | - | - | - | - | -
| 46.0km以下 | 0.1t以下 | 26872 | 19.48 | 19.48 | - | - | 72.2 | 36.41 | 35.79 | - | - | 8.32 | 8.32 | - | - | - | - | トラック［クレーン装置付］ ベーストラック4t級 吊能力2.9t | - | - | 運転手（特殊） | 普通作業員 | - | - | 軽油 １．２号 パトロール給油 | - | - | - | - | -
|  | 0.1t超0.2t以下 | 27107 | 19.49 | 19.49 | - | - | 72.18 | 36.42 | 35.76 | - | - | 8.33 | 8.33 | - | - | - | - | トラック［クレーン装置付］ ベーストラック4t級 吊能力2.9t | - | - | 運転手（特殊） | 普通作業員 | - | - | 軽油 １．２号 パトロール給油 | - | - | - | - | -
|  | 0.2t超0.3t以下 | 27360 | 19.49 | 19.49 | - | - | 72.18 | 36.4 | 35.78 | - | - | 8.33 | 8.33 | - | - | - | - | トラック［クレーン装置付］ ベーストラック4t級 吊能力2.9t | - | - | 運転手（特殊） | 普通作業員 | - | - | 軽油 １．２号 パトロール給油 | - | - | - | - | -
|  | 0.3t超0.5t以下 | 27728 | 19.48 | 19.48 | - | - | 72.19 | 36.41 | 35.78 | - | - | 8.33 | 8.33 | - | - | - | - | トラック［クレーン装置付］ ベーストラック4t級 吊能力2.9t | - | - | 運転手（特殊） | 普通作業員 | - | - | 軽油 １．２号 パトロール給油 | - | - | - | - | -
|  | 0.5t超0.8t以下 | 28355 | 19.48 | 19.48 | - | - | 72.2 | 36.41 | 35.79 | - | - | 8.32 | 8.32 | - | - | - | - | トラック［クレーン装置付］ ベーストラック4t級 吊能力2.9t | - | - | 運転手（特殊） | 普通作業員 | - | - | 軽油 １．２号 パトロール給油 | - | - | - | - | -
|  | 0.8t超1.1t以下 | 29097 | 19.48 | 19.48 | - | - | 72.19 | 36.4 | 35.79 | - | - | 8.33 | 8.33 | - | - | - | - | トラック［クレーン装置付］ ベーストラック4t級 吊能力2.9t | - | - | 運転手（特殊） | 普通作業員 | - | - | 軽油 １．２号 パトロール給油 | - | - | - | - | -
|  | 1.1t超1.5t以下 | 29952 | 19.49 | 19.49 | - | - | 72.18 | 36.41 | 35.77 | - | - | 8.33 | 8.33 | - | - | - | - | トラック［クレーン装置付］ ベーストラック4t級 吊能力2.9t | - | - | 運転手（特殊） | 普通作業員 | - | - | 軽油 １．２号 パトロール給油 | - | - | - | - | -
|  | 1.5t超2.0t以下 | 31068 | 19.49 | 19.49 | - | - | 72.18 | 36.41 | 35.77 | - | - | 8.33 | 8.33 | - | - | - | - | トラック［クレーン装置付］ ベーストラック4t級 吊能力2.9t | - | - | 運転手（特殊） | 普通作業員 | - | - | 軽油 １．２号 パトロール給油 | - | - | - | - | -
|  | 2.0t超2.6t以下 | 32430 | 19.49 | 19.49 | - | - | 72.18 | 36.4 | 35.78 | - | - | 8.33 | 8.33 | - | - | - | - | トラック［クレーン装置付］ ベーストラック4t級 吊能力2.9t | - | - | 運転手（特殊） | 普通作業員 | - | - | 軽油 １．２号 パトロール給油 | - | - | - | - | -
|  | 2.6t超2.95t以下 | 33603 | 19.49 | 19.49 | - | - | 72.18 | 36.41 | 35.77 | - | - | 8.33 | 8.33 | - | - | - | - | トラック［クレーン装置付］ ベーストラック4t級 吊能力2.9t | - | - | 運転手（特殊） | 普通作業員 | - | - | 軽油 １．２号 パトロール給油 | - | - | - | - | -
| 60.0km以下 | 0.1t以下 | 35118 | 19.48 | 19.48 | - | - | 72.19 | 36.41 | 35.78 | - | - | 8.33 | 8.33 | - | - | - | - | トラック［クレーン装置付］ ベーストラック4t級 吊能力2.9t | - | - | 運転手（特殊） | 普通作業員 | - | - | 軽油 １．２号 パトロール給油 | - | - | - | - | -
|  | 0.1t超0.2t以下 | 35371 | 19.48 | 19.48 | - | - | 72.2 | 36.4 | 35.8 | - | - | 8.32 | 8.32 | - | - | - | - | トラック［クレーン装置付］ ベーストラック4t級 吊能力2.9t | - | - | 運転手（特殊） | 普通作業員 | - | - | 軽油 １．２号 パトロール給油 | - | - | - | - | -
|  | 0.2t超0.3t以下 | 35606 | 19.49 | 19.49 | - | - | 72.18 | 36.41 | 35.77 | - | - | 8.33 | 8.33 | - | - | - | - | トラック［クレーン装置付］ ベーストラック4t級 吊能力2.9t | - | - | 運転手（特殊） | 普通作業員 | - | - | 軽油 １．２号 パトロール給油 | - | - | - | - | -
|  | 0.3t超0.5t以下 | 35973 | 19.49 | 19.49 | - | - | 72.18 | 36.41 | 35.77 | - | - | 8.33 | 8.33 | - | - | - | - | トラック［クレーン装置付］ ベーストラック4t級 吊能力2.9t | - | - | 運転手（特殊） | 普通作業員 | - | - | 軽油 １．２号 パトロール給油 | - | - | - | - | -
|  | 0.5t超0.8t以下 | 36601 | 19.48 | 19.48 | - | - | 72.19 | 36.41 | 35.78 | - | - | 8.33 | 8.33 | - | - | - | - | トラック［クレーン装置付］ ベーストラック4t級 吊能力2.9t | - | - | 運転手（特殊） | 普通作業員 | - | - | 軽油 １．２号 パトロール給油 | - | - | - | - | -
|  | 0.8t超1.1t以下 | 37342 | 19.49 | 19.49 | - | - | 72.18 | 36.4 | 35.78 | - | - | 8.33 | 8.33 | - | - | - | - | トラック［クレーン装置付］ ベーストラック4t級 吊能力2.9t | - | - | 運転手（特殊） | 普通作業員 | - | - | 軽油 １．２号 パトロール給油 | - | - | - | - | -
|  | 1.1t超1.5t以下 | 38198 | 19.49 | 19.49 | - | - | 72.18 | 36.41 | 35.77 | - | - | 8.33 | 8.33 | - | - | - | - | トラック［クレーン装置付］ ベーストラック4t級 吊能力2.9t | - | - | 運転手（特殊） | 普通作業員 | - | - | 軽油 １．２号 パトロール給油 | - | - | - | - | -
|  | 1.5t超2.0t以下 | 39332 | 19.48 | 19.48 | - | - | 72.2 | 36.41 | 35.79 | - | - | 8.32 | 8.32 | - | - | - | - | トラック［クレーン装置付］ ベーストラック4t級 吊能力2.9t | - | - | 運転手（特殊） | 普通作業員 | - | - | 軽油 １．２号 パトロール給油 | - | - | - | - | -
|  | 2.0t超2.6t以下 | 40676 | 19.49 | 19.49 | - | - | 72.18 | 36.41 | 35.77 | - | - | 8.33 | 8.33 | - | - | - | - | トラック［クレーン装置付］ ベーストラック4t級 吊能力2.9t | - | - | 運転手（特殊） | 普通作業員 | - | - | 軽油 １．２号 パトロール給油 | - | - | - | - | -
|  | 2.6t超2.95t以下 | 41867 | 19.48 | 19.48 | - | - | 72.2 | 36.41 | 35.79 | - | - | 8.32 | 8.32 | - | - | - | - | トラック［クレーン装置付］ ベーストラック4t級 吊能力2.9t | - | - | 運転手（特殊） | 普通作業員 | - | - | 軽油 １．２号 パトロール給油 | - | - | - | - | -