## 表紙
（別 添）
令和２年度
施工パッケージ型積算方式標準単価表
（参考資料）
この「参考資料」は施工パッケージ型積算方式の理解向上に
資するための資料であり、標準単価の代表機労材規格のうち、
代表機械規格及び代表労務規格の参考数量を示すものである。
この資料に示す数値は参考であり、この数値を用いて国土交通
省直轄工事の予定価格算定に適用することを目的としていない。
国土交通省

## 一覧
施工パッケージ一覧
No. | 施工パッケージ名称 | 参考：施工パッケージ型積算基準 |  |  |  | 備考
|  | 編 | 章 | 項 | 施工パッケージ型積算基準
001 | 掘削 | Ⅰ | 1 | ② | 土工 | ※1
002 | 土砂等運搬 | Ⅰ | 1 | ② | 土工
003 | 整地 | Ⅰ | 1 | ② | 土工 | ※1
004 | 路体（築堤）盛土 | Ⅰ | 1 | ② | 土工 | ※1
005 | 路床盛土 | Ⅰ | 1 | ② | 土工 | ※1
006 | 押土（ルーズ） | Ⅰ | 1 | ② | 土工
007 | 積込（ルーズ） | Ⅰ | 1 | ② | 土工 | ※1
008 | 人力積込 | Ⅰ | 1 | ② | 土工
009 | 転石破砕 | Ⅰ | 1 | ② | 土工
012 | 掘削（ＩＣＴ） | Ⅰ | 1 | ③ | 土工（ＩＣＴ） | ※1
013 | 路体（築堤）盛土（ＩＣＴ） | Ⅰ | 1 | ③ | 土工（ＩＣＴ） | ※1
014 | 路床盛土（ＩＣＴ） | Ⅰ | 1 | ③ | 土工（ＩＣＴ） | ※1
015 | 床掘り | Ⅰ | 1 | ④ | 床掘工
016 | 掘削補助機械搬入搬出 | Ⅰ | 1 | ④ | 床掘工
017 | 基面整正 | Ⅰ | 1 | ④ | 床掘工
018 | 舗装版破砕積込（小規模土工） | Ⅰ | 1 | ④ | 床掘工
019 | 埋戻し | Ⅰ | 1 | ⑤ | 埋戻工
020 | タンパ締固め | Ⅰ | 1 | ⑤ | 埋戻工
021 | 人肩運搬（積込み～運搬～取卸し）土・石 | Ⅰ | 1 | ⑥ | 人力運搬工
022 | 人肩運搬（積込み～運搬～取卸し）セメント等 | Ⅰ | 1 | ⑥ | 人力運搬工
023 | 人肩運搬（積込み～運搬～取卸し）積ブロック類 | Ⅰ | 1 | ⑥ | 人力運搬工
024 | 人肩運搬（運搬～取卸し） | Ⅰ | 1 | ⑥ | 人力運搬工
025 | 小車運搬（積込み～運搬～取卸し）土・石 | Ⅰ | 1 | ⑥ | 人力運搬工
026 | 小車運搬（積込み～運搬～取卸し）セメント等 | Ⅰ | 1 | ⑥ | 人力運搬工
027 | 小車運搬（積込み～運搬～取卸し）積ブロック類 | Ⅰ | 1 | ⑥ | 人力運搬工
028 | 小車運搬（運搬～取卸し） | Ⅰ | 1 | ⑥ | 人力運搬工
029 | 安定処理 | Ⅰ | 1 | ⑦ | 安定処理工
030 | 法面整形 | Ⅰ | 2 | ① | 法面整形工
031 | 法面整形（ＩＣＴ） | Ⅰ | 2 | ② | 法面整形工（ＩＣＴ）
032 | 市松芝 | Ⅰ | 2 | ③ | 芝付工
033 | 吹付法面取壊し | Ⅰ | 2 | ④ | 吹付法面とりこわし工
034 | プレキャストコンクリート板 | Ⅰ | 2 | ⑤ | プレキャストコンクリート板設置工
036 | ジョイント処理 | Ⅰ | 2 | ⑤ | プレキャストコンクリート板設置工
038 | 人工張芝 | Ⅰ | 2 | ⑥ | 人工張芝工
039 | 基礎砕石 | Ⅰ | 2 | ⑦ | 基礎・裏込砕石工
040 | 裏込砕石 | Ⅰ | 2 | ⑦ | 基礎・裏込砕石工
041 | コンクリートブロック積 | Ⅰ | 2 | ⑧ | コンクリートブロック積（張）工
042 | 大型ブロック積 | Ⅰ | 2 | ⑧ | コンクリートブロック積（張）工
043 | 間知ブロック張 | Ⅰ | 2 | ⑧ | コンクリートブロック積（張）工 | ※2
044 | 平ブロック張 | Ⅰ | 2 | ⑧ | コンクリートブロック積（張）工
045 | 連節ブロック張 | Ⅰ | 2 | ⑧ | コンクリートブロック積（張）工
046 | 緑化ブロック積 | Ⅰ | 2 | ⑧ | コンクリートブロック積（張）工 | ※2
049 | 胴込・裏込コンクリート | Ⅰ | 2 | ⑧ | コンクリートブロック積（張）工 | ※2
050 | 胴込・裏込材（砕石） | Ⅰ | 2 | ⑧ | コンクリートブロック積（張）工
051 | 遮水シート張 | Ⅰ | 2 | ⑧ | コンクリートブロック積（張）工
052 | 吸出し防止材（全面）設置 | Ⅰ | 2 | ⑧ | コンクリートブロック積（張）工
053 | 植樹 | Ⅰ | 2 | ⑧ | コンクリートブロック積（張）工
054 | 現場打基礎コンクリート | Ⅰ | 2 | ⑧ | コンクリートブロック積（張）工 | ※2
055 | 天端コンクリート | Ⅰ | 2 | ⑧ | コンクリートブロック積（張）工 | ※2
056 | プレキャスト基礎ブロック | Ⅰ | 2 | ⑧ | コンクリートブロック積（張）工
058 | 石積（練石）（複合） | Ⅰ | 2 | ⑨ | 石積（張）工 | ※2
059 | 石張（複合） | Ⅰ | 2 | ⑨ | 石積（張）工 | ※2
060 | 石積（張） | Ⅰ | 2 | ⑨ | 石積（張）工
062 | 胴込・裏込コンクリート | Ⅰ | 2 | ⑨ | 石積（張）工 | ※2
063 | 裏込材（クラッシャラン） | Ⅰ | 2 | ⑨ | 石積（張）工
064 | 平石張 | Ⅰ | 2 | ⑩ | 平石張工
066 | 小型擁壁（Ａ） | Ⅰ | 2 | ⑪ | 場所打擁壁工（１） | ※2
067 | 小型擁壁（Ｂ） | Ⅰ | 2 | ⑪ | 場所打擁壁工（１） | ※2
068 | 重力式擁壁 | Ⅰ | 2 | ⑪ | 場所打擁壁工（１） | ※2
069 | もたれ式擁壁 | Ⅰ | 2 | ⑪ | 場所打擁壁工（１） | ※2
070 | 逆Ｔ型擁壁 | Ⅰ | 2 | ⑪ | 場所打擁壁工（１） | ※2
071 | Ｌ型擁壁 | Ⅰ | 2 | ⑪ | 場所打擁壁工（１） | ※2
073 | コンクリート（場所打擁壁） | Ⅰ | 2 | ⑫ | 場所打擁壁工（２） | ※2
074 | プレキャスト擁壁設置 | Ⅰ | 2 | ⑬ | プレキャスト擁壁工
075 | 補強土壁壁面材組立・設置 | Ⅰ | 2 | ⑭ | 補強土壁工（帯鋼補強土壁，アンカー補強土壁）
077 | 補強材取付 | Ⅰ | 2 | ⑭ | 補強土壁工（帯鋼補強土壁，アンカー補強土壁）
079 | まき出し・敷均し，締固め | Ⅰ | 2 | ⑭ | 補強土壁工（帯鋼補強土壁，アンカー補強土壁）
080 | ジオテキスタイル壁面材組立・設置 | Ⅰ | 2 | ⑮ | ジオテキスタイル工
082 | ジオテキスタイル敷設 | Ⅰ | 2 | ⑮ | ジオテキスタイル工
083 | まき出し・敷均し，締固め | Ⅰ | 2 | ⑮ | ジオテキスタイル工
085 | ヒューム管（Ｂ形管） | Ⅰ | 2 | ⑯ | 排水構造物工 | ※2
086 | ボックスカルバート | Ⅰ | 2 | ⑯ | 排水構造物工
087 | 暗渠排水管 | Ⅰ | 2 | ⑯ | 排水構造物工
088 | フィルター材 | Ⅰ | 2 | ⑯ | 排水構造物工
089 | 管（函）渠型側溝 | Ⅰ | 2 | ⑯ | 排水構造物工
090 | プレキャスト集水桝 | Ⅰ | 2 | ⑯ | 排水構造物工
092 | 鉄筋コンクリート台付管 | Ⅰ | 2 | ⑯ | 排水構造物工
093 | プレキャストＬ形側溝（製品長 ０．６ｍ／個） | Ⅰ | 2 | ⑯ | 排水構造物工
094 | プレキャストマンホール | Ⅰ | 2 | ⑯ | 排水構造物工
095 | ＰＣ管 | Ⅰ | 2 | ⑯ | 排水構造物工 | ※2
096 | コルゲートパイプ | Ⅰ | 2 | ⑯ | 排水構造物工
097 | コルゲートフリューム | Ⅰ | 2 | ⑯ | 排水構造物工
098 | 現場打ち水路（本体） | Ⅰ | 2 | ⑰ | 排水構造物工（現場打ち水路（本体）） | ※2
099 | 現場打ち集水桝・街渠桝（本体） | Ⅰ | 2 | ⑱ | 排水構造物工（現場打ち集水桝・街渠桝（本体）） | ※2
100 | サンドマット | Ⅰ | 2 | ⑲ | サンドマット工
101 | 安定シート・ネット | Ⅰ | 2 | ⑲ | サンドマット工
102 | 粉体噴射撹拌 | Ⅰ | 2 | ⑳ | 粉体噴射撹拌（ＤＪＭ工法）
103 | 粉体噴射撹拌（移設） | Ⅰ | 2 | ⑳ | 粉体噴射撹拌（ＤＪＭ工法）
104 | 粉体噴射撹拌（軸間変更） | Ⅰ | 2 | ⑳ | 粉体噴射撹拌（ＤＪＭ工法）
105 | 削孔（アンカー） | Ⅰ | 2 | ㉑ | アンカー工（ロータリーパーカッション式）
106 | ｱﾝｶｰ鋼材加工･組立･挿入･緊張･定着･頭部処理(ｱﾝｶｰ) | Ⅰ | 2 | ㉑ | アンカー工（ロータリーパーカッション式）
107 | グラウト注入（アンカー） | Ⅰ | 2 | ㉑ | アンカー工（ロータリーパーカッション式）
108 | ボーリングマシン移設（アンカー） | Ⅰ | 2 | ㉑ | アンカー工（ロータリーパーカッション式）
109 | 足場（アンカー） | Ⅰ | 2 | ㉑ | アンカー工（ロータリーパーカッション式）
111 | 石積とりこわし（人力） | Ⅰ | 2 | ㉒ | 構造物とりこわし工
112 | コンクリートはつり | Ⅰ | 2 | ㉒ | 構造物とりこわし工
113 | 積込（コンクリート殻） | Ⅰ | 2 | ㉒ | 構造物とりこわし工 | ※1
114 | コンクリート削孔（電動ハンマドリル４０ｍｍ） | Ⅰ | 2 | ㉓ | コンクリート削孔工
115 | コンクリート削孔（さく岩機） | Ⅰ | 2 | ㉓ | コンクリート削孔工
116 | コンクリート削孔（コンクリート穿孔機） | Ⅰ | 2 | ㉓ | コンクリート削孔工
117 | 吸出し防止材設置 | Ⅰ | 2 | ㉔ | 吸出し防止材設置工
118 | 目地板 | Ⅰ | 2 | ㉕ | 目地・止水板設置工
119 | 止水板 | Ⅰ | 2 | ㉕ | 目地・止水板設置工
120 | 高欄撤去 | Ⅰ | 2 | ㉖ | 旧橋撤去工
121 | アスファルト舗装版破砕・積込み | Ⅰ | 2 | ㉖ | 旧橋撤去工
122 | 床版１次破砕・撤去 | Ⅰ | 2 | ㉖ | 旧橋撤去工
123 | 床版１次及び２次破砕・撤去 | Ⅰ | 2 | ㉖ | 旧橋撤去工
124 | 桁１次切断・撤去 | Ⅰ | 2 | ㉖ | 旧橋撤去工
125 | 桁１次及び２次切断・撤去 | Ⅰ | 2 | ㉖ | 旧橋撤去工
126 | アスファルト塊運搬 | Ⅰ | 2 | ㉖ | 旧橋撤去工
127 | 床版運搬 | Ⅰ | 2 | ㉖ | 旧橋撤去工
128 | じゃかご | Ⅰ | 2 | ㉗ | かご工
129 | ふとんかご | Ⅰ | 2 | ㉗ | かご工
130 | 止杭打込 | Ⅰ | 2 | ㉗ | かご工
131 | 発泡スチロール設置 | Ⅰ | 2 | ㉘ | 発泡スチロールを用いた超軽量盛土工
134 | コンクリート床版 | Ⅰ | 2 | ㉘ | 発泡スチロールを用いた超軽量盛土工 | ※2
136 | 支柱設置 | Ⅰ | 2 | ㉘ | 発泡スチロールを用いた超軽量盛土工
138 | 壁面材設置 | Ⅰ | 2 | ㉘ | 発泡スチロールを用いた超軽量盛土工
140 | 裏込砕石（軽量盛土） | Ⅰ | 2 | ㉘ | 発泡スチロールを用いた超軽量盛土工
141 | 現場取卸（鋼桁） | Ⅰ | 2 | ㉙ | 現場取卸費
142 | 現場取卸（ＰＣ桁） | Ⅰ | 2 | ㉙ | 現場取卸費
143 | 現場取卸（鋼管杭） | Ⅰ | 2 | ㉙ | 現場取卸費
144 | 函渠 | Ⅰ | 2 | ㉚ | 函渠工（１） | ※2
145 | コンクリート（場所打函渠） | Ⅰ | 2 | ㉛ | 函渠工（２） | ※2
146 | 殻運搬 | Ⅰ | 2 | ㉜ | 殻運搬
147 | コンクリート打設（深礎工） | Ⅰ | 3 | ① | コンクリート工（深礎工） | ※2
148 | コンクリート | Ⅰ | 4 | ① | コンクリート工 | ※2
149 | モルタル練 | Ⅰ | 4 | ① | コンクリート工
150 | 型枠 | Ⅰ | 4 | ② | 型枠工
151 | 化粧型枠 | Ⅰ | 4 | ② | 型枠工
154 | 型枠（鉄筋構造）〔省力化構造〕 | Ⅰ | 4 | ③ | 型枠工（省力化構造）
155 | 消波根固めブロック製作 | Ⅰ | 5 | ① | 消波根固めブロック工 | ※2
156 | 消波根固めブロック横取り | Ⅰ | 5 | ① | 消波根固めブロック工
157 | 消波根固めブロック積込み | Ⅰ | 5 | ① | 消波根固めブロック工
158 | 消波根固めブロック荷卸 | Ⅰ | 5 | ① | 消波根固めブロック工
159 | 消波根固めブロック据付け | Ⅰ | 5 | ① | 消波根固めブロック工
160 | 消波根固めブロック運搬 | Ⅰ | 5 | ① | 消波根固めブロック工
161 | 根固めブロック撤去 | Ⅰ | 5 | ② | 消波根固めブロック工（ブロック撤去工）(0.25t以上35.5ｔ以下)
162 | 捨石 | Ⅰ | 5 | ③ | 捨石工
164 | 表面均し | Ⅰ | 5 | ③ | 捨石工
165 | 除草 | Ⅰ | 6 | ① | 堤防除草工
166 | 集草 | Ⅰ | 6 | ① | 堤防除草工
167 | 梱包 | Ⅰ | 6 | ① | 堤防除草工
168 | 積込・荷卸 | Ⅰ | 6 | ① | 堤防除草工
169 | 運搬（堤防除草） | Ⅰ | 6 | ① | 堤防除草工
170 | 除草，集草（人力），梱包，積込・荷卸（総合） | Ⅰ | 6 | ① | 堤防除草工
171 | 除草，集草（機械），梱包，積込・荷卸（総合） | Ⅰ | 6 | ① | 堤防除草工
172 | 不陸整正・締固め | Ⅰ | 6 | ② | 堤防天端補修工
173 | 抜根 | Ⅰ | 6 | ③ | 堤防芝養生工
174 | 施肥 | Ⅰ | 6 | ③ | 堤防芝養生工
175 | 伐木・伐竹（伐木除根） | Ⅰ | 6 | ④ | 伐木除根工
176 | 除根（伐木除根） | Ⅰ | 6 | ④ | 伐木除根工
177 | 整地（伐木除根） | Ⅰ | 6 | ④ | 伐木除根工
178 | 集積積込み（機械施工）（伐木除根） | Ⅰ | 6 | ④ | 伐木除根工
179 | 集積（人力施工）（伐木除根） | Ⅰ | 6 | ④ | 伐木除根工
180 | 積込み（人力施工）（伐木除根） | Ⅰ | 6 | ④ | 伐木除根工
181 | 運搬（伐木除根） | Ⅰ | 6 | ④ | 伐木除根工
182 | 伐木・伐竹（複合） | Ⅰ | 6 | ④ | 伐木除根工
183 | 散在塵芥収集 | Ⅰ | 6 | ⑤ | 塵芥処理工
184 | 堆積塵芥収集（機械処理） | Ⅰ | 6 | ⑤ | 塵芥処理工
185 | 堆積塵芥収集（人力処理） | Ⅰ | 6 | ⑤ | 塵芥処理工
186 | 削孔 | Ⅰ | 6 | ⑥ | ボーリンググラウト工
187 | 注入 | Ⅰ | 6 | ⑥ | ボーリンググラウト工
188 | 注入設備据付・解体 | Ⅰ | 6 | ⑥ | ボーリンググラウト工
189 | 河床等掘削 | Ⅰ | 6 | ⑦ | 機械土工（河床等掘削） | ※1
190 | 軟弱土等運搬 | Ⅰ | 6 | ⑦ | 機械土工（河床等掘削）
191 | 巨石張（練） | Ⅰ | 6 | ⑧ | 巨石積（張）工
192 | 巨石張（空） | Ⅰ | 6 | ⑧ | 巨石積（張）工
193 | 巨石積（練） | Ⅰ | 6 | ⑧ | 巨石積（張）工
194 | 巨石採取 | Ⅰ | 6 | ⑧ | 巨石積（張）工
196 | 木杭打 | Ⅰ | 6 | ⑨ | 木杭打工
197 | プレキャスト基礎 | Ⅰ | 6 | ⑩ | 護岸基礎ブロック工 | ※2
200 | 中詰コンクリート打設 | Ⅰ | 6 | ⑩ | 護岸基礎ブロック工 | ※2
201 | かごマット設置（スロープ型） | Ⅰ | 6 | ⑪ | かごマット工（スロープ型）
202 | 野芝種子吹付 | Ⅰ | 6 | ⑫ | 野芝種子吹付工
203 | 被覆シート張 | Ⅰ | 6 | ⑫ | 野芝種子吹付工
204 | 養生（散水養生） | Ⅰ | 6 | ⑫ | 野芝種子吹付工
205 | 袋詰玉石 | Ⅰ | 6 | ⑬ | 袋詰玉石工
206 | 笠コンクリートブロック | Ⅰ | 6 | ⑭ | 笠コンクリートブロック据付工
208 | グラウトホール | Ⅰ | 6 | ⑮ | グラウトホール工
210 | 掘削（光ケーブル配管） | Ⅰ | 6 | ⑯ | 光ケーブル配管工
211 | 埋戻し・締固め | Ⅰ | 6 | ⑯ | 光ケーブル配管工
213 | 配管設置（埋設部） | Ⅰ | 6 | ⑯ | 光ケーブル配管工
214 | 配管設置（露出部） | Ⅰ | 6 | ⑯ | 光ケーブル配管工
220 | ハンドホール | Ⅰ | 6 | ⑯ | 光ケーブル配管工
221 | 掘削（砂防） | Ⅰ | 7 | ① | 土工 | ※1
222 | 土砂等運搬（砂防） | Ⅰ | 7 | ① | 土工
223 | 積込（ルーズ）（砂防） | Ⅰ | 7 | ① | 土工 | ※1
224 | 粒径処理 | Ⅰ | 7 | ② | 砂防ソイルセメント工
225 | 撹拌混合 | Ⅰ | 7 | ② | 砂防ソイルセメント工
226 | 混合材料敷均し・締固め | Ⅰ | 7 | ② | 砂防ソイルセメント工
227 | ボーリング | Ⅰ | 8 | ① | 地すべり防止工（集排水ボーリング工）
228 | 保孔管 | Ⅰ | 8 | ① | 地すべり防止工（集排水ボーリング工）
229 | ボーリング仮設機材 | Ⅰ | 8 | ① | 地すべり防止工（集排水ボーリング工）
230 | 足場（地表） | Ⅰ | 8 | ① | 地すべり防止工（集排水ボーリング工）
231 | 不陸整正 | Ⅰ | 9 | ① | 路盤工
232 | 下層路盤（車道・路肩部） | Ⅰ | 9 | ① | 路盤工
233 | 下層路盤（歩道部） | Ⅰ | 9 | ① | 路盤工
234 | 上層路盤（車道・路肩部） | Ⅰ | 9 | ① | 路盤工
235 | 上層路盤（歩道部） | Ⅰ | 9 | ① | 路盤工
236 | 不陸整正（ＩＣＴ） | Ⅰ | 9 | ② | 路盤工（ＩＣＴ）
237 | 下層路盤（車道・路肩部）（ＩＣＴ） | Ⅰ | 9 | ② | 路盤工（ＩＣＴ）
238 | 上層路盤（車道・路肩部）（ＩＣＴ） | Ⅰ | 9 | ② | 路盤工（ＩＣＴ）
239 | 基層（車道・路肩部） | Ⅰ | 9 | ③ | アスファルト舗装工
240 | 中間層（車道・路肩部） | Ⅰ | 9 | ③ | アスファルト舗装工
241 | 表層（車道・路肩部） | Ⅰ | 9 | ③ | アスファルト舗装工
242 | 基層（歩道部） | Ⅰ | 9 | ③ | アスファルト舗装工
243 | 中間層（歩道部） | Ⅰ | 9 | ③ | アスファルト舗装工
244 | 表層（歩道部） | Ⅰ | 9 | ③ | アスファルト舗装工
245 | アスカーブ | Ⅰ | 9 | ③ | アスファルト舗装工
246 | セメントミルク浸透 | Ⅰ | 9 | ④ | 半たわみ性（コンポジット）舗装工
247 | 排水性舗装・表層（車道・路肩部） | Ⅰ | 9 | ⑤ | 排水性アスファルト舗装工
248 | フィルター層 | Ⅰ | 9 | ⑥ | 透水性アスファルト舗装工
249 | 透水性アスファルト舗装 | Ⅰ | 9 | ⑥ | 透水性アスファルト舗装工
250 | 踏掛版 | Ⅰ | 9 | ⑦ | 踏掛版 | ※2
251 | 基礎ブロック，鋼管基礎 | Ⅰ | 10 | ① | 立入り防止柵工
252 | 金網・支柱（立入防止柵） | Ⅰ | 10 | ① | 立入り防止柵工
254 | 支柱（立入防止柵） | Ⅰ | 10 | ① | 立入り防止柵工
256 | 門扉 | Ⅰ | 10 | ① | 立入り防止柵工
258 | 車止めポスト | Ⅰ | 10 | ② | 車止めポスト設置工
259 | 防雪柵 | Ⅰ | 10 | ③ | 防雪柵設置及び撤去工
261 | 防雪柵現地張出し・収納 | Ⅰ | 10 | ④ | 防雪柵現地張出し・収納工
262 | 雪崩予防柵 | Ⅰ | 10 | ⑤ | 雪崩予防柵設置工
264 | 吊柵アンカー | Ⅰ | 10 | ⑤ | 雪崩予防柵設置工
267 | 簡易ケーブルクレーン（１ｔ吊）設置・撤去 | Ⅰ | 10 | ⑤ | 雪崩予防柵設置工
268 | ボックスビーム | Ⅰ | 10 | ⑥ | ボックスビーム設置工
269 | 落下物等防止柵 | Ⅰ | 10 | ⑦ | 落下物等防止柵設置工
271 | 支柱アンカー | Ⅰ | 10 | ⑧ | しゃ音壁設置工
273 | 支柱建込 | Ⅰ | 10 | ⑧ | しゃ音壁設置工
275 | 土留板取付 | Ⅰ | 10 | ⑧ | しゃ音壁設置工
277 | しゃ音板・透光板取付 | Ⅰ | 10 | ⑧ | しゃ音壁設置工
281 | 笠木取付 | Ⅰ | 10 | ⑧ | しゃ音壁設置工
283 | 外装板取付 | Ⅰ | 10 | ⑧ | しゃ音壁設置工
285 | 水切板取付 | Ⅰ | 10 | ⑧ | しゃ音壁設置工
287 | 歩車道境界ブロック | Ⅰ | 10 | ⑨ | 路側工（据付け） | ※2
288 | 地先境界ブロック | Ⅰ | 10 | ⑨ | 路側工（据付け） | ※2
289 | 歩車道境界ブロック撤去 | Ⅰ | 10 | ⑩ | 路側工（取外し）
290 | 地先境界ブロック撤去 | Ⅰ | 10 | ⑩ | 路側工（取外し）
291 | 特殊ブロック舗装 | Ⅰ | 10 | ⑪ | 特殊ブロック設置工
292 | 組立歩道組立据付 | Ⅰ | 10 | ⑫ | 組立歩道工
294 | 排水桝 | Ⅰ | 10 | ⑬ | 橋梁付属施設設置工
296 | 橋名板等取付 | Ⅰ | 10 | ⑬ | 橋梁付属施設設置工
297 | 橋梁用高欄 | Ⅰ | 10 | ⑬ | 橋梁付属施設設置工
299 | トンネル内装板設置 | Ⅰ | 10 | ⑭ | トンネル内装板設置工
301 | 距離標 | Ⅰ | 10 | ⑮ | 道路付属物設置工
303 | スノーポール設置・撤去 | Ⅰ | 10 | ⑯ | スノーポール設置・撤去工
305 | 路面切削 | Ⅰ | 11 | ① | 路面切削工
306 | 殻運搬（路面切削） | Ⅰ | 11 | ① | 路面切削工
307 | 舗装版破砕 | Ⅰ | 11 | ② | 舗装版破砕工
308 | 舗装版切断 | Ⅰ | 11 | ③ | 舗装版切断工
309 | クラック補修 | Ⅰ | 11 | ④ | 舗装版クラック補修工
311 | クラック防止シート張 | Ⅰ | 11 | ④ | 舗装版クラック補修工
313 | 素地調整 | Ⅰ | 11 | ⑤ | 道路付属構造物塗替工
314 | 付属構造物塗替 | Ⅰ | 11 | ⑤ | 道路付属構造物塗替工
315 | 張紙防止塗装 | Ⅰ | 11 | ⑥ | 張紙防止塗装工
319 | 鋼板巻立て | Ⅰ | 11 | ⑦ | 橋梁補強工（鋼板巻立て）（１）
322 | 現場溶接 | Ⅰ | 11 | ⑦ | 橋梁補強工（鋼板巻立て）（１）
323 | フーチングアンカー削孔・定着 | Ⅰ | 11 | ⑦ | 橋梁補強工（鋼板巻立て）（１）
326 | 鋼板取付 | Ⅰ | 11 | ⑧ | 橋梁補強工（鋼板巻立て）（２）
329 | コンクリート削孔 | Ⅰ | 11 | ⑨ | 橋梁補強工（コンクリート巻立て）（１）
330 | コンクリート巻立て | Ⅰ | 11 | ⑨ | 橋梁補強工（コンクリート巻立て）（１） | ※2
331 | 足場（適用範囲外コンクリート巻立て工） | Ⅰ | 11 | ⑩ | 橋梁補強工（コンクリート巻立て）（２）
332 | 下地処理（適用範囲外コンクリート巻立て工） | Ⅰ | 11 | ⑩ | 橋梁補強工（コンクリート巻立て）（２）
333 | 型枠（適用範囲外コンクリート巻立て工） | Ⅰ | 11 | ⑩ | 橋梁補強工（コンクリート巻立て）（２）
334 | コンクリート（適用範囲外コンクリート巻立て工） | Ⅰ | 11 | ⑩ | 橋梁補強工（コンクリート巻立て）（２） | ※2
335 | とりこわし | Ⅰ | 11 | ⑪ | 橋梁地覆補修工
336 | 鉄筋 | Ⅰ | 11 | ⑪ | 橋梁地覆補修工
337 | コンクリート | Ⅰ | 11 | ⑪ | 橋梁地覆補修工 | ※2
338 | 足場・防護 | Ⅰ | 11 | ⑪ | 橋梁地覆補修工
339 | 支承取替（鋼橋） | Ⅰ | 11 | ⑫ | 橋梁補修工（支承取替工）
340 | 支承取替（ＰＣ橋） | Ⅰ | 11 | ⑫ | 橋梁補修工（支承取替工）
343 | 沓座コンクリートはつり（支承直下部以外） | Ⅰ | 11 | ⑫ | 橋梁補修工（支承取替工）
344 | 下部工ブラケット取付 | Ⅰ | 11 | ⑫ | 橋梁補修工（支承取替工）
346 | 足場 | Ⅰ | 11 | ⑫ | 橋梁補修工（支承取替工）
347 | 現場溶接鋼桁補強 | Ⅰ | 11 | ⑬ | 橋梁補修工（現場溶接鋼桁補強工）
348 | コンクリート削孔（電動式コアボーリングマシン） | Ⅰ | 11 | ⑭ | 落橋防止装置工
349 | コンクリート削孔（電動ハンマドリル） | Ⅰ | 11 | ⑭ | 落橋防止装置工
350 | コンクリート削孔（さく岩機［ハンドドリル（空圧式）］） | Ⅰ | 11 | ⑭ | 落橋防止装置工
351 | アンカー | Ⅰ | 11 | ⑭ | 落橋防止装置工
354 | 充填補修 | Ⅰ | 11 | ⑭ | 落橋防止装置工
356 | 現場孔明（鋼構造物） | Ⅰ | 11 | ⑭ | 落橋防止装置工
357 | 除草 | Ⅰ | 11 | ⑮ | 道路除草工
358 | 集草 | Ⅰ | 11 | ⑮ | 道路除草工
359 | 積込運搬 | Ⅰ | 11 | ⑮ | 道路除草工
360 | 機械除草（肩掛式）・集草・積込運搬 | Ⅰ | 11 | ⑮ | 道路除草工
361 | 機械除草（肩掛式）・集草 | Ⅰ | 11 | ⑮ | 道路除草工
362 | 機械除草（ハンドガイド式）・集草・積込運搬 | Ⅰ | 11 | ⑮ | 道路除草工
363 | 機械除草（ハンドガイド式）・集草 | Ⅰ | 11 | ⑮ | 道路除草工
364 | 路面清掃（路肩部・人力） | Ⅰ | 11 | ⑯ | 路面清掃工（人力清掃工）
365 | 路面清掃（歩道等・人力） | Ⅰ | 11 | ⑯ | 路面清掃工（人力清掃工）
366 | 側溝清掃（人力清掃工） | Ⅰ | 11 | ⑰ | 側溝清掃工（人力清掃工）
367 | 桝清掃（人力清掃工） | Ⅰ | 11 | ⑱ | 集水桝清掃工（人力清掃工）
368 | 面導水 | Ⅰ | 11 | ⑲ | トンネル漏水対策工
370 | 線導水 | Ⅰ | 11 | ⑲ | トンネル漏水対策工
372 | チッピング（厚２ｃｍ以下） | Ⅰ | 11 | ⑳ | 沓座拡幅工
373 | アンカー筋挿入 | Ⅰ | 11 | ⑳ | 沓座拡幅工
376 | 鉄筋（沓座拡幅工） | Ⅰ | 11 | ⑳ | 沓座拡幅工
377 | 型枠（沓座拡幅工） | Ⅰ | 11 | ⑳ | 沓座拡幅工
378 | コンクリート（沓座拡幅工） | Ⅰ | 11 | ⑳ | 沓座拡幅工 | ※2
379 | 路肩整正（人力による土はね） | Ⅰ | 11 | ㉒ | 路肩整正（人力による土はね）
380 | ガードレール復旧 | Ⅰ | 11 | ㉓ | 防護柵復旧工
381 | ガードパイプ復旧 | Ⅰ | 11 | ㉓ | 防護柵復旧工
382 | 舗装版破砕積込 | Ⅰ | 12 | ① | 電線共同溝工（Ｃ・Ｃ・ＢＯＸ）
383 | 床掘り | Ⅰ | 12 | ① | 電線共同溝工（Ｃ・Ｃ・ＢＯＸ）
384 | 埋戻し・締固め | Ⅰ | 12 | ① | 電線共同溝工（Ｃ・Ｃ・ＢＯＸ）
385 | 運搬（電線共同溝） | Ⅰ | 12 | ① | 電線共同溝工（Ｃ・Ｃ・ＢＯＸ）
386 | 軽量鋼矢板設置・撤去 | Ⅰ | 12 | ① | 電線共同溝工（Ｃ・Ｃ・ＢＯＸ）
387 | 覆工板設置・撤去 | Ⅰ | 12 | ① | 電線共同溝工（Ｃ・Ｃ・ＢＯＸ）
388 | 管路材設置 | Ⅰ | 12 | ① | 電線共同溝工（Ｃ・Ｃ・ＢＯＸ）
392 | プレキャストボックスブロック設置 | Ⅰ | 12 | ① | 電線共同溝工（Ｃ・Ｃ・ＢＯＸ）
393 | 蓋設置 | Ⅰ | 12 | ① | 電線共同溝工（Ｃ・Ｃ・ＢＯＸ）
395 | 舗装版破砕 | Ⅰ | 12 | ② | 情報ボックス工
396 | 床掘り | Ⅰ | 12 | ② | 情報ボックス工
397 | 埋戻し | Ⅰ | 12 | ② | 情報ボックス工
400 | 基礎材 | Ⅰ | 12 | ② | 情報ボックス工
401 | 埋設部管路材設置 | Ⅰ | 12 | ② | 情報ボックス工
402 | 露出部管路材設置 | Ⅰ | 12 | ② | 情報ボックス工
405 | ハンドホール | Ⅰ | 12 | ② | 情報ボックス工
409 | 型枠（鋼橋床版） | Ⅰ | 13 | ① | 鋼橋床版工
410 | 養生（鋼橋床版） | Ⅰ | 13 | ① | 鋼橋床版工 | ※2
412 | コンクリートアンカーボルト設置 | Ⅰ | 13 | ② | 橋梁排水管設置工
413 | 排水管設置 | Ⅰ | 13 | ② | 橋梁排水管設置工
415 | 現場発生品・支給品運搬 | Ⅰ | 14 | ① | 現場発生品及び支給品運搬
※1 東日本大震災の被災3県(岩手県、宮城県、福島県)、および熊本地震の被災地(熊本県)で適用する施工パッケージ標準単価には対応していない。
※2 東日本大震災の被災3県(岩手県、宮城県、福島県)で適用する施工パッケージ標準単価には対応していない。

## 001
No.001【 掘削 】
＜ 積算単位：ｍ３ ＞
条件区分 | [8 empty] | 標準単価 | 代表機械規格・代表労務規格・参考数量（積算単位当り） | [20 empty] | 備考
土質 | 施工方法 | 岩質 | 押土の有無 | 障害の有無 | 施工数量 | 火薬使用 | 破砕片除去の有無 | 集積押土の有無 |  | K （ *印：賃料） | [8 empty] | R
[10 empty] | K1 |  |  | K2 |  |  | K3 |  |  | R1 |  |  | R2 |  |  | R3 |  |  | R4
土砂 | ｵｰﾌﾟﾝｶｯﾄ | - | 有り | - | 普通土30,000m3未満又は湿地軟弱土 | - | - | - | 266.88 | ブルドーザ［湿地・排出ガス対策型（第１次基準値）］ 20t級 | 0.0057279 | 供用日 | - |  |  | - |  |  | 運転手（特殊） | 0.00313 | 人 | - |  |  | - |  |  | - |  |  | -
土砂 | ｵｰﾌﾟﾝｶｯﾄ | - | 有り | - | 普通土30,000m3以上 | - | - | - | 171.58 | ブルドーザ［普通・排出ガス対策型（第１次基準値）］ 32t級 | 0.0025803 | 供用日 | - |  |  | - |  |  | 運転手（特殊） | 0.00141 | 人 | - |  |  | - |  |  | - |  |  | -
土砂 | ｵｰﾌﾟﾝｶｯﾄ | - | 無し | 無し | 5,000m3未満 | - | - | - | 309.8 | バックホウ（クローラ型）［標準型・超低騒音型・排出ガス対策型（第３次基準値）］ 山積0.8m3（平積0.6m3） | 0.00696 | 供用日 | - |  |  | - |  |  | 運転手（特殊） | 0.00435 | 人 | - |  |  | - |  |  | - |  |  | -
土砂 | ｵｰﾌﾟﾝｶｯﾄ | - | 無し | 無し | 5,000m3以上10,000m3未満 | - | - | - | 263.51 | バックホウ（クローラ型）［標準型・超低騒音型・排出ガス対策型（第３次基準値）］ 山積0.8m3（平積0.6m3） | 0.00592 | 供用日 | - |  |  | - |  |  | 運転手（特殊） | 0.0037 | 人 | - |  |  | - |  |  | - |  |  | -
土砂 | ｵｰﾌﾟﾝｶｯﾄ | - | 無し | 無し | 10,000m3以上50,000m3未満 | - | - | - | 215.79 | バックホウ（クローラ型）［標準型・超低騒音型・排出ガス対策型（第３次基準値）］ 山積0.8m3（平積0.6m3） | 0.004848 | 供用日 | - |  |  | - |  |  | 運転手（特殊） | 0.00303 | 人 | - |  |  | - |  |  | - |  |  | -
土砂 | ｵｰﾌﾟﾝｶｯﾄ | - | 無し | 無し | 50,000m3以上 | - | - | - | 152.55 | バックホウ（クローラ型）［標準型・排出ガス対策型（第１次基準値）］ 山積1.4m3（平積1.0m3） | 0.00266 | 供用日 | - |  |  | - |  |  | 運転手（特殊） | 0.002 | 人 | - |  |  | - |  |  | - |  |  | -
土砂 | ｵｰﾌﾟﾝｶｯﾄ | - | 無し | 有り | 5,000m3未満 | - | - | - | 508.5 | バックホウ（クローラ型）［標準型・超低騒音型・排出ガス対策型（第３次基準値）］ 山積0.8m3（平積0.6m3） | 0.011424 | 供用日 | - |  |  | - |  |  | 運転手（特殊） | 0.00714 | 人 | - |  |  | - |  |  | - |  |  | -
土砂 | ｵｰﾌﾟﾝｶｯﾄ | - | 無し | 有り | 5,000m3以上10,000m3未満 | - | - | - | 418.76 | バックホウ（クローラ型）［標準型・超低騒音型・排出ガス対策型（第３次基準値）］ 山積0.8m3（平積0.6m3） | 0.009408 | 供用日 | - |  |  | - |  |  | 運転手（特殊） | 0.00588 | 人 | - |  |  | - |  |  | - |  |  | -
土砂 | ｵｰﾌﾟﾝｶｯﾄ | - | 無し | 有り | 10,000m3以上50,000m3未満 | - | - | - | 339 | バックホウ（クローラ型）［標準型・超低騒音型・排出ガス対策型（第３次基準値）］ 山積0.8m3（平積0.6m3） | 0.007616 | 供用日 | - |  |  | - |  |  | 運転手（特殊） | 0.00476 | 人 | - |  |  | - |  |  | - |  |  | -
土砂 | ｵｰﾌﾟﾝｶｯﾄ | - | 無し | 有り | 50,000m3以上 | - | - | - | 238.74 | バックホウ（クローラ型）［標準型・排出ガス対策型（第１次基準値）］ 山積1.4m3（平積1.0m3） | 0.0041629 | 供用日 | - |  |  | - |  |  | 運転手（特殊） | 0.00313 | 人 | - |  |  | - |  |  | - |  |  | -
土砂 | 片切掘削 | - | - | - | - | - | - | - | 1120.8 | バックホウ（クローラ型）［標準型・超低騒音型・排出ガス対策型（第３次基準値）］ 山積0.8m3（平積0.6m3） | 0.0060515 | 供用日 | - |  |  | - |  |  | 普通作業員 | 0.039 | 人 | 運転手（特殊） | 0.00455 | 人 | - |  |  | - |  |  | -
土砂 | 水中掘削 | - | - | - | - | - | - | - | 356.43 | クラムシェル［油圧ロープ式・クローラ型］ 平積0.8m3 | 0.006083 | 供用日 | - |  |  | - |  |  | 運転手（特殊） | 0.00385 | 人 | - |  |  | - |  |  | - |  |  | -
土砂 | 現場制約あり | - | - | - | - | - | - | - | 5486 | - |  |  | - |  |  | - |  |  | 普通作業員 | 0.26 | 人 | - |  |  | - |  |  | - |  |  | -
土砂 | 上記以外(小規模) | - | - | - | 標準 | - | - | - | 1106.8 | バックホウ（クローラ型）［標準型・排出ガス対策型（第２次基準値）］ 山積0.28m3（平積0.2m3） | 0.04239 | 供用日 | - |  |  | - |  |  | 運転手（特殊） | 0.027 | 人 | - |  |  | - |  |  | - |  |  | -
土砂 | 上記以外(小規模) | - | - | - | 標準以外 | - | - | - | 2327.7 | 小型バックホウ（クローラ型）［標準型・排出ガス対策型（第２次基準値）］ 山積0.13m3（平積0.10m3） | 0.088044 | 供用日 | - |  |  | - |  |  | 運転手（特殊） | 0.0667 | 人 | - |  |  | - |  |  | - |  |  | -
岩塊･玉石 | ｵｰﾌﾟﾝｶｯﾄ | - | 有り | - | 普通土30,000m3未満又は湿地軟弱土 | - | - | - | 426.32 | ブルドーザ［湿地・排出ガス対策型（第１次基準値）］ 20t級 | 0.00915 | 供用日 | - |  |  | - |  |  | 運転手（特殊） | 0.005 | 人 | - |  |  | - |  |  | - |  |  | -
岩塊･玉石 | ｵｰﾌﾟﾝｶｯﾄ | - | 有り | - | 普通土30,000m3以上 | - | - | - | 276.23 | ブルドーザ［普通・排出ガス対策型（第１次基準値）］ 32t級 | 0.0041541 | 供用日 | - |  |  | - |  |  | 運転手（特殊） | 0.00227 | 人 | - |  |  | - |  |  | - |  |  | -
岩塊･玉石 | ｵｰﾌﾟﾝｶｯﾄ | - | 無し | 無し | 5,000m3未満 | - | - | - | 395.97 | バックホウ（クローラ型）［標準型・超低騒音型・排出ガス対策型（第３次基準値）］ 山積0.8m3（平積0.6m3） | 0.008896 | 供用日 | - |  |  | - |  |  | 運転手（特殊） | 0.00556 | 人 | - |  |  | - |  |  | - |  |  | -
岩塊･玉石 | ｵｰﾌﾟﾝｶｯﾄ | - | 無し | 無し | 5,000m3以上10,000m3未満 | - | - | - | 339 | バックホウ（クローラ型）［標準型・超低騒音型・排出ガス対策型（第３次基準値）］ 山積0.8m3（平積0.6m3） | 0.007616 | 供用日 | - |  |  | - |  |  | 運転手（特殊） | 0.00476 | 人 | - |  |  | - |  |  | - |  |  | -
岩塊･玉石 | ｵｰﾌﾟﾝｶｯﾄ | - | 無し | 無し | 10,000m3以上50,000m3未満 | - | - | - | 284.87 | バックホウ（クローラ型）［標準型・超低騒音型・排出ガス対策型（第３次基準値）］ 山積0.8m3（平積0.6m3） | 0.0064 | 供用日 | - |  |  | - |  |  | 運転手（特殊） | 0.004 | 人 | - |  |  | - |  |  | - |  |  | -
岩塊･玉石 | ｵｰﾌﾟﾝｶｯﾄ | - | 無し | 無し | 50,000m3以上 | - | - | - | 186.11 | バックホウ（クローラ型）［標準型・排出ガス対策型（第１次基準値）］ 山積1.4m3（平積1.0m3） | 0.0032452 | 供用日 | - |  |  | - |  |  | 運転手（特殊） | 0.00244 | 人 | - |  |  | - |  |  | - |  |  | -
岩塊･玉石 | ｵｰﾌﾟﾝｶｯﾄ | - | 無し | 有り | 5,000m3未満 | - | - | - | 647.37 | バックホウ（クローラ型）［標準型・超低騒音型・排出ガス対策型（第３次基準値）］ 山積0.8m3（平積0.6m3） | 0.014544 | 供用日 | - |  |  | - |  |  | 運転手（特殊） | 0.00909 | 人 | - |  |  | - |  |  | - |  |  | -
岩塊･玉石 | ｵｰﾌﾟﾝｶｯﾄ | - | 無し | 有り | 5,000m3以上10,000m3未満 | - | - | - | 547.67 | バックホウ（クローラ型）［標準型・超低騒音型・排出ガス対策型（第３次基準値）］ 山積0.8m3（平積0.6m3） | 0.012304 | 供用日 | - |  |  | - |  |  | 運転手（特殊） | 0.00769 | 人 | - |  |  | - |  |  | - |  |  | -
岩塊･玉石 | ｵｰﾌﾟﾝｶｯﾄ | - | 無し | 有り | 10,000m3以上50,000m3未満 | - | - | - | 475.02 | バックホウ（クローラ型）［標準型・超低騒音型・排出ガス対策型（第３次基準値）］ 山積0.8m3（平積0.6m3） | 0.010672 | 供用日 | - |  |  | - |  |  | 運転手（特殊） | 0.00667 | 人 | - |  |  | - |  |  | - |  |  | -
岩塊･玉石 | ｵｰﾌﾟﾝｶｯﾄ | - | 無し | 有り | 50,000m3以上 | - | - | - | 293.66 | バックホウ（クローラ型）［標準型・排出ガス対策型（第１次基準値）］ 山積1.4m3（平積1.0m3） | 0.0051205 | 供用日 | - |  |  | - |  |  | 運転手（特殊） | 0.00385 | 人 | - |  |  | - |  |  | - |  |  | -
岩塊･玉石 | 水中掘削 | - | - | - | - | - | - | - | 514.73 | クラムシェル［油圧ロープ式・クローラ型］ 平積0.8m3 | 0.0087848 | 供用日 | - |  |  | - |  |  | 運転手（特殊） | 0.00556 | 人 | - |  |  | - |  |  | - |  |  | -
岩塊･玉石 | 現場制約あり | - | - | - | - | - | - | - | 8440 | - |  |  | - |  |  | - |  |  | 普通作業員 | 0.4 | 人 | - |  |  | - |  |  | - |  |  | -
軟岩 | ｵｰﾌﾟﾝｶｯﾄ | - | - | 無し | 1,000m3未満 | - | 無し | 無し | 1453.1 | バックホウ（クローラ型）［標準型・超低騒音型・排出ガス対策型（第３次基準値）］ 山積0.8m3（平積0.6m3） | 0.022646 | 供用日 | 大型ブレーカ［油圧式］（ベースマシン含まず） 質量1300kg級 | 0.022646 | 供用日 | - |  |  | 運転手（特殊） | 0.0169 | 人 | - |  |  | - |  |  | - |  |  | -
軟岩 | ｵｰﾌﾟﾝｶｯﾄ | - | - | 無し | 1,000m3未満 | - | 無し | 有り | 1610.8 | バックホウ（クローラ型）［標準型・超低騒音型・排出ガス対策型（第３次基準値）］ 山積0.8m3（平積0.6m3） | 0.022646 | 供用日 | 大型ブレーカ［油圧式］（ベースマシン含まず） 質量1300kg級 | 0.022646 | 供用日 | ブルドーザ［湿地・排出ガス対策型（第１次基準値）］ 20t級 | 0.0033855 | 供用日 | 運転手（特殊） | 0.01875 | 人 | - |  |  | - |  |  | - |  |  | -
軟岩 | ｵｰﾌﾟﾝｶｯﾄ | - | - | 無し | 1,000m3未満 | - | 有り(50,000m3未満) | 無し | 1653.5 | バックホウ（クローラ型）［標準型・超低騒音型・排出ガス対策型（第３次基準値）］ 山積0.8m3（平積0.6m3） | 0.022646 | 供用日 | 大型ブレーカ［油圧式］（ベースマシン含まず） 質量1300kg級 | 0.022646 | 供用日 | バックホウ（クローラ型）［標準型・排出ガス対策型（第２次基準値）］ 山積0.8m3（平積0.6m3） | 0.0047158 | 供用日 | 運転手（特殊） | 0.02013 | 人 | - |  |  | - |  |  | - |  |  | -
軟岩 | ｵｰﾌﾟﾝｶｯﾄ | - | - | 無し | 1,000m3未満 | - | 有り(50,000m3以上) | 無し | 1599.5 | バックホウ（クローラ型）［標準型・超低騒音型・排出ガス対策型（第３次基準値）］ 山積0.8m3（平積0.6m3） | 0.022646 | 供用日 | 大型ブレーカ［油圧式］（ベースマシン含まず） 質量1300kg級 | 0.022646 | 供用日 | バックホウ（クローラ型）［標準型・排出ガス対策型（第１次基準値）］ 山積1.4m3（平積1.0m3） | 0.0025536 | 供用日 | 運転手（特殊） | 0.01882 | 人 | - |  |  | - |  |  | - |  |  | -
軟岩 | ｵｰﾌﾟﾝｶｯﾄ | - | - | 無し | 1,000m3以上5,000m3未満 | - | 無し | 無し | 981.15 | バックホウ（クローラ型）［標準型・超低騒音型・排出ガス対策型（第３次基準値）］ 山積0.8m3（平積0.6m3） | 0.01474 | 供用日 | 大型ブレーカ［油圧式］（ベースマシン含まず） 質量1300kg級 | 0.01474 | 供用日 | - |  |  | 運転手（特殊） | 0.011 | 人 | - |  |  | - |  |  | - |  |  | -
軟岩 | ｵｰﾌﾟﾝｶｯﾄ | - | - | 無し | 1,000m3以上5,000m3未満 | - | 無し | 有り | 1138.9 | バックホウ（クローラ型）［標準型・超低騒音型・排出ガス対策型（第３次基準値）］ 山積0.8m3（平積0.6m3） | 0.01474 | 供用日 | 大型ブレーカ［油圧式］（ベースマシン含まず） 質量1300kg級 | 0.01474 | 供用日 | ブルドーザ［湿地・排出ガス対策型（第１次基準値）］ 20t級 | 0.0033855 | 供用日 | 運転手（特殊） | 0.01285 | 人 | - |  |  | - |  |  | - |  |  | -
軟岩 | ｵｰﾌﾟﾝｶｯﾄ | - | - | 無し | 1,000m3以上5,000m3未満 | - | 有り(50,000m3未満) | 無し | 1181.5 | バックホウ（クローラ型）［標準型・超低騒音型・排出ガス対策型（第３次基準値）］ 山積0.8m3（平積0.6m3） | 0.01474 | 供用日 | 大型ブレーカ［油圧式］（ベースマシン含まず） 質量1300kg級 | 0.01474 | 供用日 | バックホウ（クローラ型）［標準型・排出ガス対策型（第２次基準値）］ 山積0.8m3（平積0.6m3） | 0.0047158 | 供用日 | 運転手（特殊） | 0.01423 | 人 | - |  |  | - |  |  | - |  |  | -
軟岩 | ｵｰﾌﾟﾝｶｯﾄ | - | - | 無し | 1,000m3以上5,000m3未満 | - | 有り(50,000m3以上) | 無し | 1127.6 | バックホウ（クローラ型）［標準型・超低騒音型・排出ガス対策型（第３次基準値）］ 山積0.8m3（平積0.6m3） | 0.01474 | 供用日 | 大型ブレーカ［油圧式］（ベースマシン含まず） 質量1300kg級 | 0.01474 | 供用日 | バックホウ（クローラ型）［標準型・排出ガス対策型（第１次基準値）］ 山積1.4m3（平積1.0m3） | 0.0025536 | 供用日 | 運転手（特殊） | 0.01292 | 人 | - |  |  | - |  |  | - |  |  | -
軟岩 | ｵｰﾌﾟﾝｶｯﾄ | - | - | 無し | 5,000m3以上 | - | - | - | 330.18 | ブルドーザ［リッパ装置付・排出ガス対策型（第２次基準値）］ 32t級 | 0.003822 | 供用日 | - |  |  | - |  |  | 運転手（特殊） | 0.0026 | 人 | - |  |  | - |  |  | - |  |  | -
軟岩 | ｵｰﾌﾟﾝｶｯﾄ | - | - | 有り | 5,000m3未満 | - | 無し | 無し | 2684.3 | バックホウ（クローラ型）［標準型・超低騒音型・排出ガス対策型（第３次基準値）］ 山積0.8m3（平積0.6m3） | 0.041942 | 供用日 | 大型ブレーカ［油圧式］（ベースマシン含まず） 質量1300kg級 | 0.041942 | 供用日 | - |  |  | 運転手（特殊） | 0.0313 | 人 | - |  |  | - |  |  | - |  |  | -
軟岩 | ｵｰﾌﾟﾝｶｯﾄ | - | - | 有り | 5,000m3未満 | - | 無し | 有り | 2842 | バックホウ（クローラ型）［標準型・超低騒音型・排出ガス対策型（第３次基準値）］ 山積0.8m3（平積0.6m3） | 0.041942 | 供用日 | 大型ブレーカ［油圧式］（ベースマシン含まず） 質量1300kg級 | 0.041942 | 供用日 | ブルドーザ［湿地・排出ガス対策型（第１次基準値）］ 20t級 | 0.0033855 | 供用日 | 運転手（特殊） | 0.03315 | 人 | - |  |  | - |  |  | - |  |  | -
軟岩 | ｵｰﾌﾟﾝｶｯﾄ | - | - | 有り | 5,000m3未満 | - | 有り(50,000m3未満) | 無し | 2884.7 | バックホウ（クローラ型）［標準型・超低騒音型・排出ガス対策型（第３次基準値）］ 山積0.8m3（平積0.6m3） | 0.041942 | 供用日 | 大型ブレーカ［油圧式］（ベースマシン含まず） 質量1300kg級 | 0.041942 | 供用日 | バックホウ（クローラ型）［標準型・排出ガス対策型（第２次基準値）］ 山積0.8m3（平積0.6m3） | 0.0047158 | 供用日 | 運転手（特殊） | 0.03453 | 人 | - |  |  | - |  |  | - |  |  | -
軟岩 | ｵｰﾌﾟﾝｶｯﾄ | - | - | 有り | 5,000m3未満 | - | 有り(50,000m3以上) | 無し | 2830.8 | バックホウ（クローラ型）［標準型・超低騒音型・排出ガス対策型（第３次基準値）］ 山積0.8m3（平積0.6m3） | 0.041942 | 供用日 | 大型ブレーカ［油圧式］（ベースマシン含まず） 質量1300kg級 | 0.041942 | 供用日 | バックホウ（クローラ型）［標準型・排出ガス対策型（第１次基準値）］ 山積1.4m3（平積1.0m3） | 0.0025536 | 供用日 | 運転手（特殊） | 0.03322 | 人 | - |  |  | - |  |  | - |  |  | -
軟岩 | 片切掘削 | - | - | - | - | - | 無し | 無し | 3141.8 | バックホウ（クローラ型）［標準型・超低騒音型・排出ガス対策型（第３次基準値）］ 山積0.8m3（平積0.6m3） | 0.021842 | 供用日 | 大型ブレーカ［油圧式］（ベースマシン含まず） 質量1300kg級 | 0.021842 | 供用日 | - |  |  | 特殊作業員 | 0.051 | 人 | 普通作業員 | 0.0204 | 人 | 運転手（特殊） | 0.0163 | 人 | - |  |  | -
軟岩 | 片切掘削 | - | - | - | - | - | 無し | 有り | 3299.6 | バックホウ（クローラ型）［標準型・超低騒音型・排出ガス対策型（第３次基準値）］ 山積0.8m3（平積0.6m3） | 0.021842 | 供用日 | 大型ブレーカ［油圧式］（ベースマシン含まず） 質量1300kg級 | 0.021842 | 供用日 | ブルドーザ［湿地・排出ガス対策型（第１次基準値）］ 20t級 | 0.0033855 | 供用日 | 特殊作業員 | 0.051 | 人 | 運転手（特殊） | 0.01815 | 人 | 普通作業員 | 0.0204 | 人 | - |  |  | -
軟岩 | 片切掘削 | - | - | - | - | - | 有り(50,000m3未満) | 無し | 3342.2 | バックホウ（クローラ型）［標準型・超低騒音型・排出ガス対策型（第３次基準値）］ 山積0.8m3（平積0.6m3） | 0.021842 | 供用日 | 大型ブレーカ［油圧式］（ベースマシン含まず） 質量1300kg級 | 0.021842 | 供用日 | バックホウ（クローラ型）［標準型・排出ガス対策型（第２次基準値）］ 山積0.8m3（平積0.6m3） | 0.0047158 | 供用日 | 特殊作業員 | 0.051 | 人 | 運転手（特殊） | 0.01953 | 人 | 普通作業員 | 0.0204 | 人 | - |  |  | -
軟岩 | 片切掘削 | - | - | - | - | - | 有り(50,000m3以上) | 無し | 3288.3 | バックホウ（クローラ型）［標準型・超低騒音型・排出ガス対策型（第３次基準値）］ 山積0.8m3（平積0.6m3） | 0.021842 | 供用日 | 大型ブレーカ［油圧式］（ベースマシン含まず） 質量1300kg級 | 0.021842 | 供用日 | バックホウ（クローラ型）［標準型・排出ガス対策型（第１次基準値）］ 山積1.4m3（平積1.0m3） | 0.0025536 | 供用日 | 特殊作業員 | 0.051 | 人 | 運転手（特殊） | 0.01822 | 人 | 普通作業員 | 0.0204 | 人 | - |  |  | -
軟岩 | 現場制約あり | 軟岩(I) | - | - | - | - | - | - | 9506.5 | 空気圧縮機［可搬式・エンジン駆動・スクリュ型・排出ガス対策型（第1次基準値）］ 吐出量5.0m3／min 吐出圧力0.7MPa | 0.04 | 日 | さく岩機［コンクリートブレーカ］ 20kg級 | 0.17 | 日 | - |  |  | 特殊作業員 | 0.26 | 人 | 普通作業員 | 0.13 | 人 | - |  |  | - |  |  | -
軟岩 | 現場制約あり | 軟岩(II) | - | - | - | - | - | - | 12252 | 空気圧縮機［可搬式・エンジン駆動・スクリュ型・排出ガス対策型（第1次基準値）］ 吐出量5.0m3／min 吐出圧力0.7MPa | 0.06 | 日 | さく岩機［コンクリートブレーカ］ 20kg級 | 0.22 | 日 | - |  |  | 特殊作業員 | 0.33 | 人 | 普通作業員 | 0.17 | 人 | - |  |  | - |  |  | -
硬岩 | ｵｰﾌﾟﾝｶｯﾄ | - | - | 無し | - | 不可 | 無し | 無し | 2355.7 | バックホウ（クローラ型）［標準型・超低騒音型・排出ガス対策型（第３次基準値）］ 山積0.8m3（平積0.6m3） | 0.029748 | 供用日 | 大型ブレーカ［油圧式］（ベースマシン含まず） 質量1300kg級 | 0.029748 | 供用日 | - |  |  | 運転手（特殊） | 0.0222 | 人 | - |  |  | - |  |  | - |  |  | -
硬岩 | ｵｰﾌﾟﾝｶｯﾄ | - | - | 無し | - | 不可 | 無し | 有り | 2611.1 | バックホウ（クローラ型）［標準型・超低騒音型・排出ガス対策型（第３次基準値）］ 山積0.8m3（平積0.6m3） | 0.029748 | 供用日 | 大型ブレーカ［油圧式］（ベースマシン含まず） 質量1300kg級 | 0.029748 | 供用日 | ブルドーザ［湿地・排出ガス対策型（第１次基準値）］ 20t級 | 0.0052338 | 供用日 | 運転手（特殊） | 0.02506 | 人 | - |  |  | - |  |  | - |  |  | -
硬岩 | ｵｰﾌﾟﾝｶｯﾄ | - | - | 無し | - | 不可 | 有り(50,000m3未満) | 無し | 2604.1 | バックホウ（クローラ型）［標準型・超低騒音型・排出ガス対策型（第３次基準値）］ 山積0.8m3（平積0.6m3） | 0.029748 | 供用日 | 大型ブレーカ［油圧式］（ベースマシン含まず） 質量1300kg級 | 0.029748 | 供用日 | バックホウ（クローラ型）［標準型・排出ガス対策型（第２次基準値）］ 山積0.8m3（平積0.6m3） | 0.005621 | 供用日 | 運転手（特殊） | 0.02605 | 人 | - |  |  | - |  |  | - |  |  | -
硬岩 | ｵｰﾌﾟﾝｶｯﾄ | - | - | 無し | - | 不可 | 有り(50,000m3以上) | 無し | 2536.4 | バックホウ（クローラ型）［標準型・超低騒音型・排出ガス対策型（第３次基準値）］ 山積0.8m3（平積0.6m3） | 0.029748 | 供用日 | 大型ブレーカ［油圧式］（ベースマシン含まず） 質量1300kg級 | 0.029748 | 供用日 | バックホウ（クローラ型）［標準型・排出ガス対策型（第１次基準値）］ 山積1.4m3（平積1.0m3） | 0.0030191 | 供用日 | 運転手（特殊） | 0.02447 | 人 | - |  |  | - |  |  | - |  |  | -
硬岩 | ｵｰﾌﾟﾝｶｯﾄ | - | - | 無し | - | 可 | - | - | 1573.9 | クローラドリル［油圧式］〔搭乗式〕 ドリフタ質量150kg級 | 0.004352 | 供用日 | ブルドーザ［リッパ装置付・排出ガス対策型（第２次基準値）］ 32t級 | 0.003087 | 供用日 | バックホウ（クローラ型）［標準型・超低騒音型・排出ガス対策型（第３次基準値）］ 山積0.8m3（平積0.6m3） | 0.004958 | 供用日 | さく岩工 | 0.0068 | 人 | 特殊作業員 | 0.0068 | 人 | 運転手（特殊） | 0.0058 | 人 | 土木一般世話役 | 0.0032 | 人 | -
硬岩 | ｵｰﾌﾟﾝｶｯﾄ | - | - | 有り | - | 不可 | 無し | 無し | 4562 | バックホウ（クローラ型）［標準型・超低騒音型・排出ガス対策型（第３次基準値）］ 山積0.8m3（平積0.6m3） | 0.063784 | 供用日 | 大型ブレーカ［油圧式］（ベースマシン含まず） 質量1300kg級 | 0.063784 | 供用日 | - |  |  | 運転手（特殊） | 0.0476 | 人 | - |  |  | - |  |  | - |  |  | -
硬岩 | ｵｰﾌﾟﾝｶｯﾄ | - | - | 有り | - | 不可 | 無し | 有り | 4817.3 | バックホウ（クローラ型）［標準型・超低騒音型・排出ガス対策型（第３次基準値）］ 山積0.8m3（平積0.6m3） | 0.063784 | 供用日 | 大型ブレーカ［油圧式］（ベースマシン含まず） 質量1300kg級 | 0.063784 | 供用日 | ブルドーザ［湿地・排出ガス対策型（第１次基準値）］ 20t級 | 0.0052338 | 供用日 | 運転手（特殊） | 0.05046 | 人 | - |  |  | - |  |  | - |  |  | -
硬岩 | ｵｰﾌﾟﾝｶｯﾄ | - | - | 有り | - | 不可 | 有り(50,000m3未満) | 無し | 4810.4 | バックホウ（クローラ型）［標準型・超低騒音型・排出ガス対策型（第３次基準値）］ 山積0.8m3（平積0.6m3） | 0.063784 | 供用日 | 大型ブレーカ［油圧式］（ベースマシン含まず） 質量1300kg級 | 0.063784 | 供用日 | バックホウ（クローラ型）［標準型・排出ガス対策型（第２次基準値）］ 山積0.8m3（平積0.6m3） | 0.005621 | 供用日 | 運転手（特殊） | 0.05145 | 人 | - |  |  | - |  |  | - |  |  | -
硬岩 | ｵｰﾌﾟﾝｶｯﾄ | - | - | 有り | - | 不可 | 有り(50,000m3以上) | 無し | 4742.7 | バックホウ（クローラ型）［標準型・超低騒音型・排出ガス対策型（第３次基準値）］ 山積0.8m3（平積0.6m3） | 0.063784 | 供用日 | 大型ブレーカ［油圧式］（ベースマシン含まず） 質量1300kg級 | 0.063784 | 供用日 | バックホウ（クローラ型）［標準型・排出ガス対策型（第１次基準値）］ 山積1.4m3（平積1.0m3） | 0.0030191 | 供用日 | 運転手（特殊） | 0.04987 | 人 | - |  |  | - |  |  | - |  |  | -
硬岩 | 片切掘削 | - | - | - | - | 不可 | 無し | 無し | 6069.6 | バックホウ（クローラ型）［標準型・超低騒音型・排出ガス対策型（第３次基準値）］ 山積0.8m3（平積0.6m3） | 0.036984 | 供用日 | 大型ブレーカ［油圧式］（ベースマシン含まず） 質量1300kg級 | 0.036984 | 供用日 | - |  |  | 特殊作業員 | 0.0931 | 人 | 普通作業員 | 0.0414 | 人 | 運転手（特殊） | 0.0276 | 人 | - |  |  | -
硬岩 | 片切掘削 | - | - | - | - | 不可 | 無し | 有り | 6324.9 | バックホウ（クローラ型）［標準型・超低騒音型・排出ガス対策型（第３次基準値）］ 山積0.8m3（平積0.6m3） | 0.036984 | 供用日 | 大型ブレーカ［油圧式］（ベースマシン含まず） 質量1300kg級 | 0.036984 | 供用日 | ブルドーザ［湿地・排出ガス対策型（第１次基準値）］ 20t級 | 0.0052338 | 供用日 | 特殊作業員 | 0.0931 | 人 | 普通作業員 | 0.0414 | 人 | 運転手（特殊） | 0.03046 | 人 | - |  |  | -
硬岩 | 片切掘削 | - | - | - | - | 不可 | 有り(50,000m3未満) | 無し | 6318 | バックホウ（クローラ型）［標準型・超低騒音型・排出ガス対策型（第３次基準値）］ 山積0.8m3（平積0.6m3） | 0.036984 | 供用日 | 大型ブレーカ［油圧式］（ベースマシン含まず） 質量1300kg級 | 0.036984 | 供用日 | バックホウ（クローラ型）［標準型・排出ガス対策型（第２次基準値）］ 山積0.8m3（平積0.6m3） | 0.005621 | 供用日 | 特殊作業員 | 0.0931 | 人 | 普通作業員 | 0.0414 | 人 | 運転手（特殊） | 0.03145 | 人 | - |  |  | -
硬岩 | 片切掘削 | - | - | - | - | 不可 | 有り(50,000m3以上) | 無し | 6250.3 | バックホウ（クローラ型）［標準型・超低騒音型・排出ガス対策型（第３次基準値）］ 山積0.8m3（平積0.6m3） | 0.036984 | 供用日 | 大型ブレーカ［油圧式］（ベースマシン含まず） 質量1300kg級 | 0.036984 | 供用日 | バックホウ（クローラ型）［標準型・排出ガス対策型（第１次基準値）］ 山積1.4m3（平積1.0m3） | 0.0030191 | 供用日 | 特殊作業員 | 0.0931 | 人 | 普通作業員 | 0.0414 | 人 | 運転手（特殊） | 0.02987 | 人 | - |  |  | -
硬岩 | 片切掘削 | - | - | - | - | 可 | 無し | 無し | 4732.9 | クローラドリル［油圧式］〔搭乗式〕 ドリフタ質量150kg級 | 0.01972 | 供用日 | バックホウ（クローラ型）［標準型・超低騒音型・排出ガス対策型（第３次基準値）］ 山積0.8m3（平積0.6m3） | 0.01943 | 供用日 | 大型ブレーカ［油圧式］（ベースマシン含まず） 質量1300kg級 | 0.01943 | 供用日 | さく岩工 | 0.0327 | 人 | 特殊作業員 | 0.0164 | 人 | 運転手（特殊） | 0.0145 | 人 | 土木一般世話役 | 0.0091 | 人 | -
硬岩 | 片切掘削 | - | - | - | - | 可 | 無し | 有り | 4988.3 | クローラドリル［油圧式］〔搭乗式〕 ドリフタ質量150kg級 | 0.01972 | 供用日 | バックホウ（クローラ型）［標準型・超低騒音型・排出ガス対策型（第３次基準値）］ 山積0.8m3（平積0.6m3） | 0.01943 | 供用日 | ブルドーザ［湿地・排出ガス対策型（第１次基準値）］ 20t級 | 0.0052338 | 供用日 | さく岩工 | 0.0327 | 人 | 運転手（特殊） | 0.01736 | 人 | 特殊作業員 | 0.0164 | 人 | 土木一般世話役 | 0.0091 | 人 | -
硬岩 | 片切掘削 | - | - | - | - | 可 | 有り(50,000m3未満) | 無し | 4981.3 | クローラドリル［油圧式］〔搭乗式〕 ドリフタ質量150kg級 | 0.01972 | 供用日 | バックホウ（クローラ型）［標準型・超低騒音型・排出ガス対策型（第３次基準値）］ 山積0.8m3（平積0.6m3） | 0.01943 | 供用日 | 大型ブレーカ［油圧式］（ベースマシン含まず） 質量1300kg級 | 0.01943 | 供用日 | さく岩工 | 0.0327 | 人 | 運転手（特殊） | 0.01835 | 人 | 特殊作業員 | 0.0164 | 人 | 土木一般世話役 | 0.0091 | 人 | -
硬岩 | 片切掘削 | - | - | - | - | 可 | 有り(50,000m3以上) | 無し | 4913.6 | クローラドリル［油圧式］〔搭乗式〕 ドリフタ質量150kg級 | 0.01972 | 供用日 | バックホウ（クローラ型）［標準型・超低騒音型・排出ガス対策型（第３次基準値）］ 山積0.8m3（平積0.6m3） | 0.01943 | 供用日 | バックホウ（クローラ型）［標準型・排出ガス対策型（第１次基準値）］ 山積1.4m3（平積1.0m3） | 0.0030191 | 供用日 | さく岩工 | 0.0327 | 人 | 運転手（特殊） | 0.01677 | 人 | 特殊作業員 | 0.0164 | 人 | 土木一般世話役 | 0.0091 | 人 | -
硬岩 | 現場制約あり | 中硬岩 | - | - | - | - | - | - | 17069 | 空気圧縮機［可搬式・エンジン駆動・スクリュ型・排出ガス対策型（第1次基準値）］ 吐出量5.0m3／min 吐出圧力0.7MPa | 0.08 | 日 | さく岩機［コンクリートブレーカ］ 20kg級 | 0.32 | 日 | - |  |  | 特殊作業員 | 0.46 | 人 | 普通作業員 | 0.23 | 人 | - |  |  | - |  |  | -
硬岩 | 現場制約あり | 硬岩(I) | - | - | - | - | - | - | 27660 | 空気圧縮機［可搬式・エンジン駆動・スクリュ型・排出ガス対策型（第1次基準値）］ 吐出量5.0m3／min 吐出圧力0.7MPa | 0.13 | 日 | さく岩機［コンクリートブレーカ］ 20kg級 | 0.52 | 日 | - |  |  | 特殊作業員 | 0.75 | 人 | 普通作業員 | 0.38 | 人 | - |  |  | - |  |  | -

## 002
No.002【 土砂等運搬 】
＜ 積算単位：ｍ３ ＞
条件区分 |  |  |  |  | 標準単価 | 代表機械規格・代表労務規格・参考数量（積算単位当り） | [10 empty] | 備考
土砂等発生現場 | 積込機種･規格 | 土質 | DID区間の有無 | 運搬距離 |  | K （ *印：賃料） |  |  |  |  | R
[6 empty] | K1 |  |  | K2 | K3 | R1 |  |  | R2 | R3 | R4
標準 | ﾊﾞｯｸﾎｳ山積0.8m3(平積0.6m3) | 土砂(岩塊･玉石混り土含む) | 無し | 0.3km以下 | 345.2 | ダンプトラック［オンロード・ディーゼル］ 10t積級 （タイヤ損耗費及び補修費（良好）を含む） | 0.00806 | 供用日 | - | - | 運転手（一般） | 0.0065 | 人 | - | - | - | -
標準 | ﾊﾞｯｸﾎｳ山積0.8m3(平積0.6m3) | 土砂(岩塊･玉石混り土含む) | 無し | 0.5km以下 | 398.31 | ダンプトラック［オンロード・ディーゼル］ 10t積級 （タイヤ損耗費及び補修費（良好）を含む） | 0.0093 | 供用日 | - | - | 運転手（一般） | 0.0075 | 人 | - | - | - | -
標準 | ﾊﾞｯｸﾎｳ山積0.8m3(平積0.6m3) | 土砂(岩塊･玉石混り土含む) | 無し | 1.0km以下 | 451.41 | ダンプトラック［オンロード・ディーゼル］ 10t積級 （タイヤ損耗費及び補修費（良好）を含む） | 0.01054 | 供用日 | - | - | 運転手（一般） | 0.0085 | 人 | - | - | - | -
標準 | ﾊﾞｯｸﾎｳ山積0.8m3(平積0.6m3) | 土砂(岩塊･玉石混り土含む) | 無し | 1.5km以下 | 504.52 | ダンプトラック［オンロード・ディーゼル］ 10t積級 （タイヤ損耗費及び補修費（良好）を含む） | 0.01178 | 供用日 | - | - | 運転手（一般） | 0.0095 | 人 | - | - | - | -
標準 | ﾊﾞｯｸﾎｳ山積0.8m3(平積0.6m3) | 土砂(岩塊･玉石混り土含む) | 無し | 2.0km以下 | 584.18 | ダンプトラック［オンロード・ディーゼル］ 10t積級 （タイヤ損耗費及び補修費（良好）を含む） | 0.01364 | 供用日 | - | - | 運転手（一般） | 0.011 | 人 | - | - | - | -
標準 | ﾊﾞｯｸﾎｳ山積0.8m3(平積0.6m3) | 土砂(岩塊･玉石混り土含む) | 無し | 3.0km以下 | 690.4 | ダンプトラック［オンロード・ディーゼル］ 10t積級 （タイヤ損耗費及び補修費（良好）を含む） | 0.01612 | 供用日 | - | - | 運転手（一般） | 0.013 | 人 | - | - | - | -
標準 | ﾊﾞｯｸﾎｳ山積0.8m3(平積0.6m3) | 土砂(岩塊･玉石混り土含む) | 無し | 4.0km以下 | 796.61 | ダンプトラック［オンロード・ディーゼル］ 10t積級 （タイヤ損耗費及び補修費（良好）を含む） | 0.0186 | 供用日 | - | - | 運転手（一般） | 0.015 | 人 | - | - | - | -
標準 | ﾊﾞｯｸﾎｳ山積0.8m3(平積0.6m3) | 土砂(岩塊･玉石混り土含む) | 無し | 5.5km以下 | 955.93 | ダンプトラック［オンロード・ディーゼル］ 10t積級 （タイヤ損耗費及び補修費（良好）を含む） | 0.02232 | 供用日 | - | - | 運転手（一般） | 0.018 | 人 | - | - | - | -
標準 | ﾊﾞｯｸﾎｳ山積0.8m3(平積0.6m3) | 土砂(岩塊･玉石混り土含む) | 無し | 6.5km以下 | 1115.3 | ダンプトラック［オンロード・ディーゼル］ 10t積級 （タイヤ損耗費及び補修費（良好）を含む） | 0.02604 | 供用日 | - | - | 運転手（一般） | 0.021 | 人 | - | - | - | -
標準 | ﾊﾞｯｸﾎｳ山積0.8m3(平積0.6m3) | 土砂(岩塊･玉石混り土含む) | 無し | 7.5km以下 | 1274.6 | ダンプトラック［オンロード・ディーゼル］ 10t積級 （タイヤ損耗費及び補修費（良好）を含む） | 0.02976 | 供用日 | - | - | 運転手（一般） | 0.024 | 人 | - | - | - | -
標準 | ﾊﾞｯｸﾎｳ山積0.8m3(平積0.6m3) | 土砂(岩塊･玉石混り土含む) | 無し | 9.5km以下 | 1433.9 | ダンプトラック［オンロード・ディーゼル］ 10t積級 （タイヤ損耗費及び補修費（良好）を含む） | 0.03348 | 供用日 | - | - | 運転手（一般） | 0.027 | 人 | - | - | - | -
標準 | ﾊﾞｯｸﾎｳ山積0.8m3(平積0.6m3) | 土砂(岩塊･玉石混り土含む) | 無し | 11.5km以下 | 1646.3 | ダンプトラック［オンロード・ディーゼル］ 10t積級 （タイヤ損耗費及び補修費（良好）を含む） | 0.03844 | 供用日 | - | - | 運転手（一般） | 0.031 | 人 | - | - | - | -
標準 | ﾊﾞｯｸﾎｳ山積0.8m3(平積0.6m3) | 土砂(岩塊･玉石混り土含む) | 無し | 15.5km以下 | 2018.1 | ダンプトラック［オンロード・ディーゼル］ 10t積級 （タイヤ損耗費及び補修費（良好）を含む） | 0.04712 | 供用日 | - | - | 運転手（一般） | 0.038 | 人 | - | - | - | -
標準 | ﾊﾞｯｸﾎｳ山積0.8m3(平積0.6m3) | 土砂(岩塊･玉石混り土含む) | 無し | 22.5km以下 | 2496 | ダンプトラック［オンロード・ディーゼル］ 10t積級 （タイヤ損耗費及び補修費（良好）を含む） | 0.05828 | 供用日 | - | - | 運転手（一般） | 0.047 | 人 | - | - | - | -
標準 | ﾊﾞｯｸﾎｳ山積0.8m3(平積0.6m3) | 土砂(岩塊･玉石混り土含む) | 無し | 49.5km以下 | 3345.8 | ダンプトラック［オンロード・ディーゼル］ 10t積級 （タイヤ損耗費及び補修費（良好）を含む） | 0.07812 | 供用日 | - | - | 運転手（一般） | 0.063 | 人 | - | - | - | -
標準 | ﾊﾞｯｸﾎｳ山積0.8m3(平積0.6m3) | 土砂(岩塊･玉石混り土含む) | 無し | 60.0km以下 | 4992.1 | ダンプトラック［オンロード・ディーゼル］ 10t積級 （タイヤ損耗費及び補修費（良好）を含む） | 0.11656 | 供用日 | - | - | 運転手（一般） | 0.094 | 人 | - | - | - | -
標準 | ﾊﾞｯｸﾎｳ山積0.8m3(平積0.6m3) | 土砂(岩塊･玉石混り土含む) | 有り | 0.3km以下 | 345.2 | ダンプトラック［オンロード・ディーゼル］ 10t積級 （タイヤ損耗費及び補修費（良好）を含む） | 0.00806 | 供用日 | - | - | 運転手（一般） | 0.0065 | 人 | - | - | - | -
標準 | ﾊﾞｯｸﾎｳ山積0.8m3(平積0.6m3) | 土砂(岩塊･玉石混り土含む) | 有り | 0.5km以下 | 398.31 | ダンプトラック［オンロード・ディーゼル］ 10t積級 （タイヤ損耗費及び補修費（良好）を含む） | 0.0093 | 供用日 | - | - | 運転手（一般） | 0.0075 | 人 | - | - | - | -
標準 | ﾊﾞｯｸﾎｳ山積0.8m3(平積0.6m3) | 土砂(岩塊･玉石混り土含む) | 有り | 1.0km以下 | 451.41 | ダンプトラック［オンロード・ディーゼル］ 10t積級 （タイヤ損耗費及び補修費（良好）を含む） | 0.01054 | 供用日 | - | - | 運転手（一般） | 0.0085 | 人 | - | - | - | -
標準 | ﾊﾞｯｸﾎｳ山積0.8m3(平積0.6m3) | 土砂(岩塊･玉石混り土含む) | 有り | 1.5km以下 | 504.52 | ダンプトラック［オンロード・ディーゼル］ 10t積級 （タイヤ損耗費及び補修費（良好）を含む） | 0.01178 | 供用日 | - | - | 運転手（一般） | 0.0095 | 人 | - | - | - | -
標準 | ﾊﾞｯｸﾎｳ山積0.8m3(平積0.6m3) | 土砂(岩塊･玉石混り土含む) | 有り | 2.0km以下 | 584.18 | ダンプトラック［オンロード・ディーゼル］ 10t積級 （タイヤ損耗費及び補修費（良好）を含む） | 0.01364 | 供用日 | - | - | 運転手（一般） | 0.011 | 人 | - | - | - | -
標準 | ﾊﾞｯｸﾎｳ山積0.8m3(平積0.6m3) | 土砂(岩塊･玉石混り土含む) | 有り | 3.0km以下 | 690.4 | ダンプトラック［オンロード・ディーゼル］ 10t積級 （タイヤ損耗費及び補修費（良好）を含む） | 0.01612 | 供用日 | - | - | 運転手（一般） | 0.013 | 人 | - | - | - | -
標準 | ﾊﾞｯｸﾎｳ山積0.8m3(平積0.6m3) | 土砂(岩塊･玉石混り土含む) | 有り | 3.5km以下 | 796.61 | ダンプトラック［オンロード・ディーゼル］ 10t積級 （タイヤ損耗費及び補修費（良好）を含む） | 0.0186 | 供用日 | - | - | 運転手（一般） | 0.015 | 人 | - | - | - | -
標準 | ﾊﾞｯｸﾎｳ山積0.8m3(平積0.6m3) | 土砂(岩塊･玉石混り土含む) | 有り | 5.0km以下 | 955.93 | ダンプトラック［オンロード・ディーゼル］ 10t積級 （タイヤ損耗費及び補修費（良好）を含む） | 0.02232 | 供用日 | - | - | 運転手（一般） | 0.018 | 人 | - | - | - | -
標準 | ﾊﾞｯｸﾎｳ山積0.8m3(平積0.6m3) | 土砂(岩塊･玉石混り土含む) | 有り | 6.0km以下 | 1115.3 | ダンプトラック［オンロード・ディーゼル］ 10t積級 （タイヤ損耗費及び補修費（良好）を含む） | 0.02604 | 供用日 | - | - | 運転手（一般） | 0.021 | 人 | - | - | - | -
標準 | ﾊﾞｯｸﾎｳ山積0.8m3(平積0.6m3) | 土砂(岩塊･玉石混り土含む) | 有り | 7.0km以下 | 1274.6 | ダンプトラック［オンロード・ディーゼル］ 10t積級 （タイヤ損耗費及び補修費（良好）を含む） | 0.02976 | 供用日 | - | - | 運転手（一般） | 0.024 | 人 | - | - | - | -
標準 | ﾊﾞｯｸﾎｳ山積0.8m3(平積0.6m3) | 土砂(岩塊･玉石混り土含む) | 有り | 8.5km以下 | 1433.9 | ダンプトラック［オンロード・ディーゼル］ 10t積級 （タイヤ損耗費及び補修費（良好）を含む） | 0.03348 | 供用日 | - | - | 運転手（一般） | 0.027 | 人 | - | - | - | -
標準 | ﾊﾞｯｸﾎｳ山積0.8m3(平積0.6m3) | 土砂(岩塊･玉石混り土含む) | 有り | 11.0km以下 | 1646.3 | ダンプトラック［オンロード・ディーゼル］ 10t積級 （タイヤ損耗費及び補修費（良好）を含む） | 0.03844 | 供用日 | - | - | 運転手（一般） | 0.031 | 人 | - | - | - | -
標準 | ﾊﾞｯｸﾎｳ山積0.8m3(平積0.6m3) | 土砂(岩塊･玉石混り土含む) | 有り | 14.0km以下 | 2018.1 | ダンプトラック［オンロード・ディーゼル］ 10t積級 （タイヤ損耗費及び補修費（良好）を含む） | 0.04712 | 供用日 | - | - | 運転手（一般） | 0.038 | 人 | - | - | - | -
標準 | ﾊﾞｯｸﾎｳ山積0.8m3(平積0.6m3) | 土砂(岩塊･玉石混り土含む) | 有り | 19.5km以下 | 2496 | ダンプトラック［オンロード・ディーゼル］ 10t積級 （タイヤ損耗費及び補修費（良好）を含む） | 0.05828 | 供用日 | - | - | 運転手（一般） | 0.047 | 人 | - | - | - | -
標準 | ﾊﾞｯｸﾎｳ山積0.8m3(平積0.6m3) | 土砂(岩塊･玉石混り土含む) | 有り | 31.5km以下 | 3345.8 | ダンプトラック［オンロード・ディーゼル］ 10t積級 （タイヤ損耗費及び補修費（良好）を含む） | 0.07812 | 供用日 | - | - | 運転手（一般） | 0.063 | 人 | - | - | - | -
標準 | ﾊﾞｯｸﾎｳ山積0.8m3(平積0.6m3) | 土砂(岩塊･玉石混り土含む) | 有り | 60.0km以下 | 4992.1 | ダンプトラック［オンロード・ディーゼル］ 10t積級 （タイヤ損耗費及び補修費（良好）を含む） | 0.11656 | 供用日 | - | - | 運転手（一般） | 0.094 | 人 | - | - | - | -
標準 | ﾊﾞｯｸﾎｳ山積0.8m3(平積0.6m3) | 軟岩 | 無し | 0.3km以下 | 421.14 | ダンプトラック［オンロード・ディーゼル］ 10t積級 （タイヤ損耗費及び補修費（良好）を含む） | 0.0098332 | 供用日 | - | - | 運転手（一般） | 0.00793 | 人 | - | - | - | -
標準 | ﾊﾞｯｸﾎｳ山積0.8m3(平積0.6m3) | 軟岩 | 無し | 0.5km以下 | 485.93 | ダンプトラック［オンロード・ディーゼル］ 10t積級 （タイヤ損耗費及び補修費（良好）を含む） | 0.011346 | 供用日 | - | - | 運転手（一般） | 0.00915 | 人 | - | - | - | -
標準 | ﾊﾞｯｸﾎｳ山積0.8m3(平積0.6m3) | 軟岩 | 無し | 1.0km以下 | 550.72 | ダンプトラック［オンロード・ディーゼル］ 10t積級 （タイヤ損耗費及び補修費（良好）を含む） | 0.012859 | 供用日 | - | - | 運転手（一般） | 0.01037 | 人 | - | - | - | -
標準 | ﾊﾞｯｸﾎｳ山積0.8m3(平積0.6m3) | 軟岩 | 無し | 1.5km以下 | 615.52 | ダンプトラック［オンロード・ディーゼル］ 10t積級 （タイヤ損耗費及び補修費（良好）を含む） | 0.014372 | 供用日 | - | - | 運転手（一般） | 0.01159 | 人 | - | - | - | -
標準 | ﾊﾞｯｸﾎｳ山積0.8m3(平積0.6m3) | 軟岩 | 無し | 2.0km以下 | 712.7 | ダンプトラック［オンロード・ディーゼル］ 10t積級 （タイヤ損耗費及び補修費（良好）を含む） | 0.016641 | 供用日 | - | - | 運転手（一般） | 0.01342 | 人 | - | - | - | -
標準 | ﾊﾞｯｸﾎｳ山積0.8m3(平積0.6m3) | 軟岩 | 無し | 3.0km以下 | 842.28 | ダンプトラック［オンロード・ディーゼル］ 10t積級 （タイヤ損耗費及び補修費（良好）を含む） | 0.019666 | 供用日 | - | - | 運転手（一般） | 0.01586 | 人 | - | - | - | -
標準 | ﾊﾞｯｸﾎｳ山積0.8m3(平積0.6m3) | 軟岩 | 無し | 4.0km以下 | 971.87 | ダンプトラック［オンロード・ディーゼル］ 10t積級 （タイヤ損耗費及び補修費（良好）を含む） | 0.022692 | 供用日 | - | - | 運転手（一般） | 0.0183 | 人 | - | - | - | -
標準 | ﾊﾞｯｸﾎｳ山積0.8m3(平積0.6m3) | 軟岩 | 無し | 5.5km以下 | 1166.2 | ダンプトラック［オンロード・ディーゼル］ 10t積級 （タイヤ損耗費及び補修費（良好）を含む） | 0.02723 | 供用日 | - | - | 運転手（一般） | 0.02196 | 人 | - | - | - | -
標準 | ﾊﾞｯｸﾎｳ山積0.8m3(平積0.6m3) | 軟岩 | 無し | 6.5km以下 | 1360.6 | ダンプトラック［オンロード・ディーゼル］ 10t積級 （タイヤ損耗費及び補修費（良好）を含む） | 0.031769 | 供用日 | - | - | 運転手（一般） | 0.02562 | 人 | - | - | - | -
標準 | ﾊﾞｯｸﾎｳ山積0.8m3(平積0.6m3) | 軟岩 | 無し | 7.5km以下 | 1555 | ダンプトラック［オンロード・ディーゼル］ 10t積級 （タイヤ損耗費及び補修費（良好）を含む） | 0.036307 | 供用日 | - | - | 運転手（一般） | 0.02928 | 人 | - | - | - | -
標準 | ﾊﾞｯｸﾎｳ山積0.8m3(平積0.6m3) | 軟岩 | 無し | 9.5km以下 | 1749.4 | ダンプトラック［オンロード・ディーゼル］ 10t積級 （タイヤ損耗費及び補修費（良好）を含む） | 0.040846 | 供用日 | - | - | 運転手（一般） | 0.03294 | 人 | - | - | - | -
標準 | ﾊﾞｯｸﾎｳ山積0.8m3(平積0.6m3) | 軟岩 | 無し | 11.5km以下 | 2008.5 | ダンプトラック［オンロード・ディーゼル］ 10t積級 （タイヤ損耗費及び補修費（良好）を含む） | 0.046897 | 供用日 | - | - | 運転手（一般） | 0.03782 | 人 | - | - | - | -
標準 | ﾊﾞｯｸﾎｳ山積0.8m3(平積0.6m3) | 軟岩 | 無し | 15.5km以下 | 2462.1 | ダンプトラック［オンロード・ディーゼル］ 10t積級 （タイヤ損耗費及び補修費（良好）を含む） | 0.057486 | 供用日 | - | - | 運転手（一般） | 0.04636 | 人 | - | - | - | -
標準 | ﾊﾞｯｸﾎｳ山積0.8m3(平積0.6m3) | 軟岩 | 無し | 22.5km以下 | 3045.2 | ダンプトラック［オンロード・ディーゼル］ 10t積級 （タイヤ損耗費及び補修費（良好）を含む） | 0.071102 | 供用日 | - | - | 運転手（一般） | 0.05734 | 人 | - | - | - | -
標準 | ﾊﾞｯｸﾎｳ山積0.8m3(平積0.6m3) | 軟岩 | 無し | 49.5km以下 | 4081.8 | ダンプトラック［オンロード・ディーゼル］ 10t積級 （タイヤ損耗費及び補修費（良好）を含む） | 0.095306 | 供用日 | - | - | 運転手（一般） | 0.07686 | 人 | - | - | - | -
標準 | ﾊﾞｯｸﾎｳ山積0.8m3(平積0.6m3) | 軟岩 | 無し | 60.0km以下 | 6090.4 | ダンプトラック［オンロード・ディーゼル］ 10t積級 （タイヤ損耗費及び補修費（良好）を含む） | 0.1422 | 供用日 | - | - | 運転手（一般） | 0.11468 | 人 | - | - | - | -
標準 | ﾊﾞｯｸﾎｳ山積0.8m3(平積0.6m3) | 軟岩 | 有り | 0.3km以下 | 421.14 | ダンプトラック［オンロード・ディーゼル］ 10t積級 （タイヤ損耗費及び補修費（良好）を含む） | 0.0098332 | 供用日 | - | - | 運転手（一般） | 0.00793 | 人 | - | - | - | -
標準 | ﾊﾞｯｸﾎｳ山積0.8m3(平積0.6m3) | 軟岩 | 有り | 0.5km以下 | 485.93 | ダンプトラック［オンロード・ディーゼル］ 10t積級 （タイヤ損耗費及び補修費（良好）を含む） | 0.011346 | 供用日 | - | - | 運転手（一般） | 0.00915 | 人 | - | - | - | -
標準 | ﾊﾞｯｸﾎｳ山積0.8m3(平積0.6m3) | 軟岩 | 有り | 1.0km以下 | 550.72 | ダンプトラック［オンロード・ディーゼル］ 10t積級 （タイヤ損耗費及び補修費（良好）を含む） | 0.012859 | 供用日 | - | - | 運転手（一般） | 0.01037 | 人 | - | - | - | -
標準 | ﾊﾞｯｸﾎｳ山積0.8m3(平積0.6m3) | 軟岩 | 有り | 1.5km以下 | 615.52 | ダンプトラック［オンロード・ディーゼル］ 10t積級 （タイヤ損耗費及び補修費（良好）を含む） | 0.014372 | 供用日 | - | - | 運転手（一般） | 0.01159 | 人 | - | - | - | -
標準 | ﾊﾞｯｸﾎｳ山積0.8m3(平積0.6m3) | 軟岩 | 有り | 2.0km以下 | 712.7 | ダンプトラック［オンロード・ディーゼル］ 10t積級 （タイヤ損耗費及び補修費（良好）を含む） | 0.016641 | 供用日 | - | - | 運転手（一般） | 0.01342 | 人 | - | - | - | -
標準 | ﾊﾞｯｸﾎｳ山積0.8m3(平積0.6m3) | 軟岩 | 有り | 3.0km以下 | 842.28 | ダンプトラック［オンロード・ディーゼル］ 10t積級 （タイヤ損耗費及び補修費（良好）を含む） | 0.019666 | 供用日 | - | - | 運転手（一般） | 0.01586 | 人 | - | - | - | -
標準 | ﾊﾞｯｸﾎｳ山積0.8m3(平積0.6m3) | 軟岩 | 有り | 3.5km以下 | 971.87 | ダンプトラック［オンロード・ディーゼル］ 10t積級 （タイヤ損耗費及び補修費（良好）を含む） | 0.022692 | 供用日 | - | - | 運転手（一般） | 0.0183 | 人 | - | - | - | -
標準 | ﾊﾞｯｸﾎｳ山積0.8m3(平積0.6m3) | 軟岩 | 有り | 5.0km以下 | 1166.2 | ダンプトラック［オンロード・ディーゼル］ 10t積級 （タイヤ損耗費及び補修費（良好）を含む） | 0.02723 | 供用日 | - | - | 運転手（一般） | 0.02196 | 人 | - | - | - | -
標準 | ﾊﾞｯｸﾎｳ山積0.8m3(平積0.6m3) | 軟岩 | 有り | 6.0km以下 | 1360.6 | ダンプトラック［オンロード・ディーゼル］ 10t積級 （タイヤ損耗費及び補修費（良好）を含む） | 0.031769 | 供用日 | - | - | 運転手（一般） | 0.02562 | 人 | - | - | - | -
標準 | ﾊﾞｯｸﾎｳ山積0.8m3(平積0.6m3) | 軟岩 | 有り | 7.0km以下 | 1555 | ダンプトラック［オンロード・ディーゼル］ 10t積級 （タイヤ損耗費及び補修費（良好）を含む） | 0.036307 | 供用日 | - | - | 運転手（一般） | 0.02928 | 人 | - | - | - | -
標準 | ﾊﾞｯｸﾎｳ山積0.8m3(平積0.6m3) | 軟岩 | 有り | 8.5km以下 | 1749.4 | ダンプトラック［オンロード・ディーゼル］ 10t積級 （タイヤ損耗費及び補修費（良好）を含む） | 0.040846 | 供用日 | - | - | 運転手（一般） | 0.03294 | 人 | - | - | - | -
標準 | ﾊﾞｯｸﾎｳ山積0.8m3(平積0.6m3) | 軟岩 | 有り | 11.0km以下 | 2008.5 | ダンプトラック［オンロード・ディーゼル］ 10t積級 （タイヤ損耗費及び補修費（良好）を含む） | 0.046897 | 供用日 | - | - | 運転手（一般） | 0.03782 | 人 | - | - | - | -
標準 | ﾊﾞｯｸﾎｳ山積0.8m3(平積0.6m3) | 軟岩 | 有り | 14.0km以下 | 2462.1 | ダンプトラック［オンロード・ディーゼル］ 10t積級 （タイヤ損耗費及び補修費（良好）を含む） | 0.057486 | 供用日 | - | - | 運転手（一般） | 0.04636 | 人 | - | - | - | -
標準 | ﾊﾞｯｸﾎｳ山積0.8m3(平積0.6m3) | 軟岩 | 有り | 19.5km以下 | 3045.2 | ダンプトラック［オンロード・ディーゼル］ 10t積級 （タイヤ損耗費及び補修費（良好）を含む） | 0.071102 | 供用日 | - | - | 運転手（一般） | 0.05734 | 人 | - | - | - | -
標準 | ﾊﾞｯｸﾎｳ山積0.8m3(平積0.6m3) | 軟岩 | 有り | 31.5km以下 | 4081.8 | ダンプトラック［オンロード・ディーゼル］ 10t積級 （タイヤ損耗費及び補修費（良好）を含む） | 0.095306 | 供用日 | - | - | 運転手（一般） | 0.07686 | 人 | - | - | - | -
標準 | ﾊﾞｯｸﾎｳ山積0.8m3(平積0.6m3) | 軟岩 | 有り | 60.0km以下 | 6090.4 | ダンプトラック［オンロード・ディーゼル］ 10t積級 （タイヤ損耗費及び補修費（良好）を含む） | 0.1422 | 供用日 | - | - | 運転手（一般） | 0.11468 | 人 | - | - | - | -
標準 | ﾊﾞｯｸﾎｳ山積0.8m3(平積0.6m3) | 硬岩 | 無し | 0.3km以下 | 490.86 | ダンプトラック［オンロード・ディーゼル］ 10t積級 （タイヤ損耗費及び補修費（良好）を含む） | 0.011048 | 供用日 | - | - | 運転手（一般） | 0.00891 | 人 | - | - | - | -
標準 | ﾊﾞｯｸﾎｳ山積0.8m3(平積0.6m3) | 硬岩 | 無し | 0.5km以下 | 566.34 | ダンプトラック［オンロード・ディーゼル］ 10t積級 （タイヤ損耗費及び補修費（良好）を含む） | 0.012747 | 供用日 | - | - | 運転手（一般） | 0.01028 | 人 | - | - | - | -
標準 | ﾊﾞｯｸﾎｳ山積0.8m3(平積0.6m3) | 硬岩 | 無し | 1.0km以下 | 641.82 | ダンプトラック［オンロード・ディーゼル］ 10t積級 （タイヤ損耗費及び補修費（良好）を含む） | 0.014446 | 供用日 | - | - | 運転手（一般） | 0.01165 | 人 | - | - | - | -
標準 | ﾊﾞｯｸﾎｳ山積0.8m3(平積0.6m3) | 硬岩 | 無し | 1.5km以下 | 717.29 | ダンプトラック［オンロード・ディーゼル］ 10t積級 （タイヤ損耗費及び補修費（良好）を含む） | 0.016145 | 供用日 | - | - | 運転手（一般） | 0.01302 | 人 | - | - | - | -
標準 | ﾊﾞｯｸﾎｳ山積0.8m3(平積0.6m3) | 硬岩 | 無し | 2.0km以下 | 830.23 | ダンプトラック［オンロード・ディーゼル］ 10t積級 （タイヤ損耗費及び補修費（良好）を含む） | 0.018687 | 供用日 | - | - | 運転手（一般） | 0.01507 | 人 | - | - | - | -
標準 | ﾊﾞｯｸﾎｳ山積0.8m3(平積0.6m3) | 硬岩 | 無し | 3.0km以下 | 981.18 | ダンプトラック［オンロード・ディーゼル］ 10t積級 （タイヤ損耗費及び補修費（良好）を含む） | 0.022084 | 供用日 | - | - | 運転手（一般） | 0.01781 | 人 | - | - | - | -
標準 | ﾊﾞｯｸﾎｳ山積0.8m3(平積0.6m3) | 硬岩 | 無し | 4.0km以下 | 1132.1 | ダンプトラック［オンロード・ディーゼル］ 10t積級 （タイヤ損耗費及び補修費（良好）を含む） | 0.025482 | 供用日 | - | - | 運転手（一般） | 0.02055 | 人 | - | - | - | -
標準 | ﾊﾞｯｸﾎｳ山積0.8m3(平積0.6m3) | 硬岩 | 無し | 5.5km以下 | 1358.6 | ダンプトラック［オンロード・ディーゼル］ 10t積級 （タイヤ損耗費及び補修費（良好）を含む） | 0.030578 | 供用日 | - | - | 運転手（一般） | 0.02466 | 人 | - | - | - | -
標準 | ﾊﾞｯｸﾎｳ山積0.8m3(平積0.6m3) | 硬岩 | 無し | 6.5km以下 | 1585 | ダンプトラック［オンロード・ディーゼル］ 10t積級 （タイヤ損耗費及び補修費（良好）を含む） | 0.035675 | 供用日 | - | - | 運転手（一般） | 0.02877 | 人 | - | - | - | -
標準 | ﾊﾞｯｸﾎｳ山積0.8m3(平積0.6m3) | 硬岩 | 無し | 7.5km以下 | 1811.4 | ダンプトラック［オンロード・ディーゼル］ 10t積級 （タイヤ損耗費及び補修費（良好）を含む） | 0.040771 | 供用日 | - | - | 運転手（一般） | 0.03288 | 人 | - | - | - | -
標準 | ﾊﾞｯｸﾎｳ山積0.8m3(平積0.6m3) | 硬岩 | 無し | 9.5km以下 | 2037.8 | ダンプトラック［オンロード・ディーゼル］ 10t積級 （タイヤ損耗費及び補修費（良好）を含む） | 0.045868 | 供用日 | - | - | 運転手（一般） | 0.03699 | 人 | - | - | - | -
標準 | ﾊﾞｯｸﾎｳ山積0.8m3(平積0.6m3) | 硬岩 | 無し | 11.5km以下 | 2339.7 | ダンプトラック［オンロード・ディーゼル］ 10t積級 （タイヤ損耗費及び補修費（良好）を含む） | 0.052663 | 供用日 | - | - | 運転手（一般） | 0.04247 | 人 | - | - | - | -
標準 | ﾊﾞｯｸﾎｳ山積0.8m3(平積0.6m3) | 硬岩 | 無し | 15.5km以下 | 2868.1 | ダンプトラック［オンロード・ディーゼル］ 10t積級 （タイヤ損耗費及び補修費（良好）を含む） | 0.064554 | 供用日 | - | - | 運転手（一般） | 0.05206 | 人 | - | - | - | -
標準 | ﾊﾞｯｸﾎｳ山積0.8m3(平積0.6m3) | 硬岩 | 無し | 22.5km以下 | 3547.3 | ダンプトラック［オンロード・ディーゼル］ 10t積級 （タイヤ損耗費及び補修費（良好）を含む） | 0.079844 | 供用日 | - | - | 運転手（一般） | 0.06439 | 人 | - | - | - | -
標準 | ﾊﾞｯｸﾎｳ山積0.8m3(平積0.6m3) | 硬岩 | 無し | 49.5km以下 | 4754.9 | ダンプトラック［オンロード・ディーゼル］ 10t積級 （タイヤ損耗費及び補修費（良好）を含む） | 0.10702 | 供用日 | - | - | 運転手（一般） | 0.08631 | 人 | - | - | - | -
標準 | ﾊﾞｯｸﾎｳ山積0.8m3(平積0.6m3) | 硬岩 | 無し | 60.0km以下 | 7094.7 | ダンプトラック［オンロード・ディーゼル］ 10t積級 （タイヤ損耗費及び補修費（良好）を含む） | 0.15969 | 供用日 | - | - | 運転手（一般） | 0.12878 | 人 | - | - | - | -
標準 | ﾊﾞｯｸﾎｳ山積0.8m3(平積0.6m3) | 硬岩 | 有り | 0.3km以下 | 490.86 | ダンプトラック［オンロード・ディーゼル］ 10t積級 （タイヤ損耗費及び補修費（良好）を含む） | 0.011048 | 供用日 | - | - | 運転手（一般） | 0.00891 | 人 | - | - | - | -
標準 | ﾊﾞｯｸﾎｳ山積0.8m3(平積0.6m3) | 硬岩 | 有り | 0.5km以下 | 566.34 | ダンプトラック［オンロード・ディーゼル］ 10t積級 （タイヤ損耗費及び補修費（良好）を含む） | 0.012747 | 供用日 | - | - | 運転手（一般） | 0.01028 | 人 | - | - | - | -
標準 | ﾊﾞｯｸﾎｳ山積0.8m3(平積0.6m3) | 硬岩 | 有り | 1.0km以下 | 641.82 | ダンプトラック［オンロード・ディーゼル］ 10t積級 （タイヤ損耗費及び補修費（良好）を含む） | 0.014446 | 供用日 | - | - | 運転手（一般） | 0.01165 | 人 | - | - | - | -
標準 | ﾊﾞｯｸﾎｳ山積0.8m3(平積0.6m3) | 硬岩 | 有り | 1.5km以下 | 717.29 | ダンプトラック［オンロード・ディーゼル］ 10t積級 （タイヤ損耗費及び補修費（良好）を含む） | 0.016145 | 供用日 | - | - | 運転手（一般） | 0.01302 | 人 | - | - | - | -
標準 | ﾊﾞｯｸﾎｳ山積0.8m3(平積0.6m3) | 硬岩 | 有り | 2.0km以下 | 830.23 | ダンプトラック［オンロード・ディーゼル］ 10t積級 （タイヤ損耗費及び補修費（良好）を含む） | 0.018687 | 供用日 | - | - | 運転手（一般） | 0.01507 | 人 | - | - | - | -
標準 | ﾊﾞｯｸﾎｳ山積0.8m3(平積0.6m3) | 硬岩 | 有り | 3.0km以下 | 981.18 | ダンプトラック［オンロード・ディーゼル］ 10t積級 （タイヤ損耗費及び補修費（良好）を含む） | 0.022084 | 供用日 | - | - | 運転手（一般） | 0.01781 | 人 | - | - | - | -
標準 | ﾊﾞｯｸﾎｳ山積0.8m3(平積0.6m3) | 硬岩 | 有り | 3.5km以下 | 1132.1 | ダンプトラック［オンロード・ディーゼル］ 10t積級 （タイヤ損耗費及び補修費（良好）を含む） | 0.025482 | 供用日 | - | - | 運転手（一般） | 0.02055 | 人 | - | - | - | -
標準 | ﾊﾞｯｸﾎｳ山積0.8m3(平積0.6m3) | 硬岩 | 有り | 5.0km以下 | 1358.6 | ダンプトラック［オンロード・ディーゼル］ 10t積級 （タイヤ損耗費及び補修費（良好）を含む） | 0.030578 | 供用日 | - | - | 運転手（一般） | 0.02466 | 人 | - | - | - | -
標準 | ﾊﾞｯｸﾎｳ山積0.8m3(平積0.6m3) | 硬岩 | 有り | 6.0km以下 | 1585 | ダンプトラック［オンロード・ディーゼル］ 10t積級 （タイヤ損耗費及び補修費（良好）を含む） | 0.035675 | 供用日 | - | - | 運転手（一般） | 0.02877 | 人 | - | - | - | -
標準 | ﾊﾞｯｸﾎｳ山積0.8m3(平積0.6m3) | 硬岩 | 有り | 7.0km以下 | 1811.4 | ダンプトラック［オンロード・ディーゼル］ 10t積級 （タイヤ損耗費及び補修費（良好）を含む） | 0.040771 | 供用日 | - | - | 運転手（一般） | 0.03288 | 人 | - | - | - | -
標準 | ﾊﾞｯｸﾎｳ山積0.8m3(平積0.6m3) | 硬岩 | 有り | 8.5km以下 | 2037.8 | ダンプトラック［オンロード・ディーゼル］ 10t積級 （タイヤ損耗費及び補修費（良好）を含む） | 0.045868 | 供用日 | - | - | 運転手（一般） | 0.03699 | 人 | - | - | - | -
標準 | ﾊﾞｯｸﾎｳ山積0.8m3(平積0.6m3) | 硬岩 | 有り | 11.0km以下 | 2339.7 | ダンプトラック［オンロード・ディーゼル］ 10t積級 （タイヤ損耗費及び補修費（良好）を含む） | 0.052663 | 供用日 | - | - | 運転手（一般） | 0.04247 | 人 | - | - | - | -
標準 | ﾊﾞｯｸﾎｳ山積0.8m3(平積0.6m3) | 硬岩 | 有り | 14.0km以下 | 2868.1 | ダンプトラック［オンロード・ディーゼル］ 10t積級 （タイヤ損耗費及び補修費（良好）を含む） | 0.064554 | 供用日 | - | - | 運転手（一般） | 0.05206 | 人 | - | - | - | -
標準 | ﾊﾞｯｸﾎｳ山積0.8m3(平積0.6m3) | 硬岩 | 有り | 19.5km以下 | 3547.3 | ダンプトラック［オンロード・ディーゼル］ 10t積級 （タイヤ損耗費及び補修費（良好）を含む） | 0.079844 | 供用日 | - | - | 運転手（一般） | 0.06439 | 人 | - | - | - | -
標準 | ﾊﾞｯｸﾎｳ山積0.8m3(平積0.6m3) | 硬岩 | 有り | 31.5km以下 | 4754.9 | ダンプトラック［オンロード・ディーゼル］ 10t積級 （タイヤ損耗費及び補修費（良好）を含む） | 0.10702 | 供用日 | - | - | 運転手（一般） | 0.08631 | 人 | - | - | - | -
標準 | ﾊﾞｯｸﾎｳ山積0.8m3(平積0.6m3) | 硬岩 | 有り | 60.0km以下 | 7094.7 | ダンプトラック［オンロード・ディーゼル］ 10t積級 （タイヤ損耗費及び補修費（良好）を含む） | 0.15969 | 供用日 | - | - | 運転手（一般） | 0.12878 | 人 | - | - | - | -
標準 | ﾊﾞｯｸﾎｳ山積1.4m3(平積1.0m3) | 土砂(岩塊･玉石混り土含む) | 無し | 0.3km以下 | 265.54 | ダンプトラック［オンロード・ディーゼル］ 10t積級 （タイヤ損耗費及び補修費（良好）を含む） | 0.0062 | 供用日 | - | - | 運転手（一般） | 0.005 | 人 | - | - | - | -
標準 | ﾊﾞｯｸﾎｳ山積1.4m3(平積1.0m3) | 土砂(岩塊･玉石混り土含む) | 無し | 0.5km以下 | 318.64 | ダンプトラック［オンロード・ディーゼル］ 10t積級 （タイヤ損耗費及び補修費（良好）を含む） | 0.00744 | 供用日 | - | - | 運転手（一般） | 0.006 | 人 | - | - | - | -
標準 | ﾊﾞｯｸﾎｳ山積1.4m3(平積1.0m3) | 土砂(岩塊･玉石混り土含む) | 無し | 1.0km以下 | 371.75 | ダンプトラック［オンロード・ディーゼル］ 10t積級 （タイヤ損耗費及び補修費（良好）を含む） | 0.00868 | 供用日 | - | - | 運転手（一般） | 0.007 | 人 | - | - | - | -
標準 | ﾊﾞｯｸﾎｳ山積1.4m3(平積1.0m3) | 土砂(岩塊･玉石混り土含む) | 無し | 1.5km以下 | 424.86 | ダンプトラック［オンロード・ディーゼル］ 10t積級 （タイヤ損耗費及び補修費（良好）を含む） | 0.00992 | 供用日 | - | - | 運転手（一般） | 0.008 | 人 | - | - | - | -
標準 | ﾊﾞｯｸﾎｳ山積1.4m3(平積1.0m3) | 土砂(岩塊･玉石混り土含む) | 無し | 2.0km以下 | 477.97 | ダンプトラック［オンロード・ディーゼル］ 10t積級 （タイヤ損耗費及び補修費（良好）を含む） | 0.01116 | 供用日 | - | - | 運転手（一般） | 0.009 | 人 | - | - | - | -
標準 | ﾊﾞｯｸﾎｳ山積1.4m3(平積1.0m3) | 土砂(岩塊･玉石混り土含む) | 無し | 2.5km以下 | 531.07 | ダンプトラック［オンロード・ディーゼル］ 10t積級 （タイヤ損耗費及び補修費（良好）を含む） | 0.0124 | 供用日 | - | - | 運転手（一般） | 0.01 | 人 | - | - | - | -
標準 | ﾊﾞｯｸﾎｳ山積1.4m3(平積1.0m3) | 土砂(岩塊･玉石混り土含む) | 無し | 3.0km以下 | 637.29 | ダンプトラック［オンロード・ディーゼル］ 10t積級 （タイヤ損耗費及び補修費（良好）を含む） | 0.01488 | 供用日 | - | - | 運転手（一般） | 0.012 | 人 | - | - | - | -
標準 | ﾊﾞｯｸﾎｳ山積1.4m3(平積1.0m3) | 土砂(岩塊･玉石混り土含む) | 無し | 3.5km以下 | 690.4 | ダンプトラック［オンロード・ディーゼル］ 10t積級 （タイヤ損耗費及び補修費（良好）を含む） | 0.01612 | 供用日 | - | - | 運転手（一般） | 0.013 | 人 | - | - | - | -
標準 | ﾊﾞｯｸﾎｳ山積1.4m3(平積1.0m3) | 土砂(岩塊･玉石混り土含む) | 無し | 4.5km以下 | 796.61 | ダンプトラック［オンロード・ディーゼル］ 10t積級 （タイヤ損耗費及び補修費（良好）を含む） | 0.0186 | 供用日 | - | - | 運転手（一般） | 0.015 | 人 | - | - | - | -
標準 | ﾊﾞｯｸﾎｳ山積1.4m3(平積1.0m3) | 土砂(岩塊･玉石混り土含む) | 無し | 6.0km以下 | 955.93 | ダンプトラック［オンロード・ディーゼル］ 10t積級 （タイヤ損耗費及び補修費（良好）を含む） | 0.02232 | 供用日 | - | - | 運転手（一般） | 0.018 | 人 | - | - | - | -
標準 | ﾊﾞｯｸﾎｳ山積1.4m3(平積1.0m3) | 土砂(岩塊･玉石混り土含む) | 無し | 7.0km以下 | 1115.3 | ダンプトラック［オンロード・ディーゼル］ 10t積級 （タイヤ損耗費及び補修費（良好）を含む） | 0.02604 | 供用日 | - | - | 運転手（一般） | 0.021 | 人 | - | - | - | -
標準 | ﾊﾞｯｸﾎｳ山積1.4m3(平積1.0m3) | 土砂(岩塊･玉石混り土含む) | 無し | 8.5km以下 | 1274.6 | ダンプトラック［オンロード・ディーゼル］ 10t積級 （タイヤ損耗費及び補修費（良好）を含む） | 0.02976 | 供用日 | - | - | 運転手（一般） | 0.024 | 人 | - | - | - | -
標準 | ﾊﾞｯｸﾎｳ山積1.4m3(平積1.0m3) | 土砂(岩塊･玉石混り土含む) | 無し | 10.0km以下 | 1433.9 | ダンプトラック［オンロード・ディーゼル］ 10t積級 （タイヤ損耗費及び補修費（良好）を含む） | 0.03348 | 供用日 | - | - | 運転手（一般） | 0.027 | 人 | - | - | - | -
標準 | ﾊﾞｯｸﾎｳ山積1.4m3(平積1.0m3) | 土砂(岩塊･玉石混り土含む) | 無し | 12.5km以下 | 1646.3 | ダンプトラック［オンロード・ディーゼル］ 10t積級 （タイヤ損耗費及び補修費（良好）を含む） | 0.03844 | 供用日 | - | - | 運転手（一般） | 0.031 | 人 | - | - | - | -
標準 | ﾊﾞｯｸﾎｳ山積1.4m3(平積1.0m3) | 土砂(岩塊･玉石混り土含む) | 無し | 16.5km以下 | 2018.1 | ダンプトラック［オンロード・ディーゼル］ 10t積級 （タイヤ損耗費及び補修費（良好）を含む） | 0.04712 | 供用日 | - | - | 運転手（一般） | 0.038 | 人 | - | - | - | -
標準 | ﾊﾞｯｸﾎｳ山積1.4m3(平積1.0m3) | 土砂(岩塊･玉石混り土含む) | 無し | 23.5km以下 | 2496 | ダンプトラック［オンロード・ディーゼル］ 10t積級 （タイヤ損耗費及び補修費（良好）を含む） | 0.05828 | 供用日 | - | - | 運転手（一般） | 0.047 | 人 | - | - | - | -
標準 | ﾊﾞｯｸﾎｳ山積1.4m3(平積1.0m3) | 土砂(岩塊･玉石混り土含む) | 無し | 51.5km以下 | 3345.8 | ダンプトラック［オンロード・ディーゼル］ 10t積級 （タイヤ損耗費及び補修費（良好）を含む） | 0.07812 | 供用日 | - | - | 運転手（一般） | 0.063 | 人 | - | - | - | -
標準 | ﾊﾞｯｸﾎｳ山積1.4m3(平積1.0m3) | 土砂(岩塊･玉石混り土含む) | 無し | 60.0km以下 | 4992.1 | ダンプトラック［オンロード・ディーゼル］ 10t積級 （タイヤ損耗費及び補修費（良好）を含む） | 0.11656 | 供用日 | - | - | 運転手（一般） | 0.094 | 人 | - | - | - | -
標準 | ﾊﾞｯｸﾎｳ山積1.4m3(平積1.0m3) | 土砂(岩塊･玉石混り土含む) | 有り | 0.3km以下 | 265.54 | ダンプトラック［オンロード・ディーゼル］ 10t積級 （タイヤ損耗費及び補修費（良好）を含む） | 0.0062 | 供用日 | - | - | 運転手（一般） | 0.005 | 人 | - | - | - | -
標準 | ﾊﾞｯｸﾎｳ山積1.4m3(平積1.0m3) | 土砂(岩塊･玉石混り土含む) | 有り | 0.5km以下 | 318.64 | ダンプトラック［オンロード・ディーゼル］ 10t積級 （タイヤ損耗費及び補修費（良好）を含む） | 0.00744 | 供用日 | - | - | 運転手（一般） | 0.006 | 人 | - | - | - | -
標準 | ﾊﾞｯｸﾎｳ山積1.4m3(平積1.0m3) | 土砂(岩塊･玉石混り土含む) | 有り | 1.0km以下 | 371.75 | ダンプトラック［オンロード・ディーゼル］ 10t積級 （タイヤ損耗費及び補修費（良好）を含む） | 0.00868 | 供用日 | - | - | 運転手（一般） | 0.007 | 人 | - | - | - | -
標準 | ﾊﾞｯｸﾎｳ山積1.4m3(平積1.0m3) | 土砂(岩塊･玉石混り土含む) | 有り | 1.5km以下 | 424.86 | ダンプトラック［オンロード・ディーゼル］ 10t積級 （タイヤ損耗費及び補修費（良好）を含む） | 0.00992 | 供用日 | - | - | 運転手（一般） | 0.008 | 人 | - | - | - | -
標準 | ﾊﾞｯｸﾎｳ山積1.4m3(平積1.0m3) | 土砂(岩塊･玉石混り土含む) | 有り | 2.0km以下 | 477.97 | ダンプトラック［オンロード・ディーゼル］ 10t積級 （タイヤ損耗費及び補修費（良好）を含む） | 0.01116 | 供用日 | - | - | 運転手（一般） | 0.009 | 人 | - | - | - | -
標準 | ﾊﾞｯｸﾎｳ山積1.4m3(平積1.0m3) | 土砂(岩塊･玉石混り土含む) | 有り | 2.5km以下 | 531.07 | ダンプトラック［オンロード・ディーゼル］ 10t積級 （タイヤ損耗費及び補修費（良好）を含む） | 0.0124 | 供用日 | - | - | 運転手（一般） | 0.01 | 人 | - | - | - | -
標準 | ﾊﾞｯｸﾎｳ山積1.4m3(平積1.0m3) | 土砂(岩塊･玉石混り土含む) | 有り | 3.0km以下 | 637.29 | ダンプトラック［オンロード・ディーゼル］ 10t積級 （タイヤ損耗費及び補修費（良好）を含む） | 0.01488 | 供用日 | - | - | 運転手（一般） | 0.012 | 人 | - | - | - | -
標準 | ﾊﾞｯｸﾎｳ山積1.4m3(平積1.0m3) | 土砂(岩塊･玉石混り土含む) | 有り | 3.5km以下 | 690.4 | ダンプトラック［オンロード・ディーゼル］ 10t積級 （タイヤ損耗費及び補修費（良好）を含む） | 0.01612 | 供用日 | - | - | 運転手（一般） | 0.013 | 人 | - | - | - | -
標準 | ﾊﾞｯｸﾎｳ山積1.4m3(平積1.0m3) | 土砂(岩塊･玉石混り土含む) | 有り | 4.5km以下 | 796.61 | ダンプトラック［オンロード・ディーゼル］ 10t積級 （タイヤ損耗費及び補修費（良好）を含む） | 0.0186 | 供用日 | - | - | 運転手（一般） | 0.015 | 人 | - | - | - | -
標準 | ﾊﾞｯｸﾎｳ山積1.4m3(平積1.0m3) | 土砂(岩塊･玉石混り土含む) | 有り | 5.5km以下 | 955.93 | ダンプトラック［オンロード・ディーゼル］ 10t積級 （タイヤ損耗費及び補修費（良好）を含む） | 0.02232 | 供用日 | - | - | 運転手（一般） | 0.018 | 人 | - | - | - | -
標準 | ﾊﾞｯｸﾎｳ山積1.4m3(平積1.0m3) | 土砂(岩塊･玉石混り土含む) | 有り | 6.5km以下 | 1115.3 | ダンプトラック［オンロード・ディーゼル］ 10t積級 （タイヤ損耗費及び補修費（良好）を含む） | 0.02604 | 供用日 | - | - | 運転手（一般） | 0.021 | 人 | - | - | - | -
標準 | ﾊﾞｯｸﾎｳ山積1.4m3(平積1.0m3) | 土砂(岩塊･玉石混り土含む) | 有り | 8.0km以下 | 1274.6 | ダンプトラック［オンロード・ディーゼル］ 10t積級 （タイヤ損耗費及び補修費（良好）を含む） | 0.02976 | 供用日 | - | - | 運転手（一般） | 0.024 | 人 | - | - | - | -
標準 | ﾊﾞｯｸﾎｳ山積1.4m3(平積1.0m3) | 土砂(岩塊･玉石混り土含む) | 有り | 9.5km以下 | 1433.9 | ダンプトラック［オンロード・ディーゼル］ 10t積級 （タイヤ損耗費及び補修費（良好）を含む） | 0.03348 | 供用日 | - | - | 運転手（一般） | 0.027 | 人 | - | - | - | -
標準 | ﾊﾞｯｸﾎｳ山積1.4m3(平積1.0m3) | 土砂(岩塊･玉石混り土含む) | 有り | 11.5km以下 | 1646.3 | ダンプトラック［オンロード・ディーゼル］ 10t積級 （タイヤ損耗費及び補修費（良好）を含む） | 0.03844 | 供用日 | - | - | 運転手（一般） | 0.031 | 人 | - | - | - | -
標準 | ﾊﾞｯｸﾎｳ山積1.4m3(平積1.0m3) | 土砂(岩塊･玉石混り土含む) | 有り | 15.0km以下 | 2018.1 | ダンプトラック［オンロード・ディーゼル］ 10t積級 （タイヤ損耗費及び補修費（良好）を含む） | 0.04712 | 供用日 | - | - | 運転手（一般） | 0.038 | 人 | - | - | - | -
標準 | ﾊﾞｯｸﾎｳ山積1.4m3(平積1.0m3) | 土砂(岩塊･玉石混り土含む) | 有り | 20.5km以下 | 2496 | ダンプトラック［オンロード・ディーゼル］ 10t積級 （タイヤ損耗費及び補修費（良好）を含む） | 0.05828 | 供用日 | - | - | 運転手（一般） | 0.047 | 人 | - | - | - | -
標準 | ﾊﾞｯｸﾎｳ山積1.4m3(平積1.0m3) | 土砂(岩塊･玉石混り土含む) | 有り | 33.0km以下 | 3345.8 | ダンプトラック［オンロード・ディーゼル］ 10t積級 （タイヤ損耗費及び補修費（良好）を含む） | 0.07812 | 供用日 | - | - | 運転手（一般） | 0.063 | 人 | - | - | - | -
標準 | ﾊﾞｯｸﾎｳ山積1.4m3(平積1.0m3) | 土砂(岩塊･玉石混り土含む) | 有り | 60.0km以下 | 4992.1 | ダンプトラック［オンロード・ディーゼル］ 10t積級 （タイヤ損耗費及び補修費（良好）を含む） | 0.11656 | 供用日 | - | - | 運転手（一般） | 0.094 | 人 | - | - | - | -
標準 | ﾊﾞｯｸﾎｳ山積1.4m3(平積1.0m3) | 軟岩 | 無し | 0.3km以下 | 323.96 | ダンプトラック［オンロード・ディーゼル］ 10t積級 （タイヤ損耗費及び補修費（良好）を含む） | 0.007564 | 供用日 | - | - | 運転手（一般） | 0.0061 | 人 | - | - | - | -
標準 | ﾊﾞｯｸﾎｳ山積1.4m3(平積1.0m3) | 軟岩 | 無し | 0.5km以下 | 388.75 | ダンプトラック［オンロード・ディーゼル］ 10t積級 （タイヤ損耗費及び補修費（良好）を含む） | 0.0090768 | 供用日 | - | - | 運転手（一般） | 0.00732 | 人 | - | - | - | -
標準 | ﾊﾞｯｸﾎｳ山積1.4m3(平積1.0m3) | 軟岩 | 無し | 1.0km以下 | 453.54 | ダンプトラック［オンロード・ディーゼル］ 10t積級 （タイヤ損耗費及び補修費（良好）を含む） | 0.01059 | 供用日 | - | - | 運転手（一般） | 0.00854 | 人 | - | - | - | -
標準 | ﾊﾞｯｸﾎｳ山積1.4m3(平積1.0m3) | 軟岩 | 無し | 1.5km以下 | 518.33 | ダンプトラック［オンロード・ディーゼル］ 10t積級 （タイヤ損耗費及び補修費（良好）を含む） | 0.012102 | 供用日 | - | - | 運転手（一般） | 0.00976 | 人 | - | - | - | -
標準 | ﾊﾞｯｸﾎｳ山積1.4m3(平積1.0m3) | 軟岩 | 無し | 2.0km以下 | 583.12 | ダンプトラック［オンロード・ディーゼル］ 10t積級 （タイヤ損耗費及び補修費（良好）を含む） | 0.013615 | 供用日 | - | - | 運転手（一般） | 0.01098 | 人 | - | - | - | -
標準 | ﾊﾞｯｸﾎｳ山積1.4m3(平積1.0m3) | 軟岩 | 無し | 2.5km以下 | 647.91 | ダンプトラック［オンロード・ディーゼル］ 10t積級 （タイヤ損耗費及び補修費（良好）を含む） | 0.015128 | 供用日 | - | - | 運転手（一般） | 0.0122 | 人 | - | - | - | -
標準 | ﾊﾞｯｸﾎｳ山積1.4m3(平積1.0m3) | 軟岩 | 無し | 3.0km以下 | 777.49 | ダンプトラック［オンロード・ディーゼル］ 10t積級 （タイヤ損耗費及び補修費（良好）を含む） | 0.018154 | 供用日 | - | - | 運転手（一般） | 0.01464 | 人 | - | - | - | -
標準 | ﾊﾞｯｸﾎｳ山積1.4m3(平積1.0m3) | 軟岩 | 無し | 3.5km以下 | 842.28 | ダンプトラック［オンロード・ディーゼル］ 10t積級 （タイヤ損耗費及び補修費（良好）を含む） | 0.019666 | 供用日 | - | - | 運転手（一般） | 0.01586 | 人 | - | - | - | -
標準 | ﾊﾞｯｸﾎｳ山積1.4m3(平積1.0m3) | 軟岩 | 無し | 4.5km以下 | 971.87 | ダンプトラック［オンロード・ディーゼル］ 10t積級 （タイヤ損耗費及び補修費（良好）を含む） | 0.022692 | 供用日 | - | - | 運転手（一般） | 0.0183 | 人 | - | - | - | -
標準 | ﾊﾞｯｸﾎｳ山積1.4m3(平積1.0m3) | 軟岩 | 無し | 6.0km以下 | 1166.2 | ダンプトラック［オンロード・ディーゼル］ 10t積級 （タイヤ損耗費及び補修費（良好）を含む） | 0.02723 | 供用日 | - | - | 運転手（一般） | 0.02196 | 人 | - | - | - | -
標準 | ﾊﾞｯｸﾎｳ山積1.4m3(平積1.0m3) | 軟岩 | 無し | 7.0km以下 | 1360.6 | ダンプトラック［オンロード・ディーゼル］ 10t積級 （タイヤ損耗費及び補修費（良好）を含む） | 0.031769 | 供用日 | - | - | 運転手（一般） | 0.02562 | 人 | - | - | - | -
標準 | ﾊﾞｯｸﾎｳ山積1.4m3(平積1.0m3) | 軟岩 | 無し | 8.5km以下 | 1555 | ダンプトラック［オンロード・ディーゼル］ 10t積級 （タイヤ損耗費及び補修費（良好）を含む） | 0.036307 | 供用日 | - | - | 運転手（一般） | 0.02928 | 人 | - | - | - | -
標準 | ﾊﾞｯｸﾎｳ山積1.4m3(平積1.0m3) | 軟岩 | 無し | 10.0km以下 | 1749.4 | ダンプトラック［オンロード・ディーゼル］ 10t積級 （タイヤ損耗費及び補修費（良好）を含む） | 0.040846 | 供用日 | - | - | 運転手（一般） | 0.03294 | 人 | - | - | - | -
標準 | ﾊﾞｯｸﾎｳ山積1.4m3(平積1.0m3) | 軟岩 | 無し | 12.5km以下 | 2008.5 | ダンプトラック［オンロード・ディーゼル］ 10t積級 （タイヤ損耗費及び補修費（良好）を含む） | 0.046897 | 供用日 | - | - | 運転手（一般） | 0.03782 | 人 | - | - | - | -
標準 | ﾊﾞｯｸﾎｳ山積1.4m3(平積1.0m3) | 軟岩 | 無し | 16.5km以下 | 2462.1 | ダンプトラック［オンロード・ディーゼル］ 10t積級 （タイヤ損耗費及び補修費（良好）を含む） | 0.057486 | 供用日 | - | - | 運転手（一般） | 0.04636 | 人 | - | - | - | -
標準 | ﾊﾞｯｸﾎｳ山積1.4m3(平積1.0m3) | 軟岩 | 無し | 23.5km以下 | 3045.2 | ダンプトラック［オンロード・ディーゼル］ 10t積級 （タイヤ損耗費及び補修費（良好）を含む） | 0.071102 | 供用日 | - | - | 運転手（一般） | 0.05734 | 人 | - | - | - | -
標準 | ﾊﾞｯｸﾎｳ山積1.4m3(平積1.0m3) | 軟岩 | 無し | 51.5km以下 | 4081.8 | ダンプトラック［オンロード・ディーゼル］ 10t積級 （タイヤ損耗費及び補修費（良好）を含む） | 0.095306 | 供用日 | - | - | 運転手（一般） | 0.07686 | 人 | - | - | - | -
標準 | ﾊﾞｯｸﾎｳ山積1.4m3(平積1.0m3) | 軟岩 | 無し | 60.0km以下 | 6090.4 | ダンプトラック［オンロード・ディーゼル］ 10t積級 （タイヤ損耗費及び補修費（良好）を含む） | 0.1422 | 供用日 | - | - | 運転手（一般） | 0.11468 | 人 | - | - | - | -
標準 | ﾊﾞｯｸﾎｳ山積1.4m3(平積1.0m3) | 軟岩 | 有り | 0.3km以下 | 323.96 | ダンプトラック［オンロード・ディーゼル］ 10t積級 （タイヤ損耗費及び補修費（良好）を含む） | 0.007564 | 供用日 | - | - | 運転手（一般） | 0.0061 | 人 | - | - | - | -
標準 | ﾊﾞｯｸﾎｳ山積1.4m3(平積1.0m3) | 軟岩 | 有り | 0.5km以下 | 388.75 | ダンプトラック［オンロード・ディーゼル］ 10t積級 （タイヤ損耗費及び補修費（良好）を含む） | 0.0090768 | 供用日 | - | - | 運転手（一般） | 0.00732 | 人 | - | - | - | -
標準 | ﾊﾞｯｸﾎｳ山積1.4m3(平積1.0m3) | 軟岩 | 有り | 1.0km以下 | 453.54 | ダンプトラック［オンロード・ディーゼル］ 10t積級 （タイヤ損耗費及び補修費（良好）を含む） | 0.01059 | 供用日 | - | - | 運転手（一般） | 0.00854 | 人 | - | - | - | -
標準 | ﾊﾞｯｸﾎｳ山積1.4m3(平積1.0m3) | 軟岩 | 有り | 1.5km以下 | 518.33 | ダンプトラック［オンロード・ディーゼル］ 10t積級 （タイヤ損耗費及び補修費（良好）を含む） | 0.012102 | 供用日 | - | - | 運転手（一般） | 0.00976 | 人 | - | - | - | -
標準 | ﾊﾞｯｸﾎｳ山積1.4m3(平積1.0m3) | 軟岩 | 有り | 2.0km以下 | 583.12 | ダンプトラック［オンロード・ディーゼル］ 10t積級 （タイヤ損耗費及び補修費（良好）を含む） | 0.013615 | 供用日 | - | - | 運転手（一般） | 0.01098 | 人 | - | - | - | -
標準 | ﾊﾞｯｸﾎｳ山積1.4m3(平積1.0m3) | 軟岩 | 有り | 2.5km以下 | 647.91 | ダンプトラック［オンロード・ディーゼル］ 10t積級 （タイヤ損耗費及び補修費（良好）を含む） | 0.015128 | 供用日 | - | - | 運転手（一般） | 0.0122 | 人 | - | - | - | -
標準 | ﾊﾞｯｸﾎｳ山積1.4m3(平積1.0m3) | 軟岩 | 有り | 3.0km以下 | 777.49 | ダンプトラック［オンロード・ディーゼル］ 10t積級 （タイヤ損耗費及び補修費（良好）を含む） | 0.018154 | 供用日 | - | - | 運転手（一般） | 0.01464 | 人 | - | - | - | -
標準 | ﾊﾞｯｸﾎｳ山積1.4m3(平積1.0m3) | 軟岩 | 有り | 3.5km以下 | 842.28 | ダンプトラック［オンロード・ディーゼル］ 10t積級 （タイヤ損耗費及び補修費（良好）を含む） | 0.019666 | 供用日 | - | - | 運転手（一般） | 0.01586 | 人 | - | - | - | -
標準 | ﾊﾞｯｸﾎｳ山積1.4m3(平積1.0m3) | 軟岩 | 有り | 4.5km以下 | 971.87 | ダンプトラック［オンロード・ディーゼル］ 10t積級 （タイヤ損耗費及び補修費（良好）を含む） | 0.022692 | 供用日 | - | - | 運転手（一般） | 0.0183 | 人 | - | - | - | -
標準 | ﾊﾞｯｸﾎｳ山積1.4m3(平積1.0m3) | 軟岩 | 有り | 5.5km以下 | 1166.2 | ダンプトラック［オンロード・ディーゼル］ 10t積級 （タイヤ損耗費及び補修費（良好）を含む） | 0.02723 | 供用日 | - | - | 運転手（一般） | 0.02196 | 人 | - | - | - | -
標準 | ﾊﾞｯｸﾎｳ山積1.4m3(平積1.0m3) | 軟岩 | 有り | 6.5km以下 | 1360.6 | ダンプトラック［オンロード・ディーゼル］ 10t積級 （タイヤ損耗費及び補修費（良好）を含む） | 0.031769 | 供用日 | - | - | 運転手（一般） | 0.02562 | 人 | - | - | - | -
標準 | ﾊﾞｯｸﾎｳ山積1.4m3(平積1.0m3) | 軟岩 | 有り | 8.0km以下 | 1555 | ダンプトラック［オンロード・ディーゼル］ 10t積級 （タイヤ損耗費及び補修費（良好）を含む） | 0.036307 | 供用日 | - | - | 運転手（一般） | 0.02928 | 人 | - | - | - | -
標準 | ﾊﾞｯｸﾎｳ山積1.4m3(平積1.0m3) | 軟岩 | 有り | 9.5km以下 | 1749.4 | ダンプトラック［オンロード・ディーゼル］ 10t積級 （タイヤ損耗費及び補修費（良好）を含む） | 0.040846 | 供用日 | - | - | 運転手（一般） | 0.03294 | 人 | - | - | - | -
標準 | ﾊﾞｯｸﾎｳ山積1.4m3(平積1.0m3) | 軟岩 | 有り | 11.5km以下 | 2008.5 | ダンプトラック［オンロード・ディーゼル］ 10t積級 （タイヤ損耗費及び補修費（良好）を含む） | 0.046897 | 供用日 | - | - | 運転手（一般） | 0.03782 | 人 | - | - | - | -
標準 | ﾊﾞｯｸﾎｳ山積1.4m3(平積1.0m3) | 軟岩 | 有り | 15.0km以下 | 2462.1 | ダンプトラック［オンロード・ディーゼル］ 10t積級 （タイヤ損耗費及び補修費（良好）を含む） | 0.057486 | 供用日 | - | - | 運転手（一般） | 0.04636 | 人 | - | - | - | -
標準 | ﾊﾞｯｸﾎｳ山積1.4m3(平積1.0m3) | 軟岩 | 有り | 20.5km以下 | 3045.2 | ダンプトラック［オンロード・ディーゼル］ 10t積級 （タイヤ損耗費及び補修費（良好）を含む） | 0.071102 | 供用日 | - | - | 運転手（一般） | 0.05734 | 人 | - | - | - | -
標準 | ﾊﾞｯｸﾎｳ山積1.4m3(平積1.0m3) | 軟岩 | 有り | 33.0km以下 | 4081.8 | ダンプトラック［オンロード・ディーゼル］ 10t積級 （タイヤ損耗費及び補修費（良好）を含む） | 0.095306 | 供用日 | - | - | 運転手（一般） | 0.07686 | 人 | - | - | - | -
標準 | ﾊﾞｯｸﾎｳ山積1.4m3(平積1.0m3) | 軟岩 | 有り | 60.0km以下 | 6090.4 | ダンプトラック［オンロード・ディーゼル］ 10t積級 （タイヤ損耗費及び補修費（良好）を含む） | 0.1422 | 供用日 | - | - | 運転手（一般） | 0.11468 | 人 | - | - | - | -
標準 | ﾊﾞｯｸﾎｳ山積1.4m3(平積1.0m3) | 硬岩 | 無し | 0.3km以下 | 377.38 | ダンプトラック［オンロード・ディーゼル］ 10t積級 （タイヤ損耗費及び補修費（良好）を含む） | 0.008494 | 供用日 | - | - | 運転手（一般） | 0.00685 | 人 | - | - | - | -
標準 | ﾊﾞｯｸﾎｳ山積1.4m3(平積1.0m3) | 硬岩 | 無し | 0.5km以下 | 452.85 | ダンプトラック［オンロード・ディーゼル］ 10t積級 （タイヤ損耗費及び補修費（良好）を含む） | 0.010193 | 供用日 | - | - | 運転手（一般） | 0.00822 | 人 | - | - | - | -
標準 | ﾊﾞｯｸﾎｳ山積1.4m3(平積1.0m3) | 硬岩 | 無し | 1.0km以下 | 528.33 | ダンプトラック［オンロード・ディーゼル］ 10t積級 （タイヤ損耗費及び補修費（良好）を含む） | 0.011892 | 供用日 | - | - | 運転手（一般） | 0.00959 | 人 | - | - | - | -
標準 | ﾊﾞｯｸﾎｳ山積1.4m3(平積1.0m3) | 硬岩 | 無し | 1.5km以下 | 603.8 | ダンプトラック［オンロード・ディーゼル］ 10t積級 （タイヤ損耗費及び補修費（良好）を含む） | 0.01359 | 供用日 | - | - | 運転手（一般） | 0.01096 | 人 | - | - | - | -
標準 | ﾊﾞｯｸﾎｳ山積1.4m3(平積1.0m3) | 硬岩 | 無し | 2.0km以下 | 679.28 | ダンプトラック［オンロード・ディーゼル］ 10t積級 （タイヤ損耗費及び補修費（良好）を含む） | 0.015289 | 供用日 | - | - | 運転手（一般） | 0.01233 | 人 | - | - | - | -
標準 | ﾊﾞｯｸﾎｳ山積1.4m3(平積1.0m3) | 硬岩 | 無し | 2.5km以下 | 754.75 | ダンプトラック［オンロード・ディーゼル］ 10t積級 （タイヤ損耗費及び補修費（良好）を含む） | 0.016988 | 供用日 | - | - | 運転手（一般） | 0.0137 | 人 | - | - | - | -
標準 | ﾊﾞｯｸﾎｳ山積1.4m3(平積1.0m3) | 硬岩 | 無し | 3.0km以下 | 905.7 | ダンプトラック［オンロード・ディーゼル］ 10t積級 （タイヤ損耗費及び補修費（良好）を含む） | 0.020386 | 供用日 | - | - | 運転手（一般） | 0.01644 | 人 | - | - | - | -
標準 | ﾊﾞｯｸﾎｳ山積1.4m3(平積1.0m3) | 硬岩 | 無し | 3.5km以下 | 981.18 | ダンプトラック［オンロード・ディーゼル］ 10t積級 （タイヤ損耗費及び補修費（良好）を含む） | 0.022084 | 供用日 | - | - | 運転手（一般） | 0.01781 | 人 | - | - | - | -
標準 | ﾊﾞｯｸﾎｳ山積1.4m3(平積1.0m3) | 硬岩 | 無し | 4.5km以下 | 1132.1 | ダンプトラック［オンロード・ディーゼル］ 10t積級 （タイヤ損耗費及び補修費（良好）を含む） | 0.025482 | 供用日 | - | - | 運転手（一般） | 0.02055 | 人 | - | - | - | -
標準 | ﾊﾞｯｸﾎｳ山積1.4m3(平積1.0m3) | 硬岩 | 無し | 6.0km以下 | 1358.6 | ダンプトラック［オンロード・ディーゼル］ 10t積級 （タイヤ損耗費及び補修費（良好）を含む） | 0.030578 | 供用日 | - | - | 運転手（一般） | 0.02466 | 人 | - | - | - | -
標準 | ﾊﾞｯｸﾎｳ山積1.4m3(平積1.0m3) | 硬岩 | 無し | 7.0km以下 | 1585 | ダンプトラック［オンロード・ディーゼル］ 10t積級 （タイヤ損耗費及び補修費（良好）を含む） | 0.035675 | 供用日 | - | - | 運転手（一般） | 0.02877 | 人 | - | - | - | -
標準 | ﾊﾞｯｸﾎｳ山積1.4m3(平積1.0m3) | 硬岩 | 無し | 8.5km以下 | 1811.4 | ダンプトラック［オンロード・ディーゼル］ 10t積級 （タイヤ損耗費及び補修費（良好）を含む） | 0.040771 | 供用日 | - | - | 運転手（一般） | 0.03288 | 人 | - | - | - | -
標準 | ﾊﾞｯｸﾎｳ山積1.4m3(平積1.0m3) | 硬岩 | 無し | 10.0km以下 | 2037.8 | ダンプトラック［オンロード・ディーゼル］ 10t積級 （タイヤ損耗費及び補修費（良好）を含む） | 0.045868 | 供用日 | - | - | 運転手（一般） | 0.03699 | 人 | - | - | - | -
標準 | ﾊﾞｯｸﾎｳ山積1.4m3(平積1.0m3) | 硬岩 | 無し | 12.5km以下 | 2339.7 | ダンプトラック［オンロード・ディーゼル］ 10t積級 （タイヤ損耗費及び補修費（良好）を含む） | 0.052663 | 供用日 | - | - | 運転手（一般） | 0.04247 | 人 | - | - | - | -
標準 | ﾊﾞｯｸﾎｳ山積1.4m3(平積1.0m3) | 硬岩 | 無し | 16.5km以下 | 2868.1 | ダンプトラック［オンロード・ディーゼル］ 10t積級 （タイヤ損耗費及び補修費（良好）を含む） | 0.064554 | 供用日 | - | - | 運転手（一般） | 0.05206 | 人 | - | - | - | -
標準 | ﾊﾞｯｸﾎｳ山積1.4m3(平積1.0m3) | 硬岩 | 無し | 23.5km以下 | 3547.3 | ダンプトラック［オンロード・ディーゼル］ 10t積級 （タイヤ損耗費及び補修費（良好）を含む） | 0.079844 | 供用日 | - | - | 運転手（一般） | 0.06439 | 人 | - | - | - | -
標準 | ﾊﾞｯｸﾎｳ山積1.4m3(平積1.0m3) | 硬岩 | 無し | 51.5km以下 | 4754.9 | ダンプトラック［オンロード・ディーゼル］ 10t積級 （タイヤ損耗費及び補修費（良好）を含む） | 0.10702 | 供用日 | - | - | 運転手（一般） | 0.08631 | 人 | - | - | - | -
標準 | ﾊﾞｯｸﾎｳ山積1.4m3(平積1.0m3) | 硬岩 | 無し | 60.0km以下 | 7094.7 | ダンプトラック［オンロード・ディーゼル］ 10t積級 （タイヤ損耗費及び補修費（良好）を含む） | 0.15969 | 供用日 | - | - | 運転手（一般） | 0.12878 | 人 | - | - | - | -
標準 | ﾊﾞｯｸﾎｳ山積1.4m3(平積1.0m3) | 硬岩 | 有り | 0.3km以下 | 377.38 | ダンプトラック［オンロード・ディーゼル］ 10t積級 （タイヤ損耗費及び補修費（良好）を含む） | 0.008494 | 供用日 | - | - | 運転手（一般） | 0.00685 | 人 | - | - | - | -
標準 | ﾊﾞｯｸﾎｳ山積1.4m3(平積1.0m3) | 硬岩 | 有り | 0.5km以下 | 452.85 | ダンプトラック［オンロード・ディーゼル］ 10t積級 （タイヤ損耗費及び補修費（良好）を含む） | 0.010193 | 供用日 | - | - | 運転手（一般） | 0.00822 | 人 | - | - | - | -
標準 | ﾊﾞｯｸﾎｳ山積1.4m3(平積1.0m3) | 硬岩 | 有り | 1.0km以下 | 528.33 | ダンプトラック［オンロード・ディーゼル］ 10t積級 （タイヤ損耗費及び補修費（良好）を含む） | 0.011892 | 供用日 | - | - | 運転手（一般） | 0.00959 | 人 | - | - | - | -
標準 | ﾊﾞｯｸﾎｳ山積1.4m3(平積1.0m3) | 硬岩 | 有り | 1.5km以下 | 603.8 | ダンプトラック［オンロード・ディーゼル］ 10t積級 （タイヤ損耗費及び補修費（良好）を含む） | 0.01359 | 供用日 | - | - | 運転手（一般） | 0.01096 | 人 | - | - | - | -
標準 | ﾊﾞｯｸﾎｳ山積1.4m3(平積1.0m3) | 硬岩 | 有り | 2.0km以下 | 679.28 | ダンプトラック［オンロード・ディーゼル］ 10t積級 （タイヤ損耗費及び補修費（良好）を含む） | 0.015289 | 供用日 | - | - | 運転手（一般） | 0.01233 | 人 | - | - | - | -
標準 | ﾊﾞｯｸﾎｳ山積1.4m3(平積1.0m3) | 硬岩 | 有り | 2.5km以下 | 754.75 | ダンプトラック［オンロード・ディーゼル］ 10t積級 （タイヤ損耗費及び補修費（良好）を含む） | 0.016988 | 供用日 | - | - | 運転手（一般） | 0.0137 | 人 | - | - | - | -
標準 | ﾊﾞｯｸﾎｳ山積1.4m3(平積1.0m3) | 硬岩 | 有り | 3.0km以下 | 905.7 | ダンプトラック［オンロード・ディーゼル］ 10t積級 （タイヤ損耗費及び補修費（良好）を含む） | 0.020386 | 供用日 | - | - | 運転手（一般） | 0.01644 | 人 | - | - | - | -
標準 | ﾊﾞｯｸﾎｳ山積1.4m3(平積1.0m3) | 硬岩 | 有り | 3.5km以下 | 981.18 | ダンプトラック［オンロード・ディーゼル］ 10t積級 （タイヤ損耗費及び補修費（良好）を含む） | 0.022084 | 供用日 | - | - | 運転手（一般） | 0.01781 | 人 | - | - | - | -
標準 | ﾊﾞｯｸﾎｳ山積1.4m3(平積1.0m3) | 硬岩 | 有り | 4.5km以下 | 1132.1 | ダンプトラック［オンロード・ディーゼル］ 10t積級 （タイヤ損耗費及び補修費（良好）を含む） | 0.025482 | 供用日 | - | - | 運転手（一般） | 0.02055 | 人 | - | - | - | -
標準 | ﾊﾞｯｸﾎｳ山積1.4m3(平積1.0m3) | 硬岩 | 有り | 5.5km以下 | 1358.6 | ダンプトラック［オンロード・ディーゼル］ 10t積級 （タイヤ損耗費及び補修費（良好）を含む） | 0.030578 | 供用日 | - | - | 運転手（一般） | 0.02466 | 人 | - | - | - | -
標準 | ﾊﾞｯｸﾎｳ山積1.4m3(平積1.0m3) | 硬岩 | 有り | 6.5km以下 | 1585 | ダンプトラック［オンロード・ディーゼル］ 10t積級 （タイヤ損耗費及び補修費（良好）を含む） | 0.035675 | 供用日 | - | - | 運転手（一般） | 0.02877 | 人 | - | - | - | -
標準 | ﾊﾞｯｸﾎｳ山積1.4m3(平積1.0m3) | 硬岩 | 有り | 8.0km以下 | 1811.4 | ダンプトラック［オンロード・ディーゼル］ 10t積級 （タイヤ損耗費及び補修費（良好）を含む） | 0.040771 | 供用日 | - | - | 運転手（一般） | 0.03288 | 人 | - | - | - | -
標準 | ﾊﾞｯｸﾎｳ山積1.4m3(平積1.0m3) | 硬岩 | 有り | 9.5km以下 | 2037.8 | ダンプトラック［オンロード・ディーゼル］ 10t積級 （タイヤ損耗費及び補修費（良好）を含む） | 0.045868 | 供用日 | - | - | 運転手（一般） | 0.03699 | 人 | - | - | - | -
標準 | ﾊﾞｯｸﾎｳ山積1.4m3(平積1.0m3) | 硬岩 | 有り | 11.5km以下 | 2339.7 | ダンプトラック［オンロード・ディーゼル］ 10t積級 （タイヤ損耗費及び補修費（良好）を含む） | 0.052663 | 供用日 | - | - | 運転手（一般） | 0.04247 | 人 | - | - | - | -
標準 | ﾊﾞｯｸﾎｳ山積1.4m3(平積1.0m3) | 硬岩 | 有り | 15.0km以下 | 2868.1 | ダンプトラック［オンロード・ディーゼル］ 10t積級 （タイヤ損耗費及び補修費（良好）を含む） | 0.064554 | 供用日 | - | - | 運転手（一般） | 0.05206 | 人 | - | - | - | -
標準 | ﾊﾞｯｸﾎｳ山積1.4m3(平積1.0m3) | 硬岩 | 有り | 20.5km以下 | 3547.3 | ダンプトラック［オンロード・ディーゼル］ 10t積級 （タイヤ損耗費及び補修費（良好）を含む） | 0.079844 | 供用日 | - | - | 運転手（一般） | 0.06439 | 人 | - | - | - | -
標準 | ﾊﾞｯｸﾎｳ山積1.4m3(平積1.0m3) | 硬岩 | 有り | 33.0km以下 | 4754.9 | ダンプトラック［オンロード・ディーゼル］ 10t積級 （タイヤ損耗費及び補修費（良好）を含む） | 0.10702 | 供用日 | - | - | 運転手（一般） | 0.08631 | 人 | - | - | - | -
標準 | ﾊﾞｯｸﾎｳ山積1.4m3(平積1.0m3) | 硬岩 | 有り | 60.0km以下 | 7094.7 | ダンプトラック［オンロード・ディーゼル］ 10t積級 （タイヤ損耗費及び補修費（良好）を含む） | 0.15969 | 供用日 | - | - | 運転手（一般） | 0.12878 | 人 | - | - | - | -
標準 | ﾊﾞｯｸﾎｳ山積0.45m3(平積0.35m3) | 土砂(岩塊･玉石混り土含む) | 無し | 0.5km以下 | 584.18 | ダンプトラック［オンロード・ディーゼル］ 10t積級 （タイヤ損耗費及び補修費（良好）を含む） | 0.01364 | 供用日 | - | - | 運転手（一般） | 0.011 | 人 | - | - | - | -
標準 | ﾊﾞｯｸﾎｳ山積0.45m3(平積0.35m3) | 土砂(岩塊･玉石混り土含む) | 無し | 1.0km以下 | 637.29 | ダンプトラック［オンロード・ディーゼル］ 10t積級 （タイヤ損耗費及び補修費（良好）を含む） | 0.01488 | 供用日 | - | - | 運転手（一般） | 0.012 | 人 | - | - | - | -
標準 | ﾊﾞｯｸﾎｳ山積0.45m3(平積0.35m3) | 土砂(岩塊･玉石混り土含む) | 無し | 2.0km以下 | 743.5 | ダンプトラック［オンロード・ディーゼル］ 10t積級 （タイヤ損耗費及び補修費（良好）を含む） | 0.01736 | 供用日 | - | - | 運転手（一般） | 0.014 | 人 | - | - | - | -
標準 | ﾊﾞｯｸﾎｳ山積0.45m3(平積0.35m3) | 土砂(岩塊･玉石混り土含む) | 無し | 2.5km以下 | 849.72 | ダンプトラック［オンロード・ディーゼル］ 10t積級 （タイヤ損耗費及び補修費（良好）を含む） | 0.01984 | 供用日 | - | - | 運転手（一般） | 0.016 | 人 | - | - | - | -
標準 | ﾊﾞｯｸﾎｳ山積0.45m3(平積0.35m3) | 土砂(岩塊･玉石混り土含む) | 無し | 3.5km以下 | 955.93 | ダンプトラック［オンロード・ディーゼル］ 10t積級 （タイヤ損耗費及び補修費（良好）を含む） | 0.02232 | 供用日 | - | - | 運転手（一般） | 0.018 | 人 | - | - | - | -
標準 | ﾊﾞｯｸﾎｳ山積0.45m3(平積0.35m3) | 土砂(岩塊･玉石混り土含む) | 無し | 4.5km以下 | 1115.3 | ダンプトラック［オンロード・ディーゼル］ 10t積級 （タイヤ損耗費及び補修費（良好）を含む） | 0.02604 | 供用日 | - | - | 運転手（一般） | 0.021 | 人 | - | - | - | -
標準 | ﾊﾞｯｸﾎｳ山積0.45m3(平積0.35m3) | 土砂(岩塊･玉石混り土含む) | 無し | 6.0km以下 | 1274.6 | ダンプトラック［オンロード・ディーゼル］ 10t積級 （タイヤ損耗費及び補修費（良好）を含む） | 0.02976 | 供用日 | - | - | 運転手（一般） | 0.024 | 人 | - | - | - | -
標準 | ﾊﾞｯｸﾎｳ山積0.45m3(平積0.35m3) | 土砂(岩塊･玉石混り土含む) | 無し | 7.5km以下 | 1433.9 | ダンプトラック［オンロード・ディーゼル］ 10t積級 （タイヤ損耗費及び補修費（良好）を含む） | 0.03348 | 供用日 | - | - | 運転手（一般） | 0.027 | 人 | - | - | - | -
標準 | ﾊﾞｯｸﾎｳ山積0.45m3(平積0.35m3) | 土砂(岩塊･玉石混り土含む) | 無し | 10.0km以下 | 1646.3 | ダンプトラック［オンロード・ディーゼル］ 10t積級 （タイヤ損耗費及び補修費（良好）を含む） | 0.03844 | 供用日 | - | - | 運転手（一般） | 0.031 | 人 | - | - | - | -
標準 | ﾊﾞｯｸﾎｳ山積0.45m3(平積0.35m3) | 土砂(岩塊･玉石混り土含む) | 無し | 13.5km以下 | 2018.1 | ダンプトラック［オンロード・ディーゼル］ 10t積級 （タイヤ損耗費及び補修費（良好）を含む） | 0.04712 | 供用日 | - | - | 運転手（一般） | 0.038 | 人 | - | - | - | -
標準 | ﾊﾞｯｸﾎｳ山積0.45m3(平積0.35m3) | 土砂(岩塊･玉石混り土含む) | 無し | 19.5km以下 | 2496 | ダンプトラック［オンロード・ディーゼル］ 10t積級 （タイヤ損耗費及び補修費（良好）を含む） | 0.05828 | 供用日 | - | - | 運転手（一般） | 0.047 | 人 | - | - | - | -
標準 | ﾊﾞｯｸﾎｳ山積0.45m3(平積0.35m3) | 土砂(岩塊･玉石混り土含む) | 無し | 39.0km以下 | 3345.8 | ダンプトラック［オンロード・ディーゼル］ 10t積級 （タイヤ損耗費及び補修費（良好）を含む） | 0.07812 | 供用日 | - | - | 運転手（一般） | 0.063 | 人 | - | - | - | -
標準 | ﾊﾞｯｸﾎｳ山積0.45m3(平積0.35m3) | 土砂(岩塊･玉石混り土含む) | 無し | 60.0km以下 | 4992.1 | ダンプトラック［オンロード・ディーゼル］ 10t積級 （タイヤ損耗費及び補修費（良好）を含む） | 0.11656 | 供用日 | - | - | 運転手（一般） | 0.094 | 人 | - | - | - | -
標準 | ﾊﾞｯｸﾎｳ山積0.45m3(平積0.35m3) | 土砂(岩塊･玉石混り土含む) | 有り | 0.5km以下 | 584.18 | ダンプトラック［オンロード・ディーゼル］ 10t積級 （タイヤ損耗費及び補修費（良好）を含む） | 0.01364 | 供用日 | - | - | 運転手（一般） | 0.011 | 人 | - | - | - | -
標準 | ﾊﾞｯｸﾎｳ山積0.45m3(平積0.35m3) | 土砂(岩塊･玉石混り土含む) | 有り | 1.0km以下 | 637.29 | ダンプトラック［オンロード・ディーゼル］ 10t積級 （タイヤ損耗費及び補修費（良好）を含む） | 0.01488 | 供用日 | - | - | 運転手（一般） | 0.012 | 人 | - | - | - | -
標準 | ﾊﾞｯｸﾎｳ山積0.45m3(平積0.35m3) | 土砂(岩塊･玉石混り土含む) | 有り | 1.5km以下 | 743.5 | ダンプトラック［オンロード・ディーゼル］ 10t積級 （タイヤ損耗費及び補修費（良好）を含む） | 0.01736 | 供用日 | - | - | 運転手（一般） | 0.014 | 人 | - | - | - | -
標準 | ﾊﾞｯｸﾎｳ山積0.45m3(平積0.35m3) | 土砂(岩塊･玉石混り土含む) | 有り | 2.0km以下 | 849.72 | ダンプトラック［オンロード・ディーゼル］ 10t積級 （タイヤ損耗費及び補修費（良好）を含む） | 0.01984 | 供用日 | - | - | 運転手（一般） | 0.016 | 人 | - | - | - | -
標準 | ﾊﾞｯｸﾎｳ山積0.45m3(平積0.35m3) | 土砂(岩塊･玉石混り土含む) | 有り | 3.0km以下 | 955.93 | ダンプトラック［オンロード・ディーゼル］ 10t積級 （タイヤ損耗費及び補修費（良好）を含む） | 0.02232 | 供用日 | - | - | 運転手（一般） | 0.018 | 人 | - | - | - | -
標準 | ﾊﾞｯｸﾎｳ山積0.45m3(平積0.35m3) | 土砂(岩塊･玉石混り土含む) | 有り | 4.0km以下 | 1115.3 | ダンプトラック［オンロード・ディーゼル］ 10t積級 （タイヤ損耗費及び補修費（良好）を含む） | 0.02604 | 供用日 | - | - | 運転手（一般） | 0.021 | 人 | - | - | - | -
標準 | ﾊﾞｯｸﾎｳ山積0.45m3(平積0.35m3) | 土砂(岩塊･玉石混り土含む) | 有り | 5.5km以下 | 1274.6 | ダンプトラック［オンロード・ディーゼル］ 10t積級 （タイヤ損耗費及び補修費（良好）を含む） | 0.02976 | 供用日 | - | - | 運転手（一般） | 0.024 | 人 | - | - | - | -
標準 | ﾊﾞｯｸﾎｳ山積0.45m3(平積0.35m3) | 土砂(岩塊･玉石混り土含む) | 有り | 7.0km以下 | 1433.9 | ダンプトラック［オンロード・ディーゼル］ 10t積級 （タイヤ損耗費及び補修費（良好）を含む） | 0.03348 | 供用日 | - | - | 運転手（一般） | 0.027 | 人 | - | - | - | -
標準 | ﾊﾞｯｸﾎｳ山積0.45m3(平積0.35m3) | 土砂(岩塊･玉石混り土含む) | 有り | 9.0km以下 | 1646.3 | ダンプトラック［オンロード・ディーゼル］ 10t積級 （タイヤ損耗費及び補修費（良好）を含む） | 0.03844 | 供用日 | - | - | 運転手（一般） | 0.031 | 人 | - | - | - | -
標準 | ﾊﾞｯｸﾎｳ山積0.45m3(平積0.35m3) | 土砂(岩塊･玉石混り土含む) | 有り | 12.0km以下 | 2018.1 | ダンプトラック［オンロード・ディーゼル］ 10t積級 （タイヤ損耗費及び補修費（良好）を含む） | 0.04712 | 供用日 | - | - | 運転手（一般） | 0.038 | 人 | - | - | - | -
標準 | ﾊﾞｯｸﾎｳ山積0.45m3(平積0.35m3) | 土砂(岩塊･玉石混り土含む) | 有り | 17.5km以下 | 2496 | ダンプトラック［オンロード・ディーゼル］ 10t積級 （タイヤ損耗費及び補修費（良好）を含む） | 0.05828 | 供用日 | - | - | 運転手（一般） | 0.047 | 人 | - | - | - | -
標準 | ﾊﾞｯｸﾎｳ山積0.45m3(平積0.35m3) | 土砂(岩塊･玉石混り土含む) | 有り | 28.5km以下 | 3345.8 | ダンプトラック［オンロード・ディーゼル］ 10t積級 （タイヤ損耗費及び補修費（良好）を含む） | 0.07812 | 供用日 | - | - | 運転手（一般） | 0.063 | 人 | - | - | - | -
標準 | ﾊﾞｯｸﾎｳ山積0.45m3(平積0.35m3) | 土砂(岩塊･玉石混り土含む) | 有り | 60.0km以下 | 4992.1 | ダンプトラック［オンロード・ディーゼル］ 10t積級 （タイヤ損耗費及び補修費（良好）を含む） | 0.11656 | 供用日 | - | - | 運転手（一般） | 0.094 | 人 | - | - | - | -
標準 | ﾊﾞｯｸﾎｳ山積0.45m3(平積0.35m3) | 軟岩 | 無し | 0.5km以下 | 712.7 | ダンプトラック［オンロード・ディーゼル］ 10t積級 （タイヤ損耗費及び補修費（良好）を含む） | 0.016641 | 供用日 | - | - | 運転手（一般） | 0.01342 | 人 | - | - | - | -
標準 | ﾊﾞｯｸﾎｳ山積0.45m3(平積0.35m3) | 軟岩 | 無し | 1.0km以下 | 777.49 | ダンプトラック［オンロード・ディーゼル］ 10t積級 （タイヤ損耗費及び補修費（良好）を含む） | 0.018154 | 供用日 | - | - | 運転手（一般） | 0.01464 | 人 | - | - | - | -
標準 | ﾊﾞｯｸﾎｳ山積0.45m3(平積0.35m3) | 軟岩 | 無し | 2.0km以下 | 907.08 | ダンプトラック［オンロード・ディーゼル］ 10t積級 （タイヤ損耗費及び補修費（良好）を含む） | 0.021179 | 供用日 | - | - | 運転手（一般） | 0.01708 | 人 | - | - | - | -
標準 | ﾊﾞｯｸﾎｳ山積0.45m3(平積0.35m3) | 軟岩 | 無し | 2.5km以下 | 1036.7 | ダンプトラック［オンロード・ディーゼル］ 10t積級 （タイヤ損耗費及び補修費（良好）を含む） | 0.024205 | 供用日 | - | - | 運転手（一般） | 0.01952 | 人 | - | - | - | -
標準 | ﾊﾞｯｸﾎｳ山積0.45m3(平積0.35m3) | 軟岩 | 無し | 3.5km以下 | 1166.2 | ダンプトラック［オンロード・ディーゼル］ 10t積級 （タイヤ損耗費及び補修費（良好）を含む） | 0.02723 | 供用日 | - | - | 運転手（一般） | 0.02196 | 人 | - | - | - | -
標準 | ﾊﾞｯｸﾎｳ山積0.45m3(平積0.35m3) | 軟岩 | 無し | 4.5km以下 | 1360.6 | ダンプトラック［オンロード・ディーゼル］ 10t積級 （タイヤ損耗費及び補修費（良好）を含む） | 0.031769 | 供用日 | - | - | 運転手（一般） | 0.02562 | 人 | - | - | - | -
標準 | ﾊﾞｯｸﾎｳ山積0.45m3(平積0.35m3) | 軟岩 | 無し | 6.0km以下 | 1555 | ダンプトラック［オンロード・ディーゼル］ 10t積級 （タイヤ損耗費及び補修費（良好）を含む） | 0.036307 | 供用日 | - | - | 運転手（一般） | 0.02928 | 人 | - | - | - | -
標準 | ﾊﾞｯｸﾎｳ山積0.45m3(平積0.35m3) | 軟岩 | 無し | 7.5km以下 | 1749.4 | ダンプトラック［オンロード・ディーゼル］ 10t積級 （タイヤ損耗費及び補修費（良好）を含む） | 0.040846 | 供用日 | - | - | 運転手（一般） | 0.03294 | 人 | - | - | - | -
標準 | ﾊﾞｯｸﾎｳ山積0.45m3(平積0.35m3) | 軟岩 | 無し | 10.0km以下 | 2008.5 | ダンプトラック［オンロード・ディーゼル］ 10t積級 （タイヤ損耗費及び補修費（良好）を含む） | 0.046897 | 供用日 | - | - | 運転手（一般） | 0.03782 | 人 | - | - | - | -
標準 | ﾊﾞｯｸﾎｳ山積0.45m3(平積0.35m3) | 軟岩 | 無し | 13.5km以下 | 2462.1 | ダンプトラック［オンロード・ディーゼル］ 10t積級 （タイヤ損耗費及び補修費（良好）を含む） | 0.057486 | 供用日 | - | - | 運転手（一般） | 0.04636 | 人 | - | - | - | -
標準 | ﾊﾞｯｸﾎｳ山積0.45m3(平積0.35m3) | 軟岩 | 無し | 19.5km以下 | 3045.2 | ダンプトラック［オンロード・ディーゼル］ 10t積級 （タイヤ損耗費及び補修費（良好）を含む） | 0.071102 | 供用日 | - | - | 運転手（一般） | 0.05734 | 人 | - | - | - | -
標準 | ﾊﾞｯｸﾎｳ山積0.45m3(平積0.35m3) | 軟岩 | 無し | 39.0km以下 | 4081.8 | ダンプトラック［オンロード・ディーゼル］ 10t積級 （タイヤ損耗費及び補修費（良好）を含む） | 0.095306 | 供用日 | - | - | 運転手（一般） | 0.07686 | 人 | - | - | - | -
標準 | ﾊﾞｯｸﾎｳ山積0.45m3(平積0.35m3) | 軟岩 | 無し | 60.0km以下 | 6090.4 | ダンプトラック［オンロード・ディーゼル］ 10t積級 （タイヤ損耗費及び補修費（良好）を含む） | 0.1422 | 供用日 | - | - | 運転手（一般） | 0.11468 | 人 | - | - | - | -
標準 | ﾊﾞｯｸﾎｳ山積0.45m3(平積0.35m3) | 軟岩 | 有り | 0.5km以下 | 712.7 | ダンプトラック［オンロード・ディーゼル］ 10t積級 （タイヤ損耗費及び補修費（良好）を含む） | 0.016641 | 供用日 | - | - | 運転手（一般） | 0.01342 | 人 | - | - | - | -
標準 | ﾊﾞｯｸﾎｳ山積0.45m3(平積0.35m3) | 軟岩 | 有り | 1.0km以下 | 777.49 | ダンプトラック［オンロード・ディーゼル］ 10t積級 （タイヤ損耗費及び補修費（良好）を含む） | 0.018154 | 供用日 | - | - | 運転手（一般） | 0.01464 | 人 | - | - | - | -
標準 | ﾊﾞｯｸﾎｳ山積0.45m3(平積0.35m3) | 軟岩 | 有り | 1.5km以下 | 907.08 | ダンプトラック［オンロード・ディーゼル］ 10t積級 （タイヤ損耗費及び補修費（良好）を含む） | 0.021179 | 供用日 | - | - | 運転手（一般） | 0.01708 | 人 | - | - | - | -
標準 | ﾊﾞｯｸﾎｳ山積0.45m3(平積0.35m3) | 軟岩 | 有り | 2.0km以下 | 1036.7 | ダンプトラック［オンロード・ディーゼル］ 10t積級 （タイヤ損耗費及び補修費（良好）を含む） | 0.024205 | 供用日 | - | - | 運転手（一般） | 0.01952 | 人 | - | - | - | -
標準 | ﾊﾞｯｸﾎｳ山積0.45m3(平積0.35m3) | 軟岩 | 有り | 3.0km以下 | 1166.2 | ダンプトラック［オンロード・ディーゼル］ 10t積級 （タイヤ損耗費及び補修費（良好）を含む） | 0.02723 | 供用日 | - | - | 運転手（一般） | 0.02196 | 人 | - | - | - | -
標準 | ﾊﾞｯｸﾎｳ山積0.45m3(平積0.35m3) | 軟岩 | 有り | 4.0km以下 | 1360.6 | ダンプトラック［オンロード・ディーゼル］ 10t積級 （タイヤ損耗費及び補修費（良好）を含む） | 0.031769 | 供用日 | - | - | 運転手（一般） | 0.02562 | 人 | - | - | - | -
標準 | ﾊﾞｯｸﾎｳ山積0.45m3(平積0.35m3) | 軟岩 | 有り | 5.5km以下 | 1555 | ダンプトラック［オンロード・ディーゼル］ 10t積級 （タイヤ損耗費及び補修費（良好）を含む） | 0.036307 | 供用日 | - | - | 運転手（一般） | 0.02928 | 人 | - | - | - | -
標準 | ﾊﾞｯｸﾎｳ山積0.45m3(平積0.35m3) | 軟岩 | 有り | 7.0km以下 | 1749.4 | ダンプトラック［オンロード・ディーゼル］ 10t積級 （タイヤ損耗費及び補修費（良好）を含む） | 0.040846 | 供用日 | - | - | 運転手（一般） | 0.03294 | 人 | - | - | - | -
標準 | ﾊﾞｯｸﾎｳ山積0.45m3(平積0.35m3) | 軟岩 | 有り | 9.0km以下 | 2008.5 | ダンプトラック［オンロード・ディーゼル］ 10t積級 （タイヤ損耗費及び補修費（良好）を含む） | 0.046897 | 供用日 | - | - | 運転手（一般） | 0.03782 | 人 | - | - | - | -
標準 | ﾊﾞｯｸﾎｳ山積0.45m3(平積0.35m3) | 軟岩 | 有り | 12.0km以下 | 2462.1 | ダンプトラック［オンロード・ディーゼル］ 10t積級 （タイヤ損耗費及び補修費（良好）を含む） | 0.057486 | 供用日 | - | - | 運転手（一般） | 0.04636 | 人 | - | - | - | -
標準 | ﾊﾞｯｸﾎｳ山積0.45m3(平積0.35m3) | 軟岩 | 有り | 17.5km以下 | 3045.2 | ダンプトラック［オンロード・ディーゼル］ 10t積級 （タイヤ損耗費及び補修費（良好）を含む） | 0.071102 | 供用日 | - | - | 運転手（一般） | 0.05734 | 人 | - | - | - | -
標準 | ﾊﾞｯｸﾎｳ山積0.45m3(平積0.35m3) | 軟岩 | 有り | 28.5km以下 | 4081.8 | ダンプトラック［オンロード・ディーゼル］ 10t積級 （タイヤ損耗費及び補修費（良好）を含む） | 0.095306 | 供用日 | - | - | 運転手（一般） | 0.07686 | 人 | - | - | - | -
標準 | ﾊﾞｯｸﾎｳ山積0.45m3(平積0.35m3) | 軟岩 | 有り | 60.0km以下 | 6090.4 | ダンプトラック［オンロード・ディーゼル］ 10t積級 （タイヤ損耗費及び補修費（良好）を含む） | 0.1422 | 供用日 | - | - | 運転手（一般） | 0.11468 | 人 | - | - | - | -
標準 | ﾊﾞｯｸﾎｳ山積0.45m3(平積0.35m3) | 硬岩 | 無し | 0.5km以下 | 830.23 | ダンプトラック［オンロード・ディーゼル］ 10t積級 （タイヤ損耗費及び補修費（良好）を含む） | 0.018687 | 供用日 | - | - | 運転手（一般） | 0.01507 | 人 | - | - | - | -
標準 | ﾊﾞｯｸﾎｳ山積0.45m3(平積0.35m3) | 硬岩 | 無し | 1.0km以下 | 905.7 | ダンプトラック［オンロード・ディーゼル］ 10t積級 （タイヤ損耗費及び補修費（良好）を含む） | 0.020386 | 供用日 | - | - | 運転手（一般） | 0.01644 | 人 | - | - | - | -
標準 | ﾊﾞｯｸﾎｳ山積0.45m3(平積0.35m3) | 硬岩 | 無し | 2.0km以下 | 1056.7 | ダンプトラック［オンロード・ディーゼル］ 10t積級 （タイヤ損耗費及び補修費（良好）を含む） | 0.023783 | 供用日 | - | - | 運転手（一般） | 0.01918 | 人 | - | - | - | -
標準 | ﾊﾞｯｸﾎｳ山積0.45m3(平積0.35m3) | 硬岩 | 無し | 2.5km以下 | 1207.6 | ダンプトラック［オンロード・ディーゼル］ 10t積級 （タイヤ損耗費及び補修費（良好）を含む） | 0.027181 | 供用日 | - | - | 運転手（一般） | 0.02192 | 人 | - | - | - | -
標準 | ﾊﾞｯｸﾎｳ山積0.45m3(平積0.35m3) | 硬岩 | 無し | 3.5km以下 | 1358.6 | ダンプトラック［オンロード・ディーゼル］ 10t積級 （タイヤ損耗費及び補修費（良好）を含む） | 0.030578 | 供用日 | - | - | 運転手（一般） | 0.02466 | 人 | - | - | - | -
標準 | ﾊﾞｯｸﾎｳ山積0.45m3(平積0.35m3) | 硬岩 | 無し | 4.5km以下 | 1585 | ダンプトラック［オンロード・ディーゼル］ 10t積級 （タイヤ損耗費及び補修費（良好）を含む） | 0.035675 | 供用日 | - | - | 運転手（一般） | 0.02877 | 人 | - | - | - | -
標準 | ﾊﾞｯｸﾎｳ山積0.45m3(平積0.35m3) | 硬岩 | 無し | 6.0km以下 | 1811.4 | ダンプトラック［オンロード・ディーゼル］ 10t積級 （タイヤ損耗費及び補修費（良好）を含む） | 0.040771 | 供用日 | - | - | 運転手（一般） | 0.03288 | 人 | - | - | - | -
標準 | ﾊﾞｯｸﾎｳ山積0.45m3(平積0.35m3) | 硬岩 | 無し | 7.5km以下 | 2037.8 | ダンプトラック［オンロード・ディーゼル］ 10t積級 （タイヤ損耗費及び補修費（良好）を含む） | 0.045868 | 供用日 | - | - | 運転手（一般） | 0.03699 | 人 | - | - | - | -
標準 | ﾊﾞｯｸﾎｳ山積0.45m3(平積0.35m3) | 硬岩 | 無し | 10.0km以下 | 2339.7 | ダンプトラック［オンロード・ディーゼル］ 10t積級 （タイヤ損耗費及び補修費（良好）を含む） | 0.052663 | 供用日 | - | - | 運転手（一般） | 0.04247 | 人 | - | - | - | -
標準 | ﾊﾞｯｸﾎｳ山積0.45m3(平積0.35m3) | 硬岩 | 無し | 13.5km以下 | 2868.1 | ダンプトラック［オンロード・ディーゼル］ 10t積級 （タイヤ損耗費及び補修費（良好）を含む） | 0.064554 | 供用日 | - | - | 運転手（一般） | 0.05206 | 人 | - | - | - | -
標準 | ﾊﾞｯｸﾎｳ山積0.45m3(平積0.35m3) | 硬岩 | 無し | 19.5km以下 | 3547.3 | ダンプトラック［オンロード・ディーゼル］ 10t積級 （タイヤ損耗費及び補修費（良好）を含む） | 0.079844 | 供用日 | - | - | 運転手（一般） | 0.06439 | 人 | - | - | - | -
標準 | ﾊﾞｯｸﾎｳ山積0.45m3(平積0.35m3) | 硬岩 | 無し | 39.0km以下 | 4754.9 | ダンプトラック［オンロード・ディーゼル］ 10t積級 （タイヤ損耗費及び補修費（良好）を含む） | 0.10702 | 供用日 | - | - | 運転手（一般） | 0.08631 | 人 | - | - | - | -
標準 | ﾊﾞｯｸﾎｳ山積0.45m3(平積0.35m3) | 硬岩 | 無し | 60.0km以下 | 7094.7 | ダンプトラック［オンロード・ディーゼル］ 10t積級 （タイヤ損耗費及び補修費（良好）を含む） | 0.15969 | 供用日 | - | - | 運転手（一般） | 0.12878 | 人 | - | - | - | -
標準 | ﾊﾞｯｸﾎｳ山積0.45m3(平積0.35m3) | 硬岩 | 有り | 0.5km以下 | 830.23 | ダンプトラック［オンロード・ディーゼル］ 10t積級 （タイヤ損耗費及び補修費（良好）を含む） | 0.018687 | 供用日 | - | - | 運転手（一般） | 0.01507 | 人 | - | - | - | -
標準 | ﾊﾞｯｸﾎｳ山積0.45m3(平積0.35m3) | 硬岩 | 有り | 1.0km以下 | 905.7 | ダンプトラック［オンロード・ディーゼル］ 10t積級 （タイヤ損耗費及び補修費（良好）を含む） | 0.020386 | 供用日 | - | - | 運転手（一般） | 0.01644 | 人 | - | - | - | -
標準 | ﾊﾞｯｸﾎｳ山積0.45m3(平積0.35m3) | 硬岩 | 有り | 1.5km以下 | 1056.7 | ダンプトラック［オンロード・ディーゼル］ 10t積級 （タイヤ損耗費及び補修費（良好）を含む） | 0.023783 | 供用日 | - | - | 運転手（一般） | 0.01918 | 人 | - | - | - | -
標準 | ﾊﾞｯｸﾎｳ山積0.45m3(平積0.35m3) | 硬岩 | 有り | 2.0km以下 | 1207.6 | ダンプトラック［オンロード・ディーゼル］ 10t積級 （タイヤ損耗費及び補修費（良好）を含む） | 0.027181 | 供用日 | - | - | 運転手（一般） | 0.02192 | 人 | - | - | - | -
標準 | ﾊﾞｯｸﾎｳ山積0.45m3(平積0.35m3) | 硬岩 | 有り | 3.0km以下 | 1358.6 | ダンプトラック［オンロード・ディーゼル］ 10t積級 （タイヤ損耗費及び補修費（良好）を含む） | 0.030578 | 供用日 | - | - | 運転手（一般） | 0.02466 | 人 | - | - | - | -
標準 | ﾊﾞｯｸﾎｳ山積0.45m3(平積0.35m3) | 硬岩 | 有り | 4.0km以下 | 1585 | ダンプトラック［オンロード・ディーゼル］ 10t積級 （タイヤ損耗費及び補修費（良好）を含む） | 0.035675 | 供用日 | - | - | 運転手（一般） | 0.02877 | 人 | - | - | - | -
標準 | ﾊﾞｯｸﾎｳ山積0.45m3(平積0.35m3) | 硬岩 | 有り | 5.5km以下 | 1811.4 | ダンプトラック［オンロード・ディーゼル］ 10t積級 （タイヤ損耗費及び補修費（良好）を含む） | 0.040771 | 供用日 | - | - | 運転手（一般） | 0.03288 | 人 | - | - | - | -
標準 | ﾊﾞｯｸﾎｳ山積0.45m3(平積0.35m3) | 硬岩 | 有り | 7.0km以下 | 2037.8 | ダンプトラック［オンロード・ディーゼル］ 10t積級 （タイヤ損耗費及び補修費（良好）を含む） | 0.045868 | 供用日 | - | - | 運転手（一般） | 0.03699 | 人 | - | - | - | -
標準 | ﾊﾞｯｸﾎｳ山積0.45m3(平積0.35m3) | 硬岩 | 有り | 9.0km以下 | 2339.7 | ダンプトラック［オンロード・ディーゼル］ 10t積級 （タイヤ損耗費及び補修費（良好）を含む） | 0.052663 | 供用日 | - | - | 運転手（一般） | 0.04247 | 人 | - | - | - | -
標準 | ﾊﾞｯｸﾎｳ山積0.45m3(平積0.35m3) | 硬岩 | 有り | 12.0km以下 | 2868.1 | ダンプトラック［オンロード・ディーゼル］ 10t積級 （タイヤ損耗費及び補修費（良好）を含む） | 0.064554 | 供用日 | - | - | 運転手（一般） | 0.05206 | 人 | - | - | - | -
標準 | ﾊﾞｯｸﾎｳ山積0.45m3(平積0.35m3) | 硬岩 | 有り | 17.5km以下 | 3547.3 | ダンプトラック［オンロード・ディーゼル］ 10t積級 （タイヤ損耗費及び補修費（良好）を含む） | 0.079844 | 供用日 | - | - | 運転手（一般） | 0.06439 | 人 | - | - | - | -
標準 | ﾊﾞｯｸﾎｳ山積0.45m3(平積0.35m3) | 硬岩 | 有り | 28.5km以下 | 4754.9 | ダンプトラック［オンロード・ディーゼル］ 10t積級 （タイヤ損耗費及び補修費（良好）を含む） | 0.10702 | 供用日 | - | - | 運転手（一般） | 0.08631 | 人 | - | - | - | -
標準 | ﾊﾞｯｸﾎｳ山積0.45m3(平積0.35m3) | 硬岩 | 有り | 60.0km以下 | 7094.7 | ダンプトラック［オンロード・ディーゼル］ 10t積級 （タイヤ損耗費及び補修費（良好）を含む） | 0.15969 | 供用日 | - | - | 運転手（一般） | 0.12878 | 人 | - | - | - | -
標準 | ｸﾗﾑｼｪﾙ平積0.4m3または平積0.8m3 | 土砂(岩塊･玉石混り土含む) | 無し | 0.5km以下 | 796.61 | ダンプトラック［オンロード・ディーゼル］ 10t積級 （タイヤ損耗費及び補修費（良好）を含む） | 0.0186 | 供用日 | - | - | 運転手（一般） | 0.015 | 人 | - | - | - | -
標準 | ｸﾗﾑｼｪﾙ平積0.4m3または平積0.8m3 | 土砂(岩塊･玉石混り土含む) | 無し | 2.0km以下 | 955.93 | ダンプトラック［オンロード・ディーゼル］ 10t積級 （タイヤ損耗費及び補修費（良好）を含む） | 0.02232 | 供用日 | - | - | 運転手（一般） | 0.018 | 人 | - | - | - | -
標準 | ｸﾗﾑｼｪﾙ平積0.4m3または平積0.8m3 | 土砂(岩塊･玉石混り土含む) | 無し | 2.5km以下 | 1115.3 | ダンプトラック［オンロード・ディーゼル］ 10t積級 （タイヤ損耗費及び補修費（良好）を含む） | 0.02604 | 供用日 | - | - | 運転手（一般） | 0.021 | 人 | - | - | - | -
標準 | ｸﾗﾑｼｪﾙ平積0.4m3または平積0.8m3 | 土砂(岩塊･玉石混り土含む) | 無し | 4.0km以下 | 1274.6 | ダンプトラック［オンロード・ディーゼル］ 10t積級 （タイヤ損耗費及び補修費（良好）を含む） | 0.02976 | 供用日 | - | - | 運転手（一般） | 0.024 | 人 | - | - | - | -
標準 | ｸﾗﾑｼｪﾙ平積0.4m3または平積0.8m3 | 土砂(岩塊･玉石混り土含む) | 無し | 5.5km以下 | 1433.9 | ダンプトラック［オンロード・ディーゼル］ 10t積級 （タイヤ損耗費及び補修費（良好）を含む） | 0.03348 | 供用日 | - | - | 運転手（一般） | 0.027 | 人 | - | - | - | -
標準 | ｸﾗﾑｼｪﾙ平積0.4m3または平積0.8m3 | 土砂(岩塊･玉石混り土含む) | 無し | 7.5km以下 | 1646.3 | ダンプトラック［オンロード・ディーゼル］ 10t積級 （タイヤ損耗費及び補修費（良好）を含む） | 0.03844 | 供用日 | - | - | 運転手（一般） | 0.031 | 人 | - | - | - | -
標準 | ｸﾗﾑｼｪﾙ平積0.4m3または平積0.8m3 | 土砂(岩塊･玉石混り土含む) | 無し | 10.5km以下 | 2018.1 | ダンプトラック［オンロード・ディーゼル］ 10t積級 （タイヤ損耗費及び補修費（良好）を含む） | 0.04712 | 供用日 | - | - | 運転手（一般） | 0.038 | 人 | - | - | - | -
標準 | ｸﾗﾑｼｪﾙ平積0.4m3または平積0.8m3 | 土砂(岩塊･玉石混り土含む) | 無し | 16.0km以下 | 2496 | ダンプトラック［オンロード・ディーゼル］ 10t積級 （タイヤ損耗費及び補修費（良好）を含む） | 0.05828 | 供用日 | - | - | 運転手（一般） | 0.047 | 人 | - | - | - | -
標準 | ｸﾗﾑｼｪﾙ平積0.4m3または平積0.8m3 | 土砂(岩塊･玉石混り土含む) | 無し | 30.0km以下 | 3345.8 | ダンプトラック［オンロード・ディーゼル］ 10t積級 （タイヤ損耗費及び補修費（良好）を含む） | 0.07812 | 供用日 | - | - | 運転手（一般） | 0.063 | 人 | - | - | - | -
標準 | ｸﾗﾑｼｪﾙ平積0.4m3または平積0.8m3 | 土砂(岩塊･玉石混り土含む) | 無し | 60.0km以下 | 4992.1 | ダンプトラック［オンロード・ディーゼル］ 10t積級 （タイヤ損耗費及び補修費（良好）を含む） | 0.11656 | 供用日 | - | - | 運転手（一般） | 0.094 | 人 | - | - | - | -
標準 | ｸﾗﾑｼｪﾙ平積0.4m3または平積0.8m3 | 土砂(岩塊･玉石混り土含む) | 有り | 0.5km以下 | 796.61 | ダンプトラック［オンロード・ディーゼル］ 10t積級 （タイヤ損耗費及び補修費（良好）を含む） | 0.0186 | 供用日 | - | - | 運転手（一般） | 0.015 | 人 | - | - | - | -
標準 | ｸﾗﾑｼｪﾙ平積0.4m3または平積0.8m3 | 土砂(岩塊･玉石混り土含む) | 有り | 2.0km以下 | 955.93 | ダンプトラック［オンロード・ディーゼル］ 10t積級 （タイヤ損耗費及び補修費（良好）を含む） | 0.02232 | 供用日 | - | - | 運転手（一般） | 0.018 | 人 | - | - | - | -
標準 | ｸﾗﾑｼｪﾙ平積0.4m3または平積0.8m3 | 土砂(岩塊･玉石混り土含む) | 有り | 2.5km以下 | 1115.3 | ダンプトラック［オンロード・ディーゼル］ 10t積級 （タイヤ損耗費及び補修費（良好）を含む） | 0.02604 | 供用日 | - | - | 運転手（一般） | 0.021 | 人 | - | - | - | -
標準 | ｸﾗﾑｼｪﾙ平積0.4m3または平積0.8m3 | 土砂(岩塊･玉石混り土含む) | 有り | 3.5km以下 | 1274.6 | ダンプトラック［オンロード・ディーゼル］ 10t積級 （タイヤ損耗費及び補修費（良好）を含む） | 0.02976 | 供用日 | - | - | 運転手（一般） | 0.024 | 人 | - | - | - | -
標準 | ｸﾗﾑｼｪﾙ平積0.4m3または平積0.8m3 | 土砂(岩塊･玉石混り土含む) | 有り | 5.0km以下 | 1433.9 | ダンプトラック［オンロード・ディーゼル］ 10t積級 （タイヤ損耗費及び補修費（良好）を含む） | 0.03348 | 供用日 | - | - | 運転手（一般） | 0.027 | 人 | - | - | - | -
標準 | ｸﾗﾑｼｪﾙ平積0.4m3または平積0.8m3 | 土砂(岩塊･玉石混り土含む) | 有り | 7.0km以下 | 1646.3 | ダンプトラック［オンロード・ディーゼル］ 10t積級 （タイヤ損耗費及び補修費（良好）を含む） | 0.03844 | 供用日 | - | - | 運転手（一般） | 0.031 | 人 | - | - | - | -
標準 | ｸﾗﾑｼｪﾙ平積0.4m3または平積0.8m3 | 土砂(岩塊･玉石混り土含む) | 有り | 10.0km以下 | 2018.1 | ダンプトラック［オンロード・ディーゼル］ 10t積級 （タイヤ損耗費及び補修費（良好）を含む） | 0.04712 | 供用日 | - | - | 運転手（一般） | 0.038 | 人 | - | - | - | -
標準 | ｸﾗﾑｼｪﾙ平積0.4m3または平積0.8m3 | 土砂(岩塊･玉石混り土含む) | 有り | 14.5km以下 | 2496 | ダンプトラック［オンロード・ディーゼル］ 10t積級 （タイヤ損耗費及び補修費（良好）を含む） | 0.05828 | 供用日 | - | - | 運転手（一般） | 0.047 | 人 | - | - | - | -
標準 | ｸﾗﾑｼｪﾙ平積0.4m3または平積0.8m3 | 土砂(岩塊･玉石混り土含む) | 有り | 24.5km以下 | 3345.8 | ダンプトラック［オンロード・ディーゼル］ 10t積級 （タイヤ損耗費及び補修費（良好）を含む） | 0.07812 | 供用日 | - | - | 運転手（一般） | 0.063 | 人 | - | - | - | -
標準 | ｸﾗﾑｼｪﾙ平積0.4m3または平積0.8m3 | 土砂(岩塊･玉石混り土含む) | 有り | 60.0km以下 | 4992.1 | ダンプトラック［オンロード・ディーゼル］ 10t積級 （タイヤ損耗費及び補修費（良好）を含む） | 0.11656 | 供用日 | - | - | 運転手（一般） | 0.094 | 人 | - | - | - | -
標準 | ｸﾗﾑｼｪﾙ平積0.4m3または平積0.8m3 | 軟岩 | 無し | 0.5km以下 | 971.87 | ダンプトラック［オンロード・ディーゼル］ 10t積級 （タイヤ損耗費及び補修費（良好）を含む） | 0.022692 | 供用日 | - | - | 運転手（一般） | 0.0183 | 人 | - | - | - | -
標準 | ｸﾗﾑｼｪﾙ平積0.4m3または平積0.8m3 | 軟岩 | 無し | 2.0km以下 | 1166.2 | ダンプトラック［オンロード・ディーゼル］ 10t積級 （タイヤ損耗費及び補修費（良好）を含む） | 0.02723 | 供用日 | - | - | 運転手（一般） | 0.02196 | 人 | - | - | - | -
標準 | ｸﾗﾑｼｪﾙ平積0.4m3または平積0.8m3 | 軟岩 | 無し | 2.5km以下 | 1360.6 | ダンプトラック［オンロード・ディーゼル］ 10t積級 （タイヤ損耗費及び補修費（良好）を含む） | 0.031769 | 供用日 | - | - | 運転手（一般） | 0.02562 | 人 | - | - | - | -
標準 | ｸﾗﾑｼｪﾙ平積0.4m3または平積0.8m3 | 軟岩 | 無し | 4.0km以下 | 1555 | ダンプトラック［オンロード・ディーゼル］ 10t積級 （タイヤ損耗費及び補修費（良好）を含む） | 0.036307 | 供用日 | - | - | 運転手（一般） | 0.02928 | 人 | - | - | - | -
標準 | ｸﾗﾑｼｪﾙ平積0.4m3または平積0.8m3 | 軟岩 | 無し | 5.5km以下 | 1749.4 | ダンプトラック［オンロード・ディーゼル］ 10t積級 （タイヤ損耗費及び補修費（良好）を含む） | 0.040846 | 供用日 | - | - | 運転手（一般） | 0.03294 | 人 | - | - | - | -
標準 | ｸﾗﾑｼｪﾙ平積0.4m3または平積0.8m3 | 軟岩 | 無し | 7.5km以下 | 2008.5 | ダンプトラック［オンロード・ディーゼル］ 10t積級 （タイヤ損耗費及び補修費（良好）を含む） | 0.046897 | 供用日 | - | - | 運転手（一般） | 0.03782 | 人 | - | - | - | -
標準 | ｸﾗﾑｼｪﾙ平積0.4m3または平積0.8m3 | 軟岩 | 無し | 10.5km以下 | 2462.1 | ダンプトラック［オンロード・ディーゼル］ 10t積級 （タイヤ損耗費及び補修費（良好）を含む） | 0.057486 | 供用日 | - | - | 運転手（一般） | 0.04636 | 人 | - | - | - | -
標準 | ｸﾗﾑｼｪﾙ平積0.4m3または平積0.8m3 | 軟岩 | 無し | 16.0km以下 | 3045.2 | ダンプトラック［オンロード・ディーゼル］ 10t積級 （タイヤ損耗費及び補修費（良好）を含む） | 0.071102 | 供用日 | - | - | 運転手（一般） | 0.05734 | 人 | - | - | - | -
標準 | ｸﾗﾑｼｪﾙ平積0.4m3または平積0.8m3 | 軟岩 | 無し | 30.0km以下 | 4081.8 | ダンプトラック［オンロード・ディーゼル］ 10t積級 （タイヤ損耗費及び補修費（良好）を含む） | 0.095306 | 供用日 | - | - | 運転手（一般） | 0.07686 | 人 | - | - | - | -
標準 | ｸﾗﾑｼｪﾙ平積0.4m3または平積0.8m3 | 軟岩 | 無し | 60.0km以下 | 6090.4 | ダンプトラック［オンロード・ディーゼル］ 10t積級 （タイヤ損耗費及び補修費（良好）を含む） | 0.1422 | 供用日 | - | - | 運転手（一般） | 0.11468 | 人 | - | - | - | -
標準 | ｸﾗﾑｼｪﾙ平積0.4m3または平積0.8m3 | 軟岩 | 有り | 0.5km以下 | 971.87 | ダンプトラック［オンロード・ディーゼル］ 10t積級 （タイヤ損耗費及び補修費（良好）を含む） | 0.022692 | 供用日 | - | - | 運転手（一般） | 0.0183 | 人 | - | - | - | -
標準 | ｸﾗﾑｼｪﾙ平積0.4m3または平積0.8m3 | 軟岩 | 有り | 2.0km以下 | 1166.2 | ダンプトラック［オンロード・ディーゼル］ 10t積級 （タイヤ損耗費及び補修費（良好）を含む） | 0.02723 | 供用日 | - | - | 運転手（一般） | 0.02196 | 人 | - | - | - | -
標準 | ｸﾗﾑｼｪﾙ平積0.4m3または平積0.8m3 | 軟岩 | 有り | 2.5km以下 | 1360.6 | ダンプトラック［オンロード・ディーゼル］ 10t積級 （タイヤ損耗費及び補修費（良好）を含む） | 0.031769 | 供用日 | - | - | 運転手（一般） | 0.02562 | 人 | - | - | - | -
標準 | ｸﾗﾑｼｪﾙ平積0.4m3または平積0.8m3 | 軟岩 | 有り | 3.5km以下 | 1555 | ダンプトラック［オンロード・ディーゼル］ 10t積級 （タイヤ損耗費及び補修費（良好）を含む） | 0.036307 | 供用日 | - | - | 運転手（一般） | 0.02928 | 人 | - | - | - | -
標準 | ｸﾗﾑｼｪﾙ平積0.4m3または平積0.8m3 | 軟岩 | 有り | 5.0km以下 | 1749.4 | ダンプトラック［オンロード・ディーゼル］ 10t積級 （タイヤ損耗費及び補修費（良好）を含む） | 0.040846 | 供用日 | - | - | 運転手（一般） | 0.03294 | 人 | - | - | - | -
標準 | ｸﾗﾑｼｪﾙ平積0.4m3または平積0.8m3 | 軟岩 | 有り | 7.0km以下 | 2008.5 | ダンプトラック［オンロード・ディーゼル］ 10t積級 （タイヤ損耗費及び補修費（良好）を含む） | 0.046897 | 供用日 | - | - | 運転手（一般） | 0.03782 | 人 | - | - | - | -
標準 | ｸﾗﾑｼｪﾙ平積0.4m3または平積0.8m3 | 軟岩 | 有り | 10.0km以下 | 2462.1 | ダンプトラック［オンロード・ディーゼル］ 10t積級 （タイヤ損耗費及び補修費（良好）を含む） | 0.057486 | 供用日 | - | - | 運転手（一般） | 0.04636 | 人 | - | - | - | -
標準 | ｸﾗﾑｼｪﾙ平積0.4m3または平積0.8m3 | 軟岩 | 有り | 14.5km以下 | 3045.2 | ダンプトラック［オンロード・ディーゼル］ 10t積級 （タイヤ損耗費及び補修費（良好）を含む） | 0.071102 | 供用日 | - | - | 運転手（一般） | 0.05734 | 人 | - | - | - | -
標準 | ｸﾗﾑｼｪﾙ平積0.4m3または平積0.8m3 | 軟岩 | 有り | 24.5km以下 | 4081.8 | ダンプトラック［オンロード・ディーゼル］ 10t積級 （タイヤ損耗費及び補修費（良好）を含む） | 0.095306 | 供用日 | - | - | 運転手（一般） | 0.07686 | 人 | - | - | - | -
標準 | ｸﾗﾑｼｪﾙ平積0.4m3または平積0.8m3 | 軟岩 | 有り | 60.0km以下 | 6090.4 | ダンプトラック［オンロード・ディーゼル］ 10t積級 （タイヤ損耗費及び補修費（良好）を含む） | 0.1422 | 供用日 | - | - | 運転手（一般） | 0.11468 | 人 | - | - | - | -
標準 | ｸﾗﾑｼｪﾙ平積0.4m3または平積0.8m3 | 硬岩 | 無し | 0.5km以下 | 1132.1 | ダンプトラック［オンロード・ディーゼル］ 10t積級 （タイヤ損耗費及び補修費（良好）を含む） | 0.025482 | 供用日 | - | - | 運転手（一般） | 0.02055 | 人 | - | - | - | -
標準 | ｸﾗﾑｼｪﾙ平積0.4m3または平積0.8m3 | 硬岩 | 無し | 2.0km以下 | 1358.6 | ダンプトラック［オンロード・ディーゼル］ 10t積級 （タイヤ損耗費及び補修費（良好）を含む） | 0.030578 | 供用日 | - | - | 運転手（一般） | 0.02466 | 人 | - | - | - | -
標準 | ｸﾗﾑｼｪﾙ平積0.4m3または平積0.8m3 | 硬岩 | 無し | 2.5km以下 | 1585 | ダンプトラック［オンロード・ディーゼル］ 10t積級 （タイヤ損耗費及び補修費（良好）を含む） | 0.035675 | 供用日 | - | - | 運転手（一般） | 0.02877 | 人 | - | - | - | -
標準 | ｸﾗﾑｼｪﾙ平積0.4m3または平積0.8m3 | 硬岩 | 無し | 4.0km以下 | 1811.4 | ダンプトラック［オンロード・ディーゼル］ 10t積級 （タイヤ損耗費及び補修費（良好）を含む） | 0.040771 | 供用日 | - | - | 運転手（一般） | 0.03288 | 人 | - | - | - | -
標準 | ｸﾗﾑｼｪﾙ平積0.4m3または平積0.8m3 | 硬岩 | 無し | 5.5km以下 | 2037.8 | ダンプトラック［オンロード・ディーゼル］ 10t積級 （タイヤ損耗費及び補修費（良好）を含む） | 0.045868 | 供用日 | - | - | 運転手（一般） | 0.03699 | 人 | - | - | - | -
標準 | ｸﾗﾑｼｪﾙ平積0.4m3または平積0.8m3 | 硬岩 | 無し | 7.5km以下 | 2339.7 | ダンプトラック［オンロード・ディーゼル］ 10t積級 （タイヤ損耗費及び補修費（良好）を含む） | 0.052663 | 供用日 | - | - | 運転手（一般） | 0.04247 | 人 | - | - | - | -
標準 | ｸﾗﾑｼｪﾙ平積0.4m3または平積0.8m3 | 硬岩 | 無し | 10.5km以下 | 2868.1 | ダンプトラック［オンロード・ディーゼル］ 10t積級 （タイヤ損耗費及び補修費（良好）を含む） | 0.064554 | 供用日 | - | - | 運転手（一般） | 0.05206 | 人 | - | - | - | -
標準 | ｸﾗﾑｼｪﾙ平積0.4m3または平積0.8m3 | 硬岩 | 無し | 16.0km以下 | 3547.3 | ダンプトラック［オンロード・ディーゼル］ 10t積級 （タイヤ損耗費及び補修費（良好）を含む） | 0.079844 | 供用日 | - | - | 運転手（一般） | 0.06439 | 人 | - | - | - | -
標準 | ｸﾗﾑｼｪﾙ平積0.4m3または平積0.8m3 | 硬岩 | 無し | 30.0km以下 | 4754.9 | ダンプトラック［オンロード・ディーゼル］ 10t積級 （タイヤ損耗費及び補修費（良好）を含む） | 0.10702 | 供用日 | - | - | 運転手（一般） | 0.08631 | 人 | - | - | - | -
標準 | ｸﾗﾑｼｪﾙ平積0.4m3または平積0.8m3 | 硬岩 | 無し | 60.0km以下 | 7094.7 | ダンプトラック［オンロード・ディーゼル］ 10t積級 （タイヤ損耗費及び補修費（良好）を含む） | 0.15969 | 供用日 | - | - | 運転手（一般） | 0.12878 | 人 | - | - | - | -
標準 | ｸﾗﾑｼｪﾙ平積0.4m3または平積0.8m3 | 硬岩 | 有り | 0.5km以下 | 1132.1 | ダンプトラック［オンロード・ディーゼル］ 10t積級 （タイヤ損耗費及び補修費（良好）を含む） | 0.025482 | 供用日 | - | - | 運転手（一般） | 0.02055 | 人 | - | - | - | -
標準 | ｸﾗﾑｼｪﾙ平積0.4m3または平積0.8m3 | 硬岩 | 有り | 2.0km以下 | 1358.6 | ダンプトラック［オンロード・ディーゼル］ 10t積級 （タイヤ損耗費及び補修費（良好）を含む） | 0.030578 | 供用日 | - | - | 運転手（一般） | 0.02466 | 人 | - | - | - | -
標準 | ｸﾗﾑｼｪﾙ平積0.4m3または平積0.8m3 | 硬岩 | 有り | 2.5km以下 | 1585 | ダンプトラック［オンロード・ディーゼル］ 10t積級 （タイヤ損耗費及び補修費（良好）を含む） | 0.035675 | 供用日 | - | - | 運転手（一般） | 0.02877 | 人 | - | - | - | -
標準 | ｸﾗﾑｼｪﾙ平積0.4m3または平積0.8m3 | 硬岩 | 有り | 3.5km以下 | 1811.4 | ダンプトラック［オンロード・ディーゼル］ 10t積級 （タイヤ損耗費及び補修費（良好）を含む） | 0.040771 | 供用日 | - | - | 運転手（一般） | 0.03288 | 人 | - | - | - | -
標準 | ｸﾗﾑｼｪﾙ平積0.4m3または平積0.8m3 | 硬岩 | 有り | 5.0km以下 | 2037.8 | ダンプトラック［オンロード・ディーゼル］ 10t積級 （タイヤ損耗費及び補修費（良好）を含む） | 0.045868 | 供用日 | - | - | 運転手（一般） | 0.03699 | 人 | - | - | - | -
標準 | ｸﾗﾑｼｪﾙ平積0.4m3または平積0.8m3 | 硬岩 | 有り | 7.0km以下 | 2339.7 | ダンプトラック［オンロード・ディーゼル］ 10t積級 （タイヤ損耗費及び補修費（良好）を含む） | 0.052663 | 供用日 | - | - | 運転手（一般） | 0.04247 | 人 | - | - | - | -
標準 | ｸﾗﾑｼｪﾙ平積0.4m3または平積0.8m3 | 硬岩 | 有り | 10.0km以下 | 2868.1 | ダンプトラック［オンロード・ディーゼル］ 10t積級 （タイヤ損耗費及び補修費（良好）を含む） | 0.064554 | 供用日 | - | - | 運転手（一般） | 0.05206 | 人 | - | - | - | -
標準 | ｸﾗﾑｼｪﾙ平積0.4m3または平積0.8m3 | 硬岩 | 有り | 14.5km以下 | 3547.3 | ダンプトラック［オンロード・ディーゼル］ 10t積級 （タイヤ損耗費及び補修費（良好）を含む） | 0.079844 | 供用日 | - | - | 運転手（一般） | 0.06439 | 人 | - | - | - | -
標準 | ｸﾗﾑｼｪﾙ平積0.4m3または平積0.8m3 | 硬岩 | 有り | 24.5km以下 | 4754.9 | ダンプトラック［オンロード・ディーゼル］ 10t積級 （タイヤ損耗費及び補修費（良好）を含む） | 0.10702 | 供用日 | - | - | 運転手（一般） | 0.08631 | 人 | - | - | - | -
標準 | ｸﾗﾑｼｪﾙ平積0.4m3または平積0.8m3 | 硬岩 | 有り | 60.0km以下 | 7094.7 | ダンプトラック［オンロード・ディーゼル］ 10t積級 （タイヤ損耗費及び補修費（良好）を含む） | 0.15969 | 供用日 | - | - | 運転手（一般） | 0.12878 | 人 | - | - | - | -
小規模 | ﾊﾞｯｸﾎｳ山積0.28m3(平積0.2m3) | 土砂(岩塊･玉石混り土含む) | 無し | 0.2km以下 | 642.41 | ダンプトラック［オンロード・ディーゼル］ 4t積級 （タイヤ損耗費及び補修費（良好）を含む） | 0.0234 | 供用日 | - | - | 運転手（一般） | 0.02 | 人 | - | - | - | -
小規模 | ﾊﾞｯｸﾎｳ山積0.28m3(平積0.2m3) | 土砂(岩塊･玉石混り土含む) | 無し | 1.0km以下 | 803.02 | ダンプトラック［オンロード・ディーゼル］ 4t積級 （タイヤ損耗費及び補修費（良好）を含む） | 0.02925 | 供用日 | - | - | 運転手（一般） | 0.025 | 人 | - | - | - | -
小規模 | ﾊﾞｯｸﾎｳ山積0.28m3(平積0.2m3) | 土砂(岩塊･玉石混り土含む) | 無し | 1.5km以下 | 963.62 | ダンプトラック［オンロード・ディーゼル］ 4t積級 （タイヤ損耗費及び補修費（良好）を含む） | 0.0351 | 供用日 | - | - | 運転手（一般） | 0.03 | 人 | - | - | - | -
小規模 | ﾊﾞｯｸﾎｳ山積0.28m3(平積0.2m3) | 土砂(岩塊･玉石混り土含む) | 無し | 2.5km以下 | 1124.2 | ダンプトラック［オンロード・ディーゼル］ 4t積級 （タイヤ損耗費及び補修費（良好）を含む） | 0.04095 | 供用日 | - | - | 運転手（一般） | 0.035 | 人 | - | - | - | -
小規模 | ﾊﾞｯｸﾎｳ山積0.28m3(平積0.2m3) | 土砂(岩塊･玉石混り土含む) | 無し | 3.5km以下 | 1284.8 | ダンプトラック［オンロード・ディーゼル］ 4t積級 （タイヤ損耗費及び補修費（良好）を含む） | 0.0468 | 供用日 | - | - | 運転手（一般） | 0.04 | 人 | - | - | - | -
小規模 | ﾊﾞｯｸﾎｳ山積0.28m3(平積0.2m3) | 土砂(岩塊･玉石混り土含む) | 無し | 4.0km以下 | 1445.4 | ダンプトラック［オンロード・ディーゼル］ 4t積級 （タイヤ損耗費及び補修費（良好）を含む） | 0.05265 | 供用日 | - | - | 運転手（一般） | 0.045 | 人 | - | - | - | -
小規模 | ﾊﾞｯｸﾎｳ山積0.28m3(平積0.2m3) | 土砂(岩塊･玉石混り土含む) | 無し | 5.0km以下 | 1606 | ダンプトラック［オンロード・ディーゼル］ 4t積級 （タイヤ損耗費及び補修費（良好）を含む） | 0.0585 | 供用日 | - | - | 運転手（一般） | 0.05 | 人 | - | - | - | -
小規模 | ﾊﾞｯｸﾎｳ山積0.28m3(平積0.2m3) | 土砂(岩塊･玉石混り土含む) | 無し | 6.0km以下 | 1766.6 | ダンプトラック［オンロード・ディーゼル］ 4t積級 （タイヤ損耗費及び補修費（良好）を含む） | 0.06435 | 供用日 | - | - | 運転手（一般） | 0.055 | 人 | - | - | - | -
小規模 | ﾊﾞｯｸﾎｳ山積0.28m3(平積0.2m3) | 土砂(岩塊･玉石混り土含む) | 無し | 7.5km以下 | 1927.2 | ダンプトラック［オンロード・ディーゼル］ 4t積級 （タイヤ損耗費及び補修費（良好）を含む） | 0.0702 | 供用日 | - | - | 運転手（一般） | 0.06 | 人 | - | - | - | -
小規模 | ﾊﾞｯｸﾎｳ山積0.28m3(平積0.2m3) | 土砂(岩塊･玉石混り土含む) | 無し | 10.0km以下 | 2569.7 | ダンプトラック［オンロード・ディーゼル］ 4t積級 （タイヤ損耗費及び補修費（良好）を含む） | 0.0936 | 供用日 | - | - | 運転手（一般） | 0.08 | 人 | - | - | - | -
小規模 | ﾊﾞｯｸﾎｳ山積0.28m3(平積0.2m3) | 土砂(岩塊･玉石混り土含む) | 無し | 13.0km以下 | 2890.9 | ダンプトラック［オンロード・ディーゼル］ 4t積級 （タイヤ損耗費及び補修費（良好）を含む） | 0.1053 | 供用日 | - | - | 運転手（一般） | 0.09 | 人 | - | - | - | -
小規模 | ﾊﾞｯｸﾎｳ山積0.28m3(平積0.2m3) | 土砂(岩塊･玉石混り土含む) | 無し | 19.0km以下 | 3533.3 | ダンプトラック［オンロード・ディーゼル］ 4t積級 （タイヤ損耗費及び補修費（良好）を含む） | 0.1287 | 供用日 | - | - | 運転手（一般） | 0.11 | 人 | - | - | - | -
小規模 | ﾊﾞｯｸﾎｳ山積0.28m3(平積0.2m3) | 土砂(岩塊･玉石混り土含む) | 無し | 35.0km以下 | 4818.1 | ダンプトラック［オンロード・ディーゼル］ 4t積級 （タイヤ損耗費及び補修費（良好）を含む） | 0.1755 | 供用日 | - | - | 運転手（一般） | 0.15 | 人 | - | - | - | -
小規模 | ﾊﾞｯｸﾎｳ山積0.28m3(平積0.2m3) | 土砂(岩塊･玉石混り土含む) | 無し | 60.0km以下 | 7387.8 | ダンプトラック［オンロード・ディーゼル］ 4t積級 （タイヤ損耗費及び補修費（良好）を含む） | 0.2691 | 供用日 | - | - | 運転手（一般） | 0.23 | 人 | - | - | - | -
小規模 | ﾊﾞｯｸﾎｳ山積0.28m3(平積0.2m3) | 土砂(岩塊･玉石混り土含む) | 有り | 0.2km以下 | 642.41 | ダンプトラック［オンロード・ディーゼル］ 4t積級 （タイヤ損耗費及び補修費（良好）を含む） | 0.0234 | 供用日 | - | - | 運転手（一般） | 0.02 | 人 | - | - | - | -
小規模 | ﾊﾞｯｸﾎｳ山積0.28m3(平積0.2m3) | 土砂(岩塊･玉石混り土含む) | 有り | 1.0km以下 | 803.02 | ダンプトラック［オンロード・ディーゼル］ 4t積級 （タイヤ損耗費及び補修費（良好）を含む） | 0.02925 | 供用日 | - | - | 運転手（一般） | 0.025 | 人 | - | - | - | -
小規模 | ﾊﾞｯｸﾎｳ山積0.28m3(平積0.2m3) | 土砂(岩塊･玉石混り土含む) | 有り | 1.5km以下 | 963.62 | ダンプトラック［オンロード・ディーゼル］ 4t積級 （タイヤ損耗費及び補修費（良好）を含む） | 0.0351 | 供用日 | - | - | 運転手（一般） | 0.03 | 人 | - | - | - | -
小規模 | ﾊﾞｯｸﾎｳ山積0.28m3(平積0.2m3) | 土砂(岩塊･玉石混り土含む) | 有り | 2.0km以下 | 1124.2 | ダンプトラック［オンロード・ディーゼル］ 4t積級 （タイヤ損耗費及び補修費（良好）を含む） | 0.04095 | 供用日 | - | - | 運転手（一般） | 0.035 | 人 | - | - | - | -
小規模 | ﾊﾞｯｸﾎｳ山積0.28m3(平積0.2m3) | 土砂(岩塊･玉石混り土含む) | 有り | 3.0km以下 | 1284.8 | ダンプトラック［オンロード・ディーゼル］ 4t積級 （タイヤ損耗費及び補修費（良好）を含む） | 0.0468 | 供用日 | - | - | 運転手（一般） | 0.04 | 人 | - | - | - | -
小規模 | ﾊﾞｯｸﾎｳ山積0.28m3(平積0.2m3) | 土砂(岩塊･玉石混り土含む) | 有り | 3.5km以下 | 1445.4 | ダンプトラック［オンロード・ディーゼル］ 4t積級 （タイヤ損耗費及び補修費（良好）を含む） | 0.05265 | 供用日 | - | - | 運転手（一般） | 0.045 | 人 | - | - | - | -
小規模 | ﾊﾞｯｸﾎｳ山積0.28m3(平積0.2m3) | 土砂(岩塊･玉石混り土含む) | 有り | 4.5km以下 | 1606 | ダンプトラック［オンロード・ディーゼル］ 4t積級 （タイヤ損耗費及び補修費（良好）を含む） | 0.0585 | 供用日 | - | - | 運転手（一般） | 0.05 | 人 | - | - | - | -
小規模 | ﾊﾞｯｸﾎｳ山積0.28m3(平積0.2m3) | 土砂(岩塊･玉石混り土含む) | 有り | 5.5km以下 | 1766.6 | ダンプトラック［オンロード・ディーゼル］ 4t積級 （タイヤ損耗費及び補修費（良好）を含む） | 0.06435 | 供用日 | - | - | 運転手（一般） | 0.055 | 人 | - | - | - | -
小規模 | ﾊﾞｯｸﾎｳ山積0.28m3(平積0.2m3) | 土砂(岩塊･玉石混り土含む) | 有り | 7.0km以下 | 1927.2 | ダンプトラック［オンロード・ディーゼル］ 4t積級 （タイヤ損耗費及び補修費（良好）を含む） | 0.0702 | 供用日 | - | - | 運転手（一般） | 0.06 | 人 | - | - | - | -
小規模 | ﾊﾞｯｸﾎｳ山積0.28m3(平積0.2m3) | 土砂(岩塊･玉石混り土含む) | 有り | 9.0km以下 | 2569.7 | ダンプトラック［オンロード・ディーゼル］ 4t積級 （タイヤ損耗費及び補修費（良好）を含む） | 0.0936 | 供用日 | - | - | 運転手（一般） | 0.08 | 人 | - | - | - | -
小規模 | ﾊﾞｯｸﾎｳ山積0.28m3(平積0.2m3) | 土砂(岩塊･玉石混り土含む) | 有り | 12.0km以下 | 2890.9 | ダンプトラック［オンロード・ディーゼル］ 4t積級 （タイヤ損耗費及び補修費（良好）を含む） | 0.1053 | 供用日 | - | - | 運転手（一般） | 0.09 | 人 | - | - | - | -
小規模 | ﾊﾞｯｸﾎｳ山積0.28m3(平積0.2m3) | 土砂(岩塊･玉石混り土含む) | 有り | 17.0km以下 | 3533.3 | ダンプトラック［オンロード・ディーゼル］ 4t積級 （タイヤ損耗費及び補修費（良好）を含む） | 0.1287 | 供用日 | - | - | 運転手（一般） | 0.11 | 人 | - | - | - | -
小規模 | ﾊﾞｯｸﾎｳ山積0.28m3(平積0.2m3) | 土砂(岩塊･玉石混り土含む) | 有り | 27.0km以下 | 4818.1 | ダンプトラック［オンロード・ディーゼル］ 4t積級 （タイヤ損耗費及び補修費（良好）を含む） | 0.1755 | 供用日 | - | - | 運転手（一般） | 0.15 | 人 | - | - | - | -
小規模 | ﾊﾞｯｸﾎｳ山積0.28m3(平積0.2m3) | 土砂(岩塊･玉石混り土含む) | 有り | 60.0km以下 | 7387.8 | ダンプトラック［オンロード・ディーゼル］ 4t積級 （タイヤ損耗費及び補修費（良好）を含む） | 0.2691 | 供用日 | - | - | 運転手（一般） | 0.23 | 人 | - | - | - | -
小規模 | ﾊﾞｯｸﾎｳ山積0.13m3(平積0.1m3) | 土砂(岩塊･玉石混り土含む) | 無し | 0.3km以下 | 1260.2 | ダンプトラック［オンロード・ディーゼル］ 2t積級 （タイヤ損耗費及び補修費（良好）を含む） | 0.05265 | 供用日 | - | - | 運転手（一般） | 0.045 | 人 | - | - | - | -
小規模 | ﾊﾞｯｸﾎｳ山積0.13m3(平積0.1m3) | 土砂(岩塊･玉石混り土含む) | 無し | 1.0km以下 | 1400.2 | ダンプトラック［オンロード・ディーゼル］ 2t積級 （タイヤ損耗費及び補修費（良好）を含む） | 0.0585 | 供用日 | - | - | 運転手（一般） | 0.05 | 人 | - | - | - | -
小規模 | ﾊﾞｯｸﾎｳ山積0.13m3(平積0.1m3) | 土砂(岩塊･玉石混り土含む) | 無し | 1.5km以下 | 1680.3 | ダンプトラック［オンロード・ディーゼル］ 2t積級 （タイヤ損耗費及び補修費（良好）を含む） | 0.0702 | 供用日 | - | - | 運転手（一般） | 0.06 | 人 | - | - | - | -
小規模 | ﾊﾞｯｸﾎｳ山積0.13m3(平積0.1m3) | 土砂(岩塊･玉石混り土含む) | 無し | 2.5km以下 | 1960.3 | ダンプトラック［オンロード・ディーゼル］ 2t積級 （タイヤ損耗費及び補修費（良好）を含む） | 0.0819 | 供用日 | - | - | 運転手（一般） | 0.07 | 人 | - | - | - | -
小規模 | ﾊﾞｯｸﾎｳ山積0.13m3(平積0.1m3) | 土砂(岩塊･玉石混り土含む) | 無し | 3.0km以下 | 2240.4 | ダンプトラック［オンロード・ディーゼル］ 2t積級 （タイヤ損耗費及び補修費（良好）を含む） | 0.0936 | 供用日 | - | - | 運転手（一般） | 0.08 | 人 | - | - | - | -
小規模 | ﾊﾞｯｸﾎｳ山積0.13m3(平積0.1m3) | 土砂(岩塊･玉石混り土含む) | 無し | 3.5km以下 | 2520.4 | ダンプトラック［オンロード・ディーゼル］ 2t積級 （タイヤ損耗費及び補修費（良好）を含む） | 0.1053 | 供用日 | - | - | 運転手（一般） | 0.09 | 人 | - | - | - | -
小規模 | ﾊﾞｯｸﾎｳ山積0.13m3(平積0.1m3) | 土砂(岩塊･玉石混り土含む) | 無し | 4.5km以下 | 2800.5 | ダンプトラック［オンロード・ディーゼル］ 2t積級 （タイヤ損耗費及び補修費（良好）を含む） | 0.117 | 供用日 | - | - | 運転手（一般） | 0.1 | 人 | - | - | - | -
小規模 | ﾊﾞｯｸﾎｳ山積0.13m3(平積0.1m3) | 土砂(岩塊･玉石混り土含む) | 無し | 5.5km以下 | 3080.5 | ダンプトラック［オンロード・ディーゼル］ 2t積級 （タイヤ損耗費及び補修費（良好）を含む） | 0.1287 | 供用日 | - | - | 運転手（一般） | 0.11 | 人 | - | - | - | -
小規模 | ﾊﾞｯｸﾎｳ山積0.13m3(平積0.1m3) | 土砂(岩塊･玉石混り土含む) | 無し | 7.0km以下 | 3640.6 | ダンプトラック［オンロード・ディーゼル］ 2t積級 （タイヤ損耗費及び補修費（良好）を含む） | 0.1521 | 供用日 | - | - | 運転手（一般） | 0.13 | 人 | - | - | - | -
小規模 | ﾊﾞｯｸﾎｳ山積0.13m3(平積0.1m3) | 土砂(岩塊･玉石混り土含む) | 無し | 9.0km以下 | 4200.7 | ダンプトラック［オンロード・ディーゼル］ 2t積級 （タイヤ損耗費及び補修費（良好）を含む） | 0.1755 | 供用日 | - | - | 運転手（一般） | 0.15 | 人 | - | - | - | -
小規模 | ﾊﾞｯｸﾎｳ山積0.13m3(平積0.1m3) | 土砂(岩塊･玉石混り土含む) | 無し | 12.0km以下 | 5040.8 | ダンプトラック［オンロード・ディーゼル］ 2t積級 （タイヤ損耗費及び補修費（良好）を含む） | 0.2106 | 供用日 | - | - | 運転手（一般） | 0.18 | 人 | - | - | - | -
小規模 | ﾊﾞｯｸﾎｳ山積0.13m3(平積0.1m3) | 土砂(岩塊･玉石混り土含む) | 無し | 17.0km以下 | 6441.1 | ダンプトラック［オンロード・ディーゼル］ 2t積級 （タイヤ損耗費及び補修費（良好）を含む） | 0.2691 | 供用日 | - | - | 運転手（一般） | 0.23 | 人 | - | - | - | -
小規模 | ﾊﾞｯｸﾎｳ山積0.13m3(平積0.1m3) | 土砂(岩塊･玉石混り土含む) | 無し | 28.5km以下 | 8401.4 | ダンプトラック［オンロード・ディーゼル］ 2t積級 （タイヤ損耗費及び補修費（良好）を含む） | 0.351 | 供用日 | - | - | 運転手（一般） | 0.3 | 人 | - | - | - | -
小規模 | ﾊﾞｯｸﾎｳ山積0.13m3(平積0.1m3) | 土砂(岩塊･玉石混り土含む) | 無し | 60.0km以下 | 12602 | ダンプトラック［オンロード・ディーゼル］ 2t積級 （タイヤ損耗費及び補修費（良好）を含む） | 0.5265 | 供用日 | - | - | 運転手（一般） | 0.45 | 人 | - | - | - | -
小規模 | ﾊﾞｯｸﾎｳ山積0.13m3(平積0.1m3) | 土砂(岩塊･玉石混り土含む) | 有り | 0.3km以下 | 1260.2 | ダンプトラック［オンロード・ディーゼル］ 2t積級 （タイヤ損耗費及び補修費（良好）を含む） | 0.05265 | 供用日 | - | - | 運転手（一般） | 0.045 | 人 | - | - | - | -
小規模 | ﾊﾞｯｸﾎｳ山積0.13m3(平積0.1m3) | 土砂(岩塊･玉石混り土含む) | 有り | 1.0km以下 | 1400.2 | ダンプトラック［オンロード・ディーゼル］ 2t積級 （タイヤ損耗費及び補修費（良好）を含む） | 0.0585 | 供用日 | - | - | 運転手（一般） | 0.05 | 人 | - | - | - | -
小規模 | ﾊﾞｯｸﾎｳ山積0.13m3(平積0.1m3) | 土砂(岩塊･玉石混り土含む) | 有り | 1.5km以下 | 1680.3 | ダンプトラック［オンロード・ディーゼル］ 2t積級 （タイヤ損耗費及び補修費（良好）を含む） | 0.0702 | 供用日 | - | - | 運転手（一般） | 0.06 | 人 | - | - | - | -
小規模 | ﾊﾞｯｸﾎｳ山積0.13m3(平積0.1m3) | 土砂(岩塊･玉石混り土含む) | 有り | 2.5km以下 | 1960.3 | ダンプトラック［オンロード・ディーゼル］ 2t積級 （タイヤ損耗費及び補修費（良好）を含む） | 0.0819 | 供用日 | - | - | 運転手（一般） | 0.07 | 人 | - | - | - | -
小規模 | ﾊﾞｯｸﾎｳ山積0.13m3(平積0.1m3) | 土砂(岩塊･玉石混り土含む) | 有り | 3.0km以下 | 2240.4 | ダンプトラック［オンロード・ディーゼル］ 2t積級 （タイヤ損耗費及び補修費（良好）を含む） | 0.0936 | 供用日 | - | - | 運転手（一般） | 0.08 | 人 | - | - | - | -
小規模 | ﾊﾞｯｸﾎｳ山積0.13m3(平積0.1m3) | 土砂(岩塊･玉石混り土含む) | 有り | 3.5km以下 | 2520.4 | ダンプトラック［オンロード・ディーゼル］ 2t積級 （タイヤ損耗費及び補修費（良好）を含む） | 0.1053 | 供用日 | - | - | 運転手（一般） | 0.09 | 人 | - | - | - | -
小規模 | ﾊﾞｯｸﾎｳ山積0.13m3(平積0.1m3) | 土砂(岩塊･玉石混り土含む) | 有り | 4.5km以下 | 2800.5 | ダンプトラック［オンロード・ディーゼル］ 2t積級 （タイヤ損耗費及び補修費（良好）を含む） | 0.117 | 供用日 | - | - | 運転手（一般） | 0.1 | 人 | - | - | - | -
小規模 | ﾊﾞｯｸﾎｳ山積0.13m3(平積0.1m3) | 土砂(岩塊･玉石混り土含む) | 有り | 5.0km以下 | 3080.5 | ダンプトラック［オンロード・ディーゼル］ 2t積級 （タイヤ損耗費及び補修費（良好）を含む） | 0.1287 | 供用日 | - | - | 運転手（一般） | 0.11 | 人 | - | - | - | -
小規模 | ﾊﾞｯｸﾎｳ山積0.13m3(平積0.1m3) | 土砂(岩塊･玉石混り土含む) | 有り | 6.5km以下 | 3640.6 | ダンプトラック［オンロード・ディーゼル］ 2t積級 （タイヤ損耗費及び補修費（良好）を含む） | 0.1521 | 供用日 | - | - | 運転手（一般） | 0.13 | 人 | - | - | - | -
小規模 | ﾊﾞｯｸﾎｳ山積0.13m3(平積0.1m3) | 土砂(岩塊･玉石混り土含む) | 有り | 8.0km以下 | 4200.7 | ダンプトラック［オンロード・ディーゼル］ 2t積級 （タイヤ損耗費及び補修費（良好）を含む） | 0.1755 | 供用日 | - | - | 運転手（一般） | 0.15 | 人 | - | - | - | -
小規模 | ﾊﾞｯｸﾎｳ山積0.13m3(平積0.1m3) | 土砂(岩塊･玉石混り土含む) | 有り | 11.0km以下 | 5040.8 | ダンプトラック［オンロード・ディーゼル］ 2t積級 （タイヤ損耗費及び補修費（良好）を含む） | 0.2106 | 供用日 | - | - | 運転手（一般） | 0.18 | 人 | - | - | - | -
小規模 | ﾊﾞｯｸﾎｳ山積0.13m3(平積0.1m3) | 土砂(岩塊･玉石混り土含む) | 有り | 15.0km以下 | 6441.1 | ダンプトラック［オンロード・ディーゼル］ 2t積級 （タイヤ損耗費及び補修費（良好）を含む） | 0.2691 | 供用日 | - | - | 運転手（一般） | 0.23 | 人 | - | - | - | -
小規模 | ﾊﾞｯｸﾎｳ山積0.13m3(平積0.1m3) | 土砂(岩塊･玉石混り土含む) | 有り | 24.0km以下 | 8401.4 | ダンプトラック［オンロード・ディーゼル］ 2t積級 （タイヤ損耗費及び補修費（良好）を含む） | 0.351 | 供用日 | - | - | 運転手（一般） | 0.3 | 人 | - | - | - | -
小規模 | ﾊﾞｯｸﾎｳ山積0.13m3(平積0.1m3) | 土砂(岩塊･玉石混り土含む) | 有り | 60.0km以下 | 12602 | ダンプトラック［オンロード・ディーゼル］ 2t積級 （タイヤ損耗費及び補修費（良好）を含む） | 0.5265 | 供用日 | - | - | 運転手（一般） | 0.45 | 人 | - | - | - | -
現場制約あり | 人力 | 土砂(岩塊･玉石混り土含む) | 無し | 0.3km以下 | 1400.2 | ダンプトラック［オンロード・ディーゼル］ 2t積級 （タイヤ損耗費及び補修費（良好）を含む） | 0.0585 | 供用日 | - | - | 運転手（一般） | 0.05 | 人 | - | - | - | -
現場制約あり | 人力 | 土砂(岩塊･玉石混り土含む) | 無し | 0.5km以下 | 1540.3 | ダンプトラック［オンロード・ディーゼル］ 2t積級 （タイヤ損耗費及び補修費（良好）を含む） | 0.06435 | 供用日 | - | - | 運転手（一般） | 0.055 | 人 | - | - | - | -
現場制約あり | 人力 | 土砂(岩塊･玉石混り土含む) | 無し | 1.5km以下 | 1680.3 | ダンプトラック［オンロード・ディーゼル］ 2t積級 （タイヤ損耗費及び補修費（良好）を含む） | 0.0702 | 供用日 | - | - | 運転手（一般） | 0.06 | 人 | - | - | - | -
現場制約あり | 人力 | 土砂(岩塊･玉石混り土含む) | 無し | 2.0km以下 | 1960.3 | ダンプトラック［オンロード・ディーゼル］ 2t積級 （タイヤ損耗費及び補修費（良好）を含む） | 0.0819 | 供用日 | - | - | 運転手（一般） | 0.07 | 人 | - | - | - | -
現場制約あり | 人力 | 土砂(岩塊･玉石混り土含む) | 無し | 2.5km以下 | 2240.4 | ダンプトラック［オンロード・ディーゼル］ 2t積級 （タイヤ損耗費及び補修費（良好）を含む） | 0.0936 | 供用日 | - | - | 運転手（一般） | 0.08 | 人 | - | - | - | -
現場制約あり | 人力 | 土砂(岩塊･玉石混り土含む) | 無し | 3.0km以下 | 2520.4 | ダンプトラック［オンロード・ディーゼル］ 2t積級 （タイヤ損耗費及び補修費（良好）を含む） | 0.1053 | 供用日 | - | - | 運転手（一般） | 0.09 | 人 | - | - | - | -
現場制約あり | 人力 | 土砂(岩塊･玉石混り土含む) | 無し | 4.0km以下 | 2800.5 | ダンプトラック［オンロード・ディーゼル］ 2t積級 （タイヤ損耗費及び補修費（良好）を含む） | 0.117 | 供用日 | - | - | 運転手（一般） | 0.1 | 人 | - | - | - | -
現場制約あり | 人力 | 土砂(岩塊･玉石混り土含む) | 無し | 5.0km以下 | 3080.5 | ダンプトラック［オンロード・ディーゼル］ 2t積級 （タイヤ損耗費及び補修費（良好）を含む） | 0.1287 | 供用日 | - | - | 運転手（一般） | 0.11 | 人 | - | - | - | -
現場制約あり | 人力 | 土砂(岩塊･玉石混り土含む) | 無し | 6.5km以下 | 3640.6 | ダンプトラック［オンロード・ディーゼル］ 2t積級 （タイヤ損耗費及び補修費（良好）を含む） | 0.1521 | 供用日 | - | - | 運転手（一般） | 0.13 | 人 | - | - | - | -
現場制約あり | 人力 | 土砂(岩塊･玉石混り土含む) | 無し | 8.5km以下 | 4200.7 | ダンプトラック［オンロード・ディーゼル］ 2t積級 （タイヤ損耗費及び補修費（良好）を含む） | 0.1755 | 供用日 | - | - | 運転手（一般） | 0.15 | 人 | - | - | - | -
現場制約あり | 人力 | 土砂(岩塊･玉石混り土含む) | 無し | 11.0km以下 | 5040.8 | ダンプトラック［オンロード・ディーゼル］ 2t積級 （タイヤ損耗費及び補修費（良好）を含む） | 0.2106 | 供用日 | - | - | 運転手（一般） | 0.18 | 人 | - | - | - | -
現場制約あり | 人力 | 土砂(岩塊･玉石混り土含む) | 無し | 16.0km以下 | 6441.1 | ダンプトラック［オンロード・ディーゼル］ 2t積級 （タイヤ損耗費及び補修費（良好）を含む） | 0.2691 | 供用日 | - | - | 運転手（一般） | 0.23 | 人 | - | - | - | -
現場制約あり | 人力 | 土砂(岩塊･玉石混り土含む) | 無し | 27.5km以下 | 8401.4 | ダンプトラック［オンロード・ディーゼル］ 2t積級 （タイヤ損耗費及び補修費（良好）を含む） | 0.351 | 供用日 | - | - | 運転手（一般） | 0.3 | 人 | - | - | - | -
現場制約あり | 人力 | 土砂(岩塊･玉石混り土含む) | 無し | 60.0km以下 | 12602 | ダンプトラック［オンロード・ディーゼル］ 2t積級 （タイヤ損耗費及び補修費（良好）を含む） | 0.5265 | 供用日 | - | - | 運転手（一般） | 0.45 | 人 | - | - | - | -
現場制約あり | 人力 | 土砂(岩塊･玉石混り土含む) | 有り | 0.3km以下 | 1400.2 | ダンプトラック［オンロード・ディーゼル］ 2t積級 （タイヤ損耗費及び補修費（良好）を含む） | 0.0585 | 供用日 | - | - | 運転手（一般） | 0.05 | 人 | - | - | - | -
現場制約あり | 人力 | 土砂(岩塊･玉石混り土含む) | 有り | 0.5km以下 | 1540.3 | ダンプトラック［オンロード・ディーゼル］ 2t積級 （タイヤ損耗費及び補修費（良好）を含む） | 0.06435 | 供用日 | - | - | 運転手（一般） | 0.055 | 人 | - | - | - | -
現場制約あり | 人力 | 土砂(岩塊･玉石混り土含む) | 有り | 1.0km以下 | 1680.3 | ダンプトラック［オンロード・ディーゼル］ 2t積級 （タイヤ損耗費及び補修費（良好）を含む） | 0.0702 | 供用日 | - | - | 運転手（一般） | 0.06 | 人 | - | - | - | -
現場制約あり | 人力 | 土砂(岩塊･玉石混り土含む) | 有り | 1.5km以下 | 1960.3 | ダンプトラック［オンロード・ディーゼル］ 2t積級 （タイヤ損耗費及び補修費（良好）を含む） | 0.0819 | 供用日 | - | - | 運転手（一般） | 0.07 | 人 | - | - | - | -
現場制約あり | 人力 | 土砂(岩塊･玉石混り土含む) | 有り | 2.0km以下 | 2240.4 | ダンプトラック［オンロード・ディーゼル］ 2t積級 （タイヤ損耗費及び補修費（良好）を含む） | 0.0936 | 供用日 | - | - | 運転手（一般） | 0.08 | 人 | - | - | - | -
現場制約あり | 人力 | 土砂(岩塊･玉石混り土含む) | 有り | 2.5km以下 | 2520.4 | ダンプトラック［オンロード・ディーゼル］ 2t積級 （タイヤ損耗費及び補修費（良好）を含む） | 0.1053 | 供用日 | - | - | 運転手（一般） | 0.09 | 人 | - | - | - | -
現場制約あり | 人力 | 土砂(岩塊･玉石混り土含む) | 有り | 3.5km以下 | 2800.5 | ダンプトラック［オンロード・ディーゼル］ 2t積級 （タイヤ損耗費及び補修費（良好）を含む） | 0.117 | 供用日 | - | - | 運転手（一般） | 0.1 | 人 | - | - | - | -
現場制約あり | 人力 | 土砂(岩塊･玉石混り土含む) | 有り | 4.5km以下 | 3080.5 | ダンプトラック［オンロード・ディーゼル］ 2t積級 （タイヤ損耗費及び補修費（良好）を含む） | 0.1287 | 供用日 | - | - | 運転手（一般） | 0.11 | 人 | - | - | - | -
現場制約あり | 人力 | 土砂(岩塊･玉石混り土含む) | 有り | 6.0km以下 | 3640.6 | ダンプトラック［オンロード・ディーゼル］ 2t積級 （タイヤ損耗費及び補修費（良好）を含む） | 0.1521 | 供用日 | - | - | 運転手（一般） | 0.13 | 人 | - | - | - | -
現場制約あり | 人力 | 土砂(岩塊･玉石混り土含む) | 有り | 8.0km以下 | 4200.7 | ダンプトラック［オンロード・ディーゼル］ 2t積級 （タイヤ損耗費及び補修費（良好）を含む） | 0.1755 | 供用日 | - | - | 運転手（一般） | 0.15 | 人 | - | - | - | -
現場制約あり | 人力 | 土砂(岩塊･玉石混り土含む) | 有り | 10.5km以下 | 5040.8 | ダンプトラック［オンロード・ディーゼル］ 2t積級 （タイヤ損耗費及び補修費（良好）を含む） | 0.2106 | 供用日 | - | - | 運転手（一般） | 0.18 | 人 | - | - | - | -
現場制約あり | 人力 | 土砂(岩塊･玉石混り土含む) | 有り | 14.5km以下 | 6441.1 | ダンプトラック［オンロード・ディーゼル］ 2t積級 （タイヤ損耗費及び補修費（良好）を含む） | 0.2691 | 供用日 | - | - | 運転手（一般） | 0.23 | 人 | - | - | - | -
現場制約あり | 人力 | 土砂(岩塊･玉石混り土含む) | 有り | 23.0km以下 | 8401.4 | ダンプトラック［オンロード・ディーゼル］ 2t積級 （タイヤ損耗費及び補修費（良好）を含む） | 0.351 | 供用日 | - | - | 運転手（一般） | 0.3 | 人 | - | - | - | -
現場制約あり | 人力 | 土砂(岩塊･玉石混り土含む) | 有り | 60.0km以下 | 12602 | ダンプトラック［オンロード・ディーゼル］ 2t積級 （タイヤ損耗費及び補修費（良好）を含む） | 0.5265 | 供用日 | - | - | 運転手（一般） | 0.45 | 人 | - | - | - | -
現場制約あり | 人力 | 軟岩 | 無し | 0.3km以下 | 1708.3 | ダンプトラック［オンロード・ディーゼル］ 2t積級 （タイヤ損耗費及び補修費（良好）を含む） | 0.07137 | 供用日 | - | - | 運転手（一般） | 0.061 | 人 | - | - | - | -
現場制約あり | 人力 | 軟岩 | 無し | 0.5km以下 | 1879.1 | ダンプトラック［オンロード・ディーゼル］ 2t積級 （タイヤ損耗費及び補修費（良好）を含む） | 0.078507 | 供用日 | - | - | 運転手（一般） | 0.0671 | 人 | - | - | - | -
現場制約あり | 人力 | 軟岩 | 無し | 1.5km以下 | 2049.9 | ダンプトラック［オンロード・ディーゼル］ 2t積級 （タイヤ損耗費及び補修費（良好）を含む） | 0.085644 | 供用日 | - | - | 運転手（一般） | 0.0732 | 人 | - | - | - | -
現場制約あり | 人力 | 軟岩 | 無し | 2.0km以下 | 2391.6 | ダンプトラック［オンロード・ディーゼル］ 2t積級 （タイヤ損耗費及び補修費（良好）を含む） | 0.099918 | 供用日 | - | - | 運転手（一般） | 0.0854 | 人 | - | - | - | -
現場制約あり | 人力 | 軟岩 | 無し | 2.5km以下 | 2733.3 | ダンプトラック［オンロード・ディーゼル］ 2t積級 （タイヤ損耗費及び補修費（良好）を含む） | 0.11419 | 供用日 | - | - | 運転手（一般） | 0.0976 | 人 | - | - | - | -
現場制約あり | 人力 | 軟岩 | 無し | 3.0km以下 | 3074.9 | ダンプトラック［オンロード・ディーゼル］ 2t積級 （タイヤ損耗費及び補修費（良好）を含む） | 0.12847 | 供用日 | - | - | 運転手（一般） | 0.1098 | 人 | - | - | - | -
現場制約あり | 人力 | 軟岩 | 無し | 4.0km以下 | 3416.6 | ダンプトラック［オンロード・ディーゼル］ 2t積級 （タイヤ損耗費及び補修費（良好）を含む） | 0.14274 | 供用日 | - | - | 運転手（一般） | 0.122 | 人 | - | - | - | -
現場制約あり | 人力 | 軟岩 | 無し | 5.0km以下 | 3758.2 | ダンプトラック［オンロード・ディーゼル］ 2t積級 （タイヤ損耗費及び補修費（良好）を含む） | 0.15701 | 供用日 | - | - | 運転手（一般） | 0.1342 | 人 | - | - | - | -
現場制約あり | 人力 | 軟岩 | 無し | 6.5km以下 | 4441.5 | ダンプトラック［オンロード・ディーゼル］ 2t積級 （タイヤ損耗費及び補修費（良好）を含む） | 0.18556 | 供用日 | - | - | 運転手（一般） | 0.1586 | 人 | - | - | - | -
現場制約あり | 人力 | 軟岩 | 無し | 8.5km以下 | 5124.9 | ダンプトラック［オンロード・ディーゼル］ 2t積級 （タイヤ損耗費及び補修費（良好）を含む） | 0.21411 | 供用日 | - | - | 運転手（一般） | 0.183 | 人 | - | - | - | -
現場制約あり | 人力 | 軟岩 | 無し | 11.0km以下 | 6149.8 | ダンプトラック［オンロード・ディーゼル］ 2t積級 （タイヤ損耗費及び補修費（良好）を含む） | 0.25693 | 供用日 | - | - | 運転手（一般） | 0.2196 | 人 | - | - | - | -
現場制約あり | 人力 | 軟岩 | 無し | 16.0km以下 | 7858.1 | ダンプトラック［オンロード・ディーゼル］ 2t積級 （タイヤ損耗費及び補修費（良好）を含む） | 0.3283 | 供用日 | - | - | 運転手（一般） | 0.2806 | 人 | - | - | - | -
現場制約あり | 人力 | 軟岩 | 無し | 27.5km以下 | 10250 | ダンプトラック［オンロード・ディーゼル］ 2t積級 （タイヤ損耗費及び補修費（良好）を含む） | 0.42822 | 供用日 | - | - | 運転手（一般） | 0.366 | 人 | - | - | - | -
現場制約あり | 人力 | 軟岩 | 無し | 60.0km以下 | 15375 | ダンプトラック［オンロード・ディーゼル］ 2t積級 （タイヤ損耗費及び補修費（良好）を含む） | 0.64233 | 供用日 | - | - | 運転手（一般） | 0.549 | 人 | - | - | - | -
現場制約あり | 人力 | 軟岩 | 有り | 0.3km以下 | 1708.3 | ダンプトラック［オンロード・ディーゼル］ 2t積級 （タイヤ損耗費及び補修費（良好）を含む） | 0.07137 | 供用日 | - | - | 運転手（一般） | 0.061 | 人 | - | - | - | -
現場制約あり | 人力 | 軟岩 | 有り | 0.5km以下 | 1879.1 | ダンプトラック［オンロード・ディーゼル］ 2t積級 （タイヤ損耗費及び補修費（良好）を含む） | 0.078507 | 供用日 | - | - | 運転手（一般） | 0.0671 | 人 | - | - | - | -
現場制約あり | 人力 | 軟岩 | 有り | 1.0km以下 | 2049.9 | ダンプトラック［オンロード・ディーゼル］ 2t積級 （タイヤ損耗費及び補修費（良好）を含む） | 0.085644 | 供用日 | - | - | 運転手（一般） | 0.0732 | 人 | - | - | - | -
現場制約あり | 人力 | 軟岩 | 有り | 1.5km以下 | 2391.6 | ダンプトラック［オンロード・ディーゼル］ 2t積級 （タイヤ損耗費及び補修費（良好）を含む） | 0.099918 | 供用日 | - | - | 運転手（一般） | 0.0854 | 人 | - | - | - | -
現場制約あり | 人力 | 軟岩 | 有り | 2.0km以下 | 2733.3 | ダンプトラック［オンロード・ディーゼル］ 2t積級 （タイヤ損耗費及び補修費（良好）を含む） | 0.11419 | 供用日 | - | - | 運転手（一般） | 0.0976 | 人 | - | - | - | -
現場制約あり | 人力 | 軟岩 | 有り | 2.5km以下 | 3074.9 | ダンプトラック［オンロード・ディーゼル］ 2t積級 （タイヤ損耗費及び補修費（良好）を含む） | 0.12847 | 供用日 | - | - | 運転手（一般） | 0.1098 | 人 | - | - | - | -
現場制約あり | 人力 | 軟岩 | 有り | 3.5km以下 | 3416.6 | ダンプトラック［オンロード・ディーゼル］ 2t積級 （タイヤ損耗費及び補修費（良好）を含む） | 0.14274 | 供用日 | - | - | 運転手（一般） | 0.122 | 人 | - | - | - | -
現場制約あり | 人力 | 軟岩 | 有り | 4.5km以下 | 3758.2 | ダンプトラック［オンロード・ディーゼル］ 2t積級 （タイヤ損耗費及び補修費（良好）を含む） | 0.15701 | 供用日 | - | - | 運転手（一般） | 0.1342 | 人 | - | - | - | -
現場制約あり | 人力 | 軟岩 | 有り | 6.0km以下 | 4441.5 | ダンプトラック［オンロード・ディーゼル］ 2t積級 （タイヤ損耗費及び補修費（良好）を含む） | 0.18556 | 供用日 | - | - | 運転手（一般） | 0.1586 | 人 | - | - | - | -
現場制約あり | 人力 | 軟岩 | 有り | 8.0km以下 | 5124.9 | ダンプトラック［オンロード・ディーゼル］ 2t積級 （タイヤ損耗費及び補修費（良好）を含む） | 0.21411 | 供用日 | - | - | 運転手（一般） | 0.183 | 人 | - | - | - | -
現場制約あり | 人力 | 軟岩 | 有り | 10.5km以下 | 6149.8 | ダンプトラック［オンロード・ディーゼル］ 2t積級 （タイヤ損耗費及び補修費（良好）を含む） | 0.25693 | 供用日 | - | - | 運転手（一般） | 0.2196 | 人 | - | - | - | -
現場制約あり | 人力 | 軟岩 | 有り | 14.5km以下 | 7858.1 | ダンプトラック［オンロード・ディーゼル］ 2t積級 （タイヤ損耗費及び補修費（良好）を含む） | 0.3283 | 供用日 | - | - | 運転手（一般） | 0.2806 | 人 | - | - | - | -
現場制約あり | 人力 | 軟岩 | 有り | 23.0km以下 | 10250 | ダンプトラック［オンロード・ディーゼル］ 2t積級 （タイヤ損耗費及び補修費（良好）を含む） | 0.42822 | 供用日 | - | - | 運転手（一般） | 0.366 | 人 | - | - | - | -
現場制約あり | 人力 | 軟岩 | 有り | 60.0km以下 | 15375 | ダンプトラック［オンロード・ディーゼル］ 2t積級 （タイヤ損耗費及び補修費（良好）を含む） | 0.64233 | 供用日 | - | - | 運転手（一般） | 0.549 | 人 | - | - | - | -
現場制約あり | 人力 | 硬岩 | 無し | 0.3km以下 | 1948.8 | ダンプトラック［オンロード・ディーゼル］ 2t積級 （タイヤ損耗費及び補修費（良好）を含む） | 0.080145 | 供用日 | - | - | 運転手（一般） | 0.0685 | 人 | - | - | - | -
現場制約あり | 人力 | 硬岩 | 無し | 0.5km以下 | 2145.1 | ダンプトラック［オンロード・ディーゼル］ 2t積級 （タイヤ損耗費及び補修費（良好）を含む） | 0.088218 | 供用日 | - | - | 運転手（一般） | 0.0754 | 人 | - | - | - | -
現場制約あり | 人力 | 硬岩 | 無し | 1.5km以下 | 2338.5 | ダンプトラック［オンロード・ディーゼル］ 2t積級 （タイヤ損耗費及び補修費（良好）を含む） | 0.096174 | 供用日 | - | - | 運転手（一般） | 0.0822 | 人 | - | - | - | -
現場制約あり | 人力 | 硬岩 | 無し | 2.0km以下 | 2728.3 | ダンプトラック［オンロード・ディーゼル］ 2t積級 （タイヤ損耗費及び補修費（良好）を含む） | 0.1122 | 供用日 | - | - | 運転手（一般） | 0.0959 | 人 | - | - | - | -
現場制約あり | 人力 | 硬岩 | 無し | 2.5km以下 | 3118 | ダンプトラック［オンロード・ディーゼル］ 2t積級 （タイヤ損耗費及び補修費（良好）を含む） | 0.12823 | 供用日 | - | - | 運転手（一般） | 0.1096 | 人 | - | - | - | -
現場制約あり | 人力 | 硬岩 | 無し | 3.0km以下 | 3507.8 | ダンプトラック［オンロード・ディーゼル］ 2t積級 （タイヤ損耗費及び補修費（良好）を含む） | 0.14426 | 供用日 | - | - | 運転手（一般） | 0.1233 | 人 | - | - | - | -
現場制約あり | 人力 | 硬岩 | 無し | 4.0km以下 | 3897.5 | ダンプトラック［オンロード・ディーゼル］ 2t積級 （タイヤ損耗費及び補修費（良好）を含む） | 0.16029 | 供用日 | - | - | 運転手（一般） | 0.137 | 人 | - | - | - | -
現場制約あり | 人力 | 硬岩 | 無し | 5.0km以下 | 4287.3 | ダンプトラック［オンロード・ディーゼル］ 2t積級 （タイヤ損耗費及び補修費（良好）を含む） | 0.17632 | 供用日 | - | - | 運転手（一般） | 0.1507 | 人 | - | - | - | -
現場制約あり | 人力 | 硬岩 | 無し | 6.5km以下 | 5066.8 | ダンプトラック［オンロード・ディーゼル］ 2t積級 （タイヤ損耗費及び補修費（良好）を含む） | 0.20838 | 供用日 | - | - | 運転手（一般） | 0.1781 | 人 | - | - | - | -
現場制約あり | 人力 | 硬岩 | 無し | 8.5km以下 | 5846.3 | ダンプトラック［オンロード・ディーゼル］ 2t積級 （タイヤ損耗費及び補修費（良好）を含む） | 0.24044 | 供用日 | - | - | 運転手（一般） | 0.2055 | 人 | - | - | - | -
現場制約あり | 人力 | 硬岩 | 無し | 11.0km以下 | 7015.6 | ダンプトラック［オンロード・ディーゼル］ 2t積級 （タイヤ損耗費及び補修費（良好）を含む） | 0.28852 | 供用日 | - | - | 運転手（一般） | 0.2466 | 人 | - | - | - | -
現場制約あり | 人力 | 硬岩 | 無し | 16.0km以下 | 8964.4 | ダンプトラック［オンロード・ディーゼル］ 2t積級 （タイヤ損耗費及び補修費（良好）を含む） | 0.36867 | 供用日 | - | - | 運転手（一般） | 0.3151 | 人 | - | - | - | -
現場制約あり | 人力 | 硬岩 | 無し | 27.5km以下 | 11693 | ダンプトラック［オンロード・ディーゼル］ 2t積級 （タイヤ損耗費及び補修費（良好）を含む） | 0.48087 | 供用日 | - | - | 運転手（一般） | 0.411 | 人 | - | - | - | -
現場制約あり | 人力 | 硬岩 | 無し | 60.0km以下 | 17539 | ダンプトラック［オンロード・ディーゼル］ 2t積級 （タイヤ損耗費及び補修費（良好）を含む） | 0.7213 | 供用日 | - | - | 運転手（一般） | 0.6165 | 人 | - | - | - | -
現場制約あり | 人力 | 硬岩 | 有り | 0.3km以下 | 1948.8 | ダンプトラック［オンロード・ディーゼル］ 2t積級 （タイヤ損耗費及び補修費（良好）を含む） | 0.080145 | 供用日 | - | - | 運転手（一般） | 0.0685 | 人 | - | - | - | -
現場制約あり | 人力 | 硬岩 | 有り | 0.5km以下 | 2145.1 | ダンプトラック［オンロード・ディーゼル］ 2t積級 （タイヤ損耗費及び補修費（良好）を含む） | 0.088218 | 供用日 | - | - | 運転手（一般） | 0.0754 | 人 | - | - | - | -
現場制約あり | 人力 | 硬岩 | 有り | 1.0km以下 | 2338.5 | ダンプトラック［オンロード・ディーゼル］ 2t積級 （タイヤ損耗費及び補修費（良好）を含む） | 0.096174 | 供用日 | - | - | 運転手（一般） | 0.0822 | 人 | - | - | - | -
現場制約あり | 人力 | 硬岩 | 有り | 1.5km以下 | 2728.3 | ダンプトラック［オンロード・ディーゼル］ 2t積級 （タイヤ損耗費及び補修費（良好）を含む） | 0.1122 | 供用日 | - | - | 運転手（一般） | 0.0959 | 人 | - | - | - | -
現場制約あり | 人力 | 硬岩 | 有り | 2.0km以下 | 3118 | ダンプトラック［オンロード・ディーゼル］ 2t積級 （タイヤ損耗費及び補修費（良好）を含む） | 0.12823 | 供用日 | - | - | 運転手（一般） | 0.1096 | 人 | - | - | - | -
現場制約あり | 人力 | 硬岩 | 有り | 2.5km以下 | 3507.8 | ダンプトラック［オンロード・ディーゼル］ 2t積級 （タイヤ損耗費及び補修費（良好）を含む） | 0.14426 | 供用日 | - | - | 運転手（一般） | 0.1233 | 人 | - | - | - | -
現場制約あり | 人力 | 硬岩 | 有り | 3.5km以下 | 3897.5 | ダンプトラック［オンロード・ディーゼル］ 2t積級 （タイヤ損耗費及び補修費（良好）を含む） | 0.16029 | 供用日 | - | - | 運転手（一般） | 0.137 | 人 | - | - | - | -
現場制約あり | 人力 | 硬岩 | 有り | 4.5km以下 | 4287.3 | ダンプトラック［オンロード・ディーゼル］ 2t積級 （タイヤ損耗費及び補修費（良好）を含む） | 0.17632 | 供用日 | - | - | 運転手（一般） | 0.1507 | 人 | - | - | - | -
現場制約あり | 人力 | 硬岩 | 有り | 6.0km以下 | 5066.8 | ダンプトラック［オンロード・ディーゼル］ 2t積級 （タイヤ損耗費及び補修費（良好）を含む） | 0.20838 | 供用日 | - | - | 運転手（一般） | 0.1781 | 人 | - | - | - | -
現場制約あり | 人力 | 硬岩 | 有り | 8.0km以下 | 5846.3 | ダンプトラック［オンロード・ディーゼル］ 2t積級 （タイヤ損耗費及び補修費（良好）を含む） | 0.24044 | 供用日 | - | - | 運転手（一般） | 0.2055 | 人 | - | - | - | -
現場制約あり | 人力 | 硬岩 | 有り | 10.5km以下 | 7015.6 | ダンプトラック［オンロード・ディーゼル］ 2t積級 （タイヤ損耗費及び補修費（良好）を含む） | 0.28852 | 供用日 | - | - | 運転手（一般） | 0.2466 | 人 | - | - | - | -
現場制約あり | 人力 | 硬岩 | 有り | 14.5km以下 | 8964.4 | ダンプトラック［オンロード・ディーゼル］ 2t積級 （タイヤ損耗費及び補修費（良好）を含む） | 0.36867 | 供用日 | - | - | 運転手（一般） | 0.3151 | 人 | - | - | - | -
現場制約あり | 人力 | 硬岩 | 有り | 23.0km以下 | 11693 | ダンプトラック［オンロード・ディーゼル］ 2t積級 （タイヤ損耗費及び補修費（良好）を含む） | 0.48087 | 供用日 | - | - | 運転手（一般） | 0.411 | 人 | - | - | - | -
現場制約あり | 人力 | 硬岩 | 有り | 60.0km以下 | 17539 | ダンプトラック［オンロード・ディーゼル］ 2t積級 （タイヤ損耗費及び補修費（良好）を含む） | 0.7213 | 供用日 | - | - | 運転手（一般） | 0.6165 | 人 | - | - | - | -

## 003
No.003【 整地 】
＜ 積算単位：ｍ３ ＞
条件区分 |  | 標準単価 | 代表機械規格・代表労務規格・参考数量（積算単位当り） | [13 empty] | 備考
作業区分 | 敷均し作業内容 |  | K （ *印：賃料） | [5 empty] | R
|  |  | K1 |  |  |  | K2 | K3 | R1 |  |  | R2 |  |  | R3 | R4
残土受入れ地での処理 | - | 110.19 | バックホウ（クローラ型）［標準型・超低騒音型・排出ガス対策型（第３次基準値）］ 山積0.8m3（平積0.6m3） | * | 0.003243 | 日 | - | - | 運転手（特殊） | 0.0023 | 人 | - |  |  | - | - | -
敷均し(ﾙｰｽﾞ) | 標準 | 128.59 | ブルドーザ［普通・排出ガス対策型（第１次基準値）］ 15t級 |  | 0.002046 | 供用日 | - | - | 普通作業員 | 0.002 | 人 | 運転手（特殊） | 0.00132 | 人 | - | - | -
敷均し(ﾙｰｽﾞ) | 標準以外 | 127.08 | ブルドーザ［普通・排出ガス対策型（第１次基準値）］ 21t級 |  | 0.001426 | 供用日 | - | - | 普通作業員 | 0.002 | 人 | 運転手（特殊） | 0.00092 | 人 | - | - | -
敷均し(ﾙｰｽﾞ) | 狭小幅員(幅2.5m以上4m未満) | 317.38 | ブルドーザ［普通・排出ガス対策型（第１次基準値）］ 3t級 |  | 0.011138 | 供用日 | - | - | 運転手（特殊） | 0.00714 | 人 | 普通作業員 | 0.003 | 人 | - | - | -
敷均し(ﾙｰｽﾞ) | ﾄﾗﾌｨｶﾋﾞﾘﾃｨが確保出来ない場合 | 162.84 | ブルドーザ［湿地・排出ガス対策型（第１次基準値）］ 16t級 |  | 0.0026404 | 供用日 | - | - | 普通作業員 | 0.002 | 人 | 運転手（特殊） | 0.00161 | 人 | - | - | -

## 004
No.004【 路体（築堤）盛土 】
＜ 積算単位：ｍ３ ＞
条件区分 |  |  | 標準単価 | 代表機械規格・代表労務規格・参考数量（積算単位当り） | [16 empty] | 備考
施工幅員 | 施工数量 | 障害の有無 |  | K （ *印：賃料） | [8 empty] | R
|  |  |  | K1 |  |  |  | K2 |  |  |  | K3 | R1 |  |  | R2 |  |  | R3 | R4
2.5m未満 | - | - | 5605.3 | 振動ローラ（舗装用）［ハンドガイド式］ 質量0.8～1.1t | * | 0.0288 | 日 | - |  |  |  | - | 普通作業員 | 0.24 | 人 | 特殊作業員 | 0.02 | 人 | - | - | -
2.5m以上4.0m未満 | - | - | 727.68 | バックホウ（クローラ型）［後方超小旋回型・排出ガス対策型（第２次基準値）］ 山積0.28m3（平積0.2m3） | * | 0.012162 | 日 | 振動ローラ（舗装用）［搭乗・コンバインド式・排出ガス対策型(第３次基準値)］ 質量3～4t | * | 0.017678 | 日 | - | 運転手（特殊） | 0.01996 | 人 | 普通作業員 | 0.003 | 人 | - | - | -
4.0m以上 | 10,000m3未満 | 無し | 197.96 | ブルドーザ［湿地・排出ガス対策型（第３次基準値）］ 7t級 | * | 0.004104 | 日 | 振動ローラ（土工用）［フラット・シングルドラム型・排出ガス対策型（第３次基準値）］ 質量11～12t | * | 0.0013837 | 日 | - | 運転手（特殊） | 0.00371 | 人 | 普通作業員 | 0.002 | 人 | - | - | -
4.0m以上 | 10,000m3未満 | 有り | 372.21 | ブルドーザ［湿地・排出ガス対策型（第３次基準値）］ 7t級 | * | 0.0079952 | 日 | 振動ローラ（土工用）［フラット・シングルドラム型・排出ガス対策型（第３次基準値）］ 質量11～12t | * | 0.003425 | 日 | - | 運転手（特殊） | 0.00776 | 人 | 普通作業員 | 0.002 | 人 | - | - | -
4.0m以上 | 10,000m3以上 | 無し | 196.87 | ブルドーザ［湿地・排出ガス対策型（第３次基準値）］ 16t級 | * | 0.002849 | 日 | 振動ローラ（土工用）［フラット・シングルドラム型・排出ガス対策型（第３次基準値）］ 質量11～12t | * | 0.0013837 | 日 | - | 運転手（特殊） | 0.00286 | 人 | 普通作業員 | 0.002 | 人 | - | - | -
4.0m以上 | 10,000m3以上 | 有り | 349.01 | ブルドーザ［湿地・排出ガス対策型（第３次基準値）］ 16t級 | * | 0.0049742 | 日 | 振動ローラ（土工用）［フラット・シングルドラム型・排出ガス対策型（第３次基準値）］ 質量11～12t | * | 0.003425 | 日 | - | 運転手（特殊） | 0.00573 | 人 | 普通作業員 | 0.002 | 人 | - | - | -

## 005
No.005【 路床盛土 】
＜ 積算単位：ｍ３ ＞
条件区分 |  |  | 標準単価 | 代表機械規格・代表労務規格・参考数量（積算単位当り） | [16 empty] | 備考
施工幅員 | 施工数量 | 障害の有無 |  | K （ *印：賃料） | [8 empty] | R
|  |  |  | K1 |  |  |  | K2 |  |  |  | K3 | R1 |  |  | R2 |  |  | R3 | R4
2.5m未満 | - | - | 5693.6 | 振動ローラ（舗装用）［ハンドガイド式］ 質量0.8～1.1t | * | 0.033494 | 日 | - |  |  |  | - | 普通作業員 | 0.24 | 人 | 特殊作業員 | 0.02326 | 人 | - | - | -
2.5m以上4.0m未満 | - | - | 764.35 | 振動ローラ（舗装用）［搭乗・コンバインド式・排出ガス対策型(第３次基準値)］ 質量3～4t | * | 0.019486 | 日 | バックホウ（クローラ型）［後方超小旋回型・排出ガス対策型（第２次基準値）］ 山積0.28m3（平積0.2m3） | * | 0.012162 | 日 | - | 運転手（特殊） | 0.02115 | 人 | 普通作業員 | 0.003 | 人 | - | - | -
4.0m以上 | 10,000m3未満 | 無し | 302.41 | ブルドーザ［湿地・排出ガス対策型（第３次基準値）］ 7t級 | * | 0.0054264 | 日 | 振動ローラ（土工用）［フラット・シングルドラム型・排出ガス対策型（第３次基準値）］ 質量11～12t | * | 0.00274 | 日 | - | 運転手（特殊） | 0.00557 | 人 | 普通作業員 | 0.003 | 人 | - | - | -
4.0m以上 | 10,000m3未満 | 有り | 679.9 | 振動ローラ（土工用）［フラット・シングルドラム型・排出ガス対策型（第３次基準値）］ 質量11～12t | * | 0.0097818 | 日 | ブルドーザ［湿地・排出ガス対策型（第３次基準値）］ 7t級 | * | 0.010138 | 日 | - | 運転手（特殊） | 0.01381 | 人 | 普通作業員 | 0.003 | 人 | - | - | -
4.0m以上 | 10,000m3以上 | 無し | 297.25 | ブルドーザ［湿地・排出ガス対策型（第３次基準値）］ 16t級 | * | 0.0036652 | 日 | 振動ローラ（土工用）［フラット・シングルドラム型・排出ガス対策型（第３次基準値）］ 質量11～12t | * | 0.00274 | 日 | - | 運転手（特殊） | 0.00438 | 人 | 普通作業員 | 0.003 | 人 | - | - | -
4.0m以上 | 10,000m3以上 | 有り | 645.08 | 振動ローラ（土工用）［フラット・シングルドラム型・排出ガス対策型（第３次基準値）］ 質量11～12t | * | 0.0097818 | 日 | ブルドーザ［湿地・排出ガス対策型（第３次基準値）］ 16t級 | * | 0.00616 | 日 | - | 運転手（特殊） | 0.01114 | 人 | 普通作業員 | 0.003 | 人 | - | - | -

## 006
No.006【 押土（ルーズ） 】
＜ 積算単位：ｍ３ ＞
条件区分 | 標準単価 | 代表機械規格・代表労務規格・参考数量（積算単位当り） | [10 empty] | 備考
土質 |  | K （ *印：賃料） |  |  |  |  | R
|  | K1 |  |  | K2 | K3 | R1 |  |  | R2 | R3 | R4
土砂 | 157.74 | ブルドーザ［湿地・排出ガス対策型（第１次基準値）］ 20t級 | 0.0033855 | 供用日 | - | - | 運転手（特殊） | 0.00185 | 人 | - | - | - | -
岩塊･玉石 | 243.86 | ブルドーザ［湿地・排出ガス対策型（第１次基準値）］ 20t級 | 0.0052338 | 供用日 | - | - | 運転手（特殊） | 0.00286 | 人 | - | - | - | -
破砕岩 | 255.37 | ブルドーザ［湿地・排出ガス対策型（第１次基準値）］ 20t級 | 0.0052338 | 供用日 | - | - | 運転手（特殊） | 0.00286 | 人 | - | - | - | -

## 007
No.007【 積込（ルーズ） 】
＜ 積算単位：ｍ３ ＞
条件区分 |  | 標準単価 | 代表機械規格・代表労務規格・参考数量（積算単位当り） | [10 empty] | 備考
土質 | 作業内容 |  | K （ *印：賃料） |  |  |  |  | R
|  |  | K1 |  |  | K2 | K3 | R1 |  |  | R2 | R3 | R4
土砂 | 土量50,000m3未満 | 200.4 | バックホウ（クローラ型）［標準型・排出ガス対策型（第２次基準値）］ 山積0.8m3（平積0.6m3） | 0.0047158 | 供用日 | - | - | 運転手（特殊） | 0.00323 | 人 | - | - | - | -
土砂 | 土量50,000m3以上 | 146.45 | バックホウ（クローラ型）［標準型・排出ガス対策型（第１次基準値）］ 山積1.4m3（平積1.0m3） | 0.0025536 | 供用日 | - | - | 運転手（特殊） | 0.00192 | 人 | - | - | - | -
土砂 | 平均施工幅1m以上2m未満 | 270.83 | バックホウ（クローラ型）［標準型・排出ガス対策型（第１次基準値）］ 山積0.45m3（平積0.35m3） | 0.008625 | 供用日 | - | - | 運転手（特殊） | 0.00625 | 人 | - | - | - | -
土砂 | 小規模(標準) | 975.63 | バックホウ（クローラ型）［標準型・排出ガス対策型（第２次基準値）］ 山積0.28m3（平積0.2m3） | 0.037366 | 供用日 | - | - | 運転手（特殊） | 0.0238 | 人 | - | - | - | -
土砂 | 小規模(標準以外) | 1587.8 | 小型バックホウ（クローラ型）［標準型・排出ガス対策型（第２次基準値）］ 山積0.13m3（平積0.10m3） | 0.06006 | 供用日 | - | - | 運転手（特殊） | 0.0455 | 人 | - | - | - | -
岩塊･玉石 | 土量50,000m3未満 | 238.86 | バックホウ（クローラ型）［標準型・排出ガス対策型（第２次基準値）］ 山積0.8m3（平積0.6m3） | 0.005621 | 供用日 | - | - | 運転手（特殊） | 0.00385 | 人 | - | - | - | -
岩塊･玉石 | 土量50,000m3以上 | 173.15 | バックホウ（クローラ型）［標準型・排出ガス対策型（第１次基準値）］ 山積1.4m3（平積1.0m3） | 0.0030191 | 供用日 | - | - | 運転手（特殊） | 0.00227 | 人 | - | - | - | -
岩塊･玉石 | 平均施工幅1m以上2m未満 | 333.23 | バックホウ（クローラ型）［標準型・排出ガス対策型（第１次基準値）］ 山積0.45m3（平積0.35m3） | 0.010612 | 供用日 | - | - | 運転手（特殊） | 0.00769 | 人 | - | - | - | -
破砕岩 | 土量50,000m3未満 | 248.42 | バックホウ（クローラ型）［標準型・排出ガス対策型（第２次基準値）］ 山積0.8m3（平積0.6m3） | 0.005621 | 供用日 | - | - | 運転手（特殊） | 0.00385 | 人 | - | - | - | -
破砕岩 | 土量50,000m3以上 | 180.69 | バックホウ（クローラ型）［標準型・排出ガス対策型（第１次基準値）］ 山積1.4m3（平積1.0m3） | 0.0030191 | 供用日 | - | - | 運転手（特殊） | 0.00227 | 人 | - | - | - | -
破砕岩 | 平均施工幅1m以上2m未満 | 343.84 | バックホウ（クローラ型）［標準型・排出ガス対策型（第１次基準値）］ 山積0.45m3（平積0.35m3） | 0.010612 | 供用日 | - | - | 運転手（特殊） | 0.00769 | 人 | - | - | - | -

## 008
No.008【 人力積込 】
＜ 積算単位：ｍ３ ＞
条件区分 | 標準単価 | 代表機械規格・代表労務規格・参考数量（積算単位当り） | [8 empty] | 備考
土質等区分 |  | K （ *印：賃料） |  |  | R
|  | K1 | K2 | K3 | R1 |  |  | R2 | R3 | R4
土砂 | 2954 | - | - | - | 普通作業員 | 0.14 | 人 | - | - | - | -
岩塊・玉石 | 4009 | - | - | - | 普通作業員 | 0.19 | 人 | - | - | - | -
軟岩 | 3798 | - | - | - | 普通作業員 | 0.18 | 人 | - | - | - | -
中硬岩 | 4220 | - | - | - | 普通作業員 | 0.2 | 人 | - | - | - | -
硬岩 | 4642 | - | - | - | 普通作業員 | 0.22 | 人 | - | - | - | -
ｱｽﾌｧﾙﾄ塊 | 3798 | - | - | - | 普通作業員 | 0.18 | 人 | - | - | - | -
ｺﾝｸﾘｰﾄ塊 | 4220 | - | - | - | 普通作業員 | 0.2 | 人 | - | - | - | -

## 009
No.009【 転石破砕 】
＜ 積算単位：ｍ３ ＞
条件区分 | 標準単価 | 代表機械規格・代表労務規格・参考数量（積算単位当り） | [18 empty] | 備考
火薬使用の有無 |  | K （ *印：賃料） | [6 empty] | R
|  | K1 |  |  | K2 |  |  | K3 | R1 |  |  | R2 |  |  | R3 |  |  | R4
無し | 3038.8 | バックホウ（クローラ型）［標準型・排出ガス対策型（第２次基準値）］ 山積0.8m3（平積0.6m3） | 0.2 | 時間 | 大型ブレーカ［油圧式］（ベースマシン含まず） 質量1300kg級 | 0.032 | 日 | - | 運転手（特殊） | 0.032 | 人 | - |  |  | - |  |  | - |  |  | -
有り | 8672.3 | - |  |  | - |  |  | - | さく岩工 | 0.13 | 人 | 特殊作業員 | 0.06 | 人 | 土木一般世話役 | 0.03 | 人 | 普通作業員 | 0.03 | 人 | -

## 012
No.012【 掘削（ＩＣＴ） 】
＜ 積算単位：ｍ３ ＞
条件区分 |  |  |  | 標準単価 | 代表機械規格・代表労務規格・参考数量（積算単位当り） | [16 empty] | 備考
土質 | 施工方法 | 障害の有無 | 施工数量 |  | K （ *印：賃料） | [8 empty] | R
[5 empty] | K1 |  |  |  | K2 |  |  |  | K3 | R1 |  |  | R2 |  |  | R3 | R4
土砂 | ｵｰﾌﾟﾝｶｯﾄ | 無し | 5,000m3未満 | 397.11 | ﾊﾞｯｸﾎｳ(ｸﾛｰﾗ型)[標準型･ＩＣＴ施工対応型･超低騒音型･ｸﾚｰﾝ機能付･排出ｶﾞｽ対策型(2011年規制)]山積0.8m3(平積0.6m3)吊能力2.9t | * | 0.0056 | 日 | ＩＣＴ建設機械経費賃料加算額（バックホウ（ＩＣＴ施工対応型）） | * | 0.0056 | 日 | - | 運転手（特殊） | 0.004 | 人 | - |  |  | - | - | -
土砂 | ｵｰﾌﾟﾝｶｯﾄ | 無し | 5,000m3以上10,000m3未満 | 342.51 | ﾊﾞｯｸﾎｳ(ｸﾛｰﾗ型)[標準型･ＩＣＴ施工対応型･超低騒音型･ｸﾚｰﾝ機能付･排出ｶﾞｽ対策型(2011年規制)]山積0.8m3(平積0.6m3)吊能力2.9t | * | 0.00483 | 日 | ＩＣＴ建設機械経費賃料加算額（バックホウ（ＩＣＴ施工対応型）） | * | 0.00483 | 日 | - | 運転手（特殊） | 0.00345 | 人 | - |  |  | - | - | -
土砂 | ｵｰﾌﾟﾝｶｯﾄ | 無し | 10,000m3以上50,000m3未満 | 283.93 | ﾊﾞｯｸﾎｳ(ｸﾛｰﾗ型)[標準型･ＩＣＴ施工対応型･超低騒音型･ｸﾚｰﾝ機能付･排出ｶﾞｽ対策型(2011年規制)]山積0.8m3(平積0.6m3)吊能力2.9t | * | 0.004004 | 日 | ＩＣＴ建設機械経費賃料加算額（バックホウ（ＩＣＴ施工対応型）） | * | 0.004004 | 日 | - | 運転手（特殊） | 0.00286 | 人 | - |  |  | - | - | -
土砂 | ｵｰﾌﾟﾝｶｯﾄ | 無し | 50,000m3以上 | 238.07 | ＩＣＴ建設機械経費損料加算額（バックホウ） | * | 0.0024206 | 日 | バックホウ（クローラ型）［標準型・排出ガス対策型（第１次基準値）］ 山積1.4m3（平積1.0m3） |  | 0.0024206 | 供用日 | - | 運転手（特殊） | 0.00182 | 人 | - |  |  | - | - | -
土砂 | ｵｰﾌﾟﾝｶｯﾄ | 有り | 5,000m3未満 | 662.18 | ﾊﾞｯｸﾎｳ(ｸﾛｰﾗ型)[標準型･ＩＣＴ施工対応型･超低騒音型･ｸﾚｰﾝ機能付･排出ｶﾞｽ対策型(2011年規制)]山積0.8m3(平積0.6m3)吊能力2.9t | * | 0.009338 | 日 | ＩＣＴ建設機械経費賃料加算額（バックホウ（ＩＣＴ施工対応型）） | * | 0.009338 | 日 | - | 運転手（特殊） | 0.00667 | 人 | - |  |  | - | - | -
土砂 | ｵｰﾌﾟﾝｶｯﾄ | 有り | 5,000m3以上10,000m3未満 | 551.98 | ﾊﾞｯｸﾎｳ(ｸﾛｰﾗ型)[標準型･ＩＣＴ施工対応型･超低騒音型･ｸﾚｰﾝ機能付･排出ｶﾞｽ対策型(2011年規制)]山積0.8m3(平積0.6m3)吊能力2.9t | * | 0.007784 | 日 | ＩＣＴ建設機械経費賃料加算額（バックホウ（ＩＣＴ施工対応型）） | * | 0.007784 | 日 | - | 運転手（特殊） | 0.00556 | 人 | - |  |  | - | - | -
土砂 | ｵｰﾌﾟﾝｶｯﾄ | 有り | 10,000m3以上50,000m3未満 | 431.85 | ﾊﾞｯｸﾎｳ(ｸﾛｰﾗ型)[標準型･ＩＣＴ施工対応型･超低騒音型･ｸﾚｰﾝ機能付･排出ｶﾞｽ対策型(2011年規制)]山積0.8m3(平積0.6m3)吊能力2.9t | * | 0.00609 | 日 | ＩＣＴ建設機械経費賃料加算額（バックホウ（ＩＣＴ施工対応型）） | * | 0.00609 | 日 | - | 運転手（特殊） | 0.00435 | 人 | - |  |  | - | - | -
土砂 | ｵｰﾌﾟﾝｶｯﾄ | 有り | 50,000m3以上 | 371.49 | ＩＣＴ建設機械経費損料加算額（バックホウ） | * | 0.0037772 | 日 | バックホウ（クローラ型）［標準型・排出ガス対策型（第１次基準値）］ 山積1.4m3（平積1.0m3） |  | 0.0037772 | 供用日 | - | 運転手（特殊） | 0.00284 | 人 | - |  |  | - | - | -
土砂 | 片切掘削 | - | - | 1220.3 | ﾊﾞｯｸﾎｳ(ｸﾛｰﾗ型)[標準型･ＩＣＴ施工対応型･超低騒音型･ｸﾚｰﾝ機能付･排出ｶﾞｽ対策型(2011年規制)]山積0.8m3(平積0.6m3)吊能力2.9t | * | 0.0054929 | 日 | ＩＣＴ建設機械経費賃料加算額（バックホウ（ＩＣＴ施工対応型）） | * | 0.0054929 | 日 | - | 普通作業員 | 0.039 | 人 | 運転手（特殊） | 0.00413 | 人 | - | - | -
岩塊･玉石 | ｵｰﾌﾟﾝｶｯﾄ | 無し | 5,000m3未満 | 522.2 | ﾊﾞｯｸﾎｳ(ｸﾛｰﾗ型)[標準型･ＩＣＴ施工対応型･超低騒音型･ｸﾚｰﾝ機能付･排出ｶﾞｽ対策型(2011年規制)]山積0.8m3(平積0.6m3)吊能力2.9t | * | 0.007364 | 日 | ＩＣＴ建設機械経費賃料加算額（バックホウ（ＩＣＴ施工対応型）） | * | 0.007364 | 日 | - | 運転手（特殊） | 0.00526 | 人 | - |  |  | - | - | -
岩塊･玉石 | ｵｰﾌﾟﾝｶｯﾄ | 無し | 5,000m3以上10,000m3未満 | 451.71 | ﾊﾞｯｸﾎｳ(ｸﾛｰﾗ型)[標準型･ＩＣＴ施工対応型･超低騒音型･ｸﾚｰﾝ機能付･排出ｶﾞｽ対策型(2011年規制)]山積0.8m3(平積0.6m3)吊能力2.9t | * | 0.00637 | 日 | ＩＣＴ建設機械経費賃料加算額（バックホウ（ＩＣＴ施工対応型）） | * | 0.00637 | 日 | - | 運転手（特殊） | 0.00455 | 人 | - |  |  | - | - | -
岩塊･玉石 | ｵｰﾌﾟﾝｶｯﾄ | 無し | 10,000m3以上50,000m3未満 | 367.32 | ﾊﾞｯｸﾎｳ(ｸﾛｰﾗ型)[標準型･ＩＣＴ施工対応型･超低騒音型･ｸﾚｰﾝ機能付･排出ｶﾞｽ対策型(2011年規制)]山積0.8m3(平積0.6m3)吊能力2.9t | * | 0.00518 | 日 | ＩＣＴ建設機械経費賃料加算額（バックホウ（ＩＣＴ施工対応型）） | * | 0.00518 | 日 | - | 運転手（特殊） | 0.0037 | 人 | - |  |  | - | - | -
岩塊･玉石 | ｵｰﾌﾟﾝｶｯﾄ | 無し | 50,000m3以上 | 290.39 | ＩＣＴ建設機械経費損料加算額（バックホウ） | * | 0.0029526 | 日 | バックホウ（クローラ型）［標準型・排出ガス対策型（第１次基準値）］ 山積1.4m3（平積1.0m3） |  | 0.0029526 | 供用日 | - | 運転手（特殊） | 0.00222 | 人 | - |  |  | - | - | -
岩塊･玉石 | ｵｰﾌﾟﾝｶｯﾄ | 有り | 5,000m3未満 | 826.98 | ﾊﾞｯｸﾎｳ(ｸﾛｰﾗ型)[標準型･ＩＣＴ施工対応型･超低騒音型･ｸﾚｰﾝ機能付･排出ｶﾞｽ対策型(2011年規制)]山積0.8m3(平積0.6m3)吊能力2.9t | * | 0.011662 | 日 | ＩＣＴ建設機械経費賃料加算額（バックホウ（ＩＣＴ施工対応型）） | * | 0.011662 | 日 | - | 運転手（特殊） | 0.00833 | 人 | - |  |  | - | - | -
岩塊･玉石 | ｵｰﾌﾟﾝｶｯﾄ | 有り | 5,000m3以上10,000m3未満 | 708.84 | ﾊﾞｯｸﾎｳ(ｸﾛｰﾗ型)[標準型･ＩＣＴ施工対応型･超低騒音型･ｸﾚｰﾝ機能付･排出ｶﾞｽ対策型(2011年規制)]山積0.8m3(平積0.6m3)吊能力2.9t | * | 0.009996 | 日 | ＩＣＴ建設機械経費賃料加算額（バックホウ（ＩＣＴ施工対応型）） | * | 0.009996 | 日 | - | 運転手（特殊） | 0.00714 | 人 | - |  |  | - | - | -
岩塊･玉石 | ｵｰﾌﾟﾝｶｯﾄ | 有り | 10,000m3以上50,000m3未満 | 583.75 | ﾊﾞｯｸﾎｳ(ｸﾛｰﾗ型)[標準型･ＩＣＴ施工対応型･超低騒音型･ｸﾚｰﾝ機能付･排出ｶﾞｽ対策型(2011年規制)]山積0.8m3(平積0.6m3)吊能力2.9t | * | 0.008232 | 日 | ＩＣＴ建設機械経費賃料加算額（バックホウ（ＩＣＴ施工対応型）） | * | 0.008232 | 日 | - | 運転手（特殊） | 0.00588 | 人 | - |  |  | - | - | -
岩塊･玉石 | ｵｰﾌﾟﾝｶｯﾄ | 有り | 50,000m3以上 | 457.82 | ＩＣＴ建設機械経費損料加算額（バックホウ） | * | 0.004655 | 日 | バックホウ（クローラ型）［標準型・排出ガス対策型（第１次基準値）］ 山積1.4m3（平積1.0m3） |  | 0.004655 | 供用日 | - | 運転手（特殊） | 0.0035 | 人 | - |  |  | - | - | -

## 013
No.013【 路体（築堤）盛土（ＩＣＴ） 】
＜ 積算単位：ｍ３ ＞
条件区分 |  | 標準単価 | 代表機械規格・代表労務規格・参考数量（積算単位当り） | [17 empty] | 備考
施工数量 | 障害の有無 |  | K （ *印：賃料） | [11 empty] | R
|  |  | K1 |  |  |  | K2 |  |  |  | K3 |  |  |  | R1 |  |  | R2 | R3 | R4
10,000m3未満 | 無し | 238.52 | ブルドーザ［湿地・ＩＣＴ施工対応型・排出ガス対策型（2011年規制）］ 7t級 | * | 0.0028574 | 日 | ＩＣＴ建設機械経費賃料加算額（ブルドーザ（ＩＣＴ施工対応型）） | * | 0.0028574 | 日 | 振動ローラ（土工用）［フラット・シングルドラム型・排出ガス対策型（第３次基準値）］ 質量11～12t | * | 0.0013837 | 日 | 運転手（特殊） | 0.00283 | 人 | - | - | - | -
10,000m3未満 | 有り | 493.77 | ブルドーザ［湿地・ＩＣＴ施工対応型・排出ガス対策型（2011年規制）］ 7t級 | * | 0.0056049 | 日 | ＩＣＴ建設機械経費賃料加算額（ブルドーザ（ＩＣＴ施工対応型）） | * | 0.0056049 | 日 | 振動ローラ（土工用）［フラット・シングルドラム型・排出ガス対策型（第３次基準値）］ 質量11～12t | * | 0.003425 | 日 | 運転手（特殊） | 0.00607 | 人 | - | - | - | -
10,000m3以上 | 無し | 228.89 | ブルドーザ［湿地・ＩＣＴ施工対応型・排出ガス対策型（2011年規制）］ 16t級 | * | 0.002262 | 日 | ＩＣＴ建設機械経費賃料加算額（ブルドーザ（ＩＣＴ施工対応型）） | * | 0.002262 | 日 | 振動ローラ（土工用）［フラット・シングルドラム型・排出ガス対策型（第３次基準値）］ 質量11～12t | * | 0.0013837 | 日 | 運転手（特殊） | 0.00246 | 人 | - | - | - | -
10,000m3以上 | 有り | 411.58 | ブルドーザ［湿地・ＩＣＴ施工対応型・排出ガス対策型（2011年規制）］ 16t級 | * | 0.0036348 | 日 | ＩＣＴ建設機械経費賃料加算額（ブルドーザ（ＩＣＴ施工対応型）） | * | 0.0036348 | 日 | 振動ローラ（土工用）［フラット・シングルドラム型・排出ガス対策型（第３次基準値）］ 質量11～12t | * | 0.003425 | 日 | 運転手（特殊） | 0.00483 | 人 | - | - | - | -

## 014
No.014【 路床盛土（ＩＣＴ） 】
＜ 積算単位：ｍ３ ＞
条件区分 |  | 標準単価 | 代表機械規格・代表労務規格・参考数量（積算単位当り） | [17 empty] | 備考
施工数量 | 障害の有無 |  | K （ *印：賃料） | [11 empty] | R
|  |  | K1 |  |  |  | K2 |  |  |  | K3 |  |  |  | R1 |  |  | R2 | R3 | R4
10,000m3未満 | 無し | 340.64 | ブルドーザ［湿地・ＩＣＴ施工対応型・排出ガス対策型（2011年規制）］ 7t級 | * | 0.0036581 | 日 | ＩＣＴ建設機械経費賃料加算額（ブルドーザ（ＩＣＴ施工対応型）） | * | 0.0036581 | 日 | 振動ローラ（土工用）［フラット・シングルドラム型・排出ガス対策型（第３次基準値）］ 質量11～12t | * | 0.00274 | 日 | 運転手（特殊） | 0.00433 | 人 | - | - | - | -
10,000m3未満 | 有り | 826.63 | ブルドーザ［湿地・ＩＣＴ施工対応型・排出ガス対策型（2011年規制）］ 7t級 | * | 0.0071435 | 日 | 振動ローラ（土工用）［フラット・シングルドラム型・排出ガス対策型（第３次基準値）］ 質量11～12t | * | 0.0097818 | 日 | ＩＣＴ建設機械経費賃料加算額（ブルドーザ（ＩＣＴ施工対応型）） | * | 0.0071435 | 日 | 運転手（特殊） | 0.01169 | 人 | - | - | - | -
10,000m3以上 | 無し | 327.54 | ブルドーザ［湿地・ＩＣＴ施工対応型・排出ガス対策型（2011年規制）］ 16t級 | * | 0.002886 | 日 | ＩＣＴ建設機械経費賃料加算額（ブルドーザ（ＩＣＴ施工対応型）） | * | 0.002886 | 日 | 振動ローラ（土工用）［フラット・シングルドラム型・排出ガス対策型（第３次基準値）］ 質量11～12t | * | 0.00274 | 日 | 運転手（特殊） | 0.00385 | 人 | - | - | - | -
10,000m3以上 | 有り | 741.63 | ブルドーザ［湿地・ＩＣＴ施工対応型・排出ガス対策型（2011年規制）］ 16t級 | * | 0.0048828 | 日 | 振動ローラ（土工用）［フラット・シングルドラム型・排出ガス対策型（第３次基準値）］ 質量11～12t | * | 0.0097818 | 日 | ＩＣＴ建設機械経費賃料加算額（ブルドーザ（ＩＣＴ施工対応型）） | * | 0.0048828 | 日 | 運転手（特殊） | 0.01027 | 人 | - | - | - | -

## 015
No.015【 床掘り 】
＜ 積算単位：ｍ３ ＞
条件区分 |  |  |  | 標準単価 | 代表機械規格・代表労務規格・参考数量（積算単位当り） | [16 empty] | 備考
土質 | 施工方法 | 土留方式の種類 | 障害の有無 |  | K （ *印：賃料） | [6 empty] | R
[5 empty] | K1 |  |  | K2 |  |  | K3 | R1 |  |  | R2 |  |  | R3 |  |  | R4
土砂 | 標準 | 無し | 無し | 285.04 | バックホウ（クローラ型）［標準型・排出ガス対策型（第２次基準値）］ 山積0.8m3（平積0.6m3） | 0.006734 | 供用日 | - |  |  | - | 運転手（特殊） | 0.00455 | 人 | - |  |  | - |  |  | - | -
土砂 | 標準 | 無し | 有り | 348.31 | バックホウ（クローラ型）［標準型・排出ガス対策型（第２次基準値）］ 山積0.8m3（平積0.6m3） | 0.0082288 | 供用日 | - |  |  | - | 運転手（特殊） | 0.00556 | 人 | - |  |  | - |  |  | - | -
土砂 | 標準 | 自立式 | 無し | 348.34 | バックホウ（クローラ型）［標準型・排出ガス対策型（第２次基準値）］ 山積0.8m3（平積0.6m3） | 0.006734 | 供用日 | - |  |  | - | 運転手（特殊） | 0.00455 | 人 | 普通作業員 | 0.003 | 人 | - |  |  | - | -
土砂 | 標準 | 自立式 | 有り | 411.61 | バックホウ（クローラ型）［標準型・排出ガス対策型（第２次基準値）］ 山積0.8m3（平積0.6m3） | 0.0082288 | 供用日 | - |  |  | - | 運転手（特殊） | 0.00556 | 人 | 普通作業員 | 0.003 | 人 | - |  |  | - | -
土砂 | 標準 | ｸﾞﾗﾝﾄﾞｱﾝｶｰ式 | 無し | 432.74 | バックホウ（クローラ型）［標準型・排出ガス対策型（第２次基準値）］ 山積0.8m3（平積0.6m3） | 0.006734 | 供用日 | - |  |  | - | 普通作業員 | 0.007 | 人 | 運転手（特殊） | 0.00455 | 人 | - |  |  | - | -
土砂 | 標準 | ｸﾞﾗﾝﾄﾞｱﾝｶｰ式 | 有り | 496.01 | バックホウ（クローラ型）［標準型・排出ガス対策型（第２次基準値）］ 山積0.8m3（平積0.6m3） | 0.0082288 | 供用日 | - |  |  | - | 普通作業員 | 0.007 | 人 | 運転手（特殊） | 0.00556 | 人 | - |  |  | - | -
土砂 | 標準 | 切梁腹起式 | 無し | 474.94 | バックホウ（クローラ型）［標準型・排出ガス対策型（第２次基準値）］ 山積0.8m3（平積0.6m3） | 0.006734 | 供用日 | - |  |  | - | 普通作業員 | 0.009 | 人 | 運転手（特殊） | 0.00455 | 人 | - |  |  | - | -
土砂 | 標準 | 切梁腹起式 | 有り | 538.21 | バックホウ（クローラ型）［標準型・排出ガス対策型（第２次基準値）］ 山積0.8m3（平積0.6m3） | 0.0082288 | 供用日 | - |  |  | - | 普通作業員 | 0.009 | 人 | 運転手（特殊） | 0.00556 | 人 | - |  |  | - | -
土砂 | 平均施工幅1m以上2m未満 | 無し | 無し | 288.25 | バックホウ（クローラ型）［標準型・排出ガス対策型（第１次基準値）］ 山積0.45m3（平積0.35m3） | 0.0092046 | 供用日 | - |  |  | - | 運転手（特殊） | 0.00667 | 人 | - |  |  | - |  |  | - | -
土砂 | 平均施工幅1m以上2m未満 | 無し | 有り | 432.16 | バックホウ（クローラ型）［標準型・排出ガス対策型（第１次基準値）］ 山積0.45m3（平積0.35m3） | 0.0138 | 供用日 | - |  |  | - | 運転手（特殊） | 0.01 | 人 | - |  |  | - |  |  | - | -
土砂 | 平均施工幅1m以上2m未満 | 自立式 | 無し | 351.55 | バックホウ（クローラ型）［標準型・排出ガス対策型（第１次基準値）］ 山積0.45m3（平積0.35m3） | 0.0092046 | 供用日 | - |  |  | - | 運転手（特殊） | 0.00667 | 人 | 普通作業員 | 0.003 | 人 | - |  |  | - | -
土砂 | 平均施工幅1m以上2m未満 | 自立式 | 有り | 495.46 | バックホウ（クローラ型）［標準型・排出ガス対策型（第１次基準値）］ 山積0.45m3（平積0.35m3） | 0.0138 | 供用日 | - |  |  | - | 運転手（特殊） | 0.01 | 人 | 普通作業員 | 0.003 | 人 | - |  |  | - | -
土砂 | 平均施工幅1m以上2m未満 | ｸﾞﾗﾝﾄﾞｱﾝｶｰ式 | 無し | 435.95 | バックホウ（クローラ型）［標準型・排出ガス対策型（第１次基準値）］ 山積0.45m3（平積0.35m3） | 0.0092046 | 供用日 | - |  |  | - | 運転手（特殊） | 0.00667 | 人 | 普通作業員 | 0.007 | 人 | - |  |  | - | -
土砂 | 平均施工幅1m以上2m未満 | ｸﾞﾗﾝﾄﾞｱﾝｶｰ式 | 有り | 579.86 | バックホウ（クローラ型）［標準型・排出ガス対策型（第１次基準値）］ 山積0.45m3（平積0.35m3） | 0.0138 | 供用日 | - |  |  | - | 運転手（特殊） | 0.01 | 人 | 普通作業員 | 0.007 | 人 | - |  |  | - | -
土砂 | 平均施工幅1m以上2m未満 | 切梁腹起式 | 無し | 478.15 | バックホウ（クローラ型）［標準型・排出ガス対策型（第１次基準値）］ 山積0.45m3（平積0.35m3） | 0.0092046 | 供用日 | - |  |  | - | 普通作業員 | 0.009 | 人 | 運転手（特殊） | 0.00667 | 人 | - |  |  | - | -
土砂 | 平均施工幅1m以上2m未満 | 切梁腹起式 | 有り | 622.06 | バックホウ（クローラ型）［標準型・排出ガス対策型（第１次基準値）］ 山積0.45m3（平積0.35m3） | 0.0138 | 供用日 | - |  |  | - | 運転手（特殊） | 0.01 | 人 | 普通作業員 | 0.009 | 人 | - |  |  | - | -
土砂 | 掘削深さ5m超20m以下 | ｸﾞﾗﾝﾄﾞｱﾝｶｰ式 | 無し | 593.65 | クラムシェル［油圧クラムシェル・テレスコピック式］ 平積0.4m3 | 0.0079 | 供用日 | - |  |  | - | 普通作業員 | 0.007 | 人 | 運転手（特殊） | 0.005 | 人 | - |  |  | - | -
土砂 | 掘削深さ5m超20m以下 | ｸﾞﾗﾝﾄﾞｱﾝｶｰ式 | 有り | 1099.1 | クラムシェル［油圧クラムシェル・テレスコピック式］ 平積0.4m3 | 0.01215 | 供用日 | 小型バックホウ（クローラ型）［標準型・排出ガス対策型（第１次基準値）］ 山積0.08m3（平積0.06m3） | 0.013304 | 供用日 | - | 特殊作業員 | 0.00769 | 人 | 運転手（特殊） | 0.00769 | 人 | 普通作業員 | 0.007 | 人 | - | -
土砂 | 掘削深さ5m超20m以下 | 切梁腹起式 | 無し | 635.85 | クラムシェル［油圧クラムシェル・テレスコピック式］ 平積0.4m3 | 0.0079 | 供用日 | - |  |  | - | 普通作業員 | 0.009 | 人 | 運転手（特殊） | 0.005 | 人 | - |  |  | - | -
土砂 | 掘削深さ5m超20m以下 | 切梁腹起式 | 有り | 1141.3 | クラムシェル［油圧クラムシェル・テレスコピック式］ 平積0.4m3 | 0.01215 | 供用日 | 小型バックホウ（クローラ型）［標準型・排出ガス対策型（第１次基準値）］ 山積0.08m3（平積0.06m3） | 0.013304 | 供用日 | - | 普通作業員 | 0.009 | 人 | 特殊作業員 | 0.00769 | 人 | 運転手（特殊） | 0.00769 | 人 | - | -
土砂 | 掘削深さ20m超 | ｸﾞﾗﾝﾄﾞｱﾝｶｰ式 | - | 1206.5 | クラムシェル［油圧ロープ式・クローラ型］ 平積0.8m3 | 0.013161 | 供用日 | 小型バックホウ（クローラ型）［標準型・排出ガス対策型（第１次基準値）］ 山積0.08m3（平積0.06m3） | 0.014411 | 供用日 | - | 特殊作業員 | 0.00833 | 人 | 運転手（特殊） | 0.00833 | 人 | 普通作業員 | 0.007 | 人 | - | -
土砂 | 掘削深さ20m超 | 切梁腹起式 | - | 1248.7 | クラムシェル［油圧ロープ式・クローラ型］ 平積0.8m3 | 0.013161 | 供用日 | 小型バックホウ（クローラ型）［標準型・排出ガス対策型（第１次基準値）］ 山積0.08m3（平積0.06m3） | 0.014411 | 供用日 | - | 特殊作業員 | 0.00833 | 人 | 運転手（特殊） | 0.00833 | 人 | 普通作業員 | 0.009 | 人 | - | -
土砂 | 上記以外(小規模) | - | - | 1965.2 | バックホウ（クローラ型）［後方超小旋回型・排出ガス対策型（第２次基準値）］ 山積0.28m3（平積0.2m3） | 0.049141 | 供用日 | - |  |  | - | 運転手（特殊） | 0.0313 | 人 | 普通作業員 | 0.03 | 人 | - |  |  | - | -
土砂 | 現場制約あり | - | - | 8862 | - |  |  | - |  |  | - | 普通作業員 | 0.42 | 人 | - |  |  | - |  |  | - | -
岩塊･玉石 | 標準 | 無し | 無し | 391.54 | バックホウ（クローラ型）［標準型・排出ガス対策型（第２次基準値）］ 山積0.8m3（平積0.6m3） | 0.00925 | 供用日 | - |  |  | - | 運転手（特殊） | 0.00625 | 人 | - |  |  | - |  |  | - | -
岩塊･玉石 | 標準 | 無し | 有り | 481.75 | バックホウ（クローラ型）［標準型・排出ガス対策型（第２次基準値）］ 山積0.8m3（平積0.6m3） | 0.011381 | 供用日 | - |  |  | - | 運転手（特殊） | 0.00769 | 人 | - |  |  | - |  |  | - | -
岩塊･玉石 | 標準 | 自立式 | 無し | 454.84 | バックホウ（クローラ型）［標準型・排出ガス対策型（第２次基準値）］ 山積0.8m3（平積0.6m3） | 0.00925 | 供用日 | - |  |  | - | 運転手（特殊） | 0.00625 | 人 | 普通作業員 | 0.003 | 人 | - |  |  | - | -
岩塊･玉石 | 標準 | 自立式 | 有り | 545.05 | バックホウ（クローラ型）［標準型・排出ガス対策型（第２次基準値）］ 山積0.8m3（平積0.6m3） | 0.011381 | 供用日 | - |  |  | - | 運転手（特殊） | 0.00769 | 人 | 普通作業員 | 0.003 | 人 | - |  |  | - | -
岩塊･玉石 | 標準 | ｸﾞﾗﾝﾄﾞｱﾝｶｰ式 | 無し | 539.24 | バックホウ（クローラ型）［標準型・排出ガス対策型（第２次基準値）］ 山積0.8m3（平積0.6m3） | 0.00925 | 供用日 | - |  |  | - | 運転手（特殊） | 0.00625 | 人 | 普通作業員 | 0.007 | 人 | - |  |  | - | -
岩塊･玉石 | 標準 | ｸﾞﾗﾝﾄﾞｱﾝｶｰ式 | 有り | 629.45 | バックホウ（クローラ型）［標準型・排出ガス対策型（第２次基準値）］ 山積0.8m3（平積0.6m3） | 0.011381 | 供用日 | - |  |  | - | 運転手（特殊） | 0.00769 | 人 | 普通作業員 | 0.007 | 人 | - |  |  | - | -
岩塊･玉石 | 標準 | 切梁腹起式 | 無し | 581.44 | バックホウ（クローラ型）［標準型・排出ガス対策型（第２次基準値）］ 山積0.8m3（平積0.6m3） | 0.00925 | 供用日 | - |  |  | - | 普通作業員 | 0.009 | 人 | 運転手（特殊） | 0.00625 | 人 | - |  |  | - | -
岩塊･玉石 | 標準 | 切梁腹起式 | 有り | 671.65 | バックホウ（クローラ型）［標準型・排出ガス対策型（第２次基準値）］ 山積0.8m3（平積0.6m3） | 0.011381 | 供用日 | - |  |  | - | 普通作業員 | 0.009 | 人 | 運転手（特殊） | 0.00769 | 人 | - |  |  | - | -
岩塊･玉石 | 平均施工幅1m以上2m未満 | 無し | 無し | 392.83 | バックホウ（クローラ型）［標準型・排出ガス対策型（第１次基準値）］ 山積0.45m3（平積0.35m3） | 0.012544 | 供用日 | - |  |  | - | 運転手（特殊） | 0.00909 | 人 | - |  |  | - |  |  | - | -
岩塊･玉石 | 平均施工幅1m以上2m未満 | 無し | 有り | 617.56 | バックホウ（クローラ型）［標準型・排出ガス対策型（第１次基準値）］ 山積0.45m3（平積0.35m3） | 0.01972 | 供用日 | - |  |  | - | 運転手（特殊） | 0.01429 | 人 | - |  |  | - |  |  | - | -
岩塊･玉石 | 平均施工幅1m以上2m未満 | 自立式 | 無し | 456.13 | バックホウ（クローラ型）［標準型・排出ガス対策型（第１次基準値）］ 山積0.45m3（平積0.35m3） | 0.012544 | 供用日 | - |  |  | - | 運転手（特殊） | 0.00909 | 人 | 普通作業員 | 0.003 | 人 | - |  |  | - | -
岩塊･玉石 | 平均施工幅1m以上2m未満 | 自立式 | 有り | 680.86 | バックホウ（クローラ型）［標準型・排出ガス対策型（第１次基準値）］ 山積0.45m3（平積0.35m3） | 0.01972 | 供用日 | - |  |  | - | 運転手（特殊） | 0.01429 | 人 | 普通作業員 | 0.003 | 人 | - |  |  | - | -
岩塊･玉石 | 平均施工幅1m以上2m未満 | ｸﾞﾗﾝﾄﾞｱﾝｶｰ式 | 無し | 540.53 | バックホウ（クローラ型）［標準型・排出ガス対策型（第１次基準値）］ 山積0.45m3（平積0.35m3） | 0.012544 | 供用日 | - |  |  | - | 運転手（特殊） | 0.00909 | 人 | 普通作業員 | 0.007 | 人 | - |  |  | - | -
岩塊･玉石 | 平均施工幅1m以上2m未満 | ｸﾞﾗﾝﾄﾞｱﾝｶｰ式 | 有り | 765.26 | バックホウ（クローラ型）［標準型・排出ガス対策型（第１次基準値）］ 山積0.45m3（平積0.35m3） | 0.01972 | 供用日 | - |  |  | - | 運転手（特殊） | 0.01429 | 人 | 普通作業員 | 0.007 | 人 | - |  |  | - | -
岩塊･玉石 | 平均施工幅1m以上2m未満 | 切梁腹起式 | 無し | 582.73 | バックホウ（クローラ型）［標準型・排出ガス対策型（第１次基準値）］ 山積0.45m3（平積0.35m3） | 0.012544 | 供用日 | - |  |  | - | 運転手（特殊） | 0.00909 | 人 | 普通作業員 | 0.009 | 人 | - |  |  | - | -
岩塊･玉石 | 平均施工幅1m以上2m未満 | 切梁腹起式 | 有り | 807.46 | バックホウ（クローラ型）［標準型・排出ガス対策型（第１次基準値）］ 山積0.45m3（平積0.35m3） | 0.01972 | 供用日 | - |  |  | - | 運転手（特殊） | 0.01429 | 人 | 普通作業員 | 0.009 | 人 | - |  |  | - | -
岩塊･玉石 | 掘削深さ5m超20m以下 | ｸﾞﾗﾝﾄﾞｱﾝｶｰ式 | 無し | 784.52 | クラムシェル［油圧クラムシェル・テレスコピック式］ 平積0.4m3 | 0.011281 | 供用日 | - |  |  | - | 運転手（特殊） | 0.00714 | 人 | 普通作業員 | 0.007 | 人 | - |  |  | - | -
岩塊･玉石 | 掘削深さ5m超20m以下 | ｸﾞﾗﾝﾄﾞｱﾝｶｰ式 | 有り | 1522.2 | クラムシェル［油圧クラムシェル・テレスコピック式］ 平積0.4m3 | 0.017554 | 供用日 | 小型バックホウ（クローラ型）［標準型・排出ガス対策型（第１次基準値）］ 山積0.08m3（平積0.06m3） | 0.01922 | 供用日 | - | 特殊作業員 | 0.01111 | 人 | 運転手（特殊） | 0.01111 | 人 | 普通作業員 | 0.007 | 人 | - | -
岩塊･玉石 | 掘削深さ5m超20m以下 | 切梁腹起式 | 無し | 826.72 | クラムシェル［油圧クラムシェル・テレスコピック式］ 平積0.4m3 | 0.011281 | 供用日 | - |  |  | - | 普通作業員 | 0.009 | 人 | 運転手（特殊） | 0.00714 | 人 | - |  |  | - | -
岩塊･玉石 | 掘削深さ5m超20m以下 | 切梁腹起式 | 有り | 1564.4 | クラムシェル［油圧クラムシェル・テレスコピック式］ 平積0.4m3 | 0.017554 | 供用日 | 小型バックホウ（クローラ型）［標準型・排出ガス対策型（第１次基準値）］ 山積0.08m3（平積0.06m3） | 0.01922 | 供用日 | - | 特殊作業員 | 0.01111 | 人 | 運転手（特殊） | 0.01111 | 人 | 普通作業員 | 0.009 | 人 | - | -
岩塊･玉石 | 掘削深さ20m超 | ｸﾞﾗﾝﾄﾞｱﾝｶｰ式 | - | 1559.9 | クラムシェル［油圧ロープ式・クローラ型］ 平積0.8m3 | 0.017554 | 供用日 | 小型バックホウ（クローラ型）［標準型・排出ガス対策型（第１次基準値）］ 山積0.08m3（平積0.06m3） | 0.01922 | 供用日 | - | 特殊作業員 | 0.01111 | 人 | 運転手（特殊） | 0.01111 | 人 | 普通作業員 | 0.007 | 人 | - | -
岩塊･玉石 | 掘削深さ20m超 | 切梁腹起式 | - | 1602.1 | クラムシェル［油圧ロープ式・クローラ型］ 平積0.8m3 | 0.017554 | 供用日 | 小型バックホウ（クローラ型）［標準型・排出ガス対策型（第１次基準値）］ 山積0.08m3（平積0.06m3） | 0.01922 | 供用日 | - | 特殊作業員 | 0.01111 | 人 | 運転手（特殊） | 0.01111 | 人 | 普通作業員 | 0.009 | 人 | - | -
岩塊･玉石 | 現場制約あり | - | - | 12660 | - |  |  | - |  |  | - | 普通作業員 | 0.6 | 人 | - |  |  | - |  |  | - | -

## 016
No.016【 掘削補助機械搬入搬出 】
＜ 積算単位：回 ＞
条件区分 | 標準単価 | 代表機械規格・代表労務規格・参考数量（積算単位当り） | [11 empty] | 備考
- |  | K （ *印：賃料） | [5 empty] | R
|  | K1 |  |  |  | K2 | K3 | R1 |  |  | R2 | R3 | R4
- | 40080 | ラフテレーンクレーン［油圧伸縮ジブ型・排出ガス対策型(第１次基準値)］ 16t吊 | * | 0.3 | 日 | - | - | 特殊作業員 | 1.2 | 人 | - | - | - | -

## 017
No.017【 基面整正 】
＜ 積算単位：ｍ２ ＞
条件区分 | 標準単価 | 代表機械規格・代表労務規格・参考数量（積算単位当り） | [8 empty] | 備考
- |  | K （ *印：賃料） |  |  | R
|  | K1 | K2 | K3 | R1 |  |  | R2 | R3 | R4
- | 422 | - | - | - | 普通作業員 | 0.02 | 人 | - | - | - | -

## 018
No.018【 舗装版破砕積込（小規模土工） 】
＜ 積算単位：ｍ２ ＞
条件区分 | 標準単価 | 代表機械規格・代表労務規格・参考数量（積算単位当り） | [10 empty] | 備考
- |  | K （ *印：賃料） |  |  |  |  | R
|  | K1 |  |  | K2 | K3 | R1 |  |  | R2 | R3 | R4
- | 1518 | 小型バックホウ（クローラ型）［標準型・排出ガス対策型（第２次基準値）］ 山積0.13m3（平積0.10m3） | 0.05742 | 供用日 | - | - | 運転手（特殊） | 0.0435 | 人 | - | - | - | -

## 019
No.019【 埋戻し 】
＜ 積算単位：ｍ３ ＞
条件区分 |  |  | 標準単価 | 代表機械規格・代表労務規格・参考数量（積算単位当り） | [21 empty] | 備考
施工方法 | 土質 | 締固めの有無 |  | K （ *印：賃料） | [11 empty] | R
|  |  |  | K1 |  |  |  | K2 |  |  |  | K3 |  |  |  | R1 |  |  | R2 |  |  | R3 |  |  | R4
最小埋戻幅4m以上 | - | - | 477.7 | ブルドーザ［普通・排出ガス対策型（第１次基準値）］ 15t級 |  | 0.02 | 時間 | バックホウ（クローラ型）［標準型・排出ガス対策型（第２次基準値）］ 山積0.8m3（平積0.6m3） |  | 0.02 | 時間 | - |  |  |  | 運転手（特殊） | 0.0072 | 人 | - |  |  | - |  |  | - | -
最大埋戻幅4m以上 | - | - | 937.22 | バックホウ（クローラ型）［標準型・排出ガス対策型（第２次基準値）］ 山積0.8m3（平積0.6m3） |  | 0.028 | 時間 | 振動ローラ（舗装用）［ハンドガイド式］ 質量0.8～1.1t | * | 0.013248 | 日 | タンパ及びランマ 質量６０～８０ｋｇ | * | 0.001656 | 日 | 普通作業員 | 0.0172 | 人 | 特殊作業員 | 0.0104 | 人 | 運転手（特殊） | 0.00448 | 人 | - | -
最大埋戻幅1m以上4m未満 | - | - | 1770.2 | バックホウ（クローラ型）［標準型・排出ガス対策型（第２次基準値）］ 山積0.8m3（平積0.6m3） |  | 0.04 | 時間 | 振動ローラ（舗装用）［ハンドガイド式］ 質量0.8～1.1t | * | 0.01944 | 日 | タンパ及びランマ 質量６０～８０ｋｇ | * | 0.00414 | 日 | 普通作業員 | 0.043 | 人 | 特殊作業員 | 0.0165 | 人 | 運転手（特殊） | 0.0064 | 人 | - | -
最大埋戻幅1m未満 | - | - | 2692.3 | バックホウ（クローラ型）［標準型・排出ガス対策型（第１次基準値）］ 山積0.45m3（平積0.35m3） |  | 0.06 | 時間 | タンパ及びランマ 質量６０～８０ｋｇ | * | 0.0414 | 日 | - |  |  |  | 普通作業員 | 0.07 | 人 | 特殊作業員 | 0.03 | 人 | 運転手（特殊） | 0.0096 | 人 | - | -
上記以外(小規模) | 土砂 | - | 3469.7 | バックホウ（クローラ型）［後方超小旋回型・排出ガス対策型（第２次基準値）］ 山積0.28m3（平積0.2m3） |  | 0.03925 | 供用日 | ランマ 質量６０～８０ｋｇ |  | 0.045036 | 供用日 | - |  |  |  | 普通作業員 | 0.08 | 人 | 特殊作業員 | 0.0278 | 人 | 運転手（特殊） | 0.025 | 人 | - | -
現場制約あり | 土砂 | 有り | 6462 | タンパ及びランマ 質量６０～８０ｋｇ | * | 0.0414 | 日 | - |  |  |  | - |  |  |  | 普通作業員 | 0.27 | 人 | 特殊作業員 | 0.03 | 人 | - |  |  | - | -
現場制約あり | 土砂 | 無し | 5064 | - |  |  |  | - |  |  |  | - |  |  |  | 普通作業員 | 0.24 | 人 | - |  |  | - |  |  | - | -
現場制約あり | 岩塊・玉石 | 有り | 6884 | タンパ及びランマ 質量６０～８０ｋｇ | * | 0.0414 | 日 | - |  |  |  | - |  |  |  | 普通作業員 | 0.29 | 人 | 特殊作業員 | 0.03 | 人 | - |  |  | - | -
現場制約あり | 岩塊・玉石 | 無し | 5486 | - |  |  |  | - |  |  |  | - |  |  |  | 普通作業員 | 0.26 | 人 | - |  |  | - |  |  | - | -

## 020
No.020【 タンパ締固め 】
＜ 積算単位：ｍ３ ＞
条件区分 | 標準単価 | 代表機械規格・代表労務規格・参考数量（積算単位当り） | [13 empty] | 備考
- |  | K （ *印：賃料） | [5 empty] | R
|  | K1 |  |  |  | K2 | K3 | R1 |  |  | R2 |  |  | R3 | R4
- | 1398 | タンパ及びランマ 質量６０～８０ｋｇ | * | 0.0414 | 日 | - | - | 特殊作業員 | 0.03 | 人 | 普通作業員 | 0.03 | 人 | - | - | -

## 021
No.021【 人肩運搬（積込み～運搬～取卸し）土・石 】
＜ 積算単位：ｍ３ ＞
条件区分 |  | 標準単価 | 代表機械規格・代表労務規格・参考数量（積算単位当り） | [8 empty] | 備考
土質 | 換算距離 |  | K （ *印：賃料） |  |  | R
|  |  | K1 | K2 | K3 | R1 |  |  | R2 | R3 | R4
土砂 | 20ｍ以下 | 4431 | - | - | - | 普通作業員 | 0.21 | 人 | - | - | - | -
土砂 | 40ｍ以下 | 5486 | - | - | - | 普通作業員 | 0.26 | 人 | - | - | - | -
土砂 | 60ｍ以下 | 6752 | - | - | - | 普通作業員 | 0.32 | 人 | - | - | - | -
土砂 | 80ｍ以下 | 7807 | - | - | - | 普通作業員 | 0.37 | 人 | - | - | - | -
土砂 | 100ｍ以下 | 9073 | - | - | - | 普通作業員 | 0.43 | 人 | - | - | - | -
土砂 | 120ｍ以下 | 10339 | - | - | - | 普通作業員 | 0.49 | 人 | - | - | - | -
土砂 | 140ｍ以下 | 11394 | - | - | - | 普通作業員 | 0.54 | 人 | - | - | - | -
土砂 | 160ｍ以下 | 12660 | - | - | - | 普通作業員 | 0.6 | 人 | - | - | - | -
土砂 | 180ｍ以下 | 13715 | - | - | - | 普通作業員 | 0.65 | 人 | - | - | - | -
土砂 | 200ｍ以下 | 14981 | - | - | - | 普通作業員 | 0.71 | 人 | - | - | - | -
岩塊･玉石 | 20ｍ以下 | 6541 | - | - | - | 普通作業員 | 0.31 | 人 | - | - | - | -
岩塊･玉石 | 40ｍ以下 | 8018 | - | - | - | 普通作業員 | 0.38 | 人 | - | - | - | -
岩塊･玉石 | 60ｍ以下 | 9284 | - | - | - | 普通作業員 | 0.44 | 人 | - | - | - | -
岩塊･玉石 | 80ｍ以下 | 10972 | - | - | - | 普通作業員 | 0.52 | 人 | - | - | - | -
岩塊･玉石 | 100ｍ以下 | 12449 | - | - | - | 普通作業員 | 0.59 | 人 | - | - | - | -
岩塊･玉石 | 120ｍ以下 | 13926 | - | - | - | 普通作業員 | 0.66 | 人 | - | - | - | -
岩塊･玉石 | 140ｍ以下 | 15192 | - | - | - | 普通作業員 | 0.72 | 人 | - | - | - | -
岩塊･玉石 | 160ｍ以下 | 16880 | - | - | - | 普通作業員 | 0.8 | 人 | - | - | - | -
岩塊･玉石 | 180ｍ以下 | 18357 | - | - | - | 普通作業員 | 0.87 | 人 | - | - | - | -
岩塊･玉石 | 200ｍ以下 | 19623 | - | - | - | 普通作業員 | 0.93 | 人 | - | - | - | -
栗石･ｸﾗｯｼｬﾗﾝ | 20ｍ以下 | 5486 | - | - | - | 普通作業員 | 0.26 | 人 | - | - | - | -
栗石･ｸﾗｯｼｬﾗﾝ | 40ｍ以下 | 6963 | - | - | - | 普通作業員 | 0.33 | 人 | - | - | - | -
栗石･ｸﾗｯｼｬﾗﾝ | 60ｍ以下 | 8018 | - | - | - | 普通作業員 | 0.38 | 人 | - | - | - | -
栗石･ｸﾗｯｼｬﾗﾝ | 80ｍ以下 | 9495 | - | - | - | 普通作業員 | 0.45 | 人 | - | - | - | -
栗石･ｸﾗｯｼｬﾗﾝ | 100ｍ以下 | 10550 | - | - | - | 普通作業員 | 0.5 | 人 | - | - | - | -
栗石･ｸﾗｯｼｬﾗﾝ | 120ｍ以下 | 12027 | - | - | - | 普通作業員 | 0.57 | 人 | - | - | - | -
栗石･ｸﾗｯｼｬﾗﾝ | 140ｍ以下 | 13293 | - | - | - | 普通作業員 | 0.63 | 人 | - | - | - | -
栗石･ｸﾗｯｼｬﾗﾝ | 160ｍ以下 | 14559 | - | - | - | 普通作業員 | 0.69 | 人 | - | - | - | -
栗石･ｸﾗｯｼｬﾗﾝ | 180ｍ以下 | 15825 | - | - | - | 普通作業員 | 0.75 | 人 | - | - | - | -
栗石･ｸﾗｯｼｬﾗﾝ | 200ｍ以下 | 17091 | - | - | - | 普通作業員 | 0.81 | 人 | - | - | - | -

## 022
No.022【 人肩運搬（積込み～運搬～取卸し）セメント等 】
＜ 積算単位：ｔ ＞
条件区分 | 標準単価 | 代表機械規格・代表労務規格・参考数量（積算単位当り） | [8 empty] | 備考
換算距離 |  | K （ *印：賃料） |  |  | R
|  | K1 | K2 | K3 | R1 |  |  | R2 | R3 | R4
20ｍ以下 | 2321 | - | - | - | 普通作業員 | 0.11 | 人 | - | - | - | -
40ｍ以下 | 2954 | - | - | - | 普通作業員 | 0.14 | 人 | - | - | - | -
60ｍ以下 | 3587 | - | - | - | 普通作業員 | 0.17 | 人 | - | - | - | -
80ｍ以下 | 4431 | - | - | - | 普通作業員 | 0.21 | 人 | - | - | - | -
100ｍ以下 | 5064 | - | - | - | 普通作業員 | 0.24 | 人 | - | - | - | -
120ｍ以下 | 5697 | - | - | - | 普通作業員 | 0.27 | 人 | - | - | - | -
140ｍ以下 | 6541 | - | - | - | 普通作業員 | 0.31 | 人 | - | - | - | -
160ｍ以下 | 7174 | - | - | - | 普通作業員 | 0.34 | 人 | - | - | - | -
180ｍ以下 | 7807 | - | - | - | 普通作業員 | 0.37 | 人 | - | - | - | -
200ｍ以下 | 8651 | - | - | - | 普通作業員 | 0.41 | 人 | - | - | - | -

## 023
No.023【 人肩運搬（積込み～運搬～取卸し）積ブロック類 】
＜ 積算単位：ｍ２ ＞
条件区分 | 標準単価 | 代表機械規格・代表労務規格・参考数量（積算単位当り） | [8 empty] | 備考
換算距離 |  | K （ *印：賃料） |  |  | R
|  | K1 | K2 | K3 | R1 |  |  | R2 | R3 | R4
20ｍ以下 | 1477 | - | - | - | 普通作業員 | 0.07 | 人 | - | - | - | -
40ｍ以下 | 1899 | - | - | - | 普通作業員 | 0.09 | 人 | - | - | - | -
60ｍ以下 | 2321 | - | - | - | 普通作業員 | 0.11 | 人 | - | - | - | -
80ｍ以下 | 2743 | - | - | - | 普通作業員 | 0.13 | 人 | - | - | - | -
100ｍ以下 | 3165 | - | - | - | 普通作業員 | 0.15 | 人 | - | - | - | -
120ｍ以下 | 3798 | - | - | - | 普通作業員 | 0.18 | 人 | - | - | - | -
140ｍ以下 | 4009 | - | - | - | 普通作業員 | 0.19 | 人 | - | - | - | -
160ｍ以下 | 4431 | - | - | - | 普通作業員 | 0.21 | 人 | - | - | - | -
180ｍ以下 | 4853 | - | - | - | 普通作業員 | 0.23 | 人 | - | - | - | -
200ｍ以下 | 5275 | - | - | - | 普通作業員 | 0.25 | 人 | - | - | - | -

## 024
No.024【 人肩運搬（運搬～取卸し） 】
＜ 積算単位：ｍ３ ＞
条件区分 |  |  | 標準単価 | 代表機械規格・代表労務規格・参考数量（積算単位当り） | [8 empty] | 備考
土質 | 掘削(床掘り)の有無 | 換算距離 |  | K （ *印：賃料） |  |  | R
|  |  |  | K1 | K2 | K3 | R1 |  |  | R2 | R3 | R4
土砂 | 無し | 20ｍ以下 | 1688 | - | - | - | 普通作業員 | 0.08 | 人 | - | - | - | -
土砂 | 無し | 40ｍ以下 | 2743 | - | - | - | 普通作業員 | 0.13 | 人 | - | - | - | -
土砂 | 無し | 60ｍ以下 | 4009 | - | - | - | 普通作業員 | 0.19 | 人 | - | - | - | -
土砂 | 無し | 80ｍ以下 | 5064 | - | - | - | 普通作業員 | 0.24 | 人 | - | - | - | -
土砂 | 無し | 100ｍ以下 | 6330 | - | - | - | 普通作業員 | 0.3 | 人 | - | - | - | -
土砂 | 無し | 120ｍ以下 | 7596 | - | - | - | 普通作業員 | 0.36 | 人 | - | - | - | -
土砂 | 無し | 140ｍ以下 | 8651 | - | - | - | 普通作業員 | 0.41 | 人 | - | - | - | -
土砂 | 無し | 160ｍ以下 | 9917 | - | - | - | 普通作業員 | 0.47 | 人 | - | - | - | -
土砂 | 無し | 180ｍ以下 | 10972 | - | - | - | 普通作業員 | 0.52 | 人 | - | - | - | -
土砂 | 無し | 200ｍ以下 | 12238 | - | - | - | 普通作業員 | 0.58 | 人 | - | - | - | -
土砂 | 有り | 20ｍ以下 | 10550 | - | - | - | 普通作業員 | 0.5 | 人 | - | - | - | -
土砂 | 有り | 40ｍ以下 | 11605 | - | - | - | 普通作業員 | 0.55 | 人 | - | - | - | -
土砂 | 有り | 60ｍ以下 | 12871 | - | - | - | 普通作業員 | 0.61 | 人 | - | - | - | -
土砂 | 有り | 80ｍ以下 | 13926 | - | - | - | 普通作業員 | 0.66 | 人 | - | - | - | -
土砂 | 有り | 100ｍ以下 | 15192 | - | - | - | 普通作業員 | 0.72 | 人 | - | - | - | -
土砂 | 有り | 120ｍ以下 | 16458 | - | - | - | 普通作業員 | 0.78 | 人 | - | - | - | -
土砂 | 有り | 140ｍ以下 | 17513 | - | - | - | 普通作業員 | 0.83 | 人 | - | - | - | -
土砂 | 有り | 160ｍ以下 | 18779 | - | - | - | 普通作業員 | 0.89 | 人 | - | - | - | -
土砂 | 有り | 180ｍ以下 | 19834 | - | - | - | 普通作業員 | 0.94 | 人 | - | - | - | -
土砂 | 有り | 200ｍ以下 | 21100 | - | - | - | 普通作業員 | 1 | 人 | - | - | - | -
岩塊･玉石 | 無し | 20ｍ以下 | 2532 | - | - | - | 普通作業員 | 0.12 | 人 | - | - | - | -
岩塊･玉石 | 無し | 40ｍ以下 | 4009 | - | - | - | 普通作業員 | 0.19 | 人 | - | - | - | -
岩塊･玉石 | 無し | 60ｍ以下 | 5275 | - | - | - | 普通作業員 | 0.25 | 人 | - | - | - | -
岩塊･玉石 | 無し | 80ｍ以下 | 6963 | - | - | - | 普通作業員 | 0.33 | 人 | - | - | - | -
岩塊･玉石 | 無し | 100ｍ以下 | 8440 | - | - | - | 普通作業員 | 0.4 | 人 | - | - | - | -
岩塊･玉石 | 無し | 120ｍ以下 | 9917 | - | - | - | 普通作業員 | 0.47 | 人 | - | - | - | -
岩塊･玉石 | 無し | 140ｍ以下 | 11183 | - | - | - | 普通作業員 | 0.53 | 人 | - | - | - | -
岩塊･玉石 | 無し | 160ｍ以下 | 12871 | - | - | - | 普通作業員 | 0.61 | 人 | - | - | - | -
岩塊･玉石 | 無し | 180ｍ以下 | 14348 | - | - | - | 普通作業員 | 0.68 | 人 | - | - | - | -
岩塊･玉石 | 無し | 200ｍ以下 | 15614 | - | - | - | 普通作業員 | 0.74 | 人 | - | - | - | -
岩塊･玉石 | 有り | 20ｍ以下 | 15192 | - | - | - | 普通作業員 | 0.72 | 人 | - | - | - | -
岩塊･玉石 | 有り | 40ｍ以下 | 16669 | - | - | - | 普通作業員 | 0.79 | 人 | - | - | - | -
岩塊･玉石 | 有り | 60ｍ以下 | 17935 | - | - | - | 普通作業員 | 0.85 | 人 | - | - | - | -
岩塊･玉石 | 有り | 80ｍ以下 | 19623 | - | - | - | 普通作業員 | 0.93 | 人 | - | - | - | -
岩塊･玉石 | 有り | 100ｍ以下 | 21100 | - | - | - | 普通作業員 | 1 | 人 | - | - | - | -
岩塊･玉石 | 有り | 120ｍ以下 | 22577 | - | - | - | 普通作業員 | 1.07 | 人 | - | - | - | -
岩塊･玉石 | 有り | 140ｍ以下 | 23843 | - | - | - | 普通作業員 | 1.13 | 人 | - | - | - | -
岩塊･玉石 | 有り | 160ｍ以下 | 25531 | - | - | - | 普通作業員 | 1.21 | 人 | - | - | - | -
岩塊･玉石 | 有り | 180ｍ以下 | 27008 | - | - | - | 普通作業員 | 1.28 | 人 | - | - | - | -
岩塊･玉石 | 有り | 200ｍ以下 | 28274 | - | - | - | 普通作業員 | 1.34 | 人 | - | - | - | -

## 025
No.025【 小車運搬（積込み～運搬～取卸し）土・石 】
＜ 積算単位：ｍ３ ＞
条件区分 |  | 標準単価 | 代表機械規格・代表労務規格・参考数量（積算単位当り） | [8 empty] | 備考
土質 | 換算距離 |  | K （ *印：賃料） |  |  | R
|  |  | K1 | K2 | K3 | R1 |  |  | R2 | R3 | R4
土砂 | 20ｍ以下 | 2954 | - | - | - | 普通作業員 | 0.14 | 人 | - | - | - | -
土砂 | 40ｍ以下 | 3376 | - | - | - | 普通作業員 | 0.16 | 人 | - | - | - | -
土砂 | 60ｍ以下 | 4220 | - | - | - | 普通作業員 | 0.2 | 人 | - | - | - | -
土砂 | 80ｍ以下 | 5275 | - | - | - | 普通作業員 | 0.25 | 人 | - | - | - | -
土砂 | 100ｍ以下 | 6330 | - | - | - | 普通作業員 | 0.3 | 人 | - | - | - | -
土砂 | 120ｍ以下 | 7385 | - | - | - | 普通作業員 | 0.35 | 人 | - | - | - | -
土砂 | 140ｍ以下 | 8651 | - | - | - | 普通作業員 | 0.41 | 人 | - | - | - | -
土砂 | 160ｍ以下 | 9706 | - | - | - | 普通作業員 | 0.46 | 人 | - | - | - | -
土砂 | 180ｍ以下 | 10972 | - | - | - | 普通作業員 | 0.52 | 人 | - | - | - | -
土砂 | 200ｍ以下 | 12238 | - | - | - | 普通作業員 | 0.58 | 人 | - | - | - | -
岩塊･玉石 | 20ｍ以下 | 4642 | - | - | - | 普通作業員 | 0.22 | 人 | - | - | - | -
岩塊･玉石 | 40ｍ以下 | 5275 | - | - | - | 普通作業員 | 0.25 | 人 | - | - | - | -
岩塊･玉石 | 60ｍ以下 | 6541 | - | - | - | 普通作業員 | 0.31 | 人 | - | - | - | -
岩塊･玉石 | 80ｍ以下 | 7596 | - | - | - | 普通作業員 | 0.36 | 人 | - | - | - | -
岩塊･玉石 | 100ｍ以下 | 8862 | - | - | - | 普通作業員 | 0.42 | 人 | - | - | - | -
岩塊･玉石 | 120ｍ以下 | 10339 | - | - | - | 普通作業員 | 0.49 | 人 | - | - | - | -
岩塊･玉石 | 140ｍ以下 | 11816 | - | - | - | 普通作業員 | 0.56 | 人 | - | - | - | -
岩塊･玉石 | 160ｍ以下 | 13293 | - | - | - | 普通作業員 | 0.63 | 人 | - | - | - | -
岩塊･玉石 | 180ｍ以下 | 14770 | - | - | - | 普通作業員 | 0.7 | 人 | - | - | - | -
岩塊･玉石 | 200ｍ以下 | 16458 | - | - | - | 普通作業員 | 0.78 | 人 | - | - | - | -
栗石･ｸﾗｯｼｬﾗﾝ | 20ｍ以下 | 4009 | - | - | - | 普通作業員 | 0.19 | 人 | - | - | - | -
栗石･ｸﾗｯｼｬﾗﾝ | 40ｍ以下 | 4431 | - | - | - | 普通作業員 | 0.21 | 人 | - | - | - | -
栗石･ｸﾗｯｼｬﾗﾝ | 60ｍ以下 | 5275 | - | - | - | 普通作業員 | 0.25 | 人 | - | - | - | -
栗石･ｸﾗｯｼｬﾗﾝ | 80ｍ以下 | 6541 | - | - | - | 普通作業員 | 0.31 | 人 | - | - | - | -
栗石･ｸﾗｯｼｬﾗﾝ | 100ｍ以下 | 7596 | - | - | - | 普通作業員 | 0.36 | 人 | - | - | - | -
栗石･ｸﾗｯｼｬﾗﾝ | 120ｍ以下 | 9073 | - | - | - | 普通作業員 | 0.43 | 人 | - | - | - | -
栗石･ｸﾗｯｼｬﾗﾝ | 140ｍ以下 | 10128 | - | - | - | 普通作業員 | 0.48 | 人 | - | - | - | -
栗石･ｸﾗｯｼｬﾗﾝ | 160ｍ以下 | 11394 | - | - | - | 普通作業員 | 0.54 | 人 | - | - | - | -
栗石･ｸﾗｯｼｬﾗﾝ | 180ｍ以下 | 12871 | - | - | - | 普通作業員 | 0.61 | 人 | - | - | - | -
栗石･ｸﾗｯｼｬﾗﾝ | 200ｍ以下 | 14137 | - | - | - | 普通作業員 | 0.67 | 人 | - | - | - | -

## 026
No.026【 小車運搬（積込み～運搬～取卸し）セメント等 】
＜ 積算単位：ｔ ＞
条件区分 | 標準単価 | 代表機械規格・代表労務規格・参考数量（積算単位当り） | [8 empty] | 備考
換算距離 |  | K （ *印：賃料） |  |  | R
|  | K1 | K2 | K3 | R1 |  |  | R2 | R3 | R4
20ｍ以下 | 1899 | - | - | - | 普通作業員 | 0.09 | 人 | - | - | - | -
40ｍ以下 | 2110 | - | - | - | 普通作業員 | 0.1 | 人 | - | - | - | -
60ｍ以下 | 2532 | - | - | - | 普通作業員 | 0.12 | 人 | - | - | - | -
80ｍ以下 | 3165 | - | - | - | 普通作業員 | 0.15 | 人 | - | - | - | -
100ｍ以下 | 3798 | - | - | - | 普通作業員 | 0.18 | 人 | - | - | - | -
120ｍ以下 | 4431 | - | - | - | 普通作業員 | 0.21 | 人 | - | - | - | -
140ｍ以下 | 5064 | - | - | - | 普通作業員 | 0.24 | 人 | - | - | - | -
160ｍ以下 | 5486 | - | - | - | 普通作業員 | 0.26 | 人 | - | - | - | -
180ｍ以下 | 6330 | - | - | - | 普通作業員 | 0.3 | 人 | - | - | - | -
200ｍ以下 | 6963 | - | - | - | 普通作業員 | 0.33 | 人 | - | - | - | -

## 027
No.027【 小車運搬（積込み～運搬～取卸し）積ブロック類 】
＜ 積算単位：ｍ２ ＞
条件区分 | 標準単価 | 代表機械規格・代表労務規格・参考数量（積算単位当り） | [8 empty] | 備考
換算距離 |  | K （ *印：賃料） |  |  | R
|  | K1 | K2 | K3 | R1 |  |  | R2 | R3 | R4
20ｍ以下 | 1055 | - | - | - | 普通作業員 | 0.05 | 人 | - | - | - | -
40ｍ以下 | 1055 | - | - | - | 普通作業員 | 0.05 | 人 | - | - | - | -
60ｍ以下 | 1477 | - | - | - | 普通作業員 | 0.07 | 人 | - | - | - | -
80ｍ以下 | 1899 | - | - | - | 普通作業員 | 0.09 | 人 | - | - | - | -
100ｍ以下 | 2110 | - | - | - | 普通作業員 | 0.1 | 人 | - | - | - | -
120ｍ以下 | 2743 | - | - | - | 普通作業員 | 0.13 | 人 | - | - | - | -
140ｍ以下 | 3165 | - | - | - | 普通作業員 | 0.15 | 人 | - | - | - | -
160ｍ以下 | 3376 | - | - | - | 普通作業員 | 0.16 | 人 | - | - | - | -
180ｍ以下 | 3798 | - | - | - | 普通作業員 | 0.18 | 人 | - | - | - | -
200ｍ以下 | 4009 | - | - | - | 普通作業員 | 0.19 | 人 | - | - | - | -

## 028
No.028【 小車運搬（運搬～取卸し） 】
＜ 積算単位：ｍ３ ＞
条件区分 |  |  | 標準単価 | 代表機械規格・代表労務規格・参考数量（積算単位当り） | [8 empty] | 備考
土質 | 掘削(床掘り)の有無 | 換算距離 |  | K （ *印：賃料） |  |  | R
|  |  |  | K1 | K2 | K3 | R1 |  |  | R2 | R3 | R4
土砂 | 無し | 20ｍ以下 | 211 | - | - | - | 普通作業員 | 0.01 | 人 | - | - | - | -
土砂 | 無し | 40ｍ以下 | 633 | - | - | - | 普通作業員 | 0.03 | 人 | - | - | - | -
土砂 | 無し | 60ｍ以下 | 1477 | - | - | - | 普通作業員 | 0.07 | 人 | - | - | - | -
土砂 | 無し | 80ｍ以下 | 2532 | - | - | - | 普通作業員 | 0.12 | 人 | - | - | - | -
土砂 | 無し | 100ｍ以下 | 3587 | - | - | - | 普通作業員 | 0.17 | 人 | - | - | - | -
土砂 | 無し | 120ｍ以下 | 4642 | - | - | - | 普通作業員 | 0.22 | 人 | - | - | - | -
土砂 | 無し | 140ｍ以下 | 5908 | - | - | - | 普通作業員 | 0.28 | 人 | - | - | - | -
土砂 | 無し | 160ｍ以下 | 6963 | - | - | - | 普通作業員 | 0.33 | 人 | - | - | - | -
土砂 | 無し | 180ｍ以下 | 8229 | - | - | - | 普通作業員 | 0.39 | 人 | - | - | - | -
土砂 | 無し | 200ｍ以下 | 9495 | - | - | - | 普通作業員 | 0.45 | 人 | - | - | - | -
土砂 | 有り | 20ｍ以下 | 9073 | - | - | - | 普通作業員 | 0.43 | 人 | - | - | - | -
土砂 | 有り | 40ｍ以下 | 9495 | - | - | - | 普通作業員 | 0.45 | 人 | - | - | - | -
土砂 | 有り | 60ｍ以下 | 10339 | - | - | - | 普通作業員 | 0.49 | 人 | - | - | - | -
土砂 | 有り | 80ｍ以下 | 11394 | - | - | - | 普通作業員 | 0.54 | 人 | - | - | - | -
土砂 | 有り | 100ｍ以下 | 12449 | - | - | - | 普通作業員 | 0.59 | 人 | - | - | - | -
土砂 | 有り | 120ｍ以下 | 13504 | - | - | - | 普通作業員 | 0.64 | 人 | - | - | - | -
土砂 | 有り | 140ｍ以下 | 14770 | - | - | - | 普通作業員 | 0.7 | 人 | - | - | - | -
土砂 | 有り | 160ｍ以下 | 15825 | - | - | - | 普通作業員 | 0.75 | 人 | - | - | - | -
土砂 | 有り | 180ｍ以下 | 17091 | - | - | - | 普通作業員 | 0.81 | 人 | - | - | - | -
土砂 | 有り | 200ｍ以下 | 18357 | - | - | - | 普通作業員 | 0.87 | 人 | - | - | - | -
岩塊･玉石 | 無し | 20ｍ以下 | 633 | - | - | - | 普通作業員 | 0.03 | 人 | - | - | - | -
岩塊･玉石 | 無し | 40ｍ以下 | 1266 | - | - | - | 普通作業員 | 0.06 | 人 | - | - | - | -
岩塊･玉石 | 無し | 60ｍ以下 | 2532 | - | - | - | 普通作業員 | 0.12 | 人 | - | - | - | -
岩塊･玉石 | 無し | 80ｍ以下 | 3587 | - | - | - | 普通作業員 | 0.17 | 人 | - | - | - | -
岩塊･玉石 | 無し | 100ｍ以下 | 4853 | - | - | - | 普通作業員 | 0.23 | 人 | - | - | - | -
岩塊･玉石 | 無し | 120ｍ以下 | 6330 | - | - | - | 普通作業員 | 0.3 | 人 | - | - | - | -
岩塊･玉石 | 無し | 140ｍ以下 | 7807 | - | - | - | 普通作業員 | 0.37 | 人 | - | - | - | -
岩塊･玉石 | 無し | 160ｍ以下 | 9284 | - | - | - | 普通作業員 | 0.44 | 人 | - | - | - | -
岩塊･玉石 | 無し | 180ｍ以下 | 10761 | - | - | - | 普通作業員 | 0.51 | 人 | - | - | - | -
岩塊･玉石 | 無し | 200ｍ以下 | 12449 | - | - | - | 普通作業員 | 0.59 | 人 | - | - | - | -
岩塊･玉石 | 有り | 20ｍ以下 | 13293 | - | - | - | 普通作業員 | 0.63 | 人 | - | - | - | -
岩塊･玉石 | 有り | 40ｍ以下 | 13926 | - | - | - | 普通作業員 | 0.66 | 人 | - | - | - | -
岩塊･玉石 | 有り | 60ｍ以下 | 15192 | - | - | - | 普通作業員 | 0.72 | 人 | - | - | - | -
岩塊･玉石 | 有り | 80ｍ以下 | 16247 | - | - | - | 普通作業員 | 0.77 | 人 | - | - | - | -
岩塊･玉石 | 有り | 100ｍ以下 | 17513 | - | - | - | 普通作業員 | 0.83 | 人 | - | - | - | -
岩塊･玉石 | 有り | 120ｍ以下 | 18990 | - | - | - | 普通作業員 | 0.9 | 人 | - | - | - | -
岩塊･玉石 | 有り | 140ｍ以下 | 20467 | - | - | - | 普通作業員 | 0.97 | 人 | - | - | - | -
岩塊･玉石 | 有り | 160ｍ以下 | 21944 | - | - | - | 普通作業員 | 1.04 | 人 | - | - | - | -
岩塊･玉石 | 有り | 180ｍ以下 | 23421 | - | - | - | 普通作業員 | 1.11 | 人 | - | - | - | -
岩塊･玉石 | 有り | 200ｍ以下 | 25109 | - | - | - | 普通作業員 | 1.19 | 人 | - | - | - | -

## 029
No.029【 安定処理 】
＜ 積算単位：ｍ２ ＞
条件区分 |  |  |  |  | 標準単価 | 代表機械規格・代表労務規格・参考数量（積算単位当り） | [23 empty] | 備考
使用機種 | 施工箇所 | 混合深さ | 固化材100m2当り使用量 | 混合回数 |  | K （ *印：賃料） | [11 empty] | R
[6 empty] | K1 |  |  |  | K2 |  |  |  | K3 |  |  |  | R1 |  |  | R2 |  |  | R3 |  |  | R4
ｽﾀﾋﾞﾗｲｻﾞ | - | 0.6m以下 | 実数入力 | 1回 | 1203 | スタビライザ［路床改良用・排出ガス対策型（第２次基準値）］ 処理深さ0.6m×幅2.0m |  | 0.0016456 | 供用日 | ﾊﾞｯｸﾎｳ(ｸﾛｰﾗ型)［標準型・超低騒音型・ｸﾚｰﾝ機能付・排出ｶﾞｽ対策型(第3次基準値)］山積0.45m3(平積0.35m3)吊能力2.9t | * | 0.0018768 | 日 | ブルドーザ［湿地・低騒音型・排出ガス対策型（第２次基準値）］ 7t級 | * | 0.0015912 | 日 | 運転手（特殊） | 0.00544 | 人 | 普通作業員 | 0.00272 | 人 | 土木一般世話役 | 0.00136 | 人 | - |  |  | -
ｽﾀﾋﾞﾗｲｻﾞ | - | 0.6m以下 | 実数入力 | 2回 | 1284.7 | スタビライザ［路床改良用・排出ガス対策型（第２次基準値）］ 処理深さ0.6m×幅2.0m |  | 0.0018876 | 供用日 | ﾊﾞｯｸﾎｳ(ｸﾛｰﾗ型)［標準型・超低騒音型・ｸﾚｰﾝ機能付・排出ｶﾞｽ対策型(第3次基準値)］山積0.45m3(平積0.35m3)吊能力2.9t | * | 0.0021528 | 日 | ブルドーザ［湿地・低騒音型・排出ガス対策型（第２次基準値）］ 7t級 | * | 0.0018252 | 日 | 運転手（特殊） | 0.00624 | 人 | 普通作業員 | 0.00311 | 人 | 土木一般世話役 | 0.00156 | 人 | - |  |  | -
ｽﾀﾋﾞﾗｲｻﾞ | - | 0.6mを超え1m以下 | 実数入力 | 1回 | 1323.5 | スタビライザ［路床改良用・排出ガス対策型（第２次基準値）］ 処理深さ1.2m×幅2.0m |  | 0.0016456 | 供用日 | ﾊﾞｯｸﾎｳ(ｸﾛｰﾗ型)［標準型・超低騒音型・ｸﾚｰﾝ機能付・排出ｶﾞｽ対策型(第3次基準値)］山積0.45m3(平積0.35m3)吊能力2.9t | * | 0.0018768 | 日 | ブルドーザ［湿地・低騒音型・排出ガス対策型（第２次基準値）］ 7t級 | * | 0.0015912 | 日 | 運転手（特殊） | 0.00544 | 人 | 普通作業員 | 0.00272 | 人 | 土木一般世話役 | 0.00136 | 人 | - |  |  | -
ｽﾀﾋﾞﾗｲｻﾞ | - | 0.6mを超え1m以下 | 実数入力 | 2回 | 1422.9 | スタビライザ［路床改良用・排出ガス対策型（第２次基準値）］ 処理深さ1.2m×幅2.0m |  | 0.0018876 | 供用日 | ﾊﾞｯｸﾎｳ(ｸﾛｰﾗ型)［標準型・超低騒音型・ｸﾚｰﾝ機能付・排出ｶﾞｽ対策型(第3次基準値)］山積0.45m3(平積0.35m3)吊能力2.9t | * | 0.0021528 | 日 | ブルドーザ［湿地・低騒音型・排出ガス対策型（第２次基準値）］ 7t級 | * | 0.0018252 | 日 | 運転手（特殊） | 0.00624 | 人 | 普通作業員 | 0.00311 | 人 | 土木一般世話役 | 0.00156 | 人 | - |  |  | -
ﾊﾞｯｸﾎｳ | 路床 | 1m以下 | 実数入力 | - | 1450.2 | ﾊﾞｯｸﾎｳ(ｸﾛｰﾗ型)［標準型・超低騒音型・ｸﾚｰﾝ機能付・排出ｶﾞｽ対策型(第3次基準値)］山積0.45m3(平積0.35m3)吊能力2.9t | * | 0.0074949 | 日 | タイヤローラ［普通型・低騒音型・排出ガス対策型（第３次基準値）］ 質量8～20t | * | 0.0074949 | 日 | - |  |  |  | 運転手（特殊） | 0.01162 | 人 | 普通作業員 | 0.01163 | 人 | 土木一般世話役 | 0.00581 | 人 | - |  |  | -
ﾊﾞｯｸﾎｳ | 構造物基礎 | 1m以下 | 実数入力 | - | 1560.5 | ﾊﾞｯｸﾎｳ(ｸﾛｰﾗ型)［標準型・超低騒音型・ｸﾚｰﾝ機能付・排出ｶﾞｽ対策型(第3次基準値)］山積0.8m3(平積0.6m3)吊能力2.9t | * | 0.0098375 | 日 | 振動ローラ（舗装用）［ハンドガイド式］ 質量0.8～1.1t | * | 0.0098375 | 日 | - |  |  |  | 土木一般世話役 | 0.00787 | 人 | 特殊作業員 | 0.00787 | 人 | 運転手（特殊） | 0.00787 | 人 | 普通作業員 | 0.00787 | 人 | -
ﾊﾞｯｸﾎｳ | 構造物基礎 | 1mを超え2m以下 | 実数入力 | - | 2216.1 | ﾊﾞｯｸﾎｳ(ｸﾛｰﾗ型)［標準型・超低騒音型・ｸﾚｰﾝ機能付・排出ｶﾞｽ対策型(第3次基準値)］山積0.8m3(平積0.6m3)吊能力2.9t | * | 0.016887 | 日 | 振動ローラ（舗装用）［ハンドガイド式］ 質量0.8～1.1t | * | 0.016887 | 日 | - |  |  |  | 土木一般世話役 | 0.01351 | 人 | 特殊作業員 | 0.01351 | 人 | 運転手（特殊） | 0.01351 | 人 | 普通作業員 | 0.01351 | 人 | -

## 030
No.030【 法面整形 】
＜ 積算単位：ｍ２ ＞
条件区分 |  |  |  | 標準単価 | 代表機械規格・代表労務規格・参考数量（積算単位当り） | [15 empty] | 備考
整形箇所 | 法面締固めの有無 | 現場制約の有無 | 土質 |  | K （ *印：賃料） | [5 empty] | R
[5 empty] | K1 |  |  |  | K2 | K3 | R1 |  |  | R2 |  |  | R3 |  |  | R4
盛土部 | 有り | 有り | 砂及び砂質土､粘性土 | 1308.6 | ランマ 質量６０～８０ｋｇ |  | 0.008 | 日 | - | - | 普通作業員 | 0.043 | 人 | 土木一般世話役 | 0.008 | 人 | 特殊作業員 | 0.008 | 人 | - | -
盛土部 | 有り | 無し | ﾚｷ質土､砂及び砂質土､粘性土 | 620.34 | バックホウ（クローラ型）［標準型・超低騒音型・排出ガス対策型（第３次基準値）］ 山積0.8m3（平積0.6m3） | * | 0.009656 | 日 | - | - | 普通作業員 | 0.009 | 人 | 運転手（特殊） | 0.0071 | 人 | 土木一般世話役 | 0.004 | 人 | - | -
盛土部 | 無し | 無し | ﾚｷ質土､砂及び砂質土､粘性土 | 386.25 | バックホウ（クローラ型）［標準型・超低騒音型・排出ガス対策型（第３次基準値）］ 山積0.8m3（平積0.6m3） | * | 0.00612 | 日 | - | - | 普通作業員 | 0.006 | 人 | 運転手（特殊） | 0.0045 | 人 | 土木一般世話役 | 0.002 | 人 | - | -
切土部 | - | 有り | ﾚｷ質土､砂及び砂質土､粘性土 | 1417.1 | - |  |  |  | - | - | 普通作業員 | 0.059 | 人 | 土木一般世話役 | 0.007 | 人 | - |  |  | - | -
切土部 | - | 有り | 軟岩I､軟岩II､中硬岩､硬岩 | 3349.7 | - |  |  |  | - | - | 普通作業員 | 0.065 | 人 | 特殊作業員 | 0.051 | 人 | 土木一般世話役 | 0.019 | 人 | - | -
切土部 | - | 無し | ﾚｷ質土､砂及び砂質土､粘性土 | 775.04 | バックホウ（クローラ型）［標準型・超低騒音型・排出ガス対策型（第３次基準値）］ 山積0.8m3（平積0.6m3） | * | 0.009656 | 日 | - | - | 普通作業員 | 0.014 | 人 | 運転手（特殊） | 0.0071 | 人 | 土木一般世話役 | 0.006 | 人 | - | -
切土部 | - | 無し | 軟岩I | 1007 | バックホウ（クローラ型）［標準型・超低騒音型・排出ガス対策型（第３次基準値）］ 山積0.8m3（平積0.6m3） | * | 0.011288 | 日 | - | - | 普通作業員 | 0.02 | 人 | 運転手（特殊） | 0.0083 | 人 | 土木一般世話役 | 0.008 | 人 | - | -

## 031
No.031【 法面整形（ＩＣＴ） 】
＜ 積算単位：ｍ２ ＞
条件区分 |  |  | 標準単価 | 代表機械規格・代表労務規格・参考数量（積算単位当り） | [18 empty] | 備考
整形箇所 | 法面締固めの有無 | 土質 |  | K （ *印：賃料） | [8 empty] | R
|  |  |  | K1 |  |  |  | K2 |  |  |  | K3 | R1 |  |  | R2 |  |  | R3 |  |  | R4
盛土部 | 有り | ﾚｷ質土､砂及び砂質土､粘性土 | 802.73 | ﾊﾞｯｸﾎｳ(ｸﾛｰﾗ型)[標準型･ＩＣＴ施工対応型･超低騒音型･ｸﾚｰﾝ機能付･排出ｶﾞｽ対策型(2011年規制)]山積0.8m3(平積0.6m3)吊能力2.9t | * | 0.009815 | 日 | ＩＣＴ建設機械経費賃料加算額（バックホウ（ＩＣＴ施工対応型）） | * | 0.009815 | 日 | - | 運転手（特殊） | 0.0065 | 人 | 土木一般世話役 | 0.003 | 人 | 普通作業員 | 0.0032 | 人 | - | -
盛土部 | 無し | ﾚｷ質土､砂及び砂質土､粘性土 | 507.2 | ﾊﾞｯｸﾎｳ(ｸﾛｰﾗ型)[標準型･ＩＣＴ施工対応型･超低騒音型･ｸﾚｰﾝ機能付･排出ｶﾞｽ対策型(2011年規制)]山積0.8m3(平積0.6m3)吊能力2.9t | * | 0.006191 | 日 | ＩＣＴ建設機械経費賃料加算額（バックホウ（ＩＣＴ施工対応型）） | * | 0.006191 | 日 | - | 運転手（特殊） | 0.0041 | 人 | 普通作業員 | 0.0024 | 人 | 土木一般世話役 | 0.0016 | 人 | - | -
切土部 | - | ﾚｷ質土､砂及び砂質土､粘性土 | 799.56 | ﾊﾞｯｸﾎｳ(ｸﾛｰﾗ型)[標準型･ＩＣＴ施工対応型･超低騒音型･ｸﾚｰﾝ機能付･排出ｶﾞｽ対策型(2011年規制)]山積0.8m3(平積0.6m3)吊能力2.9t | * | 0.009815 | 日 | ＩＣＴ建設機械経費賃料加算額（バックホウ（ＩＣＴ施工対応型）） | * | 0.009815 | 日 | - | 運転手（特殊） | 0.0065 | 人 | 土木一般世話役 | 0.0033 | 人 | 普通作業員 | 0.0027 | 人 | - | -
切土部 | - | 軟岩I | 961.76 | ﾊﾞｯｸﾎｳ(ｸﾛｰﾗ型)[標準型･ＩＣＴ施工対応型･超低騒音型･ｸﾚｰﾝ機能付･排出ｶﾞｽ対策型(2011年規制)]山積0.8m3(平積0.6m3)吊能力2.9t | * | 0.011476 | 日 | ＩＣＴ建設機械経費賃料加算額（バックホウ（ＩＣＴ施工対応型）） | * | 0.011476 | 日 | - | 運転手（特殊） | 0.0076 | 人 | 土木一般世話役 | 0.0044 | 人 | 普通作業員 | 0.0038 | 人 | - | -

## 032
No.032【 市松芝 】
＜ 積算単位：ｍ２ ＞
条件区分 | 標準単価 | 代表機械規格・代表労務規格・参考数量（積算単位当り） | [10 empty] | 備考
芝の規格 |  | K （ *印：賃料） |  |  | R
|  | K1 | K2 | K3 | R1 |  |  | R2 |  |  | R3 | R4
野芝 | 907.43 | - | - | - | 普通作業員 | 0.027 | 人 | 土木一般世話役 | 0.003 | 人 | - | - | -

## 033
No.033【 吹付法面取壊し 】
＜ 積算単位：ｍ２ ＞
条件区分 |  | 標準単価 | 代表機械規格・代表労務規格・参考数量（積算単位当り） | [17 empty] | 備考
集積積込の有無 | 工法区分 |  | K （ *印：賃料） | [5 empty] | R
|  |  | K1 |  |  |  | K2 | K3 | R1 |  |  | R2 |  |  | R3 |  |  | R4
有り | 人力施工 | 2618.3 | バックホウ（クローラ型）［標準型・超低騒音型・排出ガス対策型（第３次基準値）］ 山積0.5m3（平積0.4m3） | * | 0.00731 | 日 | - | - | 法面工 | 0.05 | 人 | 普通作業員 | 0.023 | 人 | 土木一般世話役 | 0.018 | 人 | 運転手（特殊） | 0.0043 | 人 | -
有り | 機械施工 | 641.31 | バックホウ（クローラ型）［標準型・超低騒音型・排出ガス対策型（第３次基準値）］ 山積0.5m3（平積0.4m3） | * | 0.018734 | 日 | - | - | 運転手（特殊） | 0.0111 | 人 | 普通作業員 | 0.005 | 人 | 土木一般世話役 | 0.003 | 人 | - |  |  | -
無し | 人力施工 | 2282.5 | - |  |  |  | - | - | 法面工 | 0.05 | 人 | 土木一般世話役 | 0.016 | 人 | 普通作業員 | 0.018 | 人 | - |  |  | -
無し | 機械施工 | 305.46 | バックホウ（クローラ型）［標準型・超低騒音型・排出ガス対策型（第３次基準値）］ 山積0.5m3（平積0.4m3） | * | 0.011424 | 日 | - | - | 運転手（特殊） | 0.0068 | 人 | 土木一般世話役 | 0.001 | 人 | - |  |  | - |  |  | -

## 034
No.034【 プレキャストコンクリート板 】
＜ 積算単位：枚 ＞
条件区分 |  | 標準単価 | 代表機械規格・代表労務規格・参考数量（積算単位当り） | [15 empty] | 備考
ﾌﾚｰﾑﾀｲﾌﾟ | 1列当り平均据付枚数 |  | K （ *印：賃料） | [5 empty] | R
|  |  | K1 |  |  |  | K2 | K3 | R1 |  |  | R2 |  |  | R3 |  |  | R4
ｸﾛｽﾀｲﾌﾟ | 20枚未満 | 21284 | ラフテレーンクレーン［油圧伸縮ジブ型・排出ガス対策型(第１次基準値)］ 25t吊 | * | 0.1587 | 日 | - | - | 普通作業員 | 0.3175 | 人 | ブロック工 | 0.1587 | 人 | 土木一般世話役 | 0.1587 | 人 | - | -
ｸﾛｽﾀｲﾌﾟ | 20枚以上30枚未満 | 19161 | ラフテレーンクレーン［油圧伸縮ジブ型・排出ガス対策型(第１次基準値)］ 25t吊 | * | 0.1429 | 日 | - | - | 普通作業員 | 0.2857 | 人 | ブロック工 | 0.1429 | 人 | 土木一般世話役 | 0.1429 | 人 | - | -
ｸﾛｽﾀｲﾌﾟ | 30枚以上 | 17417 | ラフテレーンクレーン［油圧伸縮ジブ型・排出ガス対策型(第１次基準値)］ 25t吊 | * | 0.1299 | 日 | - | - | 普通作業員 | 0.2597 | 人 | ブロック工 | 0.1299 | 人 | 土木一般世話役 | 0.1299 | 人 | - | -
ｾﾐｽｸｴｱﾀｲﾌﾟ･ｽｸｴｱﾀｲﾌﾟ | 20枚未満 | 29797 | ラフテレーンクレーン［油圧伸縮ジブ型・排出ガス対策型(第１次基準値)］ 25t吊 | * | 0.2222 | 日 | - | - | 普通作業員 | 0.4444 | 人 | ブロック工 | 0.2222 | 人 | 土木一般世話役 | 0.2222 | 人 | - | -
ｾﾐｽｸｴｱﾀｲﾌﾟ･ｽｸｴｱﾀｲﾌﾟ | 20枚以上30枚未満 | 26820 | ラフテレーンクレーン［油圧伸縮ジブ型・排出ガス対策型(第１次基準値)］ 25t吊 | * | 0.2 | 日 | - | - | 普通作業員 | 0.4 | 人 | ブロック工 | 0.2 | 人 | 土木一般世話役 | 0.2 | 人 | - | -
ｾﾐｽｸｴｱﾀｲﾌﾟ･ｽｸｴｱﾀｲﾌﾟ | 30枚以上 | 24379 | ラフテレーンクレーン［油圧伸縮ジブ型・排出ガス対策型(第１次基準値)］ 25t吊 | * | 0.1818 | 日 | - | - | 普通作業員 | 0.3636 | 人 | ブロック工 | 0.1818 | 人 | 土木一般世話役 | 0.1818 | 人 | - | -

## 036
No.036【 ジョイント処理 】
＜ 積算単位：箇所 ＞
条件区分 |  | 標準単価 | 代表機械規格・代表労務規格・参考数量（積算単位当り） | [10 empty] | 備考
ﾓﾙﾀﾙ規格 | ﾓﾙﾀﾙ使用量(m3/箇所) |  | K （ *印：賃料） |  |  | R
|  |  | K1 | K2 | K3 | R1 |  |  | R2 |  |  | R3 | R4
高炉B 1:3 | 0.016m3以下 | 5000.7 | - | - | - | 普通作業員 | 0.15 | 人 | 土木一般世話役 | 0.07 | 人 | - | - | -
高炉B 1:3 | 0.016m3を超え0.032m3以下 | 5228.1 | - | - | - | 普通作業員 | 0.15 | 人 | 土木一般世話役 | 0.07 | 人 | - | - | -
高炉B 1:3 | 0.032m3を超え0.050m3以下 | 5469.6 | - | - | - | 普通作業員 | 0.15 | 人 | 土木一般世話役 | 0.07 | 人 | - | - | -
ﾓﾙﾀﾙ不要 | - | 4887 | - | - | - | 普通作業員 | 0.15 | 人 | 土木一般世話役 | 0.07 | 人 | - | - | -

## 038
No.038【 人工張芝 】
＜ 積算単位：ｍ２ ＞
条件区分 | 標準単価 | 代表機械規格・代表労務規格・参考数量（積算単位当り） | [10 empty] | 備考
- |  | K （ *印：賃料） |  |  | R
|  | K1 | K2 | K3 | R1 |  |  | R2 |  |  | R3 | R4
- | 576.96 | - | - | - | 普通作業員 | 0.016 | 人 | 土木一般世話役 | 0.0016 | 人 | - | - | -

## 039
No.039【 基礎砕石 】
＜ 積算単位：ｍ２ ＞
条件区分 |  | 標準単価 | 代表機械規格・代表労務規格・参考数量（積算単位当り） | [17 empty] | 備考
砕石の厚さ | 砕石の種類 |  | K （ *印：賃料） | [5 empty] | R
|  |  | K1 |  |  |  | K2 | K3 | R1 |  |  | R2 |  |  | R3 |  |  | R4
7.5cm以下 | 再生ｸﾗｯｼｬﾗﾝ 40～0 | 1016.7 | バックホウ（クローラ型）［標準型・排出ガス対策型 （2011年規制）］ 山積0.8m3（平積0.6m3） | * | 0.007611 | 日 | - | - | 普通作業員 | 0.01871 | 人 | 特殊作業員 | 0.0071 | 人 | 運転手（特殊） | 0.00645 | 人 | 土木一般世話役 | 0.00387 | 人 | -
7.5cmを超え12.5cm以下 | 再生ｸﾗｯｼｬﾗﾝ 40～0 | 1088.7 | バックホウ（クローラ型）［標準型・排出ガス対策型 （2011年規制）］ 山積0.8m3（平積0.6m3） | * | 0.007611 | 日 | - | - | 普通作業員 | 0.01871 | 人 | 特殊作業員 | 0.0071 | 人 | 運転手（特殊） | 0.00645 | 人 | 土木一般世話役 | 0.00387 | 人 | -
12.5cmを超え17.5cm以下 | 再生ｸﾗｯｼｬﾗﾝ 40～0 | 1160.7 | バックホウ（クローラ型）［標準型・排出ガス対策型 （2011年規制）］ 山積0.8m3（平積0.6m3） | * | 0.007611 | 日 | - | - | 普通作業員 | 0.01871 | 人 | 特殊作業員 | 0.0071 | 人 | 運転手（特殊） | 0.00645 | 人 | 土木一般世話役 | 0.00387 | 人 | -
17.5cmを超え20.0cm以下 | 再生ｸﾗｯｼｬﾗﾝ 40～0 | 1232.7 | バックホウ（クローラ型）［標準型・排出ガス対策型 （2011年規制）］ 山積0.8m3（平積0.6m3） | * | 0.007611 | 日 | - | - | 普通作業員 | 0.01871 | 人 | 特殊作業員 | 0.0071 | 人 | 運転手（特殊） | 0.00645 | 人 | 土木一般世話役 | 0.00387 | 人 | -
20.0cmを超え22.5cm以下 | 再生ｸﾗｯｼｬﾗﾝ 40～0 | 1656.5 | バックホウ（クローラ型）［標準型・排出ガス対策型 （2011年規制）］ 山積0.8m3（平積0.6m3） | * | 0.01088 | 日 | - | - | 普通作業員 | 0.02673 | 人 | 特殊作業員 | 0.01014 | 人 | 運転手（特殊） | 0.00922 | 人 | 土木一般世話役 | 0.00553 | 人 | -
22.5cmを超え27.5cm以下 | 再生ｸﾗｯｼｬﾗﾝ 40～0 | 1709.8 | バックホウ（クローラ型）［標準型・排出ガス対策型 （2011年規制）］ 山積0.8m3（平積0.6m3） | * | 0.01088 | 日 | - | - | 普通作業員 | 0.02673 | 人 | 特殊作業員 | 0.01014 | 人 | 運転手（特殊） | 0.00922 | 人 | 土木一般世話役 | 0.00553 | 人 | -
27.5cmを超え30.0cm以下 | 再生ｸﾗｯｼｬﾗﾝ 40～0 | 1781.8 | バックホウ（クローラ型）［標準型・排出ガス対策型 （2011年規制）］ 山積0.8m3（平積0.6m3） | * | 0.01088 | 日 | - | - | 普通作業員 | 0.02673 | 人 | 特殊作業員 | 0.01014 | 人 | 運転手（特殊） | 0.00922 | 人 | 土木一般世話役 | 0.00553 | 人 | -

## 040
No.040【 裏込砕石 】
＜ 積算単位：ｍ３ ＞
条件区分 | 標準単価 | 代表機械規格・代表労務規格・参考数量（積算単位当り） | [17 empty] | 備考
砕石の種類 |  | K （ *印：賃料） | [5 empty] | R
|  | K1 |  |  |  | K2 | K3 | R1 |  |  | R2 |  |  | R3 |  |  | R4
再生ｸﾗｯｼｬﾗﾝ 40～0 | 5743.4 | バックホウ（クローラ型）［標準型・排出ガス対策型 （2011年規制）］ 山積0.8m3（平積0.6m3） | * | 0.031297 | 日 | - | - | 普通作業員 | 0.0868 | 人 | 特殊作業員 | 0.0342 | 人 | 運転手（特殊） | 0.0263 | 人 | 土木一般世話役 | 0.0184 | 人 | -

## 041
No.041【 コンクリートブロック積 】
＜ 積算単位：ｍ２ ＞
条件区分 |  | 標準単価 | 代表機械規格・代表労務規格・参考数量（積算単位当り） | [17 empty] | 備考
鉄筋規格 | 鉄筋10m2当り使用量 |  | K （ *印：賃料） | [5 empty] | R
|  |  | K1 |  |  |  | K2 | K3 | R1 |  |  | R2 |  |  | R3 |  |  | R4
SD345 D16～D25 | 0.1t以下 | 15704 | バックホウ（クローラ型）［標準型・クレーン機能付・排出ガス対策型（第３次基準値）］ 山積0.8m3（平積0.6m3） 吊能力2.9t | * | 0.1224 | 日 | - | - | 運転手（特殊） | 0.09 | 人 | ブロック工 | 0.07 | 人 | 普通作業員 | 0.07 | 人 | 土木一般世話役 | 0.04 | 人 | -
SD345 D16～D25 | 0.1tを超え0.2t以下 | 16482 | バックホウ（クローラ型）［標準型・クレーン機能付・排出ガス対策型（第３次基準値）］ 山積0.8m3（平積0.6m3） 吊能力2.9t | * | 0.1224 | 日 | - | - | 運転手（特殊） | 0.09 | 人 | ブロック工 | 0.07 | 人 | 普通作業員 | 0.07 | 人 | 土木一般世話役 | 0.04 | 人 | -
不要 | - | 15311 | バックホウ（クローラ型）［標準型・クレーン機能付・排出ガス対策型（第３次基準値）］ 山積0.8m3（平積0.6m3） 吊能力2.9t | * | 0.1224 | 日 | - | - | 運転手（特殊） | 0.09 | 人 | ブロック工 | 0.07 | 人 | 普通作業員 | 0.07 | 人 | 土木一般世話役 | 0.04 | 人 | -

## 042
No.042【 大型ブロック積 】
＜ 積算単位：ｍ２ ＞
条件区分 | 標準単価 | 代表機械規格・代表労務規格・参考数量（積算単位当り） | [17 empty] | 備考
水抜きﾊﾟｲﾌﾟの有無 |  | K （ *印：賃料） | [5 empty] | R
|  | K1 |  |  |  | K2 | K3 | R1 |  |  | R2 |  |  | R3 |  |  | R4
有り | 17794 | ラフテレーンクレーン［油圧伸縮ジブ型・排出ガス対策型(第２次基準値)］ 25t吊 | * | 0.03 | 日 | - | - | 普通作業員 | 0.04 | 人 | ブロック工 | 0.03 | 人 | 土木一般世話役 | 0.02 | 人 | 特殊作業員 | 0.02 | 人 | -
無し | 17639 | ラフテレーンクレーン［油圧伸縮ジブ型・排出ガス対策型(第２次基準値)］ 25t吊 | * | 0.03 | 日 | - | - | 普通作業員 | 0.04 | 人 | ブロック工 | 0.03 | 人 | 土木一般世話役 | 0.02 | 人 | 特殊作業員 | 0.02 | 人 | -

## 043
No.043【 間知ブロック張 】
＜ 積算単位：ｍ２ ＞
条件区分 | [5 empty] | 標準単価 | 代表機械規格・代表労務規格・参考数量（積算単位当り） | [17 empty] | 備考
間知ﾌﾞﾛｯｸ規格 | 裏込材規格 | 裏込材10m2当り使用量 | 胴込･裏込ｺﾝｸﾘｰﾄ規格 | 胴込･裏込ｺﾝｸﾘｰﾄ10m2当り使用量 | 遮水ｼｰﾄ規格 |  | K （ *印：賃料） | [5 empty] | R
[7 empty] | K1 |  |  |  | K2 | K3 | R1 |  |  | R2 |  |  | R3 |  |  | R4
150kg/個未満 控え350mm 滑面ﾀｲﾌﾟ | 再生砕石 RC-40 | - | 18-8-25(高炉) | - | 遮水ｼｰﾄA(厚1.0+10.0mm) | 20147 | バックホウ（クローラ型）［標準型・クレーン機能付・排出ガス対策型（第３次基準値）］ 山積0.8m3（平積0.6m3） 吊能力2.9t | * | 0.10554 | 日 | - | - | 普通作業員 | 0.1268 | 人 | 運転手（特殊） | 0.065328 | 人 | 特殊作業員 | 0.0422 | 人 | ブロック工 | 0.03 | 人 | -
150kg/個未満 控え350mm 滑面ﾀｲﾌﾟ | 再生砕石 RC-40 | - | 18-8-25(高炉) | - | 不要 | 17587 | バックホウ（クローラ型）［標準型・クレーン機能付・排出ガス対策型（第３次基準値）］ 山積0.8m3（平積0.6m3） 吊能力2.9t | * | 0.10554 | 日 | - | - | 普通作業員 | 0.1168 | 人 | 運転手（特殊） | 0.065328 | 人 | 特殊作業員 | 0.0422 | 人 | ブロック工 | 0.03 | 人 | -
150kg/個未満 控え350mm 滑面ﾀｲﾌﾟ | 再生砕石 RC-40 | - | 不要 | - | 遮水ｼｰﾄA(厚1.0+10.0mm) | 14485 | バックホウ（クローラ型）［標準型・クレーン機能付・排出ガス対策型（第３次基準値）］ 山積0.8m3（平積0.6m3） 吊能力2.9t | * | 0.0816 | 日 | - | - | 普通作業員 | 0.074 | 人 | 運転手（特殊） | 0.056 | 人 | ブロック工 | 0.03 | 人 | 土木一般世話役 | 0.022 | 人 | -
150kg/個未満 控え350mm 滑面ﾀｲﾌﾟ | 再生砕石 RC-40 | - | 不要 | - | 不要 | 11925 | バックホウ（クローラ型）［標準型・クレーン機能付・排出ガス対策型（第３次基準値）］ 山積0.8m3（平積0.6m3） 吊能力2.9t | * | 0.0816 | 日 | - | - | 普通作業員 | 0.064 | 人 | 運転手（特殊） | 0.056 | 人 | ブロック工 | 0.03 | 人 | 土木一般世話役 | 0.02 | 人 | -
150kg/個未満 控え350mm 滑面ﾀｲﾌﾟ | 不要 | - | 18-8-25(高炉) | - | 遮水ｼｰﾄA(厚1.0+10.0mm) | 18850 | バックホウ（クローラ型）［標準型・クレーン機能付・排出ガス対策型（第３次基準値）］ 山積0.8m3（平積0.6m3） 吊能力2.9t | * | 0.091936 | 日 | - | - | 普通作業員 | 0.1028 | 人 | 運転手（特殊） | 0.059328 | 人 | 特殊作業員 | 0.0342 | 人 | ブロック工 | 0.03 | 人 | -
150kg/個未満 控え350mm 滑面ﾀｲﾌﾟ | 不要 | - | 18-8-25(高炉) | - | 不要 | 16290 | バックホウ（クローラ型）［標準型・クレーン機能付・排出ガス対策型（第３次基準値）］ 山積0.8m3（平積0.6m3） 吊能力2.9t | * | 0.091936 | 日 | - | - | 普通作業員 | 0.0928 | 人 | 運転手（特殊） | 0.059328 | 人 | 特殊作業員 | 0.0342 | 人 | ブロック工 | 0.03 | 人 | -
150kg/個未満 控え350mm 滑面ﾀｲﾌﾟ | 不要 | - | 不要 | - | 遮水ｼｰﾄA(厚1.0+10.0mm) | 13189 | バックホウ（クローラ型）［標準型・クレーン機能付・排出ガス対策型（第３次基準値）］ 山積0.8m3（平積0.6m3） 吊能力2.9t | * | 0.068 | 日 | - | - | 運転手（特殊） | 0.05 | 人 | 普通作業員 | 0.05 | 人 | ブロック工 | 0.03 | 人 | 土木一般世話役 | 0.022 | 人 | -
150kg/個未満 控え350mm 滑面ﾀｲﾌﾟ | 不要 | - | 不要 | - | 不要 | 10628 | バックホウ（クローラ型）［標準型・クレーン機能付・排出ガス対策型（第３次基準値）］ 山積0.8m3（平積0.6m3） 吊能力2.9t | * | 0.068 | 日 | - | - | 運転手（特殊） | 0.05 | 人 | 普通作業員 | 0.04 | 人 | ブロック工 | 0.03 | 人 | 土木一般世話役 | 0.02 | 人 | -
150kg/個未満 各種 | 再生砕石 RC-40 | 1.0m3以下 | 18-8-25(高炉) | 0.1m3以上0.5m3以下 | 遮水ｼｰﾄA(厚1.0+10.0mm) | 14285 | バックホウ（クローラ型）［標準型・クレーン機能付・排出ガス対策型（第３次基準値）］ 山積0.8m3（平積0.6m3） 吊能力2.9t | * | 0.074664 | 日 | - | - | 普通作業員 | 0.0632 | 人 | 運転手（特殊） | 0.052772 | 人 | ブロック工 | 0.03 | 人 | 土木一般世話役 | 0.022 | 人 | -
150kg/個未満 各種 | 再生砕石 RC-40 | 1.0m3以下 | 18-8-25(高炉) | 0.1m3以上0.5m3以下 | 不要 | 11725 | バックホウ（クローラ型）［標準型・クレーン機能付・排出ガス対策型（第３次基準値）］ 山積0.8m3（平積0.6m3） 吊能力2.9t | * | 0.074664 | 日 | - | - | 運転手（特殊） | 0.052772 | 人 | 普通作業員 | 0.0532 | 人 | ブロック工 | 0.03 | 人 | 土木一般世話役 | 0.02 | 人 | -
150kg/個未満 各種 | 再生砕石 RC-40 | 1.0m3以下 | 18-8-25(高炉) | 0.5m3を超え0.9m3以下 | 遮水ｼｰﾄA(厚1.0+10.0mm) | 15314 | バックホウ（クローラ型）［標準型・クレーン機能付・排出ガス対策型（第３次基準値）］ 山積0.8m3（平積0.6m3） 吊能力2.9t | * | 0.079016 | 日 | - | - | 普通作業員 | 0.0728 | 人 | 運転手（特殊） | 0.054468 | 人 | ブロック工 | 0.03 | 人 | 土木一般世話役 | 0.022 | 人 | -
150kg/個未満 各種 | 再生砕石 RC-40 | 1.0m3以下 | 18-8-25(高炉) | 0.5m3を超え0.9m3以下 | 不要 | 12754 | バックホウ（クローラ型）［標準型・クレーン機能付・排出ガス対策型（第３次基準値）］ 山積0.8m3（平積0.6m3） 吊能力2.9t | * | 0.079016 | 日 | - | - | 普通作業員 | 0.0628 | 人 | 運転手（特殊） | 0.054468 | 人 | ブロック工 | 0.03 | 人 | 土木一般世話役 | 0.02 | 人 | -
150kg/個未満 各種 | 再生砕石 RC-40 | 1.0m3以下 | 18-8-25(高炉) | 0.9m3を超え1.3m3以下 | 遮水ｼｰﾄA(厚1.0+10.0mm) | 16344 | バックホウ（クローラ型）［標準型・クレーン機能付・排出ガス対策型（第３次基準値）］ 山積0.8m3（平積0.6m3） 吊能力2.9t | * | 0.083368 | 日 | - | - | 普通作業員 | 0.0824 | 人 | 運転手（特殊） | 0.056164 | 人 | ブロック工 | 0.03 | 人 | 特殊作業員 | 0.0241 | 人 | -
150kg/個未満 各種 | 再生砕石 RC-40 | 1.0m3以下 | 18-8-25(高炉) | 0.9m3を超え1.3m3以下 | 不要 | 13783 | バックホウ（クローラ型）［標準型・クレーン機能付・排出ガス対策型（第３次基準値）］ 山積0.8m3（平積0.6m3） 吊能力2.9t | * | 0.083368 | 日 | - | - | 普通作業員 | 0.0724 | 人 | 運転手（特殊） | 0.056164 | 人 | ブロック工 | 0.03 | 人 | 特殊作業員 | 0.0241 | 人 | -
150kg/個未満 各種 | 再生砕石 RC-40 | 1.0m3以下 | 18-8-25(高炉) | 1.3m3を超え1.7m3以下 | 遮水ｼｰﾄA(厚1.0+10.0mm) | 17373 | バックホウ（クローラ型）［標準型・クレーン機能付・排出ガス対策型（第３次基準値）］ 山積0.8m3（平積0.6m3） 吊能力2.9t | * | 0.08772 | 日 | - | - | 普通作業員 | 0.092 | 人 | 運転手（特殊） | 0.05786 | 人 | ブロック工 | 0.03 | 人 | 特殊作業員 | 0.0285 | 人 | -
150kg/個未満 各種 | 再生砕石 RC-40 | 1.0m3以下 | 18-8-25(高炉) | 1.3m3を超え1.7m3以下 | 不要 | 14813 | バックホウ（クローラ型）［標準型・クレーン機能付・排出ガス対策型（第３次基準値）］ 山積0.8m3（平積0.6m3） 吊能力2.9t | * | 0.08772 | 日 | - | - | 普通作業員 | 0.082 | 人 | 運転手（特殊） | 0.05786 | 人 | ブロック工 | 0.03 | 人 | 特殊作業員 | 0.0285 | 人 | -
150kg/個未満 各種 | 再生砕石 RC-40 | 1.0m3以下 | 18-8-25(高炉) | 1.7m3を超え2.1m3以下 | 遮水ｼｰﾄA(厚1.0+10.0mm) | 18402 | バックホウ（クローラ型）［標準型・クレーン機能付・排出ガス対策型（第３次基準値）］ 山積0.8m3（平積0.6m3） 吊能力2.9t | * | 0.092072 | 日 | - | - | 普通作業員 | 0.1016 | 人 | 運転手（特殊） | 0.059556 | 人 | 特殊作業員 | 0.0329 | 人 | ブロック工 | 0.03 | 人 | -
150kg/個未満 各種 | 再生砕石 RC-40 | 1.0m3以下 | 18-8-25(高炉) | 1.7m3を超え2.1m3以下 | 不要 | 15842 | バックホウ（クローラ型）［標準型・クレーン機能付・排出ガス対策型（第３次基準値）］ 山積0.8m3（平積0.6m3） 吊能力2.9t | * | 0.092072 | 日 | - | - | 普通作業員 | 0.0916 | 人 | 運転手（特殊） | 0.059556 | 人 | 特殊作業員 | 0.0329 | 人 | ブロック工 | 0.03 | 人 | -
150kg/個未満 各種 | 再生砕石 RC-40 | 1.0m3以下 | 18-8-25(高炉) | 2.1m3を超え2.3m3以下 | 遮水ｼｰﾄA(厚1.0+10.0mm) | 19174 | バックホウ（クローラ型）［標準型・クレーン機能付・排出ガス対策型（第３次基準値）］ 山積0.8m3（平積0.6m3） 吊能力2.9t | * | 0.095336 | 日 | - | - | 普通作業員 | 0.1088 | 人 | 運転手（特殊） | 0.060828 | 人 | 特殊作業員 | 0.0362 | 人 | ブロック工 | 0.03 | 人 | -
150kg/個未満 各種 | 再生砕石 RC-40 | 1.0m3以下 | 18-8-25(高炉) | 2.1m3を超え2.3m3以下 | 不要 | 16614 | バックホウ（クローラ型）［標準型・クレーン機能付・排出ガス対策型（第３次基準値）］ 山積0.8m3（平積0.6m3） 吊能力2.9t | * | 0.095336 | 日 | - | - | 普通作業員 | 0.0988 | 人 | 運転手（特殊） | 0.060828 | 人 | 特殊作業員 | 0.0362 | 人 | ブロック工 | 0.03 | 人 | -
150kg/個未満 各種 | 再生砕石 RC-40 | 1.0m3以下 | 18-8-25(高炉) | 2.3m3を超え2.7m3以下 | 遮水ｼｰﾄA(厚1.0+10.0mm) | 19946 | バックホウ（クローラ型）［標準型・クレーン機能付・排出ガス対策型（第３次基準値）］ 山積0.8m3（平積0.6m3） 吊能力2.9t | * | 0.0986 | 日 | - | - | 普通作業員 | 0.116 | 人 | 運転手（特殊） | 0.0621 | 人 | 特殊作業員 | 0.0395 | 人 | ブロック工 | 0.03 | 人 | -
150kg/個未満 各種 | 再生砕石 RC-40 | 1.0m3以下 | 18-8-25(高炉) | 2.3m3を超え2.7m3以下 | 不要 | 17386 | バックホウ（クローラ型）［標準型・クレーン機能付・排出ガス対策型（第３次基準値）］ 山積0.8m3（平積0.6m3） 吊能力2.9t | * | 0.0986 | 日 | - | - | 普通作業員 | 0.106 | 人 | 運転手（特殊） | 0.0621 | 人 | 特殊作業員 | 0.0395 | 人 | ブロック工 | 0.03 | 人 | -
150kg/個未満 各種 | 再生砕石 RC-40 | 1.0m3以下 | 18-8-25(高炉) | 2.7m3を超え3.1m3以下 | 遮水ｼｰﾄA(厚1.0+10.0mm) | 20976 | バックホウ（クローラ型）［標準型・クレーン機能付・排出ガス対策型（第３次基準値）］ 山積0.8m3（平積0.6m3） 吊能力2.9t | * | 0.10295 | 日 | - | - | 普通作業員 | 0.1256 | 人 | 運転手（特殊） | 0.063796 | 人 | 特殊作業員 | 0.0439 | 人 | ブロック工 | 0.03 | 人 | -
150kg/個未満 各種 | 再生砕石 RC-40 | 1.0m3以下 | 18-8-25(高炉) | 2.7m3を超え3.1m3以下 | 不要 | 18416 | バックホウ（クローラ型）［標準型・クレーン機能付・排出ガス対策型（第３次基準値）］ 山積0.8m3（平積0.6m3） 吊能力2.9t | * | 0.10295 | 日 | - | - | 普通作業員 | 0.1156 | 人 | 運転手（特殊） | 0.063796 | 人 | 特殊作業員 | 0.0439 | 人 | ブロック工 | 0.03 | 人 | -
150kg/個未満 各種 | 再生砕石 RC-40 | 1.0m3以下 | 18-8-25(高炉) | 3.1m3を超え3.5m3以下 | 遮水ｼｰﾄA(厚1.0+10.0mm) | 22005 | バックホウ（クローラ型）［標準型・クレーン機能付・排出ガス対策型（第３次基準値）］ 山積0.8m3（平積0.6m3） 吊能力2.9t | * | 0.1073 | 日 | - | - | 普通作業員 | 0.1352 | 人 | 運転手（特殊） | 0.065492 | 人 | 特殊作業員 | 0.0483 | 人 | ブロック工 | 0.03 | 人 | -
150kg/個未満 各種 | 再生砕石 RC-40 | 1.0m3以下 | 18-8-25(高炉) | 3.1m3を超え3.5m3以下 | 不要 | 19445 | バックホウ（クローラ型）［標準型・クレーン機能付・排出ガス対策型（第３次基準値）］ 山積0.8m3（平積0.6m3） 吊能力2.9t | * | 0.1073 | 日 | - | - | 普通作業員 | 0.1252 | 人 | 運転手（特殊） | 0.065492 | 人 | 特殊作業員 | 0.0483 | 人 | ブロック工 | 0.03 | 人 | -
150kg/個未満 各種 | 再生砕石 RC-40 | 1.0m3以下 | 不要 | - | 遮水ｼｰﾄA(厚1.0+10.0mm) | 13513 | バックホウ（クローラ型）［標準型・クレーン機能付・排出ガス対策型（第３次基準値）］ 山積0.8m3（平積0.6m3） 吊能力2.9t | * | 0.0714 | 日 | - | - | 運転手（特殊） | 0.0515 | 人 | 普通作業員 | 0.056 | 人 | ブロック工 | 0.03 | 人 | 土木一般世話役 | 0.022 | 人 | -
150kg/個未満 各種 | 再生砕石 RC-40 | 1.0m3以下 | 不要 | - | 不要 | 10953 | バックホウ（クローラ型）［標準型・クレーン機能付・排出ガス対策型（第３次基準値）］ 山積0.8m3（平積0.6m3） 吊能力2.9t | * | 0.0714 | 日 | - | - | 運転手（特殊） | 0.0515 | 人 | 普通作業員 | 0.046 | 人 | ブロック工 | 0.03 | 人 | 土木一般世話役 | 0.02 | 人 | -
150kg/個未満 各種 | 再生砕石 RC-40 | 1.0m3を超え3.0m3以下 | 18-8-25(高炉) | 0.1m3以上0.5m3以下 | 遮水ｼｰﾄA(厚1.0+10.0mm) | 15257 | バックホウ（クローラ型）［標準型・クレーン機能付・排出ガス対策型（第３次基準値）］ 山積0.8m3（平積0.6m3） 吊能力2.9t | * | 0.084864 | 日 | - | - | 普通作業員 | 0.0812 | 人 | 運転手（特殊） | 0.057272 | 人 | ブロック工 | 0.03 | 人 | 土木一般世話役 | 0.022 | 人 | -
150kg/個未満 各種 | 再生砕石 RC-40 | 1.0m3を超え3.0m3以下 | 18-8-25(高炉) | 0.1m3以上0.5m3以下 | 不要 | 12697 | バックホウ（クローラ型）［標準型・クレーン機能付・排出ガス対策型（第３次基準値）］ 山積0.8m3（平積0.6m3） 吊能力2.9t | * | 0.084864 | 日 | - | - | 普通作業員 | 0.0712 | 人 | 運転手（特殊） | 0.057272 | 人 | ブロック工 | 0.03 | 人 | 特殊作業員 | 0.0213 | 人 | -
150kg/個未満 各種 | 再生砕石 RC-40 | 1.0m3を超え3.0m3以下 | 18-8-25(高炉) | 0.5m3を超え0.9m3以下 | 遮水ｼｰﾄA(厚1.0+10.0mm) | 16287 | バックホウ（クローラ型）［標準型・クレーン機能付・排出ガス対策型（第３次基準値）］ 山積0.8m3（平積0.6m3） 吊能力2.9t | * | 0.089216 | 日 | - | - | 普通作業員 | 0.0908 | 人 | 運転手（特殊） | 0.058968 | 人 | ブロック工 | 0.03 | 人 | 特殊作業員 | 0.0257 | 人 | -
150kg/個未満 各種 | 再生砕石 RC-40 | 1.0m3を超え3.0m3以下 | 18-8-25(高炉) | 0.5m3を超え0.9m3以下 | 不要 | 13727 | バックホウ（クローラ型）［標準型・クレーン機能付・排出ガス対策型（第３次基準値）］ 山積0.8m3（平積0.6m3） 吊能力2.9t | * | 0.089216 | 日 | - | - | 普通作業員 | 0.0808 | 人 | 運転手（特殊） | 0.058968 | 人 | ブロック工 | 0.03 | 人 | 特殊作業員 | 0.0257 | 人 | -
150kg/個未満 各種 | 再生砕石 RC-40 | 1.0m3を超え3.0m3以下 | 18-8-25(高炉) | 0.9m3を超え1.3m3以下 | 遮水ｼｰﾄA(厚1.0+10.0mm) | 17316 | バックホウ（クローラ型）［標準型・クレーン機能付・排出ガス対策型（第３次基準値）］ 山積0.8m3（平積0.6m3） 吊能力2.9t | * | 0.093568 | 日 | - | - | 普通作業員 | 0.1004 | 人 | 運転手（特殊） | 0.060664 | 人 | ブロック工 | 0.03 | 人 | 特殊作業員 | 0.0301 | 人 | -
150kg/個未満 各種 | 再生砕石 RC-40 | 1.0m3を超え3.0m3以下 | 18-8-25(高炉) | 0.9m3を超え1.3m3以下 | 不要 | 14756 | バックホウ（クローラ型）［標準型・クレーン機能付・排出ガス対策型（第３次基準値）］ 山積0.8m3（平積0.6m3） 吊能力2.9t | * | 0.093568 | 日 | - | - | 普通作業員 | 0.0904 | 人 | 運転手（特殊） | 0.060664 | 人 | ブロック工 | 0.03 | 人 | 特殊作業員 | 0.0301 | 人 | -
150kg/個未満 各種 | 再生砕石 RC-40 | 1.0m3を超え3.0m3以下 | 18-8-25(高炉) | 1.3m3を超え1.7m3以下 | 遮水ｼｰﾄA(厚1.0+10.0mm) | 18346 | バックホウ（クローラ型）［標準型・クレーン機能付・排出ガス対策型（第３次基準値）］ 山積0.8m3（平積0.6m3） 吊能力2.9t | * | 0.09792 | 日 | - | - | 普通作業員 | 0.11 | 人 | 運転手（特殊） | 0.06236 | 人 | 特殊作業員 | 0.0345 | 人 | ブロック工 | 0.03 | 人 | -
150kg/個未満 各種 | 再生砕石 RC-40 | 1.0m3を超え3.0m3以下 | 18-8-25(高炉) | 1.3m3を超え1.7m3以下 | 不要 | 15786 | バックホウ（クローラ型）［標準型・クレーン機能付・排出ガス対策型（第３次基準値）］ 山積0.8m3（平積0.6m3） 吊能力2.9t | * | 0.09792 | 日 | - | - | 普通作業員 | 0.1 | 人 | 運転手（特殊） | 0.06236 | 人 | 特殊作業員 | 0.0345 | 人 | ブロック工 | 0.03 | 人 | -
150kg/個未満 各種 | 再生砕石 RC-40 | 1.0m3を超え3.0m3以下 | 18-8-25(高炉) | 1.7m3を超え2.1m3以下 | 遮水ｼｰﾄA(厚1.0+10.0mm) | 19375 | バックホウ（クローラ型）［標準型・クレーン機能付・排出ガス対策型（第３次基準値）］ 山積0.8m3（平積0.6m3） 吊能力2.9t | * | 0.10227 | 日 | - | - | 普通作業員 | 0.1196 | 人 | 運転手（特殊） | 0.064056 | 人 | 特殊作業員 | 0.0389 | 人 | ブロック工 | 0.03 | 人 | -
150kg/個未満 各種 | 再生砕石 RC-40 | 1.0m3を超え3.0m3以下 | 18-8-25(高炉) | 1.7m3を超え2.1m3以下 | 不要 | 16815 | バックホウ（クローラ型）［標準型・クレーン機能付・排出ガス対策型（第３次基準値）］ 山積0.8m3（平積0.6m3） 吊能力2.9t | * | 0.10227 | 日 | - | - | 普通作業員 | 0.1096 | 人 | 運転手（特殊） | 0.064056 | 人 | 特殊作業員 | 0.0389 | 人 | ブロック工 | 0.03 | 人 | -
150kg/個未満 各種 | 再生砕石 RC-40 | 1.0m3を超え3.0m3以下 | 18-8-25(高炉) | 2.1m3を超え2.3m3以下 | 遮水ｼｰﾄA(厚1.0+10.0mm) | 20147 | バックホウ（クローラ型）［標準型・クレーン機能付・排出ガス対策型（第３次基準値）］ 山積0.8m3（平積0.6m3） 吊能力2.9t | * | 0.10554 | 日 | - | - | 普通作業員 | 0.1268 | 人 | 運転手（特殊） | 0.065328 | 人 | 特殊作業員 | 0.0422 | 人 | ブロック工 | 0.03 | 人 | -
150kg/個未満 各種 | 再生砕石 RC-40 | 1.0m3を超え3.0m3以下 | 18-8-25(高炉) | 2.1m3を超え2.3m3以下 | 不要 | 17587 | バックホウ（クローラ型）［標準型・クレーン機能付・排出ガス対策型（第３次基準値）］ 山積0.8m3（平積0.6m3） 吊能力2.9t | * | 0.10554 | 日 | - | - | 普通作業員 | 0.1168 | 人 | 運転手（特殊） | 0.065328 | 人 | 特殊作業員 | 0.0422 | 人 | ブロック工 | 0.03 | 人 | -
150kg/個未満 各種 | 再生砕石 RC-40 | 1.0m3を超え3.0m3以下 | 18-8-25(高炉) | 2.3m3を超え2.7m3以下 | 遮水ｼｰﾄA(厚1.0+10.0mm) | 20919 | バックホウ（クローラ型）［標準型・クレーン機能付・排出ガス対策型（第３次基準値）］ 山積0.8m3（平積0.6m3） 吊能力2.9t | * | 0.1088 | 日 | - | - | 普通作業員 | 0.134 | 人 | 運転手（特殊） | 0.0666 | 人 | 特殊作業員 | 0.0455 | 人 | ブロック工 | 0.03 | 人 | -
150kg/個未満 各種 | 再生砕石 RC-40 | 1.0m3を超え3.0m3以下 | 18-8-25(高炉) | 2.3m3を超え2.7m3以下 | 不要 | 18359 | バックホウ（クローラ型）［標準型・クレーン機能付・排出ガス対策型（第３次基準値）］ 山積0.8m3（平積0.6m3） 吊能力2.9t | * | 0.1088 | 日 | - | - | 普通作業員 | 0.124 | 人 | 運転手（特殊） | 0.0666 | 人 | 特殊作業員 | 0.0455 | 人 | ブロック工 | 0.03 | 人 | -
150kg/個未満 各種 | 再生砕石 RC-40 | 1.0m3を超え3.0m3以下 | 18-8-25(高炉) | 2.7m3を超え3.1m3以下 | 遮水ｼｰﾄA(厚1.0+10.0mm) | 21948 | バックホウ（クローラ型）［標準型・クレーン機能付・排出ガス対策型（第３次基準値）］ 山積0.8m3（平積0.6m3） 吊能力2.9t | * | 0.11315 | 日 | - | - | 普通作業員 | 0.1436 | 人 | 運転手（特殊） | 0.068296 | 人 | 特殊作業員 | 0.0499 | 人 | ブロック工 | 0.03 | 人 | -
150kg/個未満 各種 | 再生砕石 RC-40 | 1.0m3を超え3.0m3以下 | 18-8-25(高炉) | 2.7m3を超え3.1m3以下 | 不要 | 19388 | バックホウ（クローラ型）［標準型・クレーン機能付・排出ガス対策型（第３次基準値）］ 山積0.8m3（平積0.6m3） 吊能力2.9t | * | 0.11315 | 日 | - | - | 普通作業員 | 0.1336 | 人 | 運転手（特殊） | 0.068296 | 人 | 特殊作業員 | 0.0499 | 人 | ブロック工 | 0.03 | 人 | -
150kg/個未満 各種 | 再生砕石 RC-40 | 1.0m3を超え3.0m3以下 | 18-8-25(高炉) | 3.1m3を超え3.5m3以下 | 遮水ｼｰﾄA(厚1.0+10.0mm) | 22978 | バックホウ（クローラ型）［標準型・クレーン機能付・排出ガス対策型（第３次基準値）］ 山積0.8m3（平積0.6m3） 吊能力2.9t | * | 0.1175 | 日 | - | - | 普通作業員 | 0.1532 | 人 | 運転手（特殊） | 0.069992 | 人 | 特殊作業員 | 0.0543 | 人 | ブロック工 | 0.03 | 人 | -
150kg/個未満 各種 | 再生砕石 RC-40 | 1.0m3を超え3.0m3以下 | 18-8-25(高炉) | 3.1m3を超え3.5m3以下 | 不要 | 20418 | バックホウ（クローラ型）［標準型・クレーン機能付・排出ガス対策型（第３次基準値）］ 山積0.8m3（平積0.6m3） 吊能力2.9t | * | 0.1175 | 日 | - | - | 普通作業員 | 0.1432 | 人 | 運転手（特殊） | 0.069992 | 人 | 特殊作業員 | 0.0543 | 人 | ブロック工 | 0.03 | 人 | -
150kg/個未満 各種 | 再生砕石 RC-40 | 1.0m3を超え3.0m3以下 | 不要 | - | 遮水ｼｰﾄA(厚1.0+10.0mm) | 14485 | バックホウ（クローラ型）［標準型・クレーン機能付・排出ガス対策型（第３次基準値）］ 山積0.8m3（平積0.6m3） 吊能力2.9t | * | 0.0816 | 日 | - | - | 普通作業員 | 0.074 | 人 | 運転手（特殊） | 0.056 | 人 | ブロック工 | 0.03 | 人 | 土木一般世話役 | 0.022 | 人 | -
150kg/個未満 各種 | 再生砕石 RC-40 | 1.0m3を超え3.0m3以下 | 不要 | - | 不要 | 11925 | バックホウ（クローラ型）［標準型・クレーン機能付・排出ガス対策型（第３次基準値）］ 山積0.8m3（平積0.6m3） 吊能力2.9t | * | 0.0816 | 日 | - | - | 普通作業員 | 0.064 | 人 | 運転手（特殊） | 0.056 | 人 | ブロック工 | 0.03 | 人 | 土木一般世話役 | 0.02 | 人 | -
150kg/個未満 各種 | 再生砕石 RC-40 | 3.0m3を超え5.0m3以下 | 18-8-25(高炉) | 0.1m3以上0.5m3以下 | 遮水ｼｰﾄA(厚1.0+10.0mm) | 16554 | バックホウ（クローラ型）［標準型・クレーン機能付・排出ガス対策型（第３次基準値）］ 山積0.8m3（平積0.6m3） 吊能力2.9t | * | 0.098464 | 日 | - | - | 普通作業員 | 0.1052 | 人 | 運転手（特殊） | 0.063272 | 人 | ブロック工 | 0.03 | 人 | 特殊作業員 | 0.0293 | 人 | -
150kg/個未満 各種 | 再生砕石 RC-40 | 3.0m3を超え5.0m3以下 | 18-8-25(高炉) | 0.1m3以上0.5m3以下 | 不要 | 13994 | バックホウ（クローラ型）［標準型・クレーン機能付・排出ガス対策型（第３次基準値）］ 山積0.8m3（平積0.6m3） 吊能力2.9t | * | 0.098464 | 日 | - | - | 普通作業員 | 0.0952 | 人 | 運転手（特殊） | 0.063272 | 人 | ブロック工 | 0.03 | 人 | 特殊作業員 | 0.0293 | 人 | -
150kg/個未満 各種 | 再生砕石 RC-40 | 3.0m3を超え5.0m3以下 | 18-8-25(高炉) | 0.5m3を超え0.9m3以下 | 遮水ｼｰﾄA(厚1.0+10.0mm) | 17584 | バックホウ（クローラ型）［標準型・クレーン機能付・排出ガス対策型（第３次基準値）］ 山積0.8m3（平積0.6m3） 吊能力2.9t | * | 0.10282 | 日 | - | - | 普通作業員 | 0.1148 | 人 | 運転手（特殊） | 0.064968 | 人 | 特殊作業員 | 0.0337 | 人 | ブロック工 | 0.03 | 人 | -
150kg/個未満 各種 | 再生砕石 RC-40 | 3.0m3を超え5.0m3以下 | 18-8-25(高炉) | 0.5m3を超え0.9m3以下 | 不要 | 15024 | バックホウ（クローラ型）［標準型・クレーン機能付・排出ガス対策型（第３次基準値）］ 山積0.8m3（平積0.6m3） 吊能力2.9t | * | 0.10282 | 日 | - | - | 普通作業員 | 0.1048 | 人 | 運転手（特殊） | 0.064968 | 人 | 特殊作業員 | 0.0337 | 人 | ブロック工 | 0.03 | 人 | -
150kg/個未満 各種 | 再生砕石 RC-40 | 3.0m3を超え5.0m3以下 | 18-8-25(高炉) | 0.9m3を超え1.3m3以下 | 遮水ｼｰﾄA(厚1.0+10.0mm) | 18613 | バックホウ（クローラ型）［標準型・クレーン機能付・排出ガス対策型（第３次基準値）］ 山積0.8m3（平積0.6m3） 吊能力2.9t | * | 0.10717 | 日 | - | - | 普通作業員 | 0.1244 | 人 | 運転手（特殊） | 0.066664 | 人 | 特殊作業員 | 0.0381 | 人 | ブロック工 | 0.03 | 人 | -
150kg/個未満 各種 | 再生砕石 RC-40 | 3.0m3を超え5.0m3以下 | 18-8-25(高炉) | 0.9m3を超え1.3m3以下 | 不要 | 16053 | バックホウ（クローラ型）［標準型・クレーン機能付・排出ガス対策型（第３次基準値）］ 山積0.8m3（平積0.6m3） 吊能力2.9t | * | 0.10717 | 日 | - | - | 普通作業員 | 0.1144 | 人 | 運転手（特殊） | 0.066664 | 人 | 特殊作業員 | 0.0381 | 人 | ブロック工 | 0.03 | 人 | -
150kg/個未満 各種 | 再生砕石 RC-40 | 3.0m3を超え5.0m3以下 | 18-8-25(高炉) | 1.3m3を超え1.7m3以下 | 遮水ｼｰﾄA(厚1.0+10.0mm) | 19642 | バックホウ（クローラ型）［標準型・クレーン機能付・排出ガス対策型（第３次基準値）］ 山積0.8m3（平積0.6m3） 吊能力2.9t | * | 0.11152 | 日 | - | - | 普通作業員 | 0.134 | 人 | 運転手（特殊） | 0.06836 | 人 | 特殊作業員 | 0.0425 | 人 | ブロック工 | 0.03 | 人 | -
150kg/個未満 各種 | 再生砕石 RC-40 | 3.0m3を超え5.0m3以下 | 18-8-25(高炉) | 1.3m3を超え1.7m3以下 | 不要 | 17082 | バックホウ（クローラ型）［標準型・クレーン機能付・排出ガス対策型（第３次基準値）］ 山積0.8m3（平積0.6m3） 吊能力2.9t | * | 0.11152 | 日 | - | - | 普通作業員 | 0.124 | 人 | 運転手（特殊） | 0.06836 | 人 | 特殊作業員 | 0.0425 | 人 | ブロック工 | 0.03 | 人 | -
150kg/個未満 各種 | 再生砕石 RC-40 | 3.0m3を超え5.0m3以下 | 18-8-25(高炉) | 1.7m3を超え2.1m3以下 | 遮水ｼｰﾄA(厚1.0+10.0mm) | 20672 | バックホウ（クローラ型）［標準型・クレーン機能付・排出ガス対策型（第３次基準値）］ 山積0.8m3（平積0.6m3） 吊能力2.9t | * | 0.11587 | 日 | - | - | 普通作業員 | 0.1436 | 人 | 運転手（特殊） | 0.070056 | 人 | 特殊作業員 | 0.0469 | 人 | ブロック工 | 0.03 | 人 | -
150kg/個未満 各種 | 再生砕石 RC-40 | 3.0m3を超え5.0m3以下 | 18-8-25(高炉) | 1.7m3を超え2.1m3以下 | 不要 | 18112 | バックホウ（クローラ型）［標準型・クレーン機能付・排出ガス対策型（第３次基準値）］ 山積0.8m3（平積0.6m3） 吊能力2.9t | * | 0.11587 | 日 | - | - | 普通作業員 | 0.1336 | 人 | 運転手（特殊） | 0.070056 | 人 | 特殊作業員 | 0.0469 | 人 | ブロック工 | 0.03 | 人 | -
150kg/個未満 各種 | 再生砕石 RC-40 | 3.0m3を超え5.0m3以下 | 18-8-25(高炉) | 2.1m3を超え2.3m3以下 | 遮水ｼｰﾄA(厚1.0+10.0mm) | 21444 | バックホウ（クローラ型）［標準型・クレーン機能付・排出ガス対策型（第３次基準値）］ 山積0.8m3（平積0.6m3） 吊能力2.9t | * | 0.11914 | 日 | - | - | 普通作業員 | 0.1508 | 人 | 運転手（特殊） | 0.071328 | 人 | 特殊作業員 | 0.0502 | 人 | ブロック工 | 0.03 | 人 | -
150kg/個未満 各種 | 再生砕石 RC-40 | 3.0m3を超え5.0m3以下 | 18-8-25(高炉) | 2.1m3を超え2.3m3以下 | 不要 | 18884 | バックホウ（クローラ型）［標準型・クレーン機能付・排出ガス対策型（第３次基準値）］ 山積0.8m3（平積0.6m3） 吊能力2.9t | * | 0.11914 | 日 | - | - | 普通作業員 | 0.1408 | 人 | 運転手（特殊） | 0.071328 | 人 | 特殊作業員 | 0.0502 | 人 | ブロック工 | 0.03 | 人 | -
150kg/個未満 各種 | 再生砕石 RC-40 | 3.0m3を超え5.0m3以下 | 18-8-25(高炉) | 2.3m3を超え2.7m3以下 | 遮水ｼｰﾄA(厚1.0+10.0mm) | 22216 | バックホウ（クローラ型）［標準型・クレーン機能付・排出ガス対策型（第３次基準値）］ 山積0.8m3（平積0.6m3） 吊能力2.9t | * | 0.1224 | 日 | - | - | 普通作業員 | 0.158 | 人 | 運転手（特殊） | 0.0726 | 人 | 特殊作業員 | 0.0535 | 人 | ブロック工 | 0.03 | 人 | -
150kg/個未満 各種 | 再生砕石 RC-40 | 3.0m3を超え5.0m3以下 | 18-8-25(高炉) | 2.3m3を超え2.7m3以下 | 不要 | 19656 | バックホウ（クローラ型）［標準型・クレーン機能付・排出ガス対策型（第３次基準値）］ 山積0.8m3（平積0.6m3） 吊能力2.9t | * | 0.1224 | 日 | - | - | 普通作業員 | 0.148 | 人 | 運転手（特殊） | 0.0726 | 人 | 特殊作業員 | 0.0535 | 人 | ブロック工 | 0.03 | 人 | -
150kg/個未満 各種 | 再生砕石 RC-40 | 3.0m3を超え5.0m3以下 | 18-8-25(高炉) | 2.7m3を超え3.1m3以下 | 遮水ｼｰﾄA(厚1.0+10.0mm) | 23245 | バックホウ（クローラ型）［標準型・クレーン機能付・排出ガス対策型（第３次基準値）］ 山積0.8m3（平積0.6m3） 吊能力2.9t | * | 0.12675 | 日 | - | - | 普通作業員 | 0.1676 | 人 | 運転手（特殊） | 0.074296 | 人 | 特殊作業員 | 0.0579 | 人 | ブロック工 | 0.03 | 人 | -
150kg/個未満 各種 | 再生砕石 RC-40 | 3.0m3を超え5.0m3以下 | 18-8-25(高炉) | 2.7m3を超え3.1m3以下 | 不要 | 20685 | バックホウ（クローラ型）［標準型・クレーン機能付・排出ガス対策型（第３次基準値）］ 山積0.8m3（平積0.6m3） 吊能力2.9t | * | 0.12675 | 日 | - | - | 普通作業員 | 0.1576 | 人 | 運転手（特殊） | 0.074296 | 人 | 特殊作業員 | 0.0579 | 人 | ブロック工 | 0.03 | 人 | -
150kg/個未満 各種 | 再生砕石 RC-40 | 3.0m3を超え5.0m3以下 | 18-8-25(高炉) | 3.1m3を超え3.5m3以下 | 遮水ｼｰﾄA(厚1.0+10.0mm) | 24275 | バックホウ（クローラ型）［標準型・クレーン機能付・排出ガス対策型（第３次基準値）］ 山積0.8m3（平積0.6m3） 吊能力2.9t | * | 0.1311 | 日 | - | - | 普通作業員 | 0.1772 | 人 | 運転手（特殊） | 0.075992 | 人 | 特殊作業員 | 0.0623 | 人 | ブロック工 | 0.03 | 人 | -
150kg/個未満 各種 | 再生砕石 RC-40 | 3.0m3を超え5.0m3以下 | 18-8-25(高炉) | 3.1m3を超え3.5m3以下 | 不要 | 21715 | バックホウ（クローラ型）［標準型・クレーン機能付・排出ガス対策型（第３次基準値）］ 山積0.8m3（平積0.6m3） 吊能力2.9t | * | 0.1311 | 日 | - | - | 普通作業員 | 0.1672 | 人 | 運転手（特殊） | 0.075992 | 人 | 特殊作業員 | 0.0623 | 人 | ブロック工 | 0.03 | 人 | -
150kg/個未満 各種 | 再生砕石 RC-40 | 3.0m3を超え5.0m3以下 | 不要 | - | 遮水ｼｰﾄA(厚1.0+10.0mm) | 15782 | バックホウ（クローラ型）［標準型・クレーン機能付・排出ガス対策型（第３次基準値）］ 山積0.8m3（平積0.6m3） 吊能力2.9t | * | 0.0952 | 日 | - | - | 普通作業員 | 0.098 | 人 | 運転手（特殊） | 0.062 | 人 | ブロック工 | 0.03 | 人 | 特殊作業員 | 0.026 | 人 | -
150kg/個未満 各種 | 再生砕石 RC-40 | 3.0m3を超え5.0m3以下 | 不要 | - | 不要 | 13222 | バックホウ（クローラ型）［標準型・クレーン機能付・排出ガス対策型（第３次基準値）］ 山積0.8m3（平積0.6m3） 吊能力2.9t | * | 0.0952 | 日 | - | - | 普通作業員 | 0.088 | 人 | 運転手（特殊） | 0.062 | 人 | ブロック工 | 0.03 | 人 | 特殊作業員 | 0.026 | 人 | -
150kg/個未満 各種 | 再生砕石 RC-40 | 5.0m3を超え7.0m3以下 | 18-8-25(高炉) | 0.1m3以上0.5m3以下 | 遮水ｼｰﾄA(厚1.0+10.0mm) | 17851 | バックホウ（クローラ型）［標準型・クレーン機能付・排出ガス対策型（第３次基準値）］ 山積0.8m3（平積0.6m3） 吊能力2.9t | * | 0.11206 | 日 | - | - | 普通作業員 | 0.1292 | 人 | 運転手（特殊） | 0.069272 | 人 | 特殊作業員 | 0.0373 | 人 | ブロック工 | 0.03 | 人 | -
150kg/個未満 各種 | 再生砕石 RC-40 | 5.0m3を超え7.0m3以下 | 18-8-25(高炉) | 0.1m3以上0.5m3以下 | 不要 | 15291 | バックホウ（クローラ型）［標準型・クレーン機能付・排出ガス対策型（第３次基準値）］ 山積0.8m3（平積0.6m3） 吊能力2.9t | * | 0.11206 | 日 | - | - | 普通作業員 | 0.1192 | 人 | 運転手（特殊） | 0.069272 | 人 | 特殊作業員 | 0.0373 | 人 | ブロック工 | 0.03 | 人 | -
150kg/個未満 各種 | 再生砕石 RC-40 | 5.0m3を超え7.0m3以下 | 18-8-25(高炉) | 0.5m3を超え0.9m3以下 | 遮水ｼｰﾄA(厚1.0+10.0mm) | 18881 | バックホウ（クローラ型）［標準型・クレーン機能付・排出ガス対策型（第３次基準値）］ 山積0.8m3（平積0.6m3） 吊能力2.9t | * | 0.11642 | 日 | - | - | 普通作業員 | 0.1388 | 人 | 運転手（特殊） | 0.070968 | 人 | 特殊作業員 | 0.0417 | 人 | ブロック工 | 0.03 | 人 | -
150kg/個未満 各種 | 再生砕石 RC-40 | 5.0m3を超え7.0m3以下 | 18-8-25(高炉) | 0.5m3を超え0.9m3以下 | 不要 | 16321 | バックホウ（クローラ型）［標準型・クレーン機能付・排出ガス対策型（第３次基準値）］ 山積0.8m3（平積0.6m3） 吊能力2.9t | * | 0.11642 | 日 | - | - | 普通作業員 | 0.1288 | 人 | 運転手（特殊） | 0.070968 | 人 | 特殊作業員 | 0.0417 | 人 | ブロック工 | 0.03 | 人 | -
150kg/個未満 各種 | 再生砕石 RC-40 | 5.0m3を超え7.0m3以下 | 18-8-25(高炉) | 0.9m3を超え1.3m3以下 | 遮水ｼｰﾄA(厚1.0+10.0mm) | 19910 | バックホウ（クローラ型）［標準型・クレーン機能付・排出ガス対策型（第３次基準値）］ 山積0.8m3（平積0.6m3） 吊能力2.9t | * | 0.12077 | 日 | - | - | 普通作業員 | 0.1484 | 人 | 運転手（特殊） | 0.072664 | 人 | 特殊作業員 | 0.0461 | 人 | ブロック工 | 0.03 | 人 | -
150kg/個未満 各種 | 再生砕石 RC-40 | 5.0m3を超え7.0m3以下 | 18-8-25(高炉) | 0.9m3を超え1.3m3以下 | 不要 | 17350 | バックホウ（クローラ型）［標準型・クレーン機能付・排出ガス対策型（第３次基準値）］ 山積0.8m3（平積0.6m3） 吊能力2.9t | * | 0.12077 | 日 | - | - | 普通作業員 | 0.1384 | 人 | 運転手（特殊） | 0.072664 | 人 | 特殊作業員 | 0.0461 | 人 | ブロック工 | 0.03 | 人 | -
150kg/個未満 各種 | 再生砕石 RC-40 | 5.0m3を超え7.0m3以下 | 18-8-25(高炉) | 1.3m3を超え1.7m3以下 | 遮水ｼｰﾄA(厚1.0+10.0mm) | 20939 | バックホウ（クローラ型）［標準型・クレーン機能付・排出ガス対策型（第３次基準値）］ 山積0.8m3（平積0.6m3） 吊能力2.9t | * | 0.12512 | 日 | - | - | 普通作業員 | 0.158 | 人 | 運転手（特殊） | 0.07436 | 人 | 特殊作業員 | 0.0505 | 人 | ブロック工 | 0.03 | 人 | -
150kg/個未満 各種 | 再生砕石 RC-40 | 5.0m3を超え7.0m3以下 | 18-8-25(高炉) | 1.3m3を超え1.7m3以下 | 不要 | 18379 | バックホウ（クローラ型）［標準型・クレーン機能付・排出ガス対策型（第３次基準値）］ 山積0.8m3（平積0.6m3） 吊能力2.9t | * | 0.12512 | 日 | - | - | 普通作業員 | 0.148 | 人 | 運転手（特殊） | 0.07436 | 人 | 特殊作業員 | 0.0505 | 人 | ブロック工 | 0.03 | 人 | -
150kg/個未満 各種 | 再生砕石 RC-40 | 5.0m3を超え7.0m3以下 | 18-8-25(高炉) | 1.7m3を超え2.1m3以下 | 遮水ｼｰﾄA(厚1.0+10.0mm) | 21969 | バックホウ（クローラ型）［標準型・クレーン機能付・排出ガス対策型（第３次基準値）］ 山積0.8m3（平積0.6m3） 吊能力2.9t | * | 0.12947 | 日 | - | - | 普通作業員 | 0.1676 | 人 | 運転手（特殊） | 0.076056 | 人 | 特殊作業員 | 0.0549 | 人 | ブロック工 | 0.03 | 人 | -
150kg/個未満 各種 | 再生砕石 RC-40 | 5.0m3を超え7.0m3以下 | 18-8-25(高炉) | 1.7m3を超え2.1m3以下 | 不要 | 19409 | バックホウ（クローラ型）［標準型・クレーン機能付・排出ガス対策型（第３次基準値）］ 山積0.8m3（平積0.6m3） 吊能力2.9t | * | 0.12947 | 日 | - | - | 普通作業員 | 0.1576 | 人 | 運転手（特殊） | 0.076056 | 人 | 特殊作業員 | 0.0549 | 人 | ブロック工 | 0.03 | 人 | -
150kg/個未満 各種 | 再生砕石 RC-40 | 5.0m3を超え7.0m3以下 | 18-8-25(高炉) | 2.1m3を超え2.3m3以下 | 遮水ｼｰﾄA(厚1.0+10.0mm) | 22741 | バックホウ（クローラ型）［標準型・クレーン機能付・排出ガス対策型（第３次基準値）］ 山積0.8m3（平積0.6m3） 吊能力2.9t | * | 0.13274 | 日 | - | - | 普通作業員 | 0.1748 | 人 | 運転手（特殊） | 0.077328 | 人 | 特殊作業員 | 0.0582 | 人 | ブロック工 | 0.03 | 人 | -
150kg/個未満 各種 | 再生砕石 RC-40 | 5.0m3を超え7.0m3以下 | 18-8-25(高炉) | 2.1m3を超え2.3m3以下 | 不要 | 20181 | バックホウ（クローラ型）［標準型・クレーン機能付・排出ガス対策型（第３次基準値）］ 山積0.8m3（平積0.6m3） 吊能力2.9t | * | 0.13274 | 日 | - | - | 普通作業員 | 0.1648 | 人 | 運転手（特殊） | 0.077328 | 人 | 特殊作業員 | 0.0582 | 人 | ブロック工 | 0.03 | 人 | -
150kg/個未満 各種 | 再生砕石 RC-40 | 5.0m3を超え7.0m3以下 | 18-8-25(高炉) | 2.3m3を超え2.7m3以下 | 遮水ｼｰﾄA(厚1.0+10.0mm) | 23513 | バックホウ（クローラ型）［標準型・クレーン機能付・排出ガス対策型（第３次基準値）］ 山積0.8m3（平積0.6m3） 吊能力2.9t | * | 0.136 | 日 | - | - | 普通作業員 | 0.182 | 人 | 運転手（特殊） | 0.0786 | 人 | 特殊作業員 | 0.0615 | 人 | ブロック工 | 0.03 | 人 | -
150kg/個未満 各種 | 再生砕石 RC-40 | 5.0m3を超え7.0m3以下 | 18-8-25(高炉) | 2.3m3を超え2.7m3以下 | 不要 | 20953 | バックホウ（クローラ型）［標準型・クレーン機能付・排出ガス対策型（第３次基準値）］ 山積0.8m3（平積0.6m3） 吊能力2.9t | * | 0.136 | 日 | - | - | 普通作業員 | 0.172 | 人 | 運転手（特殊） | 0.0786 | 人 | 特殊作業員 | 0.0615 | 人 | ブロック工 | 0.03 | 人 | -
150kg/個未満 各種 | 再生砕石 RC-40 | 5.0m3を超え7.0m3以下 | 18-8-25(高炉) | 2.7m3を超え3.1m3以下 | 遮水ｼｰﾄA(厚1.0+10.0mm) | 24542 | バックホウ（クローラ型）［標準型・クレーン機能付・排出ガス対策型（第３次基準値）］ 山積0.8m3（平積0.6m3） 吊能力2.9t | * | 0.14035 | 日 | - | - | 普通作業員 | 0.1916 | 人 | 運転手（特殊） | 0.080296 | 人 | 特殊作業員 | 0.0659 | 人 | ブロック工 | 0.03 | 人 | -
150kg/個未満 各種 | 再生砕石 RC-40 | 5.0m3を超え7.0m3以下 | 18-8-25(高炉) | 2.7m3を超え3.1m3以下 | 不要 | 21982 | バックホウ（クローラ型）［標準型・クレーン機能付・排出ガス対策型（第３次基準値）］ 山積0.8m3（平積0.6m3） 吊能力2.9t | * | 0.14035 | 日 | - | - | 普通作業員 | 0.1816 | 人 | 運転手（特殊） | 0.080296 | 人 | 特殊作業員 | 0.0659 | 人 | ブロック工 | 0.03 | 人 | -
150kg/個未満 各種 | 再生砕石 RC-40 | 5.0m3を超え7.0m3以下 | 18-8-25(高炉) | 3.1m3を超え3.5m3以下 | 遮水ｼｰﾄA(厚1.0+10.0mm) | 25572 | バックホウ（クローラ型）［標準型・クレーン機能付・排出ガス対策型（第３次基準値）］ 山積0.8m3（平積0.6m3） 吊能力2.9t | * | 0.1447 | 日 | - | - | 普通作業員 | 0.2012 | 人 | 運転手（特殊） | 0.081992 | 人 | 特殊作業員 | 0.0703 | 人 | ブロック工 | 0.03 | 人 | -
150kg/個未満 各種 | 再生砕石 RC-40 | 5.0m3を超え7.0m3以下 | 18-8-25(高炉) | 3.1m3を超え3.5m3以下 | 不要 | 23011 | バックホウ（クローラ型）［標準型・クレーン機能付・排出ガス対策型（第３次基準値）］ 山積0.8m3（平積0.6m3） 吊能力2.9t | * | 0.1447 | 日 | - | - | 普通作業員 | 0.1912 | 人 | 運転手（特殊） | 0.081992 | 人 | 特殊作業員 | 0.0703 | 人 | ブロック工 | 0.03 | 人 | -
150kg/個未満 各種 | 再生砕石 RC-40 | 5.0m3を超え7.0m3以下 | 不要 | - | 遮水ｼｰﾄA(厚1.0+10.0mm) | 17079 | バックホウ（クローラ型）［標準型・クレーン機能付・排出ガス対策型（第３次基準値）］ 山積0.8m3（平積0.6m3） 吊能力2.9t | * | 0.1088 | 日 | - | - | 普通作業員 | 0.122 | 人 | 運転手（特殊） | 0.068 | 人 | 特殊作業員 | 0.034 | 人 | ブロック工 | 0.03 | 人 | -
150kg/個未満 各種 | 再生砕石 RC-40 | 5.0m3を超え7.0m3以下 | 不要 | - | 不要 | 14519 | バックホウ（クローラ型）［標準型・クレーン機能付・排出ガス対策型（第３次基準値）］ 山積0.8m3（平積0.6m3） 吊能力2.9t | * | 0.1088 | 日 | - | - | 普通作業員 | 0.112 | 人 | 運転手（特殊） | 0.068 | 人 | 特殊作業員 | 0.034 | 人 | ブロック工 | 0.03 | 人 | -
150kg/個未満 各種 | 不要 | - | 18-8-25(高炉) | 0.1m3以上0.5m3以下 | 遮水ｼｰﾄA(厚1.0+10.0mm) | 13961 | バックホウ（クローラ型）［標準型・クレーン機能付・排出ガス対策型（第３次基準値）］ 山積0.8m3（平積0.6m3） 吊能力2.9t | * | 0.071264 | 日 | - | - | 運転手（特殊） | 0.051272 | 人 | 普通作業員 | 0.0572 | 人 | ブロック工 | 0.03 | 人 | 土木一般世話役 | 0.022 | 人 | -
150kg/個未満 各種 | 不要 | - | 18-8-25(高炉) | 0.1m3以上0.5m3以下 | 不要 | 11401 | バックホウ（クローラ型）［標準型・クレーン機能付・排出ガス対策型（第３次基準値）］ 山積0.8m3（平積0.6m3） 吊能力2.9t | * | 0.071264 | 日 | - | - | 運転手（特殊） | 0.051272 | 人 | 普通作業員 | 0.0472 | 人 | ブロック工 | 0.03 | 人 | 土木一般世話役 | 0.02 | 人 | -
150kg/個未満 各種 | 不要 | - | 18-8-25(高炉) | 0.5m3を超え0.9m3以下 | 遮水ｼｰﾄA(厚1.0+10.0mm) | 14990 | バックホウ（クローラ型）［標準型・クレーン機能付・排出ガス対策型（第３次基準値）］ 山積0.8m3（平積0.6m3） 吊能力2.9t | * | 0.075616 | 日 | - | - | 普通作業員 | 0.0668 | 人 | 運転手（特殊） | 0.052968 | 人 | ブロック工 | 0.03 | 人 | 土木一般世話役 | 0.022 | 人 | -
150kg/個未満 各種 | 不要 | - | 18-8-25(高炉) | 0.5m3を超え0.9m3以下 | 不要 | 12430 | バックホウ（クローラ型）［標準型・クレーン機能付・排出ガス対策型（第３次基準値）］ 山積0.8m3（平積0.6m3） 吊能力2.9t | * | 0.075616 | 日 | - | - | 運転手（特殊） | 0.052968 | 人 | 普通作業員 | 0.0568 | 人 | ブロック工 | 0.03 | 人 | 土木一般世話役 | 0.02 | 人 | -
150kg/個未満 各種 | 不要 | - | 18-8-25(高炉) | 0.9m3を超え1.3m3以下 | 遮水ｼｰﾄA(厚1.0+10.0mm) | 16019 | バックホウ（クローラ型）［標準型・クレーン機能付・排出ガス対策型（第３次基準値）］ 山積0.8m3（平積0.6m3） 吊能力2.9t | * | 0.079968 | 日 | - | - | 普通作業員 | 0.0764 | 人 | 運転手（特殊） | 0.054664 | 人 | ブロック工 | 0.03 | 人 | 土木一般世話役 | 0.022 | 人 | -
150kg/個未満 各種 | 不要 | - | 18-8-25(高炉) | 0.9m3を超え1.3m3以下 | 不要 | 13459 | バックホウ（クローラ型）［標準型・クレーン機能付・排出ガス対策型（第３次基準値）］ 山積0.8m3（平積0.6m3） 吊能力2.9t | * | 0.079968 | 日 | - | - | 普通作業員 | 0.0664 | 人 | 運転手（特殊） | 0.054664 | 人 | ブロック工 | 0.03 | 人 | 特殊作業員 | 0.0221 | 人 | -
150kg/個未満 各種 | 不要 | - | 18-8-25(高炉) | 1.3m3を超え1.7m3以下 | 遮水ｼｰﾄA(厚1.0+10.0mm) | 17049 | バックホウ（クローラ型）［標準型・クレーン機能付・排出ガス対策型（第３次基準値）］ 山積0.8m3（平積0.6m3） 吊能力2.9t | * | 0.08432 | 日 | - | - | 普通作業員 | 0.086 | 人 | 運転手（特殊） | 0.05636 | 人 | ブロック工 | 0.03 | 人 | 特殊作業員 | 0.0265 | 人 | -
150kg/個未満 各種 | 不要 | - | 18-8-25(高炉) | 1.3m3を超え1.7m3以下 | 不要 | 14489 | バックホウ（クローラ型）［標準型・クレーン機能付・排出ガス対策型（第３次基準値）］ 山積0.8m3（平積0.6m3） 吊能力2.9t | * | 0.08432 | 日 | - | - | 普通作業員 | 0.076 | 人 | 運転手（特殊） | 0.05636 | 人 | ブロック工 | 0.03 | 人 | 特殊作業員 | 0.0265 | 人 | -
150kg/個未満 各種 | 不要 | - | 18-8-25(高炉) | 1.7m3を超え2.1m3以下 | 遮水ｼｰﾄA(厚1.0+10.0mm) | 18078 | バックホウ（クローラ型）［標準型・クレーン機能付・排出ガス対策型（第３次基準値）］ 山積0.8m3（平積0.6m3） 吊能力2.9t | * | 0.088672 | 日 | - | - | 普通作業員 | 0.0956 | 人 | 運転手（特殊） | 0.058056 | 人 | ブロック工 | 0.03 | 人 | 特殊作業員 | 0.0309 | 人 | -
150kg/個未満 各種 | 不要 | - | 18-8-25(高炉) | 1.7m3を超え2.1m3以下 | 不要 | 15518 | バックホウ（クローラ型）［標準型・クレーン機能付・排出ガス対策型（第３次基準値）］ 山積0.8m3（平積0.6m3） 吊能力2.9t | * | 0.088672 | 日 | - | - | 普通作業員 | 0.0856 | 人 | 運転手（特殊） | 0.058056 | 人 | ブロック工 | 0.03 | 人 | 特殊作業員 | 0.0309 | 人 | -
150kg/個未満 各種 | 不要 | - | 18-8-25(高炉) | 2.1m3を超え2.3m3以下 | 遮水ｼｰﾄA(厚1.0+10.0mm) | 18850 | バックホウ（クローラ型）［標準型・クレーン機能付・排出ガス対策型（第３次基準値）］ 山積0.8m3（平積0.6m3） 吊能力2.9t | * | 0.091936 | 日 | - | - | 普通作業員 | 0.1028 | 人 | 運転手（特殊） | 0.059328 | 人 | 特殊作業員 | 0.0342 | 人 | ブロック工 | 0.03 | 人 | -
150kg/個未満 各種 | 不要 | - | 18-8-25(高炉) | 2.1m3を超え2.3m3以下 | 不要 | 16290 | バックホウ（クローラ型）［標準型・クレーン機能付・排出ガス対策型（第３次基準値）］ 山積0.8m3（平積0.6m3） 吊能力2.9t | * | 0.091936 | 日 | - | - | 普通作業員 | 0.0928 | 人 | 運転手（特殊） | 0.059328 | 人 | 特殊作業員 | 0.0342 | 人 | ブロック工 | 0.03 | 人 | -
150kg/個未満 各種 | 不要 | - | 18-8-25(高炉) | 2.3m3を超え2.7m3以下 | 遮水ｼｰﾄA(厚1.0+10.0mm) | 19622 | バックホウ（クローラ型）［標準型・クレーン機能付・排出ガス対策型（第３次基準値）］ 山積0.8m3（平積0.6m3） 吊能力2.9t | * | 0.0952 | 日 | - | - | 普通作業員 | 0.11 | 人 | 運転手（特殊） | 0.0606 | 人 | 特殊作業員 | 0.0375 | 人 | ブロック工 | 0.03 | 人 | -
150kg/個未満 各種 | 不要 | - | 18-8-25(高炉) | 2.3m3を超え2.7m3以下 | 不要 | 17062 | バックホウ（クローラ型）［標準型・クレーン機能付・排出ガス対策型（第３次基準値）］ 山積0.8m3（平積0.6m3） 吊能力2.9t | * | 0.0952 | 日 | - | - | 普通作業員 | 0.1 | 人 | 運転手（特殊） | 0.0606 | 人 | 特殊作業員 | 0.0375 | 人 | ブロック工 | 0.03 | 人 | -
150kg/個未満 各種 | 不要 | - | 18-8-25(高炉) | 2.7m3を超え3.1m3以下 | 遮水ｼｰﾄA(厚1.0+10.0mm) | 20652 | バックホウ（クローラ型）［標準型・クレーン機能付・排出ガス対策型（第３次基準値）］ 山積0.8m3（平積0.6m3） 吊能力2.9t | * | 0.099552 | 日 | - | - | 普通作業員 | 0.1196 | 人 | 運転手（特殊） | 0.062296 | 人 | 特殊作業員 | 0.0419 | 人 | ブロック工 | 0.03 | 人 | -
150kg/個未満 各種 | 不要 | - | 18-8-25(高炉) | 2.7m3を超え3.1m3以下 | 不要 | 18091 | バックホウ（クローラ型）［標準型・クレーン機能付・排出ガス対策型（第３次基準値）］ 山積0.8m3（平積0.6m3） 吊能力2.9t | * | 0.099552 | 日 | - | - | 普通作業員 | 0.1096 | 人 | 運転手（特殊） | 0.062296 | 人 | 特殊作業員 | 0.0419 | 人 | ブロック工 | 0.03 | 人 | -
150kg/個未満 各種 | 不要 | - | 18-8-25(高炉) | 3.1m3を超え3.5m3以下 | 遮水ｼｰﾄA(厚1.0+10.0mm) | 21681 | バックホウ（クローラ型）［標準型・クレーン機能付・排出ガス対策型（第３次基準値）］ 山積0.8m3（平積0.6m3） 吊能力2.9t | * | 0.1039 | 日 | - | - | 普通作業員 | 0.1292 | 人 | 運転手（特殊） | 0.063992 | 人 | 特殊作業員 | 0.0463 | 人 | ブロック工 | 0.03 | 人 | -
150kg/個未満 各種 | 不要 | - | 18-8-25(高炉) | 3.1m3を超え3.5m3以下 | 不要 | 19121 | バックホウ（クローラ型）［標準型・クレーン機能付・排出ガス対策型（第３次基準値）］ 山積0.8m3（平積0.6m3） 吊能力2.9t | * | 0.1039 | 日 | - | - | 普通作業員 | 0.1192 | 人 | 運転手（特殊） | 0.063992 | 人 | 特殊作業員 | 0.0463 | 人 | ブロック工 | 0.03 | 人 | -
150kg/個未満 各種 | 不要 | - | 不要 | - | 遮水ｼｰﾄA(厚1.0+10.0mm) | 13189 | バックホウ（クローラ型）［標準型・クレーン機能付・排出ガス対策型（第３次基準値）］ 山積0.8m3（平積0.6m3） 吊能力2.9t | * | 0.068 | 日 | - | - | 運転手（特殊） | 0.05 | 人 | 普通作業員 | 0.05 | 人 | ブロック工 | 0.03 | 人 | 土木一般世話役 | 0.022 | 人 | -
150kg/個未満 各種 | 不要 | - | 不要 | - | 不要 | 10628 | バックホウ（クローラ型）［標準型・クレーン機能付・排出ガス対策型（第３次基準値）］ 山積0.8m3（平積0.6m3） 吊能力2.9t | * | 0.068 | 日 | - | - | 運転手（特殊） | 0.05 | 人 | 普通作業員 | 0.04 | 人 | ブロック工 | 0.03 | 人 | 土木一般世話役 | 0.02 | 人 | -
150kg/個以上 各種 | 再生砕石 RC-40 | 1.0m3以下 | 18-8-25(高炉) | 0.1m3以上0.5m3以下 | 遮水ｼｰﾄA(厚1.0+10.0mm) | 13117 | バックホウ（クローラ型）［標準型・クレーン機能付・排出ガス対策型（第３次基準値）］ 山積0.8m3（平積0.6m3） 吊能力2.9t | * | 0.047464 | 日 | - | - | 普通作業員 | 0.0532 | 人 | 運転手（特殊） | 0.032772 | 人 | ブロック工 | 0.03 | 人 | 土木一般世話役 | 0.022 | 人 | -
150kg/個以上 各種 | 再生砕石 RC-40 | 1.0m3以下 | 18-8-25(高炉) | 0.1m3以上0.5m3以下 | 不要 | 10557 | バックホウ（クローラ型）［標準型・クレーン機能付・排出ガス対策型（第３次基準値）］ 山積0.8m3（平積0.6m3） 吊能力2.9t | * | 0.047464 | 日 | - | - | 普通作業員 | 0.0432 | 人 | 運転手（特殊） | 0.032772 | 人 | ブロック工 | 0.03 | 人 | 土木一般世話役 | 0.02 | 人 | -
150kg/個以上 各種 | 再生砕石 RC-40 | 1.0m3以下 | 18-8-25(高炉) | 0.5m3を超え0.9m3以下 | 遮水ｼｰﾄA(厚1.0+10.0mm) | 14147 | バックホウ（クローラ型）［標準型・クレーン機能付・排出ガス対策型（第３次基準値）］ 山積0.8m3（平積0.6m3） 吊能力2.9t | * | 0.051816 | 日 | - | - | 普通作業員 | 0.0628 | 人 | 運転手（特殊） | 0.034468 | 人 | ブロック工 | 0.03 | 人 | 土木一般世話役 | 0.022 | 人 | -
150kg/個以上 各種 | 再生砕石 RC-40 | 1.0m3以下 | 18-8-25(高炉) | 0.5m3を超え0.9m3以下 | 不要 | 11587 | バックホウ（クローラ型）［標準型・クレーン機能付・排出ガス対策型（第３次基準値）］ 山積0.8m3（平積0.6m3） 吊能力2.9t | * | 0.051816 | 日 | - | - | 普通作業員 | 0.0528 | 人 | 運転手（特殊） | 0.034468 | 人 | ブロック工 | 0.03 | 人 | 土木一般世話役 | 0.02 | 人 | -
150kg/個以上 各種 | 再生砕石 RC-40 | 1.0m3以下 | 18-8-25(高炉) | 0.9m3を超え1.3m3以下 | 遮水ｼｰﾄA(厚1.0+10.0mm) | 15176 | バックホウ（クローラ型）［標準型・クレーン機能付・排出ガス対策型（第３次基準値）］ 山積0.8m3（平積0.6m3） 吊能力2.9t | * | 0.056168 | 日 | - | - | 普通作業員 | 0.0724 | 人 | 運転手（特殊） | 0.036164 | 人 | ブロック工 | 0.03 | 人 | 特殊作業員 | 0.0241 | 人 | -
150kg/個以上 各種 | 再生砕石 RC-40 | 1.0m3以下 | 18-8-25(高炉) | 0.9m3を超え1.3m3以下 | 不要 | 12616 | バックホウ（クローラ型）［標準型・クレーン機能付・排出ガス対策型（第３次基準値）］ 山積0.8m3（平積0.6m3） 吊能力2.9t | * | 0.056168 | 日 | - | - | 普通作業員 | 0.0624 | 人 | 運転手（特殊） | 0.036164 | 人 | ブロック工 | 0.03 | 人 | 特殊作業員 | 0.0241 | 人 | -
150kg/個以上 各種 | 再生砕石 RC-40 | 1.0m3以下 | 18-8-25(高炉) | 1.3m3を超え1.7m3以下 | 遮水ｼｰﾄA(厚1.0+10.0mm) | 16205 | バックホウ（クローラ型）［標準型・クレーン機能付・排出ガス対策型（第３次基準値）］ 山積0.8m3（平積0.6m3） 吊能力2.9t | * | 0.06052 | 日 | - | - | 普通作業員 | 0.082 | 人 | 運転手（特殊） | 0.03786 | 人 | ブロック工 | 0.03 | 人 | 特殊作業員 | 0.0285 | 人 | -
150kg/個以上 各種 | 再生砕石 RC-40 | 1.0m3以下 | 18-8-25(高炉) | 1.3m3を超え1.7m3以下 | 不要 | 13645 | バックホウ（クローラ型）［標準型・クレーン機能付・排出ガス対策型（第３次基準値）］ 山積0.8m3（平積0.6m3） 吊能力2.9t | * | 0.06052 | 日 | - | - | 普通作業員 | 0.072 | 人 | 運転手（特殊） | 0.03786 | 人 | ブロック工 | 0.03 | 人 | 特殊作業員 | 0.0285 | 人 | -
150kg/個以上 各種 | 再生砕石 RC-40 | 1.0m3以下 | 18-8-25(高炉) | 1.7m3を超え2.1m3以下 | 遮水ｼｰﾄA(厚1.0+10.0mm) | 17235 | バックホウ（クローラ型）［標準型・クレーン機能付・排出ガス対策型（第３次基準値）］ 山積0.8m3（平積0.6m3） 吊能力2.9t | * | 0.064872 | 日 | - | - | 普通作業員 | 0.0916 | 人 | 運転手（特殊） | 0.039556 | 人 | 特殊作業員 | 0.0329 | 人 | ブロック工 | 0.03 | 人 | -
150kg/個以上 各種 | 再生砕石 RC-40 | 1.0m3以下 | 18-8-25(高炉) | 1.7m3を超え2.1m3以下 | 不要 | 14675 | バックホウ（クローラ型）［標準型・クレーン機能付・排出ガス対策型（第３次基準値）］ 山積0.8m3（平積0.6m3） 吊能力2.9t | * | 0.064872 | 日 | - | - | 普通作業員 | 0.0816 | 人 | 運転手（特殊） | 0.039556 | 人 | 特殊作業員 | 0.0329 | 人 | ブロック工 | 0.03 | 人 | -
150kg/個以上 各種 | 再生砕石 RC-40 | 1.0m3以下 | 18-8-25(高炉) | 2.1m3を超え2.3m3以下 | 遮水ｼｰﾄA(厚1.0+10.0mm) | 18007 | バックホウ（クローラ型）［標準型・クレーン機能付・排出ガス対策型（第３次基準値）］ 山積0.8m3（平積0.6m3） 吊能力2.9t | * | 0.068136 | 日 | - | - | 普通作業員 | 0.0988 | 人 | 運転手（特殊） | 0.040828 | 人 | 特殊作業員 | 0.0362 | 人 | ブロック工 | 0.03 | 人 | -
150kg/個以上 各種 | 再生砕石 RC-40 | 1.0m3以下 | 18-8-25(高炉) | 2.1m3を超え2.3m3以下 | 不要 | 15447 | バックホウ（クローラ型）［標準型・クレーン機能付・排出ガス対策型（第３次基準値）］ 山積0.8m3（平積0.6m3） 吊能力2.9t | * | 0.068136 | 日 | - | - | 普通作業員 | 0.0888 | 人 | 運転手（特殊） | 0.040828 | 人 | 特殊作業員 | 0.0362 | 人 | ブロック工 | 0.03 | 人 | -
150kg/個以上 各種 | 再生砕石 RC-40 | 1.0m3以下 | 18-8-25(高炉) | 2.3m3を超え2.7m3以下 | 遮水ｼｰﾄA(厚1.0+10.0mm) | 18779 | バックホウ（クローラ型）［標準型・クレーン機能付・排出ガス対策型（第３次基準値）］ 山積0.8m3（平積0.6m3） 吊能力2.9t | * | 0.0714 | 日 | - | - | 普通作業員 | 0.106 | 人 | 運転手（特殊） | 0.0421 | 人 | 特殊作業員 | 0.0395 | 人 | ブロック工 | 0.03 | 人 | -
150kg/個以上 各種 | 再生砕石 RC-40 | 1.0m3以下 | 18-8-25(高炉) | 2.3m3を超え2.7m3以下 | 不要 | 16219 | バックホウ（クローラ型）［標準型・クレーン機能付・排出ガス対策型（第３次基準値）］ 山積0.8m3（平積0.6m3） 吊能力2.9t | * | 0.0714 | 日 | - | - | 普通作業員 | 0.096 | 人 | 運転手（特殊） | 0.0421 | 人 | 特殊作業員 | 0.0395 | 人 | ブロック工 | 0.03 | 人 | -
150kg/個以上 各種 | 再生砕石 RC-40 | 1.0m3以下 | 18-8-25(高炉) | 2.7m3を超え3.1m3以下 | 遮水ｼｰﾄA(厚1.0+10.0mm) | 19808 | バックホウ（クローラ型）［標準型・クレーン機能付・排出ガス対策型（第３次基準値）］ 山積0.8m3（平積0.6m3） 吊能力2.9t | * | 0.075752 | 日 | - | - | 普通作業員 | 0.1156 | 人 | 特殊作業員 | 0.0439 | 人 | 運転手（特殊） | 0.043796 | 人 | ブロック工 | 0.03 | 人 | -
150kg/個以上 各種 | 再生砕石 RC-40 | 1.0m3以下 | 18-8-25(高炉) | 2.7m3を超え3.1m3以下 | 不要 | 17248 | バックホウ（クローラ型）［標準型・クレーン機能付・排出ガス対策型（第３次基準値）］ 山積0.8m3（平積0.6m3） 吊能力2.9t | * | 0.075752 | 日 | - | - | 普通作業員 | 0.1056 | 人 | 特殊作業員 | 0.0439 | 人 | 運転手（特殊） | 0.043796 | 人 | ブロック工 | 0.03 | 人 | -
150kg/個以上 各種 | 再生砕石 RC-40 | 1.0m3以下 | 18-8-25(高炉) | 3.1m3を超え3.5m3以下 | 遮水ｼｰﾄA(厚1.0+10.0mm) | 20838 | バックホウ（クローラ型）［標準型・クレーン機能付・排出ガス対策型（第３次基準値）］ 山積0.8m3（平積0.6m3） 吊能力2.9t | * | 0.080104 | 日 | - | - | 普通作業員 | 0.1252 | 人 | 特殊作業員 | 0.0483 | 人 | 運転手（特殊） | 0.045492 | 人 | ブロック工 | 0.03 | 人 | -
150kg/個以上 各種 | 再生砕石 RC-40 | 1.0m3以下 | 18-8-25(高炉) | 3.1m3を超え3.5m3以下 | 不要 | 18277 | バックホウ（クローラ型）［標準型・クレーン機能付・排出ガス対策型（第３次基準値）］ 山積0.8m3（平積0.6m3） 吊能力2.9t | * | 0.080104 | 日 | - | - | 普通作業員 | 0.1152 | 人 | 特殊作業員 | 0.0483 | 人 | 運転手（特殊） | 0.045492 | 人 | ブロック工 | 0.03 | 人 | -
150kg/個以上 各種 | 再生砕石 RC-40 | 1.0m3以下 | 不要 | - | 遮水ｼｰﾄA(厚1.0+10.0mm) | 12345 | バックホウ（クローラ型）［標準型・クレーン機能付・排出ガス対策型（第３次基準値）］ 山積0.8m3（平積0.6m3） 吊能力2.9t | * | 0.0442 | 日 | - | - | 普通作業員 | 0.046 | 人 | ブロック工 | 0.03 | 人 | 運転手（特殊） | 0.0315 | 人 | 土木一般世話役 | 0.022 | 人 | -
150kg/個以上 各種 | 再生砕石 RC-40 | 1.0m3以下 | 不要 | - | 不要 | 9785.1 | バックホウ（クローラ型）［標準型・クレーン機能付・排出ガス対策型（第３次基準値）］ 山積0.8m3（平積0.6m3） 吊能力2.9t | * | 0.0442 | 日 | - | - | 普通作業員 | 0.036 | 人 | ブロック工 | 0.03 | 人 | 運転手（特殊） | 0.0315 | 人 | 土木一般世話役 | 0.02 | 人 | -
150kg/個以上 各種 | 再生砕石 RC-40 | 1.0m3を超え3.0m3以下 | 18-8-25(高炉) | 0.1m3以上0.5m3以下 | 遮水ｼｰﾄA(厚1.0+10.0mm) | 14090 | バックホウ（クローラ型）［標準型・クレーン機能付・排出ガス対策型（第３次基準値）］ 山積0.8m3（平積0.6m3） 吊能力2.9t | * | 0.057664 | 日 | - | - | 普通作業員 | 0.0712 | 人 | 運転手（特殊） | 0.037272 | 人 | ブロック工 | 0.03 | 人 | 土木一般世話役 | 0.022 | 人 | -
150kg/個以上 各種 | 再生砕石 RC-40 | 1.0m3を超え3.0m3以下 | 18-8-25(高炉) | 0.1m3以上0.5m3以下 | 不要 | 11530 | バックホウ（クローラ型）［標準型・クレーン機能付・排出ガス対策型（第３次基準値）］ 山積0.8m3（平積0.6m3） 吊能力2.9t | * | 0.057664 | 日 | - | - | 普通作業員 | 0.0612 | 人 | 運転手（特殊） | 0.037272 | 人 | ブロック工 | 0.03 | 人 | 特殊作業員 | 0.0213 | 人 | -
150kg/個以上 各種 | 再生砕石 RC-40 | 1.0m3を超え3.0m3以下 | 18-8-25(高炉) | 0.5m3を超え0.9m3以下 | 遮水ｼｰﾄA(厚1.0+10.0mm) | 15119 | バックホウ（クローラ型）［標準型・クレーン機能付・排出ガス対策型（第３次基準値）］ 山積0.8m3（平積0.6m3） 吊能力2.9t | * | 0.062016 | 日 | - | - | 普通作業員 | 0.0808 | 人 | 運転手（特殊） | 0.038968 | 人 | ブロック工 | 0.03 | 人 | 特殊作業員 | 0.0257 | 人 | -
150kg/個以上 各種 | 再生砕石 RC-40 | 1.0m3を超え3.0m3以下 | 18-8-25(高炉) | 0.5m3を超え0.9m3以下 | 不要 | 12559 | バックホウ（クローラ型）［標準型・クレーン機能付・排出ガス対策型（第３次基準値）］ 山積0.8m3（平積0.6m3） 吊能力2.9t | * | 0.062016 | 日 | - | - | 普通作業員 | 0.0708 | 人 | 運転手（特殊） | 0.038968 | 人 | ブロック工 | 0.03 | 人 | 特殊作業員 | 0.0257 | 人 | -
150kg/個以上 各種 | 再生砕石 RC-40 | 1.0m3を超え3.0m3以下 | 18-8-25(高炉) | 0.9m3を超え1.3m3以下 | 遮水ｼｰﾄA(厚1.0+10.0mm) | 16149 | バックホウ（クローラ型）［標準型・クレーン機能付・排出ガス対策型（第３次基準値）］ 山積0.8m3（平積0.6m3） 吊能力2.9t | * | 0.066368 | 日 | - | - | 普通作業員 | 0.0904 | 人 | 運転手（特殊） | 0.040664 | 人 | ブロック工 | 0.03 | 人 | 特殊作業員 | 0.0301 | 人 | -
150kg/個以上 各種 | 再生砕石 RC-40 | 1.0m3を超え3.0m3以下 | 18-8-25(高炉) | 0.9m3を超え1.3m3以下 | 不要 | 13589 | バックホウ（クローラ型）［標準型・クレーン機能付・排出ガス対策型（第３次基準値）］ 山積0.8m3（平積0.6m3） 吊能力2.9t | * | 0.066368 | 日 | - | - | 普通作業員 | 0.0804 | 人 | 運転手（特殊） | 0.040664 | 人 | ブロック工 | 0.03 | 人 | 特殊作業員 | 0.0301 | 人 | -
150kg/個以上 各種 | 再生砕石 RC-40 | 1.0m3を超え3.0m3以下 | 18-8-25(高炉) | 1.3m3を超え1.7m3以下 | 遮水ｼｰﾄA(厚1.0+10.0mm) | 17178 | バックホウ（クローラ型）［標準型・クレーン機能付・排出ガス対策型（第３次基準値）］ 山積0.8m3（平積0.6m3） 吊能力2.9t | * | 0.07072 | 日 | - | - | 普通作業員 | 0.1 | 人 | 運転手（特殊） | 0.04236 | 人 | 特殊作業員 | 0.0345 | 人 | ブロック工 | 0.03 | 人 | -
150kg/個以上 各種 | 再生砕石 RC-40 | 1.0m3を超え3.0m3以下 | 18-8-25(高炉) | 1.3m3を超え1.7m3以下 | 不要 | 14618 | バックホウ（クローラ型）［標準型・クレーン機能付・排出ガス対策型（第３次基準値）］ 山積0.8m3（平積0.6m3） 吊能力2.9t | * | 0.07072 | 日 | - | - | 普通作業員 | 0.09 | 人 | 運転手（特殊） | 0.04236 | 人 | 特殊作業員 | 0.0345 | 人 | ブロック工 | 0.03 | 人 | -
150kg/個以上 各種 | 再生砕石 RC-40 | 1.0m3を超え3.0m3以下 | 18-8-25(高炉) | 1.7m3を超え2.1m3以下 | 遮水ｼｰﾄA(厚1.0+10.0mm) | 18207 | バックホウ（クローラ型）［標準型・クレーン機能付・排出ガス対策型（第３次基準値）］ 山積0.8m3（平積0.6m3） 吊能力2.9t | * | 0.075072 | 日 | - | - | 普通作業員 | 0.1096 | 人 | 運転手（特殊） | 0.044056 | 人 | 特殊作業員 | 0.0389 | 人 | ブロック工 | 0.03 | 人 | -
150kg/個以上 各種 | 再生砕石 RC-40 | 1.0m3を超え3.0m3以下 | 18-8-25(高炉) | 1.7m3を超え2.1m3以下 | 不要 | 15647 | バックホウ（クローラ型）［標準型・クレーン機能付・排出ガス対策型（第３次基準値）］ 山積0.8m3（平積0.6m3） 吊能力2.9t | * | 0.075072 | 日 | - | - | 普通作業員 | 0.0996 | 人 | 運転手（特殊） | 0.044056 | 人 | 特殊作業員 | 0.0389 | 人 | ブロック工 | 0.03 | 人 | -
150kg/個以上 各種 | 再生砕石 RC-40 | 1.0m3を超え3.0m3以下 | 18-8-25(高炉) | 2.1m3を超え2.3m3以下 | 遮水ｼｰﾄA(厚1.0+10.0mm) | 18979 | バックホウ（クローラ型）［標準型・クレーン機能付・排出ガス対策型（第３次基準値）］ 山積0.8m3（平積0.6m3） 吊能力2.9t | * | 0.078336 | 日 | - | - | 普通作業員 | 0.1168 | 人 | 運転手（特殊） | 0.045328 | 人 | 特殊作業員 | 0.0422 | 人 | ブロック工 | 0.03 | 人 | -
150kg/個以上 各種 | 再生砕石 RC-40 | 1.0m3を超え3.0m3以下 | 18-8-25(高炉) | 2.1m3を超え2.3m3以下 | 不要 | 16419 | バックホウ（クローラ型）［標準型・クレーン機能付・排出ガス対策型（第３次基準値）］ 山積0.8m3（平積0.6m3） 吊能力2.9t | * | 0.078336 | 日 | - | - | 普通作業員 | 0.1068 | 人 | 運転手（特殊） | 0.045328 | 人 | 特殊作業員 | 0.0422 | 人 | ブロック工 | 0.03 | 人 | -
150kg/個以上 各種 | 再生砕石 RC-40 | 1.0m3を超え3.0m3以下 | 18-8-25(高炉) | 2.3m3を超え2.7m3以下 | 遮水ｼｰﾄA(厚1.0+10.0mm) | 19751 | バックホウ（クローラ型）［標準型・クレーン機能付・排出ガス対策型（第３次基準値）］ 山積0.8m3（平積0.6m3） 吊能力2.9t | * | 0.0816 | 日 | - | - | 普通作業員 | 0.124 | 人 | 運転手（特殊） | 0.0466 | 人 | 特殊作業員 | 0.0455 | 人 | ブロック工 | 0.03 | 人 | -
150kg/個以上 各種 | 再生砕石 RC-40 | 1.0m3を超え3.0m3以下 | 18-8-25(高炉) | 2.3m3を超え2.7m3以下 | 不要 | 17191 | バックホウ（クローラ型）［標準型・クレーン機能付・排出ガス対策型（第３次基準値）］ 山積0.8m3（平積0.6m3） 吊能力2.9t | * | 0.0816 | 日 | - | - | 普通作業員 | 0.114 | 人 | 運転手（特殊） | 0.0466 | 人 | 特殊作業員 | 0.0455 | 人 | ブロック工 | 0.03 | 人 | -
150kg/個以上 各種 | 再生砕石 RC-40 | 1.0m3を超え3.0m3以下 | 18-8-25(高炉) | 2.7m3を超え3.1m3以下 | 遮水ｼｰﾄA(厚1.0+10.0mm) | 20781 | バックホウ（クローラ型）［標準型・クレーン機能付・排出ガス対策型（第３次基準値）］ 山積0.8m3（平積0.6m3） 吊能力2.9t | * | 0.085952 | 日 | - | - | 普通作業員 | 0.1336 | 人 | 特殊作業員 | 0.0499 | 人 | 運転手（特殊） | 0.048296 | 人 | ブロック工 | 0.03 | 人 | -
150kg/個以上 各種 | 再生砕石 RC-40 | 1.0m3を超え3.0m3以下 | 18-8-25(高炉) | 2.7m3を超え3.1m3以下 | 不要 | 18221 | バックホウ（クローラ型）［標準型・クレーン機能付・排出ガス対策型（第３次基準値）］ 山積0.8m3（平積0.6m3） 吊能力2.9t | * | 0.085952 | 日 | - | - | 普通作業員 | 0.1236 | 人 | 特殊作業員 | 0.0499 | 人 | 運転手（特殊） | 0.048296 | 人 | ブロック工 | 0.03 | 人 | -
150kg/個以上 各種 | 再生砕石 RC-40 | 1.0m3を超え3.0m3以下 | 18-8-25(高炉) | 3.1m3を超え3.5m3以下 | 遮水ｼｰﾄA(厚1.0+10.0mm) | 21810 | バックホウ（クローラ型）［標準型・クレーン機能付・排出ガス対策型（第３次基準値）］ 山積0.8m3（平積0.6m3） 吊能力2.9t | * | 0.090304 | 日 | - | - | 普通作業員 | 0.1432 | 人 | 特殊作業員 | 0.0543 | 人 | 運転手（特殊） | 0.049992 | 人 | ブロック工 | 0.03 | 人 | -
150kg/個以上 各種 | 再生砕石 RC-40 | 1.0m3を超え3.0m3以下 | 18-8-25(高炉) | 3.1m3を超え3.5m3以下 | 不要 | 19250 | バックホウ（クローラ型）［標準型・クレーン機能付・排出ガス対策型（第３次基準値）］ 山積0.8m3（平積0.6m3） 吊能力2.9t | * | 0.090304 | 日 | - | - | 普通作業員 | 0.1332 | 人 | 特殊作業員 | 0.0543 | 人 | 運転手（特殊） | 0.049992 | 人 | ブロック工 | 0.03 | 人 | -
150kg/個以上 各種 | 再生砕石 RC-40 | 1.0m3を超え3.0m3以下 | 不要 | - | 遮水ｼｰﾄA(厚1.0+10.0mm) | 13318 | バックホウ（クローラ型）［標準型・クレーン機能付・排出ガス対策型（第３次基準値）］ 山積0.8m3（平積0.6m3） 吊能力2.9t | * | 0.0544 | 日 | - | - | 普通作業員 | 0.064 | 人 | 運転手（特殊） | 0.036 | 人 | ブロック工 | 0.03 | 人 | 土木一般世話役 | 0.022 | 人 | -
150kg/個以上 各種 | 再生砕石 RC-40 | 1.0m3を超え3.0m3以下 | 不要 | - | 不要 | 10758 | バックホウ（クローラ型）［標準型・クレーン機能付・排出ガス対策型（第３次基準値）］ 山積0.8m3（平積0.6m3） 吊能力2.9t | * | 0.0544 | 日 | - | - | 普通作業員 | 0.054 | 人 | 運転手（特殊） | 0.036 | 人 | ブロック工 | 0.03 | 人 | 土木一般世話役 | 0.02 | 人 | -
150kg/個以上 各種 | 再生砕石 RC-40 | 3.0m3を超え5.0m3以下 | 18-8-25(高炉) | 0.1m3以上0.5m3以下 | 遮水ｼｰﾄA(厚1.0+10.0mm) | 15387 | バックホウ（クローラ型）［標準型・クレーン機能付・排出ガス対策型（第３次基準値）］ 山積0.8m3（平積0.6m3） 吊能力2.9t | * | 0.071264 | 日 | - | - | 普通作業員 | 0.0952 | 人 | 運転手（特殊） | 0.043272 | 人 | ブロック工 | 0.03 | 人 | 特殊作業員 | 0.0293 | 人 | -
150kg/個以上 各種 | 再生砕石 RC-40 | 3.0m3を超え5.0m3以下 | 18-8-25(高炉) | 0.1m3以上0.5m3以下 | 不要 | 12827 | バックホウ（クローラ型）［標準型・クレーン機能付・排出ガス対策型（第３次基準値）］ 山積0.8m3（平積0.6m3） 吊能力2.9t | * | 0.071264 | 日 | - | - | 普通作業員 | 0.0852 | 人 | 運転手（特殊） | 0.043272 | 人 | ブロック工 | 0.03 | 人 | 特殊作業員 | 0.0293 | 人 | -
150kg/個以上 各種 | 再生砕石 RC-40 | 3.0m3を超え5.0m3以下 | 18-8-25(高炉) | 0.5m3を超え0.9m3以下 | 遮水ｼｰﾄA(厚1.0+10.0mm) | 16416 | バックホウ（クローラ型）［標準型・クレーン機能付・排出ガス対策型（第３次基準値）］ 山積0.8m3（平積0.6m3） 吊能力2.9t | * | 0.075616 | 日 | - | - | 普通作業員 | 0.1048 | 人 | 運転手（特殊） | 0.044968 | 人 | 特殊作業員 | 0.0337 | 人 | ブロック工 | 0.03 | 人 | -
150kg/個以上 各種 | 再生砕石 RC-40 | 3.0m3を超え5.0m3以下 | 18-8-25(高炉) | 0.5m3を超え0.9m3以下 | 不要 | 13856 | バックホウ（クローラ型）［標準型・クレーン機能付・排出ガス対策型（第３次基準値）］ 山積0.8m3（平積0.6m3） 吊能力2.9t | * | 0.075616 | 日 | - | - | 普通作業員 | 0.0948 | 人 | 運転手（特殊） | 0.044968 | 人 | 特殊作業員 | 0.0337 | 人 | ブロック工 | 0.03 | 人 | -
150kg/個以上 各種 | 再生砕石 RC-40 | 3.0m3を超え5.0m3以下 | 18-8-25(高炉) | 0.9m3を超え1.3m3以下 | 遮水ｼｰﾄA(厚1.0+10.0mm) | 17446 | バックホウ（クローラ型）［標準型・クレーン機能付・排出ガス対策型（第３次基準値）］ 山積0.8m3（平積0.6m3） 吊能力2.9t | * | 0.079968 | 日 | - | - | 普通作業員 | 0.1144 | 人 | 運転手（特殊） | 0.046664 | 人 | 特殊作業員 | 0.0381 | 人 | ブロック工 | 0.03 | 人 | -
150kg/個以上 各種 | 再生砕石 RC-40 | 3.0m3を超え5.0m3以下 | 18-8-25(高炉) | 0.9m3を超え1.3m3以下 | 不要 | 14885 | バックホウ（クローラ型）［標準型・クレーン機能付・排出ガス対策型（第３次基準値）］ 山積0.8m3（平積0.6m3） 吊能力2.9t | * | 0.079968 | 日 | - | - | 普通作業員 | 0.1044 | 人 | 運転手（特殊） | 0.046664 | 人 | 特殊作業員 | 0.0381 | 人 | ブロック工 | 0.03 | 人 | -
150kg/個以上 各種 | 再生砕石 RC-40 | 3.0m3を超え5.0m3以下 | 18-8-25(高炉) | 1.3m3を超え1.7m3以下 | 遮水ｼｰﾄA(厚1.0+10.0mm) | 18475 | バックホウ（クローラ型）［標準型・クレーン機能付・排出ガス対策型（第３次基準値）］ 山積0.8m3（平積0.6m3） 吊能力2.9t | * | 0.08432 | 日 | - | - | 普通作業員 | 0.124 | 人 | 運転手（特殊） | 0.04836 | 人 | 特殊作業員 | 0.0425 | 人 | ブロック工 | 0.03 | 人 | -
150kg/個以上 各種 | 再生砕石 RC-40 | 3.0m3を超え5.0m3以下 | 18-8-25(高炉) | 1.3m3を超え1.7m3以下 | 不要 | 15915 | バックホウ（クローラ型）［標準型・クレーン機能付・排出ガス対策型（第３次基準値）］ 山積0.8m3（平積0.6m3） 吊能力2.9t | * | 0.08432 | 日 | - | - | 普通作業員 | 0.114 | 人 | 運転手（特殊） | 0.04836 | 人 | 特殊作業員 | 0.0425 | 人 | ブロック工 | 0.03 | 人 | -
150kg/個以上 各種 | 再生砕石 RC-40 | 3.0m3を超え5.0m3以下 | 18-8-25(高炉) | 1.7m3を超え2.1m3以下 | 遮水ｼｰﾄA(厚1.0+10.0mm) | 19504 | バックホウ（クローラ型）［標準型・クレーン機能付・排出ガス対策型（第３次基準値）］ 山積0.8m3（平積0.6m3） 吊能力2.9t | * | 0.088672 | 日 | - | - | 普通作業員 | 0.1336 | 人 | 運転手（特殊） | 0.050056 | 人 | 特殊作業員 | 0.0469 | 人 | ブロック工 | 0.03 | 人 | -
150kg/個以上 各種 | 再生砕石 RC-40 | 3.0m3を超え5.0m3以下 | 18-8-25(高炉) | 1.7m3を超え2.1m3以下 | 不要 | 16944 | バックホウ（クローラ型）［標準型・クレーン機能付・排出ガス対策型（第３次基準値）］ 山積0.8m3（平積0.6m3） 吊能力2.9t | * | 0.088672 | 日 | - | - | 普通作業員 | 0.1236 | 人 | 運転手（特殊） | 0.050056 | 人 | 特殊作業員 | 0.0469 | 人 | ブロック工 | 0.03 | 人 | -
150kg/個以上 各種 | 再生砕石 RC-40 | 3.0m3を超え5.0m3以下 | 18-8-25(高炉) | 2.1m3を超え2.3m3以下 | 遮水ｼｰﾄA(厚1.0+10.0mm) | 20276 | バックホウ（クローラ型）［標準型・クレーン機能付・排出ガス対策型（第３次基準値）］ 山積0.8m3（平積0.6m3） 吊能力2.9t | * | 0.091936 | 日 | - | - | 普通作業員 | 0.1408 | 人 | 運転手（特殊） | 0.051328 | 人 | 特殊作業員 | 0.0502 | 人 | ブロック工 | 0.03 | 人 | -
150kg/個以上 各種 | 再生砕石 RC-40 | 3.0m3を超え5.0m3以下 | 18-8-25(高炉) | 2.1m3を超え2.3m3以下 | 不要 | 17716 | バックホウ（クローラ型）［標準型・クレーン機能付・排出ガス対策型（第３次基準値）］ 山積0.8m3（平積0.6m3） 吊能力2.9t | * | 0.091936 | 日 | - | - | 普通作業員 | 0.1308 | 人 | 運転手（特殊） | 0.051328 | 人 | 特殊作業員 | 0.0502 | 人 | ブロック工 | 0.03 | 人 | -
150kg/個以上 各種 | 再生砕石 RC-40 | 3.0m3を超え5.0m3以下 | 18-8-25(高炉) | 2.3m3を超え2.7m3以下 | 遮水ｼｰﾄA(厚1.0+10.0mm) | 21048 | バックホウ（クローラ型）［標準型・クレーン機能付・排出ガス対策型（第３次基準値）］ 山積0.8m3（平積0.6m3） 吊能力2.9t | * | 0.0952 | 日 | - | - | 普通作業員 | 0.148 | 人 | 特殊作業員 | 0.0535 | 人 | 運転手（特殊） | 0.0526 | 人 | ブロック工 | 0.03 | 人 | -
150kg/個以上 各種 | 再生砕石 RC-40 | 3.0m3を超え5.0m3以下 | 18-8-25(高炉) | 2.3m3を超え2.7m3以下 | 不要 | 18488 | バックホウ（クローラ型）［標準型・クレーン機能付・排出ガス対策型（第３次基準値）］ 山積0.8m3（平積0.6m3） 吊能力2.9t | * | 0.0952 | 日 | - | - | 普通作業員 | 0.138 | 人 | 特殊作業員 | 0.0535 | 人 | 運転手（特殊） | 0.0526 | 人 | ブロック工 | 0.03 | 人 | -
150kg/個以上 各種 | 再生砕石 RC-40 | 3.0m3を超え5.0m3以下 | 18-8-25(高炉) | 2.7m3を超え3.1m3以下 | 遮水ｼｰﾄA(厚1.0+10.0mm) | 22078 | バックホウ（クローラ型）［標準型・クレーン機能付・排出ガス対策型（第３次基準値）］ 山積0.8m3（平積0.6m3） 吊能力2.9t | * | 0.099552 | 日 | - | - | 普通作業員 | 0.1576 | 人 | 特殊作業員 | 0.0579 | 人 | 運転手（特殊） | 0.054296 | 人 | ブロック工 | 0.03 | 人 | -
150kg/個以上 各種 | 再生砕石 RC-40 | 3.0m3を超え5.0m3以下 | 18-8-25(高炉) | 2.7m3を超え3.1m3以下 | 不要 | 19518 | バックホウ（クローラ型）［標準型・クレーン機能付・排出ガス対策型（第３次基準値）］ 山積0.8m3（平積0.6m3） 吊能力2.9t | * | 0.099552 | 日 | - | - | 普通作業員 | 0.1476 | 人 | 特殊作業員 | 0.0579 | 人 | 運転手（特殊） | 0.054296 | 人 | ブロック工 | 0.03 | 人 | -
150kg/個以上 各種 | 再生砕石 RC-40 | 3.0m3を超え5.0m3以下 | 18-8-25(高炉) | 3.1m3を超え3.5m3以下 | 遮水ｼｰﾄA(厚1.0+10.0mm) | 23107 | バックホウ（クローラ型）［標準型・クレーン機能付・排出ガス対策型（第３次基準値）］ 山積0.8m3（平積0.6m3） 吊能力2.9t | * | 0.1039 | 日 | - | - | 普通作業員 | 0.1672 | 人 | 特殊作業員 | 0.0623 | 人 | 運転手（特殊） | 0.055992 | 人 | ブロック工 | 0.03 | 人 | -
150kg/個以上 各種 | 再生砕石 RC-40 | 3.0m3を超え5.0m3以下 | 18-8-25(高炉) | 3.1m3を超え3.5m3以下 | 不要 | 20547 | バックホウ（クローラ型）［標準型・クレーン機能付・排出ガス対策型（第３次基準値）］ 山積0.8m3（平積0.6m3） 吊能力2.9t | * | 0.1039 | 日 | - | - | 普通作業員 | 0.1572 | 人 | 特殊作業員 | 0.0623 | 人 | 運転手（特殊） | 0.055992 | 人 | ブロック工 | 0.03 | 人 | -
150kg/個以上 各種 | 再生砕石 RC-40 | 3.0m3を超え5.0m3以下 | 不要 | - | 遮水ｼｰﾄA(厚1.0+10.0mm) | 14615 | バックホウ（クローラ型）［標準型・クレーン機能付・排出ガス対策型（第３次基準値）］ 山積0.8m3（平積0.6m3） 吊能力2.9t | * | 0.068 | 日 | - | - | 普通作業員 | 0.088 | 人 | 運転手（特殊） | 0.042 | 人 | ブロック工 | 0.03 | 人 | 特殊作業員 | 0.026 | 人 | -
150kg/個以上 各種 | 再生砕石 RC-40 | 3.0m3を超え5.0m3以下 | 不要 | - | 不要 | 12055 | バックホウ（クローラ型）［標準型・クレーン機能付・排出ガス対策型（第３次基準値）］ 山積0.8m3（平積0.6m3） 吊能力2.9t | * | 0.068 | 日 | - | - | 普通作業員 | 0.078 | 人 | 運転手（特殊） | 0.042 | 人 | ブロック工 | 0.03 | 人 | 特殊作業員 | 0.026 | 人 | -
150kg/個以上 各種 | 再生砕石 RC-40 | 5.0m3を超え7.0m3以下 | 18-8-25(高炉) | 0.1m3以上0.5m3以下 | 遮水ｼｰﾄA(厚1.0+10.0mm) | 16684 | バックホウ（クローラ型）［標準型・クレーン機能付・排出ガス対策型（第３次基準値）］ 山積0.8m3（平積0.6m3） 吊能力2.9t | * | 0.084864 | 日 | - | - | 普通作業員 | 0.1192 | 人 | 運転手（特殊） | 0.049272 | 人 | 特殊作業員 | 0.0373 | 人 | ブロック工 | 0.03 | 人 | -
150kg/個以上 各種 | 再生砕石 RC-40 | 5.0m3を超え7.0m3以下 | 18-8-25(高炉) | 0.1m3以上0.5m3以下 | 不要 | 14124 | バックホウ（クローラ型）［標準型・クレーン機能付・排出ガス対策型（第３次基準値）］ 山積0.8m3（平積0.6m3） 吊能力2.9t | * | 0.084864 | 日 | - | - | 普通作業員 | 0.1092 | 人 | 運転手（特殊） | 0.049272 | 人 | 特殊作業員 | 0.0373 | 人 | ブロック工 | 0.03 | 人 | -
150kg/個以上 各種 | 再生砕石 RC-40 | 5.0m3を超え7.0m3以下 | 18-8-25(高炉) | 0.5m3を超え0.9m3以下 | 遮水ｼｰﾄA(厚1.0+10.0mm) | 17713 | バックホウ（クローラ型）［標準型・クレーン機能付・排出ガス対策型（第３次基準値）］ 山積0.8m3（平積0.6m3） 吊能力2.9t | * | 0.089216 | 日 | - | - | 普通作業員 | 0.1288 | 人 | 運転手（特殊） | 0.050968 | 人 | 特殊作業員 | 0.0417 | 人 | ブロック工 | 0.03 | 人 | -
150kg/個以上 各種 | 再生砕石 RC-40 | 5.0m3を超え7.0m3以下 | 18-8-25(高炉) | 0.5m3を超え0.9m3以下 | 不要 | 15153 | バックホウ（クローラ型）［標準型・クレーン機能付・排出ガス対策型（第３次基準値）］ 山積0.8m3（平積0.6m3） 吊能力2.9t | * | 0.089216 | 日 | - | - | 普通作業員 | 0.1188 | 人 | 運転手（特殊） | 0.050968 | 人 | 特殊作業員 | 0.0417 | 人 | ブロック工 | 0.03 | 人 | -
150kg/個以上 各種 | 再生砕石 RC-40 | 5.0m3を超え7.0m3以下 | 18-8-25(高炉) | 0.9m3を超え1.3m3以下 | 遮水ｼｰﾄA(厚1.0+10.0mm) | 18742 | バックホウ（クローラ型）［標準型・クレーン機能付・排出ガス対策型（第３次基準値）］ 山積0.8m3（平積0.6m3） 吊能力2.9t | * | 0.093568 | 日 | - | - | 普通作業員 | 0.1384 | 人 | 運転手（特殊） | 0.052664 | 人 | 特殊作業員 | 0.0461 | 人 | ブロック工 | 0.03 | 人 | -
150kg/個以上 各種 | 再生砕石 RC-40 | 5.0m3を超え7.0m3以下 | 18-8-25(高炉) | 0.9m3を超え1.3m3以下 | 不要 | 16182 | バックホウ（クローラ型）［標準型・クレーン機能付・排出ガス対策型（第３次基準値）］ 山積0.8m3（平積0.6m3） 吊能力2.9t | * | 0.093568 | 日 | - | - | 普通作業員 | 0.1284 | 人 | 運転手（特殊） | 0.052664 | 人 | 特殊作業員 | 0.0461 | 人 | ブロック工 | 0.03 | 人 | -
150kg/個以上 各種 | 再生砕石 RC-40 | 5.0m3を超え7.0m3以下 | 18-8-25(高炉) | 1.3m3を超え1.7m3以下 | 遮水ｼｰﾄA(厚1.0+10.0mm) | 19772 | バックホウ（クローラ型）［標準型・クレーン機能付・排出ガス対策型（第３次基準値）］ 山積0.8m3（平積0.6m3） 吊能力2.9t | * | 0.09792 | 日 | - | - | 普通作業員 | 0.148 | 人 | 運転手（特殊） | 0.05436 | 人 | 特殊作業員 | 0.0505 | 人 | ブロック工 | 0.03 | 人 | -
150kg/個以上 各種 | 再生砕石 RC-40 | 5.0m3を超え7.0m3以下 | 18-8-25(高炉) | 1.3m3を超え1.7m3以下 | 不要 | 17212 | バックホウ（クローラ型）［標準型・クレーン機能付・排出ガス対策型（第３次基準値）］ 山積0.8m3（平積0.6m3） 吊能力2.9t | * | 0.09792 | 日 | - | - | 普通作業員 | 0.138 | 人 | 運転手（特殊） | 0.05436 | 人 | 特殊作業員 | 0.0505 | 人 | ブロック工 | 0.03 | 人 | -
150kg/個以上 各種 | 再生砕石 RC-40 | 5.0m3を超え7.0m3以下 | 18-8-25(高炉) | 1.7m3を超え2.1m3以下 | 遮水ｼｰﾄA(厚1.0+10.0mm) | 20801 | バックホウ（クローラ型）［標準型・クレーン機能付・排出ガス対策型（第３次基準値）］ 山積0.8m3（平積0.6m3） 吊能力2.9t | * | 0.10227 | 日 | - | - | 普通作業員 | 0.1576 | 人 | 運転手（特殊） | 0.056056 | 人 | 特殊作業員 | 0.0549 | 人 | ブロック工 | 0.03 | 人 | -
150kg/個以上 各種 | 再生砕石 RC-40 | 5.0m3を超え7.0m3以下 | 18-8-25(高炉) | 1.7m3を超え2.1m3以下 | 不要 | 18241 | バックホウ（クローラ型）［標準型・クレーン機能付・排出ガス対策型（第３次基準値）］ 山積0.8m3（平積0.6m3） 吊能力2.9t | * | 0.10227 | 日 | - | - | 普通作業員 | 0.1476 | 人 | 運転手（特殊） | 0.056056 | 人 | 特殊作業員 | 0.0549 | 人 | ブロック工 | 0.03 | 人 | -
150kg/個以上 各種 | 再生砕石 RC-40 | 5.0m3を超え7.0m3以下 | 18-8-25(高炉) | 2.1m3を超え2.3m3以下 | 遮水ｼｰﾄA(厚1.0+10.0mm) | 21573 | バックホウ（クローラ型）［標準型・クレーン機能付・排出ガス対策型（第３次基準値）］ 山積0.8m3（平積0.6m3） 吊能力2.9t | * | 0.10554 | 日 | - | - | 普通作業員 | 0.1648 | 人 | 特殊作業員 | 0.0582 | 人 | 運転手（特殊） | 0.057328 | 人 | ブロック工 | 0.03 | 人 | -
150kg/個以上 各種 | 再生砕石 RC-40 | 5.0m3を超え7.0m3以下 | 18-8-25(高炉) | 2.1m3を超え2.3m3以下 | 不要 | 19013 | バックホウ（クローラ型）［標準型・クレーン機能付・排出ガス対策型（第３次基準値）］ 山積0.8m3（平積0.6m3） 吊能力2.9t | * | 0.10554 | 日 | - | - | 普通作業員 | 0.1548 | 人 | 特殊作業員 | 0.0582 | 人 | 運転手（特殊） | 0.057328 | 人 | ブロック工 | 0.03 | 人 | -
150kg/個以上 各種 | 再生砕石 RC-40 | 5.0m3を超え7.0m3以下 | 18-8-25(高炉) | 2.3m3を超え2.7m3以下 | 遮水ｼｰﾄA(厚1.0+10.0mm) | 22345 | バックホウ（クローラ型）［標準型・クレーン機能付・排出ガス対策型（第３次基準値）］ 山積0.8m3（平積0.6m3） 吊能力2.9t | * | 0.1088 | 日 | - | - | 普通作業員 | 0.172 | 人 | 特殊作業員 | 0.0615 | 人 | 運転手（特殊） | 0.0586 | 人 | ブロック工 | 0.03 | 人 | -
150kg/個以上 各種 | 再生砕石 RC-40 | 5.0m3を超え7.0m3以下 | 18-8-25(高炉) | 2.3m3を超え2.7m3以下 | 不要 | 19785 | バックホウ（クローラ型）［標準型・クレーン機能付・排出ガス対策型（第３次基準値）］ 山積0.8m3（平積0.6m3） 吊能力2.9t | * | 0.1088 | 日 | - | - | 普通作業員 | 0.162 | 人 | 特殊作業員 | 0.0615 | 人 | 運転手（特殊） | 0.0586 | 人 | ブロック工 | 0.03 | 人 | -
150kg/個以上 各種 | 再生砕石 RC-40 | 5.0m3を超え7.0m3以下 | 18-8-25(高炉) | 2.7m3を超え3.1m3以下 | 遮水ｼｰﾄA(厚1.0+10.0mm) | 23375 | バックホウ（クローラ型）［標準型・クレーン機能付・排出ガス対策型（第３次基準値）］ 山積0.8m3（平積0.6m3） 吊能力2.9t | * | 0.11315 | 日 | - | - | 普通作業員 | 0.1816 | 人 | 特殊作業員 | 0.0659 | 人 | 運転手（特殊） | 0.060296 | 人 | ブロック工 | 0.03 | 人 | -
150kg/個以上 各種 | 再生砕石 RC-40 | 5.0m3を超え7.0m3以下 | 18-8-25(高炉) | 2.7m3を超え3.1m3以下 | 不要 | 20815 | バックホウ（クローラ型）［標準型・クレーン機能付・排出ガス対策型（第３次基準値）］ 山積0.8m3（平積0.6m3） 吊能力2.9t | * | 0.11315 | 日 | - | - | 普通作業員 | 0.1716 | 人 | 特殊作業員 | 0.0659 | 人 | 運転手（特殊） | 0.060296 | 人 | ブロック工 | 0.03 | 人 | -
150kg/個以上 各種 | 再生砕石 RC-40 | 5.0m3を超え7.0m3以下 | 18-8-25(高炉) | 3.1m3を超え3.5m3以下 | 遮水ｼｰﾄA(厚1.0+10.0mm) | 24404 | バックホウ（クローラ型）［標準型・クレーン機能付・排出ガス対策型（第３次基準値）］ 山積0.8m3（平積0.6m3） 吊能力2.9t | * | 0.1175 | 日 | - | - | 普通作業員 | 0.1912 | 人 | 特殊作業員 | 0.0703 | 人 | 運転手（特殊） | 0.061992 | 人 | ブロック工 | 0.03 | 人 | -
150kg/個以上 各種 | 再生砕石 RC-40 | 5.0m3を超え7.0m3以下 | 18-8-25(高炉) | 3.1m3を超え3.5m3以下 | 不要 | 21844 | バックホウ（クローラ型）［標準型・クレーン機能付・排出ガス対策型（第３次基準値）］ 山積0.8m3（平積0.6m3） 吊能力2.9t | * | 0.1175 | 日 | - | - | 普通作業員 | 0.1812 | 人 | 特殊作業員 | 0.0703 | 人 | 運転手（特殊） | 0.061992 | 人 | ブロック工 | 0.03 | 人 | -
150kg/個以上 各種 | 再生砕石 RC-40 | 5.0m3を超え7.0m3以下 | 不要 | - | 遮水ｼｰﾄA(厚1.0+10.0mm) | 15912 | バックホウ（クローラ型）［標準型・クレーン機能付・排出ガス対策型（第３次基準値）］ 山積0.8m3（平積0.6m3） 吊能力2.9t | * | 0.0816 | 日 | - | - | 普通作業員 | 0.112 | 人 | 運転手（特殊） | 0.048 | 人 | 特殊作業員 | 0.034 | 人 | ブロック工 | 0.03 | 人 | -
150kg/個以上 各種 | 再生砕石 RC-40 | 5.0m3を超え7.0m3以下 | 不要 | - | 不要 | 13352 | バックホウ（クローラ型）［標準型・クレーン機能付・排出ガス対策型（第３次基準値）］ 山積0.8m3（平積0.6m3） 吊能力2.9t | * | 0.0816 | 日 | - | - | 普通作業員 | 0.102 | 人 | 運転手（特殊） | 0.048 | 人 | 特殊作業員 | 0.034 | 人 | ブロック工 | 0.03 | 人 | -
150kg/個以上 各種 | 不要 | - | 18-8-25(高炉) | 0.1m3以上0.5m3以下 | 遮水ｼｰﾄA(厚1.0+10.0mm) | 12793 | バックホウ（クローラ型）［標準型・クレーン機能付・排出ガス対策型（第３次基準値）］ 山積0.8m3（平積0.6m3） 吊能力2.9t | * | 0.044064 | 日 | - | - | 普通作業員 | 0.0472 | 人 | ブロック工 | 0.03 | 人 | 運転手（特殊） | 0.031272 | 人 | 土木一般世話役 | 0.022 | 人 | -
150kg/個以上 各種 | 不要 | - | 18-8-25(高炉) | 0.1m3以上0.5m3以下 | 不要 | 10233 | バックホウ（クローラ型）［標準型・クレーン機能付・排出ガス対策型（第３次基準値）］ 山積0.8m3（平積0.6m3） 吊能力2.9t | * | 0.044064 | 日 | - | - | 普通作業員 | 0.0372 | 人 | ブロック工 | 0.03 | 人 | 運転手（特殊） | 0.031272 | 人 | 土木一般世話役 | 0.02 | 人 | -
150kg/個以上 各種 | 不要 | - | 18-8-25(高炉) | 0.5m3を超え0.9m3以下 | 遮水ｼｰﾄA(厚1.0+10.0mm) | 13822 | バックホウ（クローラ型）［標準型・クレーン機能付・排出ガス対策型（第３次基準値）］ 山積0.8m3（平積0.6m3） 吊能力2.9t | * | 0.048416 | 日 | - | - | 普通作業員 | 0.0568 | 人 | 運転手（特殊） | 0.032968 | 人 | ブロック工 | 0.03 | 人 | 土木一般世話役 | 0.022 | 人 | -
150kg/個以上 各種 | 不要 | - | 18-8-25(高炉) | 0.5m3を超え0.9m3以下 | 不要 | 11262 | バックホウ（クローラ型）［標準型・クレーン機能付・排出ガス対策型（第３次基準値）］ 山積0.8m3（平積0.6m3） 吊能力2.9t | * | 0.048416 | 日 | - | - | 普通作業員 | 0.0468 | 人 | 運転手（特殊） | 0.032968 | 人 | ブロック工 | 0.03 | 人 | 土木一般世話役 | 0.02 | 人 | -
150kg/個以上 各種 | 不要 | - | 18-8-25(高炉) | 0.9m3を超え1.3m3以下 | 遮水ｼｰﾄA(厚1.0+10.0mm) | 14852 | バックホウ（クローラ型）［標準型・クレーン機能付・排出ガス対策型（第３次基準値）］ 山積0.8m3（平積0.6m3） 吊能力2.9t | * | 0.052768 | 日 | - | - | 普通作業員 | 0.0664 | 人 | 運転手（特殊） | 0.034664 | 人 | ブロック工 | 0.03 | 人 | 土木一般世話役 | 0.022 | 人 | -
150kg/個以上 各種 | 不要 | - | 18-8-25(高炉) | 0.9m3を超え1.3m3以下 | 不要 | 12292 | バックホウ（クローラ型）［標準型・クレーン機能付・排出ガス対策型（第３次基準値）］ 山積0.8m3（平積0.6m3） 吊能力2.9t | * | 0.052768 | 日 | - | - | 普通作業員 | 0.0564 | 人 | 運転手（特殊） | 0.034664 | 人 | ブロック工 | 0.03 | 人 | 特殊作業員 | 0.0221 | 人 | -
150kg/個以上 各種 | 不要 | - | 18-8-25(高炉) | 1.3m3を超え1.7m3以下 | 遮水ｼｰﾄA(厚1.0+10.0mm) | 15881 | バックホウ（クローラ型）［標準型・クレーン機能付・排出ガス対策型（第３次基準値）］ 山積0.8m3（平積0.6m3） 吊能力2.9t | * | 0.05712 | 日 | - | - | 普通作業員 | 0.076 | 人 | 運転手（特殊） | 0.03636 | 人 | ブロック工 | 0.03 | 人 | 特殊作業員 | 0.0265 | 人 | -
150kg/個以上 各種 | 不要 | - | 18-8-25(高炉) | 1.3m3を超え1.7m3以下 | 不要 | 13321 | バックホウ（クローラ型）［標準型・クレーン機能付・排出ガス対策型（第３次基準値）］ 山積0.8m3（平積0.6m3） 吊能力2.9t | * | 0.05712 | 日 | - | - | 普通作業員 | 0.066 | 人 | 運転手（特殊） | 0.03636 | 人 | ブロック工 | 0.03 | 人 | 特殊作業員 | 0.0265 | 人 | -
150kg/個以上 各種 | 不要 | - | 18-8-25(高炉) | 1.7m3を超え2.1m3以下 | 遮水ｼｰﾄA(厚1.0+10.0mm) | 16910 | バックホウ（クローラ型）［標準型・クレーン機能付・排出ガス対策型（第３次基準値）］ 山積0.8m3（平積0.6m3） 吊能力2.9t | * | 0.061472 | 日 | - | - | 普通作業員 | 0.0856 | 人 | 運転手（特殊） | 0.038056 | 人 | ブロック工 | 0.03 | 人 | 特殊作業員 | 0.0309 | 人 | -
150kg/個以上 各種 | 不要 | - | 18-8-25(高炉) | 1.7m3を超え2.1m3以下 | 不要 | 14350 | バックホウ（クローラ型）［標準型・クレーン機能付・排出ガス対策型（第３次基準値）］ 山積0.8m3（平積0.6m3） 吊能力2.9t | * | 0.061472 | 日 | - | - | 普通作業員 | 0.0756 | 人 | 運転手（特殊） | 0.038056 | 人 | ブロック工 | 0.03 | 人 | 特殊作業員 | 0.0309 | 人 | -
150kg/個以上 各種 | 不要 | - | 18-8-25(高炉) | 2.1m3を超え2.3m3以下 | 遮水ｼｰﾄA(厚1.0+10.0mm) | 17683 | バックホウ（クローラ型）［標準型・クレーン機能付・排出ガス対策型（第３次基準値）］ 山積0.8m3（平積0.6m3） 吊能力2.9t | * | 0.064736 | 日 | - | - | 普通作業員 | 0.0928 | 人 | 運転手（特殊） | 0.039328 | 人 | 特殊作業員 | 0.0342 | 人 | ブロック工 | 0.03 | 人 | -
150kg/個以上 各種 | 不要 | - | 18-8-25(高炉) | 2.1m3を超え2.3m3以下 | 不要 | 15122 | バックホウ（クローラ型）［標準型・クレーン機能付・排出ガス対策型（第３次基準値）］ 山積0.8m3（平積0.6m3） 吊能力2.9t | * | 0.064736 | 日 | - | - | 普通作業員 | 0.0828 | 人 | 運転手（特殊） | 0.039328 | 人 | 特殊作業員 | 0.0342 | 人 | ブロック工 | 0.03 | 人 | -
150kg/個以上 各種 | 不要 | - | 18-8-25(高炉) | 2.3m3を超え2.7m3以下 | 遮水ｼｰﾄA(厚1.0+10.0mm) | 18455 | バックホウ（クローラ型）［標準型・クレーン機能付・排出ガス対策型（第３次基準値）］ 山積0.8m3（平積0.6m3） 吊能力2.9t | * | 0.068 | 日 | - | - | 普通作業員 | 0.1 | 人 | 運転手（特殊） | 0.0406 | 人 | 特殊作業員 | 0.0375 | 人 | ブロック工 | 0.03 | 人 | -
150kg/個以上 各種 | 不要 | - | 18-8-25(高炉) | 2.3m3を超え2.7m3以下 | 不要 | 15895 | バックホウ（クローラ型）［標準型・クレーン機能付・排出ガス対策型（第３次基準値）］ 山積0.8m3（平積0.6m3） 吊能力2.9t | * | 0.068 | 日 | - | - | 普通作業員 | 0.09 | 人 | 運転手（特殊） | 0.0406 | 人 | 特殊作業員 | 0.0375 | 人 | ブロック工 | 0.03 | 人 | -
150kg/個以上 各種 | 不要 | - | 18-8-25(高炉) | 2.7m3を超え3.1m3以下 | 遮水ｼｰﾄA(厚1.0+10.0mm) | 19484 | バックホウ（クローラ型）［標準型・クレーン機能付・排出ガス対策型（第３次基準値）］ 山積0.8m3（平積0.6m3） 吊能力2.9t | * | 0.072352 | 日 | - | - | 普通作業員 | 0.1096 | 人 | 特殊作業員 | 0.0419 | 人 | 運転手（特殊） | 0.042296 | 人 | ブロック工 | 0.03 | 人 | -
150kg/個以上 各種 | 不要 | - | 18-8-25(高炉) | 2.7m3を超え3.1m3以下 | 不要 | 16924 | バックホウ（クローラ型）［標準型・クレーン機能付・排出ガス対策型（第３次基準値）］ 山積0.8m3（平積0.6m3） 吊能力2.9t | * | 0.072352 | 日 | - | - | 普通作業員 | 0.0996 | 人 | 特殊作業員 | 0.0419 | 人 | 運転手（特殊） | 0.042296 | 人 | ブロック工 | 0.03 | 人 | -
150kg/個以上 各種 | 不要 | - | 18-8-25(高炉) | 3.1m3を超え3.5m3以下 | 遮水ｼｰﾄA(厚1.0+10.0mm) | 20513 | バックホウ（クローラ型）［標準型・クレーン機能付・排出ガス対策型（第３次基準値）］ 山積0.8m3（平積0.6m3） 吊能力2.9t | * | 0.076704 | 日 | - | - | 普通作業員 | 0.1192 | 人 | 特殊作業員 | 0.0463 | 人 | 運転手（特殊） | 0.043992 | 人 | ブロック工 | 0.03 | 人 | -
150kg/個以上 各種 | 不要 | - | 18-8-25(高炉) | 3.1m3を超え3.5m3以下 | 不要 | 17953 | バックホウ（クローラ型）［標準型・クレーン機能付・排出ガス対策型（第３次基準値）］ 山積0.8m3（平積0.6m3） 吊能力2.9t | * | 0.076704 | 日 | - | - | 普通作業員 | 0.1092 | 人 | 特殊作業員 | 0.0463 | 人 | 運転手（特殊） | 0.043992 | 人 | ブロック工 | 0.03 | 人 | -
150kg/個以上 各種 | 不要 | - | 不要 | - | 遮水ｼｰﾄA(厚1.0+10.0mm) | 12021 | バックホウ（クローラ型）［標準型・クレーン機能付・排出ガス対策型（第３次基準値）］ 山積0.8m3（平積0.6m3） 吊能力2.9t | * | 0.0408 | 日 | - | - | 普通作業員 | 0.04 | 人 | ブロック工 | 0.03 | 人 | 運転手（特殊） | 0.03 | 人 | 土木一般世話役 | 0.022 | 人 | -
150kg/個以上 各種 | 不要 | - | 不要 | - | 不要 | 9460.9 | バックホウ（クローラ型）［標準型・クレーン機能付・排出ガス対策型（第３次基準値）］ 山積0.8m3（平積0.6m3） 吊能力2.9t | * | 0.0408 | 日 | - | - | ブロック工 | 0.03 | 人 | 運転手（特殊） | 0.03 | 人 | 普通作業員 | 0.03 | 人 | 土木一般世話役 | 0.02 | 人 | -

## 044
No.044【 平ブロック張 】
＜ 積算単位：ｍ２ ＞
条件区分 | [7 empty] | 標準単価 | 代表機械規格・代表労務規格・参考数量（積算単位当り） | [17 empty] | 備考
ﾌﾞﾛｯｸの質量 | 平ﾌﾞﾛｯｸ規格 | 裏込材規格 | 裏込材10m2当り使用量 | 遮水ｼｰﾄ規格 | 吸出し防止材の有無 | 連結金具の有無 | 連結金具10m2当り使用量 |  | K （ *印：賃料） | [5 empty] | R
[9 empty] | K1 |  |  |  | K2 | K3 | R1 |  |  | R2 |  |  | R3 |  |  | R4
150kg/個未満 | 平ﾌﾞﾛｯｸ各種 | 再生砕石 RC-40 | 1.0m3以下 | 遮水ｼｰﾄA(厚1.0+10.0mm) | 有り | 有り | 5.0個以下 | 10558 | バックホウ（クローラ型）［標準型・クレーン機能付・排出ガス対策型（第３次基準値）］ 山積0.8m3（平積0.6m3） 吊能力2.9t | * | 0.0306 | 日 | - | - | 普通作業員 | 0.063 | 人 | 運転手（特殊） | 0.0215 | 人 | 土木一般世話役 | 0.014 | 人 | 特殊作業員 | 0.012 | 人 | -
150kg/個未満 | 平ﾌﾞﾛｯｸ各種 | 再生砕石 RC-40 | 1.0m3以下 | 遮水ｼｰﾄA(厚1.0+10.0mm) | 有り | 有り | 5.0個を超え15.0個以下 | 11068 | バックホウ（クローラ型）［標準型・クレーン機能付・排出ガス対策型（第３次基準値）］ 山積0.8m3（平積0.6m3） 吊能力2.9t | * | 0.0306 | 日 | - | - | 普通作業員 | 0.063 | 人 | 運転手（特殊） | 0.0215 | 人 | 土木一般世話役 | 0.014 | 人 | 特殊作業員 | 0.012 | 人 | -
150kg/個未満 | 平ﾌﾞﾛｯｸ各種 | 再生砕石 RC-40 | 1.0m3以下 | 遮水ｼｰﾄA(厚1.0+10.0mm) | 有り | 有り | 15.0個を超え20.0個以下 | 11578 | バックホウ（クローラ型）［標準型・クレーン機能付・排出ガス対策型（第３次基準値）］ 山積0.8m3（平積0.6m3） 吊能力2.9t | * | 0.0306 | 日 | - | - | 普通作業員 | 0.063 | 人 | 運転手（特殊） | 0.0215 | 人 | 土木一般世話役 | 0.014 | 人 | 特殊作業員 | 0.012 | 人 | -
150kg/個未満 | 平ﾌﾞﾛｯｸ各種 | 再生砕石 RC-40 | 1.0m3以下 | 遮水ｼｰﾄA(厚1.0+10.0mm) | 有り | 無し | - | 10388 | バックホウ（クローラ型）［標準型・クレーン機能付・排出ガス対策型（第３次基準値）］ 山積0.8m3（平積0.6m3） 吊能力2.9t | * | 0.0306 | 日 | - | - | 普通作業員 | 0.063 | 人 | 運転手（特殊） | 0.0215 | 人 | 土木一般世話役 | 0.014 | 人 | 特殊作業員 | 0.012 | 人 | -
150kg/個未満 | 平ﾌﾞﾛｯｸ各種 | 再生砕石 RC-40 | 1.0m3以下 | 遮水ｼｰﾄA(厚1.0+10.0mm) | 無し | 有り | 5.0個以下 | 9755.9 | バックホウ（クローラ型）［標準型・クレーン機能付・排出ガス対策型（第３次基準値）］ 山積0.8m3（平積0.6m3） 吊能力2.9t | * | 0.0306 | 日 | - | - | 普通作業員 | 0.056 | 人 | 運転手（特殊） | 0.0215 | 人 | 土木一般世話役 | 0.012 | 人 | 特殊作業員 | 0.012 | 人 | -
150kg/個未満 | 平ﾌﾞﾛｯｸ各種 | 再生砕石 RC-40 | 1.0m3以下 | 遮水ｼｰﾄA(厚1.0+10.0mm) | 無し | 有り | 5.0個を超え15.0個以下 | 10266 | バックホウ（クローラ型）［標準型・クレーン機能付・排出ガス対策型（第３次基準値）］ 山積0.8m3（平積0.6m3） 吊能力2.9t | * | 0.0306 | 日 | - | - | 普通作業員 | 0.056 | 人 | 運転手（特殊） | 0.0215 | 人 | 土木一般世話役 | 0.012 | 人 | 特殊作業員 | 0.012 | 人 | -
150kg/個未満 | 平ﾌﾞﾛｯｸ各種 | 再生砕石 RC-40 | 1.0m3以下 | 遮水ｼｰﾄA(厚1.0+10.0mm) | 無し | 有り | 15.0個を超え20.0個以下 | 10776 | バックホウ（クローラ型）［標準型・クレーン機能付・排出ガス対策型（第３次基準値）］ 山積0.8m3（平積0.6m3） 吊能力2.9t | * | 0.0306 | 日 | - | - | 普通作業員 | 0.056 | 人 | 運転手（特殊） | 0.0215 | 人 | 土木一般世話役 | 0.012 | 人 | 特殊作業員 | 0.012 | 人 | -
150kg/個未満 | 平ﾌﾞﾛｯｸ各種 | 再生砕石 RC-40 | 1.0m3以下 | 遮水ｼｰﾄA(厚1.0+10.0mm) | 無し | 無し | - | 9585.9 | バックホウ（クローラ型）［標準型・クレーン機能付・排出ガス対策型（第３次基準値）］ 山積0.8m3（平積0.6m3） 吊能力2.9t | * | 0.0306 | 日 | - | - | 普通作業員 | 0.056 | 人 | 運転手（特殊） | 0.0215 | 人 | 土木一般世話役 | 0.012 | 人 | 特殊作業員 | 0.012 | 人 | -
150kg/個未満 | 平ﾌﾞﾛｯｸ各種 | 再生砕石 RC-40 | 1.0m3以下 | 不要 | 有り | 有り | 5.0個以下 | 7997.5 | バックホウ（クローラ型）［標準型・クレーン機能付・排出ガス対策型（第３次基準値）］ 山積0.8m3（平積0.6m3） 吊能力2.9t | * | 0.0306 | 日 | - | - | 普通作業員 | 0.053 | 人 | 運転手（特殊） | 0.0215 | 人 | 土木一般世話役 | 0.012 | 人 | 特殊作業員 | 0.012 | 人 | -
150kg/個未満 | 平ﾌﾞﾛｯｸ各種 | 再生砕石 RC-40 | 1.0m3以下 | 不要 | 有り | 有り | 5.0個を超え15.0個以下 | 8507.5 | バックホウ（クローラ型）［標準型・クレーン機能付・排出ガス対策型（第３次基準値）］ 山積0.8m3（平積0.6m3） 吊能力2.9t | * | 0.0306 | 日 | - | - | 普通作業員 | 0.053 | 人 | 運転手（特殊） | 0.0215 | 人 | 土木一般世話役 | 0.012 | 人 | 特殊作業員 | 0.012 | 人 | -
150kg/個未満 | 平ﾌﾞﾛｯｸ各種 | 再生砕石 RC-40 | 1.0m3以下 | 不要 | 有り | 有り | 15.0個を超え20.0個以下 | 9017.5 | バックホウ（クローラ型）［標準型・クレーン機能付・排出ガス対策型（第３次基準値）］ 山積0.8m3（平積0.6m3） 吊能力2.9t | * | 0.0306 | 日 | - | - | 普通作業員 | 0.053 | 人 | 運転手（特殊） | 0.0215 | 人 | 土木一般世話役 | 0.012 | 人 | 特殊作業員 | 0.012 | 人 | -
150kg/個未満 | 平ﾌﾞﾛｯｸ各種 | 再生砕石 RC-40 | 1.0m3以下 | 不要 | 有り | 無し | - | 7827.5 | バックホウ（クローラ型）［標準型・クレーン機能付・排出ガス対策型（第３次基準値）］ 山積0.8m3（平積0.6m3） 吊能力2.9t | * | 0.0306 | 日 | - | - | 普通作業員 | 0.053 | 人 | 運転手（特殊） | 0.0215 | 人 | 土木一般世話役 | 0.012 | 人 | 特殊作業員 | 0.012 | 人 | -
150kg/個未満 | 平ﾌﾞﾛｯｸ各種 | 再生砕石 RC-40 | 1.0m3以下 | 不要 | 無し | 有り | 5.0個以下 | 7195.8 | バックホウ（クローラ型）［標準型・クレーン機能付・排出ガス対策型（第３次基準値）］ 山積0.8m3（平積0.6m3） 吊能力2.9t | * | 0.0306 | 日 | - | - | 普通作業員 | 0.046 | 人 | 運転手（特殊） | 0.0215 | 人 | 特殊作業員 | 0.012 | 人 | ブロック工 | 0.01 | 人 | -
150kg/個未満 | 平ﾌﾞﾛｯｸ各種 | 再生砕石 RC-40 | 1.0m3以下 | 不要 | 無し | 有り | 5.0個を超え15.0個以下 | 7705.8 | バックホウ（クローラ型）［標準型・クレーン機能付・排出ガス対策型（第３次基準値）］ 山積0.8m3（平積0.6m3） 吊能力2.9t | * | 0.0306 | 日 | - | - | 普通作業員 | 0.046 | 人 | 運転手（特殊） | 0.0215 | 人 | 特殊作業員 | 0.012 | 人 | ブロック工 | 0.01 | 人 | -
150kg/個未満 | 平ﾌﾞﾛｯｸ各種 | 再生砕石 RC-40 | 1.0m3以下 | 不要 | 無し | 有り | 15.0個を超え20.0個以下 | 8215.8 | バックホウ（クローラ型）［標準型・クレーン機能付・排出ガス対策型（第３次基準値）］ 山積0.8m3（平積0.6m3） 吊能力2.9t | * | 0.0306 | 日 | - | - | 普通作業員 | 0.046 | 人 | 運転手（特殊） | 0.0215 | 人 | 特殊作業員 | 0.012 | 人 | ブロック工 | 0.01 | 人 | -
150kg/個未満 | 平ﾌﾞﾛｯｸ各種 | 再生砕石 RC-40 | 1.0m3以下 | 不要 | 無し | 無し | - | 7025.8 | バックホウ（クローラ型）［標準型・クレーン機能付・排出ガス対策型（第３次基準値）］ 山積0.8m3（平積0.6m3） 吊能力2.9t | * | 0.0306 | 日 | - | - | 普通作業員 | 0.046 | 人 | 運転手（特殊） | 0.0215 | 人 | 特殊作業員 | 0.012 | 人 | ブロック工 | 0.01 | 人 | -
150kg/個未満 | 平ﾌﾞﾛｯｸ各種 | 再生砕石 RC-40 | 1.0m3を超え3.0m3以下 | 遮水ｼｰﾄA(厚1.0+10.0mm) | 有り | 有り | 5.0個以下 | 11530 | バックホウ（クローラ型）［標準型・クレーン機能付・排出ガス対策型（第３次基準値）］ 山積0.8m3（平積0.6m3） 吊能力2.9t | * | 0.0408 | 日 | - | - | 普通作業員 | 0.081 | 人 | 運転手（特殊） | 0.026 | 人 | 特殊作業員 | 0.018 | 人 | 土木一般世話役 | 0.014 | 人 | -
150kg/個未満 | 平ﾌﾞﾛｯｸ各種 | 再生砕石 RC-40 | 1.0m3を超え3.0m3以下 | 遮水ｼｰﾄA(厚1.0+10.0mm) | 有り | 有り | 5.0個を超え15.0個以下 | 12040 | バックホウ（クローラ型）［標準型・クレーン機能付・排出ガス対策型（第３次基準値）］ 山積0.8m3（平積0.6m3） 吊能力2.9t | * | 0.0408 | 日 | - | - | 普通作業員 | 0.081 | 人 | 運転手（特殊） | 0.026 | 人 | 特殊作業員 | 0.018 | 人 | 土木一般世話役 | 0.014 | 人 | -
150kg/個未満 | 平ﾌﾞﾛｯｸ各種 | 再生砕石 RC-40 | 1.0m3を超え3.0m3以下 | 遮水ｼｰﾄA(厚1.0+10.0mm) | 有り | 有り | 15.0個を超え20.0個以下 | 12550 | バックホウ（クローラ型）［標準型・クレーン機能付・排出ガス対策型（第３次基準値）］ 山積0.8m3（平積0.6m3） 吊能力2.9t | * | 0.0408 | 日 | - | - | 普通作業員 | 0.081 | 人 | 運転手（特殊） | 0.026 | 人 | 特殊作業員 | 0.018 | 人 | 土木一般世話役 | 0.014 | 人 | -
150kg/個未満 | 平ﾌﾞﾛｯｸ各種 | 再生砕石 RC-40 | 1.0m3を超え3.0m3以下 | 遮水ｼｰﾄA(厚1.0+10.0mm) | 有り | 無し | - | 11360 | バックホウ（クローラ型）［標準型・クレーン機能付・排出ガス対策型（第３次基準値）］ 山積0.8m3（平積0.6m3） 吊能力2.9t | * | 0.0408 | 日 | - | - | 普通作業員 | 0.081 | 人 | 運転手（特殊） | 0.026 | 人 | 特殊作業員 | 0.018 | 人 | 土木一般世話役 | 0.014 | 人 | -
150kg/個未満 | 平ﾌﾞﾛｯｸ各種 | 再生砕石 RC-40 | 1.0m3を超え3.0m3以下 | 遮水ｼｰﾄA(厚1.0+10.0mm) | 無し | 有り | 5.0個以下 | 10729 | バックホウ（クローラ型）［標準型・クレーン機能付・排出ガス対策型（第３次基準値）］ 山積0.8m3（平積0.6m3） 吊能力2.9t | * | 0.0408 | 日 | - | - | 普通作業員 | 0.074 | 人 | 運転手（特殊） | 0.026 | 人 | 特殊作業員 | 0.018 | 人 | 土木一般世話役 | 0.012 | 人 | -
150kg/個未満 | 平ﾌﾞﾛｯｸ各種 | 再生砕石 RC-40 | 1.0m3を超え3.0m3以下 | 遮水ｼｰﾄA(厚1.0+10.0mm) | 無し | 有り | 5.0個を超え15.0個以下 | 11239 | バックホウ（クローラ型）［標準型・クレーン機能付・排出ガス対策型（第３次基準値）］ 山積0.8m3（平積0.6m3） 吊能力2.9t | * | 0.0408 | 日 | - | - | 普通作業員 | 0.074 | 人 | 運転手（特殊） | 0.026 | 人 | 特殊作業員 | 0.018 | 人 | 土木一般世話役 | 0.012 | 人 | -
150kg/個未満 | 平ﾌﾞﾛｯｸ各種 | 再生砕石 RC-40 | 1.0m3を超え3.0m3以下 | 遮水ｼｰﾄA(厚1.0+10.0mm) | 無し | 有り | 15.0個を超え20.0個以下 | 11749 | バックホウ（クローラ型）［標準型・クレーン機能付・排出ガス対策型（第３次基準値）］ 山積0.8m3（平積0.6m3） 吊能力2.9t | * | 0.0408 | 日 | - | - | 普通作業員 | 0.074 | 人 | 運転手（特殊） | 0.026 | 人 | 特殊作業員 | 0.018 | 人 | 土木一般世話役 | 0.012 | 人 | -
150kg/個未満 | 平ﾌﾞﾛｯｸ各種 | 再生砕石 RC-40 | 1.0m3を超え3.0m3以下 | 遮水ｼｰﾄA(厚1.0+10.0mm) | 無し | 無し | - | 10559 | バックホウ（クローラ型）［標準型・クレーン機能付・排出ガス対策型（第３次基準値）］ 山積0.8m3（平積0.6m3） 吊能力2.9t | * | 0.0408 | 日 | - | - | 普通作業員 | 0.074 | 人 | 運転手（特殊） | 0.026 | 人 | 特殊作業員 | 0.018 | 人 | 土木一般世話役 | 0.012 | 人 | -
150kg/個未満 | 平ﾌﾞﾛｯｸ各種 | 再生砕石 RC-40 | 1.0m3を超え3.0m3以下 | 不要 | 有り | 有り | 5.0個以下 | 8970.2 | バックホウ（クローラ型）［標準型・クレーン機能付・排出ガス対策型（第３次基準値）］ 山積0.8m3（平積0.6m3） 吊能力2.9t | * | 0.0408 | 日 | - | - | 普通作業員 | 0.071 | 人 | 運転手（特殊） | 0.026 | 人 | 特殊作業員 | 0.018 | 人 | 土木一般世話役 | 0.012 | 人 | -
150kg/個未満 | 平ﾌﾞﾛｯｸ各種 | 再生砕石 RC-40 | 1.0m3を超え3.0m3以下 | 不要 | 有り | 有り | 5.0個を超え15.0個以下 | 9480.2 | バックホウ（クローラ型）［標準型・クレーン機能付・排出ガス対策型（第３次基準値）］ 山積0.8m3（平積0.6m3） 吊能力2.9t | * | 0.0408 | 日 | - | - | 普通作業員 | 0.071 | 人 | 運転手（特殊） | 0.026 | 人 | 特殊作業員 | 0.018 | 人 | 土木一般世話役 | 0.012 | 人 | -
150kg/個未満 | 平ﾌﾞﾛｯｸ各種 | 再生砕石 RC-40 | 1.0m3を超え3.0m3以下 | 不要 | 有り | 有り | 15.0個を超え20.0個以下 | 9990.2 | バックホウ（クローラ型）［標準型・クレーン機能付・排出ガス対策型（第３次基準値）］ 山積0.8m3（平積0.6m3） 吊能力2.9t | * | 0.0408 | 日 | - | - | 普通作業員 | 0.071 | 人 | 運転手（特殊） | 0.026 | 人 | 特殊作業員 | 0.018 | 人 | 土木一般世話役 | 0.012 | 人 | -
150kg/個未満 | 平ﾌﾞﾛｯｸ各種 | 再生砕石 RC-40 | 1.0m3を超え3.0m3以下 | 不要 | 有り | 無し | - | 8800.2 | バックホウ（クローラ型）［標準型・クレーン機能付・排出ガス対策型（第３次基準値）］ 山積0.8m3（平積0.6m3） 吊能力2.9t | * | 0.0408 | 日 | - | - | 普通作業員 | 0.071 | 人 | 運転手（特殊） | 0.026 | 人 | 特殊作業員 | 0.018 | 人 | 土木一般世話役 | 0.012 | 人 | -
150kg/個未満 | 平ﾌﾞﾛｯｸ各種 | 再生砕石 RC-40 | 1.0m3を超え3.0m3以下 | 不要 | 無し | 有り | 5.0個以下 | 8168.5 | バックホウ（クローラ型）［標準型・クレーン機能付・排出ガス対策型（第３次基準値）］ 山積0.8m3（平積0.6m3） 吊能力2.9t | * | 0.0408 | 日 | - | - | 普通作業員 | 0.064 | 人 | 運転手（特殊） | 0.026 | 人 | 特殊作業員 | 0.018 | 人 | ブロック工 | 0.01 | 人 | -
150kg/個未満 | 平ﾌﾞﾛｯｸ各種 | 再生砕石 RC-40 | 1.0m3を超え3.0m3以下 | 不要 | 無し | 有り | 5.0個を超え15.0個以下 | 8678.5 | バックホウ（クローラ型）［標準型・クレーン機能付・排出ガス対策型（第３次基準値）］ 山積0.8m3（平積0.6m3） 吊能力2.9t | * | 0.0408 | 日 | - | - | 普通作業員 | 0.064 | 人 | 運転手（特殊） | 0.026 | 人 | 特殊作業員 | 0.018 | 人 | ブロック工 | 0.01 | 人 | -
150kg/個未満 | 平ﾌﾞﾛｯｸ各種 | 再生砕石 RC-40 | 1.0m3を超え3.0m3以下 | 不要 | 無し | 有り | 15.0個を超え20.0個以下 | 9188.5 | バックホウ（クローラ型）［標準型・クレーン機能付・排出ガス対策型（第３次基準値）］ 山積0.8m3（平積0.6m3） 吊能力2.9t | * | 0.0408 | 日 | - | - | 普通作業員 | 0.064 | 人 | 運転手（特殊） | 0.026 | 人 | 特殊作業員 | 0.018 | 人 | ブロック工 | 0.01 | 人 | -
150kg/個未満 | 平ﾌﾞﾛｯｸ各種 | 再生砕石 RC-40 | 1.0m3を超え3.0m3以下 | 不要 | 無し | 無し | - | 7998.5 | バックホウ（クローラ型）［標準型・クレーン機能付・排出ガス対策型（第３次基準値）］ 山積0.8m3（平積0.6m3） 吊能力2.9t | * | 0.0408 | 日 | - | - | 普通作業員 | 0.064 | 人 | 運転手（特殊） | 0.026 | 人 | 特殊作業員 | 0.018 | 人 | ブロック工 | 0.01 | 人 | -
150kg/個未満 | 平ﾌﾞﾛｯｸ各種 | 再生砕石 RC-40 | 3.0m3を超え5.0m3以下 | 遮水ｼｰﾄA(厚1.0+10.0mm) | 有り | 有り | 5.0個以下 | 12827 | バックホウ（クローラ型）［標準型・クレーン機能付・排出ガス対策型（第３次基準値）］ 山積0.8m3（平積0.6m3） 吊能力2.9t | * | 0.0544 | 日 | - | - | 普通作業員 | 0.105 | 人 | 運転手（特殊） | 0.032 | 人 | 特殊作業員 | 0.026 | 人 | 土木一般世話役 | 0.014 | 人 | -
150kg/個未満 | 平ﾌﾞﾛｯｸ各種 | 再生砕石 RC-40 | 3.0m3を超え5.0m3以下 | 遮水ｼｰﾄA(厚1.0+10.0mm) | 有り | 有り | 5.0個を超え15.0個以下 | 13337 | バックホウ（クローラ型）［標準型・クレーン機能付・排出ガス対策型（第３次基準値）］ 山積0.8m3（平積0.6m3） 吊能力2.9t | * | 0.0544 | 日 | - | - | 普通作業員 | 0.105 | 人 | 運転手（特殊） | 0.032 | 人 | 特殊作業員 | 0.026 | 人 | 土木一般世話役 | 0.014 | 人 | -
150kg/個未満 | 平ﾌﾞﾛｯｸ各種 | 再生砕石 RC-40 | 3.0m3を超え5.0m3以下 | 遮水ｼｰﾄA(厚1.0+10.0mm) | 有り | 有り | 15.0個を超え20.0個以下 | 13847 | バックホウ（クローラ型）［標準型・クレーン機能付・排出ガス対策型（第３次基準値）］ 山積0.8m3（平積0.6m3） 吊能力2.9t | * | 0.0544 | 日 | - | - | 普通作業員 | 0.105 | 人 | 運転手（特殊） | 0.032 | 人 | 特殊作業員 | 0.026 | 人 | 土木一般世話役 | 0.014 | 人 | -
150kg/個未満 | 平ﾌﾞﾛｯｸ各種 | 再生砕石 RC-40 | 3.0m3を超え5.0m3以下 | 遮水ｼｰﾄA(厚1.0+10.0mm) | 有り | 無し | - | 12657 | バックホウ（クローラ型）［標準型・クレーン機能付・排出ガス対策型（第３次基準値）］ 山積0.8m3（平積0.6m3） 吊能力2.9t | * | 0.0544 | 日 | - | - | 普通作業員 | 0.105 | 人 | 運転手（特殊） | 0.032 | 人 | 特殊作業員 | 0.026 | 人 | 土木一般世話役 | 0.014 | 人 | -
150kg/個未満 | 平ﾌﾞﾛｯｸ各種 | 再生砕石 RC-40 | 3.0m3を超え5.0m3以下 | 遮水ｼｰﾄA(厚1.0+10.0mm) | 無し | 有り | 5.0個以下 | 12025 | バックホウ（クローラ型）［標準型・クレーン機能付・排出ガス対策型（第３次基準値）］ 山積0.8m3（平積0.6m3） 吊能力2.9t | * | 0.0544 | 日 | - | - | 普通作業員 | 0.098 | 人 | 運転手（特殊） | 0.032 | 人 | 特殊作業員 | 0.026 | 人 | 土木一般世話役 | 0.012 | 人 | -
150kg/個未満 | 平ﾌﾞﾛｯｸ各種 | 再生砕石 RC-40 | 3.0m3を超え5.0m3以下 | 遮水ｼｰﾄA(厚1.0+10.0mm) | 無し | 有り | 5.0個を超え15.0個以下 | 12535 | バックホウ（クローラ型）［標準型・クレーン機能付・排出ガス対策型（第３次基準値）］ 山積0.8m3（平積0.6m3） 吊能力2.9t | * | 0.0544 | 日 | - | - | 普通作業員 | 0.098 | 人 | 運転手（特殊） | 0.032 | 人 | 特殊作業員 | 0.026 | 人 | 土木一般世話役 | 0.012 | 人 | -
150kg/個未満 | 平ﾌﾞﾛｯｸ各種 | 再生砕石 RC-40 | 3.0m3を超え5.0m3以下 | 遮水ｼｰﾄA(厚1.0+10.0mm) | 無し | 有り | 15.0個を超え20.0個以下 | 13045 | バックホウ（クローラ型）［標準型・クレーン機能付・排出ガス対策型（第３次基準値）］ 山積0.8m3（平積0.6m3） 吊能力2.9t | * | 0.0544 | 日 | - | - | 普通作業員 | 0.098 | 人 | 運転手（特殊） | 0.032 | 人 | 特殊作業員 | 0.026 | 人 | 土木一般世話役 | 0.012 | 人 | -
150kg/個未満 | 平ﾌﾞﾛｯｸ各種 | 再生砕石 RC-40 | 3.0m3を超え5.0m3以下 | 遮水ｼｰﾄA(厚1.0+10.0mm) | 無し | 無し | - | 11855 | バックホウ（クローラ型）［標準型・クレーン機能付・排出ガス対策型（第３次基準値）］ 山積0.8m3（平積0.6m3） 吊能力2.9t | * | 0.0544 | 日 | - | - | 普通作業員 | 0.098 | 人 | 運転手（特殊） | 0.032 | 人 | 特殊作業員 | 0.026 | 人 | 土木一般世話役 | 0.012 | 人 | -
150kg/個未満 | 平ﾌﾞﾛｯｸ各種 | 再生砕石 RC-40 | 3.0m3を超え5.0m3以下 | 不要 | 有り | 有り | 5.0個以下 | 10267 | バックホウ（クローラ型）［標準型・クレーン機能付・排出ガス対策型（第３次基準値）］ 山積0.8m3（平積0.6m3） 吊能力2.9t | * | 0.0544 | 日 | - | - | 普通作業員 | 0.095 | 人 | 運転手（特殊） | 0.032 | 人 | 特殊作業員 | 0.026 | 人 | 土木一般世話役 | 0.012 | 人 | -
150kg/個未満 | 平ﾌﾞﾛｯｸ各種 | 再生砕石 RC-40 | 3.0m3を超え5.0m3以下 | 不要 | 有り | 有り | 5.0個を超え15.0個以下 | 10777 | バックホウ（クローラ型）［標準型・クレーン機能付・排出ガス対策型（第３次基準値）］ 山積0.8m3（平積0.6m3） 吊能力2.9t | * | 0.0544 | 日 | - | - | 普通作業員 | 0.095 | 人 | 運転手（特殊） | 0.032 | 人 | 特殊作業員 | 0.026 | 人 | 土木一般世話役 | 0.012 | 人 | -
150kg/個未満 | 平ﾌﾞﾛｯｸ各種 | 再生砕石 RC-40 | 3.0m3を超え5.0m3以下 | 不要 | 有り | 有り | 15.0個を超え20.0個以下 | 11287 | バックホウ（クローラ型）［標準型・クレーン機能付・排出ガス対策型（第３次基準値）］ 山積0.8m3（平積0.6m3） 吊能力2.9t | * | 0.0544 | 日 | - | - | 普通作業員 | 0.095 | 人 | 運転手（特殊） | 0.032 | 人 | 特殊作業員 | 0.026 | 人 | 土木一般世話役 | 0.012 | 人 | -
150kg/個未満 | 平ﾌﾞﾛｯｸ各種 | 再生砕石 RC-40 | 3.0m3を超え5.0m3以下 | 不要 | 有り | 無し | - | 10097 | バックホウ（クローラ型）［標準型・クレーン機能付・排出ガス対策型（第３次基準値）］ 山積0.8m3（平積0.6m3） 吊能力2.9t | * | 0.0544 | 日 | - | - | 普通作業員 | 0.095 | 人 | 運転手（特殊） | 0.032 | 人 | 特殊作業員 | 0.026 | 人 | 土木一般世話役 | 0.012 | 人 | -
150kg/個未満 | 平ﾌﾞﾛｯｸ各種 | 再生砕石 RC-40 | 3.0m3を超え5.0m3以下 | 不要 | 無し | 有り | 5.0個以下 | 9465.4 | バックホウ（クローラ型）［標準型・クレーン機能付・排出ガス対策型（第３次基準値）］ 山積0.8m3（平積0.6m3） 吊能力2.9t | * | 0.0544 | 日 | - | - | 普通作業員 | 0.088 | 人 | 運転手（特殊） | 0.032 | 人 | 特殊作業員 | 0.026 | 人 | ブロック工 | 0.01 | 人 | -
150kg/個未満 | 平ﾌﾞﾛｯｸ各種 | 再生砕石 RC-40 | 3.0m3を超え5.0m3以下 | 不要 | 無し | 有り | 5.0個を超え15.0個以下 | 9975.4 | バックホウ（クローラ型）［標準型・クレーン機能付・排出ガス対策型（第３次基準値）］ 山積0.8m3（平積0.6m3） 吊能力2.9t | * | 0.0544 | 日 | - | - | 普通作業員 | 0.088 | 人 | 運転手（特殊） | 0.032 | 人 | 特殊作業員 | 0.026 | 人 | ブロック工 | 0.01 | 人 | -
150kg/個未満 | 平ﾌﾞﾛｯｸ各種 | 再生砕石 RC-40 | 3.0m3を超え5.0m3以下 | 不要 | 無し | 有り | 15.0個を超え20.0個以下 | 10485 | バックホウ（クローラ型）［標準型・クレーン機能付・排出ガス対策型（第３次基準値）］ 山積0.8m3（平積0.6m3） 吊能力2.9t | * | 0.0544 | 日 | - | - | 普通作業員 | 0.088 | 人 | 運転手（特殊） | 0.032 | 人 | 特殊作業員 | 0.026 | 人 | ブロック工 | 0.01 | 人 | -
150kg/個未満 | 平ﾌﾞﾛｯｸ各種 | 再生砕石 RC-40 | 3.0m3を超え5.0m3以下 | 不要 | 無し | 無し | - | 9295.4 | バックホウ（クローラ型）［標準型・クレーン機能付・排出ガス対策型（第３次基準値）］ 山積0.8m3（平積0.6m3） 吊能力2.9t | * | 0.0544 | 日 | - | - | 普通作業員 | 0.088 | 人 | 運転手（特殊） | 0.032 | 人 | 特殊作業員 | 0.026 | 人 | ブロック工 | 0.01 | 人 | -
150kg/個未満 | 平ﾌﾞﾛｯｸ各種 | 不要 | - | 遮水ｼｰﾄA(厚1.0+10.0mm) | 有り | 有り | 5.0個以下 | 10233 | バックホウ（クローラ型）［標準型・クレーン機能付・排出ガス対策型（第３次基準値）］ 山積0.8m3（平積0.6m3） 吊能力2.9t | * | 0.0272 | 日 | - | - | 普通作業員 | 0.057 | 人 | 運転手（特殊） | 0.02 | 人 | 土木一般世話役 | 0.014 | 人 | ブロック工 | 0.01 | 人 | -
150kg/個未満 | 平ﾌﾞﾛｯｸ各種 | 不要 | - | 遮水ｼｰﾄA(厚1.0+10.0mm) | 有り | 有り | 5.0個を超え15.0個以下 | 10743 | バックホウ（クローラ型）［標準型・クレーン機能付・排出ガス対策型（第３次基準値）］ 山積0.8m3（平積0.6m3） 吊能力2.9t | * | 0.0272 | 日 | - | - | 普通作業員 | 0.057 | 人 | 運転手（特殊） | 0.02 | 人 | 土木一般世話役 | 0.014 | 人 | ブロック工 | 0.01 | 人 | -
150kg/個未満 | 平ﾌﾞﾛｯｸ各種 | 不要 | - | 遮水ｼｰﾄA(厚1.0+10.0mm) | 有り | 有り | 15.0個を超え20.0個以下 | 11253 | バックホウ（クローラ型）［標準型・クレーン機能付・排出ガス対策型（第３次基準値）］ 山積0.8m3（平積0.6m3） 吊能力2.9t | * | 0.0272 | 日 | - | - | 普通作業員 | 0.057 | 人 | 運転手（特殊） | 0.02 | 人 | 土木一般世話役 | 0.014 | 人 | ブロック工 | 0.01 | 人 | -
150kg/個未満 | 平ﾌﾞﾛｯｸ各種 | 不要 | - | 遮水ｼｰﾄA(厚1.0+10.0mm) | 有り | 無し | - | 10063 | バックホウ（クローラ型）［標準型・クレーン機能付・排出ガス対策型（第３次基準値）］ 山積0.8m3（平積0.6m3） 吊能力2.9t | * | 0.0272 | 日 | - | - | 普通作業員 | 0.057 | 人 | 運転手（特殊） | 0.02 | 人 | 土木一般世話役 | 0.014 | 人 | ブロック工 | 0.01 | 人 | -
150kg/個未満 | 平ﾌﾞﾛｯｸ各種 | 不要 | - | 遮水ｼｰﾄA(厚1.0+10.0mm) | 無し | 有り | 5.0個以下 | 9431.7 | バックホウ（クローラ型）［標準型・クレーン機能付・排出ガス対策型（第３次基準値）］ 山積0.8m3（平積0.6m3） 吊能力2.9t | * | 0.0272 | 日 | - | - | 普通作業員 | 0.05 | 人 | 運転手（特殊） | 0.02 | 人 | 土木一般世話役 | 0.012 | 人 | ブロック工 | 0.01 | 人 | -
150kg/個未満 | 平ﾌﾞﾛｯｸ各種 | 不要 | - | 遮水ｼｰﾄA(厚1.0+10.0mm) | 無し | 有り | 5.0個を超え15.0個以下 | 9941.7 | バックホウ（クローラ型）［標準型・クレーン機能付・排出ガス対策型（第３次基準値）］ 山積0.8m3（平積0.6m3） 吊能力2.9t | * | 0.0272 | 日 | - | - | 普通作業員 | 0.05 | 人 | 運転手（特殊） | 0.02 | 人 | 土木一般世話役 | 0.012 | 人 | ブロック工 | 0.01 | 人 | -
150kg/個未満 | 平ﾌﾞﾛｯｸ各種 | 不要 | - | 遮水ｼｰﾄA(厚1.0+10.0mm) | 無し | 有り | 15.0個を超え20.0個以下 | 10452 | バックホウ（クローラ型）［標準型・クレーン機能付・排出ガス対策型（第３次基準値）］ 山積0.8m3（平積0.6m3） 吊能力2.9t | * | 0.0272 | 日 | - | - | 普通作業員 | 0.05 | 人 | 運転手（特殊） | 0.02 | 人 | 土木一般世話役 | 0.012 | 人 | ブロック工 | 0.01 | 人 | -
150kg/個未満 | 平ﾌﾞﾛｯｸ各種 | 不要 | - | 遮水ｼｰﾄA(厚1.0+10.0mm) | 無し | 無し | - | 9261.7 | バックホウ（クローラ型）［標準型・クレーン機能付・排出ガス対策型（第３次基準値）］ 山積0.8m3（平積0.6m3） 吊能力2.9t | * | 0.0272 | 日 | - | - | 普通作業員 | 0.05 | 人 | 運転手（特殊） | 0.02 | 人 | 土木一般世話役 | 0.012 | 人 | ブロック工 | 0.01 | 人 | -
150kg/個未満 | 平ﾌﾞﾛｯｸ各種 | 不要 | - | 不要 | 有り | 有り | 5.0個以下 | 7673.3 | バックホウ（クローラ型）［標準型・クレーン機能付・排出ガス対策型（第３次基準値）］ 山積0.8m3（平積0.6m3） 吊能力2.9t | * | 0.0272 | 日 | - | - | 普通作業員 | 0.047 | 人 | 運転手（特殊） | 0.02 | 人 | 土木一般世話役 | 0.012 | 人 | ブロック工 | 0.01 | 人 | -
150kg/個未満 | 平ﾌﾞﾛｯｸ各種 | 不要 | - | 不要 | 有り | 有り | 5.0個を超え15.0個以下 | 8183.3 | バックホウ（クローラ型）［標準型・クレーン機能付・排出ガス対策型（第３次基準値）］ 山積0.8m3（平積0.6m3） 吊能力2.9t | * | 0.0272 | 日 | - | - | 普通作業員 | 0.047 | 人 | 運転手（特殊） | 0.02 | 人 | 土木一般世話役 | 0.012 | 人 | ブロック工 | 0.01 | 人 | -
150kg/個未満 | 平ﾌﾞﾛｯｸ各種 | 不要 | - | 不要 | 有り | 有り | 15.0個を超え20.0個以下 | 8693.3 | バックホウ（クローラ型）［標準型・クレーン機能付・排出ガス対策型（第３次基準値）］ 山積0.8m3（平積0.6m3） 吊能力2.9t | * | 0.0272 | 日 | - | - | 普通作業員 | 0.047 | 人 | 運転手（特殊） | 0.02 | 人 | 土木一般世話役 | 0.012 | 人 | ブロック工 | 0.01 | 人 | -
150kg/個未満 | 平ﾌﾞﾛｯｸ各種 | 不要 | - | 不要 | 有り | 無し | - | 7503.3 | バックホウ（クローラ型）［標準型・クレーン機能付・排出ガス対策型（第３次基準値）］ 山積0.8m3（平積0.6m3） 吊能力2.9t | * | 0.0272 | 日 | - | - | 普通作業員 | 0.047 | 人 | 運転手（特殊） | 0.02 | 人 | 土木一般世話役 | 0.012 | 人 | ブロック工 | 0.01 | 人 | -
150kg/個未満 | 平ﾌﾞﾛｯｸ各種 | 不要 | - | 不要 | 無し | 有り | 5.0個以下 | 6871.6 | バックホウ（クローラ型）［標準型・クレーン機能付・排出ガス対策型（第３次基準値）］ 山積0.8m3（平積0.6m3） 吊能力2.9t | * | 0.0272 | 日 | - | - | 普通作業員 | 0.04 | 人 | 運転手（特殊） | 0.02 | 人 | ブロック工 | 0.01 | 人 | 土木一般世話役 | 0.01 | 人 | -
150kg/個未満 | 平ﾌﾞﾛｯｸ各種 | 不要 | - | 不要 | 無し | 有り | 5.0個を超え15.0個以下 | 7381.6 | バックホウ（クローラ型）［標準型・クレーン機能付・排出ガス対策型（第３次基準値）］ 山積0.8m3（平積0.6m3） 吊能力2.9t | * | 0.0272 | 日 | - | - | 普通作業員 | 0.04 | 人 | 運転手（特殊） | 0.02 | 人 | ブロック工 | 0.01 | 人 | 土木一般世話役 | 0.01 | 人 | -
150kg/個未満 | 平ﾌﾞﾛｯｸ各種 | 不要 | - | 不要 | 無し | 有り | 15.0個を超え20.0個以下 | 7891.6 | バックホウ（クローラ型）［標準型・クレーン機能付・排出ガス対策型（第３次基準値）］ 山積0.8m3（平積0.6m3） 吊能力2.9t | * | 0.0272 | 日 | - | - | 普通作業員 | 0.04 | 人 | 運転手（特殊） | 0.02 | 人 | ブロック工 | 0.01 | 人 | 土木一般世話役 | 0.01 | 人 | -
150kg/個未満 | 平ﾌﾞﾛｯｸ各種 | 不要 | - | 不要 | 無し | 無し | - | 6701.6 | バックホウ（クローラ型）［標準型・クレーン機能付・排出ガス対策型（第３次基準値）］ 山積0.8m3（平積0.6m3） 吊能力2.9t | * | 0.0272 | 日 | - | - | 普通作業員 | 0.04 | 人 | 運転手（特殊） | 0.02 | 人 | ブロック工 | 0.01 | 人 | 土木一般世話役 | 0.01 | 人 | -
150kg/個以上 | 平ﾌﾞﾛｯｸ各種 | 再生砕石 RC-40 | 1.0m3以下 | 遮水ｼｰﾄA(厚1.0+10.0mm) | 有り | 有り | 5.0個以下 | 9657.3 | バックホウ（クローラ型）［標準型・クレーン機能付・排出ガス対策型（第３次基準値）］ 山積0.8m3（平積0.6m3） 吊能力2.9t | * | 0.017 | 日 | - | - | 普通作業員 | 0.043 | 人 | 土木一般世話役 | 0.014 | 人 | 特殊作業員 | 0.012 | 人 | 運転手（特殊） | 0.0115 | 人 | -
150kg/個以上 | 平ﾌﾞﾛｯｸ各種 | 再生砕石 RC-40 | 1.0m3以下 | 遮水ｼｰﾄA(厚1.0+10.0mm) | 有り | 有り | 5.0個を超え15.0個以下 | 10167 | バックホウ（クローラ型）［標準型・クレーン機能付・排出ガス対策型（第３次基準値）］ 山積0.8m3（平積0.6m3） 吊能力2.9t | * | 0.017 | 日 | - | - | 普通作業員 | 0.043 | 人 | 土木一般世話役 | 0.014 | 人 | 特殊作業員 | 0.012 | 人 | 運転手（特殊） | 0.0115 | 人 | -
150kg/個以上 | 平ﾌﾞﾛｯｸ各種 | 再生砕石 RC-40 | 1.0m3以下 | 遮水ｼｰﾄA(厚1.0+10.0mm) | 有り | 有り | 15.0個を超え20.0個以下 | 10677 | バックホウ（クローラ型）［標準型・クレーン機能付・排出ガス対策型（第３次基準値）］ 山積0.8m3（平積0.6m3） 吊能力2.9t | * | 0.017 | 日 | - | - | 普通作業員 | 0.043 | 人 | 土木一般世話役 | 0.014 | 人 | 特殊作業員 | 0.012 | 人 | 運転手（特殊） | 0.0115 | 人 | -
150kg/個以上 | 平ﾌﾞﾛｯｸ各種 | 再生砕石 RC-40 | 1.0m3以下 | 遮水ｼｰﾄA(厚1.0+10.0mm) | 有り | 無し | - | 9487.3 | バックホウ（クローラ型）［標準型・クレーン機能付・排出ガス対策型（第３次基準値）］ 山積0.8m3（平積0.6m3） 吊能力2.9t | * | 0.017 | 日 | - | - | 普通作業員 | 0.043 | 人 | 土木一般世話役 | 0.014 | 人 | 特殊作業員 | 0.012 | 人 | 運転手（特殊） | 0.0115 | 人 | -
150kg/個以上 | 平ﾌﾞﾛｯｸ各種 | 再生砕石 RC-40 | 1.0m3以下 | 遮水ｼｰﾄA(厚1.0+10.0mm) | 無し | 有り | 5.0個以下 | 8855.6 | バックホウ（クローラ型）［標準型・クレーン機能付・排出ガス対策型（第３次基準値）］ 山積0.8m3（平積0.6m3） 吊能力2.9t | * | 0.017 | 日 | - | - | 普通作業員 | 0.036 | 人 | 土木一般世話役 | 0.012 | 人 | 特殊作業員 | 0.012 | 人 | 運転手（特殊） | 0.0115 | 人 | -
150kg/個以上 | 平ﾌﾞﾛｯｸ各種 | 再生砕石 RC-40 | 1.0m3以下 | 遮水ｼｰﾄA(厚1.0+10.0mm) | 無し | 有り | 5.0個を超え15.0個以下 | 9365.6 | バックホウ（クローラ型）［標準型・クレーン機能付・排出ガス対策型（第３次基準値）］ 山積0.8m3（平積0.6m3） 吊能力2.9t | * | 0.017 | 日 | - | - | 普通作業員 | 0.036 | 人 | 土木一般世話役 | 0.012 | 人 | 特殊作業員 | 0.012 | 人 | 運転手（特殊） | 0.0115 | 人 | -
150kg/個以上 | 平ﾌﾞﾛｯｸ各種 | 再生砕石 RC-40 | 1.0m3以下 | 遮水ｼｰﾄA(厚1.0+10.0mm) | 無し | 有り | 15.0個を超え20.0個以下 | 9875.6 | バックホウ（クローラ型）［標準型・クレーン機能付・排出ガス対策型（第３次基準値）］ 山積0.8m3（平積0.6m3） 吊能力2.9t | * | 0.017 | 日 | - | - | 普通作業員 | 0.036 | 人 | 土木一般世話役 | 0.012 | 人 | 特殊作業員 | 0.012 | 人 | 運転手（特殊） | 0.0115 | 人 | -
150kg/個以上 | 平ﾌﾞﾛｯｸ各種 | 再生砕石 RC-40 | 1.0m3以下 | 遮水ｼｰﾄA(厚1.0+10.0mm) | 無し | 無し | - | 8685.6 | バックホウ（クローラ型）［標準型・クレーン機能付・排出ガス対策型（第３次基準値）］ 山積0.8m3（平積0.6m3） 吊能力2.9t | * | 0.017 | 日 | - | - | 普通作業員 | 0.036 | 人 | 土木一般世話役 | 0.012 | 人 | 特殊作業員 | 0.012 | 人 | 運転手（特殊） | 0.0115 | 人 | -
150kg/個以上 | 平ﾌﾞﾛｯｸ各種 | 再生砕石 RC-40 | 1.0m3以下 | 不要 | 有り | 有り | 5.0個以下 | 7097.2 | バックホウ（クローラ型）［標準型・クレーン機能付・排出ガス対策型（第３次基準値）］ 山積0.8m3（平積0.6m3） 吊能力2.9t | * | 0.017 | 日 | - | - | 普通作業員 | 0.033 | 人 | 土木一般世話役 | 0.012 | 人 | 特殊作業員 | 0.012 | 人 | 運転手（特殊） | 0.0115 | 人 | -
150kg/個以上 | 平ﾌﾞﾛｯｸ各種 | 再生砕石 RC-40 | 1.0m3以下 | 不要 | 有り | 有り | 5.0個を超え15.0個以下 | 7607.2 | バックホウ（クローラ型）［標準型・クレーン機能付・排出ガス対策型（第３次基準値）］ 山積0.8m3（平積0.6m3） 吊能力2.9t | * | 0.017 | 日 | - | - | 普通作業員 | 0.033 | 人 | 土木一般世話役 | 0.012 | 人 | 特殊作業員 | 0.012 | 人 | 運転手（特殊） | 0.0115 | 人 | -
150kg/個以上 | 平ﾌﾞﾛｯｸ各種 | 再生砕石 RC-40 | 1.0m3以下 | 不要 | 有り | 有り | 15.0個を超え20.0個以下 | 8117.2 | バックホウ（クローラ型）［標準型・クレーン機能付・排出ガス対策型（第３次基準値）］ 山積0.8m3（平積0.6m3） 吊能力2.9t | * | 0.017 | 日 | - | - | 普通作業員 | 0.033 | 人 | 土木一般世話役 | 0.012 | 人 | 特殊作業員 | 0.012 | 人 | 運転手（特殊） | 0.0115 | 人 | -
150kg/個以上 | 平ﾌﾞﾛｯｸ各種 | 再生砕石 RC-40 | 1.0m3以下 | 不要 | 有り | 無し | - | 6927.2 | バックホウ（クローラ型）［標準型・クレーン機能付・排出ガス対策型（第３次基準値）］ 山積0.8m3（平積0.6m3） 吊能力2.9t | * | 0.017 | 日 | - | - | 普通作業員 | 0.033 | 人 | 土木一般世話役 | 0.012 | 人 | 特殊作業員 | 0.012 | 人 | 運転手（特殊） | 0.0115 | 人 | -
150kg/個以上 | 平ﾌﾞﾛｯｸ各種 | 再生砕石 RC-40 | 1.0m3以下 | 不要 | 無し | 有り | 5.0個以下 | 6295.5 | バックホウ（クローラ型）［標準型・クレーン機能付・排出ガス対策型（第３次基準値）］ 山積0.8m3（平積0.6m3） 吊能力2.9t | * | 0.017 | 日 | - | - | 普通作業員 | 0.026 | 人 | 特殊作業員 | 0.012 | 人 | 運転手（特殊） | 0.0115 | 人 | ブロック工 | 0.01 | 人 | -
150kg/個以上 | 平ﾌﾞﾛｯｸ各種 | 再生砕石 RC-40 | 1.0m3以下 | 不要 | 無し | 有り | 5.0個を超え15.0個以下 | 6805.5 | バックホウ（クローラ型）［標準型・クレーン機能付・排出ガス対策型（第３次基準値）］ 山積0.8m3（平積0.6m3） 吊能力2.9t | * | 0.017 | 日 | - | - | 普通作業員 | 0.026 | 人 | 特殊作業員 | 0.012 | 人 | 運転手（特殊） | 0.0115 | 人 | ブロック工 | 0.01 | 人 | -
150kg/個以上 | 平ﾌﾞﾛｯｸ各種 | 再生砕石 RC-40 | 1.0m3以下 | 不要 | 無し | 有り | 15.0個を超え20.0個以下 | 7315.5 | バックホウ（クローラ型）［標準型・クレーン機能付・排出ガス対策型（第３次基準値）］ 山積0.8m3（平積0.6m3） 吊能力2.9t | * | 0.017 | 日 | - | - | 普通作業員 | 0.026 | 人 | 特殊作業員 | 0.012 | 人 | 運転手（特殊） | 0.0115 | 人 | ブロック工 | 0.01 | 人 | -
150kg/個以上 | 平ﾌﾞﾛｯｸ各種 | 再生砕石 RC-40 | 1.0m3以下 | 不要 | 無し | 無し | - | 6125.5 | バックホウ（クローラ型）［標準型・クレーン機能付・排出ガス対策型（第３次基準値）］ 山積0.8m3（平積0.6m3） 吊能力2.9t | * | 0.017 | 日 | - | - | 普通作業員 | 0.026 | 人 | 特殊作業員 | 0.012 | 人 | 運転手（特殊） | 0.0115 | 人 | ブロック工 | 0.01 | 人 | -
150kg/個以上 | 平ﾌﾞﾛｯｸ各種 | 再生砕石 RC-40 | 1.0m3を超え3.0m3以下 | 遮水ｼｰﾄA(厚1.0+10.0mm) | 有り | 有り | 5.0個以下 | 10630 | バックホウ（クローラ型）［標準型・クレーン機能付・排出ガス対策型（第３次基準値）］ 山積0.8m3（平積0.6m3） 吊能力2.9t | * | 0.0272 | 日 | - | - | 普通作業員 | 0.061 | 人 | 特殊作業員 | 0.018 | 人 | 運転手（特殊） | 0.016 | 人 | 土木一般世話役 | 0.014 | 人 | -
150kg/個以上 | 平ﾌﾞﾛｯｸ各種 | 再生砕石 RC-40 | 1.0m3を超え3.0m3以下 | 遮水ｼｰﾄA(厚1.0+10.0mm) | 有り | 有り | 5.0個を超え15.0個以下 | 11140 | バックホウ（クローラ型）［標準型・クレーン機能付・排出ガス対策型（第３次基準値）］ 山積0.8m3（平積0.6m3） 吊能力2.9t | * | 0.0272 | 日 | - | - | 普通作業員 | 0.061 | 人 | 特殊作業員 | 0.018 | 人 | 運転手（特殊） | 0.016 | 人 | 土木一般世話役 | 0.014 | 人 | -
150kg/個以上 | 平ﾌﾞﾛｯｸ各種 | 再生砕石 RC-40 | 1.0m3を超え3.0m3以下 | 遮水ｼｰﾄA(厚1.0+10.0mm) | 有り | 有り | 15.0個を超え20.0個以下 | 11650 | バックホウ（クローラ型）［標準型・クレーン機能付・排出ガス対策型（第３次基準値）］ 山積0.8m3（平積0.6m3） 吊能力2.9t | * | 0.0272 | 日 | - | - | 普通作業員 | 0.061 | 人 | 特殊作業員 | 0.018 | 人 | 運転手（特殊） | 0.016 | 人 | 土木一般世話役 | 0.014 | 人 | -
150kg/個以上 | 平ﾌﾞﾛｯｸ各種 | 再生砕石 RC-40 | 1.0m3を超え3.0m3以下 | 遮水ｼｰﾄA(厚1.0+10.0mm) | 有り | 無し | - | 10460 | バックホウ（クローラ型）［標準型・クレーン機能付・排出ガス対策型（第３次基準値）］ 山積0.8m3（平積0.6m3） 吊能力2.9t | * | 0.0272 | 日 | - | - | 普通作業員 | 0.061 | 人 | 特殊作業員 | 0.018 | 人 | 運転手（特殊） | 0.016 | 人 | 土木一般世話役 | 0.014 | 人 | -
150kg/個以上 | 平ﾌﾞﾛｯｸ各種 | 再生砕石 RC-40 | 1.0m3を超え3.0m3以下 | 遮水ｼｰﾄA(厚1.0+10.0mm) | 無し | 有り | 5.0個以下 | 9828.2 | バックホウ（クローラ型）［標準型・クレーン機能付・排出ガス対策型（第３次基準値）］ 山積0.8m3（平積0.6m3） 吊能力2.9t | * | 0.0272 | 日 | - | - | 普通作業員 | 0.054 | 人 | 特殊作業員 | 0.018 | 人 | 運転手（特殊） | 0.016 | 人 | 土木一般世話役 | 0.012 | 人 | -
150kg/個以上 | 平ﾌﾞﾛｯｸ各種 | 再生砕石 RC-40 | 1.0m3を超え3.0m3以下 | 遮水ｼｰﾄA(厚1.0+10.0mm) | 無し | 有り | 5.0個を超え15.0個以下 | 10338 | バックホウ（クローラ型）［標準型・クレーン機能付・排出ガス対策型（第３次基準値）］ 山積0.8m3（平積0.6m3） 吊能力2.9t | * | 0.0272 | 日 | - | - | 普通作業員 | 0.054 | 人 | 特殊作業員 | 0.018 | 人 | 運転手（特殊） | 0.016 | 人 | 土木一般世話役 | 0.012 | 人 | -
150kg/個以上 | 平ﾌﾞﾛｯｸ各種 | 再生砕石 RC-40 | 1.0m3を超え3.0m3以下 | 遮水ｼｰﾄA(厚1.0+10.0mm) | 無し | 有り | 15.0個を超え20.0個以下 | 10848 | バックホウ（クローラ型）［標準型・クレーン機能付・排出ガス対策型（第３次基準値）］ 山積0.8m3（平積0.6m3） 吊能力2.9t | * | 0.0272 | 日 | - | - | 普通作業員 | 0.054 | 人 | 特殊作業員 | 0.018 | 人 | 運転手（特殊） | 0.016 | 人 | 土木一般世話役 | 0.012 | 人 | -
150kg/個以上 | 平ﾌﾞﾛｯｸ各種 | 再生砕石 RC-40 | 1.0m3を超え3.0m3以下 | 遮水ｼｰﾄA(厚1.0+10.0mm) | 無し | 無し | - | 9658.2 | バックホウ（クローラ型）［標準型・クレーン機能付・排出ガス対策型（第３次基準値）］ 山積0.8m3（平積0.6m3） 吊能力2.9t | * | 0.0272 | 日 | - | - | 普通作業員 | 0.054 | 人 | 特殊作業員 | 0.018 | 人 | 運転手（特殊） | 0.016 | 人 | 土木一般世話役 | 0.012 | 人 | -
150kg/個以上 | 平ﾌﾞﾛｯｸ各種 | 再生砕石 RC-40 | 1.0m3を超え3.0m3以下 | 不要 | 有り | 有り | 5.0個以下 | 8069.9 | バックホウ（クローラ型）［標準型・クレーン機能付・排出ガス対策型（第３次基準値）］ 山積0.8m3（平積0.6m3） 吊能力2.9t | * | 0.0272 | 日 | - | - | 普通作業員 | 0.051 | 人 | 特殊作業員 | 0.018 | 人 | 運転手（特殊） | 0.016 | 人 | 土木一般世話役 | 0.012 | 人 | -
150kg/個以上 | 平ﾌﾞﾛｯｸ各種 | 再生砕石 RC-40 | 1.0m3を超え3.0m3以下 | 不要 | 有り | 有り | 5.0個を超え15.0個以下 | 8579.9 | バックホウ（クローラ型）［標準型・クレーン機能付・排出ガス対策型（第３次基準値）］ 山積0.8m3（平積0.6m3） 吊能力2.9t | * | 0.0272 | 日 | - | - | 普通作業員 | 0.051 | 人 | 特殊作業員 | 0.018 | 人 | 運転手（特殊） | 0.016 | 人 | 土木一般世話役 | 0.012 | 人 | -
150kg/個以上 | 平ﾌﾞﾛｯｸ各種 | 再生砕石 RC-40 | 1.0m3を超え3.0m3以下 | 不要 | 有り | 有り | 15.0個を超え20.0個以下 | 9089.9 | バックホウ（クローラ型）［標準型・クレーン機能付・排出ガス対策型（第３次基準値）］ 山積0.8m3（平積0.6m3） 吊能力2.9t | * | 0.0272 | 日 | - | - | 普通作業員 | 0.051 | 人 | 特殊作業員 | 0.018 | 人 | 運転手（特殊） | 0.016 | 人 | 土木一般世話役 | 0.012 | 人 | -
150kg/個以上 | 平ﾌﾞﾛｯｸ各種 | 再生砕石 RC-40 | 1.0m3を超え3.0m3以下 | 不要 | 有り | 無し | - | 7899.9 | バックホウ（クローラ型）［標準型・クレーン機能付・排出ガス対策型（第３次基準値）］ 山積0.8m3（平積0.6m3） 吊能力2.9t | * | 0.0272 | 日 | - | - | 普通作業員 | 0.051 | 人 | 特殊作業員 | 0.018 | 人 | 運転手（特殊） | 0.016 | 人 | 土木一般世話役 | 0.012 | 人 | -
150kg/個以上 | 平ﾌﾞﾛｯｸ各種 | 再生砕石 RC-40 | 1.0m3を超え3.0m3以下 | 不要 | 無し | 有り | 5.0個以下 | 7268.2 | バックホウ（クローラ型）［標準型・クレーン機能付・排出ガス対策型（第３次基準値）］ 山積0.8m3（平積0.6m3） 吊能力2.9t | * | 0.0272 | 日 | - | - | 普通作業員 | 0.044 | 人 | 特殊作業員 | 0.018 | 人 | 運転手（特殊） | 0.016 | 人 | ブロック工 | 0.01 | 人 | -
150kg/個以上 | 平ﾌﾞﾛｯｸ各種 | 再生砕石 RC-40 | 1.0m3を超え3.0m3以下 | 不要 | 無し | 有り | 5.0個を超え15.0個以下 | 7778.2 | バックホウ（クローラ型）［標準型・クレーン機能付・排出ガス対策型（第３次基準値）］ 山積0.8m3（平積0.6m3） 吊能力2.9t | * | 0.0272 | 日 | - | - | 普通作業員 | 0.044 | 人 | 特殊作業員 | 0.018 | 人 | 運転手（特殊） | 0.016 | 人 | ブロック工 | 0.01 | 人 | -
150kg/個以上 | 平ﾌﾞﾛｯｸ各種 | 再生砕石 RC-40 | 1.0m3を超え3.0m3以下 | 不要 | 無し | 有り | 15.0個を超え20.0個以下 | 8288.2 | バックホウ（クローラ型）［標準型・クレーン機能付・排出ガス対策型（第３次基準値）］ 山積0.8m3（平積0.6m3） 吊能力2.9t | * | 0.0272 | 日 | - | - | 普通作業員 | 0.044 | 人 | 特殊作業員 | 0.018 | 人 | 運転手（特殊） | 0.016 | 人 | ブロック工 | 0.01 | 人 | -
150kg/個以上 | 平ﾌﾞﾛｯｸ各種 | 再生砕石 RC-40 | 1.0m3を超え3.0m3以下 | 不要 | 無し | 無し | - | 7098.2 | バックホウ（クローラ型）［標準型・クレーン機能付・排出ガス対策型（第３次基準値）］ 山積0.8m3（平積0.6m3） 吊能力2.9t | * | 0.0272 | 日 | - | - | 普通作業員 | 0.044 | 人 | 特殊作業員 | 0.018 | 人 | 運転手（特殊） | 0.016 | 人 | ブロック工 | 0.01 | 人 | -
150kg/個以上 | 平ﾌﾞﾛｯｸ各種 | 再生砕石 RC-40 | 3.0m3を超え5.0m3以下 | 遮水ｼｰﾄA(厚1.0+10.0mm) | 有り | 有り | 5.0個以下 | 11927 | バックホウ（クローラ型）［標準型・クレーン機能付・排出ガス対策型（第３次基準値）］ 山積0.8m3（平積0.6m3） 吊能力2.9t | * | 0.0408 | 日 | - | - | 普通作業員 | 0.085 | 人 | 特殊作業員 | 0.026 | 人 | 運転手（特殊） | 0.022 | 人 | 土木一般世話役 | 0.014 | 人 | -
150kg/個以上 | 平ﾌﾞﾛｯｸ各種 | 再生砕石 RC-40 | 3.0m3を超え5.0m3以下 | 遮水ｼｰﾄA(厚1.0+10.0mm) | 有り | 有り | 5.0個を超え15.0個以下 | 12437 | バックホウ（クローラ型）［標準型・クレーン機能付・排出ガス対策型（第３次基準値）］ 山積0.8m3（平積0.6m3） 吊能力2.9t | * | 0.0408 | 日 | - | - | 普通作業員 | 0.085 | 人 | 特殊作業員 | 0.026 | 人 | 運転手（特殊） | 0.022 | 人 | 土木一般世話役 | 0.014 | 人 | -
150kg/個以上 | 平ﾌﾞﾛｯｸ各種 | 再生砕石 RC-40 | 3.0m3を超え5.0m3以下 | 遮水ｼｰﾄA(厚1.0+10.0mm) | 有り | 有り | 15.0個を超え20.0個以下 | 12947 | バックホウ（クローラ型）［標準型・クレーン機能付・排出ガス対策型（第３次基準値）］ 山積0.8m3（平積0.6m3） 吊能力2.9t | * | 0.0408 | 日 | - | - | 普通作業員 | 0.085 | 人 | 特殊作業員 | 0.026 | 人 | 運転手（特殊） | 0.022 | 人 | 土木一般世話役 | 0.014 | 人 | -
150kg/個以上 | 平ﾌﾞﾛｯｸ各種 | 再生砕石 RC-40 | 3.0m3を超え5.0m3以下 | 遮水ｼｰﾄA(厚1.0+10.0mm) | 有り | 無し | - | 11757 | バックホウ（クローラ型）［標準型・クレーン機能付・排出ガス対策型（第３次基準値）］ 山積0.8m3（平積0.6m3） 吊能力2.9t | * | 0.0408 | 日 | - | - | 普通作業員 | 0.085 | 人 | 特殊作業員 | 0.026 | 人 | 運転手（特殊） | 0.022 | 人 | 土木一般世話役 | 0.014 | 人 | -
150kg/個以上 | 平ﾌﾞﾛｯｸ各種 | 再生砕石 RC-40 | 3.0m3を超え5.0m3以下 | 遮水ｼｰﾄA(厚1.0+10.0mm) | 無し | 有り | 5.0個以下 | 11125 | バックホウ（クローラ型）［標準型・クレーン機能付・排出ガス対策型（第３次基準値）］ 山積0.8m3（平積0.6m3） 吊能力2.9t | * | 0.0408 | 日 | - | - | 普通作業員 | 0.078 | 人 | 特殊作業員 | 0.026 | 人 | 運転手（特殊） | 0.022 | 人 | 土木一般世話役 | 0.012 | 人 | -
150kg/個以上 | 平ﾌﾞﾛｯｸ各種 | 再生砕石 RC-40 | 3.0m3を超え5.0m3以下 | 遮水ｼｰﾄA(厚1.0+10.0mm) | 無し | 有り | 5.0個を超え15.0個以下 | 11635 | バックホウ（クローラ型）［標準型・クレーン機能付・排出ガス対策型（第３次基準値）］ 山積0.8m3（平積0.6m3） 吊能力2.9t | * | 0.0408 | 日 | - | - | 普通作業員 | 0.078 | 人 | 特殊作業員 | 0.026 | 人 | 運転手（特殊） | 0.022 | 人 | 土木一般世話役 | 0.012 | 人 | -
150kg/個以上 | 平ﾌﾞﾛｯｸ各種 | 再生砕石 RC-40 | 3.0m3を超え5.0m3以下 | 遮水ｼｰﾄA(厚1.0+10.0mm) | 無し | 有り | 15.0個を超え20.0個以下 | 12145 | バックホウ（クローラ型）［標準型・クレーン機能付・排出ガス対策型（第３次基準値）］ 山積0.8m3（平積0.6m3） 吊能力2.9t | * | 0.0408 | 日 | - | - | 普通作業員 | 0.078 | 人 | 特殊作業員 | 0.026 | 人 | 運転手（特殊） | 0.022 | 人 | 土木一般世話役 | 0.012 | 人 | -
150kg/個以上 | 平ﾌﾞﾛｯｸ各種 | 再生砕石 RC-40 | 3.0m3を超え5.0m3以下 | 遮水ｼｰﾄA(厚1.0+10.0mm) | 無し | 無し | - | 10955 | バックホウ（クローラ型）［標準型・クレーン機能付・排出ガス対策型（第３次基準値）］ 山積0.8m3（平積0.6m3） 吊能力2.9t | * | 0.0408 | 日 | - | - | 普通作業員 | 0.078 | 人 | 特殊作業員 | 0.026 | 人 | 運転手（特殊） | 0.022 | 人 | 土木一般世話役 | 0.012 | 人 | -
150kg/個以上 | 平ﾌﾞﾛｯｸ各種 | 再生砕石 RC-40 | 3.0m3を超え5.0m3以下 | 不要 | 有り | 有り | 5.0個以下 | 9366.8 | バックホウ（クローラ型）［標準型・クレーン機能付・排出ガス対策型（第３次基準値）］ 山積0.8m3（平積0.6m3） 吊能力2.9t | * | 0.0408 | 日 | - | - | 普通作業員 | 0.075 | 人 | 特殊作業員 | 0.026 | 人 | 運転手（特殊） | 0.022 | 人 | 土木一般世話役 | 0.012 | 人 | -
150kg/個以上 | 平ﾌﾞﾛｯｸ各種 | 再生砕石 RC-40 | 3.0m3を超え5.0m3以下 | 不要 | 有り | 有り | 5.0個を超え15.0個以下 | 9876.8 | バックホウ（クローラ型）［標準型・クレーン機能付・排出ガス対策型（第３次基準値）］ 山積0.8m3（平積0.6m3） 吊能力2.9t | * | 0.0408 | 日 | - | - | 普通作業員 | 0.075 | 人 | 特殊作業員 | 0.026 | 人 | 運転手（特殊） | 0.022 | 人 | 土木一般世話役 | 0.012 | 人 | -
150kg/個以上 | 平ﾌﾞﾛｯｸ各種 | 再生砕石 RC-40 | 3.0m3を超え5.0m3以下 | 不要 | 有り | 有り | 15.0個を超え20.0個以下 | 10387 | バックホウ（クローラ型）［標準型・クレーン機能付・排出ガス対策型（第３次基準値）］ 山積0.8m3（平積0.6m3） 吊能力2.9t | * | 0.0408 | 日 | - | - | 普通作業員 | 0.075 | 人 | 特殊作業員 | 0.026 | 人 | 運転手（特殊） | 0.022 | 人 | 土木一般世話役 | 0.012 | 人 | -
150kg/個以上 | 平ﾌﾞﾛｯｸ各種 | 再生砕石 RC-40 | 3.0m3を超え5.0m3以下 | 不要 | 有り | 無し | - | 9196.8 | バックホウ（クローラ型）［標準型・クレーン機能付・排出ガス対策型（第３次基準値）］ 山積0.8m3（平積0.6m3） 吊能力2.9t | * | 0.0408 | 日 | - | - | 普通作業員 | 0.075 | 人 | 特殊作業員 | 0.026 | 人 | 運転手（特殊） | 0.022 | 人 | 土木一般世話役 | 0.012 | 人 | -
150kg/個以上 | 平ﾌﾞﾛｯｸ各種 | 再生砕石 RC-40 | 3.0m3を超え5.0m3以下 | 不要 | 無し | 有り | 5.0個以下 | 8565.1 | バックホウ（クローラ型）［標準型・クレーン機能付・排出ガス対策型（第３次基準値）］ 山積0.8m3（平積0.6m3） 吊能力2.9t | * | 0.0408 | 日 | - | - | 普通作業員 | 0.068 | 人 | 特殊作業員 | 0.026 | 人 | 運転手（特殊） | 0.022 | 人 | ブロック工 | 0.01 | 人 | -
150kg/個以上 | 平ﾌﾞﾛｯｸ各種 | 再生砕石 RC-40 | 3.0m3を超え5.0m3以下 | 不要 | 無し | 有り | 5.0個を超え15.0個以下 | 9075.1 | バックホウ（クローラ型）［標準型・クレーン機能付・排出ガス対策型（第３次基準値）］ 山積0.8m3（平積0.6m3） 吊能力2.9t | * | 0.0408 | 日 | - | - | 普通作業員 | 0.068 | 人 | 特殊作業員 | 0.026 | 人 | 運転手（特殊） | 0.022 | 人 | ブロック工 | 0.01 | 人 | -
150kg/個以上 | 平ﾌﾞﾛｯｸ各種 | 再生砕石 RC-40 | 3.0m3を超え5.0m3以下 | 不要 | 無し | 有り | 15.0個を超え20.0個以下 | 9585.1 | バックホウ（クローラ型）［標準型・クレーン機能付・排出ガス対策型（第３次基準値）］ 山積0.8m3（平積0.6m3） 吊能力2.9t | * | 0.0408 | 日 | - | - | 普通作業員 | 0.068 | 人 | 特殊作業員 | 0.026 | 人 | 運転手（特殊） | 0.022 | 人 | ブロック工 | 0.01 | 人 | -
150kg/個以上 | 平ﾌﾞﾛｯｸ各種 | 再生砕石 RC-40 | 3.0m3を超え5.0m3以下 | 不要 | 無し | 無し | - | 8395.1 | バックホウ（クローラ型）［標準型・クレーン機能付・排出ガス対策型（第３次基準値）］ 山積0.8m3（平積0.6m3） 吊能力2.9t | * | 0.0408 | 日 | - | - | 普通作業員 | 0.068 | 人 | 特殊作業員 | 0.026 | 人 | 運転手（特殊） | 0.022 | 人 | ブロック工 | 0.01 | 人 | -
150kg/個以上 | 平ﾌﾞﾛｯｸ各種 | 不要 | - | 遮水ｼｰﾄA(厚1.0+10.0mm) | 有り | 有り | 5.0個以下 | 9333.1 | バックホウ（クローラ型）［標準型・クレーン機能付・排出ガス対策型（第３次基準値）］ 山積0.8m3（平積0.6m3） 吊能力2.9t | * | 0.0136 | 日 | - | - | 普通作業員 | 0.037 | 人 | 土木一般世話役 | 0.014 | 人 | ブロック工 | 0.01 | 人 | 特殊作業員 | 0.01 | 人 | -
150kg/個以上 | 平ﾌﾞﾛｯｸ各種 | 不要 | - | 遮水ｼｰﾄA(厚1.0+10.0mm) | 有り | 有り | 5.0個を超え15.0個以下 | 9843.1 | バックホウ（クローラ型）［標準型・クレーン機能付・排出ガス対策型（第３次基準値）］ 山積0.8m3（平積0.6m3） 吊能力2.9t | * | 0.0136 | 日 | - | - | 普通作業員 | 0.037 | 人 | 土木一般世話役 | 0.014 | 人 | ブロック工 | 0.01 | 人 | 特殊作業員 | 0.01 | 人 | -
150kg/個以上 | 平ﾌﾞﾛｯｸ各種 | 不要 | - | 遮水ｼｰﾄA(厚1.0+10.0mm) | 有り | 有り | 15.0個を超え20.0個以下 | 10353 | バックホウ（クローラ型）［標準型・クレーン機能付・排出ガス対策型（第３次基準値）］ 山積0.8m3（平積0.6m3） 吊能力2.9t | * | 0.0136 | 日 | - | - | 普通作業員 | 0.037 | 人 | 土木一般世話役 | 0.014 | 人 | ブロック工 | 0.01 | 人 | 特殊作業員 | 0.01 | 人 | -
150kg/個以上 | 平ﾌﾞﾛｯｸ各種 | 不要 | - | 遮水ｼｰﾄA(厚1.0+10.0mm) | 有り | 無し | - | 9163.1 | バックホウ（クローラ型）［標準型・クレーン機能付・排出ガス対策型（第３次基準値）］ 山積0.8m3（平積0.6m3） 吊能力2.9t | * | 0.0136 | 日 | - | - | 普通作業員 | 0.037 | 人 | 土木一般世話役 | 0.014 | 人 | ブロック工 | 0.01 | 人 | 特殊作業員 | 0.01 | 人 | -
150kg/個以上 | 平ﾌﾞﾛｯｸ各種 | 不要 | - | 遮水ｼｰﾄA(厚1.0+10.0mm) | 無し | 有り | 5.0個以下 | 8531.4 | バックホウ（クローラ型）［標準型・クレーン機能付・排出ガス対策型（第３次基準値）］ 山積0.8m3（平積0.6m3） 吊能力2.9t | * | 0.0136 | 日 | - | - | 普通作業員 | 0.03 | 人 | 土木一般世話役 | 0.012 | 人 | ブロック工 | 0.01 | 人 | 特殊作業員 | 0.01 | 人 | -
150kg/個以上 | 平ﾌﾞﾛｯｸ各種 | 不要 | - | 遮水ｼｰﾄA(厚1.0+10.0mm) | 無し | 有り | 5.0個を超え15.0個以下 | 9041.4 | バックホウ（クローラ型）［標準型・クレーン機能付・排出ガス対策型（第３次基準値）］ 山積0.8m3（平積0.6m3） 吊能力2.9t | * | 0.0136 | 日 | - | - | 普通作業員 | 0.03 | 人 | 土木一般世話役 | 0.012 | 人 | ブロック工 | 0.01 | 人 | 特殊作業員 | 0.01 | 人 | -
150kg/個以上 | 平ﾌﾞﾛｯｸ各種 | 不要 | - | 遮水ｼｰﾄA(厚1.0+10.0mm) | 無し | 有り | 15.0個を超え20.0個以下 | 9551.4 | バックホウ（クローラ型）［標準型・クレーン機能付・排出ガス対策型（第３次基準値）］ 山積0.8m3（平積0.6m3） 吊能力2.9t | * | 0.0136 | 日 | - | - | 普通作業員 | 0.03 | 人 | 土木一般世話役 | 0.012 | 人 | ブロック工 | 0.01 | 人 | 特殊作業員 | 0.01 | 人 | -
150kg/個以上 | 平ﾌﾞﾛｯｸ各種 | 不要 | - | 遮水ｼｰﾄA(厚1.0+10.0mm) | 無し | 無し | - | 8361.4 | バックホウ（クローラ型）［標準型・クレーン機能付・排出ガス対策型（第３次基準値）］ 山積0.8m3（平積0.6m3） 吊能力2.9t | * | 0.0136 | 日 | - | - | 普通作業員 | 0.03 | 人 | 土木一般世話役 | 0.012 | 人 | ブロック工 | 0.01 | 人 | 特殊作業員 | 0.01 | 人 | -
150kg/個以上 | 平ﾌﾞﾛｯｸ各種 | 不要 | - | 不要 | 有り | 有り | 5.0個以下 | 6773 | バックホウ（クローラ型）［標準型・クレーン機能付・排出ガス対策型（第３次基準値）］ 山積0.8m3（平積0.6m3） 吊能力2.9t | * | 0.0136 | 日 | - | - | 普通作業員 | 0.027 | 人 | 土木一般世話役 | 0.012 | 人 | ブロック工 | 0.01 | 人 | 特殊作業員 | 0.01 | 人 | -
150kg/個以上 | 平ﾌﾞﾛｯｸ各種 | 不要 | - | 不要 | 有り | 有り | 5.0個を超え15.0個以下 | 7283 | バックホウ（クローラ型）［標準型・クレーン機能付・排出ガス対策型（第３次基準値）］ 山積0.8m3（平積0.6m3） 吊能力2.9t | * | 0.0136 | 日 | - | - | 普通作業員 | 0.027 | 人 | 土木一般世話役 | 0.012 | 人 | ブロック工 | 0.01 | 人 | 特殊作業員 | 0.01 | 人 | -
150kg/個以上 | 平ﾌﾞﾛｯｸ各種 | 不要 | - | 不要 | 有り | 有り | 15.0個を超え20.0個以下 | 7793 | バックホウ（クローラ型）［標準型・クレーン機能付・排出ガス対策型（第３次基準値）］ 山積0.8m3（平積0.6m3） 吊能力2.9t | * | 0.0136 | 日 | - | - | 普通作業員 | 0.027 | 人 | 土木一般世話役 | 0.012 | 人 | ブロック工 | 0.01 | 人 | 特殊作業員 | 0.01 | 人 | -
150kg/個以上 | 平ﾌﾞﾛｯｸ各種 | 不要 | - | 不要 | 有り | 無し | - | 6603 | バックホウ（クローラ型）［標準型・クレーン機能付・排出ガス対策型（第３次基準値）］ 山積0.8m3（平積0.6m3） 吊能力2.9t | * | 0.0136 | 日 | - | - | 普通作業員 | 0.027 | 人 | 土木一般世話役 | 0.012 | 人 | ブロック工 | 0.01 | 人 | 特殊作業員 | 0.01 | 人 | -
150kg/個以上 | 平ﾌﾞﾛｯｸ各種 | 不要 | - | 不要 | 無し | 有り | 5.0個以下 | 5971.3 | バックホウ（クローラ型）［標準型・クレーン機能付・排出ガス対策型（第３次基準値）］ 山積0.8m3（平積0.6m3） 吊能力2.9t | * | 0.0136 | 日 | - | - | 普通作業員 | 0.02 | 人 | ブロック工 | 0.01 | 人 | 土木一般世話役 | 0.01 | 人 | 特殊作業員 | 0.01 | 人 | -
150kg/個以上 | 平ﾌﾞﾛｯｸ各種 | 不要 | - | 不要 | 無し | 有り | 5.0個を超え15.0個以下 | 6481.3 | バックホウ（クローラ型）［標準型・クレーン機能付・排出ガス対策型（第３次基準値）］ 山積0.8m3（平積0.6m3） 吊能力2.9t | * | 0.0136 | 日 | - | - | 普通作業員 | 0.02 | 人 | ブロック工 | 0.01 | 人 | 土木一般世話役 | 0.01 | 人 | 特殊作業員 | 0.01 | 人 | -
150kg/個以上 | 平ﾌﾞﾛｯｸ各種 | 不要 | - | 不要 | 無し | 有り | 15.0個を超え20.0個以下 | 6991.3 | バックホウ（クローラ型）［標準型・クレーン機能付・排出ガス対策型（第３次基準値）］ 山積0.8m3（平積0.6m3） 吊能力2.9t | * | 0.0136 | 日 | - | - | 普通作業員 | 0.02 | 人 | ブロック工 | 0.01 | 人 | 土木一般世話役 | 0.01 | 人 | 特殊作業員 | 0.01 | 人 | -
150kg/個以上 | 平ﾌﾞﾛｯｸ各種 | 不要 | - | 不要 | 無し | 無し | - | 5801.3 | バックホウ（クローラ型）［標準型・クレーン機能付・排出ガス対策型（第３次基準値）］ 山積0.8m3（平積0.6m3） 吊能力2.9t | * | 0.0136 | 日 | - | - | 普通作業員 | 0.02 | 人 | ブロック工 | 0.01 | 人 | 土木一般世話役 | 0.01 | 人 | 特殊作業員 | 0.01 | 人 | -

## 045
No.045【 連節ブロック張 】
＜ 積算単位：ｍ２ ＞
条件区分 |  |  |  | 標準単価 | 代表機械規格・代表労務規格・参考数量（積算単位当り） | [17 empty] | 備考
ﾌﾞﾛｯｸの質量 | 連節鉄筋(鋼線)規格 | 遮水ｼｰﾄ規格 | 吸出し防止材の有無 |  | K （ *印：賃料） | [5 empty] | R
[5 empty] | K1 |  |  |  | K2 | K3 | R1 |  |  | R2 |  |  | R3 |  |  | R4
150kg/個未満 | SR235 径13mm | 遮水ｼｰﾄA(厚1.0+10.0mm) | 有り | 12158 | バックホウ（クローラ型）［標準型・クレーン機能付・排出ガス対策型（第３次基準値）］ 山積0.8m3（平積0.6m3） 吊能力2.9t | * | 0.0272 | 日 | - | - | ブロック工 | 0.06 | 人 | 普通作業員 | 0.047 | 人 | 土木一般世話役 | 0.024 | 人 | 運転手（特殊） | 0.02 | 人 | -
150kg/個未満 | SR235 径13mm | 遮水ｼｰﾄA(厚1.0+10.0mm) | 無し | 11356 | バックホウ（クローラ型）［標準型・クレーン機能付・排出ガス対策型（第３次基準値）］ 山積0.8m3（平積0.6m3） 吊能力2.9t | * | 0.0272 | 日 | - | - | ブロック工 | 0.06 | 人 | 普通作業員 | 0.04 | 人 | 土木一般世話役 | 0.022 | 人 | 運転手（特殊） | 0.02 | 人 | -
150kg/個未満 | SR235 径13mm | 不要 | 有り | 9597.6 | バックホウ（クローラ型）［標準型・クレーン機能付・排出ガス対策型（第３次基準値）］ 山積0.8m3（平積0.6m3） 吊能力2.9t | * | 0.0272 | 日 | - | - | ブロック工 | 0.06 | 人 | 普通作業員 | 0.037 | 人 | 土木一般世話役 | 0.022 | 人 | 運転手（特殊） | 0.02 | 人 | -
150kg/個未満 | SR235 径13mm | 不要 | 無し | 8795.9 | バックホウ（クローラ型）［標準型・クレーン機能付・排出ガス対策型（第３次基準値）］ 山積0.8m3（平積0.6m3） 吊能力2.9t | * | 0.0272 | 日 | - | - | ブロック工 | 0.06 | 人 | 普通作業員 | 0.03 | 人 | 土木一般世話役 | 0.02 | 人 | 運転手（特殊） | 0.02 | 人 | -
150kg/個以上 | SR235 径13mm | 遮水ｼｰﾄA(厚1.0+10.0mm) | 有り | 11933 | バックホウ（クローラ型）［標準型・クレーン機能付・排出ガス対策型（第３次基準値）］ 山積0.8m3（平積0.6m3） 吊能力2.9t | * | 0.0272 | 日 | - | - | ブロック工 | 0.05 | 人 | 普通作業員 | 0.037 | 人 | 土木一般世話役 | 0.024 | 人 | 特殊作業員 | 0.02 | 人 | -
150kg/個以上 | SR235 径13mm | 遮水ｼｰﾄA(厚1.0+10.0mm) | 無し | 11132 | バックホウ（クローラ型）［標準型・クレーン機能付・排出ガス対策型（第３次基準値）］ 山積0.8m3（平積0.6m3） 吊能力2.9t | * | 0.0272 | 日 | - | - | ブロック工 | 0.05 | 人 | 普通作業員 | 0.03 | 人 | 土木一般世話役 | 0.022 | 人 | 特殊作業員 | 0.02 | 人 | -
150kg/個以上 | SR235 径13mm | 不要 | 有り | 9373.4 | バックホウ（クローラ型）［標準型・クレーン機能付・排出ガス対策型（第３次基準値）］ 山積0.8m3（平積0.6m3） 吊能力2.9t | * | 0.0272 | 日 | - | - | ブロック工 | 0.05 | 人 | 普通作業員 | 0.027 | 人 | 土木一般世話役 | 0.022 | 人 | 特殊作業員 | 0.02 | 人 | -
150kg/個以上 | SR235 径13mm | 不要 | 無し | 8571.7 | バックホウ（クローラ型）［標準型・クレーン機能付・排出ガス対策型（第３次基準値）］ 山積0.8m3（平積0.6m3） 吊能力2.9t | * | 0.0272 | 日 | - | - | ブロック工 | 0.05 | 人 | 土木一般世話役 | 0.02 | 人 | 特殊作業員 | 0.02 | 人 | 運転手（特殊） | 0.02 | 人 | -

## 046
No.046【 緑化ブロック積 】
＜ 積算単位：ｍ２ ＞
条件区分 |  |  |  |  | 標準単価 | 代表機械規格・代表労務規格・参考数量（積算単位当り） | [17 empty] | 備考
緑化ﾌﾞﾛｯｸの質量 | 裏込材規格 | 裏込材10m2当り使用量 | 胴込･裏込ｺﾝｸﾘｰﾄ規格 | 胴込･裏込ｺﾝｸﾘｰﾄ10m2当り使用量 |  | K （ *印：賃料） | [5 empty] | R
[6 empty] | K1 |  |  |  | K2 | K3 | R1 |  |  | R2 |  |  | R3 |  |  | R4
150kg/個未満 | 再生砕石 RC-40 | 2.0m3以下 | 18-8-25(高炉) | 0.7m3以下 | 11568 | バックホウ（クローラ型）［標準型・クレーン機能付・排出ガス対策型（第３次基準値）］ 山積0.8m3（平積0.6m3） 吊能力2.9t | * | 0.11941 | 日 | - | - | ブロック工 | 0.1 | 人 | 普通作業員 | 0.1104 | 人 | 運転手（特殊） | 0.084484 | 人 | 特殊作業員 | 0.05785 | 人 | -
150kg/個未満 | 再生砕石 RC-40 | 2.0m3以下 | 18-8-25(高炉) | 0.7m3を超え1.7m3以下 | 13755 | バックホウ（クローラ型）［標準型・クレーン機能付・排出ガス対策型（第３次基準値）］ 山積0.8m3（平積0.6m3） 吊能力2.9t | * | 0.12866 | 日 | - | - | 普通作業員 | 0.1308 | 人 | ブロック工 | 0.1 | 人 | 運転手（特殊） | 0.088088 | 人 | 特殊作業員 | 0.0672 | 人 | -
150kg/個未満 | 再生砕石 RC-40 | 2.0m3以下 | 18-8-25(高炉) | 1.7m3を超え2.7m3以下 | 16329 | バックホウ（クローラ型）［標準型・クレーン機能付・排出ガス対策型（第３次基準値）］ 山積0.8m3（平積0.6m3） 吊能力2.9t | * | 0.13954 | 日 | - | - | 普通作業員 | 0.1548 | 人 | ブロック工 | 0.1 | 人 | 運転手（特殊） | 0.092328 | 人 | 特殊作業員 | 0.0782 | 人 | -
150kg/個未満 | 再生砕石 RC-40 | 2.0m3以下 | 18-8-25(高炉) | 2.7m3を超え3.7m3以下 | 18902 | バックホウ（クローラ型）［標準型・クレーン機能付・排出ガス対策型（第３次基準値）］ 山積0.8m3（平積0.6m3） 吊能力2.9t | * | 0.15042 | 日 | - | - | 普通作業員 | 0.1788 | 人 | ブロック工 | 0.1 | 人 | 運転手（特殊） | 0.096568 | 人 | 特殊作業員 | 0.0892 | 人 | -
150kg/個未満 | 再生砕石 RC-40 | 2.0m3以下 | 18-8-25(高炉) | 3.7m3を超え4.7m3以下 | 21476 | バックホウ（クローラ型）［標準型・クレーン機能付・排出ガス対策型（第３次基準値）］ 山積0.8m3（平積0.6m3） 吊能力2.9t | * | 0.1613 | 日 | - | - | 普通作業員 | 0.2028 | 人 | ブロック工 | 0.1 | 人 | 特殊作業員 | 0.1002 | 人 | 運転手（特殊） | 0.10081 | 人 | -
150kg/個未満 | 再生砕石 RC-40 | 2.0m3以下 | 18-8-25(高炉) | 4.7m3を超え6.0m3以下 | 24435 | バックホウ（クローラ型）［標準型・クレーン機能付・排出ガス対策型（第３次基準値）］ 山積0.8m3（平積0.6m3） 吊能力2.9t | * | 0.17381 | 日 | - | - | 普通作業員 | 0.2304 | 人 | 特殊作業員 | 0.11285 | 人 | ブロック工 | 0.1 | 人 | 運転手（特殊） | 0.10568 | 人 | -
150kg/個未満 | 再生砕石 RC-40 | 2.0m3以下 | 不要 | - | 10667 | バックホウ（クローラ型）［標準型・クレーン機能付・排出ガス対策型（第３次基準値）］ 山積0.8m3（平積0.6m3） 吊能力2.9t | * | 0.1156 | 日 | - | - | ブロック工 | 0.1 | 人 | 普通作業員 | 0.102 | 人 | 運転手（特殊） | 0.083 | 人 | 特殊作業員 | 0.054 | 人 | -
150kg/個未満 | 再生砕石 RC-40 | 2.0m3を超え4.0m3以下 | 18-8-25(高炉) | 0.7m3以下 | 12865 | バックホウ（クローラ型）［標準型・クレーン機能付・排出ガス対策型（第３次基準値）］ 山積0.8m3（平積0.6m3） 吊能力2.9t | * | 0.13301 | 日 | - | - | 普通作業員 | 0.1344 | 人 | ブロック工 | 0.1 | 人 | 運転手（特殊） | 0.090484 | 人 | 特殊作業員 | 0.06585 | 人 | -
150kg/個未満 | 再生砕石 RC-40 | 2.0m3を超え4.0m3以下 | 18-8-25(高炉) | 0.7m3を超え1.7m3以下 | 15052 | バックホウ（クローラ型）［標準型・クレーン機能付・排出ガス対策型（第３次基準値）］ 山積0.8m3（平積0.6m3） 吊能力2.9t | * | 0.14226 | 日 | - | - | 普通作業員 | 0.1548 | 人 | ブロック工 | 0.1 | 人 | 運転手（特殊） | 0.094088 | 人 | 特殊作業員 | 0.0752 | 人 | -
150kg/個未満 | 再生砕石 RC-40 | 2.0m3を超え4.0m3以下 | 18-8-25(高炉) | 1.7m3を超え2.7m3以下 | 17626 | バックホウ（クローラ型）［標準型・クレーン機能付・排出ガス対策型（第３次基準値）］ 山積0.8m3（平積0.6m3） 吊能力2.9t | * | 0.15314 | 日 | - | - | 普通作業員 | 0.1788 | 人 | ブロック工 | 0.1 | 人 | 運転手（特殊） | 0.098328 | 人 | 特殊作業員 | 0.0862 | 人 | -
150kg/個未満 | 再生砕石 RC-40 | 2.0m3を超え4.0m3以下 | 18-8-25(高炉) | 2.7m3を超え3.7m3以下 | 20199 | バックホウ（クローラ型）［標準型・クレーン機能付・排出ガス対策型（第３次基準値）］ 山積0.8m3（平積0.6m3） 吊能力2.9t | * | 0.16402 | 日 | - | - | 普通作業員 | 0.2028 | 人 | ブロック工 | 0.1 | 人 | 運転手（特殊） | 0.10257 | 人 | 特殊作業員 | 0.0972 | 人 | -
150kg/個未満 | 再生砕石 RC-40 | 2.0m3を超え4.0m3以下 | 18-8-25(高炉) | 3.7m3を超え4.7m3以下 | 22772 | バックホウ（クローラ型）［標準型・クレーン機能付・排出ガス対策型（第３次基準値）］ 山積0.8m3（平積0.6m3） 吊能力2.9t | * | 0.1749 | 日 | - | - | 普通作業員 | 0.2268 | 人 | 特殊作業員 | 0.1082 | 人 | 運転手（特殊） | 0.10681 | 人 | ブロック工 | 0.1 | 人 | -
150kg/個未満 | 再生砕石 RC-40 | 2.0m3を超え4.0m3以下 | 18-8-25(高炉) | 4.7m3を超え6.0m3以下 | 25732 | バックホウ（クローラ型）［標準型・クレーン機能付・排出ガス対策型（第３次基準値）］ 山積0.8m3（平積0.6m3） 吊能力2.9t | * | 0.18741 | 日 | - | - | 普通作業員 | 0.2544 | 人 | 特殊作業員 | 0.12085 | 人 | 運転手（特殊） | 0.11168 | 人 | ブロック工 | 0.1 | 人 | -
150kg/個未満 | 再生砕石 RC-40 | 2.0m3を超え4.0m3以下 | 不要 | - | 11964 | バックホウ（クローラ型）［標準型・クレーン機能付・排出ガス対策型（第３次基準値）］ 山積0.8m3（平積0.6m3） 吊能力2.9t | * | 0.1292 | 日 | - | - | 普通作業員 | 0.126 | 人 | ブロック工 | 0.1 | 人 | 運転手（特殊） | 0.089 | 人 | 特殊作業員 | 0.062 | 人 | -
150kg/個未満 | 再生砕石 RC-40 | 4.0m3を超え6.0m3以下 | 18-8-25(高炉) | 0.7m3以下 | 14162 | バックホウ（クローラ型）［標準型・クレーン機能付・排出ガス対策型（第３次基準値）］ 山積0.8m3（平積0.6m3） 吊能力2.9t | * | 0.14661 | 日 | - | - | 普通作業員 | 0.1584 | 人 | ブロック工 | 0.1 | 人 | 運転手（特殊） | 0.096484 | 人 | 特殊作業員 | 0.07385 | 人 | -
150kg/個未満 | 再生砕石 RC-40 | 4.0m3を超え6.0m3以下 | 18-8-25(高炉) | 0.7m3を超え1.7m3以下 | 16349 | バックホウ（クローラ型）［標準型・クレーン機能付・排出ガス対策型（第３次基準値）］ 山積0.8m3（平積0.6m3） 吊能力2.9t | * | 0.15586 | 日 | - | - | 普通作業員 | 0.1788 | 人 | ブロック工 | 0.1 | 人 | 運転手（特殊） | 0.10009 | 人 | 特殊作業員 | 0.0832 | 人 | -
150kg/個未満 | 再生砕石 RC-40 | 4.0m3を超え6.0m3以下 | 18-8-25(高炉) | 1.7m3を超え2.7m3以下 | 18922 | バックホウ（クローラ型）［標準型・クレーン機能付・排出ガス対策型（第３次基準値）］ 山積0.8m3（平積0.6m3） 吊能力2.9t | * | 0.16674 | 日 | - | - | 普通作業員 | 0.2028 | 人 | ブロック工 | 0.1 | 人 | 運転手（特殊） | 0.10433 | 人 | 特殊作業員 | 0.0942 | 人 | -
150kg/個未満 | 再生砕石 RC-40 | 4.0m3を超え6.0m3以下 | 18-8-25(高炉) | 2.7m3を超え3.7m3以下 | 21496 | バックホウ（クローラ型）［標準型・クレーン機能付・排出ガス対策型（第３次基準値）］ 山積0.8m3（平積0.6m3） 吊能力2.9t | * | 0.17762 | 日 | - | - | 普通作業員 | 0.2268 | 人 | 運転手（特殊） | 0.10857 | 人 | 特殊作業員 | 0.1052 | 人 | ブロック工 | 0.1 | 人 | -
150kg/個未満 | 再生砕石 RC-40 | 4.0m3を超え6.0m3以下 | 18-8-25(高炉) | 3.7m3を超え4.7m3以下 | 24069 | バックホウ（クローラ型）［標準型・クレーン機能付・排出ガス対策型（第３次基準値）］ 山積0.8m3（平積0.6m3） 吊能力2.9t | * | 0.1885 | 日 | - | - | 普通作業員 | 0.2508 | 人 | 特殊作業員 | 0.1162 | 人 | 運転手（特殊） | 0.11281 | 人 | ブロック工 | 0.1 | 人 | -
150kg/個未満 | 再生砕石 RC-40 | 4.0m3を超え6.0m3以下 | 18-8-25(高炉) | 4.7m3を超え6.0m3以下 | 27029 | バックホウ（クローラ型）［標準型・クレーン機能付・排出ガス対策型（第３次基準値）］ 山積0.8m3（平積0.6m3） 吊能力2.9t | * | 0.20101 | 日 | - | - | 普通作業員 | 0.2784 | 人 | 特殊作業員 | 0.12885 | 人 | 運転手（特殊） | 0.11768 | 人 | ブロック工 | 0.1 | 人 | -
150kg/個未満 | 再生砕石 RC-40 | 4.0m3を超え6.0m3以下 | 不要 | - | 13261 | バックホウ（クローラ型）［標準型・クレーン機能付・排出ガス対策型（第３次基準値）］ 山積0.8m3（平積0.6m3） 吊能力2.9t | * | 0.1428 | 日 | - | - | 普通作業員 | 0.15 | 人 | ブロック工 | 0.1 | 人 | 運転手（特殊） | 0.095 | 人 | 特殊作業員 | 0.07 | 人 | -
150kg/個未満 | 不要 | - | 18-8-25(高炉) | 0.7m3以下 | 10919 | バックホウ（クローラ型）［標準型・クレーン機能付・排出ガス対策型（第３次基準値）］ 山積0.8m3（平積0.6m3） 吊能力2.9t | * | 0.11261 | 日 | - | - | ブロック工 | 0.1 | 人 | 普通作業員 | 0.0984 | 人 | 運転手（特殊） | 0.081484 | 人 | 特殊作業員 | 0.05385 | 人 | -
150kg/個未満 | 不要 | - | 18-8-25(高炉) | 0.7m3を超え1.7m3以下 | 13107 | バックホウ（クローラ型）［標準型・クレーン機能付・排出ガス対策型（第３次基準値）］ 山積0.8m3（平積0.6m3） 吊能力2.9t | * | 0.12186 | 日 | - | - | ブロック工 | 0.1 | 人 | 普通作業員 | 0.1188 | 人 | 運転手（特殊） | 0.085088 | 人 | 特殊作業員 | 0.0632 | 人 | -
150kg/個未満 | 不要 | - | 18-8-25(高炉) | 1.7m3を超え2.7m3以下 | 15680 | バックホウ（クローラ型）［標準型・クレーン機能付・排出ガス対策型（第３次基準値）］ 山積0.8m3（平積0.6m3） 吊能力2.9t | * | 0.13274 | 日 | - | - | 普通作業員 | 0.1428 | 人 | ブロック工 | 0.1 | 人 | 運転手（特殊） | 0.089328 | 人 | 特殊作業員 | 0.0742 | 人 | -
150kg/個未満 | 不要 | - | 18-8-25(高炉) | 2.7m3を超え3.7m3以下 | 18254 | バックホウ（クローラ型）［標準型・クレーン機能付・排出ガス対策型（第３次基準値）］ 山積0.8m3（平積0.6m3） 吊能力2.9t | * | 0.14362 | 日 | - | - | 普通作業員 | 0.1668 | 人 | ブロック工 | 0.1 | 人 | 運転手（特殊） | 0.093568 | 人 | 特殊作業員 | 0.0852 | 人 | -
150kg/個未満 | 不要 | - | 18-8-25(高炉) | 3.7m3を超え4.7m3以下 | 20827 | バックホウ（クローラ型）［標準型・クレーン機能付・排出ガス対策型（第３次基準値）］ 山積0.8m3（平積0.6m3） 吊能力2.9t | * | 0.1545 | 日 | - | - | 普通作業員 | 0.1908 | 人 | ブロック工 | 0.1 | 人 | 特殊作業員 | 0.0962 | 人 | 運転手（特殊） | 0.097808 | 人 | -
150kg/個未満 | 不要 | - | 18-8-25(高炉) | 4.7m3を超え6.0m3以下 | 23787 | バックホウ（クローラ型）［標準型・クレーン機能付・排出ガス対策型（第３次基準値）］ 山積0.8m3（平積0.6m3） 吊能力2.9t | * | 0.16701 | 日 | - | - | 普通作業員 | 0.2184 | 人 | 特殊作業員 | 0.10885 | 人 | ブロック工 | 0.1 | 人 | 運転手（特殊） | 0.10268 | 人 | -
150kg/個未満 | 不要 | - | 不要 | - | 10019 | バックホウ（クローラ型）［標準型・クレーン機能付・排出ガス対策型（第３次基準値）］ 山積0.8m3（平積0.6m3） 吊能力2.9t | * | 0.1088 | 日 | - | - | ブロック工 | 0.1 | 人 | 運転手（特殊） | 0.08 | 人 | 普通作業員 | 0.09 | 人 | 特殊作業員 | 0.05 | 人 | -
150kg/個以上 | 再生砕石 RC-40 | 2.0m3以下 | 18-8-25(高炉) | 1.0m3以下 | 8977.7 | バックホウ（クローラ型）［標準型・クレーン機能付・排出ガス対策型（第３次基準値）］ 山積0.8m3（平積0.6m3） 吊能力2.9t | * | 0.10744 | 日 | - | - | 運転手（特殊） | 0.07512 | 人 | ブロック工 | 0.07 | 人 | 普通作業員 | 0.054 | 人 | 特殊作業員 | 0.0395 | 人 | -
150kg/個以上 | 再生砕石 RC-40 | 2.0m3以下 | 18-8-25(高炉) | 1.0m3を超え2.0m3以下 | 11551 | バックホウ（クローラ型）［標準型・クレーン機能付・排出ガス対策型（第３次基準値）］ 山積0.8m3（平積0.6m3） 吊能力2.9t | * | 0.11832 | 日 | - | - | 運転手（特殊） | 0.07936 | 人 | ブロック工 | 0.07 | 人 | 普通作業員 | 0.078 | 人 | 特殊作業員 | 0.0505 | 人 | -
150kg/個以上 | 再生砕石 RC-40 | 2.0m3以下 | 18-8-25(高炉) | 2.0m3を超え3.0m3以下 | 14125 | バックホウ（クローラ型）［標準型・クレーン機能付・排出ガス対策型（第３次基準値）］ 山積0.8m3（平積0.6m3） 吊能力2.9t | * | 0.1292 | 日 | - | - | 普通作業員 | 0.102 | 人 | 運転手（特殊） | 0.0836 | 人 | ブロック工 | 0.07 | 人 | 特殊作業員 | 0.0615 | 人 | -
150kg/個以上 | 再生砕石 RC-40 | 2.0m3以下 | 18-8-25(高炉) | 3.0m3を超え4.0m3以下 | 16698 | バックホウ（クローラ型）［標準型・クレーン機能付・排出ガス対策型（第３次基準値）］ 山積0.8m3（平積0.6m3） 吊能力2.9t | * | 0.14008 | 日 | - | - | 普通作業員 | 0.126 | 人 | 運転手（特殊） | 0.08784 | 人 | ブロック工 | 0.07 | 人 | 特殊作業員 | 0.0725 | 人 | -
150kg/個以上 | 再生砕石 RC-40 | 2.0m3以下 | 18-8-25(高炉) | 4.0m3を超え5.0m3以下 | 19271 | バックホウ（クローラ型）［標準型・クレーン機能付・排出ガス対策型（第３次基準値）］ 山積0.8m3（平積0.6m3） 吊能力2.9t | * | 0.15096 | 日 | - | - | 普通作業員 | 0.15 | 人 | 運転手（特殊） | 0.09208 | 人 | 特殊作業員 | 0.0835 | 人 | ブロック工 | 0.07 | 人 | -
150kg/個以上 | 再生砕石 RC-40 | 2.0m3以下 | 18-8-25(高炉) | 5.0m3を超え6.0m3以下 | 21845 | バックホウ（クローラ型）［標準型・クレーン機能付・排出ガス対策型（第３次基準値）］ 山積0.8m3（平積0.6m3） 吊能力2.9t | * | 0.16184 | 日 | - | - | 普通作業員 | 0.174 | 人 | 運転手（特殊） | 0.09632 | 人 | 特殊作業員 | 0.0945 | 人 | ブロック工 | 0.07 | 人 | -
150kg/個以上 | 再生砕石 RC-40 | 2.0m3以下 | 不要 | - | 7690.9 | バックホウ（クローラ型）［標準型・クレーン機能付・排出ガス対策型（第３次基準値）］ 山積0.8m3（平積0.6m3） 吊能力2.9t | * | 0.102 | 日 | - | - | ブロック工 | 0.07 | 人 | 運転手（特殊） | 0.073 | 人 | 普通作業員 | 0.042 | 人 | 特殊作業員 | 0.034 | 人 | -
150kg/個以上 | 再生砕石 RC-40 | 2.0m3を超え4.0m3以下 | 18-8-25(高炉) | 1.0m3以下 | 10275 | バックホウ（クローラ型）［標準型・クレーン機能付・排出ガス対策型（第３次基準値）］ 山積0.8m3（平積0.6m3） 吊能力2.9t | * | 0.12104 | 日 | - | - | 運転手（特殊） | 0.08112 | 人 | ブロック工 | 0.07 | 人 | 普通作業員 | 0.078 | 人 | 特殊作業員 | 0.0475 | 人 | -
150kg/個以上 | 再生砕石 RC-40 | 2.0m3を超え4.0m3以下 | 18-8-25(高炉) | 1.0m3を超え2.0m3以下 | 12848 | バックホウ（クローラ型）［標準型・クレーン機能付・排出ガス対策型（第３次基準値）］ 山積0.8m3（平積0.6m3） 吊能力2.9t | * | 0.13192 | 日 | - | - | 普通作業員 | 0.102 | 人 | 運転手（特殊） | 0.08536 | 人 | ブロック工 | 0.07 | 人 | 特殊作業員 | 0.0585 | 人 | -
150kg/個以上 | 再生砕石 RC-40 | 2.0m3を超え4.0m3以下 | 18-8-25(高炉) | 2.0m3を超え3.0m3以下 | 15421 | バックホウ（クローラ型）［標準型・クレーン機能付・排出ガス対策型（第３次基準値）］ 山積0.8m3（平積0.6m3） 吊能力2.9t | * | 0.1428 | 日 | - | - | 普通作業員 | 0.126 | 人 | 運転手（特殊） | 0.0896 | 人 | ブロック工 | 0.07 | 人 | 特殊作業員 | 0.0695 | 人 | -
150kg/個以上 | 再生砕石 RC-40 | 2.0m3を超え4.0m3以下 | 18-8-25(高炉) | 3.0m3を超え4.0m3以下 | 17995 | バックホウ（クローラ型）［標準型・クレーン機能付・排出ガス対策型（第３次基準値）］ 山積0.8m3（平積0.6m3） 吊能力2.9t | * | 0.15368 | 日 | - | - | 普通作業員 | 0.15 | 人 | 運転手（特殊） | 0.09384 | 人 | 特殊作業員 | 0.0805 | 人 | ブロック工 | 0.07 | 人 | -
150kg/個以上 | 再生砕石 RC-40 | 2.0m3を超え4.0m3以下 | 18-8-25(高炉) | 4.0m3を超え5.0m3以下 | 20568 | バックホウ（クローラ型）［標準型・クレーン機能付・排出ガス対策型（第３次基準値）］ 山積0.8m3（平積0.6m3） 吊能力2.9t | * | 0.16456 | 日 | - | - | 普通作業員 | 0.174 | 人 | 運転手（特殊） | 0.09808 | 人 | 特殊作業員 | 0.0915 | 人 | ブロック工 | 0.07 | 人 | -
150kg/個以上 | 再生砕石 RC-40 | 2.0m3を超え4.0m3以下 | 18-8-25(高炉) | 5.0m3を超え6.0m3以下 | 23142 | バックホウ（クローラ型）［標準型・クレーン機能付・排出ガス対策型（第３次基準値）］ 山積0.8m3（平積0.6m3） 吊能力2.9t | * | 0.17544 | 日 | - | - | 普通作業員 | 0.198 | 人 | 特殊作業員 | 0.1025 | 人 | 運転手（特殊） | 0.10232 | 人 | ブロック工 | 0.07 | 人 | -
150kg/個以上 | 再生砕石 RC-40 | 2.0m3を超え4.0m3以下 | 不要 | - | 8987.8 | バックホウ（クローラ型）［標準型・クレーン機能付・排出ガス対策型（第３次基準値）］ 山積0.8m3（平積0.6m3） 吊能力2.9t | * | 0.1156 | 日 | - | - | 運転手（特殊） | 0.079 | 人 | ブロック工 | 0.07 | 人 | 普通作業員 | 0.066 | 人 | 特殊作業員 | 0.042 | 人 | -
150kg/個以上 | 再生砕石 RC-40 | 4.0m3を超え6.0m3以下 | 18-8-25(高炉) | 1.0m3以下 | 11571 | バックホウ（クローラ型）［標準型・クレーン機能付・排出ガス対策型（第３次基準値）］ 山積0.8m3（平積0.6m3） 吊能力2.9t | * | 0.13464 | 日 | - | - | 普通作業員 | 0.102 | 人 | 運転手（特殊） | 0.08712 | 人 | ブロック工 | 0.07 | 人 | 特殊作業員 | 0.0555 | 人 | -
150kg/個以上 | 再生砕石 RC-40 | 4.0m3を超え6.0m3以下 | 18-8-25(高炉) | 1.0m3を超え2.0m3以下 | 14145 | バックホウ（クローラ型）［標準型・クレーン機能付・排出ガス対策型（第３次基準値）］ 山積0.8m3（平積0.6m3） 吊能力2.9t | * | 0.14552 | 日 | - | - | 普通作業員 | 0.126 | 人 | 運転手（特殊） | 0.09136 | 人 | ブロック工 | 0.07 | 人 | 特殊作業員 | 0.0665 | 人 | -
150kg/個以上 | 再生砕石 RC-40 | 4.0m3を超え6.0m3以下 | 18-8-25(高炉) | 2.0m3を超え3.0m3以下 | 16718 | バックホウ（クローラ型）［標準型・クレーン機能付・排出ガス対策型（第３次基準値）］ 山積0.8m3（平積0.6m3） 吊能力2.9t | * | 0.1564 | 日 | - | - | 普通作業員 | 0.15 | 人 | 運転手（特殊） | 0.0956 | 人 | 特殊作業員 | 0.0775 | 人 | ブロック工 | 0.07 | 人 | -
150kg/個以上 | 再生砕石 RC-40 | 4.0m3を超え6.0m3以下 | 18-8-25(高炉) | 3.0m3を超え4.0m3以下 | 19292 | バックホウ（クローラ型）［標準型・クレーン機能付・排出ガス対策型（第３次基準値）］ 山積0.8m3（平積0.6m3） 吊能力2.9t | * | 0.16728 | 日 | - | - | 普通作業員 | 0.174 | 人 | 運転手（特殊） | 0.09984 | 人 | 特殊作業員 | 0.0885 | 人 | ブロック工 | 0.07 | 人 | -
150kg/個以上 | 再生砕石 RC-40 | 4.0m3を超え6.0m3以下 | 18-8-25(高炉) | 4.0m3を超え5.0m3以下 | 21865 | バックホウ（クローラ型）［標準型・クレーン機能付・排出ガス対策型（第３次基準値）］ 山積0.8m3（平積0.6m3） 吊能力2.9t | * | 0.17816 | 日 | - | - | 普通作業員 | 0.198 | 人 | 運転手（特殊） | 0.10408 | 人 | 特殊作業員 | 0.0995 | 人 | ブロック工 | 0.07 | 人 | -
150kg/個以上 | 再生砕石 RC-40 | 4.0m3を超え6.0m3以下 | 18-8-25(高炉) | 5.0m3を超え6.0m3以下 | 24439 | バックホウ（クローラ型）［標準型・クレーン機能付・排出ガス対策型（第３次基準値）］ 山積0.8m3（平積0.6m3） 吊能力2.9t | * | 0.18904 | 日 | - | - | 普通作業員 | 0.222 | 人 | 特殊作業員 | 0.1105 | 人 | 運転手（特殊） | 0.10832 | 人 | ブロック工 | 0.07 | 人 | -
150kg/個以上 | 再生砕石 RC-40 | 4.0m3を超え6.0m3以下 | 不要 | - | 10285 | バックホウ（クローラ型）［標準型・クレーン機能付・排出ガス対策型（第３次基準値）］ 山積0.8m3（平積0.6m3） 吊能力2.9t | * | 0.1292 | 日 | - | - | 運転手（特殊） | 0.085 | 人 | 普通作業員 | 0.09 | 人 | ブロック工 | 0.07 | 人 | 特殊作業員 | 0.05 | 人 | -
150kg/個以上 | 不要 | - | 18-8-25(高炉) | 1.0m3以下 | 8329.2 | バックホウ（クローラ型）［標準型・クレーン機能付・排出ガス対策型（第３次基準値）］ 山積0.8m3（平積0.6m3） 吊能力2.9t | * | 0.10064 | 日 | - | - | ブロック工 | 0.07 | 人 | 運転手（特殊） | 0.07212 | 人 | 普通作業員 | 0.042 | 人 | 特殊作業員 | 0.0355 | 人 | -
150kg/個以上 | 不要 | - | 18-8-25(高炉) | 1.0m3を超え2.0m3以下 | 10903 | バックホウ（クローラ型）［標準型・クレーン機能付・排出ガス対策型（第３次基準値）］ 山積0.8m3（平積0.6m3） 吊能力2.9t | * | 0.11152 | 日 | - | - | 運転手（特殊） | 0.07636 | 人 | ブロック工 | 0.07 | 人 | 普通作業員 | 0.066 | 人 | 特殊作業員 | 0.0465 | 人 | -
150kg/個以上 | 不要 | - | 18-8-25(高炉) | 2.0m3を超え3.0m3以下 | 13476 | バックホウ（クローラ型）［標準型・クレーン機能付・排出ガス対策型（第３次基準値）］ 山積0.8m3（平積0.6m3） 吊能力2.9t | * | 0.1224 | 日 | - | - | 運転手（特殊） | 0.0806 | 人 | 普通作業員 | 0.09 | 人 | ブロック工 | 0.07 | 人 | 特殊作業員 | 0.0575 | 人 | -
150kg/個以上 | 不要 | - | 18-8-25(高炉) | 3.0m3を超え4.0m3以下 | 16050 | バックホウ（クローラ型）［標準型・クレーン機能付・排出ガス対策型（第３次基準値）］ 山積0.8m3（平積0.6m3） 吊能力2.9t | * | 0.13328 | 日 | - | - | 普通作業員 | 0.114 | 人 | 運転手（特殊） | 0.08484 | 人 | ブロック工 | 0.07 | 人 | 特殊作業員 | 0.0685 | 人 | -
150kg/個以上 | 不要 | - | 18-8-25(高炉) | 4.0m3を超え5.0m3以下 | 18623 | バックホウ（クローラ型）［標準型・クレーン機能付・排出ガス対策型（第３次基準値）］ 山積0.8m3（平積0.6m3） 吊能力2.9t | * | 0.14416 | 日 | - | - | 普通作業員 | 0.138 | 人 | 運転手（特殊） | 0.08908 | 人 | 特殊作業員 | 0.0795 | 人 | ブロック工 | 0.07 | 人 | -
150kg/個以上 | 不要 | - | 18-8-25(高炉) | 5.0m3を超え6.0m3以下 | 21196 | バックホウ（クローラ型）［標準型・クレーン機能付・排出ガス対策型（第３次基準値）］ 山積0.8m3（平積0.6m3） 吊能力2.9t | * | 0.15504 | 日 | - | - | 普通作業員 | 0.162 | 人 | 運転手（特殊） | 0.09332 | 人 | 特殊作業員 | 0.0905 | 人 | ブロック工 | 0.07 | 人 | -
150kg/個以上 | 不要 | - | 不要 | - | 7042.5 | バックホウ（クローラ型）［標準型・クレーン機能付・排出ガス対策型（第３次基準値）］ 山積0.8m3（平積0.6m3） 吊能力2.9t | * | 0.0952 | 日 | - | - | ブロック工 | 0.07 | 人 | 運転手（特殊） | 0.07 | 人 | 特殊作業員 | 0.03 | 人 | 普通作業員 | 0.03 | 人 | -

## 049
No.049【 胴込・裏込コンクリート 】
＜ 積算単位：ｍ３ ＞
条件区分 |  | 標準単価 | 代表機械規格・代表労務規格・参考数量（積算単位当り） | [15 empty] | 備考
ﾌﾞﾛｯｸの種類 | 生ｺﾝｸﾘｰﾄ規格 |  | K （ *印：賃料） | [5 empty] | R
|  |  | K1 |  |  |  | K2 | K3 | R1 |  |  | R2 |  |  | R3 |  |  | R4
間知ﾌﾞﾛｯｸ･緑化ﾌﾞﾛｯｸ | 18-8-25(高炉) | 25734 | バックホウ（クローラ型）［標準型・クレーン機能付・排出ガス対策型（第３次基準値）］ 山積0.8m3（平積0.6m3） 吊能力2.9t | * | 0.1088 | 日 | - | - | 普通作業員 | 0.24 | 人 | 特殊作業員 | 0.11 | 人 | 運転手（特殊） | 0.0424 | 人 | - | -
間知ﾌﾞﾛｯｸ･緑化ﾌﾞﾛｯｸ | 不要 | 10278 | バックホウ（クローラ型）［標準型・クレーン機能付・排出ガス対策型（第３次基準値）］ 山積0.8m3（平積0.6m3） 吊能力2.9t | * | 0.1088 | 日 | - | - | 普通作業員 | 0.24 | 人 | 特殊作業員 | 0.11 | 人 | 運転手（特殊） | 0.0424 | 人 | - | -
大型ﾌﾞﾛｯｸ | 18-8-25(高炉) | 19144 | ラフテレーンクレーン［油圧伸縮ジブ型・排出ガス対策型(第２次基準値)］ 25t吊 | * | 0.02 | 日 | - | - | 普通作業員 | 0.07 | 人 | 特殊作業員 | 0.05 | 人 | - |  |  | - | -
大型ﾌﾞﾛｯｸ | 不要 | 3688.2 | ラフテレーンクレーン［油圧伸縮ジブ型・排出ガス対策型(第２次基準値)］ 25t吊 | * | 0.02 | 日 | - | - | 普通作業員 | 0.07 | 人 | 特殊作業員 | 0.05 | 人 | - |  |  | - | -

## 050
No.050【 胴込・裏込材（砕石） 】
＜ 積算単位：ｍ３ ＞
条件区分 |  | 標準単価 | 代表機械規格・代表労務規格・参考数量（積算単位当り） | [15 empty] | 備考
ﾌﾞﾛｯｸの種類 | 胴込･裏込材規格 |  | K （ *印：賃料） | [5 empty] | R
|  |  | K1 |  |  |  | K2 | K3 | R1 |  |  | R2 |  |  | R3 |  |  | R4
間知･平･連節･緑化ﾌﾞﾛｯｸ | 再生砕石 RC-40 | 6484.4 | バックホウ（クローラ型）［標準型・クレーン機能付・排出ガス対策型（第３次基準値）］ 山積0.8m3（平積0.6m3） 吊能力2.9t | * | 0.068 | 日 | - | - | 普通作業員 | 0.12 | 人 | 特殊作業員 | 0.04 | 人 | 運転手（特殊） | 0.03 | 人 | - | -
間知･平･連節･緑化ﾌﾞﾛｯｸ | 不要 | 5140.4 | バックホウ（クローラ型）［標準型・クレーン機能付・排出ガス対策型（第３次基準値）］ 山積0.8m3（平積0.6m3） 吊能力2.9t | * | 0.068 | 日 | - | - | 普通作業員 | 0.12 | 人 | 特殊作業員 | 0.04 | 人 | 運転手（特殊） | 0.03 | 人 | - | -
大型ﾌﾞﾛｯｸ | 再生砕石 RC-40 | 3354 | バックホウ（クローラ型）［標準型・クレーン機能付・排出ガス対策型（第３次基準値）］ 山積0.8m3（平積0.6m3） 吊能力2.9t | * | 0.0272 | 日 | - | - | 普通作業員 | 0.04 | 人 | 特殊作業員 | 0.02 | 人 | 運転手（特殊） | 0.012 | 人 | - | -
大型ﾌﾞﾛｯｸ | 不要 | 2010 | バックホウ（クローラ型）［標準型・クレーン機能付・排出ガス対策型（第３次基準値）］ 山積0.8m3（平積0.6m3） 吊能力2.9t | * | 0.0272 | 日 | - | - | 普通作業員 | 0.04 | 人 | 特殊作業員 | 0.02 | 人 | 運転手（特殊） | 0.012 | 人 | - | -

## 051
No.051【 遮水シート張 】
＜ 積算単位：ｍ２ ＞
条件区分 | 標準単価 | 代表機械規格・代表労務規格・参考数量（積算単位当り） | [10 empty] | 備考
遮水ｼｰﾄ規格 |  | K （ *印：賃料） |  |  | R
|  | K1 | K2 | K3 | R1 |  |  | R2 |  |  | R3 | R4
遮水ｼｰﾄA(厚1.0+10.0mm) | 2560.1 | - | - | - | 普通作業員 | 0.01 | 人 | 土木一般世話役 | 0.002 | 人 | - | - | -

## 052
No.052【 吸出し防止材（全面）設置 】
＜ 積算単位：ｍ２ ＞
条件区分 | 標準単価 | 代表機械規格・代表労務規格・参考数量（積算単位当り） | [10 empty] | 備考
- |  | K （ *印：賃料） |  |  | R
|  | K1 | K2 | K3 | R1 |  |  | R2 |  |  | R3 | R4
- | 801.7 | - | - | - | 普通作業員 | 0.007 | 人 | 土木一般世話役 | 0.002 | 人 | - | - | -

## 053
No.053【 植樹 】
＜ 積算単位：本 ＞
条件区分 | 標準単価 | 代表機械規格・代表労務規格・参考数量（積算単位当り） | [12 empty] | 備考
- |  | K （ *印：賃料） |  |  | R
|  | K1 | K2 | K3 | R1 |  |  | R2 |  |  | R3 |  |  | R4
- | 1066.7 | - | - | - | 造園工 | 0.00905 | 人 | 普通作業員 | 0.00603 | 人 | 土木一般世話役 | 0.00302 | 人 | - | -

## 054
No.054【 現場打基礎コンクリート 】
＜ 積算単位：ｍ３ ＞
条件区分 |  |  | 標準単価 | 代表機械規格・代表労務規格・参考数量（積算単位当り） | [20 empty] | 備考
生ｺﾝｸﾘｰﾄ規格 | 基礎砕石の有無 | 養生工の種類 |  | K （ *印：賃料） | [8 empty] | R
|  |  |  | K1 |  |  |  | K2 |  |  |  | K3 | R1 |  |  | R2 |  |  | R3 |  |  | R4
18-8-25(高炉) | 有り | 一般養生･特殊養生(練炭) | 65214 | バックホウ（クローラ型）［標準型・クレーン機能付・排出ガス対策型（第３次基準値）］ 山積0.8m3（平積0.6m3） 吊能力2.9t | * | 0.1224 | 日 | バックホウ（クローラ型）［標準型・排出ガス対策型 （2011年規制）］ 山積0.8m3（平積0.6m3） | * | 0.057767 | 日 | - | 普通作業員 | 0.63891 | 人 | 型わく工 | 0.52 | 人 | 土木一般世話役 | 0.24987 | 人 | 特殊作業員 | 0.23389 | 人 | -
18-8-25(高炉) | 有り | 養生工なし | 63648 | バックホウ（クローラ型）［標準型・クレーン機能付・排出ガス対策型（第３次基準値）］ 山積0.8m3（平積0.6m3） 吊能力2.9t | * | 0.1224 | 日 | バックホウ（クローラ型）［標準型・排出ガス対策型 （2011年規制）］ 山積0.8m3（平積0.6m3） | * | 0.057767 | 日 | - | 型わく工 | 0.52 | 人 | 普通作業員 | 0.57491 | 人 | 土木一般世話役 | 0.24987 | 人 | 特殊作業員 | 0.23389 | 人 | -
18-8-25(高炉) | 無し | 一般養生･特殊養生(練炭) | 55858 | バックホウ（クローラ型）［標準型・クレーン機能付・排出ガス対策型（第３次基準値）］ 山積0.8m3（平積0.6m3） 吊能力2.9t | * | 0.1224 | 日 | - |  |  |  | - | 型わく工 | 0.52 | 人 | 普通作業員 | 0.4969 | 人 | 土木一般世話役 | 0.2205 | 人 | 特殊作業員 | 0.18 | 人 | -
18-8-25(高炉) | 無し | 養生工なし | 54291 | バックホウ（クローラ型）［標準型・クレーン機能付・排出ガス対策型（第３次基準値）］ 山積0.8m3（平積0.6m3） 吊能力2.9t | * | 0.1224 | 日 | - |  |  |  | - | 型わく工 | 0.52 | 人 | 普通作業員 | 0.4329 | 人 | 土木一般世話役 | 0.2205 | 人 | 特殊作業員 | 0.18 | 人 | -

## 055
No.055【 天端コンクリート 】
＜ 積算単位：ｍ３ ＞
条件区分 |  | 標準単価 | 代表機械規格・代表労務規格・参考数量（積算単位当り） | [17 empty] | 備考
生ｺﾝｸﾘｰﾄ規格 | 養生工の種類 |  | K （ *印：賃料） | [5 empty] | R
|  |  | K1 |  |  |  | K2 | K3 | R1 |  |  | R2 |  |  | R3 |  |  | R4
18-8-25(高炉) | 一般養生 | 50202 | バックホウ（クローラ型）［標準型・クレーン機能付・排出ガス対策型（第３次基準値）］ 山積0.8m3（平積0.6m3） 吊能力2.9t | * | 0.1632 | 日 | - | - | 型わく工 | 0.42 | 人 | 普通作業員 | 0.374 | 人 | 土木一般世話役 | 0.24 | 人 | 特殊作業員 | 0.13 | 人 | -
18-8-25(高炉) | 特殊養生(練炭) | 53092 | バックホウ（クローラ型）［標準型・クレーン機能付・排出ガス対策型（第３次基準値）］ 山積0.8m3（平積0.6m3） 吊能力2.9t | * | 0.1632 | 日 | - | - | 型わく工 | 0.42 | 人 | 普通作業員 | 0.47 | 人 | 土木一般世話役 | 0.24 | 人 | 特殊作業員 | 0.13 | 人 | -
18-8-25(高炉) | 養生工なし | 48636 | バックホウ（クローラ型）［標準型・クレーン機能付・排出ガス対策型（第３次基準値）］ 山積0.8m3（平積0.6m3） 吊能力2.9t | * | 0.1632 | 日 | - | - | 型わく工 | 0.42 | 人 | 普通作業員 | 0.31 | 人 | 土木一般世話役 | 0.24 | 人 | 特殊作業員 | 0.13 | 人 | -

## 056
No.056【 プレキャスト基礎ブロック 】
＜ 積算単位：ｍ ＞
条件区分 | 標準単価 | 代表機械規格・代表労務規格・参考数量（積算単位当り） | [17 empty] | 備考
- |  | K （ *印：賃料） | [5 empty] | R
|  | K1 |  |  |  | K2 | K3 | R1 |  |  | R2 |  |  | R3 |  |  | R4
- | 4406.5 | バックホウ（クローラ型）［標準型・クレーン機能付・排出ガス対策型（第３次基準値）］ 山積0.8m3（平積0.6m3） 吊能力2.9t | * | 0.0544 | 日 | - | - | 普通作業員 | 0.06 | 人 | 運転手（特殊） | 0.04 | 人 | 特殊作業員 | 0.03 | 人 | 土木一般世話役 | 0.02 | 人 | -

## 058
No.058【 石積（練石）（複合） 】
＜ 積算単位：ｍ２ ＞
条件区分 |  |  |  | 標準単価 | 代表機械規格・代表労務規格・参考数量（積算単位当り） | [17 empty] | 備考
石の種類 | 直高 | 胴込･裏込ｺﾝｸﾘｰﾄ規格 | 裏込材規格 |  | K （ *印：賃料） | [5 empty] | R
[5 empty] | K1 |  |  |  | K2 | K3 | R1 |  |  | R2 |  |  | R3 |  |  | R4
玉石 | 1.0ｍ以上1.5ｍ以下 | 18-8-25(高炉) | 再生ｸﾗｯｼｬﾗﾝ RC-40 | 18040 | バックホウ（クローラ型）［標準型・クレーン機能付・排出ガス対策型（第２次基準値）］ 山積0.28m3（平積0.2m3） 吊能力1.7t | * | 0.19195 | 日 | - | - | 普通作業員 | 0.2863 | 人 | 運転手（特殊） | 0.14432 | 人 | 石工 | 0.06 | 人 | 特殊作業員 | 0.02808 | 人 | -
玉石 | 1.5ｍを超え2.0ｍ以下 | 18-8-25(高炉) | 再生ｸﾗｯｼｬﾗﾝ RC-40 | 18378 | バックホウ（クローラ型）［標準型・クレーン機能付・排出ガス対策型（第２次基準値）］ 山積0.28m3（平積0.2m3） 吊能力1.7t | * | 0.19727 | 日 | - | - | 普通作業員 | 0.29434 | 人 | 運転手（特殊） | 0.14832 | 人 | 石工 | 0.06 | 人 | 特殊作業員 | 0.0276 | 人 | -
玉石 | 2.0ｍを超え2.5ｍ以下 | 18-8-25(高炉) | 再生ｸﾗｯｼｬﾗﾝ RC-40 | 18576 | バックホウ（クローラ型）［標準型・クレーン機能付・排出ガス対策型（第２次基準値）］ 山積0.28m3（平積0.2m3） 吊能力1.7t | * | 0.20054 | 日 | - | - | 普通作業員 | 0.29929 | 人 | 運転手（特殊） | 0.15078 | 人 | 石工 | 0.06 | 人 | 特殊作業員 | 0.02724 | 人 | -
玉石 | 2.5ｍを超え3.0ｍ以下 | 18-8-25(高炉) | 再生ｸﾗｯｼｬﾗﾝ RC-40 | 18764 | バックホウ（クローラ型）［標準型・クレーン機能付・排出ガス対策型（第２次基準値）］ 山積0.28m3（平積0.2m3） 吊能力1.7t | * | 0.20322 | 日 | - | - | 普通作業員 | 0.30334 | 人 | 運転手（特殊） | 0.1528 | 人 | 石工 | 0.06 | 人 | 特殊作業員 | 0.02712 | 人 | -
玉石 | 3.0ｍを超え5.0ｍ以下 | 18-8-25(高炉) | 再生ｸﾗｯｼｬﾗﾝ RC-40 | 20251 | バックホウ（クローラ型）［標準型・クレーン機能付・排出ガス対策型（第２次基準値）］ 山積0.28m3（平積0.2m3） 吊能力1.7t | * | 0.21115 | 日 | - | - | 普通作業員 | 0.31474 | 人 | 運転手（特殊） | 0.15876 | 人 | 石工 | 0.06 | 人 | 特殊作業員 | 0.03336 | 人 | -
雑割石 | 1.0ｍ以上1.5ｍ以下 | 18-8-25(高炉) | 再生ｸﾗｯｼｬﾗﾝ RC-40 | 20874 | バックホウ（クローラ型）［標準型・クレーン機能付・排出ガス対策型（第２次基準値）］ 山積0.28m3（平積0.2m3） 吊能力1.7t | * | 0.19833 | 日 | - | - | 普通作業員 | 0.3453 | 人 | 運転手（特殊） | 0.14912 | 人 | 石工 | 0.07 | 人 | 特殊作業員 | 0.03528 | 人 | -
雑割石 | 1.5ｍを超え2.0ｍ以下 | 18-8-25(高炉) | 再生ｸﾗｯｼｬﾗﾝ RC-40 | 21237 | バックホウ（クローラ型）［標準型・クレーン機能付・排出ガス対策型（第２次基準値）］ 山積0.28m3（平積0.2m3） 吊能力1.7t | * | 0.20376 | 日 | - | - | 普通作業員 | 0.35349 | 人 | 運転手（特殊） | 0.1532 | 人 | 石工 | 0.07 | 人 | 特殊作業員 | 0.03492 | 人 | -
雑割石 | 2.0ｍを超え2.5ｍ以下 | 18-8-25(高炉) | 再生ｸﾗｯｼｬﾗﾝ RC-40 | 21435 | バックホウ（クローラ型）［標準型・クレーン機能付・排出ガス対策型（第２次基準値）］ 山積0.28m3（平積0.2m3） 吊能力1.7t | * | 0.20703 | 日 | - | - | 普通作業員 | 0.35844 | 人 | 運転手（特殊） | 0.15566 | 人 | 石工 | 0.07 | 人 | 特殊作業員 | 0.03456 | 人 | -
雑割石 | 2.5ｍを超え3.0ｍ以下 | 18-8-25(高炉) | 再生ｸﾗｯｼｬﾗﾝ RC-40 | 21597 | バックホウ（クローラ型）［標準型・クレーン機能付・排出ガス対策型（第２次基準値）］ 山積0.28m3（平積0.2m3） 吊能力1.7t | * | 0.20961 | 日 | - | - | 普通作業員 | 0.36234 | 人 | 運転手（特殊） | 0.1576 | 人 | 石工 | 0.07 | 人 | 特殊作業員 | 0.03432 | 人 | -
雑割石 | 3.0ｍを超え5.0ｍ以下 | 18-8-25(高炉) | 再生ｸﾗｯｼｬﾗﾝ RC-40 | 23085 | バックホウ（クローラ型）［標準型・クレーン機能付・排出ガス対策型（第２次基準値）］ 山積0.28m3（平積0.2m3） 吊能力1.7t | * | 0.21753 | 日 | - | - | 普通作業員 | 0.37374 | 人 | 運転手（特殊） | 0.16356 | 人 | 石工 | 0.07 | 人 | 特殊作業員 | 0.04056 | 人 | -

## 059
No.059【 石張（複合） 】
＜ 積算単位：ｍ２ ＞
条件区分 |  |  |  |  | 標準単価 | 代表機械規格・代表労務規格・参考数量（積算単位当り） | [17 empty] | 備考
構造区分 | 玉石控 | 胴込･裏込ｺﾝｸﾘｰﾄ規格 | 裏込材の有無 | 胴込･裏込材規格 |  | K （ *印：賃料） | [5 empty] | R
[6 empty] | K1 |  |  |  | K2 | K3 | R1 |  |  | R2 |  |  | R3 |  |  | R4
練石 | 25cm以上35cm以下 | 18-8-25(高炉) | 有り | 再生ｸﾗｯｼｬﾗﾝRC-40 | 12524 | バックホウ（クローラ型）［標準型・クレーン機能付・排出ガス対策型（第２次基準値）］ 山積0.8m3（平積0.6m3） 吊能力2.9t | * | 0.13728 | 日 | - | - | 普通作業員 | 0.1384 | 人 | 運転手（特殊） | 0.096 | 人 | 石工 | 0.05 | 人 | 土木一般世話役 | 0.02 | 人 | -
練石 | 25cm以上35cm以下 | 18-8-25(高炉) | 無し | - | 11481 | バックホウ（クローラ型）［標準型・クレーン機能付・排出ガス対策型（第２次基準値）］ 山積0.8m3（平積0.6m3） 吊能力2.9t | * | 0.12584 | 日 | - | - | 普通作業員 | 0.1204 | 人 | 運転手（特殊） | 0.088 | 人 | 石工 | 0.05 | 人 | 土木一般世話役 | 0.02 | 人 | -
練石 | 30cm以上40cm以下 | 18-8-25(高炉) | 有り | 再生ｸﾗｯｼｬﾗﾝRC-40 | 13281 | バックホウ（クローラ型）［標準型・クレーン機能付・排出ガス対策型（第２次基準値）］ 山積0.8m3（平積0.6m3） 吊能力2.9t | * | 0.13942 | 日 | - | - | 普通作業員 | 0.1441 | 人 | 運転手（特殊） | 0.0975 | 人 | 石工 | 0.05 | 人 | 特殊作業員 | 0.0209 | 人 | -
練石 | 30cm以上40cm以下 | 18-8-25(高炉) | 無し | - | 12238 | バックホウ（クローラ型）［標準型・クレーン機能付・排出ガス対策型（第２次基準値）］ 山積0.8m3（平積0.6m3） 吊能力2.9t | * | 0.12798 | 日 | - | - | 普通作業員 | 0.1261 | 人 | 運転手（特殊） | 0.0895 | 人 | 石工 | 0.05 | 人 | 特殊作業員 | 0.0209 | 人 | -
練石 | 35cm以上45cm以下 | 18-8-25(高炉) | 有り | 再生ｸﾗｯｼｬﾗﾝRC-40 | 13786 | バックホウ（クローラ型）［標準型・クレーン機能付・排出ガス対策型（第２次基準値）］ 山積0.8m3（平積0.6m3） 吊能力2.9t | * | 0.14085 | 日 | - | - | 普通作業員 | 0.1479 | 人 | 運転手（特殊） | 0.0985 | 人 | 石工 | 0.05 | 人 | 特殊作業員 | 0.0231 | 人 | -
練石 | 35cm以上45cm以下 | 18-8-25(高炉) | 無し | - | 12743 | バックホウ（クローラ型）［標準型・クレーン機能付・排出ガス対策型（第２次基準値）］ 山積0.8m3（平積0.6m3） 吊能力2.9t | * | 0.12942 | 日 | - | - | 普通作業員 | 0.1299 | 人 | 運転手（特殊） | 0.0905 | 人 | 石工 | 0.05 | 人 | 特殊作業員 | 0.0231 | 人 | -
練石 | 40cm以上50cm以下 | 18-8-25(高炉) | 有り | 再生ｸﾗｯｼｬﾗﾝRC-40 | 14544 | バックホウ（クローラ型）［標準型・クレーン機能付・排出ガス対策型（第２次基準値）］ 山積0.8m3（平積0.6m3） 吊能力2.9t | * | 0.143 | 日 | - | - | 普通作業員 | 0.1536 | 人 | 運転手（特殊） | 0.1 | 人 | 石工 | 0.05 | 人 | 特殊作業員 | 0.0264 | 人 | -
練石 | 40cm以上50cm以下 | 18-8-25(高炉) | 無し | - | 13501 | バックホウ（クローラ型）［標準型・クレーン機能付・排出ガス対策型（第２次基準値）］ 山積0.8m3（平積0.6m3） 吊能力2.9t | * | 0.13156 | 日 | - | - | 普通作業員 | 0.1356 | 人 | 運転手（特殊） | 0.092 | 人 | 石工 | 0.05 | 人 | 特殊作業員 | 0.0264 | 人 | -
練石 | 45cm以上50cm以下 | 18-8-25(高炉) | 有り | 再生ｸﾗｯｼｬﾗﾝRC-40 | 15301 | バックホウ（クローラ型）［標準型・クレーン機能付・排出ガス対策型（第２次基準値）］ 山積0.8m3（平積0.6m3） 吊能力2.9t | * | 0.14514 | 日 | - | - | 普通作業員 | 0.1593 | 人 | 運転手（特殊） | 0.1015 | 人 | 石工 | 0.05 | 人 | 特殊作業員 | 0.0297 | 人 | -
練石 | 45cm以上50cm以下 | 18-8-25(高炉) | 無し | - | 14258 | バックホウ（クローラ型）［標準型・クレーン機能付・排出ガス対策型（第２次基準値）］ 山積0.8m3（平積0.6m3） 吊能力2.9t | * | 0.1337 | 日 | - | - | 普通作業員 | 0.1413 | 人 | 運転手（特殊） | 0.0935 | 人 | 石工 | 0.05 | 人 | 特殊作業員 | 0.0297 | 人 | -
空石 | 25cm以上35cm以下 | - | 有り | 再生ｸﾗｯｼｬﾗﾝRC-40 | 9005.2 | バックホウ（クローラ型）［標準型・クレーン機能付・排出ガス対策型（第２次基準値）］ 山積0.8m3（平積0.6m3） 吊能力2.9t | * | 0.13156 | 日 | - | - | 普通作業員 | 0.117 | 人 | 運転手（特殊） | 0.092 | 人 | 石工 | 0.05 | 人 | 土木一般世話役 | 0.02 | 人 | -
空石 | 25cm以上35cm以下 | - | 無し | 再生ｸﾗｯｼｬﾗﾝRC-40 | 7962.3 | バックホウ（クローラ型）［標準型・クレーン機能付・排出ガス対策型（第２次基準値）］ 山積0.8m3（平積0.6m3） 吊能力2.9t | * | 0.12012 | 日 | - | - | 普通作業員 | 0.099 | 人 | 運転手（特殊） | 0.084 | 人 | 石工 | 0.05 | 人 | 土木一般世話役 | 0.02 | 人 | -
空石 | 30cm以上40cm以下 | - | 有り | 再生ｸﾗｯｼｬﾗﾝRC-40 | 9109.5 | バックホウ（クローラ型）［標準型・クレーン機能付・排出ガス対策型（第２次基準値）］ 山積0.8m3（平積0.6m3） 吊能力2.9t | * | 0.1327 | 日 | - | - | 普通作業員 | 0.1188 | 人 | 運転手（特殊） | 0.0928 | 人 | 石工 | 0.05 | 人 | 土木一般世話役 | 0.02 | 人 | -
空石 | 30cm以上40cm以下 | - | 無し | 再生ｸﾗｯｼｬﾗﾝRC-40 | 8066.6 | バックホウ（クローラ型）［標準型・クレーン機能付・排出ガス対策型（第２次基準値）］ 山積0.8m3（平積0.6m3） 吊能力2.9t | * | 0.12126 | 日 | - | - | 普通作業員 | 0.1008 | 人 | 運転手（特殊） | 0.0848 | 人 | 石工 | 0.05 | 人 | 土木一般世話役 | 0.02 | 人 | -
空石 | 35cm以上45cm以下 | - | 有り | 再生ｸﾗｯｼｬﾗﾝRC-40 | 9161.7 | バックホウ（クローラ型）［標準型・クレーン機能付・排出ガス対策型（第２次基準値）］ 山積0.8m3（平積0.6m3） 吊能力2.9t | * | 0.13328 | 日 | - | - | 普通作業員 | 0.1197 | 人 | 運転手（特殊） | 0.0932 | 人 | 石工 | 0.05 | 人 | 土木一般世話役 | 0.02 | 人 | -
空石 | 35cm以上45cm以下 | - | 無し | 再生ｸﾗｯｼｬﾗﾝRC-40 | 8118.8 | バックホウ（クローラ型）［標準型・クレーン機能付・排出ガス対策型（第２次基準値）］ 山積0.8m3（平積0.6m3） 吊能力2.9t | * | 0.12184 | 日 | - | - | 普通作業員 | 0.1017 | 人 | 運転手（特殊） | 0.0852 | 人 | 石工 | 0.05 | 人 | 土木一般世話役 | 0.02 | 人 | -
空石 | 40cm以上50cm以下 | - | 有り | 再生ｸﾗｯｼｬﾗﾝRC-40 | 9265.9 | バックホウ（クローラ型）［標準型・クレーン機能付・排出ガス対策型（第２次基準値）］ 山積0.8m3（平積0.6m3） 吊能力2.9t | * | 0.13442 | 日 | - | - | 普通作業員 | 0.1215 | 人 | 運転手（特殊） | 0.094 | 人 | 石工 | 0.05 | 人 | 土木一般世話役 | 0.02 | 人 | -
空石 | 40cm以上50cm以下 | - | 無し | 再生ｸﾗｯｼｬﾗﾝRC-40 | 8223.1 | バックホウ（クローラ型）［標準型・クレーン機能付・排出ガス対策型（第２次基準値）］ 山積0.8m3（平積0.6m3） 吊能力2.9t | * | 0.12298 | 日 | - | - | 普通作業員 | 0.1035 | 人 | 運転手（特殊） | 0.086 | 人 | 石工 | 0.05 | 人 | 土木一般世話役 | 0.02 | 人 | -
空石 | 45cm以上50cm以下 | - | 有り | 再生ｸﾗｯｼｬﾗﾝRC-40 | 9370.2 | バックホウ（クローラ型）［標準型・クレーン機能付・排出ガス対策型（第２次基準値）］ 山積0.8m3（平積0.6m3） 吊能力2.9t | * | 0.13556 | 日 | - | - | 普通作業員 | 0.1233 | 人 | 運転手（特殊） | 0.0948 | 人 | 石工 | 0.05 | 人 | 土木一般世話役 | 0.02 | 人 | -
空石 | 45cm以上50cm以下 | - | 無し | 再生ｸﾗｯｼｬﾗﾝRC-40 | 8327.3 | バックホウ（クローラ型）［標準型・クレーン機能付・排出ガス対策型（第２次基準値）］ 山積0.8m3（平積0.6m3） 吊能力2.9t | * | 0.12412 | 日 | - | - | 普通作業員 | 0.1053 | 人 | 運転手（特殊） | 0.0868 | 人 | 石工 | 0.05 | 人 | 土木一般世話役 | 0.02 | 人 | -

## 060
No.060【 石積（張） 】
＜ 積算単位：ｍ２ ＞
条件区分 |  |  | 標準単価 | 代表機械規格・代表労務規格・参考数量（積算単位当り） | [17 empty] | 備考
積張の区分 | 構造区分 | 石の種類 |  | K （ *印：賃料） | [5 empty] | R
|  |  |  | K1 |  |  |  | K2 | K3 | R1 |  |  | R2 |  |  | R3 |  |  | R4
積工 | 練石 | 玉石 | 10587 | バックホウ（クローラ型）［標準型・クレーン機能付・排出ガス対策型（第２次基準値）］ 山積0.28m3（平積0.2m3） 吊能力1.7t | * | 0.1463 | 日 | - | - | 普通作業員 | 0.22 | 人 | 運転手（特殊） | 0.11 | 人 | 石工 | 0.06 | 人 | 土木一般世話役 | 0.02 | 人 | -
積工 | 練石 | 雑割石 | 11915 | バックホウ（クローラ型）［標準型・クレーン機能付・排出ガス対策型（第２次基準値）］ 山積0.28m3（平積0.2m3） 吊能力1.7t | * | 0.1463 | 日 | - | - | 普通作業員 | 0.27 | 人 | 運転手（特殊） | 0.11 | 人 | 石工 | 0.07 | 人 | 土木一般世話役 | 0.02 | 人 | -
張工 | 練石 | 玉石 | 7440.9 | バックホウ（クローラ型）［標準型・クレーン機能付・排出ガス対策型（第２次基準値）］ 山積0.8m3（平積0.6m3） 吊能力2.9t | * | 0.1144 | 日 | - | - | 運転手（特殊） | 0.08 | 人 | 普通作業員 | 0.09 | 人 | 石工 | 0.05 | 人 | 土木一般世話役 | 0.02 | 人 | -
張工 | 練石 | 雑割石 | 7651.9 | バックホウ（クローラ型）［標準型・クレーン機能付・排出ガス対策型（第２次基準値）］ 山積0.8m3（平積0.6m3） 吊能力2.9t | * | 0.1144 | 日 | - | - | 普通作業員 | 0.1 | 人 | 運転手（特殊） | 0.08 | 人 | 石工 | 0.05 | 人 | 土木一般世話役 | 0.02 | 人 | -
張工 | 空石 | 玉石 | 7440.9 | バックホウ（クローラ型）［標準型・クレーン機能付・排出ガス対策型（第２次基準値）］ 山積0.8m3（平積0.6m3） 吊能力2.9t | * | 0.1144 | 日 | - | - | 運転手（特殊） | 0.08 | 人 | 普通作業員 | 0.09 | 人 | 石工 | 0.05 | 人 | 土木一般世話役 | 0.02 | 人 | -

## 062
No.062【 胴込・裏込コンクリート 】
＜ 積算単位：ｍ３ ＞
条件区分 |  | 標準単価 | 代表機械規格・代表労務規格・参考数量（積算単位当り） | [15 empty] | 備考
積張の区分 | 胴込･裏込ｺﾝｸﾘｰﾄ規格 |  | K （ *印：賃料） | [5 empty] | R
|  |  | K1 |  |  |  | K2 | K3 | R1 |  |  | R2 |  |  | R3 |  |  | R4
積工 | 18-8-25(高炉) | 25095 | バックホウ（クローラ型）［標準型・クレーン機能付・排出ガス対策型（第２次基準値）］ 山積0.28m3（平積0.2m3） 吊能力1.7t | * | 0.1064 | 日 | - | - | 普通作業員 | 0.15 | 人 | 特殊作業員 | 0.12 | 人 | 運転手（特殊） | 0.08 | 人 | - | -
張工 | 18-8-25(高炉) | 25249 | バックホウ（クローラ型）［標準型・クレーン機能付・排出ガス対策型（第２次基準値）］ 山積0.8m3（平積0.6m3） 吊能力2.9t | * | 0.0715 | 日 | - | - | 普通作業員 | 0.19 | 人 | 特殊作業員 | 0.11 | 人 | 運転手（特殊） | 0.05 | 人 | - | -

## 063
No.063【 裏込材（クラッシャラン） 】
＜ 積算単位：ｍ３ ＞
条件区分 |  | 標準単価 | 代表機械規格・代表労務規格・参考数量（積算単位当り） | [13 empty] | 備考
積張の区分 | 裏込材規格 |  | K （ *印：賃料） | [5 empty] | R
|  |  | K1 |  |  |  | K2 | K3 | R1 |  |  | R2 |  |  | R3 | R4
積工 | 再生ｸﾗｯｼｬﾗﾝ RC-40 | 6079.8 | バックホウ（クローラ型）［標準型・クレーン機能付・排出ガス対策型（第２次基準値）］ 山積0.28m3（平積0.2m3） 吊能力1.7t | * | 0.0798 | 日 | - | - | 普通作業員 | 0.12 | 人 | 運転手（特殊） | 0.06 | 人 | - | - | -
張工 | 再生ｸﾗｯｼｬﾗﾝ RC-40 | 5214.4 | バックホウ（クローラ型）［標準型・クレーン機能付・排出ガス対策型（第２次基準値）］ 山積0.8m3（平積0.6m3） 吊能力2.9t | * | 0.0572 | 日 | - | - | 普通作業員 | 0.09 | 人 | 運転手（特殊） | 0.04 | 人 | - | - | -

## 064
No.064【 平石張 】
＜ 積算単位：ｍ２ ＞
条件区分 |  | 標準単価 | 代表機械規格・代表労務規格・参考数量（積算単位当り） | [12 empty] | 備考
作業区分 | 平石の形状区分 |  | K （ *印：賃料） |  |  | R
|  |  | K1 | K2 | K3 | R1 |  |  | R2 |  |  | R3 |  |  | R4
舗装･床張り | 乱形石 | 9974.2 | - | - | - | 石工 | 0.168 | 人 | 普通作業員 | 0.145 | 人 | 土木一般世話役 | 0.048 | 人 | - | -
舗装･床張り | 方形石 | 6535.7 | - | - | - | 石工 | 0.089 | 人 | 普通作業員 | 0.101 | 人 | 土木一般世話役 | 0.036 | 人 | - | -
階段 | 乱形石 | 13990 | - | - | - | 石工 | 0.223 | 人 | 普通作業員 | 0.18 | 人 | 土木一般世話役 | 0.097 | 人 | - | -
階段 | 方形石 | 12392 | - | - | - | 石工 | 0.23 | 人 | 普通作業員 | 0.149 | 人 | 土木一般世話役 | 0.055 | 人 | - | -
壁張り | 乱形石 | 12656 | - | - | - | 石工 | 0.21 | 人 | 普通作業員 | 0.167 | 人 | 土木一般世話役 | 0.075 | 人 | - | -
壁張り | 方形石 | 13425 | - | - | - | 石工 | 0.194 | 人 | 普通作業員 | 0.211 | 人 | 土木一般世話役 | 0.091 | 人 | - | -

## 066
No.066【 小型擁壁（Ａ） 】
＜ 積算単位：ｍ３ ＞
条件区分 |  |  |  |  | 標準単価 | 代表機械規格・代表労務規格・参考数量（積算単位当り） | [17 empty] | 備考
擁壁平均高さ | ｺﾝｸﾘｰﾄ規格 | 基礎砕石の有無 | 均しｺﾝｸﾘｰﾄの有無 | 養生工の種類 |  | K （ *印：賃料） | [5 empty] | R
[6 empty] | K1 |  |  |  | K2 | K3 | R1 |  |  | R2 |  |  | R3 |  |  | R4
0.5m以上 0.6m未満 | 18-8-25(高炉) | 無し | 無し | 一般養生･特殊養生(練炭) | 89340 | - |  |  |  | - | - | 型わく工 | 1.11 | 人 | 普通作業員 | 1.23 | 人 | 土木一般世話役 | 0.39 | 人 | 特殊作業員 | 0.07 | 人 | -
0.5m以上 0.6m未満 | 18-8-25(高炉) | 無し | 無し | 特殊養生(ｼﾞｪｯﾄﾋｰﾀ) | 98123 | 業務用可搬型ヒータ［ジェットヒータ］［油だき・熱風・直火型］熱出力１２６ＭＪ/ｈ（３０，１００ｋｃａｌ/ｈ）油種 灯油 | * | 0.936 | 日 | - | - | 普通作業員 | 1.47 | 人 | 型わく工 | 1.11 | 人 | 土木一般世話役 | 0.39 | 人 | 特殊作業員 | 0.07 | 人 | -
0.5m以上 0.6m未満 | 18-8-25(高炉) | 無し | 無し | 養生工無 | 86710 | - |  |  |  | - | - | 型わく工 | 1.11 | 人 | 普通作業員 | 1.23 | 人 | 土木一般世話役 | 0.39 | 人 | 特殊作業員 | 0.07 | 人 | -
0.5m以上 0.6m未満 | 18-8-25(高炉) | 無し | 有り | 一般養生･特殊養生(練炭) | 96838 | - |  |  |  | - | - | 型わく工 | 1.11 | 人 | 普通作業員 | 1.23 | 人 | 土木一般世話役 | 0.39 | 人 | 特殊作業員 | 0.07 | 人 | -
0.5m以上 0.6m未満 | 18-8-25(高炉) | 無し | 有り | 特殊養生(ｼﾞｪｯﾄﾋｰﾀ) | 105620 | 業務用可搬型ヒータ［ジェットヒータ］［油だき・熱風・直火型］熱出力１２６ＭＪ/ｈ（３０，１００ｋｃａｌ/ｈ）油種 灯油 | * | 0.936 | 日 | - | - | 普通作業員 | 1.47 | 人 | 型わく工 | 1.11 | 人 | 土木一般世話役 | 0.39 | 人 | 特殊作業員 | 0.07 | 人 | -
0.5m以上 0.6m未満 | 18-8-25(高炉) | 無し | 有り | 養生工無 | 94207 | - |  |  |  | - | - | 型わく工 | 1.11 | 人 | 普通作業員 | 1.23 | 人 | 土木一般世話役 | 0.39 | 人 | 特殊作業員 | 0.07 | 人 | -
0.5m以上 0.6m未満 | 18-8-25(高炉) | 有り | 無し | 一般養生･特殊養生(練炭) | 94142 | - |  |  |  | - | - | 型わく工 | 1.11 | 人 | 普通作業員 | 1.23 | 人 | 土木一般世話役 | 0.39 | 人 | 特殊作業員 | 0.07 | 人 | -
0.5m以上 0.6m未満 | 18-8-25(高炉) | 有り | 無し | 特殊養生(ｼﾞｪｯﾄﾋｰﾀ) | 102920 | 業務用可搬型ヒータ［ジェットヒータ］［油だき・熱風・直火型］熱出力１２６ＭＪ/ｈ（３０，１００ｋｃａｌ/ｈ）油種 灯油 | * | 0.936 | 日 | - | - | 普通作業員 | 1.47 | 人 | 型わく工 | 1.11 | 人 | 土木一般世話役 | 0.39 | 人 | 特殊作業員 | 0.07 | 人 | -
0.5m以上 0.6m未満 | 18-8-25(高炉) | 有り | 無し | 養生工無 | 91511 | - |  |  |  | - | - | 型わく工 | 1.11 | 人 | 普通作業員 | 1.23 | 人 | 土木一般世話役 | 0.39 | 人 | 特殊作業員 | 0.07 | 人 | -
0.5m以上 0.6m未満 | 18-8-25(高炉) | 有り | 有り | 一般養生･特殊養生(練炭) | 101640 | - |  |  |  | - | - | 型わく工 | 1.11 | 人 | 普通作業員 | 1.23 | 人 | 土木一般世話役 | 0.39 | 人 | 特殊作業員 | 0.07 | 人 | -
0.5m以上 0.6m未満 | 18-8-25(高炉) | 有り | 有り | 特殊養生(ｼﾞｪｯﾄﾋｰﾀ) | 110420 | 業務用可搬型ヒータ［ジェットヒータ］［油だき・熱風・直火型］熱出力１２６ＭＪ/ｈ（３０，１００ｋｃａｌ/ｈ）油種 灯油 | * | 0.936 | 日 | - | - | 普通作業員 | 1.47 | 人 | 型わく工 | 1.11 | 人 | 土木一般世話役 | 0.39 | 人 | 特殊作業員 | 0.07 | 人 | -
0.5m以上 0.6m未満 | 18-8-25(高炉) | 有り | 有り | 養生工無 | 99008 | - |  |  |  | - | - | 型わく工 | 1.11 | 人 | 普通作業員 | 1.23 | 人 | 土木一般世話役 | 0.39 | 人 | 特殊作業員 | 0.07 | 人 | -
0.6m以上 0.8m未満 | 18-8-25(高炉) | 無し | 無し | 一般養生･特殊養生(練炭) | 75224 | - |  |  |  | - | - | 型わく工 | 0.86 | 人 | 普通作業員 | 1.02 | 人 | 土木一般世話役 | 0.33 | 人 | 特殊作業員 | 0.07 | 人 | -
0.6m以上 0.8m未満 | 18-8-25(高炉) | 無し | 無し | 特殊養生(ｼﾞｪｯﾄﾋｰﾀ) | 84500 | 業務用可搬型ヒータ［ジェットヒータ］［油だき・熱風・直火型］熱出力１２６ＭＪ/ｈ（３０，１００ｋｃａｌ/ｈ）油種 灯油 | * | 0.936 | 日 | - | - | 普通作業員 | 1.26 | 人 | 型わく工 | 0.86 | 人 | 土木一般世話役 | 0.33 | 人 | 特殊作業員 | 0.07 | 人 | -
0.6m以上 0.8m未満 | 18-8-25(高炉) | 無し | 無し | 養生工無 | 73087 | - |  |  |  | - | - | 型わく工 | 0.86 | 人 | 普通作業員 | 1.02 | 人 | 土木一般世話役 | 0.33 | 人 | 特殊作業員 | 0.07 | 人 | -
0.6m以上 0.8m未満 | 18-8-25(高炉) | 無し | 有り | 一般養生･特殊養生(練炭) | 82705 | - |  |  |  | - | - | 型わく工 | 0.86 | 人 | 普通作業員 | 1.02 | 人 | 土木一般世話役 | 0.33 | 人 | 特殊作業員 | 0.07 | 人 | -
0.6m以上 0.8m未満 | 18-8-25(高炉) | 無し | 有り | 特殊養生(ｼﾞｪｯﾄﾋｰﾀ) | 91981 | 業務用可搬型ヒータ［ジェットヒータ］［油だき・熱風・直火型］熱出力１２６ＭＪ/ｈ（３０，１００ｋｃａｌ/ｈ）油種 灯油 | * | 0.936 | 日 | - | - | 普通作業員 | 1.26 | 人 | 型わく工 | 0.86 | 人 | 土木一般世話役 | 0.33 | 人 | 特殊作業員 | 0.07 | 人 | -
0.6m以上 0.8m未満 | 18-8-25(高炉) | 無し | 有り | 養生工無 | 80568 | - |  |  |  | - | - | 型わく工 | 0.86 | 人 | 普通作業員 | 1.02 | 人 | 土木一般世話役 | 0.33 | 人 | 特殊作業員 | 0.07 | 人 | -
0.6m以上 0.8m未満 | 18-8-25(高炉) | 有り | 無し | 一般養生･特殊養生(練炭) | 80034 | - |  |  |  | - | - | 型わく工 | 0.86 | 人 | 普通作業員 | 1.02 | 人 | 土木一般世話役 | 0.33 | 人 | 特殊作業員 | 0.07 | 人 | -
0.6m以上 0.8m未満 | 18-8-25(高炉) | 有り | 無し | 特殊養生(ｼﾞｪｯﾄﾋｰﾀ) | 89310 | 業務用可搬型ヒータ［ジェットヒータ］［油だき・熱風・直火型］熱出力１２６ＭＪ/ｈ（３０，１００ｋｃａｌ/ｈ）油種 灯油 | * | 0.936 | 日 | - | - | 普通作業員 | 1.26 | 人 | 型わく工 | 0.86 | 人 | 土木一般世話役 | 0.33 | 人 | 特殊作業員 | 0.07 | 人 | -
0.6m以上 0.8m未満 | 18-8-25(高炉) | 有り | 無し | 養生工無 | 77896 | - |  |  |  | - | - | 型わく工 | 0.86 | 人 | 普通作業員 | 1.02 | 人 | 土木一般世話役 | 0.33 | 人 | 特殊作業員 | 0.07 | 人 | -
0.6m以上 0.8m未満 | 18-8-25(高炉) | 有り | 有り | 一般養生･特殊養生(練炭) | 87515 | - |  |  |  | - | - | 型わく工 | 0.86 | 人 | 普通作業員 | 1.02 | 人 | 土木一般世話役 | 0.33 | 人 | 特殊作業員 | 0.07 | 人 | -
0.6m以上 0.8m未満 | 18-8-25(高炉) | 有り | 有り | 特殊養生(ｼﾞｪｯﾄﾋｰﾀ) | 96791 | 業務用可搬型ヒータ［ジェットヒータ］［油だき・熱風・直火型］熱出力１２６ＭＪ/ｈ（３０，１００ｋｃａｌ/ｈ）油種 灯油 | * | 0.936 | 日 | - | - | 普通作業員 | 1.26 | 人 | 型わく工 | 0.86 | 人 | 土木一般世話役 | 0.33 | 人 | 特殊作業員 | 0.07 | 人 | -
0.6m以上 0.8m未満 | 18-8-25(高炉) | 有り | 有り | 養生工無 | 85377 | - |  |  |  | - | - | 型わく工 | 0.86 | 人 | 普通作業員 | 1.02 | 人 | 土木一般世話役 | 0.33 | 人 | 特殊作業員 | 0.07 | 人 | -
0.8m以上 1.0m以下 | 18-8-25(高炉) | 無し | 無し | 一般養生･特殊養生(練炭) | 68737 | - |  |  |  | - | - | 普通作業員 | 0.93 | 人 | 型わく工 | 0.74 | 人 | 土木一般世話役 | 0.3 | 人 | 特殊作業員 | 0.07 | 人 | -
0.8m以上 1.0m以下 | 18-8-25(高炉) | 無し | 無し | 特殊養生(ｼﾞｪｯﾄﾋｰﾀ) | 78242 | 業務用可搬型ヒータ［ジェットヒータ］［油だき・熱風・直火型］熱出力１２６ＭＪ/ｈ（３０，１００ｋｃａｌ/ｈ）油種 灯油 | * | 0.936 | 日 | - | - | 普通作業員 | 1.17 | 人 | 型わく工 | 0.74 | 人 | 土木一般世話役 | 0.3 | 人 | 特殊作業員 | 0.07 | 人 | -
0.8m以上 1.0m以下 | 18-8-25(高炉) | 無し | 無し | 養生工無 | 66828 | - |  |  |  | - | - | 普通作業員 | 0.93 | 人 | 型わく工 | 0.74 | 人 | 土木一般世話役 | 0.3 | 人 | 特殊作業員 | 0.07 | 人 | -
0.8m以上 1.0m以下 | 18-8-25(高炉) | 無し | 有り | 一般養生･特殊養生(練炭) | 76180 | - |  |  |  | - | - | 普通作業員 | 0.93 | 人 | 型わく工 | 0.74 | 人 | 土木一般世話役 | 0.3 | 人 | 特殊作業員 | 0.07 | 人 | -
0.8m以上 1.0m以下 | 18-8-25(高炉) | 無し | 有り | 特殊養生(ｼﾞｪｯﾄﾋｰﾀ) | 85685 | 業務用可搬型ヒータ［ジェットヒータ］［油だき・熱風・直火型］熱出力１２６ＭＪ/ｈ（３０，１００ｋｃａｌ/ｈ）油種 灯油 | * | 0.936 | 日 | - | - | 普通作業員 | 1.17 | 人 | 型わく工 | 0.74 | 人 | 土木一般世話役 | 0.3 | 人 | 特殊作業員 | 0.07 | 人 | -
0.8m以上 1.0m以下 | 18-8-25(高炉) | 無し | 有り | 養生工無 | 74272 | - |  |  |  | - | - | 普通作業員 | 0.93 | 人 | 型わく工 | 0.74 | 人 | 土木一般世話役 | 0.3 | 人 | 特殊作業員 | 0.07 | 人 | -
0.8m以上 1.0m以下 | 18-8-25(高炉) | 有り | 無し | 一般養生･特殊養生(練炭) | 73508 | - |  |  |  | - | - | 普通作業員 | 0.93 | 人 | 型わく工 | 0.74 | 人 | 土木一般世話役 | 0.3 | 人 | 特殊作業員 | 0.07 | 人 | -
0.8m以上 1.0m以下 | 18-8-25(高炉) | 有り | 無し | 特殊養生(ｼﾞｪｯﾄﾋｰﾀ) | 83013 | 業務用可搬型ヒータ［ジェットヒータ］［油だき・熱風・直火型］熱出力１２６ＭＪ/ｈ（３０，１００ｋｃａｌ/ｈ）油種 灯油 | * | 0.936 | 日 | - | - | 普通作業員 | 1.17 | 人 | 型わく工 | 0.74 | 人 | 土木一般世話役 | 0.3 | 人 | 特殊作業員 | 0.07 | 人 | -
0.8m以上 1.0m以下 | 18-8-25(高炉) | 有り | 無し | 養生工無 | 71600 | - |  |  |  | - | - | 普通作業員 | 0.93 | 人 | 型わく工 | 0.74 | 人 | 土木一般世話役 | 0.3 | 人 | 特殊作業員 | 0.07 | 人 | -
0.8m以上 1.0m以下 | 18-8-25(高炉) | 有り | 有り | 一般養生･特殊養生(練炭) | 80952 | - |  |  |  | - | - | 普通作業員 | 0.93 | 人 | 型わく工 | 0.74 | 人 | 土木一般世話役 | 0.3 | 人 | 特殊作業員 | 0.07 | 人 | -
0.8m以上 1.0m以下 | 18-8-25(高炉) | 有り | 有り | 特殊養生(ｼﾞｪｯﾄﾋｰﾀ) | 90457 | 業務用可搬型ヒータ［ジェットヒータ］［油だき・熱風・直火型］熱出力１２６ＭＪ/ｈ（３０，１００ｋｃａｌ/ｈ）油種 灯油 | * | 0.936 | 日 | - | - | 普通作業員 | 1.17 | 人 | 型わく工 | 0.74 | 人 | 土木一般世話役 | 0.3 | 人 | 特殊作業員 | 0.07 | 人 | -
0.8m以上 1.0m以下 | 18-8-25(高炉) | 有り | 有り | 養生工無 | 79043 | - |  |  |  | - | - | 普通作業員 | 0.93 | 人 | 型わく工 | 0.74 | 人 | 土木一般世話役 | 0.3 | 人 | 特殊作業員 | 0.07 | 人 | -

## 067
No.067【 小型擁壁（Ｂ） 】
＜ 積算単位：ｍ３ ＞
条件区分 | [5 empty] | 標準単価 | 代表機械規格・代表労務規格・参考数量（積算単位当り） | [20 empty] | 備考
擁壁平均高さ | ｺﾝｸﾘｰﾄ規格 | 施工条件 | 基礎砕石の有無 | 均しｺﾝｸﾘｰﾄの有無 | 養生工の種類 |  | K （ *印：賃料） | [8 empty] | R
[7 empty] | K1 |  |  |  | K2 |  |  |  | K3 | R1 |  |  | R2 |  |  | R3 |  |  | R4
0.5m以上 0.6m未満 | 18-8-25(高炉) | 打設高17m以下･水平打設距離17m以下 | 無し | 無し | 一般養生･特殊養生(練炭) | 93416 | ラフテレーンクレーン［油圧伸縮ジブ型・排出ガス対策型(第１次基準値)］ 16t吊 | * | 0.056 | 日 | - |  |  |  | - | 型わく工 | 1.11 | 人 | 普通作業員 | 1.3 | 人 | 土木一般世話役 | 0.38 | 人 | 特殊作業員 | 0.1 | 人 | -
0.5m以上 0.6m未満 | 18-8-25(高炉) | 打設高17m以下･水平打設距離17m以下 | 無し | 無し | 特殊養生(ｼﾞｪｯﾄﾋｰﾀ) | 102040 | ラフテレーンクレーン［油圧伸縮ジブ型・排出ガス対策型(第１次基準値)］ 16t吊 | * | 0.056 | 日 | 業務用可搬型ヒータ［ジェットヒータ］［油だき・熱風・直火型］熱出力１２６ＭＪ/ｈ（３０，１００ｋｃａｌ/ｈ）油種 灯油 | * | 0.936 | 日 | - | 普通作業員 | 1.54 | 人 | 型わく工 | 1.11 | 人 | 土木一般世話役 | 0.38 | 人 | 特殊作業員 | 0.1 | 人 | -
0.5m以上 0.6m未満 | 18-8-25(高炉) | 打設高17m以下･水平打設距離17m以下 | 無し | 無し | 養生工無 | 90625 | ラフテレーンクレーン［油圧伸縮ジブ型・排出ガス対策型(第１次基準値)］ 16t吊 | * | 0.056 | 日 | - |  |  |  | - | 型わく工 | 1.11 | 人 | 普通作業員 | 1.3 | 人 | 土木一般世話役 | 0.38 | 人 | 特殊作業員 | 0.1 | 人 | -
0.5m以上 0.6m未満 | 18-8-25(高炉) | 打設高17m以下･水平打設距離17m以下 | 無し | 有り | 一般養生･特殊養生(練炭) | 100810 | ラフテレーンクレーン［油圧伸縮ジブ型・排出ガス対策型(第１次基準値)］ 16t吊 | * | 0.056 | 日 | - |  |  |  | - | 型わく工 | 1.11 | 人 | 普通作業員 | 1.3 | 人 | 土木一般世話役 | 0.38 | 人 | 特殊作業員 | 0.1 | 人 | -
0.5m以上 0.6m未満 | 18-8-25(高炉) | 打設高17m以下･水平打設距離17m以下 | 無し | 有り | 特殊養生(ｼﾞｪｯﾄﾋｰﾀ) | 109440 | ラフテレーンクレーン［油圧伸縮ジブ型・排出ガス対策型(第１次基準値)］ 16t吊 | * | 0.056 | 日 | 業務用可搬型ヒータ［ジェットヒータ］［油だき・熱風・直火型］熱出力１２６ＭＪ/ｈ（３０，１００ｋｃａｌ/ｈ）油種 灯油 | * | 0.936 | 日 | - | 普通作業員 | 1.54 | 人 | 型わく工 | 1.11 | 人 | 土木一般世話役 | 0.38 | 人 | 特殊作業員 | 0.1 | 人 | -
0.5m以上 0.6m未満 | 18-8-25(高炉) | 打設高17m以下･水平打設距離17m以下 | 無し | 有り | 養生工無 | 98022 | ラフテレーンクレーン［油圧伸縮ジブ型・排出ガス対策型(第１次基準値)］ 16t吊 | * | 0.056 | 日 | - |  |  |  | - | 型わく工 | 1.11 | 人 | 普通作業員 | 1.3 | 人 | 土木一般世話役 | 0.38 | 人 | 特殊作業員 | 0.1 | 人 | -
0.5m以上 0.6m未満 | 18-8-25(高炉) | 打設高17m以下･水平打設距離17m以下 | 有り | 無し | 一般養生･特殊養生(練炭) | 98162 | ラフテレーンクレーン［油圧伸縮ジブ型・排出ガス対策型(第１次基準値)］ 16t吊 | * | 0.056 | 日 | - |  |  |  | - | 型わく工 | 1.11 | 人 | 普通作業員 | 1.3 | 人 | 土木一般世話役 | 0.38 | 人 | 特殊作業員 | 0.1 | 人 | -
0.5m以上 0.6m未満 | 18-8-25(高炉) | 打設高17m以下･水平打設距離17m以下 | 有り | 無し | 特殊養生(ｼﾞｪｯﾄﾋｰﾀ) | 106780 | ラフテレーンクレーン［油圧伸縮ジブ型・排出ガス対策型(第１次基準値)］ 16t吊 | * | 0.056 | 日 | 業務用可搬型ヒータ［ジェットヒータ］［油だき・熱風・直火型］熱出力１２６ＭＪ/ｈ（３０，１００ｋｃａｌ/ｈ）油種 灯油 | * | 0.936 | 日 | - | 普通作業員 | 1.54 | 人 | 型わく工 | 1.11 | 人 | 土木一般世話役 | 0.38 | 人 | 特殊作業員 | 0.1 | 人 | -
0.5m以上 0.6m未満 | 18-8-25(高炉) | 打設高17m以下･水平打設距離17m以下 | 有り | 無し | 養生工無 | 95370 | ラフテレーンクレーン［油圧伸縮ジブ型・排出ガス対策型(第１次基準値)］ 16t吊 | * | 0.056 | 日 | - |  |  |  | - | 型わく工 | 1.11 | 人 | 普通作業員 | 1.3 | 人 | 土木一般世話役 | 0.38 | 人 | 特殊作業員 | 0.1 | 人 | -
0.5m以上 0.6m未満 | 18-8-25(高炉) | 打設高17m以下･水平打設距離17m以下 | 有り | 有り | 一般養生･特殊養生(練炭) | 105560 | ラフテレーンクレーン［油圧伸縮ジブ型・排出ガス対策型(第１次基準値)］ 16t吊 | * | 0.056 | 日 | - |  |  |  | - | 型わく工 | 1.11 | 人 | 普通作業員 | 1.3 | 人 | 土木一般世話役 | 0.38 | 人 | 特殊作業員 | 0.1 | 人 | -
0.5m以上 0.6m未満 | 18-8-25(高炉) | 打設高17m以下･水平打設距離17m以下 | 有り | 有り | 特殊養生(ｼﾞｪｯﾄﾋｰﾀ) | 114180 | ラフテレーンクレーン［油圧伸縮ジブ型・排出ガス対策型(第１次基準値)］ 16t吊 | * | 0.056 | 日 | 業務用可搬型ヒータ［ジェットヒータ］［油だき・熱風・直火型］熱出力１２６ＭＪ/ｈ（３０，１００ｋｃａｌ/ｈ）油種 灯油 | * | 0.936 | 日 | - | 普通作業員 | 1.54 | 人 | 型わく工 | 1.11 | 人 | 土木一般世話役 | 0.38 | 人 | 特殊作業員 | 0.1 | 人 | -
0.5m以上 0.6m未満 | 18-8-25(高炉) | 打設高17m以下･水平打設距離17m以下 | 有り | 有り | 養生工無 | 102770 | ラフテレーンクレーン［油圧伸縮ジブ型・排出ガス対策型(第１次基準値)］ 16t吊 | * | 0.056 | 日 | - |  |  |  | - | 型わく工 | 1.11 | 人 | 普通作業員 | 1.3 | 人 | 土木一般世話役 | 0.38 | 人 | 特殊作業員 | 0.1 | 人 | -
0.5m以上 0.6m未満 | 18-8-25(高炉) | 打設高25m以下･水平打設距離18m以下 | 無し | 無し | 一般養生･特殊養生(練炭) | 93517 | ラフテレーンクレーン［油圧伸縮ジブ型・排出ガス対策型(第１次基準値)］ 20t吊 | * | 0.056 | 日 | - |  |  |  | - | 型わく工 | 1.11 | 人 | 普通作業員 | 1.3 | 人 | 土木一般世話役 | 0.38 | 人 | 特殊作業員 | 0.1 | 人 | -
0.5m以上 0.6m未満 | 18-8-25(高炉) | 打設高25m以下･水平打設距離18m以下 | 無し | 無し | 特殊養生(ｼﾞｪｯﾄﾋｰﾀ) | 102140 | ラフテレーンクレーン［油圧伸縮ジブ型・排出ガス対策型(第１次基準値)］ 20t吊 | * | 0.056 | 日 | 業務用可搬型ヒータ［ジェットヒータ］［油だき・熱風・直火型］熱出力１２６ＭＪ/ｈ（３０，１００ｋｃａｌ/ｈ）油種 灯油 | * | 0.936 | 日 | - | 普通作業員 | 1.54 | 人 | 型わく工 | 1.11 | 人 | 土木一般世話役 | 0.38 | 人 | 特殊作業員 | 0.1 | 人 | -
0.5m以上 0.6m未満 | 18-8-25(高炉) | 打設高25m以下･水平打設距離18m以下 | 無し | 無し | 養生工無 | 90722 | ラフテレーンクレーン［油圧伸縮ジブ型・排出ガス対策型(第１次基準値)］ 20t吊 | * | 0.056 | 日 | - |  |  |  | - | 型わく工 | 1.11 | 人 | 普通作業員 | 1.3 | 人 | 土木一般世話役 | 0.38 | 人 | 特殊作業員 | 0.1 | 人 | -
0.5m以上 0.6m未満 | 18-8-25(高炉) | 打設高25m以下･水平打設距離18m以下 | 無し | 有り | 一般養生･特殊養生(練炭) | 100920 | ラフテレーンクレーン［油圧伸縮ジブ型・排出ガス対策型(第１次基準値)］ 20t吊 | * | 0.056 | 日 | - |  |  |  | - | 型わく工 | 1.11 | 人 | 普通作業員 | 1.3 | 人 | 土木一般世話役 | 0.38 | 人 | 特殊作業員 | 0.1 | 人 | -
0.5m以上 0.6m未満 | 18-8-25(高炉) | 打設高25m以下･水平打設距離18m以下 | 無し | 有り | 特殊養生(ｼﾞｪｯﾄﾋｰﾀ) | 109540 | ラフテレーンクレーン［油圧伸縮ジブ型・排出ガス対策型(第１次基準値)］ 20t吊 | * | 0.056 | 日 | 業務用可搬型ヒータ［ジェットヒータ］［油だき・熱風・直火型］熱出力１２６ＭＪ/ｈ（３０，１００ｋｃａｌ/ｈ）油種 灯油 | * | 0.936 | 日 | - | 普通作業員 | 1.54 | 人 | 型わく工 | 1.11 | 人 | 土木一般世話役 | 0.38 | 人 | 特殊作業員 | 0.1 | 人 | -
0.5m以上 0.6m未満 | 18-8-25(高炉) | 打設高25m以下･水平打設距離18m以下 | 無し | 有り | 養生工無 | 98129 | ラフテレーンクレーン［油圧伸縮ジブ型・排出ガス対策型(第１次基準値)］ 20t吊 | * | 0.056 | 日 | - |  |  |  | - | 型わく工 | 1.11 | 人 | 普通作業員 | 1.3 | 人 | 土木一般世話役 | 0.38 | 人 | 特殊作業員 | 0.1 | 人 | -
0.5m以上 0.6m未満 | 18-8-25(高炉) | 打設高25m以下･水平打設距離18m以下 | 有り | 無し | 一般養生･特殊養生(練炭) | 98269 | ラフテレーンクレーン［油圧伸縮ジブ型・排出ガス対策型(第１次基準値)］ 20t吊 | * | 0.056 | 日 | - |  |  |  | - | 型わく工 | 1.11 | 人 | 普通作業員 | 1.3 | 人 | 土木一般世話役 | 0.38 | 人 | 特殊作業員 | 0.1 | 人 | -
0.5m以上 0.6m未満 | 18-8-25(高炉) | 打設高25m以下･水平打設距離18m以下 | 有り | 無し | 特殊養生(ｼﾞｪｯﾄﾋｰﾀ) | 106890 | ラフテレーンクレーン［油圧伸縮ジブ型・排出ガス対策型(第１次基準値)］ 20t吊 | * | 0.056 | 日 | 業務用可搬型ヒータ［ジェットヒータ］［油だき・熱風・直火型］熱出力１２６ＭＪ/ｈ（３０，１００ｋｃａｌ/ｈ）油種 灯油 | * | 0.936 | 日 | - | 普通作業員 | 1.54 | 人 | 型わく工 | 1.11 | 人 | 土木一般世話役 | 0.38 | 人 | 特殊作業員 | 0.1 | 人 | -
0.5m以上 0.6m未満 | 18-8-25(高炉) | 打設高25m以下･水平打設距離18m以下 | 有り | 無し | 養生工無 | 95474 | ラフテレーンクレーン［油圧伸縮ジブ型・排出ガス対策型(第１次基準値)］ 20t吊 | * | 0.056 | 日 | - |  |  |  | - | 型わく工 | 1.11 | 人 | 普通作業員 | 1.3 | 人 | 土木一般世話役 | 0.38 | 人 | 特殊作業員 | 0.1 | 人 | -
0.5m以上 0.6m未満 | 18-8-25(高炉) | 打設高25m以下･水平打設距離18m以下 | 有り | 有り | 一般養生･特殊養生(練炭) | 105680 | ラフテレーンクレーン［油圧伸縮ジブ型・排出ガス対策型(第１次基準値)］ 20t吊 | * | 0.056 | 日 | - |  |  |  | - | 型わく工 | 1.11 | 人 | 普通作業員 | 1.3 | 人 | 土木一般世話役 | 0.38 | 人 | 特殊作業員 | 0.1 | 人 | -
0.5m以上 0.6m未満 | 18-8-25(高炉) | 打設高25m以下･水平打設距離18m以下 | 有り | 有り | 特殊養生(ｼﾞｪｯﾄﾋｰﾀ) | 114290 | ラフテレーンクレーン［油圧伸縮ジブ型・排出ガス対策型(第１次基準値)］ 20t吊 | * | 0.056 | 日 | 業務用可搬型ヒータ［ジェットヒータ］［油だき・熱風・直火型］熱出力１２６ＭＪ/ｈ（３０，１００ｋｃａｌ/ｈ）油種 灯油 | * | 0.936 | 日 | - | 普通作業員 | 1.54 | 人 | 型わく工 | 1.11 | 人 | 土木一般世話役 | 0.38 | 人 | 特殊作業員 | 0.1 | 人 | -
0.5m以上 0.6m未満 | 18-8-25(高炉) | 打設高25m以下･水平打設距離18m以下 | 有り | 有り | 養生工無 | 102880 | ラフテレーンクレーン［油圧伸縮ジブ型・排出ガス対策型(第１次基準値)］ 20t吊 | * | 0.056 | 日 | - |  |  |  | - | 型わく工 | 1.11 | 人 | 普通作業員 | 1.3 | 人 | 土木一般世話役 | 0.38 | 人 | 特殊作業員 | 0.1 | 人 | -
0.5m以上 0.6m未満 | 18-8-25(高炉) | 打設高25m以下･水平打設距離20m以下 | 無し | 無し | 一般養生･特殊養生(練炭) | 93745 | ラフテレーンクレーン［油圧伸縮ジブ型・排出ガス対策型(第１次基準値)］ 25t吊 | * | 0.056 | 日 | - |  |  |  | - | 型わく工 | 1.11 | 人 | 普通作業員 | 1.3 | 人 | 土木一般世話役 | 0.38 | 人 | 特殊作業員 | 0.1 | 人 | -
0.5m以上 0.6m未満 | 18-8-25(高炉) | 打設高25m以下･水平打設距離20m以下 | 無し | 無し | 特殊養生(ｼﾞｪｯﾄﾋｰﾀ) | 102360 | ラフテレーンクレーン［油圧伸縮ジブ型・排出ガス対策型(第１次基準値)］ 25t吊 | * | 0.056 | 日 | 業務用可搬型ヒータ［ジェットヒータ］［油だき・熱風・直火型］熱出力１２６ＭＪ/ｈ（３０，１００ｋｃａｌ/ｈ）油種 灯油 | * | 0.936 | 日 | - | 普通作業員 | 1.54 | 人 | 型わく工 | 1.11 | 人 | 土木一般世話役 | 0.38 | 人 | 特殊作業員 | 0.1 | 人 | -
0.5m以上 0.6m未満 | 18-8-25(高炉) | 打設高25m以下･水平打設距離20m以下 | 無し | 無し | 養生工無 | 90942 | ラフテレーンクレーン［油圧伸縮ジブ型・排出ガス対策型(第１次基準値)］ 25t吊 | * | 0.056 | 日 | - |  |  |  | - | 型わく工 | 1.11 | 人 | 普通作業員 | 1.3 | 人 | 土木一般世話役 | 0.38 | 人 | 特殊作業員 | 0.1 | 人 | -
0.5m以上 0.6m未満 | 18-8-25(高炉) | 打設高25m以下･水平打設距離20m以下 | 無し | 有り | 一般養生･特殊養生(練炭) | 101170 | ラフテレーンクレーン［油圧伸縮ジブ型・排出ガス対策型(第１次基準値)］ 25t吊 | * | 0.056 | 日 | - |  |  |  | - | 型わく工 | 1.11 | 人 | 普通作業員 | 1.3 | 人 | 土木一般世話役 | 0.38 | 人 | 特殊作業員 | 0.1 | 人 | -
0.5m以上 0.6m未満 | 18-8-25(高炉) | 打設高25m以下･水平打設距離20m以下 | 無し | 有り | 特殊養生(ｼﾞｪｯﾄﾋｰﾀ) | 109780 | ラフテレーンクレーン［油圧伸縮ジブ型・排出ガス対策型(第１次基準値)］ 25t吊 | * | 0.056 | 日 | 業務用可搬型ヒータ［ジェットヒータ］［油だき・熱風・直火型］熱出力１２６ＭＪ/ｈ（３０，１００ｋｃａｌ/ｈ）油種 灯油 | * | 0.936 | 日 | - | 普通作業員 | 1.54 | 人 | 型わく工 | 1.11 | 人 | 土木一般世話役 | 0.38 | 人 | 特殊作業員 | 0.1 | 人 | -
0.5m以上 0.6m未満 | 18-8-25(高炉) | 打設高25m以下･水平打設距離20m以下 | 無し | 有り | 養生工無 | 98370 | ラフテレーンクレーン［油圧伸縮ジブ型・排出ガス対策型(第１次基準値)］ 25t吊 | * | 0.056 | 日 | - |  |  |  | - | 型わく工 | 1.11 | 人 | 普通作業員 | 1.3 | 人 | 土木一般世話役 | 0.38 | 人 | 特殊作業員 | 0.1 | 人 | -
0.5m以上 0.6m未満 | 18-8-25(高炉) | 打設高25m以下･水平打設距離20m以下 | 有り | 無し | 一般養生･特殊養生(練炭) | 98510 | ラフテレーンクレーン［油圧伸縮ジブ型・排出ガス対策型(第１次基準値)］ 25t吊 | * | 0.056 | 日 | - |  |  |  | - | 型わく工 | 1.11 | 人 | 普通作業員 | 1.3 | 人 | 土木一般世話役 | 0.38 | 人 | 特殊作業員 | 0.1 | 人 | -
0.5m以上 0.6m未満 | 18-8-25(高炉) | 打設高25m以下･水平打設距離20m以下 | 有り | 無し | 特殊養生(ｼﾞｪｯﾄﾋｰﾀ) | 107120 | ラフテレーンクレーン［油圧伸縮ジブ型・排出ガス対策型(第１次基準値)］ 25t吊 | * | 0.056 | 日 | 業務用可搬型ヒータ［ジェットヒータ］［油だき・熱風・直火型］熱出力１２６ＭＪ/ｈ（３０，１００ｋｃａｌ/ｈ）油種 灯油 | * | 0.936 | 日 | - | 普通作業員 | 1.54 | 人 | 型わく工 | 1.11 | 人 | 土木一般世話役 | 0.38 | 人 | 特殊作業員 | 0.1 | 人 | -
0.5m以上 0.6m未満 | 18-8-25(高炉) | 打設高25m以下･水平打設距離20m以下 | 有り | 無し | 養生工無 | 95707 | ラフテレーンクレーン［油圧伸縮ジブ型・排出ガス対策型(第１次基準値)］ 25t吊 | * | 0.056 | 日 | - |  |  |  | - | 型わく工 | 1.11 | 人 | 普通作業員 | 1.3 | 人 | 土木一般世話役 | 0.38 | 人 | 特殊作業員 | 0.1 | 人 | -
0.5m以上 0.6m未満 | 18-8-25(高炉) | 打設高25m以下･水平打設距離20m以下 | 有り | 有り | 一般養生･特殊養生(練炭) | 105940 | ラフテレーンクレーン［油圧伸縮ジブ型・排出ガス対策型(第１次基準値)］ 25t吊 | * | 0.056 | 日 | - |  |  |  | - | 型わく工 | 1.11 | 人 | 普通作業員 | 1.3 | 人 | 土木一般世話役 | 0.38 | 人 | 特殊作業員 | 0.1 | 人 | -
0.5m以上 0.6m未満 | 18-8-25(高炉) | 打設高25m以下･水平打設距離20m以下 | 有り | 有り | 特殊養生(ｼﾞｪｯﾄﾋｰﾀ) | 114550 | ラフテレーンクレーン［油圧伸縮ジブ型・排出ガス対策型(第１次基準値)］ 25t吊 | * | 0.056 | 日 | 業務用可搬型ヒータ［ジェットヒータ］［油だき・熱風・直火型］熱出力１２６ＭＪ/ｈ（３０，１００ｋｃａｌ/ｈ）油種 灯油 | * | 0.936 | 日 | - | 普通作業員 | 1.54 | 人 | 型わく工 | 1.11 | 人 | 土木一般世話役 | 0.38 | 人 | 特殊作業員 | 0.1 | 人 | -
0.5m以上 0.6m未満 | 18-8-25(高炉) | 打設高25m以下･水平打設距離20m以下 | 有り | 有り | 養生工無 | 103140 | ラフテレーンクレーン［油圧伸縮ジブ型・排出ガス対策型(第１次基準値)］ 25t吊 | * | 0.056 | 日 | - |  |  |  | - | 型わく工 | 1.11 | 人 | 普通作業員 | 1.3 | 人 | 土木一般世話役 | 0.38 | 人 | 特殊作業員 | 0.1 | 人 | -
0.5m以上 0.6m未満 | 18-8-25(高炉) | 打設高28m以下･水平打設距離20m以下 | 無し | 無し | 一般養生･特殊養生(練炭) | 94706 | ラフテレーンクレーン［油圧伸縮ジブ型・排出ガス対策型(第１次基準値)］ 35t吊 | * | 0.056 | 日 | - |  |  |  | - | 型わく工 | 1.11 | 人 | 普通作業員 | 1.3 | 人 | 土木一般世話役 | 0.38 | 人 | 特殊作業員 | 0.1 | 人 | -
0.5m以上 0.6m未満 | 18-8-25(高炉) | 打設高28m以下･水平打設距離20m以下 | 無し | 無し | 特殊養生(ｼﾞｪｯﾄﾋｰﾀ) | 103280 | ラフテレーンクレーン［油圧伸縮ジブ型・排出ガス対策型(第１次基準値)］ 35t吊 | * | 0.056 | 日 | 業務用可搬型ヒータ［ジェットヒータ］［油だき・熱風・直火型］熱出力１２６ＭＪ/ｈ（３０，１００ｋｃａｌ/ｈ）油種 灯油 | * | 0.936 | 日 | - | 普通作業員 | 1.54 | 人 | 型わく工 | 1.11 | 人 | 土木一般世話役 | 0.38 | 人 | 特殊作業員 | 0.1 | 人 | -
0.5m以上 0.6m未満 | 18-8-25(高炉) | 打設高28m以下･水平打設距離20m以下 | 無し | 無し | 養生工無 | 91869 | ラフテレーンクレーン［油圧伸縮ジブ型・排出ガス対策型(第１次基準値)］ 35t吊 | * | 0.056 | 日 | - |  |  |  | - | 型わく工 | 1.11 | 人 | 普通作業員 | 1.3 | 人 | 土木一般世話役 | 0.38 | 人 | 特殊作業員 | 0.1 | 人 | -
0.5m以上 0.6m未満 | 18-8-25(高炉) | 打設高28m以下･水平打設距離20m以下 | 無し | 有り | 一般養生･特殊養生(練炭) | 102220 | ラフテレーンクレーン［油圧伸縮ジブ型・排出ガス対策型(第１次基準値)］ 35t吊 | * | 0.056 | 日 | - |  |  |  | - | 型わく工 | 1.11 | 人 | 普通作業員 | 1.3 | 人 | 土木一般世話役 | 0.38 | 人 | 特殊作業員 | 0.1 | 人 | -
0.5m以上 0.6m未満 | 18-8-25(高炉) | 打設高28m以下･水平打設距離20m以下 | 無し | 有り | 特殊養生(ｼﾞｪｯﾄﾋｰﾀ) | 110800 | ラフテレーンクレーン［油圧伸縮ジブ型・排出ガス対策型(第１次基準値)］ 35t吊 | * | 0.056 | 日 | 業務用可搬型ヒータ［ジェットヒータ］［油だき・熱風・直火型］熱出力１２６ＭＪ/ｈ（３０，１００ｋｃａｌ/ｈ）油種 灯油 | * | 0.936 | 日 | - | 普通作業員 | 1.54 | 人 | 型わく工 | 1.11 | 人 | 土木一般世話役 | 0.38 | 人 | 特殊作業員 | 0.1 | 人 | -
0.5m以上 0.6m未満 | 18-8-25(高炉) | 打設高28m以下･水平打設距離20m以下 | 無し | 有り | 養生工無 | 99387 | ラフテレーンクレーン［油圧伸縮ジブ型・排出ガス対策型(第１次基準値)］ 35t吊 | * | 0.056 | 日 | - |  |  |  | - | 型わく工 | 1.11 | 人 | 普通作業員 | 1.3 | 人 | 土木一般世話役 | 0.38 | 人 | 特殊作業員 | 0.1 | 人 | -
0.5m以上 0.6m未満 | 18-8-25(高炉) | 打設高28m以下･水平打設距離20m以下 | 有り | 無し | 一般養生･特殊養生(練炭) | 99529 | ラフテレーンクレーン［油圧伸縮ジブ型・排出ガス対策型(第１次基準値)］ 35t吊 | * | 0.056 | 日 | - |  |  |  | - | 型わく工 | 1.11 | 人 | 普通作業員 | 1.3 | 人 | 土木一般世話役 | 0.38 | 人 | 特殊作業員 | 0.1 | 人 | -
0.5m以上 0.6m未満 | 18-8-25(高炉) | 打設高28m以下･水平打設距離20m以下 | 有り | 無し | 特殊養生(ｼﾞｪｯﾄﾋｰﾀ) | 108110 | ラフテレーンクレーン［油圧伸縮ジブ型・排出ガス対策型(第１次基準値)］ 35t吊 | * | 0.056 | 日 | 業務用可搬型ヒータ［ジェットヒータ］［油だき・熱風・直火型］熱出力１２６ＭＪ/ｈ（３０，１００ｋｃａｌ/ｈ）油種 灯油 | * | 0.936 | 日 | - | 普通作業員 | 1.54 | 人 | 型わく工 | 1.11 | 人 | 土木一般世話役 | 0.38 | 人 | 特殊作業員 | 0.1 | 人 | -
0.5m以上 0.6m未満 | 18-8-25(高炉) | 打設高28m以下･水平打設距離20m以下 | 有り | 無し | 養生工無 | 96692 | ラフテレーンクレーン［油圧伸縮ジブ型・排出ガス対策型(第１次基準値)］ 35t吊 | * | 0.056 | 日 | - |  |  |  | - | 型わく工 | 1.11 | 人 | 普通作業員 | 1.3 | 人 | 土木一般世話役 | 0.38 | 人 | 特殊作業員 | 0.1 | 人 | -
0.5m以上 0.6m未満 | 18-8-25(高炉) | 打設高28m以下･水平打設距離20m以下 | 有り | 有り | 一般養生･特殊養生(練炭) | 107050 | ラフテレーンクレーン［油圧伸縮ジブ型・排出ガス対策型(第１次基準値)］ 35t吊 | * | 0.056 | 日 | - |  |  |  | - | 型わく工 | 1.11 | 人 | 普通作業員 | 1.3 | 人 | 土木一般世話役 | 0.38 | 人 | 特殊作業員 | 0.1 | 人 | -
0.5m以上 0.6m未満 | 18-8-25(高炉) | 打設高28m以下･水平打設距離20m以下 | 有り | 有り | 特殊養生(ｼﾞｪｯﾄﾋｰﾀ) | 115620 | ラフテレーンクレーン［油圧伸縮ジブ型・排出ガス対策型(第１次基準値)］ 35t吊 | * | 0.056 | 日 | 業務用可搬型ヒータ［ジェットヒータ］［油だき・熱風・直火型］熱出力１２６ＭＪ/ｈ（３０，１００ｋｃａｌ/ｈ）油種 灯油 | * | 0.936 | 日 | - | 普通作業員 | 1.54 | 人 | 型わく工 | 1.11 | 人 | 土木一般世話役 | 0.38 | 人 | 特殊作業員 | 0.1 | 人 | -
0.5m以上 0.6m未満 | 18-8-25(高炉) | 打設高28m以下･水平打設距離20m以下 | 有り | 有り | 養生工無 | 104210 | ラフテレーンクレーン［油圧伸縮ジブ型・排出ガス対策型(第１次基準値)］ 35t吊 | * | 0.056 | 日 | - |  |  |  | - | 型わく工 | 1.11 | 人 | 普通作業員 | 1.3 | 人 | 土木一般世話役 | 0.38 | 人 | 特殊作業員 | 0.1 | 人 | -
0.5m以上 0.6m未満 | 18-8-25(高炉) | 水平打設距離30m以下 | 無し | 無し | 一般養生･特殊養生(練炭) | 94975 | クローラクレーン［油圧駆動式ウインチ・ラチスジブ型］50t吊 | * | 0.056 | 日 | - |  |  |  | - | 型わく工 | 1.11 | 人 | 普通作業員 | 1.3 | 人 | 土木一般世話役 | 0.38 | 人 | 特殊作業員 | 0.1 | 人 | -
0.5m以上 0.6m未満 | 18-8-25(高炉) | 水平打設距離30m以下 | 無し | 無し | 特殊養生(ｼﾞｪｯﾄﾋｰﾀ) | 103540 | クローラクレーン［油圧駆動式ウインチ・ラチスジブ型］50t吊 | * | 0.056 | 日 | 業務用可搬型ヒータ［ジェットヒータ］［油だき・熱風・直火型］熱出力１２６ＭＪ/ｈ（３０，１００ｋｃａｌ/ｈ）油種 灯油 | * | 0.936 | 日 | - | 普通作業員 | 1.54 | 人 | 型わく工 | 1.11 | 人 | 土木一般世話役 | 0.38 | 人 | 特殊作業員 | 0.1 | 人 | -
0.5m以上 0.6m未満 | 18-8-25(高炉) | 水平打設距離30m以下 | 無し | 無し | 養生工無 | 92128 | クローラクレーン［油圧駆動式ウインチ・ラチスジブ型］50t吊 | * | 0.056 | 日 | - |  |  |  | - | 型わく工 | 1.11 | 人 | 普通作業員 | 1.3 | 人 | 土木一般世話役 | 0.38 | 人 | 特殊作業員 | 0.1 | 人 | -
0.5m以上 0.6m未満 | 18-8-25(高炉) | 水平打設距離30m以下 | 無し | 有り | 一般養生･特殊養生(練炭) | 102520 | クローラクレーン［油圧駆動式ウインチ・ラチスジブ型］50t吊 | * | 0.056 | 日 | - |  |  |  | - | 型わく工 | 1.11 | 人 | 普通作業員 | 1.3 | 人 | 土木一般世話役 | 0.38 | 人 | 特殊作業員 | 0.1 | 人 | -
0.5m以上 0.6m未満 | 18-8-25(高炉) | 水平打設距離30m以下 | 無し | 有り | 特殊養生(ｼﾞｪｯﾄﾋｰﾀ) | 111090 | クローラクレーン［油圧駆動式ウインチ・ラチスジブ型］50t吊 | * | 0.056 | 日 | 業務用可搬型ヒータ［ジェットヒータ］［油だき・熱風・直火型］熱出力１２６ＭＪ/ｈ（３０，１００ｋｃａｌ/ｈ）油種 灯油 | * | 0.936 | 日 | - | 普通作業員 | 1.54 | 人 | 型わく工 | 1.11 | 人 | 土木一般世話役 | 0.38 | 人 | 特殊作業員 | 0.1 | 人 | -
0.5m以上 0.6m未満 | 18-8-25(高炉) | 水平打設距離30m以下 | 無し | 有り | 養生工無 | 99672 | クローラクレーン［油圧駆動式ウインチ・ラチスジブ型］50t吊 | * | 0.056 | 日 | - |  |  |  | - | 型わく工 | 1.11 | 人 | 普通作業員 | 1.3 | 人 | 土木一般世話役 | 0.38 | 人 | 特殊作業員 | 0.1 | 人 | -
0.5m以上 0.6m未満 | 18-8-25(高炉) | 水平打設距離30m以下 | 有り | 無し | 一般養生･特殊養生(練炭) | 99814 | クローラクレーン［油圧駆動式ウインチ・ラチスジブ型］50t吊 | * | 0.056 | 日 | - |  |  |  | - | 型わく工 | 1.11 | 人 | 普通作業員 | 1.3 | 人 | 土木一般世話役 | 0.38 | 人 | 特殊作業員 | 0.1 | 人 | -
0.5m以上 0.6m未満 | 18-8-25(高炉) | 水平打設距離30m以下 | 有り | 無し | 特殊養生(ｼﾞｪｯﾄﾋｰﾀ) | 108380 | クローラクレーン［油圧駆動式ウインチ・ラチスジブ型］50t吊 | * | 0.056 | 日 | 業務用可搬型ヒータ［ジェットヒータ］［油だき・熱風・直火型］熱出力１２６ＭＪ/ｈ（３０，１００ｋｃａｌ/ｈ）油種 灯油 | * | 0.936 | 日 | - | 普通作業員 | 1.54 | 人 | 型わく工 | 1.11 | 人 | 土木一般世話役 | 0.38 | 人 | 特殊作業員 | 0.1 | 人 | -
0.5m以上 0.6m未満 | 18-8-25(高炉) | 水平打設距離30m以下 | 有り | 無し | 養生工無 | 96967 | クローラクレーン［油圧駆動式ウインチ・ラチスジブ型］50t吊 | * | 0.056 | 日 | - |  |  |  | - | 型わく工 | 1.11 | 人 | 普通作業員 | 1.3 | 人 | 土木一般世話役 | 0.38 | 人 | 特殊作業員 | 0.1 | 人 | -
0.5m以上 0.6m未満 | 18-8-25(高炉) | 水平打設距離30m以下 | 有り | 有り | 一般養生･特殊養生(練炭) | 107360 | クローラクレーン［油圧駆動式ウインチ・ラチスジブ型］50t吊 | * | 0.056 | 日 | - |  |  |  | - | 型わく工 | 1.11 | 人 | 普通作業員 | 1.3 | 人 | 土木一般世話役 | 0.38 | 人 | 特殊作業員 | 0.1 | 人 | -
0.5m以上 0.6m未満 | 18-8-25(高炉) | 水平打設距離30m以下 | 有り | 有り | 特殊養生(ｼﾞｪｯﾄﾋｰﾀ) | 115920 | クローラクレーン［油圧駆動式ウインチ・ラチスジブ型］50t吊 | * | 0.056 | 日 | 業務用可搬型ヒータ［ジェットヒータ］［油だき・熱風・直火型］熱出力１２６ＭＪ/ｈ（３０，１００ｋｃａｌ/ｈ）油種 灯油 | * | 0.936 | 日 | - | 普通作業員 | 1.54 | 人 | 型わく工 | 1.11 | 人 | 土木一般世話役 | 0.38 | 人 | 特殊作業員 | 0.1 | 人 | -
0.5m以上 0.6m未満 | 18-8-25(高炉) | 水平打設距離30m以下 | 有り | 有り | 養生工無 | 104510 | クローラクレーン［油圧駆動式ウインチ・ラチスジブ型］50t吊 | * | 0.056 | 日 | - |  |  |  | - | 型わく工 | 1.11 | 人 | 普通作業員 | 1.3 | 人 | 土木一般世話役 | 0.38 | 人 | 特殊作業員 | 0.1 | 人 | -
0.6m以上 0.8m未満 | 18-8-25(高炉) | 打設高17m以下･水平打設距離17m以下 | 無し | 無し | 一般養生･特殊養生(練炭) | 79396 | ラフテレーンクレーン［油圧伸縮ジブ型・排出ガス対策型(第１次基準値)］ 16t吊 | * | 0.056 | 日 | - |  |  |  | - | 普通作業員 | 1.1 | 人 | 型わく工 | 0.86 | 人 | 土木一般世話役 | 0.31 | 人 | 特殊作業員 | 0.1 | 人 | -
0.6m以上 0.8m未満 | 18-8-25(高炉) | 打設高17m以下･水平打設距離17m以下 | 無し | 無し | 特殊養生(ｼﾞｪｯﾄﾋｰﾀ) | 88513 | ラフテレーンクレーン［油圧伸縮ジブ型・排出ガス対策型(第１次基準値)］ 16t吊 | * | 0.056 | 日 | 業務用可搬型ヒータ［ジェットヒータ］［油だき・熱風・直火型］熱出力１２６ＭＪ/ｈ（３０，１００ｋｃａｌ/ｈ）油種 灯油 | * | 0.936 | 日 | - | 普通作業員 | 1.34 | 人 | 型わく工 | 0.86 | 人 | 土木一般世話役 | 0.31 | 人 | 特殊作業員 | 0.1 | 人 | -
0.6m以上 0.8m未満 | 18-8-25(高炉) | 打設高17m以下･水平打設距離17m以下 | 無し | 無し | 養生工無 | 77100 | ラフテレーンクレーン［油圧伸縮ジブ型・排出ガス対策型(第１次基準値)］ 16t吊 | * | 0.056 | 日 | - |  |  |  | - | 普通作業員 | 1.1 | 人 | 型わく工 | 0.86 | 人 | 土木一般世話役 | 0.31 | 人 | 特殊作業員 | 0.1 | 人 | -
0.6m以上 0.8m未満 | 18-8-25(高炉) | 打設高17m以下･水平打設距離17m以下 | 無し | 有り | 一般養生･特殊養生(練炭) | 86746 | ラフテレーンクレーン［油圧伸縮ジブ型・排出ガス対策型(第１次基準値)］ 16t吊 | * | 0.056 | 日 | - |  |  |  | - | 普通作業員 | 1.1 | 人 | 型わく工 | 0.86 | 人 | 土木一般世話役 | 0.31 | 人 | 特殊作業員 | 0.1 | 人 | -
0.6m以上 0.8m未満 | 18-8-25(高炉) | 打設高17m以下･水平打設距離17m以下 | 無し | 有り | 特殊養生(ｼﾞｪｯﾄﾋｰﾀ) | 95863 | ラフテレーンクレーン［油圧伸縮ジブ型・排出ガス対策型(第１次基準値)］ 16t吊 | * | 0.056 | 日 | 業務用可搬型ヒータ［ジェットヒータ］［油だき・熱風・直火型］熱出力１２６ＭＪ/ｈ（３０，１００ｋｃａｌ/ｈ）油種 灯油 | * | 0.936 | 日 | - | 普通作業員 | 1.34 | 人 | 型わく工 | 0.86 | 人 | 土木一般世話役 | 0.31 | 人 | 特殊作業員 | 0.1 | 人 | -
0.6m以上 0.8m未満 | 18-8-25(高炉) | 打設高17m以下･水平打設距離17m以下 | 無し | 有り | 養生工無 | 84449 | ラフテレーンクレーン［油圧伸縮ジブ型・排出ガス対策型(第１次基準値)］ 16t吊 | * | 0.056 | 日 | - |  |  |  | - | 普通作業員 | 1.1 | 人 | 型わく工 | 0.86 | 人 | 土木一般世話役 | 0.31 | 人 | 特殊作業員 | 0.1 | 人 | -
0.6m以上 0.8m未満 | 18-8-25(高炉) | 打設高17m以下･水平打設距離17m以下 | 有り | 無し | 一般養生･特殊養生(練炭) | 84105 | ラフテレーンクレーン［油圧伸縮ジブ型・排出ガス対策型(第１次基準値)］ 16t吊 | * | 0.056 | 日 | - |  |  |  | - | 普通作業員 | 1.1 | 人 | 型わく工 | 0.86 | 人 | 土木一般世話役 | 0.31 | 人 | 特殊作業員 | 0.1 | 人 | -
0.6m以上 0.8m未満 | 18-8-25(高炉) | 打設高17m以下･水平打設距離17m以下 | 有り | 無し | 特殊養生(ｼﾞｪｯﾄﾋｰﾀ) | 93221 | ラフテレーンクレーン［油圧伸縮ジブ型・排出ガス対策型(第１次基準値)］ 16t吊 | * | 0.056 | 日 | 業務用可搬型ヒータ［ジェットヒータ］［油だき・熱風・直火型］熱出力１２６ＭＪ/ｈ（３０，１００ｋｃａｌ/ｈ）油種 灯油 | * | 0.936 | 日 | - | 普通作業員 | 1.34 | 人 | 型わく工 | 0.86 | 人 | 土木一般世話役 | 0.31 | 人 | 特殊作業員 | 0.1 | 人 | -
0.6m以上 0.8m未満 | 18-8-25(高炉) | 打設高17m以下･水平打設距離17m以下 | 有り | 無し | 養生工無 | 81808 | ラフテレーンクレーン［油圧伸縮ジブ型・排出ガス対策型(第１次基準値)］ 16t吊 | * | 0.056 | 日 | - |  |  |  | - | 普通作業員 | 1.1 | 人 | 型わく工 | 0.86 | 人 | 土木一般世話役 | 0.31 | 人 | 特殊作業員 | 0.1 | 人 | -
0.6m以上 0.8m未満 | 18-8-25(高炉) | 打設高17m以下･水平打設距離17m以下 | 有り | 有り | 一般養生･特殊養生(練炭) | 91454 | ラフテレーンクレーン［油圧伸縮ジブ型・排出ガス対策型(第１次基準値)］ 16t吊 | * | 0.056 | 日 | - |  |  |  | - | 普通作業員 | 1.1 | 人 | 型わく工 | 0.86 | 人 | 土木一般世話役 | 0.31 | 人 | 特殊作業員 | 0.1 | 人 | -
0.6m以上 0.8m未満 | 18-8-25(高炉) | 打設高17m以下･水平打設距離17m以下 | 有り | 有り | 特殊養生(ｼﾞｪｯﾄﾋｰﾀ) | 100570 | ラフテレーンクレーン［油圧伸縮ジブ型・排出ガス対策型(第１次基準値)］ 16t吊 | * | 0.056 | 日 | 業務用可搬型ヒータ［ジェットヒータ］［油だき・熱風・直火型］熱出力１２６ＭＪ/ｈ（３０，１００ｋｃａｌ/ｈ）油種 灯油 | * | 0.936 | 日 | - | 普通作業員 | 1.34 | 人 | 型わく工 | 0.86 | 人 | 土木一般世話役 | 0.31 | 人 | 特殊作業員 | 0.1 | 人 | -
0.6m以上 0.8m未満 | 18-8-25(高炉) | 打設高17m以下･水平打設距離17m以下 | 有り | 有り | 養生工無 | 89158 | ラフテレーンクレーン［油圧伸縮ジブ型・排出ガス対策型(第１次基準値)］ 16t吊 | * | 0.056 | 日 | - |  |  |  | - | 普通作業員 | 1.1 | 人 | 型わく工 | 0.86 | 人 | 土木一般世話役 | 0.31 | 人 | 特殊作業員 | 0.1 | 人 | -
0.6m以上 0.8m未満 | 18-8-25(高炉) | 打設高25m以下･水平打設距離18m以下 | 無し | 無し | 一般養生･特殊養生(練炭) | 79497 | ラフテレーンクレーン［油圧伸縮ジブ型・排出ガス対策型(第１次基準値)］ 20t吊 | * | 0.056 | 日 | - |  |  |  | - | 普通作業員 | 1.1 | 人 | 型わく工 | 0.86 | 人 | 土木一般世話役 | 0.31 | 人 | 特殊作業員 | 0.1 | 人 | -
0.6m以上 0.8m未満 | 18-8-25(高炉) | 打設高25m以下･水平打設距離18m以下 | 無し | 無し | 特殊養生(ｼﾞｪｯﾄﾋｰﾀ) | 88611 | ラフテレーンクレーン［油圧伸縮ジブ型・排出ガス対策型(第１次基準値)］ 20t吊 | * | 0.056 | 日 | 業務用可搬型ヒータ［ジェットヒータ］［油だき・熱風・直火型］熱出力１２６ＭＪ/ｈ（３０，１００ｋｃａｌ/ｈ）油種 灯油 | * | 0.936 | 日 | - | 普通作業員 | 1.34 | 人 | 型わく工 | 0.86 | 人 | 土木一般世話役 | 0.31 | 人 | 特殊作業員 | 0.1 | 人 | -
0.6m以上 0.8m未満 | 18-8-25(高炉) | 打設高25m以下･水平打設距離18m以下 | 無し | 無し | 養生工無 | 77197 | ラフテレーンクレーン［油圧伸縮ジブ型・排出ガス対策型(第１次基準値)］ 20t吊 | * | 0.056 | 日 | - |  |  |  | - | 普通作業員 | 1.1 | 人 | 型わく工 | 0.86 | 人 | 土木一般世話役 | 0.31 | 人 | 特殊作業員 | 0.1 | 人 | -
0.6m以上 0.8m未満 | 18-8-25(高炉) | 打設高25m以下･水平打設距離18m以下 | 無し | 有り | 一般養生･特殊養生(練炭) | 86859 | ラフテレーンクレーン［油圧伸縮ジブ型・排出ガス対策型(第１次基準値)］ 20t吊 | * | 0.056 | 日 | - |  |  |  | - | 普通作業員 | 1.1 | 人 | 型わく工 | 0.86 | 人 | 土木一般世話役 | 0.31 | 人 | 特殊作業員 | 0.1 | 人 | -
0.6m以上 0.8m未満 | 18-8-25(高炉) | 打設高25m以下･水平打設距離18m以下 | 無し | 有り | 特殊養生(ｼﾞｪｯﾄﾋｰﾀ) | 95972 | ラフテレーンクレーン［油圧伸縮ジブ型・排出ガス対策型(第１次基準値)］ 20t吊 | * | 0.056 | 日 | 業務用可搬型ヒータ［ジェットヒータ］［油だき・熱風・直火型］熱出力１２６ＭＪ/ｈ（３０，１００ｋｃａｌ/ｈ）油種 灯油 | * | 0.936 | 日 | - | 普通作業員 | 1.34 | 人 | 型わく工 | 0.86 | 人 | 土木一般世話役 | 0.31 | 人 | 特殊作業員 | 0.1 | 人 | -
0.6m以上 0.8m未満 | 18-8-25(高炉) | 打設高25m以下･水平打設距離18m以下 | 無し | 有り | 養生工無 | 84558 | ラフテレーンクレーン［油圧伸縮ジブ型・排出ガス対策型(第１次基準値)］ 20t吊 | * | 0.056 | 日 | - |  |  |  | - | 普通作業員 | 1.1 | 人 | 型わく工 | 0.86 | 人 | 土木一般世話役 | 0.31 | 人 | 特殊作業員 | 0.1 | 人 | -
0.6m以上 0.8m未満 | 18-8-25(高炉) | 打設高25m以下･水平打設距離18m以下 | 有り | 無し | 一般養生･特殊養生(練炭) | 84213 | ラフテレーンクレーン［油圧伸縮ジブ型・排出ガス対策型(第１次基準値)］ 20t吊 | * | 0.056 | 日 | - |  |  |  | - | 普通作業員 | 1.1 | 人 | 型わく工 | 0.86 | 人 | 土木一般世話役 | 0.31 | 人 | 特殊作業員 | 0.1 | 人 | -
0.6m以上 0.8m未満 | 18-8-25(高炉) | 打設高25m以下･水平打設距離18m以下 | 有り | 無し | 特殊養生(ｼﾞｪｯﾄﾋｰﾀ) | 93326 | ラフテレーンクレーン［油圧伸縮ジブ型・排出ガス対策型(第１次基準値)］ 20t吊 | * | 0.056 | 日 | 業務用可搬型ヒータ［ジェットヒータ］［油だき・熱風・直火型］熱出力１２６ＭＪ/ｈ（３０，１００ｋｃａｌ/ｈ）油種 灯油 | * | 0.936 | 日 | - | 普通作業員 | 1.34 | 人 | 型わく工 | 0.86 | 人 | 土木一般世話役 | 0.31 | 人 | 特殊作業員 | 0.1 | 人 | -
0.6m以上 0.8m未満 | 18-8-25(高炉) | 打設高25m以下･水平打設距離18m以下 | 有り | 無し | 養生工無 | 81913 | ラフテレーンクレーン［油圧伸縮ジブ型・排出ガス対策型(第１次基準値)］ 20t吊 | * | 0.056 | 日 | - |  |  |  | - | 普通作業員 | 1.1 | 人 | 型わく工 | 0.86 | 人 | 土木一般世話役 | 0.31 | 人 | 特殊作業員 | 0.1 | 人 | -
0.6m以上 0.8m未満 | 18-8-25(高炉) | 打設高25m以下･水平打設距離18m以下 | 有り | 有り | 一般養生･特殊養生(練炭) | 91574 | ラフテレーンクレーン［油圧伸縮ジブ型・排出ガス対策型(第１次基準値)］ 20t吊 | * | 0.056 | 日 | - |  |  |  | - | 普通作業員 | 1.1 | 人 | 型わく工 | 0.86 | 人 | 土木一般世話役 | 0.31 | 人 | 特殊作業員 | 0.1 | 人 | -
0.6m以上 0.8m未満 | 18-8-25(高炉) | 打設高25m以下･水平打設距離18m以下 | 有り | 有り | 特殊養生(ｼﾞｪｯﾄﾋｰﾀ) | 100690 | ラフテレーンクレーン［油圧伸縮ジブ型・排出ガス対策型(第１次基準値)］ 20t吊 | * | 0.056 | 日 | 業務用可搬型ヒータ［ジェットヒータ］［油だき・熱風・直火型］熱出力１２６ＭＪ/ｈ（３０，１００ｋｃａｌ/ｈ）油種 灯油 | * | 0.936 | 日 | - | 普通作業員 | 1.34 | 人 | 型わく工 | 0.86 | 人 | 土木一般世話役 | 0.31 | 人 | 特殊作業員 | 0.1 | 人 | -
0.6m以上 0.8m未満 | 18-8-25(高炉) | 打設高25m以下･水平打設距離18m以下 | 有り | 有り | 養生工無 | 89274 | ラフテレーンクレーン［油圧伸縮ジブ型・排出ガス対策型(第１次基準値)］ 20t吊 | * | 0.056 | 日 | - |  |  |  | - | 普通作業員 | 1.1 | 人 | 型わく工 | 0.86 | 人 | 土木一般世話役 | 0.31 | 人 | 特殊作業員 | 0.1 | 人 | -
0.6m以上 0.8m未満 | 18-8-25(高炉) | 打設高25m以下･水平打設距離20m以下 | 無し | 無し | 一般養生･特殊養生(練炭) | 79725 | ラフテレーンクレーン［油圧伸縮ジブ型・排出ガス対策型(第１次基準値)］ 25t吊 | * | 0.056 | 日 | - |  |  |  | - | 普通作業員 | 1.1 | 人 | 型わく工 | 0.86 | 人 | 土木一般世話役 | 0.31 | 人 | 特殊作業員 | 0.1 | 人 | -
0.6m以上 0.8m未満 | 18-8-25(高炉) | 打設高25m以下･水平打設距離20m以下 | 無し | 無し | 特殊養生(ｼﾞｪｯﾄﾋｰﾀ) | 88830 | ラフテレーンクレーン［油圧伸縮ジブ型・排出ガス対策型(第１次基準値)］ 25t吊 | * | 0.056 | 日 | 業務用可搬型ヒータ［ジェットヒータ］［油だき・熱風・直火型］熱出力１２６ＭＪ/ｈ（３０，１００ｋｃａｌ/ｈ）油種 灯油 | * | 0.936 | 日 | - | 普通作業員 | 1.34 | 人 | 型わく工 | 0.86 | 人 | 土木一般世話役 | 0.31 | 人 | 特殊作業員 | 0.1 | 人 | -
0.6m以上 0.8m未満 | 18-8-25(高炉) | 打設高25m以下･水平打設距離20m以下 | 無し | 無し | 養生工無 | 77416 | ラフテレーンクレーン［油圧伸縮ジブ型・排出ガス対策型(第１次基準値)］ 25t吊 | * | 0.056 | 日 | - |  |  |  | - | 普通作業員 | 1.1 | 人 | 型わく工 | 0.86 | 人 | 土木一般世話役 | 0.31 | 人 | 特殊作業員 | 0.1 | 人 | -
0.6m以上 0.8m未満 | 18-8-25(高炉) | 打設高25m以下･水平打設距離20m以下 | 無し | 有り | 一般養生･特殊養生(練炭) | 87112 | ラフテレーンクレーン［油圧伸縮ジブ型・排出ガス対策型(第１次基準値)］ 25t吊 | * | 0.056 | 日 | - |  |  |  | - | 普通作業員 | 1.1 | 人 | 型わく工 | 0.86 | 人 | 土木一般世話役 | 0.31 | 人 | 特殊作業員 | 0.1 | 人 | -
0.6m以上 0.8m未満 | 18-8-25(高炉) | 打設高25m以下･水平打設距離20m以下 | 無し | 有り | 特殊養生(ｼﾞｪｯﾄﾋｰﾀ) | 96217 | ラフテレーンクレーン［油圧伸縮ジブ型・排出ガス対策型(第１次基準値)］ 25t吊 | * | 0.056 | 日 | 業務用可搬型ヒータ［ジェットヒータ］［油だき・熱風・直火型］熱出力１２６ＭＪ/ｈ（３０，１００ｋｃａｌ/ｈ）油種 灯油 | * | 0.936 | 日 | - | 普通作業員 | 1.34 | 人 | 型わく工 | 0.86 | 人 | 土木一般世話役 | 0.31 | 人 | 特殊作業員 | 0.1 | 人 | -
0.6m以上 0.8m未満 | 18-8-25(高炉) | 打設高25m以下･水平打設距離20m以下 | 無し | 有り | 養生工無 | 84803 | ラフテレーンクレーン［油圧伸縮ジブ型・排出ガス対策型(第１次基準値)］ 25t吊 | * | 0.056 | 日 | - |  |  |  | - | 普通作業員 | 1.1 | 人 | 型わく工 | 0.86 | 人 | 土木一般世話役 | 0.31 | 人 | 特殊作業員 | 0.1 | 人 | -
0.6m以上 0.8m未満 | 18-8-25(高炉) | 打設高25m以下･水平打設距離20m以下 | 有り | 無し | 一般養生･特殊養生(練炭) | 84457 | ラフテレーンクレーン［油圧伸縮ジブ型・排出ガス対策型(第１次基準値)］ 25t吊 | * | 0.056 | 日 | - |  |  |  | - | 普通作業員 | 1.1 | 人 | 型わく工 | 0.86 | 人 | 土木一般世話役 | 0.31 | 人 | 特殊作業員 | 0.1 | 人 | -
0.6m以上 0.8m未満 | 18-8-25(高炉) | 打設高25m以下･水平打設距離20m以下 | 有り | 無し | 特殊養生(ｼﾞｪｯﾄﾋｰﾀ) | 93562 | ラフテレーンクレーン［油圧伸縮ジブ型・排出ガス対策型(第１次基準値)］ 25t吊 | * | 0.056 | 日 | 業務用可搬型ヒータ［ジェットヒータ］［油だき・熱風・直火型］熱出力１２６ＭＪ/ｈ（３０，１００ｋｃａｌ/ｈ）油種 灯油 | * | 0.936 | 日 | - | 普通作業員 | 1.34 | 人 | 型わく工 | 0.86 | 人 | 土木一般世話役 | 0.31 | 人 | 特殊作業員 | 0.1 | 人 | -
0.6m以上 0.8m未満 | 18-8-25(高炉) | 打設高25m以下･水平打設距離20m以下 | 有り | 無し | 養生工無 | 82149 | ラフテレーンクレーン［油圧伸縮ジブ型・排出ガス対策型(第１次基準値)］ 25t吊 | * | 0.056 | 日 | - |  |  |  | - | 普通作業員 | 1.1 | 人 | 型わく工 | 0.86 | 人 | 土木一般世話役 | 0.31 | 人 | 特殊作業員 | 0.1 | 人 | -
0.6m以上 0.8m未満 | 18-8-25(高炉) | 打設高25m以下･水平打設距離20m以下 | 有り | 有り | 一般養生･特殊養生(練炭) | 91844 | ラフテレーンクレーン［油圧伸縮ジブ型・排出ガス対策型(第１次基準値)］ 25t吊 | * | 0.056 | 日 | - |  |  |  | - | 普通作業員 | 1.1 | 人 | 型わく工 | 0.86 | 人 | 土木一般世話役 | 0.31 | 人 | 特殊作業員 | 0.1 | 人 | -
0.6m以上 0.8m未満 | 18-8-25(高炉) | 打設高25m以下･水平打設距離20m以下 | 有り | 有り | 特殊養生(ｼﾞｪｯﾄﾋｰﾀ) | 100950 | ラフテレーンクレーン［油圧伸縮ジブ型・排出ガス対策型(第１次基準値)］ 25t吊 | * | 0.056 | 日 | 業務用可搬型ヒータ［ジェットヒータ］［油だき・熱風・直火型］熱出力１２６ＭＪ/ｈ（３０，１００ｋｃａｌ/ｈ）油種 灯油 | * | 0.936 | 日 | - | 普通作業員 | 1.34 | 人 | 型わく工 | 0.86 | 人 | 土木一般世話役 | 0.31 | 人 | 特殊作業員 | 0.1 | 人 | -
0.6m以上 0.8m未満 | 18-8-25(高炉) | 打設高25m以下･水平打設距離20m以下 | 有り | 有り | 養生工無 | 89536 | ラフテレーンクレーン［油圧伸縮ジブ型・排出ガス対策型(第１次基準値)］ 25t吊 | * | 0.056 | 日 | - |  |  |  | - | 普通作業員 | 1.1 | 人 | 型わく工 | 0.86 | 人 | 土木一般世話役 | 0.31 | 人 | 特殊作業員 | 0.1 | 人 | -
0.6m以上 0.8m未満 | 18-8-25(高炉) | 打設高28m以下･水平打設距離20m以下 | 無し | 無し | 一般養生･特殊養生(練炭) | 80685 | ラフテレーンクレーン［油圧伸縮ジブ型・排出ガス対策型(第１次基準値)］ 35t吊 | * | 0.056 | 日 | - |  |  |  | - | 普通作業員 | 1.1 | 人 | 型わく工 | 0.86 | 人 | 土木一般世話役 | 0.31 | 人 | 特殊作業員 | 0.1 | 人 | -
0.6m以上 0.8m未満 | 18-8-25(高炉) | 打設高28m以下･水平打設距離20m以下 | 無し | 無し | 特殊養生(ｼﾞｪｯﾄﾋｰﾀ) | 89756 | ラフテレーンクレーン［油圧伸縮ジブ型・排出ガス対策型(第１次基準値)］ 35t吊 | * | 0.056 | 日 | 業務用可搬型ヒータ［ジェットヒータ］［油だき・熱風・直火型］熱出力１２６ＭＪ/ｈ（３０，１００ｋｃａｌ/ｈ）油種 灯油 | * | 0.936 | 日 | - | 普通作業員 | 1.34 | 人 | 型わく工 | 0.86 | 人 | 土木一般世話役 | 0.31 | 人 | 特殊作業員 | 0.1 | 人 | -
0.6m以上 0.8m未満 | 18-8-25(高炉) | 打設高28m以下･水平打設距離20m以下 | 無し | 無し | 養生工無 | 78343 | ラフテレーンクレーン［油圧伸縮ジブ型・排出ガス対策型(第１次基準値)］ 35t吊 | * | 0.056 | 日 | - |  |  |  | - | 普通作業員 | 1.1 | 人 | 型わく工 | 0.86 | 人 | 土木一般世話役 | 0.31 | 人 | 特殊作業員 | 0.1 | 人 | -
0.6m以上 0.8m未満 | 18-8-25(高炉) | 打設高28m以下･水平打設距離20m以下 | 無し | 有り | 一般養生･特殊養生(練炭) | 88181 | ラフテレーンクレーン［油圧伸縮ジブ型・排出ガス対策型(第１次基準値)］ 35t吊 | * | 0.056 | 日 | - |  |  |  | - | 普通作業員 | 1.1 | 人 | 型わく工 | 0.86 | 人 | 土木一般世話役 | 0.31 | 人 | 特殊作業員 | 0.1 | 人 | -
0.6m以上 0.8m未満 | 18-8-25(高炉) | 打設高28m以下･水平打設距離20m以下 | 無し | 有り | 特殊養生(ｼﾞｪｯﾄﾋｰﾀ) | 97252 | ラフテレーンクレーン［油圧伸縮ジブ型・排出ガス対策型(第１次基準値)］ 35t吊 | * | 0.056 | 日 | 業務用可搬型ヒータ［ジェットヒータ］［油だき・熱風・直火型］熱出力１２６ＭＪ/ｈ（３０，１００ｋｃａｌ/ｈ）油種 灯油 | * | 0.936 | 日 | - | 普通作業員 | 1.34 | 人 | 型わく工 | 0.86 | 人 | 土木一般世話役 | 0.31 | 人 | 特殊作業員 | 0.1 | 人 | -
0.6m以上 0.8m未満 | 18-8-25(高炉) | 打設高28m以下･水平打設距離20m以下 | 無し | 有り | 養生工無 | 85838 | ラフテレーンクレーン［油圧伸縮ジブ型・排出ガス対策型(第１次基準値)］ 35t吊 | * | 0.056 | 日 | - |  |  |  | - | 普通作業員 | 1.1 | 人 | 型わく工 | 0.86 | 人 | 土木一般世話役 | 0.31 | 人 | 特殊作業員 | 0.1 | 人 | -
0.6m以上 0.8m未満 | 18-8-25(高炉) | 打設高28m以下･水平打設距離20m以下 | 有り | 無し | 一般養生･特殊養生(練炭) | 85487 | ラフテレーンクレーン［油圧伸縮ジブ型・排出ガス対策型(第１次基準値)］ 35t吊 | * | 0.056 | 日 | - |  |  |  | - | 普通作業員 | 1.1 | 人 | 型わく工 | 0.86 | 人 | 土木一般世話役 | 0.31 | 人 | 特殊作業員 | 0.1 | 人 | -
0.6m以上 0.8m未満 | 18-8-25(高炉) | 打設高28m以下･水平打設距離20m以下 | 有り | 無し | 特殊養生(ｼﾞｪｯﾄﾋｰﾀ) | 94558 | ラフテレーンクレーン［油圧伸縮ジブ型・排出ガス対策型(第１次基準値)］ 35t吊 | * | 0.056 | 日 | 業務用可搬型ヒータ［ジェットヒータ］［油だき・熱風・直火型］熱出力１２６ＭＪ/ｈ（３０，１００ｋｃａｌ/ｈ）油種 灯油 | * | 0.936 | 日 | - | 普通作業員 | 1.34 | 人 | 型わく工 | 0.86 | 人 | 土木一般世話役 | 0.31 | 人 | 特殊作業員 | 0.1 | 人 | -
0.6m以上 0.8m未満 | 18-8-25(高炉) | 打設高28m以下･水平打設距離20m以下 | 有り | 無し | 養生工無 | 83145 | ラフテレーンクレーン［油圧伸縮ジブ型・排出ガス対策型(第１次基準値)］ 35t吊 | * | 0.056 | 日 | - |  |  |  | - | 普通作業員 | 1.1 | 人 | 型わく工 | 0.86 | 人 | 土木一般世話役 | 0.31 | 人 | 特殊作業員 | 0.1 | 人 | -
0.6m以上 0.8m未満 | 18-8-25(高炉) | 打設高28m以下･水平打設距離20m以下 | 有り | 有り | 一般養生･特殊養生(練炭) | 92983 | ラフテレーンクレーン［油圧伸縮ジブ型・排出ガス対策型(第１次基準値)］ 35t吊 | * | 0.056 | 日 | - |  |  |  | - | 普通作業員 | 1.1 | 人 | 型わく工 | 0.86 | 人 | 土木一般世話役 | 0.31 | 人 | 特殊作業員 | 0.1 | 人 | -
0.6m以上 0.8m未満 | 18-8-25(高炉) | 打設高28m以下･水平打設距離20m以下 | 有り | 有り | 特殊養生(ｼﾞｪｯﾄﾋｰﾀ) | 102050 | ラフテレーンクレーン［油圧伸縮ジブ型・排出ガス対策型(第１次基準値)］ 35t吊 | * | 0.056 | 日 | 業務用可搬型ヒータ［ジェットヒータ］［油だき・熱風・直火型］熱出力１２６ＭＪ/ｈ（３０，１００ｋｃａｌ/ｈ）油種 灯油 | * | 0.936 | 日 | - | 普通作業員 | 1.34 | 人 | 型わく工 | 0.86 | 人 | 土木一般世話役 | 0.31 | 人 | 特殊作業員 | 0.1 | 人 | -
0.6m以上 0.8m未満 | 18-8-25(高炉) | 打設高28m以下･水平打設距離20m以下 | 有り | 有り | 養生工無 | 90640 | ラフテレーンクレーン［油圧伸縮ジブ型・排出ガス対策型(第１次基準値)］ 35t吊 | * | 0.056 | 日 | - |  |  |  | - | 普通作業員 | 1.1 | 人 | 型わく工 | 0.86 | 人 | 土木一般世話役 | 0.31 | 人 | 特殊作業員 | 0.1 | 人 | -
0.6m以上 0.8m未満 | 18-8-25(高炉) | 水平打設距離30m以下 | 無し | 無し | 一般養生･特殊養生(練炭) | 80954 | クローラクレーン［油圧駆動式ウインチ・ラチスジブ型］50t吊 | * | 0.056 | 日 | - |  |  |  | - | 普通作業員 | 1.1 | 人 | 型わく工 | 0.86 | 人 | 土木一般世話役 | 0.31 | 人 | 特殊作業員 | 0.1 | 人 | -
0.6m以上 0.8m未満 | 18-8-25(高炉) | 水平打設距離30m以下 | 無し | 無し | 特殊養生(ｼﾞｪｯﾄﾋｰﾀ) | 90015 | クローラクレーン［油圧駆動式ウインチ・ラチスジブ型］50t吊 | * | 0.056 | 日 | 業務用可搬型ヒータ［ジェットヒータ］［油だき・熱風・直火型］熱出力１２６ＭＪ/ｈ（３０，１００ｋｃａｌ/ｈ）油種 灯油 | * | 0.936 | 日 | - | 普通作業員 | 1.34 | 人 | 型わく工 | 0.86 | 人 | 土木一般世話役 | 0.31 | 人 | 特殊作業員 | 0.1 | 人 | -
0.6m以上 0.8m未満 | 18-8-25(高炉) | 水平打設距離30m以下 | 無し | 無し | 養生工無 | 78602 | クローラクレーン［油圧駆動式ウインチ・ラチスジブ型］50t吊 | * | 0.056 | 日 | - |  |  |  | - | 普通作業員 | 1.1 | 人 | 型わく工 | 0.86 | 人 | 土木一般世話役 | 0.31 | 人 | 特殊作業員 | 0.1 | 人 | -
0.6m以上 0.8m未満 | 18-8-25(高炉) | 水平打設距離30m以下 | 無し | 有り | 一般養生･特殊養生(練炭) | 88480 | クローラクレーン［油圧駆動式ウインチ・ラチスジブ型］50t吊 | * | 0.056 | 日 | - |  |  |  | - | 普通作業員 | 1.1 | 人 | 型わく工 | 0.86 | 人 | 土木一般世話役 | 0.31 | 人 | 特殊作業員 | 0.1 | 人 | -
0.6m以上 0.8m未満 | 18-8-25(高炉) | 水平打設距離30m以下 | 無し | 有り | 特殊養生(ｼﾞｪｯﾄﾋｰﾀ) | 97541 | クローラクレーン［油圧駆動式ウインチ・ラチスジブ型］50t吊 | * | 0.056 | 日 | 業務用可搬型ヒータ［ジェットヒータ］［油だき・熱風・直火型］熱出力１２６ＭＪ/ｈ（３０，１００ｋｃａｌ/ｈ）油種 灯油 | * | 0.936 | 日 | - | 普通作業員 | 1.34 | 人 | 型わく工 | 0.86 | 人 | 土木一般世話役 | 0.31 | 人 | 特殊作業員 | 0.1 | 人 | -
0.6m以上 0.8m未満 | 18-8-25(高炉) | 水平打設距離30m以下 | 無し | 有り | 養生工無 | 86128 | クローラクレーン［油圧駆動式ウインチ・ラチスジブ型］50t吊 | * | 0.056 | 日 | - |  |  |  | - | 普通作業員 | 1.1 | 人 | 型わく工 | 0.86 | 人 | 土木一般世話役 | 0.31 | 人 | 特殊作業員 | 0.1 | 人 | -
0.6m以上 0.8m未満 | 18-8-25(高炉) | 水平打設距離30m以下 | 有り | 無し | 一般養生･特殊養生(練炭) | 85775 | クローラクレーン［油圧駆動式ウインチ・ラチスジブ型］50t吊 | * | 0.056 | 日 | - |  |  |  | - | 普通作業員 | 1.1 | 人 | 型わく工 | 0.86 | 人 | 土木一般世話役 | 0.31 | 人 | 特殊作業員 | 0.1 | 人 | -
0.6m以上 0.8m未満 | 18-8-25(高炉) | 水平打設距離30m以下 | 有り | 無し | 特殊養生(ｼﾞｪｯﾄﾋｰﾀ) | 94837 | クローラクレーン［油圧駆動式ウインチ・ラチスジブ型］50t吊 | * | 0.056 | 日 | 業務用可搬型ヒータ［ジェットヒータ］［油だき・熱風・直火型］熱出力１２６ＭＪ/ｈ（３０，１００ｋｃａｌ/ｈ）油種 灯油 | * | 0.936 | 日 | - | 普通作業員 | 1.34 | 人 | 型わく工 | 0.86 | 人 | 土木一般世話役 | 0.31 | 人 | 特殊作業員 | 0.1 | 人 | -
0.6m以上 0.8m未満 | 18-8-25(高炉) | 水平打設距離30m以下 | 有り | 無し | 養生工無 | 83423 | クローラクレーン［油圧駆動式ウインチ・ラチスジブ型］50t吊 | * | 0.056 | 日 | - |  |  |  | - | 普通作業員 | 1.1 | 人 | 型わく工 | 0.86 | 人 | 土木一般世話役 | 0.31 | 人 | 特殊作業員 | 0.1 | 人 | -
0.6m以上 0.8m未満 | 18-8-25(高炉) | 水平打設距離30m以下 | 有り | 有り | 一般養生･特殊養生(練炭) | 93301 | クローラクレーン［油圧駆動式ウインチ・ラチスジブ型］50t吊 | * | 0.056 | 日 | - |  |  |  | - | 普通作業員 | 1.1 | 人 | 型わく工 | 0.86 | 人 | 土木一般世話役 | 0.31 | 人 | 特殊作業員 | 0.1 | 人 | -
0.6m以上 0.8m未満 | 18-8-25(高炉) | 水平打設距離30m以下 | 有り | 有り | 特殊養生(ｼﾞｪｯﾄﾋｰﾀ) | 102360 | クローラクレーン［油圧駆動式ウインチ・ラチスジブ型］50t吊 | * | 0.056 | 日 | 業務用可搬型ヒータ［ジェットヒータ］［油だき・熱風・直火型］熱出力１２６ＭＪ/ｈ（３０，１００ｋｃａｌ/ｈ）油種 灯油 | * | 0.936 | 日 | - | 普通作業員 | 1.34 | 人 | 型わく工 | 0.86 | 人 | 土木一般世話役 | 0.31 | 人 | 特殊作業員 | 0.1 | 人 | -
0.6m以上 0.8m未満 | 18-8-25(高炉) | 水平打設距離30m以下 | 有り | 有り | 養生工無 | 90950 | クローラクレーン［油圧駆動式ウインチ・ラチスジブ型］50t吊 | * | 0.056 | 日 | - |  |  |  | - | 普通作業員 | 1.1 | 人 | 型わく工 | 0.86 | 人 | 土木一般世話役 | 0.31 | 人 | 特殊作業員 | 0.1 | 人 | -
0.8m以上 1.0m以下 | 18-8-25(高炉) | 打設高17m以下･水平打設距離17m以下 | 無し | 無し | 一般養生･特殊養生(練炭) | 72788 | ラフテレーンクレーン［油圧伸縮ジブ型・排出ガス対策型(第１次基準値)］ 16t吊 | * | 0.056 | 日 | - |  |  |  | - | 普通作業員 | 1.01 | 人 | 型わく工 | 0.74 | 人 | 土木一般世話役 | 0.28 | 人 | 特殊作業員 | 0.1 | 人 | -
0.8m以上 1.0m以下 | 18-8-25(高炉) | 打設高17m以下･水平打設距離17m以下 | 無し | 無し | 特殊養生(ｼﾞｪｯﾄﾋｰﾀ) | 82134 | ラフテレーンクレーン［油圧伸縮ジブ型・排出ガス対策型(第１次基準値)］ 16t吊 | * | 0.056 | 日 | 業務用可搬型ヒータ［ジェットヒータ］［油だき・熱風・直火型］熱出力１２６ＭＪ/ｈ（３０，１００ｋｃａｌ/ｈ）油種 灯油 | * | 0.936 | 日 | - | 普通作業員 | 1.25 | 人 | 型わく工 | 0.74 | 人 | 土木一般世話役 | 0.28 | 人 | 特殊作業員 | 0.1 | 人 | -
0.8m以上 1.0m以下 | 18-8-25(高炉) | 打設高17m以下･水平打設距離17m以下 | 無し | 無し | 養生工無 | 70720 | ラフテレーンクレーン［油圧伸縮ジブ型・排出ガス対策型(第１次基準値)］ 16t吊 | * | 0.056 | 日 | - |  |  |  | - | 普通作業員 | 1.01 | 人 | 型わく工 | 0.74 | 人 | 土木一般世話役 | 0.28 | 人 | 特殊作業員 | 0.1 | 人 | -
0.8m以上 1.0m以下 | 18-8-25(高炉) | 打設高17m以下･水平打設距離17m以下 | 無し | 有り | 一般養生･特殊養生(練炭) | 80129 | ラフテレーンクレーン［油圧伸縮ジブ型・排出ガス対策型(第１次基準値)］ 16t吊 | * | 0.056 | 日 | - |  |  |  | - | 普通作業員 | 1.01 | 人 | 型わく工 | 0.74 | 人 | 土木一般世話役 | 0.28 | 人 | 特殊作業員 | 0.1 | 人 | -
0.8m以上 1.0m以下 | 18-8-25(高炉) | 打設高17m以下･水平打設距離17m以下 | 無し | 有り | 特殊養生(ｼﾞｪｯﾄﾋｰﾀ) | 89475 | ラフテレーンクレーン［油圧伸縮ジブ型・排出ガス対策型(第１次基準値)］ 16t吊 | * | 0.056 | 日 | 業務用可搬型ヒータ［ジェットヒータ］［油だき・熱風・直火型］熱出力１２６ＭＪ/ｈ（３０，１００ｋｃａｌ/ｈ）油種 灯油 | * | 0.936 | 日 | - | 普通作業員 | 1.25 | 人 | 型わく工 | 0.74 | 人 | 土木一般世話役 | 0.28 | 人 | 特殊作業員 | 0.1 | 人 | -
0.8m以上 1.0m以下 | 18-8-25(高炉) | 打設高17m以下･水平打設距離17m以下 | 無し | 有り | 養生工無 | 78061 | ラフテレーンクレーン［油圧伸縮ジブ型・排出ガス対策型(第１次基準値)］ 16t吊 | * | 0.056 | 日 | - |  |  |  | - | 普通作業員 | 1.01 | 人 | 型わく工 | 0.74 | 人 | 土木一般世話役 | 0.28 | 人 | 特殊作業員 | 0.1 | 人 | -
0.8m以上 1.0m以下 | 18-8-25(高炉) | 打設高17m以下･水平打設距離17m以下 | 有り | 無し | 一般養生･特殊養生(練炭) | 77493 | ラフテレーンクレーン［油圧伸縮ジブ型・排出ガス対策型(第１次基準値)］ 16t吊 | * | 0.056 | 日 | - |  |  |  | - | 普通作業員 | 1.01 | 人 | 型わく工 | 0.74 | 人 | 土木一般世話役 | 0.28 | 人 | 特殊作業員 | 0.1 | 人 | -
0.8m以上 1.0m以下 | 18-8-25(高炉) | 打設高17m以下･水平打設距離17m以下 | 有り | 無し | 特殊養生(ｼﾞｪｯﾄﾋｰﾀ) | 86838 | ラフテレーンクレーン［油圧伸縮ジブ型・排出ガス対策型(第１次基準値)］ 16t吊 | * | 0.056 | 日 | 業務用可搬型ヒータ［ジェットヒータ］［油だき・熱風・直火型］熱出力１２６ＭＪ/ｈ（３０，１００ｋｃａｌ/ｈ）油種 灯油 | * | 0.936 | 日 | - | 普通作業員 | 1.25 | 人 | 型わく工 | 0.74 | 人 | 土木一般世話役 | 0.28 | 人 | 特殊作業員 | 0.1 | 人 | -
0.8m以上 1.0m以下 | 18-8-25(高炉) | 打設高17m以下･水平打設距離17m以下 | 有り | 無し | 養生工無 | 75425 | ラフテレーンクレーン［油圧伸縮ジブ型・排出ガス対策型(第１次基準値)］ 16t吊 | * | 0.056 | 日 | - |  |  |  | - | 普通作業員 | 1.01 | 人 | 型わく工 | 0.74 | 人 | 土木一般世話役 | 0.28 | 人 | 特殊作業員 | 0.1 | 人 | -
0.8m以上 1.0m以下 | 18-8-25(高炉) | 打設高17m以下･水平打設距離17m以下 | 有り | 有り | 一般養生･特殊養生(練炭) | 84834 | ラフテレーンクレーン［油圧伸縮ジブ型・排出ガス対策型(第１次基準値)］ 16t吊 | * | 0.056 | 日 | - |  |  |  | - | 普通作業員 | 1.01 | 人 | 型わく工 | 0.74 | 人 | 土木一般世話役 | 0.28 | 人 | 特殊作業員 | 0.1 | 人 | -
0.8m以上 1.0m以下 | 18-8-25(高炉) | 打設高17m以下･水平打設距離17m以下 | 有り | 有り | 特殊養生(ｼﾞｪｯﾄﾋｰﾀ) | 94179 | ラフテレーンクレーン［油圧伸縮ジブ型・排出ガス対策型(第１次基準値)］ 16t吊 | * | 0.056 | 日 | 業務用可搬型ヒータ［ジェットヒータ］［油だき・熱風・直火型］熱出力１２６ＭＪ/ｈ（３０，１００ｋｃａｌ/ｈ）油種 灯油 | * | 0.936 | 日 | - | 普通作業員 | 1.25 | 人 | 型わく工 | 0.74 | 人 | 土木一般世話役 | 0.28 | 人 | 特殊作業員 | 0.1 | 人 | -
0.8m以上 1.0m以下 | 18-8-25(高炉) | 打設高17m以下･水平打設距離17m以下 | 有り | 有り | 養生工無 | 82766 | ラフテレーンクレーン［油圧伸縮ジブ型・排出ガス対策型(第１次基準値)］ 16t吊 | * | 0.056 | 日 | - |  |  |  | - | 普通作業員 | 1.01 | 人 | 型わく工 | 0.74 | 人 | 土木一般世話役 | 0.28 | 人 | 特殊作業員 | 0.1 | 人 | -
0.8m以上 1.0m以下 | 18-8-25(高炉) | 打設高25m以下･水平打設距離18m以下 | 無し | 無し | 一般養生･特殊養生(練炭) | 72889 | ラフテレーンクレーン［油圧伸縮ジブ型・排出ガス対策型(第１次基準値)］ 20t吊 | * | 0.056 | 日 | - |  |  |  | - | 普通作業員 | 1.01 | 人 | 型わく工 | 0.74 | 人 | 土木一般世話役 | 0.28 | 人 | 特殊作業員 | 0.1 | 人 | -
0.8m以上 1.0m以下 | 18-8-25(高炉) | 打設高25m以下･水平打設距離18m以下 | 無し | 無し | 特殊養生(ｼﾞｪｯﾄﾋｰﾀ) | 82231 | ラフテレーンクレーン［油圧伸縮ジブ型・排出ガス対策型(第１次基準値)］ 20t吊 | * | 0.056 | 日 | 業務用可搬型ヒータ［ジェットヒータ］［油だき・熱風・直火型］熱出力１２６ＭＪ/ｈ（３０，１００ｋｃａｌ/ｈ）油種 灯油 | * | 0.936 | 日 | - | 普通作業員 | 1.25 | 人 | 型わく工 | 0.74 | 人 | 土木一般世話役 | 0.28 | 人 | 特殊作業員 | 0.1 | 人 | -
0.8m以上 1.0m以下 | 18-8-25(高炉) | 打設高25m以下･水平打設距離18m以下 | 無し | 無し | 養生工無 | 70817 | ラフテレーンクレーン［油圧伸縮ジブ型・排出ガス対策型(第１次基準値)］ 20t吊 | * | 0.056 | 日 | - |  |  |  | - | 普通作業員 | 1.01 | 人 | 型わく工 | 0.74 | 人 | 土木一般世話役 | 0.28 | 人 | 特殊作業員 | 0.1 | 人 | -
0.8m以上 1.0m以下 | 18-8-25(高炉) | 打設高25m以下･水平打設距離18m以下 | 無し | 有り | 一般養生･特殊養生(練炭) | 80243 | ラフテレーンクレーン［油圧伸縮ジブ型・排出ガス対策型(第１次基準値)］ 20t吊 | * | 0.056 | 日 | - |  |  |  | - | 普通作業員 | 1.01 | 人 | 型わく工 | 0.74 | 人 | 土木一般世話役 | 0.28 | 人 | 特殊作業員 | 0.1 | 人 | -
0.8m以上 1.0m以下 | 18-8-25(高炉) | 打設高25m以下･水平打設距離18m以下 | 無し | 有り | 特殊養生(ｼﾞｪｯﾄﾋｰﾀ) | 89585 | ラフテレーンクレーン［油圧伸縮ジブ型・排出ガス対策型(第１次基準値)］ 20t吊 | * | 0.056 | 日 | 業務用可搬型ヒータ［ジェットヒータ］［油だき・熱風・直火型］熱出力１２６ＭＪ/ｈ（３０，１００ｋｃａｌ/ｈ）油種 灯油 | * | 0.936 | 日 | - | 普通作業員 | 1.25 | 人 | 型わく工 | 0.74 | 人 | 土木一般世話役 | 0.28 | 人 | 特殊作業員 | 0.1 | 人 | -
0.8m以上 1.0m以下 | 18-8-25(高炉) | 打設高25m以下･水平打設距離18m以下 | 無し | 有り | 養生工無 | 78171 | ラフテレーンクレーン［油圧伸縮ジブ型・排出ガス対策型(第１次基準値)］ 20t吊 | * | 0.056 | 日 | - |  |  |  | - | 普通作業員 | 1.01 | 人 | 型わく工 | 0.74 | 人 | 土木一般世話役 | 0.28 | 人 | 特殊作業員 | 0.1 | 人 | -
0.8m以上 1.0m以下 | 18-8-25(高炉) | 打設高25m以下･水平打設距離18m以下 | 有り | 無し | 一般養生･特殊養生(練炭) | 77601 | ラフテレーンクレーン［油圧伸縮ジブ型・排出ガス対策型(第１次基準値)］ 20t吊 | * | 0.056 | 日 | - |  |  |  | - | 普通作業員 | 1.01 | 人 | 型わく工 | 0.74 | 人 | 土木一般世話役 | 0.28 | 人 | 特殊作業員 | 0.1 | 人 | -
0.8m以上 1.0m以下 | 18-8-25(高炉) | 打設高25m以下･水平打設距離18m以下 | 有り | 無し | 特殊養生(ｼﾞｪｯﾄﾋｰﾀ) | 86943 | ラフテレーンクレーン［油圧伸縮ジブ型・排出ガス対策型(第１次基準値)］ 20t吊 | * | 0.056 | 日 | 業務用可搬型ヒータ［ジェットヒータ］［油だき・熱風・直火型］熱出力１２６ＭＪ/ｈ（３０，１００ｋｃａｌ/ｈ）油種 灯油 | * | 0.936 | 日 | - | 普通作業員 | 1.25 | 人 | 型わく工 | 0.74 | 人 | 土木一般世話役 | 0.28 | 人 | 特殊作業員 | 0.1 | 人 | -
0.8m以上 1.0m以下 | 18-8-25(高炉) | 打設高25m以下･水平打設距離18m以下 | 有り | 無し | 養生工無 | 75530 | ラフテレーンクレーン［油圧伸縮ジブ型・排出ガス対策型(第１次基準値)］ 20t吊 | * | 0.056 | 日 | - |  |  |  | - | 普通作業員 | 1.01 | 人 | 型わく工 | 0.74 | 人 | 土木一般世話役 | 0.28 | 人 | 特殊作業員 | 0.1 | 人 | -
0.8m以上 1.0m以下 | 18-8-25(高炉) | 打設高25m以下･水平打設距離18m以下 | 有り | 有り | 一般養生･特殊養生(練炭) | 84955 | ラフテレーンクレーン［油圧伸縮ジブ型・排出ガス対策型(第１次基準値)］ 20t吊 | * | 0.056 | 日 | - |  |  |  | - | 普通作業員 | 1.01 | 人 | 型わく工 | 0.74 | 人 | 土木一般世話役 | 0.28 | 人 | 特殊作業員 | 0.1 | 人 | -
0.8m以上 1.0m以下 | 18-8-25(高炉) | 打設高25m以下･水平打設距離18m以下 | 有り | 有り | 特殊養生(ｼﾞｪｯﾄﾋｰﾀ) | 94297 | ラフテレーンクレーン［油圧伸縮ジブ型・排出ガス対策型(第１次基準値)］ 20t吊 | * | 0.056 | 日 | 業務用可搬型ヒータ［ジェットヒータ］［油だき・熱風・直火型］熱出力１２６ＭＪ/ｈ（３０，１００ｋｃａｌ/ｈ）油種 灯油 | * | 0.936 | 日 | - | 普通作業員 | 1.25 | 人 | 型わく工 | 0.74 | 人 | 土木一般世話役 | 0.28 | 人 | 特殊作業員 | 0.1 | 人 | -
0.8m以上 1.0m以下 | 18-8-25(高炉) | 打設高25m以下･水平打設距離18m以下 | 有り | 有り | 養生工無 | 82884 | ラフテレーンクレーン［油圧伸縮ジブ型・排出ガス対策型(第１次基準値)］ 20t吊 | * | 0.056 | 日 | - |  |  |  | - | 普通作業員 | 1.01 | 人 | 型わく工 | 0.74 | 人 | 土木一般世話役 | 0.28 | 人 | 特殊作業員 | 0.1 | 人 | -
0.8m以上 1.0m以下 | 18-8-25(高炉) | 打設高25m以下･水平打設距離20m以下 | 無し | 無し | 一般養生･特殊養生(練炭) | 73116 | ラフテレーンクレーン［油圧伸縮ジブ型・排出ガス対策型(第１次基準値)］ 25t吊 | * | 0.056 | 日 | - |  |  |  | - | 普通作業員 | 1.01 | 人 | 型わく工 | 0.74 | 人 | 土木一般世話役 | 0.28 | 人 | 特殊作業員 | 0.1 | 人 | -
0.8m以上 1.0m以下 | 18-8-25(高炉) | 打設高25m以下･水平打設距離20m以下 | 無し | 無し | 特殊養生(ｼﾞｪｯﾄﾋｰﾀ) | 82449 | ラフテレーンクレーン［油圧伸縮ジブ型・排出ガス対策型(第１次基準値)］ 25t吊 | * | 0.056 | 日 | 業務用可搬型ヒータ［ジェットヒータ］［油だき・熱風・直火型］熱出力１２６ＭＪ/ｈ（３０，１００ｋｃａｌ/ｈ）油種 灯油 | * | 0.936 | 日 | - | 普通作業員 | 1.25 | 人 | 型わく工 | 0.74 | 人 | 土木一般世話役 | 0.28 | 人 | 特殊作業員 | 0.1 | 人 | -
0.8m以上 1.0m以下 | 18-8-25(高炉) | 打設高25m以下･水平打設距離20m以下 | 無し | 無し | 養生工無 | 71036 | ラフテレーンクレーン［油圧伸縮ジブ型・排出ガス対策型(第１次基準値)］ 25t吊 | * | 0.056 | 日 | - |  |  |  | - | 普通作業員 | 1.01 | 人 | 型わく工 | 0.74 | 人 | 土木一般世話役 | 0.28 | 人 | 特殊作業員 | 0.1 | 人 | -
0.8m以上 1.0m以下 | 18-8-25(高炉) | 打設高25m以下･水平打設距離20m以下 | 無し | 有り | 一般養生･特殊養生(練炭) | 80498 | ラフテレーンクレーン［油圧伸縮ジブ型・排出ガス対策型(第１次基準値)］ 25t吊 | * | 0.056 | 日 | - |  |  |  | - | 普通作業員 | 1.01 | 人 | 型わく工 | 0.74 | 人 | 土木一般世話役 | 0.28 | 人 | 特殊作業員 | 0.1 | 人 | -
0.8m以上 1.0m以下 | 18-8-25(高炉) | 打設高25m以下･水平打設距離20m以下 | 無し | 有り | 特殊養生(ｼﾞｪｯﾄﾋｰﾀ) | 89832 | ラフテレーンクレーン［油圧伸縮ジブ型・排出ガス対策型(第１次基準値)］ 25t吊 | * | 0.056 | 日 | 業務用可搬型ヒータ［ジェットヒータ］［油だき・熱風・直火型］熱出力１２６ＭＪ/ｈ（３０，１００ｋｃａｌ/ｈ）油種 灯油 | * | 0.936 | 日 | - | 普通作業員 | 1.25 | 人 | 型わく工 | 0.74 | 人 | 土木一般世話役 | 0.28 | 人 | 特殊作業員 | 0.1 | 人 | -
0.8m以上 1.0m以下 | 18-8-25(高炉) | 打設高25m以下･水平打設距離20m以下 | 無し | 有り | 養生工無 | 78419 | ラフテレーンクレーン［油圧伸縮ジブ型・排出ガス対策型(第１次基準値)］ 25t吊 | * | 0.056 | 日 | - |  |  |  | - | 普通作業員 | 1.01 | 人 | 型わく工 | 0.74 | 人 | 土木一般世話役 | 0.28 | 人 | 特殊作業員 | 0.1 | 人 | -
0.8m以上 1.0m以下 | 18-8-25(高炉) | 打設高25m以下･水平打設距離20m以下 | 有り | 無し | 一般養生･特殊養生(練炭) | 77847 | ラフテレーンクレーン［油圧伸縮ジブ型・排出ガス対策型(第１次基準値)］ 25t吊 | * | 0.056 | 日 | - |  |  |  | - | 普通作業員 | 1.01 | 人 | 型わく工 | 0.74 | 人 | 土木一般世話役 | 0.28 | 人 | 特殊作業員 | 0.1 | 人 | -
0.8m以上 1.0m以下 | 18-8-25(高炉) | 打設高25m以下･水平打設距離20m以下 | 有り | 無し | 特殊養生(ｼﾞｪｯﾄﾋｰﾀ) | 87180 | ラフテレーンクレーン［油圧伸縮ジブ型・排出ガス対策型(第１次基準値)］ 25t吊 | * | 0.056 | 日 | 業務用可搬型ヒータ［ジェットヒータ］［油だき・熱風・直火型］熱出力１２６ＭＪ/ｈ（３０，１００ｋｃａｌ/ｈ）油種 灯油 | * | 0.936 | 日 | - | 普通作業員 | 1.25 | 人 | 型わく工 | 0.74 | 人 | 土木一般世話役 | 0.28 | 人 | 特殊作業員 | 0.1 | 人 | -
0.8m以上 1.0m以下 | 18-8-25(高炉) | 打設高25m以下･水平打設距離20m以下 | 有り | 無し | 養生工無 | 75767 | ラフテレーンクレーン［油圧伸縮ジブ型・排出ガス対策型(第１次基準値)］ 25t吊 | * | 0.056 | 日 | - |  |  |  | - | 普通作業員 | 1.01 | 人 | 型わく工 | 0.74 | 人 | 土木一般世話役 | 0.28 | 人 | 特殊作業員 | 0.1 | 人 | -
0.8m以上 1.0m以下 | 18-8-25(高炉) | 打設高25m以下･水平打設距離20m以下 | 有り | 有り | 一般養生･特殊養生(練炭) | 85229 | ラフテレーンクレーン［油圧伸縮ジブ型・排出ガス対策型(第１次基準値)］ 25t吊 | * | 0.056 | 日 | - |  |  |  | - | 普通作業員 | 1.01 | 人 | 型わく工 | 0.74 | 人 | 土木一般世話役 | 0.28 | 人 | 特殊作業員 | 0.1 | 人 | -
0.8m以上 1.0m以下 | 18-8-25(高炉) | 打設高25m以下･水平打設距離20m以下 | 有り | 有り | 特殊養生(ｼﾞｪｯﾄﾋｰﾀ) | 94563 | ラフテレーンクレーン［油圧伸縮ジブ型・排出ガス対策型(第１次基準値)］ 25t吊 | * | 0.056 | 日 | 業務用可搬型ヒータ［ジェットヒータ］［油だき・熱風・直火型］熱出力１２６ＭＪ/ｈ（３０，１００ｋｃａｌ/ｈ）油種 灯油 | * | 0.936 | 日 | - | 普通作業員 | 1.25 | 人 | 型わく工 | 0.74 | 人 | 土木一般世話役 | 0.28 | 人 | 特殊作業員 | 0.1 | 人 | -
0.8m以上 1.0m以下 | 18-8-25(高炉) | 打設高25m以下･水平打設距離20m以下 | 有り | 有り | 養生工無 | 83150 | ラフテレーンクレーン［油圧伸縮ジブ型・排出ガス対策型(第１次基準値)］ 25t吊 | * | 0.056 | 日 | - |  |  |  | - | 普通作業員 | 1.01 | 人 | 型わく工 | 0.74 | 人 | 土木一般世話役 | 0.28 | 人 | 特殊作業員 | 0.1 | 人 | -
0.8m以上 1.0m以下 | 18-8-25(高炉) | 打設高28m以下･水平打設距離20m以下 | 無し | 無し | 一般養生･特殊養生(練炭) | 74073 | ラフテレーンクレーン［油圧伸縮ジブ型・排出ガス対策型(第１次基準値)］ 35t吊 | * | 0.056 | 日 | - |  |  |  | - | 普通作業員 | 1.01 | 人 | 型わく工 | 0.74 | 人 | 土木一般世話役 | 0.28 | 人 | 特殊作業員 | 0.1 | 人 | -
0.8m以上 1.0m以下 | 18-8-25(高炉) | 打設高28m以下･水平打設距離20m以下 | 無し | 無し | 特殊養生(ｼﾞｪｯﾄﾋｰﾀ) | 83373 | ラフテレーンクレーン［油圧伸縮ジブ型・排出ガス対策型(第１次基準値)］ 35t吊 | * | 0.056 | 日 | 業務用可搬型ヒータ［ジェットヒータ］［油だき・熱風・直火型］熱出力１２６ＭＪ/ｈ（３０，１００ｋｃａｌ/ｈ）油種 灯油 | * | 0.936 | 日 | - | 普通作業員 | 1.25 | 人 | 型わく工 | 0.74 | 人 | 土木一般世話役 | 0.28 | 人 | 特殊作業員 | 0.1 | 人 | -
0.8m以上 1.0m以下 | 18-8-25(高炉) | 打設高28m以下･水平打設距離20m以下 | 無し | 無し | 養生工無 | 71960 | ラフテレーンクレーン［油圧伸縮ジブ型・排出ガス対策型(第１次基準値)］ 35t吊 | * | 0.056 | 日 | - |  |  |  | - | 普通作業員 | 1.01 | 人 | 型わく工 | 0.74 | 人 | 土木一般世話役 | 0.28 | 人 | 特殊作業員 | 0.1 | 人 | -
0.8m以上 1.0m以下 | 18-8-25(高炉) | 打設高28m以下･水平打設距離20m以下 | 無し | 有り | 一般養生･特殊養生(練炭) | 81577 | ラフテレーンクレーン［油圧伸縮ジブ型・排出ガス対策型(第１次基準値)］ 35t吊 | * | 0.056 | 日 | - |  |  |  | - | 普通作業員 | 1.01 | 人 | 型わく工 | 0.74 | 人 | 土木一般世話役 | 0.28 | 人 | 特殊作業員 | 0.1 | 人 | -
0.8m以上 1.0m以下 | 18-8-25(高炉) | 打設高28m以下･水平打設距離20m以下 | 無し | 有り | 特殊養生(ｼﾞｪｯﾄﾋｰﾀ) | 90876 | ラフテレーンクレーン［油圧伸縮ジブ型・排出ガス対策型(第１次基準値)］ 35t吊 | * | 0.056 | 日 | 業務用可搬型ヒータ［ジェットヒータ］［油だき・熱風・直火型］熱出力１２６ＭＪ/ｈ（３０，１００ｋｃａｌ/ｈ）油種 灯油 | * | 0.936 | 日 | - | 普通作業員 | 1.25 | 人 | 型わく工 | 0.74 | 人 | 土木一般世話役 | 0.28 | 人 | 特殊作業員 | 0.1 | 人 | -
0.8m以上 1.0m以下 | 18-8-25(高炉) | 打設高28m以下･水平打設距離20m以下 | 無し | 有り | 養生工無 | 79463 | ラフテレーンクレーン［油圧伸縮ジブ型・排出ガス対策型(第１次基準値)］ 35t吊 | * | 0.056 | 日 | - |  |  |  | - | 普通作業員 | 1.01 | 人 | 型わく工 | 0.74 | 人 | 土木一般世話役 | 0.28 | 人 | 特殊作業員 | 0.1 | 人 | -
0.8m以上 1.0m以下 | 18-8-25(高炉) | 打設高28m以下･水平打設距離20m以下 | 有り | 無し | 一般養生･特殊養生(練炭) | 78882 | ラフテレーンクレーン［油圧伸縮ジブ型・排出ガス対策型(第１次基準値)］ 35t吊 | * | 0.056 | 日 | - |  |  |  | - | 普通作業員 | 1.01 | 人 | 型わく工 | 0.74 | 人 | 土木一般世話役 | 0.28 | 人 | 特殊作業員 | 0.1 | 人 | -
0.8m以上 1.0m以下 | 18-8-25(高炉) | 打設高28m以下･水平打設距離20m以下 | 有り | 無し | 特殊養生(ｼﾞｪｯﾄﾋｰﾀ) | 88181 | ラフテレーンクレーン［油圧伸縮ジブ型・排出ガス対策型(第１次基準値)］ 35t吊 | * | 0.056 | 日 | 業務用可搬型ヒータ［ジェットヒータ］［油だき・熱風・直火型］熱出力１２６ＭＪ/ｈ（３０，１００ｋｃａｌ/ｈ）油種 灯油 | * | 0.936 | 日 | - | 普通作業員 | 1.25 | 人 | 型わく工 | 0.74 | 人 | 土木一般世話役 | 0.28 | 人 | 特殊作業員 | 0.1 | 人 | -
0.8m以上 1.0m以下 | 18-8-25(高炉) | 打設高28m以下･水平打設距離20m以下 | 有り | 無し | 養生工無 | 76768 | ラフテレーンクレーン［油圧伸縮ジブ型・排出ガス対策型(第１次基準値)］ 35t吊 | * | 0.056 | 日 | - |  |  |  | - | 普通作業員 | 1.01 | 人 | 型わく工 | 0.74 | 人 | 土木一般世話役 | 0.28 | 人 | 特殊作業員 | 0.1 | 人 | -
0.8m以上 1.0m以下 | 18-8-25(高炉) | 打設高28m以下･水平打設距離20m以下 | 有り | 有り | 一般養生･特殊養生(練炭) | 86385 | ラフテレーンクレーン［油圧伸縮ジブ型・排出ガス対策型(第１次基準値)］ 35t吊 | * | 0.056 | 日 | - |  |  |  | - | 普通作業員 | 1.01 | 人 | 型わく工 | 0.74 | 人 | 土木一般世話役 | 0.28 | 人 | 特殊作業員 | 0.1 | 人 | -
0.8m以上 1.0m以下 | 18-8-25(高炉) | 打設高28m以下･水平打設距離20m以下 | 有り | 有り | 特殊養生(ｼﾞｪｯﾄﾋｰﾀ) | 95685 | ラフテレーンクレーン［油圧伸縮ジブ型・排出ガス対策型(第１次基準値)］ 35t吊 | * | 0.056 | 日 | 業務用可搬型ヒータ［ジェットヒータ］［油だき・熱風・直火型］熱出力１２６ＭＪ/ｈ（３０，１００ｋｃａｌ/ｈ）油種 灯油 | * | 0.936 | 日 | - | 普通作業員 | 1.25 | 人 | 型わく工 | 0.74 | 人 | 土木一般世話役 | 0.28 | 人 | 特殊作業員 | 0.1 | 人 | -
0.8m以上 1.0m以下 | 18-8-25(高炉) | 打設高28m以下･水平打設距離20m以下 | 有り | 有り | 養生工無 | 84271 | ラフテレーンクレーン［油圧伸縮ジブ型・排出ガス対策型(第１次基準値)］ 35t吊 | * | 0.056 | 日 | - |  |  |  | - | 普通作業員 | 1.01 | 人 | 型わく工 | 0.74 | 人 | 土木一般世話役 | 0.28 | 人 | 特殊作業員 | 0.1 | 人 | -
0.8m以上 1.0m以下 | 18-8-25(高炉) | 水平打設距離30m以下 | 無し | 無し | 一般養生･特殊養生(練炭) | 74341 | クローラクレーン［油圧駆動式ウインチ・ラチスジブ型］50t吊 | * | 0.056 | 日 | - |  |  |  | - | 普通作業員 | 1.01 | 人 | 型わく工 | 0.74 | 人 | 土木一般世話役 | 0.28 | 人 | 特殊作業員 | 0.1 | 人 | -
0.8m以上 1.0m以下 | 18-8-25(高炉) | 水平打設距離30m以下 | 無し | 無し | 特殊養生(ｼﾞｪｯﾄﾋｰﾀ) | 83631 | クローラクレーン［油圧駆動式ウインチ・ラチスジブ型］50t吊 | * | 0.056 | 日 | 業務用可搬型ヒータ［ジェットヒータ］［油だき・熱風・直火型］熱出力１２６ＭＪ/ｈ（３０，１００ｋｃａｌ/ｈ）油種 灯油 | * | 0.936 | 日 | - | 普通作業員 | 1.25 | 人 | 型わく工 | 0.74 | 人 | 土木一般世話役 | 0.28 | 人 | 特殊作業員 | 0.1 | 人 | -
0.8m以上 1.0m以下 | 18-8-25(高炉) | 水平打設距離30m以下 | 無し | 無し | 養生工無 | 72218 | クローラクレーン［油圧駆動式ウインチ・ラチスジブ型］50t吊 | * | 0.056 | 日 | - |  |  |  | - | 普通作業員 | 1.01 | 人 | 型わく工 | 0.74 | 人 | 土木一般世話役 | 0.28 | 人 | 特殊作業員 | 0.1 | 人 | -
0.8m以上 1.0m以下 | 18-8-25(高炉) | 水平打設距離30m以下 | 無し | 有り | 一般養生･特殊養生(練炭) | 81878 | クローラクレーン［油圧駆動式ウインチ・ラチスジブ型］50t吊 | * | 0.056 | 日 | - |  |  |  | - | 普通作業員 | 1.01 | 人 | 型わく工 | 0.74 | 人 | 土木一般世話役 | 0.28 | 人 | 特殊作業員 | 0.1 | 人 | -
0.8m以上 1.0m以下 | 18-8-25(高炉) | 水平打設距離30m以下 | 無し | 有り | 特殊養生(ｼﾞｪｯﾄﾋｰﾀ) | 91168 | クローラクレーン［油圧駆動式ウインチ・ラチスジブ型］50t吊 | * | 0.056 | 日 | 業務用可搬型ヒータ［ジェットヒータ］［油だき・熱風・直火型］熱出力１２６ＭＪ/ｈ（３０，１００ｋｃａｌ/ｈ）油種 灯油 | * | 0.936 | 日 | - | 普通作業員 | 1.25 | 人 | 型わく工 | 0.74 | 人 | 土木一般世話役 | 0.28 | 人 | 特殊作業員 | 0.1 | 人 | -
0.8m以上 1.0m以下 | 18-8-25(高炉) | 水平打設距離30m以下 | 無し | 有り | 養生工無 | 79755 | クローラクレーン［油圧駆動式ウインチ・ラチスジブ型］50t吊 | * | 0.056 | 日 | - |  |  |  | - | 普通作業員 | 1.01 | 人 | 型わく工 | 0.74 | 人 | 土木一般世話役 | 0.28 | 人 | 特殊作業員 | 0.1 | 人 | -
0.8m以上 1.0m以下 | 18-8-25(高炉) | 水平打設距離30m以下 | 有り | 無し | 一般養生･特殊養生(練炭) | 79171 | クローラクレーン［油圧駆動式ウインチ・ラチスジブ型］50t吊 | * | 0.056 | 日 | - |  |  |  | - | 普通作業員 | 1.01 | 人 | 型わく工 | 0.74 | 人 | 土木一般世話役 | 0.28 | 人 | 特殊作業員 | 0.1 | 人 | -
0.8m以上 1.0m以下 | 18-8-25(高炉) | 水平打設距離30m以下 | 有り | 無し | 特殊養生(ｼﾞｪｯﾄﾋｰﾀ) | 88461 | クローラクレーン［油圧駆動式ウインチ・ラチスジブ型］50t吊 | * | 0.056 | 日 | 業務用可搬型ヒータ［ジェットヒータ］［油だき・熱風・直火型］熱出力１２６ＭＪ/ｈ（３０，１００ｋｃａｌ/ｈ）油種 灯油 | * | 0.936 | 日 | - | 普通作業員 | 1.25 | 人 | 型わく工 | 0.74 | 人 | 土木一般世話役 | 0.28 | 人 | 特殊作業員 | 0.1 | 人 | -
0.8m以上 1.0m以下 | 18-8-25(高炉) | 水平打設距離30m以下 | 有り | 無し | 養生工無 | 77048 | クローラクレーン［油圧駆動式ウインチ・ラチスジブ型］50t吊 | * | 0.056 | 日 | - |  |  |  | - | 普通作業員 | 1.01 | 人 | 型わく工 | 0.74 | 人 | 土木一般世話役 | 0.28 | 人 | 特殊作業員 | 0.1 | 人 | -
0.8m以上 1.0m以下 | 18-8-25(高炉) | 水平打設距離30m以下 | 有り | 有り | 一般養生･特殊養生(練炭) | 86708 | クローラクレーン［油圧駆動式ウインチ・ラチスジブ型］50t吊 | * | 0.056 | 日 | - |  |  |  | - | 普通作業員 | 1.01 | 人 | 型わく工 | 0.74 | 人 | 土木一般世話役 | 0.28 | 人 | 特殊作業員 | 0.1 | 人 | -
0.8m以上 1.0m以下 | 18-8-25(高炉) | 水平打設距離30m以下 | 有り | 有り | 特殊養生(ｼﾞｪｯﾄﾋｰﾀ) | 95999 | クローラクレーン［油圧駆動式ウインチ・ラチスジブ型］50t吊 | * | 0.056 | 日 | 業務用可搬型ヒータ［ジェットヒータ］［油だき・熱風・直火型］熱出力１２６ＭＪ/ｈ（３０，１００ｋｃａｌ/ｈ）油種 灯油 | * | 0.936 | 日 | - | 普通作業員 | 1.25 | 人 | 型わく工 | 0.74 | 人 | 土木一般世話役 | 0.28 | 人 | 特殊作業員 | 0.1 | 人 | -
0.8m以上 1.0m以下 | 18-8-25(高炉) | 水平打設距離30m以下 | 有り | 有り | 養生工無 | 84585 | クローラクレーン［油圧駆動式ウインチ・ラチスジブ型］50t吊 | * | 0.056 | 日 | - |  |  |  | - | 普通作業員 | 1.01 | 人 | 型わく工 | 0.74 | 人 | 土木一般世話役 | 0.28 | 人 | 特殊作業員 | 0.1 | 人 | -

## 068
No.068【 重力式擁壁 】
＜ 積算単位：ｍ３ ＞
条件区分 | [5 empty] | 標準単価 | 代表機械規格・代表労務規格・参考数量（積算単位当り） | [21 empty] | 備考
擁壁平均高さ | ｺﾝｸﾘｰﾄ規格 | 基礎砕石の有無 | 均しｺﾝｸﾘｰﾄの有無 | 養生工の種類 | 圧送管延長距離区分 |  | K （ *印：賃料） | [9 empty] | R
[7 empty] | K1 |  |  | K2 |  |  |  | K3 |  |  | R1 |  |  | R2 |  |  | R3 |  |  | R4
1.0mを超え2.0m未満 | 18-8-25(高炉) | 無し | 無し | 一般養生 | 延長無し | 42386 | コンクリートポンプ車［トラック架装・ブーム式］ 圧送能力90～110m3／h | 0.01224 | 供用日 | - |  |  |  | - |  |  | 普通作業員 | 0.53 | 人 | 型わく工 | 0.29 | 人 | 土木一般世話役 | 0.1 | 人 | 特殊作業員 | 0.02 | 人 | -
1.0mを超え2.0m未満 | 18-8-25(高炉) | 無し | 無し | 一般養生 | 90m未満 | 42967 | コンクリートポンプ車［トラック架装・ブーム式］ 圧送能力90～110m3／h | 0.01224 | 供用日 | - |  |  |  | - |  |  | 普通作業員 | 0.5559 | 人 | 型わく工 | 0.29 | 人 | 土木一般世話役 | 0.1 | 人 | 特殊作業員 | 0.02 | 人 | -
1.0mを超え2.0m未満 | 18-8-25(高炉) | 無し | 無し | 一般養生 | 90m以上180m未満 | 44127 | コンクリートポンプ車［トラック架装・ブーム式］ 圧送能力90～110m3／h | 0.01224 | 供用日 | - |  |  |  | - |  |  | 普通作業員 | 0.6076 | 人 | 型わく工 | 0.29 | 人 | 土木一般世話役 | 0.1 | 人 | 特殊作業員 | 0.02 | 人 | -
1.0mを超え2.0m未満 | 18-8-25(高炉) | 無し | 無し | 一般養生 | 180m以上280m以下 | 45355 | コンクリートポンプ車［トラック架装・ブーム式］ 圧送能力90～110m3／h | 0.01224 | 供用日 | - |  |  |  | - |  |  | 普通作業員 | 0.6623 | 人 | 型わく工 | 0.29 | 人 | 土木一般世話役 | 0.1 | 人 | 特殊作業員 | 0.02 | 人 | -
1.0mを超え2.0m未満 | 18-8-25(高炉) | 無し | 無し | 特殊養生(練炭･ｼﾞｪｯﾄﾋｰﾀ) | 延長無し | 43802 | コンクリートポンプ車［トラック架装・ブーム式］ 圧送能力90～110m3／h | 0.01224 | 供用日 | - |  |  |  | - |  |  | 普通作業員 | 0.618 | 人 | 型わく工 | 0.29 | 人 | 土木一般世話役 | 0.1 | 人 | 特殊作業員 | 0.02 | 人 | -
1.0mを超え2.0m未満 | 18-8-25(高炉) | 無し | 無し | 特殊養生(練炭･ｼﾞｪｯﾄﾋｰﾀ) | 90m未満 | 44382 | コンクリートポンプ車［トラック架装・ブーム式］ 圧送能力90～110m3／h | 0.01224 | 供用日 | - |  |  |  | - |  |  | 普通作業員 | 0.6439 | 人 | 型わく工 | 0.29 | 人 | 土木一般世話役 | 0.1 | 人 | 特殊作業員 | 0.02 | 人 | -
1.0mを超え2.0m未満 | 18-8-25(高炉) | 無し | 無し | 特殊養生(練炭･ｼﾞｪｯﾄﾋｰﾀ) | 90m以上180m未満 | 45541 | コンクリートポンプ車［トラック架装・ブーム式］ 圧送能力90～110m3／h | 0.01224 | 供用日 | - |  |  |  | - |  |  | 普通作業員 | 0.6956 | 人 | 型わく工 | 0.29 | 人 | 土木一般世話役 | 0.1 | 人 | 特殊作業員 | 0.02 | 人 | -
1.0mを超え2.0m未満 | 18-8-25(高炉) | 無し | 無し | 特殊養生(練炭･ｼﾞｪｯﾄﾋｰﾀ) | 180m以上280m以下 | 46766 | コンクリートポンプ車［トラック架装・ブーム式］ 圧送能力90～110m3／h | 0.01224 | 供用日 | - |  |  |  | - |  |  | 普通作業員 | 0.7503 | 人 | 型わく工 | 0.29 | 人 | 土木一般世話役 | 0.1 | 人 | 特殊作業員 | 0.02 | 人 | -
1.0mを超え2.0m未満 | 18-8-25(高炉) | 無し | 無し | 養生工無 | 延長無し | 41481 | コンクリートポンプ車［トラック架装・ブーム式］ 圧送能力90～110m3／h | 0.01224 | 供用日 | - |  |  |  | - |  |  | 普通作業員 | 0.53 | 人 | 型わく工 | 0.29 | 人 | 土木一般世話役 | 0.1 | 人 | 特殊作業員 | 0.02 | 人 | -
1.0mを超え2.0m未満 | 18-8-25(高炉) | 無し | 無し | 養生工無 | 90m未満 | 42061 | コンクリートポンプ車［トラック架装・ブーム式］ 圧送能力90～110m3／h | 0.01224 | 供用日 | - |  |  |  | - |  |  | 普通作業員 | 0.5559 | 人 | 型わく工 | 0.29 | 人 | 土木一般世話役 | 0.1 | 人 | 特殊作業員 | 0.02 | 人 | -
1.0mを超え2.0m未満 | 18-8-25(高炉) | 無し | 無し | 養生工無 | 90m以上180m未満 | 43220 | コンクリートポンプ車［トラック架装・ブーム式］ 圧送能力90～110m3／h | 0.01224 | 供用日 | - |  |  |  | - |  |  | 普通作業員 | 0.6076 | 人 | 型わく工 | 0.29 | 人 | 土木一般世話役 | 0.1 | 人 | 特殊作業員 | 0.02 | 人 | -
1.0mを超え2.0m未満 | 18-8-25(高炉) | 無し | 無し | 養生工無 | 180m以上280m以下 | 44445 | コンクリートポンプ車［トラック架装・ブーム式］ 圧送能力90～110m3／h | 0.01224 | 供用日 | - |  |  |  | - |  |  | 普通作業員 | 0.6623 | 人 | 型わく工 | 0.29 | 人 | 土木一般世話役 | 0.1 | 人 | 特殊作業員 | 0.02 | 人 | -
1.0mを超え2.0m未満 | 18-8-25(高炉) | 無し | 有り | 一般養生 | 延長無し | 45732 | コンクリートポンプ車［トラック架装・ブーム式］ 圧送能力90～110m3／h | 0.01224 | 供用日 | - |  |  |  | - |  |  | 普通作業員 | 0.53 | 人 | 型わく工 | 0.29 | 人 | 土木一般世話役 | 0.1 | 人 | 特殊作業員 | 0.02 | 人 | -
1.0mを超え2.0m未満 | 18-8-25(高炉) | 無し | 有り | 一般養生 | 90m未満 | 46317 | コンクリートポンプ車［トラック架装・ブーム式］ 圧送能力90～110m3／h | 0.01224 | 供用日 | - |  |  |  | - |  |  | 普通作業員 | 0.5559 | 人 | 型わく工 | 0.29 | 人 | 土木一般世話役 | 0.1 | 人 | 特殊作業員 | 0.02 | 人 | -
1.0mを超え2.0m未満 | 18-8-25(高炉) | 無し | 有り | 一般養生 | 90m以上180m未満 | 47486 | コンクリートポンプ車［トラック架装・ブーム式］ 圧送能力90～110m3／h | 0.01224 | 供用日 | - |  |  |  | - |  |  | 普通作業員 | 0.6076 | 人 | 型わく工 | 0.29 | 人 | 土木一般世話役 | 0.1 | 人 | 特殊作業員 | 0.02 | 人 | -
1.0mを超え2.0m未満 | 18-8-25(高炉) | 無し | 有り | 一般養生 | 180m以上280m以下 | 48722 | コンクリートポンプ車［トラック架装・ブーム式］ 圧送能力90～110m3／h | 0.01224 | 供用日 | - |  |  |  | - |  |  | 普通作業員 | 0.6623 | 人 | 型わく工 | 0.29 | 人 | 土木一般世話役 | 0.1 | 人 | 特殊作業員 | 0.02 | 人 | -
1.0mを超え2.0m未満 | 18-8-25(高炉) | 無し | 有り | 特殊養生(練炭･ｼﾞｪｯﾄﾋｰﾀ) | 延長無し | 47148 | コンクリートポンプ車［トラック架装・ブーム式］ 圧送能力90～110m3／h | 0.01224 | 供用日 | - |  |  |  | - |  |  | 普通作業員 | 0.618 | 人 | 型わく工 | 0.29 | 人 | 土木一般世話役 | 0.1 | 人 | 特殊作業員 | 0.02 | 人 | -
1.0mを超え2.0m未満 | 18-8-25(高炉) | 無し | 有り | 特殊養生(練炭･ｼﾞｪｯﾄﾋｰﾀ) | 90m未満 | 47733 | コンクリートポンプ車［トラック架装・ブーム式］ 圧送能力90～110m3／h | 0.01224 | 供用日 | - |  |  |  | - |  |  | 普通作業員 | 0.6439 | 人 | 型わく工 | 0.29 | 人 | 土木一般世話役 | 0.1 | 人 | 特殊作業員 | 0.02 | 人 | -
1.0mを超え2.0m未満 | 18-8-25(高炉) | 無し | 有り | 特殊養生(練炭･ｼﾞｪｯﾄﾋｰﾀ) | 90m以上180m未満 | 48899 | コンクリートポンプ車［トラック架装・ブーム式］ 圧送能力90～110m3／h | 0.01224 | 供用日 | - |  |  |  | - |  |  | 普通作業員 | 0.6956 | 人 | 型わく工 | 0.29 | 人 | 土木一般世話役 | 0.1 | 人 | 特殊作業員 | 0.02 | 人 | -
1.0mを超え2.0m未満 | 18-8-25(高炉) | 無し | 有り | 特殊養生(練炭･ｼﾞｪｯﾄﾋｰﾀ) | 180m以上280m以下 | 50133 | コンクリートポンプ車［トラック架装・ブーム式］ 圧送能力90～110m3／h | 0.01224 | 供用日 | - |  |  |  | - |  |  | 普通作業員 | 0.7503 | 人 | 型わく工 | 0.29 | 人 | 土木一般世話役 | 0.1 | 人 | 特殊作業員 | 0.02 | 人 | -
1.0mを超え2.0m未満 | 18-8-25(高炉) | 無し | 有り | 養生工無 | 延長無し | 44827 | コンクリートポンプ車［トラック架装・ブーム式］ 圧送能力90～110m3／h | 0.01224 | 供用日 | - |  |  |  | - |  |  | 普通作業員 | 0.53 | 人 | 型わく工 | 0.29 | 人 | 土木一般世話役 | 0.1 | 人 | 特殊作業員 | 0.02 | 人 | -
1.0mを超え2.0m未満 | 18-8-25(高炉) | 無し | 有り | 養生工無 | 90m未満 | 45412 | コンクリートポンプ車［トラック架装・ブーム式］ 圧送能力90～110m3／h | 0.01224 | 供用日 | - |  |  |  | - |  |  | 普通作業員 | 0.5559 | 人 | 型わく工 | 0.29 | 人 | 土木一般世話役 | 0.1 | 人 | 特殊作業員 | 0.02 | 人 | -
1.0mを超え2.0m未満 | 18-8-25(高炉) | 無し | 有り | 養生工無 | 90m以上180m未満 | 46578 | コンクリートポンプ車［トラック架装・ブーム式］ 圧送能力90～110m3／h | 0.01224 | 供用日 | - |  |  |  | - |  |  | 普通作業員 | 0.6076 | 人 | 型わく工 | 0.29 | 人 | 土木一般世話役 | 0.1 | 人 | 特殊作業員 | 0.02 | 人 | -
1.0mを超え2.0m未満 | 18-8-25(高炉) | 無し | 有り | 養生工無 | 180m以上280m以下 | 47812 | コンクリートポンプ車［トラック架装・ブーム式］ 圧送能力90～110m3／h | 0.01224 | 供用日 | - |  |  |  | - |  |  | 普通作業員 | 0.6623 | 人 | 型わく工 | 0.29 | 人 | 土木一般世話役 | 0.1 | 人 | 特殊作業員 | 0.02 | 人 | -
1.0mを超え2.0m未満 | 18-8-25(高炉) | 有り | 無し | 一般養生 | 延長無し | 44918 | コンクリートポンプ車［トラック架装・ブーム式］ 圧送能力90～110m3／h | 0.01224 | 供用日 | - |  |  |  | - |  |  | 普通作業員 | 0.53 | 人 | 型わく工 | 0.29 | 人 | 土木一般世話役 | 0.1 | 人 | 特殊作業員 | 0.02 | 人 | -
1.0mを超え2.0m未満 | 18-8-25(高炉) | 有り | 無し | 一般養生 | 90m未満 | 45502 | コンクリートポンプ車［トラック架装・ブーム式］ 圧送能力90～110m3／h | 0.01224 | 供用日 | - |  |  |  | - |  |  | 普通作業員 | 0.5559 | 人 | 型わく工 | 0.29 | 人 | 土木一般世話役 | 0.1 | 人 | 特殊作業員 | 0.02 | 人 | -
1.0mを超え2.0m未満 | 18-8-25(高炉) | 有り | 無し | 一般養生 | 90m以上180m未満 | 46669 | コンクリートポンプ車［トラック架装・ブーム式］ 圧送能力90～110m3／h | 0.01224 | 供用日 | - |  |  |  | - |  |  | 普通作業員 | 0.6076 | 人 | 型わく工 | 0.29 | 人 | 土木一般世話役 | 0.1 | 人 | 特殊作業員 | 0.02 | 人 | -
1.0mを超え2.0m未満 | 18-8-25(高炉) | 有り | 無し | 一般養生 | 180m以上280m以下 | 47903 | コンクリートポンプ車［トラック架装・ブーム式］ 圧送能力90～110m3／h | 0.01224 | 供用日 | - |  |  |  | - |  |  | 普通作業員 | 0.6623 | 人 | 型わく工 | 0.29 | 人 | 土木一般世話役 | 0.1 | 人 | 特殊作業員 | 0.02 | 人 | -
1.0mを超え2.0m未満 | 18-8-25(高炉) | 有り | 無し | 特殊養生(練炭･ｼﾞｪｯﾄﾋｰﾀ) | 延長無し | 46334 | コンクリートポンプ車［トラック架装・ブーム式］ 圧送能力90～110m3／h | 0.01224 | 供用日 | - |  |  |  | - |  |  | 普通作業員 | 0.618 | 人 | 型わく工 | 0.29 | 人 | 土木一般世話役 | 0.1 | 人 | 特殊作業員 | 0.02 | 人 | -
1.0mを超え2.0m未満 | 18-8-25(高炉) | 有り | 無し | 特殊養生(練炭･ｼﾞｪｯﾄﾋｰﾀ) | 90m未満 | 46918 | コンクリートポンプ車［トラック架装・ブーム式］ 圧送能力90～110m3／h | 0.01224 | 供用日 | - |  |  |  | - |  |  | 普通作業員 | 0.6439 | 人 | 型わく工 | 0.29 | 人 | 土木一般世話役 | 0.1 | 人 | 特殊作業員 | 0.02 | 人 | -
1.0mを超え2.0m未満 | 18-8-25(高炉) | 有り | 無し | 特殊養生(練炭･ｼﾞｪｯﾄﾋｰﾀ) | 90m以上180m未満 | 48082 | コンクリートポンプ車［トラック架装・ブーム式］ 圧送能力90～110m3／h | 0.01224 | 供用日 | - |  |  |  | - |  |  | 普通作業員 | 0.6956 | 人 | 型わく工 | 0.29 | 人 | 土木一般世話役 | 0.1 | 人 | 特殊作業員 | 0.02 | 人 | -
1.0mを超え2.0m未満 | 18-8-25(高炉) | 有り | 無し | 特殊養生(練炭･ｼﾞｪｯﾄﾋｰﾀ) | 180m以上280m以下 | 49314 | コンクリートポンプ車［トラック架装・ブーム式］ 圧送能力90～110m3／h | 0.01224 | 供用日 | - |  |  |  | - |  |  | 普通作業員 | 0.7503 | 人 | 型わく工 | 0.29 | 人 | 土木一般世話役 | 0.1 | 人 | 特殊作業員 | 0.02 | 人 | -
1.0mを超え2.0m未満 | 18-8-25(高炉) | 有り | 無し | 養生工無 | 延長無し | 44013 | コンクリートポンプ車［トラック架装・ブーム式］ 圧送能力90～110m3／h | 0.01224 | 供用日 | - |  |  |  | - |  |  | 普通作業員 | 0.53 | 人 | 型わく工 | 0.29 | 人 | 土木一般世話役 | 0.1 | 人 | 特殊作業員 | 0.02 | 人 | -
1.0mを超え2.0m未満 | 18-8-25(高炉) | 有り | 無し | 養生工無 | 90m未満 | 44597 | コンクリートポンプ車［トラック架装・ブーム式］ 圧送能力90～110m3／h | 0.01224 | 供用日 | - |  |  |  | - |  |  | 普通作業員 | 0.5559 | 人 | 型わく工 | 0.29 | 人 | 土木一般世話役 | 0.1 | 人 | 特殊作業員 | 0.02 | 人 | -
1.0mを超え2.0m未満 | 18-8-25(高炉) | 有り | 無し | 養生工無 | 90m以上180m未満 | 45761 | コンクリートポンプ車［トラック架装・ブーム式］ 圧送能力90～110m3／h | 0.01224 | 供用日 | - |  |  |  | - |  |  | 普通作業員 | 0.6076 | 人 | 型わく工 | 0.29 | 人 | 土木一般世話役 | 0.1 | 人 | 特殊作業員 | 0.02 | 人 | -
1.0mを超え2.0m未満 | 18-8-25(高炉) | 有り | 無し | 養生工無 | 180m以上280m以下 | 46993 | コンクリートポンプ車［トラック架装・ブーム式］ 圧送能力90～110m3／h | 0.01224 | 供用日 | - |  |  |  | - |  |  | 普通作業員 | 0.6623 | 人 | 型わく工 | 0.29 | 人 | 土木一般世話役 | 0.1 | 人 | 特殊作業員 | 0.02 | 人 | -
1.0mを超え2.0m未満 | 18-8-25(高炉) | 有り | 有り | 一般養生 | 延長無し | 48264 | コンクリートポンプ車［トラック架装・ブーム式］ 圧送能力90～110m3／h | 0.01224 | 供用日 | - |  |  |  | - |  |  | 普通作業員 | 0.53 | 人 | 型わく工 | 0.29 | 人 | 土木一般世話役 | 0.1 | 人 | 特殊作業員 | 0.02 | 人 | -
1.0mを超え2.0m未満 | 18-8-25(高炉) | 有り | 有り | 一般養生 | 90m未満 | 48852 | コンクリートポンプ車［トラック架装・ブーム式］ 圧送能力90～110m3／h | 0.01224 | 供用日 | - |  |  |  | - |  |  | 普通作業員 | 0.5559 | 人 | 型わく工 | 0.29 | 人 | 土木一般世話役 | 0.1 | 人 | 特殊作業員 | 0.02 | 人 | -
1.0mを超え2.0m未満 | 18-8-25(高炉) | 有り | 有り | 一般養生 | 90m以上180m未満 | 50027 | コンクリートポンプ車［トラック架装・ブーム式］ 圧送能力90～110m3／h | 0.01224 | 供用日 | - |  |  |  | - |  |  | 普通作業員 | 0.6076 | 人 | 型わく工 | 0.29 | 人 | 土木一般世話役 | 0.1 | 人 | 特殊作業員 | 0.02 | 人 | -
1.0mを超え2.0m未満 | 18-8-25(高炉) | 有り | 有り | 一般養生 | 180m以上280m以下 | 51271 | コンクリートポンプ車［トラック架装・ブーム式］ 圧送能力90～110m3／h | 0.01224 | 供用日 | - |  |  |  | - |  |  | 普通作業員 | 0.6623 | 人 | 型わく工 | 0.29 | 人 | 土木一般世話役 | 0.1 | 人 | 特殊作業員 | 0.02 | 人 | -
1.0mを超え2.0m未満 | 18-8-25(高炉) | 有り | 有り | 特殊養生(練炭･ｼﾞｪｯﾄﾋｰﾀ) | 延長無し | 49680 | コンクリートポンプ車［トラック架装・ブーム式］ 圧送能力90～110m3／h | 0.01224 | 供用日 | - |  |  |  | - |  |  | 普通作業員 | 0.618 | 人 | 型わく工 | 0.29 | 人 | 土木一般世話役 | 0.1 | 人 | 特殊作業員 | 0.02 | 人 | -
1.0mを超え2.0m未満 | 18-8-25(高炉) | 有り | 有り | 特殊養生(練炭･ｼﾞｪｯﾄﾋｰﾀ) | 90m未満 | 50268 | コンクリートポンプ車［トラック架装・ブーム式］ 圧送能力90～110m3／h | 0.01224 | 供用日 | - |  |  |  | - |  |  | 普通作業員 | 0.6439 | 人 | 型わく工 | 0.29 | 人 | 土木一般世話役 | 0.1 | 人 | 特殊作業員 | 0.02 | 人 | -
1.0mを超え2.0m未満 | 18-8-25(高炉) | 有り | 有り | 特殊養生(練炭･ｼﾞｪｯﾄﾋｰﾀ) | 90m以上180m未満 | 51441 | コンクリートポンプ車［トラック架装・ブーム式］ 圧送能力90～110m3／h | 0.01224 | 供用日 | - |  |  |  | - |  |  | 普通作業員 | 0.6956 | 人 | 型わく工 | 0.29 | 人 | 土木一般世話役 | 0.1 | 人 | 特殊作業員 | 0.02 | 人 | -
1.0mを超え2.0m未満 | 18-8-25(高炉) | 有り | 有り | 特殊養生(練炭･ｼﾞｪｯﾄﾋｰﾀ) | 180m以上280m以下 | 52681 | コンクリートポンプ車［トラック架装・ブーム式］ 圧送能力90～110m3／h | 0.01224 | 供用日 | - |  |  |  | - |  |  | 普通作業員 | 0.7503 | 人 | 型わく工 | 0.29 | 人 | 土木一般世話役 | 0.1 | 人 | 特殊作業員 | 0.02 | 人 | -
1.0mを超え2.0m未満 | 18-8-25(高炉) | 有り | 有り | 養生工無 | 延長無し | 47359 | コンクリートポンプ車［トラック架装・ブーム式］ 圧送能力90～110m3／h | 0.01224 | 供用日 | - |  |  |  | - |  |  | 普通作業員 | 0.53 | 人 | 型わく工 | 0.29 | 人 | 土木一般世話役 | 0.1 | 人 | 特殊作業員 | 0.02 | 人 | -
1.0mを超え2.0m未満 | 18-8-25(高炉) | 有り | 有り | 養生工無 | 90m未満 | 47947 | コンクリートポンプ車［トラック架装・ブーム式］ 圧送能力90～110m3／h | 0.01224 | 供用日 | - |  |  |  | - |  |  | 普通作業員 | 0.5559 | 人 | 型わく工 | 0.29 | 人 | 土木一般世話役 | 0.1 | 人 | 特殊作業員 | 0.02 | 人 | -
1.0mを超え2.0m未満 | 18-8-25(高炉) | 有り | 有り | 養生工無 | 90m以上180m未満 | 49120 | コンクリートポンプ車［トラック架装・ブーム式］ 圧送能力90～110m3／h | 0.01224 | 供用日 | - |  |  |  | - |  |  | 普通作業員 | 0.6076 | 人 | 型わく工 | 0.29 | 人 | 土木一般世話役 | 0.1 | 人 | 特殊作業員 | 0.02 | 人 | -
1.0mを超え2.0m未満 | 18-8-25(高炉) | 有り | 有り | 養生工無 | 180m以上280m以下 | 50360 | コンクリートポンプ車［トラック架装・ブーム式］ 圧送能力90～110m3／h | 0.01224 | 供用日 | - |  |  |  | - |  |  | 普通作業員 | 0.6623 | 人 | 型わく工 | 0.29 | 人 | 土木一般世話役 | 0.1 | 人 | 特殊作業員 | 0.02 | 人 | -
2.0m以上5.0m以下 | 18-8-25(高炉) | 無し | 無し | 一般養生 | 延長無し | 38208 | コンクリートポンプ車［トラック架装・ブーム式］ 圧送能力90～110m3／h | 0.01224 | 供用日 | - |  |  |  | - |  |  | 普通作業員 | 0.4 | 人 | 型わく工 | 0.18 | 人 | 土木一般世話役 | 0.09 | 人 | とび工 | 0.05 | 人 | -
2.0m以上5.0m以下 | 18-8-25(高炉) | 無し | 無し | 一般養生 | 90m未満 | 38792 | コンクリートポンプ車［トラック架装・ブーム式］ 圧送能力90～110m3／h | 0.01224 | 供用日 | - |  |  |  | - |  |  | 普通作業員 | 0.4259 | 人 | 型わく工 | 0.18 | 人 | 土木一般世話役 | 0.09 | 人 | とび工 | 0.05 | 人 | -
2.0m以上5.0m以下 | 18-8-25(高炉) | 無し | 無し | 一般養生 | 90m以上180m未満 | 39957 | コンクリートポンプ車［トラック架装・ブーム式］ 圧送能力90～110m3／h | 0.01224 | 供用日 | - |  |  |  | - |  |  | 普通作業員 | 0.4776 | 人 | 型わく工 | 0.18 | 人 | 土木一般世話役 | 0.09 | 人 | とび工 | 0.05 | 人 | -
2.0m以上5.0m以下 | 18-8-25(高炉) | 無し | 無し | 一般養生 | 180m以上280m以下 | 41189 | コンクリートポンプ車［トラック架装・ブーム式］ 圧送能力90～110m3／h | 0.01224 | 供用日 | - |  |  |  | - |  |  | 普通作業員 | 0.5323 | 人 | 型わく工 | 0.18 | 人 | 土木一般世話役 | 0.09 | 人 | とび工 | 0.05 | 人 | -
2.0m以上5.0m以下 | 18-8-25(高炉) | 無し | 無し | 特殊養生(練炭･ｼﾞｪｯﾄﾋｰﾀ) | 延長無し | 39804 | コンクリートポンプ車［トラック架装・ブーム式］ 圧送能力90～110m3／h | 0.01224 | 供用日 | - |  |  |  | - |  |  | 普通作業員 | 0.488 | 人 | 型わく工 | 0.18 | 人 | 土木一般世話役 | 0.09 | 人 | とび工 | 0.05 | 人 | -
2.0m以上5.0m以下 | 18-8-25(高炉) | 無し | 無し | 特殊養生(練炭･ｼﾞｪｯﾄﾋｰﾀ) | 90m未満 | 40386 | コンクリートポンプ車［トラック架装・ブーム式］ 圧送能力90～110m3／h | 0.01224 | 供用日 | - |  |  |  | - |  |  | 普通作業員 | 0.5139 | 人 | 型わく工 | 0.18 | 人 | 土木一般世話役 | 0.09 | 人 | とび工 | 0.05 | 人 | -
2.0m以上5.0m以下 | 18-8-25(高炉) | 無し | 無し | 特殊養生(練炭･ｼﾞｪｯﾄﾋｰﾀ) | 90m以上180m未満 | 41549 | コンクリートポンプ車［トラック架装・ブーム式］ 圧送能力90～110m3／h | 0.01224 | 供用日 | - |  |  |  | - |  |  | 普通作業員 | 0.5656 | 人 | 型わく工 | 0.18 | 人 | 土木一般世話役 | 0.09 | 人 | とび工 | 0.05 | 人 | -
2.0m以上5.0m以下 | 18-8-25(高炉) | 無し | 無し | 特殊養生(練炭･ｼﾞｪｯﾄﾋｰﾀ) | 180m以上280m以下 | 42778 | コンクリートポンプ車［トラック架装・ブーム式］ 圧送能力90～110m3／h | 0.01224 | 供用日 | - |  |  |  | - |  |  | 普通作業員 | 0.6203 | 人 | 型わく工 | 0.18 | 人 | 土木一般世話役 | 0.09 | 人 | とび工 | 0.05 | 人 | -
2.0m以上5.0m以下 | 18-8-25(高炉) | 無し | 無し | 仮囲い内ｼﾞｪｯﾄﾋｰﾀ養生 | 延長無し | 34075 | コンクリートポンプ車［トラック架装・ブーム式］ 圧送能力90～110m3／h | 0.01224 | 供用日 | 業務用可搬型ヒータ［ジェットヒータ］［油だき・熱風・直火型］熱出力１２６ＭＪ/ｈ（３０，１００ｋｃａｌ/ｈ）油種 灯油 | * | 0.192 | 日 | 発動発電機［ディーゼルエンジン駆動］ 定格容量（50／60Hz）2.7／3kVA | 0.192 | 供用日 | 普通作業員 | 0.345 | 人 | 型わく工 | 0.18 | 人 | 土木一般世話役 | 0.07 | 人 | 特殊作業員 | 0.02 | 人 | -
2.0m以上5.0m以下 | 18-8-25(高炉) | 無し | 無し | 仮囲い内ｼﾞｪｯﾄﾋｰﾀ養生 | 90m未満 | 34656 | コンクリートポンプ車［トラック架装・ブーム式］ 圧送能力90～110m3／h | 0.01224 | 供用日 | 業務用可搬型ヒータ［ジェットヒータ］［油だき・熱風・直火型］熱出力１２６ＭＪ/ｈ（３０，１００ｋｃａｌ/ｈ）油種 灯油 | * | 0.192 | 日 | 発動発電機［ディーゼルエンジン駆動］ 定格容量（50／60Hz）2.7／3kVA | 0.192 | 供用日 | 普通作業員 | 0.3709 | 人 | 型わく工 | 0.18 | 人 | 土木一般世話役 | 0.07 | 人 | 特殊作業員 | 0.02 | 人 | -
2.0m以上5.0m以下 | 18-8-25(高炉) | 無し | 無し | 仮囲い内ｼﾞｪｯﾄﾋｰﾀ養生 | 90m以上180m未満 | 35816 | コンクリートポンプ車［トラック架装・ブーム式］ 圧送能力90～110m3／h | 0.01224 | 供用日 | 業務用可搬型ヒータ［ジェットヒータ］［油だき・熱風・直火型］熱出力１２６ＭＪ/ｈ（３０，１００ｋｃａｌ/ｈ）油種 灯油 | * | 0.192 | 日 | 発動発電機［ディーゼルエンジン駆動］ 定格容量（50／60Hz）2.7／3kVA | 0.192 | 供用日 | 普通作業員 | 0.4226 | 人 | 型わく工 | 0.18 | 人 | 土木一般世話役 | 0.07 | 人 | 特殊作業員 | 0.02 | 人 | -
2.0m以上5.0m以下 | 18-8-25(高炉) | 無し | 無し | 仮囲い内ｼﾞｪｯﾄﾋｰﾀ養生 | 180m以上280m以下 | 37043 | コンクリートポンプ車［トラック架装・ブーム式］ 圧送能力90～110m3／h | 0.01224 | 供用日 | 業務用可搬型ヒータ［ジェットヒータ］［油だき・熱風・直火型］熱出力１２６ＭＪ/ｈ（３０，１００ｋｃａｌ/ｈ）油種 灯油 | * | 0.192 | 日 | 発動発電機［ディーゼルエンジン駆動］ 定格容量（50／60Hz）2.7／3kVA | 0.192 | 供用日 | 普通作業員 | 0.4773 | 人 | 型わく工 | 0.18 | 人 | 土木一般世話役 | 0.07 | 人 | 特殊作業員 | 0.02 | 人 | -
2.0m以上5.0m以下 | 18-8-25(高炉) | 無し | 無し | 養生工無 | 延長無し | 37483 | コンクリートポンプ車［トラック架装・ブーム式］ 圧送能力90～110m3／h | 0.01224 | 供用日 | - |  |  |  | - |  |  | 普通作業員 | 0.4 | 人 | 型わく工 | 0.18 | 人 | 土木一般世話役 | 0.09 | 人 | とび工 | 0.05 | 人 | -
2.0m以上5.0m以下 | 18-8-25(高炉) | 無し | 無し | 養生工無 | 90m未満 | 38065 | コンクリートポンプ車［トラック架装・ブーム式］ 圧送能力90～110m3／h | 0.01224 | 供用日 | - |  |  |  | - |  |  | 普通作業員 | 0.4259 | 人 | 型わく工 | 0.18 | 人 | 土木一般世話役 | 0.09 | 人 | とび工 | 0.05 | 人 | -
2.0m以上5.0m以下 | 18-8-25(高炉) | 無し | 無し | 養生工無 | 90m以上180m未満 | 39228 | コンクリートポンプ車［トラック架装・ブーム式］ 圧送能力90～110m3／h | 0.01224 | 供用日 | - |  |  |  | - |  |  | 普通作業員 | 0.4776 | 人 | 型わく工 | 0.18 | 人 | 土木一般世話役 | 0.09 | 人 | とび工 | 0.05 | 人 | -
2.0m以上5.0m以下 | 18-8-25(高炉) | 無し | 無し | 養生工無 | 180m以上280m以下 | 40457 | コンクリートポンプ車［トラック架装・ブーム式］ 圧送能力90～110m3／h | 0.01224 | 供用日 | - |  |  |  | - |  |  | 普通作業員 | 0.5323 | 人 | 型わく工 | 0.18 | 人 | 土木一般世話役 | 0.09 | 人 | とび工 | 0.05 | 人 | -
2.0m以上5.0m以下 | 18-8-25(高炉) | 無し | 有り | 一般養生 | 延長無し | 39515 | コンクリートポンプ車［トラック架装・ブーム式］ 圧送能力90～110m3／h | 0.01224 | 供用日 | - |  |  |  | - |  |  | 普通作業員 | 0.4 | 人 | 型わく工 | 0.18 | 人 | 土木一般世話役 | 0.09 | 人 | とび工 | 0.05 | 人 | -
2.0m以上5.0m以下 | 18-8-25(高炉) | 無し | 有り | 一般養生 | 90m未満 | 40100 | コンクリートポンプ車［トラック架装・ブーム式］ 圧送能力90～110m3／h | 0.01224 | 供用日 | - |  |  |  | - |  |  | 普通作業員 | 0.4259 | 人 | 型わく工 | 0.18 | 人 | 土木一般世話役 | 0.09 | 人 | とび工 | 0.05 | 人 | -
2.0m以上5.0m以下 | 18-8-25(高炉) | 無し | 有り | 一般養生 | 90m以上180m未満 | 41269 | コンクリートポンプ車［トラック架装・ブーム式］ 圧送能力90～110m3／h | 0.01224 | 供用日 | - |  |  |  | - |  |  | 普通作業員 | 0.4776 | 人 | 型わく工 | 0.18 | 人 | 土木一般世話役 | 0.09 | 人 | とび工 | 0.05 | 人 | -
2.0m以上5.0m以下 | 18-8-25(高炉) | 無し | 有り | 一般養生 | 180m以上280m以下 | 42505 | コンクリートポンプ車［トラック架装・ブーム式］ 圧送能力90～110m3／h | 0.01224 | 供用日 | - |  |  |  | - |  |  | 普通作業員 | 0.5323 | 人 | 型わく工 | 0.18 | 人 | 土木一般世話役 | 0.09 | 人 | とび工 | 0.05 | 人 | -
2.0m以上5.0m以下 | 18-8-25(高炉) | 無し | 有り | 特殊養生(練炭･ｼﾞｪｯﾄﾋｰﾀ) | 延長無し | 41110 | コンクリートポンプ車［トラック架装・ブーム式］ 圧送能力90～110m3／h | 0.01224 | 供用日 | - |  |  |  | - |  |  | 普通作業員 | 0.488 | 人 | 型わく工 | 0.18 | 人 | 土木一般世話役 | 0.09 | 人 | とび工 | 0.05 | 人 | -
2.0m以上5.0m以下 | 18-8-25(高炉) | 無し | 有り | 特殊養生(練炭･ｼﾞｪｯﾄﾋｰﾀ) | 90m未満 | 41694 | コンクリートポンプ車［トラック架装・ブーム式］ 圧送能力90～110m3／h | 0.01224 | 供用日 | - |  |  |  | - |  |  | 普通作業員 | 0.5139 | 人 | 型わく工 | 0.18 | 人 | 土木一般世話役 | 0.09 | 人 | とび工 | 0.05 | 人 | -
2.0m以上5.0m以下 | 18-8-25(高炉) | 無し | 有り | 特殊養生(練炭･ｼﾞｪｯﾄﾋｰﾀ) | 90m以上180m未満 | 42861 | コンクリートポンプ車［トラック架装・ブーム式］ 圧送能力90～110m3／h | 0.01224 | 供用日 | - |  |  |  | - |  |  | 普通作業員 | 0.5656 | 人 | 型わく工 | 0.18 | 人 | 土木一般世話役 | 0.09 | 人 | とび工 | 0.05 | 人 | -
2.0m以上5.0m以下 | 18-8-25(高炉) | 無し | 有り | 特殊養生(練炭･ｼﾞｪｯﾄﾋｰﾀ) | 180m以上280m以下 | 44095 | コンクリートポンプ車［トラック架装・ブーム式］ 圧送能力90～110m3／h | 0.01224 | 供用日 | - |  |  |  | - |  |  | 普通作業員 | 0.6203 | 人 | 型わく工 | 0.18 | 人 | 土木一般世話役 | 0.09 | 人 | とび工 | 0.05 | 人 | -
2.0m以上5.0m以下 | 18-8-25(高炉) | 無し | 有り | 仮囲い内ｼﾞｪｯﾄﾋｰﾀ養生 | 延長無し | 35379 | コンクリートポンプ車［トラック架装・ブーム式］ 圧送能力90～110m3／h | 0.01224 | 供用日 | 業務用可搬型ヒータ［ジェットヒータ］［油だき・熱風・直火型］熱出力１２６ＭＪ/ｈ（３０，１００ｋｃａｌ/ｈ）油種 灯油 | * | 0.192 | 日 | 発動発電機［ディーゼルエンジン駆動］ 定格容量（50／60Hz）2.7／3kVA | 0.192 | 供用日 | 普通作業員 | 0.345 | 人 | 型わく工 | 0.18 | 人 | 土木一般世話役 | 0.07 | 人 | 特殊作業員 | 0.02 | 人 | -
2.0m以上5.0m以下 | 18-8-25(高炉) | 無し | 有り | 仮囲い内ｼﾞｪｯﾄﾋｰﾀ養生 | 90m未満 | 35963 | コンクリートポンプ車［トラック架装・ブーム式］ 圧送能力90～110m3／h | 0.01224 | 供用日 | 業務用可搬型ヒータ［ジェットヒータ］［油だき・熱風・直火型］熱出力１２６ＭＪ/ｈ（３０，１００ｋｃａｌ/ｈ）油種 灯油 | * | 0.192 | 日 | 発動発電機［ディーゼルエンジン駆動］ 定格容量（50／60Hz）2.7／3kVA | 0.192 | 供用日 | 普通作業員 | 0.3709 | 人 | 型わく工 | 0.18 | 人 | 土木一般世話役 | 0.07 | 人 | 特殊作業員 | 0.02 | 人 | -
2.0m以上5.0m以下 | 18-8-25(高炉) | 無し | 有り | 仮囲い内ｼﾞｪｯﾄﾋｰﾀ養生 | 90m以上180m未満 | 37127 | コンクリートポンプ車［トラック架装・ブーム式］ 圧送能力90～110m3／h | 0.01224 | 供用日 | 業務用可搬型ヒータ［ジェットヒータ］［油だき・熱風・直火型］熱出力１２６ＭＪ/ｈ（３０，１００ｋｃａｌ/ｈ）油種 灯油 | * | 0.192 | 日 | 発動発電機［ディーゼルエンジン駆動］ 定格容量（50／60Hz）2.7／3kVA | 0.192 | 供用日 | 普通作業員 | 0.4226 | 人 | 型わく工 | 0.18 | 人 | 土木一般世話役 | 0.07 | 人 | 特殊作業員 | 0.02 | 人 | -
2.0m以上5.0m以下 | 18-8-25(高炉) | 無し | 有り | 仮囲い内ｼﾞｪｯﾄﾋｰﾀ養生 | 180m以上280m以下 | 38360 | コンクリートポンプ車［トラック架装・ブーム式］ 圧送能力90～110m3／h | 0.01224 | 供用日 | 業務用可搬型ヒータ［ジェットヒータ］［油だき・熱風・直火型］熱出力１２６ＭＪ/ｈ（３０，１００ｋｃａｌ/ｈ）油種 灯油 | * | 0.192 | 日 | 発動発電機［ディーゼルエンジン駆動］ 定格容量（50／60Hz）2.7／3kVA | 0.192 | 供用日 | 普通作業員 | 0.4773 | 人 | 型わく工 | 0.18 | 人 | 土木一般世話役 | 0.07 | 人 | 特殊作業員 | 0.02 | 人 | -
2.0m以上5.0m以下 | 18-8-25(高炉) | 無し | 有り | 養生工無 | 延長無し | 38789 | コンクリートポンプ車［トラック架装・ブーム式］ 圧送能力90～110m3／h | 0.01224 | 供用日 | - |  |  |  | - |  |  | 普通作業員 | 0.4 | 人 | 型わく工 | 0.18 | 人 | 土木一般世話役 | 0.09 | 人 | とび工 | 0.05 | 人 | -
2.0m以上5.0m以下 | 18-8-25(高炉) | 無し | 有り | 養生工無 | 90m未満 | 39373 | コンクリートポンプ車［トラック架装・ブーム式］ 圧送能力90～110m3／h | 0.01224 | 供用日 | - |  |  |  | - |  |  | 普通作業員 | 0.4259 | 人 | 型わく工 | 0.18 | 人 | 土木一般世話役 | 0.09 | 人 | とび工 | 0.05 | 人 | -
2.0m以上5.0m以下 | 18-8-25(高炉) | 無し | 有り | 養生工無 | 90m以上180m未満 | 40540 | コンクリートポンプ車［トラック架装・ブーム式］ 圧送能力90～110m3／h | 0.01224 | 供用日 | - |  |  |  | - |  |  | 普通作業員 | 0.4776 | 人 | 型わく工 | 0.18 | 人 | 土木一般世話役 | 0.09 | 人 | とび工 | 0.05 | 人 | -
2.0m以上5.0m以下 | 18-8-25(高炉) | 無し | 有り | 養生工無 | 180m以上280m以下 | 41774 | コンクリートポンプ車［トラック架装・ブーム式］ 圧送能力90～110m3／h | 0.01224 | 供用日 | - |  |  |  | - |  |  | 普通作業員 | 0.5323 | 人 | 型わく工 | 0.18 | 人 | 土木一般世話役 | 0.09 | 人 | とび工 | 0.05 | 人 | -
2.0m以上5.0m以下 | 18-8-25(高炉) | 有り | 無し | 一般養生 | 延長無し | 39642 | コンクリートポンプ車［トラック架装・ブーム式］ 圧送能力90～110m3／h | 0.01224 | 供用日 | - |  |  |  | - |  |  | 普通作業員 | 0.4 | 人 | 型わく工 | 0.18 | 人 | 土木一般世話役 | 0.09 | 人 | とび工 | 0.05 | 人 | -
2.0m以上5.0m以下 | 18-8-25(高炉) | 有り | 無し | 一般養生 | 90m未満 | 40227 | コンクリートポンプ車［トラック架装・ブーム式］ 圧送能力90～110m3／h | 0.01224 | 供用日 | - |  |  |  | - |  |  | 普通作業員 | 0.4259 | 人 | 型わく工 | 0.18 | 人 | 土木一般世話役 | 0.09 | 人 | とび工 | 0.05 | 人 | -
2.0m以上5.0m以下 | 18-8-25(高炉) | 有り | 無し | 一般養生 | 90m以上180m未満 | 41396 | コンクリートポンプ車［トラック架装・ブーム式］ 圧送能力90～110m3／h | 0.01224 | 供用日 | - |  |  |  | - |  |  | 普通作業員 | 0.4776 | 人 | 型わく工 | 0.18 | 人 | 土木一般世話役 | 0.09 | 人 | とび工 | 0.05 | 人 | -
2.0m以上5.0m以下 | 18-8-25(高炉) | 有り | 無し | 一般養生 | 180m以上280m以下 | 42633 | コンクリートポンプ車［トラック架装・ブーム式］ 圧送能力90～110m3／h | 0.01224 | 供用日 | - |  |  |  | - |  |  | 普通作業員 | 0.5323 | 人 | 型わく工 | 0.18 | 人 | 土木一般世話役 | 0.09 | 人 | とび工 | 0.05 | 人 | -
2.0m以上5.0m以下 | 18-8-25(高炉) | 有り | 無し | 特殊養生(練炭･ｼﾞｪｯﾄﾋｰﾀ) | 延長無し | 41237 | コンクリートポンプ車［トラック架装・ブーム式］ 圧送能力90～110m3／h | 0.01224 | 供用日 | - |  |  |  | - |  |  | 普通作業員 | 0.488 | 人 | 型わく工 | 0.18 | 人 | 土木一般世話役 | 0.09 | 人 | とび工 | 0.05 | 人 | -
2.0m以上5.0m以下 | 18-8-25(高炉) | 有り | 無し | 特殊養生(練炭･ｼﾞｪｯﾄﾋｰﾀ) | 90m未満 | 41821 | コンクリートポンプ車［トラック架装・ブーム式］ 圧送能力90～110m3／h | 0.01224 | 供用日 | - |  |  |  | - |  |  | 普通作業員 | 0.5139 | 人 | 型わく工 | 0.18 | 人 | 土木一般世話役 | 0.09 | 人 | とび工 | 0.05 | 人 | -
2.0m以上5.0m以下 | 18-8-25(高炉) | 有り | 無し | 特殊養生(練炭･ｼﾞｪｯﾄﾋｰﾀ) | 90m以上180m未満 | 42988 | コンクリートポンプ車［トラック架装・ブーム式］ 圧送能力90～110m3／h | 0.01224 | 供用日 | - |  |  |  | - |  |  | 普通作業員 | 0.5656 | 人 | 型わく工 | 0.18 | 人 | 土木一般世話役 | 0.09 | 人 | とび工 | 0.05 | 人 | -
2.0m以上5.0m以下 | 18-8-25(高炉) | 有り | 無し | 特殊養生(練炭･ｼﾞｪｯﾄﾋｰﾀ) | 180m以上280m以下 | 44223 | コンクリートポンプ車［トラック架装・ブーム式］ 圧送能力90～110m3／h | 0.01224 | 供用日 | - |  |  |  | - |  |  | 普通作業員 | 0.6203 | 人 | 型わく工 | 0.18 | 人 | 土木一般世話役 | 0.09 | 人 | とび工 | 0.05 | 人 | -
2.0m以上5.0m以下 | 18-8-25(高炉) | 有り | 無し | 仮囲い内ｼﾞｪｯﾄﾋｰﾀ養生 | 延長無し | 35498 | コンクリートポンプ車［トラック架装・ブーム式］ 圧送能力90～110m3／h | 0.01224 | 供用日 | 業務用可搬型ヒータ［ジェットヒータ］［油だき・熱風・直火型］熱出力１２６ＭＪ/ｈ（３０，１００ｋｃａｌ/ｈ）油種 灯油 | * | 0.192 | 日 | 発動発電機［ディーゼルエンジン駆動］ 定格容量（50／60Hz）2.7／3kVA | 0.192 | 供用日 | 普通作業員 | 0.345 | 人 | 型わく工 | 0.18 | 人 | 土木一般世話役 | 0.07 | 人 | 特殊作業員 | 0.02 | 人 | -
2.0m以上5.0m以下 | 18-8-25(高炉) | 有り | 無し | 仮囲い内ｼﾞｪｯﾄﾋｰﾀ養生 | 90m未満 | 36081 | コンクリートポンプ車［トラック架装・ブーム式］ 圧送能力90～110m3／h | 0.01224 | 供用日 | 業務用可搬型ヒータ［ジェットヒータ］［油だき・熱風・直火型］熱出力１２６ＭＪ/ｈ（３０，１００ｋｃａｌ/ｈ）油種 灯油 | * | 0.192 | 日 | 発動発電機［ディーゼルエンジン駆動］ 定格容量（50／60Hz）2.7／3kVA | 0.192 | 供用日 | 普通作業員 | 0.3709 | 人 | 型わく工 | 0.18 | 人 | 土木一般世話役 | 0.07 | 人 | 特殊作業員 | 0.02 | 人 | -
2.0m以上5.0m以下 | 18-8-25(高炉) | 有り | 無し | 仮囲い内ｼﾞｪｯﾄﾋｰﾀ養生 | 90m以上180m未満 | 37247 | コンクリートポンプ車［トラック架装・ブーム式］ 圧送能力90～110m3／h | 0.01224 | 供用日 | 業務用可搬型ヒータ［ジェットヒータ］［油だき・熱風・直火型］熱出力１２６ＭＪ/ｈ（３０，１００ｋｃａｌ/ｈ）油種 灯油 | * | 0.192 | 日 | 発動発電機［ディーゼルエンジン駆動］ 定格容量（50／60Hz）2.7／3kVA | 0.192 | 供用日 | 普通作業員 | 0.4226 | 人 | 型わく工 | 0.18 | 人 | 土木一般世話役 | 0.07 | 人 | 特殊作業員 | 0.02 | 人 | -
2.0m以上5.0m以下 | 18-8-25(高炉) | 有り | 無し | 仮囲い内ｼﾞｪｯﾄﾋｰﾀ養生 | 180m以上280m以下 | 38480 | コンクリートポンプ車［トラック架装・ブーム式］ 圧送能力90～110m3／h | 0.01224 | 供用日 | 業務用可搬型ヒータ［ジェットヒータ］［油だき・熱風・直火型］熱出力１２６ＭＪ/ｈ（３０，１００ｋｃａｌ/ｈ）油種 灯油 | * | 0.192 | 日 | 発動発電機［ディーゼルエンジン駆動］ 定格容量（50／60Hz）2.7／3kVA | 0.192 | 供用日 | 普通作業員 | 0.4773 | 人 | 型わく工 | 0.18 | 人 | 土木一般世話役 | 0.07 | 人 | 特殊作業員 | 0.02 | 人 | -
2.0m以上5.0m以下 | 18-8-25(高炉) | 有り | 無し | 養生工無 | 延長無し | 38916 | コンクリートポンプ車［トラック架装・ブーム式］ 圧送能力90～110m3／h | 0.01224 | 供用日 | - |  |  |  | - |  |  | 普通作業員 | 0.4 | 人 | 型わく工 | 0.18 | 人 | 土木一般世話役 | 0.09 | 人 | とび工 | 0.05 | 人 | -
2.0m以上5.0m以下 | 18-8-25(高炉) | 有り | 無し | 養生工無 | 90m未満 | 39500 | コンクリートポンプ車［トラック架装・ブーム式］ 圧送能力90～110m3／h | 0.01224 | 供用日 | - |  |  |  | - |  |  | 普通作業員 | 0.4259 | 人 | 型わく工 | 0.18 | 人 | 土木一般世話役 | 0.09 | 人 | とび工 | 0.05 | 人 | -
2.0m以上5.0m以下 | 18-8-25(高炉) | 有り | 無し | 養生工無 | 90m以上180m未満 | 40667 | コンクリートポンプ車［トラック架装・ブーム式］ 圧送能力90～110m3／h | 0.01224 | 供用日 | - |  |  |  | - |  |  | 普通作業員 | 0.4776 | 人 | 型わく工 | 0.18 | 人 | 土木一般世話役 | 0.09 | 人 | とび工 | 0.05 | 人 | -
2.0m以上5.0m以下 | 18-8-25(高炉) | 有り | 無し | 養生工無 | 180m以上280m以下 | 41902 | コンクリートポンプ車［トラック架装・ブーム式］ 圧送能力90～110m3／h | 0.01224 | 供用日 | - |  |  |  | - |  |  | 普通作業員 | 0.5323 | 人 | 型わく工 | 0.18 | 人 | 土木一般世話役 | 0.09 | 人 | とび工 | 0.05 | 人 | -
2.0m以上5.0m以下 | 18-8-25(高炉) | 有り | 有り | 一般養生 | 延長無し | 40948 | コンクリートポンプ車［トラック架装・ブーム式］ 圧送能力90～110m3／h | 0.01224 | 供用日 | - |  |  |  | - |  |  | 普通作業員 | 0.4 | 人 | 型わく工 | 0.18 | 人 | 土木一般世話役 | 0.09 | 人 | とび工 | 0.05 | 人 | -
2.0m以上5.0m以下 | 18-8-25(高炉) | 有り | 有り | 一般養生 | 90m未満 | 41535 | コンクリートポンプ車［トラック架装・ブーム式］ 圧送能力90～110m3／h | 0.01224 | 供用日 | - |  |  |  | - |  |  | 普通作業員 | 0.4259 | 人 | 型わく工 | 0.18 | 人 | 土木一般世話役 | 0.09 | 人 | とび工 | 0.05 | 人 | -
2.0m以上5.0m以下 | 18-8-25(高炉) | 有り | 有り | 一般養生 | 90m以上180m未満 | 42709 | コンクリートポンプ車［トラック架装・ブーム式］ 圧送能力90～110m3／h | 0.01224 | 供用日 | - |  |  |  | - |  |  | 普通作業員 | 0.4776 | 人 | 型わく工 | 0.18 | 人 | 土木一般世話役 | 0.09 | 人 | とび工 | 0.05 | 人 | -
2.0m以上5.0m以下 | 18-8-25(高炉) | 有り | 有り | 一般養生 | 180m以上280m以下 | 43950 | コンクリートポンプ車［トラック架装・ブーム式］ 圧送能力90～110m3／h | 0.01224 | 供用日 | - |  |  |  | - |  |  | 普通作業員 | 0.5323 | 人 | 型わく工 | 0.18 | 人 | 土木一般世話役 | 0.09 | 人 | とび工 | 0.05 | 人 | -
2.0m以上5.0m以下 | 18-8-25(高炉) | 有り | 有り | 特殊養生(練炭･ｼﾞｪｯﾄﾋｰﾀ) | 延長無し | 42543 | コンクリートポンプ車［トラック架装・ブーム式］ 圧送能力90～110m3／h | 0.01224 | 供用日 | - |  |  |  | - |  |  | 普通作業員 | 0.488 | 人 | 型わく工 | 0.18 | 人 | 土木一般世話役 | 0.09 | 人 | とび工 | 0.05 | 人 | -
2.0m以上5.0m以下 | 18-8-25(高炉) | 有り | 有り | 特殊養生(練炭･ｼﾞｪｯﾄﾋｰﾀ) | 90m未満 | 43130 | コンクリートポンプ車［トラック架装・ブーム式］ 圧送能力90～110m3／h | 0.01224 | 供用日 | - |  |  |  | - |  |  | 普通作業員 | 0.5139 | 人 | 型わく工 | 0.18 | 人 | 土木一般世話役 | 0.09 | 人 | とび工 | 0.05 | 人 | -
2.0m以上5.0m以下 | 18-8-25(高炉) | 有り | 有り | 特殊養生(練炭･ｼﾞｪｯﾄﾋｰﾀ) | 90m以上180m未満 | 44301 | コンクリートポンプ車［トラック架装・ブーム式］ 圧送能力90～110m3／h | 0.01224 | 供用日 | - |  |  |  | - |  |  | 普通作業員 | 0.5656 | 人 | 型わく工 | 0.18 | 人 | 土木一般世話役 | 0.09 | 人 | とび工 | 0.05 | 人 | -
2.0m以上5.0m以下 | 18-8-25(高炉) | 有り | 有り | 特殊養生(練炭･ｼﾞｪｯﾄﾋｰﾀ) | 180m以上280m以下 | 45539 | コンクリートポンプ車［トラック架装・ブーム式］ 圧送能力90～110m3／h | 0.01224 | 供用日 | - |  |  |  | - |  |  | 普通作業員 | 0.6203 | 人 | 型わく工 | 0.18 | 人 | 土木一般世話役 | 0.09 | 人 | とび工 | 0.05 | 人 | -
2.0m以上5.0m以下 | 18-8-25(高炉) | 有り | 有り | 仮囲い内ｼﾞｪｯﾄﾋｰﾀ養生 | 延長無し | 36802 | コンクリートポンプ車［トラック架装・ブーム式］ 圧送能力90～110m3／h | 0.01224 | 供用日 | 業務用可搬型ヒータ［ジェットヒータ］［油だき・熱風・直火型］熱出力１２６ＭＪ/ｈ（３０，１００ｋｃａｌ/ｈ）油種 灯油 | * | 0.192 | 日 | 発動発電機［ディーゼルエンジン駆動］ 定格容量（50／60Hz）2.7／3kVA | 0.192 | 供用日 | 普通作業員 | 0.345 | 人 | 型わく工 | 0.18 | 人 | 土木一般世話役 | 0.07 | 人 | 特殊作業員 | 0.02 | 人 | -
2.0m以上5.0m以下 | 18-8-25(高炉) | 有り | 有り | 仮囲い内ｼﾞｪｯﾄﾋｰﾀ養生 | 90m未満 | 37388 | コンクリートポンプ車［トラック架装・ブーム式］ 圧送能力90～110m3／h | 0.01224 | 供用日 | 業務用可搬型ヒータ［ジェットヒータ］［油だき・熱風・直火型］熱出力１２６ＭＪ/ｈ（３０，１００ｋｃａｌ/ｈ）油種 灯油 | * | 0.192 | 日 | 発動発電機［ディーゼルエンジン駆動］ 定格容量（50／60Hz）2.7／3kVA | 0.192 | 供用日 | 普通作業員 | 0.3709 | 人 | 型わく工 | 0.18 | 人 | 土木一般世話役 | 0.07 | 人 | 特殊作業員 | 0.02 | 人 | -
2.0m以上5.0m以下 | 18-8-25(高炉) | 有り | 有り | 仮囲い内ｼﾞｪｯﾄﾋｰﾀ養生 | 90m以上180m未満 | 38559 | コンクリートポンプ車［トラック架装・ブーム式］ 圧送能力90～110m3／h | 0.01224 | 供用日 | 業務用可搬型ヒータ［ジェットヒータ］［油だき・熱風・直火型］熱出力１２６ＭＪ/ｈ（３０，１００ｋｃａｌ/ｈ）油種 灯油 | * | 0.192 | 日 | 発動発電機［ディーゼルエンジン駆動］ 定格容量（50／60Hz）2.7／3kVA | 0.192 | 供用日 | 普通作業員 | 0.4226 | 人 | 型わく工 | 0.18 | 人 | 土木一般世話役 | 0.07 | 人 | 特殊作業員 | 0.02 | 人 | -
2.0m以上5.0m以下 | 18-8-25(高炉) | 有り | 有り | 仮囲い内ｼﾞｪｯﾄﾋｰﾀ養生 | 180m以上280m以下 | 39797 | コンクリートポンプ車［トラック架装・ブーム式］ 圧送能力90～110m3／h | 0.01224 | 供用日 | 業務用可搬型ヒータ［ジェットヒータ］［油だき・熱風・直火型］熱出力１２６ＭＪ/ｈ（３０，１００ｋｃａｌ/ｈ）油種 灯油 | * | 0.192 | 日 | 発動発電機［ディーゼルエンジン駆動］ 定格容量（50／60Hz）2.7／3kVA | 0.192 | 供用日 | 普通作業員 | 0.4773 | 人 | 型わく工 | 0.18 | 人 | 土木一般世話役 | 0.07 | 人 | 特殊作業員 | 0.02 | 人 | -
2.0m以上5.0m以下 | 18-8-25(高炉) | 有り | 有り | 養生工無 | 延長無し | 40222 | コンクリートポンプ車［トラック架装・ブーム式］ 圧送能力90～110m3／h | 0.01224 | 供用日 | - |  |  |  | - |  |  | 普通作業員 | 0.4 | 人 | 型わく工 | 0.18 | 人 | 土木一般世話役 | 0.09 | 人 | とび工 | 0.05 | 人 | -
2.0m以上5.0m以下 | 18-8-25(高炉) | 有り | 有り | 養生工無 | 90m未満 | 40809 | コンクリートポンプ車［トラック架装・ブーム式］ 圧送能力90～110m3／h | 0.01224 | 供用日 | - |  |  |  | - |  |  | 普通作業員 | 0.4259 | 人 | 型わく工 | 0.18 | 人 | 土木一般世話役 | 0.09 | 人 | とび工 | 0.05 | 人 | -
2.0m以上5.0m以下 | 18-8-25(高炉) | 有り | 有り | 養生工無 | 90m以上180m未満 | 41980 | コンクリートポンプ車［トラック架装・ブーム式］ 圧送能力90～110m3／h | 0.01224 | 供用日 | - |  |  |  | - |  |  | 普通作業員 | 0.4776 | 人 | 型わく工 | 0.18 | 人 | 土木一般世話役 | 0.09 | 人 | とび工 | 0.05 | 人 | -
2.0m以上5.0m以下 | 18-8-25(高炉) | 有り | 有り | 養生工無 | 180m以上280m以下 | 43218 | コンクリートポンプ車［トラック架装・ブーム式］ 圧送能力90～110m3／h | 0.01224 | 供用日 | - |  |  |  | - |  |  | 普通作業員 | 0.5323 | 人 | 型わく工 | 0.18 | 人 | 土木一般世話役 | 0.09 | 人 | とび工 | 0.05 | 人 | -

## 069
No.069【 もたれ式擁壁 】
＜ 積算単位：ｍ３ ＞
条件区分 |  |  |  |  | 標準単価 | 代表機械規格・代表労務規格・参考数量（積算単位当り） | [21 empty] | 備考
ｺﾝｸﾘｰﾄ規格 | 基礎砕石の有無 | 均しｺﾝｸﾘｰﾄの有無 | 養生工の種類 | 圧送管延長距離区分 |  | K （ *印：賃料） | [9 empty] | R
[6 empty] | K1 |  |  | K2 |  |  |  | K3 |  |  | R1 |  |  | R2 |  |  | R3 |  |  | R4
18-8-25(高炉) | 無し | 無し | 一般養生 | 延長無し | 33948 | コンクリートポンプ車［トラック架装・ブーム式］ 圧送能力90～110m3／h | 0.01224 | 供用日 | - |  |  |  | - |  |  | 普通作業員 | 0.34 | 人 | 型わく工 | 0.14 | 人 | 土木一般世話役 | 0.07 | 人 | とび工 | 0.04 | 人 | -
18-8-25(高炉) | 無し | 無し | 一般養生 | 90m未満 | 34531 | コンクリートポンプ車［トラック架装・ブーム式］ 圧送能力90～110m3／h | 0.01224 | 供用日 | - |  |  |  | - |  |  | 普通作業員 | 0.3659 | 人 | 型わく工 | 0.14 | 人 | 土木一般世話役 | 0.07 | 人 | とび工 | 0.04 | 人 | -
18-8-25(高炉) | 無し | 無し | 一般養生 | 90m以上180m未満 | 35695 | コンクリートポンプ車［トラック架装・ブーム式］ 圧送能力90～110m3／h | 0.01224 | 供用日 | - |  |  |  | - |  |  | 普通作業員 | 0.4176 | 人 | 型わく工 | 0.14 | 人 | 土木一般世話役 | 0.07 | 人 | とび工 | 0.04 | 人 | -
18-8-25(高炉) | 無し | 無し | 一般養生 | 180m以上280m以下 | 36926 | コンクリートポンプ車［トラック架装・ブーム式］ 圧送能力90～110m3／h | 0.01224 | 供用日 | - |  |  |  | - |  |  | 普通作業員 | 0.4723 | 人 | 型わく工 | 0.14 | 人 | 土木一般世話役 | 0.07 | 人 | とび工 | 0.04 | 人 | -
18-8-25(高炉) | 無し | 無し | 特殊養生(練炭･ｼﾞｪｯﾄﾋｰﾀ) | 延長無し | 35666 | コンクリートポンプ車［トラック架装・ブーム式］ 圧送能力90～110m3／h | 0.01224 | 供用日 | - |  |  |  | - |  |  | 普通作業員 | 0.428 | 人 | 型わく工 | 0.14 | 人 | 土木一般世話役 | 0.07 | 人 | とび工 | 0.04 | 人 | -
18-8-25(高炉) | 無し | 無し | 特殊養生(練炭･ｼﾞｪｯﾄﾋｰﾀ) | 90m未満 | 36248 | コンクリートポンプ車［トラック架装・ブーム式］ 圧送能力90～110m3／h | 0.01224 | 供用日 | - |  |  |  | - |  |  | 普通作業員 | 0.4539 | 人 | 型わく工 | 0.14 | 人 | 土木一般世話役 | 0.07 | 人 | とび工 | 0.04 | 人 | -
18-8-25(高炉) | 無し | 無し | 特殊養生(練炭･ｼﾞｪｯﾄﾋｰﾀ) | 90m以上180m未満 | 37409 | コンクリートポンプ車［トラック架装・ブーム式］ 圧送能力90～110m3／h | 0.01224 | 供用日 | - |  |  |  | - |  |  | 普通作業員 | 0.5056 | 人 | 型わく工 | 0.14 | 人 | 土木一般世話役 | 0.07 | 人 | とび工 | 0.04 | 人 | -
18-8-25(高炉) | 無し | 無し | 特殊養生(練炭･ｼﾞｪｯﾄﾋｰﾀ) | 180m以上280m以下 | 38638 | コンクリートポンプ車［トラック架装・ブーム式］ 圧送能力90～110m3／h | 0.01224 | 供用日 | - |  |  |  | - |  |  | 普通作業員 | 0.5603 | 人 | 型わく工 | 0.14 | 人 | 土木一般世話役 | 0.07 | 人 | とび工 | 0.04 | 人 | -
18-8-25(高炉) | 無し | 無し | 仮囲い内ｼﾞｪｯﾄﾋｰﾀ養生 | 延長無し | 31247 | コンクリートポンプ車［トラック架装・ブーム式］ 圧送能力90～110m3／h | 0.01224 | 供用日 | 業務用可搬型ヒータ［ジェットヒータ］［油だき・熱風・直火型］熱出力１２６ＭＪ/ｈ（３０，１００ｋｃａｌ/ｈ）油種 灯油 | * | 0.192 | 日 | 発動発電機［ディーゼルエンジン駆動］ 定格容量（50／60Hz）2.7／3kVA | 0.192 | 供用日 | 普通作業員 | 0.295 | 人 | 型わく工 | 0.14 | 人 | 土木一般世話役 | 0.06 | 人 | 特殊作業員 | 0.02 | 人 | -
18-8-25(高炉) | 無し | 無し | 仮囲い内ｼﾞｪｯﾄﾋｰﾀ養生 | 90m未満 | 31829 | コンクリートポンプ車［トラック架装・ブーム式］ 圧送能力90～110m3／h | 0.01224 | 供用日 | 業務用可搬型ヒータ［ジェットヒータ］［油だき・熱風・直火型］熱出力１２６ＭＪ/ｈ（３０，１００ｋｃａｌ/ｈ）油種 灯油 | * | 0.192 | 日 | 発動発電機［ディーゼルエンジン駆動］ 定格容量（50／60Hz）2.7／3kVA | 0.192 | 供用日 | 普通作業員 | 0.3209 | 人 | 型わく工 | 0.14 | 人 | 土木一般世話役 | 0.06 | 人 | 特殊作業員 | 0.02 | 人 | -
18-8-25(高炉) | 無し | 無し | 仮囲い内ｼﾞｪｯﾄﾋｰﾀ養生 | 90m以上180m未満 | 32989 | コンクリートポンプ車［トラック架装・ブーム式］ 圧送能力90～110m3／h | 0.01224 | 供用日 | 業務用可搬型ヒータ［ジェットヒータ］［油だき・熱風・直火型］熱出力１２６ＭＪ/ｈ（３０，１００ｋｃａｌ/ｈ）油種 灯油 | * | 0.192 | 日 | 発動発電機［ディーゼルエンジン駆動］ 定格容量（50／60Hz）2.7／3kVA | 0.192 | 供用日 | 普通作業員 | 0.3726 | 人 | 型わく工 | 0.14 | 人 | 土木一般世話役 | 0.06 | 人 | 特殊作業員 | 0.02 | 人 | -
18-8-25(高炉) | 無し | 無し | 仮囲い内ｼﾞｪｯﾄﾋｰﾀ養生 | 180m以上280m以下 | 34216 | コンクリートポンプ車［トラック架装・ブーム式］ 圧送能力90～110m3／h | 0.01224 | 供用日 | 業務用可搬型ヒータ［ジェットヒータ］［油だき・熱風・直火型］熱出力１２６ＭＪ/ｈ（３０，１００ｋｃａｌ/ｈ）油種 灯油 | * | 0.192 | 日 | 発動発電機［ディーゼルエンジン駆動］ 定格容量（50／60Hz）2.7／3kVA | 0.192 | 供用日 | 普通作業員 | 0.4273 | 人 | 型わく工 | 0.14 | 人 | 土木一般世話役 | 0.06 | 人 | 特殊作業員 | 0.02 | 人 | -
18-8-25(高炉) | 無し | 無し | 養生工無 | 延長無し | 33345 | コンクリートポンプ車［トラック架装・ブーム式］ 圧送能力90～110m3／h | 0.01224 | 供用日 | - |  |  |  | - |  |  | 普通作業員 | 0.34 | 人 | 型わく工 | 0.14 | 人 | 土木一般世話役 | 0.07 | 人 | とび工 | 0.04 | 人 | -
18-8-25(高炉) | 無し | 無し | 養生工無 | 90m未満 | 33927 | コンクリートポンプ車［トラック架装・ブーム式］ 圧送能力90～110m3／h | 0.01224 | 供用日 | - |  |  |  | - |  |  | 普通作業員 | 0.3659 | 人 | 型わく工 | 0.14 | 人 | 土木一般世話役 | 0.07 | 人 | とび工 | 0.04 | 人 | -
18-8-25(高炉) | 無し | 無し | 養生工無 | 90m以上180m未満 | 35088 | コンクリートポンプ車［トラック架装・ブーム式］ 圧送能力90～110m3／h | 0.01224 | 供用日 | - |  |  |  | - |  |  | 普通作業員 | 0.4176 | 人 | 型わく工 | 0.14 | 人 | 土木一般世話役 | 0.07 | 人 | とび工 | 0.04 | 人 | -
18-8-25(高炉) | 無し | 無し | 養生工無 | 180m以上280m以下 | 36317 | コンクリートポンプ車［トラック架装・ブーム式］ 圧送能力90～110m3／h | 0.01224 | 供用日 | - |  |  |  | - |  |  | 普通作業員 | 0.4723 | 人 | 型わく工 | 0.14 | 人 | 土木一般世話役 | 0.07 | 人 | とび工 | 0.04 | 人 | -
18-8-25(高炉) | 無し | 有り | 一般養生 | 延長無し | 34688 | コンクリートポンプ車［トラック架装・ブーム式］ 圧送能力90～110m3／h | 0.01224 | 供用日 | - |  |  |  | - |  |  | 普通作業員 | 0.34 | 人 | 型わく工 | 0.14 | 人 | 土木一般世話役 | 0.07 | 人 | とび工 | 0.04 | 人 | -
18-8-25(高炉) | 無し | 有り | 一般養生 | 90m未満 | 35272 | コンクリートポンプ車［トラック架装・ブーム式］ 圧送能力90～110m3／h | 0.01224 | 供用日 | - |  |  |  | - |  |  | 普通作業員 | 0.3659 | 人 | 型わく工 | 0.14 | 人 | 土木一般世話役 | 0.07 | 人 | とび工 | 0.04 | 人 | -
18-8-25(高炉) | 無し | 有り | 一般養生 | 90m以上180m未満 | 36439 | コンクリートポンプ車［トラック架装・ブーム式］ 圧送能力90～110m3／h | 0.01224 | 供用日 | - |  |  |  | - |  |  | 普通作業員 | 0.4176 | 人 | 型わく工 | 0.14 | 人 | 土木一般世話役 | 0.07 | 人 | とび工 | 0.04 | 人 | -
18-8-25(高炉) | 無し | 有り | 一般養生 | 180m以上280m以下 | 37673 | コンクリートポンプ車［トラック架装・ブーム式］ 圧送能力90～110m3／h | 0.01224 | 供用日 | - |  |  |  | - |  |  | 普通作業員 | 0.4723 | 人 | 型わく工 | 0.14 | 人 | 土木一般世話役 | 0.07 | 人 | とび工 | 0.04 | 人 | -
18-8-25(高炉) | 無し | 有り | 特殊養生(練炭･ｼﾞｪｯﾄﾋｰﾀ) | 延長無し | 36405 | コンクリートポンプ車［トラック架装・ブーム式］ 圧送能力90～110m3／h | 0.01224 | 供用日 | - |  |  |  | - |  |  | 普通作業員 | 0.428 | 人 | 型わく工 | 0.14 | 人 | 土木一般世話役 | 0.07 | 人 | とび工 | 0.04 | 人 | -
18-8-25(高炉) | 無し | 有り | 特殊養生(練炭･ｼﾞｪｯﾄﾋｰﾀ) | 90m未満 | 36988 | コンクリートポンプ車［トラック架装・ブーム式］ 圧送能力90～110m3／h | 0.01224 | 供用日 | - |  |  |  | - |  |  | 普通作業員 | 0.4539 | 人 | 型わく工 | 0.14 | 人 | 土木一般世話役 | 0.07 | 人 | とび工 | 0.04 | 人 | -
18-8-25(高炉) | 無し | 有り | 特殊養生(練炭･ｼﾞｪｯﾄﾋｰﾀ) | 90m以上180m未満 | 38153 | コンクリートポンプ車［トラック架装・ブーム式］ 圧送能力90～110m3／h | 0.01224 | 供用日 | - |  |  |  | - |  |  | 普通作業員 | 0.5056 | 人 | 型わく工 | 0.14 | 人 | 土木一般世話役 | 0.07 | 人 | とび工 | 0.04 | 人 | -
18-8-25(高炉) | 無し | 有り | 特殊養生(練炭･ｼﾞｪｯﾄﾋｰﾀ) | 180m以上280m以下 | 39384 | コンクリートポンプ車［トラック架装・ブーム式］ 圧送能力90～110m3／h | 0.01224 | 供用日 | - |  |  |  | - |  |  | 普通作業員 | 0.5603 | 人 | 型わく工 | 0.14 | 人 | 土木一般世話役 | 0.07 | 人 | とび工 | 0.04 | 人 | -
18-8-25(高炉) | 無し | 有り | 仮囲い内ｼﾞｪｯﾄﾋｰﾀ養生 | 延長無し | 31972 | コンクリートポンプ車［トラック架装・ブーム式］ 圧送能力90～110m3／h | 0.01224 | 供用日 | 業務用可搬型ヒータ［ジェットヒータ］［油だき・熱風・直火型］熱出力１２６ＭＪ/ｈ（３０，１００ｋｃａｌ/ｈ）油種 灯油 | * | 0.192 | 日 | 発動発電機［ディーゼルエンジン駆動］ 定格容量（50／60Hz）2.7／3kVA | 0.192 | 供用日 | 普通作業員 | 0.295 | 人 | 型わく工 | 0.14 | 人 | 土木一般世話役 | 0.06 | 人 | 特殊作業員 | 0.02 | 人 | -
18-8-25(高炉) | 無し | 有り | 仮囲い内ｼﾞｪｯﾄﾋｰﾀ養生 | 90m未満 | 32555 | コンクリートポンプ車［トラック架装・ブーム式］ 圧送能力90～110m3／h | 0.01224 | 供用日 | 業務用可搬型ヒータ［ジェットヒータ］［油だき・熱風・直火型］熱出力１２６ＭＪ/ｈ（３０，１００ｋｃａｌ/ｈ）油種 灯油 | * | 0.192 | 日 | 発動発電機［ディーゼルエンジン駆動］ 定格容量（50／60Hz）2.7／3kVA | 0.192 | 供用日 | 普通作業員 | 0.3209 | 人 | 型わく工 | 0.14 | 人 | 土木一般世話役 | 0.06 | 人 | 特殊作業員 | 0.02 | 人 | -
18-8-25(高炉) | 無し | 有り | 仮囲い内ｼﾞｪｯﾄﾋｰﾀ養生 | 90m以上180m未満 | 33718 | コンクリートポンプ車［トラック架装・ブーム式］ 圧送能力90～110m3／h | 0.01224 | 供用日 | 業務用可搬型ヒータ［ジェットヒータ］［油だき・熱風・直火型］熱出力１２６ＭＪ/ｈ（３０，１００ｋｃａｌ/ｈ）油種 灯油 | * | 0.192 | 日 | 発動発電機［ディーゼルエンジン駆動］ 定格容量（50／60Hz）2.7／3kVA | 0.192 | 供用日 | 普通作業員 | 0.3726 | 人 | 型わく工 | 0.14 | 人 | 土木一般世話役 | 0.06 | 人 | 特殊作業員 | 0.02 | 人 | -
18-8-25(高炉) | 無し | 有り | 仮囲い内ｼﾞｪｯﾄﾋｰﾀ養生 | 180m以上280m以下 | 34949 | コンクリートポンプ車［トラック架装・ブーム式］ 圧送能力90～110m3／h | 0.01224 | 供用日 | 業務用可搬型ヒータ［ジェットヒータ］［油だき・熱風・直火型］熱出力１２６ＭＪ/ｈ（３０，１００ｋｃａｌ/ｈ）油種 灯油 | * | 0.192 | 日 | 発動発電機［ディーゼルエンジン駆動］ 定格容量（50／60Hz）2.7／3kVA | 0.192 | 供用日 | 普通作業員 | 0.4273 | 人 | 型わく工 | 0.14 | 人 | 土木一般世話役 | 0.06 | 人 | 特殊作業員 | 0.02 | 人 | -
18-8-25(高炉) | 無し | 有り | 養生工無 | 延長無し | 34084 | コンクリートポンプ車［トラック架装・ブーム式］ 圧送能力90～110m3／h | 0.01224 | 供用日 | - |  |  |  | - |  |  | 普通作業員 | 0.34 | 人 | 型わく工 | 0.14 | 人 | 土木一般世話役 | 0.07 | 人 | とび工 | 0.04 | 人 | -
18-8-25(高炉) | 無し | 有り | 養生工無 | 90m未満 | 34667 | コンクリートポンプ車［トラック架装・ブーム式］ 圧送能力90～110m3／h | 0.01224 | 供用日 | - |  |  |  | - |  |  | 普通作業員 | 0.3659 | 人 | 型わく工 | 0.14 | 人 | 土木一般世話役 | 0.07 | 人 | とび工 | 0.04 | 人 | -
18-8-25(高炉) | 無し | 有り | 養生工無 | 90m以上180m未満 | 35832 | コンクリートポンプ車［トラック架装・ブーム式］ 圧送能力90～110m3／h | 0.01224 | 供用日 | - |  |  |  | - |  |  | 普通作業員 | 0.4176 | 人 | 型わく工 | 0.14 | 人 | 土木一般世話役 | 0.07 | 人 | とび工 | 0.04 | 人 | -
18-8-25(高炉) | 無し | 有り | 養生工無 | 180m以上280m以下 | 37063 | コンクリートポンプ車［トラック架装・ブーム式］ 圧送能力90～110m3／h | 0.01224 | 供用日 | - |  |  |  | - |  |  | 普通作業員 | 0.4723 | 人 | 型わく工 | 0.14 | 人 | 土木一般世話役 | 0.07 | 人 | とび工 | 0.04 | 人 | -
18-8-25(高炉) | 有り | 無し | 一般養生 | 延長無し | 34612 | コンクリートポンプ車［トラック架装・ブーム式］ 圧送能力90～110m3／h | 0.01224 | 供用日 | - |  |  |  | - |  |  | 普通作業員 | 0.34 | 人 | 型わく工 | 0.14 | 人 | 土木一般世話役 | 0.07 | 人 | とび工 | 0.04 | 人 | -
18-8-25(高炉) | 有り | 無し | 一般養生 | 90m未満 | 35196 | コンクリートポンプ車［トラック架装・ブーム式］ 圧送能力90～110m3／h | 0.01224 | 供用日 | - |  |  |  | - |  |  | 普通作業員 | 0.3659 | 人 | 型わく工 | 0.14 | 人 | 土木一般世話役 | 0.07 | 人 | とび工 | 0.04 | 人 | -
18-8-25(高炉) | 有り | 無し | 一般養生 | 90m以上180m未満 | 36363 | コンクリートポンプ車［トラック架装・ブーム式］ 圧送能力90～110m3／h | 0.01224 | 供用日 | - |  |  |  | - |  |  | 普通作業員 | 0.4176 | 人 | 型わく工 | 0.14 | 人 | 土木一般世話役 | 0.07 | 人 | とび工 | 0.04 | 人 | -
18-8-25(高炉) | 有り | 無し | 一般養生 | 180m以上280m以下 | 37597 | コンクリートポンプ車［トラック架装・ブーム式］ 圧送能力90～110m3／h | 0.01224 | 供用日 | - |  |  |  | - |  |  | 普通作業員 | 0.4723 | 人 | 型わく工 | 0.14 | 人 | 土木一般世話役 | 0.07 | 人 | とび工 | 0.04 | 人 | -
18-8-25(高炉) | 有り | 無し | 特殊養生(練炭･ｼﾞｪｯﾄﾋｰﾀ) | 延長無し | 36330 | コンクリートポンプ車［トラック架装・ブーム式］ 圧送能力90～110m3／h | 0.01224 | 供用日 | - |  |  |  | - |  |  | 普通作業員 | 0.428 | 人 | 型わく工 | 0.14 | 人 | 土木一般世話役 | 0.07 | 人 | とび工 | 0.04 | 人 | -
18-8-25(高炉) | 有り | 無し | 特殊養生(練炭･ｼﾞｪｯﾄﾋｰﾀ) | 90m未満 | 36913 | コンクリートポンプ車［トラック架装・ブーム式］ 圧送能力90～110m3／h | 0.01224 | 供用日 | - |  |  |  | - |  |  | 普通作業員 | 0.4539 | 人 | 型わく工 | 0.14 | 人 | 土木一般世話役 | 0.07 | 人 | とび工 | 0.04 | 人 | -
18-8-25(高炉) | 有り | 無し | 特殊養生(練炭･ｼﾞｪｯﾄﾋｰﾀ) | 90m以上180m未満 | 38077 | コンクリートポンプ車［トラック架装・ブーム式］ 圧送能力90～110m3／h | 0.01224 | 供用日 | - |  |  |  | - |  |  | 普通作業員 | 0.5056 | 人 | 型わく工 | 0.14 | 人 | 土木一般世話役 | 0.07 | 人 | とび工 | 0.04 | 人 | -
18-8-25(高炉) | 有り | 無し | 特殊養生(練炭･ｼﾞｪｯﾄﾋｰﾀ) | 180m以上280m以下 | 39308 | コンクリートポンプ車［トラック架装・ブーム式］ 圧送能力90～110m3／h | 0.01224 | 供用日 | - |  |  |  | - |  |  | 普通作業員 | 0.5603 | 人 | 型わく工 | 0.14 | 人 | 土木一般世話役 | 0.07 | 人 | とび工 | 0.04 | 人 | -
18-8-25(高炉) | 有り | 無し | 仮囲い内ｼﾞｪｯﾄﾋｰﾀ養生 | 延長無し | 31897 | コンクリートポンプ車［トラック架装・ブーム式］ 圧送能力90～110m3／h | 0.01224 | 供用日 | 業務用可搬型ヒータ［ジェットヒータ］［油だき・熱風・直火型］熱出力１２６ＭＪ/ｈ（３０，１００ｋｃａｌ/ｈ）油種 灯油 | * | 0.192 | 日 | 発動発電機［ディーゼルエンジン駆動］ 定格容量（50／60Hz）2.7／3kVA | 0.192 | 供用日 | 普通作業員 | 0.295 | 人 | 型わく工 | 0.14 | 人 | 土木一般世話役 | 0.06 | 人 | 特殊作業員 | 0.02 | 人 | -
18-8-25(高炉) | 有り | 無し | 仮囲い内ｼﾞｪｯﾄﾋｰﾀ養生 | 90m未満 | 32480 | コンクリートポンプ車［トラック架装・ブーム式］ 圧送能力90～110m3／h | 0.01224 | 供用日 | 業務用可搬型ヒータ［ジェットヒータ］［油だき・熱風・直火型］熱出力１２６ＭＪ/ｈ（３０，１００ｋｃａｌ/ｈ）油種 灯油 | * | 0.192 | 日 | 発動発電機［ディーゼルエンジン駆動］ 定格容量（50／60Hz）2.7／3kVA | 0.192 | 供用日 | 普通作業員 | 0.3209 | 人 | 型わく工 | 0.14 | 人 | 土木一般世話役 | 0.06 | 人 | 特殊作業員 | 0.02 | 人 | -
18-8-25(高炉) | 有り | 無し | 仮囲い内ｼﾞｪｯﾄﾋｰﾀ養生 | 90m以上180m未満 | 33643 | コンクリートポンプ車［トラック架装・ブーム式］ 圧送能力90～110m3／h | 0.01224 | 供用日 | 業務用可搬型ヒータ［ジェットヒータ］［油だき・熱風・直火型］熱出力１２６ＭＪ/ｈ（３０，１００ｋｃａｌ/ｈ）油種 灯油 | * | 0.192 | 日 | 発動発電機［ディーゼルエンジン駆動］ 定格容量（50／60Hz）2.7／3kVA | 0.192 | 供用日 | 普通作業員 | 0.3726 | 人 | 型わく工 | 0.14 | 人 | 土木一般世話役 | 0.06 | 人 | 特殊作業員 | 0.02 | 人 | -
18-8-25(高炉) | 有り | 無し | 仮囲い内ｼﾞｪｯﾄﾋｰﾀ養生 | 180m以上280m以下 | 34873 | コンクリートポンプ車［トラック架装・ブーム式］ 圧送能力90～110m3／h | 0.01224 | 供用日 | 業務用可搬型ヒータ［ジェットヒータ］［油だき・熱風・直火型］熱出力１２６ＭＪ/ｈ（３０，１００ｋｃａｌ/ｈ）油種 灯油 | * | 0.192 | 日 | 発動発電機［ディーゼルエンジン駆動］ 定格容量（50／60Hz）2.7／3kVA | 0.192 | 供用日 | 普通作業員 | 0.4273 | 人 | 型わく工 | 0.14 | 人 | 土木一般世話役 | 0.06 | 人 | 特殊作業員 | 0.02 | 人 | -
18-8-25(高炉) | 有り | 無し | 養生工無 | 延長無し | 34009 | コンクリートポンプ車［トラック架装・ブーム式］ 圧送能力90～110m3／h | 0.01224 | 供用日 | - |  |  |  | - |  |  | 普通作業員 | 0.34 | 人 | 型わく工 | 0.14 | 人 | 土木一般世話役 | 0.07 | 人 | とび工 | 0.04 | 人 | -
18-8-25(高炉) | 有り | 無し | 養生工無 | 90m未満 | 34592 | コンクリートポンプ車［トラック架装・ブーム式］ 圧送能力90～110m3／h | 0.01224 | 供用日 | - |  |  |  | - |  |  | 普通作業員 | 0.3659 | 人 | 型わく工 | 0.14 | 人 | 土木一般世話役 | 0.07 | 人 | とび工 | 0.04 | 人 | -
18-8-25(高炉) | 有り | 無し | 養生工無 | 90m以上180m未満 | 35756 | コンクリートポンプ車［トラック架装・ブーム式］ 圧送能力90～110m3／h | 0.01224 | 供用日 | - |  |  |  | - |  |  | 普通作業員 | 0.4176 | 人 | 型わく工 | 0.14 | 人 | 土木一般世話役 | 0.07 | 人 | とび工 | 0.04 | 人 | -
18-8-25(高炉) | 有り | 無し | 養生工無 | 180m以上280m以下 | 36987 | コンクリートポンプ車［トラック架装・ブーム式］ 圧送能力90～110m3／h | 0.01224 | 供用日 | - |  |  |  | - |  |  | 普通作業員 | 0.4723 | 人 | 型わく工 | 0.14 | 人 | 土木一般世話役 | 0.07 | 人 | とび工 | 0.04 | 人 | -
18-8-25(高炉) | 有り | 有り | 一般養生 | 延長無し | 35351 | コンクリートポンプ車［トラック架装・ブーム式］ 圧送能力90～110m3／h | 0.01224 | 供用日 | - |  |  |  | - |  |  | 普通作業員 | 0.34 | 人 | 型わく工 | 0.14 | 人 | 土木一般世話役 | 0.07 | 人 | とび工 | 0.04 | 人 | -
18-8-25(高炉) | 有り | 有り | 一般養生 | 90m未満 | 35937 | コンクリートポンプ車［トラック架装・ブーム式］ 圧送能力90～110m3／h | 0.01224 | 供用日 | - |  |  |  | - |  |  | 普通作業員 | 0.3659 | 人 | 型わく工 | 0.14 | 人 | 土木一般世話役 | 0.07 | 人 | とび工 | 0.04 | 人 | -
18-8-25(高炉) | 有り | 有り | 一般養生 | 90m以上180m未満 | 37106 | コンクリートポンプ車［トラック架装・ブーム式］ 圧送能力90～110m3／h | 0.01224 | 供用日 | - |  |  |  | - |  |  | 普通作業員 | 0.4176 | 人 | 型わく工 | 0.14 | 人 | 土木一般世話役 | 0.07 | 人 | とび工 | 0.04 | 人 | -
18-8-25(高炉) | 有り | 有り | 一般養生 | 180m以上280m以下 | 38343 | コンクリートポンプ車［トラック架装・ブーム式］ 圧送能力90～110m3／h | 0.01224 | 供用日 | - |  |  |  | - |  |  | 普通作業員 | 0.4723 | 人 | 型わく工 | 0.14 | 人 | 土木一般世話役 | 0.07 | 人 | とび工 | 0.04 | 人 | -
18-8-25(高炉) | 有り | 有り | 特殊養生(練炭･ｼﾞｪｯﾄﾋｰﾀ) | 延長無し | 37069 | コンクリートポンプ車［トラック架装・ブーム式］ 圧送能力90～110m3／h | 0.01224 | 供用日 | - |  |  |  | - |  |  | 普通作業員 | 0.428 | 人 | 型わく工 | 0.14 | 人 | 土木一般世話役 | 0.07 | 人 | とび工 | 0.04 | 人 | -
18-8-25(高炉) | 有り | 有り | 特殊養生(練炭･ｼﾞｪｯﾄﾋｰﾀ) | 90m未満 | 37653 | コンクリートポンプ車［トラック架装・ブーム式］ 圧送能力90～110m3／h | 0.01224 | 供用日 | - |  |  |  | - |  |  | 普通作業員 | 0.4539 | 人 | 型わく工 | 0.14 | 人 | 土木一般世話役 | 0.07 | 人 | とび工 | 0.04 | 人 | -
18-8-25(高炉) | 有り | 有り | 特殊養生(練炭･ｼﾞｪｯﾄﾋｰﾀ) | 90m以上180m未満 | 38820 | コンクリートポンプ車［トラック架装・ブーム式］ 圧送能力90～110m3／h | 0.01224 | 供用日 | - |  |  |  | - |  |  | 普通作業員 | 0.5056 | 人 | 型わく工 | 0.14 | 人 | 土木一般世話役 | 0.07 | 人 | とび工 | 0.04 | 人 | -
18-8-25(高炉) | 有り | 有り | 特殊養生(練炭･ｼﾞｪｯﾄﾋｰﾀ) | 180m以上280m以下 | 40055 | コンクリートポンプ車［トラック架装・ブーム式］ 圧送能力90～110m3／h | 0.01224 | 供用日 | - |  |  |  | - |  |  | 普通作業員 | 0.5603 | 人 | 型わく工 | 0.14 | 人 | 土木一般世話役 | 0.07 | 人 | とび工 | 0.04 | 人 | -
18-8-25(高炉) | 有り | 有り | 仮囲い内ｼﾞｪｯﾄﾋｰﾀ養生 | 延長無し | 32622 | コンクリートポンプ車［トラック架装・ブーム式］ 圧送能力90～110m3／h | 0.01224 | 供用日 | 業務用可搬型ヒータ［ジェットヒータ］［油だき・熱風・直火型］熱出力１２６ＭＪ/ｈ（３０，１００ｋｃａｌ/ｈ）油種 灯油 | * | 0.192 | 日 | 発動発電機［ディーゼルエンジン駆動］ 定格容量（50／60Hz）2.7／3kVA | 0.192 | 供用日 | 普通作業員 | 0.295 | 人 | 型わく工 | 0.14 | 人 | 土木一般世話役 | 0.06 | 人 | 特殊作業員 | 0.02 | 人 | -
18-8-25(高炉) | 有り | 有り | 仮囲い内ｼﾞｪｯﾄﾋｰﾀ養生 | 90m未満 | 33206 | コンクリートポンプ車［トラック架装・ブーム式］ 圧送能力90～110m3／h | 0.01224 | 供用日 | 業務用可搬型ヒータ［ジェットヒータ］［油だき・熱風・直火型］熱出力１２６ＭＪ/ｈ（３０，１００ｋｃａｌ/ｈ）油種 灯油 | * | 0.192 | 日 | 発動発電機［ディーゼルエンジン駆動］ 定格容量（50／60Hz）2.7／3kVA | 0.192 | 供用日 | 普通作業員 | 0.3209 | 人 | 型わく工 | 0.14 | 人 | 土木一般世話役 | 0.06 | 人 | 特殊作業員 | 0.02 | 人 | -
18-8-25(高炉) | 有り | 有り | 仮囲い内ｼﾞｪｯﾄﾋｰﾀ養生 | 90m以上180m未満 | 34372 | コンクリートポンプ車［トラック架装・ブーム式］ 圧送能力90～110m3／h | 0.01224 | 供用日 | 業務用可搬型ヒータ［ジェットヒータ］［油だき・熱風・直火型］熱出力１２６ＭＪ/ｈ（３０，１００ｋｃａｌ/ｈ）油種 灯油 | * | 0.192 | 日 | 発動発電機［ディーゼルエンジン駆動］ 定格容量（50／60Hz）2.7／3kVA | 0.192 | 供用日 | 普通作業員 | 0.3726 | 人 | 型わく工 | 0.14 | 人 | 土木一般世話役 | 0.06 | 人 | 特殊作業員 | 0.02 | 人 | -
18-8-25(高炉) | 有り | 有り | 仮囲い内ｼﾞｪｯﾄﾋｰﾀ養生 | 180m以上280m以下 | 35606 | コンクリートポンプ車［トラック架装・ブーム式］ 圧送能力90～110m3／h | 0.01224 | 供用日 | 業務用可搬型ヒータ［ジェットヒータ］［油だき・熱風・直火型］熱出力１２６ＭＪ/ｈ（３０，１００ｋｃａｌ/ｈ）油種 灯油 | * | 0.192 | 日 | 発動発電機［ディーゼルエンジン駆動］ 定格容量（50／60Hz）2.7／3kVA | 0.192 | 供用日 | 普通作業員 | 0.4273 | 人 | 型わく工 | 0.14 | 人 | 土木一般世話役 | 0.06 | 人 | 特殊作業員 | 0.02 | 人 | -
18-8-25(高炉) | 有り | 有り | 養生工無 | 延長無し | 34748 | コンクリートポンプ車［トラック架装・ブーム式］ 圧送能力90～110m3／h | 0.01224 | 供用日 | - |  |  |  | - |  |  | 普通作業員 | 0.34 | 人 | 型わく工 | 0.14 | 人 | 土木一般世話役 | 0.07 | 人 | とび工 | 0.04 | 人 | -
18-8-25(高炉) | 有り | 有り | 養生工無 | 90m未満 | 35332 | コンクリートポンプ車［トラック架装・ブーム式］ 圧送能力90～110m3／h | 0.01224 | 供用日 | - |  |  |  | - |  |  | 普通作業員 | 0.3659 | 人 | 型わく工 | 0.14 | 人 | 土木一般世話役 | 0.07 | 人 | とび工 | 0.04 | 人 | -
18-8-25(高炉) | 有り | 有り | 養生工無 | 90m以上180m未満 | 36499 | コンクリートポンプ車［トラック架装・ブーム式］ 圧送能力90～110m3／h | 0.01224 | 供用日 | - |  |  |  | - |  |  | 普通作業員 | 0.4176 | 人 | 型わく工 | 0.14 | 人 | 土木一般世話役 | 0.07 | 人 | とび工 | 0.04 | 人 | -
18-8-25(高炉) | 有り | 有り | 養生工無 | 180m以上280m以下 | 37734 | コンクリートポンプ車［トラック架装・ブーム式］ 圧送能力90～110m3／h | 0.01224 | 供用日 | - |  |  |  | - |  |  | 普通作業員 | 0.4723 | 人 | 型わく工 | 0.14 | 人 | 土木一般世話役 | 0.07 | 人 | とび工 | 0.04 | 人 | -

## 070
No.070【 逆Ｔ型擁壁 】
＜ 積算単位：ｍ３ ＞
条件区分 | [5 empty] | 標準単価 | 代表機械規格・代表労務規格・参考数量（積算単位当り） | [21 empty] | 備考
ｺﾝｸﾘｰﾄ規格 | 鉄筋量 | 基礎砕石の有無 | 均しｺﾝｸﾘｰﾄの有無 | 養生工の種類 | 圧送管延長距離区分 |  | K （ *印：賃料） | [9 empty] | R
[7 empty] | K1 |  |  | K2 |  |  |  | K3 |  |  | R1 |  |  | R2 |  |  | R3 |  |  | R4
24-12-25(20)(高炉) | 0.04t/m3以上0.06t/m3未満 | 無し | 無し | 一般養生 | 延長無し | 47362 | コンクリートポンプ車［トラック架装・ブーム式］ 圧送能力90～110m3／h | 0.01224 | 供用日 | - |  |  |  | - |  |  | 普通作業員 | 0.4 | 人 | 型わく工 | 0.19 | 人 | 土木一般世話役 | 0.09 | 人 | とび工 | 0.06 | 人 | -
24-12-25(20)(高炉) | 0.04t/m3以上0.06t/m3未満 | 無し | 無し | 一般養生 | 90m未満 | 47947 | コンクリートポンプ車［トラック架装・ブーム式］ 圧送能力90～110m3／h | 0.01224 | 供用日 | - |  |  |  | - |  |  | 普通作業員 | 0.4259 | 人 | 型わく工 | 0.19 | 人 | 土木一般世話役 | 0.09 | 人 | とび工 | 0.06 | 人 | -
24-12-25(20)(高炉) | 0.04t/m3以上0.06t/m3未満 | 無し | 無し | 一般養生 | 90m以上180m未満 | 49114 | コンクリートポンプ車［トラック架装・ブーム式］ 圧送能力90～110m3／h | 0.01224 | 供用日 | - |  |  |  | - |  |  | 普通作業員 | 0.4776 | 人 | 型わく工 | 0.19 | 人 | 土木一般世話役 | 0.09 | 人 | とび工 | 0.06 | 人 | -
24-12-25(20)(高炉) | 0.04t/m3以上0.06t/m3未満 | 無し | 無し | 一般養生 | 180m以上280m以下 | 50349 | コンクリートポンプ車［トラック架装・ブーム式］ 圧送能力90～110m3／h | 0.01224 | 供用日 | - |  |  |  | - |  |  | 普通作業員 | 0.5323 | 人 | 型わく工 | 0.19 | 人 | 土木一般世話役 | 0.09 | 人 | とび工 | 0.06 | 人 | -
24-12-25(20)(高炉) | 0.04t/m3以上0.06t/m3未満 | 無し | 無し | 特殊養生(練炭･ｼﾞｪｯﾄﾋｰﾀ) | 延長無し | 48040 | コンクリートポンプ車［トラック架装・ブーム式］ 圧送能力90～110m3／h | 0.01224 | 供用日 | - |  |  |  | - |  |  | 普通作業員 | 0.454 | 人 | 型わく工 | 0.19 | 人 | 土木一般世話役 | 0.09 | 人 | とび工 | 0.06 | 人 | -
24-12-25(20)(高炉) | 0.04t/m3以上0.06t/m3未満 | 無し | 無し | 特殊養生(練炭･ｼﾞｪｯﾄﾋｰﾀ) | 90m未満 | 48624 | コンクリートポンプ車［トラック架装・ブーム式］ 圧送能力90～110m3／h | 0.01224 | 供用日 | - |  |  |  | - |  |  | 普通作業員 | 0.4799 | 人 | 型わく工 | 0.19 | 人 | 土木一般世話役 | 0.09 | 人 | とび工 | 0.06 | 人 | -
24-12-25(20)(高炉) | 0.04t/m3以上0.06t/m3未満 | 無し | 無し | 特殊養生(練炭･ｼﾞｪｯﾄﾋｰﾀ) | 90m以上180m未満 | 49789 | コンクリートポンプ車［トラック架装・ブーム式］ 圧送能力90～110m3／h | 0.01224 | 供用日 | - |  |  |  | - |  |  | 普通作業員 | 0.5316 | 人 | 型わく工 | 0.19 | 人 | 土木一般世話役 | 0.09 | 人 | とび工 | 0.06 | 人 | -
24-12-25(20)(高炉) | 0.04t/m3以上0.06t/m3未満 | 無し | 無し | 特殊養生(練炭･ｼﾞｪｯﾄﾋｰﾀ) | 180m以上280m以下 | 51021 | コンクリートポンプ車［トラック架装・ブーム式］ 圧送能力90～110m3／h | 0.01224 | 供用日 | - |  |  |  | - |  |  | 普通作業員 | 0.5863 | 人 | 型わく工 | 0.19 | 人 | 土木一般世話役 | 0.09 | 人 | とび工 | 0.06 | 人 | -
24-12-25(20)(高炉) | 0.04t/m3以上0.06t/m3未満 | 無し | 無し | 仮囲い内ｼﾞｪｯﾄﾋｰﾀ養生 | 延長無し | 42514 | コンクリートポンプ車［トラック架装・ブーム式］ 圧送能力90～110m3／h | 0.01224 | 供用日 | 業務用可搬型ヒータ［ジェットヒータ］［油だき・熱風・直火型］熱出力１２６ＭＪ/ｈ（３０，１００ｋｃａｌ/ｈ）油種 灯油 | * | 0.216 | 日 | 発動発電機［ディーゼルエンジン駆動］ 定格容量（50／60Hz）2.7／3kVA | 0.216 | 供用日 | 普通作業員 | 0.364 | 人 | 型わく工 | 0.19 | 人 | 土木一般世話役 | 0.07 | 人 | 特殊作業員 | 0.02 | 人 | -
24-12-25(20)(高炉) | 0.04t/m3以上0.06t/m3未満 | 無し | 無し | 仮囲い内ｼﾞｪｯﾄﾋｰﾀ養生 | 90m未満 | 43095 | コンクリートポンプ車［トラック架装・ブーム式］ 圧送能力90～110m3／h | 0.01224 | 供用日 | 業務用可搬型ヒータ［ジェットヒータ］［油だき・熱風・直火型］熱出力１２６ＭＪ/ｈ（３０，１００ｋｃａｌ/ｈ）油種 灯油 | * | 0.216 | 日 | 発動発電機［ディーゼルエンジン駆動］ 定格容量（50／60Hz）2.7／3kVA | 0.216 | 供用日 | 普通作業員 | 0.3899 | 人 | 型わく工 | 0.19 | 人 | 土木一般世話役 | 0.07 | 人 | 特殊作業員 | 0.02 | 人 | -
24-12-25(20)(高炉) | 0.04t/m3以上0.06t/m3未満 | 無し | 無し | 仮囲い内ｼﾞｪｯﾄﾋｰﾀ養生 | 90m以上180m未満 | 44255 | コンクリートポンプ車［トラック架装・ブーム式］ 圧送能力90～110m3／h | 0.01224 | 供用日 | 業務用可搬型ヒータ［ジェットヒータ］［油だき・熱風・直火型］熱出力１２６ＭＪ/ｈ（３０，１００ｋｃａｌ/ｈ）油種 灯油 | * | 0.216 | 日 | 発動発電機［ディーゼルエンジン駆動］ 定格容量（50／60Hz）2.7／3kVA | 0.216 | 供用日 | 普通作業員 | 0.4416 | 人 | 型わく工 | 0.19 | 人 | 土木一般世話役 | 0.07 | 人 | 特殊作業員 | 0.02 | 人 | -
24-12-25(20)(高炉) | 0.04t/m3以上0.06t/m3未満 | 無し | 無し | 仮囲い内ｼﾞｪｯﾄﾋｰﾀ養生 | 180m以上280m以下 | 45482 | コンクリートポンプ車［トラック架装・ブーム式］ 圧送能力90～110m3／h | 0.01224 | 供用日 | 業務用可搬型ヒータ［ジェットヒータ］［油だき・熱風・直火型］熱出力１２６ＭＪ/ｈ（３０，１００ｋｃａｌ/ｈ）油種 灯油 | * | 0.216 | 日 | 発動発電機［ディーゼルエンジン駆動］ 定格容量（50／60Hz）2.7／3kVA | 0.216 | 供用日 | 普通作業員 | 0.4963 | 人 | 型わく工 | 0.19 | 人 | 土木一般世話役 | 0.07 | 人 | 特殊作業員 | 0.02 | 人 | -
24-12-25(20)(高炉) | 0.04t/m3以上0.06t/m3未満 | 無し | 有り | 一般養生 | 延長無し | 48819 | コンクリートポンプ車［トラック架装・ブーム式］ 圧送能力90～110m3／h | 0.01224 | 供用日 | - |  |  |  | - |  |  | 普通作業員 | 0.4 | 人 | 型わく工 | 0.19 | 人 | 土木一般世話役 | 0.09 | 人 | とび工 | 0.06 | 人 | -
24-12-25(20)(高炉) | 0.04t/m3以上0.06t/m3未満 | 無し | 有り | 一般養生 | 90m未満 | 49405 | コンクリートポンプ車［トラック架装・ブーム式］ 圧送能力90～110m3／h | 0.01224 | 供用日 | - |  |  |  | - |  |  | 普通作業員 | 0.4259 | 人 | 型わく工 | 0.19 | 人 | 土木一般世話役 | 0.09 | 人 | とび工 | 0.06 | 人 | -
24-12-25(20)(高炉) | 0.04t/m3以上0.06t/m3未満 | 無し | 有り | 一般養生 | 90m以上180m未満 | 50577 | コンクリートポンプ車［トラック架装・ブーム式］ 圧送能力90～110m3／h | 0.01224 | 供用日 | - |  |  |  | - |  |  | 普通作業員 | 0.4776 | 人 | 型わく工 | 0.19 | 人 | 土木一般世話役 | 0.09 | 人 | とび工 | 0.06 | 人 | -
24-12-25(20)(高炉) | 0.04t/m3以上0.06t/m3未満 | 無し | 有り | 一般養生 | 180m以上280m以下 | 51817 | コンクリートポンプ車［トラック架装・ブーム式］ 圧送能力90～110m3／h | 0.01224 | 供用日 | - |  |  |  | - |  |  | 普通作業員 | 0.5323 | 人 | 型わく工 | 0.19 | 人 | 土木一般世話役 | 0.09 | 人 | とび工 | 0.06 | 人 | -
24-12-25(20)(高炉) | 0.04t/m3以上0.06t/m3未満 | 無し | 有り | 特殊養生(練炭･ｼﾞｪｯﾄﾋｰﾀ) | 延長無し | 49496 | コンクリートポンプ車［トラック架装・ブーム式］ 圧送能力90～110m3／h | 0.01224 | 供用日 | - |  |  |  | - |  |  | 普通作業員 | 0.454 | 人 | 型わく工 | 0.19 | 人 | 土木一般世話役 | 0.09 | 人 | とび工 | 0.06 | 人 | -
24-12-25(20)(高炉) | 0.04t/m3以上0.06t/m3未満 | 無し | 有り | 特殊養生(練炭･ｼﾞｪｯﾄﾋｰﾀ) | 90m未満 | 50082 | コンクリートポンプ車［トラック架装・ブーム式］ 圧送能力90～110m3／h | 0.01224 | 供用日 | - |  |  |  | - |  |  | 普通作業員 | 0.4799 | 人 | 型わく工 | 0.19 | 人 | 土木一般世話役 | 0.09 | 人 | とび工 | 0.06 | 人 | -
24-12-25(20)(高炉) | 0.04t/m3以上0.06t/m3未満 | 無し | 有り | 特殊養生(練炭･ｼﾞｪｯﾄﾋｰﾀ) | 90m以上180m未満 | 51251 | コンクリートポンプ車［トラック架装・ブーム式］ 圧送能力90～110m3／h | 0.01224 | 供用日 | - |  |  |  | - |  |  | 普通作業員 | 0.5316 | 人 | 型わく工 | 0.19 | 人 | 土木一般世話役 | 0.09 | 人 | とび工 | 0.06 | 人 | -
24-12-25(20)(高炉) | 0.04t/m3以上0.06t/m3未満 | 無し | 有り | 特殊養生(練炭･ｼﾞｪｯﾄﾋｰﾀ) | 180m以上280m以下 | 52488 | コンクリートポンプ車［トラック架装・ブーム式］ 圧送能力90～110m3／h | 0.01224 | 供用日 | - |  |  |  | - |  |  | 普通作業員 | 0.5863 | 人 | 型わく工 | 0.19 | 人 | 土木一般世話役 | 0.09 | 人 | とび工 | 0.06 | 人 | -
24-12-25(20)(高炉) | 0.04t/m3以上0.06t/m3未満 | 無し | 有り | 仮囲い内ｼﾞｪｯﾄﾋｰﾀ養生 | 延長無し | 43955 | コンクリートポンプ車［トラック架装・ブーム式］ 圧送能力90～110m3／h | 0.01224 | 供用日 | 業務用可搬型ヒータ［ジェットヒータ］［油だき・熱風・直火型］熱出力１２６ＭＪ/ｈ（３０，１００ｋｃａｌ/ｈ）油種 灯油 | * | 0.216 | 日 | 発動発電機［ディーゼルエンジン駆動］ 定格容量（50／60Hz）2.7／3kVA | 0.216 | 供用日 | 普通作業員 | 0.364 | 人 | 型わく工 | 0.19 | 人 | 土木一般世話役 | 0.07 | 人 | 特殊作業員 | 0.02 | 人 | -
24-12-25(20)(高炉) | 0.04t/m3以上0.06t/m3未満 | 無し | 有り | 仮囲い内ｼﾞｪｯﾄﾋｰﾀ養生 | 90m未満 | 44539 | コンクリートポンプ車［トラック架装・ブーム式］ 圧送能力90～110m3／h | 0.01224 | 供用日 | 業務用可搬型ヒータ［ジェットヒータ］［油だき・熱風・直火型］熱出力１２６ＭＪ/ｈ（３０，１００ｋｃａｌ/ｈ）油種 灯油 | * | 0.216 | 日 | 発動発電機［ディーゼルエンジン駆動］ 定格容量（50／60Hz）2.7／3kVA | 0.216 | 供用日 | 普通作業員 | 0.3899 | 人 | 型わく工 | 0.19 | 人 | 土木一般世話役 | 0.07 | 人 | 特殊作業員 | 0.02 | 人 | -
24-12-25(20)(高炉) | 0.04t/m3以上0.06t/m3未満 | 無し | 有り | 仮囲い内ｼﾞｪｯﾄﾋｰﾀ養生 | 90m以上180m未満 | 45705 | コンクリートポンプ車［トラック架装・ブーム式］ 圧送能力90～110m3／h | 0.01224 | 供用日 | 業務用可搬型ヒータ［ジェットヒータ］［油だき・熱風・直火型］熱出力１２６ＭＪ/ｈ（３０，１００ｋｃａｌ/ｈ）油種 灯油 | * | 0.216 | 日 | 発動発電機［ディーゼルエンジン駆動］ 定格容量（50／60Hz）2.7／3kVA | 0.216 | 供用日 | 普通作業員 | 0.4416 | 人 | 型わく工 | 0.19 | 人 | 土木一般世話役 | 0.07 | 人 | 特殊作業員 | 0.02 | 人 | -
24-12-25(20)(高炉) | 0.04t/m3以上0.06t/m3未満 | 無し | 有り | 仮囲い内ｼﾞｪｯﾄﾋｰﾀ養生 | 180m以上280m以下 | 46937 | コンクリートポンプ車［トラック架装・ブーム式］ 圧送能力90～110m3／h | 0.01224 | 供用日 | 業務用可搬型ヒータ［ジェットヒータ］［油だき・熱風・直火型］熱出力１２６ＭＪ/ｈ（３０，１００ｋｃａｌ/ｈ）油種 灯油 | * | 0.216 | 日 | 発動発電機［ディーゼルエンジン駆動］ 定格容量（50／60Hz）2.7／3kVA | 0.216 | 供用日 | 普通作業員 | 0.4963 | 人 | 型わく工 | 0.19 | 人 | 土木一般世話役 | 0.07 | 人 | 特殊作業員 | 0.02 | 人 | -
24-12-25(20)(高炉) | 0.04t/m3以上0.06t/m3未満 | 有り | 無し | 一般養生 | 延長無し | 48688 | コンクリートポンプ車［トラック架装・ブーム式］ 圧送能力90～110m3／h | 0.01224 | 供用日 | - |  |  |  | - |  |  | 普通作業員 | 0.4 | 人 | 型わく工 | 0.19 | 人 | 土木一般世話役 | 0.09 | 人 | とび工 | 0.06 | 人 | -
24-12-25(20)(高炉) | 0.04t/m3以上0.06t/m3未満 | 有り | 無し | 一般養生 | 90m未満 | 49275 | コンクリートポンプ車［トラック架装・ブーム式］ 圧送能力90～110m3／h | 0.01224 | 供用日 | - |  |  |  | - |  |  | 普通作業員 | 0.4259 | 人 | 型わく工 | 0.19 | 人 | 土木一般世話役 | 0.09 | 人 | とび工 | 0.06 | 人 | -
24-12-25(20)(高炉) | 0.04t/m3以上0.06t/m3未満 | 有り | 無し | 一般養生 | 90m以上180m未満 | 50446 | コンクリートポンプ車［トラック架装・ブーム式］ 圧送能力90～110m3／h | 0.01224 | 供用日 | - |  |  |  | - |  |  | 普通作業員 | 0.4776 | 人 | 型わく工 | 0.19 | 人 | 土木一般世話役 | 0.09 | 人 | とび工 | 0.06 | 人 | -
24-12-25(20)(高炉) | 0.04t/m3以上0.06t/m3未満 | 有り | 無し | 一般養生 | 180m以上280m以下 | 51685 | コンクリートポンプ車［トラック架装・ブーム式］ 圧送能力90～110m3／h | 0.01224 | 供用日 | - |  |  |  | - |  |  | 普通作業員 | 0.5323 | 人 | 型わく工 | 0.19 | 人 | 土木一般世話役 | 0.09 | 人 | とび工 | 0.06 | 人 | -
24-12-25(20)(高炉) | 0.04t/m3以上0.06t/m3未満 | 有り | 無し | 特殊養生(練炭･ｼﾞｪｯﾄﾋｰﾀ) | 延長無し | 49365 | コンクリートポンプ車［トラック架装・ブーム式］ 圧送能力90～110m3／h | 0.01224 | 供用日 | - |  |  |  | - |  |  | 普通作業員 | 0.454 | 人 | 型わく工 | 0.19 | 人 | 土木一般世話役 | 0.09 | 人 | とび工 | 0.06 | 人 | -
24-12-25(20)(高炉) | 0.04t/m3以上0.06t/m3未満 | 有り | 無し | 特殊養生(練炭･ｼﾞｪｯﾄﾋｰﾀ) | 90m未満 | 49951 | コンクリートポンプ車［トラック架装・ブーム式］ 圧送能力90～110m3／h | 0.01224 | 供用日 | - |  |  |  | - |  |  | 普通作業員 | 0.4799 | 人 | 型わく工 | 0.19 | 人 | 土木一般世話役 | 0.09 | 人 | とび工 | 0.06 | 人 | -
24-12-25(20)(高炉) | 0.04t/m3以上0.06t/m3未満 | 有り | 無し | 特殊養生(練炭･ｼﾞｪｯﾄﾋｰﾀ) | 90m以上180m未満 | 51120 | コンクリートポンプ車［トラック架装・ブーム式］ 圧送能力90～110m3／h | 0.01224 | 供用日 | - |  |  |  | - |  |  | 普通作業員 | 0.5316 | 人 | 型わく工 | 0.19 | 人 | 土木一般世話役 | 0.09 | 人 | とび工 | 0.06 | 人 | -
24-12-25(20)(高炉) | 0.04t/m3以上0.06t/m3未満 | 有り | 無し | 特殊養生(練炭･ｼﾞｪｯﾄﾋｰﾀ) | 180m以上280m以下 | 52357 | コンクリートポンプ車［トラック架装・ブーム式］ 圧送能力90～110m3／h | 0.01224 | 供用日 | - |  |  |  | - |  |  | 普通作業員 | 0.5863 | 人 | 型わく工 | 0.19 | 人 | 土木一般世話役 | 0.09 | 人 | とび工 | 0.06 | 人 | -
24-12-25(20)(高炉) | 0.04t/m3以上0.06t/m3未満 | 有り | 無し | 仮囲い内ｼﾞｪｯﾄﾋｰﾀ養生 | 延長無し | 43831 | コンクリートポンプ車［トラック架装・ブーム式］ 圧送能力90～110m3／h | 0.01224 | 供用日 | 業務用可搬型ヒータ［ジェットヒータ］［油だき・熱風・直火型］熱出力１２６ＭＪ/ｈ（３０，１００ｋｃａｌ/ｈ）油種 灯油 | * | 0.216 | 日 | 発動発電機［ディーゼルエンジン駆動］ 定格容量（50／60Hz）2.7／3kVA | 0.216 | 供用日 | 普通作業員 | 0.364 | 人 | 型わく工 | 0.19 | 人 | 土木一般世話役 | 0.07 | 人 | 特殊作業員 | 0.02 | 人 | -
24-12-25(20)(高炉) | 0.04t/m3以上0.06t/m3未満 | 有り | 無し | 仮囲い内ｼﾞｪｯﾄﾋｰﾀ養生 | 90m未満 | 44415 | コンクリートポンプ車［トラック架装・ブーム式］ 圧送能力90～110m3／h | 0.01224 | 供用日 | 業務用可搬型ヒータ［ジェットヒータ］［油だき・熱風・直火型］熱出力１２６ＭＪ/ｈ（３０，１００ｋｃａｌ/ｈ）油種 灯油 | * | 0.216 | 日 | 発動発電機［ディーゼルエンジン駆動］ 定格容量（50／60Hz）2.7／3kVA | 0.216 | 供用日 | 普通作業員 | 0.3899 | 人 | 型わく工 | 0.19 | 人 | 土木一般世話役 | 0.07 | 人 | 特殊作業員 | 0.02 | 人 | -
24-12-25(20)(高炉) | 0.04t/m3以上0.06t/m3未満 | 有り | 無し | 仮囲い内ｼﾞｪｯﾄﾋｰﾀ養生 | 90m以上180m未満 | 45580 | コンクリートポンプ車［トラック架装・ブーム式］ 圧送能力90～110m3／h | 0.01224 | 供用日 | 業務用可搬型ヒータ［ジェットヒータ］［油だき・熱風・直火型］熱出力１２６ＭＪ/ｈ（３０，１００ｋｃａｌ/ｈ）油種 灯油 | * | 0.216 | 日 | 発動発電機［ディーゼルエンジン駆動］ 定格容量（50／60Hz）2.7／3kVA | 0.216 | 供用日 | 普通作業員 | 0.4416 | 人 | 型わく工 | 0.19 | 人 | 土木一般世話役 | 0.07 | 人 | 特殊作業員 | 0.02 | 人 | -
24-12-25(20)(高炉) | 0.04t/m3以上0.06t/m3未満 | 有り | 無し | 仮囲い内ｼﾞｪｯﾄﾋｰﾀ養生 | 180m以上280m以下 | 46812 | コンクリートポンプ車［トラック架装・ブーム式］ 圧送能力90～110m3／h | 0.01224 | 供用日 | 業務用可搬型ヒータ［ジェットヒータ］［油だき・熱風・直火型］熱出力１２６ＭＪ/ｈ（３０，１００ｋｃａｌ/ｈ）油種 灯油 | * | 0.216 | 日 | 発動発電機［ディーゼルエンジン駆動］ 定格容量（50／60Hz）2.7／3kVA | 0.216 | 供用日 | 普通作業員 | 0.4963 | 人 | 型わく工 | 0.19 | 人 | 土木一般世話役 | 0.07 | 人 | 特殊作業員 | 0.02 | 人 | -
24-12-25(20)(高炉) | 0.04t/m3以上0.06t/m3未満 | 有り | 有り | 一般養生 | 延長無し | 50144 | コンクリートポンプ車［トラック架装・ブーム式］ 圧送能力90～110m3／h | 0.01224 | 供用日 | - |  |  |  | - |  |  | 普通作業員 | 0.4 | 人 | 型わく工 | 0.19 | 人 | 土木一般世話役 | 0.09 | 人 | とび工 | 0.06 | 人 | -
24-12-25(20)(高炉) | 0.04t/m3以上0.06t/m3未満 | 有り | 有り | 一般養生 | 90m未満 | 50733 | コンクリートポンプ車［トラック架装・ブーム式］ 圧送能力90～110m3／h | 0.01224 | 供用日 | - |  |  |  | - |  |  | 普通作業員 | 0.4259 | 人 | 型わく工 | 0.19 | 人 | 土木一般世話役 | 0.09 | 人 | とび工 | 0.06 | 人 | -
24-12-25(20)(高炉) | 0.04t/m3以上0.06t/m3未満 | 有り | 有り | 一般養生 | 90m以上180m未満 | 51909 | コンクリートポンプ車［トラック架装・ブーム式］ 圧送能力90～110m3／h | 0.01224 | 供用日 | - |  |  |  | - |  |  | 普通作業員 | 0.4776 | 人 | 型わく工 | 0.19 | 人 | 土木一般世話役 | 0.09 | 人 | とび工 | 0.06 | 人 | -
24-12-25(20)(高炉) | 0.04t/m3以上0.06t/m3未満 | 有り | 有り | 一般養生 | 180m以上280m以下 | 53152 | コンクリートポンプ車［トラック架装・ブーム式］ 圧送能力90～110m3／h | 0.01224 | 供用日 | - |  |  |  | - |  |  | 普通作業員 | 0.5323 | 人 | 型わく工 | 0.19 | 人 | 土木一般世話役 | 0.09 | 人 | とび工 | 0.06 | 人 | -
24-12-25(20)(高炉) | 0.04t/m3以上0.06t/m3未満 | 有り | 有り | 特殊養生(練炭･ｼﾞｪｯﾄﾋｰﾀ) | 延長無し | 50822 | コンクリートポンプ車［トラック架装・ブーム式］ 圧送能力90～110m3／h | 0.01224 | 供用日 | - |  |  |  | - |  |  | 普通作業員 | 0.454 | 人 | 型わく工 | 0.19 | 人 | 土木一般世話役 | 0.09 | 人 | とび工 | 0.06 | 人 | -
24-12-25(20)(高炉) | 0.04t/m3以上0.06t/m3未満 | 有り | 有り | 特殊養生(練炭･ｼﾞｪｯﾄﾋｰﾀ) | 90m未満 | 51409 | コンクリートポンプ車［トラック架装・ブーム式］ 圧送能力90～110m3／h | 0.01224 | 供用日 | - |  |  |  | - |  |  | 普通作業員 | 0.4799 | 人 | 型わく工 | 0.19 | 人 | 土木一般世話役 | 0.09 | 人 | とび工 | 0.06 | 人 | -
24-12-25(20)(高炉) | 0.04t/m3以上0.06t/m3未満 | 有り | 有り | 特殊養生(練炭･ｼﾞｪｯﾄﾋｰﾀ) | 90m以上180m未満 | 52583 | コンクリートポンプ車［トラック架装・ブーム式］ 圧送能力90～110m3／h | 0.01224 | 供用日 | - |  |  |  | - |  |  | 普通作業員 | 0.5316 | 人 | 型わく工 | 0.19 | 人 | 土木一般世話役 | 0.09 | 人 | とび工 | 0.06 | 人 | -
24-12-25(20)(高炉) | 0.04t/m3以上0.06t/m3未満 | 有り | 有り | 特殊養生(練炭･ｼﾞｪｯﾄﾋｰﾀ) | 180m以上280m以下 | 53824 | コンクリートポンプ車［トラック架装・ブーム式］ 圧送能力90～110m3／h | 0.01224 | 供用日 | - |  |  |  | - |  |  | 普通作業員 | 0.5863 | 人 | 型わく工 | 0.19 | 人 | 土木一般世話役 | 0.09 | 人 | とび工 | 0.06 | 人 | -
24-12-25(20)(高炉) | 0.04t/m3以上0.06t/m3未満 | 有り | 有り | 仮囲い内ｼﾞｪｯﾄﾋｰﾀ養生 | 延長無し | 45273 | コンクリートポンプ車［トラック架装・ブーム式］ 圧送能力90～110m3／h | 0.01224 | 供用日 | 業務用可搬型ヒータ［ジェットヒータ］［油だき・熱風・直火型］熱出力１２６ＭＪ/ｈ（３０，１００ｋｃａｌ/ｈ）油種 灯油 | * | 0.216 | 日 | 発動発電機［ディーゼルエンジン駆動］ 定格容量（50／60Hz）2.7／3kVA | 0.216 | 供用日 | 普通作業員 | 0.364 | 人 | 型わく工 | 0.19 | 人 | 土木一般世話役 | 0.07 | 人 | 特殊作業員 | 0.02 | 人 | -
24-12-25(20)(高炉) | 0.04t/m3以上0.06t/m3未満 | 有り | 有り | 仮囲い内ｼﾞｪｯﾄﾋｰﾀ養生 | 90m未満 | 45859 | コンクリートポンプ車［トラック架装・ブーム式］ 圧送能力90～110m3／h | 0.01224 | 供用日 | 業務用可搬型ヒータ［ジェットヒータ］［油だき・熱風・直火型］熱出力１２６ＭＪ/ｈ（３０，１００ｋｃａｌ/ｈ）油種 灯油 | * | 0.216 | 日 | 発動発電機［ディーゼルエンジン駆動］ 定格容量（50／60Hz）2.7／3kVA | 0.216 | 供用日 | 普通作業員 | 0.3899 | 人 | 型わく工 | 0.19 | 人 | 土木一般世話役 | 0.07 | 人 | 特殊作業員 | 0.02 | 人 | -
24-12-25(20)(高炉) | 0.04t/m3以上0.06t/m3未満 | 有り | 有り | 仮囲い内ｼﾞｪｯﾄﾋｰﾀ養生 | 90m以上180m未満 | 47029 | コンクリートポンプ車［トラック架装・ブーム式］ 圧送能力90～110m3／h | 0.01224 | 供用日 | 業務用可搬型ヒータ［ジェットヒータ］［油だき・熱風・直火型］熱出力１２６ＭＪ/ｈ（３０，１００ｋｃａｌ/ｈ）油種 灯油 | * | 0.216 | 日 | 発動発電機［ディーゼルエンジン駆動］ 定格容量（50／60Hz）2.7／3kVA | 0.216 | 供用日 | 普通作業員 | 0.4416 | 人 | 型わく工 | 0.19 | 人 | 土木一般世話役 | 0.07 | 人 | 特殊作業員 | 0.02 | 人 | -
24-12-25(20)(高炉) | 0.04t/m3以上0.06t/m3未満 | 有り | 有り | 仮囲い内ｼﾞｪｯﾄﾋｰﾀ養生 | 180m以上280m以下 | 48267 | コンクリートポンプ車［トラック架装・ブーム式］ 圧送能力90～110m3／h | 0.01224 | 供用日 | 業務用可搬型ヒータ［ジェットヒータ］［油だき・熱風・直火型］熱出力１２６ＭＪ/ｈ（３０，１００ｋｃａｌ/ｈ）油種 灯油 | * | 0.216 | 日 | 発動発電機［ディーゼルエンジン駆動］ 定格容量（50／60Hz）2.7／3kVA | 0.216 | 供用日 | 普通作業員 | 0.4963 | 人 | 型わく工 | 0.19 | 人 | 土木一般世話役 | 0.07 | 人 | 特殊作業員 | 0.02 | 人 | -
24-12-25(20)(高炉) | 0.06t/m3以上0.08t/m3未満 | 無し | 無し | 一般養生 | 延長無し | 50125 | コンクリートポンプ車［トラック架装・ブーム式］ 圧送能力90～110m3／h | 0.01224 | 供用日 | - |  |  |  | - |  |  | 普通作業員 | 0.4 | 人 | 型わく工 | 0.19 | 人 | 土木一般世話役 | 0.09 | 人 | とび工 | 0.06 | 人 | -
24-12-25(20)(高炉) | 0.06t/m3以上0.08t/m3未満 | 無し | 無し | 一般養生 | 90m未満 | 50709 | コンクリートポンプ車［トラック架装・ブーム式］ 圧送能力90～110m3／h | 0.01224 | 供用日 | - |  |  |  | - |  |  | 普通作業員 | 0.4259 | 人 | 型わく工 | 0.19 | 人 | 土木一般世話役 | 0.09 | 人 | とび工 | 0.06 | 人 | -
24-12-25(20)(高炉) | 0.06t/m3以上0.08t/m3未満 | 無し | 無し | 一般養生 | 90m以上180m未満 | 51877 | コンクリートポンプ車［トラック架装・ブーム式］ 圧送能力90～110m3／h | 0.01224 | 供用日 | - |  |  |  | - |  |  | 普通作業員 | 0.4776 | 人 | 型わく工 | 0.19 | 人 | 土木一般世話役 | 0.09 | 人 | とび工 | 0.06 | 人 | -
24-12-25(20)(高炉) | 0.06t/m3以上0.08t/m3未満 | 無し | 無し | 一般養生 | 180m以上280m以下 | 53112 | コンクリートポンプ車［トラック架装・ブーム式］ 圧送能力90～110m3／h | 0.01224 | 供用日 | - |  |  |  | - |  |  | 普通作業員 | 0.5323 | 人 | 型わく工 | 0.19 | 人 | 土木一般世話役 | 0.09 | 人 | とび工 | 0.06 | 人 | -
24-12-25(20)(高炉) | 0.06t/m3以上0.08t/m3未満 | 無し | 無し | 特殊養生(練炭･ｼﾞｪｯﾄﾋｰﾀ) | 延長無し | 50802 | コンクリートポンプ車［トラック架装・ブーム式］ 圧送能力90～110m3／h | 0.01224 | 供用日 | - |  |  |  | - |  |  | 普通作業員 | 0.454 | 人 | 型わく工 | 0.19 | 人 | 土木一般世話役 | 0.09 | 人 | とび工 | 0.06 | 人 | -
24-12-25(20)(高炉) | 0.06t/m3以上0.08t/m3未満 | 無し | 無し | 特殊養生(練炭･ｼﾞｪｯﾄﾋｰﾀ) | 90m未満 | 51386 | コンクリートポンプ車［トラック架装・ブーム式］ 圧送能力90～110m3／h | 0.01224 | 供用日 | - |  |  |  | - |  |  | 普通作業員 | 0.4799 | 人 | 型わく工 | 0.19 | 人 | 土木一般世話役 | 0.09 | 人 | とび工 | 0.06 | 人 | -
24-12-25(20)(高炉) | 0.06t/m3以上0.08t/m3未満 | 無し | 無し | 特殊養生(練炭･ｼﾞｪｯﾄﾋｰﾀ) | 90m以上180m未満 | 52551 | コンクリートポンプ車［トラック架装・ブーム式］ 圧送能力90～110m3／h | 0.01224 | 供用日 | - |  |  |  | - |  |  | 普通作業員 | 0.5316 | 人 | 型わく工 | 0.19 | 人 | 土木一般世話役 | 0.09 | 人 | とび工 | 0.06 | 人 | -
24-12-25(20)(高炉) | 0.06t/m3以上0.08t/m3未満 | 無し | 無し | 特殊養生(練炭･ｼﾞｪｯﾄﾋｰﾀ) | 180m以上280m以下 | 53783 | コンクリートポンプ車［トラック架装・ブーム式］ 圧送能力90～110m3／h | 0.01224 | 供用日 | - |  |  |  | - |  |  | 普通作業員 | 0.5863 | 人 | 型わく工 | 0.19 | 人 | 土木一般世話役 | 0.09 | 人 | とび工 | 0.06 | 人 | -
24-12-25(20)(高炉) | 0.06t/m3以上0.08t/m3未満 | 無し | 無し | 仮囲い内ｼﾞｪｯﾄﾋｰﾀ養生 | 延長無し | 45276 | コンクリートポンプ車［トラック架装・ブーム式］ 圧送能力90～110m3／h | 0.01224 | 供用日 | 業務用可搬型ヒータ［ジェットヒータ］［油だき・熱風・直火型］熱出力１２６ＭＪ/ｈ（３０，１００ｋｃａｌ/ｈ）油種 灯油 | * | 0.216 | 日 | 発動発電機［ディーゼルエンジン駆動］ 定格容量（50／60Hz）2.7／3kVA | 0.216 | 供用日 | 普通作業員 | 0.364 | 人 | 型わく工 | 0.19 | 人 | 土木一般世話役 | 0.07 | 人 | 特殊作業員 | 0.02 | 人 | -
24-12-25(20)(高炉) | 0.06t/m3以上0.08t/m3未満 | 無し | 無し | 仮囲い内ｼﾞｪｯﾄﾋｰﾀ養生 | 90m未満 | 45857 | コンクリートポンプ車［トラック架装・ブーム式］ 圧送能力90～110m3／h | 0.01224 | 供用日 | 業務用可搬型ヒータ［ジェットヒータ］［油だき・熱風・直火型］熱出力１２６ＭＪ/ｈ（３０，１００ｋｃａｌ/ｈ）油種 灯油 | * | 0.216 | 日 | 発動発電機［ディーゼルエンジン駆動］ 定格容量（50／60Hz）2.7／3kVA | 0.216 | 供用日 | 普通作業員 | 0.3899 | 人 | 型わく工 | 0.19 | 人 | 土木一般世話役 | 0.07 | 人 | 特殊作業員 | 0.02 | 人 | -
24-12-25(20)(高炉) | 0.06t/m3以上0.08t/m3未満 | 無し | 無し | 仮囲い内ｼﾞｪｯﾄﾋｰﾀ養生 | 90m以上180m未満 | 47017 | コンクリートポンプ車［トラック架装・ブーム式］ 圧送能力90～110m3／h | 0.01224 | 供用日 | 業務用可搬型ヒータ［ジェットヒータ］［油だき・熱風・直火型］熱出力１２６ＭＪ/ｈ（３０，１００ｋｃａｌ/ｈ）油種 灯油 | * | 0.216 | 日 | 発動発電機［ディーゼルエンジン駆動］ 定格容量（50／60Hz）2.7／3kVA | 0.216 | 供用日 | 普通作業員 | 0.4416 | 人 | 型わく工 | 0.19 | 人 | 土木一般世話役 | 0.07 | 人 | 特殊作業員 | 0.02 | 人 | -
24-12-25(20)(高炉) | 0.06t/m3以上0.08t/m3未満 | 無し | 無し | 仮囲い内ｼﾞｪｯﾄﾋｰﾀ養生 | 180m以上280m以下 | 48245 | コンクリートポンプ車［トラック架装・ブーム式］ 圧送能力90～110m3／h | 0.01224 | 供用日 | 業務用可搬型ヒータ［ジェットヒータ］［油だき・熱風・直火型］熱出力１２６ＭＪ/ｈ（３０，１００ｋｃａｌ/ｈ）油種 灯油 | * | 0.216 | 日 | 発動発電機［ディーゼルエンジン駆動］ 定格容量（50／60Hz）2.7／3kVA | 0.216 | 供用日 | 普通作業員 | 0.4963 | 人 | 型わく工 | 0.19 | 人 | 土木一般世話役 | 0.07 | 人 | 特殊作業員 | 0.02 | 人 | -
24-12-25(20)(高炉) | 0.06t/m3以上0.08t/m3未満 | 無し | 有り | 一般養生 | 延長無し | 51581 | コンクリートポンプ車［トラック架装・ブーム式］ 圧送能力90～110m3／h | 0.01224 | 供用日 | - |  |  |  | - |  |  | 普通作業員 | 0.4 | 人 | 型わく工 | 0.19 | 人 | 土木一般世話役 | 0.09 | 人 | とび工 | 0.06 | 人 | -
24-12-25(20)(高炉) | 0.06t/m3以上0.08t/m3未満 | 無し | 有り | 一般養生 | 90m未満 | 52168 | コンクリートポンプ車［トラック架装・ブーム式］ 圧送能力90～110m3／h | 0.01224 | 供用日 | - |  |  |  | - |  |  | 普通作業員 | 0.4259 | 人 | 型わく工 | 0.19 | 人 | 土木一般世話役 | 0.09 | 人 | とび工 | 0.06 | 人 | -
24-12-25(20)(高炉) | 0.06t/m3以上0.08t/m3未満 | 無し | 有り | 一般養生 | 90m以上180m未満 | 53339 | コンクリートポンプ車［トラック架装・ブーム式］ 圧送能力90～110m3／h | 0.01224 | 供用日 | - |  |  |  | - |  |  | 普通作業員 | 0.4776 | 人 | 型わく工 | 0.19 | 人 | 土木一般世話役 | 0.09 | 人 | とび工 | 0.06 | 人 | -
24-12-25(20)(高炉) | 0.06t/m3以上0.08t/m3未満 | 無し | 有り | 一般養生 | 180m以上280m以下 | 54579 | コンクリートポンプ車［トラック架装・ブーム式］ 圧送能力90～110m3／h | 0.01224 | 供用日 | - |  |  |  | - |  |  | 普通作業員 | 0.5323 | 人 | 型わく工 | 0.19 | 人 | 土木一般世話役 | 0.09 | 人 | とび工 | 0.06 | 人 | -
24-12-25(20)(高炉) | 0.06t/m3以上0.08t/m3未満 | 無し | 有り | 特殊養生(練炭･ｼﾞｪｯﾄﾋｰﾀ) | 延長無し | 52258 | コンクリートポンプ車［トラック架装・ブーム式］ 圧送能力90～110m3／h | 0.01224 | 供用日 | - |  |  |  | - |  |  | 普通作業員 | 0.454 | 人 | 型わく工 | 0.19 | 人 | 土木一般世話役 | 0.09 | 人 | とび工 | 0.06 | 人 | -
24-12-25(20)(高炉) | 0.06t/m3以上0.08t/m3未満 | 無し | 有り | 特殊養生(練炭･ｼﾞｪｯﾄﾋｰﾀ) | 90m未満 | 52844 | コンクリートポンプ車［トラック架装・ブーム式］ 圧送能力90～110m3／h | 0.01224 | 供用日 | - |  |  |  | - |  |  | 普通作業員 | 0.4799 | 人 | 型わく工 | 0.19 | 人 | 土木一般世話役 | 0.09 | 人 | とび工 | 0.06 | 人 | -
24-12-25(20)(高炉) | 0.06t/m3以上0.08t/m3未満 | 無し | 有り | 特殊養生(練炭･ｼﾞｪｯﾄﾋｰﾀ) | 90m以上180m未満 | 54014 | コンクリートポンプ車［トラック架装・ブーム式］ 圧送能力90～110m3／h | 0.01224 | 供用日 | - |  |  |  | - |  |  | 普通作業員 | 0.5316 | 人 | 型わく工 | 0.19 | 人 | 土木一般世話役 | 0.09 | 人 | とび工 | 0.06 | 人 | -
24-12-25(20)(高炉) | 0.06t/m3以上0.08t/m3未満 | 無し | 有り | 特殊養生(練炭･ｼﾞｪｯﾄﾋｰﾀ) | 180m以上280m以下 | 55251 | コンクリートポンプ車［トラック架装・ブーム式］ 圧送能力90～110m3／h | 0.01224 | 供用日 | - |  |  |  | - |  |  | 普通作業員 | 0.5863 | 人 | 型わく工 | 0.19 | 人 | 土木一般世話役 | 0.09 | 人 | とび工 | 0.06 | 人 | -
24-12-25(20)(高炉) | 0.06t/m3以上0.08t/m3未満 | 無し | 有り | 仮囲い内ｼﾞｪｯﾄﾋｰﾀ養生 | 延長無し | 46718 | コンクリートポンプ車［トラック架装・ブーム式］ 圧送能力90～110m3／h | 0.01224 | 供用日 | 業務用可搬型ヒータ［ジェットヒータ］［油だき・熱風・直火型］熱出力１２６ＭＪ/ｈ（３０，１００ｋｃａｌ/ｈ）油種 灯油 | * | 0.216 | 日 | 発動発電機［ディーゼルエンジン駆動］ 定格容量（50／60Hz）2.7／3kVA | 0.216 | 供用日 | 普通作業員 | 0.364 | 人 | 型わく工 | 0.19 | 人 | 土木一般世話役 | 0.07 | 人 | 特殊作業員 | 0.02 | 人 | -
24-12-25(20)(高炉) | 0.06t/m3以上0.08t/m3未満 | 無し | 有り | 仮囲い内ｼﾞｪｯﾄﾋｰﾀ養生 | 90m未満 | 47301 | コンクリートポンプ車［トラック架装・ブーム式］ 圧送能力90～110m3／h | 0.01224 | 供用日 | 業務用可搬型ヒータ［ジェットヒータ］［油だき・熱風・直火型］熱出力１２６ＭＪ/ｈ（３０，１００ｋｃａｌ/ｈ）油種 灯油 | * | 0.216 | 日 | 発動発電機［ディーゼルエンジン駆動］ 定格容量（50／60Hz）2.7／3kVA | 0.216 | 供用日 | 普通作業員 | 0.3899 | 人 | 型わく工 | 0.19 | 人 | 土木一般世話役 | 0.07 | 人 | 特殊作業員 | 0.02 | 人 | -
24-12-25(20)(高炉) | 0.06t/m3以上0.08t/m3未満 | 無し | 有り | 仮囲い内ｼﾞｪｯﾄﾋｰﾀ養生 | 90m以上180m未満 | 48467 | コンクリートポンプ車［トラック架装・ブーム式］ 圧送能力90～110m3／h | 0.01224 | 供用日 | 業務用可搬型ヒータ［ジェットヒータ］［油だき・熱風・直火型］熱出力１２６ＭＪ/ｈ（３０，１００ｋｃａｌ/ｈ）油種 灯油 | * | 0.216 | 日 | 発動発電機［ディーゼルエンジン駆動］ 定格容量（50／60Hz）2.7／3kVA | 0.216 | 供用日 | 普通作業員 | 0.4416 | 人 | 型わく工 | 0.19 | 人 | 土木一般世話役 | 0.07 | 人 | 特殊作業員 | 0.02 | 人 | -
24-12-25(20)(高炉) | 0.06t/m3以上0.08t/m3未満 | 無し | 有り | 仮囲い内ｼﾞｪｯﾄﾋｰﾀ養生 | 180m以上280m以下 | 49700 | コンクリートポンプ車［トラック架装・ブーム式］ 圧送能力90～110m3／h | 0.01224 | 供用日 | 業務用可搬型ヒータ［ジェットヒータ］［油だき・熱風・直火型］熱出力１２６ＭＪ/ｈ（３０，１００ｋｃａｌ/ｈ）油種 灯油 | * | 0.216 | 日 | 発動発電機［ディーゼルエンジン駆動］ 定格容量（50／60Hz）2.7／3kVA | 0.216 | 供用日 | 普通作業員 | 0.4963 | 人 | 型わく工 | 0.19 | 人 | 土木一般世話役 | 0.07 | 人 | 特殊作業員 | 0.02 | 人 | -
24-12-25(20)(高炉) | 0.06t/m3以上0.08t/m3未満 | 有り | 無し | 一般養生 | 延長無し | 51450 | コンクリートポンプ車［トラック架装・ブーム式］ 圧送能力90～110m3／h | 0.01224 | 供用日 | - |  |  |  | - |  |  | 普通作業員 | 0.4 | 人 | 型わく工 | 0.19 | 人 | 土木一般世話役 | 0.09 | 人 | とび工 | 0.06 | 人 | -
24-12-25(20)(高炉) | 0.06t/m3以上0.08t/m3未満 | 有り | 無し | 一般養生 | 90m未満 | 52037 | コンクリートポンプ車［トラック架装・ブーム式］ 圧送能力90～110m3／h | 0.01224 | 供用日 | - |  |  |  | - |  |  | 普通作業員 | 0.4259 | 人 | 型わく工 | 0.19 | 人 | 土木一般世話役 | 0.09 | 人 | とび工 | 0.06 | 人 | -
24-12-25(20)(高炉) | 0.06t/m3以上0.08t/m3未満 | 有り | 無し | 一般養生 | 90m以上180m未満 | 53208 | コンクリートポンプ車［トラック架装・ブーム式］ 圧送能力90～110m3／h | 0.01224 | 供用日 | - |  |  |  | - |  |  | 普通作業員 | 0.4776 | 人 | 型わく工 | 0.19 | 人 | 土木一般世話役 | 0.09 | 人 | とび工 | 0.06 | 人 | -
24-12-25(20)(高炉) | 0.06t/m3以上0.08t/m3未満 | 有り | 無し | 一般養生 | 180m以上280m以下 | 54447 | コンクリートポンプ車［トラック架装・ブーム式］ 圧送能力90～110m3／h | 0.01224 | 供用日 | - |  |  |  | - |  |  | 普通作業員 | 0.5323 | 人 | 型わく工 | 0.19 | 人 | 土木一般世話役 | 0.09 | 人 | とび工 | 0.06 | 人 | -
24-12-25(20)(高炉) | 0.06t/m3以上0.08t/m3未満 | 有り | 無し | 特殊養生(練炭･ｼﾞｪｯﾄﾋｰﾀ) | 延長無し | 52128 | コンクリートポンプ車［トラック架装・ブーム式］ 圧送能力90～110m3／h | 0.01224 | 供用日 | - |  |  |  | - |  |  | 普通作業員 | 0.454 | 人 | 型わく工 | 0.19 | 人 | 土木一般世話役 | 0.09 | 人 | とび工 | 0.06 | 人 | -
24-12-25(20)(高炉) | 0.06t/m3以上0.08t/m3未満 | 有り | 無し | 特殊養生(練炭･ｼﾞｪｯﾄﾋｰﾀ) | 90m未満 | 52713 | コンクリートポンプ車［トラック架装・ブーム式］ 圧送能力90～110m3／h | 0.01224 | 供用日 | - |  |  |  | - |  |  | 普通作業員 | 0.4799 | 人 | 型わく工 | 0.19 | 人 | 土木一般世話役 | 0.09 | 人 | とび工 | 0.06 | 人 | -
24-12-25(20)(高炉) | 0.06t/m3以上0.08t/m3未満 | 有り | 無し | 特殊養生(練炭･ｼﾞｪｯﾄﾋｰﾀ) | 90m以上180m未満 | 53882 | コンクリートポンプ車［トラック架装・ブーム式］ 圧送能力90～110m3／h | 0.01224 | 供用日 | - |  |  |  | - |  |  | 普通作業員 | 0.5316 | 人 | 型わく工 | 0.19 | 人 | 土木一般世話役 | 0.09 | 人 | とび工 | 0.06 | 人 | -
24-12-25(20)(高炉) | 0.06t/m3以上0.08t/m3未満 | 有り | 無し | 特殊養生(練炭･ｼﾞｪｯﾄﾋｰﾀ) | 180m以上280m以下 | 55119 | コンクリートポンプ車［トラック架装・ブーム式］ 圧送能力90～110m3／h | 0.01224 | 供用日 | - |  |  |  | - |  |  | 普通作業員 | 0.5863 | 人 | 型わく工 | 0.19 | 人 | 土木一般世話役 | 0.09 | 人 | とび工 | 0.06 | 人 | -
24-12-25(20)(高炉) | 0.06t/m3以上0.08t/m3未満 | 有り | 無し | 仮囲い内ｼﾞｪｯﾄﾋｰﾀ養生 | 延長無し | 46594 | コンクリートポンプ車［トラック架装・ブーム式］ 圧送能力90～110m3／h | 0.01224 | 供用日 | 業務用可搬型ヒータ［ジェットヒータ］［油だき・熱風・直火型］熱出力１２６ＭＪ/ｈ（３０，１００ｋｃａｌ/ｈ）油種 灯油 | * | 0.216 | 日 | 発動発電機［ディーゼルエンジン駆動］ 定格容量（50／60Hz）2.7／3kVA | 0.216 | 供用日 | 普通作業員 | 0.364 | 人 | 型わく工 | 0.19 | 人 | 土木一般世話役 | 0.07 | 人 | 特殊作業員 | 0.02 | 人 | -
24-12-25(20)(高炉) | 0.06t/m3以上0.08t/m3未満 | 有り | 無し | 仮囲い内ｼﾞｪｯﾄﾋｰﾀ養生 | 90m未満 | 47177 | コンクリートポンプ車［トラック架装・ブーム式］ 圧送能力90～110m3／h | 0.01224 | 供用日 | 業務用可搬型ヒータ［ジェットヒータ］［油だき・熱風・直火型］熱出力１２６ＭＪ/ｈ（３０，１００ｋｃａｌ/ｈ）油種 灯油 | * | 0.216 | 日 | 発動発電機［ディーゼルエンジン駆動］ 定格容量（50／60Hz）2.7／3kVA | 0.216 | 供用日 | 普通作業員 | 0.3899 | 人 | 型わく工 | 0.19 | 人 | 土木一般世話役 | 0.07 | 人 | 特殊作業員 | 0.02 | 人 | -
24-12-25(20)(高炉) | 0.06t/m3以上0.08t/m3未満 | 有り | 無し | 仮囲い内ｼﾞｪｯﾄﾋｰﾀ養生 | 90m以上180m未満 | 48342 | コンクリートポンプ車［トラック架装・ブーム式］ 圧送能力90～110m3／h | 0.01224 | 供用日 | 業務用可搬型ヒータ［ジェットヒータ］［油だき・熱風・直火型］熱出力１２６ＭＪ/ｈ（３０，１００ｋｃａｌ/ｈ）油種 灯油 | * | 0.216 | 日 | 発動発電機［ディーゼルエンジン駆動］ 定格容量（50／60Hz）2.7／3kVA | 0.216 | 供用日 | 普通作業員 | 0.4416 | 人 | 型わく工 | 0.19 | 人 | 土木一般世話役 | 0.07 | 人 | 特殊作業員 | 0.02 | 人 | -
24-12-25(20)(高炉) | 0.06t/m3以上0.08t/m3未満 | 有り | 無し | 仮囲い内ｼﾞｪｯﾄﾋｰﾀ養生 | 180m以上280m以下 | 49575 | コンクリートポンプ車［トラック架装・ブーム式］ 圧送能力90～110m3／h | 0.01224 | 供用日 | 業務用可搬型ヒータ［ジェットヒータ］［油だき・熱風・直火型］熱出力１２６ＭＪ/ｈ（３０，１００ｋｃａｌ/ｈ）油種 灯油 | * | 0.216 | 日 | 発動発電機［ディーゼルエンジン駆動］ 定格容量（50／60Hz）2.7／3kVA | 0.216 | 供用日 | 普通作業員 | 0.4963 | 人 | 型わく工 | 0.19 | 人 | 土木一般世話役 | 0.07 | 人 | 特殊作業員 | 0.02 | 人 | -
24-12-25(20)(高炉) | 0.06t/m3以上0.08t/m3未満 | 有り | 有り | 一般養生 | 延長無し | 52906 | コンクリートポンプ車［トラック架装・ブーム式］ 圧送能力90～110m3／h | 0.01224 | 供用日 | - |  |  |  | - |  |  | 普通作業員 | 0.4 | 人 | 型わく工 | 0.19 | 人 | 土木一般世話役 | 0.09 | 人 | とび工 | 0.06 | 人 | -
24-12-25(20)(高炉) | 0.06t/m3以上0.08t/m3未満 | 有り | 有り | 一般養生 | 90m未満 | 53495 | コンクリートポンプ車［トラック架装・ブーム式］ 圧送能力90～110m3／h | 0.01224 | 供用日 | - |  |  |  | - |  |  | 普通作業員 | 0.4259 | 人 | 型わく工 | 0.19 | 人 | 土木一般世話役 | 0.09 | 人 | とび工 | 0.06 | 人 | -
24-12-25(20)(高炉) | 0.06t/m3以上0.08t/m3未満 | 有り | 有り | 一般養生 | 90m以上180m未満 | 54671 | コンクリートポンプ車［トラック架装・ブーム式］ 圧送能力90～110m3／h | 0.01224 | 供用日 | - |  |  |  | - |  |  | 普通作業員 | 0.4776 | 人 | 型わく工 | 0.19 | 人 | 土木一般世話役 | 0.09 | 人 | とび工 | 0.06 | 人 | -
24-12-25(20)(高炉) | 0.06t/m3以上0.08t/m3未満 | 有り | 有り | 一般養生 | 180m以上280m以下 | 55915 | コンクリートポンプ車［トラック架装・ブーム式］ 圧送能力90～110m3／h | 0.01224 | 供用日 | - |  |  |  | - |  |  | 普通作業員 | 0.5323 | 人 | 型わく工 | 0.19 | 人 | 土木一般世話役 | 0.09 | 人 | とび工 | 0.06 | 人 | -
24-12-25(20)(高炉) | 0.06t/m3以上0.08t/m3未満 | 有り | 有り | 特殊養生(練炭･ｼﾞｪｯﾄﾋｰﾀ) | 延長無し | 53584 | コンクリートポンプ車［トラック架装・ブーム式］ 圧送能力90～110m3／h | 0.01224 | 供用日 | - |  |  |  | - |  |  | 普通作業員 | 0.454 | 人 | 型わく工 | 0.19 | 人 | 土木一般世話役 | 0.09 | 人 | とび工 | 0.06 | 人 | -
24-12-25(20)(高炉) | 0.06t/m3以上0.08t/m3未満 | 有り | 有り | 特殊養生(練炭･ｼﾞｪｯﾄﾋｰﾀ) | 90m未満 | 54172 | コンクリートポンプ車［トラック架装・ブーム式］ 圧送能力90～110m3／h | 0.01224 | 供用日 | - |  |  |  | - |  |  | 普通作業員 | 0.4799 | 人 | 型わく工 | 0.19 | 人 | 土木一般世話役 | 0.09 | 人 | とび工 | 0.06 | 人 | -
24-12-25(20)(高炉) | 0.06t/m3以上0.08t/m3未満 | 有り | 有り | 特殊養生(練炭･ｼﾞｪｯﾄﾋｰﾀ) | 90m以上180m未満 | 55345 | コンクリートポンプ車［トラック架装・ブーム式］ 圧送能力90～110m3／h | 0.01224 | 供用日 | - |  |  |  | - |  |  | 普通作業員 | 0.5316 | 人 | 型わく工 | 0.19 | 人 | 土木一般世話役 | 0.09 | 人 | とび工 | 0.06 | 人 | -
24-12-25(20)(高炉) | 0.06t/m3以上0.08t/m3未満 | 有り | 有り | 特殊養生(練炭･ｼﾞｪｯﾄﾋｰﾀ) | 180m以上280m以下 | 56586 | コンクリートポンプ車［トラック架装・ブーム式］ 圧送能力90～110m3／h | 0.01224 | 供用日 | - |  |  |  | - |  |  | 普通作業員 | 0.5863 | 人 | 型わく工 | 0.19 | 人 | 土木一般世話役 | 0.09 | 人 | とび工 | 0.06 | 人 | -
24-12-25(20)(高炉) | 0.06t/m3以上0.08t/m3未満 | 有り | 有り | 仮囲い内ｼﾞｪｯﾄﾋｰﾀ養生 | 延長無し | 48035 | コンクリートポンプ車［トラック架装・ブーム式］ 圧送能力90～110m3／h | 0.01224 | 供用日 | 業務用可搬型ヒータ［ジェットヒータ］［油だき・熱風・直火型］熱出力１２６ＭＪ/ｈ（３０，１００ｋｃａｌ/ｈ）油種 灯油 | * | 0.216 | 日 | 発動発電機［ディーゼルエンジン駆動］ 定格容量（50／60Hz）2.7／3kVA | 0.216 | 供用日 | 普通作業員 | 0.364 | 人 | 型わく工 | 0.19 | 人 | 土木一般世話役 | 0.07 | 人 | 特殊作業員 | 0.02 | 人 | -
24-12-25(20)(高炉) | 0.06t/m3以上0.08t/m3未満 | 有り | 有り | 仮囲い内ｼﾞｪｯﾄﾋｰﾀ養生 | 90m未満 | 48621 | コンクリートポンプ車［トラック架装・ブーム式］ 圧送能力90～110m3／h | 0.01224 | 供用日 | 業務用可搬型ヒータ［ジェットヒータ］［油だき・熱風・直火型］熱出力１２６ＭＪ/ｈ（３０，１００ｋｃａｌ/ｈ）油種 灯油 | * | 0.216 | 日 | 発動発電機［ディーゼルエンジン駆動］ 定格容量（50／60Hz）2.7／3kVA | 0.216 | 供用日 | 普通作業員 | 0.3899 | 人 | 型わく工 | 0.19 | 人 | 土木一般世話役 | 0.07 | 人 | 特殊作業員 | 0.02 | 人 | -
24-12-25(20)(高炉) | 0.06t/m3以上0.08t/m3未満 | 有り | 有り | 仮囲い内ｼﾞｪｯﾄﾋｰﾀ養生 | 90m以上180m未満 | 49792 | コンクリートポンプ車［トラック架装・ブーム式］ 圧送能力90～110m3／h | 0.01224 | 供用日 | 業務用可搬型ヒータ［ジェットヒータ］［油だき・熱風・直火型］熱出力１２６ＭＪ/ｈ（３０，１００ｋｃａｌ/ｈ）油種 灯油 | * | 0.216 | 日 | 発動発電機［ディーゼルエンジン駆動］ 定格容量（50／60Hz）2.7／3kVA | 0.216 | 供用日 | 普通作業員 | 0.4416 | 人 | 型わく工 | 0.19 | 人 | 土木一般世話役 | 0.07 | 人 | 特殊作業員 | 0.02 | 人 | -
24-12-25(20)(高炉) | 0.06t/m3以上0.08t/m3未満 | 有り | 有り | 仮囲い内ｼﾞｪｯﾄﾋｰﾀ養生 | 180m以上280m以下 | 51030 | コンクリートポンプ車［トラック架装・ブーム式］ 圧送能力90～110m3／h | 0.01224 | 供用日 | 業務用可搬型ヒータ［ジェットヒータ］［油だき・熱風・直火型］熱出力１２６ＭＪ/ｈ（３０，１００ｋｃａｌ/ｈ）油種 灯油 | * | 0.216 | 日 | 発動発電機［ディーゼルエンジン駆動］ 定格容量（50／60Hz）2.7／3kVA | 0.216 | 供用日 | 普通作業員 | 0.4963 | 人 | 型わく工 | 0.19 | 人 | 土木一般世話役 | 0.07 | 人 | 特殊作業員 | 0.02 | 人 | -
24-12-25(20)(高炉) | 0.08t/m3以上0.10t/m3未満 | 無し | 無し | 一般養生 | 延長無し | 52990 | コンクリートポンプ車［トラック架装・ブーム式］ 圧送能力90～110m3／h | 0.01224 | 供用日 | - |  |  |  | - |  |  | 普通作業員 | 0.4 | 人 | 型わく工 | 0.19 | 人 | 土木一般世話役 | 0.09 | 人 | とび工 | 0.06 | 人 | -
24-12-25(20)(高炉) | 0.08t/m3以上0.10t/m3未満 | 無し | 無し | 一般養生 | 90m未満 | 53575 | コンクリートポンプ車［トラック架装・ブーム式］ 圧送能力90～110m3／h | 0.01224 | 供用日 | - |  |  |  | - |  |  | 普通作業員 | 0.4259 | 人 | 型わく工 | 0.19 | 人 | 土木一般世話役 | 0.09 | 人 | とび工 | 0.06 | 人 | -
24-12-25(20)(高炉) | 0.08t/m3以上0.10t/m3未満 | 無し | 無し | 一般養生 | 90m以上180m未満 | 54742 | コンクリートポンプ車［トラック架装・ブーム式］ 圧送能力90～110m3／h | 0.01224 | 供用日 | - |  |  |  | - |  |  | 普通作業員 | 0.4776 | 人 | 型わく工 | 0.19 | 人 | 土木一般世話役 | 0.09 | 人 | とび工 | 0.06 | 人 | -
24-12-25(20)(高炉) | 0.08t/m3以上0.10t/m3未満 | 無し | 無し | 一般養生 | 180m以上280m以下 | 55977 | コンクリートポンプ車［トラック架装・ブーム式］ 圧送能力90～110m3／h | 0.01224 | 供用日 | - |  |  |  | - |  |  | 普通作業員 | 0.5323 | 人 | 型わく工 | 0.19 | 人 | 土木一般世話役 | 0.09 | 人 | とび工 | 0.06 | 人 | -
24-12-25(20)(高炉) | 0.08t/m3以上0.10t/m3未満 | 無し | 無し | 特殊養生(練炭･ｼﾞｪｯﾄﾋｰﾀ) | 延長無し | 53668 | コンクリートポンプ車［トラック架装・ブーム式］ 圧送能力90～110m3／h | 0.01224 | 供用日 | - |  |  |  | - |  |  | 普通作業員 | 0.454 | 人 | 型わく工 | 0.19 | 人 | 土木一般世話役 | 0.09 | 人 | とび工 | 0.06 | 人 | -
24-12-25(20)(高炉) | 0.08t/m3以上0.10t/m3未満 | 無し | 無し | 特殊養生(練炭･ｼﾞｪｯﾄﾋｰﾀ) | 90m未満 | 54251 | コンクリートポンプ車［トラック架装・ブーム式］ 圧送能力90～110m3／h | 0.01224 | 供用日 | - |  |  |  | - |  |  | 普通作業員 | 0.4799 | 人 | 型わく工 | 0.19 | 人 | 土木一般世話役 | 0.09 | 人 | とび工 | 0.06 | 人 | -
24-12-25(20)(高炉) | 0.08t/m3以上0.10t/m3未満 | 無し | 無し | 特殊養生(練炭･ｼﾞｪｯﾄﾋｰﾀ) | 90m以上180m未満 | 55416 | コンクリートポンプ車［トラック架装・ブーム式］ 圧送能力90～110m3／h | 0.01224 | 供用日 | - |  |  |  | - |  |  | 普通作業員 | 0.5316 | 人 | 型わく工 | 0.19 | 人 | 土木一般世話役 | 0.09 | 人 | とび工 | 0.06 | 人 | -
24-12-25(20)(高炉) | 0.08t/m3以上0.10t/m3未満 | 無し | 無し | 特殊養生(練炭･ｼﾞｪｯﾄﾋｰﾀ) | 180m以上280m以下 | 56649 | コンクリートポンプ車［トラック架装・ブーム式］ 圧送能力90～110m3／h | 0.01224 | 供用日 | - |  |  |  | - |  |  | 普通作業員 | 0.5863 | 人 | 型わく工 | 0.19 | 人 | 土木一般世話役 | 0.09 | 人 | とび工 | 0.06 | 人 | -
24-12-25(20)(高炉) | 0.08t/m3以上0.10t/m3未満 | 無し | 無し | 仮囲い内ｼﾞｪｯﾄﾋｰﾀ養生 | 延長無し | 48141 | コンクリートポンプ車［トラック架装・ブーム式］ 圧送能力90～110m3／h | 0.01224 | 供用日 | 業務用可搬型ヒータ［ジェットヒータ］［油だき・熱風・直火型］熱出力１２６ＭＪ/ｈ（３０，１００ｋｃａｌ/ｈ）油種 灯油 | * | 0.216 | 日 | 発動発電機［ディーゼルエンジン駆動］ 定格容量（50／60Hz）2.7／3kVA | 0.216 | 供用日 | 普通作業員 | 0.364 | 人 | 型わく工 | 0.19 | 人 | 土木一般世話役 | 0.07 | 人 | 特殊作業員 | 0.02 | 人 | -
24-12-25(20)(高炉) | 0.08t/m3以上0.10t/m3未満 | 無し | 無し | 仮囲い内ｼﾞｪｯﾄﾋｰﾀ養生 | 90m未満 | 48722 | コンクリートポンプ車［トラック架装・ブーム式］ 圧送能力90～110m3／h | 0.01224 | 供用日 | 業務用可搬型ヒータ［ジェットヒータ］［油だき・熱風・直火型］熱出力１２６ＭＪ/ｈ（３０，１００ｋｃａｌ/ｈ）油種 灯油 | * | 0.216 | 日 | 発動発電機［ディーゼルエンジン駆動］ 定格容量（50／60Hz）2.7／3kVA | 0.216 | 供用日 | 普通作業員 | 0.3899 | 人 | 型わく工 | 0.19 | 人 | 土木一般世話役 | 0.07 | 人 | 特殊作業員 | 0.02 | 人 | -
24-12-25(20)(高炉) | 0.08t/m3以上0.10t/m3未満 | 無し | 無し | 仮囲い内ｼﾞｪｯﾄﾋｰﾀ養生 | 90m以上180m未満 | 49883 | コンクリートポンプ車［トラック架装・ブーム式］ 圧送能力90～110m3／h | 0.01224 | 供用日 | 業務用可搬型ヒータ［ジェットヒータ］［油だき・熱風・直火型］熱出力１２６ＭＪ/ｈ（３０，１００ｋｃａｌ/ｈ）油種 灯油 | * | 0.216 | 日 | 発動発電機［ディーゼルエンジン駆動］ 定格容量（50／60Hz）2.7／3kVA | 0.216 | 供用日 | 普通作業員 | 0.4416 | 人 | 型わく工 | 0.19 | 人 | 土木一般世話役 | 0.07 | 人 | 特殊作業員 | 0.02 | 人 | -
24-12-25(20)(高炉) | 0.08t/m3以上0.10t/m3未満 | 無し | 無し | 仮囲い内ｼﾞｪｯﾄﾋｰﾀ養生 | 180m以上280m以下 | 51110 | コンクリートポンプ車［トラック架装・ブーム式］ 圧送能力90～110m3／h | 0.01224 | 供用日 | 業務用可搬型ヒータ［ジェットヒータ］［油だき・熱風・直火型］熱出力１２６ＭＪ/ｈ（３０，１００ｋｃａｌ/ｈ）油種 灯油 | * | 0.216 | 日 | 発動発電機［ディーゼルエンジン駆動］ 定格容量（50／60Hz）2.7／3kVA | 0.216 | 供用日 | 普通作業員 | 0.4963 | 人 | 型わく工 | 0.19 | 人 | 土木一般世話役 | 0.07 | 人 | 特殊作業員 | 0.02 | 人 | -
24-12-25(20)(高炉) | 0.08t/m3以上0.10t/m3未満 | 無し | 有り | 一般養生 | 延長無し | 54446 | コンクリートポンプ車［トラック架装・ブーム式］ 圧送能力90～110m3／h | 0.01224 | 供用日 | - |  |  |  | - |  |  | 普通作業員 | 0.4 | 人 | 型わく工 | 0.19 | 人 | 土木一般世話役 | 0.09 | 人 | とび工 | 0.06 | 人 | -
24-12-25(20)(高炉) | 0.08t/m3以上0.10t/m3未満 | 無し | 有り | 一般養生 | 90m未満 | 55033 | コンクリートポンプ車［トラック架装・ブーム式］ 圧送能力90～110m3／h | 0.01224 | 供用日 | - |  |  |  | - |  |  | 普通作業員 | 0.4259 | 人 | 型わく工 | 0.19 | 人 | 土木一般世話役 | 0.09 | 人 | とび工 | 0.06 | 人 | -
24-12-25(20)(高炉) | 0.08t/m3以上0.10t/m3未満 | 無し | 有り | 一般養生 | 90m以上180m未満 | 56205 | コンクリートポンプ車［トラック架装・ブーム式］ 圧送能力90～110m3／h | 0.01224 | 供用日 | - |  |  |  | - |  |  | 普通作業員 | 0.4776 | 人 | 型わく工 | 0.19 | 人 | 土木一般世話役 | 0.09 | 人 | とび工 | 0.06 | 人 | -
24-12-25(20)(高炉) | 0.08t/m3以上0.10t/m3未満 | 無し | 有り | 一般養生 | 180m以上280m以下 | 57444 | コンクリートポンプ車［トラック架装・ブーム式］ 圧送能力90～110m3／h | 0.01224 | 供用日 | - |  |  |  | - |  |  | 普通作業員 | 0.5323 | 人 | 型わく工 | 0.19 | 人 | 土木一般世話役 | 0.09 | 人 | とび工 | 0.06 | 人 | -
24-12-25(20)(高炉) | 0.08t/m3以上0.10t/m3未満 | 無し | 有り | 特殊養生(練炭･ｼﾞｪｯﾄﾋｰﾀ) | 延長無し | 55124 | コンクリートポンプ車［トラック架装・ブーム式］ 圧送能力90～110m3／h | 0.01224 | 供用日 | - |  |  |  | - |  |  | 普通作業員 | 0.454 | 人 | 型わく工 | 0.19 | 人 | 土木一般世話役 | 0.09 | 人 | とび工 | 0.06 | 人 | -
24-12-25(20)(高炉) | 0.08t/m3以上0.10t/m3未満 | 無し | 有り | 特殊養生(練炭･ｼﾞｪｯﾄﾋｰﾀ) | 90m未満 | 55709 | コンクリートポンプ車［トラック架装・ブーム式］ 圧送能力90～110m3／h | 0.01224 | 供用日 | - |  |  |  | - |  |  | 普通作業員 | 0.4799 | 人 | 型わく工 | 0.19 | 人 | 土木一般世話役 | 0.09 | 人 | とび工 | 0.06 | 人 | -
24-12-25(20)(高炉) | 0.08t/m3以上0.10t/m3未満 | 無し | 有り | 特殊養生(練炭･ｼﾞｪｯﾄﾋｰﾀ) | 90m以上180m未満 | 56879 | コンクリートポンプ車［トラック架装・ブーム式］ 圧送能力90～110m3／h | 0.01224 | 供用日 | - |  |  |  | - |  |  | 普通作業員 | 0.5316 | 人 | 型わく工 | 0.19 | 人 | 土木一般世話役 | 0.09 | 人 | とび工 | 0.06 | 人 | -
24-12-25(20)(高炉) | 0.08t/m3以上0.10t/m3未満 | 無し | 有り | 特殊養生(練炭･ｼﾞｪｯﾄﾋｰﾀ) | 180m以上280m以下 | 58116 | コンクリートポンプ車［トラック架装・ブーム式］ 圧送能力90～110m3／h | 0.01224 | 供用日 | - |  |  |  | - |  |  | 普通作業員 | 0.5863 | 人 | 型わく工 | 0.19 | 人 | 土木一般世話役 | 0.09 | 人 | とび工 | 0.06 | 人 | -
24-12-25(20)(高炉) | 0.08t/m3以上0.10t/m3未満 | 無し | 有り | 仮囲い内ｼﾞｪｯﾄﾋｰﾀ養生 | 延長無し | 49583 | コンクリートポンプ車［トラック架装・ブーム式］ 圧送能力90～110m3／h | 0.01224 | 供用日 | 業務用可搬型ヒータ［ジェットヒータ］［油だき・熱風・直火型］熱出力１２６ＭＪ/ｈ（３０，１００ｋｃａｌ/ｈ）油種 灯油 | * | 0.216 | 日 | 発動発電機［ディーゼルエンジン駆動］ 定格容量（50／60Hz）2.7／3kVA | 0.216 | 供用日 | 普通作業員 | 0.364 | 人 | 型わく工 | 0.19 | 人 | 土木一般世話役 | 0.07 | 人 | 特殊作業員 | 0.02 | 人 | -
24-12-25(20)(高炉) | 0.08t/m3以上0.10t/m3未満 | 無し | 有り | 仮囲い内ｼﾞｪｯﾄﾋｰﾀ養生 | 90m未満 | 50167 | コンクリートポンプ車［トラック架装・ブーム式］ 圧送能力90～110m3／h | 0.01224 | 供用日 | 業務用可搬型ヒータ［ジェットヒータ］［油だき・熱風・直火型］熱出力１２６ＭＪ/ｈ（３０，１００ｋｃａｌ/ｈ）油種 灯油 | * | 0.216 | 日 | 発動発電機［ディーゼルエンジン駆動］ 定格容量（50／60Hz）2.7／3kVA | 0.216 | 供用日 | 普通作業員 | 0.3899 | 人 | 型わく工 | 0.19 | 人 | 土木一般世話役 | 0.07 | 人 | 特殊作業員 | 0.02 | 人 | -
24-12-25(20)(高炉) | 0.08t/m3以上0.10t/m3未満 | 無し | 有り | 仮囲い内ｼﾞｪｯﾄﾋｰﾀ養生 | 90m以上180m未満 | 51332 | コンクリートポンプ車［トラック架装・ブーム式］ 圧送能力90～110m3／h | 0.01224 | 供用日 | 業務用可搬型ヒータ［ジェットヒータ］［油だき・熱風・直火型］熱出力１２６ＭＪ/ｈ（３０，１００ｋｃａｌ/ｈ）油種 灯油 | * | 0.216 | 日 | 発動発電機［ディーゼルエンジン駆動］ 定格容量（50／60Hz）2.7／3kVA | 0.216 | 供用日 | 普通作業員 | 0.4416 | 人 | 型わく工 | 0.19 | 人 | 土木一般世話役 | 0.07 | 人 | 特殊作業員 | 0.02 | 人 | -
24-12-25(20)(高炉) | 0.08t/m3以上0.10t/m3未満 | 無し | 有り | 仮囲い内ｼﾞｪｯﾄﾋｰﾀ養生 | 180m以上280m以下 | 52565 | コンクリートポンプ車［トラック架装・ブーム式］ 圧送能力90～110m3／h | 0.01224 | 供用日 | 業務用可搬型ヒータ［ジェットヒータ］［油だき・熱風・直火型］熱出力１２６ＭＪ/ｈ（３０，１００ｋｃａｌ/ｈ）油種 灯油 | * | 0.216 | 日 | 発動発電機［ディーゼルエンジン駆動］ 定格容量（50／60Hz）2.7／3kVA | 0.216 | 供用日 | 普通作業員 | 0.4963 | 人 | 型わく工 | 0.19 | 人 | 土木一般世話役 | 0.07 | 人 | 特殊作業員 | 0.02 | 人 | -
24-12-25(20)(高炉) | 0.08t/m3以上0.10t/m3未満 | 有り | 無し | 一般養生 | 延長無し | 54315 | コンクリートポンプ車［トラック架装・ブーム式］ 圧送能力90～110m3／h | 0.01224 | 供用日 | - |  |  |  | - |  |  | 普通作業員 | 0.4 | 人 | 型わく工 | 0.19 | 人 | 土木一般世話役 | 0.09 | 人 | とび工 | 0.06 | 人 | -
24-12-25(20)(高炉) | 0.08t/m3以上0.10t/m3未満 | 有り | 無し | 一般養生 | 90m未満 | 54902 | コンクリートポンプ車［トラック架装・ブーム式］ 圧送能力90～110m3／h | 0.01224 | 供用日 | - |  |  |  | - |  |  | 普通作業員 | 0.4259 | 人 | 型わく工 | 0.19 | 人 | 土木一般世話役 | 0.09 | 人 | とび工 | 0.06 | 人 | -
24-12-25(20)(高炉) | 0.08t/m3以上0.10t/m3未満 | 有り | 無し | 一般養生 | 90m以上180m未満 | 56074 | コンクリートポンプ車［トラック架装・ブーム式］ 圧送能力90～110m3／h | 0.01224 | 供用日 | - |  |  |  | - |  |  | 普通作業員 | 0.4776 | 人 | 型わく工 | 0.19 | 人 | 土木一般世話役 | 0.09 | 人 | とび工 | 0.06 | 人 | -
24-12-25(20)(高炉) | 0.08t/m3以上0.10t/m3未満 | 有り | 無し | 一般養生 | 180m以上280m以下 | 57313 | コンクリートポンプ車［トラック架装・ブーム式］ 圧送能力90～110m3／h | 0.01224 | 供用日 | - |  |  |  | - |  |  | 普通作業員 | 0.5323 | 人 | 型わく工 | 0.19 | 人 | 土木一般世話役 | 0.09 | 人 | とび工 | 0.06 | 人 | -
24-12-25(20)(高炉) | 0.08t/m3以上0.10t/m3未満 | 有り | 無し | 特殊養生(練炭･ｼﾞｪｯﾄﾋｰﾀ) | 延長無し | 54993 | コンクリートポンプ車［トラック架装・ブーム式］ 圧送能力90～110m3／h | 0.01224 | 供用日 | - |  |  |  | - |  |  | 普通作業員 | 0.454 | 人 | 型わく工 | 0.19 | 人 | 土木一般世話役 | 0.09 | 人 | とび工 | 0.06 | 人 | -
24-12-25(20)(高炉) | 0.08t/m3以上0.10t/m3未満 | 有り | 無し | 特殊養生(練炭･ｼﾞｪｯﾄﾋｰﾀ) | 90m未満 | 55579 | コンクリートポンプ車［トラック架装・ブーム式］ 圧送能力90～110m3／h | 0.01224 | 供用日 | - |  |  |  | - |  |  | 普通作業員 | 0.4799 | 人 | 型わく工 | 0.19 | 人 | 土木一般世話役 | 0.09 | 人 | とび工 | 0.06 | 人 | -
24-12-25(20)(高炉) | 0.08t/m3以上0.10t/m3未満 | 有り | 無し | 特殊養生(練炭･ｼﾞｪｯﾄﾋｰﾀ) | 90m以上180m未満 | 56748 | コンクリートポンプ車［トラック架装・ブーム式］ 圧送能力90～110m3／h | 0.01224 | 供用日 | - |  |  |  | - |  |  | 普通作業員 | 0.5316 | 人 | 型わく工 | 0.19 | 人 | 土木一般世話役 | 0.09 | 人 | とび工 | 0.06 | 人 | -
24-12-25(20)(高炉) | 0.08t/m3以上0.10t/m3未満 | 有り | 無し | 特殊養生(練炭･ｼﾞｪｯﾄﾋｰﾀ) | 180m以上280m以下 | 57984 | コンクリートポンプ車［トラック架装・ブーム式］ 圧送能力90～110m3／h | 0.01224 | 供用日 | - |  |  |  | - |  |  | 普通作業員 | 0.5863 | 人 | 型わく工 | 0.19 | 人 | 土木一般世話役 | 0.09 | 人 | とび工 | 0.06 | 人 | -
24-12-25(20)(高炉) | 0.08t/m3以上0.10t/m3未満 | 有り | 無し | 仮囲い内ｼﾞｪｯﾄﾋｰﾀ養生 | 延長無し | 49459 | コンクリートポンプ車［トラック架装・ブーム式］ 圧送能力90～110m3／h | 0.01224 | 供用日 | 業務用可搬型ヒータ［ジェットヒータ］［油だき・熱風・直火型］熱出力１２６ＭＪ/ｈ（３０，１００ｋｃａｌ/ｈ）油種 灯油 | * | 0.216 | 日 | 発動発電機［ディーゼルエンジン駆動］ 定格容量（50／60Hz）2.7／3kVA | 0.216 | 供用日 | 普通作業員 | 0.364 | 人 | 型わく工 | 0.19 | 人 | 土木一般世話役 | 0.07 | 人 | 特殊作業員 | 0.02 | 人 | -
24-12-25(20)(高炉) | 0.08t/m3以上0.10t/m3未満 | 有り | 無し | 仮囲い内ｼﾞｪｯﾄﾋｰﾀ養生 | 90m未満 | 50042 | コンクリートポンプ車［トラック架装・ブーム式］ 圧送能力90～110m3／h | 0.01224 | 供用日 | 業務用可搬型ヒータ［ジェットヒータ］［油だき・熱風・直火型］熱出力１２６ＭＪ/ｈ（３０，１００ｋｃａｌ/ｈ）油種 灯油 | * | 0.216 | 日 | 発動発電機［ディーゼルエンジン駆動］ 定格容量（50／60Hz）2.7／3kVA | 0.216 | 供用日 | 普通作業員 | 0.3899 | 人 | 型わく工 | 0.19 | 人 | 土木一般世話役 | 0.07 | 人 | 特殊作業員 | 0.02 | 人 | -
24-12-25(20)(高炉) | 0.08t/m3以上0.10t/m3未満 | 有り | 無し | 仮囲い内ｼﾞｪｯﾄﾋｰﾀ養生 | 90m以上180m未満 | 51207 | コンクリートポンプ車［トラック架装・ブーム式］ 圧送能力90～110m3／h | 0.01224 | 供用日 | 業務用可搬型ヒータ［ジェットヒータ］［油だき・熱風・直火型］熱出力１２６ＭＪ/ｈ（３０，１００ｋｃａｌ/ｈ）油種 灯油 | * | 0.216 | 日 | 発動発電機［ディーゼルエンジン駆動］ 定格容量（50／60Hz）2.7／3kVA | 0.216 | 供用日 | 普通作業員 | 0.4416 | 人 | 型わく工 | 0.19 | 人 | 土木一般世話役 | 0.07 | 人 | 特殊作業員 | 0.02 | 人 | -
24-12-25(20)(高炉) | 0.08t/m3以上0.10t/m3未満 | 有り | 無し | 仮囲い内ｼﾞｪｯﾄﾋｰﾀ養生 | 180m以上280m以下 | 52440 | コンクリートポンプ車［トラック架装・ブーム式］ 圧送能力90～110m3／h | 0.01224 | 供用日 | 業務用可搬型ヒータ［ジェットヒータ］［油だき・熱風・直火型］熱出力１２６ＭＪ/ｈ（３０，１００ｋｃａｌ/ｈ）油種 灯油 | * | 0.216 | 日 | 発動発電機［ディーゼルエンジン駆動］ 定格容量（50／60Hz）2.7／3kVA | 0.216 | 供用日 | 普通作業員 | 0.4963 | 人 | 型わく工 | 0.19 | 人 | 土木一般世話役 | 0.07 | 人 | 特殊作業員 | 0.02 | 人 | -
24-12-25(20)(高炉) | 0.08t/m3以上0.10t/m3未満 | 有り | 有り | 一般養生 | 延長無し | 55772 | コンクリートポンプ車［トラック架装・ブーム式］ 圧送能力90～110m3／h | 0.01224 | 供用日 | - |  |  |  | - |  |  | 普通作業員 | 0.4 | 人 | 型わく工 | 0.19 | 人 | 土木一般世話役 | 0.09 | 人 | とび工 | 0.06 | 人 | -
24-12-25(20)(高炉) | 0.08t/m3以上0.10t/m3未満 | 有り | 有り | 一般養生 | 90m未満 | 56361 | コンクリートポンプ車［トラック架装・ブーム式］ 圧送能力90～110m3／h | 0.01224 | 供用日 | - |  |  |  | - |  |  | 普通作業員 | 0.4259 | 人 | 型わく工 | 0.19 | 人 | 土木一般世話役 | 0.09 | 人 | とび工 | 0.06 | 人 | -
24-12-25(20)(高炉) | 0.08t/m3以上0.10t/m3未満 | 有り | 有り | 一般養生 | 90m以上180m未満 | 57536 | コンクリートポンプ車［トラック架装・ブーム式］ 圧送能力90～110m3／h | 0.01224 | 供用日 | - |  |  |  | - |  |  | 普通作業員 | 0.4776 | 人 | 型わく工 | 0.19 | 人 | 土木一般世話役 | 0.09 | 人 | とび工 | 0.06 | 人 | -
24-12-25(20)(高炉) | 0.08t/m3以上0.10t/m3未満 | 有り | 有り | 一般養生 | 180m以上280m以下 | 58780 | コンクリートポンプ車［トラック架装・ブーム式］ 圧送能力90～110m3／h | 0.01224 | 供用日 | - |  |  |  | - |  |  | 普通作業員 | 0.5323 | 人 | 型わく工 | 0.19 | 人 | 土木一般世話役 | 0.09 | 人 | とび工 | 0.06 | 人 | -
24-12-25(20)(高炉) | 0.08t/m3以上0.10t/m3未満 | 有り | 有り | 特殊養生(練炭･ｼﾞｪｯﾄﾋｰﾀ) | 延長無し | 56449 | コンクリートポンプ車［トラック架装・ブーム式］ 圧送能力90～110m3／h | 0.01224 | 供用日 | - |  |  |  | - |  |  | 普通作業員 | 0.454 | 人 | 型わく工 | 0.19 | 人 | 土木一般世話役 | 0.09 | 人 | とび工 | 0.06 | 人 | -
24-12-25(20)(高炉) | 0.08t/m3以上0.10t/m3未満 | 有り | 有り | 特殊養生(練炭･ｼﾞｪｯﾄﾋｰﾀ) | 90m未満 | 57037 | コンクリートポンプ車［トラック架装・ブーム式］ 圧送能力90～110m3／h | 0.01224 | 供用日 | - |  |  |  | - |  |  | 普通作業員 | 0.4799 | 人 | 型わく工 | 0.19 | 人 | 土木一般世話役 | 0.09 | 人 | とび工 | 0.06 | 人 | -
24-12-25(20)(高炉) | 0.08t/m3以上0.10t/m3未満 | 有り | 有り | 特殊養生(練炭･ｼﾞｪｯﾄﾋｰﾀ) | 90m以上180m未満 | 58210 | コンクリートポンプ車［トラック架装・ブーム式］ 圧送能力90～110m3／h | 0.01224 | 供用日 | - |  |  |  | - |  |  | 普通作業員 | 0.5316 | 人 | 型わく工 | 0.19 | 人 | 土木一般世話役 | 0.09 | 人 | とび工 | 0.06 | 人 | -
24-12-25(20)(高炉) | 0.08t/m3以上0.10t/m3未満 | 有り | 有り | 特殊養生(練炭･ｼﾞｪｯﾄﾋｰﾀ) | 180m以上280m以下 | 59452 | コンクリートポンプ車［トラック架装・ブーム式］ 圧送能力90～110m3／h | 0.01224 | 供用日 | - |  |  |  | - |  |  | 普通作業員 | 0.5863 | 人 | 型わく工 | 0.19 | 人 | 土木一般世話役 | 0.09 | 人 | とび工 | 0.06 | 人 | -
24-12-25(20)(高炉) | 0.08t/m3以上0.10t/m3未満 | 有り | 有り | 仮囲い内ｼﾞｪｯﾄﾋｰﾀ養生 | 延長無し | 50901 | コンクリートポンプ車［トラック架装・ブーム式］ 圧送能力90～110m3／h | 0.01224 | 供用日 | 業務用可搬型ヒータ［ジェットヒータ］［油だき・熱風・直火型］熱出力１２６ＭＪ/ｈ（３０，１００ｋｃａｌ/ｈ）油種 灯油 | * | 0.216 | 日 | 発動発電機［ディーゼルエンジン駆動］ 定格容量（50／60Hz）2.7／3kVA | 0.216 | 供用日 | 普通作業員 | 0.364 | 人 | 型わく工 | 0.19 | 人 | 土木一般世話役 | 0.07 | 人 | 特殊作業員 | 0.02 | 人 | -
24-12-25(20)(高炉) | 0.08t/m3以上0.10t/m3未満 | 有り | 有り | 仮囲い内ｼﾞｪｯﾄﾋｰﾀ養生 | 90m未満 | 51487 | コンクリートポンプ車［トラック架装・ブーム式］ 圧送能力90～110m3／h | 0.01224 | 供用日 | 業務用可搬型ヒータ［ジェットヒータ］［油だき・熱風・直火型］熱出力１２６ＭＪ/ｈ（３０，１００ｋｃａｌ/ｈ）油種 灯油 | * | 0.216 | 日 | 発動発電機［ディーゼルエンジン駆動］ 定格容量（50／60Hz）2.7／3kVA | 0.216 | 供用日 | 普通作業員 | 0.3899 | 人 | 型わく工 | 0.19 | 人 | 土木一般世話役 | 0.07 | 人 | 特殊作業員 | 0.02 | 人 | -
24-12-25(20)(高炉) | 0.08t/m3以上0.10t/m3未満 | 有り | 有り | 仮囲い内ｼﾞｪｯﾄﾋｰﾀ養生 | 90m以上180m未満 | 52657 | コンクリートポンプ車［トラック架装・ブーム式］ 圧送能力90～110m3／h | 0.01224 | 供用日 | 業務用可搬型ヒータ［ジェットヒータ］［油だき・熱風・直火型］熱出力１２６ＭＪ/ｈ（３０，１００ｋｃａｌ/ｈ）油種 灯油 | * | 0.216 | 日 | 発動発電機［ディーゼルエンジン駆動］ 定格容量（50／60Hz）2.7／3kVA | 0.216 | 供用日 | 普通作業員 | 0.4416 | 人 | 型わく工 | 0.19 | 人 | 土木一般世話役 | 0.07 | 人 | 特殊作業員 | 0.02 | 人 | -
24-12-25(20)(高炉) | 0.08t/m3以上0.10t/m3未満 | 有り | 有り | 仮囲い内ｼﾞｪｯﾄﾋｰﾀ養生 | 180m以上280m以下 | 53895 | コンクリートポンプ車［トラック架装・ブーム式］ 圧送能力90～110m3／h | 0.01224 | 供用日 | 業務用可搬型ヒータ［ジェットヒータ］［油だき・熱風・直火型］熱出力１２６ＭＪ/ｈ（３０，１００ｋｃａｌ/ｈ）油種 灯油 | * | 0.216 | 日 | 発動発電機［ディーゼルエンジン駆動］ 定格容量（50／60Hz）2.7／3kVA | 0.216 | 供用日 | 普通作業員 | 0.4963 | 人 | 型わく工 | 0.19 | 人 | 土木一般世話役 | 0.07 | 人 | 特殊作業員 | 0.02 | 人 | -
24-12-25(20)(高炉) | 0.10t/m3以上0.12t/m3未満 | 無し | 無し | 一般養生 | 延長無し | 55969 | コンクリートポンプ車［トラック架装・ブーム式］ 圧送能力90～110m3／h | 0.01224 | 供用日 | - |  |  |  | - |  |  | 普通作業員 | 0.4 | 人 | 型わく工 | 0.19 | 人 | 土木一般世話役 | 0.09 | 人 | とび工 | 0.06 | 人 | -
24-12-25(20)(高炉) | 0.10t/m3以上0.12t/m3未満 | 無し | 無し | 一般養生 | 90m未満 | 56553 | コンクリートポンプ車［トラック架装・ブーム式］ 圧送能力90～110m3／h | 0.01224 | 供用日 | - |  |  |  | - |  |  | 普通作業員 | 0.4259 | 人 | 型わく工 | 0.19 | 人 | 土木一般世話役 | 0.09 | 人 | とび工 | 0.06 | 人 | -
24-12-25(20)(高炉) | 0.10t/m3以上0.12t/m3未満 | 無し | 無し | 一般養生 | 90m以上180m未満 | 57721 | コンクリートポンプ車［トラック架装・ブーム式］ 圧送能力90～110m3／h | 0.01224 | 供用日 | - |  |  |  | - |  |  | 普通作業員 | 0.4776 | 人 | 型わく工 | 0.19 | 人 | 土木一般世話役 | 0.09 | 人 | とび工 | 0.06 | 人 | -
24-12-25(20)(高炉) | 0.10t/m3以上0.12t/m3未満 | 無し | 無し | 一般養生 | 180m以上280m以下 | 58956 | コンクリートポンプ車［トラック架装・ブーム式］ 圧送能力90～110m3／h | 0.01224 | 供用日 | - |  |  |  | - |  |  | 普通作業員 | 0.5323 | 人 | 型わく工 | 0.19 | 人 | 土木一般世話役 | 0.09 | 人 | とび工 | 0.06 | 人 | -
24-12-25(20)(高炉) | 0.10t/m3以上0.12t/m3未満 | 無し | 無し | 特殊養生(練炭･ｼﾞｪｯﾄﾋｰﾀ) | 延長無し | 56646 | コンクリートポンプ車［トラック架装・ブーム式］ 圧送能力90～110m3／h | 0.01224 | 供用日 | - |  |  |  | - |  |  | 普通作業員 | 0.454 | 人 | 型わく工 | 0.19 | 人 | 土木一般世話役 | 0.09 | 人 | とび工 | 0.06 | 人 | -
24-12-25(20)(高炉) | 0.10t/m3以上0.12t/m3未満 | 無し | 無し | 特殊養生(練炭･ｼﾞｪｯﾄﾋｰﾀ) | 90m未満 | 57230 | コンクリートポンプ車［トラック架装・ブーム式］ 圧送能力90～110m3／h | 0.01224 | 供用日 | - |  |  |  | - |  |  | 普通作業員 | 0.4799 | 人 | 型わく工 | 0.19 | 人 | 土木一般世話役 | 0.09 | 人 | とび工 | 0.06 | 人 | -
24-12-25(20)(高炉) | 0.10t/m3以上0.12t/m3未満 | 無し | 無し | 特殊養生(練炭･ｼﾞｪｯﾄﾋｰﾀ) | 90m以上180m未満 | 58395 | コンクリートポンプ車［トラック架装・ブーム式］ 圧送能力90～110m3／h | 0.01224 | 供用日 | - |  |  |  | - |  |  | 普通作業員 | 0.5316 | 人 | 型わく工 | 0.19 | 人 | 土木一般世話役 | 0.09 | 人 | とび工 | 0.06 | 人 | -
24-12-25(20)(高炉) | 0.10t/m3以上0.12t/m3未満 | 無し | 無し | 特殊養生(練炭･ｼﾞｪｯﾄﾋｰﾀ) | 180m以上280m以下 | 59627 | コンクリートポンプ車［トラック架装・ブーム式］ 圧送能力90～110m3／h | 0.01224 | 供用日 | - |  |  |  | - |  |  | 普通作業員 | 0.5863 | 人 | 型わく工 | 0.19 | 人 | 土木一般世話役 | 0.09 | 人 | とび工 | 0.06 | 人 | -
24-12-25(20)(高炉) | 0.10t/m3以上0.12t/m3未満 | 無し | 無し | 仮囲い内ｼﾞｪｯﾄﾋｰﾀ養生 | 延長無し | 51120 | コンクリートポンプ車［トラック架装・ブーム式］ 圧送能力90～110m3／h | 0.01224 | 供用日 | 業務用可搬型ヒータ［ジェットヒータ］［油だき・熱風・直火型］熱出力１２６ＭＪ/ｈ（３０，１００ｋｃａｌ/ｈ）油種 灯油 | * | 0.216 | 日 | 発動発電機［ディーゼルエンジン駆動］ 定格容量（50／60Hz）2.7／3kVA | 0.216 | 供用日 | 普通作業員 | 0.364 | 人 | 型わく工 | 0.19 | 人 | 土木一般世話役 | 0.07 | 人 | 特殊作業員 | 0.02 | 人 | -
24-12-25(20)(高炉) | 0.10t/m3以上0.12t/m3未満 | 無し | 無し | 仮囲い内ｼﾞｪｯﾄﾋｰﾀ養生 | 90m未満 | 51701 | コンクリートポンプ車［トラック架装・ブーム式］ 圧送能力90～110m3／h | 0.01224 | 供用日 | 業務用可搬型ヒータ［ジェットヒータ］［油だき・熱風・直火型］熱出力１２６ＭＪ/ｈ（３０，１００ｋｃａｌ/ｈ）油種 灯油 | * | 0.216 | 日 | 発動発電機［ディーゼルエンジン駆動］ 定格容量（50／60Hz）2.7／3kVA | 0.216 | 供用日 | 普通作業員 | 0.3899 | 人 | 型わく工 | 0.19 | 人 | 土木一般世話役 | 0.07 | 人 | 特殊作業員 | 0.02 | 人 | -
24-12-25(20)(高炉) | 0.10t/m3以上0.12t/m3未満 | 無し | 無し | 仮囲い内ｼﾞｪｯﾄﾋｰﾀ養生 | 90m以上180m未満 | 52861 | コンクリートポンプ車［トラック架装・ブーム式］ 圧送能力90～110m3／h | 0.01224 | 供用日 | 業務用可搬型ヒータ［ジェットヒータ］［油だき・熱風・直火型］熱出力１２６ＭＪ/ｈ（３０，１００ｋｃａｌ/ｈ）油種 灯油 | * | 0.216 | 日 | 発動発電機［ディーゼルエンジン駆動］ 定格容量（50／60Hz）2.7／3kVA | 0.216 | 供用日 | 普通作業員 | 0.4416 | 人 | 型わく工 | 0.19 | 人 | 土木一般世話役 | 0.07 | 人 | 特殊作業員 | 0.02 | 人 | -
24-12-25(20)(高炉) | 0.10t/m3以上0.12t/m3未満 | 無し | 無し | 仮囲い内ｼﾞｪｯﾄﾋｰﾀ養生 | 180m以上280m以下 | 54089 | コンクリートポンプ車［トラック架装・ブーム式］ 圧送能力90～110m3／h | 0.01224 | 供用日 | 業務用可搬型ヒータ［ジェットヒータ］［油だき・熱風・直火型］熱出力１２６ＭＪ/ｈ（３０，１００ｋｃａｌ/ｈ）油種 灯油 | * | 0.216 | 日 | 発動発電機［ディーゼルエンジン駆動］ 定格容量（50／60Hz）2.7／3kVA | 0.216 | 供用日 | 普通作業員 | 0.4963 | 人 | 型わく工 | 0.19 | 人 | 土木一般世話役 | 0.07 | 人 | 特殊作業員 | 0.02 | 人 | -
24-12-25(20)(高炉) | 0.10t/m3以上0.12t/m3未満 | 無し | 有り | 一般養生 | 延長無し | 57425 | コンクリートポンプ車［トラック架装・ブーム式］ 圧送能力90～110m3／h | 0.01224 | 供用日 | - |  |  |  | - |  |  | 普通作業員 | 0.4 | 人 | 型わく工 | 0.19 | 人 | 土木一般世話役 | 0.09 | 人 | とび工 | 0.06 | 人 | -
24-12-25(20)(高炉) | 0.10t/m3以上0.12t/m3未満 | 無し | 有り | 一般養生 | 90m未満 | 58012 | コンクリートポンプ車［トラック架装・ブーム式］ 圧送能力90～110m3／h | 0.01224 | 供用日 | - |  |  |  | - |  |  | 普通作業員 | 0.4259 | 人 | 型わく工 | 0.19 | 人 | 土木一般世話役 | 0.09 | 人 | とび工 | 0.06 | 人 | -
24-12-25(20)(高炉) | 0.10t/m3以上0.12t/m3未満 | 無し | 有り | 一般養生 | 90m以上180m未満 | 59183 | コンクリートポンプ車［トラック架装・ブーム式］ 圧送能力90～110m3／h | 0.01224 | 供用日 | - |  |  |  | - |  |  | 普通作業員 | 0.4776 | 人 | 型わく工 | 0.19 | 人 | 土木一般世話役 | 0.09 | 人 | とび工 | 0.06 | 人 | -
24-12-25(20)(高炉) | 0.10t/m3以上0.12t/m3未満 | 無し | 有り | 一般養生 | 180m以上280m以下 | 60423 | コンクリートポンプ車［トラック架装・ブーム式］ 圧送能力90～110m3／h | 0.01224 | 供用日 | - |  |  |  | - |  |  | 普通作業員 | 0.5323 | 人 | 型わく工 | 0.19 | 人 | 土木一般世話役 | 0.09 | 人 | とび工 | 0.06 | 人 | -
24-12-25(20)(高炉) | 0.10t/m3以上0.12t/m3未満 | 無し | 有り | 特殊養生(練炭･ｼﾞｪｯﾄﾋｰﾀ) | 延長無し | 58102 | コンクリートポンプ車［トラック架装・ブーム式］ 圧送能力90～110m3／h | 0.01224 | 供用日 | - |  |  |  | - |  |  | 普通作業員 | 0.454 | 人 | 型わく工 | 0.19 | 人 | 土木一般世話役 | 0.09 | 人 | とび工 | 0.06 | 人 | -
24-12-25(20)(高炉) | 0.10t/m3以上0.12t/m3未満 | 無し | 有り | 特殊養生(練炭･ｼﾞｪｯﾄﾋｰﾀ) | 90m未満 | 58688 | コンクリートポンプ車［トラック架装・ブーム式］ 圧送能力90～110m3／h | 0.01224 | 供用日 | - |  |  |  | - |  |  | 普通作業員 | 0.4799 | 人 | 型わく工 | 0.19 | 人 | 土木一般世話役 | 0.09 | 人 | とび工 | 0.06 | 人 | -
24-12-25(20)(高炉) | 0.10t/m3以上0.12t/m3未満 | 無し | 有り | 特殊養生(練炭･ｼﾞｪｯﾄﾋｰﾀ) | 90m以上180m未満 | 59858 | コンクリートポンプ車［トラック架装・ブーム式］ 圧送能力90～110m3／h | 0.01224 | 供用日 | - |  |  |  | - |  |  | 普通作業員 | 0.5316 | 人 | 型わく工 | 0.19 | 人 | 土木一般世話役 | 0.09 | 人 | とび工 | 0.06 | 人 | -
24-12-25(20)(高炉) | 0.10t/m3以上0.12t/m3未満 | 無し | 有り | 特殊養生(練炭･ｼﾞｪｯﾄﾋｰﾀ) | 180m以上280m以下 | 61095 | コンクリートポンプ車［トラック架装・ブーム式］ 圧送能力90～110m3／h | 0.01224 | 供用日 | - |  |  |  | - |  |  | 普通作業員 | 0.5863 | 人 | 型わく工 | 0.19 | 人 | 土木一般世話役 | 0.09 | 人 | とび工 | 0.06 | 人 | -
24-12-25(20)(高炉) | 0.10t/m3以上0.12t/m3未満 | 無し | 有り | 仮囲い内ｼﾞｪｯﾄﾋｰﾀ養生 | 延長無し | 52561 | コンクリートポンプ車［トラック架装・ブーム式］ 圧送能力90～110m3／h | 0.01224 | 供用日 | 業務用可搬型ヒータ［ジェットヒータ］［油だき・熱風・直火型］熱出力１２６ＭＪ/ｈ（３０，１００ｋｃａｌ/ｈ）油種 灯油 | * | 0.216 | 日 | 発動発電機［ディーゼルエンジン駆動］ 定格容量（50／60Hz）2.7／3kVA | 0.216 | 供用日 | 普通作業員 | 0.364 | 人 | 型わく工 | 0.19 | 人 | 土木一般世話役 | 0.07 | 人 | 特殊作業員 | 0.02 | 人 | -
24-12-25(20)(高炉) | 0.10t/m3以上0.12t/m3未満 | 無し | 有り | 仮囲い内ｼﾞｪｯﾄﾋｰﾀ養生 | 90m未満 | 53145 | コンクリートポンプ車［トラック架装・ブーム式］ 圧送能力90～110m3／h | 0.01224 | 供用日 | 業務用可搬型ヒータ［ジェットヒータ］［油だき・熱風・直火型］熱出力１２６ＭＪ/ｈ（３０，１００ｋｃａｌ/ｈ）油種 灯油 | * | 0.216 | 日 | 発動発電機［ディーゼルエンジン駆動］ 定格容量（50／60Hz）2.7／3kVA | 0.216 | 供用日 | 普通作業員 | 0.3899 | 人 | 型わく工 | 0.19 | 人 | 土木一般世話役 | 0.07 | 人 | 特殊作業員 | 0.02 | 人 | -
24-12-25(20)(高炉) | 0.10t/m3以上0.12t/m3未満 | 無し | 有り | 仮囲い内ｼﾞｪｯﾄﾋｰﾀ養生 | 90m以上180m未満 | 54311 | コンクリートポンプ車［トラック架装・ブーム式］ 圧送能力90～110m3／h | 0.01224 | 供用日 | 業務用可搬型ヒータ［ジェットヒータ］［油だき・熱風・直火型］熱出力１２６ＭＪ/ｈ（３０，１００ｋｃａｌ/ｈ）油種 灯油 | * | 0.216 | 日 | 発動発電機［ディーゼルエンジン駆動］ 定格容量（50／60Hz）2.7／3kVA | 0.216 | 供用日 | 普通作業員 | 0.4416 | 人 | 型わく工 | 0.19 | 人 | 土木一般世話役 | 0.07 | 人 | 特殊作業員 | 0.02 | 人 | -
24-12-25(20)(高炉) | 0.10t/m3以上0.12t/m3未満 | 無し | 有り | 仮囲い内ｼﾞｪｯﾄﾋｰﾀ養生 | 180m以上280m以下 | 55544 | コンクリートポンプ車［トラック架装・ブーム式］ 圧送能力90～110m3／h | 0.01224 | 供用日 | 業務用可搬型ヒータ［ジェットヒータ］［油だき・熱風・直火型］熱出力１２６ＭＪ/ｈ（３０，１００ｋｃａｌ/ｈ）油種 灯油 | * | 0.216 | 日 | 発動発電機［ディーゼルエンジン駆動］ 定格容量（50／60Hz）2.7／3kVA | 0.216 | 供用日 | 普通作業員 | 0.4963 | 人 | 型わく工 | 0.19 | 人 | 土木一般世話役 | 0.07 | 人 | 特殊作業員 | 0.02 | 人 | -
24-12-25(20)(高炉) | 0.10t/m3以上0.12t/m3未満 | 有り | 無し | 一般養生 | 延長無し | 57294 | コンクリートポンプ車［トラック架装・ブーム式］ 圧送能力90～110m3／h | 0.01224 | 供用日 | - |  |  |  | - |  |  | 普通作業員 | 0.4 | 人 | 型わく工 | 0.19 | 人 | 土木一般世話役 | 0.09 | 人 | とび工 | 0.06 | 人 | -
24-12-25(20)(高炉) | 0.10t/m3以上0.12t/m3未満 | 有り | 無し | 一般養生 | 90m未満 | 57881 | コンクリートポンプ車［トラック架装・ブーム式］ 圧送能力90～110m3／h | 0.01224 | 供用日 | - |  |  |  | - |  |  | 普通作業員 | 0.4259 | 人 | 型わく工 | 0.19 | 人 | 土木一般世話役 | 0.09 | 人 | とび工 | 0.06 | 人 | -
24-12-25(20)(高炉) | 0.10t/m3以上0.12t/m3未満 | 有り | 無し | 一般養生 | 90m以上180m未満 | 59052 | コンクリートポンプ車［トラック架装・ブーム式］ 圧送能力90～110m3／h | 0.01224 | 供用日 | - |  |  |  | - |  |  | 普通作業員 | 0.4776 | 人 | 型わく工 | 0.19 | 人 | 土木一般世話役 | 0.09 | 人 | とび工 | 0.06 | 人 | -
24-12-25(20)(高炉) | 0.10t/m3以上0.12t/m3未満 | 有り | 無し | 一般養生 | 180m以上280m以下 | 60291 | コンクリートポンプ車［トラック架装・ブーム式］ 圧送能力90～110m3／h | 0.01224 | 供用日 | - |  |  |  | - |  |  | 普通作業員 | 0.5323 | 人 | 型わく工 | 0.19 | 人 | 土木一般世話役 | 0.09 | 人 | とび工 | 0.06 | 人 | -
24-12-25(20)(高炉) | 0.10t/m3以上0.12t/m3未満 | 有り | 無し | 特殊養生(練炭･ｼﾞｪｯﾄﾋｰﾀ) | 延長無し | 57972 | コンクリートポンプ車［トラック架装・ブーム式］ 圧送能力90～110m3／h | 0.01224 | 供用日 | - |  |  |  | - |  |  | 普通作業員 | 0.454 | 人 | 型わく工 | 0.19 | 人 | 土木一般世話役 | 0.09 | 人 | とび工 | 0.06 | 人 | -
24-12-25(20)(高炉) | 0.10t/m3以上0.12t/m3未満 | 有り | 無し | 特殊養生(練炭･ｼﾞｪｯﾄﾋｰﾀ) | 90m未満 | 58557 | コンクリートポンプ車［トラック架装・ブーム式］ 圧送能力90～110m3／h | 0.01224 | 供用日 | - |  |  |  | - |  |  | 普通作業員 | 0.4799 | 人 | 型わく工 | 0.19 | 人 | 土木一般世話役 | 0.09 | 人 | とび工 | 0.06 | 人 | -
24-12-25(20)(高炉) | 0.10t/m3以上0.12t/m3未満 | 有り | 無し | 特殊養生(練炭･ｼﾞｪｯﾄﾋｰﾀ) | 90m以上180m未満 | 59726 | コンクリートポンプ車［トラック架装・ブーム式］ 圧送能力90～110m3／h | 0.01224 | 供用日 | - |  |  |  | - |  |  | 普通作業員 | 0.5316 | 人 | 型わく工 | 0.19 | 人 | 土木一般世話役 | 0.09 | 人 | とび工 | 0.06 | 人 | -
24-12-25(20)(高炉) | 0.10t/m3以上0.12t/m3未満 | 有り | 無し | 特殊養生(練炭･ｼﾞｪｯﾄﾋｰﾀ) | 180m以上280m以下 | 60963 | コンクリートポンプ車［トラック架装・ブーム式］ 圧送能力90～110m3／h | 0.01224 | 供用日 | - |  |  |  | - |  |  | 普通作業員 | 0.5863 | 人 | 型わく工 | 0.19 | 人 | 土木一般世話役 | 0.09 | 人 | とび工 | 0.06 | 人 | -
24-12-25(20)(高炉) | 0.10t/m3以上0.12t/m3未満 | 有り | 無し | 仮囲い内ｼﾞｪｯﾄﾋｰﾀ養生 | 延長無し | 52437 | コンクリートポンプ車［トラック架装・ブーム式］ 圧送能力90～110m3／h | 0.01224 | 供用日 | 業務用可搬型ヒータ［ジェットヒータ］［油だき・熱風・直火型］熱出力１２６ＭＪ/ｈ（３０，１００ｋｃａｌ/ｈ）油種 灯油 | * | 0.216 | 日 | 発動発電機［ディーゼルエンジン駆動］ 定格容量（50／60Hz）2.7／3kVA | 0.216 | 供用日 | 普通作業員 | 0.364 | 人 | 型わく工 | 0.19 | 人 | 土木一般世話役 | 0.07 | 人 | 特殊作業員 | 0.02 | 人 | -
24-12-25(20)(高炉) | 0.10t/m3以上0.12t/m3未満 | 有り | 無し | 仮囲い内ｼﾞｪｯﾄﾋｰﾀ養生 | 90m未満 | 53021 | コンクリートポンプ車［トラック架装・ブーム式］ 圧送能力90～110m3／h | 0.01224 | 供用日 | 業務用可搬型ヒータ［ジェットヒータ］［油だき・熱風・直火型］熱出力１２６ＭＪ/ｈ（３０，１００ｋｃａｌ/ｈ）油種 灯油 | * | 0.216 | 日 | 発動発電機［ディーゼルエンジン駆動］ 定格容量（50／60Hz）2.7／3kVA | 0.216 | 供用日 | 普通作業員 | 0.3899 | 人 | 型わく工 | 0.19 | 人 | 土木一般世話役 | 0.07 | 人 | 特殊作業員 | 0.02 | 人 | -
24-12-25(20)(高炉) | 0.10t/m3以上0.12t/m3未満 | 有り | 無し | 仮囲い内ｼﾞｪｯﾄﾋｰﾀ養生 | 90m以上180m未満 | 54186 | コンクリートポンプ車［トラック架装・ブーム式］ 圧送能力90～110m3／h | 0.01224 | 供用日 | 業務用可搬型ヒータ［ジェットヒータ］［油だき・熱風・直火型］熱出力１２６ＭＪ/ｈ（３０，１００ｋｃａｌ/ｈ）油種 灯油 | * | 0.216 | 日 | 発動発電機［ディーゼルエンジン駆動］ 定格容量（50／60Hz）2.7／3kVA | 0.216 | 供用日 | 普通作業員 | 0.4416 | 人 | 型わく工 | 0.19 | 人 | 土木一般世話役 | 0.07 | 人 | 特殊作業員 | 0.02 | 人 | -
24-12-25(20)(高炉) | 0.10t/m3以上0.12t/m3未満 | 有り | 無し | 仮囲い内ｼﾞｪｯﾄﾋｰﾀ養生 | 180m以上280m以下 | 55419 | コンクリートポンプ車［トラック架装・ブーム式］ 圧送能力90～110m3／h | 0.01224 | 供用日 | 業務用可搬型ヒータ［ジェットヒータ］［油だき・熱風・直火型］熱出力１２６ＭＪ/ｈ（３０，１００ｋｃａｌ/ｈ）油種 灯油 | * | 0.216 | 日 | 発動発電機［ディーゼルエンジン駆動］ 定格容量（50／60Hz）2.7／3kVA | 0.216 | 供用日 | 普通作業員 | 0.4963 | 人 | 型わく工 | 0.19 | 人 | 土木一般世話役 | 0.07 | 人 | 特殊作業員 | 0.02 | 人 | -
24-12-25(20)(高炉) | 0.10t/m3以上0.12t/m3未満 | 有り | 有り | 一般養生 | 延長無し | 58750 | コンクリートポンプ車［トラック架装・ブーム式］ 圧送能力90～110m3／h | 0.01224 | 供用日 | - |  |  |  | - |  |  | 普通作業員 | 0.4 | 人 | 型わく工 | 0.19 | 人 | 土木一般世話役 | 0.09 | 人 | とび工 | 0.06 | 人 | -
24-12-25(20)(高炉) | 0.10t/m3以上0.12t/m3未満 | 有り | 有り | 一般養生 | 90m未満 | 59339 | コンクリートポンプ車［トラック架装・ブーム式］ 圧送能力90～110m3／h | 0.01224 | 供用日 | - |  |  |  | - |  |  | 普通作業員 | 0.4259 | 人 | 型わく工 | 0.19 | 人 | 土木一般世話役 | 0.09 | 人 | とび工 | 0.06 | 人 | -
24-12-25(20)(高炉) | 0.10t/m3以上0.12t/m3未満 | 有り | 有り | 一般養生 | 90m以上180m未満 | 60515 | コンクリートポンプ車［トラック架装・ブーム式］ 圧送能力90～110m3／h | 0.01224 | 供用日 | - |  |  |  | - |  |  | 普通作業員 | 0.4776 | 人 | 型わく工 | 0.19 | 人 | 土木一般世話役 | 0.09 | 人 | とび工 | 0.06 | 人 | -
24-12-25(20)(高炉) | 0.10t/m3以上0.12t/m3未満 | 有り | 有り | 一般養生 | 180m以上280m以下 | 61759 | コンクリートポンプ車［トラック架装・ブーム式］ 圧送能力90～110m3／h | 0.01224 | 供用日 | - |  |  |  | - |  |  | 普通作業員 | 0.5323 | 人 | 型わく工 | 0.19 | 人 | 土木一般世話役 | 0.09 | 人 | とび工 | 0.06 | 人 | -
24-12-25(20)(高炉) | 0.10t/m3以上0.12t/m3未満 | 有り | 有り | 特殊養生(練炭･ｼﾞｪｯﾄﾋｰﾀ) | 延長無し | 59428 | コンクリートポンプ車［トラック架装・ブーム式］ 圧送能力90～110m3／h | 0.01224 | 供用日 | - |  |  |  | - |  |  | 普通作業員 | 0.454 | 人 | 型わく工 | 0.19 | 人 | 土木一般世話役 | 0.09 | 人 | とび工 | 0.06 | 人 | -
24-12-25(20)(高炉) | 0.10t/m3以上0.12t/m3未満 | 有り | 有り | 特殊養生(練炭･ｼﾞｪｯﾄﾋｰﾀ) | 90m未満 | 60016 | コンクリートポンプ車［トラック架装・ブーム式］ 圧送能力90～110m3／h | 0.01224 | 供用日 | - |  |  |  | - |  |  | 普通作業員 | 0.4799 | 人 | 型わく工 | 0.19 | 人 | 土木一般世話役 | 0.09 | 人 | とび工 | 0.06 | 人 | -
24-12-25(20)(高炉) | 0.10t/m3以上0.12t/m3未満 | 有り | 有り | 特殊養生(練炭･ｼﾞｪｯﾄﾋｰﾀ) | 90m以上180m未満 | 61189 | コンクリートポンプ車［トラック架装・ブーム式］ 圧送能力90～110m3／h | 0.01224 | 供用日 | - |  |  |  | - |  |  | 普通作業員 | 0.5316 | 人 | 型わく工 | 0.19 | 人 | 土木一般世話役 | 0.09 | 人 | とび工 | 0.06 | 人 | -
24-12-25(20)(高炉) | 0.10t/m3以上0.12t/m3未満 | 有り | 有り | 特殊養生(練炭･ｼﾞｪｯﾄﾋｰﾀ) | 180m以上280m以下 | 62430 | コンクリートポンプ車［トラック架装・ブーム式］ 圧送能力90～110m3／h | 0.01224 | 供用日 | - |  |  |  | - |  |  | 普通作業員 | 0.5863 | 人 | 型わく工 | 0.19 | 人 | 土木一般世話役 | 0.09 | 人 | とび工 | 0.06 | 人 | -
24-12-25(20)(高炉) | 0.10t/m3以上0.12t/m3未満 | 有り | 有り | 仮囲い内ｼﾞｪｯﾄﾋｰﾀ養生 | 延長無し | 53879 | コンクリートポンプ車［トラック架装・ブーム式］ 圧送能力90～110m3／h | 0.01224 | 供用日 | 業務用可搬型ヒータ［ジェットヒータ］［油だき・熱風・直火型］熱出力１２６ＭＪ/ｈ（３０，１００ｋｃａｌ/ｈ）油種 灯油 | * | 0.216 | 日 | 発動発電機［ディーゼルエンジン駆動］ 定格容量（50／60Hz）2.7／3kVA | 0.216 | 供用日 | 普通作業員 | 0.364 | 人 | 型わく工 | 0.19 | 人 | 土木一般世話役 | 0.07 | 人 | 特殊作業員 | 0.02 | 人 | -
24-12-25(20)(高炉) | 0.10t/m3以上0.12t/m3未満 | 有り | 有り | 仮囲い内ｼﾞｪｯﾄﾋｰﾀ養生 | 90m未満 | 54465 | コンクリートポンプ車［トラック架装・ブーム式］ 圧送能力90～110m3／h | 0.01224 | 供用日 | 業務用可搬型ヒータ［ジェットヒータ］［油だき・熱風・直火型］熱出力１２６ＭＪ/ｈ（３０，１００ｋｃａｌ/ｈ）油種 灯油 | * | 0.216 | 日 | 発動発電機［ディーゼルエンジン駆動］ 定格容量（50／60Hz）2.7／3kVA | 0.216 | 供用日 | 普通作業員 | 0.3899 | 人 | 型わく工 | 0.19 | 人 | 土木一般世話役 | 0.07 | 人 | 特殊作業員 | 0.02 | 人 | -
24-12-25(20)(高炉) | 0.10t/m3以上0.12t/m3未満 | 有り | 有り | 仮囲い内ｼﾞｪｯﾄﾋｰﾀ養生 | 90m以上180m未満 | 55636 | コンクリートポンプ車［トラック架装・ブーム式］ 圧送能力90～110m3／h | 0.01224 | 供用日 | 業務用可搬型ヒータ［ジェットヒータ］［油だき・熱風・直火型］熱出力１２６ＭＪ/ｈ（３０，１００ｋｃａｌ/ｈ）油種 灯油 | * | 0.216 | 日 | 発動発電機［ディーゼルエンジン駆動］ 定格容量（50／60Hz）2.7／3kVA | 0.216 | 供用日 | 普通作業員 | 0.4416 | 人 | 型わく工 | 0.19 | 人 | 土木一般世話役 | 0.07 | 人 | 特殊作業員 | 0.02 | 人 | -
24-12-25(20)(高炉) | 0.10t/m3以上0.12t/m3未満 | 有り | 有り | 仮囲い内ｼﾞｪｯﾄﾋｰﾀ養生 | 180m以上280m以下 | 56874 | コンクリートポンプ車［トラック架装・ブーム式］ 圧送能力90～110m3／h | 0.01224 | 供用日 | 業務用可搬型ヒータ［ジェットヒータ］［油だき・熱風・直火型］熱出力１２６ＭＪ/ｈ（３０，１００ｋｃａｌ/ｈ）油種 灯油 | * | 0.216 | 日 | 発動発電機［ディーゼルエンジン駆動］ 定格容量（50／60Hz）2.7／3kVA | 0.216 | 供用日 | 普通作業員 | 0.4963 | 人 | 型わく工 | 0.19 | 人 | 土木一般世話役 | 0.07 | 人 | 特殊作業員 | 0.02 | 人 | -
24-12-25(20)(高炉) | 0.12t/m3以上0.14t/m3未満 | 無し | 無し | 一般養生 | 延長無し | 58855 | コンクリートポンプ車［トラック架装・ブーム式］ 圧送能力90～110m3／h | 0.01224 | 供用日 | - |  |  |  | - |  |  | 普通作業員 | 0.4 | 人 | 型わく工 | 0.19 | 人 | 土木一般世話役 | 0.09 | 人 | とび工 | 0.06 | 人 | -
24-12-25(20)(高炉) | 0.12t/m3以上0.14t/m3未満 | 無し | 無し | 一般養生 | 90m未満 | 59439 | コンクリートポンプ車［トラック架装・ブーム式］ 圧送能力90～110m3／h | 0.01224 | 供用日 | - |  |  |  | - |  |  | 普通作業員 | 0.4259 | 人 | 型わく工 | 0.19 | 人 | 土木一般世話役 | 0.09 | 人 | とび工 | 0.06 | 人 | -
24-12-25(20)(高炉) | 0.12t/m3以上0.14t/m3未満 | 無し | 無し | 一般養生 | 90m以上180m未満 | 60607 | コンクリートポンプ車［トラック架装・ブーム式］ 圧送能力90～110m3／h | 0.01224 | 供用日 | - |  |  |  | - |  |  | 普通作業員 | 0.4776 | 人 | 型わく工 | 0.19 | 人 | 土木一般世話役 | 0.09 | 人 | とび工 | 0.06 | 人 | -
24-12-25(20)(高炉) | 0.12t/m3以上0.14t/m3未満 | 無し | 無し | 一般養生 | 180m以上280m以下 | 61841 | コンクリートポンプ車［トラック架装・ブーム式］ 圧送能力90～110m3／h | 0.01224 | 供用日 | - |  |  |  | - |  |  | 普通作業員 | 0.5323 | 人 | 型わく工 | 0.19 | 人 | 土木一般世話役 | 0.09 | 人 | とび工 | 0.06 | 人 | -
24-12-25(20)(高炉) | 0.12t/m3以上0.14t/m3未満 | 無し | 無し | 特殊養生(練炭･ｼﾞｪｯﾄﾋｰﾀ) | 延長無し | 59532 | コンクリートポンプ車［トラック架装・ブーム式］ 圧送能力90～110m3／h | 0.01224 | 供用日 | - |  |  |  | - |  |  | 普通作業員 | 0.454 | 人 | 型わく工 | 0.19 | 人 | 土木一般世話役 | 0.09 | 人 | とび工 | 0.06 | 人 | -
24-12-25(20)(高炉) | 0.12t/m3以上0.14t/m3未満 | 無し | 無し | 特殊養生(練炭･ｼﾞｪｯﾄﾋｰﾀ) | 90m未満 | 60116 | コンクリートポンプ車［トラック架装・ブーム式］ 圧送能力90～110m3／h | 0.01224 | 供用日 | - |  |  |  | - |  |  | 普通作業員 | 0.4799 | 人 | 型わく工 | 0.19 | 人 | 土木一般世話役 | 0.09 | 人 | とび工 | 0.06 | 人 | -
24-12-25(20)(高炉) | 0.12t/m3以上0.14t/m3未満 | 無し | 無し | 特殊養生(練炭･ｼﾞｪｯﾄﾋｰﾀ) | 90m以上180m未満 | 61281 | コンクリートポンプ車［トラック架装・ブーム式］ 圧送能力90～110m3／h | 0.01224 | 供用日 | - |  |  |  | - |  |  | 普通作業員 | 0.5316 | 人 | 型わく工 | 0.19 | 人 | 土木一般世話役 | 0.09 | 人 | とび工 | 0.06 | 人 | -
24-12-25(20)(高炉) | 0.12t/m3以上0.14t/m3未満 | 無し | 無し | 特殊養生(練炭･ｼﾞｪｯﾄﾋｰﾀ) | 180m以上280m以下 | 62513 | コンクリートポンプ車［トラック架装・ブーム式］ 圧送能力90～110m3／h | 0.01224 | 供用日 | - |  |  |  | - |  |  | 普通作業員 | 0.5863 | 人 | 型わく工 | 0.19 | 人 | 土木一般世話役 | 0.09 | 人 | とび工 | 0.06 | 人 | -
24-12-25(20)(高炉) | 0.12t/m3以上0.14t/m3未満 | 無し | 無し | 仮囲い内ｼﾞｪｯﾄﾋｰﾀ養生 | 延長無し | 54006 | コンクリートポンプ車［トラック架装・ブーム式］ 圧送能力90～110m3／h | 0.01224 | 供用日 | 業務用可搬型ヒータ［ジェットヒータ］［油だき・熱風・直火型］熱出力１２６ＭＪ/ｈ（３０，１００ｋｃａｌ/ｈ）油種 灯油 | * | 0.216 | 日 | 発動発電機［ディーゼルエンジン駆動］ 定格容量（50／60Hz）2.7／3kVA | 0.216 | 供用日 | 普通作業員 | 0.364 | 人 | 型わく工 | 0.19 | 人 | 土木一般世話役 | 0.07 | 人 | 特殊作業員 | 0.02 | 人 | -
24-12-25(20)(高炉) | 0.12t/m3以上0.14t/m3未満 | 無し | 無し | 仮囲い内ｼﾞｪｯﾄﾋｰﾀ養生 | 90m未満 | 54587 | コンクリートポンプ車［トラック架装・ブーム式］ 圧送能力90～110m3／h | 0.01224 | 供用日 | 業務用可搬型ヒータ［ジェットヒータ］［油だき・熱風・直火型］熱出力１２６ＭＪ/ｈ（３０，１００ｋｃａｌ/ｈ）油種 灯油 | * | 0.216 | 日 | 発動発電機［ディーゼルエンジン駆動］ 定格容量（50／60Hz）2.7／3kVA | 0.216 | 供用日 | 普通作業員 | 0.3899 | 人 | 型わく工 | 0.19 | 人 | 土木一般世話役 | 0.07 | 人 | 特殊作業員 | 0.02 | 人 | -
24-12-25(20)(高炉) | 0.12t/m3以上0.14t/m3未満 | 無し | 無し | 仮囲い内ｼﾞｪｯﾄﾋｰﾀ養生 | 90m以上180m未満 | 55747 | コンクリートポンプ車［トラック架装・ブーム式］ 圧送能力90～110m3／h | 0.01224 | 供用日 | 業務用可搬型ヒータ［ジェットヒータ］［油だき・熱風・直火型］熱出力１２６ＭＪ/ｈ（３０，１００ｋｃａｌ/ｈ）油種 灯油 | * | 0.216 | 日 | 発動発電機［ディーゼルエンジン駆動］ 定格容量（50／60Hz）2.7／3kVA | 0.216 | 供用日 | 普通作業員 | 0.4416 | 人 | 型わく工 | 0.19 | 人 | 土木一般世話役 | 0.07 | 人 | 特殊作業員 | 0.02 | 人 | -
24-12-25(20)(高炉) | 0.12t/m3以上0.14t/m3未満 | 無し | 無し | 仮囲い内ｼﾞｪｯﾄﾋｰﾀ養生 | 180m以上280m以下 | 56975 | コンクリートポンプ車［トラック架装・ブーム式］ 圧送能力90～110m3／h | 0.01224 | 供用日 | 業務用可搬型ヒータ［ジェットヒータ］［油だき・熱風・直火型］熱出力１２６ＭＪ/ｈ（３０，１００ｋｃａｌ/ｈ）油種 灯油 | * | 0.216 | 日 | 発動発電機［ディーゼルエンジン駆動］ 定格容量（50／60Hz）2.7／3kVA | 0.216 | 供用日 | 普通作業員 | 0.4963 | 人 | 型わく工 | 0.19 | 人 | 土木一般世話役 | 0.07 | 人 | 特殊作業員 | 0.02 | 人 | -
24-12-25(20)(高炉) | 0.12t/m3以上0.14t/m3未満 | 無し | 有り | 一般養生 | 延長無し | 60311 | コンクリートポンプ車［トラック架装・ブーム式］ 圧送能力90～110m3／h | 0.01224 | 供用日 | - |  |  |  | - |  |  | 普通作業員 | 0.4 | 人 | 型わく工 | 0.19 | 人 | 土木一般世話役 | 0.09 | 人 | とび工 | 0.06 | 人 | -
24-12-25(20)(高炉) | 0.12t/m3以上0.14t/m3未満 | 無し | 有り | 一般養生 | 90m未満 | 60898 | コンクリートポンプ車［トラック架装・ブーム式］ 圧送能力90～110m3／h | 0.01224 | 供用日 | - |  |  |  | - |  |  | 普通作業員 | 0.4259 | 人 | 型わく工 | 0.19 | 人 | 土木一般世話役 | 0.09 | 人 | とび工 | 0.06 | 人 | -
24-12-25(20)(高炉) | 0.12t/m3以上0.14t/m3未満 | 無し | 有り | 一般養生 | 90m以上180m未満 | 62069 | コンクリートポンプ車［トラック架装・ブーム式］ 圧送能力90～110m3／h | 0.01224 | 供用日 | - |  |  |  | - |  |  | 普通作業員 | 0.4776 | 人 | 型わく工 | 0.19 | 人 | 土木一般世話役 | 0.09 | 人 | とび工 | 0.06 | 人 | -
24-12-25(20)(高炉) | 0.12t/m3以上0.14t/m3未満 | 無し | 有り | 一般養生 | 180m以上280m以下 | 63309 | コンクリートポンプ車［トラック架装・ブーム式］ 圧送能力90～110m3／h | 0.01224 | 供用日 | - |  |  |  | - |  |  | 普通作業員 | 0.5323 | 人 | 型わく工 | 0.19 | 人 | 土木一般世話役 | 0.09 | 人 | とび工 | 0.06 | 人 | -
24-12-25(20)(高炉) | 0.12t/m3以上0.14t/m3未満 | 無し | 有り | 特殊養生(練炭･ｼﾞｪｯﾄﾋｰﾀ) | 延長無し | 60988 | コンクリートポンプ車［トラック架装・ブーム式］ 圧送能力90～110m3／h | 0.01224 | 供用日 | - |  |  |  | - |  |  | 普通作業員 | 0.454 | 人 | 型わく工 | 0.19 | 人 | 土木一般世話役 | 0.09 | 人 | とび工 | 0.06 | 人 | -
24-12-25(20)(高炉) | 0.12t/m3以上0.14t/m3未満 | 無し | 有り | 特殊養生(練炭･ｼﾞｪｯﾄﾋｰﾀ) | 90m未満 | 61574 | コンクリートポンプ車［トラック架装・ブーム式］ 圧送能力90～110m3／h | 0.01224 | 供用日 | - |  |  |  | - |  |  | 普通作業員 | 0.4799 | 人 | 型わく工 | 0.19 | 人 | 土木一般世話役 | 0.09 | 人 | とび工 | 0.06 | 人 | -
24-12-25(20)(高炉) | 0.12t/m3以上0.14t/m3未満 | 無し | 有り | 特殊養生(練炭･ｼﾞｪｯﾄﾋｰﾀ) | 90m以上180m未満 | 62743 | コンクリートポンプ車［トラック架装・ブーム式］ 圧送能力90～110m3／h | 0.01224 | 供用日 | - |  |  |  | - |  |  | 普通作業員 | 0.5316 | 人 | 型わく工 | 0.19 | 人 | 土木一般世話役 | 0.09 | 人 | とび工 | 0.06 | 人 | -
24-12-25(20)(高炉) | 0.12t/m3以上0.14t/m3未満 | 無し | 有り | 特殊養生(練炭･ｼﾞｪｯﾄﾋｰﾀ) | 180m以上280m以下 | 63981 | コンクリートポンプ車［トラック架装・ブーム式］ 圧送能力90～110m3／h | 0.01224 | 供用日 | - |  |  |  | - |  |  | 普通作業員 | 0.5863 | 人 | 型わく工 | 0.19 | 人 | 土木一般世話役 | 0.09 | 人 | とび工 | 0.06 | 人 | -
24-12-25(20)(高炉) | 0.12t/m3以上0.14t/m3未満 | 無し | 有り | 仮囲い内ｼﾞｪｯﾄﾋｰﾀ養生 | 延長無し | 55447 | コンクリートポンプ車［トラック架装・ブーム式］ 圧送能力90～110m3／h | 0.01224 | 供用日 | 業務用可搬型ヒータ［ジェットヒータ］［油だき・熱風・直火型］熱出力１２６ＭＪ/ｈ（３０，１００ｋｃａｌ/ｈ）油種 灯油 | * | 0.216 | 日 | 発動発電機［ディーゼルエンジン駆動］ 定格容量（50／60Hz）2.7／3kVA | 0.216 | 供用日 | 普通作業員 | 0.364 | 人 | 型わく工 | 0.19 | 人 | 土木一般世話役 | 0.07 | 人 | 特殊作業員 | 0.02 | 人 | -
24-12-25(20)(高炉) | 0.12t/m3以上0.14t/m3未満 | 無し | 有り | 仮囲い内ｼﾞｪｯﾄﾋｰﾀ養生 | 90m未満 | 56031 | コンクリートポンプ車［トラック架装・ブーム式］ 圧送能力90～110m3／h | 0.01224 | 供用日 | 業務用可搬型ヒータ［ジェットヒータ］［油だき・熱風・直火型］熱出力１２６ＭＪ/ｈ（３０，１００ｋｃａｌ/ｈ）油種 灯油 | * | 0.216 | 日 | 発動発電機［ディーゼルエンジン駆動］ 定格容量（50／60Hz）2.7／3kVA | 0.216 | 供用日 | 普通作業員 | 0.3899 | 人 | 型わく工 | 0.19 | 人 | 土木一般世話役 | 0.07 | 人 | 特殊作業員 | 0.02 | 人 | -
24-12-25(20)(高炉) | 0.12t/m3以上0.14t/m3未満 | 無し | 有り | 仮囲い内ｼﾞｪｯﾄﾋｰﾀ養生 | 90m以上180m未満 | 57197 | コンクリートポンプ車［トラック架装・ブーム式］ 圧送能力90～110m3／h | 0.01224 | 供用日 | 業務用可搬型ヒータ［ジェットヒータ］［油だき・熱風・直火型］熱出力１２６ＭＪ/ｈ（３０，１００ｋｃａｌ/ｈ）油種 灯油 | * | 0.216 | 日 | 発動発電機［ディーゼルエンジン駆動］ 定格容量（50／60Hz）2.7／3kVA | 0.216 | 供用日 | 普通作業員 | 0.4416 | 人 | 型わく工 | 0.19 | 人 | 土木一般世話役 | 0.07 | 人 | 特殊作業員 | 0.02 | 人 | -
24-12-25(20)(高炉) | 0.12t/m3以上0.14t/m3未満 | 無し | 有り | 仮囲い内ｼﾞｪｯﾄﾋｰﾀ養生 | 180m以上280m以下 | 58430 | コンクリートポンプ車［トラック架装・ブーム式］ 圧送能力90～110m3／h | 0.01224 | 供用日 | 業務用可搬型ヒータ［ジェットヒータ］［油だき・熱風・直火型］熱出力１２６ＭＪ/ｈ（３０，１００ｋｃａｌ/ｈ）油種 灯油 | * | 0.216 | 日 | 発動発電機［ディーゼルエンジン駆動］ 定格容量（50／60Hz）2.7／3kVA | 0.216 | 供用日 | 普通作業員 | 0.4963 | 人 | 型わく工 | 0.19 | 人 | 土木一般世話役 | 0.07 | 人 | 特殊作業員 | 0.02 | 人 | -
24-12-25(20)(高炉) | 0.12t/m3以上0.14t/m3未満 | 有り | 無し | 一般養生 | 延長無し | 60180 | コンクリートポンプ車［トラック架装・ブーム式］ 圧送能力90～110m3／h | 0.01224 | 供用日 | - |  |  |  | - |  |  | 普通作業員 | 0.4 | 人 | 型わく工 | 0.19 | 人 | 土木一般世話役 | 0.09 | 人 | とび工 | 0.06 | 人 | -
24-12-25(20)(高炉) | 0.12t/m3以上0.14t/m3未満 | 有り | 無し | 一般養生 | 90m未満 | 60767 | コンクリートポンプ車［トラック架装・ブーム式］ 圧送能力90～110m3／h | 0.01224 | 供用日 | - |  |  |  | - |  |  | 普通作業員 | 0.4259 | 人 | 型わく工 | 0.19 | 人 | 土木一般世話役 | 0.09 | 人 | とび工 | 0.06 | 人 | -
24-12-25(20)(高炉) | 0.12t/m3以上0.14t/m3未満 | 有り | 無し | 一般養生 | 90m以上180m未満 | 61938 | コンクリートポンプ車［トラック架装・ブーム式］ 圧送能力90～110m3／h | 0.01224 | 供用日 | - |  |  |  | - |  |  | 普通作業員 | 0.4776 | 人 | 型わく工 | 0.19 | 人 | 土木一般世話役 | 0.09 | 人 | とび工 | 0.06 | 人 | -
24-12-25(20)(高炉) | 0.12t/m3以上0.14t/m3未満 | 有り | 無し | 一般養生 | 180m以上280m以下 | 63177 | コンクリートポンプ車［トラック架装・ブーム式］ 圧送能力90～110m3／h | 0.01224 | 供用日 | - |  |  |  | - |  |  | 普通作業員 | 0.5323 | 人 | 型わく工 | 0.19 | 人 | 土木一般世話役 | 0.09 | 人 | とび工 | 0.06 | 人 | -
24-12-25(20)(高炉) | 0.12t/m3以上0.14t/m3未満 | 有り | 無し | 特殊養生(練炭･ｼﾞｪｯﾄﾋｰﾀ) | 延長無し | 60857 | コンクリートポンプ車［トラック架装・ブーム式］ 圧送能力90～110m3／h | 0.01224 | 供用日 | - |  |  |  | - |  |  | 普通作業員 | 0.454 | 人 | 型わく工 | 0.19 | 人 | 土木一般世話役 | 0.09 | 人 | とび工 | 0.06 | 人 | -
24-12-25(20)(高炉) | 0.12t/m3以上0.14t/m3未満 | 有り | 無し | 特殊養生(練炭･ｼﾞｪｯﾄﾋｰﾀ) | 90m未満 | 61443 | コンクリートポンプ車［トラック架装・ブーム式］ 圧送能力90～110m3／h | 0.01224 | 供用日 | - |  |  |  | - |  |  | 普通作業員 | 0.4799 | 人 | 型わく工 | 0.19 | 人 | 土木一般世話役 | 0.09 | 人 | とび工 | 0.06 | 人 | -
24-12-25(20)(高炉) | 0.12t/m3以上0.14t/m3未満 | 有り | 無し | 特殊養生(練炭･ｼﾞｪｯﾄﾋｰﾀ) | 90m以上180m未満 | 62612 | コンクリートポンプ車［トラック架装・ブーム式］ 圧送能力90～110m3／h | 0.01224 | 供用日 | - |  |  |  | - |  |  | 普通作業員 | 0.5316 | 人 | 型わく工 | 0.19 | 人 | 土木一般世話役 | 0.09 | 人 | とび工 | 0.06 | 人 | -
24-12-25(20)(高炉) | 0.12t/m3以上0.14t/m3未満 | 有り | 無し | 特殊養生(練炭･ｼﾞｪｯﾄﾋｰﾀ) | 180m以上280m以下 | 63849 | コンクリートポンプ車［トラック架装・ブーム式］ 圧送能力90～110m3／h | 0.01224 | 供用日 | - |  |  |  | - |  |  | 普通作業員 | 0.5863 | 人 | 型わく工 | 0.19 | 人 | 土木一般世話役 | 0.09 | 人 | とび工 | 0.06 | 人 | -
24-12-25(20)(高炉) | 0.12t/m3以上0.14t/m3未満 | 有り | 無し | 仮囲い内ｼﾞｪｯﾄﾋｰﾀ養生 | 延長無し | 55323 | コンクリートポンプ車［トラック架装・ブーム式］ 圧送能力90～110m3／h | 0.01224 | 供用日 | 業務用可搬型ヒータ［ジェットヒータ］［油だき・熱風・直火型］熱出力１２６ＭＪ/ｈ（３０，１００ｋｃａｌ/ｈ）油種 灯油 | * | 0.216 | 日 | 発動発電機［ディーゼルエンジン駆動］ 定格容量（50／60Hz）2.7／3kVA | 0.216 | 供用日 | 普通作業員 | 0.364 | 人 | 型わく工 | 0.19 | 人 | 土木一般世話役 | 0.07 | 人 | 特殊作業員 | 0.02 | 人 | -
24-12-25(20)(高炉) | 0.12t/m3以上0.14t/m3未満 | 有り | 無し | 仮囲い内ｼﾞｪｯﾄﾋｰﾀ養生 | 90m未満 | 55907 | コンクリートポンプ車［トラック架装・ブーム式］ 圧送能力90～110m3／h | 0.01224 | 供用日 | 業務用可搬型ヒータ［ジェットヒータ］［油だき・熱風・直火型］熱出力１２６ＭＪ/ｈ（３０，１００ｋｃａｌ/ｈ）油種 灯油 | * | 0.216 | 日 | 発動発電機［ディーゼルエンジン駆動］ 定格容量（50／60Hz）2.7／3kVA | 0.216 | 供用日 | 普通作業員 | 0.3899 | 人 | 型わく工 | 0.19 | 人 | 土木一般世話役 | 0.07 | 人 | 特殊作業員 | 0.02 | 人 | -
24-12-25(20)(高炉) | 0.12t/m3以上0.14t/m3未満 | 有り | 無し | 仮囲い内ｼﾞｪｯﾄﾋｰﾀ養生 | 90m以上180m未満 | 57072 | コンクリートポンプ車［トラック架装・ブーム式］ 圧送能力90～110m3／h | 0.01224 | 供用日 | 業務用可搬型ヒータ［ジェットヒータ］［油だき・熱風・直火型］熱出力１２６ＭＪ/ｈ（３０，１００ｋｃａｌ/ｈ）油種 灯油 | * | 0.216 | 日 | 発動発電機［ディーゼルエンジン駆動］ 定格容量（50／60Hz）2.7／3kVA | 0.216 | 供用日 | 普通作業員 | 0.4416 | 人 | 型わく工 | 0.19 | 人 | 土木一般世話役 | 0.07 | 人 | 特殊作業員 | 0.02 | 人 | -
24-12-25(20)(高炉) | 0.12t/m3以上0.14t/m3未満 | 有り | 無し | 仮囲い内ｼﾞｪｯﾄﾋｰﾀ養生 | 180m以上280m以下 | 58304 | コンクリートポンプ車［トラック架装・ブーム式］ 圧送能力90～110m3／h | 0.01224 | 供用日 | 業務用可搬型ヒータ［ジェットヒータ］［油だき・熱風・直火型］熱出力１２６ＭＪ/ｈ（３０，１００ｋｃａｌ/ｈ）油種 灯油 | * | 0.216 | 日 | 発動発電機［ディーゼルエンジン駆動］ 定格容量（50／60Hz）2.7／3kVA | 0.216 | 供用日 | 普通作業員 | 0.4963 | 人 | 型わく工 | 0.19 | 人 | 土木一般世話役 | 0.07 | 人 | 特殊作業員 | 0.02 | 人 | -
24-12-25(20)(高炉) | 0.12t/m3以上0.14t/m3未満 | 有り | 有り | 一般養生 | 延長無し | 61636 | コンクリートポンプ車［トラック架装・ブーム式］ 圧送能力90～110m3／h | 0.01224 | 供用日 | - |  |  |  | - |  |  | 普通作業員 | 0.4 | 人 | 型わく工 | 0.19 | 人 | 土木一般世話役 | 0.09 | 人 | とび工 | 0.06 | 人 | -
24-12-25(20)(高炉) | 0.12t/m3以上0.14t/m3未満 | 有り | 有り | 一般養生 | 90m未満 | 62225 | コンクリートポンプ車［トラック架装・ブーム式］ 圧送能力90～110m3／h | 0.01224 | 供用日 | - |  |  |  | - |  |  | 普通作業員 | 0.4259 | 人 | 型わく工 | 0.19 | 人 | 土木一般世話役 | 0.09 | 人 | とび工 | 0.06 | 人 | -
24-12-25(20)(高炉) | 0.12t/m3以上0.14t/m3未満 | 有り | 有り | 一般養生 | 90m以上180m未満 | 63401 | コンクリートポンプ車［トラック架装・ブーム式］ 圧送能力90～110m3／h | 0.01224 | 供用日 | - |  |  |  | - |  |  | 普通作業員 | 0.4776 | 人 | 型わく工 | 0.19 | 人 | 土木一般世話役 | 0.09 | 人 | とび工 | 0.06 | 人 | -
24-12-25(20)(高炉) | 0.12t/m3以上0.14t/m3未満 | 有り | 有り | 一般養生 | 180m以上280m以下 | 64644 | コンクリートポンプ車［トラック架装・ブーム式］ 圧送能力90～110m3／h | 0.01224 | 供用日 | - |  |  |  | - |  |  | 普通作業員 | 0.5323 | 人 | 型わく工 | 0.19 | 人 | 土木一般世話役 | 0.09 | 人 | とび工 | 0.06 | 人 | -
24-12-25(20)(高炉) | 0.12t/m3以上0.14t/m3未満 | 有り | 有り | 特殊養生(練炭･ｼﾞｪｯﾄﾋｰﾀ) | 延長無し | 62314 | コンクリートポンプ車［トラック架装・ブーム式］ 圧送能力90～110m3／h | 0.01224 | 供用日 | - |  |  |  | - |  |  | 普通作業員 | 0.454 | 人 | 型わく工 | 0.19 | 人 | 土木一般世話役 | 0.09 | 人 | とび工 | 0.06 | 人 | -
24-12-25(20)(高炉) | 0.12t/m3以上0.14t/m3未満 | 有り | 有り | 特殊養生(練炭･ｼﾞｪｯﾄﾋｰﾀ) | 90m未満 | 62901 | コンクリートポンプ車［トラック架装・ブーム式］ 圧送能力90～110m3／h | 0.01224 | 供用日 | - |  |  |  | - |  |  | 普通作業員 | 0.4799 | 人 | 型わく工 | 0.19 | 人 | 土木一般世話役 | 0.09 | 人 | とび工 | 0.06 | 人 | -
24-12-25(20)(高炉) | 0.12t/m3以上0.14t/m3未満 | 有り | 有り | 特殊養生(練炭･ｼﾞｪｯﾄﾋｰﾀ) | 90m以上180m未満 | 64075 | コンクリートポンプ車［トラック架装・ブーム式］ 圧送能力90～110m3／h | 0.01224 | 供用日 | - |  |  |  | - |  |  | 普通作業員 | 0.5316 | 人 | 型わく工 | 0.19 | 人 | 土木一般世話役 | 0.09 | 人 | とび工 | 0.06 | 人 | -
24-12-25(20)(高炉) | 0.12t/m3以上0.14t/m3未満 | 有り | 有り | 特殊養生(練炭･ｼﾞｪｯﾄﾋｰﾀ) | 180m以上280m以下 | 65316 | コンクリートポンプ車［トラック架装・ブーム式］ 圧送能力90～110m3／h | 0.01224 | 供用日 | - |  |  |  | - |  |  | 普通作業員 | 0.5863 | 人 | 型わく工 | 0.19 | 人 | 土木一般世話役 | 0.09 | 人 | とび工 | 0.06 | 人 | -
24-12-25(20)(高炉) | 0.12t/m3以上0.14t/m3未満 | 有り | 有り | 仮囲い内ｼﾞｪｯﾄﾋｰﾀ養生 | 延長無し | 56765 | コンクリートポンプ車［トラック架装・ブーム式］ 圧送能力90～110m3／h | 0.01224 | 供用日 | 業務用可搬型ヒータ［ジェットヒータ］［油だき・熱風・直火型］熱出力１２６ＭＪ/ｈ（３０，１００ｋｃａｌ/ｈ）油種 灯油 | * | 0.216 | 日 | 発動発電機［ディーゼルエンジン駆動］ 定格容量（50／60Hz）2.7／3kVA | 0.216 | 供用日 | 普通作業員 | 0.364 | 人 | 型わく工 | 0.19 | 人 | 土木一般世話役 | 0.07 | 人 | 特殊作業員 | 0.02 | 人 | -
24-12-25(20)(高炉) | 0.12t/m3以上0.14t/m3未満 | 有り | 有り | 仮囲い内ｼﾞｪｯﾄﾋｰﾀ養生 | 90m未満 | 57351 | コンクリートポンプ車［トラック架装・ブーム式］ 圧送能力90～110m3／h | 0.01224 | 供用日 | 業務用可搬型ヒータ［ジェットヒータ］［油だき・熱風・直火型］熱出力１２６ＭＪ/ｈ（３０，１００ｋｃａｌ/ｈ）油種 灯油 | * | 0.216 | 日 | 発動発電機［ディーゼルエンジン駆動］ 定格容量（50／60Hz）2.7／3kVA | 0.216 | 供用日 | 普通作業員 | 0.3899 | 人 | 型わく工 | 0.19 | 人 | 土木一般世話役 | 0.07 | 人 | 特殊作業員 | 0.02 | 人 | -
24-12-25(20)(高炉) | 0.12t/m3以上0.14t/m3未満 | 有り | 有り | 仮囲い内ｼﾞｪｯﾄﾋｰﾀ養生 | 90m以上180m未満 | 58521 | コンクリートポンプ車［トラック架装・ブーム式］ 圧送能力90～110m3／h | 0.01224 | 供用日 | 業務用可搬型ヒータ［ジェットヒータ］［油だき・熱風・直火型］熱出力１２６ＭＪ/ｈ（３０，１００ｋｃａｌ/ｈ）油種 灯油 | * | 0.216 | 日 | 発動発電機［ディーゼルエンジン駆動］ 定格容量（50／60Hz）2.7／3kVA | 0.216 | 供用日 | 普通作業員 | 0.4416 | 人 | 型わく工 | 0.19 | 人 | 土木一般世話役 | 0.07 | 人 | 特殊作業員 | 0.02 | 人 | -
24-12-25(20)(高炉) | 0.12t/m3以上0.14t/m3未満 | 有り | 有り | 仮囲い内ｼﾞｪｯﾄﾋｰﾀ養生 | 180m以上280m以下 | 59759 | コンクリートポンプ車［トラック架装・ブーム式］ 圧送能力90～110m3／h | 0.01224 | 供用日 | 業務用可搬型ヒータ［ジェットヒータ］［油だき・熱風・直火型］熱出力１２６ＭＪ/ｈ（３０，１００ｋｃａｌ/ｈ）油種 灯油 | * | 0.216 | 日 | 発動発電機［ディーゼルエンジン駆動］ 定格容量（50／60Hz）2.7／3kVA | 0.216 | 供用日 | 普通作業員 | 0.4963 | 人 | 型わく工 | 0.19 | 人 | 土木一般世話役 | 0.07 | 人 | 特殊作業員 | 0.02 | 人 | -

## 071
No.071【 Ｌ型擁壁 】
＜ 積算単位：ｍ３ ＞
条件区分 | [5 empty] | 標準単価 | 代表機械規格・代表労務規格・参考数量（積算単位当り） | [21 empty] | 備考
ｺﾝｸﾘｰﾄ規格 | 鉄筋量 | 基礎砕石の有無 | 均しｺﾝｸﾘｰﾄの有無 | 養生工の種類 | 圧送管延長距離区分 |  | K （ *印：賃料） | [9 empty] | R
[7 empty] | K1 |  |  | K2 |  |  |  | K3 |  |  | R1 |  |  | R2 |  |  | R3 |  |  | R4
24-12-25(20)(高炉) | 0.04t/m3以上0.06t/m3未満 | 無し | 無し | 一般養生 | 延長無し | 47362 | コンクリートポンプ車［トラック架装・ブーム式］ 圧送能力90～110m3／h | 0.01224 | 供用日 | - |  |  |  | - |  |  | 普通作業員 | 0.4 | 人 | 型わく工 | 0.19 | 人 | 土木一般世話役 | 0.09 | 人 | とび工 | 0.06 | 人 | -
24-12-25(20)(高炉) | 0.04t/m3以上0.06t/m3未満 | 無し | 無し | 一般養生 | 90m未満 | 47947 | コンクリートポンプ車［トラック架装・ブーム式］ 圧送能力90～110m3／h | 0.01224 | 供用日 | - |  |  |  | - |  |  | 普通作業員 | 0.4259 | 人 | 型わく工 | 0.19 | 人 | 土木一般世話役 | 0.09 | 人 | とび工 | 0.06 | 人 | -
24-12-25(20)(高炉) | 0.04t/m3以上0.06t/m3未満 | 無し | 無し | 一般養生 | 90m以上180m未満 | 49114 | コンクリートポンプ車［トラック架装・ブーム式］ 圧送能力90～110m3／h | 0.01224 | 供用日 | - |  |  |  | - |  |  | 普通作業員 | 0.4776 | 人 | 型わく工 | 0.19 | 人 | 土木一般世話役 | 0.09 | 人 | とび工 | 0.06 | 人 | -
24-12-25(20)(高炉) | 0.04t/m3以上0.06t/m3未満 | 無し | 無し | 一般養生 | 180m以上280m以下 | 50349 | コンクリートポンプ車［トラック架装・ブーム式］ 圧送能力90～110m3／h | 0.01224 | 供用日 | - |  |  |  | - |  |  | 普通作業員 | 0.5323 | 人 | 型わく工 | 0.19 | 人 | 土木一般世話役 | 0.09 | 人 | とび工 | 0.06 | 人 | -
24-12-25(20)(高炉) | 0.04t/m3以上0.06t/m3未満 | 無し | 無し | 特殊養生(練炭･ｼﾞｪｯﾄﾋｰﾀ) | 延長無し | 48040 | コンクリートポンプ車［トラック架装・ブーム式］ 圧送能力90～110m3／h | 0.01224 | 供用日 | - |  |  |  | - |  |  | 普通作業員 | 0.454 | 人 | 型わく工 | 0.19 | 人 | 土木一般世話役 | 0.09 | 人 | とび工 | 0.06 | 人 | -
24-12-25(20)(高炉) | 0.04t/m3以上0.06t/m3未満 | 無し | 無し | 特殊養生(練炭･ｼﾞｪｯﾄﾋｰﾀ) | 90m未満 | 48624 | コンクリートポンプ車［トラック架装・ブーム式］ 圧送能力90～110m3／h | 0.01224 | 供用日 | - |  |  |  | - |  |  | 普通作業員 | 0.4799 | 人 | 型わく工 | 0.19 | 人 | 土木一般世話役 | 0.09 | 人 | とび工 | 0.06 | 人 | -
24-12-25(20)(高炉) | 0.04t/m3以上0.06t/m3未満 | 無し | 無し | 特殊養生(練炭･ｼﾞｪｯﾄﾋｰﾀ) | 90m以上180m未満 | 49789 | コンクリートポンプ車［トラック架装・ブーム式］ 圧送能力90～110m3／h | 0.01224 | 供用日 | - |  |  |  | - |  |  | 普通作業員 | 0.5316 | 人 | 型わく工 | 0.19 | 人 | 土木一般世話役 | 0.09 | 人 | とび工 | 0.06 | 人 | -
24-12-25(20)(高炉) | 0.04t/m3以上0.06t/m3未満 | 無し | 無し | 特殊養生(練炭･ｼﾞｪｯﾄﾋｰﾀ) | 180m以上280m以下 | 51021 | コンクリートポンプ車［トラック架装・ブーム式］ 圧送能力90～110m3／h | 0.01224 | 供用日 | - |  |  |  | - |  |  | 普通作業員 | 0.5863 | 人 | 型わく工 | 0.19 | 人 | 土木一般世話役 | 0.09 | 人 | とび工 | 0.06 | 人 | -
24-12-25(20)(高炉) | 0.04t/m3以上0.06t/m3未満 | 無し | 無し | 仮囲い内ｼﾞｪｯﾄﾋｰﾀ養生 | 延長無し | 42514 | コンクリートポンプ車［トラック架装・ブーム式］ 圧送能力90～110m3／h | 0.01224 | 供用日 | 業務用可搬型ヒータ［ジェットヒータ］［油だき・熱風・直火型］熱出力１２６ＭＪ/ｈ（３０，１００ｋｃａｌ/ｈ）油種 灯油 | * | 0.216 | 日 | 発動発電機［ディーゼルエンジン駆動］ 定格容量（50／60Hz）2.7／3kVA | 0.216 | 供用日 | 普通作業員 | 0.364 | 人 | 型わく工 | 0.19 | 人 | 土木一般世話役 | 0.07 | 人 | 特殊作業員 | 0.02 | 人 | -
24-12-25(20)(高炉) | 0.04t/m3以上0.06t/m3未満 | 無し | 無し | 仮囲い内ｼﾞｪｯﾄﾋｰﾀ養生 | 90m未満 | 43095 | コンクリートポンプ車［トラック架装・ブーム式］ 圧送能力90～110m3／h | 0.01224 | 供用日 | 業務用可搬型ヒータ［ジェットヒータ］［油だき・熱風・直火型］熱出力１２６ＭＪ/ｈ（３０，１００ｋｃａｌ/ｈ）油種 灯油 | * | 0.216 | 日 | 発動発電機［ディーゼルエンジン駆動］ 定格容量（50／60Hz）2.7／3kVA | 0.216 | 供用日 | 普通作業員 | 0.3899 | 人 | 型わく工 | 0.19 | 人 | 土木一般世話役 | 0.07 | 人 | 特殊作業員 | 0.02 | 人 | -
24-12-25(20)(高炉) | 0.04t/m3以上0.06t/m3未満 | 無し | 無し | 仮囲い内ｼﾞｪｯﾄﾋｰﾀ養生 | 90m以上180m未満 | 44255 | コンクリートポンプ車［トラック架装・ブーム式］ 圧送能力90～110m3／h | 0.01224 | 供用日 | 業務用可搬型ヒータ［ジェットヒータ］［油だき・熱風・直火型］熱出力１２６ＭＪ/ｈ（３０，１００ｋｃａｌ/ｈ）油種 灯油 | * | 0.216 | 日 | 発動発電機［ディーゼルエンジン駆動］ 定格容量（50／60Hz）2.7／3kVA | 0.216 | 供用日 | 普通作業員 | 0.4416 | 人 | 型わく工 | 0.19 | 人 | 土木一般世話役 | 0.07 | 人 | 特殊作業員 | 0.02 | 人 | -
24-12-25(20)(高炉) | 0.04t/m3以上0.06t/m3未満 | 無し | 無し | 仮囲い内ｼﾞｪｯﾄﾋｰﾀ養生 | 180m以上280m以下 | 45482 | コンクリートポンプ車［トラック架装・ブーム式］ 圧送能力90～110m3／h | 0.01224 | 供用日 | 業務用可搬型ヒータ［ジェットヒータ］［油だき・熱風・直火型］熱出力１２６ＭＪ/ｈ（３０，１００ｋｃａｌ/ｈ）油種 灯油 | * | 0.216 | 日 | 発動発電機［ディーゼルエンジン駆動］ 定格容量（50／60Hz）2.7／3kVA | 0.216 | 供用日 | 普通作業員 | 0.4963 | 人 | 型わく工 | 0.19 | 人 | 土木一般世話役 | 0.07 | 人 | 特殊作業員 | 0.02 | 人 | -
24-12-25(20)(高炉) | 0.04t/m3以上0.06t/m3未満 | 無し | 有り | 一般養生 | 延長無し | 48819 | コンクリートポンプ車［トラック架装・ブーム式］ 圧送能力90～110m3／h | 0.01224 | 供用日 | - |  |  |  | - |  |  | 普通作業員 | 0.4 | 人 | 型わく工 | 0.19 | 人 | 土木一般世話役 | 0.09 | 人 | とび工 | 0.06 | 人 | -
24-12-25(20)(高炉) | 0.04t/m3以上0.06t/m3未満 | 無し | 有り | 一般養生 | 90m未満 | 49405 | コンクリートポンプ車［トラック架装・ブーム式］ 圧送能力90～110m3／h | 0.01224 | 供用日 | - |  |  |  | - |  |  | 普通作業員 | 0.4259 | 人 | 型わく工 | 0.19 | 人 | 土木一般世話役 | 0.09 | 人 | とび工 | 0.06 | 人 | -
24-12-25(20)(高炉) | 0.04t/m3以上0.06t/m3未満 | 無し | 有り | 一般養生 | 90m以上180m未満 | 50577 | コンクリートポンプ車［トラック架装・ブーム式］ 圧送能力90～110m3／h | 0.01224 | 供用日 | - |  |  |  | - |  |  | 普通作業員 | 0.4776 | 人 | 型わく工 | 0.19 | 人 | 土木一般世話役 | 0.09 | 人 | とび工 | 0.06 | 人 | -
24-12-25(20)(高炉) | 0.04t/m3以上0.06t/m3未満 | 無し | 有り | 一般養生 | 180m以上280m以下 | 51817 | コンクリートポンプ車［トラック架装・ブーム式］ 圧送能力90～110m3／h | 0.01224 | 供用日 | - |  |  |  | - |  |  | 普通作業員 | 0.5323 | 人 | 型わく工 | 0.19 | 人 | 土木一般世話役 | 0.09 | 人 | とび工 | 0.06 | 人 | -
24-12-25(20)(高炉) | 0.04t/m3以上0.06t/m3未満 | 無し | 有り | 特殊養生(練炭･ｼﾞｪｯﾄﾋｰﾀ) | 延長無し | 49496 | コンクリートポンプ車［トラック架装・ブーム式］ 圧送能力90～110m3／h | 0.01224 | 供用日 | - |  |  |  | - |  |  | 普通作業員 | 0.454 | 人 | 型わく工 | 0.19 | 人 | 土木一般世話役 | 0.09 | 人 | とび工 | 0.06 | 人 | -
24-12-25(20)(高炉) | 0.04t/m3以上0.06t/m3未満 | 無し | 有り | 特殊養生(練炭･ｼﾞｪｯﾄﾋｰﾀ) | 90m未満 | 50082 | コンクリートポンプ車［トラック架装・ブーム式］ 圧送能力90～110m3／h | 0.01224 | 供用日 | - |  |  |  | - |  |  | 普通作業員 | 0.4799 | 人 | 型わく工 | 0.19 | 人 | 土木一般世話役 | 0.09 | 人 | とび工 | 0.06 | 人 | -
24-12-25(20)(高炉) | 0.04t/m3以上0.06t/m3未満 | 無し | 有り | 特殊養生(練炭･ｼﾞｪｯﾄﾋｰﾀ) | 90m以上180m未満 | 51251 | コンクリートポンプ車［トラック架装・ブーム式］ 圧送能力90～110m3／h | 0.01224 | 供用日 | - |  |  |  | - |  |  | 普通作業員 | 0.5316 | 人 | 型わく工 | 0.19 | 人 | 土木一般世話役 | 0.09 | 人 | とび工 | 0.06 | 人 | -
24-12-25(20)(高炉) | 0.04t/m3以上0.06t/m3未満 | 無し | 有り | 特殊養生(練炭･ｼﾞｪｯﾄﾋｰﾀ) | 180m以上280m以下 | 52488 | コンクリートポンプ車［トラック架装・ブーム式］ 圧送能力90～110m3／h | 0.01224 | 供用日 | - |  |  |  | - |  |  | 普通作業員 | 0.5863 | 人 | 型わく工 | 0.19 | 人 | 土木一般世話役 | 0.09 | 人 | とび工 | 0.06 | 人 | -
24-12-25(20)(高炉) | 0.04t/m3以上0.06t/m3未満 | 無し | 有り | 仮囲い内ｼﾞｪｯﾄﾋｰﾀ養生 | 延長無し | 43955 | コンクリートポンプ車［トラック架装・ブーム式］ 圧送能力90～110m3／h | 0.01224 | 供用日 | 業務用可搬型ヒータ［ジェットヒータ］［油だき・熱風・直火型］熱出力１２６ＭＪ/ｈ（３０，１００ｋｃａｌ/ｈ）油種 灯油 | * | 0.216 | 日 | 発動発電機［ディーゼルエンジン駆動］ 定格容量（50／60Hz）2.7／3kVA | 0.216 | 供用日 | 普通作業員 | 0.364 | 人 | 型わく工 | 0.19 | 人 | 土木一般世話役 | 0.07 | 人 | 特殊作業員 | 0.02 | 人 | -
24-12-25(20)(高炉) | 0.04t/m3以上0.06t/m3未満 | 無し | 有り | 仮囲い内ｼﾞｪｯﾄﾋｰﾀ養生 | 90m未満 | 44539 | コンクリートポンプ車［トラック架装・ブーム式］ 圧送能力90～110m3／h | 0.01224 | 供用日 | 業務用可搬型ヒータ［ジェットヒータ］［油だき・熱風・直火型］熱出力１２６ＭＪ/ｈ（３０，１００ｋｃａｌ/ｈ）油種 灯油 | * | 0.216 | 日 | 発動発電機［ディーゼルエンジン駆動］ 定格容量（50／60Hz）2.7／3kVA | 0.216 | 供用日 | 普通作業員 | 0.3899 | 人 | 型わく工 | 0.19 | 人 | 土木一般世話役 | 0.07 | 人 | 特殊作業員 | 0.02 | 人 | -
24-12-25(20)(高炉) | 0.04t/m3以上0.06t/m3未満 | 無し | 有り | 仮囲い内ｼﾞｪｯﾄﾋｰﾀ養生 | 90m以上180m未満 | 45705 | コンクリートポンプ車［トラック架装・ブーム式］ 圧送能力90～110m3／h | 0.01224 | 供用日 | 業務用可搬型ヒータ［ジェットヒータ］［油だき・熱風・直火型］熱出力１２６ＭＪ/ｈ（３０，１００ｋｃａｌ/ｈ）油種 灯油 | * | 0.216 | 日 | 発動発電機［ディーゼルエンジン駆動］ 定格容量（50／60Hz）2.7／3kVA | 0.216 | 供用日 | 普通作業員 | 0.4416 | 人 | 型わく工 | 0.19 | 人 | 土木一般世話役 | 0.07 | 人 | 特殊作業員 | 0.02 | 人 | -
24-12-25(20)(高炉) | 0.04t/m3以上0.06t/m3未満 | 無し | 有り | 仮囲い内ｼﾞｪｯﾄﾋｰﾀ養生 | 180m以上280m以下 | 46937 | コンクリートポンプ車［トラック架装・ブーム式］ 圧送能力90～110m3／h | 0.01224 | 供用日 | 業務用可搬型ヒータ［ジェットヒータ］［油だき・熱風・直火型］熱出力１２６ＭＪ/ｈ（３０，１００ｋｃａｌ/ｈ）油種 灯油 | * | 0.216 | 日 | 発動発電機［ディーゼルエンジン駆動］ 定格容量（50／60Hz）2.7／3kVA | 0.216 | 供用日 | 普通作業員 | 0.4963 | 人 | 型わく工 | 0.19 | 人 | 土木一般世話役 | 0.07 | 人 | 特殊作業員 | 0.02 | 人 | -
24-12-25(20)(高炉) | 0.04t/m3以上0.06t/m3未満 | 有り | 無し | 一般養生 | 延長無し | 48688 | コンクリートポンプ車［トラック架装・ブーム式］ 圧送能力90～110m3／h | 0.01224 | 供用日 | - |  |  |  | - |  |  | 普通作業員 | 0.4 | 人 | 型わく工 | 0.19 | 人 | 土木一般世話役 | 0.09 | 人 | とび工 | 0.06 | 人 | -
24-12-25(20)(高炉) | 0.04t/m3以上0.06t/m3未満 | 有り | 無し | 一般養生 | 90m未満 | 49275 | コンクリートポンプ車［トラック架装・ブーム式］ 圧送能力90～110m3／h | 0.01224 | 供用日 | - |  |  |  | - |  |  | 普通作業員 | 0.4259 | 人 | 型わく工 | 0.19 | 人 | 土木一般世話役 | 0.09 | 人 | とび工 | 0.06 | 人 | -
24-12-25(20)(高炉) | 0.04t/m3以上0.06t/m3未満 | 有り | 無し | 一般養生 | 90m以上180m未満 | 50446 | コンクリートポンプ車［トラック架装・ブーム式］ 圧送能力90～110m3／h | 0.01224 | 供用日 | - |  |  |  | - |  |  | 普通作業員 | 0.4776 | 人 | 型わく工 | 0.19 | 人 | 土木一般世話役 | 0.09 | 人 | とび工 | 0.06 | 人 | -
24-12-25(20)(高炉) | 0.04t/m3以上0.06t/m3未満 | 有り | 無し | 一般養生 | 180m以上280m以下 | 51685 | コンクリートポンプ車［トラック架装・ブーム式］ 圧送能力90～110m3／h | 0.01224 | 供用日 | - |  |  |  | - |  |  | 普通作業員 | 0.5323 | 人 | 型わく工 | 0.19 | 人 | 土木一般世話役 | 0.09 | 人 | とび工 | 0.06 | 人 | -
24-12-25(20)(高炉) | 0.04t/m3以上0.06t/m3未満 | 有り | 無し | 特殊養生(練炭･ｼﾞｪｯﾄﾋｰﾀ) | 延長無し | 49365 | コンクリートポンプ車［トラック架装・ブーム式］ 圧送能力90～110m3／h | 0.01224 | 供用日 | - |  |  |  | - |  |  | 普通作業員 | 0.454 | 人 | 型わく工 | 0.19 | 人 | 土木一般世話役 | 0.09 | 人 | とび工 | 0.06 | 人 | -
24-12-25(20)(高炉) | 0.04t/m3以上0.06t/m3未満 | 有り | 無し | 特殊養生(練炭･ｼﾞｪｯﾄﾋｰﾀ) | 90m未満 | 49951 | コンクリートポンプ車［トラック架装・ブーム式］ 圧送能力90～110m3／h | 0.01224 | 供用日 | - |  |  |  | - |  |  | 普通作業員 | 0.4799 | 人 | 型わく工 | 0.19 | 人 | 土木一般世話役 | 0.09 | 人 | とび工 | 0.06 | 人 | -
24-12-25(20)(高炉) | 0.04t/m3以上0.06t/m3未満 | 有り | 無し | 特殊養生(練炭･ｼﾞｪｯﾄﾋｰﾀ) | 90m以上180m未満 | 51120 | コンクリートポンプ車［トラック架装・ブーム式］ 圧送能力90～110m3／h | 0.01224 | 供用日 | - |  |  |  | - |  |  | 普通作業員 | 0.5316 | 人 | 型わく工 | 0.19 | 人 | 土木一般世話役 | 0.09 | 人 | とび工 | 0.06 | 人 | -
24-12-25(20)(高炉) | 0.04t/m3以上0.06t/m3未満 | 有り | 無し | 特殊養生(練炭･ｼﾞｪｯﾄﾋｰﾀ) | 180m以上280m以下 | 52357 | コンクリートポンプ車［トラック架装・ブーム式］ 圧送能力90～110m3／h | 0.01224 | 供用日 | - |  |  |  | - |  |  | 普通作業員 | 0.5863 | 人 | 型わく工 | 0.19 | 人 | 土木一般世話役 | 0.09 | 人 | とび工 | 0.06 | 人 | -
24-12-25(20)(高炉) | 0.04t/m3以上0.06t/m3未満 | 有り | 無し | 仮囲い内ｼﾞｪｯﾄﾋｰﾀ養生 | 延長無し | 43831 | コンクリートポンプ車［トラック架装・ブーム式］ 圧送能力90～110m3／h | 0.01224 | 供用日 | 業務用可搬型ヒータ［ジェットヒータ］［油だき・熱風・直火型］熱出力１２６ＭＪ/ｈ（３０，１００ｋｃａｌ/ｈ）油種 灯油 | * | 0.216 | 日 | 発動発電機［ディーゼルエンジン駆動］ 定格容量（50／60Hz）2.7／3kVA | 0.216 | 供用日 | 普通作業員 | 0.364 | 人 | 型わく工 | 0.19 | 人 | 土木一般世話役 | 0.07 | 人 | 特殊作業員 | 0.02 | 人 | -
24-12-25(20)(高炉) | 0.04t/m3以上0.06t/m3未満 | 有り | 無し | 仮囲い内ｼﾞｪｯﾄﾋｰﾀ養生 | 90m未満 | 44415 | コンクリートポンプ車［トラック架装・ブーム式］ 圧送能力90～110m3／h | 0.01224 | 供用日 | 業務用可搬型ヒータ［ジェットヒータ］［油だき・熱風・直火型］熱出力１２６ＭＪ/ｈ（３０，１００ｋｃａｌ/ｈ）油種 灯油 | * | 0.216 | 日 | 発動発電機［ディーゼルエンジン駆動］ 定格容量（50／60Hz）2.7／3kVA | 0.216 | 供用日 | 普通作業員 | 0.3899 | 人 | 型わく工 | 0.19 | 人 | 土木一般世話役 | 0.07 | 人 | 特殊作業員 | 0.02 | 人 | -
24-12-25(20)(高炉) | 0.04t/m3以上0.06t/m3未満 | 有り | 無し | 仮囲い内ｼﾞｪｯﾄﾋｰﾀ養生 | 90m以上180m未満 | 45580 | コンクリートポンプ車［トラック架装・ブーム式］ 圧送能力90～110m3／h | 0.01224 | 供用日 | 業務用可搬型ヒータ［ジェットヒータ］［油だき・熱風・直火型］熱出力１２６ＭＪ/ｈ（３０，１００ｋｃａｌ/ｈ）油種 灯油 | * | 0.216 | 日 | 発動発電機［ディーゼルエンジン駆動］ 定格容量（50／60Hz）2.7／3kVA | 0.216 | 供用日 | 普通作業員 | 0.4416 | 人 | 型わく工 | 0.19 | 人 | 土木一般世話役 | 0.07 | 人 | 特殊作業員 | 0.02 | 人 | -
24-12-25(20)(高炉) | 0.04t/m3以上0.06t/m3未満 | 有り | 無し | 仮囲い内ｼﾞｪｯﾄﾋｰﾀ養生 | 180m以上280m以下 | 46812 | コンクリートポンプ車［トラック架装・ブーム式］ 圧送能力90～110m3／h | 0.01224 | 供用日 | 業務用可搬型ヒータ［ジェットヒータ］［油だき・熱風・直火型］熱出力１２６ＭＪ/ｈ（３０，１００ｋｃａｌ/ｈ）油種 灯油 | * | 0.216 | 日 | 発動発電機［ディーゼルエンジン駆動］ 定格容量（50／60Hz）2.7／3kVA | 0.216 | 供用日 | 普通作業員 | 0.4963 | 人 | 型わく工 | 0.19 | 人 | 土木一般世話役 | 0.07 | 人 | 特殊作業員 | 0.02 | 人 | -
24-12-25(20)(高炉) | 0.04t/m3以上0.06t/m3未満 | 有り | 有り | 一般養生 | 延長無し | 50144 | コンクリートポンプ車［トラック架装・ブーム式］ 圧送能力90～110m3／h | 0.01224 | 供用日 | - |  |  |  | - |  |  | 普通作業員 | 0.4 | 人 | 型わく工 | 0.19 | 人 | 土木一般世話役 | 0.09 | 人 | とび工 | 0.06 | 人 | -
24-12-25(20)(高炉) | 0.04t/m3以上0.06t/m3未満 | 有り | 有り | 一般養生 | 90m未満 | 50733 | コンクリートポンプ車［トラック架装・ブーム式］ 圧送能力90～110m3／h | 0.01224 | 供用日 | - |  |  |  | - |  |  | 普通作業員 | 0.4259 | 人 | 型わく工 | 0.19 | 人 | 土木一般世話役 | 0.09 | 人 | とび工 | 0.06 | 人 | -
24-12-25(20)(高炉) | 0.04t/m3以上0.06t/m3未満 | 有り | 有り | 一般養生 | 90m以上180m未満 | 51909 | コンクリートポンプ車［トラック架装・ブーム式］ 圧送能力90～110m3／h | 0.01224 | 供用日 | - |  |  |  | - |  |  | 普通作業員 | 0.4776 | 人 | 型わく工 | 0.19 | 人 | 土木一般世話役 | 0.09 | 人 | とび工 | 0.06 | 人 | -
24-12-25(20)(高炉) | 0.04t/m3以上0.06t/m3未満 | 有り | 有り | 一般養生 | 180m以上280m以下 | 53152 | コンクリートポンプ車［トラック架装・ブーム式］ 圧送能力90～110m3／h | 0.01224 | 供用日 | - |  |  |  | - |  |  | 普通作業員 | 0.5323 | 人 | 型わく工 | 0.19 | 人 | 土木一般世話役 | 0.09 | 人 | とび工 | 0.06 | 人 | -
24-12-25(20)(高炉) | 0.04t/m3以上0.06t/m3未満 | 有り | 有り | 特殊養生(練炭･ｼﾞｪｯﾄﾋｰﾀ) | 延長無し | 50822 | コンクリートポンプ車［トラック架装・ブーム式］ 圧送能力90～110m3／h | 0.01224 | 供用日 | - |  |  |  | - |  |  | 普通作業員 | 0.454 | 人 | 型わく工 | 0.19 | 人 | 土木一般世話役 | 0.09 | 人 | とび工 | 0.06 | 人 | -
24-12-25(20)(高炉) | 0.04t/m3以上0.06t/m3未満 | 有り | 有り | 特殊養生(練炭･ｼﾞｪｯﾄﾋｰﾀ) | 90m未満 | 51409 | コンクリートポンプ車［トラック架装・ブーム式］ 圧送能力90～110m3／h | 0.01224 | 供用日 | - |  |  |  | - |  |  | 普通作業員 | 0.4799 | 人 | 型わく工 | 0.19 | 人 | 土木一般世話役 | 0.09 | 人 | とび工 | 0.06 | 人 | -
24-12-25(20)(高炉) | 0.04t/m3以上0.06t/m3未満 | 有り | 有り | 特殊養生(練炭･ｼﾞｪｯﾄﾋｰﾀ) | 90m以上180m未満 | 52583 | コンクリートポンプ車［トラック架装・ブーム式］ 圧送能力90～110m3／h | 0.01224 | 供用日 | - |  |  |  | - |  |  | 普通作業員 | 0.5316 | 人 | 型わく工 | 0.19 | 人 | 土木一般世話役 | 0.09 | 人 | とび工 | 0.06 | 人 | -
24-12-25(20)(高炉) | 0.04t/m3以上0.06t/m3未満 | 有り | 有り | 特殊養生(練炭･ｼﾞｪｯﾄﾋｰﾀ) | 180m以上280m以下 | 53824 | コンクリートポンプ車［トラック架装・ブーム式］ 圧送能力90～110m3／h | 0.01224 | 供用日 | - |  |  |  | - |  |  | 普通作業員 | 0.5863 | 人 | 型わく工 | 0.19 | 人 | 土木一般世話役 | 0.09 | 人 | とび工 | 0.06 | 人 | -
24-12-25(20)(高炉) | 0.04t/m3以上0.06t/m3未満 | 有り | 有り | 仮囲い内ｼﾞｪｯﾄﾋｰﾀ養生 | 延長無し | 45273 | コンクリートポンプ車［トラック架装・ブーム式］ 圧送能力90～110m3／h | 0.01224 | 供用日 | 業務用可搬型ヒータ［ジェットヒータ］［油だき・熱風・直火型］熱出力１２６ＭＪ/ｈ（３０，１００ｋｃａｌ/ｈ）油種 灯油 | * | 0.216 | 日 | 発動発電機［ディーゼルエンジン駆動］ 定格容量（50／60Hz）2.7／3kVA | 0.216 | 供用日 | 普通作業員 | 0.364 | 人 | 型わく工 | 0.19 | 人 | 土木一般世話役 | 0.07 | 人 | 特殊作業員 | 0.02 | 人 | -
24-12-25(20)(高炉) | 0.04t/m3以上0.06t/m3未満 | 有り | 有り | 仮囲い内ｼﾞｪｯﾄﾋｰﾀ養生 | 90m未満 | 45859 | コンクリートポンプ車［トラック架装・ブーム式］ 圧送能力90～110m3／h | 0.01224 | 供用日 | 業務用可搬型ヒータ［ジェットヒータ］［油だき・熱風・直火型］熱出力１２６ＭＪ/ｈ（３０，１００ｋｃａｌ/ｈ）油種 灯油 | * | 0.216 | 日 | 発動発電機［ディーゼルエンジン駆動］ 定格容量（50／60Hz）2.7／3kVA | 0.216 | 供用日 | 普通作業員 | 0.3899 | 人 | 型わく工 | 0.19 | 人 | 土木一般世話役 | 0.07 | 人 | 特殊作業員 | 0.02 | 人 | -
24-12-25(20)(高炉) | 0.04t/m3以上0.06t/m3未満 | 有り | 有り | 仮囲い内ｼﾞｪｯﾄﾋｰﾀ養生 | 90m以上180m未満 | 47029 | コンクリートポンプ車［トラック架装・ブーム式］ 圧送能力90～110m3／h | 0.01224 | 供用日 | 業務用可搬型ヒータ［ジェットヒータ］［油だき・熱風・直火型］熱出力１２６ＭＪ/ｈ（３０，１００ｋｃａｌ/ｈ）油種 灯油 | * | 0.216 | 日 | 発動発電機［ディーゼルエンジン駆動］ 定格容量（50／60Hz）2.7／3kVA | 0.216 | 供用日 | 普通作業員 | 0.4416 | 人 | 型わく工 | 0.19 | 人 | 土木一般世話役 | 0.07 | 人 | 特殊作業員 | 0.02 | 人 | -
24-12-25(20)(高炉) | 0.04t/m3以上0.06t/m3未満 | 有り | 有り | 仮囲い内ｼﾞｪｯﾄﾋｰﾀ養生 | 180m以上280m以下 | 48267 | コンクリートポンプ車［トラック架装・ブーム式］ 圧送能力90～110m3／h | 0.01224 | 供用日 | 業務用可搬型ヒータ［ジェットヒータ］［油だき・熱風・直火型］熱出力１２６ＭＪ/ｈ（３０，１００ｋｃａｌ/ｈ）油種 灯油 | * | 0.216 | 日 | 発動発電機［ディーゼルエンジン駆動］ 定格容量（50／60Hz）2.7／3kVA | 0.216 | 供用日 | 普通作業員 | 0.4963 | 人 | 型わく工 | 0.19 | 人 | 土木一般世話役 | 0.07 | 人 | 特殊作業員 | 0.02 | 人 | -
24-12-25(20)(高炉) | 0.06t/m3以上0.08t/m3未満 | 無し | 無し | 一般養生 | 延長無し | 50125 | コンクリートポンプ車［トラック架装・ブーム式］ 圧送能力90～110m3／h | 0.01224 | 供用日 | - |  |  |  | - |  |  | 普通作業員 | 0.4 | 人 | 型わく工 | 0.19 | 人 | 土木一般世話役 | 0.09 | 人 | とび工 | 0.06 | 人 | -
24-12-25(20)(高炉) | 0.06t/m3以上0.08t/m3未満 | 無し | 無し | 一般養生 | 90m未満 | 50709 | コンクリートポンプ車［トラック架装・ブーム式］ 圧送能力90～110m3／h | 0.01224 | 供用日 | - |  |  |  | - |  |  | 普通作業員 | 0.4259 | 人 | 型わく工 | 0.19 | 人 | 土木一般世話役 | 0.09 | 人 | とび工 | 0.06 | 人 | -
24-12-25(20)(高炉) | 0.06t/m3以上0.08t/m3未満 | 無し | 無し | 一般養生 | 90m以上180m未満 | 51877 | コンクリートポンプ車［トラック架装・ブーム式］ 圧送能力90～110m3／h | 0.01224 | 供用日 | - |  |  |  | - |  |  | 普通作業員 | 0.4776 | 人 | 型わく工 | 0.19 | 人 | 土木一般世話役 | 0.09 | 人 | とび工 | 0.06 | 人 | -
24-12-25(20)(高炉) | 0.06t/m3以上0.08t/m3未満 | 無し | 無し | 一般養生 | 180m以上280m以下 | 53112 | コンクリートポンプ車［トラック架装・ブーム式］ 圧送能力90～110m3／h | 0.01224 | 供用日 | - |  |  |  | - |  |  | 普通作業員 | 0.5323 | 人 | 型わく工 | 0.19 | 人 | 土木一般世話役 | 0.09 | 人 | とび工 | 0.06 | 人 | -
24-12-25(20)(高炉) | 0.06t/m3以上0.08t/m3未満 | 無し | 無し | 特殊養生(練炭･ｼﾞｪｯﾄﾋｰﾀ) | 延長無し | 50802 | コンクリートポンプ車［トラック架装・ブーム式］ 圧送能力90～110m3／h | 0.01224 | 供用日 | - |  |  |  | - |  |  | 普通作業員 | 0.454 | 人 | 型わく工 | 0.19 | 人 | 土木一般世話役 | 0.09 | 人 | とび工 | 0.06 | 人 | -
24-12-25(20)(高炉) | 0.06t/m3以上0.08t/m3未満 | 無し | 無し | 特殊養生(練炭･ｼﾞｪｯﾄﾋｰﾀ) | 90m未満 | 51386 | コンクリートポンプ車［トラック架装・ブーム式］ 圧送能力90～110m3／h | 0.01224 | 供用日 | - |  |  |  | - |  |  | 普通作業員 | 0.4799 | 人 | 型わく工 | 0.19 | 人 | 土木一般世話役 | 0.09 | 人 | とび工 | 0.06 | 人 | -
24-12-25(20)(高炉) | 0.06t/m3以上0.08t/m3未満 | 無し | 無し | 特殊養生(練炭･ｼﾞｪｯﾄﾋｰﾀ) | 90m以上180m未満 | 52551 | コンクリートポンプ車［トラック架装・ブーム式］ 圧送能力90～110m3／h | 0.01224 | 供用日 | - |  |  |  | - |  |  | 普通作業員 | 0.5316 | 人 | 型わく工 | 0.19 | 人 | 土木一般世話役 | 0.09 | 人 | とび工 | 0.06 | 人 | -
24-12-25(20)(高炉) | 0.06t/m3以上0.08t/m3未満 | 無し | 無し | 特殊養生(練炭･ｼﾞｪｯﾄﾋｰﾀ) | 180m以上280m以下 | 53783 | コンクリートポンプ車［トラック架装・ブーム式］ 圧送能力90～110m3／h | 0.01224 | 供用日 | - |  |  |  | - |  |  | 普通作業員 | 0.5863 | 人 | 型わく工 | 0.19 | 人 | 土木一般世話役 | 0.09 | 人 | とび工 | 0.06 | 人 | -
24-12-25(20)(高炉) | 0.06t/m3以上0.08t/m3未満 | 無し | 無し | 仮囲い内ｼﾞｪｯﾄﾋｰﾀ養生 | 延長無し | 45276 | コンクリートポンプ車［トラック架装・ブーム式］ 圧送能力90～110m3／h | 0.01224 | 供用日 | 業務用可搬型ヒータ［ジェットヒータ］［油だき・熱風・直火型］熱出力１２６ＭＪ/ｈ（３０，１００ｋｃａｌ/ｈ）油種 灯油 | * | 0.216 | 日 | 発動発電機［ディーゼルエンジン駆動］ 定格容量（50／60Hz）2.7／3kVA | 0.216 | 供用日 | 普通作業員 | 0.364 | 人 | 型わく工 | 0.19 | 人 | 土木一般世話役 | 0.07 | 人 | 特殊作業員 | 0.02 | 人 | -
24-12-25(20)(高炉) | 0.06t/m3以上0.08t/m3未満 | 無し | 無し | 仮囲い内ｼﾞｪｯﾄﾋｰﾀ養生 | 90m未満 | 45857 | コンクリートポンプ車［トラック架装・ブーム式］ 圧送能力90～110m3／h | 0.01224 | 供用日 | 業務用可搬型ヒータ［ジェットヒータ］［油だき・熱風・直火型］熱出力１２６ＭＪ/ｈ（３０，１００ｋｃａｌ/ｈ）油種 灯油 | * | 0.216 | 日 | 発動発電機［ディーゼルエンジン駆動］ 定格容量（50／60Hz）2.7／3kVA | 0.216 | 供用日 | 普通作業員 | 0.3899 | 人 | 型わく工 | 0.19 | 人 | 土木一般世話役 | 0.07 | 人 | 特殊作業員 | 0.02 | 人 | -
24-12-25(20)(高炉) | 0.06t/m3以上0.08t/m3未満 | 無し | 無し | 仮囲い内ｼﾞｪｯﾄﾋｰﾀ養生 | 90m以上180m未満 | 47017 | コンクリートポンプ車［トラック架装・ブーム式］ 圧送能力90～110m3／h | 0.01224 | 供用日 | 業務用可搬型ヒータ［ジェットヒータ］［油だき・熱風・直火型］熱出力１２６ＭＪ/ｈ（３０，１００ｋｃａｌ/ｈ）油種 灯油 | * | 0.216 | 日 | 発動発電機［ディーゼルエンジン駆動］ 定格容量（50／60Hz）2.7／3kVA | 0.216 | 供用日 | 普通作業員 | 0.4416 | 人 | 型わく工 | 0.19 | 人 | 土木一般世話役 | 0.07 | 人 | 特殊作業員 | 0.02 | 人 | -
24-12-25(20)(高炉) | 0.06t/m3以上0.08t/m3未満 | 無し | 無し | 仮囲い内ｼﾞｪｯﾄﾋｰﾀ養生 | 180m以上280m以下 | 48245 | コンクリートポンプ車［トラック架装・ブーム式］ 圧送能力90～110m3／h | 0.01224 | 供用日 | 業務用可搬型ヒータ［ジェットヒータ］［油だき・熱風・直火型］熱出力１２６ＭＪ/ｈ（３０，１００ｋｃａｌ/ｈ）油種 灯油 | * | 0.216 | 日 | 発動発電機［ディーゼルエンジン駆動］ 定格容量（50／60Hz）2.7／3kVA | 0.216 | 供用日 | 普通作業員 | 0.4963 | 人 | 型わく工 | 0.19 | 人 | 土木一般世話役 | 0.07 | 人 | 特殊作業員 | 0.02 | 人 | -
24-12-25(20)(高炉) | 0.06t/m3以上0.08t/m3未満 | 無し | 有り | 一般養生 | 延長無し | 51581 | コンクリートポンプ車［トラック架装・ブーム式］ 圧送能力90～110m3／h | 0.01224 | 供用日 | - |  |  |  | - |  |  | 普通作業員 | 0.4 | 人 | 型わく工 | 0.19 | 人 | 土木一般世話役 | 0.09 | 人 | とび工 | 0.06 | 人 | -
24-12-25(20)(高炉) | 0.06t/m3以上0.08t/m3未満 | 無し | 有り | 一般養生 | 90m未満 | 52168 | コンクリートポンプ車［トラック架装・ブーム式］ 圧送能力90～110m3／h | 0.01224 | 供用日 | - |  |  |  | - |  |  | 普通作業員 | 0.4259 | 人 | 型わく工 | 0.19 | 人 | 土木一般世話役 | 0.09 | 人 | とび工 | 0.06 | 人 | -
24-12-25(20)(高炉) | 0.06t/m3以上0.08t/m3未満 | 無し | 有り | 一般養生 | 90m以上180m未満 | 53339 | コンクリートポンプ車［トラック架装・ブーム式］ 圧送能力90～110m3／h | 0.01224 | 供用日 | - |  |  |  | - |  |  | 普通作業員 | 0.4776 | 人 | 型わく工 | 0.19 | 人 | 土木一般世話役 | 0.09 | 人 | とび工 | 0.06 | 人 | -
24-12-25(20)(高炉) | 0.06t/m3以上0.08t/m3未満 | 無し | 有り | 一般養生 | 180m以上280m以下 | 54579 | コンクリートポンプ車［トラック架装・ブーム式］ 圧送能力90～110m3／h | 0.01224 | 供用日 | - |  |  |  | - |  |  | 普通作業員 | 0.5323 | 人 | 型わく工 | 0.19 | 人 | 土木一般世話役 | 0.09 | 人 | とび工 | 0.06 | 人 | -
24-12-25(20)(高炉) | 0.06t/m3以上0.08t/m3未満 | 無し | 有り | 特殊養生(練炭･ｼﾞｪｯﾄﾋｰﾀ) | 延長無し | 52258 | コンクリートポンプ車［トラック架装・ブーム式］ 圧送能力90～110m3／h | 0.01224 | 供用日 | - |  |  |  | - |  |  | 普通作業員 | 0.454 | 人 | 型わく工 | 0.19 | 人 | 土木一般世話役 | 0.09 | 人 | とび工 | 0.06 | 人 | -
24-12-25(20)(高炉) | 0.06t/m3以上0.08t/m3未満 | 無し | 有り | 特殊養生(練炭･ｼﾞｪｯﾄﾋｰﾀ) | 90m未満 | 52844 | コンクリートポンプ車［トラック架装・ブーム式］ 圧送能力90～110m3／h | 0.01224 | 供用日 | - |  |  |  | - |  |  | 普通作業員 | 0.4799 | 人 | 型わく工 | 0.19 | 人 | 土木一般世話役 | 0.09 | 人 | とび工 | 0.06 | 人 | -
24-12-25(20)(高炉) | 0.06t/m3以上0.08t/m3未満 | 無し | 有り | 特殊養生(練炭･ｼﾞｪｯﾄﾋｰﾀ) | 90m以上180m未満 | 54014 | コンクリートポンプ車［トラック架装・ブーム式］ 圧送能力90～110m3／h | 0.01224 | 供用日 | - |  |  |  | - |  |  | 普通作業員 | 0.5316 | 人 | 型わく工 | 0.19 | 人 | 土木一般世話役 | 0.09 | 人 | とび工 | 0.06 | 人 | -
24-12-25(20)(高炉) | 0.06t/m3以上0.08t/m3未満 | 無し | 有り | 特殊養生(練炭･ｼﾞｪｯﾄﾋｰﾀ) | 180m以上280m以下 | 55251 | コンクリートポンプ車［トラック架装・ブーム式］ 圧送能力90～110m3／h | 0.01224 | 供用日 | - |  |  |  | - |  |  | 普通作業員 | 0.5863 | 人 | 型わく工 | 0.19 | 人 | 土木一般世話役 | 0.09 | 人 | とび工 | 0.06 | 人 | -
24-12-25(20)(高炉) | 0.06t/m3以上0.08t/m3未満 | 無し | 有り | 仮囲い内ｼﾞｪｯﾄﾋｰﾀ養生 | 延長無し | 46718 | コンクリートポンプ車［トラック架装・ブーム式］ 圧送能力90～110m3／h | 0.01224 | 供用日 | 業務用可搬型ヒータ［ジェットヒータ］［油だき・熱風・直火型］熱出力１２６ＭＪ/ｈ（３０，１００ｋｃａｌ/ｈ）油種 灯油 | * | 0.216 | 日 | 発動発電機［ディーゼルエンジン駆動］ 定格容量（50／60Hz）2.7／3kVA | 0.216 | 供用日 | 普通作業員 | 0.364 | 人 | 型わく工 | 0.19 | 人 | 土木一般世話役 | 0.07 | 人 | 特殊作業員 | 0.02 | 人 | -
24-12-25(20)(高炉) | 0.06t/m3以上0.08t/m3未満 | 無し | 有り | 仮囲い内ｼﾞｪｯﾄﾋｰﾀ養生 | 90m未満 | 47301 | コンクリートポンプ車［トラック架装・ブーム式］ 圧送能力90～110m3／h | 0.01224 | 供用日 | 業務用可搬型ヒータ［ジェットヒータ］［油だき・熱風・直火型］熱出力１２６ＭＪ/ｈ（３０，１００ｋｃａｌ/ｈ）油種 灯油 | * | 0.216 | 日 | 発動発電機［ディーゼルエンジン駆動］ 定格容量（50／60Hz）2.7／3kVA | 0.216 | 供用日 | 普通作業員 | 0.3899 | 人 | 型わく工 | 0.19 | 人 | 土木一般世話役 | 0.07 | 人 | 特殊作業員 | 0.02 | 人 | -
24-12-25(20)(高炉) | 0.06t/m3以上0.08t/m3未満 | 無し | 有り | 仮囲い内ｼﾞｪｯﾄﾋｰﾀ養生 | 90m以上180m未満 | 48467 | コンクリートポンプ車［トラック架装・ブーム式］ 圧送能力90～110m3／h | 0.01224 | 供用日 | 業務用可搬型ヒータ［ジェットヒータ］［油だき・熱風・直火型］熱出力１２６ＭＪ/ｈ（３０，１００ｋｃａｌ/ｈ）油種 灯油 | * | 0.216 | 日 | 発動発電機［ディーゼルエンジン駆動］ 定格容量（50／60Hz）2.7／3kVA | 0.216 | 供用日 | 普通作業員 | 0.4416 | 人 | 型わく工 | 0.19 | 人 | 土木一般世話役 | 0.07 | 人 | 特殊作業員 | 0.02 | 人 | -
24-12-25(20)(高炉) | 0.06t/m3以上0.08t/m3未満 | 無し | 有り | 仮囲い内ｼﾞｪｯﾄﾋｰﾀ養生 | 180m以上280m以下 | 49700 | コンクリートポンプ車［トラック架装・ブーム式］ 圧送能力90～110m3／h | 0.01224 | 供用日 | 業務用可搬型ヒータ［ジェットヒータ］［油だき・熱風・直火型］熱出力１２６ＭＪ/ｈ（３０，１００ｋｃａｌ/ｈ）油種 灯油 | * | 0.216 | 日 | 発動発電機［ディーゼルエンジン駆動］ 定格容量（50／60Hz）2.7／3kVA | 0.216 | 供用日 | 普通作業員 | 0.4963 | 人 | 型わく工 | 0.19 | 人 | 土木一般世話役 | 0.07 | 人 | 特殊作業員 | 0.02 | 人 | -
24-12-25(20)(高炉) | 0.06t/m3以上0.08t/m3未満 | 有り | 無し | 一般養生 | 延長無し | 51450 | コンクリートポンプ車［トラック架装・ブーム式］ 圧送能力90～110m3／h | 0.01224 | 供用日 | - |  |  |  | - |  |  | 普通作業員 | 0.4 | 人 | 型わく工 | 0.19 | 人 | 土木一般世話役 | 0.09 | 人 | とび工 | 0.06 | 人 | -
24-12-25(20)(高炉) | 0.06t/m3以上0.08t/m3未満 | 有り | 無し | 一般養生 | 90m未満 | 52037 | コンクリートポンプ車［トラック架装・ブーム式］ 圧送能力90～110m3／h | 0.01224 | 供用日 | - |  |  |  | - |  |  | 普通作業員 | 0.4259 | 人 | 型わく工 | 0.19 | 人 | 土木一般世話役 | 0.09 | 人 | とび工 | 0.06 | 人 | -
24-12-25(20)(高炉) | 0.06t/m3以上0.08t/m3未満 | 有り | 無し | 一般養生 | 90m以上180m未満 | 53208 | コンクリートポンプ車［トラック架装・ブーム式］ 圧送能力90～110m3／h | 0.01224 | 供用日 | - |  |  |  | - |  |  | 普通作業員 | 0.4776 | 人 | 型わく工 | 0.19 | 人 | 土木一般世話役 | 0.09 | 人 | とび工 | 0.06 | 人 | -
24-12-25(20)(高炉) | 0.06t/m3以上0.08t/m3未満 | 有り | 無し | 一般養生 | 180m以上280m以下 | 54447 | コンクリートポンプ車［トラック架装・ブーム式］ 圧送能力90～110m3／h | 0.01224 | 供用日 | - |  |  |  | - |  |  | 普通作業員 | 0.5323 | 人 | 型わく工 | 0.19 | 人 | 土木一般世話役 | 0.09 | 人 | とび工 | 0.06 | 人 | -
24-12-25(20)(高炉) | 0.06t/m3以上0.08t/m3未満 | 有り | 無し | 特殊養生(練炭･ｼﾞｪｯﾄﾋｰﾀ) | 延長無し | 52128 | コンクリートポンプ車［トラック架装・ブーム式］ 圧送能力90～110m3／h | 0.01224 | 供用日 | - |  |  |  | - |  |  | 普通作業員 | 0.454 | 人 | 型わく工 | 0.19 | 人 | 土木一般世話役 | 0.09 | 人 | とび工 | 0.06 | 人 | -
24-12-25(20)(高炉) | 0.06t/m3以上0.08t/m3未満 | 有り | 無し | 特殊養生(練炭･ｼﾞｪｯﾄﾋｰﾀ) | 90m未満 | 52713 | コンクリートポンプ車［トラック架装・ブーム式］ 圧送能力90～110m3／h | 0.01224 | 供用日 | - |  |  |  | - |  |  | 普通作業員 | 0.4799 | 人 | 型わく工 | 0.19 | 人 | 土木一般世話役 | 0.09 | 人 | とび工 | 0.06 | 人 | -
24-12-25(20)(高炉) | 0.06t/m3以上0.08t/m3未満 | 有り | 無し | 特殊養生(練炭･ｼﾞｪｯﾄﾋｰﾀ) | 90m以上180m未満 | 53882 | コンクリートポンプ車［トラック架装・ブーム式］ 圧送能力90～110m3／h | 0.01224 | 供用日 | - |  |  |  | - |  |  | 普通作業員 | 0.5316 | 人 | 型わく工 | 0.19 | 人 | 土木一般世話役 | 0.09 | 人 | とび工 | 0.06 | 人 | -
24-12-25(20)(高炉) | 0.06t/m3以上0.08t/m3未満 | 有り | 無し | 特殊養生(練炭･ｼﾞｪｯﾄﾋｰﾀ) | 180m以上280m以下 | 55119 | コンクリートポンプ車［トラック架装・ブーム式］ 圧送能力90～110m3／h | 0.01224 | 供用日 | - |  |  |  | - |  |  | 普通作業員 | 0.5863 | 人 | 型わく工 | 0.19 | 人 | 土木一般世話役 | 0.09 | 人 | とび工 | 0.06 | 人 | -
24-12-25(20)(高炉) | 0.06t/m3以上0.08t/m3未満 | 有り | 無し | 仮囲い内ｼﾞｪｯﾄﾋｰﾀ養生 | 延長無し | 46594 | コンクリートポンプ車［トラック架装・ブーム式］ 圧送能力90～110m3／h | 0.01224 | 供用日 | 業務用可搬型ヒータ［ジェットヒータ］［油だき・熱風・直火型］熱出力１２６ＭＪ/ｈ（３０，１００ｋｃａｌ/ｈ）油種 灯油 | * | 0.216 | 日 | 発動発電機［ディーゼルエンジン駆動］ 定格容量（50／60Hz）2.7／3kVA | 0.216 | 供用日 | 普通作業員 | 0.364 | 人 | 型わく工 | 0.19 | 人 | 土木一般世話役 | 0.07 | 人 | 特殊作業員 | 0.02 | 人 | -
24-12-25(20)(高炉) | 0.06t/m3以上0.08t/m3未満 | 有り | 無し | 仮囲い内ｼﾞｪｯﾄﾋｰﾀ養生 | 90m未満 | 47177 | コンクリートポンプ車［トラック架装・ブーム式］ 圧送能力90～110m3／h | 0.01224 | 供用日 | 業務用可搬型ヒータ［ジェットヒータ］［油だき・熱風・直火型］熱出力１２６ＭＪ/ｈ（３０，１００ｋｃａｌ/ｈ）油種 灯油 | * | 0.216 | 日 | 発動発電機［ディーゼルエンジン駆動］ 定格容量（50／60Hz）2.7／3kVA | 0.216 | 供用日 | 普通作業員 | 0.3899 | 人 | 型わく工 | 0.19 | 人 | 土木一般世話役 | 0.07 | 人 | 特殊作業員 | 0.02 | 人 | -
24-12-25(20)(高炉) | 0.06t/m3以上0.08t/m3未満 | 有り | 無し | 仮囲い内ｼﾞｪｯﾄﾋｰﾀ養生 | 90m以上180m未満 | 48342 | コンクリートポンプ車［トラック架装・ブーム式］ 圧送能力90～110m3／h | 0.01224 | 供用日 | 業務用可搬型ヒータ［ジェットヒータ］［油だき・熱風・直火型］熱出力１２６ＭＪ/ｈ（３０，１００ｋｃａｌ/ｈ）油種 灯油 | * | 0.216 | 日 | 発動発電機［ディーゼルエンジン駆動］ 定格容量（50／60Hz）2.7／3kVA | 0.216 | 供用日 | 普通作業員 | 0.4416 | 人 | 型わく工 | 0.19 | 人 | 土木一般世話役 | 0.07 | 人 | 特殊作業員 | 0.02 | 人 | -
24-12-25(20)(高炉) | 0.06t/m3以上0.08t/m3未満 | 有り | 無し | 仮囲い内ｼﾞｪｯﾄﾋｰﾀ養生 | 180m以上280m以下 | 49575 | コンクリートポンプ車［トラック架装・ブーム式］ 圧送能力90～110m3／h | 0.01224 | 供用日 | 業務用可搬型ヒータ［ジェットヒータ］［油だき・熱風・直火型］熱出力１２６ＭＪ/ｈ（３０，１００ｋｃａｌ/ｈ）油種 灯油 | * | 0.216 | 日 | 発動発電機［ディーゼルエンジン駆動］ 定格容量（50／60Hz）2.7／3kVA | 0.216 | 供用日 | 普通作業員 | 0.4963 | 人 | 型わく工 | 0.19 | 人 | 土木一般世話役 | 0.07 | 人 | 特殊作業員 | 0.02 | 人 | -
24-12-25(20)(高炉) | 0.06t/m3以上0.08t/m3未満 | 有り | 有り | 一般養生 | 延長無し | 52906 | コンクリートポンプ車［トラック架装・ブーム式］ 圧送能力90～110m3／h | 0.01224 | 供用日 | - |  |  |  | - |  |  | 普通作業員 | 0.4 | 人 | 型わく工 | 0.19 | 人 | 土木一般世話役 | 0.09 | 人 | とび工 | 0.06 | 人 | -
24-12-25(20)(高炉) | 0.06t/m3以上0.08t/m3未満 | 有り | 有り | 一般養生 | 90m未満 | 53495 | コンクリートポンプ車［トラック架装・ブーム式］ 圧送能力90～110m3／h | 0.01224 | 供用日 | - |  |  |  | - |  |  | 普通作業員 | 0.4259 | 人 | 型わく工 | 0.19 | 人 | 土木一般世話役 | 0.09 | 人 | とび工 | 0.06 | 人 | -
24-12-25(20)(高炉) | 0.06t/m3以上0.08t/m3未満 | 有り | 有り | 一般養生 | 90m以上180m未満 | 54671 | コンクリートポンプ車［トラック架装・ブーム式］ 圧送能力90～110m3／h | 0.01224 | 供用日 | - |  |  |  | - |  |  | 普通作業員 | 0.4776 | 人 | 型わく工 | 0.19 | 人 | 土木一般世話役 | 0.09 | 人 | とび工 | 0.06 | 人 | -
24-12-25(20)(高炉) | 0.06t/m3以上0.08t/m3未満 | 有り | 有り | 一般養生 | 180m以上280m以下 | 55915 | コンクリートポンプ車［トラック架装・ブーム式］ 圧送能力90～110m3／h | 0.01224 | 供用日 | - |  |  |  | - |  |  | 普通作業員 | 0.5323 | 人 | 型わく工 | 0.19 | 人 | 土木一般世話役 | 0.09 | 人 | とび工 | 0.06 | 人 | -
24-12-25(20)(高炉) | 0.06t/m3以上0.08t/m3未満 | 有り | 有り | 特殊養生(練炭･ｼﾞｪｯﾄﾋｰﾀ) | 延長無し | 53584 | コンクリートポンプ車［トラック架装・ブーム式］ 圧送能力90～110m3／h | 0.01224 | 供用日 | - |  |  |  | - |  |  | 普通作業員 | 0.454 | 人 | 型わく工 | 0.19 | 人 | 土木一般世話役 | 0.09 | 人 | とび工 | 0.06 | 人 | -
24-12-25(20)(高炉) | 0.06t/m3以上0.08t/m3未満 | 有り | 有り | 特殊養生(練炭･ｼﾞｪｯﾄﾋｰﾀ) | 90m未満 | 54172 | コンクリートポンプ車［トラック架装・ブーム式］ 圧送能力90～110m3／h | 0.01224 | 供用日 | - |  |  |  | - |  |  | 普通作業員 | 0.4799 | 人 | 型わく工 | 0.19 | 人 | 土木一般世話役 | 0.09 | 人 | とび工 | 0.06 | 人 | -
24-12-25(20)(高炉) | 0.06t/m3以上0.08t/m3未満 | 有り | 有り | 特殊養生(練炭･ｼﾞｪｯﾄﾋｰﾀ) | 90m以上180m未満 | 55345 | コンクリートポンプ車［トラック架装・ブーム式］ 圧送能力90～110m3／h | 0.01224 | 供用日 | - |  |  |  | - |  |  | 普通作業員 | 0.5316 | 人 | 型わく工 | 0.19 | 人 | 土木一般世話役 | 0.09 | 人 | とび工 | 0.06 | 人 | -
24-12-25(20)(高炉) | 0.06t/m3以上0.08t/m3未満 | 有り | 有り | 特殊養生(練炭･ｼﾞｪｯﾄﾋｰﾀ) | 180m以上280m以下 | 56586 | コンクリートポンプ車［トラック架装・ブーム式］ 圧送能力90～110m3／h | 0.01224 | 供用日 | - |  |  |  | - |  |  | 普通作業員 | 0.5863 | 人 | 型わく工 | 0.19 | 人 | 土木一般世話役 | 0.09 | 人 | とび工 | 0.06 | 人 | -
24-12-25(20)(高炉) | 0.06t/m3以上0.08t/m3未満 | 有り | 有り | 仮囲い内ｼﾞｪｯﾄﾋｰﾀ養生 | 延長無し | 48035 | コンクリートポンプ車［トラック架装・ブーム式］ 圧送能力90～110m3／h | 0.01224 | 供用日 | 業務用可搬型ヒータ［ジェットヒータ］［油だき・熱風・直火型］熱出力１２６ＭＪ/ｈ（３０，１００ｋｃａｌ/ｈ）油種 灯油 | * | 0.216 | 日 | 発動発電機［ディーゼルエンジン駆動］ 定格容量（50／60Hz）2.7／3kVA | 0.216 | 供用日 | 普通作業員 | 0.364 | 人 | 型わく工 | 0.19 | 人 | 土木一般世話役 | 0.07 | 人 | 特殊作業員 | 0.02 | 人 | -
24-12-25(20)(高炉) | 0.06t/m3以上0.08t/m3未満 | 有り | 有り | 仮囲い内ｼﾞｪｯﾄﾋｰﾀ養生 | 90m未満 | 48621 | コンクリートポンプ車［トラック架装・ブーム式］ 圧送能力90～110m3／h | 0.01224 | 供用日 | 業務用可搬型ヒータ［ジェットヒータ］［油だき・熱風・直火型］熱出力１２６ＭＪ/ｈ（３０，１００ｋｃａｌ/ｈ）油種 灯油 | * | 0.216 | 日 | 発動発電機［ディーゼルエンジン駆動］ 定格容量（50／60Hz）2.7／3kVA | 0.216 | 供用日 | 普通作業員 | 0.3899 | 人 | 型わく工 | 0.19 | 人 | 土木一般世話役 | 0.07 | 人 | 特殊作業員 | 0.02 | 人 | -
24-12-25(20)(高炉) | 0.06t/m3以上0.08t/m3未満 | 有り | 有り | 仮囲い内ｼﾞｪｯﾄﾋｰﾀ養生 | 90m以上180m未満 | 49792 | コンクリートポンプ車［トラック架装・ブーム式］ 圧送能力90～110m3／h | 0.01224 | 供用日 | 業務用可搬型ヒータ［ジェットヒータ］［油だき・熱風・直火型］熱出力１２６ＭＪ/ｈ（３０，１００ｋｃａｌ/ｈ）油種 灯油 | * | 0.216 | 日 | 発動発電機［ディーゼルエンジン駆動］ 定格容量（50／60Hz）2.7／3kVA | 0.216 | 供用日 | 普通作業員 | 0.4416 | 人 | 型わく工 | 0.19 | 人 | 土木一般世話役 | 0.07 | 人 | 特殊作業員 | 0.02 | 人 | -
24-12-25(20)(高炉) | 0.06t/m3以上0.08t/m3未満 | 有り | 有り | 仮囲い内ｼﾞｪｯﾄﾋｰﾀ養生 | 180m以上280m以下 | 51030 | コンクリートポンプ車［トラック架装・ブーム式］ 圧送能力90～110m3／h | 0.01224 | 供用日 | 業務用可搬型ヒータ［ジェットヒータ］［油だき・熱風・直火型］熱出力１２６ＭＪ/ｈ（３０，１００ｋｃａｌ/ｈ）油種 灯油 | * | 0.216 | 日 | 発動発電機［ディーゼルエンジン駆動］ 定格容量（50／60Hz）2.7／3kVA | 0.216 | 供用日 | 普通作業員 | 0.4963 | 人 | 型わく工 | 0.19 | 人 | 土木一般世話役 | 0.07 | 人 | 特殊作業員 | 0.02 | 人 | -
24-12-25(20)(高炉) | 0.08t/m3以上0.10t/m3未満 | 無し | 無し | 一般養生 | 延長無し | 52990 | コンクリートポンプ車［トラック架装・ブーム式］ 圧送能力90～110m3／h | 0.01224 | 供用日 | - |  |  |  | - |  |  | 普通作業員 | 0.4 | 人 | 型わく工 | 0.19 | 人 | 土木一般世話役 | 0.09 | 人 | とび工 | 0.06 | 人 | -
24-12-25(20)(高炉) | 0.08t/m3以上0.10t/m3未満 | 無し | 無し | 一般養生 | 90m未満 | 53575 | コンクリートポンプ車［トラック架装・ブーム式］ 圧送能力90～110m3／h | 0.01224 | 供用日 | - |  |  |  | - |  |  | 普通作業員 | 0.4259 | 人 | 型わく工 | 0.19 | 人 | 土木一般世話役 | 0.09 | 人 | とび工 | 0.06 | 人 | -
24-12-25(20)(高炉) | 0.08t/m3以上0.10t/m3未満 | 無し | 無し | 一般養生 | 90m以上180m未満 | 54742 | コンクリートポンプ車［トラック架装・ブーム式］ 圧送能力90～110m3／h | 0.01224 | 供用日 | - |  |  |  | - |  |  | 普通作業員 | 0.4776 | 人 | 型わく工 | 0.19 | 人 | 土木一般世話役 | 0.09 | 人 | とび工 | 0.06 | 人 | -
24-12-25(20)(高炉) | 0.08t/m3以上0.10t/m3未満 | 無し | 無し | 一般養生 | 180m以上280m以下 | 55977 | コンクリートポンプ車［トラック架装・ブーム式］ 圧送能力90～110m3／h | 0.01224 | 供用日 | - |  |  |  | - |  |  | 普通作業員 | 0.5323 | 人 | 型わく工 | 0.19 | 人 | 土木一般世話役 | 0.09 | 人 | とび工 | 0.06 | 人 | -
24-12-25(20)(高炉) | 0.08t/m3以上0.10t/m3未満 | 無し | 無し | 特殊養生(練炭･ｼﾞｪｯﾄﾋｰﾀ) | 延長無し | 53668 | コンクリートポンプ車［トラック架装・ブーム式］ 圧送能力90～110m3／h | 0.01224 | 供用日 | - |  |  |  | - |  |  | 普通作業員 | 0.454 | 人 | 型わく工 | 0.19 | 人 | 土木一般世話役 | 0.09 | 人 | とび工 | 0.06 | 人 | -
24-12-25(20)(高炉) | 0.08t/m3以上0.10t/m3未満 | 無し | 無し | 特殊養生(練炭･ｼﾞｪｯﾄﾋｰﾀ) | 90m未満 | 54251 | コンクリートポンプ車［トラック架装・ブーム式］ 圧送能力90～110m3／h | 0.01224 | 供用日 | - |  |  |  | - |  |  | 普通作業員 | 0.4799 | 人 | 型わく工 | 0.19 | 人 | 土木一般世話役 | 0.09 | 人 | とび工 | 0.06 | 人 | -
24-12-25(20)(高炉) | 0.08t/m3以上0.10t/m3未満 | 無し | 無し | 特殊養生(練炭･ｼﾞｪｯﾄﾋｰﾀ) | 90m以上180m未満 | 55416 | コンクリートポンプ車［トラック架装・ブーム式］ 圧送能力90～110m3／h | 0.01224 | 供用日 | - |  |  |  | - |  |  | 普通作業員 | 0.5316 | 人 | 型わく工 | 0.19 | 人 | 土木一般世話役 | 0.09 | 人 | とび工 | 0.06 | 人 | -
24-12-25(20)(高炉) | 0.08t/m3以上0.10t/m3未満 | 無し | 無し | 特殊養生(練炭･ｼﾞｪｯﾄﾋｰﾀ) | 180m以上280m以下 | 56649 | コンクリートポンプ車［トラック架装・ブーム式］ 圧送能力90～110m3／h | 0.01224 | 供用日 | - |  |  |  | - |  |  | 普通作業員 | 0.5863 | 人 | 型わく工 | 0.19 | 人 | 土木一般世話役 | 0.09 | 人 | とび工 | 0.06 | 人 | -
24-12-25(20)(高炉) | 0.08t/m3以上0.10t/m3未満 | 無し | 無し | 仮囲い内ｼﾞｪｯﾄﾋｰﾀ養生 | 延長無し | 48141 | コンクリートポンプ車［トラック架装・ブーム式］ 圧送能力90～110m3／h | 0.01224 | 供用日 | 業務用可搬型ヒータ［ジェットヒータ］［油だき・熱風・直火型］熱出力１２６ＭＪ/ｈ（３０，１００ｋｃａｌ/ｈ）油種 灯油 | * | 0.216 | 日 | 発動発電機［ディーゼルエンジン駆動］ 定格容量（50／60Hz）2.7／3kVA | 0.216 | 供用日 | 普通作業員 | 0.364 | 人 | 型わく工 | 0.19 | 人 | 土木一般世話役 | 0.07 | 人 | 特殊作業員 | 0.02 | 人 | -
24-12-25(20)(高炉) | 0.08t/m3以上0.10t/m3未満 | 無し | 無し | 仮囲い内ｼﾞｪｯﾄﾋｰﾀ養生 | 90m未満 | 48722 | コンクリートポンプ車［トラック架装・ブーム式］ 圧送能力90～110m3／h | 0.01224 | 供用日 | 業務用可搬型ヒータ［ジェットヒータ］［油だき・熱風・直火型］熱出力１２６ＭＪ/ｈ（３０，１００ｋｃａｌ/ｈ）油種 灯油 | * | 0.216 | 日 | 発動発電機［ディーゼルエンジン駆動］ 定格容量（50／60Hz）2.7／3kVA | 0.216 | 供用日 | 普通作業員 | 0.3899 | 人 | 型わく工 | 0.19 | 人 | 土木一般世話役 | 0.07 | 人 | 特殊作業員 | 0.02 | 人 | -
24-12-25(20)(高炉) | 0.08t/m3以上0.10t/m3未満 | 無し | 無し | 仮囲い内ｼﾞｪｯﾄﾋｰﾀ養生 | 90m以上180m未満 | 49883 | コンクリートポンプ車［トラック架装・ブーム式］ 圧送能力90～110m3／h | 0.01224 | 供用日 | 業務用可搬型ヒータ［ジェットヒータ］［油だき・熱風・直火型］熱出力１２６ＭＪ/ｈ（３０，１００ｋｃａｌ/ｈ）油種 灯油 | * | 0.216 | 日 | 発動発電機［ディーゼルエンジン駆動］ 定格容量（50／60Hz）2.7／3kVA | 0.216 | 供用日 | 普通作業員 | 0.4416 | 人 | 型わく工 | 0.19 | 人 | 土木一般世話役 | 0.07 | 人 | 特殊作業員 | 0.02 | 人 | -
24-12-25(20)(高炉) | 0.08t/m3以上0.10t/m3未満 | 無し | 無し | 仮囲い内ｼﾞｪｯﾄﾋｰﾀ養生 | 180m以上280m以下 | 51110 | コンクリートポンプ車［トラック架装・ブーム式］ 圧送能力90～110m3／h | 0.01224 | 供用日 | 業務用可搬型ヒータ［ジェットヒータ］［油だき・熱風・直火型］熱出力１２６ＭＪ/ｈ（３０，１００ｋｃａｌ/ｈ）油種 灯油 | * | 0.216 | 日 | 発動発電機［ディーゼルエンジン駆動］ 定格容量（50／60Hz）2.7／3kVA | 0.216 | 供用日 | 普通作業員 | 0.4963 | 人 | 型わく工 | 0.19 | 人 | 土木一般世話役 | 0.07 | 人 | 特殊作業員 | 0.02 | 人 | -
24-12-25(20)(高炉) | 0.08t/m3以上0.10t/m3未満 | 無し | 有り | 一般養生 | 延長無し | 54446 | コンクリートポンプ車［トラック架装・ブーム式］ 圧送能力90～110m3／h | 0.01224 | 供用日 | - |  |  |  | - |  |  | 普通作業員 | 0.4 | 人 | 型わく工 | 0.19 | 人 | 土木一般世話役 | 0.09 | 人 | とび工 | 0.06 | 人 | -
24-12-25(20)(高炉) | 0.08t/m3以上0.10t/m3未満 | 無し | 有り | 一般養生 | 90m未満 | 55033 | コンクリートポンプ車［トラック架装・ブーム式］ 圧送能力90～110m3／h | 0.01224 | 供用日 | - |  |  |  | - |  |  | 普通作業員 | 0.4259 | 人 | 型わく工 | 0.19 | 人 | 土木一般世話役 | 0.09 | 人 | とび工 | 0.06 | 人 | -
24-12-25(20)(高炉) | 0.08t/m3以上0.10t/m3未満 | 無し | 有り | 一般養生 | 90m以上180m未満 | 56205 | コンクリートポンプ車［トラック架装・ブーム式］ 圧送能力90～110m3／h | 0.01224 | 供用日 | - |  |  |  | - |  |  | 普通作業員 | 0.4776 | 人 | 型わく工 | 0.19 | 人 | 土木一般世話役 | 0.09 | 人 | とび工 | 0.06 | 人 | -
24-12-25(20)(高炉) | 0.08t/m3以上0.10t/m3未満 | 無し | 有り | 一般養生 | 180m以上280m以下 | 57444 | コンクリートポンプ車［トラック架装・ブーム式］ 圧送能力90～110m3／h | 0.01224 | 供用日 | - |  |  |  | - |  |  | 普通作業員 | 0.5323 | 人 | 型わく工 | 0.19 | 人 | 土木一般世話役 | 0.09 | 人 | とび工 | 0.06 | 人 | -
24-12-25(20)(高炉) | 0.08t/m3以上0.10t/m3未満 | 無し | 有り | 特殊養生(練炭･ｼﾞｪｯﾄﾋｰﾀ) | 延長無し | 55124 | コンクリートポンプ車［トラック架装・ブーム式］ 圧送能力90～110m3／h | 0.01224 | 供用日 | - |  |  |  | - |  |  | 普通作業員 | 0.454 | 人 | 型わく工 | 0.19 | 人 | 土木一般世話役 | 0.09 | 人 | とび工 | 0.06 | 人 | -
24-12-25(20)(高炉) | 0.08t/m3以上0.10t/m3未満 | 無し | 有り | 特殊養生(練炭･ｼﾞｪｯﾄﾋｰﾀ) | 90m未満 | 55709 | コンクリートポンプ車［トラック架装・ブーム式］ 圧送能力90～110m3／h | 0.01224 | 供用日 | - |  |  |  | - |  |  | 普通作業員 | 0.4799 | 人 | 型わく工 | 0.19 | 人 | 土木一般世話役 | 0.09 | 人 | とび工 | 0.06 | 人 | -
24-12-25(20)(高炉) | 0.08t/m3以上0.10t/m3未満 | 無し | 有り | 特殊養生(練炭･ｼﾞｪｯﾄﾋｰﾀ) | 90m以上180m未満 | 56879 | コンクリートポンプ車［トラック架装・ブーム式］ 圧送能力90～110m3／h | 0.01224 | 供用日 | - |  |  |  | - |  |  | 普通作業員 | 0.5316 | 人 | 型わく工 | 0.19 | 人 | 土木一般世話役 | 0.09 | 人 | とび工 | 0.06 | 人 | -
24-12-25(20)(高炉) | 0.08t/m3以上0.10t/m3未満 | 無し | 有り | 特殊養生(練炭･ｼﾞｪｯﾄﾋｰﾀ) | 180m以上280m以下 | 58116 | コンクリートポンプ車［トラック架装・ブーム式］ 圧送能力90～110m3／h | 0.01224 | 供用日 | - |  |  |  | - |  |  | 普通作業員 | 0.5863 | 人 | 型わく工 | 0.19 | 人 | 土木一般世話役 | 0.09 | 人 | とび工 | 0.06 | 人 | -
24-12-25(20)(高炉) | 0.08t/m3以上0.10t/m3未満 | 無し | 有り | 仮囲い内ｼﾞｪｯﾄﾋｰﾀ養生 | 延長無し | 49583 | コンクリートポンプ車［トラック架装・ブーム式］ 圧送能力90～110m3／h | 0.01224 | 供用日 | 業務用可搬型ヒータ［ジェットヒータ］［油だき・熱風・直火型］熱出力１２６ＭＪ/ｈ（３０，１００ｋｃａｌ/ｈ）油種 灯油 | * | 0.216 | 日 | 発動発電機［ディーゼルエンジン駆動］ 定格容量（50／60Hz）2.7／3kVA | 0.216 | 供用日 | 普通作業員 | 0.364 | 人 | 型わく工 | 0.19 | 人 | 土木一般世話役 | 0.07 | 人 | 特殊作業員 | 0.02 | 人 | -
24-12-25(20)(高炉) | 0.08t/m3以上0.10t/m3未満 | 無し | 有り | 仮囲い内ｼﾞｪｯﾄﾋｰﾀ養生 | 90m未満 | 50167 | コンクリートポンプ車［トラック架装・ブーム式］ 圧送能力90～110m3／h | 0.01224 | 供用日 | 業務用可搬型ヒータ［ジェットヒータ］［油だき・熱風・直火型］熱出力１２６ＭＪ/ｈ（３０，１００ｋｃａｌ/ｈ）油種 灯油 | * | 0.216 | 日 | 発動発電機［ディーゼルエンジン駆動］ 定格容量（50／60Hz）2.7／3kVA | 0.216 | 供用日 | 普通作業員 | 0.3899 | 人 | 型わく工 | 0.19 | 人 | 土木一般世話役 | 0.07 | 人 | 特殊作業員 | 0.02 | 人 | -
24-12-25(20)(高炉) | 0.08t/m3以上0.10t/m3未満 | 無し | 有り | 仮囲い内ｼﾞｪｯﾄﾋｰﾀ養生 | 90m以上180m未満 | 51332 | コンクリートポンプ車［トラック架装・ブーム式］ 圧送能力90～110m3／h | 0.01224 | 供用日 | 業務用可搬型ヒータ［ジェットヒータ］［油だき・熱風・直火型］熱出力１２６ＭＪ/ｈ（３０，１００ｋｃａｌ/ｈ）油種 灯油 | * | 0.216 | 日 | 発動発電機［ディーゼルエンジン駆動］ 定格容量（50／60Hz）2.7／3kVA | 0.216 | 供用日 | 普通作業員 | 0.4416 | 人 | 型わく工 | 0.19 | 人 | 土木一般世話役 | 0.07 | 人 | 特殊作業員 | 0.02 | 人 | -
24-12-25(20)(高炉) | 0.08t/m3以上0.10t/m3未満 | 無し | 有り | 仮囲い内ｼﾞｪｯﾄﾋｰﾀ養生 | 180m以上280m以下 | 52565 | コンクリートポンプ車［トラック架装・ブーム式］ 圧送能力90～110m3／h | 0.01224 | 供用日 | 業務用可搬型ヒータ［ジェットヒータ］［油だき・熱風・直火型］熱出力１２６ＭＪ/ｈ（３０，１００ｋｃａｌ/ｈ）油種 灯油 | * | 0.216 | 日 | 発動発電機［ディーゼルエンジン駆動］ 定格容量（50／60Hz）2.7／3kVA | 0.216 | 供用日 | 普通作業員 | 0.4963 | 人 | 型わく工 | 0.19 | 人 | 土木一般世話役 | 0.07 | 人 | 特殊作業員 | 0.02 | 人 | -
24-12-25(20)(高炉) | 0.08t/m3以上0.10t/m3未満 | 有り | 無し | 一般養生 | 延長無し | 54315 | コンクリートポンプ車［トラック架装・ブーム式］ 圧送能力90～110m3／h | 0.01224 | 供用日 | - |  |  |  | - |  |  | 普通作業員 | 0.4 | 人 | 型わく工 | 0.19 | 人 | 土木一般世話役 | 0.09 | 人 | とび工 | 0.06 | 人 | -
24-12-25(20)(高炉) | 0.08t/m3以上0.10t/m3未満 | 有り | 無し | 一般養生 | 90m未満 | 54902 | コンクリートポンプ車［トラック架装・ブーム式］ 圧送能力90～110m3／h | 0.01224 | 供用日 | - |  |  |  | - |  |  | 普通作業員 | 0.4259 | 人 | 型わく工 | 0.19 | 人 | 土木一般世話役 | 0.09 | 人 | とび工 | 0.06 | 人 | -
24-12-25(20)(高炉) | 0.08t/m3以上0.10t/m3未満 | 有り | 無し | 一般養生 | 90m以上180m未満 | 56074 | コンクリートポンプ車［トラック架装・ブーム式］ 圧送能力90～110m3／h | 0.01224 | 供用日 | - |  |  |  | - |  |  | 普通作業員 | 0.4776 | 人 | 型わく工 | 0.19 | 人 | 土木一般世話役 | 0.09 | 人 | とび工 | 0.06 | 人 | -
24-12-25(20)(高炉) | 0.08t/m3以上0.10t/m3未満 | 有り | 無し | 一般養生 | 180m以上280m以下 | 57313 | コンクリートポンプ車［トラック架装・ブーム式］ 圧送能力90～110m3／h | 0.01224 | 供用日 | - |  |  |  | - |  |  | 普通作業員 | 0.5323 | 人 | 型わく工 | 0.19 | 人 | 土木一般世話役 | 0.09 | 人 | とび工 | 0.06 | 人 | -
24-12-25(20)(高炉) | 0.08t/m3以上0.10t/m3未満 | 有り | 無し | 特殊養生(練炭･ｼﾞｪｯﾄﾋｰﾀ) | 延長無し | 54993 | コンクリートポンプ車［トラック架装・ブーム式］ 圧送能力90～110m3／h | 0.01224 | 供用日 | - |  |  |  | - |  |  | 普通作業員 | 0.454 | 人 | 型わく工 | 0.19 | 人 | 土木一般世話役 | 0.09 | 人 | とび工 | 0.06 | 人 | -
24-12-25(20)(高炉) | 0.08t/m3以上0.10t/m3未満 | 有り | 無し | 特殊養生(練炭･ｼﾞｪｯﾄﾋｰﾀ) | 90m未満 | 55579 | コンクリートポンプ車［トラック架装・ブーム式］ 圧送能力90～110m3／h | 0.01224 | 供用日 | - |  |  |  | - |  |  | 普通作業員 | 0.4799 | 人 | 型わく工 | 0.19 | 人 | 土木一般世話役 | 0.09 | 人 | とび工 | 0.06 | 人 | -
24-12-25(20)(高炉) | 0.08t/m3以上0.10t/m3未満 | 有り | 無し | 特殊養生(練炭･ｼﾞｪｯﾄﾋｰﾀ) | 90m以上180m未満 | 56748 | コンクリートポンプ車［トラック架装・ブーム式］ 圧送能力90～110m3／h | 0.01224 | 供用日 | - |  |  |  | - |  |  | 普通作業員 | 0.5316 | 人 | 型わく工 | 0.19 | 人 | 土木一般世話役 | 0.09 | 人 | とび工 | 0.06 | 人 | -
24-12-25(20)(高炉) | 0.08t/m3以上0.10t/m3未満 | 有り | 無し | 特殊養生(練炭･ｼﾞｪｯﾄﾋｰﾀ) | 180m以上280m以下 | 57984 | コンクリートポンプ車［トラック架装・ブーム式］ 圧送能力90～110m3／h | 0.01224 | 供用日 | - |  |  |  | - |  |  | 普通作業員 | 0.5863 | 人 | 型わく工 | 0.19 | 人 | 土木一般世話役 | 0.09 | 人 | とび工 | 0.06 | 人 | -
24-12-25(20)(高炉) | 0.08t/m3以上0.10t/m3未満 | 有り | 無し | 仮囲い内ｼﾞｪｯﾄﾋｰﾀ養生 | 延長無し | 49459 | コンクリートポンプ車［トラック架装・ブーム式］ 圧送能力90～110m3／h | 0.01224 | 供用日 | 業務用可搬型ヒータ［ジェットヒータ］［油だき・熱風・直火型］熱出力１２６ＭＪ/ｈ（３０，１００ｋｃａｌ/ｈ）油種 灯油 | * | 0.216 | 日 | 発動発電機［ディーゼルエンジン駆動］ 定格容量（50／60Hz）2.7／3kVA | 0.216 | 供用日 | 普通作業員 | 0.364 | 人 | 型わく工 | 0.19 | 人 | 土木一般世話役 | 0.07 | 人 | 特殊作業員 | 0.02 | 人 | -
24-12-25(20)(高炉) | 0.08t/m3以上0.10t/m3未満 | 有り | 無し | 仮囲い内ｼﾞｪｯﾄﾋｰﾀ養生 | 90m未満 | 50042 | コンクリートポンプ車［トラック架装・ブーム式］ 圧送能力90～110m3／h | 0.01224 | 供用日 | 業務用可搬型ヒータ［ジェットヒータ］［油だき・熱風・直火型］熱出力１２６ＭＪ/ｈ（３０，１００ｋｃａｌ/ｈ）油種 灯油 | * | 0.216 | 日 | 発動発電機［ディーゼルエンジン駆動］ 定格容量（50／60Hz）2.7／3kVA | 0.216 | 供用日 | 普通作業員 | 0.3899 | 人 | 型わく工 | 0.19 | 人 | 土木一般世話役 | 0.07 | 人 | 特殊作業員 | 0.02 | 人 | -
24-12-25(20)(高炉) | 0.08t/m3以上0.10t/m3未満 | 有り | 無し | 仮囲い内ｼﾞｪｯﾄﾋｰﾀ養生 | 90m以上180m未満 | 51207 | コンクリートポンプ車［トラック架装・ブーム式］ 圧送能力90～110m3／h | 0.01224 | 供用日 | 業務用可搬型ヒータ［ジェットヒータ］［油だき・熱風・直火型］熱出力１２６ＭＪ/ｈ（３０，１００ｋｃａｌ/ｈ）油種 灯油 | * | 0.216 | 日 | 発動発電機［ディーゼルエンジン駆動］ 定格容量（50／60Hz）2.7／3kVA | 0.216 | 供用日 | 普通作業員 | 0.4416 | 人 | 型わく工 | 0.19 | 人 | 土木一般世話役 | 0.07 | 人 | 特殊作業員 | 0.02 | 人 | -
24-12-25(20)(高炉) | 0.08t/m3以上0.10t/m3未満 | 有り | 無し | 仮囲い内ｼﾞｪｯﾄﾋｰﾀ養生 | 180m以上280m以下 | 52440 | コンクリートポンプ車［トラック架装・ブーム式］ 圧送能力90～110m3／h | 0.01224 | 供用日 | 業務用可搬型ヒータ［ジェットヒータ］［油だき・熱風・直火型］熱出力１２６ＭＪ/ｈ（３０，１００ｋｃａｌ/ｈ）油種 灯油 | * | 0.216 | 日 | 発動発電機［ディーゼルエンジン駆動］ 定格容量（50／60Hz）2.7／3kVA | 0.216 | 供用日 | 普通作業員 | 0.4963 | 人 | 型わく工 | 0.19 | 人 | 土木一般世話役 | 0.07 | 人 | 特殊作業員 | 0.02 | 人 | -
24-12-25(20)(高炉) | 0.08t/m3以上0.10t/m3未満 | 有り | 有り | 一般養生 | 延長無し | 55772 | コンクリートポンプ車［トラック架装・ブーム式］ 圧送能力90～110m3／h | 0.01224 | 供用日 | - |  |  |  | - |  |  | 普通作業員 | 0.4 | 人 | 型わく工 | 0.19 | 人 | 土木一般世話役 | 0.09 | 人 | とび工 | 0.06 | 人 | -
24-12-25(20)(高炉) | 0.08t/m3以上0.10t/m3未満 | 有り | 有り | 一般養生 | 90m未満 | 56361 | コンクリートポンプ車［トラック架装・ブーム式］ 圧送能力90～110m3／h | 0.01224 | 供用日 | - |  |  |  | - |  |  | 普通作業員 | 0.4259 | 人 | 型わく工 | 0.19 | 人 | 土木一般世話役 | 0.09 | 人 | とび工 | 0.06 | 人 | -
24-12-25(20)(高炉) | 0.08t/m3以上0.10t/m3未満 | 有り | 有り | 一般養生 | 90m以上180m未満 | 57536 | コンクリートポンプ車［トラック架装・ブーム式］ 圧送能力90～110m3／h | 0.01224 | 供用日 | - |  |  |  | - |  |  | 普通作業員 | 0.4776 | 人 | 型わく工 | 0.19 | 人 | 土木一般世話役 | 0.09 | 人 | とび工 | 0.06 | 人 | -
24-12-25(20)(高炉) | 0.08t/m3以上0.10t/m3未満 | 有り | 有り | 一般養生 | 180m以上280m以下 | 58780 | コンクリートポンプ車［トラック架装・ブーム式］ 圧送能力90～110m3／h | 0.01224 | 供用日 | - |  |  |  | - |  |  | 普通作業員 | 0.5323 | 人 | 型わく工 | 0.19 | 人 | 土木一般世話役 | 0.09 | 人 | とび工 | 0.06 | 人 | -
24-12-25(20)(高炉) | 0.08t/m3以上0.10t/m3未満 | 有り | 有り | 特殊養生(練炭･ｼﾞｪｯﾄﾋｰﾀ) | 延長無し | 56449 | コンクリートポンプ車［トラック架装・ブーム式］ 圧送能力90～110m3／h | 0.01224 | 供用日 | - |  |  |  | - |  |  | 普通作業員 | 0.454 | 人 | 型わく工 | 0.19 | 人 | 土木一般世話役 | 0.09 | 人 | とび工 | 0.06 | 人 | -
24-12-25(20)(高炉) | 0.08t/m3以上0.10t/m3未満 | 有り | 有り | 特殊養生(練炭･ｼﾞｪｯﾄﾋｰﾀ) | 90m未満 | 57037 | コンクリートポンプ車［トラック架装・ブーム式］ 圧送能力90～110m3／h | 0.01224 | 供用日 | - |  |  |  | - |  |  | 普通作業員 | 0.4799 | 人 | 型わく工 | 0.19 | 人 | 土木一般世話役 | 0.09 | 人 | とび工 | 0.06 | 人 | -
24-12-25(20)(高炉) | 0.08t/m3以上0.10t/m3未満 | 有り | 有り | 特殊養生(練炭･ｼﾞｪｯﾄﾋｰﾀ) | 90m以上180m未満 | 58210 | コンクリートポンプ車［トラック架装・ブーム式］ 圧送能力90～110m3／h | 0.01224 | 供用日 | - |  |  |  | - |  |  | 普通作業員 | 0.5316 | 人 | 型わく工 | 0.19 | 人 | 土木一般世話役 | 0.09 | 人 | とび工 | 0.06 | 人 | -
24-12-25(20)(高炉) | 0.08t/m3以上0.10t/m3未満 | 有り | 有り | 特殊養生(練炭･ｼﾞｪｯﾄﾋｰﾀ) | 180m以上280m以下 | 59452 | コンクリートポンプ車［トラック架装・ブーム式］ 圧送能力90～110m3／h | 0.01224 | 供用日 | - |  |  |  | - |  |  | 普通作業員 | 0.5863 | 人 | 型わく工 | 0.19 | 人 | 土木一般世話役 | 0.09 | 人 | とび工 | 0.06 | 人 | -
24-12-25(20)(高炉) | 0.08t/m3以上0.10t/m3未満 | 有り | 有り | 仮囲い内ｼﾞｪｯﾄﾋｰﾀ養生 | 延長無し | 50901 | コンクリートポンプ車［トラック架装・ブーム式］ 圧送能力90～110m3／h | 0.01224 | 供用日 | 業務用可搬型ヒータ［ジェットヒータ］［油だき・熱風・直火型］熱出力１２６ＭＪ/ｈ（３０，１００ｋｃａｌ/ｈ）油種 灯油 | * | 0.216 | 日 | 発動発電機［ディーゼルエンジン駆動］ 定格容量（50／60Hz）2.7／3kVA | 0.216 | 供用日 | 普通作業員 | 0.364 | 人 | 型わく工 | 0.19 | 人 | 土木一般世話役 | 0.07 | 人 | 特殊作業員 | 0.02 | 人 | -
24-12-25(20)(高炉) | 0.08t/m3以上0.10t/m3未満 | 有り | 有り | 仮囲い内ｼﾞｪｯﾄﾋｰﾀ養生 | 90m未満 | 51487 | コンクリートポンプ車［トラック架装・ブーム式］ 圧送能力90～110m3／h | 0.01224 | 供用日 | 業務用可搬型ヒータ［ジェットヒータ］［油だき・熱風・直火型］熱出力１２６ＭＪ/ｈ（３０，１００ｋｃａｌ/ｈ）油種 灯油 | * | 0.216 | 日 | 発動発電機［ディーゼルエンジン駆動］ 定格容量（50／60Hz）2.7／3kVA | 0.216 | 供用日 | 普通作業員 | 0.3899 | 人 | 型わく工 | 0.19 | 人 | 土木一般世話役 | 0.07 | 人 | 特殊作業員 | 0.02 | 人 | -
24-12-25(20)(高炉) | 0.08t/m3以上0.10t/m3未満 | 有り | 有り | 仮囲い内ｼﾞｪｯﾄﾋｰﾀ養生 | 90m以上180m未満 | 52657 | コンクリートポンプ車［トラック架装・ブーム式］ 圧送能力90～110m3／h | 0.01224 | 供用日 | 業務用可搬型ヒータ［ジェットヒータ］［油だき・熱風・直火型］熱出力１２６ＭＪ/ｈ（３０，１００ｋｃａｌ/ｈ）油種 灯油 | * | 0.216 | 日 | 発動発電機［ディーゼルエンジン駆動］ 定格容量（50／60Hz）2.7／3kVA | 0.216 | 供用日 | 普通作業員 | 0.4416 | 人 | 型わく工 | 0.19 | 人 | 土木一般世話役 | 0.07 | 人 | 特殊作業員 | 0.02 | 人 | -
24-12-25(20)(高炉) | 0.08t/m3以上0.10t/m3未満 | 有り | 有り | 仮囲い内ｼﾞｪｯﾄﾋｰﾀ養生 | 180m以上280m以下 | 53895 | コンクリートポンプ車［トラック架装・ブーム式］ 圧送能力90～110m3／h | 0.01224 | 供用日 | 業務用可搬型ヒータ［ジェットヒータ］［油だき・熱風・直火型］熱出力１２６ＭＪ/ｈ（３０，１００ｋｃａｌ/ｈ）油種 灯油 | * | 0.216 | 日 | 発動発電機［ディーゼルエンジン駆動］ 定格容量（50／60Hz）2.7／3kVA | 0.216 | 供用日 | 普通作業員 | 0.4963 | 人 | 型わく工 | 0.19 | 人 | 土木一般世話役 | 0.07 | 人 | 特殊作業員 | 0.02 | 人 | -
24-12-25(20)(高炉) | 0.10t/m3以上0.12t/m3未満 | 無し | 無し | 一般養生 | 延長無し | 55969 | コンクリートポンプ車［トラック架装・ブーム式］ 圧送能力90～110m3／h | 0.01224 | 供用日 | - |  |  |  | - |  |  | 普通作業員 | 0.4 | 人 | 型わく工 | 0.19 | 人 | 土木一般世話役 | 0.09 | 人 | とび工 | 0.06 | 人 | -
24-12-25(20)(高炉) | 0.10t/m3以上0.12t/m3未満 | 無し | 無し | 一般養生 | 90m未満 | 56553 | コンクリートポンプ車［トラック架装・ブーム式］ 圧送能力90～110m3／h | 0.01224 | 供用日 | - |  |  |  | - |  |  | 普通作業員 | 0.4259 | 人 | 型わく工 | 0.19 | 人 | 土木一般世話役 | 0.09 | 人 | とび工 | 0.06 | 人 | -
24-12-25(20)(高炉) | 0.10t/m3以上0.12t/m3未満 | 無し | 無し | 一般養生 | 90m以上180m未満 | 57721 | コンクリートポンプ車［トラック架装・ブーム式］ 圧送能力90～110m3／h | 0.01224 | 供用日 | - |  |  |  | - |  |  | 普通作業員 | 0.4776 | 人 | 型わく工 | 0.19 | 人 | 土木一般世話役 | 0.09 | 人 | とび工 | 0.06 | 人 | -
24-12-25(20)(高炉) | 0.10t/m3以上0.12t/m3未満 | 無し | 無し | 一般養生 | 180m以上280m以下 | 58956 | コンクリートポンプ車［トラック架装・ブーム式］ 圧送能力90～110m3／h | 0.01224 | 供用日 | - |  |  |  | - |  |  | 普通作業員 | 0.5323 | 人 | 型わく工 | 0.19 | 人 | 土木一般世話役 | 0.09 | 人 | とび工 | 0.06 | 人 | -
24-12-25(20)(高炉) | 0.10t/m3以上0.12t/m3未満 | 無し | 無し | 特殊養生(練炭･ｼﾞｪｯﾄﾋｰﾀ) | 延長無し | 56646 | コンクリートポンプ車［トラック架装・ブーム式］ 圧送能力90～110m3／h | 0.01224 | 供用日 | - |  |  |  | - |  |  | 普通作業員 | 0.454 | 人 | 型わく工 | 0.19 | 人 | 土木一般世話役 | 0.09 | 人 | とび工 | 0.06 | 人 | -
24-12-25(20)(高炉) | 0.10t/m3以上0.12t/m3未満 | 無し | 無し | 特殊養生(練炭･ｼﾞｪｯﾄﾋｰﾀ) | 90m未満 | 57230 | コンクリートポンプ車［トラック架装・ブーム式］ 圧送能力90～110m3／h | 0.01224 | 供用日 | - |  |  |  | - |  |  | 普通作業員 | 0.4799 | 人 | 型わく工 | 0.19 | 人 | 土木一般世話役 | 0.09 | 人 | とび工 | 0.06 | 人 | -
24-12-25(20)(高炉) | 0.10t/m3以上0.12t/m3未満 | 無し | 無し | 特殊養生(練炭･ｼﾞｪｯﾄﾋｰﾀ) | 90m以上180m未満 | 58395 | コンクリートポンプ車［トラック架装・ブーム式］ 圧送能力90～110m3／h | 0.01224 | 供用日 | - |  |  |  | - |  |  | 普通作業員 | 0.5316 | 人 | 型わく工 | 0.19 | 人 | 土木一般世話役 | 0.09 | 人 | とび工 | 0.06 | 人 | -
24-12-25(20)(高炉) | 0.10t/m3以上0.12t/m3未満 | 無し | 無し | 特殊養生(練炭･ｼﾞｪｯﾄﾋｰﾀ) | 180m以上280m以下 | 59627 | コンクリートポンプ車［トラック架装・ブーム式］ 圧送能力90～110m3／h | 0.01224 | 供用日 | - |  |  |  | - |  |  | 普通作業員 | 0.5863 | 人 | 型わく工 | 0.19 | 人 | 土木一般世話役 | 0.09 | 人 | とび工 | 0.06 | 人 | -
24-12-25(20)(高炉) | 0.10t/m3以上0.12t/m3未満 | 無し | 無し | 仮囲い内ｼﾞｪｯﾄﾋｰﾀ養生 | 延長無し | 51120 | コンクリートポンプ車［トラック架装・ブーム式］ 圧送能力90～110m3／h | 0.01224 | 供用日 | 業務用可搬型ヒータ［ジェットヒータ］［油だき・熱風・直火型］熱出力１２６ＭＪ/ｈ（３０，１００ｋｃａｌ/ｈ）油種 灯油 | * | 0.216 | 日 | 発動発電機［ディーゼルエンジン駆動］ 定格容量（50／60Hz）2.7／3kVA | 0.216 | 供用日 | 普通作業員 | 0.364 | 人 | 型わく工 | 0.19 | 人 | 土木一般世話役 | 0.07 | 人 | 特殊作業員 | 0.02 | 人 | -
24-12-25(20)(高炉) | 0.10t/m3以上0.12t/m3未満 | 無し | 無し | 仮囲い内ｼﾞｪｯﾄﾋｰﾀ養生 | 90m未満 | 51701 | コンクリートポンプ車［トラック架装・ブーム式］ 圧送能力90～110m3／h | 0.01224 | 供用日 | 業務用可搬型ヒータ［ジェットヒータ］［油だき・熱風・直火型］熱出力１２６ＭＪ/ｈ（３０，１００ｋｃａｌ/ｈ）油種 灯油 | * | 0.216 | 日 | 発動発電機［ディーゼルエンジン駆動］ 定格容量（50／60Hz）2.7／3kVA | 0.216 | 供用日 | 普通作業員 | 0.3899 | 人 | 型わく工 | 0.19 | 人 | 土木一般世話役 | 0.07 | 人 | 特殊作業員 | 0.02 | 人 | -
24-12-25(20)(高炉) | 0.10t/m3以上0.12t/m3未満 | 無し | 無し | 仮囲い内ｼﾞｪｯﾄﾋｰﾀ養生 | 90m以上180m未満 | 52861 | コンクリートポンプ車［トラック架装・ブーム式］ 圧送能力90～110m3／h | 0.01224 | 供用日 | 業務用可搬型ヒータ［ジェットヒータ］［油だき・熱風・直火型］熱出力１２６ＭＪ/ｈ（３０，１００ｋｃａｌ/ｈ）油種 灯油 | * | 0.216 | 日 | 発動発電機［ディーゼルエンジン駆動］ 定格容量（50／60Hz）2.7／3kVA | 0.216 | 供用日 | 普通作業員 | 0.4416 | 人 | 型わく工 | 0.19 | 人 | 土木一般世話役 | 0.07 | 人 | 特殊作業員 | 0.02 | 人 | -
24-12-25(20)(高炉) | 0.10t/m3以上0.12t/m3未満 | 無し | 無し | 仮囲い内ｼﾞｪｯﾄﾋｰﾀ養生 | 180m以上280m以下 | 54089 | コンクリートポンプ車［トラック架装・ブーム式］ 圧送能力90～110m3／h | 0.01224 | 供用日 | 業務用可搬型ヒータ［ジェットヒータ］［油だき・熱風・直火型］熱出力１２６ＭＪ/ｈ（３０，１００ｋｃａｌ/ｈ）油種 灯油 | * | 0.216 | 日 | 発動発電機［ディーゼルエンジン駆動］ 定格容量（50／60Hz）2.7／3kVA | 0.216 | 供用日 | 普通作業員 | 0.4963 | 人 | 型わく工 | 0.19 | 人 | 土木一般世話役 | 0.07 | 人 | 特殊作業員 | 0.02 | 人 | -
24-12-25(20)(高炉) | 0.10t/m3以上0.12t/m3未満 | 無し | 有り | 一般養生 | 延長無し | 57425 | コンクリートポンプ車［トラック架装・ブーム式］ 圧送能力90～110m3／h | 0.01224 | 供用日 | - |  |  |  | - |  |  | 普通作業員 | 0.4 | 人 | 型わく工 | 0.19 | 人 | 土木一般世話役 | 0.09 | 人 | とび工 | 0.06 | 人 | -
24-12-25(20)(高炉) | 0.10t/m3以上0.12t/m3未満 | 無し | 有り | 一般養生 | 90m未満 | 58012 | コンクリートポンプ車［トラック架装・ブーム式］ 圧送能力90～110m3／h | 0.01224 | 供用日 | - |  |  |  | - |  |  | 普通作業員 | 0.4259 | 人 | 型わく工 | 0.19 | 人 | 土木一般世話役 | 0.09 | 人 | とび工 | 0.06 | 人 | -
24-12-25(20)(高炉) | 0.10t/m3以上0.12t/m3未満 | 無し | 有り | 一般養生 | 90m以上180m未満 | 59183 | コンクリートポンプ車［トラック架装・ブーム式］ 圧送能力90～110m3／h | 0.01224 | 供用日 | - |  |  |  | - |  |  | 普通作業員 | 0.4776 | 人 | 型わく工 | 0.19 | 人 | 土木一般世話役 | 0.09 | 人 | とび工 | 0.06 | 人 | -
24-12-25(20)(高炉) | 0.10t/m3以上0.12t/m3未満 | 無し | 有り | 一般養生 | 180m以上280m以下 | 60423 | コンクリートポンプ車［トラック架装・ブーム式］ 圧送能力90～110m3／h | 0.01224 | 供用日 | - |  |  |  | - |  |  | 普通作業員 | 0.5323 | 人 | 型わく工 | 0.19 | 人 | 土木一般世話役 | 0.09 | 人 | とび工 | 0.06 | 人 | -
24-12-25(20)(高炉) | 0.10t/m3以上0.12t/m3未満 | 無し | 有り | 特殊養生(練炭･ｼﾞｪｯﾄﾋｰﾀ) | 延長無し | 58102 | コンクリートポンプ車［トラック架装・ブーム式］ 圧送能力90～110m3／h | 0.01224 | 供用日 | - |  |  |  | - |  |  | 普通作業員 | 0.454 | 人 | 型わく工 | 0.19 | 人 | 土木一般世話役 | 0.09 | 人 | とび工 | 0.06 | 人 | -
24-12-25(20)(高炉) | 0.10t/m3以上0.12t/m3未満 | 無し | 有り | 特殊養生(練炭･ｼﾞｪｯﾄﾋｰﾀ) | 90m未満 | 58688 | コンクリートポンプ車［トラック架装・ブーム式］ 圧送能力90～110m3／h | 0.01224 | 供用日 | - |  |  |  | - |  |  | 普通作業員 | 0.4799 | 人 | 型わく工 | 0.19 | 人 | 土木一般世話役 | 0.09 | 人 | とび工 | 0.06 | 人 | -
24-12-25(20)(高炉) | 0.10t/m3以上0.12t/m3未満 | 無し | 有り | 特殊養生(練炭･ｼﾞｪｯﾄﾋｰﾀ) | 90m以上180m未満 | 59858 | コンクリートポンプ車［トラック架装・ブーム式］ 圧送能力90～110m3／h | 0.01224 | 供用日 | - |  |  |  | - |  |  | 普通作業員 | 0.5316 | 人 | 型わく工 | 0.19 | 人 | 土木一般世話役 | 0.09 | 人 | とび工 | 0.06 | 人 | -
24-12-25(20)(高炉) | 0.10t/m3以上0.12t/m3未満 | 無し | 有り | 特殊養生(練炭･ｼﾞｪｯﾄﾋｰﾀ) | 180m以上280m以下 | 61095 | コンクリートポンプ車［トラック架装・ブーム式］ 圧送能力90～110m3／h | 0.01224 | 供用日 | - |  |  |  | - |  |  | 普通作業員 | 0.5863 | 人 | 型わく工 | 0.19 | 人 | 土木一般世話役 | 0.09 | 人 | とび工 | 0.06 | 人 | -
24-12-25(20)(高炉) | 0.10t/m3以上0.12t/m3未満 | 無し | 有り | 仮囲い内ｼﾞｪｯﾄﾋｰﾀ養生 | 延長無し | 52561 | コンクリートポンプ車［トラック架装・ブーム式］ 圧送能力90～110m3／h | 0.01224 | 供用日 | 業務用可搬型ヒータ［ジェットヒータ］［油だき・熱風・直火型］熱出力１２６ＭＪ/ｈ（３０，１００ｋｃａｌ/ｈ）油種 灯油 | * | 0.216 | 日 | 発動発電機［ディーゼルエンジン駆動］ 定格容量（50／60Hz）2.7／3kVA | 0.216 | 供用日 | 普通作業員 | 0.364 | 人 | 型わく工 | 0.19 | 人 | 土木一般世話役 | 0.07 | 人 | 特殊作業員 | 0.02 | 人 | -
24-12-25(20)(高炉) | 0.10t/m3以上0.12t/m3未満 | 無し | 有り | 仮囲い内ｼﾞｪｯﾄﾋｰﾀ養生 | 90m未満 | 53145 | コンクリートポンプ車［トラック架装・ブーム式］ 圧送能力90～110m3／h | 0.01224 | 供用日 | 業務用可搬型ヒータ［ジェットヒータ］［油だき・熱風・直火型］熱出力１２６ＭＪ/ｈ（３０，１００ｋｃａｌ/ｈ）油種 灯油 | * | 0.216 | 日 | 発動発電機［ディーゼルエンジン駆動］ 定格容量（50／60Hz）2.7／3kVA | 0.216 | 供用日 | 普通作業員 | 0.3899 | 人 | 型わく工 | 0.19 | 人 | 土木一般世話役 | 0.07 | 人 | 特殊作業員 | 0.02 | 人 | -
24-12-25(20)(高炉) | 0.10t/m3以上0.12t/m3未満 | 無し | 有り | 仮囲い内ｼﾞｪｯﾄﾋｰﾀ養生 | 90m以上180m未満 | 54311 | コンクリートポンプ車［トラック架装・ブーム式］ 圧送能力90～110m3／h | 0.01224 | 供用日 | 業務用可搬型ヒータ［ジェットヒータ］［油だき・熱風・直火型］熱出力１２６ＭＪ/ｈ（３０，１００ｋｃａｌ/ｈ）油種 灯油 | * | 0.216 | 日 | 発動発電機［ディーゼルエンジン駆動］ 定格容量（50／60Hz）2.7／3kVA | 0.216 | 供用日 | 普通作業員 | 0.4416 | 人 | 型わく工 | 0.19 | 人 | 土木一般世話役 | 0.07 | 人 | 特殊作業員 | 0.02 | 人 | -
24-12-25(20)(高炉) | 0.10t/m3以上0.12t/m3未満 | 無し | 有り | 仮囲い内ｼﾞｪｯﾄﾋｰﾀ養生 | 180m以上280m以下 | 55544 | コンクリートポンプ車［トラック架装・ブーム式］ 圧送能力90～110m3／h | 0.01224 | 供用日 | 業務用可搬型ヒータ［ジェットヒータ］［油だき・熱風・直火型］熱出力１２６ＭＪ/ｈ（３０，１００ｋｃａｌ/ｈ）油種 灯油 | * | 0.216 | 日 | 発動発電機［ディーゼルエンジン駆動］ 定格容量（50／60Hz）2.7／3kVA | 0.216 | 供用日 | 普通作業員 | 0.4963 | 人 | 型わく工 | 0.19 | 人 | 土木一般世話役 | 0.07 | 人 | 特殊作業員 | 0.02 | 人 | -
24-12-25(20)(高炉) | 0.10t/m3以上0.12t/m3未満 | 有り | 無し | 一般養生 | 延長無し | 57294 | コンクリートポンプ車［トラック架装・ブーム式］ 圧送能力90～110m3／h | 0.01224 | 供用日 | - |  |  |  | - |  |  | 普通作業員 | 0.4 | 人 | 型わく工 | 0.19 | 人 | 土木一般世話役 | 0.09 | 人 | とび工 | 0.06 | 人 | -
24-12-25(20)(高炉) | 0.10t/m3以上0.12t/m3未満 | 有り | 無し | 一般養生 | 90m未満 | 57881 | コンクリートポンプ車［トラック架装・ブーム式］ 圧送能力90～110m3／h | 0.01224 | 供用日 | - |  |  |  | - |  |  | 普通作業員 | 0.4259 | 人 | 型わく工 | 0.19 | 人 | 土木一般世話役 | 0.09 | 人 | とび工 | 0.06 | 人 | -
24-12-25(20)(高炉) | 0.10t/m3以上0.12t/m3未満 | 有り | 無し | 一般養生 | 90m以上180m未満 | 59052 | コンクリートポンプ車［トラック架装・ブーム式］ 圧送能力90～110m3／h | 0.01224 | 供用日 | - |  |  |  | - |  |  | 普通作業員 | 0.4776 | 人 | 型わく工 | 0.19 | 人 | 土木一般世話役 | 0.09 | 人 | とび工 | 0.06 | 人 | -
24-12-25(20)(高炉) | 0.10t/m3以上0.12t/m3未満 | 有り | 無し | 一般養生 | 180m以上280m以下 | 60291 | コンクリートポンプ車［トラック架装・ブーム式］ 圧送能力90～110m3／h | 0.01224 | 供用日 | - |  |  |  | - |  |  | 普通作業員 | 0.5323 | 人 | 型わく工 | 0.19 | 人 | 土木一般世話役 | 0.09 | 人 | とび工 | 0.06 | 人 | -
24-12-25(20)(高炉) | 0.10t/m3以上0.12t/m3未満 | 有り | 無し | 特殊養生(練炭･ｼﾞｪｯﾄﾋｰﾀ) | 延長無し | 57972 | コンクリートポンプ車［トラック架装・ブーム式］ 圧送能力90～110m3／h | 0.01224 | 供用日 | - |  |  |  | - |  |  | 普通作業員 | 0.454 | 人 | 型わく工 | 0.19 | 人 | 土木一般世話役 | 0.09 | 人 | とび工 | 0.06 | 人 | -
24-12-25(20)(高炉) | 0.10t/m3以上0.12t/m3未満 | 有り | 無し | 特殊養生(練炭･ｼﾞｪｯﾄﾋｰﾀ) | 90m未満 | 58557 | コンクリートポンプ車［トラック架装・ブーム式］ 圧送能力90～110m3／h | 0.01224 | 供用日 | - |  |  |  | - |  |  | 普通作業員 | 0.4799 | 人 | 型わく工 | 0.19 | 人 | 土木一般世話役 | 0.09 | 人 | とび工 | 0.06 | 人 | -
24-12-25(20)(高炉) | 0.10t/m3以上0.12t/m3未満 | 有り | 無し | 特殊養生(練炭･ｼﾞｪｯﾄﾋｰﾀ) | 90m以上180m未満 | 59726 | コンクリートポンプ車［トラック架装・ブーム式］ 圧送能力90～110m3／h | 0.01224 | 供用日 | - |  |  |  | - |  |  | 普通作業員 | 0.5316 | 人 | 型わく工 | 0.19 | 人 | 土木一般世話役 | 0.09 | 人 | とび工 | 0.06 | 人 | -
24-12-25(20)(高炉) | 0.10t/m3以上0.12t/m3未満 | 有り | 無し | 特殊養生(練炭･ｼﾞｪｯﾄﾋｰﾀ) | 180m以上280m以下 | 60963 | コンクリートポンプ車［トラック架装・ブーム式］ 圧送能力90～110m3／h | 0.01224 | 供用日 | - |  |  |  | - |  |  | 普通作業員 | 0.5863 | 人 | 型わく工 | 0.19 | 人 | 土木一般世話役 | 0.09 | 人 | とび工 | 0.06 | 人 | -
24-12-25(20)(高炉) | 0.10t/m3以上0.12t/m3未満 | 有り | 無し | 仮囲い内ｼﾞｪｯﾄﾋｰﾀ養生 | 延長無し | 52437 | コンクリートポンプ車［トラック架装・ブーム式］ 圧送能力90～110m3／h | 0.01224 | 供用日 | 業務用可搬型ヒータ［ジェットヒータ］［油だき・熱風・直火型］熱出力１２６ＭＪ/ｈ（３０，１００ｋｃａｌ/ｈ）油種 灯油 | * | 0.216 | 日 | 発動発電機［ディーゼルエンジン駆動］ 定格容量（50／60Hz）2.7／3kVA | 0.216 | 供用日 | 普通作業員 | 0.364 | 人 | 型わく工 | 0.19 | 人 | 土木一般世話役 | 0.07 | 人 | 特殊作業員 | 0.02 | 人 | -
24-12-25(20)(高炉) | 0.10t/m3以上0.12t/m3未満 | 有り | 無し | 仮囲い内ｼﾞｪｯﾄﾋｰﾀ養生 | 90m未満 | 53021 | コンクリートポンプ車［トラック架装・ブーム式］ 圧送能力90～110m3／h | 0.01224 | 供用日 | 業務用可搬型ヒータ［ジェットヒータ］［油だき・熱風・直火型］熱出力１２６ＭＪ/ｈ（３０，１００ｋｃａｌ/ｈ）油種 灯油 | * | 0.216 | 日 | 発動発電機［ディーゼルエンジン駆動］ 定格容量（50／60Hz）2.7／3kVA | 0.216 | 供用日 | 普通作業員 | 0.3899 | 人 | 型わく工 | 0.19 | 人 | 土木一般世話役 | 0.07 | 人 | 特殊作業員 | 0.02 | 人 | -
24-12-25(20)(高炉) | 0.10t/m3以上0.12t/m3未満 | 有り | 無し | 仮囲い内ｼﾞｪｯﾄﾋｰﾀ養生 | 90m以上180m未満 | 54186 | コンクリートポンプ車［トラック架装・ブーム式］ 圧送能力90～110m3／h | 0.01224 | 供用日 | 業務用可搬型ヒータ［ジェットヒータ］［油だき・熱風・直火型］熱出力１２６ＭＪ/ｈ（３０，１００ｋｃａｌ/ｈ）油種 灯油 | * | 0.216 | 日 | 発動発電機［ディーゼルエンジン駆動］ 定格容量（50／60Hz）2.7／3kVA | 0.216 | 供用日 | 普通作業員 | 0.4416 | 人 | 型わく工 | 0.19 | 人 | 土木一般世話役 | 0.07 | 人 | 特殊作業員 | 0.02 | 人 | -
24-12-25(20)(高炉) | 0.10t/m3以上0.12t/m3未満 | 有り | 無し | 仮囲い内ｼﾞｪｯﾄﾋｰﾀ養生 | 180m以上280m以下 | 55419 | コンクリートポンプ車［トラック架装・ブーム式］ 圧送能力90～110m3／h | 0.01224 | 供用日 | 業務用可搬型ヒータ［ジェットヒータ］［油だき・熱風・直火型］熱出力１２６ＭＪ/ｈ（３０，１００ｋｃａｌ/ｈ）油種 灯油 | * | 0.216 | 日 | 発動発電機［ディーゼルエンジン駆動］ 定格容量（50／60Hz）2.7／3kVA | 0.216 | 供用日 | 普通作業員 | 0.4963 | 人 | 型わく工 | 0.19 | 人 | 土木一般世話役 | 0.07 | 人 | 特殊作業員 | 0.02 | 人 | -
24-12-25(20)(高炉) | 0.10t/m3以上0.12t/m3未満 | 有り | 有り | 一般養生 | 延長無し | 58750 | コンクリートポンプ車［トラック架装・ブーム式］ 圧送能力90～110m3／h | 0.01224 | 供用日 | - |  |  |  | - |  |  | 普通作業員 | 0.4 | 人 | 型わく工 | 0.19 | 人 | 土木一般世話役 | 0.09 | 人 | とび工 | 0.06 | 人 | -
24-12-25(20)(高炉) | 0.10t/m3以上0.12t/m3未満 | 有り | 有り | 一般養生 | 90m未満 | 59339 | コンクリートポンプ車［トラック架装・ブーム式］ 圧送能力90～110m3／h | 0.01224 | 供用日 | - |  |  |  | - |  |  | 普通作業員 | 0.4259 | 人 | 型わく工 | 0.19 | 人 | 土木一般世話役 | 0.09 | 人 | とび工 | 0.06 | 人 | -
24-12-25(20)(高炉) | 0.10t/m3以上0.12t/m3未満 | 有り | 有り | 一般養生 | 90m以上180m未満 | 60515 | コンクリートポンプ車［トラック架装・ブーム式］ 圧送能力90～110m3／h | 0.01224 | 供用日 | - |  |  |  | - |  |  | 普通作業員 | 0.4776 | 人 | 型わく工 | 0.19 | 人 | 土木一般世話役 | 0.09 | 人 | とび工 | 0.06 | 人 | -
24-12-25(20)(高炉) | 0.10t/m3以上0.12t/m3未満 | 有り | 有り | 一般養生 | 180m以上280m以下 | 61759 | コンクリートポンプ車［トラック架装・ブーム式］ 圧送能力90～110m3／h | 0.01224 | 供用日 | - |  |  |  | - |  |  | 普通作業員 | 0.5323 | 人 | 型わく工 | 0.19 | 人 | 土木一般世話役 | 0.09 | 人 | とび工 | 0.06 | 人 | -
24-12-25(20)(高炉) | 0.10t/m3以上0.12t/m3未満 | 有り | 有り | 特殊養生(練炭･ｼﾞｪｯﾄﾋｰﾀ) | 延長無し | 59428 | コンクリートポンプ車［トラック架装・ブーム式］ 圧送能力90～110m3／h | 0.01224 | 供用日 | - |  |  |  | - |  |  | 普通作業員 | 0.454 | 人 | 型わく工 | 0.19 | 人 | 土木一般世話役 | 0.09 | 人 | とび工 | 0.06 | 人 | -
24-12-25(20)(高炉) | 0.10t/m3以上0.12t/m3未満 | 有り | 有り | 特殊養生(練炭･ｼﾞｪｯﾄﾋｰﾀ) | 90m未満 | 60016 | コンクリートポンプ車［トラック架装・ブーム式］ 圧送能力90～110m3／h | 0.01224 | 供用日 | - |  |  |  | - |  |  | 普通作業員 | 0.4799 | 人 | 型わく工 | 0.19 | 人 | 土木一般世話役 | 0.09 | 人 | とび工 | 0.06 | 人 | -
24-12-25(20)(高炉) | 0.10t/m3以上0.12t/m3未満 | 有り | 有り | 特殊養生(練炭･ｼﾞｪｯﾄﾋｰﾀ) | 90m以上180m未満 | 61189 | コンクリートポンプ車［トラック架装・ブーム式］ 圧送能力90～110m3／h | 0.01224 | 供用日 | - |  |  |  | - |  |  | 普通作業員 | 0.5316 | 人 | 型わく工 | 0.19 | 人 | 土木一般世話役 | 0.09 | 人 | とび工 | 0.06 | 人 | -
24-12-25(20)(高炉) | 0.10t/m3以上0.12t/m3未満 | 有り | 有り | 特殊養生(練炭･ｼﾞｪｯﾄﾋｰﾀ) | 180m以上280m以下 | 62430 | コンクリートポンプ車［トラック架装・ブーム式］ 圧送能力90～110m3／h | 0.01224 | 供用日 | - |  |  |  | - |  |  | 普通作業員 | 0.5863 | 人 | 型わく工 | 0.19 | 人 | 土木一般世話役 | 0.09 | 人 | とび工 | 0.06 | 人 | -
24-12-25(20)(高炉) | 0.10t/m3以上0.12t/m3未満 | 有り | 有り | 仮囲い内ｼﾞｪｯﾄﾋｰﾀ養生 | 延長無し | 53879 | コンクリートポンプ車［トラック架装・ブーム式］ 圧送能力90～110m3／h | 0.01224 | 供用日 | 業務用可搬型ヒータ［ジェットヒータ］［油だき・熱風・直火型］熱出力１２６ＭＪ/ｈ（３０，１００ｋｃａｌ/ｈ）油種 灯油 | * | 0.216 | 日 | 発動発電機［ディーゼルエンジン駆動］ 定格容量（50／60Hz）2.7／3kVA | 0.216 | 供用日 | 普通作業員 | 0.364 | 人 | 型わく工 | 0.19 | 人 | 土木一般世話役 | 0.07 | 人 | 特殊作業員 | 0.02 | 人 | -
24-12-25(20)(高炉) | 0.10t/m3以上0.12t/m3未満 | 有り | 有り | 仮囲い内ｼﾞｪｯﾄﾋｰﾀ養生 | 90m未満 | 54465 | コンクリートポンプ車［トラック架装・ブーム式］ 圧送能力90～110m3／h | 0.01224 | 供用日 | 業務用可搬型ヒータ［ジェットヒータ］［油だき・熱風・直火型］熱出力１２６ＭＪ/ｈ（３０，１００ｋｃａｌ/ｈ）油種 灯油 | * | 0.216 | 日 | 発動発電機［ディーゼルエンジン駆動］ 定格容量（50／60Hz）2.7／3kVA | 0.216 | 供用日 | 普通作業員 | 0.3899 | 人 | 型わく工 | 0.19 | 人 | 土木一般世話役 | 0.07 | 人 | 特殊作業員 | 0.02 | 人 | -
24-12-25(20)(高炉) | 0.10t/m3以上0.12t/m3未満 | 有り | 有り | 仮囲い内ｼﾞｪｯﾄﾋｰﾀ養生 | 90m以上180m未満 | 55636 | コンクリートポンプ車［トラック架装・ブーム式］ 圧送能力90～110m3／h | 0.01224 | 供用日 | 業務用可搬型ヒータ［ジェットヒータ］［油だき・熱風・直火型］熱出力１２６ＭＪ/ｈ（３０，１００ｋｃａｌ/ｈ）油種 灯油 | * | 0.216 | 日 | 発動発電機［ディーゼルエンジン駆動］ 定格容量（50／60Hz）2.7／3kVA | 0.216 | 供用日 | 普通作業員 | 0.4416 | 人 | 型わく工 | 0.19 | 人 | 土木一般世話役 | 0.07 | 人 | 特殊作業員 | 0.02 | 人 | -
24-12-25(20)(高炉) | 0.10t/m3以上0.12t/m3未満 | 有り | 有り | 仮囲い内ｼﾞｪｯﾄﾋｰﾀ養生 | 180m以上280m以下 | 56874 | コンクリートポンプ車［トラック架装・ブーム式］ 圧送能力90～110m3／h | 0.01224 | 供用日 | 業務用可搬型ヒータ［ジェットヒータ］［油だき・熱風・直火型］熱出力１２６ＭＪ/ｈ（３０，１００ｋｃａｌ/ｈ）油種 灯油 | * | 0.216 | 日 | 発動発電機［ディーゼルエンジン駆動］ 定格容量（50／60Hz）2.7／3kVA | 0.216 | 供用日 | 普通作業員 | 0.4963 | 人 | 型わく工 | 0.19 | 人 | 土木一般世話役 | 0.07 | 人 | 特殊作業員 | 0.02 | 人 | -
24-12-25(20)(高炉) | 0.12t/m3以上0.14t/m3未満 | 無し | 無し | 一般養生 | 延長無し | 58855 | コンクリートポンプ車［トラック架装・ブーム式］ 圧送能力90～110m3／h | 0.01224 | 供用日 | - |  |  |  | - |  |  | 普通作業員 | 0.4 | 人 | 型わく工 | 0.19 | 人 | 土木一般世話役 | 0.09 | 人 | とび工 | 0.06 | 人 | -
24-12-25(20)(高炉) | 0.12t/m3以上0.14t/m3未満 | 無し | 無し | 一般養生 | 90m未満 | 59439 | コンクリートポンプ車［トラック架装・ブーム式］ 圧送能力90～110m3／h | 0.01224 | 供用日 | - |  |  |  | - |  |  | 普通作業員 | 0.4259 | 人 | 型わく工 | 0.19 | 人 | 土木一般世話役 | 0.09 | 人 | とび工 | 0.06 | 人 | -
24-12-25(20)(高炉) | 0.12t/m3以上0.14t/m3未満 | 無し | 無し | 一般養生 | 90m以上180m未満 | 60607 | コンクリートポンプ車［トラック架装・ブーム式］ 圧送能力90～110m3／h | 0.01224 | 供用日 | - |  |  |  | - |  |  | 普通作業員 | 0.4776 | 人 | 型わく工 | 0.19 | 人 | 土木一般世話役 | 0.09 | 人 | とび工 | 0.06 | 人 | -
24-12-25(20)(高炉) | 0.12t/m3以上0.14t/m3未満 | 無し | 無し | 一般養生 | 180m以上280m以下 | 61841 | コンクリートポンプ車［トラック架装・ブーム式］ 圧送能力90～110m3／h | 0.01224 | 供用日 | - |  |  |  | - |  |  | 普通作業員 | 0.5323 | 人 | 型わく工 | 0.19 | 人 | 土木一般世話役 | 0.09 | 人 | とび工 | 0.06 | 人 | -
24-12-25(20)(高炉) | 0.12t/m3以上0.14t/m3未満 | 無し | 無し | 特殊養生(練炭･ｼﾞｪｯﾄﾋｰﾀ) | 延長無し | 59532 | コンクリートポンプ車［トラック架装・ブーム式］ 圧送能力90～110m3／h | 0.01224 | 供用日 | - |  |  |  | - |  |  | 普通作業員 | 0.454 | 人 | 型わく工 | 0.19 | 人 | 土木一般世話役 | 0.09 | 人 | とび工 | 0.06 | 人 | -
24-12-25(20)(高炉) | 0.12t/m3以上0.14t/m3未満 | 無し | 無し | 特殊養生(練炭･ｼﾞｪｯﾄﾋｰﾀ) | 90m未満 | 60116 | コンクリートポンプ車［トラック架装・ブーム式］ 圧送能力90～110m3／h | 0.01224 | 供用日 | - |  |  |  | - |  |  | 普通作業員 | 0.4799 | 人 | 型わく工 | 0.19 | 人 | 土木一般世話役 | 0.09 | 人 | とび工 | 0.06 | 人 | -
24-12-25(20)(高炉) | 0.12t/m3以上0.14t/m3未満 | 無し | 無し | 特殊養生(練炭･ｼﾞｪｯﾄﾋｰﾀ) | 90m以上180m未満 | 61281 | コンクリートポンプ車［トラック架装・ブーム式］ 圧送能力90～110m3／h | 0.01224 | 供用日 | - |  |  |  | - |  |  | 普通作業員 | 0.5316 | 人 | 型わく工 | 0.19 | 人 | 土木一般世話役 | 0.09 | 人 | とび工 | 0.06 | 人 | -
24-12-25(20)(高炉) | 0.12t/m3以上0.14t/m3未満 | 無し | 無し | 特殊養生(練炭･ｼﾞｪｯﾄﾋｰﾀ) | 180m以上280m以下 | 62513 | コンクリートポンプ車［トラック架装・ブーム式］ 圧送能力90～110m3／h | 0.01224 | 供用日 | - |  |  |  | - |  |  | 普通作業員 | 0.5863 | 人 | 型わく工 | 0.19 | 人 | 土木一般世話役 | 0.09 | 人 | とび工 | 0.06 | 人 | -
24-12-25(20)(高炉) | 0.12t/m3以上0.14t/m3未満 | 無し | 無し | 仮囲い内ｼﾞｪｯﾄﾋｰﾀ養生 | 延長無し | 54006 | コンクリートポンプ車［トラック架装・ブーム式］ 圧送能力90～110m3／h | 0.01224 | 供用日 | 業務用可搬型ヒータ［ジェットヒータ］［油だき・熱風・直火型］熱出力１２６ＭＪ/ｈ（３０，１００ｋｃａｌ/ｈ）油種 灯油 | * | 0.216 | 日 | 発動発電機［ディーゼルエンジン駆動］ 定格容量（50／60Hz）2.7／3kVA | 0.216 | 供用日 | 普通作業員 | 0.364 | 人 | 型わく工 | 0.19 | 人 | 土木一般世話役 | 0.07 | 人 | 特殊作業員 | 0.02 | 人 | -
24-12-25(20)(高炉) | 0.12t/m3以上0.14t/m3未満 | 無し | 無し | 仮囲い内ｼﾞｪｯﾄﾋｰﾀ養生 | 90m未満 | 54587 | コンクリートポンプ車［トラック架装・ブーム式］ 圧送能力90～110m3／h | 0.01224 | 供用日 | 業務用可搬型ヒータ［ジェットヒータ］［油だき・熱風・直火型］熱出力１２６ＭＪ/ｈ（３０，１００ｋｃａｌ/ｈ）油種 灯油 | * | 0.216 | 日 | 発動発電機［ディーゼルエンジン駆動］ 定格容量（50／60Hz）2.7／3kVA | 0.216 | 供用日 | 普通作業員 | 0.3899 | 人 | 型わく工 | 0.19 | 人 | 土木一般世話役 | 0.07 | 人 | 特殊作業員 | 0.02 | 人 | -
24-12-25(20)(高炉) | 0.12t/m3以上0.14t/m3未満 | 無し | 無し | 仮囲い内ｼﾞｪｯﾄﾋｰﾀ養生 | 90m以上180m未満 | 55747 | コンクリートポンプ車［トラック架装・ブーム式］ 圧送能力90～110m3／h | 0.01224 | 供用日 | 業務用可搬型ヒータ［ジェットヒータ］［油だき・熱風・直火型］熱出力１２６ＭＪ/ｈ（３０，１００ｋｃａｌ/ｈ）油種 灯油 | * | 0.216 | 日 | 発動発電機［ディーゼルエンジン駆動］ 定格容量（50／60Hz）2.7／3kVA | 0.216 | 供用日 | 普通作業員 | 0.4416 | 人 | 型わく工 | 0.19 | 人 | 土木一般世話役 | 0.07 | 人 | 特殊作業員 | 0.02 | 人 | -
24-12-25(20)(高炉) | 0.12t/m3以上0.14t/m3未満 | 無し | 無し | 仮囲い内ｼﾞｪｯﾄﾋｰﾀ養生 | 180m以上280m以下 | 56975 | コンクリートポンプ車［トラック架装・ブーム式］ 圧送能力90～110m3／h | 0.01224 | 供用日 | 業務用可搬型ヒータ［ジェットヒータ］［油だき・熱風・直火型］熱出力１２６ＭＪ/ｈ（３０，１００ｋｃａｌ/ｈ）油種 灯油 | * | 0.216 | 日 | 発動発電機［ディーゼルエンジン駆動］ 定格容量（50／60Hz）2.7／3kVA | 0.216 | 供用日 | 普通作業員 | 0.4963 | 人 | 型わく工 | 0.19 | 人 | 土木一般世話役 | 0.07 | 人 | 特殊作業員 | 0.02 | 人 | -
24-12-25(20)(高炉) | 0.12t/m3以上0.14t/m3未満 | 無し | 有り | 一般養生 | 延長無し | 60311 | コンクリートポンプ車［トラック架装・ブーム式］ 圧送能力90～110m3／h | 0.01224 | 供用日 | - |  |  |  | - |  |  | 普通作業員 | 0.4 | 人 | 型わく工 | 0.19 | 人 | 土木一般世話役 | 0.09 | 人 | とび工 | 0.06 | 人 | -
24-12-25(20)(高炉) | 0.12t/m3以上0.14t/m3未満 | 無し | 有り | 一般養生 | 90m未満 | 60898 | コンクリートポンプ車［トラック架装・ブーム式］ 圧送能力90～110m3／h | 0.01224 | 供用日 | - |  |  |  | - |  |  | 普通作業員 | 0.4259 | 人 | 型わく工 | 0.19 | 人 | 土木一般世話役 | 0.09 | 人 | とび工 | 0.06 | 人 | -
24-12-25(20)(高炉) | 0.12t/m3以上0.14t/m3未満 | 無し | 有り | 一般養生 | 90m以上180m未満 | 62069 | コンクリートポンプ車［トラック架装・ブーム式］ 圧送能力90～110m3／h | 0.01224 | 供用日 | - |  |  |  | - |  |  | 普通作業員 | 0.4776 | 人 | 型わく工 | 0.19 | 人 | 土木一般世話役 | 0.09 | 人 | とび工 | 0.06 | 人 | -
24-12-25(20)(高炉) | 0.12t/m3以上0.14t/m3未満 | 無し | 有り | 一般養生 | 180m以上280m以下 | 63309 | コンクリートポンプ車［トラック架装・ブーム式］ 圧送能力90～110m3／h | 0.01224 | 供用日 | - |  |  |  | - |  |  | 普通作業員 | 0.5323 | 人 | 型わく工 | 0.19 | 人 | 土木一般世話役 | 0.09 | 人 | とび工 | 0.06 | 人 | -
24-12-25(20)(高炉) | 0.12t/m3以上0.14t/m3未満 | 無し | 有り | 特殊養生(練炭･ｼﾞｪｯﾄﾋｰﾀ) | 延長無し | 60988 | コンクリートポンプ車［トラック架装・ブーム式］ 圧送能力90～110m3／h | 0.01224 | 供用日 | - |  |  |  | - |  |  | 普通作業員 | 0.454 | 人 | 型わく工 | 0.19 | 人 | 土木一般世話役 | 0.09 | 人 | とび工 | 0.06 | 人 | -
24-12-25(20)(高炉) | 0.12t/m3以上0.14t/m3未満 | 無し | 有り | 特殊養生(練炭･ｼﾞｪｯﾄﾋｰﾀ) | 90m未満 | 61574 | コンクリートポンプ車［トラック架装・ブーム式］ 圧送能力90～110m3／h | 0.01224 | 供用日 | - |  |  |  | - |  |  | 普通作業員 | 0.4799 | 人 | 型わく工 | 0.19 | 人 | 土木一般世話役 | 0.09 | 人 | とび工 | 0.06 | 人 | -
24-12-25(20)(高炉) | 0.12t/m3以上0.14t/m3未満 | 無し | 有り | 特殊養生(練炭･ｼﾞｪｯﾄﾋｰﾀ) | 90m以上180m未満 | 62743 | コンクリートポンプ車［トラック架装・ブーム式］ 圧送能力90～110m3／h | 0.01224 | 供用日 | - |  |  |  | - |  |  | 普通作業員 | 0.5316 | 人 | 型わく工 | 0.19 | 人 | 土木一般世話役 | 0.09 | 人 | とび工 | 0.06 | 人 | -
24-12-25(20)(高炉) | 0.12t/m3以上0.14t/m3未満 | 無し | 有り | 特殊養生(練炭･ｼﾞｪｯﾄﾋｰﾀ) | 180m以上280m以下 | 63981 | コンクリートポンプ車［トラック架装・ブーム式］ 圧送能力90～110m3／h | 0.01224 | 供用日 | - |  |  |  | - |  |  | 普通作業員 | 0.5863 | 人 | 型わく工 | 0.19 | 人 | 土木一般世話役 | 0.09 | 人 | とび工 | 0.06 | 人 | -
24-12-25(20)(高炉) | 0.12t/m3以上0.14t/m3未満 | 無し | 有り | 仮囲い内ｼﾞｪｯﾄﾋｰﾀ養生 | 延長無し | 55447 | コンクリートポンプ車［トラック架装・ブーム式］ 圧送能力90～110m3／h | 0.01224 | 供用日 | 業務用可搬型ヒータ［ジェットヒータ］［油だき・熱風・直火型］熱出力１２６ＭＪ/ｈ（３０，１００ｋｃａｌ/ｈ）油種 灯油 | * | 0.216 | 日 | 発動発電機［ディーゼルエンジン駆動］ 定格容量（50／60Hz）2.7／3kVA | 0.216 | 供用日 | 普通作業員 | 0.364 | 人 | 型わく工 | 0.19 | 人 | 土木一般世話役 | 0.07 | 人 | 特殊作業員 | 0.02 | 人 | -
24-12-25(20)(高炉) | 0.12t/m3以上0.14t/m3未満 | 無し | 有り | 仮囲い内ｼﾞｪｯﾄﾋｰﾀ養生 | 90m未満 | 56031 | コンクリートポンプ車［トラック架装・ブーム式］ 圧送能力90～110m3／h | 0.01224 | 供用日 | 業務用可搬型ヒータ［ジェットヒータ］［油だき・熱風・直火型］熱出力１２６ＭＪ/ｈ（３０，１００ｋｃａｌ/ｈ）油種 灯油 | * | 0.216 | 日 | 発動発電機［ディーゼルエンジン駆動］ 定格容量（50／60Hz）2.7／3kVA | 0.216 | 供用日 | 普通作業員 | 0.3899 | 人 | 型わく工 | 0.19 | 人 | 土木一般世話役 | 0.07 | 人 | 特殊作業員 | 0.02 | 人 | -
24-12-25(20)(高炉) | 0.12t/m3以上0.14t/m3未満 | 無し | 有り | 仮囲い内ｼﾞｪｯﾄﾋｰﾀ養生 | 90m以上180m未満 | 57197 | コンクリートポンプ車［トラック架装・ブーム式］ 圧送能力90～110m3／h | 0.01224 | 供用日 | 業務用可搬型ヒータ［ジェットヒータ］［油だき・熱風・直火型］熱出力１２６ＭＪ/ｈ（３０，１００ｋｃａｌ/ｈ）油種 灯油 | * | 0.216 | 日 | 発動発電機［ディーゼルエンジン駆動］ 定格容量（50／60Hz）2.7／3kVA | 0.216 | 供用日 | 普通作業員 | 0.4416 | 人 | 型わく工 | 0.19 | 人 | 土木一般世話役 | 0.07 | 人 | 特殊作業員 | 0.02 | 人 | -
24-12-25(20)(高炉) | 0.12t/m3以上0.14t/m3未満 | 無し | 有り | 仮囲い内ｼﾞｪｯﾄﾋｰﾀ養生 | 180m以上280m以下 | 58430 | コンクリートポンプ車［トラック架装・ブーム式］ 圧送能力90～110m3／h | 0.01224 | 供用日 | 業務用可搬型ヒータ［ジェットヒータ］［油だき・熱風・直火型］熱出力１２６ＭＪ/ｈ（３０，１００ｋｃａｌ/ｈ）油種 灯油 | * | 0.216 | 日 | 発動発電機［ディーゼルエンジン駆動］ 定格容量（50／60Hz）2.7／3kVA | 0.216 | 供用日 | 普通作業員 | 0.4963 | 人 | 型わく工 | 0.19 | 人 | 土木一般世話役 | 0.07 | 人 | 特殊作業員 | 0.02 | 人 | -
24-12-25(20)(高炉) | 0.12t/m3以上0.14t/m3未満 | 有り | 無し | 一般養生 | 延長無し | 60180 | コンクリートポンプ車［トラック架装・ブーム式］ 圧送能力90～110m3／h | 0.01224 | 供用日 | - |  |  |  | - |  |  | 普通作業員 | 0.4 | 人 | 型わく工 | 0.19 | 人 | 土木一般世話役 | 0.09 | 人 | とび工 | 0.06 | 人 | -
24-12-25(20)(高炉) | 0.12t/m3以上0.14t/m3未満 | 有り | 無し | 一般養生 | 90m未満 | 60767 | コンクリートポンプ車［トラック架装・ブーム式］ 圧送能力90～110m3／h | 0.01224 | 供用日 | - |  |  |  | - |  |  | 普通作業員 | 0.4259 | 人 | 型わく工 | 0.19 | 人 | 土木一般世話役 | 0.09 | 人 | とび工 | 0.06 | 人 | -
24-12-25(20)(高炉) | 0.12t/m3以上0.14t/m3未満 | 有り | 無し | 一般養生 | 90m以上180m未満 | 61938 | コンクリートポンプ車［トラック架装・ブーム式］ 圧送能力90～110m3／h | 0.01224 | 供用日 | - |  |  |  | - |  |  | 普通作業員 | 0.4776 | 人 | 型わく工 | 0.19 | 人 | 土木一般世話役 | 0.09 | 人 | とび工 | 0.06 | 人 | -
24-12-25(20)(高炉) | 0.12t/m3以上0.14t/m3未満 | 有り | 無し | 一般養生 | 180m以上280m以下 | 63177 | コンクリートポンプ車［トラック架装・ブーム式］ 圧送能力90～110m3／h | 0.01224 | 供用日 | - |  |  |  | - |  |  | 普通作業員 | 0.5323 | 人 | 型わく工 | 0.19 | 人 | 土木一般世話役 | 0.09 | 人 | とび工 | 0.06 | 人 | -
24-12-25(20)(高炉) | 0.12t/m3以上0.14t/m3未満 | 有り | 無し | 特殊養生(練炭･ｼﾞｪｯﾄﾋｰﾀ) | 延長無し | 60857 | コンクリートポンプ車［トラック架装・ブーム式］ 圧送能力90～110m3／h | 0.01224 | 供用日 | - |  |  |  | - |  |  | 普通作業員 | 0.454 | 人 | 型わく工 | 0.19 | 人 | 土木一般世話役 | 0.09 | 人 | とび工 | 0.06 | 人 | -
24-12-25(20)(高炉) | 0.12t/m3以上0.14t/m3未満 | 有り | 無し | 特殊養生(練炭･ｼﾞｪｯﾄﾋｰﾀ) | 90m未満 | 61443 | コンクリートポンプ車［トラック架装・ブーム式］ 圧送能力90～110m3／h | 0.01224 | 供用日 | - |  |  |  | - |  |  | 普通作業員 | 0.4799 | 人 | 型わく工 | 0.19 | 人 | 土木一般世話役 | 0.09 | 人 | とび工 | 0.06 | 人 | -
24-12-25(20)(高炉) | 0.12t/m3以上0.14t/m3未満 | 有り | 無し | 特殊養生(練炭･ｼﾞｪｯﾄﾋｰﾀ) | 90m以上180m未満 | 62612 | コンクリートポンプ車［トラック架装・ブーム式］ 圧送能力90～110m3／h | 0.01224 | 供用日 | - |  |  |  | - |  |  | 普通作業員 | 0.5316 | 人 | 型わく工 | 0.19 | 人 | 土木一般世話役 | 0.09 | 人 | とび工 | 0.06 | 人 | -
24-12-25(20)(高炉) | 0.12t/m3以上0.14t/m3未満 | 有り | 無し | 特殊養生(練炭･ｼﾞｪｯﾄﾋｰﾀ) | 180m以上280m以下 | 63849 | コンクリートポンプ車［トラック架装・ブーム式］ 圧送能力90～110m3／h | 0.01224 | 供用日 | - |  |  |  | - |  |  | 普通作業員 | 0.5863 | 人 | 型わく工 | 0.19 | 人 | 土木一般世話役 | 0.09 | 人 | とび工 | 0.06 | 人 | -
24-12-25(20)(高炉) | 0.12t/m3以上0.14t/m3未満 | 有り | 無し | 仮囲い内ｼﾞｪｯﾄﾋｰﾀ養生 | 延長無し | 55323 | コンクリートポンプ車［トラック架装・ブーム式］ 圧送能力90～110m3／h | 0.01224 | 供用日 | 業務用可搬型ヒータ［ジェットヒータ］［油だき・熱風・直火型］熱出力１２６ＭＪ/ｈ（３０，１００ｋｃａｌ/ｈ）油種 灯油 | * | 0.216 | 日 | 発動発電機［ディーゼルエンジン駆動］ 定格容量（50／60Hz）2.7／3kVA | 0.216 | 供用日 | 普通作業員 | 0.364 | 人 | 型わく工 | 0.19 | 人 | 土木一般世話役 | 0.07 | 人 | 特殊作業員 | 0.02 | 人 | -
24-12-25(20)(高炉) | 0.12t/m3以上0.14t/m3未満 | 有り | 無し | 仮囲い内ｼﾞｪｯﾄﾋｰﾀ養生 | 90m未満 | 55907 | コンクリートポンプ車［トラック架装・ブーム式］ 圧送能力90～110m3／h | 0.01224 | 供用日 | 業務用可搬型ヒータ［ジェットヒータ］［油だき・熱風・直火型］熱出力１２６ＭＪ/ｈ（３０，１００ｋｃａｌ/ｈ）油種 灯油 | * | 0.216 | 日 | 発動発電機［ディーゼルエンジン駆動］ 定格容量（50／60Hz）2.7／3kVA | 0.216 | 供用日 | 普通作業員 | 0.3899 | 人 | 型わく工 | 0.19 | 人 | 土木一般世話役 | 0.07 | 人 | 特殊作業員 | 0.02 | 人 | -
24-12-25(20)(高炉) | 0.12t/m3以上0.14t/m3未満 | 有り | 無し | 仮囲い内ｼﾞｪｯﾄﾋｰﾀ養生 | 90m以上180m未満 | 57072 | コンクリートポンプ車［トラック架装・ブーム式］ 圧送能力90～110m3／h | 0.01224 | 供用日 | 業務用可搬型ヒータ［ジェットヒータ］［油だき・熱風・直火型］熱出力１２６ＭＪ/ｈ（３０，１００ｋｃａｌ/ｈ）油種 灯油 | * | 0.216 | 日 | 発動発電機［ディーゼルエンジン駆動］ 定格容量（50／60Hz）2.7／3kVA | 0.216 | 供用日 | 普通作業員 | 0.4416 | 人 | 型わく工 | 0.19 | 人 | 土木一般世話役 | 0.07 | 人 | 特殊作業員 | 0.02 | 人 | -
24-12-25(20)(高炉) | 0.12t/m3以上0.14t/m3未満 | 有り | 無し | 仮囲い内ｼﾞｪｯﾄﾋｰﾀ養生 | 180m以上280m以下 | 58304 | コンクリートポンプ車［トラック架装・ブーム式］ 圧送能力90～110m3／h | 0.01224 | 供用日 | 業務用可搬型ヒータ［ジェットヒータ］［油だき・熱風・直火型］熱出力１２６ＭＪ/ｈ（３０，１００ｋｃａｌ/ｈ）油種 灯油 | * | 0.216 | 日 | 発動発電機［ディーゼルエンジン駆動］ 定格容量（50／60Hz）2.7／3kVA | 0.216 | 供用日 | 普通作業員 | 0.4963 | 人 | 型わく工 | 0.19 | 人 | 土木一般世話役 | 0.07 | 人 | 特殊作業員 | 0.02 | 人 | -
24-12-25(20)(高炉) | 0.12t/m3以上0.14t/m3未満 | 有り | 有り | 一般養生 | 延長無し | 61636 | コンクリートポンプ車［トラック架装・ブーム式］ 圧送能力90～110m3／h | 0.01224 | 供用日 | - |  |  |  | - |  |  | 普通作業員 | 0.4 | 人 | 型わく工 | 0.19 | 人 | 土木一般世話役 | 0.09 | 人 | とび工 | 0.06 | 人 | -
24-12-25(20)(高炉) | 0.12t/m3以上0.14t/m3未満 | 有り | 有り | 一般養生 | 90m未満 | 62225 | コンクリートポンプ車［トラック架装・ブーム式］ 圧送能力90～110m3／h | 0.01224 | 供用日 | - |  |  |  | - |  |  | 普通作業員 | 0.4259 | 人 | 型わく工 | 0.19 | 人 | 土木一般世話役 | 0.09 | 人 | とび工 | 0.06 | 人 | -
24-12-25(20)(高炉) | 0.12t/m3以上0.14t/m3未満 | 有り | 有り | 一般養生 | 90m以上180m未満 | 63401 | コンクリートポンプ車［トラック架装・ブーム式］ 圧送能力90～110m3／h | 0.01224 | 供用日 | - |  |  |  | - |  |  | 普通作業員 | 0.4776 | 人 | 型わく工 | 0.19 | 人 | 土木一般世話役 | 0.09 | 人 | とび工 | 0.06 | 人 | -
24-12-25(20)(高炉) | 0.12t/m3以上0.14t/m3未満 | 有り | 有り | 一般養生 | 180m以上280m以下 | 64644 | コンクリートポンプ車［トラック架装・ブーム式］ 圧送能力90～110m3／h | 0.01224 | 供用日 | - |  |  |  | - |  |  | 普通作業員 | 0.5323 | 人 | 型わく工 | 0.19 | 人 | 土木一般世話役 | 0.09 | 人 | とび工 | 0.06 | 人 | -
24-12-25(20)(高炉) | 0.12t/m3以上0.14t/m3未満 | 有り | 有り | 特殊養生(練炭･ｼﾞｪｯﾄﾋｰﾀ) | 延長無し | 62314 | コンクリートポンプ車［トラック架装・ブーム式］ 圧送能力90～110m3／h | 0.01224 | 供用日 | - |  |  |  | - |  |  | 普通作業員 | 0.454 | 人 | 型わく工 | 0.19 | 人 | 土木一般世話役 | 0.09 | 人 | とび工 | 0.06 | 人 | -
24-12-25(20)(高炉) | 0.12t/m3以上0.14t/m3未満 | 有り | 有り | 特殊養生(練炭･ｼﾞｪｯﾄﾋｰﾀ) | 90m未満 | 62901 | コンクリートポンプ車［トラック架装・ブーム式］ 圧送能力90～110m3／h | 0.01224 | 供用日 | - |  |  |  | - |  |  | 普通作業員 | 0.4799 | 人 | 型わく工 | 0.19 | 人 | 土木一般世話役 | 0.09 | 人 | とび工 | 0.06 | 人 | -
24-12-25(20)(高炉) | 0.12t/m3以上0.14t/m3未満 | 有り | 有り | 特殊養生(練炭･ｼﾞｪｯﾄﾋｰﾀ) | 90m以上180m未満 | 64075 | コンクリートポンプ車［トラック架装・ブーム式］ 圧送能力90～110m3／h | 0.01224 | 供用日 | - |  |  |  | - |  |  | 普通作業員 | 0.5316 | 人 | 型わく工 | 0.19 | 人 | 土木一般世話役 | 0.09 | 人 | とび工 | 0.06 | 人 | -
24-12-25(20)(高炉) | 0.12t/m3以上0.14t/m3未満 | 有り | 有り | 特殊養生(練炭･ｼﾞｪｯﾄﾋｰﾀ) | 180m以上280m以下 | 65316 | コンクリートポンプ車［トラック架装・ブーム式］ 圧送能力90～110m3／h | 0.01224 | 供用日 | - |  |  |  | - |  |  | 普通作業員 | 0.5863 | 人 | 型わく工 | 0.19 | 人 | 土木一般世話役 | 0.09 | 人 | とび工 | 0.06 | 人 | -
24-12-25(20)(高炉) | 0.12t/m3以上0.14t/m3未満 | 有り | 有り | 仮囲い内ｼﾞｪｯﾄﾋｰﾀ養生 | 延長無し | 56765 | コンクリートポンプ車［トラック架装・ブーム式］ 圧送能力90～110m3／h | 0.01224 | 供用日 | 業務用可搬型ヒータ［ジェットヒータ］［油だき・熱風・直火型］熱出力１２６ＭＪ/ｈ（３０，１００ｋｃａｌ/ｈ）油種 灯油 | * | 0.216 | 日 | 発動発電機［ディーゼルエンジン駆動］ 定格容量（50／60Hz）2.7／3kVA | 0.216 | 供用日 | 普通作業員 | 0.364 | 人 | 型わく工 | 0.19 | 人 | 土木一般世話役 | 0.07 | 人 | 特殊作業員 | 0.02 | 人 | -
24-12-25(20)(高炉) | 0.12t/m3以上0.14t/m3未満 | 有り | 有り | 仮囲い内ｼﾞｪｯﾄﾋｰﾀ養生 | 90m未満 | 57351 | コンクリートポンプ車［トラック架装・ブーム式］ 圧送能力90～110m3／h | 0.01224 | 供用日 | 業務用可搬型ヒータ［ジェットヒータ］［油だき・熱風・直火型］熱出力１２６ＭＪ/ｈ（３０，１００ｋｃａｌ/ｈ）油種 灯油 | * | 0.216 | 日 | 発動発電機［ディーゼルエンジン駆動］ 定格容量（50／60Hz）2.7／3kVA | 0.216 | 供用日 | 普通作業員 | 0.3899 | 人 | 型わく工 | 0.19 | 人 | 土木一般世話役 | 0.07 | 人 | 特殊作業員 | 0.02 | 人 | -
24-12-25(20)(高炉) | 0.12t/m3以上0.14t/m3未満 | 有り | 有り | 仮囲い内ｼﾞｪｯﾄﾋｰﾀ養生 | 90m以上180m未満 | 58521 | コンクリートポンプ車［トラック架装・ブーム式］ 圧送能力90～110m3／h | 0.01224 | 供用日 | 業務用可搬型ヒータ［ジェットヒータ］［油だき・熱風・直火型］熱出力１２６ＭＪ/ｈ（３０，１００ｋｃａｌ/ｈ）油種 灯油 | * | 0.216 | 日 | 発動発電機［ディーゼルエンジン駆動］ 定格容量（50／60Hz）2.7／3kVA | 0.216 | 供用日 | 普通作業員 | 0.4416 | 人 | 型わく工 | 0.19 | 人 | 土木一般世話役 | 0.07 | 人 | 特殊作業員 | 0.02 | 人 | -
24-12-25(20)(高炉) | 0.12t/m3以上0.14t/m3未満 | 有り | 有り | 仮囲い内ｼﾞｪｯﾄﾋｰﾀ養生 | 180m以上280m以下 | 59759 | コンクリートポンプ車［トラック架装・ブーム式］ 圧送能力90～110m3／h | 0.01224 | 供用日 | 業務用可搬型ヒータ［ジェットヒータ］［油だき・熱風・直火型］熱出力１２６ＭＪ/ｈ（３０，１００ｋｃａｌ/ｈ）油種 灯油 | * | 0.216 | 日 | 発動発電機［ディーゼルエンジン駆動］ 定格容量（50／60Hz）2.7／3kVA | 0.216 | 供用日 | 普通作業員 | 0.4963 | 人 | 型わく工 | 0.19 | 人 | 土木一般世話役 | 0.07 | 人 | 特殊作業員 | 0.02 | 人 | -

## 073
No.073【 コンクリート（場所打擁壁） 】
＜ 積算単位：ｍ３ ＞
条件区分 |  |  | 標準単価 | 代表機械規格・代表労務規格・参考数量（積算単位当り） | [21 empty] | 備考
生ｺﾝｸﾘｰﾄ規格 | 養生工の種類 | 圧送管延長距離区分 |  | K （ *印：賃料） | [9 empty] | R
|  |  |  | K1 |  |  | K2 |  |  |  | K3 |  |  | R1 |  |  | R2 |  |  | R3 |  |  | R4
24-12-25(20)(高炉) | 一般養生 | 延長無し | 18243 | コンクリートポンプ車［トラック架装・ブーム式］ 圧送能力90～110m3／h | 0.01224 | 供用日 | - |  |  |  | - |  |  | 普通作業員 | 0.069 | 人 | 特殊作業員 | 0.023 | 人 | 土木一般世話役 | 0.015 | 人 | 運転手（特殊） | 0.012 | 人 | -
24-12-25(20)(高炉) | 一般養生 | 90m未満 | 18818 | コンクリートポンプ車［トラック架装・ブーム式］ 圧送能力90～110m3／h | 0.01224 | 供用日 | - |  |  |  | - |  |  | 普通作業員 | 0.0949 | 人 | 特殊作業員 | 0.023 | 人 | 土木一般世話役 | 0.015 | 人 | 運転手（特殊） | 0.012 | 人 | -
24-12-25(20)(高炉) | 一般養生 | 90m以上180m未満 | 19966 | コンクリートポンプ車［トラック架装・ブーム式］ 圧送能力90～110m3／h | 0.01224 | 供用日 | - |  |  |  | - |  |  | 普通作業員 | 0.1466 | 人 | 特殊作業員 | 0.023 | 人 | 土木一般世話役 | 0.015 | 人 | 運転手（特殊） | 0.012 | 人 | -
24-12-25(20)(高炉) | 一般養生 | 180m以上280m以下 | 21181 | コンクリートポンプ車［トラック架装・ブーム式］ 圧送能力90～110m3／h | 0.01224 | 供用日 | - |  |  |  | - |  |  | 普通作業員 | 0.2013 | 人 | 特殊作業員 | 0.023 | 人 | 土木一般世話役 | 0.015 | 人 | 運転手（特殊） | 0.012 | 人 | -
24-12-25(20)(高炉) | 特殊養生(練炭･ｼﾞｪｯﾄﾋｰﾀ) | 延長無し | 19245 | コンクリートポンプ車［トラック架装・ブーム式］ 圧送能力90～110m3／h | 0.01224 | 供用日 | - |  |  |  | - |  |  | 普通作業員 | 0.107 | 人 | 特殊作業員 | 0.023 | 人 | 土木一般世話役 | 0.015 | 人 | 運転手（特殊） | 0.012 | 人 | -
24-12-25(20)(高炉) | 特殊養生(練炭･ｼﾞｪｯﾄﾋｰﾀ) | 90m未満 | 19820 | コンクリートポンプ車［トラック架装・ブーム式］ 圧送能力90～110m3／h | 0.01224 | 供用日 | - |  |  |  | - |  |  | 普通作業員 | 0.1329 | 人 | 特殊作業員 | 0.023 | 人 | 土木一般世話役 | 0.015 | 人 | 運転手（特殊） | 0.012 | 人 | -
24-12-25(20)(高炉) | 特殊養生(練炭･ｼﾞｪｯﾄﾋｰﾀ) | 90m以上180m未満 | 20969 | コンクリートポンプ車［トラック架装・ブーム式］ 圧送能力90～110m3／h | 0.01224 | 供用日 | - |  |  |  | - |  |  | 普通作業員 | 0.1846 | 人 | 特殊作業員 | 0.023 | 人 | 土木一般世話役 | 0.015 | 人 | 運転手（特殊） | 0.012 | 人 | -
24-12-25(20)(高炉) | 特殊養生(練炭･ｼﾞｪｯﾄﾋｰﾀ) | 180m以上280m以下 | 22183 | コンクリートポンプ車［トラック架装・ブーム式］ 圧送能力90～110m3／h | 0.01224 | 供用日 | - |  |  |  | - |  |  | 普通作業員 | 0.2393 | 人 | 特殊作業員 | 0.023 | 人 | 土木一般世話役 | 0.015 | 人 | 運転手（特殊） | 0.012 | 人 | -
24-12-25(20)(高炉) | 仮囲い内ｼﾞｪｯﾄﾋｰﾀ養生 | 延長無し | 19236 | コンクリートポンプ車［トラック架装・ブーム式］ 圧送能力90～110m3／h | 0.01224 | 供用日 | 業務用可搬型ヒータ［ジェットヒータ］［油だき・熱風・直火型］熱出力１２６ＭＪ/ｈ（３０，１００ｋｃａｌ/ｈ）油種 灯油 | * | 0.216 | 日 | 発動発電機［ディーゼルエンジン駆動］ 定格容量（50／60Hz）2.7／3kVA | 0.216 | 供用日 | 普通作業員 | 0.067 | 人 | 特殊作業員 | 0.023 | 人 | 土木一般世話役 | 0.015 | 人 | 運転手（特殊） | 0.012 | 人 | -
24-12-25(20)(高炉) | 仮囲い内ｼﾞｪｯﾄﾋｰﾀ養生 | 90m未満 | 19811 | コンクリートポンプ車［トラック架装・ブーム式］ 圧送能力90～110m3／h | 0.01224 | 供用日 | 業務用可搬型ヒータ［ジェットヒータ］［油だき・熱風・直火型］熱出力１２６ＭＪ/ｈ（３０，１００ｋｃａｌ/ｈ）油種 灯油 | * | 0.216 | 日 | 発動発電機［ディーゼルエンジン駆動］ 定格容量（50／60Hz）2.7／3kVA | 0.216 | 供用日 | 普通作業員 | 0.0929 | 人 | 特殊作業員 | 0.023 | 人 | 土木一般世話役 | 0.015 | 人 | 運転手（特殊） | 0.012 | 人 | -
24-12-25(20)(高炉) | 仮囲い内ｼﾞｪｯﾄﾋｰﾀ養生 | 90m以上180m未満 | 20959 | コンクリートポンプ車［トラック架装・ブーム式］ 圧送能力90～110m3／h | 0.01224 | 供用日 | 業務用可搬型ヒータ［ジェットヒータ］［油だき・熱風・直火型］熱出力１２６ＭＪ/ｈ（３０，１００ｋｃａｌ/ｈ）油種 灯油 | * | 0.216 | 日 | 発動発電機［ディーゼルエンジン駆動］ 定格容量（50／60Hz）2.7／3kVA | 0.216 | 供用日 | 普通作業員 | 0.1446 | 人 | 特殊作業員 | 0.023 | 人 | 土木一般世話役 | 0.015 | 人 | 運転手（特殊） | 0.012 | 人 | -
24-12-25(20)(高炉) | 仮囲い内ｼﾞｪｯﾄﾋｰﾀ養生 | 180m以上280m以下 | 22174 | コンクリートポンプ車［トラック架装・ブーム式］ 圧送能力90～110m3／h | 0.01224 | 供用日 | 業務用可搬型ヒータ［ジェットヒータ］［油だき・熱風・直火型］熱出力１２６ＭＪ/ｈ（３０，１００ｋｃａｌ/ｈ）油種 灯油 | * | 0.216 | 日 | 発動発電機［ディーゼルエンジン駆動］ 定格容量（50／60Hz）2.7／3kVA | 0.216 | 供用日 | 普通作業員 | 0.1993 | 人 | 特殊作業員 | 0.023 | 人 | 土木一般世話役 | 0.015 | 人 | 運転手（特殊） | 0.012 | 人 | -

## 074
No.074【 プレキャスト擁壁設置 】
＜ 積算単位：ｍ ＞
条件区分 |  |  | 標準単価 | 代表機械規格・代表労務規格・参考数量（積算単位当り） | [17 empty] | 備考
ﾌﾟﾚｷｬｽﾄ擁壁高さ | 基礎砕石の有無 | 均しｺﾝｸﾘｰﾄの有無 |  | K （ *印：賃料） | [5 empty] | R
|  |  |  | K1 |  |  |  | K2 | K3 | R1 |  |  | R2 |  |  | R3 |  |  | R4
0.5m以上1.0m以下 | 有り | 有り | 26662 | バックホウ（クローラ型）［標準型・クレーン機能付・排出ガス対策型（第３次基準値）］ 山積0.8m3（平積0.6m3） 吊能力2.9t | * | 0.035148 | 日 | - | - | 普通作業員 | 0.0606 | 人 | 土木一般世話役 | 0.0303 | 人 | 特殊作業員 | 0.0303 | 人 | 運転手（特殊） | 0.0303 | 人 | -
0.5m以上1.0m以下 | 有り | 無し | 24229 | バックホウ（クローラ型）［標準型・クレーン機能付・排出ガス対策型（第３次基準値）］ 山積0.8m3（平積0.6m3） 吊能力2.9t | * | 0.035148 | 日 | - | - | 普通作業員 | 0.0606 | 人 | 土木一般世話役 | 0.0303 | 人 | 特殊作業員 | 0.0303 | 人 | 運転手（特殊） | 0.0303 | 人 | -
0.5m以上1.0m以下 | 無し | 有り | 25324 | バックホウ（クローラ型）［標準型・クレーン機能付・排出ガス対策型（第３次基準値）］ 山積0.8m3（平積0.6m3） 吊能力2.9t | * | 0.035148 | 日 | - | - | 普通作業員 | 0.0606 | 人 | 土木一般世話役 | 0.0303 | 人 | 特殊作業員 | 0.0303 | 人 | 運転手（特殊） | 0.0303 | 人 | -
0.5m以上1.0m以下 | 無し | 無し | 22891 | バックホウ（クローラ型）［標準型・クレーン機能付・排出ガス対策型（第３次基準値）］ 山積0.8m3（平積0.6m3） 吊能力2.9t | * | 0.035148 | 日 | - | - | 普通作業員 | 0.0606 | 人 | 土木一般世話役 | 0.0303 | 人 | 特殊作業員 | 0.0303 | 人 | 運転手（特殊） | 0.0303 | 人 | -
1.0mを超え2.0m以下 | 有り | 有り | 45684 | バックホウ（クローラ型）［標準型・クレーン機能付・排出ガス対策型（第３次基準値）］ 山積0.8m3（平積0.6m3） 吊能力2.9t | * | 0.04466 | 日 | - | - | 普通作業員 | 0.0769 | 人 | 土木一般世話役 | 0.0385 | 人 | 特殊作業員 | 0.0385 | 人 | 運転手（特殊） | 0.0385 | 人 | -
1.0mを超え2.0m以下 | 有り | 無し | 42131 | バックホウ（クローラ型）［標準型・クレーン機能付・排出ガス対策型（第３次基準値）］ 山積0.8m3（平積0.6m3） 吊能力2.9t | * | 0.04466 | 日 | - | - | 普通作業員 | 0.0769 | 人 | 土木一般世話役 | 0.0385 | 人 | 特殊作業員 | 0.0385 | 人 | 運転手（特殊） | 0.0385 | 人 | -
1.0mを超え2.0m以下 | 無し | 有り | 43624 | バックホウ（クローラ型）［標準型・クレーン機能付・排出ガス対策型（第３次基準値）］ 山積0.8m3（平積0.6m3） 吊能力2.9t | * | 0.04466 | 日 | - | - | 普通作業員 | 0.0769 | 人 | 土木一般世話役 | 0.0385 | 人 | 特殊作業員 | 0.0385 | 人 | 運転手（特殊） | 0.0385 | 人 | -
1.0mを超え2.0m以下 | 無し | 無し | 40071 | バックホウ（クローラ型）［標準型・クレーン機能付・排出ガス対策型（第３次基準値）］ 山積0.8m3（平積0.6m3） 吊能力2.9t | * | 0.04466 | 日 | - | - | 普通作業員 | 0.0769 | 人 | 土木一般世話役 | 0.0385 | 人 | 特殊作業員 | 0.0385 | 人 | 運転手（特殊） | 0.0385 | 人 | -
2.0mを超え3.5m以下 | 有り | 有り | 76216 | ラフテレーンクレーン［油圧伸縮ジブ型・排出ガス対策型(第２次基準値)］ 25t吊 | * | 0.0455 | 日 | - | - | 普通作業員 | 0.0909 | 人 | 土木一般世話役 | 0.0455 | 人 | 特殊作業員 | 0.0455 | 人 | - |  |  | -
2.0mを超え3.5m以下 | 有り | 無し | 71679 | ラフテレーンクレーン［油圧伸縮ジブ型・排出ガス対策型(第２次基準値)］ 25t吊 | * | 0.0455 | 日 | - | - | 普通作業員 | 0.0909 | 人 | 土木一般世話役 | 0.0455 | 人 | 特殊作業員 | 0.0455 | 人 | - |  |  | -
2.0mを超え3.5m以下 | 無し | 有り | 73554 | ラフテレーンクレーン［油圧伸縮ジブ型・排出ガス対策型(第２次基準値)］ 25t吊 | * | 0.0455 | 日 | - | - | 普通作業員 | 0.0909 | 人 | 土木一般世話役 | 0.0455 | 人 | 特殊作業員 | 0.0455 | 人 | - |  |  | -
2.0mを超え3.5m以下 | 無し | 無し | 69017 | ラフテレーンクレーン［油圧伸縮ジブ型・排出ガス対策型(第２次基準値)］ 25t吊 | * | 0.0455 | 日 | - | - | 普通作業員 | 0.0909 | 人 | 土木一般世話役 | 0.0455 | 人 | 特殊作業員 | 0.0455 | 人 | - |  |  | -
3.5mを超え5.0m以下 | 有り | 有り | 205390 | ラフテレーンクレーン［油圧伸縮ジブ型・排出ガス対策型(第２次基準値)］ 25t吊 | * | 0.0588 | 日 | - | - | 普通作業員 | 0.1176 | 人 | 土木一般世話役 | 0.0588 | 人 | 特殊作業員 | 0.0588 | 人 | - |  |  | -
3.5mを超え5.0m以下 | 有り | 無し | 198980 | ラフテレーンクレーン［油圧伸縮ジブ型・排出ガス対策型(第２次基準値)］ 25t吊 | * | 0.0588 | 日 | - | - | 普通作業員 | 0.1176 | 人 | 土木一般世話役 | 0.0588 | 人 | 特殊作業員 | 0.0588 | 人 | - |  |  | -
3.5mを超え5.0m以下 | 無し | 有り | 201640 | ラフテレーンクレーン［油圧伸縮ジブ型・排出ガス対策型(第２次基準値)］ 25t吊 | * | 0.0588 | 日 | - | - | 普通作業員 | 0.1176 | 人 | 土木一般世話役 | 0.0588 | 人 | 特殊作業員 | 0.0588 | 人 | - |  |  | -
3.5mを超え5.0m以下 | 無し | 無し | 195230 | ラフテレーンクレーン［油圧伸縮ジブ型・排出ガス対策型(第２次基準値)］ 25t吊 | * | 0.0588 | 日 | - | - | 普通作業員 | 0.1176 | 人 | 土木一般世話役 | 0.0588 | 人 | 特殊作業員 | 0.0588 | 人 | - |  |  | -

## 075
No.075【 補強土壁壁面材組立・設置 】
＜ 積算単位：ｍ２ ＞
条件区分 | 標準単価 | 代表機械規格・代表労務規格・参考数量（積算単位当り） | [20 empty] | 備考
工法区分 |  | K （ *印：賃料） | [8 empty] | R
|  | K1 |  |  |  | K2 |  |  |  | K3 | R1 |  |  | R2 |  |  | R3 |  |  | R4
帯鋼補強土壁 | 2140.7 | ラフテレーンクレーン［油圧伸縮ジブ型・排出ガス対策型(第１次基準値)］ 25t吊 | * | 0.005 | 日 | バックホウ（クローラ型）［標準型・クレーン機能付・排出ガス対策型（第３次基準値）］ 山積0.5m3（平積0.4m3） 吊能力2.9t | * | 0.0312 | 日 | - | 運転手（特殊） | 0.02 | 人 | 普通作業員 | 0.021 | 人 | 土木一般世話役 | 0.01 | 人 | 特殊作業員 | 0.01 | 人 | -
ｱﾝｶｰ補強土壁 | 2810.5 | バックホウ（クローラ型）［標準型・クレーン機能付・排出ガス対策型（第３次基準値）］ 山積0.5m3（平積0.4m3） 吊能力2.9t | * | 0.039 | 日 | ラフテレーンクレーン［油圧伸縮ジブ型・排出ガス対策型(第１次基準値)］ 25t吊 | * | 0.005 | 日 | - | 普通作業員 | 0.031 | 人 | 運転手（特殊） | 0.025 | 人 | 土木一般世話役 | 0.015 | 人 | 特殊作業員 | 0.015 | 人 | -

## 077
No.077【 補強材取付 】
＜ 積算単位：ｍ ＞
条件区分 | 標準単価 | 代表機械規格・代表労務規格・参考数量（積算単位当り） | [12 empty] | 備考
工法区分 |  | K （ *印：賃料） |  |  | R
|  | K1 | K2 | K3 | R1 |  |  | R2 |  |  | R3 |  |  | R4
帯鋼補強土壁 | 100.1 | - | - | - | 普通作業員 | 0.0022 | 人 | 土木一般世話役 | 0.0011 | 人 | 特殊作業員 | 0.0011 | 人 | - | -
ｱﾝｶｰ補強土壁 | 192.68 | - | - | - | 普通作業員 | 0.0052 | 人 | 土木一般世話役 | 0.0017 | 人 | 特殊作業員 | 0.0017 | 人 | - | -

## 079
No.079【 まき出し・敷均し，締固め 】
＜ 積算単位：ｍ３ ＞
条件区分 | 標準単価 | 代表機械規格・代表労務規格・参考数量（積算単位当り） | [23 empty] | 備考
工法区分 |  | K （ *印：賃料） | [11 empty] | R
|  | K1 |  |  |  | K2 |  |  |  | K3 |  |  |  | R1 |  |  | R2 |  |  | R3 |  |  | R4
帯鋼補強土壁 | 706.98 | ブルドーザ［湿地・排出ガス対策型（第２次基準値）］ 7t級 | * | 0.004147 | 日 | バックホウ（クローラ型）［標準型・クレーン機能付・排出ガス対策型（第３次基準値）］ 山積0.5m3（平積0.4m3） 吊能力2.9t | * | 0.003588 | 日 | 振動ローラ（舗装用）［搭乗・コンバインド式・排出ガス対策型(第２次基準値)］ 質量3～4t | * | 0.004872 | 日 | 運転手（特殊） | 0.0081 | 人 | 普通作業員 | 0.0083 | 人 | 土木一般世話役 | 0.0051 | 人 | 特殊作業員 | 0.004 | 人 | -
ｱﾝｶｰ補強土壁 | 706.98 | ブルドーザ［湿地・排出ガス対策型（第２次基準値）］ 7t級 | * | 0.004147 | 日 | バックホウ（クローラ型）［標準型・クレーン機能付・排出ガス対策型（第３次基準値）］ 山積0.5m3（平積0.4m3） 吊能力2.9t | * | 0.003588 | 日 | 振動ローラ（舗装用）［搭乗・コンバインド式・排出ガス対策型(第２次基準値)］ 質量3～4t | * | 0.004872 | 日 | 運転手（特殊） | 0.0081 | 人 | 普通作業員 | 0.0083 | 人 | 土木一般世話役 | 0.0051 | 人 | 特殊作業員 | 0.004 | 人 | -

## 080
No.080【 ジオテキスタイル壁面材組立・設置 】
＜ 積算単位：ｍ２ ＞
条件区分 | 標準単価 | 代表機械規格・代表労務規格・参考数量（積算単位当り） | [12 empty] | 備考
- |  | K （ *印：賃料） |  |  | R
|  | K1 | K2 | K3 | R1 |  |  | R2 |  |  | R3 |  |  | R4
- | 1547 | - | - | - | 普通作業員 | 0.034 | 人 | 土木一般世話役 | 0.017 | 人 | 特殊作業員 | 0.017 | 人 | - | -

## 082
No.082【 ジオテキスタイル敷設 】
＜ 積算単位：ｍ２ ＞
条件区分 | 標準単価 | 代表機械規格・代表労務規格・参考数量（積算単位当り） | [12 empty] | 備考
- |  | K （ *印：賃料） |  |  | R
|  | K1 | K2 | K3 | R1 |  |  | R2 |  |  | R3 |  |  | R4
- | 210.07 | - | - | - | 普通作業員 | 0.0035 | 人 | 土木一般世話役 | 0.0024 | 人 | 特殊作業員 | 0.0024 | 人 | - | -

## 083
No.083【 まき出し・敷均し，締固め 】
＜ 積算単位：ｍ３ ＞
条件区分 | 標準単価 | 代表機械規格・代表労務規格・参考数量（積算単位当り） | [17 empty] | 備考
- |  | K （ *印：賃料） | [5 empty] | R
|  | K1 |  |  |  | K2 | K3 | R1 |  |  | R2 |  |  | R3 |  |  | R4
- | 1004.4 | バックホウ（クローラ型）［標準型・排出ガス対策型（第３次基準値）］ 山積0.5m3（平積0.4m3） | * | 0.00949 | 日 | - | - | 普通作業員 | 0.0124 | 人 | 特殊作業員 | 0.0102 | 人 | 土木一般世話役 | 0.0083 | 人 | 運転手（特殊） | 0.0073 | 人 | -

## 085
No.085【 ヒューム管（Ｂ形管） 】
＜ 積算単位：ｍ ＞
条件区分 | [5 empty] | 標準単価 | 代表機械規格・代表労務規格・参考数量（積算単位当り） | [17 empty] | 備考
作業区分 | 管径 | 固定基礎 | 基礎砕石の有無 | 規格 | 生ｺﾝｸﾘｰﾄ規格 |  | K （ *印：賃料） | [5 empty] | R
[7 empty] | K1 |  |  |  | K2 | K3 | R1 |  |  | R2 |  |  | R3 |  |  | R4
据付 | 200mm | 90°巻き | 有り | 外圧管1種 | 18-8-25(20)(高炉) | 12047 | バックホウ（クローラ型）［標準型・クレーン機能付・排出ガス対策型(第１次基準値)］ 山積0.45m3(平積0.35m3) 吊能力2.9t |  | 0.24 | 時間 | - | - | 普通作業員 | 0.084792 | 人 | 運転手（特殊） | 0.0384 | 人 | 型わく工 | 0.034103 | 人 | 土木一般世話役 | 0.033234 | 人 | -
据付 | 200mm | 90°巻き | 無し | 外圧管1種 | 18-8-25(20)(高炉) | 11230 | バックホウ（クローラ型）［標準型・クレーン機能付・排出ガス対策型(第１次基準値)］ 山積0.45m3(平積0.35m3) 吊能力2.9t |  | 0.24 | 時間 | - | - | 普通作業員 | 0.084792 | 人 | 運転手（特殊） | 0.0384 | 人 | 型わく工 | 0.034103 | 人 | 土木一般世話役 | 0.033234 | 人 | -
据付 | 200mm | 180°巻き | 有り | 外圧管1種 | 18-8-25(20)(高炉) | 14636 | バックホウ（クローラ型）［標準型・クレーン機能付・排出ガス対策型(第１次基準値)］ 山積0.45m3(平積0.35m3) 吊能力2.9t |  | 0.24 | 時間 | - | - | 普通作業員 | 0.11823 | 人 | 型わく工 | 0.059563 | 人 | 土木一般世話役 | 0.043114 | 人 | 運転手（特殊） | 0.0384 | 人 | -
据付 | 200mm | 180°巻き | 無し | 外圧管1種 | 18-8-25(20)(高炉) | 13684 | バックホウ（クローラ型）［標準型・クレーン機能付・排出ガス対策型(第１次基準値)］ 山積0.45m3(平積0.35m3) 吊能力2.9t |  | 0.24 | 時間 | - | - | 普通作業員 | 0.11823 | 人 | 型わく工 | 0.059563 | 人 | 土木一般世話役 | 0.043114 | 人 | 運転手（特殊） | 0.0384 | 人 | -
据付 | 200mm | 360°巻き | 有り | 外圧管1種 | 18-8-25(20)(高炉) | 21297 | バックホウ（クローラ型）［標準型・クレーン機能付・排出ガス対策型(第１次基準値)］ 山積0.45m3(平積0.35m3) 吊能力2.9t |  | 0.24 | 時間 | - | - | 普通作業員 | 0.18159 | 人 | 型わく工 | 0.1078 | 人 | 土木一般世話役 | 0.061834 | 人 | 運転手（特殊） | 0.0384 | 人 | -
据付 | 200mm | 360°巻き | 無し | 外圧管1種 | 18-8-25(20)(高炉) | 20364 | バックホウ（クローラ型）［標準型・クレーン機能付・排出ガス対策型(第１次基準値)］ 山積0.45m3(平積0.35m3) 吊能力2.9t |  | 0.24 | 時間 | - | - | 普通作業員 | 0.18159 | 人 | 型わく工 | 0.1078 | 人 | 土木一般世話役 | 0.061834 | 人 | 運転手（特殊） | 0.0384 | 人 | -
据付 | 200mm | 無し | - | 外圧管1種 | - | 7942.6 | バックホウ（クローラ型）［標準型・クレーン機能付・排出ガス対策型(第１次基準値)］ 山積0.45m3(平積0.35m3) 吊能力2.9t |  | 0.24 | 時間 | - | - | 運転手（特殊） | 0.0384 | 人 | 普通作業員 | 0.04 | 人 | 土木一般世話役 | 0.02 | 人 | 特殊作業員 | 0.01 | 人 | -
据付 | 250mm | 90°巻き | 有り | 外圧管1種 | 18-8-25(20)(高炉) | 13372 | バックホウ（クローラ型）［標準型・クレーン機能付・排出ガス対策型(第１次基準値)］ 山積0.45m3(平積0.35m3) 吊能力2.9t |  | 0.24 | 時間 | - | - | 普通作業員 | 0.092536 | 人 | 型わく工 | 0.039999 | 人 | 運転手（特殊） | 0.0384 | 人 | 土木一般世話役 | 0.035522 | 人 | -
据付 | 250mm | 90°巻き | 無し | 外圧管1種 | 18-8-25(20)(高炉) | 12413 | バックホウ（クローラ型）［標準型・クレーン機能付・排出ガス対策型(第１次基準値)］ 山積0.45m3(平積0.35m3) 吊能力2.9t |  | 0.24 | 時間 | - | - | 普通作業員 | 0.092536 | 人 | 型わく工 | 0.039999 | 人 | 運転手（特殊） | 0.0384 | 人 | 土木一般世話役 | 0.035522 | 人 | -
据付 | 250mm | 180°巻き | 有り | 外圧管1種 | 18-8-25(20)(高炉) | 16395 | バックホウ（クローラ型）［標準型・クレーン機能付・排出ガス対策型(第１次基準値)］ 山積0.45m3(平積0.35m3) 吊能力2.9t |  | 0.24 | 時間 | - | - | 普通作業員 | 0.13161 | 人 | 型わく工 | 0.069747 | 人 | 土木一般世話役 | 0.047066 | 人 | 運転手（特殊） | 0.0384 | 人 | -
据付 | 250mm | 180°巻き | 無し | 外圧管1種 | 18-8-25(20)(高炉) | 15281 | バックホウ（クローラ型）［標準型・クレーン機能付・排出ガス対策型(第１次基準値)］ 山積0.45m3(平積0.35m3) 吊能力2.9t |  | 0.24 | 時間 | - | - | 普通作業員 | 0.13161 | 人 | 型わく工 | 0.069747 | 人 | 土木一般世話役 | 0.047066 | 人 | 運転手（特殊） | 0.0384 | 人 | -
据付 | 250mm | 360°巻き | 有り | 外圧管1種 | 18-8-25(20)(高炉) | 24585 | バックホウ（クローラ型）［標準型・クレーン機能付・排出ガス対策型(第１次基準値)］ 山積0.45m3(平積0.35m3) 吊能力2.9t |  | 0.24 | 時間 | - | - | 普通作業員 | 0.21327 | 人 | 型わく工 | 0.13192 | 人 | 土木一般世話役 | 0.071194 | 人 | 運転手（特殊） | 0.0384 | 人 | -
据付 | 250mm | 360°巻き | 無し | 外圧管1種 | 18-8-25(20)(高炉) | 23443 | バックホウ（クローラ型）［標準型・クレーン機能付・排出ガス対策型(第１次基準値)］ 山積0.45m3(平積0.35m3) 吊能力2.9t |  | 0.24 | 時間 | - | - | 普通作業員 | 0.21327 | 人 | 型わく工 | 0.13192 | 人 | 土木一般世話役 | 0.071194 | 人 | 運転手（特殊） | 0.0384 | 人 | -
据付 | 250mm | 無し | - | 外圧管1種 | - | 8557.6 | バックホウ（クローラ型）［標準型・クレーン機能付・排出ガス対策型(第１次基準値)］ 山積0.45m3(平積0.35m3) 吊能力2.9t |  | 0.24 | 時間 | - | - | 運転手（特殊） | 0.0384 | 人 | 普通作業員 | 0.04 | 人 | 土木一般世話役 | 0.02 | 人 | 特殊作業員 | 0.01 | 人 | -
据付 | 300mm | 90°巻き | 有り | 外圧管1種 | 18-8-25(20)(高炉) | 14891 | バックホウ（クローラ型）［標準型・クレーン機能付・排出ガス対策型(第１次基準値)］ 山積0.45m3(平積0.35m3) 吊能力2.9t |  | 0.24 | 時間 | - | - | 普通作業員 | 0.10054 | 人 | 型わく工 | 0.046096 | 人 | 土木一般世話役 | 0.037888 | 人 | 運転手（特殊） | 0.0384 | 人 | -
据付 | 300mm | 90°巻き | 無し | 外圧管1種 | 18-8-25(20)(高炉) | 13786 | バックホウ（クローラ型）［標準型・クレーン機能付・排出ガス対策型(第１次基準値)］ 山積0.45m3(平積0.35m3) 吊能力2.9t |  | 0.24 | 時間 | - | - | 普通作業員 | 0.10054 | 人 | 型わく工 | 0.046096 | 人 | 土木一般世話役 | 0.037888 | 人 | 運転手（特殊） | 0.0384 | 人 | -
据付 | 300mm | 180°巻き | 有り | 外圧管1種 | 18-8-25(20)(高炉) | 18159 | バックホウ（クローラ型）［標準型・クレーン機能付・排出ガス対策型(第１次基準値)］ 山積0.45m3(平積0.35m3) 吊能力2.9t |  | 0.24 | 時間 | - | - | 普通作業員 | 0.14305 | 人 | 型わく工 | 0.078457 | 人 | 土木一般世話役 | 0.050446 | 人 | 運転手（特殊） | 0.0384 | 人 | -
据付 | 300mm | 180°巻き | 無し | 外圧管1種 | 18-8-25(20)(高炉) | 16905 | バックホウ（クローラ型）［標準型・クレーン機能付・排出ガス対策型(第１次基準値)］ 山積0.45m3(平積0.35m3) 吊能力2.9t |  | 0.24 | 時間 | - | - | 普通作業員 | 0.14305 | 人 | 型わく工 | 0.078457 | 人 | 土木一般世話役 | 0.050446 | 人 | 運転手（特殊） | 0.0384 | 人 | -
据付 | 300mm | 360°巻き | 有り | 外圧管1種 | 18-8-25(20)(高炉) | 26511 | バックホウ（クローラ型）［標準型・クレーン機能付・排出ガス対策型(第１次基準値)］ 山積0.45m3(平積0.35m3) 吊能力2.9t |  | 0.24 | 時間 | - | - | 普通作業員 | 0.22638 | 人 | 型わく工 | 0.14191 | 人 | 土木一般世話役 | 0.075068 | 人 | 運転手（特殊） | 0.0384 | 人 | -
据付 | 300mm | 360°巻き | 無し | 外圧管1種 | 18-8-25(20)(高炉) | 25283 | バックホウ（クローラ型）［標準型・クレーン機能付・排出ガス対策型(第１次基準値)］ 山積0.45m3(平積0.35m3) 吊能力2.9t |  | 0.24 | 時間 | - | - | 普通作業員 | 0.22638 | 人 | 型わく工 | 0.14191 | 人 | 土木一般世話役 | 0.075068 | 人 | 運転手（特殊） | 0.0384 | 人 | -
据付 | 300mm | 無し | - | 外圧管1種 | - | 9342.6 | バックホウ（クローラ型）［標準型・クレーン機能付・排出ガス対策型(第１次基準値)］ 山積0.45m3(平積0.35m3) 吊能力2.9t |  | 0.24 | 時間 | - | - | 運転手（特殊） | 0.0384 | 人 | 普通作業員 | 0.04 | 人 | 土木一般世話役 | 0.02 | 人 | 特殊作業員 | 0.01 | 人 | -
据付 | 350mm | 90°巻き | 有り | 外圧管1種 | 18-8-25(20)(高炉) | 16565 | バックホウ（クローラ型）［標準型・クレーン機能付・排出ガス対策型(第１次基準値)］ 山積0.45m3(平積0.35m3) 吊能力2.9t |  | 0.24 | 時間 | - | - | 普通作業員 | 0.10899 | 人 | 型わく工 | 0.052528 | 人 | 土木一般世話役 | 0.040384 | 人 | 運転手（特殊） | 0.0384 | 人 | -
据付 | 350mm | 90°巻き | 無し | 外圧管1種 | 18-8-25(20)(高炉) | 15306 | バックホウ（クローラ型）［標準型・クレーン機能付・排出ガス対策型(第１次基準値)］ 山積0.45m3(平積0.35m3) 吊能力2.9t |  | 0.24 | 時間 | - | - | 普通作業員 | 0.10899 | 人 | 型わく工 | 0.052528 | 人 | 土木一般世話役 | 0.040384 | 人 | 運転手（特殊） | 0.0384 | 人 | -
据付 | 350mm | 180°巻き | 有り | 外圧管1種 | 18-8-25(20)(高炉) | 20256 | バックホウ（クローラ型）［標準型・クレーン機能付・排出ガス対策型(第１次基準値)］ 山積0.45m3(平積0.35m3) 吊能力2.9t |  | 0.24 | 時間 | - | - | 普通作業員 | 0.15704 | 人 | 型わく工 | 0.08911 | 人 | 土木一般世話役 | 0.05458 | 人 | 運転手（特殊） | 0.0384 | 人 | -
据付 | 350mm | 180°巻き | 無し | 外圧管1種 | 18-8-25(20)(高炉) | 18832 | バックホウ（クローラ型）［標準型・クレーン機能付・排出ガス対策型(第１次基準値)］ 山積0.45m3(平積0.35m3) 吊能力2.9t |  | 0.24 | 時間 | - | - | 普通作業員 | 0.15704 | 人 | 型わく工 | 0.08911 | 人 | 土木一般世話役 | 0.05458 | 人 | 運転手（特殊） | 0.0384 | 人 | -
据付 | 350mm | 360°巻き | 有り | 外圧管1種 | 18-8-25(20)(高炉) | 30533 | バックホウ（クローラ型）［標準型・クレーン機能付・排出ガス対策型(第１次基準値)］ 山積0.45m3(平積0.35m3) 吊能力2.9t |  | 0.24 | 時間 | - | - | 普通作業員 | 0.25982 | 人 | 型わく工 | 0.16737 | 人 | 土木一般世話役 | 0.084948 | 人 | 運転手（特殊） | 0.0384 | 人 | -
据付 | 350mm | 360°巻き | 無し | 外圧管1種 | 18-8-25(20)(高炉) | 29085 | バックホウ（クローラ型）［標準型・クレーン機能付・排出ガス対策型(第１次基準値)］ 山積0.45m3(平積0.35m3) 吊能力2.9t |  | 0.24 | 時間 | - | - | 普通作業員 | 0.25982 | 人 | 型わく工 | 0.16737 | 人 | 土木一般世話役 | 0.084948 | 人 | 運転手（特殊） | 0.0384 | 人 | -
据付 | 350mm | 無し | - | 外圧管1種 | - | 10243 | バックホウ（クローラ型）［標準型・クレーン機能付・排出ガス対策型(第１次基準値)］ 山積0.45m3(平積0.35m3) 吊能力2.9t |  | 0.24 | 時間 | - | - | 運転手（特殊） | 0.0384 | 人 | 普通作業員 | 0.04 | 人 | 土木一般世話役 | 0.02 | 人 | 特殊作業員 | 0.01 | 人 | -
据付 | 400mm | 90°巻き | 有り | 外圧管1種 | 18-8-25(20)(高炉) | 20476 | バックホウ（クローラ型）［標準型・クレーン機能付・排出ガス対策型(第１次基準値)］ 山積0.45m3(平積0.35m3) 吊能力2.9t |  | 0.31 | 時間 | - | - | 普通作業員 | 0.1465 | 人 | 土木一般世話役 | 0.062008 | 人 | 型わく工 | 0.050304 | 人 | 運転手（特殊） | 0.0496 | 人 | -
据付 | 400mm | 90°巻き | 無し | 外圧管1種 | 18-8-25(20)(高炉) | 19476 | バックホウ（クローラ型）［標準型・クレーン機能付・排出ガス対策型(第１次基準値)］ 山積0.45m3(平積0.35m3) 吊能力2.9t |  | 0.31 | 時間 | - | - | 普通作業員 | 0.1465 | 人 | 土木一般世話役 | 0.062008 | 人 | 型わく工 | 0.050304 | 人 | 運転手（特殊） | 0.0496 | 人 | -
据付 | 400mm | 180°巻き | 有り | 外圧管1種 | 18-8-25(20)(高炉) | 24997 | バックホウ（クローラ型）［標準型・クレーン機能付・排出ガス対策型(第１次基準値)］ 山積0.45m3(平積0.35m3) 吊能力2.9t |  | 0.31 | 時間 | - | - | 普通作業員 | 0.20425 | 人 | 型わく工 | 0.088272 | 人 | 土木一般世話役 | 0.078619 | 人 | 運転手（特殊） | 0.0496 | 人 | -
据付 | 400mm | 180°巻き | 無し | 外圧管1種 | 18-8-25(20)(高炉) | 23763 | バックホウ（クローラ型）［標準型・クレーン機能付・排出ガス対策型(第１次基準値)］ 山積0.45m3(平積0.35m3) 吊能力2.9t |  | 0.31 | 時間 | - | - | 普通作業員 | 0.20425 | 人 | 型わく工 | 0.088272 | 人 | 土木一般世話役 | 0.078619 | 人 | 運転手（特殊） | 0.0496 | 人 | -
据付 | 400mm | 360°巻き | 有り | 外圧管1種 | 18-8-25(20)(高炉) | 42290 | バックホウ（クローラ型）［標準型・クレーン機能付・排出ガス対策型(第１次基準値)］ 山積0.45m3(平積0.35m3) 吊能力2.9t |  | 0.31 | 時間 | - | - | 普通作業員 | 0.38748 | 人 | 型わく工 | 0.20875 | 人 | 土木一般世話役 | 0.13133 | 人 | 特殊作業員 | 0.06349 | 人 | -
据付 | 400mm | 360°巻き | 無し | 外圧管1種 | 18-8-25(20)(高炉) | 40753 | バックホウ（クローラ型）［標準型・クレーン機能付・排出ガス対策型(第１次基準値)］ 山積0.45m3(平積0.35m3) 吊能力2.9t |  | 0.31 | 時間 | - | - | 普通作業員 | 0.38748 | 人 | 型わく工 | 0.20875 | 人 | 土木一般世話役 | 0.13133 | 人 | 特殊作業員 | 0.06349 | 人 | -
据付 | 400mm | 無し | - | 外圧管1種 | - | 13797 | バックホウ（クローラ型）［標準型・クレーン機能付・排出ガス対策型(第１次基準値)］ 山積0.45m3(平積0.35m3) 吊能力2.9t |  | 0.31 | 時間 | - | - | 普通作業員 | 0.07 | 人 | 運転手（特殊） | 0.0496 | 人 | 土木一般世話役 | 0.04 | 人 | 特殊作業員 | 0.02 | 人 | -
据付 | 450mm | 90°巻き | 有り | 外圧管1種 | 18-8-25(20)(高炉) | 22613 | バックホウ（クローラ型）［標準型・クレーン機能付・排出ガス対策型(第１次基準値)］ 山積0.45m3(平積0.35m3) 吊能力2.9t |  | 0.31 | 時間 | - | - | 普通作業員 | 0.15548 | 人 | 土木一般世話役 | 0.064591 | 人 | 型わく工 | 0.056208 | 人 | 運転手（特殊） | 0.0496 | 人 | -
据付 | 450mm | 90°巻き | 無し | 外圧管1種 | 18-8-25(20)(高炉) | 21496 | バックホウ（クローラ型）［標準型・クレーン機能付・排出ガス対策型(第１次基準値)］ 山積0.45m3(平積0.35m3) 吊能力2.9t |  | 0.31 | 時間 | - | - | 普通作業員 | 0.15548 | 人 | 土木一般世話役 | 0.064591 | 人 | 型わく工 | 0.056208 | 人 | 運転手（特殊） | 0.0496 | 人 | -
据付 | 450mm | 180°巻き | 有り | 外圧管1種 | 18-8-25(20)(高炉) | 27495 | バックホウ（クローラ型）［標準型・クレーン機能付・排出ガス対策型(第１次基準値)］ 山積0.45m3(平積0.35m3) 吊能力2.9t |  | 0.31 | 時間 | - | - | 普通作業員 | 0.21797 | 人 | 型わく工 | 0.097296 | 人 | 土木一般世話役 | 0.082567 | 人 | 運転手（特殊） | 0.0496 | 人 | -
据付 | 450mm | 180°巻き | 無し | 外圧管1種 | 18-8-25(20)(高炉) | 26134 | バックホウ（クローラ型）［標準型・クレーン機能付・排出ガス対策型(第１次基準値)］ 山積0.45m3(平積0.35m3) 吊能力2.9t |  | 0.31 | 時間 | - | - | 普通作業員 | 0.21797 | 人 | 型わく工 | 0.097296 | 人 | 土木一般世話役 | 0.082567 | 人 | 運転手（特殊） | 0.0496 | 人 | -
据付 | 450mm | 360°巻き | 有り | 外圧管1種 | 18-8-25(20)(高炉) | 46864 | バックホウ（クローラ型）［標準型・クレーン機能付・排出ガス対策型(第１次基準値)］ 山積0.45m3(平積0.35m3) 吊能力2.9t |  | 0.31 | 時間 | - | - | 普通作業員 | 0.42646 | 人 | 型わく工 | 0.23438 | 人 | 土木一般世話役 | 0.14254 | 人 | 特殊作業員 | 0.06883 | 人 | -
据付 | 450mm | 360°巻き | 無し | 外圧管1種 | 18-8-25(20)(高炉) | 45139 | バックホウ（クローラ型）［標準型・クレーン機能付・排出ガス対策型(第１次基準値)］ 山積0.45m3(平積0.35m3) 吊能力2.9t |  | 0.31 | 時間 | - | - | 普通作業員 | 0.42646 | 人 | 型わく工 | 0.23438 | 人 | 土木一般世話役 | 0.14254 | 人 | 特殊作業員 | 0.06883 | 人 | -
据付 | 450mm | 無し | - | 外圧管1種 | - | 15150 | バックホウ（クローラ型）［標準型・クレーン機能付・排出ガス対策型(第１次基準値)］ 山積0.45m3(平積0.35m3) 吊能力2.9t |  | 0.31 | 時間 | - | - | 普通作業員 | 0.07 | 人 | 運転手（特殊） | 0.0496 | 人 | 土木一般世話役 | 0.04 | 人 | 特殊作業員 | 0.02 | 人 | -
据付 | 500mm | 90°巻き | 有り | 外圧管1種 | 18-8-25(20)(高炉) | 25185 | バックホウ（クローラ型）［標準型・クレーン機能付・排出ガス対策型(第１次基準値)］ 山積0.45m3(平積0.35m3) 吊能力2.9t |  | 0.31 | 時間 | - | - | 普通作業員 | 0.16475 | 人 | 土木一般世話役 | 0.067258 | 人 | 型わく工 | 0.062304 | 人 | 運転手（特殊） | 0.0496 | 人 | -
据付 | 500mm | 90°巻き | 無し | 外圧管1種 | 18-8-25(20)(高炉) | 23947 | バックホウ（クローラ型）［標準型・クレーン機能付・排出ガス対策型(第１次基準値)］ 山積0.45m3(平積0.35m3) 吊能力2.9t |  | 0.31 | 時間 | - | - | 普通作業員 | 0.16475 | 人 | 土木一般世話役 | 0.067258 | 人 | 型わく工 | 0.062304 | 人 | 運転手（特殊） | 0.0496 | 人 | -
据付 | 500mm | 180°巻き | 有り | 外圧管1種 | 18-8-25(20)(高炉) | 30397 | バックホウ（クローラ型）［標準型・クレーン機能付・排出ガス対策型(第１次基準値)］ 山積0.45m3(平積0.35m3) 吊能力2.9t |  | 0.31 | 時間 | - | - | 普通作業員 | 0.23162 | 人 | 型わく工 | 0.10627 | 人 | 土木一般世話役 | 0.086494 | 人 | 運転手（特殊） | 0.0496 | 人 | -
据付 | 500mm | 180°巻き | 無し | 外圧管1種 | 18-8-25(20)(高炉) | 28911 | バックホウ（クローラ型）［標準型・クレーン機能付・排出ガス対策型(第１次基準値)］ 山積0.45m3(平積0.35m3) 吊能力2.9t |  | 0.31 | 時間 | - | - | 普通作業員 | 0.23162 | 人 | 型わく工 | 0.10627 | 人 | 土木一般世話役 | 0.086494 | 人 | 運転手（特殊） | 0.0496 | 人 | -
据付 | 500mm | 360°巻き | 有り | 外圧管1種 | 18-8-25(20)(高炉) | 52716 | バックホウ（クローラ型）［標準型・クレーン機能付・排出ガス対策型(第１次基準値)］ 山積0.45m3(平積0.35m3) 吊能力2.9t |  | 0.31 | 時間 | - | - | 普通作業員 | 0.46573 | 人 | 型わく工 | 0.26021 | 人 | 土木一般世話役 | 0.15384 | 人 | 特殊作業員 | 0.07421 | 人 | -
据付 | 500mm | 360°巻き | 無し | 外圧管1種 | 18-8-25(20)(高炉) | 50801 | バックホウ（クローラ型）［標準型・クレーン機能付・排出ガス対策型(第１次基準値)］ 山積0.45m3(平積0.35m3) 吊能力2.9t |  | 0.31 | 時間 | - | - | 普通作業員 | 0.46573 | 人 | 型わく工 | 0.26021 | 人 | 土木一般世話役 | 0.15384 | 人 | 特殊作業員 | 0.07421 | 人 | -
据付 | 500mm | 無し | - | 外圧管1種 | - | 16913 | バックホウ（クローラ型）［標準型・クレーン機能付・排出ガス対策型(第１次基準値)］ 山積0.45m3(平積0.35m3) 吊能力2.9t |  | 0.31 | 時間 | - | - | 普通作業員 | 0.07 | 人 | 運転手（特殊） | 0.0496 | 人 | 土木一般世話役 | 0.04 | 人 | 特殊作業員 | 0.02 | 人 | -
据付 | 600mm | 90°巻き | 有り | 外圧管1種 | 18-8-25(20)(高炉) | 31015 | バックホウ（クローラ型）［標準型・クレーン機能付・排出ガス対策型(第１次基準値)］ 山積0.45m3(平積0.35m3) 吊能力2.9t |  | 0.31 | 時間 | - | - | 普通作業員 | 0.1841 | 人 | 型わく工 | 0.075024 | 人 | 土木一般世話役 | 0.072823 | 人 | 運転手（特殊） | 0.0496 | 人 | -
据付 | 600mm | 90°巻き | 無し | 外圧管1種 | 18-8-25(20)(高炉) | 29524 | バックホウ（クローラ型）［標準型・クレーン機能付・排出ガス対策型(第１次基準値)］ 山積0.45m3(平積0.35m3) 吊能力2.9t |  | 0.31 | 時間 | - | - | 普通作業員 | 0.1841 | 人 | 型わく工 | 0.075024 | 人 | 土木一般世話役 | 0.072823 | 人 | 運転手（特殊） | 0.0496 | 人 | -
据付 | 600mm | 180°巻き | 有り | 外圧管1種 | 18-8-25(20)(高炉) | 36743 | バックホウ（クローラ型）［標準型・クレーン機能付・排出ガス対策型(第１次基準値)］ 山積0.45m3(平積0.35m3) 吊能力2.9t |  | 0.31 | 時間 | - | - | 普通作業員 | 0.25805 | 人 | 型わく工 | 0.12365 | 人 | 土木一般世話役 | 0.094096 | 人 | 運転手（特殊） | 0.0496 | 人 | -
据付 | 600mm | 180°巻き | 無し | 外圧管1種 | 18-8-25(20)(高炉) | 35014 | バックホウ（クローラ型）［標準型・クレーン機能付・排出ガス対策型(第１次基準値)］ 山積0.45m3(平積0.35m3) 吊能力2.9t |  | 0.31 | 時間 | - | - | 普通作業員 | 0.25805 | 人 | 型わく工 | 0.12365 | 人 | 土木一般世話役 | 0.094096 | 人 | 運転手（特殊） | 0.0496 | 人 | -
据付 | 600mm | 360°巻き | 有り | 外圧管1種 | 18-8-25(20)(高炉) | 63034 | バックホウ（クローラ型）［標準型・クレーン機能付・排出ガス対策型(第１次基準値)］ 山積0.45m3(平積0.35m3) 吊能力2.9t |  | 0.31 | 時間 | - | - | 普通作業員 | 0.5191 | 人 | 型わく工 | 0.2953 | 人 | 土木一般世話役 | 0.16919 | 人 | 特殊作業員 | 0.08152 | 人 | -
据付 | 600mm | 360°巻き | 無し | 外圧管1種 | 18-8-25(20)(高炉) | 60861 | バックホウ（クローラ型）［標準型・クレーン機能付・排出ガス対策型(第１次基準値)］ 山積0.45m3(平積0.35m3) 吊能力2.9t |  | 0.31 | 時間 | - | - | 普通作業員 | 0.5191 | 人 | 型わく工 | 0.2953 | 人 | 土木一般世話役 | 0.16919 | 人 | 特殊作業員 | 0.08152 | 人 | -
据付 | 600mm | 無し | - | 外圧管1種 | - | 21054 | バックホウ（クローラ型）［標準型・クレーン機能付・排出ガス対策型(第１次基準値)］ 山積0.45m3(平積0.35m3) 吊能力2.9t |  | 0.31 | 時間 | - | - | 普通作業員 | 0.07 | 人 | 運転手（特殊） | 0.0496 | 人 | 土木一般世話役 | 0.04 | 人 | 特殊作業員 | 0.02 | 人 | -
据付 | 700mm | 90°巻き | 有り | 外圧管1種 | 18-8-25(20)(高炉) | 39945 | バックホウ（クローラ型）［標準型・クレーン機能付・排出ガス対策型(第１次基準値)］ 山積0.45m3(平積0.35m3) 吊能力2.9t |  | 0.38 | 時間 | - | - | 普通作業員 | 0.23228 | 人 | 土木一般世話役 | 0.098114 | 人 | 型わく工 | 0.07847 | 人 | 運転手（特殊） | 0.0608 | 人 | -
据付 | 700mm | 90°巻き | 無し | 外圧管1種 | 18-8-25(20)(高炉) | 38436 | バックホウ（クローラ型）［標準型・クレーン機能付・排出ガス対策型(第１次基準値)］ 山積0.45m3(平積0.35m3) 吊能力2.9t |  | 0.38 | 時間 | - | - | 普通作業員 | 0.23228 | 人 | 土木一般世話役 | 0.098114 | 人 | 型わく工 | 0.07847 | 人 | 運転手（特殊） | 0.0608 | 人 | -
据付 | 700mm | 180°巻き | 有り | 外圧管1種 | 18-8-25(20)(高炉) | 47183 | バックホウ（クローラ型）［標準型・クレーン機能付・排出ガス対策型(第１次基準値)］ 山積0.45m3(平積0.35m3) 吊能力2.9t |  | 0.38 | 時間 | - | - | 普通作業員 | 0.32267 | 人 | 型わく工 | 0.13209 | 人 | 土木一般世話役 | 0.12416 | 人 | 運転手（特殊） | 0.0608 | 人 | -
据付 | 700mm | 180°巻き | 無し | 外圧管1種 | 18-8-25(20)(高炉) | 45489 | バックホウ（クローラ型）［標準型・クレーン機能付・排出ガス対策型(第１次基準値)］ 山積0.45m3(平積0.35m3) 吊能力2.9t |  | 0.38 | 時間 | - | - | 普通作業員 | 0.32267 | 人 | 型わく工 | 0.13209 | 人 | 土木一般世話役 | 0.12416 | 人 | 運転手（特殊） | 0.0608 | 人 | -
据付 | 700mm | 360°巻き | 有り | 外圧管1種 | 18-8-25(20)(高炉) | 82762 | バックホウ（クローラ型）［標準型・クレーン機能付・排出ガス対策型(第１次基準値)］ 山積0.45m3(平積0.35m3) 吊能力2.9t |  | 0.38 | 時間 | - | - | 普通作業員 | 0.66959 | 人 | 型わく工 | 0.33789 | 人 | 土木一般世話役 | 0.22412 | 人 | 特殊作業員 | 0.11654 | 人 | -
据付 | 700mm | 360°巻き | 無し | 外圧管1種 | 18-8-25(20)(高炉) | 80326 | バックホウ（クローラ型）［標準型・クレーン機能付・排出ガス対策型(第１次基準値)］ 山積0.45m3(平積0.35m3) 吊能力2.9t |  | 0.38 | 時間 | - | - | 普通作業員 | 0.66959 | 人 | 型わく工 | 0.33789 | 人 | 土木一般世話役 | 0.22412 | 人 | 特殊作業員 | 0.11654 | 人 | -
据付 | 700mm | 無し | - | 外圧管1種 | - | 28114 | バックホウ（クローラ型）［標準型・クレーン機能付・排出ガス対策型(第１次基準値)］ 山積0.45m3(平積0.35m3) 吊能力2.9t |  | 0.38 | 時間 | - | - | 普通作業員 | 0.1 | 人 | 土木一般世話役 | 0.06 | 人 | 運転手（特殊） | 0.0608 | 人 | 特殊作業員 | 0.02 | 人 | -
据付 | 800mm | 90°巻き | 有り | 外圧管1種 | 18-8-25(20)(高炉) | 47096 | バックホウ（クローラ型）［標準型・クレーン機能付・排出ガス対策型(第１次基準値)］ 山積0.45m3(平積0.35m3) 吊能力2.9t |  | 0.38 | 時間 | - | - | 普通作業員 | 0.25263 | 人 | 土木一般世話役 | 0.10398 | 人 | 型わく工 | 0.090545 | 人 | 運転手（特殊） | 0.0608 | 人 | -
据付 | 800mm | 90°巻き | 無し | 外圧管1種 | 18-8-25(20)(高炉) | 45354 | バックホウ（クローラ型）［標準型・クレーン機能付・排出ガス対策型(第１次基準値)］ 山積0.45m3(平積0.35m3) 吊能力2.9t |  | 0.38 | 時間 | - | - | 普通作業員 | 0.25263 | 人 | 土木一般世話役 | 0.10398 | 人 | 型わく工 | 0.090545 | 人 | 運転手（特殊） | 0.0608 | 人 | -
据付 | 800mm | 180°巻き | 有り | 外圧管1種 | 18-8-25(20)(高炉) | 56646 | バックホウ（クローラ型）［標準型・クレーン機能付・排出ガス対策型(第１次基準値)］ 山積0.45m3(平積0.35m3) 吊能力2.9t |  | 0.38 | 時間 | - | - | 普通作業員 | 0.37093 | 人 | 型わく工 | 0.16072 | 人 | 土木一般世話役 | 0.13806 | 人 | 特殊作業員 | 0.06592 | 人 | -
据付 | 800mm | 180°巻き | 無し | 外圧管1種 | 18-8-25(20)(高炉) | 54585 | バックホウ（クローラ型）［標準型・クレーン機能付・排出ガス対策型(第１次基準値)］ 山積0.45m3(平積0.35m3) 吊能力2.9t |  | 0.38 | 時間 | - | - | 普通作業員 | 0.37093 | 人 | 型わく工 | 0.16072 | 人 | 土木一般世話役 | 0.13806 | 人 | 特殊作業員 | 0.06592 | 人 | -
据付 | 800mm | 360°巻き | 有り | 外圧管1種 | 18-8-25(20)(高炉) | 97677 | バックホウ（クローラ型）［標準型・クレーン機能付・排出ガス対策型(第１次基準値)］ 山積0.45m3(平積0.35m3) 吊能力2.9t |  | 0.38 | 時間 | - | - | 普通作業員 | 0.75691 | 人 | 型わく工 | 0.38969 | 人 | 土木一般世話役 | 0.24928 | 人 | 特殊作業員 | 0.13134 | 人 | -
据付 | 800mm | 360°巻き | 無し | 外圧管1種 | 18-8-25(20)(高炉) | 94867 | バックホウ（クローラ型）［標準型・クレーン機能付・排出ガス対策型(第１次基準値)］ 山積0.45m3(平積0.35m3) 吊能力2.9t |  | 0.38 | 時間 | - | - | 普通作業員 | 0.75691 | 人 | 型わく工 | 0.38969 | 人 | 土木一般世話役 | 0.24928 | 人 | 特殊作業員 | 0.13134 | 人 | -
据付 | 800mm | 無し | - | 外圧管1種 | - | 33444 | バックホウ（クローラ型）［標準型・クレーン機能付・排出ガス対策型(第１次基準値)］ 山積0.45m3(平積0.35m3) 吊能力2.9t |  | 0.38 | 時間 | - | - | 普通作業員 | 0.1 | 人 | 土木一般世話役 | 0.06 | 人 | 運転手（特殊） | 0.0608 | 人 | 特殊作業員 | 0.02 | 人 | -
据付 | 900mm | 90°巻き | 有り | 外圧管1種 | 18-8-25(20)(高炉) | 56088 | バックホウ（クローラ型）［標準型・クレーン機能付・排出ガス対策型(第１次基準値)］ 山積0.45m3(平積0.35m3) 吊能力2.9t |  | 0.38 | 時間 | - | - | 普通作業員 | 0.27387 | 人 | 土木一般世話役 | 0.1101 | 人 | 型わく工 | 0.10315 | 人 | 運転手（特殊） | 0.0608 | 人 | -
据付 | 900mm | 90°巻き | 無し | 外圧管1種 | 18-8-25(20)(高炉) | 54105 | バックホウ（クローラ型）［標準型・クレーン機能付・排出ガス対策型(第１次基準値)］ 山積0.45m3(平積0.35m3) 吊能力2.9t |  | 0.38 | 時間 | - | - | 普通作業員 | 0.27387 | 人 | 土木一般世話役 | 0.1101 | 人 | 型わく工 | 0.10315 | 人 | 運転手（特殊） | 0.0608 | 人 | -
据付 | 900mm | 180°巻き | 有り | 外圧管1種 | 18-8-25(20)(高炉) | 68190 | バックホウ（クローラ型）［標準型・クレーン機能付・排出ガス対策型(第１次基準値)］ 山積0.45m3(平積0.35m3) 吊能力2.9t |  | 0.38 | 時間 | - | - | 普通作業員 | 0.42291 | 人 | 型わく工 | 0.19155 | 人 | 土木一般世話役 | 0.15304 | 人 | 特殊作業員 | 0.07473 | 人 | -
据付 | 900mm | 180°巻き | 無し | 外圧管1種 | 18-8-25(20)(高炉) | 65734 | バックホウ（クローラ型）［標準型・クレーン機能付・排出ガス対策型(第１次基準値)］ 山積0.45m3(平積0.35m3) 吊能力2.9t |  | 0.38 | 時間 | - | - | 普通作業員 | 0.42291 | 人 | 型わく工 | 0.19155 | 人 | 土木一般世話役 | 0.15304 | 人 | 特殊作業員 | 0.07473 | 人 | -
据付 | 900mm | 360°巻き | 有り | 外圧管1種 | 18-8-25(20)(高炉) | 113490 | バックホウ（クローラ型）［標準型・クレーン機能付・排出ガス対策型(第１次基準値)］ 山積0.45m3(平積0.35m3) 吊能力2.9t |  | 0.38 | 時間 | - | - | 普通作業員 | 0.84676 | 人 | 型わく工 | 0.44299 | 人 | 土木一般世話役 | 0.27517 | 人 | 特殊作業員 | 0.14657 | 人 | -
据付 | 900mm | 360°巻き | 無し | 外圧管1種 | 18-8-25(20)(高炉) | 110300 | バックホウ（クローラ型）［標準型・クレーン機能付・排出ガス対策型(第１次基準値)］ 山積0.45m3(平積0.35m3) 吊能力2.9t |  | 0.38 | 時間 | - | - | 普通作業員 | 0.84676 | 人 | 型わく工 | 0.44299 | 人 | 土木一般世話役 | 0.27517 | 人 | 特殊作業員 | 0.14657 | 人 | -
据付 | 900mm | 無し | - | 外圧管1種 | - | 40537 | バックホウ（クローラ型）［標準型・クレーン機能付・排出ガス対策型(第１次基準値)］ 山積0.45m3(平積0.35m3) 吊能力2.9t |  | 0.38 | 時間 | - | - | 普通作業員 | 0.1 | 人 | 土木一般世話役 | 0.06 | 人 | 運転手（特殊） | 0.0608 | 人 | 特殊作業員 | 0.02 | 人 | -
据付 | 1000mm | 90°巻き | 有り | 外圧管1種 | 18-8-25(20)(高炉) | 65846 | バックホウ（クローラ型）［標準型・クレーン機能付・排出ガス対策型(第１次基準値)］ 山積0.45m3(平積0.35m3) 吊能力2.9t |  | 0.38 | 時間 | - | - | 普通作業員 | 0.30733 | 人 | 型わく工 | 0.12299 | 人 | 土木一般世話役 | 0.11974 | 人 | 運転手（特殊） | 0.0608 | 人 | -
据付 | 1000mm | 90°巻き | 無し | 外圧管1種 | 18-8-25(20)(高炉) | 63480 | バックホウ（クローラ型）［標準型・クレーン機能付・排出ガス対策型(第１次基準値)］ 山積0.45m3(平積0.35m3) 吊能力2.9t |  | 0.38 | 時間 | - | - | 普通作業員 | 0.30733 | 人 | 型わく工 | 0.12299 | 人 | 土木一般世話役 | 0.11974 | 人 | 運転手（特殊） | 0.0608 | 人 | -
据付 | 1000mm | 180°巻き | 有り | 外圧管1種 | 18-8-25(20)(高炉) | 77825 | バックホウ（クローラ型）［標準型・クレーン機能付・排出ガス対策型(第１次基準値)］ 山積0.45m3(平積0.35m3) 吊能力2.9t |  | 0.38 | 時間 | - | - | 普通作業員 | 0.45642 | 人 | 型わく工 | 0.21143 | 人 | 土木一般世話役 | 0.1627 | 人 | 特殊作業員 | 0.08041 | 人 | -
据付 | 1000mm | 180°巻き | 無し | 外圧管1種 | 18-8-25(20)(高炉) | 75114 | バックホウ（クローラ型）［標準型・クレーン機能付・排出ガス対策型(第１次基準値)］ 山積0.45m3(平積0.35m3) 吊能力2.9t |  | 0.38 | 時間 | - | - | 普通作業員 | 0.45642 | 人 | 型わく工 | 0.21143 | 人 | 土木一般世話役 | 0.1627 | 人 | 特殊作業員 | 0.08041 | 人 | -
据付 | 1000mm | 360°巻き | 有り | 外圧管1種 | 18-8-25(20)(高炉) | 129670 | バックホウ（クローラ型）［標準型・クレーン機能付・排出ガス対策型(第１次基準値)］ 山積0.45m3(平積0.35m3) 吊能力2.9t |  | 0.38 | 時間 | - | - | 普通作業員 | 0.94506 | 人 | 型わく工 | 0.50131 | 人 | 土木一般世話役 | 0.30349 | 人 | 特殊作業員 | 0.16323 | 人 | -
据付 | 1000mm | 360°巻き | 無し | 外圧管1種 | 18-8-25(20)(高炉) | 126060 | バックホウ（クローラ型）［標準型・クレーン機能付・排出ガス対策型(第１次基準値)］ 山積0.45m3(平積0.35m3) 吊能力2.9t |  | 0.38 | 時間 | - | - | 普通作業員 | 0.94506 | 人 | 型わく工 | 0.50131 | 人 | 土木一般世話役 | 0.30349 | 人 | 特殊作業員 | 0.16323 | 人 | -
据付 | 1000mm | 無し | - | 外圧管1種 | - | 47302 | バックホウ（クローラ型）［標準型・クレーン機能付・排出ガス対策型(第１次基準値)］ 山積0.45m3(平積0.35m3) 吊能力2.9t |  | 0.38 | 時間 | - | - | 普通作業員 | 0.1 | 人 | 土木一般世話役 | 0.06 | 人 | 運転手（特殊） | 0.0608 | 人 | 特殊作業員 | 0.02 | 人 | -
据付 | 1100mm | 90°巻き | 有り | 外圧管1種 | 18-8-25(20)(高炉) | 76543 | ラフテレーンクレーン［油圧伸縮ジブ型・排出ガス対策型(第２次基準値)］ 25t吊 | * | 0.05 | 日 | - | - | 普通作業員 | 0.39368 | 人 | 土木一般世話役 | 0.14248 | 人 | 型わく工 | 0.12684 | 人 | 特殊作業員 | 0.0753 | 人 | -
据付 | 1100mm | 90°巻き | 無し | 外圧管1種 | 18-8-25(20)(高炉) | 74015 | ラフテレーンクレーン［油圧伸縮ジブ型・排出ガス対策型(第２次基準値)］ 25t吊 | * | 0.05 | 日 | - | - | 普通作業員 | 0.39368 | 人 | 土木一般世話役 | 0.14248 | 人 | 型わく工 | 0.12684 | 人 | 特殊作業員 | 0.0753 | 人 | -
据付 | 1100mm | 180°巻き | 有り | 外圧管1種 | 18-8-25(20)(高炉) | 91155 | ラフテレーンクレーン［油圧伸縮ジブ型・排出ガス対策型(第２次基準値)］ 25t吊 | * | 0.05 | 日 | - | - | 普通作業員 | 0.57798 | 人 | 型わく工 | 0.21899 | 人 | 土木一般世話役 | 0.19514 | 人 | 特殊作業員 | 0.10821 | 人 | -
据付 | 1100mm | 180°巻き | 無し | 外圧管1種 | 18-8-25(20)(高炉) | 88179 | ラフテレーンクレーン［油圧伸縮ジブ型・排出ガス対策型(第２次基準値)］ 25t吊 | * | 0.05 | 日 | - | - | 普通作業員 | 0.57798 | 人 | 型わく工 | 0.21899 | 人 | 土木一般世話役 | 0.19514 | 人 | 特殊作業員 | 0.10821 | 人 | -
据付 | 1100mm | 無し | - | 外圧管1種 | - | 54518 | ラフテレーンクレーン［油圧伸縮ジブ型・排出ガス対策型(第２次基準値)］ 25t吊 | * | 0.05 | 日 | - | - | 普通作業員 | 0.14 | 人 | 土木一般世話役 | 0.07 | 人 | 特殊作業員 | 0.03 | 人 | - |  |  | -
据付 | 1200mm | 90°巻き | 有り | 外圧管1種 | 18-8-25(20)(高炉) | 87428 | ラフテレーンクレーン［油圧伸縮ジブ型・排出ガス対策型(第２次基準値)］ 25t吊 | * | 0.05 | 日 | - | - | 普通作業員 | 0.41989 | 人 | 土木一般世話役 | 0.14997 | 人 | 型わく工 | 0.13994 | 人 | 特殊作業員 | 0.07998 | 人 | -
据付 | 1200mm | 90°巻き | 無し | 外圧管1種 | 18-8-25(20)(高炉) | 84639 | ラフテレーンクレーン［油圧伸縮ジブ型・排出ガス対策型(第２次基準値)］ 25t吊 | * | 0.05 | 日 | - | - | 普通作業員 | 0.41989 | 人 | 土木一般世話役 | 0.14997 | 人 | 型わく工 | 0.13994 | 人 | 特殊作業員 | 0.07998 | 人 | -
据付 | 1200mm | 180°巻き | 有り | 外圧管1種 | 18-8-25(20)(高炉) | 105140 | ラフテレーンクレーン［油圧伸縮ジブ型・排出ガス対策型(第２次基準値)］ 25t吊 | * | 0.05 | 日 | - | - | 普通作業員 | 0.64221 | 人 | 型わく工 | 0.2511 | 人 | 土木一般世話役 | 0.21349 | 人 | 特殊作業員 | 0.11968 | 人 | -
据付 | 1200mm | 180°巻き | 無し | 外圧管1種 | 18-8-25(20)(高炉) | 101730 | ラフテレーンクレーン［油圧伸縮ジブ型・排出ガス対策型(第２次基準値)］ 25t吊 | * | 0.05 | 日 | - | - | 普通作業員 | 0.64221 | 人 | 型わく工 | 0.2511 | 人 | 土木一般世話役 | 0.21349 | 人 | 特殊作業員 | 0.11968 | 人 | -
据付 | 1200mm | 無し | - | 外圧管1種 | - | 63128 | ラフテレーンクレーン［油圧伸縮ジブ型・排出ガス対策型(第２次基準値)］ 25t吊 | * | 0.05 | 日 | - | - | 普通作業員 | 0.14 | 人 | 土木一般世話役 | 0.07 | 人 | 特殊作業員 | 0.03 | 人 | - |  |  | -
据付 | 1350mm | 90°巻き | 有り | 外圧管1種 | 18-8-25(20)(高炉) | 104260 | ラフテレーンクレーン［油圧伸縮ジブ型・排出ガス対策型(第２次基準値)］ 25t吊 | * | 0.05 | 日 | - | - | 普通作業員 | 0.47202 | 人 | 型わく工 | 0.16601 | 人 | 土木一般世話役 | 0.16486 | 人 | 特殊作業員 | 0.08929 | 人 | -
据付 | 1350mm | 90°巻き | 無し | 外圧管1種 | 18-8-25(20)(高炉) | 100950 | ラフテレーンクレーン［油圧伸縮ジブ型・排出ガス対策型(第２次基準値)］ 25t吊 | * | 0.05 | 日 | - | - | 普通作業員 | 0.47202 | 人 | 型わく工 | 0.16601 | 人 | 土木一般世話役 | 0.16486 | 人 | 特殊作業員 | 0.08929 | 人 | -
据付 | 1350mm | 180°巻き | 有り | 外圧管1種 | 18-8-25(20)(高炉) | 122420 | ラフテレーンクレーン［油圧伸縮ジブ型・排出ガス対策型(第２次基準値)］ 25t吊 | * | 0.05 | 日 | - | - | 普通作業員 | 0.70174 | 人 | 型わく工 | 0.28087 | 人 | 土木一般世話役 | 0.2305 | 人 | 特殊作業員 | 0.13031 | 人 | -
据付 | 1350mm | 180°巻き | 無し | 外圧管1種 | 18-8-25(20)(高炉) | 118600 | ラフテレーンクレーン［油圧伸縮ジブ型・排出ガス対策型(第２次基準値)］ 25t吊 | * | 0.05 | 日 | - | - | 普通作業員 | 0.70174 | 人 | 型わく工 | 0.28087 | 人 | 土木一般世話役 | 0.2305 | 人 | 特殊作業員 | 0.13031 | 人 | -
据付 | 1350mm | 無し | - | 外圧管1種 | - | 75428 | ラフテレーンクレーン［油圧伸縮ジブ型・排出ガス対策型(第２次基準値)］ 25t吊 | * | 0.05 | 日 | - | - | 普通作業員 | 0.14 | 人 | 土木一般世話役 | 0.07 | 人 | 特殊作業員 | 0.03 | 人 | - |  |  | -
撤去 | 200mm | - | - | - | - | 2246.3 | バックホウ（クローラ型）［標準型・クレーン機能付・排出ガス対策型(第１次基準値)］ 山積0.45m3(平積0.35m3) 吊能力2.9t |  | 0.12 | 時間 | - | - | 運転手（特殊） | 0.0192 | 人 | 普通作業員 | 0.02 | 人 | 土木一般世話役 | 0.01 | 人 | 特殊作業員 | 0.005 | 人 | -
撤去 | 250mm | - | - | - | - | 2246.3 | バックホウ（クローラ型）［標準型・クレーン機能付・排出ガス対策型(第１次基準値)］ 山積0.45m3(平積0.35m3) 吊能力2.9t |  | 0.12 | 時間 | - | - | 運転手（特殊） | 0.0192 | 人 | 普通作業員 | 0.02 | 人 | 土木一般世話役 | 0.01 | 人 | 特殊作業員 | 0.005 | 人 | -
撤去 | 300mm | - | - | - | - | 2246.3 | バックホウ（クローラ型）［標準型・クレーン機能付・排出ガス対策型(第１次基準値)］ 山積0.45m3(平積0.35m3) 吊能力2.9t |  | 0.12 | 時間 | - | - | 運転手（特殊） | 0.0192 | 人 | 普通作業員 | 0.02 | 人 | 土木一般世話役 | 0.01 | 人 | 特殊作業員 | 0.005 | 人 | -
撤去 | 350mm | - | - | - | - | 2246.3 | バックホウ（クローラ型）［標準型・クレーン機能付・排出ガス対策型(第１次基準値)］ 山積0.45m3(平積0.35m3) 吊能力2.9t |  | 0.12 | 時間 | - | - | 運転手（特殊） | 0.0192 | 人 | 普通作業員 | 0.02 | 人 | 土木一般世話役 | 0.01 | 人 | 特殊作業員 | 0.005 | 人 | -
撤去 | 400mm | - | - | - | - | 3495.4 | バックホウ（クローラ型）［標準型・クレーン機能付・排出ガス対策型(第１次基準値)］ 山積0.45m3(平積0.35m3) 吊能力2.9t |  | 0.155 | 時間 | - | - | 普通作業員 | 0.035 | 人 | 運転手（特殊） | 0.0248 | 人 | 土木一般世話役 | 0.02 | 人 | 特殊作業員 | 0.01 | 人 | -
撤去 | 450mm | - | - | - | - | 3495.4 | バックホウ（クローラ型）［標準型・クレーン機能付・排出ガス対策型(第１次基準値)］ 山積0.45m3(平積0.35m3) 吊能力2.9t |  | 0.155 | 時間 | - | - | 普通作業員 | 0.035 | 人 | 運転手（特殊） | 0.0248 | 人 | 土木一般世話役 | 0.02 | 人 | 特殊作業員 | 0.01 | 人 | -
撤去 | 500mm | - | - | - | - | 3495.4 | バックホウ（クローラ型）［標準型・クレーン機能付・排出ガス対策型(第１次基準値)］ 山積0.45m3(平積0.35m3) 吊能力2.9t |  | 0.155 | 時間 | - | - | 普通作業員 | 0.035 | 人 | 運転手（特殊） | 0.0248 | 人 | 土木一般世話役 | 0.02 | 人 | 特殊作業員 | 0.01 | 人 | -
撤去 | 600mm | - | - | - | - | 3495.4 | バックホウ（クローラ型）［標準型・クレーン機能付・排出ガス対策型(第１次基準値)］ 山積0.45m3(平積0.35m3) 吊能力2.9t |  | 0.155 | 時間 | - | - | 普通作業員 | 0.035 | 人 | 運転手（特殊） | 0.0248 | 人 | 土木一般世話役 | 0.02 | 人 | 特殊作業員 | 0.01 | 人 | -
撤去 | 700mm | - | - | - | - | 4586 | バックホウ（クローラ型）［標準型・クレーン機能付・排出ガス対策型(第１次基準値)］ 山積0.45m3(平積0.35m3) 吊能力2.9t |  | 0.19 | 時間 | - | - | 普通作業員 | 0.05 | 人 | 土木一般世話役 | 0.03 | 人 | 運転手（特殊） | 0.0304 | 人 | 特殊作業員 | 0.01 | 人 | -
撤去 | 800mm | - | - | - | - | 4586 | バックホウ（クローラ型）［標準型・クレーン機能付・排出ガス対策型(第１次基準値)］ 山積0.45m3(平積0.35m3) 吊能力2.9t |  | 0.19 | 時間 | - | - | 普通作業員 | 0.05 | 人 | 土木一般世話役 | 0.03 | 人 | 運転手（特殊） | 0.0304 | 人 | 特殊作業員 | 0.01 | 人 | -
撤去 | 900mm | - | - | - | - | 4586 | バックホウ（クローラ型）［標準型・クレーン機能付・排出ガス対策型(第１次基準値)］ 山積0.45m3(平積0.35m3) 吊能力2.9t |  | 0.19 | 時間 | - | - | 普通作業員 | 0.05 | 人 | 土木一般世話役 | 0.03 | 人 | 運転手（特殊） | 0.0304 | 人 | 特殊作業員 | 0.01 | 人 | -
撤去 | 1000mm | - | - | - | - | 4586 | バックホウ（クローラ型）［標準型・クレーン機能付・排出ガス対策型(第１次基準値)］ 山積0.45m3(平積0.35m3) 吊能力2.9t |  | 0.19 | 時間 | - | - | 普通作業員 | 0.05 | 人 | 土木一般世話役 | 0.03 | 人 | 運転手（特殊） | 0.0304 | 人 | 特殊作業員 | 0.01 | 人 | -
撤去 | 1100mm | - | - | - | - | 4913.8 | ラフテレーンクレーン［油圧伸縮ジブ型・排出ガス対策型(第２次基準値)］ 25t吊 | * | 0.025 | 日 | - | - | 普通作業員 | 0.07 | 人 | 土木一般世話役 | 0.035 | 人 | 特殊作業員 | 0.015 | 人 | - |  |  | -
撤去 | 1200mm | - | - | - | - | 4913.8 | ラフテレーンクレーン［油圧伸縮ジブ型・排出ガス対策型(第２次基準値)］ 25t吊 | * | 0.025 | 日 | - | - | 普通作業員 | 0.07 | 人 | 土木一般世話役 | 0.035 | 人 | 特殊作業員 | 0.015 | 人 | - |  |  | -
撤去 | 1350mm | - | - | - | - | 4913.8 | ラフテレーンクレーン［油圧伸縮ジブ型・排出ガス対策型(第２次基準値)］ 25t吊 | * | 0.025 | 日 | - | - | 普通作業員 | 0.07 | 人 | 土木一般世話役 | 0.035 | 人 | 特殊作業員 | 0.015 | 人 | - |  |  | -
据付･撤去 | 200mm | - | - | 外圧管1種 | - | 10189 | バックホウ（クローラ型）［標準型・クレーン機能付・排出ガス対策型(第１次基準値)］ 山積0.45m3(平積0.35m3) 吊能力2.9t |  | 0.36 | 時間 | - | - | 運転手（特殊） | 0.0576 | 人 | 普通作業員 | 0.06 | 人 | 土木一般世話役 | 0.03 | 人 | 特殊作業員 | 0.015 | 人 | -
据付･撤去 | 250mm | - | - | 外圧管1種 | - | 10804 | バックホウ（クローラ型）［標準型・クレーン機能付・排出ガス対策型(第１次基準値)］ 山積0.45m3(平積0.35m3) 吊能力2.9t |  | 0.36 | 時間 | - | - | 運転手（特殊） | 0.0576 | 人 | 普通作業員 | 0.06 | 人 | 土木一般世話役 | 0.03 | 人 | 特殊作業員 | 0.015 | 人 | -
据付･撤去 | 300mm | - | - | 外圧管1種 | - | 11589 | バックホウ（クローラ型）［標準型・クレーン機能付・排出ガス対策型(第１次基準値)］ 山積0.45m3(平積0.35m3) 吊能力2.9t |  | 0.36 | 時間 | - | - | 運転手（特殊） | 0.0576 | 人 | 普通作業員 | 0.06 | 人 | 土木一般世話役 | 0.03 | 人 | 特殊作業員 | 0.015 | 人 | -
据付･撤去 | 350mm | - | - | 外圧管1種 | - | 12489 | バックホウ（クローラ型）［標準型・クレーン機能付・排出ガス対策型(第１次基準値)］ 山積0.45m3(平積0.35m3) 吊能力2.9t |  | 0.36 | 時間 | - | - | 運転手（特殊） | 0.0576 | 人 | 普通作業員 | 0.06 | 人 | 土木一般世話役 | 0.03 | 人 | 特殊作業員 | 0.015 | 人 | -
据付･撤去 | 400mm | - | - | 外圧管1種 | - | 17292 | バックホウ（クローラ型）［標準型・クレーン機能付・排出ガス対策型(第１次基準値)］ 山積0.45m3(平積0.35m3) 吊能力2.9t |  | 0.465 | 時間 | - | - | 普通作業員 | 0.105 | 人 | 運転手（特殊） | 0.0744 | 人 | 土木一般世話役 | 0.06 | 人 | 特殊作業員 | 0.03 | 人 | -
据付･撤去 | 450mm | - | - | 外圧管1種 | - | 18645 | バックホウ（クローラ型）［標準型・クレーン機能付・排出ガス対策型(第１次基準値)］ 山積0.45m3(平積0.35m3) 吊能力2.9t |  | 0.465 | 時間 | - | - | 普通作業員 | 0.105 | 人 | 運転手（特殊） | 0.0744 | 人 | 土木一般世話役 | 0.06 | 人 | 特殊作業員 | 0.03 | 人 | -
据付･撤去 | 500mm | - | - | 外圧管1種 | - | 20408 | バックホウ（クローラ型）［標準型・クレーン機能付・排出ガス対策型(第１次基準値)］ 山積0.45m3(平積0.35m3) 吊能力2.9t |  | 0.465 | 時間 | - | - | 普通作業員 | 0.105 | 人 | 運転手（特殊） | 0.0744 | 人 | 土木一般世話役 | 0.06 | 人 | 特殊作業員 | 0.03 | 人 | -
据付･撤去 | 600mm | - | - | 外圧管1種 | - | 24549 | バックホウ（クローラ型）［標準型・クレーン機能付・排出ガス対策型(第１次基準値)］ 山積0.45m3(平積0.35m3) 吊能力2.9t |  | 0.465 | 時間 | - | - | 普通作業員 | 0.105 | 人 | 運転手（特殊） | 0.0744 | 人 | 土木一般世話役 | 0.06 | 人 | 特殊作業員 | 0.03 | 人 | -
据付･撤去 | 700mm | - | - | 外圧管1種 | - | 32700 | バックホウ（クローラ型）［標準型・クレーン機能付・排出ガス対策型(第１次基準値)］ 山積0.45m3(平積0.35m3) 吊能力2.9t |  | 0.57 | 時間 | - | - | 普通作業員 | 0.15 | 人 | 土木一般世話役 | 0.09 | 人 | 運転手（特殊） | 0.0912 | 人 | 特殊作業員 | 0.03 | 人 | -
据付･撤去 | 800mm | - | - | 外圧管1種 | - | 38030 | バックホウ（クローラ型）［標準型・クレーン機能付・排出ガス対策型(第１次基準値)］ 山積0.45m3(平積0.35m3) 吊能力2.9t |  | 0.57 | 時間 | - | - | 普通作業員 | 0.15 | 人 | 土木一般世話役 | 0.09 | 人 | 運転手（特殊） | 0.0912 | 人 | 特殊作業員 | 0.03 | 人 | -
据付･撤去 | 900mm | - | - | 外圧管1種 | - | 45123 | バックホウ（クローラ型）［標準型・クレーン機能付・排出ガス対策型(第１次基準値)］ 山積0.45m3(平積0.35m3) 吊能力2.9t |  | 0.57 | 時間 | - | - | 普通作業員 | 0.15 | 人 | 土木一般世話役 | 0.09 | 人 | 運転手（特殊） | 0.0912 | 人 | 特殊作業員 | 0.03 | 人 | -
据付･撤去 | 1000mm | - | - | 外圧管1種 | - | 51888 | バックホウ（クローラ型）［標準型・クレーン機能付・排出ガス対策型(第１次基準値)］ 山積0.45m3(平積0.35m3) 吊能力2.9t |  | 0.57 | 時間 | - | - | 普通作業員 | 0.15 | 人 | 土木一般世話役 | 0.09 | 人 | 運転手（特殊） | 0.0912 | 人 | 特殊作業員 | 0.03 | 人 | -
据付･撤去 | 1100mm | - | - | 外圧管1種 | - | 59431 | ラフテレーンクレーン［油圧伸縮ジブ型・排出ガス対策型(第２次基準値)］ 25t吊 | * | 0.075 | 日 | - | - | 普通作業員 | 0.21 | 人 | 土木一般世話役 | 0.105 | 人 | 特殊作業員 | 0.045 | 人 | - |  |  | -
据付･撤去 | 1200mm | - | - | 外圧管1種 | - | 68041 | ラフテレーンクレーン［油圧伸縮ジブ型・排出ガス対策型(第２次基準値)］ 25t吊 | * | 0.075 | 日 | - | - | 普通作業員 | 0.21 | 人 | 土木一般世話役 | 0.105 | 人 | 特殊作業員 | 0.045 | 人 | - |  |  | -
据付･撤去 | 1350mm | - | - | 外圧管1種 | - | 80341 | ラフテレーンクレーン［油圧伸縮ジブ型・排出ガス対策型(第２次基準値)］ 25t吊 | * | 0.075 | 日 | - | - | 普通作業員 | 0.21 | 人 | 土木一般世話役 | 0.105 | 人 | 特殊作業員 | 0.045 | 人 | - |  |  | -

## 086
No.086【 ボックスカルバート 】
＜ 積算単位：ｍ ＞
条件区分 |  |  |  |  | 標準単価 | 代表機械規格・代表労務規格・参考数量（積算単位当り） | [15 empty] | 備考
作業区分 | 製品長 | 内空幅･内空高(m) | 基礎材種別 | PC鋼材による縦締め |  | K （ *印：賃料） | [5 empty] | R
[6 empty] | K1 |  |  |  | K2 | K3 | R1 |  |  | R2 |  |  | R3 |  |  | R4
据付 | 1.0m/個 | 1.25＜B≦2.5 1.25＜H≦2.5 | 基礎砕石＋均しｺﾝｸﾘｰﾄ | - | 183050 | ラフテレーンクレーン［油圧伸縮ジブ型・排出ガス対策型(第２次基準値)］ 25t吊 | * | 0.07 | 日 | - | - | 普通作業員 | 0.35 | 人 | 土木一般世話役 | 0.17 | 人 | 特殊作業員 | 0.11 | 人 | - | -
据付 | 1.0m/個 | 1.25＜B≦2.5 1.25＜H≦2.5 | 基礎砕石 | - | 174630 | ラフテレーンクレーン［油圧伸縮ジブ型・排出ガス対策型(第２次基準値)］ 25t吊 | * | 0.07 | 日 | - | - | 普通作業員 | 0.35 | 人 | 土木一般世話役 | 0.17 | 人 | 特殊作業員 | 0.11 | 人 | - | -
据付 | 1.0m/個 | 1.25＜B≦2.5 1.25＜H≦2.5 | 均しｺﾝｸﾘｰﾄ | - | 179610 | ラフテレーンクレーン［油圧伸縮ジブ型・排出ガス対策型(第２次基準値)］ 25t吊 | * | 0.07 | 日 | - | - | 普通作業員 | 0.35 | 人 | 土木一般世話役 | 0.17 | 人 | 特殊作業員 | 0.11 | 人 | - | -
据付 | 1.0m/個 | 1.25＜B≦2.5 1.25＜H≦2.5 | 無し | - | 171200 | ラフテレーンクレーン［油圧伸縮ジブ型・排出ガス対策型(第２次基準値)］ 25t吊 | * | 0.07 | 日 | - | - | 普通作業員 | 0.35 | 人 | 土木一般世話役 | 0.17 | 人 | 特殊作業員 | 0.11 | 人 | - | -
据付 | 1.0m/個 | 2.5＜B≦3.75 1.25≦H≦2.5 | 基礎砕石＋均しｺﾝｸﾘｰﾄ | - | 332360 | ラフテレーンクレーン［油圧伸縮ジブ型・排出ガス対策型(第２次基準値)］ 25t吊 | * | 0.15 | 日 | - | - | 普通作業員 | 0.67 | 人 | 土木一般世話役 | 0.32 | 人 | 特殊作業員 | 0.2 | 人 | - | -
据付 | 1.0m/個 | 2.5＜B≦3.75 1.25≦H≦2.5 | 基礎砕石 | - | 317770 | ラフテレーンクレーン［油圧伸縮ジブ型・排出ガス対策型(第２次基準値)］ 25t吊 | * | 0.15 | 日 | - | - | 普通作業員 | 0.67 | 人 | 土木一般世話役 | 0.32 | 人 | 特殊作業員 | 0.2 | 人 | - | -
据付 | 1.0m/個 | 2.5＜B≦3.75 1.25≦H≦2.5 | 均しｺﾝｸﾘｰﾄ | - | 326720 | ラフテレーンクレーン［油圧伸縮ジブ型・排出ガス対策型(第２次基準値)］ 25t吊 | * | 0.15 | 日 | - | - | 普通作業員 | 0.67 | 人 | 土木一般世話役 | 0.32 | 人 | 特殊作業員 | 0.2 | 人 | - | -
据付 | 1.0m/個 | 2.5＜B≦3.75 1.25≦H≦2.5 | 無し | - | 312140 | ラフテレーンクレーン［油圧伸縮ジブ型・排出ガス対策型(第２次基準値)］ 25t吊 | * | 0.15 | 日 | - | - | 普通作業員 | 0.67 | 人 | 土木一般世話役 | 0.32 | 人 | 特殊作業員 | 0.2 | 人 | - | -
据付 | 1.5m/個 | 1.25＜B≦2.5 0＜H≦1.25 | 基礎砕石＋均しｺﾝｸﾘｰﾄ | 無し | 106990 | ラフテレーンクレーン［油圧伸縮ジブ型・排出ガス対策型(第２次基準値)］ 25t吊 | * | 0.05 | 日 | - | - | 普通作業員 | 0.25 | 人 | 土木一般世話役 | 0.12 | 人 | 特殊作業員 | 0.08 | 人 | - | -
据付 | 1.5m/個 | 1.25＜B≦2.5 0＜H≦1.25 | 基礎砕石＋均しｺﾝｸﾘｰﾄ | 有り | 116410 | ラフテレーンクレーン［油圧伸縮ジブ型・排出ガス対策型(第２次基準値)］ 25t吊 | * | 0.05 | 日 | - | - | 普通作業員 | 0.47 | 人 | 土木一般世話役 | 0.23 | 人 | 特殊作業員 | 0.14 | 人 | - | -
据付 | 1.5m/個 | 1.25＜B≦2.5 0＜H≦1.25 | 基礎砕石 | 無し | 99140 | ラフテレーンクレーン［油圧伸縮ジブ型・排出ガス対策型(第２次基準値)］ 25t吊 | * | 0.05 | 日 | - | - | 普通作業員 | 0.25 | 人 | 土木一般世話役 | 0.12 | 人 | 特殊作業員 | 0.08 | 人 | - | -
据付 | 1.5m/個 | 1.25＜B≦2.5 0＜H≦1.25 | 基礎砕石 | 有り | 108400 | ラフテレーンクレーン［油圧伸縮ジブ型・排出ガス対策型(第２次基準値)］ 25t吊 | * | 0.05 | 日 | - | - | 普通作業員 | 0.47 | 人 | 土木一般世話役 | 0.23 | 人 | 特殊作業員 | 0.14 | 人 | - | -
据付 | 1.5m/個 | 1.25＜B≦2.5 0＜H≦1.25 | 均しｺﾝｸﾘｰﾄ | 無し | 103680 | ラフテレーンクレーン［油圧伸縮ジブ型・排出ガス対策型(第２次基準値)］ 25t吊 | * | 0.05 | 日 | - | - | 普通作業員 | 0.25 | 人 | 土木一般世話役 | 0.12 | 人 | 特殊作業員 | 0.08 | 人 | - | -
据付 | 1.5m/個 | 1.25＜B≦2.5 0＜H≦1.25 | 均しｺﾝｸﾘｰﾄ | 有り | 113040 | ラフテレーンクレーン［油圧伸縮ジブ型・排出ガス対策型(第２次基準値)］ 25t吊 | * | 0.05 | 日 | - | - | 普通作業員 | 0.47 | 人 | 土木一般世話役 | 0.23 | 人 | 特殊作業員 | 0.14 | 人 | - | -
据付 | 1.5m/個 | 1.25＜B≦2.5 0＜H≦1.25 | 無し | 無し | 95829 | ラフテレーンクレーン［油圧伸縮ジブ型・排出ガス対策型(第２次基準値)］ 25t吊 | * | 0.05 | 日 | - | - | 普通作業員 | 0.25 | 人 | 土木一般世話役 | 0.12 | 人 | 特殊作業員 | 0.08 | 人 | - | -
据付 | 1.5m/個 | 1.25＜B≦2.5 0＜H≦1.25 | 無し | 有り | 105030 | ラフテレーンクレーン［油圧伸縮ジブ型・排出ガス対策型(第２次基準値)］ 25t吊 | * | 0.05 | 日 | - | - | 普通作業員 | 0.47 | 人 | 土木一般世話役 | 0.23 | 人 | 特殊作業員 | 0.14 | 人 | - | -
据付 | 1.5m/個 | 1.25＜B≦2.5 1.25＜H≦2.5 | 基礎砕石＋均しｺﾝｸﾘｰﾄ | 無し | 124210 | ラフテレーンクレーン［油圧伸縮ジブ型・排出ガス対策型(第２次基準値)］ 25t吊 | * | 0.06 | 日 | - | - | 普通作業員 | 0.33 | 人 | 土木一般世話役 | 0.16 | 人 | 特殊作業員 | 0.1 | 人 | - | -
据付 | 1.5m/個 | 1.25＜B≦2.5 1.25＜H≦2.5 | 基礎砕石＋均しｺﾝｸﾘｰﾄ | 有り | 134350 | ラフテレーンクレーン［油圧伸縮ジブ型・排出ガス対策型(第２次基準値)］ 25t吊 | * | 0.06 | 日 | - | - | 普通作業員 | 0.57 | 人 | 土木一般世話役 | 0.27 | 人 | 特殊作業員 | 0.17 | 人 | - | -
据付 | 1.5m/個 | 1.25＜B≦2.5 1.25＜H≦2.5 | 基礎砕石 | 無し | 115810 | ラフテレーンクレーン［油圧伸縮ジブ型・排出ガス対策型(第２次基準値)］ 25t吊 | * | 0.06 | 日 | - | - | 普通作業員 | 0.33 | 人 | 土木一般世話役 | 0.16 | 人 | 特殊作業員 | 0.1 | 人 | - | -
据付 | 1.5m/個 | 1.25＜B≦2.5 1.25＜H≦2.5 | 基礎砕石 | 有り | 125740 | ラフテレーンクレーン［油圧伸縮ジブ型・排出ガス対策型(第２次基準値)］ 25t吊 | * | 0.06 | 日 | - | - | 普通作業員 | 0.57 | 人 | 土木一般世話役 | 0.27 | 人 | 特殊作業員 | 0.17 | 人 | - | -
据付 | 1.5m/個 | 1.25＜B≦2.5 1.25＜H≦2.5 | 均しｺﾝｸﾘｰﾄ | 無し | 120720 | ラフテレーンクレーン［油圧伸縮ジブ型・排出ガス対策型(第２次基準値)］ 25t吊 | * | 0.06 | 日 | - | - | 普通作業員 | 0.33 | 人 | 土木一般世話役 | 0.16 | 人 | 特殊作業員 | 0.1 | 人 | - | -
据付 | 1.5m/個 | 1.25＜B≦2.5 1.25＜H≦2.5 | 均しｺﾝｸﾘｰﾄ | 有り | 130810 | ラフテレーンクレーン［油圧伸縮ジブ型・排出ガス対策型(第２次基準値)］ 25t吊 | * | 0.06 | 日 | - | - | 普通作業員 | 0.57 | 人 | 土木一般世話役 | 0.27 | 人 | 特殊作業員 | 0.17 | 人 | - | -
据付 | 1.5m/個 | 1.25＜B≦2.5 1.25＜H≦2.5 | 無し | 無し | 112330 | ラフテレーンクレーン［油圧伸縮ジブ型・排出ガス対策型(第２次基準値)］ 25t吊 | * | 0.06 | 日 | - | - | 普通作業員 | 0.33 | 人 | 土木一般世話役 | 0.16 | 人 | 特殊作業員 | 0.1 | 人 | - | -
据付 | 1.5m/個 | 1.25＜B≦2.5 1.25＜H≦2.5 | 無し | 有り | 122200 | ラフテレーンクレーン［油圧伸縮ジブ型・排出ガス対策型(第２次基準値)］ 25t吊 | * | 0.06 | 日 | - | - | 普通作業員 | 0.57 | 人 | 土木一般世話役 | 0.27 | 人 | 特殊作業員 | 0.17 | 人 | - | -
据付 | 1.5m/個 | 2.5＜B≦3.75 1.25≦H≦2.5 | 基礎砕石＋均しｺﾝｸﾘｰﾄ | 無し | 319870 | ラフテレーンクレーン［油圧伸縮ジブ型・排出ガス対策型(第２次基準値)］ 25t吊 | * | 0.09 | 日 | - | - | 普通作業員 | 0.52 | 人 | 土木一般世話役 | 0.25 | 人 | 特殊作業員 | 0.16 | 人 | - | -
据付 | 1.5m/個 | 2.5＜B≦3.75 1.25≦H≦2.5 | 基礎砕石＋均しｺﾝｸﾘｰﾄ | 有り | 332320 | ラフテレーンクレーン［油圧伸縮ジブ型・排出ガス対策型(第２次基準値)］ 25t吊 | * | 0.09 | 日 | - | - | 普通作業員 | 0.81 | 人 | 土木一般世話役 | 0.39 | 人 | 特殊作業員 | 0.25 | 人 | - | -
据付 | 1.5m/個 | 2.5＜B≦3.75 1.25≦H≦2.5 | 基礎砕石 | 無し | 305010 | ラフテレーンクレーン［油圧伸縮ジブ型・排出ガス対策型(第２次基準値)］ 25t吊 | * | 0.09 | 日 | - | - | 普通作業員 | 0.52 | 人 | 土木一般世話役 | 0.25 | 人 | 特殊作業員 | 0.16 | 人 | - | -
据付 | 1.5m/個 | 2.5＜B≦3.75 1.25≦H≦2.5 | 基礎砕石 | 有り | 317350 | ラフテレーンクレーン［油圧伸縮ジブ型・排出ガス対策型(第２次基準値)］ 25t吊 | * | 0.09 | 日 | - | - | 普通作業員 | 0.81 | 人 | 土木一般世話役 | 0.39 | 人 | 特殊作業員 | 0.25 | 人 | - | -
据付 | 1.5m/個 | 2.5＜B≦3.75 1.25≦H≦2.5 | 均しｺﾝｸﾘｰﾄ | 無し | 314180 | ラフテレーンクレーン［油圧伸縮ジブ型・排出ガス対策型(第２次基準値)］ 25t吊 | * | 0.09 | 日 | - | - | 普通作業員 | 0.52 | 人 | 土木一般世話役 | 0.25 | 人 | 特殊作業員 | 0.16 | 人 | - | -
据付 | 1.5m/個 | 2.5＜B≦3.75 1.25≦H≦2.5 | 均しｺﾝｸﾘｰﾄ | 有り | 326480 | ラフテレーンクレーン［油圧伸縮ジブ型・排出ガス対策型(第２次基準値)］ 25t吊 | * | 0.09 | 日 | - | - | 普通作業員 | 0.81 | 人 | 土木一般世話役 | 0.39 | 人 | 特殊作業員 | 0.25 | 人 | - | -
据付 | 1.5m/個 | 2.5＜B≦3.75 1.25≦H≦2.5 | 無し | 無し | 299310 | ラフテレーンクレーン［油圧伸縮ジブ型・排出ガス対策型(第２次基準値)］ 25t吊 | * | 0.09 | 日 | - | - | 普通作業員 | 0.52 | 人 | 土木一般世話役 | 0.25 | 人 | 特殊作業員 | 0.16 | 人 | - | -
据付 | 1.5m/個 | 2.5＜B≦3.75 1.25≦H≦2.5 | 無し | 有り | 311510 | ラフテレーンクレーン［油圧伸縮ジブ型・排出ガス対策型(第２次基準値)］ 25t吊 | * | 0.09 | 日 | - | - | 普通作業員 | 0.81 | 人 | 土木一般世話役 | 0.39 | 人 | 特殊作業員 | 0.25 | 人 | - | -
据付 | 1.5m/個 | 2.5≦B≦3.75 2.5＜H≦3.75 | 基礎砕石＋均しｺﾝｸﾘｰﾄ | 無し | 380610 | ラフテレーンクレーン［油圧伸縮ジブ型・排出ガス対策型(第１次基準値)］ 45t吊 | * | 0.13 | 日 | - | - | 普通作業員 | 0.77 | 人 | 土木一般世話役 | 0.37 | 人 | 特殊作業員 | 0.23 | 人 | - | -
据付 | 1.5m/個 | 2.5≦B≦3.75 2.5＜H≦3.75 | 基礎砕石＋均しｺﾝｸﾘｰﾄ | 有り | 395630 | ラフテレーンクレーン［油圧伸縮ジブ型・排出ガス対策型(第１次基準値)］ 45t吊 | * | 0.13 | 日 | - | - | 普通作業員 | 1.12 | 人 | 土木一般世話役 | 0.54 | 人 | 特殊作業員 | 0.34 | 人 | - | -
据付 | 1.5m/個 | 2.5≦B≦3.75 2.5＜H≦3.75 | 基礎砕石 | 無し | 365370 | ラフテレーンクレーン［油圧伸縮ジブ型・排出ガス対策型(第１次基準値)］ 45t吊 | * | 0.13 | 日 | - | - | 普通作業員 | 0.77 | 人 | 土木一般世話役 | 0.37 | 人 | 特殊作業員 | 0.23 | 人 | - | -
据付 | 1.5m/個 | 2.5≦B≦3.75 2.5＜H≦3.75 | 基礎砕石 | 有り | 380410 | ラフテレーンクレーン［油圧伸縮ジブ型・排出ガス対策型(第１次基準値)］ 45t吊 | * | 0.13 | 日 | - | - | 普通作業員 | 1.12 | 人 | 土木一般世話役 | 0.54 | 人 | 特殊作業員 | 0.34 | 人 | - | -
据付 | 1.5m/個 | 2.5≦B≦3.75 2.5＜H≦3.75 | 均しｺﾝｸﾘｰﾄ | 無し | 375000 | ラフテレーンクレーン［油圧伸縮ジブ型・排出ガス対策型(第１次基準値)］ 45t吊 | * | 0.13 | 日 | - | - | 普通作業員 | 0.77 | 人 | 土木一般世話役 | 0.37 | 人 | 特殊作業員 | 0.23 | 人 | - | -
据付 | 1.5m/個 | 2.5≦B≦3.75 2.5＜H≦3.75 | 均しｺﾝｸﾘｰﾄ | 有り | 389650 | ラフテレーンクレーン［油圧伸縮ジブ型・排出ガス対策型(第１次基準値)］ 45t吊 | * | 0.13 | 日 | - | - | 普通作業員 | 1.12 | 人 | 土木一般世話役 | 0.54 | 人 | 特殊作業員 | 0.34 | 人 | - | -
据付 | 1.5m/個 | 2.5≦B≦3.75 2.5＜H≦3.75 | 無し | 無し | 359750 | ラフテレーンクレーン［油圧伸縮ジブ型・排出ガス対策型(第１次基準値)］ 45t吊 | * | 0.13 | 日 | - | - | 普通作業員 | 0.77 | 人 | 土木一般世話役 | 0.37 | 人 | 特殊作業員 | 0.23 | 人 | - | -
据付 | 1.5m/個 | 2.5≦B≦3.75 2.5＜H≦3.75 | 無し | 有り | 374430 | ラフテレーンクレーン［油圧伸縮ジブ型・排出ガス対策型(第１次基準値)］ 45t吊 | * | 0.13 | 日 | - | - | 普通作業員 | 1.12 | 人 | 土木一般世話役 | 0.54 | 人 | 特殊作業員 | 0.34 | 人 | - | -
据付 | 2.0m/個 | 0＜B≦1.25 0＜H≦1.25 | 基礎砕石＋均しｺﾝｸﾘｰﾄ | 無し | 50014 | ラフテレーンクレーン［油圧伸縮ジブ型・排出ガス対策型(第２次基準値)］ 25t吊 | * | 0.03 | 日 | - | - | 普通作業員 | 0.13 | 人 | 土木一般世話役 | 0.06 | 人 | 特殊作業員 | 0.04 | 人 | - | -
据付 | 2.0m/個 | 0＜B≦1.25 0＜H≦1.25 | 基礎砕石＋均しｺﾝｸﾘｰﾄ | 有り | 52065 | ラフテレーンクレーン［油圧伸縮ジブ型・排出ガス対策型(第２次基準値)］ 25t吊 | * | 0.03 | 日 | - | - | 普通作業員 | 0.17 | 人 | 土木一般世話役 | 0.08 | 人 | 特殊作業員 | 0.05 | 人 | - | -
据付 | 2.0m/個 | 0＜B≦1.25 0＜H≦1.25 | 基礎砕石 | 無し | 46661 | ラフテレーンクレーン［油圧伸縮ジブ型・排出ガス対策型(第２次基準値)］ 25t吊 | * | 0.03 | 日 | - | - | 普通作業員 | 0.13 | 人 | 土木一般世話役 | 0.06 | 人 | 特殊作業員 | 0.04 | 人 | - | -
据付 | 2.0m/個 | 0＜B≦1.25 0＜H≦1.25 | 基礎砕石 | 有り | 48614 | ラフテレーンクレーン［油圧伸縮ジブ型・排出ガス対策型(第２次基準値)］ 25t吊 | * | 0.03 | 日 | - | - | 普通作業員 | 0.17 | 人 | 土木一般世話役 | 0.08 | 人 | 特殊作業員 | 0.05 | 人 | - | -
据付 | 2.0m/個 | 0＜B≦1.25 0＜H≦1.25 | 均しｺﾝｸﾘｰﾄ | 無し | 48209 | ラフテレーンクレーン［油圧伸縮ジブ型・排出ガス対策型(第２次基準値)］ 25t吊 | * | 0.03 | 日 | - | - | 普通作業員 | 0.13 | 人 | 土木一般世話役 | 0.06 | 人 | 特殊作業員 | 0.04 | 人 | - | -
据付 | 2.0m/個 | 0＜B≦1.25 0＜H≦1.25 | 均しｺﾝｸﾘｰﾄ | 有り | 50219 | ラフテレーンクレーン［油圧伸縮ジブ型・排出ガス対策型(第２次基準値)］ 25t吊 | * | 0.03 | 日 | - | - | 普通作業員 | 0.17 | 人 | 土木一般世話役 | 0.08 | 人 | 特殊作業員 | 0.05 | 人 | - | -
据付 | 2.0m/個 | 0＜B≦1.25 0＜H≦1.25 | 無し | 無し | 44856 | ラフテレーンクレーン［油圧伸縮ジブ型・排出ガス対策型(第２次基準値)］ 25t吊 | * | 0.03 | 日 | - | - | 普通作業員 | 0.13 | 人 | 土木一般世話役 | 0.06 | 人 | 特殊作業員 | 0.04 | 人 | - | -
据付 | 2.0m/個 | 0＜B≦1.25 0＜H≦1.25 | 無し | 有り | 46768 | ラフテレーンクレーン［油圧伸縮ジブ型・排出ガス対策型(第２次基準値)］ 25t吊 | * | 0.03 | 日 | - | - | 普通作業員 | 0.17 | 人 | 土木一般世話役 | 0.08 | 人 | 特殊作業員 | 0.05 | 人 | - | -
据付 | 2.0m/個 | 1.25＜B≦2.5 0＜H≦1.25 | 基礎砕石＋均しｺﾝｸﾘｰﾄ | 無し | 105010 | ラフテレーンクレーン［油圧伸縮ジブ型・排出ガス対策型(第２次基準値)］ 25t吊 | * | 0.04 | 日 | - | - | 普通作業員 | 0.18 | 人 | 土木一般世話役 | 0.09 | 人 | 特殊作業員 | 0.05 | 人 | - | -
据付 | 2.0m/個 | 1.25＜B≦2.5 0＜H≦1.25 | 基礎砕石＋均しｺﾝｸﾘｰﾄ | 有り | 109830 | ラフテレーンクレーン［油圧伸縮ジブ型・排出ガス対策型(第２次基準値)］ 25t吊 | * | 0.04 | 日 | - | - | 普通作業員 | 0.28 | 人 | 土木一般世話役 | 0.13 | 人 | 特殊作業員 | 0.08 | 人 | - | -
据付 | 2.0m/個 | 1.25＜B≦2.5 0＜H≦1.25 | 基礎砕石 | 無し | 97175 | ラフテレーンクレーン［油圧伸縮ジブ型・排出ガス対策型(第２次基準値)］ 25t吊 | * | 0.04 | 日 | - | - | 普通作業員 | 0.18 | 人 | 土木一般世話役 | 0.09 | 人 | 特殊作業員 | 0.05 | 人 | - | -
据付 | 2.0m/個 | 1.25＜B≦2.5 0＜H≦1.25 | 基礎砕石 | 有り | 101810 | ラフテレーンクレーン［油圧伸縮ジブ型・排出ガス対策型(第２次基準値)］ 25t吊 | * | 0.04 | 日 | - | - | 普通作業員 | 0.28 | 人 | 土木一般世話役 | 0.13 | 人 | 特殊作業員 | 0.08 | 人 | - | -
据付 | 2.0m/個 | 1.25＜B≦2.5 0＜H≦1.25 | 均しｺﾝｸﾘｰﾄ | 無し | 101710 | ラフテレーンクレーン［油圧伸縮ジブ型・排出ガス対策型(第２次基準値)］ 25t吊 | * | 0.04 | 日 | - | - | 普通作業員 | 0.18 | 人 | 土木一般世話役 | 0.09 | 人 | 特殊作業員 | 0.05 | 人 | - | -
据付 | 2.0m/個 | 1.25＜B≦2.5 0＜H≦1.25 | 均しｺﾝｸﾘｰﾄ | 有り | 106390 | ラフテレーンクレーン［油圧伸縮ジブ型・排出ガス対策型(第２次基準値)］ 25t吊 | * | 0.04 | 日 | - | - | 普通作業員 | 0.28 | 人 | 土木一般世話役 | 0.13 | 人 | 特殊作業員 | 0.08 | 人 | - | -
据付 | 2.0m/個 | 1.25＜B≦2.5 0＜H≦1.25 | 無し | 無し | 93881 | ラフテレーンクレーン［油圧伸縮ジブ型・排出ガス対策型(第２次基準値)］ 25t吊 | * | 0.04 | 日 | - | - | 普通作業員 | 0.18 | 人 | 土木一般世話役 | 0.09 | 人 | 特殊作業員 | 0.05 | 人 | - | -
据付 | 2.0m/個 | 1.25＜B≦2.5 0＜H≦1.25 | 無し | 有り | 98376 | ラフテレーンクレーン［油圧伸縮ジブ型・排出ガス対策型(第２次基準値)］ 25t吊 | * | 0.04 | 日 | - | - | 普通作業員 | 0.28 | 人 | 土木一般世話役 | 0.13 | 人 | 特殊作業員 | 0.08 | 人 | - | -
据付 | 2.0m/個 | 0＜B≦1.25 1.25＜H≦2.5 | 基礎砕石＋均しｺﾝｸﾘｰﾄ | 無し | 88770 | ラフテレーンクレーン［油圧伸縮ジブ型・排出ガス対策型(第２次基準値)］ 25t吊 | * | 0.04 | 日 | - | - | 普通作業員 | 0.18 | 人 | 土木一般世話役 | 0.09 | 人 | 特殊作業員 | 0.05 | 人 | - | -
据付 | 2.0m/個 | 0＜B≦1.25 1.25＜H≦2.5 | 基礎砕石＋均しｺﾝｸﾘｰﾄ | 有り | 93382 | ラフテレーンクレーン［油圧伸縮ジブ型・排出ガス対策型(第２次基準値)］ 25t吊 | * | 0.04 | 日 | - | - | 普通作業員 | 0.28 | 人 | 土木一般世話役 | 0.13 | 人 | 特殊作業員 | 0.08 | 人 | - | -
据付 | 2.0m/個 | 0＜B≦1.25 1.25＜H≦2.5 | 基礎砕石 | 無し | 83785 | ラフテレーンクレーン［油圧伸縮ジブ型・排出ガス対策型(第２次基準値)］ 25t吊 | * | 0.04 | 日 | - | - | 普通作業員 | 0.18 | 人 | 土木一般世話役 | 0.09 | 人 | 特殊作業員 | 0.05 | 人 | - | -
据付 | 2.0m/個 | 0＜B≦1.25 1.25＜H≦2.5 | 基礎砕石 | 有り | 88293 | ラフテレーンクレーン［油圧伸縮ジブ型・排出ガス対策型(第２次基準値)］ 25t吊 | * | 0.04 | 日 | - | - | 普通作業員 | 0.28 | 人 | 土木一般世話役 | 0.13 | 人 | 特殊作業員 | 0.08 | 人 | - | -
据付 | 2.0m/個 | 0＜B≦1.25 1.25＜H≦2.5 | 均しｺﾝｸﾘｰﾄ | 無し | 86366 | ラフテレーンクレーン［油圧伸縮ジブ型・排出ガス対策型(第２次基準値)］ 25t吊 | * | 0.04 | 日 | - | - | 普通作業員 | 0.18 | 人 | 土木一般世話役 | 0.09 | 人 | 特殊作業員 | 0.05 | 人 | - | -
据付 | 2.0m/個 | 0＜B≦1.25 1.25＜H≦2.5 | 均しｺﾝｸﾘｰﾄ | 有り | 90965 | ラフテレーンクレーン［油圧伸縮ジブ型・排出ガス対策型(第２次基準値)］ 25t吊 | * | 0.04 | 日 | - | - | 普通作業員 | 0.28 | 人 | 土木一般世話役 | 0.13 | 人 | 特殊作業員 | 0.08 | 人 | - | -
据付 | 2.0m/個 | 0＜B≦1.25 1.25＜H≦2.5 | 無し | 無し | 81381 | ラフテレーンクレーン［油圧伸縮ジブ型・排出ガス対策型(第２次基準値)］ 25t吊 | * | 0.04 | 日 | - | - | 普通作業員 | 0.18 | 人 | 土木一般世話役 | 0.09 | 人 | 特殊作業員 | 0.05 | 人 | - | -
据付 | 2.0m/個 | 0＜B≦1.25 1.25＜H≦2.5 | 無し | 有り | 85876 | ラフテレーンクレーン［油圧伸縮ジブ型・排出ガス対策型(第２次基準値)］ 25t吊 | * | 0.04 | 日 | - | - | 普通作業員 | 0.28 | 人 | 土木一般世話役 | 0.13 | 人 | 特殊作業員 | 0.08 | 人 | - | -
据付 | 2.0m/個 | 1.25＜B≦2.5 1.25＜H≦2.5 | 基礎砕石＋均しｺﾝｸﾘｰﾄ | 無し | 122550 | ラフテレーンクレーン［油圧伸縮ジブ型・排出ガス対策型(第２次基準値)］ 25t吊 | * | 0.06 | 日 | - | - | 普通作業員 | 0.24 | 人 | 土木一般世話役 | 0.11 | 人 | 特殊作業員 | 0.07 | 人 | - | -
据付 | 2.0m/個 | 1.25＜B≦2.5 1.25＜H≦2.5 | 基礎砕石＋均しｺﾝｸﾘｰﾄ | 有り | 130310 | ラフテレーンクレーン［油圧伸縮ジブ型・排出ガス対策型(第２次基準値)］ 25t吊 | * | 0.06 | 日 | - | - | 普通作業員 | 0.39 | 人 | 土木一般世話役 | 0.19 | 人 | 特殊作業員 | 0.12 | 人 | - | -
据付 | 2.0m/個 | 1.25＜B≦2.5 1.25＜H≦2.5 | 基礎砕石 | 無し | 114280 | ラフテレーンクレーン［油圧伸縮ジブ型・排出ガス対策型(第２次基準値)］ 25t吊 | * | 0.06 | 日 | - | - | 普通作業員 | 0.24 | 人 | 土木一般世話役 | 0.11 | 人 | 特殊作業員 | 0.07 | 人 | - | -
据付 | 2.0m/個 | 1.25＜B≦2.5 1.25＜H≦2.5 | 基礎砕石 | 有り | 121690 | ラフテレーンクレーン［油圧伸縮ジブ型・排出ガス対策型(第２次基準値)］ 25t吊 | * | 0.06 | 日 | - | - | 普通作業員 | 0.39 | 人 | 土木一般世話役 | 0.19 | 人 | 特殊作業員 | 0.12 | 人 | - | -
据付 | 2.0m/個 | 1.25＜B≦2.5 1.25＜H≦2.5 | 均しｺﾝｸﾘｰﾄ | 無し | 119070 | ラフテレーンクレーン［油圧伸縮ジブ型・排出ガス対策型(第２次基準値)］ 25t吊 | * | 0.06 | 日 | - | - | 普通作業員 | 0.24 | 人 | 土木一般世話役 | 0.11 | 人 | 特殊作業員 | 0.07 | 人 | - | -
据付 | 2.0m/個 | 1.25＜B≦2.5 1.25＜H≦2.5 | 均しｺﾝｸﾘｰﾄ | 有り | 126820 | ラフテレーンクレーン［油圧伸縮ジブ型・排出ガス対策型(第２次基準値)］ 25t吊 | * | 0.06 | 日 | - | - | 普通作業員 | 0.39 | 人 | 土木一般世話役 | 0.19 | 人 | 特殊作業員 | 0.12 | 人 | - | -
据付 | 2.0m/個 | 1.25＜B≦2.5 1.25＜H≦2.5 | 無し | 無し | 110800 | ラフテレーンクレーン［油圧伸縮ジブ型・排出ガス対策型(第２次基準値)］ 25t吊 | * | 0.06 | 日 | - | - | 普通作業員 | 0.24 | 人 | 土木一般世話役 | 0.11 | 人 | 特殊作業員 | 0.07 | 人 | - | -
据付 | 2.0m/個 | 1.25＜B≦2.5 1.25＜H≦2.5 | 無し | 有り | 118210 | ラフテレーンクレーン［油圧伸縮ジブ型・排出ガス対策型(第２次基準値)］ 25t吊 | * | 0.06 | 日 | - | - | 普通作業員 | 0.39 | 人 | 土木一般世話役 | 0.19 | 人 | 特殊作業員 | 0.12 | 人 | - | -
撤去 | 1.0m/個 | 1.25＜B≦2.5 1.25＜H≦2.5 | - | - | 9099.6 | ラフテレーンクレーン［油圧伸縮ジブ型・排出ガス対策型(第２次基準値)］ 25t吊 | * | 0.035 | 日 | - | - | 普通作業員 | 0.175 | 人 | 土木一般世話役 | 0.085 | 人 | 特殊作業員 | 0.055 | 人 | - | -
撤去 | 1.0m/個 | 2.5＜B≦3.75 1.25≦H≦2.5 | - | - | 17569 | ラフテレーンクレーン［油圧伸縮ジブ型・排出ガス対策型(第２次基準値)］ 25t吊 | * | 0.075 | 日 | - | - | 普通作業員 | 0.335 | 人 | 土木一般世話役 | 0.16 | 人 | 特殊作業員 | 0.1 | 人 | - | -
撤去 | 1.5m/個 | 1.25＜B≦2.5 0＜H≦1.25 | - | 無し | 6560.7 | ラフテレーンクレーン［油圧伸縮ジブ型・排出ガス対策型(第２次基準値)］ 25t吊 | * | 0.025 | 日 | - | - | 普通作業員 | 0.125 | 人 | 土木一般世話役 | 0.06 | 人 | 特殊作業員 | 0.04 | 人 | - | -
撤去 | 1.5m/個 | 1.25＜B≦2.5 0＜H≦1.25 | - | 有り | 11163 | ラフテレーンクレーン［油圧伸縮ジブ型・排出ガス対策型(第２次基準値)］ 25t吊 | * | 0.025 | 日 | - | - | 普通作業員 | 0.235 | 人 | 土木一般世話役 | 0.115 | 人 | 特殊作業員 | 0.07 | 人 | - | -
撤去 | 1.5m/個 | 1.25＜B≦2.5 1.25＜H≦2.5 | - | 無し | 8473.9 | ラフテレーンクレーン［油圧伸縮ジブ型・排出ガス対策型(第２次基準値)］ 25t吊 | * | 0.03 | 日 | - | - | 普通作業員 | 0.165 | 人 | 土木一般世話役 | 0.08 | 人 | 特殊作業員 | 0.05 | 人 | - | -
撤去 | 1.5m/個 | 1.25＜B≦2.5 1.25＜H≦2.5 | - | 有り | 13411 | ラフテレーンクレーン［油圧伸縮ジブ型・排出ガス対策型(第２次基準値)］ 25t吊 | * | 0.03 | 日 | - | - | 普通作業員 | 0.285 | 人 | 土木一般世話役 | 0.135 | 人 | 特殊作業員 | 0.085 | 人 | - | -
撤去 | 1.5m/個 | 2.5＜B≦3.75 1.25≦H≦2.5 | - | 無し | 13254 | ラフテレーンクレーン［油圧伸縮ジブ型・排出ガス対策型(第２次基準値)］ 25t吊 | * | 0.045 | 日 | - | - | 普通作業員 | 0.26 | 人 | 土木一般世話役 | 0.125 | 人 | 特殊作業員 | 0.08 | 人 | - | -
撤去 | 1.5m/個 | 2.5＜B≦3.75 1.25≦H≦2.5 | - | 有り | 19353 | ラフテレーンクレーン［油圧伸縮ジブ型・排出ガス対策型(第２次基準値)］ 25t吊 | * | 0.045 | 日 | - | - | 普通作業員 | 0.405 | 人 | 土木一般世話役 | 0.195 | 人 | 特殊作業員 | 0.125 | 人 | - | -
撤去 | 1.5m/個 | 2.5≦B≦3.75 2.5＜H≦3.75 | - | 無し | 21464 | ラフテレーンクレーン［油圧伸縮ジブ型・排出ガス対策型(第１次基準値)］ 45t吊 | * | 0.065 | 日 | - | - | 普通作業員 | 0.385 | 人 | 土木一般世話役 | 0.185 | 人 | 特殊作業員 | 0.115 | 人 | - | -
撤去 | 1.5m/個 | 2.5≦B≦3.75 2.5＜H≦3.75 | - | 有り | 28804 | ラフテレーンクレーン［油圧伸縮ジブ型・排出ガス対策型(第１次基準値)］ 45t吊 | * | 0.065 | 日 | - | - | 普通作業員 | 0.56 | 人 | 土木一般世話役 | 0.27 | 人 | 特殊作業員 | 0.17 | 人 | - | -
撤去 | 2.0m/個 | 0＜B≦1.25 0＜H≦1.25 | - | 無し | 3578.1 | ラフテレーンクレーン［油圧伸縮ジブ型・排出ガス対策型(第２次基準値)］ 25t吊 | * | 0.015 | 日 | - | - | 普通作業員 | 0.065 | 人 | 土木一般世話役 | 0.03 | 人 | 特殊作業員 | 0.02 | 人 | - | -
撤去 | 2.0m/個 | 0＜B≦1.25 0＜H≦1.25 | - | 有り | 4534.1 | ラフテレーンクレーン［油圧伸縮ジブ型・排出ガス対策型(第２次基準値)］ 25t吊 | * | 0.015 | 日 | - | - | 普通作業員 | 0.085 | 人 | 土木一般世話役 | 0.04 | 人 | 特殊作業員 | 0.025 | 人 | - | -
撤去 | 2.0m/個 | 1.25＜B≦2.5 0＜H≦1.25 | - | 無し | 4940.6 | ラフテレーンクレーン［油圧伸縮ジブ型・排出ガス対策型(第２次基準値)］ 25t吊 | * | 0.02 | 日 | - | - | 普通作業員 | 0.09 | 人 | 土木一般世話役 | 0.045 | 人 | 特殊作業員 | 0.025 | 人 | - | -
撤去 | 2.0m/個 | 1.25＜B≦2.5 0＜H≦1.25 | - | 有り | 7187.9 | ラフテレーンクレーン［油圧伸縮ジブ型・排出ガス対策型(第２次基準値)］ 25t吊 | * | 0.02 | 日 | - | - | 普通作業員 | 0.14 | 人 | 土木一般世話役 | 0.065 | 人 | 特殊作業員 | 0.04 | 人 | - | -
撤去 | 2.0m/個 | 0＜B≦1.25 1.25＜H≦2.5 | - | 無し | 4940.6 | ラフテレーンクレーン［油圧伸縮ジブ型・排出ガス対策型(第２次基準値)］ 25t吊 | * | 0.02 | 日 | - | - | 普通作業員 | 0.09 | 人 | 土木一般世話役 | 0.045 | 人 | 特殊作業員 | 0.025 | 人 | - | -
撤去 | 2.0m/個 | 0＜B≦1.25 1.25＜H≦2.5 | - | 有り | 7187.9 | ラフテレーンクレーン［油圧伸縮ジブ型・排出ガス対策型(第２次基準値)］ 25t吊 | * | 0.02 | 日 | - | - | 普通作業員 | 0.14 | 人 | 土木一般世話役 | 0.065 | 人 | 特殊作業員 | 0.04 | 人 | - | -
撤去 | 2.0m/個 | 1.25＜B≦2.5 1.25＜H≦2.5 | - | 無し | 6651.1 | ラフテレーンクレーン［油圧伸縮ジブ型・排出ガス対策型(第２次基準値)］ 25t吊 | * | 0.03 | 日 | - | - | 普通作業員 | 0.12 | 人 | 土木一般世話役 | 0.055 | 人 | 特殊作業員 | 0.035 | 人 | - | -
撤去 | 2.0m/個 | 1.25＜B≦2.5 1.25＜H≦2.5 | - | 有り | 10355 | ラフテレーンクレーン［油圧伸縮ジブ型・排出ガス対策型(第２次基準値)］ 25t吊 | * | 0.03 | 日 | - | - | 普通作業員 | 0.195 | 人 | 土木一般世話役 | 0.095 | 人 | 特殊作業員 | 0.06 | 人 | - | -
据付･撤去 | 1.0m/個 | 1.25＜B≦2.5 1.25＜H≦2.5 | 基礎砕石＋均しｺﾝｸﾘｰﾄ | - | 192150 | ラフテレーンクレーン［油圧伸縮ジブ型・排出ガス対策型(第２次基準値)］ 25t吊 | * | 0.105 | 日 | - | - | 普通作業員 | 0.525 | 人 | 土木一般世話役 | 0.255 | 人 | 特殊作業員 | 0.165 | 人 | - | -
据付･撤去 | 1.0m/個 | 1.25＜B≦2.5 1.25＜H≦2.5 | 基礎砕石 | - | 183730 | ラフテレーンクレーン［油圧伸縮ジブ型・排出ガス対策型(第２次基準値)］ 25t吊 | * | 0.105 | 日 | - | - | 普通作業員 | 0.525 | 人 | 土木一般世話役 | 0.255 | 人 | 特殊作業員 | 0.165 | 人 | - | -
据付･撤去 | 1.0m/個 | 1.25＜B≦2.5 1.25＜H≦2.5 | 均しｺﾝｸﾘｰﾄ | - | 188710 | ラフテレーンクレーン［油圧伸縮ジブ型・排出ガス対策型(第２次基準値)］ 25t吊 | * | 0.105 | 日 | - | - | 普通作業員 | 0.525 | 人 | 土木一般世話役 | 0.255 | 人 | 特殊作業員 | 0.165 | 人 | - | -
据付･撤去 | 1.0m/個 | 1.25＜B≦2.5 1.25＜H≦2.5 | 無し | - | 180300 | ラフテレーンクレーン［油圧伸縮ジブ型・排出ガス対策型(第２次基準値)］ 25t吊 | * | 0.105 | 日 | - | - | 普通作業員 | 0.525 | 人 | 土木一般世話役 | 0.255 | 人 | 特殊作業員 | 0.165 | 人 | - | -
据付･撤去 | 1.0m/個 | 2.5＜B≦3.75 1.25≦H≦2.5 | 基礎砕石＋均しｺﾝｸﾘｰﾄ | - | 349930 | ラフテレーンクレーン［油圧伸縮ジブ型・排出ガス対策型(第２次基準値)］ 25t吊 | * | 0.225 | 日 | - | - | 普通作業員 | 1.005 | 人 | 土木一般世話役 | 0.48 | 人 | 特殊作業員 | 0.3 | 人 | - | -
据付･撤去 | 1.0m/個 | 2.5＜B≦3.75 1.25≦H≦2.5 | 基礎砕石 | - | 335340 | ラフテレーンクレーン［油圧伸縮ジブ型・排出ガス対策型(第２次基準値)］ 25t吊 | * | 0.225 | 日 | - | - | 普通作業員 | 1.005 | 人 | 土木一般世話役 | 0.48 | 人 | 特殊作業員 | 0.3 | 人 | - | -
据付･撤去 | 1.0m/個 | 2.5＜B≦3.75 1.25≦H≦2.5 | 均しｺﾝｸﾘｰﾄ | - | 344290 | ラフテレーンクレーン［油圧伸縮ジブ型・排出ガス対策型(第２次基準値)］ 25t吊 | * | 0.225 | 日 | - | - | 普通作業員 | 1.005 | 人 | 土木一般世話役 | 0.48 | 人 | 特殊作業員 | 0.3 | 人 | - | -
据付･撤去 | 1.0m/個 | 2.5＜B≦3.75 1.25≦H≦2.5 | 無し | - | 329710 | ラフテレーンクレーン［油圧伸縮ジブ型・排出ガス対策型(第２次基準値)］ 25t吊 | * | 0.225 | 日 | - | - | 普通作業員 | 1.005 | 人 | 土木一般世話役 | 0.48 | 人 | 特殊作業員 | 0.3 | 人 | - | -
据付･撤去 | 1.5m/個 | 1.25＜B≦2.5 0＜H≦1.25 | 基礎砕石＋均しｺﾝｸﾘｰﾄ | 無し | 113550 | ラフテレーンクレーン［油圧伸縮ジブ型・排出ガス対策型(第２次基準値)］ 25t吊 | * | 0.075 | 日 | - | - | 普通作業員 | 0.375 | 人 | 土木一般世話役 | 0.18 | 人 | 特殊作業員 | 0.12 | 人 | - | -
据付･撤去 | 1.5m/個 | 1.25＜B≦2.5 0＜H≦1.25 | 基礎砕石＋均しｺﾝｸﾘｰﾄ | 有り | 127570 | ラフテレーンクレーン［油圧伸縮ジブ型・排出ガス対策型(第２次基準値)］ 25t吊 | * | 0.075 | 日 | - | - | 普通作業員 | 0.705 | 人 | 土木一般世話役 | 0.345 | 人 | 特殊作業員 | 0.21 | 人 | - | -
据付･撤去 | 1.5m/個 | 1.25＜B≦2.5 0＜H≦1.25 | 基礎砕石 | 無し | 105700 | ラフテレーンクレーン［油圧伸縮ジブ型・排出ガス対策型(第２次基準値)］ 25t吊 | * | 0.075 | 日 | - | - | 普通作業員 | 0.375 | 人 | 土木一般世話役 | 0.18 | 人 | 特殊作業員 | 0.12 | 人 | - | -
据付･撤去 | 1.5m/個 | 1.25＜B≦2.5 0＜H≦1.25 | 基礎砕石 | 有り | 119570 | ラフテレーンクレーン［油圧伸縮ジブ型・排出ガス対策型(第２次基準値)］ 25t吊 | * | 0.075 | 日 | - | - | 普通作業員 | 0.705 | 人 | 土木一般世話役 | 0.345 | 人 | 特殊作業員 | 0.21 | 人 | - | -
据付･撤去 | 1.5m/個 | 1.25＜B≦2.5 0＜H≦1.25 | 均しｺﾝｸﾘｰﾄ | 無し | 110240 | ラフテレーンクレーン［油圧伸縮ジブ型・排出ガス対策型(第２次基準値)］ 25t吊 | * | 0.075 | 日 | - | - | 普通作業員 | 0.375 | 人 | 土木一般世話役 | 0.18 | 人 | 特殊作業員 | 0.12 | 人 | - | -
据付･撤去 | 1.5m/個 | 1.25＜B≦2.5 0＜H≦1.25 | 均しｺﾝｸﾘｰﾄ | 有り | 124200 | ラフテレーンクレーン［油圧伸縮ジブ型・排出ガス対策型(第２次基準値)］ 25t吊 | * | 0.075 | 日 | - | - | 普通作業員 | 0.705 | 人 | 土木一般世話役 | 0.345 | 人 | 特殊作業員 | 0.21 | 人 | - | -
据付･撤去 | 1.5m/個 | 1.25＜B≦2.5 0＜H≦1.25 | 無し | 無し | 102390 | ラフテレーンクレーン［油圧伸縮ジブ型・排出ガス対策型(第２次基準値)］ 25t吊 | * | 0.075 | 日 | - | - | 普通作業員 | 0.375 | 人 | 土木一般世話役 | 0.18 | 人 | 特殊作業員 | 0.12 | 人 | - | -
据付･撤去 | 1.5m/個 | 1.25＜B≦2.5 0＜H≦1.25 | 無し | 有り | 116200 | ラフテレーンクレーン［油圧伸縮ジブ型・排出ガス対策型(第２次基準値)］ 25t吊 | * | 0.075 | 日 | - | - | 普通作業員 | 0.705 | 人 | 土木一般世話役 | 0.345 | 人 | 特殊作業員 | 0.21 | 人 | - | -
据付･撤去 | 1.5m/個 | 1.25＜B≦2.5 1.25＜H≦2.5 | 基礎砕石＋均しｺﾝｸﾘｰﾄ | 無し | 132680 | ラフテレーンクレーン［油圧伸縮ジブ型・排出ガス対策型(第２次基準値)］ 25t吊 | * | 0.09 | 日 | - | - | 普通作業員 | 0.495 | 人 | 土木一般世話役 | 0.24 | 人 | 特殊作業員 | 0.15 | 人 | - | -
据付･撤去 | 1.5m/個 | 1.25＜B≦2.5 1.25＜H≦2.5 | 基礎砕石＋均しｺﾝｸﾘｰﾄ | 有り | 147760 | ラフテレーンクレーン［油圧伸縮ジブ型・排出ガス対策型(第２次基準値)］ 25t吊 | * | 0.09 | 日 | - | - | 普通作業員 | 0.855 | 人 | 土木一般世話役 | 0.405 | 人 | 特殊作業員 | 0.255 | 人 | - | -
据付･撤去 | 1.5m/個 | 1.25＜B≦2.5 1.25＜H≦2.5 | 基礎砕石 | 無し | 124290 | ラフテレーンクレーン［油圧伸縮ジブ型・排出ガス対策型(第２次基準値)］ 25t吊 | * | 0.09 | 日 | - | - | 普通作業員 | 0.495 | 人 | 土木一般世話役 | 0.24 | 人 | 特殊作業員 | 0.15 | 人 | - | -
据付･撤去 | 1.5m/個 | 1.25＜B≦2.5 1.25＜H≦2.5 | 基礎砕石 | 有り | 139160 | ラフテレーンクレーン［油圧伸縮ジブ型・排出ガス対策型(第２次基準値)］ 25t吊 | * | 0.09 | 日 | - | - | 普通作業員 | 0.855 | 人 | 土木一般世話役 | 0.405 | 人 | 特殊作業員 | 0.255 | 人 | - | -
据付･撤去 | 1.5m/個 | 1.25＜B≦2.5 1.25＜H≦2.5 | 均しｺﾝｸﾘｰﾄ | 無し | 129200 | ラフテレーンクレーン［油圧伸縮ジブ型・排出ガス対策型(第２次基準値)］ 25t吊 | * | 0.09 | 日 | - | - | 普通作業員 | 0.495 | 人 | 土木一般世話役 | 0.24 | 人 | 特殊作業員 | 0.15 | 人 | - | -
据付･撤去 | 1.5m/個 | 1.25＜B≦2.5 1.25＜H≦2.5 | 均しｺﾝｸﾘｰﾄ | 有り | 144220 | ラフテレーンクレーン［油圧伸縮ジブ型・排出ガス対策型(第２次基準値)］ 25t吊 | * | 0.09 | 日 | - | - | 普通作業員 | 0.855 | 人 | 土木一般世話役 | 0.405 | 人 | 特殊作業員 | 0.255 | 人 | - | -
据付･撤去 | 1.5m/個 | 1.25＜B≦2.5 1.25＜H≦2.5 | 無し | 無し | 120800 | ラフテレーンクレーン［油圧伸縮ジブ型・排出ガス対策型(第２次基準値)］ 25t吊 | * | 0.09 | 日 | - | - | 普通作業員 | 0.495 | 人 | 土木一般世話役 | 0.24 | 人 | 特殊作業員 | 0.15 | 人 | - | -
据付･撤去 | 1.5m/個 | 1.25＜B≦2.5 1.25＜H≦2.5 | 無し | 有り | 135610 | ラフテレーンクレーン［油圧伸縮ジブ型・排出ガス対策型(第２次基準値)］ 25t吊 | * | 0.09 | 日 | - | - | 普通作業員 | 0.855 | 人 | 土木一般世話役 | 0.405 | 人 | 特殊作業員 | 0.255 | 人 | - | -
据付･撤去 | 1.5m/個 | 2.5＜B≦3.75 1.25≦H≦2.5 | 基礎砕石＋均しｺﾝｸﾘｰﾄ | 無し | 333130 | ラフテレーンクレーン［油圧伸縮ジブ型・排出ガス対策型(第２次基準値)］ 25t吊 | * | 0.135 | 日 | - | - | 普通作業員 | 0.78 | 人 | 土木一般世話役 | 0.375 | 人 | 特殊作業員 | 0.24 | 人 | - | -
据付･撤去 | 1.5m/個 | 2.5＜B≦3.75 1.25≦H≦2.5 | 基礎砕石＋均しｺﾝｸﾘｰﾄ | 有り | 351680 | ラフテレーンクレーン［油圧伸縮ジブ型・排出ガス対策型(第２次基準値)］ 25t吊 | * | 0.135 | 日 | - | - | 普通作業員 | 1.215 | 人 | 土木一般世話役 | 0.585 | 人 | 特殊作業員 | 0.375 | 人 | - | -
据付･撤去 | 1.5m/個 | 2.5＜B≦3.75 1.25≦H≦2.5 | 基礎砕石 | 無し | 318260 | ラフテレーンクレーン［油圧伸縮ジブ型・排出ガス対策型(第２次基準値)］ 25t吊 | * | 0.135 | 日 | - | - | 普通作業員 | 0.78 | 人 | 土木一般世話役 | 0.375 | 人 | 特殊作業員 | 0.24 | 人 | - | -
据付･撤去 | 1.5m/個 | 2.5＜B≦3.75 1.25≦H≦2.5 | 基礎砕石 | 有り | 336700 | ラフテレーンクレーン［油圧伸縮ジブ型・排出ガス対策型(第２次基準値)］ 25t吊 | * | 0.135 | 日 | - | - | 普通作業員 | 1.215 | 人 | 土木一般世話役 | 0.585 | 人 | 特殊作業員 | 0.375 | 人 | - | -
据付･撤去 | 1.5m/個 | 2.5＜B≦3.75 1.25≦H≦2.5 | 均しｺﾝｸﾘｰﾄ | 無し | 327430 | ラフテレーンクレーン［油圧伸縮ジブ型・排出ガス対策型(第２次基準値)］ 25t吊 | * | 0.135 | 日 | - | - | 普通作業員 | 0.78 | 人 | 土木一般世話役 | 0.375 | 人 | 特殊作業員 | 0.24 | 人 | - | -
据付･撤去 | 1.5m/個 | 2.5＜B≦3.75 1.25≦H≦2.5 | 均しｺﾝｸﾘｰﾄ | 有り | 345830 | ラフテレーンクレーン［油圧伸縮ジブ型・排出ガス対策型(第２次基準値)］ 25t吊 | * | 0.135 | 日 | - | - | 普通作業員 | 1.215 | 人 | 土木一般世話役 | 0.585 | 人 | 特殊作業員 | 0.375 | 人 | - | -
据付･撤去 | 1.5m/個 | 2.5＜B≦3.75 1.25≦H≦2.5 | 無し | 無し | 312570 | ラフテレーンクレーン［油圧伸縮ジブ型・排出ガス対策型(第２次基準値)］ 25t吊 | * | 0.135 | 日 | - | - | 普通作業員 | 0.78 | 人 | 土木一般世話役 | 0.375 | 人 | 特殊作業員 | 0.24 | 人 | - | -
据付･撤去 | 1.5m/個 | 2.5＜B≦3.75 1.25≦H≦2.5 | 無し | 有り | 330860 | ラフテレーンクレーン［油圧伸縮ジブ型・排出ガス対策型(第２次基準値)］ 25t吊 | * | 0.135 | 日 | - | - | 普通作業員 | 1.215 | 人 | 土木一般世話役 | 0.585 | 人 | 特殊作業員 | 0.375 | 人 | - | -
据付･撤去 | 1.5m/個 | 2.5≦B≦3.75 2.5＜H≦3.75 | 基礎砕石＋均しｺﾝｸﾘｰﾄ | 無し | 402080 | ラフテレーンクレーン［油圧伸縮ジブ型・排出ガス対策型(第１次基準値)］ 45t吊 | * | 0.195 | 日 | - | - | 普通作業員 | 1.155 | 人 | 土木一般世話役 | 0.555 | 人 | 特殊作業員 | 0.345 | 人 | - | -
据付･撤去 | 1.5m/個 | 2.5≦B≦3.75 2.5＜H≦3.75 | 基礎砕石＋均しｺﾝｸﾘｰﾄ | 有り | 424430 | ラフテレーンクレーン［油圧伸縮ジブ型・排出ガス対策型(第１次基準値)］ 45t吊 | * | 0.195 | 日 | - | - | 普通作業員 | 1.68 | 人 | 土木一般世話役 | 0.81 | 人 | 特殊作業員 | 0.51 | 人 | - | -
据付･撤去 | 1.5m/個 | 2.5≦B≦3.75 2.5＜H≦3.75 | 基礎砕石 | 無し | 386830 | ラフテレーンクレーン［油圧伸縮ジブ型・排出ガス対策型(第１次基準値)］ 45t吊 | * | 0.195 | 日 | - | - | 普通作業員 | 1.155 | 人 | 土木一般世話役 | 0.555 | 人 | 特殊作業員 | 0.345 | 人 | - | -
据付･撤去 | 1.5m/個 | 2.5≦B≦3.75 2.5＜H≦3.75 | 基礎砕石 | 有り | 409220 | ラフテレーンクレーン［油圧伸縮ジブ型・排出ガス対策型(第１次基準値)］ 45t吊 | * | 0.195 | 日 | - | - | 普通作業員 | 1.68 | 人 | 土木一般世話役 | 0.81 | 人 | 特殊作業員 | 0.51 | 人 | - | -
据付･撤去 | 1.5m/個 | 2.5≦B≦3.75 2.5＜H≦3.75 | 均しｺﾝｸﾘｰﾄ | 無し | 396460 | ラフテレーンクレーン［油圧伸縮ジブ型・排出ガス対策型(第１次基準値)］ 45t吊 | * | 0.195 | 日 | - | - | 普通作業員 | 1.155 | 人 | 土木一般世話役 | 0.555 | 人 | 特殊作業員 | 0.345 | 人 | - | -
据付･撤去 | 1.5m/個 | 2.5≦B≦3.75 2.5＜H≦3.75 | 均しｺﾝｸﾘｰﾄ | 有り | 418460 | ラフテレーンクレーン［油圧伸縮ジブ型・排出ガス対策型(第１次基準値)］ 45t吊 | * | 0.195 | 日 | - | - | 普通作業員 | 1.68 | 人 | 土木一般世話役 | 0.81 | 人 | 特殊作業員 | 0.51 | 人 | - | -
据付･撤去 | 1.5m/個 | 2.5≦B≦3.75 2.5＜H≦3.75 | 無し | 無し | 381220 | ラフテレーンクレーン［油圧伸縮ジブ型・排出ガス対策型(第１次基準値)］ 45t吊 | * | 0.195 | 日 | - | - | 普通作業員 | 1.155 | 人 | 土木一般世話役 | 0.555 | 人 | 特殊作業員 | 0.345 | 人 | - | -
据付･撤去 | 1.5m/個 | 2.5≦B≦3.75 2.5＜H≦3.75 | 無し | 有り | 403240 | ラフテレーンクレーン［油圧伸縮ジブ型・排出ガス対策型(第１次基準値)］ 45t吊 | * | 0.195 | 日 | - | - | 普通作業員 | 1.68 | 人 | 土木一般世話役 | 0.81 | 人 | 特殊作業員 | 0.51 | 人 | - | -
据付･撤去 | 2.0m/個 | 0＜B≦1.25 0＜H≦1.25 | 基礎砕石＋均しｺﾝｸﾘｰﾄ | 無し | 53592 | ラフテレーンクレーン［油圧伸縮ジブ型・排出ガス対策型(第２次基準値)］ 25t吊 | * | 0.045 | 日 | - | - | 普通作業員 | 0.195 | 人 | 土木一般世話役 | 0.09 | 人 | 特殊作業員 | 0.06 | 人 | - | -
据付･撤去 | 2.0m/個 | 0＜B≦1.25 0＜H≦1.25 | 基礎砕石＋均しｺﾝｸﾘｰﾄ | 有り | 56599 | ラフテレーンクレーン［油圧伸縮ジブ型・排出ガス対策型(第２次基準値)］ 25t吊 | * | 0.045 | 日 | - | - | 普通作業員 | 0.255 | 人 | 土木一般世話役 | 0.12 | 人 | 特殊作業員 | 0.075 | 人 | - | -
据付･撤去 | 2.0m/個 | 0＜B≦1.25 0＜H≦1.25 | 基礎砕石 | 無し | 50239 | ラフテレーンクレーン［油圧伸縮ジブ型・排出ガス対策型(第２次基準値)］ 25t吊 | * | 0.045 | 日 | - | - | 普通作業員 | 0.195 | 人 | 土木一般世話役 | 0.09 | 人 | 特殊作業員 | 0.06 | 人 | - | -
据付･撤去 | 2.0m/個 | 0＜B≦1.25 0＜H≦1.25 | 基礎砕石 | 有り | 53148 | ラフテレーンクレーン［油圧伸縮ジブ型・排出ガス対策型(第２次基準値)］ 25t吊 | * | 0.045 | 日 | - | - | 普通作業員 | 0.255 | 人 | 土木一般世話役 | 0.12 | 人 | 特殊作業員 | 0.075 | 人 | - | -
据付･撤去 | 2.0m/個 | 0＜B≦1.25 0＜H≦1.25 | 均しｺﾝｸﾘｰﾄ | 無し | 51787 | ラフテレーンクレーン［油圧伸縮ジブ型・排出ガス対策型(第２次基準値)］ 25t吊 | * | 0.045 | 日 | - | - | 普通作業員 | 0.195 | 人 | 土木一般世話役 | 0.09 | 人 | 特殊作業員 | 0.06 | 人 | - | -
据付･撤去 | 2.0m/個 | 0＜B≦1.25 0＜H≦1.25 | 均しｺﾝｸﾘｰﾄ | 有り | 54753 | ラフテレーンクレーン［油圧伸縮ジブ型・排出ガス対策型(第２次基準値)］ 25t吊 | * | 0.045 | 日 | - | - | 普通作業員 | 0.255 | 人 | 土木一般世話役 | 0.12 | 人 | 特殊作業員 | 0.075 | 人 | - | -
据付･撤去 | 2.0m/個 | 0＜B≦1.25 0＜H≦1.25 | 無し | 無し | 48434 | ラフテレーンクレーン［油圧伸縮ジブ型・排出ガス対策型(第２次基準値)］ 25t吊 | * | 0.045 | 日 | - | - | 普通作業員 | 0.195 | 人 | 土木一般世話役 | 0.09 | 人 | 特殊作業員 | 0.06 | 人 | - | -
据付･撤去 | 2.0m/個 | 0＜B≦1.25 0＜H≦1.25 | 無し | 有り | 51302 | ラフテレーンクレーン［油圧伸縮ジブ型・排出ガス対策型(第２次基準値)］ 25t吊 | * | 0.045 | 日 | - | - | 普通作業員 | 0.255 | 人 | 土木一般世話役 | 0.12 | 人 | 特殊作業員 | 0.075 | 人 | - | -
据付･撤去 | 2.0m/個 | 1.25＜B≦2.5 0＜H≦1.25 | 基礎砕石＋均しｺﾝｸﾘｰﾄ | 無し | 109950 | ラフテレーンクレーン［油圧伸縮ジブ型・排出ガス対策型(第２次基準値)］ 25t吊 | * | 0.06 | 日 | - | - | 普通作業員 | 0.27 | 人 | 土木一般世話役 | 0.135 | 人 | 特殊作業員 | 0.075 | 人 | - | -
据付･撤去 | 2.0m/個 | 1.25＜B≦2.5 0＜H≦1.25 | 基礎砕石＋均しｺﾝｸﾘｰﾄ | 有り | 117010 | ラフテレーンクレーン［油圧伸縮ジブ型・排出ガス対策型(第２次基準値)］ 25t吊 | * | 0.06 | 日 | - | - | 普通作業員 | 0.42 | 人 | 土木一般世話役 | 0.195 | 人 | 特殊作業員 | 0.12 | 人 | - | -
据付･撤去 | 2.0m/個 | 1.25＜B≦2.5 0＜H≦1.25 | 基礎砕石 | 無し | 102120 | ラフテレーンクレーン［油圧伸縮ジブ型・排出ガス対策型(第２次基準値)］ 25t吊 | * | 0.06 | 日 | - | - | 普通作業員 | 0.27 | 人 | 土木一般世話役 | 0.135 | 人 | 特殊作業員 | 0.075 | 人 | - | -
据付･撤去 | 2.0m/個 | 1.25＜B≦2.5 0＜H≦1.25 | 基礎砕石 | 有り | 109000 | ラフテレーンクレーン［油圧伸縮ジブ型・排出ガス対策型(第２次基準値)］ 25t吊 | * | 0.06 | 日 | - | - | 普通作業員 | 0.42 | 人 | 土木一般世話役 | 0.195 | 人 | 特殊作業員 | 0.12 | 人 | - | -
据付･撤去 | 2.0m/個 | 1.25＜B≦2.5 0＜H≦1.25 | 均しｺﾝｸﾘｰﾄ | 無し | 106660 | ラフテレーンクレーン［油圧伸縮ジブ型・排出ガス対策型(第２次基準値)］ 25t吊 | * | 0.06 | 日 | - | - | 普通作業員 | 0.27 | 人 | 土木一般世話役 | 0.135 | 人 | 特殊作業員 | 0.075 | 人 | - | -
据付･撤去 | 2.0m/個 | 1.25＜B≦2.5 0＜H≦1.25 | 均しｺﾝｸﾘｰﾄ | 有り | 113580 | ラフテレーンクレーン［油圧伸縮ジブ型・排出ガス対策型(第２次基準値)］ 25t吊 | * | 0.06 | 日 | - | - | 普通作業員 | 0.42 | 人 | 土木一般世話役 | 0.195 | 人 | 特殊作業員 | 0.12 | 人 | - | -
据付･撤去 | 2.0m/個 | 1.25＜B≦2.5 0＜H≦1.25 | 無し | 無し | 98822 | ラフテレーンクレーン［油圧伸縮ジブ型・排出ガス対策型(第２次基準値)］ 25t吊 | * | 0.06 | 日 | - | - | 普通作業員 | 0.27 | 人 | 土木一般世話役 | 0.135 | 人 | 特殊作業員 | 0.075 | 人 | - | -
据付･撤去 | 2.0m/個 | 1.25＜B≦2.5 0＜H≦1.25 | 無し | 有り | 105560 | ラフテレーンクレーン［油圧伸縮ジブ型・排出ガス対策型(第２次基準値)］ 25t吊 | * | 0.06 | 日 | - | - | 普通作業員 | 0.42 | 人 | 土木一般世話役 | 0.195 | 人 | 特殊作業員 | 0.12 | 人 | - | -
据付･撤去 | 2.0m/個 | 0＜B≦1.25 1.25＜H≦2.5 | 基礎砕石＋均しｺﾝｸﾘｰﾄ | 無し | 93710 | ラフテレーンクレーン［油圧伸縮ジブ型・排出ガス対策型(第２次基準値)］ 25t吊 | * | 0.06 | 日 | - | - | 普通作業員 | 0.27 | 人 | 土木一般世話役 | 0.135 | 人 | 特殊作業員 | 0.075 | 人 | - | -
据付･撤去 | 2.0m/個 | 0＜B≦1.25 1.25＜H≦2.5 | 基礎砕石＋均しｺﾝｸﾘｰﾄ | 有り | 100570 | ラフテレーンクレーン［油圧伸縮ジブ型・排出ガス対策型(第２次基準値)］ 25t吊 | * | 0.06 | 日 | - | - | 普通作業員 | 0.42 | 人 | 土木一般世話役 | 0.195 | 人 | 特殊作業員 | 0.12 | 人 | - | -
据付･撤去 | 2.0m/個 | 0＜B≦1.25 1.25＜H≦2.5 | 基礎砕石 | 無し | 88725 | ラフテレーンクレーン［油圧伸縮ジブ型・排出ガス対策型(第２次基準値)］ 25t吊 | * | 0.06 | 日 | - | - | 普通作業員 | 0.27 | 人 | 土木一般世話役 | 0.135 | 人 | 特殊作業員 | 0.075 | 人 | - | -
据付･撤去 | 2.0m/個 | 0＜B≦1.25 1.25＜H≦2.5 | 基礎砕石 | 有り | 95481 | ラフテレーンクレーン［油圧伸縮ジブ型・排出ガス対策型(第２次基準値)］ 25t吊 | * | 0.06 | 日 | - | - | 普通作業員 | 0.42 | 人 | 土木一般世話役 | 0.195 | 人 | 特殊作業員 | 0.12 | 人 | - | -
据付･撤去 | 2.0m/個 | 0＜B≦1.25 1.25＜H≦2.5 | 均しｺﾝｸﾘｰﾄ | 無し | 91307 | ラフテレーンクレーン［油圧伸縮ジブ型・排出ガス対策型(第２次基準値)］ 25t吊 | * | 0.06 | 日 | - | - | 普通作業員 | 0.27 | 人 | 土木一般世話役 | 0.135 | 人 | 特殊作業員 | 0.075 | 人 | - | -
据付･撤去 | 2.0m/個 | 0＜B≦1.25 1.25＜H≦2.5 | 均しｺﾝｸﾘｰﾄ | 有り | 98153 | ラフテレーンクレーン［油圧伸縮ジブ型・排出ガス対策型(第２次基準値)］ 25t吊 | * | 0.06 | 日 | - | - | 普通作業員 | 0.42 | 人 | 土木一般世話役 | 0.195 | 人 | 特殊作業員 | 0.12 | 人 | - | -
据付･撤去 | 2.0m/個 | 0＜B≦1.25 1.25＜H≦2.5 | 無し | 無し | 86322 | ラフテレーンクレーン［油圧伸縮ジブ型・排出ガス対策型(第２次基準値)］ 25t吊 | * | 0.06 | 日 | - | - | 普通作業員 | 0.27 | 人 | 土木一般世話役 | 0.135 | 人 | 特殊作業員 | 0.075 | 人 | - | -
据付･撤去 | 2.0m/個 | 0＜B≦1.25 1.25＜H≦2.5 | 無し | 有り | 93064 | ラフテレーンクレーン［油圧伸縮ジブ型・排出ガス対策型(第２次基準値)］ 25t吊 | * | 0.06 | 日 | - | - | 普通作業員 | 0.42 | 人 | 土木一般世話役 | 0.195 | 人 | 特殊作業員 | 0.12 | 人 | - | -
据付･撤去 | 2.0m/個 | 1.25＜B≦2.5 1.25＜H≦2.5 | 基礎砕石＋均しｺﾝｸﾘｰﾄ | 無し | 129200 | ラフテレーンクレーン［油圧伸縮ジブ型・排出ガス対策型(第２次基準値)］ 25t吊 | * | 0.09 | 日 | - | - | 普通作業員 | 0.36 | 人 | 土木一般世話役 | 0.165 | 人 | 特殊作業員 | 0.105 | 人 | - | -
据付･撤去 | 2.0m/個 | 1.25＜B≦2.5 1.25＜H≦2.5 | 基礎砕石＋均しｺﾝｸﾘｰﾄ | 有り | 140660 | ラフテレーンクレーン［油圧伸縮ジブ型・排出ガス対策型(第２次基準値)］ 25t吊 | * | 0.09 | 日 | - | - | 普通作業員 | 0.585 | 人 | 土木一般世話役 | 0.285 | 人 | 特殊作業員 | 0.18 | 人 | - | -
据付･撤去 | 2.0m/個 | 1.25＜B≦2.5 1.25＜H≦2.5 | 基礎砕石 | 無し | 120930 | ラフテレーンクレーン［油圧伸縮ジブ型・排出ガス対策型(第２次基準値)］ 25t吊 | * | 0.09 | 日 | - | - | 普通作業員 | 0.36 | 人 | 土木一般世話役 | 0.165 | 人 | 特殊作業員 | 0.105 | 人 | - | -
据付･撤去 | 2.0m/個 | 1.25＜B≦2.5 1.25＜H≦2.5 | 基礎砕石 | 有り | 132050 | ラフテレーンクレーン［油圧伸縮ジブ型・排出ガス対策型(第２次基準値)］ 25t吊 | * | 0.09 | 日 | - | - | 普通作業員 | 0.585 | 人 | 土木一般世話役 | 0.285 | 人 | 特殊作業員 | 0.18 | 人 | - | -
据付･撤去 | 2.0m/個 | 1.25＜B≦2.5 1.25＜H≦2.5 | 均しｺﾝｸﾘｰﾄ | 無し | 125720 | ラフテレーンクレーン［油圧伸縮ジブ型・排出ガス対策型(第２次基準値)］ 25t吊 | * | 0.09 | 日 | - | - | 普通作業員 | 0.36 | 人 | 土木一般世話役 | 0.165 | 人 | 特殊作業員 | 0.105 | 人 | - | -
据付･撤去 | 2.0m/個 | 1.25＜B≦2.5 1.25＜H≦2.5 | 均しｺﾝｸﾘｰﾄ | 有り | 137180 | ラフテレーンクレーン［油圧伸縮ジブ型・排出ガス対策型(第２次基準値)］ 25t吊 | * | 0.09 | 日 | - | - | 普通作業員 | 0.585 | 人 | 土木一般世話役 | 0.285 | 人 | 特殊作業員 | 0.18 | 人 | - | -
据付･撤去 | 2.0m/個 | 1.25＜B≦2.5 1.25＜H≦2.5 | 無し | 無し | 117450 | ラフテレーンクレーン［油圧伸縮ジブ型・排出ガス対策型(第２次基準値)］ 25t吊 | * | 0.09 | 日 | - | - | 普通作業員 | 0.36 | 人 | 土木一般世話役 | 0.165 | 人 | 特殊作業員 | 0.105 | 人 | - | -
据付･撤去 | 2.0m/個 | 1.25＜B≦2.5 1.25＜H≦2.5 | 無し | 有り | 128560 | ラフテレーンクレーン［油圧伸縮ジブ型・排出ガス対策型(第２次基準値)］ 25t吊 | * | 0.09 | 日 | - | - | 普通作業員 | 0.585 | 人 | 土木一般世話役 | 0.285 | 人 | 特殊作業員 | 0.18 | 人 | - | -

## 087
No.087【 暗渠排水管 】
＜ 積算単位：ｍ ＞
条件区分 |  |  |  | 標準単価 | 代表機械規格・代表労務規格・参考数量（積算単位当り） | [10 empty] | 備考
作業区分 | 管種別 | 呼び径 | 継手材料費 |  | K （ *印：賃料） |  |  | R
[5 empty] | K1 | K2 | K3 | R1 |  |  | R2 |  |  | R3 | R4
据付 | 直管 | 50～150mm | - | 571.75 | - | - | - | 普通作業員 | 0.009 | 人 | 土木一般世話役 | 0.003 | 人 | - | - | -
据付 | 直管 | 200～400mm | - | 3799.8 | - | - | - | 普通作業員 | 0.018 | 人 | 土木一般世話役 | 0.006 | 人 | - | - | -
据付 | 波状管及び網状管 | 50～150mm | 要 | 669.8 | - | - | - | 普通作業員 | 0.005 | 人 | 土木一般世話役 | 0.002 | 人 | - | - | -
据付 | 波状管及び網状管 | 50～150mm | 不要 | 659.7 | - | - | - | 普通作業員 | 0.005 | 人 | 土木一般世話役 | 0.002 | 人 | - | - | -
据付 | 波状管及び網状管 | 200～400mm | 要 | 3794.6 | - | - | - | 普通作業員 | 0.008 | 人 | 土木一般世話役 | 0.003 | 人 | - | - | -
据付 | 波状管及び網状管 | 200～400mm | 不要 | 3414 | - | - | - | 普通作業員 | 0.008 | 人 | 土木一般世話役 | 0.003 | 人 | - | - | -
据付 | 波状管及び網状管 | 450～600mm | 要 | 10462 | - | - | - | 普通作業員 | 0.015 | 人 | 土木一般世話役 | 0.005 | 人 | - | - | -
据付 | 波状管及び網状管 | 450～600mm | 不要 | 9388.1 | - | - | - | 普通作業員 | 0.015 | 人 | 土木一般世話役 | 0.005 | 人 | - | - | -
撤去 | 直管 | 50～150mm | - | 131.85 | - | - | - | 普通作業員 | 0.0045 | 人 | 土木一般世話役 | 0.0015 | 人 | - | - | -
撤去 | 直管 | 200～400mm | - | 263.7 | - | - | - | 普通作業員 | 0.009 | 人 | 土木一般世話役 | 0.003 | 人 | - | - | -
撤去 | 波状管及び網状管 | 50～150mm | - | 77.35 | - | - | - | 普通作業員 | 0.0025 | 人 | 土木一般世話役 | 0.001 | 人 | - | - | -
撤去 | 波状管及び網状管 | 200～400mm | - | 121.3 | - | - | - | 普通作業員 | 0.004 | 人 | 土木一般世話役 | 0.0015 | 人 | - | - | -
撤去 | 波状管及び網状管 | 450～600mm | - | 219.75 | - | - | - | 普通作業員 | 0.0075 | 人 | 土木一般世話役 | 0.0025 | 人 | - | - | -
据付･撤去 | 直管 | 50～150mm | - | 703.6 | - | - | - | 普通作業員 | 0.0135 | 人 | 土木一般世話役 | 0.0045 | 人 | - | - | -
据付･撤去 | 直管 | 200～400mm | - | 4063.5 | - | - | - | 普通作業員 | 0.027 | 人 | 土木一般世話役 | 0.009 | 人 | - | - | -
据付･撤去 | 波状管及び網状管 | 50～150mm | 要 | 747.15 | - | - | - | 普通作業員 | 0.0075 | 人 | 土木一般世話役 | 0.003 | 人 | - | - | -
据付･撤去 | 波状管及び網状管 | 50～150mm | 不要 | 737.05 | - | - | - | 普通作業員 | 0.0075 | 人 | 土木一般世話役 | 0.003 | 人 | - | - | -
据付･撤去 | 波状管及び網状管 | 200～400mm | 要 | 3915.9 | - | - | - | 普通作業員 | 0.012 | 人 | 土木一般世話役 | 0.0045 | 人 | - | - | -
据付･撤去 | 波状管及び網状管 | 200～400mm | 不要 | 3535.3 | - | - | - | 普通作業員 | 0.012 | 人 | 土木一般世話役 | 0.0045 | 人 | - | - | -
据付･撤去 | 波状管及び網状管 | 450～600mm | 要 | 10682 | - | - | - | 普通作業員 | 0.0225 | 人 | 土木一般世話役 | 0.0075 | 人 | - | - | -
据付･撤去 | 波状管及び網状管 | 450～600mm | 不要 | 9607.9 | - | - | - | 普通作業員 | 0.0225 | 人 | 土木一般世話役 | 0.0075 | 人 | - | - | -

## 088
No.088【 フィルター材 】
＜ 積算単位：ｍ３ ＞
条件区分 | 標準単価 | 代表機械規格・代表労務規格・参考数量（積算単位当り） | [16 empty] | 備考
ﾌｨﾙﾀｰ材の種類 |  | K （ *印：賃料） |  |  |  |  | R
|  | K1 |  |  | K2 | K3 | R1 |  |  | R2 |  |  | R3 |  |  | R4
再生ｸﾗｯｼｬﾗﾝ RC-40 | 5170.9 | バックホウ（クローラ型）［標準型・排出ガス対策型（第１次基準値）］ 山積0.45m3（平積0.35m3） | 0.16 | 時間 | - | - | 普通作業員 | 0.07 | 人 | 土木一般世話役 | 0.03 | 人 | 運転手（特殊） | 0.0256 | 人 | 特殊作業員 | 0.01 | 人 | -

## 089
No.089【 管（函）渠型側溝 】
＜ 積算単位：ｍ ＞
条件区分 |  |  | 標準単価 | 代表機械規格・代表労務規格・参考数量（積算単位当り） | [17 empty] | 備考
作業区分 | 内径又は内空幅(mm) | 基礎砕石の有無 |  | K （ *印：賃料） | [5 empty] | R
|  |  |  | K1 |  |  |  | K2 | K3 | R1 |  |  | R2 |  |  | R3 |  |  | R4
据付 | 200mm以上300mm以下 | 有り | 17512 | バックホウ(クローラ型)［標準型・クレーン機能付・排出ガス対策型（第３次基準値）］山積0.28m3(平積0.2m3)吊能力1.7t | * | 0.0426 | 日 | - | - | 普通作業員 | 0.04 | 人 | 土木一般世話役 | 0.03 | 人 | 運転手（特殊） | 0.03 | 人 | 特殊作業員 | 0.01 | 人 | -
据付 | 200mm以上300mm以下 | 無し | 16846 | バックホウ(クローラ型)［標準型・クレーン機能付・排出ガス対策型（第３次基準値）］山積0.28m3(平積0.2m3)吊能力1.7t | * | 0.0426 | 日 | - | - | 普通作業員 | 0.04 | 人 | 土木一般世話役 | 0.03 | 人 | 運転手（特殊） | 0.03 | 人 | 特殊作業員 | 0.01 | 人 | -
据付 | 300mmを超え400mm以下 | 有り | 23065 | バックホウ(クローラ型)［標準型・クレーン機能付・排出ガス対策型（第３次基準値）］山積0.28m3(平積0.2m3)吊能力1.7t | * | 0.0426 | 日 | - | - | 普通作業員 | 0.07 | 人 | 土木一般世話役 | 0.04 | 人 | 運転手（特殊） | 0.03 | 人 | 特殊作業員 | 0.02 | 人 | -
据付 | 300mmを超え400mm以下 | 無し | 22301 | バックホウ(クローラ型)［標準型・クレーン機能付・排出ガス対策型（第３次基準値）］山積0.28m3(平積0.2m3)吊能力1.7t | * | 0.0426 | 日 | - | - | 普通作業員 | 0.07 | 人 | 土木一般世話役 | 0.04 | 人 | 運転手（特殊） | 0.03 | 人 | 特殊作業員 | 0.02 | 人 | -
据付 | 400mmを超え600mm以下 | 有り | 36731 | バックホウ(クローラ型)［標準型・クレーン機能付・排出ガス対策型（第２次基準値）］山積0.45m3（平積0.35m3）吊能力2.9t | * | 0.0426 | 日 | - | - | 普通作業員 | 0.12 | 人 | 土木一般世話役 | 0.06 | 人 | 特殊作業員 | 0.04 | 人 | 運転手（特殊） | 0.03 | 人 | -
据付 | 400mmを超え600mm以下 | 無し | 35872 | バックホウ(クローラ型)［標準型・クレーン機能付・排出ガス対策型（第２次基準値）］山積0.45m3（平積0.35m3）吊能力2.9t | * | 0.0426 | 日 | - | - | 普通作業員 | 0.12 | 人 | 土木一般世話役 | 0.06 | 人 | 特殊作業員 | 0.04 | 人 | 運転手（特殊） | 0.03 | 人 | -
撤去 | 200mm以上300mm以下 | - | 1622.8 | バックホウ(クローラ型)［標準型・クレーン機能付・排出ガス対策型（第３次基準値）］山積0.28m3(平積0.2m3)吊能力1.7t | * | 0.0213 | 日 | - | - | 普通作業員 | 0.02 | 人 | 土木一般世話役 | 0.015 | 人 | 運転手（特殊） | 0.015 | 人 | 特殊作業員 | 0.005 | 人 | -
撤去 | 300mmを超え400mm以下 | - | 2250.5 | バックホウ(クローラ型)［標準型・クレーン機能付・排出ガス対策型（第３次基準値）］山積0.28m3(平積0.2m3)吊能力1.7t | * | 0.0213 | 日 | - | - | 普通作業員 | 0.035 | 人 | 土木一般世話役 | 0.02 | 人 | 運転手（特殊） | 0.015 | 人 | 特殊作業員 | 0.01 | 人 | -
撤去 | 400mmを超え600mm以下 | - | 3436.1 | バックホウ(クローラ型)［標準型・クレーン機能付・排出ガス対策型（第２次基準値）］山積0.45m3（平積0.35m3）吊能力2.9t | * | 0.0213 | 日 | - | - | 普通作業員 | 0.06 | 人 | 土木一般世話役 | 0.03 | 人 | 特殊作業員 | 0.02 | 人 | 運転手（特殊） | 0.015 | 人 | -
据付･撤去 | 200mm以上300mm以下 | 有り | 19135 | バックホウ(クローラ型)［標準型・クレーン機能付・排出ガス対策型（第３次基準値）］山積0.28m3(平積0.2m3)吊能力1.7t | * | 0.0639 | 日 | - | - | 普通作業員 | 0.06 | 人 | 土木一般世話役 | 0.045 | 人 | 運転手（特殊） | 0.045 | 人 | 特殊作業員 | 0.015 | 人 | -
据付･撤去 | 200mm以上300mm以下 | 無し | 18468 | バックホウ(クローラ型)［標準型・クレーン機能付・排出ガス対策型（第３次基準値）］山積0.28m3(平積0.2m3)吊能力1.7t | * | 0.0639 | 日 | - | - | 普通作業員 | 0.06 | 人 | 土木一般世話役 | 0.045 | 人 | 運転手（特殊） | 0.045 | 人 | 特殊作業員 | 0.015 | 人 | -
据付･撤去 | 300mmを超え400mm以下 | 有り | 25315 | バックホウ(クローラ型)［標準型・クレーン機能付・排出ガス対策型（第３次基準値）］山積0.28m3(平積0.2m3)吊能力1.7t | * | 0.0639 | 日 | - | - | 普通作業員 | 0.105 | 人 | 土木一般世話役 | 0.06 | 人 | 運転手（特殊） | 0.045 | 人 | 特殊作業員 | 0.03 | 人 | -
据付･撤去 | 300mmを超え400mm以下 | 無し | 24552 | バックホウ(クローラ型)［標準型・クレーン機能付・排出ガス対策型（第３次基準値）］山積0.28m3(平積0.2m3)吊能力1.7t | * | 0.0639 | 日 | - | - | 普通作業員 | 0.105 | 人 | 土木一般世話役 | 0.06 | 人 | 運転手（特殊） | 0.045 | 人 | 特殊作業員 | 0.03 | 人 | -
据付･撤去 | 400mmを超え600mm以下 | 有り | 40167 | バックホウ(クローラ型)［標準型・クレーン機能付・排出ガス対策型（第２次基準値）］山積0.45m3（平積0.35m3）吊能力2.9t | * | 0.0639 | 日 | - | - | 普通作業員 | 0.18 | 人 | 土木一般世話役 | 0.09 | 人 | 特殊作業員 | 0.06 | 人 | 運転手（特殊） | 0.045 | 人 | -
据付･撤去 | 400mmを超え600mm以下 | 無し | 39308 | バックホウ(クローラ型)［標準型・クレーン機能付・排出ガス対策型（第２次基準値）］山積0.45m3（平積0.35m3）吊能力2.9t | * | 0.0639 | 日 | - | - | 普通作業員 | 0.18 | 人 | 土木一般世話役 | 0.09 | 人 | 特殊作業員 | 0.06 | 人 | 運転手（特殊） | 0.045 | 人 | -

## 090
No.090【 プレキャスト集水桝 】
＜ 積算単位：基 ＞
条件区分 |  |  | 標準単価 | 代表機械規格・代表労務規格・参考数量（積算単位当り） | [17 empty] | 備考
作業区分 | 製品質量(kg/基) | 基礎砕石の有無 |  | K （ *印：賃料） | [5 empty] | R
|  |  |  | K1 |  |  |  | K2 | K3 | R1 |  |  | R2 |  |  | R3 |  |  | R4
据付 | 50kg以上80kg以下 | 有り | 3246 | バックホウ(クローラ型)［標準型・クレーン機能付・排出ガス対策型(第３次基準値)］山積0.28m3(平積0.2m3)吊能力1.7t | * | 0.0917 | 日 | - | - | 運転手（特殊） | 0.07 | 人 | 普通作業員 | 0.009 | 人 | 土木一般世話役 | 0.004 | 人 | 特殊作業員 | 0.001 | 人 | -
据付 | 50kg以上80kg以下 | 無し | 2774.8 | バックホウ(クローラ型)［標準型・クレーン機能付・排出ガス対策型(第３次基準値)］山積0.28m3(平積0.2m3)吊能力1.7t | * | 0.0917 | 日 | - | - | 運転手（特殊） | 0.07 | 人 | 普通作業員 | 0.009 | 人 | 土木一般世話役 | 0.004 | 人 | 特殊作業員 | 0.001 | 人 | -
据付 | 80kgを超え200kg以下 | 有り | 3689.7 | バックホウ(クローラ型)［標準型・クレーン機能付・排出ガス対策型(第３次基準値)］山積0.28m3(平積0.2m3)吊能力1.7t | * | 0.0917 | 日 | - | - | 運転手（特殊） | 0.07 | 人 | 普通作業員 | 0.019 | 人 | 土木一般世話役 | 0.008 | 人 | 特殊作業員 | 0.003 | 人 | -
据付 | 80kgを超え200kg以下 | 無し | 3154.1 | バックホウ(クローラ型)［標準型・クレーン機能付・排出ガス対策型(第３次基準値)］山積0.28m3(平積0.2m3)吊能力1.7t | * | 0.0917 | 日 | - | - | 運転手（特殊） | 0.07 | 人 | 普通作業員 | 0.019 | 人 | 土木一般世話役 | 0.008 | 人 | 特殊作業員 | 0.003 | 人 | -
据付 | 200kgを超え400kg以下 | 有り | 5223.6 | バックホウ(クローラ型)［標準型・クレーン機能付・排出ガス対策型(第３次基準値)］山積0.28m3(平積0.2m3)吊能力1.7t | * | 0.1048 | 日 | - | - | 運転手（特殊） | 0.08 | 人 | 普通作業員 | 0.04 | 人 | 土木一般世話役 | 0.02 | 人 | 特殊作業員 | 0.01 | 人 | -
据付 | 200kgを超え400kg以下 | 無し | 4465.3 | バックホウ(クローラ型)［標準型・クレーン機能付・排出ガス対策型(第３次基準値)］山積0.28m3(平積0.2m3)吊能力1.7t | * | 0.1048 | 日 | - | - | 運転手（特殊） | 0.08 | 人 | 普通作業員 | 0.04 | 人 | 土木一般世話役 | 0.02 | 人 | 特殊作業員 | 0.01 | 人 | -
据付 | 400kgを超え600kg以下 | 有り | 6313.5 | バックホウ(クローラ型)［標準型・クレーン機能付・排出ガス対策型(第３次基準値)］山積0.28m3(平積0.2m3)吊能力1.7t | * | 0.1048 | 日 | - | - | 運転手（特殊） | 0.08 | 人 | 普通作業員 | 0.07 | 人 | 土木一般世話役 | 0.03 | 人 | 特殊作業員 | 0.01 | 人 | -
据付 | 400kgを超え600kg以下 | 無し | 5397.1 | バックホウ(クローラ型)［標準型・クレーン機能付・排出ガス対策型(第３次基準値)］山積0.28m3(平積0.2m3)吊能力1.7t | * | 0.1048 | 日 | - | - | 運転手（特殊） | 0.08 | 人 | 普通作業員 | 0.07 | 人 | 土木一般世話役 | 0.03 | 人 | 特殊作業員 | 0.01 | 人 | -
据付 | 600kgを超え800kg以下 | 有り | 7811.9 | バックホウ(クローラ型)［標準型・クレーン機能付・排出ガス対策型(第３次基準値)］山積0.28m3(平積0.2m3)吊能力1.7t | * | 0.1179 | 日 | - | - | 運転手（特殊） | 0.09 | 人 | 普通作業員 | 0.1 | 人 | 土木一般世話役 | 0.04 | 人 | 特殊作業員 | 0.01 | 人 | -
据付 | 600kgを超え800kg以下 | 無し | 6677.9 | バックホウ(クローラ型)［標準型・クレーン機能付・排出ガス対策型(第３次基準値)］山積0.28m3(平積0.2m3)吊能力1.7t | * | 0.1179 | 日 | - | - | 運転手（特殊） | 0.09 | 人 | 普通作業員 | 0.1 | 人 | 土木一般世話役 | 0.04 | 人 | 特殊作業員 | 0.01 | 人 | -
据付 | 800kgを超え1200kg以下 | 有り | 9871.9 | バックホウ(クローラ型)［標準型・クレーン機能付・排出ガス対策型(第３次基準値)］山積0.28m3(平積0.2m3)吊能力1.7t | * | 0.131 | 日 | - | - | 普通作業員 | 0.14 | 人 | 運転手（特殊） | 0.1 | 人 | 土木一般世話役 | 0.05 | 人 | 特殊作業員 | 0.02 | 人 | -
据付 | 800kgを超え1200kg以下 | 無し | 8438.9 | バックホウ(クローラ型)［標準型・クレーン機能付・排出ガス対策型(第３次基準値)］山積0.28m3(平積0.2m3)吊能力1.7t | * | 0.131 | 日 | - | - | 普通作業員 | 0.14 | 人 | 運転手（特殊） | 0.1 | 人 | 土木一般世話役 | 0.05 | 人 | 特殊作業員 | 0.02 | 人 | -
据付 | 1200kgを超え1600kg以下 | 有り | 11173 | バックホウ(クローラ型)［標準型・クレーン機能付・排出ガス対策型(第３次基準値)］山積0.45m3(平積0.35m3)吊能力2.9t | * | 0.1441 | 日 | - | - | 普通作業員 | 0.14 | 人 | 運転手（特殊） | 0.11 | 人 | 土木一般世話役 | 0.06 | 人 | 特殊作業員 | 0.02 | 人 | -
据付 | 1200kgを超え1600kg以下 | 無し | 9252.6 | バックホウ(クローラ型)［標準型・クレーン機能付・排出ガス対策型(第３次基準値)］山積0.45m3(平積0.35m3)吊能力2.9t | * | 0.1441 | 日 | - | - | 普通作業員 | 0.14 | 人 | 運転手（特殊） | 0.11 | 人 | 土木一般世話役 | 0.06 | 人 | 特殊作業員 | 0.02 | 人 | -
据付 | 1600kgを超え2200kg以下 | 有り | 14177 | バックホウ(クローラ型)［標準型・クレーン機能付・排出ガス対策型(第３次基準値)］山積0.45m3(平積0.35m3)吊能力2.9t | * | 0.1572 | 日 | - | - | 普通作業員 | 0.2 | 人 | 運転手（特殊） | 0.12 | 人 | 土木一般世話役 | 0.08 | 人 | 特殊作業員 | 0.03 | 人 | -
据付 | 1600kgを超え2200kg以下 | 無し | 11740 | バックホウ(クローラ型)［標準型・クレーン機能付・排出ガス対策型(第３次基準値)］山積0.45m3(平積0.35m3)吊能力2.9t | * | 0.1572 | 日 | - | - | 普通作業員 | 0.2 | 人 | 運転手（特殊） | 0.12 | 人 | 土木一般世話役 | 0.08 | 人 | 特殊作業員 | 0.03 | 人 | -
据付 | 2200kgを超え2800kg以下 | 有り | 17181 | バックホウ(クローラ型)［標準型・クレーン機能付・排出ガス対策型(第３次基準値)］山積0.45m3(平積0.35m3)吊能力2.9t | * | 0.1703 | 日 | - | - | 普通作業員 | 0.26 | 人 | 運転手（特殊） | 0.13 | 人 | 土木一般世話役 | 0.1 | 人 | 特殊作業員 | 0.04 | 人 | -
据付 | 2200kgを超え2800kg以下 | 無し | 14228 | バックホウ(クローラ型)［標準型・クレーン機能付・排出ガス対策型(第３次基準値)］山積0.45m3(平積0.35m3)吊能力2.9t | * | 0.1703 | 日 | - | - | 普通作業員 | 0.26 | 人 | 運転手（特殊） | 0.13 | 人 | 土木一般世話役 | 0.1 | 人 | 特殊作業員 | 0.04 | 人 | -
撤去 | 50kg以上80kg以下 | - | 1387.4 | バックホウ(クローラ型)［標準型・クレーン機能付・排出ガス対策型(第３次基準値)］山積0.28m3(平積0.2m3)吊能力1.7t | * | 0.04585 | 日 | - | - | 運転手（特殊） | 0.035 | 人 | 普通作業員 | 0.0045 | 人 | 土木一般世話役 | 0.002 | 人 | 特殊作業員 | 0.0005 | 人 | -
撤去 | 80kgを超え200kg以下 | - | 1577 | バックホウ(クローラ型)［標準型・クレーン機能付・排出ガス対策型(第３次基準値)］山積0.28m3(平積0.2m3)吊能力1.7t | * | 0.04585 | 日 | - | - | 運転手（特殊） | 0.035 | 人 | 普通作業員 | 0.0095 | 人 | 土木一般世話役 | 0.004 | 人 | 特殊作業員 | 0.0015 | 人 | -
撤去 | 200kgを超え400kg以下 | - | 2232.7 | バックホウ(クローラ型)［標準型・クレーン機能付・排出ガス対策型(第３次基準値)］山積0.28m3(平積0.2m3)吊能力1.7t | * | 0.0524 | 日 | - | - | 運転手（特殊） | 0.04 | 人 | 普通作業員 | 0.02 | 人 | 土木一般世話役 | 0.01 | 人 | 特殊作業員 | 0.005 | 人 | -
撤去 | 400kgを超え600kg以下 | - | 2698.5 | バックホウ(クローラ型)［標準型・クレーン機能付・排出ガス対策型(第３次基準値)］山積0.28m3(平積0.2m3)吊能力1.7t | * | 0.0524 | 日 | - | - | 運転手（特殊） | 0.04 | 人 | 普通作業員 | 0.035 | 人 | 土木一般世話役 | 0.015 | 人 | 特殊作業員 | 0.005 | 人 | -
撤去 | 600kgを超え800kg以下 | - | 3338.9 | バックホウ(クローラ型)［標準型・クレーン機能付・排出ガス対策型(第３次基準値)］山積0.28m3(平積0.2m3)吊能力1.7t | * | 0.05895 | 日 | - | - | 運転手（特殊） | 0.045 | 人 | 普通作業員 | 0.05 | 人 | 土木一般世話役 | 0.02 | 人 | 特殊作業員 | 0.005 | 人 | -
撤去 | 800kgを超え1200kg以下 | - | 4219.4 | バックホウ(クローラ型)［標準型・クレーン機能付・排出ガス対策型(第３次基準値)］山積0.28m3(平積0.2m3)吊能力1.7t | * | 0.0655 | 日 | - | - | 普通作業員 | 0.07 | 人 | 運転手（特殊） | 0.05 | 人 | 土木一般世話役 | 0.025 | 人 | 特殊作業員 | 0.01 | 人 | -
撤去 | 1200kgを超え1600kg以下 | - | 4626.3 | バックホウ(クローラ型)［標準型・クレーン機能付・排出ガス対策型(第３次基準値)］山積0.45m3(平積0.35m3)吊能力2.9t | * | 0.07205 | 日 | - | - | 普通作業員 | 0.07 | 人 | 運転手（特殊） | 0.055 | 人 | 土木一般世話役 | 0.03 | 人 | 特殊作業員 | 0.01 | 人 | -
撤去 | 1600kgを超え2200kg以下 | - | 5870.1 | バックホウ(クローラ型)［標準型・クレーン機能付・排出ガス対策型(第３次基準値)］山積0.45m3(平積0.35m3)吊能力2.9t | * | 0.0786 | 日 | - | - | 普通作業員 | 0.1 | 人 | 運転手（特殊） | 0.06 | 人 | 土木一般世話役 | 0.04 | 人 | 特殊作業員 | 0.015 | 人 | -
撤去 | 2200kgを超え2800kg以下 | - | 7113.9 | バックホウ(クローラ型)［標準型・クレーン機能付・排出ガス対策型(第３次基準値)］山積0.45m3(平積0.35m3)吊能力2.9t | * | 0.08515 | 日 | - | - | 普通作業員 | 0.13 | 人 | 運転手（特殊） | 0.065 | 人 | 土木一般世話役 | 0.05 | 人 | 特殊作業員 | 0.02 | 人 | -
据付･撤去 | 50kg以上80kg以下 | 有り | 4633.4 | バックホウ(クローラ型)［標準型・クレーン機能付・排出ガス対策型(第３次基準値)］山積0.28m3(平積0.2m3)吊能力1.7t | * | 0.13755 | 日 | - | - | 運転手（特殊） | 0.105 | 人 | 普通作業員 | 0.0135 | 人 | 土木一般世話役 | 0.006 | 人 | 特殊作業員 | 0.0015 | 人 | -
据付･撤去 | 50kg以上80kg以下 | 無し | 4162.2 | バックホウ(クローラ型)［標準型・クレーン機能付・排出ガス対策型(第３次基準値)］山積0.28m3(平積0.2m3)吊能力1.7t | * | 0.13755 | 日 | - | - | 運転手（特殊） | 0.105 | 人 | 普通作業員 | 0.0135 | 人 | 土木一般世話役 | 0.006 | 人 | 特殊作業員 | 0.0015 | 人 | -
据付･撤去 | 80kgを超え200kg以下 | 有り | 5266.7 | バックホウ(クローラ型)［標準型・クレーン機能付・排出ガス対策型(第３次基準値)］山積0.28m3(平積0.2m3)吊能力1.7t | * | 0.13755 | 日 | - | - | 運転手（特殊） | 0.105 | 人 | 普通作業員 | 0.0285 | 人 | 土木一般世話役 | 0.012 | 人 | 特殊作業員 | 0.0045 | 人 | -
据付･撤去 | 80kgを超え200kg以下 | 無し | 4731.1 | バックホウ(クローラ型)［標準型・クレーン機能付・排出ガス対策型(第３次基準値)］山積0.28m3(平積0.2m3)吊能力1.7t | * | 0.13755 | 日 | - | - | 運転手（特殊） | 0.105 | 人 | 普通作業員 | 0.0285 | 人 | 土木一般世話役 | 0.012 | 人 | 特殊作業員 | 0.0045 | 人 | -
据付･撤去 | 200kgを超え400kg以下 | 有り | 7456.2 | バックホウ(クローラ型)［標準型・クレーン機能付・排出ガス対策型(第３次基準値)］山積0.28m3(平積0.2m3)吊能力1.7t | * | 0.1572 | 日 | - | - | 運転手（特殊） | 0.12 | 人 | 普通作業員 | 0.06 | 人 | 土木一般世話役 | 0.03 | 人 | 特殊作業員 | 0.015 | 人 | -
据付･撤去 | 200kgを超え400kg以下 | 無し | 6698 | バックホウ(クローラ型)［標準型・クレーン機能付・排出ガス対策型(第３次基準値)］山積0.28m3(平積0.2m3)吊能力1.7t | * | 0.1572 | 日 | - | - | 運転手（特殊） | 0.12 | 人 | 普通作業員 | 0.06 | 人 | 土木一般世話役 | 0.03 | 人 | 特殊作業員 | 0.015 | 人 | -
据付･撤去 | 400kgを超え600kg以下 | 有り | 9012.1 | バックホウ(クローラ型)［標準型・クレーン機能付・排出ガス対策型(第３次基準値)］山積0.28m3(平積0.2m3)吊能力1.7t | * | 0.1572 | 日 | - | - | 運転手（特殊） | 0.12 | 人 | 普通作業員 | 0.105 | 人 | 土木一般世話役 | 0.045 | 人 | 特殊作業員 | 0.015 | 人 | -
据付･撤去 | 400kgを超え600kg以下 | 無し | 8095.6 | バックホウ(クローラ型)［標準型・クレーン機能付・排出ガス対策型(第３次基準値)］山積0.28m3(平積0.2m3)吊能力1.7t | * | 0.1572 | 日 | - | - | 運転手（特殊） | 0.12 | 人 | 普通作業員 | 0.105 | 人 | 土木一般世話役 | 0.045 | 人 | 特殊作業員 | 0.015 | 人 | -
据付･撤去 | 600kgを超え800kg以下 | 有り | 11151 | バックホウ(クローラ型)［標準型・クレーン機能付・排出ガス対策型(第３次基準値)］山積0.28m3(平積0.2m3)吊能力1.7t | * | 0.17685 | 日 | - | - | 運転手（特殊） | 0.135 | 人 | 普通作業員 | 0.15 | 人 | 土木一般世話役 | 0.06 | 人 | 特殊作業員 | 0.015 | 人 | -
据付･撤去 | 600kgを超え800kg以下 | 無し | 10017 | バックホウ(クローラ型)［標準型・クレーン機能付・排出ガス対策型(第３次基準値)］山積0.28m3(平積0.2m3)吊能力1.7t | * | 0.17685 | 日 | - | - | 運転手（特殊） | 0.135 | 人 | 普通作業員 | 0.15 | 人 | 土木一般世話役 | 0.06 | 人 | 特殊作業員 | 0.015 | 人 | -
据付･撤去 | 800kgを超え1200kg以下 | 有り | 14091 | バックホウ(クローラ型)［標準型・クレーン機能付・排出ガス対策型(第３次基準値)］山積0.28m3(平積0.2m3)吊能力1.7t | * | 0.1965 | 日 | - | - | 普通作業員 | 0.21 | 人 | 運転手（特殊） | 0.15 | 人 | 土木一般世話役 | 0.075 | 人 | 特殊作業員 | 0.03 | 人 | -
据付･撤去 | 800kgを超え1200kg以下 | 無し | 12658 | バックホウ(クローラ型)［標準型・クレーン機能付・排出ガス対策型(第３次基準値)］山積0.28m3(平積0.2m3)吊能力1.7t | * | 0.1965 | 日 | - | - | 普通作業員 | 0.21 | 人 | 運転手（特殊） | 0.15 | 人 | 土木一般世話役 | 0.075 | 人 | 特殊作業員 | 0.03 | 人 | -
据付･撤去 | 1200kgを超え1600kg以下 | 有り | 15799 | バックホウ(クローラ型)［標準型・クレーン機能付・排出ガス対策型(第３次基準値)］山積0.45m3(平積0.35m3)吊能力2.9t | * | 0.21615 | 日 | - | - | 普通作業員 | 0.21 | 人 | 運転手（特殊） | 0.165 | 人 | 土木一般世話役 | 0.09 | 人 | 特殊作業員 | 0.03 | 人 | -
据付･撤去 | 1200kgを超え1600kg以下 | 無し | 13879 | バックホウ(クローラ型)［標準型・クレーン機能付・排出ガス対策型(第３次基準値)］山積0.45m3(平積0.35m3)吊能力2.9t | * | 0.21615 | 日 | - | - | 普通作業員 | 0.21 | 人 | 運転手（特殊） | 0.165 | 人 | 土木一般世話役 | 0.09 | 人 | 特殊作業員 | 0.03 | 人 | -
据付･撤去 | 1600kgを超え2200kg以下 | 有り | 20047 | バックホウ(クローラ型)［標準型・クレーン機能付・排出ガス対策型(第３次基準値)］山積0.45m3(平積0.35m3)吊能力2.9t | * | 0.2358 | 日 | - | - | 普通作業員 | 0.3 | 人 | 運転手（特殊） | 0.18 | 人 | 土木一般世話役 | 0.12 | 人 | 特殊作業員 | 0.045 | 人 | -
据付･撤去 | 1600kgを超え2200kg以下 | 無し | 17610 | バックホウ(クローラ型)［標準型・クレーン機能付・排出ガス対策型(第３次基準値)］山積0.45m3(平積0.35m3)吊能力2.9t | * | 0.2358 | 日 | - | - | 普通作業員 | 0.3 | 人 | 運転手（特殊） | 0.18 | 人 | 土木一般世話役 | 0.12 | 人 | 特殊作業員 | 0.045 | 人 | -
据付･撤去 | 2200kgを超え2800kg以下 | 有り | 24295 | バックホウ(クローラ型)［標準型・クレーン機能付・排出ガス対策型(第３次基準値)］山積0.45m3(平積0.35m3)吊能力2.9t | * | 0.25545 | 日 | - | - | 普通作業員 | 0.39 | 人 | 運転手（特殊） | 0.195 | 人 | 土木一般世話役 | 0.15 | 人 | 特殊作業員 | 0.06 | 人 | -
据付･撤去 | 2200kgを超え2800kg以下 | 無し | 21342 | バックホウ(クローラ型)［標準型・クレーン機能付・排出ガス対策型(第３次基準値)］山積0.45m3(平積0.35m3)吊能力2.9t | * | 0.25545 | 日 | - | - | 普通作業員 | 0.39 | 人 | 運転手（特殊） | 0.195 | 人 | 土木一般世話役 | 0.15 | 人 | 特殊作業員 | 0.06 | 人 | -

## 092
No.092【 鉄筋コンクリート台付管 】
＜ 積算単位：ｍ ＞
条件区分 |  | 標準単価 | 代表機械規格・代表労務規格・参考数量（積算単位当り） | [17 empty] | 備考
作業区分 | 管径 |  | K （ *印：賃料） | [5 empty] | R
|  |  | K1 |  |  |  | K2 | K3 | R1 |  |  | R2 |  |  | R3 |  |  | R4
据付 | 300mm | 11434 | バックホウ（クローラ型）［標準型・クレーン機能付・排出ガス対策型(第１次基準値)］ 山積0.45m3(平積0.35m3) 吊能力2.9t |  | 0.21 | 時間 | - | - | 普通作業員 | 0.04 | 人 | 運転手（特殊） | 0.0336 | 人 | 土木一般世話役 | 0.02 | 人 | 特殊作業員 | 0.01 | 人 | -
据付 | 450mm | 15922 | バックホウ（クローラ型）［標準型・クレーン機能付・排出ガス対策型(第１次基準値)］ 山積0.45m3(平積0.35m3) 吊能力2.9t |  | 0.27 | 時間 | - | - | 普通作業員 | 0.06 | 人 | 運転手（特殊） | 0.0432 | 人 | 土木一般世話役 | 0.03 | 人 | 特殊作業員 | 0.02 | 人 | -
据付 | 600mm | 24860 | バックホウ（クローラ型）［標準型・クレーン機能付・排出ガス対策型(第１次基準値)］ 山積0.45m3(平積0.35m3) 吊能力2.9t |  | 0.35 | 時間 | - | - | 普通作業員 | 0.09 | 人 | 運転手（特殊） | 0.056 | 人 | 土木一般世話役 | 0.04 | 人 | 特殊作業員 | 0.03 | 人 | -
据付 | 1000mm | 47403 | ラフテレーンクレーン［油圧伸縮ジブ型・排出ガス対策型(第２次基準値)］ 25t吊 | * | 0.05 | 日 | - | - | 普通作業員 | 0.12 | 人 | 土木一般世話役 | 0.06 | 人 | 特殊作業員 | 0.04 | 人 | - |  |  | -
撤去 | 300mm | 1710.9 | バックホウ（クローラ型）［標準型・クレーン機能付・排出ガス対策型(第１次基準値)］ 山積0.45m3(平積0.35m3) 吊能力2.9t |  | 0.105 | 時間 | - | - | 普通作業員 | 0.02 | 人 | 運転手（特殊） | 0.0168 | 人 | 土木一般世話役 | 0.01 | 人 | 特殊作業員 | 0.005 | 人 | -
撤去 | 450mm | 2445.4 | バックホウ（クローラ型）［標準型・クレーン機能付・排出ガス対策型(第１次基準値)］ 山積0.45m3(平積0.35m3) 吊能力2.9t |  | 0.135 | 時間 | - | - | 普通作業員 | 0.03 | 人 | 運転手（特殊） | 0.0216 | 人 | 土木一般世話役 | 0.015 | 人 | 特殊作業員 | 0.01 | 人 | -
撤去 | 600mm | 3375.3 | バックホウ（クローラ型）［標準型・クレーン機能付・排出ガス対策型(第１次基準値)］ 山積0.45m3(平積0.35m3) 吊能力2.9t |  | 0.175 | 時間 | - | - | 普通作業員 | 0.045 | 人 | 運転手（特殊） | 0.028 | 人 | 土木一般世話役 | 0.02 | 人 | 特殊作業員 | 0.015 | 人 | -
撤去 | 1000mm | 3785.7 | ラフテレーンクレーン［油圧伸縮ジブ型・排出ガス対策型(第２次基準値)］ 25t吊 | * | 0.025 | 日 | - | - | 普通作業員 | 0.06 | 人 | 土木一般世話役 | 0.03 | 人 | 特殊作業員 | 0.02 | 人 | - |  |  | -
据付･撤去 | 300mm | 13145 | バックホウ（クローラ型）［標準型・クレーン機能付・排出ガス対策型(第１次基準値)］ 山積0.45m3(平積0.35m3) 吊能力2.9t |  | 0.315 | 時間 | - | - | 普通作業員 | 0.06 | 人 | 運転手（特殊） | 0.0504 | 人 | 土木一般世話役 | 0.03 | 人 | 特殊作業員 | 0.015 | 人 | -
据付･撤去 | 450mm | 18368 | バックホウ（クローラ型）［標準型・クレーン機能付・排出ガス対策型(第１次基準値)］ 山積0.45m3(平積0.35m3) 吊能力2.9t |  | 0.405 | 時間 | - | - | 普通作業員 | 0.09 | 人 | 運転手（特殊） | 0.0648 | 人 | 土木一般世話役 | 0.045 | 人 | 特殊作業員 | 0.03 | 人 | -
据付･撤去 | 600mm | 28235 | バックホウ（クローラ型）［標準型・クレーン機能付・排出ガス対策型(第１次基準値)］ 山積0.45m3(平積0.35m3) 吊能力2.9t |  | 0.525 | 時間 | - | - | 普通作業員 | 0.135 | 人 | 運転手（特殊） | 0.084 | 人 | 土木一般世話役 | 0.06 | 人 | 特殊作業員 | 0.045 | 人 | -
据付･撤去 | 1000mm | 51189 | ラフテレーンクレーン［油圧伸縮ジブ型・排出ガス対策型(第２次基準値)］ 25t吊 | * | 0.075 | 日 | - | - | 普通作業員 | 0.18 | 人 | 土木一般世話役 | 0.09 | 人 | 特殊作業員 | 0.06 | 人 | - |  |  | -

## 093
No.093【 プレキャストＬ形側溝（製品長 ０．６ｍ／個） 】
＜ 積算単位：ｍ ＞
条件区分 |  |  | 標準単価 | 代表機械規格・代表労務規格・参考数量（積算単位当り） | [16 empty] | 備考
作業区分 | 基礎砕石の有無 | L形側溝の種類 |  | K （ *印：賃料） |  |  |  |  | R
|  |  |  | K1 |  |  | K2 | K3 | R1 |  |  | R2 |  |  | R3 |  |  | R4
据付 | 有り | 300 鉄筋ｺﾝｸﾘｰﾄL形(500×155×600) | 7160.8 | バックホウ（クローラ型）［標準型・クレーン機能付・排出ガス対策型(第１次基準値)］ 山積0.45m3(平積0.35m3) 吊能力2.9t | 0.12 | 時間 | - | - | 普通作業員 | 0.09 | 人 | 土木一般世話役 | 0.03 | 人 | 運転手（特殊） | 0.0192 | 人 | 特殊作業員 | 0.01 | 人 | -
据付 | 無し | 300 鉄筋ｺﾝｸﾘｰﾄL形(500×155×600) | 6323.8 | バックホウ（クローラ型）［標準型・クレーン機能付・排出ガス対策型(第１次基準値)］ 山積0.45m3(平積0.35m3) 吊能力2.9t | 0.12 | 時間 | - | - | 普通作業員 | 0.09 | 人 | 土木一般世話役 | 0.03 | 人 | 運転手（特殊） | 0.0192 | 人 | 特殊作業員 | 0.01 | 人 | -
撤去 | - | - | 2130.6 | バックホウ（クローラ型）［標準型・クレーン機能付・排出ガス対策型(第１次基準値)］ 山積0.45m3(平積0.35m3) 吊能力2.9t | 0.06 | 時間 | - | - | 普通作業員 | 0.045 | 人 | 土木一般世話役 | 0.015 | 人 | 運転手（特殊） | 0.0096 | 人 | 特殊作業員 | 0.005 | 人 | -
据付･撤去 | 有り | 300 鉄筋ｺﾝｸﾘｰﾄL形(500×155×600) | 9291.5 | バックホウ（クローラ型）［標準型・クレーン機能付・排出ガス対策型(第１次基準値)］ 山積0.45m3(平積0.35m3) 吊能力2.9t | 0.18 | 時間 | - | - | 普通作業員 | 0.135 | 人 | 土木一般世話役 | 0.045 | 人 | 運転手（特殊） | 0.0288 | 人 | 特殊作業員 | 0.015 | 人 | -
据付･撤去 | 無し | 300 鉄筋ｺﾝｸﾘｰﾄL形(500×155×600) | 8454.4 | バックホウ（クローラ型）［標準型・クレーン機能付・排出ガス対策型(第１次基準値)］ 山積0.45m3(平積0.35m3) 吊能力2.9t | 0.18 | 時間 | - | - | 普通作業員 | 0.135 | 人 | 土木一般世話役 | 0.045 | 人 | 運転手（特殊） | 0.0288 | 人 | 特殊作業員 | 0.015 | 人 | -

## 094
No.094【 プレキャストマンホール 】
＜ 積算単位：基 ＞
条件区分 |  |  | 標準単価 | 代表機械規格・代表労務規格・参考数量（積算単位当り） | [16 empty] | 備考
作業区分 | 製品質量 | 基礎砕石 |  | K （ *印：賃料） |  |  |  |  | R
|  |  |  | K1 |  |  | K2 | K3 | R1 |  |  | R2 |  |  | R3 |  |  | R4
据付 | 2000Kg/基以下 | 有り(円形断面) | 148040 | バックホウ（クローラ型）［標準型・クレーン機能付・排出ガス対策型(第１次基準値)］ 山積0.45m3(平積0.35m3) 吊能力2.9t | 1.49 | 時間 | - | - | 普通作業員 | 0.38 | 人 | 運転手（特殊） | 0.2384 | 人 | 土木一般世話役 | 0.16 | 人 | 特殊作業員 | 0.03 | 人 | -
据付 | 2000Kg/基以下 | 無しまたは円形断面以外 | 144420 | バックホウ（クローラ型）［標準型・クレーン機能付・排出ガス対策型(第１次基準値)］ 山積0.45m3(平積0.35m3) 吊能力2.9t | 1.49 | 時間 | - | - | 普通作業員 | 0.38 | 人 | 運転手（特殊） | 0.2384 | 人 | 土木一般世話役 | 0.16 | 人 | 特殊作業員 | 0.03 | 人 | -
据付 | 2000Kg/基を超え4000Kg/基以下 | 有り(円形断面) | 255010 | バックホウ（クローラ型）［標準型・クレーン機能付・排出ガス対策型(第１次基準値)］ 山積0.45m3(平積0.35m3) 吊能力2.9t | 2.38 | 時間 | - | - | 普通作業員 | 0.9 | 人 | 土木一般世話役 | 0.38 | 人 | 運転手（特殊） | 0.3808 | 人 | 特殊作業員 | 0.08 | 人 | -
据付 | 2000Kg/基を超え4000Kg/基以下 | 無しまたは円形断面以外 | 251120 | バックホウ（クローラ型）［標準型・クレーン機能付・排出ガス対策型(第１次基準値)］ 山積0.45m3(平積0.35m3) 吊能力2.9t | 2.38 | 時間 | - | - | 普通作業員 | 0.9 | 人 | 土木一般世話役 | 0.38 | 人 | 運転手（特殊） | 0.3808 | 人 | 特殊作業員 | 0.08 | 人 | -
撤去 | 2000Kg/基以下 | - | 12208 | バックホウ（クローラ型）［標準型・クレーン機能付・排出ガス対策型(第１次基準値)］ 山積0.45m3(平積0.35m3) 吊能力2.9t | 0.745 | 時間 | - | - | 普通作業員 | 0.19 | 人 | 運転手（特殊） | 0.1192 | 人 | 土木一般世話役 | 0.08 | 人 | 特殊作業員 | 0.015 | 人 | -
撤去 | 2000Kg/基を超え4000Kg/基以下 | - | 24560 | バックホウ（クローラ型）［標準型・クレーン機能付・排出ガス対策型(第１次基準値)］ 山積0.45m3(平積0.35m3) 吊能力2.9t | 1.19 | 時間 | - | - | 普通作業員 | 0.45 | 人 | 土木一般世話役 | 0.19 | 人 | 運転手（特殊） | 0.1904 | 人 | 特殊作業員 | 0.04 | 人 | -
据付･撤去 | 2000Kg/基以下 | 有り(円形断面) | 160250 | バックホウ（クローラ型）［標準型・クレーン機能付・排出ガス対策型(第１次基準値)］ 山積0.45m3(平積0.35m3) 吊能力2.9t | 2.235 | 時間 | - | - | 普通作業員 | 0.57 | 人 | 運転手（特殊） | 0.3576 | 人 | 土木一般世話役 | 0.24 | 人 | 特殊作業員 | 0.045 | 人 | -
据付･撤去 | 2000Kg/基以下 | 無しまたは円形断面以外 | 156620 | バックホウ（クローラ型）［標準型・クレーン機能付・排出ガス対策型(第１次基準値)］ 山積0.45m3(平積0.35m3) 吊能力2.9t | 2.235 | 時間 | - | - | 普通作業員 | 0.57 | 人 | 運転手（特殊） | 0.3576 | 人 | 土木一般世話役 | 0.24 | 人 | 特殊作業員 | 0.045 | 人 | -
据付･撤去 | 2000Kg/基を超え4000Kg/基以下 | 有り(円形断面) | 279570 | バックホウ（クローラ型）［標準型・クレーン機能付・排出ガス対策型(第１次基準値)］ 山積0.45m3(平積0.35m3) 吊能力2.9t | 3.57 | 時間 | - | - | 普通作業員 | 1.35 | 人 | 土木一般世話役 | 0.57 | 人 | 運転手（特殊） | 0.5712 | 人 | 特殊作業員 | 0.12 | 人 | -
据付･撤去 | 2000Kg/基を超え4000Kg/基以下 | 無しまたは円形断面以外 | 275680 | バックホウ（クローラ型）［標準型・クレーン機能付・排出ガス対策型(第１次基準値)］ 山積0.45m3(平積0.35m3) 吊能力2.9t | 3.57 | 時間 | - | - | 普通作業員 | 1.35 | 人 | 土木一般世話役 | 0.57 | 人 | 運転手（特殊） | 0.5712 | 人 | 特殊作業員 | 0.12 | 人 | -

## 095
No.095【 ＰＣ管 】
＜ 積算単位：ｍ ＞
条件区分 |  |  |  | 標準単価 | 代表機械規格・代表労務規格・参考数量（積算単位当り） | [23 empty] | 備考
作業区分 | 管径 | 固定基礎 | 生ｺﾝｸﾘｰﾄ規格 |  | K （ *印：賃料） | [11 empty] | R
[5 empty] | K1 |  |  |  | K2 |  |  |  | K3 |  |  |  | R1 |  |  | R2 |  |  | R3 |  |  | R4
据付 | 600mm | 90°巻き | 18-8-25(20)(高炉) | 45519 | トラッククレーン［油圧伸縮ジブ型］ 4.9t吊 | * | 0.02 | 日 | バックホウ（クローラ型）［標準型・排出ガス対策型 （2011年規制）］ 山積0.8m3（平積0.6m3） | * | 0.0072304 | 日 | - |  |  |  | 普通作業員 | 0.14353 | 人 | 特殊作業員 | 0.05899 | 人 | 型わく工 | 0.052 | 人 | 土木一般世話役 | 0.037711 | 人 | -
据付 | 600mm | 180°巻き | 18-8-25(20)(高炉) | 50723 | トラッククレーン［油圧伸縮ジブ型］ 4.9t吊 | * | 0.02 | 日 | バックホウ（クローラ型）［標準型・排出ガス対策型 （2011年規制）］ 山積0.8m3（平積0.6m3） | * | 0.0087526 | 日 | - |  |  |  | 普通作業員 | 0.18804 | 人 | 型わく工 | 0.104 | 人 | 特殊作業員 | 0.070206 | 人 | 土木一般世話役 | 0.050754 | 人 | -
据付 | 600mm | 無し | - | 39964 | トラッククレーン［油圧伸縮ジブ型］ 4.9t吊 | * | 0.02 | 日 | バックホウ（クローラ型）［標準型・排出ガス対策型 （2011年規制）］ 山積0.8m3（平積0.6m3） | * | 0.0078698 | 日 | - |  |  |  | 普通作業員 | 0.099346 | 人 | 特殊作業員 | 0.047341 | 人 | 土木一般世話役 | 0.024002 | 人 | 運転手（特殊） | 0.0066693 | 人 | -
据付 | 700mm | 90°巻き | 18-8-25(20)(高炉) | 53996 | ラフテレーンクレーン［油圧伸縮ジブ型・排出ガス対策型(第１次基準値)］ 16t吊 | * | 0.03 | 日 | バックホウ（クローラ型）［標準型・排出ガス対策型 （2011年規制）］ 山積0.8m3（平積0.6m3） | * | 0.0079916 | 日 | - |  |  |  | 普通作業員 | 0.17243 | 人 | 型わく工 | 0.066 | 人 | 特殊作業員 | 0.065309 | 人 | 土木一般世話役 | 0.053545 | 人 | -
据付 | 700mm | 180°巻き | 18-8-25(20)(高炉) | 60116 | ラフテレーンクレーン［油圧伸縮ジブ型・排出ガス対策型(第１次基準値)］ 16t吊 | * | 0.03 | 日 | バックホウ（クローラ型）［標準型・排出ガス対策型 （2011年規制）］ 山積0.8m3（平積0.6m3） | * | 0.0095137 | 日 | - |  |  |  | 普通作業員 | 0.22432 | 人 | 型わく工 | 0.126 | 人 | 特殊作業員 | 0.078579 | 人 | 土木一般世話役 | 0.06887 | 人 | -
据付 | 700mm | 無し | - | 46707 | ラフテレーンクレーン［油圧伸縮ジブ型・排出ガス対策型(第１次基準値)］ 16t吊 | * | 0.03 | 日 | バックホウ（クローラ型）［標準型・排出ガス対策型 （2011年規制）］ 山積0.8m3（平積0.6m3） | * | 0.011462 | 日 | - |  |  |  | 普通作業員 | 0.11818 | 人 | 特殊作業員 | 0.050693 | 人 | 土木一般世話役 | 0.035828 | 人 | 運転手（特殊） | 0.0097137 | 人 | -
据付 | 800mm | 90°巻き | 18-8-25(20)(高炉) | 63901 | ラフテレーンクレーン［油圧伸縮ジブ型・排出ガス対策型(第１次基準値)］ 16t吊 | * | 0.03 | 日 | バックホウ（クローラ型）［標準型・排出ガス対策型 （2011年規制）］ 山積0.8m3（平積0.6m3） | * | 0.0087526 | 日 | - |  |  |  | 普通作業員 | 0.18025 | 人 | 型わく工 | 0.068 | 人 | 特殊作業員 | 0.068547 | 人 | 土木一般世話役 | 0.055956 | 人 | -
据付 | 800mm | 180°巻き | 18-8-25(20)(高炉) | 71502 | ラフテレーンクレーン［油圧伸縮ジブ型・排出ガス対策型(第１次基準値)］ 16t吊 | * | 0.03 | 日 | バックホウ（クローラ型）［標準型・排出ガス対策型 （2011年規制）］ 山積0.8m3（平積0.6m3） | * | 0.010655 | 日 | - |  |  |  | 普通作業員 | 0.24417 | 人 | 型わく工 | 0.136 | 人 | 特殊作業員 | 0.086043 | 人 | 土木一般世話役 | 0.075067 | 人 | -
据付 | 800mm | 無し | - | 55955 | ラフテレーンクレーン［油圧伸縮ジブ型・排出ガス対策型(第１次基準値)］ 16t吊 | * | 0.03 | 日 | バックホウ（クローラ型）［標準型・排出ガス対策型 （2011年規制）］ 山積0.8m3（平積0.6m3） | * | 0.013091 | 日 | - |  |  |  | 普通作業員 | 0.12218 | 人 | 特殊作業員 | 0.052212 | 人 | 土木一般世話役 | 0.036656 | 人 | 運転手（特殊） | 0.011094 | 人 | -
据付 | 900mm | 90°巻き | 18-8-25(20)(高炉) | 78176 | ラフテレーンクレーン［油圧伸縮ジブ型・排出ガス対策型(第１次基準値)］ 16t吊 | * | 0.03 | 日 | バックホウ（クローラ型）［標準型・排出ガス対策型 （2011年規制）］ 山積0.8m3（平積0.6m3） | * | 0.0095137 | 日 | - |  |  |  | 普通作業員 | 0.19952 | 人 | 特殊作業員 | 0.092101 | 人 | 型わく工 | 0.072 | 人 | 土木一般世話役 | 0.058796 | 人 | -
据付 | 900mm | 180°巻き | 18-8-25(20)(高炉) | 87215 | ラフテレーンクレーン［油圧伸縮ジブ型・排出ガス対策型(第１次基準値)］ 16t吊 | * | 0.03 | 日 | バックホウ（クローラ型）［標準型・排出ガス対策型 （2011年規制）］ 山積0.8m3（平積0.6m3） | * | 0.011797 | 日 | - |  |  |  | 普通作業員 | 0.27498 | 人 | 型わく工 | 0.146 | 人 | 特殊作業員 | 0.11398 | 人 | 土木一般世話役 | 0.081606 | 人 | -
据付 | 900mm | 無し | - | 69430 | ラフテレーンクレーン［油圧伸縮ジブ型・排出ガス対策型(第１次基準値)］ 16t吊 | * | 0.03 | 日 | バックホウ（クローラ型）［標準型・排出ガス対策型 （2011年規制）］ 山積0.8m3（平積0.6m3） | * | 0.014925 | 日 | - |  |  |  | 普通作業員 | 0.13669 | 人 | 特殊作業員 | 0.073923 | 人 | 土木一般世話役 | 0.037589 | 人 | 運転手（特殊） | 0.012648 | 人 | -
据付 | 1000mm | 90°巻き | 18-8-25(20)(高炉) | 90338 | ラフテレーンクレーン［油圧伸縮ジブ型・排出ガス対策型(第１次基準値)］ 16t吊 | * | 0.03 | 日 | バックホウ（クローラ型）［標準型・排出ガス対策型 （2011年規制）］ 山積0.8m3（平積0.6m3） | * | 0.010655 | 日 | - |  |  |  | 普通作業員 | 0.22311 | 人 | 特殊作業員 | 0.097669 | 人 | 型わく工 | 0.076 | 人 | 土木一般世話役 | 0.063025 | 人 | -
据付 | 1000mm | 180°巻き | 18-8-25(20)(高炉) | 99704 | ラフテレーンクレーン［油圧伸縮ジブ型・排出ガス対策型(第１次基準値)］ 16t吊 | * | 0.03 | 日 | バックホウ（クローラ型）［標準型・排出ガス対策型 （2011年規制）］ 山積0.8m3（平積0.6m3） | * | 0.012558 | 日 | - |  |  |  | 普通作業員 | 0.30099 | 人 | 型わく工 | 0.158 | 人 | 特殊作業員 | 0.11927 | 人 | 土木一般世話役 | 0.0865 | 人 | -
据付 | 1000mm | 無し | - | 79780 | ラフテレーンクレーン［油圧伸縮ジブ型・排出ガス対策型(第１次基準値)］ 16t吊 | * | 0.03 | 日 | バックホウ（クローラ型）［標準型・排出ガス対策型 （2011年規制）］ 山積0.8m3（平積0.6m3） | * | 0.013365 | 日 | - |  |  |  | 普通作業員 | 0.14285 | 人 | 特殊作業員 | 0.072468 | 人 | 土木一般世話役 | 0.036796 | 人 | 運転手（特殊） | 0.011326 | 人 | -
据付 | 1100mm | 90°巻き | 18-8-25(20)(高炉) | 103970 | ラフテレーンクレーン［油圧伸縮ジブ型・排出ガス対策型(第１次基準値)］ 16t吊 | * | 0.03 | 日 | バックホウ（クローラ型）［標準型・排出ガス対策型 （2011年規制）］ 山積0.8m3（平積0.6m3） | * | 0.011417 | 日 | - |  |  |  | 普通作業員 | 0.2462 | 人 | 特殊作業員 | 0.10644 | 人 | 型わく工 | 0.088 | 人 | 土木一般世話役 | 0.070426 | 人 | -
据付 | 1100mm | 180°巻き | 18-8-25(20)(高炉) | 115440 | ラフテレーンクレーン［油圧伸縮ジブ型・排出ガス対策型(第１次基準値)］ 16t吊 | * | 0.03 | 日 | バックホウ（クローラ型）［標準型・排出ガス対策型 （2011年規制）］ 山積0.8m3（平積0.6m3） | * | 0.0137 | 日 | - |  |  |  | 普通作業員 | 0.34062 | 人 | 型わく工 | 0.178 | 人 | 特殊作業員 | 0.13448 | 人 | 土木一般世話役 | 0.099283 | 人 | -
据付 | 1100mm | 無し | - | 91156 | ラフテレーンクレーン［油圧伸縮ジブ型・排出ガス対策型(第１次基準値)］ 16t吊 | * | 0.03 | 日 | バックホウ（クローラ型）［標準型・排出ガス対策型 （2011年規制）］ 山積0.8m3（平積0.6m3） | * | 0.017231 | 日 | - |  |  |  | 普通作業員 | 0.15236 | 人 | 特殊作業員 | 0.076074 | 人 | 土木一般世話役 | 0.038762 | 人 | 運転手（特殊） | 0.014603 | 人 | -
据付 | 1200mm | 90°巻き | 18-8-25(20)(高炉) | 124430 | ラフテレーンクレーン［油圧伸縮ジブ型・排出ガス対策型(第１次基準値)］ 16t吊 | * | 0.03 | 日 | バックホウ（クローラ型）［標準型・排出ガス対策型 （2011年規制）］ 山積0.8m3（平積0.6m3） | * | 0.012178 | 日 | - |  |  |  | 普通作業員 | 0.28724 | 人 | 特殊作業員 | 0.12086 | 人 | 型わく工 | 0.092 | 人 | 土木一般世話役 | 0.073892 | 人 | -
据付 | 1200mm | 180°巻き | 18-8-25(20)(高炉) | 137820 | ラフテレーンクレーン［油圧伸縮ジブ型・排出ガス対策型(第１次基準値)］ 16t吊 | * | 0.03 | 日 | バックホウ（クローラ型）［標準型・排出ガス対策型 （2011年規制）］ 山積0.8m3（平積0.6m3） | * | 0.014841 | 日 | - |  |  |  | 普通作業員 | 0.3969 | 人 | 型わく工 | 0.19 | 人 | 特殊作業員 | 0.15471 | 人 | 土木一般世話役 | 0.10768 | 人 | -
据付 | 1200mm | 無し | - | 110570 | ラフテレーンクレーン［油圧伸縮ジブ型・排出ガス対策型(第１次基準値)］ 16t吊 | * | 0.03 | 日 | バックホウ（クローラ型）［標準型・排出ガス対策型 （2011年規制）］ 山積0.8m3（平積0.6m3） | * | 0.01902 | 日 | - |  |  |  | 普通作業員 | 0.18676 | 人 | 特殊作業員 | 0.087743 | 人 | 土木一般世話役 | 0.039671 | 人 | 運転手（特殊） | 0.016119 | 人 | -
据付 | 1350mm | 90°巻き | 18-8-25(20)(高炉) | 146750 | ラフテレーンクレーン［油圧伸縮ジブ型・排出ガス対策型(第１次基準値)］ 16t吊 | * | 0.04 | 日 | バックホウ（クローラ型）［標準型・排出ガス対策型 （2011年規制）］ 山積0.8m3（平積0.6m3） | * | 0.0137 | 日 | - |  |  |  | 普通作業員 | 0.30755 | 人 | 特殊作業員 | 0.12963 | 人 | 型わく工 | 0.096 | 人 | 土木一般世話役 | 0.090367 | 人 | -
据付 | 1350mm | 180°巻き | 18-8-25(20)(高炉) | 166150 | ラフテレーンクレーン［油圧伸縮ジブ型・排出ガス対策型(第１次基準値)］ 16t吊 | * | 0.04 | 日 | バックホウ(クローラ型)［標準型・超低騒音型・クレーン機能付・排出ガス対策型(第３次基準値)］山積0.8m3(平積0.6m3)吊能力2.9t | * | 0.12386 | 日 | バックホウ（クローラ型）［標準型・排出ガス対策型 （2011年規制）］ 山積0.8m3（平積0.6m3） | * | 0.015983 | 日 | 普通作業員 | 0.40354 | 人 | 型わく工 | 0.206 | 人 | 特殊作業員 | 0.21569 | 人 | 土木一般世話役 | 0.14418 | 人 | -
据付 | 1350mm | 無し | - | 131010 | ラフテレーンクレーン［油圧伸縮ジブ型・排出ガス対策型(第１次基準値)］ 16t吊 | * | 0.04 | 日 | バックホウ（クローラ型）［標準型・排出ガス対策型 （2011年規制）］ 山積0.8m3（平積0.6m3） | * | 0.022582 | 日 | - |  |  |  | 普通作業員 | 0.19551 | 人 | 特殊作業員 | 0.091066 | 人 | 土木一般世話役 | 0.051482 | 人 | 運転手（特殊） | 0.019137 | 人 | -
据付 | 1500mm | 90°巻き | 18-8-25(20)(高炉) | 180080 | ラフテレーンクレーン［油圧伸縮ジブ型・排出ガス対策型(第１次基準値)］ 20t吊 | * | 0.04 | 日 | バックホウ（クローラ型）［標準型・排出ガス対策型 （2011年規制）］ 山積0.8m3（平積0.6m3） | * | 0.014841 | 日 | - |  |  |  | 普通作業員 | 0.36548 | 人 | 特殊作業員 | 0.14693 | 人 | 型わく工 | 0.102 | 人 | 土木一般世話役 | 0.09605 | 人 | -
据付 | 1500mm | 180°巻き | 18-8-25(20)(高炉) | 202860 | ラフテレーンクレーン［油圧伸縮ジブ型・排出ガス対策型(第１次基準値)］ 20t吊 | * | 0.04 | 日 | バックホウ(クローラ型)［標準型・超低騒音型・クレーン機能付・排出ガス対策型(第３次基準値)］山積0.8m3(平積0.6m3)吊能力2.9t | * | 0.14442 | 日 | バックホウ（クローラ型）［標準型・排出ガス対策型 （2011年規制）］ 山積0.8m3（平積0.6m3） | * | 0.017505 | 日 | 普通作業員 | 0.47803 | 人 | 特殊作業員 | 0.24882 | 人 | 型わく工 | 0.224 | 人 | 土木一般世話役 | 0.15928 | 人 | -
据付 | 1500mm | 無し | - | 162640 | ラフテレーンクレーン［油圧伸縮ジブ型・排出ガス対策型(第１次基準値)］ 20t吊 | * | 0.04 | 日 | バックホウ（クローラ型）［標準型・排出ガス対策型 （2011年規制）］ 山積0.8m3（平積0.6m3） | * | 0.025558 | 日 | - |  |  |  | 普通作業員 | 0.24283 | 人 | 特殊作業員 | 0.10384 | 人 | 土木一般世話役 | 0.052995 | 人 | 運転手（特殊） | 0.021659 | 人 | -
据付 | 1650mm | 90°巻き | 18-8-25(20)(高炉) | 211590 | ラフテレーンクレーン［油圧伸縮ジブ型・排出ガス対策型(第１次基準値)］ 20t吊 | * | 0.04 | 日 | バックホウ（クローラ型）［標準型・排出ガス対策型 （2011年規制）］ 山積0.8m3（平積0.6m3） | * | 0.015983 | 日 | - |  |  |  | 普通作業員 | 0.41141 | 人 | 特殊作業員 | 0.16151 | 人 | 型わく工 | 0.116 | 人 | 土木一般世話役 | 0.10778 | 人 | -
据付 | 1650mm | 180°巻き | 18-8-25(20)(高炉) | 240810 | バックホウ(クローラ型)［標準型・超低騒音型・クレーン機能付・排出ガス対策型(第３次基準値)］山積0.8m3(平積0.6m3)吊能力2.9t | * | 0.18776 | 日 | ラフテレーンクレーン［油圧伸縮ジブ型・排出ガス対策型(第１次基準値)］ 20t吊 | * | 0.04 | 日 | バックホウ（クローラ型）［標準型・排出ガス対策型 （2011年規制）］ 山積0.8m3（平積0.6m3） | * | 0.019408 | 日 | 普通作業員 | 0.55274 | 人 | 特殊作業員 | 0.29635 | 人 | 型わく工 | 0.25 | 人 | 土木一般世話役 | 0.18924 | 人 | -
据付 | 1650mm | 無し | - | 190660 | ラフテレーンクレーン［油圧伸縮ジブ型・排出ガス対策型(第１次基準値)］ 20t吊 | * | 0.04 | 日 | バックホウ（クローラ型）［標準型・排出ガス対策型 （2011年規制）］ 山積0.8m3（平積0.6m3） | * | 0.032073 | 日 | - |  |  |  | 普通作業員 | 0.26884 | 人 | 特殊作業員 | 0.10992 | 人 | 土木一般世話役 | 0.056308 | 人 | 運転手（特殊） | 0.02718 | 人 | -
据付 | 1800mm | 90°巻き | 18-8-25(20)(高炉) | 251070 | ラフテレーンクレーン［油圧伸縮ジブ型・排出ガス対策型(第１次基準値)］ 25t吊 | * | 0.05 | 日 | バックホウ（クローラ型）［標準型・排出ガス対策型 （2011年規制）］ 山積0.8m3（平積0.6m3） | * | 0.017505 | 日 | - |  |  |  | 普通作業員 | 0.44752 | 人 | 特殊作業員 | 0.20272 | 人 | 型わく工 | 0.122 | 人 | 土木一般世話役 | 0.12622 | 人 | -
据付 | 1800mm | 180°巻き | 18-8-25(20)(高炉) | 281710 | ラフテレーンクレーン［油圧伸縮ジブ型・排出ガス対策型(第１次基準値)］ 25t吊 | * | 0.05 | 日 | バックホウ(クローラ型)［標準型・超低騒音型・クレーン機能付・排出ガス対策型(第３次基準値)］山積0.8m3(平積0.6m3)吊能力2.9t | * | 0.20487 | 日 | バックホウ（クローラ型）［標準型・排出ガス対策型 （2011年規制）］ 山積0.8m3（平積0.6m3） | * | 0.02055 | 日 | 普通作業員 | 0.59154 | 人 | 特殊作業員 | 0.34549 | 人 | 型わく工 | 0.266 | 人 | 土木一般世話役 | 0.21185 | 人 | -
据付 | 1800mm | 無し | - | 227670 | ラフテレーンクレーン［油圧伸縮ジブ型・排出ガス対策型(第１次基準値)］ 25t吊 | * | 0.05 | 日 | バックホウ（クローラ型）［標準型・排出ガス対策型 （2011年規制）］ 山積0.8m3（平積0.6m3） | * | 0.036799 | 日 | - |  |  |  | 普通作業員 | 0.29046 | 人 | 特殊作業員 | 0.14433 | 人 | 土木一般世話役 | 0.068711 | 人 | 運転手（特殊） | 0.031186 | 人 | -
撤去 | 600mm | - | - | 1882 | トラッククレーン［油圧伸縮ジブ型］ 4.9t吊 | * | 0.01 | 日 | - |  |  |  | - |  |  |  | 普通作業員 | 0.04 | 人 | 特殊作業員 | 0.02 | 人 | 土木一般世話役 | 0.01 | 人 | - |  |  | -
撤去 | 700mm | - | - | 2354.5 | ラフテレーンクレーン［油圧伸縮ジブ型・排出ガス対策型(第１次基準値)］ 16t吊 | * | 0.015 | 日 | - |  |  |  | - |  |  |  | 普通作業員 | 0.045 | 人 | 特殊作業員 | 0.02 | 人 | 土木一般世話役 | 0.015 | 人 | - |  |  | -
撤去 | 800mm | - | - | 2354.5 | ラフテレーンクレーン［油圧伸縮ジブ型・排出ガス対策型(第１次基準値)］ 16t吊 | * | 0.015 | 日 | - |  |  |  | - |  |  |  | 普通作業員 | 0.045 | 人 | 特殊作業員 | 0.02 | 人 | 土木一般世話役 | 0.015 | 人 | - |  |  | -
撤去 | 900mm | - | - | 2702 | ラフテレーンクレーン［油圧伸縮ジブ型・排出ガス対策型(第１次基準値)］ 16t吊 | * | 0.015 | 日 | - |  |  |  | - |  |  |  | 普通作業員 | 0.05 | 人 | 特殊作業員 | 0.03 | 人 | 土木一般世話役 | 0.015 | 人 | - |  |  | -
撤去 | 1000mm | - | - | 2807.5 | ラフテレーンクレーン［油圧伸縮ジブ型・排出ガス対策型(第１次基準値)］ 16t吊 | * | 0.015 | 日 | - |  |  |  | - |  |  |  | 普通作業員 | 0.055 | 人 | 特殊作業員 | 0.03 | 人 | 土木一般世話役 | 0.015 | 人 | - |  |  | -
撤去 | 1100mm | - | - | 2807.5 | ラフテレーンクレーン［油圧伸縮ジブ型・排出ガス対策型(第１次基準値)］ 16t吊 | * | 0.015 | 日 | - |  |  |  | - |  |  |  | 普通作業員 | 0.055 | 人 | 特殊作業員 | 0.03 | 人 | 土木一般世話役 | 0.015 | 人 | - |  |  | -
撤去 | 1200mm | - | - | 3245 | ラフテレーンクレーン［油圧伸縮ジブ型・排出ガス対策型(第１次基準値)］ 16t吊 | * | 0.015 | 日 | - |  |  |  | - |  |  |  | 普通作業員 | 0.07 | 人 | 特殊作業員 | 0.035 | 人 | 土木一般世話役 | 0.015 | 人 | - |  |  | -
撤去 | 1350mm | - | - | 3552 | ラフテレーンクレーン［油圧伸縮ジブ型・排出ガス対策型(第１次基準値)］ 16t吊 | * | 0.02 | 日 | - |  |  |  | - |  |  |  | 普通作業員 | 0.07 | 人 | 特殊作業員 | 0.035 | 人 | 土木一般世話役 | 0.02 | 人 | - |  |  | -
撤去 | 1500mm | - | - | 4127 | ラフテレーンクレーン［油圧伸縮ジブ型・排出ガス対策型(第１次基準値)］ 20t吊 | * | 0.02 | 日 | - |  |  |  | - |  |  |  | 普通作業員 | 0.09 | 人 | 特殊作業員 | 0.04 | 人 | 土木一般世話役 | 0.02 | 人 | - |  |  | -
撤去 | 1650mm | - | - | 4232.5 | ラフテレーンクレーン［油圧伸縮ジブ型・排出ガス対策型(第１次基準値)］ 20t吊 | * | 0.02 | 日 | - |  |  |  | - |  |  |  | 普通作業員 | 0.095 | 人 | 特殊作業員 | 0.04 | 人 | 土木一般世話役 | 0.02 | 人 | - |  |  | -
撤去 | 1800mm | - | - | 5106 | ラフテレーンクレーン［油圧伸縮ジブ型・排出ガス対策型(第１次基準値)］ 25t吊 | * | 0.025 | 日 | - |  |  |  | - |  |  |  | 普通作業員 | 0.1 | 人 | 特殊作業員 | 0.055 | 人 | 土木一般世話役 | 0.025 | 人 | - |  |  | -
撤去 | 2000mm | - | - | 6044.5 | ラフテレーンクレーン［油圧伸縮ジブ型・排出ガス対策型(第１次基準値)］ 35t吊 | * | 0.025 | 日 | - |  |  |  | - |  |  |  | 普通作業員 | 0.115 | 人 | 特殊作業員 | 0.065 | 人 | 土木一般世話役 | 0.025 | 人 | - |  |  | -
据付･撤去 | 600mm | - | - | 40646 | トラッククレーン［油圧伸縮ジブ型］ 4.9t吊 | * | 0.03 | 日 | - |  |  |  | - |  |  |  | 普通作業員 | 0.12 | 人 | 特殊作業員 | 0.06 | 人 | 土木一般世話役 | 0.03 | 人 | - |  |  | -
据付･撤去 | 700mm | - | - | 47314 | ラフテレーンクレーン［油圧伸縮ジブ型・排出ガス対策型(第１次基準値)］ 16t吊 | * | 0.045 | 日 | - |  |  |  | - |  |  |  | 普通作業員 | 0.135 | 人 | 特殊作業員 | 0.06 | 人 | 土木一般世話役 | 0.045 | 人 | - |  |  | -
据付･撤去 | 800mm | - | - | 56314 | ラフテレーンクレーン［油圧伸縮ジブ型・排出ガス対策型(第１次基準値)］ 16t吊 | * | 0.045 | 日 | - |  |  |  | - |  |  |  | 普通作業員 | 0.135 | 人 | 特殊作業員 | 0.06 | 人 | 土木一般世話役 | 0.045 | 人 | - |  |  | -
据付･撤去 | 900mm | - | - | 69856 | ラフテレーンクレーン［油圧伸縮ジブ型・排出ガス対策型(第１次基準値)］ 16t吊 | * | 0.045 | 日 | - |  |  |  | - |  |  |  | 普通作業員 | 0.15 | 人 | 特殊作業員 | 0.09 | 人 | 土木一般世話役 | 0.045 | 人 | - |  |  | -
据付･撤去 | 1000mm | - | - | 80423 | ラフテレーンクレーン［油圧伸縮ジブ型・排出ガス対策型(第１次基準値)］ 16t吊 | * | 0.045 | 日 | - |  |  |  | - |  |  |  | 普通作業員 | 0.165 | 人 | 特殊作業員 | 0.09 | 人 | 土木一般世話役 | 0.045 | 人 | - |  |  | -
据付･撤去 | 1100mm | - | - | 91173 | ラフテレーンクレーン［油圧伸縮ジブ型・排出ガス対策型(第１次基準値)］ 16t吊 | * | 0.045 | 日 | - |  |  |  | - |  |  |  | 普通作業員 | 0.165 | 人 | 特殊作業員 | 0.09 | 人 | 土木一般世話役 | 0.045 | 人 | - |  |  | -
据付･撤去 | 1200mm | - | - | 110740 | ラフテレーンクレーン［油圧伸縮ジブ型・排出ガス対策型(第１次基準値)］ 16t吊 | * | 0.045 | 日 | - |  |  |  | - |  |  |  | 普通作業員 | 0.21 | 人 | 特殊作業員 | 0.105 | 人 | 土木一般世話役 | 0.045 | 人 | - |  |  | -
据付･撤去 | 1350mm | - | - | 130910 | ラフテレーンクレーン［油圧伸縮ジブ型・排出ガス対策型(第１次基準値)］ 16t吊 | * | 0.06 | 日 | - |  |  |  | - |  |  |  | 普通作業員 | 0.21 | 人 | 特殊作業員 | 0.105 | 人 | 土木一般世話役 | 0.06 | 人 | - |  |  | -
据付･撤去 | 1500mm | - | - | 162630 | ラフテレーンクレーン［油圧伸縮ジブ型・排出ガス対策型(第１次基準値)］ 20t吊 | * | 0.06 | 日 | - |  |  |  | - |  |  |  | 普通作業員 | 0.27 | 人 | 特殊作業員 | 0.12 | 人 | 土木一般世話役 | 0.06 | 人 | - |  |  | -
据付･撤去 | 1650mm | - | - | 189700 | ラフテレーンクレーン［油圧伸縮ジブ型・排出ガス対策型(第１次基準値)］ 20t吊 | * | 0.06 | 日 | - |  |  |  | - |  |  |  | 普通作業員 | 0.285 | 人 | 特殊作業員 | 0.12 | 人 | 土木一般世話役 | 0.06 | 人 | - |  |  | -
据付･撤去 | 1800mm | - | - | 226820 | ラフテレーンクレーン［油圧伸縮ジブ型・排出ガス対策型(第１次基準値)］ 25t吊 | * | 0.075 | 日 | - |  |  |  | - |  |  |  | 普通作業員 | 0.3 | 人 | 特殊作業員 | 0.165 | 人 | 土木一般世話役 | 0.075 | 人 | - |  |  | -

## 096
No.096【 コルゲートパイプ 】
＜ 積算単位：ｍ ＞
条件区分 |  |  |  | 標準単価 | 代表機械規格・代表労務規格・参考数量（積算単位当り） | [8 empty] | 備考
作業区分 | 規格 | ﾊﾟｲﾌﾟ径 | 型式 |  | K （ *印：賃料） |  |  | R
[5 empty] | K1 | K2 | K3 | R1 |  |  | R2 | R3 | R4
据付 | ﾌﾗﾝｼﾞ型 | 250～600mm | 円形 | 14596 | - | - | - | 普通作業員 | 0.26 | 人 | - | - | - | -
据付 | ﾌﾗﾝｼﾞ型 | 750～900mm | 円形 | 28351 | - | - | - | 普通作業員 | 0.41 | 人 | - | - | - | -
据付 | ﾌﾗﾝｼﾞ型 | 1000～1200mm | 円形 | 38506 | - | - | - | 普通作業員 | 0.46 | 人 | - | - | - | -
据付 | ﾌﾗﾝｼﾞ型 | 1300mm | 円形 | 49227 | - | - | - | 普通作業員 | 0.57 | 人 | - | - | - | -
据付 | ﾌﾗﾝｼﾞ型 | 1500～1600mm | 円形 | 54082 | - | - | - | 普通作業員 | 0.62 | 人 | - | - | - | -
据付 | ﾌﾗﾝｼﾞ型 | 1800～2200mm | 円形 | 68123 | - | - | - | 普通作業員 | 0.93 | 人 | - | - | - | -
据付 | ﾗｯﾌﾟ型 | 2000mm | 円形 | 147380 | - | - | - | 普通作業員 | 1.44 | 人 | - | - | - | -
据付 | ﾗｯﾌﾟ型 | 2000mm | ｱｰﾁ形 | 76646 | - | - | - | 普通作業員 | 0.86 | 人 | - | - | - | -
据付 | ﾗｯﾌﾟ型 | 2500mm | 円形 | 175760 | - | - | - | 普通作業員 | 1.6 | 人 | - | - | - | -
据付 | ﾗｯﾌﾟ型 | 2500mm | ｱｰﾁ形 | 91456 | - | - | - | 普通作業員 | 0.96 | 人 | - | - | - | -
据付 | ﾗｯﾌﾟ型 | 3000mm | 円形 | 209470 | - | - | - | 普通作業員 | 2.06 | 人 | - | - | - | -
据付 | ﾗｯﾌﾟ型 | 3000mm | ｱｰﾁ形 | 114260 | - | - | - | 普通作業員 | 1.24 | 人 | - | - | - | -
据付 | ﾗｯﾌﾟ型 | 3500mm | 円形 | 254440 | - | - | - | 普通作業員 | 2.58 | 人 | - | - | - | -
据付 | ﾗｯﾌﾟ型 | 3500mm | ｱｰﾁ形 | 132710 | - | - | - | 普通作業員 | 1.55 | 人 | - | - | - | -
据付 | ﾗｯﾌﾟ型 | 4000mm | 円形 | 287030 | - | - | - | 普通作業員 | 2.94 | 人 | - | - | - | -
据付 | ﾗｯﾌﾟ型 | 4000mm | ｱｰﾁ形 | 149140 | - | - | - | 普通作業員 | 1.76 | 人 | - | - | - | -
据付 | ﾗｯﾌﾟ型 | 4500mm | 円形 | 336930 | - | - | - | 普通作業員 | 4.12 | 人 | - | - | - | -
据付 | ﾗｯﾌﾟ型 | 4500mm | ｱｰﾁ形 | 177120 | - | - | - | 普通作業員 | 2.47 | 人 | - | - | - | -
撤去 | ﾌﾗﾝｼﾞ型 | 250～600mm | 円形 | 2743 | - | - | - | 普通作業員 | 0.13 | 人 | - | - | - | -
撤去 | ﾌﾗﾝｼﾞ型 | 750～900mm | 円形 | 4325.5 | - | - | - | 普通作業員 | 0.205 | 人 | - | - | - | -
撤去 | ﾌﾗﾝｼﾞ型 | 1000～1200mm | 円形 | 4853 | - | - | - | 普通作業員 | 0.23 | 人 | - | - | - | -
撤去 | ﾌﾗﾝｼﾞ型 | 1300mm | 円形 | 6013.5 | - | - | - | 普通作業員 | 0.285 | 人 | - | - | - | -
撤去 | ﾌﾗﾝｼﾞ型 | 1500～1600mm | 円形 | 6541 | - | - | - | 普通作業員 | 0.31 | 人 | - | - | - | -
撤去 | ﾌﾗﾝｼﾞ型 | 1800～2200mm | 円形 | 9811.5 | - | - | - | 普通作業員 | 0.465 | 人 | - | - | - | -
撤去 | ﾗｯﾌﾟ型 | 2000mm | 円形 | 15192 | - | - | - | 普通作業員 | 0.72 | 人 | - | - | - | -
撤去 | ﾗｯﾌﾟ型 | 2000mm | ｱｰﾁ形 | 9073 | - | - | - | 普通作業員 | 0.43 | 人 | - | - | - | -
撤去 | ﾗｯﾌﾟ型 | 2500mm | 円形 | 16880 | - | - | - | 普通作業員 | 0.8 | 人 | - | - | - | -
撤去 | ﾗｯﾌﾟ型 | 2500mm | ｱｰﾁ形 | 10128 | - | - | - | 普通作業員 | 0.48 | 人 | - | - | - | -
撤去 | ﾗｯﾌﾟ型 | 3000mm | 円形 | 21733 | - | - | - | 普通作業員 | 1.03 | 人 | - | - | - | -
撤去 | ﾗｯﾌﾟ型 | 3000mm | ｱｰﾁ形 | 13082 | - | - | - | 普通作業員 | 0.62 | 人 | - | - | - | -
撤去 | ﾗｯﾌﾟ型 | 3500mm | 円形 | 27219 | - | - | - | 普通作業員 | 1.29 | 人 | - | - | - | -
撤去 | ﾗｯﾌﾟ型 | 3500mm | ｱｰﾁ形 | 16353 | - | - | - | 普通作業員 | 0.775 | 人 | - | - | - | -
撤去 | ﾗｯﾌﾟ型 | 4000mm | 円形 | 31017 | - | - | - | 普通作業員 | 1.47 | 人 | - | - | - | -
撤去 | ﾗｯﾌﾟ型 | 4000mm | ｱｰﾁ形 | 18568 | - | - | - | 普通作業員 | 0.88 | 人 | - | - | - | -
撤去 | ﾗｯﾌﾟ型 | 4500mm | 円形 | 43466 | - | - | - | 普通作業員 | 2.06 | 人 | - | - | - | -
撤去 | ﾗｯﾌﾟ型 | 4500mm | ｱｰﾁ形 | 26059 | - | - | - | 普通作業員 | 1.235 | 人 | - | - | - | -
据付･撤去 | ﾌﾗﾝｼﾞ型 | 250～600mm | 円形 | 17339 | - | - | - | 普通作業員 | 0.39 | 人 | - | - | - | -
据付･撤去 | ﾌﾗﾝｼﾞ型 | 750～900mm | 円形 | 32677 | - | - | - | 普通作業員 | 0.615 | 人 | - | - | - | -
据付･撤去 | ﾌﾗﾝｼﾞ型 | 1000～1200mm | 円形 | 43359 | - | - | - | 普通作業員 | 0.69 | 人 | - | - | - | -
据付･撤去 | ﾌﾗﾝｼﾞ型 | 1300mm | 円形 | 55241 | - | - | - | 普通作業員 | 0.855 | 人 | - | - | - | -
据付･撤去 | ﾌﾗﾝｼﾞ型 | 1500～1600mm | 円形 | 60623 | - | - | - | 普通作業員 | 0.93 | 人 | - | - | - | -
据付･撤去 | ﾌﾗﾝｼﾞ型 | 1800～2200mm | 円形 | 77935 | - | - | - | 普通作業員 | 1.395 | 人 | - | - | - | -
据付･撤去 | ﾗｯﾌﾟ型 | 2000mm | 円形 | 162580 | - | - | - | 普通作業員 | 2.16 | 人 | - | - | - | -
据付･撤去 | ﾗｯﾌﾟ型 | 2000mm | ｱｰﾁ形 | 85719 | - | - | - | 普通作業員 | 1.29 | 人 | - | - | - | -
据付･撤去 | ﾗｯﾌﾟ型 | 2500mm | 円形 | 192640 | - | - | - | 普通作業員 | 2.4 | 人 | - | - | - | -
据付･撤去 | ﾗｯﾌﾟ型 | 2500mm | ｱｰﾁ形 | 101580 | - | - | - | 普通作業員 | 1.44 | 人 | - | - | - | -
据付･撤去 | ﾗｯﾌﾟ型 | 3000mm | 円形 | 231200 | - | - | - | 普通作業員 | 3.09 | 人 | - | - | - | -
据付･撤去 | ﾗｯﾌﾟ型 | 3000mm | ｱｰﾁ形 | 127350 | - | - | - | 普通作業員 | 1.86 | 人 | - | - | - | -
据付･撤去 | ﾗｯﾌﾟ型 | 3500mm | 円形 | 281660 | - | - | - | 普通作業員 | 3.87 | 人 | - | - | - | -
据付･撤去 | ﾗｯﾌﾟ型 | 3500mm | ｱｰﾁ形 | 149060 | - | - | - | 普通作業員 | 2.325 | 人 | - | - | - | -
据付･撤去 | ﾗｯﾌﾟ型 | 4000mm | 円形 | 318050 | - | - | - | 普通作業員 | 4.41 | 人 | - | - | - | -
据付･撤去 | ﾗｯﾌﾟ型 | 4000mm | ｱｰﾁ形 | 167700 | - | - | - | 普通作業員 | 2.64 | 人 | - | - | - | -
据付･撤去 | ﾗｯﾌﾟ型 | 4500mm | 円形 | 380400 | - | - | - | 普通作業員 | 6.18 | 人 | - | - | - | -
据付･撤去 | ﾗｯﾌﾟ型 | 4500mm | ｱｰﾁ形 | 203180 | - | - | - | 普通作業員 | 3.705 | 人 | - | - | - | -

## 097
No.097【 コルゲートフリューム 】
＜ 積算単位：ｍ ＞
条件区分 |  | 標準単価 | 代表機械規格・代表労務規格・参考数量（積算単位当り） | [10 empty] | 備考
作業区分 | 規格 |  | K （ *印：賃料） |  |  | R
|  |  | K1 | K2 | K3 | R1 |  |  | R2 |  |  | R3 | R4
据付 | 350×350mm | 7765 | - | - | - | 普通作業員 | 0.09 | 人 | 土木一般世話役 | 0.01 | 人 | - | - | -
据付 | 400×400mm | 8926 | - | - | - | 普通作業員 | 0.1 | 人 | 土木一般世話役 | 0.01 | 人 | - | - | -
据付 | 500×500mm | 10477 | - | - | - | 普通作業員 | 0.11 | 人 | 土木一般世話役 | 0.01 | 人 | - | - | -
据付 | 600×600mm | 12530 | - | - | - | 普通作業員 | 0.14 | 人 | 土木一般世話役 | 0.01 | 人 | - | - | -
据付 | 700×700mm | 14879 | - | - | - | 普通作業員 | 0.17 | 人 | 土木一般世話役 | 0.02 | 人 | - | - | -
据付 | 800×750mm | 15190 | - | - | - | 普通作業員 | 0.18 | 人 | 土木一般世話役 | 0.02 | 人 | - | - | -
据付 | 900×800mm | 16812 | - | - | - | 普通作業員 | 0.2 | 人 | 土木一般世話役 | 0.02 | 人 | - | - | -
据付 | 1000×850mm | 18334 | - | - | - | 普通作業員 | 0.22 | 人 | 土木一般世話役 | 0.02 | 人 | - | - | -
撤去 | 350×350mm | 1072.5 | - | - | - | 普通作業員 | 0.045 | 人 | 土木一般世話役 | 0.005 | 人 | - | - | -
撤去 | 400×400mm | 1178 | - | - | - | 普通作業員 | 0.05 | 人 | 土木一般世話役 | 0.005 | 人 | - | - | -
撤去 | 500×500mm | 1283.5 | - | - | - | 普通作業員 | 0.055 | 人 | 土木一般世話役 | 0.005 | 人 | - | - | -
撤去 | 600×600mm | 1600 | - | - | - | 普通作業員 | 0.07 | 人 | 土木一般世話役 | 0.005 | 人 | - | - | -
撤去 | 700×700mm | 2039.5 | - | - | - | 普通作業員 | 0.085 | 人 | 土木一般世話役 | 0.01 | 人 | - | - | -
撤去 | 800×750mm | 2145 | - | - | - | 普通作業員 | 0.09 | 人 | 土木一般世話役 | 0.01 | 人 | - | - | -
撤去 | 900×800mm | 2356 | - | - | - | 普通作業員 | 0.1 | 人 | 土木一般世話役 | 0.01 | 人 | - | - | -
撤去 | 1000×850mm | 2567 | - | - | - | 普通作業員 | 0.11 | 人 | 土木一般世話役 | 0.01 | 人 | - | - | -
据付･撤去 | 350×350mm | 8837.5 | - | - | - | 普通作業員 | 0.135 | 人 | 土木一般世話役 | 0.015 | 人 | - | - | -
据付･撤去 | 400×400mm | 10104 | - | - | - | 普通作業員 | 0.15 | 人 | 土木一般世話役 | 0.015 | 人 | - | - | -
据付･撤去 | 500×500mm | 11761 | - | - | - | 普通作業員 | 0.165 | 人 | 土木一般世話役 | 0.015 | 人 | - | - | -
据付･撤去 | 600×600mm | 14130 | - | - | - | 普通作業員 | 0.21 | 人 | 土木一般世話役 | 0.015 | 人 | - | - | -
据付･撤去 | 700×700mm | 16919 | - | - | - | 普通作業員 | 0.255 | 人 | 土木一般世話役 | 0.03 | 人 | - | - | -
据付･撤去 | 800×750mm | 17335 | - | - | - | 普通作業員 | 0.27 | 人 | 土木一般世話役 | 0.03 | 人 | - | - | -
据付･撤去 | 900×800mm | 19168 | - | - | - | 普通作業員 | 0.3 | 人 | 土木一般世話役 | 0.03 | 人 | - | - | -
据付･撤去 | 1000×850mm | 20901 | - | - | - | 普通作業員 | 0.33 | 人 | 土木一般世話役 | 0.03 | 人 | - | - | -

## 098
No.098【 現場打ち水路（本体） 】
＜ 積算単位：ｍ ＞
条件区分 |  |  |  |  | 標準単価 | 代表機械規格・代表労務規格・参考数量（積算単位当り） | [23 empty] | 備考
ｺﾝｸﾘｰﾄ規格 | 鉄筋の有無 | 10m当りｺﾝｸﾘｰﾄ使用量 | ｺﾝｸﾘｰﾄ打設工法 | 養生工の種類 |  | K （ *印：賃料） | [11 empty] | R
[6 empty] | K1 |  |  |  | K2 |  |  |  | K3 |  |  |  | R1 |  |  | R2 |  |  | R3 |  |  | R4
18-8-25(高炉) | 無し | 3.0m3/10m以上3.3m3/10m以下 | ﾊﾞｯｸﾎｳ(ｸﾚｰﾝ機能付)打設 | 一般養生･特殊養生(練炭) | 33735 | バックホウ(クローラ型)［標準型・超低騒音型・クレーン機能付・排出ガス対策型(第３次基準値)］山積0.8m3(平積0.6m3)吊能力2.9t | * | 0.038783 | 日 | バックホウ（クローラ型）［標準型・排出ガス対策型 （2011年規制）］ 山積0.8m3（平積0.6m3） | * | 0.0077777 | 日 | - |  |  |  | 型わく工 | 0.41685 | 人 | 普通作業員 | 0.41759 | 人 | 土木一般世話役 | 0.13581 | 人 | 特殊作業員 | 0.048205 | 人 | -
18-8-25(高炉) | 無し | 3.0m3/10m以上3.3m3/10m以下 | ﾊﾞｯｸﾎｳ(ｸﾚｰﾝ機能付)打設 | 特殊養生(ｼﾞｪｯﾄﾋｰﾀ) | 36837 | バックホウ(クローラ型)［標準型・超低騒音型・クレーン機能付・排出ガス対策型(第３次基準値)］山積0.8m3(平積0.6m3)吊能力2.9t | * | 0.038783 | 日 | 業務用可搬型ヒータ［ジェットヒータ］［油だき・熱風・直火型］熱出力１２６ＭＪ/ｈ（３０，１００ｋｃａｌ/ｈ）油種 灯油 | * | 0.29484 | 日 | バックホウ（クローラ型）［標準型・排出ガス対策型 （2011年規制）］ 山積0.8m3（平積0.6m3） | * | 0.0077777 | 日 | 型わく工 | 0.41685 | 人 | 普通作業員 | 0.47303 | 人 | 土木一般世話役 | 0.13581 | 人 | 特殊作業員 | 0.048205 | 人 | -
18-8-25(高炉) | 無し | 3.0m3/10m以上3.3m3/10m以下 | ﾊﾞｯｸﾎｳ(ｸﾚｰﾝ機能付)打設 | 養生工無 | 33242 | バックホウ(クローラ型)［標準型・超低騒音型・クレーン機能付・排出ガス対策型(第３次基準値)］山積0.8m3(平積0.6m3)吊能力2.9t | * | 0.038783 | 日 | バックホウ（クローラ型）［標準型・排出ガス対策型 （2011年規制）］ 山積0.8m3（平積0.6m3） | * | 0.0077777 | 日 | - |  |  |  | 型わく工 | 0.41685 | 人 | 普通作業員 | 0.39743 | 人 | 土木一般世話役 | 0.13581 | 人 | 特殊作業員 | 0.048205 | 人 | -
18-8-25(高炉) | 無し | 3.0m3/10m以上3.3m3/10m以下 | 人力打設 | 一般養生･特殊養生(練炭) | 33458 | バックホウ（クローラ型）［標準型・排出ガス対策型 （2011年規制）］ 山積0.8m3（平積0.6m3） | * | 0.0077777 | 日 | - |  |  |  | - |  |  |  | 型わく工 | 0.41685 | 人 | 普通作業員 | 0.46799 | 人 | 土木一般世話役 | 0.14085 | 人 | 特殊作業員 | 0.038755 | 人 | -
18-8-25(高炉) | 無し | 3.0m3/10m以上3.3m3/10m以下 | 人力打設 | 特殊養生(ｼﾞｪｯﾄﾋｰﾀ) | 36559 | 業務用可搬型ヒータ［ジェットヒータ］［油だき・熱風・直火型］熱出力１２６ＭＪ/ｈ（３０，１００ｋｃａｌ/ｈ）油種 灯油 | * | 0.29484 | 日 | バックホウ（クローラ型）［標準型・排出ガス対策型 （2011年規制）］ 山積0.8m3（平積0.6m3） | * | 0.0077777 | 日 | - |  |  |  | 普通作業員 | 0.52343 | 人 | 型わく工 | 0.41685 | 人 | 土木一般世話役 | 0.14085 | 人 | 特殊作業員 | 0.038755 | 人 | -
18-8-25(高炉) | 無し | 3.0m3/10m以上3.3m3/10m以下 | 人力打設 | 養生工無 | 32964 | バックホウ（クローラ型）［標準型・排出ガス対策型 （2011年規制）］ 山積0.8m3（平積0.6m3） | * | 0.0077777 | 日 | - |  |  |  | - |  |  |  | 型わく工 | 0.41685 | 人 | 普通作業員 | 0.44783 | 人 | 土木一般世話役 | 0.14085 | 人 | 特殊作業員 | 0.038755 | 人 | -
18-8-25(高炉) | 無し | 3.3m3/10mを超え3.6m3/10m以下 | ﾊﾞｯｸﾎｳ(ｸﾚｰﾝ機能付)打設 | 一般養生･特殊養生(練炭) | 35353 | バックホウ(クローラ型)［標準型・超低騒音型・クレーン機能付・排出ガス対策型(第３次基準値)］山積0.8m3(平積0.6m3)吊能力2.9t | * | 0.042476 | 日 | バックホウ（クローラ型）［標準型・排出ガス対策型 （2011年規制）］ 山積0.8m3（平積0.6m3） | * | 0.0081263 | 日 | - |  |  |  | 型わく工 | 0.42954 | 人 | 普通作業員 | 0.43419 | 人 | 土木一般世話役 | 0.14154 | 人 | 特殊作業員 | 0.052431 | 人 | -
18-8-25(高炉) | 無し | 3.3m3/10mを超え3.6m3/10m以下 | ﾊﾞｯｸﾎｳ(ｸﾚｰﾝ機能付)打設 | 特殊養生(ｼﾞｪｯﾄﾋｰﾀ) | 38750 | バックホウ(クローラ型)［標準型・超低騒音型・クレーン機能付・排出ガス対策型(第３次基準値)］山積0.8m3(平積0.6m3)吊能力2.9t | * | 0.042476 | 日 | 業務用可搬型ヒータ［ジェットヒータ］［油だき・熱風・直火型］熱出力１２６ＭＪ/ｈ（３０，１００ｋｃａｌ/ｈ）油種 灯油 | * | 0.32292 | 日 | バックホウ（クローラ型）［標準型・排出ガス対策型 （2011年規制）］ 山積0.8m3（平積0.6m3） | * | 0.0081263 | 日 | 型わく工 | 0.42954 | 人 | 普通作業員 | 0.49491 | 人 | 土木一般世話役 | 0.14154 | 人 | 特殊作業員 | 0.052431 | 人 | -
18-8-25(高炉) | 無し | 3.3m3/10mを超え3.6m3/10m以下 | ﾊﾞｯｸﾎｳ(ｸﾚｰﾝ機能付)打設 | 養生工無 | 34812 | バックホウ(クローラ型)［標準型・超低騒音型・クレーン機能付・排出ガス対策型(第３次基準値)］山積0.8m3(平積0.6m3)吊能力2.9t | * | 0.042476 | 日 | バックホウ（クローラ型）［標準型・排出ガス対策型 （2011年規制）］ 山積0.8m3（平積0.6m3） | * | 0.0081263 | 日 | - |  |  |  | 型わく工 | 0.42954 | 人 | 普通作業員 | 0.41211 | 人 | 土木一般世話役 | 0.14154 | 人 | 特殊作業員 | 0.052431 | 人 | -
18-8-25(高炉) | 無し | 3.3m3/10mを超え3.6m3/10m以下 | 人力打設 | 一般養生･特殊養生(練炭) | 35049 | バックホウ（クローラ型）［標準型・排出ガス対策型 （2011年規制）］ 山積0.8m3（平積0.6m3） | * | 0.0081263 | 日 | - |  |  |  | - |  |  |  | 型わく工 | 0.42954 | 人 | 普通作業員 | 0.48939 | 人 | 土木一般世話役 | 0.14706 | 人 | 特殊作業員 | 0.042081 | 人 | -
18-8-25(高炉) | 無し | 3.3m3/10mを超え3.6m3/10m以下 | 人力打設 | 特殊養生(ｼﾞｪｯﾄﾋｰﾀ) | 38446 | 業務用可搬型ヒータ［ジェットヒータ］［油だき・熱風・直火型］熱出力１２６ＭＪ/ｈ（３０，１００ｋｃａｌ/ｈ）油種 灯油 | * | 0.32292 | 日 | バックホウ（クローラ型）［標準型・排出ガス対策型 （2011年規制）］ 山積0.8m3（平積0.6m3） | * | 0.0081263 | 日 | - |  |  |  | 普通作業員 | 0.55011 | 人 | 型わく工 | 0.42954 | 人 | 土木一般世話役 | 0.14706 | 人 | 特殊作業員 | 0.042081 | 人 | -
18-8-25(高炉) | 無し | 3.3m3/10mを超え3.6m3/10m以下 | 人力打設 | 養生工無 | 34508 | バックホウ（クローラ型）［標準型・排出ガス対策型 （2011年規制）］ 山積0.8m3（平積0.6m3） | * | 0.0081263 | 日 | - |  |  |  | - |  |  |  | 型わく工 | 0.42954 | 人 | 普通作業員 | 0.46731 | 人 | 土木一般世話役 | 0.14706 | 人 | 特殊作業員 | 0.042081 | 人 | -
18-8-25(高炉) | 無し | 3.6m3/10mを超え3.9m3/10m以下 | ﾊﾞｯｸﾎｳ(ｸﾚｰﾝ機能付)打設 | 一般養生･特殊養生(練炭) | 36970 | バックホウ(クローラ型)［標準型・超低騒音型・クレーン機能付・排出ガス対策型(第３次基準値)］山積0.8m3(平積0.6m3)吊能力2.9t | * | 0.04617 | 日 | バックホウ（クローラ型）［標準型・排出ガス対策型 （2011年規制）］ 山積0.8m3（平積0.6m3） | * | 0.0084741 | 日 | - |  |  |  | 型わく工 | 0.44222 | 人 | 普通作業員 | 0.45077 | 人 | 土木一般世話役 | 0.14727 | 人 | 特殊作業員 | 0.056655 | 人 | -
18-8-25(高炉) | 無し | 3.6m3/10mを超え3.9m3/10m以下 | ﾊﾞｯｸﾎｳ(ｸﾚｰﾝ機能付)打設 | 特殊養生(ｼﾞｪｯﾄﾋｰﾀ) | 40662 | バックホウ(クローラ型)［標準型・超低騒音型・クレーン機能付・排出ガス対策型(第３次基準値)］山積0.8m3(平積0.6m3)吊能力2.9t | * | 0.04617 | 日 | 業務用可搬型ヒータ［ジェットヒータ］［油だき・熱風・直火型］熱出力１２６ＭＪ/ｈ（３０，１００ｋｃａｌ/ｈ）油種 灯油 | * | 0.351 | 日 | バックホウ（クローラ型）［標準型・排出ガス対策型 （2011年規制）］ 山積0.8m3（平積0.6m3） | * | 0.0084741 | 日 | 型わく工 | 0.44222 | 人 | 普通作業員 | 0.51677 | 人 | 土木一般世話役 | 0.14727 | 人 | 特殊作業員 | 0.056655 | 人 | -
18-8-25(高炉) | 無し | 3.6m3/10mを超え3.9m3/10m以下 | ﾊﾞｯｸﾎｳ(ｸﾚｰﾝ機能付)打設 | 養生工無 | 36382 | バックホウ(クローラ型)［標準型・超低騒音型・クレーン機能付・排出ガス対策型(第３次基準値)］山積0.8m3(平積0.6m3)吊能力2.9t | * | 0.04617 | 日 | バックホウ（クローラ型）［標準型・排出ガス対策型 （2011年規制）］ 山積0.8m3（平積0.6m3） | * | 0.0084741 | 日 | - |  |  |  | 型わく工 | 0.44222 | 人 | 普通作業員 | 0.42677 | 人 | 土木一般世話役 | 0.14727 | 人 | 特殊作業員 | 0.056655 | 人 | -
18-8-25(高炉) | 無し | 3.6m3/10mを超え3.9m3/10m以下 | 人力打設 | 一般養生･特殊養生(練炭) | 36639 | バックホウ（クローラ型）［標準型・排出ガス対策型 （2011年規制）］ 山積0.8m3（平積0.6m3） | * | 0.0084741 | 日 | - |  |  |  | - |  |  |  | 型わく工 | 0.44222 | 人 | 普通作業員 | 0.51077 | 人 | 土木一般世話役 | 0.15327 | 人 | 特殊作業員 | 0.045405 | 人 | -
18-8-25(高炉) | 無し | 3.6m3/10mを超え3.9m3/10m以下 | 人力打設 | 特殊養生(ｼﾞｪｯﾄﾋｰﾀ) | 40332 | 業務用可搬型ヒータ［ジェットヒータ］［油だき・熱風・直火型］熱出力１２６ＭＪ/ｈ（３０，１００ｋｃａｌ/ｈ）油種 灯油 | * | 0.351 | 日 | バックホウ（クローラ型）［標準型・排出ガス対策型 （2011年規制）］ 山積0.8m3（平積0.6m3） | * | 0.0084741 | 日 | - |  |  |  | 普通作業員 | 0.57677 | 人 | 型わく工 | 0.44222 | 人 | 土木一般世話役 | 0.15327 | 人 | 特殊作業員 | 0.045405 | 人 | -
18-8-25(高炉) | 無し | 3.6m3/10mを超え3.9m3/10m以下 | 人力打設 | 養生工無 | 36052 | バックホウ（クローラ型）［標準型・排出ガス対策型 （2011年規制）］ 山積0.8m3（平積0.6m3） | * | 0.0084741 | 日 | - |  |  |  | - |  |  |  | 型わく工 | 0.44222 | 人 | 普通作業員 | 0.48677 | 人 | 土木一般世話役 | 0.15327 | 人 | 特殊作業員 | 0.045405 | 人 | -
18-8-25(高炉) | 無し | 3.9m3/10mを超え4.2m3/10m以下 | ﾊﾞｯｸﾎｳ(ｸﾚｰﾝ機能付)打設 | 一般養生･特殊養生(練炭) | 38588 | バックホウ(クローラ型)［標準型・超低騒音型・クレーン機能付・排出ガス対策型(第３次基準値)］山積0.8m3(平積0.6m3)吊能力2.9t | * | 0.049864 | 日 | バックホウ（クローラ型）［標準型・排出ガス対策型 （2011年規制）］ 山積0.8m3（平積0.6m3） | * | 0.0088227 | 日 | - |  |  |  | 型わく工 | 0.45491 | 人 | 普通作業員 | 0.46737 | 人 | 土木一般世話役 | 0.153 | 人 | 特殊作業員 | 0.06088 | 人 | -
18-8-25(高炉) | 無し | 3.9m3/10mを超え4.2m3/10m以下 | ﾊﾞｯｸﾎｳ(ｸﾚｰﾝ機能付)打設 | 特殊養生(ｼﾞｪｯﾄﾋｰﾀ) | 42576 | バックホウ(クローラ型)［標準型・超低騒音型・クレーン機能付・排出ガス対策型(第３次基準値)］山積0.8m3(平積0.6m3)吊能力2.9t | * | 0.049864 | 日 | 業務用可搬型ヒータ［ジェットヒータ］［油だき・熱風・直火型］熱出力１２６ＭＪ/ｈ（３０，１００ｋｃａｌ/ｈ）油種 灯油 | * | 0.37908 | 日 | バックホウ（クローラ型）［標準型・排出ガス対策型 （2011年規制）］ 山積0.8m3（平積0.6m3） | * | 0.0088227 | 日 | 型わく工 | 0.45491 | 人 | 普通作業員 | 0.53865 | 人 | 土木一般世話役 | 0.153 | 人 | 特殊作業員 | 0.06088 | 人 | -
18-8-25(高炉) | 無し | 3.9m3/10mを超え4.2m3/10m以下 | ﾊﾞｯｸﾎｳ(ｸﾚｰﾝ機能付)打設 | 養生工無 | 37953 | バックホウ(クローラ型)［標準型・超低騒音型・クレーン機能付・排出ガス対策型(第３次基準値)］山積0.8m3(平積0.6m3)吊能力2.9t | * | 0.049864 | 日 | バックホウ（クローラ型）［標準型・排出ガス対策型 （2011年規制）］ 山積0.8m3（平積0.6m3） | * | 0.0088227 | 日 | - |  |  |  | 型わく工 | 0.45491 | 人 | 普通作業員 | 0.44145 | 人 | 土木一般世話役 | 0.153 | 人 | 特殊作業員 | 0.06088 | 人 | -
18-8-25(高炉) | 無し | 3.9m3/10mを超え4.2m3/10m以下 | 人力打設 | 一般養生･特殊養生(練炭) | 38231 | バックホウ（クローラ型）［標準型・排出ガス対策型 （2011年規制）］ 山積0.8m3（平積0.6m3） | * | 0.0088227 | 日 | - |  |  |  | - |  |  |  | 型わく工 | 0.45491 | 人 | 普通作業員 | 0.53217 | 人 | 土木一般世話役 | 0.15948 | 人 | 特殊作業員 | 0.04873 | 人 | -
18-8-25(高炉) | 無し | 3.9m3/10mを超え4.2m3/10m以下 | 人力打設 | 特殊養生(ｼﾞｪｯﾄﾋｰﾀ) | 42219 | 業務用可搬型ヒータ［ジェットヒータ］［油だき・熱風・直火型］熱出力１２６ＭＪ/ｈ（３０，１００ｋｃａｌ/ｈ）油種 灯油 | * | 0.37908 | 日 | バックホウ（クローラ型）［標準型・排出ガス対策型 （2011年規制）］ 山積0.8m3（平積0.6m3） | * | 0.0088227 | 日 | - |  |  |  | 普通作業員 | 0.60345 | 人 | 型わく工 | 0.45491 | 人 | 土木一般世話役 | 0.15948 | 人 | 特殊作業員 | 0.04873 | 人 | -
18-8-25(高炉) | 無し | 3.9m3/10mを超え4.2m3/10m以下 | 人力打設 | 養生工無 | 37596 | バックホウ（クローラ型）［標準型・排出ガス対策型 （2011年規制）］ 山積0.8m3（平積0.6m3） | * | 0.0088227 | 日 | - |  |  |  | - |  |  |  | 型わく工 | 0.45491 | 人 | 普通作業員 | 0.50625 | 人 | 土木一般世話役 | 0.15948 | 人 | 特殊作業員 | 0.04873 | 人 | -
18-8-25(高炉) | 無し | 4.2m3/10mを超え4.5m3/10m以下 | ﾊﾞｯｸﾎｳ(ｸﾚｰﾝ機能付)打設 | 一般養生･特殊養生(練炭) | 40205 | バックホウ(クローラ型)［標準型・超低騒音型・クレーン機能付・排出ガス対策型(第３次基準値)］山積0.8m3(平積0.6m3)吊能力2.9t | * | 0.053557 | 日 | バックホウ（クローラ型）［標準型・排出ガス対策型 （2011年規制）］ 山積0.8m3（平積0.6m3） | * | 0.0091713 | 日 | - |  |  |  | 型わく工 | 0.4676 | 人 | 普通作業員 | 0.48397 | 人 | 土木一般世話役 | 0.15874 | 人 | 特殊作業員 | 0.065105 | 人 | -
18-8-25(高炉) | 無し | 4.2m3/10mを超え4.5m3/10m以下 | ﾊﾞｯｸﾎｳ(ｸﾚｰﾝ機能付)打設 | 特殊養生(ｼﾞｪｯﾄﾋｰﾀ) | 44489 | バックホウ(クローラ型)［標準型・超低騒音型・クレーン機能付・排出ガス対策型(第３次基準値)］山積0.8m3(平積0.6m3)吊能力2.9t | * | 0.053557 | 日 | 業務用可搬型ヒータ［ジェットヒータ］［油だき・熱風・直火型］熱出力１２６ＭＪ/ｈ（３０，１００ｋｃａｌ/ｈ）油種 灯油 | * | 0.40716 | 日 | バックホウ（クローラ型）［標準型・排出ガス対策型 （2011年規制）］ 山積0.8m3（平積0.6m3） | * | 0.0091713 | 日 | 型わく工 | 0.4676 | 人 | 普通作業員 | 0.56053 | 人 | 土木一般世話役 | 0.15874 | 人 | 特殊作業員 | 0.065105 | 人 | -
18-8-25(高炉) | 無し | 4.2m3/10mを超え4.5m3/10m以下 | ﾊﾞｯｸﾎｳ(ｸﾚｰﾝ機能付)打設 | 養生工無 | 39524 | バックホウ(クローラ型)［標準型・超低騒音型・クレーン機能付・排出ガス対策型(第３次基準値)］山積0.8m3(平積0.6m3)吊能力2.9t | * | 0.053557 | 日 | バックホウ（クローラ型）［標準型・排出ガス対策型 （2011年規制）］ 山積0.8m3（平積0.6m3） | * | 0.0091713 | 日 | - |  |  |  | 型わく工 | 0.4676 | 人 | 普通作業員 | 0.45613 | 人 | 土木一般世話役 | 0.15874 | 人 | 特殊作業員 | 0.065105 | 人 | -
18-8-25(高炉) | 無し | 4.2m3/10mを超え4.5m3/10m以下 | 人力打設 | 一般養生･特殊養生(練炭) | 39822 | バックホウ（クローラ型）［標準型・排出ガス対策型 （2011年規制）］ 山積0.8m3（平積0.6m3） | * | 0.0091713 | 日 | - |  |  |  | - |  |  |  | 型わく工 | 0.4676 | 人 | 普通作業員 | 0.55357 | 人 | 土木一般世話役 | 0.1657 | 人 | 特殊作業員 | 0.052055 | 人 | -
18-8-25(高炉) | 無し | 4.2m3/10mを超え4.5m3/10m以下 | 人力打設 | 特殊養生(ｼﾞｪｯﾄﾋｰﾀ) | 44105 | 業務用可搬型ヒータ［ジェットヒータ］［油だき・熱風・直火型］熱出力１２６ＭＪ/ｈ（３０，１００ｋｃａｌ/ｈ）油種 灯油 | * | 0.40716 | 日 | バックホウ（クローラ型）［標準型・排出ガス対策型 （2011年規制）］ 山積0.8m3（平積0.6m3） | * | 0.0091713 | 日 | - |  |  |  | 普通作業員 | 0.63013 | 人 | 型わく工 | 0.4676 | 人 | 土木一般世話役 | 0.1657 | 人 | 特殊作業員 | 0.052055 | 人 | -
18-8-25(高炉) | 無し | 4.2m3/10mを超え4.5m3/10m以下 | 人力打設 | 養生工無 | 39141 | バックホウ（クローラ型）［標準型・排出ガス対策型 （2011年規制）］ 山積0.8m3（平積0.6m3） | * | 0.0091713 | 日 | - |  |  |  | - |  |  |  | 型わく工 | 0.4676 | 人 | 普通作業員 | 0.52573 | 人 | 土木一般世話役 | 0.1657 | 人 | 特殊作業員 | 0.052055 | 人 | -
18-8-25(高炉) | 無し | 4.5m3/10mを超え4.8m3/10m以下 | ﾊﾞｯｸﾎｳ(ｸﾚｰﾝ機能付)打設 | 一般養生･特殊養生(練炭) | 41822 | バックホウ(クローラ型)［標準型・超低騒音型・クレーン機能付・排出ガス対策型(第３次基準値)］山積0.8m3(平積0.6m3)吊能力2.9t | * | 0.057251 | 日 | バックホウ（クローラ型）［標準型・排出ガス対策型 （2011年規制）］ 山積0.8m3（平積0.6m3） | * | 0.0095191 | 日 | - |  |  |  | 型わく工 | 0.48028 | 人 | 普通作業員 | 0.50055 | 人 | 土木一般世話役 | 0.16446 | 人 | 特殊作業員 | 0.06933 | 人 | -
18-8-25(高炉) | 無し | 4.5m3/10mを超え4.8m3/10m以下 | ﾊﾞｯｸﾎｳ(ｸﾚｰﾝ機能付)打設 | 特殊養生(ｼﾞｪｯﾄﾋｰﾀ) | 46401 | バックホウ(クローラ型)［標準型・超低騒音型・クレーン機能付・排出ガス対策型(第３次基準値)］山積0.8m3(平積0.6m3)吊能力2.9t | * | 0.057251 | 日 | 業務用可搬型ヒータ［ジェットヒータ］［油だき・熱風・直火型］熱出力１２６ＭＪ/ｈ（３０，１００ｋｃａｌ/ｈ）油種 灯油 | * | 0.43524 | 日 | バックホウ（クローラ型）［標準型・排出ガス対策型 （2011年規制）］ 山積0.8m3（平積0.6m3） | * | 0.0095191 | 日 | 型わく工 | 0.48028 | 人 | 普通作業員 | 0.58239 | 人 | 土木一般世話役 | 0.16446 | 人 | 特殊作業員 | 0.06933 | 人 | -
18-8-25(高炉) | 無し | 4.5m3/10mを超え4.8m3/10m以下 | ﾊﾞｯｸﾎｳ(ｸﾚｰﾝ機能付)打設 | 養生工無 | 41094 | バックホウ(クローラ型)［標準型・超低騒音型・クレーン機能付・排出ガス対策型(第３次基準値)］山積0.8m3(平積0.6m3)吊能力2.9t | * | 0.057251 | 日 | バックホウ（クローラ型）［標準型・排出ガス対策型 （2011年規制）］ 山積0.8m3（平積0.6m3） | * | 0.0095191 | 日 | - |  |  |  | 型わく工 | 0.48028 | 人 | 普通作業員 | 0.47079 | 人 | 土木一般世話役 | 0.16446 | 人 | 特殊作業員 | 0.06933 | 人 | -
18-8-25(高炉) | 無し | 4.5m3/10mを超え4.8m3/10m以下 | 人力打設 | 一般養生･特殊養生(練炭) | 41413 | バックホウ（クローラ型）［標準型・排出ガス対策型 （2011年規制）］ 山積0.8m3（平積0.6m3） | * | 0.0095191 | 日 | - |  |  |  | - |  |  |  | 型わく工 | 0.48028 | 人 | 普通作業員 | 0.57495 | 人 | 土木一般世話役 | 0.1719 | 人 | 特殊作業員 | 0.05538 | 人 | -
18-8-25(高炉) | 無し | 4.5m3/10mを超え4.8m3/10m以下 | 人力打設 | 特殊養生(ｼﾞｪｯﾄﾋｰﾀ) | 45991 | 業務用可搬型ヒータ［ジェットヒータ］［油だき・熱風・直火型］熱出力１２６ＭＪ/ｈ（３０，１００ｋｃａｌ/ｈ）油種 灯油 | * | 0.43524 | 日 | バックホウ（クローラ型）［標準型・排出ガス対策型 （2011年規制）］ 山積0.8m3（平積0.6m3） | * | 0.0095191 | 日 | - |  |  |  | 普通作業員 | 0.65679 | 人 | 型わく工 | 0.48028 | 人 | 土木一般世話役 | 0.1719 | 人 | 特殊作業員 | 0.05538 | 人 | -
18-8-25(高炉) | 無し | 4.5m3/10mを超え4.8m3/10m以下 | 人力打設 | 養生工無 | 40684 | バックホウ（クローラ型）［標準型・排出ガス対策型 （2011年規制）］ 山積0.8m3（平積0.6m3） | * | 0.0095191 | 日 | - |  |  |  | - |  |  |  | 型わく工 | 0.48028 | 人 | 普通作業員 | 0.54519 | 人 | 土木一般世話役 | 0.1719 | 人 | 特殊作業員 | 0.05538 | 人 | -
18-8-25(高炉) | 無し | 4.8m3/10mを超え5.2m3/10m以下 | ﾊﾞｯｸﾎｳ(ｸﾚｰﾝ機能付)打設 | 一般養生･特殊養生(練炭) | 43710 | バックホウ(クローラ型)［標準型・超低騒音型・クレーン機能付・排出ガス対策型(第３次基準値)］山積0.8m3(平積0.6m3)吊能力2.9t | * | 0.06156 | 日 | バックホウ（クローラ型）［標準型・排出ガス対策型 （2011年規制）］ 山積0.8m3（平積0.6m3） | * | 0.0099255 | 日 | - |  |  |  | 型わく工 | 0.49509 | 人 | 普通作業員 | 0.51992 | 人 | 土木一般世話役 | 0.17115 | 人 | 特殊作業員 | 0.074259 | 人 | -
18-8-25(高炉) | 無し | 4.8m3/10mを超え5.2m3/10m以下 | ﾊﾞｯｸﾎｳ(ｸﾚｰﾝ機能付)打設 | 特殊養生(ｼﾞｪｯﾄﾋｰﾀ) | 48633 | バックホウ(クローラ型)［標準型・超低騒音型・クレーン機能付・排出ガス対策型(第３次基準値)］山積0.8m3(平積0.6m3)吊能力2.9t | * | 0.06156 | 日 | 業務用可搬型ヒータ［ジェットヒータ］［油だき・熱風・直火型］熱出力１２６ＭＪ/ｈ（３０，１００ｋｃａｌ/ｈ）油種 灯油 | * | 0.468 | 日 | バックホウ（クローラ型）［標準型・排出ガス対策型 （2011年規制）］ 山積0.8m3（平積0.6m3） | * | 0.0099255 | 日 | 普通作業員 | 0.60792 | 人 | 型わく工 | 0.49509 | 人 | 土木一般世話役 | 0.17115 | 人 | 特殊作業員 | 0.074259 | 人 | -
18-8-25(高炉) | 無し | 4.8m3/10mを超え5.2m3/10m以下 | ﾊﾞｯｸﾎｳ(ｸﾚｰﾝ機能付)打設 | 養生工無 | 42927 | バックホウ(クローラ型)［標準型・超低騒音型・クレーン機能付・排出ガス対策型(第３次基準値)］山積0.8m3(平積0.6m3)吊能力2.9t | * | 0.06156 | 日 | バックホウ（クローラ型）［標準型・排出ガス対策型 （2011年規制）］ 山積0.8m3（平積0.6m3） | * | 0.0099255 | 日 | - |  |  |  | 型わく工 | 0.49509 | 人 | 普通作業員 | 0.48792 | 人 | 土木一般世話役 | 0.17115 | 人 | 特殊作業員 | 0.074259 | 人 | -
18-8-25(高炉) | 無し | 4.8m3/10mを超え5.2m3/10m以下 | 人力打設 | 一般養生･特殊養生(練炭) | 43269 | バックホウ（クローラ型）［標準型・排出ガス対策型 （2011年規制）］ 山積0.8m3（平積0.6m3） | * | 0.0099255 | 日 | - |  |  |  | - |  |  |  | 型わく工 | 0.49509 | 人 | 普通作業員 | 0.59992 | 人 | 土木一般世話役 | 0.17915 | 人 | 特殊作業員 | 0.059259 | 人 | -
18-8-25(高炉) | 無し | 4.8m3/10mを超え5.2m3/10m以下 | 人力打設 | 特殊養生(ｼﾞｪｯﾄﾋｰﾀ) | 48193 | 業務用可搬型ヒータ［ジェットヒータ］［油だき・熱風・直火型］熱出力１２６ＭＪ/ｈ（３０，１００ｋｃａｌ/ｈ）油種 灯油 | * | 0.468 | 日 | バックホウ（クローラ型）［標準型・排出ガス対策型 （2011年規制）］ 山積0.8m3（平積0.6m3） | * | 0.0099255 | 日 | - |  |  |  | 普通作業員 | 0.68792 | 人 | 型わく工 | 0.49509 | 人 | 土木一般世話役 | 0.17915 | 人 | 特殊作業員 | 0.059259 | 人 | -
18-8-25(高炉) | 無し | 4.8m3/10mを超え5.2m3/10m以下 | 人力打設 | 養生工無 | 42486 | バックホウ（クローラ型）［標準型・排出ガス対策型 （2011年規制）］ 山積0.8m3（平積0.6m3） | * | 0.0099255 | 日 | - |  |  |  | - |  |  |  | 型わく工 | 0.49509 | 人 | 普通作業員 | 0.56792 | 人 | 土木一般世話役 | 0.17915 | 人 | 特殊作業員 | 0.059259 | 人 | -
18-8-25(高炉) | 無し | 5.2m3/10mを超え5.6m3/10m以下 | ﾊﾞｯｸﾎｳ(ｸﾚｰﾝ機能付)打設 | 一般養生･特殊養生(練炭) | 45866 | バックホウ(クローラ型)［標準型・超低騒音型・クレーン機能付・排出ガス対策型(第３次基準値)］山積0.8m3(平積0.6m3)吊能力2.9t | * | 0.066485 | 日 | バックホウ（クローラ型）［標準型・排出ガス対策型 （2011年規制）］ 山積0.8m3（平積0.6m3） | * | 0.010391 | 日 | - |  |  |  | 型わく工 | 0.51199 | 人 | 普通作業員 | 0.54204 | 人 | 土木一般世話役 | 0.17879 | 人 | 特殊作業員 | 0.079893 | 人 | -
18-8-25(高炉) | 無し | 5.2m3/10mを超え5.6m3/10m以下 | ﾊﾞｯｸﾎｳ(ｸﾚｰﾝ機能付)打設 | 特殊養生(ｼﾞｪｯﾄﾋｰﾀ) | 51183 | バックホウ(クローラ型)［標準型・超低騒音型・クレーン機能付・排出ガス対策型(第３次基準値)］山積0.8m3(平積0.6m3)吊能力2.9t | * | 0.066485 | 日 | 業務用可搬型ヒータ［ジェットヒータ］［油だき・熱風・直火型］熱出力１２６ＭＪ/ｈ（３０，１００ｋｃａｌ/ｈ）油種 灯油 | * | 0.50544 | 日 | バックホウ（クローラ型）［標準型・排出ガス対策型 （2011年規制）］ 山積0.8m3（平積0.6m3） | * | 0.010391 | 日 | 普通作業員 | 0.63708 | 人 | 型わく工 | 0.51199 | 人 | 土木一般世話役 | 0.17879 | 人 | 特殊作業員 | 0.079893 | 人 | -
18-8-25(高炉) | 無し | 5.2m3/10mを超え5.6m3/10m以下 | ﾊﾞｯｸﾎｳ(ｸﾚｰﾝ機能付)打設 | 養生工無 | 45020 | バックホウ(クローラ型)［標準型・超低騒音型・クレーン機能付・排出ガス対策型(第３次基準値)］山積0.8m3(平積0.6m3)吊能力2.9t | * | 0.066485 | 日 | バックホウ（クローラ型）［標準型・排出ガス対策型 （2011年規制）］ 山積0.8m3（平積0.6m3） | * | 0.010391 | 日 | - |  |  |  | 型わく工 | 0.51199 | 人 | 普通作業員 | 0.50748 | 人 | 土木一般世話役 | 0.17879 | 人 | 特殊作業員 | 0.079893 | 人 | -
18-8-25(高炉) | 無し | 5.2m3/10mを超え5.6m3/10m以下 | 人力打設 | 一般養生･特殊養生(練炭) | 45390 | バックホウ（クローラ型）［標準型・排出ガス対策型 （2011年規制）］ 山積0.8m3（平積0.6m3） | * | 0.010391 | 日 | - |  |  |  | - |  |  |  | 普通作業員 | 0.62844 | 人 | 型わく工 | 0.51199 | 人 | 土木一般世話役 | 0.18743 | 人 | 特殊作業員 | 0.063693 | 人 | -
18-8-25(高炉) | 無し | 5.2m3/10mを超え5.6m3/10m以下 | 人力打設 | 特殊養生(ｼﾞｪｯﾄﾋｰﾀ) | 50707 | 業務用可搬型ヒータ［ジェットヒータ］［油だき・熱風・直火型］熱出力１２６ＭＪ/ｈ（３０，１００ｋｃａｌ/ｈ）油種 灯油 | * | 0.50544 | 日 | バックホウ（クローラ型）［標準型・排出ガス対策型 （2011年規制）］ 山積0.8m3（平積0.6m3） | * | 0.010391 | 日 | - |  |  |  | 普通作業員 | 0.72348 | 人 | 型わく工 | 0.51199 | 人 | 土木一般世話役 | 0.18743 | 人 | 特殊作業員 | 0.063693 | 人 | -
18-8-25(高炉) | 無し | 5.2m3/10mを超え5.6m3/10m以下 | 人力打設 | 養生工無 | 44544 | バックホウ（クローラ型）［標準型・排出ガス対策型 （2011年規制）］ 山積0.8m3（平積0.6m3） | * | 0.010391 | 日 | - |  |  |  | - |  |  |  | 型わく工 | 0.51199 | 人 | 普通作業員 | 0.59388 | 人 | 土木一般世話役 | 0.18743 | 人 | 特殊作業員 | 0.063693 | 人 | -
18-8-25(高炉) | 無し | 5.6m3/10mを超え6.0m3/10m以下 | ﾊﾞｯｸﾎｳ(ｸﾚｰﾝ機能付)打設 | 一般養生･特殊養生(練炭) | 48023 | バックホウ(クローラ型)［標準型・超低騒音型・クレーン機能付・排出ガス対策型(第３次基準値)］山積0.8m3(平積0.6m3)吊能力2.9t | * | 0.07141 | 日 | バックホウ（クローラ型）［標準型・排出ガス対策型 （2011年規制）］ 山積0.8m3（平積0.6m3） | * | 0.010855 | 日 | - |  |  |  | 型わく工 | 0.5289 | 人 | 普通作業員 | 0.56416 | 人 | 土木一般世話役 | 0.18643 | 人 | 特殊作業員 | 0.085526 | 人 | -
18-8-25(高炉) | 無し | 5.6m3/10mを超え6.0m3/10m以下 | ﾊﾞｯｸﾎｳ(ｸﾚｰﾝ機能付)打設 | 特殊養生(ｼﾞｪｯﾄﾋｰﾀ) | 53734 | バックホウ(クローラ型)［標準型・超低騒音型・クレーン機能付・排出ガス対策型(第３次基準値)］山積0.8m3(平積0.6m3)吊能力2.9t | * | 0.07141 | 日 | 業務用可搬型ヒータ［ジェットヒータ］［油だき・熱風・直火型］熱出力１２６ＭＪ/ｈ（３０，１００ｋｃａｌ/ｈ）油種 灯油 | * | 0.54288 | 日 | バックホウ（クローラ型）［標準型・排出ガス対策型 （2011年規制）］ 山積0.8m3（平積0.6m3） | * | 0.010855 | 日 | 普通作業員 | 0.66624 | 人 | 型わく工 | 0.5289 | 人 | 土木一般世話役 | 0.18643 | 人 | 特殊作業員 | 0.085526 | 人 | -
18-8-25(高炉) | 無し | 5.6m3/10mを超え6.0m3/10m以下 | ﾊﾞｯｸﾎｳ(ｸﾚｰﾝ機能付)打設 | 養生工無 | 47114 | バックホウ(クローラ型)［標準型・超低騒音型・クレーン機能付・排出ガス対策型(第３次基準値)］山積0.8m3(平積0.6m3)吊能力2.9t | * | 0.07141 | 日 | バックホウ（クローラ型）［標準型・排出ガス対策型 （2011年規制）］ 山積0.8m3（平積0.6m3） | * | 0.010855 | 日 | - |  |  |  | 型わく工 | 0.5289 | 人 | 普通作業員 | 0.52704 | 人 | 土木一般世話役 | 0.18643 | 人 | 特殊作業員 | 0.085526 | 人 | -
18-8-25(高炉) | 無し | 5.6m3/10mを超え6.0m3/10m以下 | 人力打設 | 一般養生･特殊養生(練炭) | 47512 | バックホウ（クローラ型）［標準型・排出ガス対策型 （2011年規制）］ 山積0.8m3（平積0.6m3） | * | 0.010855 | 日 | - |  |  |  | - |  |  |  | 普通作業員 | 0.65696 | 人 | 型わく工 | 0.5289 | 人 | 土木一般世話役 | 0.19571 | 人 | 特殊作業員 | 0.068126 | 人 | -
18-8-25(高炉) | 無し | 5.6m3/10mを超え6.0m3/10m以下 | 人力打設 | 特殊養生(ｼﾞｪｯﾄﾋｰﾀ) | 53223 | 業務用可搬型ヒータ［ジェットヒータ］［油だき・熱風・直火型］熱出力１２６ＭＪ/ｈ（３０，１００ｋｃａｌ/ｈ）油種 灯油 | * | 0.54288 | 日 | バックホウ（クローラ型）［標準型・排出ガス対策型 （2011年規制）］ 山積0.8m3（平積0.6m3） | * | 0.010855 | 日 | - |  |  |  | 普通作業員 | 0.75904 | 人 | 型わく工 | 0.5289 | 人 | 土木一般世話役 | 0.19571 | 人 | 特殊作業員 | 0.068126 | 人 | -
18-8-25(高炉) | 無し | 5.6m3/10mを超え6.0m3/10m以下 | 人力打設 | 養生工無 | 46603 | バックホウ（クローラ型）［標準型・排出ガス対策型 （2011年規制）］ 山積0.8m3（平積0.6m3） | * | 0.010855 | 日 | - |  |  |  | - |  |  |  | 型わく工 | 0.5289 | 人 | 普通作業員 | 0.61984 | 人 | 土木一般世話役 | 0.19571 | 人 | 特殊作業員 | 0.068126 | 人 | -
18-8-25(高炉) | 無し | 6.0m3/10mを超え6.4m3/10m以下 | ﾊﾞｯｸﾎｳ(ｸﾚｰﾝ機能付)打設 | 一般養生･特殊養生(練炭) | 50179 | バックホウ(クローラ型)［標準型・超低騒音型・クレーン機能付・排出ガス対策型(第３次基準値)］山積0.8m3(平積0.6m3)吊能力2.9t | * | 0.076334 | 日 | バックホウ（クローラ型）［標準型・排出ガス対策型 （2011年規制）］ 山積0.8m3（平積0.6m3） | * | 0.011319 | 日 | - |  |  |  | 型わく工 | 0.54582 | 人 | 普通作業員 | 0.58629 | 人 | 土木一般世話役 | 0.19407 | 人 | 特殊作業員 | 0.091159 | 人 | -
18-8-25(高炉) | 無し | 6.0m3/10mを超え6.4m3/10m以下 | ﾊﾞｯｸﾎｳ(ｸﾚｰﾝ機能付)打設 | 特殊養生(ｼﾞｪｯﾄﾋｰﾀ) | 56284 | バックホウ(クローラ型)［標準型・超低騒音型・クレーン機能付・排出ガス対策型(第３次基準値)］山積0.8m3(平積0.6m3)吊能力2.9t | * | 0.076334 | 日 | 業務用可搬型ヒータ［ジェットヒータ］［油だき・熱風・直火型］熱出力１２６ＭＪ/ｈ（３０，１００ｋｃａｌ/ｈ）油種 灯油 | * | 0.58032 | 日 | バックホウ（クローラ型）［標準型・排出ガス対策型 （2011年規制）］ 山積0.8m3（平積0.6m3） | * | 0.011319 | 日 | 普通作業員 | 0.69541 | 人 | 型わく工 | 0.54582 | 人 | 土木一般世話役 | 0.19407 | 人 | 特殊作業員 | 0.091159 | 人 | -
18-8-25(高炉) | 無し | 6.0m3/10mを超え6.4m3/10m以下 | ﾊﾞｯｸﾎｳ(ｸﾚｰﾝ機能付)打設 | 養生工無 | 49208 | バックホウ(クローラ型)［標準型・超低騒音型・クレーン機能付・排出ガス対策型(第３次基準値)］山積0.8m3(平積0.6m3)吊能力2.9t | * | 0.076334 | 日 | バックホウ（クローラ型）［標準型・排出ガス対策型 （2011年規制）］ 山積0.8m3（平積0.6m3） | * | 0.011319 | 日 | - |  |  |  | 型わく工 | 0.54582 | 人 | 普通作業員 | 0.54661 | 人 | 土木一般世話役 | 0.19407 | 人 | 特殊作業員 | 0.091159 | 人 | -
18-8-25(高炉) | 無し | 6.0m3/10mを超え6.4m3/10m以下 | 人力打設 | 一般養生･特殊養生(練炭) | 49633 | バックホウ（クローラ型）［標準型・排出ガス対策型 （2011年規制）］ 山積0.8m3（平積0.6m3） | * | 0.011319 | 日 | - |  |  |  | - |  |  |  | 普通作業員 | 0.68549 | 人 | 型わく工 | 0.54582 | 人 | 土木一般世話役 | 0.20399 | 人 | 特殊作業員 | 0.072559 | 人 | -
18-8-25(高炉) | 無し | 6.0m3/10mを超え6.4m3/10m以下 | 人力打設 | 特殊養生(ｼﾞｪｯﾄﾋｰﾀ) | 55738 | 業務用可搬型ヒータ［ジェットヒータ］［油だき・熱風・直火型］熱出力１２６ＭＪ/ｈ（３０，１００ｋｃａｌ/ｈ）油種 灯油 | * | 0.58032 | 日 | バックホウ（クローラ型）［標準型・排出ガス対策型 （2011年規制）］ 山積0.8m3（平積0.6m3） | * | 0.011319 | 日 | - |  |  |  | 普通作業員 | 0.79461 | 人 | 型わく工 | 0.54582 | 人 | 土木一般世話役 | 0.20399 | 人 | 特殊作業員 | 0.072559 | 人 | -
18-8-25(高炉) | 無し | 6.0m3/10mを超え6.4m3/10m以下 | 人力打設 | 養生工無 | 48662 | バックホウ（クローラ型）［標準型・排出ガス対策型 （2011年規制）］ 山積0.8m3（平積0.6m3） | * | 0.011319 | 日 | - |  |  |  | - |  |  |  | 型わく工 | 0.54582 | 人 | 普通作業員 | 0.64581 | 人 | 土木一般世話役 | 0.20399 | 人 | 特殊作業員 | 0.072559 | 人 | -
18-8-25(高炉) | 無し | 6.4m3/10mを超え6.9m3/10m以下 | ﾊﾞｯｸﾎｳ(ｸﾚｰﾝ機能付)打設 | 一般養生･特殊養生(練炭) | 52605 | バックホウ(クローラ型)［標準型・超低騒音型・クレーン機能付・排出ガス対策型(第３次基準値)］山積0.8m3(平積0.6m3)吊能力2.9t | * | 0.081875 | 日 | バックホウ（クローラ型）［標準型・排出ガス対策型 （2011年規制）］ 山積0.8m3（平積0.6m3） | * | 0.011842 | 日 | - |  |  |  | 型わく工 | 0.56484 | 人 | 普通作業員 | 0.61117 | 人 | 土木一般世話役 | 0.20267 | 人 | 特殊作業員 | 0.097497 | 人 | -
18-8-25(高炉) | 無し | 6.4m3/10mを超え6.9m3/10m以下 | ﾊﾞｯｸﾎｳ(ｸﾚｰﾝ機能付)打設 | 特殊養生(ｼﾞｪｯﾄﾋｰﾀ) | 59153 | バックホウ(クローラ型)［標準型・超低騒音型・クレーン機能付・排出ガス対策型(第３次基準値)］山積0.8m3(平積0.6m3)吊能力2.9t | * | 0.081875 | 日 | 業務用可搬型ヒータ［ジェットヒータ］［油だき・熱風・直火型］熱出力１２６ＭＪ/ｈ（３０，１００ｋｃａｌ/ｈ）油種 灯油 | * | 0.62244 | 日 | バックホウ（クローラ型）［標準型・排出ガス対策型 （2011年規制）］ 山積0.8m3（平積0.6m3） | * | 0.011842 | 日 | 普通作業員 | 0.72821 | 人 | 型わく工 | 0.56484 | 人 | 土木一般世話役 | 0.20267 | 人 | 特殊作業員 | 0.097497 | 人 | -
18-8-25(高炉) | 無し | 6.4m3/10mを超え6.9m3/10m以下 | ﾊﾞｯｸﾎｳ(ｸﾚｰﾝ機能付)打設 | 養生工無 | 51564 | バックホウ(クローラ型)［標準型・超低騒音型・クレーン機能付・排出ガス対策型(第３次基準値)］山積0.8m3(平積0.6m3)吊能力2.9t | * | 0.081875 | 日 | バックホウ（クローラ型）［標準型・排出ガス対策型 （2011年規制）］ 山積0.8m3（平積0.6m3） | * | 0.011842 | 日 | - |  |  |  | 型わく工 | 0.56484 | 人 | 普通作業員 | 0.56861 | 人 | 土木一般世話役 | 0.20267 | 人 | 特殊作業員 | 0.097497 | 人 | -
18-8-25(高炉) | 無し | 6.4m3/10mを超え6.9m3/10m以下 | 人力打設 | 一般養生･特殊養生(練炭) | 52019 | バックホウ（クローラ型）［標準型・排出ガス対策型 （2011年規制）］ 山積0.8m3（平積0.6m3） | * | 0.011842 | 日 | - |  |  |  | - |  |  |  | 普通作業員 | 0.71757 | 人 | 型わく工 | 0.56484 | 人 | 土木一般世話役 | 0.21331 | 人 | 特殊作業員 | 0.077547 | 人 | -
18-8-25(高炉) | 無し | 6.4m3/10mを超え6.9m3/10m以下 | 人力打設 | 特殊養生(ｼﾞｪｯﾄﾋｰﾀ) | 58568 | 業務用可搬型ヒータ［ジェットヒータ］［油だき・熱風・直火型］熱出力１２６ＭＪ/ｈ（３０，１００ｋｃａｌ/ｈ）油種 灯油 | * | 0.62244 | 日 | バックホウ（クローラ型）［標準型・排出ガス対策型 （2011年規制）］ 山積0.8m3（平積0.6m3） | * | 0.011842 | 日 | - |  |  |  | 普通作業員 | 0.83461 | 人 | 型わく工 | 0.56484 | 人 | 土木一般世話役 | 0.21331 | 人 | 特殊作業員 | 0.077547 | 人 | -
18-8-25(高炉) | 無し | 6.4m3/10mを超え6.9m3/10m以下 | 人力打設 | 養生工無 | 50978 | バックホウ（クローラ型）［標準型・排出ガス対策型 （2011年規制）］ 山積0.8m3（平積0.6m3） | * | 0.011842 | 日 | - |  |  |  | - |  |  |  | 型わく工 | 0.56484 | 人 | 普通作業員 | 0.67501 | 人 | 土木一般世話役 | 0.21331 | 人 | 特殊作業員 | 0.077547 | 人 | -
18-8-25(高炉) | 無し | 6.9m3/10mを超え7.4m3/10m以下 | ﾊﾞｯｸﾎｳ(ｸﾚｰﾝ機能付)打設 | 一般養生･特殊養生(練炭) | 55302 | バックホウ(クローラ型)［標準型・超低騒音型・クレーン機能付・排出ガス対策型(第３次基準値)］山積0.8m3(平積0.6m3)吊能力2.9t | * | 0.088031 | 日 | バックホウ（クローラ型）［標準型・排出ガス対策型 （2011年規制）］ 山積0.8m3（平積0.6m3） | * | 0.012422 | 日 | - |  |  |  | 型わく工 | 0.58599 | 人 | 普通作業員 | 0.63884 | 人 | 土木一般世話役 | 0.21222 | 人 | 特殊作業員 | 0.10454 | 人 | -
18-8-25(高炉) | 無し | 6.9m3/10mを超え7.4m3/10m以下 | ﾊﾞｯｸﾎｳ(ｸﾚｰﾝ機能付)打設 | 特殊養生(ｼﾞｪｯﾄﾋｰﾀ) | 62342 | バックホウ(クローラ型)［標準型・超低騒音型・クレーン機能付・排出ガス対策型(第３次基準値)］山積0.8m3(平積0.6m3)吊能力2.9t | * | 0.088031 | 日 | 業務用可搬型ヒータ［ジェットヒータ］［油だき・熱風・直火型］熱出力１２６ＭＪ/ｈ（３０，１００ｋｃａｌ/ｈ）油種 灯油 | * | 0.66924 | 日 | バックホウ（クローラ型）［標準型・排出ガス対策型 （2011年規制）］ 山積0.8m3（平積0.6m3） | * | 0.012422 | 日 | 普通作業員 | 0.76468 | 人 | 型わく工 | 0.58599 | 人 | 土木一般世話役 | 0.21222 | 人 | 特殊作業員 | 0.10454 | 人 | -
18-8-25(高炉) | 無し | 6.9m3/10mを超え7.4m3/10m以下 | ﾊﾞｯｸﾎｳ(ｸﾚｰﾝ機能付)打設 | 養生工無 | 54182 | バックホウ(クローラ型)［標準型・超低騒音型・クレーン機能付・排出ガス対策型(第３次基準値)］山積0.8m3(平積0.6m3)吊能力2.9t | * | 0.088031 | 日 | バックホウ（クローラ型）［標準型・排出ガス対策型 （2011年規制）］ 山積0.8m3（平積0.6m3） | * | 0.012422 | 日 | - |  |  |  | 型わく工 | 0.58599 | 人 | 普通作業員 | 0.59308 | 人 | 土木一般世話役 | 0.21222 | 人 | 特殊作業員 | 0.10454 | 人 | -
18-8-25(高炉) | 無し | 6.9m3/10mを超え7.4m3/10m以下 | 人力打設 | 一般養生･特殊養生(練炭) | 54672 | バックホウ（クローラ型）［標準型・排出ガス対策型 （2011年規制）］ 山積0.8m3（平積0.6m3） | * | 0.012422 | 日 | - |  |  |  | - |  |  |  | 普通作業員 | 0.75324 | 人 | 型わく工 | 0.58599 | 人 | 土木一般世話役 | 0.22366 | 人 | 特殊作業員 | 0.083088 | 人 | -
18-8-25(高炉) | 無し | 6.9m3/10mを超え7.4m3/10m以下 | 人力打設 | 特殊養生(ｼﾞｪｯﾄﾋｰﾀ) | 61712 | 業務用可搬型ヒータ［ジェットヒータ］［油だき・熱風・直火型］熱出力１２６ＭＪ/ｈ（３０，１００ｋｃａｌ/ｈ）油種 灯油 | * | 0.66924 | 日 | バックホウ（クローラ型）［標準型・排出ガス対策型 （2011年規制）］ 山積0.8m3（平積0.6m3） | * | 0.012422 | 日 | - |  |  |  | 普通作業員 | 0.87908 | 人 | 型わく工 | 0.58599 | 人 | 土木一般世話役 | 0.22366 | 人 | 特殊作業員 | 0.083088 | 人 | -
18-8-25(高炉) | 無し | 6.9m3/10mを超え7.4m3/10m以下 | 人力打設 | 養生工無 | 53552 | バックホウ（クローラ型）［標準型・排出ガス対策型 （2011年規制）］ 山積0.8m3（平積0.6m3） | * | 0.012422 | 日 | - |  |  |  | - |  |  |  | 型わく工 | 0.58599 | 人 | 普通作業員 | 0.70748 | 人 | 土木一般世話役 | 0.22366 | 人 | 特殊作業員 | 0.083088 | 人 | -
18-8-25(高炉) | 無し | 7.4m3/10mを超え7.9m3/10m以下 | ﾊﾞｯｸﾎｳ(ｸﾚｰﾝ機能付)打設 | 一般養生･特殊養生(練炭) | 58120 | バックホウ(クローラ型)［標準型・超低騒音型・クレーン機能付・排出ガス対策型(第３次基準値)］山積0.8m3(平積0.6m3)吊能力2.9t | * | 0.094187 | 日 | バックホウ（クローラ型）［標準型・排出ガス対策型 （2011年規制）］ 山積0.8m3（平積0.6m3） | * | 0.013003 | 日 | - |  |  |  | 型わく工 | 0.60714 | 人 | 普通作業員 | 0.66649 | 人 | 土木一般世話役 | 0.22177 | 人 | 特殊作業員 | 0.11158 | 人 | -
18-8-25(高炉) | 無し | 7.4m3/10mを超え7.9m3/10m以下 | ﾊﾞｯｸﾎｳ(ｸﾚｰﾝ機能付)打設 | 特殊養生(ｼﾞｪｯﾄﾋｰﾀ) | 65653 | バックホウ(クローラ型)［標準型・超低騒音型・クレーン機能付・排出ガス対策型(第３次基準値)］山積0.8m3(平積0.6m3)吊能力2.9t | * | 0.094187 | 日 | 業務用可搬型ヒータ［ジェットヒータ］［油だき・熱風・直火型］熱出力１２６ＭＪ/ｈ（３０，１００ｋｃａｌ/ｈ）油種 灯油 | * | 0.71604 | 日 | バックホウ（クローラ型）［標準型・排出ガス対策型 （2011年規制）］ 山積0.8m3（平積0.6m3） | * | 0.013003 | 日 | 普通作業員 | 0.80113 | 人 | 型わく工 | 0.60714 | 人 | 土木一般世話役 | 0.22177 | 人 | 特殊作業員 | 0.11158 | 人 | -
18-8-25(高炉) | 無し | 7.4m3/10mを超え7.9m3/10m以下 | ﾊﾞｯｸﾎｳ(ｸﾚｰﾝ機能付)打設 | 養生工無 | 56922 | バックホウ(クローラ型)［標準型・超低騒音型・クレーン機能付・排出ガス対策型(第３次基準値)］山積0.8m3(平積0.6m3)吊能力2.9t | * | 0.094187 | 日 | バックホウ（クローラ型）［標準型・排出ガス対策型 （2011年規制）］ 山積0.8m3（平積0.6m3） | * | 0.013003 | 日 | - |  |  |  | 型わく工 | 0.60714 | 人 | 普通作業員 | 0.61753 | 人 | 土木一般世話役 | 0.22177 | 人 | 特殊作業員 | 0.11158 | 人 | -
18-8-25(高炉) | 無し | 7.4m3/10mを超え7.9m3/10m以下 | 人力打設 | 一般養生･特殊養生(練炭) | 57446 | バックホウ（クローラ型）［標準型・排出ガス対策型 （2011年規制）］ 山積0.8m3（平積0.6m3） | * | 0.013003 | 日 | - |  |  |  | - |  |  |  | 普通作業員 | 0.78889 | 人 | 型わく工 | 0.60714 | 人 | 土木一般世話役 | 0.23401 | 人 | 特殊作業員 | 0.08863 | 人 | -
18-8-25(高炉) | 無し | 7.4m3/10mを超え7.9m3/10m以下 | 人力打設 | 特殊養生(ｼﾞｪｯﾄﾋｰﾀ) | 64979 | 業務用可搬型ヒータ［ジェットヒータ］［油だき・熱風・直火型］熱出力１２６ＭＪ/ｈ（３０，１００ｋｃａｌ/ｈ）油種 灯油 | * | 0.71604 | 日 | バックホウ（クローラ型）［標準型・排出ガス対策型 （2011年規制）］ 山積0.8m3（平積0.6m3） | * | 0.013003 | 日 | - |  |  |  | 普通作業員 | 0.92353 | 人 | 型わく工 | 0.60714 | 人 | 土木一般世話役 | 0.23401 | 人 | 特殊作業員 | 0.08863 | 人 | -
18-8-25(高炉) | 無し | 7.4m3/10mを超え7.9m3/10m以下 | 人力打設 | 養生工無 | 56248 | バックホウ（クローラ型）［標準型・排出ガス対策型 （2011年規制）］ 山積0.8m3（平積0.6m3） | * | 0.013003 | 日 | - |  |  |  | - |  |  |  | 普通作業員 | 0.73993 | 人 | 型わく工 | 0.60714 | 人 | 土木一般世話役 | 0.23401 | 人 | 特殊作業員 | 0.08863 | 人 | -
18-8-25(高炉) | 無し | 7.9m3/10mを超え8.4m3/10m以下 | ﾊﾞｯｸﾎｳ(ｸﾚｰﾝ機能付)打設 | 一般養生･特殊養生(練炭) | 60822 | バックホウ(クローラ型)［標準型・超低騒音型・クレーン機能付・排出ガス対策型(第３次基準値)］山積0.8m3(平積0.6m3)吊能力2.9t | * | 0.10034 | 日 | バックホウ（クローラ型）［標準型・排出ガス対策型 （2011年規制）］ 山積0.8m3（平積0.6m3） | * | 0.013583 | 日 | - |  |  |  | 型わく工 | 0.62828 | 人 | 普通作業員 | 0.69415 | 人 | 土木一般世話役 | 0.23133 | 人 | 特殊作業員 | 0.11862 | 人 | -
18-8-25(高炉) | 無し | 7.9m3/10mを超え8.4m3/10m以下 | ﾊﾞｯｸﾎｳ(ｸﾚｰﾝ機能付)打設 | 特殊養生(ｼﾞｪｯﾄﾋｰﾀ) | 68847 | バックホウ(クローラ型)［標準型・超低騒音型・クレーン機能付・排出ガス対策型(第３次基準値)］山積0.8m3(平積0.6m3)吊能力2.9t | * | 0.10034 | 日 | 業務用可搬型ヒータ［ジェットヒータ］［油だき・熱風・直火型］熱出力１２６ＭＪ/ｈ（３０，１００ｋｃａｌ/ｈ）油種 灯油 | * | 0.76284 | 日 | バックホウ（クローラ型）［標準型・排出ガス対策型 （2011年規制）］ 山積0.8m3（平積0.6m3） | * | 0.013583 | 日 | 普通作業員 | 0.83759 | 人 | 型わく工 | 0.62828 | 人 | 土木一般世話役 | 0.23133 | 人 | 特殊作業員 | 0.11862 | 人 | -
18-8-25(高炉) | 無し | 7.9m3/10mを超え8.4m3/10m以下 | ﾊﾞｯｸﾎｳ(ｸﾚｰﾝ機能付)打設 | 養生工無 | 59545 | バックホウ(クローラ型)［標準型・超低騒音型・クレーン機能付・排出ガス対策型(第３次基準値)］山積0.8m3(平積0.6m3)吊能力2.9t | * | 0.10034 | 日 | バックホウ（クローラ型）［標準型・排出ガス対策型 （2011年規制）］ 山積0.8m3（平積0.6m3） | * | 0.013583 | 日 | - |  |  |  | 型わく工 | 0.62828 | 人 | 普通作業員 | 0.64199 | 人 | 土木一般世話役 | 0.23133 | 人 | 特殊作業員 | 0.11862 | 人 | -
18-8-25(高炉) | 無し | 7.9m3/10mを超え8.4m3/10m以下 | 人力打設 | 一般養生･特殊養生(練炭) | 60104 | バックホウ（クローラ型）［標準型・排出ガス対策型 （2011年規制）］ 山積0.8m3（平積0.6m3） | * | 0.013583 | 日 | - |  |  |  | - |  |  |  | 普通作業員 | 0.82455 | 人 | 型わく工 | 0.62828 | 人 | 土木一般世話役 | 0.24437 | 人 | 特殊作業員 | 0.094171 | 人 | -
18-8-25(高炉) | 無し | 7.9m3/10mを超え8.4m3/10m以下 | 人力打設 | 特殊養生(ｼﾞｪｯﾄﾋｰﾀ) | 68129 | 業務用可搬型ヒータ［ジェットヒータ］［油だき・熱風・直火型］熱出力１２６ＭＪ/ｈ（３０，１００ｋｃａｌ/ｈ）油種 灯油 | * | 0.76284 | 日 | バックホウ（クローラ型）［標準型・排出ガス対策型 （2011年規制）］ 山積0.8m3（平積0.6m3） | * | 0.013583 | 日 | - |  |  |  | 普通作業員 | 0.96799 | 人 | 型わく工 | 0.62828 | 人 | 土木一般世話役 | 0.24437 | 人 | 特殊作業員 | 0.094171 | 人 | -
18-8-25(高炉) | 無し | 7.9m3/10mを超え8.4m3/10m以下 | 人力打設 | 養生工無 | 58827 | バックホウ（クローラ型）［標準型・排出ガス対策型 （2011年規制）］ 山積0.8m3（平積0.6m3） | * | 0.013583 | 日 | - |  |  |  | - |  |  |  | 普通作業員 | 0.77239 | 人 | 型わく工 | 0.62828 | 人 | 土木一般世話役 | 0.24437 | 人 | 特殊作業員 | 0.094171 | 人 | -
18-8-25(高炉) | 無し | 8.4m3/10mを超え9.0m3/10m以下 | ﾊﾞｯｸﾎｳ(ｸﾚｰﾝ機能付)打設 | 一般養生･特殊養生(練炭) | 63793 | バックホウ(クローラ型)［標準型・超低騒音型・クレーン機能付・排出ガス対策型(第３次基準値)］山積0.8m3(平積0.6m3)吊能力2.9t | * | 0.10711 | 日 | バックホウ（クローラ型）［標準型・排出ガス対策型 （2011年規制）］ 山積0.8m3（平積0.6m3） | * | 0.014222 | 日 | - |  |  |  | 型わく工 | 0.65152 | 人 | 普通作業員 | 0.72456 | 人 | 土木一般世話役 | 0.24183 | 人 | 特殊作業員 | 0.12637 | 人 | -
18-8-25(高炉) | 無し | 8.4m3/10mを超え9.0m3/10m以下 | ﾊﾞｯｸﾎｳ(ｸﾚｰﾝ機能付)打設 | 特殊養生(ｼﾞｪｯﾄﾋｰﾀ) | 72359 | バックホウ(クローラ型)［標準型・超低騒音型・クレーン機能付・排出ガス対策型(第３次基準値)］山積0.8m3(平積0.6m3)吊能力2.9t | * | 0.10711 | 日 | 業務用可搬型ヒータ［ジェットヒータ］［油だき・熱風・直火型］熱出力１２６ＭＪ/ｈ（３０，１００ｋｃａｌ/ｈ）油種 灯油 | * | 0.81432 | 日 | バックホウ（クローラ型）［標準型・排出ガス対策型 （2011年規制）］ 山積0.8m3（平積0.6m3） | * | 0.014222 | 日 | 普通作業員 | 0.87768 | 人 | 型わく工 | 0.65152 | 人 | 土木一般世話役 | 0.24183 | 人 | 特殊作業員 | 0.12637 | 人 | -
18-8-25(高炉) | 無し | 8.4m3/10mを超え9.0m3/10m以下 | ﾊﾞｯｸﾎｳ(ｸﾚｰﾝ機能付)打設 | 養生工無 | 62430 | バックホウ(クローラ型)［標準型・超低騒音型・クレーン機能付・排出ガス対策型(第３次基準値)］山積0.8m3(平積0.6m3)吊能力2.9t | * | 0.10711 | 日 | バックホウ（クローラ型）［標準型・排出ガス対策型 （2011年規制）］ 山積0.8m3（平積0.6m3） | * | 0.014222 | 日 | - |  |  |  | 型わく工 | 0.65152 | 人 | 普通作業員 | 0.66888 | 人 | 土木一般世話役 | 0.24183 | 人 | 特殊作業員 | 0.12637 | 人 | -
18-8-25(高炉) | 無し | 8.4m3/10mを超え9.0m3/10m以下 | 人力打設 | 一般養生･特殊養生(練炭) | 63026 | バックホウ（クローラ型）［標準型・排出ガス対策型 （2011年規制）］ 山積0.8m3（平積0.6m3） | * | 0.014222 | 日 | - |  |  |  | - |  |  |  | 普通作業員 | 0.86376 | 人 | 型わく工 | 0.65152 | 人 | 土木一般世話役 | 0.25575 | 人 | 特殊作業員 | 0.10027 | 人 | -
18-8-25(高炉) | 無し | 8.4m3/10mを超え9.0m3/10m以下 | 人力打設 | 特殊養生(ｼﾞｪｯﾄﾋｰﾀ) | 71593 | 業務用可搬型ヒータ［ジェットヒータ］［油だき・熱風・直火型］熱出力１２６ＭＪ/ｈ（３０，１００ｋｃａｌ/ｈ）油種 灯油 | * | 0.81432 | 日 | バックホウ（クローラ型）［標準型・排出ガス対策型 （2011年規制）］ 山積0.8m3（平積0.6m3） | * | 0.014222 | 日 | - |  |  |  | 普通作業員 | 1.0169 | 人 | 型わく工 | 0.65152 | 人 | 土木一般世話役 | 0.25575 | 人 | 特殊作業員 | 0.10027 | 人 | -
18-8-25(高炉) | 無し | 8.4m3/10mを超え9.0m3/10m以下 | 人力打設 | 養生工無 | 61663 | バックホウ（クローラ型）［標準型・排出ガス対策型 （2011年規制）］ 山積0.8m3（平積0.6m3） | * | 0.014222 | 日 | - |  |  |  | - |  |  |  | 普通作業員 | 0.80808 | 人 | 型わく工 | 0.65152 | 人 | 土木一般世話役 | 0.25575 | 人 | 特殊作業員 | 0.10027 | 人 | -
18-8-25(高炉) | 有り | 3.6m3/10m以上3.8m3/10m以下 | ﾊﾞｯｸﾎｳ(ｸﾚｰﾝ機能付)打設 | 一般養生･特殊養生(練炭) | 43225 | バックホウ(クローラ型)［標準型・超低騒音型・クレーン機能付・排出ガス対策型(第３次基準値)］山積0.8m3(平積0.6m3)吊能力2.9t | * | 0.045554 | 日 | バックホウ（クローラ型）［標準型・排出ガス対策型 （2011年規制）］ 山積0.8m3（平積0.6m3） | * | 0.0091081 | 日 | - |  |  |  | 型わく工 | 0.45737 | 人 | 普通作業員 | 0.47473 | 人 | 土木一般世話役 | 0.15478 | 人 | 特殊作業員 | 0.066053 | 人 | -
18-8-25(高炉) | 有り | 3.6m3/10m以上3.8m3/10m以下 | ﾊﾞｯｸﾎｳ(ｸﾚｰﾝ機能付)打設 | 特殊養生(ｼﾞｪｯﾄﾋｰﾀ) | 47099 | バックホウ(クローラ型)［標準型・超低騒音型・クレーン機能付・排出ガス対策型(第３次基準値)］山積0.8m3(平積0.6m3)吊能力2.9t | * | 0.045554 | 日 | 業務用可搬型ヒータ［ジェットヒータ］［油だき・熱風・直火型］熱出力１２６ＭＪ/ｈ（３０，１００ｋｃａｌ/ｈ）油種 灯油 | * | 0.3693 | 日 | バックホウ（クローラ型）［標準型・排出ガス対策型 （2011年規制）］ 山積0.8m3（平積0.6m3） | * | 0.0091081 | 日 | 型わく工 | 0.45737 | 人 | 普通作業員 | 0.545 | 人 | 土木一般世話役 | 0.15478 | 人 | 特殊作業員 | 0.066053 | 人 | -
18-8-25(高炉) | 有り | 3.6m3/10m以上3.8m3/10m以下 | ﾊﾞｯｸﾎｳ(ｸﾚｰﾝ機能付)打設 | 養生工無 | 42558 | バックホウ(クローラ型)［標準型・超低騒音型・クレーン機能付・排出ガス対策型(第３次基準値)］山積0.8m3(平積0.6m3)吊能力2.9t | * | 0.045554 | 日 | バックホウ（クローラ型）［標準型・排出ガス対策型 （2011年規制）］ 山積0.8m3（平積0.6m3） | * | 0.0091081 | 日 | - |  |  |  | 型わく工 | 0.45737 | 人 | 普通作業員 | 0.44734 | 人 | 土木一般世話役 | 0.15478 | 人 | 特殊作業員 | 0.066053 | 人 | -
18-8-25(高炉) | 有り | 3.6m3/10m以上3.8m3/10m以下 | 人力打設 | 一般養生･特殊養生(練炭) | 42899 | バックホウ（クローラ型）［標準型・排出ガス対策型 （2011年規制）］ 山積0.8m3（平積0.6m3） | * | 0.0091081 | 日 | - |  |  |  | - |  |  |  | 型わく工 | 0.45737 | 人 | 普通作業員 | 0.53393 | 人 | 土木一般世話役 | 0.1607 | 人 | 特殊作業員 | 0.054953 | 人 | -
18-8-25(高炉) | 有り | 3.6m3/10m以上3.8m3/10m以下 | 人力打設 | 特殊養生(ｼﾞｪｯﾄﾋｰﾀ) | 46773 | 業務用可搬型ヒータ［ジェットヒータ］［油だき・熱風・直火型］熱出力１２６ＭＪ/ｈ（３０，１００ｋｃａｌ/ｈ）油種 灯油 | * | 0.3693 | 日 | バックホウ（クローラ型）［標準型・排出ガス対策型 （2011年規制）］ 山積0.8m3（平積0.6m3） | * | 0.0091081 | 日 | - |  |  |  | 普通作業員 | 0.6042 | 人 | 型わく工 | 0.45737 | 人 | 土木一般世話役 | 0.1607 | 人 | 特殊作業員 | 0.054953 | 人 | -
18-8-25(高炉) | 有り | 3.6m3/10m以上3.8m3/10m以下 | 人力打設 | 養生工無 | 42232 | バックホウ（クローラ型）［標準型・排出ガス対策型 （2011年規制）］ 山積0.8m3（平積0.6m3） | * | 0.0091081 | 日 | - |  |  |  | - |  |  |  | 型わく工 | 0.45737 | 人 | 普通作業員 | 0.50654 | 人 | 土木一般世話役 | 0.1607 | 人 | 特殊作業員 | 0.054953 | 人 | -
18-8-25(高炉) | 有り | 3.8m3/10mを超え4.0m3/10m以下 | ﾊﾞｯｸﾎｳ(ｸﾚｰﾝ機能付)打設 | 一般養生･特殊養生(練炭) | 45243 | バックホウ(クローラ型)［標準型・超低騒音型・クレーン機能付・排出ガス対策型(第３次基準値)］山積0.8m3(平積0.6m3)吊能力2.9t | * | 0.048017 | 日 | バックホウ（クローラ型）［標準型・排出ガス対策型 （2011年規制）］ 山積0.8m3（平積0.6m3） | * | 0.0095883 | 日 | - |  |  |  | 型わく工 | 0.47637 | 人 | 普通作業員 | 0.49608 | 人 | 土木一般世話役 | 0.16182 | 人 | 特殊作業員 | 0.069599 | 人 | -
18-8-25(高炉) | 有り | 3.8m3/10mを超え4.0m3/10m以下 | ﾊﾞｯｸﾎｳ(ｸﾚｰﾝ機能付)打設 | 特殊養生(ｼﾞｪｯﾄﾋｰﾀ) | 49326 | バックホウ(クローラ型)［標準型・超低騒音型・クレーン機能付・排出ガス対策型(第３次基準値)］山積0.8m3(平積0.6m3)吊能力2.9t | * | 0.048017 | 日 | 業務用可搬型ヒータ［ジェットヒータ］［油だき・熱風・直火型］熱出力１２６ＭＪ/ｈ（３０，１００ｋｃａｌ/ｈ）油種 灯油 | * | 0.38923 | 日 | バックホウ（クローラ型）［標準型・排出ガス対策型 （2011年規制）］ 山積0.8m3（平積0.6m3） | * | 0.0095883 | 日 | 型わく工 | 0.47637 | 人 | 普通作業員 | 0.57014 | 人 | 土木一般世話役 | 0.16182 | 人 | 特殊作業員 | 0.069599 | 人 | -
18-8-25(高炉) | 有り | 3.8m3/10mを超え4.0m3/10m以下 | ﾊﾞｯｸﾎｳ(ｸﾚｰﾝ機能付)打設 | 養生工無 | 44540 | バックホウ(クローラ型)［標準型・超低騒音型・クレーン機能付・排出ガス対策型(第３次基準値)］山積0.8m3(平積0.6m3)吊能力2.9t | * | 0.048017 | 日 | バックホウ（クローラ型）［標準型・排出ガス対策型 （2011年規制）］ 山積0.8m3（平積0.6m3） | * | 0.0095883 | 日 | - |  |  |  | 型わく工 | 0.47637 | 人 | 普通作業員 | 0.46722 | 人 | 土木一般世話役 | 0.16182 | 人 | 特殊作業員 | 0.069599 | 人 | -
18-8-25(高炉) | 有り | 3.8m3/10mを超え4.0m3/10m以下 | 人力打設 | 一般養生･特殊養生(練炭) | 44899 | バックホウ（クローラ型）［標準型・排出ガス対策型 （2011年規制）］ 山積0.8m3（平積0.6m3） | * | 0.0095883 | 日 | - |  |  |  | - |  |  |  | 型わく工 | 0.47637 | 人 | 普通作業員 | 0.55848 | 人 | 土木一般世話役 | 0.16806 | 人 | 特殊作業員 | 0.057899 | 人 | -
18-8-25(高炉) | 有り | 3.8m3/10mを超え4.0m3/10m以下 | 人力打設 | 特殊養生(ｼﾞｪｯﾄﾋｰﾀ) | 48982 | 業務用可搬型ヒータ［ジェットヒータ］［油だき・熱風・直火型］熱出力１２６ＭＪ/ｈ（３０，１００ｋｃａｌ/ｈ）油種 灯油 | * | 0.38923 | 日 | バックホウ（クローラ型）［標準型・排出ガス対策型 （2011年規制）］ 山積0.8m3（平積0.6m3） | * | 0.0095883 | 日 | - |  |  |  | 普通作業員 | 0.63254 | 人 | 型わく工 | 0.47637 | 人 | 土木一般世話役 | 0.16806 | 人 | 特殊作業員 | 0.057899 | 人 | -
18-8-25(高炉) | 有り | 3.8m3/10mを超え4.0m3/10m以下 | 人力打設 | 養生工無 | 44196 | バックホウ（クローラ型）［標準型・排出ガス対策型 （2011年規制）］ 山積0.8m3（平積0.6m3） | * | 0.0095883 | 日 | - |  |  |  | - |  |  |  | 型わく工 | 0.47637 | 人 | 普通作業員 | 0.52962 | 人 | 土木一般世話役 | 0.16806 | 人 | 特殊作業員 | 0.057899 | 人 | -
18-8-25(高炉) | 有り | 4.0m3/10mを超え4.2m3/10m以下 | ﾊﾞｯｸﾎｳ(ｸﾚｰﾝ機能付)打設 | 一般養生･特殊養生(練炭) | 47260 | バックホウ(クローラ型)［標準型・超低騒音型・クレーン機能付・排出ガス対策型(第３次基準値)］山積0.8m3(平積0.6m3)吊能力2.9t | * | 0.050479 | 日 | バックホウ（クローラ型）［標準型・排出ガス対策型 （2011年規制）］ 山積0.8m3（平積0.6m3） | * | 0.010068 | 日 | - |  |  |  | 型わく工 | 0.49535 | 人 | 普通作業員 | 0.51742 | 人 | 土木一般世話役 | 0.16885 | 人 | 特殊作業員 | 0.073144 | 人 | -
18-8-25(高炉) | 有り | 4.0m3/10mを超え4.2m3/10m以下 | ﾊﾞｯｸﾎｳ(ｸﾚｰﾝ機能付)打設 | 特殊養生(ｼﾞｪｯﾄﾋｰﾀ) | 51552 | バックホウ(クローラ型)［標準型・超低騒音型・クレーン機能付・排出ガス対策型(第３次基準値)］山積0.8m3(平積0.6m3)吊能力2.9t | * | 0.050479 | 日 | 業務用可搬型ヒータ［ジェットヒータ］［油だき・熱風・直火型］熱出力１２６ＭＪ/ｈ（３０，１００ｋｃａｌ/ｈ）油種 灯油 | * | 0.40916 | 日 | バックホウ（クローラ型）［標準型・排出ガス対策型 （2011年規制）］ 山積0.8m3（平積0.6m3） | * | 0.010068 | 日 | 型わく工 | 0.49535 | 人 | 普通作業員 | 0.59527 | 人 | 土木一般世話役 | 0.16885 | 人 | 特殊作業員 | 0.073144 | 人 | -
18-8-25(高炉) | 有り | 4.0m3/10mを超え4.2m3/10m以下 | ﾊﾞｯｸﾎｳ(ｸﾚｰﾝ機能付)打設 | 養生工無 | 46521 | バックホウ(クローラ型)［標準型・超低騒音型・クレーン機能付・排出ガス対策型(第３次基準値)］山積0.8m3(平積0.6m3)吊能力2.9t | * | 0.050479 | 日 | バックホウ（クローラ型）［標準型・排出ガス対策型 （2011年規制）］ 山積0.8m3（平積0.6m3） | * | 0.010068 | 日 | - |  |  |  | 型わく工 | 0.49535 | 人 | 普通作業員 | 0.48708 | 人 | 土木一般世話役 | 0.16885 | 人 | 特殊作業員 | 0.073144 | 人 | -
18-8-25(高炉) | 有り | 4.0m3/10mを超え4.2m3/10m以下 | 人力打設 | 一般養生･特殊養生(練炭) | 46899 | バックホウ（クローラ型）［標準型・排出ガス対策型 （2011年規制）］ 山積0.8m3（平積0.6m3） | * | 0.010068 | 日 | - |  |  |  | - |  |  |  | 型わく工 | 0.49535 | 人 | 普通作業員 | 0.58302 | 人 | 土木一般世話役 | 0.17541 | 人 | 特殊作業員 | 0.060844 | 人 | -
18-8-25(高炉) | 有り | 4.0m3/10mを超え4.2m3/10m以下 | 人力打設 | 特殊養生(ｼﾞｪｯﾄﾋｰﾀ) | 51191 | 業務用可搬型ヒータ［ジェットヒータ］［油だき・熱風・直火型］熱出力１２６ＭＪ/ｈ（３０，１００ｋｃａｌ/ｈ）油種 灯油 | * | 0.40916 | 日 | バックホウ（クローラ型）［標準型・排出ガス対策型 （2011年規制）］ 山積0.8m3（平積0.6m3） | * | 0.010068 | 日 | - |  |  |  | 普通作業員 | 0.66087 | 人 | 型わく工 | 0.49535 | 人 | 土木一般世話役 | 0.17541 | 人 | 特殊作業員 | 0.060844 | 人 | -
18-8-25(高炉) | 有り | 4.0m3/10mを超え4.2m3/10m以下 | 人力打設 | 養生工無 | 46160 | バックホウ（クローラ型）［標準型・排出ガス対策型 （2011年規制）］ 山積0.8m3（平積0.6m3） | * | 0.010068 | 日 | - |  |  |  | - |  |  |  | 型わく工 | 0.49535 | 人 | 普通作業員 | 0.55268 | 人 | 土木一般世話役 | 0.17541 | 人 | 特殊作業員 | 0.060844 | 人 | -
18-8-25(高炉) | 有り | 4.2m3/10mを超え4.4m3/10m以下 | ﾊﾞｯｸﾎｳ(ｸﾚｰﾝ機能付)打設 | 一般養生･特殊養生(練炭) | 49278 | バックホウ(クローラ型)［標準型・超低騒音型・クレーン機能付・排出ガス対策型(第３次基準値)］山積0.8m3(平積0.6m3)吊能力2.9t | * | 0.052942 | 日 | バックホウ（クローラ型）［標準型・排出ガス対策型 （2011年規制）］ 山積0.8m3（平積0.6m3） | * | 0.010547 | 日 | - |  |  |  | 型わく工 | 0.51434 | 人 | 普通作業員 | 0.53877 | 人 | 土木一般世話役 | 0.17589 | 人 | 特殊作業員 | 0.076689 | 人 | -
18-8-25(高炉) | 有り | 4.2m3/10mを超え4.4m3/10m以下 | ﾊﾞｯｸﾎｳ(ｸﾚｰﾝ機能付)打設 | 特殊養生(ｼﾞｪｯﾄﾋｰﾀ) | 53779 | バックホウ(クローラ型)［標準型・超低騒音型・クレーン機能付・排出ガス対策型(第３次基準値)］山積0.8m3(平積0.6m3)吊能力2.9t | * | 0.052942 | 日 | 業務用可搬型ヒータ［ジェットヒータ］［油だき・熱風・直火型］熱出力１２６ＭＪ/ｈ（３０，１００ｋｃａｌ/ｈ）油種 灯油 | * | 0.42909 | 日 | バックホウ（クローラ型）［標準型・排出ガス対策型 （2011年規制）］ 山積0.8m3（平積0.6m3） | * | 0.010547 | 日 | 型わく工 | 0.51434 | 人 | 普通作業員 | 0.62041 | 人 | 土木一般世話役 | 0.17589 | 人 | 特殊作業員 | 0.076689 | 人 | -
18-8-25(高炉) | 有り | 4.2m3/10mを超え4.4m3/10m以下 | ﾊﾞｯｸﾎｳ(ｸﾚｰﾝ機能付)打設 | 養生工無 | 48503 | バックホウ(クローラ型)［標準型・超低騒音型・クレーン機能付・排出ガス対策型(第３次基準値)］山積0.8m3(平積0.6m3)吊能力2.9t | * | 0.052942 | 日 | バックホウ（クローラ型）［標準型・排出ガス対策型 （2011年規制）］ 山積0.8m3（平積0.6m3） | * | 0.010547 | 日 | - |  |  |  | 型わく工 | 0.51434 | 人 | 普通作業員 | 0.50695 | 人 | 土木一般世話役 | 0.17589 | 人 | 特殊作業員 | 0.076689 | 人 | -
18-8-25(高炉) | 有り | 4.2m3/10mを超え4.4m3/10m以下 | 人力打設 | 一般養生･特殊養生(練炭) | 48899 | バックホウ（クローラ型）［標準型・排出ガス対策型 （2011年規制）］ 山積0.8m3（平積0.6m3） | * | 0.010547 | 日 | - |  |  |  | - |  |  |  | 型わく工 | 0.51434 | 人 | 普通作業員 | 0.60757 | 人 | 土木一般世話役 | 0.18277 | 人 | 特殊作業員 | 0.063789 | 人 | -
18-8-25(高炉) | 有り | 4.2m3/10mを超え4.4m3/10m以下 | 人力打設 | 特殊養生(ｼﾞｪｯﾄﾋｰﾀ) | 53400 | 業務用可搬型ヒータ［ジェットヒータ］［油だき・熱風・直火型］熱出力１２６ＭＪ/ｈ（３０，１００ｋｃａｌ/ｈ）油種 灯油 | * | 0.42909 | 日 | バックホウ（クローラ型）［標準型・排出ガス対策型 （2011年規制）］ 山積0.8m3（平積0.6m3） | * | 0.010547 | 日 | - |  |  |  | 普通作業員 | 0.68921 | 人 | 型わく工 | 0.51434 | 人 | 土木一般世話役 | 0.18277 | 人 | 特殊作業員 | 0.063789 | 人 | -
18-8-25(高炉) | 有り | 4.2m3/10mを超え4.4m3/10m以下 | 人力打設 | 養生工無 | 48124 | バックホウ（クローラ型）［標準型・排出ガス対策型 （2011年規制）］ 山積0.8m3（平積0.6m3） | * | 0.010547 | 日 | - |  |  |  | - |  |  |  | 型わく工 | 0.51434 | 人 | 普通作業員 | 0.57575 | 人 | 土木一般世話役 | 0.18277 | 人 | 特殊作業員 | 0.063789 | 人 | -
18-8-25(高炉) | 有り | 4.4m3/10mを超え4.6m3/10m以下 | ﾊﾞｯｸﾎｳ(ｸﾚｰﾝ機能付)打設 | 一般養生･特殊養生(練炭) | 51295 | バックホウ(クローラ型)［標準型・超低騒音型・クレーン機能付・排出ガス対策型(第３次基準値)］山積0.8m3(平積0.6m3)吊能力2.9t | * | 0.055404 | 日 | バックホウ（クローラ型）［標準型・排出ガス対策型 （2011年規制）］ 山積0.8m3（平積0.6m3） | * | 0.011027 | 日 | - |  |  |  | 型わく工 | 0.53332 | 人 | 普通作業員 | 0.56011 | 人 | 土木一般世話役 | 0.18293 | 人 | 特殊作業員 | 0.080234 | 人 | -
18-8-25(高炉) | 有り | 4.4m3/10mを超え4.6m3/10m以下 | ﾊﾞｯｸﾎｳ(ｸﾚｰﾝ機能付)打設 | 特殊養生(ｼﾞｪｯﾄﾋｰﾀ) | 56005 | バックホウ(クローラ型)［標準型・超低騒音型・クレーン機能付・排出ガス対策型(第３次基準値)］山積0.8m3(平積0.6m3)吊能力2.9t | * | 0.055404 | 日 | 業務用可搬型ヒータ［ジェットヒータ］［油だき・熱風・直火型］熱出力１２６ＭＪ/ｈ（３０，１００ｋｃａｌ/ｈ）油種 灯油 | * | 0.44902 | 日 | バックホウ（クローラ型）［標準型・排出ガス対策型 （2011年規制）］ 山積0.8m3（平積0.6m3） | * | 0.011027 | 日 | 型わく工 | 0.53332 | 人 | 普通作業員 | 0.64554 | 人 | 土木一般世話役 | 0.18293 | 人 | 特殊作業員 | 0.080234 | 人 | -
18-8-25(高炉) | 有り | 4.4m3/10mを超え4.6m3/10m以下 | ﾊﾞｯｸﾎｳ(ｸﾚｰﾝ機能付)打設 | 養生工無 | 50484 | バックホウ(クローラ型)［標準型・超低騒音型・クレーン機能付・排出ガス対策型(第３次基準値)］山積0.8m3(平積0.6m3)吊能力2.9t | * | 0.055404 | 日 | バックホウ（クローラ型）［標準型・排出ガス対策型 （2011年規制）］ 山積0.8m3（平積0.6m3） | * | 0.011027 | 日 | - |  |  |  | 型わく工 | 0.53332 | 人 | 普通作業員 | 0.52682 | 人 | 土木一般世話役 | 0.18293 | 人 | 特殊作業員 | 0.080234 | 人 | -
18-8-25(高炉) | 有り | 4.4m3/10mを超え4.6m3/10m以下 | 人力打設 | 一般養生･特殊養生(練炭) | 50899 | バックホウ（クローラ型）［標準型・排出ガス対策型 （2011年規制）］ 山積0.8m3（平積0.6m3） | * | 0.011027 | 日 | - |  |  |  | - |  |  |  | 型わく工 | 0.53332 | 人 | 普通作業員 | 0.63211 | 人 | 土木一般世話役 | 0.19013 | 人 | 特殊作業員 | 0.066734 | 人 | -
18-8-25(高炉) | 有り | 4.4m3/10mを超え4.6m3/10m以下 | 人力打設 | 特殊養生(ｼﾞｪｯﾄﾋｰﾀ) | 55609 | 業務用可搬型ヒータ［ジェットヒータ］［油だき・熱風・直火型］熱出力１２６ＭＪ/ｈ（３０，１００ｋｃａｌ/ｈ）油種 灯油 | * | 0.44902 | 日 | バックホウ（クローラ型）［標準型・排出ガス対策型 （2011年規制）］ 山積0.8m3（平積0.6m3） | * | 0.011027 | 日 | - |  |  |  | 普通作業員 | 0.71754 | 人 | 型わく工 | 0.53332 | 人 | 土木一般世話役 | 0.19013 | 人 | 特殊作業員 | 0.066734 | 人 | -
18-8-25(高炉) | 有り | 4.4m3/10mを超え4.6m3/10m以下 | 人力打設 | 養生工無 | 50087 | バックホウ（クローラ型）［標準型・排出ガス対策型 （2011年規制）］ 山積0.8m3（平積0.6m3） | * | 0.011027 | 日 | - |  |  |  | - |  |  |  | 型わく工 | 0.53332 | 人 | 普通作業員 | 0.59882 | 人 | 土木一般世話役 | 0.19013 | 人 | 特殊作業員 | 0.066734 | 人 | -
18-8-25(高炉) | 有り | 4.6m3/10mを超え4.8m3/10m以下 | ﾊﾞｯｸﾎｳ(ｸﾚｰﾝ機能付)打設 | 一般養生･特殊養生(練炭) | 53313 | バックホウ(クローラ型)［標準型・超低騒音型・クレーン機能付・排出ガス対策型(第３次基準値)］山積0.8m3(平積0.6m3)吊能力2.9t | * | 0.057866 | 日 | バックホウ（クローラ型）［標準型・排出ガス対策型 （2011年規制）］ 山積0.8m3（平積0.6m3） | * | 0.011506 | 日 | - |  |  |  | 型わく工 | 0.55232 | 人 | 普通作業員 | 0.58146 | 人 | 土木一般世話役 | 0.18996 | 人 | 特殊作業員 | 0.083779 | 人 | -
18-8-25(高炉) | 有り | 4.6m3/10mを超え4.8m3/10m以下 | ﾊﾞｯｸﾎｳ(ｸﾚｰﾝ機能付)打設 | 特殊養生(ｼﾞｪｯﾄﾋｰﾀ) | 58232 | バックホウ(クローラ型)［標準型・超低騒音型・クレーン機能付・排出ガス対策型(第３次基準値)］山積0.8m3(平積0.6m3)吊能力2.9t | * | 0.057866 | 日 | 業務用可搬型ヒータ［ジェットヒータ］［油だき・熱風・直火型］熱出力１２６ＭＪ/ｈ（３０，１００ｋｃａｌ/ｈ）油種 灯油 | * | 0.46895 | 日 | バックホウ（クローラ型）［標準型・排出ガス対策型 （2011年規制）］ 山積0.8m3（平積0.6m3） | * | 0.011506 | 日 | 型わく工 | 0.55232 | 人 | 普通作業員 | 0.67068 | 人 | 土木一般世話役 | 0.18996 | 人 | 特殊作業員 | 0.083779 | 人 | -
18-8-25(高炉) | 有り | 4.6m3/10mを超え4.8m3/10m以下 | ﾊﾞｯｸﾎｳ(ｸﾚｰﾝ機能付)打設 | 養生工無 | 52466 | バックホウ(クローラ型)［標準型・超低騒音型・クレーン機能付・排出ガス対策型(第３次基準値)］山積0.8m3(平積0.6m3)吊能力2.9t | * | 0.057866 | 日 | バックホウ（クローラ型）［標準型・排出ガス対策型 （2011年規制）］ 山積0.8m3（平積0.6m3） | * | 0.011506 | 日 | - |  |  |  | 型わく工 | 0.55232 | 人 | 普通作業員 | 0.54669 | 人 | 土木一般世話役 | 0.18996 | 人 | 特殊作業員 | 0.083779 | 人 | -
18-8-25(高炉) | 有り | 4.6m3/10mを超え4.8m3/10m以下 | 人力打設 | 一般養生･特殊養生(練炭) | 52899 | バックホウ（クローラ型）［標準型・排出ガス対策型 （2011年規制）］ 山積0.8m3（平積0.6m3） | * | 0.011506 | 日 | - |  |  |  | - |  |  |  | 型わく工 | 0.55232 | 人 | 普通作業員 | 0.65666 | 人 | 土木一般世話役 | 0.19748 | 人 | 特殊作業員 | 0.069679 | 人 | -
18-8-25(高炉) | 有り | 4.6m3/10mを超え4.8m3/10m以下 | 人力打設 | 特殊養生(ｼﾞｪｯﾄﾋｰﾀ) | 57818 | 業務用可搬型ヒータ［ジェットヒータ］［油だき・熱風・直火型］熱出力１２６ＭＪ/ｈ（３０，１００ｋｃａｌ/ｈ）油種 灯油 | * | 0.46895 | 日 | バックホウ（クローラ型）［標準型・排出ガス対策型 （2011年規制）］ 山積0.8m3（平積0.6m3） | * | 0.011506 | 日 | - |  |  |  | 普通作業員 | 0.74588 | 人 | 型わく工 | 0.55232 | 人 | 土木一般世話役 | 0.19748 | 人 | 特殊作業員 | 0.069679 | 人 | -
18-8-25(高炉) | 有り | 4.6m3/10mを超え4.8m3/10m以下 | 人力打設 | 養生工無 | 52052 | バックホウ（クローラ型）［標準型・排出ガス対策型 （2011年規制）］ 山積0.8m3（平積0.6m3） | * | 0.011506 | 日 | - |  |  |  | - |  |  |  | 型わく工 | 0.55232 | 人 | 普通作業員 | 0.62189 | 人 | 土木一般世話役 | 0.19748 | 人 | 特殊作業員 | 0.069679 | 人 | -
18-8-25(高炉) | 有り | 4.8m3/10mを超え5.0m3/10m以下 | ﾊﾞｯｸﾎｳ(ｸﾚｰﾝ機能付)打設 | 一般養生･特殊養生(練炭) | 55330 | バックホウ(クローラ型)［標準型・超低騒音型・クレーン機能付・排出ガス対策型(第３次基準値)］山積0.8m3(平積0.6m3)吊能力2.9t | * | 0.060329 | 日 | バックホウ（クローラ型）［標準型・排出ガス対策型 （2011年規制）］ 山積0.8m3（平積0.6m3） | * | 0.011986 | 日 | - |  |  |  | 型わく工 | 0.5713 | 人 | 普通作業員 | 0.60279 | 人 | 土木一般世話役 | 0.197 | 人 | 特殊作業員 | 0.087324 | 人 | -
18-8-25(高炉) | 有り | 4.8m3/10mを超え5.0m3/10m以下 | ﾊﾞｯｸﾎｳ(ｸﾚｰﾝ機能付)打設 | 特殊養生(ｼﾞｪｯﾄﾋｰﾀ) | 60458 | バックホウ(クローラ型)［標準型・超低騒音型・クレーン機能付・排出ガス対策型(第３次基準値)］山積0.8m3(平積0.6m3)吊能力2.9t | * | 0.060329 | 日 | 業務用可搬型ヒータ［ジェットヒータ］［油だき・熱風・直火型］熱出力１２６ＭＪ/ｈ（３０，１００ｋｃａｌ/ｈ）油種 灯油 | * | 0.48888 | 日 | バックホウ（クローラ型）［標準型・排出ガス対策型 （2011年規制）］ 山積0.8m3（平積0.6m3） | * | 0.011986 | 日 | 型わく工 | 0.5713 | 人 | 普通作業員 | 0.69581 | 人 | 土木一般世話役 | 0.197 | 人 | 特殊作業員 | 0.087324 | 人 | -
18-8-25(高炉) | 有り | 4.8m3/10mを超え5.0m3/10m以下 | ﾊﾞｯｸﾎｳ(ｸﾚｰﾝ機能付)打設 | 養生工無 | 54447 | バックホウ(クローラ型)［標準型・超低騒音型・クレーン機能付・排出ガス対策型(第３次基準値)］山積0.8m3(平積0.6m3)吊能力2.9t | * | 0.060329 | 日 | バックホウ（クローラ型）［標準型・排出ガス対策型 （2011年規制）］ 山積0.8m3（平積0.6m3） | * | 0.011986 | 日 | - |  |  |  | 型わく工 | 0.5713 | 人 | 普通作業員 | 0.56655 | 人 | 土木一般世話役 | 0.197 | 人 | 特殊作業員 | 0.087324 | 人 | -
18-8-25(高炉) | 有り | 4.8m3/10mを超え5.0m3/10m以下 | 人力打設 | 一般養生･特殊養生(練炭) | 54898 | バックホウ（クローラ型）［標準型・排出ガス対策型 （2011年規制）］ 山積0.8m3（平積0.6m3） | * | 0.011986 | 日 | - |  |  |  | - |  |  |  | 型わく工 | 0.5713 | 人 | 普通作業員 | 0.68119 | 人 | 土木一般世話役 | 0.20484 | 人 | 特殊作業員 | 0.072624 | 人 | -
18-8-25(高炉) | 有り | 4.8m3/10mを超え5.0m3/10m以下 | 人力打設 | 特殊養生(ｼﾞｪｯﾄﾋｰﾀ) | 60027 | 業務用可搬型ヒータ［ジェットヒータ］［油だき・熱風・直火型］熱出力１２６ＭＪ/ｈ（３０，１００ｋｃａｌ/ｈ）油種 灯油 | * | 0.48888 | 日 | バックホウ（クローラ型）［標準型・排出ガス対策型 （2011年規制）］ 山積0.8m3（平積0.6m3） | * | 0.011986 | 日 | - |  |  |  | 普通作業員 | 0.77421 | 人 | 型わく工 | 0.5713 | 人 | 土木一般世話役 | 0.20484 | 人 | 特殊作業員 | 0.072624 | 人 | -
18-8-25(高炉) | 有り | 4.8m3/10mを超え5.0m3/10m以下 | 人力打設 | 養生工無 | 54015 | バックホウ（クローラ型）［標準型・排出ガス対策型 （2011年規制）］ 山積0.8m3（平積0.6m3） | * | 0.011986 | 日 | - |  |  |  | - |  |  |  | 型わく工 | 0.5713 | 人 | 普通作業員 | 0.64495 | 人 | 土木一般世話役 | 0.20484 | 人 | 特殊作業員 | 0.072624 | 人 | -
18-8-25(高炉) | 有り | 5.0m3/10mを超え5.2m3/10m以下 | ﾊﾞｯｸﾎｳ(ｸﾚｰﾝ機能付)打設 | 一般養生･特殊養生(練炭) | 57347 | バックホウ(クローラ型)［標準型・超低騒音型・クレーン機能付・排出ガス対策型(第３次基準値)］山積0.8m3(平積0.6m3)吊能力2.9t | * | 0.062791 | 日 | バックホウ（クローラ型）［標準型・排出ガス対策型 （2011年規制）］ 山積0.8m3（平積0.6m3） | * | 0.012465 | 日 | - |  |  |  | 型わく工 | 0.59028 | 人 | 普通作業員 | 0.62413 | 人 | 土木一般世話役 | 0.20403 | 人 | 特殊作業員 | 0.090869 | 人 | -
18-8-25(高炉) | 有り | 5.0m3/10mを超え5.2m3/10m以下 | ﾊﾞｯｸﾎｳ(ｸﾚｰﾝ機能付)打設 | 特殊養生(ｼﾞｪｯﾄﾋｰﾀ) | 62685 | バックホウ(クローラ型)［標準型・超低騒音型・クレーン機能付・排出ガス対策型(第３次基準値)］山積0.8m3(平積0.6m3)吊能力2.9t | * | 0.062791 | 日 | 業務用可搬型ヒータ［ジェットヒータ］［油だき・熱風・直火型］熱出力１２６ＭＪ/ｈ（３０，１００ｋｃａｌ/ｈ）油種 灯油 | * | 0.50881 | 日 | バックホウ（クローラ型）［標準型・排出ガス対策型 （2011年規制）］ 山積0.8m3（平積0.6m3） | * | 0.012465 | 日 | 普通作業員 | 0.72093 | 人 | 型わく工 | 0.59028 | 人 | 土木一般世話役 | 0.20403 | 人 | 特殊作業員 | 0.090869 | 人 | -
18-8-25(高炉) | 有り | 5.0m3/10mを超え5.2m3/10m以下 | ﾊﾞｯｸﾎｳ(ｸﾚｰﾝ機能付)打設 | 養生工無 | 56428 | バックホウ(クローラ型)［標準型・超低騒音型・クレーン機能付・排出ガス対策型(第３次基準値)］山積0.8m3(平積0.6m3)吊能力2.9t | * | 0.062791 | 日 | バックホウ（クローラ型）［標準型・排出ガス対策型 （2011年規制）］ 山積0.8m3（平積0.6m3） | * | 0.012465 | 日 | - |  |  |  | 型わく工 | 0.59028 | 人 | 普通作業員 | 0.58641 | 人 | 土木一般世話役 | 0.20403 | 人 | 特殊作業員 | 0.090869 | 人 | -
18-8-25(高炉) | 有り | 5.0m3/10mを超え5.2m3/10m以下 | 人力打設 | 一般養生･特殊養生(練炭) | 56898 | バックホウ（クローラ型）［標準型・排出ガス対策型 （2011年規制）］ 山積0.8m3（平積0.6m3） | * | 0.012465 | 日 | - |  |  |  | - |  |  |  | 型わく工 | 0.59028 | 人 | 普通作業員 | 0.70573 | 人 | 土木一般世話役 | 0.21219 | 人 | 特殊作業員 | 0.075569 | 人 | -
18-8-25(高炉) | 有り | 5.0m3/10mを超え5.2m3/10m以下 | 人力打設 | 特殊養生(ｼﾞｪｯﾄﾋｰﾀ) | 62235 | 業務用可搬型ヒータ［ジェットヒータ］［油だき・熱風・直火型］熱出力１２６ＭＪ/ｈ（３０，１００ｋｃａｌ/ｈ）油種 灯油 | * | 0.50881 | 日 | バックホウ（クローラ型）［標準型・排出ガス対策型 （2011年規制）］ 山積0.8m3（平積0.6m3） | * | 0.012465 | 日 | - |  |  |  | 普通作業員 | 0.80253 | 人 | 型わく工 | 0.59028 | 人 | 土木一般世話役 | 0.21219 | 人 | 特殊作業員 | 0.075569 | 人 | -
18-8-25(高炉) | 有り | 5.0m3/10mを超え5.2m3/10m以下 | 人力打設 | 養生工無 | 55979 | バックホウ（クローラ型）［標準型・排出ガス対策型 （2011年規制）］ 山積0.8m3（平積0.6m3） | * | 0.012465 | 日 | - |  |  |  | - |  |  |  | 型わく工 | 0.59028 | 人 | 普通作業員 | 0.66801 | 人 | 土木一般世話役 | 0.21219 | 人 | 特殊作業員 | 0.075569 | 人 | -
18-8-25(高炉) | 有り | 5.2m3/10mを超え5.5m3/10m以下 | ﾊﾞｯｸﾎｳ(ｸﾚｰﾝ機能付)打設 | 一般養生･特殊養生(練炭) | 59873 | バックホウ(クローラ型)［標準型・超低騒音型・クレーン機能付・排出ガス対策型(第３次基準値)］山積0.8m3(平積0.6m3)吊能力2.9t | * | 0.065869 | 日 | バックホウ（クローラ型）［標準型・排出ガス対策型 （2011年規制）］ 山積0.8m3（平積0.6m3） | * | 0.013065 | 日 | - |  |  |  | 型わく工 | 0.61401 | 人 | 普通作業員 | 0.65081 | 人 | 土木一般世話役 | 0.21283 | 人 | 特殊作業員 | 0.095302 | 人 | -
18-8-25(高炉) | 有り | 5.2m3/10mを超え5.5m3/10m以下 | ﾊﾞｯｸﾎｳ(ｸﾚｰﾝ機能付)打設 | 特殊養生(ｼﾞｪｯﾄﾋｰﾀ) | 65472 | バックホウ(クローラ型)［標準型・超低騒音型・クレーン機能付・排出ガス対策型(第３次基準値)］山積0.8m3(平積0.6m3)吊能力2.9t | * | 0.065869 | 日 | 業務用可搬型ヒータ［ジェットヒータ］［油だき・熱風・直火型］熱出力１２６ＭＪ/ｈ（３０，１００ｋｃａｌ/ｈ）油種 灯油 | * | 0.53373 | 日 | バックホウ（クローラ型）［標準型・排出ガス対策型 （2011年規制）］ 山積0.8m3（平積0.6m3） | * | 0.013065 | 日 | 普通作業員 | 0.75236 | 人 | 型わく工 | 0.61401 | 人 | 土木一般世話役 | 0.21283 | 人 | 特殊作業員 | 0.095302 | 人 | -
18-8-25(高炉) | 有り | 5.2m3/10mを超え5.5m3/10m以下 | ﾊﾞｯｸﾎｳ(ｸﾚｰﾝ機能付)打設 | 養生工無 | 58909 | バックホウ(クローラ型)［標準型・超低騒音型・クレーン機能付・排出ガス対策型(第３次基準値)］山積0.8m3(平積0.6m3)吊能力2.9t | * | 0.065869 | 日 | バックホウ（クローラ型）［標準型・排出ガス対策型 （2011年規制）］ 山積0.8m3（平積0.6m3） | * | 0.013065 | 日 | - |  |  |  | 型わく工 | 0.61401 | 人 | 普通作業員 | 0.61125 | 人 | 土木一般世話役 | 0.21283 | 人 | 特殊作業員 | 0.095302 | 人 | -
18-8-25(高炉) | 有り | 5.2m3/10mを超え5.5m3/10m以下 | 人力打設 | 一般養生･特殊養生(練炭) | 59402 | バックホウ（クローラ型）［標準型・排出ガス対策型 （2011年規制）］ 山積0.8m3（平積0.6m3） | * | 0.013065 | 日 | - |  |  |  | - |  |  |  | 型わく工 | 0.61401 | 人 | 普通作業員 | 0.73641 | 人 | 土木一般世話役 | 0.22139 | 人 | 特殊作業員 | 0.079252 | 人 | -
18-8-25(高炉) | 有り | 5.2m3/10mを超え5.5m3/10m以下 | 人力打設 | 特殊養生(ｼﾞｪｯﾄﾋｰﾀ) | 65001 | 業務用可搬型ヒータ［ジェットヒータ］［油だき・熱風・直火型］熱出力１２６ＭＪ/ｈ（３０，１００ｋｃａｌ/ｈ）油種 灯油 | * | 0.53373 | 日 | バックホウ（クローラ型）［標準型・排出ガス対策型 （2011年規制）］ 山積0.8m3（平積0.6m3） | * | 0.013065 | 日 | - |  |  |  | 普通作業員 | 0.83796 | 人 | 型わく工 | 0.61401 | 人 | 土木一般世話役 | 0.22139 | 人 | 特殊作業員 | 0.079252 | 人 | -
18-8-25(高炉) | 有り | 5.2m3/10mを超え5.5m3/10m以下 | 人力打設 | 養生工無 | 58438 | バックホウ（クローラ型）［標準型・排出ガス対策型 （2011年規制）］ 山積0.8m3（平積0.6m3） | * | 0.013065 | 日 | - |  |  |  | - |  |  |  | 型わく工 | 0.61401 | 人 | 普通作業員 | 0.69685 | 人 | 土木一般世話役 | 0.22139 | 人 | 特殊作業員 | 0.079252 | 人 | -
18-8-25(高炉) | 有り | 5.5m3/10mを超え5.8m3/10m以下 | ﾊﾞｯｸﾎｳ(ｸﾚｰﾝ機能付)打設 | 一般養生･特殊養生(練炭) | 62891 | バックホウ(クローラ型)［標準型・超低騒音型・クレーン機能付・排出ガス対策型(第３次基準値)］山積0.8m3(平積0.6m3)吊能力2.9t | * | 0.069563 | 日 | バックホウ（クローラ型）［標準型・排出ガス対策型 （2011年規制）］ 山積0.8m3（平積0.6m3） | * | 0.013784 | 日 | - |  |  |  | 型わく工 | 0.6425 | 人 | 普通作業員 | 0.68282 | 人 | 土木一般世話役 | 0.22338 | 人 | 特殊作業員 | 0.10062 | 人 | -
18-8-25(高炉) | 有り | 5.5m3/10mを超え5.8m3/10m以下 | ﾊﾞｯｸﾎｳ(ｸﾚｰﾝ機能付)打設 | 特殊養生(ｼﾞｪｯﾄﾋｰﾀ) | 68804 | バックホウ(クローラ型)［標準型・超低騒音型・クレーン機能付・排出ガス対策型(第３次基準値)］山積0.8m3(平積0.6m3)吊能力2.9t | * | 0.069563 | 日 | 業務用可搬型ヒータ［ジェットヒータ］［油だき・熱風・直火型］熱出力１２６ＭＪ/ｈ（３０，１００ｋｃａｌ/ｈ）油種 灯油 | * | 0.56361 | 日 | バックホウ（クローラ型）［標準型・排出ガス対策型 （2011年規制）］ 山積0.8m3（平積0.6m3） | * | 0.013784 | 日 | 普通作業員 | 0.79005 | 人 | 型わく工 | 0.6425 | 人 | 土木一般世話役 | 0.22338 | 人 | 特殊作業員 | 0.10062 | 人 | -
18-8-25(高炉) | 有り | 5.5m3/10mを超え5.8m3/10m以下 | ﾊﾞｯｸﾎｳ(ｸﾚｰﾝ機能付)打設 | 養生工無 | 61873 | バックホウ(クローラ型)［標準型・超低騒音型・クレーン機能付・排出ガス対策型(第３次基準値)］山積0.8m3(平積0.6m3)吊能力2.9t | * | 0.069563 | 日 | バックホウ（クローラ型）［標準型・排出ガス対策型 （2011年規制）］ 山積0.8m3（平積0.6m3） | * | 0.013784 | 日 | - |  |  |  | 型わく工 | 0.6425 | 人 | 普通作業員 | 0.64105 | 人 | 土木一般世話役 | 0.22338 | 人 | 特殊作業員 | 0.10062 | 人 | -
18-8-25(高炉) | 有り | 5.5m3/10mを超え5.8m3/10m以下 | 人力打設 | 一般養生･特殊養生(練炭) | 62393 | バックホウ（クローラ型）［標準型・排出ガス対策型 （2011年規制）］ 山積0.8m3（平積0.6m3） | * | 0.013784 | 日 | - |  |  |  | - |  |  |  | 型わく工 | 0.6425 | 人 | 普通作業員 | 0.77322 | 人 | 土木一般世話役 | 0.23242 | 人 | 特殊作業員 | 0.083666 | 人 | -
18-8-25(高炉) | 有り | 5.5m3/10mを超え5.8m3/10m以下 | 人力打設 | 特殊養生(ｼﾞｪｯﾄﾋｰﾀ) | 68306 | 業務用可搬型ヒータ［ジェットヒータ］［油だき・熱風・直火型］熱出力１２６ＭＪ/ｈ（３０，１００ｋｃａｌ/ｈ）油種 灯油 | * | 0.56361 | 日 | バックホウ（クローラ型）［標準型・排出ガス対策型 （2011年規制）］ 山積0.8m3（平積0.6m3） | * | 0.013784 | 日 | - |  |  |  | 普通作業員 | 0.88045 | 人 | 型わく工 | 0.6425 | 人 | 土木一般世話役 | 0.23242 | 人 | 特殊作業員 | 0.083666 | 人 | -
18-8-25(高炉) | 有り | 5.5m3/10mを超え5.8m3/10m以下 | 人力打設 | 養生工無 | 61376 | バックホウ（クローラ型）［標準型・排出ガス対策型 （2011年規制）］ 山積0.8m3（平積0.6m3） | * | 0.013784 | 日 | - |  |  |  | - |  |  |  | 型わく工 | 0.6425 | 人 | 普通作業員 | 0.73145 | 人 | 土木一般世話役 | 0.23242 | 人 | 特殊作業員 | 0.083666 | 人 | -
18-8-25(高炉) | 有り | 5.8m3/10mを超え6.1m3/10m以下 | ﾊﾞｯｸﾎｳ(ｸﾚｰﾝ機能付)打設 | 一般養生･特殊養生(練炭) | 65926 | バックホウ(クローラ型)［標準型・超低騒音型・クレーン機能付・排出ガス対策型(第３次基準値)］山積0.8m3(平積0.6m3)吊能力2.9t | * | 0.073256 | 日 | バックホウ（クローラ型）［標準型・排出ガス対策型 （2011年規制）］ 山積0.8m3（平積0.6m3） | * | 0.014504 | 日 | - |  |  |  | 型わく工 | 0.67098 | 人 | 普通作業員 | 0.71485 | 人 | 土木一般世話役 | 0.23393 | 人 | 特殊作業員 | 0.10594 | 人 | -
18-8-25(高炉) | 有り | 5.8m3/10mを超え6.1m3/10m以下 | ﾊﾞｯｸﾎｳ(ｸﾚｰﾝ機能付)打設 | 特殊養生(ｼﾞｪｯﾄﾋｰﾀ) | 72152 | バックホウ(クローラ型)［標準型・超低騒音型・クレーン機能付・排出ガス対策型(第３次基準値)］山積0.8m3(平積0.6m3)吊能力2.9t | * | 0.073256 | 日 | 業務用可搬型ヒータ［ジェットヒータ］［油だき・熱風・直火型］熱出力１２６ＭＪ/ｈ（３０，１００ｋｃａｌ/ｈ）油種 灯油 | * | 0.59352 | 日 | バックホウ（クローラ型）［標準型・排出ガス対策型 （2011年規制）］ 山積0.8m3（平積0.6m3） | * | 0.014504 | 日 | 普通作業員 | 0.82776 | 人 | 型わく工 | 0.67098 | 人 | 土木一般世話役 | 0.23393 | 人 | 特殊作業員 | 0.10594 | 人 | -
18-8-25(高炉) | 有り | 5.8m3/10mを超え6.1m3/10m以下 | ﾊﾞｯｸﾎｳ(ｸﾚｰﾝ機能付)打設 | 養生工無 | 64854 | バックホウ(クローラ型)［標準型・超低騒音型・クレーン機能付・排出ガス対策型(第３次基準値)］山積0.8m3(平積0.6m3)吊能力2.9t | * | 0.073256 | 日 | バックホウ（クローラ型）［標準型・排出ガス対策型 （2011年規制）］ 山積0.8m3（平積0.6m3） | * | 0.014504 | 日 | - |  |  |  | 型わく工 | 0.67098 | 人 | 普通作業員 | 0.67086 | 人 | 土木一般世話役 | 0.23393 | 人 | 特殊作業員 | 0.10594 | 人 | -
18-8-25(高炉) | 有り | 5.8m3/10mを超え6.1m3/10m以下 | 人力打設 | 一般養生･特殊養生(練炭) | 65402 | バックホウ（クローラ型）［標準型・排出ガス対策型 （2011年規制）］ 山積0.8m3（平積0.6m3） | * | 0.014504 | 日 | - |  |  |  | - |  |  |  | 型わく工 | 0.67098 | 人 | 普通作業員 | 0.81005 | 人 | 土木一般世話役 | 0.24345 | 人 | 特殊作業員 | 0.088087 | 人 | -
18-8-25(高炉) | 有り | 5.8m3/10mを超え6.1m3/10m以下 | 人力打設 | 特殊養生(ｼﾞｪｯﾄﾋｰﾀ) | 71628 | 業務用可搬型ヒータ［ジェットヒータ］［油だき・熱風・直火型］熱出力１２６ＭＪ/ｈ（３０，１００ｋｃａｌ/ｈ）油種 灯油 | * | 0.59352 | 日 | バックホウ（クローラ型）［標準型・排出ガス対策型 （2011年規制）］ 山積0.8m3（平積0.6m3） | * | 0.014504 | 日 | - |  |  |  | 普通作業員 | 0.92296 | 人 | 型わく工 | 0.67098 | 人 | 土木一般世話役 | 0.24345 | 人 | 特殊作業員 | 0.088087 | 人 | -
18-8-25(高炉) | 有り | 5.8m3/10mを超え6.1m3/10m以下 | 人力打設 | 養生工無 | 64330 | バックホウ（クローラ型）［標準型・排出ガス対策型 （2011年規制）］ 山積0.8m3（平積0.6m3） | * | 0.014504 | 日 | - |  |  |  | - |  |  |  | 型わく工 | 0.67098 | 人 | 普通作業員 | 0.76606 | 人 | 土木一般世話役 | 0.24345 | 人 | 特殊作業員 | 0.088087 | 人 | -
18-8-25(高炉) | 有り | 6.1m3/10mを超え6.4m3/10m以下 | ﾊﾞｯｸﾎｳ(ｸﾚｰﾝ機能付)打設 | 一般養生･特殊養生(練炭) | 68943 | バックホウ(クローラ型)［標準型・超低騒音型・クレーン機能付・排出ガス対策型(第３次基準値)］山積0.8m3(平積0.6m3)吊能力2.9t | * | 0.07695 | 日 | バックホウ（クローラ型）［標準型・排出ガス対策型 （2011年規制）］ 山積0.8m3（平積0.6m3） | * | 0.015223 | 日 | - |  |  |  | 型わく工 | 0.69945 | 人 | 普通作業員 | 0.74685 | 人 | 土木一般世話役 | 0.24448 | 人 | 特殊作業員 | 0.11125 | 人 | -
18-8-25(高炉) | 有り | 6.1m3/10mを超え6.4m3/10m以下 | ﾊﾞｯｸﾎｳ(ｸﾚｰﾝ機能付)打設 | 特殊養生(ｼﾞｪｯﾄﾋｰﾀ) | 75483 | バックホウ(クローラ型)［標準型・超低騒音型・クレーン機能付・排出ガス対策型(第３次基準値)］山積0.8m3(平積0.6m3)吊能力2.9t | * | 0.07695 | 日 | 業務用可搬型ヒータ［ジェットヒータ］［油だき・熱風・直火型］熱出力１２６ＭＪ/ｈ（３０，１００ｋｃａｌ/ｈ）油種 灯油 | * | 0.6234 | 日 | バックホウ（クローラ型）［標準型・排出ガス対策型 （2011年規制）］ 山積0.8m3（平積0.6m3） | * | 0.015223 | 日 | 普通作業員 | 0.86545 | 人 | 型わく工 | 0.69945 | 人 | 土木一般世話役 | 0.24448 | 人 | 特殊作業員 | 0.11125 | 人 | -
18-8-25(高炉) | 有り | 6.1m3/10mを超え6.4m3/10m以下 | ﾊﾞｯｸﾎｳ(ｸﾚｰﾝ機能付)打設 | 養生工無 | 67818 | バックホウ(クローラ型)［標準型・超低騒音型・クレーン機能付・排出ガス対策型(第３次基準値)］山積0.8m3(平積0.6m3)吊能力2.9t | * | 0.07695 | 日 | バックホウ（クローラ型）［標準型・排出ガス対策型 （2011年規制）］ 山積0.8m3（平積0.6m3） | * | 0.015223 | 日 | - |  |  |  | 型わく工 | 0.69945 | 人 | 普通作業員 | 0.70065 | 人 | 土木一般世話役 | 0.24448 | 人 | 特殊作業員 | 0.11125 | 人 | -
18-8-25(高炉) | 有り | 6.1m3/10mを超え6.4m3/10m以下 | 人力打設 | 一般養生･特殊養生(練炭) | 68392 | バックホウ（クローラ型）［標準型・排出ガス対策型 （2011年規制）］ 山積0.8m3（平積0.6m3） | * | 0.015223 | 日 | - |  |  |  | - |  |  |  | 型わく工 | 0.69945 | 人 | 普通作業員 | 0.84685 | 人 | 土木一般世話役 | 0.25448 | 人 | 特殊作業員 | 0.092501 | 人 | -
18-8-25(高炉) | 有り | 6.1m3/10mを超え6.4m3/10m以下 | 人力打設 | 特殊養生(ｼﾞｪｯﾄﾋｰﾀ) | 74932 | 業務用可搬型ヒータ［ジェットヒータ］［油だき・熱風・直火型］熱出力１２６ＭＪ/ｈ（３０，１００ｋｃａｌ/ｈ）油種 灯油 | * | 0.6234 | 日 | バックホウ（クローラ型）［標準型・排出ガス対策型 （2011年規制）］ 山積0.8m3（平積0.6m3） | * | 0.015223 | 日 | - |  |  |  | 普通作業員 | 0.96545 | 人 | 型わく工 | 0.69945 | 人 | 土木一般世話役 | 0.25448 | 人 | 特殊作業員 | 0.092501 | 人 | -
18-8-25(高炉) | 有り | 6.1m3/10mを超え6.4m3/10m以下 | 人力打設 | 養生工無 | 67267 | バックホウ（クローラ型）［標準型・排出ガス対策型 （2011年規制）］ 山積0.8m3（平積0.6m3） | * | 0.015223 | 日 | - |  |  |  | - |  |  |  | 型わく工 | 0.69945 | 人 | 普通作業員 | 0.80065 | 人 | 土木一般世話役 | 0.25448 | 人 | 特殊作業員 | 0.092501 | 人 | -
18-8-25(高炉) | 有り | 6.4m3/10mを超え6.7m3/10m以下 | ﾊﾞｯｸﾎｳ(ｸﾚｰﾝ機能付)打設 | 一般養生･特殊養生(練炭) | 71978 | バックホウ(クローラ型)［標準型・超低騒音型・クレーン機能付・排出ガス対策型(第３次基準値)］山積0.8m3(平積0.6m3)吊能力2.9t | * | 0.080644 | 日 | バックホウ（クローラ型）［標準型・排出ガス対策型 （2011年規制）］ 山積0.8m3（平積0.6m3） | * | 0.015943 | 日 | - |  |  |  | 型わく工 | 0.72794 | 人 | 普通作業員 | 0.77887 | 人 | 土木一般世話役 | 0.25504 | 人 | 特殊作業員 | 0.11657 | 人 | -
18-8-25(高炉) | 有り | 6.4m3/10mを超え6.7m3/10m以下 | ﾊﾞｯｸﾎｳ(ｸﾚｰﾝ機能付)打設 | 特殊養生(ｼﾞｪｯﾄﾋｰﾀ) | 78831 | バックホウ(クローラ型)［標準型・超低騒音型・クレーン機能付・排出ガス対策型(第３次基準値)］山積0.8m3(平積0.6m3)吊能力2.9t | * | 0.080644 | 日 | 業務用可搬型ヒータ［ジェットヒータ］［油だき・熱風・直火型］熱出力１２６ＭＪ/ｈ（３０，１００ｋｃａｌ/ｈ）油種 灯油 | * | 0.6533 | 日 | バックホウ（クローラ型）［標準型・排出ガス対策型 （2011年規制）］ 山積0.8m3（平積0.6m3） | * | 0.015943 | 日 | 普通作業員 | 0.90316 | 人 | 型わく工 | 0.72794 | 人 | 土木一般世話役 | 0.25504 | 人 | 特殊作業員 | 0.11657 | 人 | -
18-8-25(高炉) | 有り | 6.4m3/10mを超え6.7m3/10m以下 | ﾊﾞｯｸﾎｳ(ｸﾚｰﾝ機能付)打設 | 養生工無 | 70799 | バックホウ(クローラ型)［標準型・超低騒音型・クレーン機能付・排出ガス対策型(第３次基準値)］山積0.8m3(平積0.6m3)吊能力2.9t | * | 0.080644 | 日 | バックホウ（クローラ型）［標準型・排出ガス対策型 （2011年規制）］ 山積0.8m3（平積0.6m3） | * | 0.015943 | 日 | - |  |  |  | 型わく工 | 0.72794 | 人 | 普通作業員 | 0.73046 | 人 | 土木一般世話役 | 0.25504 | 人 | 特殊作業員 | 0.11657 | 人 | -
18-8-25(高炉) | 有り | 6.4m3/10mを超え6.7m3/10m以下 | 人力打設 | 一般養生･特殊養生(練炭) | 71401 | バックホウ（クローラ型）［標準型・排出ガス対策型 （2011年規制）］ 山積0.8m3（平積0.6m3） | * | 0.015943 | 日 | - |  |  |  | - |  |  |  | 型わく工 | 0.72794 | 人 | 普通作業員 | 0.88367 | 人 | 土木一般世話役 | 0.26552 | 人 | 特殊作業員 | 0.096923 | 人 | -
18-8-25(高炉) | 有り | 6.4m3/10mを超え6.7m3/10m以下 | 人力打設 | 特殊養生(ｼﾞｪｯﾄﾋｰﾀ) | 78254 | 業務用可搬型ヒータ［ジェットヒータ］［油だき・熱風・直火型］熱出力１２６ＭＪ/ｈ（３０，１００ｋｃａｌ/ｈ）油種 灯油 | * | 0.6533 | 日 | バックホウ（クローラ型）［標準型・排出ガス対策型 （2011年規制）］ 山積0.8m3（平積0.6m3） | * | 0.015943 | 日 | - |  |  |  | 普通作業員 | 1.008 | 人 | 型わく工 | 0.72794 | 人 | 土木一般世話役 | 0.26552 | 人 | 特殊作業員 | 0.096923 | 人 | -
18-8-25(高炉) | 有り | 6.4m3/10mを超え6.7m3/10m以下 | 人力打設 | 養生工無 | 70221 | バックホウ（クローラ型）［標準型・排出ガス対策型 （2011年規制）］ 山積0.8m3（平積0.6m3） | * | 0.015943 | 日 | - |  |  |  | - |  |  |  | 型わく工 | 0.72794 | 人 | 普通作業員 | 0.83526 | 人 | 土木一般世話役 | 0.26552 | 人 | 特殊作業員 | 0.096923 | 人 | -
18-8-25(高炉) | 有り | 6.7m3/10mを超え7.0m3/10m以下 | ﾊﾞｯｸﾎｳ(ｸﾚｰﾝ機能付)打設 | 一般養生･特殊養生(練炭) | 74996 | バックホウ(クローラ型)［標準型・超低騒音型・クレーン機能付・排出ガス対策型(第３次基準値)］山積0.8m3(平積0.6m3)吊能力2.9t | * | 0.084337 | 日 | バックホウ（クローラ型）［標準型・排出ガス対策型 （2011年規制）］ 山積0.8m3（平積0.6m3） | * | 0.016662 | 日 | - |  |  |  | 型わく工 | 0.75642 | 人 | 普通作業員 | 0.81088 | 人 | 土木一般世話役 | 0.26559 | 人 | 特殊作業員 | 0.12189 | 人 | -
18-8-25(高炉) | 有り | 6.7m3/10mを超え7.0m3/10m以下 | ﾊﾞｯｸﾎｳ(ｸﾚｰﾝ機能付)打設 | 特殊養生(ｼﾞｪｯﾄﾋｰﾀ) | 82163 | バックホウ(クローラ型)［標準型・超低騒音型・クレーン機能付・排出ガス対策型(第３次基準値)］山積0.8m3(平積0.6m3)吊能力2.9t | * | 0.084337 | 日 | 業務用可搬型ヒータ［ジェットヒータ］［油だき・熱風・直火型］熱出力１２６ＭＪ/ｈ（３０，１００ｋｃａｌ/ｈ）油種 灯油 | * | 0.68319 | 日 | バックホウ（クローラ型）［標準型・排出ガス対策型 （2011年規制）］ 山積0.8m3（平積0.6m3） | * | 0.016662 | 日 | 普通作業員 | 0.94086 | 人 | 型わく工 | 0.75642 | 人 | 土木一般世話役 | 0.26559 | 人 | 特殊作業員 | 0.12189 | 人 | -
18-8-25(高炉) | 有り | 6.7m3/10mを超え7.0m3/10m以下 | ﾊﾞｯｸﾎｳ(ｸﾚｰﾝ機能付)打設 | 養生工無 | 73763 | バックホウ(クローラ型)［標準型・超低騒音型・クレーン機能付・排出ガス対策型(第３次基準値)］山積0.8m3(平積0.6m3)吊能力2.9t | * | 0.084337 | 日 | バックホウ（クローラ型）［標準型・排出ガス対策型 （2011年規制）］ 山積0.8m3（平積0.6m3） | * | 0.016662 | 日 | - |  |  |  | 型わく工 | 0.75642 | 人 | 普通作業員 | 0.76026 | 人 | 土木一般世話役 | 0.26559 | 人 | 特殊作業員 | 0.12189 | 人 | -
18-8-25(高炉) | 有り | 6.7m3/10mを超え7.0m3/10m以下 | 人力打設 | 一般養生･特殊養生(練炭) | 74392 | バックホウ（クローラ型）［標準型・排出ガス対策型 （2011年規制）］ 山積0.8m3（平積0.6m3） | * | 0.016662 | 日 | - |  |  |  | - |  |  |  | 型わく工 | 0.75642 | 人 | 普通作業員 | 0.92048 | 人 | 土木一般世話役 | 0.27655 | 人 | 特殊作業員 | 0.10134 | 人 | -
18-8-25(高炉) | 有り | 6.7m3/10mを超え7.0m3/10m以下 | 人力打設 | 特殊養生(ｼﾞｪｯﾄﾋｰﾀ) | 81559 | 業務用可搬型ヒータ［ジェットヒータ］［油だき・熱風・直火型］熱出力１２６ＭＪ/ｈ（３０，１００ｋｃａｌ/ｈ）油種 灯油 | * | 0.68319 | 日 | バックホウ（クローラ型）［標準型・排出ガス対策型 （2011年規制）］ 山積0.8m3（平積0.6m3） | * | 0.016662 | 日 | - |  |  |  | 普通作業員 | 1.0505 | 人 | 型わく工 | 0.75642 | 人 | 土木一般世話役 | 0.27655 | 人 | 特殊作業員 | 0.10134 | 人 | -
18-8-25(高炉) | 有り | 6.7m3/10mを超え7.0m3/10m以下 | 人力打設 | 養生工無 | 73159 | バックホウ（クローラ型）［標準型・排出ガス対策型 （2011年規制）］ 山積0.8m3（平積0.6m3） | * | 0.016662 | 日 | - |  |  |  | - |  |  |  | 型わく工 | 0.75642 | 人 | 普通作業員 | 0.86986 | 人 | 土木一般世話役 | 0.27655 | 人 | 特殊作業員 | 0.10134 | 人 | -
18-8-25(高炉) | 有り | 7.0m3/10mを超え7.3m3/10m以下 | ﾊﾞｯｸﾎｳ(ｸﾚｰﾝ機能付)打設 | 一般養生･特殊養生(練炭) | 78030 | バックホウ(クローラ型)［標準型・超低騒音型・クレーン機能付・排出ガス対策型(第３次基準値)］山積0.8m3(平積0.6m3)吊能力2.9t | * | 0.088031 | 日 | バックホウ（クローラ型）［標準型・排出ガス対策型 （2011年規制）］ 山積0.8m3（平積0.6m3） | * | 0.017381 | 日 | - |  |  |  | 型わく工 | 0.7849 | 人 | 普通作業員 | 0.8429 | 人 | 土木一般世話役 | 0.27615 | 人 | 特殊作業員 | 0.12721 | 人 | -
18-8-25(高炉) | 有り | 7.0m3/10mを超え7.3m3/10m以下 | ﾊﾞｯｸﾎｳ(ｸﾚｰﾝ機能付)打設 | 特殊養生(ｼﾞｪｯﾄﾋｰﾀ) | 85511 | バックホウ(クローラ型)［標準型・超低騒音型・クレーン機能付・排出ガス対策型(第３次基準値)］山積0.8m3(平積0.6m3)吊能力2.9t | * | 0.088031 | 日 | 業務用可搬型ヒータ［ジェットヒータ］［油だき・熱風・直火型］熱出力１２６ＭＪ/ｈ（３０，１００ｋｃａｌ/ｈ）油種 灯油 | * | 0.71309 | 日 | バックホウ（クローラ型）［標準型・排出ガス対策型 （2011年規制）］ 山積0.8m3（平積0.6m3） | * | 0.017381 | 日 | 普通作業員 | 0.97856 | 人 | 型わく工 | 0.7849 | 人 | 土木一般世話役 | 0.27615 | 人 | 特殊作業員 | 0.12721 | 人 | -
18-8-25(高炉) | 有り | 7.0m3/10mを超え7.3m3/10m以下 | ﾊﾞｯｸﾎｳ(ｸﾚｰﾝ機能付)打設 | 養生工無 | 76743 | バックホウ(クローラ型)［標準型・超低騒音型・クレーン機能付・排出ガス対策型(第３次基準値)］山積0.8m3(平積0.6m3)吊能力2.9t | * | 0.088031 | 日 | バックホウ（クローラ型）［標準型・排出ガス対策型 （2011年規制）］ 山積0.8m3（平積0.6m3） | * | 0.017381 | 日 | - |  |  |  | 型わく工 | 0.7849 | 人 | 普通作業員 | 0.79006 | 人 | 土木一般世話役 | 0.27615 | 人 | 特殊作業員 | 0.12721 | 人 | -
18-8-25(高炉) | 有り | 7.0m3/10mを超え7.3m3/10m以下 | 人力打設 | 一般養生･特殊養生(練炭) | 77400 | バックホウ（クローラ型）［標準型・排出ガス対策型 （2011年規制）］ 山積0.8m3（平積0.6m3） | * | 0.017381 | 日 | - |  |  |  | - |  |  |  | 普通作業員 | 0.9573 | 人 | 型わく工 | 0.7849 | 人 | 土木一般世話役 | 0.28759 | 人 | 特殊作業員 | 0.10576 | 人 | -
18-8-25(高炉) | 有り | 7.0m3/10mを超え7.3m3/10m以下 | 人力打設 | 特殊養生(ｼﾞｪｯﾄﾋｰﾀ) | 84881 | 業務用可搬型ヒータ［ジェットヒータ］［油だき・熱風・直火型］熱出力１２６ＭＪ/ｈ（３０，１００ｋｃａｌ/ｈ）油種 灯油 | * | 0.71309 | 日 | バックホウ（クローラ型）［標準型・排出ガス対策型 （2011年規制）］ 山積0.8m3（平積0.6m3） | * | 0.017381 | 日 | - |  |  |  | 普通作業員 | 1.093 | 人 | 型わく工 | 0.7849 | 人 | 土木一般世話役 | 0.28759 | 人 | 特殊作業員 | 0.10576 | 人 | -
18-8-25(高炉) | 有り | 7.0m3/10mを超え7.3m3/10m以下 | 人力打設 | 養生工無 | 76113 | バックホウ（クローラ型）［標準型・排出ガス対策型 （2011年規制）］ 山積0.8m3（平積0.6m3） | * | 0.017381 | 日 | - |  |  |  | - |  |  |  | 型わく工 | 0.7849 | 人 | 普通作業員 | 0.90446 | 人 | 土木一般世話役 | 0.28759 | 人 | 特殊作業員 | 0.10576 | 人 | -
18-8-25(高炉) | 有り | 7.3m3/10mを超え7.7m3/10m以下 | ﾊﾞｯｸﾎｳ(ｸﾚｰﾝ機能付)打設 | 一般養生･特殊養生(練炭) | 81556 | バックホウ(クローラ型)［標準型・超低騒音型・クレーン機能付・排出ガス対策型(第３次基準値)］山積0.8m3(平積0.6m3)吊能力2.9t | * | 0.09234 | 日 | バックホウ（クローラ型）［標準型・排出ガス対策型 （2011年規制）］ 山積0.8m3（平積0.6m3） | * | 0.018221 | 日 | - |  |  |  | 型わく工 | 0.81812 | 人 | 普通作業員 | 0.88024 | 人 | 土木一般世話役 | 0.28846 | 人 | 特殊作業員 | 0.13341 | 人 | -
18-8-25(高炉) | 有り | 7.3m3/10mを超え7.7m3/10m以下 | ﾊﾞｯｸﾎｳ(ｸﾚｰﾝ機能付)打設 | 特殊養生(ｼﾞｪｯﾄﾋｰﾀ) | 89403 | バックホウ(クローラ型)［標準型・超低騒音型・クレーン機能付・排出ガス対策型(第３次基準値)］山積0.8m3(平積0.6m3)吊能力2.9t | * | 0.09234 | 日 | 業務用可搬型ヒータ［ジェットヒータ］［油だき・熱風・直火型］熱出力１２６ＭＪ/ｈ（３０，１００ｋｃａｌ/ｈ）油種 灯油 | * | 0.74796 | 日 | バックホウ（クローラ型）［標準型・排出ガス対策型 （2011年規制）］ 山積0.8m3（平積0.6m3） | * | 0.018221 | 日 | 普通作業員 | 1.0225 | 人 | 型わく工 | 0.81812 | 人 | 土木一般世話役 | 0.28846 | 人 | 特殊作業員 | 0.13341 | 人 | -
18-8-25(高炉) | 有り | 7.3m3/10mを超え7.7m3/10m以下 | ﾊﾞｯｸﾎｳ(ｸﾚｰﾝ機能付)打設 | 養生工無 | 80206 | バックホウ(クローラ型)［標準型・超低騒音型・クレーン機能付・排出ガス対策型(第３次基準値)］山積0.8m3(平積0.6m3)吊能力2.9t | * | 0.09234 | 日 | バックホウ（クローラ型）［標準型・排出ガス対策型 （2011年規制）］ 山積0.8m3（平積0.6m3） | * | 0.018221 | 日 | - |  |  |  | 型わく工 | 0.81812 | 人 | 普通作業員 | 0.82482 | 人 | 土木一般世話役 | 0.28846 | 人 | 特殊作業員 | 0.13341 | 人 | -
18-8-25(高炉) | 有り | 7.3m3/10mを超え7.7m3/10m以下 | 人力打設 | 一般養生･特殊養生(練炭) | 80895 | バックホウ（クローラ型）［標準型・排出ガス対策型 （2011年規制）］ 山積0.8m3（平積0.6m3） | * | 0.018221 | 日 | - |  |  |  | - |  |  |  | 普通作業員 | 1.0002 | 人 | 型わく工 | 0.81812 | 人 | 土木一般世話役 | 0.30046 | 人 | 特殊作業員 | 0.11091 | 人 | -
18-8-25(高炉) | 有り | 7.3m3/10mを超え7.7m3/10m以下 | 人力打設 | 特殊養生(ｼﾞｪｯﾄﾋｰﾀ) | 88742 | 業務用可搬型ヒータ［ジェットヒータ］［油だき・熱風・直火型］熱出力１２６ＭＪ/ｈ（３０，１００ｋｃａｌ/ｈ）油種 灯油 | * | 0.74796 | 日 | バックホウ（クローラ型）［標準型・排出ガス対策型 （2011年規制）］ 山積0.8m3（平積0.6m3） | * | 0.018221 | 日 | - |  |  |  | 普通作業員 | 1.1425 | 人 | 型わく工 | 0.81812 | 人 | 土木一般世話役 | 0.30046 | 人 | 特殊作業員 | 0.11091 | 人 | -
18-8-25(高炉) | 有り | 7.3m3/10mを超え7.7m3/10m以下 | 人力打設 | 養生工無 | 79545 | バックホウ（クローラ型）［標準型・排出ガス対策型 （2011年規制）］ 山積0.8m3（平積0.6m3） | * | 0.018221 | 日 | - |  |  |  | - |  |  |  | 型わく工 | 0.81812 | 人 | 普通作業員 | 0.94482 | 人 | 土木一般世話役 | 0.30046 | 人 | 特殊作業員 | 0.11091 | 人 | -
18-8-25(高炉) | 有り | 7.7m3/10mを超え8.1m3/10m以下 | ﾊﾞｯｸﾎｳ(ｸﾚｰﾝ機能付)打設 | 一般養生･特殊養生(練炭) | 85591 | バックホウ(クローラ型)［標準型・超低騒音型・クレーン機能付・排出ガス対策型(第３次基準値)］山積0.8m3(平積0.6m3)吊能力2.9t | * | 0.097265 | 日 | バックホウ（クローラ型）［標準型・排出ガス対策型 （2011年規制）］ 山積0.8m3（平積0.6m3） | * | 0.01918 | 日 | - |  |  |  | 型わく工 | 0.8561 | 人 | 普通作業員 | 0.92293 | 人 | 土木一般世話役 | 0.30253 | 人 | 特殊作業員 | 0.1405 | 人 | -
18-8-25(高炉) | 有り | 7.7m3/10mを超え8.1m3/10m以下 | ﾊﾞｯｸﾎｳ(ｸﾚｰﾝ機能付)打設 | 特殊養生(ｼﾞｪｯﾄﾋｰﾀ) | 93856 | バックホウ(クローラ型)［標準型・超低騒音型・クレーン機能付・排出ガス対策型(第３次基準値)］山積0.8m3(平積0.6m3)吊能力2.9t | * | 0.097265 | 日 | 業務用可搬型ヒータ［ジェットヒータ］［油だき・熱風・直火型］熱出力１２６ＭＪ/ｈ（３０，１００ｋｃａｌ/ｈ）油種 灯油 | * | 0.78782 | 日 | バックホウ（クローラ型）［標準型・排出ガス対策型 （2011年規制）］ 山積0.8m3（平積0.6m3） | * | 0.01918 | 日 | 普通作業員 | 1.0728 | 人 | 型わく工 | 0.8561 | 人 | 土木一般世話役 | 0.30253 | 人 | 特殊作業員 | 0.1405 | 人 | -
18-8-25(高炉) | 有り | 7.7m3/10mを超え8.1m3/10m以下 | ﾊﾞｯｸﾎｳ(ｸﾚｰﾝ機能付)打設 | 養生工無 | 84169 | バックホウ(クローラ型)［標準型・超低騒音型・クレーン機能付・排出ガス対策型(第３次基準値)］山積0.8m3(平積0.6m3)吊能力2.9t | * | 0.097265 | 日 | バックホウ（クローラ型）［標準型・排出ガス対策型 （2011年規制）］ 山積0.8m3（平積0.6m3） | * | 0.01918 | 日 | - |  |  |  | 型わく工 | 0.8561 | 人 | 普通作業員 | 0.86456 | 人 | 土木一般世話役 | 0.30253 | 人 | 特殊作業員 | 0.1405 | 人 | -
18-8-25(高炉) | 有り | 7.7m3/10mを超え8.1m3/10m以下 | 人力打設 | 一般養生･特殊養生(練炭) | 84895 | バックホウ（クローラ型）［標準型・排出ガス対策型 （2011年規制）］ 山積0.8m3（平積0.6m3） | * | 0.01918 | 日 | - |  |  |  | - |  |  |  | 普通作業員 | 1.0493 | 人 | 型わく工 | 0.8561 | 人 | 土木一般世話役 | 0.31517 | 人 | 特殊作業員 | 0.1168 | 人 | -
18-8-25(高炉) | 有り | 7.7m3/10mを超え8.1m3/10m以下 | 人力打設 | 特殊養生(ｼﾞｪｯﾄﾋｰﾀ) | 93160 | 業務用可搬型ヒータ［ジェットヒータ］［油だき・熱風・直火型］熱出力１２６ＭＪ/ｈ（３０，１００ｋｃａｌ/ｈ）油種 灯油 | * | 0.78782 | 日 | バックホウ（クローラ型）［標準型・排出ガス対策型 （2011年規制）］ 山積0.8m3（平積0.6m3） | * | 0.01918 | 日 | - |  |  |  | 普通作業員 | 1.1992 | 人 | 型わく工 | 0.8561 | 人 | 土木一般世話役 | 0.31517 | 人 | 特殊作業員 | 0.1168 | 人 | -
18-8-25(高炉) | 有り | 7.7m3/10mを超え8.1m3/10m以下 | 人力打設 | 養生工無 | 83473 | バックホウ（クローラ型）［標準型・排出ガス対策型 （2011年規制）］ 山積0.8m3（平積0.6m3） | * | 0.01918 | 日 | - |  |  |  | - |  |  |  | 型わく工 | 0.8561 | 人 | 普通作業員 | 0.99096 | 人 | 土木一般世話役 | 0.31517 | 人 | 特殊作業員 | 0.1168 | 人 | -

## 099
No.099【 現場打ち集水桝・街渠桝（本体） 】
＜ 積算単位：箇所 ＞
条件区分 |  |  |  | 標準単価 | 代表機械規格・代表労務規格・参考数量（積算単位当り） | [23 empty] | 備考
ｺﾝｸﾘｰﾄ規格 | 1箇所当りｺﾝｸﾘｰﾄ使用量 | ｺﾝｸﾘｰﾄ打設工法 | 養生工の種類 |  | K （ *印：賃料） | [11 empty] | R
[5 empty] | K1 |  |  |  | K2 |  |  |  | K3 |  |  |  | R1 |  |  | R2 |  |  | R3 |  |  | R4
18-8-25(高炉) | 0.20m3以上0.22m3以下 | ﾊﾞｯｸﾎｳ(ｸﾚｰﾝ機能付)打設 | 一般養生･特殊養生(練炭) | 35165 | バックホウ(クローラ型)［標準型・超低騒音型・クレーン機能付・排出ガス対策型(第３次基準値)］山積0.8m3(平積0.6m3)吊能力2.9t | * | 0.025855 | 日 | バックホウ（クローラ型）［標準型・排出ガス対策型 （2011年規制）］ 山積0.8m3（平積0.6m3） | * | 0.0043611 | 日 | - |  |  |  | 型わく工 | 0.50409 | 人 | 普通作業員 | 0.46173 | 人 | 土木一般世話役 | 0.14866 | 人 | 特殊作業員 | 0.031368 | 人 | -
18-8-25(高炉) | 0.20m3以上0.22m3以下 | ﾊﾞｯｸﾎｳ(ｸﾚｰﾝ機能付)打設 | 特殊養生(ｼﾞｪｯﾄﾋｰﾀ) | 37233 | バックホウ(クローラ型)［標準型・超低騒音型・クレーン機能付・排出ガス対策型(第３次基準値)］山積0.8m3(平積0.6m3)吊能力2.9t | * | 0.025855 | 日 | 業務用可搬型ヒータ［ジェットヒータ］［油だき・熱風・直火型］熱出力１２６ＭＪ/ｈ（３０，１００ｋｃａｌ/ｈ）油種 灯油 | * | 0.19656 | 日 | バックホウ（クローラ型）［標準型・排出ガス対策型 （2011年規制）］ 山積0.8m3（平積0.6m3） | * | 0.0043611 | 日 | 型わく工 | 0.50409 | 人 | 普通作業員 | 0.49869 | 人 | 土木一般世話役 | 0.14866 | 人 | 特殊作業員 | 0.031368 | 人 | -
18-8-25(高炉) | 0.20m3以上0.22m3以下 | ﾊﾞｯｸﾎｳ(ｸﾚｰﾝ機能付)打設 | 養生工無 | 34836 | バックホウ(クローラ型)［標準型・超低騒音型・クレーン機能付・排出ガス対策型(第３次基準値)］山積0.8m3(平積0.6m3)吊能力2.9t | * | 0.025855 | 日 | バックホウ（クローラ型）［標準型・排出ガス対策型 （2011年規制）］ 山積0.8m3（平積0.6m3） | * | 0.0043611 | 日 | - |  |  |  | 型わく工 | 0.50409 | 人 | 普通作業員 | 0.44829 | 人 | 土木一般世話役 | 0.14866 | 人 | 特殊作業員 | 0.031368 | 人 | -
18-8-25(高炉) | 0.20m3以上0.22m3以下 | 人力打設 | 一般養生･特殊養生(練炭) | 34980 | バックホウ（クローラ型）［標準型・排出ガス対策型 （2011年規制）］ 山積0.8m3（平積0.6m3） | * | 0.0043611 | 日 | - |  |  |  | - |  |  |  | 型わく工 | 0.50409 | 人 | 普通作業員 | 0.49533 | 人 | 土木一般世話役 | 0.15202 | 人 | 特殊作業員 | 0.025068 | 人 | -
18-8-25(高炉) | 0.20m3以上0.22m3以下 | 人力打設 | 特殊養生(ｼﾞｪｯﾄﾋｰﾀ) | 37048 | 業務用可搬型ヒータ［ジェットヒータ］［油だき・熱風・直火型］熱出力１２６ＭＪ/ｈ（３０，１００ｋｃａｌ/ｈ）油種 灯油 | * | 0.19656 | 日 | バックホウ（クローラ型）［標準型・排出ガス対策型 （2011年規制）］ 山積0.8m3（平積0.6m3） | * | 0.0043611 | 日 | - |  |  |  | 型わく工 | 0.50409 | 人 | 普通作業員 | 0.53229 | 人 | 土木一般世話役 | 0.15202 | 人 | 特殊作業員 | 0.025068 | 人 | -
18-8-25(高炉) | 0.20m3以上0.22m3以下 | 人力打設 | 養生工無 | 34651 | バックホウ（クローラ型）［標準型・排出ガス対策型 （2011年規制）］ 山積0.8m3（平積0.6m3） | * | 0.0043611 | 日 | - |  |  |  | - |  |  |  | 型わく工 | 0.50409 | 人 | 普通作業員 | 0.48189 | 人 | 土木一般世話役 | 0.15202 | 人 | 特殊作業員 | 0.025068 | 人 | -
18-8-25(高炉) | 0.22m3を超え0.24m3以下 | ﾊﾞｯｸﾎｳ(ｸﾚｰﾝ機能付)打設 | 一般養生･特殊養生(練炭) | 36997 | バックホウ(クローラ型)［標準型・超低騒音型・クレーン機能付・排出ガス対策型(第３次基準値)］山積0.8m3(平積0.6m3)吊能力2.9t | * | 0.028318 | 日 | バックホウ（クローラ型）［標準型・排出ガス対策型 （2011年規制）］ 山積0.8m3（平積0.6m3） | * | 0.0045209 | 日 | - |  |  |  | 型わく工 | 0.52609 | 人 | 普通作業員 | 0.4837 | 人 | 土木一般世話役 | 0.15594 | 人 | 特殊作業員 | 0.034117 | 人 | -
18-8-25(高炉) | 0.22m3を超え0.24m3以下 | ﾊﾞｯｸﾎｳ(ｸﾚｰﾝ機能付)打設 | 特殊養生(ｼﾞｪｯﾄﾋｰﾀ) | 39262 | バックホウ(クローラ型)［標準型・超低騒音型・クレーン機能付・排出ガス対策型(第３次基準値)］山積0.8m3(平積0.6m3)吊能力2.9t | * | 0.028318 | 日 | 業務用可搬型ヒータ［ジェットヒータ］［油だき・熱風・直火型］熱出力１２６ＭＪ/ｈ（３０，１００ｋｃａｌ/ｈ）油種 灯油 | * | 0.21528 | 日 | バックホウ（クローラ型）［標準型・排出ガス対策型 （2011年規制）］ 山積0.8m3（平積0.6m3） | * | 0.0045209 | 日 | 型わく工 | 0.52609 | 人 | 普通作業員 | 0.52418 | 人 | 土木一般世話役 | 0.15594 | 人 | 特殊作業員 | 0.034117 | 人 | -
18-8-25(高炉) | 0.22m3を超え0.24m3以下 | ﾊﾞｯｸﾎｳ(ｸﾚｰﾝ機能付)打設 | 養生工無 | 36637 | バックホウ(クローラ型)［標準型・超低騒音型・クレーン機能付・排出ガス対策型(第３次基準値)］山積0.8m3(平積0.6m3)吊能力2.9t | * | 0.028318 | 日 | バックホウ（クローラ型）［標準型・排出ガス対策型 （2011年規制）］ 山積0.8m3（平積0.6m3） | * | 0.0045209 | 日 | - |  |  |  | 型わく工 | 0.52609 | 人 | 普通作業員 | 0.46898 | 人 | 土木一般世話役 | 0.15594 | 人 | 特殊作業員 | 0.034117 | 人 | -
18-8-25(高炉) | 0.22m3を超え0.24m3以下 | 人力打設 | 一般養生･特殊養生(練炭) | 36795 | バックホウ（クローラ型）［標準型・排出ガス対策型 （2011年規制）］ 山積0.8m3（平積0.6m3） | * | 0.0045209 | 日 | - |  |  |  | - |  |  |  | 型わく工 | 0.52609 | 人 | 普通作業員 | 0.5205 | 人 | 土木一般世話役 | 0.15962 | 人 | 特殊作業員 | 0.027217 | 人 | -
18-8-25(高炉) | 0.22m3を超え0.24m3以下 | 人力打設 | 特殊養生(ｼﾞｪｯﾄﾋｰﾀ) | 39060 | 業務用可搬型ヒータ［ジェットヒータ］［油だき・熱風・直火型］熱出力１２６ＭＪ/ｈ（３０，１００ｋｃａｌ/ｈ）油種 灯油 | * | 0.21528 | 日 | バックホウ（クローラ型）［標準型・排出ガス対策型 （2011年規制）］ 山積0.8m3（平積0.6m3） | * | 0.0045209 | 日 | - |  |  |  | 型わく工 | 0.52609 | 人 | 普通作業員 | 0.56098 | 人 | 土木一般世話役 | 0.15962 | 人 | 特殊作業員 | 0.027217 | 人 | -
18-8-25(高炉) | 0.22m3を超え0.24m3以下 | 人力打設 | 養生工無 | 36435 | バックホウ（クローラ型）［標準型・排出ガス対策型 （2011年規制）］ 山積0.8m3（平積0.6m3） | * | 0.0045209 | 日 | - |  |  |  | - |  |  |  | 型わく工 | 0.52609 | 人 | 普通作業員 | 0.50578 | 人 | 土木一般世話役 | 0.15962 | 人 | 特殊作業員 | 0.027217 | 人 | -
18-8-25(高炉) | 0.24m3を超え0.26m3以下 | ﾊﾞｯｸﾎｳ(ｸﾚｰﾝ機能付)打設 | 一般養生･特殊養生(練炭) | 38830 | バックホウ(クローラ型)［標準型・超低騒音型・クレーン機能付・排出ガス対策型(第３次基準値)］山積0.8m3(平積0.6m3)吊能力2.9t | * | 0.03078 | 日 | バックホウ（クローラ型）［標準型・排出ガス対策型 （2011年規制）］ 山積0.8m3（平積0.6m3） | * | 0.0046808 | 日 | - |  |  |  | 型わく工 | 0.5481 | 人 | 普通作業員 | 0.50567 | 人 | 土木一般世話役 | 0.16323 | 人 | 特殊作業員 | 0.036867 | 人 | -
18-8-25(高炉) | 0.24m3を超え0.26m3以下 | ﾊﾞｯｸﾎｳ(ｸﾚｰﾝ機能付)打設 | 特殊養生(ｼﾞｪｯﾄﾋｰﾀ) | 41291 | バックホウ(クローラ型)［標準型・超低騒音型・クレーン機能付・排出ガス対策型(第３次基準値)］山積0.8m3(平積0.6m3)吊能力2.9t | * | 0.03078 | 日 | 業務用可搬型ヒータ［ジェットヒータ］［油だき・熱風・直火型］熱出力１２６ＭＪ/ｈ（３０，１００ｋｃａｌ/ｈ）油種 灯油 | * | 0.234 | 日 | バックホウ（クローラ型）［標準型・排出ガス対策型 （2011年規制）］ 山積0.8m3（平積0.6m3） | * | 0.0046808 | 日 | 型わく工 | 0.5481 | 人 | 普通作業員 | 0.54967 | 人 | 土木一般世話役 | 0.16323 | 人 | 特殊作業員 | 0.036867 | 人 | -
18-8-25(高炉) | 0.24m3を超え0.26m3以下 | ﾊﾞｯｸﾎｳ(ｸﾚｰﾝ機能付)打設 | 養生工無 | 38438 | バックホウ(クローラ型)［標準型・超低騒音型・クレーン機能付・排出ガス対策型(第３次基準値)］山積0.8m3(平積0.6m3)吊能力2.9t | * | 0.03078 | 日 | バックホウ（クローラ型）［標準型・排出ガス対策型 （2011年規制）］ 山積0.8m3（平積0.6m3） | * | 0.0046808 | 日 | - |  |  |  | 型わく工 | 0.5481 | 人 | 普通作業員 | 0.48967 | 人 | 土木一般世話役 | 0.16323 | 人 | 特殊作業員 | 0.036867 | 人 | -
18-8-25(高炉) | 0.24m3を超え0.26m3以下 | 人力打設 | 一般養生･特殊養生(練炭) | 38609 | バックホウ（クローラ型）［標準型・排出ガス対策型 （2011年規制）］ 山積0.8m3（平積0.6m3） | * | 0.0046808 | 日 | - |  |  |  | - |  |  |  | 型わく工 | 0.5481 | 人 | 普通作業員 | 0.54567 | 人 | 土木一般世話役 | 0.16723 | 人 | 特殊作業員 | 0.029367 | 人 | -
18-8-25(高炉) | 0.24m3を超え0.26m3以下 | 人力打設 | 特殊養生(ｼﾞｪｯﾄﾋｰﾀ) | 41071 | 業務用可搬型ヒータ［ジェットヒータ］［油だき・熱風・直火型］熱出力１２６ＭＪ/ｈ（３０，１００ｋｃａｌ/ｈ）油種 灯油 | * | 0.234 | 日 | バックホウ（クローラ型）［標準型・排出ガス対策型 （2011年規制）］ 山積0.8m3（平積0.6m3） | * | 0.0046808 | 日 | - |  |  |  | 型わく工 | 0.5481 | 人 | 普通作業員 | 0.58967 | 人 | 土木一般世話役 | 0.16723 | 人 | 特殊作業員 | 0.029367 | 人 | -
18-8-25(高炉) | 0.24m3を超え0.26m3以下 | 人力打設 | 養生工無 | 38218 | バックホウ（クローラ型）［標準型・排出ガス対策型 （2011年規制）］ 山積0.8m3（平積0.6m3） | * | 0.0046808 | 日 | - |  |  |  | - |  |  |  | 型わく工 | 0.5481 | 人 | 普通作業員 | 0.52967 | 人 | 土木一般世話役 | 0.16723 | 人 | 特殊作業員 | 0.029367 | 人 | -
18-8-25(高炉) | 0.26m3を超え0.28m3以下 | ﾊﾞｯｸﾎｳ(ｸﾚｰﾝ機能付)打設 | 一般養生･特殊養生(練炭) | 40662 | バックホウ(クローラ型)［標準型・超低騒音型・クレーン機能付・排出ガス対策型(第３次基準値)］山積0.8m3(平積0.6m3)吊能力2.9t | * | 0.033242 | 日 | バックホウ（クローラ型）［標準型・排出ガス対策型 （2011年規制）］ 山積0.8m3（平積0.6m3） | * | 0.0048406 | 日 | - |  |  |  | 型わく工 | 0.5701 | 人 | 普通作業員 | 0.52763 | 人 | 土木一般世話役 | 0.17052 | 人 | 特殊作業員 | 0.039616 | 人 | -
18-8-25(高炉) | 0.26m3を超え0.28m3以下 | ﾊﾞｯｸﾎｳ(ｸﾚｰﾝ機能付)打設 | 特殊養生(ｼﾞｪｯﾄﾋｰﾀ) | 43320 | バックホウ(クローラ型)［標準型・超低騒音型・クレーン機能付・排出ガス対策型(第３次基準値)］山積0.8m3(平積0.6m3)吊能力2.9t | * | 0.033242 | 日 | 業務用可搬型ヒータ［ジェットヒータ］［油だき・熱風・直火型］熱出力１２６ＭＪ/ｈ（３０，１００ｋｃａｌ/ｈ）油種 灯油 | * | 0.25272 | 日 | バックホウ（クローラ型）［標準型・排出ガス対策型 （2011年規制）］ 山積0.8m3（平積0.6m3） | * | 0.0048406 | 日 | 型わく工 | 0.5701 | 人 | 普通作業員 | 0.57515 | 人 | 土木一般世話役 | 0.17052 | 人 | 特殊作業員 | 0.039616 | 人 | -
18-8-25(高炉) | 0.26m3を超え0.28m3以下 | ﾊﾞｯｸﾎｳ(ｸﾚｰﾝ機能付)打設 | 養生工無 | 40239 | バックホウ(クローラ型)［標準型・超低騒音型・クレーン機能付・排出ガス対策型(第３次基準値)］山積0.8m3(平積0.6m3)吊能力2.9t | * | 0.033242 | 日 | バックホウ（クローラ型）［標準型・排出ガス対策型 （2011年規制）］ 山積0.8m3（平積0.6m3） | * | 0.0048406 | 日 | - |  |  |  | 型わく工 | 0.5701 | 人 | 普通作業員 | 0.51035 | 人 | 土木一般世話役 | 0.17052 | 人 | 特殊作業員 | 0.039616 | 人 | -
18-8-25(高炉) | 0.26m3を超え0.28m3以下 | 人力打設 | 一般養生･特殊養生(練炭) | 40424 | バックホウ（クローラ型）［標準型・排出ガス対策型 （2011年規制）］ 山積0.8m3（平積0.6m3） | * | 0.0048406 | 日 | - |  |  |  | - |  |  |  | 型わく工 | 0.5701 | 人 | 普通作業員 | 0.57083 | 人 | 土木一般世話役 | 0.17484 | 人 | 特殊作業員 | 0.031516 | 人 | -
18-8-25(高炉) | 0.26m3を超え0.28m3以下 | 人力打設 | 特殊養生(ｼﾞｪｯﾄﾋｰﾀ) | 43082 | 業務用可搬型ヒータ［ジェットヒータ］［油だき・熱風・直火型］熱出力１２６ＭＪ/ｈ（３０，１００ｋｃａｌ/ｈ）油種 灯油 | * | 0.25272 | 日 | バックホウ（クローラ型）［標準型・排出ガス対策型 （2011年規制）］ 山積0.8m3（平積0.6m3） | * | 0.0048406 | 日 | - |  |  |  | 型わく工 | 0.5701 | 人 | 普通作業員 | 0.61835 | 人 | 土木一般世話役 | 0.17484 | 人 | 特殊作業員 | 0.031516 | 人 | -
18-8-25(高炉) | 0.26m3を超え0.28m3以下 | 人力打設 | 養生工無 | 40001 | バックホウ（クローラ型）［標準型・排出ガス対策型 （2011年規制）］ 山積0.8m3（平積0.6m3） | * | 0.0048406 | 日 | - |  |  |  | - |  |  |  | 型わく工 | 0.5701 | 人 | 普通作業員 | 0.55355 | 人 | 土木一般世話役 | 0.17484 | 人 | 特殊作業員 | 0.031516 | 人 | -
18-8-25(高炉) | 0.28m3を超え0.30m3以下 | ﾊﾞｯｸﾎｳ(ｸﾚｰﾝ機能付)打設 | 一般養生･特殊養生(練炭) | 42493 | バックホウ(クローラ型)［標準型・超低騒音型・クレーン機能付・排出ガス対策型(第３次基準値)］山積0.8m3(平積0.6m3)吊能力2.9t | * | 0.035705 | 日 | バックホウ（クローラ型）［標準型・排出ガス対策型 （2011年規制）］ 山積0.8m3（平積0.6m3） | * | 0.0049928 | 日 | - |  |  |  | 型わく工 | 0.59211 | 人 | 普通作業員 | 0.54958 | 人 | 土木一般世話役 | 0.1778 | 人 | 特殊作業員 | 0.042358 | 人 | -
18-8-25(高炉) | 0.28m3を超え0.30m3以下 | ﾊﾞｯｸﾎｳ(ｸﾚｰﾝ機能付)打設 | 特殊養生(ｼﾞｪｯﾄﾋｰﾀ) | 45348 | バックホウ(クローラ型)［標準型・超低騒音型・クレーン機能付・排出ガス対策型(第３次基準値)］山積0.8m3(平積0.6m3)吊能力2.9t | * | 0.035705 | 日 | 業務用可搬型ヒータ［ジェットヒータ］［油だき・熱風・直火型］熱出力１２６ＭＪ/ｈ（３０，１００ｋｃａｌ/ｈ）油種 灯油 | * | 0.27144 | 日 | バックホウ（クローラ型）［標準型・排出ガス対策型 （2011年規制）］ 山積0.8m3（平積0.6m3） | * | 0.0049928 | 日 | 型わく工 | 0.59211 | 人 | 普通作業員 | 0.60062 | 人 | 土木一般世話役 | 0.1778 | 人 | 特殊作業員 | 0.042358 | 人 | -
18-8-25(高炉) | 0.28m3を超え0.30m3以下 | ﾊﾞｯｸﾎｳ(ｸﾚｰﾝ機能付)打設 | 養生工無 | 42038 | バックホウ(クローラ型)［標準型・超低騒音型・クレーン機能付・排出ガス対策型(第３次基準値)］山積0.8m3(平積0.6m3)吊能力2.9t | * | 0.035705 | 日 | バックホウ（クローラ型）［標準型・排出ガス対策型 （2011年規制）］ 山積0.8m3（平積0.6m3） | * | 0.0049928 | 日 | - |  |  |  | 型わく工 | 0.59211 | 人 | 普通作業員 | 0.53102 | 人 | 土木一般世話役 | 0.1778 | 人 | 特殊作業員 | 0.042358 | 人 | -
18-8-25(高炉) | 0.28m3を超え0.30m3以下 | 人力打設 | 一般養生･特殊養生(練炭) | 42237 | バックホウ（クローラ型）［標準型・排出ガス対策型 （2011年規制）］ 山積0.8m3（平積0.6m3） | * | 0.0049928 | 日 | - |  |  |  | - |  |  |  | 型わく工 | 0.59211 | 人 | 普通作業員 | 0.59598 | 人 | 土木一般世話役 | 0.18244 | 人 | 特殊作業員 | 0.033658 | 人 | -
18-8-25(高炉) | 0.28m3を超え0.30m3以下 | 人力打設 | 特殊養生(ｼﾞｪｯﾄﾋｰﾀ) | 45093 | 業務用可搬型ヒータ［ジェットヒータ］［油だき・熱風・直火型］熱出力１２６ＭＪ/ｈ（３０，１００ｋｃａｌ/ｈ）油種 灯油 | * | 0.27144 | 日 | バックホウ（クローラ型）［標準型・排出ガス対策型 （2011年規制）］ 山積0.8m3（平積0.6m3） | * | 0.0049928 | 日 | - |  |  |  | 型わく工 | 0.59211 | 人 | 普通作業員 | 0.64702 | 人 | 土木一般世話役 | 0.18244 | 人 | 特殊作業員 | 0.033658 | 人 | -
18-8-25(高炉) | 0.28m3を超え0.30m3以下 | 人力打設 | 養生工無 | 41783 | バックホウ（クローラ型）［標準型・排出ガス対策型 （2011年規制）］ 山積0.8m3（平積0.6m3） | * | 0.0049928 | 日 | - |  |  |  | - |  |  |  | 型わく工 | 0.59211 | 人 | 普通作業員 | 0.57742 | 人 | 土木一般世話役 | 0.18244 | 人 | 特殊作業員 | 0.033658 | 人 | -
18-8-25(高炉) | 0.30m3を超え0.32m3以下 | ﾊﾞｯｸﾎｳ(ｸﾚｰﾝ機能付)打設 | 一般養生･特殊養生(練炭) | 44325 | バックホウ(クローラ型)［標準型・超低騒音型・クレーン機能付・排出ガス対策型(第３次基準値)］山積0.8m3(平積0.6m3)吊能力2.9t | * | 0.038167 | 日 | バックホウ（クローラ型）［標準型・排出ガス対策型 （2011年規制）］ 山積0.8m3（平積0.6m3） | * | 0.0051526 | 日 | - |  |  |  | 型わく工 | 0.61412 | 人 | 普通作業員 | 0.57155 | 人 | 土木一般世話役 | 0.18508 | 人 | 特殊作業員 | 0.045107 | 人 | -
18-8-25(高炉) | 0.30m3を超え0.32m3以下 | ﾊﾞｯｸﾎｳ(ｸﾚｰﾝ機能付)打設 | 特殊養生(ｼﾞｪｯﾄﾋｰﾀ) | 47377 | バックホウ(クローラ型)［標準型・超低騒音型・クレーン機能付・排出ガス対策型(第３次基準値)］山積0.8m3(平積0.6m3)吊能力2.9t | * | 0.038167 | 日 | 業務用可搬型ヒータ［ジェットヒータ］［油だき・熱風・直火型］熱出力１２６ＭＪ/ｈ（３０，１００ｋｃａｌ/ｈ）油種 灯油 | * | 0.29016 | 日 | バックホウ（クローラ型）［標準型・排出ガス対策型 （2011年規制）］ 山積0.8m3（平積0.6m3） | * | 0.0051526 | 日 | 型わく工 | 0.61412 | 人 | 普通作業員 | 0.62611 | 人 | 土木一般世話役 | 0.18508 | 人 | 特殊作業員 | 0.045107 | 人 | -
18-8-25(高炉) | 0.30m3を超え0.32m3以下 | ﾊﾞｯｸﾎｳ(ｸﾚｰﾝ機能付)打設 | 養生工無 | 43839 | バックホウ(クローラ型)［標準型・超低騒音型・クレーン機能付・排出ガス対策型(第３次基準値)］山積0.8m3(平積0.6m3)吊能力2.9t | * | 0.038167 | 日 | バックホウ（クローラ型）［標準型・排出ガス対策型 （2011年規制）］ 山積0.8m3（平積0.6m3） | * | 0.0051526 | 日 | - |  |  |  | 型わく工 | 0.61412 | 人 | 普通作業員 | 0.55171 | 人 | 土木一般世話役 | 0.18508 | 人 | 特殊作業員 | 0.045107 | 人 | -
18-8-25(高炉) | 0.30m3を超え0.32m3以下 | 人力打設 | 一般養生･特殊養生(練炭) | 44051 | バックホウ（クローラ型）［標準型・排出ガス対策型 （2011年規制）］ 山積0.8m3（平積0.6m3） | * | 0.0051526 | 日 | - |  |  |  | - |  |  |  | 型わく工 | 0.61412 | 人 | 普通作業員 | 0.62115 | 人 | 土木一般世話役 | 0.19004 | 人 | 特殊作業員 | 0.035807 | 人 | -
18-8-25(高炉) | 0.30m3を超え0.32m3以下 | 人力打設 | 特殊養生(ｼﾞｪｯﾄﾋｰﾀ) | 47104 | 業務用可搬型ヒータ［ジェットヒータ］［油だき・熱風・直火型］熱出力１２６ＭＪ/ｈ（３０，１００ｋｃａｌ/ｈ）油種 灯油 | * | 0.29016 | 日 | バックホウ（クローラ型）［標準型・排出ガス対策型 （2011年規制）］ 山積0.8m3（平積0.6m3） | * | 0.0051526 | 日 | - |  |  |  | 型わく工 | 0.61412 | 人 | 普通作業員 | 0.67571 | 人 | 土木一般世話役 | 0.19004 | 人 | 特殊作業員 | 0.035807 | 人 | -
18-8-25(高炉) | 0.30m3を超え0.32m3以下 | 人力打設 | 養生工無 | 43566 | バックホウ（クローラ型）［標準型・排出ガス対策型 （2011年規制）］ 山積0.8m3（平積0.6m3） | * | 0.0051526 | 日 | - |  |  |  | - |  |  |  | 型わく工 | 0.61412 | 人 | 普通作業員 | 0.60131 | 人 | 土木一般世話役 | 0.19004 | 人 | 特殊作業員 | 0.035807 | 人 | -
18-8-25(高炉) | 0.32m3を超え0.34m3以下 | ﾊﾞｯｸﾎｳ(ｸﾚｰﾝ機能付)打設 | 一般養生･特殊養生(練炭) | 46157 | バックホウ(クローラ型)［標準型・超低騒音型・クレーン機能付・排出ガス対策型(第３次基準値)］山積0.8m3(平積0.6m3)吊能力2.9t | * | 0.04063 | 日 | バックホウ（クローラ型）［標準型・排出ガス対策型 （2011年規制）］ 山積0.8m3（平積0.6m3） | * | 0.0053125 | 日 | - |  |  |  | 型わく工 | 0.63612 | 人 | 普通作業員 | 0.59351 | 人 | 土木一般世話役 | 0.19237 | 人 | 特殊作業員 | 0.047856 | 人 | -
18-8-25(高炉) | 0.32m3を超え0.34m3以下 | ﾊﾞｯｸﾎｳ(ｸﾚｰﾝ機能付)打設 | 特殊養生(ｼﾞｪｯﾄﾋｰﾀ) | 49406 | バックホウ(クローラ型)［標準型・超低騒音型・クレーン機能付・排出ガス対策型(第３次基準値)］山積0.8m3(平積0.6m3)吊能力2.9t | * | 0.04063 | 日 | 業務用可搬型ヒータ［ジェットヒータ］［油だき・熱風・直火型］熱出力１２６ＭＪ/ｈ（３０，１００ｋｃａｌ/ｈ）油種 灯油 | * | 0.30888 | 日 | バックホウ（クローラ型）［標準型・排出ガス対策型 （2011年規制）］ 山積0.8m3（平積0.6m3） | * | 0.0053125 | 日 | 型わく工 | 0.63612 | 人 | 普通作業員 | 0.65159 | 人 | 土木一般世話役 | 0.19237 | 人 | 特殊作業員 | 0.047856 | 人 | -
18-8-25(高炉) | 0.32m3を超え0.34m3以下 | ﾊﾞｯｸﾎｳ(ｸﾚｰﾝ機能付)打設 | 養生工無 | 45640 | バックホウ(クローラ型)［標準型・超低騒音型・クレーン機能付・排出ガス対策型(第３次基準値)］山積0.8m3(平積0.6m3)吊能力2.9t | * | 0.04063 | 日 | バックホウ（クローラ型）［標準型・排出ガス対策型 （2011年規制）］ 山積0.8m3（平積0.6m3） | * | 0.0053125 | 日 | - |  |  |  | 型わく工 | 0.63612 | 人 | 普通作業員 | 0.57239 | 人 | 土木一般世話役 | 0.19237 | 人 | 特殊作業員 | 0.047856 | 人 | -
18-8-25(高炉) | 0.32m3を超え0.34m3以下 | 人力打設 | 一般養生･特殊養生(練炭) | 45866 | バックホウ（クローラ型）［標準型・排出ガス対策型 （2011年規制）］ 山積0.8m3（平積0.6m3） | * | 0.0053125 | 日 | - |  |  |  | - |  |  |  | 型わく工 | 0.63612 | 人 | 普通作業員 | 0.64631 | 人 | 土木一般世話役 | 0.19765 | 人 | 特殊作業員 | 0.037956 | 人 | -
18-8-25(高炉) | 0.32m3を超え0.34m3以下 | 人力打設 | 特殊養生(ｼﾞｪｯﾄﾋｰﾀ) | 49115 | 業務用可搬型ヒータ［ジェットヒータ］［油だき・熱風・直火型］熱出力１２６ＭＪ/ｈ（３０，１００ｋｃａｌ/ｈ）油種 灯油 | * | 0.30888 | 日 | バックホウ（クローラ型）［標準型・排出ガス対策型 （2011年規制）］ 山積0.8m3（平積0.6m3） | * | 0.0053125 | 日 | - |  |  |  | 型わく工 | 0.63612 | 人 | 普通作業員 | 0.70439 | 人 | 土木一般世話役 | 0.19765 | 人 | 特殊作業員 | 0.037956 | 人 | -
18-8-25(高炉) | 0.32m3を超え0.34m3以下 | 人力打設 | 養生工無 | 45349 | バックホウ（クローラ型）［標準型・排出ガス対策型 （2011年規制）］ 山積0.8m3（平積0.6m3） | * | 0.0053125 | 日 | - |  |  |  | - |  |  |  | 型わく工 | 0.63612 | 人 | 普通作業員 | 0.62519 | 人 | 土木一般世話役 | 0.19765 | 人 | 特殊作業員 | 0.037956 | 人 | -
18-8-25(高炉) | 0.34m3を超え0.36m3以下 | ﾊﾞｯｸﾎｳ(ｸﾚｰﾝ機能付)打設 | 一般養生･特殊養生(練炭) | 47989 | バックホウ(クローラ型)［標準型・超低騒音型・クレーン機能付・排出ガス対策型(第３次基準値)］山積0.8m3(平積0.6m3)吊能力2.9t | * | 0.043092 | 日 | バックホウ（クローラ型）［標準型・排出ガス対策型 （2011年規制）］ 山積0.8m3（平積0.6m3） | * | 0.0054723 | 日 | - |  |  |  | 型わく工 | 0.65812 | 人 | 普通作業員 | 0.61548 | 人 | 土木一般世話役 | 0.19966 | 人 | 特殊作業員 | 0.050605 | 人 | -
18-8-25(高炉) | 0.34m3を超え0.36m3以下 | ﾊﾞｯｸﾎｳ(ｸﾚｰﾝ機能付)打設 | 特殊養生(ｼﾞｪｯﾄﾋｰﾀ) | 51435 | バックホウ(クローラ型)［標準型・超低騒音型・クレーン機能付・排出ガス対策型(第３次基準値)］山積0.8m3(平積0.6m3)吊能力2.9t | * | 0.043092 | 日 | 業務用可搬型ヒータ［ジェットヒータ］［油だき・熱風・直火型］熱出力１２６ＭＪ/ｈ（３０，１００ｋｃａｌ/ｈ）油種 灯油 | * | 0.3276 | 日 | バックホウ（クローラ型）［標準型・排出ガス対策型 （2011年規制）］ 山積0.8m3（平積0.6m3） | * | 0.0054723 | 日 | 型わく工 | 0.65812 | 人 | 普通作業員 | 0.67708 | 人 | 土木一般世話役 | 0.19966 | 人 | 特殊作業員 | 0.050605 | 人 | -
18-8-25(高炉) | 0.34m3を超え0.36m3以下 | ﾊﾞｯｸﾎｳ(ｸﾚｰﾝ機能付)打設 | 養生工無 | 47440 | バックホウ(クローラ型)［標準型・超低騒音型・クレーン機能付・排出ガス対策型(第３次基準値)］山積0.8m3(平積0.6m3)吊能力2.9t | * | 0.043092 | 日 | バックホウ（クローラ型）［標準型・排出ガス対策型 （2011年規制）］ 山積0.8m3（平積0.6m3） | * | 0.0054723 | 日 | - |  |  |  | 型わく工 | 0.65812 | 人 | 普通作業員 | 0.59308 | 人 | 土木一般世話役 | 0.19966 | 人 | 特殊作業員 | 0.050605 | 人 | -
18-8-25(高炉) | 0.34m3を超え0.36m3以下 | 人力打設 | 一般養生･特殊養生(練炭) | 47680 | バックホウ（クローラ型）［標準型・排出ガス対策型 （2011年規制）］ 山積0.8m3（平積0.6m3） | * | 0.0054723 | 日 | - |  |  |  | - |  |  |  | 型わく工 | 0.65812 | 人 | 普通作業員 | 0.67148 | 人 | 土木一般世話役 | 0.20526 | 人 | 特殊作業員 | 0.040105 | 人 | -
18-8-25(高炉) | 0.34m3を超え0.36m3以下 | 人力打設 | 特殊養生(ｼﾞｪｯﾄﾋｰﾀ) | 51127 | 業務用可搬型ヒータ［ジェットヒータ］［油だき・熱風・直火型］熱出力１２６ＭＪ/ｈ（３０，１００ｋｃａｌ/ｈ）油種 灯油 | * | 0.3276 | 日 | バックホウ（クローラ型）［標準型・排出ガス対策型 （2011年規制）］ 山積0.8m3（平積0.6m3） | * | 0.0054723 | 日 | - |  |  |  | 型わく工 | 0.65812 | 人 | 普通作業員 | 0.73308 | 人 | 土木一般世話役 | 0.20526 | 人 | 特殊作業員 | 0.040105 | 人 | -
18-8-25(高炉) | 0.34m3を超え0.36m3以下 | 人力打設 | 養生工無 | 47132 | バックホウ（クローラ型）［標準型・排出ガス対策型 （2011年規制）］ 山積0.8m3（平積0.6m3） | * | 0.0054723 | 日 | - |  |  |  | - |  |  |  | 型わく工 | 0.65812 | 人 | 普通作業員 | 0.64908 | 人 | 土木一般世話役 | 0.20526 | 人 | 特殊作業員 | 0.040105 | 人 | -
18-8-25(高炉) | 0.36m3を超え0.38m3以下 | ﾊﾞｯｸﾎｳ(ｸﾚｰﾝ機能付)打設 | 一般養生･特殊養生(練炭) | 49820 | バックホウ(クローラ型)［標準型・超低騒音型・クレーン機能付・排出ガス対策型(第３次基準値)］山積0.8m3(平積0.6m3)吊能力2.9t | * | 0.045554 | 日 | バックホウ（クローラ型）［標準型・排出ガス対策型 （2011年規制）］ 山積0.8m3（平積0.6m3） | * | 0.0056245 | 日 | - |  |  |  | 型わく工 | 0.68013 | 人 | 普通作業員 | 0.63742 | 人 | 土木一般世話役 | 0.20694 | 人 | 特殊作業員 | 0.053347 | 人 | -
18-8-25(高炉) | 0.36m3を超え0.38m3以下 | ﾊﾞｯｸﾎｳ(ｸﾚｰﾝ機能付)打設 | 特殊養生(ｼﾞｪｯﾄﾋｰﾀ) | 53463 | バックホウ(クローラ型)［標準型・超低騒音型・クレーン機能付・排出ガス対策型(第３次基準値)］山積0.8m3(平積0.6m3)吊能力2.9t | * | 0.045554 | 日 | 業務用可搬型ヒータ［ジェットヒータ］［油だき・熱風・直火型］熱出力１２６ＭＪ/ｈ（３０，１００ｋｃａｌ/ｈ）油種 灯油 | * | 0.34632 | 日 | バックホウ（クローラ型）［標準型・排出ガス対策型 （2011年規制）］ 山積0.8m3（平積0.6m3） | * | 0.0056245 | 日 | 型わく工 | 0.68013 | 人 | 普通作業員 | 0.70254 | 人 | 土木一般世話役 | 0.20694 | 人 | 特殊作業員 | 0.053347 | 人 | -
18-8-25(高炉) | 0.36m3を超え0.38m3以下 | ﾊﾞｯｸﾎｳ(ｸﾚｰﾝ機能付)打設 | 養生工無 | 49240 | バックホウ(クローラ型)［標準型・超低騒音型・クレーン機能付・排出ガス対策型(第３次基準値)］山積0.8m3(平積0.6m3)吊能力2.9t | * | 0.045554 | 日 | バックホウ（クローラ型）［標準型・排出ガス対策型 （2011年規制）］ 山積0.8m3（平積0.6m3） | * | 0.0056245 | 日 | - |  |  |  | 型わく工 | 0.68013 | 人 | 普通作業員 | 0.61374 | 人 | 土木一般世話役 | 0.20694 | 人 | 特殊作業員 | 0.053347 | 人 | -
18-8-25(高炉) | 0.36m3を超え0.38m3以下 | 人力打設 | 一般養生･特殊養生(練炭) | 49494 | バックホウ（クローラ型）［標準型・排出ガス対策型 （2011年規制）］ 山積0.8m3（平積0.6m3） | * | 0.0056245 | 日 | - |  |  |  | - |  |  |  | 型わく工 | 0.68013 | 人 | 普通作業員 | 0.69662 | 人 | 土木一般世話役 | 0.21286 | 人 | 特殊作業員 | 0.042247 | 人 | -
18-8-25(高炉) | 0.36m3を超え0.38m3以下 | 人力打設 | 特殊養生(ｼﾞｪｯﾄﾋｰﾀ) | 53137 | 業務用可搬型ヒータ［ジェットヒータ］［油だき・熱風・直火型］熱出力１２６ＭＪ/ｈ（３０，１００ｋｃａｌ/ｈ）油種 灯油 | * | 0.34632 | 日 | バックホウ（クローラ型）［標準型・排出ガス対策型 （2011年規制）］ 山積0.8m3（平積0.6m3） | * | 0.0056245 | 日 | - |  |  |  | 型わく工 | 0.68013 | 人 | 普通作業員 | 0.76174 | 人 | 土木一般世話役 | 0.21286 | 人 | 特殊作業員 | 0.042247 | 人 | -
18-8-25(高炉) | 0.36m3を超え0.38m3以下 | 人力打設 | 養生工無 | 48914 | バックホウ（クローラ型）［標準型・排出ガス対策型 （2011年規制）］ 山積0.8m3（平積0.6m3） | * | 0.0056245 | 日 | - |  |  |  | - |  |  |  | 型わく工 | 0.68013 | 人 | 普通作業員 | 0.67294 | 人 | 土木一般世話役 | 0.21286 | 人 | 特殊作業員 | 0.042247 | 人 | -
18-8-25(高炉) | 0.38m3を超え0.40m3以下 | ﾊﾞｯｸﾎｳ(ｸﾚｰﾝ機能付)打設 | 一般養生･特殊養生(練炭) | 51652 | バックホウ(クローラ型)［標準型・超低騒音型・クレーン機能付・排出ガス対策型(第３次基準値)］山積0.8m3(平積0.6m3)吊能力2.9t | * | 0.048017 | 日 | バックホウ（クローラ型）［標準型・排出ガス対策型 （2011年規制）］ 山積0.8m3（平積0.6m3） | * | 0.0057844 | 日 | - |  |  |  | 型わく工 | 0.70213 | 人 | 普通作業員 | 0.65939 | 人 | 土木一般世話役 | 0.21423 | 人 | 特殊作業員 | 0.056096 | 人 | -
18-8-25(高炉) | 0.38m3を超え0.40m3以下 | ﾊﾞｯｸﾎｳ(ｸﾚｰﾝ機能付)打設 | 特殊養生(ｼﾞｪｯﾄﾋｰﾀ) | 55492 | バックホウ(クローラ型)［標準型・超低騒音型・クレーン機能付・排出ガス対策型(第３次基準値)］山積0.8m3(平積0.6m3)吊能力2.9t | * | 0.048017 | 日 | 業務用可搬型ヒータ［ジェットヒータ］［油だき・熱風・直火型］熱出力１２６ＭＪ/ｈ（３０，１００ｋｃａｌ/ｈ）油種 灯油 | * | 0.36504 | 日 | バックホウ（クローラ型）［標準型・排出ガス対策型 （2011年規制）］ 山積0.8m3（平積0.6m3） | * | 0.0057844 | 日 | 型わく工 | 0.70213 | 人 | 普通作業員 | 0.72803 | 人 | 土木一般世話役 | 0.21423 | 人 | 特殊作業員 | 0.056096 | 人 | -
18-8-25(高炉) | 0.38m3を超え0.40m3以下 | ﾊﾞｯｸﾎｳ(ｸﾚｰﾝ機能付)打設 | 養生工無 | 51041 | バックホウ(クローラ型)［標準型・超低騒音型・クレーン機能付・排出ガス対策型(第３次基準値)］山積0.8m3(平積0.6m3)吊能力2.9t | * | 0.048017 | 日 | バックホウ（クローラ型）［標準型・排出ガス対策型 （2011年規制）］ 山積0.8m3（平積0.6m3） | * | 0.0057844 | 日 | - |  |  |  | 型わく工 | 0.70213 | 人 | 普通作業員 | 0.63443 | 人 | 土木一般世話役 | 0.21423 | 人 | 特殊作業員 | 0.056096 | 人 | -
18-8-25(高炉) | 0.38m3を超え0.40m3以下 | 人力打設 | 一般養生･特殊養生(練炭) | 51308 | バックホウ（クローラ型）［標準型・排出ガス対策型 （2011年規制）］ 山積0.8m3（平積0.6m3） | * | 0.0057844 | 日 | - |  |  |  | - |  |  |  | 型わく工 | 0.70213 | 人 | 普通作業員 | 0.72179 | 人 | 土木一般世話役 | 0.22047 | 人 | 特殊作業員 | 0.044396 | 人 | -
18-8-25(高炉) | 0.38m3を超え0.40m3以下 | 人力打設 | 特殊養生(ｼﾞｪｯﾄﾋｰﾀ) | 55148 | 業務用可搬型ヒータ［ジェットヒータ］［油だき・熱風・直火型］熱出力１２６ＭＪ/ｈ（３０，１００ｋｃａｌ/ｈ）油種 灯油 | * | 0.36504 | 日 | バックホウ（クローラ型）［標準型・排出ガス対策型 （2011年規制）］ 山積0.8m3（平積0.6m3） | * | 0.0057844 | 日 | - |  |  |  | 型わく工 | 0.70213 | 人 | 普通作業員 | 0.79043 | 人 | 土木一般世話役 | 0.22047 | 人 | 特殊作業員 | 0.044396 | 人 | -
18-8-25(高炉) | 0.38m3を超え0.40m3以下 | 人力打設 | 養生工無 | 50697 | バックホウ（クローラ型）［標準型・排出ガス対策型 （2011年規制）］ 山積0.8m3（平積0.6m3） | * | 0.0057844 | 日 | - |  |  |  | - |  |  |  | 型わく工 | 0.70213 | 人 | 普通作業員 | 0.69683 | 人 | 土木一般世話役 | 0.22047 | 人 | 特殊作業員 | 0.044396 | 人 | -
18-8-25(高炉) | 0.40m3を超え0.43m3以下 | ﾊﾞｯｸﾎｳ(ｸﾚｰﾝ機能付)打設 | 一般養生･特殊養生(練炭) | 53943 | バックホウ(クローラ型)［標準型・超低騒音型・クレーン機能付・排出ガス対策型(第３次基準値)］山積0.8m3(平積0.6m3)吊能力2.9t | * | 0.051095 | 日 | バックホウ（クローラ型）［標準型・排出ガス対策型 （2011年規制）］ 山積0.8m3（平積0.6m3） | * | 0.0059822 | 日 | - |  |  |  | 型わく工 | 0.72967 | 人 | 普通作業員 | 0.68687 | 人 | 土木一般世話役 | 0.22334 | 人 | 特殊作業員 | 0.059531 | 人 | -
18-8-25(高炉) | 0.40m3を超え0.43m3以下 | ﾊﾞｯｸﾎｳ(ｸﾚｰﾝ機能付)打設 | 特殊養生(ｼﾞｪｯﾄﾋｰﾀ) | 58030 | バックホウ(クローラ型)［標準型・超低騒音型・クレーン機能付・排出ガス対策型(第３次基準値)］山積0.8m3(平積0.6m3)吊能力2.9t | * | 0.051095 | 日 | 業務用可搬型ヒータ［ジェットヒータ］［油だき・熱風・直火型］熱出力１２６ＭＪ/ｈ（３０，１００ｋｃａｌ/ｈ）油種 灯油 | * | 0.38844 | 日 | バックホウ（クローラ型）［標準型・排出ガス対策型 （2011年規制）］ 山積0.8m3（平積0.6m3） | * | 0.0059822 | 日 | 型わく工 | 0.72967 | 人 | 普通作業員 | 0.75991 | 人 | 土木一般世話役 | 0.22334 | 人 | 特殊作業員 | 0.059531 | 人 | -
18-8-25(高炉) | 0.40m3を超え0.43m3以下 | ﾊﾞｯｸﾎｳ(ｸﾚｰﾝ機能付)打設 | 養生工無 | 53293 | バックホウ(クローラ型)［標準型・超低騒音型・クレーン機能付・排出ガス対策型(第３次基準値)］山積0.8m3(平積0.6m3)吊能力2.9t | * | 0.051095 | 日 | バックホウ（クローラ型）［標準型・排出ガス対策型 （2011年規制）］ 山積0.8m3（平積0.6m3） | * | 0.0059822 | 日 | - |  |  |  | 型わく工 | 0.72967 | 人 | 普通作業員 | 0.66031 | 人 | 土木一般世話役 | 0.22334 | 人 | 特殊作業員 | 0.059531 | 人 | -
18-8-25(高炉) | 0.40m3を超え0.43m3以下 | 人力打設 | 一般養生･特殊養生(練炭) | 53578 | バックホウ（クローラ型）［標準型・排出ガス対策型 （2011年規制）］ 山積0.8m3（平積0.6m3） | * | 0.0059822 | 日 | - |  |  |  | - |  |  |  | 型わく工 | 0.72967 | 人 | 普通作業員 | 0.75327 | 人 | 土木一般世話役 | 0.22998 | 人 | 特殊作業員 | 0.047081 | 人 | -
18-8-25(高炉) | 0.40m3を超え0.43m3以下 | 人力打設 | 特殊養生(ｼﾞｪｯﾄﾋｰﾀ) | 57664 | 業務用可搬型ヒータ［ジェットヒータ］［油だき・熱風・直火型］熱出力１２６ＭＪ/ｈ（３０，１００ｋｃａｌ/ｈ）油種 灯油 | * | 0.38844 | 日 | バックホウ（クローラ型）［標準型・排出ガス対策型 （2011年規制）］ 山積0.8m3（平積0.6m3） | * | 0.0059822 | 日 | - |  |  |  | 型わく工 | 0.72967 | 人 | 普通作業員 | 0.82631 | 人 | 土木一般世話役 | 0.22998 | 人 | 特殊作業員 | 0.047081 | 人 | -
18-8-25(高炉) | 0.40m3を超え0.43m3以下 | 人力打設 | 養生工無 | 52928 | バックホウ（クローラ型）［標準型・排出ガス対策型 （2011年規制）］ 山積0.8m3（平積0.6m3） | * | 0.0059822 | 日 | - |  |  |  | - |  |  |  | 型わく工 | 0.72967 | 人 | 普通作業員 | 0.72671 | 人 | 土木一般世話役 | 0.22998 | 人 | 特殊作業員 | 0.047081 | 人 | -
18-8-25(高炉) | 0.43m3を超え0.46m3以下 | ﾊﾞｯｸﾎｳ(ｸﾚｰﾝ機能付)打設 | 一般養生･特殊養生(練炭) | 56687 | バックホウ(クローラ型)［標準型・超低騒音型・クレーン機能付・排出ガス対策型(第３次基準値)］山積0.8m3(平積0.6m3)吊能力2.9t | * | 0.054788 | 日 | バックホウ（クローラ型）［標準型・排出ガス対策型 （2011年規制）］ 山積0.8m3（平積0.6m3） | * | 0.0062182 | 日 | - |  |  |  | 型わく工 | 0.76261 | 人 | 普通作業員 | 0.71976 | 人 | 土木一般世話役 | 0.23425 | 人 | 特殊作業員 | 0.063651 | 人 | -
18-8-25(高炉) | 0.43m3を超え0.46m3以下 | ﾊﾞｯｸﾎｳ(ｸﾚｰﾝ機能付)打設 | 特殊養生(ｼﾞｪｯﾄﾋｰﾀ) | 61069 | バックホウ(クローラ型)［標準型・超低騒音型・クレーン機能付・排出ガス対策型(第３次基準値)］山積0.8m3(平積0.6m3)吊能力2.9t | * | 0.054788 | 日 | 業務用可搬型ヒータ［ジェットヒータ］［油だき・熱風・直火型］熱出力１２６ＭＪ/ｈ（３０，１００ｋｃａｌ/ｈ）油種 灯油 | * | 0.41652 | 日 | バックホウ（クローラ型）［標準型・排出ガス対策型 （2011年規制）］ 山積0.8m3（平積0.6m3） | * | 0.0062182 | 日 | 型わく工 | 0.76261 | 人 | 普通作業員 | 0.79808 | 人 | 土木一般世話役 | 0.23425 | 人 | 特殊作業員 | 0.063651 | 人 | -
18-8-25(高炉) | 0.43m3を超え0.46m3以下 | ﾊﾞｯｸﾎｳ(ｸﾚｰﾝ機能付)打設 | 養生工無 | 55990 | バックホウ(クローラ型)［標準型・超低騒音型・クレーン機能付・排出ガス対策型(第３次基準値)］山積0.8m3(平積0.6m3)吊能力2.9t | * | 0.054788 | 日 | バックホウ（クローラ型）［標準型・排出ガス対策型 （2011年規制）］ 山積0.8m3（平積0.6m3） | * | 0.0062182 | 日 | - |  |  |  | 型わく工 | 0.76261 | 人 | 普通作業員 | 0.69128 | 人 | 土木一般世話役 | 0.23425 | 人 | 特殊作業員 | 0.063651 | 人 | -
18-8-25(高炉) | 0.43m3を超え0.46m3以下 | 人力打設 | 一般養生･特殊養生(練炭) | 56295 | バックホウ（クローラ型）［標準型・排出ガス対策型 （2011年規制）］ 山積0.8m3（平積0.6m3） | * | 0.0062182 | 日 | - |  |  |  | - |  |  |  | 型わく工 | 0.76261 | 人 | 普通作業員 | 0.79096 | 人 | 土木一般世話役 | 0.24137 | 人 | 特殊作業員 | 0.050301 | 人 | -
18-8-25(高炉) | 0.43m3を超え0.46m3以下 | 人力打設 | 特殊養生(ｼﾞｪｯﾄﾋｰﾀ) | 60677 | 業務用可搬型ヒータ［ジェットヒータ］［油だき・熱風・直火型］熱出力１２６ＭＪ/ｈ（３０，１００ｋｃａｌ/ｈ）油種 灯油 | * | 0.41652 | 日 | バックホウ（クローラ型）［標準型・排出ガス対策型 （2011年規制）］ 山積0.8m3（平積0.6m3） | * | 0.0062182 | 日 | - |  |  |  | 型わく工 | 0.76261 | 人 | 普通作業員 | 0.86928 | 人 | 土木一般世話役 | 0.24137 | 人 | 特殊作業員 | 0.050301 | 人 | -
18-8-25(高炉) | 0.43m3を超え0.46m3以下 | 人力打設 | 養生工無 | 55598 | バックホウ（クローラ型）［標準型・排出ガス対策型 （2011年規制）］ 山積0.8m3（平積0.6m3） | * | 0.0062182 | 日 | - |  |  |  | - |  |  |  | 型わく工 | 0.76261 | 人 | 普通作業員 | 0.76248 | 人 | 土木一般世話役 | 0.24137 | 人 | 特殊作業員 | 0.050301 | 人 | -
18-8-25(高炉) | 0.46m3を超え0.49m3以下 | ﾊﾞｯｸﾎｳ(ｸﾚｰﾝ機能付)打設 | 一般養生･特殊養生(練炭) | 59438 | バックホウ(クローラ型)［標準型・超低騒音型・クレーン機能付・排出ガス対策型(第３次基準値)］山積0.8m3(平積0.6m3)吊能力2.9t | * | 0.058482 | 日 | バックホウ（クローラ型）［標準型・排出ガス対策型 （2011年規制）］ 山積0.8m3（平積0.6m3） | * | 0.0064541 | 日 | - |  |  |  | 型わく工 | 0.79569 | 人 | 普通作業員 | 0.75275 | 人 | 土木一般世話役 | 0.2452 | 人 | 特殊作業員 | 0.067771 | 人 | -
18-8-25(高炉) | 0.46m3を超え0.49m3以下 | ﾊﾞｯｸﾎｳ(ｸﾚｰﾝ機能付)打設 | 特殊養生(ｼﾞｪｯﾄﾋｰﾀ) | 64116 | バックホウ(クローラ型)［標準型・超低騒音型・クレーン機能付・排出ガス対策型(第３次基準値)］山積0.8m3(平積0.6m3)吊能力2.9t | * | 0.058482 | 日 | 業務用可搬型ヒータ［ジェットヒータ］［油だき・熱風・直火型］熱出力１２６ＭＪ/ｈ（３０，１００ｋｃａｌ/ｈ）油種 灯油 | * | 0.4446 | 日 | バックホウ（クローラ型）［標準型・排出ガス対策型 （2011年規制）］ 山積0.8m3（平積0.6m3） | * | 0.0064541 | 日 | 型わく工 | 0.79569 | 人 | 普通作業員 | 0.83635 | 人 | 土木一般世話役 | 0.2452 | 人 | 特殊作業員 | 0.067771 | 人 | -
18-8-25(高炉) | 0.46m3を超え0.49m3以下 | ﾊﾞｯｸﾎｳ(ｸﾚｰﾝ機能付)打設 | 養生工無 | 58694 | バックホウ(クローラ型)［標準型・超低騒音型・クレーン機能付・排出ガス対策型(第３次基準値)］山積0.8m3(平積0.6m3)吊能力2.9t | * | 0.058482 | 日 | バックホウ（クローラ型）［標準型・排出ガス対策型 （2011年規制）］ 山積0.8m3（平積0.6m3） | * | 0.0064541 | 日 | - |  |  |  | 型わく工 | 0.79569 | 人 | 普通作業員 | 0.72235 | 人 | 土木一般世話役 | 0.2452 | 人 | 特殊作業員 | 0.067771 | 人 | -
18-8-25(高炉) | 0.46m3を超え0.49m3以下 | 人力打設 | 一般養生･特殊養生(練炭) | 59020 | バックホウ（クローラ型）［標準型・排出ガス対策型 （2011年規制）］ 山積0.8m3（平積0.6m3） | * | 0.0064541 | 日 | - |  |  |  | - |  |  |  | 型わく工 | 0.79569 | 人 | 普通作業員 | 0.82875 | 人 | 土木一般世話役 | 0.2528 | 人 | 特殊作業員 | 0.053521 | 人 | -
18-8-25(高炉) | 0.46m3を超え0.49m3以下 | 人力打設 | 特殊養生(ｼﾞｪｯﾄﾋｰﾀ) | 63697 | 業務用可搬型ヒータ［ジェットヒータ］［油だき・熱風・直火型］熱出力１２６ＭＪ/ｈ（３０，１００ｋｃａｌ/ｈ）油種 灯油 | * | 0.4446 | 日 | バックホウ（クローラ型）［標準型・排出ガス対策型 （2011年規制）］ 山積0.8m3（平積0.6m3） | * | 0.0064541 | 日 | - |  |  |  | 型わく工 | 0.79569 | 人 | 普通作業員 | 0.91235 | 人 | 土木一般世話役 | 0.2528 | 人 | 特殊作業員 | 0.053521 | 人 | -
18-8-25(高炉) | 0.46m3を超え0.49m3以下 | 人力打設 | 養生工無 | 58276 | バックホウ（クローラ型）［標準型・排出ガス対策型 （2011年規制）］ 山積0.8m3（平積0.6m3） | * | 0.0064541 | 日 | - |  |  |  | - |  |  |  | 型わく工 | 0.79569 | 人 | 普通作業員 | 0.79835 | 人 | 土木一般世話役 | 0.2528 | 人 | 特殊作業員 | 0.053521 | 人 | -
18-8-25(高炉) | 0.49m3を超え0.52m3以下 | ﾊﾞｯｸﾎｳ(ｸﾚｰﾝ機能付)打設 | 一般養生･特殊養生(練炭) | 62190 | バックホウ(クローラ型)［標準型・超低騒音型・クレーン機能付・排出ガス対策型(第３次基準値)］山積0.8m3(平積0.6m3)吊能力2.9t | * | 0.062176 | 日 | バックホウ（クローラ型）［標準型・排出ガス対策型 （2011年規制）］ 山積0.8m3（平積0.6m3） | * | 0.0066901 | 日 | - |  |  |  | 型わく工 | 0.82877 | 人 | 普通作業員 | 0.78575 | 人 | 土木一般世話役 | 0.25614 | 人 | 特殊作業員 | 0.071891 | 人 | -
18-8-25(高炉) | 0.49m3を超え0.52m3以下 | ﾊﾞｯｸﾎｳ(ｸﾚｰﾝ機能付)打設 | 特殊養生(ｼﾞｪｯﾄﾋｰﾀ) | 67162 | バックホウ(クローラ型)［標準型・超低騒音型・クレーン機能付・排出ガス対策型(第３次基準値)］山積0.8m3(平積0.6m3)吊能力2.9t | * | 0.062176 | 日 | 業務用可搬型ヒータ［ジェットヒータ］［油だき・熱風・直火型］熱出力１２６ＭＪ/ｈ（３０，１００ｋｃａｌ/ｈ）油種 灯油 | * | 0.47268 | 日 | バックホウ（クローラ型）［標準型・排出ガス対策型 （2011年規制）］ 山積0.8m3（平積0.6m3） | * | 0.0066901 | 日 | 型わく工 | 0.82877 | 人 | 普通作業員 | 0.87463 | 人 | 土木一般世話役 | 0.25614 | 人 | 特殊作業員 | 0.071891 | 人 | -
18-8-25(高炉) | 0.49m3を超え0.52m3以下 | ﾊﾞｯｸﾎｳ(ｸﾚｰﾝ機能付)打設 | 養生工無 | 61399 | バックホウ(クローラ型)［標準型・超低騒音型・クレーン機能付・排出ガス対策型(第３次基準値)］山積0.8m3(平積0.6m3)吊能力2.9t | * | 0.062176 | 日 | バックホウ（クローラ型）［標準型・排出ガス対策型 （2011年規制）］ 山積0.8m3（平積0.6m3） | * | 0.0066901 | 日 | - |  |  |  | 型わく工 | 0.82877 | 人 | 普通作業員 | 0.75343 | 人 | 土木一般世話役 | 0.25614 | 人 | 特殊作業員 | 0.071891 | 人 | -
18-8-25(高炉) | 0.49m3を超え0.52m3以下 | 人力打設 | 一般養生･特殊養生(練炭) | 61745 | バックホウ（クローラ型）［標準型・排出ガス対策型 （2011年規制）］ 山積0.8m3（平積0.6m3） | * | 0.0066901 | 日 | - |  |  |  | - |  |  |  | 型わく工 | 0.82877 | 人 | 普通作業員 | 0.86655 | 人 | 土木一般世話役 | 0.26422 | 人 | 特殊作業員 | 0.056741 | 人 | -
18-8-25(高炉) | 0.49m3を超え0.52m3以下 | 人力打設 | 特殊養生(ｼﾞｪｯﾄﾋｰﾀ) | 66717 | 業務用可搬型ヒータ［ジェットヒータ］［油だき・熱風・直火型］熱出力１２６ＭＪ/ｈ（３０，１００ｋｃａｌ/ｈ）油種 灯油 | * | 0.47268 | 日 | バックホウ（クローラ型）［標準型・排出ガス対策型 （2011年規制）］ 山積0.8m3（平積0.6m3） | * | 0.0066901 | 日 | - |  |  |  | 型わく工 | 0.82877 | 人 | 普通作業員 | 0.95543 | 人 | 土木一般世話役 | 0.26422 | 人 | 特殊作業員 | 0.056741 | 人 | -
18-8-25(高炉) | 0.49m3を超え0.52m3以下 | 人力打設 | 養生工無 | 60954 | バックホウ（クローラ型）［標準型・排出ガス対策型 （2011年規制）］ 山積0.8m3（平積0.6m3） | * | 0.0066901 | 日 | - |  |  |  | - |  |  |  | 型わく工 | 0.82877 | 人 | 普通作業員 | 0.83423 | 人 | 土木一般世話役 | 0.26422 | 人 | 特殊作業員 | 0.056741 | 人 | -
18-8-25(高炉) | 0.52m3を超え0.55m3以下 | ﾊﾞｯｸﾎｳ(ｸﾚｰﾝ機能付)打設 | 一般養生･特殊養生(練炭) | 64933 | バックホウ(クローラ型)［標準型・超低騒音型・クレーン機能付・排出ガス対策型(第３次基準値)］山積0.8m3(平積0.6m3)吊能力2.9t | * | 0.065869 | 日 | バックホウ（クローラ型）［標準型・排出ガス対策型 （2011年規制）］ 山積0.8m3（平積0.6m3） | * | 0.006926 | 日 | - |  |  |  | 型わく工 | 0.86171 | 人 | 普通作業員 | 0.81863 | 人 | 土木一般世話役 | 0.26705 | 人 | 特殊作業員 | 0.076011 | 人 | -
18-8-25(高炉) | 0.52m3を超え0.55m3以下 | ﾊﾞｯｸﾎｳ(ｸﾚｰﾝ機能付)打設 | 特殊養生(ｼﾞｪｯﾄﾋｰﾀ) | 70202 | バックホウ(クローラ型)［標準型・超低騒音型・クレーン機能付・排出ガス対策型(第３次基準値)］山積0.8m3(平積0.6m3)吊能力2.9t | * | 0.065869 | 日 | 業務用可搬型ヒータ［ジェットヒータ］［油だき・熱風・直火型］熱出力１２６ＭＪ/ｈ（３０，１００ｋｃａｌ/ｈ）油種 灯油 | * | 0.50076 | 日 | バックホウ（クローラ型）［標準型・排出ガス対策型 （2011年規制）］ 山積0.8m3（平積0.6m3） | * | 0.006926 | 日 | 型わく工 | 0.86171 | 人 | 普通作業員 | 0.91279 | 人 | 土木一般世話役 | 0.26705 | 人 | 特殊作業員 | 0.076011 | 人 | -
18-8-25(高炉) | 0.52m3を超え0.55m3以下 | ﾊﾞｯｸﾎｳ(ｸﾚｰﾝ機能付)打設 | 養生工無 | 64095 | バックホウ(クローラ型)［標準型・超低騒音型・クレーン機能付・排出ガス対策型(第３次基準値)］山積0.8m3(平積0.6m3)吊能力2.9t | * | 0.065869 | 日 | バックホウ（クローラ型）［標準型・排出ガス対策型 （2011年規制）］ 山積0.8m3（平積0.6m3） | * | 0.006926 | 日 | - |  |  |  | 型わく工 | 0.86171 | 人 | 普通作業員 | 0.78439 | 人 | 土木一般世話役 | 0.26705 | 人 | 特殊作業員 | 0.076011 | 人 | -
18-8-25(高炉) | 0.52m3を超え0.55m3以下 | 人力打設 | 一般養生･特殊養生(練炭) | 64462 | バックホウ（クローラ型）［標準型・排出ガス対策型 （2011年規制）］ 山積0.8m3（平積0.6m3） | * | 0.006926 | 日 | - |  |  |  | - |  |  |  | 型わく工 | 0.86171 | 人 | 普通作業員 | 0.90423 | 人 | 土木一般世話役 | 0.27561 | 人 | 特殊作業員 | 0.059961 | 人 | -
18-8-25(高炉) | 0.52m3を超え0.55m3以下 | 人力打設 | 特殊養生(ｼﾞｪｯﾄﾋｰﾀ) | 69730 | 業務用可搬型ヒータ［ジェットヒータ］［油だき・熱風・直火型］熱出力１２６ＭＪ/ｈ（３０，１００ｋｃａｌ/ｈ）油種 灯油 | * | 0.50076 | 日 | バックホウ（クローラ型）［標準型・排出ガス対策型 （2011年規制）］ 山積0.8m3（平積0.6m3） | * | 0.006926 | 日 | - |  |  |  | 型わく工 | 0.86171 | 人 | 普通作業員 | 0.99839 | 人 | 土木一般世話役 | 0.27561 | 人 | 特殊作業員 | 0.059961 | 人 | -
18-8-25(高炉) | 0.52m3を超え0.55m3以下 | 人力打設 | 養生工無 | 63624 | バックホウ（クローラ型）［標準型・排出ガス対策型 （2011年規制）］ 山積0.8m3（平積0.6m3） | * | 0.006926 | 日 | - |  |  |  | - |  |  |  | 型わく工 | 0.86171 | 人 | 普通作業員 | 0.86999 | 人 | 土木一般世話役 | 0.27561 | 人 | 特殊作業員 | 0.059961 | 人 | -
18-8-25(高炉) | 0.55m3を超え0.58m3以下 | ﾊﾞｯｸﾎｳ(ｸﾚｰﾝ機能付)打設 | 一般養生･特殊養生(練炭) | 67686 | バックホウ(クローラ型)［標準型・超低騒音型・クレーン機能付・排出ガス対策型(第３次基準値)］山積0.8m3(平積0.6m3)吊能力2.9t | * | 0.069563 | 日 | バックホウ（クローラ型）［標準型・排出ガス対策型 （2011年規制）］ 山積0.8m3（平積0.6m3） | * | 0.0071696 | 日 | - |  |  |  | 型わく工 | 0.89478 | 人 | 普通作業員 | 0.85164 | 人 | 土木一般世話役 | 0.278 | 人 | 特殊作業員 | 0.080138 | 人 | -
18-8-25(高炉) | 0.55m3を超え0.58m3以下 | ﾊﾞｯｸﾎｳ(ｸﾚｰﾝ機能付)打設 | 特殊養生(ｼﾞｪｯﾄﾋｰﾀ) | 73249 | バックホウ(クローラ型)［標準型・超低騒音型・クレーン機能付・排出ガス対策型(第３次基準値)］山積0.8m3(平積0.6m3)吊能力2.9t | * | 0.069563 | 日 | 業務用可搬型ヒータ［ジェットヒータ］［油だき・熱風・直火型］熱出力１２６ＭＪ/ｈ（３０，１００ｋｃａｌ/ｈ）油種 灯油 | * | 0.52884 | 日 | バックホウ（クローラ型）［標準型・排出ガス対策型 （2011年規制）］ 山積0.8m3（平積0.6m3） | * | 0.0071696 | 日 | 型わく工 | 0.89478 | 人 | 普通作業員 | 0.95108 | 人 | 土木一般世話役 | 0.278 | 人 | 特殊作業員 | 0.080138 | 人 | -
18-8-25(高炉) | 0.55m3を超え0.58m3以下 | ﾊﾞｯｸﾎｳ(ｸﾚｰﾝ機能付)打設 | 養生工無 | 66801 | バックホウ(クローラ型)［標準型・超低騒音型・クレーン機能付・排出ガス対策型(第３次基準値)］山積0.8m3(平積0.6m3)吊能力2.9t | * | 0.069563 | 日 | バックホウ（クローラ型）［標準型・排出ガス対策型 （2011年規制）］ 山積0.8m3（平積0.6m3） | * | 0.0071696 | 日 | - |  |  |  | 型わく工 | 0.89478 | 人 | 普通作業員 | 0.81548 | 人 | 土木一般世話役 | 0.278 | 人 | 特殊作業員 | 0.080138 | 人 | -
18-8-25(高炉) | 0.55m3を超え0.58m3以下 | 人力打設 | 一般養生･特殊養生(練炭) | 67188 | バックホウ（クローラ型）［標準型・排出ガス対策型 （2011年規制）］ 山積0.8m3（平積0.6m3） | * | 0.0071696 | 日 | - |  |  |  | - |  |  |  | 型わく工 | 0.89478 | 人 | 普通作業員 | 0.94204 | 人 | 土木一般世話役 | 0.28704 | 人 | 特殊作業員 | 0.063188 | 人 | -
18-8-25(高炉) | 0.55m3を超え0.58m3以下 | 人力打設 | 特殊養生(ｼﾞｪｯﾄﾋｰﾀ) | 72752 | 業務用可搬型ヒータ［ジェットヒータ］［油だき・熱風・直火型］熱出力１２６ＭＪ/ｈ（３０，１００ｋｃａｌ/ｈ）油種 灯油 | * | 0.52884 | 日 | バックホウ（クローラ型）［標準型・排出ガス対策型 （2011年規制）］ 山積0.8m3（平積0.6m3） | * | 0.0071696 | 日 | - |  |  |  | 型わく工 | 0.89478 | 人 | 普通作業員 | 1.0415 | 人 | 土木一般世話役 | 0.28704 | 人 | 特殊作業員 | 0.063188 | 人 | -
18-8-25(高炉) | 0.55m3を超え0.58m3以下 | 人力打設 | 養生工無 | 66303 | バックホウ（クローラ型）［標準型・排出ガス対策型 （2011年規制）］ 山積0.8m3（平積0.6m3） | * | 0.0071696 | 日 | - |  |  |  | - |  |  |  | 型わく工 | 0.89478 | 人 | 普通作業員 | 0.90588 | 人 | 土木一般世話役 | 0.28704 | 人 | 特殊作業員 | 0.063188 | 人 | -
18-8-25(高炉) | 0.58m3を超え0.61m3以下 | ﾊﾞｯｸﾎｳ(ｸﾚｰﾝ機能付)打設 | 一般養生･特殊養生(練炭) | 70430 | バックホウ(クローラ型)［標準型・超低騒音型・クレーン機能付・排出ガス対策型(第３次基準値)］山積0.8m3(平積0.6m3)吊能力2.9t | * | 0.073256 | 日 | バックホウ（クローラ型）［標準型・排出ガス対策型 （2011年規制）］ 山積0.8m3（平積0.6m3） | * | 0.0074055 | 日 | - |  |  |  | 型わく工 | 0.92772 | 人 | 普通作業員 | 0.88453 | 人 | 土木一般世話役 | 0.28891 | 人 | 特殊作業員 | 0.084258 | 人 | -
18-8-25(高炉) | 0.58m3を超え0.61m3以下 | ﾊﾞｯｸﾎｳ(ｸﾚｰﾝ機能付)打設 | 特殊養生(ｼﾞｪｯﾄﾋｰﾀ) | 76289 | バックホウ(クローラ型)［標準型・超低騒音型・クレーン機能付・排出ガス対策型(第３次基準値)］山積0.8m3(平積0.6m3)吊能力2.9t | * | 0.073256 | 日 | 業務用可搬型ヒータ［ジェットヒータ］［油だき・熱風・直火型］熱出力１２６ＭＪ/ｈ（３０，１００ｋｃａｌ/ｈ）油種 灯油 | * | 0.55692 | 日 | バックホウ（クローラ型）［標準型・排出ガス対策型 （2011年規制）］ 山積0.8m3（平積0.6m3） | * | 0.0074055 | 日 | 型わく工 | 0.92772 | 人 | 普通作業員 | 0.98925 | 人 | 土木一般世話役 | 0.28891 | 人 | 特殊作業員 | 0.084258 | 人 | -
18-8-25(高炉) | 0.58m3を超え0.61m3以下 | ﾊﾞｯｸﾎｳ(ｸﾚｰﾝ機能付)打設 | 養生工無 | 69498 | バックホウ(クローラ型)［標準型・超低騒音型・クレーン機能付・排出ガス対策型(第３次基準値)］山積0.8m3(平積0.6m3)吊能力2.9t | * | 0.073256 | 日 | バックホウ（クローラ型）［標準型・排出ガス対策型 （2011年規制）］ 山積0.8m3（平積0.6m3） | * | 0.0074055 | 日 | - |  |  |  | 型わく工 | 0.92772 | 人 | 普通作業員 | 0.84645 | 人 | 土木一般世話役 | 0.28891 | 人 | 特殊作業員 | 0.084258 | 人 | -
18-8-25(高炉) | 0.58m3を超え0.61m3以下 | 人力打設 | 一般養生･特殊養生(練炭) | 69905 | バックホウ（クローラ型）［標準型・排出ガス対策型 （2011年規制）］ 山積0.8m3（平積0.6m3） | * | 0.0074055 | 日 | - |  |  |  | - |  |  |  | 型わく工 | 0.92772 | 人 | 普通作業員 | 0.97973 | 人 | 土木一般世話役 | 0.29843 | 人 | 特殊作業員 | 0.066408 | 人 | -
18-8-25(高炉) | 0.58m3を超え0.61m3以下 | 人力打設 | 特殊養生(ｼﾞｪｯﾄﾋｰﾀ) | 75764 | 業務用可搬型ヒータ［ジェットヒータ］［油だき・熱風・直火型］熱出力１２６ＭＪ/ｈ（３０，１００ｋｃａｌ/ｈ）油種 灯油 | * | 0.55692 | 日 | バックホウ（クローラ型）［標準型・排出ガス対策型 （2011年規制）］ 山積0.8m3（平積0.6m3） | * | 0.0074055 | 日 | - |  |  |  | 型わく工 | 0.92772 | 人 | 普通作業員 | 1.0844 | 人 | 土木一般世話役 | 0.29843 | 人 | 特殊作業員 | 0.066408 | 人 | -
18-8-25(高炉) | 0.58m3を超え0.61m3以下 | 人力打設 | 養生工無 | 68973 | バックホウ（クローラ型）［標準型・排出ガス対策型 （2011年規制）］ 山積0.8m3（平積0.6m3） | * | 0.0074055 | 日 | - |  |  |  | - |  |  |  | 型わく工 | 0.92772 | 人 | 普通作業員 | 0.94165 | 人 | 土木一般世話役 | 0.29843 | 人 | 特殊作業員 | 0.066408 | 人 | -
18-8-25(高炉) | 0.61m3を超え0.65m3以下 | ﾊﾞｯｸﾎｳ(ｸﾚｰﾝ機能付)打設 | 一般養生･特殊養生(練炭) | 73641 | バックホウ(クローラ型)［標準型・超低騒音型・クレーン機能付・排出ガス対策型(第３次基準値)］山積0.8m3(平積0.6m3)吊能力2.9t | * | 0.077566 | 日 | バックホウ（クローラ型）［標準型・排出ガス対策型 （2011年規制）］ 山積0.8m3（平積0.6m3） | * | 0.0076795 | 日 | - |  |  |  | 型わく工 | 0.96633 | 人 | 普通作業員 | 0.92304 | 人 | 土木一般世話役 | 0.30168 | 人 | 特殊作業員 | 0.089064 | 人 | -
18-8-25(高炉) | 0.61m3を超え0.65m3以下 | ﾊﾞｯｸﾎｳ(ｸﾚｰﾝ機能付)打設 | 特殊養生(ｼﾞｪｯﾄﾋｰﾀ) | 79844 | バックホウ(クローラ型)［標準型・超低騒音型・クレーン機能付・排出ガス対策型(第３次基準値)］山積0.8m3(平積0.6m3)吊能力2.9t | * | 0.077566 | 日 | 業務用可搬型ヒータ［ジェットヒータ］［油だき・熱風・直火型］熱出力１２６ＭＪ/ｈ（３０，１００ｋｃａｌ/ｈ）油種 灯油 | * | 0.58968 | 日 | バックホウ（クローラ型）［標準型・排出ガス対策型 （2011年規制）］ 山積0.8m3（平積0.6m3） | * | 0.0076795 | 日 | 型わく工 | 0.96633 | 人 | 普通作業員 | 1.0339 | 人 | 土木一般世話役 | 0.30168 | 人 | 特殊作業員 | 0.089064 | 人 | -
18-8-25(高炉) | 0.61m3を超え0.65m3以下 | ﾊﾞｯｸﾎｳ(ｸﾚｰﾝ機能付)打設 | 養生工無 | 72654 | バックホウ(クローラ型)［標準型・超低騒音型・クレーン機能付・排出ガス対策型(第３次基準値)］山積0.8m3(平積0.6m3)吊能力2.9t | * | 0.077566 | 日 | バックホウ（クローラ型）［標準型・排出ガス対策型 （2011年規制）］ 山積0.8m3（平積0.6m3） | * | 0.0076795 | 日 | - |  |  |  | 型わく工 | 0.96633 | 人 | 普通作業員 | 0.88272 | 人 | 土木一般世話役 | 0.30168 | 人 | 特殊作業員 | 0.089064 | 人 | -
18-8-25(高炉) | 0.61m3を超え0.65m3以下 | 人力打設 | 一般養生･特殊養生(練炭) | 73085 | バックホウ（クローラ型）［標準型・排出ガス対策型 （2011年規制）］ 山積0.8m3（平積0.6m3） | * | 0.0076795 | 日 | - |  |  |  | - |  |  |  | 型わく工 | 0.96633 | 人 | 普通作業員 | 1.0238 | 人 | 土木一般世話役 | 0.31176 | 人 | 特殊作業員 | 0.070164 | 人 | -
18-8-25(高炉) | 0.61m3を超え0.65m3以下 | 人力打設 | 特殊養生(ｼﾞｪｯﾄﾋｰﾀ) | 79289 | 業務用可搬型ヒータ［ジェットヒータ］［油だき・熱風・直火型］熱出力１２６ＭＪ/ｈ（３０，１００ｋｃａｌ/ｈ）油種 灯油 | * | 0.58968 | 日 | バックホウ（クローラ型）［標準型・排出ガス対策型 （2011年規制）］ 山積0.8m3（平積0.6m3） | * | 0.0076795 | 日 | - |  |  |  | 型わく工 | 0.96633 | 人 | 普通作業員 | 1.1347 | 人 | 土木一般世話役 | 0.31176 | 人 | 特殊作業員 | 0.070164 | 人 | -
18-8-25(高炉) | 0.61m3を超え0.65m3以下 | 人力打設 | 養生工無 | 72099 | バックホウ（クローラ型）［標準型・排出ガス対策型 （2011年規制）］ 山積0.8m3（平積0.6m3） | * | 0.0076795 | 日 | - |  |  |  | - |  |  |  | 型わく工 | 0.96633 | 人 | 普通作業員 | 0.98352 | 人 | 土木一般世話役 | 0.31176 | 人 | 特殊作業員 | 0.070164 | 人 | -
18-8-25(高炉) | 0.65m3を超え0.69m3以下 | ﾊﾞｯｸﾎｳ(ｸﾚｰﾝ機能付)打設 | 一般養生･特殊養生(練炭) | 77304 | バックホウ(クローラ型)［標準型・超低騒音型・クレーン機能付・排出ガス対策型(第３次基準値)］山積0.8m3(平積0.6m3)吊能力2.9t | * | 0.08249 | 日 | バックホウ（クローラ型）［標準型・排出ガス対策型 （2011年規制）］ 山積0.8m3（平積0.6m3） | * | 0.0079916 | 日 | - |  |  |  | 型わく工 | 1.0103 | 人 | 普通作業員 | 0.96695 | 人 | 土木一般世話役 | 0.31625 | 人 | 特殊作業員 | 0.094555 | 人 | -
18-8-25(高炉) | 0.65m3を超え0.69m3以下 | ﾊﾞｯｸﾎｳ(ｸﾚｰﾝ機能付)打設 | 特殊養生(ｼﾞｪｯﾄﾋｰﾀ) | 83901 | バックホウ(クローラ型)［標準型・超低騒音型・クレーン機能付・排出ガス対策型(第３次基準値)］山積0.8m3(平積0.6m3)吊能力2.9t | * | 0.08249 | 日 | 業務用可搬型ヒータ［ジェットヒータ］［油だき・熱風・直火型］熱出力１２６ＭＪ/ｈ（３０，１００ｋｃａｌ/ｈ）油種 灯油 | * | 0.62712 | 日 | バックホウ（クローラ型）［標準型・排出ガス対策型 （2011年規制）］ 山積0.8m3（平積0.6m3） | * | 0.0079916 | 日 | 型わく工 | 1.0103 | 人 | 普通作業員 | 1.0849 | 人 | 土木一般世話役 | 0.31625 | 人 | 特殊作業員 | 0.094555 | 人 | -
18-8-25(高炉) | 0.65m3を超え0.69m3以下 | ﾊﾞｯｸﾎｳ(ｸﾚｰﾝ機能付)打設 | 養生工無 | 76254 | バックホウ(クローラ型)［標準型・超低騒音型・クレーン機能付・排出ガス対策型(第３次基準値)］山積0.8m3(平積0.6m3)吊能力2.9t | * | 0.08249 | 日 | バックホウ（クローラ型）［標準型・排出ガス対策型 （2011年規制）］ 山積0.8m3（平積0.6m3） | * | 0.0079916 | 日 | - |  |  |  | 型わく工 | 1.0103 | 人 | 普通作業員 | 0.92407 | 人 | 土木一般世話役 | 0.31625 | 人 | 特殊作業員 | 0.094555 | 人 | -
18-8-25(高炉) | 0.65m3を超え0.69m3以下 | 人力打設 | 一般養生･特殊養生(練炭) | 76713 | バックホウ（クローラ型）［標準型・排出ガス対策型 （2011年規制）］ 山積0.8m3（平積0.6m3） | * | 0.0079916 | 日 | - |  |  |  | - |  |  |  | 型わく工 | 1.0103 | 人 | 普通作業員 | 1.0741 | 人 | 土木一般世話役 | 0.32697 | 人 | 特殊作業員 | 0.074455 | 人 | -
18-8-25(高炉) | 0.65m3を超え0.69m3以下 | 人力打設 | 特殊養生(ｼﾞｪｯﾄﾋｰﾀ) | 83311 | 業務用可搬型ヒータ［ジェットヒータ］［油だき・熱風・直火型］熱出力１２６ＭＪ/ｈ（３０，１００ｋｃａｌ/ｈ）油種 灯油 | * | 0.62712 | 日 | バックホウ（クローラ型）［標準型・排出ガス対策型 （2011年規制）］ 山積0.8m3（平積0.6m3） | * | 0.0079916 | 日 | - |  |  |  | 型わく工 | 1.0103 | 人 | 普通作業員 | 1.1921 | 人 | 土木一般世話役 | 0.32697 | 人 | 特殊作業員 | 0.074455 | 人 | -
18-8-25(高炉) | 0.65m3を超え0.69m3以下 | 人力打設 | 養生工無 | 75664 | バックホウ（クローラ型）［標準型・排出ガス対策型 （2011年規制）］ 山積0.8m3（平積0.6m3） | * | 0.0079916 | 日 | - |  |  |  | - |  |  |  | 型わく工 | 1.0103 | 人 | 普通作業員 | 1.0313 | 人 | 土木一般世話役 | 0.32697 | 人 | 特殊作業員 | 0.074455 | 人 | -
18-8-25(高炉) | 0.69m3を超え0.73m3以下 | ﾊﾞｯｸﾎｳ(ｸﾚｰﾝ機能付)打設 | 一般養生･特殊養生(練炭) | 80968 | バックホウ(クローラ型)［標準型・超低騒音型・クレーン機能付・排出ガス対策型(第３次基準値)］山積0.8m3(平積0.6m3)吊能力2.9t | * | 0.087415 | 日 | バックホウ（クローラ型）［標準型・排出ガス対策型 （2011年規制）］ 山積0.8m3（平積0.6m3） | * | 0.0083112 | 日 | - |  |  |  | 型わく工 | 1.0543 | 人 | 普通作業員 | 1.0109 | 人 | 土木一般世話役 | 0.33083 | 人 | 特殊作業員 | 0.10005 | 人 | -
18-8-25(高炉) | 0.69m3を超え0.73m3以下 | ﾊﾞｯｸﾎｳ(ｸﾚｰﾝ機能付)打設 | 特殊養生(ｼﾞｪｯﾄﾋｰﾀ) | 87959 | バックホウ(クローラ型)［標準型・超低騒音型・クレーン機能付・排出ガス対策型(第３次基準値)］山積0.8m3(平積0.6m3)吊能力2.9t | * | 0.087415 | 日 | 業務用可搬型ヒータ［ジェットヒータ］［油だき・熱風・直火型］熱出力１２６ＭＪ/ｈ（３０，１００ｋｃａｌ/ｈ）油種 灯油 | * | 0.66456 | 日 | バックホウ（クローラ型）［標準型・排出ガス対策型 （2011年規制）］ 山積0.8m3（平積0.6m3） | * | 0.0083112 | 日 | 型わく工 | 1.0543 | 人 | 普通作業員 | 1.1358 | 人 | 土木一般世話役 | 0.33083 | 人 | 特殊作業員 | 0.10005 | 人 | -
18-8-25(高炉) | 0.69m3を超え0.73m3以下 | ﾊﾞｯｸﾎｳ(ｸﾚｰﾝ機能付)打設 | 養生工無 | 79856 | バックホウ(クローラ型)［標準型・超低騒音型・クレーン機能付・排出ガス対策型(第３次基準値)］山積0.8m3(平積0.6m3)吊能力2.9t | * | 0.087415 | 日 | バックホウ（クローラ型）［標準型・排出ガス対策型 （2011年規制）］ 山積0.8m3（平積0.6m3） | * | 0.0083112 | 日 | - |  |  |  | 型わく工 | 1.0543 | 人 | 普通作業員 | 0.96544 | 人 | 土木一般世話役 | 0.33083 | 人 | 特殊作業員 | 0.10005 | 人 | -
18-8-25(高炉) | 0.69m3を超え0.73m3以下 | 人力打設 | 一般養生･特殊養生(練炭) | 80342 | バックホウ（クローラ型）［標準型・排出ガス対策型 （2011年規制）］ 山積0.8m3（平積0.6m3） | * | 0.0083112 | 日 | - |  |  |  | - |  |  |  | 型わく工 | 1.0543 | 人 | 普通作業員 | 1.1245 | 人 | 土木一般世話役 | 0.34219 | 人 | 特殊作業員 | 0.078753 | 人 | -
18-8-25(高炉) | 0.69m3を超え0.73m3以下 | 人力打設 | 特殊養生(ｼﾞｪｯﾄﾋｰﾀ) | 87333 | 業務用可搬型ヒータ［ジェットヒータ］［油だき・熱風・直火型］熱出力１２６ＭＪ/ｈ（３０，１００ｋｃａｌ/ｈ）油種 灯油 | * | 0.66456 | 日 | バックホウ（クローラ型）［標準型・排出ガス対策型 （2011年規制）］ 山積0.8m3（平積0.6m3） | * | 0.0083112 | 日 | - |  |  |  | 型わく工 | 1.0543 | 人 | 普通作業員 | 1.2494 | 人 | 土木一般世話役 | 0.34219 | 人 | 特殊作業員 | 0.078753 | 人 | -
18-8-25(高炉) | 0.69m3を超え0.73m3以下 | 人力打設 | 養生工無 | 79230 | バックホウ（クローラ型）［標準型・排出ガス対策型 （2011年規制）］ 山積0.8m3（平積0.6m3） | * | 0.0083112 | 日 | - |  |  |  | - |  |  |  | 型わく工 | 1.0543 | 人 | 普通作業員 | 1.079 | 人 | 土木一般世話役 | 0.34219 | 人 | 特殊作業員 | 0.078753 | 人 | -
18-8-25(高炉) | 0.73m3を超え0.77m3以下 | ﾊﾞｯｸﾎｳ(ｸﾚｰﾝ機能付)打設 | 一般養生･特殊養生(練炭) | 84631 | バックホウ(クローラ型)［標準型・超低騒音型・クレーン機能付・排出ガス対策型(第３次基準値)］山積0.8m3(平積0.6m3)吊能力2.9t | * | 0.09234 | 日 | バックホウ（クローラ型）［標準型・排出ガス対策型 （2011年規制）］ 山積0.8m3（平積0.6m3） | * | 0.0086233 | 日 | - |  |  |  | 型わく工 | 1.0984 | 人 | 普通作業員 | 1.0548 | 人 | 土木一般世話役 | 0.34539 | 人 | 特殊作業員 | 0.10554 | 人 | -
18-8-25(高炉) | 0.73m3を超え0.77m3以下 | ﾊﾞｯｸﾎｳ(ｸﾚｰﾝ機能付)打設 | 特殊養生(ｼﾞｪｯﾄﾋｰﾀ) | 92016 | バックホウ(クローラ型)［標準型・超低騒音型・クレーン機能付・排出ガス対策型(第３次基準値)］山積0.8m3(平積0.6m3)吊能力2.9t | * | 0.09234 | 日 | 業務用可搬型ヒータ［ジェットヒータ］［油だき・熱風・直火型］熱出力１２６ＭＪ/ｈ（３０，１００ｋｃａｌ/ｈ）油種 灯油 | * | 0.702 | 日 | バックホウ（クローラ型）［標準型・排出ガス対策型 （2011年規制）］ 山積0.8m3（平積0.6m3） | * | 0.0086233 | 日 | 型わく工 | 1.0984 | 人 | 普通作業員 | 1.1868 | 人 | 土木一般世話役 | 0.34539 | 人 | 特殊作業員 | 0.10554 | 人 | -
18-8-25(高炉) | 0.73m3を超え0.77m3以下 | ﾊﾞｯｸﾎｳ(ｸﾚｰﾝ機能付)打設 | 養生工無 | 83456 | バックホウ(クローラ型)［標準型・超低騒音型・クレーン機能付・排出ガス対策型(第３次基準値)］山積0.8m3(平積0.6m3)吊能力2.9t | * | 0.09234 | 日 | バックホウ（クローラ型）［標準型・排出ガス対策型 （2011年規制）］ 山積0.8m3（平積0.6m3） | * | 0.0086233 | 日 | - |  |  |  | 型わく工 | 1.0984 | 人 | 普通作業員 | 1.0068 | 人 | 土木一般世話役 | 0.34539 | 人 | 特殊作業員 | 0.10554 | 人 | -
18-8-25(高炉) | 0.73m3を超え0.77m3以下 | 人力打設 | 一般養生･特殊養生(練炭) | 83970 | バックホウ（クローラ型）［標準型・排出ガス対策型 （2011年規制）］ 山積0.8m3（平積0.6m3） | * | 0.0086233 | 日 | - |  |  |  | - |  |  |  | 型わく工 | 1.0984 | 人 | 普通作業員 | 1.1748 | 人 | 土木一般世話役 | 0.35739 | 人 | 特殊作業員 | 0.083044 | 人 | -
18-8-25(高炉) | 0.73m3を超え0.77m3以下 | 人力打設 | 特殊養生(ｼﾞｪｯﾄﾋｰﾀ) | 91355 | 業務用可搬型ヒータ［ジェットヒータ］［油だき・熱風・直火型］熱出力１２６ＭＪ/ｈ（３０，１００ｋｃａｌ/ｈ）油種 灯油 | * | 0.702 | 日 | バックホウ（クローラ型）［標準型・排出ガス対策型 （2011年規制）］ 山積0.8m3（平積0.6m3） | * | 0.0086233 | 日 | - |  |  |  | 型わく工 | 1.0984 | 人 | 普通作業員 | 1.3068 | 人 | 土木一般世話役 | 0.35739 | 人 | 特殊作業員 | 0.083044 | 人 | -
18-8-25(高炉) | 0.73m3を超え0.77m3以下 | 人力打設 | 養生工無 | 82795 | バックホウ（クローラ型）［標準型・排出ガス対策型 （2011年規制）］ 山積0.8m3（平積0.6m3） | * | 0.0086233 | 日 | - |  |  |  | - |  |  |  | 型わく工 | 1.0984 | 人 | 普通作業員 | 1.1268 | 人 | 土木一般世話役 | 0.35739 | 人 | 特殊作業員 | 0.083044 | 人 | -
18-8-25(高炉) | 0.77m3を超え0.82m3以下 | ﾊﾞｯｸﾎｳ(ｸﾚｰﾝ機能付)打設 | 一般養生･特殊養生(練炭) | 88754 | バックホウ(クローラ型)［標準型・超低騒音型・クレーン機能付・排出ガス対策型(第３次基準値)］山積0.8m3(平積0.6m3)吊能力2.9t | * | 0.09788 | 日 | バックホウ（クローラ型）［標準型・排出ガス対策型 （2011年規制）］ 山積0.8m3（平積0.6m3） | * | 0.008981 | 日 | - |  |  |  | 型わく工 | 1.1479 | 人 | 普通作業員 | 1.1042 | 人 | 土木一般世話役 | 0.3618 | 人 | 特殊作業員 | 0.11173 | 人 | -
18-8-25(高炉) | 0.77m3を超え0.82m3以下 | ﾊﾞｯｸﾎｳ(ｸﾚｰﾝ機能付)打設 | 特殊養生(ｼﾞｪｯﾄﾋｰﾀ) | 96583 | バックホウ(クローラ型)［標準型・超低騒音型・クレーン機能付・排出ガス対策型(第３次基準値)］山積0.8m3(平積0.6m3)吊能力2.9t | * | 0.09788 | 日 | 業務用可搬型ヒータ［ジェットヒータ］［油だき・熱風・直火型］熱出力１２６ＭＪ/ｈ（３０，１００ｋｃａｌ/ｈ）油種 灯油 | * | 0.74412 | 日 | バックホウ（クローラ型）［標準型・排出ガス対策型 （2011年規制）］ 山積0.8m3（平積0.6m3） | * | 0.008981 | 日 | 型わく工 | 1.1479 | 人 | 普通作業員 | 1.2442 | 人 | 土木一般世話役 | 0.3618 | 人 | 特殊作業員 | 0.11173 | 人 | -
18-8-25(高炉) | 0.77m3を超え0.82m3以下 | ﾊﾞｯｸﾎｳ(ｸﾚｰﾝ機能付)打設 | 養生工無 | 87509 | バックホウ(クローラ型)［標準型・超低騒音型・クレーン機能付・排出ガス対策型(第３次基準値)］山積0.8m3(平積0.6m3)吊能力2.9t | * | 0.09788 | 日 | バックホウ（クローラ型）［標準型・排出ガス対策型 （2011年規制）］ 山積0.8m3（平積0.6m3） | * | 0.008981 | 日 | - |  |  |  | 型わく工 | 1.1479 | 人 | 普通作業員 | 1.0534 | 人 | 土木一般世話役 | 0.3618 | 人 | 特殊作業員 | 0.11173 | 人 | -
18-8-25(高炉) | 0.77m3を超え0.82m3以下 | 人力打設 | 一般養生･特殊養生(練炭) | 88054 | バックホウ（クローラ型）［標準型・排出ガス対策型 （2011年規制）］ 山積0.8m3（平積0.6m3） | * | 0.008981 | 日 | - |  |  |  | - |  |  |  | 型わく工 | 1.1479 | 人 | 普通作業員 | 1.2314 | 人 | 土木一般世話役 | 0.37452 | 人 | 特殊作業員 | 0.087878 | 人 | -
18-8-25(高炉) | 0.77m3を超え0.82m3以下 | 人力打設 | 特殊養生(ｼﾞｪｯﾄﾋｰﾀ) | 95882 | 業務用可搬型ヒータ［ジェットヒータ］［油だき・熱風・直火型］熱出力１２６ＭＪ/ｈ（３０，１００ｋｃａｌ/ｈ）油種 灯油 | * | 0.74412 | 日 | バックホウ（クローラ型）［標準型・排出ガス対策型 （2011年規制）］ 山積0.8m3（平積0.6m3） | * | 0.008981 | 日 | - |  |  |  | 型わく工 | 1.1479 | 人 | 普通作業員 | 1.3714 | 人 | 土木一般世話役 | 0.37452 | 人 | 特殊作業員 | 0.087878 | 人 | -
18-8-25(高炉) | 0.77m3を超え0.82m3以下 | 人力打設 | 養生工無 | 86809 | バックホウ（クローラ型）［標準型・排出ガス対策型 （2011年規制）］ 山積0.8m3（平積0.6m3） | * | 0.008981 | 日 | - |  |  |  | - |  |  |  | 型わく工 | 1.1479 | 人 | 普通作業員 | 1.1806 | 人 | 土木一般世話役 | 0.37452 | 人 | 特殊作業員 | 0.087878 | 人 | -
18-8-25(高炉) | 0.82m3を超え0.87m3以下 | ﾊﾞｯｸﾎｳ(ｸﾚｰﾝ機能付)打設 | 一般養生･特殊養生(練炭) | 93338 | バックホウ(クローラ型)［標準型・超低騒音型・クレーン機能付・排出ガス対策型(第３次基準値)］山積0.8m3(平積0.6m3)吊能力2.9t | * | 0.10404 | 日 | バックホウ（クローラ型）［標準型・排出ガス対策型 （2011年規制）］ 山積0.8m3（平積0.6m3） | * | 0.0093768 | 日 | - |  |  |  | 型わく工 | 1.203 | 人 | 普通作業員 | 1.1592 | 人 | 土木一般世話役 | 0.38003 | 人 | 特殊作業員 | 0.1186 | 人 | -
18-8-25(高炉) | 0.82m3を超え0.87m3以下 | ﾊﾞｯｸﾎｳ(ｸﾚｰﾝ機能付)打設 | 特殊養生(ｼﾞｪｯﾄﾋｰﾀ) | 101660 | バックホウ(クローラ型)［標準型・超低騒音型・クレーン機能付・排出ガス対策型(第３次基準値)］山積0.8m3(平積0.6m3)吊能力2.9t | * | 0.10404 | 日 | 業務用可搬型ヒータ［ジェットヒータ］［油だき・熱風・直火型］熱出力１２６ＭＪ/ｈ（３０，１００ｋｃａｌ/ｈ）油種 灯油 | * | 0.79092 | 日 | バックホウ（クローラ型）［標準型・排出ガス対策型 （2011年規制）］ 山積0.8m3（平積0.6m3） | * | 0.0093768 | 日 | 型わく工 | 1.203 | 人 | 普通作業員 | 1.3079 | 人 | 土木一般世話役 | 0.38003 | 人 | 特殊作業員 | 0.1186 | 人 | -
18-8-25(高炉) | 0.82m3を超え0.87m3以下 | ﾊﾞｯｸﾎｳ(ｸﾚｰﾝ機能付)打設 | 養生工無 | 92014 | バックホウ(クローラ型)［標準型・超低騒音型・クレーン機能付・排出ガス対策型(第３次基準値)］山積0.8m3(平積0.6m3)吊能力2.9t | * | 0.10404 | 日 | バックホウ（クローラ型）［標準型・排出ガス対策型 （2011年規制）］ 山積0.8m3（平積0.6m3） | * | 0.0093768 | 日 | - |  |  |  | 型わく工 | 1.203 | 人 | 普通作業員 | 1.1051 | 人 | 土木一般世話役 | 0.38003 | 人 | 特殊作業員 | 0.1186 | 人 | -
18-8-25(高炉) | 0.82m3を超え0.87m3以下 | 人力打設 | 一般養生･特殊養生(練炭) | 92593 | バックホウ（クローラ型）［標準型・排出ガス対策型 （2011年規制）］ 山積0.8m3（平積0.6m3） | * | 0.0093768 | 日 | - |  |  |  | - |  |  |  | 型わく工 | 1.203 | 人 | 普通作業員 | 1.2944 | 人 | 土木一般世話役 | 0.39355 | 人 | 特殊作業員 | 0.093247 | 人 | -
18-8-25(高炉) | 0.82m3を超え0.87m3以下 | 人力打設 | 特殊養生(ｼﾞｪｯﾄﾋｰﾀ) | 100910 | 業務用可搬型ヒータ［ジェットヒータ］［油だき・熱風・直火型］熱出力１２６ＭＪ/ｈ（３０，１００ｋｃａｌ/ｈ）油種 灯油 | * | 0.79092 | 日 | バックホウ（クローラ型）［標準型・排出ガス対策型 （2011年規制）］ 山積0.8m3（平積0.6m3） | * | 0.0093768 | 日 | - |  |  |  | 型わく工 | 1.203 | 人 | 普通作業員 | 1.4431 | 人 | 土木一般世話役 | 0.39355 | 人 | 特殊作業員 | 0.093247 | 人 | -
18-8-25(高炉) | 0.82m3を超え0.87m3以下 | 人力打設 | 養生工無 | 91270 | バックホウ（クローラ型）［標準型・排出ガス対策型 （2011年規制）］ 山積0.8m3（平積0.6m3） | * | 0.0093768 | 日 | - |  |  |  | - |  |  |  | 型わく工 | 1.203 | 人 | 普通作業員 | 1.2403 | 人 | 土木一般世話役 | 0.39355 | 人 | 特殊作業員 | 0.093247 | 人 | -
18-8-25(高炉) | 0.87m3を超え0.92m3以下 | ﾊﾞｯｸﾎｳ(ｸﾚｰﾝ機能付)打設 | 一般養生･特殊養生(練炭) | 98006 | バックホウ(クローラ型)［標準型・超低騒音型・クレーン機能付・排出ガス対策型(第３次基準値)］山積0.8m3(平積0.6m3)吊能力2.9t | * | 0.11019 | 日 | バックホウ（クローラ型）［標準型・排出ガス対策型 （2011年規制）］ 山積0.8m3（平積0.6m3） | * | 0.0097725 | 日 | - |  |  |  | 型わく工 | 1.2579 | 人 | 普通作業員 | 1.2141 | 人 | 土木一般世話役 | 0.39822 | 人 | 特殊作業員 | 0.12547 | 人 | -
18-8-25(高炉) | 0.87m3を超え0.92m3以下 | ﾊﾞｯｸﾎｳ(ｸﾚｰﾝ機能付)打設 | 特殊養生(ｼﾞｪｯﾄﾋｰﾀ) | 106820 | バックホウ(クローラ型)［標準型・超低騒音型・クレーン機能付・排出ガス対策型(第３次基準値)］山積0.8m3(平積0.6m3)吊能力2.9t | * | 0.11019 | 日 | 業務用可搬型ヒータ［ジェットヒータ］［油だき・熱風・直火型］熱出力１２６ＭＪ/ｈ（３０，１００ｋｃａｌ/ｈ）油種 灯油 | * | 0.83772 | 日 | バックホウ（クローラ型）［標準型・排出ガス対策型 （2011年規制）］ 山積0.8m3（平積0.6m3） | * | 0.0097725 | 日 | 型わく工 | 1.2579 | 人 | 普通作業員 | 1.3716 | 人 | 土木一般世話役 | 0.39822 | 人 | 特殊作業員 | 0.12547 | 人 | -
18-8-25(高炉) | 0.87m3を超え0.92m3以下 | ﾊﾞｯｸﾎｳ(ｸﾚｰﾝ機能付)打設 | 養生工無 | 96604 | バックホウ(クローラ型)［標準型・超低騒音型・クレーン機能付・排出ガス対策型(第３次基準値)］山積0.8m3(平積0.6m3)吊能力2.9t | * | 0.11019 | 日 | バックホウ（クローラ型）［標準型・排出ガス対策型 （2011年規制）］ 山積0.8m3（平積0.6m3） | * | 0.0097725 | 日 | - |  |  |  | 型わく工 | 1.2579 | 人 | 普通作業員 | 1.1568 | 人 | 土木一般世話役 | 0.39822 | 人 | 特殊作業員 | 0.12547 | 人 | -
18-8-25(高炉) | 0.87m3を超え0.92m3以下 | 人力打設 | 一般養生･特殊養生(練炭) | 97217 | バックホウ（クローラ型）［標準型・排出ガス対策型 （2011年規制）］ 山積0.8m3（平積0.6m3） | * | 0.0097725 | 日 | - |  |  |  | - |  |  |  | 型わく工 | 1.2579 | 人 | 普通作業員 | 1.3573 | 人 | 土木一般世話役 | 0.41254 | 人 | 特殊作業員 | 0.098616 | 人 | -
18-8-25(高炉) | 0.87m3を超え0.92m3以下 | 人力打設 | 特殊養生(ｼﾞｪｯﾄﾋｰﾀ) | 106030 | 業務用可搬型ヒータ［ジェットヒータ］［油だき・熱風・直火型］熱出力１２６ＭＪ/ｈ（３０，１００ｋｃａｌ/ｈ）油種 灯油 | * | 0.83772 | 日 | バックホウ（クローラ型）［標準型・排出ガス対策型 （2011年規制）］ 山積0.8m3（平積0.6m3） | * | 0.0097725 | 日 | - |  |  |  | 型わく工 | 1.2579 | 人 | 普通作業員 | 1.5148 | 人 | 土木一般世話役 | 0.41254 | 人 | 特殊作業員 | 0.098616 | 人 | -
18-8-25(高炉) | 0.87m3を超え0.92m3以下 | 人力打設 | 養生工無 | 95815 | バックホウ（クローラ型）［標準型・排出ガス対策型 （2011年規制）］ 山積0.8m3（平積0.6m3） | * | 0.0097725 | 日 | - |  |  |  | - |  |  |  | 型わく工 | 1.2579 | 人 | 普通作業員 | 1.3 | 人 | 土木一般世話役 | 0.41254 | 人 | 特殊作業員 | 0.098616 | 人 | -
18-8-25(高炉) | 0.92m3を超え0.97m3以下 | ﾊﾞｯｸﾎｳ(ｸﾚｰﾝ機能付)打設 | 一般養生･特殊養生(練炭) | 102590 | バックホウ(クローラ型)［標準型・超低騒音型・クレーン機能付・排出ガス対策型(第３次基準値)］山積0.8m3(平積0.6m3)吊能力2.9t | * | 0.11635 | 日 | バックホウ（クローラ型）［標準型・排出ガス対策型 （2011年規制）］ 山積0.8m3（平積0.6m3） | * | 0.010168 | 日 | - |  |  |  | 型わく工 | 1.313 | 人 | 普通作業員 | 1.269 | 人 | 土木一般世話役 | 0.41646 | 人 | 特殊作業員 | 0.13234 | 人 | -
18-8-25(高炉) | 0.92m3を超え0.97m3以下 | ﾊﾞｯｸﾎｳ(ｸﾚｰﾝ機能付)打設 | 特殊養生(ｼﾞｪｯﾄﾋｰﾀ) | 111900 | バックホウ(クローラ型)［標準型・超低騒音型・クレーン機能付・排出ガス対策型(第３次基準値)］山積0.8m3(平積0.6m3)吊能力2.9t | * | 0.11635 | 日 | 業務用可搬型ヒータ［ジェットヒータ］［油だき・熱風・直火型］熱出力１２６ＭＪ/ｈ（３０，１００ｋｃａｌ/ｈ）油種 灯油 | * | 0.88452 | 日 | バックホウ（クローラ型）［標準型・排出ガス対策型 （2011年規制）］ 山積0.8m3（平積0.6m3） | * | 0.010168 | 日 | 型わく工 | 1.313 | 人 | 普通作業員 | 1.4353 | 人 | 土木一般世話役 | 0.41646 | 人 | 特殊作業員 | 0.13234 | 人 | -
18-8-25(高炉) | 0.92m3を超え0.97m3以下 | ﾊﾞｯｸﾎｳ(ｸﾚｰﾝ機能付)打設 | 養生工無 | 101110 | バックホウ(クローラ型)［標準型・超低騒音型・クレーン機能付・排出ガス対策型(第３次基準値)］山積0.8m3(平積0.6m3)吊能力2.9t | * | 0.11635 | 日 | バックホウ（クローラ型）［標準型・排出ガス対策型 （2011年規制）］ 山積0.8m3（平積0.6m3） | * | 0.010168 | 日 | - |  |  |  | 型わく工 | 1.313 | 人 | 普通作業員 | 1.2085 | 人 | 土木一般世話役 | 0.41646 | 人 | 特殊作業員 | 0.13234 | 人 | -
18-8-25(高炉) | 0.92m3を超え0.97m3以下 | 人力打設 | 一般養生･特殊養生(練炭) | 101760 | バックホウ（クローラ型）［標準型・排出ガス対策型 （2011年規制）］ 山積0.8m3（平積0.6m3） | * | 0.010168 | 日 | - |  |  |  | - |  |  |  | 型わく工 | 1.313 | 人 | 普通作業員 | 1.4202 | 人 | 土木一般世話役 | 0.43158 | 人 | 特殊作業員 | 0.10399 | 人 | -
18-8-25(高炉) | 0.92m3を超え0.97m3以下 | 人力打設 | 特殊養生(ｼﾞｪｯﾄﾋｰﾀ) | 111070 | 業務用可搬型ヒータ［ジェットヒータ］［油だき・熱風・直火型］熱出力１２６ＭＪ/ｈ（３０，１００ｋｃａｌ/ｈ）油種 灯油 | * | 0.88452 | 日 | バックホウ（クローラ型）［標準型・排出ガス対策型 （2011年規制）］ 山積0.8m3（平積0.6m3） | * | 0.010168 | 日 | - |  |  |  | 型わく工 | 1.313 | 人 | 普通作業員 | 1.5865 | 人 | 土木一般世話役 | 0.43158 | 人 | 特殊作業員 | 0.10399 | 人 | -
18-8-25(高炉) | 0.92m3を超え0.97m3以下 | 人力打設 | 養生工無 | 100280 | バックホウ（クローラ型）［標準型・排出ガス対策型 （2011年規制）］ 山積0.8m3（平積0.6m3） | * | 0.010168 | 日 | - |  |  |  | - |  |  |  | 型わく工 | 1.313 | 人 | 普通作業員 | 1.3597 | 人 | 土木一般世話役 | 0.43158 | 人 | 特殊作業員 | 0.10399 | 人 | -
18-8-25(高炉) | 0.97m3を超え1.03m3以下 | ﾊﾞｯｸﾎｳ(ｸﾚｰﾝ機能付)打設 | 一般養生･特殊養生(練炭) | 107630 | バックホウ(クローラ型)［標準型・超低騒音型・クレーン機能付・排出ガス対策型(第３次基準値)］山積0.8m3(平積0.6m3)吊能力2.9t | * | 0.12312 | 日 | バックホウ（クローラ型）［標準型・排出ガス対策型 （2011年規制）］ 山積0.8m3（平積0.6m3） | * | 0.010602 | 日 | - |  |  |  | 型わく工 | 1.3735 | 人 | 普通作業員 | 1.3294 | 人 | 土木一般世話役 | 0.43648 | 人 | 特殊作業員 | 0.13989 | 人 | -
18-8-25(高炉) | 0.97m3を超え1.03m3以下 | ﾊﾞｯｸﾎｳ(ｸﾚｰﾝ機能付)打設 | 特殊養生(ｼﾞｪｯﾄﾋｰﾀ) | 117480 | バックホウ(クローラ型)［標準型・超低騒音型・クレーン機能付・排出ガス対策型(第３次基準値)］山積0.8m3(平積0.6m3)吊能力2.9t | * | 0.12312 | 日 | 業務用可搬型ヒータ［ジェットヒータ］［油だき・熱風・直火型］熱出力１２６ＭＪ/ｈ（３０，１００ｋｃａｌ/ｈ）油種 灯油 | * | 0.936 | 日 | バックホウ（クローラ型）［標準型・排出ガス対策型 （2011年規制）］ 山積0.8m3（平積0.6m3） | * | 0.010602 | 日 | 型わく工 | 1.3735 | 人 | 普通作業員 | 1.5054 | 人 | 土木一般世話役 | 0.43648 | 人 | 特殊作業員 | 0.13989 | 人 | -
18-8-25(高炉) | 0.97m3を超え1.03m3以下 | ﾊﾞｯｸﾎｳ(ｸﾚｰﾝ機能付)打設 | 養生工無 | 106070 | バックホウ(クローラ型)［標準型・超低騒音型・クレーン機能付・排出ガス対策型(第３次基準値)］山積0.8m3(平積0.6m3)吊能力2.9t | * | 0.12312 | 日 | バックホウ（クローラ型）［標準型・排出ガス対策型 （2011年規制）］ 山積0.8m3（平積0.6m3） | * | 0.010602 | 日 | - |  |  |  | 型わく工 | 1.3735 | 人 | 普通作業員 | 1.2654 | 人 | 土木一般世話役 | 0.43648 | 人 | 特殊作業員 | 0.13989 | 人 | -
18-8-25(高炉) | 0.97m3を超え1.03m3以下 | 人力打設 | 一般養生･特殊養生(練炭) | 106750 | バックホウ（クローラ型）［標準型・排出ガス対策型 （2011年規制）］ 山積0.8m3（平積0.6m3） | * | 0.010602 | 日 | - |  |  |  | - |  |  |  | 型わく工 | 1.3735 | 人 | 普通作業員 | 1.4894 | 人 | 土木一般世話役 | 0.45248 | 人 | 特殊作業員 | 0.10989 | 人 | -
18-8-25(高炉) | 0.97m3を超え1.03m3以下 | 人力打設 | 特殊養生(ｼﾞｪｯﾄﾋｰﾀ) | 116600 | 業務用可搬型ヒータ［ジェットヒータ］［油だき・熱風・直火型］熱出力１２６ＭＪ/ｈ（３０，１００ｋｃａｌ/ｈ）油種 灯油 | * | 0.936 | 日 | バックホウ（クローラ型）［標準型・排出ガス対策型 （2011年規制）］ 山積0.8m3（平積0.6m3） | * | 0.010602 | 日 | - |  |  |  | 型わく工 | 1.3735 | 人 | 普通作業員 | 1.6654 | 人 | 土木一般世話役 | 0.45248 | 人 | 特殊作業員 | 0.10989 | 人 | -
18-8-25(高炉) | 0.97m3を超え1.03m3以下 | 人力打設 | 養生工無 | 105190 | バックホウ（クローラ型）［標準型・排出ガス対策型 （2011年規制）］ 山積0.8m3（平積0.6m3） | * | 0.010602 | 日 | - |  |  |  | - |  |  |  | 型わく工 | 1.3735 | 人 | 普通作業員 | 1.4254 | 人 | 土木一般世話役 | 0.45248 | 人 | 特殊作業員 | 0.10989 | 人 | -
18-8-25(高炉) | 1.03m3を超え1.09m3以下 | ﾊﾞｯｸﾎｳ(ｸﾚｰﾝ機能付)打設 | 一般養生･特殊養生(練炭) | 121180 | バックホウ(クローラ型)［標準型・超低騒音型・クレーン機能付・排出ガス対策型(第３次基準値)］山積0.8m3(平積0.6m3)吊能力2.9t | * | 0.13051 | 日 | バックホウ（クローラ型）［標準型・排出ガス対策型 （2011年規制）］ 山積0.8m3（平積0.6m3） | * | 0.011074 | 日 | - |  |  |  | 型わく工 | 1.6742 | 人 | 普通作業員 | 1.2431 | 人 | 土木一般世話役 | 0.41571 | 人 | 特殊作業員 | 0.14813 | 人 | -
18-8-25(高炉) | 1.03m3を超え1.09m3以下 | ﾊﾞｯｸﾎｳ(ｸﾚｰﾝ機能付)打設 | 特殊養生(ｼﾞｪｯﾄﾋｰﾀ) | 123220 | バックホウ(クローラ型)［標準型・超低騒音型・クレーン機能付・排出ガス対策型(第３次基準値)］山積0.8m3(平積0.6m3)吊能力2.9t | * | 0.13051 | 日 | 業務用可搬型ヒータ［ジェットヒータ］［油だき・熱風・直火型］熱出力１２６ＭＪ/ｈ（３０，１００ｋｃａｌ/ｈ）油種 灯油 | * | 0.20352 | 日 | バックホウ（クローラ型）［標準型・排出ガス対策型 （2011年規制）］ 山積0.8m3（平積0.6m3） | * | 0.011074 | 日 | 型わく工 | 1.6742 | 人 | 普通作業員 | 1.2887 | 人 | 土木一般世話役 | 0.41571 | 人 | 特殊作業員 | 0.14813 | 人 | -
18-8-25(高炉) | 1.03m3を超え1.09m3以下 | ﾊﾞｯｸﾎｳ(ｸﾚｰﾝ機能付)打設 | 養生工無 | 120400 | バックホウ(クローラ型)［標準型・超低騒音型・クレーン機能付・排出ガス対策型(第３次基準値)］山積0.8m3(平積0.6m3)吊能力2.9t | * | 0.13051 | 日 | バックホウ（クローラ型）［標準型・排出ガス対策型 （2011年規制）］ 山積0.8m3（平積0.6m3） | * | 0.011074 | 日 | - |  |  |  | 型わく工 | 1.6742 | 人 | 普通作業員 | 1.2102 | 人 | 土木一般世話役 | 0.41571 | 人 | 特殊作業員 | 0.14813 | 人 | -
18-8-25(高炉) | 1.03m3を超え1.09m3以下 | 人力打設 | 一般養生･特殊養生(練炭) | 115700 | バックホウ（クローラ型）［標準型・排出ガス対策型 （2011年規制）］ 山積0.8m3（平積0.6m3） | * | 0.011074 | 日 | - |  |  |  | - |  |  |  | 型わく工 | 1.6742 | 人 | 普通作業員 | 1.2643 | 人 | 土木一般世話役 | 0.39663 | 人 | 特殊作業員 | 0.094071 | 人 | -
18-8-25(高炉) | 1.03m3を超え1.09m3以下 | 人力打設 | 特殊養生(ｼﾞｪｯﾄﾋｰﾀ) | 117740 | 業務用可搬型ヒータ［ジェットヒータ］［油だき・熱風・直火型］熱出力１２６ＭＪ/ｈ（３０，１００ｋｃａｌ/ｈ）油種 灯油 | * | 0.20352 | 日 | バックホウ（クローラ型）［標準型・排出ガス対策型 （2011年規制）］ 山積0.8m3（平積0.6m3） | * | 0.011074 | 日 | - |  |  |  | 型わく工 | 1.6742 | 人 | 普通作業員 | 1.3099 | 人 | 土木一般世話役 | 0.39663 | 人 | 特殊作業員 | 0.094071 | 人 | -
18-8-25(高炉) | 1.03m3を超え1.09m3以下 | 人力打設 | 養生工無 | 114920 | バックホウ（クローラ型）［標準型・排出ガス対策型 （2011年規制）］ 山積0.8m3（平積0.6m3） | * | 0.011074 | 日 | - |  |  |  | - |  |  |  | 型わく工 | 1.6742 | 人 | 普通作業員 | 1.2314 | 人 | 土木一般世話役 | 0.39663 | 人 | 特殊作業員 | 0.094071 | 人 | -
18-8-25(高炉) | 1.09m3を超え1.15m3以下 | ﾊﾞｯｸﾎｳ(ｸﾚｰﾝ機能付)打設 | 一般養生･特殊養生(練炭) | 127040 | バックホウ(クローラ型)［標準型・超低騒音型・クレーン機能付・排出ガス対策型(第３次基準値)］山積0.8m3(平積0.6m3)吊能力2.9t | * | 0.13789 | 日 | バックホウ（クローラ型）［標準型・排出ガス対策型 （2011年規制）］ 山積0.8m3（平積0.6m3） | * | 0.011546 | 日 | - |  |  |  | 型わく工 | 1.751 | 人 | 普通作業員 | 1.3016 | 人 | 土木一般世話役 | 0.43561 | 人 | 特殊作業員 | 0.15637 | 人 | -
18-8-25(高炉) | 1.09m3を超え1.15m3以下 | ﾊﾞｯｸﾎｳ(ｸﾚｰﾝ機能付)打設 | 特殊養生(ｼﾞｪｯﾄﾋｰﾀ) | 129190 | バックホウ(クローラ型)［標準型・超低騒音型・クレーン機能付・排出ガス対策型(第３次基準値)］山積0.8m3(平積0.6m3)吊能力2.9t | * | 0.13789 | 日 | 業務用可搬型ヒータ［ジェットヒータ］［油だき・熱風・直火型］熱出力１２６ＭＪ/ｈ（３０，１００ｋｃａｌ/ｈ）油種 灯油 | * | 0.21504 | 日 | バックホウ（クローラ型）［標準型・排出ガス対策型 （2011年規制）］ 山積0.8m3（平積0.6m3） | * | 0.011546 | 日 | 型わく工 | 1.751 | 人 | 普通作業員 | 1.3498 | 人 | 土木一般世話役 | 0.43561 | 人 | 特殊作業員 | 0.15637 | 人 | -
18-8-25(高炉) | 1.09m3を超え1.15m3以下 | ﾊﾞｯｸﾎｳ(ｸﾚｰﾝ機能付)打設 | 養生工無 | 126220 | バックホウ(クローラ型)［標準型・超低騒音型・クレーン機能付・排出ガス対策型(第３次基準値)］山積0.8m3(平積0.6m3)吊能力2.9t | * | 0.13789 | 日 | バックホウ（クローラ型）［標準型・排出ガス対策型 （2011年規制）］ 山積0.8m3（平積0.6m3） | * | 0.011546 | 日 | - |  |  |  | 型わく工 | 1.751 | 人 | 普通作業員 | 1.2669 | 人 | 土木一般世話役 | 0.43561 | 人 | 特殊作業員 | 0.15637 | 人 | -
18-8-25(高炉) | 1.09m3を超え1.15m3以下 | 人力打設 | 一般養生･特殊養生(練炭) | 121250 | バックホウ（クローラ型）［標準型・排出ガス対策型 （2011年規制）］ 山積0.8m3（平積0.6m3） | * | 0.011546 | 日 | - |  |  |  | - |  |  |  | 型わく工 | 1.751 | 人 | 普通作業員 | 1.324 | 人 | 土木一般世話役 | 0.41545 | 人 | 特殊作業員 | 0.099251 | 人 | -
18-8-25(高炉) | 1.09m3を超え1.15m3以下 | 人力打設 | 特殊養生(ｼﾞｪｯﾄﾋｰﾀ) | 123400 | 業務用可搬型ヒータ［ジェットヒータ］［油だき・熱風・直火型］熱出力１２６ＭＪ/ｈ（３０，１００ｋｃａｌ/ｈ）油種 灯油 | * | 0.21504 | 日 | バックホウ（クローラ型）［標準型・排出ガス対策型 （2011年規制）］ 山積0.8m3（平積0.6m3） | * | 0.011546 | 日 | - |  |  |  | 型わく工 | 1.751 | 人 | 普通作業員 | 1.3722 | 人 | 土木一般世話役 | 0.41545 | 人 | 特殊作業員 | 0.099251 | 人 | -
18-8-25(高炉) | 1.09m3を超え1.15m3以下 | 人力打設 | 養生工無 | 120430 | バックホウ（クローラ型）［標準型・排出ガス対策型 （2011年規制）］ 山積0.8m3（平積0.6m3） | * | 0.011546 | 日 | - |  |  |  | - |  |  |  | 型わく工 | 1.751 | 人 | 普通作業員 | 1.2893 | 人 | 土木一般世話役 | 0.41545 | 人 | 特殊作業員 | 0.099251 | 人 | -
18-8-25(高炉) | 1.15m3を超え1.22m3以下 | ﾊﾞｯｸﾎｳ(ｸﾚｰﾝ機能付)打設 | 一般養生･特殊養生(練炭) | 133390 | バックホウ(クローラ型)［標準型・超低騒音型・クレーン機能付・排出ガス対策型(第３次基準値)］山積0.8m3(平積0.6m3)吊能力2.9t | * | 0.1459 | 日 | バックホウ（クローラ型）［標準型・排出ガス対策型 （2011年規制）］ 山積0.8m3（平積0.6m3） | * | 0.012056 | 日 | - |  |  |  | 型わく工 | 1.8342 | 人 | 普通作業員 | 1.365 | 人 | 土木一般世話役 | 0.45718 | 人 | 特殊作業員 | 0.1653 | 人 | -
18-8-25(高炉) | 1.15m3を超え1.22m3以下 | ﾊﾞｯｸﾎｳ(ｸﾚｰﾝ機能付)打設 | 特殊養生(ｼﾞｪｯﾄﾋｰﾀ) | 135670 | バックホウ(クローラ型)［標準型・超低騒音型・クレーン機能付・排出ガス対策型(第３次基準値)］山積0.8m3(平積0.6m3)吊能力2.9t | * | 0.1459 | 日 | 業務用可搬型ヒータ［ジェットヒータ］［油だき・熱風・直火型］熱出力１２６ＭＪ/ｈ（３０，１００ｋｃａｌ/ｈ）油種 灯油 | * | 0.22752 | 日 | バックホウ（クローラ型）［標準型・排出ガス対策型 （2011年規制）］ 山積0.8m3（平積0.6m3） | * | 0.012056 | 日 | 型わく工 | 1.8342 | 人 | 普通作業員 | 1.416 | 人 | 土木一般世話役 | 0.45718 | 人 | 特殊作業員 | 0.1653 | 人 | -
18-8-25(高炉) | 1.15m3を超え1.22m3以下 | ﾊﾞｯｸﾎｳ(ｸﾚｰﾝ機能付)打設 | 養生工無 | 132520 | バックホウ(クローラ型)［標準型・超低騒音型・クレーン機能付・排出ガス対策型(第３次基準値)］山積0.8m3(平積0.6m3)吊能力2.9t | * | 0.1459 | 日 | バックホウ（クローラ型）［標準型・排出ガス対策型 （2011年規制）］ 山積0.8m3（平積0.6m3） | * | 0.012056 | 日 | - |  |  |  | 型わく工 | 1.8342 | 人 | 普通作業員 | 1.3283 | 人 | 土木一般世話役 | 0.45718 | 人 | 特殊作業員 | 0.1653 | 人 | -
18-8-25(高炉) | 1.15m3を超え1.22m3以下 | 人力打設 | 一般養生･特殊養生(練炭) | 127260 | バックホウ（クローラ型）［標準型・排出ガス対策型 （2011年規制）］ 山積0.8m3（平積0.6m3） | * | 0.012056 | 日 | - |  |  |  | - |  |  |  | 型わく工 | 1.8342 | 人 | 普通作業員 | 1.3887 | 人 | 土木一般世話役 | 0.43585 | 人 | 特殊作業員 | 0.10486 | 人 | -
18-8-25(高炉) | 1.15m3を超え1.22m3以下 | 人力打設 | 特殊養生(ｼﾞｪｯﾄﾋｰﾀ) | 129540 | 業務用可搬型ヒータ［ジェットヒータ］［油だき・熱風・直火型］熱出力１２６ＭＪ/ｈ（３０，１００ｋｃａｌ/ｈ）油種 灯油 | * | 0.22752 | 日 | バックホウ（クローラ型）［標準型・排出ガス対策型 （2011年規制）］ 山積0.8m3（平積0.6m3） | * | 0.012056 | 日 | - |  |  |  | 型わく工 | 1.8342 | 人 | 普通作業員 | 1.4397 | 人 | 土木一般世話役 | 0.43585 | 人 | 特殊作業員 | 0.10486 | 人 | -
18-8-25(高炉) | 1.15m3を超え1.22m3以下 | 人力打設 | 養生工無 | 126390 | バックホウ（クローラ型）［標準型・排出ガス対策型 （2011年規制）］ 山積0.8m3（平積0.6m3） | * | 0.012056 | 日 | - |  |  |  | - |  |  |  | 型わく工 | 1.8342 | 人 | 普通作業員 | 1.352 | 人 | 土木一般世話役 | 0.43585 | 人 | 特殊作業員 | 0.10486 | 人 | -
18-8-25(高炉) | 1.22m3を超え1.29m3以下 | ﾊﾞｯｸﾎｳ(ｸﾚｰﾝ機能付)打設 | 一般養生･特殊養生(練炭) | 140220 | バックホウ(クローラ型)［標準型・超低騒音型・クレーン機能付・排出ガス対策型(第３次基準値)］山積0.8m3(平積0.6m3)吊能力2.9t | * | 0.15452 | 日 | バックホウ（クローラ型）［標準型・排出ガス対策型 （2011年規制）］ 山積0.8m3（平積0.6m3） | * | 0.012611 | 日 | - |  |  |  | 型わく工 | 1.9237 | 人 | 普通作業員 | 1.4333 | 人 | 土木一般世話役 | 0.48038 | 人 | 特殊作業員 | 0.17491 | 人 | -
18-8-25(高炉) | 1.22m3を超え1.29m3以下 | ﾊﾞｯｸﾎｳ(ｸﾚｰﾝ機能付)打設 | 特殊養生(ｼﾞｪｯﾄﾋｰﾀ) | 142640 | バックホウ(クローラ型)［標準型・超低騒音型・クレーン機能付・排出ガス対策型(第３次基準値)］山積0.8m3(平積0.6m3)吊能力2.9t | * | 0.15452 | 日 | 業務用可搬型ヒータ［ジェットヒータ］［油だき・熱風・直火型］熱出力１２６ＭＪ/ｈ（３０，１００ｋｃａｌ/ｈ）油種 灯油 | * | 0.24096 | 日 | バックホウ（クローラ型）［標準型・排出ガス対策型 （2011年規制）］ 山積0.8m3（平積0.6m3） | * | 0.012611 | 日 | 型わく工 | 1.9237 | 人 | 普通作業員 | 1.4872 | 人 | 土木一般世話役 | 0.48038 | 人 | 特殊作業員 | 0.17491 | 人 | -
18-8-25(高炉) | 1.22m3を超え1.29m3以下 | ﾊﾞｯｸﾎｳ(ｸﾚｰﾝ機能付)打設 | 養生工無 | 139300 | バックホウ(クローラ型)［標準型・超低騒音型・クレーン機能付・排出ガス対策型(第３次基準値)］山積0.8m3(平積0.6m3)吊能力2.9t | * | 0.15452 | 日 | バックホウ（クローラ型）［標準型・排出ガス対策型 （2011年規制）］ 山積0.8m3（平積0.6m3） | * | 0.012611 | 日 | - |  |  |  | 型わく工 | 1.9237 | 人 | 普通作業員 | 1.3944 | 人 | 土木一般世話役 | 0.48038 | 人 | 特殊作業員 | 0.17491 | 人 | -
18-8-25(高炉) | 1.22m3を超え1.29m3以下 | 人力打設 | 一般養生･特殊養生(練炭) | 133730 | バックホウ（クローラ型）［標準型・排出ガス対策型 （2011年規制）］ 山積0.8m3（平積0.6m3） | * | 0.012611 | 日 | - |  |  |  | - |  |  |  | 型わく工 | 1.9237 | 人 | 普通作業員 | 1.4584 | 人 | 土木一般世話役 | 0.45779 | 人 | 特殊作業員 | 0.11091 | 人 | -
18-8-25(高炉) | 1.22m3を超え1.29m3以下 | 人力打設 | 特殊養生(ｼﾞｪｯﾄﾋｰﾀ) | 136150 | 業務用可搬型ヒータ［ジェットヒータ］［油だき・熱風・直火型］熱出力１２６ＭＪ/ｈ（３０，１００ｋｃａｌ/ｈ）油種 灯油 | * | 0.24096 | 日 | バックホウ（クローラ型）［標準型・排出ガス対策型 （2011年規制）］ 山積0.8m3（平積0.6m3） | * | 0.012611 | 日 | - |  |  |  | 型わく工 | 1.9237 | 人 | 普通作業員 | 1.5123 | 人 | 土木一般世話役 | 0.45779 | 人 | 特殊作業員 | 0.11091 | 人 | -
18-8-25(高炉) | 1.22m3を超え1.29m3以下 | 人力打設 | 養生工無 | 132810 | バックホウ（クローラ型）［標準型・排出ガス対策型 （2011年規制）］ 山積0.8m3（平積0.6m3） | * | 0.012611 | 日 | - |  |  |  | - |  |  |  | 型わく工 | 1.9237 | 人 | 普通作業員 | 1.4195 | 人 | 土木一般世話役 | 0.45779 | 人 | 特殊作業員 | 0.11091 | 人 | -
18-8-25(高炉) | 1.29m3を超え1.36m3以下 | ﾊﾞｯｸﾎｳ(ｸﾚｰﾝ機能付)打設 | 一般養生･特殊養生(練炭) | 147060 | バックホウ(クローラ型)［標準型・超低騒音型・クレーン機能付・排出ガス対策型(第３次基準値)］山積0.8m3(平積0.6m3)吊能力2.9t | * | 0.16313 | 日 | バックホウ（クローラ型）［標準型・排出ガス対策型 （2011年規制）］ 山積0.8m3（平積0.6m3） | * | 0.013167 | 日 | - |  |  |  | 型わく工 | 2.0134 | 人 | 普通作業員 | 1.5016 | 人 | 土木一般世話役 | 0.50361 | 人 | 特殊作業員 | 0.18453 | 人 | -
18-8-25(高炉) | 1.29m3を超え1.36m3以下 | ﾊﾞｯｸﾎｳ(ｸﾚｰﾝ機能付)打設 | 特殊養生(ｼﾞｪｯﾄﾋｰﾀ) | 149610 | バックホウ(クローラ型)［標準型・超低騒音型・クレーン機能付・排出ガス対策型(第３次基準値)］山積0.8m3(平積0.6m3)吊能力2.9t | * | 0.16313 | 日 | 業務用可搬型ヒータ［ジェットヒータ］［油だき・熱風・直火型］熱出力１２６ＭＪ/ｈ（３０，１００ｋｃａｌ/ｈ）油種 灯油 | * | 0.2544 | 日 | バックホウ（クローラ型）［標準型・排出ガス対策型 （2011年規制）］ 山積0.8m3（平積0.6m3） | * | 0.013167 | 日 | 型わく工 | 2.0134 | 人 | 普通作業員 | 1.5586 | 人 | 土木一般世話役 | 0.50361 | 人 | 特殊作業員 | 0.18453 | 人 | -
18-8-25(高炉) | 1.29m3を超え1.36m3以下 | ﾊﾞｯｸﾎｳ(ｸﾚｰﾝ機能付)打設 | 養生工無 | 146090 | バックホウ(クローラ型)［標準型・超低騒音型・クレーン機能付・排出ガス対策型(第３次基準値)］山積0.8m3(平積0.6m3)吊能力2.9t | * | 0.16313 | 日 | バックホウ（クローラ型）［標準型・排出ガス対策型 （2011年規制）］ 山積0.8m3（平積0.6m3） | * | 0.013167 | 日 | - |  |  |  | 型わく工 | 2.0134 | 人 | 普通作業員 | 1.4605 | 人 | 土木一般世話役 | 0.50361 | 人 | 特殊作業員 | 0.18453 | 人 | -
18-8-25(高炉) | 1.29m3を超え1.36m3以下 | 人力打設 | 一般養生･特殊養生(練炭) | 140210 | バックホウ（クローラ型）［標準型・排出ガス対策型 （2011年規制）］ 山積0.8m3（平積0.6m3） | * | 0.013167 | 日 | - |  |  |  | - |  |  |  | 型わく工 | 2.0134 | 人 | 普通作業員 | 1.5281 | 人 | 土木一般世話役 | 0.47976 | 人 | 特殊作業員 | 0.11696 | 人 | -
18-8-25(高炉) | 1.29m3を超え1.36m3以下 | 人力打設 | 特殊養生(ｼﾞｪｯﾄﾋｰﾀ) | 142760 | 業務用可搬型ヒータ［ジェットヒータ］［油だき・熱風・直火型］熱出力１２６ＭＪ/ｈ（３０，１００ｋｃａｌ/ｈ）油種 灯油 | * | 0.2544 | 日 | バックホウ（クローラ型）［標準型・排出ガス対策型 （2011年規制）］ 山積0.8m3（平積0.6m3） | * | 0.013167 | 日 | - |  |  |  | 型わく工 | 2.0134 | 人 | 普通作業員 | 1.5851 | 人 | 土木一般世話役 | 0.47976 | 人 | 特殊作業員 | 0.11696 | 人 | -
18-8-25(高炉) | 1.29m3を超え1.36m3以下 | 人力打設 | 養生工無 | 139240 | バックホウ（クローラ型）［標準型・排出ガス対策型 （2011年規制）］ 山積0.8m3（平積0.6m3） | * | 0.013167 | 日 | - |  |  |  | - |  |  |  | 型わく工 | 2.0134 | 人 | 普通作業員 | 1.487 | 人 | 土木一般世話役 | 0.47976 | 人 | 特殊作業員 | 0.11696 | 人 | -
18-8-25(高炉) | 1.36m3を超え1.44m3以下 | ﾊﾞｯｸﾎｳ(ｸﾚｰﾝ機能付)打設 | 一般養生･特殊養生(練炭) | 154390 | バックホウ(クローラ型)［標準型・超低騒音型・クレーン機能付・排出ガス対策型(第３次基準値)］山積0.8m3(平積0.6m3)吊能力2.9t | * | 0.17237 | 日 | バックホウ（クローラ型）［標準型・排出ガス対策型 （2011年規制）］ 山積0.8m3（平積0.6m3） | * | 0.013753 | 日 | - |  |  |  | 型わく工 | 2.1095 | 人 | 普通作業員 | 1.5748 | 人 | 土木一般世話役 | 0.52851 | 人 | 特殊作業員 | 0.19483 | 人 | -
18-8-25(高炉) | 1.36m3を超え1.44m3以下 | ﾊﾞｯｸﾎｳ(ｸﾚｰﾝ機能付)打設 | 特殊養生(ｼﾞｪｯﾄﾋｰﾀ) | 157090 | バックホウ(クローラ型)［標準型・超低騒音型・クレーン機能付・排出ガス対策型(第３次基準値)］山積0.8m3(平積0.6m3)吊能力2.9t | * | 0.17237 | 日 | 業務用可搬型ヒータ［ジェットヒータ］［油だき・熱風・直火型］熱出力１２６ＭＪ/ｈ（３０，１００ｋｃａｌ/ｈ）油種 灯油 | * | 0.2688 | 日 | バックホウ（クローラ型）［標準型・排出ガス対策型 （2011年規制）］ 山積0.8m3（平積0.6m3） | * | 0.013753 | 日 | 型わく工 | 2.1095 | 人 | 普通作業員 | 1.635 | 人 | 土木一般世話役 | 0.52851 | 人 | 特殊作業員 | 0.19483 | 人 | -
18-8-25(高炉) | 1.36m3を超え1.44m3以下 | ﾊﾞｯｸﾎｳ(ｸﾚｰﾝ機能付)打設 | 養生工無 | 153370 | バックホウ(クローラ型)［標準型・超低騒音型・クレーン機能付・排出ガス対策型(第３次基準値)］山積0.8m3(平積0.6m3)吊能力2.9t | * | 0.17237 | 日 | バックホウ（クローラ型）［標準型・排出ガス対策型 （2011年規制）］ 山積0.8m3（平積0.6m3） | * | 0.013753 | 日 | - |  |  |  | 型わく工 | 2.1095 | 人 | 普通作業員 | 1.5314 | 人 | 土木一般世話役 | 0.52851 | 人 | 特殊作業員 | 0.19483 | 人 | -
18-8-25(高炉) | 1.36m3を超え1.44m3以下 | 人力打設 | 一般養生･特殊養生(練炭) | 147150 | バックホウ（クローラ型）［標準型・排出ガス対策型 （2011年規制）］ 山積0.8m3（平積0.6m3） | * | 0.013753 | 日 | - |  |  |  | - |  |  |  | 型わく工 | 2.1095 | 人 | 普通作業員 | 1.6028 | 人 | 土木一般世話役 | 0.50331 | 人 | 特殊作業員 | 0.12343 | 人 | -
18-8-25(高炉) | 1.36m3を超え1.44m3以下 | 人力打設 | 特殊養生(ｼﾞｪｯﾄﾋｰﾀ) | 149850 | 業務用可搬型ヒータ［ジェットヒータ］［油だき・熱風・直火型］熱出力１２６ＭＪ/ｈ（３０，１００ｋｃａｌ/ｈ）油種 灯油 | * | 0.2688 | 日 | バックホウ（クローラ型）［標準型・排出ガス対策型 （2011年規制）］ 山積0.8m3（平積0.6m3） | * | 0.013753 | 日 | - |  |  |  | 型わく工 | 2.1095 | 人 | 普通作業員 | 1.663 | 人 | 土木一般世話役 | 0.50331 | 人 | 特殊作業員 | 0.12343 | 人 | -
18-8-25(高炉) | 1.36m3を超え1.44m3以下 | 人力打設 | 養生工無 | 146130 | バックホウ（クローラ型）［標準型・排出ガス対策型 （2011年規制）］ 山積0.8m3（平積0.6m3） | * | 0.013753 | 日 | - |  |  |  | - |  |  |  | 型わく工 | 2.1095 | 人 | 普通作業員 | 1.5594 | 人 | 土木一般世話役 | 0.50331 | 人 | 特殊作業員 | 0.12343 | 人 | -
18-8-25(高炉) | 1.44m3を超え1.52m3以下 | ﾊﾞｯｸﾎｳ(ｸﾚｰﾝ機能付)打設 | 一般養生･特殊養生(練炭) | 162210 | バックホウ(クローラ型)［標準型・超低騒音型・クレーン機能付・排出ガス対策型(第３次基準値)］山積0.8m3(平積0.6m3)吊能力2.9t | * | 0.18222 | 日 | バックホウ（クローラ型）［標準型・排出ガス対策型 （2011年規制）］ 山積0.8m3（平積0.6m3） | * | 0.014385 | 日 | - |  |  |  | 型わく工 | 2.2118 | 人 | 普通作業員 | 1.6528 | 人 | 土木一般世話役 | 0.55504 | 人 | 特殊作業員 | 0.20582 | 人 | -
18-8-25(高炉) | 1.44m3を超え1.52m3以下 | ﾊﾞｯｸﾎｳ(ｸﾚｰﾝ機能付)打設 | 特殊養生(ｼﾞｪｯﾄﾋｰﾀ) | 165060 | バックホウ(クローラ型)［標準型・超低騒音型・クレーン機能付・排出ガス対策型(第３次基準値)］山積0.8m3(平積0.6m3)吊能力2.9t | * | 0.18222 | 日 | 業務用可搬型ヒータ［ジェットヒータ］［油だき・熱風・直火型］熱出力１２６ＭＪ/ｈ（３０，１００ｋｃａｌ/ｈ）油種 灯油 | * | 0.28416 | 日 | バックホウ（クローラ型）［標準型・排出ガス対策型 （2011年規制）］ 山積0.8m3（平積0.6m3） | * | 0.014385 | 日 | 型わく工 | 2.2118 | 人 | 普通作業員 | 1.7165 | 人 | 土木一般世話役 | 0.55504 | 人 | 特殊作業員 | 0.20582 | 人 | -
18-8-25(高炉) | 1.44m3を超え1.52m3以下 | ﾊﾞｯｸﾎｳ(ｸﾚｰﾝ機能付)打設 | 養生工無 | 161120 | バックホウ(クローラ型)［標準型・超低騒音型・クレーン機能付・排出ガス対策型(第３次基準値)］山積0.8m3(平積0.6m3)吊能力2.9t | * | 0.18222 | 日 | バックホウ（クローラ型）［標準型・排出ガス対策型 （2011年規制）］ 山積0.8m3（平積0.6m3） | * | 0.014385 | 日 | - |  |  |  | 型わく工 | 2.2118 | 人 | 普通作業員 | 1.607 | 人 | 土木一般世話役 | 0.55504 | 人 | 特殊作業員 | 0.20582 | 人 | -
18-8-25(高炉) | 1.44m3を超え1.52m3以下 | 人力打設 | 一般養生･特殊養生(練炭) | 154550 | バックホウ（クローラ型）［標準型・排出ガス対策型 （2011年規制）］ 山積0.8m3（平積0.6m3） | * | 0.014385 | 日 | - |  |  |  | - |  |  |  | 型わく工 | 2.2118 | 人 | 普通作業員 | 1.6824 | 人 | 土木一般世話役 | 0.5284 | 人 | 特殊作業員 | 0.13034 | 人 | -
18-8-25(高炉) | 1.44m3を超え1.52m3以下 | 人力打設 | 特殊養生(ｼﾞｪｯﾄﾋｰﾀ) | 157410 | 業務用可搬型ヒータ［ジェットヒータ］［油だき・熱風・直火型］熱出力１２６ＭＪ/ｈ（３０，１００ｋｃａｌ/ｈ）油種 灯油 | * | 0.28416 | 日 | バックホウ（クローラ型）［標準型・排出ガス対策型 （2011年規制）］ 山積0.8m3（平積0.6m3） | * | 0.014385 | 日 | - |  |  |  | 型わく工 | 2.2118 | 人 | 普通作業員 | 1.7461 | 人 | 土木一般世話役 | 0.5284 | 人 | 特殊作業員 | 0.13034 | 人 | -
18-8-25(高炉) | 1.44m3を超え1.52m3以下 | 人力打設 | 養生工無 | 153470 | バックホウ（クローラ型）［標準型・排出ガス対策型 （2011年規制）］ 山積0.8m3（平積0.6m3） | * | 0.014385 | 日 | - |  |  |  | - |  |  |  | 型わく工 | 2.2118 | 人 | 普通作業員 | 1.6366 | 人 | 土木一般世話役 | 0.5284 | 人 | 特殊作業員 | 0.13034 | 人 | -
18-8-25(高炉) | 1.52m3を超え1.61m3以下 | ﾊﾞｯｸﾎｳ(ｸﾚｰﾝ機能付)打設 | 一般養生･特殊養生(練炭) | 170510 | バックホウ(クローラ型)［標準型・超低騒音型・クレーン機能付・排出ガス対策型(第３次基準値)］山積0.8m3(平積0.6m3)吊能力2.9t | * | 0.19268 | 日 | バックホウ（クローラ型）［標準型・排出ガス対策型 （2011年規制）］ 山積0.8m3（平積0.6m3） | * | 0.015055 | 日 | - |  |  |  | 型わく工 | 2.3206 | 人 | 普通作業員 | 1.7358 | 人 | 土木一般世話役 | 0.58324 | 人 | 特殊作業員 | 0.21749 | 人 | -
18-8-25(高炉) | 1.52m3を超え1.61m3以下 | ﾊﾞｯｸﾎｳ(ｸﾚｰﾝ機能付)打設 | 特殊養生(ｼﾞｪｯﾄﾋｰﾀ) | 173520 | バックホウ(クローラ型)［標準型・超低騒音型・クレーン機能付・排出ガス対策型(第３次基準値)］山積0.8m3(平積0.6m3)吊能力2.9t | * | 0.19268 | 日 | 業務用可搬型ヒータ［ジェットヒータ］［油だき・熱風・直火型］熱出力１２６ＭＪ/ｈ（３０，１００ｋｃａｌ/ｈ）油種 灯油 | * | 0.30048 | 日 | バックホウ（クローラ型）［標準型・排出ガス対策型 （2011年規制）］ 山積0.8m3（平積0.6m3） | * | 0.015055 | 日 | 型わく工 | 2.3206 | 人 | 普通作業員 | 1.8031 | 人 | 土木一般世話役 | 0.58324 | 人 | 特殊作業員 | 0.21749 | 人 | -
18-8-25(高炉) | 1.52m3を超え1.61m3以下 | ﾊﾞｯｸﾎｳ(ｸﾚｰﾝ機能付)打設 | 養生工無 | 169360 | バックホウ(クローラ型)［標準型・超低騒音型・クレーン機能付・排出ガス対策型(第３次基準値)］山積0.8m3(平積0.6m3)吊能力2.9t | * | 0.19268 | 日 | バックホウ（クローラ型）［標準型・排出ガス対策型 （2011年規制）］ 山積0.8m3（平積0.6m3） | * | 0.015055 | 日 | - |  |  |  | 型わく工 | 2.3206 | 人 | 普通作業員 | 1.6873 | 人 | 土木一般世話役 | 0.58324 | 人 | 特殊作業員 | 0.21749 | 人 | -
18-8-25(高炉) | 1.52m3を超え1.61m3以下 | 人力打設 | 一般養生･特殊養生(練炭) | 162420 | バックホウ（クローラ型）［標準型・排出ガス対策型 （2011年規制）］ 山積0.8m3（平積0.6m3） | * | 0.015055 | 日 | - |  |  |  | - |  |  |  | 型わく工 | 2.3206 | 人 | 普通作業員 | 1.7671 | 人 | 土木一般世話役 | 0.55507 | 人 | 特殊作業員 | 0.13768 | 人 | -
18-8-25(高炉) | 1.52m3を超え1.61m3以下 | 人力打設 | 特殊養生(ｼﾞｪｯﾄﾋｰﾀ) | 165430 | 業務用可搬型ヒータ［ジェットヒータ］［油だき・熱風・直火型］熱出力１２６ＭＪ/ｈ（３０，１００ｋｃａｌ/ｈ）油種 灯油 | * | 0.30048 | 日 | バックホウ（クローラ型）［標準型・排出ガス対策型 （2011年規制）］ 山積0.8m3（平積0.6m3） | * | 0.015055 | 日 | - |  |  |  | 型わく工 | 2.3206 | 人 | 普通作業員 | 1.8344 | 人 | 土木一般世話役 | 0.55507 | 人 | 特殊作業員 | 0.13768 | 人 | -
18-8-25(高炉) | 1.52m3を超え1.61m3以下 | 人力打設 | 養生工無 | 161270 | バックホウ（クローラ型）［標準型・排出ガス対策型 （2011年規制）］ 山積0.8m3（平積0.6m3） | * | 0.015055 | 日 | - |  |  |  | - |  |  |  | 型わく工 | 2.3206 | 人 | 普通作業員 | 1.7186 | 人 | 土木一般世話役 | 0.55507 | 人 | 特殊作業員 | 0.13768 | 人 | -
18-8-25(高炉) | 1.61m3を超え1.70m3以下 | ﾊﾞｯｸﾎｳ(ｸﾚｰﾝ機能付)打設 | 一般養生･特殊養生(練炭) | 179310 | バックホウ(クローラ型)［標準型・超低騒音型・クレーン機能付・排出ガス対策型(第３次基準値)］山積0.8m3(平積0.6m3)吊能力2.9t | * | 0.20376 | 日 | バックホウ（クローラ型）［標準型・排出ガス対策型 （2011年規制）］ 山積0.8m3（平積0.6m3） | * | 0.01577 | 日 | - |  |  |  | 型わく工 | 2.4359 | 人 | 普通作業員 | 1.8236 | 人 | 土木一般世話役 | 0.61311 | 人 | 特殊作業員 | 0.22986 | 人 | -
18-8-25(高炉) | 1.61m3を超え1.70m3以下 | ﾊﾞｯｸﾎｳ(ｸﾚｰﾝ機能付)打設 | 特殊養生(ｼﾞｪｯﾄﾋｰﾀ) | 182490 | バックホウ(クローラ型)［標準型・超低騒音型・クレーン機能付・排出ガス対策型(第３次基準値)］山積0.8m3(平積0.6m3)吊能力2.9t | * | 0.20376 | 日 | 業務用可搬型ヒータ［ジェットヒータ］［油だき・熱風・直火型］熱出力１２６ＭＪ/ｈ（３０，１００ｋｃａｌ/ｈ）油種 灯油 | * | 0.31776 | 日 | バックホウ（クローラ型）［標準型・排出ガス対策型 （2011年規制）］ 山積0.8m3（平積0.6m3） | * | 0.01577 | 日 | 型わく工 | 2.4359 | 人 | 普通作業員 | 1.8948 | 人 | 土木一般世話役 | 0.61311 | 人 | 特殊作業員 | 0.22986 | 人 | -
18-8-25(高炉) | 1.61m3を超え1.70m3以下 | ﾊﾞｯｸﾎｳ(ｸﾚｰﾝ機能付)打設 | 養生工無 | 178090 | バックホウ(クローラ型)［標準型・超低騒音型・クレーン機能付・排出ガス対策型(第３次基準値)］山積0.8m3(平積0.6m3)吊能力2.9t | * | 0.20376 | 日 | バックホウ（クローラ型）［標準型・排出ガス対策型 （2011年規制）］ 山積0.8m3（平積0.6m3） | * | 0.01577 | 日 | - |  |  |  | 型わく工 | 2.4359 | 人 | 普通作業員 | 1.7723 | 人 | 土木一般世話役 | 0.61311 | 人 | 特殊作業員 | 0.22986 | 人 | -
18-8-25(高炉) | 1.61m3を超え1.70m3以下 | 人力打設 | 一般養生･特殊養生(練炭) | 170750 | バックホウ（クローラ型）［標準型・排出ガス対策型 （2011年規制）］ 山積0.8m3（平積0.6m3） | * | 0.01577 | 日 | - |  |  |  | - |  |  |  | 型わく工 | 2.4359 | 人 | 普通作業員 | 1.8567 | 人 | 土木一般世話役 | 0.58332 | 人 | 特殊作業員 | 0.14546 | 人 | -
18-8-25(高炉) | 1.61m3を超え1.70m3以下 | 人力打設 | 特殊養生(ｼﾞｪｯﾄﾋｰﾀ) | 173940 | 業務用可搬型ヒータ［ジェットヒータ］［油だき・熱風・直火型］熱出力１２６ＭＪ/ｈ（３０，１００ｋｃａｌ/ｈ）油種 灯油 | * | 0.31776 | 日 | バックホウ（クローラ型）［標準型・排出ガス対策型 （2011年規制）］ 山積0.8m3（平積0.6m3） | * | 0.01577 | 日 | - |  |  |  | 型わく工 | 2.4359 | 人 | 普通作業員 | 1.9279 | 人 | 土木一般世話役 | 0.58332 | 人 | 特殊作業員 | 0.14546 | 人 | -
18-8-25(高炉) | 1.61m3を超え1.70m3以下 | 人力打設 | 養生工無 | 169540 | バックホウ（クローラ型）［標準型・排出ガス対策型 （2011年規制）］ 山積0.8m3（平積0.6m3） | * | 0.01577 | 日 | - |  |  |  | - |  |  |  | 型わく工 | 2.4359 | 人 | 普通作業員 | 1.8054 | 人 | 土木一般世話役 | 0.58332 | 人 | 特殊作業員 | 0.14546 | 人 | -
18-8-25(高炉) | 1.70m3を超え1.80m3以下 | ﾊﾞｯｸﾎｳ(ｸﾚｰﾝ機能付)打設 | 一般養生･特殊養生(練炭) | 188580 | バックホウ(クローラ型)［標準型・超低騒音型・クレーン機能付・排出ガス対策型(第３次基準値)］山積0.8m3(平積0.6m3)吊能力2.9t | * | 0.21546 | 日 | バックホウ（クローラ型）［標準型・排出ガス対策型 （2011年規制）］ 山積0.8m3（平積0.6m3） | * | 0.016516 | 日 | - |  |  |  | 型わく工 | 2.5574 | 人 | 普通作業員 | 1.9163 | 人 | 土木一般世話役 | 0.64461 | 人 | 特殊作業員 | 0.24291 | 人 | -
18-8-25(高炉) | 1.70m3を超え1.80m3以下 | ﾊﾞｯｸﾎｳ(ｸﾚｰﾝ機能付)打設 | 特殊養生(ｼﾞｪｯﾄﾋｰﾀ) | 191950 | バックホウ(クローラ型)［標準型・超低騒音型・クレーン機能付・排出ガス対策型(第３次基準値)］山積0.8m3(平積0.6m3)吊能力2.9t | * | 0.21546 | 日 | 業務用可搬型ヒータ［ジェットヒータ］［油だき・熱風・直火型］熱出力１２６ＭＪ/ｈ（３０，１００ｋｃａｌ/ｈ）油種 灯油 | * | 0.336 | 日 | バックホウ（クローラ型）［標準型・排出ガス対策型 （2011年規制）］ 山積0.8m3（平積0.6m3） | * | 0.016516 | 日 | 型わく工 | 2.5574 | 人 | 普通作業員 | 1.9915 | 人 | 土木一般世話役 | 0.64461 | 人 | 特殊作業員 | 0.24291 | 人 | -
18-8-25(高炉) | 1.70m3を超え1.80m3以下 | ﾊﾞｯｸﾎｳ(ｸﾚｰﾝ機能付)打設 | 養生工無 | 187300 | バックホウ(クローラ型)［標準型・超低騒音型・クレーン機能付・排出ガス対策型(第３次基準値)］山積0.8m3(平積0.6m3)吊能力2.9t | * | 0.21546 | 日 | バックホウ（クローラ型）［標準型・排出ガス対策型 （2011年規制）］ 山積0.8m3（平積0.6m3） | * | 0.016516 | 日 | - |  |  |  | 型わく工 | 2.5574 | 人 | 普通作業員 | 1.862 | 人 | 土木一般世話役 | 0.64461 | 人 | 特殊作業員 | 0.24291 | 人 | -
18-8-25(高炉) | 1.70m3を超え1.80m3以下 | 人力打設 | 一般養生･特殊養生(練炭) | 179530 | バックホウ（クローラ型）［標準型・排出ガス対策型 （2011年規制）］ 山積0.8m3（平積0.6m3） | * | 0.016516 | 日 | - |  |  |  | - |  |  |  | 型わく工 | 2.5574 | 人 | 普通作業員 | 1.9513 | 人 | 土木一般世話役 | 0.61311 | 人 | 特殊作業員 | 0.15366 | 人 | -
18-8-25(高炉) | 1.70m3を超え1.80m3以下 | 人力打設 | 特殊養生(ｼﾞｪｯﾄﾋｰﾀ) | 182910 | 業務用可搬型ヒータ［ジェットヒータ］［油だき・熱風・直火型］熱出力１２６ＭＪ/ｈ（３０，１００ｋｃａｌ/ｈ）油種 灯油 | * | 0.336 | 日 | バックホウ（クローラ型）［標準型・排出ガス対策型 （2011年規制）］ 山積0.8m3（平積0.6m3） | * | 0.016516 | 日 | - |  |  |  | 型わく工 | 2.5574 | 人 | 普通作業員 | 2.0265 | 人 | 土木一般世話役 | 0.61311 | 人 | 特殊作業員 | 0.15366 | 人 | -
18-8-25(高炉) | 1.70m3を超え1.80m3以下 | 人力打設 | 養生工無 | 178250 | バックホウ（クローラ型）［標準型・排出ガス対策型 （2011年規制）］ 山積0.8m3（平積0.6m3） | * | 0.016516 | 日 | - |  |  |  | - |  |  |  | 型わく工 | 2.5574 | 人 | 普通作業員 | 1.897 | 人 | 土木一般世話役 | 0.61311 | 人 | 特殊作業員 | 0.15366 | 人 | -
18-8-25(高炉) | 1.80m3を超え1.90m3以下 | ﾊﾞｯｸﾎｳ(ｸﾚｰﾝ機能付)打設 | 一般養生･特殊養生(練炭) | 198360 | バックホウ(クローラ型)［標準型・超低騒音型・クレーン機能付・排出ガス対策型(第３次基準値)］山積0.8m3(平積0.6m3)吊能力2.9t | * | 0.22777 | 日 | バックホウ（クローラ型）［標準型・排出ガス対策型 （2011年規制）］ 山積0.8m3（平積0.6m3） | * | 0.017307 | 日 | - |  |  |  | 型わく工 | 2.6855 | 人 | 普通作業員 | 2.0139 | 人 | 土木一般世話役 | 0.67781 | 人 | 特殊作業員 | 0.25665 | 人 | -
18-8-25(高炉) | 1.80m3を超え1.90m3以下 | ﾊﾞｯｸﾎｳ(ｸﾚｰﾝ機能付)打設 | 特殊養生(ｼﾞｪｯﾄﾋｰﾀ) | 201920 | バックホウ(クローラ型)［標準型・超低騒音型・クレーン機能付・排出ガス対策型(第３次基準値)］山積0.8m3(平積0.6m3)吊能力2.9t | * | 0.22777 | 日 | 業務用可搬型ヒータ［ジェットヒータ］［油だき・熱風・直火型］熱出力１２６ＭＪ/ｈ（３０，１００ｋｃａｌ/ｈ）油種 灯油 | * | 0.3552 | 日 | バックホウ（クローラ型）［標準型・排出ガス対策型 （2011年規制）］ 山積0.8m3（平積0.6m3） | * | 0.017307 | 日 | 型わく工 | 2.6855 | 人 | 普通作業員 | 2.0934 | 人 | 土木一般世話役 | 0.67781 | 人 | 特殊作業員 | 0.25665 | 人 | -
18-8-25(高炉) | 1.80m3を超え1.90m3以下 | ﾊﾞｯｸﾎｳ(ｸﾚｰﾝ機能付)打設 | 養生工無 | 197000 | バックホウ(クローラ型)［標準型・超低騒音型・クレーン機能付・排出ガス対策型(第３次基準値)］山積0.8m3(平積0.6m3)吊能力2.9t | * | 0.22777 | 日 | バックホウ（クローラ型）［標準型・排出ガス対策型 （2011年規制）］ 山積0.8m3（平積0.6m3） | * | 0.017307 | 日 | - |  |  |  | 型わく工 | 2.6855 | 人 | 普通作業員 | 1.9565 | 人 | 土木一般世話役 | 0.67781 | 人 | 特殊作業員 | 0.25665 | 人 | -
18-8-25(高炉) | 1.80m3を超え1.90m3以下 | 人力打設 | 一般養生･特殊養生(練炭) | 188790 | バックホウ（クローラ型）［標準型・排出ガス対策型 （2011年規制）］ 山積0.8m3（平積0.6m3） | * | 0.017307 | 日 | - |  |  |  | - |  |  |  | 型わく工 | 2.6855 | 人 | 普通作業員 | 2.0509 | 人 | 土木一般世話役 | 0.64451 | 人 | 特殊作業員 | 0.1623 | 人 | -
18-8-25(高炉) | 1.80m3を超え1.90m3以下 | 人力打設 | 特殊養生(ｼﾞｪｯﾄﾋｰﾀ) | 192360 | 業務用可搬型ヒータ［ジェットヒータ］［油だき・熱風・直火型］熱出力１２６ＭＪ/ｈ（３０，１００ｋｃａｌ/ｈ）油種 灯油 | * | 0.3552 | 日 | バックホウ（クローラ型）［標準型・排出ガス対策型 （2011年規制）］ 山積0.8m3（平積0.6m3） | * | 0.017307 | 日 | - |  |  |  | 型わく工 | 2.6855 | 人 | 普通作業員 | 2.1304 | 人 | 土木一般世話役 | 0.64451 | 人 | 特殊作業員 | 0.1623 | 人 | -
18-8-25(高炉) | 1.80m3を超え1.90m3以下 | 人力打設 | 養生工無 | 187440 | バックホウ（クローラ型）［標準型・排出ガス対策型 （2011年規制）］ 山積0.8m3（平積0.6m3） | * | 0.017307 | 日 | - |  |  |  | - |  |  |  | 型わく工 | 2.6855 | 人 | 普通作業員 | 1.9935 | 人 | 土木一般世話役 | 0.64451 | 人 | 特殊作業員 | 0.1623 | 人 | -
18-8-25(高炉) | 1.90m3を超え2.00m3以下 | ﾊﾞｯｸﾎｳ(ｸﾚｰﾝ機能付)打設 | 一般養生･特殊養生(練炭) | 208130 | バックホウ(クローラ型)［標準型・超低騒音型・クレーン機能付・排出ガス対策型(第３次基準値)］山積0.8m3(平積0.6m3)吊能力2.9t | * | 0.24008 | 日 | バックホウ（クローラ型）［標準型・排出ガス対策型 （2011年規制）］ 山積0.8m3（平積0.6m3） | * | 0.018099 | 日 | - |  |  |  | 型わく工 | 2.8134 | 人 | 普通作業員 | 2.1114 | 人 | 土木一般世話役 | 0.71097 | 人 | 特殊作業員 | 0.27038 | 人 | -
18-8-25(高炉) | 1.90m3を超え2.00m3以下 | ﾊﾞｯｸﾎｳ(ｸﾚｰﾝ機能付)打設 | 特殊養生(ｼﾞｪｯﾄﾋｰﾀ) | 211880 | バックホウ(クローラ型)［標準型・超低騒音型・クレーン機能付・排出ガス対策型(第３次基準値)］山積0.8m3(平積0.6m3)吊能力2.9t | * | 0.24008 | 日 | 業務用可搬型ヒータ［ジェットヒータ］［油だき・熱風・直火型］熱出力１２６ＭＪ/ｈ（３０，１００ｋｃａｌ/ｈ）油種 灯油 | * | 0.3744 | 日 | バックホウ（クローラ型）［標準型・排出ガス対策型 （2011年規制）］ 山積0.8m3（平積0.6m3） | * | 0.018099 | 日 | 型わく工 | 2.8134 | 人 | 普通作業員 | 2.1953 | 人 | 土木一般世話役 | 0.71097 | 人 | 特殊作業員 | 0.27038 | 人 | -
18-8-25(高炉) | 1.90m3を超え2.00m3以下 | ﾊﾞｯｸﾎｳ(ｸﾚｰﾝ機能付)打設 | 養生工無 | 206700 | バックホウ(クローラ型)［標準型・超低騒音型・クレーン機能付・排出ガス対策型(第３次基準値)］山積0.8m3(平積0.6m3)吊能力2.9t | * | 0.24008 | 日 | バックホウ（クローラ型）［標準型・排出ガス対策型 （2011年規制）］ 山積0.8m3（平積0.6m3） | * | 0.018099 | 日 | - |  |  |  | 型わく工 | 2.8134 | 人 | 普通作業員 | 2.051 | 人 | 土木一般世話役 | 0.71097 | 人 | 特殊作業員 | 0.27038 | 人 | -
18-8-25(高炉) | 1.90m3を超え2.00m3以下 | 人力打設 | 一般養生･特殊養生(練炭) | 198040 | バックホウ（クローラ型）［標準型・排出ガス対策型 （2011年規制）］ 山積0.8m3（平積0.6m3） | * | 0.018099 | 日 | - |  |  |  | - |  |  |  | 型わく工 | 2.8134 | 人 | 普通作業員 | 2.1504 | 人 | 土木一般世話役 | 0.67587 | 人 | 特殊作業員 | 0.17093 | 人 | -
18-8-25(高炉) | 1.90m3を超え2.00m3以下 | 人力打設 | 特殊養生(ｼﾞｪｯﾄﾋｰﾀ) | 201800 | 業務用可搬型ヒータ［ジェットヒータ］［油だき・熱風・直火型］熱出力１２６ＭＪ/ｈ（３０，１００ｋｃａｌ/ｈ）油種 灯油 | * | 0.3744 | 日 | バックホウ（クローラ型）［標準型・排出ガス対策型 （2011年規制）］ 山積0.8m3（平積0.6m3） | * | 0.018099 | 日 | - |  |  |  | 型わく工 | 2.8134 | 人 | 普通作業員 | 2.2343 | 人 | 土木一般世話役 | 0.67587 | 人 | 特殊作業員 | 0.17093 | 人 | -
18-8-25(高炉) | 1.90m3を超え2.00m3以下 | 人力打設 | 養生工無 | 196620 | バックホウ（クローラ型）［標準型・排出ガス対策型 （2011年規制）］ 山積0.8m3（平積0.6m3） | * | 0.018099 | 日 | - |  |  |  | - |  |  |  | 型わく工 | 2.8134 | 人 | 普通作業員 | 2.09 | 人 | 土木一般世話役 | 0.67587 | 人 | 特殊作業員 | 0.17093 | 人 | -
18-8-25(高炉) | 2.00m3を超え2.11m3以下 | ﾊﾞｯｸﾎｳ(ｸﾚｰﾝ機能付)打設 | 一般養生･特殊養生(練炭) | 218380 | バックホウ(クローラ型)［標準型・超低騒音型・クレーン機能付・排出ガス対策型(第３次基準値)］山積0.8m3(平積0.6m3)吊能力2.9t | * | 0.25301 | 日 | バックホウ（クローラ型）［標準型・排出ガス対策型 （2011年規制）］ 山積0.8m3（平積0.6m3） | * | 0.018929 | 日 | - |  |  |  | 型わく工 | 2.9478 | 人 | 普通作業員 | 2.2139 | 人 | 土木一般世話役 | 0.74581 | 人 | 特殊作業員 | 0.28481 | 人 | -
18-8-25(高炉) | 2.00m3を超え2.11m3以下 | ﾊﾞｯｸﾎｳ(ｸﾚｰﾝ機能付)打設 | 特殊養生(ｼﾞｪｯﾄﾋｰﾀ) | 222340 | バックホウ(クローラ型)［標準型・超低騒音型・クレーン機能付・排出ガス対策型(第３次基準値)］山積0.8m3(平積0.6m3)吊能力2.9t | * | 0.25301 | 日 | 業務用可搬型ヒータ［ジェットヒータ］［油だき・熱風・直火型］熱出力１２６ＭＪ/ｈ（３０，１００ｋｃａｌ/ｈ）油種 灯油 | * | 0.39456 | 日 | バックホウ（クローラ型）［標準型・排出ガス対策型 （2011年規制）］ 山積0.8m3（平積0.6m3） | * | 0.018929 | 日 | 型わく工 | 2.9478 | 人 | 普通作業員 | 2.3023 | 人 | 土木一般世話役 | 0.74581 | 人 | 特殊作業員 | 0.28481 | 人 | -
18-8-25(高炉) | 2.00m3を超え2.11m3以下 | ﾊﾞｯｸﾎｳ(ｸﾚｰﾝ機能付)打設 | 養生工無 | 216880 | バックホウ(クローラ型)［標準型・超低騒音型・クレーン機能付・排出ガス対策型(第３次基準値)］山積0.8m3(平積0.6m3)吊能力2.9t | * | 0.25301 | 日 | バックホウ（クローラ型）［標準型・排出ガス対策型 （2011年規制）］ 山積0.8m3（平積0.6m3） | * | 0.018929 | 日 | - |  |  |  | 型わく工 | 2.9478 | 人 | 普通作業員 | 2.1502 | 人 | 土木一般世話役 | 0.74581 | 人 | 特殊作業員 | 0.28481 | 人 | -
18-8-25(高炉) | 2.00m3を超え2.11m3以下 | 人力打設 | 一般養生･特殊養生(練炭) | 207760 | バックホウ（クローラ型）［標準型・排出ガス対策型 （2011年規制）］ 山積0.8m3（平積0.6m3） | * | 0.018929 | 日 | - |  |  |  | - |  |  |  | 型わく工 | 2.9478 | 人 | 普通作業員 | 2.255 | 人 | 土木一般世話役 | 0.70882 | 人 | 特殊作業員 | 0.18 | 人 | -
18-8-25(高炉) | 2.00m3を超え2.11m3以下 | 人力打設 | 特殊養生(ｼﾞｪｯﾄﾋｰﾀ) | 211720 | 業務用可搬型ヒータ［ジェットヒータ］［油だき・熱風・直火型］熱出力１２６ＭＪ/ｈ（３０，１００ｋｃａｌ/ｈ）油種 灯油 | * | 0.39456 | 日 | バックホウ（クローラ型）［標準型・排出ガス対策型 （2011年規制）］ 山積0.8m3（平積0.6m3） | * | 0.018929 | 日 | - |  |  |  | 型わく工 | 2.9478 | 人 | 普通作業員 | 2.3434 | 人 | 土木一般世話役 | 0.70882 | 人 | 特殊作業員 | 0.18 | 人 | -
18-8-25(高炉) | 2.00m3を超え2.11m3以下 | 人力打設 | 養生工無 | 206250 | バックホウ（クローラ型）［標準型・排出ガス対策型 （2011年規制）］ 山積0.8m3（平積0.6m3） | * | 0.018929 | 日 | - |  |  |  | - |  |  |  | 型わく工 | 2.9478 | 人 | 普通作業員 | 2.1913 | 人 | 土木一般世話役 | 0.70882 | 人 | 特殊作業員 | 0.18 | 人 | -
18-8-25(高炉) | 2.11m3を超え2.23m3以下 | ﾊﾞｯｸﾎｳ(ｸﾚｰﾝ機能付)打設 | 一般養生･特殊養生(練炭) | 229620 | バックホウ(クローラ型)［標準型・超低騒音型・クレーン機能付・排出ガス対策型(第３次基準値)］山積0.8m3(平積0.6m3)吊能力2.9t | * | 0.26717 | 日 | バックホウ（クローラ型）［標準型・排出ガス対策型 （2011年規制）］ 山積0.8m3（平積0.6m3） | * | 0.019834 | 日 | - |  |  |  | 型わく工 | 3.0951 | 人 | 普通作業員 | 2.3261 | 人 | 土木一般世話役 | 0.78397 | 人 | 特殊作業員 | 0.3006 | 人 | -
18-8-25(高炉) | 2.11m3を超え2.23m3以下 | ﾊﾞｯｸﾎｳ(ｸﾚｰﾝ機能付)打設 | 特殊養生(ｼﾞｪｯﾄﾋｰﾀ) | 233800 | バックホウ(クローラ型)［標準型・超低騒音型・クレーン機能付・排出ガス対策型(第３次基準値)］山積0.8m3(平積0.6m3)吊能力2.9t | * | 0.26717 | 日 | 業務用可搬型ヒータ［ジェットヒータ］［油だき・熱風・直火型］熱出力１２６ＭＪ/ｈ（３０，１００ｋｃａｌ/ｈ）油種 灯油 | * | 0.41664 | 日 | バックホウ（クローラ型）［標準型・排出ガス対策型 （2011年規制）］ 山積0.8m3（平積0.6m3） | * | 0.019834 | 日 | 型わく工 | 3.0951 | 人 | 普通作業員 | 2.4194 | 人 | 土木一般世話役 | 0.78397 | 人 | 特殊作業員 | 0.3006 | 人 | -
18-8-25(高炉) | 2.11m3を超え2.23m3以下 | ﾊﾞｯｸﾎｳ(ｸﾚｰﾝ機能付)打設 | 養生工無 | 228030 | バックホウ(クローラ型)［標準型・超低騒音型・クレーン機能付・排出ガス対策型(第３次基準値)］山積0.8m3(平積0.6m3)吊能力2.9t | * | 0.26717 | 日 | バックホウ（クローラ型）［標準型・排出ガス対策型 （2011年規制）］ 山積0.8m3（平積0.6m3） | * | 0.019834 | 日 | - |  |  |  | 型わく工 | 3.0951 | 人 | 普通作業員 | 2.2589 | 人 | 土木一般世話役 | 0.78397 | 人 | 特殊作業員 | 0.3006 | 人 | -
18-8-25(高炉) | 2.11m3を超え2.23m3以下 | 人力打設 | 一般養生･特殊養生(練炭) | 218400 | バックホウ（クローラ型）［標準型・排出ガス対策型 （2011年規制）］ 山積0.8m3（平積0.6m3） | * | 0.019834 | 日 | - |  |  |  | - |  |  |  | 型わく工 | 3.0951 | 人 | 普通作業員 | 2.3695 | 人 | 土木一般世話役 | 0.74491 | 人 | 特殊作業員 | 0.18993 | 人 | -
18-8-25(高炉) | 2.11m3を超え2.23m3以下 | 人力打設 | 特殊養生(ｼﾞｪｯﾄﾋｰﾀ) | 222580 | 業務用可搬型ヒータ［ジェットヒータ］［油だき・熱風・直火型］熱出力１２６ＭＪ/ｈ（３０，１００ｋｃａｌ/ｈ）油種 灯油 | * | 0.41664 | 日 | バックホウ（クローラ型）［標準型・排出ガス対策型 （2011年規制）］ 山積0.8m3（平積0.6m3） | * | 0.019834 | 日 | - |  |  |  | 型わく工 | 3.0951 | 人 | 普通作業員 | 2.4628 | 人 | 土木一般世話役 | 0.74491 | 人 | 特殊作業員 | 0.18993 | 人 | -
18-8-25(高炉) | 2.11m3を超え2.23m3以下 | 人力打設 | 養生工無 | 216810 | バックホウ（クローラ型）［標準型・排出ガス対策型 （2011年規制）］ 山積0.8m3（平積0.6m3） | * | 0.019834 | 日 | - |  |  |  | - |  |  |  | 型わく工 | 3.0951 | 人 | 普通作業員 | 2.3023 | 人 | 土木一般世話役 | 0.74491 | 人 | 特殊作業員 | 0.18993 | 人 | -
18-8-25(高炉) | 2.23m3を超え2.35m3以下 | ﾊﾞｯｸﾎｳ(ｸﾚｰﾝ機能付)打設 | 一般養生･特殊養生(練炭) | 241340 | バックホウ(クローラ型)［標準型・超低騒音型・クレーン機能付・排出ガス対策型(第３次基準値)］山積0.8m3(平積0.6m3)吊能力2.9t | * | 0.28194 | 日 | バックホウ（クローラ型）［標準型・排出ガス対策型 （2011年規制）］ 山積0.8m3（平積0.6m3） | * | 0.020778 | 日 | - |  |  |  | 型わく工 | 3.2486 | 人 | 普通作業員 | 2.4432 | 人 | 土木一般世話役 | 0.82377 | 人 | 特殊作業員 | 0.31708 | 人 | -
18-8-25(高炉) | 2.23m3を超え2.35m3以下 | ﾊﾞｯｸﾎｳ(ｸﾚｰﾝ機能付)打設 | 特殊養生(ｼﾞｪｯﾄﾋｰﾀ) | 245750 | バックホウ(クローラ型)［標準型・超低騒音型・クレーン機能付・排出ガス対策型(第３次基準値)］山積0.8m3(平積0.6m3)吊能力2.9t | * | 0.28194 | 日 | 業務用可搬型ヒータ［ジェットヒータ］［油だき・熱風・直火型］熱出力１２６ＭＪ/ｈ（３０，１００ｋｃａｌ/ｈ）油種 灯油 | * | 0.43968 | 日 | バックホウ（クローラ型）［標準型・排出ガス対策型 （2011年規制）］ 山積0.8m3（平積0.6m3） | * | 0.020778 | 日 | 型わく工 | 3.2486 | 人 | 普通作業員 | 2.5416 | 人 | 土木一般世話役 | 0.82377 | 人 | 特殊作業員 | 0.31708 | 人 | -
18-8-25(高炉) | 2.23m3を超え2.35m3以下 | ﾊﾞｯｸﾎｳ(ｸﾚｰﾝ機能付)打設 | 養生工無 | 239660 | バックホウ(クローラ型)［標準型・超低騒音型・クレーン機能付・排出ガス対策型(第３次基準値)］山積0.8m3(平積0.6m3)吊能力2.9t | * | 0.28194 | 日 | バックホウ（クローラ型）［標準型・排出ガス対策型 （2011年規制）］ 山積0.8m3（平積0.6m3） | * | 0.020778 | 日 | - |  |  |  | 型わく工 | 3.2486 | 人 | 普通作業員 | 2.3722 | 人 | 土木一般世話役 | 0.82377 | 人 | 特殊作業員 | 0.31708 | 人 | -
18-8-25(高炉) | 2.23m3を超え2.35m3以下 | 人力打設 | 一般養生･特殊養生(練炭) | 229500 | バックホウ（クローラ型）［標準型・排出ガス対策型 （2011年規制）］ 山積0.8m3（平積0.6m3） | * | 0.020778 | 日 | - |  |  |  | - |  |  |  | 型わく工 | 3.2486 | 人 | 普通作業員 | 2.489 | 人 | 土木一般世話役 | 0.78255 | 人 | 特殊作業員 | 0.20029 | 人 | -
18-8-25(高炉) | 2.23m3を超え2.35m3以下 | 人力打設 | 特殊養生(ｼﾞｪｯﾄﾋｰﾀ) | 233910 | 業務用可搬型ヒータ［ジェットヒータ］［油だき・熱風・直火型］熱出力１２６ＭＪ/ｈ（３０，１００ｋｃａｌ/ｈ）油種 灯油 | * | 0.43968 | 日 | バックホウ（クローラ型）［標準型・排出ガス対策型 （2011年規制）］ 山積0.8m3（平積0.6m3） | * | 0.020778 | 日 | - |  |  |  | 型わく工 | 3.2486 | 人 | 普通作業員 | 2.5874 | 人 | 土木一般世話役 | 0.78255 | 人 | 特殊作業員 | 0.20029 | 人 | -
18-8-25(高炉) | 2.23m3を超え2.35m3以下 | 人力打設 | 養生工無 | 227820 | バックホウ（クローラ型）［標準型・排出ガス対策型 （2011年規制）］ 山積0.8m3（平積0.6m3） | * | 0.020778 | 日 | - |  |  |  | - |  |  |  | 型わく工 | 3.2486 | 人 | 普通作業員 | 2.418 | 人 | 土木一般世話役 | 0.78255 | 人 | 特殊作業員 | 0.20029 | 人 | -
18-8-25(高炉) | 2.35m3を超え2.48m3以下 | ﾊﾞｯｸﾎｳ(ｸﾚｰﾝ機能付)打設 | 一般養生･特殊養生(練炭) | 253550 | バックホウ(クローラ型)［標準型・超低騒音型・クレーン機能付・排出ガス対策型(第３次基準値)］山積0.8m3(平積0.6m3)吊能力2.9t | * | 0.29733 | 日 | バックホウ（クローラ型）［標準型・排出ガス対策型 （2011年規制）］ 山積0.8m3（平積0.6m3） | * | 0.021767 | 日 | - |  |  |  | 型わく工 | 3.4086 | 人 | 普通作業員 | 2.5651 | 人 | 土木一般世話役 | 0.86523 | 人 | 特殊作業員 | 0.33426 | 人 | -
18-8-25(高炉) | 2.35m3を超え2.48m3以下 | ﾊﾞｯｸﾎｳ(ｸﾚｰﾝ機能付)打設 | 特殊養生(ｼﾞｪｯﾄﾋｰﾀ) | 258210 | バックホウ(クローラ型)［標準型・超低騒音型・クレーン機能付・排出ガス対策型(第３次基準値)］山積0.8m3(平積0.6m3)吊能力2.9t | * | 0.29733 | 日 | 業務用可搬型ヒータ［ジェットヒータ］［油だき・熱風・直火型］熱出力１２６ＭＪ/ｈ（３０，１００ｋｃａｌ/ｈ）油種 灯油 | * | 0.46368 | 日 | バックホウ（クローラ型）［標準型・排出ガス対策型 （2011年規制）］ 山積0.8m3（平積0.6m3） | * | 0.021767 | 日 | 型わく工 | 3.4086 | 人 | 普通作業員 | 2.669 | 人 | 土木一般世話役 | 0.86523 | 人 | 特殊作業員 | 0.33426 | 人 | -
18-8-25(高炉) | 2.35m3を超え2.48m3以下 | ﾊﾞｯｸﾎｳ(ｸﾚｰﾝ機能付)打設 | 養生工無 | 251780 | バックホウ(クローラ型)［標準型・超低騒音型・クレーン機能付・排出ガス対策型(第３次基準値)］山積0.8m3(平積0.6m3)吊能力2.9t | * | 0.29733 | 日 | バックホウ（クローラ型）［標準型・排出ガス対策型 （2011年規制）］ 山積0.8m3（平積0.6m3） | * | 0.021767 | 日 | - |  |  |  | 型わく工 | 3.4086 | 人 | 普通作業員 | 2.4903 | 人 | 土木一般世話役 | 0.86523 | 人 | 特殊作業員 | 0.33426 | 人 | -
18-8-25(高炉) | 2.35m3を超え2.48m3以下 | 人力打設 | 一般養生･特殊養生(練炭) | 241070 | バックホウ（クローラ型）［標準型・排出ガス対策型 （2011年規制）］ 山積0.8m3（平積0.6m3） | * | 0.021767 | 日 | - |  |  |  | - |  |  |  | 型わく工 | 3.4086 | 人 | 普通作業員 | 2.6134 | 人 | 土木一般世話役 | 0.82176 | 人 | 特殊作業員 | 0.21109 | 人 | -
18-8-25(高炉) | 2.35m3を超え2.48m3以下 | 人力打設 | 特殊養生(ｼﾞｪｯﾄﾋｰﾀ) | 245720 | 業務用可搬型ヒータ［ジェットヒータ］［油だき・熱風・直火型］熱出力１２６ＭＪ/ｈ（３０，１００ｋｃａｌ/ｈ）油種 灯油 | * | 0.46368 | 日 | バックホウ（クローラ型）［標準型・排出ガス対策型 （2011年規制）］ 山積0.8m3（平積0.6m3） | * | 0.021767 | 日 | - |  |  |  | 型わく工 | 3.4086 | 人 | 普通作業員 | 2.7173 | 人 | 土木一般世話役 | 0.82176 | 人 | 特殊作業員 | 0.21109 | 人 | -
18-8-25(高炉) | 2.35m3を超え2.48m3以下 | 人力打設 | 養生工無 | 239300 | バックホウ（クローラ型）［標準型・排出ガス対策型 （2011年規制）］ 山積0.8m3（平積0.6m3） | * | 0.021767 | 日 | - |  |  |  | - |  |  |  | 型わく工 | 3.4086 | 人 | 普通作業員 | 2.5386 | 人 | 土木一般世話役 | 0.82176 | 人 | 特殊作業員 | 0.21109 | 人 | -
18-8-25(高炉) | 2.48m3を超え2.62m3以下 | ﾊﾞｯｸﾎｳ(ｸﾚｰﾝ機能付)打設 | 一般養生･特殊養生(練炭) | 266750 | バックホウ(クローラ型)［標準型・超低騒音型・クレーン機能付・排出ガス対策型(第３次基準値)］山積0.8m3(平積0.6m3)吊能力2.9t | * | 0.31396 | 日 | バックホウ（クローラ型）［標準型・排出ガス対策型 （2011年規制）］ 山積0.8m3（平積0.6m3） | * | 0.022833 | 日 | - |  |  |  | 型わく工 | 3.5815 | 人 | 普通作業員 | 2.6969 | 人 | 土木一般世話役 | 0.91003 | 人 | 特殊作業員 | 0.3528 | 人 | -
18-8-25(高炉) | 2.48m3を超え2.62m3以下 | ﾊﾞｯｸﾎｳ(ｸﾚｰﾝ機能付)打設 | 特殊養生(ｼﾞｪｯﾄﾋｰﾀ) | 271660 | バックホウ(クローラ型)［標準型・超低騒音型・クレーン機能付・排出ガス対策型(第３次基準値)］山積0.8m3(平積0.6m3)吊能力2.9t | * | 0.31396 | 日 | 業務用可搬型ヒータ［ジェットヒータ］［油だき・熱風・直火型］熱出力１２６ＭＪ/ｈ（３０，１００ｋｃａｌ/ｈ）油種 灯油 | * | 0.4896 | 日 | バックホウ（クローラ型）［標準型・排出ガス対策型 （2011年規制）］ 山積0.8m3（平積0.6m3） | * | 0.022833 | 日 | 型わく工 | 3.5815 | 人 | 普通作業員 | 2.8065 | 人 | 土木一般世話役 | 0.91003 | 人 | 特殊作業員 | 0.3528 | 人 | -
18-8-25(高炉) | 2.48m3を超え2.62m3以下 | ﾊﾞｯｸﾎｳ(ｸﾚｰﾝ機能付)打設 | 養生工無 | 264880 | バックホウ(クローラ型)［標準型・超低騒音型・クレーン機能付・排出ガス対策型(第３次基準値)］山積0.8m3(平積0.6m3)吊能力2.9t | * | 0.31396 | 日 | バックホウ（クローラ型）［標準型・排出ガス対策型 （2011年規制）］ 山積0.8m3（平積0.6m3） | * | 0.022833 | 日 | - |  |  |  | 型わく工 | 3.5815 | 人 | 普通作業員 | 2.6178 | 人 | 土木一般世話役 | 0.91003 | 人 | 特殊作業員 | 0.3528 | 人 | -
18-8-25(高炉) | 2.48m3を超え2.62m3以下 | 人力打設 | 一般養生･特殊養生(練炭) | 253560 | バックホウ（クローラ型）［標準型・排出ガス対策型 （2011年規制）］ 山積0.8m3（平積0.6m3） | * | 0.022833 | 日 | - |  |  |  | - |  |  |  | 型わく工 | 3.5815 | 人 | 普通作業員 | 2.7479 | 人 | 土木一般世話役 | 0.86413 | 人 | 特殊作業員 | 0.22275 | 人 | -
18-8-25(高炉) | 2.48m3を超え2.62m3以下 | 人力打設 | 特殊養生(ｼﾞｪｯﾄﾋｰﾀ) | 258470 | 業務用可搬型ヒータ［ジェットヒータ］［油だき・熱風・直火型］熱出力１２６ＭＪ/ｈ（３０，１００ｋｃａｌ/ｈ）油種 灯油 | * | 0.4896 | 日 | バックホウ（クローラ型）［標準型・排出ガス対策型 （2011年規制）］ 山積0.8m3（平積0.6m3） | * | 0.022833 | 日 | - |  |  |  | 型わく工 | 3.5815 | 人 | 普通作業員 | 2.8575 | 人 | 土木一般世話役 | 0.86413 | 人 | 特殊作業員 | 0.22275 | 人 | -
18-8-25(高炉) | 2.48m3を超え2.62m3以下 | 人力打設 | 養生工無 | 251690 | バックホウ（クローラ型）［標準型・排出ガス対策型 （2011年規制）］ 山積0.8m3（平積0.6m3） | * | 0.022833 | 日 | - |  |  |  | - |  |  |  | 型わく工 | 3.5815 | 人 | 普通作業員 | 2.6688 | 人 | 土木一般世話役 | 0.86413 | 人 | 特殊作業員 | 0.22275 | 人 | -
18-8-25(高炉) | 2.62m3を超え2.77m3以下 | ﾊﾞｯｸﾎｳ(ｸﾚｰﾝ機能付)打設 | 一般養生･特殊養生(練炭) | 280910 | バックホウ(クローラ型)［標準型・超低騒音型・クレーン機能付・排出ガス対策型(第３次基準値)］山積0.8m3(平積0.6m3)吊能力2.9t | * | 0.33181 | 日 | バックホウ（クローラ型）［標準型・排出ガス対策型 （2011年規制）］ 山積0.8m3（平積0.6m3） | * | 0.023975 | 日 | - |  |  |  | 型わく工 | 3.7671 | 人 | 普通作業員 | 2.8383 | 人 | 土木一般世話役 | 0.95813 | 人 | 特殊作業員 | 0.37272 | 人 | -
18-8-25(高炉) | 2.62m3を超え2.77m3以下 | ﾊﾞｯｸﾎｳ(ｸﾚｰﾝ機能付)打設 | 特殊養生(ｼﾞｪｯﾄﾋｰﾀ) | 286100 | バックホウ(クローラ型)［標準型・超低騒音型・クレーン機能付・排出ガス対策型(第３次基準値)］山積0.8m3(平積0.6m3)吊能力2.9t | * | 0.33181 | 日 | 業務用可搬型ヒータ［ジェットヒータ］［油だき・熱風・直火型］熱出力１２６ＭＪ/ｈ（３０，１００ｋｃａｌ/ｈ）油種 灯油 | * | 0.51744 | 日 | バックホウ（クローラ型）［標準型・排出ガス対策型 （2011年規制）］ 山積0.8m3（平積0.6m3） | * | 0.023975 | 日 | 型わく工 | 3.7671 | 人 | 普通作業員 | 2.9542 | 人 | 土木一般世話役 | 0.95813 | 人 | 特殊作業員 | 0.37272 | 人 | -
18-8-25(高炉) | 2.62m3を超え2.77m3以下 | ﾊﾞｯｸﾎｳ(ｸﾚｰﾝ機能付)打設 | 養生工無 | 278940 | バックホウ(クローラ型)［標準型・超低騒音型・クレーン機能付・排出ガス対策型(第３次基準値)］山積0.8m3(平積0.6m3)吊能力2.9t | * | 0.33181 | 日 | バックホウ（クローラ型）［標準型・排出ガス対策型 （2011年規制）］ 山積0.8m3（平積0.6m3） | * | 0.023975 | 日 | - |  |  |  | 型わく工 | 3.7671 | 人 | 普通作業員 | 2.7548 | 人 | 土木一般世話役 | 0.95813 | 人 | 特殊作業員 | 0.37272 | 人 | -
18-8-25(高炉) | 2.62m3を超え2.77m3以下 | 人力打設 | 一般養生･特殊養生(練炭) | 266980 | バックホウ（クローラ型）［標準型・排出ガス対策型 （2011年規制）］ 山積0.8m3（平積0.6m3） | * | 0.023975 | 日 | - |  |  |  | - |  |  |  | 型わく工 | 3.7671 | 人 | 普通作業員 | 2.8922 | 人 | 土木一般世話役 | 0.90962 | 人 | 特殊作業員 | 0.23527 | 人 | -
18-8-25(高炉) | 2.62m3を超え2.77m3以下 | 人力打設 | 特殊養生(ｼﾞｪｯﾄﾋｰﾀ) | 272170 | 業務用可搬型ヒータ［ジェットヒータ］［油だき・熱風・直火型］熱出力１２６ＭＪ/ｈ（３０，１００ｋｃａｌ/ｈ）油種 灯油 | * | 0.51744 | 日 | バックホウ（クローラ型）［標準型・排出ガス対策型 （2011年規制）］ 山積0.8m3（平積0.6m3） | * | 0.023975 | 日 | - |  |  |  | 型わく工 | 3.7671 | 人 | 普通作業員 | 3.0081 | 人 | 土木一般世話役 | 0.90962 | 人 | 特殊作業員 | 0.23527 | 人 | -
18-8-25(高炉) | 2.62m3を超え2.77m3以下 | 人力打設 | 養生工無 | 265000 | バックホウ（クローラ型）［標準型・排出ガス対策型 （2011年規制）］ 山積0.8m3（平積0.6m3） | * | 0.023975 | 日 | - |  |  |  | - |  |  |  | 型わく工 | 3.7671 | 人 | 普通作業員 | 2.8087 | 人 | 土木一般世話役 | 0.90962 | 人 | 特殊作業員 | 0.23527 | 人 | -
18-8-25(高炉) | 2.77m3を超え2.92m3以下 | ﾊﾞｯｸﾎｳ(ｸﾚｰﾝ機能付)打設 | 一般養生･特殊養生(練炭) | 295570 | バックホウ(クローラ型)［標準型・超低騒音型・クレーン機能付・排出ガス対策型(第３次基準値)］山積0.8m3(平積0.6m3)吊能力2.9t | * | 0.35028 | 日 | バックホウ（クローラ型）［標準型・排出ガス対策型 （2011年規制）］ 山積0.8m3（平積0.6m3） | * | 0.025162 | 日 | - |  |  |  | 型わく工 | 3.9591 | 人 | 普通作業員 | 2.9847 | 人 | 土木一般世話役 | 1.0079 | 人 | 特殊作業員 | 0.39332 | 人 | -
18-8-25(高炉) | 2.77m3を超え2.92m3以下 | ﾊﾞｯｸﾎｳ(ｸﾚｰﾝ機能付)打設 | 特殊養生(ｼﾞｪｯﾄﾋｰﾀ) | 301050 | バックホウ(クローラ型)［標準型・超低騒音型・クレーン機能付・排出ガス対策型(第３次基準値)］山積0.8m3(平積0.6m3)吊能力2.9t | * | 0.35028 | 日 | 業務用可搬型ヒータ［ジェットヒータ］［油だき・熱風・直火型］熱出力１２６ＭＪ/ｈ（３０，１００ｋｃａｌ/ｈ）油種 灯油 | * | 0.54624 | 日 | バックホウ（クローラ型）［標準型・排出ガス対策型 （2011年規制）］ 山積0.8m3（平積0.6m3） | * | 0.025162 | 日 | 型わく工 | 3.9591 | 人 | 普通作業員 | 3.107 | 人 | 土木一般世話役 | 1.0079 | 人 | 特殊作業員 | 0.39332 | 人 | -
18-8-25(高炉) | 2.77m3を超え2.92m3以下 | ﾊﾞｯｸﾎｳ(ｸﾚｰﾝ機能付)打設 | 養生工無 | 293480 | バックホウ(クローラ型)［標準型・超低騒音型・クレーン機能付・排出ガス対策型(第３次基準値)］山積0.8m3(平積0.6m3)吊能力2.9t | * | 0.35028 | 日 | バックホウ（クローラ型）［標準型・排出ガス対策型 （2011年規制）］ 山積0.8m3（平積0.6m3） | * | 0.025162 | 日 | - |  |  |  | 型わく工 | 3.9591 | 人 | 普通作業員 | 2.8965 | 人 | 土木一般世話役 | 1.0079 | 人 | 特殊作業員 | 0.39332 | 人 | -
18-8-25(高炉) | 2.77m3を超え2.92m3以下 | 人力打設 | 一般養生･特殊養生(練炭) | 280860 | バックホウ（クローラ型）［標準型・排出ガス対策型 （2011年規制）］ 山積0.8m3（平積0.6m3） | * | 0.025162 | 日 | - |  |  |  | - |  |  |  | 型わく工 | 3.9591 | 人 | 普通作業員 | 3.0416 | 人 | 土木一般世話役 | 0.95669 | 人 | 特殊作業員 | 0.24823 | 人 | -
18-8-25(高炉) | 2.77m3を超え2.92m3以下 | 人力打設 | 特殊養生(ｼﾞｪｯﾄﾋｰﾀ) | 286340 | 業務用可搬型ヒータ［ジェットヒータ］［油だき・熱風・直火型］熱出力１２６ＭＪ/ｈ（３０，１００ｋｃａｌ/ｈ）油種 灯油 | * | 0.54624 | 日 | バックホウ（クローラ型）［標準型・排出ガス対策型 （2011年規制）］ 山積0.8m3（平積0.6m3） | * | 0.025162 | 日 | - |  |  |  | 型わく工 | 3.9591 | 人 | 普通作業員 | 3.1639 | 人 | 土木一般世話役 | 0.95669 | 人 | 特殊作業員 | 0.24823 | 人 | -
18-8-25(高炉) | 2.77m3を超え2.92m3以下 | 人力打設 | 養生工無 | 278770 | バックホウ（クローラ型）［標準型・排出ガス対策型 （2011年規制）］ 山積0.8m3（平積0.6m3） | * | 0.025162 | 日 | - |  |  |  | - |  |  |  | 型わく工 | 3.9591 | 人 | 普通作業員 | 2.9534 | 人 | 土木一般世話役 | 0.95669 | 人 | 特殊作業員 | 0.24823 | 人 | -
18-8-25(高炉) | 2.92m3を超え3.08m3以下 | ﾊﾞｯｸﾎｳ(ｸﾚｰﾝ機能付)打設 | 一般養生･特殊養生(練炭) | 310710 | バックホウ(クローラ型)［標準型・超低騒音型・クレーン機能付・排出ガス対策型(第３次基準値)］山積0.8m3(平積0.6m3)吊能力2.9t | * | 0.36936 | 日 | バックホウ（クローラ型）［標準型・排出ガス対策型 （2011年規制）］ 山積0.8m3（平積0.6m3） | * | 0.02638 | 日 | - |  |  |  | 型わく工 | 4.1575 | 人 | 普通作業員 | 3.1359 | 人 | 土木一般世話役 | 1.0593 | 人 | 特殊作業員 | 0.41461 | 人 | -
18-8-25(高炉) | 2.92m3を超え3.08m3以下 | ﾊﾞｯｸﾎｳ(ｸﾚｰﾝ機能付)打設 | 特殊養生(ｼﾞｪｯﾄﾋｰﾀ) | 316490 | バックホウ(クローラ型)［標準型・超低騒音型・クレーン機能付・排出ガス対策型(第３次基準値)］山積0.8m3(平積0.6m3)吊能力2.9t | * | 0.36936 | 日 | 業務用可搬型ヒータ［ジェットヒータ］［油だき・熱風・直火型］熱出力１２６ＭＪ/ｈ（３０，１００ｋｃａｌ/ｈ）油種 灯油 | * | 0.576 | 日 | バックホウ（クローラ型）［標準型・排出ガス対策型 （2011年規制）］ 山積0.8m3（平積0.6m3） | * | 0.02638 | 日 | 型わく工 | 4.1575 | 人 | 普通作業員 | 3.2649 | 人 | 土木一般世話役 | 1.0593 | 人 | 特殊作業員 | 0.41461 | 人 | -
18-8-25(高炉) | 2.92m3を超え3.08m3以下 | ﾊﾞｯｸﾎｳ(ｸﾚｰﾝ機能付)打設 | 養生工無 | 308510 | バックホウ(クローラ型)［標準型・超低騒音型・クレーン機能付・排出ガス対策型(第３次基準値)］山積0.8m3(平積0.6m3)吊能力2.9t | * | 0.36936 | 日 | バックホウ（クローラ型）［標準型・排出ガス対策型 （2011年規制）］ 山積0.8m3（平積0.6m3） | * | 0.02638 | 日 | - |  |  |  | 型わく工 | 4.1575 | 人 | 普通作業員 | 3.0429 | 人 | 土木一般世話役 | 1.0593 | 人 | 特殊作業員 | 0.41461 | 人 | -
18-8-25(高炉) | 2.92m3を超え3.08m3以下 | 人力打設 | 一般養生･特殊養生(練炭) | 295200 | バックホウ（クローラ型）［標準型・排出ガス対策型 （2011年規制）］ 山積0.8m3（平積0.6m3） | * | 0.02638 | 日 | - |  |  |  | - |  |  |  | 型わく工 | 4.1575 | 人 | 普通作業員 | 3.1959 | 人 | 土木一般世話役 | 1.0053 | 人 | 特殊作業員 | 0.26161 | 人 | -
18-8-25(高炉) | 2.92m3を超え3.08m3以下 | 人力打設 | 特殊養生(ｼﾞｪｯﾄﾋｰﾀ) | 300980 | 業務用可搬型ヒータ［ジェットヒータ］［油だき・熱風・直火型］熱出力１２６ＭＪ/ｈ（３０，１００ｋｃａｌ/ｈ）油種 灯油 | * | 0.576 | 日 | バックホウ（クローラ型）［標準型・排出ガス対策型 （2011年規制）］ 山積0.8m3（平積0.6m3） | * | 0.02638 | 日 | - |  |  |  | 型わく工 | 4.1575 | 人 | 普通作業員 | 3.3249 | 人 | 土木一般世話役 | 1.0053 | 人 | 特殊作業員 | 0.26161 | 人 | -
18-8-25(高炉) | 2.92m3を超え3.08m3以下 | 人力打設 | 養生工無 | 293000 | バックホウ（クローラ型）［標準型・排出ガス対策型 （2011年規制）］ 山積0.8m3（平積0.6m3） | * | 0.02638 | 日 | - |  |  |  | - |  |  |  | 型わく工 | 4.1575 | 人 | 普通作業員 | 3.1029 | 人 | 土木一般世話役 | 1.0053 | 人 | 特殊作業員 | 0.26161 | 人 | -
18-8-25(高炉) | 3.08m3を超え3.25m3以下 | ﾊﾞｯｸﾎｳ(ｸﾚｰﾝ機能付)打設 | 一般養生･特殊養生(練炭) | 326830 | バックホウ(クローラ型)［標準型・超低騒音型・クレーン機能付・排出ガス対策型(第３次基準値)］山積0.8m3(平積0.6m3)吊能力2.9t | * | 0.38967 | 日 | バックホウ（クローラ型）［標準型・排出ガス対策型 （2011年規制）］ 山積0.8m3（平積0.6m3） | * | 0.027681 | 日 | - |  |  |  | 型わく工 | 4.3687 | 人 | 普通作業員 | 3.2969 | 人 | 土木一般世話役 | 1.1141 | 人 | 特殊作業員 | 0.43727 | 人 | -
18-8-25(高炉) | 3.08m3を超え3.25m3以下 | ﾊﾞｯｸﾎｳ(ｸﾚｰﾝ機能付)打設 | 特殊養生(ｼﾞｪｯﾄﾋｰﾀ) | 332920 | バックホウ(クローラ型)［標準型・超低騒音型・クレーン機能付・排出ガス対策型(第３次基準値)］山積0.8m3(平積0.6m3)吊能力2.9t | * | 0.38967 | 日 | 業務用可搬型ヒータ［ジェットヒータ］［油だき・熱風・直火型］熱出力１２６ＭＪ/ｈ（３０，１００ｋｃａｌ/ｈ）油種 灯油 | * | 0.60768 | 日 | バックホウ（クローラ型）［標準型・排出ガス対策型 （2011年規制）］ 山積0.8m3（平積0.6m3） | * | 0.027681 | 日 | 型わく工 | 4.3687 | 人 | 普通作業員 | 3.433 | 人 | 土木一般世話役 | 1.1141 | 人 | 特殊作業員 | 0.43727 | 人 | -
18-8-25(高炉) | 3.08m3を超え3.25m3以下 | ﾊﾞｯｸﾎｳ(ｸﾚｰﾝ機能付)打設 | 養生工無 | 324510 | バックホウ(クローラ型)［標準型・超低騒音型・クレーン機能付・排出ガス対策型(第３次基準値)］山積0.8m3(平積0.6m3)吊能力2.9t | * | 0.38967 | 日 | バックホウ（クローラ型）［標準型・排出ガス対策型 （2011年規制）］ 山積0.8m3（平積0.6m3） | * | 0.027681 | 日 | - |  |  |  | 型わく工 | 4.3687 | 人 | 普通作業員 | 3.1988 | 人 | 土木一般世話役 | 1.1141 | 人 | 特殊作業員 | 0.43727 | 人 | -
18-8-25(高炉) | 3.08m3を超え3.25m3以下 | 人力打設 | 一般養生･特殊養生(練炭) | 310460 | バックホウ（クローラ型）［標準型・排出ガス対策型 （2011年規制）］ 山積0.8m3（平積0.6m3） | * | 0.027681 | 日 | - |  |  |  | - |  |  |  | 型わく工 | 4.3687 | 人 | 普通作業員 | 3.3602 | 人 | 土木一般世話役 | 1.0571 | 人 | 特殊作業員 | 0.27586 | 人 | -
18-8-25(高炉) | 3.08m3を超え3.25m3以下 | 人力打設 | 特殊養生(ｼﾞｪｯﾄﾋｰﾀ) | 316560 | 業務用可搬型ヒータ［ジェットヒータ］［油だき・熱風・直火型］熱出力１２６ＭＪ/ｈ（３０，１００ｋｃａｌ/ｈ）油種 灯油 | * | 0.60768 | 日 | バックホウ（クローラ型）［標準型・排出ガス対策型 （2011年規制）］ 山積0.8m3（平積0.6m3） | * | 0.027681 | 日 | - |  |  |  | 型わく工 | 4.3687 | 人 | 普通作業員 | 3.4963 | 人 | 土木一般世話役 | 1.0571 | 人 | 特殊作業員 | 0.27586 | 人 | -
18-8-25(高炉) | 3.08m3を超え3.25m3以下 | 人力打設 | 養生工無 | 308150 | バックホウ（クローラ型）［標準型・排出ガス対策型 （2011年規制）］ 山積0.8m3（平積0.6m3） | * | 0.027681 | 日 | - |  |  |  | - |  |  |  | 型わく工 | 4.3687 | 人 | 普通作業員 | 3.2621 | 人 | 土木一般世話役 | 1.0571 | 人 | 特殊作業員 | 0.27586 | 人 | -
18-8-25(高炉) | 3.25m3を超え3.42m3以下 | ﾊﾞｯｸﾎｳ(ｸﾚｰﾝ機能付)打設 | 一般養生･特殊養生(練炭) | 343440 | バックホウ(クローラ型)［標準型・超低騒音型・クレーン機能付・排出ガス対策型(第３次基準値)］山積0.8m3(平積0.6m3)吊能力2.9t | * | 0.41061 | 日 | バックホウ（クローラ型）［標準型・排出ガス対策型 （2011年規制）］ 山積0.8m3（平積0.6m3） | * | 0.029028 | 日 | - |  |  |  | 型わく工 | 4.5863 | 人 | 普通作業員 | 3.4628 | 人 | 土木一般世話役 | 1.1705 | 人 | 特殊作業員 | 0.46063 | 人 | -
18-8-25(高炉) | 3.25m3を超え3.42m3以下 | ﾊﾞｯｸﾎｳ(ｸﾚｰﾝ機能付)打設 | 特殊養生(ｼﾞｪｯﾄﾋｰﾀ) | 349860 | バックホウ(クローラ型)［標準型・超低騒音型・クレーン機能付・排出ガス対策型(第３次基準値)］山積0.8m3(平積0.6m3)吊能力2.9t | * | 0.41061 | 日 | 業務用可搬型ヒータ［ジェットヒータ］［油だき・熱風・直火型］熱出力１２６ＭＪ/ｈ（３０，１００ｋｃａｌ/ｈ）油種 灯油 | * | 0.64032 | 日 | バックホウ（クローラ型）［標準型・排出ガス対策型 （2011年規制）］ 山積0.8m3（平積0.6m3） | * | 0.029028 | 日 | 型わく工 | 4.5863 | 人 | 普通作業員 | 3.6062 | 人 | 土木一般世話役 | 1.1705 | 人 | 特殊作業員 | 0.46063 | 人 | -
18-8-25(高炉) | 3.25m3を超え3.42m3以下 | ﾊﾞｯｸﾎｳ(ｸﾚｰﾝ機能付)打設 | 養生工無 | 340990 | バックホウ(クローラ型)［標準型・超低騒音型・クレーン機能付・排出ガス対策型(第３次基準値)］山積0.8m3(平積0.6m3)吊能力2.9t | * | 0.41061 | 日 | バックホウ（クローラ型）［標準型・排出ガス対策型 （2011年規制）］ 山積0.8m3（平積0.6m3） | * | 0.029028 | 日 | - |  |  |  | 型わく工 | 4.5863 | 人 | 普通作業員 | 3.3594 | 人 | 土木一般世話役 | 1.1705 | 人 | 特殊作業員 | 0.46063 | 人 | -
18-8-25(高炉) | 3.25m3を超え3.42m3以下 | 人力打設 | 一般養生･特殊養生(練炭) | 326200 | バックホウ（クローラ型）［標準型・排出ガス対策型 （2011年規制）］ 山積0.8m3（平積0.6m3） | * | 0.029028 | 日 | - |  |  |  | - |  |  |  | 型わく工 | 4.5863 | 人 | 普通作業員 | 3.5295 | 人 | 土木一般世話役 | 1.1104 | 人 | 特殊作業員 | 0.29054 | 人 | -
18-8-25(高炉) | 3.25m3を超え3.42m3以下 | 人力打設 | 特殊養生(ｼﾞｪｯﾄﾋｰﾀ) | 332620 | 業務用可搬型ヒータ［ジェットヒータ］［油だき・熱風・直火型］熱出力１２６ＭＪ/ｈ（３０，１００ｋｃａｌ/ｈ）油種 灯油 | * | 0.64032 | 日 | バックホウ（クローラ型）［標準型・排出ガス対策型 （2011年規制）］ 山積0.8m3（平積0.6m3） | * | 0.029028 | 日 | - |  |  |  | 型わく工 | 4.5863 | 人 | 普通作業員 | 3.6729 | 人 | 土木一般世話役 | 1.1104 | 人 | 特殊作業員 | 0.29054 | 人 | -
18-8-25(高炉) | 3.25m3を超え3.42m3以下 | 人力打設 | 養生工無 | 323750 | バックホウ（クローラ型）［標準型・排出ガス対策型 （2011年規制）］ 山積0.8m3（平積0.6m3） | * | 0.029028 | 日 | - |  |  |  | - |  |  |  | 型わく工 | 4.5863 | 人 | 普通作業員 | 3.4261 | 人 | 土木一般世話役 | 1.1104 | 人 | 特殊作業員 | 0.29054 | 人 | -

## 100
No.100【 サンドマット 】
＜ 積算単位：ｍ３ ＞
条件区分 | 標準単価 | 代表機械規格・代表労務規格・参考数量（積算単位当り） | [12 empty] | 備考
砂材料費の有無 |  | K （ *印：賃料） |  |  |  |  | R
|  | K1 |  |  | K2 | K3 | R1 |  |  | R2 |  |  | R3 | R4
有り | 1899 | ブルドーザ［湿地・排出ガス対策型（第１次基準値）］ 16t級 | 0.0029356 | 供用日 | - | - | 運転手（特殊） | 0.00179 | 人 | 普通作業員 | 0.002 | 人 | - | - | -
無し | 176.95 | ブルドーザ［湿地・排出ガス対策型（第１次基準値）］ 16t級 | 0.0029356 | 供用日 | - | - | 運転手（特殊） | 0.00179 | 人 | 普通作業員 | 0.002 | 人 | - | - | -

## 101
No.101【 安定シート・ネット 】
＜ 積算単位：ｍ２ ＞
条件区分 | 標準単価 | 代表機械規格・代表労務規格・参考数量（積算単位当り） | [8 empty] | 備考
ｼｰﾄ種類 |  | K （ *印：賃料） |  |  | R
|  | K1 | K2 | K3 | R1 |  |  | R2 | R3 | R4
ｼｰﾄ | 442.9 | - | - | - | 普通作業員 | 0.001 | 人 | - | - | - | -
ﾈｯﾄ | 474.55 | - | - | - | 普通作業員 | 0.0025 | 人 | - | - | - | -

## 102
No.102【 粉体噴射撹拌 】
＜ 積算単位：本 ＞
条件区分 |  |  |  | 標準単価 | 代表機械規格・代表労務規格・参考数量（積算単位当り） | [16 empty] | 備考
現場制約の有無 | 打設長 | 杭長 | 改良材使用量 |  | K （ *印：賃料） |  |  |  |  | R
[5 empty] | K1 |  |  | K2 | K3 | R1 |  |  | R2 |  |  | R3 |  |  | R4
有り | 3mを超え6m未満 | 2m未満 | 実数入力 | 30053 | 粉体噴射攪拌機［単軸（油圧）・スキッド式］ 撹拌モータ 19.6kN・m×1台 最大改良深度20m | 0.12354 | 供用日 | - | - | 特殊作業員 | 0.143 | 人 | 土木一般世話役 | 0.071 | 人 | 運転手（特殊） | 0.071 | 人 | 普通作業員 | 0.071 | 人 | -
有り | 3mを超え6m未満 | 2m以上3m未満 | 実数入力 | 31771 | 粉体噴射攪拌機［単軸（油圧）・スキッド式］ 撹拌モータ 19.6kN・m×1台 最大改良深度20m | 0.12354 | 供用日 | - | - | 特殊作業員 | 0.143 | 人 | 土木一般世話役 | 0.071 | 人 | 運転手（特殊） | 0.071 | 人 | 普通作業員 | 0.071 | 人 | -
有り | 3mを超え6m未満 | 3m以上4m未満 | 実数入力 | 32912 | 粉体噴射攪拌機［単軸（油圧）・スキッド式］ 撹拌モータ 19.6kN・m×1台 最大改良深度20m | 0.12354 | 供用日 | - | - | 特殊作業員 | 0.143 | 人 | 土木一般世話役 | 0.071 | 人 | 運転手（特殊） | 0.071 | 人 | 普通作業員 | 0.071 | 人 | -
有り | 3mを超え6m未満 | 4m以上5m未満 | 実数入力 | 34064 | 粉体噴射攪拌機［単軸（油圧）・スキッド式］ 撹拌モータ 19.6kN・m×1台 最大改良深度20m | 0.12354 | 供用日 | - | - | 特殊作業員 | 0.143 | 人 | 土木一般世話役 | 0.071 | 人 | 運転手（特殊） | 0.071 | 人 | 普通作業員 | 0.071 | 人 | -
有り | 3mを超え6m未満 | 5m以上6m未満 | 実数入力 | 35205 | 粉体噴射攪拌機［単軸（油圧）・スキッド式］ 撹拌モータ 19.6kN・m×1台 最大改良深度20m | 0.12354 | 供用日 | - | - | 特殊作業員 | 0.143 | 人 | 土木一般世話役 | 0.071 | 人 | 運転手（特殊） | 0.071 | 人 | 普通作業員 | 0.071 | 人 | -
有り | 6m以上10m未満 | 4m以上5m未満 | 実数入力 | 45824 | 粉体噴射攪拌機［単軸（油圧）・スキッド式］ 撹拌モータ 19.6kN・m×1台 最大改良深度20m | 0.174 | 供用日 | - | - | 特殊作業員 | 0.2 | 人 | 土木一般世話役 | 0.1 | 人 | 運転手（特殊） | 0.1 | 人 | 普通作業員 | 0.1 | 人 | -
有り | 6m以上10m未満 | 5m以上6m未満 | 実数入力 | 46966 | 粉体噴射攪拌機［単軸（油圧）・スキッド式］ 撹拌モータ 19.6kN・m×1台 最大改良深度20m | 0.174 | 供用日 | - | - | 特殊作業員 | 0.2 | 人 | 土木一般世話役 | 0.1 | 人 | 運転手（特殊） | 0.1 | 人 | 普通作業員 | 0.1 | 人 | -
有り | 6m以上10m未満 | 6m以上7m未満 | 実数入力 | 48118 | 粉体噴射攪拌機［単軸（油圧）・スキッド式］ 撹拌モータ 19.6kN・m×1台 最大改良深度20m | 0.174 | 供用日 | - | - | 特殊作業員 | 0.2 | 人 | 土木一般世話役 | 0.1 | 人 | 運転手（特殊） | 0.1 | 人 | 普通作業員 | 0.1 | 人 | -
有り | 6m以上10m未満 | 7m以上8m未満 | 実数入力 | 49259 | 粉体噴射攪拌機［単軸（油圧）・スキッド式］ 撹拌モータ 19.6kN・m×1台 最大改良深度20m | 0.174 | 供用日 | - | - | 特殊作業員 | 0.2 | 人 | 土木一般世話役 | 0.1 | 人 | 運転手（特殊） | 0.1 | 人 | 普通作業員 | 0.1 | 人 | -
有り | 6m以上10m未満 | 8m以上9m未満 | 実数入力 | 50411 | 粉体噴射攪拌機［単軸（油圧）・スキッド式］ 撹拌モータ 19.6kN・m×1台 最大改良深度20m | 0.174 | 供用日 | - | - | 特殊作業員 | 0.2 | 人 | 土木一般世話役 | 0.1 | 人 | 運転手（特殊） | 0.1 | 人 | 普通作業員 | 0.1 | 人 | -
有り | 6m以上10m未満 | 9m以上10m未満 | 実数入力 | 51552 | 粉体噴射攪拌機［単軸（油圧）・スキッド式］ 撹拌モータ 19.6kN・m×1台 最大改良深度20m | 0.174 | 供用日 | - | - | 特殊作業員 | 0.2 | 人 | 土木一般世話役 | 0.1 | 人 | 運転手（特殊） | 0.1 | 人 | 普通作業員 | 0.1 | 人 | -
有り | 10m以上14m未満 | 8m以上9m未満 | 実数入力 | 67895 | 粉体噴射攪拌機［単軸（油圧）・スキッド式］ 撹拌モータ 19.6kN・m×1台 最大改良深度20m | 0.24882 | 供用日 | - | - | 特殊作業員 | 0.286 | 人 | 土木一般世話役 | 0.143 | 人 | 運転手（特殊） | 0.143 | 人 | 普通作業員 | 0.143 | 人 | -
有り | 10m以上14m未満 | 9m以上10m未満 | 実数入力 | 69037 | 粉体噴射攪拌機［単軸（油圧）・スキッド式］ 撹拌モータ 19.6kN・m×1台 最大改良深度20m | 0.24882 | 供用日 | - | - | 特殊作業員 | 0.286 | 人 | 土木一般世話役 | 0.143 | 人 | 運転手（特殊） | 0.143 | 人 | 普通作業員 | 0.143 | 人 | -
有り | 10m以上14m未満 | 10m以上12m未満 | 実数入力 | 70765 | 粉体噴射攪拌機［単軸（油圧）・スキッド式］ 撹拌モータ 19.6kN・m×1台 最大改良深度20m | 0.24882 | 供用日 | - | - | 特殊作業員 | 0.286 | 人 | 土木一般世話役 | 0.143 | 人 | 運転手（特殊） | 0.143 | 人 | 普通作業員 | 0.143 | 人 | -
有り | 10m以上14m未満 | 12m以上14m未満 | 実数入力 | 73058 | 粉体噴射攪拌機［単軸（油圧）・スキッド式］ 撹拌モータ 19.6kN・m×1台 最大改良深度20m | 0.24882 | 供用日 | - | - | 特殊作業員 | 0.286 | 人 | 土木一般世話役 | 0.143 | 人 | 運転手（特殊） | 0.143 | 人 | 普通作業員 | 0.143 | 人 | -
有り | 14m以上17m未満 | 12m以上14m未満 | 実数入力 | 82786 | 粉体噴射攪拌機［単軸（油圧）・スキッド式］ 撹拌モータ 19.6kN・m×1台 最大改良深度20m | 0.29058 | 供用日 | - | - | 特殊作業員 | 0.333 | 人 | 土木一般世話役 | 0.167 | 人 | 運転手（特殊） | 0.167 | 人 | 普通作業員 | 0.167 | 人 | -
有り | 14m以上17m未満 | 14m以上15m未満 | 実数入力 | 84503 | 粉体噴射攪拌機［単軸（油圧）・スキッド式］ 撹拌モータ 19.6kN・m×1台 最大改良深度20m | 0.29058 | 供用日 | - | - | 特殊作業員 | 0.333 | 人 | 土木一般世話役 | 0.167 | 人 | 運転手（特殊） | 0.167 | 人 | 普通作業員 | 0.167 | 人 | -
有り | 14m以上17m未満 | 15m以上17m未満 | 実数入力 | 86220 | 粉体噴射攪拌機［単軸（油圧）・スキッド式］ 撹拌モータ 19.6kN・m×1台 最大改良深度20m | 0.29058 | 供用日 | - | - | 特殊作業員 | 0.333 | 人 | 土木一般世話役 | 0.167 | 人 | 運転手（特殊） | 0.167 | 人 | 普通作業員 | 0.167 | 人 | -
有り | 17m以上20m以下 | 15m以上17m未満 | 実数入力 | 99670 | 粉体噴射攪拌機［単軸（油圧）・スキッド式］ 撹拌モータ 19.6kN・m×1台 最大改良深度20m | 0.348 | 供用日 | - | - | 特殊作業員 | 0.4 | 人 | 土木一般世話役 | 0.2 | 人 | 運転手（特殊） | 0.2 | 人 | 普通作業員 | 0.2 | 人 | -
有り | 17m以上20m以下 | 17m以上20m以下 | 実数入力 | 102540 | 粉体噴射攪拌機［単軸（油圧）・スキッド式］ 撹拌モータ 19.6kN・m×1台 最大改良深度20m | 0.348 | 供用日 | - | - | 特殊作業員 | 0.4 | 人 | 土木一般世話役 | 0.2 | 人 | 運転手（特殊） | 0.2 | 人 | 普通作業員 | 0.2 | 人 | -
無し | 3mを超え6m未満 | 2m未満 | 実数入力 | 22156 | 粉体噴射攪拌機［二軸（電動）・クローラ式］ 撹拌モータ 55kW×2台 最大改良深度26m | 0.06228 | 供用日 | - | - | 特殊作業員 | 0.071 | 人 | 土木一般世話役 | 0.036 | 人 | 運転手（特殊） | 0.036 | 人 | 普通作業員 | 0.036 | 人 | -
無し | 3mを超え6m未満 | 2m以上3m未満 | 実数入力 | 23874 | 粉体噴射攪拌機［二軸（電動）・クローラ式］ 撹拌モータ 55kW×2台 最大改良深度26m | 0.06228 | 供用日 | - | - | 特殊作業員 | 0.071 | 人 | 土木一般世話役 | 0.036 | 人 | 運転手（特殊） | 0.036 | 人 | 普通作業員 | 0.036 | 人 | -
無し | 3mを超え6m未満 | 3m以上4m未満 | 実数入力 | 25015 | 粉体噴射攪拌機［二軸（電動）・クローラ式］ 撹拌モータ 55kW×2台 最大改良深度26m | 0.06228 | 供用日 | - | - | 特殊作業員 | 0.071 | 人 | 土木一般世話役 | 0.036 | 人 | 運転手（特殊） | 0.036 | 人 | 普通作業員 | 0.036 | 人 | -
無し | 3mを超え6m未満 | 4m以上5m未満 | 実数入力 | 26167 | 粉体噴射攪拌機［二軸（電動）・クローラ式］ 撹拌モータ 55kW×2台 最大改良深度26m | 0.06228 | 供用日 | - | - | 特殊作業員 | 0.071 | 人 | 土木一般世話役 | 0.036 | 人 | 運転手（特殊） | 0.036 | 人 | 普通作業員 | 0.036 | 人 | -
無し | 3mを超え6m未満 | 5m以上6m未満 | 実数入力 | 27309 | 粉体噴射攪拌機［二軸（電動）・クローラ式］ 撹拌モータ 55kW×2台 最大改良深度26m | 0.06228 | 供用日 | - | - | 特殊作業員 | 0.071 | 人 | 土木一般世話役 | 0.036 | 人 | 運転手（特殊） | 0.036 | 人 | 普通作業員 | 0.036 | 人 | -
無し | 6m以上10m未満 | 4m以上5m未満 | 実数入力 | 31488 | 粉体噴射攪拌機［二軸（電動）・クローラ式］ 撹拌モータ 55kW×2台 最大改良深度26m | 0.07785 | 供用日 | - | - | 特殊作業員 | 0.091 | 人 | 土木一般世話役 | 0.045 | 人 | 運転手（特殊） | 0.045 | 人 | 普通作業員 | 0.045 | 人 | -
無し | 6m以上10m未満 | 5m以上6m未満 | 実数入力 | 32629 | 粉体噴射攪拌機［二軸（電動）・クローラ式］ 撹拌モータ 55kW×2台 最大改良深度26m | 0.07785 | 供用日 | - | - | 特殊作業員 | 0.091 | 人 | 土木一般世話役 | 0.045 | 人 | 運転手（特殊） | 0.045 | 人 | 普通作業員 | 0.045 | 人 | -
無し | 6m以上10m未満 | 6m以上7m未満 | 実数入力 | 33781 | 粉体噴射攪拌機［二軸（電動）・クローラ式］ 撹拌モータ 55kW×2台 最大改良深度26m | 0.07785 | 供用日 | - | - | 特殊作業員 | 0.091 | 人 | 土木一般世話役 | 0.045 | 人 | 運転手（特殊） | 0.045 | 人 | 普通作業員 | 0.045 | 人 | -
無し | 6m以上10m未満 | 7m以上8m未満 | 実数入力 | 34923 | 粉体噴射攪拌機［二軸（電動）・クローラ式］ 撹拌モータ 55kW×2台 最大改良深度26m | 0.07785 | 供用日 | - | - | 特殊作業員 | 0.091 | 人 | 土木一般世話役 | 0.045 | 人 | 運転手（特殊） | 0.045 | 人 | 普通作業員 | 0.045 | 人 | -
無し | 6m以上10m未満 | 8m以上9m未満 | 実数入力 | 36075 | 粉体噴射攪拌機［二軸（電動）・クローラ式］ 撹拌モータ 55kW×2台 最大改良深度26m | 0.07785 | 供用日 | - | - | 特殊作業員 | 0.091 | 人 | 土木一般世話役 | 0.045 | 人 | 運転手（特殊） | 0.045 | 人 | 普通作業員 | 0.045 | 人 | -
無し | 6m以上10m未満 | 9m以上10m未満 | 実数入力 | 37216 | 粉体噴射攪拌機［二軸（電動）・クローラ式］ 撹拌モータ 55kW×2台 最大改良深度26m | 0.07785 | 供用日 | - | - | 特殊作業員 | 0.091 | 人 | 土木一般世話役 | 0.045 | 人 | 運転手（特殊） | 0.045 | 人 | 普通作業員 | 0.045 | 人 | -
無し | 10m以上15m未満 | 8m以上9m未満 | 実数入力 | 46530 | 粉体噴射攪拌機［二軸（電動）・クローラ式］ 撹拌モータ 55kW×2台 最大改良深度26m | 0.10899 | 供用日 | - | - | 特殊作業員 | 0.125 | 人 | 土木一般世話役 | 0.063 | 人 | 運転手（特殊） | 0.063 | 人 | 普通作業員 | 0.063 | 人 | -
無し | 10m以上15m未満 | 9m以上10m未満 | 実数入力 | 47672 | 粉体噴射攪拌機［二軸（電動）・クローラ式］ 撹拌モータ 55kW×2台 最大改良深度26m | 0.10899 | 供用日 | - | - | 特殊作業員 | 0.125 | 人 | 土木一般世話役 | 0.063 | 人 | 運転手（特殊） | 0.063 | 人 | 普通作業員 | 0.063 | 人 | -
無し | 10m以上15m未満 | 10m以上12m未満 | 実数入力 | 49400 | 粉体噴射攪拌機［二軸（電動）・クローラ式］ 撹拌モータ 55kW×2台 最大改良深度26m | 0.10899 | 供用日 | - | - | 特殊作業員 | 0.125 | 人 | 土木一般世話役 | 0.063 | 人 | 運転手（特殊） | 0.063 | 人 | 普通作業員 | 0.063 | 人 | -
無し | 10m以上15m未満 | 12m以上14m未満 | 実数入力 | 51693 | 粉体噴射攪拌機［二軸（電動）・クローラ式］ 撹拌モータ 55kW×2台 最大改良深度26m | 0.10899 | 供用日 | - | - | 特殊作業員 | 0.125 | 人 | 土木一般世話役 | 0.063 | 人 | 運転手（特殊） | 0.063 | 人 | 普通作業員 | 0.063 | 人 | -
無し | 10m以上15m未満 | 14m以上15m未満 | 実数入力 | 53411 | 粉体噴射攪拌機［二軸（電動）・クローラ式］ 撹拌モータ 55kW×2台 最大改良深度26m | 0.10899 | 供用日 | - | - | 特殊作業員 | 0.125 | 人 | 土木一般世話役 | 0.063 | 人 | 運転手（特殊） | 0.063 | 人 | 普通作業員 | 0.063 | 人 | -
無し | 15m以上20m以下 | 12m以上14m未満 | 実数入力 | 63441 | 粉体噴射攪拌機［二軸（電動）・クローラ式］ 撹拌モータ 55kW×2台 最大改良深度26m | 0.14359 | 供用日 | - | - | 特殊作業員 | 0.167 | 人 | 土木一般世話役 | 0.083 | 人 | 運転手（特殊） | 0.083 | 人 | 普通作業員 | 0.083 | 人 | -
無し | 15m以上20m以下 | 14m以上15m未満 | 実数入力 | 65159 | 粉体噴射攪拌機［二軸（電動）・クローラ式］ 撹拌モータ 55kW×2台 最大改良深度26m | 0.14359 | 供用日 | - | - | 特殊作業員 | 0.167 | 人 | 土木一般世話役 | 0.083 | 人 | 運転手（特殊） | 0.083 | 人 | 普通作業員 | 0.083 | 人 | -
無し | 15m以上20m以下 | 15m以上17m未満 | 実数入力 | 66876 | 粉体噴射攪拌機［二軸（電動）・クローラ式］ 撹拌モータ 55kW×2台 最大改良深度26m | 0.14359 | 供用日 | - | - | 特殊作業員 | 0.167 | 人 | 土木一般世話役 | 0.083 | 人 | 運転手（特殊） | 0.083 | 人 | 普通作業員 | 0.083 | 人 | -
無し | 15m以上20m以下 | 17m以上20m以下 | 実数入力 | 69746 | 粉体噴射攪拌機［二軸（電動）・クローラ式］ 撹拌モータ 55kW×2台 最大改良深度26m | 0.14359 | 供用日 | - | - | 特殊作業員 | 0.167 | 人 | 土木一般世話役 | 0.083 | 人 | 運転手（特殊） | 0.083 | 人 | 普通作業員 | 0.083 | 人 | -
無し | 20mを超え27m未満 | 17m以上20m以下 | 実数入力 | 86426 | 粉体噴射攪拌機［二軸（電動）・クローラ式］ 撹拌モータ 90kW×2台 最大改良深度33m | 0.173 | 供用日 | - | - | 特殊作業員 | 0.2 | 人 | 土木一般世話役 | 0.1 | 人 | 運転手（特殊） | 0.1 | 人 | 普通作業員 | 0.1 | 人 | -
無し | 20mを超え27m未満 | 20mを超え23m未満 | 実数入力 | 89861 | 粉体噴射攪拌機［二軸（電動）・クローラ式］ 撹拌モータ 90kW×2台 最大改良深度33m | 0.173 | 供用日 | - | - | 特殊作業員 | 0.2 | 人 | 土木一般世話役 | 0.1 | 人 | 運転手（特殊） | 0.1 | 人 | 普通作業員 | 0.1 | 人 | -
無し | 20mを超え27m未満 | 23m以上27m未満 | 実数入力 | 93882 | 粉体噴射攪拌機［二軸（電動）・クローラ式］ 撹拌モータ 90kW×2台 最大改良深度33m | 0.173 | 供用日 | - | - | 特殊作業員 | 0.2 | 人 | 土木一般世話役 | 0.1 | 人 | 運転手（特殊） | 0.1 | 人 | 普通作業員 | 0.1 | 人 | -
無し | 27m以上33m以下 | 23m以上27m未満 | 実数入力 | 110180 | 粉体噴射攪拌機［二軸（電動）・クローラ式］ 撹拌モータ 90kW×2台 最大改良深度33m | 0.21625 | 供用日 | - | - | 特殊作業員 | 0.25 | 人 | 土木一般世話役 | 0.125 | 人 | 運転手（特殊） | 0.125 | 人 | 普通作業員 | 0.125 | 人 | -
無し | 27m以上33m以下 | 27m以上32m未満 | 実数入力 | 115340 | 粉体噴射攪拌機［二軸（電動）・クローラ式］ 撹拌モータ 90kW×2台 最大改良深度33m | 0.21625 | 供用日 | - | - | 特殊作業員 | 0.25 | 人 | 土木一般世話役 | 0.125 | 人 | 運転手（特殊） | 0.125 | 人 | 普通作業員 | 0.125 | 人 | -
無し | 27m以上33m以下 | 32m以上33m以下 | 実数入力 | 118780 | 粉体噴射攪拌機［二軸（電動）・クローラ式］ 撹拌モータ 90kW×2台 最大改良深度33m | 0.21625 | 供用日 | - | - | 特殊作業員 | 0.25 | 人 | 土木一般世話役 | 0.125 | 人 | 運転手（特殊） | 0.125 | 人 | 普通作業員 | 0.125 | 人 | -

## 103
No.103【 粉体噴射撹拌（移設） 】
＜ 積算単位：回 ＞
条件区分 | 標準単価 | 代表機械規格・代表労務規格・参考数量（積算単位当り） | [15 empty] | 備考
施工方法 |  | K （ *印：賃料） | [5 empty] | R
|  | K1 |  |  |  | K2 | K3 | R1 |  |  | R2 |  |  | R3 |  |  | R4
単軸施工 | 62840 | ラフテレーンクレーン［油圧伸縮ジブ型・排出ガス対策型(第１次基準値)］ 25t吊 | * | 0.6 | 日 | - | - | 特殊作業員 | 0.8 | 人 | 土木一般世話役 | 0.4 | 人 | 普通作業員 | 0.4 | 人 | - | -
二軸施工 | 81290 | ラフテレーンクレーン［油圧伸縮ジブ型・排出ガス対策型(第１次基準値)］ 25t吊 | * | 0.7 | 日 | - | - | 特殊作業員 | 1.2 | 人 | 土木一般世話役 | 0.5 | 人 | 普通作業員 | 0.5 | 人 | - | -

## 104
No.104【 粉体噴射撹拌（軸間変更） 】
＜ 積算単位：回 ＞
条件区分 | 標準単価 | 代表機械規格・代表労務規格・参考数量（積算単位当り） | [15 empty] | 備考
- |  | K （ *印：賃料） | [5 empty] | R
|  | K1 |  |  |  | K2 | K3 | R1 |  |  | R2 |  |  | R3 |  |  | R4
- | 225650 | ラフテレーンクレーン［油圧伸縮ジブ型・排出ガス対策型(第１次基準値)］ 25t吊 | * | 1.3 | 日 | - | - | 特殊作業員 | 3.2 | 人 | 普通作業員 | 1.6 | 人 | 土木一般世話役 | 1.1 | 人 | - | -

## 105
No.105【 削孔（アンカー） 】
＜ 積算単位：ｍ ＞
条件区分 |  |  |  | 標準単価 | 代表機械規格・代表労務規格・参考数量（積算単位当り） | [14 empty] | 備考
足場工の有無 | 方式 | 呼び径 | 土質 |  | K （ *印：賃料） |  |  |  |  | R
[5 empty] | K1 |  |  | K2 | K3 | R1 |  |  | R2 |  |  | R3 |  |  | R4
有り(ｽｷｯﾄﾞ型) | 単管方式 | 90mm | 粘性土・砂質土 | 5706.6 | ボーリングマシン［ロータリーパーカッション式・スキッド型］ 55kW級 | 0.021 | 日 | - | - | 普通作業員 | 0.042 | 人 | 土木一般世話役 | 0.021 | 人 | 特殊作業員 | 0.021 | 人 | - | -
有り(ｽｷｯﾄﾞ型) | 単管方式 | 90mm | ﾚｷ質土 | 8984.8 | ボーリングマシン［ロータリーパーカッション式・スキッド型］ 55kW級 | 0.031 | 日 | - | - | 普通作業員 | 0.062 | 人 | 土木一般世話役 | 0.031 | 人 | 特殊作業員 | 0.031 | 人 | - | -
有り(ｽｷｯﾄﾞ型) | 単管方式 | 90mm | 玉石混じり土 | 13528 | ボーリングマシン［ロータリーパーカッション式・スキッド型］ 55kW級 | 0.046 | 日 | - | - | 普通作業員 | 0.092 | 人 | 土木一般世話役 | 0.046 | 人 | 特殊作業員 | 0.046 | 人 | - | -
有り(ｽｷｯﾄﾞ型) | 単管方式 | 115mm | 粘性土・砂質土 | 7711.4 | ボーリングマシン［ロータリーパーカッション式・スキッド型］ 55kW級 | 0.03 | 日 | - | - | 普通作業員 | 0.06 | 人 | 土木一般世話役 | 0.03 | 人 | 特殊作業員 | 0.03 | 人 | - | -
有り(ｽｷｯﾄﾞ型) | 単管方式 | 115mm | ﾚｷ質土 | 10919 | ボーリングマシン［ロータリーパーカッション式・スキッド型］ 55kW級 | 0.039 | 日 | - | - | 普通作業員 | 0.078 | 人 | 土木一般世話役 | 0.039 | 人 | 特殊作業員 | 0.039 | 人 | - | -
有り(ｽｷｯﾄﾞ型) | 単管方式 | 115mm | 玉石混じり土 | 16017 | ボーリングマシン［ロータリーパーカッション式・スキッド型］ 55kW級 | 0.056 | 日 | - | - | 普通作業員 | 0.112 | 人 | 土木一般世話役 | 0.056 | 人 | 特殊作業員 | 0.056 | 人 | - | -
有り(ｽｷｯﾄﾞ型) | 単管方式 | 135mm | 粘性土・砂質土 | 9710.7 | ボーリングマシン［ロータリーパーカッション式・スキッド型］ 55kW級 | 0.039 | 日 | - | - | 普通作業員 | 0.078 | 人 | 土木一般世話役 | 0.039 | 人 | 特殊作業員 | 0.039 | 人 | - | -
有り(ｽｷｯﾄﾞ型) | 単管方式 | 135mm | ﾚｷ質土 | 12714 | ボーリングマシン［ロータリーパーカッション式・スキッド型］ 55kW級 | 0.046 | 日 | - | - | 普通作業員 | 0.092 | 人 | 土木一般世話役 | 0.046 | 人 | 特殊作業員 | 0.046 | 人 | - | -
有り(ｽｷｯﾄﾞ型) | 単管方式 | 135mm | 玉石混じり土 | 18463 | ボーリングマシン［ロータリーパーカッション式・スキッド型］ 55kW級 | 0.065 | 日 | - | - | 普通作業員 | 0.13 | 人 | 土木一般世話役 | 0.065 | 人 | 特殊作業員 | 0.065 | 人 | - | -
有り(ｽｷｯﾄﾞ型) | 二重管方式 | 90mm | 粘性土・砂質土 | 6707.6 | ボーリングマシン［ロータリーパーカッション式・スキッド型］ 55kW級 | 0.022 | 日 | - | - | 普通作業員 | 0.044 | 人 | 土木一般世話役 | 0.022 | 人 | 特殊作業員 | 0.022 | 人 | - | -
有り(ｽｷｯﾄﾞ型) | 二重管方式 | 90mm | ﾚｷ質土 | 10991 | ボーリングマシン［ロータリーパーカッション式・スキッド型］ 55kW級 | 0.033 | 日 | - | - | 普通作業員 | 0.066 | 人 | 土木一般世話役 | 0.033 | 人 | 特殊作業員 | 0.033 | 人 | - | -
有り(ｽｷｯﾄﾞ型) | 二重管方式 | 90mm | 玉石混じり土 | 16779 | ボーリングマシン［ロータリーパーカッション式・スキッド型］ 55kW級 | 0.047 | 日 | - | - | 普通作業員 | 0.094 | 人 | 土木一般世話役 | 0.047 | 人 | 特殊作業員 | 0.047 | 人 | - | -
有り(ｽｷｯﾄﾞ型) | 二重管方式 | 90mm | 軟岩 | 13537 | ボーリングマシン［ロータリーパーカッション式・スキッド型］ 55kW級 | 0.039 | 日 | - | - | 普通作業員 | 0.078 | 人 | 土木一般世話役 | 0.039 | 人 | 特殊作業員 | 0.039 | 人 | - | -
有り(ｽｷｯﾄﾞ型) | 二重管方式 | 90mm | 硬岩 | 17819 | ボーリングマシン［ロータリーパーカッション式・スキッド型］ 55kW級 | 0.05 | 日 | - | - | 普通作業員 | 0.1 | 人 | 土木一般世話役 | 0.05 | 人 | 特殊作業員 | 0.05 | 人 | - | -
有り(ｽｷｯﾄﾞ型) | 二重管方式 | 115mm | 粘性土・砂質土 | 9895.5 | ボーリングマシン［ロータリーパーカッション式・スキッド型］ 55kW級 | 0.036 | 日 | - | - | 普通作業員 | 0.072 | 人 | 土木一般世話役 | 0.036 | 人 | 特殊作業員 | 0.036 | 人 | - | -
有り(ｽｷｯﾄﾞ型) | 二重管方式 | 115mm | ﾚｷ質土 | 13645 | ボーリングマシン［ロータリーパーカッション式・スキッド型］ 55kW級 | 0.043 | 日 | - | - | 普通作業員 | 0.086 | 人 | 土木一般世話役 | 0.043 | 人 | 特殊作業員 | 0.043 | 人 | - | -
有り(ｽｷｯﾄﾞ型) | 二重管方式 | 115mm | 玉石混じり土 | 20514 | ボーリングマシン［ロータリーパーカッション式・スキッド型］ 55kW級 | 0.061 | 日 | - | - | 普通作業員 | 0.122 | 人 | 土木一般世話役 | 0.061 | 人 | 特殊作業員 | 0.061 | 人 | - | -
有り(ｽｷｯﾄﾞ型) | 二重管方式 | 115mm | 軟岩 | 16514 | ボーリングマシン［ロータリーパーカッション式・スキッド型］ 55kW級 | 0.05 | 日 | - | - | 普通作業員 | 0.1 | 人 | 土木一般世話役 | 0.05 | 人 | 特殊作業員 | 0.05 | 人 | - | -
有り(ｽｷｯﾄﾞ型) | 二重管方式 | 115mm | 硬岩 | 21389 | ボーリングマシン［ロータリーパーカッション式・スキッド型］ 55kW級 | 0.063 | 日 | - | - | 普通作業員 | 0.126 | 人 | 土木一般世話役 | 0.063 | 人 | 特殊作業員 | 0.063 | 人 | - | -
有り(ｽｷｯﾄﾞ型) | 二重管方式 | 135mm | 粘性土・砂質土 | 12185 | ボーリングマシン［ロータリーパーカッション式・スキッド型］ 55kW級 | 0.046 | 日 | - | - | 普通作業員 | 0.092 | 人 | 土木一般世話役 | 0.046 | 人 | 特殊作業員 | 0.046 | 人 | - | -
有り(ｽｷｯﾄﾞ型) | 二重管方式 | 135mm | ﾚｷ質土 | 16628 | ボーリングマシン［ロータリーパーカッション式・スキッド型］ 55kW級 | 0.055 | 日 | - | - | 普通作業員 | 0.11 | 人 | 土木一般世話役 | 0.055 | 人 | 特殊作業員 | 0.055 | 人 | - | -
有り(ｽｷｯﾄﾞ型) | 二重管方式 | 135mm | 玉石混じり土 | 23811 | ボーリングマシン［ロータリーパーカッション式・スキッド型］ 55kW級 | 0.073 | 日 | - | - | 普通作業員 | 0.146 | 人 | 土木一般世話役 | 0.073 | 人 | 特殊作業員 | 0.073 | 人 | - | -
有り(ｽｷｯﾄﾞ型) | 二重管方式 | 135mm | 軟岩 | 20238 | ボーリングマシン［ロータリーパーカッション式・スキッド型］ 55kW級 | 0.065 | 日 | - | - | 普通作業員 | 0.13 | 人 | 土木一般世話役 | 0.065 | 人 | 特殊作業員 | 0.065 | 人 | - | -
有り(ｽｷｯﾄﾞ型) | 二重管方式 | 135mm | 硬岩 | 25815 | ボーリングマシン［ロータリーパーカッション式・スキッド型］ 55kW級 | 0.08 | 日 | - | - | 普通作業員 | 0.16 | 人 | 土木一般世話役 | 0.08 | 人 | 特殊作業員 | 0.08 | 人 | - | -
有り(ｽｷｯﾄﾞ型) | 二重管方式 | 146mm | 粘性土・砂質土 | 14483 | ボーリングマシン［ロータリーパーカッション式・スキッド型］ 55kW級 | 0.053 | 日 | - | - | 普通作業員 | 0.106 | 人 | 土木一般世話役 | 0.053 | 人 | 特殊作業員 | 0.053 | 人 | - | -
有り(ｽｷｯﾄﾞ型) | 二重管方式 | 146mm | ﾚｷ質土 | 19791 | ボーリングマシン［ロータリーパーカッション式・スキッド型］ 55kW級 | 0.063 | 日 | - | - | 普通作業員 | 0.126 | 人 | 土木一般世話役 | 0.063 | 人 | 特殊作業員 | 0.063 | 人 | - | -
有り(ｽｷｯﾄﾞ型) | 二重管方式 | 146mm | 玉石混じり土 | 27835 | ボーリングマシン［ロータリーパーカッション式・スキッド型］ 55kW級 | 0.081 | 日 | - | - | 普通作業員 | 0.162 | 人 | 土木一般世話役 | 0.081 | 人 | 特殊作業員 | 0.081 | 人 | - | -
有り(ｽｷｯﾄﾞ型) | 二重管方式 | 146mm | 軟岩 | 24010 | ボーリングマシン［ロータリーパーカッション式・スキッド型］ 55kW級 | 0.074 | 日 | - | - | 普通作業員 | 0.148 | 人 | 土木一般世話役 | 0.074 | 人 | 特殊作業員 | 0.074 | 人 | - | -
有り(ｽｷｯﾄﾞ型) | 二重管方式 | 146mm | 硬岩 | 33030 | ボーリングマシン［ロータリーパーカッション式・スキッド型］ 55kW級 | 0.103 | 日 | - | - | 普通作業員 | 0.206 | 人 | 土木一般世話役 | 0.103 | 人 | 特殊作業員 | 0.103 | 人 | - | -
無し(ｸﾛｰﾗ型) | 単管方式 | 90mm | 粘性土・砂質土 | 5462.7 | ボーリングマシン［ロータリーパーカッション式・クローラ型］ 81kW級 | 0.019 | 日 | - | - | 普通作業員 | 0.038 | 人 | 土木一般世話役 | 0.019 | 人 | 特殊作業員 | 0.019 | 人 | - | -
無し(ｸﾛｰﾗ型) | 単管方式 | 90mm | ﾚｷ質土 | 8614.8 | ボーリングマシン［ロータリーパーカッション式・クローラ型］ 81kW級 | 0.028 | 日 | - | - | 普通作業員 | 0.056 | 人 | 土木一般世話役 | 0.028 | 人 | 特殊作業員 | 0.028 | 人 | - | -
無し(ｸﾛｰﾗ型) | 単管方式 | 90mm | 玉石混じり土 | 12865 | ボーリングマシン［ロータリーパーカッション式・クローラ型］ 81kW級 | 0.041 | 日 | - | - | 普通作業員 | 0.082 | 人 | 土木一般世話役 | 0.041 | 人 | 特殊作業員 | 0.041 | 人 | - | -
無し(ｸﾛｰﾗ型) | 単管方式 | 115mm | 粘性土・砂質土 | 7333.2 | ボーリングマシン［ロータリーパーカッション式・クローラ型］ 81kW級 | 0.027 | 日 | - | - | 普通作業員 | 0.054 | 人 | 土木一般世話役 | 0.027 | 人 | 特殊作業員 | 0.027 | 人 | - | -
無し(ｸﾛｰﾗ型) | 単管方式 | 115mm | ﾚｷ質土 | 10406 | ボーリングマシン［ロータリーパーカッション式・クローラ型］ 81kW級 | 0.035 | 日 | - | - | 普通作業員 | 0.07 | 人 | 土木一般世話役 | 0.035 | 人 | 特殊作業員 | 0.035 | 人 | - | -
無し(ｸﾛｰﾗ型) | 単管方式 | 115mm | 玉石混じり土 | 15227 | ボーリングマシン［ロータリーパーカッション式・クローラ型］ 81kW級 | 0.05 | 日 | - | - | 普通作業員 | 0.1 | 人 | 土木一般世話役 | 0.05 | 人 | 特殊作業員 | 0.05 | 人 | - | -
無し(ｸﾛｰﾗ型) | 単管方式 | 135mm | 粘性土・砂質土 | 9198.2 | ボーリングマシン［ロータリーパーカッション式・クローラ型］ 81kW級 | 0.035 | 日 | - | - | 普通作業員 | 0.07 | 人 | 土木一般世話役 | 0.035 | 人 | 特殊作業員 | 0.035 | 人 | - | -
無し(ｸﾛｰﾗ型) | 単管方式 | 135mm | ﾚｷ質土 | 12051 | ボーリングマシン［ロータリーパーカッション式・クローラ型］ 81kW級 | 0.041 | 日 | - | - | 普通作業員 | 0.082 | 人 | 土木一般世話役 | 0.041 | 人 | 特殊作業員 | 0.041 | 人 | - | -
無し(ｸﾛｰﾗ型) | 単管方式 | 135mm | 玉石混じり土 | 17747 | ボーリングマシン［ロータリーパーカッション式・クローラ型］ 81kW級 | 0.059 | 日 | - | - | 普通作業員 | 0.118 | 人 | 土木一般世話役 | 0.059 | 人 | 特殊作業員 | 0.059 | 人 | - | -
無し(ｸﾛｰﾗ型) | 二重管方式 | 90mm | 粘性土・砂質土 | 6471.9 | ボーリングマシン［ロータリーパーカッション式・クローラ型］ 81kW級 | 0.02 | 日 | - | - | 普通作業員 | 0.04 | 人 | 土木一般世話役 | 0.02 | 人 | 特殊作業員 | 0.02 | 人 | - | -
無し(ｸﾛｰﾗ型) | 二重管方式 | 90mm | ﾚｷ質土 | 10638 | ボーリングマシン［ロータリーパーカッション式・クローラ型］ 81kW級 | 0.03 | 日 | - | - | 普通作業員 | 0.06 | 人 | 土木一般世話役 | 0.03 | 人 | 特殊作業員 | 0.03 | 人 | - | -
無し(ｸﾛｰﾗ型) | 二重管方式 | 90mm | 玉石混じり土 | 16124 | ボーリングマシン［ロータリーパーカッション式・クローラ型］ 81kW級 | 0.042 | 日 | - | - | 普通作業員 | 0.084 | 人 | 土木一般世話役 | 0.042 | 人 | 特殊作業員 | 0.042 | 人 | - | -
無し(ｸﾛｰﾗ型) | 二重管方式 | 90mm | 軟岩 | 13025 | ボーリングマシン［ロータリーパーカッション式・クローラ型］ 81kW級 | 0.035 | 日 | - | - | 普通作業員 | 0.07 | 人 | 土木一般世話役 | 0.035 | 人 | 特殊作業員 | 0.035 | 人 | - | -
無し(ｸﾛｰﾗ型) | 二重管方式 | 90mm | 硬岩 | 17189 | ボーリングマシン［ロータリーパーカッション式・クローラ型］ 81kW級 | 0.045 | 日 | - | - | 普通作業員 | 0.09 | 人 | 土木一般世話役 | 0.045 | 人 | 特殊作業員 | 0.045 | 人 | - | -
無し(ｸﾛｰﾗ型) | 二重管方式 | 115mm | 粘性土・砂質土 | 9358.4 | ボーリングマシン［ロータリーパーカッション式・クローラ型］ 81kW級 | 0.032 | 日 | - | - | 普通作業員 | 0.064 | 人 | 土木一般世話役 | 0.032 | 人 | 特殊作業員 | 0.032 | 人 | - | -
無し(ｸﾛｰﾗ型) | 二重管方式 | 115mm | ﾚｷ質土 | 13165 | ボーリングマシン［ロータリーパーカッション式・クローラ型］ 81kW級 | 0.039 | 日 | - | - | 普通作業員 | 0.078 | 人 | 土木一般世話役 | 0.039 | 人 | 特殊作業員 | 0.039 | 人 | - | -
無し(ｸﾛｰﾗ型) | 二重管方式 | 115mm | 玉石混じり土 | 19766 | ボーリングマシン［ロータリーパーカッション式・クローラ型］ 81kW級 | 0.055 | 日 | - | - | 普通作業員 | 0.11 | 人 | 土木一般世話役 | 0.055 | 人 | 特殊作業員 | 0.055 | 人 | - | -
無し(ｸﾛｰﾗ型) | 二重管方式 | 115mm | 軟岩 | 15883 | ボーリングマシン［ロータリーパーカッション式・クローラ型］ 81kW級 | 0.045 | 日 | - | - | 普通作業員 | 0.09 | 人 | 土木一般世話役 | 0.045 | 人 | 特殊作業員 | 0.045 | 人 | - | -
無し(ｸﾛｰﾗ型) | 二重管方式 | 115mm | 硬岩 | 20657 | ボーリングマシン［ロータリーパーカッション式・クローラ型］ 81kW級 | 0.057 | 日 | - | - | 普通作業員 | 0.114 | 人 | 土木一般世話役 | 0.057 | 人 | 特殊作業員 | 0.057 | 人 | - | -
無し(ｸﾛｰﾗ型) | 二重管方式 | 135mm | 粘性土・砂質土 | 11522 | ボーリングマシン［ロータリーパーカッション式・クローラ型］ 81kW級 | 0.041 | 日 | - | - | 普通作業員 | 0.082 | 人 | 土木一般世話役 | 0.041 | 人 | 特殊作業員 | 0.041 | 人 | - | -
無し(ｸﾛｰﾗ型) | 二重管方式 | 135mm | ﾚｷ質土 | 16039 | ボーリングマシン［ロータリーパーカッション式・クローラ型］ 81kW級 | 0.05 | 日 | - | - | 普通作業員 | 0.1 | 人 | 土木一般世話役 | 0.05 | 人 | 特殊作業員 | 0.05 | 人 | - | -
無し(ｸﾛｰﾗ型) | 二重管方式 | 135mm | 玉石混じり土 | 22954 | ボーリングマシン［ロータリーパーカッション式・クローラ型］ 81kW級 | 0.066 | 日 | - | - | 普通作業員 | 0.132 | 人 | 土木一般世話役 | 0.066 | 人 | 特殊作業員 | 0.066 | 人 | - | -
無し(ｸﾛｰﾗ型) | 二重管方式 | 135mm | 軟岩 | 19523 | ボーリングマシン［ロータリーパーカッション式・クローラ型］ 81kW級 | 0.059 | 日 | - | - | 普通作業員 | 0.118 | 人 | 土木一般世話役 | 0.059 | 人 | 特殊作業員 | 0.059 | 人 | - | -
無し(ｸﾛｰﾗ型) | 二重管方式 | 135mm | 硬岩 | 24807 | ボーリングマシン［ロータリーパーカッション式・クローラ型］ 81kW級 | 0.072 | 日 | - | - | 普通作業員 | 0.144 | 人 | 土木一般世話役 | 0.072 | 人 | 特殊作業員 | 0.072 | 人 | - | -
無し(ｸﾛｰﾗ型) | 二重管方式 | 146mm | 粘性土・砂質土 | 13878 | ボーリングマシン［ロータリーパーカッション式・クローラ型］ 81kW級 | 0.048 | 日 | - | - | 普通作業員 | 0.096 | 人 | 土木一般世話役 | 0.048 | 人 | 特殊作業員 | 0.048 | 人 | - | -
無し(ｸﾛｰﾗ型) | 二重管方式 | 146mm | ﾚｷ質土 | 19059 | ボーリングマシン［ロータリーパーカッション式・クローラ型］ 81kW級 | 0.057 | 日 | - | - | 普通作業員 | 0.114 | 人 | 土木一般世話役 | 0.057 | 人 | 特殊作業員 | 0.057 | 人 | - | -
無し(ｸﾛｰﾗ型) | 二重管方式 | 146mm | 玉石混じり土 | 26835 | ボーリングマシン［ロータリーパーカッション式・クローラ型］ 81kW級 | 0.073 | 日 | - | - | 普通作業員 | 0.146 | 人 | 土木一般世話役 | 0.073 | 人 | 特殊作業員 | 0.073 | 人 | - | -
無し(ｸﾛｰﾗ型) | 二重管方式 | 146mm | 軟岩 | 23160 | ボーリングマシン［ロータリーパーカッション式・クローラ型］ 81kW級 | 0.067 | 日 | - | - | 普通作業員 | 0.134 | 人 | 土木一般世話役 | 0.067 | 人 | 特殊作業員 | 0.067 | 人 | - | -
無し(ｸﾛｰﾗ型) | 二重管方式 | 146mm | 硬岩 | 31794 | ボーリングマシン［ロータリーパーカッション式・クローラ型］ 81kW級 | 0.093 | 日 | - | - | 普通作業員 | 0.186 | 人 | 土木一般世話役 | 0.093 | 人 | 特殊作業員 | 0.093 | 人 | - | -

## 106
No.106【 アンカー鋼材加工・組立・挿入・緊張・定着・頭部処理（アンカー） 】
＜ 積算単位：本 ＞
条件区分 |  |  |  |  | 標準単価 | 代表機械規格・代表労務規格・参考数量（積算単位当り） | [12 empty] | 備考
防食方式 | ｱﾝｶｰ鋼材 | 削孔長 | 設計荷重(f) | 頭部処理の有無 |  | K （ *印：賃料） |  |  | R
[6 empty] | K1 | K2 | K3 | R1 |  |  | R2 |  |  | R3 |  |  | R4
二重防食 | PC鋼線より線 | 10m以内 | f＜400kN | 有り | 33397 | - | - | - | 普通作業員 | 0.68 | 人 | 土木一般世話役 | 0.34 | 人 | 特殊作業員 | 0.34 | 人 | - | -
二重防食 | PC鋼線より線 | 10m以内 | f＜400kN | 無し | 30203 | - | - | - | 普通作業員 | 0.62 | 人 | 土木一般世話役 | 0.31 | 人 | 特殊作業員 | 0.31 | 人 | - | -
二重防食 | PC鋼線より線 | 10m以内 | 400≦f＜1300kN | 有り | 36464 | - | - | - | 普通作業員 | 0.74 | 人 | 土木一般世話役 | 0.37 | 人 | 特殊作業員 | 0.37 | 人 | - | -
二重防食 | PC鋼線より線 | 10m以内 | 400≦f＜1300kN | 無し | 33270 | - | - | - | 普通作業員 | 0.68 | 人 | 土木一般世話役 | 0.34 | 人 | 特殊作業員 | 0.34 | 人 | - | -
二重防食 | PC鋼線より線 | 10m以内 | 1300≦f＜2000kN | 有り | 46729 | - | - | - | 普通作業員 | 0.94 | 人 | 土木一般世話役 | 0.47 | 人 | 特殊作業員 | 0.47 | 人 | - | -
二重防食 | PC鋼線より線 | 10m以内 | 1300≦f＜2000kN | 無し | 43534 | - | - | - | 普通作業員 | 0.88 | 人 | 土木一般世話役 | 0.44 | 人 | 特殊作業員 | 0.44 | 人 | - | -
二重防食 | PC鋼線より線 | 10mを超える | f＜400kN | 有り | 34615 | - | - | - | 普通作業員 | 0.706 | 人 | 土木一般世話役 | 0.353 | 人 | 特殊作業員 | 0.353 | 人 | - | -
二重防食 | PC鋼線より線 | 10mを超える | f＜400kN | 無し | 31421 | - | - | - | 普通作業員 | 0.646 | 人 | 土木一般世話役 | 0.323 | 人 | 特殊作業員 | 0.323 | 人 | - | -
二重防食 | PC鋼線より線 | 10mを超える | 400≦f＜1300kN | 有り | 37682 | - | - | - | 普通作業員 | 0.766 | 人 | 土木一般世話役 | 0.383 | 人 | 特殊作業員 | 0.383 | 人 | - | -
二重防食 | PC鋼線より線 | 10mを超える | 400≦f＜1300kN | 無し | 34488 | - | - | - | 普通作業員 | 0.706 | 人 | 土木一般世話役 | 0.353 | 人 | 特殊作業員 | 0.353 | 人 | - | -
二重防食 | PC鋼線より線 | 10mを超える | 1300≦f＜2000kN | 有り | 47947 | - | - | - | 普通作業員 | 0.966 | 人 | 土木一般世話役 | 0.483 | 人 | 特殊作業員 | 0.483 | 人 | - | -
二重防食 | PC鋼線より線 | 10mを超える | 1300≦f＜2000kN | 無し | 44753 | - | - | - | 普通作業員 | 0.906 | 人 | 土木一般世話役 | 0.453 | 人 | 特殊作業員 | 0.453 | 人 | - | -
二重防食 | PC鋼線より線(工場組立) | - | f＜400kN | 有り | 15506 | - | - | - | 普通作業員 | 0.3 | 人 | 土木一般世話役 | 0.15 | 人 | 特殊作業員 | 0.15 | 人 | - | -
二重防食 | PC鋼線より線(工場組立) | - | f＜400kN | 無し | 12312 | - | - | - | 普通作業員 | 0.24 | 人 | 土木一般世話役 | 0.12 | 人 | 特殊作業員 | 0.12 | 人 | - | -
二重防食 | PC鋼線より線(工場組立) | - | 400≦f＜1300kN | 有り | 17636 | - | - | - | 普通作業員 | 0.34 | 人 | 土木一般世話役 | 0.17 | 人 | 特殊作業員 | 0.17 | 人 | - | -
二重防食 | PC鋼線より線(工場組立) | - | 400≦f＜1300kN | 無し | 14442 | - | - | - | 普通作業員 | 0.28 | 人 | 土木一般世話役 | 0.14 | 人 | 特殊作業員 | 0.14 | 人 | - | -
二重防食 | PC鋼線より線(工場組立) | - | 1300≦f＜2000kN | 有り | 25089 | - | - | - | 普通作業員 | 0.48 | 人 | 土木一般世話役 | 0.24 | 人 | 特殊作業員 | 0.24 | 人 | - | -
二重防食 | PC鋼線より線(工場組立) | - | 1300≦f＜2000kN | 無し | 21895 | - | - | - | 普通作業員 | 0.42 | 人 | 土木一般世話役 | 0.21 | 人 | 特殊作業員 | 0.21 | 人 | - | -
二重防食 | 複合PC鋼線より線束 | 10m以内 | f＜400kN | 有り | 20275 | - | - | - | 普通作業員 | 0.4 | 人 | 土木一般世話役 | 0.2 | 人 | 特殊作業員 | 0.2 | 人 | - | -
二重防食 | 複合PC鋼線より線束 | 10m以内 | f＜400kN | 無し | 17081 | - | - | - | 普通作業員 | 0.34 | 人 | 土木一般世話役 | 0.17 | 人 | 特殊作業員 | 0.17 | 人 | - | -
二重防食 | 複合PC鋼線より線束 | 10m以内 | 400≦f＜1300kN | 有り | 23342 | - | - | - | 普通作業員 | 0.46 | 人 | 土木一般世話役 | 0.23 | 人 | 特殊作業員 | 0.23 | 人 | - | -
二重防食 | 複合PC鋼線より線束 | 10m以内 | 400≦f＜1300kN | 無し | 20147 | - | - | - | 普通作業員 | 0.4 | 人 | 土木一般世話役 | 0.2 | 人 | 特殊作業員 | 0.2 | 人 | - | -
二重防食 | 複合PC鋼線より線束 | 10m以内 | 1300≦f＜2000kN | 有り | 31732 | - | - | - | 普通作業員 | 0.62 | 人 | 土木一般世話役 | 0.31 | 人 | 特殊作業員 | 0.31 | 人 | - | -
二重防食 | 複合PC鋼線より線束 | 10m以内 | 1300≦f＜2000kN | 無し | 28538 | - | - | - | 普通作業員 | 0.56 | 人 | 土木一般世話役 | 0.28 | 人 | 特殊作業員 | 0.28 | 人 | - | -
二重防食 | 複合PC鋼線より線束 | 10mを超える | f＜400kN | 有り | 21493 | - | - | - | 普通作業員 | 0.426 | 人 | 土木一般世話役 | 0.213 | 人 | 特殊作業員 | 0.213 | 人 | - | -
二重防食 | 複合PC鋼線より線束 | 10mを超える | f＜400kN | 無し | 18299 | - | - | - | 普通作業員 | 0.366 | 人 | 土木一般世話役 | 0.183 | 人 | 特殊作業員 | 0.183 | 人 | - | -
二重防食 | 複合PC鋼線より線束 | 10mを超える | 400≦f＜1300kN | 有り | 24560 | - | - | - | 普通作業員 | 0.486 | 人 | 土木一般世話役 | 0.243 | 人 | 特殊作業員 | 0.243 | 人 | - | -
二重防食 | 複合PC鋼線より線束 | 10mを超える | 400≦f＜1300kN | 無し | 21366 | - | - | - | 普通作業員 | 0.426 | 人 | 土木一般世話役 | 0.213 | 人 | 特殊作業員 | 0.213 | 人 | - | -
二重防食 | 複合PC鋼線より線束 | 10mを超える | 1300≦f＜2000kN | 有り | 32950 | - | - | - | 普通作業員 | 0.646 | 人 | 土木一般世話役 | 0.323 | 人 | 特殊作業員 | 0.323 | 人 | - | -
二重防食 | 複合PC鋼線より線束 | 10mを超える | 1300≦f＜2000kN | 無し | 29756 | - | - | - | 普通作業員 | 0.586 | 人 | 土木一般世話役 | 0.293 | 人 | 特殊作業員 | 0.293 | 人 | - | -
二重防食 | PC鋼棒 | 10m以内 | f＜400kN | 有り | 25899 | - | - | - | 普通作業員 | 0.52 | 人 | 土木一般世話役 | 0.26 | 人 | 特殊作業員 | 0.26 | 人 | - | -
二重防食 | PC鋼棒 | 10m以内 | f＜400kN | 無し | 22705 | - | - | - | 普通作業員 | 0.46 | 人 | 土木一般世話役 | 0.23 | 人 | 特殊作業員 | 0.23 | 人 | - | -
二重防食 | PC鋼棒 | 10m以内 | 400≦f＜1300kN | 有り | 28028 | - | - | - | 普通作業員 | 0.56 | 人 | 土木一般世話役 | 0.28 | 人 | 特殊作業員 | 0.28 | 人 | - | -
二重防食 | PC鋼棒 | 10m以内 | 400≦f＜1300kN | 無し | 24834 | - | - | - | 普通作業員 | 0.5 | 人 | 土木一般世話役 | 0.25 | 人 | 特殊作業員 | 0.25 | 人 | - | -
二重防食 | PC鋼棒 | 10mを超える | f＜400kN | 有り | 27117 | - | - | - | 普通作業員 | 0.546 | 人 | 土木一般世話役 | 0.273 | 人 | 特殊作業員 | 0.273 | 人 | - | -
二重防食 | PC鋼棒 | 10mを超える | f＜400kN | 無し | 23923 | - | - | - | 普通作業員 | 0.486 | 人 | 土木一般世話役 | 0.243 | 人 | 特殊作業員 | 0.243 | 人 | - | -
二重防食 | PC鋼棒 | 10mを超える | 400≦f＜1300kN | 有り | 29246 | - | - | - | 普通作業員 | 0.586 | 人 | 土木一般世話役 | 0.293 | 人 | 特殊作業員 | 0.293 | 人 | - | -
二重防食 | PC鋼棒 | 10mを超える | 400≦f＜1300kN | 無し | 26052 | - | - | - | 普通作業員 | 0.526 | 人 | 土木一般世話役 | 0.263 | 人 | 特殊作業員 | 0.263 | 人 | - | -
簡易防食 | PC鋼線より線 | 10m以内 | f＜400kN | 有り | 23087 | - | - | - | 普通作業員 | 0.46 | 人 | 土木一般世話役 | 0.23 | 人 | 特殊作業員 | 0.23 | 人 | - | -
簡易防食 | PC鋼線より線 | 10m以内 | f＜400kN | 無し | 19893 | - | - | - | 普通作業員 | 0.4 | 人 | 土木一般世話役 | 0.2 | 人 | 特殊作業員 | 0.2 | 人 | - | -
簡易防食 | PC鋼線より線 | 10m以内 | 400≦f＜1300kN | 有り | 30840 | - | - | - | 普通作業員 | 0.62 | 人 | 土木一般世話役 | 0.31 | 人 | 特殊作業員 | 0.31 | 人 | - | -
簡易防食 | PC鋼線より線 | 10m以内 | 400≦f＜1300kN | 無し | 27646 | - | - | - | 普通作業員 | 0.56 | 人 | 土木一般世話役 | 0.28 | 人 | 特殊作業員 | 0.28 | 人 | - | -
簡易防食 | PC鋼線より線 | 10m以内 | 1300≦f＜2000kN | 有り | 46729 | - | - | - | 普通作業員 | 0.94 | 人 | 土木一般世話役 | 0.47 | 人 | 特殊作業員 | 0.47 | 人 | - | -
簡易防食 | PC鋼線より線 | 10m以内 | 1300≦f＜2000kN | 無し | 43534 | - | - | - | 普通作業員 | 0.88 | 人 | 土木一般世話役 | 0.44 | 人 | 特殊作業員 | 0.44 | 人 | - | -
簡易防食 | PC鋼線より線 | 10mを超える | f＜400kN | 有り | 24305 | - | - | - | 普通作業員 | 0.486 | 人 | 土木一般世話役 | 0.243 | 人 | 特殊作業員 | 0.243 | 人 | - | -
簡易防食 | PC鋼線より線 | 10mを超える | f＜400kN | 無し | 21111 | - | - | - | 普通作業員 | 0.426 | 人 | 土木一般世話役 | 0.213 | 人 | 特殊作業員 | 0.213 | 人 | - | -
簡易防食 | PC鋼線より線 | 10mを超える | 400≦f＜1300kN | 有り | 32058 | - | - | - | 普通作業員 | 0.646 | 人 | 土木一般世話役 | 0.323 | 人 | 特殊作業員 | 0.323 | 人 | - | -
簡易防食 | PC鋼線より線 | 10mを超える | 400≦f＜1300kN | 無し | 28864 | - | - | - | 普通作業員 | 0.586 | 人 | 土木一般世話役 | 0.293 | 人 | 特殊作業員 | 0.293 | 人 | - | -
簡易防食 | PC鋼線より線 | 10mを超える | 1300≦f＜2000kN | 有り | 47947 | - | - | - | 普通作業員 | 0.966 | 人 | 土木一般世話役 | 0.483 | 人 | 特殊作業員 | 0.483 | 人 | - | -
簡易防食 | PC鋼線より線 | 10mを超える | 1300≦f＜2000kN | 無し | 44753 | - | - | - | 普通作業員 | 0.906 | 人 | 土木一般世話役 | 0.453 | 人 | 特殊作業員 | 0.453 | 人 | - | -
簡易防食 | PC鋼線より線(工場組立) | - | f＜400kN | 有り | 14596 | - | - | - | 普通作業員 | 0.28 | 人 | 土木一般世話役 | 0.14 | 人 | 特殊作業員 | 0.14 | 人 | - | -
簡易防食 | PC鋼線より線(工場組立) | - | f＜400kN | 無し | 11402 | - | - | - | 普通作業員 | 0.22 | 人 | 土木一般世話役 | 0.11 | 人 | 特殊作業員 | 0.11 | 人 | - | -
簡易防食 | PC鋼線より線(工場組立) | - | 400≦f＜1300kN | 有り | 16726 | - | - | - | 普通作業員 | 0.32 | 人 | 土木一般世話役 | 0.16 | 人 | 特殊作業員 | 0.16 | 人 | - | -
簡易防食 | PC鋼線より線(工場組立) | - | 400≦f＜1300kN | 無し | 13532 | - | - | - | 普通作業員 | 0.26 | 人 | 土木一般世話役 | 0.13 | 人 | 特殊作業員 | 0.13 | 人 | - | -
簡易防食 | PC鋼線より線(工場組立) | - | 1300≦f＜2000kN | 有り | 24179 | - | - | - | 普通作業員 | 0.46 | 人 | 土木一般世話役 | 0.23 | 人 | 特殊作業員 | 0.23 | 人 | - | -
簡易防食 | PC鋼線より線(工場組立) | - | 1300≦f＜2000kN | 無し | 20985 | - | - | - | 普通作業員 | 0.4 | 人 | 土木一般世話役 | 0.2 | 人 | 特殊作業員 | 0.2 | 人 | - | -
簡易防食 | PC鋼棒 | 10m以内 | f＜400kN | 有り | 21212 | - | - | - | 普通作業員 | 0.42 | 人 | 土木一般世話役 | 0.21 | 人 | 特殊作業員 | 0.21 | 人 | - | -
簡易防食 | PC鋼棒 | 10m以内 | f＜400kN | 無し | 18018 | - | - | - | 普通作業員 | 0.36 | 人 | 土木一般世話役 | 0.18 | 人 | 特殊作業員 | 0.18 | 人 | - | -
簡易防食 | PC鋼棒 | 10m以内 | 400≦f＜1300kN | 有り | 24279 | - | - | - | 普通作業員 | 0.48 | 人 | 土木一般世話役 | 0.24 | 人 | 特殊作業員 | 0.24 | 人 | - | -
簡易防食 | PC鋼棒 | 10m以内 | 400≦f＜1300kN | 無し | 21085 | - | - | - | 普通作業員 | 0.42 | 人 | 土木一般世話役 | 0.21 | 人 | 特殊作業員 | 0.21 | 人 | - | -
簡易防食 | PC鋼棒 | 10mを超える | f＜400kN | 有り | 22431 | - | - | - | 普通作業員 | 0.446 | 人 | 土木一般世話役 | 0.223 | 人 | 特殊作業員 | 0.223 | 人 | - | -
簡易防食 | PC鋼棒 | 10mを超える | f＜400kN | 無し | 19236 | - | - | - | 普通作業員 | 0.386 | 人 | 土木一般世話役 | 0.193 | 人 | 特殊作業員 | 0.193 | 人 | - | -
簡易防食 | PC鋼棒 | 10mを超える | 400≦f＜1300kN | 有り | 25497 | - | - | - | 普通作業員 | 0.506 | 人 | 土木一般世話役 | 0.253 | 人 | 特殊作業員 | 0.253 | 人 | - | -
簡易防食 | PC鋼棒 | 10mを超える | 400≦f＜1300kN | 無し | 22303 | - | - | - | 普通作業員 | 0.446 | 人 | 土木一般世話役 | 0.223 | 人 | 特殊作業員 | 0.223 | 人 | - | -

## 107
No.107【 グラウト注入（アンカー） 】
＜ 積算単位：ｍ３ ＞
条件区分 | 標準単価 | 代表機械規格・代表労務規格・参考数量（積算単位当り） | [12 empty] | 備考
- |  | K （ *印：賃料） |  |  | R
|  | K1 | K2 | K3 | R1 |  |  | R2 |  |  | R3 |  |  | R4
- | 50532 | - | - | - | 普通作業員 | 0.5128 | 人 | 土木一般世話役 | 0.2564 | 人 | 特殊作業員 | 0.2564 | 人 | - | -

## 108
No.108【 ボーリングマシン移設（アンカー） 】
＜ 積算単位：回 ＞
条件区分 | 標準単価 | 代表機械規格・代表労務規格・参考数量（積算単位当り） | [15 empty] | 備考
- |  | K （ *印：賃料） | [5 empty] | R
|  | K1 |  |  |  | K2 | K3 | R1 |  |  | R2 |  |  | R3 |  |  | R4
- | 45861 | ラフテレーンクレーン［油圧伸縮ジブ型・排出ガス対策型(第２次基準値)］ 25t吊 | * | 0.3448 | 日 | - | - | 普通作業員 | 0.6897 | 人 | 土木一般世話役 | 0.3448 | 人 | 特殊作業員 | 0.3448 | 人 | - | -

## 109
No.109【 足場（アンカー） 】
＜ 積算単位：空ｍ３ ＞
条件区分 | 標準単価 | 代表機械規格・代表労務規格・参考数量（積算単位当り） | [15 empty] | 備考
- |  | K （ *印：賃料） | [5 empty] | R
|  | K1 |  |  |  | K2 | K3 | R1 |  |  | R2 |  |  | R3 |  |  | R4
- | 3776.4 | ラフテレーンクレーン［油圧伸縮ジブ型・排出ガス対策型(第２次基準値)］ 25t吊 | * | 0.0064 | 日 | - | - | とび工 | 0.089 | 人 | 土木一般世話役 | 0.012 | 人 | 普通作業員 | 0.013 | 人 | - | -

## 111
No.111【 石積とりこわし（人力） 】
＜ 積算単位：ｍ２ ＞
条件区分 | 標準単価 | 代表機械規格・代表労務規格・参考数量（積算単位当り） | [8 empty] | 備考
形状 |  | K （ *印：賃料） |  |  | R
|  | K1 | K2 | K3 | R1 |  |  | R2 | R3 | R4
練積 控え35cm以上45cm未満 | 14520 | - | - | - | 特殊作業員 | 0.6 | 人 | - | - | - | -
空積 控え45cm未満 | 4840 | - | - | - | 特殊作業員 | 0.2 | 人 | - | - | - | -
空積 控え45cm以上60cm未満 | 5566 | - | - | - | 特殊作業員 | 0.23 | 人 | - | - | - | -
空積 控え60cm以上90cm未満 | 7260 | - | - | - | 特殊作業員 | 0.3 | 人 | - | - | - | -

## 112
No.112【 コンクリートはつり 】
＜ 積算単位：ｍ２ ＞
条件区分 | 標準単価 | 代表機械規格・代表労務規格・参考数量（積算単位当り） | [15 empty] | 備考
平均はつり厚 |  | K （ *印：賃料） | [5 empty] | R
|  | K1 |  |  |  | K2 | K3 | R1 |  |  | R2 |  |  | R3 |  |  | R4
3cm以下 | 4466.6 | 空気圧縮機［可搬式・エンジン駆動・スクリュ型・排出ガス対策型（第２次基準値）］ 5.0m3/min | * | 0.047 | 日 | - | - | 特殊作業員 | 0.071 | 人 | 普通作業員 | 0.067 | 人 | 土木一般世話役 | 0.039 | 人 | - | -
3cmを超え6cm以下 | 7534.3 | 空気圧縮機［可搬式・エンジン駆動・スクリュ型・排出ガス対策型（第２次基準値）］ 5.0m3/min | * | 0.076 | 日 | - | - | 特殊作業員 | 0.13 | 人 | 普通作業員 | 0.11 | 人 | 土木一般世話役 | 0.059 | 人 | - | -

## 113
No.113【 積込（コンクリート殻） 】
＜ 積算単位：ｍ３ ＞
条件区分 | 標準単価 | 代表機械規格・代表労務規格・参考数量（積算単位当り） | [12 empty] | 備考
- |  | K （ *印：賃料） |  |  |  |  | R
|  | K1 |  |  | K2 | K3 | R1 |  |  | R2 |  |  | R3 | R4
- | 1073.7 | バックホウ（クローラ型）［標準型・排出ガス対策型（第１次基準値）］ 山積0.8m3（平積0.6m3） | 0.005548 | 供用日 | - | - | 普通作業員 | 0.04 | 人 | 運転手（特殊） | 0.0038 | 人 | - | - | -

## 114
No.114【 コンクリート削孔（電動ハンマドリル４０ｍｍ） 】
＜ 積算単位：孔 ＞
条件区分 | 標準単価 | 代表機械規格・代表労務規格・参考数量（積算単位当り） | [17 empty] | 備考
削孔深さ |  | K （ *印：賃料） | [7 empty] | R
|  | K1 |  |  |  | K2 |  |  | K3 | R1 |  |  | R2 |  |  | R3 |  |  | R4
30mm以上200mm未満 | 577.76 | 発動発電機［ガソリンエンジン駆動］ 2kVA | * | 0.0156 | 日 | 電動ハンマドリル 穴あけ能力φ４０ｍｍ | 0.012 | 日 | - | 特殊作業員 | 0.011 | 人 | 普通作業員 | 0.005 | 人 | 土木一般世話役 | 0.003 | 人 | - | -
200mm以上400mm以下 | 854.85 | 発動発電機［ガソリンエンジン駆動］ 2kVA | * | 0.0208 | 日 | 電動ハンマドリル 穴あけ能力φ４０ｍｍ | 0.016 | 日 | - | 特殊作業員 | 0.016 | 人 | 普通作業員 | 0.0074 | 人 | 土木一般世話役 | 0.0044 | 人 | - | -

## 115
No.115【 コンクリート削孔（さく岩機） 】
＜ 積算単位：孔 ＞
条件区分 | 標準単価 | 代表機械規格・代表労務規格・参考数量（積算単位当り） | [17 empty] | 備考
削孔深さ |  | K （ *印：賃料） | [7 empty] | R
|  | K1 |  |  |  | K2 |  |  | K3 | R1 |  |  | R2 |  |  | R3 |  |  | R4
100mm以上200mm未満 | 759.61 | 空気圧縮機［可搬式・エンジン駆動・スクリュ型(低騒音型)・排出ガス対策型（第１次基準値）］ 3.5～3.7m3/min | * | 0.0255 | 日 | さく岩機［ハンドドリル（空圧式）］ 質量15kg級 | 0.015 | 日 | - | 特殊作業員 | 0.017 | 人 | 普通作業員 | 0.0044 | 人 | 土木一般世話役 | 0.0023 | 人 | - | -
200mm以上300mm未満 | 1063.2 | 空気圧縮機［可搬式・エンジン駆動・スクリュ型(低騒音型)・排出ガス対策型（第１次基準値）］ 3.5～3.7m3/min | * | 0.034 | 日 | さく岩機［ハンドドリル（空圧式）］ 質量15kg級 | 0.02 | 日 | - | 特殊作業員 | 0.025 | 人 | 普通作業員 | 0.0066 | 人 | 土木一般世話役 | 0.0035 | 人 | - | -
300mm以上400mm未満 | 1356.9 | 空気圧縮機［可搬式・エンジン駆動・スクリュ型(低騒音型)・排出ガス対策型（第１次基準値）］ 3.5～3.7m3/min | * | 0.0425 | 日 | さく岩機［ハンドドリル（空圧式）］ 質量15kg級 | 0.025 | 日 | - | 特殊作業員 | 0.033 | 人 | 普通作業員 | 0.0087 | 人 | 土木一般世話役 | 0.0046 | 人 | - | -
400mm以上600mm未満 | 1808 | 空気圧縮機［可搬式・エンジン駆動・スクリュ型(低騒音型)・排出ガス対策型（第１次基準値）］ 3.5～3.7m3/min | * | 0.0544 | 日 | さく岩機［ハンドドリル（空圧式）］ 質量15kg級 | 0.032 | 日 | - | 特殊作業員 | 0.045 | 人 | 普通作業員 | 0.012 | 人 | 土木一般世話役 | 0.0063 | 人 | - | -
600mm以上800mm未満 | 2415.6 | 空気圧縮機［可搬式・エンジン駆動・スクリュ型(低騒音型)・排出ガス対策型（第１次基準値）］ 3.5～3.7m3/min | * | 0.0714 | 日 | さく岩機［ハンドドリル（空圧式）］ 質量15kg級 | 0.042 | 日 | - | 特殊作業員 | 0.061 | 人 | 普通作業員 | 0.016 | 人 | 土木一般世話役 | 0.0086 | 人 | - | -
800mm以上1000mm未満 | 3007.8 | 空気圧縮機［可搬式・エンジン駆動・スクリュ型(低騒音型)・排出ガス対策型（第１次基準値）］ 3.5～3.7m3/min | * | 0.0884 | 日 | さく岩機［ハンドドリル（空圧式）］ 質量15kg級 | 0.052 | 日 | - | 特殊作業員 | 0.077 | 人 | 普通作業員 | 0.021 | 人 | 土木一般世話役 | 0.011 | 人 | - | -
1000mm以上1100mm以下 | 3477.3 | 空気圧縮機［可搬式・エンジン駆動・スクリュ型(低騒音型)・排出ガス対策型（第１次基準値）］ 3.5～3.7m3/min | * | 0.102 | 日 | さく岩機［ハンドドリル（空圧式）］ 質量15kg級 | 0.06 | 日 | - | 特殊作業員 | 0.089 | 人 | 普通作業員 | 0.024 | 人 | 土木一般世話役 | 0.013 | 人 | - | -

## 116
No.116【 コンクリート削孔（コンクリート穿孔機） 】
＜ 積算単位：孔 ＞
条件区分 |  | 標準単価 | 代表機械規格・代表労務規格・参考数量（積算単位当り） | [17 empty] | 備考
削孔径 | 削孔深さ |  | K （ *印：賃料） | [7 empty] | R
|  |  | K1 |  |  | K2 |  |  |  | K3 | R1 |  |  | R2 |  |  | R3 |  |  | R4
60mm以上64mm未満 | 50mm以上200mm未満 | 5023.1 | コンクリート穿孔機［電動式コアボーリングマシン］〔簡易仕様型〕 最大穿孔径φ25cm | 0.086 | 日 | 発動発電機［ガソリンエンジン駆動］ 3kVA | * | 0.10578 | 日 | - | 特殊作業員 | 0.082 | 人 | 普通作業員 | 0.025 | 人 | 土木一般世話役 | 0.011 | 人 | - | -
60mm以上64mm未満 | 200mm以上400mm未満 | 5585.2 | コンクリート穿孔機［電動式コアボーリングマシン］〔簡易仕様型〕 最大穿孔径φ25cm | 0.109 | 日 | 発動発電機［ガソリンエンジン駆動］ 3kVA | * | 0.13407 | 日 | - | 特殊作業員 | 0.096 | 人 | 普通作業員 | 0.029 | 人 | 土木一般世話役 | 0.012 | 人 | - | -
60mm以上64mm未満 | 400mm以上600mm未満 | 6212.4 | コンクリート穿孔機［電動式コアボーリングマシン］〔簡易仕様型〕 最大穿孔径φ25cm | 0.135 | 日 | 発動発電機［ガソリンエンジン駆動］ 3kVA | * | 0.16605 | 日 | - | 特殊作業員 | 0.112 | 人 | 普通作業員 | 0.033 | 人 | 土木一般世話役 | 0.014 | 人 | - | -
60mm以上64mm未満 | 600mm以上800mm未満 | 6867.3 | コンクリート穿孔機［電動式コアボーリングマシン］〔簡易仕様型〕 最大穿孔径φ25cm | 0.162 | 日 | 発動発電機［ガソリンエンジン駆動］ 3kVA | * | 0.19926 | 日 | - | 特殊作業員 | 0.127 | 人 | 普通作業員 | 0.038 | 人 | 土木一般世話役 | 0.016 | 人 | - | -
60mm以上64mm未満 | 800mm以上1100mm以下 | 7707.2 | コンクリート穿孔機［電動式コアボーリングマシン］〔簡易仕様型〕 最大穿孔径φ25cm | 0.195 | 日 | 発動発電機［ガソリンエンジン駆動］ 3kVA | * | 0.23985 | 日 | - | 特殊作業員 | 0.147 | 人 | 普通作業員 | 0.044 | 人 | 土木一般世話役 | 0.019 | 人 | - | -
64mm以上77mm未満 | 50mm以上200mm未満 | 5244.3 | コンクリート穿孔機［電動式コアボーリングマシン］〔簡易仕様型〕 最大穿孔径φ25cm | 0.086 | 日 | 発動発電機［ガソリンエンジン駆動］ 3kVA | * | 0.10578 | 日 | - | 特殊作業員 | 0.082 | 人 | 普通作業員 | 0.025 | 人 | 土木一般世話役 | 0.011 | 人 | - | -
64mm以上77mm未満 | 200mm以上400mm未満 | 5812 | コンクリート穿孔機［電動式コアボーリングマシン］〔簡易仕様型〕 最大穿孔径φ25cm | 0.109 | 日 | 発動発電機［ガソリンエンジン駆動］ 3kVA | * | 0.13407 | 日 | - | 特殊作業員 | 0.096 | 人 | 普通作業員 | 0.029 | 人 | 土木一般世話役 | 0.012 | 人 | - | -
64mm以上77mm未満 | 400mm以上600mm未満 | 6444.8 | コンクリート穿孔機［電動式コアボーリングマシン］〔簡易仕様型〕 最大穿孔径φ25cm | 0.135 | 日 | 発動発電機［ガソリンエンジン駆動］ 3kVA | * | 0.16605 | 日 | - | 特殊作業員 | 0.112 | 人 | 普通作業員 | 0.033 | 人 | 土木一般世話役 | 0.014 | 人 | - | -
64mm以上77mm未満 | 600mm以上800mm未満 | 7108.1 | コンクリート穿孔機［電動式コアボーリングマシン］〔簡易仕様型〕 最大穿孔径φ25cm | 0.162 | 日 | 発動発電機［ガソリンエンジン駆動］ 3kVA | * | 0.19926 | 日 | - | 特殊作業員 | 0.127 | 人 | 普通作業員 | 0.038 | 人 | 土木一般世話役 | 0.016 | 人 | - | -
64mm以上77mm未満 | 800mm以上1100mm以下 | 7956.4 | コンクリート穿孔機［電動式コアボーリングマシン］〔簡易仕様型〕 最大穿孔径φ25cm | 0.195 | 日 | 発動発電機［ガソリンエンジン駆動］ 3kVA | * | 0.23985 | 日 | - | 特殊作業員 | 0.147 | 人 | 普通作業員 | 0.044 | 人 | 土木一般世話役 | 0.019 | 人 | - | -
77mm以上90mm未満 | 50mm以上200mm未満 | 5410.2 | コンクリート穿孔機［電動式コアボーリングマシン］〔簡易仕様型〕 最大穿孔径φ25cm | 0.086 | 日 | 発動発電機［ガソリンエンジン駆動］ 3kVA | * | 0.10578 | 日 | - | 特殊作業員 | 0.082 | 人 | 普通作業員 | 0.025 | 人 | 土木一般世話役 | 0.011 | 人 | - | -
77mm以上90mm未満 | 200mm以上400mm未満 | 5982.1 | コンクリート穿孔機［電動式コアボーリングマシン］〔簡易仕様型〕 最大穿孔径φ25cm | 0.109 | 日 | 発動発電機［ガソリンエンジン駆動］ 3kVA | * | 0.13407 | 日 | - | 特殊作業員 | 0.096 | 人 | 普通作業員 | 0.029 | 人 | 土木一般世話役 | 0.012 | 人 | - | -
77mm以上90mm未満 | 400mm以上600mm未満 | 6619.1 | コンクリート穿孔機［電動式コアボーリングマシン］〔簡易仕様型〕 最大穿孔径φ25cm | 0.135 | 日 | 発動発電機［ガソリンエンジン駆動］ 3kVA | * | 0.16605 | 日 | - | 特殊作業員 | 0.112 | 人 | 普通作業員 | 0.033 | 人 | 土木一般世話役 | 0.014 | 人 | - | -
77mm以上90mm未満 | 600mm以上800mm未満 | 7288.7 | コンクリート穿孔機［電動式コアボーリングマシン］〔簡易仕様型〕 最大穿孔径φ25cm | 0.162 | 日 | 発動発電機［ガソリンエンジン駆動］ 3kVA | * | 0.19926 | 日 | - | 特殊作業員 | 0.127 | 人 | 普通作業員 | 0.038 | 人 | 土木一般世話役 | 0.016 | 人 | - | -
77mm以上90mm未満 | 800mm以上1100mm以下 | 8143.3 | コンクリート穿孔機［電動式コアボーリングマシン］〔簡易仕様型〕 最大穿孔径φ25cm | 0.195 | 日 | 発動発電機［ガソリンエンジン駆動］ 3kVA | * | 0.23985 | 日 | - | 特殊作業員 | 0.147 | 人 | 普通作業員 | 0.044 | 人 | 土木一般世話役 | 0.019 | 人 | - | -
90mm以上100mm未満 | 50mm以上200mm未満 | 5631.4 | コンクリート穿孔機［電動式コアボーリングマシン］〔簡易仕様型〕 最大穿孔径φ25cm | 0.086 | 日 | 発動発電機［ガソリンエンジン駆動］ 3kVA | * | 0.10578 | 日 | - | 特殊作業員 | 0.082 | 人 | 普通作業員 | 0.025 | 人 | 土木一般世話役 | 0.011 | 人 | - | -
90mm以上100mm未満 | 200mm以上400mm未満 | 6208.9 | コンクリート穿孔機［電動式コアボーリングマシン］〔簡易仕様型〕 最大穿孔径φ25cm | 0.109 | 日 | 発動発電機［ガソリンエンジン駆動］ 3kVA | * | 0.13407 | 日 | - | 特殊作業員 | 0.096 | 人 | 普通作業員 | 0.029 | 人 | 土木一般世話役 | 0.012 | 人 | - | -
90mm以上100mm未満 | 400mm以上600mm未満 | 6851.5 | コンクリート穿孔機［電動式コアボーリングマシン］〔簡易仕様型〕 最大穿孔径φ25cm | 0.135 | 日 | 発動発電機［ガソリンエンジン駆動］ 3kVA | * | 0.16605 | 日 | - | 特殊作業員 | 0.112 | 人 | 普通作業員 | 0.033 | 人 | 土木一般世話役 | 0.014 | 人 | - | -
90mm以上100mm未満 | 600mm以上800mm未満 | 7529.5 | コンクリート穿孔機［電動式コアボーリングマシン］〔簡易仕様型〕 最大穿孔径φ25cm | 0.162 | 日 | 発動発電機［ガソリンエンジン駆動］ 3kVA | * | 0.19926 | 日 | - | 特殊作業員 | 0.127 | 人 | 普通作業員 | 0.038 | 人 | 土木一般世話役 | 0.016 | 人 | - | -
90mm以上100mm未満 | 800mm以上1100mm以下 | 8392.5 | コンクリート穿孔機［電動式コアボーリングマシン］〔簡易仕様型〕 最大穿孔径φ25cm | 0.195 | 日 | 発動発電機［ガソリンエンジン駆動］ 3kVA | * | 0.23985 | 日 | - | 特殊作業員 | 0.147 | 人 | 普通作業員 | 0.044 | 人 | 土木一般世話役 | 0.019 | 人 | - | -
100mm以上110mm未満 | 50mm以上200mm未満 | 5631.4 | コンクリート穿孔機［電動式コアボーリングマシン］〔簡易仕様型〕 最大穿孔径φ25cm | 0.086 | 日 | 発動発電機［ガソリンエンジン駆動］ 3kVA | * | 0.10578 | 日 | - | 特殊作業員 | 0.082 | 人 | 普通作業員 | 0.025 | 人 | 土木一般世話役 | 0.011 | 人 | - | -
100mm以上110mm未満 | 200mm以上400mm以下 | 6208.9 | コンクリート穿孔機［電動式コアボーリングマシン］〔簡易仕様型〕 最大穿孔径φ25cm | 0.109 | 日 | 発動発電機［ガソリンエンジン駆動］ 3kVA | * | 0.13407 | 日 | - | 特殊作業員 | 0.096 | 人 | 普通作業員 | 0.029 | 人 | 土木一般世話役 | 0.012 | 人 | - | -
110mm以上128mm未満 | 50mm以上200mm未満 | 6192.3 | コンクリート穿孔機［電動式コアボーリングマシン］〔簡易仕様型〕 最大穿孔径φ25cm | 0.086 | 日 | 発動発電機［ガソリンエンジン駆動］ 3kVA | * | 0.10578 | 日 | - | 特殊作業員 | 0.082 | 人 | 普通作業員 | 0.025 | 人 | 土木一般世話役 | 0.011 | 人 | - | -
110mm以上128mm未満 | 200mm以上400mm以下 | 6784 | コンクリート穿孔機［電動式コアボーリングマシン］〔簡易仕様型〕 最大穿孔径φ25cm | 0.109 | 日 | 発動発電機［ガソリンエンジン駆動］ 3kVA | * | 0.13407 | 日 | - | 特殊作業員 | 0.096 | 人 | 普通作業員 | 0.029 | 人 | 土木一般世話役 | 0.012 | 人 | - | -
128mm以上160mm未満 | 50mm以上200mm未満 | 6579.4 | コンクリート穿孔機［電動式コアボーリングマシン］〔簡易仕様型〕 最大穿孔径φ25cm | 0.086 | 日 | 発動発電機［ガソリンエンジン駆動］ 3kVA | * | 0.10578 | 日 | - | 特殊作業員 | 0.082 | 人 | 普通作業員 | 0.025 | 人 | 土木一般世話役 | 0.011 | 人 | - | -
128mm以上160mm未満 | 200mm以上400mm以下 | 7180.9 | コンクリート穿孔機［電動式コアボーリングマシン］〔簡易仕様型〕 最大穿孔径φ25cm | 0.109 | 日 | 発動発電機［ガソリンエンジン駆動］ 3kVA | * | 0.13407 | 日 | - | 特殊作業員 | 0.096 | 人 | 普通作業員 | 0.029 | 人 | 土木一般世話役 | 0.012 | 人 | - | -
160mm以上180mm未満 | 50mm以上200mm未満 | 7085 | コンクリート穿孔機［電動式コアボーリングマシン］〔簡易仕様型〕 最大穿孔径φ25cm | 0.086 | 日 | 発動発電機［ガソリンエンジン駆動］ 3kVA | * | 0.10578 | 日 | - | 特殊作業員 | 0.082 | 人 | 普通作業員 | 0.025 | 人 | 土木一般世話役 | 0.011 | 人 | - | -
160mm以上180mm未満 | 200mm以上400mm以下 | 7699.3 | コンクリート穿孔機［電動式コアボーリングマシン］〔簡易仕様型〕 最大穿孔径φ25cm | 0.109 | 日 | 発動発電機［ガソリンエンジン駆動］ 3kVA | * | 0.13407 | 日 | - | 特殊作業員 | 0.096 | 人 | 普通作業員 | 0.029 | 人 | 土木一般世話役 | 0.012 | 人 | - | -
180mm以上200mm以下 | 50mm以上200mm未満 | 7748.6 | コンクリート穿孔機［電動式コアボーリングマシン］〔簡易仕様型〕 最大穿孔径φ25cm | 0.086 | 日 | 発動発電機［ガソリンエンジン駆動］ 3kVA | * | 0.10578 | 日 | - | 特殊作業員 | 0.082 | 人 | 普通作業員 | 0.025 | 人 | 土木一般世話役 | 0.011 | 人 | - | -
180mm以上200mm以下 | 200mm以上400mm以下 | 8379.7 | コンクリート穿孔機［電動式コアボーリングマシン］〔簡易仕様型〕 最大穿孔径φ25cm | 0.109 | 日 | 発動発電機［ガソリンエンジン駆動］ 3kVA | * | 0.13407 | 日 | - | 特殊作業員 | 0.096 | 人 | 普通作業員 | 0.029 | 人 | 土木一般世話役 | 0.012 | 人 | - | -

## 117
No.117【 吸出し防止材設置 】
＜ 積算単位：ｍ２ ＞
条件区分 | 標準単価 | 代表機械規格・代表労務規格・参考数量（積算単位当り） | [8 empty] | 備考
設置条件 |  | K （ *印：賃料） |  |  | R
|  | K1 | K2 | K3 | R1 |  |  | R2 | R3 | R4
全面 | 704.4 | - | - | - | 普通作業員 | 0.006 | 人 | - | - | - | -
点在 | 666.6 | - | - | - | 普通作業員 | 0.006 | 人 | - | - | - | -

## 118
No.118【 目地板 】
＜ 積算単位：ｍ２ ＞
条件区分 | 標準単価 | 代表機械規格・代表労務規格・参考数量（積算単位当り） | [10 empty] | 備考
目地板の種類 |  | K （ *印：賃料） |  |  | R
|  | K1 | K2 | K3 | R1 |  |  | R2 |  |  | R3 | R4
瀝青繊維質目地板t=10 | 1922.1 | - | - | - | 普通作業員 | 0.029 | 人 | 土木一般世話役 | 0.005 | 人 | - | - | -

## 119
No.119【 止水板 】
＜ 積算単位：ｍ ＞
条件区分 | 標準単価 | 代表機械規格・代表労務規格・参考数量（積算単位当り） | [10 empty] | 備考
止水板の種類 |  | K （ *印：賃料） |  |  | R
|  | K1 | K2 | K3 | R1 |  |  | R2 |  |  | R3 | R4
CF 200*5 | 2267.7 | - | - | - | 普通作業員 | 0.045 | 人 | 土木一般世話役 | 0.013 | 人 | - | - | -

## 120
No.120【 高欄撤去 】
＜ 積算単位：ｍ ＞
条件区分 | 標準単価 | 代表機械規格・代表労務規格・参考数量（積算単位当り） | [16 empty] | 備考
- |  | K （ *印：賃料） |  |  |  |  | R
|  | K1 |  |  | K2 | K3 | R1 |  |  | R2 |  |  | R3 |  |  | R4
- | 1325.8 | トラック［クレーン装置付］ ベーストラック4t級 吊能力2.9t | 0.0081641 | 供用日 | - | - | 溶接工 | 0.01527 | 人 | 特殊作業員 | 0.01527 | 人 | 土木一般世話役 | 0.00763 | 人 | 運転手（特殊） | 0.00763 | 人 | -

## 121
No.121【 アスファルト舗装版破砕・積込み 】
＜ 積算単位：ｍ３ ＞
条件区分 | 標準単価 | 代表機械規格・代表労務規格・参考数量（積算単位当り） | [16 empty] | 備考
- |  | K （ *印：賃料） | [6 empty] | R
|  | K1 |  |  | K2 |  |  | K3 | R1 |  |  | R2 |  |  | R3 |  |  | R4
- | 3935.6 | バックホウ（クローラ型）［標準型・排出ガス対策型（第２次基準値）］ 山積0.8m3（平積0.6m3） | 0.052897 | 供用日 | 大型ブレーカ［油圧式］（ベースマシン含まず） 質量600～800kg級 | 0.056966 | 供用日 | - | 土木一般世話役 | 0.0313 | 人 | 運転手（特殊） | 0.0313 | 人 | 普通作業員 | 0.0313 | 人 | - | -

## 122
No.122【 床版１次破砕・撤去 】
＜ 積算単位：ｍ３ ＞
条件区分 | 標準単価 | 代表機械規格・代表労務規格・参考数量（積算単位当り） | [21 empty] | 備考
- |  | K （ *印：賃料） | [9 empty] | R
|  | K1 |  |  |  | K2 |  |  | K3 |  |  | R1 |  |  | R2 |  |  | R3 |  |  | R4
- | 15065 | ラフテレーンクレーン［油圧伸縮ジブ型・排出ガス対策型(第２次基準値)］ 25t吊 | * | 0.0556 | 日 | バックホウ（クローラ型）［標準型・排出ガス対策型（第２次基準値）］ 山積0.8m3（平積0.6m3） | 0.086736 | 供用日 | 大型ブレーカ［油圧式］（ベースマシン含まず） 質量600～800kg級 | 0.086736 | 供用日 | 溶接工 | 0.1111 | 人 | 普通作業員 | 0.1111 | 人 | 土木一般世話役 | 0.0556 | 人 | 特殊作業員 | 0.0556 | 人 | -

## 123
No.123【 床版１次及び２次破砕・撤去 】
＜ 積算単位：ｍ３ ＞
条件区分 | 標準単価 | 代表機械規格・代表労務規格・参考数量（積算単位当り） | [21 empty] | 備考
- |  | K （ *印：賃料） | [9 empty] | R
|  | K1 |  |  |  | K2 |  |  | K3 |  |  | R1 |  |  | R2 |  |  | R3 |  |  | R4
- | 16536 | ラフテレーンクレーン［油圧伸縮ジブ型・排出ガス対策型(第２次基準値)］ 25t吊 | * | 0.064 | 日 | バックホウ（クローラ型）［標準型・排出ガス対策型（第２次基準値）］ 山積0.8m3（平積0.6m3） | 0.09856 | 供用日 | 大型ブレーカ［油圧式］（ベースマシン含まず） 質量600～800kg級 | 0.1024 | 供用日 | 溶接工 | 0.111 | 人 | 普通作業員 | 0.111 | 人 | 土木一般世話役 | 0.064 | 人 | 特殊作業員 | 0.064 | 人 | -

## 124
No.124【 桁１次切断・撤去 】
＜ 積算単位：ｔ ＞
条件区分 |  |  | 標準単価 | 代表機械規格・代表労務規格・参考数量（積算単位当り） | [20 empty] | 備考
ｸﾚｰﾝ規格 | 相吊ｸﾚｰﾝの有無 | 相吊ｸﾚｰﾝ規格 |  | K （ *印：賃料） | [8 empty] | R
|  |  |  | K1 |  |  |  | K2 |  |  |  | K3 | R1 |  |  | R2 |  |  | R3 |  |  | R4
ﾗﾌﾃﾚｰﾝｸﾚｰﾝ 排出ｶﾞｽ対策型 油圧伸縮ｼﾞﾌﾞ型 25t吊 | 有り | ﾗﾌﾃﾚｰﾝｸﾚｰﾝ 排出ｶﾞｽ対策型 油圧伸縮ｼﾞﾌﾞ型 25t吊 | 9627.3 | ラフテレーンクレーン［油圧伸縮ジブ型・排出ガス対策型(第２次基準値)］ 25t吊 | * | 0.0385 | 日 | ラフテレーンクレーン［油圧伸縮ジブ型・排出ガス対策型(第２次基準値)］ 25t吊(相吊) | * | 0.0385 | 日 | - | 溶接工 | 0.0769 | 人 | 特殊作業員 | 0.0769 | 人 | 土木一般世話役 | 0.0385 | 人 | 普通作業員 | 0.0385 | 人 | -
ﾗﾌﾃﾚｰﾝｸﾚｰﾝ 排出ｶﾞｽ対策型 油圧伸縮ｼﾞﾌﾞ型 25t吊 | 有り | ﾗﾌﾃﾚｰﾝｸﾚｰﾝ 排出ｶﾞｽ対策型 油圧伸縮ｼﾞﾌﾞ型 35t吊 | 10213 | ラフテレーンクレーン［油圧伸縮ジブ型・排出ガス対策型(第２次基準値)］ 35t吊(相吊) | * | 0.0385 | 日 | ラフテレーンクレーン［油圧伸縮ジブ型・排出ガス対策型(第２次基準値)］ 25t吊 | * | 0.0385 | 日 | - | 溶接工 | 0.0769 | 人 | 特殊作業員 | 0.0769 | 人 | 土木一般世話役 | 0.0385 | 人 | 普通作業員 | 0.0385 | 人 | -
ﾗﾌﾃﾚｰﾝｸﾚｰﾝ 排出ｶﾞｽ対策型 油圧伸縮ｼﾞﾌﾞ型 25t吊 | 有り | ﾗﾌﾃﾚｰﾝｸﾚｰﾝ 排出ｶﾞｽ対策型 油圧伸縮ｼﾞﾌﾞ型 45t吊 | 10736 | ラフテレーンクレーン［油圧伸縮ジブ型・排出ガス対策型(第１次基準値)］ 45t吊(相吊) | * | 0.0385 | 日 | ラフテレーンクレーン［油圧伸縮ジブ型・排出ガス対策型(第２次基準値)］ 25t吊 | * | 0.0385 | 日 | - | 溶接工 | 0.0769 | 人 | 特殊作業員 | 0.0769 | 人 | 土木一般世話役 | 0.0385 | 人 | 普通作業員 | 0.0385 | 人 | -
ﾗﾌﾃﾚｰﾝｸﾚｰﾝ 排出ｶﾞｽ対策型 油圧伸縮ｼﾞﾌﾞ型 25t吊 | 有り | ﾗﾌﾃﾚｰﾝｸﾚｰﾝ 排出ｶﾞｽ対策型 油圧伸縮ｼﾞﾌﾞ型 50t吊 | 10859 | ラフテレーンクレーン［油圧伸縮ジブ型・排出ガス対策型(第２次基準値)］ 50t吊(相吊) | * | 0.0385 | 日 | ラフテレーンクレーン［油圧伸縮ジブ型・排出ガス対策型(第２次基準値)］ 25t吊 | * | 0.0385 | 日 | - | 溶接工 | 0.0769 | 人 | 特殊作業員 | 0.0769 | 人 | 土木一般世話役 | 0.0385 | 人 | 普通作業員 | 0.0385 | 人 | -
ﾗﾌﾃﾚｰﾝｸﾚｰﾝ 排出ｶﾞｽ対策型 油圧伸縮ｼﾞﾌﾞ型 25t吊 | 有り | ﾄﾗｯｸｸﾚｰﾝ 油圧伸縮ｼﾞﾌﾞ型 100t吊 | 14132 | トラッククレーン［油圧伸縮ジブ型］ 100t吊(相吊) | * | 0.0385 | 日 | ラフテレーンクレーン［油圧伸縮ジブ型・排出ガス対策型(第２次基準値)］ 25t吊 | * | 0.0385 | 日 | - | 溶接工 | 0.0769 | 人 | 特殊作業員 | 0.0769 | 人 | 土木一般世話役 | 0.0385 | 人 | 普通作業員 | 0.0385 | 人 | -
ﾗﾌﾃﾚｰﾝｸﾚｰﾝ 排出ｶﾞｽ対策型 油圧伸縮ｼﾞﾌﾞ型 25t吊 | 有り | ﾄﾗｯｸｸﾚｰﾝ 油圧伸縮ｼﾞﾌﾞ型 120t吊 | 14940 | トラッククレーン［油圧伸縮ジブ型］ 120t吊(相吊) | * | 0.0385 | 日 | ラフテレーンクレーン［油圧伸縮ジブ型・排出ガス対策型(第２次基準値)］ 25t吊 | * | 0.0385 | 日 | - | 溶接工 | 0.0769 | 人 | 特殊作業員 | 0.0769 | 人 | 土木一般世話役 | 0.0385 | 人 | 普通作業員 | 0.0385 | 人 | -
ﾗﾌﾃﾚｰﾝｸﾚｰﾝ 排出ｶﾞｽ対策型 油圧伸縮ｼﾞﾌﾞ型 25t吊 | 有り | ﾄﾗｯｸｸﾚｰﾝ 油圧伸縮ｼﾞﾌﾞ型 160t吊 | 17404 | トラッククレーン［油圧伸縮ジブ型］ 160t吊(相吊) | * | 0.0385 | 日 | ラフテレーンクレーン［油圧伸縮ジブ型・排出ガス対策型(第２次基準値)］ 25t吊 | * | 0.0385 | 日 | - | 溶接工 | 0.0769 | 人 | 特殊作業員 | 0.0769 | 人 | 土木一般世話役 | 0.0385 | 人 | 普通作業員 | 0.0385 | 人 | -
ﾗﾌﾃﾚｰﾝｸﾚｰﾝ 排出ｶﾞｽ対策型 油圧伸縮ｼﾞﾌﾞ型 25t吊 | 有り | ﾄﾗｯｸｸﾚｰﾝ 油圧伸縮ｼﾞﾌﾞ型 200t吊 | 21331 | トラッククレーン［油圧伸縮ジブ型］ 200t吊(相吊) | * | 0.0385 | 日 | ラフテレーンクレーン［油圧伸縮ジブ型・排出ガス対策型(第２次基準値)］ 25t吊 | * | 0.0385 | 日 | - | 溶接工 | 0.0769 | 人 | 特殊作業員 | 0.0769 | 人 | 土木一般世話役 | 0.0385 | 人 | 普通作業員 | 0.0385 | 人 | -
ﾗﾌﾃﾚｰﾝｸﾚｰﾝ 排出ｶﾞｽ対策型 油圧伸縮ｼﾞﾌﾞ型 25t吊 | 有り | ﾄﾗｯｸｸﾚｰﾝ 油圧伸縮ｼﾞﾌﾞ型 360t吊 | 31418 | トラッククレーン［油圧伸縮ジブ型］ 360t吊(相吊) | * | 0.0385 | 日 | ラフテレーンクレーン［油圧伸縮ジブ型・排出ガス対策型(第２次基準値)］ 25t吊 | * | 0.0385 | 日 | - | 溶接工 | 0.0769 | 人 | 特殊作業員 | 0.0769 | 人 | 土木一般世話役 | 0.0385 | 人 | 普通作業員 | 0.0385 | 人 | -
ﾗﾌﾃﾚｰﾝｸﾚｰﾝ 排出ｶﾞｽ対策型 油圧伸縮ｼﾞﾌﾞ型 25t吊 | 無し | - | 8010.3 | ラフテレーンクレーン［油圧伸縮ジブ型・排出ガス対策型(第２次基準値)］ 25t吊 | * | 0.0385 | 日 | - |  |  |  | - | 溶接工 | 0.0769 | 人 | 特殊作業員 | 0.0769 | 人 | 土木一般世話役 | 0.0385 | 人 | 普通作業員 | 0.0385 | 人 | -
ﾗﾌﾃﾚｰﾝｸﾚｰﾝ 排出ｶﾞｽ対策型 油圧伸縮ｼﾞﾌﾞ型 35t吊 | 有り | ﾗﾌﾃﾚｰﾝｸﾚｰﾝ 排出ｶﾞｽ対策型 油圧伸縮ｼﾞﾌﾞ型 25t吊 | 10213 | ラフテレーンクレーン［油圧伸縮ジブ型・排出ガス対策型(第２次基準値)］ 35t吊 | * | 0.0385 | 日 | ラフテレーンクレーン［油圧伸縮ジブ型・排出ガス対策型(第２次基準値)］ 25t吊(相吊) | * | 0.0385 | 日 | - | 溶接工 | 0.0769 | 人 | 特殊作業員 | 0.0769 | 人 | 土木一般世話役 | 0.0385 | 人 | 普通作業員 | 0.0385 | 人 | -
ﾗﾌﾃﾚｰﾝｸﾚｰﾝ 排出ｶﾞｽ対策型 油圧伸縮ｼﾞﾌﾞ型 35t吊 | 有り | ﾗﾌﾃﾚｰﾝｸﾚｰﾝ 排出ｶﾞｽ対策型 油圧伸縮ｼﾞﾌﾞ型 35t吊 | 10798 | ラフテレーンクレーン［油圧伸縮ジブ型・排出ガス対策型(第２次基準値)］ 35t吊 | * | 0.0385 | 日 | ラフテレーンクレーン［油圧伸縮ジブ型・排出ガス対策型(第２次基準値)］ 35t吊(相吊) | * | 0.0385 | 日 | - | 溶接工 | 0.0769 | 人 | 特殊作業員 | 0.0769 | 人 | 土木一般世話役 | 0.0385 | 人 | 普通作業員 | 0.0385 | 人 | -
ﾗﾌﾃﾚｰﾝｸﾚｰﾝ 排出ｶﾞｽ対策型 油圧伸縮ｼﾞﾌﾞ型 35t吊 | 有り | ﾗﾌﾃﾚｰﾝｸﾚｰﾝ 排出ｶﾞｽ対策型 油圧伸縮ｼﾞﾌﾞ型 45t吊 | 11321 | ラフテレーンクレーン［油圧伸縮ジブ型・排出ガス対策型(第１次基準値)］ 45t吊(相吊) | * | 0.0385 | 日 | ラフテレーンクレーン［油圧伸縮ジブ型・排出ガス対策型(第２次基準値)］ 35t吊 | * | 0.0385 | 日 | - | 溶接工 | 0.0769 | 人 | 特殊作業員 | 0.0769 | 人 | 土木一般世話役 | 0.0385 | 人 | 普通作業員 | 0.0385 | 人 | -
ﾗﾌﾃﾚｰﾝｸﾚｰﾝ 排出ｶﾞｽ対策型 油圧伸縮ｼﾞﾌﾞ型 35t吊 | 有り | ﾗﾌﾃﾚｰﾝｸﾚｰﾝ 排出ｶﾞｽ対策型 油圧伸縮ｼﾞﾌﾞ型 50t吊 | 11445 | ラフテレーンクレーン［油圧伸縮ジブ型・排出ガス対策型(第２次基準値)］ 50t吊(相吊) | * | 0.0385 | 日 | ラフテレーンクレーン［油圧伸縮ジブ型・排出ガス対策型(第２次基準値)］ 35t吊 | * | 0.0385 | 日 | - | 溶接工 | 0.0769 | 人 | 特殊作業員 | 0.0769 | 人 | 土木一般世話役 | 0.0385 | 人 | 普通作業員 | 0.0385 | 人 | -
ﾗﾌﾃﾚｰﾝｸﾚｰﾝ 排出ｶﾞｽ対策型 油圧伸縮ｼﾞﾌﾞ型 35t吊 | 有り | ﾄﾗｯｸｸﾚｰﾝ 油圧伸縮ｼﾞﾌﾞ型 100t吊 | 14717 | トラッククレーン［油圧伸縮ジブ型］ 100t吊(相吊) | * | 0.0385 | 日 | ラフテレーンクレーン［油圧伸縮ジブ型・排出ガス対策型(第２次基準値)］ 35t吊 | * | 0.0385 | 日 | - | 溶接工 | 0.0769 | 人 | 特殊作業員 | 0.0769 | 人 | 土木一般世話役 | 0.0385 | 人 | 普通作業員 | 0.0385 | 人 | -
ﾗﾌﾃﾚｰﾝｸﾚｰﾝ 排出ｶﾞｽ対策型 油圧伸縮ｼﾞﾌﾞ型 35t吊 | 有り | ﾄﾗｯｸｸﾚｰﾝ 油圧伸縮ｼﾞﾌﾞ型 120t吊 | 15526 | トラッククレーン［油圧伸縮ジブ型］ 120t吊(相吊) | * | 0.0385 | 日 | ラフテレーンクレーン［油圧伸縮ジブ型・排出ガス対策型(第２次基準値)］ 35t吊 | * | 0.0385 | 日 | - | 溶接工 | 0.0769 | 人 | 特殊作業員 | 0.0769 | 人 | 土木一般世話役 | 0.0385 | 人 | 普通作業員 | 0.0385 | 人 | -
ﾗﾌﾃﾚｰﾝｸﾚｰﾝ 排出ｶﾞｽ対策型 油圧伸縮ｼﾞﾌﾞ型 35t吊 | 有り | ﾄﾗｯｸｸﾚｰﾝ 油圧伸縮ｼﾞﾌﾞ型 160t吊 | 17990 | トラッククレーン［油圧伸縮ジブ型］ 160t吊(相吊) | * | 0.0385 | 日 | ラフテレーンクレーン［油圧伸縮ジブ型・排出ガス対策型(第２次基準値)］ 35t吊 | * | 0.0385 | 日 | - | 溶接工 | 0.0769 | 人 | 特殊作業員 | 0.0769 | 人 | 土木一般世話役 | 0.0385 | 人 | 普通作業員 | 0.0385 | 人 | -
ﾗﾌﾃﾚｰﾝｸﾚｰﾝ 排出ｶﾞｽ対策型 油圧伸縮ｼﾞﾌﾞ型 35t吊 | 有り | ﾄﾗｯｸｸﾚｰﾝ 油圧伸縮ｼﾞﾌﾞ型 200t吊 | 21917 | トラッククレーン［油圧伸縮ジブ型］ 200t吊(相吊) | * | 0.0385 | 日 | ラフテレーンクレーン［油圧伸縮ジブ型・排出ガス対策型(第２次基準値)］ 35t吊 | * | 0.0385 | 日 | - | 溶接工 | 0.0769 | 人 | 特殊作業員 | 0.0769 | 人 | 土木一般世話役 | 0.0385 | 人 | 普通作業員 | 0.0385 | 人 | -
ﾗﾌﾃﾚｰﾝｸﾚｰﾝ 排出ｶﾞｽ対策型 油圧伸縮ｼﾞﾌﾞ型 35t吊 | 有り | ﾄﾗｯｸｸﾚｰﾝ 油圧伸縮ｼﾞﾌﾞ型 360t吊 | 32004 | トラッククレーン［油圧伸縮ジブ型］ 360t吊(相吊) | * | 0.0385 | 日 | ラフテレーンクレーン［油圧伸縮ジブ型・排出ガス対策型(第２次基準値)］ 35t吊 | * | 0.0385 | 日 | - | 溶接工 | 0.0769 | 人 | 特殊作業員 | 0.0769 | 人 | 土木一般世話役 | 0.0385 | 人 | 普通作業員 | 0.0385 | 人 | -
ﾗﾌﾃﾚｰﾝｸﾚｰﾝ 排出ｶﾞｽ対策型 油圧伸縮ｼﾞﾌﾞ型 35t吊 | 無し | - | 8595.5 | ラフテレーンクレーン［油圧伸縮ジブ型・排出ガス対策型(第２次基準値)］ 35t吊 | * | 0.0385 | 日 | - |  |  |  | - | 溶接工 | 0.0769 | 人 | 特殊作業員 | 0.0769 | 人 | 土木一般世話役 | 0.0385 | 人 | 普通作業員 | 0.0385 | 人 | -
ﾗﾌﾃﾚｰﾝｸﾚｰﾝ 排出ｶﾞｽ対策型 油圧伸縮ｼﾞﾌﾞ型 45t吊 | 有り | ﾗﾌﾃﾚｰﾝｸﾚｰﾝ 排出ｶﾞｽ対策型 油圧伸縮ｼﾞﾌﾞ型 25t吊 | 10736 | ラフテレーンクレーン［油圧伸縮ジブ型・排出ガス対策型(第１次基準値)］ 45t吊 | * | 0.0385 | 日 | ラフテレーンクレーン［油圧伸縮ジブ型・排出ガス対策型(第２次基準値)］ 25t吊(相吊) | * | 0.0385 | 日 | - | 溶接工 | 0.0769 | 人 | 特殊作業員 | 0.0769 | 人 | 土木一般世話役 | 0.0385 | 人 | 普通作業員 | 0.0385 | 人 | -
ﾗﾌﾃﾚｰﾝｸﾚｰﾝ 排出ｶﾞｽ対策型 油圧伸縮ｼﾞﾌﾞ型 45t吊 | 有り | ﾗﾌﾃﾚｰﾝｸﾚｰﾝ 排出ｶﾞｽ対策型 油圧伸縮ｼﾞﾌﾞ型 35t吊 | 11321 | ラフテレーンクレーン［油圧伸縮ジブ型・排出ガス対策型(第１次基準値)］ 45t吊 | * | 0.0385 | 日 | ラフテレーンクレーン［油圧伸縮ジブ型・排出ガス対策型(第２次基準値)］ 35t吊(相吊) | * | 0.0385 | 日 | - | 溶接工 | 0.0769 | 人 | 特殊作業員 | 0.0769 | 人 | 土木一般世話役 | 0.0385 | 人 | 普通作業員 | 0.0385 | 人 | -
ﾗﾌﾃﾚｰﾝｸﾚｰﾝ 排出ｶﾞｽ対策型 油圧伸縮ｼﾞﾌﾞ型 45t吊 | 有り | ﾗﾌﾃﾚｰﾝｸﾚｰﾝ 排出ｶﾞｽ対策型 油圧伸縮ｼﾞﾌﾞ型 45t吊 | 11845 | ラフテレーンクレーン［油圧伸縮ジブ型・排出ガス対策型(第１次基準値)］ 45t吊 | * | 0.0385 | 日 | ラフテレーンクレーン［油圧伸縮ジブ型・排出ガス対策型(第１次基準値)］ 45t吊(相吊) | * | 0.0385 | 日 | - | 溶接工 | 0.0769 | 人 | 特殊作業員 | 0.0769 | 人 | 土木一般世話役 | 0.0385 | 人 | 普通作業員 | 0.0385 | 人 | -
ﾗﾌﾃﾚｰﾝｸﾚｰﾝ 排出ｶﾞｽ対策型 油圧伸縮ｼﾞﾌﾞ型 45t吊 | 有り | ﾗﾌﾃﾚｰﾝｸﾚｰﾝ 排出ｶﾞｽ対策型 油圧伸縮ｼﾞﾌﾞ型 50t吊 | 11968 | ラフテレーンクレーン［油圧伸縮ジブ型・排出ガス対策型(第２次基準値)］ 50t吊(相吊) | * | 0.0385 | 日 | ラフテレーンクレーン［油圧伸縮ジブ型・排出ガス対策型(第１次基準値)］ 45t吊 | * | 0.0385 | 日 | - | 溶接工 | 0.0769 | 人 | 特殊作業員 | 0.0769 | 人 | 土木一般世話役 | 0.0385 | 人 | 普通作業員 | 0.0385 | 人 | -
ﾗﾌﾃﾚｰﾝｸﾚｰﾝ 排出ｶﾞｽ対策型 油圧伸縮ｼﾞﾌﾞ型 45t吊 | 有り | ﾄﾗｯｸｸﾚｰﾝ 油圧伸縮ｼﾞﾌﾞ型 100t吊 | 15241 | トラッククレーン［油圧伸縮ジブ型］ 100t吊(相吊) | * | 0.0385 | 日 | ラフテレーンクレーン［油圧伸縮ジブ型・排出ガス対策型(第１次基準値)］ 45t吊 | * | 0.0385 | 日 | - | 溶接工 | 0.0769 | 人 | 特殊作業員 | 0.0769 | 人 | 土木一般世話役 | 0.0385 | 人 | 普通作業員 | 0.0385 | 人 | -
ﾗﾌﾃﾚｰﾝｸﾚｰﾝ 排出ｶﾞｽ対策型 油圧伸縮ｼﾞﾌﾞ型 45t吊 | 有り | ﾄﾗｯｸｸﾚｰﾝ 油圧伸縮ｼﾞﾌﾞ型 120t吊 | 16049 | トラッククレーン［油圧伸縮ジブ型］ 120t吊(相吊) | * | 0.0385 | 日 | ラフテレーンクレーン［油圧伸縮ジブ型・排出ガス対策型(第１次基準値)］ 45t吊 | * | 0.0385 | 日 | - | 溶接工 | 0.0769 | 人 | 特殊作業員 | 0.0769 | 人 | 土木一般世話役 | 0.0385 | 人 | 普通作業員 | 0.0385 | 人 | -
ﾗﾌﾃﾚｰﾝｸﾚｰﾝ 排出ｶﾞｽ対策型 油圧伸縮ｼﾞﾌﾞ型 45t吊 | 有り | ﾄﾗｯｸｸﾚｰﾝ 油圧伸縮ｼﾞﾌﾞ型 160t吊 | 18513 | トラッククレーン［油圧伸縮ジブ型］ 160t吊(相吊) | * | 0.0385 | 日 | ラフテレーンクレーン［油圧伸縮ジブ型・排出ガス対策型(第１次基準値)］ 45t吊 | * | 0.0385 | 日 | - | 溶接工 | 0.0769 | 人 | 特殊作業員 | 0.0769 | 人 | 土木一般世話役 | 0.0385 | 人 | 普通作業員 | 0.0385 | 人 | -
ﾗﾌﾃﾚｰﾝｸﾚｰﾝ 排出ｶﾞｽ対策型 油圧伸縮ｼﾞﾌﾞ型 45t吊 | 有り | ﾄﾗｯｸｸﾚｰﾝ 油圧伸縮ｼﾞﾌﾞ型 200t吊 | 22440 | トラッククレーン［油圧伸縮ジブ型］ 200t吊(相吊) | * | 0.0385 | 日 | ラフテレーンクレーン［油圧伸縮ジブ型・排出ガス対策型(第１次基準値)］ 45t吊 | * | 0.0385 | 日 | - | 溶接工 | 0.0769 | 人 | 特殊作業員 | 0.0769 | 人 | 土木一般世話役 | 0.0385 | 人 | 普通作業員 | 0.0385 | 人 | -
ﾗﾌﾃﾚｰﾝｸﾚｰﾝ 排出ｶﾞｽ対策型 油圧伸縮ｼﾞﾌﾞ型 45t吊 | 有り | ﾄﾗｯｸｸﾚｰﾝ 油圧伸縮ｼﾞﾌﾞ型 360t吊 | 32527 | トラッククレーン［油圧伸縮ジブ型］ 360t吊(相吊) | * | 0.0385 | 日 | ラフテレーンクレーン［油圧伸縮ジブ型・排出ガス対策型(第１次基準値)］ 45t吊 | * | 0.0385 | 日 | - | 溶接工 | 0.0769 | 人 | 特殊作業員 | 0.0769 | 人 | 土木一般世話役 | 0.0385 | 人 | 普通作業員 | 0.0385 | 人 | -
ﾗﾌﾃﾚｰﾝｸﾚｰﾝ 排出ｶﾞｽ対策型 油圧伸縮ｼﾞﾌﾞ型 45t吊 | 無し | - | 9119.1 | ラフテレーンクレーン［油圧伸縮ジブ型・排出ガス対策型(第１次基準値)］ 45t吊 | * | 0.0385 | 日 | - |  |  |  | - | 溶接工 | 0.0769 | 人 | 特殊作業員 | 0.0769 | 人 | 土木一般世話役 | 0.0385 | 人 | 普通作業員 | 0.0385 | 人 | -
ﾗﾌﾃﾚｰﾝｸﾚｰﾝ 排出ｶﾞｽ対策型 油圧伸縮ｼﾞﾌﾞ型 50t吊 | 有り | ﾗﾌﾃﾚｰﾝｸﾚｰﾝ 排出ｶﾞｽ対策型 油圧伸縮ｼﾞﾌﾞ型 25t吊 | 10859 | ラフテレーンクレーン［油圧伸縮ジブ型・排出ガス対策型(第２次基準値)］ 50t吊 | * | 0.0385 | 日 | ラフテレーンクレーン［油圧伸縮ジブ型・排出ガス対策型(第２次基準値)］ 25t吊(相吊) | * | 0.0385 | 日 | - | 溶接工 | 0.0769 | 人 | 特殊作業員 | 0.0769 | 人 | 土木一般世話役 | 0.0385 | 人 | 普通作業員 | 0.0385 | 人 | -
ﾗﾌﾃﾚｰﾝｸﾚｰﾝ 排出ｶﾞｽ対策型 油圧伸縮ｼﾞﾌﾞ型 50t吊 | 有り | ﾗﾌﾃﾚｰﾝｸﾚｰﾝ 排出ｶﾞｽ対策型 油圧伸縮ｼﾞﾌﾞ型 35t吊 | 11445 | ラフテレーンクレーン［油圧伸縮ジブ型・排出ガス対策型(第２次基準値)］ 50t吊 | * | 0.0385 | 日 | ラフテレーンクレーン［油圧伸縮ジブ型・排出ガス対策型(第２次基準値)］ 35t吊(相吊) | * | 0.0385 | 日 | - | 溶接工 | 0.0769 | 人 | 特殊作業員 | 0.0769 | 人 | 土木一般世話役 | 0.0385 | 人 | 普通作業員 | 0.0385 | 人 | -
ﾗﾌﾃﾚｰﾝｸﾚｰﾝ 排出ｶﾞｽ対策型 油圧伸縮ｼﾞﾌﾞ型 50t吊 | 有り | ﾗﾌﾃﾚｰﾝｸﾚｰﾝ 排出ｶﾞｽ対策型 油圧伸縮ｼﾞﾌﾞ型 45t吊 | 11968 | ラフテレーンクレーン［油圧伸縮ジブ型・排出ガス対策型(第２次基準値)］ 50t吊 | * | 0.0385 | 日 | ラフテレーンクレーン［油圧伸縮ジブ型・排出ガス対策型(第１次基準値)］ 45t吊(相吊) | * | 0.0385 | 日 | - | 溶接工 | 0.0769 | 人 | 特殊作業員 | 0.0769 | 人 | 土木一般世話役 | 0.0385 | 人 | 普通作業員 | 0.0385 | 人 | -
ﾗﾌﾃﾚｰﾝｸﾚｰﾝ 排出ｶﾞｽ対策型 油圧伸縮ｼﾞﾌﾞ型 50t吊 | 有り | ﾗﾌﾃﾚｰﾝｸﾚｰﾝ 排出ｶﾞｽ対策型 油圧伸縮ｼﾞﾌﾞ型 50t吊 | 12091 | ラフテレーンクレーン［油圧伸縮ジブ型・排出ガス対策型(第２次基準値)］ 50t吊 | * | 0.0385 | 日 | ラフテレーンクレーン［油圧伸縮ジブ型・排出ガス対策型(第２次基準値)］ 50t吊(相吊) | * | 0.0385 | 日 | - | 溶接工 | 0.0769 | 人 | 特殊作業員 | 0.0769 | 人 | 土木一般世話役 | 0.0385 | 人 | 普通作業員 | 0.0385 | 人 | -
ﾗﾌﾃﾚｰﾝｸﾚｰﾝ 排出ｶﾞｽ対策型 油圧伸縮ｼﾞﾌﾞ型 50t吊 | 有り | ﾄﾗｯｸｸﾚｰﾝ 油圧伸縮ｼﾞﾌﾞ型 100t吊 | 15364 | トラッククレーン［油圧伸縮ジブ型］ 100t吊(相吊) | * | 0.0385 | 日 | ラフテレーンクレーン［油圧伸縮ジブ型・排出ガス対策型(第２次基準値)］ 50t吊 | * | 0.0385 | 日 | - | 溶接工 | 0.0769 | 人 | 特殊作業員 | 0.0769 | 人 | 土木一般世話役 | 0.0385 | 人 | 普通作業員 | 0.0385 | 人 | -
ﾗﾌﾃﾚｰﾝｸﾚｰﾝ 排出ｶﾞｽ対策型 油圧伸縮ｼﾞﾌﾞ型 50t吊 | 有り | ﾄﾗｯｸｸﾚｰﾝ 油圧伸縮ｼﾞﾌﾞ型 120t吊 | 16172 | トラッククレーン［油圧伸縮ジブ型］ 120t吊(相吊) | * | 0.0385 | 日 | ラフテレーンクレーン［油圧伸縮ジブ型・排出ガス対策型(第２次基準値)］ 50t吊 | * | 0.0385 | 日 | - | 溶接工 | 0.0769 | 人 | 特殊作業員 | 0.0769 | 人 | 土木一般世話役 | 0.0385 | 人 | 普通作業員 | 0.0385 | 人 | -
ﾗﾌﾃﾚｰﾝｸﾚｰﾝ 排出ｶﾞｽ対策型 油圧伸縮ｼﾞﾌﾞ型 50t吊 | 有り | ﾄﾗｯｸｸﾚｰﾝ 油圧伸縮ｼﾞﾌﾞ型 160t吊 | 18636 | トラッククレーン［油圧伸縮ジブ型］ 160t吊(相吊) | * | 0.0385 | 日 | ラフテレーンクレーン［油圧伸縮ジブ型・排出ガス対策型(第２次基準値)］ 50t吊 | * | 0.0385 | 日 | - | 溶接工 | 0.0769 | 人 | 特殊作業員 | 0.0769 | 人 | 土木一般世話役 | 0.0385 | 人 | 普通作業員 | 0.0385 | 人 | -
ﾗﾌﾃﾚｰﾝｸﾚｰﾝ 排出ｶﾞｽ対策型 油圧伸縮ｼﾞﾌﾞ型 50t吊 | 有り | ﾄﾗｯｸｸﾚｰﾝ 油圧伸縮ｼﾞﾌﾞ型 200t吊 | 22563 | トラッククレーン［油圧伸縮ジブ型］ 200t吊(相吊) | * | 0.0385 | 日 | ラフテレーンクレーン［油圧伸縮ジブ型・排出ガス対策型(第２次基準値)］ 50t吊 | * | 0.0385 | 日 | - | 溶接工 | 0.0769 | 人 | 特殊作業員 | 0.0769 | 人 | 土木一般世話役 | 0.0385 | 人 | 普通作業員 | 0.0385 | 人 | -
ﾗﾌﾃﾚｰﾝｸﾚｰﾝ 排出ｶﾞｽ対策型 油圧伸縮ｼﾞﾌﾞ型 50t吊 | 有り | ﾄﾗｯｸｸﾚｰﾝ 油圧伸縮ｼﾞﾌﾞ型 360t吊 | 32650 | トラッククレーン［油圧伸縮ジブ型］ 360t吊(相吊) | * | 0.0385 | 日 | ラフテレーンクレーン［油圧伸縮ジブ型・排出ガス対策型(第２次基準値)］ 50t吊 | * | 0.0385 | 日 | - | 溶接工 | 0.0769 | 人 | 特殊作業員 | 0.0769 | 人 | 土木一般世話役 | 0.0385 | 人 | 普通作業員 | 0.0385 | 人 | -
ﾗﾌﾃﾚｰﾝｸﾚｰﾝ 排出ｶﾞｽ対策型 油圧伸縮ｼﾞﾌﾞ型 50t吊 | 無し | - | 9242.3 | ラフテレーンクレーン［油圧伸縮ジブ型・排出ガス対策型(第２次基準値)］ 50t吊 | * | 0.0385 | 日 | - |  |  |  | - | 溶接工 | 0.0769 | 人 | 特殊作業員 | 0.0769 | 人 | 土木一般世話役 | 0.0385 | 人 | 普通作業員 | 0.0385 | 人 | -
ﾄﾗｯｸｸﾚｰﾝ 油圧伸縮ｼﾞﾌﾞ型 100t吊 | 有り | ﾗﾌﾃﾚｰﾝｸﾚｰﾝ 排出ｶﾞｽ対策型 油圧伸縮ｼﾞﾌﾞ型 25t吊 | 14132 | トラッククレーン［油圧伸縮ジブ型］ 100t吊 | * | 0.0385 | 日 | ラフテレーンクレーン［油圧伸縮ジブ型・排出ガス対策型(第２次基準値)］ 25t吊(相吊) | * | 0.0385 | 日 | - | 溶接工 | 0.0769 | 人 | 特殊作業員 | 0.0769 | 人 | 土木一般世話役 | 0.0385 | 人 | 普通作業員 | 0.0385 | 人 | -
ﾄﾗｯｸｸﾚｰﾝ 油圧伸縮ｼﾞﾌﾞ型 100t吊 | 有り | ﾗﾌﾃﾚｰﾝｸﾚｰﾝ 排出ｶﾞｽ対策型 油圧伸縮ｼﾞﾌﾞ型 35t吊 | 14717 | トラッククレーン［油圧伸縮ジブ型］ 100t吊 | * | 0.0385 | 日 | ラフテレーンクレーン［油圧伸縮ジブ型・排出ガス対策型(第２次基準値)］ 35t吊(相吊) | * | 0.0385 | 日 | - | 溶接工 | 0.0769 | 人 | 特殊作業員 | 0.0769 | 人 | 土木一般世話役 | 0.0385 | 人 | 普通作業員 | 0.0385 | 人 | -
ﾄﾗｯｸｸﾚｰﾝ 油圧伸縮ｼﾞﾌﾞ型 100t吊 | 有り | ﾗﾌﾃﾚｰﾝｸﾚｰﾝ 排出ｶﾞｽ対策型 油圧伸縮ｼﾞﾌﾞ型 45t吊 | 15241 | トラッククレーン［油圧伸縮ジブ型］ 100t吊 | * | 0.0385 | 日 | ラフテレーンクレーン［油圧伸縮ジブ型・排出ガス対策型(第１次基準値)］ 45t吊(相吊) | * | 0.0385 | 日 | - | 溶接工 | 0.0769 | 人 | 特殊作業員 | 0.0769 | 人 | 土木一般世話役 | 0.0385 | 人 | 普通作業員 | 0.0385 | 人 | -
ﾄﾗｯｸｸﾚｰﾝ 油圧伸縮ｼﾞﾌﾞ型 100t吊 | 有り | ﾗﾌﾃﾚｰﾝｸﾚｰﾝ 排出ｶﾞｽ対策型 油圧伸縮ｼﾞﾌﾞ型 50t吊 | 15364 | トラッククレーン［油圧伸縮ジブ型］ 100t吊 | * | 0.0385 | 日 | ラフテレーンクレーン［油圧伸縮ジブ型・排出ガス対策型(第２次基準値)］ 50t吊(相吊) | * | 0.0385 | 日 | - | 溶接工 | 0.0769 | 人 | 特殊作業員 | 0.0769 | 人 | 土木一般世話役 | 0.0385 | 人 | 普通作業員 | 0.0385 | 人 | -
ﾄﾗｯｸｸﾚｰﾝ 油圧伸縮ｼﾞﾌﾞ型 100t吊 | 有り | ﾄﾗｯｸｸﾚｰﾝ 油圧伸縮ｼﾞﾌﾞ型 100t吊 | 18636 | トラッククレーン［油圧伸縮ジブ型］ 100t吊 | * | 0.0385 | 日 | トラッククレーン［油圧伸縮ジブ型］ 100t吊(相吊) | * | 0.0385 | 日 | - | 溶接工 | 0.0769 | 人 | 特殊作業員 | 0.0769 | 人 | 土木一般世話役 | 0.0385 | 人 | 普通作業員 | 0.0385 | 人 | -
ﾄﾗｯｸｸﾚｰﾝ 油圧伸縮ｼﾞﾌﾞ型 100t吊 | 有り | ﾄﾗｯｸｸﾚｰﾝ 油圧伸縮ｼﾞﾌﾞ型 120t吊 | 19445 | トラッククレーン［油圧伸縮ジブ型］ 120t吊(相吊) | * | 0.0385 | 日 | トラッククレーン［油圧伸縮ジブ型］ 100t吊 | * | 0.0385 | 日 | - | 溶接工 | 0.0769 | 人 | 特殊作業員 | 0.0769 | 人 | 土木一般世話役 | 0.0385 | 人 | 普通作業員 | 0.0385 | 人 | -
ﾄﾗｯｸｸﾚｰﾝ 油圧伸縮ｼﾞﾌﾞ型 100t吊 | 有り | ﾄﾗｯｸｸﾚｰﾝ 油圧伸縮ｼﾞﾌﾞ型 160t吊 | 21909 | トラッククレーン［油圧伸縮ジブ型］ 160t吊(相吊) | * | 0.0385 | 日 | トラッククレーン［油圧伸縮ジブ型］ 100t吊 | * | 0.0385 | 日 | - | 溶接工 | 0.0769 | 人 | 特殊作業員 | 0.0769 | 人 | 土木一般世話役 | 0.0385 | 人 | 普通作業員 | 0.0385 | 人 | -
ﾄﾗｯｸｸﾚｰﾝ 油圧伸縮ｼﾞﾌﾞ型 100t吊 | 有り | ﾄﾗｯｸｸﾚｰﾝ 油圧伸縮ｼﾞﾌﾞ型 200t吊 | 25836 | トラッククレーン［油圧伸縮ジブ型］ 200t吊(相吊) | * | 0.0385 | 日 | トラッククレーン［油圧伸縮ジブ型］ 100t吊 | * | 0.0385 | 日 | - | 溶接工 | 0.0769 | 人 | 特殊作業員 | 0.0769 | 人 | 土木一般世話役 | 0.0385 | 人 | 普通作業員 | 0.0385 | 人 | -
ﾄﾗｯｸｸﾚｰﾝ 油圧伸縮ｼﾞﾌﾞ型 100t吊 | 有り | ﾄﾗｯｸｸﾚｰﾝ 油圧伸縮ｼﾞﾌﾞ型 360t吊 | 35923 | トラッククレーン［油圧伸縮ジブ型］ 360t吊(相吊) | * | 0.0385 | 日 | トラッククレーン［油圧伸縮ジブ型］ 100t吊 | * | 0.0385 | 日 | - | 溶接工 | 0.0769 | 人 | 特殊作業員 | 0.0769 | 人 | 土木一般世話役 | 0.0385 | 人 | 普通作業員 | 0.0385 | 人 | -
ﾄﾗｯｸｸﾚｰﾝ 油圧伸縮ｼﾞﾌﾞ型 100t吊 | 無し | - | 12515 | トラッククレーン［油圧伸縮ジブ型］ 100t吊 | * | 0.0385 | 日 | - |  |  |  | - | 溶接工 | 0.0769 | 人 | 特殊作業員 | 0.0769 | 人 | 土木一般世話役 | 0.0385 | 人 | 普通作業員 | 0.0385 | 人 | -
ﾄﾗｯｸｸﾚｰﾝ 油圧伸縮ｼﾞﾌﾞ型 120t吊 | 有り | ﾗﾌﾃﾚｰﾝｸﾚｰﾝ 排出ｶﾞｽ対策型 油圧伸縮ｼﾞﾌﾞ型 25t吊 | 14940 | トラッククレーン［油圧伸縮ジブ型］ 120t吊 | * | 0.0385 | 日 | ラフテレーンクレーン［油圧伸縮ジブ型・排出ガス対策型(第２次基準値)］ 25t吊(相吊) | * | 0.0385 | 日 | - | 溶接工 | 0.0769 | 人 | 特殊作業員 | 0.0769 | 人 | 土木一般世話役 | 0.0385 | 人 | 普通作業員 | 0.0385 | 人 | -
ﾄﾗｯｸｸﾚｰﾝ 油圧伸縮ｼﾞﾌﾞ型 120t吊 | 有り | ﾗﾌﾃﾚｰﾝｸﾚｰﾝ 排出ｶﾞｽ対策型 油圧伸縮ｼﾞﾌﾞ型 35t吊 | 15526 | トラッククレーン［油圧伸縮ジブ型］ 120t吊 | * | 0.0385 | 日 | ラフテレーンクレーン［油圧伸縮ジブ型・排出ガス対策型(第２次基準値)］ 35t吊(相吊) | * | 0.0385 | 日 | - | 溶接工 | 0.0769 | 人 | 特殊作業員 | 0.0769 | 人 | 土木一般世話役 | 0.0385 | 人 | 普通作業員 | 0.0385 | 人 | -
ﾄﾗｯｸｸﾚｰﾝ 油圧伸縮ｼﾞﾌﾞ型 120t吊 | 有り | ﾗﾌﾃﾚｰﾝｸﾚｰﾝ 排出ｶﾞｽ対策型 油圧伸縮ｼﾞﾌﾞ型 45t吊 | 16049 | トラッククレーン［油圧伸縮ジブ型］ 120t吊 | * | 0.0385 | 日 | ラフテレーンクレーン［油圧伸縮ジブ型・排出ガス対策型(第１次基準値)］ 45t吊(相吊) | * | 0.0385 | 日 | - | 溶接工 | 0.0769 | 人 | 特殊作業員 | 0.0769 | 人 | 土木一般世話役 | 0.0385 | 人 | 普通作業員 | 0.0385 | 人 | -
ﾄﾗｯｸｸﾚｰﾝ 油圧伸縮ｼﾞﾌﾞ型 120t吊 | 有り | ﾗﾌﾃﾚｰﾝｸﾚｰﾝ 排出ｶﾞｽ対策型 油圧伸縮ｼﾞﾌﾞ型 50t吊 | 16172 | トラッククレーン［油圧伸縮ジブ型］ 120t吊 | * | 0.0385 | 日 | ラフテレーンクレーン［油圧伸縮ジブ型・排出ガス対策型(第２次基準値)］ 50t吊(相吊) | * | 0.0385 | 日 | - | 溶接工 | 0.0769 | 人 | 特殊作業員 | 0.0769 | 人 | 土木一般世話役 | 0.0385 | 人 | 普通作業員 | 0.0385 | 人 | -
ﾄﾗｯｸｸﾚｰﾝ 油圧伸縮ｼﾞﾌﾞ型 120t吊 | 有り | ﾄﾗｯｸｸﾚｰﾝ 油圧伸縮ｼﾞﾌﾞ型 100t吊 | 19445 | トラッククレーン［油圧伸縮ジブ型］ 120t吊 | * | 0.0385 | 日 | トラッククレーン［油圧伸縮ジブ型］ 100t吊(相吊) | * | 0.0385 | 日 | - | 溶接工 | 0.0769 | 人 | 特殊作業員 | 0.0769 | 人 | 土木一般世話役 | 0.0385 | 人 | 普通作業員 | 0.0385 | 人 | -
ﾄﾗｯｸｸﾚｰﾝ 油圧伸縮ｼﾞﾌﾞ型 120t吊 | 有り | ﾄﾗｯｸｸﾚｰﾝ 油圧伸縮ｼﾞﾌﾞ型 120t吊 | 20253 | トラッククレーン［油圧伸縮ジブ型］ 120t吊 | * | 0.0385 | 日 | トラッククレーン［油圧伸縮ジブ型］ 120t吊(相吊) | * | 0.0385 | 日 | - | 溶接工 | 0.0769 | 人 | 特殊作業員 | 0.0769 | 人 | 土木一般世話役 | 0.0385 | 人 | 普通作業員 | 0.0385 | 人 | -
ﾄﾗｯｸｸﾚｰﾝ 油圧伸縮ｼﾞﾌﾞ型 120t吊 | 有り | ﾄﾗｯｸｸﾚｰﾝ 油圧伸縮ｼﾞﾌﾞ型 160t吊 | 22717 | トラッククレーン［油圧伸縮ジブ型］ 160t吊(相吊) | * | 0.0385 | 日 | トラッククレーン［油圧伸縮ジブ型］ 120t吊 | * | 0.0385 | 日 | - | 溶接工 | 0.0769 | 人 | 特殊作業員 | 0.0769 | 人 | 土木一般世話役 | 0.0385 | 人 | 普通作業員 | 0.0385 | 人 | -
ﾄﾗｯｸｸﾚｰﾝ 油圧伸縮ｼﾞﾌﾞ型 120t吊 | 有り | ﾄﾗｯｸｸﾚｰﾝ 油圧伸縮ｼﾞﾌﾞ型 200t吊 | 26644 | トラッククレーン［油圧伸縮ジブ型］ 200t吊(相吊) | * | 0.0385 | 日 | トラッククレーン［油圧伸縮ジブ型］ 120t吊 | * | 0.0385 | 日 | - | 溶接工 | 0.0769 | 人 | 特殊作業員 | 0.0769 | 人 | 土木一般世話役 | 0.0385 | 人 | 普通作業員 | 0.0385 | 人 | -
ﾄﾗｯｸｸﾚｰﾝ 油圧伸縮ｼﾞﾌﾞ型 120t吊 | 有り | ﾄﾗｯｸｸﾚｰﾝ 油圧伸縮ｼﾞﾌﾞ型 360t吊 | 36731 | トラッククレーン［油圧伸縮ジブ型］ 360t吊(相吊) | * | 0.0385 | 日 | トラッククレーン［油圧伸縮ジブ型］ 120t吊 | * | 0.0385 | 日 | - | 溶接工 | 0.0769 | 人 | 特殊作業員 | 0.0769 | 人 | 土木一般世話役 | 0.0385 | 人 | 普通作業員 | 0.0385 | 人 | -
ﾄﾗｯｸｸﾚｰﾝ 油圧伸縮ｼﾞﾌﾞ型 120t吊 | 無し | - | 13323 | トラッククレーン［油圧伸縮ジブ型］ 120t吊 | * | 0.0385 | 日 | - |  |  |  | - | 溶接工 | 0.0769 | 人 | 特殊作業員 | 0.0769 | 人 | 土木一般世話役 | 0.0385 | 人 | 普通作業員 | 0.0385 | 人 | -
ﾄﾗｯｸｸﾚｰﾝ 油圧伸縮ｼﾞﾌﾞ型 160t吊 | 有り | ﾗﾌﾃﾚｰﾝｸﾚｰﾝ 排出ｶﾞｽ対策型 油圧伸縮ｼﾞﾌﾞ型 25t吊 | 17404 | トラッククレーン［油圧伸縮ジブ型］ 160t吊 | * | 0.0385 | 日 | ラフテレーンクレーン［油圧伸縮ジブ型・排出ガス対策型(第２次基準値)］ 25t吊(相吊) | * | 0.0385 | 日 | - | 溶接工 | 0.0769 | 人 | 特殊作業員 | 0.0769 | 人 | 土木一般世話役 | 0.0385 | 人 | 普通作業員 | 0.0385 | 人 | -
ﾄﾗｯｸｸﾚｰﾝ 油圧伸縮ｼﾞﾌﾞ型 160t吊 | 有り | ﾗﾌﾃﾚｰﾝｸﾚｰﾝ 排出ｶﾞｽ対策型 油圧伸縮ｼﾞﾌﾞ型 35t吊 | 17990 | トラッククレーン［油圧伸縮ジブ型］ 160t吊 | * | 0.0385 | 日 | ラフテレーンクレーン［油圧伸縮ジブ型・排出ガス対策型(第２次基準値)］ 35t吊(相吊) | * | 0.0385 | 日 | - | 溶接工 | 0.0769 | 人 | 特殊作業員 | 0.0769 | 人 | 土木一般世話役 | 0.0385 | 人 | 普通作業員 | 0.0385 | 人 | -
ﾄﾗｯｸｸﾚｰﾝ 油圧伸縮ｼﾞﾌﾞ型 160t吊 | 有り | ﾗﾌﾃﾚｰﾝｸﾚｰﾝ 排出ｶﾞｽ対策型 油圧伸縮ｼﾞﾌﾞ型 45t吊 | 18513 | トラッククレーン［油圧伸縮ジブ型］ 160t吊 | * | 0.0385 | 日 | ラフテレーンクレーン［油圧伸縮ジブ型・排出ガス対策型(第１次基準値)］ 45t吊(相吊) | * | 0.0385 | 日 | - | 溶接工 | 0.0769 | 人 | 特殊作業員 | 0.0769 | 人 | 土木一般世話役 | 0.0385 | 人 | 普通作業員 | 0.0385 | 人 | -
ﾄﾗｯｸｸﾚｰﾝ 油圧伸縮ｼﾞﾌﾞ型 160t吊 | 有り | ﾗﾌﾃﾚｰﾝｸﾚｰﾝ 排出ｶﾞｽ対策型 油圧伸縮ｼﾞﾌﾞ型 50t吊 | 18636 | トラッククレーン［油圧伸縮ジブ型］ 160t吊 | * | 0.0385 | 日 | ラフテレーンクレーン［油圧伸縮ジブ型・排出ガス対策型(第２次基準値)］ 50t吊(相吊) | * | 0.0385 | 日 | - | 溶接工 | 0.0769 | 人 | 特殊作業員 | 0.0769 | 人 | 土木一般世話役 | 0.0385 | 人 | 普通作業員 | 0.0385 | 人 | -
ﾄﾗｯｸｸﾚｰﾝ 油圧伸縮ｼﾞﾌﾞ型 160t吊 | 有り | ﾄﾗｯｸｸﾚｰﾝ 油圧伸縮ｼﾞﾌﾞ型 100t吊 | 21909 | トラッククレーン［油圧伸縮ジブ型］ 160t吊 | * | 0.0385 | 日 | トラッククレーン［油圧伸縮ジブ型］ 100t吊(相吊) | * | 0.0385 | 日 | - | 溶接工 | 0.0769 | 人 | 特殊作業員 | 0.0769 | 人 | 土木一般世話役 | 0.0385 | 人 | 普通作業員 | 0.0385 | 人 | -
ﾄﾗｯｸｸﾚｰﾝ 油圧伸縮ｼﾞﾌﾞ型 160t吊 | 有り | ﾄﾗｯｸｸﾚｰﾝ 油圧伸縮ｼﾞﾌﾞ型 120t吊 | 22717 | トラッククレーン［油圧伸縮ジブ型］ 160t吊 | * | 0.0385 | 日 | トラッククレーン［油圧伸縮ジブ型］ 120t吊(相吊) | * | 0.0385 | 日 | - | 溶接工 | 0.0769 | 人 | 特殊作業員 | 0.0769 | 人 | 土木一般世話役 | 0.0385 | 人 | 普通作業員 | 0.0385 | 人 | -
ﾄﾗｯｸｸﾚｰﾝ 油圧伸縮ｼﾞﾌﾞ型 160t吊 | 有り | ﾄﾗｯｸｸﾚｰﾝ 油圧伸縮ｼﾞﾌﾞ型 160t吊 | 25181 | トラッククレーン［油圧伸縮ジブ型］ 160t吊 | * | 0.0385 | 日 | トラッククレーン［油圧伸縮ジブ型］ 160t吊(相吊) | * | 0.0385 | 日 | - | 溶接工 | 0.0769 | 人 | 特殊作業員 | 0.0769 | 人 | 土木一般世話役 | 0.0385 | 人 | 普通作業員 | 0.0385 | 人 | -
ﾄﾗｯｸｸﾚｰﾝ 油圧伸縮ｼﾞﾌﾞ型 160t吊 | 有り | ﾄﾗｯｸｸﾚｰﾝ 油圧伸縮ｼﾞﾌﾞ型 200t吊 | 29108 | トラッククレーン［油圧伸縮ジブ型］ 200t吊(相吊) | * | 0.0385 | 日 | トラッククレーン［油圧伸縮ジブ型］ 160t吊 | * | 0.0385 | 日 | - | 溶接工 | 0.0769 | 人 | 特殊作業員 | 0.0769 | 人 | 土木一般世話役 | 0.0385 | 人 | 普通作業員 | 0.0385 | 人 | -
ﾄﾗｯｸｸﾚｰﾝ 油圧伸縮ｼﾞﾌﾞ型 160t吊 | 有り | ﾄﾗｯｸｸﾚｰﾝ 油圧伸縮ｼﾞﾌﾞ型 360t吊 | 39195 | トラッククレーン［油圧伸縮ジブ型］ 360t吊(相吊) | * | 0.0385 | 日 | トラッククレーン［油圧伸縮ジブ型］ 160t吊 | * | 0.0385 | 日 | - | 溶接工 | 0.0769 | 人 | 特殊作業員 | 0.0769 | 人 | 土木一般世話役 | 0.0385 | 人 | 普通作業員 | 0.0385 | 人 | -
ﾄﾗｯｸｸﾚｰﾝ 油圧伸縮ｼﾞﾌﾞ型 160t吊 | 無し | - | 15787 | トラッククレーン［油圧伸縮ジブ型］ 160t吊 | * | 0.0385 | 日 | - |  |  |  | - | 溶接工 | 0.0769 | 人 | 特殊作業員 | 0.0769 | 人 | 土木一般世話役 | 0.0385 | 人 | 普通作業員 | 0.0385 | 人 | -
ﾄﾗｯｸｸﾚｰﾝ 油圧伸縮ｼﾞﾌﾞ型 200t吊 | 有り | ﾗﾌﾃﾚｰﾝｸﾚｰﾝ 排出ｶﾞｽ対策型 油圧伸縮ｼﾞﾌﾞ型 25t吊 | 21331 | トラッククレーン［油圧伸縮ジブ型］ 200t吊 | * | 0.0385 | 日 | ラフテレーンクレーン［油圧伸縮ジブ型・排出ガス対策型(第２次基準値)］ 25t吊(相吊) | * | 0.0385 | 日 | - | 溶接工 | 0.0769 | 人 | 特殊作業員 | 0.0769 | 人 | 土木一般世話役 | 0.0385 | 人 | 普通作業員 | 0.0385 | 人 | -
ﾄﾗｯｸｸﾚｰﾝ 油圧伸縮ｼﾞﾌﾞ型 200t吊 | 有り | ﾗﾌﾃﾚｰﾝｸﾚｰﾝ 排出ｶﾞｽ対策型 油圧伸縮ｼﾞﾌﾞ型 35t吊 | 21917 | トラッククレーン［油圧伸縮ジブ型］ 200t吊 | * | 0.0385 | 日 | ラフテレーンクレーン［油圧伸縮ジブ型・排出ガス対策型(第２次基準値)］ 35t吊(相吊) | * | 0.0385 | 日 | - | 溶接工 | 0.0769 | 人 | 特殊作業員 | 0.0769 | 人 | 土木一般世話役 | 0.0385 | 人 | 普通作業員 | 0.0385 | 人 | -
ﾄﾗｯｸｸﾚｰﾝ 油圧伸縮ｼﾞﾌﾞ型 200t吊 | 有り | ﾗﾌﾃﾚｰﾝｸﾚｰﾝ 排出ｶﾞｽ対策型 油圧伸縮ｼﾞﾌﾞ型 45t吊 | 22440 | トラッククレーン［油圧伸縮ジブ型］ 200t吊 | * | 0.0385 | 日 | ラフテレーンクレーン［油圧伸縮ジブ型・排出ガス対策型(第１次基準値)］ 45t吊(相吊) | * | 0.0385 | 日 | - | 溶接工 | 0.0769 | 人 | 特殊作業員 | 0.0769 | 人 | 土木一般世話役 | 0.0385 | 人 | 普通作業員 | 0.0385 | 人 | -
ﾄﾗｯｸｸﾚｰﾝ 油圧伸縮ｼﾞﾌﾞ型 200t吊 | 有り | ﾗﾌﾃﾚｰﾝｸﾚｰﾝ 排出ｶﾞｽ対策型 油圧伸縮ｼﾞﾌﾞ型 50t吊 | 22563 | トラッククレーン［油圧伸縮ジブ型］ 200t吊 | * | 0.0385 | 日 | ラフテレーンクレーン［油圧伸縮ジブ型・排出ガス対策型(第２次基準値)］ 50t吊(相吊) | * | 0.0385 | 日 | - | 溶接工 | 0.0769 | 人 | 特殊作業員 | 0.0769 | 人 | 土木一般世話役 | 0.0385 | 人 | 普通作業員 | 0.0385 | 人 | -
ﾄﾗｯｸｸﾚｰﾝ 油圧伸縮ｼﾞﾌﾞ型 200t吊 | 有り | ﾄﾗｯｸｸﾚｰﾝ 油圧伸縮ｼﾞﾌﾞ型 100t吊 | 25836 | トラッククレーン［油圧伸縮ジブ型］ 200t吊 | * | 0.0385 | 日 | トラッククレーン［油圧伸縮ジブ型］ 100t吊(相吊) | * | 0.0385 | 日 | - | 溶接工 | 0.0769 | 人 | 特殊作業員 | 0.0769 | 人 | 土木一般世話役 | 0.0385 | 人 | 普通作業員 | 0.0385 | 人 | -
ﾄﾗｯｸｸﾚｰﾝ 油圧伸縮ｼﾞﾌﾞ型 200t吊 | 有り | ﾄﾗｯｸｸﾚｰﾝ 油圧伸縮ｼﾞﾌﾞ型 120t吊 | 26644 | トラッククレーン［油圧伸縮ジブ型］ 200t吊 | * | 0.0385 | 日 | トラッククレーン［油圧伸縮ジブ型］ 120t吊(相吊) | * | 0.0385 | 日 | - | 溶接工 | 0.0769 | 人 | 特殊作業員 | 0.0769 | 人 | 土木一般世話役 | 0.0385 | 人 | 普通作業員 | 0.0385 | 人 | -
ﾄﾗｯｸｸﾚｰﾝ 油圧伸縮ｼﾞﾌﾞ型 200t吊 | 有り | ﾄﾗｯｸｸﾚｰﾝ 油圧伸縮ｼﾞﾌﾞ型 160t吊 | 29108 | トラッククレーン［油圧伸縮ジブ型］ 200t吊 | * | 0.0385 | 日 | トラッククレーン［油圧伸縮ジブ型］ 160t吊(相吊) | * | 0.0385 | 日 | - | 溶接工 | 0.0769 | 人 | 特殊作業員 | 0.0769 | 人 | 土木一般世話役 | 0.0385 | 人 | 普通作業員 | 0.0385 | 人 | -
ﾄﾗｯｸｸﾚｰﾝ 油圧伸縮ｼﾞﾌﾞ型 200t吊 | 有り | ﾄﾗｯｸｸﾚｰﾝ 油圧伸縮ｼﾞﾌﾞ型 200t吊 | 33035 | トラッククレーン［油圧伸縮ジブ型］ 200t吊 | * | 0.0385 | 日 | トラッククレーン［油圧伸縮ジブ型］ 200t吊(相吊) | * | 0.0385 | 日 | - | 溶接工 | 0.0769 | 人 | 特殊作業員 | 0.0769 | 人 | 土木一般世話役 | 0.0385 | 人 | 普通作業員 | 0.0385 | 人 | -
ﾄﾗｯｸｸﾚｰﾝ 油圧伸縮ｼﾞﾌﾞ型 200t吊 | 有り | ﾄﾗｯｸｸﾚｰﾝ 油圧伸縮ｼﾞﾌﾞ型 360t吊 | 43122 | トラッククレーン［油圧伸縮ジブ型］ 360t吊(相吊) | * | 0.0385 | 日 | トラッククレーン［油圧伸縮ジブ型］ 200t吊 | * | 0.0385 | 日 | - | 溶接工 | 0.0769 | 人 | 特殊作業員 | 0.0769 | 人 | 土木一般世話役 | 0.0385 | 人 | 普通作業員 | 0.0385 | 人 | -
ﾄﾗｯｸｸﾚｰﾝ 油圧伸縮ｼﾞﾌﾞ型 200t吊 | 無し | - | 19714 | トラッククレーン［油圧伸縮ジブ型］ 200t吊 | * | 0.0385 | 日 | - |  |  |  | - | 溶接工 | 0.0769 | 人 | 特殊作業員 | 0.0769 | 人 | 土木一般世話役 | 0.0385 | 人 | 普通作業員 | 0.0385 | 人 | -
ﾄﾗｯｸｸﾚｰﾝ 油圧伸縮ｼﾞﾌﾞ型 360t吊 | 有り | ﾗﾌﾃﾚｰﾝｸﾚｰﾝ 排出ｶﾞｽ対策型 油圧伸縮ｼﾞﾌﾞ型 25t吊 | 31418 | トラッククレーン［油圧伸縮ジブ型］ 360t吊 | * | 0.0385 | 日 | ラフテレーンクレーン［油圧伸縮ジブ型・排出ガス対策型(第２次基準値)］ 25t吊(相吊) | * | 0.0385 | 日 | - | 溶接工 | 0.0769 | 人 | 特殊作業員 | 0.0769 | 人 | 土木一般世話役 | 0.0385 | 人 | 普通作業員 | 0.0385 | 人 | -
ﾄﾗｯｸｸﾚｰﾝ 油圧伸縮ｼﾞﾌﾞ型 360t吊 | 有り | ﾗﾌﾃﾚｰﾝｸﾚｰﾝ 排出ｶﾞｽ対策型 油圧伸縮ｼﾞﾌﾞ型 35t吊 | 32004 | トラッククレーン［油圧伸縮ジブ型］ 360t吊 | * | 0.0385 | 日 | ラフテレーンクレーン［油圧伸縮ジブ型・排出ガス対策型(第２次基準値)］ 35t吊(相吊) | * | 0.0385 | 日 | - | 溶接工 | 0.0769 | 人 | 特殊作業員 | 0.0769 | 人 | 土木一般世話役 | 0.0385 | 人 | 普通作業員 | 0.0385 | 人 | -
ﾄﾗｯｸｸﾚｰﾝ 油圧伸縮ｼﾞﾌﾞ型 360t吊 | 有り | ﾗﾌﾃﾚｰﾝｸﾚｰﾝ 排出ｶﾞｽ対策型 油圧伸縮ｼﾞﾌﾞ型 45t吊 | 32527 | トラッククレーン［油圧伸縮ジブ型］ 360t吊 | * | 0.0385 | 日 | ラフテレーンクレーン［油圧伸縮ジブ型・排出ガス対策型(第１次基準値)］ 45t吊(相吊) | * | 0.0385 | 日 | - | 溶接工 | 0.0769 | 人 | 特殊作業員 | 0.0769 | 人 | 土木一般世話役 | 0.0385 | 人 | 普通作業員 | 0.0385 | 人 | -
ﾄﾗｯｸｸﾚｰﾝ 油圧伸縮ｼﾞﾌﾞ型 360t吊 | 有り | ﾗﾌﾃﾚｰﾝｸﾚｰﾝ 排出ｶﾞｽ対策型 油圧伸縮ｼﾞﾌﾞ型 50t吊 | 32650 | トラッククレーン［油圧伸縮ジブ型］ 360t吊 | * | 0.0385 | 日 | ラフテレーンクレーン［油圧伸縮ジブ型・排出ガス対策型(第２次基準値)］ 50t吊(相吊) | * | 0.0385 | 日 | - | 溶接工 | 0.0769 | 人 | 特殊作業員 | 0.0769 | 人 | 土木一般世話役 | 0.0385 | 人 | 普通作業員 | 0.0385 | 人 | -
ﾄﾗｯｸｸﾚｰﾝ 油圧伸縮ｼﾞﾌﾞ型 360t吊 | 有り | ﾄﾗｯｸｸﾚｰﾝ 油圧伸縮ｼﾞﾌﾞ型 100t吊 | 35923 | トラッククレーン［油圧伸縮ジブ型］ 360t吊 | * | 0.0385 | 日 | トラッククレーン［油圧伸縮ジブ型］ 100t吊(相吊) | * | 0.0385 | 日 | - | 溶接工 | 0.0769 | 人 | 特殊作業員 | 0.0769 | 人 | 土木一般世話役 | 0.0385 | 人 | 普通作業員 | 0.0385 | 人 | -
ﾄﾗｯｸｸﾚｰﾝ 油圧伸縮ｼﾞﾌﾞ型 360t吊 | 有り | ﾄﾗｯｸｸﾚｰﾝ 油圧伸縮ｼﾞﾌﾞ型 120t吊 | 36731 | トラッククレーン［油圧伸縮ジブ型］ 360t吊 | * | 0.0385 | 日 | トラッククレーン［油圧伸縮ジブ型］ 120t吊(相吊) | * | 0.0385 | 日 | - | 溶接工 | 0.0769 | 人 | 特殊作業員 | 0.0769 | 人 | 土木一般世話役 | 0.0385 | 人 | 普通作業員 | 0.0385 | 人 | -
ﾄﾗｯｸｸﾚｰﾝ 油圧伸縮ｼﾞﾌﾞ型 360t吊 | 有り | ﾄﾗｯｸｸﾚｰﾝ 油圧伸縮ｼﾞﾌﾞ型 160t吊 | 39195 | トラッククレーン［油圧伸縮ジブ型］ 360t吊 | * | 0.0385 | 日 | トラッククレーン［油圧伸縮ジブ型］ 160t吊(相吊) | * | 0.0385 | 日 | - | 溶接工 | 0.0769 | 人 | 特殊作業員 | 0.0769 | 人 | 土木一般世話役 | 0.0385 | 人 | 普通作業員 | 0.0385 | 人 | -
ﾄﾗｯｸｸﾚｰﾝ 油圧伸縮ｼﾞﾌﾞ型 360t吊 | 有り | ﾄﾗｯｸｸﾚｰﾝ 油圧伸縮ｼﾞﾌﾞ型 200t吊 | 43122 | トラッククレーン［油圧伸縮ジブ型］ 360t吊 | * | 0.0385 | 日 | トラッククレーン［油圧伸縮ジブ型］ 200t吊(相吊) | * | 0.0385 | 日 | - | 溶接工 | 0.0769 | 人 | 特殊作業員 | 0.0769 | 人 | 土木一般世話役 | 0.0385 | 人 | 普通作業員 | 0.0385 | 人 | -
ﾄﾗｯｸｸﾚｰﾝ 油圧伸縮ｼﾞﾌﾞ型 360t吊 | 有り | ﾄﾗｯｸｸﾚｰﾝ 油圧伸縮ｼﾞﾌﾞ型 360t吊 | 53209 | トラッククレーン［油圧伸縮ジブ型］ 360t吊 | * | 0.0385 | 日 | トラッククレーン［油圧伸縮ジブ型］ 360t吊(相吊) | * | 0.0385 | 日 | - | 溶接工 | 0.0769 | 人 | 特殊作業員 | 0.0769 | 人 | 土木一般世話役 | 0.0385 | 人 | 普通作業員 | 0.0385 | 人 | -
ﾄﾗｯｸｸﾚｰﾝ 油圧伸縮ｼﾞﾌﾞ型 360t吊 | 無し | - | 29801 | トラッククレーン［油圧伸縮ジブ型］ 360t吊 | * | 0.0385 | 日 | - |  |  |  | - | 溶接工 | 0.0769 | 人 | 特殊作業員 | 0.0769 | 人 | 土木一般世話役 | 0.0385 | 人 | 普通作業員 | 0.0385 | 人 | -

## 125
No.125【 桁１次及び２次切断・撤去 】
＜ 積算単位：ｔ ＞
条件区分 |  |  | 標準単価 | 代表機械規格・代表労務規格・参考数量（積算単位当り） | [20 empty] | 備考
ｸﾚｰﾝ規格 | 相吊ｸﾚｰﾝの有無 | 相吊ｸﾚｰﾝ規格 |  | K （ *印：賃料） | [8 empty] | R
|  |  |  | K1 |  |  |  | K2 |  |  |  | K3 | R1 |  |  | R2 |  |  | R3 |  |  | R4
ﾗﾌﾃﾚｰﾝｸﾚｰﾝ 排出ｶﾞｽ対策型 油圧伸縮ｼﾞﾌﾞ型 25t吊 | 有り | ﾗﾌﾃﾚｰﾝｸﾚｰﾝ 排出ｶﾞｽ対策型 油圧伸縮ｼﾞﾌﾞ型 25t吊 | 14662 | ラフテレーンクレーン［油圧伸縮ジブ型・排出ガス対策型(第２次基準値)］ 25t吊 | * | 0.065 | 日 | ラフテレーンクレーン［油圧伸縮ジブ型・排出ガス対策型(第２次基準値)］ 25t吊(相吊) | * | 0.038 | 日 | - | 溶接工 | 0.131 | 人 | 特殊作業員 | 0.104 | 人 | 土木一般世話役 | 0.065 | 人 | 普通作業員 | 0.038 | 人 | -
ﾗﾌﾃﾚｰﾝｸﾚｰﾝ 排出ｶﾞｽ対策型 油圧伸縮ｼﾞﾌﾞ型 25t吊 | 有り | ﾗﾌﾃﾚｰﾝｸﾚｰﾝ 排出ｶﾞｽ対策型 油圧伸縮ｼﾞﾌﾞ型 35t吊 | 15240 | ラフテレーンクレーン［油圧伸縮ジブ型・排出ガス対策型(第２次基準値)］ 25t吊 | * | 0.065 | 日 | ラフテレーンクレーン［油圧伸縮ジブ型・排出ガス対策型(第２次基準値)］ 35t吊(相吊) | * | 0.038 | 日 | - | 溶接工 | 0.131 | 人 | 特殊作業員 | 0.104 | 人 | 土木一般世話役 | 0.065 | 人 | 普通作業員 | 0.038 | 人 | -
ﾗﾌﾃﾚｰﾝｸﾚｰﾝ 排出ｶﾞｽ対策型 油圧伸縮ｼﾞﾌﾞ型 25t吊 | 有り | ﾗﾌﾃﾚｰﾝｸﾚｰﾝ 排出ｶﾞｽ対策型 油圧伸縮ｼﾞﾌﾞ型 45t吊 | 15757 | ラフテレーンクレーン［油圧伸縮ジブ型・排出ガス対策型(第２次基準値)］ 25t吊 | * | 0.065 | 日 | ラフテレーンクレーン［油圧伸縮ジブ型・排出ガス対策型(第１次基準値)］ 45t吊(相吊) | * | 0.038 | 日 | - | 溶接工 | 0.131 | 人 | 特殊作業員 | 0.104 | 人 | 土木一般世話役 | 0.065 | 人 | 普通作業員 | 0.038 | 人 | -
ﾗﾌﾃﾚｰﾝｸﾚｰﾝ 排出ｶﾞｽ対策型 油圧伸縮ｼﾞﾌﾞ型 25t吊 | 有り | ﾗﾌﾃﾚｰﾝｸﾚｰﾝ 排出ｶﾞｽ対策型 油圧伸縮ｼﾞﾌﾞ型 50t吊 | 15878 | ラフテレーンクレーン［油圧伸縮ジブ型・排出ガス対策型(第２次基準値)］ 50t吊(相吊) | * | 0.038 | 日 | ラフテレーンクレーン［油圧伸縮ジブ型・排出ガス対策型(第２次基準値)］ 25t吊 | * | 0.065 | 日 | - | 溶接工 | 0.131 | 人 | 特殊作業員 | 0.104 | 人 | 土木一般世話役 | 0.065 | 人 | 普通作業員 | 0.038 | 人 | -
ﾗﾌﾃﾚｰﾝｸﾚｰﾝ 排出ｶﾞｽ対策型 油圧伸縮ｼﾞﾌﾞ型 25t吊 | 有り | ﾄﾗｯｸｸﾚｰﾝ 油圧伸縮ｼﾞﾌﾞ型 100t吊 | 19108 | トラッククレーン［油圧伸縮ジブ型］ 100t吊(相吊) | * | 0.038 | 日 | ラフテレーンクレーン［油圧伸縮ジブ型・排出ガス対策型(第２次基準値)］ 25t吊 | * | 0.065 | 日 | - | 溶接工 | 0.131 | 人 | 特殊作業員 | 0.104 | 人 | 土木一般世話役 | 0.065 | 人 | 普通作業員 | 0.038 | 人 | -
ﾗﾌﾃﾚｰﾝｸﾚｰﾝ 排出ｶﾞｽ対策型 油圧伸縮ｼﾞﾌﾞ型 25t吊 | 有り | ﾄﾗｯｸｸﾚｰﾝ 油圧伸縮ｼﾞﾌﾞ型 120t吊 | 19906 | トラッククレーン［油圧伸縮ジブ型］ 120t吊(相吊) | * | 0.038 | 日 | ラフテレーンクレーン［油圧伸縮ジブ型・排出ガス対策型(第２次基準値)］ 25t吊 | * | 0.065 | 日 | - | 溶接工 | 0.131 | 人 | 特殊作業員 | 0.104 | 人 | 土木一般世話役 | 0.065 | 人 | 普通作業員 | 0.038 | 人 | -
ﾗﾌﾃﾚｰﾝｸﾚｰﾝ 排出ｶﾞｽ対策型 油圧伸縮ｼﾞﾌﾞ型 25t吊 | 有り | ﾄﾗｯｸｸﾚｰﾝ 油圧伸縮ｼﾞﾌﾞ型 160t吊 | 22338 | トラッククレーン［油圧伸縮ジブ型］ 160t吊(相吊) | * | 0.038 | 日 | ラフテレーンクレーン［油圧伸縮ジブ型・排出ガス対策型(第２次基準値)］ 25t吊 | * | 0.065 | 日 | - | 溶接工 | 0.131 | 人 | 特殊作業員 | 0.104 | 人 | 土木一般世話役 | 0.065 | 人 | 普通作業員 | 0.038 | 人 | -
ﾗﾌﾃﾚｰﾝｸﾚｰﾝ 排出ｶﾞｽ対策型 油圧伸縮ｼﾞﾌﾞ型 25t吊 | 有り | ﾄﾗｯｸｸﾚｰﾝ 油圧伸縮ｼﾞﾌﾞ型 200t吊 | 26214 | トラッククレーン［油圧伸縮ジブ型］ 200t吊(相吊) | * | 0.038 | 日 | ラフテレーンクレーン［油圧伸縮ジブ型・排出ガス対策型(第２次基準値)］ 25t吊 | * | 0.065 | 日 | - | 溶接工 | 0.131 | 人 | 特殊作業員 | 0.104 | 人 | 土木一般世話役 | 0.065 | 人 | 普通作業員 | 0.038 | 人 | -
ﾗﾌﾃﾚｰﾝｸﾚｰﾝ 排出ｶﾞｽ対策型 油圧伸縮ｼﾞﾌﾞ型 25t吊 | 有り | ﾄﾗｯｸｸﾚｰﾝ 油圧伸縮ｼﾞﾌﾞ型 360t吊 | 36170 | トラッククレーン［油圧伸縮ジブ型］ 360t吊(相吊) | * | 0.038 | 日 | ラフテレーンクレーン［油圧伸縮ジブ型・排出ガス対策型(第２次基準値)］ 25t吊 | * | 0.065 | 日 | - | 溶接工 | 0.131 | 人 | 特殊作業員 | 0.104 | 人 | 土木一般世話役 | 0.065 | 人 | 普通作業員 | 0.038 | 人 | -
ﾗﾌﾃﾚｰﾝｸﾚｰﾝ 排出ｶﾞｽ対策型 油圧伸縮ｼﾞﾌﾞ型 25t吊 | 無し | - | 13066 | ラフテレーンクレーン［油圧伸縮ジブ型・排出ガス対策型(第２次基準値)］ 25t吊 | * | 0.065 | 日 | - |  |  |  | - | 溶接工 | 0.131 | 人 | 特殊作業員 | 0.104 | 人 | 土木一般世話役 | 0.065 | 人 | 普通作業員 | 0.038 | 人 | -
ﾗﾌﾃﾚｰﾝｸﾚｰﾝ 排出ｶﾞｽ対策型 油圧伸縮ｼﾞﾌﾞ型 35t吊 | 有り | ﾗﾌﾃﾚｰﾝｸﾚｰﾝ 排出ｶﾞｽ対策型 油圧伸縮ｼﾞﾌﾞ型 25t吊 | 15650 | ラフテレーンクレーン［油圧伸縮ジブ型・排出ガス対策型(第２次基準値)］ 35t吊 | * | 0.065 | 日 | ラフテレーンクレーン［油圧伸縮ジブ型・排出ガス対策型(第２次基準値)］ 25t吊(相吊) | * | 0.038 | 日 | - | 溶接工 | 0.131 | 人 | 特殊作業員 | 0.104 | 人 | 土木一般世話役 | 0.065 | 人 | 普通作業員 | 0.038 | 人 | -
ﾗﾌﾃﾚｰﾝｸﾚｰﾝ 排出ｶﾞｽ対策型 油圧伸縮ｼﾞﾌﾞ型 35t吊 | 有り | ﾗﾌﾃﾚｰﾝｸﾚｰﾝ 排出ｶﾞｽ対策型 油圧伸縮ｼﾞﾌﾞ型 35t吊 | 16228 | ラフテレーンクレーン［油圧伸縮ジブ型・排出ガス対策型(第２次基準値)］ 35t吊 | * | 0.065 | 日 | ラフテレーンクレーン［油圧伸縮ジブ型・排出ガス対策型(第２次基準値)］ 35t吊(相吊) | * | 0.038 | 日 | - | 溶接工 | 0.131 | 人 | 特殊作業員 | 0.104 | 人 | 土木一般世話役 | 0.065 | 人 | 普通作業員 | 0.038 | 人 | -
ﾗﾌﾃﾚｰﾝｸﾚｰﾝ 排出ｶﾞｽ対策型 油圧伸縮ｼﾞﾌﾞ型 35t吊 | 有り | ﾗﾌﾃﾚｰﾝｸﾚｰﾝ 排出ｶﾞｽ対策型 油圧伸縮ｼﾞﾌﾞ型 45t吊 | 16745 | ラフテレーンクレーン［油圧伸縮ジブ型・排出ガス対策型(第２次基準値)］ 35t吊 | * | 0.065 | 日 | ラフテレーンクレーン［油圧伸縮ジブ型・排出ガス対策型(第１次基準値)］ 45t吊(相吊) | * | 0.038 | 日 | - | 溶接工 | 0.131 | 人 | 特殊作業員 | 0.104 | 人 | 土木一般世話役 | 0.065 | 人 | 普通作業員 | 0.038 | 人 | -
ﾗﾌﾃﾚｰﾝｸﾚｰﾝ 排出ｶﾞｽ対策型 油圧伸縮ｼﾞﾌﾞ型 35t吊 | 有り | ﾗﾌﾃﾚｰﾝｸﾚｰﾝ 排出ｶﾞｽ対策型 油圧伸縮ｼﾞﾌﾞ型 50t吊 | 16866 | ラフテレーンクレーン［油圧伸縮ジブ型・排出ガス対策型(第２次基準値)］ 35t吊 | * | 0.065 | 日 | ラフテレーンクレーン［油圧伸縮ジブ型・排出ガス対策型(第２次基準値)］ 50t吊(相吊) | * | 0.038 | 日 | - | 溶接工 | 0.131 | 人 | 特殊作業員 | 0.104 | 人 | 土木一般世話役 | 0.065 | 人 | 普通作業員 | 0.038 | 人 | -
ﾗﾌﾃﾚｰﾝｸﾚｰﾝ 排出ｶﾞｽ対策型 油圧伸縮ｼﾞﾌﾞ型 35t吊 | 有り | ﾄﾗｯｸｸﾚｰﾝ 油圧伸縮ｼﾞﾌﾞ型 100t吊 | 20096 | トラッククレーン［油圧伸縮ジブ型］ 100t吊(相吊) | * | 0.038 | 日 | ラフテレーンクレーン［油圧伸縮ジブ型・排出ガス対策型(第２次基準値)］ 35t吊 | * | 0.065 | 日 | - | 溶接工 | 0.131 | 人 | 特殊作業員 | 0.104 | 人 | 土木一般世話役 | 0.065 | 人 | 普通作業員 | 0.038 | 人 | -
ﾗﾌﾃﾚｰﾝｸﾚｰﾝ 排出ｶﾞｽ対策型 油圧伸縮ｼﾞﾌﾞ型 35t吊 | 有り | ﾄﾗｯｸｸﾚｰﾝ 油圧伸縮ｼﾞﾌﾞ型 120t吊 | 20894 | トラッククレーン［油圧伸縮ジブ型］ 120t吊(相吊) | * | 0.038 | 日 | ラフテレーンクレーン［油圧伸縮ジブ型・排出ガス対策型(第２次基準値)］ 35t吊 | * | 0.065 | 日 | - | 溶接工 | 0.131 | 人 | 特殊作業員 | 0.104 | 人 | 土木一般世話役 | 0.065 | 人 | 普通作業員 | 0.038 | 人 | -
ﾗﾌﾃﾚｰﾝｸﾚｰﾝ 排出ｶﾞｽ対策型 油圧伸縮ｼﾞﾌﾞ型 35t吊 | 有り | ﾄﾗｯｸｸﾚｰﾝ 油圧伸縮ｼﾞﾌﾞ型 160t吊 | 23326 | トラッククレーン［油圧伸縮ジブ型］ 160t吊(相吊) | * | 0.038 | 日 | ラフテレーンクレーン［油圧伸縮ジブ型・排出ガス対策型(第２次基準値)］ 35t吊 | * | 0.065 | 日 | - | 溶接工 | 0.131 | 人 | 特殊作業員 | 0.104 | 人 | 土木一般世話役 | 0.065 | 人 | 普通作業員 | 0.038 | 人 | -
ﾗﾌﾃﾚｰﾝｸﾚｰﾝ 排出ｶﾞｽ対策型 油圧伸縮ｼﾞﾌﾞ型 35t吊 | 有り | ﾄﾗｯｸｸﾚｰﾝ 油圧伸縮ｼﾞﾌﾞ型 200t吊 | 27202 | トラッククレーン［油圧伸縮ジブ型］ 200t吊(相吊) | * | 0.038 | 日 | ラフテレーンクレーン［油圧伸縮ジブ型・排出ガス対策型(第２次基準値)］ 35t吊 | * | 0.065 | 日 | - | 溶接工 | 0.131 | 人 | 特殊作業員 | 0.104 | 人 | 土木一般世話役 | 0.065 | 人 | 普通作業員 | 0.038 | 人 | -
ﾗﾌﾃﾚｰﾝｸﾚｰﾝ 排出ｶﾞｽ対策型 油圧伸縮ｼﾞﾌﾞ型 35t吊 | 有り | ﾄﾗｯｸｸﾚｰﾝ 油圧伸縮ｼﾞﾌﾞ型 360t吊 | 37158 | トラッククレーン［油圧伸縮ジブ型］ 360t吊(相吊) | * | 0.038 | 日 | ラフテレーンクレーン［油圧伸縮ジブ型・排出ガス対策型(第２次基準値)］ 35t吊 | * | 0.065 | 日 | - | 溶接工 | 0.131 | 人 | 特殊作業員 | 0.104 | 人 | 土木一般世話役 | 0.065 | 人 | 普通作業員 | 0.038 | 人 | -
ﾗﾌﾃﾚｰﾝｸﾚｰﾝ 排出ｶﾞｽ対策型 油圧伸縮ｼﾞﾌﾞ型 35t吊 | 無し | - | 14054 | ラフテレーンクレーン［油圧伸縮ジブ型・排出ガス対策型(第２次基準値)］ 35t吊 | * | 0.065 | 日 | - |  |  |  | - | 溶接工 | 0.131 | 人 | 特殊作業員 | 0.104 | 人 | 土木一般世話役 | 0.065 | 人 | 普通作業員 | 0.038 | 人 | -
ﾗﾌﾃﾚｰﾝｸﾚｰﾝ 排出ｶﾞｽ対策型 油圧伸縮ｼﾞﾌﾞ型 45t吊 | 有り | ﾗﾌﾃﾚｰﾝｸﾚｰﾝ 排出ｶﾞｽ対策型 油圧伸縮ｼﾞﾌﾞ型 25t吊 | 16534 | ラフテレーンクレーン［油圧伸縮ジブ型・排出ガス対策型(第１次基準値)］ 45t吊 | * | 0.065 | 日 | ラフテレーンクレーン［油圧伸縮ジブ型・排出ガス対策型(第２次基準値)］ 25t吊(相吊) | * | 0.038 | 日 | - | 溶接工 | 0.131 | 人 | 特殊作業員 | 0.104 | 人 | 土木一般世話役 | 0.065 | 人 | 普通作業員 | 0.038 | 人 | -
ﾗﾌﾃﾚｰﾝｸﾚｰﾝ 排出ｶﾞｽ対策型 油圧伸縮ｼﾞﾌﾞ型 45t吊 | 有り | ﾗﾌﾃﾚｰﾝｸﾚｰﾝ 排出ｶﾞｽ対策型 油圧伸縮ｼﾞﾌﾞ型 35t吊 | 17112 | ラフテレーンクレーン［油圧伸縮ジブ型・排出ガス対策型(第１次基準値)］ 45t吊 | * | 0.065 | 日 | ラフテレーンクレーン［油圧伸縮ジブ型・排出ガス対策型(第２次基準値)］ 35t吊(相吊) | * | 0.038 | 日 | - | 溶接工 | 0.131 | 人 | 特殊作業員 | 0.104 | 人 | 土木一般世話役 | 0.065 | 人 | 普通作業員 | 0.038 | 人 | -
ﾗﾌﾃﾚｰﾝｸﾚｰﾝ 排出ｶﾞｽ対策型 油圧伸縮ｼﾞﾌﾞ型 45t吊 | 有り | ﾗﾌﾃﾚｰﾝｸﾚｰﾝ 排出ｶﾞｽ対策型 油圧伸縮ｼﾞﾌﾞ型 45t吊 | 17629 | ラフテレーンクレーン［油圧伸縮ジブ型・排出ガス対策型(第１次基準値)］ 45t吊 | * | 0.065 | 日 | ラフテレーンクレーン［油圧伸縮ジブ型・排出ガス対策型(第１次基準値)］ 45t吊(相吊) | * | 0.038 | 日 | - | 溶接工 | 0.131 | 人 | 特殊作業員 | 0.104 | 人 | 土木一般世話役 | 0.065 | 人 | 普通作業員 | 0.038 | 人 | -
ﾗﾌﾃﾚｰﾝｸﾚｰﾝ 排出ｶﾞｽ対策型 油圧伸縮ｼﾞﾌﾞ型 45t吊 | 有り | ﾗﾌﾃﾚｰﾝｸﾚｰﾝ 排出ｶﾞｽ対策型 油圧伸縮ｼﾞﾌﾞ型 50t吊 | 17750 | ラフテレーンクレーン［油圧伸縮ジブ型・排出ガス対策型(第１次基準値)］ 45t吊 | * | 0.065 | 日 | ラフテレーンクレーン［油圧伸縮ジブ型・排出ガス対策型(第２次基準値)］ 50t吊(相吊) | * | 0.038 | 日 | - | 溶接工 | 0.131 | 人 | 特殊作業員 | 0.104 | 人 | 土木一般世話役 | 0.065 | 人 | 普通作業員 | 0.038 | 人 | -
ﾗﾌﾃﾚｰﾝｸﾚｰﾝ 排出ｶﾞｽ対策型 油圧伸縮ｼﾞﾌﾞ型 45t吊 | 有り | ﾄﾗｯｸｸﾚｰﾝ 油圧伸縮ｼﾞﾌﾞ型 100t吊 | 20980 | トラッククレーン［油圧伸縮ジブ型］ 100t吊(相吊) | * | 0.038 | 日 | ラフテレーンクレーン［油圧伸縮ジブ型・排出ガス対策型(第１次基準値)］ 45t吊 | * | 0.065 | 日 | - | 溶接工 | 0.131 | 人 | 特殊作業員 | 0.104 | 人 | 土木一般世話役 | 0.065 | 人 | 普通作業員 | 0.038 | 人 | -
ﾗﾌﾃﾚｰﾝｸﾚｰﾝ 排出ｶﾞｽ対策型 油圧伸縮ｼﾞﾌﾞ型 45t吊 | 有り | ﾄﾗｯｸｸﾚｰﾝ 油圧伸縮ｼﾞﾌﾞ型 120t吊 | 21778 | トラッククレーン［油圧伸縮ジブ型］ 120t吊(相吊) | * | 0.038 | 日 | ラフテレーンクレーン［油圧伸縮ジブ型・排出ガス対策型(第１次基準値)］ 45t吊 | * | 0.065 | 日 | - | 溶接工 | 0.131 | 人 | 特殊作業員 | 0.104 | 人 | 土木一般世話役 | 0.065 | 人 | 普通作業員 | 0.038 | 人 | -
ﾗﾌﾃﾚｰﾝｸﾚｰﾝ 排出ｶﾞｽ対策型 油圧伸縮ｼﾞﾌﾞ型 45t吊 | 有り | ﾄﾗｯｸｸﾚｰﾝ 油圧伸縮ｼﾞﾌﾞ型 160t吊 | 24210 | トラッククレーン［油圧伸縮ジブ型］ 160t吊(相吊) | * | 0.038 | 日 | ラフテレーンクレーン［油圧伸縮ジブ型・排出ガス対策型(第１次基準値)］ 45t吊 | * | 0.065 | 日 | - | 溶接工 | 0.131 | 人 | 特殊作業員 | 0.104 | 人 | 土木一般世話役 | 0.065 | 人 | 普通作業員 | 0.038 | 人 | -
ﾗﾌﾃﾚｰﾝｸﾚｰﾝ 排出ｶﾞｽ対策型 油圧伸縮ｼﾞﾌﾞ型 45t吊 | 有り | ﾄﾗｯｸｸﾚｰﾝ 油圧伸縮ｼﾞﾌﾞ型 200t吊 | 28086 | トラッククレーン［油圧伸縮ジブ型］ 200t吊(相吊) | * | 0.038 | 日 | ラフテレーンクレーン［油圧伸縮ジブ型・排出ガス対策型(第１次基準値)］ 45t吊 | * | 0.065 | 日 | - | 溶接工 | 0.131 | 人 | 特殊作業員 | 0.104 | 人 | 土木一般世話役 | 0.065 | 人 | 普通作業員 | 0.038 | 人 | -
ﾗﾌﾃﾚｰﾝｸﾚｰﾝ 排出ｶﾞｽ対策型 油圧伸縮ｼﾞﾌﾞ型 45t吊 | 有り | ﾄﾗｯｸｸﾚｰﾝ 油圧伸縮ｼﾞﾌﾞ型 360t吊 | 38042 | トラッククレーン［油圧伸縮ジブ型］ 360t吊(相吊) | * | 0.038 | 日 | ラフテレーンクレーン［油圧伸縮ジブ型・排出ガス対策型(第１次基準値)］ 45t吊 | * | 0.065 | 日 | - | 溶接工 | 0.131 | 人 | 特殊作業員 | 0.104 | 人 | 土木一般世話役 | 0.065 | 人 | 普通作業員 | 0.038 | 人 | -
ﾗﾌﾃﾚｰﾝｸﾚｰﾝ 排出ｶﾞｽ対策型 油圧伸縮ｼﾞﾌﾞ型 45t吊 | 無し | - | 14938 | ラフテレーンクレーン［油圧伸縮ジブ型・排出ガス対策型(第１次基準値)］ 45t吊 | * | 0.065 | 日 | - |  |  |  | - | 溶接工 | 0.131 | 人 | 特殊作業員 | 0.104 | 人 | 土木一般世話役 | 0.065 | 人 | 普通作業員 | 0.038 | 人 | -
ﾗﾌﾃﾚｰﾝｸﾚｰﾝ 排出ｶﾞｽ対策型 油圧伸縮ｼﾞﾌﾞ型 50t吊 | 有り | ﾗﾌﾃﾚｰﾝｸﾚｰﾝ 排出ｶﾞｽ対策型 油圧伸縮ｼﾞﾌﾞ型 25t吊 | 16742 | ラフテレーンクレーン［油圧伸縮ジブ型・排出ガス対策型(第２次基準値)］ 50t吊 | * | 0.065 | 日 | ラフテレーンクレーン［油圧伸縮ジブ型・排出ガス対策型(第２次基準値)］ 25t吊(相吊) | * | 0.038 | 日 | - | 溶接工 | 0.131 | 人 | 特殊作業員 | 0.104 | 人 | 土木一般世話役 | 0.065 | 人 | 普通作業員 | 0.038 | 人 | -
ﾗﾌﾃﾚｰﾝｸﾚｰﾝ 排出ｶﾞｽ対策型 油圧伸縮ｼﾞﾌﾞ型 50t吊 | 有り | ﾗﾌﾃﾚｰﾝｸﾚｰﾝ 排出ｶﾞｽ対策型 油圧伸縮ｼﾞﾌﾞ型 35t吊 | 17320 | ラフテレーンクレーン［油圧伸縮ジブ型・排出ガス対策型(第２次基準値)］ 50t吊 | * | 0.065 | 日 | ラフテレーンクレーン［油圧伸縮ジブ型・排出ガス対策型(第２次基準値)］ 35t吊(相吊) | * | 0.038 | 日 | - | 溶接工 | 0.131 | 人 | 特殊作業員 | 0.104 | 人 | 土木一般世話役 | 0.065 | 人 | 普通作業員 | 0.038 | 人 | -
ﾗﾌﾃﾚｰﾝｸﾚｰﾝ 排出ｶﾞｽ対策型 油圧伸縮ｼﾞﾌﾞ型 50t吊 | 有り | ﾗﾌﾃﾚｰﾝｸﾚｰﾝ 排出ｶﾞｽ対策型 油圧伸縮ｼﾞﾌﾞ型 45t吊 | 17837 | ラフテレーンクレーン［油圧伸縮ジブ型・排出ガス対策型(第２次基準値)］ 50t吊 | * | 0.065 | 日 | ラフテレーンクレーン［油圧伸縮ジブ型・排出ガス対策型(第１次基準値)］ 45t吊(相吊) | * | 0.038 | 日 | - | 溶接工 | 0.131 | 人 | 特殊作業員 | 0.104 | 人 | 土木一般世話役 | 0.065 | 人 | 普通作業員 | 0.038 | 人 | -
ﾗﾌﾃﾚｰﾝｸﾚｰﾝ 排出ｶﾞｽ対策型 油圧伸縮ｼﾞﾌﾞ型 50t吊 | 有り | ﾗﾌﾃﾚｰﾝｸﾚｰﾝ 排出ｶﾞｽ対策型 油圧伸縮ｼﾞﾌﾞ型 50t吊 | 17958 | ラフテレーンクレーン［油圧伸縮ジブ型・排出ガス対策型(第２次基準値)］ 50t吊 | * | 0.065 | 日 | ラフテレーンクレーン［油圧伸縮ジブ型・排出ガス対策型(第２次基準値)］ 50t吊(相吊) | * | 0.038 | 日 | - | 溶接工 | 0.131 | 人 | 特殊作業員 | 0.104 | 人 | 土木一般世話役 | 0.065 | 人 | 普通作業員 | 0.038 | 人 | -
ﾗﾌﾃﾚｰﾝｸﾚｰﾝ 排出ｶﾞｽ対策型 油圧伸縮ｼﾞﾌﾞ型 50t吊 | 有り | ﾄﾗｯｸｸﾚｰﾝ 油圧伸縮ｼﾞﾌﾞ型 100t吊 | 21188 | トラッククレーン［油圧伸縮ジブ型］ 100t吊(相吊) | * | 0.038 | 日 | ラフテレーンクレーン［油圧伸縮ジブ型・排出ガス対策型(第２次基準値)］ 50t吊 | * | 0.065 | 日 | - | 溶接工 | 0.131 | 人 | 特殊作業員 | 0.104 | 人 | 土木一般世話役 | 0.065 | 人 | 普通作業員 | 0.038 | 人 | -
ﾗﾌﾃﾚｰﾝｸﾚｰﾝ 排出ｶﾞｽ対策型 油圧伸縮ｼﾞﾌﾞ型 50t吊 | 有り | ﾄﾗｯｸｸﾚｰﾝ 油圧伸縮ｼﾞﾌﾞ型 120t吊 | 21986 | トラッククレーン［油圧伸縮ジブ型］ 120t吊(相吊) | * | 0.038 | 日 | ラフテレーンクレーン［油圧伸縮ジブ型・排出ガス対策型(第２次基準値)］ 50t吊 | * | 0.065 | 日 | - | 溶接工 | 0.131 | 人 | 特殊作業員 | 0.104 | 人 | 土木一般世話役 | 0.065 | 人 | 普通作業員 | 0.038 | 人 | -
ﾗﾌﾃﾚｰﾝｸﾚｰﾝ 排出ｶﾞｽ対策型 油圧伸縮ｼﾞﾌﾞ型 50t吊 | 有り | ﾄﾗｯｸｸﾚｰﾝ 油圧伸縮ｼﾞﾌﾞ型 160t吊 | 24418 | トラッククレーン［油圧伸縮ジブ型］ 160t吊(相吊) | * | 0.038 | 日 | ラフテレーンクレーン［油圧伸縮ジブ型・排出ガス対策型(第２次基準値)］ 50t吊 | * | 0.065 | 日 | - | 溶接工 | 0.131 | 人 | 特殊作業員 | 0.104 | 人 | 土木一般世話役 | 0.065 | 人 | 普通作業員 | 0.038 | 人 | -
ﾗﾌﾃﾚｰﾝｸﾚｰﾝ 排出ｶﾞｽ対策型 油圧伸縮ｼﾞﾌﾞ型 50t吊 | 有り | ﾄﾗｯｸｸﾚｰﾝ 油圧伸縮ｼﾞﾌﾞ型 200t吊 | 28294 | トラッククレーン［油圧伸縮ジブ型］ 200t吊(相吊) | * | 0.038 | 日 | ラフテレーンクレーン［油圧伸縮ジブ型・排出ガス対策型(第２次基準値)］ 50t吊 | * | 0.065 | 日 | - | 溶接工 | 0.131 | 人 | 特殊作業員 | 0.104 | 人 | 土木一般世話役 | 0.065 | 人 | 普通作業員 | 0.038 | 人 | -
ﾗﾌﾃﾚｰﾝｸﾚｰﾝ 排出ｶﾞｽ対策型 油圧伸縮ｼﾞﾌﾞ型 50t吊 | 有り | ﾄﾗｯｸｸﾚｰﾝ 油圧伸縮ｼﾞﾌﾞ型 360t吊 | 38250 | トラッククレーン［油圧伸縮ジブ型］ 360t吊(相吊) | * | 0.038 | 日 | ラフテレーンクレーン［油圧伸縮ジブ型・排出ガス対策型(第２次基準値)］ 50t吊 | * | 0.065 | 日 | - | 溶接工 | 0.131 | 人 | 特殊作業員 | 0.104 | 人 | 土木一般世話役 | 0.065 | 人 | 普通作業員 | 0.038 | 人 | -
ﾗﾌﾃﾚｰﾝｸﾚｰﾝ 排出ｶﾞｽ対策型 油圧伸縮ｼﾞﾌﾞ型 50t吊 | 無し | - | 15146 | ラフテレーンクレーン［油圧伸縮ジブ型・排出ガス対策型(第２次基準値)］ 50t吊 | * | 0.065 | 日 | - |  |  |  | - | 溶接工 | 0.131 | 人 | 特殊作業員 | 0.104 | 人 | 土木一般世話役 | 0.065 | 人 | 普通作業員 | 0.038 | 人 | -
ﾄﾗｯｸｸﾚｰﾝ 油圧伸縮ｼﾞﾌﾞ型 100t吊 | 有り | ﾗﾌﾃﾚｰﾝｸﾚｰﾝ 排出ｶﾞｽ対策型 油圧伸縮ｼﾞﾌﾞ型 25t吊 | 22267 | トラッククレーン［油圧伸縮ジブ型］ 100t吊 | * | 0.065 | 日 | ラフテレーンクレーン［油圧伸縮ジブ型・排出ガス対策型(第２次基準値)］ 25t吊(相吊) | * | 0.038 | 日 | - | 溶接工 | 0.131 | 人 | 特殊作業員 | 0.104 | 人 | 土木一般世話役 | 0.065 | 人 | 普通作業員 | 0.038 | 人 | -
ﾄﾗｯｸｸﾚｰﾝ 油圧伸縮ｼﾞﾌﾞ型 100t吊 | 有り | ﾗﾌﾃﾚｰﾝｸﾚｰﾝ 排出ｶﾞｽ対策型 油圧伸縮ｼﾞﾌﾞ型 35t吊 | 22845 | トラッククレーン［油圧伸縮ジブ型］ 100t吊 | * | 0.065 | 日 | ラフテレーンクレーン［油圧伸縮ジブ型・排出ガス対策型(第２次基準値)］ 35t吊(相吊) | * | 0.038 | 日 | - | 溶接工 | 0.131 | 人 | 特殊作業員 | 0.104 | 人 | 土木一般世話役 | 0.065 | 人 | 普通作業員 | 0.038 | 人 | -
ﾄﾗｯｸｸﾚｰﾝ 油圧伸縮ｼﾞﾌﾞ型 100t吊 | 有り | ﾗﾌﾃﾚｰﾝｸﾚｰﾝ 排出ｶﾞｽ対策型 油圧伸縮ｼﾞﾌﾞ型 45t吊 | 23362 | トラッククレーン［油圧伸縮ジブ型］ 100t吊 | * | 0.065 | 日 | ラフテレーンクレーン［油圧伸縮ジブ型・排出ガス対策型(第１次基準値)］ 45t吊(相吊) | * | 0.038 | 日 | - | 溶接工 | 0.131 | 人 | 特殊作業員 | 0.104 | 人 | 土木一般世話役 | 0.065 | 人 | 普通作業員 | 0.038 | 人 | -
ﾄﾗｯｸｸﾚｰﾝ 油圧伸縮ｼﾞﾌﾞ型 100t吊 | 有り | ﾗﾌﾃﾚｰﾝｸﾚｰﾝ 排出ｶﾞｽ対策型 油圧伸縮ｼﾞﾌﾞ型 50t吊 | 23483 | トラッククレーン［油圧伸縮ジブ型］ 100t吊 | * | 0.065 | 日 | ラフテレーンクレーン［油圧伸縮ジブ型・排出ガス対策型(第２次基準値)］ 50t吊(相吊) | * | 0.038 | 日 | - | 溶接工 | 0.131 | 人 | 特殊作業員 | 0.104 | 人 | 土木一般世話役 | 0.065 | 人 | 普通作業員 | 0.038 | 人 | -
ﾄﾗｯｸｸﾚｰﾝ 油圧伸縮ｼﾞﾌﾞ型 100t吊 | 有り | ﾄﾗｯｸｸﾚｰﾝ 油圧伸縮ｼﾞﾌﾞ型 100t吊 | 26713 | トラッククレーン［油圧伸縮ジブ型］ 100t吊 | * | 0.065 | 日 | トラッククレーン［油圧伸縮ジブ型］ 100t吊(相吊) | * | 0.038 | 日 | - | 溶接工 | 0.131 | 人 | 特殊作業員 | 0.104 | 人 | 土木一般世話役 | 0.065 | 人 | 普通作業員 | 0.038 | 人 | -
ﾄﾗｯｸｸﾚｰﾝ 油圧伸縮ｼﾞﾌﾞ型 100t吊 | 有り | ﾄﾗｯｸｸﾚｰﾝ 油圧伸縮ｼﾞﾌﾞ型 120t吊 | 27511 | トラッククレーン［油圧伸縮ジブ型］ 100t吊 | * | 0.065 | 日 | トラッククレーン［油圧伸縮ジブ型］ 120t吊(相吊) | * | 0.038 | 日 | - | 溶接工 | 0.131 | 人 | 特殊作業員 | 0.104 | 人 | 土木一般世話役 | 0.065 | 人 | 普通作業員 | 0.038 | 人 | -
ﾄﾗｯｸｸﾚｰﾝ 油圧伸縮ｼﾞﾌﾞ型 100t吊 | 有り | ﾄﾗｯｸｸﾚｰﾝ 油圧伸縮ｼﾞﾌﾞ型 160t吊 | 29943 | トラッククレーン［油圧伸縮ジブ型］ 100t吊 | * | 0.065 | 日 | トラッククレーン［油圧伸縮ジブ型］ 160t吊(相吊) | * | 0.038 | 日 | - | 溶接工 | 0.131 | 人 | 特殊作業員 | 0.104 | 人 | 土木一般世話役 | 0.065 | 人 | 普通作業員 | 0.038 | 人 | -
ﾄﾗｯｸｸﾚｰﾝ 油圧伸縮ｼﾞﾌﾞ型 100t吊 | 有り | ﾄﾗｯｸｸﾚｰﾝ 油圧伸縮ｼﾞﾌﾞ型 200t吊 | 33819 | トラッククレーン［油圧伸縮ジブ型］ 200t吊(相吊) | * | 0.038 | 日 | トラッククレーン［油圧伸縮ジブ型］ 100t吊 | * | 0.065 | 日 | - | 溶接工 | 0.131 | 人 | 特殊作業員 | 0.104 | 人 | 土木一般世話役 | 0.065 | 人 | 普通作業員 | 0.038 | 人 | -
ﾄﾗｯｸｸﾚｰﾝ 油圧伸縮ｼﾞﾌﾞ型 100t吊 | 有り | ﾄﾗｯｸｸﾚｰﾝ 油圧伸縮ｼﾞﾌﾞ型 360t吊 | 43775 | トラッククレーン［油圧伸縮ジブ型］ 360t吊(相吊) | * | 0.038 | 日 | トラッククレーン［油圧伸縮ジブ型］ 100t吊 | * | 0.065 | 日 | - | 溶接工 | 0.131 | 人 | 特殊作業員 | 0.104 | 人 | 土木一般世話役 | 0.065 | 人 | 普通作業員 | 0.038 | 人 | -
ﾄﾗｯｸｸﾚｰﾝ 油圧伸縮ｼﾞﾌﾞ型 100t吊 | 無し | - | 20671 | トラッククレーン［油圧伸縮ジブ型］ 100t吊 | * | 0.065 | 日 | - |  |  |  | - | 溶接工 | 0.131 | 人 | 特殊作業員 | 0.104 | 人 | 土木一般世話役 | 0.065 | 人 | 普通作業員 | 0.038 | 人 | -
ﾄﾗｯｸｸﾚｰﾝ 油圧伸縮ｼﾞﾌﾞ型 120t吊 | 有り | ﾗﾌﾃﾚｰﾝｸﾚｰﾝ 排出ｶﾞｽ対策型 油圧伸縮ｼﾞﾌﾞ型 25t吊 | 23632 | トラッククレーン［油圧伸縮ジブ型］ 120t吊 | * | 0.065 | 日 | ラフテレーンクレーン［油圧伸縮ジブ型・排出ガス対策型(第２次基準値)］ 25t吊(相吊) | * | 0.038 | 日 | - | 溶接工 | 0.131 | 人 | 特殊作業員 | 0.104 | 人 | 土木一般世話役 | 0.065 | 人 | 普通作業員 | 0.038 | 人 | -
ﾄﾗｯｸｸﾚｰﾝ 油圧伸縮ｼﾞﾌﾞ型 120t吊 | 有り | ﾗﾌﾃﾚｰﾝｸﾚｰﾝ 排出ｶﾞｽ対策型 油圧伸縮ｼﾞﾌﾞ型 35t吊 | 24210 | トラッククレーン［油圧伸縮ジブ型］ 120t吊 | * | 0.065 | 日 | ラフテレーンクレーン［油圧伸縮ジブ型・排出ガス対策型(第２次基準値)］ 35t吊(相吊) | * | 0.038 | 日 | - | 溶接工 | 0.131 | 人 | 特殊作業員 | 0.104 | 人 | 土木一般世話役 | 0.065 | 人 | 普通作業員 | 0.038 | 人 | -
ﾄﾗｯｸｸﾚｰﾝ 油圧伸縮ｼﾞﾌﾞ型 120t吊 | 有り | ﾗﾌﾃﾚｰﾝｸﾚｰﾝ 排出ｶﾞｽ対策型 油圧伸縮ｼﾞﾌﾞ型 45t吊 | 24727 | トラッククレーン［油圧伸縮ジブ型］ 120t吊 | * | 0.065 | 日 | ラフテレーンクレーン［油圧伸縮ジブ型・排出ガス対策型(第１次基準値)］ 45t吊(相吊) | * | 0.038 | 日 | - | 溶接工 | 0.131 | 人 | 特殊作業員 | 0.104 | 人 | 土木一般世話役 | 0.065 | 人 | 普通作業員 | 0.038 | 人 | -
ﾄﾗｯｸｸﾚｰﾝ 油圧伸縮ｼﾞﾌﾞ型 120t吊 | 有り | ﾗﾌﾃﾚｰﾝｸﾚｰﾝ 排出ｶﾞｽ対策型 油圧伸縮ｼﾞﾌﾞ型 50t吊 | 24848 | トラッククレーン［油圧伸縮ジブ型］ 120t吊 | * | 0.065 | 日 | ラフテレーンクレーン［油圧伸縮ジブ型・排出ガス対策型(第２次基準値)］ 50t吊(相吊) | * | 0.038 | 日 | - | 溶接工 | 0.131 | 人 | 特殊作業員 | 0.104 | 人 | 土木一般世話役 | 0.065 | 人 | 普通作業員 | 0.038 | 人 | -
ﾄﾗｯｸｸﾚｰﾝ 油圧伸縮ｼﾞﾌﾞ型 120t吊 | 有り | ﾄﾗｯｸｸﾚｰﾝ 油圧伸縮ｼﾞﾌﾞ型 100t吊 | 28078 | トラッククレーン［油圧伸縮ジブ型］ 120t吊 | * | 0.065 | 日 | トラッククレーン［油圧伸縮ジブ型］ 100t吊(相吊) | * | 0.038 | 日 | - | 溶接工 | 0.131 | 人 | 特殊作業員 | 0.104 | 人 | 土木一般世話役 | 0.065 | 人 | 普通作業員 | 0.038 | 人 | -
ﾄﾗｯｸｸﾚｰﾝ 油圧伸縮ｼﾞﾌﾞ型 120t吊 | 有り | ﾄﾗｯｸｸﾚｰﾝ 油圧伸縮ｼﾞﾌﾞ型 120t吊 | 28876 | トラッククレーン［油圧伸縮ジブ型］ 120t吊 | * | 0.065 | 日 | トラッククレーン［油圧伸縮ジブ型］ 120t吊(相吊) | * | 0.038 | 日 | - | 溶接工 | 0.131 | 人 | 特殊作業員 | 0.104 | 人 | 土木一般世話役 | 0.065 | 人 | 普通作業員 | 0.038 | 人 | -
ﾄﾗｯｸｸﾚｰﾝ 油圧伸縮ｼﾞﾌﾞ型 120t吊 | 有り | ﾄﾗｯｸｸﾚｰﾝ 油圧伸縮ｼﾞﾌﾞ型 160t吊 | 31308 | トラッククレーン［油圧伸縮ジブ型］ 120t吊 | * | 0.065 | 日 | トラッククレーン［油圧伸縮ジブ型］ 160t吊(相吊) | * | 0.038 | 日 | - | 溶接工 | 0.131 | 人 | 特殊作業員 | 0.104 | 人 | 土木一般世話役 | 0.065 | 人 | 普通作業員 | 0.038 | 人 | -
ﾄﾗｯｸｸﾚｰﾝ 油圧伸縮ｼﾞﾌﾞ型 120t吊 | 有り | ﾄﾗｯｸｸﾚｰﾝ 油圧伸縮ｼﾞﾌﾞ型 200t吊 | 35184 | トラッククレーン［油圧伸縮ジブ型］ 200t吊(相吊) | * | 0.038 | 日 | トラッククレーン［油圧伸縮ジブ型］ 120t吊 | * | 0.065 | 日 | - | 溶接工 | 0.131 | 人 | 特殊作業員 | 0.104 | 人 | 土木一般世話役 | 0.065 | 人 | 普通作業員 | 0.038 | 人 | -
ﾄﾗｯｸｸﾚｰﾝ 油圧伸縮ｼﾞﾌﾞ型 120t吊 | 有り | ﾄﾗｯｸｸﾚｰﾝ 油圧伸縮ｼﾞﾌﾞ型 360t吊 | 45140 | トラッククレーン［油圧伸縮ジブ型］ 360t吊(相吊) | * | 0.038 | 日 | トラッククレーン［油圧伸縮ジブ型］ 120t吊 | * | 0.065 | 日 | - | 溶接工 | 0.131 | 人 | 特殊作業員 | 0.104 | 人 | 土木一般世話役 | 0.065 | 人 | 普通作業員 | 0.038 | 人 | -
ﾄﾗｯｸｸﾚｰﾝ 油圧伸縮ｼﾞﾌﾞ型 120t吊 | 無し | - | 22036 | トラッククレーン［油圧伸縮ジブ型］ 120t吊 | * | 0.065 | 日 | - |  |  |  | - | 溶接工 | 0.131 | 人 | 特殊作業員 | 0.104 | 人 | 土木一般世話役 | 0.065 | 人 | 普通作業員 | 0.038 | 人 | -
ﾄﾗｯｸｸﾚｰﾝ 油圧伸縮ｼﾞﾌﾞ型 160t吊 | 有り | ﾗﾌﾃﾚｰﾝｸﾚｰﾝ 排出ｶﾞｽ対策型 油圧伸縮ｼﾞﾌﾞ型 25t吊 | 27792 | トラッククレーン［油圧伸縮ジブ型］ 160t吊 | * | 0.065 | 日 | ラフテレーンクレーン［油圧伸縮ジブ型・排出ガス対策型(第２次基準値)］ 25t吊(相吊) | * | 0.038 | 日 | - | 溶接工 | 0.131 | 人 | 特殊作業員 | 0.104 | 人 | 土木一般世話役 | 0.065 | 人 | 普通作業員 | 0.038 | 人 | -
ﾄﾗｯｸｸﾚｰﾝ 油圧伸縮ｼﾞﾌﾞ型 160t吊 | 有り | ﾗﾌﾃﾚｰﾝｸﾚｰﾝ 排出ｶﾞｽ対策型 油圧伸縮ｼﾞﾌﾞ型 35t吊 | 28370 | トラッククレーン［油圧伸縮ジブ型］ 160t吊 | * | 0.065 | 日 | ラフテレーンクレーン［油圧伸縮ジブ型・排出ガス対策型(第２次基準値)］ 35t吊(相吊) | * | 0.038 | 日 | - | 溶接工 | 0.131 | 人 | 特殊作業員 | 0.104 | 人 | 土木一般世話役 | 0.065 | 人 | 普通作業員 | 0.038 | 人 | -
ﾄﾗｯｸｸﾚｰﾝ 油圧伸縮ｼﾞﾌﾞ型 160t吊 | 有り | ﾗﾌﾃﾚｰﾝｸﾚｰﾝ 排出ｶﾞｽ対策型 油圧伸縮ｼﾞﾌﾞ型 45t吊 | 28887 | トラッククレーン［油圧伸縮ジブ型］ 160t吊 | * | 0.065 | 日 | ラフテレーンクレーン［油圧伸縮ジブ型・排出ガス対策型(第１次基準値)］ 45t吊(相吊) | * | 0.038 | 日 | - | 溶接工 | 0.131 | 人 | 特殊作業員 | 0.104 | 人 | 土木一般世話役 | 0.065 | 人 | 普通作業員 | 0.038 | 人 | -
ﾄﾗｯｸｸﾚｰﾝ 油圧伸縮ｼﾞﾌﾞ型 160t吊 | 有り | ﾗﾌﾃﾚｰﾝｸﾚｰﾝ 排出ｶﾞｽ対策型 油圧伸縮ｼﾞﾌﾞ型 50t吊 | 29008 | トラッククレーン［油圧伸縮ジブ型］ 160t吊 | * | 0.065 | 日 | ラフテレーンクレーン［油圧伸縮ジブ型・排出ガス対策型(第２次基準値)］ 50t吊(相吊) | * | 0.038 | 日 | - | 溶接工 | 0.131 | 人 | 特殊作業員 | 0.104 | 人 | 土木一般世話役 | 0.065 | 人 | 普通作業員 | 0.038 | 人 | -
ﾄﾗｯｸｸﾚｰﾝ 油圧伸縮ｼﾞﾌﾞ型 160t吊 | 有り | ﾄﾗｯｸｸﾚｰﾝ 油圧伸縮ｼﾞﾌﾞ型 100t吊 | 32238 | トラッククレーン［油圧伸縮ジブ型］ 160t吊 | * | 0.065 | 日 | トラッククレーン［油圧伸縮ジブ型］ 100t吊(相吊) | * | 0.038 | 日 | - | 溶接工 | 0.131 | 人 | 特殊作業員 | 0.104 | 人 | 土木一般世話役 | 0.065 | 人 | 普通作業員 | 0.038 | 人 | -
ﾄﾗｯｸｸﾚｰﾝ 油圧伸縮ｼﾞﾌﾞ型 160t吊 | 有り | ﾄﾗｯｸｸﾚｰﾝ 油圧伸縮ｼﾞﾌﾞ型 120t吊 | 33036 | トラッククレーン［油圧伸縮ジブ型］ 160t吊 | * | 0.065 | 日 | トラッククレーン［油圧伸縮ジブ型］ 120t吊(相吊) | * | 0.038 | 日 | - | 溶接工 | 0.131 | 人 | 特殊作業員 | 0.104 | 人 | 土木一般世話役 | 0.065 | 人 | 普通作業員 | 0.038 | 人 | -
ﾄﾗｯｸｸﾚｰﾝ 油圧伸縮ｼﾞﾌﾞ型 160t吊 | 有り | ﾄﾗｯｸｸﾚｰﾝ 油圧伸縮ｼﾞﾌﾞ型 160t吊 | 35468 | トラッククレーン［油圧伸縮ジブ型］ 160t吊 | * | 0.065 | 日 | トラッククレーン［油圧伸縮ジブ型］ 160t吊(相吊) | * | 0.038 | 日 | - | 溶接工 | 0.131 | 人 | 特殊作業員 | 0.104 | 人 | 土木一般世話役 | 0.065 | 人 | 普通作業員 | 0.038 | 人 | -
ﾄﾗｯｸｸﾚｰﾝ 油圧伸縮ｼﾞﾌﾞ型 160t吊 | 有り | ﾄﾗｯｸｸﾚｰﾝ 油圧伸縮ｼﾞﾌﾞ型 200t吊 | 39344 | トラッククレーン［油圧伸縮ジブ型］ 160t吊 | * | 0.065 | 日 | トラッククレーン［油圧伸縮ジブ型］ 200t吊(相吊) | * | 0.038 | 日 | - | 溶接工 | 0.131 | 人 | 特殊作業員 | 0.104 | 人 | 土木一般世話役 | 0.065 | 人 | 普通作業員 | 0.038 | 人 | -
ﾄﾗｯｸｸﾚｰﾝ 油圧伸縮ｼﾞﾌﾞ型 160t吊 | 有り | ﾄﾗｯｸｸﾚｰﾝ 油圧伸縮ｼﾞﾌﾞ型 360t吊 | 49300 | トラッククレーン［油圧伸縮ジブ型］ 360t吊(相吊) | * | 0.038 | 日 | トラッククレーン［油圧伸縮ジブ型］ 160t吊 | * | 0.065 | 日 | - | 溶接工 | 0.131 | 人 | 特殊作業員 | 0.104 | 人 | 土木一般世話役 | 0.065 | 人 | 普通作業員 | 0.038 | 人 | -
ﾄﾗｯｸｸﾚｰﾝ 油圧伸縮ｼﾞﾌﾞ型 160t吊 | 無し | - | 26196 | トラッククレーン［油圧伸縮ジブ型］ 160t吊 | * | 0.065 | 日 | - |  |  |  | - | 溶接工 | 0.131 | 人 | 特殊作業員 | 0.104 | 人 | 土木一般世話役 | 0.065 | 人 | 普通作業員 | 0.038 | 人 | -
ﾄﾗｯｸｸﾚｰﾝ 油圧伸縮ｼﾞﾌﾞ型 200t吊 | 有り | ﾗﾌﾃﾚｰﾝｸﾚｰﾝ 排出ｶﾞｽ対策型 油圧伸縮ｼﾞﾌﾞ型 25t吊 | 34422 | トラッククレーン［油圧伸縮ジブ型］ 200t吊 | * | 0.065 | 日 | ラフテレーンクレーン［油圧伸縮ジブ型・排出ガス対策型(第２次基準値)］ 25t吊(相吊) | * | 0.038 | 日 | - | 溶接工 | 0.131 | 人 | 特殊作業員 | 0.104 | 人 | 土木一般世話役 | 0.065 | 人 | 普通作業員 | 0.038 | 人 | -
ﾄﾗｯｸｸﾚｰﾝ 油圧伸縮ｼﾞﾌﾞ型 200t吊 | 有り | ﾗﾌﾃﾚｰﾝｸﾚｰﾝ 排出ｶﾞｽ対策型 油圧伸縮ｼﾞﾌﾞ型 35t吊 | 35000 | トラッククレーン［油圧伸縮ジブ型］ 200t吊 | * | 0.065 | 日 | ラフテレーンクレーン［油圧伸縮ジブ型・排出ガス対策型(第２次基準値)］ 35t吊(相吊) | * | 0.038 | 日 | - | 溶接工 | 0.131 | 人 | 特殊作業員 | 0.104 | 人 | 土木一般世話役 | 0.065 | 人 | 普通作業員 | 0.038 | 人 | -
ﾄﾗｯｸｸﾚｰﾝ 油圧伸縮ｼﾞﾌﾞ型 200t吊 | 有り | ﾗﾌﾃﾚｰﾝｸﾚｰﾝ 排出ｶﾞｽ対策型 油圧伸縮ｼﾞﾌﾞ型 45t吊 | 35517 | トラッククレーン［油圧伸縮ジブ型］ 200t吊 | * | 0.065 | 日 | ラフテレーンクレーン［油圧伸縮ジブ型・排出ガス対策型(第１次基準値)］ 45t吊(相吊) | * | 0.038 | 日 | - | 溶接工 | 0.131 | 人 | 特殊作業員 | 0.104 | 人 | 土木一般世話役 | 0.065 | 人 | 普通作業員 | 0.038 | 人 | -
ﾄﾗｯｸｸﾚｰﾝ 油圧伸縮ｼﾞﾌﾞ型 200t吊 | 有り | ﾗﾌﾃﾚｰﾝｸﾚｰﾝ 排出ｶﾞｽ対策型 油圧伸縮ｼﾞﾌﾞ型 50t吊 | 35638 | トラッククレーン［油圧伸縮ジブ型］ 200t吊 | * | 0.065 | 日 | ラフテレーンクレーン［油圧伸縮ジブ型・排出ガス対策型(第２次基準値)］ 50t吊(相吊) | * | 0.038 | 日 | - | 溶接工 | 0.131 | 人 | 特殊作業員 | 0.104 | 人 | 土木一般世話役 | 0.065 | 人 | 普通作業員 | 0.038 | 人 | -
ﾄﾗｯｸｸﾚｰﾝ 油圧伸縮ｼﾞﾌﾞ型 200t吊 | 有り | ﾄﾗｯｸｸﾚｰﾝ 油圧伸縮ｼﾞﾌﾞ型 100t吊 | 38868 | トラッククレーン［油圧伸縮ジブ型］ 200t吊 | * | 0.065 | 日 | トラッククレーン［油圧伸縮ジブ型］ 100t吊(相吊) | * | 0.038 | 日 | - | 溶接工 | 0.131 | 人 | 特殊作業員 | 0.104 | 人 | 土木一般世話役 | 0.065 | 人 | 普通作業員 | 0.038 | 人 | -
ﾄﾗｯｸｸﾚｰﾝ 油圧伸縮ｼﾞﾌﾞ型 200t吊 | 有り | ﾄﾗｯｸｸﾚｰﾝ 油圧伸縮ｼﾞﾌﾞ型 120t吊 | 39666 | トラッククレーン［油圧伸縮ジブ型］ 200t吊 | * | 0.065 | 日 | トラッククレーン［油圧伸縮ジブ型］ 120t吊(相吊) | * | 0.038 | 日 | - | 溶接工 | 0.131 | 人 | 特殊作業員 | 0.104 | 人 | 土木一般世話役 | 0.065 | 人 | 普通作業員 | 0.038 | 人 | -
ﾄﾗｯｸｸﾚｰﾝ 油圧伸縮ｼﾞﾌﾞ型 200t吊 | 有り | ﾄﾗｯｸｸﾚｰﾝ 油圧伸縮ｼﾞﾌﾞ型 160t吊 | 42098 | トラッククレーン［油圧伸縮ジブ型］ 200t吊 | * | 0.065 | 日 | トラッククレーン［油圧伸縮ジブ型］ 160t吊(相吊) | * | 0.038 | 日 | - | 溶接工 | 0.131 | 人 | 特殊作業員 | 0.104 | 人 | 土木一般世話役 | 0.065 | 人 | 普通作業員 | 0.038 | 人 | -
ﾄﾗｯｸｸﾚｰﾝ 油圧伸縮ｼﾞﾌﾞ型 200t吊 | 有り | ﾄﾗｯｸｸﾚｰﾝ 油圧伸縮ｼﾞﾌﾞ型 200t吊 | 45974 | トラッククレーン［油圧伸縮ジブ型］ 200t吊 | * | 0.065 | 日 | トラッククレーン［油圧伸縮ジブ型］ 200t吊(相吊) | * | 0.038 | 日 | - | 溶接工 | 0.131 | 人 | 特殊作業員 | 0.104 | 人 | 土木一般世話役 | 0.065 | 人 | 普通作業員 | 0.038 | 人 | -
ﾄﾗｯｸｸﾚｰﾝ 油圧伸縮ｼﾞﾌﾞ型 200t吊 | 有り | ﾄﾗｯｸｸﾚｰﾝ 油圧伸縮ｼﾞﾌﾞ型 360t吊 | 55930 | トラッククレーン［油圧伸縮ジブ型］ 360t吊(相吊) | * | 0.038 | 日 | トラッククレーン［油圧伸縮ジブ型］ 200t吊 | * | 0.065 | 日 | - | 溶接工 | 0.131 | 人 | 特殊作業員 | 0.104 | 人 | 土木一般世話役 | 0.065 | 人 | 普通作業員 | 0.038 | 人 | -
ﾄﾗｯｸｸﾚｰﾝ 油圧伸縮ｼﾞﾌﾞ型 200t吊 | 無し | - | 32826 | トラッククレーン［油圧伸縮ジブ型］ 200t吊 | * | 0.065 | 日 | - |  |  |  | - | 溶接工 | 0.131 | 人 | 特殊作業員 | 0.104 | 人 | 土木一般世話役 | 0.065 | 人 | 普通作業員 | 0.038 | 人 | -
ﾄﾗｯｸｸﾚｰﾝ 油圧伸縮ｼﾞﾌﾞ型 360t吊 | 有り | ﾗﾌﾃﾚｰﾝｸﾚｰﾝ 排出ｶﾞｽ対策型 油圧伸縮ｼﾞﾌﾞ型 25t吊 | 51452 | トラッククレーン［油圧伸縮ジブ型］ 360t吊 | * | 0.065 | 日 | ラフテレーンクレーン［油圧伸縮ジブ型・排出ガス対策型(第２次基準値)］ 25t吊(相吊) | * | 0.038 | 日 | - | 溶接工 | 0.131 | 人 | 特殊作業員 | 0.104 | 人 | 土木一般世話役 | 0.065 | 人 | 普通作業員 | 0.038 | 人 | -
ﾄﾗｯｸｸﾚｰﾝ 油圧伸縮ｼﾞﾌﾞ型 360t吊 | 有り | ﾗﾌﾃﾚｰﾝｸﾚｰﾝ 排出ｶﾞｽ対策型 油圧伸縮ｼﾞﾌﾞ型 35t吊 | 52030 | トラッククレーン［油圧伸縮ジブ型］ 360t吊 | * | 0.065 | 日 | ラフテレーンクレーン［油圧伸縮ジブ型・排出ガス対策型(第２次基準値)］ 35t吊(相吊) | * | 0.038 | 日 | - | 溶接工 | 0.131 | 人 | 特殊作業員 | 0.104 | 人 | 土木一般世話役 | 0.065 | 人 | 普通作業員 | 0.038 | 人 | -
ﾄﾗｯｸｸﾚｰﾝ 油圧伸縮ｼﾞﾌﾞ型 360t吊 | 有り | ﾗﾌﾃﾚｰﾝｸﾚｰﾝ 排出ｶﾞｽ対策型 油圧伸縮ｼﾞﾌﾞ型 45t吊 | 52547 | トラッククレーン［油圧伸縮ジブ型］ 360t吊 | * | 0.065 | 日 | ラフテレーンクレーン［油圧伸縮ジブ型・排出ガス対策型(第１次基準値)］ 45t吊(相吊) | * | 0.038 | 日 | - | 溶接工 | 0.131 | 人 | 特殊作業員 | 0.104 | 人 | 土木一般世話役 | 0.065 | 人 | 普通作業員 | 0.038 | 人 | -
ﾄﾗｯｸｸﾚｰﾝ 油圧伸縮ｼﾞﾌﾞ型 360t吊 | 有り | ﾗﾌﾃﾚｰﾝｸﾚｰﾝ 排出ｶﾞｽ対策型 油圧伸縮ｼﾞﾌﾞ型 50t吊 | 52668 | トラッククレーン［油圧伸縮ジブ型］ 360t吊 | * | 0.065 | 日 | ラフテレーンクレーン［油圧伸縮ジブ型・排出ガス対策型(第２次基準値)］ 50t吊(相吊) | * | 0.038 | 日 | - | 溶接工 | 0.131 | 人 | 特殊作業員 | 0.104 | 人 | 土木一般世話役 | 0.065 | 人 | 普通作業員 | 0.038 | 人 | -
ﾄﾗｯｸｸﾚｰﾝ 油圧伸縮ｼﾞﾌﾞ型 360t吊 | 有り | ﾄﾗｯｸｸﾚｰﾝ 油圧伸縮ｼﾞﾌﾞ型 100t吊 | 55898 | トラッククレーン［油圧伸縮ジブ型］ 360t吊 | * | 0.065 | 日 | トラッククレーン［油圧伸縮ジブ型］ 100t吊(相吊) | * | 0.038 | 日 | - | 溶接工 | 0.131 | 人 | 特殊作業員 | 0.104 | 人 | 土木一般世話役 | 0.065 | 人 | 普通作業員 | 0.038 | 人 | -
ﾄﾗｯｸｸﾚｰﾝ 油圧伸縮ｼﾞﾌﾞ型 360t吊 | 有り | ﾄﾗｯｸｸﾚｰﾝ 油圧伸縮ｼﾞﾌﾞ型 120t吊 | 56696 | トラッククレーン［油圧伸縮ジブ型］ 360t吊 | * | 0.065 | 日 | トラッククレーン［油圧伸縮ジブ型］ 120t吊(相吊) | * | 0.038 | 日 | - | 溶接工 | 0.131 | 人 | 特殊作業員 | 0.104 | 人 | 土木一般世話役 | 0.065 | 人 | 普通作業員 | 0.038 | 人 | -
ﾄﾗｯｸｸﾚｰﾝ 油圧伸縮ｼﾞﾌﾞ型 360t吊 | 有り | ﾄﾗｯｸｸﾚｰﾝ 油圧伸縮ｼﾞﾌﾞ型 160t吊 | 59128 | トラッククレーン［油圧伸縮ジブ型］ 360t吊 | * | 0.065 | 日 | トラッククレーン［油圧伸縮ジブ型］ 160t吊(相吊) | * | 0.038 | 日 | - | 溶接工 | 0.131 | 人 | 特殊作業員 | 0.104 | 人 | 土木一般世話役 | 0.065 | 人 | 普通作業員 | 0.038 | 人 | -
ﾄﾗｯｸｸﾚｰﾝ 油圧伸縮ｼﾞﾌﾞ型 360t吊 | 有り | ﾄﾗｯｸｸﾚｰﾝ 油圧伸縮ｼﾞﾌﾞ型 200t吊 | 63004 | トラッククレーン［油圧伸縮ジブ型］ 360t吊 | * | 0.065 | 日 | トラッククレーン［油圧伸縮ジブ型］ 200t吊(相吊) | * | 0.038 | 日 | - | 溶接工 | 0.131 | 人 | 特殊作業員 | 0.104 | 人 | 土木一般世話役 | 0.065 | 人 | 普通作業員 | 0.038 | 人 | -
ﾄﾗｯｸｸﾚｰﾝ 油圧伸縮ｼﾞﾌﾞ型 360t吊 | 有り | ﾄﾗｯｸｸﾚｰﾝ 油圧伸縮ｼﾞﾌﾞ型 360t吊 | 72960 | トラッククレーン［油圧伸縮ジブ型］ 360t吊 | * | 0.065 | 日 | トラッククレーン［油圧伸縮ジブ型］ 360t吊(相吊) | * | 0.038 | 日 | - | 溶接工 | 0.131 | 人 | 特殊作業員 | 0.104 | 人 | 土木一般世話役 | 0.065 | 人 | 普通作業員 | 0.038 | 人 | -
ﾄﾗｯｸｸﾚｰﾝ 油圧伸縮ｼﾞﾌﾞ型 360t吊 | 無し | - | 49856 | トラッククレーン［油圧伸縮ジブ型］ 360t吊 | * | 0.065 | 日 | - |  |  |  | - | 溶接工 | 0.131 | 人 | 特殊作業員 | 0.104 | 人 | 土木一般世話役 | 0.065 | 人 | 普通作業員 | 0.038 | 人 | -

## 126
No.126【 アスファルト塊運搬 】
＜ 積算単位：ｍ３ ＞
条件区分 |  | 標準単価 | 代表機械規格・代表労務規格・参考数量（積算単位当り） | [10 empty] | 備考
DID区間の有無 | 運搬距離 |  | K （ *印：賃料） |  |  |  |  | R
|  |  | K1 |  |  | K2 | K3 | R1 |  |  | R2 | R3 | R4
無し | 0.3km以下 | 431.16 | ダンプトラック［オンロード・ディーゼル］ 10t積級 （タイヤ損耗費及び補修費（良好）を含む） | 0.01032 | 供用日 | - | - | 運転手（一般） | 0.008 | 人 | - | - | - | -
無し | 0.5km以下 | 485.05 | ダンプトラック［オンロード・ディーゼル］ 10t積級 （タイヤ損耗費及び補修費（良好）を含む） | 0.01161 | 供用日 | - | - | 運転手（一般） | 0.009 | 人 | - | - | - | -
無し | 1.0km以下 | 538.95 | ダンプトラック［オンロード・ディーゼル］ 10t積級 （タイヤ損耗費及び補修費（良好）を含む） | 0.0129 | 供用日 | - | - | 運転手（一般） | 0.01 | 人 | - | - | - | -
無し | 1.5km以下 | 646.74 | ダンプトラック［オンロード・ディーゼル］ 10t積級 （タイヤ損耗費及び補修費（良好）を含む） | 0.01548 | 供用日 | - | - | 運転手（一般） | 0.012 | 人 | - | - | - | -
無し | 2.0km以下 | 700.63 | ダンプトラック［オンロード・ディーゼル］ 10t積級 （タイヤ損耗費及び補修費（良好）を含む） | 0.01677 | 供用日 | - | - | 運転手（一般） | 0.013 | 人 | - | - | - | -
無し | 3.0km以下 | 862.32 | ダンプトラック［オンロード・ディーゼル］ 10t積級 （タイヤ損耗費及び補修費（良好）を含む） | 0.02064 | 供用日 | - | - | 運転手（一般） | 0.016 | 人 | - | - | - | -
無し | 4.0km以下 | 970.11 | ダンプトラック［オンロード・ディーゼル］ 10t積級 （タイヤ損耗費及び補修費（良好）を含む） | 0.02322 | 供用日 | - | - | 運転手（一般） | 0.018 | 人 | - | - | - | -
無し | 5.5km以下 | 1185.7 | ダンプトラック［オンロード・ディーゼル］ 10t積級 （タイヤ損耗費及び補修費（良好）を含む） | 0.02838 | 供用日 | - | - | 運転手（一般） | 0.022 | 人 | - | - | - | -
無し | 6.5km以下 | 1401.3 | ダンプトラック［オンロード・ディーゼル］ 10t積級 （タイヤ損耗費及び補修費（良好）を含む） | 0.03354 | 供用日 | - | - | 運転手（一般） | 0.026 | 人 | - | - | - | -
無し | 7.5km以下 | 1616.8 | ダンプトラック［オンロード・ディーゼル］ 10t積級 （タイヤ損耗費及び補修費（良好）を含む） | 0.0387 | 供用日 | - | - | 運転手（一般） | 0.03 | 人 | - | - | - | -
無し | 9.5km以下 | 1832.4 | ダンプトラック［オンロード・ディーゼル］ 10t積級 （タイヤ損耗費及び補修費（良好）を含む） | 0.04386 | 供用日 | - | - | 運転手（一般） | 0.034 | 人 | - | - | - | -
無し | 11.5km以下 | 2101.9 | ダンプトラック［オンロード・ディーゼル］ 10t積級 （タイヤ損耗費及び補修費（良好）を含む） | 0.05031 | 供用日 | - | - | 運転手（一般） | 0.039 | 人 | - | - | - | -
無し | 15.5km以下 | 2533.1 | ダンプトラック［オンロード・ディーゼル］ 10t積級 （タイヤ損耗費及び補修費（良好）を含む） | 0.06063 | 供用日 | - | - | 運転手（一般） | 0.047 | 人 | - | - | - | -
無し | 22.5km以下 | 3179.8 | ダンプトラック［オンロード・ディーゼル］ 10t積級 （タイヤ損耗費及び補修費（良好）を含む） | 0.07611 | 供用日 | - | - | 運転手（一般） | 0.059 | 人 | - | - | - | -
無し | 49.5km以下 | 4257.7 | ダンプトラック［オンロード・ディーゼル］ 10t積級 （タイヤ損耗費及び補修費（良好）を含む） | 0.10191 | 供用日 | - | - | 運転手（一般） | 0.079 | 人 | - | - | - | -
無し | 60.0km以下 | 6359.6 | ダンプトラック［オンロード・ディーゼル］ 10t積級 （タイヤ損耗費及び補修費（良好）を含む） | 0.15222 | 供用日 | - | - | 運転手（一般） | 0.118 | 人 | - | - | - | -
有り | 0.3km以下 | 431.16 | ダンプトラック［オンロード・ディーゼル］ 10t積級 （タイヤ損耗費及び補修費（良好）を含む） | 0.01032 | 供用日 | - | - | 運転手（一般） | 0.008 | 人 | - | - | - | -
有り | 0.5km以下 | 485.05 | ダンプトラック［オンロード・ディーゼル］ 10t積級 （タイヤ損耗費及び補修費（良好）を含む） | 0.01161 | 供用日 | - | - | 運転手（一般） | 0.009 | 人 | - | - | - | -
有り | 1.0km以下 | 538.95 | ダンプトラック［オンロード・ディーゼル］ 10t積級 （タイヤ損耗費及び補修費（良好）を含む） | 0.0129 | 供用日 | - | - | 運転手（一般） | 0.01 | 人 | - | - | - | -
有り | 1.5km以下 | 646.74 | ダンプトラック［オンロード・ディーゼル］ 10t積級 （タイヤ損耗費及び補修費（良好）を含む） | 0.01548 | 供用日 | - | - | 運転手（一般） | 0.012 | 人 | - | - | - | -
有り | 2.0km以下 | 700.63 | ダンプトラック［オンロード・ディーゼル］ 10t積級 （タイヤ損耗費及び補修費（良好）を含む） | 0.01677 | 供用日 | - | - | 運転手（一般） | 0.013 | 人 | - | - | - | -
有り | 3.0km以下 | 862.32 | ダンプトラック［オンロード・ディーゼル］ 10t積級 （タイヤ損耗費及び補修費（良好）を含む） | 0.02064 | 供用日 | - | - | 運転手（一般） | 0.016 | 人 | - | - | - | -
有り | 3.5km以下 | 970.11 | ダンプトラック［オンロード・ディーゼル］ 10t積級 （タイヤ損耗費及び補修費（良好）を含む） | 0.02322 | 供用日 | - | - | 運転手（一般） | 0.018 | 人 | - | - | - | -
有り | 5.0km以下 | 1185.7 | ダンプトラック［オンロード・ディーゼル］ 10t積級 （タイヤ損耗費及び補修費（良好）を含む） | 0.02838 | 供用日 | - | - | 運転手（一般） | 0.022 | 人 | - | - | - | -
有り | 6.0km以下 | 1401.3 | ダンプトラック［オンロード・ディーゼル］ 10t積級 （タイヤ損耗費及び補修費（良好）を含む） | 0.03354 | 供用日 | - | - | 運転手（一般） | 0.026 | 人 | - | - | - | -
有り | 7.0km以下 | 1616.8 | ダンプトラック［オンロード・ディーゼル］ 10t積級 （タイヤ損耗費及び補修費（良好）を含む） | 0.0387 | 供用日 | - | - | 運転手（一般） | 0.03 | 人 | - | - | - | -
有り | 8.5km以下 | 1832.4 | ダンプトラック［オンロード・ディーゼル］ 10t積級 （タイヤ損耗費及び補修費（良好）を含む） | 0.04386 | 供用日 | - | - | 運転手（一般） | 0.034 | 人 | - | - | - | -
有り | 11.0km以下 | 2101.9 | ダンプトラック［オンロード・ディーゼル］ 10t積級 （タイヤ損耗費及び補修費（良好）を含む） | 0.05031 | 供用日 | - | - | 運転手（一般） | 0.039 | 人 | - | - | - | -
有り | 14.0km以下 | 2533.1 | ダンプトラック［オンロード・ディーゼル］ 10t積級 （タイヤ損耗費及び補修費（良好）を含む） | 0.06063 | 供用日 | - | - | 運転手（一般） | 0.047 | 人 | - | - | - | -
有り | 19.5km以下 | 3179.8 | ダンプトラック［オンロード・ディーゼル］ 10t積級 （タイヤ損耗費及び補修費（良好）を含む） | 0.07611 | 供用日 | - | - | 運転手（一般） | 0.059 | 人 | - | - | - | -
有り | 31.5km以下 | 4257.7 | ダンプトラック［オンロード・ディーゼル］ 10t積級 （タイヤ損耗費及び補修費（良好）を含む） | 0.10191 | 供用日 | - | - | 運転手（一般） | 0.079 | 人 | - | - | - | -
有り | 60.0km以下 | 6359.6 | ダンプトラック［オンロード・ディーゼル］ 10t積級 （タイヤ損耗費及び補修費（良好）を含む） | 0.15222 | 供用日 | - | - | 運転手（一般） | 0.118 | 人 | - | - | - | -

## 127
No.127【 床版運搬 】
＜ 積算単位：ｍ３ ＞
条件区分 | 標準単価 | 代表機械規格・代表労務規格・参考数量（積算単位当り） | [10 empty] | 備考
運搬距離 |  | K （ *印：賃料） |  |  |  |  | R
|  | K1 |  |  | K2 | K3 | R1 |  |  | R2 | R3 | R4
0.7km以下 | 1077.9 | ダンプトラック［オンロード・ディーゼル］ 10t積級 （タイヤ損耗費及び補修費（良好）を含む） | 0.0258 | 供用日 | - | - | 運転手（一般） | 0.02 | 人 | - | - | - | -
2.2km以下 | 1616.8 | ダンプトラック［オンロード・ディーゼル］ 10t積級 （タイヤ損耗費及び補修費（良好）を含む） | 0.0387 | 供用日 | - | - | 運転手（一般） | 0.03 | 人 | - | - | - | -
5.0km以下 | 2694.7 | ダンプトラック［オンロード・ディーゼル］ 10t積級 （タイヤ損耗費及び補修費（良好）を含む） | 0.0645 | 供用日 | - | - | 運転手（一般） | 0.05 | 人 | - | - | - | -
7.9km以下 | 3772.6 | ダンプトラック［オンロード・ディーゼル］ 10t積級 （タイヤ損耗費及び補修費（良好）を含む） | 0.0903 | 供用日 | - | - | 運転手（一般） | 0.07 | 人 | - | - | - | -
12.1km以下 | 5389.5 | ダンプトラック［オンロード・ディーゼル］ 10t積級 （タイヤ損耗費及び補修費（良好）を含む） | 0.129 | 供用日 | - | - | 運転手（一般） | 0.1 | 人 | - | - | - | -
17.8km以下 | 7545.3 | ダンプトラック［オンロード・ディーゼル］ 10t積級 （タイヤ損耗費及び補修費（良好）を含む） | 0.1806 | 供用日 | - | - | 運転手（一般） | 0.14 | 人 | - | - | - | -
25.0km以下 | 10240 | ダンプトラック［オンロード・ディーゼル］ 10t積級 （タイヤ損耗費及び補修費（良好）を含む） | 0.2451 | 供用日 | - | - | 運転手（一般） | 0.19 | 人 | - | - | - | -
34.9km以下 | 14013 | ダンプトラック［オンロード・ディーゼル］ 10t積級 （タイヤ損耗費及び補修費（良好）を含む） | 0.3354 | 供用日 | - | - | 運転手（一般） | 0.26 | 人 | - | - | - | -
47.8km以下 | 18863 | ダンプトラック［オンロード・ディーゼル］ 10t積級 （タイヤ損耗費及び補修費（良好）を含む） | 0.4515 | 供用日 | - | - | 運転手（一般） | 0.35 | 人 | - | - | - | -
60.0km以下 | 23714 | ダンプトラック［オンロード・ディーゼル］ 10t積級 （タイヤ損耗費及び補修費（良好）を含む） | 0.5676 | 供用日 | - | - | 運転手（一般） | 0.44 | 人 | - | - | - | -

## 128
No.128【 じゃかご 】
＜ 積算単位：ｍ ＞
条件区分 |  | 標準単価 | 代表機械規格・代表労務規格・参考数量（積算単位当り） | [16 empty] | 備考
作業区分 | じゃかご径 |  | K （ *印：賃料） |  |  |  |  | R
|  |  | K1 |  |  | K2 | K3 | R1 |  |  | R2 |  |  | R3 |  |  | R4
設置 | 径45cm | 4860.9 | バックホウ（クローラ型）［標準型・排出ガス対策型（第２次基準値）］ 山積0.8m3（平積0.6m3） | 0.1 | 時間 | - | - | 普通作業員 | 0.04 | 人 | 特殊作業員 | 0.024 | 人 | 運転手（特殊） | 0.016 | 人 | 土木一般世話役 | 0.008 | 人 | -
設置 | 径60cm | 7712.7 | バックホウ（クローラ型）［標準型・排出ガス対策型（第２次基準値）］ 山積0.8m3（平積0.6m3） | 0.18 | 時間 | - | - | 普通作業員 | 0.07 | 人 | 特殊作業員 | 0.042 | 人 | 運転手（特殊） | 0.0288 | 人 | 土木一般世話役 | 0.014 | 人 | -
撤去 | 径45cm | 1335.3 | バックホウ（クローラ型）［標準型・排出ガス対策型（第２次基準値）］ 山積0.8m3（平積0.6m3） | 0.05 | 時間 | - | - | 普通作業員 | 0.02 | 人 | 特殊作業員 | 0.012 | 人 | 運転手（特殊） | 0.008 | 人 | 土木一般世話役 | 0.004 | 人 | -
撤去 | 径60cm | 2363 | バックホウ（クローラ型）［標準型・排出ガス対策型（第２次基準値）］ 山積0.8m3（平積0.6m3） | 0.09 | 時間 | - | - | 普通作業員 | 0.035 | 人 | 特殊作業員 | 0.021 | 人 | 運転手（特殊） | 0.0144 | 人 | 土木一般世話役 | 0.007 | 人 | -

## 129
No.129【 ふとんかご 】
＜ 積算単位：ｍ ＞
条件区分 |  |  | 標準単価 | 代表機械規格・代表労務規格・参考数量（積算単位当り） | [16 empty] | 備考
作業区分 | ふとんかご種別 | ふとんかご規格 |  | K （ *印：賃料） |  |  |  |  | R
|  |  |  | K1 |  |  | K2 | K3 | R1 |  |  | R2 |  |  | R3 |  |  | R4
設置 | ｽﾛｰﾌﾟ式 | 高さ40cm×幅120cm | 10674 | バックホウ（クローラ型）［標準型・排出ガス対策型（第２次基準値）］ 山積0.8m3（平積0.6m3） | 0.12 | 時間 | - | - | 普通作業員 | 0.082 | 人 | 特殊作業員 | 0.024 | 人 | 土木一般世話役 | 0.022 | 人 | 運転手（特殊） | 0.0192 | 人 | -
設置 | ｽﾛｰﾌﾟ式 | 高さ50cm×幅120cm | 12508 | バックホウ（クローラ型）［標準型・排出ガス対策型（第２次基準値）］ 山積0.8m3（平積0.6m3） | 0.16 | 時間 | - | - | 普通作業員 | 0.1 | 人 | 特殊作業員 | 0.029 | 人 | 土木一般世話役 | 0.027 | 人 | 運転手（特殊） | 0.0256 | 人 | -
設置 | ｽﾛｰﾌﾟ式 | 高さ60cm×幅120cm | 14333 | バックホウ（クローラ型）［標準型・排出ガス対策型（第２次基準値）］ 山積0.8m3（平積0.6m3） | 0.19 | 時間 | - | - | 普通作業員 | 0.12 | 人 | 特殊作業員 | 0.035 | 人 | 土木一般世話役 | 0.032 | 人 | 運転手（特殊） | 0.0304 | 人 | -
設置 | 階段式 | 高さ40cm×幅120cm | 11163 | バックホウ（クローラ型）［標準型・排出ガス対策型（第２次基準値）］ 山積0.8m3（平積0.6m3） | 0.14 | 時間 | - | - | 普通作業員 | 0.096 | 人 | 特殊作業員 | 0.025 | 人 | 運転手（特殊） | 0.0224 | 人 | 土木一般世話役 | 0.018 | 人 | -
設置 | 階段式 | 高さ50cm×幅120cm | 13205 | バックホウ（クローラ型）［標準型・排出ガス対策型（第２次基準値）］ 山積0.8m3（平積0.6m3） | 0.18 | 時間 | - | - | 普通作業員 | 0.12 | 人 | 特殊作業員 | 0.032 | 人 | 運転手（特殊） | 0.0288 | 人 | 土木一般世話役 | 0.022 | 人 | -
設置 | 階段式 | 高さ60cm×幅120cm | 15192 | バックホウ（クローラ型）［標準型・排出ガス対策型（第２次基準値）］ 山積0.8m3（平積0.6m3） | 0.22 | 時間 | - | - | 普通作業員 | 0.14 | 人 | 特殊作業員 | 0.038 | 人 | 運転手（特殊） | 0.0352 | 人 | 土木一般世話役 | 0.027 | 人 | -
撤去 | ｽﾛｰﾌﾟ式 | 高さ40cm×幅120cm | 2055.5 | バックホウ（クローラ型）［標準型・排出ガス対策型（第２次基準値）］ 山積0.8m3（平積0.6m3） | 0.06 | 時間 | - | - | 普通作業員 | 0.041 | 人 | 特殊作業員 | 0.012 | 人 | 土木一般世話役 | 0.011 | 人 | 運転手（特殊） | 0.0096 | 人 | -
撤去 | ｽﾛｰﾌﾟ式 | 高さ50cm×幅120cm | 2577.2 | バックホウ（クローラ型）［標準型・排出ガス対策型（第２次基準値）］ 山積0.8m3（平積0.6m3） | 0.08 | 時間 | - | - | 普通作業員 | 0.05 | 人 | 特殊作業員 | 0.0145 | 人 | 土木一般世話役 | 0.0135 | 人 | 運転手（特殊） | 0.0128 | 人 | -
撤去 | ｽﾛｰﾌﾟ式 | 高さ60cm×幅120cm | 3079.7 | バックホウ（クローラ型）［標準型・排出ガス対策型（第２次基準値）］ 山積0.8m3（平積0.6m3） | 0.095 | 時間 | - | - | 普通作業員 | 0.06 | 人 | 特殊作業員 | 0.0175 | 人 | 土木一般世話役 | 0.016 | 人 | 運転手（特殊） | 0.0152 | 人 | -
撤去 | 階段式 | 高さ40cm×幅120cm | 2271 | バックホウ（クローラ型）［標準型・排出ガス対策型（第２次基準値）］ 山積0.8m3（平積0.6m3） | 0.07 | 時間 | - | - | 普通作業員 | 0.048 | 人 | 特殊作業員 | 0.0125 | 人 | 運転手（特殊） | 0.0112 | 人 | 土木一般世話役 | 0.009 | 人 | -
撤去 | 階段式 | 高さ50cm×幅120cm | 2867.9 | バックホウ（クローラ型）［標準型・排出ガス対策型（第２次基準値）］ 山積0.8m3（平積0.6m3） | 0.09 | 時間 | - | - | 普通作業員 | 0.06 | 人 | 特殊作業員 | 0.016 | 人 | 運転手（特殊） | 0.0144 | 人 | 土木一般世話役 | 0.011 | 人 | -
撤去 | 階段式 | 高さ60cm×幅120cm | 3422.8 | バックホウ（クローラ型）［標準型・排出ガス対策型（第２次基準値）］ 山積0.8m3（平積0.6m3） | 0.11 | 時間 | - | - | 普通作業員 | 0.07 | 人 | 特殊作業員 | 0.019 | 人 | 運転手（特殊） | 0.0176 | 人 | 土木一般世話役 | 0.0135 | 人 | -

## 130
No.130【 止杭打込 】
＜ 積算単位：本 ＞
条件区分 | 標準単価 | 代表機械規格・代表労務規格・参考数量（積算単位当り） | [8 empty] | 備考
- |  | K （ *印：賃料） |  |  | R
|  | K1 | K2 | K3 | R1 |  |  | R2 | R3 | R4
- | 1621 | - | - | - | 普通作業員 | 0.06 | 人 | - | - | - | -

## 131
No.131【 発泡スチロール設置 】
＜ 積算単位：ｍ３ ＞
条件区分 | 標準単価 | 代表機械規格・代表労務規格・参考数量（積算単位当り） | [10 empty] | 備考
雑工種 |  | K （ *印：賃料） |  |  | R
|  | K1 | K2 | K3 | R1 |  |  | R2 |  |  | R3 | R4
排水材+基礎砕石+敷砂 | 4721.4 | - | - | - | 普通作業員 | 0.0952 | 人 | 土木一般世話役 | 0.0238 | 人 | - | - | -
排水材+基礎砕石 | 4176.7 | - | - | - | 普通作業員 | 0.0952 | 人 | 土木一般世話役 | 0.0238 | 人 | - | - | -
排水材+敷砂 | 4332.3 | - | - | - | 普通作業員 | 0.0952 | 人 | 土木一般世話役 | 0.0238 | 人 | - | - | -
基礎砕石+敷砂 | 4228.5 | - | - | - | 普通作業員 | 0.0952 | 人 | 土木一般世話役 | 0.0238 | 人 | - | - | -
排水材 | 3787.5 | - | - | - | 普通作業員 | 0.0952 | 人 | 土木一般世話役 | 0.0238 | 人 | - | - | -
基礎砕石 | 3683.8 | - | - | - | 普通作業員 | 0.0952 | 人 | 土木一般世話役 | 0.0238 | 人 | - | - | -
敷砂 | 3839.4 | - | - | - | 普通作業員 | 0.0952 | 人 | 土木一般世話役 | 0.0238 | 人 | - | - | -
無し | 3294.6 | - | - | - | 普通作業員 | 0.0952 | 人 | 土木一般世話役 | 0.0238 | 人 | - | - | -

## 134
No.134【 コンクリート床版 】
＜ 積算単位：ｍ３ ＞
条件区分 |  |  |  |  | 標準単価 | 代表機械規格・代表労務規格・参考数量（積算単位当り） | [16 empty] | 備考
生ｺﾝｸﾘｰﾄ規格 | 養生工 | 圧送管延長距離区分 | 床版厚さ区分 | 溶接金網規格 |  | K （ *印：賃料） |  |  |  |  | R
[6 empty] | K1 |  |  | K2 | K3 | R1 |  |  | R2 |  |  | R3 |  |  | R4
24-12-25(20)(高炉) | 一般養生 | 延長無し | 10cm | G3551 線径6.0×網目150×150mm | 36462 | コンクリートポンプ車［トラック架装・ブーム式］ 圧送能力65～85m3／h | 0.21 | 時間 | - | - | 普通作業員 | 0.39 | 人 | 土木一般世話役 | 0.093 | 人 | 特殊作業員 | 0.057 | 人 | 型わく工 | 0.047 | 人 | -
24-12-25(20)(高炉) | 一般養生 | 延長無し | 15cm | G3551 線径6.0×網目150×150mm | 35502 | コンクリートポンプ車［トラック架装・ブーム式］ 圧送能力65～85m3／h | 0.21 | 時間 | - | - | 普通作業員 | 0.39 | 人 | 土木一般世話役 | 0.093 | 人 | 特殊作業員 | 0.057 | 人 | 型わく工 | 0.047 | 人 | -
24-12-25(20)(高炉) | 一般養生 | 50m未満 | 10cm | G3551 線径6.0×網目150×150mm | 37399 | コンクリートポンプ車［トラック架装・ブーム式］ 圧送能力65～85m3／h | 0.21 | 時間 | - | - | 普通作業員 | 0.4297 | 人 | 土木一般世話役 | 0.093 | 人 | 特殊作業員 | 0.057 | 人 | 型わく工 | 0.047 | 人 | -
24-12-25(20)(高炉) | 一般養生 | 50m未満 | 15cm | G3551 線径6.0×網目150×150mm | 36439 | コンクリートポンプ車［トラック架装・ブーム式］ 圧送能力65～85m3／h | 0.21 | 時間 | - | - | 普通作業員 | 0.4297 | 人 | 土木一般世話役 | 0.093 | 人 | 特殊作業員 | 0.057 | 人 | 型わく工 | 0.047 | 人 | -
24-12-25(20)(高炉) | 一般養生 | 50m以上100m未満 | 10cm | G3551 線径6.0×網目150×150mm | 39270 | コンクリートポンプ車［トラック架装・ブーム式］ 圧送能力65～85m3／h | 0.21 | 時間 | - | - | 普通作業員 | 0.509 | 人 | 土木一般世話役 | 0.093 | 人 | 特殊作業員 | 0.057 | 人 | 型わく工 | 0.047 | 人 | -
24-12-25(20)(高炉) | 一般養生 | 50m以上100m未満 | 15cm | G3551 線径6.0×網目150×150mm | 38310 | コンクリートポンプ車［トラック架装・ブーム式］ 圧送能力65～85m3／h | 0.21 | 時間 | - | - | 普通作業員 | 0.509 | 人 | 土木一般世話役 | 0.093 | 人 | 特殊作業員 | 0.057 | 人 | 型わく工 | 0.047 | 人 | -
24-12-25(20)(高炉) | 一般養生 | 100m以上150m以下 | 10cm | G3551 線径6.0×網目150×150mm | 41141 | コンクリートポンプ車［トラック架装・ブーム式］ 圧送能力65～85m3／h | 0.21 | 時間 | - | - | 普通作業員 | 0.5883 | 人 | 土木一般世話役 | 0.093 | 人 | 特殊作業員 | 0.057 | 人 | 型わく工 | 0.047 | 人 | -
24-12-25(20)(高炉) | 一般養生 | 100m以上150m以下 | 15cm | G3551 線径6.0×網目150×150mm | 40181 | コンクリートポンプ車［トラック架装・ブーム式］ 圧送能力65～85m3／h | 0.21 | 時間 | - | - | 普通作業員 | 0.5883 | 人 | 土木一般世話役 | 0.093 | 人 | 特殊作業員 | 0.057 | 人 | 型わく工 | 0.047 | 人 | -
24-12-25(20)(高炉) | 特殊養生(練炭･ｼﾞｪｯﾄﾋｰﾀ) | 延長無し | 10cm | G3551 線径6.0×網目150×150mm | 38080 | コンクリートポンプ車［トラック架装・ブーム式］ 圧送能力65～85m3／h | 0.21 | 時間 | - | - | 普通作業員 | 0.448 | 人 | 土木一般世話役 | 0.093 | 人 | 特殊作業員 | 0.057 | 人 | 型わく工 | 0.047 | 人 | -
24-12-25(20)(高炉) | 特殊養生(練炭･ｼﾞｪｯﾄﾋｰﾀ) | 延長無し | 15cm | G3551 線径6.0×網目150×150mm | 37120 | コンクリートポンプ車［トラック架装・ブーム式］ 圧送能力65～85m3／h | 0.21 | 時間 | - | - | 普通作業員 | 0.448 | 人 | 土木一般世話役 | 0.093 | 人 | 特殊作業員 | 0.057 | 人 | 型わく工 | 0.047 | 人 | -
24-12-25(20)(高炉) | 特殊養生(練炭･ｼﾞｪｯﾄﾋｰﾀ) | 50m未満 | 10cm | G3551 線径6.0×網目150×150mm | 39017 | コンクリートポンプ車［トラック架装・ブーム式］ 圧送能力65～85m3／h | 0.21 | 時間 | - | - | 普通作業員 | 0.4877 | 人 | 土木一般世話役 | 0.093 | 人 | 特殊作業員 | 0.057 | 人 | 型わく工 | 0.047 | 人 | -
24-12-25(20)(高炉) | 特殊養生(練炭･ｼﾞｪｯﾄﾋｰﾀ) | 50m未満 | 15cm | G3551 線径6.0×網目150×150mm | 38057 | コンクリートポンプ車［トラック架装・ブーム式］ 圧送能力65～85m3／h | 0.21 | 時間 | - | - | 普通作業員 | 0.4877 | 人 | 土木一般世話役 | 0.093 | 人 | 特殊作業員 | 0.057 | 人 | 型わく工 | 0.047 | 人 | -
24-12-25(20)(高炉) | 特殊養生(練炭･ｼﾞｪｯﾄﾋｰﾀ) | 50m以上100m未満 | 10cm | G3551 線径6.0×網目150×150mm | 40888 | コンクリートポンプ車［トラック架装・ブーム式］ 圧送能力65～85m3／h | 0.21 | 時間 | - | - | 普通作業員 | 0.567 | 人 | 土木一般世話役 | 0.093 | 人 | 特殊作業員 | 0.057 | 人 | 型わく工 | 0.047 | 人 | -
24-12-25(20)(高炉) | 特殊養生(練炭･ｼﾞｪｯﾄﾋｰﾀ) | 50m以上100m未満 | 15cm | G3551 線径6.0×網目150×150mm | 39928 | コンクリートポンプ車［トラック架装・ブーム式］ 圧送能力65～85m3／h | 0.21 | 時間 | - | - | 普通作業員 | 0.567 | 人 | 土木一般世話役 | 0.093 | 人 | 特殊作業員 | 0.057 | 人 | 型わく工 | 0.047 | 人 | -
24-12-25(20)(高炉) | 特殊養生(練炭･ｼﾞｪｯﾄﾋｰﾀ) | 100m以上150m以下 | 10cm | G3551 線径6.0×網目150×150mm | 42760 | コンクリートポンプ車［トラック架装・ブーム式］ 圧送能力65～85m3／h | 0.21 | 時間 | - | - | 普通作業員 | 0.6463 | 人 | 土木一般世話役 | 0.093 | 人 | 特殊作業員 | 0.057 | 人 | 型わく工 | 0.047 | 人 | -
24-12-25(20)(高炉) | 特殊養生(練炭･ｼﾞｪｯﾄﾋｰﾀ) | 100m以上150m以下 | 15cm | G3551 線径6.0×網目150×150mm | 41800 | コンクリートポンプ車［トラック架装・ブーム式］ 圧送能力65～85m3／h | 0.21 | 時間 | - | - | 普通作業員 | 0.6463 | 人 | 土木一般世話役 | 0.093 | 人 | 特殊作業員 | 0.057 | 人 | 型わく工 | 0.047 | 人 | -

## 136
No.136【 支柱設置 】
＜ 積算単位：本 ＞
条件区分 | 標準単価 | 代表機械規格・代表労務規格・参考数量（積算単位当り） | [15 empty] | 備考
－ |  | K （ *印：賃料） | [5 empty] | R
|  | K1 |  |  |  | K2 | K3 | R1 |  |  | R2 |  |  | R3 |  |  | R4
－ | 8363.7 | ラフテレーンクレーン［油圧伸縮ジブ型・排出ガス対策型(第２次基準値)］ 25t吊 | * | 0.056 | 日 | - | - | 普通作業員 | 0.12 | 人 | 特殊作業員 | 0.06 | 人 | 土木一般世話役 | 0.046 | 人 | - | -

## 138
No.138【 壁面材設置 】
＜ 積算単位：ｍ２ ＞
条件区分 | 標準単価 | 代表機械規格・代表労務規格・参考数量（積算単位当り） | [15 empty] | 備考
－ |  | K （ *印：賃料） | [5 empty] | R
|  | K1 |  |  |  | K2 | K3 | R1 |  |  | R2 |  |  | R3 |  |  | R4
- | 3156.3 | ラフテレーンクレーン［油圧伸縮ジブ型・排出ガス対策型(第２次基準値)］ 25t吊 | * | 0.0154 | 日 | - | - | 普通作業員 | 0.0462 | 人 | 土木一般世話役 | 0.0154 | 人 | 特殊作業員 | 0.0154 | 人 | - | -

## 140
No.140【 裏込砕石（軽量盛土） 】
＜ 積算単位：ｍ３ ＞
条件区分 |  |  | 標準単価 | 代表機械規格・代表労務規格・参考数量（積算単位当り） | [20 empty] | 備考
盛土高 | 付帯工の割合 | 砕石の種類 |  | K （ *印：賃料） | [8 empty] | R
|  |  |  | K1 |  |  |  | K2 |  |  |  | K3 | R1 |  |  | R2 |  |  | R3 |  |  | R4
6m以下 | - | 再生ｸﾗｯｼｬﾗﾝRC-40 | 5743.4 | バックホウ（クローラ型）［標準型・排出ガス対策型 （2011年規制）］ 山積0.8m3（平積0.6m3） | * | 0.031297 | 日 | - |  |  |  | - | 普通作業員 | 0.0868 | 人 | 特殊作業員 | 0.0342 | 人 | 運転手（特殊） | 0.0263 | 人 | 土木一般世話役 | 0.0184 | 人 | -
6m超え(付帯工有り) | 0.1以下 | 再生ｸﾗｯｼｬﾗﾝRC-40 | 5909.4 | バックホウ（クローラ型）［標準型・排出ガス対策型 （2011年規制）］ 山積0.8m3（平積0.6m3） | * | 0.031297 | 日 | ラフテレーンクレーン［油圧伸縮ジブ型・排出ガス対策型(第２次基準値)］ 25t吊 | * | 0.0038 | 日 | - | 普通作業員 | 0.0868 | 人 | 特殊作業員 | 0.0342 | 人 | 運転手（特殊） | 0.0263 | 人 | 土木一般世話役 | 0.0184 | 人 | -
6m超え(付帯工有り) | 0.1を超え0.2以下 | 再生ｸﾗｯｼｬﾗﾝRC-40 | 6241.4 | ラフテレーンクレーン［油圧伸縮ジブ型・排出ガス対策型(第２次基準値)］ 25t吊 | * | 0.0114 | 日 | バックホウ（クローラ型）［標準型・排出ガス対策型 （2011年規制）］ 山積0.8m3（平積0.6m3） | * | 0.031297 | 日 | - | 普通作業員 | 0.0868 | 人 | 特殊作業員 | 0.0342 | 人 | 運転手（特殊） | 0.0263 | 人 | 土木一般世話役 | 0.0184 | 人 | -
6m超え(付帯工有り) | 0.2を超え0.3以下 | 再生ｸﾗｯｼｬﾗﾝRC-40 | 6573.3 | ラフテレーンクレーン［油圧伸縮ジブ型・排出ガス対策型(第２次基準値)］ 25t吊 | * | 0.019 | 日 | バックホウ（クローラ型）［標準型・排出ガス対策型 （2011年規制）］ 山積0.8m3（平積0.6m3） | * | 0.031297 | 日 | - | 普通作業員 | 0.0868 | 人 | 特殊作業員 | 0.0342 | 人 | 運転手（特殊） | 0.0263 | 人 | 土木一般世話役 | 0.0184 | 人 | -
6m超え(付帯工有り) | 0.3を超え0.4以下 | 再生ｸﾗｯｼｬﾗﾝRC-40 | 6905.3 | ラフテレーンクレーン［油圧伸縮ジブ型・排出ガス対策型(第２次基準値)］ 25t吊 | * | 0.0266 | 日 | バックホウ（クローラ型）［標準型・排出ガス対策型 （2011年規制）］ 山積0.8m3（平積0.6m3） | * | 0.031297 | 日 | - | 普通作業員 | 0.0868 | 人 | 特殊作業員 | 0.0342 | 人 | 運転手（特殊） | 0.0263 | 人 | 土木一般世話役 | 0.0184 | 人 | -
6m超え(付帯工有り) | 0.4を超え0.5以下 | 再生ｸﾗｯｼｬﾗﾝRC-40 | 7237.3 | ラフテレーンクレーン［油圧伸縮ジブ型・排出ガス対策型(第２次基準値)］ 25t吊 | * | 0.0342 | 日 | バックホウ（クローラ型）［標準型・排出ガス対策型 （2011年規制）］ 山積0.8m3（平積0.6m3） | * | 0.031297 | 日 | - | 普通作業員 | 0.0868 | 人 | 特殊作業員 | 0.0342 | 人 | 運転手（特殊） | 0.0263 | 人 | 土木一般世話役 | 0.0184 | 人 | -
6m超え(付帯工有り) | 0.5を超え0.6以下 | 再生ｸﾗｯｼｬﾗﾝRC-40 | 7569.2 | ラフテレーンクレーン［油圧伸縮ジブ型・排出ガス対策型(第２次基準値)］ 25t吊 | * | 0.0418 | 日 | バックホウ（クローラ型）［標準型・排出ガス対策型 （2011年規制）］ 山積0.8m3（平積0.6m3） | * | 0.031297 | 日 | - | 普通作業員 | 0.0868 | 人 | 特殊作業員 | 0.0342 | 人 | 運転手（特殊） | 0.0263 | 人 | 土木一般世話役 | 0.0184 | 人 | -
6m超え(付帯工有り) | 0.6を超え0.7以下 | 再生ｸﾗｯｼｬﾗﾝRC-40 | 7901.2 | ラフテレーンクレーン［油圧伸縮ジブ型・排出ガス対策型(第２次基準値)］ 25t吊 | * | 0.0494 | 日 | バックホウ（クローラ型）［標準型・排出ガス対策型 （2011年規制）］ 山積0.8m3（平積0.6m3） | * | 0.031297 | 日 | - | 普通作業員 | 0.0868 | 人 | 特殊作業員 | 0.0342 | 人 | 運転手（特殊） | 0.0263 | 人 | 土木一般世話役 | 0.0184 | 人 | -
6m超え(付帯工有り) | 0.7を超え0.8以下 | 再生ｸﾗｯｼｬﾗﾝRC-40 | 8233.2 | ラフテレーンクレーン［油圧伸縮ジブ型・排出ガス対策型(第２次基準値)］ 25t吊 | * | 0.057 | 日 | バックホウ（クローラ型）［標準型・排出ガス対策型 （2011年規制）］ 山積0.8m3（平積0.6m3） | * | 0.031297 | 日 | - | 普通作業員 | 0.0868 | 人 | 特殊作業員 | 0.0342 | 人 | 運転手（特殊） | 0.0263 | 人 | 土木一般世話役 | 0.0184 | 人 | -
6m超え(付帯工有り) | 0.8を超え0.9以下 | 再生ｸﾗｯｼｬﾗﾝRC-40 | 8565.1 | ラフテレーンクレーン［油圧伸縮ジブ型・排出ガス対策型(第２次基準値)］ 25t吊 | * | 0.0646 | 日 | バックホウ（クローラ型）［標準型・排出ガス対策型 （2011年規制）］ 山積0.8m3（平積0.6m3） | * | 0.031297 | 日 | - | 普通作業員 | 0.0868 | 人 | 特殊作業員 | 0.0342 | 人 | 運転手（特殊） | 0.0263 | 人 | 土木一般世話役 | 0.0184 | 人 | -
6m超え(付帯工有り) | 0.9を超え1.0以下 | 再生ｸﾗｯｼｬﾗﾝRC-40 | 8897.1 | ラフテレーンクレーン［油圧伸縮ジブ型・排出ガス対策型(第２次基準値)］ 25t吊 | * | 0.0722 | 日 | バックホウ（クローラ型）［標準型・排出ガス対策型 （2011年規制）］ 山積0.8m3（平積0.6m3） | * | 0.031297 | 日 | - | 普通作業員 | 0.0868 | 人 | 特殊作業員 | 0.0342 | 人 | 運転手（特殊） | 0.0263 | 人 | 土木一般世話役 | 0.0184 | 人 | -

## 141
No.141【 現場取卸（鋼桁） 】
＜ 積算単位：ｔ ＞
条件区分 | 標準単価 | 代表機械規格・代表労務規格・参考数量（積算単位当り） | [13 empty] | 備考
ｸﾚｰﾝ規格 |  | K （ *印：賃料） | [5 empty] | R
|  | K1 |  |  |  | K2 | K3 | R1 |  |  | R2 |  |  | R3 | R4
ﾗﾌﾃﾚｰﾝｸﾚｰﾝ［油圧伸縮ｼﾞﾌﾞ型・排出ｶﾞｽ対策型(第１次基準値)］ 16t吊 | 619.58 | ラフテレーンクレーン［油圧伸縮ジブ型・排出ガス対策型(第１次基準値)］ 16t吊 | * | 0.0036 | 日 | - | - | 普通作業員 | 0.014 | 人 | とび工 | 0.0071 | 人 | - | - | -
ﾗﾌﾃﾚｰﾝｸﾚｰﾝ［油圧伸縮ｼﾞﾌﾞ型・排出ｶﾞｽ対策型(第１次基準値)］ 20t吊 | 625.34 | ラフテレーンクレーン［油圧伸縮ジブ型・排出ガス対策型(第１次基準値)］ 20t吊 | * | 0.0036 | 日 | - | - | 普通作業員 | 0.014 | 人 | とび工 | 0.0071 | 人 | - | - | -
ﾗﾌﾃﾚｰﾝｸﾚｰﾝ［油圧伸縮ｼﾞﾌﾞ型・排出ｶﾞｽ対策型(第１次基準値)］ 25t吊 | 638.3 | ラフテレーンクレーン［油圧伸縮ジブ型・排出ガス対策型(第１次基準値)］ 25t吊 | * | 0.0036 | 日 | - | - | 普通作業員 | 0.014 | 人 | とび工 | 0.0071 | 人 | - | - | -
ﾗﾌﾃﾚｰﾝｸﾚｰﾝ［油圧伸縮ｼﾞﾌﾞ型・排出ｶﾞｽ対策型(第１次基準値)］ 35t吊 | 693.02 | ラフテレーンクレーン［油圧伸縮ジブ型・排出ガス対策型(第１次基準値)］ 35t吊 | * | 0.0036 | 日 | - | - | 普通作業員 | 0.014 | 人 | とび工 | 0.0071 | 人 | - | - | -
ﾗﾌﾃﾚｰﾝｸﾚｰﾝ［油圧伸縮ｼﾞﾌﾞ型・排出ｶﾞｽ対策型(第１次基準値)］ 45t吊 | 741.98 | ラフテレーンクレーン［油圧伸縮ジブ型・排出ガス対策型(第１次基準値)］ 45t吊 | * | 0.0036 | 日 | - | - | 普通作業員 | 0.014 | 人 | とび工 | 0.0071 | 人 | - | - | -
ﾗﾌﾃﾚｰﾝｸﾚｰﾝ［油圧伸縮ｼﾞﾌﾞ型・排出ｶﾞｽ対策型(第１次基準値)］ 50t吊 | 753.5 | ラフテレーンクレーン［油圧伸縮ジブ型・排出ガス対策型(第１次基準値)］ 50t吊 | * | 0.0036 | 日 | - | - | 普通作業員 | 0.014 | 人 | とび工 | 0.0071 | 人 | - | - | -
ﾄﾗｯｸｸﾚｰﾝ油圧伸縮ｼﾞﾌﾞ型 100t吊 | 1059.5 | トラッククレーン［油圧伸縮ジブ型］ 100t吊 | * | 0.0036 | 日 | - | - | 普通作業員 | 0.014 | 人 | とび工 | 0.0071 | 人 | - | - | -
ﾄﾗｯｸｸﾚｰﾝ油圧伸縮ｼﾞﾌﾞ型 120t吊 | 1135.1 | トラッククレーン［油圧伸縮ジブ型］ 120t吊 | * | 0.0036 | 日 | - | - | 普通作業員 | 0.014 | 人 | とび工 | 0.0071 | 人 | - | - | -
ﾄﾗｯｸｸﾚｰﾝ油圧伸縮ｼﾞﾌﾞ型 160t吊 | 1365.5 | トラッククレーン［油圧伸縮ジブ型］ 160t吊 | * | 0.0036 | 日 | - | - | 普通作業員 | 0.014 | 人 | とび工 | 0.0071 | 人 | - | - | -
ﾄﾗｯｸｸﾚｰﾝ油圧伸縮ｼﾞﾌﾞ型 200t吊 | 1732.7 | トラッククレーン［油圧伸縮ジブ型］ 200t吊 | * | 0.0036 | 日 | - | - | 普通作業員 | 0.014 | 人 | とび工 | 0.0071 | 人 | - | - | -

## 142
No.142【 現場取卸（ＰＣ桁） 】
＜ 積算単位：本 ＞
条件区分 | 標準単価 | 代表機械規格・代表労務規格・参考数量（積算単位当り） | [13 empty] | 備考
ｸﾚｰﾝ規格 |  | K （ *印：賃料） | [5 empty] | R
|  | K1 |  |  |  | K2 | K3 | R1 |  |  | R2 |  |  | R3 | R4
ﾗﾌﾃﾚｰﾝｸﾚｰﾝ［油圧伸縮ｼﾞﾌﾞ型・排出ｶﾞｽ対策型(第１次基準値)］ 16t吊 | 7581.7 | ラフテレーンクレーン［油圧伸縮ジブ型・排出ガス対策型(第１次基準値)］ 16t吊 | * | 0.043 | 日 | - | - | 普通作業員 | 0.173 | 人 | とび工 | 0.087 | 人 | - | - | -
ﾗﾌﾃﾚｰﾝｸﾚｰﾝ［油圧伸縮ｼﾞﾌﾞ型・排出ｶﾞｽ対策型(第１次基準値)］ 20t吊 | 7650.5 | ラフテレーンクレーン［油圧伸縮ジブ型・排出ガス対策型(第１次基準値)］ 20t吊 | * | 0.043 | 日 | - | - | 普通作業員 | 0.173 | 人 | とび工 | 0.087 | 人 | - | - | -
ﾗﾌﾃﾚｰﾝｸﾚｰﾝ［油圧伸縮ｼﾞﾌﾞ型・排出ｶﾞｽ対策型(第１次基準値)］ 25t吊 | 7805.3 | ラフテレーンクレーン［油圧伸縮ジブ型・排出ガス対策型(第１次基準値)］ 25t吊 | * | 0.043 | 日 | - | - | 普通作業員 | 0.173 | 人 | とび工 | 0.087 | 人 | - | - | -
ﾗﾌﾃﾚｰﾝｸﾚｰﾝ［油圧伸縮ｼﾞﾌﾞ型・排出ｶﾞｽ対策型(第１次基準値)］ 35t吊 | 8458.9 | ラフテレーンクレーン［油圧伸縮ジブ型・排出ガス対策型(第１次基準値)］ 35t吊 | * | 0.043 | 日 | - | - | 普通作業員 | 0.173 | 人 | とび工 | 0.087 | 人 | - | - | -
ﾗﾌﾃﾚｰﾝｸﾚｰﾝ［油圧伸縮ｼﾞﾌﾞ型・排出ｶﾞｽ対策型(第１次基準値)］ 45t吊 | 9043.7 | ラフテレーンクレーン［油圧伸縮ジブ型・排出ガス対策型(第１次基準値)］ 45t吊 | * | 0.043 | 日 | - | - | 普通作業員 | 0.173 | 人 | とび工 | 0.087 | 人 | - | - | -
ﾗﾌﾃﾚｰﾝｸﾚｰﾝ［油圧伸縮ｼﾞﾌﾞ型・排出ｶﾞｽ対策型(第１次基準値)］ 50t吊 | 9181.3 | ラフテレーンクレーン［油圧伸縮ジブ型・排出ガス対策型(第１次基準値)］ 50t吊 | * | 0.043 | 日 | - | - | 普通作業員 | 0.173 | 人 | とび工 | 0.087 | 人 | - | - | -
ﾄﾗｯｸｸﾚｰﾝ油圧伸縮ｼﾞﾌﾞ型 100t吊 | 12836 | トラッククレーン［油圧伸縮ジブ型］ 100t吊 | * | 0.043 | 日 | - | - | 普通作業員 | 0.173 | 人 | とび工 | 0.087 | 人 | - | - | -
ﾄﾗｯｸｸﾚｰﾝ油圧伸縮ｼﾞﾌﾞ型 120t吊 | 13739 | トラッククレーン［油圧伸縮ジブ型］ 120t吊 | * | 0.043 | 日 | - | - | 普通作業員 | 0.173 | 人 | とび工 | 0.087 | 人 | - | - | -
ﾄﾗｯｸｸﾚｰﾝ油圧伸縮ｼﾞﾌﾞ型 160t吊 | 16491 | トラッククレーン［油圧伸縮ジブ型］ 160t吊 | * | 0.043 | 日 | - | - | 普通作業員 | 0.173 | 人 | とび工 | 0.087 | 人 | - | - | -
ﾄﾗｯｸｸﾚｰﾝ油圧伸縮ｼﾞﾌﾞ型 200t吊 | 20877 | トラッククレーン［油圧伸縮ジブ型］ 200t吊 | * | 0.043 | 日 | - | - | 普通作業員 | 0.173 | 人 | とび工 | 0.087 | 人 | - | - | -

## 143
No.143【 現場取卸（鋼管杭） 】
＜ 積算単位：ｔ ＞
条件区分 | 標準単価 | 代表機械規格・代表労務規格・参考数量（積算単位当り） | [13 empty] | 備考
- |  | K （ *印：賃料） | [5 empty] | R
|  | K1 |  |  |  | K2 | K3 | R1 |  |  | R2 |  |  | R3 | R4
- | 424.64 | ラフテレーンクレーン［油圧伸縮ジブ型・排出ガス対策型(第１次基準値)］ 20t吊 | * | 0.0041 | 日 | - | - | 普通作業員 | 0.008 | 人 | 土木一般世話役 | 0.004 | 人 | - | - | -

## 144
No.144【 函渠 】
＜ 積算単位：ｍ３ ＞
条件区分 | [6 empty] | 標準単価 | 代表機械規格・代表労務規格・参考数量（積算単位当り） | [21 empty] | 備考
ｺﾝｸﾘｰﾄ規格 | 内空寸法(幅×高さ)m | 養生工の種類 | 基礎砕石の有無 | 均しｺﾝｸﾘｰﾄの有無 | 目地･止水板の有無 | 圧送管延長距離区分 |  | K （ *印：賃料） | [9 empty] | R
[8 empty] | K1 |  |  | K2 |  |  |  | K3 |  |  | R1 |  |  | R2 |  |  | R3 |  |  | R4
24-12-25(20)(高炉) | 幅:1.0以上2.5未満かつ高さ:1.0以上2.5未満 | 一般養生･特殊養生(練炭､ｼﾞｪｯﾄﾋｰﾀ) | 有り | 有り | 有り | 延長無し | 56993 | コンクリートポンプ車［トラック架装・ブーム式］ 圧送能力90～110m3／h | 0.0095 | 供用日 | - |  |  |  | - |  |  | 型わく工 | 0.52 | 人 | 普通作業員 | 0.42 | 人 | 土木一般世話役 | 0.12 | 人 | とび工 | 0.07 | 人 | -
24-12-25(20)(高炉) | 幅:1.0以上2.5未満かつ高さ:1.0以上2.5未満 | 一般養生･特殊養生(練炭､ｼﾞｪｯﾄﾋｰﾀ) | 有り | 有り | 有り | 110m未満 | 57556 | コンクリートポンプ車［トラック架装・ブーム式］ 圧送能力90～110m3／h | 0.0095 | 供用日 | - |  |  |  | - |  |  | 型わく工 | 0.52 | 人 | 普通作業員 | 0.4448 | 人 | 土木一般世話役 | 0.12 | 人 | とび工 | 0.07 | 人 | -
24-12-25(20)(高炉) | 幅:1.0以上2.5未満かつ高さ:1.0以上2.5未満 | 一般養生･特殊養生(練炭､ｼﾞｪｯﾄﾋｰﾀ) | 有り | 有り | 有り | 110m以上220m未満 | 58682 | コンクリートポンプ車［トラック架装・ブーム式］ 圧送能力90～110m3／h | 0.0095 | 供用日 | - |  |  |  | - |  |  | 型わく工 | 0.52 | 人 | 普通作業員 | 0.4944 | 人 | 土木一般世話役 | 0.12 | 人 | とび工 | 0.07 | 人 | -
24-12-25(20)(高炉) | 幅:1.0以上2.5未満かつ高さ:1.0以上2.5未満 | 一般養生･特殊養生(練炭､ｼﾞｪｯﾄﾋｰﾀ) | 有り | 有り | 有り | 220m以上340m以下 | 59860 | コンクリートポンプ車［トラック架装・ブーム式］ 圧送能力90～110m3／h | 0.0095 | 供用日 | - |  |  |  | - |  |  | 型わく工 | 0.52 | 人 | 普通作業員 | 0.5463 | 人 | 土木一般世話役 | 0.12 | 人 | とび工 | 0.07 | 人 | -
24-12-25(20)(高炉) | 幅:1.0以上2.5未満かつ高さ:1.0以上2.5未満 | 一般養生･特殊養生(練炭､ｼﾞｪｯﾄﾋｰﾀ) | 有り | 有り | 無し | 延長無し | 56397 | コンクリートポンプ車［トラック架装・ブーム式］ 圧送能力90～110m3／h | 0.0095 | 供用日 | - |  |  |  | - |  |  | 型わく工 | 0.52 | 人 | 普通作業員 | 0.42 | 人 | 土木一般世話役 | 0.12 | 人 | とび工 | 0.07 | 人 | -
24-12-25(20)(高炉) | 幅:1.0以上2.5未満かつ高さ:1.0以上2.5未満 | 一般養生･特殊養生(練炭､ｼﾞｪｯﾄﾋｰﾀ) | 有り | 有り | 無し | 110m未満 | 56959 | コンクリートポンプ車［トラック架装・ブーム式］ 圧送能力90～110m3／h | 0.0095 | 供用日 | - |  |  |  | - |  |  | 型わく工 | 0.52 | 人 | 普通作業員 | 0.4448 | 人 | 土木一般世話役 | 0.12 | 人 | とび工 | 0.07 | 人 | -
24-12-25(20)(高炉) | 幅:1.0以上2.5未満かつ高さ:1.0以上2.5未満 | 一般養生･特殊養生(練炭､ｼﾞｪｯﾄﾋｰﾀ) | 有り | 有り | 無し | 110m以上220m未満 | 58084 | コンクリートポンプ車［トラック架装・ブーム式］ 圧送能力90～110m3／h | 0.0095 | 供用日 | - |  |  |  | - |  |  | 型わく工 | 0.52 | 人 | 普通作業員 | 0.4944 | 人 | 土木一般世話役 | 0.12 | 人 | とび工 | 0.07 | 人 | -
24-12-25(20)(高炉) | 幅:1.0以上2.5未満かつ高さ:1.0以上2.5未満 | 一般養生･特殊養生(練炭､ｼﾞｪｯﾄﾋｰﾀ) | 有り | 有り | 無し | 220m以上340m以下 | 59261 | コンクリートポンプ車［トラック架装・ブーム式］ 圧送能力90～110m3／h | 0.0095 | 供用日 | - |  |  |  | - |  |  | 型わく工 | 0.52 | 人 | 普通作業員 | 0.5463 | 人 | 土木一般世話役 | 0.12 | 人 | とび工 | 0.07 | 人 | -
24-12-25(20)(高炉) | 幅:1.0以上2.5未満かつ高さ:1.0以上2.5未満 | 一般養生･特殊養生(練炭､ｼﾞｪｯﾄﾋｰﾀ) | 有り | 無し | 有り | 延長無し | 53673 | コンクリートポンプ車［トラック架装・ブーム式］ 圧送能力90～110m3／h | 0.0095 | 供用日 | - |  |  |  | - |  |  | 型わく工 | 0.52 | 人 | 普通作業員 | 0.42 | 人 | 土木一般世話役 | 0.12 | 人 | とび工 | 0.07 | 人 | -
24-12-25(20)(高炉) | 幅:1.0以上2.5未満かつ高さ:1.0以上2.5未満 | 一般養生･特殊養生(練炭､ｼﾞｪｯﾄﾋｰﾀ) | 有り | 無し | 有り | 110m未満 | 54233 | コンクリートポンプ車［トラック架装・ブーム式］ 圧送能力90～110m3／h | 0.0095 | 供用日 | - |  |  |  | - |  |  | 型わく工 | 0.52 | 人 | 普通作業員 | 0.4448 | 人 | 土木一般世話役 | 0.12 | 人 | とび工 | 0.07 | 人 | -
24-12-25(20)(高炉) | 幅:1.0以上2.5未満かつ高さ:1.0以上2.5未満 | 一般養生･特殊養生(練炭､ｼﾞｪｯﾄﾋｰﾀ) | 有り | 無し | 有り | 110m以上220m未満 | 55353 | コンクリートポンプ車［トラック架装・ブーム式］ 圧送能力90～110m3／h | 0.0095 | 供用日 | - |  |  |  | - |  |  | 型わく工 | 0.52 | 人 | 普通作業員 | 0.4944 | 人 | 土木一般世話役 | 0.12 | 人 | とび工 | 0.07 | 人 | -
24-12-25(20)(高炉) | 幅:1.0以上2.5未満かつ高さ:1.0以上2.5未満 | 一般養生･特殊養生(練炭､ｼﾞｪｯﾄﾋｰﾀ) | 有り | 無し | 有り | 220m以上340m以下 | 56524 | コンクリートポンプ車［トラック架装・ブーム式］ 圧送能力90～110m3／h | 0.0095 | 供用日 | - |  |  |  | - |  |  | 型わく工 | 0.52 | 人 | 普通作業員 | 0.5463 | 人 | 土木一般世話役 | 0.12 | 人 | とび工 | 0.07 | 人 | -
24-12-25(20)(高炉) | 幅:1.0以上2.5未満かつ高さ:1.0以上2.5未満 | 一般養生･特殊養生(練炭､ｼﾞｪｯﾄﾋｰﾀ) | 有り | 無し | 無し | 延長無し | 53077 | コンクリートポンプ車［トラック架装・ブーム式］ 圧送能力90～110m3／h | 0.0095 | 供用日 | - |  |  |  | - |  |  | 型わく工 | 0.52 | 人 | 普通作業員 | 0.42 | 人 | 土木一般世話役 | 0.12 | 人 | とび工 | 0.07 | 人 | -
24-12-25(20)(高炉) | 幅:1.0以上2.5未満かつ高さ:1.0以上2.5未満 | 一般養生･特殊養生(練炭､ｼﾞｪｯﾄﾋｰﾀ) | 有り | 無し | 無し | 110m未満 | 53636 | コンクリートポンプ車［トラック架装・ブーム式］ 圧送能力90～110m3／h | 0.0095 | 供用日 | - |  |  |  | - |  |  | 型わく工 | 0.52 | 人 | 普通作業員 | 0.4448 | 人 | 土木一般世話役 | 0.12 | 人 | とび工 | 0.07 | 人 | -
24-12-25(20)(高炉) | 幅:1.0以上2.5未満かつ高さ:1.0以上2.5未満 | 一般養生･特殊養生(練炭､ｼﾞｪｯﾄﾋｰﾀ) | 有り | 無し | 無し | 110m以上220m未満 | 54755 | コンクリートポンプ車［トラック架装・ブーム式］ 圧送能力90～110m3／h | 0.0095 | 供用日 | - |  |  |  | - |  |  | 型わく工 | 0.52 | 人 | 普通作業員 | 0.4944 | 人 | 土木一般世話役 | 0.12 | 人 | とび工 | 0.07 | 人 | -
24-12-25(20)(高炉) | 幅:1.0以上2.5未満かつ高さ:1.0以上2.5未満 | 一般養生･特殊養生(練炭､ｼﾞｪｯﾄﾋｰﾀ) | 有り | 無し | 無し | 220m以上340m以下 | 55926 | コンクリートポンプ車［トラック架装・ブーム式］ 圧送能力90～110m3／h | 0.0095 | 供用日 | - |  |  |  | - |  |  | 型わく工 | 0.52 | 人 | 普通作業員 | 0.5463 | 人 | 土木一般世話役 | 0.12 | 人 | とび工 | 0.07 | 人 | -
24-12-25(20)(高炉) | 幅:1.0以上2.5未満かつ高さ:1.0以上2.5未満 | 一般養生･特殊養生(練炭､ｼﾞｪｯﾄﾋｰﾀ) | 無し | 有り | 有り | 延長無し | 55631 | コンクリートポンプ車［トラック架装・ブーム式］ 圧送能力90～110m3／h | 0.0095 | 供用日 | - |  |  |  | - |  |  | 型わく工 | 0.52 | 人 | 普通作業員 | 0.42 | 人 | 土木一般世話役 | 0.12 | 人 | とび工 | 0.07 | 人 | -
24-12-25(20)(高炉) | 幅:1.0以上2.5未満かつ高さ:1.0以上2.5未満 | 一般養生･特殊養生(練炭､ｼﾞｪｯﾄﾋｰﾀ) | 無し | 有り | 有り | 110m未満 | 56192 | コンクリートポンプ車［トラック架装・ブーム式］ 圧送能力90～110m3／h | 0.0095 | 供用日 | - |  |  |  | - |  |  | 型わく工 | 0.52 | 人 | 普通作業員 | 0.4448 | 人 | 土木一般世話役 | 0.12 | 人 | とび工 | 0.07 | 人 | -
24-12-25(20)(高炉) | 幅:1.0以上2.5未満かつ高さ:1.0以上2.5未満 | 一般養生･特殊養生(練炭､ｼﾞｪｯﾄﾋｰﾀ) | 無し | 有り | 有り | 110m以上220m未満 | 57316 | コンクリートポンプ車［トラック架装・ブーム式］ 圧送能力90～110m3／h | 0.0095 | 供用日 | - |  |  |  | - |  |  | 型わく工 | 0.52 | 人 | 普通作業員 | 0.4944 | 人 | 土木一般世話役 | 0.12 | 人 | とび工 | 0.07 | 人 | -
24-12-25(20)(高炉) | 幅:1.0以上2.5未満かつ高さ:1.0以上2.5未満 | 一般養生･特殊養生(練炭､ｼﾞｪｯﾄﾋｰﾀ) | 無し | 有り | 有り | 220m以上340m以下 | 58491 | コンクリートポンプ車［トラック架装・ブーム式］ 圧送能力90～110m3／h | 0.0095 | 供用日 | - |  |  |  | - |  |  | 型わく工 | 0.52 | 人 | 普通作業員 | 0.5463 | 人 | 土木一般世話役 | 0.12 | 人 | とび工 | 0.07 | 人 | -
24-12-25(20)(高炉) | 幅:1.0以上2.5未満かつ高さ:1.0以上2.5未満 | 一般養生･特殊養生(練炭､ｼﾞｪｯﾄﾋｰﾀ) | 無し | 有り | 無し | 延長無し | 55035 | コンクリートポンプ車［トラック架装・ブーム式］ 圧送能力90～110m3／h | 0.0095 | 供用日 | - |  |  |  | - |  |  | 型わく工 | 0.52 | 人 | 普通作業員 | 0.42 | 人 | 土木一般世話役 | 0.12 | 人 | とび工 | 0.07 | 人 | -
24-12-25(20)(高炉) | 幅:1.0以上2.5未満かつ高さ:1.0以上2.5未満 | 一般養生･特殊養生(練炭､ｼﾞｪｯﾄﾋｰﾀ) | 無し | 有り | 無し | 110m未満 | 55596 | コンクリートポンプ車［トラック架装・ブーム式］ 圧送能力90～110m3／h | 0.0095 | 供用日 | - |  |  |  | - |  |  | 型わく工 | 0.52 | 人 | 普通作業員 | 0.4448 | 人 | 土木一般世話役 | 0.12 | 人 | とび工 | 0.07 | 人 | -
24-12-25(20)(高炉) | 幅:1.0以上2.5未満かつ高さ:1.0以上2.5未満 | 一般養生･特殊養生(練炭､ｼﾞｪｯﾄﾋｰﾀ) | 無し | 有り | 無し | 110m以上220m未満 | 56718 | コンクリートポンプ車［トラック架装・ブーム式］ 圧送能力90～110m3／h | 0.0095 | 供用日 | - |  |  |  | - |  |  | 型わく工 | 0.52 | 人 | 普通作業員 | 0.4944 | 人 | 土木一般世話役 | 0.12 | 人 | とび工 | 0.07 | 人 | -
24-12-25(20)(高炉) | 幅:1.0以上2.5未満かつ高さ:1.0以上2.5未満 | 一般養生･特殊養生(練炭､ｼﾞｪｯﾄﾋｰﾀ) | 無し | 有り | 無し | 220m以上340m以下 | 57893 | コンクリートポンプ車［トラック架装・ブーム式］ 圧送能力90～110m3／h | 0.0095 | 供用日 | - |  |  |  | - |  |  | 型わく工 | 0.52 | 人 | 普通作業員 | 0.5463 | 人 | 土木一般世話役 | 0.12 | 人 | とび工 | 0.07 | 人 | -
24-12-25(20)(高炉) | 幅:1.0以上2.5未満かつ高さ:1.0以上2.5未満 | 一般養生･特殊養生(練炭､ｼﾞｪｯﾄﾋｰﾀ) | 無し | 無し | 有り | 延長無し | 52311 | コンクリートポンプ車［トラック架装・ブーム式］ 圧送能力90～110m3／h | 0.0095 | 供用日 | - |  |  |  | - |  |  | 型わく工 | 0.52 | 人 | 普通作業員 | 0.42 | 人 | 土木一般世話役 | 0.12 | 人 | とび工 | 0.07 | 人 | -
24-12-25(20)(高炉) | 幅:1.0以上2.5未満かつ高さ:1.0以上2.5未満 | 一般養生･特殊養生(練炭､ｼﾞｪｯﾄﾋｰﾀ) | 無し | 無し | 有り | 110m未満 | 52870 | コンクリートポンプ車［トラック架装・ブーム式］ 圧送能力90～110m3／h | 0.0095 | 供用日 | - |  |  |  | - |  |  | 型わく工 | 0.52 | 人 | 普通作業員 | 0.4448 | 人 | 土木一般世話役 | 0.12 | 人 | とび工 | 0.07 | 人 | -
24-12-25(20)(高炉) | 幅:1.0以上2.5未満かつ高さ:1.0以上2.5未満 | 一般養生･特殊養生(練炭､ｼﾞｪｯﾄﾋｰﾀ) | 無し | 無し | 有り | 110m以上220m未満 | 53987 | コンクリートポンプ車［トラック架装・ブーム式］ 圧送能力90～110m3／h | 0.0095 | 供用日 | - |  |  |  | - |  |  | 型わく工 | 0.52 | 人 | 普通作業員 | 0.4944 | 人 | 土木一般世話役 | 0.12 | 人 | とび工 | 0.07 | 人 | -
24-12-25(20)(高炉) | 幅:1.0以上2.5未満かつ高さ:1.0以上2.5未満 | 一般養生･特殊養生(練炭､ｼﾞｪｯﾄﾋｰﾀ) | 無し | 無し | 有り | 220m以上340m以下 | 55156 | コンクリートポンプ車［トラック架装・ブーム式］ 圧送能力90～110m3／h | 0.0095 | 供用日 | - |  |  |  | - |  |  | 型わく工 | 0.52 | 人 | 普通作業員 | 0.5463 | 人 | 土木一般世話役 | 0.12 | 人 | とび工 | 0.07 | 人 | -
24-12-25(20)(高炉) | 幅:1.0以上2.5未満かつ高さ:1.0以上2.5未満 | 一般養生･特殊養生(練炭､ｼﾞｪｯﾄﾋｰﾀ) | 無し | 無し | 無し | 延長無し | 51715 | コンクリートポンプ車［トラック架装・ブーム式］ 圧送能力90～110m3／h | 0.0095 | 供用日 | - |  |  |  | - |  |  | 型わく工 | 0.52 | 人 | 普通作業員 | 0.42 | 人 | 土木一般世話役 | 0.12 | 人 | とび工 | 0.07 | 人 | -
24-12-25(20)(高炉) | 幅:1.0以上2.5未満かつ高さ:1.0以上2.5未満 | 一般養生･特殊養生(練炭､ｼﾞｪｯﾄﾋｰﾀ) | 無し | 無し | 無し | 110m未満 | 52273 | コンクリートポンプ車［トラック架装・ブーム式］ 圧送能力90～110m3／h | 0.0095 | 供用日 | - |  |  |  | - |  |  | 型わく工 | 0.52 | 人 | 普通作業員 | 0.4448 | 人 | 土木一般世話役 | 0.12 | 人 | とび工 | 0.07 | 人 | -
24-12-25(20)(高炉) | 幅:1.0以上2.5未満かつ高さ:1.0以上2.5未満 | 一般養生･特殊養生(練炭､ｼﾞｪｯﾄﾋｰﾀ) | 無し | 無し | 無し | 110m以上220m未満 | 53389 | コンクリートポンプ車［トラック架装・ブーム式］ 圧送能力90～110m3／h | 0.0095 | 供用日 | - |  |  |  | - |  |  | 型わく工 | 0.52 | 人 | 普通作業員 | 0.4944 | 人 | 土木一般世話役 | 0.12 | 人 | とび工 | 0.07 | 人 | -
24-12-25(20)(高炉) | 幅:1.0以上2.5未満かつ高さ:1.0以上2.5未満 | 一般養生･特殊養生(練炭､ｼﾞｪｯﾄﾋｰﾀ) | 無し | 無し | 無し | 220m以上340m以下 | 54557 | コンクリートポンプ車［トラック架装・ブーム式］ 圧送能力90～110m3／h | 0.0095 | 供用日 | - |  |  |  | - |  |  | 型わく工 | 0.52 | 人 | 普通作業員 | 0.5463 | 人 | 土木一般世話役 | 0.12 | 人 | とび工 | 0.07 | 人 | -
24-12-25(20)(高炉) | 幅:1.0以上2.5未満かつ高さ:1.0以上2.5未満 | 特別な養生(仮囲い内ｼﾞｪｯﾄﾋｰﾀ) | 有り | 有り | 有り | 延長無し | 54072 | コンクリートポンプ車［トラック架装・ブーム式］ 圧送能力90～110m3／h | 0.0095 | 供用日 | 業務用可搬型ヒータ［ジェットヒータ］［油だき・熱風・直火型］熱出力１２６ＭＪ/ｈ（３０，１００ｋｃａｌ/ｈ）油種 灯油 | * | 0.216 | 日 | 発動発電機［ディーゼルエンジン駆動］ 定格容量（50／60Hz）2.7／3kVA | 0.216 | 供用日 | 型わく工 | 0.52 | 人 | 普通作業員 | 0.414 | 人 | 土木一般世話役 | 0.12 | 人 | とび工 | 0.03 | 人 | -
24-12-25(20)(高炉) | 幅:1.0以上2.5未満かつ高さ:1.0以上2.5未満 | 特別な養生(仮囲い内ｼﾞｪｯﾄﾋｰﾀ) | 有り | 有り | 有り | 110m未満 | 54633 | コンクリートポンプ車［トラック架装・ブーム式］ 圧送能力90～110m3／h | 0.0095 | 供用日 | 業務用可搬型ヒータ［ジェットヒータ］［油だき・熱風・直火型］熱出力１２６ＭＪ/ｈ（３０，１００ｋｃａｌ/ｈ）油種 灯油 | * | 0.216 | 日 | 発動発電機［ディーゼルエンジン駆動］ 定格容量（50／60Hz）2.7／3kVA | 0.216 | 供用日 | 型わく工 | 0.52 | 人 | 普通作業員 | 0.4388 | 人 | 土木一般世話役 | 0.12 | 人 | とび工 | 0.03 | 人 | -
24-12-25(20)(高炉) | 幅:1.0以上2.5未満かつ高さ:1.0以上2.5未満 | 特別な養生(仮囲い内ｼﾞｪｯﾄﾋｰﾀ) | 有り | 有り | 有り | 110m以上220m未満 | 55755 | コンクリートポンプ車［トラック架装・ブーム式］ 圧送能力90～110m3／h | 0.0095 | 供用日 | 業務用可搬型ヒータ［ジェットヒータ］［油だき・熱風・直火型］熱出力１２６ＭＪ/ｈ（３０，１００ｋｃａｌ/ｈ）油種 灯油 | * | 0.216 | 日 | 発動発電機［ディーゼルエンジン駆動］ 定格容量（50／60Hz）2.7／3kVA | 0.216 | 供用日 | 型わく工 | 0.52 | 人 | 普通作業員 | 0.4884 | 人 | 土木一般世話役 | 0.12 | 人 | とび工 | 0.03 | 人 | -
24-12-25(20)(高炉) | 幅:1.0以上2.5未満かつ高さ:1.0以上2.5未満 | 特別な養生(仮囲い内ｼﾞｪｯﾄﾋｰﾀ) | 有り | 有り | 有り | 220m以上340m以下 | 56929 | コンクリートポンプ車［トラック架装・ブーム式］ 圧送能力90～110m3／h | 0.0095 | 供用日 | 業務用可搬型ヒータ［ジェットヒータ］［油だき・熱風・直火型］熱出力１２６ＭＪ/ｈ（３０，１００ｋｃａｌ/ｈ）油種 灯油 | * | 0.216 | 日 | 発動発電機［ディーゼルエンジン駆動］ 定格容量（50／60Hz）2.7／3kVA | 0.216 | 供用日 | 型わく工 | 0.52 | 人 | 普通作業員 | 0.5403 | 人 | 土木一般世話役 | 0.12 | 人 | とび工 | 0.03 | 人 | -
24-12-25(20)(高炉) | 幅:1.0以上2.5未満かつ高さ:1.0以上2.5未満 | 特別な養生(仮囲い内ｼﾞｪｯﾄﾋｰﾀ) | 有り | 有り | 無し | 延長無し | 53454 | コンクリートポンプ車［トラック架装・ブーム式］ 圧送能力90～110m3／h | 0.0095 | 供用日 | 業務用可搬型ヒータ［ジェットヒータ］［油だき・熱風・直火型］熱出力１２６ＭＪ/ｈ（３０，１００ｋｃａｌ/ｈ）油種 灯油 | * | 0.216 | 日 | 発動発電機［ディーゼルエンジン駆動］ 定格容量（50／60Hz）2.7／3kVA | 0.216 | 供用日 | 型わく工 | 0.52 | 人 | 普通作業員 | 0.414 | 人 | 土木一般世話役 | 0.12 | 人 | とび工 | 0.03 | 人 | -
24-12-25(20)(高炉) | 幅:1.0以上2.5未満かつ高さ:1.0以上2.5未満 | 特別な養生(仮囲い内ｼﾞｪｯﾄﾋｰﾀ) | 有り | 有り | 無し | 110m未満 | 54014 | コンクリートポンプ車［トラック架装・ブーム式］ 圧送能力90～110m3／h | 0.0095 | 供用日 | 業務用可搬型ヒータ［ジェットヒータ］［油だき・熱風・直火型］熱出力１２６ＭＪ/ｈ（３０，１００ｋｃａｌ/ｈ）油種 灯油 | * | 0.216 | 日 | 発動発電機［ディーゼルエンジン駆動］ 定格容量（50／60Hz）2.7／3kVA | 0.216 | 供用日 | 型わく工 | 0.52 | 人 | 普通作業員 | 0.4388 | 人 | 土木一般世話役 | 0.12 | 人 | とび工 | 0.03 | 人 | -
24-12-25(20)(高炉) | 幅:1.0以上2.5未満かつ高さ:1.0以上2.5未満 | 特別な養生(仮囲い内ｼﾞｪｯﾄﾋｰﾀ) | 有り | 有り | 無し | 110m以上220m未満 | 55135 | コンクリートポンプ車［トラック架装・ブーム式］ 圧送能力90～110m3／h | 0.0095 | 供用日 | 業務用可搬型ヒータ［ジェットヒータ］［油だき・熱風・直火型］熱出力１２６ＭＪ/ｈ（３０，１００ｋｃａｌ/ｈ）油種 灯油 | * | 0.216 | 日 | 発動発電機［ディーゼルエンジン駆動］ 定格容量（50／60Hz）2.7／3kVA | 0.216 | 供用日 | 型わく工 | 0.52 | 人 | 普通作業員 | 0.4884 | 人 | 土木一般世話役 | 0.12 | 人 | とび工 | 0.03 | 人 | -
24-12-25(20)(高炉) | 幅:1.0以上2.5未満かつ高さ:1.0以上2.5未満 | 特別な養生(仮囲い内ｼﾞｪｯﾄﾋｰﾀ) | 有り | 有り | 無し | 220m以上340m以下 | 56307 | コンクリートポンプ車［トラック架装・ブーム式］ 圧送能力90～110m3／h | 0.0095 | 供用日 | 業務用可搬型ヒータ［ジェットヒータ］［油だき・熱風・直火型］熱出力１２６ＭＪ/ｈ（３０，１００ｋｃａｌ/ｈ）油種 灯油 | * | 0.216 | 日 | 発動発電機［ディーゼルエンジン駆動］ 定格容量（50／60Hz）2.7／3kVA | 0.216 | 供用日 | 型わく工 | 0.52 | 人 | 普通作業員 | 0.5403 | 人 | 土木一般世話役 | 0.12 | 人 | とび工 | 0.03 | 人 | -
24-12-25(20)(高炉) | 幅:1.0以上2.5未満かつ高さ:1.0以上2.5未満 | 特別な養生(仮囲い内ｼﾞｪｯﾄﾋｰﾀ) | 有り | 無し | 有り | 延長無し | 50740 | コンクリートポンプ車［トラック架装・ブーム式］ 圧送能力90～110m3／h | 0.0095 | 供用日 | 業務用可搬型ヒータ［ジェットヒータ］［油だき・熱風・直火型］熱出力１２６ＭＪ/ｈ（３０，１００ｋｃａｌ/ｈ）油種 灯油 | * | 0.216 | 日 | 発動発電機［ディーゼルエンジン駆動］ 定格容量（50／60Hz）2.7／3kVA | 0.216 | 供用日 | 型わく工 | 0.52 | 人 | 普通作業員 | 0.414 | 人 | 土木一般世話役 | 0.12 | 人 | とび工 | 0.03 | 人 | -
24-12-25(20)(高炉) | 幅:1.0以上2.5未満かつ高さ:1.0以上2.5未満 | 特別な養生(仮囲い内ｼﾞｪｯﾄﾋｰﾀ) | 有り | 無し | 有り | 110m未満 | 51298 | コンクリートポンプ車［トラック架装・ブーム式］ 圧送能力90～110m3／h | 0.0095 | 供用日 | 業務用可搬型ヒータ［ジェットヒータ］［油だき・熱風・直火型］熱出力１２６ＭＪ/ｈ（３０，１００ｋｃａｌ/ｈ）油種 灯油 | * | 0.216 | 日 | 発動発電機［ディーゼルエンジン駆動］ 定格容量（50／60Hz）2.7／3kVA | 0.216 | 供用日 | 型わく工 | 0.52 | 人 | 普通作業員 | 0.4388 | 人 | 土木一般世話役 | 0.12 | 人 | とび工 | 0.03 | 人 | -
24-12-25(20)(高炉) | 幅:1.0以上2.5未満かつ高さ:1.0以上2.5未満 | 特別な養生(仮囲い内ｼﾞｪｯﾄﾋｰﾀ) | 有り | 無し | 有り | 110m以上220m未満 | 52413 | コンクリートポンプ車［トラック架装・ブーム式］ 圧送能力90～110m3／h | 0.0095 | 供用日 | 業務用可搬型ヒータ［ジェットヒータ］［油だき・熱風・直火型］熱出力１２６ＭＪ/ｈ（３０，１００ｋｃａｌ/ｈ）油種 灯油 | * | 0.216 | 日 | 発動発電機［ディーゼルエンジン駆動］ 定格容量（50／60Hz）2.7／3kVA | 0.216 | 供用日 | 型わく工 | 0.52 | 人 | 普通作業員 | 0.4884 | 人 | 土木一般世話役 | 0.12 | 人 | とび工 | 0.03 | 人 | -
24-12-25(20)(高炉) | 幅:1.0以上2.5未満かつ高さ:1.0以上2.5未満 | 特別な養生(仮囲い内ｼﾞｪｯﾄﾋｰﾀ) | 有り | 無し | 有り | 220m以上340m以下 | 53580 | コンクリートポンプ車［トラック架装・ブーム式］ 圧送能力90～110m3／h | 0.0095 | 供用日 | 業務用可搬型ヒータ［ジェットヒータ］［油だき・熱風・直火型］熱出力１２６ＭＪ/ｈ（３０，１００ｋｃａｌ/ｈ）油種 灯油 | * | 0.216 | 日 | 発動発電機［ディーゼルエンジン駆動］ 定格容量（50／60Hz）2.7／3kVA | 0.216 | 供用日 | 型わく工 | 0.52 | 人 | 普通作業員 | 0.5403 | 人 | 土木一般世話役 | 0.12 | 人 | とび工 | 0.03 | 人 | -
24-12-25(20)(高炉) | 幅:1.0以上2.5未満かつ高さ:1.0以上2.5未満 | 特別な養生(仮囲い内ｼﾞｪｯﾄﾋｰﾀ) | 有り | 無し | 無し | 延長無し | 50122 | コンクリートポンプ車［トラック架装・ブーム式］ 圧送能力90～110m3／h | 0.0095 | 供用日 | 業務用可搬型ヒータ［ジェットヒータ］［油だき・熱風・直火型］熱出力１２６ＭＪ/ｈ（３０，１００ｋｃａｌ/ｈ）油種 灯油 | * | 0.216 | 日 | 発動発電機［ディーゼルエンジン駆動］ 定格容量（50／60Hz）2.7／3kVA | 0.216 | 供用日 | 型わく工 | 0.52 | 人 | 普通作業員 | 0.414 | 人 | 土木一般世話役 | 0.12 | 人 | とび工 | 0.03 | 人 | -
24-12-25(20)(高炉) | 幅:1.0以上2.5未満かつ高さ:1.0以上2.5未満 | 特別な養生(仮囲い内ｼﾞｪｯﾄﾋｰﾀ) | 有り | 無し | 無し | 110m未満 | 50679 | コンクリートポンプ車［トラック架装・ブーム式］ 圧送能力90～110m3／h | 0.0095 | 供用日 | 業務用可搬型ヒータ［ジェットヒータ］［油だき・熱風・直火型］熱出力１２６ＭＪ/ｈ（３０，１００ｋｃａｌ/ｈ）油種 灯油 | * | 0.216 | 日 | 発動発電機［ディーゼルエンジン駆動］ 定格容量（50／60Hz）2.7／3kVA | 0.216 | 供用日 | 型わく工 | 0.52 | 人 | 普通作業員 | 0.4388 | 人 | 土木一般世話役 | 0.12 | 人 | とび工 | 0.03 | 人 | -
24-12-25(20)(高炉) | 幅:1.0以上2.5未満かつ高さ:1.0以上2.5未満 | 特別な養生(仮囲い内ｼﾞｪｯﾄﾋｰﾀ) | 有り | 無し | 無し | 110m以上220m未満 | 51793 | コンクリートポンプ車［トラック架装・ブーム式］ 圧送能力90～110m3／h | 0.0095 | 供用日 | 業務用可搬型ヒータ［ジェットヒータ］［油だき・熱風・直火型］熱出力１２６ＭＪ/ｈ（３０，１００ｋｃａｌ/ｈ）油種 灯油 | * | 0.216 | 日 | 発動発電機［ディーゼルエンジン駆動］ 定格容量（50／60Hz）2.7／3kVA | 0.216 | 供用日 | 型わく工 | 0.52 | 人 | 普通作業員 | 0.4884 | 人 | 土木一般世話役 | 0.12 | 人 | とび工 | 0.03 | 人 | -
24-12-25(20)(高炉) | 幅:1.0以上2.5未満かつ高さ:1.0以上2.5未満 | 特別な養生(仮囲い内ｼﾞｪｯﾄﾋｰﾀ) | 有り | 無し | 無し | 220m以上340m以下 | 52959 | コンクリートポンプ車［トラック架装・ブーム式］ 圧送能力90～110m3／h | 0.0095 | 供用日 | 業務用可搬型ヒータ［ジェットヒータ］［油だき・熱風・直火型］熱出力１２６ＭＪ/ｈ（３０，１００ｋｃａｌ/ｈ）油種 灯油 | * | 0.216 | 日 | 発動発電機［ディーゼルエンジン駆動］ 定格容量（50／60Hz）2.7／3kVA | 0.216 | 供用日 | 型わく工 | 0.52 | 人 | 普通作業員 | 0.5403 | 人 | 土木一般世話役 | 0.12 | 人 | とび工 | 0.03 | 人 | -
24-12-25(20)(高炉) | 幅:1.0以上2.5未満かつ高さ:1.0以上2.5未満 | 特別な養生(仮囲い内ｼﾞｪｯﾄﾋｰﾀ) | 無し | 有り | 有り | 延長無し | 52702 | コンクリートポンプ車［トラック架装・ブーム式］ 圧送能力90～110m3／h | 0.0095 | 供用日 | 業務用可搬型ヒータ［ジェットヒータ］［油だき・熱風・直火型］熱出力１２６ＭＪ/ｈ（３０，１００ｋｃａｌ/ｈ）油種 灯油 | * | 0.216 | 日 | 発動発電機［ディーゼルエンジン駆動］ 定格容量（50／60Hz）2.7／3kVA | 0.216 | 供用日 | 型わく工 | 0.52 | 人 | 普通作業員 | 0.414 | 人 | 土木一般世話役 | 0.12 | 人 | とび工 | 0.03 | 人 | -
24-12-25(20)(高炉) | 幅:1.0以上2.5未満かつ高さ:1.0以上2.5未満 | 特別な養生(仮囲い内ｼﾞｪｯﾄﾋｰﾀ) | 無し | 有り | 有り | 110m未満 | 53261 | コンクリートポンプ車［トラック架装・ブーム式］ 圧送能力90～110m3／h | 0.0095 | 供用日 | 業務用可搬型ヒータ［ジェットヒータ］［油だき・熱風・直火型］熱出力１２６ＭＪ/ｈ（３０，１００ｋｃａｌ/ｈ）油種 灯油 | * | 0.216 | 日 | 発動発電機［ディーゼルエンジン駆動］ 定格容量（50／60Hz）2.7／3kVA | 0.216 | 供用日 | 型わく工 | 0.52 | 人 | 普通作業員 | 0.4388 | 人 | 土木一般世話役 | 0.12 | 人 | とび工 | 0.03 | 人 | -
24-12-25(20)(高炉) | 幅:1.0以上2.5未満かつ高さ:1.0以上2.5未満 | 特別な養生(仮囲い内ｼﾞｪｯﾄﾋｰﾀ) | 無し | 有り | 有り | 110m以上220m未満 | 54380 | コンクリートポンプ車［トラック架装・ブーム式］ 圧送能力90～110m3／h | 0.0095 | 供用日 | 業務用可搬型ヒータ［ジェットヒータ］［油だき・熱風・直火型］熱出力１２６ＭＪ/ｈ（３０，１００ｋｃａｌ/ｈ）油種 灯油 | * | 0.216 | 日 | 発動発電機［ディーゼルエンジン駆動］ 定格容量（50／60Hz）2.7／3kVA | 0.216 | 供用日 | 型わく工 | 0.52 | 人 | 普通作業員 | 0.4884 | 人 | 土木一般世話役 | 0.12 | 人 | とび工 | 0.03 | 人 | -
24-12-25(20)(高炉) | 幅:1.0以上2.5未満かつ高さ:1.0以上2.5未満 | 特別な養生(仮囲い内ｼﾞｪｯﾄﾋｰﾀ) | 無し | 有り | 有り | 220m以上340m以下 | 55551 | コンクリートポンプ車［トラック架装・ブーム式］ 圧送能力90～110m3／h | 0.0095 | 供用日 | 業務用可搬型ヒータ［ジェットヒータ］［油だき・熱風・直火型］熱出力１２６ＭＪ/ｈ（３０，１００ｋｃａｌ/ｈ）油種 灯油 | * | 0.216 | 日 | 発動発電機［ディーゼルエンジン駆動］ 定格容量（50／60Hz）2.7／3kVA | 0.216 | 供用日 | 型わく工 | 0.52 | 人 | 普通作業員 | 0.5403 | 人 | 土木一般世話役 | 0.12 | 人 | とび工 | 0.03 | 人 | -
24-12-25(20)(高炉) | 幅:1.0以上2.5未満かつ高さ:1.0以上2.5未満 | 特別な養生(仮囲い内ｼﾞｪｯﾄﾋｰﾀ) | 無し | 有り | 無し | 延長無し | 52083 | コンクリートポンプ車［トラック架装・ブーム式］ 圧送能力90～110m3／h | 0.0095 | 供用日 | 業務用可搬型ヒータ［ジェットヒータ］［油だき・熱風・直火型］熱出力１２６ＭＪ/ｈ（３０，１００ｋｃａｌ/ｈ）油種 灯油 | * | 0.216 | 日 | 発動発電機［ディーゼルエンジン駆動］ 定格容量（50／60Hz）2.7／3kVA | 0.216 | 供用日 | 型わく工 | 0.52 | 人 | 普通作業員 | 0.414 | 人 | 土木一般世話役 | 0.12 | 人 | とび工 | 0.03 | 人 | -
24-12-25(20)(高炉) | 幅:1.0以上2.5未満かつ高さ:1.0以上2.5未満 | 特別な養生(仮囲い内ｼﾞｪｯﾄﾋｰﾀ) | 無し | 有り | 無し | 110m未満 | 52642 | コンクリートポンプ車［トラック架装・ブーム式］ 圧送能力90～110m3／h | 0.0095 | 供用日 | 業務用可搬型ヒータ［ジェットヒータ］［油だき・熱風・直火型］熱出力１２６ＭＪ/ｈ（３０，１００ｋｃａｌ/ｈ）油種 灯油 | * | 0.216 | 日 | 発動発電機［ディーゼルエンジン駆動］ 定格容量（50／60Hz）2.7／3kVA | 0.216 | 供用日 | 型わく工 | 0.52 | 人 | 普通作業員 | 0.4388 | 人 | 土木一般世話役 | 0.12 | 人 | とび工 | 0.03 | 人 | -
24-12-25(20)(高炉) | 幅:1.0以上2.5未満かつ高さ:1.0以上2.5未満 | 特別な養生(仮囲い内ｼﾞｪｯﾄﾋｰﾀ) | 無し | 有り | 無し | 110m以上220m未満 | 53760 | コンクリートポンプ車［トラック架装・ブーム式］ 圧送能力90～110m3／h | 0.0095 | 供用日 | 業務用可搬型ヒータ［ジェットヒータ］［油だき・熱風・直火型］熱出力１２６ＭＪ/ｈ（３０，１００ｋｃａｌ/ｈ）油種 灯油 | * | 0.216 | 日 | 発動発電機［ディーゼルエンジン駆動］ 定格容量（50／60Hz）2.7／3kVA | 0.216 | 供用日 | 型わく工 | 0.52 | 人 | 普通作業員 | 0.4884 | 人 | 土木一般世話役 | 0.12 | 人 | とび工 | 0.03 | 人 | -
24-12-25(20)(高炉) | 幅:1.0以上2.5未満かつ高さ:1.0以上2.5未満 | 特別な養生(仮囲い内ｼﾞｪｯﾄﾋｰﾀ) | 無し | 有り | 無し | 220m以上340m以下 | 54930 | コンクリートポンプ車［トラック架装・ブーム式］ 圧送能力90～110m3／h | 0.0095 | 供用日 | 業務用可搬型ヒータ［ジェットヒータ］［油だき・熱風・直火型］熱出力１２６ＭＪ/ｈ（３０，１００ｋｃａｌ/ｈ）油種 灯油 | * | 0.216 | 日 | 発動発電機［ディーゼルエンジン駆動］ 定格容量（50／60Hz）2.7／3kVA | 0.216 | 供用日 | 型わく工 | 0.52 | 人 | 普通作業員 | 0.5403 | 人 | 土木一般世話役 | 0.12 | 人 | とび工 | 0.03 | 人 | -
24-12-25(20)(高炉) | 幅:1.0以上2.5未満かつ高さ:1.0以上2.5未満 | 特別な養生(仮囲い内ｼﾞｪｯﾄﾋｰﾀ) | 無し | 無し | 有り | 延長無し | 49369 | コンクリートポンプ車［トラック架装・ブーム式］ 圧送能力90～110m3／h | 0.0095 | 供用日 | 業務用可搬型ヒータ［ジェットヒータ］［油だき・熱風・直火型］熱出力１２６ＭＪ/ｈ（３０，１００ｋｃａｌ/ｈ）油種 灯油 | * | 0.216 | 日 | 発動発電機［ディーゼルエンジン駆動］ 定格容量（50／60Hz）2.7／3kVA | 0.216 | 供用日 | 型わく工 | 0.52 | 人 | 普通作業員 | 0.414 | 人 | 土木一般世話役 | 0.12 | 人 | とび工 | 0.03 | 人 | -
24-12-25(20)(高炉) | 幅:1.0以上2.5未満かつ高さ:1.0以上2.5未満 | 特別な養生(仮囲い内ｼﾞｪｯﾄﾋｰﾀ) | 無し | 無し | 有り | 110m未満 | 49926 | コンクリートポンプ車［トラック架装・ブーム式］ 圧送能力90～110m3／h | 0.0095 | 供用日 | 業務用可搬型ヒータ［ジェットヒータ］［油だき・熱風・直火型］熱出力１２６ＭＪ/ｈ（３０，１００ｋｃａｌ/ｈ）油種 灯油 | * | 0.216 | 日 | 発動発電機［ディーゼルエンジン駆動］ 定格容量（50／60Hz）2.7／3kVA | 0.216 | 供用日 | 型わく工 | 0.52 | 人 | 普通作業員 | 0.4388 | 人 | 土木一般世話役 | 0.12 | 人 | とび工 | 0.03 | 人 | -
24-12-25(20)(高炉) | 幅:1.0以上2.5未満かつ高さ:1.0以上2.5未満 | 特別な養生(仮囲い内ｼﾞｪｯﾄﾋｰﾀ) | 無し | 無し | 有り | 110m以上220m未満 | 51038 | コンクリートポンプ車［トラック架装・ブーム式］ 圧送能力90～110m3／h | 0.0095 | 供用日 | 業務用可搬型ヒータ［ジェットヒータ］［油だき・熱風・直火型］熱出力１２６ＭＪ/ｈ（３０，１００ｋｃａｌ/ｈ）油種 灯油 | * | 0.216 | 日 | 発動発電機［ディーゼルエンジン駆動］ 定格容量（50／60Hz）2.7／3kVA | 0.216 | 供用日 | 型わく工 | 0.52 | 人 | 普通作業員 | 0.4884 | 人 | 土木一般世話役 | 0.12 | 人 | とび工 | 0.03 | 人 | -
24-12-25(20)(高炉) | 幅:1.0以上2.5未満かつ高さ:1.0以上2.5未満 | 特別な養生(仮囲い内ｼﾞｪｯﾄﾋｰﾀ) | 無し | 無し | 有り | 220m以上340m以下 | 52202 | コンクリートポンプ車［トラック架装・ブーム式］ 圧送能力90～110m3／h | 0.0095 | 供用日 | 業務用可搬型ヒータ［ジェットヒータ］［油だき・熱風・直火型］熱出力１２６ＭＪ/ｈ（３０，１００ｋｃａｌ/ｈ）油種 灯油 | * | 0.216 | 日 | 発動発電機［ディーゼルエンジン駆動］ 定格容量（50／60Hz）2.7／3kVA | 0.216 | 供用日 | 型わく工 | 0.52 | 人 | 普通作業員 | 0.5403 | 人 | 土木一般世話役 | 0.12 | 人 | とび工 | 0.03 | 人 | -
24-12-25(20)(高炉) | 幅:1.0以上2.5未満かつ高さ:1.0以上2.5未満 | 特別な養生(仮囲い内ｼﾞｪｯﾄﾋｰﾀ) | 無し | 無し | 無し | 延長無し | 48751 | コンクリートポンプ車［トラック架装・ブーム式］ 圧送能力90～110m3／h | 0.0095 | 供用日 | 業務用可搬型ヒータ［ジェットヒータ］［油だき・熱風・直火型］熱出力１２６ＭＪ/ｈ（３０，１００ｋｃａｌ/ｈ）油種 灯油 | * | 0.216 | 日 | 発動発電機［ディーゼルエンジン駆動］ 定格容量（50／60Hz）2.7／3kVA | 0.216 | 供用日 | 型わく工 | 0.52 | 人 | 普通作業員 | 0.414 | 人 | 土木一般世話役 | 0.12 | 人 | とび工 | 0.03 | 人 | -
24-12-25(20)(高炉) | 幅:1.0以上2.5未満かつ高さ:1.0以上2.5未満 | 特別な養生(仮囲い内ｼﾞｪｯﾄﾋｰﾀ) | 無し | 無し | 無し | 110m未満 | 49307 | コンクリートポンプ車［トラック架装・ブーム式］ 圧送能力90～110m3／h | 0.0095 | 供用日 | 業務用可搬型ヒータ［ジェットヒータ］［油だき・熱風・直火型］熱出力１２６ＭＪ/ｈ（３０，１００ｋｃａｌ/ｈ）油種 灯油 | * | 0.216 | 日 | 発動発電機［ディーゼルエンジン駆動］ 定格容量（50／60Hz）2.7／3kVA | 0.216 | 供用日 | 型わく工 | 0.52 | 人 | 普通作業員 | 0.4388 | 人 | 土木一般世話役 | 0.12 | 人 | とび工 | 0.03 | 人 | -
24-12-25(20)(高炉) | 幅:1.0以上2.5未満かつ高さ:1.0以上2.5未満 | 特別な養生(仮囲い内ｼﾞｪｯﾄﾋｰﾀ) | 無し | 無し | 無し | 110m以上220m未満 | 50418 | コンクリートポンプ車［トラック架装・ブーム式］ 圧送能力90～110m3／h | 0.0095 | 供用日 | 業務用可搬型ヒータ［ジェットヒータ］［油だき・熱風・直火型］熱出力１２６ＭＪ/ｈ（３０，１００ｋｃａｌ/ｈ）油種 灯油 | * | 0.216 | 日 | 発動発電機［ディーゼルエンジン駆動］ 定格容量（50／60Hz）2.7／3kVA | 0.216 | 供用日 | 型わく工 | 0.52 | 人 | 普通作業員 | 0.4884 | 人 | 土木一般世話役 | 0.12 | 人 | とび工 | 0.03 | 人 | -
24-12-25(20)(高炉) | 幅:1.0以上2.5未満かつ高さ:1.0以上2.5未満 | 特別な養生(仮囲い内ｼﾞｪｯﾄﾋｰﾀ) | 無し | 無し | 無し | 220m以上340m以下 | 51581 | コンクリートポンプ車［トラック架装・ブーム式］ 圧送能力90～110m3／h | 0.0095 | 供用日 | 業務用可搬型ヒータ［ジェットヒータ］［油だき・熱風・直火型］熱出力１２６ＭＪ/ｈ（３０，１００ｋｃａｌ/ｈ）油種 灯油 | * | 0.216 | 日 | 発動発電機［ディーゼルエンジン駆動］ 定格容量（50／60Hz）2.7／3kVA | 0.216 | 供用日 | 型わく工 | 0.52 | 人 | 普通作業員 | 0.5403 | 人 | 土木一般世話役 | 0.12 | 人 | とび工 | 0.03 | 人 | -
24-12-25(20)(高炉) | 幅:2.5以上4.0以下かつ高さ:1.0以上2.5未満 | 一般養生･特殊養生(練炭､ｼﾞｪｯﾄﾋｰﾀ) | 有り | 有り | 有り | 延長無し | 50655 | コンクリートポンプ車［トラック架装・ブーム式］ 圧送能力90～110m3／h | 0.0095 | 供用日 | - |  |  |  | - |  |  | 型わく工 | 0.44 | 人 | 普通作業員 | 0.37 | 人 | 土木一般世話役 | 0.1 | 人 | とび工 | 0.07 | 人 | -
24-12-25(20)(高炉) | 幅:2.5以上4.0以下かつ高さ:1.0以上2.5未満 | 一般養生･特殊養生(練炭､ｼﾞｪｯﾄﾋｰﾀ) | 有り | 有り | 有り | 110m未満 | 51217 | コンクリートポンプ車［トラック架装・ブーム式］ 圧送能力90～110m3／h | 0.0095 | 供用日 | - |  |  |  | - |  |  | 型わく工 | 0.44 | 人 | 普通作業員 | 0.3948 | 人 | 土木一般世話役 | 0.1 | 人 | とび工 | 0.07 | 人 | -
24-12-25(20)(高炉) | 幅:2.5以上4.0以下かつ高さ:1.0以上2.5未満 | 一般養生･特殊養生(練炭､ｼﾞｪｯﾄﾋｰﾀ) | 有り | 有り | 有り | 110m以上220m未満 | 52340 | コンクリートポンプ車［トラック架装・ブーム式］ 圧送能力90～110m3／h | 0.0095 | 供用日 | - |  |  |  | - |  |  | 型わく工 | 0.44 | 人 | 普通作業員 | 0.4444 | 人 | 土木一般世話役 | 0.1 | 人 | とび工 | 0.07 | 人 | -
24-12-25(20)(高炉) | 幅:2.5以上4.0以下かつ高さ:1.0以上2.5未満 | 一般養生･特殊養生(練炭､ｼﾞｪｯﾄﾋｰﾀ) | 有り | 有り | 有り | 220m以上340m以下 | 53516 | コンクリートポンプ車［トラック架装・ブーム式］ 圧送能力90～110m3／h | 0.0095 | 供用日 | - |  |  |  | - |  |  | 型わく工 | 0.44 | 人 | 普通作業員 | 0.4963 | 人 | 土木一般世話役 | 0.1 | 人 | とび工 | 0.07 | 人 | -
24-12-25(20)(高炉) | 幅:2.5以上4.0以下かつ高さ:1.0以上2.5未満 | 一般養生･特殊養生(練炭､ｼﾞｪｯﾄﾋｰﾀ) | 有り | 有り | 無し | 延長無し | 50060 | コンクリートポンプ車［トラック架装・ブーム式］ 圧送能力90～110m3／h | 0.0095 | 供用日 | - |  |  |  | - |  |  | 型わく工 | 0.44 | 人 | 普通作業員 | 0.37 | 人 | 土木一般世話役 | 0.1 | 人 | とび工 | 0.07 | 人 | -
24-12-25(20)(高炉) | 幅:2.5以上4.0以下かつ高さ:1.0以上2.5未満 | 一般養生･特殊養生(練炭､ｼﾞｪｯﾄﾋｰﾀ) | 有り | 有り | 無し | 110m未満 | 50621 | コンクリートポンプ車［トラック架装・ブーム式］ 圧送能力90～110m3／h | 0.0095 | 供用日 | - |  |  |  | - |  |  | 型わく工 | 0.44 | 人 | 普通作業員 | 0.3948 | 人 | 土木一般世話役 | 0.1 | 人 | とび工 | 0.07 | 人 | -
24-12-25(20)(高炉) | 幅:2.5以上4.0以下かつ高さ:1.0以上2.5未満 | 一般養生･特殊養生(練炭､ｼﾞｪｯﾄﾋｰﾀ) | 有り | 有り | 無し | 110m以上220m未満 | 51744 | コンクリートポンプ車［トラック架装・ブーム式］ 圧送能力90～110m3／h | 0.0095 | 供用日 | - |  |  |  | - |  |  | 型わく工 | 0.44 | 人 | 普通作業員 | 0.4444 | 人 | 土木一般世話役 | 0.1 | 人 | とび工 | 0.07 | 人 | -
24-12-25(20)(高炉) | 幅:2.5以上4.0以下かつ高さ:1.0以上2.5未満 | 一般養生･特殊養生(練炭､ｼﾞｪｯﾄﾋｰﾀ) | 有り | 有り | 無し | 220m以上340m以下 | 52919 | コンクリートポンプ車［トラック架装・ブーム式］ 圧送能力90～110m3／h | 0.0095 | 供用日 | - |  |  |  | - |  |  | 型わく工 | 0.44 | 人 | 普通作業員 | 0.4963 | 人 | 土木一般世話役 | 0.1 | 人 | とび工 | 0.07 | 人 | -
24-12-25(20)(高炉) | 幅:2.5以上4.0以下かつ高さ:1.0以上2.5未満 | 一般養生･特殊養生(練炭､ｼﾞｪｯﾄﾋｰﾀ) | 有り | 無し | 有り | 延長無し | 48871 | コンクリートポンプ車［トラック架装・ブーム式］ 圧送能力90～110m3／h | 0.0095 | 供用日 | - |  |  |  | - |  |  | 型わく工 | 0.44 | 人 | 普通作業員 | 0.37 | 人 | 土木一般世話役 | 0.1 | 人 | とび工 | 0.07 | 人 | -
24-12-25(20)(高炉) | 幅:2.5以上4.0以下かつ高さ:1.0以上2.5未満 | 一般養生･特殊養生(練炭､ｼﾞｪｯﾄﾋｰﾀ) | 有り | 無し | 有り | 110m未満 | 49431 | コンクリートポンプ車［トラック架装・ブーム式］ 圧送能力90～110m3／h | 0.0095 | 供用日 | - |  |  |  | - |  |  | 型わく工 | 0.44 | 人 | 普通作業員 | 0.3948 | 人 | 土木一般世話役 | 0.1 | 人 | とび工 | 0.07 | 人 | -
24-12-25(20)(高炉) | 幅:2.5以上4.0以下かつ高さ:1.0以上2.5未満 | 一般養生･特殊養生(練炭､ｼﾞｪｯﾄﾋｰﾀ) | 有り | 無し | 有り | 110m以上220m未満 | 50551 | コンクリートポンプ車［トラック架装・ブーム式］ 圧送能力90～110m3／h | 0.0095 | 供用日 | - |  |  |  | - |  |  | 型わく工 | 0.44 | 人 | 普通作業員 | 0.4444 | 人 | 土木一般世話役 | 0.1 | 人 | とび工 | 0.07 | 人 | -
24-12-25(20)(高炉) | 幅:2.5以上4.0以下かつ高さ:1.0以上2.5未満 | 一般養生･特殊養生(練炭､ｼﾞｪｯﾄﾋｰﾀ) | 有り | 無し | 有り | 220m以上340m以下 | 51723 | コンクリートポンプ車［トラック架装・ブーム式］ 圧送能力90～110m3／h | 0.0095 | 供用日 | - |  |  |  | - |  |  | 型わく工 | 0.44 | 人 | 普通作業員 | 0.4963 | 人 | 土木一般世話役 | 0.1 | 人 | とび工 | 0.07 | 人 | -
24-12-25(20)(高炉) | 幅:2.5以上4.0以下かつ高さ:1.0以上2.5未満 | 一般養生･特殊養生(練炭､ｼﾞｪｯﾄﾋｰﾀ) | 有り | 無し | 無し | 延長無し | 48277 | コンクリートポンプ車［トラック架装・ブーム式］ 圧送能力90～110m3／h | 0.0095 | 供用日 | - |  |  |  | - |  |  | 型わく工 | 0.44 | 人 | 普通作業員 | 0.37 | 人 | 土木一般世話役 | 0.1 | 人 | とび工 | 0.07 | 人 | -
24-12-25(20)(高炉) | 幅:2.5以上4.0以下かつ高さ:1.0以上2.5未満 | 一般養生･特殊養生(練炭､ｼﾞｪｯﾄﾋｰﾀ) | 有り | 無し | 無し | 110m未満 | 48836 | コンクリートポンプ車［トラック架装・ブーム式］ 圧送能力90～110m3／h | 0.0095 | 供用日 | - |  |  |  | - |  |  | 型わく工 | 0.44 | 人 | 普通作業員 | 0.3948 | 人 | 土木一般世話役 | 0.1 | 人 | とび工 | 0.07 | 人 | -
24-12-25(20)(高炉) | 幅:2.5以上4.0以下かつ高さ:1.0以上2.5未満 | 一般養生･特殊養生(練炭､ｼﾞｪｯﾄﾋｰﾀ) | 有り | 無し | 無し | 110m以上220m未満 | 49955 | コンクリートポンプ車［トラック架装・ブーム式］ 圧送能力90～110m3／h | 0.0095 | 供用日 | - |  |  |  | - |  |  | 型わく工 | 0.44 | 人 | 普通作業員 | 0.4444 | 人 | 土木一般世話役 | 0.1 | 人 | とび工 | 0.07 | 人 | -
24-12-25(20)(高炉) | 幅:2.5以上4.0以下かつ高さ:1.0以上2.5未満 | 一般養生･特殊養生(練炭､ｼﾞｪｯﾄﾋｰﾀ) | 有り | 無し | 無し | 220m以上340m以下 | 51125 | コンクリートポンプ車［トラック架装・ブーム式］ 圧送能力90～110m3／h | 0.0095 | 供用日 | - |  |  |  | - |  |  | 型わく工 | 0.44 | 人 | 普通作業員 | 0.4963 | 人 | 土木一般世話役 | 0.1 | 人 | とび工 | 0.07 | 人 | -
24-12-25(20)(高炉) | 幅:2.5以上4.0以下かつ高さ:1.0以上2.5未満 | 一般養生･特殊養生(練炭､ｼﾞｪｯﾄﾋｰﾀ) | 無し | 有り | 有り | 延長無し | 49367 | コンクリートポンプ車［トラック架装・ブーム式］ 圧送能力90～110m3／h | 0.0095 | 供用日 | - |  |  |  | - |  |  | 型わく工 | 0.44 | 人 | 普通作業員 | 0.37 | 人 | 土木一般世話役 | 0.1 | 人 | とび工 | 0.07 | 人 | -
24-12-25(20)(高炉) | 幅:2.5以上4.0以下かつ高さ:1.0以上2.5未満 | 一般養生･特殊養生(練炭､ｼﾞｪｯﾄﾋｰﾀ) | 無し | 有り | 有り | 110m未満 | 49927 | コンクリートポンプ車［トラック架装・ブーム式］ 圧送能力90～110m3／h | 0.0095 | 供用日 | - |  |  |  | - |  |  | 型わく工 | 0.44 | 人 | 普通作業員 | 0.3948 | 人 | 土木一般世話役 | 0.1 | 人 | とび工 | 0.07 | 人 | -
24-12-25(20)(高炉) | 幅:2.5以上4.0以下かつ高さ:1.0以上2.5未満 | 一般養生･特殊養生(練炭､ｼﾞｪｯﾄﾋｰﾀ) | 無し | 有り | 有り | 110m以上220m未満 | 51048 | コンクリートポンプ車［トラック架装・ブーム式］ 圧送能力90～110m3／h | 0.0095 | 供用日 | - |  |  |  | - |  |  | 型わく工 | 0.44 | 人 | 普通作業員 | 0.4444 | 人 | 土木一般世話役 | 0.1 | 人 | とび工 | 0.07 | 人 | -
24-12-25(20)(高炉) | 幅:2.5以上4.0以下かつ高さ:1.0以上2.5未満 | 一般養生･特殊養生(練炭､ｼﾞｪｯﾄﾋｰﾀ) | 無し | 有り | 有り | 220m以上340m以下 | 52221 | コンクリートポンプ車［トラック架装・ブーム式］ 圧送能力90～110m3／h | 0.0095 | 供用日 | - |  |  |  | - |  |  | 型わく工 | 0.44 | 人 | 普通作業員 | 0.4963 | 人 | 土木一般世話役 | 0.1 | 人 | とび工 | 0.07 | 人 | -
24-12-25(20)(高炉) | 幅:2.5以上4.0以下かつ高さ:1.0以上2.5未満 | 一般養生･特殊養生(練炭､ｼﾞｪｯﾄﾋｰﾀ) | 無し | 有り | 無し | 延長無し | 48772 | コンクリートポンプ車［トラック架装・ブーム式］ 圧送能力90～110m3／h | 0.0095 | 供用日 | - |  |  |  | - |  |  | 型わく工 | 0.44 | 人 | 普通作業員 | 0.37 | 人 | 土木一般世話役 | 0.1 | 人 | とび工 | 0.07 | 人 | -
24-12-25(20)(高炉) | 幅:2.5以上4.0以下かつ高さ:1.0以上2.5未満 | 一般養生･特殊養生(練炭､ｼﾞｪｯﾄﾋｰﾀ) | 無し | 有り | 無し | 110m未満 | 49332 | コンクリートポンプ車［トラック架装・ブーム式］ 圧送能力90～110m3／h | 0.0095 | 供用日 | - |  |  |  | - |  |  | 型わく工 | 0.44 | 人 | 普通作業員 | 0.3948 | 人 | 土木一般世話役 | 0.1 | 人 | とび工 | 0.07 | 人 | -
24-12-25(20)(高炉) | 幅:2.5以上4.0以下かつ高さ:1.0以上2.5未満 | 一般養生･特殊養生(練炭､ｼﾞｪｯﾄﾋｰﾀ) | 無し | 有り | 無し | 110m以上220m未満 | 50452 | コンクリートポンプ車［トラック架装・ブーム式］ 圧送能力90～110m3／h | 0.0095 | 供用日 | - |  |  |  | - |  |  | 型わく工 | 0.44 | 人 | 普通作業員 | 0.4444 | 人 | 土木一般世話役 | 0.1 | 人 | とび工 | 0.07 | 人 | -
24-12-25(20)(高炉) | 幅:2.5以上4.0以下かつ高さ:1.0以上2.5未満 | 一般養生･特殊養生(練炭､ｼﾞｪｯﾄﾋｰﾀ) | 無し | 有り | 無し | 220m以上340m以下 | 51624 | コンクリートポンプ車［トラック架装・ブーム式］ 圧送能力90～110m3／h | 0.0095 | 供用日 | - |  |  |  | - |  |  | 型わく工 | 0.44 | 人 | 普通作業員 | 0.4963 | 人 | 土木一般世話役 | 0.1 | 人 | とび工 | 0.07 | 人 | -
24-12-25(20)(高炉) | 幅:2.5以上4.0以下かつ高さ:1.0以上2.5未満 | 一般養生･特殊養生(練炭､ｼﾞｪｯﾄﾋｰﾀ) | 無し | 無し | 有り | 延長無し | 47583 | コンクリートポンプ車［トラック架装・ブーム式］ 圧送能力90～110m3／h | 0.0095 | 供用日 | - |  |  |  | - |  |  | 型わく工 | 0.44 | 人 | 普通作業員 | 0.37 | 人 | 土木一般世話役 | 0.1 | 人 | とび工 | 0.07 | 人 | -
24-12-25(20)(高炉) | 幅:2.5以上4.0以下かつ高さ:1.0以上2.5未満 | 一般養生･特殊養生(練炭､ｼﾞｪｯﾄﾋｰﾀ) | 無し | 無し | 有り | 110m未満 | 48142 | コンクリートポンプ車［トラック架装・ブーム式］ 圧送能力90～110m3／h | 0.0095 | 供用日 | - |  |  |  | - |  |  | 型わく工 | 0.44 | 人 | 普通作業員 | 0.3948 | 人 | 土木一般世話役 | 0.1 | 人 | とび工 | 0.07 | 人 | -
24-12-25(20)(高炉) | 幅:2.5以上4.0以下かつ高さ:1.0以上2.5未満 | 一般養生･特殊養生(練炭､ｼﾞｪｯﾄﾋｰﾀ) | 無し | 無し | 有り | 110m以上220m未満 | 49259 | コンクリートポンプ車［トラック架装・ブーム式］ 圧送能力90～110m3／h | 0.0095 | 供用日 | - |  |  |  | - |  |  | 型わく工 | 0.44 | 人 | 普通作業員 | 0.4444 | 人 | 土木一般世話役 | 0.1 | 人 | とび工 | 0.07 | 人 | -
24-12-25(20)(高炉) | 幅:2.5以上4.0以下かつ高さ:1.0以上2.5未満 | 一般養生･特殊養生(練炭､ｼﾞｪｯﾄﾋｰﾀ) | 無し | 無し | 有り | 220m以上340m以下 | 50428 | コンクリートポンプ車［トラック架装・ブーム式］ 圧送能力90～110m3／h | 0.0095 | 供用日 | - |  |  |  | - |  |  | 型わく工 | 0.44 | 人 | 普通作業員 | 0.4963 | 人 | 土木一般世話役 | 0.1 | 人 | とび工 | 0.07 | 人 | -
24-12-25(20)(高炉) | 幅:2.5以上4.0以下かつ高さ:1.0以上2.5未満 | 一般養生･特殊養生(練炭､ｼﾞｪｯﾄﾋｰﾀ) | 無し | 無し | 無し | 延長無し | 46989 | コンクリートポンプ車［トラック架装・ブーム式］ 圧送能力90～110m3／h | 0.0095 | 供用日 | - |  |  |  | - |  |  | 型わく工 | 0.44 | 人 | 普通作業員 | 0.37 | 人 | 土木一般世話役 | 0.1 | 人 | とび工 | 0.07 | 人 | -
24-12-25(20)(高炉) | 幅:2.5以上4.0以下かつ高さ:1.0以上2.5未満 | 一般養生･特殊養生(練炭､ｼﾞｪｯﾄﾋｰﾀ) | 無し | 無し | 無し | 110m未満 | 47547 | コンクリートポンプ車［トラック架装・ブーム式］ 圧送能力90～110m3／h | 0.0095 | 供用日 | - |  |  |  | - |  |  | 型わく工 | 0.44 | 人 | 普通作業員 | 0.3948 | 人 | 土木一般世話役 | 0.1 | 人 | とび工 | 0.07 | 人 | -
24-12-25(20)(高炉) | 幅:2.5以上4.0以下かつ高さ:1.0以上2.5未満 | 一般養生･特殊養生(練炭､ｼﾞｪｯﾄﾋｰﾀ) | 無し | 無し | 無し | 110m以上220m未満 | 48663 | コンクリートポンプ車［トラック架装・ブーム式］ 圧送能力90～110m3／h | 0.0095 | 供用日 | - |  |  |  | - |  |  | 型わく工 | 0.44 | 人 | 普通作業員 | 0.4444 | 人 | 土木一般世話役 | 0.1 | 人 | とび工 | 0.07 | 人 | -
24-12-25(20)(高炉) | 幅:2.5以上4.0以下かつ高さ:1.0以上2.5未満 | 一般養生･特殊養生(練炭､ｼﾞｪｯﾄﾋｰﾀ) | 無し | 無し | 無し | 220m以上340m以下 | 49830 | コンクリートポンプ車［トラック架装・ブーム式］ 圧送能力90～110m3／h | 0.0095 | 供用日 | - |  |  |  | - |  |  | 型わく工 | 0.44 | 人 | 普通作業員 | 0.4963 | 人 | 土木一般世話役 | 0.1 | 人 | とび工 | 0.07 | 人 | -
24-12-25(20)(高炉) | 幅:2.5以上4.0以下かつ高さ:1.0以上2.5未満 | 特別な養生(仮囲い内ｼﾞｪｯﾄﾋｰﾀ) | 有り | 有り | 有り | 延長無し | 47784 | コンクリートポンプ車［トラック架装・ブーム式］ 圧送能力90～110m3／h | 0.0095 | 供用日 | 業務用可搬型ヒータ［ジェットヒータ］［油だき・熱風・直火型］熱出力１２６ＭＪ/ｈ（３０，１００ｋｃａｌ/ｈ）油種 灯油 | * | 0.216 | 日 | 発動発電機［ディーゼルエンジン駆動］ 定格容量（50／60Hz）2.7／3kVA | 0.216 | 供用日 | 型わく工 | 0.44 | 人 | 普通作業員 | 0.354 | 人 | 土木一般世話役 | 0.1 | 人 | とび工 | 0.03 | 人 | -
24-12-25(20)(高炉) | 幅:2.5以上4.0以下かつ高さ:1.0以上2.5未満 | 特別な養生(仮囲い内ｼﾞｪｯﾄﾋｰﾀ) | 有り | 有り | 有り | 110m未満 | 48343 | コンクリートポンプ車［トラック架装・ブーム式］ 圧送能力90～110m3／h | 0.0095 | 供用日 | 業務用可搬型ヒータ［ジェットヒータ］［油だき・熱風・直火型］熱出力１２６ＭＪ/ｈ（３０，１００ｋｃａｌ/ｈ）油種 灯油 | * | 0.216 | 日 | 発動発電機［ディーゼルエンジン駆動］ 定格容量（50／60Hz）2.7／3kVA | 0.216 | 供用日 | 型わく工 | 0.44 | 人 | 普通作業員 | 0.3788 | 人 | 土木一般世話役 | 0.1 | 人 | とび工 | 0.03 | 人 | -
24-12-25(20)(高炉) | 幅:2.5以上4.0以下かつ高さ:1.0以上2.5未満 | 特別な養生(仮囲い内ｼﾞｪｯﾄﾋｰﾀ) | 有り | 有り | 有り | 110m以上220m未満 | 49463 | コンクリートポンプ車［トラック架装・ブーム式］ 圧送能力90～110m3／h | 0.0095 | 供用日 | 業務用可搬型ヒータ［ジェットヒータ］［油だき・熱風・直火型］熱出力１２６ＭＪ/ｈ（３０，１００ｋｃａｌ/ｈ）油種 灯油 | * | 0.216 | 日 | 発動発電機［ディーゼルエンジン駆動］ 定格容量（50／60Hz）2.7／3kVA | 0.216 | 供用日 | 型わく工 | 0.44 | 人 | 普通作業員 | 0.4284 | 人 | 土木一般世話役 | 0.1 | 人 | とび工 | 0.03 | 人 | -
24-12-25(20)(高炉) | 幅:2.5以上4.0以下かつ高さ:1.0以上2.5未満 | 特別な養生(仮囲い内ｼﾞｪｯﾄﾋｰﾀ) | 有り | 有り | 有り | 220m以上340m以下 | 50635 | コンクリートポンプ車［トラック架装・ブーム式］ 圧送能力90～110m3／h | 0.0095 | 供用日 | 業務用可搬型ヒータ［ジェットヒータ］［油だき・熱風・直火型］熱出力１２６ＭＪ/ｈ（３０，１００ｋｃａｌ/ｈ）油種 灯油 | * | 0.216 | 日 | 発動発電機［ディーゼルエンジン駆動］ 定格容量（50／60Hz）2.7／3kVA | 0.216 | 供用日 | 型わく工 | 0.44 | 人 | 普通作業員 | 0.4803 | 人 | 土木一般世話役 | 0.1 | 人 | とび工 | 0.03 | 人 | -
24-12-25(20)(高炉) | 幅:2.5以上4.0以下かつ高さ:1.0以上2.5未満 | 特別な養生(仮囲い内ｼﾞｪｯﾄﾋｰﾀ) | 有り | 有り | 無し | 延長無し | 47184 | コンクリートポンプ車［トラック架装・ブーム式］ 圧送能力90～110m3／h | 0.0095 | 供用日 | 業務用可搬型ヒータ［ジェットヒータ］［油だき・熱風・直火型］熱出力１２６ＭＪ/ｈ（３０，１００ｋｃａｌ/ｈ）油種 灯油 | * | 0.216 | 日 | 発動発電機［ディーゼルエンジン駆動］ 定格容量（50／60Hz）2.7／3kVA | 0.216 | 供用日 | 型わく工 | 0.44 | 人 | 普通作業員 | 0.354 | 人 | 土木一般世話役 | 0.1 | 人 | とび工 | 0.03 | 人 | -
24-12-25(20)(高炉) | 幅:2.5以上4.0以下かつ高さ:1.0以上2.5未満 | 特別な養生(仮囲い内ｼﾞｪｯﾄﾋｰﾀ) | 有り | 有り | 無し | 110m未満 | 47743 | コンクリートポンプ車［トラック架装・ブーム式］ 圧送能力90～110m3／h | 0.0095 | 供用日 | 業務用可搬型ヒータ［ジェットヒータ］［油だき・熱風・直火型］熱出力１２６ＭＪ/ｈ（３０，１００ｋｃａｌ/ｈ）油種 灯油 | * | 0.216 | 日 | 発動発電機［ディーゼルエンジン駆動］ 定格容量（50／60Hz）2.7／3kVA | 0.216 | 供用日 | 型わく工 | 0.44 | 人 | 普通作業員 | 0.3788 | 人 | 土木一般世話役 | 0.1 | 人 | とび工 | 0.03 | 人 | -
24-12-25(20)(高炉) | 幅:2.5以上4.0以下かつ高さ:1.0以上2.5未満 | 特別な養生(仮囲い内ｼﾞｪｯﾄﾋｰﾀ) | 有り | 有り | 無し | 110m以上220m未満 | 48862 | コンクリートポンプ車［トラック架装・ブーム式］ 圧送能力90～110m3／h | 0.0095 | 供用日 | 業務用可搬型ヒータ［ジェットヒータ］［油だき・熱風・直火型］熱出力１２６ＭＪ/ｈ（３０，１００ｋｃａｌ/ｈ）油種 灯油 | * | 0.216 | 日 | 発動発電機［ディーゼルエンジン駆動］ 定格容量（50／60Hz）2.7／3kVA | 0.216 | 供用日 | 型わく工 | 0.44 | 人 | 普通作業員 | 0.4284 | 人 | 土木一般世話役 | 0.1 | 人 | とび工 | 0.03 | 人 | -
24-12-25(20)(高炉) | 幅:2.5以上4.0以下かつ高さ:1.0以上2.5未満 | 特別な養生(仮囲い内ｼﾞｪｯﾄﾋｰﾀ) | 有り | 有り | 無し | 220m以上340m以下 | 50032 | コンクリートポンプ車［トラック架装・ブーム式］ 圧送能力90～110m3／h | 0.0095 | 供用日 | 業務用可搬型ヒータ［ジェットヒータ］［油だき・熱風・直火型］熱出力１２６ＭＪ/ｈ（３０，１００ｋｃａｌ/ｈ）油種 灯油 | * | 0.216 | 日 | 発動発電機［ディーゼルエンジン駆動］ 定格容量（50／60Hz）2.7／3kVA | 0.216 | 供用日 | 型わく工 | 0.44 | 人 | 普通作業員 | 0.4803 | 人 | 土木一般世話役 | 0.1 | 人 | とび工 | 0.03 | 人 | -
24-12-25(20)(高炉) | 幅:2.5以上4.0以下かつ高さ:1.0以上2.5未満 | 特別な養生(仮囲い内ｼﾞｪｯﾄﾋｰﾀ) | 有り | 無し | 有り | 延長無し | 46008 | コンクリートポンプ車［トラック架装・ブーム式］ 圧送能力90～110m3／h | 0.0095 | 供用日 | 業務用可搬型ヒータ［ジェットヒータ］［油だき・熱風・直火型］熱出力１２６ＭＪ/ｈ（３０，１００ｋｃａｌ/ｈ）油種 灯油 | * | 0.216 | 日 | 発動発電機［ディーゼルエンジン駆動］ 定格容量（50／60Hz）2.7／3kVA | 0.216 | 供用日 | 型わく工 | 0.44 | 人 | 普通作業員 | 0.354 | 人 | 土木一般世話役 | 0.1 | 人 | とび工 | 0.03 | 人 | -
24-12-25(20)(高炉) | 幅:2.5以上4.0以下かつ高さ:1.0以上2.5未満 | 特別な養生(仮囲い内ｼﾞｪｯﾄﾋｰﾀ) | 有り | 無し | 有り | 110m未満 | 46566 | コンクリートポンプ車［トラック架装・ブーム式］ 圧送能力90～110m3／h | 0.0095 | 供用日 | 業務用可搬型ヒータ［ジェットヒータ］［油だき・熱風・直火型］熱出力１２６ＭＪ/ｈ（３０，１００ｋｃａｌ/ｈ）油種 灯油 | * | 0.216 | 日 | 発動発電機［ディーゼルエンジン駆動］ 定格容量（50／60Hz）2.7／3kVA | 0.216 | 供用日 | 型わく工 | 0.44 | 人 | 普通作業員 | 0.3788 | 人 | 土木一般世話役 | 0.1 | 人 | とび工 | 0.03 | 人 | -
24-12-25(20)(高炉) | 幅:2.5以上4.0以下かつ高さ:1.0以上2.5未満 | 特別な養生(仮囲い内ｼﾞｪｯﾄﾋｰﾀ) | 有り | 無し | 有り | 110m以上220m未満 | 47682 | コンクリートポンプ車［トラック架装・ブーム式］ 圧送能力90～110m3／h | 0.0095 | 供用日 | 業務用可搬型ヒータ［ジェットヒータ］［油だき・熱風・直火型］熱出力１２６ＭＪ/ｈ（３０，１００ｋｃａｌ/ｈ）油種 灯油 | * | 0.216 | 日 | 発動発電機［ディーゼルエンジン駆動］ 定格容量（50／60Hz）2.7／3kVA | 0.216 | 供用日 | 型わく工 | 0.44 | 人 | 普通作業員 | 0.4284 | 人 | 土木一般世話役 | 0.1 | 人 | とび工 | 0.03 | 人 | -
24-12-25(20)(高炉) | 幅:2.5以上4.0以下かつ高さ:1.0以上2.5未満 | 特別な養生(仮囲い内ｼﾞｪｯﾄﾋｰﾀ) | 有り | 無し | 有り | 220m以上340m以下 | 48849 | コンクリートポンプ車［トラック架装・ブーム式］ 圧送能力90～110m3／h | 0.0095 | 供用日 | 業務用可搬型ヒータ［ジェットヒータ］［油だき・熱風・直火型］熱出力１２６ＭＪ/ｈ（３０，１００ｋｃａｌ/ｈ）油種 灯油 | * | 0.216 | 日 | 発動発電機［ディーゼルエンジン駆動］ 定格容量（50／60Hz）2.7／3kVA | 0.216 | 供用日 | 型わく工 | 0.44 | 人 | 普通作業員 | 0.4803 | 人 | 土木一般世話役 | 0.1 | 人 | とび工 | 0.03 | 人 | -
24-12-25(20)(高炉) | 幅:2.5以上4.0以下かつ高さ:1.0以上2.5未満 | 特別な養生(仮囲い内ｼﾞｪｯﾄﾋｰﾀ) | 有り | 無し | 無し | 延長無し | 45409 | コンクリートポンプ車［トラック架装・ブーム式］ 圧送能力90～110m3／h | 0.0095 | 供用日 | 業務用可搬型ヒータ［ジェットヒータ］［油だき・熱風・直火型］熱出力１２６ＭＪ/ｈ（３０，１００ｋｃａｌ/ｈ）油種 灯油 | * | 0.216 | 日 | 発動発電機［ディーゼルエンジン駆動］ 定格容量（50／60Hz）2.7／3kVA | 0.216 | 供用日 | 型わく工 | 0.44 | 人 | 普通作業員 | 0.354 | 人 | 土木一般世話役 | 0.1 | 人 | とび工 | 0.03 | 人 | -
24-12-25(20)(高炉) | 幅:2.5以上4.0以下かつ高さ:1.0以上2.5未満 | 特別な養生(仮囲い内ｼﾞｪｯﾄﾋｰﾀ) | 有り | 無し | 無し | 110m未満 | 45966 | コンクリートポンプ車［トラック架装・ブーム式］ 圧送能力90～110m3／h | 0.0095 | 供用日 | 業務用可搬型ヒータ［ジェットヒータ］［油だき・熱風・直火型］熱出力１２６ＭＪ/ｈ（３０，１００ｋｃａｌ/ｈ）油種 灯油 | * | 0.216 | 日 | 発動発電機［ディーゼルエンジン駆動］ 定格容量（50／60Hz）2.7／3kVA | 0.216 | 供用日 | 型わく工 | 0.44 | 人 | 普通作業員 | 0.3788 | 人 | 土木一般世話役 | 0.1 | 人 | とび工 | 0.03 | 人 | -
24-12-25(20)(高炉) | 幅:2.5以上4.0以下かつ高さ:1.0以上2.5未満 | 特別な養生(仮囲い内ｼﾞｪｯﾄﾋｰﾀ) | 有り | 無し | 無し | 110m以上220m未満 | 47080 | コンクリートポンプ車［トラック架装・ブーム式］ 圧送能力90～110m3／h | 0.0095 | 供用日 | 業務用可搬型ヒータ［ジェットヒータ］［油だき・熱風・直火型］熱出力１２６ＭＪ/ｈ（３０，１００ｋｃａｌ/ｈ）油種 灯油 | * | 0.216 | 日 | 発動発電機［ディーゼルエンジン駆動］ 定格容量（50／60Hz）2.7／3kVA | 0.216 | 供用日 | 型わく工 | 0.44 | 人 | 普通作業員 | 0.4284 | 人 | 土木一般世話役 | 0.1 | 人 | とび工 | 0.03 | 人 | -
24-12-25(20)(高炉) | 幅:2.5以上4.0以下かつ高さ:1.0以上2.5未満 | 特別な養生(仮囲い内ｼﾞｪｯﾄﾋｰﾀ) | 有り | 無し | 無し | 220m以上340m以下 | 48246 | コンクリートポンプ車［トラック架装・ブーム式］ 圧送能力90～110m3／h | 0.0095 | 供用日 | 業務用可搬型ヒータ［ジェットヒータ］［油だき・熱風・直火型］熱出力１２６ＭＪ/ｈ（３０，１００ｋｃａｌ/ｈ）油種 灯油 | * | 0.216 | 日 | 発動発電機［ディーゼルエンジン駆動］ 定格容量（50／60Hz）2.7／3kVA | 0.216 | 供用日 | 型わく工 | 0.44 | 人 | 普通作業員 | 0.4803 | 人 | 土木一般世話役 | 0.1 | 人 | とび工 | 0.03 | 人 | -
24-12-25(20)(高炉) | 幅:2.5以上4.0以下かつ高さ:1.0以上2.5未満 | 特別な養生(仮囲い内ｼﾞｪｯﾄﾋｰﾀ) | 無し | 有り | 有り | 延長無し | 46515 | コンクリートポンプ車［トラック架装・ブーム式］ 圧送能力90～110m3／h | 0.0095 | 供用日 | 業務用可搬型ヒータ［ジェットヒータ］［油だき・熱風・直火型］熱出力１２６ＭＪ/ｈ（３０，１００ｋｃａｌ/ｈ）油種 灯油 | * | 0.216 | 日 | 発動発電機［ディーゼルエンジン駆動］ 定格容量（50／60Hz）2.7／3kVA | 0.216 | 供用日 | 型わく工 | 0.44 | 人 | 普通作業員 | 0.354 | 人 | 土木一般世話役 | 0.1 | 人 | とび工 | 0.03 | 人 | -
24-12-25(20)(高炉) | 幅:2.5以上4.0以下かつ高さ:1.0以上2.5未満 | 特別な養生(仮囲い内ｼﾞｪｯﾄﾋｰﾀ) | 無し | 有り | 有り | 110m未満 | 47074 | コンクリートポンプ車［トラック架装・ブーム式］ 圧送能力90～110m3／h | 0.0095 | 供用日 | 業務用可搬型ヒータ［ジェットヒータ］［油だき・熱風・直火型］熱出力１２６ＭＪ/ｈ（３０，１００ｋｃａｌ/ｈ）油種 灯油 | * | 0.216 | 日 | 発動発電機［ディーゼルエンジン駆動］ 定格容量（50／60Hz）2.7／3kVA | 0.216 | 供用日 | 型わく工 | 0.44 | 人 | 普通作業員 | 0.3788 | 人 | 土木一般世話役 | 0.1 | 人 | とび工 | 0.03 | 人 | -
24-12-25(20)(高炉) | 幅:2.5以上4.0以下かつ高さ:1.0以上2.5未満 | 特別な養生(仮囲い内ｼﾞｪｯﾄﾋｰﾀ) | 無し | 有り | 有り | 110m以上220m未満 | 48191 | コンクリートポンプ車［トラック架装・ブーム式］ 圧送能力90～110m3／h | 0.0095 | 供用日 | 業務用可搬型ヒータ［ジェットヒータ］［油だき・熱風・直火型］熱出力１２６ＭＪ/ｈ（３０，１００ｋｃａｌ/ｈ）油種 灯油 | * | 0.216 | 日 | 発動発電機［ディーゼルエンジン駆動］ 定格容量（50／60Hz）2.7／3kVA | 0.216 | 供用日 | 型わく工 | 0.44 | 人 | 普通作業員 | 0.4284 | 人 | 土木一般世話役 | 0.1 | 人 | とび工 | 0.03 | 人 | -
24-12-25(20)(高炉) | 幅:2.5以上4.0以下かつ高さ:1.0以上2.5未満 | 特別な養生(仮囲い内ｼﾞｪｯﾄﾋｰﾀ) | 無し | 有り | 有り | 220m以上340m以下 | 49359 | コンクリートポンプ車［トラック架装・ブーム式］ 圧送能力90～110m3／h | 0.0095 | 供用日 | 業務用可搬型ヒータ［ジェットヒータ］［油だき・熱風・直火型］熱出力１２６ＭＪ/ｈ（３０，１００ｋｃａｌ/ｈ）油種 灯油 | * | 0.216 | 日 | 発動発電機［ディーゼルエンジン駆動］ 定格容量（50／60Hz）2.7／3kVA | 0.216 | 供用日 | 型わく工 | 0.44 | 人 | 普通作業員 | 0.4803 | 人 | 土木一般世話役 | 0.1 | 人 | とび工 | 0.03 | 人 | -
24-12-25(20)(高炉) | 幅:2.5以上4.0以下かつ高さ:1.0以上2.5未満 | 特別な養生(仮囲い内ｼﾞｪｯﾄﾋｰﾀ) | 無し | 有り | 無し | 延長無し | 45916 | コンクリートポンプ車［トラック架装・ブーム式］ 圧送能力90～110m3／h | 0.0095 | 供用日 | 業務用可搬型ヒータ［ジェットヒータ］［油だき・熱風・直火型］熱出力１２６ＭＪ/ｈ（３０，１００ｋｃａｌ/ｈ）油種 灯油 | * | 0.216 | 日 | 発動発電機［ディーゼルエンジン駆動］ 定格容量（50／60Hz）2.7／3kVA | 0.216 | 供用日 | 型わく工 | 0.44 | 人 | 普通作業員 | 0.354 | 人 | 土木一般世話役 | 0.1 | 人 | とび工 | 0.03 | 人 | -
24-12-25(20)(高炉) | 幅:2.5以上4.0以下かつ高さ:1.0以上2.5未満 | 特別な養生(仮囲い内ｼﾞｪｯﾄﾋｰﾀ) | 無し | 有り | 無し | 110m未満 | 46474 | コンクリートポンプ車［トラック架装・ブーム式］ 圧送能力90～110m3／h | 0.0095 | 供用日 | 業務用可搬型ヒータ［ジェットヒータ］［油だき・熱風・直火型］熱出力１２６ＭＪ/ｈ（３０，１００ｋｃａｌ/ｈ）油種 灯油 | * | 0.216 | 日 | 発動発電機［ディーゼルエンジン駆動］ 定格容量（50／60Hz）2.7／3kVA | 0.216 | 供用日 | 型わく工 | 0.44 | 人 | 普通作業員 | 0.3788 | 人 | 土木一般世話役 | 0.1 | 人 | とび工 | 0.03 | 人 | -
24-12-25(20)(高炉) | 幅:2.5以上4.0以下かつ高さ:1.0以上2.5未満 | 特別な養生(仮囲い内ｼﾞｪｯﾄﾋｰﾀ) | 無し | 有り | 無し | 110m以上220m未満 | 47589 | コンクリートポンプ車［トラック架装・ブーム式］ 圧送能力90～110m3／h | 0.0095 | 供用日 | 業務用可搬型ヒータ［ジェットヒータ］［油だき・熱風・直火型］熱出力１２６ＭＪ/ｈ（３０，１００ｋｃａｌ/ｈ）油種 灯油 | * | 0.216 | 日 | 発動発電機［ディーゼルエンジン駆動］ 定格容量（50／60Hz）2.7／3kVA | 0.216 | 供用日 | 型わく工 | 0.44 | 人 | 普通作業員 | 0.4284 | 人 | 土木一般世話役 | 0.1 | 人 | とび工 | 0.03 | 人 | -
24-12-25(20)(高炉) | 幅:2.5以上4.0以下かつ高さ:1.0以上2.5未満 | 特別な養生(仮囲い内ｼﾞｪｯﾄﾋｰﾀ) | 無し | 有り | 無し | 220m以上340m以下 | 48756 | コンクリートポンプ車［トラック架装・ブーム式］ 圧送能力90～110m3／h | 0.0095 | 供用日 | 業務用可搬型ヒータ［ジェットヒータ］［油だき・熱風・直火型］熱出力１２６ＭＪ/ｈ（３０，１００ｋｃａｌ/ｈ）油種 灯油 | * | 0.216 | 日 | 発動発電機［ディーゼルエンジン駆動］ 定格容量（50／60Hz）2.7／3kVA | 0.216 | 供用日 | 型わく工 | 0.44 | 人 | 普通作業員 | 0.4803 | 人 | 土木一般世話役 | 0.1 | 人 | とび工 | 0.03 | 人 | -
24-12-25(20)(高炉) | 幅:2.5以上4.0以下かつ高さ:1.0以上2.5未満 | 特別な養生(仮囲い内ｼﾞｪｯﾄﾋｰﾀ) | 無し | 無し | 有り | 延長無し | 44740 | コンクリートポンプ車［トラック架装・ブーム式］ 圧送能力90～110m3／h | 0.0095 | 供用日 | 業務用可搬型ヒータ［ジェットヒータ］［油だき・熱風・直火型］熱出力１２６ＭＪ/ｈ（３０，１００ｋｃａｌ/ｈ）油種 灯油 | * | 0.216 | 日 | 発動発電機［ディーゼルエンジン駆動］ 定格容量（50／60Hz）2.7／3kVA | 0.216 | 供用日 | 型わく工 | 0.44 | 人 | 普通作業員 | 0.354 | 人 | 土木一般世話役 | 0.1 | 人 | とび工 | 0.03 | 人 | -
24-12-25(20)(高炉) | 幅:2.5以上4.0以下かつ高さ:1.0以上2.5未満 | 特別な養生(仮囲い内ｼﾞｪｯﾄﾋｰﾀ) | 無し | 無し | 有り | 110m未満 | 45296 | コンクリートポンプ車［トラック架装・ブーム式］ 圧送能力90～110m3／h | 0.0095 | 供用日 | 業務用可搬型ヒータ［ジェットヒータ］［油だき・熱風・直火型］熱出力１２６ＭＪ/ｈ（３０，１００ｋｃａｌ/ｈ）油種 灯油 | * | 0.216 | 日 | 発動発電機［ディーゼルエンジン駆動］ 定格容量（50／60Hz）2.7／3kVA | 0.216 | 供用日 | 型わく工 | 0.44 | 人 | 普通作業員 | 0.3788 | 人 | 土木一般世話役 | 0.1 | 人 | とび工 | 0.03 | 人 | -
24-12-25(20)(高炉) | 幅:2.5以上4.0以下かつ高さ:1.0以上2.5未満 | 特別な養生(仮囲い内ｼﾞｪｯﾄﾋｰﾀ) | 無し | 無し | 有り | 110m以上220m未満 | 46409 | コンクリートポンプ車［トラック架装・ブーム式］ 圧送能力90～110m3／h | 0.0095 | 供用日 | 業務用可搬型ヒータ［ジェットヒータ］［油だき・熱風・直火型］熱出力１２６ＭＪ/ｈ（３０，１００ｋｃａｌ/ｈ）油種 灯油 | * | 0.216 | 日 | 発動発電機［ディーゼルエンジン駆動］ 定格容量（50／60Hz）2.7／3kVA | 0.216 | 供用日 | 型わく工 | 0.44 | 人 | 普通作業員 | 0.4284 | 人 | 土木一般世話役 | 0.1 | 人 | とび工 | 0.03 | 人 | -
24-12-25(20)(高炉) | 幅:2.5以上4.0以下かつ高さ:1.0以上2.5未満 | 特別な養生(仮囲い内ｼﾞｪｯﾄﾋｰﾀ) | 無し | 無し | 有り | 220m以上340m以下 | 47573 | コンクリートポンプ車［トラック架装・ブーム式］ 圧送能力90～110m3／h | 0.0095 | 供用日 | 業務用可搬型ヒータ［ジェットヒータ］［油だき・熱風・直火型］熱出力１２６ＭＪ/ｈ（３０，１００ｋｃａｌ/ｈ）油種 灯油 | * | 0.216 | 日 | 発動発電機［ディーゼルエンジン駆動］ 定格容量（50／60Hz）2.7／3kVA | 0.216 | 供用日 | 型わく工 | 0.44 | 人 | 普通作業員 | 0.4803 | 人 | 土木一般世話役 | 0.1 | 人 | とび工 | 0.03 | 人 | -
24-12-25(20)(高炉) | 幅:2.5以上4.0以下かつ高さ:1.0以上2.5未満 | 特別な養生(仮囲い内ｼﾞｪｯﾄﾋｰﾀ) | 無し | 無し | 無し | 延長無し | 44140 | コンクリートポンプ車［トラック架装・ブーム式］ 圧送能力90～110m3／h | 0.0095 | 供用日 | 業務用可搬型ヒータ［ジェットヒータ］［油だき・熱風・直火型］熱出力１２６ＭＪ/ｈ（３０，１００ｋｃａｌ/ｈ）油種 灯油 | * | 0.216 | 日 | 発動発電機［ディーゼルエンジン駆動］ 定格容量（50／60Hz）2.7／3kVA | 0.216 | 供用日 | 型わく工 | 0.44 | 人 | 普通作業員 | 0.354 | 人 | 土木一般世話役 | 0.1 | 人 | とび工 | 0.03 | 人 | -
24-12-25(20)(高炉) | 幅:2.5以上4.0以下かつ高さ:1.0以上2.5未満 | 特別な養生(仮囲い内ｼﾞｪｯﾄﾋｰﾀ) | 無し | 無し | 無し | 110m未満 | 44696 | コンクリートポンプ車［トラック架装・ブーム式］ 圧送能力90～110m3／h | 0.0095 | 供用日 | 業務用可搬型ヒータ［ジェットヒータ］［油だき・熱風・直火型］熱出力１２６ＭＪ/ｈ（３０，１００ｋｃａｌ/ｈ）油種 灯油 | * | 0.216 | 日 | 発動発電機［ディーゼルエンジン駆動］ 定格容量（50／60Hz）2.7／3kVA | 0.216 | 供用日 | 型わく工 | 0.44 | 人 | 普通作業員 | 0.3788 | 人 | 土木一般世話役 | 0.1 | 人 | とび工 | 0.03 | 人 | -
24-12-25(20)(高炉) | 幅:2.5以上4.0以下かつ高さ:1.0以上2.5未満 | 特別な養生(仮囲い内ｼﾞｪｯﾄﾋｰﾀ) | 無し | 無し | 無し | 110m以上220m未満 | 45808 | コンクリートポンプ車［トラック架装・ブーム式］ 圧送能力90～110m3／h | 0.0095 | 供用日 | 業務用可搬型ヒータ［ジェットヒータ］［油だき・熱風・直火型］熱出力１２６ＭＪ/ｈ（３０，１００ｋｃａｌ/ｈ）油種 灯油 | * | 0.216 | 日 | 発動発電機［ディーゼルエンジン駆動］ 定格容量（50／60Hz）2.7／3kVA | 0.216 | 供用日 | 型わく工 | 0.44 | 人 | 普通作業員 | 0.4284 | 人 | 土木一般世話役 | 0.1 | 人 | とび工 | 0.03 | 人 | -
24-12-25(20)(高炉) | 幅:2.5以上4.0以下かつ高さ:1.0以上2.5未満 | 特別な養生(仮囲い内ｼﾞｪｯﾄﾋｰﾀ) | 無し | 無し | 無し | 220m以上340m以下 | 46970 | コンクリートポンプ車［トラック架装・ブーム式］ 圧送能力90～110m3／h | 0.0095 | 供用日 | 業務用可搬型ヒータ［ジェットヒータ］［油だき・熱風・直火型］熱出力１２６ＭＪ/ｈ（３０，１００ｋｃａｌ/ｈ）油種 灯油 | * | 0.216 | 日 | 発動発電機［ディーゼルエンジン駆動］ 定格容量（50／60Hz）2.7／3kVA | 0.216 | 供用日 | 型わく工 | 0.44 | 人 | 普通作業員 | 0.4803 | 人 | 土木一般世話役 | 0.1 | 人 | とび工 | 0.03 | 人 | -
24-12-25(20)(高炉) | 幅:1.0以上2.5未満かつ高さ:2.5以上4.0以下 | 一般養生･特殊養生(練炭､ｼﾞｪｯﾄﾋｰﾀ) | 有り | 有り | 有り | 延長無し | 56354 | コンクリートポンプ車［トラック架装・ブーム式］ 圧送能力90～110m3／h | 0.0095 | 供用日 | - |  |  |  | - |  |  | 型わく工 | 0.51 | 人 | 普通作業員 | 0.42 | 人 | 土木一般世話役 | 0.12 | 人 | とび工 | 0.09 | 人 | -
24-12-25(20)(高炉) | 幅:1.0以上2.5未満かつ高さ:2.5以上4.0以下 | 一般養生･特殊養生(練炭､ｼﾞｪｯﾄﾋｰﾀ) | 有り | 有り | 有り | 110m未満 | 56916 | コンクリートポンプ車［トラック架装・ブーム式］ 圧送能力90～110m3／h | 0.0095 | 供用日 | - |  |  |  | - |  |  | 型わく工 | 0.51 | 人 | 普通作業員 | 0.4448 | 人 | 土木一般世話役 | 0.12 | 人 | とび工 | 0.09 | 人 | -
24-12-25(20)(高炉) | 幅:1.0以上2.5未満かつ高さ:2.5以上4.0以下 | 一般養生･特殊養生(練炭､ｼﾞｪｯﾄﾋｰﾀ) | 有り | 有り | 有り | 110m以上220m未満 | 58040 | コンクリートポンプ車［トラック架装・ブーム式］ 圧送能力90～110m3／h | 0.0095 | 供用日 | - |  |  |  | - |  |  | 型わく工 | 0.51 | 人 | 普通作業員 | 0.4944 | 人 | 土木一般世話役 | 0.12 | 人 | とび工 | 0.09 | 人 | -
24-12-25(20)(高炉) | 幅:1.0以上2.5未満かつ高さ:2.5以上4.0以下 | 一般養生･特殊養生(練炭､ｼﾞｪｯﾄﾋｰﾀ) | 有り | 有り | 有り | 220m以上340m以下 | 59217 | コンクリートポンプ車［トラック架装・ブーム式］ 圧送能力90～110m3／h | 0.0095 | 供用日 | - |  |  |  | - |  |  | 型わく工 | 0.51 | 人 | 普通作業員 | 0.5463 | 人 | 土木一般世話役 | 0.12 | 人 | とび工 | 0.09 | 人 | -
24-12-25(20)(高炉) | 幅:1.0以上2.5未満かつ高さ:2.5以上4.0以下 | 一般養生･特殊養生(練炭､ｼﾞｪｯﾄﾋｰﾀ) | 有り | 有り | 無し | 延長無し | 55753 | コンクリートポンプ車［トラック架装・ブーム式］ 圧送能力90～110m3／h | 0.0095 | 供用日 | - |  |  |  | - |  |  | 型わく工 | 0.51 | 人 | 普通作業員 | 0.42 | 人 | 土木一般世話役 | 0.12 | 人 | とび工 | 0.09 | 人 | -
24-12-25(20)(高炉) | 幅:1.0以上2.5未満かつ高さ:2.5以上4.0以下 | 一般養生･特殊養生(練炭､ｼﾞｪｯﾄﾋｰﾀ) | 有り | 有り | 無し | 110m未満 | 56314 | コンクリートポンプ車［トラック架装・ブーム式］ 圧送能力90～110m3／h | 0.0095 | 供用日 | - |  |  |  | - |  |  | 型わく工 | 0.51 | 人 | 普通作業員 | 0.4448 | 人 | 土木一般世話役 | 0.12 | 人 | とび工 | 0.09 | 人 | -
24-12-25(20)(高炉) | 幅:1.0以上2.5未満かつ高さ:2.5以上4.0以下 | 一般養生･特殊養生(練炭､ｼﾞｪｯﾄﾋｰﾀ) | 有り | 有り | 無し | 110m以上220m未満 | 57437 | コンクリートポンプ車［トラック架装・ブーム式］ 圧送能力90～110m3／h | 0.0095 | 供用日 | - |  |  |  | - |  |  | 型わく工 | 0.51 | 人 | 普通作業員 | 0.4944 | 人 | 土木一般世話役 | 0.12 | 人 | とび工 | 0.09 | 人 | -
24-12-25(20)(高炉) | 幅:1.0以上2.5未満かつ高さ:2.5以上4.0以下 | 一般養生･特殊養生(練炭､ｼﾞｪｯﾄﾋｰﾀ) | 有り | 有り | 無し | 220m以上340m以下 | 58612 | コンクリートポンプ車［トラック架装・ブーム式］ 圧送能力90～110m3／h | 0.0095 | 供用日 | - |  |  |  | - |  |  | 型わく工 | 0.51 | 人 | 普通作業員 | 0.5463 | 人 | 土木一般世話役 | 0.12 | 人 | とび工 | 0.09 | 人 | -
24-12-25(20)(高炉) | 幅:1.0以上2.5未満かつ高さ:2.5以上4.0以下 | 一般養生･特殊養生(練炭､ｼﾞｪｯﾄﾋｰﾀ) | 有り | 無し | 有り | 延長無し | 54950 | コンクリートポンプ車［トラック架装・ブーム式］ 圧送能力90～110m3／h | 0.0095 | 供用日 | - |  |  |  | - |  |  | 型わく工 | 0.51 | 人 | 普通作業員 | 0.42 | 人 | 土木一般世話役 | 0.12 | 人 | とび工 | 0.09 | 人 | -
24-12-25(20)(高炉) | 幅:1.0以上2.5未満かつ高さ:2.5以上4.0以下 | 一般養生･特殊養生(練炭､ｼﾞｪｯﾄﾋｰﾀ) | 有り | 無し | 有り | 110m未満 | 55511 | コンクリートポンプ車［トラック架装・ブーム式］ 圧送能力90～110m3／h | 0.0095 | 供用日 | - |  |  |  | - |  |  | 型わく工 | 0.51 | 人 | 普通作業員 | 0.4448 | 人 | 土木一般世話役 | 0.12 | 人 | とび工 | 0.09 | 人 | -
24-12-25(20)(高炉) | 幅:1.0以上2.5未満かつ高さ:2.5以上4.0以下 | 一般養生･特殊養生(練炭､ｼﾞｪｯﾄﾋｰﾀ) | 有り | 無し | 有り | 110m以上220m未満 | 56632 | コンクリートポンプ車［トラック架装・ブーム式］ 圧送能力90～110m3／h | 0.0095 | 供用日 | - |  |  |  | - |  |  | 型わく工 | 0.51 | 人 | 普通作業員 | 0.4944 | 人 | 土木一般世話役 | 0.12 | 人 | とび工 | 0.09 | 人 | -
24-12-25(20)(高炉) | 幅:1.0以上2.5未満かつ高さ:2.5以上4.0以下 | 一般養生･特殊養生(練炭､ｼﾞｪｯﾄﾋｰﾀ) | 有り | 無し | 有り | 220m以上340m以下 | 57806 | コンクリートポンプ車［トラック架装・ブーム式］ 圧送能力90～110m3／h | 0.0095 | 供用日 | - |  |  |  | - |  |  | 型わく工 | 0.51 | 人 | 普通作業員 | 0.5463 | 人 | 土木一般世話役 | 0.12 | 人 | とび工 | 0.09 | 人 | -
24-12-25(20)(高炉) | 幅:1.0以上2.5未満かつ高さ:2.5以上4.0以下 | 一般養生･特殊養生(練炭､ｼﾞｪｯﾄﾋｰﾀ) | 有り | 無し | 無し | 延長無し | 54348 | コンクリートポンプ車［トラック架装・ブーム式］ 圧送能力90～110m3／h | 0.0095 | 供用日 | - |  |  |  | - |  |  | 型わく工 | 0.51 | 人 | 普通作業員 | 0.42 | 人 | 土木一般世話役 | 0.12 | 人 | とび工 | 0.09 | 人 | -
24-12-25(20)(高炉) | 幅:1.0以上2.5未満かつ高さ:2.5以上4.0以下 | 一般養生･特殊養生(練炭､ｼﾞｪｯﾄﾋｰﾀ) | 有り | 無し | 無し | 110m未満 | 54909 | コンクリートポンプ車［トラック架装・ブーム式］ 圧送能力90～110m3／h | 0.0095 | 供用日 | - |  |  |  | - |  |  | 型わく工 | 0.51 | 人 | 普通作業員 | 0.4448 | 人 | 土木一般世話役 | 0.12 | 人 | とび工 | 0.09 | 人 | -
24-12-25(20)(高炉) | 幅:1.0以上2.5未満かつ高さ:2.5以上4.0以下 | 一般養生･特殊養生(練炭､ｼﾞｪｯﾄﾋｰﾀ) | 有り | 無し | 無し | 110m以上220m未満 | 56029 | コンクリートポンプ車［トラック架装・ブーム式］ 圧送能力90～110m3／h | 0.0095 | 供用日 | - |  |  |  | - |  |  | 型わく工 | 0.51 | 人 | 普通作業員 | 0.4944 | 人 | 土木一般世話役 | 0.12 | 人 | とび工 | 0.09 | 人 | -
24-12-25(20)(高炉) | 幅:1.0以上2.5未満かつ高さ:2.5以上4.0以下 | 一般養生･特殊養生(練炭､ｼﾞｪｯﾄﾋｰﾀ) | 有り | 無し | 無し | 220m以上340m以下 | 57201 | コンクリートポンプ車［トラック架装・ブーム式］ 圧送能力90～110m3／h | 0.0095 | 供用日 | - |  |  |  | - |  |  | 型わく工 | 0.51 | 人 | 普通作業員 | 0.5463 | 人 | 土木一般世話役 | 0.12 | 人 | とび工 | 0.09 | 人 | -
24-12-25(20)(高炉) | 幅:1.0以上2.5未満かつ高さ:2.5以上4.0以下 | 一般養生･特殊養生(練炭､ｼﾞｪｯﾄﾋｰﾀ) | 無し | 有り | 有り | 延長無し | 55323 | コンクリートポンプ車［トラック架装・ブーム式］ 圧送能力90～110m3／h | 0.0095 | 供用日 | - |  |  |  | - |  |  | 型わく工 | 0.51 | 人 | 普通作業員 | 0.42 | 人 | 土木一般世話役 | 0.12 | 人 | とび工 | 0.09 | 人 | -
24-12-25(20)(高炉) | 幅:1.0以上2.5未満かつ高さ:2.5以上4.0以下 | 一般養生･特殊養生(練炭､ｼﾞｪｯﾄﾋｰﾀ) | 無し | 有り | 有り | 110m未満 | 55884 | コンクリートポンプ車［トラック架装・ブーム式］ 圧送能力90～110m3／h | 0.0095 | 供用日 | - |  |  |  | - |  |  | 型わく工 | 0.51 | 人 | 普通作業員 | 0.4448 | 人 | 土木一般世話役 | 0.12 | 人 | とび工 | 0.09 | 人 | -
24-12-25(20)(高炉) | 幅:1.0以上2.5未満かつ高さ:2.5以上4.0以下 | 一般養生･特殊養生(練炭､ｼﾞｪｯﾄﾋｰﾀ) | 無し | 有り | 有り | 110m以上220m未満 | 57006 | コンクリートポンプ車［トラック架装・ブーム式］ 圧送能力90～110m3／h | 0.0095 | 供用日 | - |  |  |  | - |  |  | 型わく工 | 0.51 | 人 | 普通作業員 | 0.4944 | 人 | 土木一般世話役 | 0.12 | 人 | とび工 | 0.09 | 人 | -
24-12-25(20)(高炉) | 幅:1.0以上2.5未満かつ高さ:2.5以上4.0以下 | 一般養生･特殊養生(練炭､ｼﾞｪｯﾄﾋｰﾀ) | 無し | 有り | 有り | 220m以上340m以下 | 58180 | コンクリートポンプ車［トラック架装・ブーム式］ 圧送能力90～110m3／h | 0.0095 | 供用日 | - |  |  |  | - |  |  | 型わく工 | 0.51 | 人 | 普通作業員 | 0.5463 | 人 | 土木一般世話役 | 0.12 | 人 | とび工 | 0.09 | 人 | -
24-12-25(20)(高炉) | 幅:1.0以上2.5未満かつ高さ:2.5以上4.0以下 | 一般養生･特殊養生(練炭､ｼﾞｪｯﾄﾋｰﾀ) | 無し | 有り | 無し | 延長無し | 54721 | コンクリートポンプ車［トラック架装・ブーム式］ 圧送能力90～110m3／h | 0.0095 | 供用日 | - |  |  |  | - |  |  | 型わく工 | 0.51 | 人 | 普通作業員 | 0.42 | 人 | 土木一般世話役 | 0.12 | 人 | とび工 | 0.09 | 人 | -
24-12-25(20)(高炉) | 幅:1.0以上2.5未満かつ高さ:2.5以上4.0以下 | 一般養生･特殊養生(練炭､ｼﾞｪｯﾄﾋｰﾀ) | 無し | 有り | 無し | 110m未満 | 55281 | コンクリートポンプ車［トラック架装・ブーム式］ 圧送能力90～110m3／h | 0.0095 | 供用日 | - |  |  |  | - |  |  | 型わく工 | 0.51 | 人 | 普通作業員 | 0.4448 | 人 | 土木一般世話役 | 0.12 | 人 | とび工 | 0.09 | 人 | -
24-12-25(20)(高炉) | 幅:1.0以上2.5未満かつ高さ:2.5以上4.0以下 | 一般養生･特殊養生(練炭､ｼﾞｪｯﾄﾋｰﾀ) | 無し | 有り | 無し | 110m以上220m未満 | 56402 | コンクリートポンプ車［トラック架装・ブーム式］ 圧送能力90～110m3／h | 0.0095 | 供用日 | - |  |  |  | - |  |  | 型わく工 | 0.51 | 人 | 普通作業員 | 0.4944 | 人 | 土木一般世話役 | 0.12 | 人 | とび工 | 0.09 | 人 | -
24-12-25(20)(高炉) | 幅:1.0以上2.5未満かつ高さ:2.5以上4.0以下 | 一般養生･特殊養生(練炭､ｼﾞｪｯﾄﾋｰﾀ) | 無し | 有り | 無し | 220m以上340m以下 | 57575 | コンクリートポンプ車［トラック架装・ブーム式］ 圧送能力90～110m3／h | 0.0095 | 供用日 | - |  |  |  | - |  |  | 型わく工 | 0.51 | 人 | 普通作業員 | 0.5463 | 人 | 土木一般世話役 | 0.12 | 人 | とび工 | 0.09 | 人 | -
24-12-25(20)(高炉) | 幅:1.0以上2.5未満かつ高さ:2.5以上4.0以下 | 一般養生･特殊養生(練炭､ｼﾞｪｯﾄﾋｰﾀ) | 無し | 無し | 有り | 延長無し | 53919 | コンクリートポンプ車［トラック架装・ブーム式］ 圧送能力90～110m3／h | 0.0095 | 供用日 | - |  |  |  | - |  |  | 型わく工 | 0.51 | 人 | 普通作業員 | 0.42 | 人 | 土木一般世話役 | 0.12 | 人 | とび工 | 0.09 | 人 | -
24-12-25(20)(高炉) | 幅:1.0以上2.5未満かつ高さ:2.5以上4.0以下 | 一般養生･特殊養生(練炭､ｼﾞｪｯﾄﾋｰﾀ) | 無し | 無し | 有り | 110m未満 | 54478 | コンクリートポンプ車［トラック架装・ブーム式］ 圧送能力90～110m3／h | 0.0095 | 供用日 | - |  |  |  | - |  |  | 型わく工 | 0.51 | 人 | 普通作業員 | 0.4448 | 人 | 土木一般世話役 | 0.12 | 人 | とび工 | 0.09 | 人 | -
24-12-25(20)(高炉) | 幅:1.0以上2.5未満かつ高さ:2.5以上4.0以下 | 一般養生･特殊養生(練炭､ｼﾞｪｯﾄﾋｰﾀ) | 無し | 無し | 有り | 110m以上220m未満 | 55598 | コンクリートポンプ車［トラック架装・ブーム式］ 圧送能力90～110m3／h | 0.0095 | 供用日 | - |  |  |  | - |  |  | 型わく工 | 0.51 | 人 | 普通作業員 | 0.4944 | 人 | 土木一般世話役 | 0.12 | 人 | とび工 | 0.09 | 人 | -
24-12-25(20)(高炉) | 幅:1.0以上2.5未満かつ高さ:2.5以上4.0以下 | 一般養生･特殊養生(練炭､ｼﾞｪｯﾄﾋｰﾀ) | 無し | 無し | 有り | 220m以上340m以下 | 56769 | コンクリートポンプ車［トラック架装・ブーム式］ 圧送能力90～110m3／h | 0.0095 | 供用日 | - |  |  |  | - |  |  | 型わく工 | 0.51 | 人 | 普通作業員 | 0.5463 | 人 | 土木一般世話役 | 0.12 | 人 | とび工 | 0.09 | 人 | -
24-12-25(20)(高炉) | 幅:1.0以上2.5未満かつ高さ:2.5以上4.0以下 | 一般養生･特殊養生(練炭､ｼﾞｪｯﾄﾋｰﾀ) | 無し | 無し | 無し | 延長無し | 53317 | コンクリートポンプ車［トラック架装・ブーム式］ 圧送能力90～110m3／h | 0.0095 | 供用日 | - |  |  |  | - |  |  | 型わく工 | 0.51 | 人 | 普通作業員 | 0.42 | 人 | 土木一般世話役 | 0.12 | 人 | とび工 | 0.09 | 人 | -
24-12-25(20)(高炉) | 幅:1.0以上2.5未満かつ高さ:2.5以上4.0以下 | 一般養生･特殊養生(練炭､ｼﾞｪｯﾄﾋｰﾀ) | 無し | 無し | 無し | 110m未満 | 53876 | コンクリートポンプ車［トラック架装・ブーム式］ 圧送能力90～110m3／h | 0.0095 | 供用日 | - |  |  |  | - |  |  | 型わく工 | 0.51 | 人 | 普通作業員 | 0.4448 | 人 | 土木一般世話役 | 0.12 | 人 | とび工 | 0.09 | 人 | -
24-12-25(20)(高炉) | 幅:1.0以上2.5未満かつ高さ:2.5以上4.0以下 | 一般養生･特殊養生(練炭､ｼﾞｪｯﾄﾋｰﾀ) | 無し | 無し | 無し | 110m以上220m未満 | 54994 | コンクリートポンプ車［トラック架装・ブーム式］ 圧送能力90～110m3／h | 0.0095 | 供用日 | - |  |  |  | - |  |  | 型わく工 | 0.51 | 人 | 普通作業員 | 0.4944 | 人 | 土木一般世話役 | 0.12 | 人 | とび工 | 0.09 | 人 | -
24-12-25(20)(高炉) | 幅:1.0以上2.5未満かつ高さ:2.5以上4.0以下 | 一般養生･特殊養生(練炭､ｼﾞｪｯﾄﾋｰﾀ) | 無し | 無し | 無し | 220m以上340m以下 | 56165 | コンクリートポンプ車［トラック架装・ブーム式］ 圧送能力90～110m3／h | 0.0095 | 供用日 | - |  |  |  | - |  |  | 型わく工 | 0.51 | 人 | 普通作業員 | 0.5463 | 人 | 土木一般世話役 | 0.12 | 人 | とび工 | 0.09 | 人 | -
24-12-25(20)(高炉) | 幅:1.0以上2.5未満かつ高さ:2.5以上4.0以下 | 特別な養生(仮囲い内ｼﾞｪｯﾄﾋｰﾀ) | 有り | 有り | 有り | 延長無し | 50918 | コンクリートポンプ車［トラック架装・ブーム式］ 圧送能力90～110m3／h | 0.0095 | 供用日 | 業務用可搬型ヒータ［ジェットヒータ］［油だき・熱風・直火型］熱出力１２６ＭＪ/ｈ（３０，１００ｋｃａｌ/ｈ）油種 灯油 | * | 0.216 | 日 | 発動発電機［ディーゼルエンジン駆動］ 定格容量（50／60Hz）2.7／3kVA | 0.216 | 供用日 | 型わく工 | 0.51 | 人 | 普通作業員 | 0.404 | 人 | 土木一般世話役 | 0.11 | 人 | とび工 | 0.03 | 人 | -
24-12-25(20)(高炉) | 幅:1.0以上2.5未満かつ高さ:2.5以上4.0以下 | 特別な養生(仮囲い内ｼﾞｪｯﾄﾋｰﾀ) | 有り | 有り | 有り | 110m未満 | 51477 | コンクリートポンプ車［トラック架装・ブーム式］ 圧送能力90～110m3／h | 0.0095 | 供用日 | 業務用可搬型ヒータ［ジェットヒータ］［油だき・熱風・直火型］熱出力１２６ＭＪ/ｈ（３０，１００ｋｃａｌ/ｈ）油種 灯油 | * | 0.216 | 日 | 発動発電機［ディーゼルエンジン駆動］ 定格容量（50／60Hz）2.7／3kVA | 0.216 | 供用日 | 型わく工 | 0.51 | 人 | 普通作業員 | 0.4288 | 人 | 土木一般世話役 | 0.11 | 人 | とび工 | 0.03 | 人 | -
24-12-25(20)(高炉) | 幅:1.0以上2.5未満かつ高さ:2.5以上4.0以下 | 特別な養生(仮囲い内ｼﾞｪｯﾄﾋｰﾀ) | 有り | 有り | 有り | 110m以上220m未満 | 52594 | コンクリートポンプ車［トラック架装・ブーム式］ 圧送能力90～110m3／h | 0.0095 | 供用日 | 業務用可搬型ヒータ［ジェットヒータ］［油だき・熱風・直火型］熱出力１２６ＭＪ/ｈ（３０，１００ｋｃａｌ/ｈ）油種 灯油 | * | 0.216 | 日 | 発動発電機［ディーゼルエンジン駆動］ 定格容量（50／60Hz）2.7／3kVA | 0.216 | 供用日 | 型わく工 | 0.51 | 人 | 普通作業員 | 0.4784 | 人 | 土木一般世話役 | 0.11 | 人 | とび工 | 0.03 | 人 | -
24-12-25(20)(高炉) | 幅:1.0以上2.5未満かつ高さ:2.5以上4.0以下 | 特別な養生(仮囲い内ｼﾞｪｯﾄﾋｰﾀ) | 有り | 有り | 有り | 220m以上340m以下 | 53764 | コンクリートポンプ車［トラック架装・ブーム式］ 圧送能力90～110m3／h | 0.0095 | 供用日 | 業務用可搬型ヒータ［ジェットヒータ］［油だき・熱風・直火型］熱出力１２６ＭＪ/ｈ（３０，１００ｋｃａｌ/ｈ）油種 灯油 | * | 0.216 | 日 | 発動発電機［ディーゼルエンジン駆動］ 定格容量（50／60Hz）2.7／3kVA | 0.216 | 供用日 | 型わく工 | 0.51 | 人 | 普通作業員 | 0.5303 | 人 | 土木一般世話役 | 0.11 | 人 | とび工 | 0.03 | 人 | -
24-12-25(20)(高炉) | 幅:1.0以上2.5未満かつ高さ:2.5以上4.0以下 | 特別な養生(仮囲い内ｼﾞｪｯﾄﾋｰﾀ) | 有り | 有り | 無し | 延長無し | 50317 | コンクリートポンプ車［トラック架装・ブーム式］ 圧送能力90～110m3／h | 0.0095 | 供用日 | 業務用可搬型ヒータ［ジェットヒータ］［油だき・熱風・直火型］熱出力１２６ＭＪ/ｈ（３０，１００ｋｃａｌ/ｈ）油種 灯油 | * | 0.216 | 日 | 発動発電機［ディーゼルエンジン駆動］ 定格容量（50／60Hz）2.7／3kVA | 0.216 | 供用日 | 型わく工 | 0.51 | 人 | 普通作業員 | 0.404 | 人 | 土木一般世話役 | 0.11 | 人 | とび工 | 0.03 | 人 | -
24-12-25(20)(高炉) | 幅:1.0以上2.5未満かつ高さ:2.5以上4.0以下 | 特別な養生(仮囲い内ｼﾞｪｯﾄﾋｰﾀ) | 有り | 有り | 無し | 110m未満 | 50875 | コンクリートポンプ車［トラック架装・ブーム式］ 圧送能力90～110m3／h | 0.0095 | 供用日 | 業務用可搬型ヒータ［ジェットヒータ］［油だき・熱風・直火型］熱出力１２６ＭＪ/ｈ（３０，１００ｋｃａｌ/ｈ）油種 灯油 | * | 0.216 | 日 | 発動発電機［ディーゼルエンジン駆動］ 定格容量（50／60Hz）2.7／3kVA | 0.216 | 供用日 | 型わく工 | 0.51 | 人 | 普通作業員 | 0.4288 | 人 | 土木一般世話役 | 0.11 | 人 | とび工 | 0.03 | 人 | -
24-12-25(20)(高炉) | 幅:1.0以上2.5未満かつ高さ:2.5以上4.0以下 | 特別な養生(仮囲い内ｼﾞｪｯﾄﾋｰﾀ) | 有り | 有り | 無し | 110m以上220m未満 | 51991 | コンクリートポンプ車［トラック架装・ブーム式］ 圧送能力90～110m3／h | 0.0095 | 供用日 | 業務用可搬型ヒータ［ジェットヒータ］［油だき・熱風・直火型］熱出力１２６ＭＪ/ｈ（３０，１００ｋｃａｌ/ｈ）油種 灯油 | * | 0.216 | 日 | 発動発電機［ディーゼルエンジン駆動］ 定格容量（50／60Hz）2.7／3kVA | 0.216 | 供用日 | 型わく工 | 0.51 | 人 | 普通作業員 | 0.4784 | 人 | 土木一般世話役 | 0.11 | 人 | とび工 | 0.03 | 人 | -
24-12-25(20)(高炉) | 幅:1.0以上2.5未満かつ高さ:2.5以上4.0以下 | 特別な養生(仮囲い内ｼﾞｪｯﾄﾋｰﾀ) | 有り | 有り | 無し | 220m以上340m以下 | 53159 | コンクリートポンプ車［トラック架装・ブーム式］ 圧送能力90～110m3／h | 0.0095 | 供用日 | 業務用可搬型ヒータ［ジェットヒータ］［油だき・熱風・直火型］熱出力１２６ＭＪ/ｈ（３０，１００ｋｃａｌ/ｈ）油種 灯油 | * | 0.216 | 日 | 発動発電機［ディーゼルエンジン駆動］ 定格容量（50／60Hz）2.7／3kVA | 0.216 | 供用日 | 型わく工 | 0.51 | 人 | 普通作業員 | 0.5303 | 人 | 土木一般世話役 | 0.11 | 人 | とび工 | 0.03 | 人 | -
24-12-25(20)(高炉) | 幅:1.0以上2.5未満かつ高さ:2.5以上4.0以下 | 特別な養生(仮囲い内ｼﾞｪｯﾄﾋｰﾀ) | 有り | 無し | 有り | 延長無し | 49506 | コンクリートポンプ車［トラック架装・ブーム式］ 圧送能力90～110m3／h | 0.0095 | 供用日 | 業務用可搬型ヒータ［ジェットヒータ］［油だき・熱風・直火型］熱出力１２６ＭＪ/ｈ（３０，１００ｋｃａｌ/ｈ）油種 灯油 | * | 0.216 | 日 | 発動発電機［ディーゼルエンジン駆動］ 定格容量（50／60Hz）2.7／3kVA | 0.216 | 供用日 | 型わく工 | 0.51 | 人 | 普通作業員 | 0.404 | 人 | 土木一般世話役 | 0.11 | 人 | とび工 | 0.03 | 人 | -
24-12-25(20)(高炉) | 幅:1.0以上2.5未満かつ高さ:2.5以上4.0以下 | 特別な養生(仮囲い内ｼﾞｪｯﾄﾋｰﾀ) | 有り | 無し | 有り | 110m未満 | 50063 | コンクリートポンプ車［トラック架装・ブーム式］ 圧送能力90～110m3／h | 0.0095 | 供用日 | 業務用可搬型ヒータ［ジェットヒータ］［油だき・熱風・直火型］熱出力１２６ＭＪ/ｈ（３０，１００ｋｃａｌ/ｈ）油種 灯油 | * | 0.216 | 日 | 発動発電機［ディーゼルエンジン駆動］ 定格容量（50／60Hz）2.7／3kVA | 0.216 | 供用日 | 型わく工 | 0.51 | 人 | 普通作業員 | 0.4288 | 人 | 土木一般世話役 | 0.11 | 人 | とび工 | 0.03 | 人 | -
24-12-25(20)(高炉) | 幅:1.0以上2.5未満かつ高さ:2.5以上4.0以下 | 特別な養生(仮囲い内ｼﾞｪｯﾄﾋｰﾀ) | 有り | 無し | 有り | 110m以上220m未満 | 51178 | コンクリートポンプ車［トラック架装・ブーム式］ 圧送能力90～110m3／h | 0.0095 | 供用日 | 業務用可搬型ヒータ［ジェットヒータ］［油だき・熱風・直火型］熱出力１２６ＭＪ/ｈ（３０，１００ｋｃａｌ/ｈ）油種 灯油 | * | 0.216 | 日 | 発動発電機［ディーゼルエンジン駆動］ 定格容量（50／60Hz）2.7／3kVA | 0.216 | 供用日 | 型わく工 | 0.51 | 人 | 普通作業員 | 0.4784 | 人 | 土木一般世話役 | 0.11 | 人 | とび工 | 0.03 | 人 | -
24-12-25(20)(高炉) | 幅:1.0以上2.5未満かつ高さ:2.5以上4.0以下 | 特別な養生(仮囲い内ｼﾞｪｯﾄﾋｰﾀ) | 有り | 無し | 有り | 220m以上340m以下 | 52344 | コンクリートポンプ車［トラック架装・ブーム式］ 圧送能力90～110m3／h | 0.0095 | 供用日 | 業務用可搬型ヒータ［ジェットヒータ］［油だき・熱風・直火型］熱出力１２６ＭＪ/ｈ（３０，１００ｋｃａｌ/ｈ）油種 灯油 | * | 0.216 | 日 | 発動発電機［ディーゼルエンジン駆動］ 定格容量（50／60Hz）2.7／3kVA | 0.216 | 供用日 | 型わく工 | 0.51 | 人 | 普通作業員 | 0.5303 | 人 | 土木一般世話役 | 0.11 | 人 | とび工 | 0.03 | 人 | -
24-12-25(20)(高炉) | 幅:1.0以上2.5未満かつ高さ:2.5以上4.0以下 | 特別な養生(仮囲い内ｼﾞｪｯﾄﾋｰﾀ) | 有り | 無し | 無し | 延長無し | 48904 | コンクリートポンプ車［トラック架装・ブーム式］ 圧送能力90～110m3／h | 0.0095 | 供用日 | 業務用可搬型ヒータ［ジェットヒータ］［油だき・熱風・直火型］熱出力１２６ＭＪ/ｈ（３０，１００ｋｃａｌ/ｈ）油種 灯油 | * | 0.216 | 日 | 発動発電機［ディーゼルエンジン駆動］ 定格容量（50／60Hz）2.7／3kVA | 0.216 | 供用日 | 型わく工 | 0.51 | 人 | 普通作業員 | 0.404 | 人 | 土木一般世話役 | 0.11 | 人 | とび工 | 0.03 | 人 | -
24-12-25(20)(高炉) | 幅:1.0以上2.5未満かつ高さ:2.5以上4.0以下 | 特別な養生(仮囲い内ｼﾞｪｯﾄﾋｰﾀ) | 有り | 無し | 無し | 110m未満 | 49461 | コンクリートポンプ車［トラック架装・ブーム式］ 圧送能力90～110m3／h | 0.0095 | 供用日 | 業務用可搬型ヒータ［ジェットヒータ］［油だき・熱風・直火型］熱出力１２６ＭＪ/ｈ（３０，１００ｋｃａｌ/ｈ）油種 灯油 | * | 0.216 | 日 | 発動発電機［ディーゼルエンジン駆動］ 定格容量（50／60Hz）2.7／3kVA | 0.216 | 供用日 | 型わく工 | 0.51 | 人 | 普通作業員 | 0.4288 | 人 | 土木一般世話役 | 0.11 | 人 | とび工 | 0.03 | 人 | -
24-12-25(20)(高炉) | 幅:1.0以上2.5未満かつ高さ:2.5以上4.0以下 | 特別な養生(仮囲い内ｼﾞｪｯﾄﾋｰﾀ) | 有り | 無し | 無し | 110m以上220m未満 | 50574 | コンクリートポンプ車［トラック架装・ブーム式］ 圧送能力90～110m3／h | 0.0095 | 供用日 | 業務用可搬型ヒータ［ジェットヒータ］［油だき・熱風・直火型］熱出力１２６ＭＪ/ｈ（３０，１００ｋｃａｌ/ｈ）油種 灯油 | * | 0.216 | 日 | 発動発電機［ディーゼルエンジン駆動］ 定格容量（50／60Hz）2.7／3kVA | 0.216 | 供用日 | 型わく工 | 0.51 | 人 | 普通作業員 | 0.4784 | 人 | 土木一般世話役 | 0.11 | 人 | とび工 | 0.03 | 人 | -
24-12-25(20)(高炉) | 幅:1.0以上2.5未満かつ高さ:2.5以上4.0以下 | 特別な養生(仮囲い内ｼﾞｪｯﾄﾋｰﾀ) | 有り | 無し | 無し | 220m以上340m以下 | 51739 | コンクリートポンプ車［トラック架装・ブーム式］ 圧送能力90～110m3／h | 0.0095 | 供用日 | 業務用可搬型ヒータ［ジェットヒータ］［油だき・熱風・直火型］熱出力１２６ＭＪ/ｈ（３０，１００ｋｃａｌ/ｈ）油種 灯油 | * | 0.216 | 日 | 発動発電機［ディーゼルエンジン駆動］ 定格容量（50／60Hz）2.7／3kVA | 0.216 | 供用日 | 型わく工 | 0.51 | 人 | 普通作業員 | 0.5303 | 人 | 土木一般世話役 | 0.11 | 人 | とび工 | 0.03 | 人 | -
24-12-25(20)(高炉) | 幅:1.0以上2.5未満かつ高さ:2.5以上4.0以下 | 特別な養生(仮囲い内ｼﾞｪｯﾄﾋｰﾀ) | 無し | 有り | 有り | 延長無し | 49898 | コンクリートポンプ車［トラック架装・ブーム式］ 圧送能力90～110m3／h | 0.0095 | 供用日 | 業務用可搬型ヒータ［ジェットヒータ］［油だき・熱風・直火型］熱出力１２６ＭＪ/ｈ（３０，１００ｋｃａｌ/ｈ）油種 灯油 | * | 0.216 | 日 | 発動発電機［ディーゼルエンジン駆動］ 定格容量（50／60Hz）2.7／3kVA | 0.216 | 供用日 | 型わく工 | 0.51 | 人 | 普通作業員 | 0.404 | 人 | 土木一般世話役 | 0.11 | 人 | とび工 | 0.03 | 人 | -
24-12-25(20)(高炉) | 幅:1.0以上2.5未満かつ高さ:2.5以上4.0以下 | 特別な養生(仮囲い内ｼﾞｪｯﾄﾋｰﾀ) | 無し | 有り | 有り | 110m未満 | 50456 | コンクリートポンプ車［トラック架装・ブーム式］ 圧送能力90～110m3／h | 0.0095 | 供用日 | 業務用可搬型ヒータ［ジェットヒータ］［油だき・熱風・直火型］熱出力１２６ＭＪ/ｈ（３０，１００ｋｃａｌ/ｈ）油種 灯油 | * | 0.216 | 日 | 発動発電機［ディーゼルエンジン駆動］ 定格容量（50／60Hz）2.7／3kVA | 0.216 | 供用日 | 型わく工 | 0.51 | 人 | 普通作業員 | 0.4288 | 人 | 土木一般世話役 | 0.11 | 人 | とび工 | 0.03 | 人 | -
24-12-25(20)(高炉) | 幅:1.0以上2.5未満かつ高さ:2.5以上4.0以下 | 特別な養生(仮囲い内ｼﾞｪｯﾄﾋｰﾀ) | 無し | 有り | 有り | 110m以上220m未満 | 51571 | コンクリートポンプ車［トラック架装・ブーム式］ 圧送能力90～110m3／h | 0.0095 | 供用日 | 業務用可搬型ヒータ［ジェットヒータ］［油だき・熱風・直火型］熱出力１２６ＭＪ/ｈ（３０，１００ｋｃａｌ/ｈ）油種 灯油 | * | 0.216 | 日 | 発動発電機［ディーゼルエンジン駆動］ 定格容量（50／60Hz）2.7／3kVA | 0.216 | 供用日 | 型わく工 | 0.51 | 人 | 普通作業員 | 0.4784 | 人 | 土木一般世話役 | 0.11 | 人 | とび工 | 0.03 | 人 | -
24-12-25(20)(高炉) | 幅:1.0以上2.5未満かつ高さ:2.5以上4.0以下 | 特別な養生(仮囲い内ｼﾞｪｯﾄﾋｰﾀ) | 無し | 有り | 有り | 220m以上340m以下 | 52738 | コンクリートポンプ車［トラック架装・ブーム式］ 圧送能力90～110m3／h | 0.0095 | 供用日 | 業務用可搬型ヒータ［ジェットヒータ］［油だき・熱風・直火型］熱出力１２６ＭＪ/ｈ（３０，１００ｋｃａｌ/ｈ）油種 灯油 | * | 0.216 | 日 | 発動発電機［ディーゼルエンジン駆動］ 定格容量（50／60Hz）2.7／3kVA | 0.216 | 供用日 | 型わく工 | 0.51 | 人 | 普通作業員 | 0.5303 | 人 | 土木一般世話役 | 0.11 | 人 | とび工 | 0.03 | 人 | -
24-12-25(20)(高炉) | 幅:1.0以上2.5未満かつ高さ:2.5以上4.0以下 | 特別な養生(仮囲い内ｼﾞｪｯﾄﾋｰﾀ) | 無し | 有り | 無し | 延長無し | 49296 | コンクリートポンプ車［トラック架装・ブーム式］ 圧送能力90～110m3／h | 0.0095 | 供用日 | 業務用可搬型ヒータ［ジェットヒータ］［油だき・熱風・直火型］熱出力１２６ＭＪ/ｈ（３０，１００ｋｃａｌ/ｈ）油種 灯油 | * | 0.216 | 日 | 発動発電機［ディーゼルエンジン駆動］ 定格容量（50／60Hz）2.7／3kVA | 0.216 | 供用日 | 型わく工 | 0.51 | 人 | 普通作業員 | 0.404 | 人 | 土木一般世話役 | 0.11 | 人 | とび工 | 0.03 | 人 | -
24-12-25(20)(高炉) | 幅:1.0以上2.5未満かつ高さ:2.5以上4.0以下 | 特別な養生(仮囲い内ｼﾞｪｯﾄﾋｰﾀ) | 無し | 有り | 無し | 110m未満 | 49853 | コンクリートポンプ車［トラック架装・ブーム式］ 圧送能力90～110m3／h | 0.0095 | 供用日 | 業務用可搬型ヒータ［ジェットヒータ］［油だき・熱風・直火型］熱出力１２６ＭＪ/ｈ（３０，１００ｋｃａｌ/ｈ）油種 灯油 | * | 0.216 | 日 | 発動発電機［ディーゼルエンジン駆動］ 定格容量（50／60Hz）2.7／3kVA | 0.216 | 供用日 | 型わく工 | 0.51 | 人 | 普通作業員 | 0.4288 | 人 | 土木一般世話役 | 0.11 | 人 | とび工 | 0.03 | 人 | -
24-12-25(20)(高炉) | 幅:1.0以上2.5未満かつ高さ:2.5以上4.0以下 | 特別な養生(仮囲い内ｼﾞｪｯﾄﾋｰﾀ) | 無し | 有り | 無し | 110m以上220m未満 | 50968 | コンクリートポンプ車［トラック架装・ブーム式］ 圧送能力90～110m3／h | 0.0095 | 供用日 | 業務用可搬型ヒータ［ジェットヒータ］［油だき・熱風・直火型］熱出力１２６ＭＪ/ｈ（３０，１００ｋｃａｌ/ｈ）油種 灯油 | * | 0.216 | 日 | 発動発電機［ディーゼルエンジン駆動］ 定格容量（50／60Hz）2.7／3kVA | 0.216 | 供用日 | 型わく工 | 0.51 | 人 | 普通作業員 | 0.4784 | 人 | 土木一般世話役 | 0.11 | 人 | とび工 | 0.03 | 人 | -
24-12-25(20)(高炉) | 幅:1.0以上2.5未満かつ高さ:2.5以上4.0以下 | 特別な養生(仮囲い内ｼﾞｪｯﾄﾋｰﾀ) | 無し | 有り | 無し | 220m以上340m以下 | 52133 | コンクリートポンプ車［トラック架装・ブーム式］ 圧送能力90～110m3／h | 0.0095 | 供用日 | 業務用可搬型ヒータ［ジェットヒータ］［油だき・熱風・直火型］熱出力１２６ＭＪ/ｈ（３０，１００ｋｃａｌ/ｈ）油種 灯油 | * | 0.216 | 日 | 発動発電機［ディーゼルエンジン駆動］ 定格容量（50／60Hz）2.7／3kVA | 0.216 | 供用日 | 型わく工 | 0.51 | 人 | 普通作業員 | 0.5303 | 人 | 土木一般世話役 | 0.11 | 人 | とび工 | 0.03 | 人 | -
24-12-25(20)(高炉) | 幅:1.0以上2.5未満かつ高さ:2.5以上4.0以下 | 特別な養生(仮囲い内ｼﾞｪｯﾄﾋｰﾀ) | 無し | 無し | 有り | 延長無し | 48486 | コンクリートポンプ車［トラック架装・ブーム式］ 圧送能力90～110m3／h | 0.0095 | 供用日 | 業務用可搬型ヒータ［ジェットヒータ］［油だき・熱風・直火型］熱出力１２６ＭＪ/ｈ（３０，１００ｋｃａｌ/ｈ）油種 灯油 | * | 0.216 | 日 | 発動発電機［ディーゼルエンジン駆動］ 定格容量（50／60Hz）2.7／3kVA | 0.216 | 供用日 | 型わく工 | 0.51 | 人 | 普通作業員 | 0.404 | 人 | 土木一般世話役 | 0.11 | 人 | とび工 | 0.03 | 人 | -
24-12-25(20)(高炉) | 幅:1.0以上2.5未満かつ高さ:2.5以上4.0以下 | 特別な養生(仮囲い内ｼﾞｪｯﾄﾋｰﾀ) | 無し | 無し | 有り | 110m未満 | 49042 | コンクリートポンプ車［トラック架装・ブーム式］ 圧送能力90～110m3／h | 0.0095 | 供用日 | 業務用可搬型ヒータ［ジェットヒータ］［油だき・熱風・直火型］熱出力１２６ＭＪ/ｈ（３０，１００ｋｃａｌ/ｈ）油種 灯油 | * | 0.216 | 日 | 発動発電機［ディーゼルエンジン駆動］ 定格容量（50／60Hz）2.7／3kVA | 0.216 | 供用日 | 型わく工 | 0.51 | 人 | 普通作業員 | 0.4288 | 人 | 土木一般世話役 | 0.11 | 人 | とび工 | 0.03 | 人 | -
24-12-25(20)(高炉) | 幅:1.0以上2.5未満かつ高さ:2.5以上4.0以下 | 特別な養生(仮囲い内ｼﾞｪｯﾄﾋｰﾀ) | 無し | 無し | 有り | 110m以上220m未満 | 50154 | コンクリートポンプ車［トラック架装・ブーム式］ 圧送能力90～110m3／h | 0.0095 | 供用日 | 業務用可搬型ヒータ［ジェットヒータ］［油だき・熱風・直火型］熱出力１２６ＭＪ/ｈ（３０，１００ｋｃａｌ/ｈ）油種 灯油 | * | 0.216 | 日 | 発動発電機［ディーゼルエンジン駆動］ 定格容量（50／60Hz）2.7／3kVA | 0.216 | 供用日 | 型わく工 | 0.51 | 人 | 普通作業員 | 0.4784 | 人 | 土木一般世話役 | 0.11 | 人 | とび工 | 0.03 | 人 | -
24-12-25(20)(高炉) | 幅:1.0以上2.5未満かつ高さ:2.5以上4.0以下 | 特別な養生(仮囲い内ｼﾞｪｯﾄﾋｰﾀ) | 無し | 無し | 有り | 220m以上340m以下 | 51318 | コンクリートポンプ車［トラック架装・ブーム式］ 圧送能力90～110m3／h | 0.0095 | 供用日 | 業務用可搬型ヒータ［ジェットヒータ］［油だき・熱風・直火型］熱出力１２６ＭＪ/ｈ（３０，１００ｋｃａｌ/ｈ）油種 灯油 | * | 0.216 | 日 | 発動発電機［ディーゼルエンジン駆動］ 定格容量（50／60Hz）2.7／3kVA | 0.216 | 供用日 | 型わく工 | 0.51 | 人 | 普通作業員 | 0.5303 | 人 | 土木一般世話役 | 0.11 | 人 | とび工 | 0.03 | 人 | -
24-12-25(20)(高炉) | 幅:1.0以上2.5未満かつ高さ:2.5以上4.0以下 | 特別な養生(仮囲い内ｼﾞｪｯﾄﾋｰﾀ) | 無し | 無し | 無し | 延長無し | 47884 | コンクリートポンプ車［トラック架装・ブーム式］ 圧送能力90～110m3／h | 0.0095 | 供用日 | 業務用可搬型ヒータ［ジェットヒータ］［油だき・熱風・直火型］熱出力１２６ＭＪ/ｈ（３０，１００ｋｃａｌ/ｈ）油種 灯油 | * | 0.216 | 日 | 発動発電機［ディーゼルエンジン駆動］ 定格容量（50／60Hz）2.7／3kVA | 0.216 | 供用日 | 型わく工 | 0.51 | 人 | 普通作業員 | 0.404 | 人 | 土木一般世話役 | 0.11 | 人 | とび工 | 0.03 | 人 | -
24-12-25(20)(高炉) | 幅:1.0以上2.5未満かつ高さ:2.5以上4.0以下 | 特別な養生(仮囲い内ｼﾞｪｯﾄﾋｰﾀ) | 無し | 無し | 無し | 110m未満 | 48440 | コンクリートポンプ車［トラック架装・ブーム式］ 圧送能力90～110m3／h | 0.0095 | 供用日 | 業務用可搬型ヒータ［ジェットヒータ］［油だき・熱風・直火型］熱出力１２６ＭＪ/ｈ（３０，１００ｋｃａｌ/ｈ）油種 灯油 | * | 0.216 | 日 | 発動発電機［ディーゼルエンジン駆動］ 定格容量（50／60Hz）2.7／3kVA | 0.216 | 供用日 | 型わく工 | 0.51 | 人 | 普通作業員 | 0.4288 | 人 | 土木一般世話役 | 0.11 | 人 | とび工 | 0.03 | 人 | -
24-12-25(20)(高炉) | 幅:1.0以上2.5未満かつ高さ:2.5以上4.0以下 | 特別な養生(仮囲い内ｼﾞｪｯﾄﾋｰﾀ) | 無し | 無し | 無し | 110m以上220m未満 | 49551 | コンクリートポンプ車［トラック架装・ブーム式］ 圧送能力90～110m3／h | 0.0095 | 供用日 | 業務用可搬型ヒータ［ジェットヒータ］［油だき・熱風・直火型］熱出力１２６ＭＪ/ｈ（３０，１００ｋｃａｌ/ｈ）油種 灯油 | * | 0.216 | 日 | 発動発電機［ディーゼルエンジン駆動］ 定格容量（50／60Hz）2.7／3kVA | 0.216 | 供用日 | 型わく工 | 0.51 | 人 | 普通作業員 | 0.4784 | 人 | 土木一般世話役 | 0.11 | 人 | とび工 | 0.03 | 人 | -
24-12-25(20)(高炉) | 幅:1.0以上2.5未満かつ高さ:2.5以上4.0以下 | 特別な養生(仮囲い内ｼﾞｪｯﾄﾋｰﾀ) | 無し | 無し | 無し | 220m以上340m以下 | 50714 | コンクリートポンプ車［トラック架装・ブーム式］ 圧送能力90～110m3／h | 0.0095 | 供用日 | 業務用可搬型ヒータ［ジェットヒータ］［油だき・熱風・直火型］熱出力１２６ＭＪ/ｈ（３０，１００ｋｃａｌ/ｈ）油種 灯油 | * | 0.216 | 日 | 発動発電機［ディーゼルエンジン駆動］ 定格容量（50／60Hz）2.7／3kVA | 0.216 | 供用日 | 型わく工 | 0.51 | 人 | 普通作業員 | 0.5303 | 人 | 土木一般世話役 | 0.11 | 人 | とび工 | 0.03 | 人 | -
24-12-25(20)(高炉) | 幅:2.5以上4.0未満かつ高さ:2.5以上4.0以下 | 一般養生･特殊養生(練炭､ｼﾞｪｯﾄﾋｰﾀ) | 有り | 有り | 有り | 延長無し | 49476 | コンクリートポンプ車［トラック架装・ブーム式］ 圧送能力90～110m3／h | 0.0095 | 供用日 | - |  |  |  | - |  |  | 型わく工 | 0.4 | 人 | 普通作業員 | 0.34 | 人 | 土木一般世話役 | 0.1 | 人 | とび工 | 0.08 | 人 | -
24-12-25(20)(高炉) | 幅:2.5以上4.0未満かつ高さ:2.5以上4.0以下 | 一般養生･特殊養生(練炭､ｼﾞｪｯﾄﾋｰﾀ) | 有り | 有り | 有り | 110m未満 | 50039 | コンクリートポンプ車［トラック架装・ブーム式］ 圧送能力90～110m3／h | 0.0095 | 供用日 | - |  |  |  | - |  |  | 型わく工 | 0.4 | 人 | 普通作業員 | 0.3648 | 人 | 土木一般世話役 | 0.1 | 人 | とび工 | 0.08 | 人 | -
24-12-25(20)(高炉) | 幅:2.5以上4.0未満かつ高さ:2.5以上4.0以下 | 一般養生･特殊養生(練炭､ｼﾞｪｯﾄﾋｰﾀ) | 有り | 有り | 有り | 110m以上220m未満 | 51165 | コンクリートポンプ車［トラック架装・ブーム式］ 圧送能力90～110m3／h | 0.0095 | 供用日 | - |  |  |  | - |  |  | 型わく工 | 0.4 | 人 | 普通作業員 | 0.4144 | 人 | 土木一般世話役 | 0.1 | 人 | とび工 | 0.08 | 人 | -
24-12-25(20)(高炉) | 幅:2.5以上4.0未満かつ高さ:2.5以上4.0以下 | 一般養生･特殊養生(練炭､ｼﾞｪｯﾄﾋｰﾀ) | 有り | 有り | 有り | 220m以上340m以下 | 52343 | コンクリートポンプ車［トラック架装・ブーム式］ 圧送能力90～110m3／h | 0.0095 | 供用日 | - |  |  |  | - |  |  | 型わく工 | 0.4 | 人 | 普通作業員 | 0.4663 | 人 | 土木一般世話役 | 0.1 | 人 | とび工 | 0.08 | 人 | -
24-12-25(20)(高炉) | 幅:2.5以上4.0未満かつ高さ:2.5以上4.0以下 | 一般養生･特殊養生(練炭､ｼﾞｪｯﾄﾋｰﾀ) | 有り | 有り | 無し | 延長無し | 48869 | コンクリートポンプ車［トラック架装・ブーム式］ 圧送能力90～110m3／h | 0.0095 | 供用日 | - |  |  |  | - |  |  | 型わく工 | 0.4 | 人 | 普通作業員 | 0.34 | 人 | 土木一般世話役 | 0.1 | 人 | とび工 | 0.08 | 人 | -
24-12-25(20)(高炉) | 幅:2.5以上4.0未満かつ高さ:2.5以上4.0以下 | 一般養生･特殊養生(練炭､ｼﾞｪｯﾄﾋｰﾀ) | 有り | 有り | 無し | 110m未満 | 49431 | コンクリートポンプ車［トラック架装・ブーム式］ 圧送能力90～110m3／h | 0.0095 | 供用日 | - |  |  |  | - |  |  | 型わく工 | 0.4 | 人 | 普通作業員 | 0.3648 | 人 | 土木一般世話役 | 0.1 | 人 | とび工 | 0.08 | 人 | -
24-12-25(20)(高炉) | 幅:2.5以上4.0未満かつ高さ:2.5以上4.0以下 | 一般養生･特殊養生(練炭､ｼﾞｪｯﾄﾋｰﾀ) | 有り | 有り | 無し | 110m以上220m未満 | 50555 | コンクリートポンプ車［トラック架装・ブーム式］ 圧送能力90～110m3／h | 0.0095 | 供用日 | - |  |  |  | - |  |  | 型わく工 | 0.4 | 人 | 普通作業員 | 0.4144 | 人 | 土木一般世話役 | 0.1 | 人 | とび工 | 0.08 | 人 | -
24-12-25(20)(高炉) | 幅:2.5以上4.0未満かつ高さ:2.5以上4.0以下 | 一般養生･特殊養生(練炭､ｼﾞｪｯﾄﾋｰﾀ) | 有り | 有り | 無し | 220m以上340m以下 | 51732 | コンクリートポンプ車［トラック架装・ブーム式］ 圧送能力90～110m3／h | 0.0095 | 供用日 | - |  |  |  | - |  |  | 型わく工 | 0.4 | 人 | 普通作業員 | 0.4663 | 人 | 土木一般世話役 | 0.1 | 人 | とび工 | 0.08 | 人 | -
24-12-25(20)(高炉) | 幅:2.5以上4.0未満かつ高さ:2.5以上4.0以下 | 一般養生･特殊養生(練炭､ｼﾞｪｯﾄﾋｰﾀ) | 有り | 無し | 有り | 延長無し | 47817 | コンクリートポンプ車［トラック架装・ブーム式］ 圧送能力90～110m3／h | 0.0095 | 供用日 | - |  |  |  | - |  |  | 型わく工 | 0.4 | 人 | 普通作業員 | 0.34 | 人 | 土木一般世話役 | 0.1 | 人 | とび工 | 0.08 | 人 | -
24-12-25(20)(高炉) | 幅:2.5以上4.0未満かつ高さ:2.5以上4.0以下 | 一般養生･特殊養生(練炭､ｼﾞｪｯﾄﾋｰﾀ) | 有り | 無し | 有り | 110m未満 | 48378 | コンクリートポンプ車［トラック架装・ブーム式］ 圧送能力90～110m3／h | 0.0095 | 供用日 | - |  |  |  | - |  |  | 型わく工 | 0.4 | 人 | 普通作業員 | 0.3648 | 人 | 土木一般世話役 | 0.1 | 人 | とび工 | 0.08 | 人 | -
24-12-25(20)(高炉) | 幅:2.5以上4.0未満かつ高さ:2.5以上4.0以下 | 一般養生･特殊養生(練炭､ｼﾞｪｯﾄﾋｰﾀ) | 有り | 無し | 有り | 110m以上220m未満 | 49500 | コンクリートポンプ車［トラック架装・ブーム式］ 圧送能力90～110m3／h | 0.0095 | 供用日 | - |  |  |  | - |  |  | 型わく工 | 0.4 | 人 | 普通作業員 | 0.4144 | 人 | 土木一般世話役 | 0.1 | 人 | とび工 | 0.08 | 人 | -
24-12-25(20)(高炉) | 幅:2.5以上4.0未満かつ高さ:2.5以上4.0以下 | 一般養生･特殊養生(練炭､ｼﾞｪｯﾄﾋｰﾀ) | 有り | 無し | 有り | 220m以上340m以下 | 50674 | コンクリートポンプ車［トラック架装・ブーム式］ 圧送能力90～110m3／h | 0.0095 | 供用日 | - |  |  |  | - |  |  | 型わく工 | 0.4 | 人 | 普通作業員 | 0.4663 | 人 | 土木一般世話役 | 0.1 | 人 | とび工 | 0.08 | 人 | -
24-12-25(20)(高炉) | 幅:2.5以上4.0未満かつ高さ:2.5以上4.0以下 | 一般養生･特殊養生(練炭､ｼﾞｪｯﾄﾋｰﾀ) | 有り | 無し | 無し | 延長無し | 47209 | コンクリートポンプ車［トラック架装・ブーム式］ 圧送能力90～110m3／h | 0.0095 | 供用日 | - |  |  |  | - |  |  | 型わく工 | 0.4 | 人 | 普通作業員 | 0.34 | 人 | 土木一般世話役 | 0.1 | 人 | とび工 | 0.08 | 人 | -
24-12-25(20)(高炉) | 幅:2.5以上4.0未満かつ高さ:2.5以上4.0以下 | 一般養生･特殊養生(練炭､ｼﾞｪｯﾄﾋｰﾀ) | 有り | 無し | 無し | 110m未満 | 47769 | コンクリートポンプ車［トラック架装・ブーム式］ 圧送能力90～110m3／h | 0.0095 | 供用日 | - |  |  |  | - |  |  | 型わく工 | 0.4 | 人 | 普通作業員 | 0.3648 | 人 | 土木一般世話役 | 0.1 | 人 | とび工 | 0.08 | 人 | -
24-12-25(20)(高炉) | 幅:2.5以上4.0未満かつ高さ:2.5以上4.0以下 | 一般養生･特殊養生(練炭､ｼﾞｪｯﾄﾋｰﾀ) | 有り | 無し | 無し | 110m以上220m未満 | 48890 | コンクリートポンプ車［トラック架装・ブーム式］ 圧送能力90～110m3／h | 0.0095 | 供用日 | - |  |  |  | - |  |  | 型わく工 | 0.4 | 人 | 普通作業員 | 0.4144 | 人 | 土木一般世話役 | 0.1 | 人 | とび工 | 0.08 | 人 | -
24-12-25(20)(高炉) | 幅:2.5以上4.0未満かつ高さ:2.5以上4.0以下 | 一般養生･特殊養生(練炭､ｼﾞｪｯﾄﾋｰﾀ) | 有り | 無し | 無し | 220m以上340m以下 | 50062 | コンクリートポンプ車［トラック架装・ブーム式］ 圧送能力90～110m3／h | 0.0095 | 供用日 | - |  |  |  | - |  |  | 型わく工 | 0.4 | 人 | 普通作業員 | 0.4663 | 人 | 土木一般世話役 | 0.1 | 人 | とび工 | 0.08 | 人 | -
24-12-25(20)(高炉) | 幅:2.5以上4.0未満かつ高さ:2.5以上4.0以下 | 一般養生･特殊養生(練炭､ｼﾞｪｯﾄﾋｰﾀ) | 無し | 有り | 有り | 延長無し | 48284 | コンクリートポンプ車［トラック架装・ブーム式］ 圧送能力90～110m3／h | 0.0095 | 供用日 | - |  |  |  | - |  |  | 型わく工 | 0.4 | 人 | 普通作業員 | 0.34 | 人 | 土木一般世話役 | 0.1 | 人 | とび工 | 0.08 | 人 | -
24-12-25(20)(高炉) | 幅:2.5以上4.0未満かつ高さ:2.5以上4.0以下 | 一般養生･特殊養生(練炭､ｼﾞｪｯﾄﾋｰﾀ) | 無し | 有り | 有り | 110m未満 | 48846 | コンクリートポンプ車［トラック架装・ブーム式］ 圧送能力90～110m3／h | 0.0095 | 供用日 | - |  |  |  | - |  |  | 型わく工 | 0.4 | 人 | 普通作業員 | 0.3648 | 人 | 土木一般世話役 | 0.1 | 人 | とび工 | 0.08 | 人 | -
24-12-25(20)(高炉) | 幅:2.5以上4.0未満かつ高さ:2.5以上4.0以下 | 一般養生･特殊養生(練炭､ｼﾞｪｯﾄﾋｰﾀ) | 無し | 有り | 有り | 110m以上220m未満 | 49969 | コンクリートポンプ車［トラック架装・ブーム式］ 圧送能力90～110m3／h | 0.0095 | 供用日 | - |  |  |  | - |  |  | 型わく工 | 0.4 | 人 | 普通作業員 | 0.4144 | 人 | 土木一般世話役 | 0.1 | 人 | とび工 | 0.08 | 人 | -
24-12-25(20)(高炉) | 幅:2.5以上4.0未満かつ高さ:2.5以上4.0以下 | 一般養生･特殊養生(練炭､ｼﾞｪｯﾄﾋｰﾀ) | 無し | 有り | 有り | 220m以上340m以下 | 51144 | コンクリートポンプ車［トラック架装・ブーム式］ 圧送能力90～110m3／h | 0.0095 | 供用日 | - |  |  |  | - |  |  | 型わく工 | 0.4 | 人 | 普通作業員 | 0.4663 | 人 | 土木一般世話役 | 0.1 | 人 | とび工 | 0.08 | 人 | -
24-12-25(20)(高炉) | 幅:2.5以上4.0未満かつ高さ:2.5以上4.0以下 | 一般養生･特殊養生(練炭､ｼﾞｪｯﾄﾋｰﾀ) | 無し | 有り | 無し | 延長無し | 47676 | コンクリートポンプ車［トラック架装・ブーム式］ 圧送能力90～110m3／h | 0.0095 | 供用日 | - |  |  |  | - |  |  | 型わく工 | 0.4 | 人 | 普通作業員 | 0.34 | 人 | 土木一般世話役 | 0.1 | 人 | とび工 | 0.08 | 人 | -
24-12-25(20)(高炉) | 幅:2.5以上4.0未満かつ高さ:2.5以上4.0以下 | 一般養生･特殊養生(練炭､ｼﾞｪｯﾄﾋｰﾀ) | 無し | 有り | 無し | 110m未満 | 48237 | コンクリートポンプ車［トラック架装・ブーム式］ 圧送能力90～110m3／h | 0.0095 | 供用日 | - |  |  |  | - |  |  | 型わく工 | 0.4 | 人 | 普通作業員 | 0.3648 | 人 | 土木一般世話役 | 0.1 | 人 | とび工 | 0.08 | 人 | -
24-12-25(20)(高炉) | 幅:2.5以上4.0未満かつ高さ:2.5以上4.0以下 | 一般養生･特殊養生(練炭､ｼﾞｪｯﾄﾋｰﾀ) | 無し | 有り | 無し | 110m以上220m未満 | 49359 | コンクリートポンプ車［トラック架装・ブーム式］ 圧送能力90～110m3／h | 0.0095 | 供用日 | - |  |  |  | - |  |  | 型わく工 | 0.4 | 人 | 普通作業員 | 0.4144 | 人 | 土木一般世話役 | 0.1 | 人 | とび工 | 0.08 | 人 | -
24-12-25(20)(高炉) | 幅:2.5以上4.0未満かつ高さ:2.5以上4.0以下 | 一般養生･特殊養生(練炭､ｼﾞｪｯﾄﾋｰﾀ) | 無し | 有り | 無し | 220m以上340m以下 | 50533 | コンクリートポンプ車［トラック架装・ブーム式］ 圧送能力90～110m3／h | 0.0095 | 供用日 | - |  |  |  | - |  |  | 型わく工 | 0.4 | 人 | 普通作業員 | 0.4663 | 人 | 土木一般世話役 | 0.1 | 人 | とび工 | 0.08 | 人 | -
24-12-25(20)(高炉) | 幅:2.5以上4.0未満かつ高さ:2.5以上4.0以下 | 一般養生･特殊養生(練炭､ｼﾞｪｯﾄﾋｰﾀ) | 無し | 無し | 有り | 延長無し | 46624 | コンクリートポンプ車［トラック架装・ブーム式］ 圧送能力90～110m3／h | 0.0095 | 供用日 | - |  |  |  | - |  |  | 型わく工 | 0.4 | 人 | 普通作業員 | 0.34 | 人 | 土木一般世話役 | 0.1 | 人 | とび工 | 0.08 | 人 | -
24-12-25(20)(高炉) | 幅:2.5以上4.0未満かつ高さ:2.5以上4.0以下 | 一般養生･特殊養生(練炭､ｼﾞｪｯﾄﾋｰﾀ) | 無し | 無し | 有り | 110m未満 | 47184 | コンクリートポンプ車［トラック架装・ブーム式］ 圧送能力90～110m3／h | 0.0095 | 供用日 | - |  |  |  | - |  |  | 型わく工 | 0.4 | 人 | 普通作業員 | 0.3648 | 人 | 土木一般世話役 | 0.1 | 人 | とび工 | 0.08 | 人 | -
24-12-25(20)(高炉) | 幅:2.5以上4.0未満かつ高さ:2.5以上4.0以下 | 一般養生･特殊養生(練炭､ｼﾞｪｯﾄﾋｰﾀ) | 無し | 無し | 有り | 110m以上220m未満 | 48303 | コンクリートポンプ車［トラック架装・ブーム式］ 圧送能力90～110m3／h | 0.0095 | 供用日 | - |  |  |  | - |  |  | 型わく工 | 0.4 | 人 | 普通作業員 | 0.4144 | 人 | 土木一般世話役 | 0.1 | 人 | とび工 | 0.08 | 人 | -
24-12-25(20)(高炉) | 幅:2.5以上4.0未満かつ高さ:2.5以上4.0以下 | 一般養生･特殊養生(練炭､ｼﾞｪｯﾄﾋｰﾀ) | 無し | 無し | 有り | 220m以上340m以下 | 49474 | コンクリートポンプ車［トラック架装・ブーム式］ 圧送能力90～110m3／h | 0.0095 | 供用日 | - |  |  |  | - |  |  | 型わく工 | 0.4 | 人 | 普通作業員 | 0.4663 | 人 | 土木一般世話役 | 0.1 | 人 | とび工 | 0.08 | 人 | -
24-12-25(20)(高炉) | 幅:2.5以上4.0未満かつ高さ:2.5以上4.0以下 | 一般養生･特殊養生(練炭､ｼﾞｪｯﾄﾋｰﾀ) | 無し | 無し | 無し | 延長無し | 46016 | コンクリートポンプ車［トラック架装・ブーム式］ 圧送能力90～110m3／h | 0.0095 | 供用日 | - |  |  |  | - |  |  | 型わく工 | 0.4 | 人 | 普通作業員 | 0.34 | 人 | 土木一般世話役 | 0.1 | 人 | とび工 | 0.08 | 人 | -
24-12-25(20)(高炉) | 幅:2.5以上4.0未満かつ高さ:2.5以上4.0以下 | 一般養生･特殊養生(練炭､ｼﾞｪｯﾄﾋｰﾀ) | 無し | 無し | 無し | 110m未満 | 46575 | コンクリートポンプ車［トラック架装・ブーム式］ 圧送能力90～110m3／h | 0.0095 | 供用日 | - |  |  |  | - |  |  | 型わく工 | 0.4 | 人 | 普通作業員 | 0.3648 | 人 | 土木一般世話役 | 0.1 | 人 | とび工 | 0.08 | 人 | -
24-12-25(20)(高炉) | 幅:2.5以上4.0未満かつ高さ:2.5以上4.0以下 | 一般養生･特殊養生(練炭､ｼﾞｪｯﾄﾋｰﾀ) | 無し | 無し | 無し | 110m以上220m未満 | 47693 | コンクリートポンプ車［トラック架装・ブーム式］ 圧送能力90～110m3／h | 0.0095 | 供用日 | - |  |  |  | - |  |  | 型わく工 | 0.4 | 人 | 普通作業員 | 0.4144 | 人 | 土木一般世話役 | 0.1 | 人 | とび工 | 0.08 | 人 | -
24-12-25(20)(高炉) | 幅:2.5以上4.0未満かつ高さ:2.5以上4.0以下 | 一般養生･特殊養生(練炭､ｼﾞｪｯﾄﾋｰﾀ) | 無し | 無し | 無し | 220m以上340m以下 | 48863 | コンクリートポンプ車［トラック架装・ブーム式］ 圧送能力90～110m3／h | 0.0095 | 供用日 | - |  |  |  | - |  |  | 型わく工 | 0.4 | 人 | 普通作業員 | 0.4663 | 人 | 土木一般世話役 | 0.1 | 人 | とび工 | 0.08 | 人 | -
24-12-25(20)(高炉) | 幅:2.5以上4.0未満かつ高さ:2.5以上4.0以下 | 特別な養生(仮囲い内ｼﾞｪｯﾄﾋｰﾀ) | 有り | 有り | 有り | 延長無し | 45496 | コンクリートポンプ車［トラック架装・ブーム式］ 圧送能力90～110m3／h | 0.0095 | 供用日 | 業務用可搬型ヒータ［ジェットヒータ］［油だき・熱風・直火型］熱出力１２６ＭＪ/ｈ（３０，１００ｋｃａｌ/ｈ）油種 灯油 | * | 0.216 | 日 | 発動発電機［ディーゼルエンジン駆動］ 定格容量（50／60Hz）2.7／3kVA | 0.216 | 供用日 | 型わく工 | 0.4 | 人 | 普通作業員 | 0.334 | 人 | 土木一般世話役 | 0.09 | 人 | とび工 | 0.03 | 人 | -
24-12-25(20)(高炉) | 幅:2.5以上4.0未満かつ高さ:2.5以上4.0以下 | 特別な養生(仮囲い内ｼﾞｪｯﾄﾋｰﾀ) | 有り | 有り | 有り | 110m未満 | 46056 | コンクリートポンプ車［トラック架装・ブーム式］ 圧送能力90～110m3／h | 0.0095 | 供用日 | 業務用可搬型ヒータ［ジェットヒータ］［油だき・熱風・直火型］熱出力１２６ＭＪ/ｈ（３０，１００ｋｃａｌ/ｈ）油種 灯油 | * | 0.216 | 日 | 発動発電機［ディーゼルエンジン駆動］ 定格容量（50／60Hz）2.7／3kVA | 0.216 | 供用日 | 型わく工 | 0.4 | 人 | 普通作業員 | 0.3588 | 人 | 土木一般世話役 | 0.09 | 人 | とび工 | 0.03 | 人 | -
24-12-25(20)(高炉) | 幅:2.5以上4.0未満かつ高さ:2.5以上4.0以下 | 特別な養生(仮囲い内ｼﾞｪｯﾄﾋｰﾀ) | 有り | 有り | 有り | 110m以上220m未満 | 47176 | コンクリートポンプ車［トラック架装・ブーム式］ 圧送能力90～110m3／h | 0.0095 | 供用日 | 業務用可搬型ヒータ［ジェットヒータ］［油だき・熱風・直火型］熱出力１２６ＭＪ/ｈ（３０，１００ｋｃａｌ/ｈ）油種 灯油 | * | 0.216 | 日 | 発動発電機［ディーゼルエンジン駆動］ 定格容量（50／60Hz）2.7／3kVA | 0.216 | 供用日 | 型わく工 | 0.4 | 人 | 普通作業員 | 0.4084 | 人 | 土木一般世話役 | 0.09 | 人 | とび工 | 0.03 | 人 | -
24-12-25(20)(高炉) | 幅:2.5以上4.0未満かつ高さ:2.5以上4.0以下 | 特別な養生(仮囲い内ｼﾞｪｯﾄﾋｰﾀ) | 有り | 有り | 有り | 220m以上340m以下 | 48348 | コンクリートポンプ車［トラック架装・ブーム式］ 圧送能力90～110m3／h | 0.0095 | 供用日 | 業務用可搬型ヒータ［ジェットヒータ］［油だき・熱風・直火型］熱出力１２６ＭＪ/ｈ（３０，１００ｋｃａｌ/ｈ）油種 灯油 | * | 0.216 | 日 | 発動発電機［ディーゼルエンジン駆動］ 定格容量（50／60Hz）2.7／3kVA | 0.216 | 供用日 | 型わく工 | 0.4 | 人 | 普通作業員 | 0.4603 | 人 | 土木一般世話役 | 0.09 | 人 | とび工 | 0.03 | 人 | -
24-12-25(20)(高炉) | 幅:2.5以上4.0未満かつ高さ:2.5以上4.0以下 | 特別な養生(仮囲い内ｼﾞｪｯﾄﾋｰﾀ) | 有り | 有り | 無し | 延長無し | 44898 | コンクリートポンプ車［トラック架装・ブーム式］ 圧送能力90～110m3／h | 0.0095 | 供用日 | 業務用可搬型ヒータ［ジェットヒータ］［油だき・熱風・直火型］熱出力１２６ＭＪ/ｈ（３０，１００ｋｃａｌ/ｈ）油種 灯油 | * | 0.216 | 日 | 発動発電機［ディーゼルエンジン駆動］ 定格容量（50／60Hz）2.7／3kVA | 0.216 | 供用日 | 型わく工 | 0.4 | 人 | 普通作業員 | 0.334 | 人 | 土木一般世話役 | 0.09 | 人 | とび工 | 0.03 | 人 | -
24-12-25(20)(高炉) | 幅:2.5以上4.0未満かつ高さ:2.5以上4.0以下 | 特別な養生(仮囲い内ｼﾞｪｯﾄﾋｰﾀ) | 有り | 有り | 無し | 110m未満 | 45457 | コンクリートポンプ車［トラック架装・ブーム式］ 圧送能力90～110m3／h | 0.0095 | 供用日 | 業務用可搬型ヒータ［ジェットヒータ］［油だき・熱風・直火型］熱出力１２６ＭＪ/ｈ（３０，１００ｋｃａｌ/ｈ）油種 灯油 | * | 0.216 | 日 | 発動発電機［ディーゼルエンジン駆動］ 定格容量（50／60Hz）2.7／3kVA | 0.216 | 供用日 | 型わく工 | 0.4 | 人 | 普通作業員 | 0.3588 | 人 | 土木一般世話役 | 0.09 | 人 | とび工 | 0.03 | 人 | -
24-12-25(20)(高炉) | 幅:2.5以上4.0未満かつ高さ:2.5以上4.0以下 | 特別な養生(仮囲い内ｼﾞｪｯﾄﾋｰﾀ) | 有り | 有り | 無し | 110m以上220m未満 | 46575 | コンクリートポンプ車［トラック架装・ブーム式］ 圧送能力90～110m3／h | 0.0095 | 供用日 | 業務用可搬型ヒータ［ジェットヒータ］［油だき・熱風・直火型］熱出力１２６ＭＪ/ｈ（３０，１００ｋｃａｌ/ｈ）油種 灯油 | * | 0.216 | 日 | 発動発電機［ディーゼルエンジン駆動］ 定格容量（50／60Hz）2.7／3kVA | 0.216 | 供用日 | 型わく工 | 0.4 | 人 | 普通作業員 | 0.4084 | 人 | 土木一般世話役 | 0.09 | 人 | とび工 | 0.03 | 人 | -
24-12-25(20)(高炉) | 幅:2.5以上4.0未満かつ高さ:2.5以上4.0以下 | 特別な養生(仮囲い内ｼﾞｪｯﾄﾋｰﾀ) | 有り | 有り | 無し | 220m以上340m以下 | 47746 | コンクリートポンプ車［トラック架装・ブーム式］ 圧送能力90～110m3／h | 0.0095 | 供用日 | 業務用可搬型ヒータ［ジェットヒータ］［油だき・熱風・直火型］熱出力１２６ＭＪ/ｈ（３０，１００ｋｃａｌ/ｈ）油種 灯油 | * | 0.216 | 日 | 発動発電機［ディーゼルエンジン駆動］ 定格容量（50／60Hz）2.7／3kVA | 0.216 | 供用日 | 型わく工 | 0.4 | 人 | 普通作業員 | 0.4603 | 人 | 土木一般世話役 | 0.09 | 人 | とび工 | 0.03 | 人 | -
24-12-25(20)(高炉) | 幅:2.5以上4.0未満かつ高さ:2.5以上4.0以下 | 特別な養生(仮囲い内ｼﾞｪｯﾄﾋｰﾀ) | 有り | 無し | 有り | 延長無し | 43830 | コンクリートポンプ車［トラック架装・ブーム式］ 圧送能力90～110m3／h | 0.0095 | 供用日 | 業務用可搬型ヒータ［ジェットヒータ］［油だき・熱風・直火型］熱出力１２６ＭＪ/ｈ（３０，１００ｋｃａｌ/ｈ）油種 灯油 | * | 0.216 | 日 | 発動発電機［ディーゼルエンジン駆動］ 定格容量（50／60Hz）2.7／3kVA | 0.216 | 供用日 | 型わく工 | 0.4 | 人 | 普通作業員 | 0.334 | 人 | 土木一般世話役 | 0.09 | 人 | とび工 | 0.03 | 人 | -
24-12-25(20)(高炉) | 幅:2.5以上4.0未満かつ高さ:2.5以上4.0以下 | 特別な養生(仮囲い内ｼﾞｪｯﾄﾋｰﾀ) | 有り | 無し | 有り | 110m未満 | 44388 | コンクリートポンプ車［トラック架装・ブーム式］ 圧送能力90～110m3／h | 0.0095 | 供用日 | 業務用可搬型ヒータ［ジェットヒータ］［油だき・熱風・直火型］熱出力１２６ＭＪ/ｈ（３０，１００ｋｃａｌ/ｈ）油種 灯油 | * | 0.216 | 日 | 発動発電機［ディーゼルエンジン駆動］ 定格容量（50／60Hz）2.7／3kVA | 0.216 | 供用日 | 型わく工 | 0.4 | 人 | 普通作業員 | 0.3588 | 人 | 土木一般世話役 | 0.09 | 人 | とび工 | 0.03 | 人 | -
24-12-25(20)(高炉) | 幅:2.5以上4.0未満かつ高さ:2.5以上4.0以下 | 特別な養生(仮囲い内ｼﾞｪｯﾄﾋｰﾀ) | 有り | 無し | 有り | 110m以上220m未満 | 45503 | コンクリートポンプ車［トラック架装・ブーム式］ 圧送能力90～110m3／h | 0.0095 | 供用日 | 業務用可搬型ヒータ［ジェットヒータ］［油だき・熱風・直火型］熱出力１２６ＭＪ/ｈ（３０，１００ｋｃａｌ/ｈ）油種 灯油 | * | 0.216 | 日 | 発動発電機［ディーゼルエンジン駆動］ 定格容量（50／60Hz）2.7／3kVA | 0.216 | 供用日 | 型わく工 | 0.4 | 人 | 普通作業員 | 0.4084 | 人 | 土木一般世話役 | 0.09 | 人 | とび工 | 0.03 | 人 | -
24-12-25(20)(高炉) | 幅:2.5以上4.0未満かつ高さ:2.5以上4.0以下 | 特別な養生(仮囲い内ｼﾞｪｯﾄﾋｰﾀ) | 有り | 無し | 有り | 220m以上340m以下 | 46671 | コンクリートポンプ車［トラック架装・ブーム式］ 圧送能力90～110m3／h | 0.0095 | 供用日 | 業務用可搬型ヒータ［ジェットヒータ］［油だき・熱風・直火型］熱出力１２６ＭＪ/ｈ（３０，１００ｋｃａｌ/ｈ）油種 灯油 | * | 0.216 | 日 | 発動発電機［ディーゼルエンジン駆動］ 定格容量（50／60Hz）2.7／3kVA | 0.216 | 供用日 | 型わく工 | 0.4 | 人 | 普通作業員 | 0.4603 | 人 | 土木一般世話役 | 0.09 | 人 | とび工 | 0.03 | 人 | -
24-12-25(20)(高炉) | 幅:2.5以上4.0未満かつ高さ:2.5以上4.0以下 | 特別な養生(仮囲い内ｼﾞｪｯﾄﾋｰﾀ) | 有り | 無し | 無し | 延長無し | 43232 | コンクリートポンプ車［トラック架装・ブーム式］ 圧送能力90～110m3／h | 0.0095 | 供用日 | 業務用可搬型ヒータ［ジェットヒータ］［油だき・熱風・直火型］熱出力１２６ＭＪ/ｈ（３０，１００ｋｃａｌ/ｈ）油種 灯油 | * | 0.216 | 日 | 発動発電機［ディーゼルエンジン駆動］ 定格容量（50／60Hz）2.7／3kVA | 0.216 | 供用日 | 型わく工 | 0.4 | 人 | 普通作業員 | 0.334 | 人 | 土木一般世話役 | 0.09 | 人 | とび工 | 0.03 | 人 | -
24-12-25(20)(高炉) | 幅:2.5以上4.0未満かつ高さ:2.5以上4.0以下 | 特別な養生(仮囲い内ｼﾞｪｯﾄﾋｰﾀ) | 有り | 無し | 無し | 110m未満 | 43789 | コンクリートポンプ車［トラック架装・ブーム式］ 圧送能力90～110m3／h | 0.0095 | 供用日 | 業務用可搬型ヒータ［ジェットヒータ］［油だき・熱風・直火型］熱出力１２６ＭＪ/ｈ（３０，１００ｋｃａｌ/ｈ）油種 灯油 | * | 0.216 | 日 | 発動発電機［ディーゼルエンジン駆動］ 定格容量（50／60Hz）2.7／3kVA | 0.216 | 供用日 | 型わく工 | 0.4 | 人 | 普通作業員 | 0.3588 | 人 | 土木一般世話役 | 0.09 | 人 | とび工 | 0.03 | 人 | -
24-12-25(20)(高炉) | 幅:2.5以上4.0未満かつ高さ:2.5以上4.0以下 | 特別な養生(仮囲い内ｼﾞｪｯﾄﾋｰﾀ) | 有り | 無し | 無し | 110m以上220m未満 | 44903 | コンクリートポンプ車［トラック架装・ブーム式］ 圧送能力90～110m3／h | 0.0095 | 供用日 | 業務用可搬型ヒータ［ジェットヒータ］［油だき・熱風・直火型］熱出力１２６ＭＪ/ｈ（３０，１００ｋｃａｌ/ｈ）油種 灯油 | * | 0.216 | 日 | 発動発電機［ディーゼルエンジン駆動］ 定格容量（50／60Hz）2.7／3kVA | 0.216 | 供用日 | 型わく工 | 0.4 | 人 | 普通作業員 | 0.4084 | 人 | 土木一般世話役 | 0.09 | 人 | とび工 | 0.03 | 人 | -
24-12-25(20)(高炉) | 幅:2.5以上4.0未満かつ高さ:2.5以上4.0以下 | 特別な養生(仮囲い内ｼﾞｪｯﾄﾋｰﾀ) | 有り | 無し | 無し | 220m以上340m以下 | 46069 | コンクリートポンプ車［トラック架装・ブーム式］ 圧送能力90～110m3／h | 0.0095 | 供用日 | 業務用可搬型ヒータ［ジェットヒータ］［油だき・熱風・直火型］熱出力１２６ＭＪ/ｈ（３０，１００ｋｃａｌ/ｈ）油種 灯油 | * | 0.216 | 日 | 発動発電機［ディーゼルエンジン駆動］ 定格容量（50／60Hz）2.7／3kVA | 0.216 | 供用日 | 型わく工 | 0.4 | 人 | 普通作業員 | 0.4603 | 人 | 土木一般世話役 | 0.09 | 人 | とび工 | 0.03 | 人 | -
24-12-25(20)(高炉) | 幅:2.5以上4.0未満かつ高さ:2.5以上4.0以下 | 特別な養生(仮囲い内ｼﾞｪｯﾄﾋｰﾀ) | 無し | 有り | 有り | 延長無し | 44321 | コンクリートポンプ車［トラック架装・ブーム式］ 圧送能力90～110m3／h | 0.0095 | 供用日 | 業務用可搬型ヒータ［ジェットヒータ］［油だき・熱風・直火型］熱出力１２６ＭＪ/ｈ（３０，１００ｋｃａｌ/ｈ）油種 灯油 | * | 0.216 | 日 | 発動発電機［ディーゼルエンジン駆動］ 定格容量（50／60Hz）2.7／3kVA | 0.216 | 供用日 | 型わく工 | 0.4 | 人 | 普通作業員 | 0.334 | 人 | 土木一般世話役 | 0.09 | 人 | とび工 | 0.03 | 人 | -
24-12-25(20)(高炉) | 幅:2.5以上4.0未満かつ高さ:2.5以上4.0以下 | 特別な養生(仮囲い内ｼﾞｪｯﾄﾋｰﾀ) | 無し | 有り | 有り | 110m未満 | 44880 | コンクリートポンプ車［トラック架装・ブーム式］ 圧送能力90～110m3／h | 0.0095 | 供用日 | 業務用可搬型ヒータ［ジェットヒータ］［油だき・熱風・直火型］熱出力１２６ＭＪ/ｈ（３０，１００ｋｃａｌ/ｈ）油種 灯油 | * | 0.216 | 日 | 発動発電機［ディーゼルエンジン駆動］ 定格容量（50／60Hz）2.7／3kVA | 0.216 | 供用日 | 型わく工 | 0.4 | 人 | 普通作業員 | 0.3588 | 人 | 土木一般世話役 | 0.09 | 人 | とび工 | 0.03 | 人 | -
24-12-25(20)(高炉) | 幅:2.5以上4.0未満かつ高さ:2.5以上4.0以下 | 特別な養生(仮囲い内ｼﾞｪｯﾄﾋｰﾀ) | 無し | 有り | 有り | 110m以上220m未満 | 45997 | コンクリートポンプ車［トラック架装・ブーム式］ 圧送能力90～110m3／h | 0.0095 | 供用日 | 業務用可搬型ヒータ［ジェットヒータ］［油だき・熱風・直火型］熱出力１２６ＭＪ/ｈ（３０，１００ｋｃａｌ/ｈ）油種 灯油 | * | 0.216 | 日 | 発動発電機［ディーゼルエンジン駆動］ 定格容量（50／60Hz）2.7／3kVA | 0.216 | 供用日 | 型わく工 | 0.4 | 人 | 普通作業員 | 0.4084 | 人 | 土木一般世話役 | 0.09 | 人 | とび工 | 0.03 | 人 | -
24-12-25(20)(高炉) | 幅:2.5以上4.0未満かつ高さ:2.5以上4.0以下 | 特別な養生(仮囲い内ｼﾞｪｯﾄﾋｰﾀ) | 無し | 有り | 有り | 220m以上340m以下 | 47165 | コンクリートポンプ車［トラック架装・ブーム式］ 圧送能力90～110m3／h | 0.0095 | 供用日 | 業務用可搬型ヒータ［ジェットヒータ］［油だき・熱風・直火型］熱出力１２６ＭＪ/ｈ（３０，１００ｋｃａｌ/ｈ）油種 灯油 | * | 0.216 | 日 | 発動発電機［ディーゼルエンジン駆動］ 定格容量（50／60Hz）2.7／3kVA | 0.216 | 供用日 | 型わく工 | 0.4 | 人 | 普通作業員 | 0.4603 | 人 | 土木一般世話役 | 0.09 | 人 | とび工 | 0.03 | 人 | -
24-12-25(20)(高炉) | 幅:2.5以上4.0未満かつ高さ:2.5以上4.0以下 | 特別な養生(仮囲い内ｼﾞｪｯﾄﾋｰﾀ) | 無し | 有り | 無し | 延長無し | 43723 | コンクリートポンプ車［トラック架装・ブーム式］ 圧送能力90～110m3／h | 0.0095 | 供用日 | 業務用可搬型ヒータ［ジェットヒータ］［油だき・熱風・直火型］熱出力１２６ＭＪ/ｈ（３０，１００ｋｃａｌ/ｈ）油種 灯油 | * | 0.216 | 日 | 発動発電機［ディーゼルエンジン駆動］ 定格容量（50／60Hz）2.7／3kVA | 0.216 | 供用日 | 型わく工 | 0.4 | 人 | 普通作業員 | 0.334 | 人 | 土木一般世話役 | 0.09 | 人 | とび工 | 0.03 | 人 | -
24-12-25(20)(高炉) | 幅:2.5以上4.0未満かつ高さ:2.5以上4.0以下 | 特別な養生(仮囲い内ｼﾞｪｯﾄﾋｰﾀ) | 無し | 有り | 無し | 110m未満 | 44281 | コンクリートポンプ車［トラック架装・ブーム式］ 圧送能力90～110m3／h | 0.0095 | 供用日 | 業務用可搬型ヒータ［ジェットヒータ］［油だき・熱風・直火型］熱出力１２６ＭＪ/ｈ（３０，１００ｋｃａｌ/ｈ）油種 灯油 | * | 0.216 | 日 | 発動発電機［ディーゼルエンジン駆動］ 定格容量（50／60Hz）2.7／3kVA | 0.216 | 供用日 | 型わく工 | 0.4 | 人 | 普通作業員 | 0.3588 | 人 | 土木一般世話役 | 0.09 | 人 | とび工 | 0.03 | 人 | -
24-12-25(20)(高炉) | 幅:2.5以上4.0未満かつ高さ:2.5以上4.0以下 | 特別な養生(仮囲い内ｼﾞｪｯﾄﾋｰﾀ) | 無し | 有り | 無し | 110m以上220m未満 | 45396 | コンクリートポンプ車［トラック架装・ブーム式］ 圧送能力90～110m3／h | 0.0095 | 供用日 | 業務用可搬型ヒータ［ジェットヒータ］［油だき・熱風・直火型］熱出力１２６ＭＪ/ｈ（３０，１００ｋｃａｌ/ｈ）油種 灯油 | * | 0.216 | 日 | 発動発電機［ディーゼルエンジン駆動］ 定格容量（50／60Hz）2.7／3kVA | 0.216 | 供用日 | 型わく工 | 0.4 | 人 | 普通作業員 | 0.4084 | 人 | 土木一般世話役 | 0.09 | 人 | とび工 | 0.03 | 人 | -
24-12-25(20)(高炉) | 幅:2.5以上4.0未満かつ高さ:2.5以上4.0以下 | 特別な養生(仮囲い内ｼﾞｪｯﾄﾋｰﾀ) | 無し | 有り | 無し | 220m以上340m以下 | 46563 | コンクリートポンプ車［トラック架装・ブーム式］ 圧送能力90～110m3／h | 0.0095 | 供用日 | 業務用可搬型ヒータ［ジェットヒータ］［油だき・熱風・直火型］熱出力１２６ＭＪ/ｈ（３０，１００ｋｃａｌ/ｈ）油種 灯油 | * | 0.216 | 日 | 発動発電機［ディーゼルエンジン駆動］ 定格容量（50／60Hz）2.7／3kVA | 0.216 | 供用日 | 型わく工 | 0.4 | 人 | 普通作業員 | 0.4603 | 人 | 土木一般世話役 | 0.09 | 人 | とび工 | 0.03 | 人 | -
24-12-25(20)(高炉) | 幅:2.5以上4.0未満かつ高さ:2.5以上4.0以下 | 特別な養生(仮囲い内ｼﾞｪｯﾄﾋｰﾀ) | 無し | 無し | 有り | 延長無し | 42655 | コンクリートポンプ車［トラック架装・ブーム式］ 圧送能力90～110m3／h | 0.0095 | 供用日 | 業務用可搬型ヒータ［ジェットヒータ］［油だき・熱風・直火型］熱出力１２６ＭＪ/ｈ（３０，１００ｋｃａｌ/ｈ）油種 灯油 | * | 0.216 | 日 | 発動発電機［ディーゼルエンジン駆動］ 定格容量（50／60Hz）2.7／3kVA | 0.216 | 供用日 | 型わく工 | 0.4 | 人 | 普通作業員 | 0.334 | 人 | 土木一般世話役 | 0.09 | 人 | とび工 | 0.03 | 人 | -
24-12-25(20)(高炉) | 幅:2.5以上4.0未満かつ高さ:2.5以上4.0以下 | 特別な養生(仮囲い内ｼﾞｪｯﾄﾋｰﾀ) | 無し | 無し | 有り | 110m未満 | 43211 | コンクリートポンプ車［トラック架装・ブーム式］ 圧送能力90～110m3／h | 0.0095 | 供用日 | 業務用可搬型ヒータ［ジェットヒータ］［油だき・熱風・直火型］熱出力１２６ＭＪ/ｈ（３０，１００ｋｃａｌ/ｈ）油種 灯油 | * | 0.216 | 日 | 発動発電機［ディーゼルエンジン駆動］ 定格容量（50／60Hz）2.7／3kVA | 0.216 | 供用日 | 型わく工 | 0.4 | 人 | 普通作業員 | 0.3588 | 人 | 土木一般世話役 | 0.09 | 人 | とび工 | 0.03 | 人 | -
24-12-25(20)(高炉) | 幅:2.5以上4.0未満かつ高さ:2.5以上4.0以下 | 特別な養生(仮囲い内ｼﾞｪｯﾄﾋｰﾀ) | 無し | 無し | 有り | 110m以上220m未満 | 44324 | コンクリートポンプ車［トラック架装・ブーム式］ 圧送能力90～110m3／h | 0.0095 | 供用日 | 業務用可搬型ヒータ［ジェットヒータ］［油だき・熱風・直火型］熱出力１２６ＭＪ/ｈ（３０，１００ｋｃａｌ/ｈ）油種 灯油 | * | 0.216 | 日 | 発動発電機［ディーゼルエンジン駆動］ 定格容量（50／60Hz）2.7／3kVA | 0.216 | 供用日 | 型わく工 | 0.4 | 人 | 普通作業員 | 0.4084 | 人 | 土木一般世話役 | 0.09 | 人 | とび工 | 0.03 | 人 | -
24-12-25(20)(高炉) | 幅:2.5以上4.0未満かつ高さ:2.5以上4.0以下 | 特別な養生(仮囲い内ｼﾞｪｯﾄﾋｰﾀ) | 無し | 無し | 有り | 220m以上340m以下 | 45488 | コンクリートポンプ車［トラック架装・ブーム式］ 圧送能力90～110m3／h | 0.0095 | 供用日 | 業務用可搬型ヒータ［ジェットヒータ］［油だき・熱風・直火型］熱出力１２６ＭＪ/ｈ（３０，１００ｋｃａｌ/ｈ）油種 灯油 | * | 0.216 | 日 | 発動発電機［ディーゼルエンジン駆動］ 定格容量（50／60Hz）2.7／3kVA | 0.216 | 供用日 | 型わく工 | 0.4 | 人 | 普通作業員 | 0.4603 | 人 | 土木一般世話役 | 0.09 | 人 | とび工 | 0.03 | 人 | -
24-12-25(20)(高炉) | 幅:2.5以上4.0未満かつ高さ:2.5以上4.0以下 | 特別な養生(仮囲い内ｼﾞｪｯﾄﾋｰﾀ) | 無し | 無し | 無し | 延長無し | 42057 | コンクリートポンプ車［トラック架装・ブーム式］ 圧送能力90～110m3／h | 0.0095 | 供用日 | 業務用可搬型ヒータ［ジェットヒータ］［油だき・熱風・直火型］熱出力１２６ＭＪ/ｈ（３０，１００ｋｃａｌ/ｈ）油種 灯油 | * | 0.216 | 日 | 発動発電機［ディーゼルエンジン駆動］ 定格容量（50／60Hz）2.7／3kVA | 0.216 | 供用日 | 型わく工 | 0.4 | 人 | 普通作業員 | 0.334 | 人 | 土木一般世話役 | 0.09 | 人 | とび工 | 0.03 | 人 | -
24-12-25(20)(高炉) | 幅:2.5以上4.0未満かつ高さ:2.5以上4.0以下 | 特別な養生(仮囲い内ｼﾞｪｯﾄﾋｰﾀ) | 無し | 無し | 無し | 110m未満 | 42612 | コンクリートポンプ車［トラック架装・ブーム式］ 圧送能力90～110m3／h | 0.0095 | 供用日 | 業務用可搬型ヒータ［ジェットヒータ］［油だき・熱風・直火型］熱出力１２６ＭＪ/ｈ（３０，１００ｋｃａｌ/ｈ）油種 灯油 | * | 0.216 | 日 | 発動発電機［ディーゼルエンジン駆動］ 定格容量（50／60Hz）2.7／3kVA | 0.216 | 供用日 | 型わく工 | 0.4 | 人 | 普通作業員 | 0.3588 | 人 | 土木一般世話役 | 0.09 | 人 | とび工 | 0.03 | 人 | -
24-12-25(20)(高炉) | 幅:2.5以上4.0未満かつ高さ:2.5以上4.0以下 | 特別な養生(仮囲い内ｼﾞｪｯﾄﾋｰﾀ) | 無し | 無し | 無し | 110m以上220m未満 | 43724 | コンクリートポンプ車［トラック架装・ブーム式］ 圧送能力90～110m3／h | 0.0095 | 供用日 | 業務用可搬型ヒータ［ジェットヒータ］［油だき・熱風・直火型］熱出力１２６ＭＪ/ｈ（３０，１００ｋｃａｌ/ｈ）油種 灯油 | * | 0.216 | 日 | 発動発電機［ディーゼルエンジン駆動］ 定格容量（50／60Hz）2.7／3kVA | 0.216 | 供用日 | 型わく工 | 0.4 | 人 | 普通作業員 | 0.4084 | 人 | 土木一般世話役 | 0.09 | 人 | とび工 | 0.03 | 人 | -
24-12-25(20)(高炉) | 幅:2.5以上4.0未満かつ高さ:2.5以上4.0以下 | 特別な養生(仮囲い内ｼﾞｪｯﾄﾋｰﾀ) | 無し | 無し | 無し | 220m以上340m以下 | 44887 | コンクリートポンプ車［トラック架装・ブーム式］ 圧送能力90～110m3／h | 0.0095 | 供用日 | 業務用可搬型ヒータ［ジェットヒータ］［油だき・熱風・直火型］熱出力１２６ＭＪ/ｈ（３０，１００ｋｃａｌ/ｈ）油種 灯油 | * | 0.216 | 日 | 発動発電機［ディーゼルエンジン駆動］ 定格容量（50／60Hz）2.7／3kVA | 0.216 | 供用日 | 型わく工 | 0.4 | 人 | 普通作業員 | 0.4603 | 人 | 土木一般世話役 | 0.09 | 人 | とび工 | 0.03 | 人 | -
24-12-25(20)(高炉) | 幅:4.0以上5.5未満かつ高さ:2.5以上4.0未満 | 一般養生･特殊養生(練炭､ｼﾞｪｯﾄﾋｰﾀ) | 有り | 有り | 有り | 延長無し | 44626 | コンクリートポンプ車［トラック架装・ブーム式］ 圧送能力90～110m3／h | 0.0095 | 供用日 | - |  |  |  | - |  |  | 型わく工 | 0.34 | 人 | 普通作業員 | 0.3 | 人 | 土木一般世話役 | 0.09 | 人 | とび工 | 0.07 | 人 | -
24-12-25(20)(高炉) | 幅:4.0以上5.5未満かつ高さ:2.5以上4.0未満 | 一般養生･特殊養生(練炭､ｼﾞｪｯﾄﾋｰﾀ) | 有り | 有り | 有り | 110m未満 | 45188 | コンクリートポンプ車［トラック架装・ブーム式］ 圧送能力90～110m3／h | 0.0095 | 供用日 | - |  |  |  | - |  |  | 型わく工 | 0.34 | 人 | 普通作業員 | 0.3248 | 人 | 土木一般世話役 | 0.09 | 人 | とび工 | 0.07 | 人 | -
24-12-25(20)(高炉) | 幅:4.0以上5.5未満かつ高さ:2.5以上4.0未満 | 一般養生･特殊養生(練炭､ｼﾞｪｯﾄﾋｰﾀ) | 有り | 有り | 有り | 110m以上220m未満 | 46313 | コンクリートポンプ車［トラック架装・ブーム式］ 圧送能力90～110m3／h | 0.0095 | 供用日 | - |  |  |  | - |  |  | 型わく工 | 0.34 | 人 | 普通作業員 | 0.3744 | 人 | 土木一般世話役 | 0.09 | 人 | とび工 | 0.07 | 人 | -
24-12-25(20)(高炉) | 幅:4.0以上5.5未満かつ高さ:2.5以上4.0未満 | 一般養生･特殊養生(練炭､ｼﾞｪｯﾄﾋｰﾀ) | 有り | 有り | 有り | 220m以上340m以下 | 47489 | コンクリートポンプ車［トラック架装・ブーム式］ 圧送能力90～110m3／h | 0.0095 | 供用日 | - |  |  |  | - |  |  | 普通作業員 | 0.4263 | 人 | 型わく工 | 0.34 | 人 | 土木一般世話役 | 0.09 | 人 | とび工 | 0.07 | 人 | -
24-12-25(20)(高炉) | 幅:4.0以上5.5未満かつ高さ:2.5以上4.0未満 | 一般養生･特殊養生(練炭､ｼﾞｪｯﾄﾋｰﾀ) | 有り | 有り | 無し | 延長無し | 44032 | コンクリートポンプ車［トラック架装・ブーム式］ 圧送能力90～110m3／h | 0.0095 | 供用日 | - |  |  |  | - |  |  | 型わく工 | 0.34 | 人 | 普通作業員 | 0.3 | 人 | 土木一般世話役 | 0.09 | 人 | とび工 | 0.07 | 人 | -
24-12-25(20)(高炉) | 幅:4.0以上5.5未満かつ高さ:2.5以上4.0未満 | 一般養生･特殊養生(練炭､ｼﾞｪｯﾄﾋｰﾀ) | 有り | 有り | 無し | 110m未満 | 44594 | コンクリートポンプ車［トラック架装・ブーム式］ 圧送能力90～110m3／h | 0.0095 | 供用日 | - |  |  |  | - |  |  | 型わく工 | 0.34 | 人 | 普通作業員 | 0.3248 | 人 | 土木一般世話役 | 0.09 | 人 | とび工 | 0.07 | 人 | -
24-12-25(20)(高炉) | 幅:4.0以上5.5未満かつ高さ:2.5以上4.0未満 | 一般養生･特殊養生(練炭､ｼﾞｪｯﾄﾋｰﾀ) | 有り | 有り | 無し | 110m以上220m未満 | 45716 | コンクリートポンプ車［トラック架装・ブーム式］ 圧送能力90～110m3／h | 0.0095 | 供用日 | - |  |  |  | - |  |  | 型わく工 | 0.34 | 人 | 普通作業員 | 0.3744 | 人 | 土木一般世話役 | 0.09 | 人 | とび工 | 0.07 | 人 | -
24-12-25(20)(高炉) | 幅:4.0以上5.5未満かつ高さ:2.5以上4.0未満 | 一般養生･特殊養生(練炭､ｼﾞｪｯﾄﾋｰﾀ) | 有り | 有り | 無し | 220m以上340m以下 | 46891 | コンクリートポンプ車［トラック架装・ブーム式］ 圧送能力90～110m3／h | 0.0095 | 供用日 | - |  |  |  | - |  |  | 普通作業員 | 0.4263 | 人 | 型わく工 | 0.34 | 人 | 土木一般世話役 | 0.09 | 人 | とび工 | 0.07 | 人 | -
24-12-25(20)(高炉) | 幅:4.0以上5.5未満かつ高さ:2.5以上4.0未満 | 一般養生･特殊養生(練炭､ｼﾞｪｯﾄﾋｰﾀ) | 有り | 無し | 有り | 延長無し | 43213 | コンクリートポンプ車［トラック架装・ブーム式］ 圧送能力90～110m3／h | 0.0095 | 供用日 | - |  |  |  | - |  |  | 型わく工 | 0.34 | 人 | 普通作業員 | 0.3 | 人 | 土木一般世話役 | 0.09 | 人 | とび工 | 0.07 | 人 | -
24-12-25(20)(高炉) | 幅:4.0以上5.5未満かつ高さ:2.5以上4.0未満 | 一般養生･特殊養生(練炭､ｼﾞｪｯﾄﾋｰﾀ) | 有り | 無し | 有り | 110m未満 | 43773 | コンクリートポンプ車［トラック架装・ブーム式］ 圧送能力90～110m3／h | 0.0095 | 供用日 | - |  |  |  | - |  |  | 型わく工 | 0.34 | 人 | 普通作業員 | 0.3248 | 人 | 土木一般世話役 | 0.09 | 人 | とび工 | 0.07 | 人 | -
24-12-25(20)(高炉) | 幅:4.0以上5.5未満かつ高さ:2.5以上4.0未満 | 一般養生･特殊養生(練炭､ｼﾞｪｯﾄﾋｰﾀ) | 有り | 無し | 有り | 110m以上220m未満 | 44894 | コンクリートポンプ車［トラック架装・ブーム式］ 圧送能力90～110m3／h | 0.0095 | 供用日 | - |  |  |  | - |  |  | 型わく工 | 0.34 | 人 | 普通作業員 | 0.3744 | 人 | 土木一般世話役 | 0.09 | 人 | とび工 | 0.07 | 人 | -
24-12-25(20)(高炉) | 幅:4.0以上5.5未満かつ高さ:2.5以上4.0未満 | 一般養生･特殊養生(練炭､ｼﾞｪｯﾄﾋｰﾀ) | 有り | 無し | 有り | 220m以上340m以下 | 46067 | コンクリートポンプ車［トラック架装・ブーム式］ 圧送能力90～110m3／h | 0.0095 | 供用日 | - |  |  |  | - |  |  | 普通作業員 | 0.4263 | 人 | 型わく工 | 0.34 | 人 | 土木一般世話役 | 0.09 | 人 | とび工 | 0.07 | 人 | -
24-12-25(20)(高炉) | 幅:4.0以上5.5未満かつ高さ:2.5以上4.0未満 | 一般養生･特殊養生(練炭､ｼﾞｪｯﾄﾋｰﾀ) | 有り | 無し | 無し | 延長無し | 42619 | コンクリートポンプ車［トラック架装・ブーム式］ 圧送能力90～110m3／h | 0.0095 | 供用日 | - |  |  |  | - |  |  | 型わく工 | 0.34 | 人 | 普通作業員 | 0.3 | 人 | 土木一般世話役 | 0.09 | 人 | とび工 | 0.07 | 人 | -
24-12-25(20)(高炉) | 幅:4.0以上5.5未満かつ高さ:2.5以上4.0未満 | 一般養生･特殊養生(練炭､ｼﾞｪｯﾄﾋｰﾀ) | 有り | 無し | 無し | 110m未満 | 43179 | コンクリートポンプ車［トラック架装・ブーム式］ 圧送能力90～110m3／h | 0.0095 | 供用日 | - |  |  |  | - |  |  | 型わく工 | 0.34 | 人 | 普通作業員 | 0.3248 | 人 | 土木一般世話役 | 0.09 | 人 | とび工 | 0.07 | 人 | -
24-12-25(20)(高炉) | 幅:4.0以上5.5未満かつ高さ:2.5以上4.0未満 | 一般養生･特殊養生(練炭､ｼﾞｪｯﾄﾋｰﾀ) | 有り | 無し | 無し | 110m以上220m未満 | 44298 | コンクリートポンプ車［トラック架装・ブーム式］ 圧送能力90～110m3／h | 0.0095 | 供用日 | - |  |  |  | - |  |  | 型わく工 | 0.34 | 人 | 普通作業員 | 0.3744 | 人 | 土木一般世話役 | 0.09 | 人 | とび工 | 0.07 | 人 | -
24-12-25(20)(高炉) | 幅:4.0以上5.5未満かつ高さ:2.5以上4.0未満 | 一般養生･特殊養生(練炭､ｼﾞｪｯﾄﾋｰﾀ) | 有り | 無し | 無し | 220m以上340m以下 | 45469 | コンクリートポンプ車［トラック架装・ブーム式］ 圧送能力90～110m3／h | 0.0095 | 供用日 | - |  |  |  | - |  |  | 普通作業員 | 0.4263 | 人 | 型わく工 | 0.34 | 人 | 土木一般世話役 | 0.09 | 人 | とび工 | 0.07 | 人 | -
24-12-25(20)(高炉) | 幅:4.0以上5.5未満かつ高さ:2.5以上4.0未満 | 一般養生･特殊養生(練炭､ｼﾞｪｯﾄﾋｰﾀ) | 無し | 有り | 有り | 延長無し | 43582 | コンクリートポンプ車［トラック架装・ブーム式］ 圧送能力90～110m3／h | 0.0095 | 供用日 | - |  |  |  | - |  |  | 型わく工 | 0.34 | 人 | 普通作業員 | 0.3 | 人 | 土木一般世話役 | 0.09 | 人 | とび工 | 0.07 | 人 | -
24-12-25(20)(高炉) | 幅:4.0以上5.5未満かつ高さ:2.5以上4.0未満 | 一般養生･特殊養生(練炭､ｼﾞｪｯﾄﾋｰﾀ) | 無し | 有り | 有り | 110m未満 | 44142 | コンクリートポンプ車［トラック架装・ブーム式］ 圧送能力90～110m3／h | 0.0095 | 供用日 | - |  |  |  | - |  |  | 型わく工 | 0.34 | 人 | 普通作業員 | 0.3248 | 人 | 土木一般世話役 | 0.09 | 人 | とび工 | 0.07 | 人 | -
24-12-25(20)(高炉) | 幅:4.0以上5.5未満かつ高さ:2.5以上4.0未満 | 一般養生･特殊養生(練炭､ｼﾞｪｯﾄﾋｰﾀ) | 無し | 有り | 有り | 110m以上220m未満 | 45264 | コンクリートポンプ車［トラック架装・ブーム式］ 圧送能力90～110m3／h | 0.0095 | 供用日 | - |  |  |  | - |  |  | 型わく工 | 0.34 | 人 | 普通作業員 | 0.3744 | 人 | 土木一般世話役 | 0.09 | 人 | とび工 | 0.07 | 人 | -
24-12-25(20)(高炉) | 幅:4.0以上5.5未満かつ高さ:2.5以上4.0未満 | 一般養生･特殊養生(練炭､ｼﾞｪｯﾄﾋｰﾀ) | 無し | 有り | 有り | 220m以上340m以下 | 46438 | コンクリートポンプ車［トラック架装・ブーム式］ 圧送能力90～110m3／h | 0.0095 | 供用日 | - |  |  |  | - |  |  | 普通作業員 | 0.4263 | 人 | 型わく工 | 0.34 | 人 | 土木一般世話役 | 0.09 | 人 | とび工 | 0.07 | 人 | -
24-12-25(20)(高炉) | 幅:4.0以上5.5未満かつ高さ:2.5以上4.0未満 | 一般養生･特殊養生(練炭､ｼﾞｪｯﾄﾋｰﾀ) | 無し | 有り | 無し | 延長無し | 42988 | コンクリートポンプ車［トラック架装・ブーム式］ 圧送能力90～110m3／h | 0.0095 | 供用日 | - |  |  |  | - |  |  | 型わく工 | 0.34 | 人 | 普通作業員 | 0.3 | 人 | 土木一般世話役 | 0.09 | 人 | とび工 | 0.07 | 人 | -
24-12-25(20)(高炉) | 幅:4.0以上5.5未満かつ高さ:2.5以上4.0未満 | 一般養生･特殊養生(練炭､ｼﾞｪｯﾄﾋｰﾀ) | 無し | 有り | 無し | 110m未満 | 43548 | コンクリートポンプ車［トラック架装・ブーム式］ 圧送能力90～110m3／h | 0.0095 | 供用日 | - |  |  |  | - |  |  | 型わく工 | 0.34 | 人 | 普通作業員 | 0.3248 | 人 | 土木一般世話役 | 0.09 | 人 | とび工 | 0.07 | 人 | -
24-12-25(20)(高炉) | 幅:4.0以上5.5未満かつ高さ:2.5以上4.0未満 | 一般養生･特殊養生(練炭､ｼﾞｪｯﾄﾋｰﾀ) | 無し | 有り | 無し | 110m以上220m未満 | 44668 | コンクリートポンプ車［トラック架装・ブーム式］ 圧送能力90～110m3／h | 0.0095 | 供用日 | - |  |  |  | - |  |  | 型わく工 | 0.34 | 人 | 普通作業員 | 0.3744 | 人 | 土木一般世話役 | 0.09 | 人 | とび工 | 0.07 | 人 | -
24-12-25(20)(高炉) | 幅:4.0以上5.5未満かつ高さ:2.5以上4.0未満 | 一般養生･特殊養生(練炭､ｼﾞｪｯﾄﾋｰﾀ) | 無し | 有り | 無し | 220m以上340m以下 | 45840 | コンクリートポンプ車［トラック架装・ブーム式］ 圧送能力90～110m3／h | 0.0095 | 供用日 | - |  |  |  | - |  |  | 普通作業員 | 0.4263 | 人 | 型わく工 | 0.34 | 人 | 土木一般世話役 | 0.09 | 人 | とび工 | 0.07 | 人 | -
24-12-25(20)(高炉) | 幅:4.0以上5.5未満かつ高さ:2.5以上4.0未満 | 一般養生･特殊養生(練炭､ｼﾞｪｯﾄﾋｰﾀ) | 無し | 無し | 有り | 延長無し | 42169 | コンクリートポンプ車［トラック架装・ブーム式］ 圧送能力90～110m3／h | 0.0095 | 供用日 | - |  |  |  | - |  |  | 型わく工 | 0.34 | 人 | 普通作業員 | 0.3 | 人 | 土木一般世話役 | 0.09 | 人 | とび工 | 0.07 | 人 | -
24-12-25(20)(高炉) | 幅:4.0以上5.5未満かつ高さ:2.5以上4.0未満 | 一般養生･特殊養生(練炭､ｼﾞｪｯﾄﾋｰﾀ) | 無し | 無し | 有り | 110m未満 | 42728 | コンクリートポンプ車［トラック架装・ブーム式］ 圧送能力90～110m3／h | 0.0095 | 供用日 | - |  |  |  | - |  |  | 型わく工 | 0.34 | 人 | 普通作業員 | 0.3248 | 人 | 土木一般世話役 | 0.09 | 人 | とび工 | 0.07 | 人 | -
24-12-25(20)(高炉) | 幅:4.0以上5.5未満かつ高さ:2.5以上4.0未満 | 一般養生･特殊養生(練炭､ｼﾞｪｯﾄﾋｰﾀ) | 無し | 無し | 有り | 110m以上220m未満 | 43846 | コンクリートポンプ車［トラック架装・ブーム式］ 圧送能力90～110m3／h | 0.0095 | 供用日 | - |  |  |  | - |  |  | 型わく工 | 0.34 | 人 | 普通作業員 | 0.3744 | 人 | 土木一般世話役 | 0.09 | 人 | とび工 | 0.07 | 人 | -
24-12-25(20)(高炉) | 幅:4.0以上5.5未満かつ高さ:2.5以上4.0未満 | 一般養生･特殊養生(練炭､ｼﾞｪｯﾄﾋｰﾀ) | 無し | 無し | 有り | 220m以上340m以下 | 45016 | コンクリートポンプ車［トラック架装・ブーム式］ 圧送能力90～110m3／h | 0.0095 | 供用日 | - |  |  |  | - |  |  | 普通作業員 | 0.4263 | 人 | 型わく工 | 0.34 | 人 | 土木一般世話役 | 0.09 | 人 | とび工 | 0.07 | 人 | -
24-12-25(20)(高炉) | 幅:4.0以上5.5未満かつ高さ:2.5以上4.0未満 | 一般養生･特殊養生(練炭､ｼﾞｪｯﾄﾋｰﾀ) | 無し | 無し | 無し | 延長無し | 41575 | コンクリートポンプ車［トラック架装・ブーム式］ 圧送能力90～110m3／h | 0.0095 | 供用日 | - |  |  |  | - |  |  | 型わく工 | 0.34 | 人 | 普通作業員 | 0.3 | 人 | 土木一般世話役 | 0.09 | 人 | とび工 | 0.07 | 人 | -
24-12-25(20)(高炉) | 幅:4.0以上5.5未満かつ高さ:2.5以上4.0未満 | 一般養生･特殊養生(練炭､ｼﾞｪｯﾄﾋｰﾀ) | 無し | 無し | 無し | 110m未満 | 42133 | コンクリートポンプ車［トラック架装・ブーム式］ 圧送能力90～110m3／h | 0.0095 | 供用日 | - |  |  |  | - |  |  | 型わく工 | 0.34 | 人 | 普通作業員 | 0.3248 | 人 | 土木一般世話役 | 0.09 | 人 | とび工 | 0.07 | 人 | -
24-12-25(20)(高炉) | 幅:4.0以上5.5未満かつ高さ:2.5以上4.0未満 | 一般養生･特殊養生(練炭､ｼﾞｪｯﾄﾋｰﾀ) | 無し | 無し | 無し | 110m以上220m未満 | 43250 | コンクリートポンプ車［トラック架装・ブーム式］ 圧送能力90～110m3／h | 0.0095 | 供用日 | - |  |  |  | - |  |  | 型わく工 | 0.34 | 人 | 普通作業員 | 0.3744 | 人 | 土木一般世話役 | 0.09 | 人 | とび工 | 0.07 | 人 | -
24-12-25(20)(高炉) | 幅:4.0以上5.5未満かつ高さ:2.5以上4.0未満 | 一般養生･特殊養生(練炭､ｼﾞｪｯﾄﾋｰﾀ) | 無し | 無し | 無し | 220m以上340m以下 | 44418 | コンクリートポンプ車［トラック架装・ブーム式］ 圧送能力90～110m3／h | 0.0095 | 供用日 | - |  |  |  | - |  |  | 普通作業員 | 0.4263 | 人 | 型わく工 | 0.34 | 人 | 土木一般世話役 | 0.09 | 人 | とび工 | 0.07 | 人 | -
24-12-25(20)(高炉) | 幅:4.0以上5.5未満かつ高さ:2.5以上4.0未満 | 特別な養生(仮囲い内ｼﾞｪｯﾄﾋｰﾀ) | 有り | 有り | 有り | 延長無し | 42265 | コンクリートポンプ車［トラック架装・ブーム式］ 圧送能力90～110m3／h | 0.0095 | 供用日 | 業務用可搬型ヒータ［ジェットヒータ］［油だき・熱風・直火型］熱出力１２６ＭＪ/ｈ（３０，１００ｋｃａｌ/ｈ）油種 灯油 | * | 0.216 | 日 | 発動発電機［ディーゼルエンジン駆動］ 定格容量（50／60Hz）2.7／3kVA | 0.216 | 供用日 | 型わく工 | 0.34 | 人 | 普通作業員 | 0.294 | 人 | 土木一般世話役 | 0.08 | 人 | とび工 | 0.04 | 人 | -
24-12-25(20)(高炉) | 幅:4.0以上5.5未満かつ高さ:2.5以上4.0未満 | 特別な養生(仮囲い内ｼﾞｪｯﾄﾋｰﾀ) | 有り | 有り | 有り | 110m未満 | 42825 | コンクリートポンプ車［トラック架装・ブーム式］ 圧送能力90～110m3／h | 0.0095 | 供用日 | 業務用可搬型ヒータ［ジェットヒータ］［油だき・熱風・直火型］熱出力１２６ＭＪ/ｈ（３０，１００ｋｃａｌ/ｈ）油種 灯油 | * | 0.216 | 日 | 発動発電機［ディーゼルエンジン駆動］ 定格容量（50／60Hz）2.7／3kVA | 0.216 | 供用日 | 型わく工 | 0.34 | 人 | 普通作業員 | 0.3188 | 人 | 土木一般世話役 | 0.08 | 人 | とび工 | 0.04 | 人 | -
24-12-25(20)(高炉) | 幅:4.0以上5.5未満かつ高さ:2.5以上4.0未満 | 特別な養生(仮囲い内ｼﾞｪｯﾄﾋｰﾀ) | 有り | 有り | 有り | 110m以上220m未満 | 43945 | コンクリートポンプ車［トラック架装・ブーム式］ 圧送能力90～110m3／h | 0.0095 | 供用日 | 業務用可搬型ヒータ［ジェットヒータ］［油だき・熱風・直火型］熱出力１２６ＭＪ/ｈ（３０，１００ｋｃａｌ/ｈ）油種 灯油 | * | 0.216 | 日 | 発動発電機［ディーゼルエンジン駆動］ 定格容量（50／60Hz）2.7／3kVA | 0.216 | 供用日 | 型わく工 | 0.34 | 人 | 普通作業員 | 0.3684 | 人 | 土木一般世話役 | 0.08 | 人 | とび工 | 0.04 | 人 | -
24-12-25(20)(高炉) | 幅:4.0以上5.5未満かつ高さ:2.5以上4.0未満 | 特別な養生(仮囲い内ｼﾞｪｯﾄﾋｰﾀ) | 有り | 有り | 有り | 220m以上340m以下 | 45117 | コンクリートポンプ車［トラック架装・ブーム式］ 圧送能力90～110m3／h | 0.0095 | 供用日 | 業務用可搬型ヒータ［ジェットヒータ］［油だき・熱風・直火型］熱出力１２６ＭＪ/ｈ（３０，１００ｋｃａｌ/ｈ）油種 灯油 | * | 0.216 | 日 | 発動発電機［ディーゼルエンジン駆動］ 定格容量（50／60Hz）2.7／3kVA | 0.216 | 供用日 | 普通作業員 | 0.4203 | 人 | 型わく工 | 0.34 | 人 | 土木一般世話役 | 0.08 | 人 | とび工 | 0.04 | 人 | -
24-12-25(20)(高炉) | 幅:4.0以上5.5未満かつ高さ:2.5以上4.0未満 | 特別な養生(仮囲い内ｼﾞｪｯﾄﾋｰﾀ) | 有り | 有り | 無し | 延長無し | 41657 | コンクリートポンプ車［トラック架装・ブーム式］ 圧送能力90～110m3／h | 0.0095 | 供用日 | 業務用可搬型ヒータ［ジェットヒータ］［油だき・熱風・直火型］熱出力１２６ＭＪ/ｈ（３０，１００ｋｃａｌ/ｈ）油種 灯油 | * | 0.216 | 日 | 発動発電機［ディーゼルエンジン駆動］ 定格容量（50／60Hz）2.7／3kVA | 0.216 | 供用日 | 型わく工 | 0.34 | 人 | 普通作業員 | 0.294 | 人 | 土木一般世話役 | 0.08 | 人 | とび工 | 0.04 | 人 | -
24-12-25(20)(高炉) | 幅:4.0以上5.5未満かつ高さ:2.5以上4.0未満 | 特別な養生(仮囲い内ｼﾞｪｯﾄﾋｰﾀ) | 有り | 有り | 無し | 110m未満 | 42216 | コンクリートポンプ車［トラック架装・ブーム式］ 圧送能力90～110m3／h | 0.0095 | 供用日 | 業務用可搬型ヒータ［ジェットヒータ］［油だき・熱風・直火型］熱出力１２６ＭＪ/ｈ（３０，１００ｋｃａｌ/ｈ）油種 灯油 | * | 0.216 | 日 | 発動発電機［ディーゼルエンジン駆動］ 定格容量（50／60Hz）2.7／3kVA | 0.216 | 供用日 | 型わく工 | 0.34 | 人 | 普通作業員 | 0.3188 | 人 | 土木一般世話役 | 0.08 | 人 | とび工 | 0.04 | 人 | -
24-12-25(20)(高炉) | 幅:4.0以上5.5未満かつ高さ:2.5以上4.0未満 | 特別な養生(仮囲い内ｼﾞｪｯﾄﾋｰﾀ) | 有り | 有り | 無し | 110m以上220m未満 | 43334 | コンクリートポンプ車［トラック架装・ブーム式］ 圧送能力90～110m3／h | 0.0095 | 供用日 | 業務用可搬型ヒータ［ジェットヒータ］［油だき・熱風・直火型］熱出力１２６ＭＪ/ｈ（３０，１００ｋｃａｌ/ｈ）油種 灯油 | * | 0.216 | 日 | 発動発電機［ディーゼルエンジン駆動］ 定格容量（50／60Hz）2.7／3kVA | 0.216 | 供用日 | 型わく工 | 0.34 | 人 | 普通作業員 | 0.3684 | 人 | 土木一般世話役 | 0.08 | 人 | とび工 | 0.04 | 人 | -
24-12-25(20)(高炉) | 幅:4.0以上5.5未満かつ高さ:2.5以上4.0未満 | 特別な養生(仮囲い内ｼﾞｪｯﾄﾋｰﾀ) | 有り | 有り | 無し | 220m以上340m以下 | 44504 | コンクリートポンプ車［トラック架装・ブーム式］ 圧送能力90～110m3／h | 0.0095 | 供用日 | 業務用可搬型ヒータ［ジェットヒータ］［油だき・熱風・直火型］熱出力１２６ＭＪ/ｈ（３０，１００ｋｃａｌ/ｈ）油種 灯油 | * | 0.216 | 日 | 発動発電機［ディーゼルエンジン駆動］ 定格容量（50／60Hz）2.7／3kVA | 0.216 | 供用日 | 普通作業員 | 0.4203 | 人 | 型わく工 | 0.34 | 人 | 土木一般世話役 | 0.08 | 人 | とび工 | 0.04 | 人 | -
24-12-25(20)(高炉) | 幅:4.0以上5.5未満かつ高さ:2.5以上4.0未満 | 特別な養生(仮囲い内ｼﾞｪｯﾄﾋｰﾀ) | 有り | 無し | 有り | 延長無し | 40840 | コンクリートポンプ車［トラック架装・ブーム式］ 圧送能力90～110m3／h | 0.0095 | 供用日 | 業務用可搬型ヒータ［ジェットヒータ］［油だき・熱風・直火型］熱出力１２６ＭＪ/ｈ（３０，１００ｋｃａｌ/ｈ）油種 灯油 | * | 0.216 | 日 | 発動発電機［ディーゼルエンジン駆動］ 定格容量（50／60Hz）2.7／3kVA | 0.216 | 供用日 | 型わく工 | 0.34 | 人 | 普通作業員 | 0.294 | 人 | 土木一般世話役 | 0.08 | 人 | とび工 | 0.04 | 人 | -
24-12-25(20)(高炉) | 幅:4.0以上5.5未満かつ高さ:2.5以上4.0未満 | 特別な養生(仮囲い内ｼﾞｪｯﾄﾋｰﾀ) | 有り | 無し | 有り | 110m未満 | 41398 | コンクリートポンプ車［トラック架装・ブーム式］ 圧送能力90～110m3／h | 0.0095 | 供用日 | 業務用可搬型ヒータ［ジェットヒータ］［油だき・熱風・直火型］熱出力１２６ＭＪ/ｈ（３０，１００ｋｃａｌ/ｈ）油種 灯油 | * | 0.216 | 日 | 発動発電機［ディーゼルエンジン駆動］ 定格容量（50／60Hz）2.7／3kVA | 0.216 | 供用日 | 型わく工 | 0.34 | 人 | 普通作業員 | 0.3188 | 人 | 土木一般世話役 | 0.08 | 人 | とび工 | 0.04 | 人 | -
24-12-25(20)(高炉) | 幅:4.0以上5.5未満かつ高さ:2.5以上4.0未満 | 特別な養生(仮囲い内ｼﾞｪｯﾄﾋｰﾀ) | 有り | 無し | 有り | 110m以上220m未満 | 42514 | コンクリートポンプ車［トラック架装・ブーム式］ 圧送能力90～110m3／h | 0.0095 | 供用日 | 業務用可搬型ヒータ［ジェットヒータ］［油だき・熱風・直火型］熱出力１２６ＭＪ/ｈ（３０，１００ｋｃａｌ/ｈ）油種 灯油 | * | 0.216 | 日 | 発動発電機［ディーゼルエンジン駆動］ 定格容量（50／60Hz）2.7／3kVA | 0.216 | 供用日 | 型わく工 | 0.34 | 人 | 普通作業員 | 0.3684 | 人 | 土木一般世話役 | 0.08 | 人 | とび工 | 0.04 | 人 | -
24-12-25(20)(高炉) | 幅:4.0以上5.5未満かつ高さ:2.5以上4.0未満 | 特別な養生(仮囲い内ｼﾞｪｯﾄﾋｰﾀ) | 有り | 無し | 有り | 220m以上340m以下 | 43681 | コンクリートポンプ車［トラック架装・ブーム式］ 圧送能力90～110m3／h | 0.0095 | 供用日 | 業務用可搬型ヒータ［ジェットヒータ］［油だき・熱風・直火型］熱出力１２６ＭＪ/ｈ（３０，１００ｋｃａｌ/ｈ）油種 灯油 | * | 0.216 | 日 | 発動発電機［ディーゼルエンジン駆動］ 定格容量（50／60Hz）2.7／3kVA | 0.216 | 供用日 | 普通作業員 | 0.4203 | 人 | 型わく工 | 0.34 | 人 | 土木一般世話役 | 0.08 | 人 | とび工 | 0.04 | 人 | -
24-12-25(20)(高炉) | 幅:4.0以上5.5未満かつ高さ:2.5以上4.0未満 | 特別な養生(仮囲い内ｼﾞｪｯﾄﾋｰﾀ) | 有り | 無し | 無し | 延長無し | 40232 | コンクリートポンプ車［トラック架装・ブーム式］ 圧送能力90～110m3／h | 0.0095 | 供用日 | 業務用可搬型ヒータ［ジェットヒータ］［油だき・熱風・直火型］熱出力１２６ＭＪ/ｈ（３０，１００ｋｃａｌ/ｈ）油種 灯油 | * | 0.216 | 日 | 発動発電機［ディーゼルエンジン駆動］ 定格容量（50／60Hz）2.7／3kVA | 0.216 | 供用日 | 型わく工 | 0.34 | 人 | 普通作業員 | 0.294 | 人 | 土木一般世話役 | 0.08 | 人 | とび工 | 0.04 | 人 | -
24-12-25(20)(高炉) | 幅:4.0以上5.5未満かつ高さ:2.5以上4.0未満 | 特別な養生(仮囲い内ｼﾞｪｯﾄﾋｰﾀ) | 有り | 無し | 無し | 110m未満 | 40789 | コンクリートポンプ車［トラック架装・ブーム式］ 圧送能力90～110m3／h | 0.0095 | 供用日 | 業務用可搬型ヒータ［ジェットヒータ］［油だき・熱風・直火型］熱出力１２６ＭＪ/ｈ（３０，１００ｋｃａｌ/ｈ）油種 灯油 | * | 0.216 | 日 | 発動発電機［ディーゼルエンジン駆動］ 定格容量（50／60Hz）2.7／3kVA | 0.216 | 供用日 | 型わく工 | 0.34 | 人 | 普通作業員 | 0.3188 | 人 | 土木一般世話役 | 0.08 | 人 | とび工 | 0.04 | 人 | -
24-12-25(20)(高炉) | 幅:4.0以上5.5未満かつ高さ:2.5以上4.0未満 | 特別な養生(仮囲い内ｼﾞｪｯﾄﾋｰﾀ) | 有り | 無し | 無し | 110m以上220m未満 | 41903 | コンクリートポンプ車［トラック架装・ブーム式］ 圧送能力90～110m3／h | 0.0095 | 供用日 | 業務用可搬型ヒータ［ジェットヒータ］［油だき・熱風・直火型］熱出力１２６ＭＪ/ｈ（３０，１００ｋｃａｌ/ｈ）油種 灯油 | * | 0.216 | 日 | 発動発電機［ディーゼルエンジン駆動］ 定格容量（50／60Hz）2.7／3kVA | 0.216 | 供用日 | 型わく工 | 0.34 | 人 | 普通作業員 | 0.3684 | 人 | 土木一般世話役 | 0.08 | 人 | とび工 | 0.04 | 人 | -
24-12-25(20)(高炉) | 幅:4.0以上5.5未満かつ高さ:2.5以上4.0未満 | 特別な養生(仮囲い内ｼﾞｪｯﾄﾋｰﾀ) | 有り | 無し | 無し | 220m以上340m以下 | 43069 | コンクリートポンプ車［トラック架装・ブーム式］ 圧送能力90～110m3／h | 0.0095 | 供用日 | 業務用可搬型ヒータ［ジェットヒータ］［油だき・熱風・直火型］熱出力１２６ＭＪ/ｈ（３０，１００ｋｃａｌ/ｈ）油種 灯油 | * | 0.216 | 日 | 発動発電機［ディーゼルエンジン駆動］ 定格容量（50／60Hz）2.7／3kVA | 0.216 | 供用日 | 普通作業員 | 0.4203 | 人 | 型わく工 | 0.34 | 人 | 土木一般世話役 | 0.08 | 人 | とび工 | 0.04 | 人 | -
24-12-25(20)(高炉) | 幅:4.0以上5.5未満かつ高さ:2.5以上4.0未満 | 特別な養生(仮囲い内ｼﾞｪｯﾄﾋｰﾀ) | 無し | 有り | 有り | 延長無し | 41220 | コンクリートポンプ車［トラック架装・ブーム式］ 圧送能力90～110m3／h | 0.0095 | 供用日 | 業務用可搬型ヒータ［ジェットヒータ］［油だき・熱風・直火型］熱出力１２６ＭＪ/ｈ（３０，１００ｋｃａｌ/ｈ）油種 灯油 | * | 0.216 | 日 | 発動発電機［ディーゼルエンジン駆動］ 定格容量（50／60Hz）2.7／3kVA | 0.216 | 供用日 | 型わく工 | 0.34 | 人 | 普通作業員 | 0.294 | 人 | 土木一般世話役 | 0.08 | 人 | とび工 | 0.04 | 人 | -
24-12-25(20)(高炉) | 幅:4.0以上5.5未満かつ高さ:2.5以上4.0未満 | 特別な養生(仮囲い内ｼﾞｪｯﾄﾋｰﾀ) | 無し | 有り | 有り | 110m未満 | 41778 | コンクリートポンプ車［トラック架装・ブーム式］ 圧送能力90～110m3／h | 0.0095 | 供用日 | 業務用可搬型ヒータ［ジェットヒータ］［油だき・熱風・直火型］熱出力１２６ＭＪ/ｈ（３０，１００ｋｃａｌ/ｈ）油種 灯油 | * | 0.216 | 日 | 発動発電機［ディーゼルエンジン駆動］ 定格容量（50／60Hz）2.7／3kVA | 0.216 | 供用日 | 型わく工 | 0.34 | 人 | 普通作業員 | 0.3188 | 人 | 土木一般世話役 | 0.08 | 人 | とび工 | 0.04 | 人 | -
24-12-25(20)(高炉) | 幅:4.0以上5.5未満かつ高さ:2.5以上4.0未満 | 特別な養生(仮囲い内ｼﾞｪｯﾄﾋｰﾀ) | 無し | 有り | 有り | 110m以上220m未満 | 42895 | コンクリートポンプ車［トラック架装・ブーム式］ 圧送能力90～110m3／h | 0.0095 | 供用日 | 業務用可搬型ヒータ［ジェットヒータ］［油だき・熱風・直火型］熱出力１２６ＭＪ/ｈ（３０，１００ｋｃａｌ/ｈ）油種 灯油 | * | 0.216 | 日 | 発動発電機［ディーゼルエンジン駆動］ 定格容量（50／60Hz）2.7／3kVA | 0.216 | 供用日 | 型わく工 | 0.34 | 人 | 普通作業員 | 0.3684 | 人 | 土木一般世話役 | 0.08 | 人 | とび工 | 0.04 | 人 | -
24-12-25(20)(高炉) | 幅:4.0以上5.5未満かつ高さ:2.5以上4.0未満 | 特別な養生(仮囲い内ｼﾞｪｯﾄﾋｰﾀ) | 無し | 有り | 有り | 220m以上340m以下 | 44064 | コンクリートポンプ車［トラック架装・ブーム式］ 圧送能力90～110m3／h | 0.0095 | 供用日 | 業務用可搬型ヒータ［ジェットヒータ］［油だき・熱風・直火型］熱出力１２６ＭＪ/ｈ（３０，１００ｋｃａｌ/ｈ）油種 灯油 | * | 0.216 | 日 | 発動発電機［ディーゼルエンジン駆動］ 定格容量（50／60Hz）2.7／3kVA | 0.216 | 供用日 | 普通作業員 | 0.4203 | 人 | 型わく工 | 0.34 | 人 | 土木一般世話役 | 0.08 | 人 | とび工 | 0.04 | 人 | -
24-12-25(20)(高炉) | 幅:4.0以上5.5未満かつ高さ:2.5以上4.0未満 | 特別な養生(仮囲い内ｼﾞｪｯﾄﾋｰﾀ) | 無し | 有り | 無し | 延長無し | 40612 | コンクリートポンプ車［トラック架装・ブーム式］ 圧送能力90～110m3／h | 0.0095 | 供用日 | 業務用可搬型ヒータ［ジェットヒータ］［油だき・熱風・直火型］熱出力１２６ＭＪ/ｈ（３０，１００ｋｃａｌ/ｈ）油種 灯油 | * | 0.216 | 日 | 発動発電機［ディーゼルエンジン駆動］ 定格容量（50／60Hz）2.7／3kVA | 0.216 | 供用日 | 型わく工 | 0.34 | 人 | 普通作業員 | 0.294 | 人 | 土木一般世話役 | 0.08 | 人 | とび工 | 0.04 | 人 | -
24-12-25(20)(高炉) | 幅:4.0以上5.5未満かつ高さ:2.5以上4.0未満 | 特別な養生(仮囲い内ｼﾞｪｯﾄﾋｰﾀ) | 無し | 有り | 無し | 110m未満 | 41170 | コンクリートポンプ車［トラック架装・ブーム式］ 圧送能力90～110m3／h | 0.0095 | 供用日 | 業務用可搬型ヒータ［ジェットヒータ］［油だき・熱風・直火型］熱出力１２６ＭＪ/ｈ（３０，１００ｋｃａｌ/ｈ）油種 灯油 | * | 0.216 | 日 | 発動発電機［ディーゼルエンジン駆動］ 定格容量（50／60Hz）2.7／3kVA | 0.216 | 供用日 | 型わく工 | 0.34 | 人 | 普通作業員 | 0.3188 | 人 | 土木一般世話役 | 0.08 | 人 | とび工 | 0.04 | 人 | -
24-12-25(20)(高炉) | 幅:4.0以上5.5未満かつ高さ:2.5以上4.0未満 | 特別な養生(仮囲い内ｼﾞｪｯﾄﾋｰﾀ) | 無し | 有り | 無し | 110m以上220m未満 | 42285 | コンクリートポンプ車［トラック架装・ブーム式］ 圧送能力90～110m3／h | 0.0095 | 供用日 | 業務用可搬型ヒータ［ジェットヒータ］［油だき・熱風・直火型］熱出力１２６ＭＪ/ｈ（３０，１００ｋｃａｌ/ｈ）油種 灯油 | * | 0.216 | 日 | 発動発電機［ディーゼルエンジン駆動］ 定格容量（50／60Hz）2.7／3kVA | 0.216 | 供用日 | 型わく工 | 0.34 | 人 | 普通作業員 | 0.3684 | 人 | 土木一般世話役 | 0.08 | 人 | とび工 | 0.04 | 人 | -
24-12-25(20)(高炉) | 幅:4.0以上5.5未満かつ高さ:2.5以上4.0未満 | 特別な養生(仮囲い内ｼﾞｪｯﾄﾋｰﾀ) | 無し | 有り | 無し | 220m以上340m以下 | 43452 | コンクリートポンプ車［トラック架装・ブーム式］ 圧送能力90～110m3／h | 0.0095 | 供用日 | 業務用可搬型ヒータ［ジェットヒータ］［油だき・熱風・直火型］熱出力１２６ＭＪ/ｈ（３０，１００ｋｃａｌ/ｈ）油種 灯油 | * | 0.216 | 日 | 発動発電機［ディーゼルエンジン駆動］ 定格容量（50／60Hz）2.7／3kVA | 0.216 | 供用日 | 普通作業員 | 0.4203 | 人 | 型わく工 | 0.34 | 人 | 土木一般世話役 | 0.08 | 人 | とび工 | 0.04 | 人 | -
24-12-25(20)(高炉) | 幅:4.0以上5.5未満かつ高さ:2.5以上4.0未満 | 特別な養生(仮囲い内ｼﾞｪｯﾄﾋｰﾀ) | 無し | 無し | 有り | 延長無し | 39795 | コンクリートポンプ車［トラック架装・ブーム式］ 圧送能力90～110m3／h | 0.0095 | 供用日 | 業務用可搬型ヒータ［ジェットヒータ］［油だき・熱風・直火型］熱出力１２６ＭＪ/ｈ（３０，１００ｋｃａｌ/ｈ）油種 灯油 | * | 0.216 | 日 | 発動発電機［ディーゼルエンジン駆動］ 定格容量（50／60Hz）2.7／3kVA | 0.216 | 供用日 | 型わく工 | 0.34 | 人 | 普通作業員 | 0.294 | 人 | 土木一般世話役 | 0.08 | 人 | とび工 | 0.04 | 人 | -
24-12-25(20)(高炉) | 幅:4.0以上5.5未満かつ高さ:2.5以上4.0未満 | 特別な養生(仮囲い内ｼﾞｪｯﾄﾋｰﾀ) | 無し | 無し | 有り | 110m未満 | 40351 | コンクリートポンプ車［トラック架装・ブーム式］ 圧送能力90～110m3／h | 0.0095 | 供用日 | 業務用可搬型ヒータ［ジェットヒータ］［油だき・熱風・直火型］熱出力１２６ＭＪ/ｈ（３０，１００ｋｃａｌ/ｈ）油種 灯油 | * | 0.216 | 日 | 発動発電機［ディーゼルエンジン駆動］ 定格容量（50／60Hz）2.7／3kVA | 0.216 | 供用日 | 型わく工 | 0.34 | 人 | 普通作業員 | 0.3188 | 人 | 土木一般世話役 | 0.08 | 人 | とび工 | 0.04 | 人 | -
24-12-25(20)(高炉) | 幅:4.0以上5.5未満かつ高さ:2.5以上4.0未満 | 特別な養生(仮囲い内ｼﾞｪｯﾄﾋｰﾀ) | 無し | 無し | 有り | 110m以上220m未満 | 41464 | コンクリートポンプ車［トラック架装・ブーム式］ 圧送能力90～110m3／h | 0.0095 | 供用日 | 業務用可搬型ヒータ［ジェットヒータ］［油だき・熱風・直火型］熱出力１２６ＭＪ/ｈ（３０，１００ｋｃａｌ/ｈ）油種 灯油 | * | 0.216 | 日 | 発動発電機［ディーゼルエンジン駆動］ 定格容量（50／60Hz）2.7／3kVA | 0.216 | 供用日 | 型わく工 | 0.34 | 人 | 普通作業員 | 0.3684 | 人 | 土木一般世話役 | 0.08 | 人 | とび工 | 0.04 | 人 | -
24-12-25(20)(高炉) | 幅:4.0以上5.5未満かつ高さ:2.5以上4.0未満 | 特別な養生(仮囲い内ｼﾞｪｯﾄﾋｰﾀ) | 無し | 無し | 有り | 220m以上340m以下 | 42629 | コンクリートポンプ車［トラック架装・ブーム式］ 圧送能力90～110m3／h | 0.0095 | 供用日 | 業務用可搬型ヒータ［ジェットヒータ］［油だき・熱風・直火型］熱出力１２６ＭＪ/ｈ（３０，１００ｋｃａｌ/ｈ）油種 灯油 | * | 0.216 | 日 | 発動発電機［ディーゼルエンジン駆動］ 定格容量（50／60Hz）2.7／3kVA | 0.216 | 供用日 | 普通作業員 | 0.4203 | 人 | 型わく工 | 0.34 | 人 | 土木一般世話役 | 0.08 | 人 | とび工 | 0.04 | 人 | -
24-12-25(20)(高炉) | 幅:4.0以上5.5未満かつ高さ:2.5以上4.0未満 | 特別な養生(仮囲い内ｼﾞｪｯﾄﾋｰﾀ) | 無し | 無し | 無し | 延長無し | 39187 | コンクリートポンプ車［トラック架装・ブーム式］ 圧送能力90～110m3／h | 0.0095 | 供用日 | 業務用可搬型ヒータ［ジェットヒータ］［油だき・熱風・直火型］熱出力１２６ＭＪ/ｈ（３０，１００ｋｃａｌ/ｈ）油種 灯油 | * | 0.216 | 日 | 発動発電機［ディーゼルエンジン駆動］ 定格容量（50／60Hz）2.7／3kVA | 0.216 | 供用日 | 型わく工 | 0.34 | 人 | 普通作業員 | 0.294 | 人 | 土木一般世話役 | 0.08 | 人 | とび工 | 0.04 | 人 | -
24-12-25(20)(高炉) | 幅:4.0以上5.5未満かつ高さ:2.5以上4.0未満 | 特別な養生(仮囲い内ｼﾞｪｯﾄﾋｰﾀ) | 無し | 無し | 無し | 110m未満 | 39743 | コンクリートポンプ車［トラック架装・ブーム式］ 圧送能力90～110m3／h | 0.0095 | 供用日 | 業務用可搬型ヒータ［ジェットヒータ］［油だき・熱風・直火型］熱出力１２６ＭＪ/ｈ（３０，１００ｋｃａｌ/ｈ）油種 灯油 | * | 0.216 | 日 | 発動発電機［ディーゼルエンジン駆動］ 定格容量（50／60Hz）2.7／3kVA | 0.216 | 供用日 | 型わく工 | 0.34 | 人 | 普通作業員 | 0.3188 | 人 | 土木一般世話役 | 0.08 | 人 | とび工 | 0.04 | 人 | -
24-12-25(20)(高炉) | 幅:4.0以上5.5未満かつ高さ:2.5以上4.0未満 | 特別な養生(仮囲い内ｼﾞｪｯﾄﾋｰﾀ) | 無し | 無し | 無し | 110m以上220m未満 | 40854 | コンクリートポンプ車［トラック架装・ブーム式］ 圧送能力90～110m3／h | 0.0095 | 供用日 | 業務用可搬型ヒータ［ジェットヒータ］［油だき・熱風・直火型］熱出力１２６ＭＪ/ｈ（３０，１００ｋｃａｌ/ｈ）油種 灯油 | * | 0.216 | 日 | 発動発電機［ディーゼルエンジン駆動］ 定格容量（50／60Hz）2.7／3kVA | 0.216 | 供用日 | 型わく工 | 0.34 | 人 | 普通作業員 | 0.3684 | 人 | 土木一般世話役 | 0.08 | 人 | とび工 | 0.04 | 人 | -
24-12-25(20)(高炉) | 幅:4.0以上5.5未満かつ高さ:2.5以上4.0未満 | 特別な養生(仮囲い内ｼﾞｪｯﾄﾋｰﾀ) | 無し | 無し | 無し | 220m以上340m以下 | 42017 | コンクリートポンプ車［トラック架装・ブーム式］ 圧送能力90～110m3／h | 0.0095 | 供用日 | 業務用可搬型ヒータ［ジェットヒータ］［油だき・熱風・直火型］熱出力１２６ＭＪ/ｈ（３０，１００ｋｃａｌ/ｈ）油種 灯油 | * | 0.216 | 日 | 発動発電機［ディーゼルエンジン駆動］ 定格容量（50／60Hz）2.7／3kVA | 0.216 | 供用日 | 普通作業員 | 0.4203 | 人 | 型わく工 | 0.34 | 人 | 土木一般世話役 | 0.08 | 人 | とび工 | 0.04 | 人 | -
24-12-25(20)(高炉) | 幅:5.5以上7.0以下かつ高さ:2.5以上4.0未満 | 一般養生･特殊養生(練炭､ｼﾞｪｯﾄﾋｰﾀ) | 有り | 有り | 有り | 延長無し | 44372 | コンクリートポンプ車［トラック架装・ブーム式］ 圧送能力90～110m3／h | 0.0095 | 供用日 | - |  |  |  | - |  |  | 型わく工 | 0.31 | 人 | 普通作業員 | 0.29 | 人 | とび工 | 0.09 | 人 | 土木一般世話役 | 0.08 | 人 | -
24-12-25(20)(高炉) | 幅:5.5以上7.0以下かつ高さ:2.5以上4.0未満 | 一般養生･特殊養生(練炭､ｼﾞｪｯﾄﾋｰﾀ) | 有り | 有り | 有り | 110m未満 | 44935 | コンクリートポンプ車［トラック架装・ブーム式］ 圧送能力90～110m3／h | 0.0095 | 供用日 | - |  |  |  | - |  |  | 型わく工 | 0.31 | 人 | 普通作業員 | 0.3148 | 人 | とび工 | 0.09 | 人 | 土木一般世話役 | 0.08 | 人 | -
24-12-25(20)(高炉) | 幅:5.5以上7.0以下かつ高さ:2.5以上4.0未満 | 一般養生･特殊養生(練炭､ｼﾞｪｯﾄﾋｰﾀ) | 有り | 有り | 有り | 110m以上220m未満 | 46062 | コンクリートポンプ車［トラック架装・ブーム式］ 圧送能力90～110m3／h | 0.0095 | 供用日 | - |  |  |  | - |  |  | 型わく工 | 0.31 | 人 | 普通作業員 | 0.3644 | 人 | とび工 | 0.09 | 人 | 土木一般世話役 | 0.08 | 人 | -
24-12-25(20)(高炉) | 幅:5.5以上7.0以下かつ高さ:2.5以上4.0未満 | 一般養生･特殊養生(練炭､ｼﾞｪｯﾄﾋｰﾀ) | 有り | 有り | 有り | 220m以上340m以下 | 47240 | コンクリートポンプ車［トラック架装・ブーム式］ 圧送能力90～110m3／h | 0.0095 | 供用日 | - |  |  |  | - |  |  | 普通作業員 | 0.4163 | 人 | 型わく工 | 0.31 | 人 | とび工 | 0.09 | 人 | 土木一般世話役 | 0.08 | 人 | -
24-12-25(20)(高炉) | 幅:5.5以上7.0以下かつ高さ:2.5以上4.0未満 | 一般養生･特殊養生(練炭､ｼﾞｪｯﾄﾋｰﾀ) | 有り | 有り | 無し | 延長無し | 43759 | コンクリートポンプ車［トラック架装・ブーム式］ 圧送能力90～110m3／h | 0.0095 | 供用日 | - |  |  |  | - |  |  | 型わく工 | 0.31 | 人 | 普通作業員 | 0.29 | 人 | とび工 | 0.09 | 人 | 土木一般世話役 | 0.08 | 人 | -
24-12-25(20)(高炉) | 幅:5.5以上7.0以下かつ高さ:2.5以上4.0未満 | 一般養生･特殊養生(練炭､ｼﾞｪｯﾄﾋｰﾀ) | 有り | 有り | 無し | 110m未満 | 44321 | コンクリートポンプ車［トラック架装・ブーム式］ 圧送能力90～110m3／h | 0.0095 | 供用日 | - |  |  |  | - |  |  | 型わく工 | 0.31 | 人 | 普通作業員 | 0.3148 | 人 | とび工 | 0.09 | 人 | 土木一般世話役 | 0.08 | 人 | -
24-12-25(20)(高炉) | 幅:5.5以上7.0以下かつ高さ:2.5以上4.0未満 | 一般養生･特殊養生(練炭､ｼﾞｪｯﾄﾋｰﾀ) | 有り | 有り | 無し | 110m以上220m未満 | 45446 | コンクリートポンプ車［トラック架装・ブーム式］ 圧送能力90～110m3／h | 0.0095 | 供用日 | - |  |  |  | - |  |  | 型わく工 | 0.31 | 人 | 普通作業員 | 0.3644 | 人 | とび工 | 0.09 | 人 | 土木一般世話役 | 0.08 | 人 | -
24-12-25(20)(高炉) | 幅:5.5以上7.0以下かつ高さ:2.5以上4.0未満 | 一般養生･特殊養生(練炭､ｼﾞｪｯﾄﾋｰﾀ) | 有り | 有り | 無し | 220m以上340m以下 | 46623 | コンクリートポンプ車［トラック架装・ブーム式］ 圧送能力90～110m3／h | 0.0095 | 供用日 | - |  |  |  | - |  |  | 普通作業員 | 0.4163 | 人 | 型わく工 | 0.31 | 人 | とび工 | 0.09 | 人 | 土木一般世話役 | 0.08 | 人 | -
24-12-25(20)(高炉) | 幅:5.5以上7.0以下かつ高さ:2.5以上4.0未満 | 一般養生･特殊養生(練炭､ｼﾞｪｯﾄﾋｰﾀ) | 有り | 無し | 有り | 延長無し | 43007 | コンクリートポンプ車［トラック架装・ブーム式］ 圧送能力90～110m3／h | 0.0095 | 供用日 | - |  |  |  | - |  |  | 型わく工 | 0.31 | 人 | 普通作業員 | 0.29 | 人 | とび工 | 0.09 | 人 | 土木一般世話役 | 0.08 | 人 | -
24-12-25(20)(高炉) | 幅:5.5以上7.0以下かつ高さ:2.5以上4.0未満 | 一般養生･特殊養生(練炭､ｼﾞｪｯﾄﾋｰﾀ) | 有り | 無し | 有り | 110m未満 | 43568 | コンクリートポンプ車［トラック架装・ブーム式］ 圧送能力90～110m3／h | 0.0095 | 供用日 | - |  |  |  | - |  |  | 型わく工 | 0.31 | 人 | 普通作業員 | 0.3148 | 人 | とび工 | 0.09 | 人 | 土木一般世話役 | 0.08 | 人 | -
24-12-25(20)(高炉) | 幅:5.5以上7.0以下かつ高さ:2.5以上4.0未満 | 一般養生･特殊養生(練炭､ｼﾞｪｯﾄﾋｰﾀ) | 有り | 無し | 有り | 110m以上220m未満 | 44691 | コンクリートポンプ車［トラック架装・ブーム式］ 圧送能力90～110m3／h | 0.0095 | 供用日 | - |  |  |  | - |  |  | 型わく工 | 0.31 | 人 | 普通作業員 | 0.3644 | 人 | とび工 | 0.09 | 人 | 土木一般世話役 | 0.08 | 人 | -
24-12-25(20)(高炉) | 幅:5.5以上7.0以下かつ高さ:2.5以上4.0未満 | 一般養生･特殊養生(練炭､ｼﾞｪｯﾄﾋｰﾀ) | 有り | 無し | 有り | 220m以上340m以下 | 45866 | コンクリートポンプ車［トラック架装・ブーム式］ 圧送能力90～110m3／h | 0.0095 | 供用日 | - |  |  |  | - |  |  | 普通作業員 | 0.4163 | 人 | 型わく工 | 0.31 | 人 | とび工 | 0.09 | 人 | 土木一般世話役 | 0.08 | 人 | -
24-12-25(20)(高炉) | 幅:5.5以上7.0以下かつ高さ:2.5以上4.0未満 | 一般養生･特殊養生(練炭､ｼﾞｪｯﾄﾋｰﾀ) | 有り | 無し | 無し | 延長無し | 42393 | コンクリートポンプ車［トラック架装・ブーム式］ 圧送能力90～110m3／h | 0.0095 | 供用日 | - |  |  |  | - |  |  | 型わく工 | 0.31 | 人 | 普通作業員 | 0.29 | 人 | とび工 | 0.09 | 人 | 土木一般世話役 | 0.08 | 人 | -
24-12-25(20)(高炉) | 幅:5.5以上7.0以下かつ高さ:2.5以上4.0未満 | 一般養生･特殊養生(練炭､ｼﾞｪｯﾄﾋｰﾀ) | 有り | 無し | 無し | 110m未満 | 42954 | コンクリートポンプ車［トラック架装・ブーム式］ 圧送能力90～110m3／h | 0.0095 | 供用日 | - |  |  |  | - |  |  | 型わく工 | 0.31 | 人 | 普通作業員 | 0.3148 | 人 | とび工 | 0.09 | 人 | 土木一般世話役 | 0.08 | 人 | -
24-12-25(20)(高炉) | 幅:5.5以上7.0以下かつ高さ:2.5以上4.0未満 | 一般養生･特殊養生(練炭､ｼﾞｪｯﾄﾋｰﾀ) | 有り | 無し | 無し | 110m以上220m未満 | 44075 | コンクリートポンプ車［トラック架装・ブーム式］ 圧送能力90～110m3／h | 0.0095 | 供用日 | - |  |  |  | - |  |  | 型わく工 | 0.31 | 人 | 普通作業員 | 0.3644 | 人 | とび工 | 0.09 | 人 | 土木一般世話役 | 0.08 | 人 | -
24-12-25(20)(高炉) | 幅:5.5以上7.0以下かつ高さ:2.5以上4.0未満 | 一般養生･特殊養生(練炭､ｼﾞｪｯﾄﾋｰﾀ) | 有り | 無し | 無し | 220m以上340m以下 | 45248 | コンクリートポンプ車［トラック架装・ブーム式］ 圧送能力90～110m3／h | 0.0095 | 供用日 | - |  |  |  | - |  |  | 普通作業員 | 0.4163 | 人 | 型わく工 | 0.31 | 人 | とび工 | 0.09 | 人 | 土木一般世話役 | 0.08 | 人 | -
24-12-25(20)(高炉) | 幅:5.5以上7.0以下かつ高さ:2.5以上4.0未満 | 一般養生･特殊養生(練炭､ｼﾞｪｯﾄﾋｰﾀ) | 無し | 有り | 有り | 延長無し | 43264 | コンクリートポンプ車［トラック架装・ブーム式］ 圧送能力90～110m3／h | 0.0095 | 供用日 | - |  |  |  | - |  |  | 型わく工 | 0.31 | 人 | 普通作業員 | 0.29 | 人 | とび工 | 0.09 | 人 | 土木一般世話役 | 0.08 | 人 | -
24-12-25(20)(高炉) | 幅:5.5以上7.0以下かつ高さ:2.5以上4.0未満 | 一般養生･特殊養生(練炭､ｼﾞｪｯﾄﾋｰﾀ) | 無し | 有り | 有り | 110m未満 | 43826 | コンクリートポンプ車［トラック架装・ブーム式］ 圧送能力90～110m3／h | 0.0095 | 供用日 | - |  |  |  | - |  |  | 型わく工 | 0.31 | 人 | 普通作業員 | 0.3148 | 人 | とび工 | 0.09 | 人 | 土木一般世話役 | 0.08 | 人 | -
24-12-25(20)(高炉) | 幅:5.5以上7.0以下かつ高さ:2.5以上4.0未満 | 一般養生･特殊養生(練炭､ｼﾞｪｯﾄﾋｰﾀ) | 無し | 有り | 有り | 110m以上220m未満 | 44949 | コンクリートポンプ車［トラック架装・ブーム式］ 圧送能力90～110m3／h | 0.0095 | 供用日 | - |  |  |  | - |  |  | 型わく工 | 0.31 | 人 | 普通作業員 | 0.3644 | 人 | とび工 | 0.09 | 人 | 土木一般世話役 | 0.08 | 人 | -
24-12-25(20)(高炉) | 幅:5.5以上7.0以下かつ高さ:2.5以上4.0未満 | 一般養生･特殊養生(練炭､ｼﾞｪｯﾄﾋｰﾀ) | 無し | 有り | 有り | 220m以上340m以下 | 46125 | コンクリートポンプ車［トラック架装・ブーム式］ 圧送能力90～110m3／h | 0.0095 | 供用日 | - |  |  |  | - |  |  | 普通作業員 | 0.4163 | 人 | 型わく工 | 0.31 | 人 | とび工 | 0.09 | 人 | 土木一般世話役 | 0.08 | 人 | -
24-12-25(20)(高炉) | 幅:5.5以上7.0以下かつ高さ:2.5以上4.0未満 | 一般養生･特殊養生(練炭､ｼﾞｪｯﾄﾋｰﾀ) | 無し | 有り | 無し | 延長無し | 42650 | コンクリートポンプ車［トラック架装・ブーム式］ 圧送能力90～110m3／h | 0.0095 | 供用日 | - |  |  |  | - |  |  | 型わく工 | 0.31 | 人 | 普通作業員 | 0.29 | 人 | とび工 | 0.09 | 人 | 土木一般世話役 | 0.08 | 人 | -
24-12-25(20)(高炉) | 幅:5.5以上7.0以下かつ高さ:2.5以上4.0未満 | 一般養生･特殊養生(練炭､ｼﾞｪｯﾄﾋｰﾀ) | 無し | 有り | 無し | 110m未満 | 43211 | コンクリートポンプ車［トラック架装・ブーム式］ 圧送能力90～110m3／h | 0.0095 | 供用日 | - |  |  |  | - |  |  | 型わく工 | 0.31 | 人 | 普通作業員 | 0.3148 | 人 | とび工 | 0.09 | 人 | 土木一般世話役 | 0.08 | 人 | -
24-12-25(20)(高炉) | 幅:5.5以上7.0以下かつ高さ:2.5以上4.0未満 | 一般養生･特殊養生(練炭､ｼﾞｪｯﾄﾋｰﾀ) | 無し | 有り | 無し | 110m以上220m未満 | 44333 | コンクリートポンプ車［トラック架装・ブーム式］ 圧送能力90～110m3／h | 0.0095 | 供用日 | - |  |  |  | - |  |  | 型わく工 | 0.31 | 人 | 普通作業員 | 0.3644 | 人 | とび工 | 0.09 | 人 | 土木一般世話役 | 0.08 | 人 | -
24-12-25(20)(高炉) | 幅:5.5以上7.0以下かつ高さ:2.5以上4.0未満 | 一般養生･特殊養生(練炭､ｼﾞｪｯﾄﾋｰﾀ) | 無し | 有り | 無し | 220m以上340m以下 | 45507 | コンクリートポンプ車［トラック架装・ブーム式］ 圧送能力90～110m3／h | 0.0095 | 供用日 | - |  |  |  | - |  |  | 普通作業員 | 0.4163 | 人 | 型わく工 | 0.31 | 人 | とび工 | 0.09 | 人 | 土木一般世話役 | 0.08 | 人 | -
24-12-25(20)(高炉) | 幅:5.5以上7.0以下かつ高さ:2.5以上4.0未満 | 一般養生･特殊養生(練炭､ｼﾞｪｯﾄﾋｰﾀ) | 無し | 無し | 有り | 延長無し | 41898 | コンクリートポンプ車［トラック架装・ブーム式］ 圧送能力90～110m3／h | 0.0095 | 供用日 | - |  |  |  | - |  |  | 型わく工 | 0.31 | 人 | 普通作業員 | 0.29 | 人 | とび工 | 0.09 | 人 | 土木一般世話役 | 0.08 | 人 | -
24-12-25(20)(高炉) | 幅:5.5以上7.0以下かつ高さ:2.5以上4.0未満 | 一般養生･特殊養生(練炭､ｼﾞｪｯﾄﾋｰﾀ) | 無し | 無し | 有り | 110m未満 | 42458 | コンクリートポンプ車［トラック架装・ブーム式］ 圧送能力90～110m3／h | 0.0095 | 供用日 | - |  |  |  | - |  |  | 型わく工 | 0.31 | 人 | 普通作業員 | 0.3148 | 人 | とび工 | 0.09 | 人 | 土木一般世話役 | 0.08 | 人 | -
24-12-25(20)(高炉) | 幅:5.5以上7.0以下かつ高さ:2.5以上4.0未満 | 一般養生･特殊養生(練炭､ｼﾞｪｯﾄﾋｰﾀ) | 無し | 無し | 有り | 110m以上220m未満 | 43578 | コンクリートポンプ車［トラック架装・ブーム式］ 圧送能力90～110m3／h | 0.0095 | 供用日 | - |  |  |  | - |  |  | 型わく工 | 0.31 | 人 | 普通作業員 | 0.3644 | 人 | とび工 | 0.09 | 人 | 土木一般世話役 | 0.08 | 人 | -
24-12-25(20)(高炉) | 幅:5.5以上7.0以下かつ高さ:2.5以上4.0未満 | 一般養生･特殊養生(練炭､ｼﾞｪｯﾄﾋｰﾀ) | 無し | 無し | 有り | 220m以上340m以下 | 44750 | コンクリートポンプ車［トラック架装・ブーム式］ 圧送能力90～110m3／h | 0.0095 | 供用日 | - |  |  |  | - |  |  | 普通作業員 | 0.4163 | 人 | 型わく工 | 0.31 | 人 | とび工 | 0.09 | 人 | 土木一般世話役 | 0.08 | 人 | -
24-12-25(20)(高炉) | 幅:5.5以上7.0以下かつ高さ:2.5以上4.0未満 | 一般養生･特殊養生(練炭､ｼﾞｪｯﾄﾋｰﾀ) | 無し | 無し | 無し | 延長無し | 41285 | コンクリートポンプ車［トラック架装・ブーム式］ 圧送能力90～110m3／h | 0.0095 | 供用日 | - |  |  |  | - |  |  | 型わく工 | 0.31 | 人 | 普通作業員 | 0.29 | 人 | とび工 | 0.09 | 人 | 土木一般世話役 | 0.08 | 人 | -
24-12-25(20)(高炉) | 幅:5.5以上7.0以下かつ高さ:2.5以上4.0未満 | 一般養生･特殊養生(練炭､ｼﾞｪｯﾄﾋｰﾀ) | 無し | 無し | 無し | 110m未満 | 41844 | コンクリートポンプ車［トラック架装・ブーム式］ 圧送能力90～110m3／h | 0.0095 | 供用日 | - |  |  |  | - |  |  | 型わく工 | 0.31 | 人 | 普通作業員 | 0.3148 | 人 | とび工 | 0.09 | 人 | 土木一般世話役 | 0.08 | 人 | -
24-12-25(20)(高炉) | 幅:5.5以上7.0以下かつ高さ:2.5以上4.0未満 | 一般養生･特殊養生(練炭､ｼﾞｪｯﾄﾋｰﾀ) | 無し | 無し | 無し | 110m以上220m未満 | 42962 | コンクリートポンプ車［トラック架装・ブーム式］ 圧送能力90～110m3／h | 0.0095 | 供用日 | - |  |  |  | - |  |  | 型わく工 | 0.31 | 人 | 普通作業員 | 0.3644 | 人 | とび工 | 0.09 | 人 | 土木一般世話役 | 0.08 | 人 | -
24-12-25(20)(高炉) | 幅:5.5以上7.0以下かつ高さ:2.5以上4.0未満 | 一般養生･特殊養生(練炭､ｼﾞｪｯﾄﾋｰﾀ) | 無し | 無し | 無し | 220m以上340m以下 | 44132 | コンクリートポンプ車［トラック架装・ブーム式］ 圧送能力90～110m3／h | 0.0095 | 供用日 | - |  |  |  | - |  |  | 普通作業員 | 0.4163 | 人 | 型わく工 | 0.31 | 人 | とび工 | 0.09 | 人 | 土木一般世話役 | 0.08 | 人 | -
24-12-25(20)(高炉) | 幅:5.5以上7.0以下かつ高さ:2.5以上4.0未満 | 特別な養生(仮囲い内ｼﾞｪｯﾄﾋｰﾀ) | 有り | 有り | 有り | 延長無し | 40476 | コンクリートポンプ車［トラック架装・ブーム式］ 圧送能力90～110m3／h | 0.0095 | 供用日 | 業務用可搬型ヒータ［ジェットヒータ］［油だき・熱風・直火型］熱出力１２６ＭＪ/ｈ（３０，１００ｋｃａｌ/ｈ）油種 灯油 | * | 0.216 | 日 | 発動発電機［ディーゼルエンジン駆動］ 定格容量（50／60Hz）2.7／3kVA | 0.216 | 供用日 | 型わく工 | 0.31 | 人 | 普通作業員 | 0.274 | 人 | 土木一般世話役 | 0.07 | 人 | とび工 | 0.04 | 人 | -
24-12-25(20)(高炉) | 幅:5.5以上7.0以下かつ高さ:2.5以上4.0未満 | 特別な養生(仮囲い内ｼﾞｪｯﾄﾋｰﾀ) | 有り | 有り | 有り | 110m未満 | 41037 | コンクリートポンプ車［トラック架装・ブーム式］ 圧送能力90～110m3／h | 0.0095 | 供用日 | 業務用可搬型ヒータ［ジェットヒータ］［油だき・熱風・直火型］熱出力１２６ＭＪ/ｈ（３０，１００ｋｃａｌ/ｈ）油種 灯油 | * | 0.216 | 日 | 発動発電機［ディーゼルエンジン駆動］ 定格容量（50／60Hz）2.7／3kVA | 0.216 | 供用日 | 型わく工 | 0.31 | 人 | 普通作業員 | 0.2988 | 人 | 土木一般世話役 | 0.07 | 人 | とび工 | 0.04 | 人 | -
24-12-25(20)(高炉) | 幅:5.5以上7.0以下かつ高さ:2.5以上4.0未満 | 特別な養生(仮囲い内ｼﾞｪｯﾄﾋｰﾀ) | 有り | 有り | 有り | 110m以上220m未満 | 42157 | コンクリートポンプ車［トラック架装・ブーム式］ 圧送能力90～110m3／h | 0.0095 | 供用日 | 業務用可搬型ヒータ［ジェットヒータ］［油だき・熱風・直火型］熱出力１２６ＭＪ/ｈ（３０，１００ｋｃａｌ/ｈ）油種 灯油 | * | 0.216 | 日 | 発動発電機［ディーゼルエンジン駆動］ 定格容量（50／60Hz）2.7／3kVA | 0.216 | 供用日 | 型わく工 | 0.31 | 人 | 普通作業員 | 0.3484 | 人 | 土木一般世話役 | 0.07 | 人 | とび工 | 0.04 | 人 | -
24-12-25(20)(高炉) | 幅:5.5以上7.0以下かつ高さ:2.5以上4.0未満 | 特別な養生(仮囲い内ｼﾞｪｯﾄﾋｰﾀ) | 有り | 有り | 有り | 220m以上340m以下 | 43330 | コンクリートポンプ車［トラック架装・ブーム式］ 圧送能力90～110m3／h | 0.0095 | 供用日 | 業務用可搬型ヒータ［ジェットヒータ］［油だき・熱風・直火型］熱出力１２６ＭＪ/ｈ（３０，１００ｋｃａｌ/ｈ）油種 灯油 | * | 0.216 | 日 | 発動発電機［ディーゼルエンジン駆動］ 定格容量（50／60Hz）2.7／3kVA | 0.216 | 供用日 | 普通作業員 | 0.4003 | 人 | 型わく工 | 0.31 | 人 | 土木一般世話役 | 0.07 | 人 | とび工 | 0.04 | 人 | -
24-12-25(20)(高炉) | 幅:5.5以上7.0以下かつ高さ:2.5以上4.0未満 | 特別な養生(仮囲い内ｼﾞｪｯﾄﾋｰﾀ) | 有り | 有り | 無し | 延長無し | 39897 | コンクリートポンプ車［トラック架装・ブーム式］ 圧送能力90～110m3／h | 0.0095 | 供用日 | 業務用可搬型ヒータ［ジェットヒータ］［油だき・熱風・直火型］熱出力１２６ＭＪ/ｈ（３０，１００ｋｃａｌ/ｈ）油種 灯油 | * | 0.216 | 日 | 発動発電機［ディーゼルエンジン駆動］ 定格容量（50／60Hz）2.7／3kVA | 0.216 | 供用日 | 型わく工 | 0.31 | 人 | 普通作業員 | 0.274 | 人 | 土木一般世話役 | 0.07 | 人 | とび工 | 0.04 | 人 | -
24-12-25(20)(高炉) | 幅:5.5以上7.0以下かつ高さ:2.5以上4.0未満 | 特別な養生(仮囲い内ｼﾞｪｯﾄﾋｰﾀ) | 有り | 有り | 無し | 110m未満 | 40456 | コンクリートポンプ車［トラック架装・ブーム式］ 圧送能力90～110m3／h | 0.0095 | 供用日 | 業務用可搬型ヒータ［ジェットヒータ］［油だき・熱風・直火型］熱出力１２６ＭＪ/ｈ（３０，１００ｋｃａｌ/ｈ）油種 灯油 | * | 0.216 | 日 | 発動発電機［ディーゼルエンジン駆動］ 定格容量（50／60Hz）2.7／3kVA | 0.216 | 供用日 | 型わく工 | 0.31 | 人 | 普通作業員 | 0.2988 | 人 | 土木一般世話役 | 0.07 | 人 | とび工 | 0.04 | 人 | -
24-12-25(20)(高炉) | 幅:5.5以上7.0以下かつ高さ:2.5以上4.0未満 | 特別な養生(仮囲い内ｼﾞｪｯﾄﾋｰﾀ) | 有り | 有り | 無し | 110m以上220m未満 | 41575 | コンクリートポンプ車［トラック架装・ブーム式］ 圧送能力90～110m3／h | 0.0095 | 供用日 | 業務用可搬型ヒータ［ジェットヒータ］［油だき・熱風・直火型］熱出力１２６ＭＪ/ｈ（３０，１００ｋｃａｌ/ｈ）油種 灯油 | * | 0.216 | 日 | 発動発電機［ディーゼルエンジン駆動］ 定格容量（50／60Hz）2.7／3kVA | 0.216 | 供用日 | 型わく工 | 0.31 | 人 | 普通作業員 | 0.3484 | 人 | 土木一般世話役 | 0.07 | 人 | とび工 | 0.04 | 人 | -
24-12-25(20)(高炉) | 幅:5.5以上7.0以下かつ高さ:2.5以上4.0未満 | 特別な養生(仮囲い内ｼﾞｪｯﾄﾋｰﾀ) | 有り | 有り | 無し | 220m以上340m以下 | 42746 | コンクリートポンプ車［トラック架装・ブーム式］ 圧送能力90～110m3／h | 0.0095 | 供用日 | 業務用可搬型ヒータ［ジェットヒータ］［油だき・熱風・直火型］熱出力１２６ＭＪ/ｈ（３０，１００ｋｃａｌ/ｈ）油種 灯油 | * | 0.216 | 日 | 発動発電機［ディーゼルエンジン駆動］ 定格容量（50／60Hz）2.7／3kVA | 0.216 | 供用日 | 普通作業員 | 0.4003 | 人 | 型わく工 | 0.31 | 人 | 土木一般世話役 | 0.07 | 人 | とび工 | 0.04 | 人 | -
24-12-25(20)(高炉) | 幅:5.5以上7.0以下かつ高さ:2.5以上4.0未満 | 特別な養生(仮囲い内ｼﾞｪｯﾄﾋｰﾀ) | 有り | 無し | 有り | 延長無し | 39142 | コンクリートポンプ車［トラック架装・ブーム式］ 圧送能力90～110m3／h | 0.0095 | 供用日 | 業務用可搬型ヒータ［ジェットヒータ］［油だき・熱風・直火型］熱出力１２６ＭＪ/ｈ（３０，１００ｋｃａｌ/ｈ）油種 灯油 | * | 0.216 | 日 | 発動発電機［ディーゼルエンジン駆動］ 定格容量（50／60Hz）2.7／3kVA | 0.216 | 供用日 | 型わく工 | 0.31 | 人 | 普通作業員 | 0.274 | 人 | 土木一般世話役 | 0.07 | 人 | とび工 | 0.04 | 人 | -
24-12-25(20)(高炉) | 幅:5.5以上7.0以下かつ高さ:2.5以上4.0未満 | 特別な養生(仮囲い内ｼﾞｪｯﾄﾋｰﾀ) | 有り | 無し | 有り | 110m未満 | 39700 | コンクリートポンプ車［トラック架装・ブーム式］ 圧送能力90～110m3／h | 0.0095 | 供用日 | 業務用可搬型ヒータ［ジェットヒータ］［油だき・熱風・直火型］熱出力１２６ＭＪ/ｈ（３０，１００ｋｃａｌ/ｈ）油種 灯油 | * | 0.216 | 日 | 発動発電機［ディーゼルエンジン駆動］ 定格容量（50／60Hz）2.7／3kVA | 0.216 | 供用日 | 型わく工 | 0.31 | 人 | 普通作業員 | 0.2988 | 人 | 土木一般世話役 | 0.07 | 人 | とび工 | 0.04 | 人 | -
24-12-25(20)(高炉) | 幅:5.5以上7.0以下かつ高さ:2.5以上4.0未満 | 特別な養生(仮囲い内ｼﾞｪｯﾄﾋｰﾀ) | 有り | 無し | 有り | 110m以上220m未満 | 40817 | コンクリートポンプ車［トラック架装・ブーム式］ 圧送能力90～110m3／h | 0.0095 | 供用日 | 業務用可搬型ヒータ［ジェットヒータ］［油だき・熱風・直火型］熱出力１２６ＭＪ/ｈ（３０，１００ｋｃａｌ/ｈ）油種 灯油 | * | 0.216 | 日 | 発動発電機［ディーゼルエンジン駆動］ 定格容量（50／60Hz）2.7／3kVA | 0.216 | 供用日 | 型わく工 | 0.31 | 人 | 普通作業員 | 0.3484 | 人 | 土木一般世話役 | 0.07 | 人 | とび工 | 0.04 | 人 | -
24-12-25(20)(高炉) | 幅:5.5以上7.0以下かつ高さ:2.5以上4.0未満 | 特別な養生(仮囲い内ｼﾞｪｯﾄﾋｰﾀ) | 有り | 無し | 有り | 220m以上340m以下 | 41985 | コンクリートポンプ車［トラック架装・ブーム式］ 圧送能力90～110m3／h | 0.0095 | 供用日 | 業務用可搬型ヒータ［ジェットヒータ］［油だき・熱風・直火型］熱出力１２６ＭＪ/ｈ（３０，１００ｋｃａｌ/ｈ）油種 灯油 | * | 0.216 | 日 | 発動発電機［ディーゼルエンジン駆動］ 定格容量（50／60Hz）2.7／3kVA | 0.216 | 供用日 | 普通作業員 | 0.4003 | 人 | 型わく工 | 0.31 | 人 | 土木一般世話役 | 0.07 | 人 | とび工 | 0.04 | 人 | -
24-12-25(20)(高炉) | 幅:5.5以上7.0以下かつ高さ:2.5以上4.0未満 | 特別な養生(仮囲い内ｼﾞｪｯﾄﾋｰﾀ) | 有り | 無し | 無し | 延長無し | 38562 | コンクリートポンプ車［トラック架装・ブーム式］ 圧送能力90～110m3／h | 0.0095 | 供用日 | 業務用可搬型ヒータ［ジェットヒータ］［油だき・熱風・直火型］熱出力１２６ＭＪ/ｈ（３０，１００ｋｃａｌ/ｈ）油種 灯油 | * | 0.216 | 日 | 発動発電機［ディーゼルエンジン駆動］ 定格容量（50／60Hz）2.7／3kVA | 0.216 | 供用日 | 型わく工 | 0.31 | 人 | 普通作業員 | 0.274 | 人 | 土木一般世話役 | 0.07 | 人 | とび工 | 0.04 | 人 | -
24-12-25(20)(高炉) | 幅:5.5以上7.0以下かつ高さ:2.5以上4.0未満 | 特別な養生(仮囲い内ｼﾞｪｯﾄﾋｰﾀ) | 有り | 無し | 無し | 110m未満 | 39120 | コンクリートポンプ車［トラック架装・ブーム式］ 圧送能力90～110m3／h | 0.0095 | 供用日 | 業務用可搬型ヒータ［ジェットヒータ］［油だき・熱風・直火型］熱出力１２６ＭＪ/ｈ（３０，１００ｋｃａｌ/ｈ）油種 灯油 | * | 0.216 | 日 | 発動発電機［ディーゼルエンジン駆動］ 定格容量（50／60Hz）2.7／3kVA | 0.216 | 供用日 | 型わく工 | 0.31 | 人 | 普通作業員 | 0.2988 | 人 | 土木一般世話役 | 0.07 | 人 | とび工 | 0.04 | 人 | -
24-12-25(20)(高炉) | 幅:5.5以上7.0以下かつ高さ:2.5以上4.0未満 | 特別な養生(仮囲い内ｼﾞｪｯﾄﾋｰﾀ) | 有り | 無し | 無し | 110m以上220m未満 | 40234 | コンクリートポンプ車［トラック架装・ブーム式］ 圧送能力90～110m3／h | 0.0095 | 供用日 | 業務用可搬型ヒータ［ジェットヒータ］［油だき・熱風・直火型］熱出力１２６ＭＪ/ｈ（３０，１００ｋｃａｌ/ｈ）油種 灯油 | * | 0.216 | 日 | 発動発電機［ディーゼルエンジン駆動］ 定格容量（50／60Hz）2.7／3kVA | 0.216 | 供用日 | 型わく工 | 0.31 | 人 | 普通作業員 | 0.3484 | 人 | 土木一般世話役 | 0.07 | 人 | とび工 | 0.04 | 人 | -
24-12-25(20)(高炉) | 幅:5.5以上7.0以下かつ高さ:2.5以上4.0未満 | 特別な養生(仮囲い内ｼﾞｪｯﾄﾋｰﾀ) | 有り | 無し | 無し | 220m以上340m以下 | 41401 | コンクリートポンプ車［トラック架装・ブーム式］ 圧送能力90～110m3／h | 0.0095 | 供用日 | 業務用可搬型ヒータ［ジェットヒータ］［油だき・熱風・直火型］熱出力１２６ＭＪ/ｈ（３０，１００ｋｃａｌ/ｈ）油種 灯油 | * | 0.216 | 日 | 発動発電機［ディーゼルエンジン駆動］ 定格容量（50／60Hz）2.7／3kVA | 0.216 | 供用日 | 普通作業員 | 0.4003 | 人 | 型わく工 | 0.31 | 人 | 土木一般世話役 | 0.07 | 人 | とび工 | 0.04 | 人 | -
24-12-25(20)(高炉) | 幅:5.5以上7.0以下かつ高さ:2.5以上4.0未満 | 特別な養生(仮囲い内ｼﾞｪｯﾄﾋｰﾀ) | 無し | 有り | 有り | 延長無し | 39405 | コンクリートポンプ車［トラック架装・ブーム式］ 圧送能力90～110m3／h | 0.0095 | 供用日 | 業務用可搬型ヒータ［ジェットヒータ］［油だき・熱風・直火型］熱出力１２６ＭＪ/ｈ（３０，１００ｋｃａｌ/ｈ）油種 灯油 | * | 0.216 | 日 | 発動発電機［ディーゼルエンジン駆動］ 定格容量（50／60Hz）2.7／3kVA | 0.216 | 供用日 | 型わく工 | 0.31 | 人 | 普通作業員 | 0.274 | 人 | 土木一般世話役 | 0.07 | 人 | とび工 | 0.04 | 人 | -
24-12-25(20)(高炉) | 幅:5.5以上7.0以下かつ高さ:2.5以上4.0未満 | 特別な養生(仮囲い内ｼﾞｪｯﾄﾋｰﾀ) | 無し | 有り | 有り | 110m未満 | 39964 | コンクリートポンプ車［トラック架装・ブーム式］ 圧送能力90～110m3／h | 0.0095 | 供用日 | 業務用可搬型ヒータ［ジェットヒータ］［油だき・熱風・直火型］熱出力１２６ＭＪ/ｈ（３０，１００ｋｃａｌ/ｈ）油種 灯油 | * | 0.216 | 日 | 発動発電機［ディーゼルエンジン駆動］ 定格容量（50／60Hz）2.7／3kVA | 0.216 | 供用日 | 型わく工 | 0.31 | 人 | 普通作業員 | 0.2988 | 人 | 土木一般世話役 | 0.07 | 人 | とび工 | 0.04 | 人 | -
24-12-25(20)(高炉) | 幅:5.5以上7.0以下かつ高さ:2.5以上4.0未満 | 特別な養生(仮囲い内ｼﾞｪｯﾄﾋｰﾀ) | 無し | 有り | 有り | 110m以上220m未満 | 41081 | コンクリートポンプ車［トラック架装・ブーム式］ 圧送能力90～110m3／h | 0.0095 | 供用日 | 業務用可搬型ヒータ［ジェットヒータ］［油だき・熱風・直火型］熱出力１２６ＭＪ/ｈ（３０，１００ｋｃａｌ/ｈ）油種 灯油 | * | 0.216 | 日 | 発動発電機［ディーゼルエンジン駆動］ 定格容量（50／60Hz）2.7／3kVA | 0.216 | 供用日 | 型わく工 | 0.31 | 人 | 普通作業員 | 0.3484 | 人 | 土木一般世話役 | 0.07 | 人 | とび工 | 0.04 | 人 | -
24-12-25(20)(高炉) | 幅:5.5以上7.0以下かつ高さ:2.5以上4.0未満 | 特別な養生(仮囲い内ｼﾞｪｯﾄﾋｰﾀ) | 無し | 有り | 有り | 220m以上340m以下 | 42250 | コンクリートポンプ車［トラック架装・ブーム式］ 圧送能力90～110m3／h | 0.0095 | 供用日 | 業務用可搬型ヒータ［ジェットヒータ］［油だき・熱風・直火型］熱出力１２６ＭＪ/ｈ（３０，１００ｋｃａｌ/ｈ）油種 灯油 | * | 0.216 | 日 | 発動発電機［ディーゼルエンジン駆動］ 定格容量（50／60Hz）2.7／3kVA | 0.216 | 供用日 | 普通作業員 | 0.4003 | 人 | 型わく工 | 0.31 | 人 | 土木一般世話役 | 0.07 | 人 | とび工 | 0.04 | 人 | -
24-12-25(20)(高炉) | 幅:5.5以上7.0以下かつ高さ:2.5以上4.0未満 | 特別な養生(仮囲い内ｼﾞｪｯﾄﾋｰﾀ) | 無し | 有り | 無し | 延長無し | 38826 | コンクリートポンプ車［トラック架装・ブーム式］ 圧送能力90～110m3／h | 0.0095 | 供用日 | 業務用可搬型ヒータ［ジェットヒータ］［油だき・熱風・直火型］熱出力１２６ＭＪ/ｈ（３０，１００ｋｃａｌ/ｈ）油種 灯油 | * | 0.216 | 日 | 発動発電機［ディーゼルエンジン駆動］ 定格容量（50／60Hz）2.7／3kVA | 0.216 | 供用日 | 型わく工 | 0.31 | 人 | 普通作業員 | 0.274 | 人 | 土木一般世話役 | 0.07 | 人 | とび工 | 0.04 | 人 | -
24-12-25(20)(高炉) | 幅:5.5以上7.0以下かつ高さ:2.5以上4.0未満 | 特別な養生(仮囲い内ｼﾞｪｯﾄﾋｰﾀ) | 無し | 有り | 無し | 110m未満 | 39384 | コンクリートポンプ車［トラック架装・ブーム式］ 圧送能力90～110m3／h | 0.0095 | 供用日 | 業務用可搬型ヒータ［ジェットヒータ］［油だき・熱風・直火型］熱出力１２６ＭＪ/ｈ（３０，１００ｋｃａｌ/ｈ）油種 灯油 | * | 0.216 | 日 | 発動発電機［ディーゼルエンジン駆動］ 定格容量（50／60Hz）2.7／3kVA | 0.216 | 供用日 | 型わく工 | 0.31 | 人 | 普通作業員 | 0.2988 | 人 | 土木一般世話役 | 0.07 | 人 | とび工 | 0.04 | 人 | -
24-12-25(20)(高炉) | 幅:5.5以上7.0以下かつ高さ:2.5以上4.0未満 | 特別な養生(仮囲い内ｼﾞｪｯﾄﾋｰﾀ) | 無し | 有り | 無し | 110m以上220m未満 | 40499 | コンクリートポンプ車［トラック架装・ブーム式］ 圧送能力90～110m3／h | 0.0095 | 供用日 | 業務用可搬型ヒータ［ジェットヒータ］［油だき・熱風・直火型］熱出力１２６ＭＪ/ｈ（３０，１００ｋｃａｌ/ｈ）油種 灯油 | * | 0.216 | 日 | 発動発電機［ディーゼルエンジン駆動］ 定格容量（50／60Hz）2.7／3kVA | 0.216 | 供用日 | 型わく工 | 0.31 | 人 | 普通作業員 | 0.3484 | 人 | 土木一般世話役 | 0.07 | 人 | とび工 | 0.04 | 人 | -
24-12-25(20)(高炉) | 幅:5.5以上7.0以下かつ高さ:2.5以上4.0未満 | 特別な養生(仮囲い内ｼﾞｪｯﾄﾋｰﾀ) | 無し | 有り | 無し | 220m以上340m以下 | 41666 | コンクリートポンプ車［トラック架装・ブーム式］ 圧送能力90～110m3／h | 0.0095 | 供用日 | 業務用可搬型ヒータ［ジェットヒータ］［油だき・熱風・直火型］熱出力１２６ＭＪ/ｈ（３０，１００ｋｃａｌ/ｈ）油種 灯油 | * | 0.216 | 日 | 発動発電機［ディーゼルエンジン駆動］ 定格容量（50／60Hz）2.7／3kVA | 0.216 | 供用日 | 普通作業員 | 0.4003 | 人 | 型わく工 | 0.31 | 人 | 土木一般世話役 | 0.07 | 人 | とび工 | 0.04 | 人 | -
24-12-25(20)(高炉) | 幅:5.5以上7.0以下かつ高さ:2.5以上4.0未満 | 特別な養生(仮囲い内ｼﾞｪｯﾄﾋｰﾀ) | 無し | 無し | 有り | 延長無し | 38071 | コンクリートポンプ車［トラック架装・ブーム式］ 圧送能力90～110m3／h | 0.0095 | 供用日 | 業務用可搬型ヒータ［ジェットヒータ］［油だき・熱風・直火型］熱出力１２６ＭＪ/ｈ（３０，１００ｋｃａｌ/ｈ）油種 灯油 | * | 0.216 | 日 | 発動発電機［ディーゼルエンジン駆動］ 定格容量（50／60Hz）2.7／3kVA | 0.216 | 供用日 | 型わく工 | 0.31 | 人 | 普通作業員 | 0.274 | 人 | 土木一般世話役 | 0.07 | 人 | とび工 | 0.04 | 人 | -
24-12-25(20)(高炉) | 幅:5.5以上7.0以下かつ高さ:2.5以上4.0未満 | 特別な養生(仮囲い内ｼﾞｪｯﾄﾋｰﾀ) | 無し | 無し | 有り | 110m未満 | 38627 | コンクリートポンプ車［トラック架装・ブーム式］ 圧送能力90～110m3／h | 0.0095 | 供用日 | 業務用可搬型ヒータ［ジェットヒータ］［油だき・熱風・直火型］熱出力１２６ＭＪ/ｈ（３０，１００ｋｃａｌ/ｈ）油種 灯油 | * | 0.216 | 日 | 発動発電機［ディーゼルエンジン駆動］ 定格容量（50／60Hz）2.7／3kVA | 0.216 | 供用日 | 型わく工 | 0.31 | 人 | 普通作業員 | 0.2988 | 人 | 土木一般世話役 | 0.07 | 人 | とび工 | 0.04 | 人 | -
24-12-25(20)(高炉) | 幅:5.5以上7.0以下かつ高さ:2.5以上4.0未満 | 特別な養生(仮囲い内ｼﾞｪｯﾄﾋｰﾀ) | 無し | 無し | 有り | 110m以上220m未満 | 39741 | コンクリートポンプ車［トラック架装・ブーム式］ 圧送能力90～110m3／h | 0.0095 | 供用日 | 業務用可搬型ヒータ［ジェットヒータ］［油だき・熱風・直火型］熱出力１２６ＭＪ/ｈ（３０，１００ｋｃａｌ/ｈ）油種 灯油 | * | 0.216 | 日 | 発動発電機［ディーゼルエンジン駆動］ 定格容量（50／60Hz）2.7／3kVA | 0.216 | 供用日 | 型わく工 | 0.31 | 人 | 普通作業員 | 0.3484 | 人 | 土木一般世話役 | 0.07 | 人 | とび工 | 0.04 | 人 | -
24-12-25(20)(高炉) | 幅:5.5以上7.0以下かつ高さ:2.5以上4.0未満 | 特別な養生(仮囲い内ｼﾞｪｯﾄﾋｰﾀ) | 無し | 無し | 有り | 220m以上340m以下 | 40905 | コンクリートポンプ車［トラック架装・ブーム式］ 圧送能力90～110m3／h | 0.0095 | 供用日 | 業務用可搬型ヒータ［ジェットヒータ］［油だき・熱風・直火型］熱出力１２６ＭＪ/ｈ（３０，１００ｋｃａｌ/ｈ）油種 灯油 | * | 0.216 | 日 | 発動発電機［ディーゼルエンジン駆動］ 定格容量（50／60Hz）2.7／3kVA | 0.216 | 供用日 | 普通作業員 | 0.4003 | 人 | 型わく工 | 0.31 | 人 | 土木一般世話役 | 0.07 | 人 | とび工 | 0.04 | 人 | -
24-12-25(20)(高炉) | 幅:5.5以上7.0以下かつ高さ:2.5以上4.0未満 | 特別な養生(仮囲い内ｼﾞｪｯﾄﾋｰﾀ) | 無し | 無し | 無し | 延長無し | 37491 | コンクリートポンプ車［トラック架装・ブーム式］ 圧送能力90～110m3／h | 0.0095 | 供用日 | 業務用可搬型ヒータ［ジェットヒータ］［油だき・熱風・直火型］熱出力１２６ＭＪ/ｈ（３０，１００ｋｃａｌ/ｈ）油種 灯油 | * | 0.216 | 日 | 発動発電機［ディーゼルエンジン駆動］ 定格容量（50／60Hz）2.7／3kVA | 0.216 | 供用日 | 型わく工 | 0.31 | 人 | 普通作業員 | 0.274 | 人 | 土木一般世話役 | 0.07 | 人 | とび工 | 0.04 | 人 | -
24-12-25(20)(高炉) | 幅:5.5以上7.0以下かつ高さ:2.5以上4.0未満 | 特別な養生(仮囲い内ｼﾞｪｯﾄﾋｰﾀ) | 無し | 無し | 無し | 110m未満 | 38047 | コンクリートポンプ車［トラック架装・ブーム式］ 圧送能力90～110m3／h | 0.0095 | 供用日 | 業務用可搬型ヒータ［ジェットヒータ］［油だき・熱風・直火型］熱出力１２６ＭＪ/ｈ（３０，１００ｋｃａｌ/ｈ）油種 灯油 | * | 0.216 | 日 | 発動発電機［ディーゼルエンジン駆動］ 定格容量（50／60Hz）2.7／3kVA | 0.216 | 供用日 | 型わく工 | 0.31 | 人 | 普通作業員 | 0.2988 | 人 | 土木一般世話役 | 0.07 | 人 | とび工 | 0.04 | 人 | -
24-12-25(20)(高炉) | 幅:5.5以上7.0以下かつ高さ:2.5以上4.0未満 | 特別な養生(仮囲い内ｼﾞｪｯﾄﾋｰﾀ) | 無し | 無し | 無し | 110m以上220m未満 | 39158 | コンクリートポンプ車［トラック架装・ブーム式］ 圧送能力90～110m3／h | 0.0095 | 供用日 | 業務用可搬型ヒータ［ジェットヒータ］［油だき・熱風・直火型］熱出力１２６ＭＪ/ｈ（３０，１００ｋｃａｌ/ｈ）油種 灯油 | * | 0.216 | 日 | 発動発電機［ディーゼルエンジン駆動］ 定格容量（50／60Hz）2.7／3kVA | 0.216 | 供用日 | 型わく工 | 0.31 | 人 | 普通作業員 | 0.3484 | 人 | 土木一般世話役 | 0.07 | 人 | とび工 | 0.04 | 人 | -
24-12-25(20)(高炉) | 幅:5.5以上7.0以下かつ高さ:2.5以上4.0未満 | 特別な養生(仮囲い内ｼﾞｪｯﾄﾋｰﾀ) | 無し | 無し | 無し | 220m以上340m以下 | 40321 | コンクリートポンプ車［トラック架装・ブーム式］ 圧送能力90～110m3／h | 0.0095 | 供用日 | 業務用可搬型ヒータ［ジェットヒータ］［油だき・熱風・直火型］熱出力１２６ＭＪ/ｈ（３０，１００ｋｃａｌ/ｈ）油種 灯油 | * | 0.216 | 日 | 発動発電機［ディーゼルエンジン駆動］ 定格容量（50／60Hz）2.7／3kVA | 0.216 | 供用日 | 普通作業員 | 0.4003 | 人 | 型わく工 | 0.31 | 人 | 土木一般世話役 | 0.07 | 人 | とび工 | 0.04 | 人 | -
24-12-25(20)(高炉) | 幅:4.0以上5.5未満かつ高さ:4.0以上5.5未満 | 一般養生･特殊養生(練炭､ｼﾞｪｯﾄﾋｰﾀ) | 有り | 有り | 有り | 延長無し | 47299 | コンクリートポンプ車［トラック架装・ブーム式］ 圧送能力90～110m3／h | 0.0095 | 供用日 | - |  |  |  | - |  |  | 型わく工 | 0.33 | 人 | 普通作業員 | 0.31 | 人 | とび工 | 0.11 | 人 | 土木一般世話役 | 0.09 | 人 | -
24-12-25(20)(高炉) | 幅:4.0以上5.5未満かつ高さ:4.0以上5.5未満 | 一般養生･特殊養生(練炭､ｼﾞｪｯﾄﾋｰﾀ) | 有り | 有り | 有り | 110m未満 | 47863 | コンクリートポンプ車［トラック架装・ブーム式］ 圧送能力90～110m3／h | 0.0095 | 供用日 | - |  |  |  | - |  |  | 型わく工 | 0.33 | 人 | 普通作業員 | 0.3348 | 人 | とび工 | 0.11 | 人 | 土木一般世話役 | 0.09 | 人 | -
24-12-25(20)(高炉) | 幅:4.0以上5.5未満かつ高さ:4.0以上5.5未満 | 一般養生･特殊養生(練炭､ｼﾞｪｯﾄﾋｰﾀ) | 有り | 有り | 有り | 110m以上220m未満 | 48990 | コンクリートポンプ車［トラック架装・ブーム式］ 圧送能力90～110m3／h | 0.0095 | 供用日 | - |  |  |  | - |  |  | 型わく工 | 0.33 | 人 | 普通作業員 | 0.3844 | 人 | とび工 | 0.11 | 人 | 土木一般世話役 | 0.09 | 人 | -
24-12-25(20)(高炉) | 幅:4.0以上5.5未満かつ高さ:4.0以上5.5未満 | 一般養生･特殊養生(練炭､ｼﾞｪｯﾄﾋｰﾀ) | 有り | 有り | 有り | 220m以上340m以下 | 50170 | コンクリートポンプ車［トラック架装・ブーム式］ 圧送能力90～110m3／h | 0.0095 | 供用日 | - |  |  |  | - |  |  | 普通作業員 | 0.4363 | 人 | 型わく工 | 0.33 | 人 | とび工 | 0.11 | 人 | 土木一般世話役 | 0.09 | 人 | -
24-12-25(20)(高炉) | 幅:4.0以上5.5未満かつ高さ:4.0以上5.5未満 | 一般養生･特殊養生(練炭､ｼﾞｪｯﾄﾋｰﾀ) | 有り | 有り | 無し | 延長無し | 46697 | コンクリートポンプ車［トラック架装・ブーム式］ 圧送能力90～110m3／h | 0.0095 | 供用日 | - |  |  |  | - |  |  | 型わく工 | 0.33 | 人 | 普通作業員 | 0.31 | 人 | とび工 | 0.11 | 人 | 土木一般世話役 | 0.09 | 人 | -
24-12-25(20)(高炉) | 幅:4.0以上5.5未満かつ高さ:4.0以上5.5未満 | 一般養生･特殊養生(練炭､ｼﾞｪｯﾄﾋｰﾀ) | 有り | 有り | 無し | 110m未満 | 47260 | コンクリートポンプ車［トラック架装・ブーム式］ 圧送能力90～110m3／h | 0.0095 | 供用日 | - |  |  |  | - |  |  | 型わく工 | 0.33 | 人 | 普通作業員 | 0.3348 | 人 | とび工 | 0.11 | 人 | 土木一般世話役 | 0.09 | 人 | -
24-12-25(20)(高炉) | 幅:4.0以上5.5未満かつ高さ:4.0以上5.5未満 | 一般養生･特殊養生(練炭､ｼﾞｪｯﾄﾋｰﾀ) | 有り | 有り | 無し | 110m以上220m未満 | 48386 | コンクリートポンプ車［トラック架装・ブーム式］ 圧送能力90～110m3／h | 0.0095 | 供用日 | - |  |  |  | - |  |  | 型わく工 | 0.33 | 人 | 普通作業員 | 0.3844 | 人 | とび工 | 0.11 | 人 | 土木一般世話役 | 0.09 | 人 | -
24-12-25(20)(高炉) | 幅:4.0以上5.5未満かつ高さ:4.0以上5.5未満 | 一般養生･特殊養生(練炭､ｼﾞｪｯﾄﾋｰﾀ) | 有り | 有り | 無し | 220m以上340m以下 | 49564 | コンクリートポンプ車［トラック架装・ブーム式］ 圧送能力90～110m3／h | 0.0095 | 供用日 | - |  |  |  | - |  |  | 普通作業員 | 0.4363 | 人 | 型わく工 | 0.33 | 人 | とび工 | 0.11 | 人 | 土木一般世話役 | 0.09 | 人 | -
24-12-25(20)(高炉) | 幅:4.0以上5.5未満かつ高さ:4.0以上5.5未満 | 一般養生･特殊養生(練炭､ｼﾞｪｯﾄﾋｰﾀ) | 有り | 無し | 有り | 延長無し | 46138 | コンクリートポンプ車［トラック架装・ブーム式］ 圧送能力90～110m3／h | 0.0095 | 供用日 | - |  |  |  | - |  |  | 型わく工 | 0.33 | 人 | 普通作業員 | 0.31 | 人 | とび工 | 0.11 | 人 | 土木一般世話役 | 0.09 | 人 | -
24-12-25(20)(高炉) | 幅:4.0以上5.5未満かつ高さ:4.0以上5.5未満 | 一般養生･特殊養生(練炭､ｼﾞｪｯﾄﾋｰﾀ) | 有り | 無し | 有り | 110m未満 | 46700 | コンクリートポンプ車［トラック架装・ブーム式］ 圧送能力90～110m3／h | 0.0095 | 供用日 | - |  |  |  | - |  |  | 型わく工 | 0.33 | 人 | 普通作業員 | 0.3348 | 人 | とび工 | 0.11 | 人 | 土木一般世話役 | 0.09 | 人 | -
24-12-25(20)(高炉) | 幅:4.0以上5.5未満かつ高さ:4.0以上5.5未満 | 一般養生･特殊養生(練炭､ｼﾞｪｯﾄﾋｰﾀ) | 有り | 無し | 有り | 110m以上220m未満 | 47824 | コンクリートポンプ車［トラック架装・ブーム式］ 圧送能力90～110m3／h | 0.0095 | 供用日 | - |  |  |  | - |  |  | 型わく工 | 0.33 | 人 | 普通作業員 | 0.3844 | 人 | とび工 | 0.11 | 人 | 土木一般世話役 | 0.09 | 人 | -
24-12-25(20)(高炉) | 幅:4.0以上5.5未満かつ高さ:4.0以上5.5未満 | 一般養生･特殊養生(練炭､ｼﾞｪｯﾄﾋｰﾀ) | 有り | 無し | 有り | 220m以上340m以下 | 49001 | コンクリートポンプ車［トラック架装・ブーム式］ 圧送能力90～110m3／h | 0.0095 | 供用日 | - |  |  |  | - |  |  | 普通作業員 | 0.4363 | 人 | 型わく工 | 0.33 | 人 | とび工 | 0.11 | 人 | 土木一般世話役 | 0.09 | 人 | -
24-12-25(20)(高炉) | 幅:4.0以上5.5未満かつ高さ:4.0以上5.5未満 | 一般養生･特殊養生(練炭､ｼﾞｪｯﾄﾋｰﾀ) | 有り | 無し | 無し | 延長無し | 45535 | コンクリートポンプ車［トラック架装・ブーム式］ 圧送能力90～110m3／h | 0.0095 | 供用日 | - |  |  |  | - |  |  | 型わく工 | 0.33 | 人 | 普通作業員 | 0.31 | 人 | とび工 | 0.11 | 人 | 土木一般世話役 | 0.09 | 人 | -
24-12-25(20)(高炉) | 幅:4.0以上5.5未満かつ高さ:4.0以上5.5未満 | 一般養生･特殊養生(練炭､ｼﾞｪｯﾄﾋｰﾀ) | 有り | 無し | 無し | 110m未満 | 46097 | コンクリートポンプ車［トラック架装・ブーム式］ 圧送能力90～110m3／h | 0.0095 | 供用日 | - |  |  |  | - |  |  | 型わく工 | 0.33 | 人 | 普通作業員 | 0.3348 | 人 | とび工 | 0.11 | 人 | 土木一般世話役 | 0.09 | 人 | -
24-12-25(20)(高炉) | 幅:4.0以上5.5未満かつ高さ:4.0以上5.5未満 | 一般養生･特殊養生(練炭､ｼﾞｪｯﾄﾋｰﾀ) | 有り | 無し | 無し | 110m以上220m未満 | 47220 | コンクリートポンプ車［トラック架装・ブーム式］ 圧送能力90～110m3／h | 0.0095 | 供用日 | - |  |  |  | - |  |  | 型わく工 | 0.33 | 人 | 普通作業員 | 0.3844 | 人 | とび工 | 0.11 | 人 | 土木一般世話役 | 0.09 | 人 | -
24-12-25(20)(高炉) | 幅:4.0以上5.5未満かつ高さ:4.0以上5.5未満 | 一般養生･特殊養生(練炭､ｼﾞｪｯﾄﾋｰﾀ) | 有り | 無し | 無し | 220m以上340m以下 | 48395 | コンクリートポンプ車［トラック架装・ブーム式］ 圧送能力90～110m3／h | 0.0095 | 供用日 | - |  |  |  | - |  |  | 普通作業員 | 0.4363 | 人 | 型わく工 | 0.33 | 人 | とび工 | 0.11 | 人 | 土木一般世話役 | 0.09 | 人 | -
24-12-25(20)(高炉) | 幅:4.0以上5.5未満かつ高さ:4.0以上5.5未満 | 一般養生･特殊養生(練炭､ｼﾞｪｯﾄﾋｰﾀ) | 無し | 有り | 有り | 延長無し | 46396 | コンクリートポンプ車［トラック架装・ブーム式］ 圧送能力90～110m3／h | 0.0095 | 供用日 | - |  |  |  | - |  |  | 型わく工 | 0.33 | 人 | 普通作業員 | 0.31 | 人 | とび工 | 0.11 | 人 | 土木一般世話役 | 0.09 | 人 | -
24-12-25(20)(高炉) | 幅:4.0以上5.5未満かつ高さ:4.0以上5.5未満 | 一般養生･特殊養生(練炭､ｼﾞｪｯﾄﾋｰﾀ) | 無し | 有り | 有り | 110m未満 | 46958 | コンクリートポンプ車［トラック架装・ブーム式］ 圧送能力90～110m3／h | 0.0095 | 供用日 | - |  |  |  | - |  |  | 型わく工 | 0.33 | 人 | 普通作業員 | 0.3348 | 人 | とび工 | 0.11 | 人 | 土木一般世話役 | 0.09 | 人 | -
24-12-25(20)(高炉) | 幅:4.0以上5.5未満かつ高さ:4.0以上5.5未満 | 一般養生･特殊養生(練炭､ｼﾞｪｯﾄﾋｰﾀ) | 無し | 有り | 有り | 110m以上220m未満 | 48083 | コンクリートポンプ車［トラック架装・ブーム式］ 圧送能力90～110m3／h | 0.0095 | 供用日 | - |  |  |  | - |  |  | 型わく工 | 0.33 | 人 | 普通作業員 | 0.3844 | 人 | とび工 | 0.11 | 人 | 土木一般世話役 | 0.09 | 人 | -
24-12-25(20)(高炉) | 幅:4.0以上5.5未満かつ高さ:4.0以上5.5未満 | 一般養生･特殊養生(練炭､ｼﾞｪｯﾄﾋｰﾀ) | 無し | 有り | 有り | 220m以上340m以下 | 49261 | コンクリートポンプ車［トラック架装・ブーム式］ 圧送能力90～110m3／h | 0.0095 | 供用日 | - |  |  |  | - |  |  | 普通作業員 | 0.4363 | 人 | 型わく工 | 0.33 | 人 | とび工 | 0.11 | 人 | 土木一般世話役 | 0.09 | 人 | -
24-12-25(20)(高炉) | 幅:4.0以上5.5未満かつ高さ:4.0以上5.5未満 | 一般養生･特殊養生(練炭､ｼﾞｪｯﾄﾋｰﾀ) | 無し | 有り | 無し | 延長無し | 45793 | コンクリートポンプ車［トラック架装・ブーム式］ 圧送能力90～110m3／h | 0.0095 | 供用日 | - |  |  |  | - |  |  | 型わく工 | 0.33 | 人 | 普通作業員 | 0.31 | 人 | とび工 | 0.11 | 人 | 土木一般世話役 | 0.09 | 人 | -
24-12-25(20)(高炉) | 幅:4.0以上5.5未満かつ高さ:4.0以上5.5未満 | 一般養生･特殊養生(練炭､ｼﾞｪｯﾄﾋｰﾀ) | 無し | 有り | 無し | 110m未満 | 46355 | コンクリートポンプ車［トラック架装・ブーム式］ 圧送能力90～110m3／h | 0.0095 | 供用日 | - |  |  |  | - |  |  | 型わく工 | 0.33 | 人 | 普通作業員 | 0.3348 | 人 | とび工 | 0.11 | 人 | 土木一般世話役 | 0.09 | 人 | -
24-12-25(20)(高炉) | 幅:4.0以上5.5未満かつ高さ:4.0以上5.5未満 | 一般養生･特殊養生(練炭､ｼﾞｪｯﾄﾋｰﾀ) | 無し | 有り | 無し | 110m以上220m未満 | 47479 | コンクリートポンプ車［トラック架装・ブーム式］ 圧送能力90～110m3／h | 0.0095 | 供用日 | - |  |  |  | - |  |  | 型わく工 | 0.33 | 人 | 普通作業員 | 0.3844 | 人 | とび工 | 0.11 | 人 | 土木一般世話役 | 0.09 | 人 | -
24-12-25(20)(高炉) | 幅:4.0以上5.5未満かつ高さ:4.0以上5.5未満 | 一般養生･特殊養生(練炭､ｼﾞｪｯﾄﾋｰﾀ) | 無し | 有り | 無し | 220m以上340m以下 | 48655 | コンクリートポンプ車［トラック架装・ブーム式］ 圧送能力90～110m3／h | 0.0095 | 供用日 | - |  |  |  | - |  |  | 普通作業員 | 0.4363 | 人 | 型わく工 | 0.33 | 人 | とび工 | 0.11 | 人 | 土木一般世話役 | 0.09 | 人 | -
24-12-25(20)(高炉) | 幅:4.0以上5.5未満かつ高さ:4.0以上5.5未満 | 一般養生･特殊養生(練炭､ｼﾞｪｯﾄﾋｰﾀ) | 無し | 無し | 有り | 延長無し | 45234 | コンクリートポンプ車［トラック架装・ブーム式］ 圧送能力90～110m3／h | 0.0095 | 供用日 | - |  |  |  | - |  |  | 型わく工 | 0.33 | 人 | 普通作業員 | 0.31 | 人 | とび工 | 0.11 | 人 | 土木一般世話役 | 0.09 | 人 | -
24-12-25(20)(高炉) | 幅:4.0以上5.5未満かつ高さ:4.0以上5.5未満 | 一般養生･特殊養生(練炭､ｼﾞｪｯﾄﾋｰﾀ) | 無し | 無し | 有り | 110m未満 | 45795 | コンクリートポンプ車［トラック架装・ブーム式］ 圧送能力90～110m3／h | 0.0095 | 供用日 | - |  |  |  | - |  |  | 型わく工 | 0.33 | 人 | 普通作業員 | 0.3348 | 人 | とび工 | 0.11 | 人 | 土木一般世話役 | 0.09 | 人 | -
24-12-25(20)(高炉) | 幅:4.0以上5.5未満かつ高さ:4.0以上5.5未満 | 一般養生･特殊養生(練炭､ｼﾞｪｯﾄﾋｰﾀ) | 無し | 無し | 有り | 110m以上220m未満 | 46917 | コンクリートポンプ車［トラック架装・ブーム式］ 圧送能力90～110m3／h | 0.0095 | 供用日 | - |  |  |  | - |  |  | 型わく工 | 0.33 | 人 | 普通作業員 | 0.3844 | 人 | とび工 | 0.11 | 人 | 土木一般世話役 | 0.09 | 人 | -
24-12-25(20)(高炉) | 幅:4.0以上5.5未満かつ高さ:4.0以上5.5未満 | 一般養生･特殊養生(練炭､ｼﾞｪｯﾄﾋｰﾀ) | 無し | 無し | 有り | 220m以上340m以下 | 48092 | コンクリートポンプ車［トラック架装・ブーム式］ 圧送能力90～110m3／h | 0.0095 | 供用日 | - |  |  |  | - |  |  | 普通作業員 | 0.4363 | 人 | 型わく工 | 0.33 | 人 | とび工 | 0.11 | 人 | 土木一般世話役 | 0.09 | 人 | -
24-12-25(20)(高炉) | 幅:4.0以上5.5未満かつ高さ:4.0以上5.5未満 | 一般養生･特殊養生(練炭､ｼﾞｪｯﾄﾋｰﾀ) | 無し | 無し | 無し | 延長無し | 44632 | コンクリートポンプ車［トラック架装・ブーム式］ 圧送能力90～110m3／h | 0.0095 | 供用日 | - |  |  |  | - |  |  | 型わく工 | 0.33 | 人 | 普通作業員 | 0.31 | 人 | とび工 | 0.11 | 人 | 土木一般世話役 | 0.09 | 人 | -
24-12-25(20)(高炉) | 幅:4.0以上5.5未満かつ高さ:4.0以上5.5未満 | 一般養生･特殊養生(練炭､ｼﾞｪｯﾄﾋｰﾀ) | 無し | 無し | 無し | 110m未満 | 45192 | コンクリートポンプ車［トラック架装・ブーム式］ 圧送能力90～110m3／h | 0.0095 | 供用日 | - |  |  |  | - |  |  | 型わく工 | 0.33 | 人 | 普通作業員 | 0.3348 | 人 | とび工 | 0.11 | 人 | 土木一般世話役 | 0.09 | 人 | -
24-12-25(20)(高炉) | 幅:4.0以上5.5未満かつ高さ:4.0以上5.5未満 | 一般養生･特殊養生(練炭､ｼﾞｪｯﾄﾋｰﾀ) | 無し | 無し | 無し | 110m以上220m未満 | 46313 | コンクリートポンプ車［トラック架装・ブーム式］ 圧送能力90～110m3／h | 0.0095 | 供用日 | - |  |  |  | - |  |  | 型わく工 | 0.33 | 人 | 普通作業員 | 0.3844 | 人 | とび工 | 0.11 | 人 | 土木一般世話役 | 0.09 | 人 | -
24-12-25(20)(高炉) | 幅:4.0以上5.5未満かつ高さ:4.0以上5.5未満 | 一般養生･特殊養生(練炭､ｼﾞｪｯﾄﾋｰﾀ) | 無し | 無し | 無し | 220m以上340m以下 | 47486 | コンクリートポンプ車［トラック架装・ブーム式］ 圧送能力90～110m3／h | 0.0095 | 供用日 | - |  |  |  | - |  |  | 普通作業員 | 0.4363 | 人 | 型わく工 | 0.33 | 人 | とび工 | 0.11 | 人 | 土木一般世話役 | 0.09 | 人 | -
24-12-25(20)(高炉) | 幅:4.0以上5.5未満かつ高さ:4.0以上5.5未満 | 特別な養生(仮囲い内ｼﾞｪｯﾄﾋｰﾀ) | 有り | 有り | 有り | 延長無し | 43092 | コンクリートポンプ車［トラック架装・ブーム式］ 圧送能力90～110m3／h | 0.0095 | 供用日 | 業務用可搬型ヒータ［ジェットヒータ］［油だき・熱風・直火型］熱出力１２６ＭＪ/ｈ（３０，１００ｋｃａｌ/ｈ）油種 灯油 | * | 0.216 | 日 | 発動発電機［ディーゼルエンジン駆動］ 定格容量（50／60Hz）2.7／3kVA | 0.216 | 供用日 | 型わく工 | 0.33 | 人 | 普通作業員 | 0.304 | 人 | 土木一般世話役 | 0.08 | 人 | とび工 | 0.05 | 人 | -
24-12-25(20)(高炉) | 幅:4.0以上5.5未満かつ高さ:4.0以上5.5未満 | 特別な養生(仮囲い内ｼﾞｪｯﾄﾋｰﾀ) | 有り | 有り | 有り | 110m未満 | 43653 | コンクリートポンプ車［トラック架装・ブーム式］ 圧送能力90～110m3／h | 0.0095 | 供用日 | 業務用可搬型ヒータ［ジェットヒータ］［油だき・熱風・直火型］熱出力１２６ＭＪ/ｈ（３０，１００ｋｃａｌ/ｈ）油種 灯油 | * | 0.216 | 日 | 発動発電機［ディーゼルエンジン駆動］ 定格容量（50／60Hz）2.7／3kVA | 0.216 | 供用日 | 型わく工 | 0.33 | 人 | 普通作業員 | 0.3288 | 人 | 土木一般世話役 | 0.08 | 人 | とび工 | 0.05 | 人 | -
24-12-25(20)(高炉) | 幅:4.0以上5.5未満かつ高さ:4.0以上5.5未満 | 特別な養生(仮囲い内ｼﾞｪｯﾄﾋｰﾀ) | 有り | 有り | 有り | 110m以上220m未満 | 44774 | コンクリートポンプ車［トラック架装・ブーム式］ 圧送能力90～110m3／h | 0.0095 | 供用日 | 業務用可搬型ヒータ［ジェットヒータ］［油だき・熱風・直火型］熱出力１２６ＭＪ/ｈ（３０，１００ｋｃａｌ/ｈ）油種 灯油 | * | 0.216 | 日 | 発動発電機［ディーゼルエンジン駆動］ 定格容量（50／60Hz）2.7／3kVA | 0.216 | 供用日 | 型わく工 | 0.33 | 人 | 普通作業員 | 0.3784 | 人 | 土木一般世話役 | 0.08 | 人 | とび工 | 0.05 | 人 | -
24-12-25(20)(高炉) | 幅:4.0以上5.5未満かつ高さ:4.0以上5.5未満 | 特別な養生(仮囲い内ｼﾞｪｯﾄﾋｰﾀ) | 有り | 有り | 有り | 220m以上340m以下 | 45948 | コンクリートポンプ車［トラック架装・ブーム式］ 圧送能力90～110m3／h | 0.0095 | 供用日 | 業務用可搬型ヒータ［ジェットヒータ］［油だき・熱風・直火型］熱出力１２６ＭＪ/ｈ（３０，１００ｋｃａｌ/ｈ）油種 灯油 | * | 0.216 | 日 | 発動発電機［ディーゼルエンジン駆動］ 定格容量（50／60Hz）2.7／3kVA | 0.216 | 供用日 | 普通作業員 | 0.4303 | 人 | 型わく工 | 0.33 | 人 | 土木一般世話役 | 0.08 | 人 | とび工 | 0.05 | 人 | -
24-12-25(20)(高炉) | 幅:4.0以上5.5未満かつ高さ:4.0以上5.5未満 | 特別な養生(仮囲い内ｼﾞｪｯﾄﾋｰﾀ) | 有り | 有り | 無し | 延長無し | 42496 | コンクリートポンプ車［トラック架装・ブーム式］ 圧送能力90～110m3／h | 0.0095 | 供用日 | 業務用可搬型ヒータ［ジェットヒータ］［油だき・熱風・直火型］熱出力１２６ＭＪ/ｈ（３０，１００ｋｃａｌ/ｈ）油種 灯油 | * | 0.216 | 日 | 発動発電機［ディーゼルエンジン駆動］ 定格容量（50／60Hz）2.7／3kVA | 0.216 | 供用日 | 型わく工 | 0.33 | 人 | 普通作業員 | 0.304 | 人 | 土木一般世話役 | 0.08 | 人 | とび工 | 0.05 | 人 | -
24-12-25(20)(高炉) | 幅:4.0以上5.5未満かつ高さ:4.0以上5.5未満 | 特別な養生(仮囲い内ｼﾞｪｯﾄﾋｰﾀ) | 有り | 有り | 無し | 110m未満 | 43056 | コンクリートポンプ車［トラック架装・ブーム式］ 圧送能力90～110m3／h | 0.0095 | 供用日 | 業務用可搬型ヒータ［ジェットヒータ］［油だき・熱風・直火型］熱出力１２６ＭＪ/ｈ（３０，１００ｋｃａｌ/ｈ）油種 灯油 | * | 0.216 | 日 | 発動発電機［ディーゼルエンジン駆動］ 定格容量（50／60Hz）2.7／3kVA | 0.216 | 供用日 | 型わく工 | 0.33 | 人 | 普通作業員 | 0.3288 | 人 | 土木一般世話役 | 0.08 | 人 | とび工 | 0.05 | 人 | -
24-12-25(20)(高炉) | 幅:4.0以上5.5未満かつ高さ:4.0以上5.5未満 | 特別な養生(仮囲い内ｼﾞｪｯﾄﾋｰﾀ) | 有り | 有り | 無し | 110m以上220m未満 | 44176 | コンクリートポンプ車［トラック架装・ブーム式］ 圧送能力90～110m3／h | 0.0095 | 供用日 | 業務用可搬型ヒータ［ジェットヒータ］［油だき・熱風・直火型］熱出力１２６ＭＪ/ｈ（３０，１００ｋｃａｌ/ｈ）油種 灯油 | * | 0.216 | 日 | 発動発電機［ディーゼルエンジン駆動］ 定格容量（50／60Hz）2.7／3kVA | 0.216 | 供用日 | 型わく工 | 0.33 | 人 | 普通作業員 | 0.3784 | 人 | 土木一般世話役 | 0.08 | 人 | とび工 | 0.05 | 人 | -
24-12-25(20)(高炉) | 幅:4.0以上5.5未満かつ高さ:4.0以上5.5未満 | 特別な養生(仮囲い内ｼﾞｪｯﾄﾋｰﾀ) | 有り | 有り | 無し | 220m以上340m以下 | 45348 | コンクリートポンプ車［トラック架装・ブーム式］ 圧送能力90～110m3／h | 0.0095 | 供用日 | 業務用可搬型ヒータ［ジェットヒータ］［油だき・熱風・直火型］熱出力１２６ＭＪ/ｈ（３０，１００ｋｃａｌ/ｈ）油種 灯油 | * | 0.216 | 日 | 発動発電機［ディーゼルエンジン駆動］ 定格容量（50／60Hz）2.7／3kVA | 0.216 | 供用日 | 普通作業員 | 0.4303 | 人 | 型わく工 | 0.33 | 人 | 土木一般世話役 | 0.08 | 人 | とび工 | 0.05 | 人 | -
24-12-25(20)(高炉) | 幅:4.0以上5.5未満かつ高さ:4.0以上5.5未満 | 特別な養生(仮囲い内ｼﾞｪｯﾄﾋｰﾀ) | 有り | 無し | 有り | 延長無し | 41920 | コンクリートポンプ車［トラック架装・ブーム式］ 圧送能力90～110m3／h | 0.0095 | 供用日 | 業務用可搬型ヒータ［ジェットヒータ］［油だき・熱風・直火型］熱出力１２６ＭＪ/ｈ（３０，１００ｋｃａｌ/ｈ）油種 灯油 | * | 0.216 | 日 | 発動発電機［ディーゼルエンジン駆動］ 定格容量（50／60Hz）2.7／3kVA | 0.216 | 供用日 | 型わく工 | 0.33 | 人 | 普通作業員 | 0.304 | 人 | 土木一般世話役 | 0.08 | 人 | とび工 | 0.05 | 人 | -
24-12-25(20)(高炉) | 幅:4.0以上5.5未満かつ高さ:4.0以上5.5未満 | 特別な養生(仮囲い内ｼﾞｪｯﾄﾋｰﾀ) | 有り | 無し | 有り | 110m未満 | 42479 | コンクリートポンプ車［トラック架装・ブーム式］ 圧送能力90～110m3／h | 0.0095 | 供用日 | 業務用可搬型ヒータ［ジェットヒータ］［油だき・熱風・直火型］熱出力１２６ＭＪ/ｈ（３０，１００ｋｃａｌ/ｈ）油種 灯油 | * | 0.216 | 日 | 発動発電機［ディーゼルエンジン駆動］ 定格容量（50／60Hz）2.7／3kVA | 0.216 | 供用日 | 型わく工 | 0.33 | 人 | 普通作業員 | 0.3288 | 人 | 土木一般世話役 | 0.08 | 人 | とび工 | 0.05 | 人 | -
24-12-25(20)(高炉) | 幅:4.0以上5.5未満かつ高さ:4.0以上5.5未満 | 特別な養生(仮囲い内ｼﾞｪｯﾄﾋｰﾀ) | 有り | 無し | 有り | 110m以上220m未満 | 43597 | コンクリートポンプ車［トラック架装・ブーム式］ 圧送能力90～110m3／h | 0.0095 | 供用日 | 業務用可搬型ヒータ［ジェットヒータ］［油だき・熱風・直火型］熱出力１２６ＭＪ/ｈ（３０，１００ｋｃａｌ/ｈ）油種 灯油 | * | 0.216 | 日 | 発動発電機［ディーゼルエンジン駆動］ 定格容量（50／60Hz）2.7／3kVA | 0.216 | 供用日 | 型わく工 | 0.33 | 人 | 普通作業員 | 0.3784 | 人 | 土木一般世話役 | 0.08 | 人 | とび工 | 0.05 | 人 | -
24-12-25(20)(高炉) | 幅:4.0以上5.5未満かつ高さ:4.0以上5.5未満 | 特別な養生(仮囲い内ｼﾞｪｯﾄﾋｰﾀ) | 有り | 無し | 有り | 220m以上340m以下 | 44767 | コンクリートポンプ車［トラック架装・ブーム式］ 圧送能力90～110m3／h | 0.0095 | 供用日 | 業務用可搬型ヒータ［ジェットヒータ］［油だき・熱風・直火型］熱出力１２６ＭＪ/ｈ（３０，１００ｋｃａｌ/ｈ）油種 灯油 | * | 0.216 | 日 | 発動発電機［ディーゼルエンジン駆動］ 定格容量（50／60Hz）2.7／3kVA | 0.216 | 供用日 | 普通作業員 | 0.4303 | 人 | 型わく工 | 0.33 | 人 | 土木一般世話役 | 0.08 | 人 | とび工 | 0.05 | 人 | -
24-12-25(20)(高炉) | 幅:4.0以上5.5未満かつ高さ:4.0以上5.5未満 | 特別な養生(仮囲い内ｼﾞｪｯﾄﾋｰﾀ) | 有り | 無し | 無し | 延長無し | 41324 | コンクリートポンプ車［トラック架装・ブーム式］ 圧送能力90～110m3／h | 0.0095 | 供用日 | 業務用可搬型ヒータ［ジェットヒータ］［油だき・熱風・直火型］熱出力１２６ＭＪ/ｈ（３０，１００ｋｃａｌ/ｈ）油種 灯油 | * | 0.216 | 日 | 発動発電機［ディーゼルエンジン駆動］ 定格容量（50／60Hz）2.7／3kVA | 0.216 | 供用日 | 型わく工 | 0.33 | 人 | 普通作業員 | 0.304 | 人 | 土木一般世話役 | 0.08 | 人 | とび工 | 0.05 | 人 | -
24-12-25(20)(高炉) | 幅:4.0以上5.5未満かつ高さ:4.0以上5.5未満 | 特別な養生(仮囲い内ｼﾞｪｯﾄﾋｰﾀ) | 有り | 無し | 無し | 110m未満 | 41882 | コンクリートポンプ車［トラック架装・ブーム式］ 圧送能力90～110m3／h | 0.0095 | 供用日 | 業務用可搬型ヒータ［ジェットヒータ］［油だき・熱風・直火型］熱出力１２６ＭＪ/ｈ（３０，１００ｋｃａｌ/ｈ）油種 灯油 | * | 0.216 | 日 | 発動発電機［ディーゼルエンジン駆動］ 定格容量（50／60Hz）2.7／3kVA | 0.216 | 供用日 | 型わく工 | 0.33 | 人 | 普通作業員 | 0.3288 | 人 | 土木一般世話役 | 0.08 | 人 | とび工 | 0.05 | 人 | -
24-12-25(20)(高炉) | 幅:4.0以上5.5未満かつ高さ:4.0以上5.5未満 | 特別な養生(仮囲い内ｼﾞｪｯﾄﾋｰﾀ) | 有り | 無し | 無し | 110m以上220m未満 | 42998 | コンクリートポンプ車［トラック架装・ブーム式］ 圧送能力90～110m3／h | 0.0095 | 供用日 | 業務用可搬型ヒータ［ジェットヒータ］［油だき・熱風・直火型］熱出力１２６ＭＪ/ｈ（３０，１００ｋｃａｌ/ｈ）油種 灯油 | * | 0.216 | 日 | 発動発電機［ディーゼルエンジン駆動］ 定格容量（50／60Hz）2.7／3kVA | 0.216 | 供用日 | 型わく工 | 0.33 | 人 | 普通作業員 | 0.3784 | 人 | 土木一般世話役 | 0.08 | 人 | とび工 | 0.05 | 人 | -
24-12-25(20)(高炉) | 幅:4.0以上5.5未満かつ高さ:4.0以上5.5未満 | 特別な養生(仮囲い内ｼﾞｪｯﾄﾋｰﾀ) | 有り | 無し | 無し | 220m以上340m以下 | 44167 | コンクリートポンプ車［トラック架装・ブーム式］ 圧送能力90～110m3／h | 0.0095 | 供用日 | 業務用可搬型ヒータ［ジェットヒータ］［油だき・熱風・直火型］熱出力１２６ＭＪ/ｈ（３０，１００ｋｃａｌ/ｈ）油種 灯油 | * | 0.216 | 日 | 発動発電機［ディーゼルエンジン駆動］ 定格容量（50／60Hz）2.7／3kVA | 0.216 | 供用日 | 普通作業員 | 0.4303 | 人 | 型わく工 | 0.33 | 人 | 土木一般世話役 | 0.08 | 人 | とび工 | 0.05 | 人 | -
24-12-25(20)(高炉) | 幅:4.0以上5.5未満かつ高さ:4.0以上5.5未満 | 特別な養生(仮囲い内ｼﾞｪｯﾄﾋｰﾀ) | 無し | 有り | 有り | 延長無し | 42189 | コンクリートポンプ車［トラック架装・ブーム式］ 圧送能力90～110m3／h | 0.0095 | 供用日 | 業務用可搬型ヒータ［ジェットヒータ］［油だき・熱風・直火型］熱出力１２６ＭＪ/ｈ（３０，１００ｋｃａｌ/ｈ）油種 灯油 | * | 0.216 | 日 | 発動発電機［ディーゼルエンジン駆動］ 定格容量（50／60Hz）2.7／3kVA | 0.216 | 供用日 | 型わく工 | 0.33 | 人 | 普通作業員 | 0.304 | 人 | 土木一般世話役 | 0.08 | 人 | とび工 | 0.05 | 人 | -
24-12-25(20)(高炉) | 幅:4.0以上5.5未満かつ高さ:4.0以上5.5未満 | 特別な養生(仮囲い内ｼﾞｪｯﾄﾋｰﾀ) | 無し | 有り | 有り | 110m未満 | 42748 | コンクリートポンプ車［トラック架装・ブーム式］ 圧送能力90～110m3／h | 0.0095 | 供用日 | 業務用可搬型ヒータ［ジェットヒータ］［油だき・熱風・直火型］熱出力１２６ＭＪ/ｈ（３０，１００ｋｃａｌ/ｈ）油種 灯油 | * | 0.216 | 日 | 発動発電機［ディーゼルエンジン駆動］ 定格容量（50／60Hz）2.7／3kVA | 0.216 | 供用日 | 型わく工 | 0.33 | 人 | 普通作業員 | 0.3288 | 人 | 土木一般世話役 | 0.08 | 人 | とび工 | 0.05 | 人 | -
24-12-25(20)(高炉) | 幅:4.0以上5.5未満かつ高さ:4.0以上5.5未満 | 特別な養生(仮囲い内ｼﾞｪｯﾄﾋｰﾀ) | 無し | 有り | 有り | 110m以上220m未満 | 43867 | コンクリートポンプ車［トラック架装・ブーム式］ 圧送能力90～110m3／h | 0.0095 | 供用日 | 業務用可搬型ヒータ［ジェットヒータ］［油だき・熱風・直火型］熱出力１２６ＭＪ/ｈ（３０，１００ｋｃａｌ/ｈ）油種 灯油 | * | 0.216 | 日 | 発動発電機［ディーゼルエンジン駆動］ 定格容量（50／60Hz）2.7／3kVA | 0.216 | 供用日 | 型わく工 | 0.33 | 人 | 普通作業員 | 0.3784 | 人 | 土木一般世話役 | 0.08 | 人 | とび工 | 0.05 | 人 | -
24-12-25(20)(高炉) | 幅:4.0以上5.5未満かつ高さ:4.0以上5.5未満 | 特別な養生(仮囲い内ｼﾞｪｯﾄﾋｰﾀ) | 無し | 有り | 有り | 220m以上340m以下 | 45038 | コンクリートポンプ車［トラック架装・ブーム式］ 圧送能力90～110m3／h | 0.0095 | 供用日 | 業務用可搬型ヒータ［ジェットヒータ］［油だき・熱風・直火型］熱出力１２６ＭＪ/ｈ（３０，１００ｋｃａｌ/ｈ）油種 灯油 | * | 0.216 | 日 | 発動発電機［ディーゼルエンジン駆動］ 定格容量（50／60Hz）2.7／3kVA | 0.216 | 供用日 | 普通作業員 | 0.4303 | 人 | 型わく工 | 0.33 | 人 | 土木一般世話役 | 0.08 | 人 | とび工 | 0.05 | 人 | -
24-12-25(20)(高炉) | 幅:4.0以上5.5未満かつ高さ:4.0以上5.5未満 | 特別な養生(仮囲い内ｼﾞｪｯﾄﾋｰﾀ) | 無し | 有り | 無し | 延長無し | 41593 | コンクリートポンプ車［トラック架装・ブーム式］ 圧送能力90～110m3／h | 0.0095 | 供用日 | 業務用可搬型ヒータ［ジェットヒータ］［油だき・熱風・直火型］熱出力１２６ＭＪ/ｈ（３０，１００ｋｃａｌ/ｈ）油種 灯油 | * | 0.216 | 日 | 発動発電機［ディーゼルエンジン駆動］ 定格容量（50／60Hz）2.7／3kVA | 0.216 | 供用日 | 型わく工 | 0.33 | 人 | 普通作業員 | 0.304 | 人 | 土木一般世話役 | 0.08 | 人 | とび工 | 0.05 | 人 | -
24-12-25(20)(高炉) | 幅:4.0以上5.5未満かつ高さ:4.0以上5.5未満 | 特別な養生(仮囲い内ｼﾞｪｯﾄﾋｰﾀ) | 無し | 有り | 無し | 110m未満 | 42151 | コンクリートポンプ車［トラック架装・ブーム式］ 圧送能力90～110m3／h | 0.0095 | 供用日 | 業務用可搬型ヒータ［ジェットヒータ］［油だき・熱風・直火型］熱出力１２６ＭＪ/ｈ（３０，１００ｋｃａｌ/ｈ）油種 灯油 | * | 0.216 | 日 | 発動発電機［ディーゼルエンジン駆動］ 定格容量（50／60Hz）2.7／3kVA | 0.216 | 供用日 | 型わく工 | 0.33 | 人 | 普通作業員 | 0.3288 | 人 | 土木一般世話役 | 0.08 | 人 | とび工 | 0.05 | 人 | -
24-12-25(20)(高炉) | 幅:4.0以上5.5未満かつ高さ:4.0以上5.5未満 | 特別な養生(仮囲い内ｼﾞｪｯﾄﾋｰﾀ) | 無し | 有り | 無し | 110m以上220m未満 | 43269 | コンクリートポンプ車［トラック架装・ブーム式］ 圧送能力90～110m3／h | 0.0095 | 供用日 | 業務用可搬型ヒータ［ジェットヒータ］［油だき・熱風・直火型］熱出力１２６ＭＪ/ｈ（３０，１００ｋｃａｌ/ｈ）油種 灯油 | * | 0.216 | 日 | 発動発電機［ディーゼルエンジン駆動］ 定格容量（50／60Hz）2.7／3kVA | 0.216 | 供用日 | 型わく工 | 0.33 | 人 | 普通作業員 | 0.3784 | 人 | 土木一般世話役 | 0.08 | 人 | とび工 | 0.05 | 人 | -
24-12-25(20)(高炉) | 幅:4.0以上5.5未満かつ高さ:4.0以上5.5未満 | 特別な養生(仮囲い内ｼﾞｪｯﾄﾋｰﾀ) | 無し | 有り | 無し | 220m以上340m以下 | 44438 | コンクリートポンプ車［トラック架装・ブーム式］ 圧送能力90～110m3／h | 0.0095 | 供用日 | 業務用可搬型ヒータ［ジェットヒータ］［油だき・熱風・直火型］熱出力１２６ＭＪ/ｈ（３０，１００ｋｃａｌ/ｈ）油種 灯油 | * | 0.216 | 日 | 発動発電機［ディーゼルエンジン駆動］ 定格容量（50／60Hz）2.7／3kVA | 0.216 | 供用日 | 普通作業員 | 0.4303 | 人 | 型わく工 | 0.33 | 人 | 土木一般世話役 | 0.08 | 人 | とび工 | 0.05 | 人 | -
24-12-25(20)(高炉) | 幅:4.0以上5.5未満かつ高さ:4.0以上5.5未満 | 特別な養生(仮囲い内ｼﾞｪｯﾄﾋｰﾀ) | 無し | 無し | 有り | 延長無し | 41016 | コンクリートポンプ車［トラック架装・ブーム式］ 圧送能力90～110m3／h | 0.0095 | 供用日 | 業務用可搬型ヒータ［ジェットヒータ］［油だき・熱風・直火型］熱出力１２６ＭＪ/ｈ（３０，１００ｋｃａｌ/ｈ）油種 灯油 | * | 0.216 | 日 | 発動発電機［ディーゼルエンジン駆動］ 定格容量（50／60Hz）2.7／3kVA | 0.216 | 供用日 | 型わく工 | 0.33 | 人 | 普通作業員 | 0.304 | 人 | 土木一般世話役 | 0.08 | 人 | とび工 | 0.05 | 人 | -
24-12-25(20)(高炉) | 幅:4.0以上5.5未満かつ高さ:4.0以上5.5未満 | 特別な養生(仮囲い内ｼﾞｪｯﾄﾋｰﾀ) | 無し | 無し | 有り | 110m未満 | 41574 | コンクリートポンプ車［トラック架装・ブーム式］ 圧送能力90～110m3／h | 0.0095 | 供用日 | 業務用可搬型ヒータ［ジェットヒータ］［油だき・熱風・直火型］熱出力１２６ＭＪ/ｈ（３０，１００ｋｃａｌ/ｈ）油種 灯油 | * | 0.216 | 日 | 発動発電機［ディーゼルエンジン駆動］ 定格容量（50／60Hz）2.7／3kVA | 0.216 | 供用日 | 型わく工 | 0.33 | 人 | 普通作業員 | 0.3288 | 人 | 土木一般世話役 | 0.08 | 人 | とび工 | 0.05 | 人 | -
24-12-25(20)(高炉) | 幅:4.0以上5.5未満かつ高さ:4.0以上5.5未満 | 特別な養生(仮囲い内ｼﾞｪｯﾄﾋｰﾀ) | 無し | 無し | 有り | 110m以上220m未満 | 42690 | コンクリートポンプ車［トラック架装・ブーム式］ 圧送能力90～110m3／h | 0.0095 | 供用日 | 業務用可搬型ヒータ［ジェットヒータ］［油だき・熱風・直火型］熱出力１２６ＭＪ/ｈ（３０，１００ｋｃａｌ/ｈ）油種 灯油 | * | 0.216 | 日 | 発動発電機［ディーゼルエンジン駆動］ 定格容量（50／60Hz）2.7／3kVA | 0.216 | 供用日 | 型わく工 | 0.33 | 人 | 普通作業員 | 0.3784 | 人 | 土木一般世話役 | 0.08 | 人 | とび工 | 0.05 | 人 | -
24-12-25(20)(高炉) | 幅:4.0以上5.5未満かつ高さ:4.0以上5.5未満 | 特別な養生(仮囲い内ｼﾞｪｯﾄﾋｰﾀ) | 無し | 無し | 有り | 220m以上340m以下 | 43857 | コンクリートポンプ車［トラック架装・ブーム式］ 圧送能力90～110m3／h | 0.0095 | 供用日 | 業務用可搬型ヒータ［ジェットヒータ］［油だき・熱風・直火型］熱出力１２６ＭＪ/ｈ（３０，１００ｋｃａｌ/ｈ）油種 灯油 | * | 0.216 | 日 | 発動発電機［ディーゼルエンジン駆動］ 定格容量（50／60Hz）2.7／3kVA | 0.216 | 供用日 | 普通作業員 | 0.4303 | 人 | 型わく工 | 0.33 | 人 | 土木一般世話役 | 0.08 | 人 | とび工 | 0.05 | 人 | -
24-12-25(20)(高炉) | 幅:4.0以上5.5未満かつ高さ:4.0以上5.5未満 | 特別な養生(仮囲い内ｼﾞｪｯﾄﾋｰﾀ) | 無し | 無し | 無し | 延長無し | 40420 | コンクリートポンプ車［トラック架装・ブーム式］ 圧送能力90～110m3／h | 0.0095 | 供用日 | 業務用可搬型ヒータ［ジェットヒータ］［油だき・熱風・直火型］熱出力１２６ＭＪ/ｈ（３０，１００ｋｃａｌ/ｈ）油種 灯油 | * | 0.216 | 日 | 発動発電機［ディーゼルエンジン駆動］ 定格容量（50／60Hz）2.7／3kVA | 0.216 | 供用日 | 型わく工 | 0.33 | 人 | 普通作業員 | 0.304 | 人 | 土木一般世話役 | 0.08 | 人 | とび工 | 0.05 | 人 | -
24-12-25(20)(高炉) | 幅:4.0以上5.5未満かつ高さ:4.0以上5.5未満 | 特別な養生(仮囲い内ｼﾞｪｯﾄﾋｰﾀ) | 無し | 無し | 無し | 110m未満 | 40977 | コンクリートポンプ車［トラック架装・ブーム式］ 圧送能力90～110m3／h | 0.0095 | 供用日 | 業務用可搬型ヒータ［ジェットヒータ］［油だき・熱風・直火型］熱出力１２６ＭＪ/ｈ（３０，１００ｋｃａｌ/ｈ）油種 灯油 | * | 0.216 | 日 | 発動発電機［ディーゼルエンジン駆動］ 定格容量（50／60Hz）2.7／3kVA | 0.216 | 供用日 | 型わく工 | 0.33 | 人 | 普通作業員 | 0.3288 | 人 | 土木一般世話役 | 0.08 | 人 | とび工 | 0.05 | 人 | -
24-12-25(20)(高炉) | 幅:4.0以上5.5未満かつ高さ:4.0以上5.5未満 | 特別な養生(仮囲い内ｼﾞｪｯﾄﾋｰﾀ) | 無し | 無し | 無し | 110m以上220m未満 | 42091 | コンクリートポンプ車［トラック架装・ブーム式］ 圧送能力90～110m3／h | 0.0095 | 供用日 | 業務用可搬型ヒータ［ジェットヒータ］［油だき・熱風・直火型］熱出力１２６ＭＪ/ｈ（３０，１００ｋｃａｌ/ｈ）油種 灯油 | * | 0.216 | 日 | 発動発電機［ディーゼルエンジン駆動］ 定格容量（50／60Hz）2.7／3kVA | 0.216 | 供用日 | 型わく工 | 0.33 | 人 | 普通作業員 | 0.3784 | 人 | 土木一般世話役 | 0.08 | 人 | とび工 | 0.05 | 人 | -
24-12-25(20)(高炉) | 幅:4.0以上5.5未満かつ高さ:4.0以上5.5未満 | 特別な養生(仮囲い内ｼﾞｪｯﾄﾋｰﾀ) | 無し | 無し | 無し | 220m以上340m以下 | 43257 | コンクリートポンプ車［トラック架装・ブーム式］ 圧送能力90～110m3／h | 0.0095 | 供用日 | 業務用可搬型ヒータ［ジェットヒータ］［油だき・熱風・直火型］熱出力１２６ＭＪ/ｈ（３０，１００ｋｃａｌ/ｈ）油種 灯油 | * | 0.216 | 日 | 発動発電機［ディーゼルエンジン駆動］ 定格容量（50／60Hz）2.7／3kVA | 0.216 | 供用日 | 普通作業員 | 0.4303 | 人 | 型わく工 | 0.33 | 人 | 土木一般世話役 | 0.08 | 人 | とび工 | 0.05 | 人 | -
24-12-25(20)(高炉) | 幅:5.5以上7.0未満かつ高さ:4.0以上5.5未満 | 一般養生･特殊養生(練炭､ｼﾞｪｯﾄﾋｰﾀ) | 有り | 有り | 有り | 延長無し | 42050 | コンクリートポンプ車［トラック架装・ブーム式］ 圧送能力90～110m3／h | 0.0095 | 供用日 | - |  |  |  | - |  |  | 型わく工 | 0.26 | 人 | 普通作業員 | 0.26 | 人 | とび工 | 0.1 | 人 | 土木一般世話役 | 0.07 | 人 | -
24-12-25(20)(高炉) | 幅:5.5以上7.0未満かつ高さ:4.0以上5.5未満 | 一般養生･特殊養生(練炭､ｼﾞｪｯﾄﾋｰﾀ) | 有り | 有り | 有り | 110m未満 | 42614 | コンクリートポンプ車［トラック架装・ブーム式］ 圧送能力90～110m3／h | 0.0095 | 供用日 | - |  |  |  | - |  |  | 型わく工 | 0.26 | 人 | 普通作業員 | 0.2848 | 人 | とび工 | 0.1 | 人 | 土木一般世話役 | 0.07 | 人 | -
24-12-25(20)(高炉) | 幅:5.5以上7.0未満かつ高さ:4.0以上5.5未満 | 一般養生･特殊養生(練炭､ｼﾞｪｯﾄﾋｰﾀ) | 有り | 有り | 有り | 110m以上220m未満 | 43742 | コンクリートポンプ車［トラック架装・ブーム式］ 圧送能力90～110m3／h | 0.0095 | 供用日 | - |  |  |  | - |  |  | 普通作業員 | 0.3344 | 人 | 型わく工 | 0.26 | 人 | とび工 | 0.1 | 人 | 土木一般世話役 | 0.07 | 人 | -
24-12-25(20)(高炉) | 幅:5.5以上7.0未満かつ高さ:4.0以上5.5未満 | 一般養生･特殊養生(練炭､ｼﾞｪｯﾄﾋｰﾀ) | 有り | 有り | 有り | 220m以上340m以下 | 44922 | コンクリートポンプ車［トラック架装・ブーム式］ 圧送能力90～110m3／h | 0.0095 | 供用日 | - |  |  |  | - |  |  | 普通作業員 | 0.3863 | 人 | 型わく工 | 0.26 | 人 | とび工 | 0.1 | 人 | 土木一般世話役 | 0.07 | 人 | -
24-12-25(20)(高炉) | 幅:5.5以上7.0未満かつ高さ:4.0以上5.5未満 | 一般養生･特殊養生(練炭､ｼﾞｪｯﾄﾋｰﾀ) | 有り | 有り | 無し | 延長無し | 41459 | コンクリートポンプ車［トラック架装・ブーム式］ 圧送能力90～110m3／h | 0.0095 | 供用日 | - |  |  |  | - |  |  | 型わく工 | 0.26 | 人 | 普通作業員 | 0.26 | 人 | とび工 | 0.1 | 人 | 土木一般世話役 | 0.07 | 人 | -
24-12-25(20)(高炉) | 幅:5.5以上7.0未満かつ高さ:4.0以上5.5未満 | 一般養生･特殊養生(練炭､ｼﾞｪｯﾄﾋｰﾀ) | 有り | 有り | 無し | 110m未満 | 42023 | コンクリートポンプ車［トラック架装・ブーム式］ 圧送能力90～110m3／h | 0.0095 | 供用日 | - |  |  |  | - |  |  | 型わく工 | 0.26 | 人 | 普通作業員 | 0.2848 | 人 | とび工 | 0.1 | 人 | 土木一般世話役 | 0.07 | 人 | -
24-12-25(20)(高炉) | 幅:5.5以上7.0未満かつ高さ:4.0以上5.5未満 | 一般養生･特殊養生(練炭､ｼﾞｪｯﾄﾋｰﾀ) | 有り | 有り | 無し | 110m以上220m未満 | 43149 | コンクリートポンプ車［トラック架装・ブーム式］ 圧送能力90～110m3／h | 0.0095 | 供用日 | - |  |  |  | - |  |  | 普通作業員 | 0.3344 | 人 | 型わく工 | 0.26 | 人 | とび工 | 0.1 | 人 | 土木一般世話役 | 0.07 | 人 | -
24-12-25(20)(高炉) | 幅:5.5以上7.0未満かつ高さ:4.0以上5.5未満 | 一般養生･特殊養生(練炭､ｼﾞｪｯﾄﾋｰﾀ) | 有り | 有り | 無し | 220m以上340m以下 | 44327 | コンクリートポンプ車［トラック架装・ブーム式］ 圧送能力90～110m3／h | 0.0095 | 供用日 | - |  |  |  | - |  |  | 普通作業員 | 0.3863 | 人 | 型わく工 | 0.26 | 人 | とび工 | 0.1 | 人 | 土木一般世話役 | 0.07 | 人 | -
24-12-25(20)(高炉) | 幅:5.5以上7.0未満かつ高さ:4.0以上5.5未満 | 一般養生･特殊養生(練炭､ｼﾞｪｯﾄﾋｰﾀ) | 有り | 無し | 有り | 延長無し | 41030 | コンクリートポンプ車［トラック架装・ブーム式］ 圧送能力90～110m3／h | 0.0095 | 供用日 | - |  |  |  | - |  |  | 型わく工 | 0.26 | 人 | 普通作業員 | 0.26 | 人 | とび工 | 0.1 | 人 | 土木一般世話役 | 0.07 | 人 | -
24-12-25(20)(高炉) | 幅:5.5以上7.0未満かつ高さ:4.0以上5.5未満 | 一般養生･特殊養生(練炭､ｼﾞｪｯﾄﾋｰﾀ) | 有り | 無し | 有り | 110m未満 | 41592 | コンクリートポンプ車［トラック架装・ブーム式］ 圧送能力90～110m3／h | 0.0095 | 供用日 | - |  |  |  | - |  |  | 型わく工 | 0.26 | 人 | 普通作業員 | 0.2848 | 人 | とび工 | 0.1 | 人 | 土木一般世話役 | 0.07 | 人 | -
24-12-25(20)(高炉) | 幅:5.5以上7.0未満かつ高さ:4.0以上5.5未満 | 一般養生･特殊養生(練炭､ｼﾞｪｯﾄﾋｰﾀ) | 有り | 無し | 有り | 110m以上220m未満 | 42717 | コンクリートポンプ車［トラック架装・ブーム式］ 圧送能力90～110m3／h | 0.0095 | 供用日 | - |  |  |  | - |  |  | 普通作業員 | 0.3344 | 人 | 型わく工 | 0.26 | 人 | とび工 | 0.1 | 人 | 土木一般世話役 | 0.07 | 人 | -
24-12-25(20)(高炉) | 幅:5.5以上7.0未満かつ高さ:4.0以上5.5未満 | 一般養生･特殊養生(練炭､ｼﾞｪｯﾄﾋｰﾀ) | 有り | 無し | 有り | 220m以上340m以下 | 43895 | コンクリートポンプ車［トラック架装・ブーム式］ 圧送能力90～110m3／h | 0.0095 | 供用日 | - |  |  |  | - |  |  | 普通作業員 | 0.3863 | 人 | 型わく工 | 0.26 | 人 | とび工 | 0.1 | 人 | 土木一般世話役 | 0.07 | 人 | -
24-12-25(20)(高炉) | 幅:5.5以上7.0未満かつ高さ:4.0以上5.5未満 | 一般養生･特殊養生(練炭､ｼﾞｪｯﾄﾋｰﾀ) | 有り | 無し | 無し | 延長無し | 40439 | コンクリートポンプ車［トラック架装・ブーム式］ 圧送能力90～110m3／h | 0.0095 | 供用日 | - |  |  |  | - |  |  | 型わく工 | 0.26 | 人 | 普通作業員 | 0.26 | 人 | とび工 | 0.1 | 人 | 土木一般世話役 | 0.07 | 人 | -
24-12-25(20)(高炉) | 幅:5.5以上7.0未満かつ高さ:4.0以上5.5未満 | 一般養生･特殊養生(練炭､ｼﾞｪｯﾄﾋｰﾀ) | 有り | 無し | 無し | 110m未満 | 41001 | コンクリートポンプ車［トラック架装・ブーム式］ 圧送能力90～110m3／h | 0.0095 | 供用日 | - |  |  |  | - |  |  | 型わく工 | 0.26 | 人 | 普通作業員 | 0.2848 | 人 | とび工 | 0.1 | 人 | 土木一般世話役 | 0.07 | 人 | -
24-12-25(20)(高炉) | 幅:5.5以上7.0未満かつ高さ:4.0以上5.5未満 | 一般養生･特殊養生(練炭､ｼﾞｪｯﾄﾋｰﾀ) | 有り | 無し | 無し | 110m以上220m未満 | 42124 | コンクリートポンプ車［トラック架装・ブーム式］ 圧送能力90～110m3／h | 0.0095 | 供用日 | - |  |  |  | - |  |  | 普通作業員 | 0.3344 | 人 | 型わく工 | 0.26 | 人 | とび工 | 0.1 | 人 | 土木一般世話役 | 0.07 | 人 | -
24-12-25(20)(高炉) | 幅:5.5以上7.0未満かつ高さ:4.0以上5.5未満 | 一般養生･特殊養生(練炭､ｼﾞｪｯﾄﾋｰﾀ) | 有り | 無し | 無し | 220m以上340m以下 | 43300 | コンクリートポンプ車［トラック架装・ブーム式］ 圧送能力90～110m3／h | 0.0095 | 供用日 | - |  |  |  | - |  |  | 普通作業員 | 0.3863 | 人 | 型わく工 | 0.26 | 人 | とび工 | 0.1 | 人 | 土木一般世話役 | 0.07 | 人 | -
24-12-25(20)(高炉) | 幅:5.5以上7.0未満かつ高さ:4.0以上5.5未満 | 一般養生･特殊養生(練炭､ｼﾞｪｯﾄﾋｰﾀ) | 無し | 有り | 有り | 延長無し | 41245 | コンクリートポンプ車［トラック架装・ブーム式］ 圧送能力90～110m3／h | 0.0095 | 供用日 | - |  |  |  | - |  |  | 型わく工 | 0.26 | 人 | 普通作業員 | 0.26 | 人 | とび工 | 0.1 | 人 | 土木一般世話役 | 0.07 | 人 | -
24-12-25(20)(高炉) | 幅:5.5以上7.0未満かつ高さ:4.0以上5.5未満 | 一般養生･特殊養生(練炭､ｼﾞｪｯﾄﾋｰﾀ) | 無し | 有り | 有り | 110m未満 | 41808 | コンクリートポンプ車［トラック架装・ブーム式］ 圧送能力90～110m3／h | 0.0095 | 供用日 | - |  |  |  | - |  |  | 型わく工 | 0.26 | 人 | 普通作業員 | 0.2848 | 人 | とび工 | 0.1 | 人 | 土木一般世話役 | 0.07 | 人 | -
24-12-25(20)(高炉) | 幅:5.5以上7.0未満かつ高さ:4.0以上5.5未満 | 一般養生･特殊養生(練炭､ｼﾞｪｯﾄﾋｰﾀ) | 無し | 有り | 有り | 110m以上220m未満 | 42933 | コンクリートポンプ車［トラック架装・ブーム式］ 圧送能力90～110m3／h | 0.0095 | 供用日 | - |  |  |  | - |  |  | 普通作業員 | 0.3344 | 人 | 型わく工 | 0.26 | 人 | とび工 | 0.1 | 人 | 土木一般世話役 | 0.07 | 人 | -
24-12-25(20)(高炉) | 幅:5.5以上7.0未満かつ高さ:4.0以上5.5未満 | 一般養生･特殊養生(練炭､ｼﾞｪｯﾄﾋｰﾀ) | 無し | 有り | 有り | 220m以上340m以下 | 44111 | コンクリートポンプ車［トラック架装・ブーム式］ 圧送能力90～110m3／h | 0.0095 | 供用日 | - |  |  |  | - |  |  | 普通作業員 | 0.3863 | 人 | 型わく工 | 0.26 | 人 | とび工 | 0.1 | 人 | 土木一般世話役 | 0.07 | 人 | -
24-12-25(20)(高炉) | 幅:5.5以上7.0未満かつ高さ:4.0以上5.5未満 | 一般養生･特殊養生(練炭､ｼﾞｪｯﾄﾋｰﾀ) | 無し | 有り | 無し | 延長無し | 40654 | コンクリートポンプ車［トラック架装・ブーム式］ 圧送能力90～110m3／h | 0.0095 | 供用日 | - |  |  |  | - |  |  | 型わく工 | 0.26 | 人 | 普通作業員 | 0.26 | 人 | とび工 | 0.1 | 人 | 土木一般世話役 | 0.07 | 人 | -
24-12-25(20)(高炉) | 幅:5.5以上7.0未満かつ高さ:4.0以上5.5未満 | 一般養生･特殊養生(練炭､ｼﾞｪｯﾄﾋｰﾀ) | 無し | 有り | 無し | 110m未満 | 41216 | コンクリートポンプ車［トラック架装・ブーム式］ 圧送能力90～110m3／h | 0.0095 | 供用日 | - |  |  |  | - |  |  | 型わく工 | 0.26 | 人 | 普通作業員 | 0.2848 | 人 | とび工 | 0.1 | 人 | 土木一般世話役 | 0.07 | 人 | -
24-12-25(20)(高炉) | 幅:5.5以上7.0未満かつ高さ:4.0以上5.5未満 | 一般養生･特殊養生(練炭､ｼﾞｪｯﾄﾋｰﾀ) | 無し | 有り | 無し | 110m以上220m未満 | 42340 | コンクリートポンプ車［トラック架装・ブーム式］ 圧送能力90～110m3／h | 0.0095 | 供用日 | - |  |  |  | - |  |  | 普通作業員 | 0.3344 | 人 | 型わく工 | 0.26 | 人 | とび工 | 0.1 | 人 | 土木一般世話役 | 0.07 | 人 | -
24-12-25(20)(高炉) | 幅:5.5以上7.0未満かつ高さ:4.0以上5.5未満 | 一般養生･特殊養生(練炭､ｼﾞｪｯﾄﾋｰﾀ) | 無し | 有り | 無し | 220m以上340m以下 | 43516 | コンクリートポンプ車［トラック架装・ブーム式］ 圧送能力90～110m3／h | 0.0095 | 供用日 | - |  |  |  | - |  |  | 普通作業員 | 0.3863 | 人 | 型わく工 | 0.26 | 人 | とび工 | 0.1 | 人 | 土木一般世話役 | 0.07 | 人 | -
24-12-25(20)(高炉) | 幅:5.5以上7.0未満かつ高さ:4.0以上5.5未満 | 一般養生･特殊養生(練炭､ｼﾞｪｯﾄﾋｰﾀ) | 無し | 無し | 有り | 延長無し | 40225 | コンクリートポンプ車［トラック架装・ブーム式］ 圧送能力90～110m3／h | 0.0095 | 供用日 | - |  |  |  | - |  |  | 型わく工 | 0.26 | 人 | 普通作業員 | 0.26 | 人 | とび工 | 0.1 | 人 | 土木一般世話役 | 0.07 | 人 | -
24-12-25(20)(高炉) | 幅:5.5以上7.0未満かつ高さ:4.0以上5.5未満 | 一般養生･特殊養生(練炭､ｼﾞｪｯﾄﾋｰﾀ) | 無し | 無し | 有り | 110m未満 | 40786 | コンクリートポンプ車［トラック架装・ブーム式］ 圧送能力90～110m3／h | 0.0095 | 供用日 | - |  |  |  | - |  |  | 型わく工 | 0.26 | 人 | 普通作業員 | 0.2848 | 人 | とび工 | 0.1 | 人 | 土木一般世話役 | 0.07 | 人 | -
24-12-25(20)(高炉) | 幅:5.5以上7.0未満かつ高さ:4.0以上5.5未満 | 一般養生･特殊養生(練炭､ｼﾞｪｯﾄﾋｰﾀ) | 無し | 無し | 有り | 110m以上220m未満 | 41909 | コンクリートポンプ車［トラック架装・ブーム式］ 圧送能力90～110m3／h | 0.0095 | 供用日 | - |  |  |  | - |  |  | 普通作業員 | 0.3344 | 人 | 型わく工 | 0.26 | 人 | とび工 | 0.1 | 人 | 土木一般世話役 | 0.07 | 人 | -
24-12-25(20)(高炉) | 幅:5.5以上7.0未満かつ高さ:4.0以上5.5未満 | 一般養生･特殊養生(練炭､ｼﾞｪｯﾄﾋｰﾀ) | 無し | 無し | 有り | 220m以上340m以下 | 43083 | コンクリートポンプ車［トラック架装・ブーム式］ 圧送能力90～110m3／h | 0.0095 | 供用日 | - |  |  |  | - |  |  | 普通作業員 | 0.3863 | 人 | 型わく工 | 0.26 | 人 | とび工 | 0.1 | 人 | 土木一般世話役 | 0.07 | 人 | -
24-12-25(20)(高炉) | 幅:5.5以上7.0未満かつ高さ:4.0以上5.5未満 | 一般養生･特殊養生(練炭､ｼﾞｪｯﾄﾋｰﾀ) | 無し | 無し | 無し | 延長無し | 39634 | コンクリートポンプ車［トラック架装・ブーム式］ 圧送能力90～110m3／h | 0.0095 | 供用日 | - |  |  |  | - |  |  | 型わく工 | 0.26 | 人 | 普通作業員 | 0.26 | 人 | とび工 | 0.1 | 人 | 土木一般世話役 | 0.07 | 人 | -
24-12-25(20)(高炉) | 幅:5.5以上7.0未満かつ高さ:4.0以上5.5未満 | 一般養生･特殊養生(練炭､ｼﾞｪｯﾄﾋｰﾀ) | 無し | 無し | 無し | 110m未満 | 40195 | コンクリートポンプ車［トラック架装・ブーム式］ 圧送能力90～110m3／h | 0.0095 | 供用日 | - |  |  |  | - |  |  | 型わく工 | 0.26 | 人 | 普通作業員 | 0.2848 | 人 | とび工 | 0.1 | 人 | 土木一般世話役 | 0.07 | 人 | -
24-12-25(20)(高炉) | 幅:5.5以上7.0未満かつ高さ:4.0以上5.5未満 | 一般養生･特殊養生(練炭､ｼﾞｪｯﾄﾋｰﾀ) | 無し | 無し | 無し | 110m以上220m未満 | 41315 | コンクリートポンプ車［トラック架装・ブーム式］ 圧送能力90～110m3／h | 0.0095 | 供用日 | - |  |  |  | - |  |  | 普通作業員 | 0.3344 | 人 | 型わく工 | 0.26 | 人 | とび工 | 0.1 | 人 | 土木一般世話役 | 0.07 | 人 | -
24-12-25(20)(高炉) | 幅:5.5以上7.0未満かつ高さ:4.0以上5.5未満 | 一般養生･特殊養生(練炭､ｼﾞｪｯﾄﾋｰﾀ) | 無し | 無し | 無し | 220m以上340m以下 | 42488 | コンクリートポンプ車［トラック架装・ブーム式］ 圧送能力90～110m3／h | 0.0095 | 供用日 | - |  |  |  | - |  |  | 普通作業員 | 0.3863 | 人 | 型わく工 | 0.26 | 人 | とび工 | 0.1 | 人 | 土木一般世話役 | 0.07 | 人 | -
24-12-25(20)(高炉) | 幅:5.5以上7.0未満かつ高さ:4.0以上5.5未満 | 特別な養生(仮囲い内ｼﾞｪｯﾄﾋｰﾀ) | 有り | 有り | 有り | 延長無し | 38630 | コンクリートポンプ車［トラック架装・ブーム式］ 圧送能力90～110m3／h | 0.0095 | 供用日 | 業務用可搬型ヒータ［ジェットヒータ］［油だき・熱風・直火型］熱出力１２６ＭＪ/ｈ（３０，１００ｋｃａｌ/ｈ）油種 灯油 | * | 0.216 | 日 | 発動発電機［ディーゼルエンジン駆動］ 定格容量（50／60Hz）2.7／3kVA | 0.216 | 供用日 | 型わく工 | 0.26 | 人 | 普通作業員 | 0.254 | 人 | 土木一般世話役 | 0.07 | 人 | とび工 | 0.04 | 人 | -
24-12-25(20)(高炉) | 幅:5.5以上7.0未満かつ高さ:4.0以上5.5未満 | 特別な養生(仮囲い内ｼﾞｪｯﾄﾋｰﾀ) | 有り | 有り | 有り | 110m未満 | 39191 | コンクリートポンプ車［トラック架装・ブーム式］ 圧送能力90～110m3／h | 0.0095 | 供用日 | 業務用可搬型ヒータ［ジェットヒータ］［油だき・熱風・直火型］熱出力１２６ＭＪ/ｈ（３０，１００ｋｃａｌ/ｈ）油種 灯油 | * | 0.216 | 日 | 発動発電機［ディーゼルエンジン駆動］ 定格容量（50／60Hz）2.7／3kVA | 0.216 | 供用日 | 型わく工 | 0.26 | 人 | 普通作業員 | 0.2788 | 人 | 土木一般世話役 | 0.07 | 人 | とび工 | 0.04 | 人 | -
24-12-25(20)(高炉) | 幅:5.5以上7.0未満かつ高さ:4.0以上5.5未満 | 特別な養生(仮囲い内ｼﾞｪｯﾄﾋｰﾀ) | 有り | 有り | 有り | 110m以上220m未満 | 40314 | コンクリートポンプ車［トラック架装・ブーム式］ 圧送能力90～110m3／h | 0.0095 | 供用日 | 業務用可搬型ヒータ［ジェットヒータ］［油だき・熱風・直火型］熱出力１２６ＭＪ/ｈ（３０，１００ｋｃａｌ/ｈ）油種 灯油 | * | 0.216 | 日 | 発動発電機［ディーゼルエンジン駆動］ 定格容量（50／60Hz）2.7／3kVA | 0.216 | 供用日 | 普通作業員 | 0.3284 | 人 | 型わく工 | 0.26 | 人 | 土木一般世話役 | 0.07 | 人 | とび工 | 0.04 | 人 | -
24-12-25(20)(高炉) | 幅:5.5以上7.0未満かつ高さ:4.0以上5.5未満 | 特別な養生(仮囲い内ｼﾞｪｯﾄﾋｰﾀ) | 有り | 有り | 有り | 220m以上340m以下 | 41488 | コンクリートポンプ車［トラック架装・ブーム式］ 圧送能力90～110m3／h | 0.0095 | 供用日 | 業務用可搬型ヒータ［ジェットヒータ］［油だき・熱風・直火型］熱出力１２６ＭＪ/ｈ（３０，１００ｋｃａｌ/ｈ）油種 灯油 | * | 0.216 | 日 | 発動発電機［ディーゼルエンジン駆動］ 定格容量（50／60Hz）2.7／3kVA | 0.216 | 供用日 | 普通作業員 | 0.3803 | 人 | 型わく工 | 0.26 | 人 | 土木一般世話役 | 0.07 | 人 | とび工 | 0.04 | 人 | -
24-12-25(20)(高炉) | 幅:5.5以上7.0未満かつ高さ:4.0以上5.5未満 | 特別な養生(仮囲い内ｼﾞｪｯﾄﾋｰﾀ) | 有り | 有り | 無し | 延長無し | 38028 | コンクリートポンプ車［トラック架装・ブーム式］ 圧送能力90～110m3／h | 0.0095 | 供用日 | 業務用可搬型ヒータ［ジェットヒータ］［油だき・熱風・直火型］熱出力１２６ＭＪ/ｈ（３０，１００ｋｃａｌ/ｈ）油種 灯油 | * | 0.216 | 日 | 発動発電機［ディーゼルエンジン駆動］ 定格容量（50／60Hz）2.7／3kVA | 0.216 | 供用日 | 型わく工 | 0.26 | 人 | 普通作業員 | 0.254 | 人 | 土木一般世話役 | 0.07 | 人 | とび工 | 0.04 | 人 | -
24-12-25(20)(高炉) | 幅:5.5以上7.0未満かつ高さ:4.0以上5.5未満 | 特別な養生(仮囲い内ｼﾞｪｯﾄﾋｰﾀ) | 有り | 有り | 無し | 110m未満 | 38588 | コンクリートポンプ車［トラック架装・ブーム式］ 圧送能力90～110m3／h | 0.0095 | 供用日 | 業務用可搬型ヒータ［ジェットヒータ］［油だき・熱風・直火型］熱出力１２６ＭＪ/ｈ（３０，１００ｋｃａｌ/ｈ）油種 灯油 | * | 0.216 | 日 | 発動発電機［ディーゼルエンジン駆動］ 定格容量（50／60Hz）2.7／3kVA | 0.216 | 供用日 | 型わく工 | 0.26 | 人 | 普通作業員 | 0.2788 | 人 | 土木一般世話役 | 0.07 | 人 | とび工 | 0.04 | 人 | -
24-12-25(20)(高炉) | 幅:5.5以上7.0未満かつ高さ:4.0以上5.5未満 | 特別な養生(仮囲い内ｼﾞｪｯﾄﾋｰﾀ) | 有り | 有り | 無し | 110m以上220m未満 | 39708 | コンクリートポンプ車［トラック架装・ブーム式］ 圧送能力90～110m3／h | 0.0095 | 供用日 | 業務用可搬型ヒータ［ジェットヒータ］［油だき・熱風・直火型］熱出力１２６ＭＪ/ｈ（３０，１００ｋｃａｌ/ｈ）油種 灯油 | * | 0.216 | 日 | 発動発電機［ディーゼルエンジン駆動］ 定格容量（50／60Hz）2.7／3kVA | 0.216 | 供用日 | 普通作業員 | 0.3284 | 人 | 型わく工 | 0.26 | 人 | 土木一般世話役 | 0.07 | 人 | とび工 | 0.04 | 人 | -
24-12-25(20)(高炉) | 幅:5.5以上7.0未満かつ高さ:4.0以上5.5未満 | 特別な養生(仮囲い内ｼﾞｪｯﾄﾋｰﾀ) | 有り | 有り | 無し | 220m以上340m以下 | 40880 | コンクリートポンプ車［トラック架装・ブーム式］ 圧送能力90～110m3／h | 0.0095 | 供用日 | 業務用可搬型ヒータ［ジェットヒータ］［油だき・熱風・直火型］熱出力１２６ＭＪ/ｈ（３０，１００ｋｃａｌ/ｈ）油種 灯油 | * | 0.216 | 日 | 発動発電機［ディーゼルエンジン駆動］ 定格容量（50／60Hz）2.7／3kVA | 0.216 | 供用日 | 普通作業員 | 0.3803 | 人 | 型わく工 | 0.26 | 人 | 土木一般世話役 | 0.07 | 人 | とび工 | 0.04 | 人 | -
24-12-25(20)(高炉) | 幅:5.5以上7.0未満かつ高さ:4.0以上5.5未満 | 特別な養生(仮囲い内ｼﾞｪｯﾄﾋｰﾀ) | 有り | 無し | 有り | 延長無し | 37616 | コンクリートポンプ車［トラック架装・ブーム式］ 圧送能力90～110m3／h | 0.0095 | 供用日 | 業務用可搬型ヒータ［ジェットヒータ］［油だき・熱風・直火型］熱出力１２６ＭＪ/ｈ（３０，１００ｋｃａｌ/ｈ）油種 灯油 | * | 0.216 | 日 | 発動発電機［ディーゼルエンジン駆動］ 定格容量（50／60Hz）2.7／3kVA | 0.216 | 供用日 | 型わく工 | 0.26 | 人 | 普通作業員 | 0.254 | 人 | 土木一般世話役 | 0.07 | 人 | とび工 | 0.04 | 人 | -
24-12-25(20)(高炉) | 幅:5.5以上7.0未満かつ高さ:4.0以上5.5未満 | 特別な養生(仮囲い内ｼﾞｪｯﾄﾋｰﾀ) | 有り | 無し | 有り | 110m未満 | 38175 | コンクリートポンプ車［トラック架装・ブーム式］ 圧送能力90～110m3／h | 0.0095 | 供用日 | 業務用可搬型ヒータ［ジェットヒータ］［油だき・熱風・直火型］熱出力１２６ＭＪ/ｈ（３０，１００ｋｃａｌ/ｈ）油種 灯油 | * | 0.216 | 日 | 発動発電機［ディーゼルエンジン駆動］ 定格容量（50／60Hz）2.7／3kVA | 0.216 | 供用日 | 型わく工 | 0.26 | 人 | 普通作業員 | 0.2788 | 人 | 土木一般世話役 | 0.07 | 人 | とび工 | 0.04 | 人 | -
24-12-25(20)(高炉) | 幅:5.5以上7.0未満かつ高さ:4.0以上5.5未満 | 特別な養生(仮囲い内ｼﾞｪｯﾄﾋｰﾀ) | 有り | 無し | 有り | 110m以上220m未満 | 39294 | コンクリートポンプ車［トラック架装・ブーム式］ 圧送能力90～110m3／h | 0.0095 | 供用日 | 業務用可搬型ヒータ［ジェットヒータ］［油だき・熱風・直火型］熱出力１２６ＭＪ/ｈ（３０，１００ｋｃａｌ/ｈ）油種 灯油 | * | 0.216 | 日 | 発動発電機［ディーゼルエンジン駆動］ 定格容量（50／60Hz）2.7／3kVA | 0.216 | 供用日 | 普通作業員 | 0.3284 | 人 | 型わく工 | 0.26 | 人 | 土木一般世話役 | 0.07 | 人 | とび工 | 0.04 | 人 | -
24-12-25(20)(高炉) | 幅:5.5以上7.0未満かつ高さ:4.0以上5.5未満 | 特別な養生(仮囲い内ｼﾞｪｯﾄﾋｰﾀ) | 有り | 無し | 有り | 220m以上340m以下 | 40465 | コンクリートポンプ車［トラック架装・ブーム式］ 圧送能力90～110m3／h | 0.0095 | 供用日 | 業務用可搬型ヒータ［ジェットヒータ］［油だき・熱風・直火型］熱出力１２６ＭＪ/ｈ（３０，１００ｋｃａｌ/ｈ）油種 灯油 | * | 0.216 | 日 | 発動発電機［ディーゼルエンジン駆動］ 定格容量（50／60Hz）2.7／3kVA | 0.216 | 供用日 | 普通作業員 | 0.3803 | 人 | 型わく工 | 0.26 | 人 | 土木一般世話役 | 0.07 | 人 | とび工 | 0.04 | 人 | -
24-12-25(20)(高炉) | 幅:5.5以上7.0未満かつ高さ:4.0以上5.5未満 | 特別な養生(仮囲い内ｼﾞｪｯﾄﾋｰﾀ) | 有り | 無し | 無し | 延長無し | 37013 | コンクリートポンプ車［トラック架装・ブーム式］ 圧送能力90～110m3／h | 0.0095 | 供用日 | 業務用可搬型ヒータ［ジェットヒータ］［油だき・熱風・直火型］熱出力１２６ＭＪ/ｈ（３０，１００ｋｃａｌ/ｈ）油種 灯油 | * | 0.216 | 日 | 発動発電機［ディーゼルエンジン駆動］ 定格容量（50／60Hz）2.7／3kVA | 0.216 | 供用日 | 型わく工 | 0.26 | 人 | 普通作業員 | 0.254 | 人 | 土木一般世話役 | 0.07 | 人 | とび工 | 0.04 | 人 | -
24-12-25(20)(高炉) | 幅:5.5以上7.0未満かつ高さ:4.0以上5.5未満 | 特別な養生(仮囲い内ｼﾞｪｯﾄﾋｰﾀ) | 有り | 無し | 無し | 110m未満 | 37572 | コンクリートポンプ車［トラック架装・ブーム式］ 圧送能力90～110m3／h | 0.0095 | 供用日 | 業務用可搬型ヒータ［ジェットヒータ］［油だき・熱風・直火型］熱出力１２６ＭＪ/ｈ（３０，１００ｋｃａｌ/ｈ）油種 灯油 | * | 0.216 | 日 | 発動発電機［ディーゼルエンジン駆動］ 定格容量（50／60Hz）2.7／3kVA | 0.216 | 供用日 | 型わく工 | 0.26 | 人 | 普通作業員 | 0.2788 | 人 | 土木一般世話役 | 0.07 | 人 | とび工 | 0.04 | 人 | -
24-12-25(20)(高炉) | 幅:5.5以上7.0未満かつ高さ:4.0以上5.5未満 | 特別な養生(仮囲い内ｼﾞｪｯﾄﾋｰﾀ) | 有り | 無し | 無し | 110m以上220m未満 | 38689 | コンクリートポンプ車［トラック架装・ブーム式］ 圧送能力90～110m3／h | 0.0095 | 供用日 | 業務用可搬型ヒータ［ジェットヒータ］［油だき・熱風・直火型］熱出力１２６ＭＪ/ｈ（３０，１００ｋｃａｌ/ｈ）油種 灯油 | * | 0.216 | 日 | 発動発電機［ディーゼルエンジン駆動］ 定格容量（50／60Hz）2.7／3kVA | 0.216 | 供用日 | 普通作業員 | 0.3284 | 人 | 型わく工 | 0.26 | 人 | 土木一般世話役 | 0.07 | 人 | とび工 | 0.04 | 人 | -
24-12-25(20)(高炉) | 幅:5.5以上7.0未満かつ高さ:4.0以上5.5未満 | 特別な養生(仮囲い内ｼﾞｪｯﾄﾋｰﾀ) | 有り | 無し | 無し | 220m以上340m以下 | 39857 | コンクリートポンプ車［トラック架装・ブーム式］ 圧送能力90～110m3／h | 0.0095 | 供用日 | 業務用可搬型ヒータ［ジェットヒータ］［油だき・熱風・直火型］熱出力１２６ＭＪ/ｈ（３０，１００ｋｃａｌ/ｈ）油種 灯油 | * | 0.216 | 日 | 発動発電機［ディーゼルエンジン駆動］ 定格容量（50／60Hz）2.7／3kVA | 0.216 | 供用日 | 普通作業員 | 0.3803 | 人 | 型わく工 | 0.26 | 人 | 土木一般世話役 | 0.07 | 人 | とび工 | 0.04 | 人 | -
24-12-25(20)(高炉) | 幅:5.5以上7.0未満かつ高さ:4.0以上5.5未満 | 特別な養生(仮囲い内ｼﾞｪｯﾄﾋｰﾀ) | 無し | 有り | 有り | 延長無し | 37822 | コンクリートポンプ車［トラック架装・ブーム式］ 圧送能力90～110m3／h | 0.0095 | 供用日 | 業務用可搬型ヒータ［ジェットヒータ］［油だき・熱風・直火型］熱出力１２６ＭＪ/ｈ（３０，１００ｋｃａｌ/ｈ）油種 灯油 | * | 0.216 | 日 | 発動発電機［ディーゼルエンジン駆動］ 定格容量（50／60Hz）2.7／3kVA | 0.216 | 供用日 | 型わく工 | 0.26 | 人 | 普通作業員 | 0.254 | 人 | 土木一般世話役 | 0.07 | 人 | とび工 | 0.04 | 人 | -
24-12-25(20)(高炉) | 幅:5.5以上7.0未満かつ高さ:4.0以上5.5未満 | 特別な養生(仮囲い内ｼﾞｪｯﾄﾋｰﾀ) | 無し | 有り | 有り | 110m未満 | 38382 | コンクリートポンプ車［トラック架装・ブーム式］ 圧送能力90～110m3／h | 0.0095 | 供用日 | 業務用可搬型ヒータ［ジェットヒータ］［油だき・熱風・直火型］熱出力１２６ＭＪ/ｈ（３０，１００ｋｃａｌ/ｈ）油種 灯油 | * | 0.216 | 日 | 発動発電機［ディーゼルエンジン駆動］ 定格容量（50／60Hz）2.7／3kVA | 0.216 | 供用日 | 型わく工 | 0.26 | 人 | 普通作業員 | 0.2788 | 人 | 土木一般世話役 | 0.07 | 人 | とび工 | 0.04 | 人 | -
24-12-25(20)(高炉) | 幅:5.5以上7.0未満かつ高さ:4.0以上5.5未満 | 特別な養生(仮囲い内ｼﾞｪｯﾄﾋｰﾀ) | 無し | 有り | 有り | 110m以上220m未満 | 39501 | コンクリートポンプ車［トラック架装・ブーム式］ 圧送能力90～110m3／h | 0.0095 | 供用日 | 業務用可搬型ヒータ［ジェットヒータ］［油だき・熱風・直火型］熱出力１２６ＭＪ/ｈ（３０，１００ｋｃａｌ/ｈ）油種 灯油 | * | 0.216 | 日 | 発動発電機［ディーゼルエンジン駆動］ 定格容量（50／60Hz）2.7／3kVA | 0.216 | 供用日 | 普通作業員 | 0.3284 | 人 | 型わく工 | 0.26 | 人 | 土木一般世話役 | 0.07 | 人 | とび工 | 0.04 | 人 | -
24-12-25(20)(高炉) | 幅:5.5以上7.0未満かつ高さ:4.0以上5.5未満 | 特別な養生(仮囲い内ｼﾞｪｯﾄﾋｰﾀ) | 無し | 有り | 有り | 220m以上340m以下 | 40673 | コンクリートポンプ車［トラック架装・ブーム式］ 圧送能力90～110m3／h | 0.0095 | 供用日 | 業務用可搬型ヒータ［ジェットヒータ］［油だき・熱風・直火型］熱出力１２６ＭＪ/ｈ（３０，１００ｋｃａｌ/ｈ）油種 灯油 | * | 0.216 | 日 | 発動発電機［ディーゼルエンジン駆動］ 定格容量（50／60Hz）2.7／3kVA | 0.216 | 供用日 | 普通作業員 | 0.3803 | 人 | 型わく工 | 0.26 | 人 | 土木一般世話役 | 0.07 | 人 | とび工 | 0.04 | 人 | -
24-12-25(20)(高炉) | 幅:5.5以上7.0未満かつ高さ:4.0以上5.5未満 | 特別な養生(仮囲い内ｼﾞｪｯﾄﾋｰﾀ) | 無し | 有り | 無し | 延長無し | 37219 | コンクリートポンプ車［トラック架装・ブーム式］ 圧送能力90～110m3／h | 0.0095 | 供用日 | 業務用可搬型ヒータ［ジェットヒータ］［油だき・熱風・直火型］熱出力１２６ＭＪ/ｈ（３０，１００ｋｃａｌ/ｈ）油種 灯油 | * | 0.216 | 日 | 発動発電機［ディーゼルエンジン駆動］ 定格容量（50／60Hz）2.7／3kVA | 0.216 | 供用日 | 型わく工 | 0.26 | 人 | 普通作業員 | 0.254 | 人 | 土木一般世話役 | 0.07 | 人 | とび工 | 0.04 | 人 | -
24-12-25(20)(高炉) | 幅:5.5以上7.0未満かつ高さ:4.0以上5.5未満 | 特別な養生(仮囲い内ｼﾞｪｯﾄﾋｰﾀ) | 無し | 有り | 無し | 110m未満 | 37778 | コンクリートポンプ車［トラック架装・ブーム式］ 圧送能力90～110m3／h | 0.0095 | 供用日 | 業務用可搬型ヒータ［ジェットヒータ］［油だき・熱風・直火型］熱出力１２６ＭＪ/ｈ（３０，１００ｋｃａｌ/ｈ）油種 灯油 | * | 0.216 | 日 | 発動発電機［ディーゼルエンジン駆動］ 定格容量（50／60Hz）2.7／3kVA | 0.216 | 供用日 | 型わく工 | 0.26 | 人 | 普通作業員 | 0.2788 | 人 | 土木一般世話役 | 0.07 | 人 | とび工 | 0.04 | 人 | -
24-12-25(20)(高炉) | 幅:5.5以上7.0未満かつ高さ:4.0以上5.5未満 | 特別な養生(仮囲い内ｼﾞｪｯﾄﾋｰﾀ) | 無し | 有り | 無し | 110m以上220m未満 | 38896 | コンクリートポンプ車［トラック架装・ブーム式］ 圧送能力90～110m3／h | 0.0095 | 供用日 | 業務用可搬型ヒータ［ジェットヒータ］［油だき・熱風・直火型］熱出力１２６ＭＪ/ｈ（３０，１００ｋｃａｌ/ｈ）油種 灯油 | * | 0.216 | 日 | 発動発電機［ディーゼルエンジン駆動］ 定格容量（50／60Hz）2.7／3kVA | 0.216 | 供用日 | 普通作業員 | 0.3284 | 人 | 型わく工 | 0.26 | 人 | 土木一般世話役 | 0.07 | 人 | とび工 | 0.04 | 人 | -
24-12-25(20)(高炉) | 幅:5.5以上7.0未満かつ高さ:4.0以上5.5未満 | 特別な養生(仮囲い内ｼﾞｪｯﾄﾋｰﾀ) | 無し | 有り | 無し | 220m以上340m以下 | 40065 | コンクリートポンプ車［トラック架装・ブーム式］ 圧送能力90～110m3／h | 0.0095 | 供用日 | 業務用可搬型ヒータ［ジェットヒータ］［油だき・熱風・直火型］熱出力１２６ＭＪ/ｈ（３０，１００ｋｃａｌ/ｈ）油種 灯油 | * | 0.216 | 日 | 発動発電機［ディーゼルエンジン駆動］ 定格容量（50／60Hz）2.7／3kVA | 0.216 | 供用日 | 普通作業員 | 0.3803 | 人 | 型わく工 | 0.26 | 人 | 土木一般世話役 | 0.07 | 人 | とび工 | 0.04 | 人 | -
24-12-25(20)(高炉) | 幅:5.5以上7.0未満かつ高さ:4.0以上5.5未満 | 特別な養生(仮囲い内ｼﾞｪｯﾄﾋｰﾀ) | 無し | 無し | 有り | 延長無し | 36807 | コンクリートポンプ車［トラック架装・ブーム式］ 圧送能力90～110m3／h | 0.0095 | 供用日 | 業務用可搬型ヒータ［ジェットヒータ］［油だき・熱風・直火型］熱出力１２６ＭＪ/ｈ（３０，１００ｋｃａｌ/ｈ）油種 灯油 | * | 0.216 | 日 | 発動発電機［ディーゼルエンジン駆動］ 定格容量（50／60Hz）2.7／3kVA | 0.216 | 供用日 | 型わく工 | 0.26 | 人 | 普通作業員 | 0.254 | 人 | 土木一般世話役 | 0.07 | 人 | とび工 | 0.04 | 人 | -
24-12-25(20)(高炉) | 幅:5.5以上7.0未満かつ高さ:4.0以上5.5未満 | 特別な養生(仮囲い内ｼﾞｪｯﾄﾋｰﾀ) | 無し | 無し | 有り | 110m未満 | 37365 | コンクリートポンプ車［トラック架装・ブーム式］ 圧送能力90～110m3／h | 0.0095 | 供用日 | 業務用可搬型ヒータ［ジェットヒータ］［油だき・熱風・直火型］熱出力１２６ＭＪ/ｈ（３０，１００ｋｃａｌ/ｈ）油種 灯油 | * | 0.216 | 日 | 発動発電機［ディーゼルエンジン駆動］ 定格容量（50／60Hz）2.7／3kVA | 0.216 | 供用日 | 型わく工 | 0.26 | 人 | 普通作業員 | 0.2788 | 人 | 土木一般世話役 | 0.07 | 人 | とび工 | 0.04 | 人 | -
24-12-25(20)(高炉) | 幅:5.5以上7.0未満かつ高さ:4.0以上5.5未満 | 特別な養生(仮囲い内ｼﾞｪｯﾄﾋｰﾀ) | 無し | 無し | 有り | 110m以上220m未満 | 38481 | コンクリートポンプ車［トラック架装・ブーム式］ 圧送能力90～110m3／h | 0.0095 | 供用日 | 業務用可搬型ヒータ［ジェットヒータ］［油だき・熱風・直火型］熱出力１２６ＭＪ/ｈ（３０，１００ｋｃａｌ/ｈ）油種 灯油 | * | 0.216 | 日 | 発動発電機［ディーゼルエンジン駆動］ 定格容量（50／60Hz）2.7／3kVA | 0.216 | 供用日 | 普通作業員 | 0.3284 | 人 | 型わく工 | 0.26 | 人 | 土木一般世話役 | 0.07 | 人 | とび工 | 0.04 | 人 | -
24-12-25(20)(高炉) | 幅:5.5以上7.0未満かつ高さ:4.0以上5.5未満 | 特別な養生(仮囲い内ｼﾞｪｯﾄﾋｰﾀ) | 無し | 無し | 有り | 220m以上340m以下 | 39649 | コンクリートポンプ車［トラック架装・ブーム式］ 圧送能力90～110m3／h | 0.0095 | 供用日 | 業務用可搬型ヒータ［ジェットヒータ］［油だき・熱風・直火型］熱出力１２６ＭＪ/ｈ（３０，１００ｋｃａｌ/ｈ）油種 灯油 | * | 0.216 | 日 | 発動発電機［ディーゼルエンジン駆動］ 定格容量（50／60Hz）2.7／3kVA | 0.216 | 供用日 | 普通作業員 | 0.3803 | 人 | 型わく工 | 0.26 | 人 | 土木一般世話役 | 0.07 | 人 | とび工 | 0.04 | 人 | -
24-12-25(20)(高炉) | 幅:5.5以上7.0未満かつ高さ:4.0以上5.5未満 | 特別な養生(仮囲い内ｼﾞｪｯﾄﾋｰﾀ) | 無し | 無し | 無し | 延長無し | 36205 | コンクリートポンプ車［トラック架装・ブーム式］ 圧送能力90～110m3／h | 0.0095 | 供用日 | 業務用可搬型ヒータ［ジェットヒータ］［油だき・熱風・直火型］熱出力１２６ＭＪ/ｈ（３０，１００ｋｃａｌ/ｈ）油種 灯油 | * | 0.216 | 日 | 発動発電機［ディーゼルエンジン駆動］ 定格容量（50／60Hz）2.7／3kVA | 0.216 | 供用日 | 型わく工 | 0.26 | 人 | 普通作業員 | 0.254 | 人 | 土木一般世話役 | 0.07 | 人 | とび工 | 0.04 | 人 | -
24-12-25(20)(高炉) | 幅:5.5以上7.0未満かつ高さ:4.0以上5.5未満 | 特別な養生(仮囲い内ｼﾞｪｯﾄﾋｰﾀ) | 無し | 無し | 無し | 110m未満 | 36762 | コンクリートポンプ車［トラック架装・ブーム式］ 圧送能力90～110m3／h | 0.0095 | 供用日 | 業務用可搬型ヒータ［ジェットヒータ］［油だき・熱風・直火型］熱出力１２６ＭＪ/ｈ（３０，１００ｋｃａｌ/ｈ）油種 灯油 | * | 0.216 | 日 | 発動発電機［ディーゼルエンジン駆動］ 定格容量（50／60Hz）2.7／3kVA | 0.216 | 供用日 | 型わく工 | 0.26 | 人 | 普通作業員 | 0.2788 | 人 | 土木一般世話役 | 0.07 | 人 | とび工 | 0.04 | 人 | -
24-12-25(20)(高炉) | 幅:5.5以上7.0未満かつ高さ:4.0以上5.5未満 | 特別な養生(仮囲い内ｼﾞｪｯﾄﾋｰﾀ) | 無し | 無し | 無し | 110m以上220m未満 | 37876 | コンクリートポンプ車［トラック架装・ブーム式］ 圧送能力90～110m3／h | 0.0095 | 供用日 | 業務用可搬型ヒータ［ジェットヒータ］［油だき・熱風・直火型］熱出力１２６ＭＪ/ｈ（３０，１００ｋｃａｌ/ｈ）油種 灯油 | * | 0.216 | 日 | 発動発電機［ディーゼルエンジン駆動］ 定格容量（50／60Hz）2.7／3kVA | 0.216 | 供用日 | 普通作業員 | 0.3284 | 人 | 型わく工 | 0.26 | 人 | 土木一般世話役 | 0.07 | 人 | とび工 | 0.04 | 人 | -
24-12-25(20)(高炉) | 幅:5.5以上7.0未満かつ高さ:4.0以上5.5未満 | 特別な養生(仮囲い内ｼﾞｪｯﾄﾋｰﾀ) | 無し | 無し | 無し | 220m以上340m以下 | 39042 | コンクリートポンプ車［トラック架装・ブーム式］ 圧送能力90～110m3／h | 0.0095 | 供用日 | 業務用可搬型ヒータ［ジェットヒータ］［油だき・熱風・直火型］熱出力１２６ＭＪ/ｈ（３０，１００ｋｃａｌ/ｈ）油種 灯油 | * | 0.216 | 日 | 発動発電機［ディーゼルエンジン駆動］ 定格容量（50／60Hz）2.7／3kVA | 0.216 | 供用日 | 普通作業員 | 0.3803 | 人 | 型わく工 | 0.26 | 人 | 土木一般世話役 | 0.07 | 人 | とび工 | 0.04 | 人 | -
24-12-25(20)(高炉) | 幅:7.0以上8.5未満かつ高さ:4.0以上5.5以下 | 一般養生･特殊養生(練炭､ｼﾞｪｯﾄﾋｰﾀ) | 有り | 有り | 有り | 延長無し | 41853 | コンクリートポンプ車［トラック架装・ブーム式］ 圧送能力90～110m3／h | 0.0095 | 供用日 | - |  |  |  | - |  |  | 型わく工 | 0.26 | 人 | 普通作業員 | 0.26 | 人 | とび工 | 0.1 | 人 | 土木一般世話役 | 0.07 | 人 | -
24-12-25(20)(高炉) | 幅:7.0以上8.5未満かつ高さ:4.0以上5.5以下 | 一般養生･特殊養生(練炭､ｼﾞｪｯﾄﾋｰﾀ) | 有り | 有り | 有り | 110m未満 | 42417 | コンクリートポンプ車［トラック架装・ブーム式］ 圧送能力90～110m3／h | 0.0095 | 供用日 | - |  |  |  | - |  |  | 型わく工 | 0.26 | 人 | 普通作業員 | 0.2848 | 人 | とび工 | 0.1 | 人 | 土木一般世話役 | 0.07 | 人 | -
24-12-25(20)(高炉) | 幅:7.0以上8.5未満かつ高さ:4.0以上5.5以下 | 一般養生･特殊養生(練炭､ｼﾞｪｯﾄﾋｰﾀ) | 有り | 有り | 有り | 110m以上220m未満 | 43544 | コンクリートポンプ車［トラック架装・ブーム式］ 圧送能力90～110m3／h | 0.0095 | 供用日 | - |  |  |  | - |  |  | 普通作業員 | 0.3344 | 人 | 型わく工 | 0.26 | 人 | とび工 | 0.1 | 人 | 土木一般世話役 | 0.07 | 人 | -
24-12-25(20)(高炉) | 幅:7.0以上8.5未満かつ高さ:4.0以上5.5以下 | 一般養生･特殊養生(練炭､ｼﾞｪｯﾄﾋｰﾀ) | 有り | 有り | 有り | 220m以上340m以下 | 44724 | コンクリートポンプ車［トラック架装・ブーム式］ 圧送能力90～110m3／h | 0.0095 | 供用日 | - |  |  |  | - |  |  | 普通作業員 | 0.3863 | 人 | 型わく工 | 0.26 | 人 | とび工 | 0.1 | 人 | 土木一般世話役 | 0.07 | 人 | -
24-12-25(20)(高炉) | 幅:7.0以上8.5未満かつ高さ:4.0以上5.5以下 | 一般養生･特殊養生(練炭､ｼﾞｪｯﾄﾋｰﾀ) | 有り | 有り | 無し | 延長無し | 41263 | コンクリートポンプ車［トラック架装・ブーム式］ 圧送能力90～110m3／h | 0.0095 | 供用日 | - |  |  |  | - |  |  | 型わく工 | 0.26 | 人 | 普通作業員 | 0.26 | 人 | とび工 | 0.1 | 人 | 土木一般世話役 | 0.07 | 人 | -
24-12-25(20)(高炉) | 幅:7.0以上8.5未満かつ高さ:4.0以上5.5以下 | 一般養生･特殊養生(練炭､ｼﾞｪｯﾄﾋｰﾀ) | 有り | 有り | 無し | 110m未満 | 41825 | コンクリートポンプ車［トラック架装・ブーム式］ 圧送能力90～110m3／h | 0.0095 | 供用日 | - |  |  |  | - |  |  | 型わく工 | 0.26 | 人 | 普通作業員 | 0.2848 | 人 | とび工 | 0.1 | 人 | 土木一般世話役 | 0.07 | 人 | -
24-12-25(20)(高炉) | 幅:7.0以上8.5未満かつ高さ:4.0以上5.5以下 | 一般養生･特殊養生(練炭､ｼﾞｪｯﾄﾋｰﾀ) | 有り | 有り | 無し | 110m以上220m未満 | 42951 | コンクリートポンプ車［トラック架装・ブーム式］ 圧送能力90～110m3／h | 0.0095 | 供用日 | - |  |  |  | - |  |  | 普通作業員 | 0.3344 | 人 | 型わく工 | 0.26 | 人 | とび工 | 0.1 | 人 | 土木一般世話役 | 0.07 | 人 | -
24-12-25(20)(高炉) | 幅:7.0以上8.5未満かつ高さ:4.0以上5.5以下 | 一般養生･特殊養生(練炭､ｼﾞｪｯﾄﾋｰﾀ) | 有り | 有り | 無し | 220m以上340m以下 | 44129 | コンクリートポンプ車［トラック架装・ブーム式］ 圧送能力90～110m3／h | 0.0095 | 供用日 | - |  |  |  | - |  |  | 普通作業員 | 0.3863 | 人 | 型わく工 | 0.26 | 人 | とび工 | 0.1 | 人 | 土木一般世話役 | 0.07 | 人 | -
24-12-25(20)(高炉) | 幅:7.0以上8.5未満かつ高さ:4.0以上5.5以下 | 一般養生･特殊養生(練炭､ｼﾞｪｯﾄﾋｰﾀ) | 有り | 無し | 有り | 延長無し | 40887 | コンクリートポンプ車［トラック架装・ブーム式］ 圧送能力90～110m3／h | 0.0095 | 供用日 | - |  |  |  | - |  |  | 型わく工 | 0.26 | 人 | 普通作業員 | 0.26 | 人 | とび工 | 0.1 | 人 | 土木一般世話役 | 0.07 | 人 | -
24-12-25(20)(高炉) | 幅:7.0以上8.5未満かつ高さ:4.0以上5.5以下 | 一般養生･特殊養生(練炭､ｼﾞｪｯﾄﾋｰﾀ) | 有り | 無し | 有り | 110m未満 | 41449 | コンクリートポンプ車［トラック架装・ブーム式］ 圧送能力90～110m3／h | 0.0095 | 供用日 | - |  |  |  | - |  |  | 型わく工 | 0.26 | 人 | 普通作業員 | 0.2848 | 人 | とび工 | 0.1 | 人 | 土木一般世話役 | 0.07 | 人 | -
24-12-25(20)(高炉) | 幅:7.0以上8.5未満かつ高さ:4.0以上5.5以下 | 一般養生･特殊養生(練炭､ｼﾞｪｯﾄﾋｰﾀ) | 有り | 無し | 有り | 110m以上220m未満 | 42574 | コンクリートポンプ車［トラック架装・ブーム式］ 圧送能力90～110m3／h | 0.0095 | 供用日 | - |  |  |  | - |  |  | 普通作業員 | 0.3344 | 人 | 型わく工 | 0.26 | 人 | とび工 | 0.1 | 人 | 土木一般世話役 | 0.07 | 人 | -
24-12-25(20)(高炉) | 幅:7.0以上8.5未満かつ高さ:4.0以上5.5以下 | 一般養生･特殊養生(練炭､ｼﾞｪｯﾄﾋｰﾀ) | 有り | 無し | 有り | 220m以上340m以下 | 43750 | コンクリートポンプ車［トラック架装・ブーム式］ 圧送能力90～110m3／h | 0.0095 | 供用日 | - |  |  |  | - |  |  | 普通作業員 | 0.3863 | 人 | 型わく工 | 0.26 | 人 | とび工 | 0.1 | 人 | 土木一般世話役 | 0.07 | 人 | -
24-12-25(20)(高炉) | 幅:7.0以上8.5未満かつ高さ:4.0以上5.5以下 | 一般養生･特殊養生(練炭､ｼﾞｪｯﾄﾋｰﾀ) | 有り | 無し | 無し | 延長無し | 40296 | コンクリートポンプ車［トラック架装・ブーム式］ 圧送能力90～110m3／h | 0.0095 | 供用日 | - |  |  |  | - |  |  | 型わく工 | 0.26 | 人 | 普通作業員 | 0.26 | 人 | とび工 | 0.1 | 人 | 土木一般世話役 | 0.07 | 人 | -
24-12-25(20)(高炉) | 幅:7.0以上8.5未満かつ高さ:4.0以上5.5以下 | 一般養生･特殊養生(練炭､ｼﾞｪｯﾄﾋｰﾀ) | 有り | 無し | 無し | 110m未満 | 40858 | コンクリートポンプ車［トラック架装・ブーム式］ 圧送能力90～110m3／h | 0.0095 | 供用日 | - |  |  |  | - |  |  | 型わく工 | 0.26 | 人 | 普通作業員 | 0.2848 | 人 | とび工 | 0.1 | 人 | 土木一般世話役 | 0.07 | 人 | -
24-12-25(20)(高炉) | 幅:7.0以上8.5未満かつ高さ:4.0以上5.5以下 | 一般養生･特殊養生(練炭､ｼﾞｪｯﾄﾋｰﾀ) | 有り | 無し | 無し | 110m以上220m未満 | 41980 | コンクリートポンプ車［トラック架装・ブーム式］ 圧送能力90～110m3／h | 0.0095 | 供用日 | - |  |  |  | - |  |  | 普通作業員 | 0.3344 | 人 | 型わく工 | 0.26 | 人 | とび工 | 0.1 | 人 | 土木一般世話役 | 0.07 | 人 | -
24-12-25(20)(高炉) | 幅:7.0以上8.5未満かつ高さ:4.0以上5.5以下 | 一般養生･特殊養生(練炭､ｼﾞｪｯﾄﾋｰﾀ) | 有り | 無し | 無し | 220m以上340m以下 | 43155 | コンクリートポンプ車［トラック架装・ブーム式］ 圧送能力90～110m3／h | 0.0095 | 供用日 | - |  |  |  | - |  |  | 普通作業員 | 0.3863 | 人 | 型わく工 | 0.26 | 人 | とび工 | 0.1 | 人 | 土木一般世話役 | 0.07 | 人 | -
24-12-25(20)(高炉) | 幅:7.0以上8.5未満かつ高さ:4.0以上5.5以下 | 一般養生･特殊養生(練炭､ｼﾞｪｯﾄﾋｰﾀ) | 無し | 有り | 有り | 延長無し | 41084 | コンクリートポンプ車［トラック架装・ブーム式］ 圧送能力90～110m3／h | 0.0095 | 供用日 | - |  |  |  | - |  |  | 型わく工 | 0.26 | 人 | 普通作業員 | 0.26 | 人 | とび工 | 0.1 | 人 | 土木一般世話役 | 0.07 | 人 | -
24-12-25(20)(高炉) | 幅:7.0以上8.5未満かつ高さ:4.0以上5.5以下 | 一般養生･特殊養生(練炭､ｼﾞｪｯﾄﾋｰﾀ) | 無し | 有り | 有り | 110m未満 | 41646 | コンクリートポンプ車［トラック架装・ブーム式］ 圧送能力90～110m3／h | 0.0095 | 供用日 | - |  |  |  | - |  |  | 型わく工 | 0.26 | 人 | 普通作業員 | 0.2848 | 人 | とび工 | 0.1 | 人 | 土木一般世話役 | 0.07 | 人 | -
24-12-25(20)(高炉) | 幅:7.0以上8.5未満かつ高さ:4.0以上5.5以下 | 一般養生･特殊養生(練炭､ｼﾞｪｯﾄﾋｰﾀ) | 無し | 有り | 有り | 110m以上220m未満 | 42771 | コンクリートポンプ車［トラック架装・ブーム式］ 圧送能力90～110m3／h | 0.0095 | 供用日 | - |  |  |  | - |  |  | 普通作業員 | 0.3344 | 人 | 型わく工 | 0.26 | 人 | とび工 | 0.1 | 人 | 土木一般世話役 | 0.07 | 人 | -
24-12-25(20)(高炉) | 幅:7.0以上8.5未満かつ高さ:4.0以上5.5以下 | 一般養生･特殊養生(練炭､ｼﾞｪｯﾄﾋｰﾀ) | 無し | 有り | 有り | 220m以上340m以下 | 43949 | コンクリートポンプ車［トラック架装・ブーム式］ 圧送能力90～110m3／h | 0.0095 | 供用日 | - |  |  |  | - |  |  | 普通作業員 | 0.3863 | 人 | 型わく工 | 0.26 | 人 | とび工 | 0.1 | 人 | 土木一般世話役 | 0.07 | 人 | -
24-12-25(20)(高炉) | 幅:7.0以上8.5未満かつ高さ:4.0以上5.5以下 | 一般養生･特殊養生(練炭､ｼﾞｪｯﾄﾋｰﾀ) | 無し | 有り | 無し | 延長無し | 40493 | コンクリートポンプ車［トラック架装・ブーム式］ 圧送能力90～110m3／h | 0.0095 | 供用日 | - |  |  |  | - |  |  | 型わく工 | 0.26 | 人 | 普通作業員 | 0.26 | 人 | とび工 | 0.1 | 人 | 土木一般世話役 | 0.07 | 人 | -
24-12-25(20)(高炉) | 幅:7.0以上8.5未満かつ高さ:4.0以上5.5以下 | 一般養生･特殊養生(練炭､ｼﾞｪｯﾄﾋｰﾀ) | 無し | 有り | 無し | 110m未満 | 41055 | コンクリートポンプ車［トラック架装・ブーム式］ 圧送能力90～110m3／h | 0.0095 | 供用日 | - |  |  |  | - |  |  | 型わく工 | 0.26 | 人 | 普通作業員 | 0.2848 | 人 | とび工 | 0.1 | 人 | 土木一般世話役 | 0.07 | 人 | -
24-12-25(20)(高炉) | 幅:7.0以上8.5未満かつ高さ:4.0以上5.5以下 | 一般養生･特殊養生(練炭､ｼﾞｪｯﾄﾋｰﾀ) | 無し | 有り | 無し | 110m以上220m未満 | 42178 | コンクリートポンプ車［トラック架装・ブーム式］ 圧送能力90～110m3／h | 0.0095 | 供用日 | - |  |  |  | - |  |  | 普通作業員 | 0.3344 | 人 | 型わく工 | 0.26 | 人 | とび工 | 0.1 | 人 | 土木一般世話役 | 0.07 | 人 | -
24-12-25(20)(高炉) | 幅:7.0以上8.5未満かつ高さ:4.0以上5.5以下 | 一般養生･特殊養生(練炭､ｼﾞｪｯﾄﾋｰﾀ) | 無し | 有り | 無し | 220m以上340m以下 | 43354 | コンクリートポンプ車［トラック架装・ブーム式］ 圧送能力90～110m3／h | 0.0095 | 供用日 | - |  |  |  | - |  |  | 普通作業員 | 0.3863 | 人 | 型わく工 | 0.26 | 人 | とび工 | 0.1 | 人 | 土木一般世話役 | 0.07 | 人 | -
24-12-25(20)(高炉) | 幅:7.0以上8.5未満かつ高さ:4.0以上5.5以下 | 一般養生･特殊養生(練炭､ｼﾞｪｯﾄﾋｰﾀ) | 無し | 無し | 有り | 延長無し | 40117 | コンクリートポンプ車［トラック架装・ブーム式］ 圧送能力90～110m3／h | 0.0095 | 供用日 | - |  |  |  | - |  |  | 型わく工 | 0.26 | 人 | 普通作業員 | 0.26 | 人 | とび工 | 0.1 | 人 | 土木一般世話役 | 0.07 | 人 | -
24-12-25(20)(高炉) | 幅:7.0以上8.5未満かつ高さ:4.0以上5.5以下 | 一般養生･特殊養生(練炭､ｼﾞｪｯﾄﾋｰﾀ) | 無し | 無し | 有り | 110m未満 | 40678 | コンクリートポンプ車［トラック架装・ブーム式］ 圧送能力90～110m3／h | 0.0095 | 供用日 | - |  |  |  | - |  |  | 型わく工 | 0.26 | 人 | 普通作業員 | 0.2848 | 人 | とび工 | 0.1 | 人 | 土木一般世話役 | 0.07 | 人 | -
24-12-25(20)(高炉) | 幅:7.0以上8.5未満かつ高さ:4.0以上5.5以下 | 一般養生･特殊養生(練炭､ｼﾞｪｯﾄﾋｰﾀ) | 無し | 無し | 有り | 110m以上220m未満 | 41801 | コンクリートポンプ車［トラック架装・ブーム式］ 圧送能力90～110m3／h | 0.0095 | 供用日 | - |  |  |  | - |  |  | 普通作業員 | 0.3344 | 人 | 型わく工 | 0.26 | 人 | とび工 | 0.1 | 人 | 土木一般世話役 | 0.07 | 人 | -
24-12-25(20)(高炉) | 幅:7.0以上8.5未満かつ高さ:4.0以上5.5以下 | 一般養生･特殊養生(練炭､ｼﾞｪｯﾄﾋｰﾀ) | 無し | 無し | 有り | 220m以上340m以下 | 42975 | コンクリートポンプ車［トラック架装・ブーム式］ 圧送能力90～110m3／h | 0.0095 | 供用日 | - |  |  |  | - |  |  | 普通作業員 | 0.3863 | 人 | 型わく工 | 0.26 | 人 | とび工 | 0.1 | 人 | 土木一般世話役 | 0.07 | 人 | -
24-12-25(20)(高炉) | 幅:7.0以上8.5未満かつ高さ:4.0以上5.5以下 | 一般養生･特殊養生(練炭､ｼﾞｪｯﾄﾋｰﾀ) | 無し | 無し | 無し | 延長無し | 39527 | コンクリートポンプ車［トラック架装・ブーム式］ 圧送能力90～110m3／h | 0.0095 | 供用日 | - |  |  |  | - |  |  | 型わく工 | 0.26 | 人 | 普通作業員 | 0.26 | 人 | とび工 | 0.1 | 人 | 土木一般世話役 | 0.07 | 人 | -
24-12-25(20)(高炉) | 幅:7.0以上8.5未満かつ高さ:4.0以上5.5以下 | 一般養生･特殊養生(練炭､ｼﾞｪｯﾄﾋｰﾀ) | 無し | 無し | 無し | 110m未満 | 40087 | コンクリートポンプ車［トラック架装・ブーム式］ 圧送能力90～110m3／h | 0.0095 | 供用日 | - |  |  |  | - |  |  | 型わく工 | 0.26 | 人 | 普通作業員 | 0.2848 | 人 | とび工 | 0.1 | 人 | 土木一般世話役 | 0.07 | 人 | -
24-12-25(20)(高炉) | 幅:7.0以上8.5未満かつ高さ:4.0以上5.5以下 | 一般養生･特殊養生(練炭､ｼﾞｪｯﾄﾋｰﾀ) | 無し | 無し | 無し | 110m以上220m未満 | 41208 | コンクリートポンプ車［トラック架装・ブーム式］ 圧送能力90～110m3／h | 0.0095 | 供用日 | - |  |  |  | - |  |  | 普通作業員 | 0.3344 | 人 | 型わく工 | 0.26 | 人 | とび工 | 0.1 | 人 | 土木一般世話役 | 0.07 | 人 | -
24-12-25(20)(高炉) | 幅:7.0以上8.5未満かつ高さ:4.0以上5.5以下 | 一般養生･特殊養生(練炭､ｼﾞｪｯﾄﾋｰﾀ) | 無し | 無し | 無し | 220m以上340m以下 | 42380 | コンクリートポンプ車［トラック架装・ブーム式］ 圧送能力90～110m3／h | 0.0095 | 供用日 | - |  |  |  | - |  |  | 普通作業員 | 0.3863 | 人 | 型わく工 | 0.26 | 人 | とび工 | 0.1 | 人 | 土木一般世話役 | 0.07 | 人 | -
24-12-25(20)(高炉) | 幅:7.0以上8.5未満かつ高さ:4.0以上5.5以下 | 特別な養生(仮囲い内ｼﾞｪｯﾄﾋｰﾀ) | 有り | 有り | 有り | 延長無し | 38966 | コンクリートポンプ車［トラック架装・ブーム式］ 圧送能力90～110m3／h | 0.0095 | 供用日 | 業務用可搬型ヒータ［ジェットヒータ］［油だき・熱風・直火型］熱出力１２６ＭＪ/ｈ（３０，１００ｋｃａｌ/ｈ）油種 灯油 | * | 0.216 | 日 | 発動発電機［ディーゼルエンジン駆動］ 定格容量（50／60Hz）2.7／3kVA | 0.216 | 供用日 | 型わく工 | 0.26 | 人 | 普通作業員 | 0.254 | 人 | 土木一般世話役 | 0.07 | 人 | とび工 | 0.05 | 人 | -
24-12-25(20)(高炉) | 幅:7.0以上8.5未満かつ高さ:4.0以上5.5以下 | 特別な養生(仮囲い内ｼﾞｪｯﾄﾋｰﾀ) | 有り | 有り | 有り | 110m未満 | 39527 | コンクリートポンプ車［トラック架装・ブーム式］ 圧送能力90～110m3／h | 0.0095 | 供用日 | 業務用可搬型ヒータ［ジェットヒータ］［油だき・熱風・直火型］熱出力１２６ＭＪ/ｈ（３０，１００ｋｃａｌ/ｈ）油種 灯油 | * | 0.216 | 日 | 発動発電機［ディーゼルエンジン駆動］ 定格容量（50／60Hz）2.7／3kVA | 0.216 | 供用日 | 型わく工 | 0.26 | 人 | 普通作業員 | 0.2788 | 人 | 土木一般世話役 | 0.07 | 人 | とび工 | 0.05 | 人 | -
24-12-25(20)(高炉) | 幅:7.0以上8.5未満かつ高さ:4.0以上5.5以下 | 特別な養生(仮囲い内ｼﾞｪｯﾄﾋｰﾀ) | 有り | 有り | 有り | 110m以上220m未満 | 40649 | コンクリートポンプ車［トラック架装・ブーム式］ 圧送能力90～110m3／h | 0.0095 | 供用日 | 業務用可搬型ヒータ［ジェットヒータ］［油だき・熱風・直火型］熱出力１２６ＭＪ/ｈ（３０，１００ｋｃａｌ/ｈ）油種 灯油 | * | 0.216 | 日 | 発動発電機［ディーゼルエンジン駆動］ 定格容量（50／60Hz）2.7／3kVA | 0.216 | 供用日 | 普通作業員 | 0.3284 | 人 | 型わく工 | 0.26 | 人 | 土木一般世話役 | 0.07 | 人 | とび工 | 0.05 | 人 | -
24-12-25(20)(高炉) | 幅:7.0以上8.5未満かつ高さ:4.0以上5.5以下 | 特別な養生(仮囲い内ｼﾞｪｯﾄﾋｰﾀ) | 有り | 有り | 有り | 220m以上340m以下 | 41823 | コンクリートポンプ車［トラック架装・ブーム式］ 圧送能力90～110m3／h | 0.0095 | 供用日 | 業務用可搬型ヒータ［ジェットヒータ］［油だき・熱風・直火型］熱出力１２６ＭＪ/ｈ（３０，１００ｋｃａｌ/ｈ）油種 灯油 | * | 0.216 | 日 | 発動発電機［ディーゼルエンジン駆動］ 定格容量（50／60Hz）2.7／3kVA | 0.216 | 供用日 | 普通作業員 | 0.3803 | 人 | 型わく工 | 0.26 | 人 | 土木一般世話役 | 0.07 | 人 | とび工 | 0.05 | 人 | -
24-12-25(20)(高炉) | 幅:7.0以上8.5未満かつ高さ:4.0以上5.5以下 | 特別な養生(仮囲い内ｼﾞｪｯﾄﾋｰﾀ) | 有り | 有り | 無し | 延長無し | 38369 | コンクリートポンプ車［トラック架装・ブーム式］ 圧送能力90～110m3／h | 0.0095 | 供用日 | 業務用可搬型ヒータ［ジェットヒータ］［油だき・熱風・直火型］熱出力１２６ＭＪ/ｈ（３０，１００ｋｃａｌ/ｈ）油種 灯油 | * | 0.216 | 日 | 発動発電機［ディーゼルエンジン駆動］ 定格容量（50／60Hz）2.7／3kVA | 0.216 | 供用日 | 型わく工 | 0.26 | 人 | 普通作業員 | 0.254 | 人 | 土木一般世話役 | 0.07 | 人 | とび工 | 0.05 | 人 | -
24-12-25(20)(高炉) | 幅:7.0以上8.5未満かつ高さ:4.0以上5.5以下 | 特別な養生(仮囲い内ｼﾞｪｯﾄﾋｰﾀ) | 有り | 有り | 無し | 110m未満 | 38929 | コンクリートポンプ車［トラック架装・ブーム式］ 圧送能力90～110m3／h | 0.0095 | 供用日 | 業務用可搬型ヒータ［ジェットヒータ］［油だき・熱風・直火型］熱出力１２６ＭＪ/ｈ（３０，１００ｋｃａｌ/ｈ）油種 灯油 | * | 0.216 | 日 | 発動発電機［ディーゼルエンジン駆動］ 定格容量（50／60Hz）2.7／3kVA | 0.216 | 供用日 | 型わく工 | 0.26 | 人 | 普通作業員 | 0.2788 | 人 | 土木一般世話役 | 0.07 | 人 | とび工 | 0.05 | 人 | -
24-12-25(20)(高炉) | 幅:7.0以上8.5未満かつ高さ:4.0以上5.5以下 | 特別な養生(仮囲い内ｼﾞｪｯﾄﾋｰﾀ) | 有り | 有り | 無し | 110m以上220m未満 | 40049 | コンクリートポンプ車［トラック架装・ブーム式］ 圧送能力90～110m3／h | 0.0095 | 供用日 | 業務用可搬型ヒータ［ジェットヒータ］［油だき・熱風・直火型］熱出力１２６ＭＪ/ｈ（３０，１００ｋｃａｌ/ｈ）油種 灯油 | * | 0.216 | 日 | 発動発電機［ディーゼルエンジン駆動］ 定格容量（50／60Hz）2.7／3kVA | 0.216 | 供用日 | 普通作業員 | 0.3284 | 人 | 型わく工 | 0.26 | 人 | 土木一般世話役 | 0.07 | 人 | とび工 | 0.05 | 人 | -
24-12-25(20)(高炉) | 幅:7.0以上8.5未満かつ高さ:4.0以上5.5以下 | 特別な養生(仮囲い内ｼﾞｪｯﾄﾋｰﾀ) | 有り | 有り | 無し | 220m以上340m以下 | 41221 | コンクリートポンプ車［トラック架装・ブーム式］ 圧送能力90～110m3／h | 0.0095 | 供用日 | 業務用可搬型ヒータ［ジェットヒータ］［油だき・熱風・直火型］熱出力１２６ＭＪ/ｈ（３０，１００ｋｃａｌ/ｈ）油種 灯油 | * | 0.216 | 日 | 発動発電機［ディーゼルエンジン駆動］ 定格容量（50／60Hz）2.7／3kVA | 0.216 | 供用日 | 普通作業員 | 0.3803 | 人 | 型わく工 | 0.26 | 人 | 土木一般世話役 | 0.07 | 人 | とび工 | 0.05 | 人 | -
24-12-25(20)(高炉) | 幅:7.0以上8.5未満かつ高さ:4.0以上5.5以下 | 特別な養生(仮囲い内ｼﾞｪｯﾄﾋｰﾀ) | 有り | 無し | 有り | 延長無し | 37998 | コンクリートポンプ車［トラック架装・ブーム式］ 圧送能力90～110m3／h | 0.0095 | 供用日 | 業務用可搬型ヒータ［ジェットヒータ］［油だき・熱風・直火型］熱出力１２６ＭＪ/ｈ（３０，１００ｋｃａｌ/ｈ）油種 灯油 | * | 0.216 | 日 | 発動発電機［ディーゼルエンジン駆動］ 定格容量（50／60Hz）2.7／3kVA | 0.216 | 供用日 | 型わく工 | 0.26 | 人 | 普通作業員 | 0.254 | 人 | 土木一般世話役 | 0.07 | 人 | とび工 | 0.05 | 人 | -
24-12-25(20)(高炉) | 幅:7.0以上8.5未満かつ高さ:4.0以上5.5以下 | 特別な養生(仮囲い内ｼﾞｪｯﾄﾋｰﾀ) | 有り | 無し | 有り | 110m未満 | 38558 | コンクリートポンプ車［トラック架装・ブーム式］ 圧送能力90～110m3／h | 0.0095 | 供用日 | 業務用可搬型ヒータ［ジェットヒータ］［油だき・熱風・直火型］熱出力１２６ＭＪ/ｈ（３０，１００ｋｃａｌ/ｈ）油種 灯油 | * | 0.216 | 日 | 発動発電機［ディーゼルエンジン駆動］ 定格容量（50／60Hz）2.7／3kVA | 0.216 | 供用日 | 型わく工 | 0.26 | 人 | 普通作業員 | 0.2788 | 人 | 土木一般世話役 | 0.07 | 人 | とび工 | 0.05 | 人 | -
24-12-25(20)(高炉) | 幅:7.0以上8.5未満かつ高さ:4.0以上5.5以下 | 特別な養生(仮囲い内ｼﾞｪｯﾄﾋｰﾀ) | 有り | 無し | 有り | 110m以上220m未満 | 39677 | コンクリートポンプ車［トラック架装・ブーム式］ 圧送能力90～110m3／h | 0.0095 | 供用日 | 業務用可搬型ヒータ［ジェットヒータ］［油だき・熱風・直火型］熱出力１２６ＭＪ/ｈ（３０，１００ｋｃａｌ/ｈ）油種 灯油 | * | 0.216 | 日 | 発動発電機［ディーゼルエンジン駆動］ 定格容量（50／60Hz）2.7／3kVA | 0.216 | 供用日 | 普通作業員 | 0.3284 | 人 | 型わく工 | 0.26 | 人 | 土木一般世話役 | 0.07 | 人 | とび工 | 0.05 | 人 | -
24-12-25(20)(高炉) | 幅:7.0以上8.5未満かつ高さ:4.0以上5.5以下 | 特別な養生(仮囲い内ｼﾞｪｯﾄﾋｰﾀ) | 有り | 無し | 有り | 220m以上340m以下 | 40847 | コンクリートポンプ車［トラック架装・ブーム式］ 圧送能力90～110m3／h | 0.0095 | 供用日 | 業務用可搬型ヒータ［ジェットヒータ］［油だき・熱風・直火型］熱出力１２６ＭＪ/ｈ（３０，１００ｋｃａｌ/ｈ）油種 灯油 | * | 0.216 | 日 | 発動発電機［ディーゼルエンジン駆動］ 定格容量（50／60Hz）2.7／3kVA | 0.216 | 供用日 | 普通作業員 | 0.3803 | 人 | 型わく工 | 0.26 | 人 | 土木一般世話役 | 0.07 | 人 | とび工 | 0.05 | 人 | -
24-12-25(20)(高炉) | 幅:7.0以上8.5未満かつ高さ:4.0以上5.5以下 | 特別な養生(仮囲い内ｼﾞｪｯﾄﾋｰﾀ) | 有り | 無し | 無し | 延長無し | 37402 | コンクリートポンプ車［トラック架装・ブーム式］ 圧送能力90～110m3／h | 0.0095 | 供用日 | 業務用可搬型ヒータ［ジェットヒータ］［油だき・熱風・直火型］熱出力１２６ＭＪ/ｈ（３０，１００ｋｃａｌ/ｈ）油種 灯油 | * | 0.216 | 日 | 発動発電機［ディーゼルエンジン駆動］ 定格容量（50／60Hz）2.7／3kVA | 0.216 | 供用日 | 型わく工 | 0.26 | 人 | 普通作業員 | 0.254 | 人 | 土木一般世話役 | 0.07 | 人 | とび工 | 0.05 | 人 | -
24-12-25(20)(高炉) | 幅:7.0以上8.5未満かつ高さ:4.0以上5.5以下 | 特別な養生(仮囲い内ｼﾞｪｯﾄﾋｰﾀ) | 有り | 無し | 無し | 110m未満 | 37960 | コンクリートポンプ車［トラック架装・ブーム式］ 圧送能力90～110m3／h | 0.0095 | 供用日 | 業務用可搬型ヒータ［ジェットヒータ］［油だき・熱風・直火型］熱出力１２６ＭＪ/ｈ（３０，１００ｋｃａｌ/ｈ）油種 灯油 | * | 0.216 | 日 | 発動発電機［ディーゼルエンジン駆動］ 定格容量（50／60Hz）2.7／3kVA | 0.216 | 供用日 | 型わく工 | 0.26 | 人 | 普通作業員 | 0.2788 | 人 | 土木一般世話役 | 0.07 | 人 | とび工 | 0.05 | 人 | -
24-12-25(20)(高炉) | 幅:7.0以上8.5未満かつ高さ:4.0以上5.5以下 | 特別な養生(仮囲い内ｼﾞｪｯﾄﾋｰﾀ) | 有り | 無し | 無し | 110m以上220m未満 | 39077 | コンクリートポンプ車［トラック架装・ブーム式］ 圧送能力90～110m3／h | 0.0095 | 供用日 | 業務用可搬型ヒータ［ジェットヒータ］［油だき・熱風・直火型］熱出力１２６ＭＪ/ｈ（３０，１００ｋｃａｌ/ｈ）油種 灯油 | * | 0.216 | 日 | 発動発電機［ディーゼルエンジン駆動］ 定格容量（50／60Hz）2.7／3kVA | 0.216 | 供用日 | 普通作業員 | 0.3284 | 人 | 型わく工 | 0.26 | 人 | 土木一般世話役 | 0.07 | 人 | とび工 | 0.05 | 人 | -
24-12-25(20)(高炉) | 幅:7.0以上8.5未満かつ高さ:4.0以上5.5以下 | 特別な養生(仮囲い内ｼﾞｪｯﾄﾋｰﾀ) | 有り | 無し | 無し | 220m以上340m以下 | 40246 | コンクリートポンプ車［トラック架装・ブーム式］ 圧送能力90～110m3／h | 0.0095 | 供用日 | 業務用可搬型ヒータ［ジェットヒータ］［油だき・熱風・直火型］熱出力１２６ＭＪ/ｈ（３０，１００ｋｃａｌ/ｈ）油種 灯油 | * | 0.216 | 日 | 発動発電機［ディーゼルエンジン駆動］ 定格容量（50／60Hz）2.7／3kVA | 0.216 | 供用日 | 普通作業員 | 0.3803 | 人 | 型わく工 | 0.26 | 人 | 土木一般世話役 | 0.07 | 人 | とび工 | 0.05 | 人 | -
24-12-25(20)(高炉) | 幅:7.0以上8.5未満かつ高さ:4.0以上5.5以下 | 特別な養生(仮囲い内ｼﾞｪｯﾄﾋｰﾀ) | 無し | 有り | 有り | 延長無し | 38192 | コンクリートポンプ車［トラック架装・ブーム式］ 圧送能力90～110m3／h | 0.0095 | 供用日 | 業務用可搬型ヒータ［ジェットヒータ］［油だき・熱風・直火型］熱出力１２６ＭＪ/ｈ（３０，１００ｋｃａｌ/ｈ）油種 灯油 | * | 0.216 | 日 | 発動発電機［ディーゼルエンジン駆動］ 定格容量（50／60Hz）2.7／3kVA | 0.216 | 供用日 | 型わく工 | 0.26 | 人 | 普通作業員 | 0.254 | 人 | 土木一般世話役 | 0.07 | 人 | とび工 | 0.05 | 人 | -
24-12-25(20)(高炉) | 幅:7.0以上8.5未満かつ高さ:4.0以上5.5以下 | 特別な養生(仮囲い内ｼﾞｪｯﾄﾋｰﾀ) | 無し | 有り | 有り | 110m未満 | 38751 | コンクリートポンプ車［トラック架装・ブーム式］ 圧送能力90～110m3／h | 0.0095 | 供用日 | 業務用可搬型ヒータ［ジェットヒータ］［油だき・熱風・直火型］熱出力１２６ＭＪ/ｈ（３０，１００ｋｃａｌ/ｈ）油種 灯油 | * | 0.216 | 日 | 発動発電機［ディーゼルエンジン駆動］ 定格容量（50／60Hz）2.7／3kVA | 0.216 | 供用日 | 型わく工 | 0.26 | 人 | 普通作業員 | 0.2788 | 人 | 土木一般世話役 | 0.07 | 人 | とび工 | 0.05 | 人 | -
24-12-25(20)(高炉) | 幅:7.0以上8.5未満かつ高さ:4.0以上5.5以下 | 特別な養生(仮囲い内ｼﾞｪｯﾄﾋｰﾀ) | 無し | 有り | 有り | 110m以上220m未満 | 39871 | コンクリートポンプ車［トラック架装・ブーム式］ 圧送能力90～110m3／h | 0.0095 | 供用日 | 業務用可搬型ヒータ［ジェットヒータ］［油だき・熱風・直火型］熱出力１２６ＭＪ/ｈ（３０，１００ｋｃａｌ/ｈ）油種 灯油 | * | 0.216 | 日 | 発動発電機［ディーゼルエンジン駆動］ 定格容量（50／60Hz）2.7／3kVA | 0.216 | 供用日 | 普通作業員 | 0.3284 | 人 | 型わく工 | 0.26 | 人 | 土木一般世話役 | 0.07 | 人 | とび工 | 0.05 | 人 | -
24-12-25(20)(高炉) | 幅:7.0以上8.5未満かつ高さ:4.0以上5.5以下 | 特別な養生(仮囲い内ｼﾞｪｯﾄﾋｰﾀ) | 無し | 有り | 有り | 220m以上340m以下 | 41042 | コンクリートポンプ車［トラック架装・ブーム式］ 圧送能力90～110m3／h | 0.0095 | 供用日 | 業務用可搬型ヒータ［ジェットヒータ］［油だき・熱風・直火型］熱出力１２６ＭＪ/ｈ（３０，１００ｋｃａｌ/ｈ）油種 灯油 | * | 0.216 | 日 | 発動発電機［ディーゼルエンジン駆動］ 定格容量（50／60Hz）2.7／3kVA | 0.216 | 供用日 | 普通作業員 | 0.3803 | 人 | 型わく工 | 0.26 | 人 | 土木一般世話役 | 0.07 | 人 | とび工 | 0.05 | 人 | -
24-12-25(20)(高炉) | 幅:7.0以上8.5未満かつ高さ:4.0以上5.5以下 | 特別な養生(仮囲い内ｼﾞｪｯﾄﾋｰﾀ) | 無し | 有り | 無し | 延長無し | 37595 | コンクリートポンプ車［トラック架装・ブーム式］ 圧送能力90～110m3／h | 0.0095 | 供用日 | 業務用可搬型ヒータ［ジェットヒータ］［油だき・熱風・直火型］熱出力１２６ＭＪ/ｈ（３０，１００ｋｃａｌ/ｈ）油種 灯油 | * | 0.216 | 日 | 発動発電機［ディーゼルエンジン駆動］ 定格容量（50／60Hz）2.7／3kVA | 0.216 | 供用日 | 型わく工 | 0.26 | 人 | 普通作業員 | 0.254 | 人 | 土木一般世話役 | 0.07 | 人 | とび工 | 0.05 | 人 | -
24-12-25(20)(高炉) | 幅:7.0以上8.5未満かつ高さ:4.0以上5.5以下 | 特別な養生(仮囲い内ｼﾞｪｯﾄﾋｰﾀ) | 無し | 有り | 無し | 110m未満 | 38154 | コンクリートポンプ車［トラック架装・ブーム式］ 圧送能力90～110m3／h | 0.0095 | 供用日 | 業務用可搬型ヒータ［ジェットヒータ］［油だき・熱風・直火型］熱出力１２６ＭＪ/ｈ（３０，１００ｋｃａｌ/ｈ）油種 灯油 | * | 0.216 | 日 | 発動発電機［ディーゼルエンジン駆動］ 定格容量（50／60Hz）2.7／3kVA | 0.216 | 供用日 | 型わく工 | 0.26 | 人 | 普通作業員 | 0.2788 | 人 | 土木一般世話役 | 0.07 | 人 | とび工 | 0.05 | 人 | -
24-12-25(20)(高炉) | 幅:7.0以上8.5未満かつ高さ:4.0以上5.5以下 | 特別な養生(仮囲い内ｼﾞｪｯﾄﾋｰﾀ) | 無し | 有り | 無し | 110m以上220m未満 | 39272 | コンクリートポンプ車［トラック架装・ブーム式］ 圧送能力90～110m3／h | 0.0095 | 供用日 | 業務用可搬型ヒータ［ジェットヒータ］［油だき・熱風・直火型］熱出力１２６ＭＪ/ｈ（３０，１００ｋｃａｌ/ｈ）油種 灯油 | * | 0.216 | 日 | 発動発電機［ディーゼルエンジン駆動］ 定格容量（50／60Hz）2.7／3kVA | 0.216 | 供用日 | 普通作業員 | 0.3284 | 人 | 型わく工 | 0.26 | 人 | 土木一般世話役 | 0.07 | 人 | とび工 | 0.05 | 人 | -
24-12-25(20)(高炉) | 幅:7.0以上8.5未満かつ高さ:4.0以上5.5以下 | 特別な養生(仮囲い内ｼﾞｪｯﾄﾋｰﾀ) | 無し | 有り | 無し | 220m以上340m以下 | 40441 | コンクリートポンプ車［トラック架装・ブーム式］ 圧送能力90～110m3／h | 0.0095 | 供用日 | 業務用可搬型ヒータ［ジェットヒータ］［油だき・熱風・直火型］熱出力１２６ＭＪ/ｈ（３０，１００ｋｃａｌ/ｈ）油種 灯油 | * | 0.216 | 日 | 発動発電機［ディーゼルエンジン駆動］ 定格容量（50／60Hz）2.7／3kVA | 0.216 | 供用日 | 普通作業員 | 0.3803 | 人 | 型わく工 | 0.26 | 人 | 土木一般世話役 | 0.07 | 人 | とび工 | 0.05 | 人 | -
24-12-25(20)(高炉) | 幅:7.0以上8.5未満かつ高さ:4.0以上5.5以下 | 特別な養生(仮囲い内ｼﾞｪｯﾄﾋｰﾀ) | 無し | 無し | 有り | 延長無し | 37224 | コンクリートポンプ車［トラック架装・ブーム式］ 圧送能力90～110m3／h | 0.0095 | 供用日 | 業務用可搬型ヒータ［ジェットヒータ］［油だき・熱風・直火型］熱出力１２６ＭＪ/ｈ（３０，１００ｋｃａｌ/ｈ）油種 灯油 | * | 0.216 | 日 | 発動発電機［ディーゼルエンジン駆動］ 定格容量（50／60Hz）2.7／3kVA | 0.216 | 供用日 | 型わく工 | 0.26 | 人 | 普通作業員 | 0.254 | 人 | 土木一般世話役 | 0.07 | 人 | とび工 | 0.05 | 人 | -
24-12-25(20)(高炉) | 幅:7.0以上8.5未満かつ高さ:4.0以上5.5以下 | 特別な養生(仮囲い内ｼﾞｪｯﾄﾋｰﾀ) | 無し | 無し | 有り | 110m未満 | 37782 | コンクリートポンプ車［トラック架装・ブーム式］ 圧送能力90～110m3／h | 0.0095 | 供用日 | 業務用可搬型ヒータ［ジェットヒータ］［油だき・熱風・直火型］熱出力１２６ＭＪ/ｈ（３０，１００ｋｃａｌ/ｈ）油種 灯油 | * | 0.216 | 日 | 発動発電機［ディーゼルエンジン駆動］ 定格容量（50／60Hz）2.7／3kVA | 0.216 | 供用日 | 型わく工 | 0.26 | 人 | 普通作業員 | 0.2788 | 人 | 土木一般世話役 | 0.07 | 人 | とび工 | 0.05 | 人 | -
24-12-25(20)(高炉) | 幅:7.0以上8.5未満かつ高さ:4.0以上5.5以下 | 特別な養生(仮囲い内ｼﾞｪｯﾄﾋｰﾀ) | 無し | 無し | 有り | 110m以上220m未満 | 38899 | コンクリートポンプ車［トラック架装・ブーム式］ 圧送能力90～110m3／h | 0.0095 | 供用日 | 業務用可搬型ヒータ［ジェットヒータ］［油だき・熱風・直火型］熱出力１２６ＭＪ/ｈ（３０，１００ｋｃａｌ/ｈ）油種 灯油 | * | 0.216 | 日 | 発動発電機［ディーゼルエンジン駆動］ 定格容量（50／60Hz）2.7／3kVA | 0.216 | 供用日 | 普通作業員 | 0.3284 | 人 | 型わく工 | 0.26 | 人 | 土木一般世話役 | 0.07 | 人 | とび工 | 0.05 | 人 | -
24-12-25(20)(高炉) | 幅:7.0以上8.5未満かつ高さ:4.0以上5.5以下 | 特別な養生(仮囲い内ｼﾞｪｯﾄﾋｰﾀ) | 無し | 無し | 有り | 220m以上340m以下 | 40067 | コンクリートポンプ車［トラック架装・ブーム式］ 圧送能力90～110m3／h | 0.0095 | 供用日 | 業務用可搬型ヒータ［ジェットヒータ］［油だき・熱風・直火型］熱出力１２６ＭＪ/ｈ（３０，１００ｋｃａｌ/ｈ）油種 灯油 | * | 0.216 | 日 | 発動発電機［ディーゼルエンジン駆動］ 定格容量（50／60Hz）2.7／3kVA | 0.216 | 供用日 | 普通作業員 | 0.3803 | 人 | 型わく工 | 0.26 | 人 | 土木一般世話役 | 0.07 | 人 | とび工 | 0.05 | 人 | -
24-12-25(20)(高炉) | 幅:7.0以上8.5未満かつ高さ:4.0以上5.5以下 | 特別な養生(仮囲い内ｼﾞｪｯﾄﾋｰﾀ) | 無し | 無し | 無し | 延長無し | 36628 | コンクリートポンプ車［トラック架装・ブーム式］ 圧送能力90～110m3／h | 0.0095 | 供用日 | 業務用可搬型ヒータ［ジェットヒータ］［油だき・熱風・直火型］熱出力１２６ＭＪ/ｈ（３０，１００ｋｃａｌ/ｈ）油種 灯油 | * | 0.216 | 日 | 発動発電機［ディーゼルエンジン駆動］ 定格容量（50／60Hz）2.7／3kVA | 0.216 | 供用日 | 型わく工 | 0.26 | 人 | 普通作業員 | 0.254 | 人 | 土木一般世話役 | 0.07 | 人 | とび工 | 0.05 | 人 | -
24-12-25(20)(高炉) | 幅:7.0以上8.5未満かつ高さ:4.0以上5.5以下 | 特別な養生(仮囲い内ｼﾞｪｯﾄﾋｰﾀ) | 無し | 無し | 無し | 110m未満 | 37185 | コンクリートポンプ車［トラック架装・ブーム式］ 圧送能力90～110m3／h | 0.0095 | 供用日 | 業務用可搬型ヒータ［ジェットヒータ］［油だき・熱風・直火型］熱出力１２６ＭＪ/ｈ（３０，１００ｋｃａｌ/ｈ）油種 灯油 | * | 0.216 | 日 | 発動発電機［ディーゼルエンジン駆動］ 定格容量（50／60Hz）2.7／3kVA | 0.216 | 供用日 | 型わく工 | 0.26 | 人 | 普通作業員 | 0.2788 | 人 | 土木一般世話役 | 0.07 | 人 | とび工 | 0.05 | 人 | -
24-12-25(20)(高炉) | 幅:7.0以上8.5未満かつ高さ:4.0以上5.5以下 | 特別な養生(仮囲い内ｼﾞｪｯﾄﾋｰﾀ) | 無し | 無し | 無し | 110m以上220m未満 | 38299 | コンクリートポンプ車［トラック架装・ブーム式］ 圧送能力90～110m3／h | 0.0095 | 供用日 | 業務用可搬型ヒータ［ジェットヒータ］［油だき・熱風・直火型］熱出力１２６ＭＪ/ｈ（３０，１００ｋｃａｌ/ｈ）油種 灯油 | * | 0.216 | 日 | 発動発電機［ディーゼルエンジン駆動］ 定格容量（50／60Hz）2.7／3kVA | 0.216 | 供用日 | 普通作業員 | 0.3284 | 人 | 型わく工 | 0.26 | 人 | 土木一般世話役 | 0.07 | 人 | とび工 | 0.05 | 人 | -
24-12-25(20)(高炉) | 幅:7.0以上8.5未満かつ高さ:4.0以上5.5以下 | 特別な養生(仮囲い内ｼﾞｪｯﾄﾋｰﾀ) | 無し | 無し | 無し | 220m以上340m以下 | 39465 | コンクリートポンプ車［トラック架装・ブーム式］ 圧送能力90～110m3／h | 0.0095 | 供用日 | 業務用可搬型ヒータ［ジェットヒータ］［油だき・熱風・直火型］熱出力１２６ＭＪ/ｈ（３０，１００ｋｃａｌ/ｈ）油種 灯油 | * | 0.216 | 日 | 発動発電機［ディーゼルエンジン駆動］ 定格容量（50／60Hz）2.7／3kVA | 0.216 | 供用日 | 普通作業員 | 0.3803 | 人 | 型わく工 | 0.26 | 人 | 土木一般世話役 | 0.07 | 人 | とび工 | 0.05 | 人 | -
24-12-25(20)(高炉) | 幅:8.5以上10.0以下かつ高さ:4.0以上5.5以下 | 一般養生･特殊養生(練炭､ｼﾞｪｯﾄﾋｰﾀ) | 有り | 有り | 有り | 延長無し | 37288 | コンクリートポンプ車［トラック架装・ブーム式］ 圧送能力90～110m3／h | 0.0095 | 供用日 | - |  |  |  | - |  |  | 型わく工 | 0.2 | 人 | 普通作業員 | 0.22 | 人 | とび工 | 0.08 | 人 | 土木一般世話役 | 0.06 | 人 | -
24-12-25(20)(高炉) | 幅:8.5以上10.0以下かつ高さ:4.0以上5.5以下 | 一般養生･特殊養生(練炭､ｼﾞｪｯﾄﾋｰﾀ) | 有り | 有り | 有り | 110m未満 | 37853 | コンクリートポンプ車［トラック架装・ブーム式］ 圧送能力90～110m3／h | 0.0095 | 供用日 | - |  |  |  | - |  |  | 普通作業員 | 0.2448 | 人 | 型わく工 | 0.2 | 人 | とび工 | 0.08 | 人 | 土木一般世話役 | 0.06 | 人 | -
24-12-25(20)(高炉) | 幅:8.5以上10.0以下かつ高さ:4.0以上5.5以下 | 一般養生･特殊養生(練炭､ｼﾞｪｯﾄﾋｰﾀ) | 有り | 有り | 有り | 110m以上220m未満 | 38981 | コンクリートポンプ車［トラック架装・ブーム式］ 圧送能力90～110m3／h | 0.0095 | 供用日 | - |  |  |  | - |  |  | 普通作業員 | 0.2944 | 人 | 型わく工 | 0.2 | 人 | とび工 | 0.08 | 人 | 土木一般世話役 | 0.06 | 人 | -
24-12-25(20)(高炉) | 幅:8.5以上10.0以下かつ高さ:4.0以上5.5以下 | 一般養生･特殊養生(練炭､ｼﾞｪｯﾄﾋｰﾀ) | 有り | 有り | 有り | 220m以上340m以下 | 40162 | コンクリートポンプ車［トラック架装・ブーム式］ 圧送能力90～110m3／h | 0.0095 | 供用日 | - |  |  |  | - |  |  | 普通作業員 | 0.3463 | 人 | 型わく工 | 0.2 | 人 | とび工 | 0.08 | 人 | 土木一般世話役 | 0.06 | 人 | -
24-12-25(20)(高炉) | 幅:8.5以上10.0以下かつ高さ:4.0以上5.5以下 | 一般養生･特殊養生(練炭､ｼﾞｪｯﾄﾋｰﾀ) | 有り | 有り | 無し | 延長無し | 36699 | コンクリートポンプ車［トラック架装・ブーム式］ 圧送能力90～110m3／h | 0.0095 | 供用日 | - |  |  |  | - |  |  | 型わく工 | 0.2 | 人 | 普通作業員 | 0.22 | 人 | とび工 | 0.08 | 人 | 土木一般世話役 | 0.06 | 人 | -
24-12-25(20)(高炉) | 幅:8.5以上10.0以下かつ高さ:4.0以上5.5以下 | 一般養生･特殊養生(練炭､ｼﾞｪｯﾄﾋｰﾀ) | 有り | 有り | 無し | 110m未満 | 37263 | コンクリートポンプ車［トラック架装・ブーム式］ 圧送能力90～110m3／h | 0.0095 | 供用日 | - |  |  |  | - |  |  | 普通作業員 | 0.2448 | 人 | 型わく工 | 0.2 | 人 | とび工 | 0.08 | 人 | 土木一般世話役 | 0.06 | 人 | -
24-12-25(20)(高炉) | 幅:8.5以上10.0以下かつ高さ:4.0以上5.5以下 | 一般養生･特殊養生(練炭､ｼﾞｪｯﾄﾋｰﾀ) | 有り | 有り | 無し | 110m以上220m未満 | 38389 | コンクリートポンプ車［トラック架装・ブーム式］ 圧送能力90～110m3／h | 0.0095 | 供用日 | - |  |  |  | - |  |  | 普通作業員 | 0.2944 | 人 | 型わく工 | 0.2 | 人 | とび工 | 0.08 | 人 | 土木一般世話役 | 0.06 | 人 | -
24-12-25(20)(高炉) | 幅:8.5以上10.0以下かつ高さ:4.0以上5.5以下 | 一般養生･特殊養生(練炭､ｼﾞｪｯﾄﾋｰﾀ) | 有り | 有り | 無し | 220m以上340m以下 | 39567 | コンクリートポンプ車［トラック架装・ブーム式］ 圧送能力90～110m3／h | 0.0095 | 供用日 | - |  |  |  | - |  |  | 普通作業員 | 0.3463 | 人 | 型わく工 | 0.2 | 人 | とび工 | 0.08 | 人 | 土木一般世話役 | 0.06 | 人 | -
24-12-25(20)(高炉) | 幅:8.5以上10.0以下かつ高さ:4.0以上5.5以下 | 一般養生･特殊養生(練炭､ｼﾞｪｯﾄﾋｰﾀ) | 有り | 無し | 有り | 延長無し | 36537 | コンクリートポンプ車［トラック架装・ブーム式］ 圧送能力90～110m3／h | 0.0095 | 供用日 | - |  |  |  | - |  |  | 型わく工 | 0.2 | 人 | 普通作業員 | 0.22 | 人 | とび工 | 0.08 | 人 | 土木一般世話役 | 0.06 | 人 | -
24-12-25(20)(高炉) | 幅:8.5以上10.0以下かつ高さ:4.0以上5.5以下 | 一般養生･特殊養生(練炭､ｼﾞｪｯﾄﾋｰﾀ) | 有り | 無し | 有り | 110m未満 | 37100 | コンクリートポンプ車［トラック架装・ブーム式］ 圧送能力90～110m3／h | 0.0095 | 供用日 | - |  |  |  | - |  |  | 普通作業員 | 0.2448 | 人 | 型わく工 | 0.2 | 人 | とび工 | 0.08 | 人 | 土木一般世話役 | 0.06 | 人 | -
24-12-25(20)(高炉) | 幅:8.5以上10.0以下かつ高さ:4.0以上5.5以下 | 一般養生･特殊養生(練炭､ｼﾞｪｯﾄﾋｰﾀ) | 有り | 無し | 有り | 110m以上220m未満 | 38226 | コンクリートポンプ車［トラック架装・ブーム式］ 圧送能力90～110m3／h | 0.0095 | 供用日 | - |  |  |  | - |  |  | 普通作業員 | 0.2944 | 人 | 型わく工 | 0.2 | 人 | とび工 | 0.08 | 人 | 土木一般世話役 | 0.06 | 人 | -
24-12-25(20)(高炉) | 幅:8.5以上10.0以下かつ高さ:4.0以上5.5以下 | 一般養生･特殊養生(練炭､ｼﾞｪｯﾄﾋｰﾀ) | 有り | 無し | 有り | 220m以上340m以下 | 39404 | コンクリートポンプ車［トラック架装・ブーム式］ 圧送能力90～110m3／h | 0.0095 | 供用日 | - |  |  |  | - |  |  | 普通作業員 | 0.3463 | 人 | 型わく工 | 0.2 | 人 | とび工 | 0.08 | 人 | 土木一般世話役 | 0.06 | 人 | -
24-12-25(20)(高炉) | 幅:8.5以上10.0以下かつ高さ:4.0以上5.5以下 | 一般養生･特殊養生(練炭､ｼﾞｪｯﾄﾋｰﾀ) | 有り | 無し | 無し | 延長無し | 35949 | コンクリートポンプ車［トラック架装・ブーム式］ 圧送能力90～110m3／h | 0.0095 | 供用日 | - |  |  |  | - |  |  | 型わく工 | 0.2 | 人 | 普通作業員 | 0.22 | 人 | とび工 | 0.08 | 人 | 土木一般世話役 | 0.06 | 人 | -
24-12-25(20)(高炉) | 幅:8.5以上10.0以下かつ高さ:4.0以上5.5以下 | 一般養生･特殊養生(練炭､ｼﾞｪｯﾄﾋｰﾀ) | 有り | 無し | 無し | 110m未満 | 36510 | コンクリートポンプ車［トラック架装・ブーム式］ 圧送能力90～110m3／h | 0.0095 | 供用日 | - |  |  |  | - |  |  | 普通作業員 | 0.2448 | 人 | 型わく工 | 0.2 | 人 | とび工 | 0.08 | 人 | 土木一般世話役 | 0.06 | 人 | -
24-12-25(20)(高炉) | 幅:8.5以上10.0以下かつ高さ:4.0以上5.5以下 | 一般養生･特殊養生(練炭､ｼﾞｪｯﾄﾋｰﾀ) | 有り | 無し | 無し | 110m以上220m未満 | 37634 | コンクリートポンプ車［トラック架装・ブーム式］ 圧送能力90～110m3／h | 0.0095 | 供用日 | - |  |  |  | - |  |  | 普通作業員 | 0.2944 | 人 | 型わく工 | 0.2 | 人 | とび工 | 0.08 | 人 | 土木一般世話役 | 0.06 | 人 | -
24-12-25(20)(高炉) | 幅:8.5以上10.0以下かつ高さ:4.0以上5.5以下 | 一般養生･特殊養生(練炭､ｼﾞｪｯﾄﾋｰﾀ) | 有り | 無し | 無し | 220m以上340m以下 | 38809 | コンクリートポンプ車［トラック架装・ブーム式］ 圧送能力90～110m3／h | 0.0095 | 供用日 | - |  |  |  | - |  |  | 普通作業員 | 0.3463 | 人 | 型わく工 | 0.2 | 人 | とび工 | 0.08 | 人 | 土木一般世話役 | 0.06 | 人 | -
24-12-25(20)(高炉) | 幅:8.5以上10.0以下かつ高さ:4.0以上5.5以下 | 一般養生･特殊養生(練炭､ｼﾞｪｯﾄﾋｰﾀ) | 無し | 有り | 有り | 延長無し | 36523 | コンクリートポンプ車［トラック架装・ブーム式］ 圧送能力90～110m3／h | 0.0095 | 供用日 | - |  |  |  | - |  |  | 型わく工 | 0.2 | 人 | 普通作業員 | 0.22 | 人 | とび工 | 0.08 | 人 | 土木一般世話役 | 0.06 | 人 | -
24-12-25(20)(高炉) | 幅:8.5以上10.0以下かつ高さ:4.0以上5.5以下 | 一般養生･特殊養生(練炭､ｼﾞｪｯﾄﾋｰﾀ) | 無し | 有り | 有り | 110m未満 | 37086 | コンクリートポンプ車［トラック架装・ブーム式］ 圧送能力90～110m3／h | 0.0095 | 供用日 | - |  |  |  | - |  |  | 普通作業員 | 0.2448 | 人 | 型わく工 | 0.2 | 人 | とび工 | 0.08 | 人 | 土木一般世話役 | 0.06 | 人 | -
24-12-25(20)(高炉) | 幅:8.5以上10.0以下かつ高さ:4.0以上5.5以下 | 一般養生･特殊養生(練炭､ｼﾞｪｯﾄﾋｰﾀ) | 無し | 有り | 有り | 110m以上220m未満 | 38211 | コンクリートポンプ車［トラック架装・ブーム式］ 圧送能力90～110m3／h | 0.0095 | 供用日 | - |  |  |  | - |  |  | 普通作業員 | 0.2944 | 人 | 型わく工 | 0.2 | 人 | とび工 | 0.08 | 人 | 土木一般世話役 | 0.06 | 人 | -
24-12-25(20)(高炉) | 幅:8.5以上10.0以下かつ高さ:4.0以上5.5以下 | 一般養生･特殊養生(練炭､ｼﾞｪｯﾄﾋｰﾀ) | 無し | 有り | 有り | 220m以上340m以下 | 39389 | コンクリートポンプ車［トラック架装・ブーム式］ 圧送能力90～110m3／h | 0.0095 | 供用日 | - |  |  |  | - |  |  | 普通作業員 | 0.3463 | 人 | 型わく工 | 0.2 | 人 | とび工 | 0.08 | 人 | 土木一般世話役 | 0.06 | 人 | -
24-12-25(20)(高炉) | 幅:8.5以上10.0以下かつ高さ:4.0以上5.5以下 | 一般養生･特殊養生(練炭､ｼﾞｪｯﾄﾋｰﾀ) | 無し | 有り | 無し | 延長無し | 35934 | コンクリートポンプ車［トラック架装・ブーム式］ 圧送能力90～110m3／h | 0.0095 | 供用日 | - |  |  |  | - |  |  | 型わく工 | 0.2 | 人 | 普通作業員 | 0.22 | 人 | とび工 | 0.08 | 人 | 土木一般世話役 | 0.06 | 人 | -
24-12-25(20)(高炉) | 幅:8.5以上10.0以下かつ高さ:4.0以上5.5以下 | 一般養生･特殊養生(練炭､ｼﾞｪｯﾄﾋｰﾀ) | 無し | 有り | 無し | 110m未満 | 36496 | コンクリートポンプ車［トラック架装・ブーム式］ 圧送能力90～110m3／h | 0.0095 | 供用日 | - |  |  |  | - |  |  | 普通作業員 | 0.2448 | 人 | 型わく工 | 0.2 | 人 | とび工 | 0.08 | 人 | 土木一般世話役 | 0.06 | 人 | -
24-12-25(20)(高炉) | 幅:8.5以上10.0以下かつ高さ:4.0以上5.5以下 | 一般養生･特殊養生(練炭､ｼﾞｪｯﾄﾋｰﾀ) | 無し | 有り | 無し | 110m以上220m未満 | 37619 | コンクリートポンプ車［トラック架装・ブーム式］ 圧送能力90～110m3／h | 0.0095 | 供用日 | - |  |  |  | - |  |  | 普通作業員 | 0.2944 | 人 | 型わく工 | 0.2 | 人 | とび工 | 0.08 | 人 | 土木一般世話役 | 0.06 | 人 | -
24-12-25(20)(高炉) | 幅:8.5以上10.0以下かつ高さ:4.0以上5.5以下 | 一般養生･特殊養生(練炭､ｼﾞｪｯﾄﾋｰﾀ) | 無し | 有り | 無し | 220m以上340m以下 | 38794 | コンクリートポンプ車［トラック架装・ブーム式］ 圧送能力90～110m3／h | 0.0095 | 供用日 | - |  |  |  | - |  |  | 普通作業員 | 0.3463 | 人 | 型わく工 | 0.2 | 人 | とび工 | 0.08 | 人 | 土木一般世話役 | 0.06 | 人 | -
24-12-25(20)(高炉) | 幅:8.5以上10.0以下かつ高さ:4.0以上5.5以下 | 一般養生･特殊養生(練炭､ｼﾞｪｯﾄﾋｰﾀ) | 無し | 無し | 有り | 延長無し | 35772 | コンクリートポンプ車［トラック架装・ブーム式］ 圧送能力90～110m3／h | 0.0095 | 供用日 | - |  |  |  | - |  |  | 型わく工 | 0.2 | 人 | 普通作業員 | 0.22 | 人 | とび工 | 0.08 | 人 | 土木一般世話役 | 0.06 | 人 | -
24-12-25(20)(高炉) | 幅:8.5以上10.0以下かつ高さ:4.0以上5.5以下 | 一般養生･特殊養生(練炭､ｼﾞｪｯﾄﾋｰﾀ) | 無し | 無し | 有り | 110m未満 | 36333 | コンクリートポンプ車［トラック架装・ブーム式］ 圧送能力90～110m3／h | 0.0095 | 供用日 | - |  |  |  | - |  |  | 普通作業員 | 0.2448 | 人 | 型わく工 | 0.2 | 人 | とび工 | 0.08 | 人 | 土木一般世話役 | 0.06 | 人 | -
24-12-25(20)(高炉) | 幅:8.5以上10.0以下かつ高さ:4.0以上5.5以下 | 一般養生･特殊養生(練炭､ｼﾞｪｯﾄﾋｰﾀ) | 無し | 無し | 有り | 110m以上220m未満 | 37456 | コンクリートポンプ車［トラック架装・ブーム式］ 圧送能力90～110m3／h | 0.0095 | 供用日 | - |  |  |  | - |  |  | 普通作業員 | 0.2944 | 人 | 型わく工 | 0.2 | 人 | とび工 | 0.08 | 人 | 土木一般世話役 | 0.06 | 人 | -
24-12-25(20)(高炉) | 幅:8.5以上10.0以下かつ高さ:4.0以上5.5以下 | 一般養生･特殊養生(練炭､ｼﾞｪｯﾄﾋｰﾀ) | 無し | 無し | 有り | 220m以上340m以下 | 38631 | コンクリートポンプ車［トラック架装・ブーム式］ 圧送能力90～110m3／h | 0.0095 | 供用日 | - |  |  |  | - |  |  | 普通作業員 | 0.3463 | 人 | 型わく工 | 0.2 | 人 | とび工 | 0.08 | 人 | 土木一般世話役 | 0.06 | 人 | -
24-12-25(20)(高炉) | 幅:8.5以上10.0以下かつ高さ:4.0以上5.5以下 | 一般養生･特殊養生(練炭､ｼﾞｪｯﾄﾋｰﾀ) | 無し | 無し | 無し | 延長無し | 35183 | コンクリートポンプ車［トラック架装・ブーム式］ 圧送能力90～110m3／h | 0.0095 | 供用日 | - |  |  |  | - |  |  | 型わく工 | 0.2 | 人 | 普通作業員 | 0.22 | 人 | とび工 | 0.08 | 人 | 土木一般世話役 | 0.06 | 人 | -
24-12-25(20)(高炉) | 幅:8.5以上10.0以下かつ高さ:4.0以上5.5以下 | 一般養生･特殊養生(練炭､ｼﾞｪｯﾄﾋｰﾀ) | 無し | 無し | 無し | 110m未満 | 35743 | コンクリートポンプ車［トラック架装・ブーム式］ 圧送能力90～110m3／h | 0.0095 | 供用日 | - |  |  |  | - |  |  | 普通作業員 | 0.2448 | 人 | 型わく工 | 0.2 | 人 | とび工 | 0.08 | 人 | 土木一般世話役 | 0.06 | 人 | -
24-12-25(20)(高炉) | 幅:8.5以上10.0以下かつ高さ:4.0以上5.5以下 | 一般養生･特殊養生(練炭､ｼﾞｪｯﾄﾋｰﾀ) | 無し | 無し | 無し | 110m以上220m未満 | 36864 | コンクリートポンプ車［トラック架装・ブーム式］ 圧送能力90～110m3／h | 0.0095 | 供用日 | - |  |  |  | - |  |  | 普通作業員 | 0.2944 | 人 | 型わく工 | 0.2 | 人 | とび工 | 0.08 | 人 | 土木一般世話役 | 0.06 | 人 | -
24-12-25(20)(高炉) | 幅:8.5以上10.0以下かつ高さ:4.0以上5.5以下 | 一般養生･特殊養生(練炭､ｼﾞｪｯﾄﾋｰﾀ) | 無し | 無し | 無し | 220m以上340m以下 | 38037 | コンクリートポンプ車［トラック架装・ブーム式］ 圧送能力90～110m3／h | 0.0095 | 供用日 | - |  |  |  | - |  |  | 普通作業員 | 0.3463 | 人 | 型わく工 | 0.2 | 人 | とび工 | 0.08 | 人 | 土木一般世話役 | 0.06 | 人 | -
24-12-25(20)(高炉) | 幅:8.5以上10.0以下かつ高さ:4.0以上5.5以下 | 特別な養生(仮囲い内ｼﾞｪｯﾄﾋｰﾀ) | 有り | 有り | 有り | 延長無し | 35009 | コンクリートポンプ車［トラック架装・ブーム式］ 圧送能力90～110m3／h | 0.0095 | 供用日 | 業務用可搬型ヒータ［ジェットヒータ］［油だき・熱風・直火型］熱出力１２６ＭＪ/ｈ（３０，１００ｋｃａｌ/ｈ）油種 灯油 | * | 0.216 | 日 | 発動発電機［ディーゼルエンジン駆動］ 定格容量（50／60Hz）2.7／3kVA | 0.216 | 供用日 | 型わく工 | 0.2 | 人 | 普通作業員 | 0.214 | 人 | 土木一般世話役 | 0.06 | 人 | とび工 | 0.04 | 人 | -
24-12-25(20)(高炉) | 幅:8.5以上10.0以下かつ高さ:4.0以上5.5以下 | 特別な養生(仮囲い内ｼﾞｪｯﾄﾋｰﾀ) | 有り | 有り | 有り | 110m未満 | 35571 | コンクリートポンプ車［トラック架装・ブーム式］ 圧送能力90～110m3／h | 0.0095 | 供用日 | 業務用可搬型ヒータ［ジェットヒータ］［油だき・熱風・直火型］熱出力１２６ＭＪ/ｈ（３０，１００ｋｃａｌ/ｈ）油種 灯油 | * | 0.216 | 日 | 発動発電機［ディーゼルエンジン駆動］ 定格容量（50／60Hz）2.7／3kVA | 0.216 | 供用日 | 型わく工 | 0.2 | 人 | 普通作業員 | 0.2388 | 人 | 土木一般世話役 | 0.06 | 人 | とび工 | 0.04 | 人 | -
24-12-25(20)(高炉) | 幅:8.5以上10.0以下かつ高さ:4.0以上5.5以下 | 特別な養生(仮囲い内ｼﾞｪｯﾄﾋｰﾀ) | 有り | 有り | 有り | 110m以上220m未満 | 36693 | コンクリートポンプ車［トラック架装・ブーム式］ 圧送能力90～110m3／h | 0.0095 | 供用日 | 業務用可搬型ヒータ［ジェットヒータ］［油だき・熱風・直火型］熱出力１２６ＭＪ/ｈ（３０，１００ｋｃａｌ/ｈ）油種 灯油 | * | 0.216 | 日 | 発動発電機［ディーゼルエンジン駆動］ 定格容量（50／60Hz）2.7／3kVA | 0.216 | 供用日 | 普通作業員 | 0.2884 | 人 | 型わく工 | 0.2 | 人 | 土木一般世話役 | 0.06 | 人 | とび工 | 0.04 | 人 | -
24-12-25(20)(高炉) | 幅:8.5以上10.0以下かつ高さ:4.0以上5.5以下 | 特別な養生(仮囲い内ｼﾞｪｯﾄﾋｰﾀ) | 有り | 有り | 有り | 220m以上340m以下 | 37868 | コンクリートポンプ車［トラック架装・ブーム式］ 圧送能力90～110m3／h | 0.0095 | 供用日 | 業務用可搬型ヒータ［ジェットヒータ］［油だき・熱風・直火型］熱出力１２６ＭＪ/ｈ（３０，１００ｋｃａｌ/ｈ）油種 灯油 | * | 0.216 | 日 | 発動発電機［ディーゼルエンジン駆動］ 定格容量（50／60Hz）2.7／3kVA | 0.216 | 供用日 | 普通作業員 | 0.3403 | 人 | 型わく工 | 0.2 | 人 | 土木一般世話役 | 0.06 | 人 | とび工 | 0.04 | 人 | -
24-12-25(20)(高炉) | 幅:8.5以上10.0以下かつ高さ:4.0以上5.5以下 | 特別な養生(仮囲い内ｼﾞｪｯﾄﾋｰﾀ) | 有り | 有り | 無し | 延長無し | 34414 | コンクリートポンプ車［トラック架装・ブーム式］ 圧送能力90～110m3／h | 0.0095 | 供用日 | 業務用可搬型ヒータ［ジェットヒータ］［油だき・熱風・直火型］熱出力１２６ＭＪ/ｈ（３０，１００ｋｃａｌ/ｈ）油種 灯油 | * | 0.216 | 日 | 発動発電機［ディーゼルエンジン駆動］ 定格容量（50／60Hz）2.7／3kVA | 0.216 | 供用日 | 型わく工 | 0.2 | 人 | 普通作業員 | 0.214 | 人 | 土木一般世話役 | 0.06 | 人 | とび工 | 0.04 | 人 | -
24-12-25(20)(高炉) | 幅:8.5以上10.0以下かつ高さ:4.0以上5.5以下 | 特別な養生(仮囲い内ｼﾞｪｯﾄﾋｰﾀ) | 有り | 有り | 無し | 110m未満 | 34974 | コンクリートポンプ車［トラック架装・ブーム式］ 圧送能力90～110m3／h | 0.0095 | 供用日 | 業務用可搬型ヒータ［ジェットヒータ］［油だき・熱風・直火型］熱出力１２６ＭＪ/ｈ（３０，１００ｋｃａｌ/ｈ）油種 灯油 | * | 0.216 | 日 | 発動発電機［ディーゼルエンジン駆動］ 定格容量（50／60Hz）2.7／3kVA | 0.216 | 供用日 | 型わく工 | 0.2 | 人 | 普通作業員 | 0.2388 | 人 | 土木一般世話役 | 0.06 | 人 | とび工 | 0.04 | 人 | -
24-12-25(20)(高炉) | 幅:8.5以上10.0以下かつ高さ:4.0以上5.5以下 | 特別な養生(仮囲い内ｼﾞｪｯﾄﾋｰﾀ) | 有り | 有り | 無し | 110m以上220m未満 | 36095 | コンクリートポンプ車［トラック架装・ブーム式］ 圧送能力90～110m3／h | 0.0095 | 供用日 | 業務用可搬型ヒータ［ジェットヒータ］［油だき・熱風・直火型］熱出力１２６ＭＪ/ｈ（３０，１００ｋｃａｌ/ｈ）油種 灯油 | * | 0.216 | 日 | 発動発電機［ディーゼルエンジン駆動］ 定格容量（50／60Hz）2.7／3kVA | 0.216 | 供用日 | 普通作業員 | 0.2884 | 人 | 型わく工 | 0.2 | 人 | 土木一般世話役 | 0.06 | 人 | とび工 | 0.04 | 人 | -
24-12-25(20)(高炉) | 幅:8.5以上10.0以下かつ高さ:4.0以上5.5以下 | 特別な養生(仮囲い内ｼﾞｪｯﾄﾋｰﾀ) | 有り | 有り | 無し | 220m以上340m以下 | 37267 | コンクリートポンプ車［トラック架装・ブーム式］ 圧送能力90～110m3／h | 0.0095 | 供用日 | 業務用可搬型ヒータ［ジェットヒータ］［油だき・熱風・直火型］熱出力１２６ＭＪ/ｈ（３０，１００ｋｃａｌ/ｈ）油種 灯油 | * | 0.216 | 日 | 発動発電機［ディーゼルエンジン駆動］ 定格容量（50／60Hz）2.7／3kVA | 0.216 | 供用日 | 普通作業員 | 0.3403 | 人 | 型わく工 | 0.2 | 人 | 土木一般世話役 | 0.06 | 人 | とび工 | 0.04 | 人 | -
24-12-25(20)(高炉) | 幅:8.5以上10.0以下かつ高さ:4.0以上5.5以下 | 特別な養生(仮囲い内ｼﾞｪｯﾄﾋｰﾀ) | 有り | 無し | 有り | 延長無し | 34242 | コンクリートポンプ車［トラック架装・ブーム式］ 圧送能力90～110m3／h | 0.0095 | 供用日 | 業務用可搬型ヒータ［ジェットヒータ］［油だき・熱風・直火型］熱出力１２６ＭＪ/ｈ（３０，１００ｋｃａｌ/ｈ）油種 灯油 | * | 0.216 | 日 | 発動発電機［ディーゼルエンジン駆動］ 定格容量（50／60Hz）2.7／3kVA | 0.216 | 供用日 | 型わく工 | 0.2 | 人 | 普通作業員 | 0.214 | 人 | 土木一般世話役 | 0.06 | 人 | とび工 | 0.04 | 人 | -
24-12-25(20)(高炉) | 幅:8.5以上10.0以下かつ高さ:4.0以上5.5以下 | 特別な養生(仮囲い内ｼﾞｪｯﾄﾋｰﾀ) | 有り | 無し | 有り | 110m未満 | 34802 | コンクリートポンプ車［トラック架装・ブーム式］ 圧送能力90～110m3／h | 0.0095 | 供用日 | 業務用可搬型ヒータ［ジェットヒータ］［油だき・熱風・直火型］熱出力１２６ＭＪ/ｈ（３０，１００ｋｃａｌ/ｈ）油種 灯油 | * | 0.216 | 日 | 発動発電機［ディーゼルエンジン駆動］ 定格容量（50／60Hz）2.7／3kVA | 0.216 | 供用日 | 型わく工 | 0.2 | 人 | 普通作業員 | 0.2388 | 人 | 土木一般世話役 | 0.06 | 人 | とび工 | 0.04 | 人 | -
24-12-25(20)(高炉) | 幅:8.5以上10.0以下かつ高さ:4.0以上5.5以下 | 特別な養生(仮囲い内ｼﾞｪｯﾄﾋｰﾀ) | 有り | 無し | 有り | 110m以上220m未満 | 35922 | コンクリートポンプ車［トラック架装・ブーム式］ 圧送能力90～110m3／h | 0.0095 | 供用日 | 業務用可搬型ヒータ［ジェットヒータ］［油だき・熱風・直火型］熱出力１２６ＭＪ/ｈ（３０，１００ｋｃａｌ/ｈ）油種 灯油 | * | 0.216 | 日 | 発動発電機［ディーゼルエンジン駆動］ 定格容量（50／60Hz）2.7／3kVA | 0.216 | 供用日 | 普通作業員 | 0.2884 | 人 | 型わく工 | 0.2 | 人 | 土木一般世話役 | 0.06 | 人 | とび工 | 0.04 | 人 | -
24-12-25(20)(高炉) | 幅:8.5以上10.0以下かつ高さ:4.0以上5.5以下 | 特別な養生(仮囲い内ｼﾞｪｯﾄﾋｰﾀ) | 有り | 無し | 有り | 220m以上340m以下 | 37093 | コンクリートポンプ車［トラック架装・ブーム式］ 圧送能力90～110m3／h | 0.0095 | 供用日 | 業務用可搬型ヒータ［ジェットヒータ］［油だき・熱風・直火型］熱出力１２６ＭＪ/ｈ（３０，１００ｋｃａｌ/ｈ）油種 灯油 | * | 0.216 | 日 | 発動発電機［ディーゼルエンジン駆動］ 定格容量（50／60Hz）2.7／3kVA | 0.216 | 供用日 | 普通作業員 | 0.3403 | 人 | 型わく工 | 0.2 | 人 | 土木一般世話役 | 0.06 | 人 | とび工 | 0.04 | 人 | -
24-12-25(20)(高炉) | 幅:8.5以上10.0以下かつ高さ:4.0以上5.5以下 | 特別な養生(仮囲い内ｼﾞｪｯﾄﾋｰﾀ) | 有り | 無し | 無し | 延長無し | 33647 | コンクリートポンプ車［トラック架装・ブーム式］ 圧送能力90～110m3／h | 0.0095 | 供用日 | 業務用可搬型ヒータ［ジェットヒータ］［油だき・熱風・直火型］熱出力１２６ＭＪ/ｈ（３０，１００ｋｃａｌ/ｈ）油種 灯油 | * | 0.216 | 日 | 発動発電機［ディーゼルエンジン駆動］ 定格容量（50／60Hz）2.7／3kVA | 0.216 | 供用日 | 型わく工 | 0.2 | 人 | 普通作業員 | 0.214 | 人 | 土木一般世話役 | 0.06 | 人 | とび工 | 0.04 | 人 | -
24-12-25(20)(高炉) | 幅:8.5以上10.0以下かつ高さ:4.0以上5.5以下 | 特別な養生(仮囲い内ｼﾞｪｯﾄﾋｰﾀ) | 有り | 無し | 無し | 110m未満 | 34206 | コンクリートポンプ車［トラック架装・ブーム式］ 圧送能力90～110m3／h | 0.0095 | 供用日 | 業務用可搬型ヒータ［ジェットヒータ］［油だき・熱風・直火型］熱出力１２６ＭＪ/ｈ（３０，１００ｋｃａｌ/ｈ）油種 灯油 | * | 0.216 | 日 | 発動発電機［ディーゼルエンジン駆動］ 定格容量（50／60Hz）2.7／3kVA | 0.216 | 供用日 | 型わく工 | 0.2 | 人 | 普通作業員 | 0.2388 | 人 | 土木一般世話役 | 0.06 | 人 | とび工 | 0.04 | 人 | -
24-12-25(20)(高炉) | 幅:8.5以上10.0以下かつ高さ:4.0以上5.5以下 | 特別な養生(仮囲い内ｼﾞｪｯﾄﾋｰﾀ) | 有り | 無し | 無し | 110m以上220m未満 | 35323 | コンクリートポンプ車［トラック架装・ブーム式］ 圧送能力90～110m3／h | 0.0095 | 供用日 | 業務用可搬型ヒータ［ジェットヒータ］［油だき・熱風・直火型］熱出力１２６ＭＪ/ｈ（３０，１００ｋｃａｌ/ｈ）油種 灯油 | * | 0.216 | 日 | 発動発電機［ディーゼルエンジン駆動］ 定格容量（50／60Hz）2.7／3kVA | 0.216 | 供用日 | 普通作業員 | 0.2884 | 人 | 型わく工 | 0.2 | 人 | 土木一般世話役 | 0.06 | 人 | とび工 | 0.04 | 人 | -
24-12-25(20)(高炉) | 幅:8.5以上10.0以下かつ高さ:4.0以上5.5以下 | 特別な養生(仮囲い内ｼﾞｪｯﾄﾋｰﾀ) | 有り | 無し | 無し | 220m以上340m以下 | 36492 | コンクリートポンプ車［トラック架装・ブーム式］ 圧送能力90～110m3／h | 0.0095 | 供用日 | 業務用可搬型ヒータ［ジェットヒータ］［油だき・熱風・直火型］熱出力１２６ＭＪ/ｈ（３０，１００ｋｃａｌ/ｈ）油種 灯油 | * | 0.216 | 日 | 発動発電機［ディーゼルエンジン駆動］ 定格容量（50／60Hz）2.7／3kVA | 0.216 | 供用日 | 普通作業員 | 0.3403 | 人 | 型わく工 | 0.2 | 人 | 土木一般世話役 | 0.06 | 人 | とび工 | 0.04 | 人 | -
24-12-25(20)(高炉) | 幅:8.5以上10.0以下かつ高さ:4.0以上5.5以下 | 特別な養生(仮囲い内ｼﾞｪｯﾄﾋｰﾀ) | 無し | 有り | 有り | 延長無し | 34242 | コンクリートポンプ車［トラック架装・ブーム式］ 圧送能力90～110m3／h | 0.0095 | 供用日 | 業務用可搬型ヒータ［ジェットヒータ］［油だき・熱風・直火型］熱出力１２６ＭＪ/ｈ（３０，１００ｋｃａｌ/ｈ）油種 灯油 | * | 0.216 | 日 | 発動発電機［ディーゼルエンジン駆動］ 定格容量（50／60Hz）2.7／3kVA | 0.216 | 供用日 | 型わく工 | 0.2 | 人 | 普通作業員 | 0.214 | 人 | 土木一般世話役 | 0.06 | 人 | とび工 | 0.04 | 人 | -
24-12-25(20)(高炉) | 幅:8.5以上10.0以下かつ高さ:4.0以上5.5以下 | 特別な養生(仮囲い内ｼﾞｪｯﾄﾋｰﾀ) | 無し | 有り | 有り | 110m未満 | 34802 | コンクリートポンプ車［トラック架装・ブーム式］ 圧送能力90～110m3／h | 0.0095 | 供用日 | 業務用可搬型ヒータ［ジェットヒータ］［油だき・熱風・直火型］熱出力１２６ＭＪ/ｈ（３０，１００ｋｃａｌ/ｈ）油種 灯油 | * | 0.216 | 日 | 発動発電機［ディーゼルエンジン駆動］ 定格容量（50／60Hz）2.7／3kVA | 0.216 | 供用日 | 型わく工 | 0.2 | 人 | 普通作業員 | 0.2388 | 人 | 土木一般世話役 | 0.06 | 人 | とび工 | 0.04 | 人 | -
24-12-25(20)(高炉) | 幅:8.5以上10.0以下かつ高さ:4.0以上5.5以下 | 特別な養生(仮囲い内ｼﾞｪｯﾄﾋｰﾀ) | 無し | 有り | 有り | 110m以上220m未満 | 35922 | コンクリートポンプ車［トラック架装・ブーム式］ 圧送能力90～110m3／h | 0.0095 | 供用日 | 業務用可搬型ヒータ［ジェットヒータ］［油だき・熱風・直火型］熱出力１２６ＭＪ/ｈ（３０，１００ｋｃａｌ/ｈ）油種 灯油 | * | 0.216 | 日 | 発動発電機［ディーゼルエンジン駆動］ 定格容量（50／60Hz）2.7／3kVA | 0.216 | 供用日 | 普通作業員 | 0.2884 | 人 | 型わく工 | 0.2 | 人 | 土木一般世話役 | 0.06 | 人 | とび工 | 0.04 | 人 | -
24-12-25(20)(高炉) | 幅:8.5以上10.0以下かつ高さ:4.0以上5.5以下 | 特別な養生(仮囲い内ｼﾞｪｯﾄﾋｰﾀ) | 無し | 有り | 有り | 220m以上340m以下 | 37093 | コンクリートポンプ車［トラック架装・ブーム式］ 圧送能力90～110m3／h | 0.0095 | 供用日 | 業務用可搬型ヒータ［ジェットヒータ］［油だき・熱風・直火型］熱出力１２６ＭＪ/ｈ（３０，１００ｋｃａｌ/ｈ）油種 灯油 | * | 0.216 | 日 | 発動発電機［ディーゼルエンジン駆動］ 定格容量（50／60Hz）2.7／3kVA | 0.216 | 供用日 | 普通作業員 | 0.3403 | 人 | 型わく工 | 0.2 | 人 | 土木一般世話役 | 0.06 | 人 | とび工 | 0.04 | 人 | -
24-12-25(20)(高炉) | 幅:8.5以上10.0以下かつ高さ:4.0以上5.5以下 | 特別な養生(仮囲い内ｼﾞｪｯﾄﾋｰﾀ) | 無し | 有り | 無し | 延長無し | 33647 | コンクリートポンプ車［トラック架装・ブーム式］ 圧送能力90～110m3／h | 0.0095 | 供用日 | 業務用可搬型ヒータ［ジェットヒータ］［油だき・熱風・直火型］熱出力１２６ＭＪ/ｈ（３０，１００ｋｃａｌ/ｈ）油種 灯油 | * | 0.216 | 日 | 発動発電機［ディーゼルエンジン駆動］ 定格容量（50／60Hz）2.7／3kVA | 0.216 | 供用日 | 型わく工 | 0.2 | 人 | 普通作業員 | 0.214 | 人 | 土木一般世話役 | 0.06 | 人 | とび工 | 0.04 | 人 | -
24-12-25(20)(高炉) | 幅:8.5以上10.0以下かつ高さ:4.0以上5.5以下 | 特別な養生(仮囲い内ｼﾞｪｯﾄﾋｰﾀ) | 無し | 有り | 無し | 110m未満 | 34206 | コンクリートポンプ車［トラック架装・ブーム式］ 圧送能力90～110m3／h | 0.0095 | 供用日 | 業務用可搬型ヒータ［ジェットヒータ］［油だき・熱風・直火型］熱出力１２６ＭＪ/ｈ（３０，１００ｋｃａｌ/ｈ）油種 灯油 | * | 0.216 | 日 | 発動発電機［ディーゼルエンジン駆動］ 定格容量（50／60Hz）2.7／3kVA | 0.216 | 供用日 | 型わく工 | 0.2 | 人 | 普通作業員 | 0.2388 | 人 | 土木一般世話役 | 0.06 | 人 | とび工 | 0.04 | 人 | -
24-12-25(20)(高炉) | 幅:8.5以上10.0以下かつ高さ:4.0以上5.5以下 | 特別な養生(仮囲い内ｼﾞｪｯﾄﾋｰﾀ) | 無し | 有り | 無し | 110m以上220m未満 | 35323 | コンクリートポンプ車［トラック架装・ブーム式］ 圧送能力90～110m3／h | 0.0095 | 供用日 | 業務用可搬型ヒータ［ジェットヒータ］［油だき・熱風・直火型］熱出力１２６ＭＪ/ｈ（３０，１００ｋｃａｌ/ｈ）油種 灯油 | * | 0.216 | 日 | 発動発電機［ディーゼルエンジン駆動］ 定格容量（50／60Hz）2.7／3kVA | 0.216 | 供用日 | 普通作業員 | 0.2884 | 人 | 型わく工 | 0.2 | 人 | 土木一般世話役 | 0.06 | 人 | とび工 | 0.04 | 人 | -
24-12-25(20)(高炉) | 幅:8.5以上10.0以下かつ高さ:4.0以上5.5以下 | 特別な養生(仮囲い内ｼﾞｪｯﾄﾋｰﾀ) | 無し | 有り | 無し | 220m以上340m以下 | 36492 | コンクリートポンプ車［トラック架装・ブーム式］ 圧送能力90～110m3／h | 0.0095 | 供用日 | 業務用可搬型ヒータ［ジェットヒータ］［油だき・熱風・直火型］熱出力１２６ＭＪ/ｈ（３０，１００ｋｃａｌ/ｈ）油種 灯油 | * | 0.216 | 日 | 発動発電機［ディーゼルエンジン駆動］ 定格容量（50／60Hz）2.7／3kVA | 0.216 | 供用日 | 普通作業員 | 0.3403 | 人 | 型わく工 | 0.2 | 人 | 土木一般世話役 | 0.06 | 人 | とび工 | 0.04 | 人 | -
24-12-25(20)(高炉) | 幅:8.5以上10.0以下かつ高さ:4.0以上5.5以下 | 特別な養生(仮囲い内ｼﾞｪｯﾄﾋｰﾀ) | 無し | 無し | 有り | 延長無し | 33476 | コンクリートポンプ車［トラック架装・ブーム式］ 圧送能力90～110m3／h | 0.0095 | 供用日 | 業務用可搬型ヒータ［ジェットヒータ］［油だき・熱風・直火型］熱出力１２６ＭＪ/ｈ（３０，１００ｋｃａｌ/ｈ）油種 灯油 | * | 0.216 | 日 | 発動発電機［ディーゼルエンジン駆動］ 定格容量（50／60Hz）2.7／3kVA | 0.216 | 供用日 | 型わく工 | 0.2 | 人 | 普通作業員 | 0.214 | 人 | 土木一般世話役 | 0.06 | 人 | とび工 | 0.04 | 人 | -
24-12-25(20)(高炉) | 幅:8.5以上10.0以下かつ高さ:4.0以上5.5以下 | 特別な養生(仮囲い内ｼﾞｪｯﾄﾋｰﾀ) | 無し | 無し | 有り | 110m未満 | 34034 | コンクリートポンプ車［トラック架装・ブーム式］ 圧送能力90～110m3／h | 0.0095 | 供用日 | 業務用可搬型ヒータ［ジェットヒータ］［油だき・熱風・直火型］熱出力１２６ＭＪ/ｈ（３０，１００ｋｃａｌ/ｈ）油種 灯油 | * | 0.216 | 日 | 発動発電機［ディーゼルエンジン駆動］ 定格容量（50／60Hz）2.7／3kVA | 0.216 | 供用日 | 型わく工 | 0.2 | 人 | 普通作業員 | 0.2388 | 人 | 土木一般世話役 | 0.06 | 人 | とび工 | 0.04 | 人 | -
24-12-25(20)(高炉) | 幅:8.5以上10.0以下かつ高さ:4.0以上5.5以下 | 特別な養生(仮囲い内ｼﾞｪｯﾄﾋｰﾀ) | 無し | 無し | 有り | 110m以上220m未満 | 35150 | コンクリートポンプ車［トラック架装・ブーム式］ 圧送能力90～110m3／h | 0.0095 | 供用日 | 業務用可搬型ヒータ［ジェットヒータ］［油だき・熱風・直火型］熱出力１２６ＭＪ/ｈ（３０，１００ｋｃａｌ/ｈ）油種 灯油 | * | 0.216 | 日 | 発動発電機［ディーゼルエンジン駆動］ 定格容量（50／60Hz）2.7／3kVA | 0.216 | 供用日 | 普通作業員 | 0.2884 | 人 | 型わく工 | 0.2 | 人 | 土木一般世話役 | 0.06 | 人 | とび工 | 0.04 | 人 | -
24-12-25(20)(高炉) | 幅:8.5以上10.0以下かつ高さ:4.0以上5.5以下 | 特別な養生(仮囲い内ｼﾞｪｯﾄﾋｰﾀ) | 無し | 無し | 有り | 220m以上340m以下 | 36319 | コンクリートポンプ車［トラック架装・ブーム式］ 圧送能力90～110m3／h | 0.0095 | 供用日 | 業務用可搬型ヒータ［ジェットヒータ］［油だき・熱風・直火型］熱出力１２６ＭＪ/ｈ（３０，１００ｋｃａｌ/ｈ）油種 灯油 | * | 0.216 | 日 | 発動発電機［ディーゼルエンジン駆動］ 定格容量（50／60Hz）2.7／3kVA | 0.216 | 供用日 | 普通作業員 | 0.3403 | 人 | 型わく工 | 0.2 | 人 | 土木一般世話役 | 0.06 | 人 | とび工 | 0.04 | 人 | -
24-12-25(20)(高炉) | 幅:8.5以上10.0以下かつ高さ:4.0以上5.5以下 | 特別な養生(仮囲い内ｼﾞｪｯﾄﾋｰﾀ) | 無し | 無し | 無し | 延長無し | 32881 | コンクリートポンプ車［トラック架装・ブーム式］ 圧送能力90～110m3／h | 0.0095 | 供用日 | 業務用可搬型ヒータ［ジェットヒータ］［油だき・熱風・直火型］熱出力１２６ＭＪ/ｈ（３０，１００ｋｃａｌ/ｈ）油種 灯油 | * | 0.216 | 日 | 発動発電機［ディーゼルエンジン駆動］ 定格容量（50／60Hz）2.7／3kVA | 0.216 | 供用日 | 型わく工 | 0.2 | 人 | 普通作業員 | 0.214 | 人 | 土木一般世話役 | 0.06 | 人 | とび工 | 0.04 | 人 | -
24-12-25(20)(高炉) | 幅:8.5以上10.0以下かつ高さ:4.0以上5.5以下 | 特別な養生(仮囲い内ｼﾞｪｯﾄﾋｰﾀ) | 無し | 無し | 無し | 110m未満 | 33438 | コンクリートポンプ車［トラック架装・ブーム式］ 圧送能力90～110m3／h | 0.0095 | 供用日 | 業務用可搬型ヒータ［ジェットヒータ］［油だき・熱風・直火型］熱出力１２６ＭＪ/ｈ（３０，１００ｋｃａｌ/ｈ）油種 灯油 | * | 0.216 | 日 | 発動発電機［ディーゼルエンジン駆動］ 定格容量（50／60Hz）2.7／3kVA | 0.216 | 供用日 | 型わく工 | 0.2 | 人 | 普通作業員 | 0.2388 | 人 | 土木一般世話役 | 0.06 | 人 | とび工 | 0.04 | 人 | -
24-12-25(20)(高炉) | 幅:8.5以上10.0以下かつ高さ:4.0以上5.5以下 | 特別な養生(仮囲い内ｼﾞｪｯﾄﾋｰﾀ) | 無し | 無し | 無し | 110m以上220m未満 | 34552 | コンクリートポンプ車［トラック架装・ブーム式］ 圧送能力90～110m3／h | 0.0095 | 供用日 | 業務用可搬型ヒータ［ジェットヒータ］［油だき・熱風・直火型］熱出力１２６ＭＪ/ｈ（３０，１００ｋｃａｌ/ｈ）油種 灯油 | * | 0.216 | 日 | 発動発電機［ディーゼルエンジン駆動］ 定格容量（50／60Hz）2.7／3kVA | 0.216 | 供用日 | 普通作業員 | 0.2884 | 人 | 型わく工 | 0.2 | 人 | 土木一般世話役 | 0.06 | 人 | とび工 | 0.04 | 人 | -
24-12-25(20)(高炉) | 幅:8.5以上10.0以下かつ高さ:4.0以上5.5以下 | 特別な養生(仮囲い内ｼﾞｪｯﾄﾋｰﾀ) | 無し | 無し | 無し | 220m以上340m以下 | 35718 | コンクリートポンプ車［トラック架装・ブーム式］ 圧送能力90～110m3／h | 0.0095 | 供用日 | 業務用可搬型ヒータ［ジェットヒータ］［油だき・熱風・直火型］熱出力１２６ＭＪ/ｈ（３０，１００ｋｃａｌ/ｈ）油種 灯油 | * | 0.216 | 日 | 発動発電機［ディーゼルエンジン駆動］ 定格容量（50／60Hz）2.7／3kVA | 0.216 | 供用日 | 普通作業員 | 0.3403 | 人 | 型わく工 | 0.2 | 人 | 土木一般世話役 | 0.06 | 人 | とび工 | 0.04 | 人 | -
24-12-25(20)(高炉) | 幅:4.0以上5.5未満かつ高さ:5.5以上7.0以下 | 一般養生･特殊養生(練炭､ｼﾞｪｯﾄﾋｰﾀ) | 有り | 有り | 有り | 延長無し | 45527 | コンクリートポンプ車［トラック架装・ブーム式］ 圧送能力90～110m3／h | 0.0095 | 供用日 | - |  |  |  | - |  |  | 型わく工 | 0.3 | 人 | 普通作業員 | 0.29 | 人 | とび工 | 0.12 | 人 | 土木一般世話役 | 0.08 | 人 | -
24-12-25(20)(高炉) | 幅:4.0以上5.5未満かつ高さ:5.5以上7.0以下 | 一般養生･特殊養生(練炭､ｼﾞｪｯﾄﾋｰﾀ) | 有り | 有り | 有り | 110m未満 | 46091 | コンクリートポンプ車［トラック架装・ブーム式］ 圧送能力90～110m3／h | 0.0095 | 供用日 | - |  |  |  | - |  |  | 型わく工 | 0.3 | 人 | 普通作業員 | 0.3148 | 人 | とび工 | 0.12 | 人 | 土木一般世話役 | 0.08 | 人 | -
24-12-25(20)(高炉) | 幅:4.0以上5.5未満かつ高さ:5.5以上7.0以下 | 一般養生･特殊養生(練炭､ｼﾞｪｯﾄﾋｰﾀ) | 有り | 有り | 有り | 110m以上220m未満 | 47218 | コンクリートポンプ車［トラック架装・ブーム式］ 圧送能力90～110m3／h | 0.0095 | 供用日 | - |  |  |  | - |  |  | 型わく工 | 0.3 | 人 | 普通作業員 | 0.3644 | 人 | とび工 | 0.12 | 人 | 土木一般世話役 | 0.08 | 人 | -
24-12-25(20)(高炉) | 幅:4.0以上5.5未満かつ高さ:5.5以上7.0以下 | 一般養生･特殊養生(練炭､ｼﾞｪｯﾄﾋｰﾀ) | 有り | 有り | 有り | 220m以上340m以下 | 48398 | コンクリートポンプ車［トラック架装・ブーム式］ 圧送能力90～110m3／h | 0.0095 | 供用日 | - |  |  |  | - |  |  | 普通作業員 | 0.4163 | 人 | 型わく工 | 0.3 | 人 | とび工 | 0.12 | 人 | 土木一般世話役 | 0.08 | 人 | -
24-12-25(20)(高炉) | 幅:4.0以上5.5未満かつ高さ:5.5以上7.0以下 | 一般養生･特殊養生(練炭､ｼﾞｪｯﾄﾋｰﾀ) | 有り | 有り | 無し | 延長無し | 44917 | コンクリートポンプ車［トラック架装・ブーム式］ 圧送能力90～110m3／h | 0.0095 | 供用日 | - |  |  |  | - |  |  | 型わく工 | 0.3 | 人 | 普通作業員 | 0.29 | 人 | とび工 | 0.12 | 人 | 土木一般世話役 | 0.08 | 人 | -
24-12-25(20)(高炉) | 幅:4.0以上5.5未満かつ高さ:5.5以上7.0以下 | 一般養生･特殊養生(練炭､ｼﾞｪｯﾄﾋｰﾀ) | 有り | 有り | 無し | 110m未満 | 45480 | コンクリートポンプ車［トラック架装・ブーム式］ 圧送能力90～110m3／h | 0.0095 | 供用日 | - |  |  |  | - |  |  | 型わく工 | 0.3 | 人 | 普通作業員 | 0.3148 | 人 | とび工 | 0.12 | 人 | 土木一般世話役 | 0.08 | 人 | -
24-12-25(20)(高炉) | 幅:4.0以上5.5未満かつ高さ:5.5以上7.0以下 | 一般養生･特殊養生(練炭､ｼﾞｪｯﾄﾋｰﾀ) | 有り | 有り | 無し | 110m以上220m未満 | 46605 | コンクリートポンプ車［トラック架装・ブーム式］ 圧送能力90～110m3／h | 0.0095 | 供用日 | - |  |  |  | - |  |  | 型わく工 | 0.3 | 人 | 普通作業員 | 0.3644 | 人 | とび工 | 0.12 | 人 | 土木一般世話役 | 0.08 | 人 | -
24-12-25(20)(高炉) | 幅:4.0以上5.5未満かつ高さ:5.5以上7.0以下 | 一般養生･特殊養生(練炭､ｼﾞｪｯﾄﾋｰﾀ) | 有り | 有り | 無し | 220m以上340m以下 | 47783 | コンクリートポンプ車［トラック架装・ブーム式］ 圧送能力90～110m3／h | 0.0095 | 供用日 | - |  |  |  | - |  |  | 普通作業員 | 0.4163 | 人 | 型わく工 | 0.3 | 人 | とび工 | 0.12 | 人 | 土木一般世話役 | 0.08 | 人 | -
24-12-25(20)(高炉) | 幅:4.0以上5.5未満かつ高さ:5.5以上7.0以下 | 一般養生･特殊養生(練炭､ｼﾞｪｯﾄﾋｰﾀ) | 有り | 無し | 有り | 延長無し | 44673 | コンクリートポンプ車［トラック架装・ブーム式］ 圧送能力90～110m3／h | 0.0095 | 供用日 | - |  |  |  | - |  |  | 型わく工 | 0.3 | 人 | 普通作業員 | 0.29 | 人 | とび工 | 0.12 | 人 | 土木一般世話役 | 0.08 | 人 | -
24-12-25(20)(高炉) | 幅:4.0以上5.5未満かつ高さ:5.5以上7.0以下 | 一般養生･特殊養生(練炭､ｼﾞｪｯﾄﾋｰﾀ) | 有り | 無し | 有り | 110m未満 | 45235 | コンクリートポンプ車［トラック架装・ブーム式］ 圧送能力90～110m3／h | 0.0095 | 供用日 | - |  |  |  | - |  |  | 型わく工 | 0.3 | 人 | 普通作業員 | 0.3148 | 人 | とび工 | 0.12 | 人 | 土木一般世話役 | 0.08 | 人 | -
24-12-25(20)(高炉) | 幅:4.0以上5.5未満かつ高さ:5.5以上7.0以下 | 一般養生･特殊養生(練炭､ｼﾞｪｯﾄﾋｰﾀ) | 有り | 無し | 有り | 110m以上220m未満 | 46360 | コンクリートポンプ車［トラック架装・ブーム式］ 圧送能力90～110m3／h | 0.0095 | 供用日 | - |  |  |  | - |  |  | 型わく工 | 0.3 | 人 | 普通作業員 | 0.3644 | 人 | とび工 | 0.12 | 人 | 土木一般世話役 | 0.08 | 人 | -
24-12-25(20)(高炉) | 幅:4.0以上5.5未満かつ高さ:5.5以上7.0以下 | 一般養生･特殊養生(練炭､ｼﾞｪｯﾄﾋｰﾀ) | 有り | 無し | 有り | 220m以上340m以下 | 47538 | コンクリートポンプ車［トラック架装・ブーム式］ 圧送能力90～110m3／h | 0.0095 | 供用日 | - |  |  |  | - |  |  | 普通作業員 | 0.4163 | 人 | 型わく工 | 0.3 | 人 | とび工 | 0.12 | 人 | 土木一般世話役 | 0.08 | 人 | -
24-12-25(20)(高炉) | 幅:4.0以上5.5未満かつ高さ:5.5以上7.0以下 | 一般養生･特殊養生(練炭､ｼﾞｪｯﾄﾋｰﾀ) | 有り | 無し | 無し | 延長無し | 44062 | コンクリートポンプ車［トラック架装・ブーム式］ 圧送能力90～110m3／h | 0.0095 | 供用日 | - |  |  |  | - |  |  | 型わく工 | 0.3 | 人 | 普通作業員 | 0.29 | 人 | とび工 | 0.12 | 人 | 土木一般世話役 | 0.08 | 人 | -
24-12-25(20)(高炉) | 幅:4.0以上5.5未満かつ高さ:5.5以上7.0以下 | 一般養生･特殊養生(練炭､ｼﾞｪｯﾄﾋｰﾀ) | 有り | 無し | 無し | 110m未満 | 44624 | コンクリートポンプ車［トラック架装・ブーム式］ 圧送能力90～110m3／h | 0.0095 | 供用日 | - |  |  |  | - |  |  | 型わく工 | 0.3 | 人 | 普通作業員 | 0.3148 | 人 | とび工 | 0.12 | 人 | 土木一般世話役 | 0.08 | 人 | -
24-12-25(20)(高炉) | 幅:4.0以上5.5未満かつ高さ:5.5以上7.0以下 | 一般養生･特殊養生(練炭､ｼﾞｪｯﾄﾋｰﾀ) | 有り | 無し | 無し | 110m以上220m未満 | 45748 | コンクリートポンプ車［トラック架装・ブーム式］ 圧送能力90～110m3／h | 0.0095 | 供用日 | - |  |  |  | - |  |  | 型わく工 | 0.3 | 人 | 普通作業員 | 0.3644 | 人 | とび工 | 0.12 | 人 | 土木一般世話役 | 0.08 | 人 | -
24-12-25(20)(高炉) | 幅:4.0以上5.5未満かつ高さ:5.5以上7.0以下 | 一般養生･特殊養生(練炭､ｼﾞｪｯﾄﾋｰﾀ) | 有り | 無し | 無し | 220m以上340m以下 | 46923 | コンクリートポンプ車［トラック架装・ブーム式］ 圧送能力90～110m3／h | 0.0095 | 供用日 | - |  |  |  | - |  |  | 普通作業員 | 0.4163 | 人 | 型わく工 | 0.3 | 人 | とび工 | 0.12 | 人 | 土木一般世話役 | 0.08 | 人 | -
24-12-25(20)(高炉) | 幅:4.0以上5.5未満かつ高さ:5.5以上7.0以下 | 一般養生･特殊養生(練炭､ｼﾞｪｯﾄﾋｰﾀ) | 無し | 有り | 有り | 延長無し | 44876 | コンクリートポンプ車［トラック架装・ブーム式］ 圧送能力90～110m3／h | 0.0095 | 供用日 | - |  |  |  | - |  |  | 型わく工 | 0.3 | 人 | 普通作業員 | 0.29 | 人 | とび工 | 0.12 | 人 | 土木一般世話役 | 0.08 | 人 | -
24-12-25(20)(高炉) | 幅:4.0以上5.5未満かつ高さ:5.5以上7.0以下 | 一般養生･特殊養生(練炭､ｼﾞｪｯﾄﾋｰﾀ) | 無し | 有り | 有り | 110m未満 | 45439 | コンクリートポンプ車［トラック架装・ブーム式］ 圧送能力90～110m3／h | 0.0095 | 供用日 | - |  |  |  | - |  |  | 型わく工 | 0.3 | 人 | 普通作業員 | 0.3148 | 人 | とび工 | 0.12 | 人 | 土木一般世話役 | 0.08 | 人 | -
24-12-25(20)(高炉) | 幅:4.0以上5.5未満かつ高さ:5.5以上7.0以下 | 一般養生･特殊養生(練炭､ｼﾞｪｯﾄﾋｰﾀ) | 無し | 有り | 有り | 110m以上220m未満 | 46565 | コンクリートポンプ車［トラック架装・ブーム式］ 圧送能力90～110m3／h | 0.0095 | 供用日 | - |  |  |  | - |  |  | 型わく工 | 0.3 | 人 | 普通作業員 | 0.3644 | 人 | とび工 | 0.12 | 人 | 土木一般世話役 | 0.08 | 人 | -
24-12-25(20)(高炉) | 幅:4.0以上5.5未満かつ高さ:5.5以上7.0以下 | 一般養生･特殊養生(練炭､ｼﾞｪｯﾄﾋｰﾀ) | 無し | 有り | 有り | 220m以上340m以下 | 47742 | コンクリートポンプ車［トラック架装・ブーム式］ 圧送能力90～110m3／h | 0.0095 | 供用日 | - |  |  |  | - |  |  | 普通作業員 | 0.4163 | 人 | 型わく工 | 0.3 | 人 | とび工 | 0.12 | 人 | 土木一般世話役 | 0.08 | 人 | -
24-12-25(20)(高炉) | 幅:4.0以上5.5未満かつ高さ:5.5以上7.0以下 | 一般養生･特殊養生(練炭､ｼﾞｪｯﾄﾋｰﾀ) | 無し | 有り | 無し | 延長無し | 44266 | コンクリートポンプ車［トラック架装・ブーム式］ 圧送能力90～110m3／h | 0.0095 | 供用日 | - |  |  |  | - |  |  | 型わく工 | 0.3 | 人 | 普通作業員 | 0.29 | 人 | とび工 | 0.12 | 人 | 土木一般世話役 | 0.08 | 人 | -
24-12-25(20)(高炉) | 幅:4.0以上5.5未満かつ高さ:5.5以上7.0以下 | 一般養生･特殊養生(練炭､ｼﾞｪｯﾄﾋｰﾀ) | 無し | 有り | 無し | 110m未満 | 44828 | コンクリートポンプ車［トラック架装・ブーム式］ 圧送能力90～110m3／h | 0.0095 | 供用日 | - |  |  |  | - |  |  | 型わく工 | 0.3 | 人 | 普通作業員 | 0.3148 | 人 | とび工 | 0.12 | 人 | 土木一般世話役 | 0.08 | 人 | -
24-12-25(20)(高炉) | 幅:4.0以上5.5未満かつ高さ:5.5以上7.0以下 | 一般養生･特殊養生(練炭､ｼﾞｪｯﾄﾋｰﾀ) | 無し | 有り | 無し | 110m以上220m未満 | 45952 | コンクリートポンプ車［トラック架装・ブーム式］ 圧送能力90～110m3／h | 0.0095 | 供用日 | - |  |  |  | - |  |  | 型わく工 | 0.3 | 人 | 普通作業員 | 0.3644 | 人 | とび工 | 0.12 | 人 | 土木一般世話役 | 0.08 | 人 | -
24-12-25(20)(高炉) | 幅:4.0以上5.5未満かつ高さ:5.5以上7.0以下 | 一般養生･特殊養生(練炭､ｼﾞｪｯﾄﾋｰﾀ) | 無し | 有り | 無し | 220m以上340m以下 | 47128 | コンクリートポンプ車［トラック架装・ブーム式］ 圧送能力90～110m3／h | 0.0095 | 供用日 | - |  |  |  | - |  |  | 普通作業員 | 0.4163 | 人 | 型わく工 | 0.3 | 人 | とび工 | 0.12 | 人 | 土木一般世話役 | 0.08 | 人 | -
24-12-25(20)(高炉) | 幅:4.0以上5.5未満かつ高さ:5.5以上7.0以下 | 一般養生･特殊養生(練炭､ｼﾞｪｯﾄﾋｰﾀ) | 無し | 無し | 有り | 延長無し | 44022 | コンクリートポンプ車［トラック架装・ブーム式］ 圧送能力90～110m3／h | 0.0095 | 供用日 | - |  |  |  | - |  |  | 型わく工 | 0.3 | 人 | 普通作業員 | 0.29 | 人 | とび工 | 0.12 | 人 | 土木一般世話役 | 0.08 | 人 | -
24-12-25(20)(高炉) | 幅:4.0以上5.5未満かつ高さ:5.5以上7.0以下 | 一般養生･特殊養生(練炭､ｼﾞｪｯﾄﾋｰﾀ) | 無し | 無し | 有り | 110m未満 | 44583 | コンクリートポンプ車［トラック架装・ブーム式］ 圧送能力90～110m3／h | 0.0095 | 供用日 | - |  |  |  | - |  |  | 型わく工 | 0.3 | 人 | 普通作業員 | 0.3148 | 人 | とび工 | 0.12 | 人 | 土木一般世話役 | 0.08 | 人 | -
24-12-25(20)(高炉) | 幅:4.0以上5.5未満かつ高さ:5.5以上7.0以下 | 一般養生･特殊養生(練炭､ｼﾞｪｯﾄﾋｰﾀ) | 無し | 無し | 有り | 110m以上220m未満 | 45707 | コンクリートポンプ車［トラック架装・ブーム式］ 圧送能力90～110m3／h | 0.0095 | 供用日 | - |  |  |  | - |  |  | 型わく工 | 0.3 | 人 | 普通作業員 | 0.3644 | 人 | とび工 | 0.12 | 人 | 土木一般世話役 | 0.08 | 人 | -
24-12-25(20)(高炉) | 幅:4.0以上5.5未満かつ高さ:5.5以上7.0以下 | 一般養生･特殊養生(練炭､ｼﾞｪｯﾄﾋｰﾀ) | 無し | 無し | 有り | 220m以上340m以下 | 46882 | コンクリートポンプ車［トラック架装・ブーム式］ 圧送能力90～110m3／h | 0.0095 | 供用日 | - |  |  |  | - |  |  | 普通作業員 | 0.4163 | 人 | 型わく工 | 0.3 | 人 | とび工 | 0.12 | 人 | 土木一般世話役 | 0.08 | 人 | -
24-12-25(20)(高炉) | 幅:4.0以上5.5未満かつ高さ:5.5以上7.0以下 | 一般養生･特殊養生(練炭､ｼﾞｪｯﾄﾋｰﾀ) | 無し | 無し | 無し | 延長無し | 43411 | コンクリートポンプ車［トラック架装・ブーム式］ 圧送能力90～110m3／h | 0.0095 | 供用日 | - |  |  |  | - |  |  | 型わく工 | 0.3 | 人 | 普通作業員 | 0.29 | 人 | とび工 | 0.12 | 人 | 土木一般世話役 | 0.08 | 人 | -
24-12-25(20)(高炉) | 幅:4.0以上5.5未満かつ高さ:5.5以上7.0以下 | 一般養生･特殊養生(練炭､ｼﾞｪｯﾄﾋｰﾀ) | 無し | 無し | 無し | 110m未満 | 43972 | コンクリートポンプ車［トラック架装・ブーム式］ 圧送能力90～110m3／h | 0.0095 | 供用日 | - |  |  |  | - |  |  | 型わく工 | 0.3 | 人 | 普通作業員 | 0.3148 | 人 | とび工 | 0.12 | 人 | 土木一般世話役 | 0.08 | 人 | -
24-12-25(20)(高炉) | 幅:4.0以上5.5未満かつ高さ:5.5以上7.0以下 | 一般養生･特殊養生(練炭､ｼﾞｪｯﾄﾋｰﾀ) | 無し | 無し | 無し | 110m以上220m未満 | 45094 | コンクリートポンプ車［トラック架装・ブーム式］ 圧送能力90～110m3／h | 0.0095 | 供用日 | - |  |  |  | - |  |  | 型わく工 | 0.3 | 人 | 普通作業員 | 0.3644 | 人 | とび工 | 0.12 | 人 | 土木一般世話役 | 0.08 | 人 | -
24-12-25(20)(高炉) | 幅:4.0以上5.5未満かつ高さ:5.5以上7.0以下 | 一般養生･特殊養生(練炭､ｼﾞｪｯﾄﾋｰﾀ) | 無し | 無し | 無し | 220m以上340m以下 | 46268 | コンクリートポンプ車［トラック架装・ブーム式］ 圧送能力90～110m3／h | 0.0095 | 供用日 | - |  |  |  | - |  |  | 普通作業員 | 0.4163 | 人 | 型わく工 | 0.3 | 人 | とび工 | 0.12 | 人 | 土木一般世話役 | 0.08 | 人 | -
24-12-25(20)(高炉) | 幅:4.0以上5.5未満かつ高さ:5.5以上7.0以下 | 特別な養生(仮囲い内ｼﾞｪｯﾄﾋｰﾀ) | 有り | 有り | 有り | 延長無し | 40391 | コンクリートポンプ車［トラック架装・ブーム式］ 圧送能力90～110m3／h | 0.0095 | 供用日 | 業務用可搬型ヒータ［ジェットヒータ］［油だき・熱風・直火型］熱出力１２６ＭＪ/ｈ（３０，１００ｋｃａｌ/ｈ）油種 灯油 | * | 0.216 | 日 | 発動発電機［ディーゼルエンジン駆動］ 定格容量（50／60Hz）2.7／3kVA | 0.216 | 供用日 | 型わく工 | 0.3 | 人 | 普通作業員 | 0.274 | 人 | 土木一般世話役 | 0.08 | 人 | とび工 | 0.04 | 人 | -
24-12-25(20)(高炉) | 幅:4.0以上5.5未満かつ高さ:5.5以上7.0以下 | 特別な養生(仮囲い内ｼﾞｪｯﾄﾋｰﾀ) | 有り | 有り | 有り | 110m未満 | 40951 | コンクリートポンプ車［トラック架装・ブーム式］ 圧送能力90～110m3／h | 0.0095 | 供用日 | 業務用可搬型ヒータ［ジェットヒータ］［油だき・熱風・直火型］熱出力１２６ＭＪ/ｈ（３０，１００ｋｃａｌ/ｈ）油種 灯油 | * | 0.216 | 日 | 発動発電機［ディーゼルエンジン駆動］ 定格容量（50／60Hz）2.7／3kVA | 0.216 | 供用日 | 型わく工 | 0.3 | 人 | 普通作業員 | 0.2988 | 人 | 土木一般世話役 | 0.08 | 人 | とび工 | 0.04 | 人 | -
24-12-25(20)(高炉) | 幅:4.0以上5.5未満かつ高さ:5.5以上7.0以下 | 特別な養生(仮囲い内ｼﾞｪｯﾄﾋｰﾀ) | 有り | 有り | 有り | 110m以上220m未満 | 42072 | コンクリートポンプ車［トラック架装・ブーム式］ 圧送能力90～110m3／h | 0.0095 | 供用日 | 業務用可搬型ヒータ［ジェットヒータ］［油だき・熱風・直火型］熱出力１２６ＭＪ/ｈ（３０，１００ｋｃａｌ/ｈ）油種 灯油 | * | 0.216 | 日 | 発動発電機［ディーゼルエンジン駆動］ 定格容量（50／60Hz）2.7／3kVA | 0.216 | 供用日 | 型わく工 | 0.3 | 人 | 普通作業員 | 0.3484 | 人 | 土木一般世話役 | 0.08 | 人 | とび工 | 0.04 | 人 | -
24-12-25(20)(高炉) | 幅:4.0以上5.5未満かつ高さ:5.5以上7.0以下 | 特別な養生(仮囲い内ｼﾞｪｯﾄﾋｰﾀ) | 有り | 有り | 有り | 220m以上340m以下 | 43244 | コンクリートポンプ車［トラック架装・ブーム式］ 圧送能力90～110m3／h | 0.0095 | 供用日 | 業務用可搬型ヒータ［ジェットヒータ］［油だき・熱風・直火型］熱出力１２６ＭＪ/ｈ（３０，１００ｋｃａｌ/ｈ）油種 灯油 | * | 0.216 | 日 | 発動発電機［ディーゼルエンジン駆動］ 定格容量（50／60Hz）2.7／3kVA | 0.216 | 供用日 | 普通作業員 | 0.4003 | 人 | 型わく工 | 0.3 | 人 | 土木一般世話役 | 0.08 | 人 | とび工 | 0.04 | 人 | -
24-12-25(20)(高炉) | 幅:4.0以上5.5未満かつ高さ:5.5以上7.0以下 | 特別な養生(仮囲い内ｼﾞｪｯﾄﾋｰﾀ) | 有り | 有り | 無し | 延長無し | 39794 | コンクリートポンプ車［トラック架装・ブーム式］ 圧送能力90～110m3／h | 0.0095 | 供用日 | 業務用可搬型ヒータ［ジェットヒータ］［油だき・熱風・直火型］熱出力１２６ＭＪ/ｈ（３０，１００ｋｃａｌ/ｈ）油種 灯油 | * | 0.216 | 日 | 発動発電機［ディーゼルエンジン駆動］ 定格容量（50／60Hz）2.7／3kVA | 0.216 | 供用日 | 型わく工 | 0.3 | 人 | 普通作業員 | 0.274 | 人 | 土木一般世話役 | 0.08 | 人 | とび工 | 0.04 | 人 | -
24-12-25(20)(高炉) | 幅:4.0以上5.5未満かつ高さ:5.5以上7.0以下 | 特別な養生(仮囲い内ｼﾞｪｯﾄﾋｰﾀ) | 有り | 有り | 無し | 110m未満 | 40354 | コンクリートポンプ車［トラック架装・ブーム式］ 圧送能力90～110m3／h | 0.0095 | 供用日 | 業務用可搬型ヒータ［ジェットヒータ］［油だき・熱風・直火型］熱出力１２６ＭＪ/ｈ（３０，１００ｋｃａｌ/ｈ）油種 灯油 | * | 0.216 | 日 | 発動発電機［ディーゼルエンジン駆動］ 定格容量（50／60Hz）2.7／3kVA | 0.216 | 供用日 | 型わく工 | 0.3 | 人 | 普通作業員 | 0.2988 | 人 | 土木一般世話役 | 0.08 | 人 | とび工 | 0.04 | 人 | -
24-12-25(20)(高炉) | 幅:4.0以上5.5未満かつ高さ:5.5以上7.0以下 | 特別な養生(仮囲い内ｼﾞｪｯﾄﾋｰﾀ) | 有り | 有り | 無し | 110m以上220m未満 | 41472 | コンクリートポンプ車［トラック架装・ブーム式］ 圧送能力90～110m3／h | 0.0095 | 供用日 | 業務用可搬型ヒータ［ジェットヒータ］［油だき・熱風・直火型］熱出力１２６ＭＪ/ｈ（３０，１００ｋｃａｌ/ｈ）油種 灯油 | * | 0.216 | 日 | 発動発電機［ディーゼルエンジン駆動］ 定格容量（50／60Hz）2.7／3kVA | 0.216 | 供用日 | 型わく工 | 0.3 | 人 | 普通作業員 | 0.3484 | 人 | 土木一般世話役 | 0.08 | 人 | とび工 | 0.04 | 人 | -
24-12-25(20)(高炉) | 幅:4.0以上5.5未満かつ高さ:5.5以上7.0以下 | 特別な養生(仮囲い内ｼﾞｪｯﾄﾋｰﾀ) | 有り | 有り | 無し | 220m以上340m以下 | 42642 | コンクリートポンプ車［トラック架装・ブーム式］ 圧送能力90～110m3／h | 0.0095 | 供用日 | 業務用可搬型ヒータ［ジェットヒータ］［油だき・熱風・直火型］熱出力１２６ＭＪ/ｈ（３０，１００ｋｃａｌ/ｈ）油種 灯油 | * | 0.216 | 日 | 発動発電機［ディーゼルエンジン駆動］ 定格容量（50／60Hz）2.7／3kVA | 0.216 | 供用日 | 普通作業員 | 0.4003 | 人 | 型わく工 | 0.3 | 人 | 土木一般世話役 | 0.08 | 人 | とび工 | 0.04 | 人 | -
24-12-25(20)(高炉) | 幅:4.0以上5.5未満かつ高さ:5.5以上7.0以下 | 特別な養生(仮囲い内ｼﾞｪｯﾄﾋｰﾀ) | 有り | 無し | 有り | 延長無し | 39549 | コンクリートポンプ車［トラック架装・ブーム式］ 圧送能力90～110m3／h | 0.0095 | 供用日 | 業務用可搬型ヒータ［ジェットヒータ］［油だき・熱風・直火型］熱出力１２６ＭＪ/ｈ（３０，１００ｋｃａｌ/ｈ）油種 灯油 | * | 0.216 | 日 | 発動発電機［ディーゼルエンジン駆動］ 定格容量（50／60Hz）2.7／3kVA | 0.216 | 供用日 | 型わく工 | 0.3 | 人 | 普通作業員 | 0.274 | 人 | 土木一般世話役 | 0.08 | 人 | とび工 | 0.04 | 人 | -
24-12-25(20)(高炉) | 幅:4.0以上5.5未満かつ高さ:5.5以上7.0以下 | 特別な養生(仮囲い内ｼﾞｪｯﾄﾋｰﾀ) | 有り | 無し | 有り | 110m未満 | 40108 | コンクリートポンプ車［トラック架装・ブーム式］ 圧送能力90～110m3／h | 0.0095 | 供用日 | 業務用可搬型ヒータ［ジェットヒータ］［油だき・熱風・直火型］熱出力１２６ＭＪ/ｈ（３０，１００ｋｃａｌ/ｈ）油種 灯油 | * | 0.216 | 日 | 発動発電機［ディーゼルエンジン駆動］ 定格容量（50／60Hz）2.7／3kVA | 0.216 | 供用日 | 型わく工 | 0.3 | 人 | 普通作業員 | 0.2988 | 人 | 土木一般世話役 | 0.08 | 人 | とび工 | 0.04 | 人 | -
24-12-25(20)(高炉) | 幅:4.0以上5.5未満かつ高さ:5.5以上7.0以下 | 特別な養生(仮囲い内ｼﾞｪｯﾄﾋｰﾀ) | 有り | 無し | 有り | 110m以上220m未満 | 41225 | コンクリートポンプ車［トラック架装・ブーム式］ 圧送能力90～110m3／h | 0.0095 | 供用日 | 業務用可搬型ヒータ［ジェットヒータ］［油だき・熱風・直火型］熱出力１２６ＭＪ/ｈ（３０，１００ｋｃａｌ/ｈ）油種 灯油 | * | 0.216 | 日 | 発動発電機［ディーゼルエンジン駆動］ 定格容量（50／60Hz）2.7／3kVA | 0.216 | 供用日 | 型わく工 | 0.3 | 人 | 普通作業員 | 0.3484 | 人 | 土木一般世話役 | 0.08 | 人 | とび工 | 0.04 | 人 | -
24-12-25(20)(高炉) | 幅:4.0以上5.5未満かつ高さ:5.5以上7.0以下 | 特別な養生(仮囲い内ｼﾞｪｯﾄﾋｰﾀ) | 有り | 無し | 有り | 220m以上340m以下 | 42395 | コンクリートポンプ車［トラック架装・ブーム式］ 圧送能力90～110m3／h | 0.0095 | 供用日 | 業務用可搬型ヒータ［ジェットヒータ］［油だき・熱風・直火型］熱出力１２６ＭＪ/ｈ（３０，１００ｋｃａｌ/ｈ）油種 灯油 | * | 0.216 | 日 | 発動発電機［ディーゼルエンジン駆動］ 定格容量（50／60Hz）2.7／3kVA | 0.216 | 供用日 | 普通作業員 | 0.4003 | 人 | 型わく工 | 0.3 | 人 | 土木一般世話役 | 0.08 | 人 | とび工 | 0.04 | 人 | -
24-12-25(20)(高炉) | 幅:4.0以上5.5未満かつ高さ:5.5以上7.0以下 | 特別な養生(仮囲い内ｼﾞｪｯﾄﾋｰﾀ) | 有り | 無し | 無し | 延長無し | 38952 | コンクリートポンプ車［トラック架装・ブーム式］ 圧送能力90～110m3／h | 0.0095 | 供用日 | 業務用可搬型ヒータ［ジェットヒータ］［油だき・熱風・直火型］熱出力１２６ＭＪ/ｈ（３０，１００ｋｃａｌ/ｈ）油種 灯油 | * | 0.216 | 日 | 発動発電機［ディーゼルエンジン駆動］ 定格容量（50／60Hz）2.7／3kVA | 0.216 | 供用日 | 型わく工 | 0.3 | 人 | 普通作業員 | 0.274 | 人 | 土木一般世話役 | 0.08 | 人 | とび工 | 0.04 | 人 | -
24-12-25(20)(高炉) | 幅:4.0以上5.5未満かつ高さ:5.5以上7.0以下 | 特別な養生(仮囲い内ｼﾞｪｯﾄﾋｰﾀ) | 有り | 無し | 無し | 110m未満 | 39510 | コンクリートポンプ車［トラック架装・ブーム式］ 圧送能力90～110m3／h | 0.0095 | 供用日 | 業務用可搬型ヒータ［ジェットヒータ］［油だき・熱風・直火型］熱出力１２６ＭＪ/ｈ（３０，１００ｋｃａｌ/ｈ）油種 灯油 | * | 0.216 | 日 | 発動発電機［ディーゼルエンジン駆動］ 定格容量（50／60Hz）2.7／3kVA | 0.216 | 供用日 | 型わく工 | 0.3 | 人 | 普通作業員 | 0.2988 | 人 | 土木一般世話役 | 0.08 | 人 | とび工 | 0.04 | 人 | -
24-12-25(20)(高炉) | 幅:4.0以上5.5未満かつ高さ:5.5以上7.0以下 | 特別な養生(仮囲い内ｼﾞｪｯﾄﾋｰﾀ) | 有り | 無し | 無し | 110m以上220m未満 | 40626 | コンクリートポンプ車［トラック架装・ブーム式］ 圧送能力90～110m3／h | 0.0095 | 供用日 | 業務用可搬型ヒータ［ジェットヒータ］［油だき・熱風・直火型］熱出力１２６ＭＪ/ｈ（３０，１００ｋｃａｌ/ｈ）油種 灯油 | * | 0.216 | 日 | 発動発電機［ディーゼルエンジン駆動］ 定格容量（50／60Hz）2.7／3kVA | 0.216 | 供用日 | 型わく工 | 0.3 | 人 | 普通作業員 | 0.3484 | 人 | 土木一般世話役 | 0.08 | 人 | とび工 | 0.04 | 人 | -
24-12-25(20)(高炉) | 幅:4.0以上5.5未満かつ高さ:5.5以上7.0以下 | 特別な養生(仮囲い内ｼﾞｪｯﾄﾋｰﾀ) | 有り | 無し | 無し | 220m以上340m以下 | 41794 | コンクリートポンプ車［トラック架装・ブーム式］ 圧送能力90～110m3／h | 0.0095 | 供用日 | 業務用可搬型ヒータ［ジェットヒータ］［油だき・熱風・直火型］熱出力１２６ＭＪ/ｈ（３０，１００ｋｃａｌ/ｈ）油種 灯油 | * | 0.216 | 日 | 発動発電機［ディーゼルエンジン駆動］ 定格容量（50／60Hz）2.7／3kVA | 0.216 | 供用日 | 普通作業員 | 0.4003 | 人 | 型わく工 | 0.3 | 人 | 土木一般世話役 | 0.08 | 人 | とび工 | 0.04 | 人 | -
24-12-25(20)(高炉) | 幅:4.0以上5.5未満かつ高さ:5.5以上7.0以下 | 特別な養生(仮囲い内ｼﾞｪｯﾄﾋｰﾀ) | 無し | 有り | 有り | 延長無し | 39759 | コンクリートポンプ車［トラック架装・ブーム式］ 圧送能力90～110m3／h | 0.0095 | 供用日 | 業務用可搬型ヒータ［ジェットヒータ］［油だき・熱風・直火型］熱出力１２６ＭＪ/ｈ（３０，１００ｋｃａｌ/ｈ）油種 灯油 | * | 0.216 | 日 | 発動発電機［ディーゼルエンジン駆動］ 定格容量（50／60Hz）2.7／3kVA | 0.216 | 供用日 | 型わく工 | 0.3 | 人 | 普通作業員 | 0.274 | 人 | 土木一般世話役 | 0.08 | 人 | とび工 | 0.04 | 人 | -
24-12-25(20)(高炉) | 幅:4.0以上5.5未満かつ高さ:5.5以上7.0以下 | 特別な養生(仮囲い内ｼﾞｪｯﾄﾋｰﾀ) | 無し | 有り | 有り | 110m未満 | 40318 | コンクリートポンプ車［トラック架装・ブーム式］ 圧送能力90～110m3／h | 0.0095 | 供用日 | 業務用可搬型ヒータ［ジェットヒータ］［油だき・熱風・直火型］熱出力１２６ＭＪ/ｈ（３０，１００ｋｃａｌ/ｈ）油種 灯油 | * | 0.216 | 日 | 発動発電機［ディーゼルエンジン駆動］ 定格容量（50／60Hz）2.7／3kVA | 0.216 | 供用日 | 型わく工 | 0.3 | 人 | 普通作業員 | 0.2988 | 人 | 土木一般世話役 | 0.08 | 人 | とび工 | 0.04 | 人 | -
24-12-25(20)(高炉) | 幅:4.0以上5.5未満かつ高さ:5.5以上7.0以下 | 特別な養生(仮囲い内ｼﾞｪｯﾄﾋｰﾀ) | 無し | 有り | 有り | 110m以上220m未満 | 41437 | コンクリートポンプ車［トラック架装・ブーム式］ 圧送能力90～110m3／h | 0.0095 | 供用日 | 業務用可搬型ヒータ［ジェットヒータ］［油だき・熱風・直火型］熱出力１２６ＭＪ/ｈ（３０，１００ｋｃａｌ/ｈ）油種 灯油 | * | 0.216 | 日 | 発動発電機［ディーゼルエンジン駆動］ 定格容量（50／60Hz）2.7／3kVA | 0.216 | 供用日 | 型わく工 | 0.3 | 人 | 普通作業員 | 0.3484 | 人 | 土木一般世話役 | 0.08 | 人 | とび工 | 0.04 | 人 | -
24-12-25(20)(高炉) | 幅:4.0以上5.5未満かつ高さ:5.5以上7.0以下 | 特別な養生(仮囲い内ｼﾞｪｯﾄﾋｰﾀ) | 無し | 有り | 有り | 220m以上340m以下 | 42607 | コンクリートポンプ車［トラック架装・ブーム式］ 圧送能力90～110m3／h | 0.0095 | 供用日 | 業務用可搬型ヒータ［ジェットヒータ］［油だき・熱風・直火型］熱出力１２６ＭＪ/ｈ（３０，１００ｋｃａｌ/ｈ）油種 灯油 | * | 0.216 | 日 | 発動発電機［ディーゼルエンジン駆動］ 定格容量（50／60Hz）2.7／3kVA | 0.216 | 供用日 | 普通作業員 | 0.4003 | 人 | 型わく工 | 0.3 | 人 | 土木一般世話役 | 0.08 | 人 | とび工 | 0.04 | 人 | -
24-12-25(20)(高炉) | 幅:4.0以上5.5未満かつ高さ:5.5以上7.0以下 | 特別な養生(仮囲い内ｼﾞｪｯﾄﾋｰﾀ) | 無し | 有り | 無し | 延長無し | 39163 | コンクリートポンプ車［トラック架装・ブーム式］ 圧送能力90～110m3／h | 0.0095 | 供用日 | 業務用可搬型ヒータ［ジェットヒータ］［油だき・熱風・直火型］熱出力１２６ＭＪ/ｈ（３０，１００ｋｃａｌ/ｈ）油種 灯油 | * | 0.216 | 日 | 発動発電機［ディーゼルエンジン駆動］ 定格容量（50／60Hz）2.7／3kVA | 0.216 | 供用日 | 型わく工 | 0.3 | 人 | 普通作業員 | 0.274 | 人 | 土木一般世話役 | 0.08 | 人 | とび工 | 0.04 | 人 | -
24-12-25(20)(高炉) | 幅:4.0以上5.5未満かつ高さ:5.5以上7.0以下 | 特別な養生(仮囲い内ｼﾞｪｯﾄﾋｰﾀ) | 無し | 有り | 無し | 110m未満 | 39721 | コンクリートポンプ車［トラック架装・ブーム式］ 圧送能力90～110m3／h | 0.0095 | 供用日 | 業務用可搬型ヒータ［ジェットヒータ］［油だき・熱風・直火型］熱出力１２６ＭＪ/ｈ（３０，１００ｋｃａｌ/ｈ）油種 灯油 | * | 0.216 | 日 | 発動発電機［ディーゼルエンジン駆動］ 定格容量（50／60Hz）2.7／3kVA | 0.216 | 供用日 | 型わく工 | 0.3 | 人 | 普通作業員 | 0.2988 | 人 | 土木一般世話役 | 0.08 | 人 | とび工 | 0.04 | 人 | -
24-12-25(20)(高炉) | 幅:4.0以上5.5未満かつ高さ:5.5以上7.0以下 | 特別な養生(仮囲い内ｼﾞｪｯﾄﾋｰﾀ) | 無し | 有り | 無し | 110m以上220m未満 | 40837 | コンクリートポンプ車［トラック架装・ブーム式］ 圧送能力90～110m3／h | 0.0095 | 供用日 | 業務用可搬型ヒータ［ジェットヒータ］［油だき・熱風・直火型］熱出力１２６ＭＪ/ｈ（３０，１００ｋｃａｌ/ｈ）油種 灯油 | * | 0.216 | 日 | 発動発電機［ディーゼルエンジン駆動］ 定格容量（50／60Hz）2.7／3kVA | 0.216 | 供用日 | 型わく工 | 0.3 | 人 | 普通作業員 | 0.3484 | 人 | 土木一般世話役 | 0.08 | 人 | とび工 | 0.04 | 人 | -
24-12-25(20)(高炉) | 幅:4.0以上5.5未満かつ高さ:5.5以上7.0以下 | 特別な養生(仮囲い内ｼﾞｪｯﾄﾋｰﾀ) | 無し | 有り | 無し | 220m以上340m以下 | 42006 | コンクリートポンプ車［トラック架装・ブーム式］ 圧送能力90～110m3／h | 0.0095 | 供用日 | 業務用可搬型ヒータ［ジェットヒータ］［油だき・熱風・直火型］熱出力１２６ＭＪ/ｈ（３０，１００ｋｃａｌ/ｈ）油種 灯油 | * | 0.216 | 日 | 発動発電機［ディーゼルエンジン駆動］ 定格容量（50／60Hz）2.7／3kVA | 0.216 | 供用日 | 普通作業員 | 0.4003 | 人 | 型わく工 | 0.3 | 人 | 土木一般世話役 | 0.08 | 人 | とび工 | 0.04 | 人 | -
24-12-25(20)(高炉) | 幅:4.0以上5.5未満かつ高さ:5.5以上7.0以下 | 特別な養生(仮囲い内ｼﾞｪｯﾄﾋｰﾀ) | 無し | 無し | 有り | 延長無し | 38917 | コンクリートポンプ車［トラック架装・ブーム式］ 圧送能力90～110m3／h | 0.0095 | 供用日 | 業務用可搬型ヒータ［ジェットヒータ］［油だき・熱風・直火型］熱出力１２６ＭＪ/ｈ（３０，１００ｋｃａｌ/ｈ）油種 灯油 | * | 0.216 | 日 | 発動発電機［ディーゼルエンジン駆動］ 定格容量（50／60Hz）2.7／3kVA | 0.216 | 供用日 | 型わく工 | 0.3 | 人 | 普通作業員 | 0.274 | 人 | 土木一般世話役 | 0.08 | 人 | とび工 | 0.04 | 人 | -
24-12-25(20)(高炉) | 幅:4.0以上5.5未満かつ高さ:5.5以上7.0以下 | 特別な養生(仮囲い内ｼﾞｪｯﾄﾋｰﾀ) | 無し | 無し | 有り | 110m未満 | 39475 | コンクリートポンプ車［トラック架装・ブーム式］ 圧送能力90～110m3／h | 0.0095 | 供用日 | 業務用可搬型ヒータ［ジェットヒータ］［油だき・熱風・直火型］熱出力１２６ＭＪ/ｈ（３０，１００ｋｃａｌ/ｈ）油種 灯油 | * | 0.216 | 日 | 発動発電機［ディーゼルエンジン駆動］ 定格容量（50／60Hz）2.7／3kVA | 0.216 | 供用日 | 型わく工 | 0.3 | 人 | 普通作業員 | 0.2988 | 人 | 土木一般世話役 | 0.08 | 人 | とび工 | 0.04 | 人 | -
24-12-25(20)(高炉) | 幅:4.0以上5.5未満かつ高さ:5.5以上7.0以下 | 特別な養生(仮囲い内ｼﾞｪｯﾄﾋｰﾀ) | 無し | 無し | 有り | 110m以上220m未満 | 40591 | コンクリートポンプ車［トラック架装・ブーム式］ 圧送能力90～110m3／h | 0.0095 | 供用日 | 業務用可搬型ヒータ［ジェットヒータ］［油だき・熱風・直火型］熱出力１２６ＭＪ/ｈ（３０，１００ｋｃａｌ/ｈ）油種 灯油 | * | 0.216 | 日 | 発動発電機［ディーゼルエンジン駆動］ 定格容量（50／60Hz）2.7／3kVA | 0.216 | 供用日 | 型わく工 | 0.3 | 人 | 普通作業員 | 0.3484 | 人 | 土木一般世話役 | 0.08 | 人 | とび工 | 0.04 | 人 | -
24-12-25(20)(高炉) | 幅:4.0以上5.5未満かつ高さ:5.5以上7.0以下 | 特別な養生(仮囲い内ｼﾞｪｯﾄﾋｰﾀ) | 無し | 無し | 有り | 220m以上340m以下 | 41758 | コンクリートポンプ車［トラック架装・ブーム式］ 圧送能力90～110m3／h | 0.0095 | 供用日 | 業務用可搬型ヒータ［ジェットヒータ］［油だき・熱風・直火型］熱出力１２６ＭＪ/ｈ（３０，１００ｋｃａｌ/ｈ）油種 灯油 | * | 0.216 | 日 | 発動発電機［ディーゼルエンジン駆動］ 定格容量（50／60Hz）2.7／3kVA | 0.216 | 供用日 | 普通作業員 | 0.4003 | 人 | 型わく工 | 0.3 | 人 | 土木一般世話役 | 0.08 | 人 | とび工 | 0.04 | 人 | -
24-12-25(20)(高炉) | 幅:4.0以上5.5未満かつ高さ:5.5以上7.0以下 | 特別な養生(仮囲い内ｼﾞｪｯﾄﾋｰﾀ) | 無し | 無し | 無し | 延長無し | 38320 | コンクリートポンプ車［トラック架装・ブーム式］ 圧送能力90～110m3／h | 0.0095 | 供用日 | 業務用可搬型ヒータ［ジェットヒータ］［油だき・熱風・直火型］熱出力１２６ＭＪ/ｈ（３０，１００ｋｃａｌ/ｈ）油種 灯油 | * | 0.216 | 日 | 発動発電機［ディーゼルエンジン駆動］ 定格容量（50／60Hz）2.7／3kVA | 0.216 | 供用日 | 型わく工 | 0.3 | 人 | 普通作業員 | 0.274 | 人 | 土木一般世話役 | 0.08 | 人 | とび工 | 0.04 | 人 | -
24-12-25(20)(高炉) | 幅:4.0以上5.5未満かつ高さ:5.5以上7.0以下 | 特別な養生(仮囲い内ｼﾞｪｯﾄﾋｰﾀ) | 無し | 無し | 無し | 110m未満 | 38877 | コンクリートポンプ車［トラック架装・ブーム式］ 圧送能力90～110m3／h | 0.0095 | 供用日 | 業務用可搬型ヒータ［ジェットヒータ］［油だき・熱風・直火型］熱出力１２６ＭＪ/ｈ（３０，１００ｋｃａｌ/ｈ）油種 灯油 | * | 0.216 | 日 | 発動発電機［ディーゼルエンジン駆動］ 定格容量（50／60Hz）2.7／3kVA | 0.216 | 供用日 | 型わく工 | 0.3 | 人 | 普通作業員 | 0.2988 | 人 | 土木一般世話役 | 0.08 | 人 | とび工 | 0.04 | 人 | -
24-12-25(20)(高炉) | 幅:4.0以上5.5未満かつ高さ:5.5以上7.0以下 | 特別な養生(仮囲い内ｼﾞｪｯﾄﾋｰﾀ) | 無し | 無し | 無し | 110m以上220m未満 | 39991 | コンクリートポンプ車［トラック架装・ブーム式］ 圧送能力90～110m3／h | 0.0095 | 供用日 | 業務用可搬型ヒータ［ジェットヒータ］［油だき・熱風・直火型］熱出力１２６ＭＪ/ｈ（３０，１００ｋｃａｌ/ｈ）油種 灯油 | * | 0.216 | 日 | 発動発電機［ディーゼルエンジン駆動］ 定格容量（50／60Hz）2.7／3kVA | 0.216 | 供用日 | 型わく工 | 0.3 | 人 | 普通作業員 | 0.3484 | 人 | 土木一般世話役 | 0.08 | 人 | とび工 | 0.04 | 人 | -
24-12-25(20)(高炉) | 幅:4.0以上5.5未満かつ高さ:5.5以上7.0以下 | 特別な養生(仮囲い内ｼﾞｪｯﾄﾋｰﾀ) | 無し | 無し | 無し | 220m以上340m以下 | 41157 | コンクリートポンプ車［トラック架装・ブーム式］ 圧送能力90～110m3／h | 0.0095 | 供用日 | 業務用可搬型ヒータ［ジェットヒータ］［油だき・熱風・直火型］熱出力１２６ＭＪ/ｈ（３０，１００ｋｃａｌ/ｈ）油種 灯油 | * | 0.216 | 日 | 発動発電機［ディーゼルエンジン駆動］ 定格容量（50／60Hz）2.7／3kVA | 0.216 | 供用日 | 普通作業員 | 0.4003 | 人 | 型わく工 | 0.3 | 人 | 土木一般世話役 | 0.08 | 人 | とび工 | 0.04 | 人 | -
24-12-25(20)(高炉) | 幅:5.5以上7.0以下かつ高さ:5.5以上7.0以下 | 一般養生･特殊養生(練炭､ｼﾞｪｯﾄﾋｰﾀ) | 有り | 有り | 有り | 延長無し | 40129 | コンクリートポンプ車［トラック架装・ブーム式］ 圧送能力90～110m3／h | 0.0095 | 供用日 | - |  |  |  | - |  |  | 型わく工 | 0.22 | 人 | 普通作業員 | 0.24 | 人 | とび工 | 0.1 | 人 | 土木一般世話役 | 0.07 | 人 | -
24-12-25(20)(高炉) | 幅:5.5以上7.0以下かつ高さ:5.5以上7.0以下 | 一般養生･特殊養生(練炭､ｼﾞｪｯﾄﾋｰﾀ) | 有り | 有り | 有り | 110m未満 | 40693 | コンクリートポンプ車［トラック架装・ブーム式］ 圧送能力90～110m3／h | 0.0095 | 供用日 | - |  |  |  | - |  |  | 型わく工 | 0.22 | 人 | 普通作業員 | 0.2648 | 人 | とび工 | 0.1 | 人 | 土木一般世話役 | 0.07 | 人 | -
24-12-25(20)(高炉) | 幅:5.5以上7.0以下かつ高さ:5.5以上7.0以下 | 一般養生･特殊養生(練炭､ｼﾞｪｯﾄﾋｰﾀ) | 有り | 有り | 有り | 110m以上220m未満 | 41822 | コンクリートポンプ車［トラック架装・ブーム式］ 圧送能力90～110m3／h | 0.0095 | 供用日 | - |  |  |  | - |  |  | 普通作業員 | 0.3144 | 人 | 型わく工 | 0.22 | 人 | とび工 | 0.1 | 人 | 土木一般世話役 | 0.07 | 人 | -
24-12-25(20)(高炉) | 幅:5.5以上7.0以下かつ高さ:5.5以上7.0以下 | 一般養生･特殊養生(練炭､ｼﾞｪｯﾄﾋｰﾀ) | 有り | 有り | 有り | 220m以上340m以下 | 43004 | コンクリートポンプ車［トラック架装・ブーム式］ 圧送能力90～110m3／h | 0.0095 | 供用日 | - |  |  |  | - |  |  | 普通作業員 | 0.3663 | 人 | 型わく工 | 0.22 | 人 | とび工 | 0.1 | 人 | 土木一般世話役 | 0.07 | 人 | -
24-12-25(20)(高炉) | 幅:5.5以上7.0以下かつ高さ:5.5以上7.0以下 | 一般養生･特殊養生(練炭､ｼﾞｪｯﾄﾋｰﾀ) | 有り | 有り | 無し | 延長無し | 39537 | コンクリートポンプ車［トラック架装・ブーム式］ 圧送能力90～110m3／h | 0.0095 | 供用日 | - |  |  |  | - |  |  | 型わく工 | 0.22 | 人 | 普通作業員 | 0.24 | 人 | とび工 | 0.1 | 人 | 土木一般世話役 | 0.07 | 人 | -
24-12-25(20)(高炉) | 幅:5.5以上7.0以下かつ高さ:5.5以上7.0以下 | 一般養生･特殊養生(練炭､ｼﾞｪｯﾄﾋｰﾀ) | 有り | 有り | 無し | 110m未満 | 40100 | コンクリートポンプ車［トラック架装・ブーム式］ 圧送能力90～110m3／h | 0.0095 | 供用日 | - |  |  |  | - |  |  | 型わく工 | 0.22 | 人 | 普通作業員 | 0.2648 | 人 | とび工 | 0.1 | 人 | 土木一般世話役 | 0.07 | 人 | -
24-12-25(20)(高炉) | 幅:5.5以上7.0以下かつ高さ:5.5以上7.0以下 | 一般養生･特殊養生(練炭､ｼﾞｪｯﾄﾋｰﾀ) | 有り | 有り | 無し | 110m以上220m未満 | 41228 | コンクリートポンプ車［トラック架装・ブーム式］ 圧送能力90～110m3／h | 0.0095 | 供用日 | - |  |  |  | - |  |  | 普通作業員 | 0.3144 | 人 | 型わく工 | 0.22 | 人 | とび工 | 0.1 | 人 | 土木一般世話役 | 0.07 | 人 | -
24-12-25(20)(高炉) | 幅:5.5以上7.0以下かつ高さ:5.5以上7.0以下 | 一般養生･特殊養生(練炭､ｼﾞｪｯﾄﾋｰﾀ) | 有り | 有り | 無し | 220m以上340m以下 | 42407 | コンクリートポンプ車［トラック架装・ブーム式］ 圧送能力90～110m3／h | 0.0095 | 供用日 | - |  |  |  | - |  |  | 普通作業員 | 0.3663 | 人 | 型わく工 | 0.22 | 人 | とび工 | 0.1 | 人 | 土木一般世話役 | 0.07 | 人 | -
24-12-25(20)(高炉) | 幅:5.5以上7.0以下かつ高さ:5.5以上7.0以下 | 一般養生･特殊養生(練炭､ｼﾞｪｯﾄﾋｰﾀ) | 有り | 無し | 有り | 延長無し | 39175 | コンクリートポンプ車［トラック架装・ブーム式］ 圧送能力90～110m3／h | 0.0095 | 供用日 | - |  |  |  | - |  |  | 型わく工 | 0.22 | 人 | 普通作業員 | 0.24 | 人 | とび工 | 0.1 | 人 | 土木一般世話役 | 0.07 | 人 | -
24-12-25(20)(高炉) | 幅:5.5以上7.0以下かつ高さ:5.5以上7.0以下 | 一般養生･特殊養生(練炭､ｼﾞｪｯﾄﾋｰﾀ) | 有り | 無し | 有り | 110m未満 | 39738 | コンクリートポンプ車［トラック架装・ブーム式］ 圧送能力90～110m3／h | 0.0095 | 供用日 | - |  |  |  | - |  |  | 型わく工 | 0.22 | 人 | 普通作業員 | 0.2648 | 人 | とび工 | 0.1 | 人 | 土木一般世話役 | 0.07 | 人 | -
24-12-25(20)(高炉) | 幅:5.5以上7.0以下かつ高さ:5.5以上7.0以下 | 一般養生･特殊養生(練炭､ｼﾞｪｯﾄﾋｰﾀ) | 有り | 無し | 有り | 110m以上220m未満 | 40864 | コンクリートポンプ車［トラック架装・ブーム式］ 圧送能力90～110m3／h | 0.0095 | 供用日 | - |  |  |  | - |  |  | 普通作業員 | 0.3144 | 人 | 型わく工 | 0.22 | 人 | とび工 | 0.1 | 人 | 土木一般世話役 | 0.07 | 人 | -
24-12-25(20)(高炉) | 幅:5.5以上7.0以下かつ高さ:5.5以上7.0以下 | 一般養生･特殊養生(練炭､ｼﾞｪｯﾄﾋｰﾀ) | 有り | 無し | 有り | 220m以上340m以下 | 42042 | コンクリートポンプ車［トラック架装・ブーム式］ 圧送能力90～110m3／h | 0.0095 | 供用日 | - |  |  |  | - |  |  | 普通作業員 | 0.3663 | 人 | 型わく工 | 0.22 | 人 | とび工 | 0.1 | 人 | 土木一般世話役 | 0.07 | 人 | -
24-12-25(20)(高炉) | 幅:5.5以上7.0以下かつ高さ:5.5以上7.0以下 | 一般養生･特殊養生(練炭､ｼﾞｪｯﾄﾋｰﾀ) | 有り | 無し | 無し | 延長無し | 38583 | コンクリートポンプ車［トラック架装・ブーム式］ 圧送能力90～110m3／h | 0.0095 | 供用日 | - |  |  |  | - |  |  | 型わく工 | 0.22 | 人 | 普通作業員 | 0.24 | 人 | とび工 | 0.1 | 人 | 土木一般世話役 | 0.07 | 人 | -
24-12-25(20)(高炉) | 幅:5.5以上7.0以下かつ高さ:5.5以上7.0以下 | 一般養生･特殊養生(練炭､ｼﾞｪｯﾄﾋｰﾀ) | 有り | 無し | 無し | 110m未満 | 39145 | コンクリートポンプ車［トラック架装・ブーム式］ 圧送能力90～110m3／h | 0.0095 | 供用日 | - |  |  |  | - |  |  | 型わく工 | 0.22 | 人 | 普通作業員 | 0.2648 | 人 | とび工 | 0.1 | 人 | 土木一般世話役 | 0.07 | 人 | -
24-12-25(20)(高炉) | 幅:5.5以上7.0以下かつ高さ:5.5以上7.0以下 | 一般養生･特殊養生(練炭､ｼﾞｪｯﾄﾋｰﾀ) | 有り | 無し | 無し | 110m以上220m未満 | 40269 | コンクリートポンプ車［トラック架装・ブーム式］ 圧送能力90～110m3／h | 0.0095 | 供用日 | - |  |  |  | - |  |  | 普通作業員 | 0.3144 | 人 | 型わく工 | 0.22 | 人 | とび工 | 0.1 | 人 | 土木一般世話役 | 0.07 | 人 | -
24-12-25(20)(高炉) | 幅:5.5以上7.0以下かつ高さ:5.5以上7.0以下 | 一般養生･特殊養生(練炭､ｼﾞｪｯﾄﾋｰﾀ) | 有り | 無し | 無し | 220m以上340m以下 | 41445 | コンクリートポンプ車［トラック架装・ブーム式］ 圧送能力90～110m3／h | 0.0095 | 供用日 | - |  |  |  | - |  |  | 普通作業員 | 0.3663 | 人 | 型わく工 | 0.22 | 人 | とび工 | 0.1 | 人 | 土木一般世話役 | 0.07 | 人 | -
24-12-25(20)(高炉) | 幅:5.5以上7.0以下かつ高さ:5.5以上7.0以下 | 一般養生･特殊養生(練炭､ｼﾞｪｯﾄﾋｰﾀ) | 無し | 有り | 有り | 延長無し | 39488 | コンクリートポンプ車［トラック架装・ブーム式］ 圧送能力90～110m3／h | 0.0095 | 供用日 | - |  |  |  | - |  |  | 型わく工 | 0.22 | 人 | 普通作業員 | 0.24 | 人 | とび工 | 0.1 | 人 | 土木一般世話役 | 0.07 | 人 | -
24-12-25(20)(高炉) | 幅:5.5以上7.0以下かつ高さ:5.5以上7.0以下 | 一般養生･特殊養生(練炭､ｼﾞｪｯﾄﾋｰﾀ) | 無し | 有り | 有り | 110m未満 | 40051 | コンクリートポンプ車［トラック架装・ブーム式］ 圧送能力90～110m3／h | 0.0095 | 供用日 | - |  |  |  | - |  |  | 型わく工 | 0.22 | 人 | 普通作業員 | 0.2648 | 人 | とび工 | 0.1 | 人 | 土木一般世話役 | 0.07 | 人 | -
24-12-25(20)(高炉) | 幅:5.5以上7.0以下かつ高さ:5.5以上7.0以下 | 一般養生･特殊養生(練炭､ｼﾞｪｯﾄﾋｰﾀ) | 無し | 有り | 有り | 110m以上220m未満 | 41178 | コンクリートポンプ車［トラック架装・ブーム式］ 圧送能力90～110m3／h | 0.0095 | 供用日 | - |  |  |  | - |  |  | 普通作業員 | 0.3144 | 人 | 型わく工 | 0.22 | 人 | とび工 | 0.1 | 人 | 土木一般世話役 | 0.07 | 人 | -
24-12-25(20)(高炉) | 幅:5.5以上7.0以下かつ高さ:5.5以上7.0以下 | 一般養生･特殊養生(練炭､ｼﾞｪｯﾄﾋｰﾀ) | 無し | 有り | 有り | 220m以上340m以下 | 42357 | コンクリートポンプ車［トラック架装・ブーム式］ 圧送能力90～110m3／h | 0.0095 | 供用日 | - |  |  |  | - |  |  | 普通作業員 | 0.3663 | 人 | 型わく工 | 0.22 | 人 | とび工 | 0.1 | 人 | 土木一般世話役 | 0.07 | 人 | -
24-12-25(20)(高炉) | 幅:5.5以上7.0以下かつ高さ:5.5以上7.0以下 | 一般養生･特殊養生(練炭､ｼﾞｪｯﾄﾋｰﾀ) | 無し | 有り | 無し | 延長無し | 38896 | コンクリートポンプ車［トラック架装・ブーム式］ 圧送能力90～110m3／h | 0.0095 | 供用日 | - |  |  |  | - |  |  | 型わく工 | 0.22 | 人 | 普通作業員 | 0.24 | 人 | とび工 | 0.1 | 人 | 土木一般世話役 | 0.07 | 人 | -
24-12-25(20)(高炉) | 幅:5.5以上7.0以下かつ高さ:5.5以上7.0以下 | 一般養生･特殊養生(練炭､ｼﾞｪｯﾄﾋｰﾀ) | 無し | 有り | 無し | 110m未満 | 39458 | コンクリートポンプ車［トラック架装・ブーム式］ 圧送能力90～110m3／h | 0.0095 | 供用日 | - |  |  |  | - |  |  | 型わく工 | 0.22 | 人 | 普通作業員 | 0.2648 | 人 | とび工 | 0.1 | 人 | 土木一般世話役 | 0.07 | 人 | -
24-12-25(20)(高炉) | 幅:5.5以上7.0以下かつ高さ:5.5以上7.0以下 | 一般養生･特殊養生(練炭､ｼﾞｪｯﾄﾋｰﾀ) | 無し | 有り | 無し | 110m以上220m未満 | 40583 | コンクリートポンプ車［トラック架装・ブーム式］ 圧送能力90～110m3／h | 0.0095 | 供用日 | - |  |  |  | - |  |  | 普通作業員 | 0.3144 | 人 | 型わく工 | 0.22 | 人 | とび工 | 0.1 | 人 | 土木一般世話役 | 0.07 | 人 | -
24-12-25(20)(高炉) | 幅:5.5以上7.0以下かつ高さ:5.5以上7.0以下 | 一般養生･特殊養生(練炭､ｼﾞｪｯﾄﾋｰﾀ) | 無し | 有り | 無し | 220m以上340m以下 | 41760 | コンクリートポンプ車［トラック架装・ブーム式］ 圧送能力90～110m3／h | 0.0095 | 供用日 | - |  |  |  | - |  |  | 普通作業員 | 0.3663 | 人 | 型わく工 | 0.22 | 人 | とび工 | 0.1 | 人 | 土木一般世話役 | 0.07 | 人 | -
24-12-25(20)(高炉) | 幅:5.5以上7.0以下かつ高さ:5.5以上7.0以下 | 一般養生･特殊養生(練炭､ｼﾞｪｯﾄﾋｰﾀ) | 無し | 無し | 有り | 延長無し | 38534 | コンクリートポンプ車［トラック架装・ブーム式］ 圧送能力90～110m3／h | 0.0095 | 供用日 | - |  |  |  | - |  |  | 型わく工 | 0.22 | 人 | 普通作業員 | 0.24 | 人 | とび工 | 0.1 | 人 | 土木一般世話役 | 0.07 | 人 | -
24-12-25(20)(高炉) | 幅:5.5以上7.0以下かつ高さ:5.5以上7.0以下 | 一般養生･特殊養生(練炭､ｼﾞｪｯﾄﾋｰﾀ) | 無し | 無し | 有り | 110m未満 | 39096 | コンクリートポンプ車［トラック架装・ブーム式］ 圧送能力90～110m3／h | 0.0095 | 供用日 | - |  |  |  | - |  |  | 型わく工 | 0.22 | 人 | 普通作業員 | 0.2648 | 人 | とび工 | 0.1 | 人 | 土木一般世話役 | 0.07 | 人 | -
24-12-25(20)(高炉) | 幅:5.5以上7.0以下かつ高さ:5.5以上7.0以下 | 一般養生･特殊養生(練炭､ｼﾞｪｯﾄﾋｰﾀ) | 無し | 無し | 有り | 110m以上220m未満 | 40220 | コンクリートポンプ車［トラック架装・ブーム式］ 圧送能力90～110m3／h | 0.0095 | 供用日 | - |  |  |  | - |  |  | 普通作業員 | 0.3144 | 人 | 型わく工 | 0.22 | 人 | とび工 | 0.1 | 人 | 土木一般世話役 | 0.07 | 人 | -
24-12-25(20)(高炉) | 幅:5.5以上7.0以下かつ高さ:5.5以上7.0以下 | 一般養生･特殊養生(練炭､ｼﾞｪｯﾄﾋｰﾀ) | 無し | 無し | 有り | 220m以上340m以下 | 41395 | コンクリートポンプ車［トラック架装・ブーム式］ 圧送能力90～110m3／h | 0.0095 | 供用日 | - |  |  |  | - |  |  | 普通作業員 | 0.3663 | 人 | 型わく工 | 0.22 | 人 | とび工 | 0.1 | 人 | 土木一般世話役 | 0.07 | 人 | -
24-12-25(20)(高炉) | 幅:5.5以上7.0以下かつ高さ:5.5以上7.0以下 | 一般養生･特殊養生(練炭､ｼﾞｪｯﾄﾋｰﾀ) | 無し | 無し | 無し | 延長無し | 37942 | コンクリートポンプ車［トラック架装・ブーム式］ 圧送能力90～110m3／h | 0.0095 | 供用日 | - |  |  |  | - |  |  | 型わく工 | 0.22 | 人 | 普通作業員 | 0.24 | 人 | とび工 | 0.1 | 人 | 土木一般世話役 | 0.07 | 人 | -
24-12-25(20)(高炉) | 幅:5.5以上7.0以下かつ高さ:5.5以上7.0以下 | 一般養生･特殊養生(練炭､ｼﾞｪｯﾄﾋｰﾀ) | 無し | 無し | 無し | 110m未満 | 38503 | コンクリートポンプ車［トラック架装・ブーム式］ 圧送能力90～110m3／h | 0.0095 | 供用日 | - |  |  |  | - |  |  | 型わく工 | 0.22 | 人 | 普通作業員 | 0.2648 | 人 | とび工 | 0.1 | 人 | 土木一般世話役 | 0.07 | 人 | -
24-12-25(20)(高炉) | 幅:5.5以上7.0以下かつ高さ:5.5以上7.0以下 | 一般養生･特殊養生(練炭､ｼﾞｪｯﾄﾋｰﾀ) | 無し | 無し | 無し | 110m以上220m未満 | 39625 | コンクリートポンプ車［トラック架装・ブーム式］ 圧送能力90～110m3／h | 0.0095 | 供用日 | - |  |  |  | - |  |  | 普通作業員 | 0.3144 | 人 | 型わく工 | 0.22 | 人 | とび工 | 0.1 | 人 | 土木一般世話役 | 0.07 | 人 | -
24-12-25(20)(高炉) | 幅:5.5以上7.0以下かつ高さ:5.5以上7.0以下 | 一般養生･特殊養生(練炭､ｼﾞｪｯﾄﾋｰﾀ) | 無し | 無し | 無し | 220m以上340m以下 | 40798 | コンクリートポンプ車［トラック架装・ブーム式］ 圧送能力90～110m3／h | 0.0095 | 供用日 | - |  |  |  | - |  |  | 普通作業員 | 0.3663 | 人 | 型わく工 | 0.22 | 人 | とび工 | 0.1 | 人 | 土木一般世話役 | 0.07 | 人 | -
24-12-25(20)(高炉) | 幅:5.5以上7.0以下かつ高さ:5.5以上7.0以下 | 特別な養生(仮囲い内ｼﾞｪｯﾄﾋｰﾀ) | 有り | 有り | 有り | 延長無し | 36734 | コンクリートポンプ車［トラック架装・ブーム式］ 圧送能力90～110m3／h | 0.0095 | 供用日 | 業務用可搬型ヒータ［ジェットヒータ］［油だき・熱風・直火型］熱出力１２６ＭＪ/ｈ（３０，１００ｋｃａｌ/ｈ）油種 灯油 | * | 0.216 | 日 | 発動発電機［ディーゼルエンジン駆動］ 定格容量（50／60Hz）2.7／3kVA | 0.216 | 供用日 | 型わく工 | 0.22 | 人 | 普通作業員 | 0.234 | 人 | 土木一般世話役 | 0.06 | 人 | とび工 | 0.05 | 人 | -
24-12-25(20)(高炉) | 幅:5.5以上7.0以下かつ高さ:5.5以上7.0以下 | 特別な養生(仮囲い内ｼﾞｪｯﾄﾋｰﾀ) | 有り | 有り | 有り | 110m未満 | 37295 | コンクリートポンプ車［トラック架装・ブーム式］ 圧送能力90～110m3／h | 0.0095 | 供用日 | 業務用可搬型ヒータ［ジェットヒータ］［油だき・熱風・直火型］熱出力１２６ＭＪ/ｈ（３０，１００ｋｃａｌ/ｈ）油種 灯油 | * | 0.216 | 日 | 発動発電機［ディーゼルエンジン駆動］ 定格容量（50／60Hz）2.7／3kVA | 0.216 | 供用日 | 型わく工 | 0.22 | 人 | 普通作業員 | 0.2588 | 人 | 土木一般世話役 | 0.06 | 人 | とび工 | 0.05 | 人 | -
24-12-25(20)(高炉) | 幅:5.5以上7.0以下かつ高さ:5.5以上7.0以下 | 特別な養生(仮囲い内ｼﾞｪｯﾄﾋｰﾀ) | 有り | 有り | 有り | 110m以上220m未満 | 38418 | コンクリートポンプ車［トラック架装・ブーム式］ 圧送能力90～110m3／h | 0.0095 | 供用日 | 業務用可搬型ヒータ［ジェットヒータ］［油だき・熱風・直火型］熱出力１２６ＭＪ/ｈ（３０，１００ｋｃａｌ/ｈ）油種 灯油 | * | 0.216 | 日 | 発動発電機［ディーゼルエンジン駆動］ 定格容量（50／60Hz）2.7／3kVA | 0.216 | 供用日 | 普通作業員 | 0.3084 | 人 | 型わく工 | 0.22 | 人 | 土木一般世話役 | 0.06 | 人 | とび工 | 0.05 | 人 | -
24-12-25(20)(高炉) | 幅:5.5以上7.0以下かつ高さ:5.5以上7.0以下 | 特別な養生(仮囲い内ｼﾞｪｯﾄﾋｰﾀ) | 有り | 有り | 有り | 220m以上340m以下 | 39593 | コンクリートポンプ車［トラック架装・ブーム式］ 圧送能力90～110m3／h | 0.0095 | 供用日 | 業務用可搬型ヒータ［ジェットヒータ］［油だき・熱風・直火型］熱出力１２６ＭＪ/ｈ（３０，１００ｋｃａｌ/ｈ）油種 灯油 | * | 0.216 | 日 | 発動発電機［ディーゼルエンジン駆動］ 定格容量（50／60Hz）2.7／3kVA | 0.216 | 供用日 | 普通作業員 | 0.3603 | 人 | 型わく工 | 0.22 | 人 | 土木一般世話役 | 0.06 | 人 | とび工 | 0.05 | 人 | -
24-12-25(20)(高炉) | 幅:5.5以上7.0以下かつ高さ:5.5以上7.0以下 | 特別な養生(仮囲い内ｼﾞｪｯﾄﾋｰﾀ) | 有り | 有り | 無し | 延長無し | 36142 | コンクリートポンプ車［トラック架装・ブーム式］ 圧送能力90～110m3／h | 0.0095 | 供用日 | 業務用可搬型ヒータ［ジェットヒータ］［油だき・熱風・直火型］熱出力１２６ＭＪ/ｈ（３０，１００ｋｃａｌ/ｈ）油種 灯油 | * | 0.216 | 日 | 発動発電機［ディーゼルエンジン駆動］ 定格容量（50／60Hz）2.7／3kVA | 0.216 | 供用日 | 型わく工 | 0.22 | 人 | 普通作業員 | 0.234 | 人 | 土木一般世話役 | 0.06 | 人 | とび工 | 0.05 | 人 | -
24-12-25(20)(高炉) | 幅:5.5以上7.0以下かつ高さ:5.5以上7.0以下 | 特別な養生(仮囲い内ｼﾞｪｯﾄﾋｰﾀ) | 有り | 有り | 無し | 110m未満 | 36703 | コンクリートポンプ車［トラック架装・ブーム式］ 圧送能力90～110m3／h | 0.0095 | 供用日 | 業務用可搬型ヒータ［ジェットヒータ］［油だき・熱風・直火型］熱出力１２６ＭＪ/ｈ（３０，１００ｋｃａｌ/ｈ）油種 灯油 | * | 0.216 | 日 | 発動発電機［ディーゼルエンジン駆動］ 定格容量（50／60Hz）2.7／3kVA | 0.216 | 供用日 | 型わく工 | 0.22 | 人 | 普通作業員 | 0.2588 | 人 | 土木一般世話役 | 0.06 | 人 | とび工 | 0.05 | 人 | -
24-12-25(20)(高炉) | 幅:5.5以上7.0以下かつ高さ:5.5以上7.0以下 | 特別な養生(仮囲い内ｼﾞｪｯﾄﾋｰﾀ) | 有り | 有り | 無し | 110m以上220m未満 | 37823 | コンクリートポンプ車［トラック架装・ブーム式］ 圧送能力90～110m3／h | 0.0095 | 供用日 | 業務用可搬型ヒータ［ジェットヒータ］［油だき・熱風・直火型］熱出力１２６ＭＪ/ｈ（３０，１００ｋｃａｌ/ｈ）油種 灯油 | * | 0.216 | 日 | 発動発電機［ディーゼルエンジン駆動］ 定格容量（50／60Hz）2.7／3kVA | 0.216 | 供用日 | 普通作業員 | 0.3084 | 人 | 型わく工 | 0.22 | 人 | 土木一般世話役 | 0.06 | 人 | とび工 | 0.05 | 人 | -
24-12-25(20)(高炉) | 幅:5.5以上7.0以下かつ高さ:5.5以上7.0以下 | 特別な養生(仮囲い内ｼﾞｪｯﾄﾋｰﾀ) | 有り | 有り | 無し | 220m以上340m以下 | 38996 | コンクリートポンプ車［トラック架装・ブーム式］ 圧送能力90～110m3／h | 0.0095 | 供用日 | 業務用可搬型ヒータ［ジェットヒータ］［油だき・熱風・直火型］熱出力１２６ＭＪ/ｈ（３０，１００ｋｃａｌ/ｈ）油種 灯油 | * | 0.216 | 日 | 発動発電機［ディーゼルエンジン駆動］ 定格容量（50／60Hz）2.7／3kVA | 0.216 | 供用日 | 普通作業員 | 0.3603 | 人 | 型わく工 | 0.22 | 人 | 土木一般世話役 | 0.06 | 人 | とび工 | 0.05 | 人 | -
24-12-25(20)(高炉) | 幅:5.5以上7.0以下かつ高さ:5.5以上7.0以下 | 特別な養生(仮囲い内ｼﾞｪｯﾄﾋｰﾀ) | 有り | 無し | 有り | 延長無し | 35782 | コンクリートポンプ車［トラック架装・ブーム式］ 圧送能力90～110m3／h | 0.0095 | 供用日 | 業務用可搬型ヒータ［ジェットヒータ］［油だき・熱風・直火型］熱出力１２６ＭＪ/ｈ（３０，１００ｋｃａｌ/ｈ）油種 灯油 | * | 0.216 | 日 | 発動発電機［ディーゼルエンジン駆動］ 定格容量（50／60Hz）2.7／3kVA | 0.216 | 供用日 | 型わく工 | 0.22 | 人 | 普通作業員 | 0.234 | 人 | 土木一般世話役 | 0.06 | 人 | とび工 | 0.05 | 人 | -
24-12-25(20)(高炉) | 幅:5.5以上7.0以下かつ高さ:5.5以上7.0以下 | 特別な養生(仮囲い内ｼﾞｪｯﾄﾋｰﾀ) | 有り | 無し | 有り | 110m未満 | 36341 | コンクリートポンプ車［トラック架装・ブーム式］ 圧送能力90～110m3／h | 0.0095 | 供用日 | 業務用可搬型ヒータ［ジェットヒータ］［油だき・熱風・直火型］熱出力１２６ＭＪ/ｈ（３０，１００ｋｃａｌ/ｈ）油種 灯油 | * | 0.216 | 日 | 発動発電機［ディーゼルエンジン駆動］ 定格容量（50／60Hz）2.7／3kVA | 0.216 | 供用日 | 型わく工 | 0.22 | 人 | 普通作業員 | 0.2588 | 人 | 土木一般世話役 | 0.06 | 人 | とび工 | 0.05 | 人 | -
24-12-25(20)(高炉) | 幅:5.5以上7.0以下かつ高さ:5.5以上7.0以下 | 特別な養生(仮囲い内ｼﾞｪｯﾄﾋｰﾀ) | 有り | 無し | 有り | 110m以上220m未満 | 37461 | コンクリートポンプ車［トラック架装・ブーム式］ 圧送能力90～110m3／h | 0.0095 | 供用日 | 業務用可搬型ヒータ［ジェットヒータ］［油だき・熱風・直火型］熱出力１２６ＭＪ/ｈ（３０，１００ｋｃａｌ/ｈ）油種 灯油 | * | 0.216 | 日 | 発動発電機［ディーゼルエンジン駆動］ 定格容量（50／60Hz）2.7／3kVA | 0.216 | 供用日 | 普通作業員 | 0.3084 | 人 | 型わく工 | 0.22 | 人 | 土木一般世話役 | 0.06 | 人 | とび工 | 0.05 | 人 | -
24-12-25(20)(高炉) | 幅:5.5以上7.0以下かつ高さ:5.5以上7.0以下 | 特別な養生(仮囲い内ｼﾞｪｯﾄﾋｰﾀ) | 有り | 無し | 有り | 220m以上340m以下 | 38632 | コンクリートポンプ車［トラック架装・ブーム式］ 圧送能力90～110m3／h | 0.0095 | 供用日 | 業務用可搬型ヒータ［ジェットヒータ］［油だき・熱風・直火型］熱出力１２６ＭＪ/ｈ（３０，１００ｋｃａｌ/ｈ）油種 灯油 | * | 0.216 | 日 | 発動発電機［ディーゼルエンジン駆動］ 定格容量（50／60Hz）2.7／3kVA | 0.216 | 供用日 | 普通作業員 | 0.3603 | 人 | 型わく工 | 0.22 | 人 | 土木一般世話役 | 0.06 | 人 | とび工 | 0.05 | 人 | -
24-12-25(20)(高炉) | 幅:5.5以上7.0以下かつ高さ:5.5以上7.0以下 | 特別な養生(仮囲い内ｼﾞｪｯﾄﾋｰﾀ) | 有り | 無し | 無し | 延長無し | 35190 | コンクリートポンプ車［トラック架装・ブーム式］ 圧送能力90～110m3／h | 0.0095 | 供用日 | 業務用可搬型ヒータ［ジェットヒータ］［油だき・熱風・直火型］熱出力１２６ＭＪ/ｈ（３０，１００ｋｃａｌ/ｈ）油種 灯油 | * | 0.216 | 日 | 発動発電機［ディーゼルエンジン駆動］ 定格容量（50／60Hz）2.7／3kVA | 0.216 | 供用日 | 型わく工 | 0.22 | 人 | 普通作業員 | 0.234 | 人 | 土木一般世話役 | 0.06 | 人 | とび工 | 0.05 | 人 | -
24-12-25(20)(高炉) | 幅:5.5以上7.0以下かつ高さ:5.5以上7.0以下 | 特別な養生(仮囲い内ｼﾞｪｯﾄﾋｰﾀ) | 有り | 無し | 無し | 110m未満 | 35749 | コンクリートポンプ車［トラック架装・ブーム式］ 圧送能力90～110m3／h | 0.0095 | 供用日 | 業務用可搬型ヒータ［ジェットヒータ］［油だき・熱風・直火型］熱出力１２６ＭＪ/ｈ（３０，１００ｋｃａｌ/ｈ）油種 灯油 | * | 0.216 | 日 | 発動発電機［ディーゼルエンジン駆動］ 定格容量（50／60Hz）2.7／3kVA | 0.216 | 供用日 | 型わく工 | 0.22 | 人 | 普通作業員 | 0.2588 | 人 | 土木一般世話役 | 0.06 | 人 | とび工 | 0.05 | 人 | -
24-12-25(20)(高炉) | 幅:5.5以上7.0以下かつ高さ:5.5以上7.0以下 | 特別な養生(仮囲い内ｼﾞｪｯﾄﾋｰﾀ) | 有り | 無し | 無し | 110m以上220m未満 | 36866 | コンクリートポンプ車［トラック架装・ブーム式］ 圧送能力90～110m3／h | 0.0095 | 供用日 | 業務用可搬型ヒータ［ジェットヒータ］［油だき・熱風・直火型］熱出力１２６ＭＪ/ｈ（３０，１００ｋｃａｌ/ｈ）油種 灯油 | * | 0.216 | 日 | 発動発電機［ディーゼルエンジン駆動］ 定格容量（50／60Hz）2.7／3kVA | 0.216 | 供用日 | 普通作業員 | 0.3084 | 人 | 型わく工 | 0.22 | 人 | 土木一般世話役 | 0.06 | 人 | とび工 | 0.05 | 人 | -
24-12-25(20)(高炉) | 幅:5.5以上7.0以下かつ高さ:5.5以上7.0以下 | 特別な養生(仮囲い内ｼﾞｪｯﾄﾋｰﾀ) | 有り | 無し | 無し | 220m以上340m以下 | 38035 | コンクリートポンプ車［トラック架装・ブーム式］ 圧送能力90～110m3／h | 0.0095 | 供用日 | 業務用可搬型ヒータ［ジェットヒータ］［油だき・熱風・直火型］熱出力１２６ＭＪ/ｈ（３０，１００ｋｃａｌ/ｈ）油種 灯油 | * | 0.216 | 日 | 発動発電機［ディーゼルエンジン駆動］ 定格容量（50／60Hz）2.7／3kVA | 0.216 | 供用日 | 普通作業員 | 0.3603 | 人 | 型わく工 | 0.22 | 人 | 土木一般世話役 | 0.06 | 人 | とび工 | 0.05 | 人 | -
24-12-25(20)(高炉) | 幅:5.5以上7.0以下かつ高さ:5.5以上7.0以下 | 特別な養生(仮囲い内ｼﾞｪｯﾄﾋｰﾀ) | 無し | 有り | 有り | 延長無し | 36099 | コンクリートポンプ車［トラック架装・ブーム式］ 圧送能力90～110m3／h | 0.0095 | 供用日 | 業務用可搬型ヒータ［ジェットヒータ］［油だき・熱風・直火型］熱出力１２６ＭＪ/ｈ（３０，１００ｋｃａｌ/ｈ）油種 灯油 | * | 0.216 | 日 | 発動発電機［ディーゼルエンジン駆動］ 定格容量（50／60Hz）2.7／3kVA | 0.216 | 供用日 | 型わく工 | 0.22 | 人 | 普通作業員 | 0.234 | 人 | 土木一般世話役 | 0.06 | 人 | とび工 | 0.05 | 人 | -
24-12-25(20)(高炉) | 幅:5.5以上7.0以下かつ高さ:5.5以上7.0以下 | 特別な養生(仮囲い内ｼﾞｪｯﾄﾋｰﾀ) | 無し | 有り | 有り | 110m未満 | 36659 | コンクリートポンプ車［トラック架装・ブーム式］ 圧送能力90～110m3／h | 0.0095 | 供用日 | 業務用可搬型ヒータ［ジェットヒータ］［油だき・熱風・直火型］熱出力１２６ＭＪ/ｈ（３０，１００ｋｃａｌ/ｈ）油種 灯油 | * | 0.216 | 日 | 発動発電機［ディーゼルエンジン駆動］ 定格容量（50／60Hz）2.7／3kVA | 0.216 | 供用日 | 型わく工 | 0.22 | 人 | 普通作業員 | 0.2588 | 人 | 土木一般世話役 | 0.06 | 人 | とび工 | 0.05 | 人 | -
24-12-25(20)(高炉) | 幅:5.5以上7.0以下かつ高さ:5.5以上7.0以下 | 特別な養生(仮囲い内ｼﾞｪｯﾄﾋｰﾀ) | 無し | 有り | 有り | 110m以上220m未満 | 37780 | コンクリートポンプ車［トラック架装・ブーム式］ 圧送能力90～110m3／h | 0.0095 | 供用日 | 業務用可搬型ヒータ［ジェットヒータ］［油だき・熱風・直火型］熱出力１２６ＭＪ/ｈ（３０，１００ｋｃａｌ/ｈ）油種 灯油 | * | 0.216 | 日 | 発動発電機［ディーゼルエンジン駆動］ 定格容量（50／60Hz）2.7／3kVA | 0.216 | 供用日 | 普通作業員 | 0.3084 | 人 | 型わく工 | 0.22 | 人 | 土木一般世話役 | 0.06 | 人 | とび工 | 0.05 | 人 | -
24-12-25(20)(高炉) | 幅:5.5以上7.0以下かつ高さ:5.5以上7.0以下 | 特別な養生(仮囲い内ｼﾞｪｯﾄﾋｰﾀ) | 無し | 有り | 有り | 220m以上340m以下 | 38952 | コンクリートポンプ車［トラック架装・ブーム式］ 圧送能力90～110m3／h | 0.0095 | 供用日 | 業務用可搬型ヒータ［ジェットヒータ］［油だき・熱風・直火型］熱出力１２６ＭＪ/ｈ（３０，１００ｋｃａｌ/ｈ）油種 灯油 | * | 0.216 | 日 | 発動発電機［ディーゼルエンジン駆動］ 定格容量（50／60Hz）2.7／3kVA | 0.216 | 供用日 | 普通作業員 | 0.3603 | 人 | 型わく工 | 0.22 | 人 | 土木一般世話役 | 0.06 | 人 | とび工 | 0.05 | 人 | -
24-12-25(20)(高炉) | 幅:5.5以上7.0以下かつ高さ:5.5以上7.0以下 | 特別な養生(仮囲い内ｼﾞｪｯﾄﾋｰﾀ) | 無し | 有り | 無し | 延長無し | 35508 | コンクリートポンプ車［トラック架装・ブーム式］ 圧送能力90～110m3／h | 0.0095 | 供用日 | 業務用可搬型ヒータ［ジェットヒータ］［油だき・熱風・直火型］熱出力１２６ＭＪ/ｈ（３０，１００ｋｃａｌ/ｈ）油種 灯油 | * | 0.216 | 日 | 発動発電機［ディーゼルエンジン駆動］ 定格容量（50／60Hz）2.7／3kVA | 0.216 | 供用日 | 型わく工 | 0.22 | 人 | 普通作業員 | 0.234 | 人 | 土木一般世話役 | 0.06 | 人 | とび工 | 0.05 | 人 | -
24-12-25(20)(高炉) | 幅:5.5以上7.0以下かつ高さ:5.5以上7.0以下 | 特別な養生(仮囲い内ｼﾞｪｯﾄﾋｰﾀ) | 無し | 有り | 無し | 110m未満 | 36067 | コンクリートポンプ車［トラック架装・ブーム式］ 圧送能力90～110m3／h | 0.0095 | 供用日 | 業務用可搬型ヒータ［ジェットヒータ］［油だき・熱風・直火型］熱出力１２６ＭＪ/ｈ（３０，１００ｋｃａｌ/ｈ）油種 灯油 | * | 0.216 | 日 | 発動発電機［ディーゼルエンジン駆動］ 定格容量（50／60Hz）2.7／3kVA | 0.216 | 供用日 | 型わく工 | 0.22 | 人 | 普通作業員 | 0.2588 | 人 | 土木一般世話役 | 0.06 | 人 | とび工 | 0.05 | 人 | -
24-12-25(20)(高炉) | 幅:5.5以上7.0以下かつ高さ:5.5以上7.0以下 | 特別な養生(仮囲い内ｼﾞｪｯﾄﾋｰﾀ) | 無し | 有り | 無し | 110m以上220m未満 | 37185 | コンクリートポンプ車［トラック架装・ブーム式］ 圧送能力90～110m3／h | 0.0095 | 供用日 | 業務用可搬型ヒータ［ジェットヒータ］［油だき・熱風・直火型］熱出力１２６ＭＪ/ｈ（３０，１００ｋｃａｌ/ｈ）油種 灯油 | * | 0.216 | 日 | 発動発電機［ディーゼルエンジン駆動］ 定格容量（50／60Hz）2.7／3kVA | 0.216 | 供用日 | 普通作業員 | 0.3084 | 人 | 型わく工 | 0.22 | 人 | 土木一般世話役 | 0.06 | 人 | とび工 | 0.05 | 人 | -
24-12-25(20)(高炉) | 幅:5.5以上7.0以下かつ高さ:5.5以上7.0以下 | 特別な養生(仮囲い内ｼﾞｪｯﾄﾋｰﾀ) | 無し | 有り | 無し | 220m以上340m以下 | 38355 | コンクリートポンプ車［トラック架装・ブーム式］ 圧送能力90～110m3／h | 0.0095 | 供用日 | 業務用可搬型ヒータ［ジェットヒータ］［油だき・熱風・直火型］熱出力１２６ＭＪ/ｈ（３０，１００ｋｃａｌ/ｈ）油種 灯油 | * | 0.216 | 日 | 発動発電機［ディーゼルエンジン駆動］ 定格容量（50／60Hz）2.7／3kVA | 0.216 | 供用日 | 普通作業員 | 0.3603 | 人 | 型わく工 | 0.22 | 人 | 土木一般世話役 | 0.06 | 人 | とび工 | 0.05 | 人 | -
24-12-25(20)(高炉) | 幅:5.5以上7.0以下かつ高さ:5.5以上7.0以下 | 特別な養生(仮囲い内ｼﾞｪｯﾄﾋｰﾀ) | 無し | 無し | 有り | 延長無し | 35147 | コンクリートポンプ車［トラック架装・ブーム式］ 圧送能力90～110m3／h | 0.0095 | 供用日 | 業務用可搬型ヒータ［ジェットヒータ］［油だき・熱風・直火型］熱出力１２６ＭＪ/ｈ（３０，１００ｋｃａｌ/ｈ）油種 灯油 | * | 0.216 | 日 | 発動発電機［ディーゼルエンジン駆動］ 定格容量（50／60Hz）2.7／3kVA | 0.216 | 供用日 | 型わく工 | 0.22 | 人 | 普通作業員 | 0.234 | 人 | 土木一般世話役 | 0.06 | 人 | とび工 | 0.05 | 人 | -
24-12-25(20)(高炉) | 幅:5.5以上7.0以下かつ高さ:5.5以上7.0以下 | 特別な養生(仮囲い内ｼﾞｪｯﾄﾋｰﾀ) | 無し | 無し | 有り | 110m未満 | 35705 | コンクリートポンプ車［トラック架装・ブーム式］ 圧送能力90～110m3／h | 0.0095 | 供用日 | 業務用可搬型ヒータ［ジェットヒータ］［油だき・熱風・直火型］熱出力１２６ＭＪ/ｈ（３０，１００ｋｃａｌ/ｈ）油種 灯油 | * | 0.216 | 日 | 発動発電機［ディーゼルエンジン駆動］ 定格容量（50／60Hz）2.7／3kVA | 0.216 | 供用日 | 型わく工 | 0.22 | 人 | 普通作業員 | 0.2588 | 人 | 土木一般世話役 | 0.06 | 人 | とび工 | 0.05 | 人 | -
24-12-25(20)(高炉) | 幅:5.5以上7.0以下かつ高さ:5.5以上7.0以下 | 特別な養生(仮囲い内ｼﾞｪｯﾄﾋｰﾀ) | 無し | 無し | 有り | 110m以上220m未満 | 36822 | コンクリートポンプ車［トラック架装・ブーム式］ 圧送能力90～110m3／h | 0.0095 | 供用日 | 業務用可搬型ヒータ［ジェットヒータ］［油だき・熱風・直火型］熱出力１２６ＭＪ/ｈ（３０，１００ｋｃａｌ/ｈ）油種 灯油 | * | 0.216 | 日 | 発動発電機［ディーゼルエンジン駆動］ 定格容量（50／60Hz）2.7／3kVA | 0.216 | 供用日 | 普通作業員 | 0.3084 | 人 | 型わく工 | 0.22 | 人 | 土木一般世話役 | 0.06 | 人 | とび工 | 0.05 | 人 | -
24-12-25(20)(高炉) | 幅:5.5以上7.0以下かつ高さ:5.5以上7.0以下 | 特別な養生(仮囲い内ｼﾞｪｯﾄﾋｰﾀ) | 無し | 無し | 有り | 220m以上340m以下 | 37991 | コンクリートポンプ車［トラック架装・ブーム式］ 圧送能力90～110m3／h | 0.0095 | 供用日 | 業務用可搬型ヒータ［ジェットヒータ］［油だき・熱風・直火型］熱出力１２６ＭＪ/ｈ（３０，１００ｋｃａｌ/ｈ）油種 灯油 | * | 0.216 | 日 | 発動発電機［ディーゼルエンジン駆動］ 定格容量（50／60Hz）2.7／3kVA | 0.216 | 供用日 | 普通作業員 | 0.3603 | 人 | 型わく工 | 0.22 | 人 | 土木一般世話役 | 0.06 | 人 | とび工 | 0.05 | 人 | -
24-12-25(20)(高炉) | 幅:5.5以上7.0以下かつ高さ:5.5以上7.0以下 | 特別な養生(仮囲い内ｼﾞｪｯﾄﾋｰﾀ) | 無し | 無し | 無し | 延長無し | 34555 | コンクリートポンプ車［トラック架装・ブーム式］ 圧送能力90～110m3／h | 0.0095 | 供用日 | 業務用可搬型ヒータ［ジェットヒータ］［油だき・熱風・直火型］熱出力１２６ＭＪ/ｈ（３０，１００ｋｃａｌ/ｈ）油種 灯油 | * | 0.216 | 日 | 発動発電機［ディーゼルエンジン駆動］ 定格容量（50／60Hz）2.7／3kVA | 0.216 | 供用日 | 型わく工 | 0.22 | 人 | 普通作業員 | 0.234 | 人 | 土木一般世話役 | 0.06 | 人 | とび工 | 0.05 | 人 | -
24-12-25(20)(高炉) | 幅:5.5以上7.0以下かつ高さ:5.5以上7.0以下 | 特別な養生(仮囲い内ｼﾞｪｯﾄﾋｰﾀ) | 無し | 無し | 無し | 110m未満 | 35113 | コンクリートポンプ車［トラック架装・ブーム式］ 圧送能力90～110m3／h | 0.0095 | 供用日 | 業務用可搬型ヒータ［ジェットヒータ］［油だき・熱風・直火型］熱出力１２６ＭＪ/ｈ（３０，１００ｋｃａｌ/ｈ）油種 灯油 | * | 0.216 | 日 | 発動発電機［ディーゼルエンジン駆動］ 定格容量（50／60Hz）2.7／3kVA | 0.216 | 供用日 | 型わく工 | 0.22 | 人 | 普通作業員 | 0.2588 | 人 | 土木一般世話役 | 0.06 | 人 | とび工 | 0.05 | 人 | -
24-12-25(20)(高炉) | 幅:5.5以上7.0以下かつ高さ:5.5以上7.0以下 | 特別な養生(仮囲い内ｼﾞｪｯﾄﾋｰﾀ) | 無し | 無し | 無し | 110m以上220m未満 | 36227 | コンクリートポンプ車［トラック架装・ブーム式］ 圧送能力90～110m3／h | 0.0095 | 供用日 | 業務用可搬型ヒータ［ジェットヒータ］［油だき・熱風・直火型］熱出力１２６ＭＪ/ｈ（３０，１００ｋｃａｌ/ｈ）油種 灯油 | * | 0.216 | 日 | 発動発電機［ディーゼルエンジン駆動］ 定格容量（50／60Hz）2.7／3kVA | 0.216 | 供用日 | 普通作業員 | 0.3084 | 人 | 型わく工 | 0.22 | 人 | 土木一般世話役 | 0.06 | 人 | とび工 | 0.05 | 人 | -
24-12-25(20)(高炉) | 幅:5.5以上7.0以下かつ高さ:5.5以上7.0以下 | 特別な養生(仮囲い内ｼﾞｪｯﾄﾋｰﾀ) | 無し | 無し | 無し | 220m以上340m以下 | 37394 | コンクリートポンプ車［トラック架装・ブーム式］ 圧送能力90～110m3／h | 0.0095 | 供用日 | 業務用可搬型ヒータ［ジェットヒータ］［油だき・熱風・直火型］熱出力１２６ＭＪ/ｈ（３０，１００ｋｃａｌ/ｈ）油種 灯油 | * | 0.216 | 日 | 発動発電機［ディーゼルエンジン駆動］ 定格容量（50／60Hz）2.7／3kVA | 0.216 | 供用日 | 普通作業員 | 0.3603 | 人 | 型わく工 | 0.22 | 人 | 土木一般世話役 | 0.06 | 人 | とび工 | 0.05 | 人 | -

## 145
No.145【 コンクリート（場所打函渠） 】
＜ 積算単位：ｍ３ ＞
条件区分 |  |  | 標準単価 | 代表機械規格・代表労務規格・参考数量（積算単位当り） | [21 empty] | 備考
生ｺﾝｸﾘｰﾄ規格 | 養生工の種類 | 圧送管延長距離区分 |  | K （ *印：賃料） | [9 empty] | R
|  |  |  | K1 |  |  | K2 |  |  |  | K3 |  |  | R1 |  |  | R2 |  |  | R3 |  |  | R4
24-12-25(20)(高炉) | 一般養生 | 延長無し | 17888 | コンクリートポンプ車［トラック架装・ブーム式］ 圧送能力90～110m3／h | 0.0095 | 供用日 | - |  |  |  | - |  |  | 普通作業員 | 0.074 | 人 | 特殊作業員 | 0.019 | 人 | 土木一般世話役 | 0.01 | 人 | 運転手（特殊） | 0.01 | 人 | -
24-12-25(20)(高炉) | 一般養生 | 110m未満 | 18439 | コンクリートポンプ車［トラック架装・ブーム式］ 圧送能力90～110m3／h | 0.0095 | 供用日 | - |  |  |  | - |  |  | 普通作業員 | 0.0988 | 人 | 特殊作業員 | 0.019 | 人 | 土木一般世話役 | 0.01 | 人 | 運転手（特殊） | 0.01 | 人 | -
24-12-25(20)(高炉) | 一般養生 | 110m以上220m未満 | 19539 | コンクリートポンプ車［トラック架装・ブーム式］ 圧送能力90～110m3／h | 0.0095 | 供用日 | - |  |  |  | - |  |  | 普通作業員 | 0.1484 | 人 | 特殊作業員 | 0.019 | 人 | 土木一般世話役 | 0.01 | 人 | 運転手（特殊） | 0.01 | 人 | -
24-12-25(20)(高炉) | 一般養生 | 220m以上340m以下 | 20690 | コンクリートポンプ車［トラック架装・ブーム式］ 圧送能力90～110m3／h | 0.0095 | 供用日 | - |  |  |  | - |  |  | 普通作業員 | 0.2003 | 人 | 特殊作業員 | 0.019 | 人 | 土木一般世話役 | 0.01 | 人 | 運転手（特殊） | 0.01 | 人 | -
24-12-25(20)(高炉) | 特殊養生(練炭･ｼﾞｪｯﾄﾋｰﾀ) | 延長無し | 19484 | コンクリートポンプ車［トラック架装・ブーム式］ 圧送能力90～110m3／h | 0.0095 | 供用日 | 業務用可搬型ヒータ［ジェットヒータ］［油だき・熱風・直火型］熱出力１２６ＭＪ/ｈ（３０，１００ｋｃａｌ/ｈ）油種 灯油 | * | 0.216 | 日 | - |  |  | 普通作業員 | 0.101 | 人 | 特殊作業員 | 0.019 | 人 | 土木一般世話役 | 0.01 | 人 | 運転手（特殊） | 0.01 | 人 | -
24-12-25(20)(高炉) | 特殊養生(練炭･ｼﾞｪｯﾄﾋｰﾀ) | 110m未満 | 20034 | コンクリートポンプ車［トラック架装・ブーム式］ 圧送能力90～110m3／h | 0.0095 | 供用日 | 業務用可搬型ヒータ［ジェットヒータ］［油だき・熱風・直火型］熱出力１２６ＭＪ/ｈ（３０，１００ｋｃａｌ/ｈ）油種 灯油 | * | 0.216 | 日 | - |  |  | 普通作業員 | 0.1258 | 人 | 特殊作業員 | 0.019 | 人 | 土木一般世話役 | 0.01 | 人 | 運転手（特殊） | 0.01 | 人 | -
24-12-25(20)(高炉) | 特殊養生(練炭･ｼﾞｪｯﾄﾋｰﾀ) | 110m以上220m未満 | 21134 | コンクリートポンプ車［トラック架装・ブーム式］ 圧送能力90～110m3／h | 0.0095 | 供用日 | 業務用可搬型ヒータ［ジェットヒータ］［油だき・熱風・直火型］熱出力１２６ＭＪ/ｈ（３０，１００ｋｃａｌ/ｈ）油種 灯油 | * | 0.216 | 日 | - |  |  | 普通作業員 | 0.1754 | 人 | 特殊作業員 | 0.019 | 人 | 土木一般世話役 | 0.01 | 人 | 運転手（特殊） | 0.01 | 人 | -
24-12-25(20)(高炉) | 特殊養生(練炭･ｼﾞｪｯﾄﾋｰﾀ) | 220m以上340m以下 | 22286 | コンクリートポンプ車［トラック架装・ブーム式］ 圧送能力90～110m3／h | 0.0095 | 供用日 | 業務用可搬型ヒータ［ジェットヒータ］［油だき・熱風・直火型］熱出力１２６ＭＪ/ｈ（３０，１００ｋｃａｌ/ｈ）油種 灯油 | * | 0.216 | 日 | - |  |  | 普通作業員 | 0.2273 | 人 | 特殊作業員 | 0.019 | 人 | 土木一般世話役 | 0.01 | 人 | 運転手（特殊） | 0.01 | 人 | -
24-12-25(20)(高炉) | 仮囲い内ｼﾞｪｯﾄﾋｰﾀ養生 | 延長無し | 18881 | コンクリートポンプ車［トラック架装・ブーム式］ 圧送能力90～110m3／h | 0.0095 | 供用日 | 業務用可搬型ヒータ［ジェットヒータ］［油だき・熱風・直火型］熱出力１２６ＭＪ/ｈ（３０，１００ｋｃａｌ/ｈ）油種 灯油 | * | 0.216 | 日 | 発動発電機［ディーゼルエンジン駆動］ 定格容量（50／60Hz）2.7／3kVA | 0.216 | 供用日 | 普通作業員 | 0.072 | 人 | 特殊作業員 | 0.019 | 人 | 土木一般世話役 | 0.01 | 人 | 運転手（特殊） | 0.01 | 人 | -
24-12-25(20)(高炉) | 仮囲い内ｼﾞｪｯﾄﾋｰﾀ養生 | 110m未満 | 19431 | コンクリートポンプ車［トラック架装・ブーム式］ 圧送能力90～110m3／h | 0.0095 | 供用日 | 業務用可搬型ヒータ［ジェットヒータ］［油だき・熱風・直火型］熱出力１２６ＭＪ/ｈ（３０，１００ｋｃａｌ/ｈ）油種 灯油 | * | 0.216 | 日 | 発動発電機［ディーゼルエンジン駆動］ 定格容量（50／60Hz）2.7／3kVA | 0.216 | 供用日 | 普通作業員 | 0.0968 | 人 | 特殊作業員 | 0.019 | 人 | 土木一般世話役 | 0.01 | 人 | 運転手（特殊） | 0.01 | 人 | -
24-12-25(20)(高炉) | 仮囲い内ｼﾞｪｯﾄﾋｰﾀ養生 | 110m以上220m未満 | 20532 | コンクリートポンプ車［トラック架装・ブーム式］ 圧送能力90～110m3／h | 0.0095 | 供用日 | 業務用可搬型ヒータ［ジェットヒータ］［油だき・熱風・直火型］熱出力１２６ＭＪ/ｈ（３０，１００ｋｃａｌ/ｈ）油種 灯油 | * | 0.216 | 日 | 発動発電機［ディーゼルエンジン駆動］ 定格容量（50／60Hz）2.7／3kVA | 0.216 | 供用日 | 普通作業員 | 0.1464 | 人 | 特殊作業員 | 0.019 | 人 | 土木一般世話役 | 0.01 | 人 | 運転手（特殊） | 0.01 | 人 | -
24-12-25(20)(高炉) | 仮囲い内ｼﾞｪｯﾄﾋｰﾀ養生 | 220m以上340m以下 | 21683 | コンクリートポンプ車［トラック架装・ブーム式］ 圧送能力90～110m3／h | 0.0095 | 供用日 | 業務用可搬型ヒータ［ジェットヒータ］［油だき・熱風・直火型］熱出力１２６ＭＪ/ｈ（３０，１００ｋｃａｌ/ｈ）油種 灯油 | * | 0.216 | 日 | 発動発電機［ディーゼルエンジン駆動］ 定格容量（50／60Hz）2.7／3kVA | 0.216 | 供用日 | 普通作業員 | 0.1983 | 人 | 特殊作業員 | 0.019 | 人 | 土木一般世話役 | 0.01 | 人 | 運転手（特殊） | 0.01 | 人 | -

## 146
No.146【 殻運搬 】
＜ 積算単位：ｍ３ ＞
条件区分 |  |  |  | 標準単価 | 代表機械規格・代表労務規格・参考数量（積算単位当り） | [11 empty] | 備考
殻発生作業 | 積込工法区分 | DID区間の有無 | 運搬距離 |  | K （ *印：賃料） | [5 empty] | R
[5 empty] | K1 |  |  |  | K2 | K3 | R1 |  |  | R2 | R3 | R4
ｺﾝｸﾘｰﾄ(無筋･鉄筋)構造物とりこわし | 機械積込 | 無し | 0.3km以下 | 448.76 | ダンプトラック［オンロード・ディーゼル］ 10t積級 （タイヤ損耗費及び補修費（良好）を含む） |  | 0.010478 | 供用日 | - | - | 運転手（一般） | 0.00845 | 人 | - | - | - | -
ｺﾝｸﾘｰﾄ(無筋･鉄筋)構造物とりこわし | 機械積込 | 無し | 0.5km以下 | 517.8 | ダンプトラック［オンロード・ディーゼル］ 10t積級 （タイヤ損耗費及び補修費（良好）を含む） |  | 0.01209 | 供用日 | - | - | 運転手（一般） | 0.00975 | 人 | - | - | - | -
ｺﾝｸﾘｰﾄ(無筋･鉄筋)構造物とりこわし | 機械積込 | 無し | 1.0km以下 | 586.84 | ダンプトラック［オンロード・ディーゼル］ 10t積級 （タイヤ損耗費及び補修費（良好）を含む） |  | 0.013702 | 供用日 | - | - | 運転手（一般） | 0.01105 | 人 | - | - | - | -
ｺﾝｸﾘｰﾄ(無筋･鉄筋)構造物とりこわし | 機械積込 | 無し | 1.5km以下 | 655.88 | ダンプトラック［オンロード・ディーゼル］ 10t積級 （タイヤ損耗費及び補修費（良好）を含む） |  | 0.015314 | 供用日 | - | - | 運転手（一般） | 0.01235 | 人 | - | - | - | -
ｺﾝｸﾘｰﾄ(無筋･鉄筋)構造物とりこわし | 機械積込 | 無し | 2.0km以下 | 759.44 | ダンプトラック［オンロード・ディーゼル］ 10t積級 （タイヤ損耗費及び補修費（良好）を含む） |  | 0.017732 | 供用日 | - | - | 運転手（一般） | 0.0143 | 人 | - | - | - | -
ｺﾝｸﾘｰﾄ(無筋･鉄筋)構造物とりこわし | 機械積込 | 無し | 3.0km以下 | 897.52 | ダンプトラック［オンロード・ディーゼル］ 10t積級 （タイヤ損耗費及び補修費（良好）を含む） |  | 0.020956 | 供用日 | - | - | 運転手（一般） | 0.0169 | 人 | - | - | - | -
ｺﾝｸﾘｰﾄ(無筋･鉄筋)構造物とりこわし | 機械積込 | 無し | 4.0km以下 | 1035.6 | ダンプトラック［オンロード・ディーゼル］ 10t積級 （タイヤ損耗費及び補修費（良好）を含む） |  | 0.02418 | 供用日 | - | - | 運転手（一般） | 0.0195 | 人 | - | - | - | -
ｺﾝｸﾘｰﾄ(無筋･鉄筋)構造物とりこわし | 機械積込 | 無し | 5.5km以下 | 1242.7 | ダンプトラック［オンロード・ディーゼル］ 10t積級 （タイヤ損耗費及び補修費（良好）を含む） |  | 0.029016 | 供用日 | - | - | 運転手（一般） | 0.0234 | 人 | - | - | - | -
ｺﾝｸﾘｰﾄ(無筋･鉄筋)構造物とりこわし | 機械積込 | 無し | 6.5km以下 | 1449.8 | ダンプトラック［オンロード・ディーゼル］ 10t積級 （タイヤ損耗費及び補修費（良好）を含む） |  | 0.033852 | 供用日 | - | - | 運転手（一般） | 0.0273 | 人 | - | - | - | -
ｺﾝｸﾘｰﾄ(無筋･鉄筋)構造物とりこわし | 機械積込 | 無し | 7.5km以下 | 1657 | ダンプトラック［オンロード・ディーゼル］ 10t積級 （タイヤ損耗費及び補修費（良好）を含む） |  | 0.038688 | 供用日 | - | - | 運転手（一般） | 0.0312 | 人 | - | - | - | -
ｺﾝｸﾘｰﾄ(無筋･鉄筋)構造物とりこわし | 機械積込 | 無し | 9.5km以下 | 1864.1 | ダンプトラック［オンロード・ディーゼル］ 10t積級 （タイヤ損耗費及び補修費（良好）を含む） |  | 0.043524 | 供用日 | - | - | 運転手（一般） | 0.0351 | 人 | - | - | - | -
ｺﾝｸﾘｰﾄ(無筋･鉄筋)構造物とりこわし | 機械積込 | 無し | 11.5km以下 | 2140.2 | ダンプトラック［オンロード・ディーゼル］ 10t積級 （タイヤ損耗費及び補修費（良好）を含む） |  | 0.049972 | 供用日 | - | - | 運転手（一般） | 0.0403 | 人 | - | - | - | -
ｺﾝｸﾘｰﾄ(無筋･鉄筋)構造物とりこわし | 機械積込 | 無し | 15.5km以下 | 2623.5 | ダンプトラック［オンロード・ディーゼル］ 10t積級 （タイヤ損耗費及び補修費（良好）を含む） |  | 0.061256 | 供用日 | - | - | 運転手（一般） | 0.0494 | 人 | - | - | - | -
ｺﾝｸﾘｰﾄ(無筋･鉄筋)構造物とりこわし | 機械積込 | 無し | 22.5km以下 | 3244.9 | ダンプトラック［オンロード・ディーゼル］ 10t積級 （タイヤ損耗費及び補修費（良好）を含む） |  | 0.075764 | 供用日 | - | - | 運転手（一般） | 0.0611 | 人 | - | - | - | -
ｺﾝｸﾘｰﾄ(無筋･鉄筋)構造物とりこわし | 機械積込 | 無し | 49.5km以下 | 4349.5 | ダンプトラック［オンロード・ディーゼル］ 10t積級 （タイヤ損耗費及び補修費（良好）を含む） |  | 0.10156 | 供用日 | - | - | 運転手（一般） | 0.0819 | 人 | - | - | - | -
ｺﾝｸﾘｰﾄ(無筋･鉄筋)構造物とりこわし | 機械積込 | 無し | 60.0km以下 | 6489.7 | ダンプトラック［オンロード・ディーゼル］ 10t積級 （タイヤ損耗費及び補修費（良好）を含む） |  | 0.15153 | 供用日 | - | - | 運転手（一般） | 0.1222 | 人 | - | - | - | -
ｺﾝｸﾘｰﾄ(無筋･鉄筋)構造物とりこわし | 機械積込 | 有り | 0.3km以下 | 448.76 | ダンプトラック［オンロード・ディーゼル］ 10t積級 （タイヤ損耗費及び補修費（良好）を含む） |  | 0.010478 | 供用日 | - | - | 運転手（一般） | 0.00845 | 人 | - | - | - | -
ｺﾝｸﾘｰﾄ(無筋･鉄筋)構造物とりこわし | 機械積込 | 有り | 0.5km以下 | 517.8 | ダンプトラック［オンロード・ディーゼル］ 10t積級 （タイヤ損耗費及び補修費（良好）を含む） |  | 0.01209 | 供用日 | - | - | 運転手（一般） | 0.00975 | 人 | - | - | - | -
ｺﾝｸﾘｰﾄ(無筋･鉄筋)構造物とりこわし | 機械積込 | 有り | 1.0km以下 | 586.84 | ダンプトラック［オンロード・ディーゼル］ 10t積級 （タイヤ損耗費及び補修費（良好）を含む） |  | 0.013702 | 供用日 | - | - | 運転手（一般） | 0.01105 | 人 | - | - | - | -
ｺﾝｸﾘｰﾄ(無筋･鉄筋)構造物とりこわし | 機械積込 | 有り | 1.5km以下 | 655.88 | ダンプトラック［オンロード・ディーゼル］ 10t積級 （タイヤ損耗費及び補修費（良好）を含む） |  | 0.015314 | 供用日 | - | - | 運転手（一般） | 0.01235 | 人 | - | - | - | -
ｺﾝｸﾘｰﾄ(無筋･鉄筋)構造物とりこわし | 機械積込 | 有り | 2.0km以下 | 759.44 | ダンプトラック［オンロード・ディーゼル］ 10t積級 （タイヤ損耗費及び補修費（良好）を含む） |  | 0.017732 | 供用日 | - | - | 運転手（一般） | 0.0143 | 人 | - | - | - | -
ｺﾝｸﾘｰﾄ(無筋･鉄筋)構造物とりこわし | 機械積込 | 有り | 3.0km以下 | 897.52 | ダンプトラック［オンロード・ディーゼル］ 10t積級 （タイヤ損耗費及び補修費（良好）を含む） |  | 0.020956 | 供用日 | - | - | 運転手（一般） | 0.0169 | 人 | - | - | - | -
ｺﾝｸﾘｰﾄ(無筋･鉄筋)構造物とりこわし | 機械積込 | 有り | 3.5km以下 | 1035.6 | ダンプトラック［オンロード・ディーゼル］ 10t積級 （タイヤ損耗費及び補修費（良好）を含む） |  | 0.02418 | 供用日 | - | - | 運転手（一般） | 0.0195 | 人 | - | - | - | -
ｺﾝｸﾘｰﾄ(無筋･鉄筋)構造物とりこわし | 機械積込 | 有り | 5.0km以下 | 1242.7 | ダンプトラック［オンロード・ディーゼル］ 10t積級 （タイヤ損耗費及び補修費（良好）を含む） |  | 0.029016 | 供用日 | - | - | 運転手（一般） | 0.0234 | 人 | - | - | - | -
ｺﾝｸﾘｰﾄ(無筋･鉄筋)構造物とりこわし | 機械積込 | 有り | 6.0km以下 | 1449.8 | ダンプトラック［オンロード・ディーゼル］ 10t積級 （タイヤ損耗費及び補修費（良好）を含む） |  | 0.033852 | 供用日 | - | - | 運転手（一般） | 0.0273 | 人 | - | - | - | -
ｺﾝｸﾘｰﾄ(無筋･鉄筋)構造物とりこわし | 機械積込 | 有り | 7.0km以下 | 1657 | ダンプトラック［オンロード・ディーゼル］ 10t積級 （タイヤ損耗費及び補修費（良好）を含む） |  | 0.038688 | 供用日 | - | - | 運転手（一般） | 0.0312 | 人 | - | - | - | -
ｺﾝｸﾘｰﾄ(無筋･鉄筋)構造物とりこわし | 機械積込 | 有り | 8.5km以下 | 1864.1 | ダンプトラック［オンロード・ディーゼル］ 10t積級 （タイヤ損耗費及び補修費（良好）を含む） |  | 0.043524 | 供用日 | - | - | 運転手（一般） | 0.0351 | 人 | - | - | - | -
ｺﾝｸﾘｰﾄ(無筋･鉄筋)構造物とりこわし | 機械積込 | 有り | 11.0km以下 | 2140.2 | ダンプトラック［オンロード・ディーゼル］ 10t積級 （タイヤ損耗費及び補修費（良好）を含む） |  | 0.049972 | 供用日 | - | - | 運転手（一般） | 0.0403 | 人 | - | - | - | -
ｺﾝｸﾘｰﾄ(無筋･鉄筋)構造物とりこわし | 機械積込 | 有り | 14.0km以下 | 2623.5 | ダンプトラック［オンロード・ディーゼル］ 10t積級 （タイヤ損耗費及び補修費（良好）を含む） |  | 0.061256 | 供用日 | - | - | 運転手（一般） | 0.0494 | 人 | - | - | - | -
ｺﾝｸﾘｰﾄ(無筋･鉄筋)構造物とりこわし | 機械積込 | 有り | 19.5km以下 | 3244.9 | ダンプトラック［オンロード・ディーゼル］ 10t積級 （タイヤ損耗費及び補修費（良好）を含む） |  | 0.075764 | 供用日 | - | - | 運転手（一般） | 0.0611 | 人 | - | - | - | -
ｺﾝｸﾘｰﾄ(無筋･鉄筋)構造物とりこわし | 機械積込 | 有り | 31.5km以下 | 4349.5 | ダンプトラック［オンロード・ディーゼル］ 10t積級 （タイヤ損耗費及び補修費（良好）を含む） |  | 0.10156 | 供用日 | - | - | 運転手（一般） | 0.0819 | 人 | - | - | - | -
ｺﾝｸﾘｰﾄ(無筋･鉄筋)構造物とりこわし | 機械積込 | 有り | 60.0km以下 | 6489.7 | ダンプトラック［オンロード・ディーゼル］ 10t積級 （タイヤ損耗費及び補修費（良好）を含む） |  | 0.15153 | 供用日 | - | - | 運転手（一般） | 0.1222 | 人 | - | - | - | -
ｺﾝｸﾘｰﾄ(無筋･鉄筋)構造物とりこわし | 人力積込 | 無し | 0.3km以下 | 1812.7 | ダンプトラック［オンロード・ディーゼル］ 2t積級 （タイヤ損耗費及び補修費（良好）を含む） |  | 0.07605 | 供用日 | - | - | 運転手（一般） | 0.065 | 人 | - | - | - | -
ｺﾝｸﾘｰﾄ(無筋･鉄筋)構造物とりこわし | 人力積込 | 無し | 0.5km以下 | 1994 | ダンプトラック［オンロード・ディーゼル］ 2t積級 （タイヤ損耗費及び補修費（良好）を含む） |  | 0.083655 | 供用日 | - | - | 運転手（一般） | 0.0715 | 人 | - | - | - | -
ｺﾝｸﾘｰﾄ(無筋･鉄筋)構造物とりこわし | 人力積込 | 無し | 1.5km以下 | 2175.2 | ダンプトラック［オンロード・ディーゼル］ 2t積級 （タイヤ損耗費及び補修費（良好）を含む） |  | 0.09126 | 供用日 | - | - | 運転手（一般） | 0.078 | 人 | - | - | - | -
ｺﾝｸﾘｰﾄ(無筋･鉄筋)構造物とりこわし | 人力積込 | 無し | 2.0km以下 | 2537.8 | ダンプトラック［オンロード・ディーゼル］ 2t積級 （タイヤ損耗費及び補修費（良好）を含む） |  | 0.10647 | 供用日 | - | - | 運転手（一般） | 0.091 | 人 | - | - | - | -
ｺﾝｸﾘｰﾄ(無筋･鉄筋)構造物とりこわし | 人力積込 | 無し | 2.5km以下 | 2900.3 | ダンプトラック［オンロード・ディーゼル］ 2t積級 （タイヤ損耗費及び補修費（良好）を含む） |  | 0.12168 | 供用日 | - | - | 運転手（一般） | 0.104 | 人 | - | - | - | -
ｺﾝｸﾘｰﾄ(無筋･鉄筋)構造物とりこわし | 人力積込 | 無し | 3.0km以下 | 3262.9 | ダンプトラック［オンロード・ディーゼル］ 2t積級 （タイヤ損耗費及び補修費（良好）を含む） |  | 0.13689 | 供用日 | - | - | 運転手（一般） | 0.117 | 人 | - | - | - | -
ｺﾝｸﾘｰﾄ(無筋･鉄筋)構造物とりこわし | 人力積込 | 無し | 4.0km以下 | 3625.4 | ダンプトラック［オンロード・ディーゼル］ 2t積級 （タイヤ損耗費及び補修費（良好）を含む） |  | 0.1521 | 供用日 | - | - | 運転手（一般） | 0.13 | 人 | - | - | - | -
ｺﾝｸﾘｰﾄ(無筋･鉄筋)構造物とりこわし | 人力積込 | 無し | 5.0km以下 | 3987.9 | ダンプトラック［オンロード・ディーゼル］ 2t積級 （タイヤ損耗費及び補修費（良好）を含む） |  | 0.16731 | 供用日 | - | - | 運転手（一般） | 0.143 | 人 | - | - | - | -
ｺﾝｸﾘｰﾄ(無筋･鉄筋)構造物とりこわし | 人力積込 | 無し | 6.5km以下 | 4713 | ダンプトラック［オンロード・ディーゼル］ 2t積級 （タイヤ損耗費及び補修費（良好）を含む） |  | 0.19773 | 供用日 | - | - | 運転手（一般） | 0.169 | 人 | - | - | - | -
ｺﾝｸﾘｰﾄ(無筋･鉄筋)構造物とりこわし | 人力積込 | 無し | 8.5km以下 | 5438.1 | ダンプトラック［オンロード・ディーゼル］ 2t積級 （タイヤ損耗費及び補修費（良好）を含む） |  | 0.22815 | 供用日 | - | - | 運転手（一般） | 0.195 | 人 | - | - | - | -
ｺﾝｸﾘｰﾄ(無筋･鉄筋)構造物とりこわし | 人力積込 | 無し | 11.0km以下 | 6525.7 | ダンプトラック［オンロード・ディーゼル］ 2t積級 （タイヤ損耗費及び補修費（良好）を含む） |  | 0.27378 | 供用日 | - | - | 運転手（一般） | 0.234 | 人 | - | - | - | -
ｺﾝｸﾘｰﾄ(無筋･鉄筋)構造物とりこわし | 人力積込 | 無し | 16.0km以下 | 8338.4 | ダンプトラック［オンロード・ディーゼル］ 2t積級 （タイヤ損耗費及び補修費（良好）を含む） |  | 0.34983 | 供用日 | - | - | 運転手（一般） | 0.299 | 人 | - | - | - | -
ｺﾝｸﾘｰﾄ(無筋･鉄筋)構造物とりこわし | 人力積込 | 無し | 27.5km以下 | 10876 | ダンプトラック［オンロード・ディーゼル］ 2t積級 （タイヤ損耗費及び補修費（良好）を含む） |  | 0.4563 | 供用日 | - | - | 運転手（一般） | 0.39 | 人 | - | - | - | -
ｺﾝｸﾘｰﾄ(無筋･鉄筋)構造物とりこわし | 人力積込 | 無し | 60.0km以下 | 16314 | ダンプトラック［オンロード・ディーゼル］ 2t積級 （タイヤ損耗費及び補修費（良好）を含む） |  | 0.68445 | 供用日 | - | - | 運転手（一般） | 0.585 | 人 | - | - | - | -
ｺﾝｸﾘｰﾄ(無筋･鉄筋)構造物とりこわし | 人力積込 | 有り | 0.3km以下 | 1812.7 | ダンプトラック［オンロード・ディーゼル］ 2t積級 （タイヤ損耗費及び補修費（良好）を含む） |  | 0.07605 | 供用日 | - | - | 運転手（一般） | 0.065 | 人 | - | - | - | -
ｺﾝｸﾘｰﾄ(無筋･鉄筋)構造物とりこわし | 人力積込 | 有り | 0.5km以下 | 1994 | ダンプトラック［オンロード・ディーゼル］ 2t積級 （タイヤ損耗費及び補修費（良好）を含む） |  | 0.083655 | 供用日 | - | - | 運転手（一般） | 0.0715 | 人 | - | - | - | -
ｺﾝｸﾘｰﾄ(無筋･鉄筋)構造物とりこわし | 人力積込 | 有り | 1.0km以下 | 2175.2 | ダンプトラック［オンロード・ディーゼル］ 2t積級 （タイヤ損耗費及び補修費（良好）を含む） |  | 0.09126 | 供用日 | - | - | 運転手（一般） | 0.078 | 人 | - | - | - | -
ｺﾝｸﾘｰﾄ(無筋･鉄筋)構造物とりこわし | 人力積込 | 有り | 1.5km以下 | 2537.8 | ダンプトラック［オンロード・ディーゼル］ 2t積級 （タイヤ損耗費及び補修費（良好）を含む） |  | 0.10647 | 供用日 | - | - | 運転手（一般） | 0.091 | 人 | - | - | - | -
ｺﾝｸﾘｰﾄ(無筋･鉄筋)構造物とりこわし | 人力積込 | 有り | 2.0km以下 | 2900.3 | ダンプトラック［オンロード・ディーゼル］ 2t積級 （タイヤ損耗費及び補修費（良好）を含む） |  | 0.12168 | 供用日 | - | - | 運転手（一般） | 0.104 | 人 | - | - | - | -
ｺﾝｸﾘｰﾄ(無筋･鉄筋)構造物とりこわし | 人力積込 | 有り | 2.5km以下 | 3262.9 | ダンプトラック［オンロード・ディーゼル］ 2t積級 （タイヤ損耗費及び補修費（良好）を含む） |  | 0.13689 | 供用日 | - | - | 運転手（一般） | 0.117 | 人 | - | - | - | -
ｺﾝｸﾘｰﾄ(無筋･鉄筋)構造物とりこわし | 人力積込 | 有り | 3.5km以下 | 3625.4 | ダンプトラック［オンロード・ディーゼル］ 2t積級 （タイヤ損耗費及び補修費（良好）を含む） |  | 0.1521 | 供用日 | - | - | 運転手（一般） | 0.13 | 人 | - | - | - | -
ｺﾝｸﾘｰﾄ(無筋･鉄筋)構造物とりこわし | 人力積込 | 有り | 4.5km以下 | 3987.9 | ダンプトラック［オンロード・ディーゼル］ 2t積級 （タイヤ損耗費及び補修費（良好）を含む） |  | 0.16731 | 供用日 | - | - | 運転手（一般） | 0.143 | 人 | - | - | - | -
ｺﾝｸﾘｰﾄ(無筋･鉄筋)構造物とりこわし | 人力積込 | 有り | 6.0km以下 | 4713 | ダンプトラック［オンロード・ディーゼル］ 2t積級 （タイヤ損耗費及び補修費（良好）を含む） |  | 0.19773 | 供用日 | - | - | 運転手（一般） | 0.169 | 人 | - | - | - | -
ｺﾝｸﾘｰﾄ(無筋･鉄筋)構造物とりこわし | 人力積込 | 有り | 8.0km以下 | 5438.1 | ダンプトラック［オンロード・ディーゼル］ 2t積級 （タイヤ損耗費及び補修費（良好）を含む） |  | 0.22815 | 供用日 | - | - | 運転手（一般） | 0.195 | 人 | - | - | - | -
ｺﾝｸﾘｰﾄ(無筋･鉄筋)構造物とりこわし | 人力積込 | 有り | 10.5km以下 | 6525.7 | ダンプトラック［オンロード・ディーゼル］ 2t積級 （タイヤ損耗費及び補修費（良好）を含む） |  | 0.27378 | 供用日 | - | - | 運転手（一般） | 0.234 | 人 | - | - | - | -
ｺﾝｸﾘｰﾄ(無筋･鉄筋)構造物とりこわし | 人力積込 | 有り | 14.5km以下 | 8338.4 | ダンプトラック［オンロード・ディーゼル］ 2t積級 （タイヤ損耗費及び補修費（良好）を含む） |  | 0.34983 | 供用日 | - | - | 運転手（一般） | 0.299 | 人 | - | - | - | -
ｺﾝｸﾘｰﾄ(無筋･鉄筋)構造物とりこわし | 人力積込 | 有り | 23.0km以下 | 10876 | ダンプトラック［オンロード・ディーゼル］ 2t積級 （タイヤ損耗費及び補修費（良好）を含む） |  | 0.4563 | 供用日 | - | - | 運転手（一般） | 0.39 | 人 | - | - | - | -
ｺﾝｸﾘｰﾄ(無筋･鉄筋)構造物とりこわし | 人力積込 | 有り | 60.0km以下 | 16314 | ダンプトラック［オンロード・ディーゼル］ 2t積級 （タイヤ損耗費及び補修費（良好）を含む） |  | 0.68445 | 供用日 | - | - | 運転手（一般） | 0.585 | 人 | - | - | - | -
舗装版破砕 | 人力積込 | 無し | 0.3km以下 | 1812.7 | ダンプトラック［オンロード・ディーゼル］ 2t積級 （タイヤ損耗費及び補修費（良好）を含む） |  | 0.07605 | 供用日 | - | - | 運転手（一般） | 0.065 | 人 | - | - | - | -
舗装版破砕 | 人力積込 | 無し | 0.5km以下 | 1994 | ダンプトラック［オンロード・ディーゼル］ 2t積級 （タイヤ損耗費及び補修費（良好）を含む） |  | 0.083655 | 供用日 | - | - | 運転手（一般） | 0.0715 | 人 | - | - | - | -
舗装版破砕 | 人力積込 | 無し | 1.5km以下 | 2175.2 | ダンプトラック［オンロード・ディーゼル］ 2t積級 （タイヤ損耗費及び補修費（良好）を含む） |  | 0.09126 | 供用日 | - | - | 運転手（一般） | 0.078 | 人 | - | - | - | -
舗装版破砕 | 人力積込 | 無し | 2.0km以下 | 2537.8 | ダンプトラック［オンロード・ディーゼル］ 2t積級 （タイヤ損耗費及び補修費（良好）を含む） |  | 0.10647 | 供用日 | - | - | 運転手（一般） | 0.091 | 人 | - | - | - | -
舗装版破砕 | 人力積込 | 無し | 2.5km以下 | 2900.3 | ダンプトラック［オンロード・ディーゼル］ 2t積級 （タイヤ損耗費及び補修費（良好）を含む） |  | 0.12168 | 供用日 | - | - | 運転手（一般） | 0.104 | 人 | - | - | - | -
舗装版破砕 | 人力積込 | 無し | 3.0km以下 | 3262.9 | ダンプトラック［オンロード・ディーゼル］ 2t積級 （タイヤ損耗費及び補修費（良好）を含む） |  | 0.13689 | 供用日 | - | - | 運転手（一般） | 0.117 | 人 | - | - | - | -
舗装版破砕 | 人力積込 | 無し | 4.0km以下 | 3625.4 | ダンプトラック［オンロード・ディーゼル］ 2t積級 （タイヤ損耗費及び補修費（良好）を含む） |  | 0.1521 | 供用日 | - | - | 運転手（一般） | 0.13 | 人 | - | - | - | -
舗装版破砕 | 人力積込 | 無し | 5.0km以下 | 3987.9 | ダンプトラック［オンロード・ディーゼル］ 2t積級 （タイヤ損耗費及び補修費（良好）を含む） |  | 0.16731 | 供用日 | - | - | 運転手（一般） | 0.143 | 人 | - | - | - | -
舗装版破砕 | 人力積込 | 無し | 6.5km以下 | 4713 | ダンプトラック［オンロード・ディーゼル］ 2t積級 （タイヤ損耗費及び補修費（良好）を含む） |  | 0.19773 | 供用日 | - | - | 運転手（一般） | 0.169 | 人 | - | - | - | -
舗装版破砕 | 人力積込 | 無し | 8.5km以下 | 5438.1 | ダンプトラック［オンロード・ディーゼル］ 2t積級 （タイヤ損耗費及び補修費（良好）を含む） |  | 0.22815 | 供用日 | - | - | 運転手（一般） | 0.195 | 人 | - | - | - | -
舗装版破砕 | 人力積込 | 無し | 11.0km以下 | 6525.7 | ダンプトラック［オンロード・ディーゼル］ 2t積級 （タイヤ損耗費及び補修費（良好）を含む） |  | 0.27378 | 供用日 | - | - | 運転手（一般） | 0.234 | 人 | - | - | - | -
舗装版破砕 | 人力積込 | 無し | 16.0km以下 | 8338.4 | ダンプトラック［オンロード・ディーゼル］ 2t積級 （タイヤ損耗費及び補修費（良好）を含む） |  | 0.34983 | 供用日 | - | - | 運転手（一般） | 0.299 | 人 | - | - | - | -
舗装版破砕 | 人力積込 | 無し | 27.5km以下 | 10876 | ダンプトラック［オンロード・ディーゼル］ 2t積級 （タイヤ損耗費及び補修費（良好）を含む） |  | 0.4563 | 供用日 | - | - | 運転手（一般） | 0.39 | 人 | - | - | - | -
舗装版破砕 | 人力積込 | 無し | 60.0km以下 | 16314 | ダンプトラック［オンロード・ディーゼル］ 2t積級 （タイヤ損耗費及び補修費（良好）を含む） |  | 0.68445 | 供用日 | - | - | 運転手（一般） | 0.585 | 人 | - | - | - | -
舗装版破砕 | 人力積込 | 有り | 0.3km以下 | 1812.7 | ダンプトラック［オンロード・ディーゼル］ 2t積級 （タイヤ損耗費及び補修費（良好）を含む） |  | 0.07605 | 供用日 | - | - | 運転手（一般） | 0.065 | 人 | - | - | - | -
舗装版破砕 | 人力積込 | 有り | 0.5km以下 | 1994 | ダンプトラック［オンロード・ディーゼル］ 2t積級 （タイヤ損耗費及び補修費（良好）を含む） |  | 0.083655 | 供用日 | - | - | 運転手（一般） | 0.0715 | 人 | - | - | - | -
舗装版破砕 | 人力積込 | 有り | 1.0km以下 | 2175.2 | ダンプトラック［オンロード・ディーゼル］ 2t積級 （タイヤ損耗費及び補修費（良好）を含む） |  | 0.09126 | 供用日 | - | - | 運転手（一般） | 0.078 | 人 | - | - | - | -
舗装版破砕 | 人力積込 | 有り | 1.5km以下 | 2537.8 | ダンプトラック［オンロード・ディーゼル］ 2t積級 （タイヤ損耗費及び補修費（良好）を含む） |  | 0.10647 | 供用日 | - | - | 運転手（一般） | 0.091 | 人 | - | - | - | -
舗装版破砕 | 人力積込 | 有り | 2.0km以下 | 2900.3 | ダンプトラック［オンロード・ディーゼル］ 2t積級 （タイヤ損耗費及び補修費（良好）を含む） |  | 0.12168 | 供用日 | - | - | 運転手（一般） | 0.104 | 人 | - | - | - | -
舗装版破砕 | 人力積込 | 有り | 2.5km以下 | 3262.9 | ダンプトラック［オンロード・ディーゼル］ 2t積級 （タイヤ損耗費及び補修費（良好）を含む） |  | 0.13689 | 供用日 | - | - | 運転手（一般） | 0.117 | 人 | - | - | - | -
舗装版破砕 | 人力積込 | 有り | 3.5km以下 | 3625.4 | ダンプトラック［オンロード・ディーゼル］ 2t積級 （タイヤ損耗費及び補修費（良好）を含む） |  | 0.1521 | 供用日 | - | - | 運転手（一般） | 0.13 | 人 | - | - | - | -
舗装版破砕 | 人力積込 | 有り | 4.5km以下 | 3987.9 | ダンプトラック［オンロード・ディーゼル］ 2t積級 （タイヤ損耗費及び補修費（良好）を含む） |  | 0.16731 | 供用日 | - | - | 運転手（一般） | 0.143 | 人 | - | - | - | -
舗装版破砕 | 人力積込 | 有り | 6.0km以下 | 4713 | ダンプトラック［オンロード・ディーゼル］ 2t積級 （タイヤ損耗費及び補修費（良好）を含む） |  | 0.19773 | 供用日 | - | - | 運転手（一般） | 0.169 | 人 | - | - | - | -
舗装版破砕 | 人力積込 | 有り | 8.0km以下 | 5438.1 | ダンプトラック［オンロード・ディーゼル］ 2t積級 （タイヤ損耗費及び補修費（良好）を含む） |  | 0.22815 | 供用日 | - | - | 運転手（一般） | 0.195 | 人 | - | - | - | -
舗装版破砕 | 人力積込 | 有り | 10.5km以下 | 6525.7 | ダンプトラック［オンロード・ディーゼル］ 2t積級 （タイヤ損耗費及び補修費（良好）を含む） |  | 0.27378 | 供用日 | - | - | 運転手（一般） | 0.234 | 人 | - | - | - | -
舗装版破砕 | 人力積込 | 有り | 14.5km以下 | 8338.4 | ダンプトラック［オンロード・ディーゼル］ 2t積級 （タイヤ損耗費及び補修費（良好）を含む） |  | 0.34983 | 供用日 | - | - | 運転手（一般） | 0.299 | 人 | - | - | - | -
舗装版破砕 | 人力積込 | 有り | 23.0km以下 | 10876 | ダンプトラック［オンロード・ディーゼル］ 2t積級 （タイヤ損耗費及び補修費（良好）を含む） |  | 0.4563 | 供用日 | - | - | 運転手（一般） | 0.39 | 人 | - | - | - | -
舗装版破砕 | 人力積込 | 有り | 60.0km以下 | 16314 | ダンプトラック［オンロード・ディーゼル］ 2t積級 （タイヤ損耗費及び補修費（良好）を含む） |  | 0.68445 | 供用日 | - | - | 運転手（一般） | 0.585 | 人 | - | - | - | -
舗装版破砕 | 機械積込(騒音対策不要,舗装版厚15cm超)又は(騒音対策必要) | 無し | 0.5km以下 | 759.44 | ダンプトラック［オンロード・ディーゼル］ 10t積級 （タイヤ損耗費及び補修費（良好）を含む） |  | 0.017732 | 供用日 | - | - | 運転手（一般） | 0.0143 | 人 | - | - | - | -
舗装版破砕 | 機械積込(騒音対策不要,舗装版厚15cm超)又は(騒音対策必要) | 無し | 1.0km以下 | 828.48 | ダンプトラック［オンロード・ディーゼル］ 10t積級 （タイヤ損耗費及び補修費（良好）を含む） |  | 0.019344 | 供用日 | - | - | 運転手（一般） | 0.0156 | 人 | - | - | - | -
舗装版破砕 | 機械積込(騒音対策不要,舗装版厚15cm超)又は(騒音対策必要) | 無し | 2.0km以下 | 966.56 | ダンプトラック［オンロード・ディーゼル］ 10t積級 （タイヤ損耗費及び補修費（良好）を含む） |  | 0.022568 | 供用日 | - | - | 運転手（一般） | 0.0182 | 人 | - | - | - | -
舗装版破砕 | 機械積込(騒音対策不要,舗装版厚15cm超)又は(騒音対策必要) | 無し | 2.5km以下 | 1104.6 | ダンプトラック［オンロード・ディーゼル］ 10t積級 （タイヤ損耗費及び補修費（良好）を含む） |  | 0.025792 | 供用日 | - | - | 運転手（一般） | 0.0208 | 人 | - | - | - | -
舗装版破砕 | 機械積込(騒音対策不要,舗装版厚15cm超)又は(騒音対策必要) | 無し | 3.5km以下 | 1242.7 | ダンプトラック［オンロード・ディーゼル］ 10t積級 （タイヤ損耗費及び補修費（良好）を含む） |  | 0.029016 | 供用日 | - | - | 運転手（一般） | 0.0234 | 人 | - | - | - | -
舗装版破砕 | 機械積込(騒音対策不要,舗装版厚15cm超)又は(騒音対策必要) | 無し | 4.5km以下 | 1449.8 | ダンプトラック［オンロード・ディーゼル］ 10t積級 （タイヤ損耗費及び補修費（良好）を含む） |  | 0.033852 | 供用日 | - | - | 運転手（一般） | 0.0273 | 人 | - | - | - | -
舗装版破砕 | 機械積込(騒音対策不要,舗装版厚15cm超)又は(騒音対策必要) | 無し | 6.0km以下 | 1657 | ダンプトラック［オンロード・ディーゼル］ 10t積級 （タイヤ損耗費及び補修費（良好）を含む） |  | 0.038688 | 供用日 | - | - | 運転手（一般） | 0.0312 | 人 | - | - | - | -
舗装版破砕 | 機械積込(騒音対策不要,舗装版厚15cm超)又は(騒音対策必要) | 無し | 7.5km以下 | 1864.1 | ダンプトラック［オンロード・ディーゼル］ 10t積級 （タイヤ損耗費及び補修費（良好）を含む） |  | 0.043524 | 供用日 | - | - | 運転手（一般） | 0.0351 | 人 | - | - | - | -
舗装版破砕 | 機械積込(騒音対策不要,舗装版厚15cm超)又は(騒音対策必要) | 無し | 10.0km以下 | 2140.2 | ダンプトラック［オンロード・ディーゼル］ 10t積級 （タイヤ損耗費及び補修費（良好）を含む） |  | 0.049972 | 供用日 | - | - | 運転手（一般） | 0.0403 | 人 | - | - | - | -
舗装版破砕 | 機械積込(騒音対策不要,舗装版厚15cm超)又は(騒音対策必要) | 無し | 13.5km以下 | 2623.5 | ダンプトラック［オンロード・ディーゼル］ 10t積級 （タイヤ損耗費及び補修費（良好）を含む） |  | 0.061256 | 供用日 | - | - | 運転手（一般） | 0.0494 | 人 | - | - | - | -
舗装版破砕 | 機械積込(騒音対策不要,舗装版厚15cm超)又は(騒音対策必要) | 無し | 19.5km以下 | 3244.9 | ダンプトラック［オンロード・ディーゼル］ 10t積級 （タイヤ損耗費及び補修費（良好）を含む） |  | 0.075764 | 供用日 | - | - | 運転手（一般） | 0.0611 | 人 | - | - | - | -
舗装版破砕 | 機械積込(騒音対策不要,舗装版厚15cm超)又は(騒音対策必要) | 無し | 39.0km以下 | 4349.5 | ダンプトラック［オンロード・ディーゼル］ 10t積級 （タイヤ損耗費及び補修費（良好）を含む） |  | 0.10156 | 供用日 | - | - | 運転手（一般） | 0.0819 | 人 | - | - | - | -
舗装版破砕 | 機械積込(騒音対策不要,舗装版厚15cm超)又は(騒音対策必要) | 無し | 60.0km以下 | 6489.7 | ダンプトラック［オンロード・ディーゼル］ 10t積級 （タイヤ損耗費及び補修費（良好）を含む） |  | 0.15153 | 供用日 | - | - | 運転手（一般） | 0.1222 | 人 | - | - | - | -
舗装版破砕 | 機械積込(騒音対策不要,舗装版厚15cm超)又は(騒音対策必要) | 有り | 0.5km以下 | 759.44 | ダンプトラック［オンロード・ディーゼル］ 10t積級 （タイヤ損耗費及び補修費（良好）を含む） |  | 0.017732 | 供用日 | - | - | 運転手（一般） | 0.0143 | 人 | - | - | - | -
舗装版破砕 | 機械積込(騒音対策不要,舗装版厚15cm超)又は(騒音対策必要) | 有り | 1.0km以下 | 828.48 | ダンプトラック［オンロード・ディーゼル］ 10t積級 （タイヤ損耗費及び補修費（良好）を含む） |  | 0.019344 | 供用日 | - | - | 運転手（一般） | 0.0156 | 人 | - | - | - | -
舗装版破砕 | 機械積込(騒音対策不要,舗装版厚15cm超)又は(騒音対策必要) | 有り | 1.5km以下 | 966.56 | ダンプトラック［オンロード・ディーゼル］ 10t積級 （タイヤ損耗費及び補修費（良好）を含む） |  | 0.022568 | 供用日 | - | - | 運転手（一般） | 0.0182 | 人 | - | - | - | -
舗装版破砕 | 機械積込(騒音対策不要,舗装版厚15cm超)又は(騒音対策必要) | 有り | 2.0km以下 | 1104.6 | ダンプトラック［オンロード・ディーゼル］ 10t積級 （タイヤ損耗費及び補修費（良好）を含む） |  | 0.025792 | 供用日 | - | - | 運転手（一般） | 0.0208 | 人 | - | - | - | -
舗装版破砕 | 機械積込(騒音対策不要,舗装版厚15cm超)又は(騒音対策必要) | 有り | 3.0km以下 | 1242.7 | ダンプトラック［オンロード・ディーゼル］ 10t積級 （タイヤ損耗費及び補修費（良好）を含む） |  | 0.029016 | 供用日 | - | - | 運転手（一般） | 0.0234 | 人 | - | - | - | -
舗装版破砕 | 機械積込(騒音対策不要,舗装版厚15cm超)又は(騒音対策必要) | 有り | 4.0km以下 | 1449.8 | ダンプトラック［オンロード・ディーゼル］ 10t積級 （タイヤ損耗費及び補修費（良好）を含む） |  | 0.033852 | 供用日 | - | - | 運転手（一般） | 0.0273 | 人 | - | - | - | -
舗装版破砕 | 機械積込(騒音対策不要,舗装版厚15cm超)又は(騒音対策必要) | 有り | 5.5km以下 | 1657 | ダンプトラック［オンロード・ディーゼル］ 10t積級 （タイヤ損耗費及び補修費（良好）を含む） |  | 0.038688 | 供用日 | - | - | 運転手（一般） | 0.0312 | 人 | - | - | - | -
舗装版破砕 | 機械積込(騒音対策不要,舗装版厚15cm超)又は(騒音対策必要) | 有り | 7.0km以下 | 1864.1 | ダンプトラック［オンロード・ディーゼル］ 10t積級 （タイヤ損耗費及び補修費（良好）を含む） |  | 0.043524 | 供用日 | - | - | 運転手（一般） | 0.0351 | 人 | - | - | - | -
舗装版破砕 | 機械積込(騒音対策不要,舗装版厚15cm超)又は(騒音対策必要) | 有り | 9.0km以下 | 2140.2 | ダンプトラック［オンロード・ディーゼル］ 10t積級 （タイヤ損耗費及び補修費（良好）を含む） |  | 0.049972 | 供用日 | - | - | 運転手（一般） | 0.0403 | 人 | - | - | - | -
舗装版破砕 | 機械積込(騒音対策不要,舗装版厚15cm超)又は(騒音対策必要) | 有り | 12.0km以下 | 2623.5 | ダンプトラック［オンロード・ディーゼル］ 10t積級 （タイヤ損耗費及び補修費（良好）を含む） |  | 0.061256 | 供用日 | - | - | 運転手（一般） | 0.0494 | 人 | - | - | - | -
舗装版破砕 | 機械積込(騒音対策不要,舗装版厚15cm超)又は(騒音対策必要) | 有り | 17.5km以下 | 3244.9 | ダンプトラック［オンロード・ディーゼル］ 10t積級 （タイヤ損耗費及び補修費（良好）を含む） |  | 0.075764 | 供用日 | - | - | 運転手（一般） | 0.0611 | 人 | - | - | - | -
舗装版破砕 | 機械積込(騒音対策不要,舗装版厚15cm超)又は(騒音対策必要) | 有り | 28.5km以下 | 4349.5 | ダンプトラック［オンロード・ディーゼル］ 10t積級 （タイヤ損耗費及び補修費（良好）を含む） |  | 0.10156 | 供用日 | - | - | 運転手（一般） | 0.0819 | 人 | - | - | - | -
舗装版破砕 | 機械積込(騒音対策不要,舗装版厚15cm超)又は(騒音対策必要) | 有り | 60.0km以下 | 6489.7 | ダンプトラック［オンロード・ディーゼル］ 10t積級 （タイヤ損耗費及び補修費（良好）を含む） |  | 0.15153 | 供用日 | - | - | 運転手（一般） | 0.1222 | 人 | - | - | - | -
舗装版破砕 | 機械積込(騒音対策不要,舗装版厚15cm以下) | 無し | 0.3km以下 | 1657 | ダンプトラック［オンロード・ディーゼル］ 10t積級 （タイヤ損耗費及び補修費（良好）を含む） |  | 0.038688 | 供用日 | - | - | 運転手（一般） | 0.0312 | 人 | - | - | - | -
舗装版破砕 | 機械積込(騒音対策不要,舗装版厚15cm以下) | 無し | 1.5km以下 | 1864.1 | ダンプトラック［オンロード・ディーゼル］ 10t積級 （タイヤ損耗費及び補修費（良好）を含む） |  | 0.043524 | 供用日 | - | - | 運転手（一般） | 0.0351 | 人 | - | - | - | -
舗装版破砕 | 機械積込(騒音対策不要,舗装版厚15cm以下) | 無し | 3.5km以下 | 2140.2 | ダンプトラック［オンロード・ディーゼル］ 10t積級 （タイヤ損耗費及び補修費（良好）を含む） |  | 0.049972 | 供用日 | - | - | 運転手（一般） | 0.0403 | 人 | - | - | - | -
舗装版破砕 | 機械積込(騒音対策不要,舗装版厚15cm以下) | 無し | 6.5km以下 | 2623.5 | ダンプトラック［オンロード・ディーゼル］ 10t積級 （タイヤ損耗費及び補修費（良好）を含む） |  | 0.061256 | 供用日 | - | - | 運転手（一般） | 0.0494 | 人 | - | - | - | -
舗装版破砕 | 機械積込(騒音対策不要,舗装版厚15cm以下) | 無し | 11.5km以下 | 3244.9 | ダンプトラック［オンロード・ディーゼル］ 10t積級 （タイヤ損耗費及び補修費（良好）を含む） |  | 0.075764 | 供用日 | - | - | 運転手（一般） | 0.0611 | 人 | - | - | - | -
舗装版破砕 | 機械積込(騒音対策不要,舗装版厚15cm以下) | 無し | 22.0km以下 | 4349.5 | ダンプトラック［オンロード・ディーゼル］ 10t積級 （タイヤ損耗費及び補修費（良好）を含む） |  | 0.10156 | 供用日 | - | - | 運転手（一般） | 0.0819 | 人 | - | - | - | -
舗装版破砕 | 機械積込(騒音対策不要,舗装版厚15cm以下) | 無し | 60.0km以下 | 6489.7 | ダンプトラック［オンロード・ディーゼル］ 10t積級 （タイヤ損耗費及び補修費（良好）を含む） |  | 0.15153 | 供用日 | - | - | 運転手（一般） | 0.1222 | 人 | - | - | - | -
舗装版破砕 | 機械積込(騒音対策不要,舗装版厚15cm以下) | 有り | 0.3km以下 | 1657 | ダンプトラック［オンロード・ディーゼル］ 10t積級 （タイヤ損耗費及び補修費（良好）を含む） |  | 0.038688 | 供用日 | - | - | 運転手（一般） | 0.0312 | 人 | - | - | - | -
舗装版破砕 | 機械積込(騒音対策不要,舗装版厚15cm以下) | 有り | 1.5km以下 | 1864.1 | ダンプトラック［オンロード・ディーゼル］ 10t積級 （タイヤ損耗費及び補修費（良好）を含む） |  | 0.043524 | 供用日 | - | - | 運転手（一般） | 0.0351 | 人 | - | - | - | -
舗装版破砕 | 機械積込(騒音対策不要,舗装版厚15cm以下) | 有り | 3.5km以下 | 2140.2 | ダンプトラック［オンロード・ディーゼル］ 10t積級 （タイヤ損耗費及び補修費（良好）を含む） |  | 0.049972 | 供用日 | - | - | 運転手（一般） | 0.0403 | 人 | - | - | - | -
舗装版破砕 | 機械積込(騒音対策不要,舗装版厚15cm以下) | 有り | 6.0km以下 | 2623.5 | ダンプトラック［オンロード・ディーゼル］ 10t積級 （タイヤ損耗費及び補修費（良好）を含む） |  | 0.061256 | 供用日 | - | - | 運転手（一般） | 0.0494 | 人 | - | - | - | -
舗装版破砕 | 機械積込(騒音対策不要,舗装版厚15cm以下) | 有り | 10.5km以下 | 3244.9 | ダンプトラック［オンロード・ディーゼル］ 10t積級 （タイヤ損耗費及び補修費（良好）を含む） |  | 0.075764 | 供用日 | - | - | 運転手（一般） | 0.0611 | 人 | - | - | - | -
舗装版破砕 | 機械積込(騒音対策不要,舗装版厚15cm以下) | 有り | 19.5km以下 | 4349.5 | ダンプトラック［オンロード・ディーゼル］ 10t積級 （タイヤ損耗費及び補修費（良好）を含む） |  | 0.10156 | 供用日 | - | - | 運転手（一般） | 0.0819 | 人 | - | - | - | -
舗装版破砕 | 機械積込(騒音対策不要,舗装版厚15cm以下) | 有り | 60.0km以下 | 6489.7 | ダンプトラック［オンロード・ディーゼル］ 10t積級 （タイヤ損耗費及び補修費（良好）を含む） |  | 0.15153 | 供用日 | - | - | 運転手（一般） | 0.1222 | 人 | - | - | - | -
舗装版破砕 | 機械積込(小規模土工) | 無し | 0.3km以下 | 1638.3 | ダンプトラック［オンロード・ディーゼル］ 2t積級 （タイヤ損耗費及び補修費（良好）を含む） |  | 0.068445 | 供用日 | - | - | 運転手（一般） | 0.0585 | 人 | - | - | - | -
舗装版破砕 | 機械積込(小規模土工) | 無し | 1.0km以下 | 1820.3 | ダンプトラック［オンロード・ディーゼル］ 2t積級 （タイヤ損耗費及び補修費（良好）を含む） |  | 0.07605 | 供用日 | - | - | 運転手（一般） | 0.065 | 人 | - | - | - | -
舗装版破砕 | 機械積込(小規模土工) | 無し | 1.5km以下 | 2184.4 | ダンプトラック［オンロード・ディーゼル］ 2t積級 （タイヤ損耗費及び補修費（良好）を含む） |  | 0.09126 | 供用日 | - | - | 運転手（一般） | 0.078 | 人 | - | - | - | -
舗装版破砕 | 機械積込(小規模土工) | 無し | 2.5km以下 | 2548.4 | ダンプトラック［オンロード・ディーゼル］ 2t積級 （タイヤ損耗費及び補修費（良好）を含む） |  | 0.10647 | 供用日 | - | - | 運転手（一般） | 0.091 | 人 | - | - | - | -
舗装版破砕 | 機械積込(小規模土工) | 無し | 3.0km以下 | 2912.5 | ダンプトラック［オンロード・ディーゼル］ 2t積級 （タイヤ損耗費及び補修費（良好）を含む） |  | 0.12168 | 供用日 | - | - | 運転手（一般） | 0.104 | 人 | - | - | - | -
舗装版破砕 | 機械積込(小規模土工) | 無し | 3.5km以下 | 3276.5 | ダンプトラック［オンロード・ディーゼル］ 2t積級 （タイヤ損耗費及び補修費（良好）を含む） |  | 0.13689 | 供用日 | - | - | 運転手（一般） | 0.117 | 人 | - | - | - | -
舗装版破砕 | 機械積込(小規模土工) | 無し | 4.5km以下 | 3640.6 | ダンプトラック［オンロード・ディーゼル］ 2t積級 （タイヤ損耗費及び補修費（良好）を含む） |  | 0.1521 | 供用日 | - | - | 運転手（一般） | 0.13 | 人 | - | - | - | -
舗装版破砕 | 機械積込(小規模土工) | 無し | 5.5km以下 | 4004.7 | ダンプトラック［オンロード・ディーゼル］ 2t積級 （タイヤ損耗費及び補修費（良好）を含む） |  | 0.16731 | 供用日 | - | - | 運転手（一般） | 0.143 | 人 | - | - | - | -
舗装版破砕 | 機械積込(小規模土工) | 無し | 7.0km以下 | 4732.8 | ダンプトラック［オンロード・ディーゼル］ 2t積級 （タイヤ損耗費及び補修費（良好）を含む） |  | 0.19773 | 供用日 | - | - | 運転手（一般） | 0.169 | 人 | - | - | - | -
舗装版破砕 | 機械積込(小規模土工) | 無し | 9.0km以下 | 5460.9 | ダンプトラック［オンロード・ディーゼル］ 2t積級 （タイヤ損耗費及び補修費（良好）を含む） |  | 0.22815 | 供用日 | - | - | 運転手（一般） | 0.195 | 人 | - | - | - | -
舗装版破砕 | 機械積込(小規模土工) | 無し | 12.0km以下 | 6553.1 | ダンプトラック［オンロード・ディーゼル］ 2t積級 （タイヤ損耗費及び補修費（良好）を含む） |  | 0.27378 | 供用日 | - | - | 運転手（一般） | 0.234 | 人 | - | - | - | -
舗装版破砕 | 機械積込(小規模土工) | 無し | 17.0km以下 | 8373.4 | ダンプトラック［オンロード・ディーゼル］ 2t積級 （タイヤ損耗費及び補修費（良好）を含む） |  | 0.34983 | 供用日 | - | - | 運転手（一般） | 0.299 | 人 | - | - | - | -
舗装版破砕 | 機械積込(小規模土工) | 無し | 28.5km以下 | 10922 | ダンプトラック［オンロード・ディーゼル］ 2t積級 （タイヤ損耗費及び補修費（良好）を含む） |  | 0.4563 | 供用日 | - | - | 運転手（一般） | 0.39 | 人 | - | - | - | -
舗装版破砕 | 機械積込(小規模土工) | 無し | 60.0km以下 | 16383 | ダンプトラック［オンロード・ディーゼル］ 2t積級 （タイヤ損耗費及び補修費（良好）を含む） |  | 0.68445 | 供用日 | - | - | 運転手（一般） | 0.585 | 人 | - | - | - | -
舗装版破砕 | 機械積込(小規模土工) | 有り | 0.3km以下 | 1638.3 | ダンプトラック［オンロード・ディーゼル］ 2t積級 （タイヤ損耗費及び補修費（良好）を含む） |  | 0.068445 | 供用日 | - | - | 運転手（一般） | 0.0585 | 人 | - | - | - | -
舗装版破砕 | 機械積込(小規模土工) | 有り | 1.0km以下 | 1820.3 | ダンプトラック［オンロード・ディーゼル］ 2t積級 （タイヤ損耗費及び補修費（良好）を含む） |  | 0.07605 | 供用日 | - | - | 運転手（一般） | 0.065 | 人 | - | - | - | -
舗装版破砕 | 機械積込(小規模土工) | 有り | 1.5km以下 | 2184.4 | ダンプトラック［オンロード・ディーゼル］ 2t積級 （タイヤ損耗費及び補修費（良好）を含む） |  | 0.09126 | 供用日 | - | - | 運転手（一般） | 0.078 | 人 | - | - | - | -
舗装版破砕 | 機械積込(小規模土工) | 有り | 2.5km以下 | 2548.4 | ダンプトラック［オンロード・ディーゼル］ 2t積級 （タイヤ損耗費及び補修費（良好）を含む） |  | 0.10647 | 供用日 | - | - | 運転手（一般） | 0.091 | 人 | - | - | - | -
舗装版破砕 | 機械積込(小規模土工) | 有り | 3.0km以下 | 2912.5 | ダンプトラック［オンロード・ディーゼル］ 2t積級 （タイヤ損耗費及び補修費（良好）を含む） |  | 0.12168 | 供用日 | - | - | 運転手（一般） | 0.104 | 人 | - | - | - | -
舗装版破砕 | 機械積込(小規模土工) | 有り | 3.5km以下 | 3276.5 | ダンプトラック［オンロード・ディーゼル］ 2t積級 （タイヤ損耗費及び補修費（良好）を含む） |  | 0.13689 | 供用日 | - | - | 運転手（一般） | 0.117 | 人 | - | - | - | -
舗装版破砕 | 機械積込(小規模土工) | 有り | 4.5km以下 | 3640.6 | ダンプトラック［オンロード・ディーゼル］ 2t積級 （タイヤ損耗費及び補修費（良好）を含む） |  | 0.1521 | 供用日 | - | - | 運転手（一般） | 0.13 | 人 | - | - | - | -
舗装版破砕 | 機械積込(小規模土工) | 有り | 5.0km以下 | 4004.7 | ダンプトラック［オンロード・ディーゼル］ 2t積級 （タイヤ損耗費及び補修費（良好）を含む） |  | 0.16731 | 供用日 | - | - | 運転手（一般） | 0.143 | 人 | - | - | - | -
舗装版破砕 | 機械積込(小規模土工) | 有り | 6.5km以下 | 4732.8 | ダンプトラック［オンロード・ディーゼル］ 2t積級 （タイヤ損耗費及び補修費（良好）を含む） |  | 0.19773 | 供用日 | - | - | 運転手（一般） | 0.169 | 人 | - | - | - | -
舗装版破砕 | 機械積込(小規模土工) | 有り | 8.0km以下 | 5460.9 | ダンプトラック［オンロード・ディーゼル］ 2t積級 （タイヤ損耗費及び補修費（良好）を含む） |  | 0.22815 | 供用日 | - | - | 運転手（一般） | 0.195 | 人 | - | - | - | -
舗装版破砕 | 機械積込(小規模土工) | 有り | 11.0km以下 | 6553.1 | ダンプトラック［オンロード・ディーゼル］ 2t積級 （タイヤ損耗費及び補修費（良好）を含む） |  | 0.27378 | 供用日 | - | - | 運転手（一般） | 0.234 | 人 | - | - | - | -
舗装版破砕 | 機械積込(小規模土工) | 有り | 15.0km以下 | 8373.4 | ダンプトラック［オンロード・ディーゼル］ 2t積級 （タイヤ損耗費及び補修費（良好）を含む） |  | 0.34983 | 供用日 | - | - | 運転手（一般） | 0.299 | 人 | - | - | - | -
舗装版破砕 | 機械積込(小規模土工) | 有り | 24.0km以下 | 10922 | ダンプトラック［オンロード・ディーゼル］ 2t積級 （タイヤ損耗費及び補修費（良好）を含む） |  | 0.4563 | 供用日 | - | - | 運転手（一般） | 0.39 | 人 | - | - | - | -
舗装版破砕 | 機械積込(小規模土工) | 有り | 60.0km以下 | 16383 | ダンプトラック［オンロード・ディーゼル］ 2t積級 （タイヤ損耗費及び補修費（良好）を含む） |  | 0.68445 | 供用日 | - | - | 運転手（一般） | 0.585 | 人 | - | - | - | -
吹付法面取壊し(ﾓﾙﾀﾙ) | 機械積込 | 無し | 0.5km以下 | 499.68 | ダンプトラック［オンロード・ディーゼル］ 4t積級 | * | 0.02128 | 日 | - | - | 運転手（一般） | 0.016 | 人 | - | - | - | -
吹付法面取壊し(ﾓﾙﾀﾙ) | 機械積込 | 無し | 1.0km以下 | 655.82 | ダンプトラック［オンロード・ディーゼル］ 4t積級 | * | 0.02793 | 日 | - | - | 運転手（一般） | 0.021 | 人 | - | - | - | -
吹付法面取壊し(ﾓﾙﾀﾙ) | 機械積込 | 無し | 1.5km以下 | 749.51 | ダンプトラック［オンロード・ディーゼル］ 4t積級 | * | 0.03192 | 日 | - | - | 運転手（一般） | 0.024 | 人 | - | - | - | -
吹付法面取壊し(ﾓﾙﾀﾙ) | 機械積込 | 無し | 2.0km以下 | 874.43 | ダンプトラック［オンロード・ディーゼル］ 4t積級 | * | 0.03724 | 日 | - | - | 運転手（一般） | 0.028 | 人 | - | - | - | -
吹付法面取壊し(ﾓﾙﾀﾙ) | 機械積込 | 無し | 2.5km以下 | 968.12 | ダンプトラック［オンロード・ディーゼル］ 4t積級 | * | 0.04123 | 日 | - | - | 運転手（一般） | 0.031 | 人 | - | - | - | -
吹付法面取壊し(ﾓﾙﾀﾙ) | 機械積込 | 無し | 3.5km以下 | 1093 | ダンプトラック［オンロード・ディーゼル］ 4t積級 | * | 0.04655 | 日 | - | - | 運転手（一般） | 0.035 | 人 | - | - | - | -
吹付法面取壊し(ﾓﾙﾀﾙ) | 機械積込 | 無し | 4.5km以下 | 1342.9 | ダンプトラック［オンロード・ディーゼル］ 4t積級 | * | 0.05719 | 日 | - | - | 運転手（一般） | 0.043 | 人 | - | - | - | -
吹付法面取壊し(ﾓﾙﾀﾙ) | 機械積込 | 無し | 6.0km以下 | 1592.7 | ダンプトラック［オンロード・ディーゼル］ 4t積級 | * | 0.06783 | 日 | - | - | 運転手（一般） | 0.051 | 人 | - | - | - | -
吹付法面取壊し(ﾓﾙﾀﾙ) | 機械積込 | 無し | 7.0km以下 | 1748.9 | ダンプトラック［オンロード・ディーゼル］ 4t積級 | * | 0.07448 | 日 | - | - | 運転手（一般） | 0.056 | 人 | - | - | - | -
吹付法面取壊し(ﾓﾙﾀﾙ) | 機械積込 | 無し | 8.5km以下 | 1936.2 | ダンプトラック［オンロード・ディーゼル］ 4t積級 | * | 0.08246 | 日 | - | - | 運転手（一般） | 0.062 | 人 | - | - | - | -
吹付法面取壊し(ﾓﾙﾀﾙ) | 機械積込 | 無し | 9.0km以下 | 2154.8 | ダンプトラック［オンロード・ディーゼル］ 4t積級 | * | 0.09177 | 日 | - | - | 運転手（一般） | 0.069 | 人 | - | - | - | -
吹付法面取壊し(ﾓﾙﾀﾙ) | 機械積込 | 無し | 10.5km以下 | 2467.1 | ダンプトラック［オンロード・ディーゼル］ 4t積級 | * | 0.10507 | 日 | - | - | 運転手（一般） | 0.079 | 人 | - | - | - | -
吹付法面取壊し(ﾓﾙﾀﾙ) | 機械積込 | 無し | 13.5km以下 | 2904.4 | ダンプトラック［オンロード・ディーゼル］ 4t積級 | * | 0.12369 | 日 | - | - | 運転手（一般） | 0.093 | 人 | - | - | - | -
吹付法面取壊し(ﾓﾙﾀﾙ) | 機械積込 | 無し | 18.0km以下 | 3466.5 | ダンプトラック［オンロード・ディーゼル］ 4t積級 | * | 0.14763 | 日 | - | - | 運転手（一般） | 0.111 | 人 | - | - | - | -
吹付法面取壊し(ﾓﾙﾀﾙ) | 機械積込 | 無し | 27.5km以下 | 4340.9 | ダンプトラック［オンロード・ディーゼル］ 4t積級 | * | 0.18487 | 日 | - | - | 運転手（一般） | 0.139 | 人 | - | - | - | -
吹付法面取壊し(ﾓﾙﾀﾙ) | 機械積込 | 無し | 60.0km以下 | 5777.5 | ダンプトラック［オンロード・ディーゼル］ 4t積級 | * | 0.24605 | 日 | - | - | 運転手（一般） | 0.185 | 人 | - | - | - | -
吹付法面取壊し(ﾓﾙﾀﾙ) | 機械積込 | 有り | 0.5km以下 | 530.9 | ダンプトラック［オンロード・ディーゼル］ 4t積級 | * | 0.02261 | 日 | - | - | 運転手（一般） | 0.017 | 人 | - | - | - | -
吹付法面取壊し(ﾓﾙﾀﾙ) | 機械積込 | 有り | 1.0km以下 | 655.82 | ダンプトラック［オンロード・ディーゼル］ 4t積級 | * | 0.02793 | 日 | - | - | 運転手（一般） | 0.021 | 人 | - | - | - | -
吹付法面取壊し(ﾓﾙﾀﾙ) | 機械積込 | 有り | 1.5km以下 | 749.51 | ダンプトラック［オンロード・ディーゼル］ 4t積級 | * | 0.03192 | 日 | - | - | 運転手（一般） | 0.024 | 人 | - | - | - | -
吹付法面取壊し(ﾓﾙﾀﾙ) | 機械積込 | 有り | 2.0km以下 | 874.43 | ダンプトラック［オンロード・ディーゼル］ 4t積級 | * | 0.03724 | 日 | - | - | 運転手（一般） | 0.028 | 人 | - | - | - | -
吹付法面取壊し(ﾓﾙﾀﾙ) | 機械積込 | 有り | 2.5km以下 | 1030.6 | ダンプトラック［オンロード・ディーゼル］ 4t積級 | * | 0.04389 | 日 | - | - | 運転手（一般） | 0.033 | 人 | - | - | - | -
吹付法面取壊し(ﾓﾙﾀﾙ) | 機械積込 | 有り | 3.5km以下 | 1155.5 | ダンプトラック［オンロード・ディーゼル］ 4t積級 | * | 0.04921 | 日 | - | - | 運転手（一般） | 0.037 | 人 | - | - | - | -
吹付法面取壊し(ﾓﾙﾀﾙ) | 機械積込 | 有り | 4.0km以下 | 1342.9 | ダンプトラック［オンロード・ディーゼル］ 4t積級 | * | 0.05719 | 日 | - | - | 運転手（一般） | 0.043 | 人 | - | - | - | -
吹付法面取壊し(ﾓﾙﾀﾙ) | 機械積込 | 有り | 5.0km以下 | 1436.6 | ダンプトラック［オンロード・ディーゼル］ 4t積級 | * | 0.06118 | 日 | - | - | 運転手（一般） | 0.046 | 人 | - | - | - | -
吹付法面取壊し(ﾓﾙﾀﾙ) | 機械積込 | 有り | 6.0km以下 | 1748.9 | ダンプトラック［オンロード・ディーゼル］ 4t積級 | * | 0.07448 | 日 | - | - | 運転手（一般） | 0.056 | 人 | - | - | - | -
吹付法面取壊し(ﾓﾙﾀﾙ) | 機械積込 | 有り | 7.0km以下 | 1936.2 | ダンプトラック［オンロード・ディーゼル］ 4t積級 | * | 0.08246 | 日 | - | - | 運転手（一般） | 0.062 | 人 | - | - | - | -
吹付法面取壊し(ﾓﾙﾀﾙ) | 機械積込 | 有り | 8.0km以下 | 2154.8 | ダンプトラック［オンロード・ディーゼル］ 4t積級 | * | 0.09177 | 日 | - | - | 運転手（一般） | 0.069 | 人 | - | - | - | -
吹付法面取壊し(ﾓﾙﾀﾙ) | 機械積込 | 有り | 9.0km以下 | 2467.1 | ダンプトラック［オンロード・ディーゼル］ 4t積級 | * | 0.10507 | 日 | - | - | 運転手（一般） | 0.079 | 人 | - | - | - | -
吹付法面取壊し(ﾓﾙﾀﾙ) | 機械積込 | 有り | 12.0km以下 | 2904.4 | ダンプトラック［オンロード・ディーゼル］ 4t積級 | * | 0.12369 | 日 | - | - | 運転手（一般） | 0.093 | 人 | - | - | - | -
吹付法面取壊し(ﾓﾙﾀﾙ) | 機械積込 | 有り | 16.0km以下 | 3466.5 | ダンプトラック［オンロード・ディーゼル］ 4t積級 | * | 0.14763 | 日 | - | - | 運転手（一般） | 0.111 | 人 | - | - | - | -
吹付法面取壊し(ﾓﾙﾀﾙ) | 機械積込 | 有り | 23.0km以下 | 4340.9 | ダンプトラック［オンロード・ディーゼル］ 4t積級 | * | 0.18487 | 日 | - | - | 運転手（一般） | 0.139 | 人 | - | - | - | -
吹付法面取壊し(ﾓﾙﾀﾙ) | 機械積込 | 有り | 43.0km以下 | 5777.5 | ダンプトラック［オンロード・ディーゼル］ 4t積級 | * | 0.24605 | 日 | - | - | 運転手（一般） | 0.185 | 人 | - | - | - | -
吹付法面取壊し(ﾓﾙﾀﾙ) | 機械積込 | 有り | 60.0km以下 | 8681.9 | ダンプトラック［オンロード・ディーゼル］ 4t積級 | * | 0.36974 | 日 | - | - | 運転手（一般） | 0.278 | 人 | - | - | - | -

## 147
No.147【 コンクリート打設（深礎工） 】
＜ 積算単位：ｍ３ ＞
条件区分 | [5 empty] | 標準単価 | 代表機械規格・代表労務規格・参考数量（積算単位当り） | [20 empty] | 備考
打設工法 | ｺﾝｸﾘｰﾄ規格 | 設計日打設量 | 養生工の種類 | 圧送管延長距離区分 | 現場内小運搬の有無 |  | K （ *印：賃料） | [8 empty] | R
[7 empty] | K1 |  |  |  | K2 |  |  |  | K3 | R1 |  |  | R2 |  |  | R3 |  |  | R4
ｺﾝｸﾘｰﾄﾎﾟﾝﾌﾟ車打設 | 24-12-25(20)(高炉) | 10m3以上100m3未満 | 養生無し | 延長無し | - | 18919 | コンクリートポンプ車［トラック架装・ブーム式］ 圧送能力90～110m3／h |  | 0.12 | 時間 | - |  |  |  | - | 普通作業員 | 0.068 | 人 | 特殊作業員 | 0.027 | 人 | 土木一般世話役 | 0.018 | 人 | 運転手（特殊） | 0.0168 | 人 | -
ｺﾝｸﾘｰﾄﾎﾟﾝﾌﾟ車打設 | 24-12-25(20)(高炉) | 10m3以上100m3未満 | 養生無し | 60m以下 | - | 19402 | コンクリートポンプ車［トラック架装・ブーム式］ 圧送能力90～110m3／h |  | 0.12 | 時間 | - |  |  |  | - | 普通作業員 | 0.088 | 人 | 特殊作業員 | 0.027 | 人 | 土木一般世話役 | 0.018 | 人 | 運転手（特殊） | 0.0168 | 人 | -
ｺﾝｸﾘｰﾄﾎﾟﾝﾌﾟ車打設 | 24-12-25(20)(高炉) | 10m3以上100m3未満 | 養生無し | 60mを超え120m以下 | - | 20370 | コンクリートポンプ車［トラック架装・ブーム式］ 圧送能力90～110m3／h |  | 0.12 | 時間 | - |  |  |  | - | 普通作業員 | 0.128 | 人 | 特殊作業員 | 0.027 | 人 | 土木一般世話役 | 0.018 | 人 | 運転手（特殊） | 0.0168 | 人 | -
ｺﾝｸﾘｰﾄﾎﾟﾝﾌﾟ車打設 | 24-12-25(20)(高炉) | 10m3以上100m3未満 | 養生無し | 120mを超え180m以下 | - | 21338 | コンクリートポンプ車［トラック架装・ブーム式］ 圧送能力90～110m3／h |  | 0.12 | 時間 | - |  |  |  | - | 普通作業員 | 0.168 | 人 | 特殊作業員 | 0.027 | 人 | 土木一般世話役 | 0.018 | 人 | 運転手（特殊） | 0.0168 | 人 | -
ｺﾝｸﾘｰﾄﾎﾟﾝﾌﾟ車打設 | 24-12-25(20)(高炉) | 10m3以上100m3未満 | 養生無し | 180mを超え240m以下 | - | 22305 | コンクリートポンプ車［トラック架装・ブーム式］ 圧送能力90～110m3／h |  | 0.12 | 時間 | - |  |  |  | - | 普通作業員 | 0.208 | 人 | 特殊作業員 | 0.027 | 人 | 土木一般世話役 | 0.018 | 人 | 運転手（特殊） | 0.0168 | 人 | -
ｺﾝｸﾘｰﾄﾎﾟﾝﾌﾟ車打設 | 24-12-25(20)(高炉) | 10m3以上100m3未満 | 一般養生 | 延長無し | - | 19651 | コンクリートポンプ車［トラック架装・ブーム式］ 圧送能力90～110m3／h |  | 0.12 | 時間 | - |  |  |  | - | 普通作業員 | 0.099 | 人 | 特殊作業員 | 0.027 | 人 | 土木一般世話役 | 0.018 | 人 | 運転手（特殊） | 0.0168 | 人 | -
ｺﾝｸﾘｰﾄﾎﾟﾝﾌﾟ車打設 | 24-12-25(20)(高炉) | 10m3以上100m3未満 | 一般養生 | 60m以下 | - | 20135 | コンクリートポンプ車［トラック架装・ブーム式］ 圧送能力90～110m3／h |  | 0.12 | 時間 | - |  |  |  | - | 普通作業員 | 0.119 | 人 | 特殊作業員 | 0.027 | 人 | 土木一般世話役 | 0.018 | 人 | 運転手（特殊） | 0.0168 | 人 | -
ｺﾝｸﾘｰﾄﾎﾟﾝﾌﾟ車打設 | 24-12-25(20)(高炉) | 10m3以上100m3未満 | 一般養生 | 60mを超え120m以下 | - | 21103 | コンクリートポンプ車［トラック架装・ブーム式］ 圧送能力90～110m3／h |  | 0.12 | 時間 | - |  |  |  | - | 普通作業員 | 0.159 | 人 | 特殊作業員 | 0.027 | 人 | 土木一般世話役 | 0.018 | 人 | 運転手（特殊） | 0.0168 | 人 | -
ｺﾝｸﾘｰﾄﾎﾟﾝﾌﾟ車打設 | 24-12-25(20)(高炉) | 10m3以上100m3未満 | 一般養生 | 120mを超え180m以下 | - | 22070 | コンクリートポンプ車［トラック架装・ブーム式］ 圧送能力90～110m3／h |  | 0.12 | 時間 | - |  |  |  | - | 普通作業員 | 0.199 | 人 | 特殊作業員 | 0.027 | 人 | 土木一般世話役 | 0.018 | 人 | 運転手（特殊） | 0.0168 | 人 | -
ｺﾝｸﾘｰﾄﾎﾟﾝﾌﾟ車打設 | 24-12-25(20)(高炉) | 10m3以上100m3未満 | 一般養生 | 180mを超え240m以下 | - | 23038 | コンクリートポンプ車［トラック架装・ブーム式］ 圧送能力90～110m3／h |  | 0.12 | 時間 | - |  |  |  | - | 普通作業員 | 0.239 | 人 | 特殊作業員 | 0.027 | 人 | 土木一般世話役 | 0.018 | 人 | 運転手（特殊） | 0.0168 | 人 | -
ｺﾝｸﾘｰﾄﾎﾟﾝﾌﾟ車打設 | 24-12-25(20)(高炉) | 10m3以上100m3未満 | 特殊養生(練炭､ｼﾞｪｯﾄﾋｰﾀ) | 延長無し | - | 21578 | コンクリートポンプ車［トラック架装・ブーム式］ 圧送能力90～110m3／h |  | 0.12 | 時間 | 業務用可搬型ヒータ［ジェットヒータ］［油だき・熱風・直火型］熱出力１２６ＭＪ/ｈ（３０，１００ｋｃａｌ/ｈ）油種 灯油 | * | 0.192 | 日 | - | 普通作業員 | 0.142 | 人 | 特殊作業員 | 0.027 | 人 | 土木一般世話役 | 0.018 | 人 | 運転手（特殊） | 0.0168 | 人 | -
ｺﾝｸﾘｰﾄﾎﾟﾝﾌﾟ車打設 | 24-12-25(20)(高炉) | 10m3以上100m3未満 | 特殊養生(練炭､ｼﾞｪｯﾄﾋｰﾀ) | 60m以下 | - | 22061 | コンクリートポンプ車［トラック架装・ブーム式］ 圧送能力90～110m3／h |  | 0.12 | 時間 | 業務用可搬型ヒータ［ジェットヒータ］［油だき・熱風・直火型］熱出力１２６ＭＪ/ｈ（３０，１００ｋｃａｌ/ｈ）油種 灯油 | * | 0.192 | 日 | - | 普通作業員 | 0.162 | 人 | 特殊作業員 | 0.027 | 人 | 土木一般世話役 | 0.018 | 人 | 運転手（特殊） | 0.0168 | 人 | -
ｺﾝｸﾘｰﾄﾎﾟﾝﾌﾟ車打設 | 24-12-25(20)(高炉) | 10m3以上100m3未満 | 特殊養生(練炭､ｼﾞｪｯﾄﾋｰﾀ) | 60mを超え120m以下 | - | 23029 | コンクリートポンプ車［トラック架装・ブーム式］ 圧送能力90～110m3／h |  | 0.12 | 時間 | 業務用可搬型ヒータ［ジェットヒータ］［油だき・熱風・直火型］熱出力１２６ＭＪ/ｈ（３０，１００ｋｃａｌ/ｈ）油種 灯油 | * | 0.192 | 日 | - | 普通作業員 | 0.202 | 人 | 特殊作業員 | 0.027 | 人 | 土木一般世話役 | 0.018 | 人 | 運転手（特殊） | 0.0168 | 人 | -
ｺﾝｸﾘｰﾄﾎﾟﾝﾌﾟ車打設 | 24-12-25(20)(高炉) | 10m3以上100m3未満 | 特殊養生(練炭､ｼﾞｪｯﾄﾋｰﾀ) | 120mを超え180m以下 | - | 23997 | コンクリートポンプ車［トラック架装・ブーム式］ 圧送能力90～110m3／h |  | 0.12 | 時間 | 業務用可搬型ヒータ［ジェットヒータ］［油だき・熱風・直火型］熱出力１２６ＭＪ/ｈ（３０，１００ｋｃａｌ/ｈ）油種 灯油 | * | 0.192 | 日 | - | 普通作業員 | 0.242 | 人 | 特殊作業員 | 0.027 | 人 | 土木一般世話役 | 0.018 | 人 | 運転手（特殊） | 0.0168 | 人 | -
ｺﾝｸﾘｰﾄﾎﾟﾝﾌﾟ車打設 | 24-12-25(20)(高炉) | 10m3以上100m3未満 | 特殊養生(練炭､ｼﾞｪｯﾄﾋｰﾀ) | 180mを超え240m以下 | - | 24964 | コンクリートポンプ車［トラック架装・ブーム式］ 圧送能力90～110m3／h |  | 0.12 | 時間 | 業務用可搬型ヒータ［ジェットヒータ］［油だき・熱風・直火型］熱出力１２６ＭＪ/ｈ（３０，１００ｋｃａｌ/ｈ）油種 灯油 | * | 0.192 | 日 | - | 普通作業員 | 0.282 | 人 | 特殊作業員 | 0.027 | 人 | 土木一般世話役 | 0.018 | 人 | 運転手（特殊） | 0.0168 | 人 | -
ｺﾝｸﾘｰﾄﾎﾟﾝﾌﾟ車打設 | 24-12-25(20)(高炉) | 100m3以上500m3未満 | 養生無し | 延長無し | - | 16219 | コンクリートポンプ車［トラック架装・ブーム式］ 圧送能力90～110m3／h |  | 0.03 | 時間 | - |  |  |  | - | 特殊作業員 | 0.024 | 人 | 普通作業員 | 0.02 | 人 | 運転手（特殊） | 0.0042 | 人 | 土木一般世話役 | 0.004 | 人 | -
ｺﾝｸﾘｰﾄﾎﾟﾝﾌﾟ車打設 | 24-12-25(20)(高炉) | 100m3以上500m3未満 | 養生無し | 240m以下 | - | 16696 | コンクリートポンプ車［トラック架装・ブーム式］ 圧送能力90～110m3／h |  | 0.03 | 時間 | - |  |  |  | - | 普通作業員 | 0.0397 | 人 | 特殊作業員 | 0.024 | 人 | 運転手（特殊） | 0.0042 | 人 | 土木一般世話役 | 0.004 | 人 | -
ｺﾝｸﾘｰﾄﾎﾟﾝﾌﾟ車打設 | 24-12-25(20)(高炉) | 100m3以上500m3未満 | 一般養生 | 延長無し | - | 16951 | コンクリートポンプ車［トラック架装・ブーム式］ 圧送能力90～110m3／h |  | 0.03 | 時間 | - |  |  |  | - | 普通作業員 | 0.051 | 人 | 特殊作業員 | 0.024 | 人 | 運転手（特殊） | 0.0042 | 人 | 土木一般世話役 | 0.004 | 人 | -
ｺﾝｸﾘｰﾄﾎﾟﾝﾌﾟ車打設 | 24-12-25(20)(高炉) | 100m3以上500m3未満 | 一般養生 | 240m以下 | - | 17429 | コンクリートポンプ車［トラック架装・ブーム式］ 圧送能力90～110m3／h |  | 0.03 | 時間 | - |  |  |  | - | 普通作業員 | 0.0707 | 人 | 特殊作業員 | 0.024 | 人 | 運転手（特殊） | 0.0042 | 人 | 土木一般世話役 | 0.004 | 人 | -
ｺﾝｸﾘｰﾄﾎﾟﾝﾌﾟ車打設 | 24-12-25(20)(高炉) | 100m3以上500m3未満 | 特殊養生(練炭､ｼﾞｪｯﾄﾋｰﾀ) | 延長無し | - | 18878 | コンクリートポンプ車［トラック架装・ブーム式］ 圧送能力90～110m3／h |  | 0.03 | 時間 | 業務用可搬型ヒータ［ジェットヒータ］［油だき・熱風・直火型］熱出力１２６ＭＪ/ｈ（３０，１００ｋｃａｌ/ｈ）油種 灯油 | * | 0.192 | 日 | - | 普通作業員 | 0.094 | 人 | 特殊作業員 | 0.024 | 人 | 運転手（特殊） | 0.0042 | 人 | 土木一般世話役 | 0.004 | 人 | -
ｺﾝｸﾘｰﾄﾎﾟﾝﾌﾟ車打設 | 24-12-25(20)(高炉) | 100m3以上500m3未満 | 特殊養生(練炭､ｼﾞｪｯﾄﾋｰﾀ) | 240m以下 | - | 19355 | コンクリートポンプ車［トラック架装・ブーム式］ 圧送能力90～110m3／h |  | 0.03 | 時間 | 業務用可搬型ヒータ［ジェットヒータ］［油だき・熱風・直火型］熱出力１２６ＭＪ/ｈ（３０，１００ｋｃａｌ/ｈ）油種 灯油 | * | 0.192 | 日 | - | 普通作業員 | 0.1137 | 人 | 特殊作業員 | 0.024 | 人 | 運転手（特殊） | 0.0042 | 人 | 土木一般世話役 | 0.004 | 人 | -
ﾊﾞｯｸﾎｳ(ｸﾚｰﾝ機能付)打設 | 24-12-25(20)(高炉) | - | 養生無し | - | - | 26339 | バックホウ(クローラ型)［標準型・超低騒音型・クレーン機能付・排出ガス対策型(第３次基準値)］山積0.8m3(平積0.6m3)吊能力2.9t | * | 0.12312 | 日 | - |  |  |  | - | 特殊作業員 | 0.13 | 人 | 普通作業員 | 0.11 | 人 | 運転手（特殊） | 0.081 | 人 | 土木一般世話役 | 0.075 | 人 | -
ﾊﾞｯｸﾎｳ(ｸﾚｰﾝ機能付)打設 | 24-12-25(20)(高炉) | - | 一般養生 | - | - | 27072 | バックホウ(クローラ型)［標準型・超低騒音型・クレーン機能付・排出ガス対策型(第３次基準値)］山積0.8m3(平積0.6m3)吊能力2.9t | * | 0.12312 | 日 | - |  |  |  | - | 特殊作業員 | 0.13 | 人 | 普通作業員 | 0.141 | 人 | 運転手（特殊） | 0.081 | 人 | 土木一般世話役 | 0.075 | 人 | -
ﾊﾞｯｸﾎｳ(ｸﾚｰﾝ機能付)打設 | 24-12-25(20)(高炉) | - | 特殊養生(練炭､ｼﾞｪｯﾄﾋｰﾀ) | - | - | 28998 | バックホウ(クローラ型)［標準型・超低騒音型・クレーン機能付・排出ガス対策型(第３次基準値)］山積0.8m3(平積0.6m3)吊能力2.9t | * | 0.12312 | 日 | 業務用可搬型ヒータ［ジェットヒータ］［油だき・熱風・直火型］熱出力１２６ＭＪ/ｈ（３０，１００ｋｃａｌ/ｈ）油種 灯油 | * | 0.192 | 日 | - | 普通作業員 | 0.184 | 人 | 特殊作業員 | 0.13 | 人 | 運転手（特殊） | 0.081 | 人 | 土木一般世話役 | 0.075 | 人 | -
人力打設 | 24-12-25(20)(高炉) | - | 養生無し | - | 有り | 24104 | - |  |  |  | - |  |  |  | - | 普通作業員 | 0.26 | 人 | 特殊作業員 | 0.079 | 人 | 土木一般世話役 | 0.057 | 人 | - |  |  | -
人力打設 | 24-12-25(20)(高炉) | - | 養生無し | - | 無し | 21169 | - |  |  |  | - |  |  |  | - | 普通作業員 | 0.13 | 人 | 特殊作業員 | 0.079 | 人 | 土木一般世話役 | 0.057 | 人 | - |  |  | -
人力打設 | 24-12-25(20)(高炉) | - | 一般養生 | - | 有り | 24837 | - |  |  |  | - |  |  |  | - | 普通作業員 | 0.291 | 人 | 特殊作業員 | 0.079 | 人 | 土木一般世話役 | 0.057 | 人 | - |  |  | -
人力打設 | 24-12-25(20)(高炉) | - | 一般養生 | - | 無し | 21902 | - |  |  |  | - |  |  |  | - | 普通作業員 | 0.161 | 人 | 特殊作業員 | 0.079 | 人 | 土木一般世話役 | 0.057 | 人 | - |  |  | -
人力打設 | 24-12-25(20)(高炉) | - | 特殊養生(練炭､ｼﾞｪｯﾄﾋｰﾀ) | - | 有り | 26763 | 業務用可搬型ヒータ［ジェットヒータ］［油だき・熱風・直火型］熱出力１２６ＭＪ/ｈ（３０，１００ｋｃａｌ/ｈ）油種 灯油 | * | 0.192 | 日 | - |  |  |  | - | 普通作業員 | 0.334 | 人 | 特殊作業員 | 0.079 | 人 | 土木一般世話役 | 0.057 | 人 | - |  |  | -
人力打設 | 24-12-25(20)(高炉) | - | 特殊養生(練炭､ｼﾞｪｯﾄﾋｰﾀ) | - | 無し | 23828 | 業務用可搬型ヒータ［ジェットヒータ］［油だき・熱風・直火型］熱出力１２６ＭＪ/ｈ（３０，１００ｋｃａｌ/ｈ）油種 灯油 | * | 0.192 | 日 | - |  |  |  | - | 普通作業員 | 0.204 | 人 | 特殊作業員 | 0.079 | 人 | 土木一般世話役 | 0.057 | 人 | - |  |  | -

## 148
No.148【 コンクリート 】
＜ 積算単位：ｍ３ ＞
条件区分 | [7 empty] | 標準単価 | 代表機械規格・代表労務規格・参考数量（積算単位当り） | [20 empty] | 備考
構造物種別 | 打設工法 | ｺﾝｸﾘｰﾄ規格 | 設計日打設量 | 養生工の種類 | 圧送管延長距離区分 | 現場内小運搬の有無 | 打設高さ､水平打設距離 |  | K （ *印：賃料） | [8 empty] | R
[9 empty] | K1 |  |  |  | K2 |  |  |  | K3 | R1 |  |  | R2 |  |  | R3 |  |  | R4
無筋･鉄筋構造物 | ｺﾝｸﾘｰﾄﾎﾟﾝﾌﾟ車打設 | 24-12-25(20)(高炉) | 10m3以上100m3未満 | 養生無し | 延長無し | - | - | 19639 | コンクリートポンプ車［トラック架装・ブーム式］ 圧送能力90～110m3／h |  | 0.12 | 時間 | - |  |  |  | - | 普通作業員 | 0.068 | 人 | 特殊作業員 | 0.027 | 人 | 土木一般世話役 | 0.018 | 人 | 運転手（特殊） | 0.0168 | 人 | -
無筋･鉄筋構造物 | ｺﾝｸﾘｰﾄﾎﾟﾝﾌﾟ車打設 | 24-12-25(20)(高炉) | 10m3以上100m3未満 | 養生無し | 60m以下 | - | - | 20122 | コンクリートポンプ車［トラック架装・ブーム式］ 圧送能力90～110m3／h |  | 0.12 | 時間 | - |  |  |  | - | 普通作業員 | 0.088 | 人 | 特殊作業員 | 0.027 | 人 | 土木一般世話役 | 0.018 | 人 | 運転手（特殊） | 0.0168 | 人 | -
無筋･鉄筋構造物 | ｺﾝｸﾘｰﾄﾎﾟﾝﾌﾟ車打設 | 24-12-25(20)(高炉) | 10m3以上100m3未満 | 養生無し | 60mを超え120m以下 | - | - | 21090 | コンクリートポンプ車［トラック架装・ブーム式］ 圧送能力90～110m3／h |  | 0.12 | 時間 | - |  |  |  | - | 普通作業員 | 0.128 | 人 | 特殊作業員 | 0.027 | 人 | 土木一般世話役 | 0.018 | 人 | 運転手（特殊） | 0.0168 | 人 | -
無筋･鉄筋構造物 | ｺﾝｸﾘｰﾄﾎﾟﾝﾌﾟ車打設 | 24-12-25(20)(高炉) | 10m3以上100m3未満 | 養生無し | 120mを超え180m以下 | - | - | 22058 | コンクリートポンプ車［トラック架装・ブーム式］ 圧送能力90～110m3／h |  | 0.12 | 時間 | - |  |  |  | - | 普通作業員 | 0.168 | 人 | 特殊作業員 | 0.027 | 人 | 土木一般世話役 | 0.018 | 人 | 運転手（特殊） | 0.0168 | 人 | -
無筋･鉄筋構造物 | ｺﾝｸﾘｰﾄﾎﾟﾝﾌﾟ車打設 | 24-12-25(20)(高炉) | 10m3以上100m3未満 | 養生無し | 180mを超え240m以下 | - | - | 23025 | コンクリートポンプ車［トラック架装・ブーム式］ 圧送能力90～110m3／h |  | 0.12 | 時間 | - |  |  |  | - | 普通作業員 | 0.208 | 人 | 特殊作業員 | 0.027 | 人 | 土木一般世話役 | 0.018 | 人 | 運転手（特殊） | 0.0168 | 人 | -
無筋･鉄筋構造物 | ｺﾝｸﾘｰﾄﾎﾟﾝﾌﾟ車打設 | 24-12-25(20)(高炉) | 10m3以上100m3未満 | 一般養生 | 延長無し | - | - | 20371 | コンクリートポンプ車［トラック架装・ブーム式］ 圧送能力90～110m3／h |  | 0.12 | 時間 | - |  |  |  | - | 普通作業員 | 0.099 | 人 | 特殊作業員 | 0.027 | 人 | 土木一般世話役 | 0.018 | 人 | 運転手（特殊） | 0.0168 | 人 | -
無筋･鉄筋構造物 | ｺﾝｸﾘｰﾄﾎﾟﾝﾌﾟ車打設 | 24-12-25(20)(高炉) | 10m3以上100m3未満 | 一般養生 | 60m以下 | - | - | 20855 | コンクリートポンプ車［トラック架装・ブーム式］ 圧送能力90～110m3／h |  | 0.12 | 時間 | - |  |  |  | - | 普通作業員 | 0.119 | 人 | 特殊作業員 | 0.027 | 人 | 土木一般世話役 | 0.018 | 人 | 運転手（特殊） | 0.0168 | 人 | -
無筋･鉄筋構造物 | ｺﾝｸﾘｰﾄﾎﾟﾝﾌﾟ車打設 | 24-12-25(20)(高炉) | 10m3以上100m3未満 | 一般養生 | 60mを超え120m以下 | - | - | 21823 | コンクリートポンプ車［トラック架装・ブーム式］ 圧送能力90～110m3／h |  | 0.12 | 時間 | - |  |  |  | - | 普通作業員 | 0.159 | 人 | 特殊作業員 | 0.027 | 人 | 土木一般世話役 | 0.018 | 人 | 運転手（特殊） | 0.0168 | 人 | -
無筋･鉄筋構造物 | ｺﾝｸﾘｰﾄﾎﾟﾝﾌﾟ車打設 | 24-12-25(20)(高炉) | 10m3以上100m3未満 | 一般養生 | 120mを超え180m以下 | - | - | 22790 | コンクリートポンプ車［トラック架装・ブーム式］ 圧送能力90～110m3／h |  | 0.12 | 時間 | - |  |  |  | - | 普通作業員 | 0.199 | 人 | 特殊作業員 | 0.027 | 人 | 土木一般世話役 | 0.018 | 人 | 運転手（特殊） | 0.0168 | 人 | -
無筋･鉄筋構造物 | ｺﾝｸﾘｰﾄﾎﾟﾝﾌﾟ車打設 | 24-12-25(20)(高炉) | 10m3以上100m3未満 | 一般養生 | 180mを超え240m以下 | - | - | 23758 | コンクリートポンプ車［トラック架装・ブーム式］ 圧送能力90～110m3／h |  | 0.12 | 時間 | - |  |  |  | - | 普通作業員 | 0.239 | 人 | 特殊作業員 | 0.027 | 人 | 土木一般世話役 | 0.018 | 人 | 運転手（特殊） | 0.0168 | 人 | -
無筋･鉄筋構造物 | ｺﾝｸﾘｰﾄﾎﾟﾝﾌﾟ車打設 | 24-12-25(20)(高炉) | 10m3以上100m3未満 | 特殊養生(練炭､ｼﾞｪｯﾄﾋｰﾀ) | 延長無し | - | - | 22298 | コンクリートポンプ車［トラック架装・ブーム式］ 圧送能力90～110m3／h |  | 0.12 | 時間 | 業務用可搬型ヒータ［ジェットヒータ］［油だき・熱風・直火型］熱出力１２６ＭＪ/ｈ（３０，１００ｋｃａｌ/ｈ）油種 灯油 | * | 0.192 | 日 | - | 普通作業員 | 0.142 | 人 | 特殊作業員 | 0.027 | 人 | 土木一般世話役 | 0.018 | 人 | 運転手（特殊） | 0.0168 | 人 | -
無筋･鉄筋構造物 | ｺﾝｸﾘｰﾄﾎﾟﾝﾌﾟ車打設 | 24-12-25(20)(高炉) | 10m3以上100m3未満 | 特殊養生(練炭､ｼﾞｪｯﾄﾋｰﾀ) | 60m以下 | - | - | 22781 | コンクリートポンプ車［トラック架装・ブーム式］ 圧送能力90～110m3／h |  | 0.12 | 時間 | 業務用可搬型ヒータ［ジェットヒータ］［油だき・熱風・直火型］熱出力１２６ＭＪ/ｈ（３０，１００ｋｃａｌ/ｈ）油種 灯油 | * | 0.192 | 日 | - | 普通作業員 | 0.162 | 人 | 特殊作業員 | 0.027 | 人 | 土木一般世話役 | 0.018 | 人 | 運転手（特殊） | 0.0168 | 人 | -
無筋･鉄筋構造物 | ｺﾝｸﾘｰﾄﾎﾟﾝﾌﾟ車打設 | 24-12-25(20)(高炉) | 10m3以上100m3未満 | 特殊養生(練炭､ｼﾞｪｯﾄﾋｰﾀ) | 60mを超え120m以下 | - | - | 23749 | コンクリートポンプ車［トラック架装・ブーム式］ 圧送能力90～110m3／h |  | 0.12 | 時間 | 業務用可搬型ヒータ［ジェットヒータ］［油だき・熱風・直火型］熱出力１２６ＭＪ/ｈ（３０，１００ｋｃａｌ/ｈ）油種 灯油 | * | 0.192 | 日 | - | 普通作業員 | 0.202 | 人 | 特殊作業員 | 0.027 | 人 | 土木一般世話役 | 0.018 | 人 | 運転手（特殊） | 0.0168 | 人 | -
無筋･鉄筋構造物 | ｺﾝｸﾘｰﾄﾎﾟﾝﾌﾟ車打設 | 24-12-25(20)(高炉) | 10m3以上100m3未満 | 特殊養生(練炭､ｼﾞｪｯﾄﾋｰﾀ) | 120mを超え180m以下 | - | - | 24717 | コンクリートポンプ車［トラック架装・ブーム式］ 圧送能力90～110m3／h |  | 0.12 | 時間 | 業務用可搬型ヒータ［ジェットヒータ］［油だき・熱風・直火型］熱出力１２６ＭＪ/ｈ（３０，１００ｋｃａｌ/ｈ）油種 灯油 | * | 0.192 | 日 | - | 普通作業員 | 0.242 | 人 | 特殊作業員 | 0.027 | 人 | 土木一般世話役 | 0.018 | 人 | 運転手（特殊） | 0.0168 | 人 | -
無筋･鉄筋構造物 | ｺﾝｸﾘｰﾄﾎﾟﾝﾌﾟ車打設 | 24-12-25(20)(高炉) | 10m3以上100m3未満 | 特殊養生(練炭､ｼﾞｪｯﾄﾋｰﾀ) | 180mを超え240m以下 | - | - | 25684 | コンクリートポンプ車［トラック架装・ブーム式］ 圧送能力90～110m3／h |  | 0.12 | 時間 | 業務用可搬型ヒータ［ジェットヒータ］［油だき・熱風・直火型］熱出力１２６ＭＪ/ｈ（３０，１００ｋｃａｌ/ｈ）油種 灯油 | * | 0.192 | 日 | - | 普通作業員 | 0.282 | 人 | 特殊作業員 | 0.027 | 人 | 土木一般世話役 | 0.018 | 人 | 運転手（特殊） | 0.0168 | 人 | -
無筋･鉄筋構造物 | ｺﾝｸﾘｰﾄﾎﾟﾝﾌﾟ車打設 | 24-12-25(20)(高炉) | 100m3以上500m3未満 | 養生無し | 延長無し | - | - | 16939 | コンクリートポンプ車［トラック架装・ブーム式］ 圧送能力90～110m3／h |  | 0.03 | 時間 | - |  |  |  | - | 特殊作業員 | 0.024 | 人 | 普通作業員 | 0.02 | 人 | 運転手（特殊） | 0.0042 | 人 | 土木一般世話役 | 0.004 | 人 | -
無筋･鉄筋構造物 | ｺﾝｸﾘｰﾄﾎﾟﾝﾌﾟ車打設 | 24-12-25(20)(高炉) | 100m3以上500m3未満 | 養生無し | 240m以下 | - | - | 17416 | コンクリートポンプ車［トラック架装・ブーム式］ 圧送能力90～110m3／h |  | 0.03 | 時間 | - |  |  |  | - | 普通作業員 | 0.0397 | 人 | 特殊作業員 | 0.024 | 人 | 運転手（特殊） | 0.0042 | 人 | 土木一般世話役 | 0.004 | 人 | -
無筋･鉄筋構造物 | ｺﾝｸﾘｰﾄﾎﾟﾝﾌﾟ車打設 | 24-12-25(20)(高炉) | 100m3以上500m3未満 | 一般養生 | 延長無し | - | - | 17671 | コンクリートポンプ車［トラック架装・ブーム式］ 圧送能力90～110m3／h |  | 0.03 | 時間 | - |  |  |  | - | 普通作業員 | 0.051 | 人 | 特殊作業員 | 0.024 | 人 | 運転手（特殊） | 0.0042 | 人 | 土木一般世話役 | 0.004 | 人 | -
無筋･鉄筋構造物 | ｺﾝｸﾘｰﾄﾎﾟﾝﾌﾟ車打設 | 24-12-25(20)(高炉) | 100m3以上500m3未満 | 一般養生 | 240m以下 | - | - | 18149 | コンクリートポンプ車［トラック架装・ブーム式］ 圧送能力90～110m3／h |  | 0.03 | 時間 | - |  |  |  | - | 普通作業員 | 0.0707 | 人 | 特殊作業員 | 0.024 | 人 | 運転手（特殊） | 0.0042 | 人 | 土木一般世話役 | 0.004 | 人 | -
無筋･鉄筋構造物 | ｺﾝｸﾘｰﾄﾎﾟﾝﾌﾟ車打設 | 24-12-25(20)(高炉) | 100m3以上500m3未満 | 特殊養生(練炭､ｼﾞｪｯﾄﾋｰﾀ) | 延長無し | - | - | 19598 | コンクリートポンプ車［トラック架装・ブーム式］ 圧送能力90～110m3／h |  | 0.03 | 時間 | 業務用可搬型ヒータ［ジェットヒータ］［油だき・熱風・直火型］熱出力１２６ＭＪ/ｈ（３０，１００ｋｃａｌ/ｈ）油種 灯油 | * | 0.192 | 日 | - | 普通作業員 | 0.094 | 人 | 特殊作業員 | 0.024 | 人 | 運転手（特殊） | 0.0042 | 人 | 土木一般世話役 | 0.004 | 人 | -
無筋･鉄筋構造物 | ｺﾝｸﾘｰﾄﾎﾟﾝﾌﾟ車打設 | 24-12-25(20)(高炉) | 100m3以上500m3未満 | 特殊養生(練炭､ｼﾞｪｯﾄﾋｰﾀ) | 240m以下 | - | - | 20075 | コンクリートポンプ車［トラック架装・ブーム式］ 圧送能力90～110m3／h |  | 0.03 | 時間 | 業務用可搬型ヒータ［ジェットヒータ］［油だき・熱風・直火型］熱出力１２６ＭＪ/ｈ（３０，１００ｋｃａｌ/ｈ）油種 灯油 | * | 0.192 | 日 | - | 普通作業員 | 0.1137 | 人 | 特殊作業員 | 0.024 | 人 | 運転手（特殊） | 0.0042 | 人 | 土木一般世話役 | 0.004 | 人 | -
無筋･鉄筋構造物 | ﾊﾞｯｸﾎｳ(ｸﾚｰﾝ機能付)打設 | 24-12-25(20)(高炉) | - | 養生無し | - | - | - | 27059 | バックホウ(クローラ型)［標準型・超低騒音型・クレーン機能付・排出ガス対策型(第３次基準値)］山積0.8m3(平積0.6m3)吊能力2.9t | * | 0.12312 | 日 | - |  |  |  | - | 特殊作業員 | 0.13 | 人 | 普通作業員 | 0.11 | 人 | 運転手（特殊） | 0.081 | 人 | 土木一般世話役 | 0.075 | 人 | -
無筋･鉄筋構造物 | ﾊﾞｯｸﾎｳ(ｸﾚｰﾝ機能付)打設 | 24-12-25(20)(高炉) | - | 一般養生 | - | - | - | 27792 | バックホウ(クローラ型)［標準型・超低騒音型・クレーン機能付・排出ガス対策型(第３次基準値)］山積0.8m3(平積0.6m3)吊能力2.9t | * | 0.12312 | 日 | - |  |  |  | - | 特殊作業員 | 0.13 | 人 | 普通作業員 | 0.141 | 人 | 運転手（特殊） | 0.081 | 人 | 土木一般世話役 | 0.075 | 人 | -
無筋･鉄筋構造物 | ﾊﾞｯｸﾎｳ(ｸﾚｰﾝ機能付)打設 | 24-12-25(20)(高炉) | - | 特殊養生(練炭､ｼﾞｪｯﾄﾋｰﾀ) | - | - | - | 29718 | バックホウ(クローラ型)［標準型・超低騒音型・クレーン機能付・排出ガス対策型(第３次基準値)］山積0.8m3(平積0.6m3)吊能力2.9t | * | 0.12312 | 日 | 業務用可搬型ヒータ［ジェットヒータ］［油だき・熱風・直火型］熱出力１２６ＭＪ/ｈ（３０，１００ｋｃａｌ/ｈ）油種 灯油 | * | 0.192 | 日 | - | 普通作業員 | 0.184 | 人 | 特殊作業員 | 0.13 | 人 | 運転手（特殊） | 0.081 | 人 | 土木一般世話役 | 0.075 | 人 | -
無筋･鉄筋構造物 | 人力打設 | 24-12-25(20)(高炉) | - | 養生無し | - | 有り | - | 24824 | - |  |  |  | - |  |  |  | - | 普通作業員 | 0.26 | 人 | 特殊作業員 | 0.079 | 人 | 土木一般世話役 | 0.057 | 人 | - |  |  | -
無筋･鉄筋構造物 | 人力打設 | 24-12-25(20)(高炉) | - | 養生無し | - | 無し | - | 21889 | - |  |  |  | - |  |  |  | - | 普通作業員 | 0.13 | 人 | 特殊作業員 | 0.079 | 人 | 土木一般世話役 | 0.057 | 人 | - |  |  | -
無筋･鉄筋構造物 | 人力打設 | 24-12-25(20)(高炉) | - | 一般養生 | - | 有り | - | 25557 | - |  |  |  | - |  |  |  | - | 普通作業員 | 0.291 | 人 | 特殊作業員 | 0.079 | 人 | 土木一般世話役 | 0.057 | 人 | - |  |  | -
無筋･鉄筋構造物 | 人力打設 | 24-12-25(20)(高炉) | - | 一般養生 | - | 無し | - | 22622 | - |  |  |  | - |  |  |  | - | 普通作業員 | 0.161 | 人 | 特殊作業員 | 0.079 | 人 | 土木一般世話役 | 0.057 | 人 | - |  |  | -
無筋･鉄筋構造物 | 人力打設 | 24-12-25(20)(高炉) | - | 特殊養生(練炭､ｼﾞｪｯﾄﾋｰﾀ) | - | 有り | - | 27483 | 業務用可搬型ヒータ［ジェットヒータ］［油だき・熱風・直火型］熱出力１２６ＭＪ/ｈ（３０，１００ｋｃａｌ/ｈ）油種 灯油 | * | 0.192 | 日 | - |  |  |  | - | 普通作業員 | 0.334 | 人 | 特殊作業員 | 0.079 | 人 | 土木一般世話役 | 0.057 | 人 | - |  |  | -
無筋･鉄筋構造物 | 人力打設 | 24-12-25(20)(高炉) | - | 特殊養生(練炭､ｼﾞｪｯﾄﾋｰﾀ) | - | 無し | - | 24548 | 業務用可搬型ヒータ［ジェットヒータ］［油だき・熱風・直火型］熱出力１２６ＭＪ/ｈ（３０，１００ｋｃａｌ/ｈ）油種 灯油 | * | 0.192 | 日 | - |  |  |  | - | 普通作業員 | 0.204 | 人 | 特殊作業員 | 0.079 | 人 | 土木一般世話役 | 0.057 | 人 | - |  |  | -
小型構造物 | ｸﾚｰﾝ車打設 | 24-12-25(20)(高炉) | - | 養生無し | - | - | 打設高さ約17m以下､水平打設距離約17m以下 | 29468 | ラフテレーンクレーン［油圧伸縮ジブ型・排出ガス対策型(第１次基準値)］ 16t吊 | * | 0.056 | 日 | - |  |  |  | - | 普通作業員 | 0.33 | 人 | 特殊作業員 | 0.1 | 人 | 土木一般世話役 | 0.09 | 人 | - |  |  | -
小型構造物 | ｸﾚｰﾝ車打設 | 24-12-25(20)(高炉) | - | 養生無し | - | - | 打設高さ約25m以下､水平打設距離約18m以下 | 29561 | ラフテレーンクレーン［油圧伸縮ジブ型・排出ガス対策型(第１次基準値)］ 20t吊 | * | 0.056 | 日 | - |  |  |  | - | 普通作業員 | 0.33 | 人 | 特殊作業員 | 0.1 | 人 | 土木一般世話役 | 0.09 | 人 | - |  |  | -
小型構造物 | ｸﾚｰﾝ車打設 | 24-12-25(20)(高炉) | - | 養生無し | - | - | 打設高さ約25m以下､水平打設距離約20m以下 | 29771 | ラフテレーンクレーン［油圧伸縮ジブ型・排出ガス対策型(第１次基準値)］ 25t吊 | * | 0.056 | 日 | - |  |  |  | - | 普通作業員 | 0.33 | 人 | 特殊作業員 | 0.1 | 人 | 土木一般世話役 | 0.09 | 人 | - |  |  | -
小型構造物 | ｸﾚｰﾝ車打設 | 24-12-25(20)(高炉) | - | 養生無し | - | - | 打設高さ約28m以下､水平打設距離約20m以下 | 30656 | ラフテレーンクレーン［油圧伸縮ジブ型・排出ガス対策型(第１次基準値)］ 35t吊 | * | 0.056 | 日 | - |  |  |  | - | 普通作業員 | 0.33 | 人 | 特殊作業員 | 0.1 | 人 | 土木一般世話役 | 0.09 | 人 | - |  |  | -
小型構造物 | ｸﾚｰﾝ車打設 | 24-12-25(20)(高炉) | - | 養生無し | - | - | 水平打設距離約30m以下 | 30945 | クローラクレーン［油圧駆動式ウインチ・ラチスジブ型］50t吊 | * | 0.056 | 日 | - |  |  |  | - | 普通作業員 | 0.33 | 人 | 特殊作業員 | 0.1 | 人 | 土木一般世話役 | 0.09 | 人 | - |  |  | -
小型構造物 | ｸﾚｰﾝ車打設 | 24-12-25(20)(高炉) | - | 一般養生 | - | - | 打設高さ約17m以下､水平打設距離約17m以下 | 31035 | ラフテレーンクレーン［油圧伸縮ジブ型・排出ガス対策型(第１次基準値)］ 16t吊 | * | 0.056 | 日 | - |  |  |  | - | 普通作業員 | 0.394 | 人 | 特殊作業員 | 0.1 | 人 | 土木一般世話役 | 0.09 | 人 | - |  |  | -
小型構造物 | ｸﾚｰﾝ車打設 | 24-12-25(20)(高炉) | - | 一般養生 | - | - | 打設高さ約25m以下､水平打設距離約18m以下 | 31128 | ラフテレーンクレーン［油圧伸縮ジブ型・排出ガス対策型(第１次基準値)］ 20t吊 | * | 0.056 | 日 | - |  |  |  | - | 普通作業員 | 0.394 | 人 | 特殊作業員 | 0.1 | 人 | 土木一般世話役 | 0.09 | 人 | - |  |  | -
小型構造物 | ｸﾚｰﾝ車打設 | 24-12-25(20)(高炉) | - | 一般養生 | - | - | 打設高さ約25m以下､水平打設距離約20m以下 | 31337 | ラフテレーンクレーン［油圧伸縮ジブ型・排出ガス対策型(第１次基準値)］ 25t吊 | * | 0.056 | 日 | - |  |  |  | - | 普通作業員 | 0.394 | 人 | 特殊作業員 | 0.1 | 人 | 土木一般世話役 | 0.09 | 人 | - |  |  | -
小型構造物 | ｸﾚｰﾝ車打設 | 24-12-25(20)(高炉) | - | 一般養生 | - | - | 打設高さ約28m以下､水平打設距離約20m以下 | 32223 | ラフテレーンクレーン［油圧伸縮ジブ型・排出ガス対策型(第１次基準値)］ 35t吊 | * | 0.056 | 日 | - |  |  |  | - | 普通作業員 | 0.394 | 人 | 特殊作業員 | 0.1 | 人 | 土木一般世話役 | 0.09 | 人 | - |  |  | -
小型構造物 | ｸﾚｰﾝ車打設 | 24-12-25(20)(高炉) | - | 一般養生 | - | - | 水平打設距離約30m以下 | 32511 | クローラクレーン［油圧駆動式ウインチ・ラチスジブ型］50t吊 | * | 0.056 | 日 | - |  |  |  | - | 普通作業員 | 0.394 | 人 | 特殊作業員 | 0.1 | 人 | 土木一般世話役 | 0.09 | 人 | - |  |  | -
小型構造物 | ｸﾚｰﾝ車打設 | 24-12-25(20)(高炉) | - | 特殊養生(練炭) | - | - | 打設高さ約17m以下､水平打設距離約17m以下 | 33924 | ラフテレーンクレーン［油圧伸縮ジブ型・排出ガス対策型(第１次基準値)］ 16t吊 | * | 0.056 | 日 | - |  |  |  | - | 普通作業員 | 0.49 | 人 | 特殊作業員 | 0.1 | 人 | 土木一般世話役 | 0.09 | 人 | - |  |  | -
小型構造物 | ｸﾚｰﾝ車打設 | 24-12-25(20)(高炉) | - | 特殊養生(練炭) | - | - | 打設高さ約25m以下､水平打設距離約18m以下 | 34018 | ラフテレーンクレーン［油圧伸縮ジブ型・排出ガス対策型(第１次基準値)］ 20t吊 | * | 0.056 | 日 | - |  |  |  | - | 普通作業員 | 0.49 | 人 | 特殊作業員 | 0.1 | 人 | 土木一般世話役 | 0.09 | 人 | - |  |  | -
小型構造物 | ｸﾚｰﾝ車打設 | 24-12-25(20)(高炉) | - | 特殊養生(練炭) | - | - | 打設高さ約25m以下､水平打設距離約20m以下 | 34227 | ラフテレーンクレーン［油圧伸縮ジブ型・排出ガス対策型(第１次基準値)］ 25t吊 | * | 0.056 | 日 | - |  |  |  | - | 普通作業員 | 0.49 | 人 | 特殊作業員 | 0.1 | 人 | 土木一般世話役 | 0.09 | 人 | - |  |  | -
小型構造物 | ｸﾚｰﾝ車打設 | 24-12-25(20)(高炉) | - | 特殊養生(練炭) | - | - | 打設高さ約28m以下､水平打設距離約20m以下 | 35113 | ラフテレーンクレーン［油圧伸縮ジブ型・排出ガス対策型(第１次基準値)］ 35t吊 | * | 0.056 | 日 | - |  |  |  | - | 普通作業員 | 0.49 | 人 | 特殊作業員 | 0.1 | 人 | 土木一般世話役 | 0.09 | 人 | - |  |  | -
小型構造物 | ｸﾚｰﾝ車打設 | 24-12-25(20)(高炉) | - | 特殊養生(練炭) | - | - | 水平打設距離約30m以下 | 35401 | クローラクレーン［油圧駆動式ウインチ・ラチスジブ型］50t吊 | * | 0.056 | 日 | - |  |  |  | - | 普通作業員 | 0.49 | 人 | 特殊作業員 | 0.1 | 人 | 土木一般世話役 | 0.09 | 人 | - |  |  | -
小型構造物 | ｸﾚｰﾝ車打設 | 24-12-25(20)(高炉) | - | 特殊養生(ｼﾞｪｯﾄﾋｰﾀ) | - | - | 打設高さ約17m以下､水平打設距離約17m以下 | 40882 | ラフテレーンクレーン［油圧伸縮ジブ型・排出ガス対策型(第１次基準値)］ 16t吊 | * | 0.056 | 日 | 業務用可搬型ヒータ［ジェットヒータ］［油だき・熱風・直火型］熱出力１２６ＭＪ/ｈ（３０，１００ｋｃａｌ/ｈ）油種 灯油 | * | 0.936 | 日 | - | 普通作業員 | 0.57 | 人 | 特殊作業員 | 0.1 | 人 | 土木一般世話役 | 0.09 | 人 | - |  |  | -
小型構造物 | ｸﾚｰﾝ車打設 | 24-12-25(20)(高炉) | - | 特殊養生(ｼﾞｪｯﾄﾋｰﾀ) | - | - | 打設高さ約25m以下､水平打設距離約18m以下 | 40975 | ラフテレーンクレーン［油圧伸縮ジブ型・排出ガス対策型(第１次基準値)］ 20t吊 | * | 0.056 | 日 | 業務用可搬型ヒータ［ジェットヒータ］［油だき・熱風・直火型］熱出力１２６ＭＪ/ｈ（３０，１００ｋｃａｌ/ｈ）油種 灯油 | * | 0.936 | 日 | - | 普通作業員 | 0.57 | 人 | 特殊作業員 | 0.1 | 人 | 土木一般世話役 | 0.09 | 人 | - |  |  | -
小型構造物 | ｸﾚｰﾝ車打設 | 24-12-25(20)(高炉) | - | 特殊養生(ｼﾞｪｯﾄﾋｰﾀ) | - | - | 打設高さ約25m以下､水平打設距離約20m以下 | 41184 | ラフテレーンクレーン［油圧伸縮ジブ型・排出ガス対策型(第１次基準値)］ 25t吊 | * | 0.056 | 日 | 業務用可搬型ヒータ［ジェットヒータ］［油だき・熱風・直火型］熱出力１２６ＭＪ/ｈ（３０，１００ｋｃａｌ/ｈ）油種 灯油 | * | 0.936 | 日 | - | 普通作業員 | 0.57 | 人 | 特殊作業員 | 0.1 | 人 | 土木一般世話役 | 0.09 | 人 | - |  |  | -
小型構造物 | ｸﾚｰﾝ車打設 | 24-12-25(20)(高炉) | - | 特殊養生(ｼﾞｪｯﾄﾋｰﾀ) | - | - | 打設高さ約28m以下､水平打設距離約20m以下 | 42070 | ラフテレーンクレーン［油圧伸縮ジブ型・排出ガス対策型(第１次基準値)］ 35t吊 | * | 0.056 | 日 | 業務用可搬型ヒータ［ジェットヒータ］［油だき・熱風・直火型］熱出力１２６ＭＪ/ｈ（３０，１００ｋｃａｌ/ｈ）油種 灯油 | * | 0.936 | 日 | - | 普通作業員 | 0.57 | 人 | 特殊作業員 | 0.1 | 人 | 土木一般世話役 | 0.09 | 人 | - |  |  | -
小型構造物 | ｸﾚｰﾝ車打設 | 24-12-25(20)(高炉) | - | 特殊養生(ｼﾞｪｯﾄﾋｰﾀ) | - | - | 水平打設距離約30m以下 | 42358 | クローラクレーン［油圧駆動式ウインチ・ラチスジブ型］50t吊 | * | 0.056 | 日 | 業務用可搬型ヒータ［ジェットヒータ］［油だき・熱風・直火型］熱出力１２６ＭＪ/ｈ（３０，１００ｋｃａｌ/ｈ）油種 灯油 | * | 0.936 | 日 | - | 普通作業員 | 0.57 | 人 | 特殊作業員 | 0.1 | 人 | 土木一般世話役 | 0.09 | 人 | - |  |  | -
小型構造物 | ﾊﾞｯｸﾎｳ(ｸﾚｰﾝ機能付)打設 | 24-12-25(20)(高炉) | - | 養生無し | - | - | - | 26915 | バックホウ(クローラ型)［標準型・超低騒音型・クレーン機能付・排出ガス対策型(第３次基準値)］山積0.8m3(平積0.6m3)吊能力2.9t | * | 0.12312 | 日 | - |  |  |  | - | 特殊作業員 | 0.13 | 人 | 普通作業員 | 0.11 | 人 | 運転手（特殊） | 0.081 | 人 | 土木一般世話役 | 0.075 | 人 | -
小型構造物 | ﾊﾞｯｸﾎｳ(ｸﾚｰﾝ機能付)打設 | 24-12-25(20)(高炉) | - | 一般養生 | - | - | - | 28481 | バックホウ(クローラ型)［標準型・超低騒音型・クレーン機能付・排出ガス対策型(第３次基準値)］山積0.8m3(平積0.6m3)吊能力2.9t | * | 0.12312 | 日 | - |  |  |  | - | 普通作業員 | 0.174 | 人 | 特殊作業員 | 0.13 | 人 | 運転手（特殊） | 0.081 | 人 | 土木一般世話役 | 0.075 | 人 | -
小型構造物 | ﾊﾞｯｸﾎｳ(ｸﾚｰﾝ機能付)打設 | 24-12-25(20)(高炉) | - | 特殊養生(練炭) | - | - | - | 31371 | バックホウ(クローラ型)［標準型・超低騒音型・クレーン機能付・排出ガス対策型(第３次基準値)］山積0.8m3(平積0.6m3)吊能力2.9t | * | 0.12312 | 日 | - |  |  |  | - | 普通作業員 | 0.27 | 人 | 特殊作業員 | 0.13 | 人 | 運転手（特殊） | 0.081 | 人 | 土木一般世話役 | 0.075 | 人 | -
小型構造物 | ﾊﾞｯｸﾎｳ(ｸﾚｰﾝ機能付)打設 | 24-12-25(20)(高炉) | - | 特殊養生(ｼﾞｪｯﾄﾋｰﾀ) | - | - | - | 38328 | バックホウ(クローラ型)［標準型・超低騒音型・クレーン機能付・排出ガス対策型(第３次基準値)］山積0.8m3(平積0.6m3)吊能力2.9t | * | 0.12312 | 日 | 業務用可搬型ヒータ［ジェットヒータ］［油だき・熱風・直火型］熱出力１２６ＭＪ/ｈ（３０，１００ｋｃａｌ/ｈ）油種 灯油 | * | 0.936 | 日 | - | 普通作業員 | 0.35 | 人 | 特殊作業員 | 0.13 | 人 | 運転手（特殊） | 0.081 | 人 | 土木一般世話役 | 0.075 | 人 | -
小型構造物 | 人力打設 | 24-12-25(20)(高炉) | - | 養生無し | - | 有り | - | 28887 | - |  |  |  | - |  |  |  | - | 普通作業員 | 0.4 | 人 | 特殊作業員 | 0.1 | 人 | 土木一般世話役 | 0.091 | 人 | - |  |  | -
小型構造物 | 人力打設 | 24-12-25(20)(高炉) | - | 養生無し | - | 無し | - | 26034 | - |  |  |  | - |  |  |  | - | 普通作業員 | 0.27 | 人 | 特殊作業員 | 0.1 | 人 | 土木一般世話役 | 0.091 | 人 | - |  |  | -
小型構造物 | 人力打設 | 24-12-25(20)(高炉) | - | 一般養生 | - | 有り | - | 30453 | - |  |  |  | - |  |  |  | - | 普通作業員 | 0.464 | 人 | 特殊作業員 | 0.1 | 人 | 土木一般世話役 | 0.091 | 人 | - |  |  | -
小型構造物 | 人力打設 | 24-12-25(20)(高炉) | - | 一般養生 | - | 無し | - | 27600 | - |  |  |  | - |  |  |  | - | 普通作業員 | 0.334 | 人 | 特殊作業員 | 0.1 | 人 | 土木一般世話役 | 0.091 | 人 | - |  |  | -
小型構造物 | 人力打設 | 24-12-25(20)(高炉) | - | 特殊養生(練炭) | - | 有り | - | 33343 | - |  |  |  | - |  |  |  | - | 普通作業員 | 0.56 | 人 | 特殊作業員 | 0.1 | 人 | 土木一般世話役 | 0.091 | 人 | - |  |  | -
小型構造物 | 人力打設 | 24-12-25(20)(高炉) | - | 特殊養生(練炭) | - | 無し | - | 30490 | - |  |  |  | - |  |  |  | - | 普通作業員 | 0.43 | 人 | 特殊作業員 | 0.1 | 人 | 土木一般世話役 | 0.091 | 人 | - |  |  | -
小型構造物 | 人力打設 | 24-12-25(20)(高炉) | - | 特殊養生(ｼﾞｪｯﾄﾋｰﾀ) | - | 有り | - | 40300 | 業務用可搬型ヒータ［ジェットヒータ］［油だき・熱風・直火型］熱出力１２６ＭＪ/ｈ（３０，１００ｋｃａｌ/ｈ）油種 灯油 | * | 0.936 | 日 | - |  |  |  | - | 普通作業員 | 0.64 | 人 | 特殊作業員 | 0.1 | 人 | 土木一般世話役 | 0.091 | 人 | - |  |  | -
小型構造物 | 人力打設 | 24-12-25(20)(高炉) | - | 特殊養生(ｼﾞｪｯﾄﾋｰﾀ) | - | 無し | - | 37447 | 業務用可搬型ヒータ［ジェットヒータ］［油だき・熱風・直火型］熱出力１２６ＭＪ/ｈ（３０，１００ｋｃａｌ/ｈ）油種 灯油 | * | 0.936 | 日 | - |  |  |  | - | 普通作業員 | 0.51 | 人 | 特殊作業員 | 0.1 | 人 | 土木一般世話役 | 0.091 | 人 | - |  |  | -

## 149
No.149【 モルタル練 】
＜ 積算単位：ｍ３ ＞
条件区分 |  | 標準単価 | 代表機械規格・代表労務規格・参考数量（積算単位当り） | [8 empty] | 備考
ｾﾒﾝﾄ種類 | 混合比 |  | K （ *印：賃料） |  |  | R
|  |  | K1 | K2 | K3 | R1 |  |  | R2 | R3 | R4
高炉 | 1:1 | 54498 | - | - | - | 普通作業員 | 1.5 | 人 | - | - | - | -
高炉 | 1:2 | 44520 | - | - | - | 普通作業員 | 1.3 | 人 | - | - | - | -
高炉 | 1:3 | 37421 | - | - | - | 普通作業員 | 1.1 | 人 | - | - | - | -

## 150
No.150【 型枠 】
＜ 積算単位：ｍ２ ＞
条件区分 |  | 標準単価 | 代表機械規格・代表労務規格・参考数量（積算単位当り） | [12 empty] | 備考
型枠の種類 | 構造物の種類 |  | K （ *印：賃料） |  |  | R
|  |  | K1 | K2 | K3 | R1 |  |  | R2 |  |  | R3 |  |  | R4
一般型枠 | 鉄筋･無筋構造物 | 8496.2 | - | - | - | 型わく工 | 0.157 | 人 | 普通作業員 | 0.1 | 人 | 土木一般世話役 | 0.031 | 人 | - | -
一般型枠 | 小型構造物 | 7673.5 | - | - | - | 型わく工 | 0.135 | 人 | 普通作業員 | 0.111 | 人 | 土木一般世話役 | 0.035 | 人 | - | -
一般型枠 | 鉄筋･無筋構造物(合板円形型枠使用) | 11479 | - | - | - | 型わく工 | 0.206 | 人 | 普通作業員 | 0.175 | 人 | 土木一般世話役 | 0.044 | 人 | - | -
一般型枠 | ﾄﾝﾈﾙ非常駐車帯妻部、箱抜き | 9803.1 | - | - | - | トンネル特殊工 | 0.157 | 人 | トンネル作業員 | 0.1 | 人 | トンネル世話役 | 0.031 | 人 | - | -
一般型枠 | 均しｺﾝｸﾘｰﾄ | 4318.8 | - | - | - | 型わく工 | 0.1 | 人 | 普通作業員 | 0.04 | 人 | 土木一般世話役 | 0.01 | 人 | - | -
化粧型枠 | 鉄筋･無筋構造物 | 11555 | - | - | - | 型わく工 | 0.157 | 人 | 普通作業員 | 0.1 | 人 | 土木一般世話役 | 0.031 | 人 | - | -
化粧型枠 | 小型構造物 | 10436 | - | - | - | 型わく工 | 0.135 | 人 | 普通作業員 | 0.111 | 人 | 土木一般世話役 | 0.035 | 人 | - | -
化粧型枠 | 鉄筋･無筋構造物(合板円形型枠使用) | 15611 | - | - | - | 型わく工 | 0.206 | 人 | 普通作業員 | 0.175 | 人 | 土木一般世話役 | 0.044 | 人 | - | -
撤去しない埋設型枠 | 床版部 | 1505.5 | - | - | - | 特殊作業員 | 0.03 | 人 | 普通作業員 | 0.02 | 人 | 土木一般世話役 | 0.01 | 人 | - | -
撤去しない埋設型枠 | 支承部･連結部 | 3587.5 | - | - | - | 特殊作業員 | 0.08 | 人 | 普通作業員 | 0.05 | 人 | 土木一般世話役 | 0.02 | 人 | - | -

## 151
No.151【 化粧型枠 】
＜ 積算単位：ｍ２ ＞
条件区分 | 標準単価 | 代表機械規格・代表労務規格・参考数量（積算単位当り） | [12 empty] | 備考
- |  | K （ *印：賃料） |  |  | R
|  | K1 | K2 | K3 | R1 |  |  | R2 |  |  | R3 |  |  | R4
- | 3058.6 | - | - | - | 型わく工 | 0.05652 | 人 | 普通作業員 | 0.036 | 人 | 土木一般世話役 | 0.01116 | 人 | - | -

## 154
No.154【 型枠（鉄筋構造）〔省力化構造〕 】
＜ 積算単位：ｍ２ ＞
条件区分 | 標準単価 | 代表機械規格・代表労務規格・参考数量（積算単位当り） | [12 empty] | 備考
- |  | K （ *印：賃料） |  |  | R
|  | K1 | K2 | K3 | R1 |  |  | R2 |  |  | R3 |  |  | R4
- | 7019 | - | - | - | 型わく工 | 0.145 | 人 | 普通作業員 | 0.061 | 人 | 土木一般世話役 | 0.032 | 人 | - | -

## 155
No.155【 消波根固めブロック製作 】
＜ 積算単位：個 ＞
条件区分 | [5 empty] | 標準単価 | 代表機械規格・代表労務規格・参考数量（積算単位当り） | [15 empty] | 備考
消波根固めﾌﾞﾛｯｸ規格 | 型枠の種類 | 生ｺﾝｸﾘｰﾄ規格 | 1個当りｺﾝｸﾘｰﾄ体積(m3/個) | 1個当り型枠面積(m2/個) | 養生工の種別 |  | K （ *印：賃料） | [5 empty] | R
[7 empty] | K1 |  |  |  | K2 | K3 | R1 |  |  | R2 |  |  | R3 |  |  | R4
2.5t以下 | 鋼製型枠10t未満 | 21-8-25(20)(高炉) | 0.17m3以上0.23m3以下 | 2.00m2以上2.20m2以下 | 一般 | 7601.7 | ラフテレーンクレーン［油圧伸縮ジブ型・排出ガス対策型(第１次基準値)］ 25t吊 | * | 0.0151 | 日 | - | - | 普通作業員 | 0.0558 | 人 | 特殊作業員 | 0.0163 | 人 | 土木一般世話役 | 0.0158 | 人 | - | -
2.5t以下 | 鋼製型枠10t未満 | 21-8-25(20)(高炉) | 0.17m3以上0.23m3以下 | 2.00m2以上2.20m2以下 | 給熱 | 8200.6 | ラフテレーンクレーン［油圧伸縮ジブ型・排出ガス対策型(第１次基準値)］ 25t吊 | * | 0.0151 | 日 | - | - | 普通作業員 | 0.0742 | 人 | 土木一般世話役 | 0.0192 | 人 | 特殊作業員 | 0.0163 | 人 | - | -
2.5t以下 | 鋼製型枠10t未満 | 21-8-25(20)(高炉) | 0.17m3以上0.23m3以下 | 2.20m2を超え2.40m2以下 | 一般 | 7994.7 | ラフテレーンクレーン［油圧伸縮ジブ型・排出ガス対策型(第１次基準値)］ 25t吊 | * | 0.0161 | 日 | - | - | 普通作業員 | 0.0602 | 人 | 特殊作業員 | 0.0173 | 人 | 土木一般世話役 | 0.017 | 人 | - | -
2.5t以下 | 鋼製型枠10t未満 | 21-8-25(20)(高炉) | 0.17m3以上0.23m3以下 | 2.20m2を超え2.40m2以下 | 給熱 | 8593.6 | ラフテレーンクレーン［油圧伸縮ジブ型・排出ガス対策型(第１次基準値)］ 25t吊 | * | 0.0161 | 日 | - | - | 普通作業員 | 0.0786 | 人 | 土木一般世話役 | 0.0204 | 人 | 特殊作業員 | 0.0173 | 人 | - | -
2.5t以下 | 鋼製型枠10t未満 | 21-8-25(20)(高炉) | 0.17m3以上0.23m3以下 | 2.40m2を超え2.60m2以下 | 一般 | 8387.6 | ラフテレーンクレーン［油圧伸縮ジブ型・排出ガス対策型(第１次基準値)］ 25t吊 | * | 0.0171 | 日 | - | - | 普通作業員 | 0.0646 | 人 | 土木一般世話役 | 0.0182 | 人 | 特殊作業員 | 0.0183 | 人 | - | -
2.5t以下 | 鋼製型枠10t未満 | 21-8-25(20)(高炉) | 0.17m3以上0.23m3以下 | 2.40m2を超え2.60m2以下 | 給熱 | 8986.5 | ラフテレーンクレーン［油圧伸縮ジブ型・排出ガス対策型(第１次基準値)］ 25t吊 | * | 0.0171 | 日 | - | - | 普通作業員 | 0.083 | 人 | 土木一般世話役 | 0.0216 | 人 | 特殊作業員 | 0.0183 | 人 | - | -
2.5t以下 | 鋼製型枠10t未満 | 21-8-25(20)(高炉) | 0.17m3以上0.23m3以下 | 2.60m2を超え2.80m2以下 | 一般 | 8780.6 | ラフテレーンクレーン［油圧伸縮ジブ型・排出ガス対策型(第１次基準値)］ 25t吊 | * | 0.0181 | 日 | - | - | 普通作業員 | 0.069 | 人 | 土木一般世話役 | 0.0194 | 人 | 特殊作業員 | 0.0193 | 人 | - | -
2.5t以下 | 鋼製型枠10t未満 | 21-8-25(20)(高炉) | 0.17m3以上0.23m3以下 | 2.60m2を超え2.80m2以下 | 給熱 | 9379.5 | ラフテレーンクレーン［油圧伸縮ジブ型・排出ガス対策型(第１次基準値)］ 25t吊 | * | 0.0181 | 日 | - | - | 普通作業員 | 0.0874 | 人 | 土木一般世話役 | 0.0228 | 人 | 特殊作業員 | 0.0193 | 人 | - | -
2.5t以下 | 鋼製型枠10t未満 | 21-8-25(20)(高炉) | 0.17m3以上0.23m3以下 | 2.80m2を超え3.00m2以下 | 一般 | 9173.6 | ラフテレーンクレーン［油圧伸縮ジブ型・排出ガス対策型(第１次基準値)］ 25t吊 | * | 0.0191 | 日 | - | - | 普通作業員 | 0.0734 | 人 | 土木一般世話役 | 0.0206 | 人 | 特殊作業員 | 0.0203 | 人 | - | -
2.5t以下 | 鋼製型枠10t未満 | 21-8-25(20)(高炉) | 0.17m3以上0.23m3以下 | 2.80m2を超え3.00m2以下 | 給熱 | 9772.5 | ラフテレーンクレーン［油圧伸縮ジブ型・排出ガス対策型(第１次基準値)］ 25t吊 | * | 0.0191 | 日 | - | - | 普通作業員 | 0.0918 | 人 | 土木一般世話役 | 0.024 | 人 | 特殊作業員 | 0.0203 | 人 | - | -
2.5t以下 | 鋼製型枠10t未満 | 21-8-25(20)(高炉) | 0.23m3を超え0.28m3以下 | 2.20m2以上2.43m2以下 | 一般 | 9076.6 | ラフテレーンクレーン［油圧伸縮ジブ型・排出ガス対策型(第１次基準値)］ 25t吊 | * | 0.0176 | 日 | - | - | 普通作業員 | 0.0635 | 人 | 特殊作業員 | 0.0191 | 人 | 土木一般世話役 | 0.0181 | 人 | - | -
2.5t以下 | 鋼製型枠10t未満 | 21-8-25(20)(高炉) | 0.23m3を超え0.28m3以下 | 2.20m2以上2.43m2以下 | 給熱 | 9856.4 | ラフテレーンクレーン［油圧伸縮ジブ型・排出ガス対策型(第１次基準値)］ 25t吊 | * | 0.0176 | 日 | - | - | 普通作業員 | 0.0875 | 人 | 土木一般世話役 | 0.0225 | 人 | 特殊作業員 | 0.0191 | 人 | - | -
2.5t以下 | 鋼製型枠10t未満 | 21-8-25(20)(高炉) | 0.23m3を超え0.28m3以下 | 2.43m2を超え2.66m2以下 | 一般 | 9533.2 | ラフテレーンクレーン［油圧伸縮ジブ型・排出ガス対策型(第１次基準値)］ 25t吊 | * | 0.0188 | 日 | - | - | 普通作業員 | 0.0686 | 人 | 特殊作業員 | 0.0203 | 人 | 土木一般世話役 | 0.0195 | 人 | - | -
2.5t以下 | 鋼製型枠10t未満 | 21-8-25(20)(高炉) | 0.23m3を超え0.28m3以下 | 2.43m2を超え2.66m2以下 | 給熱 | 10311 | ラフテレーンクレーン［油圧伸縮ジブ型・排出ガス対策型(第１次基準値)］ 25t吊 | * | 0.0188 | 日 | - | - | 普通作業員 | 0.0925 | 人 | 土木一般世話役 | 0.0239 | 人 | 特殊作業員 | 0.0203 | 人 | - | -
2.5t以下 | 鋼製型枠10t未満 | 21-8-25(20)(高炉) | 0.23m3を超え0.28m3以下 | 2.66m2を超え2.89m2以下 | 一般 | 9978.5 | ラフテレーンクレーン［油圧伸縮ジブ型・排出ガス対策型(第１次基準値)］ 25t吊 | * | 0.0199 | 日 | - | - | 普通作業員 | 0.0736 | 人 | 特殊作業員 | 0.0214 | 人 | 土木一般世話役 | 0.0208 | 人 | - | -
2.5t以下 | 鋼製型枠10t未満 | 21-8-25(20)(高炉) | 0.23m3を超え0.28m3以下 | 2.66m2を超え2.89m2以下 | 給熱 | 10758 | ラフテレーンクレーン［油圧伸縮ジブ型・排出ガス対策型(第１次基準値)］ 25t吊 | * | 0.0199 | 日 | - | - | 普通作業員 | 0.0976 | 人 | 土木一般世話役 | 0.0252 | 人 | 特殊作業員 | 0.0214 | 人 | - | -
2.5t以下 | 鋼製型枠10t未満 | 21-8-25(20)(高炉) | 0.23m3を超え0.28m3以下 | 2.89m2を超え3.12m2以下 | 一般 | 10435 | ラフテレーンクレーン［油圧伸縮ジブ型・排出ガス対策型(第１次基準値)］ 25t吊 | * | 0.0211 | 日 | - | - | 普通作業員 | 0.0787 | 人 | 特殊作業員 | 0.0226 | 人 | 土木一般世話役 | 0.0222 | 人 | - | -
2.5t以下 | 鋼製型枠10t未満 | 21-8-25(20)(高炉) | 0.23m3を超え0.28m3以下 | 2.89m2を超え3.12m2以下 | 給熱 | 11213 | ラフテレーンクレーン［油圧伸縮ジブ型・排出ガス対策型(第１次基準値)］ 25t吊 | * | 0.0211 | 日 | - | - | 普通作業員 | 0.1026 | 人 | 土木一般世話役 | 0.0266 | 人 | 特殊作業員 | 0.0226 | 人 | - | -
2.5t以下 | 鋼製型枠10t未満 | 21-8-25(20)(高炉) | 0.23m3を超え0.28m3以下 | 3.12m2を超え3.35m2以下 | 一般 | 10885 | ラフテレーンクレーン［油圧伸縮ジブ型・排出ガス対策型(第１次基準値)］ 25t吊 | * | 0.0222 | 日 | - | - | 普通作業員 | 0.0838 | 人 | 土木一般世話役 | 0.0236 | 人 | 特殊作業員 | 0.0237 | 人 | - | -
2.5t以下 | 鋼製型枠10t未満 | 21-8-25(20)(高炉) | 0.23m3を超え0.28m3以下 | 3.12m2を超え3.35m2以下 | 給熱 | 11663 | ラフテレーンクレーン［油圧伸縮ジブ型・排出ガス対策型(第１次基準値)］ 25t吊 | * | 0.0222 | 日 | - | - | 普通作業員 | 0.1077 | 人 | 土木一般世話役 | 0.028 | 人 | 特殊作業員 | 0.0237 | 人 | - | -
2.5t以下 | 鋼製型枠10t未満 | 21-8-25(20)(高炉) | 0.28m3を超え0.33m3以下 | 2.37m2以上2.64m2以下 | 一般 | 10318 | ラフテレーンクレーン［油圧伸縮ジブ型・排出ガス対策型(第１次基準値)］ 25t吊 | * | 0.0197 | 日 | - | - | 普通作業員 | 0.0701 | 人 | 特殊作業員 | 0.0215 | 人 | 土木一般世話役 | 0.02 | 人 | - | -
2.5t以下 | 鋼製型枠10t未満 | 21-8-25(20)(高炉) | 0.28m3を超え0.33m3以下 | 2.37m2以上2.64m2以下 | 給熱 | 11247 | ラフテレーンクレーン［油圧伸縮ジブ型・排出ガス対策型(第１次基準値)］ 25t吊 | * | 0.0197 | 日 | - | - | 普通作業員 | 0.0986 | 人 | 土木一般世話役 | 0.0253 | 人 | 特殊作業員 | 0.0215 | 人 | - | -
2.5t以下 | 鋼製型枠10t未満 | 21-8-25(20)(高炉) | 0.28m3を超え0.33m3以下 | 2.64m2を超え2.91m2以下 | 一般 | 10847 | ラフテレーンクレーン［油圧伸縮ジブ型・排出ガス対策型(第１次基準値)］ 25t吊 | * | 0.021 | 日 | - | - | 普通作業員 | 0.076 | 人 | 特殊作業員 | 0.0229 | 人 | 土木一般世話役 | 0.0216 | 人 | - | -
2.5t以下 | 鋼製型枠10t未満 | 21-8-25(20)(高炉) | 0.28m3を超え0.33m3以下 | 2.64m2を超え2.91m2以下 | 給熱 | 11777 | ラフテレーンクレーン［油圧伸縮ジブ型・排出ガス対策型(第１次基準値)］ 25t吊 | * | 0.021 | 日 | - | - | 普通作業員 | 0.1046 | 人 | 土木一般世話役 | 0.0269 | 人 | 特殊作業員 | 0.0229 | 人 | - | -
2.5t以下 | 鋼製型枠10t未満 | 21-8-25(20)(高炉) | 0.28m3を超え0.33m3以下 | 2.91m2を超え3.18m2以下 | 一般 | 11381 | ラフテレーンクレーン［油圧伸縮ジブ型・排出ガス対策型(第１次基準値)］ 25t吊 | * | 0.0224 | 日 | - | - | 普通作業員 | 0.082 | 人 | 特殊作業員 | 0.0242 | 人 | 土木一般世話役 | 0.0233 | 人 | - | -
2.5t以下 | 鋼製型枠10t未満 | 21-8-25(20)(高炉) | 0.28m3を超え0.33m3以下 | 2.91m2を超え3.18m2以下 | 給熱 | 12310 | ラフテレーンクレーン［油圧伸縮ジブ型・排出ガス対策型(第１次基準値)］ 25t吊 | * | 0.0224 | 日 | - | - | 普通作業員 | 0.1105 | 人 | 土木一般世話役 | 0.0286 | 人 | 特殊作業員 | 0.0242 | 人 | - | -
2.5t以下 | 鋼製型枠10t未満 | 21-8-25(20)(高炉) | 0.28m3を超え0.33m3以下 | 3.18m2を超え3.45m2以下 | 一般 | 11909 | ラフテレーンクレーン［油圧伸縮ジブ型・排出ガス対策型(第１次基準値)］ 25t吊 | * | 0.0237 | 日 | - | - | 普通作業員 | 0.0879 | 人 | 特殊作業員 | 0.0256 | 人 | 土木一般世話役 | 0.0249 | 人 | - | -
2.5t以下 | 鋼製型枠10t未満 | 21-8-25(20)(高炉) | 0.28m3を超え0.33m3以下 | 3.18m2を超え3.45m2以下 | 給熱 | 12840 | ラフテレーンクレーン［油圧伸縮ジブ型・排出ガス対策型(第１次基準値)］ 25t吊 | * | 0.0237 | 日 | - | - | 普通作業員 | 0.1165 | 人 | 土木一般世話役 | 0.0302 | 人 | 特殊作業員 | 0.0256 | 人 | - | -
2.5t以下 | 鋼製型枠10t未満 | 21-8-25(20)(高炉) | 0.28m3を超え0.33m3以下 | 3.45m2を超え3.72m2以下 | 一般 | 12442 | ラフテレーンクレーン［油圧伸縮ジブ型・排出ガス対策型(第１次基準値)］ 25t吊 | * | 0.0251 | 日 | - | - | 普通作業員 | 0.0939 | 人 | 土木一般世話役 | 0.0265 | 人 | 特殊作業員 | 0.0269 | 人 | - | -
2.5t以下 | 鋼製型枠10t未満 | 21-8-25(20)(高炉) | 0.28m3を超え0.33m3以下 | 3.45m2を超え3.72m2以下 | 給熱 | 13370 | ラフテレーンクレーン［油圧伸縮ジブ型・排出ガス対策型(第１次基準値)］ 25t吊 | * | 0.0251 | 日 | - | - | 普通作業員 | 0.1224 | 人 | 土木一般世話役 | 0.0318 | 人 | 特殊作業員 | 0.0269 | 人 | - | -
2.5t以下 | 鋼製型枠10t未満 | 21-8-25(20)(高炉) | 0.33m3を超え0.39m3以下 | 2.59m2以上2.90m2以下 | 一般 | 11664 | ラフテレーンクレーン［油圧伸縮ジブ型・排出ガス対策型(第１次基準値)］ 25t吊 | * | 0.0221 | 日 | - | - | 普通作業員 | 0.0778 | 人 | 特殊作業員 | 0.0242 | 人 | 土木一般世話役 | 0.0223 | 人 | - | -
2.5t以下 | 鋼製型枠10t未満 | 21-8-25(20)(高炉) | 0.33m3を超え0.39m3以下 | 2.59m2以上2.90m2以下 | 給熱 | 12741 | ラフテレーンクレーン［油圧伸縮ジブ型・排出ガス対策型(第１次基準値)］ 25t吊 | * | 0.0221 | 日 | - | - | 普通作業員 | 0.1109 | 人 | 土木一般世話役 | 0.0284 | 人 | 特殊作業員 | 0.0242 | 人 | - | -
2.5t以下 | 鋼製型枠10t未満 | 21-8-25(20)(高炉) | 0.33m3を超え0.39m3以下 | 2.90m2を超え3.21m2以下 | 一般 | 12268 | ラフテレーンクレーン［油圧伸縮ジブ型・排出ガス対策型(第１次基準値)］ 25t吊 | * | 0.0236 | 日 | - | - | 普通作業員 | 0.0846 | 人 | 特殊作業員 | 0.0257 | 人 | 土木一般世話役 | 0.0241 | 人 | - | -
2.5t以下 | 鋼製型枠10t未満 | 21-8-25(20)(高炉) | 0.33m3を超え0.39m3以下 | 2.90m2を超え3.21m2以下 | 給熱 | 13345 | ラフテレーンクレーン［油圧伸縮ジブ型・排出ガス対策型(第１次基準値)］ 25t吊 | * | 0.0236 | 日 | - | - | 普通作業員 | 0.1177 | 人 | 土木一般世話役 | 0.0302 | 人 | 特殊作業員 | 0.0257 | 人 | - | -
2.5t以下 | 鋼製型枠10t未満 | 21-8-25(20)(高炉) | 0.33m3を超え0.39m3以下 | 3.21m2を超え3.52m2以下 | 一般 | 12881 | ラフテレーンクレーン［油圧伸縮ジブ型・排出ガス対策型(第１次基準値)］ 25t吊 | * | 0.0252 | 日 | - | - | 普通作業員 | 0.0914 | 人 | 特殊作業員 | 0.0273 | 人 | 土木一般世話役 | 0.026 | 人 | - | -
2.5t以下 | 鋼製型枠10t未満 | 21-8-25(20)(高炉) | 0.33m3を超え0.39m3以下 | 3.21m2を超え3.52m2以下 | 給熱 | 13960 | ラフテレーンクレーン［油圧伸縮ジブ型・排出ガス対策型(第１次基準値)］ 25t吊 | * | 0.0252 | 日 | - | - | 普通作業員 | 0.1246 | 人 | 土木一般世話役 | 0.0321 | 人 | 特殊作業員 | 0.0273 | 人 | - | -
2.5t以下 | 鋼製型枠10t未満 | 21-8-25(20)(高炉) | 0.33m3を超え0.39m3以下 | 3.52m2を超え3.83m2以下 | 一般 | 13485 | ラフテレーンクレーン［油圧伸縮ジブ型・排出ガス対策型(第１次基準値)］ 25t吊 | * | 0.0267 | 日 | - | - | 普通作業員 | 0.0982 | 人 | 特殊作業員 | 0.0288 | 人 | 土木一般世話役 | 0.0278 | 人 | - | -
2.5t以下 | 鋼製型枠10t未満 | 21-8-25(20)(高炉) | 0.33m3を超え0.39m3以下 | 3.52m2を超え3.83m2以下 | 給熱 | 14564 | ラフテレーンクレーン［油圧伸縮ジブ型・排出ガス対策型(第１次基準値)］ 25t吊 | * | 0.0267 | 日 | - | - | 普通作業員 | 0.1314 | 人 | 土木一般世話役 | 0.0339 | 人 | 特殊作業員 | 0.0288 | 人 | - | -
2.5t以下 | 鋼製型枠10t未満 | 21-8-25(20)(高炉) | 0.33m3を超え0.39m3以下 | 3.83m2を超え4.14m2以下 | 一般 | 14100 | ラフテレーンクレーン［油圧伸縮ジブ型・排出ガス対策型(第１次基準値)］ 25t吊 | * | 0.0283 | 日 | - | - | 普通作業員 | 0.1051 | 人 | 特殊作業員 | 0.0304 | 人 | 土木一般世話役 | 0.0297 | 人 | - | -
2.5t以下 | 鋼製型枠10t未満 | 21-8-25(20)(高炉) | 0.33m3を超え0.39m3以下 | 3.83m2を超え4.14m2以下 | 給熱 | 15177 | ラフテレーンクレーン［油圧伸縮ジブ型・排出ガス対策型(第１次基準値)］ 25t吊 | * | 0.0283 | 日 | - | - | 普通作業員 | 0.1382 | 人 | 土木一般世話役 | 0.0358 | 人 | 特殊作業員 | 0.0304 | 人 | - | -
2.5t以下 | 鋼製型枠10t未満 | 21-8-25(20)(高炉) | 0.39m3を超え0.45m3以下 | 2.81m2以上3.16m2以下 | 一般 | 13177 | ラフテレーンクレーン［油圧伸縮ジブ型・排出ガス対策型(第１次基準値)］ 25t吊 | * | 0.0247 | 日 | - | - | 普通作業員 | 0.0859 | 人 | 特殊作業員 | 0.0271 | 人 | 土木一般世話役 | 0.0247 | 人 | - | -
2.5t以下 | 鋼製型枠10t未満 | 21-8-25(20)(高炉) | 0.39m3を超え0.45m3以下 | 2.81m2以上3.16m2以下 | 給熱 | 14435 | ラフテレーンクレーン［油圧伸縮ジブ型・排出ガス対策型(第１次基準値)］ 25t吊 | * | 0.0247 | 日 | - | - | 普通作業員 | 0.1246 | 人 | 土木一般世話役 | 0.0318 | 人 | 特殊作業員 | 0.0271 | 人 | - | -
2.5t以下 | 鋼製型枠10t未満 | 21-8-25(20)(高炉) | 0.39m3を超え0.45m3以下 | 3.16m2を超え3.51m2以下 | 一般 | 13864 | ラフテレーンクレーン［油圧伸縮ジブ型・排出ガス対策型(第１次基準値)］ 25t吊 | * | 0.0264 | 日 | - | - | 普通作業員 | 0.0936 | 人 | 特殊作業員 | 0.0289 | 人 | 土木一般世話役 | 0.0268 | 人 | - | -
2.5t以下 | 鋼製型枠10t未満 | 21-8-25(20)(高炉) | 0.39m3を超え0.45m3以下 | 3.16m2を超え3.51m2以下 | 給熱 | 15122 | ラフテレーンクレーン［油圧伸縮ジブ型・排出ガス対策型(第１次基準値)］ 25t吊 | * | 0.0264 | 日 | - | - | 普通作業員 | 0.1323 | 人 | 土木一般世話役 | 0.0339 | 人 | 特殊作業員 | 0.0289 | 人 | - | -
2.5t以下 | 鋼製型枠10t未満 | 21-8-25(20)(高炉) | 0.39m3を超え0.45m3以下 | 3.51m2を超え3.86m2以下 | 一般 | 14552 | ラフテレーンクレーン［油圧伸縮ジブ型・排出ガス対策型(第１次基準値)］ 25t吊 | * | 0.0282 | 日 | - | - | 普通作業員 | 0.1013 | 人 | 特殊作業員 | 0.0306 | 人 | 土木一般世話役 | 0.0289 | 人 | - | -
2.5t以下 | 鋼製型枠10t未満 | 21-8-25(20)(高炉) | 0.39m3を超え0.45m3以下 | 3.51m2を超え3.86m2以下 | 給熱 | 15810 | ラフテレーンクレーン［油圧伸縮ジブ型・排出ガス対策型(第１次基準値)］ 25t吊 | * | 0.0282 | 日 | - | - | 普通作業員 | 0.14 | 人 | 土木一般世話役 | 0.036 | 人 | 特殊作業員 | 0.0306 | 人 | - | -
2.5t以下 | 鋼製型枠10t未満 | 21-8-25(20)(高炉) | 0.39m3を超え0.45m3以下 | 3.86m2を超え4.21m2以下 | 一般 | 15239 | ラフテレーンクレーン［油圧伸縮ジブ型・排出ガス対策型(第１次基準値)］ 25t吊 | * | 0.0299 | 日 | - | - | 普通作業員 | 0.109 | 人 | 特殊作業員 | 0.0324 | 人 | 土木一般世話役 | 0.031 | 人 | - | -
2.5t以下 | 鋼製型枠10t未満 | 21-8-25(20)(高炉) | 0.39m3を超え0.45m3以下 | 3.86m2を超え4.21m2以下 | 給熱 | 16497 | ラフテレーンクレーン［油圧伸縮ジブ型・排出ガス対策型(第１次基準値)］ 25t吊 | * | 0.0299 | 日 | - | - | 普通作業員 | 0.1477 | 人 | 土木一般世話役 | 0.0381 | 人 | 特殊作業員 | 0.0324 | 人 | - | -
2.5t以下 | 鋼製型枠10t未満 | 21-8-25(20)(高炉) | 0.39m3を超え0.45m3以下 | 4.21m2を超え4.56m2以下 | 一般 | 15928 | ラフテレーンクレーン［油圧伸縮ジブ型・排出ガス対策型(第１次基準値)］ 25t吊 | * | 0.0317 | 日 | - | - | 普通作業員 | 0.1167 | 人 | 特殊作業員 | 0.0341 | 人 | 土木一般世話役 | 0.0331 | 人 | - | -
2.5t以下 | 鋼製型枠10t未満 | 21-8-25(20)(高炉) | 0.39m3を超え0.45m3以下 | 4.21m2を超え4.56m2以下 | 給熱 | 17185 | ラフテレーンクレーン［油圧伸縮ジブ型・排出ガス対策型(第１次基準値)］ 25t吊 | * | 0.0317 | 日 | - | - | 普通作業員 | 0.1554 | 人 | 土木一般世話役 | 0.0402 | 人 | 特殊作業員 | 0.0341 | 人 | - | -
2.5t以下 | 鋼製型枠10t未満 | 21-8-25(20)(高炉) | 0.39m3を超え0.45m3以下 | 4.56m2を超え4.91m2以下 | 一般 | 16614 | ラフテレーンクレーン［油圧伸縮ジブ型・排出ガス対策型(第１次基準値)］ 25t吊 | * | 0.0334 | 日 | - | - | 普通作業員 | 0.1244 | 人 | 特殊作業員 | 0.0359 | 人 | 土木一般世話役 | 0.0352 | 人 | - | -
2.5t以下 | 鋼製型枠10t未満 | 21-8-25(20)(高炉) | 0.39m3を超え0.45m3以下 | 4.56m2を超え4.91m2以下 | 給熱 | 17872 | ラフテレーンクレーン［油圧伸縮ジブ型・排出ガス対策型(第１次基準値)］ 25t吊 | * | 0.0334 | 日 | - | - | 普通作業員 | 0.1631 | 人 | 土木一般世話役 | 0.0423 | 人 | 特殊作業員 | 0.0359 | 人 | - | -
2.5t以下 | 鋼製型枠10t未満 | 21-8-25(20)(高炉) | 0.45m3を超え0.51m3以下 | 3.04m2以上3.43m2以下 | 一般 | 14704 | ラフテレーンクレーン［油圧伸縮ジブ型・排出ガス対策型(第１次基準値)］ 25t吊 | * | 0.0272 | 日 | - | - | 普通作業員 | 0.0943 | 人 | 特殊作業員 | 0.0301 | 人 | 土木一般世話役 | 0.0271 | 人 | - | -
2.5t以下 | 鋼製型枠10t未満 | 21-8-25(20)(高炉) | 0.45m3を超え0.51m3以下 | 3.04m2以上3.43m2以下 | 給熱 | 16141 | ラフテレーンクレーン［油圧伸縮ジブ型・排出ガス対策型(第１次基準値)］ 25t吊 | * | 0.0272 | 日 | - | - | 普通作業員 | 0.1384 | 人 | 土木一般世話役 | 0.0353 | 人 | 特殊作業員 | 0.0301 | 人 | - | -
2.5t以下 | 鋼製型枠10t未満 | 21-8-25(20)(高炉) | 0.45m3を超え0.51m3以下 | 3.43m2を超え3.82m2以下 | 一般 | 15476 | ラフテレーンクレーン［油圧伸縮ジブ型・排出ガス対策型(第１次基準値)］ 25t吊 | * | 0.0292 | 日 | - | - | 普通作業員 | 0.1029 | 人 | 特殊作業員 | 0.0321 | 人 | 土木一般世話役 | 0.0295 | 人 | - | -
2.5t以下 | 鋼製型枠10t未満 | 21-8-25(20)(高炉) | 0.45m3を超え0.51m3以下 | 3.43m2を超え3.82m2以下 | 給熱 | 16913 | ラフテレーンクレーン［油圧伸縮ジブ型・排出ガス対策型(第１次基準値)］ 25t吊 | * | 0.0292 | 日 | - | - | 普通作業員 | 0.147 | 人 | 土木一般世話役 | 0.0377 | 人 | 特殊作業員 | 0.0321 | 人 | - | -
2.5t以下 | 鋼製型枠10t未満 | 21-8-25(20)(高炉) | 0.45m3を超え0.51m3以下 | 3.82m2を超え4.21m2以下 | 一般 | 16238 | ラフテレーンクレーン［油圧伸縮ジブ型・排出ガス対策型(第１次基準値)］ 25t吊 | * | 0.0311 | 日 | - | - | 普通作業員 | 0.1115 | 人 | 特殊作業員 | 0.034 | 人 | 土木一般世話役 | 0.0318 | 人 | - | -
2.5t以下 | 鋼製型枠10t未満 | 21-8-25(20)(高炉) | 0.45m3を超え0.51m3以下 | 3.82m2を超え4.21m2以下 | 給熱 | 17675 | ラフテレーンクレーン［油圧伸縮ジブ型・排出ガス対策型(第１次基準値)］ 25t吊 | * | 0.0311 | 日 | - | - | 普通作業員 | 0.1556 | 人 | 土木一般世話役 | 0.04 | 人 | 特殊作業員 | 0.034 | 人 | - | -
2.5t以下 | 鋼製型枠10t未満 | 21-8-25(20)(高炉) | 0.45m3を超え0.51m3以下 | 4.21m2を超え4.60m2以下 | 一般 | 17007 | ラフテレーンクレーン［油圧伸縮ジブ型・排出ガス対策型(第１次基準値)］ 25t吊 | * | 0.0331 | 日 | - | - | 普通作業員 | 0.1201 | 人 | 特殊作業員 | 0.036 | 人 | 土木一般世話役 | 0.0341 | 人 | - | -
2.5t以下 | 鋼製型枠10t未満 | 21-8-25(20)(高炉) | 0.45m3を超え0.51m3以下 | 4.21m2を超え4.60m2以下 | 給熱 | 18444 | ラフテレーンクレーン［油圧伸縮ジブ型・排出ガス対策型(第１次基準値)］ 25t吊 | * | 0.0331 | 日 | - | - | 普通作業員 | 0.1642 | 人 | 土木一般世話役 | 0.0423 | 人 | 特殊作業員 | 0.036 | 人 | - | -
2.5t以下 | 鋼製型枠10t未満 | 21-8-25(20)(高炉) | 0.45m3を超え0.51m3以下 | 4.60m2を超え4.99m2以下 | 一般 | 17770 | ラフテレーンクレーン［油圧伸縮ジブ型・排出ガス対策型(第１次基準値)］ 25t吊 | * | 0.035 | 日 | - | - | 普通作業員 | 0.1286 | 人 | 特殊作業員 | 0.0379 | 人 | 土木一般世話役 | 0.0365 | 人 | - | -
2.5t以下 | 鋼製型枠10t未満 | 21-8-25(20)(高炉) | 0.45m3を超え0.51m3以下 | 4.60m2を超え4.99m2以下 | 給熱 | 19209 | ラフテレーンクレーン［油圧伸縮ジブ型・排出ガス対策型(第１次基準値)］ 25t吊 | * | 0.035 | 日 | - | - | 普通作業員 | 0.1728 | 人 | 土木一般世話役 | 0.0447 | 人 | 特殊作業員 | 0.0379 | 人 | - | -
2.5t以下 | 鋼製型枠10t未満 | 21-8-25(20)(高炉) | 0.45m3を超え0.51m3以下 | 4.99m2を超え5.38m2以下 | 一般 | 18539 | ラフテレーンクレーン［油圧伸縮ジブ型・排出ガス対策型(第１次基準値)］ 25t吊 | * | 0.037 | 日 | - | - | 普通作業員 | 0.1372 | 人 | 特殊作業員 | 0.0399 | 人 | 土木一般世話役 | 0.0388 | 人 | - | -
2.5t以下 | 鋼製型枠10t未満 | 21-8-25(20)(高炉) | 0.45m3を超え0.51m3以下 | 4.99m2を超え5.38m2以下 | 給熱 | 19976 | ラフテレーンクレーン［油圧伸縮ジブ型・排出ガス対策型(第１次基準値)］ 25t吊 | * | 0.037 | 日 | - | - | 普通作業員 | 0.1813 | 人 | 土木一般世話役 | 0.047 | 人 | 特殊作業員 | 0.0399 | 人 | - | -
2.5t以下 | 鋼製型枠10t未満 | 21-8-25(20)(高炉) | 0.45m3を超え0.51m3以下 | 5.38m2を超え5.77m2以下 | 一般 | 19304 | ラフテレーンクレーン［油圧伸縮ジブ型・排出ガス対策型(第１次基準値)］ 25t吊 | * | 0.0389 | 日 | - | - | 普通作業員 | 0.1458 | 人 | 土木一般世話役 | 0.0412 | 人 | 特殊作業員 | 0.0418 | 人 | - | -
2.5t以下 | 鋼製型枠10t未満 | 21-8-25(20)(高炉) | 0.45m3を超え0.51m3以下 | 5.38m2を超え5.77m2以下 | 給熱 | 20741 | ラフテレーンクレーン［油圧伸縮ジブ型・排出ガス対策型(第１次基準値)］ 25t吊 | * | 0.0389 | 日 | - | - | 普通作業員 | 0.1899 | 人 | 土木一般世話役 | 0.0494 | 人 | 特殊作業員 | 0.0418 | 人 | - | -
2.5t以下 | 鋼製型枠10t未満 | 21-8-25(20)(高炉) | 0.45m3を超え0.51m3以下 | 5.77m2を超え6.16m2以下 | 一般 | 20073 | ラフテレーンクレーン［油圧伸縮ジブ型・排出ガス対策型(第１次基準値)］ 25t吊 | * | 0.0409 | 日 | - | - | 普通作業員 | 0.1544 | 人 | 土木一般世話役 | 0.0435 | 人 | 特殊作業員 | 0.0438 | 人 | - | -
2.5t以下 | 鋼製型枠10t未満 | 21-8-25(20)(高炉) | 0.45m3を超え0.51m3以下 | 5.77m2を超え6.16m2以下 | 給熱 | 21510 | ラフテレーンクレーン［油圧伸縮ジブ型・排出ガス対策型(第１次基準値)］ 25t吊 | * | 0.0409 | 日 | - | - | 普通作業員 | 0.1985 | 人 | 土木一般世話役 | 0.0517 | 人 | 特殊作業員 | 0.0438 | 人 | - | -
2.5t以下 | 鋼製型枠10t未満 | 21-8-25(20)(高炉) | 0.51m3を超え0.57m3以下 | 3.25m2以上3.69m2以下 | 一般 | 16205 | ラフテレーンクレーン［油圧伸縮ジブ型・排出ガス対策型(第１次基準値)］ 25t吊 | * | 0.0298 | 日 | - | - | 普通作業員 | 0.1023 | 人 | 特殊作業員 | 0.033 | 人 | 土木一般世話役 | 0.0295 | 人 | - | -
2.5t以下 | 鋼製型枠10t未満 | 21-8-25(20)(高炉) | 0.51m3を超え0.57m3以下 | 3.25m2以上3.69m2以下 | 給熱 | 17821 | ラフテレーンクレーン［油圧伸縮ジブ型・排出ガス対策型(第１次基準値)］ 25t吊 | * | 0.0298 | 日 | - | - | 普通作業員 | 0.1519 | 人 | 土木一般世話役 | 0.0387 | 人 | 特殊作業員 | 0.033 | 人 | - | -
2.5t以下 | 鋼製型枠10t未満 | 21-8-25(20)(高炉) | 0.51m3を超え0.57m3以下 | 3.69m2を超え4.12m2以下 | 一般 | 17067 | ラフテレーンクレーン［油圧伸縮ジブ型・排出ガス対策型(第１次基準値)］ 25t吊 | * | 0.032 | 日 | - | - | 普通作業員 | 0.1119 | 人 | 特殊作業員 | 0.0352 | 人 | 土木一般世話役 | 0.0321 | 人 | - | -
2.5t以下 | 鋼製型枠10t未満 | 21-8-25(20)(高炉) | 0.51m3を超え0.57m3以下 | 3.69m2を超え4.12m2以下 | 給熱 | 18685 | ラフテレーンクレーン［油圧伸縮ジブ型・排出ガス対策型(第１次基準値)］ 25t吊 | * | 0.032 | 日 | - | - | 普通作業員 | 0.1616 | 人 | 土木一般世話役 | 0.0413 | 人 | 特殊作業員 | 0.0352 | 人 | - | -
2.5t以下 | 鋼製型枠10t未満 | 21-8-25(20)(高炉) | 0.51m3を超え0.57m3以下 | 4.12m2を超え4.55m2以下 | 一般 | 17912 | ラフテレーンクレーン［油圧伸縮ジブ型・排出ガス対策型(第１次基準値)］ 25t吊 | * | 0.0341 | 日 | - | - | 普通作業員 | 0.1214 | 人 | 特殊作業員 | 0.0374 | 人 | 土木一般世話役 | 0.0347 | 人 | - | -
2.5t以下 | 鋼製型枠10t未満 | 21-8-25(20)(高炉) | 0.51m3を超え0.57m3以下 | 4.12m2を超え4.55m2以下 | 給熱 | 19530 | ラフテレーンクレーン［油圧伸縮ジブ型・排出ガス対策型(第１次基準値)］ 25t吊 | * | 0.0341 | 日 | - | - | 普通作業員 | 0.1711 | 人 | 土木一般世話役 | 0.0439 | 人 | 特殊作業員 | 0.0374 | 人 | - | -
2.5t以下 | 鋼製型枠10t未満 | 21-8-25(20)(高炉) | 0.51m3を超え0.57m3以下 | 4.55m2を超え4.98m2以下 | 一般 | 18759 | ラフテレーンクレーン［油圧伸縮ジブ型・排出ガス対策型(第１次基準値)］ 25t吊 | * | 0.0363 | 日 | - | - | 普通作業員 | 0.1309 | 人 | 特殊作業員 | 0.0395 | 人 | 土木一般世話役 | 0.0373 | 人 | - | -
2.5t以下 | 鋼製型枠10t未満 | 21-8-25(20)(高炉) | 0.51m3を超え0.57m3以下 | 4.55m2を超え4.98m2以下 | 給熱 | 20375 | ラフテレーンクレーン［油圧伸縮ジブ型・排出ガス対策型(第１次基準値)］ 25t吊 | * | 0.0363 | 日 | - | - | 普通作業員 | 0.1805 | 人 | 土木一般世話役 | 0.0465 | 人 | 特殊作業員 | 0.0395 | 人 | - | -
2.5t以下 | 鋼製型枠10t未満 | 21-8-25(20)(高炉) | 0.51m3を超え0.57m3以下 | 4.98m2を超え5.41m2以下 | 一般 | 19600 | ラフテレーンクレーン［油圧伸縮ジブ型・排出ガス対策型(第１次基準値)］ 25t吊 | * | 0.0384 | 日 | - | - | 普通作業員 | 0.1403 | 人 | 特殊作業員 | 0.0417 | 人 | 土木一般世話役 | 0.0398 | 人 | - | -
2.5t以下 | 鋼製型枠10t未満 | 21-8-25(20)(高炉) | 0.51m3を超え0.57m3以下 | 4.98m2を超え5.41m2以下 | 給熱 | 21218 | ラフテレーンクレーン［油圧伸縮ジブ型・排出ガス対策型(第１次基準値)］ 25t吊 | * | 0.0384 | 日 | - | - | 普通作業員 | 0.19 | 人 | 土木一般世話役 | 0.049 | 人 | 特殊作業員 | 0.0417 | 人 | - | -
2.5t以下 | 鋼製型枠10t未満 | 21-8-25(20)(高炉) | 0.57m3を超え0.64m3以下 | 3.50m2以上3.96m2以下 | 一般 | 17927 | ラフテレーンクレーン［油圧伸縮ジブ型・排出ガス対策型(第１次基準値)］ 25t吊 | * | 0.0327 | 日 | - | - | 普通作業員 | 0.1113 | 人 | 特殊作業員 | 0.0363 | 人 | 土木一般世話役 | 0.0321 | 人 | - | -
2.5t以下 | 鋼製型枠10t未満 | 21-8-25(20)(高炉) | 0.57m3を超え0.64m3以下 | 3.50m2以上3.96m2以下 | 給熱 | 19757 | ラフテレーンクレーン［油圧伸縮ジブ型・排出ガス対策型(第１次基準値)］ 25t吊 | * | 0.0327 | 日 | - | - | 普通作業員 | 0.1675 | 人 | 土木一般世話役 | 0.0425 | 人 | 特殊作業員 | 0.0363 | 人 | - | -
2.5t以下 | 鋼製型枠10t未満 | 21-8-25(20)(高炉) | 0.57m3を超え0.64m3以下 | 3.96m2を超え4.42m2以下 | 一般 | 18834 | ラフテレーンクレーン［油圧伸縮ジブ型・排出ガス対策型(第１次基準値)］ 25t吊 | * | 0.035 | 日 | - | - | 普通作業員 | 0.1215 | 人 | 特殊作業員 | 0.0386 | 人 | 土木一般世話役 | 0.0349 | 人 | - | -
2.5t以下 | 鋼製型枠10t未満 | 21-8-25(20)(高炉) | 0.57m3を超え0.64m3以下 | 3.96m2を超え4.42m2以下 | 給熱 | 20661 | ラフテレーンクレーン［油圧伸縮ジブ型・排出ガス対策型(第１次基準値)］ 25t吊 | * | 0.035 | 日 | - | - | 普通作業員 | 0.1776 | 人 | 土木一般世話役 | 0.0453 | 人 | 特殊作業員 | 0.0386 | 人 | - | -
2.5t以下 | 鋼製型枠10t未満 | 21-8-25(20)(高炉) | 0.57m3を超え0.64m3以下 | 4.42m2を超え4.88m2以下 | 一般 | 19738 | ラフテレーンクレーン［油圧伸縮ジブ型・排出ガス対策型(第１次基準値)］ 25t吊 | * | 0.0373 | 日 | - | - | 普通作業員 | 0.1316 | 人 | 特殊作業員 | 0.0409 | 人 | 土木一般世話役 | 0.0377 | 人 | - | -
2.5t以下 | 鋼製型枠10t未満 | 21-8-25(20)(高炉) | 0.57m3を超え0.64m3以下 | 4.42m2を超え4.88m2以下 | 給熱 | 21565 | ラフテレーンクレーン［油圧伸縮ジブ型・排出ガス対策型(第１次基準値)］ 25t吊 | * | 0.0373 | 日 | - | - | 普通作業員 | 0.1877 | 人 | 土木一般世話役 | 0.0481 | 人 | 特殊作業員 | 0.0409 | 人 | - | -
2.5t以下 | 鋼製型枠10t未満 | 21-8-25(20)(高炉) | 0.57m3を超え0.64m3以下 | 4.88m2を超え5.34m2以下 | 一般 | 20640 | ラフテレーンクレーン［油圧伸縮ジブ型・排出ガス対策型(第１次基準値)］ 25t吊 | * | 0.0396 | 日 | - | - | 普通作業員 | 0.1417 | 人 | 特殊作業員 | 0.0432 | 人 | 土木一般世話役 | 0.0404 | 人 | - | -
2.5t以下 | 鋼製型枠10t未満 | 21-8-25(20)(高炉) | 0.57m3を超え0.64m3以下 | 4.88m2を超え5.34m2以下 | 給熱 | 22467 | ラフテレーンクレーン［油圧伸縮ジブ型・排出ガス対策型(第１次基準値)］ 25t吊 | * | 0.0396 | 日 | - | - | 普通作業員 | 0.1978 | 人 | 土木一般世話役 | 0.0508 | 人 | 特殊作業員 | 0.0432 | 人 | - | -
2.5t以下 | 鋼製型枠10t未満 | 21-8-25(20)(高炉) | 0.57m3を超え0.64m3以下 | 5.34m2を超え5.80m2以下 | 一般 | 21545 | ラフテレーンクレーン［油圧伸縮ジブ型・排出ガス対策型(第１次基準値)］ 25t吊 | * | 0.0419 | 日 | - | - | 普通作業員 | 0.1518 | 人 | 特殊作業員 | 0.0455 | 人 | 土木一般世話役 | 0.0432 | 人 | - | -
2.5t以下 | 鋼製型枠10t未満 | 21-8-25(20)(高炉) | 0.57m3を超え0.64m3以下 | 5.34m2を超え5.80m2以下 | 給熱 | 23374 | ラフテレーンクレーン［油圧伸縮ジブ型・排出ガス対策型(第１次基準値)］ 25t吊 | * | 0.0419 | 日 | - | - | 普通作業員 | 0.208 | 人 | 土木一般世話役 | 0.0536 | 人 | 特殊作業員 | 0.0455 | 人 | - | -
2.5t以下 | 鋼製型枠10t未満 | 21-8-25(20)(高炉) | 0.64m3を超え0.71m3以下 | 3.75m2以上4.27m2以下 | 一般 | 19697 | ラフテレーンクレーン［油圧伸縮ジブ型・排出ガス対策型(第１次基準値)］ 25t吊 | * | 0.0357 | 日 | - | - | 普通作業員 | 0.1209 | 人 | 特殊作業員 | 0.0398 | 人 | 土木一般世話役 | 0.0349 | 人 | - | -
2.5t以下 | 鋼製型枠10t未満 | 21-8-25(20)(高炉) | 0.64m3を超え0.71m3以下 | 3.75m2以上4.27m2以下 | 給熱 | 21733 | ラフテレーンクレーン［油圧伸縮ジブ型・排出ガス対策型(第１次基準値)］ 25t吊 | * | 0.0357 | 日 | - | - | 普通作業員 | 0.1834 | 人 | 土木一般世話役 | 0.0465 | 人 | 特殊作業員 | 0.0398 | 人 | - | -
2.5t以下 | 鋼製型枠10t未満 | 21-8-25(20)(高炉) | 0.64m3を超え0.71m3以下 | 4.27m2を超え4.78m2以下 | 一般 | 20720 | ラフテレーンクレーン［油圧伸縮ジブ型・排出ガス対策型(第１次基準値)］ 25t吊 | * | 0.0383 | 日 | - | - | 普通作業員 | 0.1323 | 人 | 特殊作業員 | 0.0424 | 人 | 土木一般世話役 | 0.0381 | 人 | - | -
2.5t以下 | 鋼製型枠10t未満 | 21-8-25(20)(高炉) | 0.64m3を超え0.71m3以下 | 4.27m2を超え4.78m2以下 | 給熱 | 22756 | ラフテレーンクレーン［油圧伸縮ジブ型・排出ガス対策型(第１次基準値)］ 25t吊 | * | 0.0383 | 日 | - | - | 普通作業員 | 0.1948 | 人 | 土木一般世話役 | 0.0497 | 人 | 特殊作業員 | 0.0424 | 人 | - | -
2.5t以下 | 鋼製型枠10t未満 | 21-8-25(20)(高炉) | 0.64m3を超え0.71m3以下 | 4.78m2を超え5.29m2以下 | 一般 | 21717 | ラフテレーンクレーン［油圧伸縮ジブ型・排出ガス対策型(第１次基準値)］ 25t吊 | * | 0.0408 | 日 | - | - | 普通作業員 | 0.1435 | 人 | 特殊作業員 | 0.0449 | 人 | 土木一般世話役 | 0.0411 | 人 | - | -
2.5t以下 | 鋼製型枠10t未満 | 21-8-25(20)(高炉) | 0.64m3を超え0.71m3以下 | 4.78m2を超え5.29m2以下 | 給熱 | 23753 | ラフテレーンクレーン［油圧伸縮ジブ型・排出ガス対策型(第１次基準値)］ 25t吊 | * | 0.0408 | 日 | - | - | 普通作業員 | 0.206 | 人 | 土木一般世話役 | 0.0527 | 人 | 特殊作業員 | 0.0449 | 人 | - | -
2.5t以下 | 鋼製型枠10t未満 | 21-8-25(20)(高炉) | 0.64m3を超え0.71m3以下 | 5.29m2を超え5.80m2以下 | 一般 | 22723 | ラフテレーンクレーン［油圧伸縮ジブ型・排出ガス対策型(第１次基準値)］ 25t吊 | * | 0.0434 | 日 | - | - | 普通作業員 | 0.1547 | 人 | 特殊作業員 | 0.0475 | 人 | 土木一般世話役 | 0.0442 | 人 | - | -
2.5t以下 | 鋼製型枠10t未満 | 21-8-25(20)(高炉) | 0.64m3を超え0.71m3以下 | 5.29m2を超え5.80m2以下 | 給熱 | 24761 | ラフテレーンクレーン［油圧伸縮ジブ型・排出ガス対策型(第１次基準値)］ 25t吊 | * | 0.0434 | 日 | - | - | 普通作業員 | 0.2173 | 人 | 土木一般世話役 | 0.0558 | 人 | 特殊作業員 | 0.0475 | 人 | - | -
2.5t以下 | 鋼製型枠10t未満 | 21-8-25(20)(高炉) | 0.64m3を超え0.71m3以下 | 5.80m2を超え6.31m2以下 | 一般 | 23722 | ラフテレーンクレーン［油圧伸縮ジブ型・排出ガス対策型(第１次基準値)］ 25t吊 | * | 0.0459 | 日 | - | - | 普通作業員 | 0.166 | 人 | 特殊作業員 | 0.05 | 人 | 土木一般世話役 | 0.0472 | 人 | - | -
2.5t以下 | 鋼製型枠10t未満 | 21-8-25(20)(高炉) | 0.64m3を超え0.71m3以下 | 5.80m2を超え6.31m2以下 | 給熱 | 25758 | ラフテレーンクレーン［油圧伸縮ジブ型・排出ガス対策型(第１次基準値)］ 25t吊 | * | 0.0459 | 日 | - | - | 普通作業員 | 0.2285 | 人 | 土木一般世話役 | 0.0588 | 人 | 特殊作業員 | 0.05 | 人 | - | -
2.5t以下 | 鋼製型枠10t未満 | 21-8-25(20)(高炉) | 0.71m3を超え0.79m3以下 | 4.06m2以上4.62m2以下 | 一般 | 21564 | ラフテレーンクレーン［油圧伸縮ジブ型・排出ガス対策型(第１次基準値)］ 25t吊 | * | 0.039 | 日 | - | - | 普通作業員 | 0.1315 | 人 | 特殊作業員 | 0.0435 | 人 | 土木一般世話役 | 0.038 | 人 | - | -
2.5t以下 | 鋼製型枠10t未満 | 21-8-25(20)(高炉) | 0.71m3を超え0.79m3以下 | 4.06m2以上4.62m2以下 | 給熱 | 23811 | ラフテレーンクレーン［油圧伸縮ジブ型・排出ガス対策型(第１次基準値)］ 25t吊 | * | 0.039 | 日 | - | - | 普通作業員 | 0.2005 | 人 | 土木一般世話役 | 0.0508 | 人 | 特殊作業員 | 0.0435 | 人 | - | -
2.5t以下 | 鋼製型枠10t未満 | 21-8-25(20)(高炉) | 0.71m3を超え0.79m3以下 | 4.62m2を超え5.18m2以下 | 一般 | 22665 | ラフテレーンクレーン［油圧伸縮ジブ型・排出ガス対策型(第１次基準値)］ 25t吊 | * | 0.0418 | 日 | - | - | 普通作業員 | 0.1438 | 人 | 特殊作業員 | 0.0463 | 人 | 土木一般世話役 | 0.0414 | 人 | - | -
2.5t以下 | 鋼製型枠10t未満 | 21-8-25(20)(高炉) | 0.71m3を超え0.79m3以下 | 4.62m2を超え5.18m2以下 | 給熱 | 24912 | ラフテレーンクレーン［油圧伸縮ジブ型・排出ガス対策型(第１次基準値)］ 25t吊 | * | 0.0418 | 日 | - | - | 普通作業員 | 0.2128 | 人 | 土木一般世話役 | 0.0542 | 人 | 特殊作業員 | 0.0463 | 人 | - | -
2.5t以下 | 鋼製型枠10t未満 | 21-8-25(20)(高炉) | 0.71m3を超え0.79m3以下 | 5.18m2を超え5.74m2以下 | 一般 | 23765 | ラフテレーンクレーン［油圧伸縮ジブ型・排出ガス対策型(第１次基準値)］ 25t吊 | * | 0.0446 | 日 | - | - | 普通作業員 | 0.1561 | 人 | 特殊作業員 | 0.0491 | 人 | 土木一般世話役 | 0.0448 | 人 | - | -
2.5t以下 | 鋼製型枠10t未満 | 21-8-25(20)(高炉) | 0.71m3を超え0.79m3以下 | 5.18m2を超え5.74m2以下 | 給熱 | 26013 | ラフテレーンクレーン［油圧伸縮ジブ型・排出ガス対策型(第１次基準値)］ 25t吊 | * | 0.0446 | 日 | - | - | 普通作業員 | 0.2251 | 人 | 土木一般世話役 | 0.0576 | 人 | 特殊作業員 | 0.0491 | 人 | - | -
2.5t以下 | 鋼製型枠10t未満 | 21-8-25(20)(高炉) | 0.71m3を超え0.79m3以下 | 5.74m2を超え6.30m2以下 | 一般 | 24864 | ラフテレーンクレーン［油圧伸縮ジブ型・排出ガス対策型(第１次基準値)］ 25t吊 | * | 0.0474 | 日 | - | - | 普通作業員 | 0.1684 | 人 | 特殊作業員 | 0.0519 | 人 | 土木一般世話役 | 0.0481 | 人 | - | -
2.5t以下 | 鋼製型枠10t未満 | 21-8-25(20)(高炉) | 0.71m3を超え0.79m3以下 | 5.74m2を超え6.30m2以下 | 給熱 | 27111 | ラフテレーンクレーン［油圧伸縮ジブ型・排出ガス対策型(第１次基準値)］ 25t吊 | * | 0.0474 | 日 | - | - | 普通作業員 | 0.2374 | 人 | 土木一般世話役 | 0.0609 | 人 | 特殊作業員 | 0.0519 | 人 | - | -
2.5t以下 | 鋼製型枠10t未満 | 21-8-25(20)(高炉) | 0.71m3を超え0.79m3以下 | 6.30m2を超え6.86m2以下 | 一般 | 25967 | ラフテレーンクレーン［油圧伸縮ジブ型・排出ガス対策型(第１次基準値)］ 25t吊 | * | 0.0502 | 日 | - | - | 普通作業員 | 0.1808 | 人 | 特殊作業員 | 0.0547 | 人 | 土木一般世話役 | 0.0515 | 人 | - | -
2.5t以下 | 鋼製型枠10t未満 | 21-8-25(20)(高炉) | 0.71m3を超え0.79m3以下 | 6.30m2を超え6.86m2以下 | 給熱 | 28214 | ラフテレーンクレーン［油圧伸縮ジブ型・排出ガス対策型(第１次基準値)］ 25t吊 | * | 0.0502 | 日 | - | - | 普通作業員 | 0.2498 | 人 | 土木一般世話役 | 0.0643 | 人 | 特殊作業員 | 0.0547 | 人 | - | -
2.5t以下 | 鋼製型枠10t未満 | 21-8-25(20)(高炉) | 0.79m3を超え0.86m3以下 | 4.28m2以上4.90m2以下 | 一般 | 23444 | ラフテレーンクレーン［油圧伸縮ジブ型・排出ガス対策型(第１次基準値)］ 25t吊 | * | 0.0421 | 日 | - | - | 普通作業員 | 0.1408 | 人 | 特殊作業員 | 0.047 | 人 | 土木一般世話役 | 0.0408 | 人 | - | -
2.5t以下 | 鋼製型枠10t未満 | 21-8-25(20)(高炉) | 0.79m3を超え0.86m3以下 | 4.28m2以上4.90m2以下 | 給熱 | 25927 | ラフテレーンクレーン［油圧伸縮ジブ型・排出ガス対策型(第１次基準値)］ 25t吊 | * | 0.0421 | 日 | - | - | 普通作業員 | 0.2171 | 人 | 土木一般世話役 | 0.0549 | 人 | 特殊作業員 | 0.047 | 人 | - | -
2.5t以下 | 鋼製型枠10t未満 | 21-8-25(20)(高炉) | 0.79m3を超え0.86m3以下 | 4.90m2を超え5.52m2以下 | 一般 | 24663 | ラフテレーンクレーン［油圧伸縮ジブ型・排出ガス対策型(第１次基準値)］ 25t吊 | * | 0.0452 | 日 | - | - | 普通作業員 | 0.1545 | 人 | 特殊作業員 | 0.0501 | 人 | 土木一般世話役 | 0.0445 | 人 | - | -
2.5t以下 | 鋼製型枠10t未満 | 21-8-25(20)(高炉) | 0.79m3を超え0.86m3以下 | 4.90m2を超え5.52m2以下 | 給熱 | 27146 | ラフテレーンクレーン［油圧伸縮ジブ型・排出ガス対策型(第１次基準値)］ 25t吊 | * | 0.0452 | 日 | - | - | 普通作業員 | 0.2308 | 人 | 土木一般世話役 | 0.0586 | 人 | 特殊作業員 | 0.0501 | 人 | - | -
2.5t以下 | 鋼製型枠10t未満 | 21-8-25(20)(高炉) | 0.79m3を超え0.86m3以下 | 5.52m2を超え6.14m2以下 | 一般 | 25882 | ラフテレーンクレーン［油圧伸縮ジブ型・排出ガス対策型(第１次基準値)］ 25t吊 | * | 0.0483 | 日 | - | - | 普通作業員 | 0.1681 | 人 | 特殊作業員 | 0.0532 | 人 | 土木一般世話役 | 0.0483 | 人 | - | -
2.5t以下 | 鋼製型枠10t未満 | 21-8-25(20)(高炉) | 0.79m3を超え0.86m3以下 | 5.52m2を超え6.14m2以下 | 給熱 | 28366 | ラフテレーンクレーン［油圧伸縮ジブ型・排出ガス対策型(第１次基準値)］ 25t吊 | * | 0.0483 | 日 | - | - | 普通作業員 | 0.2444 | 人 | 土木一般世話役 | 0.0624 | 人 | 特殊作業員 | 0.0532 | 人 | - | -
2.5t以下 | 鋼製型枠10t未満 | 21-8-25(20)(高炉) | 0.79m3を超え0.86m3以下 | 6.14m2を超え6.76m2以下 | 一般 | 27099 | ラフテレーンクレーン［油圧伸縮ジブ型・排出ガス対策型(第１次基準値)］ 25t吊 | * | 0.0514 | 日 | - | - | 普通作業員 | 0.1817 | 人 | 特殊作業員 | 0.0563 | 人 | 土木一般世話役 | 0.052 | 人 | - | -
2.5t以下 | 鋼製型枠10t未満 | 21-8-25(20)(高炉) | 0.79m3を超え0.86m3以下 | 6.14m2を超え6.76m2以下 | 給熱 | 29585 | ラフテレーンクレーン［油圧伸縮ジブ型・排出ガス対策型(第１次基準値)］ 25t吊 | * | 0.0514 | 日 | - | - | 普通作業員 | 0.2581 | 人 | 土木一般世話役 | 0.0661 | 人 | 特殊作業員 | 0.0563 | 人 | - | -
2.5t以下 | 鋼製型枠10t未満 | 21-8-25(20)(高炉) | 0.79m3を超え0.86m3以下 | 6.76m2を超え7.38m2以下 | 一般 | 28318 | ラフテレーンクレーン［油圧伸縮ジブ型・排出ガス対策型(第１次基準値)］ 25t吊 | * | 0.0545 | 日 | - | - | 普通作業員 | 0.1954 | 人 | 特殊作業員 | 0.0594 | 人 | 土木一般世話役 | 0.0557 | 人 | - | -
2.5t以下 | 鋼製型枠10t未満 | 21-8-25(20)(高炉) | 0.79m3を超え0.86m3以下 | 6.76m2を超え7.38m2以下 | 給熱 | 30801 | ラフテレーンクレーン［油圧伸縮ジブ型・排出ガス対策型(第１次基準値)］ 25t吊 | * | 0.0545 | 日 | - | - | 普通作業員 | 0.2717 | 人 | 土木一般世話役 | 0.0698 | 人 | 特殊作業員 | 0.0594 | 人 | - | -
2.5t以下 | 鋼製型枠10t未満 | 21-8-25(20)(高炉) | 0.79m3を超え0.86m3以下 | 7.38m2を超え8.00m2以下 | 一般 | 29534 | ラフテレーンクレーン［油圧伸縮ジブ型・排出ガス対策型(第１次基準値)］ 25t吊 | * | 0.0576 | 日 | - | - | 普通作業員 | 0.209 | 人 | 特殊作業員 | 0.0625 | 人 | 土木一般世話役 | 0.0594 | 人 | - | -
2.5t以下 | 鋼製型枠10t未満 | 21-8-25(20)(高炉) | 0.79m3を超え0.86m3以下 | 7.38m2を超え8.00m2以下 | 給熱 | 32018 | ラフテレーンクレーン［油圧伸縮ジブ型・排出ガス対策型(第１次基準値)］ 25t吊 | * | 0.0576 | 日 | - | - | 普通作業員 | 0.2853 | 人 | 土木一般世話役 | 0.0735 | 人 | 特殊作業員 | 0.0625 | 人 | - | -
2.5t以下 | 鋼製型枠10t未満 | 21-8-25(20)(高炉) | 0.86m3を超え0.94m3以下 | 4.58m2以上5.26m2以下 | 一般 | 25306 | ラフテレーンクレーン［油圧伸縮ジブ型・排出ガス対策型(第１次基準値)］ 25t吊 | * | 0.0453 | 日 | - | - | 普通作業員 | 0.1514 | 人 | 特殊作業員 | 0.0507 | 人 | 土木一般世話役 | 0.0439 | 人 | - | -
2.5t以下 | 鋼製型枠10t未満 | 21-8-25(20)(高炉) | 0.86m3を超え0.94m3以下 | 4.58m2以上5.26m2以下 | 給熱 | 28001 | ラフテレーンクレーン［油圧伸縮ジブ型・排出ガス対策型(第１次基準値)］ 25t吊 | * | 0.0453 | 日 | - | - | 普通作業員 | 0.2342 | 人 | 土木一般世話役 | 0.0592 | 人 | 特殊作業員 | 0.0507 | 人 | - | -
2.5t以下 | 鋼製型枠10t未満 | 21-8-25(20)(高炉) | 0.86m3を超え0.94m3以下 | 5.26m2を超え5.93m2以下 | 一般 | 26643 | ラフテレーンクレーン［油圧伸縮ジブ型・排出ガス対策型(第１次基準値)］ 25t吊 | * | 0.0487 | 日 | - | - | 普通作業員 | 0.1664 | 人 | 特殊作業員 | 0.0541 | 人 | 土木一般世話役 | 0.048 | 人 | - | -
2.5t以下 | 鋼製型枠10t未満 | 21-8-25(20)(高炉) | 0.86m3を超え0.94m3以下 | 5.26m2を超え5.93m2以下 | 給熱 | 29338 | ラフテレーンクレーン［油圧伸縮ジブ型・排出ガス対策型(第１次基準値)］ 25t吊 | * | 0.0487 | 日 | - | - | 普通作業員 | 0.2492 | 人 | 土木一般世話役 | 0.0633 | 人 | 特殊作業員 | 0.0541 | 人 | - | -
2.5t以下 | 鋼製型枠10t未満 | 21-8-25(20)(高炉) | 0.86m3を超え0.94m3以下 | 5.93m2を超え6.60m2以下 | 一般 | 27962 | ラフテレーンクレーン［油圧伸縮ジブ型・排出ガス対策型(第１次基準値)］ 25t吊 | * | 0.0521 | 日 | - | - | 普通作業員 | 0.1811 | 人 | 特殊作業員 | 0.0575 | 人 | 土木一般世話役 | 0.052 | 人 | - | -
2.5t以下 | 鋼製型枠10t未満 | 21-8-25(20)(高炉) | 0.86m3を超え0.94m3以下 | 5.93m2を超え6.60m2以下 | 給熱 | 30657 | ラフテレーンクレーン［油圧伸縮ジブ型・排出ガス対策型(第１次基準値)］ 25t吊 | * | 0.0521 | 日 | - | - | 普通作業員 | 0.2639 | 人 | 土木一般世話役 | 0.0673 | 人 | 特殊作業員 | 0.0575 | 人 | - | -
2.5t以下 | 鋼製型枠10t未満 | 21-8-25(20)(高炉) | 0.86m3を超え0.94m3以下 | 6.60m2を超え7.27m2以下 | 一般 | 29276 | ラフテレーンクレーン［油圧伸縮ジブ型・排出ガス対策型(第１次基準値)］ 25t吊 | * | 0.0554 | 日 | - | - | 普通作業員 | 0.1959 | 人 | 特殊作業員 | 0.0608 | 人 | 土木一般世話役 | 0.056 | 人 | - | -
2.5t以下 | 鋼製型枠10t未満 | 21-8-25(20)(高炉) | 0.86m3を超え0.94m3以下 | 6.60m2を超え7.27m2以下 | 給熱 | 31971 | ラフテレーンクレーン［油圧伸縮ジブ型・排出ガス対策型(第１次基準値)］ 25t吊 | * | 0.0554 | 日 | - | - | 普通作業員 | 0.2787 | 人 | 土木一般世話役 | 0.0713 | 人 | 特殊作業員 | 0.0608 | 人 | - | -
2.5t以下 | 鋼製型枠10t未満 | 21-8-25(20)(高炉) | 0.86m3を超え0.94m3以下 | 7.27m2を超え7.94m2以下 | 一般 | 30597 | ラフテレーンクレーン［油圧伸縮ジブ型・排出ガス対策型(第１次基準値)］ 25t吊 | * | 0.0588 | 日 | - | - | 普通作業員 | 0.2106 | 人 | 特殊作業員 | 0.0642 | 人 | 土木一般世話役 | 0.0601 | 人 | - | -
2.5t以下 | 鋼製型枠10t未満 | 21-8-25(20)(高炉) | 0.86m3を超え0.94m3以下 | 7.27m2を超え7.94m2以下 | 給熱 | 33292 | ラフテレーンクレーン［油圧伸縮ジブ型・排出ガス対策型(第１次基準値)］ 25t吊 | * | 0.0588 | 日 | - | - | 普通作業員 | 0.2934 | 人 | 土木一般世話役 | 0.0754 | 人 | 特殊作業員 | 0.0642 | 人 | - | -
2.5t以下 | 鋼製型枠10t未満 | 21-8-25(20)(高炉) | 0.94m3を超え1.04m3以下 | 4.92m2以上5.66m2以下 | 一般 | 27603 | ラフテレーンクレーン［油圧伸縮ジブ型・排出ガス対策型(第１次基準値)］ 25t吊 | * | 0.0493 | 日 | - | - | 普通作業員 | 0.1639 | 人 | 特殊作業員 | 0.0552 | 人 | 土木一般世話役 | 0.0476 | 人 | - | -
2.5t以下 | 鋼製型枠10t未満 | 21-8-25(20)(高炉) | 0.94m3を超え1.04m3以下 | 4.92m2以上5.66m2以下 | 給熱 | 30567 | ラフテレーンクレーン［油圧伸縮ジブ型・排出ガス対策型(第１次基準値)］ 25t吊 | * | 0.0493 | 日 | - | - | 普通作業員 | 0.255 | 人 | 土木一般世話役 | 0.0644 | 人 | 特殊作業員 | 0.0552 | 人 | - | -
2.5t以下 | 鋼製型枠10t未満 | 21-8-25(20)(高炉) | 0.94m3を超え1.04m3以下 | 5.66m2を超え6.39m2以下 | 一般 | 29057 | ラフテレーンクレーン［油圧伸縮ジブ型・排出ガス対策型(第１次基準値)］ 25t吊 | * | 0.053 | 日 | - | - | 普通作業員 | 0.1802 | 人 | 特殊作業員 | 0.0589 | 人 | 土木一般世話役 | 0.052 | 人 | - | -
2.5t以下 | 鋼製型枠10t未満 | 21-8-25(20)(高炉) | 0.94m3を超え1.04m3以下 | 5.66m2を超え6.39m2以下 | 給熱 | 32019 | ラフテレーンクレーン［油圧伸縮ジブ型・排出ガス対策型(第１次基準値)］ 25t吊 | * | 0.053 | 日 | - | - | 普通作業員 | 0.2712 | 人 | 土木一般世話役 | 0.0688 | 人 | 特殊作業員 | 0.0589 | 人 | - | -
2.5t以下 | 鋼製型枠10t未満 | 21-8-25(20)(高炉) | 0.94m3を超え1.04m3以下 | 6.39m2を超え7.12m2以下 | 一般 | 30487 | ラフテレーンクレーン［油圧伸縮ジブ型・排出ガス対策型(第１次基準値)］ 25t吊 | * | 0.0566 | 日 | - | - | 普通作業員 | 0.1962 | 人 | 特殊作業員 | 0.0625 | 人 | 土木一般世話役 | 0.0564 | 人 | - | -
2.5t以下 | 鋼製型枠10t未満 | 21-8-25(20)(高炉) | 0.94m3を超え1.04m3以下 | 6.39m2を超え7.12m2以下 | 給熱 | 33451 | ラフテレーンクレーン［油圧伸縮ジブ型・排出ガス対策型(第１次基準値)］ 25t吊 | * | 0.0566 | 日 | - | - | 普通作業員 | 0.2873 | 人 | 土木一般世話役 | 0.0732 | 人 | 特殊作業員 | 0.0625 | 人 | - | -
2.5t以下 | 鋼製型枠10t未満 | 21-8-25(20)(高炉) | 0.94m3を超え1.04m3以下 | 7.12m2を超え7.85m2以下 | 一般 | 31926 | ラフテレーンクレーン［油圧伸縮ジブ型・排出ガス対策型(第１次基準値)］ 25t吊 | * | 0.0603 | 日 | - | - | 普通作業員 | 0.2123 | 人 | 特殊作業員 | 0.0662 | 人 | 土木一般世話役 | 0.0608 | 人 | - | -
2.5t以下 | 鋼製型枠10t未満 | 21-8-25(20)(高炉) | 0.94m3を超え1.04m3以下 | 7.12m2を超え7.85m2以下 | 給熱 | 34890 | ラフテレーンクレーン［油圧伸縮ジブ型・排出ガス対策型(第１次基準値)］ 25t吊 | * | 0.0603 | 日 | - | - | 普通作業員 | 0.3034 | 人 | 土木一般世話役 | 0.0776 | 人 | 特殊作業員 | 0.0662 | 人 | - | -
2.5t以下 | 鋼製型枠10t未満 | 21-8-25(20)(高炉) | 0.94m3を超え1.04m3以下 | 7.85m2を超え8.58m2以下 | 一般 | 33358 | ラフテレーンクレーン［油圧伸縮ジブ型・排出ガス対策型(第１次基準値)］ 25t吊 | * | 0.0639 | 日 | - | - | 普通作業員 | 0.2284 | 人 | 特殊作業員 | 0.0698 | 人 | 土木一般世話役 | 0.0652 | 人 | - | -
2.5t以下 | 鋼製型枠10t未満 | 21-8-25(20)(高炉) | 0.94m3を超え1.04m3以下 | 7.85m2を超え8.58m2以下 | 給熱 | 36320 | ラフテレーンクレーン［油圧伸縮ジブ型・排出ガス対策型(第１次基準値)］ 25t吊 | * | 0.0639 | 日 | - | - | 普通作業員 | 0.3194 | 人 | 土木一般世話役 | 0.082 | 人 | 特殊作業員 | 0.0698 | 人 | - | -
2.5t以下 | 鋼製型枠10t未満 | 21-8-25(20)(高炉) | 0.94m3を超え1.04m3以下 | 8.58m2を超え9.31m2以下 | 一般 | 34792 | ラフテレーンクレーン［油圧伸縮ジブ型・排出ガス対策型(第１次基準値)］ 25t吊 | * | 0.0676 | 日 | - | - | 普通作業員 | 0.2444 | 人 | 特殊作業員 | 0.0735 | 人 | 土木一般世話役 | 0.0695 | 人 | - | -
2.5t以下 | 鋼製型枠10t未満 | 21-8-25(20)(高炉) | 0.94m3を超え1.04m3以下 | 8.58m2を超え9.31m2以下 | 給熱 | 37757 | ラフテレーンクレーン［油圧伸縮ジブ型・排出ガス対策型(第１次基準値)］ 25t吊 | * | 0.0676 | 日 | - | - | 普通作業員 | 0.3355 | 人 | 土木一般世話役 | 0.0863 | 人 | 特殊作業員 | 0.0735 | 人 | - | -
2.5t以下 | 鋼製型枠10t未満 | 21-8-25(20)(高炉) | 0.94m3を超え1.04m3以下 | 9.31m2を超え10.04m2以下 | 一般 | 36225 | ラフテレーンクレーン［油圧伸縮ジブ型・排出ガス対策型(第１次基準値)］ 25t吊 | * | 0.0712 | 日 | - | - | 普通作業員 | 0.2605 | 人 | 特殊作業員 | 0.0771 | 人 | 土木一般世話役 | 0.0739 | 人 | - | -
2.5t以下 | 鋼製型枠10t未満 | 21-8-25(20)(高炉) | 0.94m3を超え1.04m3以下 | 9.31m2を超え10.04m2以下 | 給熱 | 39187 | ラフテレーンクレーン［油圧伸縮ジブ型・排出ガス対策型(第１次基準値)］ 25t吊 | * | 0.0712 | 日 | - | - | 普通作業員 | 0.3515 | 人 | 土木一般世話役 | 0.0907 | 人 | 特殊作業員 | 0.0771 | 人 | - | -
2.5t以下 | 鋼製型枠10t未満 | 21-8-25(20)(高炉) | 1.04m3を超え1.13m3以下 | 5.25m2以上6.05m2以下 | 一般 | 30046 | ラフテレーンクレーン［油圧伸縮ジブ型・排出ガス対策型(第１次基準値)］ 25t吊 | * | 0.0534 | 日 | - | - | 普通作業員 | 0.1766 | 人 | 特殊作業員 | 0.0599 | 人 | 土木一般世話役 | 0.0513 | 人 | - | -
2.5t以下 | 鋼製型枠10t未満 | 21-8-25(20)(高炉) | 1.04m3を超え1.13m3以下 | 5.25m2以上6.05m2以下 | 給熱 | 33310 | ラフテレーンクレーン［油圧伸縮ジブ型・排出ガス対策型(第１次基準値)］ 25t吊 | * | 0.0534 | 日 | - | - | 普通作業員 | 0.2769 | 人 | 土木一般世話役 | 0.0698 | 人 | 特殊作業員 | 0.0599 | 人 | - | -
2.5t以下 | 鋼製型枠10t未満 | 21-8-25(20)(高炉) | 1.04m3を超え1.13m3以下 | 6.05m2を超え6.84m2以下 | 一般 | 31618 | ラフテレーンクレーン［油圧伸縮ジブ型・排出ガス対策型(第１次基準値)］ 25t吊 | * | 0.0574 | 日 | - | - | 普通作業員 | 0.1942 | 人 | 特殊作業員 | 0.0639 | 人 | 土木一般世話役 | 0.0561 | 人 | - | -
2.5t以下 | 鋼製型枠10t未満 | 21-8-25(20)(高炉) | 1.04m3を超え1.13m3以下 | 6.05m2を超え6.84m2以下 | 給熱 | 34882 | ラフテレーンクレーン［油圧伸縮ジブ型・排出ガス対策型(第１次基準値)］ 25t吊 | * | 0.0574 | 日 | - | - | 普通作業員 | 0.2945 | 人 | 土木一般世話役 | 0.0746 | 人 | 特殊作業員 | 0.0639 | 人 | - | -
2.5t以下 | 鋼製型枠10t未満 | 21-8-25(20)(高炉) | 1.04m3を超え1.13m3以下 | 6.84m2を超え7.63m2以下 | 一般 | 33169 | ラフテレーンクレーン［油圧伸縮ジブ型・排出ガス対策型(第１次基準値)］ 25t吊 | * | 0.0613 | 日 | - | - | 普通作業員 | 0.2116 | 人 | 特殊作業員 | 0.0678 | 人 | 土木一般世話役 | 0.0609 | 人 | - | -
2.5t以下 | 鋼製型枠10t未満 | 21-8-25(20)(高炉) | 1.04m3を超え1.13m3以下 | 6.84m2を超え7.63m2以下 | 給熱 | 36433 | ラフテレーンクレーン［油圧伸縮ジブ型・排出ガス対策型(第１次基準値)］ 25t吊 | * | 0.0613 | 日 | - | - | 普通作業員 | 0.3119 | 人 | 土木一般世話役 | 0.0794 | 人 | 特殊作業員 | 0.0678 | 人 | - | -
2.5t以下 | 鋼製型枠10t未満 | 21-8-25(20)(高炉) | 1.04m3を超え1.13m3以下 | 7.63m2を超え8.42m2以下 | 一般 | 34724 | ラフテレーンクレーン［油圧伸縮ジブ型・排出ガス対策型(第１次基準値)］ 25t吊 | * | 0.0653 | 日 | - | - | 普通作業員 | 0.229 | 人 | 特殊作業員 | 0.0718 | 人 | 土木一般世話役 | 0.0656 | 人 | - | -
2.5t以下 | 鋼製型枠10t未満 | 21-8-25(20)(高炉) | 1.04m3を超え1.13m3以下 | 7.63m2を超え8.42m2以下 | 給熱 | 37985 | ラフテレーンクレーン［油圧伸縮ジブ型・排出ガス対策型(第１次基準値)］ 25t吊 | * | 0.0653 | 日 | - | - | 普通作業員 | 0.3292 | 人 | 土木一般世話役 | 0.0841 | 人 | 特殊作業員 | 0.0718 | 人 | - | -
2.5t以下 | 鋼製型枠10t未満 | 21-8-25(20)(高炉) | 1.04m3を超え1.13m3以下 | 8.42m2を超え9.21m2以下 | 一般 | 36275 | ラフテレーンクレーン［油圧伸縮ジブ型・排出ガス対策型(第１次基準値)］ 25t吊 | * | 0.0692 | 日 | - | - | 普通作業員 | 0.2464 | 人 | 特殊作業員 | 0.0757 | 人 | 土木一般世話役 | 0.0704 | 人 | - | -
2.5t以下 | 鋼製型枠10t未満 | 21-8-25(20)(高炉) | 1.04m3を超え1.13m3以下 | 8.42m2を超え9.21m2以下 | 給熱 | 39536 | ラフテレーンクレーン［油圧伸縮ジブ型・排出ガス対策型(第１次基準値)］ 25t吊 | * | 0.0692 | 日 | - | - | 普通作業員 | 0.3466 | 人 | 土木一般世話役 | 0.0889 | 人 | 特殊作業員 | 0.0757 | 人 | - | -
2.5tを超え5.5t以下 | 鋼製型枠10t未満 | 21-8-25(20)(高炉) | 1.05m3以上1.15m3以下 | 5.14m2以上5.94m2以下 | 一般 | 29770 | ラフテレーンクレーン［油圧伸縮ジブ型・排出ガス対策型(第１次基準値)］ 25t吊 | * | 0.0475 | 日 | - | - | 普通作業員 | 0.1747 | 人 | 特殊作業員 | 0.0596 | 人 | 土木一般世話役 | 0.0508 | 人 | - | -
2.5tを超え5.5t以下 | 鋼製型枠10t未満 | 21-8-25(20)(高炉) | 1.05m3以上1.15m3以下 | 5.14m2以上5.94m2以下 | 給熱 | 31607 | ラフテレーンクレーン［油圧伸縮ジブ型・排出ガス対策型(第１次基準値)］ 25t吊 | * | 0.0475 | 日 | - | - | 普通作業員 | 0.2286 | 人 | 土木一般世話役 | 0.0629 | 人 | 特殊作業員 | 0.0596 | 人 | - | -
2.5tを超え5.5t以下 | 鋼製型枠10t未満 | 21-8-25(20)(高炉) | 1.05m3以上1.15m3以下 | 5.94m2を超え6.73m2以下 | 一般 | 31341 | ラフテレーンクレーン［油圧伸縮ジブ型・排出ガス対策型(第１次基準値)］ 25t吊 | * | 0.0515 | 日 | - | - | 普通作業員 | 0.1923 | 人 | 特殊作業員 | 0.0636 | 人 | 土木一般世話役 | 0.0556 | 人 | - | -
2.5tを超え5.5t以下 | 鋼製型枠10t未満 | 21-8-25(20)(高炉) | 1.05m3以上1.15m3以下 | 5.94m2を超え6.73m2以下 | 給熱 | 33178 | ラフテレーンクレーン［油圧伸縮ジブ型・排出ガス対策型(第１次基準値)］ 25t吊 | * | 0.0515 | 日 | - | - | 普通作業員 | 0.2462 | 人 | 土木一般世話役 | 0.0677 | 人 | 特殊作業員 | 0.0636 | 人 | - | -
2.5tを超え5.5t以下 | 鋼製型枠10t未満 | 21-8-25(20)(高炉) | 1.05m3以上1.15m3以下 | 6.73m2を超え7.52m2以下 | 一般 | 32899 | ラフテレーンクレーン［油圧伸縮ジブ型・排出ガス対策型(第１次基準値)］ 25t吊 | * | 0.0555 | 日 | - | - | 普通作業員 | 0.2097 | 人 | 特殊作業員 | 0.0676 | 人 | 土木一般世話役 | 0.0604 | 人 | - | -
2.5tを超え5.5t以下 | 鋼製型枠10t未満 | 21-8-25(20)(高炉) | 1.05m3以上1.15m3以下 | 6.73m2を超え7.52m2以下 | 給熱 | 34736 | ラフテレーンクレーン［油圧伸縮ジブ型・排出ガス対策型(第１次基準値)］ 25t吊 | * | 0.0555 | 日 | - | - | 普通作業員 | 0.2636 | 人 | 土木一般世話役 | 0.0725 | 人 | 特殊作業員 | 0.0676 | 人 | - | -
2.5tを超え5.5t以下 | 鋼製型枠10t未満 | 21-8-25(20)(高炉) | 1.05m3以上1.15m3以下 | 7.52m2を超え8.31m2以下 | 一般 | 34445 | ラフテレーンクレーン［油圧伸縮ジブ型・排出ガス対策型(第１次基準値)］ 25t吊 | * | 0.0594 | 日 | - | - | 普通作業員 | 0.227 | 人 | 特殊作業員 | 0.0715 | 人 | 土木一般世話役 | 0.0651 | 人 | - | -
2.5tを超え5.5t以下 | 鋼製型枠10t未満 | 21-8-25(20)(高炉) | 1.05m3以上1.15m3以下 | 7.52m2を超え8.31m2以下 | 給熱 | 36282 | ラフテレーンクレーン［油圧伸縮ジブ型・排出ガス対策型(第１次基準値)］ 25t吊 | * | 0.0594 | 日 | - | - | 普通作業員 | 0.2809 | 人 | 土木一般世話役 | 0.0772 | 人 | 特殊作業員 | 0.0715 | 人 | - | -
2.5tを超え5.5t以下 | 鋼製型枠10t未満 | 21-8-25(20)(高炉) | 1.05m3以上1.15m3以下 | 8.31m2を超え9.10m2以下 | 一般 | 36002 | ラフテレーンクレーン［油圧伸縮ジブ型・排出ガス対策型(第１次基準値)］ 25t吊 | * | 0.0634 | 日 | - | - | 普通作業員 | 0.2444 | 人 | 特殊作業員 | 0.0755 | 人 | 土木一般世話役 | 0.0699 | 人 | - | -
2.5tを超え5.5t以下 | 鋼製型枠10t未満 | 21-8-25(20)(高炉) | 1.05m3以上1.15m3以下 | 8.31m2を超え9.10m2以下 | 給熱 | 37839 | ラフテレーンクレーン［油圧伸縮ジブ型・排出ガス対策型(第１次基準値)］ 25t吊 | * | 0.0634 | 日 | - | - | 普通作業員 | 0.2983 | 人 | 土木一般世話役 | 0.082 | 人 | 特殊作業員 | 0.0755 | 人 | - | -
2.5tを超え5.5t以下 | 鋼製型枠10t未満 | 21-8-25(20)(高炉) | 1.15m3を超え1.25m3以下 | 5.35m2以上6.21m2以下 | 一般 | 31960 | ラフテレーンクレーン［油圧伸縮ジブ型・排出ガス対策型(第１次基準値)］ 25t吊 | * | 0.0505 | 日 | - | - | 普通作業員 | 0.1848 | 人 | 特殊作業員 | 0.0637 | 人 | 土木一般世話役 | 0.0539 | 人 | - | -
2.5tを超え5.5t以下 | 鋼製型枠10t未満 | 21-8-25(20)(高炉) | 1.15m3を超え1.25m3以下 | 5.35m2以上6.21m2以下 | 給熱 | 33964 | ラフテレーンクレーン［油圧伸縮ジブ型・排出ガス対策型(第１次基準値)］ 25t吊 | * | 0.0505 | 日 | - | - | 普通作業員 | 0.2436 | 人 | 土木一般世話役 | 0.0671 | 人 | 特殊作業員 | 0.0637 | 人 | - | -
2.5tを超え5.5t以下 | 鋼製型枠10t未満 | 21-8-25(20)(高炉) | 1.15m3を超え1.25m3以下 | 6.21m2を超え7.06m2以下 | 一般 | 33648 | ラフテレーンクレーン［油圧伸縮ジブ型・排出ガス対策型(第１次基準値)］ 25t吊 | * | 0.0548 | 日 | - | - | 普通作業員 | 0.2037 | 人 | 特殊作業員 | 0.068 | 人 | 土木一般世話役 | 0.059 | 人 | - | -
2.5tを超え5.5t以下 | 鋼製型枠10t未満 | 21-8-25(20)(高炉) | 1.15m3を超え1.25m3以下 | 6.21m2を超え7.06m2以下 | 給熱 | 35652 | ラフテレーンクレーン［油圧伸縮ジブ型・排出ガス対策型(第１次基準値)］ 25t吊 | * | 0.0548 | 日 | - | - | 普通作業員 | 0.2625 | 人 | 土木一般世話役 | 0.0722 | 人 | 特殊作業員 | 0.068 | 人 | - | -
2.5tを超え5.5t以下 | 鋼製型枠10t未満 | 21-8-25(20)(高炉) | 1.15m3を超え1.25m3以下 | 7.06m2を超え7.91m2以下 | 一般 | 35321 | ラフテレーンクレーン［油圧伸縮ジブ型・排出ガス対策型(第１次基準値)］ 25t吊 | * | 0.0591 | 日 | - | - | 普通作業員 | 0.2224 | 人 | 特殊作業員 | 0.0723 | 人 | 土木一般世話役 | 0.0641 | 人 | - | -
2.5tを超え5.5t以下 | 鋼製型枠10t未満 | 21-8-25(20)(高炉) | 1.15m3を超え1.25m3以下 | 7.06m2を超え7.91m2以下 | 給熱 | 37325 | ラフテレーンクレーン［油圧伸縮ジブ型・排出ガス対策型(第１次基準値)］ 25t吊 | * | 0.0591 | 日 | - | - | 普通作業員 | 0.2812 | 人 | 土木一般世話役 | 0.0773 | 人 | 特殊作業員 | 0.0723 | 人 | - | -
2.5tを超え5.5t以下 | 鋼製型枠10t未満 | 21-8-25(20)(高炉) | 1.15m3を超え1.25m3以下 | 7.91m2を超え8.76m2以下 | 一般 | 36988 | ラフテレーンクレーン［油圧伸縮ジブ型・排出ガス対策型(第１次基準値)］ 25t吊 | * | 0.0633 | 日 | - | - | 普通作業員 | 0.2411 | 人 | 特殊作業員 | 0.0765 | 人 | 土木一般世話役 | 0.0692 | 人 | - | -
2.5tを超え5.5t以下 | 鋼製型枠10t未満 | 21-8-25(20)(高炉) | 1.15m3を超え1.25m3以下 | 7.91m2を超え8.76m2以下 | 給熱 | 38992 | ラフテレーンクレーン［油圧伸縮ジブ型・排出ガス対策型(第１次基準値)］ 25t吊 | * | 0.0633 | 日 | - | - | 普通作業員 | 0.2999 | 人 | 土木一般世話役 | 0.0824 | 人 | 特殊作業員 | 0.0765 | 人 | - | -
2.5tを超え5.5t以下 | 鋼製型枠10t未満 | 21-8-25(20)(高炉) | 1.15m3を超え1.25m3以下 | 8.76m2を超え9.61m2以下 | 一般 | 38661 | ラフテレーンクレーン［油圧伸縮ジブ型・排出ガス対策型(第１次基準値)］ 25t吊 | * | 0.0676 | 日 | - | - | 普通作業員 | 0.2598 | 人 | 特殊作業員 | 0.0808 | 人 | 土木一般世話役 | 0.0743 | 人 | - | -
2.5tを超え5.5t以下 | 鋼製型枠10t未満 | 21-8-25(20)(高炉) | 1.15m3を超え1.25m3以下 | 8.76m2を超え9.61m2以下 | 給熱 | 40665 | ラフテレーンクレーン［油圧伸縮ジブ型・排出ガス対策型(第１次基準値)］ 25t吊 | * | 0.0676 | 日 | - | - | 普通作業員 | 0.3186 | 人 | 土木一般世話役 | 0.0875 | 人 | 特殊作業員 | 0.0808 | 人 | - | -
2.5tを超え5.5t以下 | 鋼製型枠10t未満 | 21-8-25(20)(高炉) | 1.25m3を超え1.37m3以下 | 5.58m2以上6.50m2以下 | 一般 | 34360 | ラフテレーンクレーン［油圧伸縮ジブ型・排出ガス対策型(第１次基準値)］ 25t吊 | * | 0.0538 | 日 | - | - | 普通作業員 | 0.1958 | 人 | 特殊作業員 | 0.0682 | 人 | 土木一般世話役 | 0.0572 | 人 | - | -
2.5tを超え5.5t以下 | 鋼製型枠10t未満 | 21-8-25(20)(高炉) | 1.25m3を超え1.37m3以下 | 5.58m2以上6.50m2以下 | 給熱 | 36547 | ラフテレーンクレーン［油圧伸縮ジブ型・排出ガス対策型(第１次基準値)］ 25t吊 | * | 0.0538 | 日 | - | - | 普通作業員 | 0.26 | 人 | 土木一般世話役 | 0.0716 | 人 | 特殊作業員 | 0.0682 | 人 | - | -
2.5tを超え5.5t以下 | 鋼製型枠10t未満 | 21-8-25(20)(高炉) | 1.25m3を超え1.37m3以下 | 6.50m2を超え7.41m2以下 | 一般 | 36166 | ラフテレーンクレーン［油圧伸縮ジブ型・排出ガス対策型(第１次基準値)］ 25t吊 | * | 0.0584 | 日 | - | - | 普通作業員 | 0.216 | 人 | 特殊作業員 | 0.0728 | 人 | 土木一般世話役 | 0.0627 | 人 | - | -
2.5tを超え5.5t以下 | 鋼製型枠10t未満 | 21-8-25(20)(高炉) | 1.25m3を超え1.37m3以下 | 6.50m2を超え7.41m2以下 | 給熱 | 38354 | ラフテレーンクレーン［油圧伸縮ジブ型・排出ガス対策型(第１次基準値)］ 25t吊 | * | 0.0584 | 日 | - | - | 普通作業員 | 0.2802 | 人 | 土木一般世話役 | 0.0771 | 人 | 特殊作業員 | 0.0728 | 人 | - | -
2.5tを超え5.5t以下 | 鋼製型枠10t未満 | 21-8-25(20)(高炉) | 1.25m3を超え1.37m3以下 | 7.41m2を超え8.32m2以下 | 一般 | 37956 | ラフテレーンクレーン［油圧伸縮ジブ型・排出ガス対策型(第１次基準値)］ 25t吊 | * | 0.063 | 日 | - | - | 普通作業員 | 0.236 | 人 | 特殊作業員 | 0.0773 | 人 | 土木一般世話役 | 0.0682 | 人 | - | -
2.5tを超え5.5t以下 | 鋼製型枠10t未満 | 21-8-25(20)(高炉) | 1.25m3を超え1.37m3以下 | 7.41m2を超え8.32m2以下 | 給熱 | 40145 | ラフテレーンクレーン［油圧伸縮ジブ型・排出ガス対策型(第１次基準値)］ 25t吊 | * | 0.063 | 日 | - | - | 普通作業員 | 0.3003 | 人 | 土木一般世話役 | 0.0826 | 人 | 特殊作業員 | 0.0773 | 人 | - | -
2.5tを超え5.5t以下 | 鋼製型枠10t未満 | 21-8-25(20)(高炉) | 1.25m3を超え1.37m3以下 | 8.32m2を超え9.23m2以下 | 一般 | 39741 | ラフテレーンクレーン［油圧伸縮ジブ型・排出ガス対策型(第１次基準値)］ 25t吊 | * | 0.0675 | 日 | - | - | 普通作業員 | 0.256 | 人 | 特殊作業員 | 0.0819 | 人 | 土木一般世話役 | 0.0736 | 人 | - | -
2.5tを超え5.5t以下 | 鋼製型枠10t未満 | 21-8-25(20)(高炉) | 1.25m3を超え1.37m3以下 | 8.32m2を超え9.23m2以下 | 給熱 | 41930 | ラフテレーンクレーン［油圧伸縮ジブ型・排出ガス対策型(第１次基準値)］ 25t吊 | * | 0.0675 | 日 | - | - | 普通作業員 | 0.3203 | 人 | 土木一般世話役 | 0.088 | 人 | 特殊作業員 | 0.0819 | 人 | - | -
2.5tを超え5.5t以下 | 鋼製型枠10t未満 | 21-8-25(20)(高炉) | 1.25m3を超え1.37m3以下 | 9.23m2を超え10.14m2以下 | 一般 | 41532 | ラフテレーンクレーン［油圧伸縮ジブ型・排出ガス対策型(第１次基準値)］ 25t吊 | * | 0.0721 | 日 | - | - | 普通作業員 | 0.2761 | 人 | 特殊作業員 | 0.0864 | 人 | 土木一般世話役 | 0.0791 | 人 | - | -
2.5tを超え5.5t以下 | 鋼製型枠10t未満 | 21-8-25(20)(高炉) | 1.25m3を超え1.37m3以下 | 9.23m2を超え10.14m2以下 | 給熱 | 43720 | ラフテレーンクレーン［油圧伸縮ジブ型・排出ガス対策型(第１次基準値)］ 25t吊 | * | 0.0721 | 日 | - | - | 普通作業員 | 0.3403 | 人 | 土木一般世話役 | 0.0935 | 人 | 特殊作業員 | 0.0864 | 人 | - | -
2.5tを超え5.5t以下 | 鋼製型枠10t未満 | 21-8-25(20)(高炉) | 1.37m3を超え1.48m3以下 | 5.87m2以上6.83m2以下 | 一般 | 37027 | ラフテレーンクレーン［油圧伸縮ジブ型・排出ガス対策型(第１次基準値)］ 25t吊 | * | 0.0575 | 日 | - | - | 普通作業員 | 0.2083 | 人 | 特殊作業員 | 0.0732 | 人 | 土木一般世話役 | 0.061 | 人 | - | -
2.5tを超え5.5t以下 | 鋼製型枠10t未満 | 21-8-25(20)(高炉) | 1.37m3を超え1.48m3以下 | 5.87m2以上6.83m2以下 | 給熱 | 39417 | ラフテレーンクレーン［油圧伸縮ジブ型・排出ガス対策型(第１次基準値)］ 25t吊 | * | 0.0575 | 日 | - | - | 普通作業員 | 0.2785 | 人 | 土木一般世話役 | 0.0767 | 人 | 特殊作業員 | 0.0732 | 人 | - | -
2.5tを超え5.5t以下 | 鋼製型枠10t未満 | 21-8-25(20)(高炉) | 1.37m3を超え1.48m3以下 | 6.83m2を超え7.80m2以下 | 一般 | 38933 | ラフテレーンクレーン［油圧伸縮ジブ型・排出ガス対策型(第１次基準値)］ 25t吊 | * | 0.0623 | 日 | - | - | 普通作業員 | 0.2297 | 人 | 特殊作業員 | 0.0781 | 人 | 土木一般世話役 | 0.0668 | 人 | - | -
2.5tを超え5.5t以下 | 鋼製型枠10t未満 | 21-8-25(20)(高炉) | 1.37m3を超え1.48m3以下 | 6.83m2を超え7.80m2以下 | 給熱 | 41320 | ラフテレーンクレーン［油圧伸縮ジブ型・排出ガス対策型(第１次基準値)］ 25t吊 | * | 0.0623 | 日 | - | - | 普通作業員 | 0.2998 | 人 | 土木一般世話役 | 0.0825 | 人 | 特殊作業員 | 0.0781 | 人 | - | -
2.5tを超え5.5t以下 | 鋼製型枠10t未満 | 21-8-25(20)(高炉) | 1.37m3を超え1.48m3以下 | 7.80m2を超え8.77m2以下 | 一般 | 40838 | ラフテレーンクレーン［油圧伸縮ジブ型・排出ガス対策型(第１次基準値)］ 25t吊 | * | 0.0672 | 日 | - | - | 普通作業員 | 0.251 | 人 | 特殊作業員 | 0.0829 | 人 | 土木一般世話役 | 0.0726 | 人 | - | -
2.5tを超え5.5t以下 | 鋼製型枠10t未満 | 21-8-25(20)(高炉) | 1.37m3を超え1.48m3以下 | 7.80m2を超え8.77m2以下 | 給熱 | 43226 | ラフテレーンクレーン［油圧伸縮ジブ型・排出ガス対策型(第１次基準値)］ 25t吊 | * | 0.0672 | 日 | - | - | 普通作業員 | 0.3211 | 人 | 土木一般世話役 | 0.0883 | 人 | 特殊作業員 | 0.0829 | 人 | - | -
2.5tを超え5.5t以下 | 鋼製型枠10t未満 | 21-8-25(20)(高炉) | 1.37m3を超え1.48m3以下 | 8.77m2を超え9.74m2以下 | 一般 | 42744 | ラフテレーンクレーン［油圧伸縮ジブ型・排出ガス対策型(第１次基準値)］ 25t吊 | * | 0.072 | 日 | - | - | 普通作業員 | 0.2724 | 人 | 特殊作業員 | 0.0878 | 人 | 土木一般世話役 | 0.0784 | 人 | - | -
2.5tを超え5.5t以下 | 鋼製型枠10t未満 | 21-8-25(20)(高炉) | 1.37m3を超え1.48m3以下 | 8.77m2を超え9.74m2以下 | 給熱 | 45132 | ラフテレーンクレーン［油圧伸縮ジブ型・排出ガス対策型(第１次基準値)］ 25t吊 | * | 0.072 | 日 | - | - | 普通作業員 | 0.3425 | 人 | 土木一般世話役 | 0.0941 | 人 | 特殊作業員 | 0.0878 | 人 | - | -
2.5tを超え5.5t以下 | 鋼製型枠10t未満 | 21-8-25(20)(高炉) | 1.37m3を超え1.48m3以下 | 9.74m2を超え10.71m2以下 | 一般 | 44652 | ラフテレーンクレーン［油圧伸縮ジブ型・排出ガス対策型(第１次基準値)］ 25t吊 | * | 0.0769 | 日 | - | - | 普通作業員 | 0.2937 | 人 | 特殊作業員 | 0.0926 | 人 | 土木一般世話役 | 0.0843 | 人 | - | -
2.5tを超え5.5t以下 | 鋼製型枠10t未満 | 21-8-25(20)(高炉) | 1.37m3を超え1.48m3以下 | 9.74m2を超え10.71m2以下 | 給熱 | 47039 | ラフテレーンクレーン［油圧伸縮ジブ型・排出ガス対策型(第１次基準値)］ 25t吊 | * | 0.0769 | 日 | - | - | 普通作業員 | 0.3638 | 人 | 土木一般世話役 | 0.1 | 人 | 特殊作業員 | 0.0926 | 人 | - | -
2.5tを超え5.5t以下 | 鋼製型枠10t未満 | 21-8-25(20)(高炉) | 1.48m3を超え1.61m3以下 | 6.04m2以上7.08m2以下 | 一般 | 39502 | ラフテレーンクレーン［油圧伸縮ジブ型・排出ガス対策型(第１次基準値)］ 25t吊 | * | 0.0607 | 日 | - | - | 普通作業員 | 0.2187 | 人 | 特殊作業員 | 0.0778 | 人 | 土木一般世話役 | 0.0642 | 人 | - | -
2.5tを超え5.5t以下 | 鋼製型枠10t未満 | 21-8-25(20)(高炉) | 1.48m3を超え1.61m3以下 | 6.04m2以上7.08m2以下 | 給熱 | 42093 | ラフテレーンクレーン［油圧伸縮ジブ型・排出ガス対策型(第１次基準値)］ 25t吊 | * | 0.0607 | 日 | - | - | 普通作業員 | 0.2947 | 人 | 土木一般世話役 | 0.0813 | 人 | 特殊作業員 | 0.0778 | 人 | - | -
2.5tを超え5.5t以下 | 鋼製型枠10t未満 | 21-8-25(20)(高炉) | 1.48m3を超え1.61m3以下 | 7.08m2を超え8.12m2以下 | 一般 | 41545 | ラフテレーンクレーン［油圧伸縮ジブ型・排出ガス対策型(第１次基準値)］ 25t吊 | * | 0.0659 | 日 | - | - | 普通作業員 | 0.2416 | 人 | 特殊作業員 | 0.083 | 人 | 土木一般世話役 | 0.0704 | 人 | - | -
2.5tを超え5.5t以下 | 鋼製型枠10t未満 | 21-8-25(20)(高炉) | 1.48m3を超え1.61m3以下 | 7.08m2を超え8.12m2以下 | 給熱 | 44135 | ラフテレーンクレーン［油圧伸縮ジブ型・排出ガス対策型(第１次基準値)］ 25t吊 | * | 0.0659 | 日 | - | - | 普通作業員 | 0.3176 | 人 | 土木一般世話役 | 0.0875 | 人 | 特殊作業員 | 0.083 | 人 | - | -
2.5tを超え5.5t以下 | 鋼製型枠10t未満 | 21-8-25(20)(高炉) | 1.48m3を超え1.61m3以下 | 8.12m2を超え9.16m2以下 | 一般 | 43587 | ラフテレーンクレーン［油圧伸縮ジブ型・排出ガス対策型(第１次基準値)］ 25t吊 | * | 0.0711 | 日 | - | - | 普通作業員 | 0.2645 | 人 | 特殊作業員 | 0.0882 | 人 | 土木一般世話役 | 0.0766 | 人 | - | -
2.5tを超え5.5t以下 | 鋼製型枠10t未満 | 21-8-25(20)(高炉) | 1.48m3を超え1.61m3以下 | 8.12m2を超え9.16m2以下 | 給熱 | 46178 | ラフテレーンクレーン［油圧伸縮ジブ型・排出ガス対策型(第１次基準値)］ 25t吊 | * | 0.0711 | 日 | - | - | 普通作業員 | 0.3405 | 人 | 土木一般世話役 | 0.0937 | 人 | 特殊作業員 | 0.0882 | 人 | - | -
2.5tを超え5.5t以下 | 鋼製型枠10t未満 | 21-8-25(20)(高炉) | 1.48m3を超え1.61m3以下 | 9.16m2を超え10.20m2以下 | 一般 | 45633 | ラフテレーンクレーン［油圧伸縮ジブ型・排出ガス対策型(第１次基準値)］ 25t吊 | * | 0.0763 | 日 | - | - | 普通作業員 | 0.2874 | 人 | 特殊作業員 | 0.0934 | 人 | 土木一般世話役 | 0.0829 | 人 | - | -
2.5tを超え5.5t以下 | 鋼製型枠10t未満 | 21-8-25(20)(高炉) | 1.48m3を超え1.61m3以下 | 9.16m2を超え10.20m2以下 | 給熱 | 48224 | ラフテレーンクレーン［油圧伸縮ジブ型・排出ガス対策型(第１次基準値)］ 25t吊 | * | 0.0763 | 日 | - | - | 普通作業員 | 0.3634 | 人 | 土木一般世話役 | 0.1 | 人 | 特殊作業員 | 0.0934 | 人 | - | -
2.5tを超え5.5t以下 | 鋼製型枠10t未満 | 21-8-25(20)(高炉) | 1.48m3を超え1.61m3以下 | 10.20m2を超え11.24m2以下 | 一般 | 47673 | ラフテレーンクレーン［油圧伸縮ジブ型・排出ガス対策型(第１次基準値)］ 25t吊 | * | 0.0815 | 日 | - | - | 普通作業員 | 0.3102 | 人 | 特殊作業員 | 0.0986 | 人 | 土木一般世話役 | 0.0891 | 人 | - | -
2.5tを超え5.5t以下 | 鋼製型枠10t未満 | 21-8-25(20)(高炉) | 1.48m3を超え1.61m3以下 | 10.20m2を超え11.24m2以下 | 給熱 | 50264 | ラフテレーンクレーン［油圧伸縮ジブ型・排出ガス対策型(第１次基準値)］ 25t吊 | * | 0.0815 | 日 | - | - | 普通作業員 | 0.3862 | 人 | 土木一般世話役 | 0.1062 | 人 | 特殊作業員 | 0.0986 | 人 | - | -
2.5tを超え5.5t以下 | 鋼製型枠10t未満 | 21-8-25(20)(高炉) | 1.48m3を超え1.61m3以下 | 11.24m2を超え12.28m2以下 | 一般 | 49719 | ラフテレーンクレーン［油圧伸縮ジブ型・排出ガス対策型(第１次基準値)］ 25t吊 | * | 0.0867 | 日 | - | - | 普通作業員 | 0.3331 | 人 | 特殊作業員 | 0.1038 | 人 | 土木一般世話役 | 0.0954 | 人 | - | -
2.5tを超え5.5t以下 | 鋼製型枠10t未満 | 21-8-25(20)(高炉) | 1.48m3を超え1.61m3以下 | 11.24m2を超え12.28m2以下 | 給熱 | 52310 | ラフテレーンクレーン［油圧伸縮ジブ型・排出ガス対策型(第１次基準値)］ 25t吊 | * | 0.0867 | 日 | - | - | 普通作業員 | 0.4091 | 人 | 土木一般世話役 | 0.1125 | 人 | 特殊作業員 | 0.1038 | 人 | - | -
2.5tを超え5.5t以下 | 鋼製型枠10t未満 | 21-8-25(20)(高炉) | 1.61m3を超え1.73m3以下 | 6.34m2以上7.46m2以下 | 一般 | 42230 | ラフテレーンクレーン［油圧伸縮ジブ型・排出ガス対策型(第１次基準値)］ 25t吊 | * | 0.0646 | 日 | - | - | 普通作業員 | 0.232 | 人 | 特殊作業員 | 0.0829 | 人 | 土木一般世話役 | 0.0681 | 人 | - | -
2.5tを超え5.5t以下 | 鋼製型枠10t未満 | 21-8-25(20)(高炉) | 1.61m3を超え1.73m3以下 | 6.34m2以上7.46m2以下 | 給熱 | 45019 | ラフテレーンクレーン［油圧伸縮ジブ型・排出ガス対策型(第１次基準値)］ 25t吊 | * | 0.0646 | 日 | - | - | 普通作業員 | 0.3138 | 人 | 土木一般世話役 | 0.0865 | 人 | 特殊作業員 | 0.0829 | 人 | - | -
2.5tを超え5.5t以下 | 鋼製型枠10t未満 | 21-8-25(20)(高炉) | 1.61m3を超え1.73m3以下 | 7.46m2を超え8.58m2以下 | 一般 | 44429 | ラフテレーンクレーン［油圧伸縮ジブ型・排出ガス対策型(第１次基準値)］ 25t吊 | * | 0.0702 | 日 | - | - | 普通作業員 | 0.2566 | 人 | 特殊作業員 | 0.0885 | 人 | 土木一般世話役 | 0.0748 | 人 | - | -
2.5tを超え5.5t以下 | 鋼製型枠10t未満 | 21-8-25(20)(高炉) | 1.61m3を超え1.73m3以下 | 7.46m2を超え8.58m2以下 | 給熱 | 47220 | ラフテレーンクレーン［油圧伸縮ジブ型・排出ガス対策型(第１次基準値)］ 25t吊 | * | 0.0702 | 日 | - | - | 普通作業員 | 0.3385 | 人 | 土木一般世話役 | 0.0932 | 人 | 特殊作業員 | 0.0885 | 人 | - | -
2.5tを超え5.5t以下 | 鋼製型枠10t未満 | 21-8-25(20)(高炉) | 1.61m3を超え1.73m3以下 | 8.58m2を超え9.70m2以下 | 一般 | 46631 | ラフテレーンクレーン［油圧伸縮ジブ型・排出ガス対策型(第１次基準値)］ 25t吊 | * | 0.0758 | 日 | - | - | 普通作業員 | 0.2812 | 人 | 特殊作業員 | 0.0941 | 人 | 土木一般世話役 | 0.0816 | 人 | - | -
2.5tを超え5.5t以下 | 鋼製型枠10t未満 | 21-8-25(20)(高炉) | 1.61m3を超え1.73m3以下 | 8.58m2を超え9.70m2以下 | 給熱 | 49422 | ラフテレーンクレーン［油圧伸縮ジブ型・排出ガス対策型(第１次基準値)］ 25t吊 | * | 0.0758 | 日 | - | - | 普通作業員 | 0.3631 | 人 | 土木一般世話役 | 0.1 | 人 | 特殊作業員 | 0.0941 | 人 | - | -
2.5tを超え5.5t以下 | 鋼製型枠10t未満 | 21-8-25(20)(高炉) | 1.61m3を超え1.73m3以下 | 9.70m2を超え10.82m2以下 | 一般 | 48832 | ラフテレーンクレーン［油圧伸縮ジブ型・排出ガス対策型(第１次基準値)］ 25t吊 | * | 0.0814 | 日 | - | - | 普通作業員 | 0.3059 | 人 | 特殊作業員 | 0.0997 | 人 | 土木一般世話役 | 0.0883 | 人 | - | -
2.5tを超え5.5t以下 | 鋼製型枠10t未満 | 21-8-25(20)(高炉) | 1.61m3を超え1.73m3以下 | 9.70m2を超え10.82m2以下 | 給熱 | 51623 | ラフテレーンクレーン［油圧伸縮ジブ型・排出ガス対策型(第１次基準値)］ 25t吊 | * | 0.0814 | 日 | - | - | 普通作業員 | 0.3878 | 人 | 土木一般世話役 | 0.1067 | 人 | 特殊作業員 | 0.0997 | 人 | - | -
2.5tを超え5.5t以下 | 鋼製型枠10t未満 | 21-8-25(20)(高炉) | 1.61m3を超え1.73m3以下 | 10.82m2を超え11.94m2以下 | 一般 | 51031 | ラフテレーンクレーン［油圧伸縮ジブ型・排出ガス対策型(第１次基準値)］ 25t吊 | * | 0.087 | 日 | - | - | 普通作業員 | 0.3305 | 人 | 特殊作業員 | 0.1053 | 人 | 土木一般世話役 | 0.095 | 人 | - | -
2.5tを超え5.5t以下 | 鋼製型枠10t未満 | 21-8-25(20)(高炉) | 1.61m3を超え1.73m3以下 | 10.82m2を超え11.94m2以下 | 給熱 | 53822 | ラフテレーンクレーン［油圧伸縮ジブ型・排出ガス対策型(第１次基準値)］ 25t吊 | * | 0.087 | 日 | - | - | 普通作業員 | 0.4124 | 人 | 土木一般世話役 | 0.1134 | 人 | 特殊作業員 | 0.1053 | 人 | - | -
2.5tを超え5.5t以下 | 鋼製型枠10t未満 | 21-8-25(20)(高炉) | 1.73m3を超え1.87m3以下 | 6.61m2以上7.81m2以下 | 一般 | 45073 | ラフテレーンクレーン［油圧伸縮ジブ型・排出ガス対策型(第１次基準値)］ 25t吊 | * | 0.0685 | 日 | - | - | 普通作業員 | 0.245 | 人 | 特殊作業員 | 0.0883 | 人 | 土木一般世話役 | 0.0721 | 人 | - | -
2.5tを超え5.5t以下 | 鋼製型枠10t未満 | 21-8-25(20)(高炉) | 1.73m3を超え1.87m3以下 | 6.61m2以上7.81m2以下 | 給熱 | 48079 | ラフテレーンクレーン［油圧伸縮ジブ型・排出ガス対策型(第１次基準値)］ 25t吊 | * | 0.0685 | 日 | - | - | 普通作業員 | 0.3332 | 人 | 土木一般世話役 | 0.0919 | 人 | 特殊作業員 | 0.0883 | 人 | - | -
2.5tを超え5.5t以下 | 鋼製型枠10t未満 | 21-8-25(20)(高炉) | 1.73m3を超え1.87m3以下 | 7.81m2を超え9.00m2以下 | 一般 | 47431 | ラフテレーンクレーン［油圧伸縮ジブ型・排出ガス対策型(第１次基準値)］ 25t吊 | * | 0.0745 | 日 | - | - | 普通作業員 | 0.2714 | 人 | 特殊作業員 | 0.0943 | 人 | 土木一般世話役 | 0.0793 | 人 | - | -
2.5tを超え5.5t以下 | 鋼製型枠10t未満 | 21-8-25(20)(高炉) | 1.73m3を超え1.87m3以下 | 7.81m2を超え9.00m2以下 | 給熱 | 50437 | ラフテレーンクレーン［油圧伸縮ジブ型・排出ガス対策型(第１次基準値)］ 25t吊 | * | 0.0745 | 日 | - | - | 普通作業員 | 0.3596 | 人 | 土木一般世話役 | 0.0991 | 人 | 特殊作業員 | 0.0943 | 人 | - | -
2.5tを超え5.5t以下 | 鋼製型枠10t未満 | 21-8-25(20)(高炉) | 1.73m3を超え1.87m3以下 | 9.00m2を超え10.19m2以下 | 一般 | 49765 | ラフテレーンクレーン［油圧伸縮ジブ型・排出ガス対策型(第１次基準値)］ 25t吊 | * | 0.0804 | 日 | - | - | 普通作業員 | 0.2976 | 人 | 特殊作業員 | 0.1002 | 人 | 土木一般世話役 | 0.0864 | 人 | - | -
2.5tを超え5.5t以下 | 鋼製型枠10t未満 | 21-8-25(20)(高炉) | 1.73m3を超え1.87m3以下 | 9.00m2を超え10.19m2以下 | 給熱 | 52771 | ラフテレーンクレーン［油圧伸縮ジブ型・排出ガス対策型(第１次基準値)］ 25t吊 | * | 0.0804 | 日 | - | - | 普通作業員 | 0.3858 | 人 | 土木一般世話役 | 0.1062 | 人 | 特殊作業員 | 0.1002 | 人 | - | -
2.5tを超え5.5t以下 | 鋼製型枠10t未満 | 21-8-25(20)(高炉) | 1.73m3を超え1.87m3以下 | 10.19m2を超え11.38m2以下 | 一般 | 52106 | ラフテレーンクレーン［油圧伸縮ジブ型・排出ガス対策型(第１次基準値)］ 25t吊 | * | 0.0864 | 日 | - | - | 普通作業員 | 0.3238 | 人 | 特殊作業員 | 0.1062 | 人 | 土木一般世話役 | 0.0935 | 人 | - | -
2.5tを超え5.5t以下 | 鋼製型枠10t未満 | 21-8-25(20)(高炉) | 1.73m3を超え1.87m3以下 | 10.19m2を超え11.38m2以下 | 給熱 | 55112 | ラフテレーンクレーン［油圧伸縮ジブ型・排出ガス対策型(第１次基準値)］ 25t吊 | * | 0.0864 | 日 | - | - | 普通作業員 | 0.412 | 人 | 土木一般世話役 | 0.1133 | 人 | 特殊作業員 | 0.1062 | 人 | - | -
2.5tを超え5.5t以下 | 鋼製型枠10t未満 | 21-8-25(20)(高炉) | 1.73m3を超え1.87m3以下 | 11.38m2を超え12.57m2以下 | 一般 | 54443 | ラフテレーンクレーン［油圧伸縮ジブ型・排出ガス対策型(第１次基準値)］ 25t吊 | * | 0.0923 | 日 | - | - | 普通作業員 | 0.35 | 人 | 特殊作業員 | 0.1121 | 人 | 土木一般世話役 | 0.1007 | 人 | - | -
2.5tを超え5.5t以下 | 鋼製型枠10t未満 | 21-8-25(20)(高炉) | 1.73m3を超え1.87m3以下 | 11.38m2を超え12.57m2以下 | 給熱 | 57449 | ラフテレーンクレーン［油圧伸縮ジブ型・排出ガス対策型(第１次基準値)］ 25t吊 | * | 0.0923 | 日 | - | - | 普通作業員 | 0.4382 | 人 | 土木一般世話役 | 0.1205 | 人 | 特殊作業員 | 0.1121 | 人 | - | -
2.5tを超え5.5t以下 | 鋼製型枠10t未満 | 21-8-25(20)(高炉) | 1.87m3を超え2.01m3以下 | 6.91m2以上8.19m2以下 | 一般 | 48140 | ラフテレーンクレーン［油圧伸縮ジブ型・排出ガス対策型(第１次基準値)］ 25t吊 | * | 0.0727 | 日 | - | - | 普通作業員 | 0.2592 | 人 | 特殊作業員 | 0.094 | 人 | 土木一般世話役 | 0.0763 | 人 | - | -
2.5tを超え5.5t以下 | 鋼製型枠10t未満 | 21-8-25(20)(高炉) | 1.87m3を超え2.01m3以下 | 6.91m2以上8.19m2以下 | 給熱 | 51380 | ラフテレーンクレーン［油圧伸縮ジブ型・排出ガス対策型(第１次基準値)］ 25t吊 | * | 0.0727 | 日 | - | - | 普通作業員 | 0.3543 | 人 | 土木一般世話役 | 0.0976 | 人 | 特殊作業員 | 0.094 | 人 | - | -
2.5tを超え5.5t以下 | 鋼製型枠10t未満 | 21-8-25(20)(高炉) | 1.87m3を超え2.01m3以下 | 8.19m2を超え9.46m2以下 | 一般 | 50657 | ラフテレーンクレーン［油圧伸縮ジブ型・排出ガス対策型(第１次基準値)］ 25t吊 | * | 0.0791 | 日 | - | - | 普通作業員 | 0.2874 | 人 | 特殊作業員 | 0.1004 | 人 | 土木一般世話役 | 0.084 | 人 | - | -
2.5tを超え5.5t以下 | 鋼製型枠10t未満 | 21-8-25(20)(高炉) | 1.87m3を超え2.01m3以下 | 8.19m2を超え9.46m2以下 | 給熱 | 53894 | ラフテレーンクレーン［油圧伸縮ジブ型・排出ガス対策型(第１次基準値)］ 25t吊 | * | 0.0791 | 日 | - | - | 普通作業員 | 0.3824 | 人 | 土木一般世話役 | 0.1053 | 人 | 特殊作業員 | 0.1004 | 人 | - | -
2.5tを超え5.5t以下 | 鋼製型枠10t未満 | 21-8-25(20)(高炉) | 1.87m3を超え2.01m3以下 | 9.46m2を超え10.73m2以下 | 一般 | 53150 | ラフテレーンクレーン［油圧伸縮ジブ型・排出ガス対策型(第１次基準値)］ 25t吊 | * | 0.0854 | 日 | - | - | 普通作業員 | 0.3153 | 人 | 特殊作業員 | 0.1068 | 人 | 土木一般世話役 | 0.0916 | 人 | - | -
2.5tを超え5.5t以下 | 鋼製型枠10t未満 | 21-8-25(20)(高炉) | 1.87m3を超え2.01m3以下 | 9.46m2を超え10.73m2以下 | 給熱 | 56389 | ラフテレーンクレーン［油圧伸縮ジブ型・排出ガス対策型(第１次基準値)］ 25t吊 | * | 0.0854 | 日 | - | - | 普通作業員 | 0.4104 | 人 | 土木一般世話役 | 0.1129 | 人 | 特殊作業員 | 0.1068 | 人 | - | -
2.5tを超え5.5t以下 | 鋼製型枠10t未満 | 21-8-25(20)(高炉) | 1.87m3を超え2.01m3以下 | 10.73m2を超え12.00m2以下 | 一般 | 55649 | ラフテレーンクレーン［油圧伸縮ジブ型・排出ガス対策型(第１次基準値)］ 25t吊 | * | 0.0918 | 日 | - | - | 普通作業員 | 0.3433 | 人 | 特殊作業員 | 0.1131 | 人 | 土木一般世話役 | 0.0993 | 人 | - | -
2.5tを超え5.5t以下 | 鋼製型枠10t未満 | 21-8-25(20)(高炉) | 1.87m3を超え2.01m3以下 | 10.73m2を超え12.00m2以下 | 給熱 | 58887 | ラフテレーンクレーン［油圧伸縮ジブ型・排出ガス対策型(第１次基準値)］ 25t吊 | * | 0.0918 | 日 | - | - | 普通作業員 | 0.4383 | 人 | 土木一般世話役 | 0.1206 | 人 | 特殊作業員 | 0.1131 | 人 | - | -
2.5tを超え5.5t以下 | 鋼製型枠10t未満 | 21-8-25(20)(高炉) | 1.87m3を超え2.01m3以下 | 12.00m2を超え13.27m2以下 | 一般 | 58142 | ラフテレーンクレーン［油圧伸縮ジブ型・排出ガス対策型(第１次基準値)］ 25t吊 | * | 0.0981 | 日 | - | - | 普通作業員 | 0.3712 | 人 | 特殊作業員 | 0.1195 | 人 | 土木一般世話役 | 0.1069 | 人 | - | -
2.5tを超え5.5t以下 | 鋼製型枠10t未満 | 21-8-25(20)(高炉) | 1.87m3を超え2.01m3以下 | 12.00m2を超え13.27m2以下 | 給熱 | 61382 | ラフテレーンクレーン［油圧伸縮ジブ型・排出ガス対策型(第１次基準値)］ 25t吊 | * | 0.0981 | 日 | - | - | 普通作業員 | 0.4663 | 人 | 土木一般世話役 | 0.1282 | 人 | 特殊作業員 | 0.1195 | 人 | - | -
2.5tを超え5.5t以下 | 鋼製型枠10t未満 | 21-8-25(20)(高炉) | 1.87m3を超え2.01m3以下 | 13.27m2を超え14.54m2以下 | 一般 | 60637 | ラフテレーンクレーン［油圧伸縮ジブ型・排出ガス対策型(第１次基準値)］ 25t吊 | * | 0.1045 | 日 | - | - | 普通作業員 | 0.3991 | 人 | 特殊作業員 | 0.1258 | 人 | 土木一般世話役 | 0.1145 | 人 | - | -
2.5tを超え5.5t以下 | 鋼製型枠10t未満 | 21-8-25(20)(高炉) | 1.87m3を超え2.01m3以下 | 13.27m2を超え14.54m2以下 | 給熱 | 63877 | ラフテレーンクレーン［油圧伸縮ジブ型・排出ガス対策型(第１次基準値)］ 25t吊 | * | 0.1045 | 日 | - | - | 普通作業員 | 0.4942 | 人 | 土木一般世話役 | 0.1358 | 人 | 特殊作業員 | 0.1258 | 人 | - | -
2.5tを超え5.5t以下 | 鋼製型枠10t未満 | 21-8-25(20)(高炉) | 1.87m3を超え2.01m3以下 | 14.54m2を超え15.81m2以下 | 一般 | 63132 | ラフテレーンクレーン［油圧伸縮ジブ型・排出ガス対策型(第１次基準値)］ 25t吊 | * | 0.1108 | 日 | - | - | 普通作業員 | 0.4271 | 人 | 特殊作業員 | 0.1322 | 人 | 土木一般世話役 | 0.1221 | 人 | - | -
2.5tを超え5.5t以下 | 鋼製型枠10t未満 | 21-8-25(20)(高炉) | 1.87m3を超え2.01m3以下 | 14.54m2を超え15.81m2以下 | 給熱 | 66370 | ラフテレーンクレーン［油圧伸縮ジブ型・排出ガス対策型(第１次基準値)］ 25t吊 | * | 0.1108 | 日 | - | - | 普通作業員 | 0.5221 | 人 | 土木一般世話役 | 0.1434 | 人 | 特殊作業員 | 0.1322 | 人 | - | -
2.5tを超え5.5t以下 | 鋼製型枠10t未満 | 21-8-25(20)(高炉) | 2.01m3を超え2.17m3以下 | 7.24m2以上8.60m2以下 | 一般 | 51444 | ラフテレーンクレーン［油圧伸縮ジブ型・排出ガス対策型(第１次基準値)］ 25t吊 | * | 0.0772 | 日 | - | - | 普通作業員 | 0.2746 | 人 | 特殊作業員 | 0.1002 | 人 | 土木一般世話役 | 0.081 | 人 | - | -
2.5tを超え5.5t以下 | 鋼製型枠10t未満 | 21-8-25(20)(高炉) | 2.01m3を超え2.17m3以下 | 7.24m2以上8.60m2以下 | 給熱 | 54934 | ラフテレーンクレーン［油圧伸縮ジブ型・排出ガス対策型(第１次基準値)］ 25t吊 | * | 0.0772 | 日 | - | - | 普通作業員 | 0.377 | 人 | 土木一般世話役 | 0.104 | 人 | 特殊作業員 | 0.1002 | 人 | - | -
2.5tを超え5.5t以下 | 鋼製型枠10t未満 | 21-8-25(20)(高炉) | 2.01m3を超え2.17m3以下 | 8.60m2を超え9.95m2以下 | 一般 | 54114 | ラフテレーンクレーン［油圧伸縮ジブ型・排出ガス対策型(第１次基準値)］ 25t吊 | * | 0.084 | 日 | - | - | 普通作業員 | 0.3045 | 人 | 特殊作業員 | 0.107 | 人 | 土木一般世話役 | 0.0891 | 人 | - | -
2.5tを超え5.5t以下 | 鋼製型枠10t未満 | 21-8-25(20)(高炉) | 2.01m3を超え2.17m3以下 | 8.60m2を超え9.95m2以下 | 給熱 | 57604 | ラフテレーンクレーン［油圧伸縮ジブ型・排出ガス対策型(第１次基準値)］ 25t吊 | * | 0.084 | 日 | - | - | 普通作業員 | 0.4069 | 人 | 土木一般世話役 | 0.1121 | 人 | 特殊作業員 | 0.107 | 人 | - | -
2.5tを超え5.5t以下 | 鋼製型枠10t未満 | 21-8-25(20)(高炉) | 2.01m3を超え2.17m3以下 | 9.95m2を超え11.30m2以下 | 一般 | 56770 | ラフテレーンクレーン［油圧伸縮ジブ型・排出ガス対策型(第１次基準値)］ 25t吊 | * | 0.0908 | 日 | - | - | 普通作業員 | 0.3342 | 人 | 特殊作業員 | 0.1138 | 人 | 土木一般世話役 | 0.0972 | 人 | - | -
2.5tを超え5.5t以下 | 鋼製型枠10t未満 | 21-8-25(20)(高炉) | 2.01m3を超え2.17m3以下 | 9.95m2を超え11.30m2以下 | 給熱 | 60260 | ラフテレーンクレーン［油圧伸縮ジブ型・排出ガス対策型(第１次基準値)］ 25t吊 | * | 0.0908 | 日 | - | - | 普通作業員 | 0.4366 | 人 | 土木一般世話役 | 0.1202 | 人 | 特殊作業員 | 0.1138 | 人 | - | -
2.5tを超え5.5t以下 | 鋼製型枠10t未満 | 21-8-25(20)(高炉) | 2.01m3を超え2.17m3以下 | 11.30m2を超え12.65m2以下 | 一般 | 59419 | ラフテレーンクレーン［油圧伸縮ジブ型・排出ガス対策型(第１次基準値)］ 25t吊 | * | 0.0975 | 日 | - | - | 普通作業員 | 0.3639 | 人 | 特殊作業員 | 0.1205 | 人 | 土木一般世話役 | 0.1053 | 人 | - | -
2.5tを超え5.5t以下 | 鋼製型枠10t未満 | 21-8-25(20)(高炉) | 2.01m3を超え2.17m3以下 | 11.30m2を超え12.65m2以下 | 給熱 | 62909 | ラフテレーンクレーン［油圧伸縮ジブ型・排出ガス対策型(第１次基準値)］ 25t吊 | * | 0.0975 | 日 | - | - | 普通作業員 | 0.4663 | 人 | 土木一般世話役 | 0.1283 | 人 | 特殊作業員 | 0.1205 | 人 | - | -
2.5tを超え5.5t以下 | 鋼製型枠10t未満 | 21-8-25(20)(高炉) | 2.01m3を超え2.17m3以下 | 12.65m2を超え14.00m2以下 | 一般 | 62075 | ラフテレーンクレーン［油圧伸縮ジブ型・排出ガス対策型(第１次基準値)］ 25t吊 | * | 0.1043 | 日 | - | - | 普通作業員 | 0.3936 | 人 | 特殊作業員 | 0.1273 | 人 | 土木一般世話役 | 0.1134 | 人 | - | -
2.5tを超え5.5t以下 | 鋼製型枠10t未満 | 21-8-25(20)(高炉) | 2.01m3を超え2.17m3以下 | 12.65m2を超え14.00m2以下 | 給熱 | 65565 | ラフテレーンクレーン［油圧伸縮ジブ型・排出ガス対策型(第１次基準値)］ 25t吊 | * | 0.1043 | 日 | - | - | 普通作業員 | 0.496 | 人 | 土木一般世話役 | 0.1364 | 人 | 特殊作業員 | 0.1273 | 人 | - | -
2.5tを超え5.5t以下 | 鋼製型枠10t未満 | 21-8-25(20)(高炉) | 2.17m3を超え2.33m3以下 | 7.53m2以上8.99m2以下 | 一般 | 54860 | ラフテレーンクレーン［油圧伸縮ジブ型・排出ガス対策型(第１次基準値)］ 25t吊 | * | 0.0818 | 日 | - | - | 普通作業員 | 0.2897 | 人 | 特殊作業員 | 0.1066 | 人 | 土木一般世話役 | 0.0856 | 人 | - | -
2.5tを超え5.5t以下 | 鋼製型枠10t未満 | 21-8-25(20)(高炉) | 2.17m3を超え2.33m3以下 | 7.53m2以上8.99m2以下 | 給熱 | 58620 | ラフテレーンクレーン［油圧伸縮ジブ型・排出ガス対策型(第１次基準値)］ 25t吊 | * | 0.0818 | 日 | - | - | 普通作業員 | 0.4 | 人 | 土木一般世話役 | 0.1104 | 人 | 特殊作業員 | 0.1066 | 人 | - | -
2.5tを超え5.5t以下 | 鋼製型枠10t未満 | 21-8-25(20)(高炉) | 2.17m3を超え2.33m3以下 | 8.99m2を超え10.45m2以下 | 一般 | 57727 | ラフテレーンクレーン［油圧伸縮ジブ型・排出ガス対策型(第１次基準値)］ 25t吊 | * | 0.0891 | 日 | - | - | 普通作業員 | 0.3218 | 人 | 特殊作業員 | 0.1139 | 人 | 土木一般世話役 | 0.0943 | 人 | - | -
2.5tを超え5.5t以下 | 鋼製型枠10t未満 | 21-8-25(20)(高炉) | 2.17m3を超え2.33m3以下 | 8.99m2を超え10.45m2以下 | 給熱 | 61486 | ラフテレーンクレーン［油圧伸縮ジブ型・排出ガス対策型(第１次基準値)］ 25t吊 | * | 0.0891 | 日 | - | - | 普通作業員 | 0.4321 | 人 | 土木一般世話役 | 0.1191 | 人 | 特殊作業員 | 0.1139 | 人 | - | -
2.5tを超え5.5t以下 | 鋼製型枠10t未満 | 21-8-25(20)(高炉) | 2.17m3を超え2.33m3以下 | 10.45m2を超え11.91m2以下 | 一般 | 60598 | ラフテレーンクレーン［油圧伸縮ジブ型・排出ガス対策型(第１次基準値)］ 25t吊 | * | 0.0964 | 日 | - | - | 普通作業員 | 0.354 | 人 | 特殊作業員 | 0.1212 | 人 | 土木一般世話役 | 0.1031 | 人 | - | -
2.5tを超え5.5t以下 | 鋼製型枠10t未満 | 21-8-25(20)(高炉) | 2.17m3を超え2.33m3以下 | 10.45m2を超え11.91m2以下 | 給熱 | 64358 | ラフテレーンクレーン［油圧伸縮ジブ型・排出ガス対策型(第１次基準値)］ 25t吊 | * | 0.0964 | 日 | - | - | 普通作業員 | 0.4643 | 人 | 土木一般世話役 | 0.1279 | 人 | 特殊作業員 | 0.1212 | 人 | - | -
2.5tを超え5.5t以下 | 鋼製型枠10t未満 | 21-8-25(20)(高炉) | 2.17m3を超え2.33m3以下 | 11.91m2を超え13.37m2以下 | 一般 | 63465 | ラフテレーンクレーン［油圧伸縮ジブ型・排出ガス対策型(第１次基準値)］ 25t吊 | * | 0.1037 | 日 | - | - | 普通作業員 | 0.3861 | 人 | 特殊作業員 | 0.1285 | 人 | 土木一般世話役 | 0.1118 | 人 | - | -
2.5tを超え5.5t以下 | 鋼製型枠10t未満 | 21-8-25(20)(高炉) | 2.17m3を超え2.33m3以下 | 11.91m2を超え13.37m2以下 | 給熱 | 67224 | ラフテレーンクレーン［油圧伸縮ジブ型・排出ガス対策型(第１次基準値)］ 25t吊 | * | 0.1037 | 日 | - | - | 普通作業員 | 0.4964 | 人 | 土木一般世話役 | 0.1366 | 人 | 特殊作業員 | 0.1285 | 人 | - | -
2.5tを超え5.5t以下 | 鋼製型枠10t未満 | 21-8-25(20)(高炉) | 2.17m3を超え2.33m3以下 | 13.37m2を超え14.83m2以下 | 一般 | 66334 | ラフテレーンクレーン［油圧伸縮ジブ型・排出ガス対策型(第１次基準値)］ 25t吊 | * | 0.111 | 日 | - | - | 普通作業員 | 0.4182 | 人 | 特殊作業員 | 0.1358 | 人 | 土木一般世話役 | 0.1206 | 人 | - | -
2.5tを超え5.5t以下 | 鋼製型枠10t未満 | 21-8-25(20)(高炉) | 2.17m3を超え2.33m3以下 | 13.37m2を超え14.83m2以下 | 給熱 | 70093 | ラフテレーンクレーン［油圧伸縮ジブ型・排出ガス対策型(第１次基準値)］ 25t吊 | * | 0.111 | 日 | - | - | 普通作業員 | 0.5285 | 人 | 土木一般世話役 | 0.1454 | 人 | 特殊作業員 | 0.1358 | 人 | - | -
2.5tを超え5.5t以下 | 鋼製型枠10t未満 | 21-8-25(20)(高炉) | 2.33m3を超え2.51m3以下 | 7.95m2以上9.49m2以下 | 一般 | 58682 | ラフテレーンクレーン［油圧伸縮ジブ型・排出ガス対策型(第１次基準値)］ 25t吊 | * | 0.0872 | 日 | - | - | 普通作業員 | 0.308 | 人 | 特殊作業員 | 0.1138 | 人 | 土木一般世話役 | 0.091 | 人 | - | -
2.5tを超え5.5t以下 | 鋼製型枠10t未満 | 21-8-25(20)(高炉) | 2.33m3を超え2.51m3以下 | 7.95m2以上9.49m2以下 | 給熱 | 62723 | ラフテレーンクレーン［油圧伸縮ジブ型・排出ガス対策型(第１次基準値)］ 25t吊 | * | 0.0872 | 日 | - | - | 普通作業員 | 0.4266 | 人 | 土木一般世話役 | 0.1176 | 人 | 特殊作業員 | 0.1138 | 人 | - | -
2.5tを超え5.5t以下 | 鋼製型枠10t未満 | 21-8-25(20)(高炉) | 2.33m3を超え2.51m3以下 | 9.49m2を超え11.02m2以下 | 一般 | 61709 | ラフテレーンクレーン［油圧伸縮ジブ型・排出ガス対策型(第１次基準値)］ 25t吊 | * | 0.0949 | 日 | - | - | 普通作業員 | 0.3419 | 人 | 特殊作業員 | 0.1215 | 人 | 土木一般世話役 | 0.1003 | 人 | - | -
2.5tを超え5.5t以下 | 鋼製型枠10t未満 | 21-8-25(20)(高炉) | 2.33m3を超え2.51m3以下 | 9.49m2を超え11.02m2以下 | 給熱 | 65751 | ラフテレーンクレーン［油圧伸縮ジブ型・排出ガス対策型(第１次基準値)］ 25t吊 | * | 0.0949 | 日 | - | - | 普通作業員 | 0.4605 | 人 | 土木一般世話役 | 0.1269 | 人 | 特殊作業員 | 0.1215 | 人 | - | -
2.5tを超え5.5t以下 | 鋼製型枠10t未満 | 21-8-25(20)(高炉) | 2.33m3を超え2.51m3以下 | 11.02m2を超え12.55m2以下 | 一般 | 64716 | ラフテレーンクレーン［油圧伸縮ジブ型・排出ガス対策型(第１次基準値)］ 25t吊 | * | 0.1026 | 日 | - | - | 普通作業員 | 0.3755 | 人 | 特殊作業員 | 0.1291 | 人 | 土木一般世話役 | 0.1095 | 人 | - | -
2.5tを超え5.5t以下 | 鋼製型枠10t未満 | 21-8-25(20)(高炉) | 2.33m3を超え2.51m3以下 | 11.02m2を超え12.55m2以下 | 給熱 | 68757 | ラフテレーンクレーン［油圧伸縮ジブ型・排出ガス対策型(第１次基準値)］ 25t吊 | * | 0.1026 | 日 | - | - | 普通作業員 | 0.4941 | 人 | 土木一般世話役 | 0.1361 | 人 | 特殊作業員 | 0.1291 | 人 | - | -
2.5tを超え5.5t以下 | 鋼製型枠10t未満 | 21-8-25(20)(高炉) | 2.33m3を超え2.51m3以下 | 12.55m2を超え14.08m2以下 | 一般 | 67720 | ラフテレーンクレーン［油圧伸縮ジブ型・排出ガス対策型(第１次基準値)］ 25t吊 | * | 0.1102 | 日 | - | - | 普通作業員 | 0.4092 | 人 | 特殊作業員 | 0.1368 | 人 | 土木一般世話役 | 0.1186 | 人 | - | -
2.5tを超え5.5t以下 | 鋼製型枠10t未満 | 21-8-25(20)(高炉) | 2.33m3を超え2.51m3以下 | 12.55m2を超え14.08m2以下 | 給熱 | 71761 | ラフテレーンクレーン［油圧伸縮ジブ型・排出ガス対策型(第１次基準値)］ 25t吊 | * | 0.1102 | 日 | - | - | 普通作業員 | 0.5278 | 人 | 土木一般世話役 | 0.1452 | 人 | 特殊作業員 | 0.1368 | 人 | - | -
2.5tを超え5.5t以下 | 鋼製型枠10t未満 | 21-8-25(20)(高炉) | 2.33m3を超え2.51m3以下 | 14.08m2を超え15.61m2以下 | 一般 | 70728 | ラフテレーンクレーン［油圧伸縮ジブ型・排出ガス対策型(第１次基準値)］ 25t吊 | * | 0.1179 | 日 | - | - | 普通作業員 | 0.4429 | 人 | 特殊作業員 | 0.1444 | 人 | 土木一般世話役 | 0.1278 | 人 | - | -
2.5tを超え5.5t以下 | 鋼製型枠10t未満 | 21-8-25(20)(高炉) | 2.33m3を超え2.51m3以下 | 14.08m2を超え15.61m2以下 | 給熱 | 74767 | ラフテレーンクレーン［油圧伸縮ジブ型・排出ガス対策型(第１次基準値)］ 25t吊 | * | 0.1179 | 日 | - | - | 普通作業員 | 0.5614 | 人 | 土木一般世話役 | 0.1544 | 人 | 特殊作業員 | 0.1444 | 人 | - | -
5.5tを超え11.0t以下 | 鋼製型枠10t未満 | 21-8-25(20)(高炉) | 2.20m3以上2.40m3以下 | 10.01m2以上11.59m2以下 | 一般 | 59248 | ラフテレーンクレーン［油圧伸縮ジブ型・排出ガス対策型(第１次基準値)］ 25t吊 | * | 0.0931 | 日 | - | - | 普通作業員 | 0.2979 | 人 | 特殊作業員 | 0.1207 | 人 | 土木一般世話役 | 0.0908 | 人 | - | -
5.5tを超え11.0t以下 | 鋼製型枠10t未満 | 21-8-25(20)(高炉) | 2.20m3以上2.40m3以下 | 10.01m2以上11.59m2以下 | 給熱 | 61492 | ラフテレーンクレーン［油圧伸縮ジブ型・排出ガス対策型(第１次基準値)］ 25t吊 | * | 0.0931 | 日 | - | - | 普通作業員 | 0.3623 | 人 | 特殊作業員 | 0.1207 | 人 | 土木一般世話役 | 0.1069 | 人 | - | -
5.5tを超え11.0t以下 | 鋼製型枠10t未満 | 21-8-25(20)(高炉) | 2.20m3以上2.40m3以下 | 11.59m2を超え13.15m2以下 | 一般 | 62162 | ラフテレーンクレーン［油圧伸縮ジブ型・排出ガス対策型(第１次基準値)］ 25t吊 | * | 0.101 | 日 | - | - | 普通作業員 | 0.3262 | 人 | 特殊作業員 | 0.1286 | 人 | 土木一般世話役 | 0.0987 | 人 | - | -
5.5tを超え11.0t以下 | 鋼製型枠10t未満 | 21-8-25(20)(高炉) | 2.20m3以上2.40m3以下 | 11.59m2を超え13.15m2以下 | 給熱 | 64406 | ラフテレーンクレーン［油圧伸縮ジブ型・排出ガス対策型(第１次基準値)］ 25t吊 | * | 0.101 | 日 | - | - | 普通作業員 | 0.3906 | 人 | 特殊作業員 | 0.1286 | 人 | 土木一般世話役 | 0.1148 | 人 | - | -
5.5tを超え11.0t以下 | 鋼製型枠10t未満 | 21-8-25(20)(高炉) | 2.20m3以上2.40m3以下 | 13.15m2を超え14.73m2以下 | 一般 | 65064 | ラフテレーンクレーン［油圧伸縮ジブ型・排出ガス対策型(第１次基準値)］ 25t吊 | * | 0.1088 | 日 | - | - | 普通作業員 | 0.3544 | 人 | 特殊作業員 | 0.1364 | 人 | 土木一般世話役 | 0.1065 | 人 | - | -
5.5tを超え11.0t以下 | 鋼製型枠10t未満 | 21-8-25(20)(高炉) | 2.20m3以上2.40m3以下 | 13.15m2を超え14.73m2以下 | 給熱 | 67308 | ラフテレーンクレーン［油圧伸縮ジブ型・排出ガス対策型(第１次基準値)］ 25t吊 | * | 0.1088 | 日 | - | - | 普通作業員 | 0.4188 | 人 | 特殊作業員 | 0.1364 | 人 | 土木一般世話役 | 0.1226 | 人 | - | -
5.5tを超え11.0t以下 | 鋼製型枠10t未満 | 21-8-25(20)(高炉) | 2.40m3を超え2.60m3以下 | 10.38m2以上12.08m2以下 | 一般 | 63461 | ラフテレーンクレーン［油圧伸縮ジブ型・排出ガス対策型(第１次基準値)］ 25t吊 | * | 0.0987 | 日 | - | - | 普通作業員 | 0.3146 | 人 | 特殊作業員 | 0.1287 | 人 | 土木一般世話役 | 0.0962 | 人 | - | -
5.5tを超え11.0t以下 | 鋼製型枠10t未満 | 21-8-25(20)(高炉) | 2.40m3を超え2.60m3以下 | 10.38m2以上12.08m2以下 | 給熱 | 65899 | ラフテレーンクレーン［油圧伸縮ジブ型・排出ガス対策型(第１次基準値)］ 25t吊 | * | 0.0987 | 日 | - | - | 普通作業員 | 0.3846 | 人 | 特殊作業員 | 0.1287 | 人 | 土木一般世話役 | 0.1137 | 人 | - | -
5.5tを超え11.0t以下 | 鋼製型枠10t未満 | 21-8-25(20)(高炉) | 2.40m3を超え2.60m3以下 | 12.08m2を超え13.76m2以下 | 一般 | 66588 | ラフテレーンクレーン［油圧伸縮ジブ型・排出ガス対策型(第１次基準値)］ 25t吊 | * | 0.1071 | 日 | - | - | 普通作業員 | 0.3451 | 人 | 特殊作業員 | 0.1371 | 人 | 土木一般世話役 | 0.1046 | 人 | - | -
5.5tを超え11.0t以下 | 鋼製型枠10t未満 | 21-8-25(20)(高炉) | 2.40m3を超え2.60m3以下 | 12.08m2を超え13.76m2以下 | 給熱 | 69027 | ラフテレーンクレーン［油圧伸縮ジブ型・排出ガス対策型(第１次基準値)］ 25t吊 | * | 0.1071 | 日 | - | - | 普通作業員 | 0.4151 | 人 | 特殊作業員 | 0.1371 | 人 | 土木一般世話役 | 0.1221 | 人 | - | -
5.5tを超え11.0t以下 | 鋼製型枠10t未満 | 21-8-25(20)(高炉) | 2.40m3を超え2.60m3以下 | 13.76m2を超え15.46m2以下 | 一般 | 69723 | ラフテレーンクレーン［油圧伸縮ジブ型・排出ガス対策型(第１次基準値)］ 25t吊 | * | 0.1156 | 日 | - | - | 普通作業員 | 0.3755 | 人 | 特殊作業員 | 0.1456 | 人 | 土木一般世話役 | 0.1131 | 人 | - | -
5.5tを超え11.0t以下 | 鋼製型枠10t未満 | 21-8-25(20)(高炉) | 2.40m3を超え2.60m3以下 | 13.76m2を超え15.46m2以下 | 給熱 | 72162 | ラフテレーンクレーン［油圧伸縮ジブ型・排出ガス対策型(第１次基準値)］ 25t吊 | * | 0.1156 | 日 | - | - | 普通作業員 | 0.4455 | 人 | 特殊作業員 | 0.1456 | 人 | 土木一般世話役 | 0.1306 | 人 | - | -
5.5tを超え11.0t以下 | 鋼製型枠10t未満 | 21-8-25(20)(高炉) | 2.60m3を超え2.80m3以下 | 10.74m2以上12.56m2以下 | 一般 | 67652 | ラフテレーンクレーン［油圧伸縮ジブ型・排出ガス対策型(第１次基準値)］ 25t吊 | * | 0.1042 | 日 | - | - | 普通作業員 | 0.3312 | 人 | 特殊作業員 | 0.1366 | 人 | 土木一般世話役 | 0.1015 | 人 | - | -
5.5tを超え11.0t以下 | 鋼製型枠10t未満 | 21-8-25(20)(高炉) | 2.60m3を超え2.80m3以下 | 10.74m2以上12.56m2以下 | 給熱 | 70286 | ラフテレーンクレーン［油圧伸縮ジブ型・排出ガス対策型(第１次基準値)］ 25t吊 | * | 0.1042 | 日 | - | - | 普通作業員 | 0.4068 | 人 | 特殊作業員 | 0.1366 | 人 | 土木一般世話役 | 0.1204 | 人 | - | -
5.5tを超え11.0t以下 | 鋼製型枠10t未満 | 21-8-25(20)(高炉) | 2.60m3を超え2.80m3以下 | 12.56m2を超え14.36m2以下 | 一般 | 71001 | ラフテレーンクレーン［油圧伸縮ジブ型・排出ガス対策型(第１次基準値)］ 25t吊 | * | 0.1132 | 日 | - | - | 普通作業員 | 0.3638 | 人 | 特殊作業員 | 0.1456 | 人 | 土木一般世話役 | 0.1105 | 人 | - | -
5.5tを超え11.0t以下 | 鋼製型枠10t未満 | 21-8-25(20)(高炉) | 2.60m3を超え2.80m3以下 | 12.56m2を超え14.36m2以下 | 給熱 | 73634 | ラフテレーンクレーン［油圧伸縮ジブ型・排出ガス対策型(第１次基準値)］ 25t吊 | * | 0.1132 | 日 | - | - | 普通作業員 | 0.4394 | 人 | 特殊作業員 | 0.1456 | 人 | 土木一般世話役 | 0.1294 | 人 | - | -
5.5tを超え11.0t以下 | 鋼製型枠10t未満 | 21-8-25(20)(高炉) | 2.60m3を超え2.80m3以下 | 14.36m2を超え16.18m2以下 | 一般 | 74359 | ラフテレーンクレーン［油圧伸縮ジブ型・排出ガス対策型(第１次基準値)］ 25t吊 | * | 0.1223 | 日 | - | - | 普通作業員 | 0.3964 | 人 | 特殊作業員 | 0.1547 | 人 | 土木一般世話役 | 0.1196 | 人 | - | -
5.5tを超え11.0t以下 | 鋼製型枠10t未満 | 21-8-25(20)(高炉) | 2.60m3を超え2.80m3以下 | 14.36m2を超え16.18m2以下 | 給熱 | 76993 | ラフテレーンクレーン［油圧伸縮ジブ型・排出ガス対策型(第１次基準値)］ 25t吊 | * | 0.1223 | 日 | - | - | 普通作業員 | 0.472 | 人 | 特殊作業員 | 0.1547 | 人 | 土木一般世話役 | 0.1385 | 人 | - | -
5.5tを超え11.0t以下 | 鋼製型枠10t未満 | 21-8-25(20)(高炉) | 2.80m3を超え3.00m3以下 | 11.12m2以上13.04m2以下 | 一般 | 71855 | ラフテレーンクレーン［油圧伸縮ジブ型・排出ガス対策型(第１次基準値)］ 25t吊 | * | 0.1097 | 日 | - | - | 普通作業員 | 0.3479 | 人 | 特殊作業員 | 0.1445 | 人 | 土木一般世話役 | 0.1068 | 人 | - | -
5.5tを超え11.0t以下 | 鋼製型枠10t未満 | 21-8-25(20)(高炉) | 2.80m3を超え3.00m3以下 | 11.12m2以上13.04m2以下 | 給熱 | 74684 | ラフテレーンクレーン［油圧伸縮ジブ型・排出ガス対策型(第１次基準値)］ 25t吊 | * | 0.1097 | 日 | - | - | 普通作業員 | 0.4291 | 人 | 特殊作業員 | 0.1445 | 人 | 土木一般世話役 | 0.1271 | 人 | - | -
5.5tを超え11.0t以下 | 鋼製型枠10t未満 | 21-8-25(20)(高炉) | 2.80m3を超え3.00m3以下 | 13.04m2を超え14.96m2以下 | 一般 | 75413 | ラフテレーンクレーン［油圧伸縮ジブ型・排出ガス対策型(第１次基準値)］ 25t吊 | * | 0.1193 | 日 | - | - | 普通作業員 | 0.3825 | 人 | 特殊作業員 | 0.1541 | 人 | 土木一般世話役 | 0.1164 | 人 | - | -
5.5tを超え11.0t以下 | 鋼製型枠10t未満 | 21-8-25(20)(高炉) | 2.80m3を超え3.00m3以下 | 13.04m2を超え14.96m2以下 | 給熱 | 78242 | ラフテレーンクレーン［油圧伸縮ジブ型・排出ガス対策型(第１次基準値)］ 25t吊 | * | 0.1193 | 日 | - | - | 普通作業員 | 0.4637 | 人 | 特殊作業員 | 0.1541 | 人 | 土木一般世話役 | 0.1367 | 人 | - | -
5.5tを超え11.0t以下 | 鋼製型枠10t未満 | 21-8-25(20)(高炉) | 2.80m3を超え3.00m3以下 | 14.96m2を超え16.88m2以下 | 一般 | 78971 | ラフテレーンクレーン［油圧伸縮ジブ型・排出ガス対策型(第１次基準値)］ 25t吊 | * | 0.1289 | 日 | - | - | 普通作業員 | 0.4171 | 人 | 特殊作業員 | 0.1637 | 人 | 土木一般世話役 | 0.126 | 人 | - | -
5.5tを超え11.0t以下 | 鋼製型枠10t未満 | 21-8-25(20)(高炉) | 2.80m3を超え3.00m3以下 | 14.96m2を超え16.88m2以下 | 給熱 | 81799 | ラフテレーンクレーン［油圧伸縮ジブ型・排出ガス対策型(第１次基準値)］ 25t吊 | * | 0.1289 | 日 | - | - | 普通作業員 | 0.4983 | 人 | 特殊作業員 | 0.1637 | 人 | 土木一般世話役 | 0.1463 | 人 | - | -
5.5tを超え11.0t以下 | 鋼製型枠10t未満 | 21-8-25(20)(高炉) | 3.00m3を超え3.22m3以下 | 11.51m2以上13.53m2以下 | 一般 | 76256 | ラフテレーンクレーン［油圧伸縮ジブ型・排出ガス対策型(第１次基準値)］ 25t吊 | * | 0.1155 | 日 | - | - | 普通作業員 | 0.3653 | 人 | 特殊作業員 | 0.1528 | 人 | 土木一般世話役 | 0.1124 | 人 | - | -
5.5tを超え11.0t以下 | 鋼製型枠10t未満 | 21-8-25(20)(高炉) | 3.00m3を超え3.22m3以下 | 11.51m2以上13.53m2以下 | 給熱 | 79291 | ラフテレーンクレーン［油圧伸縮ジブ型・排出ガス対策型(第１次基準値)］ 25t吊 | * | 0.1155 | 日 | - | - | 普通作業員 | 0.4524 | 人 | 特殊作業員 | 0.1528 | 人 | 土木一般世話役 | 0.1342 | 人 | - | -
5.5tを超え11.0t以下 | 鋼製型枠10t未満 | 21-8-25(20)(高炉) | 3.00m3を超え3.22m3以下 | 13.53m2を超え15.55m2以下 | 一般 | 79999 | ラフテレーンクレーン［油圧伸縮ジブ型・排出ガス対策型(第１次基準値)］ 25t吊 | * | 0.1256 | 日 | - | - | 普通作業員 | 0.4017 | 人 | 特殊作業員 | 0.1629 | 人 | 土木一般世話役 | 0.1225 | 人 | - | -
5.5tを超え11.0t以下 | 鋼製型枠10t未満 | 21-8-25(20)(高炉) | 3.00m3を超え3.22m3以下 | 13.53m2を超え15.55m2以下 | 給熱 | 83032 | ラフテレーンクレーン［油圧伸縮ジブ型・排出ガス対策型(第１次基準値)］ 25t吊 | * | 0.1256 | 日 | - | - | 普通作業員 | 0.4887 | 人 | 特殊作業員 | 0.1629 | 人 | 土木一般世話役 | 0.1443 | 人 | - | -
5.5tを超え11.0t以下 | 鋼製型枠10t未満 | 21-8-25(20)(高炉) | 3.00m3を超え3.22m3以下 | 15.55m2を超え17.57m2以下 | 一般 | 83740 | ラフテレーンクレーン［油圧伸縮ジブ型・排出ガス対策型(第１次基準値)］ 25t吊 | * | 0.1357 | 日 | - | - | 普通作業員 | 0.438 | 人 | 特殊作業員 | 0.173 | 人 | 土木一般世話役 | 0.1326 | 人 | - | -
5.5tを超え11.0t以下 | 鋼製型枠10t未満 | 21-8-25(20)(高炉) | 3.00m3を超え3.22m3以下 | 15.55m2を超え17.57m2以下 | 給熱 | 86775 | ラフテレーンクレーン［油圧伸縮ジブ型・排出ガス対策型(第１次基準値)］ 25t吊 | * | 0.1357 | 日 | - | - | 普通作業員 | 0.5251 | 人 | 特殊作業員 | 0.173 | 人 | 土木一般世話役 | 0.1544 | 人 | - | -
5.5tを超え11.0t以下 | 鋼製型枠10t未満 | 21-8-25(20)(高炉) | 3.00m3を超え3.22m3以下 | 17.57m2を超え19.59m2以下 | 一般 | 87483 | ラフテレーンクレーン［油圧伸縮ジブ型・排出ガス対策型(第１次基準値)］ 25t吊 | * | 0.1458 | 日 | - | - | 普通作業員 | 0.4744 | 人 | 特殊作業員 | 0.1831 | 人 | 土木一般世話役 | 0.1427 | 人 | - | -
5.5tを超え11.0t以下 | 鋼製型枠10t未満 | 21-8-25(20)(高炉) | 3.00m3を超え3.22m3以下 | 17.57m2を超え19.59m2以下 | 給熱 | 90518 | ラフテレーンクレーン［油圧伸縮ジブ型・排出ガス対策型(第１次基準値)］ 25t吊 | * | 0.1458 | 日 | - | - | 普通作業員 | 0.5615 | 人 | 特殊作業員 | 0.1831 | 人 | 土木一般世話役 | 0.1645 | 人 | - | -
5.5tを超え11.0t以下 | 鋼製型枠10t未満 | 21-8-25(20)(高炉) | 3.22m3を超え3.45m3以下 | 11.94m2以上14.10m2以下 | 一般 | 81106 | ラフテレーンクレーン［油圧伸縮ジブ型・排出ガス対策型(第１次基準値)］ 25t吊 | * | 0.1219 | 日 | - | - | 普通作業員 | 0.3847 | 人 | 特殊作業員 | 0.162 | 人 | 土木一般世話役 | 0.1185 | 人 | - | -
5.5tを超え11.0t以下 | 鋼製型枠10t未満 | 21-8-25(20)(高炉) | 3.22m3を超え3.45m3以下 | 11.94m2以上14.10m2以下 | 給熱 | 84362 | ラフテレーンクレーン［油圧伸縮ジブ型・排出ガス対策型(第１次基準値)］ 25t吊 | * | 0.1219 | 日 | - | - | 普通作業員 | 0.4781 | 人 | 特殊作業員 | 0.162 | 人 | 土木一般世話役 | 0.1419 | 人 | - | -
5.5tを超え11.0t以下 | 鋼製型枠10t未満 | 21-8-25(20)(高炉) | 3.22m3を超え3.45m3以下 | 14.10m2を超え16.24m2以下 | 一般 | 85091 | ラフテレーンクレーン［油圧伸縮ジブ型・排出ガス対策型(第１次基準値)］ 25t吊 | * | 0.1327 | 日 | - | - | 普通作業員 | 0.4234 | 人 | 特殊作業員 | 0.1727 | 人 | 土木一般世話役 | 0.1293 | 人 | - | -
5.5tを超え11.0t以下 | 鋼製型枠10t未満 | 21-8-25(20)(高炉) | 3.22m3を超え3.45m3以下 | 14.10m2を超え16.24m2以下 | 給熱 | 88347 | ラフテレーンクレーン［油圧伸縮ジブ型・排出ガス対策型(第１次基準値)］ 25t吊 | * | 0.1327 | 日 | - | - | 普通作業員 | 0.5168 | 人 | 特殊作業員 | 0.1727 | 人 | 土木一般世話役 | 0.1527 | 人 | - | -
5.5tを超え11.0t以下 | 鋼製型枠10t未満 | 21-8-25(20)(高炉) | 3.22m3を超え3.45m3以下 | 16.24m2を超え18.40m2以下 | 一般 | 89072 | ラフテレーンクレーン［油圧伸縮ジブ型・排出ガス対策型(第１次基準値)］ 25t吊 | * | 0.1434 | 日 | - | - | 普通作業員 | 0.4621 | 人 | 特殊作業員 | 0.1835 | 人 | 土木一般世話役 | 0.14 | 人 | - | -
5.5tを超え11.0t以下 | 鋼製型枠10t未満 | 21-8-25(20)(高炉) | 3.22m3を超え3.45m3以下 | 16.24m2を超え18.40m2以下 | 給熱 | 92328 | ラフテレーンクレーン［油圧伸縮ジブ型・排出ガス対策型(第１次基準値)］ 25t吊 | * | 0.1434 | 日 | - | - | 普通作業員 | 0.5555 | 人 | 特殊作業員 | 0.1835 | 人 | 土木一般世話役 | 0.1634 | 人 | - | -
5.5tを超え11.0t以下 | 鋼製型枠10t未満 | 21-8-25(20)(高炉) | 3.45m3を超え3.70m3以下 | 12.23m2以上14.51m2以下 | 一般 | 85852 | ラフテレーンクレーン［油圧伸縮ジブ型・排出ガス対策型(第１次基準値)］ 25t吊 | * | 0.1278 | 日 | - | - | 普通作業員 | 0.4018 | 人 | 特殊作業員 | 0.1707 | 人 | 土木一般世話役 | 0.1241 | 人 | - | -
5.5tを超え11.0t以下 | 鋼製型枠10t未満 | 21-8-25(20)(高炉) | 3.45m3を超え3.70m3以下 | 12.23m2以上14.51m2以下 | 給熱 | 89344 | ラフテレーンクレーン［油圧伸縮ジブ型・排出ガス対策型(第１次基準値)］ 25t吊 | * | 0.1278 | 日 | - | - | 普通作業員 | 0.502 | 人 | 特殊作業員 | 0.1707 | 人 | 土木一般世話役 | 0.1492 | 人 | - | -
5.5tを超え11.0t以下 | 鋼製型枠10t未満 | 21-8-25(20)(高炉) | 3.45m3を超え3.70m3以下 | 14.51m2を超え16.79m2以下 | 一般 | 90075 | ラフテレーンクレーン［油圧伸縮ジブ型・排出ガス対策型(第１次基準値)］ 25t吊 | * | 0.1392 | 日 | - | - | 普通作業員 | 0.4428 | 人 | 特殊作業員 | 0.1821 | 人 | 土木一般世話役 | 0.1355 | 人 | - | -
5.5tを超え11.0t以下 | 鋼製型枠10t未満 | 21-8-25(20)(高炉) | 3.45m3を超え3.70m3以下 | 14.51m2を超え16.79m2以下 | 給熱 | 93569 | ラフテレーンクレーン［油圧伸縮ジブ型・排出ガス対策型(第１次基準値)］ 25t吊 | * | 0.1392 | 日 | - | - | 普通作業員 | 0.5431 | 人 | 特殊作業員 | 0.1821 | 人 | 土木一般世話役 | 0.1606 | 人 | - | -
5.5tを超え11.0t以下 | 鋼製型枠10t未満 | 21-8-25(20)(高炉) | 3.45m3を超え3.70m3以下 | 16.79m2を超え19.07m2以下 | 一般 | 94298 | ラフテレーンクレーン［油圧伸縮ジブ型・排出ガス対策型(第１次基準値)］ 25t吊 | * | 0.1506 | 日 | - | - | 普通作業員 | 0.4838 | 人 | 特殊作業員 | 0.1935 | 人 | 土木一般世話役 | 0.1469 | 人 | - | -
5.5tを超え11.0t以下 | 鋼製型枠10t未満 | 21-8-25(20)(高炉) | 3.45m3を超え3.70m3以下 | 16.79m2を超え19.07m2以下 | 給熱 | 97792 | ラフテレーンクレーン［油圧伸縮ジブ型・排出ガス対策型(第１次基準値)］ 25t吊 | * | 0.1506 | 日 | - | - | 普通作業員 | 0.5841 | 人 | 特殊作業員 | 0.1935 | 人 | 土木一般世話役 | 0.172 | 人 | - | -
5.5tを超え11.0t以下 | 鋼製型枠10t未満 | 21-8-25(20)(高炉) | 3.70m3を超え3.96m3以下 | 12.86m2以上15.28m2以下 | 一般 | 91410 | ラフテレーンクレーン［油圧伸縮ジブ型・排出ガス対策型(第１次基準値)］ 25t吊 | * | 0.1355 | 日 | - | - | 普通作業員 | 0.4256 | 人 | 特殊作業員 | 0.1814 | 人 | 土木一般世話役 | 0.1316 | 人 | - | -
5.5tを超え11.0t以下 | 鋼製型枠10t未満 | 21-8-25(20)(高炉) | 3.70m3を超え3.96m3以下 | 12.86m2以上15.28m2以下 | 給熱 | 95145 | ラフテレーンクレーン［油圧伸縮ジブ型・排出ガス対策型(第１次基準値)］ 25t吊 | * | 0.1355 | 日 | - | - | 普通作業員 | 0.5328 | 人 | 特殊作業員 | 0.1814 | 人 | 土木一般世話役 | 0.1584 | 人 | - | -
5.5tを超え11.0t以下 | 鋼製型枠10t未満 | 21-8-25(20)(高炉) | 3.70m3を超え3.96m3以下 | 15.28m2を超え17.70m2以下 | 一般 | 95894 | ラフテレーンクレーン［油圧伸縮ジブ型・排出ガス対策型(第１次基準値)］ 25t吊 | * | 0.1476 | 日 | - | - | 普通作業員 | 0.4692 | 人 | 特殊作業員 | 0.1935 | 人 | 土木一般世話役 | 0.1437 | 人 | - | -
5.5tを超え11.0t以下 | 鋼製型枠10t未満 | 21-8-25(20)(高炉) | 3.70m3を超え3.96m3以下 | 15.28m2を超え17.70m2以下 | 給熱 | 99629 | ラフテレーンクレーン［油圧伸縮ジブ型・排出ガス対策型(第１次基準値)］ 25t吊 | * | 0.1476 | 日 | - | - | 普通作業員 | 0.5764 | 人 | 特殊作業員 | 0.1935 | 人 | 土木一般世話役 | 0.1705 | 人 | - | -
5.5tを超え11.0t以下 | 鋼製型枠10t未満 | 21-8-25(20)(高炉) | 3.70m3を超え3.96m3以下 | 17.70m2を超え20.12m2以下 | 一般 | 100380 | ラフテレーンクレーン［油圧伸縮ジブ型・排出ガス対策型(第１次基準値)］ 25t吊 | * | 0.1597 | 日 | - | - | 普通作業員 | 0.5127 | 人 | 特殊作業員 | 0.2056 | 人 | 土木一般世話役 | 0.1558 | 人 | - | -
5.5tを超え11.0t以下 | 鋼製型枠10t未満 | 21-8-25(20)(高炉) | 3.70m3を超え3.96m3以下 | 17.70m2を超え20.12m2以下 | 給熱 | 104110 | ラフテレーンクレーン［油圧伸縮ジブ型・排出ガス対策型(第１次基準値)］ 25t吊 | * | 0.1597 | 日 | - | - | 普通作業員 | 0.6199 | 人 | 特殊作業員 | 0.2056 | 人 | 土木一般世話役 | 0.1826 | 人 | - | -
5.5tを超え11.0t以下 | 鋼製型枠10t未満 | 21-8-25(20)(高炉) | 3.96m3を超え4.23m3以下 | 13.33m2以上15.93m2以下 | 一般 | 97057 | ラフテレーンクレーン［油圧伸縮ジブ型・排出ガス対策型(第１次基準値)］ 25t吊 | * | 0.1429 | 日 | - | - | 普通作業員 | 0.4478 | 人 | 特殊作業員 | 0.1921 | 人 | 土木一般世話役 | 0.1388 | 人 | - | -
5.5tを超え11.0t以下 | 鋼製型枠10t未満 | 21-8-25(20)(高炉) | 3.96m3を超え4.23m3以下 | 13.33m2以上15.93m2以下 | 給熱 | 101060 | ラフテレーンクレーン［油圧伸縮ジブ型・排出ガス対策型(第１次基準値)］ 25t吊 | * | 0.1429 | 日 | - | - | 普通作業員 | 0.5626 | 人 | 特殊作業員 | 0.1921 | 人 | 土木一般世話役 | 0.1675 | 人 | - | -
5.5tを超え11.0t以下 | 鋼製型枠10t未満 | 21-8-25(20)(高炉) | 3.96m3を超え4.23m3以下 | 15.93m2を超え18.51m2以下 | 一般 | 101850 | ラフテレーンクレーン［油圧伸縮ジブ型・排出ガス対策型(第１次基準値)］ 25t吊 | * | 0.1558 | 日 | - | - | 普通作業員 | 0.4945 | 人 | 特殊作業員 | 0.205 | 人 | 土木一般世話役 | 0.1517 | 人 | - | -
5.5tを超え11.0t以下 | 鋼製型枠10t未満 | 21-8-25(20)(高炉) | 3.96m3を超え4.23m3以下 | 15.93m2を超え18.51m2以下 | 給熱 | 105850 | ラフテレーンクレーン［油圧伸縮ジブ型・排出ガス対策型(第１次基準値)］ 25t吊 | * | 0.1558 | 日 | - | - | 普通作業員 | 0.6093 | 人 | 特殊作業員 | 0.205 | 人 | 土木一般世話役 | 0.1804 | 人 | - | -
5.5tを超え11.0t以下 | 鋼製型枠10t未満 | 21-8-25(20)(高炉) | 3.96m3を超え4.23m3以下 | 18.51m2を超え21.11m2以下 | 一般 | 106650 | ラフテレーンクレーン［油圧伸縮ジブ型・排出ガス対策型(第１次基準値)］ 25t吊 | * | 0.1688 | 日 | - | - | 普通作業員 | 0.5411 | 人 | 特殊作業員 | 0.218 | 人 | 土木一般世話役 | 0.1647 | 人 | - | -
5.5tを超え11.0t以下 | 鋼製型枠10t未満 | 21-8-25(20)(高炉) | 3.96m3を超え4.23m3以下 | 18.51m2を超え21.11m2以下 | 給熱 | 110650 | ラフテレーンクレーン［油圧伸縮ジブ型・排出ガス対策型(第１次基準値)］ 25t吊 | * | 0.1688 | 日 | - | - | 普通作業員 | 0.6559 | 人 | 特殊作業員 | 0.218 | 人 | 土木一般世話役 | 0.1934 | 人 | - | -
5.5tを超え11.0t以下 | 鋼製型枠10t未満 | 21-8-25(20)(高炉) | 3.96m3を超え4.23m3以下 | 21.11m2を超え23.71m2以下 | 一般 | 111450 | ラフテレーンクレーン［油圧伸縮ジブ型・排出ガス対策型(第１次基準値)］ 25t吊 | * | 0.1817 | 日 | - | - | 普通作業員 | 0.5877 | 人 | 特殊作業員 | 0.2309 | 人 | 土木一般世話役 | 0.1776 | 人 | - | -
5.5tを超え11.0t以下 | 鋼製型枠10t未満 | 21-8-25(20)(高炉) | 3.96m3を超え4.23m3以下 | 21.11m2を超え23.71m2以下 | 給熱 | 115450 | ラフテレーンクレーン［油圧伸縮ジブ型・排出ガス対策型(第１次基準値)］ 25t吊 | * | 0.1817 | 日 | - | - | 普通作業員 | 0.7025 | 人 | 特殊作業員 | 0.2309 | 人 | 土木一般世話役 | 0.2063 | 人 | - | -
5.5tを超え11.0t以下 | 鋼製型枠10t未満 | 21-8-25(20)(高炉) | 4.23m3を超え4.53m3以下 | 13.87m2以上16.61m2以下 | 一般 | 102960 | ラフテレーンクレーン［油圧伸縮ジブ型・排出ガス対策型(第１次基準値)］ 25t吊 | * | 0.1507 | 日 | - | - | 普通作業員 | 0.4714 | 人 | 特殊作業員 | 0.2032 | 人 | 土木一般世話役 | 0.1463 | 人 | - | -
5.5tを超え11.0t以下 | 鋼製型枠10t未満 | 21-8-25(20)(高炉) | 4.23m3を超え4.53m3以下 | 13.87m2以上16.61m2以下 | 給熱 | 107240 | ラフテレーンクレーン［油圧伸縮ジブ型・排出ガス対策型(第１次基準値)］ 25t吊 | * | 0.1507 | 日 | - | - | 普通作業員 | 0.5941 | 人 | 特殊作業員 | 0.2032 | 人 | 土木一般世話役 | 0.177 | 人 | - | -
5.5tを超え11.0t以下 | 鋼製型枠10t未満 | 21-8-25(20)(高炉) | 4.23m3を超え4.53m3以下 | 16.61m2を超え19.35m2以下 | 一般 | 108040 | ラフテレーンクレーン［油圧伸縮ジブ型・排出ガス対策型(第１次基準値)］ 25t吊 | * | 0.1644 | 日 | - | - | 普通作業員 | 0.5207 | 人 | 特殊作業員 | 0.2169 | 人 | 土木一般世話役 | 0.16 | 人 | - | -
5.5tを超え11.0t以下 | 鋼製型枠10t未満 | 21-8-25(20)(高炉) | 4.23m3を超え4.53m3以下 | 16.61m2を超え19.35m2以下 | 給熱 | 112310 | ラフテレーンクレーン［油圧伸縮ジブ型・排出ガス対策型(第１次基準値)］ 25t吊 | * | 0.1644 | 日 | - | - | 普通作業員 | 0.6434 | 人 | 特殊作業員 | 0.2169 | 人 | 土木一般世話役 | 0.1907 | 人 | - | -
5.5tを超え11.0t以下 | 鋼製型枠10t未満 | 21-8-25(20)(高炉) | 4.23m3を超え4.53m3以下 | 19.35m2を超え22.09m2以下 | 一般 | 113110 | ラフテレーンクレーン［油圧伸縮ジブ型・排出ガス対策型(第１次基準値)］ 25t吊 | * | 0.1781 | 日 | - | - | 普通作業員 | 0.5701 | 人 | 特殊作業員 | 0.2306 | 人 | 土木一般世話役 | 0.1737 | 人 | - | -
5.5tを超え11.0t以下 | 鋼製型枠10t未満 | 21-8-25(20)(高炉) | 4.23m3を超え4.53m3以下 | 19.35m2を超え22.09m2以下 | 給熱 | 117390 | ラフテレーンクレーン［油圧伸縮ジブ型・排出ガス対策型(第１次基準値)］ 25t吊 | * | 0.1781 | 日 | - | - | 普通作業員 | 0.6927 | 人 | 特殊作業員 | 0.2306 | 人 | 土木一般世話役 | 0.2044 | 人 | - | -
5.5tを超え11.0t以下 | 鋼製型枠10t未満 | 21-8-25(20)(高炉) | 4.23m3を超え4.53m3以下 | 22.09m2を超え24.83m2以下 | 一般 | 118190 | ラフテレーンクレーン［油圧伸縮ジブ型・排出ガス対策型(第１次基準値)］ 25t吊 | * | 0.1918 | 日 | - | - | 普通作業員 | 0.6194 | 人 | 特殊作業員 | 0.2443 | 人 | 土木一般世話役 | 0.1874 | 人 | - | -
5.5tを超え11.0t以下 | 鋼製型枠10t未満 | 21-8-25(20)(高炉) | 4.23m3を超え4.53m3以下 | 22.09m2を超え24.83m2以下 | 給熱 | 122460 | ラフテレーンクレーン［油圧伸縮ジブ型・排出ガス対策型(第１次基準値)］ 25t吊 | * | 0.1918 | 日 | - | - | 普通作業員 | 0.742 | 人 | 特殊作業員 | 0.2443 | 人 | 土木一般世話役 | 0.2181 | 人 | - | -
5.5tを超え11.0t以下 | 鋼製型枠10t未満 | 21-8-25(20)(高炉) | 4.53m3を超え4.84m3以下 | 14.45m2以上17.37m2以下 | 一般 | 109490 | ラフテレーンクレーン［油圧伸縮ジブ型・排出ガス対策型(第１次基準値)］ 25t吊 | * | 0.1593 | 日 | - | - | 普通作業員 | 0.4974 | 人 | 特殊作業員 | 0.2156 | 人 | 土木一般世話役 | 0.1546 | 人 | - | -
5.5tを超え11.0t以下 | 鋼製型枠10t未満 | 21-8-25(20)(高炉) | 4.53m3を超え4.84m3以下 | 14.45m2以上17.37m2以下 | 給熱 | 114070 | ラフテレーンクレーン［油圧伸縮ジブ型・排出ガス対策型(第１次基準値)］ 25t吊 | * | 0.1593 | 日 | - | - | 普通作業員 | 0.6288 | 人 | 特殊作業員 | 0.2156 | 人 | 土木一般世話役 | 0.1874 | 人 | - | -
5.5tを超え11.0t以下 | 鋼製型枠10t未満 | 21-8-25(20)(高炉) | 4.53m3を超え4.84m3以下 | 17.37m2を超え20.27m2以下 | 一般 | 114880 | ラフテレーンクレーン［油圧伸縮ジブ型・排出ガス対策型(第１次基準値)］ 25t吊 | * | 0.1738 | 日 | - | - | 普通作業員 | 0.5498 | 人 | 特殊作業員 | 0.2301 | 人 | 土木一般世話役 | 0.1691 | 人 | - | -
5.5tを超え11.0t以下 | 鋼製型枠10t未満 | 21-8-25(20)(高炉) | 4.53m3を超え4.84m3以下 | 17.37m2を超え20.27m2以下 | 給熱 | 119450 | ラフテレーンクレーン［油圧伸縮ジブ型・排出ガス対策型(第１次基準値)］ 25t吊 | * | 0.1738 | 日 | - | - | 普通作業員 | 0.6811 | 人 | 特殊作業員 | 0.2301 | 人 | 土木一般世話役 | 0.2019 | 人 | - | -
5.5tを超え11.0t以下 | 鋼製型枠10t未満 | 21-8-25(20)(高炉) | 4.53m3を超え4.84m3以下 | 20.27m2を超え23.19m2以下 | 一般 | 120270 | ラフテレーンクレーン［油圧伸縮ジブ型・排出ガス対策型(第１次基準値)］ 25t吊 | * | 0.1884 | 日 | - | - | 普通作業員 | 0.6022 | 人 | 特殊作業員 | 0.2447 | 人 | 土木一般世話役 | 0.1837 | 人 | - | -
5.5tを超え11.0t以下 | 鋼製型枠10t未満 | 21-8-25(20)(高炉) | 4.53m3を超え4.84m3以下 | 20.27m2を超え23.19m2以下 | 給熱 | 124850 | ラフテレーンクレーン［油圧伸縮ジブ型・排出ガス対策型(第１次基準値)］ 25t吊 | * | 0.1884 | 日 | - | - | 普通作業員 | 0.7335 | 人 | 特殊作業員 | 0.2447 | 人 | 土木一般世話役 | 0.2165 | 人 | - | -

## 156
No.156【 消波根固めブロック横取り 】
＜ 積算単位：個 ＞
条件区分 |  | 標準単価 | 代表機械規格・代表労務規格・参考数量（積算単位当り） | [15 empty] | 備考
消波根固めﾌﾞﾛｯｸ規格 | ｸﾚｰﾝ機種 |  | K （ *印：賃料） | [5 empty] | R
|  |  | K1 |  |  |  | K2 | K3 | R1 |  |  | R2 |  |  | R3 |  |  | R4
2.5t以下 | ﾗﾌﾃﾚｰﾝｸﾚｰﾝ(油圧伸縮ｼﾞﾌﾞ型)25t吊 | 1433.2 | ラフテレーンクレーン［油圧伸縮ジブ型・排出ガス対策型(第１次基準値)］ 25t吊 | * | 0.0128 | 日 | - | - | 土木一般世話役 | 0.0128 | 人 | 特殊作業員 | 0.0128 | 人 | 普通作業員 | 0.0128 | 人 | - | -
2.5t以下 | ﾗﾌﾃﾚｰﾝｸﾚｰﾝ(油圧伸縮ｼﾞﾌﾞ型)35t吊 | 1627.8 | ラフテレーンクレーン［油圧伸縮ジブ型・排出ガス対策型(第１次基準値)］ 35t吊 | * | 0.0128 | 日 | - | - | 土木一般世話役 | 0.0128 | 人 | 特殊作業員 | 0.0128 | 人 | 普通作業員 | 0.0128 | 人 | - | -
2.5t以下 | ﾗﾌﾃﾚｰﾝｸﾚｰﾝ(油圧伸縮ｼﾞﾌﾞ型)45t吊 | 1801.9 | ラフテレーンクレーン［油圧伸縮ジブ型・排出ガス対策型(第１次基準値)］ 45t吊 | * | 0.0128 | 日 | - | - | 土木一般世話役 | 0.0128 | 人 | 特殊作業員 | 0.0128 | 人 | 普通作業員 | 0.0128 | 人 | - | -
2.5t以下 | ﾗﾌﾃﾚｰﾝｸﾚｰﾝ(油圧伸縮ｼﾞﾌﾞ型)50t吊 | 1842.8 | ラフテレーンクレーン［油圧伸縮ジブ型・排出ガス対策型(第１次基準値)］ 50t吊 | * | 0.0128 | 日 | - | - | 土木一般世話役 | 0.0128 | 人 | 特殊作業員 | 0.0128 | 人 | 普通作業員 | 0.0128 | 人 | - | -
2.5tを超え5.5t以下 | ﾗﾌﾃﾚｰﾝｸﾚｰﾝ(油圧伸縮ｼﾞﾌﾞ型)25t吊 | 1511.6 | ラフテレーンクレーン［油圧伸縮ジブ型・排出ガス対策型(第１次基準値)］ 25t吊 | * | 0.0135 | 日 | - | - | 土木一般世話役 | 0.0135 | 人 | 特殊作業員 | 0.0135 | 人 | 普通作業員 | 0.0135 | 人 | - | -
2.5tを超え5.5t以下 | ﾗﾌﾃﾚｰﾝｸﾚｰﾝ(油圧伸縮ｼﾞﾌﾞ型)35t吊 | 1716.8 | ラフテレーンクレーン［油圧伸縮ジブ型・排出ガス対策型(第１次基準値)］ 35t吊 | * | 0.0135 | 日 | - | - | 土木一般世話役 | 0.0135 | 人 | 特殊作業員 | 0.0135 | 人 | 普通作業員 | 0.0135 | 人 | - | -
2.5tを超え5.5t以下 | ﾗﾌﾃﾚｰﾝｸﾚｰﾝ(油圧伸縮ｼﾞﾌﾞ型)45t吊 | 1900.4 | ラフテレーンクレーン［油圧伸縮ジブ型・排出ガス対策型(第１次基準値)］ 45t吊 | * | 0.0135 | 日 | - | - | 土木一般世話役 | 0.0135 | 人 | 特殊作業員 | 0.0135 | 人 | 普通作業員 | 0.0135 | 人 | - | -
2.5tを超え5.5t以下 | ﾗﾌﾃﾚｰﾝｸﾚｰﾝ(油圧伸縮ｼﾞﾌﾞ型)50t吊 | 1943.6 | ラフテレーンクレーン［油圧伸縮ジブ型・排出ガス対策型(第１次基準値)］ 50t吊 | * | 0.0135 | 日 | - | - | 土木一般世話役 | 0.0135 | 人 | 特殊作業員 | 0.0135 | 人 | 普通作業員 | 0.0135 | 人 | - | -
5.5tを超え11.0t以下 | ﾗﾌﾃﾚｰﾝｸﾚｰﾝ(油圧伸縮ｼﾞﾌﾞ型)25t吊 | 2149.8 | ラフテレーンクレーン［油圧伸縮ジブ型・排出ガス対策型(第１次基準値)］ 25t吊 | * | 0.0192 | 日 | - | - | 土木一般世話役 | 0.0192 | 人 | 特殊作業員 | 0.0192 | 人 | 普通作業員 | 0.0192 | 人 | - | -
5.5tを超え11.0t以下 | ﾗﾌﾃﾚｰﾝｸﾚｰﾝ(油圧伸縮ｼﾞﾌﾞ型)35t吊 | 2441.7 | ラフテレーンクレーン［油圧伸縮ジブ型・排出ガス対策型(第１次基準値)］ 35t吊 | * | 0.0192 | 日 | - | - | 土木一般世話役 | 0.0192 | 人 | 特殊作業員 | 0.0192 | 人 | 普通作業員 | 0.0192 | 人 | - | -
5.5tを超え11.0t以下 | ﾗﾌﾃﾚｰﾝｸﾚｰﾝ(油圧伸縮ｼﾞﾌﾞ型)45t吊 | 2702.8 | ラフテレーンクレーン［油圧伸縮ジブ型・排出ガス対策型(第１次基準値)］ 45t吊 | * | 0.0192 | 日 | - | - | 土木一般世話役 | 0.0192 | 人 | 特殊作業員 | 0.0192 | 人 | 普通作業員 | 0.0192 | 人 | - | -
5.5tを超え11.0t以下 | ﾗﾌﾃﾚｰﾝｸﾚｰﾝ(油圧伸縮ｼﾞﾌﾞ型)50t吊 | 2764.2 | ラフテレーンクレーン［油圧伸縮ジブ型・排出ガス対策型(第１次基準値)］ 50t吊 | * | 0.0192 | 日 | - | - | 土木一般世話役 | 0.0192 | 人 | 特殊作業員 | 0.0192 | 人 | 普通作業員 | 0.0192 | 人 | - | -

## 157
No.157【 消波根固めブロック積込み 】
＜ 積算単位：個 ＞
条件区分 |  | 標準単価 | 代表機械規格・代表労務規格・参考数量（積算単位当り） | [15 empty] | 備考
消波根固めﾌﾞﾛｯｸ規格 | ｸﾚｰﾝ機種 |  | K （ *印：賃料） | [5 empty] | R
|  |  | K1 |  |  |  | K2 | K3 | R1 |  |  | R2 |  |  | R3 |  |  | R4
2.5t以下 | ﾗﾌﾃﾚｰﾝｸﾚｰﾝ(油圧伸縮ｼﾞﾌﾞ型)25t吊 | 1623.6 | ラフテレーンクレーン［油圧伸縮ジブ型・排出ガス対策型(第１次基準値)］ 25t吊 | * | 0.0145 | 日 | - | - | 土木一般世話役 | 0.0145 | 人 | 特殊作業員 | 0.0145 | 人 | 普通作業員 | 0.0145 | 人 | - | -
2.5t以下 | ﾗﾌﾃﾚｰﾝｸﾚｰﾝ(油圧伸縮ｼﾞﾌﾞ型)35t吊 | 1844 | ラフテレーンクレーン［油圧伸縮ジブ型・排出ガス対策型(第１次基準値)］ 35t吊 | * | 0.0145 | 日 | - | - | 土木一般世話役 | 0.0145 | 人 | 特殊作業員 | 0.0145 | 人 | 普通作業員 | 0.0145 | 人 | - | -
2.5t以下 | ﾗﾌﾃﾚｰﾝｸﾚｰﾝ(油圧伸縮ｼﾞﾌﾞ型)45t吊 | 2041.2 | ラフテレーンクレーン［油圧伸縮ジブ型・排出ガス対策型(第１次基準値)］ 45t吊 | * | 0.0145 | 日 | - | - | 土木一般世話役 | 0.0145 | 人 | 特殊作業員 | 0.0145 | 人 | 普通作業員 | 0.0145 | 人 | - | -
2.5t以下 | ﾗﾌﾃﾚｰﾝｸﾚｰﾝ(油圧伸縮ｼﾞﾌﾞ型)50t吊 | 2087.6 | ラフテレーンクレーン［油圧伸縮ジブ型・排出ガス対策型(第１次基準値)］ 50t吊 | * | 0.0145 | 日 | - | - | 土木一般世話役 | 0.0145 | 人 | 特殊作業員 | 0.0145 | 人 | 普通作業員 | 0.0145 | 人 | - | -
2.5tを超え5.5t以下 | ﾗﾌﾃﾚｰﾝｸﾚｰﾝ(油圧伸縮ｼﾞﾌﾞ型)25t吊 | 1802.7 | ラフテレーンクレーン［油圧伸縮ジブ型・排出ガス対策型(第１次基準値)］ 25t吊 | * | 0.0161 | 日 | - | - | 土木一般世話役 | 0.0161 | 人 | 特殊作業員 | 0.0161 | 人 | 普通作業員 | 0.0161 | 人 | - | -
2.5tを超え5.5t以下 | ﾗﾌﾃﾚｰﾝｸﾚｰﾝ(油圧伸縮ｼﾞﾌﾞ型)35t吊 | 2047.4 | ラフテレーンクレーン［油圧伸縮ジブ型・排出ガス対策型(第１次基準値)］ 35t吊 | * | 0.0161 | 日 | - | - | 土木一般世話役 | 0.0161 | 人 | 特殊作業員 | 0.0161 | 人 | 普通作業員 | 0.0161 | 人 | - | -
2.5tを超え5.5t以下 | ﾗﾌﾃﾚｰﾝｸﾚｰﾝ(油圧伸縮ｼﾞﾌﾞ型)45t吊 | 2266.4 | ラフテレーンクレーン［油圧伸縮ジブ型・排出ガス対策型(第１次基準値)］ 45t吊 | * | 0.0161 | 日 | - | - | 土木一般世話役 | 0.0161 | 人 | 特殊作業員 | 0.0161 | 人 | 普通作業員 | 0.0161 | 人 | - | -
2.5tを超え5.5t以下 | ﾗﾌﾃﾚｰﾝｸﾚｰﾝ(油圧伸縮ｼﾞﾌﾞ型)50t吊 | 2317.9 | ラフテレーンクレーン［油圧伸縮ジブ型・排出ガス対策型(第１次基準値)］ 50t吊 | * | 0.0161 | 日 | - | - | 土木一般世話役 | 0.0161 | 人 | 特殊作業員 | 0.0161 | 人 | 普通作業員 | 0.0161 | 人 | - | -
5.5tを超え11.0t以下 | ﾗﾌﾃﾚｰﾝｸﾚｰﾝ(油圧伸縮ｼﾞﾌﾞ型)25t吊 | 2037.9 | ラフテレーンクレーン［油圧伸縮ジブ型・排出ガス対策型(第１次基準値)］ 25t吊 | * | 0.0182 | 日 | - | - | 土木一般世話役 | 0.0182 | 人 | 特殊作業員 | 0.0182 | 人 | 普通作業員 | 0.0182 | 人 | - | -
5.5tを超え11.0t以下 | ﾗﾌﾃﾚｰﾝｸﾚｰﾝ(油圧伸縮ｼﾞﾌﾞ型)35t吊 | 2314.5 | ラフテレーンクレーン［油圧伸縮ジブ型・排出ガス対策型(第１次基準値)］ 35t吊 | * | 0.0182 | 日 | - | - | 土木一般世話役 | 0.0182 | 人 | 特殊作業員 | 0.0182 | 人 | 普通作業員 | 0.0182 | 人 | - | -
5.5tを超え11.0t以下 | ﾗﾌﾃﾚｰﾝｸﾚｰﾝ(油圧伸縮ｼﾞﾌﾞ型)45t吊 | 2562 | ラフテレーンクレーン［油圧伸縮ジブ型・排出ガス対策型(第１次基準値)］ 45t吊 | * | 0.0182 | 日 | - | - | 土木一般世話役 | 0.0182 | 人 | 特殊作業員 | 0.0182 | 人 | 普通作業員 | 0.0182 | 人 | - | -
5.5tを超え11.0t以下 | ﾗﾌﾃﾚｰﾝｸﾚｰﾝ(油圧伸縮ｼﾞﾌﾞ型)50t吊 | 2620.3 | ラフテレーンクレーン［油圧伸縮ジブ型・排出ガス対策型(第１次基準値)］ 50t吊 | * | 0.0182 | 日 | - | - | 土木一般世話役 | 0.0182 | 人 | 特殊作業員 | 0.0182 | 人 | 普通作業員 | 0.0182 | 人 | - | -

## 158
No.158【 消波根固めブロック荷卸 】
＜ 積算単位：個 ＞
条件区分 |  | 標準単価 | 代表機械規格・代表労務規格・参考数量（積算単位当り） | [15 empty] | 備考
消波根固めﾌﾞﾛｯｸ規格 | ｸﾚｰﾝ機種 |  | K （ *印：賃料） | [5 empty] | R
|  |  | K1 |  |  |  | K2 | K3 | R1 |  |  | R2 |  |  | R3 |  |  | R4
2.5t以下 | ﾗﾌﾃﾚｰﾝｸﾚｰﾝ(油圧伸縮ｼﾞﾌﾞ型)25t吊 | 1556.4 | ラフテレーンクレーン［油圧伸縮ジブ型・排出ガス対策型(第１次基準値)］ 25t吊 | * | 0.0139 | 日 | - | - | 土木一般世話役 | 0.0139 | 人 | 特殊作業員 | 0.0139 | 人 | 普通作業員 | 0.0139 | 人 | - | -
2.5t以下 | ﾗﾌﾃﾚｰﾝｸﾚｰﾝ(油圧伸縮ｼﾞﾌﾞ型)35t吊 | 1767.7 | ラフテレーンクレーン［油圧伸縮ジブ型・排出ガス対策型(第１次基準値)］ 35t吊 | * | 0.0139 | 日 | - | - | 土木一般世話役 | 0.0139 | 人 | 特殊作業員 | 0.0139 | 人 | 普通作業員 | 0.0139 | 人 | - | -
2.5t以下 | ﾗﾌﾃﾚｰﾝｸﾚｰﾝ(油圧伸縮ｼﾞﾌﾞ型)45t吊 | 1956.7 | ラフテレーンクレーン［油圧伸縮ジブ型・排出ガス対策型(第１次基準値)］ 45t吊 | * | 0.0139 | 日 | - | - | 土木一般世話役 | 0.0139 | 人 | 特殊作業員 | 0.0139 | 人 | 普通作業員 | 0.0139 | 人 | - | -
2.5t以下 | ﾗﾌﾃﾚｰﾝｸﾚｰﾝ(油圧伸縮ｼﾞﾌﾞ型)50t吊 | 2001.2 | ラフテレーンクレーン［油圧伸縮ジブ型・排出ガス対策型(第１次基準値)］ 50t吊 | * | 0.0139 | 日 | - | - | 土木一般世話役 | 0.0139 | 人 | 特殊作業員 | 0.0139 | 人 | 普通作業員 | 0.0139 | 人 | - | -
2.5tを超え5.5t以下 | ﾗﾌﾃﾚｰﾝｸﾚｰﾝ(油圧伸縮ｼﾞﾌﾞ型)25t吊 | 1556.4 | ラフテレーンクレーン［油圧伸縮ジブ型・排出ガス対策型(第１次基準値)］ 25t吊 | * | 0.0139 | 日 | - | - | 土木一般世話役 | 0.0139 | 人 | 特殊作業員 | 0.0139 | 人 | 普通作業員 | 0.0139 | 人 | - | -
2.5tを超え5.5t以下 | ﾗﾌﾃﾚｰﾝｸﾚｰﾝ(油圧伸縮ｼﾞﾌﾞ型)35t吊 | 1767.7 | ラフテレーンクレーン［油圧伸縮ジブ型・排出ガス対策型(第１次基準値)］ 35t吊 | * | 0.0139 | 日 | - | - | 土木一般世話役 | 0.0139 | 人 | 特殊作業員 | 0.0139 | 人 | 普通作業員 | 0.0139 | 人 | - | -
2.5tを超え5.5t以下 | ﾗﾌﾃﾚｰﾝｸﾚｰﾝ(油圧伸縮ｼﾞﾌﾞ型)45t吊 | 1956.7 | ラフテレーンクレーン［油圧伸縮ジブ型・排出ガス対策型(第１次基準値)］ 45t吊 | * | 0.0139 | 日 | - | - | 土木一般世話役 | 0.0139 | 人 | 特殊作業員 | 0.0139 | 人 | 普通作業員 | 0.0139 | 人 | - | -
2.5tを超え5.5t以下 | ﾗﾌﾃﾚｰﾝｸﾚｰﾝ(油圧伸縮ｼﾞﾌﾞ型)50t吊 | 2001.2 | ラフテレーンクレーン［油圧伸縮ジブ型・排出ガス対策型(第１次基準値)］ 50t吊 | * | 0.0139 | 日 | - | - | 土木一般世話役 | 0.0139 | 人 | 特殊作業員 | 0.0139 | 人 | 普通作業員 | 0.0139 | 人 | - | -
5.5tを超え11.0t以下 | ﾗﾌﾃﾚｰﾝｸﾚｰﾝ(油圧伸縮ｼﾞﾌﾞ型)25t吊 | 1869.9 | ラフテレーンクレーン［油圧伸縮ジブ型・排出ガス対策型(第１次基準値)］ 25t吊 | * | 0.0167 | 日 | - | - | 土木一般世話役 | 0.0167 | 人 | 特殊作業員 | 0.0167 | 人 | 普通作業員 | 0.0167 | 人 | - | -
5.5tを超え11.0t以下 | ﾗﾌﾃﾚｰﾝｸﾚｰﾝ(油圧伸縮ｼﾞﾌﾞ型)35t吊 | 2123.7 | ラフテレーンクレーン［油圧伸縮ジブ型・排出ガス対策型(第１次基準値)］ 35t吊 | * | 0.0167 | 日 | - | - | 土木一般世話役 | 0.0167 | 人 | 特殊作業員 | 0.0167 | 人 | 普通作業員 | 0.0167 | 人 | - | -
5.5tを超え11.0t以下 | ﾗﾌﾃﾚｰﾝｸﾚｰﾝ(油圧伸縮ｼﾞﾌﾞ型)45t吊 | 2350.9 | ラフテレーンクレーン［油圧伸縮ジブ型・排出ガス対策型(第１次基準値)］ 45t吊 | * | 0.0167 | 日 | - | - | 土木一般世話役 | 0.0167 | 人 | 特殊作業員 | 0.0167 | 人 | 普通作業員 | 0.0167 | 人 | - | -
5.5tを超え11.0t以下 | ﾗﾌﾃﾚｰﾝｸﾚｰﾝ(油圧伸縮ｼﾞﾌﾞ型)50t吊 | 2404.3 | ラフテレーンクレーン［油圧伸縮ジブ型・排出ガス対策型(第１次基準値)］ 50t吊 | * | 0.0167 | 日 | - | - | 土木一般世話役 | 0.0167 | 人 | 特殊作業員 | 0.0167 | 人 | 普通作業員 | 0.0167 | 人 | - | -

## 159
No.159【 消波根固めブロック据付け 】
＜ 積算単位：個 ＞
条件区分 |  |  |  |  | 標準単価 | 代表機械規格・代表労務規格・参考数量（積算単位当り） | [17 empty] | 備考
消波根固めﾌﾞﾛｯｸ規格 | 据付場所 | 消波根固めﾌﾞﾛｯｸ10個当り連結金具設置数量 | 据付方法 | ｸﾚｰﾝ機種 |  | K （ *印：賃料） | [5 empty] | R
[6 empty] | K1 |  |  |  | K2 | K3 | R1 |  |  | R2 |  |  | R3 |  |  | R4
2.5t以下 | 陸上 | 実数入力 | 乱積 | ﾗﾌﾃﾚｰﾝｸﾚｰﾝ(油圧伸縮ｼﾞﾌﾞ型)25t吊 | 2700.9 | ラフテレーンクレーン［油圧伸縮ジブ型・排出ガス対策型(第１次基準値)］ 25t吊 | * | 0.0152 | 日 | - | - | 普通作業員 | 0.0303 | 人 | 土木一般世話役 | 0.0152 | 人 | 特殊作業員 | 0.0152 | 人 | - |  |  | -
2.5t以下 | 陸上 | 実数入力 | 乱積 | ﾗﾌﾃﾚｰﾝｸﾚｰﾝ(油圧伸縮ｼﾞﾌﾞ型)35t吊 | 2931.9 | ラフテレーンクレーン［油圧伸縮ジブ型・排出ガス対策型(第１次基準値)］ 35t吊 | * | 0.0152 | 日 | - | - | 普通作業員 | 0.0303 | 人 | 土木一般世話役 | 0.0152 | 人 | 特殊作業員 | 0.0152 | 人 | - |  |  | -
2.5t以下 | 陸上 | 実数入力 | 乱積 | ﾗﾌﾃﾚｰﾝｸﾚｰﾝ(油圧伸縮ｼﾞﾌﾞ型)45t吊 | 3138.6 | ラフテレーンクレーン［油圧伸縮ジブ型・排出ガス対策型(第１次基準値)］ 45t吊 | * | 0.0152 | 日 | - | - | 普通作業員 | 0.0303 | 人 | 土木一般世話役 | 0.0152 | 人 | 特殊作業員 | 0.0152 | 人 | - |  |  | -
2.5t以下 | 陸上 | 実数入力 | 乱積 | ﾗﾌﾃﾚｰﾝｸﾚｰﾝ(油圧伸縮ｼﾞﾌﾞ型)50t吊 | 3187.3 | ラフテレーンクレーン［油圧伸縮ジブ型・排出ガス対策型(第１次基準値)］ 50t吊 | * | 0.0152 | 日 | - | - | 普通作業員 | 0.0303 | 人 | 土木一般世話役 | 0.0152 | 人 | 特殊作業員 | 0.0152 | 人 | - |  |  | -
2.5t以下 | 陸上 | 実数入力 | 層積 | ﾗﾌﾃﾚｰﾝｸﾚｰﾝ(油圧伸縮ｼﾞﾌﾞ型)25t吊 | 3341.8 | ラフテレーンクレーン［油圧伸縮ジブ型・排出ガス対策型(第１次基準値)］ 25t吊 | * | 0.02 | 日 | - | - | 普通作業員 | 0.04 | 人 | 土木一般世話役 | 0.02 | 人 | 特殊作業員 | 0.02 | 人 | - |  |  | -
2.5t以下 | 陸上 | 実数入力 | 層積 | ﾗﾌﾃﾚｰﾝｸﾚｰﾝ(油圧伸縮ｼﾞﾌﾞ型)35t吊 | 3645.8 | ラフテレーンクレーン［油圧伸縮ジブ型・排出ガス対策型(第１次基準値)］ 35t吊 | * | 0.02 | 日 | - | - | 普通作業員 | 0.04 | 人 | 土木一般世話役 | 0.02 | 人 | 特殊作業員 | 0.02 | 人 | - |  |  | -
2.5t以下 | 陸上 | 実数入力 | 層積 | ﾗﾌﾃﾚｰﾝｸﾚｰﾝ(油圧伸縮ｼﾞﾌﾞ型)45t吊 | 3917.8 | ラフテレーンクレーン［油圧伸縮ジブ型・排出ガス対策型(第１次基準値)］ 45t吊 | * | 0.02 | 日 | - | - | 普通作業員 | 0.04 | 人 | 土木一般世話役 | 0.02 | 人 | 特殊作業員 | 0.02 | 人 | - |  |  | -
2.5t以下 | 陸上 | 実数入力 | 層積 | ﾗﾌﾃﾚｰﾝｸﾚｰﾝ(油圧伸縮ｼﾞﾌﾞ型)50t吊 | 3981.8 | ラフテレーンクレーン［油圧伸縮ジブ型・排出ガス対策型(第１次基準値)］ 50t吊 | * | 0.02 | 日 | - | - | 普通作業員 | 0.04 | 人 | 土木一般世話役 | 0.02 | 人 | 特殊作業員 | 0.02 | 人 | - |  |  | -
2.5t以下 | 水中 | 実数入力 | 乱積 | ﾗﾌﾃﾚｰﾝｸﾚｰﾝ(油圧伸縮ｼﾞﾌﾞ型)25t吊 | 4163.1 | ラフテレーンクレーン［油圧伸縮ジブ型・排出ガス対策型(第１次基準値)］ 25t吊 | * | 0.0152 | 日 | - | - | 普通作業員 | 0.0303 | 人 | 潜水士 | 0.0152 | 人 | 潜水連絡員 | 0.0152 | 人 | 潜水送気員 | 0.0152 | 人 | -
2.5t以下 | 水中 | 実数入力 | 乱積 | ﾗﾌﾃﾚｰﾝｸﾚｰﾝ(油圧伸縮ｼﾞﾌﾞ型)35t吊 | 4394.1 | ラフテレーンクレーン［油圧伸縮ジブ型・排出ガス対策型(第１次基準値)］ 35t吊 | * | 0.0152 | 日 | - | - | 普通作業員 | 0.0303 | 人 | 潜水士 | 0.0152 | 人 | 潜水連絡員 | 0.0152 | 人 | 潜水送気員 | 0.0152 | 人 | -
2.5t以下 | 水中 | 実数入力 | 乱積 | ﾗﾌﾃﾚｰﾝｸﾚｰﾝ(油圧伸縮ｼﾞﾌﾞ型)45t吊 | 4600.8 | ラフテレーンクレーン［油圧伸縮ジブ型・排出ガス対策型(第１次基準値)］ 45t吊 | * | 0.0152 | 日 | - | - | 普通作業員 | 0.0303 | 人 | 潜水士 | 0.0152 | 人 | 潜水連絡員 | 0.0152 | 人 | 潜水送気員 | 0.0152 | 人 | -
2.5t以下 | 水中 | 実数入力 | 乱積 | ﾗﾌﾃﾚｰﾝｸﾚｰﾝ(油圧伸縮ｼﾞﾌﾞ型)50t吊 | 4649.5 | ラフテレーンクレーン［油圧伸縮ジブ型・排出ガス対策型(第１次基準値)］ 50t吊 | * | 0.0152 | 日 | - | - | 普通作業員 | 0.0303 | 人 | 潜水士 | 0.0152 | 人 | 潜水連絡員 | 0.0152 | 人 | 潜水送気員 | 0.0152 | 人 | -
2.5t以下 | 水中 | 実数入力 | 層積 | ﾗﾌﾃﾚｰﾝｸﾚｰﾝ(油圧伸縮ｼﾞﾌﾞ型)25t吊 | 5265.7 | ラフテレーンクレーン［油圧伸縮ジブ型・排出ガス対策型(第１次基準値)］ 25t吊 | * | 0.02 | 日 | - | - | 普通作業員 | 0.04 | 人 | 潜水士 | 0.02 | 人 | 潜水連絡員 | 0.02 | 人 | 潜水送気員 | 0.02 | 人 | -
2.5t以下 | 水中 | 実数入力 | 層積 | ﾗﾌﾃﾚｰﾝｸﾚｰﾝ(油圧伸縮ｼﾞﾌﾞ型)35t吊 | 5569.7 | ラフテレーンクレーン［油圧伸縮ジブ型・排出ガス対策型(第１次基準値)］ 35t吊 | * | 0.02 | 日 | - | - | 普通作業員 | 0.04 | 人 | 潜水士 | 0.02 | 人 | 潜水連絡員 | 0.02 | 人 | 潜水送気員 | 0.02 | 人 | -
2.5t以下 | 水中 | 実数入力 | 層積 | ﾗﾌﾃﾚｰﾝｸﾚｰﾝ(油圧伸縮ｼﾞﾌﾞ型)45t吊 | 5841.7 | ラフテレーンクレーン［油圧伸縮ジブ型・排出ガス対策型(第１次基準値)］ 45t吊 | * | 0.02 | 日 | - | - | 普通作業員 | 0.04 | 人 | 潜水士 | 0.02 | 人 | 潜水連絡員 | 0.02 | 人 | 潜水送気員 | 0.02 | 人 | -
2.5t以下 | 水中 | 実数入力 | 層積 | ﾗﾌﾃﾚｰﾝｸﾚｰﾝ(油圧伸縮ｼﾞﾌﾞ型)50t吊 | 5905.7 | ラフテレーンクレーン［油圧伸縮ジブ型・排出ガス対策型(第１次基準値)］ 50t吊 | * | 0.02 | 日 | - | - | 普通作業員 | 0.04 | 人 | 潜水士 | 0.02 | 人 | 潜水連絡員 | 0.02 | 人 | 潜水送気員 | 0.02 | 人 | -
2.5tを超え5.5t以下 | 陸上 | 実数入力 | 乱積 | ﾗﾌﾃﾚｰﾝｸﾚｰﾝ(油圧伸縮ｼﾞﾌﾞ型)25t吊 | 2729.6 | ラフテレーンクレーン［油圧伸縮ジブ型・排出ガス対策型(第１次基準値)］ 25t吊 | * | 0.0154 | 日 | - | - | 普通作業員 | 0.0308 | 人 | 土木一般世話役 | 0.0154 | 人 | 特殊作業員 | 0.0154 | 人 | - |  |  | -
2.5tを超え5.5t以下 | 陸上 | 実数入力 | 乱積 | ﾗﾌﾃﾚｰﾝｸﾚｰﾝ(油圧伸縮ｼﾞﾌﾞ型)35t吊 | 2963.7 | ラフテレーンクレーン［油圧伸縮ジブ型・排出ガス対策型(第１次基準値)］ 35t吊 | * | 0.0154 | 日 | - | - | 普通作業員 | 0.0308 | 人 | 土木一般世話役 | 0.0154 | 人 | 特殊作業員 | 0.0154 | 人 | - |  |  | -
2.5tを超え5.5t以下 | 陸上 | 実数入力 | 乱積 | ﾗﾌﾃﾚｰﾝｸﾚｰﾝ(油圧伸縮ｼﾞﾌﾞ型)45t吊 | 3173.1 | ラフテレーンクレーン［油圧伸縮ジブ型・排出ガス対策型(第１次基準値)］ 45t吊 | * | 0.0154 | 日 | - | - | 普通作業員 | 0.0308 | 人 | 土木一般世話役 | 0.0154 | 人 | 特殊作業員 | 0.0154 | 人 | - |  |  | -
2.5tを超え5.5t以下 | 陸上 | 実数入力 | 乱積 | ﾗﾌﾃﾚｰﾝｸﾚｰﾝ(油圧伸縮ｼﾞﾌﾞ型)50t吊 | 3222.4 | ラフテレーンクレーン［油圧伸縮ジブ型・排出ガス対策型(第１次基準値)］ 50t吊 | * | 0.0154 | 日 | - | - | 普通作業員 | 0.0308 | 人 | 土木一般世話役 | 0.0154 | 人 | 特殊作業員 | 0.0154 | 人 | - |  |  | -
2.5tを超え5.5t以下 | 陸上 | 実数入力 | 層積 | ﾗﾌﾃﾚｰﾝｸﾚｰﾝ(油圧伸縮ｼﾞﾌﾞ型)25t吊 | 3778.9 | ラフテレーンクレーン［油圧伸縮ジブ型・排出ガス対策型(第１次基準値)］ 25t吊 | * | 0.0233 | 日 | - | - | 普通作業員 | 0.0465 | 人 | 土木一般世話役 | 0.0233 | 人 | 特殊作業員 | 0.0233 | 人 | - |  |  | -
2.5tを超え5.5t以下 | 陸上 | 実数入力 | 層積 | ﾗﾌﾃﾚｰﾝｸﾚｰﾝ(油圧伸縮ｼﾞﾌﾞ型)35t吊 | 4133.1 | ラフテレーンクレーン［油圧伸縮ジブ型・排出ガス対策型(第１次基準値)］ 35t吊 | * | 0.0233 | 日 | - | - | 普通作業員 | 0.0465 | 人 | 土木一般世話役 | 0.0233 | 人 | 特殊作業員 | 0.0233 | 人 | - |  |  | -
2.5tを超え5.5t以下 | 陸上 | 実数入力 | 層積 | ﾗﾌﾃﾚｰﾝｸﾚｰﾝ(油圧伸縮ｼﾞﾌﾞ型)45t吊 | 4449.9 | ラフテレーンクレーン［油圧伸縮ジブ型・排出ガス対策型(第１次基準値)］ 45t吊 | * | 0.0233 | 日 | - | - | 普通作業員 | 0.0465 | 人 | 土木一般世話役 | 0.0233 | 人 | 特殊作業員 | 0.0233 | 人 | - |  |  | -
2.5tを超え5.5t以下 | 陸上 | 実数入力 | 層積 | ﾗﾌﾃﾚｰﾝｸﾚｰﾝ(油圧伸縮ｼﾞﾌﾞ型)50t吊 | 4524.5 | ラフテレーンクレーン［油圧伸縮ジブ型・排出ガス対策型(第１次基準値)］ 50t吊 | * | 0.0233 | 日 | - | - | 普通作業員 | 0.0465 | 人 | 土木一般世話役 | 0.0233 | 人 | 特殊作業員 | 0.0233 | 人 | - |  |  | -
2.5tを超え5.5t以下 | 水中 | 実数入力 | 乱積 | ﾗﾌﾃﾚｰﾝｸﾚｰﾝ(油圧伸縮ｼﾞﾌﾞ型)25t吊 | 4211 | ラフテレーンクレーン［油圧伸縮ジブ型・排出ガス対策型(第１次基準値)］ 25t吊 | * | 0.0154 | 日 | - | - | 普通作業員 | 0.0308 | 人 | 潜水士 | 0.0154 | 人 | 潜水連絡員 | 0.0154 | 人 | 潜水送気員 | 0.0154 | 人 | -
2.5tを超え5.5t以下 | 水中 | 実数入力 | 乱積 | ﾗﾌﾃﾚｰﾝｸﾚｰﾝ(油圧伸縮ｼﾞﾌﾞ型)35t吊 | 4445.1 | ラフテレーンクレーン［油圧伸縮ジブ型・排出ガス対策型(第１次基準値)］ 35t吊 | * | 0.0154 | 日 | - | - | 普通作業員 | 0.0308 | 人 | 潜水士 | 0.0154 | 人 | 潜水連絡員 | 0.0154 | 人 | 潜水送気員 | 0.0154 | 人 | -
2.5tを超え5.5t以下 | 水中 | 実数入力 | 乱積 | ﾗﾌﾃﾚｰﾝｸﾚｰﾝ(油圧伸縮ｼﾞﾌﾞ型)45t吊 | 4654.5 | ラフテレーンクレーン［油圧伸縮ジブ型・排出ガス対策型(第１次基準値)］ 45t吊 | * | 0.0154 | 日 | - | - | 普通作業員 | 0.0308 | 人 | 潜水士 | 0.0154 | 人 | 潜水連絡員 | 0.0154 | 人 | 潜水送気員 | 0.0154 | 人 | -
2.5tを超え5.5t以下 | 水中 | 実数入力 | 乱積 | ﾗﾌﾃﾚｰﾝｸﾚｰﾝ(油圧伸縮ｼﾞﾌﾞ型)50t吊 | 4703.8 | ラフテレーンクレーン［油圧伸縮ジブ型・排出ガス対策型(第１次基準値)］ 50t吊 | * | 0.0154 | 日 | - | - | 普通作業員 | 0.0308 | 人 | 潜水士 | 0.0154 | 人 | 潜水連絡員 | 0.0154 | 人 | 潜水送気員 | 0.0154 | 人 | -
2.5tを超え5.5t以下 | 水中 | 実数入力 | 層積 | ﾗﾌﾃﾚｰﾝｸﾚｰﾝ(油圧伸縮ｼﾞﾌﾞ型)25t吊 | 6020.3 | ラフテレーンクレーン［油圧伸縮ジブ型・排出ガス対策型(第１次基準値)］ 25t吊 | * | 0.0233 | 日 | - | - | 普通作業員 | 0.0465 | 人 | 潜水士 | 0.0233 | 人 | 潜水連絡員 | 0.0233 | 人 | 潜水送気員 | 0.0233 | 人 | -
2.5tを超え5.5t以下 | 水中 | 実数入力 | 層積 | ﾗﾌﾃﾚｰﾝｸﾚｰﾝ(油圧伸縮ｼﾞﾌﾞ型)35t吊 | 6374.4 | ラフテレーンクレーン［油圧伸縮ジブ型・排出ガス対策型(第１次基準値)］ 35t吊 | * | 0.0233 | 日 | - | - | 普通作業員 | 0.0465 | 人 | 潜水士 | 0.0233 | 人 | 潜水連絡員 | 0.0233 | 人 | 潜水送気員 | 0.0233 | 人 | -
2.5tを超え5.5t以下 | 水中 | 実数入力 | 層積 | ﾗﾌﾃﾚｰﾝｸﾚｰﾝ(油圧伸縮ｼﾞﾌﾞ型)45t吊 | 6691.3 | ラフテレーンクレーン［油圧伸縮ジブ型・排出ガス対策型(第１次基準値)］ 45t吊 | * | 0.0233 | 日 | - | - | 普通作業員 | 0.0465 | 人 | 潜水士 | 0.0233 | 人 | 潜水連絡員 | 0.0233 | 人 | 潜水送気員 | 0.0233 | 人 | -
2.5tを超え5.5t以下 | 水中 | 実数入力 | 層積 | ﾗﾌﾃﾚｰﾝｸﾚｰﾝ(油圧伸縮ｼﾞﾌﾞ型)50t吊 | 6765.9 | ラフテレーンクレーン［油圧伸縮ジブ型・排出ガス対策型(第１次基準値)］ 50t吊 | * | 0.0233 | 日 | - | - | 普通作業員 | 0.0465 | 人 | 潜水士 | 0.0233 | 人 | 潜水連絡員 | 0.0233 | 人 | 潜水送気員 | 0.0233 | 人 | -
5.5tを超え11.0t以下 | 陸上 | 実数入力 | 乱積 | ﾗﾌﾃﾚｰﾝｸﾚｰﾝ(油圧伸縮ｼﾞﾌﾞ型)25t吊 | 3450.4 | ラフテレーンクレーン［油圧伸縮ジブ型・排出ガス対策型(第１次基準値)］ 25t吊 | * | 0.0208 | 日 | - | - | 普通作業員 | 0.0417 | 人 | 土木一般世話役 | 0.0208 | 人 | 特殊作業員 | 0.0208 | 人 | - |  |  | -
5.5tを超え11.0t以下 | 陸上 | 実数入力 | 乱積 | ﾗﾌﾃﾚｰﾝｸﾚｰﾝ(油圧伸縮ｼﾞﾌﾞ型)35t吊 | 3766.6 | ラフテレーンクレーン［油圧伸縮ジブ型・排出ガス対策型(第１次基準値)］ 35t吊 | * | 0.0208 | 日 | - | - | 普通作業員 | 0.0417 | 人 | 土木一般世話役 | 0.0208 | 人 | 特殊作業員 | 0.0208 | 人 | - |  |  | -
5.5tを超え11.0t以下 | 陸上 | 実数入力 | 乱積 | ﾗﾌﾃﾚｰﾝｸﾚｰﾝ(油圧伸縮ｼﾞﾌﾞ型)45t吊 | 4049.4 | ラフテレーンクレーン［油圧伸縮ジブ型・排出ガス対策型(第１次基準値)］ 45t吊 | * | 0.0208 | 日 | - | - | 普通作業員 | 0.0417 | 人 | 土木一般世話役 | 0.0208 | 人 | 特殊作業員 | 0.0208 | 人 | - |  |  | -
5.5tを超え11.0t以下 | 陸上 | 実数入力 | 乱積 | ﾗﾌﾃﾚｰﾝｸﾚｰﾝ(油圧伸縮ｼﾞﾌﾞ型)50t吊 | 4116 | ラフテレーンクレーン［油圧伸縮ジブ型・排出ガス対策型(第１次基準値)］ 50t吊 | * | 0.0208 | 日 | - | - | 普通作業員 | 0.0417 | 人 | 土木一般世話役 | 0.0208 | 人 | 特殊作業員 | 0.0208 | 人 | - |  |  | -
5.5tを超え11.0t以下 | 陸上 | 実数入力 | 層積 | ﾗﾌﾃﾚｰﾝｸﾚｰﾝ(油圧伸縮ｼﾞﾌﾞ型)25t吊 | 4379.9 | ラフテレーンクレーン［油圧伸縮ジブ型・排出ガス対策型(第１次基準値)］ 25t吊 | * | 0.0278 | 日 | - | - | 普通作業員 | 0.0556 | 人 | 土木一般世話役 | 0.0278 | 人 | 特殊作業員 | 0.0278 | 人 | - |  |  | -
5.5tを超え11.0t以下 | 陸上 | 実数入力 | 層積 | ﾗﾌﾃﾚｰﾝｸﾚｰﾝ(油圧伸縮ｼﾞﾌﾞ型)35t吊 | 4802.5 | ラフテレーンクレーン［油圧伸縮ジブ型・排出ガス対策型(第１次基準値)］ 35t吊 | * | 0.0278 | 日 | - | - | 普通作業員 | 0.0556 | 人 | 土木一般世話役 | 0.0278 | 人 | 特殊作業員 | 0.0278 | 人 | - |  |  | -
5.5tを超え11.0t以下 | 陸上 | 実数入力 | 層積 | ﾗﾌﾃﾚｰﾝｸﾚｰﾝ(油圧伸縮ｼﾞﾌﾞ型)45t吊 | 5180.6 | ラフテレーンクレーン［油圧伸縮ジブ型・排出ガス対策型(第１次基準値)］ 45t吊 | * | 0.0278 | 日 | - | - | 普通作業員 | 0.0556 | 人 | 土木一般世話役 | 0.0278 | 人 | 特殊作業員 | 0.0278 | 人 | - |  |  | -
5.5tを超え11.0t以下 | 陸上 | 実数入力 | 層積 | ﾗﾌﾃﾚｰﾝｸﾚｰﾝ(油圧伸縮ｼﾞﾌﾞ型)50t吊 | 5269.5 | ラフテレーンクレーン［油圧伸縮ジブ型・排出ガス対策型(第１次基準値)］ 50t吊 | * | 0.0278 | 日 | - | - | 普通作業員 | 0.0556 | 人 | 土木一般世話役 | 0.0278 | 人 | 特殊作業員 | 0.0278 | 人 | - |  |  | -
5.5tを超え11.0t以下 | 水中 | 実数入力 | 乱積 | ﾗﾌﾃﾚｰﾝｸﾚｰﾝ(油圧伸縮ｼﾞﾌﾞ型)25t吊 | 5451.3 | ラフテレーンクレーン［油圧伸縮ジブ型・排出ガス対策型(第１次基準値)］ 25t吊 | * | 0.0208 | 日 | - | - | 普通作業員 | 0.0417 | 人 | 潜水士 | 0.0208 | 人 | 潜水連絡員 | 0.0208 | 人 | 潜水送気員 | 0.0208 | 人 | -
5.5tを超え11.0t以下 | 水中 | 実数入力 | 乱積 | ﾗﾌﾃﾚｰﾝｸﾚｰﾝ(油圧伸縮ｼﾞﾌﾞ型)35t吊 | 5767.4 | ラフテレーンクレーン［油圧伸縮ジブ型・排出ガス対策型(第１次基準値)］ 35t吊 | * | 0.0208 | 日 | - | - | 普通作業員 | 0.0417 | 人 | 潜水士 | 0.0208 | 人 | 潜水連絡員 | 0.0208 | 人 | 潜水送気員 | 0.0208 | 人 | -
5.5tを超え11.0t以下 | 水中 | 実数入力 | 乱積 | ﾗﾌﾃﾚｰﾝｸﾚｰﾝ(油圧伸縮ｼﾞﾌﾞ型)45t吊 | 6050.3 | ラフテレーンクレーン［油圧伸縮ジブ型・排出ガス対策型(第１次基準値)］ 45t吊 | * | 0.0208 | 日 | - | - | 普通作業員 | 0.0417 | 人 | 潜水士 | 0.0208 | 人 | 潜水連絡員 | 0.0208 | 人 | 潜水送気員 | 0.0208 | 人 | -
5.5tを超え11.0t以下 | 水中 | 実数入力 | 乱積 | ﾗﾌﾃﾚｰﾝｸﾚｰﾝ(油圧伸縮ｼﾞﾌﾞ型)50t吊 | 6116.9 | ラフテレーンクレーン［油圧伸縮ジブ型・排出ガス対策型(第１次基準値)］ 50t吊 | * | 0.0208 | 日 | - | - | 普通作業員 | 0.0417 | 人 | 潜水士 | 0.0208 | 人 | 潜水連絡員 | 0.0208 | 人 | 潜水送気員 | 0.0208 | 人 | -
5.5tを超え11.0t以下 | 水中 | 実数入力 | 層積 | ﾗﾌﾃﾚｰﾝｸﾚｰﾝ(油圧伸縮ｼﾞﾌﾞ型)25t吊 | 7054.2 | ラフテレーンクレーン［油圧伸縮ジブ型・排出ガス対策型(第１次基準値)］ 25t吊 | * | 0.0278 | 日 | - | - | 普通作業員 | 0.0556 | 人 | 潜水士 | 0.0278 | 人 | 潜水連絡員 | 0.0278 | 人 | 潜水送気員 | 0.0278 | 人 | -
5.5tを超え11.0t以下 | 水中 | 実数入力 | 層積 | ﾗﾌﾃﾚｰﾝｸﾚｰﾝ(油圧伸縮ｼﾞﾌﾞ型)35t吊 | 7476.7 | ラフテレーンクレーン［油圧伸縮ジブ型・排出ガス対策型(第１次基準値)］ 35t吊 | * | 0.0278 | 日 | - | - | 普通作業員 | 0.0556 | 人 | 潜水士 | 0.0278 | 人 | 潜水連絡員 | 0.0278 | 人 | 潜水送気員 | 0.0278 | 人 | -
5.5tを超え11.0t以下 | 水中 | 実数入力 | 層積 | ﾗﾌﾃﾚｰﾝｸﾚｰﾝ(油圧伸縮ｼﾞﾌﾞ型)45t吊 | 7854.8 | ラフテレーンクレーン［油圧伸縮ジブ型・排出ガス対策型(第１次基準値)］ 45t吊 | * | 0.0278 | 日 | - | - | 普通作業員 | 0.0556 | 人 | 潜水士 | 0.0278 | 人 | 潜水連絡員 | 0.0278 | 人 | 潜水送気員 | 0.0278 | 人 | -
5.5tを超え11.0t以下 | 水中 | 実数入力 | 層積 | ﾗﾌﾃﾚｰﾝｸﾚｰﾝ(油圧伸縮ｼﾞﾌﾞ型)50t吊 | 7943.8 | ラフテレーンクレーン［油圧伸縮ジブ型・排出ガス対策型(第１次基準値)］ 50t吊 | * | 0.0278 | 日 | - | - | 普通作業員 | 0.0556 | 人 | 潜水士 | 0.0278 | 人 | 潜水連絡員 | 0.0278 | 人 | 潜水送気員 | 0.0278 | 人 | -

## 160
No.160【 消波根固めブロック運搬 】
＜ 積算単位：個 ＞
条件区分 |  |  |  | 標準単価 | 代表機械規格・代表労務規格・参考数量（積算単位当り） | [10 empty] | 備考
消波根固めﾌﾞﾛｯｸ規格 | 作業区分 | ﾄﾗｯｸ1台当りﾌﾞﾛｯｸ積載個数 | ﾄﾗｯｸ1台当り運搬距離 |  | K （ *印：賃料） |  |  |  |  | R
[5 empty] | K1 |  |  | K2 | K3 | R1 |  |  | R2 | R3 | R4
2.5t以下 | 積込み･荷卸 | 1個 | 0.5km以下 | 1561.4 | トラック［普通型］ 11t積 | 0.21 | 時間 | - | - | 運転手（一般） | 0.0294 | 人 | - | - | - | -
2.5t以下 | 積込み･荷卸 | 1個 | 1.0km以下 | 1685.5 | トラック［普通型］ 11t積 | 0.2267 | 時間 | - | - | 運転手（一般） | 0.031738 | 人 | - | - | - | -
2.5t以下 | 積込み･荷卸 | 1個 | 1.5km以下 | 1933.1 | トラック［普通型］ 11t積 | 0.26 | 時間 | - | - | 運転手（一般） | 0.0364 | 人 | - | - | - | -
2.5t以下 | 積込み･荷卸 | 1個 | 2.0km以下 | 2057.3 | トラック［普通型］ 11t積 | 0.2767 | 時間 | - | - | 運転手（一般） | 0.038738 | 人 | - | - | - | -
2.5t以下 | 積込み･荷卸 | 1個 | 2.5km以下 | 2304.9 | トラック［普通型］ 11t積 | 0.31 | 時間 | - | - | 運転手（一般） | 0.0434 | 人 | - | - | - | -
2.5t以下 | 積込み･荷卸 | 1個 | 3.0km以下 | 2552.4 | トラック［普通型］ 11t積 | 0.3433 | 時間 | - | - | 運転手（一般） | 0.048062 | 人 | - | - | - | -
2.5t以下 | 積込み･荷卸 | 1個 | 3.5km以下 | 2676.6 | トラック［普通型］ 11t積 | 0.36 | 時間 | - | - | 運転手（一般） | 0.0504 | 人 | - | - | - | -
2.5t以下 | 積込み･荷卸 | 1個 | 4.0km以下 | 2924.9 | トラック［普通型］ 11t積 | 0.3934 | 時間 | - | - | 運転手（一般） | 0.055076 | 人 | - | - | - | -
2.5t以下 | 積込み･荷卸 | 1個 | 4.5km以下 | 3048.4 | トラック［普通型］ 11t積 | 0.41 | 時間 | - | - | 運転手（一般） | 0.0574 | 人 | - | - | - | -
2.5t以下 | 積込み･荷卸 | 1個 | 5.0km以下 | 3295.9 | トラック［普通型］ 11t積 | 0.4433 | 時間 | - | - | 運転手（一般） | 0.062062 | 人 | - | - | - | -
2.5t以下 | 積込み･荷卸 | 1個 | 5.5km以下 | 3543.5 | トラック［普通型］ 11t積 | 0.4766 | 時間 | - | - | 運転手（一般） | 0.066724 | 人 | - | - | - | -
2.5t以下 | 積込み･荷卸 | 1個 | 6.0km以下 | 3667.7 | トラック［普通型］ 11t積 | 0.4933 | 時間 | - | - | 運転手（一般） | 0.069062 | 人 | - | - | - | -
2.5t以下 | 積込み･荷卸 | 1個 | 6.5km以下 | 3915.3 | トラック［普通型］ 11t積 | 0.5266 | 時間 | - | - | 運転手（一般） | 0.073724 | 人 | - | - | - | -
2.5t以下 | 積込み･荷卸 | 1個 | 7.0km以下 | 4162.9 | トラック［普通型］ 11t積 | 0.5599 | 時間 | - | - | 運転手（一般） | 0.078386 | 人 | - | - | - | -
2.5t以下 | 積込み･荷卸 | 1個 | 7.5km以下 | 4287.8 | トラック［普通型］ 11t積 | 0.5767 | 時間 | - | - | 運転手（一般） | 0.080738 | 人 | - | - | - | -
2.5t以下 | 積込み･荷卸 | 1個 | 8.5km以下 | 4412.7 | トラック［普通型］ 11t積 | 0.5935 | 時間 | - | - | 運転手（一般） | 0.08309 | 人 | - | - | - | -
2.5t以下 | 積込み･荷卸 | 1個 | 9.5km以下 | 4784.4 | トラック［普通型］ 11t積 | 0.6435 | 時間 | - | - | 運転手（一般） | 0.09009 | 人 | - | - | - | -
2.5t以下 | 積込み･荷卸 | 1個 | 10.5km以下 | 5156.2 | トラック［普通型］ 11t積 | 0.6935 | 時間 | - | - | 運転手（一般） | 0.09709 | 人 | - | - | - | -
2.5t以下 | 積込み･荷卸 | 1個 | 11.5km以下 | 5649.9 | トラック［普通型］ 11t積 | 0.7599 | 時間 | - | - | 運転手（一般） | 0.10639 | 人 | - | - | - | -
2.5t以下 | 積込み･荷卸 | 1個 | 12.5km以下 | 6020.1 | トラック［普通型］ 11t積 | 0.8097 | 時間 | - | - | 運転手（一般） | 0.11336 | 人 | - | - | - | -
2.5t以下 | 積込み･荷卸 | 1個 | 14.0km以下 | 6392.6 | トラック［普通型］ 11t積 | 0.8598 | 時間 | - | - | 運転手（一般） | 0.12037 | 人 | - | - | - | -
2.5t以下 | 積込み･荷卸 | 1個 | 15.0km以下 | 7014.2 | トラック［普通型］ 11t積 | 0.9434 | 時間 | - | - | 運転手（一般） | 0.13208 | 人 | - | - | - | -
2.5t以下 | 積込み･荷卸 | 2個 | 0.5km以下 | 1437.2 | トラック［普通型］ 11t積 | 0.1933 | 時間 | - | - | 運転手（一般） | 0.027062 | 人 | - | - | - | -
2.5t以下 | 積込み･荷卸 | 2個 | 1.0km以下 | 1499.6 | トラック［普通型］ 11t積 | 0.2017 | 時間 | - | - | 運転手（一般） | 0.028238 | 人 | - | - | - | -
2.5t以下 | 積込み･荷卸 | 2個 | 1.5km以下 | 1623.1 | トラック［普通型］ 11t積 | 0.2183 | 時間 | - | - | 運転手（一般） | 0.030562 | 人 | - | - | - | -
2.5t以下 | 積込み･荷卸 | 2個 | 2.0km以下 | 1685.5 | トラック［普通型］ 11t積 | 0.2267 | 時間 | - | - | 運転手（一般） | 0.031738 | 人 | - | - | - | -
2.5t以下 | 積込み･荷卸 | 2個 | 2.5km以下 | 1808.9 | トラック［普通型］ 11t積 | 0.2433 | 時間 | - | - | 運転手（一般） | 0.034062 | 人 | - | - | - | -
2.5t以下 | 積込み･荷卸 | 2個 | 3.0km以下 | 1933.1 | トラック［普通型］ 11t積 | 0.26 | 時間 | - | - | 運転手（一般） | 0.0364 | 人 | - | - | - | -
2.5t以下 | 積込み･荷卸 | 2個 | 3.5km以下 | 1994.8 | トラック［普通型］ 11t積 | 0.2683 | 時間 | - | - | 運転手（一般） | 0.037562 | 人 | - | - | - | -
2.5t以下 | 積込み･荷卸 | 2個 | 4.0km以下 | 2119 | トラック［普通型］ 11t積 | 0.285 | 時間 | - | - | 運転手（一般） | 0.0399 | 人 | - | - | - | -
2.5t以下 | 積込み･荷卸 | 2個 | 4.5km以下 | 2180.7 | トラック［普通型］ 11t積 | 0.2933 | 時間 | - | - | 運転手（一般） | 0.041062 | 人 | - | - | - | -
2.5t以下 | 積込み･荷卸 | 2個 | 5.0km以下 | 2304.9 | トラック［普通型］ 11t積 | 0.31 | 時間 | - | - | 運転手（一般） | 0.0434 | 人 | - | - | - | -
2.5t以下 | 積込み･荷卸 | 2個 | 5.5km以下 | 2429 | トラック［普通型］ 11t積 | 0.3267 | 時間 | - | - | 運転手（一般） | 0.045738 | 人 | - | - | - | -
2.5t以下 | 積込み･荷卸 | 2個 | 6.0km以下 | 2490.7 | トラック［普通型］ 11t積 | 0.335 | 時間 | - | - | 運転手（一般） | 0.0469 | 人 | - | - | - | -
2.5t以下 | 積込み･荷卸 | 2個 | 6.5km以下 | 2614.1 | トラック［普通型］ 11t積 | 0.3516 | 時間 | - | - | 運転手（一般） | 0.049224 | 人 | - | - | - | -
2.5t以下 | 積込み･荷卸 | 2個 | 7.0km以下 | 2738.3 | トラック［普通型］ 11t積 | 0.3683 | 時間 | - | - | 運転手（一般） | 0.051562 | 人 | - | - | - | -
2.5t以下 | 積込み･荷卸 | 2個 | 7.5km以下 | 2800 | トラック［普通型］ 11t積 | 0.3766 | 時間 | - | - | 運転手（一般） | 0.052724 | 人 | - | - | - | -
2.5t以下 | 積込み･荷卸 | 2個 | 8.5km以下 | 2863.2 | トラック［普通型］ 11t積 | 0.3851 | 時間 | - | - | 運転手（一般） | 0.053914 | 人 | - | - | - | -
2.5t以下 | 積込み･荷卸 | 2個 | 9.5km以下 | 3048.4 | トラック［普通型］ 11t積 | 0.41 | 時間 | - | - | 運転手（一般） | 0.0574 | 人 | - | - | - | -
2.5t以下 | 積込み･荷卸 | 2個 | 10.5km以下 | 3234.2 | トラック［普通型］ 11t積 | 0.435 | 時間 | - | - | 運転手（一般） | 0.0609 | 人 | - | - | - | -
2.5t以下 | 積込み･荷卸 | 2個 | 11.5km以下 | 3482.6 | トラック［普通型］ 11t積 | 0.4684 | 時間 | - | - | 運転手（一般） | 0.065576 | 人 | - | - | - | -
2.5t以下 | 積込み･荷卸 | 2個 | 12.5km以下 | 3667.7 | トラック［普通型］ 11t積 | 0.4933 | 時間 | - | - | 運転手（一般） | 0.069062 | 人 | - | - | - | -
2.5t以下 | 積込み･荷卸 | 2個 | 14.0km以下 | 3854.3 | トラック［普通型］ 11t積 | 0.5184 | 時間 | - | - | 運転手（一般） | 0.072576 | 人 | - | - | - | -
2.5t以下 | 積込み･荷卸 | 2個 | 15.0km以下 | 4162.9 | トラック［普通型］ 11t積 | 0.5599 | 時間 | - | - | 運転手（一般） | 0.078386 | 人 | - | - | - | -
2.5t以下 | 積込み･荷卸 | 3個 | 0.5km以下 | 1396.3 | トラック［普通型］ 11t積 | 0.1878 | 時間 | - | - | 運転手（一般） | 0.026292 | 人 | - | - | - | -
2.5t以下 | 積込み･荷卸 | 3個 | 1.0km以下 | 1437.2 | トラック［普通型］ 11t積 | 0.1933 | 時間 | - | - | 運転手（一般） | 0.027062 | 人 | - | - | - | -
2.5t以下 | 積込み･荷卸 | 3個 | 1.5km以下 | 1520.5 | トラック［普通型］ 11t積 | 0.2045 | 時間 | - | - | 運転手（一般） | 0.02863 | 人 | - | - | - | -
2.5t以下 | 積込み･荷卸 | 3個 | 2.0km以下 | 1561.4 | トラック［普通型］ 11t積 | 0.21 | 時間 | - | - | 運転手（一般） | 0.0294 | 人 | - | - | - | -
2.5t以下 | 積込み･荷卸 | 3個 | 2.5km以下 | 1643.9 | トラック［普通型］ 11t積 | 0.2211 | 時間 | - | - | 運転手（一般） | 0.030954 | 人 | - | - | - | -
2.5t以下 | 積込み･荷卸 | 3個 | 3.0km以下 | 1726.4 | トラック［普通型］ 11t積 | 0.2322 | 時間 | - | - | 運転手（一般） | 0.032508 | 人 | - | - | - | -
2.5t以下 | 積込み･荷卸 | 3個 | 3.5km以下 | 1768 | トラック［普通型］ 11t積 | 0.2378 | 時間 | - | - | 運転手（一般） | 0.033292 | 人 | - | - | - | -
2.5t以下 | 積込み･荷卸 | 3個 | 4.0km以下 | 1850.6 | トラック［普通型］ 11t積 | 0.2489 | 時間 | - | - | 運転手（一般） | 0.034846 | 人 | - | - | - | -
2.5t以下 | 積込み･荷卸 | 3個 | 4.5km以下 | 1892.2 | トラック［普通型］ 11t積 | 0.2545 | 時間 | - | - | 運転手（一般） | 0.03563 | 人 | - | - | - | -
2.5t以下 | 積込み･荷卸 | 3個 | 5.0km以下 | 1974 | トラック［普通型］ 11t積 | 0.2655 | 時間 | - | - | 運転手（一般） | 0.03717 | 人 | - | - | - | -
2.5t以下 | 積込み･荷卸 | 3個 | 5.5km以下 | 2057.3 | トラック［普通型］ 11t積 | 0.2767 | 時間 | - | - | 運転手（一般） | 0.038738 | 人 | - | - | - | -
2.5t以下 | 積込み･荷卸 | 3個 | 6.0km以下 | 2098.2 | トラック［普通型］ 11t積 | 0.2822 | 時間 | - | - | 運転手（一般） | 0.039508 | 人 | - | - | - | -
2.5t以下 | 積込み･荷卸 | 3個 | 6.5km以下 | 2180.7 | トラック［普通型］ 11t積 | 0.2933 | 時間 | - | - | 運転手（一般） | 0.041062 | 人 | - | - | - | -
2.5t以下 | 積込み･荷卸 | 3個 | 7.0km以下 | 2263.2 | トラック［普通型］ 11t積 | 0.3044 | 時間 | - | - | 運転手（一般） | 0.042616 | 人 | - | - | - | -
2.5t以下 | 積込み･荷卸 | 3個 | 7.5km以下 | 2304.9 | トラック［普通型］ 11t積 | 0.31 | 時間 | - | - | 運転手（一般） | 0.0434 | 人 | - | - | - | -
2.5t以下 | 積込み･荷卸 | 3個 | 8.5km以下 | 2346.5 | トラック［普通型］ 11t積 | 0.3156 | 時間 | - | - | 運転手（一般） | 0.044184 | 人 | - | - | - | -
2.5t以下 | 積込み･荷卸 | 3個 | 9.5km以下 | 2469.9 | トラック［普通型］ 11t積 | 0.3322 | 時間 | - | - | 運転手（一般） | 0.046508 | 人 | - | - | - | -
2.5t以下 | 積込み･荷卸 | 3個 | 10.5km以下 | 2594.1 | トラック［普通型］ 11t積 | 0.3489 | 時間 | - | - | 運転手（一般） | 0.048846 | 人 | - | - | - | -
2.5t以下 | 積込み･荷卸 | 3個 | 11.5km以下 | 2759.1 | トラック［普通型］ 11t積 | 0.3711 | 時間 | - | - | 運転手（一般） | 0.051954 | 人 | - | - | - | -
2.5t以下 | 積込み･荷卸 | 3個 | 12.5km以下 | 2882.5 | トラック［普通型］ 11t積 | 0.3877 | 時間 | - | - | 運転手（一般） | 0.054278 | 人 | - | - | - | -
2.5t以下 | 積込み･荷卸 | 3個 | 14.0km以下 | 3006.7 | トラック［普通型］ 11t積 | 0.4044 | 時間 | - | - | 運転手（一般） | 0.056616 | 人 | - | - | - | -
2.5t以下 | 積込み･荷卸 | 3個 | 15.0km以下 | 3213.4 | トラック［普通型］ 11t積 | 0.4322 | 時間 | - | - | 運転手（一般） | 0.060508 | 人 | - | - | - | -
2.5t以下 | 積込み･荷卸 | 4個 | 0.5km以下 | 1375.5 | トラック［普通型］ 11t積 | 0.185 | 時間 | - | - | 運転手（一般） | 0.0259 | 人 | - | - | - | -
2.5t以下 | 積込み･荷卸 | 4個 | 1.0km以下 | 1406.7 | トラック［普通型］ 11t積 | 0.1892 | 時間 | - | - | 運転手（一般） | 0.026488 | 人 | - | - | - | -
2.5t以下 | 積込み･荷卸 | 4個 | 1.5km以下 | 1468.4 | トラック［普通型］ 11t積 | 0.1975 | 時間 | - | - | 運転手（一般） | 0.02765 | 人 | - | - | - | -
2.5t以下 | 積込み･荷卸 | 4個 | 2.0km以下 | 1499.6 | トラック［普通型］ 11t積 | 0.2017 | 時間 | - | - | 運転手（一般） | 0.028238 | 人 | - | - | - | -
2.5t以下 | 積込み･荷卸 | 4個 | 2.5km以下 | 1561.4 | トラック［普通型］ 11t積 | 0.21 | 時間 | - | - | 運転手（一般） | 0.0294 | 人 | - | - | - | -
2.5t以下 | 積込み･荷卸 | 4個 | 3.0km以下 | 1623.1 | トラック［普通型］ 11t積 | 0.2183 | 時間 | - | - | 運転手（一般） | 0.030562 | 人 | - | - | - | -
2.5t以下 | 積込み･荷卸 | 4個 | 3.5km以下 | 1654.3 | トラック［普通型］ 11t積 | 0.2225 | 時間 | - | - | 運転手（一般） | 0.03115 | 人 | - | - | - | -
2.5t以下 | 積込み･荷卸 | 4個 | 4.0km以下 | 1716 | トラック［普通型］ 11t積 | 0.2308 | 時間 | - | - | 運転手（一般） | 0.032312 | 人 | - | - | - | -
2.5t以下 | 積込み･荷卸 | 4個 | 4.5km以下 | 1747.2 | トラック［普通型］ 11t積 | 0.235 | 時間 | - | - | 運転手（一般） | 0.0329 | 人 | - | - | - | -
2.5t以下 | 積込み･荷卸 | 4個 | 5.0km以下 | 1808.9 | トラック［普通型］ 11t積 | 0.2433 | 時間 | - | - | 運転手（一般） | 0.034062 | 人 | - | - | - | -
2.5t以下 | 積込み･荷卸 | 4個 | 5.5km以下 | 1870.6 | トラック［普通型］ 11t積 | 0.2516 | 時間 | - | - | 運転手（一般） | 0.035224 | 人 | - | - | - | -
2.5t以下 | 積込み･荷卸 | 4個 | 6.0km以下 | 1901.9 | トラック［普通型］ 11t積 | 0.2558 | 時間 | - | - | 運転手（一般） | 0.035812 | 人 | - | - | - | -
2.5t以下 | 積込み･荷卸 | 4個 | 6.5km以下 | 1964.3 | トラック［普通型］ 11t積 | 0.2642 | 時間 | - | - | 運転手（一般） | 0.036988 | 人 | - | - | - | -
2.5t以下 | 積込み･荷卸 | 4個 | 7.0km以下 | 2026 | トラック［普通型］ 11t積 | 0.2725 | 時間 | - | - | 運転手（一般） | 0.03815 | 人 | - | - | - | -
2.5t以下 | 積込み･荷卸 | 4個 | 7.5km以下 | 2057.3 | トラック［普通型］ 11t積 | 0.2767 | 時間 | - | - | 運転手（一般） | 0.038738 | 人 | - | - | - | -
2.5t以下 | 積込み･荷卸 | 4個 | 8.5km以下 | 2087.7 | トラック［普通型］ 11t積 | 0.2808 | 時間 | - | - | 運転手（一般） | 0.039312 | 人 | - | - | - | -
2.5t以下 | 積込み･荷卸 | 4個 | 9.5km以下 | 2180.7 | トラック［普通型］ 11t積 | 0.2933 | 時間 | - | - | 運転手（一般） | 0.041062 | 人 | - | - | - | -
2.5t以下 | 積込み･荷卸 | 4個 | 10.5km以下 | 2273.6 | トラック［普通型］ 11t積 | 0.3058 | 時間 | - | - | 運転手（一般） | 0.042812 | 人 | - | - | - | -
2.5t以下 | 積込み･荷卸 | 4個 | 11.5km以下 | 2397.8 | トラック［普通型］ 11t積 | 0.3225 | 時間 | - | - | 運転手（一般） | 0.04515 | 人 | - | - | - | -
2.5t以下 | 積込み･荷卸 | 4個 | 12.5km以下 | 2490.7 | トラック［普通型］ 11t積 | 0.335 | 時間 | - | - | 運転手（一般） | 0.0469 | 人 | - | - | - | -
2.5t以下 | 積込み･荷卸 | 4個 | 14.0km以下 | 2583.7 | トラック［普通型］ 11t積 | 0.3475 | 時間 | - | - | 運転手（一般） | 0.04865 | 人 | - | - | - | -
2.5t以下 | 積込み･荷卸 | 4個 | 15.0km以下 | 2738.3 | トラック［普通型］ 11t積 | 0.3683 | 時間 | - | - | 運転手（一般） | 0.051562 | 人 | - | - | - | -
2.5t以下 | 積込み･荷卸 | 5個 | 0.5km以下 | 1362.8 | トラック［普通型］ 11t積 | 0.1833 | 時間 | - | - | 運転手（一般） | 0.025662 | 人 | - | - | - | -
2.5t以下 | 積込み･荷卸 | 5個 | 1.0km以下 | 1388.1 | トラック［普通型］ 11t積 | 0.1867 | 時間 | - | - | 運転手（一般） | 0.026138 | 人 | - | - | - | -
2.5t以下 | 積込み･荷卸 | 5個 | 1.5km以下 | 1437.2 | トラック［普通型］ 11t積 | 0.1933 | 時間 | - | - | 運転手（一般） | 0.027062 | 人 | - | - | - | -
2.5t以下 | 積込み･荷卸 | 5個 | 2.0km以下 | 1462.5 | トラック［普通型］ 11t積 | 0.1967 | 時間 | - | - | 運転手（一般） | 0.027538 | 人 | - | - | - | -
2.5t以下 | 積込み･荷卸 | 5個 | 2.5km以下 | 1511.5 | トラック［普通型］ 11t積 | 0.2033 | 時間 | - | - | 運転手（一般） | 0.028462 | 人 | - | - | - | -
2.5t以下 | 積込み･荷卸 | 5個 | 3.0km以下 | 1561.4 | トラック［普通型］ 11t積 | 0.21 | 時間 | - | - | 運転手（一般） | 0.0294 | 人 | - | - | - | -
2.5t以下 | 積込み･荷卸 | 5個 | 3.5km以下 | 1585.9 | トラック［普通型］ 11t積 | 0.2133 | 時間 | - | - | 運転手（一般） | 0.029862 | 人 | - | - | - | -
2.5t以下 | 積込み･荷卸 | 5個 | 4.0km以下 | 1635.7 | トラック［普通型］ 11t積 | 0.22 | 時間 | - | - | 運転手（一般） | 0.0308 | 人 | - | - | - | -
2.5t以下 | 積込み･荷卸 | 5個 | 4.5km以下 | 1660.2 | トラック［普通型］ 11t積 | 0.2233 | 時間 | - | - | 運転手（一般） | 0.031262 | 人 | - | - | - | -
2.5t以下 | 積込み･荷卸 | 5個 | 5.0km以下 | 1710.1 | トラック［普通型］ 11t積 | 0.23 | 時間 | - | - | 運転手（一般） | 0.0322 | 人 | - | - | - | -
2.5t以下 | 積込み･荷卸 | 5個 | 5.5km以下 | 1759.9 | トラック［普通型］ 11t積 | 0.2367 | 時間 | - | - | 運転手（一般） | 0.033138 | 人 | - | - | - | -
2.5t以下 | 積込み･荷卸 | 5個 | 6.0km以下 | 1784.4 | トラック［普通型］ 11t積 | 0.24 | 時間 | - | - | 運転手（一般） | 0.0336 | 人 | - | - | - | -
2.5t以下 | 積込み･荷卸 | 5個 | 6.5km以下 | 1834.2 | トラック［普通型］ 11t積 | 0.2467 | 時間 | - | - | 運転手（一般） | 0.034538 | 人 | - | - | - | -
2.5t以下 | 積込み･荷卸 | 5個 | 7.0km以下 | 1884 | トラック［普通型］ 11t積 | 0.2534 | 時間 | - | - | 運転手（一般） | 0.035476 | 人 | - | - | - | -
2.5t以下 | 積込み･荷卸 | 5個 | 7.5km以下 | 1908.6 | トラック［普通型］ 11t積 | 0.2567 | 時間 | - | - | 運転手（一般） | 0.035938 | 人 | - | - | - | -
2.5t以下 | 積込み･荷卸 | 5個 | 8.5km以下 | 1933.1 | トラック［普通型］ 11t積 | 0.26 | 時間 | - | - | 運転手（一般） | 0.0364 | 人 | - | - | - | -
2.5t以下 | 積込み･荷卸 | 5個 | 9.5km以下 | 2007.5 | トラック［普通型］ 11t積 | 0.27 | 時間 | - | - | 運転手（一般） | 0.0378 | 人 | - | - | - | -
2.5t以下 | 積込み･荷卸 | 5個 | 10.5km以下 | 2081.8 | トラック［普通型］ 11t積 | 0.28 | 時間 | - | - | 運転手（一般） | 0.0392 | 人 | - | - | - | -
2.5t以下 | 積込み･荷卸 | 5個 | 11.5km以下 | 2180.7 | トラック［普通型］ 11t積 | 0.2933 | 時間 | - | - | 運転手（一般） | 0.041062 | 人 | - | - | - | -
2.5t以下 | 積込み･荷卸 | 5個 | 12.5km以下 | 2255 | トラック［普通型］ 11t積 | 0.3033 | 時間 | - | - | 運転手（一般） | 0.042462 | 人 | - | - | - | -
2.5t以下 | 積込み･荷卸 | 5個 | 14.0km以下 | 2330.1 | トラック［普通型］ 11t積 | 0.3134 | 時間 | - | - | 運転手（一般） | 0.043876 | 人 | - | - | - | -
2.5t以下 | 積込み･荷卸 | 5個 | 15.0km以下 | 2453.6 | トラック［普通型］ 11t積 | 0.33 | 時間 | - | - | 運転手（一般） | 0.0462 | 人 | - | - | - | -
2.5t以下 | 積込み･荷卸 | 6個 | 0.5km以下 | 1354.7 | トラック［普通型］ 11t積 | 0.1822 | 時間 | - | - | 運転手（一般） | 0.025508 | 人 | - | - | - | -
2.5t以下 | 積込み･荷卸 | 6個 | 1.0km以下 | 1375.5 | トラック［普通型］ 11t積 | 0.185 | 時間 | - | - | 運転手（一般） | 0.0259 | 人 | - | - | - | -
2.5t以下 | 積込み･荷卸 | 6個 | 1.5km以下 | 1416.4 | トラック［普通型］ 11t積 | 0.1905 | 時間 | - | - | 運転手（一般） | 0.02667 | 人 | - | - | - | -
2.5t以下 | 積込み･荷卸 | 6個 | 2.0km以下 | 1437.2 | トラック［普通型］ 11t積 | 0.1933 | 時間 | - | - | 運転手（一般） | 0.027062 | 人 | - | - | - | -
2.5t以下 | 積込み･荷卸 | 6個 | 2.5km以下 | 1478.8 | トラック［普通型］ 11t積 | 0.1989 | 時間 | - | - | 運転手（一般） | 0.027846 | 人 | - | - | - | -
2.5t以下 | 積込み･荷卸 | 6個 | 3.0km以下 | 1520.5 | トラック［普通型］ 11t積 | 0.2045 | 時間 | - | - | 運転手（一般） | 0.02863 | 人 | - | - | - | -
2.5t以下 | 積込み･荷卸 | 6個 | 3.5km以下 | 1540.5 | トラック［普通型］ 11t積 | 0.2072 | 時間 | - | - | 運転手（一般） | 0.029008 | 人 | - | - | - | -
2.5t以下 | 積込み･荷卸 | 6個 | 4.0km以下 | 1582.2 | トラック［普通型］ 11t積 | 0.2128 | 時間 | - | - | 運転手（一般） | 0.029792 | 人 | - | - | - | -
2.5t以下 | 積込み･荷卸 | 6個 | 4.5km以下 | 1603 | トラック［普通型］ 11t積 | 0.2156 | 時間 | - | - | 運転手（一般） | 0.030184 | 人 | - | - | - | -
2.5t以下 | 積込み･荷卸 | 6個 | 5.0km以下 | 1643.9 | トラック［普通型］ 11t積 | 0.2211 | 時間 | - | - | 運転手（一般） | 0.030954 | 人 | - | - | - | -
2.5t以下 | 積込み･荷卸 | 6個 | 5.5km以下 | 1685.5 | トラック［普通型］ 11t積 | 0.2267 | 時間 | - | - | 運転手（一般） | 0.031738 | 人 | - | - | - | -
2.5t以下 | 積込み･荷卸 | 6個 | 6.0km以下 | 1706.3 | トラック［普通型］ 11t積 | 0.2295 | 時間 | - | - | 運転手（一般） | 0.03213 | 人 | - | - | - | -
2.5t以下 | 積込み･荷卸 | 6個 | 6.5km以下 | 1747.2 | トラック［普通型］ 11t積 | 0.235 | 時間 | - | - | 運転手（一般） | 0.0329 | 人 | - | - | - | -
2.5t以下 | 積込み･荷卸 | 6個 | 7.0km以下 | 1788.9 | トラック［普通型］ 11t積 | 0.2406 | 時間 | - | - | 運転手（一般） | 0.033684 | 人 | - | - | - | -
2.5t以下 | 積込み･荷卸 | 6個 | 7.5km以下 | 1808.9 | トラック［普通型］ 11t積 | 0.2433 | 時間 | - | - | 運転手（一般） | 0.034062 | 人 | - | - | - | -
2.5t以下 | 積込み･荷卸 | 6個 | 8.5km以下 | 1829.8 | トラック［普通型］ 11t積 | 0.2461 | 時間 | - | - | 運転手（一般） | 0.034454 | 人 | - | - | - | -
2.5t以下 | 積込み･荷卸 | 6個 | 9.5km以下 | 1892.2 | トラック［普通型］ 11t積 | 0.2545 | 時間 | - | - | 運転手（一般） | 0.03563 | 人 | - | - | - | -
2.5t以下 | 積込み･荷卸 | 6個 | 10.5km以下 | 1953.9 | トラック［普通型］ 11t積 | 0.2628 | 時間 | - | - | 運転手（一般） | 0.036792 | 人 | - | - | - | -
2.5t以下 | 積込み･荷卸 | 6個 | 11.5km以下 | 2036.4 | トラック［普通型］ 11t積 | 0.2739 | 時間 | - | - | 運転手（一般） | 0.038346 | 人 | - | - | - | -
2.5t以下 | 積込み･荷卸 | 6個 | 12.5km以下 | 2098.2 | トラック［普通型］ 11t積 | 0.2822 | 時間 | - | - | 運転手（一般） | 0.039508 | 人 | - | - | - | -
2.5t以下 | 積込み･荷卸 | 6個 | 14.0km以下 | 2159.9 | トラック［普通型］ 11t積 | 0.2905 | 時間 | - | - | 運転手（一般） | 0.04067 | 人 | - | - | - | -
2.5t以下 | 積込み･荷卸 | 6個 | 15.0km以下 | 2263.2 | トラック［普通型］ 11t積 | 0.3044 | 時間 | - | - | 運転手（一般） | 0.042616 | 人 | - | - | - | -
2.5t以下 | 積込み･荷卸 | 7個 | 0.5km以下 | 1348.7 | トラック［普通型］ 11t積 | 0.1814 | 時間 | - | - | 運転手（一般） | 0.025396 | 人 | - | - | - | -
2.5t以下 | 積込み･荷卸 | 7個 | 1.0km以下 | 1366.6 | トラック［普通型］ 11t積 | 0.1838 | 時間 | - | - | 運転手（一般） | 0.025732 | 人 | - | - | - | -
2.5t以下 | 積込み･荷卸 | 7個 | 1.5km以下 | 1402.2 | トラック［普通型］ 11t積 | 0.1886 | 時間 | - | - | 運転手（一般） | 0.026404 | 人 | - | - | - | -
2.5t以下 | 積込み･荷卸 | 7個 | 2.0km以下 | 1419.3 | トラック［普通型］ 11t積 | 0.1909 | 時間 | - | - | 運転手（一般） | 0.026726 | 人 | - | - | - | -
2.5t以下 | 積込み･荷卸 | 7個 | 2.5km以下 | 1455 | トラック［普通型］ 11t積 | 0.1957 | 時間 | - | - | 運転手（一般） | 0.027398 | 人 | - | - | - | -
2.5t以下 | 積込み･荷卸 | 7個 | 3.0km以下 | 1490.7 | トラック［普通型］ 11t積 | 0.2005 | 時間 | - | - | 運転手（一般） | 0.02807 | 人 | - | - | - | -
2.5t以下 | 積込み･荷卸 | 7個 | 3.5km以下 | 1507.8 | トラック［普通型］ 11t積 | 0.2028 | 時間 | - | - | 運転手（一般） | 0.028392 | 人 | - | - | - | -
2.5t以下 | 積込み･荷卸 | 7個 | 4.0km以下 | 1543.5 | トラック［普通型］ 11t積 | 0.2076 | 時間 | - | - | 運転手（一般） | 0.029064 | 人 | - | - | - | -
2.5t以下 | 積込み･荷卸 | 7個 | 4.5km以下 | 1561.4 | トラック［普通型］ 11t積 | 0.21 | 時間 | - | - | 運転手（一般） | 0.0294 | 人 | - | - | - | -
2.5t以下 | 積込み･荷卸 | 7個 | 5.0km以下 | 1597 | トラック［普通型］ 11t積 | 0.2148 | 時間 | - | - | 運転手（一般） | 0.030072 | 人 | - | - | - | -
2.5t以下 | 積込み･荷卸 | 7個 | 5.5km以下 | 1632 | トラック［普通型］ 11t積 | 0.2195 | 時間 | - | - | 運転手（一般） | 0.03073 | 人 | - | - | - | -
2.5t以下 | 積込み･荷卸 | 7個 | 6.0km以下 | 1649.8 | トラック［普通型］ 11t積 | 0.2219 | 時間 | - | - | 運転手（一般） | 0.031066 | 人 | - | - | - | -
2.5t以下 | 積込み･荷卸 | 7個 | 6.5km以下 | 1685.5 | トラック［普通型］ 11t積 | 0.2267 | 時間 | - | - | 運転手（一般） | 0.031738 | 人 | - | - | - | -
2.5t以下 | 積込み･荷卸 | 7個 | 7.0km以下 | 1720.5 | トラック［普通型］ 11t積 | 0.2314 | 時間 | - | - | 運転手（一般） | 0.032396 | 人 | - | - | - | -
2.5t以下 | 積込み･荷卸 | 7個 | 7.5km以下 | 1738.3 | トラック［普通型］ 11t積 | 0.2338 | 時間 | - | - | 運転手（一般） | 0.032732 | 人 | - | - | - | -
2.5t以下 | 積込み･荷卸 | 7個 | 8.5km以下 | 1756.1 | トラック［普通型］ 11t積 | 0.2362 | 時間 | - | - | 運転手（一般） | 0.033068 | 人 | - | - | - | -
2.5t以下 | 積込み･荷卸 | 7個 | 9.5km以下 | 1808.9 | トラック［普通型］ 11t積 | 0.2433 | 時間 | - | - | 運転手（一般） | 0.034062 | 人 | - | - | - | -
2.5t以下 | 積込み･荷卸 | 7個 | 10.5km以下 | 1862.5 | トラック［普通型］ 11t積 | 0.2505 | 時間 | - | - | 運転手（一般） | 0.03507 | 人 | - | - | - | -
2.5t以下 | 積込み･荷卸 | 7個 | 11.5km以下 | 1933.1 | トラック［普通型］ 11t積 | 0.26 | 時間 | - | - | 運転手（一般） | 0.0364 | 人 | - | - | - | -
2.5t以下 | 積込み･荷卸 | 7個 | 12.5km以下 | 1986.6 | トラック［普通型］ 11t積 | 0.2672 | 時間 | - | - | 運転手（一般） | 0.037408 | 人 | - | - | - | -
2.5t以下 | 積込み･荷卸 | 7個 | 14.0km以下 | 2039.4 | トラック［普通型］ 11t積 | 0.2743 | 時間 | - | - | 運転手（一般） | 0.038402 | 人 | - | - | - | -
2.5t以下 | 積込み･荷卸 | 7個 | 15.0km以下 | 2127.9 | トラック［普通型］ 11t積 | 0.2862 | 時間 | - | - | 運転手（一般） | 0.040068 | 人 | - | - | - | -
2.5t以下 | 積込み･荷卸 | 8個 | 0.5km以下 | 1344.2 | トラック［普通型］ 11t積 | 0.1808 | 時間 | - | - | 運転手（一般） | 0.025312 | 人 | - | - | - | -
2.5t以下 | 積込み･荷卸 | 8個 | 1.0km以下 | 1359.9 | トラック［普通型］ 11t積 | 0.1829 | 時間 | - | - | 運転手（一般） | 0.025606 | 人 | - | - | - | -
2.5t以下 | 積込み･荷卸 | 8個 | 1.5km以下 | 1391.1 | トラック［普通型］ 11t積 | 0.1871 | 時間 | - | - | 運転手（一般） | 0.026194 | 人 | - | - | - | -
2.5t以下 | 積込み･荷卸 | 8個 | 2.0km以下 | 1406.7 | トラック［普通型］ 11t積 | 0.1892 | 時間 | - | - | 運転手（一般） | 0.026488 | 人 | - | - | - | -
2.5t以下 | 積込み･荷卸 | 8個 | 2.5km以下 | 1437.2 | トラック［普通型］ 11t積 | 0.1933 | 時間 | - | - | 運転手（一般） | 0.027062 | 人 | - | - | - | -
2.5t以下 | 積込み･荷卸 | 8個 | 3.0km以下 | 1468.4 | トラック［普通型］ 11t積 | 0.1975 | 時間 | - | - | 運転手（一般） | 0.02765 | 人 | - | - | - | -
2.5t以下 | 積込み･荷卸 | 8個 | 3.5km以下 | 1484 | トラック［普通型］ 11t積 | 0.1996 | 時間 | - | - | 運転手（一般） | 0.027944 | 人 | - | - | - | -
2.5t以下 | 積込み･荷卸 | 8個 | 4.0km以下 | 1514.5 | トラック［普通型］ 11t積 | 0.2037 | 時間 | - | - | 運転手（一般） | 0.028518 | 人 | - | - | - | -
2.5t以下 | 積込み･荷卸 | 8個 | 4.5km以下 | 1530.1 | トラック［普通型］ 11t積 | 0.2058 | 時間 | - | - | 運転手（一般） | 0.028812 | 人 | - | - | - | -
2.5t以下 | 積込み･荷卸 | 8個 | 5.0km以下 | 1561.4 | トラック［普通型］ 11t積 | 0.21 | 時間 | - | - | 運転手（一般） | 0.0294 | 人 | - | - | - | -
2.5t以下 | 積込み･荷卸 | 8個 | 5.5km以下 | 1592.6 | トラック［普通型］ 11t積 | 0.2142 | 時間 | - | - | 運転手（一般） | 0.029988 | 人 | - | - | - | -
2.5t以下 | 積込み･荷卸 | 8個 | 6.0km以下 | 1608.2 | トラック［普通型］ 11t積 | 0.2163 | 時間 | - | - | 運転手（一般） | 0.030282 | 人 | - | - | - | -
2.5t以下 | 積込み･荷卸 | 8個 | 6.5km以下 | 1638.7 | トラック［普通型］ 11t積 | 0.2204 | 時間 | - | - | 運転手（一般） | 0.030856 | 人 | - | - | - | -
2.5t以下 | 積込み･荷卸 | 8個 | 7.0km以下 | 1669.9 | トラック［普通型］ 11t積 | 0.2246 | 時間 | - | - | 運転手（一般） | 0.031444 | 人 | - | - | - | -
2.5t以下 | 積込み･荷卸 | 8個 | 7.5km以下 | 1685.5 | トラック［普通型］ 11t積 | 0.2267 | 時間 | - | - | 運転手（一般） | 0.031738 | 人 | - | - | - | -
2.5t以下 | 積込み･荷卸 | 8個 | 8.5km以下 | 1700.4 | トラック［普通型］ 11t積 | 0.2287 | 時間 | - | - | 運転手（一般） | 0.032018 | 人 | - | - | - | -
2.5t以下 | 積込み･荷卸 | 8個 | 9.5km以下 | 1747.2 | トラック［普通型］ 11t積 | 0.235 | 時間 | - | - | 運転手（一般） | 0.0329 | 人 | - | - | - | -
2.5t以下 | 積込み･荷卸 | 8個 | 10.5km以下 | 1794.1 | トラック［普通型］ 11t積 | 0.2413 | 時間 | - | - | 運転手（一般） | 0.033782 | 人 | - | - | - | -
2.5t以下 | 積込み･荷卸 | 8個 | 11.5km以下 | 1855.8 | トラック［普通型］ 11t積 | 0.2496 | 時間 | - | - | 運転手（一般） | 0.034944 | 人 | - | - | - | -
2.5t以下 | 積込み･荷卸 | 8個 | 12.5km以下 | 1901.9 | トラック［普通型］ 11t積 | 0.2558 | 時間 | - | - | 運転手（一般） | 0.035812 | 人 | - | - | - | -
2.5t以下 | 積込み･荷卸 | 8個 | 14.0km以下 | 1948.7 | トラック［普通型］ 11t積 | 0.2621 | 時間 | - | - | 運転手（一般） | 0.036694 | 人 | - | - | - | -
2.5t以下 | 積込み･荷卸 | 8個 | 15.0km以下 | 2026 | トラック［普通型］ 11t積 | 0.2725 | 時間 | - | - | 運転手（一般） | 0.03815 | 人 | - | - | - | -
2.5t以下 | 積込み･荷卸 | 9個 | 0.5km以下 | 1341.3 | トラック［普通型］ 11t積 | 0.1804 | 時間 | - | - | 運転手（一般） | 0.025256 | 人 | - | - | - | -
2.5t以下 | 積込み･荷卸 | 9個 | 1.0km以下 | 1354.7 | トラック［普通型］ 11t積 | 0.1822 | 時間 | - | - | 運転手（一般） | 0.025508 | 人 | - | - | - | -
2.5t以下 | 積込み･荷卸 | 9個 | 1.5km以下 | 1382.2 | トラック［普通型］ 11t積 | 0.1859 | 時間 | - | - | 運転手（一般） | 0.026026 | 人 | - | - | - | -
2.5t以下 | 積込み･荷卸 | 9個 | 2.0km以下 | 1396.3 | トラック［普通型］ 11t積 | 0.1878 | 時間 | - | - | 運転手（一般） | 0.026292 | 人 | - | - | - | -
2.5t以下 | 積込み･荷卸 | 9個 | 2.5km以下 | 1423.8 | トラック［普通型］ 11t積 | 0.1915 | 時間 | - | - | 運転手（一般） | 0.02681 | 人 | - | - | - | -
2.5t以下 | 積込み･荷卸 | 9個 | 3.0km以下 | 1451.3 | トラック［普通型］ 11t積 | 0.1952 | 時間 | - | - | 運転手（一般） | 0.027328 | 人 | - | - | - | -
2.5t以下 | 積込み･荷卸 | 9個 | 3.5km以下 | 1464.7 | トラック［普通型］ 11t積 | 0.197 | 時間 | - | - | 運転手（一般） | 0.02758 | 人 | - | - | - | -
2.5t以下 | 積込み･荷卸 | 9個 | 4.0km以下 | 1492.2 | トラック［普通型］ 11t積 | 0.2007 | 時間 | - | - | 運転手（一般） | 0.028098 | 人 | - | - | - | -
2.5t以下 | 積込み･荷卸 | 9個 | 4.5km以下 | 1506.3 | トラック［普通型］ 11t積 | 0.2026 | 時間 | - | - | 運転手（一般） | 0.028364 | 人 | - | - | - | -
2.5t以下 | 積込み･荷卸 | 9個 | 5.0km以下 | 1533.8 | トラック［普通型］ 11t積 | 0.2063 | 時間 | - | - | 運転手（一般） | 0.028882 | 人 | - | - | - | -
2.5t以下 | 積込み･荷卸 | 9個 | 5.5km以下 | 1561.4 | トラック［普通型］ 11t積 | 0.21 | 時間 | - | - | 運転手（一般） | 0.0294 | 人 | - | - | - | -
2.5t以下 | 積込み･荷卸 | 9個 | 6.0km以下 | 1575.5 | トラック［普通型］ 11t積 | 0.2119 | 時間 | - | - | 運転手（一般） | 0.029666 | 人 | - | - | - | -
2.5t以下 | 積込み･荷卸 | 9個 | 6.5km以下 | 1603 | トラック［普通型］ 11t積 | 0.2156 | 時間 | - | - | 運転手（一般） | 0.030184 | 人 | - | - | - | -
2.5t以下 | 積込み･荷卸 | 9個 | 7.0km以下 | 1630.5 | トラック［普通型］ 11t積 | 0.2193 | 時間 | - | - | 運転手（一般） | 0.030702 | 人 | - | - | - | -
2.5t以下 | 積込み･荷卸 | 9個 | 7.5km以下 | 1643.9 | トラック［普通型］ 11t積 | 0.2211 | 時間 | - | - | 運転手（一般） | 0.030954 | 人 | - | - | - | -
2.5t以下 | 積込み･荷卸 | 9個 | 8.5km以下 | 1658 | トラック［普通型］ 11t積 | 0.223 | 時間 | - | - | 運転手（一般） | 0.03122 | 人 | - | - | - | -
2.5t以下 | 積込み･荷卸 | 9個 | 9.5km以下 | 1698.9 | トラック［普通型］ 11t積 | 0.2285 | 時間 | - | - | 運転手（一般） | 0.03199 | 人 | - | - | - | -
2.5t以下 | 積込み･荷卸 | 9個 | 10.5km以下 | 1740.5 | トラック［普通型］ 11t積 | 0.2341 | 時間 | - | - | 運転手（一般） | 0.032774 | 人 | - | - | - | -
2.5t以下 | 積込み･荷卸 | 9個 | 11.5km以下 | 1795.6 | トラック［普通型］ 11t積 | 0.2415 | 時間 | - | - | 運転手（一般） | 0.03381 | 人 | - | - | - | -
2.5t以下 | 積込み･荷卸 | 9個 | 12.5km以下 | 1836.4 | トラック［普通型］ 11t積 | 0.247 | 時間 | - | - | 運転手（一般） | 0.03458 | 人 | - | - | - | -
2.5t以下 | 積込み･荷卸 | 9個 | 14.0km以下 | 1878.1 | トラック［普通型］ 11t積 | 0.2526 | 時間 | - | - | 運転手（一般） | 0.035364 | 人 | - | - | - | -
2.5t以下 | 積込み･荷卸 | 9個 | 15.0km以下 | 1946.5 | トラック［普通型］ 11t積 | 0.2618 | 時間 | - | - | 運転手（一般） | 0.036652 | 人 | - | - | - | -
2.5t以下 | 積込み･荷卸 | 10個 | 0.5km以下 | 1338.3 | トラック［普通型］ 11t積 | 0.18 | 時間 | - | - | 運転手（一般） | 0.0252 | 人 | - | - | - | -
2.5t以下 | 積込み･荷卸 | 10個 | 1.0km以下 | 1350.9 | トラック［普通型］ 11t積 | 0.1817 | 時間 | - | - | 運転手（一般） | 0.025438 | 人 | - | - | - | -
2.5t以下 | 積込み･荷卸 | 10個 | 1.5km以下 | 1375.5 | トラック［普通型］ 11t積 | 0.185 | 時間 | - | - | 運転手（一般） | 0.0259 | 人 | - | - | - | -
2.5t以下 | 積込み･荷卸 | 10個 | 2.0km以下 | 1388.1 | トラック［普通型］ 11t積 | 0.1867 | 時間 | - | - | 運転手（一般） | 0.026138 | 人 | - | - | - | -
2.5t以下 | 積込み･荷卸 | 10個 | 2.5km以下 | 1412.7 | トラック［普通型］ 11t積 | 0.19 | 時間 | - | - | 運転手（一般） | 0.0266 | 人 | - | - | - | -
2.5t以下 | 積込み･荷卸 | 10個 | 3.0km以下 | 1437.2 | トラック［普通型］ 11t積 | 0.1933 | 時間 | - | - | 運転手（一般） | 0.027062 | 人 | - | - | - | -
2.5t以下 | 積込み･荷卸 | 10個 | 3.5km以下 | 1449.8 | トラック［普通型］ 11t積 | 0.195 | 時間 | - | - | 運転手（一般） | 0.0273 | 人 | - | - | - | -
2.5t以下 | 積込み･荷卸 | 10個 | 4.0km以下 | 1474.4 | トラック［普通型］ 11t積 | 0.1983 | 時間 | - | - | 運転手（一般） | 0.027762 | 人 | - | - | - | -
2.5t以下 | 積込み･荷卸 | 10個 | 4.5km以下 | 1487 | トラック［普通型］ 11t積 | 0.2 | 時間 | - | - | 運転手（一般） | 0.028 | 人 | - | - | - | -
2.5t以下 | 積込み･荷卸 | 10個 | 5.0km以下 | 1511.5 | トラック［普通型］ 11t積 | 0.2033 | 時間 | - | - | 運転手（一般） | 0.028462 | 人 | - | - | - | -
2.5t以下 | 積込み･荷卸 | 10個 | 5.5km以下 | 1536.8 | トラック［普通型］ 11t積 | 0.2067 | 時間 | - | - | 運転手（一般） | 0.028938 | 人 | - | - | - | -
2.5t以下 | 積込み･荷卸 | 10個 | 6.0km以下 | 1548.7 | トラック［普通型］ 11t積 | 0.2083 | 時間 | - | - | 運転手（一般） | 0.029162 | 人 | - | - | - | -
2.5t以下 | 積込み･荷卸 | 10個 | 6.5km以下 | 1574 | トラック［普通型］ 11t積 | 0.2117 | 時間 | - | - | 運転手（一般） | 0.029638 | 人 | - | - | - | -
2.5t以下 | 積込み･荷卸 | 10個 | 7.0km以下 | 1598.5 | トラック［普通型］ 11t積 | 0.215 | 時間 | - | - | 運転手（一般） | 0.0301 | 人 | - | - | - | -
2.5t以下 | 積込み･荷卸 | 10個 | 7.5km以下 | 1611.2 | トラック［普通型］ 11t積 | 0.2167 | 時間 | - | - | 運転手（一般） | 0.030338 | 人 | - | - | - | -
2.5t以下 | 積込み･荷卸 | 10個 | 8.5km以下 | 1623.1 | トラック［普通型］ 11t積 | 0.2183 | 時間 | - | - | 運転手（一般） | 0.030562 | 人 | - | - | - | -
2.5t以下 | 積込み･荷卸 | 10個 | 9.5km以下 | 1660.2 | トラック［普通型］ 11t積 | 0.2233 | 時間 | - | - | 運転手（一般） | 0.031262 | 人 | - | - | - | -
2.5t以下 | 積込み･荷卸 | 10個 | 10.5km以下 | 1697.4 | トラック［普通型］ 11t積 | 0.2283 | 時間 | - | - | 運転手（一般） | 0.031962 | 人 | - | - | - | -
2.5t以下 | 積込み･荷卸 | 10個 | 11.5km以下 | 1747.2 | トラック［普通型］ 11t積 | 0.235 | 時間 | - | - | 運転手（一般） | 0.0329 | 人 | - | - | - | -
2.5t以下 | 積込み･荷卸 | 10個 | 12.5km以下 | 1784.4 | トラック［普通型］ 11t積 | 0.24 | 時間 | - | - | 運転手（一般） | 0.0336 | 人 | - | - | - | -
2.5t以下 | 積込み･荷卸 | 10個 | 14.0km以下 | 1821.6 | トラック［普通型］ 11t積 | 0.245 | 時間 | - | - | 運転手（一般） | 0.0343 | 人 | - | - | - | -
2.5t以下 | 積込み･荷卸 | 10個 | 15.0km以下 | 1884 | トラック［普通型］ 11t積 | 0.2534 | 時間 | - | - | 運転手（一般） | 0.035476 | 人 | - | - | - | -
2.5t以下 | 積込み･荷卸 | 11個以上15個以下 | 0.5km以下 | 1332.4 | トラック［普通型］ 11t積 | 0.1792 | 時間 | - | - | 運転手（一般） | 0.025088 | 人 | - | - | - | -
2.5t以下 | 積込み･荷卸 | 11個以上15個以下 | 1.0km以下 | 1342 | トラック［普通型］ 11t積 | 0.1805 | 時間 | - | - | 運転手（一般） | 0.02527 | 人 | - | - | - | -
2.5t以下 | 積込み･荷卸 | 11個以上15個以下 | 1.5km以下 | 1361.3 | トラック［普通型］ 11t積 | 0.1831 | 時間 | - | - | 運転手（一般） | 0.025634 | 人 | - | - | - | -
2.5t以下 | 積込み･荷卸 | 11個以上15個以下 | 2.0km以下 | 1371 | トラック［普通型］ 11t積 | 0.1844 | 時間 | - | - | 運転手（一般） | 0.025816 | 人 | - | - | - | -
2.5t以下 | 積込み･荷卸 | 11個以上15個以下 | 2.5km以下 | 1389.6 | トラック［普通型］ 11t積 | 0.1869 | 時間 | - | - | 運転手（一般） | 0.026166 | 人 | - | - | - | -
2.5t以下 | 積込み･荷卸 | 11個以上15個以下 | 3.0km以下 | 1408.9 | トラック［普通型］ 11t積 | 0.1895 | 時間 | - | - | 運転手（一般） | 0.02653 | 人 | - | - | - | -
2.5t以下 | 積込み･荷卸 | 11個以上15個以下 | 3.5km以下 | 1418.6 | トラック［普通型］ 11t積 | 0.1908 | 時間 | - | - | 運転手（一般） | 0.026712 | 人 | - | - | - | -
2.5t以下 | 積込み･荷卸 | 11個以上15個以下 | 4.0km以下 | 1437.2 | トラック［普通型］ 11t積 | 0.1933 | 時間 | - | - | 運転手（一般） | 0.027062 | 人 | - | - | - | -
2.5t以下 | 積込み･荷卸 | 11個以上15個以下 | 4.5km以下 | 1446.9 | トラック［普通型］ 11t積 | 0.1946 | 時間 | - | - | 運転手（一般） | 0.027244 | 人 | - | - | - | -
2.5t以下 | 積込み･荷卸 | 11個以上15個以下 | 5.0km以下 | 1466.2 | トラック［普通型］ 11t積 | 0.1972 | 時間 | - | - | 運転手（一般） | 0.027608 | 人 | - | - | - | -
2.5t以下 | 積込み･荷卸 | 11個以上15個以下 | 5.5km以下 | 1485.5 | トラック［普通型］ 11t積 | 0.1998 | 時間 | - | - | 運転手（一般） | 0.027972 | 人 | - | - | - | -
2.5t以下 | 積込み･荷卸 | 11個以上15個以下 | 6.0km以下 | 1494.4 | トラック［普通型］ 11t積 | 0.201 | 時間 | - | - | 運転手（一般） | 0.02814 | 人 | - | - | - | -
2.5t以下 | 積込み･荷卸 | 11個以上15個以下 | 6.5km以下 | 1513.8 | トラック［普通型］ 11t積 | 0.2036 | 時間 | - | - | 運転手（一般） | 0.028504 | 人 | - | - | - | -
2.5t以下 | 積込み･荷卸 | 11個以上15個以下 | 7.0km以下 | 1532.4 | トラック［普通型］ 11t積 | 0.2061 | 時間 | - | - | 運転手（一般） | 0.028854 | 人 | - | - | - | -
2.5t以下 | 積込み･荷卸 | 11個以上15個以下 | 7.5km以下 | 1542 | トラック［普通型］ 11t積 | 0.2074 | 時間 | - | - | 運転手（一般） | 0.029036 | 人 | - | - | - | -
2.5t以下 | 積込み･荷卸 | 11個以上15個以下 | 8.5km以下 | 1551.7 | トラック［普通型］ 11t積 | 0.2087 | 時間 | - | - | 運転手（一般） | 0.029218 | 人 | - | - | - | -
2.5t以下 | 積込み･荷卸 | 11個以上15個以下 | 9.5km以下 | 1580.7 | トラック［普通型］ 11t積 | 0.2126 | 時間 | - | - | 運転手（一般） | 0.029764 | 人 | - | - | - | -
2.5t以下 | 積込み･荷卸 | 11個以上15個以下 | 10.5km以下 | 1608.9 | トラック［普通型］ 11t積 | 0.2164 | 時間 | - | - | 運転手（一般） | 0.030296 | 人 | - | - | - | -
2.5t以下 | 積込み･荷卸 | 11個以上15個以下 | 11.5km以下 | 1646.9 | トラック［普通型］ 11t積 | 0.2215 | 時間 | - | - | 運転手（一般） | 0.03101 | 人 | - | - | - | -
2.5t以下 | 積込み･荷卸 | 11個以上15個以下 | 12.5km以下 | 1675.8 | トラック［普通型］ 11t積 | 0.2254 | 時間 | - | - | 運転手（一般） | 0.031556 | 人 | - | - | - | -
2.5t以下 | 積込み･荷卸 | 11個以上15個以下 | 14.0km以下 | 1704.8 | トラック［普通型］ 11t積 | 0.2293 | 時間 | - | - | 運転手（一般） | 0.032102 | 人 | - | - | - | -
2.5t以下 | 積込み･荷卸 | 11個以上15個以下 | 15.0km以下 | 1751.7 | トラック［普通型］ 11t積 | 0.2356 | 時間 | - | - | 運転手（一般） | 0.032984 | 人 | - | - | - | -
2.5t以下 | 積込み･荷卸 | 15個を超え23個以下 | 0.5km以下 | 1326.4 | トラック［普通型］ 11t積 | 0.1784 | 時間 | - | - | 運転手（一般） | 0.024976 | 人 | - | - | - | -
2.5t以下 | 積込み･荷卸 | 15個を超え23個以下 | 1.0km以下 | 1333.1 | トラック［普通型］ 11t積 | 0.1793 | 時間 | - | - | 運転手（一般） | 0.025102 | 人 | - | - | - | -
2.5t以下 | 積込み･荷卸 | 15個を超え23個以下 | 1.5km以下 | 1346.5 | トラック［普通型］ 11t積 | 0.1811 | 時間 | - | - | 運転手（一般） | 0.025354 | 人 | - | - | - | -
2.5t以下 | 積込み･荷卸 | 15個を超え23個以下 | 2.0km以下 | 1352.4 | トラック［普通型］ 11t積 | 0.1819 | 時間 | - | - | 運転手（一般） | 0.025466 | 人 | - | - | - | -
2.5t以下 | 積込み･荷卸 | 15個を超え23個以下 | 2.5km以下 | 1365.8 | トラック［普通型］ 11t積 | 0.1837 | 時間 | - | - | 運転手（一般） | 0.025718 | 人 | - | - | - | -
2.5t以下 | 積込み･荷卸 | 15個を超え23個以下 | 3.0km以下 | 1378.4 | トラック［普通型］ 11t積 | 0.1854 | 時間 | - | - | 運転手（一般） | 0.025956 | 人 | - | - | - | -
2.5t以下 | 積込み･荷卸 | 15個を超え23個以下 | 3.5km以下 | 1385.1 | トラック［普通型］ 11t積 | 0.1863 | 時間 | - | - | 運転手（一般） | 0.026082 | 人 | - | - | - | -
2.5t以下 | 積込み･荷卸 | 15個を超え23個以下 | 4.0km以下 | 1398.5 | トラック［普通型］ 11t積 | 0.1881 | 時間 | - | - | 運転手（一般） | 0.026334 | 人 | - | - | - | -
2.5t以下 | 積込み･荷卸 | 15個を超え23個以下 | 4.5km以下 | 1405.2 | トラック［普通型］ 11t積 | 0.189 | 時間 | - | - | 運転手（一般） | 0.02646 | 人 | - | - | - | -
2.5t以下 | 積込み･荷卸 | 15個を超え23個以下 | 5.0km以下 | 1417.9 | トラック［普通型］ 11t積 | 0.1907 | 時間 | - | - | 運転手（一般） | 0.026698 | 人 | - | - | - | -
2.5t以下 | 積込み･荷卸 | 15個を超え23個以下 | 5.5km以下 | 1431.2 | トラック［普通型］ 11t積 | 0.1925 | 時間 | - | - | 運転手（一般） | 0.02695 | 人 | - | - | - | -
2.5t以下 | 積込み･荷卸 | 15個を超え23個以下 | 6.0km以下 | 1437.2 | トラック［普通型］ 11t積 | 0.1933 | 時間 | - | - | 運転手（一般） | 0.027062 | 人 | - | - | - | -
2.5t以下 | 積込み･荷卸 | 15個を超え23個以下 | 6.5km以下 | 1450.6 | トラック［普通型］ 11t積 | 0.1951 | 時間 | - | - | 運転手（一般） | 0.027314 | 人 | - | - | - | -
2.5t以下 | 積込み･荷卸 | 15個を超え23個以下 | 7.0km以下 | 1464 | トラック［普通型］ 11t積 | 0.1969 | 時間 | - | - | 運転手（一般） | 0.027566 | 人 | - | - | - | -
2.5t以下 | 積込み･荷卸 | 15個を超え23個以下 | 7.5km以下 | 1469.9 | トラック［普通型］ 11t積 | 0.1977 | 時間 | - | - | 運転手（一般） | 0.027678 | 人 | - | - | - | -
2.5t以下 | 積込み･荷卸 | 15個を超え23個以下 | 8.5km以下 | 1476.6 | トラック［普通型］ 11t積 | 0.1986 | 時間 | - | - | 運転手（一般） | 0.027804 | 人 | - | - | - | -
2.5t以下 | 積込み･荷卸 | 15個を超え23個以下 | 9.5km以下 | 1495.9 | トラック［普通型］ 11t積 | 0.2012 | 時間 | - | - | 運転手（一般） | 0.028168 | 人 | - | - | - | -
2.5t以下 | 積込み･荷卸 | 15個を超え23個以下 | 10.5km以下 | 1516 | トラック［普通型］ 11t積 | 0.2039 | 時間 | - | - | 運転手（一般） | 0.028546 | 人 | - | - | - | -
2.5t以下 | 積込み･荷卸 | 15個を超え23個以下 | 11.5km以下 | 1542 | トラック［普通型］ 11t積 | 0.2074 | 時間 | - | - | 運転手（一般） | 0.029036 | 人 | - | - | - | -
2.5t以下 | 積込み･荷卸 | 15個を超え23個以下 | 12.5km以下 | 1561.4 | トラック［普通型］ 11t積 | 0.21 | 時間 | - | - | 運転手（一般） | 0.0294 | 人 | - | - | - | -
2.5t以下 | 積込み･荷卸 | 15個を超え23個以下 | 14.0km以下 | 1580.7 | トラック［普通型］ 11t積 | 0.2126 | 時間 | - | - | 運転手（一般） | 0.029764 | 人 | - | - | - | -
2.5t以下 | 積込み･荷卸 | 15個を超え23個以下 | 15.0km以下 | 1613.4 | トラック［普通型］ 11t積 | 0.217 | 時間 | - | - | 運転手（一般） | 0.03038 | 人 | - | - | - | -
2.5t以下 | 積込み･据付け(乱積) | 1個 | 0.5km以下 | 1611.2 | トラック［普通型］ 11t積 | 0.2167 | 時間 | - | - | 運転手（一般） | 0.030338 | 人 | - | - | - | -
2.5t以下 | 積込み･据付け(乱積) | 1個 | 1.0km以下 | 1734.6 | トラック［普通型］ 11t積 | 0.2333 | 時間 | - | - | 運転手（一般） | 0.032662 | 人 | - | - | - | -
2.5t以下 | 積込み･据付け(乱積) | 1個 | 1.5km以下 | 1982.9 | トラック［普通型］ 11t積 | 0.2667 | 時間 | - | - | 運転手（一般） | 0.037338 | 人 | - | - | - | -
2.5t以下 | 積込み･据付け(乱積) | 1個 | 2.0km以下 | 2107.1 | トラック［普通型］ 11t積 | 0.2834 | 時間 | - | - | 運転手（一般） | 0.039676 | 人 | - | - | - | -
2.5t以下 | 積込み･据付け(乱積) | 1個 | 2.5km以下 | 2354.7 | トラック［普通型］ 11t積 | 0.3167 | 時間 | - | - | 運転手（一般） | 0.044338 | 人 | - | - | - | -
2.5t以下 | 積込み･据付け(乱積) | 1個 | 3.0km以下 | 2602.3 | トラック［普通型］ 11t積 | 0.35 | 時間 | - | - | 運転手（一般） | 0.049 | 人 | - | - | - | -
2.5t以下 | 積込み･据付け(乱積) | 1個 | 3.5km以下 | 2726.4 | トラック［普通型］ 11t積 | 0.3667 | 時間 | - | - | 運転手（一般） | 0.051338 | 人 | - | - | - | -
2.5t以下 | 積込み･据付け(乱積) | 1個 | 4.0km以下 | 2974 | トラック［普通型］ 11t積 | 0.4 | 時間 | - | - | 運転手（一般） | 0.056 | 人 | - | - | - | -
2.5t以下 | 積込み･据付け(乱積) | 1個 | 4.5km以下 | 3098.2 | トラック［普通型］ 11t積 | 0.4167 | 時間 | - | - | 運転手（一般） | 0.058338 | 人 | - | - | - | -
2.5t以下 | 積込み･据付け(乱積) | 1個 | 5.0km以下 | 3345.8 | トラック［普通型］ 11t積 | 0.45 | 時間 | - | - | 運転手（一般） | 0.063 | 人 | - | - | - | -
2.5t以下 | 積込み･据付け(乱積) | 1個 | 5.5km以下 | 3593.3 | トラック［普通型］ 11t積 | 0.4833 | 時間 | - | - | 運転手（一般） | 0.067662 | 人 | - | - | - | -
2.5t以下 | 積込み･据付け(乱積) | 1個 | 6.0km以下 | 3717.5 | トラック［普通型］ 11t積 | 0.5 | 時間 | - | - | 運転手（一般） | 0.07 | 人 | - | - | - | -
2.5t以下 | 積込み･据付け(乱積) | 1個 | 6.5km以下 | 3965.1 | トラック［普通型］ 11t積 | 0.5333 | 時間 | - | - | 運転手（一般） | 0.074662 | 人 | - | - | - | -
2.5t以下 | 積込み･据付け(乱積) | 1個 | 7.0km以下 | 4212.7 | トラック［普通型］ 11t積 | 0.5666 | 時間 | - | - | 運転手（一般） | 0.079324 | 人 | - | - | - | -
2.5t以下 | 積込み･据付け(乱積) | 1個 | 7.5km以下 | 4337.6 | トラック［普通型］ 11t積 | 0.5834 | 時間 | - | - | 運転手（一般） | 0.081676 | 人 | - | - | - | -
2.5t以下 | 積込み･据付け(乱積) | 1個 | 8.5km以下 | 4460.3 | トラック［普通型］ 11t積 | 0.5999 | 時間 | - | - | 運転手（一般） | 0.083986 | 人 | - | - | - | -
2.5t以下 | 積込み･据付け(乱積) | 1個 | 9.5km以下 | 4834.2 | トラック［普通型］ 11t積 | 0.6502 | 時間 | - | - | 運転手（一般） | 0.091028 | 人 | - | - | - | -
2.5t以下 | 積込み･据付け(乱積) | 1個 | 10.5km以下 | 5203 | トラック［普通型］ 11t積 | 0.6998 | 時間 | - | - | 運転手（一般） | 0.097972 | 人 | - | - | - | -
2.5t以下 | 積込み･据付け(乱積) | 1個 | 11.5km以下 | 5701.9 | トラック［普通型］ 11t積 | 0.7669 | 時間 | - | - | 運転手（一般） | 0.10737 | 人 | - | - | - | -
2.5t以下 | 積込み･据付け(乱積) | 1個 | 12.5km以下 | 6074.4 | トラック［普通型］ 11t積 | 0.817 | 時間 | - | - | 運転手（一般） | 0.11438 | 人 | - | - | - | -
2.5t以下 | 積込み･据付け(乱積) | 1個 | 14.0km以下 | 6443.2 | トラック［普通型］ 11t積 | 0.8666 | 時間 | - | - | 運転手（一般） | 0.12132 | 人 | - | - | - | -
2.5t以下 | 積込み･据付け(乱積) | 1個 | 15.0km以下 | 7061 | トラック［普通型］ 11t積 | 0.9497 | 時間 | - | - | 運転手（一般） | 0.13296 | 人 | - | - | - | -
2.5t以下 | 積込み･据付け(乱積) | 2個 | 0.5km以下 | 1487 | トラック［普通型］ 11t積 | 0.2 | 時間 | - | - | 運転手（一般） | 0.028 | 人 | - | - | - | -
2.5t以下 | 積込み･据付け(乱積) | 2個 | 1.0km以下 | 1548.7 | トラック［普通型］ 11t積 | 0.2083 | 時間 | - | - | 運転手（一般） | 0.029162 | 人 | - | - | - | -
2.5t以下 | 積込み･据付け(乱積) | 2個 | 1.5km以下 | 1672.9 | トラック［普通型］ 11t積 | 0.225 | 時間 | - | - | 運転手（一般） | 0.0315 | 人 | - | - | - | -
2.5t以下 | 積込み･据付け(乱積) | 2個 | 2.0km以下 | 1734.6 | トラック［普通型］ 11t積 | 0.2333 | 時間 | - | - | 運転手（一般） | 0.032662 | 人 | - | - | - | -
2.5t以下 | 積込み･据付け(乱積) | 2個 | 2.5km以下 | 1858.8 | トラック［普通型］ 11t積 | 0.25 | 時間 | - | - | 運転手（一般） | 0.035 | 人 | - | - | - | -
2.5t以下 | 積込み･据付け(乱積) | 2個 | 3.0km以下 | 1982.9 | トラック［普通型］ 11t積 | 0.2667 | 時間 | - | - | 運転手（一般） | 0.037338 | 人 | - | - | - | -
2.5t以下 | 積込み･据付け(乱積) | 2個 | 3.5km以下 | 2044.6 | トラック［普通型］ 11t積 | 0.275 | 時間 | - | - | 運転手（一般） | 0.0385 | 人 | - | - | - | -
2.5t以下 | 積込み･据付け(乱積) | 2個 | 4.0km以下 | 2168 | トラック［普通型］ 11t積 | 0.2916 | 時間 | - | - | 運転手（一般） | 0.040824 | 人 | - | - | - | -
2.5t以下 | 積込み･据付け(乱積) | 2個 | 4.5km以下 | 2230.5 | トラック［普通型］ 11t積 | 0.3 | 時間 | - | - | 運転手（一般） | 0.042 | 人 | - | - | - | -
2.5t以下 | 積込み･据付け(乱積) | 2個 | 5.0km以下 | 2354.7 | トラック［普通型］ 11t積 | 0.3167 | 時間 | - | - | 運転手（一般） | 0.044338 | 人 | - | - | - | -
2.5t以下 | 積込み･据付け(乱積) | 2個 | 5.5km以下 | 2478.1 | トラック［普通型］ 11t積 | 0.3333 | 時間 | - | - | 運転手（一般） | 0.046662 | 人 | - | - | - | -
2.5t以下 | 積込み･据付け(乱積) | 2個 | 6.0km以下 | 2539.8 | トラック［普通型］ 11t積 | 0.3416 | 時間 | - | - | 運転手（一般） | 0.047824 | 人 | - | - | - | -
2.5t以下 | 積込み･据付け(乱積) | 2個 | 6.5km以下 | 2664 | トラック［普通型］ 11t積 | 0.3583 | 時間 | - | - | 運転手（一般） | 0.050162 | 人 | - | - | - | -
2.5t以下 | 積込み･据付け(乱積) | 2個 | 7.0km以下 | 2788.1 | トラック［普通型］ 11t積 | 0.375 | 時間 | - | - | 運転手（一般） | 0.0525 | 人 | - | - | - | -
2.5t以下 | 積込み･据付け(乱積) | 2個 | 7.5km以下 | 2849.8 | トラック［普通型］ 11t積 | 0.3833 | 時間 | - | - | 運転手（一般） | 0.053662 | 人 | - | - | - | -
2.5t以下 | 積込み･据付け(乱積) | 2個 | 8.5km以下 | 2912.3 | トラック［普通型］ 11t積 | 0.3917 | 時間 | - | - | 運転手（一般） | 0.054838 | 人 | - | - | - | -
2.5t以下 | 積込み･据付け(乱積) | 2個 | 9.5km以下 | 3098.2 | トラック［普通型］ 11t積 | 0.4167 | 時間 | - | - | 運転手（一般） | 0.058338 | 人 | - | - | - | -
2.5t以下 | 積込み･据付け(乱積) | 2個 | 10.5km以下 | 3284 | トラック［普通型］ 11t積 | 0.4417 | 時間 | - | - | 運転手（一般） | 0.061838 | 人 | - | - | - | -
2.5t以下 | 積込み･据付け(乱積) | 2個 | 11.5km以下 | 3532.4 | トラック［普通型］ 11t積 | 0.4751 | 時間 | - | - | 運転手（一般） | 0.066514 | 人 | - | - | - | -
2.5t以下 | 積込み･据付け(乱積) | 2個 | 12.5km以下 | 3717.5 | トラック［普通型］ 11t積 | 0.5 | 時間 | - | - | 運転手（一般） | 0.07 | 人 | - | - | - | -
2.5t以下 | 積込み･据付け(乱積) | 2個 | 14.0km以下 | 3902.6 | トラック［普通型］ 11t積 | 0.5249 | 時間 | - | - | 運転手（一般） | 0.073486 | 人 | - | - | - | -
2.5t以下 | 積込み･据付け(乱積) | 2個 | 15.0km以下 | 4212.7 | トラック［普通型］ 11t積 | 0.5666 | 時間 | - | - | 運転手（一般） | 0.079324 | 人 | - | - | - | -
2.5t以下 | 積込み･据付け(乱積) | 3個 | 0.5km以下 | 1445.4 | トラック［普通型］ 11t積 | 0.1944 | 時間 | - | - | 運転手（一般） | 0.027216 | 人 | - | - | - | -
2.5t以下 | 積込み･据付け(乱積) | 3個 | 1.0km以下 | 1487 | トラック［普通型］ 11t積 | 0.2 | 時間 | - | - | 運転手（一般） | 0.028 | 人 | - | - | - | -
2.5t以下 | 積込み･据付け(乱積) | 3個 | 1.5km以下 | 1569.5 | トラック［普通型］ 11t積 | 0.2111 | 時間 | - | - | 運転手（一般） | 0.029554 | 人 | - | - | - | -
2.5t以下 | 積込み･据付け(乱積) | 3個 | 2.0km以下 | 1611.2 | トラック［普通型］ 11t積 | 0.2167 | 時間 | - | - | 運転手（一般） | 0.030338 | 人 | - | - | - | -
2.5t以下 | 積込み･据付け(乱積) | 3個 | 2.5km以下 | 1693.7 | トラック［普通型］ 11t積 | 0.2278 | 時間 | - | - | 運転手（一般） | 0.031892 | 人 | - | - | - | -
2.5t以下 | 積込み･据付け(乱積) | 3個 | 3.0km以下 | 1776.2 | トラック［普通型］ 11t積 | 0.2389 | 時間 | - | - | 運転手（一般） | 0.033446 | 人 | - | - | - | -
2.5t以下 | 積込み･据付け(乱積) | 3個 | 3.5km以下 | 1817.1 | トラック［普通型］ 11t積 | 0.2444 | 時間 | - | - | 運転手（一般） | 0.034216 | 人 | - | - | - | -
2.5t以下 | 積込み･据付け(乱積) | 3個 | 4.0km以下 | 1900.4 | トラック［普通型］ 11t積 | 0.2556 | 時間 | - | - | 運転手（一般） | 0.035784 | 人 | - | - | - | -
2.5t以下 | 積込み･据付け(乱積) | 3個 | 4.5km以下 | 1941.3 | トラック［普通型］ 11t積 | 0.2611 | 時間 | - | - | 運転手（一般） | 0.036554 | 人 | - | - | - | -
2.5t以下 | 積込み･据付け(乱積) | 3個 | 5.0km以下 | 2024.6 | トラック［普通型］ 11t積 | 0.2723 | 時間 | - | - | 運転手（一般） | 0.038122 | 人 | - | - | - | -
2.5t以下 | 積込み･据付け(乱積) | 3個 | 5.5km以下 | 2107.1 | トラック［普通型］ 11t積 | 0.2834 | 時間 | - | - | 運転手（一般） | 0.039676 | 人 | - | - | - | -
2.5t以下 | 積込み･据付け(乱積) | 3個 | 6.0km以下 | 2148 | トラック［普通型］ 11t積 | 0.2889 | 時間 | - | - | 運転手（一般） | 0.040446 | 人 | - | - | - | -
2.5t以下 | 積込み･据付け(乱積) | 3個 | 6.5km以下 | 2230.5 | トラック［普通型］ 11t積 | 0.3 | 時間 | - | - | 運転手（一般） | 0.042 | 人 | - | - | - | -
2.5t以下 | 積込み･据付け(乱積) | 3個 | 7.0km以下 | 2313 | トラック［普通型］ 11t積 | 0.3111 | 時間 | - | - | 運転手（一般） | 0.043554 | 人 | - | - | - | -
2.5t以下 | 積込み･据付け(乱積) | 3個 | 7.5km以下 | 2354.7 | トラック［普通型］ 11t積 | 0.3167 | 時間 | - | - | 運転手（一般） | 0.044338 | 人 | - | - | - | -
2.5t以下 | 積込み･据付け(乱積) | 3個 | 8.5km以下 | 2396.3 | トラック［普通型］ 11t積 | 0.3223 | 時間 | - | - | 運転手（一般） | 0.045122 | 人 | - | - | - | -
2.5t以下 | 積込み･据付け(乱積) | 3個 | 9.5km以下 | 2519.7 | トラック［普通型］ 11t積 | 0.3389 | 時間 | - | - | 運転手（一般） | 0.047446 | 人 | - | - | - | -
2.5t以下 | 積込み･据付け(乱積) | 3個 | 10.5km以下 | 2643.1 | トラック［普通型］ 11t積 | 0.3555 | 時間 | - | - | 運転手（一般） | 0.04977 | 人 | - | - | - | -
2.5t以下 | 積込み･据付け(乱積) | 3個 | 11.5km以下 | 2808.9 | トラック［普通型］ 11t積 | 0.3778 | 時間 | - | - | 運転手（一般） | 0.052892 | 人 | - | - | - | -
2.5t以下 | 積込み･据付け(乱積) | 3個 | 12.5km以下 | 2933.1 | トラック［普通型］ 11t積 | 0.3945 | 時間 | - | - | 運転手（一般） | 0.05523 | 人 | - | - | - | -
2.5t以下 | 積込み･据付け(乱積) | 3個 | 14.0km以下 | 3057.3 | トラック［普通型］ 11t積 | 0.4112 | 時間 | - | - | 運転手（一般） | 0.057568 | 人 | - | - | - | -
2.5t以下 | 積込み･据付け(乱積) | 3個 | 15.0km以下 | 3264 | トラック［普通型］ 11t積 | 0.439 | 時間 | - | - | 運転手（一般） | 0.06146 | 人 | - | - | - | -
2.5t以下 | 積込み･据付け(乱積) | 4個 | 0.5km以下 | 1425.3 | トラック［普通型］ 11t積 | 0.1917 | 時間 | - | - | 運転手（一般） | 0.026838 | 人 | - | - | - | -
2.5t以下 | 積込み･据付け(乱積) | 4個 | 1.0km以下 | 1455.8 | トラック［普通型］ 11t積 | 0.1958 | 時間 | - | - | 運転手（一般） | 0.027412 | 人 | - | - | - | -
2.5t以下 | 積込み･据付け(乱積) | 4個 | 1.5km以下 | 1518.2 | トラック［普通型］ 11t積 | 0.2042 | 時間 | - | - | 運転手（一般） | 0.028588 | 人 | - | - | - | -
2.5t以下 | 積込み･据付け(乱積) | 4個 | 2.0km以下 | 1548.7 | トラック［普通型］ 11t積 | 0.2083 | 時間 | - | - | 運転手（一般） | 0.029162 | 人 | - | - | - | -
2.5t以下 | 積込み･据付け(乱積) | 4個 | 2.5km以下 | 1611.2 | トラック［普通型］ 11t積 | 0.2167 | 時間 | - | - | 運転手（一般） | 0.030338 | 人 | - | - | - | -
2.5t以下 | 積込み･据付け(乱積) | 4個 | 3.0km以下 | 1672.9 | トラック［普通型］ 11t積 | 0.225 | 時間 | - | - | 運転手（一般） | 0.0315 | 人 | - | - | - | -
2.5t以下 | 積込み･据付け(乱積) | 4個 | 3.5km以下 | 1703.4 | トラック［普通型］ 11t積 | 0.2291 | 時間 | - | - | 運転手（一般） | 0.032074 | 人 | - | - | - | -
2.5t以下 | 積込み･据付け(乱積) | 4個 | 4.0km以下 | 1765.8 | トラック［普通型］ 11t積 | 0.2375 | 時間 | - | - | 運転手（一般） | 0.03325 | 人 | - | - | - | -
2.5t以下 | 積込み･据付け(乱積) | 4個 | 4.5km以下 | 1797 | トラック［普通型］ 11t積 | 0.2417 | 時間 | - | - | 運転手（一般） | 0.033838 | 人 | - | - | - | -
2.5t以下 | 積込み･据付け(乱積) | 4個 | 5.0km以下 | 1858.8 | トラック［普通型］ 11t積 | 0.25 | 時間 | - | - | 運転手（一般） | 0.035 | 人 | - | - | - | -
2.5t以下 | 積込み･据付け(乱積) | 4個 | 5.5km以下 | 1920.5 | トラック［普通型］ 11t積 | 0.2583 | 時間 | - | - | 運転手（一般） | 0.036162 | 人 | - | - | - | -
2.5t以下 | 積込み･据付け(乱積) | 4個 | 6.0km以下 | 1951.7 | トラック［普通型］ 11t積 | 0.2625 | 時間 | - | - | 運転手（一般） | 0.03675 | 人 | - | - | - | -
2.5t以下 | 積込み･据付け(乱積) | 4個 | 6.5km以下 | 2014.1 | トラック［普通型］ 11t積 | 0.2709 | 時間 | - | - | 運転手（一般） | 0.037926 | 人 | - | - | - | -
2.5t以下 | 積込み･据付け(乱積) | 4個 | 7.0km以下 | 2075.9 | トラック［普通型］ 11t積 | 0.2792 | 時間 | - | - | 運転手（一般） | 0.039088 | 人 | - | - | - | -
2.5t以下 | 積込み･据付け(乱積) | 4個 | 7.5km以下 | 2107.1 | トラック［普通型］ 11t積 | 0.2834 | 時間 | - | - | 運転手（一般） | 0.039676 | 人 | - | - | - | -
2.5t以下 | 積込み･据付け(乱積) | 4個 | 8.5km以下 | 2137.6 | トラック［普通型］ 11t積 | 0.2875 | 時間 | - | - | 運転手（一般） | 0.04025 | 人 | - | - | - | -
2.5t以下 | 積込み･据付け(乱積) | 4個 | 9.5km以下 | 2230.5 | トラック［普通型］ 11t積 | 0.3 | 時間 | - | - | 運転手（一般） | 0.042 | 人 | - | - | - | -
2.5t以下 | 積込み･据付け(乱積) | 4個 | 10.5km以下 | 2323.4 | トラック［普通型］ 11t積 | 0.3125 | 時間 | - | - | 運転手（一般） | 0.04375 | 人 | - | - | - | -
2.5t以下 | 積込み･据付け(乱積) | 4個 | 11.5km以下 | 2447.6 | トラック［普通型］ 11t積 | 0.3292 | 時間 | - | - | 運転手（一般） | 0.046088 | 人 | - | - | - | -
2.5t以下 | 積込み･据付け(乱積) | 4個 | 12.5km以下 | 2539.8 | トラック［普通型］ 11t積 | 0.3416 | 時間 | - | - | 運転手（一般） | 0.047824 | 人 | - | - | - | -
2.5t以下 | 積込み･据付け(乱積) | 4個 | 14.0km以下 | 2632.7 | トラック［普通型］ 11t積 | 0.3541 | 時間 | - | - | 運転手（一般） | 0.049574 | 人 | - | - | - | -
2.5t以下 | 積込み･据付け(乱積) | 4個 | 15.0km以下 | 2788.1 | トラック［普通型］ 11t積 | 0.375 | 時間 | - | - | 運転手（一般） | 0.0525 | 人 | - | - | - | -
2.5t以下 | 積込み･据付け(乱積) | 5個 | 0.5km以下 | 1412.7 | トラック［普通型］ 11t積 | 0.19 | 時間 | - | - | 運転手（一般） | 0.0266 | 人 | - | - | - | -
2.5t以下 | 積込み･据付け(乱積) | 5個 | 1.0km以下 | 1437.2 | トラック［普通型］ 11t積 | 0.1933 | 時間 | - | - | 運転手（一般） | 0.027062 | 人 | - | - | - | -
2.5t以下 | 積込み･据付け(乱積) | 5個 | 1.5km以下 | 1487 | トラック［普通型］ 11t積 | 0.2 | 時間 | - | - | 運転手（一般） | 0.028 | 人 | - | - | - | -
2.5t以下 | 積込み･据付け(乱積) | 5個 | 2.0km以下 | 1511.5 | トラック［普通型］ 11t積 | 0.2033 | 時間 | - | - | 運転手（一般） | 0.028462 | 人 | - | - | - | -
2.5t以下 | 積込み･据付け(乱積) | 5個 | 2.5km以下 | 1561.4 | トラック［普通型］ 11t積 | 0.21 | 時間 | - | - | 運転手（一般） | 0.0294 | 人 | - | - | - | -
2.5t以下 | 積込み･据付け(乱積) | 5個 | 3.0km以下 | 1611.2 | トラック［普通型］ 11t積 | 0.2167 | 時間 | - | - | 運転手（一般） | 0.030338 | 人 | - | - | - | -
2.5t以下 | 積込み･据付け(乱積) | 5個 | 3.5km以下 | 1635.7 | トラック［普通型］ 11t積 | 0.22 | 時間 | - | - | 運転手（一般） | 0.0308 | 人 | - | - | - | -
2.5t以下 | 積込み･据付け(乱積) | 5個 | 4.0km以下 | 1685.5 | トラック［普通型］ 11t積 | 0.2267 | 時間 | - | - | 運転手（一般） | 0.031738 | 人 | - | - | - | -
2.5t以下 | 積込み･据付け(乱積) | 5個 | 4.5km以下 | 1710.1 | トラック［普通型］ 11t積 | 0.23 | 時間 | - | - | 運転手（一般） | 0.0322 | 人 | - | - | - | -
2.5t以下 | 積込み･据付け(乱積) | 5個 | 5.0km以下 | 1759.9 | トラック［普通型］ 11t積 | 0.2367 | 時間 | - | - | 運転手（一般） | 0.033138 | 人 | - | - | - | -
2.5t以下 | 積込み･据付け(乱積) | 5個 | 5.5km以下 | 1808.9 | トラック［普通型］ 11t積 | 0.2433 | 時間 | - | - | 運転手（一般） | 0.034062 | 人 | - | - | - | -
2.5t以下 | 積込み･据付け(乱積) | 5個 | 6.0km以下 | 1834.2 | トラック［普通型］ 11t積 | 0.2467 | 時間 | - | - | 運転手（一般） | 0.034538 | 人 | - | - | - | -
2.5t以下 | 積込み･据付け(乱積) | 5個 | 6.5km以下 | 1884 | トラック［普通型］ 11t積 | 0.2534 | 時間 | - | - | 運転手（一般） | 0.035476 | 人 | - | - | - | -
2.5t以下 | 積込み･据付け(乱積) | 5個 | 7.0km以下 | 1933.1 | トラック［普通型］ 11t積 | 0.26 | 時間 | - | - | 運転手（一般） | 0.0364 | 人 | - | - | - | -
2.5t以下 | 積込み･据付け(乱積) | 5個 | 7.5km以下 | 1958.4 | トラック［普通型］ 11t積 | 0.2634 | 時間 | - | - | 運転手（一般） | 0.036876 | 人 | - | - | - | -
2.5t以下 | 積込み･据付け(乱積) | 5個 | 8.5km以下 | 1982.9 | トラック［普通型］ 11t積 | 0.2667 | 時間 | - | - | 運転手（一般） | 0.037338 | 人 | - | - | - | -
2.5t以下 | 積込み･据付け(乱積) | 5個 | 9.5km以下 | 2057.3 | トラック［普通型］ 11t積 | 0.2767 | 時間 | - | - | 運転手（一般） | 0.038738 | 人 | - | - | - | -
2.5t以下 | 積込み･据付け(乱積) | 5個 | 10.5km以下 | 2131.6 | トラック［普通型］ 11t積 | 0.2867 | 時間 | - | - | 運転手（一般） | 0.040138 | 人 | - | - | - | -
2.5t以下 | 積込み･据付け(乱積) | 5個 | 11.5km以下 | 2230.5 | トラック［普通型］ 11t積 | 0.3 | 時間 | - | - | 運転手（一般） | 0.042 | 人 | - | - | - | -
2.5t以下 | 積込み･据付け(乱積) | 5個 | 12.5km以下 | 2304.9 | トラック［普通型］ 11t積 | 0.31 | 時間 | - | - | 運転手（一般） | 0.0434 | 人 | - | - | - | -
2.5t以下 | 積込み･据付け(乱積) | 5個 | 14.0km以下 | 2379.2 | トラック［普通型］ 11t積 | 0.32 | 時間 | - | - | 運転手（一般） | 0.0448 | 人 | - | - | - | -
2.5t以下 | 積込み･据付け(乱積) | 5個 | 15.0km以下 | 2503.4 | トラック［普通型］ 11t積 | 0.3367 | 時間 | - | - | 運転手（一般） | 0.047138 | 人 | - | - | - | -
2.5t以下 | 積込み･据付け(乱積) | 6個 | 0.5km以下 | 1404.5 | トラック［普通型］ 11t積 | 0.1889 | 時間 | - | - | 運転手（一般） | 0.026446 | 人 | - | - | - | -
2.5t以下 | 積込み･据付け(乱積) | 6個 | 1.0km以下 | 1425.3 | トラック［普通型］ 11t積 | 0.1917 | 時間 | - | - | 運転手（一般） | 0.026838 | 人 | - | - | - | -
2.5t以下 | 積込み･据付け(乱積) | 6個 | 1.5km以下 | 1466.2 | トラック［普通型］ 11t積 | 0.1972 | 時間 | - | - | 運転手（一般） | 0.027608 | 人 | - | - | - | -
2.5t以下 | 積込み･据付け(乱積) | 6個 | 2.0km以下 | 1487 | トラック［普通型］ 11t積 | 0.2 | 時間 | - | - | 運転手（一般） | 0.028 | 人 | - | - | - | -
2.5t以下 | 積込み･据付け(乱積) | 6個 | 2.5km以下 | 1527.9 | トラック［普通型］ 11t積 | 0.2055 | 時間 | - | - | 運転手（一般） | 0.02877 | 人 | - | - | - | -
2.5t以下 | 積込み･据付け(乱積) | 6個 | 3.0km以下 | 1569.5 | トラック［普通型］ 11t積 | 0.2111 | 時間 | - | - | 運転手（一般） | 0.029554 | 人 | - | - | - | -
2.5t以下 | 積込み･据付け(乱積) | 6個 | 3.5km以下 | 1590.3 | トラック［普通型］ 11t積 | 0.2139 | 時間 | - | - | 運転手（一般） | 0.029946 | 人 | - | - | - | -
2.5t以下 | 積込み･据付け(乱積) | 6個 | 4.0km以下 | 1631.2 | トラック［普通型］ 11t積 | 0.2194 | 時間 | - | - | 運転手（一般） | 0.030716 | 人 | - | - | - | -
2.5t以下 | 積込み･据付け(乱積) | 6個 | 4.5km以下 | 1652.1 | トラック［普通型］ 11t積 | 0.2222 | 時間 | - | - | 運転手（一般） | 0.031108 | 人 | - | - | - | -
2.5t以下 | 積込み･据付け(乱積) | 6個 | 5.0km以下 | 1693.7 | トラック［普通型］ 11t積 | 0.2278 | 時間 | - | - | 運転手（一般） | 0.031892 | 人 | - | - | - | -
2.5t以下 | 積込み･据付け(乱積) | 6個 | 5.5km以下 | 1734.6 | トラック［普通型］ 11t積 | 0.2333 | 時間 | - | - | 運転手（一般） | 0.032662 | 人 | - | - | - | -
2.5t以下 | 積込み･据付け(乱積) | 6個 | 6.0km以下 | 1755.4 | トラック［普通型］ 11t積 | 0.2361 | 時間 | - | - | 運転手（一般） | 0.033054 | 人 | - | - | - | -
2.5t以下 | 積込み･据付け(乱積) | 6個 | 6.5km以下 | 1797 | トラック［普通型］ 11t積 | 0.2417 | 時間 | - | - | 運転手（一般） | 0.033838 | 人 | - | - | - | -
2.5t以下 | 積込み･据付け(乱積) | 6個 | 7.0km以下 | 1837.9 | トラック［普通型］ 11t積 | 0.2472 | 時間 | - | - | 運転手（一般） | 0.034608 | 人 | - | - | - | -
2.5t以下 | 積込み･据付け(乱積) | 6個 | 7.5km以下 | 1858.8 | トラック［普通型］ 11t積 | 0.25 | 時間 | - | - | 運転手（一般） | 0.035 | 人 | - | - | - | -
2.5t以下 | 積込み･据付け(乱積) | 6個 | 8.5km以下 | 1879.6 | トラック［普通型］ 11t積 | 0.2528 | 時間 | - | - | 運転手（一般） | 0.035392 | 人 | - | - | - | -
2.5t以下 | 積込み･据付け(乱積) | 6個 | 9.5km以下 | 1941.3 | トラック［普通型］ 11t積 | 0.2611 | 時間 | - | - | 運転手（一般） | 0.036554 | 人 | - | - | - | -
2.5t以下 | 積込み･据付け(乱積) | 6個 | 10.5km以下 | 2003.7 | トラック［普通型］ 11t積 | 0.2695 | 時間 | - | - | 運転手（一般） | 0.03773 | 人 | - | - | - | -
2.5t以下 | 積込み･据付け(乱積) | 6個 | 11.5km以下 | 2086.3 | トラック［普通型］ 11t積 | 0.2806 | 時間 | - | - | 運転手（一般） | 0.039284 | 人 | - | - | - | -
2.5t以下 | 積込み･据付け(乱積) | 6個 | 12.5km以下 | 2148 | トラック［普通型］ 11t積 | 0.2889 | 時間 | - | - | 運転手（一般） | 0.040446 | 人 | - | - | - | -
2.5t以下 | 積込み･据付け(乱積) | 6個 | 14.0km以下 | 2210.4 | トラック［普通型］ 11t積 | 0.2973 | 時間 | - | - | 運転手（一般） | 0.041622 | 人 | - | - | - | -
2.5t以下 | 積込み･据付け(乱積) | 6個 | 15.0km以下 | 2313 | トラック［普通型］ 11t積 | 0.3111 | 時間 | - | - | 運転手（一般） | 0.043554 | 人 | - | - | - | -
2.5t以下 | 積込み･据付け(乱積) | 7個 | 0.5km以下 | 1398.5 | トラック［普通型］ 11t積 | 0.1881 | 時間 | - | - | 運転手（一般） | 0.026334 | 人 | - | - | - | -
2.5t以下 | 積込み･据付け(乱積) | 7個 | 1.0km以下 | 1416.4 | トラック［普通型］ 11t積 | 0.1905 | 時間 | - | - | 運転手（一般） | 0.02667 | 人 | - | - | - | -
2.5t以下 | 積込み･据付け(乱積) | 7個 | 1.5km以下 | 1451.3 | トラック［普通型］ 11t積 | 0.1952 | 時間 | - | - | 運転手（一般） | 0.027328 | 人 | - | - | - | -
2.5t以下 | 積込み･据付け(乱積) | 7個 | 2.0km以下 | 1469.2 | トラック［普通型］ 11t積 | 0.1976 | 時間 | - | - | 運転手（一般） | 0.027664 | 人 | - | - | - | -
2.5t以下 | 積込み･据付け(乱積) | 7個 | 2.5km以下 | 1504.8 | トラック［普通型］ 11t積 | 0.2024 | 時間 | - | - | 運転手（一般） | 0.028336 | 人 | - | - | - | -
2.5t以下 | 積込み･据付け(乱積) | 7個 | 3.0km以下 | 1539.8 | トラック［普通型］ 11t積 | 0.2071 | 時間 | - | - | 運転手（一般） | 0.028994 | 人 | - | - | - | -
2.5t以下 | 積込み･据付け(乱積) | 7個 | 3.5km以下 | 1557.6 | トラック［普通型］ 11t積 | 0.2095 | 時間 | - | - | 運転手（一般） | 0.02933 | 人 | - | - | - | -
2.5t以下 | 積込み･据付け(乱積) | 7個 | 4.0km以下 | 1593.3 | トラック［普通型］ 11t積 | 0.2143 | 時間 | - | - | 運転手（一般） | 0.030002 | 人 | - | - | - | -
2.5t以下 | 積込み･据付け(乱積) | 7個 | 4.5km以下 | 1611.2 | トラック［普通型］ 11t積 | 0.2167 | 時間 | - | - | 運転手（一般） | 0.030338 | 人 | - | - | - | -
2.5t以下 | 積込み･据付け(乱積) | 7個 | 5.0km以下 | 1646.1 | トラック［普通型］ 11t積 | 0.2214 | 時間 | - | - | 運転手（一般） | 0.030996 | 人 | - | - | - | -
2.5t以下 | 積込み･据付け(乱積) | 7個 | 5.5km以下 | 1681.8 | トラック［普通型］ 11t積 | 0.2262 | 時間 | - | - | 運転手（一般） | 0.031668 | 人 | - | - | - | -
2.5t以下 | 積込み･据付け(乱積) | 7個 | 6.0km以下 | 1699.6 | トラック［普通型］ 11t積 | 0.2286 | 時間 | - | - | 運転手（一般） | 0.032004 | 人 | - | - | - | -
2.5t以下 | 積込み･据付け(乱積) | 7個 | 6.5km以下 | 1734.6 | トラック［普通型］ 11t積 | 0.2333 | 時間 | - | - | 運転手（一般） | 0.032662 | 人 | - | - | - | -
2.5t以下 | 積込み･据付け(乱積) | 7個 | 7.0km以下 | 1770.3 | トラック［普通型］ 11t積 | 0.2381 | 時間 | - | - | 運転手（一般） | 0.033334 | 人 | - | - | - | -
2.5t以下 | 積込み･据付け(乱積) | 7個 | 7.5km以下 | 1788.1 | トラック［普通型］ 11t積 | 0.2405 | 時間 | - | - | 運転手（一般） | 0.03367 | 人 | - | - | - | -
2.5t以下 | 積込み･据付け(乱積) | 7個 | 8.5km以下 | 1805.2 | トラック［普通型］ 11t積 | 0.2428 | 時間 | - | - | 運転手（一般） | 0.033992 | 人 | - | - | - | -
2.5t以下 | 積込み･据付け(乱積) | 7個 | 9.5km以下 | 1858.8 | トラック［普通型］ 11t積 | 0.25 | 時間 | - | - | 運転手（一般） | 0.035 | 人 | - | - | - | -
2.5t以下 | 積込み･据付け(乱積) | 7個 | 10.5km以下 | 1911.5 | トラック［普通型］ 11t積 | 0.2571 | 時間 | - | - | 運転手（一般） | 0.035994 | 人 | - | - | - | -
2.5t以下 | 積込み･据付け(乱積) | 7個 | 11.5km以下 | 1982.9 | トラック［普通型］ 11t積 | 0.2667 | 時間 | - | - | 運転手（一般） | 0.037338 | 人 | - | - | - | -
2.5t以下 | 積込み･据付け(乱積) | 7個 | 12.5km以下 | 2035.7 | トラック［普通型］ 11t積 | 0.2738 | 時間 | - | - | 運転手（一般） | 0.038332 | 人 | - | - | - | -
2.5t以下 | 積込み･据付け(乱積) | 7個 | 14.0km以下 | 2089.2 | トラック［普通型］ 11t積 | 0.281 | 時間 | - | - | 運転手（一般） | 0.03934 | 人 | - | - | - | -
2.5t以下 | 積込み･据付け(乱積) | 7個 | 15.0km以下 | 2177 | トラック［普通型］ 11t積 | 0.2928 | 時間 | - | - | 運転手（一般） | 0.040992 | 人 | - | - | - | -
2.5t以下 | 積込み･据付け(乱積) | 8個 | 0.5km以下 | 1394.1 | トラック［普通型］ 11t積 | 0.1875 | 時間 | - | - | 運転手（一般） | 0.02625 | 人 | - | - | - | -
2.5t以下 | 積込み･据付け(乱積) | 8個 | 1.0km以下 | 1409.7 | トラック［普通型］ 11t積 | 0.1896 | 時間 | - | - | 運転手（一般） | 0.026544 | 人 | - | - | - | -
2.5t以下 | 積込み･据付け(乱積) | 8個 | 1.5km以下 | 1440.9 | トラック［普通型］ 11t積 | 0.1938 | 時間 | - | - | 運転手（一般） | 0.027132 | 人 | - | - | - | -
2.5t以下 | 積込み･据付け(乱積) | 8個 | 2.0km以下 | 1455.8 | トラック［普通型］ 11t積 | 0.1958 | 時間 | - | - | 運転手（一般） | 0.027412 | 人 | - | - | - | -
2.5t以下 | 積込み･据付け(乱積) | 8個 | 2.5km以下 | 1487 | トラック［普通型］ 11t積 | 0.2 | 時間 | - | - | 運転手（一般） | 0.028 | 人 | - | - | - | -
2.5t以下 | 積込み･据付け(乱積) | 8個 | 3.0km以下 | 1518.2 | トラック［普通型］ 11t積 | 0.2042 | 時間 | - | - | 運転手（一般） | 0.028588 | 人 | - | - | - | -
2.5t以下 | 積込み･据付け(乱積) | 8個 | 3.5km以下 | 1533.8 | トラック［普通型］ 11t積 | 0.2063 | 時間 | - | - | 運転手（一般） | 0.028882 | 人 | - | - | - | -
2.5t以下 | 積込み･据付け(乱積) | 8個 | 4.0km以下 | 1564.3 | トラック［普通型］ 11t積 | 0.2104 | 時間 | - | - | 運転手（一般） | 0.029456 | 人 | - | - | - | -
2.5t以下 | 積込み･据付け(乱積) | 8個 | 4.5km以下 | 1579.9 | トラック［普通型］ 11t積 | 0.2125 | 時間 | - | - | 運転手（一般） | 0.02975 | 人 | - | - | - | -
2.5t以下 | 積込み･据付け(乱積) | 8個 | 5.0km以下 | 1611.2 | トラック［普通型］ 11t積 | 0.2167 | 時間 | - | - | 運転手（一般） | 0.030338 | 人 | - | - | - | -
2.5t以下 | 積込み･据付け(乱積) | 8個 | 5.5km以下 | 1641.6 | トラック［普通型］ 11t積 | 0.2208 | 時間 | - | - | 運転手（一般） | 0.030912 | 人 | - | - | - | -
2.5t以下 | 積込み･据付け(乱積) | 8個 | 6.0km以下 | 1657.3 | トラック［普通型］ 11t積 | 0.2229 | 時間 | - | - | 運転手（一般） | 0.031206 | 人 | - | - | - | -
2.5t以下 | 積込み･据付け(乱積) | 8個 | 6.5km以下 | 1688.5 | トラック［普通型］ 11t積 | 0.2271 | 時間 | - | - | 運転手（一般） | 0.031794 | 人 | - | - | - | -
2.5t以下 | 積込み･据付け(乱積) | 8個 | 7.0km以下 | 1719.7 | トラック［普通型］ 11t積 | 0.2313 | 時間 | - | - | 運転手（一般） | 0.032382 | 人 | - | - | - | -
2.5t以下 | 積込み･据付け(乱積) | 8個 | 7.5km以下 | 1734.6 | トラック［普通型］ 11t積 | 0.2333 | 時間 | - | - | 運転手（一般） | 0.032662 | 人 | - | - | - | -
2.5t以下 | 積込み･据付け(乱積) | 8個 | 8.5km以下 | 1750.2 | トラック［普通型］ 11t積 | 0.2354 | 時間 | - | - | 運転手（一般） | 0.032956 | 人 | - | - | - | -
2.5t以下 | 積込み･据付け(乱積) | 8個 | 9.5km以下 | 1797 | トラック［普通型］ 11t積 | 0.2417 | 時間 | - | - | 運転手（一般） | 0.033838 | 人 | - | - | - | -
2.5t以下 | 積込み･据付け(乱積) | 8個 | 10.5km以下 | 1843.1 | トラック［普通型］ 11t積 | 0.2479 | 時間 | - | - | 運転手（一般） | 0.034706 | 人 | - | - | - | -
2.5t以下 | 積込み･据付け(乱積) | 8個 | 11.5km以下 | 1905.6 | トラック［普通型］ 11t積 | 0.2563 | 時間 | - | - | 運転手（一般） | 0.035882 | 人 | - | - | - | -
2.5t以下 | 積込み･据付け(乱積) | 8個 | 12.5km以下 | 1951.7 | トラック［普通型］ 11t積 | 0.2625 | 時間 | - | - | 運転手（一般） | 0.03675 | 人 | - | - | - | -
2.5t以下 | 積込み･据付け(乱積) | 8個 | 14.0km以下 | 1997.8 | トラック［普通型］ 11t積 | 0.2687 | 時間 | - | - | 運転手（一般） | 0.037618 | 人 | - | - | - | -
2.5t以下 | 積込み･据付け(乱積) | 8個 | 15.0km以下 | 2075.9 | トラック［普通型］ 11t積 | 0.2792 | 時間 | - | - | 運転手（一般） | 0.039088 | 人 | - | - | - | -
2.5t以下 | 積込み･据付け(乱積) | 9個 | 0.5km以下 | 1390.3 | トラック［普通型］ 11t積 | 0.187 | 時間 | - | - | 運転手（一般） | 0.02618 | 人 | - | - | - | -
2.5t以下 | 積込み･据付け(乱積) | 9個 | 1.0km以下 | 1404.5 | トラック［普通型］ 11t積 | 0.1889 | 時間 | - | - | 運転手（一般） | 0.026446 | 人 | - | - | - | -
2.5t以下 | 積込み･据付け(乱積) | 9個 | 1.5km以下 | 1432 | トラック［普通型］ 11t積 | 0.1926 | 時間 | - | - | 運転手（一般） | 0.026964 | 人 | - | - | - | -
2.5t以下 | 積込み･据付け(乱積) | 9個 | 2.0km以下 | 1445.4 | トラック［普通型］ 11t積 | 0.1944 | 時間 | - | - | 運転手（一般） | 0.027216 | 人 | - | - | - | -
2.5t以下 | 積込み･据付け(乱積) | 9個 | 2.5km以下 | 1472.9 | トラック［普通型］ 11t積 | 0.1981 | 時間 | - | - | 運転手（一般） | 0.027734 | 人 | - | - | - | -
2.5t以下 | 積込み･据付け(乱積) | 9個 | 3.0km以下 | 1501.1 | トラック［普通型］ 11t積 | 0.2019 | 時間 | - | - | 運転手（一般） | 0.028266 | 人 | - | - | - | -
2.5t以下 | 積込み･据付け(乱積) | 9個 | 3.5km以下 | 1514.5 | トラック［普通型］ 11t積 | 0.2037 | 時間 | - | - | 運転手（一般） | 0.028518 | 人 | - | - | - | -
2.5t以下 | 積込み･据付け(乱積) | 9個 | 4.0km以下 | 1542 | トラック［普通型］ 11t積 | 0.2074 | 時間 | - | - | 運転手（一般） | 0.029036 | 人 | - | - | - | -
2.5t以下 | 積込み･据付け(乱積) | 9個 | 4.5km以下 | 1555.4 | トラック［普通型］ 11t積 | 0.2092 | 時間 | - | - | 運転手（一般） | 0.029288 | 人 | - | - | - | -
2.5t以下 | 積込み･据付け(乱積) | 9個 | 5.0km以下 | 1582.9 | トラック［普通型］ 11t積 | 0.2129 | 時間 | - | - | 運転手（一般） | 0.029806 | 人 | - | - | - | -
2.5t以下 | 積込み･据付け(乱積) | 9個 | 5.5km以下 | 1611.2 | トラック［普通型］ 11t積 | 0.2167 | 時間 | - | - | 運転手（一般） | 0.030338 | 人 | - | - | - | -
2.5t以下 | 積込み･据付け(乱積) | 9個 | 6.0km以下 | 1624.5 | トラック［普通型］ 11t積 | 0.2185 | 時間 | - | - | 運転手（一般） | 0.03059 | 人 | - | - | - | -
2.5t以下 | 積込み･据付け(乱積) | 9個 | 6.5km以下 | 1652.1 | トラック［普通型］ 11t積 | 0.2222 | 時間 | - | - | 運転手（一般） | 0.031108 | 人 | - | - | - | -
2.5t以下 | 積込み･据付け(乱積) | 9個 | 7.0km以下 | 1679.6 | トラック［普通型］ 11t積 | 0.2259 | 時間 | - | - | 運転手（一般） | 0.031626 | 人 | - | - | - | -
2.5t以下 | 積込み･据付け(乱積) | 9個 | 7.5km以下 | 1693.7 | トラック［普通型］ 11t積 | 0.2278 | 時間 | - | - | 運転手（一般） | 0.031892 | 人 | - | - | - | -
2.5t以下 | 積込み･据付け(乱積) | 9個 | 8.5km以下 | 1707.1 | トラック［普通型］ 11t積 | 0.2296 | 時間 | - | - | 運転手（一般） | 0.032144 | 人 | - | - | - | -
2.5t以下 | 積込み･据付け(乱積) | 9個 | 9.5km以下 | 1748.7 | トラック［普通型］ 11t積 | 0.2352 | 時間 | - | - | 運転手（一般） | 0.032928 | 人 | - | - | - | -
2.5t以下 | 積込み･据付け(乱積) | 9個 | 10.5km以下 | 1789.6 | トラック［普通型］ 11t積 | 0.2407 | 時間 | - | - | 運転手（一般） | 0.033698 | 人 | - | - | - | -
2.5t以下 | 積込み･据付け(乱積) | 9個 | 11.5km以下 | 1844.6 | トラック［普通型］ 11t積 | 0.2481 | 時間 | - | - | 運転手（一般） | 0.034734 | 人 | - | - | - | -
2.5t以下 | 積込み･据付け(乱積) | 9個 | 12.5km以下 | 1886.3 | トラック［普通型］ 11t積 | 0.2537 | 時間 | - | - | 運転手（一般） | 0.035518 | 人 | - | - | - | -
2.5t以下 | 積込み･据付け(乱積) | 9個 | 14.0km以下 | 1927.9 | トラック［普通型］ 11t積 | 0.2593 | 時間 | - | - | 運転手（一般） | 0.036302 | 人 | - | - | - | -
2.5t以下 | 積込み･据付け(乱積) | 9個 | 15.0km以下 | 1996.3 | トラック［普通型］ 11t積 | 0.2685 | 時間 | - | - | 運転手（一般） | 0.03759 | 人 | - | - | - | -
2.5t以下 | 積込み･据付け(乱積) | 10個 | 0.5km以下 | 1388.1 | トラック［普通型］ 11t積 | 0.1867 | 時間 | - | - | 運転手（一般） | 0.026138 | 人 | - | - | - | -
2.5t以下 | 積込み･据付け(乱積) | 10個 | 1.0km以下 | 1400 | トラック［普通型］ 11t積 | 0.1883 | 時間 | - | - | 運転手（一般） | 0.026362 | 人 | - | - | - | -
2.5t以下 | 積込み･据付け(乱積) | 10個 | 1.5km以下 | 1425.3 | トラック［普通型］ 11t積 | 0.1917 | 時間 | - | - | 運転手（一般） | 0.026838 | 人 | - | - | - | -
2.5t以下 | 積込み･据付け(乱積) | 10個 | 2.0km以下 | 1437.2 | トラック［普通型］ 11t積 | 0.1933 | 時間 | - | - | 運転手（一般） | 0.027062 | 人 | - | - | - | -
2.5t以下 | 積込み･据付け(乱積) | 10個 | 2.5km以下 | 1462.5 | トラック［普通型］ 11t積 | 0.1967 | 時間 | - | - | 運転手（一般） | 0.027538 | 人 | - | - | - | -
2.5t以下 | 積込み･据付け(乱積) | 10個 | 3.0km以下 | 1487 | トラック［普通型］ 11t積 | 0.2 | 時間 | - | - | 運転手（一般） | 0.028 | 人 | - | - | - | -
2.5t以下 | 積込み･据付け(乱積) | 10個 | 3.5km以下 | 1499.6 | トラック［普通型］ 11t積 | 0.2017 | 時間 | - | - | 運転手（一般） | 0.028238 | 人 | - | - | - | -
2.5t以下 | 積込み･据付け(乱積) | 10個 | 4.0km以下 | 1524.2 | トラック［普通型］ 11t積 | 0.205 | 時間 | - | - | 運転手（一般） | 0.0287 | 人 | - | - | - | -
2.5t以下 | 積込み･据付け(乱積) | 10個 | 4.5km以下 | 1536.8 | トラック［普通型］ 11t積 | 0.2067 | 時間 | - | - | 運転手（一般） | 0.028938 | 人 | - | - | - | -
2.5t以下 | 積込み･据付け(乱積) | 10個 | 5.0km以下 | 1561.4 | トラック［普通型］ 11t積 | 0.21 | 時間 | - | - | 運転手（一般） | 0.0294 | 人 | - | - | - | -
2.5t以下 | 積込み･据付け(乱積) | 10個 | 5.5km以下 | 1585.9 | トラック［普通型］ 11t積 | 0.2133 | 時間 | - | - | 運転手（一般） | 0.029862 | 人 | - | - | - | -
2.5t以下 | 積込み･据付け(乱積) | 10個 | 6.0km以下 | 1598.5 | トラック［普通型］ 11t積 | 0.215 | 時間 | - | - | 運転手（一般） | 0.0301 | 人 | - | - | - | -
2.5t以下 | 積込み･据付け(乱積) | 10個 | 6.5km以下 | 1623.1 | トラック［普通型］ 11t積 | 0.2183 | 時間 | - | - | 運転手（一般） | 0.030562 | 人 | - | - | - | -
2.5t以下 | 積込み･据付け(乱積) | 10個 | 7.0km以下 | 1648.3 | トラック［普通型］ 11t積 | 0.2217 | 時間 | - | - | 運転手（一般） | 0.031038 | 人 | - | - | - | -
2.5t以下 | 積込み･据付け(乱積) | 10個 | 7.5km以下 | 1660.2 | トラック［普通型］ 11t積 | 0.2233 | 時間 | - | - | 運転手（一般） | 0.031262 | 人 | - | - | - | -
2.5t以下 | 積込み･据付け(乱積) | 10個 | 8.5km以下 | 1672.9 | トラック［普通型］ 11t積 | 0.225 | 時間 | - | - | 運転手（一般） | 0.0315 | 人 | - | - | - | -
2.5t以下 | 積込み･据付け(乱積) | 10個 | 9.5km以下 | 1710.1 | トラック［普通型］ 11t積 | 0.23 | 時間 | - | - | 運転手（一般） | 0.0322 | 人 | - | - | - | -
2.5t以下 | 積込み･据付け(乱積) | 10個 | 10.5km以下 | 1747.2 | トラック［普通型］ 11t積 | 0.235 | 時間 | - | - | 運転手（一般） | 0.0329 | 人 | - | - | - | -
2.5t以下 | 積込み･据付け(乱積) | 10個 | 11.5km以下 | 1797 | トラック［普通型］ 11t積 | 0.2417 | 時間 | - | - | 運転手（一般） | 0.033838 | 人 | - | - | - | -
2.5t以下 | 積込み･据付け(乱積) | 10個 | 12.5km以下 | 1834.2 | トラック［普通型］ 11t積 | 0.2467 | 時間 | - | - | 運転手（一般） | 0.034538 | 人 | - | - | - | -
2.5t以下 | 積込み･据付け(乱積) | 10個 | 14.0km以下 | 1870.6 | トラック［普通型］ 11t積 | 0.2516 | 時間 | - | - | 運転手（一般） | 0.035224 | 人 | - | - | - | -
2.5t以下 | 積込み･据付け(乱積) | 10個 | 15.0km以下 | 1933.1 | トラック［普通型］ 11t積 | 0.26 | 時間 | - | - | 運転手（一般） | 0.0364 | 人 | - | - | - | -
2.5t以下 | 積込み･据付け(乱積) | 11個以上15個以下 | 0.5km以下 | 1382.2 | トラック［普通型］ 11t積 | 0.1859 | 時間 | - | - | 運転手（一般） | 0.026026 | 人 | - | - | - | -
2.5t以下 | 積込み･据付け(乱積) | 11個以上15個以下 | 1.0km以下 | 1391.8 | トラック［普通型］ 11t積 | 0.1872 | 時間 | - | - | 運転手（一般） | 0.026208 | 人 | - | - | - | -
2.5t以下 | 積込み･据付け(乱積) | 11個以上15個以下 | 1.5km以下 | 1411.2 | トラック［普通型］ 11t積 | 0.1898 | 時間 | - | - | 運転手（一般） | 0.026572 | 人 | - | - | - | -
2.5t以下 | 積込み･据付け(乱積) | 11個以上15個以下 | 2.0km以下 | 1420.1 | トラック［普通型］ 11t積 | 0.191 | 時間 | - | - | 運転手（一般） | 0.02674 | 人 | - | - | - | -
2.5t以下 | 積込み･据付け(乱積) | 11個以上15個以下 | 2.5km以下 | 1439.4 | トラック［普通型］ 11t積 | 0.1936 | 時間 | - | - | 運転手（一般） | 0.027104 | 人 | - | - | - | -
2.5t以下 | 積込み･据付け(乱積) | 11個以上15個以下 | 3.0km以下 | 1458.7 | トラック［普通型］ 11t積 | 0.1962 | 時間 | - | - | 運転手（一般） | 0.027468 | 人 | - | - | - | -
2.5t以下 | 積込み･据付け(乱積) | 11個以上15個以下 | 3.5km以下 | 1467.7 | トラック［普通型］ 11t積 | 0.1974 | 時間 | - | - | 運転手（一般） | 0.027636 | 人 | - | - | - | -
2.5t以下 | 積込み･据付け(乱積) | 11個以上15個以下 | 4.0km以下 | 1487 | トラック［普通型］ 11t積 | 0.2 | 時間 | - | - | 運転手（一般） | 0.028 | 人 | - | - | - | -
2.5t以下 | 積込み･据付け(乱積) | 11個以上15個以下 | 4.5km以下 | 1496.7 | トラック［普通型］ 11t積 | 0.2013 | 時間 | - | - | 運転手（一般） | 0.028182 | 人 | - | - | - | -
2.5t以下 | 積込み･据付け(乱積) | 11個以上15個以下 | 5.0km以下 | 1515.3 | トラック［普通型］ 11t積 | 0.2038 | 時間 | - | - | 運転手（一般） | 0.028532 | 人 | - | - | - | -
2.5t以下 | 積込み･据付け(乱積) | 11個以上15個以下 | 5.5km以下 | 1534.6 | トラック［普通型］ 11t積 | 0.2064 | 時間 | - | - | 運転手（一般） | 0.028896 | 人 | - | - | - | -
2.5t以下 | 積込み･据付け(乱積) | 11個以上15個以下 | 6.0km以下 | 1544.2 | トラック［普通型］ 11t積 | 0.2077 | 時間 | - | - | 運転手（一般） | 0.029078 | 人 | - | - | - | -
2.5t以下 | 積込み･据付け(乱積) | 11個以上15個以下 | 6.5km以下 | 1563.6 | トラック［普通型］ 11t積 | 0.2103 | 時間 | - | - | 運転手（一般） | 0.029442 | 人 | - | - | - | -
2.5t以下 | 積込み･据付け(乱積) | 11個以上15個以下 | 7.0km以下 | 1582.2 | トラック［普通型］ 11t積 | 0.2128 | 時間 | - | - | 運転手（一般） | 0.029792 | 人 | - | - | - | -
2.5t以下 | 積込み･据付け(乱積) | 11個以上15個以下 | 7.5km以下 | 1591.8 | トラック［普通型］ 11t積 | 0.2141 | 時間 | - | - | 運転手（一般） | 0.029974 | 人 | - | - | - | -
2.5t以下 | 積込み･据付け(乱積) | 11個以上15個以下 | 8.5km以下 | 1601.5 | トラック［普通型］ 11t積 | 0.2154 | 時間 | - | - | 運転手（一般） | 0.030156 | 人 | - | - | - | -
2.5t以下 | 積込み･据付け(乱積) | 11個以上15個以下 | 9.5km以下 | 1630.5 | トラック［普通型］ 11t積 | 0.2193 | 時間 | - | - | 運転手（一般） | 0.030702 | 人 | - | - | - | -
2.5t以下 | 積込み･据付け(乱積) | 11個以上15個以下 | 10.5km以下 | 1658.7 | トラック［普通型］ 11t積 | 0.2231 | 時間 | - | - | 運転手（一般） | 0.031234 | 人 | - | - | - | -
2.5t以下 | 積込み･据付け(乱積) | 11個以上15個以下 | 11.5km以下 | 1696.7 | トラック［普通型］ 11t積 | 0.2282 | 時間 | - | - | 運転手（一般） | 0.031948 | 人 | - | - | - | -
2.5t以下 | 積込み･据付け(乱積) | 11個以上15個以下 | 12.5km以下 | 1725.7 | トラック［普通型］ 11t積 | 0.2321 | 時間 | - | - | 運転手（一般） | 0.032494 | 人 | - | - | - | -
2.5t以下 | 積込み･据付け(乱積) | 11個以上15個以下 | 14.0km以下 | 1753.9 | トラック［普通型］ 11t積 | 0.2359 | 時間 | - | - | 運転手（一般） | 0.033026 | 人 | - | - | - | -
2.5t以下 | 積込み･据付け(乱積) | 11個以上15個以下 | 15.0km以下 | 1801.5 | トラック［普通型］ 11t積 | 0.2423 | 時間 | - | - | 運転手（一般） | 0.033922 | 人 | - | - | - | -
2.5t以下 | 積込み･据付け(乱積) | 15個を超え23個以下 | 0.5km以下 | 1376.2 | トラック［普通型］ 11t積 | 0.1851 | 時間 | - | - | 運転手（一般） | 0.025914 | 人 | - | - | - | -
2.5t以下 | 積込み･据付け(乱積) | 15個を超え23個以下 | 1.0km以下 | 1382.9 | トラック［普通型］ 11t積 | 0.186 | 時間 | - | - | 運転手（一般） | 0.02604 | 人 | - | - | - | -
2.5t以下 | 積込み･据付け(乱積) | 15個を超え23個以下 | 1.5km以下 | 1395.5 | トラック［普通型］ 11t積 | 0.1877 | 時間 | - | - | 運転手（一般） | 0.026278 | 人 | - | - | - | -
2.5t以下 | 積込み･据付け(乱積) | 15個を超え23個以下 | 2.0km以下 | 1402.2 | トラック［普通型］ 11t積 | 0.1886 | 時間 | - | - | 運転手（一般） | 0.026404 | 人 | - | - | - | -
2.5t以下 | 積込み･据付け(乱積) | 15個を超え23個以下 | 2.5km以下 | 1415.6 | トラック［普通型］ 11t積 | 0.1904 | 時間 | - | - | 運転手（一般） | 0.026656 | 人 | - | - | - | -
2.5t以下 | 積込み･据付け(乱積) | 15個を超え23個以下 | 3.0km以下 | 1428.3 | トラック［普通型］ 11t積 | 0.1921 | 時間 | - | - | 運転手（一般） | 0.026894 | 人 | - | - | - | -
2.5t以下 | 積込み･据付け(乱積) | 15個を超え23個以下 | 3.5km以下 | 1435 | トラック［普通型］ 11t積 | 0.193 | 時間 | - | - | 運転手（一般） | 0.02702 | 人 | - | - | - | -
2.5t以下 | 積込み･据付け(乱積) | 15個を超え23個以下 | 4.0km以下 | 1447.6 | トラック［普通型］ 11t積 | 0.1947 | 時間 | - | - | 運転手（一般） | 0.027258 | 人 | - | - | - | -
2.5t以下 | 積込み･据付け(乱積) | 15個を超え23個以下 | 4.5km以下 | 1454.3 | トラック［普通型］ 11t積 | 0.1956 | 時間 | - | - | 運転手（一般） | 0.027384 | 人 | - | - | - | -
2.5t以下 | 積込み･据付け(乱積) | 15個を超え23個以下 | 5.0km以下 | 1467.7 | トラック［普通型］ 11t積 | 0.1974 | 時間 | - | - | 運転手（一般） | 0.027636 | 人 | - | - | - | -
2.5t以下 | 積込み･据付け(乱積) | 15個を超え23個以下 | 5.5km以下 | 1480.3 | トラック［普通型］ 11t積 | 0.1991 | 時間 | - | - | 運転手（一般） | 0.027874 | 人 | - | - | - | -
2.5t以下 | 積込み･据付け(乱積) | 15個を超え23個以下 | 6.0km以下 | 1487 | トラック［普通型］ 11t積 | 0.2 | 時間 | - | - | 運転手（一般） | 0.028 | 人 | - | - | - | -
2.5t以下 | 積込み･据付け(乱積) | 15個を超え23個以下 | 6.5km以下 | 1499.6 | トラック［普通型］ 11t積 | 0.2017 | 時間 | - | - | 運転手（一般） | 0.028238 | 人 | - | - | - | -
2.5t以下 | 積込み･据付け(乱積) | 15個を超え23個以下 | 7.0km以下 | 1513 | トラック［普通型］ 11t積 | 0.2035 | 時間 | - | - | 運転手（一般） | 0.02849 | 人 | - | - | - | -
2.5t以下 | 積込み･据付け(乱積) | 15個を超え23個以下 | 7.5km以下 | 1519.7 | トラック［普通型］ 11t積 | 0.2044 | 時間 | - | - | 運転手（一般） | 0.028616 | 人 | - | - | - | -
2.5t以下 | 積込み･据付け(乱積) | 15個を超え23個以下 | 8.5km以下 | 1526.4 | トラック［普通型］ 11t積 | 0.2053 | 時間 | - | - | 運転手（一般） | 0.028742 | 人 | - | - | - | -
2.5t以下 | 積込み･据付け(乱積) | 15個を超え23個以下 | 9.5km以下 | 1545.7 | トラック［普通型］ 11t積 | 0.2079 | 時間 | - | - | 運転手（一般） | 0.029106 | 人 | - | - | - | -
2.5t以下 | 積込み･据付け(乱積) | 15個を超え23個以下 | 10.5km以下 | 1565.1 | トラック［普通型］ 11t積 | 0.2105 | 時間 | - | - | 運転手（一般） | 0.02947 | 人 | - | - | - | -
2.5t以下 | 積込み･据付け(乱積) | 15個を超え23個以下 | 11.5km以下 | 1591.1 | トラック［普通型］ 11t積 | 0.214 | 時間 | - | - | 運転手（一般） | 0.02996 | 人 | - | - | - | -
2.5t以下 | 積込み･据付け(乱積) | 15個を超え23個以下 | 12.5km以下 | 1611.2 | トラック［普通型］ 11t積 | 0.2167 | 時間 | - | - | 運転手（一般） | 0.030338 | 人 | - | - | - | -
2.5t以下 | 積込み･据付け(乱積) | 15個を超え23個以下 | 14.0km以下 | 1630.5 | トラック［普通型］ 11t積 | 0.2193 | 時間 | - | - | 運転手（一般） | 0.030702 | 人 | - | - | - | -
2.5t以下 | 積込み･据付け(乱積) | 15個を超え23個以下 | 15.0km以下 | 1663.2 | トラック［普通型］ 11t積 | 0.2237 | 時間 | - | - | 運転手（一般） | 0.031318 | 人 | - | - | - | -
2.5t以下 | 積込み･据付け(層積) | 1個 | 0.5km以下 | 1846.1 | トラック［普通型］ 11t積 | 0.2483 | 時間 | - | - | 運転手（一般） | 0.034762 | 人 | - | - | - | -
2.5t以下 | 積込み･据付け(層積) | 1個 | 1.0km以下 | 1970.3 | トラック［普通型］ 11t積 | 0.265 | 時間 | - | - | 運転手（一般） | 0.0371 | 人 | - | - | - | -
2.5t以下 | 積込み･据付け(層積) | 1個 | 1.5km以下 | 2217.9 | トラック［普通型］ 11t積 | 0.2983 | 時間 | - | - | 運転手（一般） | 0.041762 | 人 | - | - | - | -
2.5t以下 | 積込み･据付け(層積) | 1個 | 2.0km以下 | 2342 | トラック［普通型］ 11t積 | 0.315 | 時間 | - | - | 運転手（一般） | 0.0441 | 人 | - | - | - | -
2.5t以下 | 積込み･据付け(層積) | 1個 | 2.5km以下 | 2589.6 | トラック［普通型］ 11t積 | 0.3483 | 時間 | - | - | 運転手（一般） | 0.048762 | 人 | - | - | - | -
2.5t以下 | 積込み･据付け(層積) | 1個 | 3.0km以下 | 2837.9 | トラック［普通型］ 11t積 | 0.3817 | 時間 | - | - | 運転手（一般） | 0.053438 | 人 | - | - | - | -
2.5t以下 | 積込み･据付け(層積) | 1個 | 3.5km以下 | 2962.1 | トラック［普通型］ 11t積 | 0.3984 | 時間 | - | - | 運転手（一般） | 0.055776 | 人 | - | - | - | -
2.5t以下 | 積込み･据付け(層積) | 1個 | 4.0km以下 | 3208.9 | トラック［普通型］ 11t積 | 0.4316 | 時間 | - | - | 運転手（一般） | 0.060424 | 人 | - | - | - | -
2.5t以下 | 積込み･据付け(層積) | 1個 | 4.5km以下 | 3333.9 | トラック［普通型］ 11t積 | 0.4484 | 時間 | - | - | 運転手（一般） | 0.062776 | 人 | - | - | - | -
2.5t以下 | 積込み･据付け(層積) | 1個 | 5.0km以下 | 3581.4 | トラック［普通型］ 11t積 | 0.4817 | 時間 | - | - | 運転手（一般） | 0.067438 | 人 | - | - | - | -
2.5t以下 | 積込み･据付け(層積) | 1個 | 5.5km以下 | 3828.3 | トラック［普通型］ 11t積 | 0.5149 | 時間 | - | - | 運転手（一般） | 0.072086 | 人 | - | - | - | -
2.5t以下 | 積込み･据付け(層積) | 1個 | 6.0km以下 | 3952.4 | トラック［普通型］ 11t積 | 0.5316 | 時間 | - | - | 運転手（一般） | 0.074424 | 人 | - | - | - | -
2.5t以下 | 積込み･据付け(層積) | 1個 | 6.5km以下 | 4200.8 | トラック［普通型］ 11t積 | 0.565 | 時間 | - | - | 運転手（一般） | 0.0791 | 人 | - | - | - | -
2.5t以下 | 積込み･据付け(層積) | 1個 | 7.0km以下 | 4449.1 | トラック［普通型］ 11t積 | 0.5984 | 時間 | - | - | 運転手（一般） | 0.083776 | 人 | - | - | - | -
2.5t以下 | 積込み･据付け(層積) | 1個 | 7.5km以下 | 4572.5 | トラック［普通型］ 11t積 | 0.615 | 時間 | - | - | 運転手（一般） | 0.0861 | 人 | - | - | - | -
2.5t以下 | 積込み･据付け(層積) | 1個 | 8.5km以下 | 4696.7 | トラック［普通型］ 11t積 | 0.6317 | 時間 | - | - | 運転手（一般） | 0.088438 | 人 | - | - | - | -
2.5t以下 | 積込み･据付け(層積) | 1個 | 9.5km以下 | 5068.4 | トラック［普通型］ 11t積 | 0.6817 | 時間 | - | - | 運転手（一般） | 0.095438 | 人 | - | - | - | -
2.5t以下 | 積込み･据付け(層積) | 1個 | 10.5km以下 | 5438.7 | トラック［普通型］ 11t積 | 0.7315 | 時間 | - | - | 運転手（一般） | 0.10241 | 人 | - | - | - | -
2.5t以下 | 積込み･据付け(層積) | 1個 | 11.5km以下 | 5933.9 | トラック［普通型］ 11t積 | 0.7981 | 時間 | - | - | 運転手（一般） | 0.11173 | 人 | - | - | - | -
2.5t以下 | 積込み･据付け(層積) | 1個 | 12.5km以下 | 6306.4 | トラック［普通型］ 11t積 | 0.8482 | 時間 | - | - | 運転手（一般） | 0.11875 | 人 | - | - | - | -
2.5t以下 | 積込み･据付け(層積) | 1個 | 14.0km以下 | 6680.3 | トラック［普通型］ 11t積 | 0.8985 | 時間 | - | - | 運転手（一般） | 0.12579 | 人 | - | - | - | -
2.5t以下 | 積込み･据付け(層積) | 1個 | 15.0km以下 | 7296.7 | トラック［普通型］ 11t積 | 0.9814 | 時間 | - | - | 運転手（一般） | 0.1374 | 人 | - | - | - | -
2.5t以下 | 積込み･据付け(層積) | 2個 | 0.5km以下 | 1721.9 | トラック［普通型］ 11t積 | 0.2316 | 時間 | - | - | 運転手（一般） | 0.032424 | 人 | - | - | - | -
2.5t以下 | 積込み･据付け(層積) | 2個 | 1.0km以下 | 1784.4 | トラック［普通型］ 11t積 | 0.24 | 時間 | - | - | 運転手（一般） | 0.0336 | 人 | - | - | - | -
2.5t以下 | 積込み･据付け(層積) | 2個 | 1.5km以下 | 1908.6 | トラック［普通型］ 11t積 | 0.2567 | 時間 | - | - | 運転手（一般） | 0.035938 | 人 | - | - | - | -
2.5t以下 | 積込み･据付け(層積) | 2個 | 2.0km以下 | 1970.3 | トラック［普通型］ 11t積 | 0.265 | 時間 | - | - | 運転手（一般） | 0.0371 | 人 | - | - | - | -
2.5t以下 | 積込み･据付け(層積) | 2個 | 2.5km以下 | 2094.4 | トラック［普通型］ 11t積 | 0.2817 | 時間 | - | - | 運転手（一般） | 0.039438 | 人 | - | - | - | -
2.5t以下 | 積込み･据付け(層積) | 2個 | 3.0km以下 | 2217.9 | トラック［普通型］ 11t積 | 0.2983 | 時間 | - | - | 運転手（一般） | 0.041762 | 人 | - | - | - | -
2.5t以下 | 積込み･据付け(層積) | 2個 | 3.5km以下 | 2280.3 | トラック［普通型］ 11t積 | 0.3067 | 時間 | - | - | 運転手（一般） | 0.042938 | 人 | - | - | - | -
2.5t以下 | 積込み･据付け(層積) | 2個 | 4.0km以下 | 2403.7 | トラック［普通型］ 11t積 | 0.3233 | 時間 | - | - | 運転手（一般） | 0.045262 | 人 | - | - | - | -
2.5t以下 | 積込み･据付け(層積) | 2個 | 4.5km以下 | 2466.2 | トラック［普通型］ 11t積 | 0.3317 | 時間 | - | - | 運転手（一般） | 0.046438 | 人 | - | - | - | -
2.5t以下 | 積込み･据付け(層積) | 2個 | 5.0km以下 | 2589.6 | トラック［普通型］ 11t積 | 0.3483 | 時間 | - | - | 運転手（一般） | 0.048762 | 人 | - | - | - | -
2.5t以下 | 積込み･据付け(層積) | 2個 | 5.5km以下 | 2713.8 | トラック［普通型］ 11t積 | 0.365 | 時間 | - | - | 運転手（一般） | 0.0511 | 人 | - | - | - | -
2.5t以下 | 積込み･据付け(層積) | 2個 | 6.0km以下 | 2775.5 | トラック［普通型］ 11t積 | 0.3733 | 時間 | - | - | 運転手（一般） | 0.052262 | 人 | - | - | - | -
2.5t以下 | 積込み･据付け(層積) | 2個 | 6.5km以下 | 2899.7 | トラック［普通型］ 11t積 | 0.39 | 時間 | - | - | 運転手（一般） | 0.0546 | 人 | - | - | - | -
2.5t以下 | 積込み･据付け(層積) | 2個 | 7.0km以下 | 3023.8 | トラック［普通型］ 11t積 | 0.4067 | 時間 | - | - | 運転手（一般） | 0.056938 | 人 | - | - | - | -
2.5t以下 | 積込み･据付け(層積) | 2個 | 7.5km以下 | 3084.8 | トラック［普通型］ 11t積 | 0.4149 | 時間 | - | - | 運転手（一般） | 0.058086 | 人 | - | - | - | -
2.5t以下 | 積込み･据付け(層積) | 2個 | 8.5km以下 | 3148 | トラック［普通型］ 11t積 | 0.4234 | 時間 | - | - | 運転手（一般） | 0.059276 | 人 | - | - | - | -
2.5t以下 | 積込み･据付け(層積) | 2個 | 9.5km以下 | 3333.9 | トラック［普通型］ 11t積 | 0.4484 | 時間 | - | - | 運転手（一般） | 0.062776 | 人 | - | - | - | -
2.5t以下 | 積込み･据付け(層積) | 2個 | 10.5km以下 | 3519 | トラック［普通型］ 11t積 | 0.4733 | 時間 | - | - | 運転手（一般） | 0.066262 | 人 | - | - | - | -
2.5t以下 | 積込み･据付け(層積) | 2個 | 11.5km以下 | 3766.6 | トラック［普通型］ 11t積 | 0.5066 | 時間 | - | - | 運転手（一般） | 0.070924 | 人 | - | - | - | -
2.5t以下 | 積込み･据付け(層積) | 2個 | 12.5km以下 | 3952.4 | トラック［普通型］ 11t積 | 0.5316 | 時間 | - | - | 運転手（一般） | 0.074424 | 人 | - | - | - | -
2.5t以下 | 積込み･据付け(層積) | 2個 | 14.0km以下 | 4139.8 | トラック［普通型］ 11t積 | 0.5568 | 時間 | - | - | 運転手（一般） | 0.077952 | 人 | - | - | - | -
2.5t以下 | 積込み･据付け(層積) | 2個 | 15.0km以下 | 4449.1 | トラック［普通型］ 11t積 | 0.5984 | 時間 | - | - | 運転手（一般） | 0.083776 | 人 | - | - | - | -
2.5t以下 | 積込み･据付け(層積) | 3個 | 0.5km以下 | 1681.1 | トラック［普通型］ 11t積 | 0.2261 | 時間 | - | - | 運転手（一般） | 0.031654 | 人 | - | - | - | -
2.5t以下 | 積込み･据付け(層積) | 3個 | 1.0km以下 | 1721.9 | トラック［普通型］ 11t積 | 0.2316 | 時間 | - | - | 運転手（一般） | 0.032424 | 人 | - | - | - | -
2.5t以下 | 積込み･据付け(層積) | 3個 | 1.5km以下 | 1805.2 | トラック［普通型］ 11t積 | 0.2428 | 時間 | - | - | 運転手（一般） | 0.033992 | 人 | - | - | - | -
2.5t以下 | 積込み･据付け(層積) | 3個 | 2.0km以下 | 1846.1 | トラック［普通型］ 11t積 | 0.2483 | 時間 | - | - | 運転手（一般） | 0.034762 | 人 | - | - | - | -
2.5t以下 | 積込み･据付け(層積) | 3個 | 2.5km以下 | 1929.4 | トラック［普通型］ 11t積 | 0.2595 | 時間 | - | - | 運転手（一般） | 0.03633 | 人 | - | - | - | -
2.5t以下 | 積込み･据付け(層積) | 3個 | 3.0km以下 | 2011.9 | トラック［普通型］ 11t積 | 0.2706 | 時間 | - | - | 運転手（一般） | 0.037884 | 人 | - | - | - | -
2.5t以下 | 積込み･据付け(層積) | 3個 | 3.5km以下 | 2052.8 | トラック［普通型］ 11t積 | 0.2761 | 時間 | - | - | 運転手（一般） | 0.038654 | 人 | - | - | - | -
2.5t以下 | 積込み･据付け(層積) | 3個 | 4.0km以下 | 2135.3 | トラック［普通型］ 11t積 | 0.2872 | 時間 | - | - | 運転手（一般） | 0.040208 | 人 | - | - | - | -
2.5t以下 | 積込み･据付け(層積) | 3個 | 4.5km以下 | 2176.2 | トラック［普通型］ 11t積 | 0.2927 | 時間 | - | - | 運転手（一般） | 0.040978 | 人 | - | - | - | -
2.5t以下 | 積込み･据付け(層積) | 3個 | 5.0km以下 | 2259.5 | トラック［普通型］ 11t積 | 0.3039 | 時間 | - | - | 運転手（一般） | 0.042546 | 人 | - | - | - | -
2.5t以下 | 積込み･据付け(層積) | 3個 | 5.5km以下 | 2342 | トラック［普通型］ 11t積 | 0.315 | 時間 | - | - | 運転手（一般） | 0.0441 | 人 | - | - | - | -
2.5t以下 | 積込み･据付け(層積) | 3個 | 6.0km以下 | 2382.9 | トラック［普通型］ 11t積 | 0.3205 | 時間 | - | - | 運転手（一般） | 0.04487 | 人 | - | - | - | -
2.5t以下 | 積込み･据付け(層積) | 3個 | 6.5km以下 | 2466.2 | トラック［普通型］ 11t積 | 0.3317 | 時間 | - | - | 運転手（一般） | 0.046438 | 人 | - | - | - | -
2.5t以下 | 積込み･据付け(層積) | 3個 | 7.0km以下 | 2548.7 | トラック［普通型］ 11t積 | 0.3428 | 時間 | - | - | 運転手（一般） | 0.047992 | 人 | - | - | - | -
2.5t以下 | 積込み･据付け(層積) | 3個 | 7.5km以下 | 2589.6 | トラック［普通型］ 11t積 | 0.3483 | 時間 | - | - | 運転手（一般） | 0.048762 | 人 | - | - | - | -
2.5t以下 | 積込み･据付け(層積) | 3個 | 8.5km以下 | 2631.2 | トラック［普通型］ 11t積 | 0.3539 | 時間 | - | - | 運転手（一般） | 0.049546 | 人 | - | - | - | -
2.5t以下 | 積込み･据付け(層積) | 3個 | 9.5km以下 | 2754.7 | トラック［普通型］ 11t積 | 0.3705 | 時間 | - | - | 運転手（一般） | 0.05187 | 人 | - | - | - | -
2.5t以下 | 積込み･据付け(層積) | 3個 | 10.5km以下 | 2879.6 | トラック［普通型］ 11t積 | 0.3873 | 時間 | - | - | 運転手（一般） | 0.054222 | 人 | - | - | - | -
2.5t以下 | 積込み･据付け(層積) | 3個 | 11.5km以下 | 3044.6 | トラック［普通型］ 11t積 | 0.4095 | 時間 | - | - | 運転手（一般） | 0.05733 | 人 | - | - | - | -
2.5t以下 | 積込み･据付け(層積) | 3個 | 12.5km以下 | 3168.1 | トラック［普通型］ 11t積 | 0.4261 | 時間 | - | - | 運転手（一般） | 0.059654 | 人 | - | - | - | -
2.5t以下 | 積込み･据付け(層積) | 3個 | 14.0km以下 | 3293 | トラック［普通型］ 11t積 | 0.4429 | 時間 | - | - | 運転手（一般） | 0.062006 | 人 | - | - | - | -
2.5t以下 | 積込み･据付け(層積) | 3個 | 15.0km以下 | 3498.9 | トラック［普通型］ 11t積 | 0.4706 | 時間 | - | - | 運転手（一般） | 0.065884 | 人 | - | - | - | -
2.5t以下 | 積込み･据付け(層積) | 4個 | 0.5km以下 | 1660.2 | トラック［普通型］ 11t積 | 0.2233 | 時間 | - | - | 運転手（一般） | 0.031262 | 人 | - | - | - | -
2.5t以下 | 積込み･据付け(層積) | 4個 | 1.0km以下 | 1691.5 | トラック［普通型］ 11t積 | 0.2275 | 時間 | - | - | 運転手（一般） | 0.03185 | 人 | - | - | - | -
2.5t以下 | 積込み･据付け(層積) | 4個 | 1.5km以下 | 1753.2 | トラック［普通型］ 11t積 | 0.2358 | 時間 | - | - | 運転手（一般） | 0.033012 | 人 | - | - | - | -
2.5t以下 | 積込み･据付け(層積) | 4個 | 2.0km以下 | 1784.4 | トラック［普通型］ 11t積 | 0.24 | 時間 | - | - | 運転手（一般） | 0.0336 | 人 | - | - | - | -
2.5t以下 | 積込み･据付け(層積) | 4個 | 2.5km以下 | 1846.1 | トラック［普通型］ 11t積 | 0.2483 | 時間 | - | - | 運転手（一般） | 0.034762 | 人 | - | - | - | -
2.5t以下 | 積込み･据付け(層積) | 4個 | 3.0km以下 | 1908.6 | トラック［普通型］ 11t積 | 0.2567 | 時間 | - | - | 運転手（一般） | 0.035938 | 人 | - | - | - | -
2.5t以下 | 積込み･据付け(層積) | 4個 | 3.5km以下 | 1939 | トラック［普通型］ 11t積 | 0.2608 | 時間 | - | - | 運転手（一般） | 0.036512 | 人 | - | - | - | -
2.5t以下 | 積込み･据付け(層積) | 4個 | 4.0km以下 | 2001.5 | トラック［普通型］ 11t積 | 0.2692 | 時間 | - | - | 運転手（一般） | 0.037688 | 人 | - | - | - | -
2.5t以下 | 積込み･据付け(層積) | 4個 | 4.5km以下 | 2032 | トラック［普通型］ 11t積 | 0.2733 | 時間 | - | - | 運転手（一般） | 0.038262 | 人 | - | - | - | -
2.5t以下 | 積込み･据付け(層積) | 4個 | 5.0km以下 | 2094.4 | トラック［普通型］ 11t積 | 0.2817 | 時間 | - | - | 運転手（一般） | 0.039438 | 人 | - | - | - | -
2.5t以下 | 積込み･据付け(層積) | 4個 | 5.5km以下 | 2156.2 | トラック［普通型］ 11t積 | 0.29 | 時間 | - | - | 運転手（一般） | 0.0406 | 人 | - | - | - | -
2.5t以下 | 積込み･据付け(層積) | 4個 | 6.0km以下 | 2187.4 | トラック［普通型］ 11t積 | 0.2942 | 時間 | - | - | 運転手（一般） | 0.041188 | 人 | - | - | - | -
2.5t以下 | 積込み･据付け(層積) | 4個 | 6.5km以下 | 2249.1 | トラック［普通型］ 11t積 | 0.3025 | 時間 | - | - | 運転手（一般） | 0.04235 | 人 | - | - | - | -
2.5t以下 | 積込み･据付け(層積) | 4個 | 7.0km以下 | 2310.8 | トラック［普通型］ 11t積 | 0.3108 | 時間 | - | - | 運転手（一般） | 0.043512 | 人 | - | - | - | -
2.5t以下 | 積込み･据付け(層積) | 4個 | 7.5km以下 | 2342 | トラック［普通型］ 11t積 | 0.315 | 時間 | - | - | 運転手（一般） | 0.0441 | 人 | - | - | - | -
2.5t以下 | 積込み･据付け(層積) | 4個 | 8.5km以下 | 2373.3 | トラック［普通型］ 11t積 | 0.3192 | 時間 | - | - | 運転手（一般） | 0.044688 | 人 | - | - | - | -
2.5t以下 | 積込み･据付け(層積) | 4個 | 9.5km以下 | 2466.2 | トラック［普通型］ 11t積 | 0.3317 | 時間 | - | - | 運転手（一般） | 0.046438 | 人 | - | - | - | -
2.5t以下 | 積込み･据付け(層積) | 4個 | 10.5km以下 | 2558.4 | トラック［普通型］ 11t積 | 0.3441 | 時間 | - | - | 運転手（一般） | 0.048174 | 人 | - | - | - | -
2.5t以下 | 積込み･据付け(層積) | 4個 | 11.5km以下 | 2683.3 | トラック［普通型］ 11t積 | 0.3609 | 時間 | - | - | 運転手（一般） | 0.050526 | 人 | - | - | - | -
2.5t以下 | 積込み･据付け(層積) | 4個 | 12.5km以下 | 2775.5 | トラック［普通型］ 11t積 | 0.3733 | 時間 | - | - | 運転手（一般） | 0.052262 | 人 | - | - | - | -
2.5t以下 | 積込み･据付け(層積) | 4個 | 14.0km以下 | 2868.4 | トラック［普通型］ 11t積 | 0.3858 | 時間 | - | - | 運転手（一般） | 0.054012 | 人 | - | - | - | -
2.5t以下 | 積込み･据付け(層積) | 4個 | 15.0km以下 | 3023.8 | トラック［普通型］ 11t積 | 0.4067 | 時間 | - | - | 運転手（一般） | 0.056938 | 人 | - | - | - | -
2.5t以下 | 積込み･据付け(層積) | 5個 | 0.5km以下 | 1648.3 | トラック［普通型］ 11t積 | 0.2217 | 時間 | - | - | 運転手（一般） | 0.031038 | 人 | - | - | - | -
2.5t以下 | 積込み･据付け(層積) | 5個 | 1.0km以下 | 1672.9 | トラック［普通型］ 11t積 | 0.225 | 時間 | - | - | 運転手（一般） | 0.0315 | 人 | - | - | - | -
2.5t以下 | 積込み･据付け(層積) | 5個 | 1.5km以下 | 1721.9 | トラック［普通型］ 11t積 | 0.2316 | 時間 | - | - | 運転手（一般） | 0.032424 | 人 | - | - | - | -
2.5t以下 | 積込み･据付け(層積) | 5個 | 2.0km以下 | 1747.2 | トラック［普通型］ 11t積 | 0.235 | 時間 | - | - | 運転手（一般） | 0.0329 | 人 | - | - | - | -
2.5t以下 | 積込み･据付け(層積) | 5個 | 2.5km以下 | 1797 | トラック［普通型］ 11t積 | 0.2417 | 時間 | - | - | 運転手（一般） | 0.033838 | 人 | - | - | - | -
2.5t以下 | 積込み･据付け(層積) | 5個 | 3.0km以下 | 1846.1 | トラック［普通型］ 11t積 | 0.2483 | 時間 | - | - | 運転手（一般） | 0.034762 | 人 | - | - | - | -
2.5t以下 | 積込み･据付け(層積) | 5個 | 3.5km以下 | 1870.6 | トラック［普通型］ 11t積 | 0.2516 | 時間 | - | - | 運転手（一般） | 0.035224 | 人 | - | - | - | -
2.5t以下 | 積込み･据付け(層積) | 5個 | 4.0km以下 | 1920.5 | トラック［普通型］ 11t積 | 0.2583 | 時間 | - | - | 運転手（一般） | 0.036162 | 人 | - | - | - | -
2.5t以下 | 積込み･据付け(層積) | 5個 | 4.5km以下 | 1945 | トラック［普通型］ 11t積 | 0.2616 | 時間 | - | - | 運転手（一般） | 0.036624 | 人 | - | - | - | -
2.5t以下 | 積込み･据付け(層積) | 5個 | 5.0km以下 | 1994.8 | トラック［普通型］ 11t積 | 0.2683 | 時間 | - | - | 運転手（一般） | 0.037562 | 人 | - | - | - | -
2.5t以下 | 積込み･据付け(層積) | 5個 | 5.5km以下 | 2044.6 | トラック［普通型］ 11t積 | 0.275 | 時間 | - | - | 運転手（一般） | 0.0385 | 人 | - | - | - | -
2.5t以下 | 積込み･据付け(層積) | 5個 | 6.0km以下 | 2069.2 | トラック［普通型］ 11t積 | 0.2783 | 時間 | - | - | 運転手（一般） | 0.038962 | 人 | - | - | - | -
2.5t以下 | 積込み･据付け(層積) | 5個 | 6.5km以下 | 2119 | トラック［普通型］ 11t積 | 0.285 | 時間 | - | - | 運転手（一般） | 0.0399 | 人 | - | - | - | -
2.5t以下 | 積込み･据付け(層積) | 5個 | 7.0km以下 | 2168 | トラック［普通型］ 11t積 | 0.2916 | 時間 | - | - | 運転手（一般） | 0.040824 | 人 | - | - | - | -
2.5t以下 | 積込み･据付け(層積) | 5個 | 7.5km以下 | 2193.3 | トラック［普通型］ 11t積 | 0.295 | 時間 | - | - | 運転手（一般） | 0.0413 | 人 | - | - | - | -
2.5t以下 | 積込み･据付け(層積) | 5個 | 8.5km以下 | 2217.9 | トラック［普通型］ 11t積 | 0.2983 | 時間 | - | - | 運転手（一般） | 0.041762 | 人 | - | - | - | -
2.5t以下 | 積込み･据付け(層積) | 5個 | 9.5km以下 | 2293 | トラック［普通型］ 11t積 | 0.3084 | 時間 | - | - | 運転手（一般） | 0.043176 | 人 | - | - | - | -
2.5t以下 | 積込み･据付け(層積) | 5個 | 10.5km以下 | 2367.3 | トラック［普通型］ 11t積 | 0.3184 | 時間 | - | - | 運転手（一般） | 0.044576 | 人 | - | - | - | -
2.5t以下 | 積込み･据付け(層積) | 5個 | 11.5km以下 | 2466.2 | トラック［普通型］ 11t積 | 0.3317 | 時間 | - | - | 運転手（一般） | 0.046438 | 人 | - | - | - | -
2.5t以下 | 積込み･据付け(層積) | 5個 | 12.5km以下 | 2539.8 | トラック［普通型］ 11t積 | 0.3416 | 時間 | - | - | 運転手（一般） | 0.047824 | 人 | - | - | - | -
2.5t以下 | 積込み･据付け(層積) | 5個 | 14.0km以下 | 2614.1 | トラック［普通型］ 11t積 | 0.3516 | 時間 | - | - | 運転手（一般） | 0.049224 | 人 | - | - | - | -
2.5t以下 | 積込み･据付け(層積) | 5個 | 15.0km以下 | 2738.3 | トラック［普通型］ 11t積 | 0.3683 | 時間 | - | - | 運転手（一般） | 0.051562 | 人 | - | - | - | -
2.5t以下 | 積込み･据付け(層積) | 6個 | 0.5km以下 | 1640.2 | トラック［普通型］ 11t積 | 0.2206 | 時間 | - | - | 運転手（一般） | 0.030884 | 人 | - | - | - | -
2.5t以下 | 積込み･据付け(層積) | 6個 | 1.0km以下 | 1660.2 | トラック［普通型］ 11t積 | 0.2233 | 時間 | - | - | 運転手（一般） | 0.031262 | 人 | - | - | - | -
2.5t以下 | 積込み･据付け(層積) | 6個 | 1.5km以下 | 1701.9 | トラック［普通型］ 11t積 | 0.2289 | 時間 | - | - | 運転手（一般） | 0.032046 | 人 | - | - | - | -
2.5t以下 | 積込み･据付け(層積) | 6個 | 2.0km以下 | 1721.9 | トラック［普通型］ 11t積 | 0.2316 | 時間 | - | - | 運転手（一般） | 0.032424 | 人 | - | - | - | -
2.5t以下 | 積込み･据付け(層積) | 6個 | 2.5km以下 | 1763.6 | トラック［普通型］ 11t積 | 0.2372 | 時間 | - | - | 運転手（一般） | 0.033208 | 人 | - | - | - | -
2.5t以下 | 積込み･据付け(層積) | 6個 | 3.0km以下 | 1805.2 | トラック［普通型］ 11t積 | 0.2428 | 時間 | - | - | 運転手（一般） | 0.033992 | 人 | - | - | - | -
2.5t以下 | 積込み･据付け(層積) | 6個 | 3.5km以下 | 1826 | トラック［普通型］ 11t積 | 0.2456 | 時間 | - | - | 運転手（一般） | 0.034384 | 人 | - | - | - | -
2.5t以下 | 積込み･据付け(層積) | 6個 | 4.0km以下 | 1866.9 | トラック［普通型］ 11t積 | 0.2511 | 時間 | - | - | 運転手（一般） | 0.035154 | 人 | - | - | - | -
2.5t以下 | 積込み･据付け(層積) | 6個 | 4.5km以下 | 1887.7 | トラック［普通型］ 11t積 | 0.2539 | 時間 | - | - | 運転手（一般） | 0.035546 | 人 | - | - | - | -
2.5t以下 | 積込み･据付け(層積) | 6個 | 5.0km以下 | 1929.4 | トラック［普通型］ 11t積 | 0.2595 | 時間 | - | - | 運転手（一般） | 0.03633 | 人 | - | - | - | -
2.5t以下 | 積込み･据付け(層積) | 6個 | 5.5km以下 | 1970.3 | トラック［普通型］ 11t積 | 0.265 | 時間 | - | - | 運転手（一般） | 0.0371 | 人 | - | - | - | -
2.5t以下 | 積込み･据付け(層積) | 6個 | 6.0km以下 | 1991.1 | トラック［普通型］ 11t積 | 0.2678 | 時間 | - | - | 運転手（一般） | 0.037492 | 人 | - | - | - | -
2.5t以下 | 積込み･据付け(層積) | 6個 | 6.5km以下 | 2032 | トラック［普通型］ 11t積 | 0.2733 | 時間 | - | - | 運転手（一般） | 0.038262 | 人 | - | - | - | -
2.5t以下 | 積込み･据付け(層積) | 6個 | 7.0km以下 | 2073.6 | トラック［普通型］ 11t積 | 0.2789 | 時間 | - | - | 運転手（一般） | 0.039046 | 人 | - | - | - | -
2.5t以下 | 積込み･据付け(層積) | 6個 | 7.5km以下 | 2094.4 | トラック［普通型］ 11t積 | 0.2817 | 時間 | - | - | 運転手（一般） | 0.039438 | 人 | - | - | - | -
2.5t以下 | 積込み･据付け(層積) | 6個 | 8.5km以下 | 2114.5 | トラック［普通型］ 11t積 | 0.2844 | 時間 | - | - | 運転手（一般） | 0.039816 | 人 | - | - | - | -
2.5t以下 | 積込み･据付け(層積) | 6個 | 9.5km以下 | 2176.2 | トラック［普通型］ 11t積 | 0.2927 | 時間 | - | - | 運転手（一般） | 0.040978 | 人 | - | - | - | -
2.5t以下 | 積込み･据付け(層積) | 6個 | 10.5km以下 | 2238.7 | トラック［普通型］ 11t積 | 0.3011 | 時間 | - | - | 運転手（一般） | 0.042154 | 人 | - | - | - | -
2.5t以下 | 積込み･据付け(層積) | 6個 | 11.5km以下 | 2321.2 | トラック［普通型］ 11t積 | 0.3122 | 時間 | - | - | 運転手（一般） | 0.043708 | 人 | - | - | - | -
2.5t以下 | 積込み･据付け(層積) | 6個 | 12.5km以下 | 2382.9 | トラック［普通型］ 11t積 | 0.3205 | 時間 | - | - | 運転手（一般） | 0.04487 | 人 | - | - | - | -
2.5t以下 | 積込み･据付け(層積) | 6個 | 14.0km以下 | 2444.6 | トラック［普通型］ 11t積 | 0.3288 | 時間 | - | - | 運転手（一般） | 0.046032 | 人 | - | - | - | -
2.5t以下 | 積込み･据付け(層積) | 6個 | 15.0km以下 | 2548.7 | トラック［普通型］ 11t積 | 0.3428 | 時間 | - | - | 運転手（一般） | 0.047992 | 人 | - | - | - | -
2.5t以下 | 積込み･据付け(層積) | 7個 | 0.5km以下 | 1634.2 | トラック［普通型］ 11t積 | 0.2198 | 時間 | - | - | 運転手（一般） | 0.030772 | 人 | - | - | - | -
2.5t以下 | 積込み･据付け(層積) | 7個 | 1.0km以下 | 1651.3 | トラック［普通型］ 11t積 | 0.2221 | 時間 | - | - | 運転手（一般） | 0.031094 | 人 | - | - | - | -
2.5t以下 | 積込み･据付け(層積) | 7個 | 1.5km以下 | 1687 | トラック［普通型］ 11t積 | 0.2269 | 時間 | - | - | 運転手（一般） | 0.031766 | 人 | - | - | - | -
2.5t以下 | 積込み･据付け(層積) | 7個 | 2.0km以下 | 1704.8 | トラック［普通型］ 11t積 | 0.2293 | 時間 | - | - | 運転手（一般） | 0.032102 | 人 | - | - | - | -
2.5t以下 | 積込み･据付け(層積) | 7個 | 2.5km以下 | 1739.8 | トラック［普通型］ 11t積 | 0.234 | 時間 | - | - | 運転手（一般） | 0.03276 | 人 | - | - | - | -
2.5t以下 | 積込み･据付け(層積) | 7個 | 3.0km以下 | 1775.5 | トラック［普通型］ 11t積 | 0.2388 | 時間 | - | - | 運転手（一般） | 0.033432 | 人 | - | - | - | -
2.5t以下 | 積込み･据付け(層積) | 7個 | 3.5km以下 | 1793.3 | トラック［普通型］ 11t積 | 0.2412 | 時間 | - | - | 運転手（一般） | 0.033768 | 人 | - | - | - | -
2.5t以下 | 積込み･据付け(層積) | 7個 | 4.0km以下 | 1828.3 | トラック［普通型］ 11t積 | 0.2459 | 時間 | - | - | 運転手（一般） | 0.034426 | 人 | - | - | - | -
2.5t以下 | 積込み･据付け(層積) | 7個 | 4.5km以下 | 1846.1 | トラック［普通型］ 11t積 | 0.2483 | 時間 | - | - | 運転手（一般） | 0.034762 | 人 | - | - | - | -
2.5t以下 | 積込み･据付け(層積) | 7個 | 5.0km以下 | 1881.8 | トラック［普通型］ 11t積 | 0.2531 | 時間 | - | - | 運転手（一般） | 0.035434 | 人 | - | - | - | -
2.5t以下 | 積込み･据付け(層積) | 7個 | 5.5km以下 | 1917.5 | トラック［普通型］ 11t積 | 0.2579 | 時間 | - | - | 運転手（一般） | 0.036106 | 人 | - | - | - | -
2.5t以下 | 積込み･据付け(層積) | 7個 | 6.0km以下 | 1934.6 | トラック［普通型］ 11t積 | 0.2602 | 時間 | - | - | 運転手（一般） | 0.036428 | 人 | - | - | - | -
2.5t以下 | 積込み･据付け(層積) | 7個 | 6.5km以下 | 1970.3 | トラック［普通型］ 11t積 | 0.265 | 時間 | - | - | 運転手（一般） | 0.0371 | 人 | - | - | - | -
2.5t以下 | 積込み･据付け(層積) | 7個 | 7.0km以下 | 2006 | トラック［普通型］ 11t積 | 0.2698 | 時間 | - | - | 運転手（一般） | 0.037772 | 人 | - | - | - | -
2.5t以下 | 積込み･据付け(層積) | 7個 | 7.5km以下 | 2023.1 | トラック［普通型］ 11t積 | 0.2721 | 時間 | - | - | 運転手（一般） | 0.038094 | 人 | - | - | - | -
2.5t以下 | 積込み･据付け(層積) | 7個 | 8.5km以下 | 2040.9 | トラック［普通型］ 11t積 | 0.2745 | 時間 | - | - | 運転手（一般） | 0.03843 | 人 | - | - | - | -
2.5t以下 | 積込み･据付け(層積) | 7個 | 9.5km以下 | 2094.4 | トラック［普通型］ 11t積 | 0.2817 | 時間 | - | - | 運転手（一般） | 0.039438 | 人 | - | - | - | -
2.5t以下 | 積込み･据付け(層積) | 7個 | 10.5km以下 | 2148 | トラック［普通型］ 11t積 | 0.2889 | 時間 | - | - | 運転手（一般） | 0.040446 | 人 | - | - | - | -
2.5t以下 | 積込み･据付け(層積) | 7個 | 11.5km以下 | 2217.9 | トラック［普通型］ 11t積 | 0.2983 | 時間 | - | - | 運転手（一般） | 0.041762 | 人 | - | - | - | -
2.5t以下 | 積込み･据付け(層積) | 7個 | 12.5km以下 | 2270.6 | トラック［普通型］ 11t積 | 0.3054 | 時間 | - | - | 運転手（一般） | 0.042756 | 人 | - | - | - | -
2.5t以下 | 積込み･据付け(層積) | 7個 | 14.0km以下 | 2324.2 | トラック［普通型］ 11t積 | 0.3126 | 時間 | - | - | 運転手（一般） | 0.043764 | 人 | - | - | - | -
2.5t以下 | 積込み･据付け(層積) | 7個 | 15.0km以下 | 2413.4 | トラック［普通型］ 11t積 | 0.3246 | 時間 | - | - | 運転手（一般） | 0.045444 | 人 | - | - | - | -
2.5t以下 | 積込み･据付け(層積) | 8個 | 0.5km以下 | 1629.8 | トラック［普通型］ 11t積 | 0.2192 | 時間 | - | - | 運転手（一般） | 0.030688 | 人 | - | - | - | -
2.5t以下 | 積込み･据付け(層積) | 8個 | 1.0km以下 | 1644.6 | トラック［普通型］ 11t積 | 0.2212 | 時間 | - | - | 運転手（一般） | 0.030968 | 人 | - | - | - | -
2.5t以下 | 積込み･据付け(層積) | 8個 | 1.5km以下 | 1675.8 | トラック［普通型］ 11t積 | 0.2254 | 時間 | - | - | 運転手（一般） | 0.031556 | 人 | - | - | - | -
2.5t以下 | 積込み･据付け(層積) | 8個 | 2.0km以下 | 1691.5 | トラック［普通型］ 11t積 | 0.2275 | 時間 | - | - | 運転手（一般） | 0.03185 | 人 | - | - | - | -
2.5t以下 | 積込み･据付け(層積) | 8個 | 2.5km以下 | 1721.9 | トラック［普通型］ 11t積 | 0.2316 | 時間 | - | - | 運転手（一般） | 0.032424 | 人 | - | - | - | -
2.5t以下 | 積込み･据付け(層積) | 8個 | 3.0km以下 | 1753.2 | トラック［普通型］ 11t積 | 0.2358 | 時間 | - | - | 運転手（一般） | 0.033012 | 人 | - | - | - | -
2.5t以下 | 積込み･据付け(層積) | 8個 | 3.5km以下 | 1768.8 | トラック［普通型］ 11t積 | 0.2379 | 時間 | - | - | 運転手（一般） | 0.033306 | 人 | - | - | - | -
2.5t以下 | 積込み･据付け(層積) | 8個 | 4.0km以下 | 1800 | トラック［普通型］ 11t積 | 0.2421 | 時間 | - | - | 運転手（一般） | 0.033894 | 人 | - | - | - | -
2.5t以下 | 積込み･据付け(層積) | 8個 | 4.5km以下 | 1814.9 | トラック［普通型］ 11t積 | 0.2441 | 時間 | - | - | 運転手（一般） | 0.034174 | 人 | - | - | - | -
2.5t以下 | 積込み･据付け(層積) | 8個 | 5.0km以下 | 1846.1 | トラック［普通型］ 11t積 | 0.2483 | 時間 | - | - | 運転手（一般） | 0.034762 | 人 | - | - | - | -
2.5t以下 | 積込み･据付け(層積) | 8個 | 5.5km以下 | 1877.3 | トラック［普通型］ 11t積 | 0.2525 | 時間 | - | - | 運転手（一般） | 0.03535 | 人 | - | - | - | -
2.5t以下 | 積込み･据付け(層積) | 8個 | 6.0km以下 | 1893 | トラック［普通型］ 11t積 | 0.2546 | 時間 | - | - | 運転手（一般） | 0.035644 | 人 | - | - | - | -
2.5t以下 | 積込み･据付け(層積) | 8個 | 6.5km以下 | 1923.4 | トラック［普通型］ 11t積 | 0.2587 | 時間 | - | - | 運転手（一般） | 0.036218 | 人 | - | - | - | -
2.5t以下 | 積込み･据付け(層積) | 8個 | 7.0km以下 | 1955.4 | トラック［普通型］ 11t積 | 0.263 | 時間 | - | - | 運転手（一般） | 0.03682 | 人 | - | - | - | -
2.5t以下 | 積込み･据付け(層積) | 8個 | 7.5km以下 | 1970.3 | トラック［普通型］ 11t積 | 0.265 | 時間 | - | - | 運転手（一般） | 0.0371 | 人 | - | - | - | -
2.5t以下 | 積込み･据付け(層積) | 8個 | 8.5km以下 | 1985.9 | トラック［普通型］ 11t積 | 0.2671 | 時間 | - | - | 運転手（一般） | 0.037394 | 人 | - | - | - | -
2.5t以下 | 積込み･据付け(層積) | 8個 | 9.5km以下 | 2032 | トラック［普通型］ 11t積 | 0.2733 | 時間 | - | - | 運転手（一般） | 0.038262 | 人 | - | - | - | -
2.5t以下 | 積込み･据付け(層積) | 8個 | 10.5km以下 | 2078.8 | トラック［普通型］ 11t積 | 0.2796 | 時間 | - | - | 運転手（一般） | 0.039144 | 人 | - | - | - | -
2.5t以下 | 積込み･据付け(層積) | 8個 | 11.5km以下 | 2140.5 | トラック［普通型］ 11t積 | 0.2879 | 時間 | - | - | 運転手（一般） | 0.040306 | 人 | - | - | - | -
2.5t以下 | 積込み･据付け(層積) | 8個 | 12.5km以下 | 2187.4 | トラック［普通型］ 11t積 | 0.2942 | 時間 | - | - | 運転手（一般） | 0.041188 | 人 | - | - | - | -
2.5t以下 | 積込み･据付け(層積) | 8個 | 14.0km以下 | 2233.5 | トラック［普通型］ 11t積 | 0.3004 | 時間 | - | - | 運転手（一般） | 0.042056 | 人 | - | - | - | -
2.5t以下 | 積込み･据付け(層積) | 8個 | 15.0km以下 | 2310.8 | トラック［普通型］ 11t積 | 0.3108 | 時間 | - | - | 運転手（一般） | 0.043512 | 人 | - | - | - | -
2.5t以下 | 積込み･据付け(層積) | 9個 | 0.5km以下 | 1626 | トラック［普通型］ 11t積 | 0.2187 | 時間 | - | - | 運転手（一般） | 0.030618 | 人 | - | - | - | -
2.5t以下 | 積込み･据付け(層積) | 9個 | 1.0km以下 | 1640.2 | トラック［普通型］ 11t積 | 0.2206 | 時間 | - | - | 運転手（一般） | 0.030884 | 人 | - | - | - | -
2.5t以下 | 積込み･据付け(層積) | 9個 | 1.5km以下 | 1667.7 | トラック［普通型］ 11t積 | 0.2243 | 時間 | - | - | 運転手（一般） | 0.031402 | 人 | - | - | - | -
2.5t以下 | 積込み･据付け(層積) | 9個 | 2.0km以下 | 1681.1 | トラック［普通型］ 11t積 | 0.2261 | 時間 | - | - | 運転手（一般） | 0.031654 | 人 | - | - | - | -
2.5t以下 | 積込み･据付け(層積) | 9個 | 2.5km以下 | 1708.6 | トラック［普通型］ 11t積 | 0.2298 | 時間 | - | - | 運転手（一般） | 0.032172 | 人 | - | - | - | -
2.5t以下 | 積込み･据付け(層積) | 9個 | 3.0km以下 | 1736.1 | トラック［普通型］ 11t積 | 0.2335 | 時間 | - | - | 運転手（一般） | 0.03269 | 人 | - | - | - | -
2.5t以下 | 積込み･据付け(層積) | 9個 | 3.5km以下 | 1749.5 | トラック［普通型］ 11t積 | 0.2353 | 時間 | - | - | 運転手（一般） | 0.032942 | 人 | - | - | - | -
2.5t以下 | 積込み･据付け(層積) | 9個 | 4.0km以下 | 1777.7 | トラック［普通型］ 11t積 | 0.2391 | 時間 | - | - | 運転手（一般） | 0.033474 | 人 | - | - | - | -
2.5t以下 | 積込み･据付け(層積) | 9個 | 4.5km以下 | 1791.1 | トラック［普通型］ 11t積 | 0.2409 | 時間 | - | - | 運転手（一般） | 0.033726 | 人 | - | - | - | -
2.5t以下 | 積込み･据付け(層積) | 9個 | 5.0km以下 | 1818.6 | トラック［普通型］ 11t積 | 0.2446 | 時間 | - | - | 運転手（一般） | 0.034244 | 人 | - | - | - | -
2.5t以下 | 積込み･据付け(層積) | 9個 | 5.5km以下 | 1846.1 | トラック［普通型］ 11t積 | 0.2483 | 時間 | - | - | 運転手（一般） | 0.034762 | 人 | - | - | - | -
2.5t以下 | 積込み･据付け(層積) | 9個 | 6.0km以下 | 1860.2 | トラック［普通型］ 11t積 | 0.2502 | 時間 | - | - | 運転手（一般） | 0.035028 | 人 | - | - | - | -
2.5t以下 | 積込み･据付け(層積) | 9個 | 6.5km以下 | 1887.7 | トラック［普通型］ 11t積 | 0.2539 | 時間 | - | - | 運転手（一般） | 0.035546 | 人 | - | - | - | -
2.5t以下 | 積込み･据付け(層積) | 9個 | 7.0km以下 | 1915.3 | トラック［普通型］ 11t積 | 0.2576 | 時間 | - | - | 運転手（一般） | 0.036064 | 人 | - | - | - | -
2.5t以下 | 積込み･据付け(層積) | 9個 | 7.5km以下 | 1929.4 | トラック［普通型］ 11t積 | 0.2595 | 時間 | - | - | 運転手（一般） | 0.03633 | 人 | - | - | - | -
2.5t以下 | 積込み･据付け(層積) | 9個 | 8.5km以下 | 1942.8 | トラック［普通型］ 11t積 | 0.2613 | 時間 | - | - | 運転手（一般） | 0.036582 | 人 | - | - | - | -
2.5t以下 | 積込み･据付け(層積) | 9個 | 9.5km以下 | 1984.4 | トラック［普通型］ 11t積 | 0.2669 | 時間 | - | - | 運転手（一般） | 0.037366 | 人 | - | - | - | -
2.5t以下 | 積込み･据付け(層積) | 9個 | 10.5km以下 | 2025.3 | トラック［普通型］ 11t積 | 0.2724 | 時間 | - | - | 運転手（一般） | 0.038136 | 人 | - | - | - | -
2.5t以下 | 積込み･据付け(層積) | 9個 | 11.5km以下 | 2080.3 | トラック［普通型］ 11t積 | 0.2798 | 時間 | - | - | 運転手（一般） | 0.039172 | 人 | - | - | - | -
2.5t以下 | 積込み･据付け(層積) | 9個 | 12.5km以下 | 2121.9 | トラック［普通型］ 11t積 | 0.2854 | 時間 | - | - | 運転手（一般） | 0.039956 | 人 | - | - | - | -
2.5t以下 | 積込み･据付け(層積) | 9個 | 14.0km以下 | 2163.6 | トラック［普通型］ 11t積 | 0.291 | 時間 | - | - | 運転手（一般） | 0.04074 | 人 | - | - | - | -
2.5t以下 | 積込み･据付け(層積) | 9個 | 15.0km以下 | 2232 | トラック［普通型］ 11t積 | 0.3002 | 時間 | - | - | 運転手（一般） | 0.042028 | 人 | - | - | - | -
2.5t以下 | 積込み･据付け(層積) | 10個 | 0.5km以下 | 1623.1 | トラック［普通型］ 11t積 | 0.2183 | 時間 | - | - | 運転手（一般） | 0.030562 | 人 | - | - | - | -
2.5t以下 | 積込み･据付け(層積) | 10個 | 1.0km以下 | 1635.7 | トラック［普通型］ 11t積 | 0.22 | 時間 | - | - | 運転手（一般） | 0.0308 | 人 | - | - | - | -
2.5t以下 | 積込み･据付け(層積) | 10個 | 1.5km以下 | 1660.2 | トラック［普通型］ 11t積 | 0.2233 | 時間 | - | - | 運転手（一般） | 0.031262 | 人 | - | - | - | -
2.5t以下 | 積込み･据付け(層積) | 10個 | 2.0km以下 | 1672.9 | トラック［普通型］ 11t積 | 0.225 | 時間 | - | - | 運転手（一般） | 0.0315 | 人 | - | - | - | -
2.5t以下 | 積込み･据付け(層積) | 10個 | 2.5km以下 | 1697.4 | トラック［普通型］ 11t積 | 0.2283 | 時間 | - | - | 運転手（一般） | 0.031962 | 人 | - | - | - | -
2.5t以下 | 積込み･据付け(層積) | 10個 | 3.0km以下 | 1721.9 | トラック［普通型］ 11t積 | 0.2316 | 時間 | - | - | 運転手（一般） | 0.032424 | 人 | - | - | - | -
2.5t以下 | 積込み･据付け(層積) | 10個 | 3.5km以下 | 1734.6 | トラック［普通型］ 11t積 | 0.2333 | 時間 | - | - | 運転手（一般） | 0.032662 | 人 | - | - | - | -
2.5t以下 | 積込み･据付け(層積) | 10個 | 4.0km以下 | 1759.9 | トラック［普通型］ 11t積 | 0.2367 | 時間 | - | - | 運転手（一般） | 0.033138 | 人 | - | - | - | -
2.5t以下 | 積込み･据付け(層積) | 10個 | 4.5km以下 | 1771.8 | トラック［普通型］ 11t積 | 0.2383 | 時間 | - | - | 運転手（一般） | 0.033362 | 人 | - | - | - | -
2.5t以下 | 積込み･据付け(層積) | 10個 | 5.0km以下 | 1797 | トラック［普通型］ 11t積 | 0.2417 | 時間 | - | - | 運転手（一般） | 0.033838 | 人 | - | - | - | -
2.5t以下 | 積込み･据付け(層積) | 10個 | 5.5km以下 | 1821.6 | トラック［普通型］ 11t積 | 0.245 | 時間 | - | - | 運転手（一般） | 0.0343 | 人 | - | - | - | -
2.5t以下 | 積込み･据付け(層積) | 10個 | 6.0km以下 | 1834.2 | トラック［普通型］ 11t積 | 0.2467 | 時間 | - | - | 運転手（一般） | 0.034538 | 人 | - | - | - | -
2.5t以下 | 積込み･据付け(層積) | 10個 | 6.5km以下 | 1858.8 | トラック［普通型］ 11t積 | 0.25 | 時間 | - | - | 運転手（一般） | 0.035 | 人 | - | - | - | -
2.5t以下 | 積込み･据付け(層積) | 10個 | 7.0km以下 | 1884 | トラック［普通型］ 11t積 | 0.2534 | 時間 | - | - | 運転手（一般） | 0.035476 | 人 | - | - | - | -
2.5t以下 | 積込み･据付け(層積) | 10個 | 7.5km以下 | 1895.9 | トラック［普通型］ 11t積 | 0.255 | 時間 | - | - | 運転手（一般） | 0.0357 | 人 | - | - | - | -
2.5t以下 | 積込み･据付け(層積) | 10個 | 8.5km以下 | 1908.6 | トラック［普通型］ 11t積 | 0.2567 | 時間 | - | - | 運転手（一般） | 0.035938 | 人 | - | - | - | -
2.5t以下 | 積込み･据付け(層積) | 10個 | 9.5km以下 | 1945 | トラック［普通型］ 11t積 | 0.2616 | 時間 | - | - | 運転手（一般） | 0.036624 | 人 | - | - | - | -
2.5t以下 | 積込み･据付け(層積) | 10個 | 10.5km以下 | 1982.9 | トラック［普通型］ 11t積 | 0.2667 | 時間 | - | - | 運転手（一般） | 0.037338 | 人 | - | - | - | -
2.5t以下 | 積込み･据付け(層積) | 10個 | 11.5km以下 | 2032 | トラック［普通型］ 11t積 | 0.2733 | 時間 | - | - | 運転手（一般） | 0.038262 | 人 | - | - | - | -
2.5t以下 | 積込み･据付け(層積) | 10個 | 12.5km以下 | 2069.2 | トラック［普通型］ 11t積 | 0.2783 | 時間 | - | - | 運転手（一般） | 0.038962 | 人 | - | - | - | -
2.5t以下 | 積込み･据付け(層積) | 10個 | 14.0km以下 | 2107.1 | トラック［普通型］ 11t積 | 0.2834 | 時間 | - | - | 運転手（一般） | 0.039676 | 人 | - | - | - | -
2.5t以下 | 積込み･据付け(層積) | 10個 | 15.0km以下 | 2168 | トラック［普通型］ 11t積 | 0.2916 | 時間 | - | - | 運転手（一般） | 0.040824 | 人 | - | - | - | -
2.5t以下 | 積込み･据付け(層積) | 11個以上15個以下 | 0.5km以下 | 1617.9 | トラック［普通型］ 11t積 | 0.2176 | 時間 | - | - | 運転手（一般） | 0.030464 | 人 | - | - | - | -
2.5t以下 | 積込み･据付け(層積) | 11個以上15個以下 | 1.0km以下 | 1627.5 | トラック［普通型］ 11t積 | 0.2189 | 時間 | - | - | 運転手（一般） | 0.030646 | 人 | - | - | - | -
2.5t以下 | 積込み･据付け(層積) | 11個以上15個以下 | 1.5km以下 | 1646.1 | トラック［普通型］ 11t積 | 0.2214 | 時間 | - | - | 運転手（一般） | 0.030996 | 人 | - | - | - | -
2.5t以下 | 積込み･据付け(層積) | 11個以上15個以下 | 2.0km以下 | 1655.8 | トラック［普通型］ 11t積 | 0.2227 | 時間 | - | - | 運転手（一般） | 0.031178 | 人 | - | - | - | -
2.5t以下 | 積込み･据付け(層積) | 11個以上15個以下 | 2.5km以下 | 1675.1 | トラック［普通型］ 11t積 | 0.2253 | 時間 | - | - | 運転手（一般） | 0.031542 | 人 | - | - | - | -
2.5t以下 | 積込み･据付け(層積) | 11個以上15個以下 | 3.0km以下 | 1693.7 | トラック［普通型］ 11t積 | 0.2278 | 時間 | - | - | 運転手（一般） | 0.031892 | 人 | - | - | - | -
2.5t以下 | 積込み･据付け(層積) | 11個以上15個以下 | 3.5km以下 | 1703.4 | トラック［普通型］ 11t積 | 0.2291 | 時間 | - | - | 運転手（一般） | 0.032074 | 人 | - | - | - | -
2.5t以下 | 積込み･据付け(層積) | 11個以上15個以下 | 4.0km以下 | 1721.9 | トラック［普通型］ 11t積 | 0.2316 | 時間 | - | - | 運転手（一般） | 0.032424 | 人 | - | - | - | -
2.5t以下 | 積込み･据付け(層積) | 11個以上15個以下 | 4.5km以下 | 1731.6 | トラック［普通型］ 11t積 | 0.2329 | 時間 | - | - | 運転手（一般） | 0.032606 | 人 | - | - | - | -
2.5t以下 | 積込み･据付け(層積) | 11個以上15個以下 | 5.0km以下 | 1750.9 | トラック［普通型］ 11t積 | 0.2355 | 時間 | - | - | 運転手（一般） | 0.03297 | 人 | - | - | - | -
2.5t以下 | 積込み･据付け(層積) | 11個以上15個以下 | 5.5km以下 | 1770.3 | トラック［普通型］ 11t積 | 0.2381 | 時間 | - | - | 運転手（一般） | 0.033334 | 人 | - | - | - | -
2.5t以下 | 積込み･据付け(層積) | 11個以上15個以下 | 6.0km以下 | 1779.2 | トラック［普通型］ 11t積 | 0.2393 | 時間 | - | - | 運転手（一般） | 0.033502 | 人 | - | - | - | -
2.5t以下 | 積込み･据付け(層積) | 11個以上15個以下 | 6.5km以下 | 1798.5 | トラック［普通型］ 11t積 | 0.2419 | 時間 | - | - | 運転手（一般） | 0.033866 | 人 | - | - | - | -
2.5t以下 | 積込み･据付け(層積) | 11個以上15個以下 | 7.0km以下 | 1817.9 | トラック［普通型］ 11t積 | 0.2445 | 時間 | - | - | 運転手（一般） | 0.03423 | 人 | - | - | - | -
2.5t以下 | 積込み･据付け(層積) | 11個以上15個以下 | 7.5km以下 | 1827.5 | トラック［普通型］ 11t積 | 0.2458 | 時間 | - | - | 運転手（一般） | 0.034412 | 人 | - | - | - | -
2.5t以下 | 積込み･据付け(層積) | 11個以上15個以下 | 8.5km以下 | 1836.4 | トラック［普通型］ 11t積 | 0.247 | 時間 | - | - | 運転手（一般） | 0.03458 | 人 | - | - | - | -
2.5t以下 | 積込み･据付け(層積) | 11個以上15個以下 | 9.5km以下 | 1865.4 | トラック［普通型］ 11t積 | 0.2509 | 時間 | - | - | 運転手（一般） | 0.035126 | 人 | - | - | - | -
2.5t以下 | 積込み･据付け(層積) | 11個以上15個以下 | 10.5km以下 | 1893.7 | トラック［普通型］ 11t積 | 0.2547 | 時間 | - | - | 運転手（一般） | 0.035658 | 人 | - | - | - | -
2.5t以下 | 積込み･据付け(層積) | 11個以上15個以下 | 11.5km以下 | 1932.4 | トラック［普通型］ 11t積 | 0.2599 | 時間 | - | - | 運転手（一般） | 0.036386 | 人 | - | - | - | -
2.5t以下 | 積込み･据付け(層積) | 11個以上15個以下 | 12.5km以下 | 1960.6 | トラック［普通型］ 11t積 | 0.2637 | 時間 | - | - | 運転手（一般） | 0.036918 | 人 | - | - | - | -
2.5t以下 | 積込み･据付け(層積) | 11個以上15個以下 | 14.0km以下 | 1989.6 | トラック［普通型］ 11t積 | 0.2676 | 時間 | - | - | 運転手（一般） | 0.037464 | 人 | - | - | - | -
2.5t以下 | 積込み･据付け(層積) | 11個以上15個以下 | 15.0km以下 | 2037.2 | トラック［普通型］ 11t積 | 0.274 | 時間 | - | - | 運転手（一般） | 0.03836 | 人 | - | - | - | -
2.5t以下 | 積込み･据付け(層積) | 15個を超え23個以下 | 0.5km以下 | 1611.2 | トラック［普通型］ 11t積 | 0.2167 | 時間 | - | - | 運転手（一般） | 0.030338 | 人 | - | - | - | -
2.5t以下 | 積込み･据付け(層積) | 15個を超え23個以下 | 1.0km以下 | 1617.9 | トラック［普通型］ 11t積 | 0.2176 | 時間 | - | - | 運転手（一般） | 0.030464 | 人 | - | - | - | -
2.5t以下 | 積込み･据付け(層積) | 15個を超え23個以下 | 1.5km以下 | 1631.2 | トラック［普通型］ 11t積 | 0.2194 | 時間 | - | - | 運転手（一般） | 0.030716 | 人 | - | - | - | -
2.5t以下 | 積込み･据付け(層積) | 15個を超え23個以下 | 2.0km以下 | 1637.9 | トラック［普通型］ 11t積 | 0.2203 | 時間 | - | - | 運転手（一般） | 0.030842 | 人 | - | - | - | -
2.5t以下 | 積込み･据付け(層積) | 15個を超え23個以下 | 2.5km以下 | 1650.6 | トラック［普通型］ 11t積 | 0.222 | 時間 | - | - | 運転手（一般） | 0.03108 | 人 | - | - | - | -
2.5t以下 | 積込み･据付け(層積) | 15個を超え23個以下 | 3.0km以下 | 1664 | トラック［普通型］ 11t積 | 0.2238 | 時間 | - | - | 運転手（一般） | 0.031332 | 人 | - | - | - | -
2.5t以下 | 積込み･据付け(層積) | 15個を超え23個以下 | 3.5km以下 | 1670.6 | トラック［普通型］ 11t積 | 0.2247 | 時間 | - | - | 運転手（一般） | 0.031458 | 人 | - | - | - | -
2.5t以下 | 積込み･据付け(層積) | 15個を超え23個以下 | 4.0km以下 | 1683.3 | トラック［普通型］ 11t積 | 0.2264 | 時間 | - | - | 運転手（一般） | 0.031696 | 人 | - | - | - | -
2.5t以下 | 積込み･据付け(層積) | 15個を超え23個以下 | 4.5km以下 | 1690 | トラック［普通型］ 11t積 | 0.2273 | 時間 | - | - | 運転手（一般） | 0.031822 | 人 | - | - | - | -
2.5t以下 | 積込み･据付け(層積) | 15個を超え23個以下 | 5.0km以下 | 1702.6 | トラック［普通型］ 11t積 | 0.229 | 時間 | - | - | 運転手（一般） | 0.03206 | 人 | - | - | - | -
2.5t以下 | 積込み･据付け(層積) | 15個を超え23個以下 | 5.5km以下 | 1716 | トラック［普通型］ 11t積 | 0.2308 | 時間 | - | - | 運転手（一般） | 0.032312 | 人 | - | - | - | -
2.5t以下 | 積込み･据付け(層積) | 15個を超え23個以下 | 6.0km以下 | 1721.9 | トラック［普通型］ 11t積 | 0.2316 | 時間 | - | - | 運転手（一般） | 0.032424 | 人 | - | - | - | -
2.5t以下 | 積込み･据付け(層積) | 15個を超え23個以下 | 6.5km以下 | 1735.3 | トラック［普通型］ 11t積 | 0.2334 | 時間 | - | - | 運転手（一般） | 0.032676 | 人 | - | - | - | -
2.5t以下 | 積込み･据付け(層積) | 15個を超え23個以下 | 7.0km以下 | 1748.7 | トラック［普通型］ 11t積 | 0.2352 | 時間 | - | - | 運転手（一般） | 0.032928 | 人 | - | - | - | -
2.5t以下 | 積込み･据付け(層積) | 15個を超え23個以下 | 7.5km以下 | 1755.4 | トラック［普通型］ 11t積 | 0.2361 | 時間 | - | - | 運転手（一般） | 0.033054 | 人 | - | - | - | -
2.5t以下 | 積込み･据付け(層積) | 15個を超え23個以下 | 8.5km以下 | 1761.4 | トラック［普通型］ 11t積 | 0.2369 | 時間 | - | - | 運転手（一般） | 0.033166 | 人 | - | - | - | -
2.5t以下 | 積込み･据付け(層積) | 15個を超え23個以下 | 9.5km以下 | 1781.4 | トラック［普通型］ 11t積 | 0.2396 | 時間 | - | - | 運転手（一般） | 0.033544 | 人 | - | - | - | -
2.5t以下 | 積込み･据付け(層積) | 15個を超え23個以下 | 10.5km以下 | 1800.8 | トラック［普通型］ 11t積 | 0.2422 | 時間 | - | - | 運転手（一般） | 0.033908 | 人 | - | - | - | -
2.5t以下 | 積込み･据付け(層積) | 15個を超え23個以下 | 11.5km以下 | 1826.8 | トラック［普通型］ 11t積 | 0.2457 | 時間 | - | - | 運転手（一般） | 0.034398 | 人 | - | - | - | -
2.5t以下 | 積込み･据付け(層積) | 15個を超え23個以下 | 12.5km以下 | 1846.1 | トラック［普通型］ 11t積 | 0.2483 | 時間 | - | - | 運転手（一般） | 0.034762 | 人 | - | - | - | -
2.5t以下 | 積込み･据付け(層積) | 15個を超え23個以下 | 14.0km以下 | 1865.4 | トラック［普通型］ 11t積 | 0.2509 | 時間 | - | - | 運転手（一般） | 0.035126 | 人 | - | - | - | -
2.5t以下 | 積込み･据付け(層積) | 15個を超え23個以下 | 15.0km以下 | 1898.9 | トラック［普通型］ 11t積 | 0.2554 | 時間 | - | - | 運転手（一般） | 0.035756 | 人 | - | - | - | -
2.5tを超え5.5t以下 | 積込み･荷卸 | 1個 | 0.5km以下 | 1635.7 | トラック［普通型］ 11t積 | 0.22 | 時間 | - | - | 運転手（一般） | 0.0308 | 人 | - | - | - | -
2.5tを超え5.5t以下 | 積込み･荷卸 | 1個 | 1.0km以下 | 1759.9 | トラック［普通型］ 11t積 | 0.2367 | 時間 | - | - | 運転手（一般） | 0.033138 | 人 | - | - | - | -
2.5tを超え5.5t以下 | 積込み･荷卸 | 1個 | 1.5km以下 | 2007.5 | トラック［普通型］ 11t積 | 0.27 | 時間 | - | - | 運転手（一般） | 0.0378 | 人 | - | - | - | -
2.5tを超え5.5t以下 | 積込み･荷卸 | 1個 | 2.0km以下 | 2131.6 | トラック［普通型］ 11t積 | 0.2867 | 時間 | - | - | 運転手（一般） | 0.040138 | 人 | - | - | - | -
2.5tを超え5.5t以下 | 積込み･荷卸 | 1個 | 2.5km以下 | 2379.2 | トラック［普通型］ 11t積 | 0.32 | 時間 | - | - | 運転手（一般） | 0.0448 | 人 | - | - | - | -
2.5tを超え5.5t以下 | 積込み･荷卸 | 1個 | 3.0km以下 | 2627.5 | トラック［普通型］ 11t積 | 0.3534 | 時間 | - | - | 運転手（一般） | 0.049476 | 人 | - | - | - | -
2.5tを超え5.5t以下 | 積込み･荷卸 | 1個 | 3.5km以下 | 2751 | トラック［普通型］ 11t積 | 0.37 | 時間 | - | - | 運転手（一般） | 0.0518 | 人 | - | - | - | -
2.5tを超え5.5t以下 | 積込み･荷卸 | 1個 | 4.0km以下 | 2999.3 | トラック［普通型］ 11t積 | 0.4034 | 時間 | - | - | 運転手（一般） | 0.056476 | 人 | - | - | - | -
2.5tを超え5.5t以下 | 積込み･荷卸 | 1個 | 4.5km以下 | 3122.7 | トラック［普通型］ 11t積 | 0.42 | 時間 | - | - | 運転手（一般） | 0.0588 | 人 | - | - | - | -
2.5tを超え5.5t以下 | 積込み･荷卸 | 1個 | 5.0km以下 | 3370.3 | トラック［普通型］ 11t積 | 0.4533 | 時間 | - | - | 運転手（一般） | 0.063462 | 人 | - | - | - | -
2.5tを超え5.5t以下 | 積込み･荷卸 | 1個 | 5.5km以下 | 3617.9 | トラック［普通型］ 11t積 | 0.4866 | 時間 | - | - | 運転手（一般） | 0.068124 | 人 | - | - | - | -
2.5tを超え5.5t以下 | 積込み･荷卸 | 1個 | 6.0km以下 | 3742 | トラック［普通型］ 11t積 | 0.5033 | 時間 | - | - | 運転手（一般） | 0.070462 | 人 | - | - | - | -
2.5tを超え5.5t以下 | 積込み･荷卸 | 1個 | 6.5km以下 | 3991.1 | トラック［普通型］ 11t積 | 0.5368 | 時間 | - | - | 運転手（一般） | 0.075152 | 人 | - | - | - | -
2.5tを超え5.5t以下 | 積込み･荷卸 | 1個 | 7.0km以下 | 4238.7 | トラック［普通型］ 11t積 | 0.5701 | 時間 | - | - | 運転手（一般） | 0.079814 | 人 | - | - | - | -
2.5tを超え5.5t以下 | 積込み･荷卸 | 1個 | 7.5km以下 | 4360.6 | トラック［普通型］ 11t積 | 0.5865 | 時間 | - | - | 運転手（一般） | 0.08211 | 人 | - | - | - | -
2.5tを超え5.5t以下 | 積込み･荷卸 | 1個 | 8.5km以下 | 4487 | トラック［普通型］ 11t積 | 0.6035 | 時間 | - | - | 運転手（一般） | 0.08449 | 人 | - | - | - | -
2.5tを超え5.5t以下 | 積込み･荷卸 | 1個 | 9.5km以下 | 4856.5 | トラック［普通型］ 11t積 | 0.6532 | 時間 | - | - | 運転手（一般） | 0.091448 | 人 | - | - | - | -
2.5tを超え5.5t以下 | 積込み･荷卸 | 1個 | 10.5km以下 | 5228.3 | トラック［普通型］ 11t積 | 0.7032 | 時間 | - | - | 運転手（一般） | 0.098448 | 人 | - | - | - | -
2.5tを超え5.5t以下 | 積込み･荷卸 | 1個 | 11.5km以下 | 5723.5 | トラック［普通型］ 11t積 | 0.7698 | 時間 | - | - | 運転手（一般） | 0.10777 | 人 | - | - | - | -
2.5tを超え5.5t以下 | 積込み･荷卸 | 1個 | 12.5km以下 | 6094.5 | トラック［普通型］ 11t積 | 0.8197 | 時間 | - | - | 運転手（一般） | 0.11476 | 人 | - | - | - | -
2.5tを超え5.5t以下 | 積込み･荷卸 | 1個 | 14.0km以下 | 6470.7 | トラック［普通型］ 11t積 | 0.8703 | 時間 | - | - | 運転手（一般） | 0.12184 | 人 | - | - | - | -
2.5tを超え5.5t以下 | 積込み･荷卸 | 1個 | 15.0km以下 | 7087.8 | トラック［普通型］ 11t積 | 0.9533 | 時間 | - | - | 運転手（一般） | 0.13346 | 人 | - | - | - | -
2.5tを超え5.5t以下 | 積込み･荷卸 | 2個 | 0.5km以下 | 1511.5 | トラック［普通型］ 11t積 | 0.2033 | 時間 | - | - | 運転手（一般） | 0.028462 | 人 | - | - | - | -
2.5tを超え5.5t以下 | 積込み･荷卸 | 2個 | 1.0km以下 | 1574 | トラック［普通型］ 11t積 | 0.2117 | 時間 | - | - | 運転手（一般） | 0.029638 | 人 | - | - | - | -
2.5tを超え5.5t以下 | 積込み･荷卸 | 2個 | 1.5km以下 | 1697.4 | トラック［普通型］ 11t積 | 0.2283 | 時間 | - | - | 運転手（一般） | 0.031962 | 人 | - | - | - | -
2.5tを超え5.5t以下 | 積込み･荷卸 | 2個 | 2.0km以下 | 1759.9 | トラック［普通型］ 11t積 | 0.2367 | 時間 | - | - | 運転手（一般） | 0.033138 | 人 | - | - | - | -
2.5tを超え5.5t以下 | 積込み･荷卸 | 2個 | 2.5km以下 | 1884 | トラック［普通型］ 11t積 | 0.2534 | 時間 | - | - | 運転手（一般） | 0.035476 | 人 | - | - | - | -
2.5tを超え5.5t以下 | 積込み･荷卸 | 2個 | 3.0km以下 | 2007.5 | トラック［普通型］ 11t積 | 0.27 | 時間 | - | - | 運転手（一般） | 0.0378 | 人 | - | - | - | -
2.5tを超え5.5t以下 | 積込み･荷卸 | 2個 | 3.5km以下 | 2069.2 | トラック［普通型］ 11t積 | 0.2783 | 時間 | - | - | 運転手（一般） | 0.038962 | 人 | - | - | - | -
2.5tを超え5.5t以下 | 積込み･荷卸 | 2個 | 4.0km以下 | 2193.3 | トラック［普通型］ 11t積 | 0.295 | 時間 | - | - | 運転手（一般） | 0.0413 | 人 | - | - | - | -
2.5tを超え5.5t以下 | 積込み･荷卸 | 2個 | 4.5km以下 | 2255 | トラック［普通型］ 11t積 | 0.3033 | 時間 | - | - | 運転手（一般） | 0.042462 | 人 | - | - | - | -
2.5tを超え5.5t以下 | 積込み･荷卸 | 2個 | 5.0km以下 | 2379.2 | トラック［普通型］ 11t積 | 0.32 | 時間 | - | - | 運転手（一般） | 0.0448 | 人 | - | - | - | -
2.5tを超え5.5t以下 | 積込み･荷卸 | 2個 | 5.5km以下 | 2503.4 | トラック［普通型］ 11t積 | 0.3367 | 時間 | - | - | 運転手（一般） | 0.047138 | 人 | - | - | - | -
2.5tを超え5.5t以下 | 積込み･荷卸 | 2個 | 6.0km以下 | 2564.3 | トラック［普通型］ 11t積 | 0.3449 | 時間 | - | - | 運転手（一般） | 0.048286 | 人 | - | - | - | -
2.5tを超え5.5t以下 | 積込み･荷卸 | 2個 | 6.5km以下 | 2689.2 | トラック［普通型］ 11t積 | 0.3617 | 時間 | - | - | 運転手（一般） | 0.050638 | 人 | - | - | - | -
2.5tを超え5.5t以下 | 積込み･荷卸 | 2個 | 7.0km以下 | 2813.4 | トラック［普通型］ 11t積 | 0.3784 | 時間 | - | - | 運転手（一般） | 0.052976 | 人 | - | - | - | -
2.5tを超え5.5t以下 | 積込み･荷卸 | 2個 | 7.5km以下 | 2875.1 | トラック［普通型］ 11t積 | 0.3867 | 時間 | - | - | 運転手（一般） | 0.054138 | 人 | - | - | - | -
2.5tを超え5.5t以下 | 積込み･荷卸 | 2個 | 8.5km以下 | 2936.1 | トラック［普通型］ 11t積 | 0.3949 | 時間 | - | - | 運転手（一般） | 0.055286 | 人 | - | - | - | -
2.5tを超え5.5t以下 | 積込み･荷卸 | 2個 | 9.5km以下 | 3122.7 | トラック［普通型］ 11t積 | 0.42 | 時間 | - | - | 運転手（一般） | 0.0588 | 人 | - | - | - | -
2.5tを超え5.5t以下 | 積込み･荷卸 | 2個 | 10.5km以下 | 3308.6 | トラック［普通型］ 11t積 | 0.445 | 時間 | - | - | 運転手（一般） | 0.0623 | 人 | - | - | - | -
2.5tを超え5.5t以下 | 積込み･荷卸 | 2個 | 11.5km以下 | 3555.4 | トラック［普通型］ 11t積 | 0.4782 | 時間 | - | - | 運転手（一般） | 0.066948 | 人 | - | - | - | -
2.5tを超え5.5t以下 | 積込み･荷卸 | 2個 | 12.5km以下 | 3742 | トラック［普通型］ 11t積 | 0.5033 | 時間 | - | - | 運転手（一般） | 0.070462 | 人 | - | - | - | -
2.5tを超え5.5t以下 | 積込み･荷卸 | 2個 | 14.0km以下 | 3927.9 | トラック［普通型］ 11t積 | 0.5283 | 時間 | - | - | 運転手（一般） | 0.073962 | 人 | - | - | - | -
2.5tを超え5.5t以下 | 積込み･荷卸 | 2個 | 15.0km以下 | 4238.7 | トラック［普通型］ 11t積 | 0.5701 | 時間 | - | - | 運転手（一般） | 0.079814 | 人 | - | - | - | -
2.5tを超え5.5t以下 | 積込み･荷卸 | 3個 | 0.5km以下 | 1470.6 | トラック［普通型］ 11t積 | 0.1978 | 時間 | - | - | 運転手（一般） | 0.027692 | 人 | - | - | - | -
2.5tを超え5.5t以下 | 積込み･荷卸 | 3個 | 1.0km以下 | 1511.5 | トラック［普通型］ 11t積 | 0.2033 | 時間 | - | - | 運転手（一般） | 0.028462 | 人 | - | - | - | -
2.5tを超え5.5t以下 | 積込み･荷卸 | 3個 | 1.5km以下 | 1594.8 | トラック［普通型］ 11t積 | 0.2145 | 時間 | - | - | 運転手（一般） | 0.03003 | 人 | - | - | - | -
2.5tを超え5.5t以下 | 積込み･荷卸 | 3個 | 2.0km以下 | 1635.7 | トラック［普通型］ 11t積 | 0.22 | 時間 | - | - | 運転手（一般） | 0.0308 | 人 | - | - | - | -
2.5tを超え5.5t以下 | 積込み･荷卸 | 3個 | 2.5km以下 | 1718.2 | トラック［普通型］ 11t積 | 0.2311 | 時間 | - | - | 運転手（一般） | 0.032354 | 人 | - | - | - | -
2.5tを超え5.5t以下 | 積込み･荷卸 | 3個 | 3.0km以下 | 1800.8 | トラック［普通型］ 11t積 | 0.2422 | 時間 | - | - | 運転手（一般） | 0.033908 | 人 | - | - | - | -
2.5tを超え5.5t以下 | 積込み･荷卸 | 3個 | 3.5km以下 | 1842.4 | トラック［普通型］ 11t積 | 0.2478 | 時間 | - | - | 運転手（一般） | 0.034692 | 人 | - | - | - | -
2.5tを超え5.5t以下 | 積込み･荷卸 | 3個 | 4.0km以下 | 1924.9 | トラック［普通型］ 11t積 | 0.2589 | 時間 | - | - | 運転手（一般） | 0.036246 | 人 | - | - | - | -
2.5tを超え5.5t以下 | 積込み･荷卸 | 3個 | 4.5km以下 | 1965.8 | トラック［普通型］ 11t積 | 0.2644 | 時間 | - | - | 運転手（一般） | 0.037016 | 人 | - | - | - | -
2.5tを超え5.5t以下 | 積込み･荷卸 | 3個 | 5.0km以下 | 2049.1 | トラック［普通型］ 11t積 | 0.2756 | 時間 | - | - | 運転手（一般） | 0.038584 | 人 | - | - | - | -
2.5tを超え5.5t以下 | 積込み･荷卸 | 3個 | 5.5km以下 | 2131.6 | トラック［普通型］ 11t積 | 0.2867 | 時間 | - | - | 運転手（一般） | 0.040138 | 人 | - | - | - | -
2.5tを超え5.5t以下 | 積込み･荷卸 | 3個 | 6.0km以下 | 2172.5 | トラック［普通型］ 11t積 | 0.2922 | 時間 | - | - | 運転手（一般） | 0.040908 | 人 | - | - | - | -
2.5tを超え5.5t以下 | 積込み･荷卸 | 3個 | 6.5km以下 | 2255 | トラック［普通型］ 11t積 | 0.3033 | 時間 | - | - | 運転手（一般） | 0.042462 | 人 | - | - | - | -
2.5tを超え5.5t以下 | 積込み･荷卸 | 3個 | 7.0km以下 | 2338.3 | トラック［普通型］ 11t積 | 0.3145 | 時間 | - | - | 運転手（一般） | 0.04403 | 人 | - | - | - | -
2.5tを超え5.5t以下 | 積込み･荷卸 | 3個 | 7.5km以下 | 2379.2 | トラック［普通型］ 11t積 | 0.32 | 時間 | - | - | 運転手（一般） | 0.0448 | 人 | - | - | - | -
2.5tを超え5.5t以下 | 積込み･荷卸 | 3個 | 8.5km以下 | 2420.1 | トラック［普通型］ 11t積 | 0.3255 | 時間 | - | - | 運転手（一般） | 0.04557 | 人 | - | - | - | -
2.5tを超え5.5t以下 | 積込み･荷卸 | 3個 | 9.5km以下 | 2544.3 | トラック［普通型］ 11t積 | 0.3422 | 時間 | - | - | 運転手（一般） | 0.047908 | 人 | - | - | - | -
2.5tを超え5.5t以下 | 積込み･荷卸 | 3個 | 10.5km以下 | 2668.4 | トラック［普通型］ 11t積 | 0.3589 | 時間 | - | - | 運転手（一般） | 0.050246 | 人 | - | - | - | -
2.5tを超え5.5t以下 | 積込み･荷卸 | 3個 | 11.5km以下 | 2833.5 | トラック［普通型］ 11t積 | 0.3811 | 時間 | - | - | 運転手（一般） | 0.053354 | 人 | - | - | - | -
2.5tを超え5.5t以下 | 積込み･荷卸 | 3個 | 12.5km以下 | 2957.6 | トラック［普通型］ 11t積 | 0.3978 | 時間 | - | - | 運転手（一般） | 0.055692 | 人 | - | - | - | -
2.5tを超え5.5t以下 | 積込み･荷卸 | 3個 | 14.0km以下 | 3081.1 | トラック［普通型］ 11t積 | 0.4144 | 時間 | - | - | 運転手（一般） | 0.058016 | 人 | - | - | - | -
2.5tを超え5.5t以下 | 積込み･荷卸 | 3個 | 15.0km以下 | 3288.5 | トラック［普通型］ 11t積 | 0.4423 | 時間 | - | - | 運転手（一般） | 0.061922 | 人 | - | - | - | -
2.5tを超え5.5t以下 | 積込み･荷卸 | 4個 | 0.5km以下 | 1449.8 | トラック［普通型］ 11t積 | 0.195 | 時間 | - | - | 運転手（一般） | 0.0273 | 人 | - | - | - | -
2.5tを超え5.5t以下 | 積込み･荷卸 | 4個 | 1.0km以下 | 1481.1 | トラック［普通型］ 11t積 | 0.1992 | 時間 | - | - | 運転手（一般） | 0.027888 | 人 | - | - | - | -
2.5tを超え5.5t以下 | 積込み･荷卸 | 4個 | 1.5km以下 | 1542.8 | トラック［普通型］ 11t積 | 0.2075 | 時間 | - | - | 運転手（一般） | 0.02905 | 人 | - | - | - | -
2.5tを超え5.5t以下 | 積込み･荷卸 | 4個 | 2.0km以下 | 1574 | トラック［普通型］ 11t積 | 0.2117 | 時間 | - | - | 運転手（一般） | 0.029638 | 人 | - | - | - | -
2.5tを超え5.5t以下 | 積込み･荷卸 | 4個 | 2.5km以下 | 1635.7 | トラック［普通型］ 11t積 | 0.22 | 時間 | - | - | 運転手（一般） | 0.0308 | 人 | - | - | - | -
2.5tを超え5.5t以下 | 積込み･荷卸 | 4個 | 3.0km以下 | 1697.4 | トラック［普通型］ 11t積 | 0.2283 | 時間 | - | - | 運転手（一般） | 0.031962 | 人 | - | - | - | -
2.5tを超え5.5t以下 | 積込み･荷卸 | 4個 | 3.5km以下 | 1728.6 | トラック［普通型］ 11t積 | 0.2325 | 時間 | - | - | 運転手（一般） | 0.03255 | 人 | - | - | - | -
2.5tを超え5.5t以下 | 積込み･荷卸 | 4個 | 4.0km以下 | 1790.3 | トラック［普通型］ 11t積 | 0.2408 | 時間 | - | - | 運転手（一般） | 0.033712 | 人 | - | - | - | -
2.5tを超え5.5t以下 | 積込み･荷卸 | 4個 | 4.5km以下 | 1821.6 | トラック［普通型］ 11t積 | 0.245 | 時間 | - | - | 運転手（一般） | 0.0343 | 人 | - | - | - | -
2.5tを超え5.5t以下 | 積込み･荷卸 | 4個 | 5.0km以下 | 1884 | トラック［普通型］ 11t積 | 0.2534 | 時間 | - | - | 運転手（一般） | 0.035476 | 人 | - | - | - | -
2.5tを超え5.5t以下 | 積込み･荷卸 | 4個 | 5.5km以下 | 1945 | トラック［普通型］ 11t積 | 0.2616 | 時間 | - | - | 運転手（一般） | 0.036624 | 人 | - | - | - | -
2.5tを超え5.5t以下 | 積込み･荷卸 | 4個 | 6.0km以下 | 1976.2 | トラック［普通型］ 11t積 | 0.2658 | 時間 | - | - | 運転手（一般） | 0.037212 | 人 | - | - | - | -
2.5tを超え5.5t以下 | 積込み･荷卸 | 4個 | 6.5km以下 | 2038.7 | トラック［普通型］ 11t積 | 0.2742 | 時間 | - | - | 運転手（一般） | 0.038388 | 人 | - | - | - | -
2.5tを超え5.5t以下 | 積込み･荷卸 | 4個 | 7.0km以下 | 2100.4 | トラック［普通型］ 11t積 | 0.2825 | 時間 | - | - | 運転手（一般） | 0.03955 | 人 | - | - | - | -
2.5tを超え5.5t以下 | 積込み･荷卸 | 4個 | 7.5km以下 | 2131.6 | トラック［普通型］ 11t積 | 0.2867 | 時間 | - | - | 運転手（一般） | 0.040138 | 人 | - | - | - | -
2.5tを超え5.5t以下 | 積込み･荷卸 | 4個 | 8.5km以下 | 2162.8 | トラック［普通型］ 11t積 | 0.2909 | 時間 | - | - | 運転手（一般） | 0.040726 | 人 | - | - | - | -
2.5tを超え5.5t以下 | 積込み･荷卸 | 4個 | 9.5km以下 | 2255 | トラック［普通型］ 11t積 | 0.3033 | 時間 | - | - | 運転手（一般） | 0.042462 | 人 | - | - | - | -
2.5tを超え5.5t以下 | 積込み･荷卸 | 4個 | 10.5km以下 | 2348.7 | トラック［普通型］ 11t積 | 0.3159 | 時間 | - | - | 運転手（一般） | 0.044226 | 人 | - | - | - | -
2.5tを超え5.5t以下 | 積込み･荷卸 | 4個 | 11.5km以下 | 2471.4 | トラック［普通型］ 11t積 | 0.3324 | 時間 | - | - | 運転手（一般） | 0.046536 | 人 | - | - | - | -
2.5tを超え5.5t以下 | 積込み･荷卸 | 4個 | 12.5km以下 | 2564.3 | トラック［普通型］ 11t積 | 0.3449 | 時間 | - | - | 運転手（一般） | 0.048286 | 人 | - | - | - | -
2.5tを超え5.5t以下 | 積込み･荷卸 | 4個 | 14.0km以下 | 2658 | トラック［普通型］ 11t積 | 0.3575 | 時間 | - | - | 運転手（一般） | 0.05005 | 人 | - | - | - | -
2.5tを超え5.5t以下 | 積込み･荷卸 | 4個 | 15.0km以下 | 2813.4 | トラック［普通型］ 11t積 | 0.3784 | 時間 | - | - | 運転手（一般） | 0.052976 | 人 | - | - | - | -
2.5tを超え5.5t以下 | 積込み･据付け(乱積) | 1個 | 0.5km以下 | 1697.4 | トラック［普通型］ 11t積 | 0.2283 | 時間 | - | - | 運転手（一般） | 0.031962 | 人 | - | - | - | -
2.5tを超え5.5t以下 | 積込み･据付け(乱積) | 1個 | 1.0km以下 | 1821.6 | トラック［普通型］ 11t積 | 0.245 | 時間 | - | - | 運転手（一般） | 0.0343 | 人 | - | - | - | -
2.5tを超え5.5t以下 | 積込み･据付け(乱積) | 1個 | 1.5km以下 | 2069.2 | トラック［普通型］ 11t積 | 0.2783 | 時間 | - | - | 運転手（一般） | 0.038962 | 人 | - | - | - | -
2.5tを超え5.5t以下 | 積込み･据付け(乱積) | 1個 | 2.0km以下 | 2193.3 | トラック［普通型］ 11t積 | 0.295 | 時間 | - | - | 運転手（一般） | 0.0413 | 人 | - | - | - | -
2.5tを超え5.5t以下 | 積込み･据付け(乱積) | 1個 | 2.5km以下 | 2440.9 | トラック［普通型］ 11t積 | 0.3283 | 時間 | - | - | 運転手（一般） | 0.045962 | 人 | - | - | - | -
2.5tを超え5.5t以下 | 積込み･据付け(乱積) | 1個 | 3.0km以下 | 2689.2 | トラック［普通型］ 11t積 | 0.3617 | 時間 | - | - | 運転手（一般） | 0.050638 | 人 | - | - | - | -
2.5tを超え5.5t以下 | 積込み･据付け(乱積) | 1個 | 3.5km以下 | 2813.4 | トラック［普通型］ 11t積 | 0.3784 | 時間 | - | - | 運転手（一般） | 0.052976 | 人 | - | - | - | -
2.5tを超え5.5t以下 | 積込み･据付け(乱積) | 1個 | 4.0km以下 | 3061 | トラック［普通型］ 11t積 | 0.4117 | 時間 | - | - | 運転手（一般） | 0.057638 | 人 | - | - | - | -
2.5tを超え5.5t以下 | 積込み･据付け(乱積) | 1個 | 4.5km以下 | 3184.4 | トラック［普通型］ 11t積 | 0.4283 | 時間 | - | - | 運転手（一般） | 0.059962 | 人 | - | - | - | -
2.5tを超え5.5t以下 | 積込み･据付け(乱積) | 1個 | 5.0km以下 | 3432.7 | トラック［普通型］ 11t積 | 0.4617 | 時間 | - | - | 運転手（一般） | 0.064638 | 人 | - | - | - | -
2.5tを超え5.5t以下 | 積込み･据付け(乱積) | 1個 | 5.5km以下 | 3680.3 | トラック［普通型］ 11t積 | 0.495 | 時間 | - | - | 運転手（一般） | 0.0693 | 人 | - | - | - | -
2.5tを超え5.5t以下 | 積込み･据付け(乱積) | 1個 | 6.0km以下 | 3805.2 | トラック［普通型］ 11t積 | 0.5118 | 時間 | - | - | 運転手（一般） | 0.071652 | 人 | - | - | - | -
2.5tを超え5.5t以下 | 積込み･据付け(乱積) | 1個 | 6.5km以下 | 4052.1 | トラック［普通型］ 11t積 | 0.545 | 時間 | - | - | 運転手（一般） | 0.0763 | 人 | - | - | - | -
2.5tを超え5.5t以下 | 積込み･据付け(乱積) | 1個 | 7.0km以下 | 4300.4 | トラック［普通型］ 11t積 | 0.5784 | 時間 | - | - | 運転手（一般） | 0.080976 | 人 | - | - | - | -
2.5tを超え5.5t以下 | 積込み･据付け(乱積) | 1個 | 7.5km以下 | 4423.1 | トラック［普通型］ 11t積 | 0.5949 | 時間 | - | - | 運転手（一般） | 0.083286 | 人 | - | - | - | -
2.5tを超え5.5t以下 | 積込み･据付け(乱積) | 1個 | 8.5km以下 | 4547.2 | トラック［普通型］ 11t積 | 0.6116 | 時間 | - | - | 運転手（一般） | 0.085624 | 人 | - | - | - | -
2.5tを超え5.5t以下 | 積込み･据付け(乱積) | 1個 | 9.5km以下 | 4920.5 | トラック［普通型］ 11t積 | 0.6618 | 時間 | - | - | 運転手（一般） | 0.092652 | 人 | - | - | - | -
2.5tを超え5.5t以下 | 積込み･据付け(乱積) | 1個 | 10.5km以下 | 5291.5 | トラック［普通型］ 11t積 | 0.7117 | 時間 | - | - | 運転手（一般） | 0.099638 | 人 | - | - | - | -
2.5tを超え5.5t以下 | 積込み･据付け(乱積) | 1個 | 11.5km以下 | 5785.9 | トラック［普通型］ 11t積 | 0.7782 | 時間 | - | - | 運転手（一般） | 0.10895 | 人 | - | - | - | -
2.5tを超え5.5t以下 | 積込み･据付け(乱積) | 1個 | 12.5km以下 | 6159.9 | トラック［普通型］ 11t積 | 0.8285 | 時間 | - | - | 運転手（一般） | 0.11599 | 人 | - | - | - | -
2.5tを超え5.5t以下 | 積込み･据付け(乱積) | 1個 | 14.0km以下 | 6527.9 | トラック［普通型］ 11t積 | 0.878 | 時間 | - | - | 運転手（一般） | 0.12292 | 人 | - | - | - | -
2.5tを超え5.5t以下 | 積込み･据付け(乱積) | 1個 | 15.0km以下 | 7148.8 | トラック［普通型］ 11t積 | 0.9615 | 時間 | - | - | 運転手（一般） | 0.13461 | 人 | - | - | - | -
2.5tを超え5.5t以下 | 積込み･据付け(乱積) | 2個 | 0.5km以下 | 1574 | トラック［普通型］ 11t積 | 0.2117 | 時間 | - | - | 運転手（一般） | 0.029638 | 人 | - | - | - | -
2.5tを超え5.5t以下 | 積込み･据付け(乱積) | 2個 | 1.0km以下 | 1635.7 | トラック［普通型］ 11t積 | 0.22 | 時間 | - | - | 運転手（一般） | 0.0308 | 人 | - | - | - | -
2.5tを超え5.5t以下 | 積込み･据付け(乱積) | 2個 | 1.5km以下 | 1759.9 | トラック［普通型］ 11t積 | 0.2367 | 時間 | - | - | 運転手（一般） | 0.033138 | 人 | - | - | - | -
2.5tを超え5.5t以下 | 積込み･据付け(乱積) | 2個 | 2.0km以下 | 1821.6 | トラック［普通型］ 11t積 | 0.245 | 時間 | - | - | 運転手（一般） | 0.0343 | 人 | - | - | - | -
2.5tを超え5.5t以下 | 積込み･据付け(乱積) | 2個 | 2.5km以下 | 1945 | トラック［普通型］ 11t積 | 0.2616 | 時間 | - | - | 運転手（一般） | 0.036624 | 人 | - | - | - | -
2.5tを超え5.5t以下 | 積込み･据付け(乱積) | 2個 | 3.0km以下 | 2069.2 | トラック［普通型］ 11t積 | 0.2783 | 時間 | - | - | 運転手（一般） | 0.038962 | 人 | - | - | - | -
2.5tを超え5.5t以下 | 積込み･据付け(乱積) | 2個 | 3.5km以下 | 2131.6 | トラック［普通型］ 11t積 | 0.2867 | 時間 | - | - | 運転手（一般） | 0.040138 | 人 | - | - | - | -
2.5tを超え5.5t以下 | 積込み･据付け(乱積) | 2個 | 4.0km以下 | 2255 | トラック［普通型］ 11t積 | 0.3033 | 時間 | - | - | 運転手（一般） | 0.042462 | 人 | - | - | - | -
2.5tを超え5.5t以下 | 積込み･据付け(乱積) | 2個 | 4.5km以下 | 2316.7 | トラック［普通型］ 11t積 | 0.3116 | 時間 | - | - | 運転手（一般） | 0.043624 | 人 | - | - | - | -
2.5tを超え5.5t以下 | 積込み･据付け(乱積) | 2個 | 5.0km以下 | 2440.9 | トラック［普通型］ 11t積 | 0.3283 | 時間 | - | - | 運転手（一般） | 0.045962 | 人 | - | - | - | -
2.5tを超え5.5t以下 | 積込み･据付け(乱積) | 2個 | 5.5km以下 | 2564.3 | トラック［普通型］ 11t積 | 0.3449 | 時間 | - | - | 運転手（一般） | 0.048286 | 人 | - | - | - | -
2.5tを超え5.5t以下 | 積込み･据付け(乱積) | 2個 | 6.0km以下 | 2627.5 | トラック［普通型］ 11t積 | 0.3534 | 時間 | - | - | 運転手（一般） | 0.049476 | 人 | - | - | - | -
2.5tを超え5.5t以下 | 積込み･据付け(乱積) | 2個 | 6.5km以下 | 2751 | トラック［普通型］ 11t積 | 0.37 | 時間 | - | - | 運転手（一般） | 0.0518 | 人 | - | - | - | -
2.5tを超え5.5t以下 | 積込み･据付け(乱積) | 2個 | 7.0km以下 | 2875.1 | トラック［普通型］ 11t積 | 0.3867 | 時間 | - | - | 運転手（一般） | 0.054138 | 人 | - | - | - | -
2.5tを超え5.5t以下 | 積込み･据付け(乱積) | 2個 | 7.5km以下 | 2936.1 | トラック［普通型］ 11t積 | 0.3949 | 時間 | - | - | 運転手（一般） | 0.055286 | 人 | - | - | - | -
2.5tを超え5.5t以下 | 積込み･据付け(乱積) | 2個 | 8.5km以下 | 2999.3 | トラック［普通型］ 11t積 | 0.4034 | 時間 | - | - | 運転手（一般） | 0.056476 | 人 | - | - | - | -
2.5tを超え5.5t以下 | 積込み･据付け(乱積) | 2個 | 9.5km以下 | 3184.4 | トラック［普通型］ 11t積 | 0.4283 | 時間 | - | - | 運転手（一般） | 0.059962 | 人 | - | - | - | -
2.5tを超え5.5t以下 | 積込み･据付け(乱積) | 2個 | 10.5km以下 | 3370.3 | トラック［普通型］ 11t積 | 0.4533 | 時間 | - | - | 運転手（一般） | 0.063462 | 人 | - | - | - | -
2.5tを超え5.5t以下 | 積込み･据付け(乱積) | 2個 | 11.5km以下 | 3617.9 | トラック［普通型］ 11t積 | 0.4866 | 時間 | - | - | 運転手（一般） | 0.068124 | 人 | - | - | - | -
2.5tを超え5.5t以下 | 積込み･据付け(乱積) | 2個 | 12.5km以下 | 3805.2 | トラック［普通型］ 11t積 | 0.5118 | 時間 | - | - | 運転手（一般） | 0.071652 | 人 | - | - | - | -
2.5tを超え5.5t以下 | 積込み･据付け(乱積) | 2個 | 14.0km以下 | 3991.1 | トラック［普通型］ 11t積 | 0.5368 | 時間 | - | - | 運転手（一般） | 0.075152 | 人 | - | - | - | -
2.5tを超え5.5t以下 | 積込み･据付け(乱積) | 2個 | 15.0km以下 | 4300.4 | トラック［普通型］ 11t積 | 0.5784 | 時間 | - | - | 運転手（一般） | 0.080976 | 人 | - | - | - | -
2.5tを超え5.5t以下 | 積込み･据付け(乱積) | 3個 | 0.5km以下 | 1532.4 | トラック［普通型］ 11t積 | 0.2061 | 時間 | - | - | 運転手（一般） | 0.028854 | 人 | - | - | - | -
2.5tを超え5.5t以下 | 積込み･据付け(乱積) | 3個 | 1.0km以下 | 1574 | トラック［普通型］ 11t積 | 0.2117 | 時間 | - | - | 運転手（一般） | 0.029638 | 人 | - | - | - | -
2.5tを超え5.5t以下 | 積込み･据付け(乱積) | 3個 | 1.5km以下 | 1656.5 | トラック［普通型］ 11t積 | 0.2228 | 時間 | - | - | 運転手（一般） | 0.031192 | 人 | - | - | - | -
2.5tを超え5.5t以下 | 積込み･据付け(乱積) | 3個 | 2.0km以下 | 1697.4 | トラック［普通型］ 11t積 | 0.2283 | 時間 | - | - | 運転手（一般） | 0.031962 | 人 | - | - | - | -
2.5tを超え5.5t以下 | 積込み･据付け(乱積) | 3個 | 2.5km以下 | 1780.7 | トラック［普通型］ 11t積 | 0.2395 | 時間 | - | - | 運転手（一般） | 0.03353 | 人 | - | - | - | -
2.5tを超え5.5t以下 | 積込み･据付け(乱積) | 3個 | 3.0km以下 | 1863.2 | トラック［普通型］ 11t積 | 0.2506 | 時間 | - | - | 運転手（一般） | 0.035084 | 人 | - | - | - | -
2.5tを超え5.5t以下 | 積込み･据付け(乱積) | 3個 | 3.5km以下 | 1904.1 | トラック［普通型］ 11t積 | 0.2561 | 時間 | - | - | 運転手（一般） | 0.035854 | 人 | - | - | - | -
2.5tを超え5.5t以下 | 積込み･据付け(乱積) | 3個 | 4.0km以下 | 1986.6 | トラック［普通型］ 11t積 | 0.2672 | 時間 | - | - | 運転手（一般） | 0.037408 | 人 | - | - | - | -
2.5tを超え5.5t以下 | 積込み･据付け(乱積) | 3個 | 4.5km以下 | 2028.3 | トラック［普通型］ 11t積 | 0.2728 | 時間 | - | - | 運転手（一般） | 0.038192 | 人 | - | - | - | -
2.5tを超え5.5t以下 | 積込み･据付け(乱積) | 3個 | 5.0km以下 | 2110.1 | トラック［普通型］ 11t積 | 0.2838 | 時間 | - | - | 運転手（一般） | 0.039732 | 人 | - | - | - | -
2.5tを超え5.5t以下 | 積込み･据付け(乱積) | 3個 | 5.5km以下 | 2193.3 | トラック［普通型］ 11t積 | 0.295 | 時間 | - | - | 運転手（一般） | 0.0413 | 人 | - | - | - | -
2.5tを超え5.5t以下 | 積込み･据付け(乱積) | 3個 | 6.0km以下 | 2235 | トラック［普通型］ 11t積 | 0.3006 | 時間 | - | - | 運転手（一般） | 0.042084 | 人 | - | - | - | -
2.5tを超え5.5t以下 | 積込み･据付け(乱積) | 3個 | 6.5km以下 | 2316.7 | トラック［普通型］ 11t積 | 0.3116 | 時間 | - | - | 運転手（一般） | 0.043624 | 人 | - | - | - | -
2.5tを超え5.5t以下 | 積込み･据付け(乱積) | 3個 | 7.0km以下 | 2400 | トラック［普通型］ 11t積 | 0.3228 | 時間 | - | - | 運転手（一般） | 0.045192 | 人 | - | - | - | -
2.5tを超え5.5t以下 | 積込み･据付け(乱積) | 3個 | 7.5km以下 | 2440.9 | トラック［普通型］ 11t積 | 0.3283 | 時間 | - | - | 運転手（一般） | 0.045962 | 人 | - | - | - | -
2.5tを超え5.5t以下 | 積込み･据付け(乱積) | 3個 | 8.5km以下 | 2482.5 | トラック［普通型］ 11t積 | 0.3339 | 時間 | - | - | 運転手（一般） | 0.046746 | 人 | - | - | - | -
2.5tを超え5.5t以下 | 積込み･据付け(乱積) | 3個 | 9.5km以下 | 2606 | トラック［普通型］ 11t積 | 0.3505 | 時間 | - | - | 運転手（一般） | 0.04907 | 人 | - | - | - | -
2.5tを超え5.5t以下 | 積込み･据付け(乱積) | 3個 | 10.5km以下 | 2730.1 | トラック［普通型］ 11t積 | 0.3672 | 時間 | - | - | 運転手（一般） | 0.051408 | 人 | - | - | - | -
2.5tを超え5.5t以下 | 積込み･据付け(乱積) | 3個 | 11.5km以下 | 2895.2 | トラック［普通型］ 11t積 | 0.3894 | 時間 | - | - | 運転手（一般） | 0.054516 | 人 | - | - | - | -
2.5tを超え5.5t以下 | 積込み･据付け(乱積) | 3個 | 12.5km以下 | 3020.1 | トラック［普通型］ 11t積 | 0.4062 | 時間 | - | - | 運転手（一般） | 0.056868 | 人 | - | - | - | -
2.5tを超え5.5t以下 | 積込み･据付け(乱積) | 3個 | 14.0km以下 | 3143.5 | トラック［普通型］ 11t積 | 0.4228 | 時間 | - | - | 運転手（一般） | 0.059192 | 人 | - | - | - | -
2.5tを超え5.5t以下 | 積込み･据付け(乱積) | 3個 | 15.0km以下 | 3351 | トラック［普通型］ 11t積 | 0.4507 | 時間 | - | - | 運転手（一般） | 0.063098 | 人 | - | - | - | -
2.5tを超え5.5t以下 | 積込み･据付け(乱積) | 4個 | 0.5km以下 | 1511.5 | トラック［普通型］ 11t積 | 0.2033 | 時間 | - | - | 運転手（一般） | 0.028462 | 人 | - | - | - | -
2.5tを超え5.5t以下 | 積込み･据付け(乱積) | 4個 | 1.0km以下 | 1542.8 | トラック［普通型］ 11t積 | 0.2075 | 時間 | - | - | 運転手（一般） | 0.02905 | 人 | - | - | - | -
2.5tを超え5.5t以下 | 積込み･据付け(乱積) | 4個 | 1.5km以下 | 1604.5 | トラック［普通型］ 11t積 | 0.2158 | 時間 | - | - | 運転手（一般） | 0.030212 | 人 | - | - | - | -
2.5tを超え5.5t以下 | 積込み･据付け(乱積) | 4個 | 2.0km以下 | 1635.7 | トラック［普通型］ 11t積 | 0.22 | 時間 | - | - | 運転手（一般） | 0.0308 | 人 | - | - | - | -
2.5tを超え5.5t以下 | 積込み･据付け(乱積) | 4個 | 2.5km以下 | 1697.4 | トラック［普通型］ 11t積 | 0.2283 | 時間 | - | - | 運転手（一般） | 0.031962 | 人 | - | - | - | -
2.5tを超え5.5t以下 | 積込み･据付け(乱積) | 4個 | 3.0km以下 | 1759.9 | トラック［普通型］ 11t積 | 0.2367 | 時間 | - | - | 運転手（一般） | 0.033138 | 人 | - | - | - | -
2.5tを超え5.5t以下 | 積込み･据付け(乱積) | 4個 | 3.5km以下 | 1790.3 | トラック［普通型］ 11t積 | 0.2408 | 時間 | - | - | 運転手（一般） | 0.033712 | 人 | - | - | - | -
2.5tを超え5.5t以下 | 積込み･据付け(乱積) | 4個 | 4.0km以下 | 1852.8 | トラック［普通型］ 11t積 | 0.2492 | 時間 | - | - | 運転手（一般） | 0.034888 | 人 | - | - | - | -
2.5tを超え5.5t以下 | 積込み･据付け(乱積) | 4個 | 4.5km以下 | 1884 | トラック［普通型］ 11t積 | 0.2534 | 時間 | - | - | 運転手（一般） | 0.035476 | 人 | - | - | - | -
2.5tを超え5.5t以下 | 積込み･据付け(乱積) | 4個 | 5.0km以下 | 1945 | トラック［普通型］ 11t積 | 0.2616 | 時間 | - | - | 運転手（一般） | 0.036624 | 人 | - | - | - | -
2.5tを超え5.5t以下 | 積込み･据付け(乱積) | 4個 | 5.5km以下 | 2007.5 | トラック［普通型］ 11t積 | 0.27 | 時間 | - | - | 運転手（一般） | 0.0378 | 人 | - | - | - | -
2.5tを超え5.5t以下 | 積込み･据付け(乱積) | 4個 | 6.0km以下 | 2038.7 | トラック［普通型］ 11t積 | 0.2742 | 時間 | - | - | 運転手（一般） | 0.038388 | 人 | - | - | - | -
2.5tを超え5.5t以下 | 積込み･据付け(乱積) | 4個 | 6.5km以下 | 2100.4 | トラック［普通型］ 11t積 | 0.2825 | 時間 | - | - | 運転手（一般） | 0.03955 | 人 | - | - | - | -
2.5tを超え5.5t以下 | 積込み･据付け(乱積) | 4個 | 7.0km以下 | 2162.8 | トラック［普通型］ 11t積 | 0.2909 | 時間 | - | - | 運転手（一般） | 0.040726 | 人 | - | - | - | -
2.5tを超え5.5t以下 | 積込み･据付け(乱積) | 4個 | 7.5km以下 | 2193.3 | トラック［普通型］ 11t積 | 0.295 | 時間 | - | - | 運転手（一般） | 0.0413 | 人 | - | - | - | -
2.5tを超え5.5t以下 | 積込み･据付け(乱積) | 4個 | 8.5km以下 | 2223.8 | トラック［普通型］ 11t積 | 0.2991 | 時間 | - | - | 運転手（一般） | 0.041874 | 人 | - | - | - | -
2.5tを超え5.5t以下 | 積込み･据付け(乱積) | 4個 | 9.5km以下 | 2316.7 | トラック［普通型］ 11t積 | 0.3116 | 時間 | - | - | 運転手（一般） | 0.043624 | 人 | - | - | - | -
2.5tを超え5.5t以下 | 積込み･据付け(乱積) | 4個 | 10.5km以下 | 2409.7 | トラック［普通型］ 11t積 | 0.3241 | 時間 | - | - | 運転手（一般） | 0.045374 | 人 | - | - | - | -
2.5tを超え5.5t以下 | 積込み･据付け(乱積) | 4個 | 11.5km以下 | 2533.8 | トラック［普通型］ 11t積 | 0.3408 | 時間 | - | - | 運転手（一般） | 0.047712 | 人 | - | - | - | -
2.5tを超え5.5t以下 | 積込み･据付け(乱積) | 4個 | 12.5km以下 | 2627.5 | トラック［普通型］ 11t積 | 0.3534 | 時間 | - | - | 運転手（一般） | 0.049476 | 人 | - | - | - | -
2.5tを超え5.5t以下 | 積込み･据付け(乱積) | 4個 | 14.0km以下 | 2720.5 | トラック［普通型］ 11t積 | 0.3659 | 時間 | - | - | 運転手（一般） | 0.051226 | 人 | - | - | - | -
2.5tを超え5.5t以下 | 積込み･据付け(乱積) | 4個 | 15.0km以下 | 2875.1 | トラック［普通型］ 11t積 | 0.3867 | 時間 | - | - | 運転手（一般） | 0.054138 | 人 | - | - | - | -
2.5tを超え5.5t以下 | 積込み･据付け(層積) | 1個 | 0.5km以下 | 2057.3 | トラック［普通型］ 11t積 | 0.2767 | 時間 | - | - | 運転手（一般） | 0.038738 | 人 | - | - | - | -
2.5tを超え5.5t以下 | 積込み･据付け(層積) | 1個 | 1.0km以下 | 2180.7 | トラック［普通型］ 11t積 | 0.2933 | 時間 | - | - | 運転手（一般） | 0.041062 | 人 | - | - | - | -
2.5tを超え5.5t以下 | 積込み･据付け(層積) | 1個 | 1.5km以下 | 2429 | トラック［普通型］ 11t積 | 0.3267 | 時間 | - | - | 運転手（一般） | 0.045738 | 人 | - | - | - | -
2.5tを超え5.5t以下 | 積込み･据付け(層積) | 1個 | 2.0km以下 | 2552.4 | トラック［普通型］ 11t積 | 0.3433 | 時間 | - | - | 運転手（一般） | 0.048062 | 人 | - | - | - | -
2.5tを超え5.5t以下 | 積込み･据付け(層積) | 1個 | 2.5km以下 | 2800 | トラック［普通型］ 11t積 | 0.3766 | 時間 | - | - | 運転手（一般） | 0.052724 | 人 | - | - | - | -
2.5tを超え5.5t以下 | 積込み･据付け(層積) | 1個 | 3.0km以下 | 3048.4 | トラック［普通型］ 11t積 | 0.41 | 時間 | - | - | 運転手（一般） | 0.0574 | 人 | - | - | - | -
2.5tを超え5.5t以下 | 積込み･据付け(層積) | 1個 | 3.5km以下 | 3171.8 | トラック［普通型］ 11t積 | 0.4266 | 時間 | - | - | 運転手（一般） | 0.059724 | 人 | - | - | - | -
2.5tを超え5.5t以下 | 積込み･据付け(層積) | 1個 | 4.0km以下 | 3420.1 | トラック［普通型］ 11t積 | 0.46 | 時間 | - | - | 運転手（一般） | 0.0644 | 人 | - | - | - | -
2.5tを超え5.5t以下 | 積込み･据付け(層積) | 1個 | 4.5km以下 | 3543.5 | トラック［普通型］ 11t積 | 0.4766 | 時間 | - | - | 運転手（一般） | 0.066724 | 人 | - | - | - | -
2.5tを超え5.5t以下 | 積込み･据付け(層積) | 1個 | 5.0km以下 | 3791.1 | トラック［普通型］ 11t積 | 0.5099 | 時間 | - | - | 運転手（一般） | 0.071386 | 人 | - | - | - | -
2.5tを超え5.5t以下 | 積込み･据付け(層積) | 1個 | 5.5km以下 | 4040.9 | トラック［普通型］ 11t積 | 0.5435 | 時間 | - | - | 運転手（一般） | 0.07609 | 人 | - | - | - | -
2.5tを超え5.5t以下 | 積込み･据付け(層積) | 1個 | 6.0km以下 | 4162.9 | トラック［普通型］ 11t積 | 0.5599 | 時間 | - | - | 運転手（一般） | 0.078386 | 人 | - | - | - | -
2.5tを超え5.5t以下 | 積込み･据付け(層積) | 1個 | 6.5km以下 | 4412.7 | トラック［普通型］ 11t積 | 0.5935 | 時間 | - | - | 運転手（一般） | 0.08309 | 人 | - | - | - | -
2.5tを超え5.5t以下 | 積込み･据付け(層積) | 1個 | 7.0km以下 | 4658.8 | トラック［普通型］ 11t積 | 0.6266 | 時間 | - | - | 運転手（一般） | 0.087724 | 人 | - | - | - | -
2.5tを超え5.5t以下 | 積込み･据付け(層積) | 1個 | 7.5km以下 | 4784.4 | トラック［普通型］ 11t積 | 0.6435 | 時間 | - | - | 運転手（一般） | 0.09009 | 人 | - | - | - | -
2.5tを超え5.5t以下 | 積込み･据付け(層積) | 1個 | 8.5km以下 | 4907.8 | トラック［普通型］ 11t積 | 0.6601 | 時間 | - | - | 運転手（一般） | 0.092414 | 人 | - | - | - | -
2.5tを超え5.5t以下 | 積込み･据付け(層積) | 1個 | 9.5km以下 | 5280.3 | トラック［普通型］ 11t積 | 0.7102 | 時間 | - | - | 運転手（一般） | 0.099428 | 人 | - | - | - | -
2.5tを超え5.5t以下 | 積込み･据付け(層積) | 1個 | 10.5km以下 | 5649.9 | トラック［普通型］ 11t積 | 0.7599 | 時間 | - | - | 運転手（一般） | 0.10639 | 人 | - | - | - | -
2.5tを超え5.5t以下 | 積込み･据付け(層積) | 1個 | 11.5km以下 | 6144.3 | トラック［普通型］ 11t積 | 0.8264 | 時間 | - | - | 運転手（一般） | 0.1157 | 人 | - | - | - | -
2.5tを超え5.5t以下 | 積込み･据付け(層積) | 1個 | 12.5km以下 | 6516 | トラック［普通型］ 11t積 | 0.8764 | 時間 | - | - | 運転手（一般） | 0.1227 | 人 | - | - | - | -
2.5tを超え5.5t以下 | 積込み･据付け(層積) | 1個 | 14.0km以下 | 6890.8 | トラック［普通型］ 11t積 | 0.9268 | 時間 | - | - | 運転手（一般） | 0.12975 | 人 | - | - | - | -
2.5tを超え5.5t以下 | 積込み･据付け(層積) | 1個 | 15.0km以下 | 7510.1 | トラック［普通型］ 11t積 | 1.0101 | 時間 | - | - | 運転手（一般） | 0.14141 | 人 | - | - | - | -
2.5tを超え5.5t以下 | 積込み･据付け(層積) | 2個 | 0.5km以下 | 1933.1 | トラック［普通型］ 11t積 | 0.26 | 時間 | - | - | 運転手（一般） | 0.0364 | 人 | - | - | - | -
2.5tを超え5.5t以下 | 積込み･据付け(層積) | 2個 | 1.0km以下 | 1994.8 | トラック［普通型］ 11t積 | 0.2683 | 時間 | - | - | 運転手（一般） | 0.037562 | 人 | - | - | - | -
2.5tを超え5.5t以下 | 積込み･据付け(層積) | 2個 | 1.5km以下 | 2119 | トラック［普通型］ 11t積 | 0.285 | 時間 | - | - | 運転手（一般） | 0.0399 | 人 | - | - | - | -
2.5tを超え5.5t以下 | 積込み･据付け(層積) | 2個 | 2.0km以下 | 2180.7 | トラック［普通型］ 11t積 | 0.2933 | 時間 | - | - | 運転手（一般） | 0.041062 | 人 | - | - | - | -
2.5tを超え5.5t以下 | 積込み･据付け(層積) | 2個 | 2.5km以下 | 2304.9 | トラック［普通型］ 11t積 | 0.31 | 時間 | - | - | 運転手（一般） | 0.0434 | 人 | - | - | - | -
2.5tを超え5.5t以下 | 積込み･据付け(層積) | 2個 | 3.0km以下 | 2429 | トラック［普通型］ 11t積 | 0.3267 | 時間 | - | - | 運転手（一般） | 0.045738 | 人 | - | - | - | -
2.5tを超え5.5t以下 | 積込み･据付け(層積) | 2個 | 3.5km以下 | 2490.7 | トラック［普通型］ 11t積 | 0.335 | 時間 | - | - | 運転手（一般） | 0.0469 | 人 | - | - | - | -
2.5tを超え5.5t以下 | 積込み･据付け(層積) | 2個 | 4.0km以下 | 2614.1 | トラック［普通型］ 11t積 | 0.3516 | 時間 | - | - | 運転手（一般） | 0.049224 | 人 | - | - | - | -
2.5tを超え5.5t以下 | 積込み･据付け(層積) | 2個 | 4.5km以下 | 2676.6 | トラック［普通型］ 11t積 | 0.36 | 時間 | - | - | 運転手（一般） | 0.0504 | 人 | - | - | - | -
2.5tを超え5.5t以下 | 積込み･据付け(層積) | 2個 | 5.0km以下 | 2800 | トラック［普通型］ 11t積 | 0.3766 | 時間 | - | - | 運転手（一般） | 0.052724 | 人 | - | - | - | -
2.5tを超え5.5t以下 | 積込み･据付け(層積) | 2個 | 5.5km以下 | 2924.9 | トラック［普通型］ 11t積 | 0.3934 | 時間 | - | - | 運転手（一般） | 0.055076 | 人 | - | - | - | -
2.5tを超え5.5t以下 | 積込み･据付け(層積) | 2個 | 6.0km以下 | 2985.9 | トラック［普通型］ 11t積 | 0.4016 | 時間 | - | - | 運転手（一般） | 0.056224 | 人 | - | - | - | -
2.5tを超え5.5t以下 | 積込み･据付け(層積) | 2個 | 6.5km以下 | 3110.8 | トラック［普通型］ 11t積 | 0.4184 | 時間 | - | - | 運転手（一般） | 0.058576 | 人 | - | - | - | -
2.5tを超え5.5t以下 | 積込み･据付け(層積) | 2個 | 7.0km以下 | 3234.2 | トラック［普通型］ 11t積 | 0.435 | 時間 | - | - | 運転手（一般） | 0.0609 | 人 | - | - | - | -
2.5tを超え5.5t以下 | 積込み･据付け(層積) | 2個 | 7.5km以下 | 3295.9 | トラック［普通型］ 11t積 | 0.4433 | 時間 | - | - | 運転手（一般） | 0.062062 | 人 | - | - | - | -
2.5tを超え5.5t以下 | 積込み･据付け(層積) | 2個 | 8.5km以下 | 3358.4 | トラック［普通型］ 11t積 | 0.4517 | 時間 | - | - | 運転手（一般） | 0.063238 | 人 | - | - | - | -
2.5tを超え5.5t以下 | 積込み･据付け(層積) | 2個 | 9.5km以下 | 3543.5 | トラック［普通型］ 11t積 | 0.4766 | 時間 | - | - | 運転手（一般） | 0.066724 | 人 | - | - | - | -
2.5tを超え5.5t以下 | 積込み･据付け(層積) | 2個 | 10.5km以下 | 3730.9 | トラック［普通型］ 11t積 | 0.5018 | 時間 | - | - | 運転手（一般） | 0.070252 | 人 | - | - | - | -
2.5tを超え5.5t以下 | 積込み･据付け(層積) | 2個 | 11.5km以下 | 3977.7 | トラック［普通型］ 11t積 | 0.535 | 時間 | - | - | 運転手（一般） | 0.0749 | 人 | - | - | - | -
2.5tを超え5.5t以下 | 積込み･据付け(層積) | 2個 | 12.5km以下 | 4162.9 | トラック［普通型］ 11t積 | 0.5599 | 時間 | - | - | 運転手（一般） | 0.078386 | 人 | - | - | - | -
2.5tを超え5.5t以下 | 積込み･据付け(層積) | 2個 | 14.0km以下 | 4350.2 | トラック［普通型］ 11t積 | 0.5851 | 時間 | - | - | 運転手（一般） | 0.081914 | 人 | - | - | - | -
2.5tを超え5.5t以下 | 積込み･据付け(層積) | 2個 | 15.0km以下 | 4658.8 | トラック［普通型］ 11t積 | 0.6266 | 時間 | - | - | 運転手（一般） | 0.087724 | 人 | - | - | - | -
2.5tを超え5.5t以下 | 積込み･据付け(層積) | 3個 | 0.5km以下 | 1892.2 | トラック［普通型］ 11t積 | 0.2545 | 時間 | - | - | 運転手（一般） | 0.03563 | 人 | - | - | - | -
2.5tを超え5.5t以下 | 積込み･据付け(層積) | 3個 | 1.0km以下 | 1933.1 | トラック［普通型］ 11t積 | 0.26 | 時間 | - | - | 運転手（一般） | 0.0364 | 人 | - | - | - | -
2.5tを超え5.5t以下 | 積込み･据付け(層積) | 3個 | 1.5km以下 | 2015.6 | トラック［普通型］ 11t積 | 0.2711 | 時間 | - | - | 運転手（一般） | 0.037954 | 人 | - | - | - | -
2.5tを超え5.5t以下 | 積込み･据付け(層積) | 3個 | 2.0km以下 | 2057.3 | トラック［普通型］ 11t積 | 0.2767 | 時間 | - | - | 運転手（一般） | 0.038738 | 人 | - | - | - | -
2.5tを超え5.5t以下 | 積込み･据付け(層積) | 3個 | 2.5km以下 | 2139.8 | トラック［普通型］ 11t積 | 0.2878 | 時間 | - | - | 運転手（一般） | 0.040292 | 人 | - | - | - | -
2.5tを超え5.5t以下 | 積込み･据付け(層積) | 3個 | 3.0km以下 | 2222.3 | トラック［普通型］ 11t積 | 0.2989 | 時間 | - | - | 運転手（一般） | 0.041846 | 人 | - | - | - | -
2.5tを超え5.5t以下 | 積込み･据付け(層積) | 3個 | 3.5km以下 | 2263.2 | トラック［普通型］ 11t積 | 0.3044 | 時間 | - | - | 運転手（一般） | 0.042616 | 人 | - | - | - | -
2.5tを超え5.5t以下 | 積込み･据付け(層積) | 3個 | 4.0km以下 | 2346.5 | トラック［普通型］ 11t積 | 0.3156 | 時間 | - | - | 運転手（一般） | 0.044184 | 人 | - | - | - | -
2.5tを超え5.5t以下 | 積込み･据付け(層積) | 3個 | 4.5km以下 | 2387.4 | トラック［普通型］ 11t積 | 0.3211 | 時間 | - | - | 運転手（一般） | 0.044954 | 人 | - | - | - | -
2.5tを超え5.5t以下 | 積込み･据付け(層積) | 3個 | 5.0km以下 | 2469.9 | トラック［普通型］ 11t積 | 0.3322 | 時間 | - | - | 運転手（一般） | 0.046508 | 人 | - | - | - | -
2.5tを超え5.5t以下 | 積込み･据付け(層積) | 3個 | 5.5km以下 | 2552.4 | トラック［普通型］ 11t積 | 0.3433 | 時間 | - | - | 運転手（一般） | 0.048062 | 人 | - | - | - | -
2.5tを超え5.5t以下 | 積込み･据付け(層積) | 3個 | 6.0km以下 | 2594.1 | トラック［普通型］ 11t積 | 0.3489 | 時間 | - | - | 運転手（一般） | 0.048846 | 人 | - | - | - | -
2.5tを超え5.5t以下 | 積込み･据付け(層積) | 3個 | 6.5km以下 | 2676.6 | トラック［普通型］ 11t積 | 0.36 | 時間 | - | - | 運転手（一般） | 0.0504 | 人 | - | - | - | -
2.5tを超え5.5t以下 | 積込み･据付け(層積) | 3個 | 7.0km以下 | 2759.1 | トラック［普通型］ 11t積 | 0.3711 | 時間 | - | - | 運転手（一般） | 0.051954 | 人 | - | - | - | -
2.5tを超え5.5t以下 | 積込み･据付け(層積) | 3個 | 7.5km以下 | 2800 | トラック［普通型］ 11t積 | 0.3766 | 時間 | - | - | 運転手（一般） | 0.052724 | 人 | - | - | - | -
2.5tを超え5.5t以下 | 積込み･据付け(層積) | 3個 | 8.5km以下 | 2842.4 | トラック［普通型］ 11t積 | 0.3823 | 時間 | - | - | 運転手（一般） | 0.053522 | 人 | - | - | - | -
2.5tを超え5.5t以下 | 積込み･据付け(層積) | 3個 | 9.5km以下 | 2965.8 | トラック［普通型］ 11t積 | 0.3989 | 時間 | - | - | 運転手（一般） | 0.055846 | 人 | - | - | - | -
2.5tを超え5.5t以下 | 積込み･据付け(層積) | 3個 | 10.5km以下 | 3090 | トラック［普通型］ 11t積 | 0.4156 | 時間 | - | - | 運転手（一般） | 0.058184 | 人 | - | - | - | -
2.5tを超え5.5t以下 | 積込み･据付け(層積) | 3個 | 11.5km以下 | 3255 | トラック［普通型］ 11t積 | 0.4378 | 時間 | - | - | 運転手（一般） | 0.061292 | 人 | - | - | - | -
2.5tを超え5.5t以下 | 積込み･据付け(層積) | 3個 | 12.5km以下 | 3379.2 | トラック［普通型］ 11t積 | 0.4545 | 時間 | - | - | 運転手（一般） | 0.06363 | 人 | - | - | - | -
2.5tを超え5.5t以下 | 積込み･据付け(層積) | 3個 | 14.0km以下 | 3501.9 | トラック［普通型］ 11t積 | 0.471 | 時間 | - | - | 運転手（一般） | 0.06594 | 人 | - | - | - | -
2.5tを超え5.5t以下 | 積込み･据付け(層積) | 3個 | 15.0km以下 | 3710.1 | トラック［普通型］ 11t積 | 0.499 | 時間 | - | - | 運転手（一般） | 0.06986 | 人 | - | - | - | -
2.5tを超え5.5t以下 | 積込み･据付け(層積) | 4個 | 0.5km以下 | 1870.6 | トラック［普通型］ 11t積 | 0.2516 | 時間 | - | - | 運転手（一般） | 0.035224 | 人 | - | - | - | -
2.5tを超え5.5t以下 | 積込み･据付け(層積) | 4個 | 1.0km以下 | 1901.9 | トラック［普通型］ 11t積 | 0.2558 | 時間 | - | - | 運転手（一般） | 0.035812 | 人 | - | - | - | -
2.5tを超え5.5t以下 | 積込み･据付け(層積) | 4個 | 1.5km以下 | 1964.3 | トラック［普通型］ 11t積 | 0.2642 | 時間 | - | - | 運転手（一般） | 0.036988 | 人 | - | - | - | -
2.5tを超え5.5t以下 | 積込み･据付け(層積) | 4個 | 2.0km以下 | 1994.8 | トラック［普通型］ 11t積 | 0.2683 | 時間 | - | - | 運転手（一般） | 0.037562 | 人 | - | - | - | -
2.5tを超え5.5t以下 | 積込み･据付け(層積) | 4個 | 2.5km以下 | 2057.3 | トラック［普通型］ 11t積 | 0.2767 | 時間 | - | - | 運転手（一般） | 0.038738 | 人 | - | - | - | -
2.5tを超え5.5t以下 | 積込み･据付け(層積) | 4個 | 3.0km以下 | 2119 | トラック［普通型］ 11t積 | 0.285 | 時間 | - | - | 運転手（一般） | 0.0399 | 人 | - | - | - | -
2.5tを超え5.5t以下 | 積込み･据付け(層積) | 4個 | 3.5km以下 | 2150.2 | トラック［普通型］ 11t積 | 0.2892 | 時間 | - | - | 運転手（一般） | 0.040488 | 人 | - | - | - | -
2.5tを超え5.5t以下 | 積込み･据付け(層積) | 4個 | 4.0km以下 | 2211.9 | トラック［普通型］ 11t積 | 0.2975 | 時間 | - | - | 運転手（一般） | 0.04165 | 人 | - | - | - | -
2.5tを超え5.5t以下 | 積込み･据付け(層積) | 4個 | 4.5km以下 | 2243.1 | トラック［普通型］ 11t積 | 0.3017 | 時間 | - | - | 運転手（一般） | 0.042238 | 人 | - | - | - | -
2.5tを超え5.5t以下 | 積込み･据付け(層積) | 4個 | 5.0km以下 | 2304.9 | トラック［普通型］ 11t積 | 0.31 | 時間 | - | - | 運転手（一般） | 0.0434 | 人 | - | - | - | -
2.5tを超え5.5t以下 | 積込み･据付け(層積) | 4個 | 5.5km以下 | 2367.3 | トラック［普通型］ 11t積 | 0.3184 | 時間 | - | - | 運転手（一般） | 0.044576 | 人 | - | - | - | -
2.5tを超え5.5t以下 | 積込み･据付け(層積) | 4個 | 6.0km以下 | 2397.8 | トラック［普通型］ 11t積 | 0.3225 | 時間 | - | - | 運転手（一般） | 0.04515 | 人 | - | - | - | -
2.5tを超え5.5t以下 | 積込み･据付け(層積) | 4個 | 6.5km以下 | 2459.5 | トラック［普通型］ 11t積 | 0.3308 | 時間 | - | - | 運転手（一般） | 0.046312 | 人 | - | - | - | -
2.5tを超え5.5t以下 | 積込み･据付け(層積) | 4個 | 7.0km以下 | 2522 | トラック［普通型］ 11t積 | 0.3392 | 時間 | - | - | 運転手（一般） | 0.047488 | 人 | - | - | - | -
2.5tを超え5.5t以下 | 積込み･据付け(層積) | 4個 | 7.5km以下 | 2552.4 | トラック［普通型］ 11t積 | 0.3433 | 時間 | - | - | 運転手（一般） | 0.048062 | 人 | - | - | - | -
2.5tを超え5.5t以下 | 積込み･据付け(層積) | 4個 | 8.5km以下 | 2583.7 | トラック［普通型］ 11t積 | 0.3475 | 時間 | - | - | 運転手（一般） | 0.04865 | 人 | - | - | - | -
2.5tを超え5.5t以下 | 積込み･据付け(層積) | 4個 | 9.5km以下 | 2676.6 | トラック［普通型］ 11t積 | 0.36 | 時間 | - | - | 運転手（一般） | 0.0504 | 人 | - | - | - | -
2.5tを超え5.5t以下 | 積込み･据付け(層積) | 4個 | 10.5km以下 | 2768.8 | トラック［普通型］ 11t積 | 0.3724 | 時間 | - | - | 運転手（一般） | 0.052136 | 人 | - | - | - | -
2.5tを超え5.5t以下 | 積込み･据付け(層積) | 4個 | 11.5km以下 | 2893 | トラック［普通型］ 11t積 | 0.3891 | 時間 | - | - | 運転手（一般） | 0.054474 | 人 | - | - | - | -
2.5tを超え5.5t以下 | 積込み･据付け(層積) | 4個 | 12.5km以下 | 2985.9 | トラック［普通型］ 11t積 | 0.4016 | 時間 | - | - | 運転手（一般） | 0.056224 | 人 | - | - | - | -
2.5tを超え5.5t以下 | 積込み･据付け(層積) | 4個 | 14.0km以下 | 3080.3 | トラック［普通型］ 11t積 | 0.4143 | 時間 | - | - | 運転手（一般） | 0.058002 | 人 | - | - | - | -
2.5tを超え5.5t以下 | 積込み･据付け(層積) | 4個 | 15.0km以下 | 3234.2 | トラック［普通型］ 11t積 | 0.435 | 時間 | - | - | 運転手（一般） | 0.0609 | 人 | - | - | - | -
5.5tを超え11.0t以下 | 積込み･荷卸 | 1個 | 0.5km以下 | 1858.8 | トラック［普通型］ 11t積 | 0.25 | 時間 | - | - | 運転手（一般） | 0.035 | 人 | - | - | - | -
5.5tを超え11.0t以下 | 積込み･荷卸 | 1個 | 1.0km以下 | 1982.9 | トラック［普通型］ 11t積 | 0.2667 | 時間 | - | - | 運転手（一般） | 0.037338 | 人 | - | - | - | -
5.5tを超え11.0t以下 | 積込み･荷卸 | 1個 | 1.5km以下 | 2230.5 | トラック［普通型］ 11t積 | 0.3 | 時間 | - | - | 運転手（一般） | 0.042 | 人 | - | - | - | -
5.5tを超え11.0t以下 | 積込み･荷卸 | 1個 | 2.0km以下 | 2354.7 | トラック［普通型］ 11t積 | 0.3167 | 時間 | - | - | 運転手（一般） | 0.044338 | 人 | - | - | - | -
5.5tを超え11.0t以下 | 積込み･荷卸 | 1個 | 2.5km以下 | 2602.3 | トラック［普通型］ 11t積 | 0.35 | 時間 | - | - | 運転手（一般） | 0.049 | 人 | - | - | - | -
5.5tを超え11.0t以下 | 積込み･荷卸 | 1個 | 3.0km以下 | 2849.8 | トラック［普通型］ 11t積 | 0.3833 | 時間 | - | - | 運転手（一般） | 0.053662 | 人 | - | - | - | -
5.5tを超え11.0t以下 | 積込み･荷卸 | 1個 | 3.5km以下 | 2974 | トラック［普通型］ 11t積 | 0.4 | 時間 | - | - | 運転手（一般） | 0.056 | 人 | - | - | - | -
5.5tを超え11.0t以下 | 積込み･荷卸 | 1個 | 4.0km以下 | 3221.6 | トラック［普通型］ 11t積 | 0.4333 | 時間 | - | - | 運転手（一般） | 0.060662 | 人 | - | - | - | -
5.5tを超え11.0t以下 | 積込み･荷卸 | 1個 | 4.5km以下 | 3345.8 | トラック［普通型］ 11t積 | 0.45 | 時間 | - | - | 運転手（一般） | 0.063 | 人 | - | - | - | -
5.5tを超え11.0t以下 | 積込み･荷卸 | 1個 | 5.0km以下 | 3593.3 | トラック［普通型］ 11t積 | 0.4833 | 時間 | - | - | 運転手（一般） | 0.067662 | 人 | - | - | - | -
5.5tを超え11.0t以下 | 積込み･荷卸 | 1個 | 5.5km以下 | 3842.4 | トラック［普通型］ 11t積 | 0.5168 | 時間 | - | - | 運転手（一般） | 0.072352 | 人 | - | - | - | -
5.5tを超え11.0t以下 | 積込み･荷卸 | 1個 | 6.0km以下 | 3965.1 | トラック［普通型］ 11t積 | 0.5333 | 時間 | - | - | 運転手（一般） | 0.074662 | 人 | - | - | - | -
5.5tを超え11.0t以下 | 積込み･荷卸 | 1個 | 6.5km以下 | 4212.7 | トラック［普通型］ 11t積 | 0.5666 | 時間 | - | - | 運転手（一般） | 0.079324 | 人 | - | - | - | -
5.5tを超え11.0t以下 | 積込み･荷卸 | 1個 | 7.0km以下 | 4460.3 | トラック［普通型］ 11t積 | 0.5999 | 時間 | - | - | 運転手（一般） | 0.083986 | 人 | - | - | - | -
5.5tを超え11.0t以下 | 積込み･荷卸 | 1個 | 7.5km以下 | 4583.7 | トラック［普通型］ 11t積 | 0.6165 | 時間 | - | - | 運転手（一般） | 0.08631 | 人 | - | - | - | -
5.5tを超え11.0t以下 | 積込み･荷卸 | 1個 | 8.5km以下 | 4708.6 | トラック［普通型］ 11t積 | 0.6333 | 時間 | - | - | 運転手（一般） | 0.088662 | 人 | - | - | - | -
5.5tを超え11.0t以下 | 積込み･荷卸 | 1個 | 9.5km以下 | 5081.8 | トラック［普通型］ 11t積 | 0.6835 | 時間 | - | - | 運転手（一般） | 0.09569 | 人 | - | - | - | -
5.5tを超え11.0t以下 | 積込み･荷卸 | 1個 | 10.5km以下 | 5450.6 | トラック［普通型］ 11t積 | 0.7331 | 時間 | - | - | 運転手（一般） | 0.10263 | 人 | - | - | - | -
5.5tを超え11.0t以下 | 積込み･荷卸 | 1個 | 11.5km以下 | 5948 | トラック［普通型］ 11t積 | 0.8 | 時間 | - | - | 運転手（一般） | 0.112 | 人 | - | - | - | -
5.5tを超え11.0t以下 | 積込み･荷卸 | 1個 | 12.5km以下 | 6322 | トラック［普通型］ 11t積 | 0.8503 | 時間 | - | - | 運転手（一般） | 0.11904 | 人 | - | - | - | -
5.5tを超え11.0t以下 | 積込み･荷卸 | 1個 | 14.0km以下 | 6692.2 | トラック［普通型］ 11t積 | 0.9001 | 時間 | - | - | 運転手（一般） | 0.12601 | 人 | - | - | - | -
5.5tを超え11.0t以下 | 積込み･荷卸 | 1個 | 15.0km以下 | 7310.8 | トラック［普通型］ 11t積 | 0.9833 | 時間 | - | - | 運転手（一般） | 0.13766 | 人 | - | - | - | -
5.5tを超え11.0t以下 | 積込み･荷卸 | 2個 | 0.5km以下 | 1734.6 | トラック［普通型］ 11t積 | 0.2333 | 時間 | - | - | 運転手（一般） | 0.032662 | 人 | - | - | - | -
5.5tを超え11.0t以下 | 積込み･荷卸 | 2個 | 1.0km以下 | 1797 | トラック［普通型］ 11t積 | 0.2417 | 時間 | - | - | 運転手（一般） | 0.033838 | 人 | - | - | - | -
5.5tを超え11.0t以下 | 積込み･荷卸 | 2個 | 1.5km以下 | 1920.5 | トラック［普通型］ 11t積 | 0.2583 | 時間 | - | - | 運転手（一般） | 0.036162 | 人 | - | - | - | -
5.5tを超え11.0t以下 | 積込み･荷卸 | 2個 | 2.0km以下 | 1982.9 | トラック［普通型］ 11t積 | 0.2667 | 時間 | - | - | 運転手（一般） | 0.037338 | 人 | - | - | - | -
5.5tを超え11.0t以下 | 積込み･荷卸 | 2個 | 2.5km以下 | 2107.1 | トラック［普通型］ 11t積 | 0.2834 | 時間 | - | - | 運転手（一般） | 0.039676 | 人 | - | - | - | -
5.5tを超え11.0t以下 | 積込み･荷卸 | 2個 | 3.0km以下 | 2230.5 | トラック［普通型］ 11t積 | 0.3 | 時間 | - | - | 運転手（一般） | 0.042 | 人 | - | - | - | -
5.5tを超え11.0t以下 | 積込み･荷卸 | 2個 | 3.5km以下 | 2293 | トラック［普通型］ 11t積 | 0.3084 | 時間 | - | - | 運転手（一般） | 0.043176 | 人 | - | - | - | -
5.5tを超え11.0t以下 | 積込み･荷卸 | 2個 | 4.0km以下 | 2416.4 | トラック［普通型］ 11t積 | 0.325 | 時間 | - | - | 運転手（一般） | 0.0455 | 人 | - | - | - | -
5.5tを超え11.0t以下 | 積込み･荷卸 | 2個 | 4.5km以下 | 2478.1 | トラック［普通型］ 11t積 | 0.3333 | 時間 | - | - | 運転手（一般） | 0.046662 | 人 | - | - | - | -
5.5tを超え11.0t以下 | 積込み･荷卸 | 2個 | 5.0km以下 | 2602.3 | トラック［普通型］ 11t積 | 0.35 | 時間 | - | - | 運転手（一般） | 0.049 | 人 | - | - | - | -
5.5tを超え11.0t以下 | 積込み･荷卸 | 2個 | 5.5km以下 | 2726.4 | トラック［普通型］ 11t積 | 0.3667 | 時間 | - | - | 運転手（一般） | 0.051338 | 人 | - | - | - | -
5.5tを超え11.0t以下 | 積込み･荷卸 | 2個 | 6.0km以下 | 2788.1 | トラック［普通型］ 11t積 | 0.375 | 時間 | - | - | 運転手（一般） | 0.0525 | 人 | - | - | - | -
5.5tを超え11.0t以下 | 積込み･荷卸 | 2個 | 6.5km以下 | 2912.3 | トラック［普通型］ 11t積 | 0.3917 | 時間 | - | - | 運転手（一般） | 0.054838 | 人 | - | - | - | -
5.5tを超え11.0t以下 | 積込み･荷卸 | 2個 | 7.0km以下 | 3035.7 | トラック［普通型］ 11t積 | 0.4083 | 時間 | - | - | 運転手（一般） | 0.057162 | 人 | - | - | - | -
5.5tを超え11.0t以下 | 積込み･荷卸 | 2個 | 7.5km以下 | 3098.2 | トラック［普通型］ 11t積 | 0.4167 | 時間 | - | - | 運転手（一般） | 0.058338 | 人 | - | - | - | -
5.5tを超え11.0t以下 | 積込み･荷卸 | 2個 | 8.5km以下 | 3159.9 | トラック［普通型］ 11t積 | 0.425 | 時間 | - | - | 運転手（一般） | 0.0595 | 人 | - | - | - | -
5.5tを超え11.0t以下 | 積込み･荷卸 | 2個 | 9.5km以下 | 3345.8 | トラック［普通型］ 11t積 | 0.45 | 時間 | - | - | 運転手（一般） | 0.063 | 人 | - | - | - | -
5.5tを超え11.0t以下 | 積込み･荷卸 | 2個 | 10.5km以下 | 3532.4 | トラック［普通型］ 11t積 | 0.4751 | 時間 | - | - | 運転手（一般） | 0.066514 | 人 | - | - | - | -
5.5tを超え11.0t以下 | 積込み･荷卸 | 2個 | 11.5km以下 | 3780 | トラック［普通型］ 11t積 | 0.5084 | 時間 | - | - | 運転手（一般） | 0.071176 | 人 | - | - | - | -
5.5tを超え11.0t以下 | 積込み･荷卸 | 2個 | 12.5km以下 | 3965.1 | トラック［普通型］ 11t積 | 0.5333 | 時間 | - | - | 運転手（一般） | 0.074662 | 人 | - | - | - | -
5.5tを超え11.0t以下 | 積込み･荷卸 | 2個 | 14.0km以下 | 4151 | トラック［普通型］ 11t積 | 0.5583 | 時間 | - | - | 運転手（一般） | 0.078162 | 人 | - | - | - | -
5.5tを超え11.0t以下 | 積込み･荷卸 | 2個 | 15.0km以下 | 4460.3 | トラック［普通型］ 11t積 | 0.5999 | 時間 | - | - | 運転手（一般） | 0.083986 | 人 | - | - | - | -
5.5tを超え11.0t以下 | 積込み･据付け(乱積) | 1個 | 0.5km以下 | 2057.3 | トラック［普通型］ 11t積 | 0.2767 | 時間 | - | - | 運転手（一般） | 0.038738 | 人 | - | - | - | -
5.5tを超え11.0t以下 | 積込み･据付け(乱積) | 1個 | 1.0km以下 | 2180.7 | トラック［普通型］ 11t積 | 0.2933 | 時間 | - | - | 運転手（一般） | 0.041062 | 人 | - | - | - | -
5.5tを超え11.0t以下 | 積込み･据付け(乱積) | 1個 | 1.5km以下 | 2429 | トラック［普通型］ 11t積 | 0.3267 | 時間 | - | - | 運転手（一般） | 0.045738 | 人 | - | - | - | -
5.5tを超え11.0t以下 | 積込み･据付け(乱積) | 1個 | 2.0km以下 | 2552.4 | トラック［普通型］ 11t積 | 0.3433 | 時間 | - | - | 運転手（一般） | 0.048062 | 人 | - | - | - | -
5.5tを超え11.0t以下 | 積込み･据付け(乱積) | 1個 | 2.5km以下 | 2800 | トラック［普通型］ 11t積 | 0.3766 | 時間 | - | - | 運転手（一般） | 0.052724 | 人 | - | - | - | -
5.5tを超え11.0t以下 | 積込み･据付け(乱積) | 1個 | 3.0km以下 | 3048.4 | トラック［普通型］ 11t積 | 0.41 | 時間 | - | - | 運転手（一般） | 0.0574 | 人 | - | - | - | -
5.5tを超え11.0t以下 | 積込み･据付け(乱積) | 1個 | 3.5km以下 | 3171.8 | トラック［普通型］ 11t積 | 0.4266 | 時間 | - | - | 運転手（一般） | 0.059724 | 人 | - | - | - | -
5.5tを超え11.0t以下 | 積込み･据付け(乱積) | 1個 | 4.0km以下 | 3420.1 | トラック［普通型］ 11t積 | 0.46 | 時間 | - | - | 運転手（一般） | 0.0644 | 人 | - | - | - | -
5.5tを超え11.0t以下 | 積込み･据付け(乱積) | 1個 | 4.5km以下 | 3543.5 | トラック［普通型］ 11t積 | 0.4766 | 時間 | - | - | 運転手（一般） | 0.066724 | 人 | - | - | - | -
5.5tを超え11.0t以下 | 積込み･据付け(乱積) | 1個 | 5.0km以下 | 3791.1 | トラック［普通型］ 11t積 | 0.5099 | 時間 | - | - | 運転手（一般） | 0.071386 | 人 | - | - | - | -
5.5tを超え11.0t以下 | 積込み･据付け(乱積) | 1個 | 5.5km以下 | 4040.9 | トラック［普通型］ 11t積 | 0.5435 | 時間 | - | - | 運転手（一般） | 0.07609 | 人 | - | - | - | -
5.5tを超え11.0t以下 | 積込み･据付け(乱積) | 1個 | 6.0km以下 | 4162.9 | トラック［普通型］ 11t積 | 0.5599 | 時間 | - | - | 運転手（一般） | 0.078386 | 人 | - | - | - | -
5.5tを超え11.0t以下 | 積込み･据付け(乱積) | 1個 | 6.5km以下 | 4412.7 | トラック［普通型］ 11t積 | 0.5935 | 時間 | - | - | 運転手（一般） | 0.08309 | 人 | - | - | - | -
5.5tを超え11.0t以下 | 積込み･据付け(乱積) | 1個 | 7.0km以下 | 4658.8 | トラック［普通型］ 11t積 | 0.6266 | 時間 | - | - | 運転手（一般） | 0.087724 | 人 | - | - | - | -
5.5tを超え11.0t以下 | 積込み･据付け(乱積) | 1個 | 7.5km以下 | 4784.4 | トラック［普通型］ 11t積 | 0.6435 | 時間 | - | - | 運転手（一般） | 0.09009 | 人 | - | - | - | -
5.5tを超え11.0t以下 | 積込み･据付け(乱積) | 1個 | 8.5km以下 | 4907.8 | トラック［普通型］ 11t積 | 0.6601 | 時間 | - | - | 運転手（一般） | 0.092414 | 人 | - | - | - | -
5.5tを超え11.0t以下 | 積込み･据付け(乱積) | 1個 | 9.5km以下 | 5280.3 | トラック［普通型］ 11t積 | 0.7102 | 時間 | - | - | 運転手（一般） | 0.099428 | 人 | - | - | - | -
5.5tを超え11.0t以下 | 積込み･据付け(乱積) | 1個 | 10.5km以下 | 5649.9 | トラック［普通型］ 11t積 | 0.7599 | 時間 | - | - | 運転手（一般） | 0.10639 | 人 | - | - | - | -
5.5tを超え11.0t以下 | 積込み･据付け(乱積) | 1個 | 11.5km以下 | 6144.3 | トラック［普通型］ 11t積 | 0.8264 | 時間 | - | - | 運転手（一般） | 0.1157 | 人 | - | - | - | -
5.5tを超え11.0t以下 | 積込み･据付け(乱積) | 1個 | 12.5km以下 | 6516 | トラック［普通型］ 11t積 | 0.8764 | 時間 | - | - | 運転手（一般） | 0.1227 | 人 | - | - | - | -
5.5tを超え11.0t以下 | 積込み･据付け(乱積) | 1個 | 14.0km以下 | 6890.8 | トラック［普通型］ 11t積 | 0.9268 | 時間 | - | - | 運転手（一般） | 0.12975 | 人 | - | - | - | -
5.5tを超え11.0t以下 | 積込み･据付け(乱積) | 1個 | 15.0km以下 | 7510.1 | トラック［普通型］ 11t積 | 1.0101 | 時間 | - | - | 運転手（一般） | 0.14141 | 人 | - | - | - | -
5.5tを超え11.0t以下 | 積込み･据付け(乱積) | 2個 | 0.5km以下 | 1933.1 | トラック［普通型］ 11t積 | 0.26 | 時間 | - | - | 運転手（一般） | 0.0364 | 人 | - | - | - | -
5.5tを超え11.0t以下 | 積込み･据付け(乱積) | 2個 | 1.0km以下 | 1994.8 | トラック［普通型］ 11t積 | 0.2683 | 時間 | - | - | 運転手（一般） | 0.037562 | 人 | - | - | - | -
5.5tを超え11.0t以下 | 積込み･据付け(乱積) | 2個 | 1.5km以下 | 2119 | トラック［普通型］ 11t積 | 0.285 | 時間 | - | - | 運転手（一般） | 0.0399 | 人 | - | - | - | -
5.5tを超え11.0t以下 | 積込み･据付け(乱積) | 2個 | 2.0km以下 | 2180.7 | トラック［普通型］ 11t積 | 0.2933 | 時間 | - | - | 運転手（一般） | 0.041062 | 人 | - | - | - | -
5.5tを超え11.0t以下 | 積込み･据付け(乱積) | 2個 | 2.5km以下 | 2304.9 | トラック［普通型］ 11t積 | 0.31 | 時間 | - | - | 運転手（一般） | 0.0434 | 人 | - | - | - | -
5.5tを超え11.0t以下 | 積込み･据付け(乱積) | 2個 | 3.0km以下 | 2429 | トラック［普通型］ 11t積 | 0.3267 | 時間 | - | - | 運転手（一般） | 0.045738 | 人 | - | - | - | -
5.5tを超え11.0t以下 | 積込み･据付け(乱積) | 2個 | 3.5km以下 | 2490.7 | トラック［普通型］ 11t積 | 0.335 | 時間 | - | - | 運転手（一般） | 0.0469 | 人 | - | - | - | -
5.5tを超え11.0t以下 | 積込み･据付け(乱積) | 2個 | 4.0km以下 | 2614.1 | トラック［普通型］ 11t積 | 0.3516 | 時間 | - | - | 運転手（一般） | 0.049224 | 人 | - | - | - | -
5.5tを超え11.0t以下 | 積込み･据付け(乱積) | 2個 | 4.5km以下 | 2676.6 | トラック［普通型］ 11t積 | 0.36 | 時間 | - | - | 運転手（一般） | 0.0504 | 人 | - | - | - | -
5.5tを超え11.0t以下 | 積込み･据付け(乱積) | 2個 | 5.0km以下 | 2800 | トラック［普通型］ 11t積 | 0.3766 | 時間 | - | - | 運転手（一般） | 0.052724 | 人 | - | - | - | -
5.5tを超え11.0t以下 | 積込み･据付け(乱積) | 2個 | 5.5km以下 | 2924.9 | トラック［普通型］ 11t積 | 0.3934 | 時間 | - | - | 運転手（一般） | 0.055076 | 人 | - | - | - | -
5.5tを超え11.0t以下 | 積込み･据付け(乱積) | 2個 | 6.0km以下 | 2985.9 | トラック［普通型］ 11t積 | 0.4016 | 時間 | - | - | 運転手（一般） | 0.056224 | 人 | - | - | - | -
5.5tを超え11.0t以下 | 積込み･据付け(乱積) | 2個 | 6.5km以下 | 3110.8 | トラック［普通型］ 11t積 | 0.4184 | 時間 | - | - | 運転手（一般） | 0.058576 | 人 | - | - | - | -
5.5tを超え11.0t以下 | 積込み･据付け(乱積) | 2個 | 7.0km以下 | 3234.2 | トラック［普通型］ 11t積 | 0.435 | 時間 | - | - | 運転手（一般） | 0.0609 | 人 | - | - | - | -
5.5tを超え11.0t以下 | 積込み･据付け(乱積) | 2個 | 7.5km以下 | 3295.9 | トラック［普通型］ 11t積 | 0.4433 | 時間 | - | - | 運転手（一般） | 0.062062 | 人 | - | - | - | -
5.5tを超え11.0t以下 | 積込み･据付け(乱積) | 2個 | 8.5km以下 | 3358.4 | トラック［普通型］ 11t積 | 0.4517 | 時間 | - | - | 運転手（一般） | 0.063238 | 人 | - | - | - | -
5.5tを超え11.0t以下 | 積込み･据付け(乱積) | 2個 | 9.5km以下 | 3543.5 | トラック［普通型］ 11t積 | 0.4766 | 時間 | - | - | 運転手（一般） | 0.066724 | 人 | - | - | - | -
5.5tを超え11.0t以下 | 積込み･据付け(乱積) | 2個 | 10.5km以下 | 3730.9 | トラック［普通型］ 11t積 | 0.5018 | 時間 | - | - | 運転手（一般） | 0.070252 | 人 | - | - | - | -
5.5tを超え11.0t以下 | 積込み･据付け(乱積) | 2個 | 11.5km以下 | 3977.7 | トラック［普通型］ 11t積 | 0.535 | 時間 | - | - | 運転手（一般） | 0.0749 | 人 | - | - | - | -
5.5tを超え11.0t以下 | 積込み･据付け(乱積) | 2個 | 12.5km以下 | 4162.9 | トラック［普通型］ 11t積 | 0.5599 | 時間 | - | - | 運転手（一般） | 0.078386 | 人 | - | - | - | -
5.5tを超え11.0t以下 | 積込み･据付け(乱積) | 2個 | 14.0km以下 | 4350.2 | トラック［普通型］ 11t積 | 0.5851 | 時間 | - | - | 運転手（一般） | 0.081914 | 人 | - | - | - | -
5.5tを超え11.0t以下 | 積込み･据付け(乱積) | 2個 | 15.0km以下 | 4658.8 | トラック［普通型］ 11t積 | 0.6266 | 時間 | - | - | 運転手（一般） | 0.087724 | 人 | - | - | - | -
5.5tを超え11.0t以下 | 積込み･据付け(層積) | 1個 | 0.5km以下 | 2379.2 | トラック［普通型］ 11t積 | 0.32 | 時間 | - | - | 運転手（一般） | 0.0448 | 人 | - | - | - | -
5.5tを超え11.0t以下 | 積込み･据付け(層積) | 1個 | 1.0km以下 | 2503.4 | トラック［普通型］ 11t積 | 0.3367 | 時間 | - | - | 運転手（一般） | 0.047138 | 人 | - | - | - | -
5.5tを超え11.0t以下 | 積込み･据付け(層積) | 1個 | 1.5km以下 | 2751 | トラック［普通型］ 11t積 | 0.37 | 時間 | - | - | 運転手（一般） | 0.0518 | 人 | - | - | - | -
5.5tを超え11.0t以下 | 積込み･据付け(層積) | 1個 | 2.0km以下 | 2875.1 | トラック［普通型］ 11t積 | 0.3867 | 時間 | - | - | 運転手（一般） | 0.054138 | 人 | - | - | - | -
5.5tを超え11.0t以下 | 積込み･据付け(層積) | 1個 | 2.5km以下 | 3122.7 | トラック［普通型］ 11t積 | 0.42 | 時間 | - | - | 運転手（一般） | 0.0588 | 人 | - | - | - | -
5.5tを超え11.0t以下 | 積込み･据付け(層積) | 1個 | 3.0km以下 | 3370.3 | トラック［普通型］ 11t積 | 0.4533 | 時間 | - | - | 運転手（一般） | 0.063462 | 人 | - | - | - | -
5.5tを超え11.0t以下 | 積込み･据付け(層積) | 1個 | 3.5km以下 | 3493.7 | トラック［普通型］ 11t積 | 0.4699 | 時間 | - | - | 運転手（一般） | 0.065786 | 人 | - | - | - | -
5.5tを超え11.0t以下 | 積込み･据付け(層積) | 1個 | 4.0km以下 | 3742 | トラック［普通型］ 11t積 | 0.5033 | 時間 | - | - | 運転手（一般） | 0.070462 | 人 | - | - | - | -
5.5tを超え11.0t以下 | 積込み･据付け(層積) | 1個 | 4.5km以下 | 3866.2 | トラック［普通型］ 11t積 | 0.52 | 時間 | - | - | 運転手（一般） | 0.0728 | 人 | - | - | - | -
5.5tを超え11.0t以下 | 積込み･据付け(層積) | 1個 | 5.0km以下 | 4114.5 | トラック［普通型］ 11t積 | 0.5534 | 時間 | - | - | 運転手（一般） | 0.077476 | 人 | - | - | - | -
5.5tを超え11.0t以下 | 積込み･据付け(層積) | 1個 | 5.5km以下 | 4360.6 | トラック［普通型］ 11t積 | 0.5865 | 時間 | - | - | 運転手（一般） | 0.08211 | 人 | - | - | - | -
5.5tを超え11.0t以下 | 積込み･据付け(層積) | 1個 | 6.0km以下 | 4487 | トラック［普通型］ 11t積 | 0.6035 | 時間 | - | - | 運転手（一般） | 0.08449 | 人 | - | - | - | -
5.5tを超え11.0t以下 | 積込み･据付け(層積) | 1個 | 6.5km以下 | 4732.4 | トラック［普通型］ 11t積 | 0.6365 | 時間 | - | - | 運転手（一般） | 0.08911 | 人 | - | - | - | -
5.5tを超え11.0t以下 | 積込み･据付け(層積) | 1個 | 7.0km以下 | 4980 | トラック［普通型］ 11t積 | 0.6698 | 時間 | - | - | 運転手（一般） | 0.093772 | 人 | - | - | - | -
5.5tを超え11.0t以下 | 積込み･据付け(層積) | 1個 | 7.5km以下 | 5106.4 | トラック［普通型］ 11t積 | 0.6868 | 時間 | - | - | 運転手（一般） | 0.096152 | 人 | - | - | - | -
5.5tを超え11.0t以下 | 積込み･据付け(層積) | 1個 | 8.5km以下 | 5228.3 | トラック［普通型］ 11t積 | 0.7032 | 時間 | - | - | 運転手（一般） | 0.098448 | 人 | - | - | - | -
5.5tを超え11.0t以下 | 積込み･据付け(層積) | 1個 | 9.5km以下 | 5603 | トラック［普通型］ 11t積 | 0.7536 | 時間 | - | - | 運転手（一般） | 0.1055 | 人 | - | - | - | -
5.5tを超え11.0t以下 | 積込み･据付け(層積) | 1個 | 10.5km以下 | 5971.8 | トラック［普通型］ 11t積 | 0.8032 | 時間 | - | - | 運転手（一般） | 0.11245 | 人 | - | - | - | -
5.5tを超え11.0t以下 | 積込み･据付け(層積) | 1個 | 11.5km以下 | 6470.7 | トラック［普通型］ 11t積 | 0.8703 | 時間 | - | - | 運転手（一般） | 0.12184 | 人 | - | - | - | -
5.5tを超え11.0t以下 | 積込み･据付け(層積) | 1個 | 12.5km以下 | 6840.2 | トラック［普通型］ 11t積 | 0.92 | 時間 | - | - | 運転手（一般） | 0.1288 | 人 | - | - | - | -
5.5tを超え11.0t以下 | 積込み･据付け(層積) | 1個 | 14.0km以下 | 7211.2 | トラック［普通型］ 11t積 | 0.9699 | 時間 | - | - | 運転手（一般） | 0.13579 | 人 | - | - | - | -
5.5tを超え11.0t以下 | 積込み･据付け(層積) | 1個 | 15.0km以下 | 7834.3 | トラック［普通型］ 11t積 | 1.0537 | 時間 | - | - | 運転手（一般） | 0.14752 | 人 | - | - | - | -
5.5tを超え11.0t以下 | 積込み･据付け(層積) | 2個 | 0.5km以下 | 2255 | トラック［普通型］ 11t積 | 0.3033 | 時間 | - | - | 運転手（一般） | 0.042462 | 人 | - | - | - | -
5.5tを超え11.0t以下 | 積込み･据付け(層積) | 2個 | 1.0km以下 | 2316.7 | トラック［普通型］ 11t積 | 0.3116 | 時間 | - | - | 運転手（一般） | 0.043624 | 人 | - | - | - | -
5.5tを超え11.0t以下 | 積込み･据付け(層積) | 2個 | 1.5km以下 | 2440.9 | トラック［普通型］ 11t積 | 0.3283 | 時間 | - | - | 運転手（一般） | 0.045962 | 人 | - | - | - | -
5.5tを超え11.0t以下 | 積込み･据付け(層積) | 2個 | 2.0km以下 | 2503.4 | トラック［普通型］ 11t積 | 0.3367 | 時間 | - | - | 運転手（一般） | 0.047138 | 人 | - | - | - | -
5.5tを超え11.0t以下 | 積込み･据付け(層積) | 2個 | 2.5km以下 | 2627.5 | トラック［普通型］ 11t積 | 0.3534 | 時間 | - | - | 運転手（一般） | 0.049476 | 人 | - | - | - | -
5.5tを超え11.0t以下 | 積込み･据付け(層積) | 2個 | 3.0km以下 | 2751 | トラック［普通型］ 11t積 | 0.37 | 時間 | - | - | 運転手（一般） | 0.0518 | 人 | - | - | - | -
5.5tを超え11.0t以下 | 積込み･据付け(層積) | 2個 | 3.5km以下 | 2813.4 | トラック［普通型］ 11t積 | 0.3784 | 時間 | - | - | 運転手（一般） | 0.052976 | 人 | - | - | - | -
5.5tを超え11.0t以下 | 積込み･据付け(層積) | 2個 | 4.0km以下 | 2936.1 | トラック［普通型］ 11t積 | 0.3949 | 時間 | - | - | 運転手（一般） | 0.055286 | 人 | - | - | - | -
5.5tを超え11.0t以下 | 積込み･据付け(層積) | 2個 | 4.5km以下 | 2999.3 | トラック［普通型］ 11t積 | 0.4034 | 時間 | - | - | 運転手（一般） | 0.056476 | 人 | - | - | - | -
5.5tを超え11.0t以下 | 積込み･据付け(層積) | 2個 | 5.0km以下 | 3122.7 | トラック［普通型］ 11t積 | 0.42 | 時間 | - | - | 運転手（一般） | 0.0588 | 人 | - | - | - | -
5.5tを超え11.0t以下 | 積込み･据付け(層積) | 2個 | 5.5km以下 | 3246.9 | トラック［普通型］ 11t積 | 0.4367 | 時間 | - | - | 運転手（一般） | 0.061138 | 人 | - | - | - | -
5.5tを超え11.0t以下 | 積込み･据付け(層積) | 2個 | 6.0km以下 | 3308.6 | トラック［普通型］ 11t積 | 0.445 | 時間 | - | - | 運転手（一般） | 0.0623 | 人 | - | - | - | -
5.5tを超え11.0t以下 | 積込み･据付け(層積) | 2個 | 6.5km以下 | 3432.7 | トラック［普通型］ 11t積 | 0.4617 | 時間 | - | - | 運転手（一般） | 0.064638 | 人 | - | - | - | -
5.5tを超え11.0t以下 | 積込み･据付け(層積) | 2個 | 7.0km以下 | 3555.4 | トラック［普通型］ 11t積 | 0.4782 | 時間 | - | - | 運転手（一般） | 0.066948 | 人 | - | - | - | -
5.5tを超え11.0t以下 | 積込み･据付け(層積) | 2個 | 7.5km以下 | 3617.9 | トラック［普通型］ 11t積 | 0.4866 | 時間 | - | - | 運転手（一般） | 0.068124 | 人 | - | - | - | -
5.5tを超え11.0t以下 | 積込み･据付け(層積) | 2個 | 8.5km以下 | 3680.3 | トラック［普通型］ 11t積 | 0.495 | 時間 | - | - | 運転手（一般） | 0.0693 | 人 | - | - | - | -
5.5tを超え11.0t以下 | 積込み･据付け(層積) | 2個 | 9.5km以下 | 3866.2 | トラック［普通型］ 11t積 | 0.52 | 時間 | - | - | 運転手（一般） | 0.0728 | 人 | - | - | - | -
5.5tを超え11.0t以下 | 積込み･据付け(層積) | 2個 | 10.5km以下 | 4052.1 | トラック［普通型］ 11t積 | 0.545 | 時間 | - | - | 運転手（一般） | 0.0763 | 人 | - | - | - | -
5.5tを超え11.0t以下 | 積込み･据付け(層積) | 2個 | 11.5km以下 | 4300.4 | トラック［普通型］ 11t積 | 0.5784 | 時間 | - | - | 運転手（一般） | 0.080976 | 人 | - | - | - | -
5.5tを超え11.0t以下 | 積込み･据付け(層積) | 2個 | 12.5km以下 | 4487 | トラック［普通型］ 11t積 | 0.6035 | 時間 | - | - | 運転手（一般） | 0.08449 | 人 | - | - | - | -
5.5tを超え11.0t以下 | 積込み･据付け(層積) | 2個 | 14.0km以下 | 4669.9 | トラック［普通型］ 11t積 | 0.6281 | 時間 | - | - | 運転手（一般） | 0.087934 | 人 | - | - | - | -
5.5tを超え11.0t以下 | 積込み･据付け(層積) | 2個 | 15.0km以下 | 4980 | トラック［普通型］ 11t積 | 0.6698 | 時間 | - | - | 運転手（一般） | 0.093772 | 人 | - | - | - | -

## 161
No.161【 根固めブロック撤去 】
＜ 積算単位：個 ＞
条件区分 |  |  |  | 標準単価 | 代表機械規格・代表労務規格・参考数量（積算単位当り） | [17 empty] | 備考
作業区分 | ﾌﾞﾛｯｸ質量 | 堆砂の有無 | ｸﾚｰﾝ機種 |  | K （ *印：賃料） | [5 empty] | R
[5 empty] | K1 |  |  |  | K2 | K3 | R1 |  |  | R2 |  |  | R3 |  |  | R4
撤去･仮置き | 0.25t以上6.5t以下 | 無し | ﾗﾌﾃﾚｰﾝｸﾚｰﾝ(油圧伸縮ｼﾞﾌﾞ型)20t吊 | 1338.7 | ラフテレーンクレーン［油圧伸縮ジブ型・排出ガス対策型(第１次基準値)］ 20t吊 | * | 0.0119 | 日 | - | - | 土木一般世話役 | 0.0119 | 人 | 特殊作業員 | 0.0119 | 人 | 普通作業員 | 0.0119 | 人 | - |  |  | -
撤去･仮置き | 0.25t以上6.5t以下 | 無し | ﾗﾌﾃﾚｰﾝｸﾚｰﾝ(油圧伸縮ｼﾞﾌﾞ型)25t吊 | 1381.5 | ラフテレーンクレーン［油圧伸縮ジブ型・排出ガス対策型(第１次基準値)］ 25t吊 | * | 0.0119 | 日 | - | - | 土木一般世話役 | 0.0119 | 人 | 特殊作業員 | 0.0119 | 人 | 普通作業員 | 0.0119 | 人 | - |  |  | -
撤去･仮置き | 0.25t以上6.5t以下 | 無し | ﾗﾌﾃﾚｰﾝｸﾚｰﾝ(油圧伸縮ｼﾞﾌﾞ型)35t吊 | 1562.4 | ラフテレーンクレーン［油圧伸縮ジブ型・排出ガス対策型(第１次基準値)］ 35t吊 | * | 0.0119 | 日 | - | - | 土木一般世話役 | 0.0119 | 人 | 特殊作業員 | 0.0119 | 人 | 普通作業員 | 0.0119 | 人 | - |  |  | -
撤去･仮置き | 0.25t以上6.5t以下 | 無し | ﾗﾌﾃﾚｰﾝｸﾚｰﾝ(油圧伸縮ｼﾞﾌﾞ型)45t吊 | 1724.2 | ラフテレーンクレーン［油圧伸縮ジブ型・排出ガス対策型(第１次基準値)］ 45t吊 | * | 0.0119 | 日 | - | - | 土木一般世話役 | 0.0119 | 人 | 特殊作業員 | 0.0119 | 人 | 普通作業員 | 0.0119 | 人 | - |  |  | -
撤去･仮置き | 0.25t以上6.5t以下 | 無し | ﾗﾌﾃﾚｰﾝｸﾚｰﾝ(油圧伸縮ｼﾞﾌﾞ型)50t吊 | 1762.3 | ラフテレーンクレーン［油圧伸縮ジブ型・排出ガス対策型(第１次基準値)］ 50t吊 | * | 0.0119 | 日 | - | - | 土木一般世話役 | 0.0119 | 人 | 特殊作業員 | 0.0119 | 人 | 普通作業員 | 0.0119 | 人 | - |  |  | -
撤去･仮置き | 0.25t以上6.5t以下 | 無し | ｸﾛｰﾗｸﾚｰﾝ(機械駆動式ｳｲﾝﾁ･ﾗﾁｽｼﾞﾌﾞ型)35～40t吊 | 1863 | クローラクレーン［機械駆動式ウインチ・ラチスジブ型］ 35～40t吊 |  | 0.0619 | 時間 | - | - | 土木一般世話役 | 0.0119 | 人 | 特殊作業員 | 0.0119 | 人 | 運転手（特殊） | 0.011761 | 人 | 普通作業員 | 0.0119 | 人 | -
撤去･仮置き | 0.25t以上6.5t以下 | 無し | ｸﾛｰﾗｸﾚｰﾝ(機械駆動式ｳｲﾝﾁ･ﾗﾁｽｼﾞﾌﾞ型)45～50t吊 | 1998.1 | クローラクレーン［機械駆動式ウインチ・ラチスジブ型］ 45～50t吊 |  | 0.0619 | 時間 | - | - | 土木一般世話役 | 0.0119 | 人 | 特殊作業員 | 0.0119 | 人 | 運転手（特殊） | 0.011761 | 人 | 普通作業員 | 0.0119 | 人 | -
撤去･仮置き | 0.25t以上6.5t以下 | 無し | ｸﾛｰﾗｸﾚｰﾝ(機械駆動式ｳｲﾝﾁ･ﾗﾁｽｼﾞﾌﾞ型)80t吊 | 2771.3 | クローラクレーン［機械駆動式ウインチ・ラチスジブ型］ 80t吊 |  | 0.0619 | 時間 | - | - | 土木一般世話役 | 0.0119 | 人 | 特殊作業員 | 0.0119 | 人 | 運転手（特殊） | 0.011761 | 人 | 普通作業員 | 0.0119 | 人 | -
撤去･仮置き | 0.25t以上6.5t以下 | 無し | ｸﾛｰﾗｸﾚｰﾝ(機械駆動式ｳｲﾝﾁ･ﾗﾁｽｼﾞﾌﾞ型)100t吊 | 3331.5 | クローラクレーン［機械駆動式ウインチ・ラチスジブ型］ 100t吊 |  | 0.0619 | 時間 | - | - | 土木一般世話役 | 0.0119 | 人 | 特殊作業員 | 0.0119 | 人 | 運転手（特殊） | 0.011761 | 人 | 普通作業員 | 0.0119 | 人 | -
撤去･仮置き | 0.25t以上6.5t以下 | 無し | ｸﾛｰﾗｸﾚｰﾝ(機械駆動式ｳｲﾝﾁ･ﾗﾁｽｼﾞﾌﾞ型)150t吊 | 4049.6 | クローラクレーン［機械駆動式ウインチ・ラチスジブ型］ 150t吊 |  | 0.0619 | 時間 | - | - | 土木一般世話役 | 0.0119 | 人 | 特殊作業員 | 0.0119 | 人 | 運転手（特殊） | 0.011761 | 人 | 普通作業員 | 0.0119 | 人 | -
撤去･仮置き | 0.25t以上6.5t以下 | 無し | ｸﾛｰﾗｸﾚｰﾝ(油圧駆動式ｳｲﾝﾁ･ﾗﾁｽｼﾞﾌﾞ型)30～35t吊 | 1690.4 | クローラクレーン［油圧駆動式ウインチ・ラチスジブ型］ 30～35t吊 |  | 0.069 | 時間 | - | - | 土木一般世話役 | 0.0119 | 人 | 特殊作業員 | 0.0119 | 人 | 運転手（特殊） | 0.01173 | 人 | 普通作業員 | 0.0119 | 人 | -
撤去･仮置き | 0.25t以上6.5t以下 | 無し | ｸﾛｰﾗｸﾚｰﾝ(油圧駆動式ｳｲﾝﾁ･ﾗﾁｽｼﾞﾌﾞ型)40～45t吊 | 1848 | クローラクレーン［油圧駆動式ウインチ・ラチスジブ型］ 40～45t吊 |  | 0.069 | 時間 | - | - | 土木一般世話役 | 0.0119 | 人 | 特殊作業員 | 0.0119 | 人 | 運転手（特殊） | 0.01173 | 人 | 普通作業員 | 0.0119 | 人 | -
撤去･仮置き | 0.25t以上6.5t以下 | 無し | ｸﾛｰﾗｸﾚｰﾝ(油圧駆動式ｳｲﾝﾁ･ﾗﾁｽｼﾞﾌﾞ型)50～55t吊 | 1986.8 | クローラクレーン［油圧駆動式ウインチ・ラチスジブ型］ 50～55t吊 |  | 0.069 | 時間 | - | - | 土木一般世話役 | 0.0119 | 人 | 特殊作業員 | 0.0119 | 人 | 運転手（特殊） | 0.01173 | 人 | 普通作業員 | 0.0119 | 人 | -
撤去･仮置き | 0.25t以上6.5t以下 | 無し | ｸﾛｰﾗｸﾚｰﾝ(油圧駆動式ｳｲﾝﾁ･ﾗﾁｽｼﾞﾌﾞ型)60～65t吊 | 2218 | クローラクレーン［油圧駆動式ウインチ・ラチスジブ型］ 60～65t吊 |  | 0.069 | 時間 | - | - | 土木一般世話役 | 0.0119 | 人 | 特殊作業員 | 0.0119 | 人 | 運転手（特殊） | 0.01173 | 人 | 普通作業員 | 0.0119 | 人 | -
撤去･仮置き | 0.25t以上6.5t以下 | 無し | ｸﾛｰﾗｸﾚｰﾝ(油圧駆動式ｳｲﾝﾁ･ﾗﾁｽｼﾞﾌﾞ型)80t吊 | 2569.9 | クローラクレーン［油圧駆動式ウインチ・ラチスジブ型］ 80t吊 |  | 0.069 | 時間 | - | - | 土木一般世話役 | 0.0119 | 人 | 特殊作業員 | 0.0119 | 人 | 運転手（特殊） | 0.01173 | 人 | 普通作業員 | 0.0119 | 人 | -
撤去･仮置き | 0.25t以上6.5t以下 | 無し | ｸﾛｰﾗｸﾚｰﾝ(油圧駆動式ｳｲﾝﾁ･ﾗﾁｽｼﾞﾌﾞ型)100t吊 | 3008.2 | クローラクレーン［油圧駆動式ウインチ・ラチスジブ型］ 100t吊 |  | 0.069 | 時間 | - | - | 土木一般世話役 | 0.0119 | 人 | 特殊作業員 | 0.0119 | 人 | 運転手（特殊） | 0.01173 | 人 | 普通作業員 | 0.0119 | 人 | -
撤去･仮置き | 0.25t以上6.5t以下 | 無し | ｸﾛｰﾗｸﾚｰﾝ(油圧駆動式ｳｲﾝﾁ･ﾗﾁｽｼﾞﾌﾞ型)150t吊 | 3795.9 | クローラクレーン［油圧駆動式ウインチ・ラチスジブ型］ 150t吊 |  | 0.069 | 時間 | - | - | 土木一般世話役 | 0.0119 | 人 | 特殊作業員 | 0.0119 | 人 | 運転手（特殊） | 0.01173 | 人 | 普通作業員 | 0.0119 | 人 | -
撤去･仮置き | 0.25t以上6.5t以下 | 有り | ﾗﾌﾃﾚｰﾝｸﾚｰﾝ(油圧伸縮ｼﾞﾌﾞ型)20t吊 | 1676.2 | ラフテレーンクレーン［油圧伸縮ジブ型・排出ガス対策型(第１次基準値)］ 20t吊 | * | 0.0149 | 日 | - | - | 土木一般世話役 | 0.0149 | 人 | 特殊作業員 | 0.0149 | 人 | 普通作業員 | 0.0149 | 人 | - |  |  | -
撤去･仮置き | 0.25t以上6.5t以下 | 有り | ﾗﾌﾃﾚｰﾝｸﾚｰﾝ(油圧伸縮ｼﾞﾌﾞ型)25t吊 | 1729.8 | ラフテレーンクレーン［油圧伸縮ジブ型・排出ガス対策型(第１次基準値)］ 25t吊 | * | 0.0149 | 日 | - | - | 土木一般世話役 | 0.0149 | 人 | 特殊作業員 | 0.0149 | 人 | 普通作業員 | 0.0149 | 人 | - |  |  | -
撤去･仮置き | 0.25t以上6.5t以下 | 有り | ﾗﾌﾃﾚｰﾝｸﾚｰﾝ(油圧伸縮ｼﾞﾌﾞ型)35t吊 | 1956.3 | ラフテレーンクレーン［油圧伸縮ジブ型・排出ガス対策型(第１次基準値)］ 35t吊 | * | 0.0149 | 日 | - | - | 土木一般世話役 | 0.0149 | 人 | 特殊作業員 | 0.0149 | 人 | 普通作業員 | 0.0149 | 人 | - |  |  | -
撤去･仮置き | 0.25t以上6.5t以下 | 有り | ﾗﾌﾃﾚｰﾝｸﾚｰﾝ(油圧伸縮ｼﾞﾌﾞ型)45t吊 | 2158.9 | ラフテレーンクレーン［油圧伸縮ジブ型・排出ガス対策型(第１次基準値)］ 45t吊 | * | 0.0149 | 日 | - | - | 土木一般世話役 | 0.0149 | 人 | 特殊作業員 | 0.0149 | 人 | 普通作業員 | 0.0149 | 人 | - |  |  | -
撤去･仮置き | 0.25t以上6.5t以下 | 有り | ﾗﾌﾃﾚｰﾝｸﾚｰﾝ(油圧伸縮ｼﾞﾌﾞ型)50t吊 | 2206.6 | ラフテレーンクレーン［油圧伸縮ジブ型・排出ガス対策型(第１次基準値)］ 50t吊 | * | 0.0149 | 日 | - | - | 土木一般世話役 | 0.0149 | 人 | 特殊作業員 | 0.0149 | 人 | 普通作業員 | 0.0149 | 人 | - |  |  | -
撤去･仮置き | 0.25t以上6.5t以下 | 有り | ｸﾛｰﾗｸﾚｰﾝ(機械駆動式ｳｲﾝﾁ･ﾗﾁｽｼﾞﾌﾞ型)35～40t吊 | 2334.2 | クローラクレーン［機械駆動式ウインチ・ラチスジブ型］ 35～40t吊 |  | 0.0776 | 時間 | - | - | 土木一般世話役 | 0.0149 | 人 | 特殊作業員 | 0.0149 | 人 | 運転手（特殊） | 0.014744 | 人 | 普通作業員 | 0.0149 | 人 | -
撤去･仮置き | 0.25t以上6.5t以下 | 有り | ｸﾛｰﾗｸﾚｰﾝ(機械駆動式ｳｲﾝﾁ･ﾗﾁｽｼﾞﾌﾞ型)45～50t吊 | 2503.5 | クローラクレーン［機械駆動式ウインチ・ラチスジブ型］ 45～50t吊 |  | 0.0776 | 時間 | - | - | 土木一般世話役 | 0.0149 | 人 | 特殊作業員 | 0.0149 | 人 | 運転手（特殊） | 0.014744 | 人 | 普通作業員 | 0.0149 | 人 | -
撤去･仮置き | 0.25t以上6.5t以下 | 有り | ｸﾛｰﾗｸﾚｰﾝ(機械駆動式ｳｲﾝﾁ･ﾗﾁｽｼﾞﾌﾞ型)80t吊 | 3472.8 | クローラクレーン［機械駆動式ウインチ・ラチスジブ型］ 80t吊 |  | 0.0776 | 時間 | - | - | 土木一般世話役 | 0.0149 | 人 | 特殊作業員 | 0.0149 | 人 | 運転手（特殊） | 0.014744 | 人 | 普通作業員 | 0.0149 | 人 | -
撤去･仮置き | 0.25t以上6.5t以下 | 有り | ｸﾛｰﾗｸﾚｰﾝ(機械駆動式ｳｲﾝﾁ･ﾗﾁｽｼﾞﾌﾞ型)100t吊 | 4175.2 | クローラクレーン［機械駆動式ウインチ・ラチスジブ型］ 100t吊 |  | 0.0776 | 時間 | - | - | 土木一般世話役 | 0.0149 | 人 | 特殊作業員 | 0.0149 | 人 | 運転手（特殊） | 0.014744 | 人 | 普通作業員 | 0.0149 | 人 | -
撤去･仮置き | 0.25t以上6.5t以下 | 有り | ｸﾛｰﾗｸﾚｰﾝ(機械駆動式ｳｲﾝﾁ･ﾗﾁｽｼﾞﾌﾞ型)150t吊 | 5075.3 | クローラクレーン［機械駆動式ウインチ・ラチスジブ型］ 150t吊 |  | 0.0776 | 時間 | - | - | 土木一般世話役 | 0.0149 | 人 | 特殊作業員 | 0.0149 | 人 | 運転手（特殊） | 0.014744 | 人 | 普通作業員 | 0.0149 | 人 | -
撤去･仮置き | 0.25t以上6.5t以下 | 有り | ｸﾛｰﾗｸﾚｰﾝ(油圧駆動式ｳｲﾝﾁ･ﾗﾁｽｼﾞﾌﾞ型)30～35t吊 | 2119 | クローラクレーン［油圧駆動式ウインチ・ラチスジブ型］ 30～35t吊 |  | 0.0866 | 時間 | - | - | 土木一般世話役 | 0.0149 | 人 | 特殊作業員 | 0.0149 | 人 | 運転手（特殊） | 0.014722 | 人 | 普通作業員 | 0.0149 | 人 | -
撤去･仮置き | 0.25t以上6.5t以下 | 有り | ｸﾛｰﾗｸﾚｰﾝ(油圧駆動式ｳｲﾝﾁ･ﾗﾁｽｼﾞﾌﾞ型)40～45t吊 | 2316.7 | クローラクレーン［油圧駆動式ウインチ・ラチスジブ型］ 40～45t吊 |  | 0.0866 | 時間 | - | - | 土木一般世話役 | 0.0149 | 人 | 特殊作業員 | 0.0149 | 人 | 運転手（特殊） | 0.014722 | 人 | 普通作業員 | 0.0149 | 人 | -
撤去･仮置き | 0.25t以上6.5t以下 | 有り | ｸﾛｰﾗｸﾚｰﾝ(油圧駆動式ｳｲﾝﾁ･ﾗﾁｽｼﾞﾌﾞ型)50～55t吊 | 2491 | クローラクレーン［油圧駆動式ウインチ・ラチスジブ型］ 50～55t吊 |  | 0.0866 | 時間 | - | - | 土木一般世話役 | 0.0149 | 人 | 特殊作業員 | 0.0149 | 人 | 運転手（特殊） | 0.014722 | 人 | 普通作業員 | 0.0149 | 人 | -
撤去･仮置き | 0.25t以上6.5t以下 | 有り | ｸﾛｰﾗｸﾚｰﾝ(油圧駆動式ｳｲﾝﾁ･ﾗﾁｽｼﾞﾌﾞ型)60～65t吊 | 2781.2 | クローラクレーン［油圧駆動式ウインチ・ラチスジブ型］ 60～65t吊 |  | 0.0866 | 時間 | - | - | 土木一般世話役 | 0.0149 | 人 | 特殊作業員 | 0.0149 | 人 | 運転手（特殊） | 0.014722 | 人 | 普通作業員 | 0.0149 | 人 | -
撤去･仮置き | 0.25t以上6.5t以下 | 有り | ｸﾛｰﾗｸﾚｰﾝ(油圧駆動式ｳｲﾝﾁ･ﾗﾁｽｼﾞﾌﾞ型)80t吊 | 3222.8 | クローラクレーン［油圧駆動式ウインチ・ラチスジブ型］ 80t吊 |  | 0.0866 | 時間 | - | - | 土木一般世話役 | 0.0149 | 人 | 特殊作業員 | 0.0149 | 人 | 運転手（特殊） | 0.014722 | 人 | 普通作業員 | 0.0149 | 人 | -
撤去･仮置き | 0.25t以上6.5t以下 | 有り | ｸﾛｰﾗｸﾚｰﾝ(油圧駆動式ｳｲﾝﾁ･ﾗﾁｽｼﾞﾌﾞ型)100t吊 | 3772.8 | クローラクレーン［油圧駆動式ウインチ・ラチスジブ型］ 100t吊 |  | 0.0866 | 時間 | - | - | 土木一般世話役 | 0.0149 | 人 | 特殊作業員 | 0.0149 | 人 | 運転手（特殊） | 0.014722 | 人 | 普通作業員 | 0.0149 | 人 | -
撤去･仮置き | 0.25t以上6.5t以下 | 有り | ｸﾛｰﾗｸﾚｰﾝ(油圧駆動式ｳｲﾝﾁ･ﾗﾁｽｼﾞﾌﾞ型)150t吊 | 4761.6 | クローラクレーン［油圧駆動式ウインチ・ラチスジブ型］ 150t吊 |  | 0.0866 | 時間 | - | - | 土木一般世話役 | 0.0149 | 人 | 特殊作業員 | 0.0149 | 人 | 運転手（特殊） | 0.014722 | 人 | 普通作業員 | 0.0149 | 人 | -
撤去･仮置き | 6.5tを超え12.5t以下 | 無し | ﾗﾌﾃﾚｰﾝｸﾚｰﾝ(油圧伸縮ｼﾞﾌﾞ型)20t吊 | 2047.4 | ラフテレーンクレーン［油圧伸縮ジブ型・排出ガス対策型(第１次基準値)］ 20t吊 | * | 0.0182 | 日 | - | - | 土木一般世話役 | 0.0182 | 人 | 特殊作業員 | 0.0182 | 人 | 普通作業員 | 0.0182 | 人 | - |  |  | -
撤去･仮置き | 6.5tを超え12.5t以下 | 無し | ﾗﾌﾃﾚｰﾝｸﾚｰﾝ(油圧伸縮ｼﾞﾌﾞ型)25t吊 | 2112.9 | ラフテレーンクレーン［油圧伸縮ジブ型・排出ガス対策型(第１次基準値)］ 25t吊 | * | 0.0182 | 日 | - | - | 土木一般世話役 | 0.0182 | 人 | 特殊作業員 | 0.0182 | 人 | 普通作業員 | 0.0182 | 人 | - |  |  | -
撤去･仮置き | 6.5tを超え12.5t以下 | 無し | ﾗﾌﾃﾚｰﾝｸﾚｰﾝ(油圧伸縮ｼﾞﾌﾞ型)35t吊 | 2389.6 | ラフテレーンクレーン［油圧伸縮ジブ型・排出ガス対策型(第１次基準値)］ 35t吊 | * | 0.0182 | 日 | - | - | 土木一般世話役 | 0.0182 | 人 | 特殊作業員 | 0.0182 | 人 | 普通作業員 | 0.0182 | 人 | - |  |  | -
撤去･仮置き | 6.5tを超え12.5t以下 | 無し | ﾗﾌﾃﾚｰﾝｸﾚｰﾝ(油圧伸縮ｼﾞﾌﾞ型)45t吊 | 2637.1 | ラフテレーンクレーン［油圧伸縮ジブ型・排出ガス対策型(第１次基準値)］ 45t吊 | * | 0.0182 | 日 | - | - | 土木一般世話役 | 0.0182 | 人 | 特殊作業員 | 0.0182 | 人 | 普通作業員 | 0.0182 | 人 | - |  |  | -
撤去･仮置き | 6.5tを超え12.5t以下 | 無し | ﾗﾌﾃﾚｰﾝｸﾚｰﾝ(油圧伸縮ｼﾞﾌﾞ型)50t吊 | 2695.3 | ラフテレーンクレーン［油圧伸縮ジブ型・排出ガス対策型(第１次基準値)］ 50t吊 | * | 0.0182 | 日 | - | - | 土木一般世話役 | 0.0182 | 人 | 特殊作業員 | 0.0182 | 人 | 普通作業員 | 0.0182 | 人 | - |  |  | -
撤去･仮置き | 6.5tを超え12.5t以下 | 無し | ｸﾛｰﾗｸﾚｰﾝ(機械駆動式ｳｲﾝﾁ･ﾗﾁｽｼﾞﾌﾞ型)35～40t吊 | 2846.6 | クローラクレーン［機械駆動式ウインチ・ラチスジブ型］ 35～40t吊 |  | 0.0945 | 時間 | - | - | 土木一般世話役 | 0.0182 | 人 | 特殊作業員 | 0.0182 | 人 | 運転手（特殊） | 0.017955 | 人 | 普通作業員 | 0.0182 | 人 | -
撤去･仮置き | 6.5tを超え12.5t以下 | 無し | ｸﾛｰﾗｸﾚｰﾝ(機械駆動式ｳｲﾝﾁ･ﾗﾁｽｼﾞﾌﾞ型)45～50t吊 | 3052.8 | クローラクレーン［機械駆動式ウインチ・ラチスジブ型］ 45～50t吊 |  | 0.0945 | 時間 | - | - | 土木一般世話役 | 0.0182 | 人 | 特殊作業員 | 0.0182 | 人 | 運転手（特殊） | 0.017955 | 人 | 普通作業員 | 0.0182 | 人 | -
撤去･仮置き | 6.5tを超え12.5t以下 | 無し | ｸﾛｰﾗｸﾚｰﾝ(機械駆動式ｳｲﾝﾁ･ﾗﾁｽｼﾞﾌﾞ型)80t吊 | 4233.2 | クローラクレーン［機械駆動式ウインチ・ラチスジブ型］ 80t吊 |  | 0.0945 | 時間 | - | - | 土木一般世話役 | 0.0182 | 人 | 特殊作業員 | 0.0182 | 人 | 運転手（特殊） | 0.017955 | 人 | 普通作業員 | 0.0182 | 人 | -
撤去･仮置き | 6.5tを超え12.5t以下 | 無し | ｸﾛｰﾗｸﾚｰﾝ(機械駆動式ｳｲﾝﾁ･ﾗﾁｽｼﾞﾌﾞ型)100t吊 | 5088.5 | クローラクレーン［機械駆動式ウインチ・ラチスジブ型］ 100t吊 |  | 0.0945 | 時間 | - | - | 土木一般世話役 | 0.0182 | 人 | 特殊作業員 | 0.0182 | 人 | 運転手（特殊） | 0.017955 | 人 | 普通作業員 | 0.0182 | 人 | -
撤去･仮置き | 6.5tを超え12.5t以下 | 無し | ｸﾛｰﾗｸﾚｰﾝ(機械駆動式ｳｲﾝﾁ･ﾗﾁｽｼﾞﾌﾞ型)150t吊 | 6184.7 | クローラクレーン［機械駆動式ウインチ・ラチスジブ型］ 150t吊 |  | 0.0945 | 時間 | - | - | 土木一般世話役 | 0.0182 | 人 | 特殊作業員 | 0.0182 | 人 | 運転手（特殊） | 0.017955 | 人 | 普通作業員 | 0.0182 | 人 | -
撤去･仮置き | 6.5tを超え12.5t以下 | 無し | ｸﾛｰﾗｸﾚｰﾝ(油圧駆動式ｳｲﾝﾁ･ﾗﾁｽｼﾞﾌﾞ型)30～35t吊 | 2585 | クローラクレーン［油圧駆動式ウインチ・ラチスジブ型］ 30～35t吊 |  | 0.1055 | 時間 | - | - | 土木一般世話役 | 0.0182 | 人 | 特殊作業員 | 0.0182 | 人 | 運転手（特殊） | 0.017935 | 人 | 普通作業員 | 0.0182 | 人 | -
撤去･仮置き | 6.5tを超え12.5t以下 | 無し | ｸﾛｰﾗｸﾚｰﾝ(油圧駆動式ｳｲﾝﾁ･ﾗﾁｽｼﾞﾌﾞ型)40～45t吊 | 2825.9 | クローラクレーン［油圧駆動式ウインチ・ラチスジブ型］ 40～45t吊 |  | 0.1055 | 時間 | - | - | 土木一般世話役 | 0.0182 | 人 | 特殊作業員 | 0.0182 | 人 | 運転手（特殊） | 0.017935 | 人 | 普通作業員 | 0.0182 | 人 | -
撤去･仮置き | 6.5tを超え12.5t以下 | 無し | ｸﾛｰﾗｸﾚｰﾝ(油圧駆動式ｳｲﾝﾁ･ﾗﾁｽｼﾞﾌﾞ型)50～55t吊 | 3038.2 | クローラクレーン［油圧駆動式ウインチ・ラチスジブ型］ 50～55t吊 |  | 0.1055 | 時間 | - | - | 土木一般世話役 | 0.0182 | 人 | 特殊作業員 | 0.0182 | 人 | 運転手（特殊） | 0.017935 | 人 | 普通作業員 | 0.0182 | 人 | -
撤去･仮置き | 6.5tを超え12.5t以下 | 無し | ｸﾛｰﾗｸﾚｰﾝ(油圧駆動式ｳｲﾝﾁ･ﾗﾁｽｼﾞﾌﾞ型)60～65t吊 | 3391.7 | クローラクレーン［油圧駆動式ウインチ・ラチスジブ型］ 60～65t吊 |  | 0.1055 | 時間 | - | - | 土木一般世話役 | 0.0182 | 人 | 特殊作業員 | 0.0182 | 人 | 運転手（特殊） | 0.017935 | 人 | 普通作業員 | 0.0182 | 人 | -
撤去･仮置き | 6.5tを超え12.5t以下 | 無し | ｸﾛｰﾗｸﾚｰﾝ(油圧駆動式ｳｲﾝﾁ･ﾗﾁｽｼﾞﾌﾞ型)80t吊 | 3929.8 | クローラクレーン［油圧駆動式ウインチ・ラチスジブ型］ 80t吊 |  | 0.1055 | 時間 | - | - | 土木一般世話役 | 0.0182 | 人 | 特殊作業員 | 0.0182 | 人 | 運転手（特殊） | 0.017935 | 人 | 普通作業員 | 0.0182 | 人 | -
撤去･仮置き | 6.5tを超え12.5t以下 | 無し | ｸﾛｰﾗｸﾚｰﾝ(油圧駆動式ｳｲﾝﾁ･ﾗﾁｽｼﾞﾌﾞ型)100t吊 | 4599.8 | クローラクレーン［油圧駆動式ウインチ・ラチスジブ型］ 100t吊 |  | 0.1055 | 時間 | - | - | 土木一般世話役 | 0.0182 | 人 | 特殊作業員 | 0.0182 | 人 | 運転手（特殊） | 0.017935 | 人 | 普通作業員 | 0.0182 | 人 | -
撤去･仮置き | 6.5tを超え12.5t以下 | 無し | ｸﾛｰﾗｸﾚｰﾝ(油圧駆動式ｳｲﾝﾁ･ﾗﾁｽｼﾞﾌﾞ型)150t吊 | 5804.3 | クローラクレーン［油圧駆動式ウインチ・ラチスジブ型］ 150t吊 |  | 0.1055 | 時間 | - | - | 土木一般世話役 | 0.0182 | 人 | 特殊作業員 | 0.0182 | 人 | 運転手（特殊） | 0.017935 | 人 | 普通作業員 | 0.0182 | 人 | -
撤去･仮置き | 6.5tを超え12.5t以下 | 有り | ﾗﾌﾃﾚｰﾝｸﾚｰﾝ(油圧伸縮ｼﾞﾌﾞ型)20t吊 | 2553.6 | ラフテレーンクレーン［油圧伸縮ジブ型・排出ガス対策型(第１次基準値)］ 20t吊 | * | 0.0227 | 日 | - | - | 土木一般世話役 | 0.0227 | 人 | 特殊作業員 | 0.0227 | 人 | 普通作業員 | 0.0227 | 人 | - |  |  | -
撤去･仮置き | 6.5tを超え12.5t以下 | 有り | ﾗﾌﾃﾚｰﾝｸﾚｰﾝ(油圧伸縮ｼﾞﾌﾞ型)25t吊 | 2635.3 | ラフテレーンクレーン［油圧伸縮ジブ型・排出ガス対策型(第１次基準値)］ 25t吊 | * | 0.0227 | 日 | - | - | 土木一般世話役 | 0.0227 | 人 | 特殊作業員 | 0.0227 | 人 | 普通作業員 | 0.0227 | 人 | - |  |  | -
撤去･仮置き | 6.5tを超え12.5t以下 | 有り | ﾗﾌﾃﾚｰﾝｸﾚｰﾝ(油圧伸縮ｼﾞﾌﾞ型)35t吊 | 2980.4 | ラフテレーンクレーン［油圧伸縮ジブ型・排出ガス対策型(第１次基準値)］ 35t吊 | * | 0.0227 | 日 | - | - | 土木一般世話役 | 0.0227 | 人 | 特殊作業員 | 0.0227 | 人 | 普通作業員 | 0.0227 | 人 | - |  |  | -
撤去･仮置き | 6.5tを超え12.5t以下 | 有り | ﾗﾌﾃﾚｰﾝｸﾚｰﾝ(油圧伸縮ｼﾞﾌﾞ型)45t吊 | 3289.1 | ラフテレーンクレーン［油圧伸縮ジブ型・排出ガス対策型(第１次基準値)］ 45t吊 | * | 0.0227 | 日 | - | - | 土木一般世話役 | 0.0227 | 人 | 特殊作業員 | 0.0227 | 人 | 普通作業員 | 0.0227 | 人 | - |  |  | -
撤去･仮置き | 6.5tを超え12.5t以下 | 有り | ﾗﾌﾃﾚｰﾝｸﾚｰﾝ(油圧伸縮ｼﾞﾌﾞ型)50t吊 | 3361.7 | ラフテレーンクレーン［油圧伸縮ジブ型・排出ガス対策型(第１次基準値)］ 50t吊 | * | 0.0227 | 日 | - | - | 土木一般世話役 | 0.0227 | 人 | 特殊作業員 | 0.0227 | 人 | 普通作業員 | 0.0227 | 人 | - |  |  | -
撤去･仮置き | 6.5tを超え12.5t以下 | 有り | ｸﾛｰﾗｸﾚｰﾝ(機械駆動式ｳｲﾝﾁ･ﾗﾁｽｼﾞﾌﾞ型)35～40t吊 | 3555.7 | クローラクレーン［機械駆動式ウインチ・ラチスジブ型］ 35～40t吊 |  | 0.1182 | 時間 | - | - | 土木一般世話役 | 0.0227 | 人 | 特殊作業員 | 0.0227 | 人 | 運転手（特殊） | 0.022458 | 人 | 普通作業員 | 0.0227 | 人 | -
撤去･仮置き | 6.5tを超え12.5t以下 | 有り | ｸﾛｰﾗｸﾚｰﾝ(機械駆動式ｳｲﾝﾁ･ﾗﾁｽｼﾞﾌﾞ型)45～50t吊 | 3813.6 | クローラクレーン［機械駆動式ウインチ・ラチスジブ型］ 45～50t吊 |  | 0.1182 | 時間 | - | - | 土木一般世話役 | 0.0227 | 人 | 特殊作業員 | 0.0227 | 人 | 運転手（特殊） | 0.022458 | 人 | 普通作業員 | 0.0227 | 人 | -
撤去･仮置き | 6.5tを超え12.5t以下 | 有り | ｸﾛｰﾗｸﾚｰﾝ(機械駆動式ｳｲﾝﾁ･ﾗﾁｽｼﾞﾌﾞ型)80t吊 | 5290.1 | クローラクレーン［機械駆動式ウインチ・ラチスジブ型］ 80t吊 |  | 0.1182 | 時間 | - | - | 土木一般世話役 | 0.0227 | 人 | 特殊作業員 | 0.0227 | 人 | 運転手（特殊） | 0.022458 | 人 | 普通作業員 | 0.0227 | 人 | -
撤去･仮置き | 6.5tを超え12.5t以下 | 有り | ｸﾛｰﾗｸﾚｰﾝ(機械駆動式ｳｲﾝﾁ･ﾗﾁｽｼﾞﾌﾞ型)100t吊 | 6359.9 | クローラクレーン［機械駆動式ウインチ・ラチスジブ型］ 100t吊 |  | 0.1182 | 時間 | - | - | 土木一般世話役 | 0.0227 | 人 | 特殊作業員 | 0.0227 | 人 | 運転手（特殊） | 0.022458 | 人 | 普通作業員 | 0.0227 | 人 | -
撤去･仮置き | 6.5tを超え12.5t以下 | 有り | ｸﾛｰﾗｸﾚｰﾝ(機械駆動式ｳｲﾝﾁ･ﾗﾁｽｼﾞﾌﾞ型)150t吊 | 7731.1 | クローラクレーン［機械駆動式ウインチ・ラチスジブ型］ 150t吊 |  | 0.1182 | 時間 | - | - | 土木一般世話役 | 0.0227 | 人 | 特殊作業員 | 0.0227 | 人 | 運転手（特殊） | 0.022458 | 人 | 普通作業員 | 0.0227 | 人 | -
撤去･仮置き | 6.5tを超え12.5t以下 | 有り | ｸﾛｰﾗｸﾚｰﾝ(油圧駆動式ｳｲﾝﾁ･ﾗﾁｽｼﾞﾌﾞ型)30～35t吊 | 3226.7 | クローラクレーン［油圧駆動式ウインチ・ラチスジブ型］ 30～35t吊 |  | 0.1318 | 時間 | - | - | 土木一般世話役 | 0.0227 | 人 | 特殊作業員 | 0.0227 | 人 | 運転手（特殊） | 0.022406 | 人 | 普通作業員 | 0.0227 | 人 | -
撤去･仮置き | 6.5tを超え12.5t以下 | 有り | ｸﾛｰﾗｸﾚｰﾝ(油圧駆動式ｳｲﾝﾁ･ﾗﾁｽｼﾞﾌﾞ型)40～45t吊 | 3527.6 | クローラクレーン［油圧駆動式ウインチ・ラチスジブ型］ 40～45t吊 |  | 0.1318 | 時間 | - | - | 土木一般世話役 | 0.0227 | 人 | 特殊作業員 | 0.0227 | 人 | 運転手（特殊） | 0.022406 | 人 | 普通作業員 | 0.0227 | 人 | -
撤去･仮置き | 6.5tを超え12.5t以下 | 有り | ｸﾛｰﾗｸﾚｰﾝ(油圧駆動式ｳｲﾝﾁ･ﾗﾁｽｼﾞﾌﾞ型)50～55t吊 | 3792.8 | クローラクレーン［油圧駆動式ウインチ・ラチスジブ型］ 50～55t吊 |  | 0.1318 | 時間 | - | - | 土木一般世話役 | 0.0227 | 人 | 特殊作業員 | 0.0227 | 人 | 運転手（特殊） | 0.022406 | 人 | 普通作業員 | 0.0227 | 人 | -
撤去･仮置き | 6.5tを超え12.5t以下 | 有り | ｸﾛｰﾗｸﾚｰﾝ(油圧駆動式ｳｲﾝﾁ･ﾗﾁｽｼﾞﾌﾞ型)60～65t吊 | 4234.5 | クローラクレーン［油圧駆動式ウインチ・ラチスジブ型］ 60～65t吊 |  | 0.1318 | 時間 | - | - | 土木一般世話役 | 0.0227 | 人 | 特殊作業員 | 0.0227 | 人 | 運転手（特殊） | 0.022406 | 人 | 普通作業員 | 0.0227 | 人 | -
撤去･仮置き | 6.5tを超え12.5t以下 | 有り | ｸﾛｰﾗｸﾚｰﾝ(油圧駆動式ｳｲﾝﾁ･ﾗﾁｽｼﾞﾌﾞ型)80t吊 | 4906.7 | クローラクレーン［油圧駆動式ウインチ・ラチスジブ型］ 80t吊 |  | 0.1318 | 時間 | - | - | 土木一般世話役 | 0.0227 | 人 | 特殊作業員 | 0.0227 | 人 | 運転手（特殊） | 0.022406 | 人 | 普通作業員 | 0.0227 | 人 | -
撤去･仮置き | 6.5tを超え12.5t以下 | 有り | ｸﾛｰﾗｸﾚｰﾝ(油圧駆動式ｳｲﾝﾁ･ﾗﾁｽｼﾞﾌﾞ型)100t吊 | 5743.7 | クローラクレーン［油圧駆動式ウインチ・ラチスジブ型］ 100t吊 |  | 0.1318 | 時間 | - | - | 土木一般世話役 | 0.0227 | 人 | 特殊作業員 | 0.0227 | 人 | 運転手（特殊） | 0.022406 | 人 | 普通作業員 | 0.0227 | 人 | -
撤去･仮置き | 6.5tを超え12.5t以下 | 有り | ｸﾛｰﾗｸﾚｰﾝ(油圧駆動式ｳｲﾝﾁ･ﾗﾁｽｼﾞﾌﾞ型)150t吊 | 7248.5 | クローラクレーン［油圧駆動式ウインチ・ラチスジブ型］ 150t吊 |  | 0.1318 | 時間 | - | - | 土木一般世話役 | 0.0227 | 人 | 特殊作業員 | 0.0227 | 人 | 運転手（特殊） | 0.022406 | 人 | 普通作業員 | 0.0227 | 人 | -
撤去･仮置き | 12.5tを超え35.5t以下 | 無し | ﾗﾌﾃﾚｰﾝｸﾚｰﾝ(油圧伸縮ｼﾞﾌﾞ型)20t吊 | 3037.3 | ラフテレーンクレーン［油圧伸縮ジブ型・排出ガス対策型(第１次基準値)］ 20t吊 | * | 0.027 | 日 | - | - | 土木一般世話役 | 0.027 | 人 | 特殊作業員 | 0.027 | 人 | 普通作業員 | 0.027 | 人 | - |  |  | -
撤去･仮置き | 12.5tを超え35.5t以下 | 無し | ﾗﾌﾃﾚｰﾝｸﾚｰﾝ(油圧伸縮ｼﾞﾌﾞ型)25t吊 | 3134.5 | ラフテレーンクレーン［油圧伸縮ジブ型・排出ガス対策型(第１次基準値)］ 25t吊 | * | 0.027 | 日 | - | - | 土木一般世話役 | 0.027 | 人 | 特殊作業員 | 0.027 | 人 | 普通作業員 | 0.027 | 人 | - |  |  | -
撤去･仮置き | 12.5tを超え35.5t以下 | 無し | ﾗﾌﾃﾚｰﾝｸﾚｰﾝ(油圧伸縮ｼﾞﾌﾞ型)35t吊 | 3544.9 | ラフテレーンクレーン［油圧伸縮ジブ型・排出ガス対策型(第１次基準値)］ 35t吊 | * | 0.027 | 日 | - | - | 土木一般世話役 | 0.027 | 人 | 特殊作業員 | 0.027 | 人 | 普通作業員 | 0.027 | 人 | - |  |  | -
撤去･仮置き | 12.5tを超え35.5t以下 | 無し | ﾗﾌﾃﾚｰﾝｸﾚｰﾝ(油圧伸縮ｼﾞﾌﾞ型)45t吊 | 3912.1 | ラフテレーンクレーン［油圧伸縮ジブ型・排出ガス対策型(第１次基準値)］ 45t吊 | * | 0.027 | 日 | - | - | 土木一般世話役 | 0.027 | 人 | 特殊作業員 | 0.027 | 人 | 普通作業員 | 0.027 | 人 | - |  |  | -
撤去･仮置き | 12.5tを超え35.5t以下 | 無し | ﾗﾌﾃﾚｰﾝｸﾚｰﾝ(油圧伸縮ｼﾞﾌﾞ型)50t吊 | 3998.5 | ラフテレーンクレーン［油圧伸縮ジブ型・排出ガス対策型(第１次基準値)］ 50t吊 | * | 0.027 | 日 | - | - | 土木一般世話役 | 0.027 | 人 | 特殊作業員 | 0.027 | 人 | 普通作業員 | 0.027 | 人 | - |  |  | -
撤去･仮置き | 12.5tを超え35.5t以下 | 無し | ｸﾛｰﾗｸﾚｰﾝ(機械駆動式ｳｲﾝﾁ･ﾗﾁｽｼﾞﾌﾞ型)35～40t吊 | 4227.8 | クローラクレーン［機械駆動式ウインチ・ラチスジブ型］ 35～40t吊 |  | 0.1405 | 時間 | - | - | 土木一般世話役 | 0.027 | 人 | 特殊作業員 | 0.027 | 人 | 運転手（特殊） | 0.026695 | 人 | 普通作業員 | 0.027 | 人 | -
撤去･仮置き | 12.5tを超え35.5t以下 | 無し | ｸﾛｰﾗｸﾚｰﾝ(機械駆動式ｳｲﾝﾁ･ﾗﾁｽｼﾞﾌﾞ型)45～50t吊 | 4534.4 | クローラクレーン［機械駆動式ウインチ・ラチスジブ型］ 45～50t吊 |  | 0.1405 | 時間 | - | - | 土木一般世話役 | 0.027 | 人 | 特殊作業員 | 0.027 | 人 | 運転手（特殊） | 0.026695 | 人 | 普通作業員 | 0.027 | 人 | -
撤去･仮置き | 12.5tを超え35.5t以下 | 無し | ｸﾛｰﾗｸﾚｰﾝ(機械駆動式ｳｲﾝﾁ･ﾗﾁｽｼﾞﾌﾞ型)80t吊 | 6289.4 | クローラクレーン［機械駆動式ウインチ・ラチスジブ型］ 80t吊 |  | 0.1405 | 時間 | - | - | 土木一般世話役 | 0.027 | 人 | 特殊作業員 | 0.027 | 人 | 運転手（特殊） | 0.026695 | 人 | 普通作業員 | 0.027 | 人 | -
撤去･仮置き | 12.5tを超え35.5t以下 | 無し | ｸﾛｰﾗｸﾚｰﾝ(機械駆動式ｳｲﾝﾁ･ﾗﾁｽｼﾞﾌﾞ型)100t吊 | 7561.1 | クローラクレーン［機械駆動式ウインチ・ラチスジブ型］ 100t吊 |  | 0.1405 | 時間 | - | - | 土木一般世話役 | 0.027 | 人 | 特殊作業員 | 0.027 | 人 | 運転手（特殊） | 0.026695 | 人 | 普通作業員 | 0.027 | 人 | -
撤去･仮置き | 12.5tを超え35.5t以下 | 無し | ｸﾛｰﾗｸﾚｰﾝ(機械駆動式ｳｲﾝﾁ･ﾗﾁｽｼﾞﾌﾞ型)150t吊 | 9190.9 | クローラクレーン［機械駆動式ウインチ・ラチスジブ型］ 150t吊 |  | 0.1405 | 時間 | - | - | 土木一般世話役 | 0.027 | 人 | 特殊作業員 | 0.027 | 人 | 運転手（特殊） | 0.026695 | 人 | 普通作業員 | 0.027 | 人 | -
撤去･仮置き | 12.5tを超え35.5t以下 | 無し | ｸﾛｰﾗｸﾚｰﾝ(油圧駆動式ｳｲﾝﾁ･ﾗﾁｽｼﾞﾌﾞ型)30～35t吊 | 3838.3 | クローラクレーン［油圧駆動式ウインチ・ラチスジブ型］ 30～35t吊 |  | 0.1568 | 時間 | - | - | 土木一般世話役 | 0.027 | 人 | 特殊作業員 | 0.027 | 人 | 運転手（特殊） | 0.026656 | 人 | 普通作業員 | 0.027 | 人 | -
撤去･仮置き | 12.5tを超え35.5t以下 | 無し | ｸﾛｰﾗｸﾚｰﾝ(油圧駆動式ｳｲﾝﾁ･ﾗﾁｽｼﾞﾌﾞ型)40～45t吊 | 4196.3 | クローラクレーン［油圧駆動式ウインチ・ラチスジブ型］ 40～45t吊 |  | 0.1568 | 時間 | - | - | 土木一般世話役 | 0.027 | 人 | 特殊作業員 | 0.027 | 人 | 運転手（特殊） | 0.026656 | 人 | 普通作業員 | 0.027 | 人 | -
撤去･仮置き | 12.5tを超え35.5t以下 | 無し | ｸﾛｰﾗｸﾚｰﾝ(油圧駆動式ｳｲﾝﾁ･ﾗﾁｽｼﾞﾌﾞ型)50～55t吊 | 4511.8 | クローラクレーン［油圧駆動式ウインチ・ラチスジブ型］ 50～55t吊 |  | 0.1568 | 時間 | - | - | 土木一般世話役 | 0.027 | 人 | 特殊作業員 | 0.027 | 人 | 運転手（特殊） | 0.026656 | 人 | 普通作業員 | 0.027 | 人 | -
撤去･仮置き | 12.5tを超え35.5t以下 | 無し | ｸﾛｰﾗｸﾚｰﾝ(油圧駆動式ｳｲﾝﾁ･ﾗﾁｽｼﾞﾌﾞ型)60～65t吊 | 5037.3 | クローラクレーン［油圧駆動式ウインチ・ラチスジブ型］ 60～65t吊 |  | 0.1568 | 時間 | - | - | 土木一般世話役 | 0.027 | 人 | 特殊作業員 | 0.027 | 人 | 運転手（特殊） | 0.026656 | 人 | 普通作業員 | 0.027 | 人 | -
撤去･仮置き | 12.5tを超え35.5t以下 | 無し | ｸﾛｰﾗｸﾚｰﾝ(油圧駆動式ｳｲﾝﾁ･ﾗﾁｽｼﾞﾌﾞ型)80t吊 | 5837 | クローラクレーン［油圧駆動式ウインチ・ラチスジブ型］ 80t吊 |  | 0.1568 | 時間 | - | - | 土木一般世話役 | 0.027 | 人 | 特殊作業員 | 0.027 | 人 | 運転手（特殊） | 0.026656 | 人 | 普通作業員 | 0.027 | 人 | -
撤去･仮置き | 12.5tを超え35.5t以下 | 無し | ｸﾛｰﾗｸﾚｰﾝ(油圧駆動式ｳｲﾝﾁ･ﾗﾁｽｼﾞﾌﾞ型)100t吊 | 6832.8 | クローラクレーン［油圧駆動式ウインチ・ラチスジブ型］ 100t吊 |  | 0.1568 | 時間 | - | - | 土木一般世話役 | 0.027 | 人 | 特殊作業員 | 0.027 | 人 | 運転手（特殊） | 0.026656 | 人 | 普通作業員 | 0.027 | 人 | -
撤去･仮置き | 12.5tを超え35.5t以下 | 無し | ｸﾛｰﾗｸﾚｰﾝ(油圧駆動式ｳｲﾝﾁ･ﾗﾁｽｼﾞﾌﾞ型)150t吊 | 8623 | クローラクレーン［油圧駆動式ウインチ・ラチスジブ型］ 150t吊 |  | 0.1568 | 時間 | - | - | 土木一般世話役 | 0.027 | 人 | 特殊作業員 | 0.027 | 人 | 運転手（特殊） | 0.026656 | 人 | 普通作業員 | 0.027 | 人 | -
撤去･仮置き | 12.5tを超え35.5t以下 | 有り | ﾗﾌﾃﾚｰﾝｸﾚｰﾝ(油圧伸縮ｼﾞﾌﾞ型)20t吊 | 3746.1 | ラフテレーンクレーン［油圧伸縮ジブ型・排出ガス対策型(第１次基準値)］ 20t吊 | * | 0.0333 | 日 | - | - | 土木一般世話役 | 0.0333 | 人 | 特殊作業員 | 0.0333 | 人 | 普通作業員 | 0.0333 | 人 | - |  |  | -
撤去･仮置き | 12.5tを超え35.5t以下 | 有り | ﾗﾌﾃﾚｰﾝｸﾚｰﾝ(油圧伸縮ｼﾞﾌﾞ型)25t吊 | 3865.9 | ラフテレーンクレーン［油圧伸縮ジブ型・排出ガス対策型(第１次基準値)］ 25t吊 | * | 0.0333 | 日 | - | - | 土木一般世話役 | 0.0333 | 人 | 特殊作業員 | 0.0333 | 人 | 普通作業員 | 0.0333 | 人 | - |  |  | -
撤去･仮置き | 12.5tを超え35.5t以下 | 有り | ﾗﾌﾃﾚｰﾝｸﾚｰﾝ(油圧伸縮ｼﾞﾌﾞ型)35t吊 | 4372.1 | ラフテレーンクレーン［油圧伸縮ジブ型・排出ガス対策型(第１次基準値)］ 35t吊 | * | 0.0333 | 日 | - | - | 土木一般世話役 | 0.0333 | 人 | 特殊作業員 | 0.0333 | 人 | 普通作業員 | 0.0333 | 人 | - |  |  | -
撤去･仮置き | 12.5tを超え35.5t以下 | 有り | ﾗﾌﾃﾚｰﾝｸﾚｰﾝ(油圧伸縮ｼﾞﾌﾞ型)45t吊 | 4825 | ラフテレーンクレーン［油圧伸縮ジブ型・排出ガス対策型(第１次基準値)］ 45t吊 | * | 0.0333 | 日 | - | - | 土木一般世話役 | 0.0333 | 人 | 特殊作業員 | 0.0333 | 人 | 普通作業員 | 0.0333 | 人 | - |  |  | -
撤去･仮置き | 12.5tを超え35.5t以下 | 有り | ﾗﾌﾃﾚｰﾝｸﾚｰﾝ(油圧伸縮ｼﾞﾌﾞ型)50t吊 | 4931.5 | ラフテレーンクレーン［油圧伸縮ジブ型・排出ガス対策型(第１次基準値)］ 50t吊 | * | 0.0333 | 日 | - | - | 土木一般世話役 | 0.0333 | 人 | 特殊作業員 | 0.0333 | 人 | 普通作業員 | 0.0333 | 人 | - |  |  | -
撤去･仮置き | 12.5tを超え35.5t以下 | 有り | ｸﾛｰﾗｸﾚｰﾝ(機械駆動式ｳｲﾝﾁ･ﾗﾁｽｼﾞﾌﾞ型)35～40t吊 | 5214.6 | クローラクレーン［機械駆動式ウインチ・ラチスジブ型］ 35～40t吊 |  | 0.1733 | 時間 | - | - | 土木一般世話役 | 0.0333 | 人 | 特殊作業員 | 0.0333 | 人 | 運転手（特殊） | 0.032927 | 人 | 普通作業員 | 0.0333 | 人 | -
撤去･仮置き | 12.5tを超え35.5t以下 | 有り | ｸﾛｰﾗｸﾚｰﾝ(機械駆動式ｳｲﾝﾁ･ﾗﾁｽｼﾞﾌﾞ型)45～50t吊 | 5592.7 | クローラクレーン［機械駆動式ウインチ・ラチスジブ型］ 45～50t吊 |  | 0.1733 | 時間 | - | - | 土木一般世話役 | 0.0333 | 人 | 特殊作業員 | 0.0333 | 人 | 運転手（特殊） | 0.032927 | 人 | 普通作業員 | 0.0333 | 人 | -
撤去･仮置き | 12.5tを超え35.5t以下 | 有り | ｸﾛｰﾗｸﾚｰﾝ(機械駆動式ｳｲﾝﾁ･ﾗﾁｽｼﾞﾌﾞ型)80t吊 | 7757.5 | クローラクレーン［機械駆動式ウインチ・ラチスジブ型］ 80t吊 |  | 0.1733 | 時間 | - | - | 土木一般世話役 | 0.0333 | 人 | 特殊作業員 | 0.0333 | 人 | 運転手（特殊） | 0.032927 | 人 | 普通作業員 | 0.0333 | 人 | -
撤去･仮置き | 12.5tを超え35.5t以下 | 有り | ｸﾛｰﾗｸﾚｰﾝ(機械駆動式ｳｲﾝﾁ･ﾗﾁｽｼﾞﾌﾞ型)100t吊 | 9326 | クローラクレーン［機械駆動式ウインチ・ラチスジブ型］ 100t吊 |  | 0.1733 | 時間 | - | - | 土木一般世話役 | 0.0333 | 人 | 特殊作業員 | 0.0333 | 人 | 運転手（特殊） | 0.032927 | 人 | 普通作業員 | 0.0333 | 人 | -
撤去･仮置き | 12.5tを超え35.5t以下 | 有り | ｸﾛｰﾗｸﾚｰﾝ(機械駆動式ｳｲﾝﾁ･ﾗﾁｽｼﾞﾌﾞ型)150t吊 | 11336 | クローラクレーン［機械駆動式ウインチ・ラチスジブ型］ 150t吊 |  | 0.1733 | 時間 | - | - | 土木一般世話役 | 0.0333 | 人 | 特殊作業員 | 0.0333 | 人 | 運転手（特殊） | 0.032927 | 人 | 普通作業員 | 0.0333 | 人 | -
撤去･仮置き | 12.5tを超え35.5t以下 | 有り | ｸﾛｰﾗｸﾚｰﾝ(油圧駆動式ｳｲﾝﾁ･ﾗﾁｽｼﾞﾌﾞ型)30～35t吊 | 4732.9 | クローラクレーン［油圧駆動式ウインチ・ラチスジブ型］ 30～35t吊 |  | 0.1933 | 時間 | - | - | 土木一般世話役 | 0.0333 | 人 | 特殊作業員 | 0.0333 | 人 | 運転手（特殊） | 0.032861 | 人 | 普通作業員 | 0.0333 | 人 | -
撤去･仮置き | 12.5tを超え35.5t以下 | 有り | ｸﾛｰﾗｸﾚｰﾝ(油圧駆動式ｳｲﾝﾁ･ﾗﾁｽｼﾞﾌﾞ型)40～45t吊 | 5174.3 | クローラクレーン［油圧駆動式ウインチ・ラチスジブ型］ 40～45t吊 |  | 0.1933 | 時間 | - | - | 土木一般世話役 | 0.0333 | 人 | 特殊作業員 | 0.0333 | 人 | 運転手（特殊） | 0.032861 | 人 | 普通作業員 | 0.0333 | 人 | -
撤去･仮置き | 12.5tを超え35.5t以下 | 有り | ｸﾛｰﾗｸﾚｰﾝ(油圧駆動式ｳｲﾝﾁ･ﾗﾁｽｼﾞﾌﾞ型)50～55t吊 | 5563.2 | クローラクレーン［油圧駆動式ウインチ・ラチスジブ型］ 50～55t吊 |  | 0.1933 | 時間 | - | - | 土木一般世話役 | 0.0333 | 人 | 特殊作業員 | 0.0333 | 人 | 運転手（特殊） | 0.032861 | 人 | 普通作業員 | 0.0333 | 人 | -
撤去･仮置き | 12.5tを超え35.5t以下 | 有り | ｸﾛｰﾗｸﾚｰﾝ(油圧駆動式ｳｲﾝﾁ･ﾗﾁｽｼﾞﾌﾞ型)60～65t吊 | 6211 | クローラクレーン［油圧駆動式ウインチ・ラチスジブ型］ 60～65t吊 |  | 0.1933 | 時間 | - | - | 土木一般世話役 | 0.0333 | 人 | 特殊作業員 | 0.0333 | 人 | 運転手（特殊） | 0.032861 | 人 | 普通作業員 | 0.0333 | 人 | -
撤去･仮置き | 12.5tを超え35.5t以下 | 有り | ｸﾛｰﾗｸﾚｰﾝ(油圧駆動式ｳｲﾝﾁ･ﾗﾁｽｼﾞﾌﾞ型)80t吊 | 7196.8 | クローラクレーン［油圧駆動式ウインチ・ラチスジブ型］ 80t吊 |  | 0.1933 | 時間 | - | - | 土木一般世話役 | 0.0333 | 人 | 特殊作業員 | 0.0333 | 人 | 運転手（特殊） | 0.032861 | 人 | 普通作業員 | 0.0333 | 人 | -
撤去･仮置き | 12.5tを超え35.5t以下 | 有り | ｸﾛｰﾗｸﾚｰﾝ(油圧駆動式ｳｲﾝﾁ･ﾗﾁｽｼﾞﾌﾞ型)100t吊 | 8424.4 | クローラクレーン［油圧駆動式ウインチ・ラチスジブ型］ 100t吊 |  | 0.1933 | 時間 | - | - | 土木一般世話役 | 0.0333 | 人 | 特殊作業員 | 0.0333 | 人 | 運転手（特殊） | 0.032861 | 人 | 普通作業員 | 0.0333 | 人 | -
撤去･仮置き | 12.5tを超え35.5t以下 | 有り | ｸﾛｰﾗｸﾚｰﾝ(油圧駆動式ｳｲﾝﾁ･ﾗﾁｽｼﾞﾌﾞ型)150t吊 | 10631 | クローラクレーン［油圧駆動式ウインチ・ラチスジブ型］ 150t吊 |  | 0.1933 | 時間 | - | - | 土木一般世話役 | 0.0333 | 人 | 特殊作業員 | 0.0333 | 人 | 運転手（特殊） | 0.032861 | 人 | 普通作業員 | 0.0333 | 人 | -
撤去･据付け(乱積) | 0.25t以上6.5t以下 | 無し | ﾗﾌﾃﾚｰﾝｸﾚｰﾝ(油圧伸縮ｼﾞﾌﾞ型)20t吊 | 2139.6 | ラフテレーンクレーン［油圧伸縮ジブ型・排出ガス対策型(第１次基準値)］ 20t吊 | * | 0.0133 | 日 | - | - | 特殊作業員 | 0.0267 | 人 | 普通作業員 | 0.0267 | 人 | 土木一般世話役 | 0.0133 | 人 | - |  |  | -
撤去･据付け(乱積) | 0.25t以上6.5t以下 | 無し | ﾗﾌﾃﾚｰﾝｸﾚｰﾝ(油圧伸縮ｼﾞﾌﾞ型)25t吊 | 2187.5 | ラフテレーンクレーン［油圧伸縮ジブ型・排出ガス対策型(第１次基準値)］ 25t吊 | * | 0.0133 | 日 | - | - | 特殊作業員 | 0.0267 | 人 | 普通作業員 | 0.0267 | 人 | 土木一般世話役 | 0.0133 | 人 | - |  |  | -
撤去･据付け(乱積) | 0.25t以上6.5t以下 | 無し | ﾗﾌﾃﾚｰﾝｸﾚｰﾝ(油圧伸縮ｼﾞﾌﾞ型)35t吊 | 2389.7 | ラフテレーンクレーン［油圧伸縮ジブ型・排出ガス対策型(第１次基準値)］ 35t吊 | * | 0.0133 | 日 | - | - | 特殊作業員 | 0.0267 | 人 | 普通作業員 | 0.0267 | 人 | 土木一般世話役 | 0.0133 | 人 | - |  |  | -
撤去･据付け(乱積) | 0.25t以上6.5t以下 | 無し | ﾗﾌﾃﾚｰﾝｸﾚｰﾝ(油圧伸縮ｼﾞﾌﾞ型)45t吊 | 2570.5 | ラフテレーンクレーン［油圧伸縮ジブ型・排出ガス対策型(第１次基準値)］ 45t吊 | * | 0.0133 | 日 | - | - | 特殊作業員 | 0.0267 | 人 | 普通作業員 | 0.0267 | 人 | 土木一般世話役 | 0.0133 | 人 | - |  |  | -
撤去･据付け(乱積) | 0.25t以上6.5t以下 | 無し | ﾗﾌﾃﾚｰﾝｸﾚｰﾝ(油圧伸縮ｼﾞﾌﾞ型)50t吊 | 2613.1 | ラフテレーンクレーン［油圧伸縮ジブ型・排出ガス対策型(第１次基準値)］ 50t吊 | * | 0.0133 | 日 | - | - | 特殊作業員 | 0.0267 | 人 | 普通作業員 | 0.0267 | 人 | 土木一般世話役 | 0.0133 | 人 | - |  |  | -
撤去･据付け(乱積) | 0.25t以上6.5t以下 | 無し | ｸﾛｰﾗｸﾚｰﾝ(機械駆動式ｳｲﾝﾁ･ﾗﾁｽｼﾞﾌﾞ型)35～40t吊 | 2727.5 | クローラクレーン［機械駆動式ウインチ・ラチスジブ型］ 35～40t吊 |  | 0.0693 | 時間 | - | - | 特殊作業員 | 0.0267 | 人 | 普通作業員 | 0.0267 | 人 | 土木一般世話役 | 0.0133 | 人 | 運転手（特殊） | 0.013167 | 人 | -
撤去･据付け(乱積) | 0.25t以上6.5t以下 | 無し | ｸﾛｰﾗｸﾚｰﾝ(機械駆動式ｳｲﾝﾁ･ﾗﾁｽｼﾞﾌﾞ型)45～50t吊 | 2878.7 | クローラクレーン［機械駆動式ウインチ・ラチスジブ型］ 45～50t吊 |  | 0.0693 | 時間 | - | - | 特殊作業員 | 0.0267 | 人 | 普通作業員 | 0.0267 | 人 | 土木一般世話役 | 0.0133 | 人 | 運転手（特殊） | 0.013167 | 人 | -
撤去･据付け(乱積) | 0.25t以上6.5t以下 | 無し | ｸﾛｰﾗｸﾚｰﾝ(機械駆動式ｳｲﾝﾁ･ﾗﾁｽｼﾞﾌﾞ型)80t吊 | 3744.3 | クローラクレーン［機械駆動式ウインチ・ラチスジブ型］ 80t吊 |  | 0.0693 | 時間 | - | - | 特殊作業員 | 0.0267 | 人 | 普通作業員 | 0.0267 | 人 | 土木一般世話役 | 0.0133 | 人 | 運転手（特殊） | 0.013167 | 人 | -
撤去･据付け(乱積) | 0.25t以上6.5t以下 | 無し | ｸﾛｰﾗｸﾚｰﾝ(機械駆動式ｳｲﾝﾁ･ﾗﾁｽｼﾞﾌﾞ型)100t吊 | 4371.6 | クローラクレーン［機械駆動式ウインチ・ラチスジブ型］ 100t吊 |  | 0.0693 | 時間 | - | - | 特殊作業員 | 0.0267 | 人 | 普通作業員 | 0.0267 | 人 | 土木一般世話役 | 0.0133 | 人 | 運転手（特殊） | 0.013167 | 人 | -
撤去･据付け(乱積) | 0.25t以上6.5t以下 | 無し | ｸﾛｰﾗｸﾚｰﾝ(機械駆動式ｳｲﾝﾁ･ﾗﾁｽｼﾞﾌﾞ型)150t吊 | 5175.5 | クローラクレーン［機械駆動式ウインチ・ラチスジブ型］ 150t吊 |  | 0.0693 | 時間 | - | - | 特殊作業員 | 0.0267 | 人 | 普通作業員 | 0.0267 | 人 | 土木一般世話役 | 0.0133 | 人 | 運転手（特殊） | 0.013167 | 人 | -
撤去･据付け(乱積) | 0.25t以上6.5t以下 | 無し | ｸﾛｰﾗｸﾚｰﾝ(油圧駆動式ｳｲﾝﾁ･ﾗﾁｽｼﾞﾌﾞ型)30～35t吊 | 2534.9 | クローラクレーン［油圧駆動式ウインチ・ラチスジブ型］ 30～35t吊 |  | 0.0773 | 時間 | - | - | 特殊作業員 | 0.0267 | 人 | 普通作業員 | 0.0267 | 人 | 土木一般世話役 | 0.0133 | 人 | 運転手（特殊） | 0.013141 | 人 | -
撤去･据付け(乱積) | 0.25t以上6.5t以下 | 無し | ｸﾛｰﾗｸﾚｰﾝ(油圧駆動式ｳｲﾝﾁ･ﾗﾁｽｼﾞﾌﾞ型)40～45t吊 | 2711.4 | クローラクレーン［油圧駆動式ウインチ・ラチスジブ型］ 40～45t吊 |  | 0.0773 | 時間 | - | - | 特殊作業員 | 0.0267 | 人 | 普通作業員 | 0.0267 | 人 | 土木一般世話役 | 0.0133 | 人 | 運転手（特殊） | 0.013141 | 人 | -
撤去･据付け(乱積) | 0.25t以上6.5t以下 | 無し | ｸﾛｰﾗｸﾚｰﾝ(油圧駆動式ｳｲﾝﾁ･ﾗﾁｽｼﾞﾌﾞ型)50～55t吊 | 2866.9 | クローラクレーン［油圧駆動式ウインチ・ラチスジブ型］ 50～55t吊 |  | 0.0773 | 時間 | - | - | 特殊作業員 | 0.0267 | 人 | 普通作業員 | 0.0267 | 人 | 土木一般世話役 | 0.0133 | 人 | 運転手（特殊） | 0.013141 | 人 | -
撤去･据付け(乱積) | 0.25t以上6.5t以下 | 無し | ｸﾛｰﾗｸﾚｰﾝ(油圧駆動式ｳｲﾝﾁ･ﾗﾁｽｼﾞﾌﾞ型)60～65t吊 | 3126 | クローラクレーン［油圧駆動式ウインチ・ラチスジブ型］ 60～65t吊 |  | 0.0773 | 時間 | - | - | 特殊作業員 | 0.0267 | 人 | 普通作業員 | 0.0267 | 人 | 土木一般世話役 | 0.0133 | 人 | 運転手（特殊） | 0.013141 | 人 | -
撤去･据付け(乱積) | 0.25t以上6.5t以下 | 無し | ｸﾛｰﾗｸﾚｰﾝ(油圧駆動式ｳｲﾝﾁ･ﾗﾁｽｼﾞﾌﾞ型)80t吊 | 3520.2 | クローラクレーン［油圧駆動式ウインチ・ラチスジブ型］ 80t吊 |  | 0.0773 | 時間 | - | - | 特殊作業員 | 0.0267 | 人 | 普通作業員 | 0.0267 | 人 | 土木一般世話役 | 0.0133 | 人 | 運転手（特殊） | 0.013141 | 人 | -
撤去･据付け(乱積) | 0.25t以上6.5t以下 | 無し | ｸﾛｰﾗｸﾚｰﾝ(油圧駆動式ｳｲﾝﾁ･ﾗﾁｽｼﾞﾌﾞ型)100t吊 | 4011.1 | クローラクレーン［油圧駆動式ウインチ・ラチスジブ型］ 100t吊 |  | 0.0773 | 時間 | - | - | 特殊作業員 | 0.0267 | 人 | 普通作業員 | 0.0267 | 人 | 土木一般世話役 | 0.0133 | 人 | 運転手（特殊） | 0.013141 | 人 | -
撤去･据付け(乱積) | 0.25t以上6.5t以下 | 無し | ｸﾛｰﾗｸﾚｰﾝ(油圧駆動式ｳｲﾝﾁ･ﾗﾁｽｼﾞﾌﾞ型)150t吊 | 4893.7 | クローラクレーン［油圧駆動式ウインチ・ラチスジブ型］ 150t吊 |  | 0.0773 | 時間 | - | - | 特殊作業員 | 0.0267 | 人 | 普通作業員 | 0.0267 | 人 | 土木一般世話役 | 0.0133 | 人 | 運転手（特殊） | 0.013141 | 人 | -
撤去･据付け(乱積) | 0.25t以上6.5t以下 | 有り | ﾗﾌﾃﾚｰﾝｸﾚｰﾝ(油圧伸縮ｼﾞﾌﾞ型)20t吊 | 2675.7 | ラフテレーンクレーン［油圧伸縮ジブ型・排出ガス対策型(第１次基準値)］ 20t吊 | * | 0.0167 | 日 | - | - | 特殊作業員 | 0.0333 | 人 | 普通作業員 | 0.0333 | 人 | 土木一般世話役 | 0.0167 | 人 | - |  |  | -
撤去･据付け(乱積) | 0.25t以上6.5t以下 | 有り | ﾗﾌﾃﾚｰﾝｸﾚｰﾝ(油圧伸縮ｼﾞﾌﾞ型)25t吊 | 2735.9 | ラフテレーンクレーン［油圧伸縮ジブ型・排出ガス対策型(第１次基準値)］ 25t吊 | * | 0.0167 | 日 | - | - | 特殊作業員 | 0.0333 | 人 | 普通作業員 | 0.0333 | 人 | 土木一般世話役 | 0.0167 | 人 | - |  |  | -
撤去･据付け(乱積) | 0.25t以上6.5t以下 | 有り | ﾗﾌﾃﾚｰﾝｸﾚｰﾝ(油圧伸縮ｼﾞﾌﾞ型)35t吊 | 2989.7 | ラフテレーンクレーン［油圧伸縮ジブ型・排出ガス対策型(第１次基準値)］ 35t吊 | * | 0.0167 | 日 | - | - | 特殊作業員 | 0.0333 | 人 | 普通作業員 | 0.0333 | 人 | 土木一般世話役 | 0.0167 | 人 | - |  |  | -
撤去･据付け(乱積) | 0.25t以上6.5t以下 | 有り | ﾗﾌﾃﾚｰﾝｸﾚｰﾝ(油圧伸縮ｼﾞﾌﾞ型)45t吊 | 3216.8 | ラフテレーンクレーン［油圧伸縮ジブ型・排出ガス対策型(第１次基準値)］ 45t吊 | * | 0.0167 | 日 | - | - | 特殊作業員 | 0.0333 | 人 | 普通作業員 | 0.0333 | 人 | 土木一般世話役 | 0.0167 | 人 | - |  |  | -
撤去･据付け(乱積) | 0.25t以上6.5t以下 | 有り | ﾗﾌﾃﾚｰﾝｸﾚｰﾝ(油圧伸縮ｼﾞﾌﾞ型)50t吊 | 3270.3 | ラフテレーンクレーン［油圧伸縮ジブ型・排出ガス対策型(第１次基準値)］ 50t吊 | * | 0.0167 | 日 | - | - | 特殊作業員 | 0.0333 | 人 | 普通作業員 | 0.0333 | 人 | 土木一般世話役 | 0.0167 | 人 | - |  |  | -
撤去･据付け(乱積) | 0.25t以上6.5t以下 | 有り | ｸﾛｰﾗｸﾚｰﾝ(機械駆動式ｳｲﾝﾁ･ﾗﾁｽｼﾞﾌﾞ型)35～40t吊 | 3408.9 | クローラクレーン［機械駆動式ウインチ・ラチスジブ型］ 35～40t吊 |  | 0.0867 | 時間 | - | - | 特殊作業員 | 0.0333 | 人 | 普通作業員 | 0.0333 | 人 | 土木一般世話役 | 0.0167 | 人 | 運転手（特殊） | 0.016473 | 人 | -
撤去･据付け(乱積) | 0.25t以上6.5t以下 | 有り | ｸﾛｰﾗｸﾚｰﾝ(機械駆動式ｳｲﾝﾁ･ﾗﾁｽｼﾞﾌﾞ型)45～50t吊 | 3598.1 | クローラクレーン［機械駆動式ウインチ・ラチスジブ型］ 45～50t吊 |  | 0.0867 | 時間 | - | - | 特殊作業員 | 0.0333 | 人 | 普通作業員 | 0.0333 | 人 | 土木一般世話役 | 0.0167 | 人 | 運転手（特殊） | 0.016473 | 人 | -
撤去･据付け(乱積) | 0.25t以上6.5t以下 | 有り | ｸﾛｰﾗｸﾚｰﾝ(機械駆動式ｳｲﾝﾁ･ﾗﾁｽｼﾞﾌﾞ型)80t吊 | 4681.1 | クローラクレーン［機械駆動式ウインチ・ラチスジブ型］ 80t吊 |  | 0.0867 | 時間 | - | - | 特殊作業員 | 0.0333 | 人 | 普通作業員 | 0.0333 | 人 | 土木一般世話役 | 0.0167 | 人 | 運転手（特殊） | 0.016473 | 人 | -
撤去･据付け(乱積) | 0.25t以上6.5t以下 | 有り | ｸﾛｰﾗｸﾚｰﾝ(機械駆動式ｳｲﾝﾁ･ﾗﾁｽｼﾞﾌﾞ型)100t吊 | 5465.8 | クローラクレーン［機械駆動式ウインチ・ラチスジブ型］ 100t吊 |  | 0.0867 | 時間 | - | - | 特殊作業員 | 0.0333 | 人 | 普通作業員 | 0.0333 | 人 | 土木一般世話役 | 0.0167 | 人 | 運転手（特殊） | 0.016473 | 人 | -
撤去･据付け(乱積) | 0.25t以上6.5t以下 | 有り | ｸﾛｰﾗｸﾚｰﾝ(機械駆動式ｳｲﾝﾁ･ﾗﾁｽｼﾞﾌﾞ型)150t吊 | 6471.5 | クローラクレーン［機械駆動式ウインチ・ラチスジブ型］ 150t吊 |  | 0.0867 | 時間 | - | - | 特殊作業員 | 0.0333 | 人 | 普通作業員 | 0.0333 | 人 | 土木一般世話役 | 0.0167 | 人 | 運転手（特殊） | 0.016473 | 人 | -
撤去･据付け(乱積) | 0.25t以上6.5t以下 | 有り | ｸﾛｰﾗｸﾚｰﾝ(油圧駆動式ｳｲﾝﾁ･ﾗﾁｽｼﾞﾌﾞ型)30～35t吊 | 3167.8 | クローラクレーン［油圧駆動式ウインチ・ラチスジブ型］ 30～35t吊 |  | 0.0967 | 時間 | - | - | 特殊作業員 | 0.0333 | 人 | 普通作業員 | 0.0333 | 人 | 土木一般世話役 | 0.0167 | 人 | 運転手（特殊） | 0.016439 | 人 | -
撤去･据付け(乱積) | 0.25t以上6.5t以下 | 有り | ｸﾛｰﾗｸﾚｰﾝ(油圧駆動式ｳｲﾝﾁ･ﾗﾁｽｼﾞﾌﾞ型)40～45t吊 | 3388.6 | クローラクレーン［油圧駆動式ウインチ・ラチスジブ型］ 40～45t吊 |  | 0.0967 | 時間 | - | - | 特殊作業員 | 0.0333 | 人 | 普通作業員 | 0.0333 | 人 | 土木一般世話役 | 0.0167 | 人 | 運転手（特殊） | 0.016439 | 人 | -
撤去･据付け(乱積) | 0.25t以上6.5t以下 | 有り | ｸﾛｰﾗｸﾚｰﾝ(油圧駆動式ｳｲﾝﾁ･ﾗﾁｽｼﾞﾌﾞ型)50～55t吊 | 3583.2 | クローラクレーン［油圧駆動式ウインチ・ラチスジブ型］ 50～55t吊 |  | 0.0967 | 時間 | - | - | 特殊作業員 | 0.0333 | 人 | 普通作業員 | 0.0333 | 人 | 土木一般世話役 | 0.0167 | 人 | 運転手（特殊） | 0.016439 | 人 | -
撤去･据付け(乱積) | 0.25t以上6.5t以下 | 有り | ｸﾛｰﾗｸﾚｰﾝ(油圧駆動式ｳｲﾝﾁ･ﾗﾁｽｼﾞﾌﾞ型)60～65t吊 | 3907.3 | クローラクレーン［油圧駆動式ウインチ・ラチスジブ型］ 60～65t吊 |  | 0.0967 | 時間 | - | - | 特殊作業員 | 0.0333 | 人 | 普通作業員 | 0.0333 | 人 | 土木一般世話役 | 0.0167 | 人 | 運転手（特殊） | 0.016439 | 人 | -
撤去･据付け(乱積) | 0.25t以上6.5t以下 | 有り | ｸﾛｰﾗｸﾚｰﾝ(油圧駆動式ｳｲﾝﾁ･ﾗﾁｽｼﾞﾌﾞ型)80t吊 | 4400.4 | クローラクレーン［油圧駆動式ウインチ・ラチスジブ型］ 80t吊 |  | 0.0967 | 時間 | - | - | 特殊作業員 | 0.0333 | 人 | 普通作業員 | 0.0333 | 人 | 土木一般世話役 | 0.0167 | 人 | 運転手（特殊） | 0.016439 | 人 | -
撤去･据付け(乱積) | 0.25t以上6.5t以下 | 有り | ｸﾛｰﾗｸﾚｰﾝ(油圧駆動式ｳｲﾝﾁ･ﾗﾁｽｼﾞﾌﾞ型)100t吊 | 5014.6 | クローラクレーン［油圧駆動式ウインチ・ラチスジブ型］ 100t吊 |  | 0.0967 | 時間 | - | - | 特殊作業員 | 0.0333 | 人 | 普通作業員 | 0.0333 | 人 | 土木一般世話役 | 0.0167 | 人 | 運転手（特殊） | 0.016439 | 人 | -
撤去･据付け(乱積) | 0.25t以上6.5t以下 | 有り | ｸﾛｰﾗｸﾚｰﾝ(油圧駆動式ｳｲﾝﾁ･ﾗﾁｽｼﾞﾌﾞ型)150t吊 | 6118.6 | クローラクレーン［油圧駆動式ウインチ・ラチスジブ型］ 150t吊 |  | 0.0967 | 時間 | - | - | 特殊作業員 | 0.0333 | 人 | 普通作業員 | 0.0333 | 人 | 土木一般世話役 | 0.0167 | 人 | 運転手（特殊） | 0.016439 | 人 | -
撤去･据付け(乱積) | 6.5tを超え12.5t以下 | 無し | ﾗﾌﾃﾚｰﾝｸﾚｰﾝ(油圧伸縮ｼﾞﾌﾞ型)20t吊 | 2813.8 | ラフテレーンクレーン［油圧伸縮ジブ型・排出ガス対策型(第１次基準値)］ 20t吊 | * | 0.0175 | 日 | - | - | 特殊作業員 | 0.0351 | 人 | 普通作業員 | 0.0351 | 人 | 土木一般世話役 | 0.0175 | 人 | - |  |  | -
撤去･据付け(乱積) | 6.5tを超え12.5t以下 | 無し | ﾗﾌﾃﾚｰﾝｸﾚｰﾝ(油圧伸縮ｼﾞﾌﾞ型)25t吊 | 2876.8 | ラフテレーンクレーン［油圧伸縮ジブ型・排出ガス対策型(第１次基準値)］ 25t吊 | * | 0.0175 | 日 | - | - | 特殊作業員 | 0.0351 | 人 | 普通作業員 | 0.0351 | 人 | 土木一般世話役 | 0.0175 | 人 | - |  |  | -
撤去･据付け(乱積) | 6.5tを超え12.5t以下 | 無し | ﾗﾌﾃﾚｰﾝｸﾚｰﾝ(油圧伸縮ｼﾞﾌﾞ型)35t吊 | 3142.8 | ラフテレーンクレーン［油圧伸縮ジブ型・排出ガス対策型(第１次基準値)］ 35t吊 | * | 0.0175 | 日 | - | - | 特殊作業員 | 0.0351 | 人 | 普通作業員 | 0.0351 | 人 | 土木一般世話役 | 0.0175 | 人 | - |  |  | -
撤去･据付け(乱積) | 6.5tを超え12.5t以下 | 無し | ﾗﾌﾃﾚｰﾝｸﾚｰﾝ(油圧伸縮ｼﾞﾌﾞ型)45t吊 | 3380.8 | ラフテレーンクレーン［油圧伸縮ジブ型・排出ガス対策型(第１次基準値)］ 45t吊 | * | 0.0175 | 日 | - | - | 特殊作業員 | 0.0351 | 人 | 普通作業員 | 0.0351 | 人 | 土木一般世話役 | 0.0175 | 人 | - |  |  | -
撤去･据付け(乱積) | 6.5tを超え12.5t以下 | 無し | ﾗﾌﾃﾚｰﾝｸﾚｰﾝ(油圧伸縮ｼﾞﾌﾞ型)50t吊 | 3436.8 | ラフテレーンクレーン［油圧伸縮ジブ型・排出ガス対策型(第１次基準値)］ 50t吊 | * | 0.0175 | 日 | - | - | 特殊作業員 | 0.0351 | 人 | 普通作業員 | 0.0351 | 人 | 土木一般世話役 | 0.0175 | 人 | - |  |  | -
撤去･据付け(乱積) | 6.5tを超え12.5t以下 | 無し | ｸﾛｰﾗｸﾚｰﾝ(機械駆動式ｳｲﾝﾁ･ﾗﾁｽｼﾞﾌﾞ型)35～40t吊 | 3587.5 | クローラクレーン［機械駆動式ウインチ・ラチスジブ型］ 35～40t吊 |  | 0.0912 | 時間 | - | - | 特殊作業員 | 0.0351 | 人 | 普通作業員 | 0.0351 | 人 | 土木一般世話役 | 0.0175 | 人 | 運転手（特殊） | 0.017328 | 人 | -
撤去･据付け(乱積) | 6.5tを超え12.5t以下 | 無し | ｸﾛｰﾗｸﾚｰﾝ(機械駆動式ｳｲﾝﾁ･ﾗﾁｽｼﾞﾌﾞ型)45～50t吊 | 3786.5 | クローラクレーン［機械駆動式ウインチ・ラチスジブ型］ 45～50t吊 |  | 0.0912 | 時間 | - | - | 特殊作業員 | 0.0351 | 人 | 普通作業員 | 0.0351 | 人 | 土木一般世話役 | 0.0175 | 人 | 運転手（特殊） | 0.017328 | 人 | -
撤去･据付け(乱積) | 6.5tを超え12.5t以下 | 無し | ｸﾛｰﾗｸﾚｰﾝ(機械駆動式ｳｲﾝﾁ･ﾗﾁｽｼﾞﾌﾞ型)80t吊 | 4925.7 | クローラクレーン［機械駆動式ウインチ・ラチスジブ型］ 80t吊 |  | 0.0912 | 時間 | - | - | 特殊作業員 | 0.0351 | 人 | 普通作業員 | 0.0351 | 人 | 土木一般世話役 | 0.0175 | 人 | 運転手（特殊） | 0.017328 | 人 | -
撤去･据付け(乱積) | 6.5tを超え12.5t以下 | 無し | ｸﾛｰﾗｸﾚｰﾝ(機械駆動式ｳｲﾝﾁ･ﾗﾁｽｼﾞﾌﾞ型)100t吊 | 5751.2 | クローラクレーン［機械駆動式ウインチ・ラチスジブ型］ 100t吊 |  | 0.0912 | 時間 | - | - | 特殊作業員 | 0.0351 | 人 | 普通作業員 | 0.0351 | 人 | 土木一般世話役 | 0.0175 | 人 | 運転手（特殊） | 0.017328 | 人 | -
撤去･据付け(乱積) | 6.5tを超え12.5t以下 | 無し | ｸﾛｰﾗｸﾚｰﾝ(機械駆動式ｳｲﾝﾁ･ﾗﾁｽｼﾞﾌﾞ型)150t吊 | 6809.1 | クローラクレーン［機械駆動式ウインチ・ラチスジブ型］ 150t吊 |  | 0.0912 | 時間 | - | - | 特殊作業員 | 0.0351 | 人 | 普通作業員 | 0.0351 | 人 | 土木一般世話役 | 0.0175 | 人 | 運転手（特殊） | 0.017328 | 人 | -
撤去･据付け(乱積) | 6.5tを超え12.5t以下 | 無し | ｸﾛｰﾗｸﾚｰﾝ(油圧駆動式ｳｲﾝﾁ･ﾗﾁｽｼﾞﾌﾞ型)30～35t吊 | 3334.9 | クローラクレーン［油圧駆動式ウインチ・ラチスジブ型］ 30～35t吊 |  | 0.1018 | 時間 | - | - | 特殊作業員 | 0.0351 | 人 | 普通作業員 | 0.0351 | 人 | 土木一般世話役 | 0.0175 | 人 | 運転手（特殊） | 0.017306 | 人 | -
撤去･据付け(乱積) | 6.5tを超え12.5t以下 | 無し | ｸﾛｰﾗｸﾚｰﾝ(油圧駆動式ｳｲﾝﾁ･ﾗﾁｽｼﾞﾌﾞ型)40～45t吊 | 3567.4 | クローラクレーン［油圧駆動式ウインチ・ラチスジブ型］ 40～45t吊 |  | 0.1018 | 時間 | - | - | 特殊作業員 | 0.0351 | 人 | 普通作業員 | 0.0351 | 人 | 土木一般世話役 | 0.0175 | 人 | 運転手（特殊） | 0.017306 | 人 | -
撤去･据付け(乱積) | 6.5tを超え12.5t以下 | 無し | ｸﾛｰﾗｸﾚｰﾝ(油圧駆動式ｳｲﾝﾁ･ﾗﾁｽｼﾞﾌﾞ型)50～55t吊 | 3772.2 | クローラクレーン［油圧駆動式ウインチ・ラチスジブ型］ 50～55t吊 |  | 0.1018 | 時間 | - | - | 特殊作業員 | 0.0351 | 人 | 普通作業員 | 0.0351 | 人 | 土木一般世話役 | 0.0175 | 人 | 運転手（特殊） | 0.017306 | 人 | -
撤去･据付け(乱積) | 6.5tを超え12.5t以下 | 無し | ｸﾛｰﾗｸﾚｰﾝ(油圧駆動式ｳｲﾝﾁ･ﾗﾁｽｼﾞﾌﾞ型)60～65t吊 | 4113.3 | クローラクレーン［油圧駆動式ウインチ・ラチスジブ型］ 60～65t吊 |  | 0.1018 | 時間 | - | - | 特殊作業員 | 0.0351 | 人 | 普通作業員 | 0.0351 | 人 | 土木一般世話役 | 0.0175 | 人 | 運転手（特殊） | 0.017306 | 人 | -
撤去･据付け(乱積) | 6.5tを超え12.5t以下 | 無し | ｸﾛｰﾗｸﾚｰﾝ(油圧駆動式ｳｲﾝﾁ･ﾗﾁｽｼﾞﾌﾞ型)80t吊 | 4632.5 | クローラクレーン［油圧駆動式ウインチ・ラチスジブ型］ 80t吊 |  | 0.1018 | 時間 | - | - | 特殊作業員 | 0.0351 | 人 | 普通作業員 | 0.0351 | 人 | 土木一般世話役 | 0.0175 | 人 | 運転手（特殊） | 0.017306 | 人 | -
撤去･据付け(乱積) | 6.5tを超え12.5t以下 | 無し | ｸﾛｰﾗｸﾚｰﾝ(油圧駆動式ｳｲﾝﾁ･ﾗﾁｽｼﾞﾌﾞ型)100t吊 | 5279 | クローラクレーン［油圧駆動式ウインチ・ラチスジブ型］ 100t吊 |  | 0.1018 | 時間 | - | - | 特殊作業員 | 0.0351 | 人 | 普通作業員 | 0.0351 | 人 | 土木一般世話役 | 0.0175 | 人 | 運転手（特殊） | 0.017306 | 人 | -
撤去･据付け(乱積) | 6.5tを超え12.5t以下 | 無し | ｸﾛｰﾗｸﾚｰﾝ(油圧駆動式ｳｲﾝﾁ･ﾗﾁｽｼﾞﾌﾞ型)150t吊 | 6441.3 | クローラクレーン［油圧駆動式ウインチ・ラチスジブ型］ 150t吊 |  | 0.1018 | 時間 | - | - | 特殊作業員 | 0.0351 | 人 | 普通作業員 | 0.0351 | 人 | 土木一般世話役 | 0.0175 | 人 | 運転手（特殊） | 0.017306 | 人 | -
撤去･据付け(乱積) | 6.5tを超え12.5t以下 | 有り | ﾗﾌﾃﾚｰﾝｸﾚｰﾝ(油圧伸縮ｼﾞﾌﾞ型)20t吊 | 3487.9 | ラフテレーンクレーン［油圧伸縮ジブ型・排出ガス対策型(第１次基準値)］ 20t吊 | * | 0.0217 | 日 | - | - | 特殊作業員 | 0.0435 | 人 | 普通作業員 | 0.0435 | 人 | 土木一般世話役 | 0.0217 | 人 | - |  |  | -
撤去･据付け(乱積) | 6.5tを超え12.5t以下 | 有り | ﾗﾌﾃﾚｰﾝｸﾚｰﾝ(油圧伸縮ｼﾞﾌﾞ型)25t吊 | 3566 | ラフテレーンクレーン［油圧伸縮ジブ型・排出ガス対策型(第１次基準値)］ 25t吊 | * | 0.0217 | 日 | - | - | 特殊作業員 | 0.0435 | 人 | 普通作業員 | 0.0435 | 人 | 土木一般世話役 | 0.0217 | 人 | - |  |  | -
撤去･据付け(乱積) | 6.5tを超え12.5t以下 | 有り | ﾗﾌﾃﾚｰﾝｸﾚｰﾝ(油圧伸縮ｼﾞﾌﾞ型)35t吊 | 3895.9 | ラフテレーンクレーン［油圧伸縮ジブ型・排出ガス対策型(第１次基準値)］ 35t吊 | * | 0.0217 | 日 | - | - | 特殊作業員 | 0.0435 | 人 | 普通作業員 | 0.0435 | 人 | 土木一般世話役 | 0.0217 | 人 | - |  |  | -
撤去･据付け(乱積) | 6.5tを超え12.5t以下 | 有り | ﾗﾌﾃﾚｰﾝｸﾚｰﾝ(油圧伸縮ｼﾞﾌﾞ型)45t吊 | 4191 | ラフテレーンクレーン［油圧伸縮ジブ型・排出ガス対策型(第１次基準値)］ 45t吊 | * | 0.0217 | 日 | - | - | 特殊作業員 | 0.0435 | 人 | 普通作業員 | 0.0435 | 人 | 土木一般世話役 | 0.0217 | 人 | - |  |  | -
撤去･据付け(乱積) | 6.5tを超え12.5t以下 | 有り | ﾗﾌﾃﾚｰﾝｸﾚｰﾝ(油圧伸縮ｼﾞﾌﾞ型)50t吊 | 4260.4 | ラフテレーンクレーン［油圧伸縮ジブ型・排出ガス対策型(第１次基準値)］ 50t吊 | * | 0.0217 | 日 | - | - | 特殊作業員 | 0.0435 | 人 | 普通作業員 | 0.0435 | 人 | 土木一般世話役 | 0.0217 | 人 | - |  |  | -
撤去･据付け(乱積) | 6.5tを超え12.5t以下 | 有り | ｸﾛｰﾗｸﾚｰﾝ(機械駆動式ｳｲﾝﾁ･ﾗﾁｽｼﾞﾌﾞ型)35～40t吊 | 4446 | クローラクレーン［機械駆動式ウインチ・ラチスジブ型］ 35～40t吊 |  | 0.113 | 時間 | - | - | 特殊作業員 | 0.0435 | 人 | 普通作業員 | 0.0435 | 人 | 土木一般世話役 | 0.0217 | 人 | 運転手（特殊） | 0.02147 | 人 | -
撤去･据付け(乱積) | 6.5tを超え12.5t以下 | 有り | ｸﾛｰﾗｸﾚｰﾝ(機械駆動式ｳｲﾝﾁ･ﾗﾁｽｼﾞﾌﾞ型)45～50t吊 | 4692.5 | クローラクレーン［機械駆動式ウインチ・ラチスジブ型］ 45～50t吊 |  | 0.113 | 時間 | - | - | 特殊作業員 | 0.0435 | 人 | 普通作業員 | 0.0435 | 人 | 土木一般世話役 | 0.0217 | 人 | 運転手（特殊） | 0.02147 | 人 | -
撤去･据付け(乱積) | 6.5tを超え12.5t以下 | 有り | ｸﾛｰﾗｸﾚｰﾝ(機械駆動式ｳｲﾝﾁ･ﾗﾁｽｼﾞﾌﾞ型)80t吊 | 6104.1 | クローラクレーン［機械駆動式ウインチ・ラチスジブ型］ 80t吊 |  | 0.113 | 時間 | - | - | 特殊作業員 | 0.0435 | 人 | 普通作業員 | 0.0435 | 人 | 土木一般世話役 | 0.0217 | 人 | 運転手（特殊） | 0.02147 | 人 | -
撤去･据付け(乱積) | 6.5tを超え12.5t以下 | 有り | ｸﾛｰﾗｸﾚｰﾝ(機械駆動式ｳｲﾝﾁ･ﾗﾁｽｼﾞﾌﾞ型)100t吊 | 7126.8 | クローラクレーン［機械駆動式ウインチ・ラチスジブ型］ 100t吊 |  | 0.113 | 時間 | - | - | 特殊作業員 | 0.0435 | 人 | 普通作業員 | 0.0435 | 人 | 土木一般世話役 | 0.0217 | 人 | 運転手（特殊） | 0.02147 | 人 | -
撤去･据付け(乱積) | 6.5tを超え12.5t以下 | 有り | ｸﾛｰﾗｸﾚｰﾝ(機械駆動式ｳｲﾝﾁ･ﾗﾁｽｼﾞﾌﾞ型)150t吊 | 8437.6 | クローラクレーン［機械駆動式ウインチ・ラチスジブ型］ 150t吊 |  | 0.113 | 時間 | - | - | 特殊作業員 | 0.0435 | 人 | 普通作業員 | 0.0435 | 人 | 土木一般世話役 | 0.0217 | 人 | 運転手（特殊） | 0.02147 | 人 | -
撤去･据付け(乱積) | 6.5tを超え12.5t以下 | 有り | ｸﾛｰﾗｸﾚｰﾝ(油圧駆動式ｳｲﾝﾁ･ﾗﾁｽｼﾞﾌﾞ型)30～35t吊 | 4132.6 | クローラクレーン［油圧駆動式ウインチ・ラチスジブ型］ 30～35t吊 |  | 0.1261 | 時間 | - | - | 特殊作業員 | 0.0435 | 人 | 普通作業員 | 0.0435 | 人 | 土木一般世話役 | 0.0217 | 人 | 運転手（特殊） | 0.021437 | 人 | -
撤去･据付け(乱積) | 6.5tを超え12.5t以下 | 有り | ｸﾛｰﾗｸﾚｰﾝ(油圧駆動式ｳｲﾝﾁ･ﾗﾁｽｼﾞﾌﾞ型)40～45t吊 | 4420.5 | クローラクレーン［油圧駆動式ウインチ・ラチスジブ型］ 40～45t吊 |  | 0.1261 | 時間 | - | - | 特殊作業員 | 0.0435 | 人 | 普通作業員 | 0.0435 | 人 | 土木一般世話役 | 0.0217 | 人 | 運転手（特殊） | 0.021437 | 人 | -
撤去･据付け(乱積) | 6.5tを超え12.5t以下 | 有り | ｸﾛｰﾗｸﾚｰﾝ(油圧駆動式ｳｲﾝﾁ･ﾗﾁｽｼﾞﾌﾞ型)50～55t吊 | 4674.2 | クローラクレーン［油圧駆動式ウインチ・ラチスジブ型］ 50～55t吊 |  | 0.1261 | 時間 | - | - | 特殊作業員 | 0.0435 | 人 | 普通作業員 | 0.0435 | 人 | 土木一般世話役 | 0.0217 | 人 | 運転手（特殊） | 0.021437 | 人 | -
撤去･据付け(乱積) | 6.5tを超え12.5t以下 | 有り | ｸﾛｰﾗｸﾚｰﾝ(油圧駆動式ｳｲﾝﾁ･ﾗﾁｽｼﾞﾌﾞ型)60～65t吊 | 5096.8 | クローラクレーン［油圧駆動式ウインチ・ラチスジブ型］ 60～65t吊 |  | 0.1261 | 時間 | - | - | 特殊作業員 | 0.0435 | 人 | 普通作業員 | 0.0435 | 人 | 土木一般世話役 | 0.0217 | 人 | 運転手（特殊） | 0.021437 | 人 | -
撤去･据付け(乱積) | 6.5tを超え12.5t以下 | 有り | ｸﾛｰﾗｸﾚｰﾝ(油圧駆動式ｳｲﾝﾁ･ﾗﾁｽｼﾞﾌﾞ型)80t吊 | 5739.9 | クローラクレーン［油圧駆動式ウインチ・ラチスジブ型］ 80t吊 |  | 0.1261 | 時間 | - | - | 特殊作業員 | 0.0435 | 人 | 普通作業員 | 0.0435 | 人 | 土木一般世話役 | 0.0217 | 人 | 運転手（特殊） | 0.021437 | 人 | -
撤去･据付け(乱積) | 6.5tを超え12.5t以下 | 有り | ｸﾛｰﾗｸﾚｰﾝ(油圧駆動式ｳｲﾝﾁ･ﾗﾁｽｼﾞﾌﾞ型)100t吊 | 6540.8 | クローラクレーン［油圧駆動式ウインチ・ラチスジブ型］ 100t吊 |  | 0.1261 | 時間 | - | - | 特殊作業員 | 0.0435 | 人 | 普通作業員 | 0.0435 | 人 | 土木一般世話役 | 0.0217 | 人 | 運転手（特殊） | 0.021437 | 人 | -
撤去･据付け(乱積) | 6.5tを超え12.5t以下 | 有り | ｸﾛｰﾗｸﾚｰﾝ(油圧駆動式ｳｲﾝﾁ･ﾗﾁｽｼﾞﾌﾞ型)150t吊 | 7980.5 | クローラクレーン［油圧駆動式ウインチ・ラチスジブ型］ 150t吊 |  | 0.1261 | 時間 | - | - | 特殊作業員 | 0.0435 | 人 | 普通作業員 | 0.0435 | 人 | 土木一般世話役 | 0.0217 | 人 | 運転手（特殊） | 0.021437 | 人 | -
撤去･据付け(乱積) | 12.5tを超え35.5t以下 | 無し | ﾗﾌﾃﾚｰﾝｸﾚｰﾝ(油圧伸縮ｼﾞﾌﾞ型)20t吊 | 3735.1 | ラフテレーンクレーン［油圧伸縮ジブ型・排出ガス対策型(第１次基準値)］ 20t吊 | * | 0.0233 | 日 | - | - | 特殊作業員 | 0.0465 | 人 | 普通作業員 | 0.0465 | 人 | 土木一般世話役 | 0.0233 | 人 | - |  |  | -
撤去･据付け(乱積) | 12.5tを超え35.5t以下 | 無し | ﾗﾌﾃﾚｰﾝｸﾚｰﾝ(油圧伸縮ｼﾞﾌﾞ型)25t吊 | 3819 | ラフテレーンクレーン［油圧伸縮ジブ型・排出ガス対策型(第１次基準値)］ 25t吊 | * | 0.0233 | 日 | - | - | 特殊作業員 | 0.0465 | 人 | 普通作業員 | 0.0465 | 人 | 土木一般世話役 | 0.0233 | 人 | - |  |  | -
撤去･据付け(乱積) | 12.5tを超え35.5t以下 | 無し | ﾗﾌﾃﾚｰﾝｸﾚｰﾝ(油圧伸縮ｼﾞﾌﾞ型)35t吊 | 4173.2 | ラフテレーンクレーン［油圧伸縮ジブ型・排出ガス対策型(第１次基準値)］ 35t吊 | * | 0.0233 | 日 | - | - | 特殊作業員 | 0.0465 | 人 | 普通作業員 | 0.0465 | 人 | 土木一般世話役 | 0.0233 | 人 | - |  |  | -
撤去･据付け(乱積) | 12.5tを超え35.5t以下 | 無し | ﾗﾌﾃﾚｰﾝｸﾚｰﾝ(油圧伸縮ｼﾞﾌﾞ型)45t吊 | 4490 | ラフテレーンクレーン［油圧伸縮ジブ型・排出ガス対策型(第１次基準値)］ 45t吊 | * | 0.0233 | 日 | - | - | 特殊作業員 | 0.0465 | 人 | 普通作業員 | 0.0465 | 人 | 土木一般世話役 | 0.0233 | 人 | - |  |  | -
撤去･据付け(乱積) | 12.5tを超え35.5t以下 | 無し | ﾗﾌﾃﾚｰﾝｸﾚｰﾝ(油圧伸縮ｼﾞﾌﾞ型)50t吊 | 4564.6 | ラフテレーンクレーン［油圧伸縮ジブ型・排出ガス対策型(第１次基準値)］ 50t吊 | * | 0.0233 | 日 | - | - | 特殊作業員 | 0.0465 | 人 | 普通作業員 | 0.0465 | 人 | 土木一般世話役 | 0.0233 | 人 | - |  |  | -
撤去･据付け(乱積) | 12.5tを超え35.5t以下 | 無し | ｸﾛｰﾗｸﾚｰﾝ(機械駆動式ｳｲﾝﾁ･ﾗﾁｽｼﾞﾌﾞ型)35～40t吊 | 4757 | クローラクレーン［機械駆動式ウインチ・ラチスジブ型］ 35～40t吊 |  | 0.1209 | 時間 | - | - | 特殊作業員 | 0.0465 | 人 | 普通作業員 | 0.0465 | 人 | 土木一般世話役 | 0.0233 | 人 | 運転手（特殊） | 0.022971 | 人 | -
撤去･据付け(乱積) | 12.5tを超え35.5t以下 | 無し | ｸﾛｰﾗｸﾚｰﾝ(機械駆動式ｳｲﾝﾁ･ﾗﾁｽｼﾞﾌﾞ型)45～50t吊 | 5020.8 | クローラクレーン［機械駆動式ウインチ・ラチスジブ型］ 45～50t吊 |  | 0.1209 | 時間 | - | - | 特殊作業員 | 0.0465 | 人 | 普通作業員 | 0.0465 | 人 | 土木一般世話役 | 0.0233 | 人 | 運転手（特殊） | 0.022971 | 人 | -
撤去･据付け(乱積) | 12.5tを超え35.5t以下 | 無し | ｸﾛｰﾗｸﾚｰﾝ(機械駆動式ｳｲﾝﾁ･ﾗﾁｽｼﾞﾌﾞ型)80t吊 | 6531 | クローラクレーン［機械駆動式ウインチ・ラチスジブ型］ 80t吊 |  | 0.1209 | 時間 | - | - | 特殊作業員 | 0.0465 | 人 | 普通作業員 | 0.0465 | 人 | 土木一般世話役 | 0.0233 | 人 | 運転手（特殊） | 0.022971 | 人 | -
撤去･据付け(乱積) | 12.5tを超え35.5t以下 | 無し | ｸﾛｰﾗｸﾚｰﾝ(機械駆動式ｳｲﾝﾁ･ﾗﾁｽｼﾞﾌﾞ型)100t吊 | 7625.3 | クローラクレーン［機械駆動式ウインチ・ラチスジブ型］ 100t吊 |  | 0.1209 | 時間 | - | - | 特殊作業員 | 0.0465 | 人 | 普通作業員 | 0.0465 | 人 | 土木一般世話役 | 0.0233 | 人 | 運転手（特殊） | 0.022971 | 人 | -
撤去･据付け(乱積) | 12.5tを超え35.5t以下 | 無し | ｸﾛｰﾗｸﾚｰﾝ(機械駆動式ｳｲﾝﾁ･ﾗﾁｽｼﾞﾌﾞ型)150t吊 | 9027.7 | クローラクレーン［機械駆動式ウインチ・ラチスジブ型］ 150t吊 |  | 0.1209 | 時間 | - | - | 特殊作業員 | 0.0465 | 人 | 普通作業員 | 0.0465 | 人 | 土木一般世話役 | 0.0233 | 人 | 運転手（特殊） | 0.022971 | 人 | -
撤去･据付け(乱積) | 12.5tを超え35.5t以下 | 無し | ｸﾛｰﾗｸﾚｰﾝ(油圧駆動式ｳｲﾝﾁ･ﾗﾁｽｼﾞﾌﾞ型)30～35t吊 | 4421.5 | クローラクレーン［油圧駆動式ウインチ・ラチスジブ型］ 30～35t吊 |  | 0.1349 | 時間 | - | - | 特殊作業員 | 0.0465 | 人 | 普通作業員 | 0.0465 | 人 | 土木一般世話役 | 0.0233 | 人 | 運転手（特殊） | 0.022933 | 人 | -
撤去･据付け(乱積) | 12.5tを超え35.5t以下 | 無し | ｸﾛｰﾗｸﾚｰﾝ(油圧駆動式ｳｲﾝﾁ･ﾗﾁｽｼﾞﾌﾞ型)40～45t吊 | 4729.5 | クローラクレーン［油圧駆動式ウインチ・ラチスジブ型］ 40～45t吊 |  | 0.1349 | 時間 | - | - | 特殊作業員 | 0.0465 | 人 | 普通作業員 | 0.0465 | 人 | 土木一般世話役 | 0.0233 | 人 | 運転手（特殊） | 0.022933 | 人 | -
撤去･据付け(乱積) | 12.5tを超え35.5t以下 | 無し | ｸﾛｰﾗｸﾚｰﾝ(油圧駆動式ｳｲﾝﾁ･ﾗﾁｽｼﾞﾌﾞ型)50～55t吊 | 5001 | クローラクレーン［油圧駆動式ウインチ・ラチスジブ型］ 50～55t吊 |  | 0.1349 | 時間 | - | - | 特殊作業員 | 0.0465 | 人 | 普通作業員 | 0.0465 | 人 | 土木一般世話役 | 0.0233 | 人 | 運転手（特殊） | 0.022933 | 人 | -
撤去･据付け(乱積) | 12.5tを超え35.5t以下 | 無し | ｸﾛｰﾗｸﾚｰﾝ(油圧駆動式ｳｲﾝﾁ･ﾗﾁｽｼﾞﾌﾞ型)60～65t吊 | 5453 | クローラクレーン［油圧駆動式ウインチ・ラチスジブ型］ 60～65t吊 |  | 0.1349 | 時間 | - | - | 特殊作業員 | 0.0465 | 人 | 普通作業員 | 0.0465 | 人 | 土木一般世話役 | 0.0233 | 人 | 運転手（特殊） | 0.022933 | 人 | -
撤去･据付け(乱積) | 12.5tを超え35.5t以下 | 無し | ｸﾛｰﾗｸﾚｰﾝ(油圧駆動式ｳｲﾝﾁ･ﾗﾁｽｼﾞﾌﾞ型)80t吊 | 6141 | クローラクレーン［油圧駆動式ウインチ・ラチスジブ型］ 80t吊 |  | 0.1349 | 時間 | - | - | 特殊作業員 | 0.0465 | 人 | 普通作業員 | 0.0465 | 人 | 土木一般世話役 | 0.0233 | 人 | 運転手（特殊） | 0.022933 | 人 | -
撤去･据付け(乱積) | 12.5tを超え35.5t以下 | 無し | ｸﾛｰﾗｸﾚｰﾝ(油圧駆動式ｳｲﾝﾁ･ﾗﾁｽｼﾞﾌﾞ型)100t吊 | 6997.8 | クローラクレーン［油圧駆動式ウインチ・ラチスジブ型］ 100t吊 |  | 0.1349 | 時間 | - | - | 特殊作業員 | 0.0465 | 人 | 普通作業員 | 0.0465 | 人 | 土木一般世話役 | 0.0233 | 人 | 運転手（特殊） | 0.022933 | 人 | -
撤去･据付け(乱積) | 12.5tを超え35.5t以下 | 無し | ｸﾛｰﾗｸﾚｰﾝ(油圧駆動式ｳｲﾝﾁ･ﾗﾁｽｼﾞﾌﾞ型)150t吊 | 8537.9 | クローラクレーン［油圧駆動式ウインチ・ラチスジブ型］ 150t吊 |  | 0.1349 | 時間 | - | - | 特殊作業員 | 0.0465 | 人 | 普通作業員 | 0.0465 | 人 | 土木一般世話役 | 0.0233 | 人 | 運転手（特殊） | 0.022933 | 人 | -
撤去･据付け(乱積) | 12.5tを超え35.5t以下 | 有り | ﾗﾌﾃﾚｰﾝｸﾚｰﾝ(油圧伸縮ｼﾞﾌﾞ型)20t吊 | 4719.1 | ラフテレーンクレーン［油圧伸縮ジブ型・排出ガス対策型(第１次基準値)］ 20t吊 | * | 0.0294 | 日 | - | - | 特殊作業員 | 0.0588 | 人 | 普通作業員 | 0.0588 | 人 | 土木一般世話役 | 0.0294 | 人 | - |  |  | -
撤去･据付け(乱積) | 12.5tを超え35.5t以下 | 有り | ﾗﾌﾃﾚｰﾝｸﾚｰﾝ(油圧伸縮ｼﾞﾌﾞ型)25t吊 | 4824.9 | ラフテレーンクレーン［油圧伸縮ジブ型・排出ガス対策型(第１次基準値)］ 25t吊 | * | 0.0294 | 日 | - | - | 特殊作業員 | 0.0588 | 人 | 普通作業員 | 0.0588 | 人 | 土木一般世話役 | 0.0294 | 人 | - |  |  | -
撤去･据付け(乱積) | 12.5tを超え35.5t以下 | 有り | ﾗﾌﾃﾚｰﾝｸﾚｰﾝ(油圧伸縮ｼﾞﾌﾞ型)35t吊 | 5271.8 | ラフテレーンクレーン［油圧伸縮ジブ型・排出ガス対策型(第１次基準値)］ 35t吊 | * | 0.0294 | 日 | - | - | 特殊作業員 | 0.0588 | 人 | 普通作業員 | 0.0588 | 人 | 土木一般世話役 | 0.0294 | 人 | - |  |  | -
撤去･据付け(乱積) | 12.5tを超え35.5t以下 | 有り | ﾗﾌﾃﾚｰﾝｸﾚｰﾝ(油圧伸縮ｼﾞﾌﾞ型)45t吊 | 5671.6 | ラフテレーンクレーン［油圧伸縮ジブ型・排出ガス対策型(第１次基準値)］ 45t吊 | * | 0.0294 | 日 | - | - | 特殊作業員 | 0.0588 | 人 | 普通作業員 | 0.0588 | 人 | 土木一般世話役 | 0.0294 | 人 | - |  |  | -
撤去･据付け(乱積) | 12.5tを超え35.5t以下 | 有り | ﾗﾌﾃﾚｰﾝｸﾚｰﾝ(油圧伸縮ｼﾞﾌﾞ型)50t吊 | 5765.7 | ラフテレーンクレーン［油圧伸縮ジブ型・排出ガス対策型(第１次基準値)］ 50t吊 | * | 0.0294 | 日 | - | - | 特殊作業員 | 0.0588 | 人 | 普通作業員 | 0.0588 | 人 | 土木一般世話役 | 0.0294 | 人 | - |  |  | -
撤去･据付け(乱積) | 12.5tを超え35.5t以下 | 有り | ｸﾛｰﾗｸﾚｰﾝ(機械駆動式ｳｲﾝﾁ･ﾗﾁｽｼﾞﾌﾞ型)35～40t吊 | 6014 | クローラクレーン［機械駆動式ウインチ・ラチスジブ型］ 35～40t吊 |  | 0.1529 | 時間 | - | - | 特殊作業員 | 0.0588 | 人 | 普通作業員 | 0.0588 | 人 | 土木一般世話役 | 0.0294 | 人 | 運転手（特殊） | 0.029051 | 人 | -
撤去･据付け(乱積) | 12.5tを超え35.5t以下 | 有り | ｸﾛｰﾗｸﾚｰﾝ(機械駆動式ｳｲﾝﾁ･ﾗﾁｽｼﾞﾌﾞ型)45～50t吊 | 6347.6 | クローラクレーン［機械駆動式ウインチ・ラチスジブ型］ 45～50t吊 |  | 0.1529 | 時間 | - | - | 特殊作業員 | 0.0588 | 人 | 普通作業員 | 0.0588 | 人 | 土木一般世話役 | 0.0294 | 人 | 運転手（特殊） | 0.029051 | 人 | -
撤去･据付け(乱積) | 12.5tを超え35.5t以下 | 有り | ｸﾛｰﾗｸﾚｰﾝ(機械駆動式ｳｲﾝﾁ･ﾗﾁｽｼﾞﾌﾞ型)80t吊 | 8257.5 | クローラクレーン［機械駆動式ウインチ・ラチスジブ型］ 80t吊 |  | 0.1529 | 時間 | - | - | 特殊作業員 | 0.0588 | 人 | 普通作業員 | 0.0588 | 人 | 土木一般世話役 | 0.0294 | 人 | 運転手（特殊） | 0.029051 | 人 | -
撤去･据付け(乱積) | 12.5tを超え35.5t以下 | 有り | ｸﾛｰﾗｸﾚｰﾝ(機械駆動式ｳｲﾝﾁ･ﾗﾁｽｼﾞﾌﾞ型)100t吊 | 9641.4 | クローラクレーン［機械駆動式ウインチ・ラチスジブ型］ 100t吊 |  | 0.1529 | 時間 | - | - | 特殊作業員 | 0.0588 | 人 | 普通作業員 | 0.0588 | 人 | 土木一般世話役 | 0.0294 | 人 | 運転手（特殊） | 0.029051 | 人 | -
撤去･据付け(乱積) | 12.5tを超え35.5t以下 | 有り | ｸﾛｰﾗｸﾚｰﾝ(機械駆動式ｳｲﾝﾁ･ﾗﾁｽｼﾞﾌﾞ型)150t吊 | 11415 | クローラクレーン［機械駆動式ウインチ・ラチスジブ型］ 150t吊 |  | 0.1529 | 時間 | - | - | 特殊作業員 | 0.0588 | 人 | 普通作業員 | 0.0588 | 人 | 土木一般世話役 | 0.0294 | 人 | 運転手（特殊） | 0.029051 | 人 | -
撤去･据付け(乱積) | 12.5tを超え35.5t以下 | 有り | ｸﾛｰﾗｸﾚｰﾝ(油圧駆動式ｳｲﾝﾁ･ﾗﾁｽｼﾞﾌﾞ型)30～35t吊 | 5589.6 | クローラクレーン［油圧駆動式ウインチ・ラチスジブ型］ 30～35t吊 |  | 0.1706 | 時間 | - | - | 特殊作業員 | 0.0588 | 人 | 普通作業員 | 0.0588 | 人 | 土木一般世話役 | 0.0294 | 人 | 運転手（特殊） | 0.029002 | 人 | -
撤去･据付け(乱積) | 12.5tを超え35.5t以下 | 有り | ｸﾛｰﾗｸﾚｰﾝ(油圧駆動式ｳｲﾝﾁ･ﾗﾁｽｼﾞﾌﾞ型)40～45t吊 | 5979.2 | クローラクレーン［油圧駆動式ウインチ・ラチスジブ型］ 40～45t吊 |  | 0.1706 | 時間 | - | - | 特殊作業員 | 0.0588 | 人 | 普通作業員 | 0.0588 | 人 | 土木一般世話役 | 0.0294 | 人 | 運転手（特殊） | 0.029002 | 人 | -
撤去･据付け(乱積) | 12.5tを超え35.5t以下 | 有り | ｸﾛｰﾗｸﾚｰﾝ(油圧駆動式ｳｲﾝﾁ･ﾗﾁｽｼﾞﾌﾞ型)50～55t吊 | 6322.4 | クローラクレーン［油圧駆動式ウインチ・ラチスジブ型］ 50～55t吊 |  | 0.1706 | 時間 | - | - | 特殊作業員 | 0.0588 | 人 | 普通作業員 | 0.0588 | 人 | 土木一般世話役 | 0.0294 | 人 | 運転手（特殊） | 0.029002 | 人 | -
撤去･据付け(乱積) | 12.5tを超え35.5t以下 | 有り | ｸﾛｰﾗｸﾚｰﾝ(油圧駆動式ｳｲﾝﾁ･ﾗﾁｽｼﾞﾌﾞ型)60～65t吊 | 6894.1 | クローラクレーン［油圧駆動式ウインチ・ラチスジブ型］ 60～65t吊 |  | 0.1706 | 時間 | - | - | 特殊作業員 | 0.0588 | 人 | 普通作業員 | 0.0588 | 人 | 土木一般世話役 | 0.0294 | 人 | 運転手（特殊） | 0.029002 | 人 | -
撤去･据付け(乱積) | 12.5tを超え35.5t以下 | 有り | ｸﾛｰﾗｸﾚｰﾝ(油圧駆動式ｳｲﾝﾁ･ﾗﾁｽｼﾞﾌﾞ型)80t吊 | 7764.2 | クローラクレーン［油圧駆動式ウインチ・ラチスジブ型］ 80t吊 |  | 0.1706 | 時間 | - | - | 特殊作業員 | 0.0588 | 人 | 普通作業員 | 0.0588 | 人 | 土木一般世話役 | 0.0294 | 人 | 運転手（特殊） | 0.029002 | 人 | -
撤去･据付け(乱積) | 12.5tを超え35.5t以下 | 有り | ｸﾛｰﾗｸﾚｰﾝ(油圧駆動式ｳｲﾝﾁ･ﾗﾁｽｼﾞﾌﾞ型)100t吊 | 8847.6 | クローラクレーン［油圧駆動式ウインチ・ラチスジブ型］ 100t吊 |  | 0.1706 | 時間 | - | - | 特殊作業員 | 0.0588 | 人 | 普通作業員 | 0.0588 | 人 | 土木一般世話役 | 0.0294 | 人 | 運転手（特殊） | 0.029002 | 人 | -
撤去･据付け(乱積) | 12.5tを超え35.5t以下 | 有り | ｸﾛｰﾗｸﾚｰﾝ(油圧駆動式ｳｲﾝﾁ･ﾗﾁｽｼﾞﾌﾞ型)150t吊 | 10795 | クローラクレーン［油圧駆動式ウインチ・ラチスジブ型］ 150t吊 |  | 0.1706 | 時間 | - | - | 特殊作業員 | 0.0588 | 人 | 普通作業員 | 0.0588 | 人 | 土木一般世話役 | 0.0294 | 人 | 運転手（特殊） | 0.029002 | 人 | -
撤去･据付け(層積) | 0.25t以上6.5t以下 | 無し | ﾗﾌﾃﾚｰﾝｸﾚｰﾝ(油圧伸縮ｼﾞﾌﾞ型)20t吊 | 3028.9 | ラフテレーンクレーン［油圧伸縮ジブ型・排出ガス対策型(第１次基準値)］ 20t吊 | * | 0.0189 | 日 | - | - | 特殊作業員 | 0.0377 | 人 | 普通作業員 | 0.0377 | 人 | 土木一般世話役 | 0.0189 | 人 | - |  |  | -
撤去･据付け(層積) | 0.25t以上6.5t以下 | 無し | ﾗﾌﾃﾚｰﾝｸﾚｰﾝ(油圧伸縮ｼﾞﾌﾞ型)25t吊 | 3096.9 | ラフテレーンクレーン［油圧伸縮ジブ型・排出ガス対策型(第１次基準値)］ 25t吊 | * | 0.0189 | 日 | - | - | 特殊作業員 | 0.0377 | 人 | 普通作業員 | 0.0377 | 人 | 土木一般世話役 | 0.0189 | 人 | - |  |  | -
撤去･据付け(層積) | 0.25t以上6.5t以下 | 無し | ﾗﾌﾃﾚｰﾝｸﾚｰﾝ(油圧伸縮ｼﾞﾌﾞ型)35t吊 | 3384.2 | ラフテレーンクレーン［油圧伸縮ジブ型・排出ガス対策型(第１次基準値)］ 35t吊 | * | 0.0189 | 日 | - | - | 特殊作業員 | 0.0377 | 人 | 普通作業員 | 0.0377 | 人 | 土木一般世話役 | 0.0189 | 人 | - |  |  | -
撤去･据付け(層積) | 0.25t以上6.5t以下 | 無し | ﾗﾌﾃﾚｰﾝｸﾚｰﾝ(油圧伸縮ｼﾞﾌﾞ型)45t吊 | 3641.2 | ラフテレーンクレーン［油圧伸縮ジブ型・排出ガス対策型(第１次基準値)］ 45t吊 | * | 0.0189 | 日 | - | - | 特殊作業員 | 0.0377 | 人 | 普通作業員 | 0.0377 | 人 | 土木一般世話役 | 0.0189 | 人 | - |  |  | -
撤去･据付け(層積) | 0.25t以上6.5t以下 | 無し | ﾗﾌﾃﾚｰﾝｸﾚｰﾝ(油圧伸縮ｼﾞﾌﾞ型)50t吊 | 3701.7 | ラフテレーンクレーン［油圧伸縮ジブ型・排出ガス対策型(第１次基準値)］ 50t吊 | * | 0.0189 | 日 | - | - | 特殊作業員 | 0.0377 | 人 | 普通作業員 | 0.0377 | 人 | 土木一般世話役 | 0.0189 | 人 | - |  |  | -
撤去･据付け(層積) | 0.25t以上6.5t以下 | 無し | ｸﾛｰﾗｸﾚｰﾝ(機械駆動式ｳｲﾝﾁ･ﾗﾁｽｼﾞﾌﾞ型)35～40t吊 | 3858.3 | クローラクレーン［機械駆動式ウインチ・ラチスジブ型］ 35～40t吊 |  | 0.0981 | 時間 | - | - | 特殊作業員 | 0.0377 | 人 | 普通作業員 | 0.0377 | 人 | 土木一般世話役 | 0.0189 | 人 | 運転手（特殊） | 0.018639 | 人 | -
撤去･据付け(層積) | 0.25t以上6.5t以下 | 無し | ｸﾛｰﾗｸﾚｰﾝ(機械駆動式ｳｲﾝﾁ･ﾗﾁｽｼﾞﾌﾞ型)45～50t吊 | 4072.3 | クローラクレーン［機械駆動式ウインチ・ラチスジブ型］ 45～50t吊 |  | 0.0981 | 時間 | - | - | 特殊作業員 | 0.0377 | 人 | 普通作業員 | 0.0377 | 人 | 土木一般世話役 | 0.0189 | 人 | 運転手（特殊） | 0.018639 | 人 | -
撤去･据付け(層積) | 0.25t以上6.5t以下 | 無し | ｸﾛｰﾗｸﾚｰﾝ(機械駆動式ｳｲﾝﾁ･ﾗﾁｽｼﾞﾌﾞ型)80t吊 | 5297.7 | クローラクレーン［機械駆動式ウインチ・ラチスジブ型］ 80t吊 |  | 0.0981 | 時間 | - | - | 特殊作業員 | 0.0377 | 人 | 普通作業員 | 0.0377 | 人 | 土木一般世話役 | 0.0189 | 人 | 運転手（特殊） | 0.018639 | 人 | -
撤去･据付け(層積) | 0.25t以上6.5t以下 | 無し | ｸﾛｰﾗｸﾚｰﾝ(機械駆動式ｳｲﾝﾁ･ﾗﾁｽｼﾞﾌﾞ型)100t吊 | 6185.6 | クローラクレーン［機械駆動式ウインチ・ラチスジブ型］ 100t吊 |  | 0.0981 | 時間 | - | - | 特殊作業員 | 0.0377 | 人 | 普通作業員 | 0.0377 | 人 | 土木一般世話役 | 0.0189 | 人 | 運転手（特殊） | 0.018639 | 人 | -
撤去･据付け(層積) | 0.25t以上6.5t以下 | 無し | ｸﾛｰﾗｸﾚｰﾝ(機械駆動式ｳｲﾝﾁ･ﾗﾁｽｼﾞﾌﾞ型)150t吊 | 7323.6 | クローラクレーン［機械駆動式ウインチ・ラチスジブ型］ 150t吊 |  | 0.0981 | 時間 | - | - | 特殊作業員 | 0.0377 | 人 | 普通作業員 | 0.0377 | 人 | 土木一般世話役 | 0.0189 | 人 | 運転手（特殊） | 0.018639 | 人 | -
撤去･据付け(層積) | 0.25t以上6.5t以下 | 無し | ｸﾛｰﾗｸﾚｰﾝ(油圧駆動式ｳｲﾝﾁ･ﾗﾁｽｼﾞﾌﾞ型)30～35t吊 | 3585.3 | クローラクレーン［油圧駆動式ウインチ・ラチスジブ型］ 30～35t吊 |  | 0.1094 | 時間 | - | - | 特殊作業員 | 0.0377 | 人 | 普通作業員 | 0.0377 | 人 | 土木一般世話役 | 0.0189 | 人 | 運転手（特殊） | 0.018598 | 人 | -
撤去･据付け(層積) | 0.25t以上6.5t以下 | 無し | ｸﾛｰﾗｸﾚｰﾝ(油圧駆動式ｳｲﾝﾁ･ﾗﾁｽｼﾞﾌﾞ型)40～45t吊 | 3835.1 | クローラクレーン［油圧駆動式ウインチ・ラチスジブ型］ 40～45t吊 |  | 0.1094 | 時間 | - | - | 特殊作業員 | 0.0377 | 人 | 普通作業員 | 0.0377 | 人 | 土木一般世話役 | 0.0189 | 人 | 運転手（特殊） | 0.018598 | 人 | -
撤去･据付け(層積) | 0.25t以上6.5t以下 | 無し | ｸﾛｰﾗｸﾚｰﾝ(油圧駆動式ｳｲﾝﾁ･ﾗﾁｽｼﾞﾌﾞ型)50～55t吊 | 4055.3 | クローラクレーン［油圧駆動式ウインチ・ラチスジブ型］ 50～55t吊 |  | 0.1094 | 時間 | - | - | 特殊作業員 | 0.0377 | 人 | 普通作業員 | 0.0377 | 人 | 土木一般世話役 | 0.0189 | 人 | 運転手（特殊） | 0.018598 | 人 | -
撤去･据付け(層積) | 0.25t以上6.5t以下 | 無し | ｸﾛｰﾗｸﾚｰﾝ(油圧駆動式ｳｲﾝﾁ･ﾗﾁｽｼﾞﾌﾞ型)60～65t吊 | 4421.9 | クローラクレーン［油圧駆動式ウインチ・ラチスジブ型］ 60～65t吊 |  | 0.1094 | 時間 | - | - | 特殊作業員 | 0.0377 | 人 | 普通作業員 | 0.0377 | 人 | 土木一般世話役 | 0.0189 | 人 | 運転手（特殊） | 0.018598 | 人 | -
撤去･据付け(層積) | 0.25t以上6.5t以下 | 無し | ｸﾛｰﾗｸﾚｰﾝ(油圧駆動式ｳｲﾝﾁ･ﾗﾁｽｼﾞﾌﾞ型)80t吊 | 4979.8 | クローラクレーン［油圧駆動式ウインチ・ラチスジブ型］ 80t吊 |  | 0.1094 | 時間 | - | - | 特殊作業員 | 0.0377 | 人 | 普通作業員 | 0.0377 | 人 | 土木一般世話役 | 0.0189 | 人 | 運転手（特殊） | 0.018598 | 人 | -
撤去･据付け(層積) | 0.25t以上6.5t以下 | 無し | ｸﾛｰﾗｸﾚｰﾝ(油圧駆動式ｳｲﾝﾁ･ﾗﾁｽｼﾞﾌﾞ型)100t吊 | 5674.6 | クローラクレーン［油圧駆動式ウインチ・ラチスジブ型］ 100t吊 |  | 0.1094 | 時間 | - | - | 特殊作業員 | 0.0377 | 人 | 普通作業員 | 0.0377 | 人 | 土木一般世話役 | 0.0189 | 人 | 運転手（特殊） | 0.018598 | 人 | -
撤去･据付け(層積) | 0.25t以上6.5t以下 | 無し | ｸﾛｰﾗｸﾚｰﾝ(油圧駆動式ｳｲﾝﾁ･ﾗﾁｽｼﾞﾌﾞ型)150t吊 | 6923.6 | クローラクレーン［油圧駆動式ウインチ・ラチスジブ型］ 150t吊 |  | 0.1094 | 時間 | - | - | 特殊作業員 | 0.0377 | 人 | 普通作業員 | 0.0377 | 人 | 土木一般世話役 | 0.0189 | 人 | 運転手（特殊） | 0.018598 | 人 | -
撤去･据付け(層積) | 0.25t以上6.5t以下 | 有り | ﾗﾌﾃﾚｰﾝｸﾚｰﾝ(油圧伸縮ｼﾞﾌﾞ型)20t吊 | 3820.2 | ラフテレーンクレーン［油圧伸縮ジブ型・排出ガス対策型(第１次基準値)］ 20t吊 | * | 0.0238 | 日 | - | - | 特殊作業員 | 0.0476 | 人 | 普通作業員 | 0.0476 | 人 | 土木一般世話役 | 0.0238 | 人 | - |  |  | -
撤去･据付け(層積) | 0.25t以上6.5t以下 | 有り | ﾗﾌﾃﾚｰﾝｸﾚｰﾝ(油圧伸縮ｼﾞﾌﾞ型)25t吊 | 3905.9 | ラフテレーンクレーン［油圧伸縮ジブ型・排出ガス対策型(第１次基準値)］ 25t吊 | * | 0.0238 | 日 | - | - | 特殊作業員 | 0.0476 | 人 | 普通作業員 | 0.0476 | 人 | 土木一般世話役 | 0.0238 | 人 | - |  |  | -
撤去･据付け(層積) | 0.25t以上6.5t以下 | 有り | ﾗﾌﾃﾚｰﾝｸﾚｰﾝ(油圧伸縮ｼﾞﾌﾞ型)35t吊 | 4267.6 | ラフテレーンクレーン［油圧伸縮ジブ型・排出ガス対策型(第１次基準値)］ 35t吊 | * | 0.0238 | 日 | - | - | 特殊作業員 | 0.0476 | 人 | 普通作業員 | 0.0476 | 人 | 土木一般世話役 | 0.0238 | 人 | - |  |  | -
撤去･据付け(層積) | 0.25t以上6.5t以下 | 有り | ﾗﾌﾃﾚｰﾝｸﾚｰﾝ(油圧伸縮ｼﾞﾌﾞ型)45t吊 | 4591.3 | ラフテレーンクレーン［油圧伸縮ジブ型・排出ガス対策型(第１次基準値)］ 45t吊 | * | 0.0238 | 日 | - | - | 特殊作業員 | 0.0476 | 人 | 普通作業員 | 0.0476 | 人 | 土木一般世話役 | 0.0238 | 人 | - |  |  | -
撤去･据付け(層積) | 0.25t以上6.5t以下 | 有り | ﾗﾌﾃﾚｰﾝｸﾚｰﾝ(油圧伸縮ｼﾞﾌﾞ型)50t吊 | 4667.5 | ラフテレーンクレーン［油圧伸縮ジブ型・排出ガス対策型(第１次基準値)］ 50t吊 | * | 0.0238 | 日 | - | - | 特殊作業員 | 0.0476 | 人 | 普通作業員 | 0.0476 | 人 | 土木一般世話役 | 0.0238 | 人 | - |  |  | -
撤去･据付け(層積) | 0.25t以上6.5t以下 | 有り | ｸﾛｰﾗｸﾚｰﾝ(機械駆動式ｳｲﾝﾁ･ﾗﾁｽｼﾞﾌﾞ型)35～40t吊 | 4868.8 | クローラクレーン［機械駆動式ウインチ・ラチスジブ型］ 35～40t吊 |  | 0.1238 | 時間 | - | - | 特殊作業員 | 0.0476 | 人 | 普通作業員 | 0.0476 | 人 | 土木一般世話役 | 0.0238 | 人 | 運転手（特殊） | 0.023522 | 人 | -
撤去･据付け(層積) | 0.25t以上6.5t以下 | 有り | ｸﾛｰﾗｸﾚｰﾝ(機械駆動式ｳｲﾝﾁ･ﾗﾁｽｼﾞﾌﾞ型)45～50t吊 | 5138.9 | クローラクレーン［機械駆動式ウインチ・ラチスジブ型］ 45～50t吊 |  | 0.1238 | 時間 | - | - | 特殊作業員 | 0.0476 | 人 | 普通作業員 | 0.0476 | 人 | 土木一般世話役 | 0.0238 | 人 | 運転手（特殊） | 0.023522 | 人 | -
撤去･据付け(層積) | 0.25t以上6.5t以下 | 有り | ｸﾛｰﾗｸﾚｰﾝ(機械駆動式ｳｲﾝﾁ･ﾗﾁｽｼﾞﾌﾞ型)80t吊 | 6685.4 | クローラクレーン［機械駆動式ウインチ・ラチスジブ型］ 80t吊 |  | 0.1238 | 時間 | - | - | 特殊作業員 | 0.0476 | 人 | 普通作業員 | 0.0476 | 人 | 土木一般世話役 | 0.0238 | 人 | 運転手（特殊） | 0.023522 | 人 | -
撤去･据付け(層積) | 0.25t以上6.5t以下 | 有り | ｸﾛｰﾗｸﾚｰﾝ(機械駆動式ｳｲﾝﾁ･ﾗﾁｽｼﾞﾌﾞ型)100t吊 | 7805.9 | クローラクレーン［機械駆動式ウインチ・ラチスジブ型］ 100t吊 |  | 0.1238 | 時間 | - | - | 特殊作業員 | 0.0476 | 人 | 普通作業員 | 0.0476 | 人 | 土木一般世話役 | 0.0238 | 人 | 運転手（特殊） | 0.023522 | 人 | -
撤去･据付け(層積) | 0.25t以上6.5t以下 | 有り | ｸﾛｰﾗｸﾚｰﾝ(機械駆動式ｳｲﾝﾁ･ﾗﾁｽｼﾞﾌﾞ型)150t吊 | 9242 | クローラクレーン［機械駆動式ウインチ・ラチスジブ型］ 150t吊 |  | 0.1238 | 時間 | - | - | 特殊作業員 | 0.0476 | 人 | 普通作業員 | 0.0476 | 人 | 土木一般世話役 | 0.0238 | 人 | 運転手（特殊） | 0.023522 | 人 | -
撤去･据付け(層積) | 0.25t以上6.5t以下 | 有り | ｸﾛｰﾗｸﾚｰﾝ(油圧駆動式ｳｲﾝﾁ･ﾗﾁｽｼﾞﾌﾞ型)30～35t吊 | 4524.9 | クローラクレーン［油圧駆動式ウインチ・ラチスジブ型］ 30～35t吊 |  | 0.1381 | 時間 | - | - | 特殊作業員 | 0.0476 | 人 | 普通作業員 | 0.0476 | 人 | 土木一般世話役 | 0.0238 | 人 | 運転手（特殊） | 0.023477 | 人 | -
撤去･据付け(層積) | 0.25t以上6.5t以下 | 有り | ｸﾛｰﾗｸﾚｰﾝ(油圧駆動式ｳｲﾝﾁ･ﾗﾁｽｼﾞﾌﾞ型)40～45t吊 | 4840.2 | クローラクレーン［油圧駆動式ウインチ・ラチスジブ型］ 40～45t吊 |  | 0.1381 | 時間 | - | - | 特殊作業員 | 0.0476 | 人 | 普通作業員 | 0.0476 | 人 | 土木一般世話役 | 0.0238 | 人 | 運転手（特殊） | 0.023477 | 人 | -
撤去･据付け(層積) | 0.25t以上6.5t以下 | 有り | ｸﾛｰﾗｸﾚｰﾝ(油圧駆動式ｳｲﾝﾁ･ﾗﾁｽｼﾞﾌﾞ型)50～55t吊 | 5118.1 | クローラクレーン［油圧駆動式ウインチ・ラチスジブ型］ 50～55t吊 |  | 0.1381 | 時間 | - | - | 特殊作業員 | 0.0476 | 人 | 普通作業員 | 0.0476 | 人 | 土木一般世話役 | 0.0238 | 人 | 運転手（特殊） | 0.023477 | 人 | -
撤去･据付け(層積) | 0.25t以上6.5t以下 | 有り | ｸﾛｰﾗｸﾚｰﾝ(油圧駆動式ｳｲﾝﾁ･ﾗﾁｽｼﾞﾌﾞ型)60～65t吊 | 5580.8 | クローラクレーン［油圧駆動式ウインチ・ラチスジブ型］ 60～65t吊 |  | 0.1381 | 時間 | - | - | 特殊作業員 | 0.0476 | 人 | 普通作業員 | 0.0476 | 人 | 土木一般世話役 | 0.0238 | 人 | 運転手（特殊） | 0.023477 | 人 | -
撤去･据付け(層積) | 0.25t以上6.5t以下 | 有り | ｸﾛｰﾗｸﾚｰﾝ(油圧駆動式ｳｲﾝﾁ･ﾗﾁｽｼﾞﾌﾞ型)80t吊 | 6285.2 | クローラクレーン［油圧駆動式ウインチ・ラチスジブ型］ 80t吊 |  | 0.1381 | 時間 | - | - | 特殊作業員 | 0.0476 | 人 | 普通作業員 | 0.0476 | 人 | 土木一般世話役 | 0.0238 | 人 | 運転手（特殊） | 0.023477 | 人 | -
撤去･据付け(層積) | 0.25t以上6.5t以下 | 有り | ｸﾛｰﾗｸﾚｰﾝ(油圧駆動式ｳｲﾝﾁ･ﾗﾁｽｼﾞﾌﾞ型)100t吊 | 7162.2 | クローラクレーン［油圧駆動式ウインチ・ラチスジブ型］ 100t吊 |  | 0.1381 | 時間 | - | - | 特殊作業員 | 0.0476 | 人 | 普通作業員 | 0.0476 | 人 | 土木一般世話役 | 0.0238 | 人 | 運転手（特殊） | 0.023477 | 人 | -
撤去･据付け(層積) | 0.25t以上6.5t以下 | 有り | ｸﾛｰﾗｸﾚｰﾝ(油圧駆動式ｳｲﾝﾁ･ﾗﾁｽｼﾞﾌﾞ型)150t吊 | 8738.9 | クローラクレーン［油圧駆動式ウインチ・ラチスジブ型］ 150t吊 |  | 0.1381 | 時間 | - | - | 特殊作業員 | 0.0476 | 人 | 普通作業員 | 0.0476 | 人 | 土木一般世話役 | 0.0238 | 人 | 運転手（特殊） | 0.023477 | 人 | -
撤去･据付け(層積) | 6.5tを超え12.5t以下 | 無し | ﾗﾌﾃﾚｰﾝｸﾚｰﾝ(油圧伸縮ｼﾞﾌﾞ型)20t吊 | 3563.4 | ラフテレーンクレーン［油圧伸縮ジブ型・排出ガス対策型(第１次基準値)］ 20t吊 | * | 0.0222 | 日 | - | - | 特殊作業員 | 0.0444 | 人 | 普通作業員 | 0.0444 | 人 | 土木一般世話役 | 0.0222 | 人 | - |  |  | -
撤去･据付け(層積) | 6.5tを超え12.5t以下 | 無し | ﾗﾌﾃﾚｰﾝｸﾚｰﾝ(油圧伸縮ｼﾞﾌﾞ型)25t吊 | 3643.3 | ラフテレーンクレーン［油圧伸縮ジブ型・排出ガス対策型(第１次基準値)］ 25t吊 | * | 0.0222 | 日 | - | - | 特殊作業員 | 0.0444 | 人 | 普通作業員 | 0.0444 | 人 | 土木一般世話役 | 0.0222 | 人 | - |  |  | -
撤去･据付け(層積) | 6.5tを超え12.5t以下 | 無し | ﾗﾌﾃﾚｰﾝｸﾚｰﾝ(油圧伸縮ｼﾞﾌﾞ型)35t吊 | 3980.7 | ラフテレーンクレーン［油圧伸縮ジブ型・排出ガス対策型(第１次基準値)］ 35t吊 | * | 0.0222 | 日 | - | - | 特殊作業員 | 0.0444 | 人 | 普通作業員 | 0.0444 | 人 | 土木一般世話役 | 0.0222 | 人 | - |  |  | -
撤去･据付け(層積) | 6.5tを超え12.5t以下 | 無し | ﾗﾌﾃﾚｰﾝｸﾚｰﾝ(油圧伸縮ｼﾞﾌﾞ型)45t吊 | 4282.6 | ラフテレーンクレーン［油圧伸縮ジブ型・排出ガス対策型(第１次基準値)］ 45t吊 | * | 0.0222 | 日 | - | - | 特殊作業員 | 0.0444 | 人 | 普通作業員 | 0.0444 | 人 | 土木一般世話役 | 0.0222 | 人 | - |  |  | -
撤去･据付け(層積) | 6.5tを超え12.5t以下 | 無し | ﾗﾌﾃﾚｰﾝｸﾚｰﾝ(油圧伸縮ｼﾞﾌﾞ型)50t吊 | 4353.7 | ラフテレーンクレーン［油圧伸縮ジブ型・排出ガス対策型(第１次基準値)］ 50t吊 | * | 0.0222 | 日 | - | - | 特殊作業員 | 0.0444 | 人 | 普通作業員 | 0.0444 | 人 | 土木一般世話役 | 0.0222 | 人 | - |  |  | -
撤去･据付け(層積) | 6.5tを超え12.5t以下 | 無し | ｸﾛｰﾗｸﾚｰﾝ(機械駆動式ｳｲﾝﾁ･ﾗﾁｽｼﾞﾌﾞ型)35～40t吊 | 4543.5 | クローラクレーン［機械駆動式ウインチ・ラチスジブ型］ 35～40t吊 |  | 0.1156 | 時間 | - | - | 特殊作業員 | 0.0444 | 人 | 普通作業員 | 0.0444 | 人 | 土木一般世話役 | 0.0222 | 人 | 運転手（特殊） | 0.021964 | 人 | -
撤去･据付け(層積) | 6.5tを超え12.5t以下 | 無し | ｸﾛｰﾗｸﾚｰﾝ(機械駆動式ｳｲﾝﾁ･ﾗﾁｽｼﾞﾌﾞ型)45～50t吊 | 4795.7 | クローラクレーン［機械駆動式ウインチ・ラチスジブ型］ 45～50t吊 |  | 0.1156 | 時間 | - | - | 特殊作業員 | 0.0444 | 人 | 普通作業員 | 0.0444 | 人 | 土木一般世話役 | 0.0222 | 人 | 運転手（特殊） | 0.021964 | 人 | -
撤去･据付け(層積) | 6.5tを超え12.5t以下 | 無し | ｸﾛｰﾗｸﾚｰﾝ(機械駆動式ｳｲﾝﾁ･ﾗﾁｽｼﾞﾌﾞ型)80t吊 | 6239.7 | クローラクレーン［機械駆動式ウインチ・ラチスジブ型］ 80t吊 |  | 0.1156 | 時間 | - | - | 特殊作業員 | 0.0444 | 人 | 普通作業員 | 0.0444 | 人 | 土木一般世話役 | 0.0222 | 人 | 運転手（特殊） | 0.021964 | 人 | -
撤去･据付け(層積) | 6.5tを超え12.5t以下 | 無し | ｸﾛｰﾗｸﾚｰﾝ(機械駆動式ｳｲﾝﾁ･ﾗﾁｽｼﾞﾌﾞ型)100t吊 | 7286 | クローラクレーン［機械駆動式ウインチ・ラチスジブ型］ 100t吊 |  | 0.1156 | 時間 | - | - | 特殊作業員 | 0.0444 | 人 | 普通作業員 | 0.0444 | 人 | 土木一般世話役 | 0.0222 | 人 | 運転手（特殊） | 0.021964 | 人 | -
撤去･据付け(層積) | 6.5tを超え12.5t以下 | 無し | ｸﾛｰﾗｸﾚｰﾝ(機械駆動式ｳｲﾝﾁ･ﾗﾁｽｼﾞﾌﾞ型)150t吊 | 8626.9 | クローラクレーン［機械駆動式ウインチ・ラチスジブ型］ 150t吊 |  | 0.1156 | 時間 | - | - | 特殊作業員 | 0.0444 | 人 | 普通作業員 | 0.0444 | 人 | 土木一般世話役 | 0.0222 | 人 | 運転手（特殊） | 0.021964 | 人 | -
撤去･据付け(層積) | 6.5tを超え12.5t以下 | 無し | ｸﾛｰﾗｸﾚｰﾝ(油圧駆動式ｳｲﾝﾁ･ﾗﾁｽｼﾞﾌﾞ型)30～35t吊 | 4221.7 | クローラクレーン［油圧駆動式ウインチ・ラチスジブ型］ 30～35t吊 |  | 0.1289 | 時間 | - | - | 特殊作業員 | 0.0444 | 人 | 普通作業員 | 0.0444 | 人 | 土木一般世話役 | 0.0222 | 人 | 運転手（特殊） | 0.021913 | 人 | -
撤去･据付け(層積) | 6.5tを超え12.5t以下 | 無し | ｸﾛｰﾗｸﾚｰﾝ(油圧駆動式ｳｲﾝﾁ･ﾗﾁｽｼﾞﾌﾞ型)40～45t吊 | 4516 | クローラクレーン［油圧駆動式ウインチ・ラチスジブ型］ 40～45t吊 |  | 0.1289 | 時間 | - | - | 特殊作業員 | 0.0444 | 人 | 普通作業員 | 0.0444 | 人 | 土木一般世話役 | 0.0222 | 人 | 運転手（特殊） | 0.021913 | 人 | -
撤去･据付け(層積) | 6.5tを超え12.5t以下 | 無し | ｸﾛｰﾗｸﾚｰﾝ(油圧駆動式ｳｲﾝﾁ･ﾗﾁｽｼﾞﾌﾞ型)50～55t吊 | 4775.3 | クローラクレーン［油圧駆動式ウインチ・ラチスジブ型］ 50～55t吊 |  | 0.1289 | 時間 | - | - | 特殊作業員 | 0.0444 | 人 | 普通作業員 | 0.0444 | 人 | 土木一般世話役 | 0.0222 | 人 | 運転手（特殊） | 0.021913 | 人 | -
撤去･据付け(層積) | 6.5tを超え12.5t以下 | 無し | ｸﾛｰﾗｸﾚｰﾝ(油圧駆動式ｳｲﾝﾁ･ﾗﾁｽｼﾞﾌﾞ型)60～65t吊 | 5207.3 | クローラクレーン［油圧駆動式ウインチ・ラチスジブ型］ 60～65t吊 |  | 0.1289 | 時間 | - | - | 特殊作業員 | 0.0444 | 人 | 普通作業員 | 0.0444 | 人 | 土木一般世話役 | 0.0222 | 人 | 運転手（特殊） | 0.021913 | 人 | -
撤去･据付け(層積) | 6.5tを超え12.5t以下 | 無し | ｸﾛｰﾗｸﾚｰﾝ(油圧駆動式ｳｲﾝﾁ･ﾗﾁｽｼﾞﾌﾞ型)80t吊 | 5864.7 | クローラクレーン［油圧駆動式ウインチ・ラチスジブ型］ 80t吊 |  | 0.1289 | 時間 | - | - | 特殊作業員 | 0.0444 | 人 | 普通作業員 | 0.0444 | 人 | 土木一般世話役 | 0.0222 | 人 | 運転手（特殊） | 0.021913 | 人 | -
撤去･据付け(層積) | 6.5tを超え12.5t以下 | 無し | ｸﾛｰﾗｸﾚｰﾝ(油圧駆動式ｳｲﾝﾁ･ﾗﾁｽｼﾞﾌﾞ型)100t吊 | 6683.3 | クローラクレーン［油圧駆動式ウインチ・ラチスジブ型］ 100t吊 |  | 0.1289 | 時間 | - | - | 特殊作業員 | 0.0444 | 人 | 普通作業員 | 0.0444 | 人 | 土木一般世話役 | 0.0222 | 人 | 運転手（特殊） | 0.021913 | 人 | -
撤去･据付け(層積) | 6.5tを超え12.5t以下 | 無し | ｸﾛｰﾗｸﾚｰﾝ(油圧駆動式ｳｲﾝﾁ･ﾗﾁｽｼﾞﾌﾞ型)150t吊 | 8155 | クローラクレーン［油圧駆動式ウインチ・ラチスジブ型］ 150t吊 |  | 0.1289 | 時間 | - | - | 特殊作業員 | 0.0444 | 人 | 普通作業員 | 0.0444 | 人 | 土木一般世話役 | 0.0222 | 人 | 運転手（特殊） | 0.021913 | 人 | -
撤去･据付け(層積) | 6.5tを超え12.5t以下 | 有り | ﾗﾌﾃﾚｰﾝｸﾚｰﾝ(油圧伸縮ｼﾞﾌﾞ型)20t吊 | 4462.2 | ラフテレーンクレーン［油圧伸縮ジブ型・排出ガス対策型(第１次基準値)］ 20t吊 | * | 0.0278 | 日 | - | - | 特殊作業員 | 0.0556 | 人 | 普通作業員 | 0.0556 | 人 | 土木一般世話役 | 0.0278 | 人 | - |  |  | -
撤去･据付け(層積) | 6.5tを超え12.5t以下 | 有り | ﾗﾌﾃﾚｰﾝｸﾚｰﾝ(油圧伸縮ｼﾞﾌﾞ型)25t吊 | 4562.3 | ラフテレーンクレーン［油圧伸縮ジブ型・排出ガス対策型(第１次基準値)］ 25t吊 | * | 0.0278 | 日 | - | - | 特殊作業員 | 0.0556 | 人 | 普通作業員 | 0.0556 | 人 | 土木一般世話役 | 0.0278 | 人 | - |  |  | -
撤去･据付け(層積) | 6.5tを超え12.5t以下 | 有り | ﾗﾌﾃﾚｰﾝｸﾚｰﾝ(油圧伸縮ｼﾞﾌﾞ型)35t吊 | 4984.9 | ラフテレーンクレーン［油圧伸縮ジブ型・排出ガス対策型(第１次基準値)］ 35t吊 | * | 0.0278 | 日 | - | - | 特殊作業員 | 0.0556 | 人 | 普通作業員 | 0.0556 | 人 | 土木一般世話役 | 0.0278 | 人 | - |  |  | -
撤去･据付け(層積) | 6.5tを超え12.5t以下 | 有り | ﾗﾌﾃﾚｰﾝｸﾚｰﾝ(油圧伸縮ｼﾞﾌﾞ型)45t吊 | 5363 | ラフテレーンクレーン［油圧伸縮ジブ型・排出ガス対策型(第１次基準値)］ 45t吊 | * | 0.0278 | 日 | - | - | 特殊作業員 | 0.0556 | 人 | 普通作業員 | 0.0556 | 人 | 土木一般世話役 | 0.0278 | 人 | - |  |  | -
撤去･据付け(層積) | 6.5tを超え12.5t以下 | 有り | ﾗﾌﾃﾚｰﾝｸﾚｰﾝ(油圧伸縮ｼﾞﾌﾞ型)50t吊 | 5451.9 | ラフテレーンクレーン［油圧伸縮ジブ型・排出ガス対策型(第１次基準値)］ 50t吊 | * | 0.0278 | 日 | - | - | 特殊作業員 | 0.0556 | 人 | 普通作業員 | 0.0556 | 人 | 土木一般世話役 | 0.0278 | 人 | - |  |  | -
撤去･据付け(層積) | 6.5tを超え12.5t以下 | 有り | ｸﾛｰﾗｸﾚｰﾝ(機械駆動式ｳｲﾝﾁ･ﾗﾁｽｼﾞﾌﾞ型)35～40t吊 | 5683.8 | クローラクレーン［機械駆動式ウインチ・ラチスジブ型］ 35～40t吊 |  | 0.1444 | 時間 | - | - | 特殊作業員 | 0.0556 | 人 | 普通作業員 | 0.0556 | 人 | 土木一般世話役 | 0.0278 | 人 | 運転手（特殊） | 0.027436 | 人 | -
撤去･据付け(層積) | 6.5tを超え12.5t以下 | 有り | ｸﾛｰﾗｸﾚｰﾝ(機械駆動式ｳｲﾝﾁ･ﾗﾁｽｼﾞﾌﾞ型)45～50t吊 | 5998.9 | クローラクレーン［機械駆動式ウインチ・ラチスジブ型］ 45～50t吊 |  | 0.1444 | 時間 | - | - | 特殊作業員 | 0.0556 | 人 | 普通作業員 | 0.0556 | 人 | 土木一般世話役 | 0.0278 | 人 | 運転手（特殊） | 0.027436 | 人 | -
撤去･据付け(層積) | 6.5tを超え12.5t以下 | 有り | ｸﾛｰﾗｸﾚｰﾝ(機械駆動式ｳｲﾝﾁ･ﾗﾁｽｼﾞﾌﾞ型)80t吊 | 7802.7 | クローラクレーン［機械駆動式ウインチ・ラチスジブ型］ 80t吊 |  | 0.1444 | 時間 | - | - | 特殊作業員 | 0.0556 | 人 | 普通作業員 | 0.0556 | 人 | 土木一般世話役 | 0.0278 | 人 | 運転手（特殊） | 0.027436 | 人 | -
撤去･据付け(層積) | 6.5tを超え12.5t以下 | 有り | ｸﾛｰﾗｸﾚｰﾝ(機械駆動式ｳｲﾝﾁ･ﾗﾁｽｼﾞﾌﾞ型)100t吊 | 9109.6 | クローラクレーン［機械駆動式ウインチ・ラチスジブ型］ 100t吊 |  | 0.1444 | 時間 | - | - | 特殊作業員 | 0.0556 | 人 | 普通作業員 | 0.0556 | 人 | 土木一般世話役 | 0.0278 | 人 | 運転手（特殊） | 0.027436 | 人 | -
撤去･据付け(層積) | 6.5tを超え12.5t以下 | 有り | ｸﾛｰﾗｸﾚｰﾝ(機械駆動式ｳｲﾝﾁ･ﾗﾁｽｼﾞﾌﾞ型)150t吊 | 10785 | クローラクレーン［機械駆動式ウインチ・ラチスジブ型］ 150t吊 |  | 0.1444 | 時間 | - | - | 特殊作業員 | 0.0556 | 人 | 普通作業員 | 0.0556 | 人 | 土木一般世話役 | 0.0278 | 人 | 運転手（特殊） | 0.027436 | 人 | -
撤去･据付け(層積) | 6.5tを超え12.5t以下 | 有り | ｸﾛｰﾗｸﾚｰﾝ(油圧駆動式ｳｲﾝﾁ･ﾗﾁｽｼﾞﾌﾞ型)30～35t吊 | 5282.9 | クローラクレーン［油圧駆動式ウインチ・ラチスジブ型］ 30～35t吊 |  | 0.1611 | 時間 | - | - | 特殊作業員 | 0.0556 | 人 | 普通作業員 | 0.0556 | 人 | 土木一般世話役 | 0.0278 | 人 | 運転手（特殊） | 0.027387 | 人 | -
撤去･据付け(層積) | 6.5tを超え12.5t以下 | 有り | ｸﾛｰﾗｸﾚｰﾝ(油圧駆動式ｳｲﾝﾁ･ﾗﾁｽｼﾞﾌﾞ型)40～45t吊 | 5650.7 | クローラクレーン［油圧駆動式ウインチ・ラチスジブ型］ 40～45t吊 |  | 0.1611 | 時間 | - | - | 特殊作業員 | 0.0556 | 人 | 普通作業員 | 0.0556 | 人 | 土木一般世話役 | 0.0278 | 人 | 運転手（特殊） | 0.027387 | 人 | -
撤去･据付け(層積) | 6.5tを超え12.5t以下 | 有り | ｸﾛｰﾗｸﾚｰﾝ(油圧駆動式ｳｲﾝﾁ･ﾗﾁｽｼﾞﾌﾞ型)50～55t吊 | 5974.9 | クローラクレーン［油圧駆動式ウインチ・ラチスジブ型］ 50～55t吊 |  | 0.1611 | 時間 | - | - | 特殊作業員 | 0.0556 | 人 | 普通作業員 | 0.0556 | 人 | 土木一般世話役 | 0.0278 | 人 | 運転手（特殊） | 0.027387 | 人 | -
撤去･据付け(層積) | 6.5tを超え12.5t以下 | 有り | ｸﾛｰﾗｸﾚｰﾝ(油圧駆動式ｳｲﾝﾁ･ﾗﾁｽｼﾞﾌﾞ型)60～65t吊 | 6514.7 | クローラクレーン［油圧駆動式ウインチ・ラチスジブ型］ 60～65t吊 |  | 0.1611 | 時間 | - | - | 特殊作業員 | 0.0556 | 人 | 普通作業員 | 0.0556 | 人 | 土木一般世話役 | 0.0278 | 人 | 運転手（特殊） | 0.027387 | 人 | -
撤去･据付け(層積) | 6.5tを超え12.5t以下 | 有り | ｸﾛｰﾗｸﾚｰﾝ(油圧駆動式ｳｲﾝﾁ･ﾗﾁｽｼﾞﾌﾞ型)80t吊 | 7336.3 | クローラクレーン［油圧駆動式ウインチ・ラチスジブ型］ 80t吊 |  | 0.1611 | 時間 | - | - | 特殊作業員 | 0.0556 | 人 | 普通作業員 | 0.0556 | 人 | 土木一般世話役 | 0.0278 | 人 | 運転手（特殊） | 0.027387 | 人 | -
撤去･据付け(層積) | 6.5tを超え12.5t以下 | 有り | ｸﾛｰﾗｸﾚｰﾝ(油圧駆動式ｳｲﾝﾁ･ﾗﾁｽｼﾞﾌﾞ型)100t吊 | 8359.5 | クローラクレーン［油圧駆動式ウインチ・ラチスジブ型］ 100t吊 |  | 0.1611 | 時間 | - | - | 特殊作業員 | 0.0556 | 人 | 普通作業員 | 0.0556 | 人 | 土木一般世話役 | 0.0278 | 人 | 運転手（特殊） | 0.027387 | 人 | -
撤去･据付け(層積) | 6.5tを超え12.5t以下 | 有り | ｸﾛｰﾗｸﾚｰﾝ(油圧駆動式ｳｲﾝﾁ･ﾗﾁｽｼﾞﾌﾞ型)150t吊 | 10199 | クローラクレーン［油圧駆動式ウインチ・ラチスジブ型］ 150t吊 |  | 0.1611 | 時間 | - | - | 特殊作業員 | 0.0556 | 人 | 普通作業員 | 0.0556 | 人 | 土木一般世話役 | 0.0278 | 人 | 運転手（特殊） | 0.027387 | 人 | -
撤去･据付け(層積) | 12.5tを超え35.5t以下 | 無し | ﾗﾌﾃﾚｰﾝｸﾚｰﾝ(油圧伸縮ｼﾞﾌﾞ型)20t吊 | 4585.8 | ラフテレーンクレーン［油圧伸縮ジブ型・排出ガス対策型(第１次基準値)］ 20t吊 | * | 0.0286 | 日 | - | - | 特殊作業員 | 0.0571 | 人 | 普通作業員 | 0.0571 | 人 | 土木一般世話役 | 0.0286 | 人 | - |  |  | -
撤去･据付け(層積) | 12.5tを超え35.5t以下 | 無し | ﾗﾌﾃﾚｰﾝｸﾚｰﾝ(油圧伸縮ｼﾞﾌﾞ型)25t吊 | 4688.8 | ラフテレーンクレーン［油圧伸縮ジブ型・排出ガス対策型(第１次基準値)］ 25t吊 | * | 0.0286 | 日 | - | - | 特殊作業員 | 0.0571 | 人 | 普通作業員 | 0.0571 | 人 | 土木一般世話役 | 0.0286 | 人 | - |  |  | -
撤去･据付け(層積) | 12.5tを超え35.5t以下 | 無し | ﾗﾌﾃﾚｰﾝｸﾚｰﾝ(油圧伸縮ｼﾞﾌﾞ型)35t吊 | 5123.5 | ラフテレーンクレーン［油圧伸縮ジブ型・排出ガス対策型(第１次基準値)］ 35t吊 | * | 0.0286 | 日 | - | - | 特殊作業員 | 0.0571 | 人 | 普通作業員 | 0.0571 | 人 | 土木一般世話役 | 0.0286 | 人 | - |  |  | -
撤去･据付け(層積) | 12.5tを超え35.5t以下 | 無し | ﾗﾌﾃﾚｰﾝｸﾚｰﾝ(油圧伸縮ｼﾞﾌﾞ型)45t吊 | 5512.5 | ラフテレーンクレーン［油圧伸縮ジブ型・排出ガス対策型(第１次基準値)］ 45t吊 | * | 0.0286 | 日 | - | - | 特殊作業員 | 0.0571 | 人 | 普通作業員 | 0.0571 | 人 | 土木一般世話役 | 0.0286 | 人 | - |  |  | -
撤去･据付け(層積) | 12.5tを超え35.5t以下 | 無し | ﾗﾌﾃﾚｰﾝｸﾚｰﾝ(油圧伸縮ｼﾞﾌﾞ型)50t吊 | 5604 | ラフテレーンクレーン［油圧伸縮ジブ型・排出ガス対策型(第１次基準値)］ 50t吊 | * | 0.0286 | 日 | - | - | 特殊作業員 | 0.0571 | 人 | 普通作業員 | 0.0571 | 人 | 土木一般世話役 | 0.0286 | 人 | - |  |  | -
撤去･据付け(層積) | 12.5tを超え35.5t以下 | 無し | ｸﾛｰﾗｸﾚｰﾝ(機械駆動式ｳｲﾝﾁ･ﾗﾁｽｼﾞﾌﾞ型)35～40t吊 | 5843.3 | クローラクレーン［機械駆動式ウインチ・ラチスジブ型］ 35～40t吊 |  | 0.1486 | 時間 | - | - | 特殊作業員 | 0.0571 | 人 | 普通作業員 | 0.0571 | 人 | 土木一般世話役 | 0.0286 | 人 | 運転手（特殊） | 0.028234 | 人 | -
撤去･据付け(層積) | 12.5tを超え35.5t以下 | 無し | ｸﾛｰﾗｸﾚｰﾝ(機械駆動式ｳｲﾝﾁ･ﾗﾁｽｼﾞﾌﾞ型)45～50t吊 | 6167.5 | クローラクレーン［機械駆動式ウインチ・ラチスジブ型］ 45～50t吊 |  | 0.1486 | 時間 | - | - | 特殊作業員 | 0.0571 | 人 | 普通作業員 | 0.0571 | 人 | 土木一般世話役 | 0.0286 | 人 | 運転手（特殊） | 0.028234 | 人 | -
撤去･据付け(層積) | 12.5tを超え35.5t以下 | 無し | ｸﾛｰﾗｸﾚｰﾝ(機械駆動式ｳｲﾝﾁ･ﾗﾁｽｼﾞﾌﾞ型)80t吊 | 8023.8 | クローラクレーン［機械駆動式ウインチ・ラチスジブ型］ 80t吊 |  | 0.1486 | 時間 | - | - | 特殊作業員 | 0.0571 | 人 | 普通作業員 | 0.0571 | 人 | 土木一般世話役 | 0.0286 | 人 | 運転手（特殊） | 0.028234 | 人 | -
撤去･据付け(層積) | 12.5tを超え35.5t以下 | 無し | ｸﾛｰﾗｸﾚｰﾝ(機械駆動式ｳｲﾝﾁ･ﾗﾁｽｼﾞﾌﾞ型)100t吊 | 9368.7 | クローラクレーン［機械駆動式ウインチ・ラチスジブ型］ 100t吊 |  | 0.1486 | 時間 | - | - | 特殊作業員 | 0.0571 | 人 | 普通作業員 | 0.0571 | 人 | 土木一般世話役 | 0.0286 | 人 | 運転手（特殊） | 0.028234 | 人 | -
撤去･据付け(層積) | 12.5tを超え35.5t以下 | 無し | ｸﾛｰﾗｸﾚｰﾝ(機械駆動式ｳｲﾝﾁ･ﾗﾁｽｼﾞﾌﾞ型)150t吊 | 11093 | クローラクレーン［機械駆動式ウインチ・ラチスジブ型］ 150t吊 |  | 0.1486 | 時間 | - | - | 特殊作業員 | 0.0571 | 人 | 普通作業員 | 0.0571 | 人 | 土木一般世話役 | 0.0286 | 人 | 運転手（特殊） | 0.028234 | 人 | -
撤去･据付け(層積) | 12.5tを超え35.5t以下 | 無し | ｸﾛｰﾗｸﾚｰﾝ(油圧駆動式ｳｲﾝﾁ･ﾗﾁｽｼﾞﾌﾞ型)30～35t吊 | 5429.7 | クローラクレーン［油圧駆動式ウインチ・ラチスジブ型］ 30～35t吊 |  | 0.1657 | 時間 | - | - | 特殊作業員 | 0.0571 | 人 | 普通作業員 | 0.0571 | 人 | 土木一般世話役 | 0.0286 | 人 | 運転手（特殊） | 0.028169 | 人 | -
撤去･据付け(層積) | 12.5tを超え35.5t以下 | 無し | ｸﾛｰﾗｸﾚｰﾝ(油圧駆動式ｳｲﾝﾁ･ﾗﾁｽｼﾞﾌﾞ型)40～45t吊 | 5808 | クローラクレーン［油圧駆動式ウインチ・ラチスジブ型］ 40～45t吊 |  | 0.1657 | 時間 | - | - | 特殊作業員 | 0.0571 | 人 | 普通作業員 | 0.0571 | 人 | 土木一般世話役 | 0.0286 | 人 | 運転手（特殊） | 0.028169 | 人 | -
撤去･据付け(層積) | 12.5tを超え35.5t以下 | 無し | ｸﾛｰﾗｸﾚｰﾝ(油圧駆動式ｳｲﾝﾁ･ﾗﾁｽｼﾞﾌﾞ型)50～55t吊 | 6141.5 | クローラクレーン［油圧駆動式ウインチ・ラチスジブ型］ 50～55t吊 |  | 0.1657 | 時間 | - | - | 特殊作業員 | 0.0571 | 人 | 普通作業員 | 0.0571 | 人 | 土木一般世話役 | 0.0286 | 人 | 運転手（特殊） | 0.028169 | 人 | -
撤去･据付け(層積) | 12.5tを超え35.5t以下 | 無し | ｸﾛｰﾗｸﾚｰﾝ(油圧駆動式ｳｲﾝﾁ･ﾗﾁｽｼﾞﾌﾞ型)60～65t吊 | 6696.7 | クローラクレーン［油圧駆動式ウインチ・ラチスジブ型］ 60～65t吊 |  | 0.1657 | 時間 | - | - | 特殊作業員 | 0.0571 | 人 | 普通作業員 | 0.0571 | 人 | 土木一般世話役 | 0.0286 | 人 | 運転手（特殊） | 0.028169 | 人 | -
撤去･据付け(層積) | 12.5tを超え35.5t以下 | 無し | ｸﾛｰﾗｸﾚｰﾝ(油圧駆動式ｳｲﾝﾁ･ﾗﾁｽｼﾞﾌﾞ型)80t吊 | 7541.8 | クローラクレーン［油圧駆動式ウインチ・ラチスジブ型］ 80t吊 |  | 0.1657 | 時間 | - | - | 特殊作業員 | 0.0571 | 人 | 普通作業員 | 0.0571 | 人 | 土木一般世話役 | 0.0286 | 人 | 運転手（特殊） | 0.028169 | 人 | -
撤去･据付け(層積) | 12.5tを超え35.5t以下 | 無し | ｸﾛｰﾗｸﾚｰﾝ(油圧駆動式ｳｲﾝﾁ･ﾗﾁｽｼﾞﾌﾞ型)100t吊 | 8594.1 | クローラクレーン［油圧駆動式ウインチ・ラチスジブ型］ 100t吊 |  | 0.1657 | 時間 | - | - | 特殊作業員 | 0.0571 | 人 | 普通作業員 | 0.0571 | 人 | 土木一般世話役 | 0.0286 | 人 | 運転手（特殊） | 0.028169 | 人 | -
撤去･据付け(層積) | 12.5tを超え35.5t以下 | 無し | ｸﾛｰﾗｸﾚｰﾝ(油圧駆動式ｳｲﾝﾁ･ﾗﾁｽｼﾞﾌﾞ型)150t吊 | 10486 | クローラクレーン［油圧駆動式ウインチ・ラチスジブ型］ 150t吊 |  | 0.1657 | 時間 | - | - | 特殊作業員 | 0.0571 | 人 | 普通作業員 | 0.0571 | 人 | 土木一般世話役 | 0.0286 | 人 | 運転手（特殊） | 0.028169 | 人 | -
撤去･据付け(層積) | 12.5tを超え35.5t以下 | 有り | ﾗﾌﾃﾚｰﾝｸﾚｰﾝ(油圧伸縮ｼﾞﾌﾞ型)20t吊 | 5730.3 | ラフテレーンクレーン［油圧伸縮ジブ型・排出ガス対策型(第１次基準値)］ 20t吊 | * | 0.0357 | 日 | - | - | 特殊作業員 | 0.0714 | 人 | 普通作業員 | 0.0714 | 人 | 土木一般世話役 | 0.0357 | 人 | - |  |  | -
撤去･据付け(層積) | 12.5tを超え35.5t以下 | 有り | ﾗﾌﾃﾚｰﾝｸﾚｰﾝ(油圧伸縮ｼﾞﾌﾞ型)25t吊 | 5858.8 | ラフテレーンクレーン［油圧伸縮ジブ型・排出ガス対策型(第１次基準値)］ 25t吊 | * | 0.0357 | 日 | - | - | 特殊作業員 | 0.0714 | 人 | 普通作業員 | 0.0714 | 人 | 土木一般世話役 | 0.0357 | 人 | - |  |  | -
撤去･据付け(層積) | 12.5tを超え35.5t以下 | 有り | ﾗﾌﾃﾚｰﾝｸﾚｰﾝ(油圧伸縮ｼﾞﾌﾞ型)35t吊 | 6401.4 | ラフテレーンクレーン［油圧伸縮ジブ型・排出ガス対策型(第１次基準値)］ 35t吊 | * | 0.0357 | 日 | - | - | 特殊作業員 | 0.0714 | 人 | 普通作業員 | 0.0714 | 人 | 土木一般世話役 | 0.0357 | 人 | - |  |  | -
撤去･据付け(層積) | 12.5tを超え35.5t以下 | 有り | ﾗﾌﾃﾚｰﾝｸﾚｰﾝ(油圧伸縮ｼﾞﾌﾞ型)45t吊 | 6887 | ラフテレーンクレーン［油圧伸縮ジブ型・排出ガス対策型(第１次基準値)］ 45t吊 | * | 0.0357 | 日 | - | - | 特殊作業員 | 0.0714 | 人 | 普通作業員 | 0.0714 | 人 | 土木一般世話役 | 0.0357 | 人 | - |  |  | -
撤去･据付け(層積) | 12.5tを超え35.5t以下 | 有り | ﾗﾌﾃﾚｰﾝｸﾚｰﾝ(油圧伸縮ｼﾞﾌﾞ型)50t吊 | 7001.2 | ラフテレーンクレーン［油圧伸縮ジブ型・排出ガス対策型(第１次基準値)］ 50t吊 | * | 0.0357 | 日 | - | - | 特殊作業員 | 0.0714 | 人 | 普通作業員 | 0.0714 | 人 | 土木一般世話役 | 0.0357 | 人 | - |  |  | -
撤去･据付け(層積) | 12.5tを超え35.5t以下 | 有り | ｸﾛｰﾗｸﾚｰﾝ(機械駆動式ｳｲﾝﾁ･ﾗﾁｽｼﾞﾌﾞ型)35～40t吊 | 7303.2 | クローラクレーン［機械駆動式ウインチ・ラチスジブ型］ 35～40t吊 |  | 0.1857 | 時間 | - | - | 特殊作業員 | 0.0714 | 人 | 普通作業員 | 0.0714 | 人 | 土木一般世話役 | 0.0357 | 人 | 運転手（特殊） | 0.035283 | 人 | -
撤去･据付け(層積) | 12.5tを超え35.5t以下 | 有り | ｸﾛｰﾗｸﾚｰﾝ(機械駆動式ｳｲﾝﾁ･ﾗﾁｽｼﾞﾌﾞ型)45～50t吊 | 7708.4 | クローラクレーン［機械駆動式ウインチ・ラチスジブ型］ 45～50t吊 |  | 0.1857 | 時間 | - | - | 特殊作業員 | 0.0714 | 人 | 普通作業員 | 0.0714 | 人 | 土木一般世話役 | 0.0357 | 人 | 運転手（特殊） | 0.035283 | 人 | -
撤去･据付け(層積) | 12.5tを超え35.5t以下 | 有り | ｸﾛｰﾗｸﾚｰﾝ(機械駆動式ｳｲﾝﾁ･ﾗﾁｽｼﾞﾌﾞ型)80t吊 | 10028 | クローラクレーン［機械駆動式ウインチ・ラチスジブ型］ 80t吊 |  | 0.1857 | 時間 | - | - | 特殊作業員 | 0.0714 | 人 | 普通作業員 | 0.0714 | 人 | 土木一般世話役 | 0.0357 | 人 | 運転手（特殊） | 0.035283 | 人 | -
撤去･据付け(層積) | 12.5tを超え35.5t以下 | 有り | ｸﾛｰﾗｸﾚｰﾝ(機械駆動式ｳｲﾝﾁ･ﾗﾁｽｼﾞﾌﾞ型)100t吊 | 11709 | クローラクレーン［機械駆動式ウインチ・ラチスジブ型］ 100t吊 |  | 0.1857 | 時間 | - | - | 特殊作業員 | 0.0714 | 人 | 普通作業員 | 0.0714 | 人 | 土木一般世話役 | 0.0357 | 人 | 運転手（特殊） | 0.035283 | 人 | -
撤去･据付け(層積) | 12.5tを超え35.5t以下 | 有り | ｸﾛｰﾗｸﾚｰﾝ(機械駆動式ｳｲﾝﾁ･ﾗﾁｽｼﾞﾌﾞ型)150t吊 | 13863 | クローラクレーン［機械駆動式ウインチ・ラチスジブ型］ 150t吊 |  | 0.1857 | 時間 | - | - | 特殊作業員 | 0.0714 | 人 | 普通作業員 | 0.0714 | 人 | 土木一般世話役 | 0.0357 | 人 | 運転手（特殊） | 0.035283 | 人 | -
撤去･据付け(層積) | 12.5tを超え35.5t以下 | 有り | ｸﾛｰﾗｸﾚｰﾝ(油圧駆動式ｳｲﾝﾁ･ﾗﾁｽｼﾞﾌﾞ型)30～35t吊 | 6786.7 | クローラクレーン［油圧駆動式ウインチ・ラチスジブ型］ 30～35t吊 |  | 0.2071 | 時間 | - | - | 特殊作業員 | 0.0714 | 人 | 普通作業員 | 0.0714 | 人 | 土木一般世話役 | 0.0357 | 人 | 運転手（特殊） | 0.035207 | 人 | -
撤去･据付け(層積) | 12.5tを超え35.5t以下 | 有り | ｸﾛｰﾗｸﾚｰﾝ(油圧駆動式ｳｲﾝﾁ･ﾗﾁｽｼﾞﾌﾞ型)40～45t吊 | 7259.6 | クローラクレーン［油圧駆動式ウインチ・ラチスジブ型］ 40～45t吊 |  | 0.2071 | 時間 | - | - | 特殊作業員 | 0.0714 | 人 | 普通作業員 | 0.0714 | 人 | 土木一般世話役 | 0.0357 | 人 | 運転手（特殊） | 0.035207 | 人 | -
撤去･据付け(層積) | 12.5tを超え35.5t以下 | 有り | ｸﾛｰﾗｸﾚｰﾝ(油圧駆動式ｳｲﾝﾁ･ﾗﾁｽｼﾞﾌﾞ型)50～55t吊 | 7676.3 | クローラクレーン［油圧駆動式ウインチ・ラチスジブ型］ 50～55t吊 |  | 0.2071 | 時間 | - | - | 特殊作業員 | 0.0714 | 人 | 普通作業員 | 0.0714 | 人 | 土木一般世話役 | 0.0357 | 人 | 運転手（特殊） | 0.035207 | 人 | -
撤去･据付け(層積) | 12.5tを超え35.5t以下 | 有り | ｸﾛｰﾗｸﾚｰﾝ(油圧駆動式ｳｲﾝﾁ･ﾗﾁｽｼﾞﾌﾞ型)60～65t吊 | 8370.3 | クローラクレーン［油圧駆動式ウインチ・ラチスジブ型］ 60～65t吊 |  | 0.2071 | 時間 | - | - | 特殊作業員 | 0.0714 | 人 | 普通作業員 | 0.0714 | 人 | 土木一般世話役 | 0.0357 | 人 | 運転手（特殊） | 0.035207 | 人 | -
撤去･据付け(層積) | 12.5tを超え35.5t以下 | 有り | ｸﾛｰﾗｸﾚｰﾝ(油圧駆動式ｳｲﾝﾁ･ﾗﾁｽｼﾞﾌﾞ型)80t吊 | 9426.5 | クローラクレーン［油圧駆動式ウインチ・ラチスジブ型］ 80t吊 |  | 0.2071 | 時間 | - | - | 特殊作業員 | 0.0714 | 人 | 普通作業員 | 0.0714 | 人 | 土木一般世話役 | 0.0357 | 人 | 運転手（特殊） | 0.035207 | 人 | -
撤去･据付け(層積) | 12.5tを超え35.5t以下 | 有り | ｸﾛｰﾗｸﾚｰﾝ(油圧駆動式ｳｲﾝﾁ･ﾗﾁｽｼﾞﾌﾞ型)100t吊 | 10742 | クローラクレーン［油圧駆動式ウインチ・ラチスジブ型］ 100t吊 |  | 0.2071 | 時間 | - | - | 特殊作業員 | 0.0714 | 人 | 普通作業員 | 0.0714 | 人 | 土木一般世話役 | 0.0357 | 人 | 運転手（特殊） | 0.035207 | 人 | -
撤去･据付け(層積) | 12.5tを超え35.5t以下 | 有り | ｸﾛｰﾗｸﾚｰﾝ(油圧駆動式ｳｲﾝﾁ･ﾗﾁｽｼﾞﾌﾞ型)150t吊 | 13106 | クローラクレーン［油圧駆動式ウインチ・ラチスジブ型］ 150t吊 |  | 0.2071 | 時間 | - | - | 特殊作業員 | 0.0714 | 人 | 普通作業員 | 0.0714 | 人 | 土木一般世話役 | 0.0357 | 人 | 運転手（特殊） | 0.035207 | 人 | -
撤去･積込み | 0.25t以上6.5t以下 | 無し | ﾗﾌﾃﾚｰﾝｸﾚｰﾝ(油圧伸縮ｼﾞﾌﾞ型)20t吊 | 1847.6 | ラフテレーンクレーン［油圧伸縮ジブ型・排出ガス対策型(第１次基準値)］ 20t吊 | * | 0.0137 | 日 | - | - | 普通作業員 | 0.0274 | 人 | 土木一般世話役 | 0.0137 | 人 | 特殊作業員 | 0.0137 | 人 | - |  |  | -
撤去･積込み | 0.25t以上6.5t以下 | 無し | ﾗﾌﾃﾚｰﾝｸﾚｰﾝ(油圧伸縮ｼﾞﾌﾞ型)25t吊 | 1896.9 | ラフテレーンクレーン［油圧伸縮ジブ型・排出ガス対策型(第１次基準値)］ 25t吊 | * | 0.0137 | 日 | - | - | 普通作業員 | 0.0274 | 人 | 土木一般世話役 | 0.0137 | 人 | 特殊作業員 | 0.0137 | 人 | - |  |  | -
撤去･積込み | 0.25t以上6.5t以下 | 無し | ﾗﾌﾃﾚｰﾝｸﾚｰﾝ(油圧伸縮ｼﾞﾌﾞ型)35t吊 | 2105.1 | ラフテレーンクレーン［油圧伸縮ジブ型・排出ガス対策型(第１次基準値)］ 35t吊 | * | 0.0137 | 日 | - | - | 普通作業員 | 0.0274 | 人 | 土木一般世話役 | 0.0137 | 人 | 特殊作業員 | 0.0137 | 人 | - |  |  | -
撤去･積込み | 0.25t以上6.5t以下 | 無し | ﾗﾌﾃﾚｰﾝｸﾚｰﾝ(油圧伸縮ｼﾞﾌﾞ型)45t吊 | 2291.5 | ラフテレーンクレーン［油圧伸縮ジブ型・排出ガス対策型(第１次基準値)］ 45t吊 | * | 0.0137 | 日 | - | - | 普通作業員 | 0.0274 | 人 | 土木一般世話役 | 0.0137 | 人 | 特殊作業員 | 0.0137 | 人 | - |  |  | -
撤去･積込み | 0.25t以上6.5t以下 | 無し | ﾗﾌﾃﾚｰﾝｸﾚｰﾝ(油圧伸縮ｼﾞﾌﾞ型)50t吊 | 2335.3 | ラフテレーンクレーン［油圧伸縮ジブ型・排出ガス対策型(第１次基準値)］ 50t吊 | * | 0.0137 | 日 | - | - | 普通作業員 | 0.0274 | 人 | 土木一般世話役 | 0.0137 | 人 | 特殊作業員 | 0.0137 | 人 | - |  |  | -
撤去･積込み | 0.25t以上6.5t以下 | 無し | ｸﾛｰﾗｸﾚｰﾝ(機械駆動式ｳｲﾝﾁ･ﾗﾁｽｼﾞﾌﾞ型)35～40t吊 | 2450.2 | クローラクレーン［機械駆動式ウインチ・ラチスジブ型］ 35～40t吊 |  | 0.0712 | 時間 | - | - | 普通作業員 | 0.0274 | 人 | 土木一般世話役 | 0.0137 | 人 | 特殊作業員 | 0.0137 | 人 | 運転手（特殊） | 0.013528 | 人 | -
撤去･積込み | 0.25t以上6.5t以下 | 無し | ｸﾛｰﾗｸﾚｰﾝ(機械駆動式ｳｲﾝﾁ･ﾗﾁｽｼﾞﾌﾞ型)45～50t吊 | 2605.6 | クローラクレーン［機械駆動式ウインチ・ラチスジブ型］ 45～50t吊 |  | 0.0712 | 時間 | - | - | 普通作業員 | 0.0274 | 人 | 土木一般世話役 | 0.0137 | 人 | 特殊作業員 | 0.0137 | 人 | 運転手（特殊） | 0.013528 | 人 | -
撤去･積込み | 0.25t以上6.5t以下 | 無し | ｸﾛｰﾗｸﾚｰﾝ(機械駆動式ｳｲﾝﾁ･ﾗﾁｽｼﾞﾌﾞ型)80t吊 | 3495 | クローラクレーン［機械駆動式ウインチ・ラチスジブ型］ 80t吊 |  | 0.0712 | 時間 | - | - | 普通作業員 | 0.0274 | 人 | 土木一般世話役 | 0.0137 | 人 | 特殊作業員 | 0.0137 | 人 | 運転手（特殊） | 0.013528 | 人 | -
撤去･積込み | 0.25t以上6.5t以下 | 無し | ｸﾛｰﾗｸﾚｰﾝ(機械駆動式ｳｲﾝﾁ･ﾗﾁｽｼﾞﾌﾞ型)100t吊 | 4139.4 | クローラクレーン［機械駆動式ウインチ・ラチスジブ型］ 100t吊 |  | 0.0712 | 時間 | - | - | 普通作業員 | 0.0274 | 人 | 土木一般世話役 | 0.0137 | 人 | 特殊作業員 | 0.0137 | 人 | 運転手（特殊） | 0.013528 | 人 | -
撤去･積込み | 0.25t以上6.5t以下 | 無し | ｸﾛｰﾗｸﾚｰﾝ(機械駆動式ｳｲﾝﾁ･ﾗﾁｽｼﾞﾌﾞ型)150t吊 | 4965.3 | クローラクレーン［機械駆動式ウインチ・ラチスジブ型］ 150t吊 |  | 0.0712 | 時間 | - | - | 普通作業員 | 0.0274 | 人 | 土木一般世話役 | 0.0137 | 人 | 特殊作業員 | 0.0137 | 人 | 運転手（特殊） | 0.013528 | 人 | -
撤去･積込み | 0.25t以上6.5t以下 | 無し | ｸﾛｰﾗｸﾚｰﾝ(油圧駆動式ｳｲﾝﾁ･ﾗﾁｽｼﾞﾌﾞ型)30～35t吊 | 2253.3 | クローラクレーン［油圧駆動式ウインチ・ラチスジブ型］ 30～35t吊 |  | 0.0795 | 時間 | - | - | 普通作業員 | 0.0274 | 人 | 土木一般世話役 | 0.0137 | 人 | 特殊作業員 | 0.0137 | 人 | 運転手（特殊） | 0.013515 | 人 | -
撤去･積込み | 0.25t以上6.5t以下 | 無し | ｸﾛｰﾗｸﾚｰﾝ(油圧駆動式ｳｲﾝﾁ･ﾗﾁｽｼﾞﾌﾞ型)40～45t吊 | 2434.8 | クローラクレーン［油圧駆動式ウインチ・ラチスジブ型］ 40～45t吊 |  | 0.0795 | 時間 | - | - | 普通作業員 | 0.0274 | 人 | 土木一般世話役 | 0.0137 | 人 | 特殊作業員 | 0.0137 | 人 | 運転手（特殊） | 0.013515 | 人 | -
撤去･積込み | 0.25t以上6.5t以下 | 無し | ｸﾛｰﾗｸﾚｰﾝ(油圧駆動式ｳｲﾝﾁ･ﾗﾁｽｼﾞﾌﾞ型)50～55t吊 | 2594.8 | クローラクレーン［油圧駆動式ウインチ・ラチスジブ型］ 50～55t吊 |  | 0.0795 | 時間 | - | - | 普通作業員 | 0.0274 | 人 | 土木一般世話役 | 0.0137 | 人 | 特殊作業員 | 0.0137 | 人 | 運転手（特殊） | 0.013515 | 人 | -
撤去･積込み | 0.25t以上6.5t以下 | 無し | ｸﾛｰﾗｸﾚｰﾝ(油圧駆動式ｳｲﾝﾁ･ﾗﾁｽｼﾞﾌﾞ型)60～65t吊 | 2861.2 | クローラクレーン［油圧駆動式ウインチ・ラチスジブ型］ 60～65t吊 |  | 0.0795 | 時間 | - | - | 普通作業員 | 0.0274 | 人 | 土木一般世話役 | 0.0137 | 人 | 特殊作業員 | 0.0137 | 人 | 運転手（特殊） | 0.013515 | 人 | -
撤去･積込み | 0.25t以上6.5t以下 | 無し | ｸﾛｰﾗｸﾚｰﾝ(油圧駆動式ｳｲﾝﾁ･ﾗﾁｽｼﾞﾌﾞ型)80t吊 | 3266.6 | クローラクレーン［油圧駆動式ウインチ・ラチスジブ型］ 80t吊 |  | 0.0795 | 時間 | - | - | 普通作業員 | 0.0274 | 人 | 土木一般世話役 | 0.0137 | 人 | 特殊作業員 | 0.0137 | 人 | 運転手（特殊） | 0.013515 | 人 | -
撤去･積込み | 0.25t以上6.5t以下 | 無し | ｸﾛｰﾗｸﾚｰﾝ(油圧駆動式ｳｲﾝﾁ･ﾗﾁｽｼﾞﾌﾞ型)100t吊 | 3771.5 | クローラクレーン［油圧駆動式ウインチ・ラチスジブ型］ 100t吊 |  | 0.0795 | 時間 | - | - | 普通作業員 | 0.0274 | 人 | 土木一般世話役 | 0.0137 | 人 | 特殊作業員 | 0.0137 | 人 | 運転手（特殊） | 0.013515 | 人 | -
撤去･積込み | 0.25t以上6.5t以下 | 無し | ｸﾛｰﾗｸﾚｰﾝ(油圧駆動式ｳｲﾝﾁ･ﾗﾁｽｼﾞﾌﾞ型)150t吊 | 4679.2 | クローラクレーン［油圧駆動式ウインチ・ラチスジブ型］ 150t吊 |  | 0.0795 | 時間 | - | - | 普通作業員 | 0.0274 | 人 | 土木一般世話役 | 0.0137 | 人 | 特殊作業員 | 0.0137 | 人 | 運転手（特殊） | 0.013515 | 人 | -
撤去･積込み | 0.25t以上6.5t以下 | 有り | ﾗﾌﾃﾚｰﾝｸﾚｰﾝ(油圧伸縮ｼﾞﾌﾞ型)20t吊 | 2321.8 | ラフテレーンクレーン［油圧伸縮ジブ型・排出ガス対策型(第１次基準値)］ 20t吊 | * | 0.0172 | 日 | - | - | 普通作業員 | 0.0345 | 人 | 土木一般世話役 | 0.0172 | 人 | 特殊作業員 | 0.0172 | 人 | - |  |  | -
撤去･積込み | 0.25t以上6.5t以下 | 有り | ﾗﾌﾃﾚｰﾝｸﾚｰﾝ(油圧伸縮ｼﾞﾌﾞ型)25t吊 | 2383.7 | ラフテレーンクレーン［油圧伸縮ジブ型・排出ガス対策型(第１次基準値)］ 25t吊 | * | 0.0172 | 日 | - | - | 普通作業員 | 0.0345 | 人 | 土木一般世話役 | 0.0172 | 人 | 特殊作業員 | 0.0172 | 人 | - |  |  | -
撤去･積込み | 0.25t以上6.5t以下 | 有り | ﾗﾌﾃﾚｰﾝｸﾚｰﾝ(油圧伸縮ｼﾞﾌﾞ型)35t吊 | 2645.2 | ラフテレーンクレーン［油圧伸縮ジブ型・排出ガス対策型(第１次基準値)］ 35t吊 | * | 0.0172 | 日 | - | - | 普通作業員 | 0.0345 | 人 | 土木一般世話役 | 0.0172 | 人 | 特殊作業員 | 0.0172 | 人 | - |  |  | -
撤去･積込み | 0.25t以上6.5t以下 | 有り | ﾗﾌﾃﾚｰﾝｸﾚｰﾝ(油圧伸縮ｼﾞﾌﾞ型)45t吊 | 2879.1 | ラフテレーンクレーン［油圧伸縮ジブ型・排出ガス対策型(第１次基準値)］ 45t吊 | * | 0.0172 | 日 | - | - | 普通作業員 | 0.0345 | 人 | 土木一般世話役 | 0.0172 | 人 | 特殊作業員 | 0.0172 | 人 | - |  |  | -
撤去･積込み | 0.25t以上6.5t以下 | 有り | ﾗﾌﾃﾚｰﾝｸﾚｰﾝ(油圧伸縮ｼﾞﾌﾞ型)50t吊 | 2934.1 | ラフテレーンクレーン［油圧伸縮ジブ型・排出ガス対策型(第１次基準値)］ 50t吊 | * | 0.0172 | 日 | - | - | 普通作業員 | 0.0345 | 人 | 土木一般世話役 | 0.0172 | 人 | 特殊作業員 | 0.0172 | 人 | - |  |  | -
撤去･積込み | 0.25t以上6.5t以下 | 有り | ｸﾛｰﾗｸﾚｰﾝ(機械駆動式ｳｲﾝﾁ･ﾗﾁｽｼﾞﾌﾞ型)35～40t吊 | 3083.3 | クローラクレーン［機械駆動式ウインチ・ラチスジブ型］ 35～40t吊 |  | 0.0897 | 時間 | - | - | 普通作業員 | 0.0345 | 人 | 土木一般世話役 | 0.0172 | 人 | 特殊作業員 | 0.0172 | 人 | 運転手（特殊） | 0.017043 | 人 | -
撤去･積込み | 0.25t以上6.5t以下 | 有り | ｸﾛｰﾗｸﾚｰﾝ(機械駆動式ｳｲﾝﾁ･ﾗﾁｽｼﾞﾌﾞ型)45～50t吊 | 3279.1 | クローラクレーン［機械駆動式ウインチ・ラチスジブ型］ 45～50t吊 |  | 0.0897 | 時間 | - | - | 普通作業員 | 0.0345 | 人 | 土木一般世話役 | 0.0172 | 人 | 特殊作業員 | 0.0172 | 人 | 運転手（特殊） | 0.017043 | 人 | -
撤去･積込み | 0.25t以上6.5t以下 | 有り | ｸﾛｰﾗｸﾚｰﾝ(機械駆動式ｳｲﾝﾁ･ﾗﾁｽｼﾞﾌﾞ型)80t吊 | 4399.5 | クローラクレーン［機械駆動式ウインチ・ラチスジブ型］ 80t吊 |  | 0.0897 | 時間 | - | - | 普通作業員 | 0.0345 | 人 | 土木一般世話役 | 0.0172 | 人 | 特殊作業員 | 0.0172 | 人 | 運転手（特殊） | 0.017043 | 人 | -
撤去･積込み | 0.25t以上6.5t以下 | 有り | ｸﾛｰﾗｸﾚｰﾝ(機械駆動式ｳｲﾝﾁ･ﾗﾁｽｼﾞﾌﾞ型)100t吊 | 5211.4 | クローラクレーン［機械駆動式ウインチ・ラチスジブ型］ 100t吊 |  | 0.0897 | 時間 | - | - | 普通作業員 | 0.0345 | 人 | 土木一般世話役 | 0.0172 | 人 | 特殊作業員 | 0.0172 | 人 | 運転手（特殊） | 0.017043 | 人 | -
撤去･積込み | 0.25t以上6.5t以下 | 有り | ｸﾛｰﾗｸﾚｰﾝ(機械駆動式ｳｲﾝﾁ･ﾗﾁｽｼﾞﾌﾞ型)150t吊 | 6251.9 | クローラクレーン［機械駆動式ウインチ・ラチスジブ型］ 150t吊 |  | 0.0897 | 時間 | - | - | 普通作業員 | 0.0345 | 人 | 土木一般世話役 | 0.0172 | 人 | 特殊作業員 | 0.0172 | 人 | 運転手（特殊） | 0.017043 | 人 | -
撤去･積込み | 0.25t以上6.5t以下 | 有り | ｸﾛｰﾗｸﾚｰﾝ(油圧駆動式ｳｲﾝﾁ･ﾗﾁｽｼﾞﾌﾞ型)30～35t吊 | 2833.4 | クローラクレーン［油圧駆動式ウインチ・ラチスジブ型］ 30～35t吊 |  | 0.1 | 時間 | - | - | 普通作業員 | 0.0345 | 人 | 土木一般世話役 | 0.0172 | 人 | 特殊作業員 | 0.0172 | 人 | 運転手（特殊） | 0.017 | 人 | -
撤去･積込み | 0.25t以上6.5t以下 | 有り | ｸﾛｰﾗｸﾚｰﾝ(油圧駆動式ｳｲﾝﾁ･ﾗﾁｽｼﾞﾌﾞ型)40～45t吊 | 3061.7 | クローラクレーン［油圧駆動式ウインチ・ラチスジブ型］ 40～45t吊 |  | 0.1 | 時間 | - | - | 普通作業員 | 0.0345 | 人 | 土木一般世話役 | 0.0172 | 人 | 特殊作業員 | 0.0172 | 人 | 運転手（特殊） | 0.017 | 人 | -
撤去･積込み | 0.25t以上6.5t以下 | 有り | ｸﾛｰﾗｸﾚｰﾝ(油圧駆動式ｳｲﾝﾁ･ﾗﾁｽｼﾞﾌﾞ型)50～55t吊 | 3262.9 | クローラクレーン［油圧駆動式ウインチ・ラチスジブ型］ 50～55t吊 |  | 0.1 | 時間 | - | - | 普通作業員 | 0.0345 | 人 | 土木一般世話役 | 0.0172 | 人 | 特殊作業員 | 0.0172 | 人 | 運転手（特殊） | 0.017 | 人 | -
撤去･積込み | 0.25t以上6.5t以下 | 有り | ｸﾛｰﾗｸﾚｰﾝ(油圧駆動式ｳｲﾝﾁ･ﾗﾁｽｼﾞﾌﾞ型)60～65t吊 | 3598 | クローラクレーン［油圧駆動式ウインチ・ラチスジブ型］ 60～65t吊 |  | 0.1 | 時間 | - | - | 普通作業員 | 0.0345 | 人 | 土木一般世話役 | 0.0172 | 人 | 特殊作業員 | 0.0172 | 人 | 運転手（特殊） | 0.017 | 人 | -
撤去･積込み | 0.25t以上6.5t以下 | 有り | ｸﾛｰﾗｸﾚｰﾝ(油圧駆動式ｳｲﾝﾁ･ﾗﾁｽｼﾞﾌﾞ型)80t吊 | 4108 | クローラクレーン［油圧駆動式ウインチ・ラチスジブ型］ 80t吊 |  | 0.1 | 時間 | - | - | 普通作業員 | 0.0345 | 人 | 土木一般世話役 | 0.0172 | 人 | 特殊作業員 | 0.0172 | 人 | 運転手（特殊） | 0.017 | 人 | -
撤去･積込み | 0.25t以上6.5t以下 | 有り | ｸﾛｰﾗｸﾚｰﾝ(油圧駆動式ｳｲﾝﾁ･ﾗﾁｽｼﾞﾌﾞ型)100t吊 | 4743.1 | クローラクレーン［油圧駆動式ウインチ・ラチスジブ型］ 100t吊 |  | 0.1 | 時間 | - | - | 普通作業員 | 0.0345 | 人 | 土木一般世話役 | 0.0172 | 人 | 特殊作業員 | 0.0172 | 人 | 運転手（特殊） | 0.017 | 人 | -
撤去･積込み | 0.25t以上6.5t以下 | 有り | ｸﾛｰﾗｸﾚｰﾝ(油圧駆動式ｳｲﾝﾁ･ﾗﾁｽｼﾞﾌﾞ型)150t吊 | 5884.8 | クローラクレーン［油圧駆動式ウインチ・ラチスジブ型］ 150t吊 |  | 0.1 | 時間 | - | - | 普通作業員 | 0.0345 | 人 | 土木一般世話役 | 0.0172 | 人 | 特殊作業員 | 0.0172 | 人 | 運転手（特殊） | 0.017 | 人 | -
撤去･積込み | 6.5tを超え12.5t以下 | 無し | ﾗﾌﾃﾚｰﾝｸﾚｰﾝ(油圧伸縮ｼﾞﾌﾞ型)20t吊 | 2643.3 | ラフテレーンクレーン［油圧伸縮ジブ型・排出ガス対策型(第１次基準値)］ 20t吊 | * | 0.0196 | 日 | - | - | 普通作業員 | 0.0392 | 人 | 土木一般世話役 | 0.0196 | 人 | 特殊作業員 | 0.0196 | 人 | - |  |  | -
撤去･積込み | 6.5tを超え12.5t以下 | 無し | ﾗﾌﾃﾚｰﾝｸﾚｰﾝ(油圧伸縮ｼﾞﾌﾞ型)25t吊 | 2713.8 | ラフテレーンクレーン［油圧伸縮ジブ型・排出ガス対策型(第１次基準値)］ 25t吊 | * | 0.0196 | 日 | - | - | 普通作業員 | 0.0392 | 人 | 土木一般世話役 | 0.0196 | 人 | 特殊作業員 | 0.0196 | 人 | - |  |  | -
撤去･積込み | 6.5tを超え12.5t以下 | 無し | ﾗﾌﾃﾚｰﾝｸﾚｰﾝ(油圧伸縮ｼﾞﾌﾞ型)35t吊 | 3011.7 | ラフテレーンクレーン［油圧伸縮ジブ型・排出ガス対策型(第１次基準値)］ 35t吊 | * | 0.0196 | 日 | - | - | 普通作業員 | 0.0392 | 人 | 土木一般世話役 | 0.0196 | 人 | 特殊作業員 | 0.0196 | 人 | - |  |  | -
撤去･積込み | 6.5tを超え12.5t以下 | 無し | ﾗﾌﾃﾚｰﾝｸﾚｰﾝ(油圧伸縮ｼﾞﾌﾞ型)45t吊 | 3278.3 | ラフテレーンクレーン［油圧伸縮ジブ型・排出ガス対策型(第１次基準値)］ 45t吊 | * | 0.0196 | 日 | - | - | 普通作業員 | 0.0392 | 人 | 土木一般世話役 | 0.0196 | 人 | 特殊作業員 | 0.0196 | 人 | - |  |  | -
撤去･積込み | 6.5tを超え12.5t以下 | 無し | ﾗﾌﾃﾚｰﾝｸﾚｰﾝ(油圧伸縮ｼﾞﾌﾞ型)50t吊 | 3341 | ラフテレーンクレーン［油圧伸縮ジブ型・排出ガス対策型(第１次基準値)］ 50t吊 | * | 0.0196 | 日 | - | - | 普通作業員 | 0.0392 | 人 | 土木一般世話役 | 0.0196 | 人 | 特殊作業員 | 0.0196 | 人 | - |  |  | -
撤去･積込み | 6.5tを超え12.5t以下 | 無し | ｸﾛｰﾗｸﾚｰﾝ(機械駆動式ｳｲﾝﾁ･ﾗﾁｽｼﾞﾌﾞ型)35～40t吊 | 3507.6 | クローラクレーン［機械駆動式ウインチ・ラチスジブ型］ 35～40t吊 |  | 0.102 | 時間 | - | - | 普通作業員 | 0.0392 | 人 | 土木一般世話役 | 0.0196 | 人 | 特殊作業員 | 0.0196 | 人 | 運転手（特殊） | 0.01938 | 人 | -
撤去･積込み | 6.5tを超え12.5t以下 | 無し | ｸﾛｰﾗｸﾚｰﾝ(機械駆動式ｳｲﾝﾁ･ﾗﾁｽｼﾞﾌﾞ型)45～50t吊 | 3730.1 | クローラクレーン［機械駆動式ウインチ・ラチスジブ型］ 45～50t吊 |  | 0.102 | 時間 | - | - | 普通作業員 | 0.0392 | 人 | 土木一般世話役 | 0.0196 | 人 | 特殊作業員 | 0.0196 | 人 | 運転手（特殊） | 0.01938 | 人 | -
撤去･積込み | 6.5tを超え12.5t以下 | 無し | ｸﾛｰﾗｸﾚｰﾝ(機械駆動式ｳｲﾝﾁ･ﾗﾁｽｼﾞﾌﾞ型)80t吊 | 5004.3 | クローラクレーン［機械駆動式ウインチ・ラチスジブ型］ 80t吊 |  | 0.102 | 時間 | - | - | 普通作業員 | 0.0392 | 人 | 土木一般世話役 | 0.0196 | 人 | 特殊作業員 | 0.0196 | 人 | 運転手（特殊） | 0.01938 | 人 | -
撤去･積込み | 6.5tを超え12.5t以下 | 無し | ｸﾛｰﾗｸﾚｰﾝ(機械駆動式ｳｲﾝﾁ･ﾗﾁｽｼﾞﾌﾞ型)100t吊 | 5927.5 | クローラクレーン［機械駆動式ウインチ・ラチスジブ型］ 100t吊 |  | 0.102 | 時間 | - | - | 普通作業員 | 0.0392 | 人 | 土木一般世話役 | 0.0196 | 人 | 特殊作業員 | 0.0196 | 人 | 運転手（特殊） | 0.01938 | 人 | -
撤去･積込み | 6.5tを超え12.5t以下 | 無し | ｸﾛｰﾗｸﾚｰﾝ(機械駆動式ｳｲﾝﾁ･ﾗﾁｽｼﾞﾌﾞ型)150t吊 | 7110.7 | クローラクレーン［機械駆動式ウインチ・ラチスジブ型］ 150t吊 |  | 0.102 | 時間 | - | - | 普通作業員 | 0.0392 | 人 | 土木一般世話役 | 0.0196 | 人 | 特殊作業員 | 0.0196 | 人 | 運転手（特殊） | 0.01938 | 人 | -
撤去･積込み | 6.5tを超え12.5t以下 | 無し | ｸﾛｰﾗｸﾚｰﾝ(油圧駆動式ｳｲﾝﾁ･ﾗﾁｽｼﾞﾌﾞ型)30～35t吊 | 3223.2 | クローラクレーン［油圧駆動式ウインチ・ラチスジブ型］ 30～35t吊 |  | 0.1137 | 時間 | - | - | 普通作業員 | 0.0392 | 人 | 土木一般世話役 | 0.0196 | 人 | 特殊作業員 | 0.0196 | 人 | 運転手（特殊） | 0.019329 | 人 | -
撤去･積込み | 6.5tを超え12.5t以下 | 無し | ｸﾛｰﾗｸﾚｰﾝ(油圧駆動式ｳｲﾝﾁ･ﾗﾁｽｼﾞﾌﾞ型)40～45t吊 | 3482.9 | クローラクレーン［油圧駆動式ウインチ・ラチスジブ型］ 40～45t吊 |  | 0.1137 | 時間 | - | - | 普通作業員 | 0.0392 | 人 | 土木一般世話役 | 0.0196 | 人 | 特殊作業員 | 0.0196 | 人 | 運転手（特殊） | 0.019329 | 人 | -
撤去･積込み | 6.5tを超え12.5t以下 | 無し | ｸﾛｰﾗｸﾚｰﾝ(油圧駆動式ｳｲﾝﾁ･ﾗﾁｽｼﾞﾌﾞ型)50～55t吊 | 3711.6 | クローラクレーン［油圧駆動式ウインチ・ラチスジブ型］ 50～55t吊 |  | 0.1137 | 時間 | - | - | 普通作業員 | 0.0392 | 人 | 土木一般世話役 | 0.0196 | 人 | 特殊作業員 | 0.0196 | 人 | 運転手（特殊） | 0.019329 | 人 | -
撤去･積込み | 6.5tを超え12.5t以下 | 無し | ｸﾛｰﾗｸﾚｰﾝ(油圧駆動式ｳｲﾝﾁ･ﾗﾁｽｼﾞﾌﾞ型)60～65t吊 | 4092.6 | クローラクレーン［油圧駆動式ウインチ・ラチスジブ型］ 60～65t吊 |  | 0.1137 | 時間 | - | - | 普通作業員 | 0.0392 | 人 | 土木一般世話役 | 0.0196 | 人 | 特殊作業員 | 0.0196 | 人 | 運転手（特殊） | 0.019329 | 人 | -
撤去･積込み | 6.5tを超え12.5t以下 | 無し | ｸﾛｰﾗｸﾚｰﾝ(油圧駆動式ｳｲﾝﾁ･ﾗﾁｽｼﾞﾌﾞ型)80t吊 | 4672.5 | クローラクレーン［油圧駆動式ウインチ・ラチスジブ型］ 80t吊 |  | 0.1137 | 時間 | - | - | 普通作業員 | 0.0392 | 人 | 土木一般世話役 | 0.0196 | 人 | 特殊作業員 | 0.0196 | 人 | 運転手（特殊） | 0.019329 | 人 | -
撤去･積込み | 6.5tを超え12.5t以下 | 無し | ｸﾛｰﾗｸﾚｰﾝ(油圧駆動式ｳｲﾝﾁ･ﾗﾁｽｼﾞﾌﾞ型)100t吊 | 5394.6 | クローラクレーン［油圧駆動式ウインチ・ラチスジブ型］ 100t吊 |  | 0.1137 | 時間 | - | - | 普通作業員 | 0.0392 | 人 | 土木一般世話役 | 0.0196 | 人 | 特殊作業員 | 0.0196 | 人 | 運転手（特殊） | 0.019329 | 人 | -
撤去･積込み | 6.5tを超え12.5t以下 | 無し | ｸﾛｰﾗｸﾚｰﾝ(油圧駆動式ｳｲﾝﾁ･ﾗﾁｽｼﾞﾌﾞ型)150t吊 | 6692.7 | クローラクレーン［油圧駆動式ウインチ・ラチスジブ型］ 150t吊 |  | 0.1137 | 時間 | - | - | 普通作業員 | 0.0392 | 人 | 土木一般世話役 | 0.0196 | 人 | 特殊作業員 | 0.0196 | 人 | 運転手（特殊） | 0.019329 | 人 | -
撤去･積込み | 6.5tを超え12.5t以下 | 有り | ﾗﾌﾃﾚｰﾝｸﾚｰﾝ(油圧伸縮ｼﾞﾌﾞ型)20t吊 | 3290.6 | ラフテレーンクレーン［油圧伸縮ジブ型・排出ガス対策型(第１次基準値)］ 20t吊 | * | 0.0244 | 日 | - | - | 普通作業員 | 0.0488 | 人 | 土木一般世話役 | 0.0244 | 人 | 特殊作業員 | 0.0244 | 人 | - |  |  | -
撤去･積込み | 6.5tを超え12.5t以下 | 有り | ﾗﾌﾃﾚｰﾝｸﾚｰﾝ(油圧伸縮ｼﾞﾌﾞ型)25t吊 | 3378.4 | ラフテレーンクレーン［油圧伸縮ジブ型・排出ガス対策型(第１次基準値)］ 25t吊 | * | 0.0244 | 日 | - | - | 普通作業員 | 0.0488 | 人 | 土木一般世話役 | 0.0244 | 人 | 特殊作業員 | 0.0244 | 人 | - |  |  | -
撤去･積込み | 6.5tを超え12.5t以下 | 有り | ﾗﾌﾃﾚｰﾝｸﾚｰﾝ(油圧伸縮ｼﾞﾌﾞ型)35t吊 | 3749.3 | ラフテレーンクレーン［油圧伸縮ジブ型・排出ガス対策型(第１次基準値)］ 35t吊 | * | 0.0244 | 日 | - | - | 普通作業員 | 0.0488 | 人 | 土木一般世話役 | 0.0244 | 人 | 特殊作業員 | 0.0244 | 人 | - |  |  | -
撤去･積込み | 6.5tを超え12.5t以下 | 有り | ﾗﾌﾃﾚｰﾝｸﾚｰﾝ(油圧伸縮ｼﾞﾌﾞ型)45t吊 | 4081.1 | ラフテレーンクレーン［油圧伸縮ジブ型・排出ガス対策型(第１次基準値)］ 45t吊 | * | 0.0244 | 日 | - | - | 普通作業員 | 0.0488 | 人 | 土木一般世話役 | 0.0244 | 人 | 特殊作業員 | 0.0244 | 人 | - |  |  | -
撤去･積込み | 6.5tを超え12.5t以下 | 有り | ﾗﾌﾃﾚｰﾝｸﾚｰﾝ(油圧伸縮ｼﾞﾌﾞ型)50t吊 | 4159.2 | ラフテレーンクレーン［油圧伸縮ジブ型・排出ガス対策型(第１次基準値)］ 50t吊 | * | 0.0244 | 日 | - | - | 普通作業員 | 0.0488 | 人 | 土木一般世話役 | 0.0244 | 人 | 特殊作業員 | 0.0244 | 人 | - |  |  | -
撤去･積込み | 6.5tを超え12.5t以下 | 有り | ｸﾛｰﾗｸﾚｰﾝ(機械駆動式ｳｲﾝﾁ･ﾗﾁｽｼﾞﾌﾞ型)35～40t吊 | 4363.7 | クローラクレーン［機械駆動式ウインチ・ラチスジブ型］ 35～40t吊 |  | 0.1268 | 時間 | - | - | 普通作業員 | 0.0488 | 人 | 土木一般世話役 | 0.0244 | 人 | 特殊作業員 | 0.0244 | 人 | 運転手（特殊） | 0.024092 | 人 | -
撤去･積込み | 6.5tを超え12.5t以下 | 有り | ｸﾛｰﾗｸﾚｰﾝ(機械駆動式ｳｲﾝﾁ･ﾗﾁｽｼﾞﾌﾞ型)45～50t吊 | 4640.4 | クローラクレーン［機械駆動式ウインチ・ラチスジブ型］ 45～50t吊 |  | 0.1268 | 時間 | - | - | 普通作業員 | 0.0488 | 人 | 土木一般世話役 | 0.0244 | 人 | 特殊作業員 | 0.0244 | 人 | 運転手（特殊） | 0.024092 | 人 | -
撤去･積込み | 6.5tを超え12.5t以下 | 有り | ｸﾛｰﾗｸﾚｰﾝ(機械駆動式ｳｲﾝﾁ･ﾗﾁｽｼﾞﾌﾞ型)80t吊 | 6224.3 | クローラクレーン［機械駆動式ウインチ・ラチスジブ型］ 80t吊 |  | 0.1268 | 時間 | - | - | 普通作業員 | 0.0488 | 人 | 土木一般世話役 | 0.0244 | 人 | 特殊作業員 | 0.0244 | 人 | 運転手（特殊） | 0.024092 | 人 | -
撤去･積込み | 6.5tを超え12.5t以下 | 有り | ｸﾛｰﾗｸﾚｰﾝ(機械駆動式ｳｲﾝﾁ･ﾗﾁｽｼﾞﾌﾞ型)100t吊 | 7372 | クローラクレーン［機械駆動式ウインチ・ラチスジブ型］ 100t吊 |  | 0.1268 | 時間 | - | - | 普通作業員 | 0.0488 | 人 | 土木一般世話役 | 0.0244 | 人 | 特殊作業員 | 0.0244 | 人 | 運転手（特殊） | 0.024092 | 人 | -
撤去･積込み | 6.5tを超え12.5t以下 | 有り | ｸﾛｰﾗｸﾚｰﾝ(機械駆動式ｳｲﾝﾁ･ﾗﾁｽｼﾞﾌﾞ型)150t吊 | 8842.9 | クローラクレーン［機械駆動式ウインチ・ラチスジブ型］ 150t吊 |  | 0.1268 | 時間 | - | - | 普通作業員 | 0.0488 | 人 | 土木一般世話役 | 0.0244 | 人 | 特殊作業員 | 0.0244 | 人 | 運転手（特殊） | 0.024092 | 人 | -
撤去･積込み | 6.5tを超え12.5t以下 | 有り | ｸﾛｰﾗｸﾚｰﾝ(油圧駆動式ｳｲﾝﾁ･ﾗﾁｽｼﾞﾌﾞ型)30～35t吊 | 4012.1 | クローラクレーン［油圧駆動式ウインチ・ラチスジブ型］ 30～35t吊 |  | 0.1415 | 時間 | - | - | 普通作業員 | 0.0488 | 人 | 土木一般世話役 | 0.0244 | 人 | 特殊作業員 | 0.0244 | 人 | 運転手（特殊） | 0.024055 | 人 | -
撤去･積込み | 6.5tを超え12.5t以下 | 有り | ｸﾛｰﾗｸﾚｰﾝ(油圧駆動式ｳｲﾝﾁ･ﾗﾁｽｼﾞﾌﾞ型)40～45t吊 | 4335.2 | クローラクレーン［油圧駆動式ウインチ・ラチスジブ型］ 40～45t吊 |  | 0.1415 | 時間 | - | - | 普通作業員 | 0.0488 | 人 | 土木一般世話役 | 0.0244 | 人 | 特殊作業員 | 0.0244 | 人 | 運転手（特殊） | 0.024055 | 人 | -
撤去･積込み | 6.5tを超え12.5t以下 | 有り | ｸﾛｰﾗｸﾚｰﾝ(油圧駆動式ｳｲﾝﾁ･ﾗﾁｽｼﾞﾌﾞ型)50～55t吊 | 4619.9 | クローラクレーン［油圧駆動式ウインチ・ラチスジブ型］ 50～55t吊 |  | 0.1415 | 時間 | - | - | 普通作業員 | 0.0488 | 人 | 土木一般世話役 | 0.0244 | 人 | 特殊作業員 | 0.0244 | 人 | 運転手（特殊） | 0.024055 | 人 | -
撤去･積込み | 6.5tを超え12.5t以下 | 有り | ｸﾛｰﾗｸﾚｰﾝ(油圧駆動式ｳｲﾝﾁ･ﾗﾁｽｼﾞﾌﾞ型)60～65t吊 | 5094.1 | クローラクレーン［油圧駆動式ウインチ・ラチスジブ型］ 60～65t吊 |  | 0.1415 | 時間 | - | - | 普通作業員 | 0.0488 | 人 | 土木一般世話役 | 0.0244 | 人 | 特殊作業員 | 0.0244 | 人 | 運転手（特殊） | 0.024055 | 人 | -
撤去･積込み | 6.5tを超え12.5t以下 | 有り | ｸﾛｰﾗｸﾚｰﾝ(油圧駆動式ｳｲﾝﾁ･ﾗﾁｽｼﾞﾌﾞ型)80t吊 | 5815.7 | クローラクレーン［油圧駆動式ウインチ・ラチスジブ型］ 80t吊 |  | 0.1415 | 時間 | - | - | 普通作業員 | 0.0488 | 人 | 土木一般世話役 | 0.0244 | 人 | 特殊作業員 | 0.0244 | 人 | 運転手（特殊） | 0.024055 | 人 | -
撤去･積込み | 6.5tを超え12.5t以下 | 有り | ｸﾛｰﾗｸﾚｰﾝ(油圧駆動式ｳｲﾝﾁ･ﾗﾁｽｼﾞﾌﾞ型)100t吊 | 6714.4 | クローラクレーン［油圧駆動式ウインチ・ラチスジブ型］ 100t吊 |  | 0.1415 | 時間 | - | - | 普通作業員 | 0.0488 | 人 | 土木一般世話役 | 0.0244 | 人 | 特殊作業員 | 0.0244 | 人 | 運転手（特殊） | 0.024055 | 人 | -
撤去･積込み | 6.5tを超え12.5t以下 | 有り | ｸﾛｰﾗｸﾚｰﾝ(油圧駆動式ｳｲﾝﾁ･ﾗﾁｽｼﾞﾌﾞ型)150t吊 | 8329.9 | クローラクレーン［油圧駆動式ウインチ・ラチスジブ型］ 150t吊 |  | 0.1415 | 時間 | - | - | 普通作業員 | 0.0488 | 人 | 土木一般世話役 | 0.0244 | 人 | 特殊作業員 | 0.0244 | 人 | 運転手（特殊） | 0.024055 | 人 | -
撤去･積込み | 12.5tを超え35.5t以下 | 無し | ﾗﾌﾃﾚｰﾝｸﾚｰﾝ(油圧伸縮ｼﾞﾌﾞ型)20t吊 | 3749.1 | ラフテレーンクレーン［油圧伸縮ジブ型・排出ガス対策型(第１次基準値)］ 20t吊 | * | 0.0278 | 日 | - | - | 普通作業員 | 0.0556 | 人 | 土木一般世話役 | 0.0278 | 人 | 特殊作業員 | 0.0278 | 人 | - |  |  | -
撤去･積込み | 12.5tを超え35.5t以下 | 無し | ﾗﾌﾃﾚｰﾝｸﾚｰﾝ(油圧伸縮ｼﾞﾌﾞ型)25t吊 | 3849.2 | ラフテレーンクレーン［油圧伸縮ジブ型・排出ガス対策型(第１次基準値)］ 25t吊 | * | 0.0278 | 日 | - | - | 普通作業員 | 0.0556 | 人 | 土木一般世話役 | 0.0278 | 人 | 特殊作業員 | 0.0278 | 人 | - |  |  | -
撤去･積込み | 12.5tを超え35.5t以下 | 無し | ﾗﾌﾃﾚｰﾝｸﾚｰﾝ(油圧伸縮ｼﾞﾌﾞ型)35t吊 | 4271.7 | ラフテレーンクレーン［油圧伸縮ジブ型・排出ガス対策型(第１次基準値)］ 35t吊 | * | 0.0278 | 日 | - | - | 普通作業員 | 0.0556 | 人 | 土木一般世話役 | 0.0278 | 人 | 特殊作業員 | 0.0278 | 人 | - |  |  | -
撤去･積込み | 12.5tを超え35.5t以下 | 無し | ﾗﾌﾃﾚｰﾝｸﾚｰﾝ(油圧伸縮ｼﾞﾌﾞ型)45t吊 | 4649.8 | ラフテレーンクレーン［油圧伸縮ジブ型・排出ガス対策型(第１次基準値)］ 45t吊 | * | 0.0278 | 日 | - | - | 普通作業員 | 0.0556 | 人 | 土木一般世話役 | 0.0278 | 人 | 特殊作業員 | 0.0278 | 人 | - |  |  | -
撤去･積込み | 12.5tを超え35.5t以下 | 無し | ﾗﾌﾃﾚｰﾝｸﾚｰﾝ(油圧伸縮ｼﾞﾌﾞ型)50t吊 | 4738.8 | ラフテレーンクレーン［油圧伸縮ジブ型・排出ガス対策型(第１次基準値)］ 50t吊 | * | 0.0278 | 日 | - | - | 普通作業員 | 0.0556 | 人 | 土木一般世話役 | 0.0278 | 人 | 特殊作業員 | 0.0278 | 人 | - |  |  | -
撤去･積込み | 12.5tを超え35.5t以下 | 無し | ｸﾛｰﾗｸﾚｰﾝ(機械駆動式ｳｲﾝﾁ･ﾗﾁｽｼﾞﾌﾞ型)35～40t吊 | 4970.7 | クローラクレーン［機械駆動式ウインチ・ラチスジブ型］ 35～40t吊 |  | 0.1444 | 時間 | - | - | 普通作業員 | 0.0556 | 人 | 土木一般世話役 | 0.0278 | 人 | 特殊作業員 | 0.0278 | 人 | 運転手（特殊） | 0.027436 | 人 | -
撤去･積込み | 12.5tを超え35.5t以下 | 無し | ｸﾛｰﾗｸﾚｰﾝ(機械駆動式ｳｲﾝﾁ･ﾗﾁｽｼﾞﾌﾞ型)45～50t吊 | 5285.8 | クローラクレーン［機械駆動式ウインチ・ラチスジブ型］ 45～50t吊 |  | 0.1444 | 時間 | - | - | 普通作業員 | 0.0556 | 人 | 土木一般世話役 | 0.0278 | 人 | 特殊作業員 | 0.0278 | 人 | 運転手（特殊） | 0.027436 | 人 | -
撤去･積込み | 12.5tを超え35.5t以下 | 無し | ｸﾛｰﾗｸﾚｰﾝ(機械駆動式ｳｲﾝﾁ･ﾗﾁｽｼﾞﾌﾞ型)80t吊 | 7089.5 | クローラクレーン［機械駆動式ウインチ・ラチスジブ型］ 80t吊 |  | 0.1444 | 時間 | - | - | 普通作業員 | 0.0556 | 人 | 土木一般世話役 | 0.0278 | 人 | 特殊作業員 | 0.0278 | 人 | 運転手（特殊） | 0.027436 | 人 | -
撤去･積込み | 12.5tを超え35.5t以下 | 無し | ｸﾛｰﾗｸﾚｰﾝ(機械駆動式ｳｲﾝﾁ･ﾗﾁｽｼﾞﾌﾞ型)100t吊 | 8396.5 | クローラクレーン［機械駆動式ウインチ・ラチスジブ型］ 100t吊 |  | 0.1444 | 時間 | - | - | 普通作業員 | 0.0556 | 人 | 土木一般世話役 | 0.0278 | 人 | 特殊作業員 | 0.0278 | 人 | 運転手（特殊） | 0.027436 | 人 | -
撤去･積込み | 12.5tを超え35.5t以下 | 無し | ｸﾛｰﾗｸﾚｰﾝ(機械駆動式ｳｲﾝﾁ･ﾗﾁｽｼﾞﾌﾞ型)150t吊 | 10072 | クローラクレーン［機械駆動式ウインチ・ラチスジブ型］ 150t吊 |  | 0.1444 | 時間 | - | - | 普通作業員 | 0.0556 | 人 | 土木一般世話役 | 0.0278 | 人 | 特殊作業員 | 0.0278 | 人 | 運転手（特殊） | 0.027436 | 人 | -
撤去･積込み | 12.5tを超え35.5t以下 | 無し | ｸﾛｰﾗｸﾚｰﾝ(油圧駆動式ｳｲﾝﾁ･ﾗﾁｽｼﾞﾌﾞ型)30～35t吊 | 4569.8 | クローラクレーン［油圧駆動式ウインチ・ラチスジブ型］ 30～35t吊 |  | 0.1611 | 時間 | - | - | 普通作業員 | 0.0556 | 人 | 土木一般世話役 | 0.0278 | 人 | 特殊作業員 | 0.0278 | 人 | 運転手（特殊） | 0.027387 | 人 | -
撤去･積込み | 12.5tを超え35.5t以下 | 無し | ｸﾛｰﾗｸﾚｰﾝ(油圧駆動式ｳｲﾝﾁ･ﾗﾁｽｼﾞﾌﾞ型)40～45t吊 | 4937.6 | クローラクレーン［油圧駆動式ウインチ・ラチスジブ型］ 40～45t吊 |  | 0.1611 | 時間 | - | - | 普通作業員 | 0.0556 | 人 | 土木一般世話役 | 0.0278 | 人 | 特殊作業員 | 0.0278 | 人 | 運転手（特殊） | 0.027387 | 人 | -
撤去･積込み | 12.5tを超え35.5t以下 | 無し | ｸﾛｰﾗｸﾚｰﾝ(油圧駆動式ｳｲﾝﾁ･ﾗﾁｽｼﾞﾌﾞ型)50～55t吊 | 5261.8 | クローラクレーン［油圧駆動式ウインチ・ラチスジブ型］ 50～55t吊 |  | 0.1611 | 時間 | - | - | 普通作業員 | 0.0556 | 人 | 土木一般世話役 | 0.0278 | 人 | 特殊作業員 | 0.0278 | 人 | 運転手（特殊） | 0.027387 | 人 | -
撤去･積込み | 12.5tを超え35.5t以下 | 無し | ｸﾛｰﾗｸﾚｰﾝ(油圧駆動式ｳｲﾝﾁ･ﾗﾁｽｼﾞﾌﾞ型)60～65t吊 | 5801.6 | クローラクレーン［油圧駆動式ウインチ・ラチスジブ型］ 60～65t吊 |  | 0.1611 | 時間 | - | - | 普通作業員 | 0.0556 | 人 | 土木一般世話役 | 0.0278 | 人 | 特殊作業員 | 0.0278 | 人 | 運転手（特殊） | 0.027387 | 人 | -
撤去･積込み | 12.5tを超え35.5t以下 | 無し | ｸﾛｰﾗｸﾚｰﾝ(油圧駆動式ｳｲﾝﾁ･ﾗﾁｽｼﾞﾌﾞ型)80t吊 | 6623.2 | クローラクレーン［油圧駆動式ウインチ・ラチスジブ型］ 80t吊 |  | 0.1611 | 時間 | - | - | 普通作業員 | 0.0556 | 人 | 土木一般世話役 | 0.0278 | 人 | 特殊作業員 | 0.0278 | 人 | 運転手（特殊） | 0.027387 | 人 | -
撤去･積込み | 12.5tを超え35.5t以下 | 無し | ｸﾛｰﾗｸﾚｰﾝ(油圧駆動式ｳｲﾝﾁ･ﾗﾁｽｼﾞﾌﾞ型)100t吊 | 7646.4 | クローラクレーン［油圧駆動式ウインチ・ラチスジブ型］ 100t吊 |  | 0.1611 | 時間 | - | - | 普通作業員 | 0.0556 | 人 | 土木一般世話役 | 0.0278 | 人 | 特殊作業員 | 0.0278 | 人 | 運転手（特殊） | 0.027387 | 人 | -
撤去･積込み | 12.5tを超え35.5t以下 | 無し | ｸﾛｰﾗｸﾚｰﾝ(油圧駆動式ｳｲﾝﾁ･ﾗﾁｽｼﾞﾌﾞ型)150t吊 | 9485.6 | クローラクレーン［油圧駆動式ウインチ・ラチスジブ型］ 150t吊 |  | 0.1611 | 時間 | - | - | 普通作業員 | 0.0556 | 人 | 土木一般世話役 | 0.0278 | 人 | 特殊作業員 | 0.0278 | 人 | 運転手（特殊） | 0.027387 | 人 | -
撤去･積込み | 12.5tを超え35.5t以下 | 有り | ﾗﾌﾃﾚｰﾝｸﾚｰﾝ(油圧伸縮ｼﾞﾌﾞ型)20t吊 | 4652.7 | ラフテレーンクレーン［油圧伸縮ジブ型・排出ガス対策型(第１次基準値)］ 20t吊 | * | 0.0345 | 日 | - | - | 普通作業員 | 0.069 | 人 | 土木一般世話役 | 0.0345 | 人 | 特殊作業員 | 0.0345 | 人 | - |  |  | -
撤去･積込み | 12.5tを超え35.5t以下 | 有り | ﾗﾌﾃﾚｰﾝｸﾚｰﾝ(油圧伸縮ｼﾞﾌﾞ型)25t吊 | 4776.9 | ラフテレーンクレーン［油圧伸縮ジブ型・排出ガス対策型(第１次基準値)］ 25t吊 | * | 0.0345 | 日 | - | - | 普通作業員 | 0.069 | 人 | 土木一般世話役 | 0.0345 | 人 | 特殊作業員 | 0.0345 | 人 | - |  |  | -
撤去･積込み | 12.5tを超え35.5t以下 | 有り | ﾗﾌﾃﾚｰﾝｸﾚｰﾝ(油圧伸縮ｼﾞﾌﾞ型)35t吊 | 5301.3 | ラフテレーンクレーン［油圧伸縮ジブ型・排出ガス対策型(第１次基準値)］ 35t吊 | * | 0.0345 | 日 | - | - | 普通作業員 | 0.069 | 人 | 土木一般世話役 | 0.0345 | 人 | 特殊作業員 | 0.0345 | 人 | - |  |  | -
撤去･積込み | 12.5tを超え35.5t以下 | 有り | ﾗﾌﾃﾚｰﾝｸﾚｰﾝ(油圧伸縮ｼﾞﾌﾞ型)45t吊 | 5770.5 | ラフテレーンクレーン［油圧伸縮ジブ型・排出ガス対策型(第１次基準値)］ 45t吊 | * | 0.0345 | 日 | - | - | 普通作業員 | 0.069 | 人 | 土木一般世話役 | 0.0345 | 人 | 特殊作業員 | 0.0345 | 人 | - |  |  | -
撤去･積込み | 12.5tを超え35.5t以下 | 有り | ﾗﾌﾃﾚｰﾝｸﾚｰﾝ(油圧伸縮ｼﾞﾌﾞ型)50t吊 | 5880.9 | ラフテレーンクレーン［油圧伸縮ジブ型・排出ガス対策型(第１次基準値)］ 50t吊 | * | 0.0345 | 日 | - | - | 普通作業員 | 0.069 | 人 | 土木一般世話役 | 0.0345 | 人 | 特殊作業員 | 0.0345 | 人 | - |  |  | -
撤去･積込み | 12.5tを超え35.5t以下 | 有り | ｸﾛｰﾗｸﾚｰﾝ(機械駆動式ｳｲﾝﾁ･ﾗﾁｽｼﾞﾌﾞ型)35～40t吊 | 6170.3 | クローラクレーン［機械駆動式ウインチ・ラチスジブ型］ 35～40t吊 |  | 0.1793 | 時間 | - | - | 普通作業員 | 0.069 | 人 | 土木一般世話役 | 0.0345 | 人 | 特殊作業員 | 0.0345 | 人 | 運転手（特殊） | 0.034067 | 人 | -
撤去･積込み | 12.5tを超え35.5t以下 | 有り | ｸﾛｰﾗｸﾚｰﾝ(機械駆動式ｳｲﾝﾁ･ﾗﾁｽｼﾞﾌﾞ型)45～50t吊 | 6561.5 | クローラクレーン［機械駆動式ウインチ・ラチスジブ型］ 45～50t吊 |  | 0.1793 | 時間 | - | - | 普通作業員 | 0.069 | 人 | 土木一般世話役 | 0.0345 | 人 | 特殊作業員 | 0.0345 | 人 | 運転手（特殊） | 0.034067 | 人 | -
撤去･積込み | 12.5tを超え35.5t以下 | 有り | ｸﾛｰﾗｸﾚｰﾝ(機械駆動式ｳｲﾝﾁ･ﾗﾁｽｼﾞﾌﾞ型)80t吊 | 8801.2 | クローラクレーン［機械駆動式ウインチ・ラチスジブ型］ 80t吊 |  | 0.1793 | 時間 | - | - | 普通作業員 | 0.069 | 人 | 土木一般世話役 | 0.0345 | 人 | 特殊作業員 | 0.0345 | 人 | 運転手（特殊） | 0.034067 | 人 | -
撤去･積込み | 12.5tを超え35.5t以下 | 有り | ｸﾛｰﾗｸﾚｰﾝ(機械駆動式ｳｲﾝﾁ･ﾗﾁｽｼﾞﾌﾞ型)100t吊 | 10424 | クローラクレーン［機械駆動式ウインチ・ラチスジブ型］ 100t吊 |  | 0.1793 | 時間 | - | - | 普通作業員 | 0.069 | 人 | 土木一般世話役 | 0.0345 | 人 | 特殊作業員 | 0.0345 | 人 | 運転手（特殊） | 0.034067 | 人 | -
撤去･積込み | 12.5tを超え35.5t以下 | 有り | ｸﾛｰﾗｸﾚｰﾝ(機械駆動式ｳｲﾝﾁ･ﾗﾁｽｼﾞﾌﾞ型)150t吊 | 12504 | クローラクレーン［機械駆動式ウインチ・ラチスジブ型］ 150t吊 |  | 0.1793 | 時間 | - | - | 普通作業員 | 0.069 | 人 | 土木一般世話役 | 0.0345 | 人 | 特殊作業員 | 0.0345 | 人 | 運転手（特殊） | 0.034067 | 人 | -
撤去･積込み | 12.5tを超え35.5t以下 | 有り | ｸﾛｰﾗｸﾚｰﾝ(油圧駆動式ｳｲﾝﾁ･ﾗﾁｽｼﾞﾌﾞ型)30～35t吊 | 5672 | クローラクレーン［油圧駆動式ウインチ・ラチスジブ型］ 30～35t吊 |  | 0.2 | 時間 | - | - | 普通作業員 | 0.069 | 人 | 土木一般世話役 | 0.0345 | 人 | 特殊作業員 | 0.0345 | 人 | 運転手（特殊） | 0.034 | 人 | -
撤去･積込み | 12.5tを超え35.5t以下 | 有り | ｸﾛｰﾗｸﾚｰﾝ(油圧駆動式ｳｲﾝﾁ･ﾗﾁｽｼﾞﾌﾞ型)40～45t吊 | 6128.7 | クローラクレーン［油圧駆動式ウインチ・ラチスジブ型］ 40～45t吊 |  | 0.2 | 時間 | - | - | 普通作業員 | 0.069 | 人 | 土木一般世話役 | 0.0345 | 人 | 特殊作業員 | 0.0345 | 人 | 運転手（特殊） | 0.034 | 人 | -
撤去･積込み | 12.5tを超え35.5t以下 | 有り | ｸﾛｰﾗｸﾚｰﾝ(油圧駆動式ｳｲﾝﾁ･ﾗﾁｽｼﾞﾌﾞ型)50～55t吊 | 6531.1 | クローラクレーン［油圧駆動式ウインチ・ラチスジブ型］ 50～55t吊 |  | 0.2 | 時間 | - | - | 普通作業員 | 0.069 | 人 | 土木一般世話役 | 0.0345 | 人 | 特殊作業員 | 0.0345 | 人 | 運転手（特殊） | 0.034 | 人 | -
撤去･積込み | 12.5tを超え35.5t以下 | 有り | ｸﾛｰﾗｸﾚｰﾝ(油圧駆動式ｳｲﾝﾁ･ﾗﾁｽｼﾞﾌﾞ型)60～65t吊 | 7201.3 | クローラクレーン［油圧駆動式ウインチ・ラチスジブ型］ 60～65t吊 |  | 0.2 | 時間 | - | - | 普通作業員 | 0.069 | 人 | 土木一般世話役 | 0.0345 | 人 | 特殊作業員 | 0.0345 | 人 | 運転手（特殊） | 0.034 | 人 | -
撤去･積込み | 12.5tを超え35.5t以下 | 有り | ｸﾛｰﾗｸﾚｰﾝ(油圧駆動式ｳｲﾝﾁ･ﾗﾁｽｼﾞﾌﾞ型)80t吊 | 8221.3 | クローラクレーン［油圧駆動式ウインチ・ラチスジブ型］ 80t吊 |  | 0.2 | 時間 | - | - | 普通作業員 | 0.069 | 人 | 土木一般世話役 | 0.0345 | 人 | 特殊作業員 | 0.0345 | 人 | 運転手（特殊） | 0.034 | 人 | -
撤去･積込み | 12.5tを超え35.5t以下 | 有り | ｸﾛｰﾗｸﾚｰﾝ(油圧駆動式ｳｲﾝﾁ･ﾗﾁｽｼﾞﾌﾞ型)100t吊 | 9491.5 | クローラクレーン［油圧駆動式ウインチ・ラチスジブ型］ 100t吊 |  | 0.2 | 時間 | - | - | 普通作業員 | 0.069 | 人 | 土木一般世話役 | 0.0345 | 人 | 特殊作業員 | 0.0345 | 人 | 運転手（特殊） | 0.034 | 人 | -
撤去･積込み | 12.5tを超え35.5t以下 | 有り | ｸﾛｰﾗｸﾚｰﾝ(油圧駆動式ｳｲﾝﾁ･ﾗﾁｽｼﾞﾌﾞ型)150t吊 | 11775 | クローラクレーン［油圧駆動式ウインチ・ラチスジブ型］ 150t吊 |  | 0.2 | 時間 | - | - | 普通作業員 | 0.069 | 人 | 土木一般世話役 | 0.0345 | 人 | 特殊作業員 | 0.0345 | 人 | 運転手（特殊） | 0.034 | 人 | -

## 162
No.162【 捨石 】
＜ 積算単位：ｍ３ ＞
条件区分 | 標準単価 | 代表機械規格・代表労務規格・参考数量（積算単位当り） | [19 empty] | 備考
最大作業半径 |  | K （ *印：賃料） | [7 empty] | R
|  | K1 |  |  |  | K2 |  |  | K3 | R1 |  |  | R2 |  |  | R3 |  |  | R4
9m以下 | 1065.8 | バックホウ（クローラ型）［標準型・排出ガス対策型（第２次基準値）］ 山積0.8m3（平積0.6m3） |  | 0.076 | 時間 | - |  |  | - | 運転手（特殊） | 0.01216 | 人 | 普通作業員 | 0.0069 | 人 | 土木一般世話役 | 0.005 | 人 | - |  |  | -
9mを超え24m以下 | 1443.4 | ラフテレーンクレーン［油圧伸縮ジブ型・排出ガス対策型(第１次基準値)］ 25t吊 | * | 0.0081 | 日 | バックホウ（クローラ型）［標準型・排出ガス対策型（第２次基準値）］ 山積0.8m3（平積0.6m3） | 0.062 | 時間 | - | 運転手（特殊） | 0.00992 | 人 | 普通作業員 | 0.0094 | 人 | 特殊作業員 | 0.0057 | 人 | 土木一般世話役 | 0.0042 | 人 | -

## 164
No.164【 表面均し 】
＜ 積算単位：ｍ２ ＞
条件区分 | 標準単価 | 代表機械規格・代表労務規格・参考数量（積算単位当り） | [14 empty] | 備考
- |  | K （ *印：賃料） |  |  |  |  | R
|  | K1 |  |  | K2 | K3 | R1 |  |  | R2 |  |  | R3 |  |  | R4
- | 1498.6 | バックホウ（クローラ型）［標準型・排出ガス対策型（第２次基準値）］ 山積0.8m3（平積0.6m3） | 0.09 | 時間 | - | - | 普通作業員 | 0.018 | 人 | 運転手（特殊） | 0.0144 | 人 | 土木一般世話役 | 0.0071 | 人 | - | -

## 165
No.165【 除草 】
＜ 積算単位：ｍ２ ＞
条件区分 |  |  | 標準単価 | 代表機械規格・代表労務規格・参考数量（積算単位当り） | [16 empty] | 備考
除草機種 | 機械使用条件 | 飛散防止措置 |  | K （ *印：賃料） |  |  |  |  | R
|  |  |  | K1 |  |  | K2 | K3 | R1 |  |  | R2 |  |  | R3 |  |  | R4
大型自走式(ﾛﾝｸﾞﾘｰﾁ式) | 持込 | - | 14.662 | 草刈車 ロングリーチモア装置付 ホイール式 | 0.00075 | 時間 | - | - | 特殊作業員 | 9.5e-05 | 人 | 運転手（特殊） | 9.5e-05 | 人 | 普通作業員 | 4.5e-05 | 人 | 土木一般世話役 | 2.9e-05 | 人 | -
大型自走式(ﾛﾝｸﾞﾘｰﾁ式) | 貸与 | - | 7.5555 | 草刈車 ロングリーチモア装置付 ホイール式 | 0.00075 | 時間 | - | - | 特殊作業員 | 9.5e-05 | 人 | 運転手（特殊） | 9.5e-05 | 人 | 普通作業員 | 4.5e-05 | 人 | 土木一般世話役 | 2.9e-05 | 人 | -
遠隔操縦式(刈幅185cm) | 持込 | - | 10.399 | 草刈機［遠隔操縦式］ 刈幅185cm | 0.00077 | 時間 | - | - | 特殊作業員 | 0.00015 | 人 | 土木一般世話役 | 2.2e-05 | 人 | - |  |  | - |  |  | -
遠隔操縦式(刈幅185cm) | 貸与 | - | 5.8955 | 草刈機［遠隔操縦式］ 刈幅185cm | 0.00077 | 時間 | - | - | 特殊作業員 | 0.00015 | 人 | 土木一般世話役 | 2.2e-05 | 人 | - |  |  | - |  |  | -
遠隔操縦式(刈幅120cm) | 持込 | - | 11.419 | 草刈機［遠隔操縦式］ 刈幅120cm | 0.00021 | 日 | - | - | 特殊作業員 | 0.00026 | 人 | 土木一般世話役 | 3.7e-05 | 人 | - |  |  | - |  |  | -
遠隔操縦式(刈幅120cm) | 貸与 | - | 8.1823 | 草刈機［遠隔操縦式］ 刈幅120cm | 0.00021 | 日 | - | - | 特殊作業員 | 0.00026 | 人 | 土木一般世話役 | 3.7e-05 | 人 | - |  |  | - |  |  | -
ﾊﾝﾄﾞｶﾞｲﾄﾞ式(刈幅150cm) | - | - | 9.4843 | 草刈機［ハンドガイド式・笹／ヨシ等用］〔簡易搭乗型〕 刈幅150cm | 0.00016 | 日 | - | - | 特殊作業員 | 0.00024 | 人 | 土木一般世話役 | 2.2e-05 | 人 | - |  |  | - |  |  | -
肩掛式(ｶｯﾀ径255mm) | - | 有り | 42.339 | 草刈機［肩掛式］ カッタ径255mm | 0.0014 | 日 | - | - | 特殊作業員 | 0.0013 | 人 | 普通作業員 | 0.00034 | 人 | 土木一般世話役 | 9.4e-05 | 人 | - |  |  | -
肩掛式(ｶｯﾀ径255mm) | - | 無し | 35.165 | 草刈機［肩掛式］ カッタ径255mm | 0.0014 | 日 | - | - | 特殊作業員 | 0.0013 | 人 | 土木一般世話役 | 9.4e-05 | 人 | - |  |  | - |  |  | -
人力 | - | - | 88.504 | - |  |  | - | - | 普通作業員 | 0.0038 | 人 | 土木一般世話役 | 0.0002 | 人 | - |  |  | - |  |  | -

## 166
No.166【 集草 】
＜ 積算単位：ｍ２ ＞
条件区分 |  | 標準単価 | 代表機械規格・代表労務規格・参考数量（積算単位当り） | [14 empty] | 備考
集草機種 | 機械使用条件 |  | K （ *印：賃料） |  |  |  |  | R
|  |  | K1 |  |  | K2 | K3 | R1 |  |  | R2 |  |  | R3 |  |  | R4
遠隔操縦式(集草幅180cm) | 持込 | 11.249 | 集草機［遠隔操縦式］ 集草幅180cm | 0.00012 | 日 | - | - | 普通作業員 | 0.00011 | 人 | 特殊作業員 | 6.6e-05 | 人 | 土木一般世話役 | 1e-05 | 人 | - | -
遠隔操縦式(集草幅180cm) | 貸与 | 5.5846 | 集草機［遠隔操縦式］ 集草幅180cm | 0.00012 | 日 | - | - | 普通作業員 | 0.00011 | 人 | 特殊作業員 | 6.6e-05 | 人 | 土木一般世話役 | 1e-05 | 人 | - | -
遠隔操縦式(集草幅160cm) | 持込 | 8.8131 | 集草機［遠隔操縦式］ 集草幅160cm | 0.00013 | 日 | - | - | 特殊作業員 | 0.0001 | 人 | 普通作業員 | 0.00011 | 人 | 土木一般世話役 | 1.9e-05 | 人 | - | -
遠隔操縦式(集草幅160cm) | 貸与 | 5.9492 | 集草機［遠隔操縦式］ 集草幅160cm | 0.00013 | 日 | - | - | 特殊作業員 | 0.0001 | 人 | 普通作業員 | 0.00011 | 人 | 土木一般世話役 | 1.9e-05 | 人 | - | -
ﾊﾝﾄﾞｶﾞｲﾄﾞ式(集草幅200cm) | - | 9.4762 | 集草機［ハンドガイド式］〔簡易搭乗型〕 集草幅200cm | 0.00013 | 日 | - | - | 特殊作業員 | 0.00012 | 人 | 普通作業員 | 0.0001 | 人 | 土木一般世話役 | 1.5e-05 | 人 | - | -
人力 | - | 20.072 | - |  |  | - | - | 普通作業員 | 0.0009 | 人 | 土木一般世話役 | 4.4e-05 | 人 | - |  |  | - | -

## 167
No.167【 梱包 】
＜ 積算単位：ｍ２ ＞
条件区分 | 標準単価 | 代表機械規格・代表労務規格・参考数量（積算単位当り） | [12 empty] | 備考
機械使用条件 |  | K （ *印：賃料） |  |  |  |  | R
|  | K1 |  |  | K2 | K3 | R1 |  |  | R2 |  |  | R3 | R4
持込 | 3.8342 | 刈草梱包機械［ハンドガイド式］〔簡易搭乗型〕ディーゼルエンジン駆動 梱包径50cm×幅70cm | 0.00014 | 日 | - | - | 特殊作業員 | 9e-05 | 人 | 土木一般世話役 | 1.2e-05 | 人 | - | - | -
貸与 | 2.8926 | 刈草梱包機械［ハンドガイド式］〔簡易搭乗型〕ディーゼルエンジン駆動 梱包径50cm×幅70cm | 0.00014 | 日 | - | - | 特殊作業員 | 9e-05 | 人 | 土木一般世話役 | 1.2e-05 | 人 | - | - | -

## 168
No.168【 積込・荷卸 】
＜ 積算単位：ｍ２ ＞
条件区分 | 標準単価 | 代表機械規格・代表労務規格・参考数量（積算単位当り） | [8 empty] | 備考
機種 |  | K （ *印：賃料） |  |  | R
|  | K1 | K2 | K3 | R1 |  |  | R2 | R3 | R4
ﾀﾞﾝﾌﾟﾄﾗｯｸ(ｵﾝﾛｰﾄﾞ･ﾃﾞｨｰｾﾞﾙ･2t積級)(梱包無し) | 12.66 | - | - | - | 普通作業員 | 0.0006 | 人 | - | - | - | -
ﾀﾞﾝﾌﾟﾄﾗｯｸ(ｵﾝﾛｰﾄﾞ･ﾃﾞｨｰｾﾞﾙ･2t積級)(梱包有り) | 4.009 | - | - | - | 普通作業員 | 0.00019 | 人 | - | - | - | -
ﾊﾟｯｶｰ車(回転式･積載容量8m3) | 7.385 | - | - | - | 普通作業員 | 0.00035 | 人 | - | - | - | -

## 169
No.169【 運搬（堤防除草） 】
＜ 積算単位：ｍ２ ＞
条件区分 |  |  |  | 標準単価 | 代表機械規格・代表労務規格・参考数量（積算単位当り） | [10 empty] | 備考
運搬機械 | 梱包の有無 | DID区間の有無 | 運搬距離(片道) |  | K （ *印：賃料） |  |  |  |  | R
[5 empty] | K1 |  |  | K2 | K3 | R1 |  |  | R2 | R3 | R4
ﾀﾞﾝﾌﾟﾄﾗｯｸ(ｵﾝﾛｰﾄﾞ･ﾃﾞｨｰｾﾞﾙ･2t積級) | 梱包有り | 無し | 1.0km以下 | 0.97557 | ダンプトラック［オンロード・ディーゼル］ 2t積級 （タイヤ損耗費及び補修費（良好）を含む） | 0.00023 | 時間 | - | - | 運転手（一般） | 3.22e-05 | 人 | - | - | - | -
ﾀﾞﾝﾌﾟﾄﾗｯｸ(ｵﾝﾛｰﾄﾞ･ﾃﾞｨｰｾﾞﾙ･2t積級) | 梱包有り | 無し | 2.5km以下 | 1.1028 | ダンプトラック［オンロード・ディーゼル］ 2t積級 （タイヤ損耗費及び補修費（良好）を含む） | 0.00026 | 時間 | - | - | 運転手（一般） | 3.64e-05 | 人 | - | - | - | -
ﾀﾞﾝﾌﾟﾄﾗｯｸ(ｵﾝﾛｰﾄﾞ･ﾃﾞｨｰｾﾞﾙ･2t積級) | 梱包有り | 無し | 4.0km以下 | 1.2301 | ダンプトラック［オンロード・ディーゼル］ 2t積級 （タイヤ損耗費及び補修費（良好）を含む） | 0.00029 | 時間 | - | - | 運転手（一般） | 4.06e-05 | 人 | - | - | - | -
ﾀﾞﾝﾌﾟﾄﾗｯｸ(ｵﾝﾛｰﾄﾞ･ﾃﾞｨｰｾﾞﾙ･2t積級) | 梱包有り | 無し | 6.0km以下 | 1.3997 | ダンプトラック［オンロード・ディーゼル］ 2t積級 （タイヤ損耗費及び補修費（良好）を含む） | 0.00033 | 時間 | - | - | 運転手（一般） | 4.62e-05 | 人 | - | - | - | -
ﾀﾞﾝﾌﾟﾄﾗｯｸ(ｵﾝﾛｰﾄﾞ･ﾃﾞｨｰｾﾞﾙ･2t積級) | 梱包有り | 無し | 7.5km以下 | 1.5694 | ダンプトラック［オンロード・ディーゼル］ 2t積級 （タイヤ損耗費及び補修費（良好）を含む） | 0.00037 | 時間 | - | - | 運転手（一般） | 5.18e-05 | 人 | - | - | - | -
ﾀﾞﾝﾌﾟﾄﾗｯｸ(ｵﾝﾛｰﾄﾞ･ﾃﾞｨｰｾﾞﾙ･2t積級) | 梱包有り | 無し | 9.5km以下 | 1.7391 | ダンプトラック［オンロード・ディーゼル］ 2t積級 （タイヤ損耗費及び補修費（良好）を含む） | 0.00041 | 時間 | - | - | 運転手（一般） | 5.74e-05 | 人 | - | - | - | -
ﾀﾞﾝﾌﾟﾄﾗｯｸ(ｵﾝﾛｰﾄﾞ･ﾃﾞｨｰｾﾞﾙ･2t積級) | 梱包有り | 無し | 11.0km以下 | 1.8663 | ダンプトラック［オンロード・ディーゼル］ 2t積級 （タイヤ損耗費及び補修費（良好）を含む） | 0.00044 | 時間 | - | - | 運転手（一般） | 6.16e-05 | 人 | - | - | - | -
ﾀﾞﾝﾌﾟﾄﾗｯｸ(ｵﾝﾛｰﾄﾞ･ﾃﾞｨｰｾﾞﾙ･2t積級) | 梱包有り | 無し | 13.0km以下 | 2.036 | ダンプトラック［オンロード・ディーゼル］ 2t積級 （タイヤ損耗費及び補修費（良好）を含む） | 0.00048 | 時間 | - | - | 運転手（一般） | 6.72e-05 | 人 | - | - | - | -
ﾀﾞﾝﾌﾟﾄﾗｯｸ(ｵﾝﾛｰﾄﾞ･ﾃﾞｨｰｾﾞﾙ･2t積級) | 梱包有り | 無し | 17.0km以下 | 2.248 | ダンプトラック［オンロード・ディーゼル］ 2t積級 （タイヤ損耗費及び補修費（良好）を含む） | 0.00053 | 時間 | - | - | 運転手（一般） | 7.42e-05 | 人 | - | - | - | -
ﾀﾞﾝﾌﾟﾄﾗｯｸ(ｵﾝﾛｰﾄﾞ･ﾃﾞｨｰｾﾞﾙ･2t積級) | 梱包有り | 無し | 22.0km以下 | 2.545 | ダンプトラック［オンロード・ディーゼル］ 2t積級 （タイヤ損耗費及び補修費（良好）を含む） | 0.0006 | 時間 | - | - | 運転手（一般） | 8.4e-05 | 人 | - | - | - | -
ﾀﾞﾝﾌﾟﾄﾗｯｸ(ｵﾝﾛｰﾄﾞ･ﾃﾞｨｰｾﾞﾙ･2t積級) | 梱包有り | 無し | 25.0km以下 | 2.757 | ダンプトラック［オンロード・ディーゼル］ 2t積級 （タイヤ損耗費及び補修費（良好）を含む） | 0.00065 | 時間 | - | - | 運転手（一般） | 9.1e-05 | 人 | - | - | - | -
ﾀﾞﾝﾌﾟﾄﾗｯｸ(ｵﾝﾛｰﾄﾞ･ﾃﾞｨｰｾﾞﾙ･2t積級) | 梱包有り | 無し | 32.5km以下 | 3.0115 | ダンプトラック［オンロード・ディーゼル］ 2t積級 （タイヤ損耗費及び補修費（良好）を含む） | 0.00071 | 時間 | - | - | 運転手（一般） | 9.94e-05 | 人 | - | - | - | -
ﾀﾞﾝﾌﾟﾄﾗｯｸ(ｵﾝﾛｰﾄﾞ･ﾃﾞｨｰｾﾞﾙ･2t積級) | 梱包有り | 無し | 40.0km以下 | 3.2236 | ダンプトラック［オンロード・ディーゼル］ 2t積級 （タイヤ損耗費及び補修費（良好）を含む） | 0.00076 | 時間 | - | - | 運転手（一般） | 0.0001064 | 人 | - | - | - | -
ﾀﾞﾝﾌﾟﾄﾗｯｸ(ｵﾝﾛｰﾄﾞ･ﾃﾞｨｰｾﾞﾙ･2t積級) | 梱包有り | 有り | 1.0km以下 | 0.97557 | ダンプトラック［オンロード・ディーゼル］ 2t積級 （タイヤ損耗費及び補修費（良好）を含む） | 0.00023 | 時間 | - | - | 運転手（一般） | 3.22e-05 | 人 | - | - | - | -
ﾀﾞﾝﾌﾟﾄﾗｯｸ(ｵﾝﾛｰﾄﾞ･ﾃﾞｨｰｾﾞﾙ･2t積級) | 梱包有り | 有り | 2.5km以下 | 1.1028 | ダンプトラック［オンロード・ディーゼル］ 2t積級 （タイヤ損耗費及び補修費（良好）を含む） | 0.00026 | 時間 | - | - | 運転手（一般） | 3.64e-05 | 人 | - | - | - | -
ﾀﾞﾝﾌﾟﾄﾗｯｸ(ｵﾝﾛｰﾄﾞ･ﾃﾞｨｰｾﾞﾙ･2t積級) | 梱包有り | 有り | 4.0km以下 | 1.2725 | ダンプトラック［オンロード・ディーゼル］ 2t積級 （タイヤ損耗費及び補修費（良好）を含む） | 0.0003 | 時間 | - | - | 運転手（一般） | 4.2e-05 | 人 | - | - | - | -
ﾀﾞﾝﾌﾟﾄﾗｯｸ(ｵﾝﾛｰﾄﾞ･ﾃﾞｨｰｾﾞﾙ･2t積級) | 梱包有り | 有り | 5.5km以下 | 1.4421 | ダンプトラック［オンロード・ディーゼル］ 2t積級 （タイヤ損耗費及び補修費（良好）を含む） | 0.00034 | 時間 | - | - | 運転手（一般） | 4.76e-05 | 人 | - | - | - | -
ﾀﾞﾝﾌﾟﾄﾗｯｸ(ｵﾝﾛｰﾄﾞ･ﾃﾞｨｰｾﾞﾙ･2t積級) | 梱包有り | 有り | 7.0km以下 | 1.5694 | ダンプトラック［オンロード・ディーゼル］ 2t積級 （タイヤ損耗費及び補修費（良好）を含む） | 0.00037 | 時間 | - | - | 運転手（一般） | 5.18e-05 | 人 | - | - | - | -
ﾀﾞﾝﾌﾟﾄﾗｯｸ(ｵﾝﾛｰﾄﾞ･ﾃﾞｨｰｾﾞﾙ･2t積級) | 梱包有り | 有り | 8.5km以下 | 1.7391 | ダンプトラック［オンロード・ディーゼル］ 2t積級 （タイヤ損耗費及び補修費（良好）を含む） | 0.00041 | 時間 | - | - | 運転手（一般） | 5.74e-05 | 人 | - | - | - | -
ﾀﾞﾝﾌﾟﾄﾗｯｸ(ｵﾝﾛｰﾄﾞ･ﾃﾞｨｰｾﾞﾙ･2t積級) | 梱包有り | 有り | 10.0km以下 | 1.8663 | ダンプトラック［オンロード・ディーゼル］ 2t積級 （タイヤ損耗費及び補修費（良好）を含む） | 0.00044 | 時間 | - | - | 運転手（一般） | 6.16e-05 | 人 | - | - | - | -
ﾀﾞﾝﾌﾟﾄﾗｯｸ(ｵﾝﾛｰﾄﾞ･ﾃﾞｨｰｾﾞﾙ･2t積級) | 梱包有り | 有り | 12.0km以下 | 2.036 | ダンプトラック［オンロード・ディーゼル］ 2t積級 （タイヤ損耗費及び補修費（良好）を含む） | 0.00048 | 時間 | - | - | 運転手（一般） | 6.72e-05 | 人 | - | - | - | -
ﾀﾞﾝﾌﾟﾄﾗｯｸ(ｵﾝﾛｰﾄﾞ･ﾃﾞｨｰｾﾞﾙ･2t積級) | 梱包有り | 有り | 15.5km以下 | 2.248 | ダンプトラック［オンロード・ディーゼル］ 2t積級 （タイヤ損耗費及び補修費（良好）を含む） | 0.00053 | 時間 | - | - | 運転手（一般） | 7.42e-05 | 人 | - | - | - | -
ﾀﾞﾝﾌﾟﾄﾗｯｸ(ｵﾝﾛｰﾄﾞ･ﾃﾞｨｰｾﾞﾙ･2t積級) | 梱包有り | 有り | 19.0km以下 | 2.545 | ダンプトラック［オンロード・ディーゼル］ 2t積級 （タイヤ損耗費及び補修費（良好）を含む） | 0.0006 | 時間 | - | - | 運転手（一般） | 8.4e-05 | 人 | - | - | - | -
ﾀﾞﾝﾌﾟﾄﾗｯｸ(ｵﾝﾛｰﾄﾞ･ﾃﾞｨｰｾﾞﾙ･2t積級) | 梱包有り | 有り | 21.5km以下 | 2.757 | ダンプトラック［オンロード・ディーゼル］ 2t積級 （タイヤ損耗費及び補修費（良好）を含む） | 0.00065 | 時間 | - | - | 運転手（一般） | 9.1e-05 | 人 | - | - | - | -
ﾀﾞﾝﾌﾟﾄﾗｯｸ(ｵﾝﾛｰﾄﾞ･ﾃﾞｨｰｾﾞﾙ･2t積級) | 梱包有り | 有り | 26.0km以下 | 3.0115 | ダンプトラック［オンロード・ディーゼル］ 2t積級 （タイヤ損耗費及び補修費（良好）を含む） | 0.00071 | 時間 | - | - | 運転手（一般） | 9.94e-05 | 人 | - | - | - | -
ﾀﾞﾝﾌﾟﾄﾗｯｸ(ｵﾝﾛｰﾄﾞ･ﾃﾞｨｰｾﾞﾙ･2t積級) | 梱包有り | 有り | 40.0km以下 | 3.5205 | ダンプトラック［オンロード・ディーゼル］ 2t積級 （タイヤ損耗費及び補修費（良好）を含む） | 0.00083 | 時間 | - | - | 運転手（一般） | 0.0001162 | 人 | - | - | - | -
ﾀﾞﾝﾌﾟﾄﾗｯｸ(ｵﾝﾛｰﾄﾞ･ﾃﾞｨｰｾﾞﾙ･2t積級) | 梱包無し | 無し | 1.0km以下 | 2.545 | ダンプトラック［オンロード・ディーゼル］ 2t積級 （タイヤ損耗費及び補修費（良好）を含む） | 0.0006 | 時間 | - | - | 運転手（一般） | 8.4e-05 | 人 | - | - | - | -
ﾀﾞﾝﾌﾟﾄﾗｯｸ(ｵﾝﾛｰﾄﾞ･ﾃﾞｨｰｾﾞﾙ･2t積級) | 梱包無し | 無し | 2.5km以下 | 2.9691 | ダンプトラック［オンロード・ディーゼル］ 2t積級 （タイヤ損耗費及び補修費（良好）を含む） | 0.0007 | 時間 | - | - | 運転手（一般） | 9.8e-05 | 人 | - | - | - | -
ﾀﾞﾝﾌﾟﾄﾗｯｸ(ｵﾝﾛｰﾄﾞ･ﾃﾞｨｰｾﾞﾙ･2t積級) | 梱包無し | 無し | 4.0km以下 | 3.3933 | ダンプトラック［オンロード・ディーゼル］ 2t積級 （タイヤ損耗費及び補修費（良好）を含む） | 0.0008 | 時間 | - | - | 運転手（一般） | 0.000112 | 人 | - | - | - | -
ﾀﾞﾝﾌﾟﾄﾗｯｸ(ｵﾝﾛｰﾄﾞ･ﾃﾞｨｰｾﾞﾙ･2t積級) | 梱包無し | 無し | 6.0km以下 | 3.8174 | ダンプトラック［オンロード・ディーゼル］ 2t積級 （タイヤ損耗費及び補修費（良好）を含む） | 0.0009 | 時間 | - | - | 運転手（一般） | 0.000126 | 人 | - | - | - | -
ﾀﾞﾝﾌﾟﾄﾗｯｸ(ｵﾝﾛｰﾄﾞ･ﾃﾞｨｰｾﾞﾙ･2t積級) | 梱包無し | 無し | 7.5km以下 | 4.2416 | ダンプトラック［オンロード・ディーゼル］ 2t積級 （タイヤ損耗費及び補修費（良好）を含む） | 0.001 | 時間 | - | - | 運転手（一般） | 0.00014 | 人 | - | - | - | -
ﾀﾞﾝﾌﾟﾄﾗｯｸ(ｵﾝﾛｰﾄﾞ･ﾃﾞｨｰｾﾞﾙ･2t積級) | 梱包無し | 無し | 9.5km以下 | 4.6658 | ダンプトラック［オンロード・ディーゼル］ 2t積級 （タイヤ損耗費及び補修費（良好）を含む） | 0.0011 | 時間 | - | - | 運転手（一般） | 0.000154 | 人 | - | - | - | -
ﾀﾞﾝﾌﾟﾄﾗｯｸ(ｵﾝﾛｰﾄﾞ･ﾃﾞｨｰｾﾞﾙ･2t積級) | 梱包無し | 無し | 11.0km以下 | 5.0899 | ダンプトラック［オンロード・ディーゼル］ 2t積級 （タイヤ損耗費及び補修費（良好）を含む） | 0.0012 | 時間 | - | - | 運転手（一般） | 0.000168 | 人 | - | - | - | -
ﾀﾞﾝﾌﾟﾄﾗｯｸ(ｵﾝﾛｰﾄﾞ･ﾃﾞｨｰｾﾞﾙ･2t積級) | 梱包無し | 無し | 13.0km以下 | 5.5141 | ダンプトラック［オンロード・ディーゼル］ 2t積級 （タイヤ損耗費及び補修費（良好）を含む） | 0.0013 | 時間 | - | - | 運転手（一般） | 0.000182 | 人 | - | - | - | -
ﾀﾞﾝﾌﾟﾄﾗｯｸ(ｵﾝﾛｰﾄﾞ･ﾃﾞｨｰｾﾞﾙ･2t積級) | 梱包無し | 無し | 17.0km以下 | 6.3624 | ダンプトラック［オンロード・ディーゼル］ 2t積級 （タイヤ損耗費及び補修費（良好）を含む） | 0.0015 | 時間 | - | - | 運転手（一般） | 0.00021 | 人 | - | - | - | -
ﾀﾞﾝﾌﾟﾄﾗｯｸ(ｵﾝﾛｰﾄﾞ･ﾃﾞｨｰｾﾞﾙ･2t積級) | 梱包無し | 無し | 22.0km以下 | 7.2107 | ダンプトラック［オンロード・ディーゼル］ 2t積級 （タイヤ損耗費及び補修費（良好）を含む） | 0.0017 | 時間 | - | - | 運転手（一般） | 0.000238 | 人 | - | - | - | -
ﾀﾞﾝﾌﾟﾄﾗｯｸ(ｵﾝﾛｰﾄﾞ･ﾃﾞｨｰｾﾞﾙ･2t積級) | 梱包無し | 無し | 25.0km以下 | 7.6349 | ダンプトラック［オンロード・ディーゼル］ 2t積級 （タイヤ損耗費及び補修費（良好）を含む） | 0.0018 | 時間 | - | - | 運転手（一般） | 0.000252 | 人 | - | - | - | -
ﾀﾞﾝﾌﾟﾄﾗｯｸ(ｵﾝﾛｰﾄﾞ･ﾃﾞｨｰｾﾞﾙ･2t積級) | 梱包無し | 無し | 32.5km以下 | 8.4832 | ダンプトラック［オンロード・ディーゼル］ 2t積級 （タイヤ損耗費及び補修費（良好）を含む） | 0.002 | 時間 | - | - | 運転手（一般） | 0.00028 | 人 | - | - | - | -
ﾀﾞﾝﾌﾟﾄﾗｯｸ(ｵﾝﾛｰﾄﾞ･ﾃﾞｨｰｾﾞﾙ･2t積級) | 梱包無し | 無し | 40.0km以下 | 9.3315 | ダンプトラック［オンロード・ディーゼル］ 2t積級 （タイヤ損耗費及び補修費（良好）を含む） | 0.0022 | 時間 | - | - | 運転手（一般） | 0.000308 | 人 | - | - | - | -
ﾀﾞﾝﾌﾟﾄﾗｯｸ(ｵﾝﾛｰﾄﾞ･ﾃﾞｨｰｾﾞﾙ･2t積級) | 梱包無し | 有り | 1.0km以下 | 2.545 | ダンプトラック［オンロード・ディーゼル］ 2t積級 （タイヤ損耗費及び補修費（良好）を含む） | 0.0006 | 時間 | - | - | 運転手（一般） | 8.4e-05 | 人 | - | - | - | -
ﾀﾞﾝﾌﾟﾄﾗｯｸ(ｵﾝﾛｰﾄﾞ･ﾃﾞｨｰｾﾞﾙ･2t積級) | 梱包無し | 有り | 2.5km以下 | 2.9691 | ダンプトラック［オンロード・ディーゼル］ 2t積級 （タイヤ損耗費及び補修費（良好）を含む） | 0.0007 | 時間 | - | - | 運転手（一般） | 9.8e-05 | 人 | - | - | - | -
ﾀﾞﾝﾌﾟﾄﾗｯｸ(ｵﾝﾛｰﾄﾞ･ﾃﾞｨｰｾﾞﾙ･2t積級) | 梱包無し | 有り | 4.0km以下 | 3.3933 | ダンプトラック［オンロード・ディーゼル］ 2t積級 （タイヤ損耗費及び補修費（良好）を含む） | 0.0008 | 時間 | - | - | 運転手（一般） | 0.000112 | 人 | - | - | - | -
ﾀﾞﾝﾌﾟﾄﾗｯｸ(ｵﾝﾛｰﾄﾞ･ﾃﾞｨｰｾﾞﾙ･2t積級) | 梱包無し | 有り | 5.5km以下 | 3.8174 | ダンプトラック［オンロード・ディーゼル］ 2t積級 （タイヤ損耗費及び補修費（良好）を含む） | 0.0009 | 時間 | - | - | 運転手（一般） | 0.000126 | 人 | - | - | - | -
ﾀﾞﾝﾌﾟﾄﾗｯｸ(ｵﾝﾛｰﾄﾞ･ﾃﾞｨｰｾﾞﾙ･2t積級) | 梱包無し | 有り | 7.0km以下 | 4.2416 | ダンプトラック［オンロード・ディーゼル］ 2t積級 （タイヤ損耗費及び補修費（良好）を含む） | 0.001 | 時間 | - | - | 運転手（一般） | 0.00014 | 人 | - | - | - | -
ﾀﾞﾝﾌﾟﾄﾗｯｸ(ｵﾝﾛｰﾄﾞ･ﾃﾞｨｰｾﾞﾙ･2t積級) | 梱包無し | 有り | 8.5km以下 | 4.6658 | ダンプトラック［オンロード・ディーゼル］ 2t積級 （タイヤ損耗費及び補修費（良好）を含む） | 0.0011 | 時間 | - | - | 運転手（一般） | 0.000154 | 人 | - | - | - | -
ﾀﾞﾝﾌﾟﾄﾗｯｸ(ｵﾝﾛｰﾄﾞ･ﾃﾞｨｰｾﾞﾙ･2t積級) | 梱包無し | 有り | 10.0km以下 | 5.0899 | ダンプトラック［オンロード・ディーゼル］ 2t積級 （タイヤ損耗費及び補修費（良好）を含む） | 0.0012 | 時間 | - | - | 運転手（一般） | 0.000168 | 人 | - | - | - | -
ﾀﾞﾝﾌﾟﾄﾗｯｸ(ｵﾝﾛｰﾄﾞ･ﾃﾞｨｰｾﾞﾙ･2t積級) | 梱包無し | 有り | 12.0km以下 | 5.5141 | ダンプトラック［オンロード・ディーゼル］ 2t積級 （タイヤ損耗費及び補修費（良好）を含む） | 0.0013 | 時間 | - | - | 運転手（一般） | 0.000182 | 人 | - | - | - | -
ﾀﾞﾝﾌﾟﾄﾗｯｸ(ｵﾝﾛｰﾄﾞ･ﾃﾞｨｰｾﾞﾙ･2t積級) | 梱包無し | 有り | 15.5km以下 | 6.3624 | ダンプトラック［オンロード・ディーゼル］ 2t積級 （タイヤ損耗費及び補修費（良好）を含む） | 0.0015 | 時間 | - | - | 運転手（一般） | 0.00021 | 人 | - | - | - | -
ﾀﾞﾝﾌﾟﾄﾗｯｸ(ｵﾝﾛｰﾄﾞ･ﾃﾞｨｰｾﾞﾙ･2t積級) | 梱包無し | 有り | 19.0km以下 | 7.2107 | ダンプトラック［オンロード・ディーゼル］ 2t積級 （タイヤ損耗費及び補修費（良好）を含む） | 0.0017 | 時間 | - | - | 運転手（一般） | 0.000238 | 人 | - | - | - | -
ﾀﾞﾝﾌﾟﾄﾗｯｸ(ｵﾝﾛｰﾄﾞ･ﾃﾞｨｰｾﾞﾙ･2t積級) | 梱包無し | 有り | 21.5km以下 | 7.6349 | ダンプトラック［オンロード・ディーゼル］ 2t積級 （タイヤ損耗費及び補修費（良好）を含む） | 0.0018 | 時間 | - | - | 運転手（一般） | 0.000252 | 人 | - | - | - | -
ﾀﾞﾝﾌﾟﾄﾗｯｸ(ｵﾝﾛｰﾄﾞ･ﾃﾞｨｰｾﾞﾙ･2t積級) | 梱包無し | 有り | 26.0km以下 | 8.4832 | ダンプトラック［オンロード・ディーゼル］ 2t積級 （タイヤ損耗費及び補修費（良好）を含む） | 0.002 | 時間 | - | - | 運転手（一般） | 0.00028 | 人 | - | - | - | -
ﾀﾞﾝﾌﾟﾄﾗｯｸ(ｵﾝﾛｰﾄﾞ･ﾃﾞｨｰｾﾞﾙ･2t積級) | 梱包無し | 有り | 40.0km以下 | 9.3315 | ダンプトラック［オンロード・ディーゼル］ 2t積級 （タイヤ損耗費及び補修費（良好）を含む） | 0.0022 | 時間 | - | - | 運転手（一般） | 0.000308 | 人 | - | - | - | -
ﾊﾟｯｶｰ車(回転式･積載容量8m3) | - | 無し | 5.0km以下 | 3.3402 | パッカー車［回転式］ 積載容量8.0m3 | 0.0004 | 時間 | - | - | 運転手（一般） | 8.8e-05 | 人 | - | - | - | -
ﾊﾟｯｶｰ車(回転式･積載容量8m3) | - | 無し | 6.5km以下 | 5.0102 | パッカー車［回転式］ 積載容量8.0m3 | 0.0006 | 時間 | - | - | 運転手（一般） | 0.000132 | 人 | - | - | - | -
ﾊﾟｯｶｰ車(回転式･積載容量8m3) | - | 無し | 8.0km以下 | 5.8453 | パッカー車［回転式］ 積載容量8.0m3 | 0.0007 | 時間 | - | - | 運転手（一般） | 0.000154 | 人 | - | - | - | -
ﾊﾟｯｶｰ車(回転式･積載容量8m3) | - | 無し | 10.0km以下 | 6.6803 | パッカー車［回転式］ 積載容量8.0m3 | 0.0008 | 時間 | - | - | 運転手（一般） | 0.000176 | 人 | - | - | - | -
ﾊﾟｯｶｰ車(回転式･積載容量8m3) | - | 無し | 12.0km以下 | 7.5154 | パッカー車［回転式］ 積載容量8.0m3 | 0.0009 | 時間 | - | - | 運転手（一般） | 0.000198 | 人 | - | - | - | -
ﾊﾟｯｶｰ車(回転式･積載容量8m3) | - | 無し | 14.0km以下 | 8.3504 | パッカー車［回転式］ 積載容量8.0m3 | 0.001 | 時間 | - | - | 運転手（一般） | 0.00022 | 人 | - | - | - | -
ﾊﾟｯｶｰ車(回転式･積載容量8m3) | - | 無し | 16.0km以下 | 9.1854 | パッカー車［回転式］ 積載容量8.0m3 | 0.0011 | 時間 | - | - | 運転手（一般） | 0.000242 | 人 | - | - | - | -
ﾊﾟｯｶｰ車(回転式･積載容量8m3) | - | 無し | 18.0km以下 | 10.02 | パッカー車［回転式］ 積載容量8.0m3 | 0.0012 | 時間 | - | - | 運転手（一般） | 0.000264 | 人 | - | - | - | -
ﾊﾟｯｶｰ車(回転式･積載容量8m3) | - | 無し | 20.5km以下 | 10.856 | パッカー車［回転式］ 積載容量8.0m3 | 0.0013 | 時間 | - | - | 運転手（一般） | 0.000286 | 人 | - | - | - | -
ﾊﾟｯｶｰ車(回転式･積載容量8m3) | - | 無し | 26.5km以下 | 12.526 | パッカー車［回転式］ 積載容量8.0m3 | 0.0015 | 時間 | - | - | 運転手（一般） | 0.00033 | 人 | - | - | - | -
ﾊﾟｯｶｰ車(回転式･積載容量8m3) | - | 無し | 35.0km以下 | 14.196 | パッカー車［回転式］ 積載容量8.0m3 | 0.0017 | 時間 | - | - | 運転手（一般） | 0.000374 | 人 | - | - | - | -
ﾊﾟｯｶｰ車(回転式･積載容量8m3) | - | 無し | 40.0km以下 | 15.866 | パッカー車［回転式］ 積載容量8.0m3 | 0.0019 | 時間 | - | - | 運転手（一般） | 0.000418 | 人 | - | - | - | -
ﾊﾟｯｶｰ車(回転式･積載容量8m3) | - | 有り | 5.0km以下 | 3.3402 | パッカー車［回転式］ 積載容量8.0m3 | 0.0004 | 時間 | - | - | 運転手（一般） | 8.8e-05 | 人 | - | - | - | -
ﾊﾟｯｶｰ車(回転式･積載容量8m3) | - | 有り | 6.0km以下 | 5.0102 | パッカー車［回転式］ 積載容量8.0m3 | 0.0006 | 時間 | - | - | 運転手（一般） | 0.000132 | 人 | - | - | - | -
ﾊﾟｯｶｰ車(回転式･積載容量8m3) | - | 有り | 7.5km以下 | 5.8453 | パッカー車［回転式］ 積載容量8.0m3 | 0.0007 | 時間 | - | - | 運転手（一般） | 0.000154 | 人 | - | - | - | -
ﾊﾟｯｶｰ車(回転式･積載容量8m3) | - | 有り | 9.0km以下 | 6.6803 | パッカー車［回転式］ 積載容量8.0m3 | 0.0008 | 時間 | - | - | 運転手（一般） | 0.000176 | 人 | - | - | - | -
ﾊﾟｯｶｰ車(回転式･積載容量8m3) | - | 有り | 11.0km以下 | 7.5154 | パッカー車［回転式］ 積載容量8.0m3 | 0.0009 | 時間 | - | - | 運転手（一般） | 0.000198 | 人 | - | - | - | -
ﾊﾟｯｶｰ車(回転式･積載容量8m3) | - | 有り | 12.5km以下 | 8.3504 | パッカー車［回転式］ 積載容量8.0m3 | 0.001 | 時間 | - | - | 運転手（一般） | 0.00022 | 人 | - | - | - | -
ﾊﾟｯｶｰ車(回転式･積載容量8m3) | - | 有り | 14.5km以下 | 9.1854 | パッカー車［回転式］ 積載容量8.0m3 | 0.0011 | 時間 | - | - | 運転手（一般） | 0.000242 | 人 | - | - | - | -
ﾊﾟｯｶｰ車(回転式･積載容量8m3) | - | 有り | 16.0km以下 | 10.02 | パッカー車［回転式］ 積載容量8.0m3 | 0.0012 | 時間 | - | - | 運転手（一般） | 0.000264 | 人 | - | - | - | -
ﾊﾟｯｶｰ車(回転式･積載容量8m3) | - | 有り | 18.0km以下 | 10.856 | パッカー車［回転式］ 積載容量8.0m3 | 0.0013 | 時間 | - | - | 運転手（一般） | 0.000286 | 人 | - | - | - | -
ﾊﾟｯｶｰ車(回転式･積載容量8m3) | - | 有り | 22.0km以下 | 12.526 | パッカー車［回転式］ 積載容量8.0m3 | 0.0015 | 時間 | - | - | 運転手（一般） | 0.00033 | 人 | - | - | - | -
ﾊﾟｯｶｰ車(回転式･積載容量8m3) | - | 有り | 27.0km以下 | 14.196 | パッカー車［回転式］ 積載容量8.0m3 | 0.0017 | 時間 | - | - | 運転手（一般） | 0.000374 | 人 | - | - | - | -
ﾊﾟｯｶｰ車(回転式･積載容量8m3) | - | 有り | 40.0km以下 | 15.866 | パッカー車［回転式］ 積載容量8.0m3 | 0.0019 | 時間 | - | - | 運転手（一般） | 0.000418 | 人 | - | - | - | -

## 170
No.170【 除草，集草（人力），梱包，積込・荷卸（総合） 】
＜ 積算単位：ｍ２ ＞
条件区分 |  |  |  |  | 標準単価 | 代表機械規格・代表労務規格・参考数量（積算単位当り） | [18 empty] | 備考
除草機種 | 梱包の有無 | 機械使用条件 | 運搬機械 | 飛散防止措置 |  | K （ *印：賃料） | [6 empty] | R
[6 empty] | K1 |  |  | K2 |  |  | K3 | R1 |  |  | R2 |  |  | R3 |  |  | R4
大型自走式(ﾛﾝｸﾞﾘｰﾁ式) | 梱包有り | 持込 | ﾀﾞﾝﾌﾟﾄﾗｯｸ(ｵﾝﾛｰﾄﾞ･ﾃﾞｨｰｾﾞﾙ･2t積級) | - | 41.901 | 草刈車 ロングリーチモア装置付 ホイール式 | 0.00075 | 時間 | 刈草梱包機械［ハンドガイド式］〔簡易搭乗型〕ディーゼルエンジン駆動 梱包径50cm×幅70cm | 0.00014 | 日 | - | 普通作業員 | 0.0011 | 人 | 特殊作業員 | 0.00019 | 人 | 運転手（特殊） | 9.5e-05 | 人 | 土木一般世話役 | 8.5e-05 | 人 | -
大型自走式(ﾛﾝｸﾞﾘｰﾁ式) | 梱包有り | 貸与 | ﾀﾞﾝﾌﾟﾄﾗｯｸ(ｵﾝﾛｰﾄﾞ･ﾃﾞｨｰｾﾞﾙ･2t積級) | - | 33.944 | 草刈車 ロングリーチモア装置付 ホイール式 | 0.00075 | 時間 | 刈草梱包機械［ハンドガイド式］〔簡易搭乗型〕ディーゼルエンジン駆動 梱包径50cm×幅70cm | 0.00014 | 日 | - | 普通作業員 | 0.0011 | 人 | 特殊作業員 | 0.00019 | 人 | 運転手（特殊） | 9.5e-05 | 人 | 土木一般世話役 | 8.5e-05 | 人 | -
大型自走式(ﾛﾝｸﾞﾘｰﾁ式) | 梱包無し | 持込 | ﾀﾞﾝﾌﾟﾄﾗｯｸ(ｵﾝﾛｰﾄﾞ･ﾃﾞｨｰｾﾞﾙ･2t積級) | - | 46.34 | 草刈車 ロングリーチモア装置付 ホイール式 | 0.00075 | 時間 | - |  |  | - | 普通作業員 | 0.0015 | 人 | 特殊作業員 | 9.5e-05 | 人 | 運転手（特殊） | 9.5e-05 | 人 | 土木一般世話役 | 7.3e-05 | 人 | -
大型自走式(ﾛﾝｸﾞﾘｰﾁ式) | 梱包無し | 持込 | ﾊﾟｯｶｰ車(回転式･積載容量8m3) | - | 42.494 | 草刈車 ロングリーチモア装置付 ホイール式 | 0.00075 | 時間 | - |  |  | - | 普通作業員 | 0.0013 | 人 | 特殊作業員 | 9.5e-05 | 人 | 運転手（特殊） | 9.5e-05 | 人 | 土木一般世話役 | 7.3e-05 | 人 | -
大型自走式(ﾛﾝｸﾞﾘｰﾁ式) | 梱包無し | 貸与 | ﾀﾞﾝﾌﾟﾄﾗｯｸ(ｵﾝﾛｰﾄﾞ･ﾃﾞｨｰｾﾞﾙ･2t積級) | - | 39.489 | 草刈車 ロングリーチモア装置付 ホイール式 | 0.00075 | 時間 | - |  |  | - | 普通作業員 | 0.0015 | 人 | 特殊作業員 | 9.5e-05 | 人 | 運転手（特殊） | 9.5e-05 | 人 | 土木一般世話役 | 7.3e-05 | 人 | -
大型自走式(ﾛﾝｸﾞﾘｰﾁ式) | 梱包無し | 貸与 | ﾊﾟｯｶｰ車(回転式･積載容量8m3) | - | 35.184 | 草刈車 ロングリーチモア装置付 ホイール式 | 0.00075 | 時間 | - |  |  | - | 普通作業員 | 0.0013 | 人 | 特殊作業員 | 9.5e-05 | 人 | 運転手（特殊） | 9.5e-05 | 人 | 土木一般世話役 | 7.3e-05 | 人 | -
遠隔操縦式(刈幅185cm) | 梱包有り | 持込 | ﾀﾞﾝﾌﾟﾄﾗｯｸ(ｵﾝﾛｰﾄﾞ･ﾃﾞｨｰｾﾞﾙ･2t積級) | - | 38.666 | 草刈機［遠隔操縦式］ 刈幅185cm | 0.00077 | 時間 | 刈草梱包機械［ハンドガイド式］〔簡易搭乗型〕ディーゼルエンジン駆動 梱包径50cm×幅70cm | 0.00014 | 日 | - | 普通作業員 | 0.0011 | 人 | 特殊作業員 | 0.00024 | 人 | 土木一般世話役 | 7.8e-05 | 人 | - |  |  | -
遠隔操縦式(刈幅185cm) | 梱包有り | 貸与 | ﾀﾞﾝﾌﾟﾄﾗｯｸ(ｵﾝﾛｰﾄﾞ･ﾃﾞｨｰｾﾞﾙ･2t積級) | - | 33.147 | 草刈機［遠隔操縦式］ 刈幅185cm | 0.00077 | 時間 | 刈草梱包機械［ハンドガイド式］〔簡易搭乗型〕ディーゼルエンジン駆動 梱包径50cm×幅70cm | 0.00014 | 日 | - | 普通作業員 | 0.0011 | 人 | 特殊作業員 | 0.00024 | 人 | 土木一般世話役 | 7.8e-05 | 人 | - |  |  | -
遠隔操縦式(刈幅185cm) | 梱包無し | 持込 | ﾀﾞﾝﾌﾟﾄﾗｯｸ(ｵﾝﾛｰﾄﾞ･ﾃﾞｨｰｾﾞﾙ･2t積級) | - | 43.364 | 草刈機［遠隔操縦式］ 刈幅185cm | 0.00077 | 時間 | - |  |  | - | 普通作業員 | 0.0015 | 人 | 特殊作業員 | 0.00015 | 人 | 土木一般世話役 | 6.6e-05 | 人 | - |  |  | -
遠隔操縦式(刈幅185cm) | 梱包無し | 持込 | ﾊﾟｯｶｰ車(回転式･積載容量8m3) | - | 39.018 | 草刈機［遠隔操縦式］ 刈幅185cm | 0.00077 | 時間 | - |  |  | - | 普通作業員 | 0.0013 | 人 | 特殊作業員 | 0.00015 | 人 | 土木一般世話役 | 6.6e-05 | 人 | - |  |  | -
遠隔操縦式(刈幅185cm) | 梱包無し | 貸与 | ﾀﾞﾝﾌﾟﾄﾗｯｸ(ｵﾝﾛｰﾄﾞ･ﾃﾞｨｰｾﾞﾙ･2t積級) | - | 38.572 | 草刈機［遠隔操縦式］ 刈幅185cm | 0.00077 | 時間 | - |  |  | - | 普通作業員 | 0.0015 | 人 | 特殊作業員 | 0.00015 | 人 | 土木一般世話役 | 6.6e-05 | 人 | - |  |  | -
遠隔操縦式(刈幅185cm) | 梱包無し | 貸与 | ﾊﾟｯｶｰ車(回転式･積載容量8m3) | - | 34.558 | 草刈機［遠隔操縦式］ 刈幅185cm | 0.00077 | 時間 | - |  |  | - | 普通作業員 | 0.0013 | 人 | 特殊作業員 | 0.00015 | 人 | 土木一般世話役 | 6.6e-05 | 人 | - |  |  | -
遠隔操縦式(刈幅120cm) | 梱包有り | 持込 | ﾀﾞﾝﾌﾟﾄﾗｯｸ(ｵﾝﾛｰﾄﾞ･ﾃﾞｨｰｾﾞﾙ･2t積級) | - | 39.74 | 草刈機［遠隔操縦式］ 刈幅120cm | 0.00021 | 日 | 刈草梱包機械［ハンドガイド式］〔簡易搭乗型〕ディーゼルエンジン駆動 梱包径50cm×幅70cm | 0.00014 | 日 | - | 普通作業員 | 0.0011 | 人 | 特殊作業員 | 0.00035 | 人 | 土木一般世話役 | 9.3e-05 | 人 | - |  |  | -
遠隔操縦式(刈幅120cm) | 梱包有り | 貸与 | ﾀﾞﾝﾌﾟﾄﾗｯｸ(ｵﾝﾛｰﾄﾞ･ﾃﾞｨｰｾﾞﾙ･2t積級) | - | 35.39 | 草刈機［遠隔操縦式］ 刈幅120cm | 0.00021 | 日 | 刈草梱包機械［ハンドガイド式］〔簡易搭乗型〕ディーゼルエンジン駆動 梱包径50cm×幅70cm | 0.00014 | 日 | - | 普通作業員 | 0.0011 | 人 | 特殊作業員 | 0.00035 | 人 | 土木一般世話役 | 9.3e-05 | 人 | - |  |  | -
遠隔操縦式(刈幅120cm) | 梱包無し | 持込 | ﾀﾞﾝﾌﾟﾄﾗｯｸ(ｵﾝﾛｰﾄﾞ･ﾃﾞｨｰｾﾞﾙ･2t積級) | - | 44.375 | 草刈機［遠隔操縦式］ 刈幅120cm | 0.00021 | 日 | - |  |  | - | 普通作業員 | 0.0015 | 人 | 特殊作業員 | 0.00026 | 人 | 土木一般世話役 | 8.1e-05 | 人 | - |  |  | -
遠隔操縦式(刈幅120cm) | 梱包無し | 持込 | ﾊﾟｯｶｰ車(回転式･積載容量8m3) | - | 40.07 | 草刈機［遠隔操縦式］ 刈幅120cm | 0.00021 | 日 | - |  |  | - | 普通作業員 | 0.0013 | 人 | 特殊作業員 | 0.00026 | 人 | 土木一般世話役 | 8.1e-05 | 人 | - |  |  | -
遠隔操縦式(刈幅120cm) | 梱包無し | 貸与 | ﾀﾞﾝﾌﾟﾄﾗｯｸ(ｵﾝﾛｰﾄﾞ･ﾃﾞｨｰｾﾞﾙ･2t積級) | - | 41.044 | 草刈機［遠隔操縦式］ 刈幅120cm | 0.00021 | 日 | - |  |  | - | 普通作業員 | 0.0015 | 人 | 特殊作業員 | 0.00026 | 人 | 土木一般世話役 | 8.1e-05 | 人 | - |  |  | -
遠隔操縦式(刈幅120cm) | 梱包無し | 貸与 | ﾊﾟｯｶｰ車(回転式･積載容量8m3) | - | 36.739 | 草刈機［遠隔操縦式］ 刈幅120cm | 0.00021 | 日 | - |  |  | - | 普通作業員 | 0.0013 | 人 | 特殊作業員 | 0.00026 | 人 | 土木一般世話役 | 8.1e-05 | 人 | - |  |  | -
ﾊﾝﾄﾞｶﾞｲﾄﾞ式(刈幅150cm) | 梱包有り | 持込 | ﾀﾞﾝﾌﾟﾄﾗｯｸ(ｵﾝﾛｰﾄﾞ･ﾃﾞｨｰｾﾞﾙ･2t積級) | - | 37.607 | 草刈機［ハンドガイド式・笹／ヨシ等用］〔簡易搭乗型〕 刈幅150cm | 0.00016 | 日 | 刈草梱包機械［ハンドガイド式］〔簡易搭乗型〕ディーゼルエンジン駆動 梱包径50cm×幅70cm | 0.00014 | 日 | - | 普通作業員 | 0.0011 | 人 | 特殊作業員 | 0.00033 | 人 | 土木一般世話役 | 7.8e-05 | 人 | - |  |  | -
ﾊﾝﾄﾞｶﾞｲﾄﾞ式(刈幅150cm) | 梱包有り | 貸与 | ﾀﾞﾝﾌﾟﾄﾗｯｸ(ｵﾝﾛｰﾄﾞ･ﾃﾞｨｰｾﾞﾙ･2t積級) | - | 36.62 | 草刈機［ハンドガイド式・笹／ヨシ等用］〔簡易搭乗型〕 刈幅150cm | 0.00016 | 日 | 刈草梱包機械［ハンドガイド式］〔簡易搭乗型〕ディーゼルエンジン駆動 梱包径50cm×幅70cm | 0.00014 | 日 | - | 普通作業員 | 0.0011 | 人 | 特殊作業員 | 0.00033 | 人 | 土木一般世話役 | 7.8e-05 | 人 | - |  |  | -
ﾊﾝﾄﾞｶﾞｲﾄﾞ式(刈幅150cm) | 梱包無し | - | ﾀﾞﾝﾌﾟﾄﾗｯｸ(ｵﾝﾛｰﾄﾞ･ﾃﾞｨｰｾﾞﾙ･2t積級) | - | 42.262 | 草刈機［ハンドガイド式・笹／ヨシ等用］〔簡易搭乗型〕 刈幅150cm | 0.00016 | 日 | - |  |  | - | 普通作業員 | 0.0015 | 人 | 特殊作業員 | 0.00024 | 人 | 土木一般世話役 | 6.6e-05 | 人 | - |  |  | -
ﾊﾝﾄﾞｶﾞｲﾄﾞ式(刈幅150cm) | 梱包無し | - | ﾊﾟｯｶｰ車(回転式･積載容量8m3) | - | 37.958 | 草刈機［ハンドガイド式・笹／ヨシ等用］〔簡易搭乗型〕 刈幅150cm | 0.00016 | 日 | - |  |  | - | 普通作業員 | 0.0013 | 人 | 特殊作業員 | 0.00024 | 人 | 土木一般世話役 | 6.6e-05 | 人 | - |  |  | -
肩掛式(ｶｯﾀ径255mm) | 梱包有り | 持込 | ﾀﾞﾝﾌﾟﾄﾗｯｸ(ｵﾝﾛｰﾄﾞ･ﾃﾞｨｰｾﾞﾙ･2t積級) | 有り | 70.61 | 刈草梱包機械［ハンドガイド式］〔簡易搭乗型〕ディーゼルエンジン駆動 梱包径50cm×幅70cm | 0.00014 | 日 | 草刈機［肩掛式］ カッタ径255mm | 0.0014 | 日 | - | 特殊作業員 | 0.0014 | 人 | 普通作業員 | 0.00144 | 人 | 土木一般世話役 | 0.00015 | 人 | - |  |  | -
肩掛式(ｶｯﾀ径255mm) | 梱包有り | 持込 | ﾀﾞﾝﾌﾟﾄﾗｯｸ(ｵﾝﾛｰﾄﾞ･ﾃﾞｨｰｾﾞﾙ･2t積級) | 無し | 63.436 | 刈草梱包機械［ハンドガイド式］〔簡易搭乗型〕ディーゼルエンジン駆動 梱包径50cm×幅70cm | 0.00014 | 日 | 草刈機［肩掛式］ カッタ径255mm | 0.0014 | 日 | - | 特殊作業員 | 0.0014 | 人 | 普通作業員 | 0.0011 | 人 | 土木一般世話役 | 0.00015 | 人 | - |  |  | -
肩掛式(ｶｯﾀ径255mm) | 梱包有り | 貸与 | ﾀﾞﾝﾌﾟﾄﾗｯｸ(ｵﾝﾛｰﾄﾞ･ﾃﾞｨｰｾﾞﾙ･2t積級) | 有り | 69.634 | 草刈機［肩掛式］ カッタ径255mm | 0.0014 | 日 | 刈草梱包機械［ハンドガイド式］〔簡易搭乗型〕ディーゼルエンジン駆動 梱包径50cm×幅70cm | 0.00014 | 日 | - | 特殊作業員 | 0.0014 | 人 | 普通作業員 | 0.00144 | 人 | 土木一般世話役 | 0.00015 | 人 | - |  |  | -
肩掛式(ｶｯﾀ径255mm) | 梱包有り | 貸与 | ﾀﾞﾝﾌﾟﾄﾗｯｸ(ｵﾝﾛｰﾄﾞ･ﾃﾞｨｰｾﾞﾙ･2t積級) | 無し | 62.46 | 草刈機［肩掛式］ カッタ径255mm | 0.0014 | 日 | 刈草梱包機械［ハンドガイド式］〔簡易搭乗型〕ディーゼルエンジン駆動 梱包径50cm×幅70cm | 0.00014 | 日 | - | 特殊作業員 | 0.0014 | 人 | 普通作業員 | 0.0011 | 人 | 土木一般世話役 | 0.00015 | 人 | - |  |  | -
肩掛式(ｶｯﾀ径255mm) | 梱包無し | - | ﾀﾞﾝﾌﾟﾄﾗｯｸ(ｵﾝﾛｰﾄﾞ･ﾃﾞｨｰｾﾞﾙ･2t積級) | 有り | 75.435 | 草刈機［肩掛式］ カッタ径255mm | 0.0014 | 日 | - |  |  | - | 普通作業員 | 0.00184 | 人 | 特殊作業員 | 0.0013 | 人 | 土木一般世話役 | 0.00014 | 人 | - |  |  | -
肩掛式(ｶｯﾀ径255mm) | 梱包無し | - | ﾀﾞﾝﾌﾟﾄﾗｯｸ(ｵﾝﾛｰﾄﾞ･ﾃﾞｨｰｾﾞﾙ･2t積級) | 無し | 68.261 | 草刈機［肩掛式］ カッタ径255mm | 0.0014 | 日 | - |  |  | - | 普通作業員 | 0.0015 | 人 | 特殊作業員 | 0.0013 | 人 | 土木一般世話役 | 0.00014 | 人 | - |  |  | -
肩掛式(ｶｯﾀ径255mm) | 梱包無し | - | ﾊﾟｯｶｰ車(回転式･積載容量8m3) | 有り | 71.13 | 草刈機［肩掛式］ カッタ径255mm | 0.0014 | 日 | - |  |  | - | 普通作業員 | 0.00164 | 人 | 特殊作業員 | 0.0013 | 人 | 土木一般世話役 | 0.00014 | 人 | - |  |  | -
肩掛式(ｶｯﾀ径255mm) | 梱包無し | - | ﾊﾟｯｶｰ車(回転式･積載容量8m3) | 無し | 63.956 | 草刈機［肩掛式］ カッタ径255mm | 0.0014 | 日 | - |  |  | - | 特殊作業員 | 0.0013 | 人 | 普通作業員 | 0.0013 | 人 | 土木一般世話役 | 0.00014 | 人 | - |  |  | -
人力 | 梱包有り | 持込 | ﾀﾞﾝﾌﾟﾄﾗｯｸ(ｵﾝﾛｰﾄﾞ･ﾃﾞｨｰｾﾞﾙ･2t積級) | - | 116.4 | 刈草梱包機械［ハンドガイド式］〔簡易搭乗型〕ディーゼルエンジン駆動 梱包径50cm×幅70cm | 0.00014 | 日 | - |  |  | - | 普通作業員 | 0.0049 | 人 | 土木一般世話役 | 0.00026 | 人 | 特殊作業員 | 9e-05 | 人 | - |  |  | -
人力 | 梱包有り | 貸与 | ﾀﾞﾝﾌﾟﾄﾗｯｸ(ｵﾝﾛｰﾄﾞ･ﾃﾞｨｰｾﾞﾙ･2t積級) | - | 115.41 | 刈草梱包機械［ハンドガイド式］〔簡易搭乗型〕ディーゼルエンジン駆動 梱包径50cm×幅70cm | 0.00014 | 日 | - |  |  | - | 普通作業員 | 0.0049 | 人 | 土木一般世話役 | 0.00026 | 人 | 特殊作業員 | 9e-05 | 人 | - |  |  | -
人力 | 梱包無し | - | ﾀﾞﾝﾌﾟﾄﾗｯｸ(ｵﾝﾛｰﾄﾞ･ﾃﾞｨｰｾﾞﾙ･2t積級) | - | 121.27 | - |  |  | - |  |  | - | 普通作業員 | 0.0053 | 人 | 土木一般世話役 | 0.00024 | 人 | - |  |  | - |  |  | -
人力 | 梱包無し | - | ﾊﾟｯｶｰ車(回転式･積載容量8m3) | - | 116.92 | - |  |  | - |  |  | - | 普通作業員 | 0.0051 | 人 | 土木一般世話役 | 0.00024 | 人 | - |  |  | - |  |  | -

## 171
No.171【 除草，集草（機械），梱包，積込・荷卸（総合） 】
＜ 積算単位：ｍ２ ＞
条件区分 |  |  |  | 標準単価 | 代表機械規格・代表労務規格・参考数量（積算単位当り） | [18 empty] | 備考
除草機種 | 梱包の有無 | 機械使用条件 | 運搬機械 |  | K （ *印：賃料） | [8 empty] | R
[5 empty] | K1 |  |  | K2 |  |  | K3 |  |  | R1 |  |  | R2 |  |  | R3 |  |  | R4
遠隔操縦式(刈幅185cm) | 梱包有り | 持込 | ﾀﾞﾝﾌﾟﾄﾗｯｸ(ｵﾝﾛｰﾄﾞ･ﾃﾞｨｰｾﾞﾙ･2t積級) | 29.601 | 集草機［遠隔操縦式］ 集草幅180cm | 0.00012 | 日 | 草刈機［遠隔操縦式］ 刈幅185cm | 0.00077 | 時間 | 刈草梱包機械［ハンドガイド式］〔簡易搭乗型〕ディーゼルエンジン駆動 梱包径50cm×幅70cm | 0.00014 | 日 | 特殊作業員 | 0.00031 | 人 | 普通作業員 | 0.0003 | 人 | 土木一般世話役 | 4.4e-05 | 人 | - | -
遠隔操縦式(刈幅185cm) | 梱包有り | 貸与 | ﾀﾞﾝﾌﾟﾄﾗｯｸ(ｵﾝﾛｰﾄﾞ･ﾃﾞｨｰｾﾞﾙ･2t積級) | 18.602 | 草刈機［遠隔操縦式］ 刈幅185cm | 0.00077 | 時間 | 集草機［遠隔操縦式］ 集草幅180cm | 0.00012 | 日 | 刈草梱包機械［ハンドガイド式］〔簡易搭乗型〕ディーゼルエンジン駆動 梱包径50cm×幅70cm | 0.00014 | 日 | 特殊作業員 | 0.00031 | 人 | 普通作業員 | 0.0003 | 人 | 土木一般世話役 | 4.4e-05 | 人 | - | -
遠隔操縦式(刈幅185cm) | 梱包無し | 持込 | ﾀﾞﾝﾌﾟﾄﾗｯｸ(ｵﾝﾛｰﾄﾞ･ﾃﾞｨｰｾﾞﾙ･2t積級) | 34.494 | 集草機［遠隔操縦式］ 集草幅180cm | 0.00012 | 日 | 草刈機［遠隔操縦式］ 刈幅185cm | 0.00077 | 時間 | - |  |  | 普通作業員 | 0.00071 | 人 | 特殊作業員 | 0.00022 | 人 | 土木一般世話役 | 3.2e-05 | 人 | - | -
遠隔操縦式(刈幅185cm) | 梱包無し | 持込 | ﾊﾟｯｶｰ車(回転式･積載容量8m3) | 29.721 | 集草機［遠隔操縦式］ 集草幅180cm | 0.00012 | 日 | 草刈機［遠隔操縦式］ 刈幅185cm | 0.00077 | 時間 | - |  |  | 普通作業員 | 0.00046 | 人 | 特殊作業員 | 0.00022 | 人 | 土木一般世話役 | 3.2e-05 | 人 | - | -
遠隔操縦式(刈幅185cm) | 梱包無し | 貸与 | ﾀﾞﾝﾌﾟﾄﾗｯｸ(ｵﾝﾛｰﾄﾞ･ﾃﾞｨｰｾﾞﾙ･2t積級) | 24.34 | 草刈機［遠隔操縦式］ 刈幅185cm | 0.00077 | 時間 | 集草機［遠隔操縦式］ 集草幅180cm | 0.00012 | 日 | - |  |  | 普通作業員 | 0.00071 | 人 | 特殊作業員 | 0.00022 | 人 | 土木一般世話役 | 3.2e-05 | 人 | - | -
遠隔操縦式(刈幅185cm) | 梱包無し | 貸与 | ﾊﾟｯｶｰ車(回転式･積載容量8m3) | 18.874 | 草刈機［遠隔操縦式］ 刈幅185cm | 0.00077 | 時間 | 集草機［遠隔操縦式］ 集草幅180cm | 0.00012 | 日 | - |  |  | 普通作業員 | 0.00046 | 人 | 特殊作業員 | 0.00022 | 人 | 土木一般世話役 | 3.2e-05 | 人 | - | -
遠隔操縦式(刈幅120cm) | 梱包有り | 持込 | ﾀﾞﾝﾌﾟﾄﾗｯｸ(ｵﾝﾛｰﾄﾞ･ﾃﾞｨｰｾﾞﾙ･2t積級) | 28.294 | 草刈機［遠隔操縦式］ 刈幅120cm | 0.00021 | 日 | 集草機［遠隔操縦式］ 集草幅160cm | 0.00013 | 日 | 刈草梱包機械［ハンドガイド式］〔簡易搭乗型〕ディーゼルエンジン駆動 梱包径50cm×幅70cm | 0.00014 | 日 | 特殊作業員 | 0.00045 | 人 | 普通作業員 | 0.0003 | 人 | 土木一般世話役 | 6.8e-05 | 人 | - | -
遠隔操縦式(刈幅120cm) | 梱包有り | 貸与 | ﾀﾞﾝﾌﾟﾄﾗｯｸ(ｵﾝﾛｰﾄﾞ･ﾃﾞｨｰｾﾞﾙ･2t積級) | 21.096 | 草刈機［遠隔操縦式］ 刈幅120cm | 0.00021 | 日 | 集草機［遠隔操縦式］ 集草幅160cm | 0.00013 | 日 | 刈草梱包機械［ハンドガイド式］〔簡易搭乗型〕ディーゼルエンジン駆動 梱包径50cm×幅70cm | 0.00014 | 日 | 特殊作業員 | 0.00045 | 人 | 普通作業員 | 0.0003 | 人 | 土木一般世話役 | 6.8e-05 | 人 | - | -
遠隔操縦式(刈幅120cm) | 梱包無し | 持込 | ﾀﾞﾝﾌﾟﾄﾗｯｸ(ｵﾝﾛｰﾄﾞ･ﾃﾞｨｰｾﾞﾙ･2t積級) | 33.099 | 草刈機［遠隔操縦式］ 刈幅120cm | 0.00021 | 日 | 集草機［遠隔操縦式］ 集草幅160cm | 0.00013 | 日 | - |  |  | 普通作業員 | 0.00071 | 人 | 特殊作業員 | 0.00036 | 人 | 土木一般世話役 | 5.6e-05 | 人 | - | -
遠隔操縦式(刈幅120cm) | 梱包無し | 持込 | ﾊﾟｯｶｰ車(回転式･積載容量8m3) | 27.613 | 草刈機［遠隔操縦式］ 刈幅120cm | 0.00021 | 日 | 集草機［遠隔操縦式］ 集草幅160cm | 0.00013 | 日 | - |  |  | 普通作業員 | 0.00046 | 人 | 特殊作業員 | 0.00036 | 人 | 土木一般世話役 | 5.6e-05 | 人 | - | -
遠隔操縦式(刈幅120cm) | 梱包無し | 貸与 | ﾀﾞﾝﾌﾟﾄﾗｯｸ(ｵﾝﾛｰﾄﾞ･ﾃﾞｨｰｾﾞﾙ･2t積級) | 26.906 | 草刈機［遠隔操縦式］ 刈幅120cm | 0.00021 | 日 | 集草機［遠隔操縦式］ 集草幅160cm | 0.00013 | 日 | - |  |  | 普通作業員 | 0.00071 | 人 | 特殊作業員 | 0.00036 | 人 | 土木一般世話役 | 5.6e-05 | 人 | - | -
遠隔操縦式(刈幅120cm) | 梱包無し | 貸与 | ﾊﾟｯｶｰ車(回転式･積載容量8m3) | 21.571 | 草刈機［遠隔操縦式］ 刈幅120cm | 0.00021 | 日 | 集草機［遠隔操縦式］ 集草幅160cm | 0.00013 | 日 | - |  |  | 普通作業員 | 0.00046 | 人 | 特殊作業員 | 0.00036 | 人 | 土木一般世話役 | 5.6e-05 | 人 | - | -
ﾊﾝﾄﾞｶﾞｲﾄﾞ式(刈幅150cm) | 梱包有り | 持込 | ﾀﾞﾝﾌﾟﾄﾗｯｸ(ｵﾝﾛｰﾄﾞ･ﾃﾞｨｰｾﾞﾙ･2t積級) | 26.829 | 集草機［ハンドガイド式］〔簡易搭乗型〕 集草幅200cm | 0.00013 | 日 | 草刈機［ハンドガイド式・笹／ヨシ等用］〔簡易搭乗型〕 刈幅150cm | 0.00016 | 日 | 刈草梱包機械［ハンドガイド式］〔簡易搭乗型〕ディーゼルエンジン駆動 梱包径50cm×幅70cm | 0.00014 | 日 | 特殊作業員 | 0.00045 | 人 | 普通作業員 | 0.00029 | 人 | 土木一般世話役 | 4.9e-05 | 人 | - | -
ﾊﾝﾄﾞｶﾞｲﾄﾞ式(刈幅150cm) | 梱包有り | 貸与 | ﾀﾞﾝﾌﾟﾄﾗｯｸ(ｵﾝﾛｰﾄﾞ･ﾃﾞｨｰｾﾞﾙ･2t積級) | 25.785 | 集草機［ハンドガイド式］〔簡易搭乗型〕 集草幅200cm | 0.00013 | 日 | 草刈機［ハンドガイド式・笹／ヨシ等用］〔簡易搭乗型〕 刈幅150cm | 0.00016 | 日 | 刈草梱包機械［ハンドガイド式］〔簡易搭乗型〕ディーゼルエンジン駆動 梱包径50cm×幅70cm | 0.00014 | 日 | 特殊作業員 | 0.00045 | 人 | 普通作業員 | 0.00029 | 人 | 土木一般世話役 | 4.9e-05 | 人 | - | -
ﾊﾝﾄﾞｶﾞｲﾄﾞ式(刈幅150cm) | 梱包無し | - | ﾀﾞﾝﾌﾟﾄﾗｯｸ(ｵﾝﾛｰﾄﾞ･ﾃﾞｨｰｾﾞﾙ･2t積級) | 31.83 | 集草機［ハンドガイド式］〔簡易搭乗型〕 集草幅200cm | 0.00013 | 日 | 草刈機［ハンドガイド式・笹／ヨシ等用］〔簡易搭乗型〕 刈幅150cm | 0.00016 | 日 | - |  |  | 普通作業員 | 0.0007 | 人 | 特殊作業員 | 0.00036 | 人 | 土木一般世話役 | 3.7e-05 | 人 | - | -
ﾊﾝﾄﾞｶﾞｲﾄﾞ式(刈幅150cm) | 梱包無し | - | ﾊﾟｯｶｰ車(回転式･積載容量8m3) | 26.43 | 集草機［ハンドガイド式］〔簡易搭乗型〕 集草幅200cm | 0.00013 | 日 | 草刈機［ハンドガイド式・笹／ヨシ等用］〔簡易搭乗型〕 刈幅150cm | 0.00016 | 日 | - |  |  | 普通作業員 | 0.00045 | 人 | 特殊作業員 | 0.00036 | 人 | 土木一般世話役 | 3.7e-05 | 人 | - | -

## 172
No.172【 不陸整正・締固め 】
＜ 積算単位：ｍ２ ＞
条件区分 |  |  | 標準単価 | 代表機械規格・代表労務規格・参考数量（積算単位当り） | [16 empty] | 備考
補修材敷均しの有無 | 補修材の種類 | 補修材平均厚さ |  | K （ *印：賃料） | [6 empty] | R
|  |  |  | K1 |  |  | K2 |  |  | K3 | R1 |  |  | R2 |  |  | R3 |  |  | R4
無し | - | - | 67.225 | モータグレーダ［土工用・排出ガス対策型（第1次基準値）］ ブレード幅3.1m | 0.002 | 時間 | タイヤローラ［普通型・排出ガス対策型（第1次基準値）］ 運転質量8～20t | 0.002 | 時間 | - | 普通作業員 | 0.001 | 人 | 運転手（特殊） | 0.00076 | 人 | 土木一般世話役 | 0.0003 | 人 | - | -
有り | 再生ｸﾗｯｼｬﾗﾝ(RC-40) | 25mm未満 | 153.51 | モータグレーダ［土工用・排出ガス対策型（第1次基準値）］ ブレード幅3.1m | 0.0056 | 時間 | タイヤローラ［普通型・排出ガス対策型（第1次基準値）］ 運転質量8～20t | 0.002 | 時間 | - | 普通作業員 | 0.0022 | 人 | 運転手（特殊） | 0.001444 | 人 | 土木一般世話役 | 0.0006 | 人 | - | -
有り | 再生ｸﾗｯｼｬﾗﾝ(RC-40) | 25mm以上75mm未満 | 203.46 | モータグレーダ［土工用・排出ガス対策型（第1次基準値）］ ブレード幅3.1m | 0.0056 | 時間 | タイヤローラ［普通型・排出ガス対策型（第1次基準値）］ 運転質量8～20t | 0.002 | 時間 | - | 普通作業員 | 0.0022 | 人 | 運転手（特殊） | 0.001444 | 人 | 土木一般世話役 | 0.0006 | 人 | - | -
有り | 再生ｸﾗｯｼｬﾗﾝ(RC-40) | 75mm以上125mm未満 | 270.06 | モータグレーダ［土工用・排出ガス対策型（第1次基準値）］ ブレード幅3.1m | 0.0056 | 時間 | タイヤローラ［普通型・排出ガス対策型（第1次基準値）］ 運転質量8～20t | 0.002 | 時間 | - | 普通作業員 | 0.0022 | 人 | 運転手（特殊） | 0.001444 | 人 | 土木一般世話役 | 0.0006 | 人 | - | -
有り | 再生ｸﾗｯｼｬﾗﾝ(RC-40) | 125mm以上175mm未満 | 336.66 | モータグレーダ［土工用・排出ガス対策型（第1次基準値）］ ブレード幅3.1m | 0.0056 | 時間 | タイヤローラ［普通型・排出ガス対策型（第1次基準値）］ 運転質量8～20t | 0.002 | 時間 | - | 普通作業員 | 0.0022 | 人 | 運転手（特殊） | 0.001444 | 人 | 土木一般世話役 | 0.0006 | 人 | - | -
有り | 再生ｸﾗｯｼｬﾗﾝ(RC-40) | 175mm以上225mm未満 | 403.26 | モータグレーダ［土工用・排出ガス対策型（第1次基準値）］ ブレード幅3.1m | 0.0056 | 時間 | タイヤローラ［普通型・排出ガス対策型（第1次基準値）］ 運転質量8～20t | 0.002 | 時間 | - | 普通作業員 | 0.0022 | 人 | 運転手（特殊） | 0.001444 | 人 | 土木一般世話役 | 0.0006 | 人 | - | -
有り | 再生ｸﾗｯｼｬﾗﾝ(RC-40) | 225mm以上275mm未満 | 469.86 | モータグレーダ［土工用・排出ガス対策型（第1次基準値）］ ブレード幅3.1m | 0.0056 | 時間 | タイヤローラ［普通型・排出ガス対策型（第1次基準値）］ 運転質量8～20t | 0.002 | 時間 | - | 普通作業員 | 0.0022 | 人 | 運転手（特殊） | 0.001444 | 人 | 土木一般世話役 | 0.0006 | 人 | - | -
有り | 再生ｸﾗｯｼｬﾗﾝ(RC-40) | 275mm以上325mm以下 | 536.46 | モータグレーダ［土工用・排出ガス対策型（第1次基準値）］ ブレード幅3.1m | 0.0056 | 時間 | タイヤローラ［普通型・排出ガス対策型（第1次基準値）］ 運転質量8～20t | 0.002 | 時間 | - | 普通作業員 | 0.0022 | 人 | 運転手（特殊） | 0.001444 | 人 | 土木一般世話役 | 0.0006 | 人 | - | -
有り | 補修材料費不要 | - | 136.86 | モータグレーダ［土工用・排出ガス対策型（第1次基準値）］ ブレード幅3.1m | 0.0056 | 時間 | タイヤローラ［普通型・排出ガス対策型（第1次基準値）］ 運転質量8～20t | 0.002 | 時間 | - | 普通作業員 | 0.0022 | 人 | 運転手（特殊） | 0.001444 | 人 | 土木一般世話役 | 0.0006 | 人 | - | -

## 173
No.173【 抜根 】
＜ 積算単位：ｍ２ ＞
条件区分 | 標準単価 | 代表機械規格・代表労務規格・参考数量（積算単位当り） | [16 empty] | 備考
作業区分 |  | K （ *印：賃料） |  |  |  |  | R
|  | K1 |  |  | K2 | K3 | R1 |  |  | R2 |  |  | R3 |  |  | R4
抜根+集草+積込運搬 | 86.44 | ダンプトラック［オンロード・ディーゼル］ 2t積級 （タイヤ損耗費及び補修費（良好）を含む） | 0.0005512 | 供用日 | - | - | 軽作業員 | 0.00272 | 人 | 普通作業員 | 0.00126 | 人 | 運転手（一般） | 0.00052 | 人 | 土木一般世話役 | 0.0002 | 人 | -
抜根+集草 | 62.872 | - |  |  | - | - | 軽作業員 | 0.00272 | 人 | 普通作業員 | 0.0008 | 人 | 土木一般世話役 | 0.0002 | 人 | - |  |  | -
抜根のみ | 45.992 | - |  |  | - | - | 軽作業員 | 0.00272 | 人 | 土木一般世話役 | 0.0002 | 人 | - |  |  | - |  |  | -
集草のみ | 16.88 | - |  |  | - | - | 普通作業員 | 0.0008 | 人 | - |  |  | - |  |  | - |  |  | -
積込運搬のみ | 23.568 | ダンプトラック［オンロード・ディーゼル］ 2t積級 （タイヤ損耗費及び補修費（良好）を含む） | 0.0005512 | 供用日 | - | - | 運転手（一般） | 0.00052 | 人 | 普通作業員 | 0.00046 | 人 | - |  |  | - |  |  | -

## 174
No.174【 施肥 】
＜ 積算単位：ｍ２ ＞
条件区分 | 標準単価 | 代表機械規格・代表労務規格・参考数量（積算単位当り） | [16 empty] | 備考
- |  | K （ *印：賃料） | [6 empty] | R
|  | K1 |  |  | K2 |  |  | K3 | R1 |  |  | R2 |  |  | R3 |  |  | R4
- | 10.697 | トラック［普通型］ 2t積 | 0.00011745 | 供用日 | 薬剤散布機［背負式］ ２．２ｋＷ級 | 0.0001248 | 供用日 | - | 普通作業員 | 0.00015 | 人 | 運転手（一般） | 8.7e-05 | 人 | 土木一般世話役 | 3e-05 | 人 | - | -

## 175
No.175【 伐木・伐竹（伐木除根） 】
＜ 積算単位：ｍ２ ＞
条件区分 | 標準単価 | 代表機械規格・代表労務規格・参考数量（積算単位当り） | [12 empty] | 備考
樹木・竹の区分 樹木密集度 |  | K （ *印：賃料） |  |  | R
|  | K1 | K2 | K3 | R1 |  |  | R2 |  |  | R3 |  |  | R4
伐木(粗)(10本/100m2未満) | 56.441 | - | - | - | 特殊作業員 | 0.0012 | 人 | 土木一般世話役 | 0.00042 | 人 | 普通作業員 | 0.00044 | 人 | - | -
伐木(中)(10本/100m2以上50本/100m2未満) | 105.29 | - | - | - | 特殊作業員 | 0.0025 | 人 | 土木一般世話役 | 0.0009 | 人 | 普通作業員 | 0.00062 | 人 | - | -
伐木(密)(50本/100m2以上) | 126.75 | - | - | - | 特殊作業員 | 0.0033 | 人 | 土木一般世話役 | 0.00096 | 人 | 普通作業員 | 0.00071 | 人 | - | -
伐竹 | 140.33 | - | - | - | 特殊作業員 | 0.0034 | 人 | 土木一般世話役 | 0.0016 | 人 | 普通作業員 | 0.00063 | 人 | - | -

## 176
No.176【 除根（伐木除根） 】
＜ 積算単位：ｍ２ ＞
条件区分 | 標準単価 | 代表機械規格・代表労務規格・参考数量（積算単位当り） | [14 empty] | 備考
- |  | K （ *印：賃料） | [6 empty] | R
|  | K1 |  |  | K2 |  |  | K3 | R1 |  |  | R2 |  |  | R3 | R4
- | 39.132 | バックホウ（クローラ型）［標準型・排出ガス対策型（第２次基準値）］ 山積0.45m3（平積0.35m3） | 0.0034 | 時間 | バックホウ用アタッチメント［掴み装置］ 開口幅１,７００～２,０００ｍｍ 爪幅４００～７５０ｍｍ | 0.0034 | 時間 | - | 運転手（特殊） | 0.000544 | 人 | 土木一般世話役 | 0.00045 | 人 | - | - | -

## 177
No.177【 整地（伐木除根） 】
＜ 積算単位：ｍ２ ＞
条件区分 | 標準単価 | 代表機械規格・代表労務規格・参考数量（積算単位当り） | [13 empty] | 備考
- |  | K （ *印：賃料） | [5 empty] | R
|  | K1 |  |  |  | K2 | K3 | R1 |  |  | R2 |  |  | R3 | R4
- | 53.466 | バックホウ（クローラ型）［標準型・超低騒音型・排出ガス対策型（第３次基準値）］ 山積0.8m3（平積0.6m3） | * | 0.001424 | 日 | - | - | 運転手（特殊） | 0.0008 | 人 | 土木一般世話役 | 0.00054 | 人 | - | - | -

## 178
No.178【 集積積込み（機械施工）（伐木除根） 】
＜ 積算単位：ｍ２ ＞
条件区分 | 標準単価 | 代表機械規格・代表労務規格・参考数量（積算単位当り） | [16 empty] | 備考
除根作業の有無 |  | K （ *印：賃料） | [6 empty] | R
|  | K1 |  |  | K2 |  |  | K3 | R1 |  |  | R2 |  |  | R3 |  |  | R4
有り | 62.687 | バックホウ（クローラ型）［標準型・排出ガス対策型（第２次基準値）］ 山積0.45m3（平積0.35m3） | 0.0055 | 時間 | バックホウ用アタッチメント［掴み装置］ 開口幅１,７００～２,０００ｍｍ 爪幅４００～７５０ｍｍ | 0.0055 | 時間 | - | 運転手（特殊） | 0.00088 | 人 | 土木一般世話役 | 0.00054 | 人 | 普通作業員 | 0.00019 | 人 | - | -
無し | 47.318 | バックホウ（クローラ型）［標準型・排出ガス対策型（第２次基準値）］ 山積0.45m3（平積0.35m3） | 0.0042 | 時間 | バックホウ用アタッチメント［掴み装置］ 開口幅１,７００～２,０００ｍｍ 爪幅４００～７５０ｍｍ | 0.0042 | 時間 | - | 運転手（特殊） | 0.000672 | 人 | 土木一般世話役 | 0.00036 | 人 | 普通作業員 | 0.00018 | 人 | - | -

## 179
No.179【 集積（人力施工）（伐木除根） 】
＜ 積算単位：ｍ２ ＞
条件区分 | 標準単価 | 代表機械規格・代表労務規格・参考数量（積算単位当り） | [12 empty] | 備考
- |  | K （ *印：賃料） |  |  | R
|  | K1 | K2 | K3 | R1 |  |  | R2 |  |  | R3 |  |  | R4
- | 63.57 | - | - | - | 普通作業員 | 0.0017 | 人 | 土木一般世話役 | 0.00077 | 人 | 軽作業員 | 0.00058 | 人 | - | -

## 180
No.180【 積込み（人力施工）（伐木除根） 】
＜ 積算単位：ｍ２ ＞
条件区分 | 標準単価 | 代表機械規格・代表労務規格・参考数量（積算単位当り） | [10 empty] | 備考
- |  | K （ *印：賃料） |  |  | R
|  | K1 | K2 | K3 | R1 |  |  | R2 |  |  | R3 | R4
- | 3.762 | - | - | - | 普通作業員 | 0.00012 | 人 | 土木一般世話役 | 5e-05 | 人 | - | - | -

## 181
No.181【 運搬（伐木除根） 】
＜ 積算単位：ｍ２ ＞
条件区分 |  |  |  | 標準単価 | 代表機械規格・代表労務規格・参考数量（積算単位当り） | [10 empty] | 備考
積込条件 | 除根作業の有無 | DID区間の有無 | 運搬距離 |  | K （ *印：賃料） |  |  |  |  | R
[5 empty] | K1 |  |  | K2 | K3 | R1 |  |  | R2 | R3 | R4
人力施工 | - | 無し | 1.0km以下 | 5.7991 | ダンプトラック［オンロード・ディーゼル］ 2t積級 （タイヤ損耗費及び補修費（良好）を含む） | 0.0012 | 時間 | - | - | 運転手（一般） | 0.000204 | 人 | - | - | - | -
人力施工 | - | 無し | 2.5km以下 | 6.2824 | ダンプトラック［オンロード・ディーゼル］ 2t積級 （タイヤ損耗費及び補修費（良好）を含む） | 0.0013 | 時間 | - | - | 運転手（一般） | 0.000221 | 人 | - | - | - | -
人力施工 | - | 無し | 4.0km以下 | 6.7656 | ダンプトラック［オンロード・ディーゼル］ 2t積級 （タイヤ損耗費及び補修費（良好）を含む） | 0.0014 | 時間 | - | - | 運転手（一般） | 0.000238 | 人 | - | - | - | -
人力施工 | - | 無し | 5.5km以下 | 7.2489 | ダンプトラック［オンロード・ディーゼル］ 2t積級 （タイヤ損耗費及び補修費（良好）を含む） | 0.0015 | 時間 | - | - | 運転手（一般） | 0.000255 | 人 | - | - | - | -
人力施工 | - | 無し | 7.5km以下 | 8.2154 | ダンプトラック［オンロード・ディーゼル］ 2t積級 （タイヤ損耗費及び補修費（良好）を含む） | 0.0017 | 時間 | - | - | 運転手（一般） | 0.000289 | 人 | - | - | - | -
人力施工 | - | 無し | 9.5km以下 | 8.6987 | ダンプトラック［オンロード・ディーゼル］ 2t積級 （タイヤ損耗費及び補修費（良好）を含む） | 0.0018 | 時間 | - | - | 運転手（一般） | 0.000306 | 人 | - | - | - | -
人力施工 | - | 無し | 12.0km以下 | 9.6652 | ダンプトラック［オンロード・ディーゼル］ 2t積級 （タイヤ損耗費及び補修費（良好）を含む） | 0.002 | 時間 | - | - | 運転手（一般） | 0.00034 | 人 | - | - | - | -
人力施工 | - | 無し | 15.0km以下 | 10.632 | ダンプトラック［オンロード・ディーゼル］ 2t積級 （タイヤ損耗費及び補修費（良好）を含む） | 0.0022 | 時間 | - | - | 運転手（一般） | 0.000374 | 人 | - | - | - | -
人力施工 | - | 無し | 19.0km以下 | 11.598 | ダンプトラック［オンロード・ディーゼル］ 2t積級 （タイヤ損耗費及び補修費（良好）を含む） | 0.0024 | 時間 | - | - | 運転手（一般） | 0.000408 | 人 | - | - | - | -
人力施工 | - | 無し | 24.0km以下 | 12.565 | ダンプトラック［オンロード・ディーゼル］ 2t積級 （タイヤ損耗費及び補修費（良好）を含む） | 0.0026 | 時間 | - | - | 運転手（一般） | 0.000442 | 人 | - | - | - | -
人力施工 | - | 無し | 31.0km以下 | 14.015 | ダンプトラック［オンロード・ディーゼル］ 2t積級 （タイヤ損耗費及び補修費（良好）を含む） | 0.0029 | 時間 | - | - | 運転手（一般） | 0.000493 | 人 | - | - | - | -
人力施工 | - | 無し | 49.0km以下 | 15.464 | ダンプトラック［オンロード・ディーゼル］ 2t積級 （タイヤ損耗費及び補修費（良好）を含む） | 0.0032 | 時間 | - | - | 運転手（一般） | 0.000544 | 人 | - | - | - | -
人力施工 | - | 無し | 60.0km以下 | 16.914 | ダンプトラック［オンロード・ディーゼル］ 2t積級 （タイヤ損耗費及び補修費（良好）を含む） | 0.0035 | 時間 | - | - | 運転手（一般） | 0.000595 | 人 | - | - | - | -
人力施工 | - | 有り | 1.0km以下 | 5.7991 | ダンプトラック［オンロード・ディーゼル］ 2t積級 （タイヤ損耗費及び補修費（良好）を含む） | 0.0012 | 時間 | - | - | 運転手（一般） | 0.000204 | 人 | - | - | - | -
人力施工 | - | 有り | 2.5km以下 | 6.2824 | ダンプトラック［オンロード・ディーゼル］ 2t積級 （タイヤ損耗費及び補修費（良好）を含む） | 0.0013 | 時間 | - | - | 運転手（一般） | 0.000221 | 人 | - | - | - | -
人力施工 | - | 有り | 4.0km以下 | 6.7656 | ダンプトラック［オンロード・ディーゼル］ 2t積級 （タイヤ損耗費及び補修費（良好）を含む） | 0.0014 | 時間 | - | - | 運転手（一般） | 0.000238 | 人 | - | - | - | -
人力施工 | - | 有り | 5.5km以下 | 7.2489 | ダンプトラック［オンロード・ディーゼル］ 2t積級 （タイヤ損耗費及び補修費（良好）を含む） | 0.0015 | 時間 | - | - | 運転手（一般） | 0.000255 | 人 | - | - | - | -
人力施工 | - | 有り | 7.5km以下 | 8.2154 | ダンプトラック［オンロード・ディーゼル］ 2t積級 （タイヤ損耗費及び補修費（良好）を含む） | 0.0017 | 時間 | - | - | 運転手（一般） | 0.000289 | 人 | - | - | - | -
人力施工 | - | 有り | 9.5km以下 | 8.6987 | ダンプトラック［オンロード・ディーゼル］ 2t積級 （タイヤ損耗費及び補修費（良好）を含む） | 0.0018 | 時間 | - | - | 運転手（一般） | 0.000306 | 人 | - | - | - | -
人力施工 | - | 有り | 11.5km以下 | 9.6652 | ダンプトラック［オンロード・ディーゼル］ 2t積級 （タイヤ損耗費及び補修費（良好）を含む） | 0.002 | 時間 | - | - | 運転手（一般） | 0.00034 | 人 | - | - | - | -
人力施工 | - | 有り | 14.5km以下 | 10.632 | ダンプトラック［オンロード・ディーゼル］ 2t積級 （タイヤ損耗費及び補修費（良好）を含む） | 0.0022 | 時間 | - | - | 運転手（一般） | 0.000374 | 人 | - | - | - | -
人力施工 | - | 有り | 18.0km以下 | 11.598 | ダンプトラック［オンロード・ディーゼル］ 2t積級 （タイヤ損耗費及び補修費（良好）を含む） | 0.0024 | 時間 | - | - | 運転手（一般） | 0.000408 | 人 | - | - | - | -
人力施工 | - | 有り | 22.0km以下 | 12.565 | ダンプトラック［オンロード・ディーゼル］ 2t積級 （タイヤ損耗費及び補修費（良好）を含む） | 0.0026 | 時間 | - | - | 運転手（一般） | 0.000442 | 人 | - | - | - | -
人力施工 | - | 有り | 27.5km以下 | 14.015 | ダンプトラック［オンロード・ディーゼル］ 2t積級 （タイヤ損耗費及び補修費（良好）を含む） | 0.0029 | 時間 | - | - | 運転手（一般） | 0.000493 | 人 | - | - | - | -
人力施工 | - | 有り | 34.5km以下 | 15.464 | ダンプトラック［オンロード・ディーゼル］ 2t積級 （タイヤ損耗費及び補修費（良好）を含む） | 0.0032 | 時間 | - | - | 運転手（一般） | 0.000544 | 人 | - | - | - | -
人力施工 | - | 有り | 60.0km以下 | 16.914 | ダンプトラック［オンロード・ディーゼル］ 2t積級 （タイヤ損耗費及び補修費（良好）を含む） | 0.0035 | 時間 | - | - | 運転手（一般） | 0.000595 | 人 | - | - | - | -
機械施工 | 有り | 無し | 0.5km以下 | 9.9704 | ダンプトラック［オンロード・ディーゼル］ 10t積級 （タイヤ損耗費及び補修費（良好）を含む） | 0.0011 | 時間 | - | - | 運転手（一般） | 0.000187 | 人 | - | - | - | -
機械施工 | 有り | 無し | 1.0km以下 | 11.783 | ダンプトラック［オンロード・ディーゼル］ 10t積級 （タイヤ損耗費及び補修費（良好）を含む） | 0.0013 | 時間 | - | - | 運転手（一般） | 0.000221 | 人 | - | - | - | -
機械施工 | 有り | 無し | 1.5km以下 | 12.69 | ダンプトラック［オンロード・ディーゼル］ 10t積級 （タイヤ損耗費及び補修費（良好）を含む） | 0.0014 | 時間 | - | - | 運転手（一般） | 0.000238 | 人 | - | - | - | -
機械施工 | 有り | 無し | 2.0km以下 | 13.596 | ダンプトラック［オンロード・ディーゼル］ 10t積級 （タイヤ損耗費及び補修費（良好）を含む） | 0.0015 | 時間 | - | - | 運転手（一般） | 0.000255 | 人 | - | - | - | -
機械施工 | 有り | 無し | 2.5km以下 | 15.409 | ダンプトラック［オンロード・ディーゼル］ 10t積級 （タイヤ損耗費及び補修費（良好）を含む） | 0.0017 | 時間 | - | - | 運転手（一般） | 0.000289 | 人 | - | - | - | -
機械施工 | 有り | 無し | 3.0km以下 | 16.315 | ダンプトラック［オンロード・ディーゼル］ 10t積級 （タイヤ損耗費及び補修費（良好）を含む） | 0.0018 | 時間 | - | - | 運転手（一般） | 0.000306 | 人 | - | - | - | -
機械施工 | 有り | 無し | 3.5km以下 | 17.222 | ダンプトラック［オンロード・ディーゼル］ 10t積級 （タイヤ損耗費及び補修費（良好）を含む） | 0.0019 | 時間 | - | - | 運転手（一般） | 0.000323 | 人 | - | - | - | -
機械施工 | 有り | 無し | 4.0km以下 | 18.128 | ダンプトラック［オンロード・ディーゼル］ 10t積級 （タイヤ損耗費及び補修費（良好）を含む） | 0.002 | 時間 | - | - | 運転手（一般） | 0.00034 | 人 | - | - | - | -
機械施工 | 有り | 無し | 4.5km以下 | 19.034 | ダンプトラック［オンロード・ディーゼル］ 10t積級 （タイヤ損耗費及び補修費（良好）を含む） | 0.0021 | 時間 | - | - | 運転手（一般） | 0.000357 | 人 | - | - | - | -
機械施工 | 有り | 無し | 5.5km以下 | 20.847 | ダンプトラック［オンロード・ディーゼル］ 10t積級 （タイヤ損耗費及び補修費（良好）を含む） | 0.0023 | 時間 | - | - | 運転手（一般） | 0.000391 | 人 | - | - | - | -
機械施工 | 有り | 無し | 6.5km以下 | 22.66 | ダンプトラック［オンロード・ディーゼル］ 10t積級 （タイヤ損耗費及び補修費（良好）を含む） | 0.0025 | 時間 | - | - | 運転手（一般） | 0.000425 | 人 | - | - | - | -
機械施工 | 有り | 無し | 7.5km以下 | 24.473 | ダンプトラック［オンロード・ディーゼル］ 10t積級 （タイヤ損耗費及び補修費（良好）を含む） | 0.0027 | 時間 | - | - | 運転手（一般） | 0.000459 | 人 | - | - | - | -
機械施工 | 有り | 無し | 8.5km以下 | 27.192 | ダンプトラック［オンロード・ディーゼル］ 10t積級 （タイヤ損耗費及び補修費（良好）を含む） | 0.003 | 時間 | - | - | 運転手（一般） | 0.00051 | 人 | - | - | - | -
機械施工 | 有り | 無し | 10.0km以下 | 29.005 | ダンプトラック［オンロード・ディーゼル］ 10t積級 （タイヤ損耗費及び補修費（良好）を含む） | 0.0032 | 時間 | - | - | 運転手（一般） | 0.000544 | 人 | - | - | - | -
機械施工 | 有り | 無し | 11.5km以下 | 31.724 | ダンプトラック［オンロード・ディーゼル］ 10t積級 （タイヤ損耗費及び補修費（良好）を含む） | 0.0035 | 時間 | - | - | 運転手（一般） | 0.000595 | 人 | - | - | - | -
機械施工 | 有り | 無し | 13.5km以下 | 34.443 | ダンプトラック［オンロード・ディーゼル］ 10t積級 （タイヤ損耗費及び補修費（良好）を含む） | 0.0038 | 時間 | - | - | 運転手（一般） | 0.000646 | 人 | - | - | - | -
機械施工 | 有り | 無し | 15.5km以下 | 38.069 | ダンプトラック［オンロード・ディーゼル］ 10t積級 （タイヤ損耗費及び補修費（良好）を含む） | 0.0042 | 時間 | - | - | 運転手（一般） | 0.000714 | 人 | - | - | - | -
機械施工 | 有り | 無し | 18.0km以下 | 40.788 | ダンプトラック［オンロード・ディーゼル］ 10t積級 （タイヤ損耗費及び補修費（良好）を含む） | 0.0045 | 時間 | - | - | 運転手（一般） | 0.000765 | 人 | - | - | - | -
機械施工 | 有り | 無し | 21.0km以下 | 44.414 | ダンプトラック［オンロード・ディーゼル］ 10t積級 （タイヤ損耗費及び補修費（良好）を含む） | 0.0049 | 時間 | - | - | 運転手（一般） | 0.000833 | 人 | - | - | - | -
機械施工 | 有り | 無し | 25.0km以下 | 48.946 | ダンプトラック［オンロード・ディーゼル］ 10t積級 （タイヤ損耗費及び補修費（良好）を含む） | 0.0054 | 時間 | - | - | 運転手（一般） | 0.000918 | 人 | - | - | - | -
機械施工 | 有り | 無し | 30.5km以下 | 53.478 | ダンプトラック［オンロード・ディーゼル］ 10t積級 （タイヤ損耗費及び補修費（良好）を含む） | 0.0059 | 時間 | - | - | 運転手（一般） | 0.001003 | 人 | - | - | - | -
機械施工 | 有り | 無し | 41.5km以下 | 58.916 | ダンプトラック［オンロード・ディーゼル］ 10t積級 （タイヤ損耗費及び補修費（良好）を含む） | 0.0065 | 時間 | - | - | 運転手（一般） | 0.001105 | 人 | - | - | - | -
機械施工 | 有り | 無し | 60.0km以下 | 64.354 | ダンプトラック［オンロード・ディーゼル］ 10t積級 （タイヤ損耗費及び補修費（良好）を含む） | 0.0071 | 時間 | - | - | 運転手（一般） | 0.001207 | 人 | - | - | - | -
機械施工 | 有り | 有り | 0.5km以下 | 9.9704 | ダンプトラック［オンロード・ディーゼル］ 10t積級 （タイヤ損耗費及び補修費（良好）を含む） | 0.0011 | 時間 | - | - | 運転手（一般） | 0.000187 | 人 | - | - | - | -
機械施工 | 有り | 有り | 1.0km以下 | 11.783 | ダンプトラック［オンロード・ディーゼル］ 10t積級 （タイヤ損耗費及び補修費（良好）を含む） | 0.0013 | 時間 | - | - | 運転手（一般） | 0.000221 | 人 | - | - | - | -
機械施工 | 有り | 有り | 1.5km以下 | 12.69 | ダンプトラック［オンロード・ディーゼル］ 10t積級 （タイヤ損耗費及び補修費（良好）を含む） | 0.0014 | 時間 | - | - | 運転手（一般） | 0.000238 | 人 | - | - | - | -
機械施工 | 有り | 有り | 2.0km以下 | 14.502 | ダンプトラック［オンロード・ディーゼル］ 10t積級 （タイヤ損耗費及び補修費（良好）を含む） | 0.0016 | 時間 | - | - | 運転手（一般） | 0.000272 | 人 | - | - | - | -
機械施工 | 有り | 有り | 2.5km以下 | 15.409 | ダンプトラック［オンロード・ディーゼル］ 10t積級 （タイヤ損耗費及び補修費（良好）を含む） | 0.0017 | 時間 | - | - | 運転手（一般） | 0.000289 | 人 | - | - | - | -
機械施工 | 有り | 有り | 3.0km以下 | 16.315 | ダンプトラック［オンロード・ディーゼル］ 10t積級 （タイヤ損耗費及び補修費（良好）を含む） | 0.0018 | 時間 | - | - | 運転手（一般） | 0.000306 | 人 | - | - | - | -
機械施工 | 有り | 有り | 3.5km以下 | 17.222 | ダンプトラック［オンロード・ディーゼル］ 10t積級 （タイヤ損耗費及び補修費（良好）を含む） | 0.0019 | 時間 | - | - | 運転手（一般） | 0.000323 | 人 | - | - | - | -
機械施工 | 有り | 有り | 4.0km以下 | 19.034 | ダンプトラック［オンロード・ディーゼル］ 10t積級 （タイヤ損耗費及び補修費（良好）を含む） | 0.0021 | 時間 | - | - | 運転手（一般） | 0.000357 | 人 | - | - | - | -
機械施工 | 有り | 有り | 4.5km以下 | 19.941 | ダンプトラック［オンロード・ディーゼル］ 10t積級 （タイヤ損耗費及び補修費（良好）を含む） | 0.0022 | 時間 | - | - | 運転手（一般） | 0.000374 | 人 | - | - | - | -
機械施工 | 有り | 有り | 5.0km以下 | 20.847 | ダンプトラック［オンロード・ディーゼル］ 10t積級 （タイヤ損耗費及び補修費（良好）を含む） | 0.0023 | 時間 | - | - | 運転手（一般） | 0.000391 | 人 | - | - | - | -
機械施工 | 有り | 有り | 6.0km以下 | 22.66 | ダンプトラック［オンロード・ディーゼル］ 10t積級 （タイヤ損耗費及び補修費（良好）を含む） | 0.0025 | 時間 | - | - | 運転手（一般） | 0.000425 | 人 | - | - | - | -
機械施工 | 有り | 有り | 7.0km以下 | 24.473 | ダンプトラック［オンロード・ディーゼル］ 10t積級 （タイヤ損耗費及び補修費（良好）を含む） | 0.0027 | 時間 | - | - | 運転手（一般） | 0.000459 | 人 | - | - | - | -
機械施工 | 有り | 有り | 8.0km以下 | 26.286 | ダンプトラック［オンロード・ディーゼル］ 10t積級 （タイヤ損耗費及び補修費（良好）を含む） | 0.0029 | 時間 | - | - | 運転手（一般） | 0.000493 | 人 | - | - | - | -
機械施工 | 有り | 有り | 9.5km以下 | 29.005 | ダンプトラック［オンロード・ディーゼル］ 10t積級 （タイヤ損耗費及び補修費（良好）を含む） | 0.0032 | 時間 | - | - | 運転手（一般） | 0.000544 | 人 | - | - | - | -
機械施工 | 有り | 有り | 11.0km以下 | 31.724 | ダンプトラック［オンロード・ディーゼル］ 10t積級 （タイヤ損耗費及び補修費（良好）を含む） | 0.0035 | 時間 | - | - | 運転手（一般） | 0.000595 | 人 | - | - | - | -
機械施工 | 有り | 有り | 12.5km以下 | 35.35 | ダンプトラック［オンロード・ディーゼル］ 10t積級 （タイヤ損耗費及び補修費（良好）を含む） | 0.0039 | 時間 | - | - | 運転手（一般） | 0.000663 | 人 | - | - | - | -
機械施工 | 有り | 有り | 14.0km以下 | 38.069 | ダンプトラック［オンロード・ディーゼル］ 10t積級 （タイヤ損耗費及び補修費（良好）を含む） | 0.0042 | 時間 | - | - | 運転手（一般） | 0.000714 | 人 | - | - | - | -
機械施工 | 有り | 有り | 16.0km以下 | 40.788 | ダンプトラック［オンロード・ディーゼル］ 10t積級 （タイヤ損耗費及び補修費（良好）を含む） | 0.0045 | 時間 | - | - | 運転手（一般） | 0.000765 | 人 | - | - | - | -
機械施工 | 有り | 有り | 18.5km以下 | 44.414 | ダンプトラック［オンロード・ディーゼル］ 10t積級 （タイヤ損耗費及び補修費（良好）を含む） | 0.0049 | 時間 | - | - | 運転手（一般） | 0.000833 | 人 | - | - | - | -
機械施工 | 有り | 有り | 21.0km以下 | 48.946 | ダンプトラック［オンロード・ディーゼル］ 10t積級 （タイヤ損耗費及び補修費（良好）を含む） | 0.0054 | 時間 | - | - | 運転手（一般） | 0.000918 | 人 | - | - | - | -
機械施工 | 有り | 有り | 25.0km以下 | 52.571 | ダンプトラック［オンロード・ディーゼル］ 10t積級 （タイヤ損耗費及び補修費（良好）を含む） | 0.0058 | 時間 | - | - | 運転手（一般） | 0.000986 | 人 | - | - | - | -
機械施工 | 有り | 有り | 29.0km以下 | 58.916 | ダンプトラック［オンロード・ディーゼル］ 10t積級 （タイヤ損耗費及び補修費（良好）を含む） | 0.0065 | 時間 | - | - | 運転手（一般） | 0.001105 | 人 | - | - | - | -
機械施工 | 有り | 有り | 60.0km以下 | 64.354 | ダンプトラック［オンロード・ディーゼル］ 10t積級 （タイヤ損耗費及び補修費（良好）を含む） | 0.0071 | 時間 | - | - | 運転手（一般） | 0.001207 | 人 | - | - | - | -
機械施工 | 無し | 無し | 0.5km以下 | 4.532 | ダンプトラック［オンロード・ディーゼル］ 10t積級 （タイヤ損耗費及び補修費（良好）を含む） | 0.0005 | 時間 | - | - | 運転手（一般） | 8.5e-05 | 人 | - | - | - | -
機械施工 | 無し | 無し | 1.5km以下 | 5.4384 | ダンプトラック［オンロード・ディーゼル］ 10t積級 （タイヤ損耗費及び補修費（良好）を含む） | 0.0006 | 時間 | - | - | 運転手（一般） | 0.000102 | 人 | - | - | - | -
機械施工 | 無し | 無し | 2.0km以下 | 6.3448 | ダンプトラック［オンロード・ディーゼル］ 10t積級 （タイヤ損耗費及び補修費（良好）を含む） | 0.0007 | 時間 | - | - | 運転手（一般） | 0.000119 | 人 | - | - | - | -
機械施工 | 無し | 無し | 2.5km以下 | 7.2512 | ダンプトラック［オンロード・ディーゼル］ 10t積級 （タイヤ損耗費及び補修費（良好）を含む） | 0.0008 | 時間 | - | - | 運転手（一般） | 0.000136 | 人 | - | - | - | -
機械施工 | 無し | 無し | 3.0km以下 | 8.1576 | ダンプトラック［オンロード・ディーゼル］ 10t積級 （タイヤ損耗費及び補修費（良好）を含む） | 0.0009 | 時間 | - | - | 運転手（一般） | 0.000153 | 人 | - | - | - | -
機械施工 | 無し | 無し | 4.0km以下 | 9.064 | ダンプトラック［オンロード・ディーゼル］ 10t積級 （タイヤ損耗費及び補修費（良好）を含む） | 0.001 | 時間 | - | - | 運転手（一般） | 0.00017 | 人 | - | - | - | -
機械施工 | 無し | 無し | 4.5km以下 | 9.9704 | ダンプトラック［オンロード・ディーゼル］ 10t積級 （タイヤ損耗費及び補修費（良好）を含む） | 0.0011 | 時間 | - | - | 運転手（一般） | 0.000187 | 人 | - | - | - | -
機械施工 | 無し | 無し | 5.0km以下 | 10.877 | ダンプトラック［オンロード・ディーゼル］ 10t積級 （タイヤ損耗費及び補修費（良好）を含む） | 0.0012 | 時間 | - | - | 運転手（一般） | 0.000204 | 人 | - | - | - | -
機械施工 | 無し | 無し | 6.5km以下 | 11.783 | ダンプトラック［オンロード・ディーゼル］ 10t積級 （タイヤ損耗費及び補修費（良好）を含む） | 0.0013 | 時間 | - | - | 運転手（一般） | 0.000221 | 人 | - | - | - | -
機械施工 | 無し | 無し | 7.5km以下 | 13.596 | ダンプトラック［オンロード・ディーゼル］ 10t積級 （タイヤ損耗費及び補修費（良好）を含む） | 0.0015 | 時間 | - | - | 運転手（一般） | 0.000255 | 人 | - | - | - | -
機械施工 | 無し | 無し | 8.5km以下 | 14.502 | ダンプトラック［オンロード・ディーゼル］ 10t積級 （タイヤ損耗費及び補修費（良好）を含む） | 0.0016 | 時間 | - | - | 運転手（一般） | 0.000272 | 人 | - | - | - | -
機械施工 | 無し | 無し | 9.5km以下 | 16.315 | ダンプトラック［オンロード・ディーゼル］ 10t積級 （タイヤ損耗費及び補修費（良好）を含む） | 0.0018 | 時間 | - | - | 運転手（一般） | 0.000306 | 人 | - | - | - | -
機械施工 | 無し | 無し | 11.0km以下 | 17.222 | ダンプトラック［オンロード・ディーゼル］ 10t積級 （タイヤ損耗費及び補修費（良好）を含む） | 0.0019 | 時間 | - | - | 運転手（一般） | 0.000323 | 人 | - | - | - | -
機械施工 | 無し | 無し | 12.5km以下 | 19.034 | ダンプトラック［オンロード・ディーゼル］ 10t積級 （タイヤ損耗費及び補修費（良好）を含む） | 0.0021 | 時間 | - | - | 運転手（一般） | 0.000357 | 人 | - | - | - | -
機械施工 | 無し | 無し | 14.5km以下 | 20.847 | ダンプトラック［オンロード・ディーゼル］ 10t積級 （タイヤ損耗費及び補修費（良好）を含む） | 0.0023 | 時間 | - | - | 運転手（一般） | 0.000391 | 人 | - | - | - | -
機械施工 | 無し | 無し | 16.5km以下 | 22.66 | ダンプトラック［オンロード・ディーゼル］ 10t積級 （タイヤ損耗費及び補修費（良好）を含む） | 0.0025 | 時間 | - | - | 運転手（一般） | 0.000425 | 人 | - | - | - | -
機械施工 | 無し | 無し | 19.0km以下 | 24.473 | ダンプトラック［オンロード・ディーゼル］ 10t積級 （タイヤ損耗費及び補修費（良好）を含む） | 0.0027 | 時間 | - | - | 運転手（一般） | 0.000459 | 人 | - | - | - | -
機械施工 | 無し | 無し | 22.0km以下 | 27.192 | ダンプトラック［オンロード・ディーゼル］ 10t積級 （タイヤ損耗費及び補修費（良好）を含む） | 0.003 | 時間 | - | - | 運転手（一般） | 0.00051 | 人 | - | - | - | -
機械施工 | 無し | 無し | 26.0km以下 | 29.911 | ダンプトラック［オンロード・ディーゼル］ 10t積級 （タイヤ損耗費及び補修費（良好）を含む） | 0.0033 | 時間 | - | - | 運転手（一般） | 0.000561 | 人 | - | - | - | -
機械施工 | 無し | 無し | 32.0km以下 | 32.63 | ダンプトラック［オンロード・ディーゼル］ 10t積級 （タイヤ損耗費及び補修費（良好）を含む） | 0.0036 | 時間 | - | - | 運転手（一般） | 0.000612 | 人 | - | - | - | -
機械施工 | 無し | 無し | 47.0km以下 | 36.256 | ダンプトラック［オンロード・ディーゼル］ 10t積級 （タイヤ損耗費及び補修費（良好）を含む） | 0.004 | 時間 | - | - | 運転手（一般） | 0.00068 | 人 | - | - | - | -
機械施工 | 無し | 無し | 60.0km以下 | 39.882 | ダンプトラック［オンロード・ディーゼル］ 10t積級 （タイヤ損耗費及び補修費（良好）を含む） | 0.0044 | 時間 | - | - | 運転手（一般） | 0.000748 | 人 | - | - | - | -
機械施工 | 無し | 有り | 0.5km以下 | 4.532 | ダンプトラック［オンロード・ディーゼル］ 10t積級 （タイヤ損耗費及び補修費（良好）を含む） | 0.0005 | 時間 | - | - | 運転手（一般） | 8.5e-05 | 人 | - | - | - | -
機械施工 | 無し | 有り | 1.5km以下 | 5.4384 | ダンプトラック［オンロード・ディーゼル］ 10t積級 （タイヤ損耗費及び補修費（良好）を含む） | 0.0006 | 時間 | - | - | 運転手（一般） | 0.000102 | 人 | - | - | - | -
機械施工 | 無し | 有り | 2.0km以下 | 6.3448 | ダンプトラック［オンロード・ディーゼル］ 10t積級 （タイヤ損耗費及び補修費（良好）を含む） | 0.0007 | 時間 | - | - | 運転手（一般） | 0.000119 | 人 | - | - | - | -
機械施工 | 無し | 有り | 2.5km以下 | 7.2512 | ダンプトラック［オンロード・ディーゼル］ 10t積級 （タイヤ損耗費及び補修費（良好）を含む） | 0.0008 | 時間 | - | - | 運転手（一般） | 0.000136 | 人 | - | - | - | -
機械施工 | 無し | 有り | 3.0km以下 | 8.1576 | ダンプトラック［オンロード・ディーゼル］ 10t積級 （タイヤ損耗費及び補修費（良好）を含む） | 0.0009 | 時間 | - | - | 運転手（一般） | 0.000153 | 人 | - | - | - | -
機械施工 | 無し | 有り | 4.0km以下 | 9.064 | ダンプトラック［オンロード・ディーゼル］ 10t積級 （タイヤ損耗費及び補修費（良好）を含む） | 0.001 | 時間 | - | - | 運転手（一般） | 0.00017 | 人 | - | - | - | -
機械施工 | 無し | 有り | 4.5km以下 | 9.9704 | ダンプトラック［オンロード・ディーゼル］ 10t積級 （タイヤ損耗費及び補修費（良好）を含む） | 0.0011 | 時間 | - | - | 運転手（一般） | 0.000187 | 人 | - | - | - | -
機械施工 | 無し | 有り | 5.0km以下 | 10.877 | ダンプトラック［オンロード・ディーゼル］ 10t積級 （タイヤ損耗費及び補修費（良好）を含む） | 0.0012 | 時間 | - | - | 運転手（一般） | 0.000204 | 人 | - | - | - | -
機械施工 | 無し | 有り | 6.0km以下 | 11.783 | ダンプトラック［オンロード・ディーゼル］ 10t積級 （タイヤ損耗費及び補修費（良好）を含む） | 0.0013 | 時間 | - | - | 運転手（一般） | 0.000221 | 人 | - | - | - | -
機械施工 | 無し | 有り | 7.0km以下 | 13.596 | ダンプトラック［オンロード・ディーゼル］ 10t積級 （タイヤ損耗費及び補修費（良好）を含む） | 0.0015 | 時間 | - | - | 運転手（一般） | 0.000255 | 人 | - | - | - | -
機械施工 | 無し | 有り | 8.0km以下 | 14.502 | ダンプトラック［オンロード・ディーゼル］ 10t積級 （タイヤ損耗費及び補修費（良好）を含む） | 0.0016 | 時間 | - | - | 運転手（一般） | 0.000272 | 人 | - | - | - | -
機械施工 | 無し | 有り | 9.0km以下 | 16.315 | ダンプトラック［オンロード・ディーゼル］ 10t積級 （タイヤ損耗費及び補修費（良好）を含む） | 0.0018 | 時間 | - | - | 運転手（一般） | 0.000306 | 人 | - | - | - | -
機械施工 | 無し | 有り | 10.0km以下 | 17.222 | ダンプトラック［オンロード・ディーゼル］ 10t積級 （タイヤ損耗費及び補修費（良好）を含む） | 0.0019 | 時間 | - | - | 運転手（一般） | 0.000323 | 人 | - | - | - | -
機械施工 | 無し | 有り | 11.5km以下 | 19.034 | ダンプトラック［オンロード・ディーゼル］ 10t積級 （タイヤ損耗費及び補修費（良好）を含む） | 0.0021 | 時間 | - | - | 運転手（一般） | 0.000357 | 人 | - | - | - | -
機械施工 | 無し | 有り | 13.0km以下 | 20.847 | ダンプトラック［オンロード・ディーゼル］ 10t積級 （タイヤ損耗費及び補修費（良好）を含む） | 0.0023 | 時間 | - | - | 運転手（一般） | 0.000391 | 人 | - | - | - | -
機械施工 | 無し | 有り | 15.0km以下 | 22.66 | ダンプトラック［オンロード・ディーゼル］ 10t積級 （タイヤ損耗費及び補修費（良好）を含む） | 0.0025 | 時間 | - | - | 運転手（一般） | 0.000425 | 人 | - | - | - | -
機械施工 | 無し | 有り | 17.0km以下 | 24.473 | ダンプトラック［オンロード・ディーゼル］ 10t積級 （タイヤ損耗費及び補修費（良好）を含む） | 0.0027 | 時間 | - | - | 運転手（一般） | 0.000459 | 人 | - | - | - | -
機械施工 | 無し | 有り | 19.5km以下 | 27.192 | ダンプトラック［オンロード・ディーゼル］ 10t積級 （タイヤ損耗費及び補修費（良好）を含む） | 0.003 | 時間 | - | - | 運転手（一般） | 0.00051 | 人 | - | - | - | -
機械施工 | 無し | 有り | 22.0km以下 | 29.911 | ダンプトラック［オンロード・ディーゼル］ 10t積級 （タイヤ損耗費及び補修費（良好）を含む） | 0.0033 | 時間 | - | - | 運転手（一般） | 0.000561 | 人 | - | - | - | -
機械施工 | 無し | 有り | 25.5km以下 | 32.63 | ダンプトラック［オンロード・ディーゼル］ 10t積級 （タイヤ損耗費及び補修費（良好）を含む） | 0.0036 | 時間 | - | - | 運転手（一般） | 0.000612 | 人 | - | - | - | -
機械施工 | 無し | 有り | 30.0km以下 | 36.256 | ダンプトラック［オンロード・ディーゼル］ 10t積級 （タイヤ損耗費及び補修費（良好）を含む） | 0.004 | 時間 | - | - | 運転手（一般） | 0.00068 | 人 | - | - | - | -
機械施工 | 無し | 有り | 60.0km以下 | 39.882 | ダンプトラック［オンロード・ディーゼル］ 10t積級 （タイヤ損耗費及び補修費（良好）を含む） | 0.0044 | 時間 | - | - | 運転手（一般） | 0.000748 | 人 | - | - | - | -

## 182
No.182【 伐木・伐竹（複合） 】
＜ 積算単位：ｍ２ ＞
条件区分 |  |  | 標準単価 | 代表機械規格・代表労務規格・参考数量（積算単位当り） | [21 empty] | 備考
樹木･竹の区分 樹木密集度 | 除根作業の有無 | 集積積込み作業の区分 |  | K （ *印：賃料） | [9 empty] | R
|  |  |  | K1 |  |  | K2 |  |  |  | K3 |  |  | R1 |  |  | R2 |  |  | R3 |  |  | R4
伐木(粗)(10本/100m2未満) | 有り | 機械施工 | 210.06 | バックホウ（クローラ型）［標準型・排出ガス対策型（第２次基準値）］ 山積0.45m3（平積0.35m3） | 0.0089 | 時間 | バックホウ（クローラ型）［標準型・超低騒音型・排出ガス対策型（第３次基準値）］ 山積0.8m3（平積0.6m3） | * | 0.001424 | 日 | バックホウ用アタッチメント［掴み装置］ 開口幅１,７００～２,０００ｍｍ 爪幅４００～７５０ｍｍ | 0.0089 | 時間 | 運転手（特殊） | 0.002224 | 人 | 土木一般世話役 | 0.00195 | 人 | 特殊作業員 | 0.0012 | 人 | 普通作業員 | 0.00063 | 人 | -
伐木(粗)(10本/100m2未満) | 無し | 機械施工 | 103.65 | バックホウ（クローラ型）［標準型・排出ガス対策型（第２次基準値）］ 山積0.45m3（平積0.35m3） | 0.0042 | 時間 | バックホウ用アタッチメント［掴み装置］ 開口幅１,７００～２,０００ｍｍ 爪幅４００～７５０ｍｍ |  | 0.0042 | 時間 | - |  |  | 特殊作業員 | 0.0012 | 人 | 土木一般世話役 | 0.00078 | 人 | 運転手（特殊） | 0.000672 | 人 | 普通作業員 | 0.00062 | 人 | -
伐木(粗)(10本/100m2未満) | 無し | 人力施工 | 124.11 | - |  |  | - |  |  |  | - |  |  | 普通作業員 | 0.00226 | 人 | 土木一般世話役 | 0.00124 | 人 | 特殊作業員 | 0.0012 | 人 | 軽作業員 | 0.00058 | 人 | -
伐木(中)(10本/100m2以上50本/100m2未満) | 有り | 機械施工 | 261.05 | バックホウ（クローラ型）［標準型・排出ガス対策型（第２次基準値）］ 山積0.45m3（平積0.35m3） | 0.0089 | 時間 | バックホウ（クローラ型）［標準型・超低騒音型・排出ガス対策型（第３次基準値）］ 山積0.8m3（平積0.6m3） | * | 0.001424 | 日 | バックホウ用アタッチメント［掴み装置］ 開口幅１,７００～２,０００ｍｍ 爪幅４００～７５０ｍｍ | 0.0089 | 時間 | 特殊作業員 | 0.0025 | 人 | 土木一般世話役 | 0.00243 | 人 | 運転手（特殊） | 0.002224 | 人 | 普通作業員 | 0.00081 | 人 | -
伐木(中)(10本/100m2以上50本/100m2未満) | 無し | 機械施工 | 151.62 | バックホウ（クローラ型）［標準型・排出ガス対策型（第２次基準値）］ 山積0.45m3（平積0.35m3） | 0.0042 | 時間 | バックホウ用アタッチメント［掴み装置］ 開口幅１,７００～２,０００ｍｍ 爪幅４００～７５０ｍｍ |  | 0.0042 | 時間 | - |  |  | 特殊作業員 | 0.0025 | 人 | 土木一般世話役 | 0.00126 | 人 | 普通作業員 | 0.0008 | 人 | 運転手（特殊） | 0.000672 | 人 | -
伐木(中)(10本/100m2以上50本/100m2未満) | 無し | 人力施工 | 172.84 | - |  |  | - |  |  |  | - |  |  | 特殊作業員 | 0.0025 | 人 | 普通作業員 | 0.00244 | 人 | 土木一般世話役 | 0.00172 | 人 | 軽作業員 | 0.00058 | 人 | -
伐木(密)(50本/100m2以上) | 有り | 機械施工 | 281.95 | バックホウ（クローラ型）［標準型・排出ガス対策型（第２次基準値）］ 山積0.45m3（平積0.35m3） | 0.0089 | 時間 | バックホウ（クローラ型）［標準型・超低騒音型・排出ガス対策型（第３次基準値）］ 山積0.8m3（平積0.6m3） | * | 0.001424 | 日 | バックホウ用アタッチメント［掴み装置］ 開口幅１,７００～２,０００ｍｍ 爪幅４００～７５０ｍｍ | 0.0089 | 時間 | 特殊作業員 | 0.0033 | 人 | 土木一般世話役 | 0.00249 | 人 | 運転手（特殊） | 0.002224 | 人 | 普通作業員 | 0.0009 | 人 | -
伐木(密)(50本/100m2以上) | 無し | 機械施工 | 174.06 | バックホウ（クローラ型）［標準型・排出ガス対策型（第２次基準値）］ 山積0.45m3（平積0.35m3） | 0.0042 | 時間 | バックホウ用アタッチメント［掴み装置］ 開口幅１,７００～２,０００ｍｍ 爪幅４００～７５０ｍｍ |  | 0.0042 | 時間 | - |  |  | 特殊作業員 | 0.0033 | 人 | 土木一般世話役 | 0.00132 | 人 | 普通作業員 | 0.00089 | 人 | 運転手（特殊） | 0.000672 | 人 | -
伐木(密)(50本/100m2以上) | 無し | 人力施工 | 195.08 | - |  |  | - |  |  |  | - |  |  | 特殊作業員 | 0.0033 | 人 | 普通作業員 | 0.00253 | 人 | 土木一般世話役 | 0.00178 | 人 | 軽作業員 | 0.00058 | 人 | -
伐竹 | 有り | 機械施工 | 296.02 | バックホウ（クローラ型）［標準型・排出ガス対策型（第２次基準値）］ 山積0.45m3（平積0.35m3） | 0.0089 | 時間 | バックホウ（クローラ型）［標準型・超低騒音型・排出ガス対策型（第３次基準値）］ 山積0.8m3（平積0.6m3） | * | 0.001424 | 日 | バックホウ用アタッチメント［掴み装置］ 開口幅１,７００～２,０００ｍｍ 爪幅４００～７５０ｍｍ | 0.0089 | 時間 | 特殊作業員 | 0.0034 | 人 | 土木一般世話役 | 0.00313 | 人 | 運転手（特殊） | 0.002224 | 人 | 普通作業員 | 0.00082 | 人 | -
伐竹 | 無し | 機械施工 | 187.72 | バックホウ（クローラ型）［標準型・排出ガス対策型（第２次基準値）］ 山積0.45m3（平積0.35m3） | 0.0042 | 時間 | バックホウ用アタッチメント［掴み装置］ 開口幅１,７００～２,０００ｍｍ 爪幅４００～７５０ｍｍ |  | 0.0042 | 時間 | - |  |  | 特殊作業員 | 0.0034 | 人 | 土木一般世話役 | 0.00196 | 人 | 普通作業員 | 0.00081 | 人 | 運転手（特殊） | 0.000672 | 人 | -
伐竹 | 無し | 人力施工 | 208.33 | - |  |  | - |  |  |  | - |  |  | 特殊作業員 | 0.0034 | 人 | 土木一般世話役 | 0.00242 | 人 | 普通作業員 | 0.00245 | 人 | 軽作業員 | 0.00058 | 人 | -

## 183
No.183【 散在塵芥収集 】
＜ 積算単位：ｍ２ ＞
条件区分 |  |  |  | 標準単価 | 代表機械規格・代表労務規格・参考数量（積算単位当り） | [14 empty] | 備考
作業区分 | DID区間の有無 | 運搬距離 | ﾀﾞﾝﾌﾟﾄﾗｯｸ持込・貸与 |  | K （ *印：賃料） |  |  |  |  | R
[5 empty] | K1 |  |  | K2 | K3 | R1 |  |  | R2 |  |  | R3 |  |  | R4
収集･集積･積込みのみ | - | - | - | 2.908 | - |  |  | - | - | 軽作業員 | 0.00016 | 人 | 土木一般世話役 | 2e-05 | 人 | - |  |  | - | -
収集･集積･積込み･運搬 | 無し | 1.0km以下 | 持込 | 3.2463 | ダンプトラック［オンロード・ディーゼル］ 2t積級 （タイヤ損耗費及び補修費（良好）を含む） | 7e-05 | 時間 | - | - | 軽作業員 | 0.00016 | 人 | 土木一般世話役 | 2e-05 | 人 | 運転手（一般） | 1.19e-05 | 人 | - | -
収集･集積･積込み･運搬 | 無し | 1.0km以下 | 貸与 | 3.1763 | ダンプトラック［オンロード・ディーゼル］ 2t積級 （タイヤ損耗費及び補修費（良好）を含む） | 7e-05 | 時間 | - | - | 軽作業員 | 0.00016 | 人 | 土木一般世話役 | 2e-05 | 人 | 運転手（一般） | 1.19e-05 | 人 | - | -
収集･集積･積込み･運搬 | 無し | 2.0km以下 | 持込 | 3.2946 | ダンプトラック［オンロード・ディーゼル］ 2t積級 （タイヤ損耗費及び補修費（良好）を含む） | 8e-05 | 時間 | - | - | 軽作業員 | 0.00016 | 人 | 土木一般世話役 | 2e-05 | 人 | 運転手（一般） | 1.36e-05 | 人 | - | -
収集･集積･積込み･運搬 | 無し | 2.0km以下 | 貸与 | 3.2146 | ダンプトラック［オンロード・ディーゼル］ 2t積級 （タイヤ損耗費及び補修費（良好）を含む） | 8e-05 | 時間 | - | - | 軽作業員 | 0.00016 | 人 | 土木一般世話役 | 2e-05 | 人 | 運転手（一般） | 1.36e-05 | 人 | - | -
収集･集積･積込み･運搬 | 無し | 3.0km以下 | 持込 | 3.3429 | ダンプトラック［オンロード・ディーゼル］ 2t積級 （タイヤ損耗費及び補修費（良好）を含む） | 9e-05 | 時間 | - | - | 軽作業員 | 0.00016 | 人 | 土木一般世話役 | 2e-05 | 人 | 運転手（一般） | 1.53e-05 | 人 | - | -
収集･集積･積込み･運搬 | 無し | 3.0km以下 | 貸与 | 3.2529 | ダンプトラック［オンロード・ディーゼル］ 2t積級 （タイヤ損耗費及び補修費（良好）を含む） | 9e-05 | 時間 | - | - | 軽作業員 | 0.00016 | 人 | 土木一般世話役 | 2e-05 | 人 | 運転手（一般） | 1.53e-05 | 人 | - | -
収集･集積･積込み･運搬 | 無し | 4.5km以下 | 持込 | 3.3913 | ダンプトラック［オンロード・ディーゼル］ 2t積級 （タイヤ損耗費及び補修費（良好）を含む） | 0.0001 | 時間 | - | - | 軽作業員 | 0.00016 | 人 | 土木一般世話役 | 2e-05 | 人 | 運転手（一般） | 1.7e-05 | 人 | - | -
収集･集積･積込み･運搬 | 無し | 4.5km以下 | 貸与 | 3.2913 | ダンプトラック［オンロード・ディーゼル］ 2t積級 （タイヤ損耗費及び補修費（良好）を含む） | 0.0001 | 時間 | - | - | 軽作業員 | 0.00016 | 人 | 土木一般世話役 | 2e-05 | 人 | 運転手（一般） | 1.7e-05 | 人 | - | -
収集･集積･積込み･運搬 | 無し | 6.0km以下 | 持込 | 3.4396 | ダンプトラック［オンロード・ディーゼル］ 2t積級 （タイヤ損耗費及び補修費（良好）を含む） | 0.00011 | 時間 | - | - | 軽作業員 | 0.00016 | 人 | 土木一般世話役 | 2e-05 | 人 | 運転手（一般） | 1.87e-05 | 人 | - | -
収集･集積･積込み･運搬 | 無し | 6.0km以下 | 貸与 | 3.3296 | ダンプトラック［オンロード・ディーゼル］ 2t積級 （タイヤ損耗費及び補修費（良好）を含む） | 0.00011 | 時間 | - | - | 軽作業員 | 0.00016 | 人 | 土木一般世話役 | 2e-05 | 人 | 運転手（一般） | 1.87e-05 | 人 | - | -
収集･集積･積込み･運搬 | 無し | 7.5km以下 | 持込 | 3.4879 | ダンプトラック［オンロード・ディーゼル］ 2t積級 （タイヤ損耗費及び補修費（良好）を含む） | 0.00012 | 時間 | - | - | 軽作業員 | 0.00016 | 人 | 土木一般世話役 | 2e-05 | 人 | 運転手（一般） | 2.04e-05 | 人 | - | -
収集･集積･積込み･運搬 | 無し | 7.5km以下 | 貸与 | 3.3679 | ダンプトラック［オンロード・ディーゼル］ 2t積級 （タイヤ損耗費及び補修費（良好）を含む） | 0.00012 | 時間 | - | - | 軽作業員 | 0.00016 | 人 | 土木一般世話役 | 2e-05 | 人 | 運転手（一般） | 2.04e-05 | 人 | - | -
収集･集積･積込み･運搬 | 無し | 9.5km以下 | 持込 | 3.5846 | ダンプトラック［オンロード・ディーゼル］ 2t積級 （タイヤ損耗費及び補修費（良好）を含む） | 0.00014 | 時間 | - | - | 軽作業員 | 0.00016 | 人 | 土木一般世話役 | 2e-05 | 人 | 運転手（一般） | 2.38e-05 | 人 | - | -
収集･集積･積込み･運搬 | 無し | 9.5km以下 | 貸与 | 3.4446 | ダンプトラック［オンロード・ディーゼル］ 2t積級 （タイヤ損耗費及び補修費（良好）を含む） | 0.00014 | 時間 | - | - | 軽作業員 | 0.00016 | 人 | 土木一般世話役 | 2e-05 | 人 | 運転手（一般） | 2.38e-05 | 人 | - | -
収集･集積･積込み･運搬 | 無し | 12.0km以下 | 持込 | 3.6329 | ダンプトラック［オンロード・ディーゼル］ 2t積級 （タイヤ損耗費及び補修費（良好）を含む） | 0.00015 | 時間 | - | - | 軽作業員 | 0.00016 | 人 | 運転手（一般） | 2.55e-05 | 人 | 土木一般世話役 | 2e-05 | 人 | - | -
収集･集積･積込み･運搬 | 無し | 12.0km以下 | 貸与 | 3.4829 | ダンプトラック［オンロード・ディーゼル］ 2t積級 （タイヤ損耗費及び補修費（良好）を含む） | 0.00015 | 時間 | - | - | 軽作業員 | 0.00016 | 人 | 運転手（一般） | 2.55e-05 | 人 | 土木一般世話役 | 2e-05 | 人 | - | -
収集･集積･積込み･運搬 | 無し | 14.5km以下 | 持込 | 3.7295 | ダンプトラック［オンロード・ディーゼル］ 2t積級 （タイヤ損耗費及び補修費（良好）を含む） | 0.00017 | 時間 | - | - | 軽作業員 | 0.00016 | 人 | 運転手（一般） | 2.89e-05 | 人 | 土木一般世話役 | 2e-05 | 人 | - | -
収集･集積･積込み･運搬 | 無し | 14.5km以下 | 貸与 | 3.5595 | ダンプトラック［オンロード・ディーゼル］ 2t積級 （タイヤ損耗費及び補修費（良好）を含む） | 0.00017 | 時間 | - | - | 軽作業員 | 0.00016 | 人 | 運転手（一般） | 2.89e-05 | 人 | 土木一般世話役 | 2e-05 | 人 | - | -
収集･集積･積込み･運搬 | 無し | 17.5km以下 | 持込 | 3.8262 | ダンプトラック［オンロード・ディーゼル］ 2t積級 （タイヤ損耗費及び補修費（良好）を含む） | 0.00019 | 時間 | - | - | 軽作業員 | 0.00016 | 人 | 運転手（一般） | 3.23e-05 | 人 | 土木一般世話役 | 2e-05 | 人 | - | -
収集･集積･積込み･運搬 | 無し | 17.5km以下 | 貸与 | 3.6362 | ダンプトラック［オンロード・ディーゼル］ 2t積級 （タイヤ損耗費及び補修費（良好）を含む） | 0.00019 | 時間 | - | - | 軽作業員 | 0.00016 | 人 | 運転手（一般） | 3.23e-05 | 人 | 土木一般世話役 | 2e-05 | 人 | - | -
収集･集積･積込み･運搬 | 無し | 21.5km以下 | 持込 | 3.9228 | ダンプトラック［オンロード・ディーゼル］ 2t積級 （タイヤ損耗費及び補修費（良好）を含む） | 0.00021 | 時間 | - | - | 軽作業員 | 0.00016 | 人 | 運転手（一般） | 3.57e-05 | 人 | 土木一般世話役 | 2e-05 | 人 | - | -
収集･集積･積込み･運搬 | 無し | 21.5km以下 | 貸与 | 3.7128 | ダンプトラック［オンロード・ディーゼル］ 2t積級 （タイヤ損耗費及び補修費（良好）を含む） | 0.00021 | 時間 | - | - | 軽作業員 | 0.00016 | 人 | 運転手（一般） | 3.57e-05 | 人 | 土木一般世話役 | 2e-05 | 人 | - | -
収集･集積･積込み･運搬 | 無し | 26.5km以下 | 持込 | 4.0195 | ダンプトラック［オンロード・ディーゼル］ 2t積級 （タイヤ損耗費及び補修費（良好）を含む） | 0.00023 | 時間 | - | - | 軽作業員 | 0.00016 | 人 | 運転手（一般） | 3.91e-05 | 人 | 土木一般世話役 | 2e-05 | 人 | - | -
収集･集積･積込み･運搬 | 無し | 26.5km以下 | 貸与 | 3.7895 | ダンプトラック［オンロード・ディーゼル］ 2t積級 （タイヤ損耗費及び補修費（良好）を含む） | 0.00023 | 時間 | - | - | 軽作業員 | 0.00016 | 人 | 運転手（一般） | 3.91e-05 | 人 | 土木一般世話役 | 2e-05 | 人 | - | -
収集･集積･積込み･運搬 | 無し | 34.5km以下 | 持込 | 4.1645 | ダンプトラック［オンロード・ディーゼル］ 2t積級 （タイヤ損耗費及び補修費（良好）を含む） | 0.00026 | 時間 | - | - | 軽作業員 | 0.00016 | 人 | 運転手（一般） | 4.42e-05 | 人 | 土木一般世話役 | 2e-05 | 人 | - | -
収集･集積･積込み･運搬 | 無し | 34.5km以下 | 貸与 | 3.9045 | ダンプトラック［オンロード・ディーゼル］ 2t積級 （タイヤ損耗費及び補修費（良好）を含む） | 0.00026 | 時間 | - | - | 軽作業員 | 0.00016 | 人 | 運転手（一般） | 4.42e-05 | 人 | 土木一般世話役 | 2e-05 | 人 | - | -
収集･集積･積込み･運搬 | 無し | 46.0km以下 | 持込 | 4.2611 | ダンプトラック［オンロード・ディーゼル］ 2t積級 （タイヤ損耗費及び補修費（良好）を含む） | 0.00028 | 時間 | - | - | 軽作業員 | 0.00016 | 人 | 運転手（一般） | 4.76e-05 | 人 | 土木一般世話役 | 2e-05 | 人 | - | -
収集･集積･積込み･運搬 | 無し | 46.0km以下 | 貸与 | 3.9811 | ダンプトラック［オンロード・ディーゼル］ 2t積級 （タイヤ損耗費及び補修費（良好）を含む） | 0.00028 | 時間 | - | - | 軽作業員 | 0.00016 | 人 | 運転手（一般） | 4.76e-05 | 人 | 土木一般世話役 | 2e-05 | 人 | - | -
収集･集積･積込み･運搬 | 無し | 60.0km以下 | 持込 | 4.3578 | ダンプトラック［オンロード・ディーゼル］ 2t積級 （タイヤ損耗費及び補修費（良好）を含む） | 0.0003 | 時間 | - | - | 軽作業員 | 0.00016 | 人 | 運転手（一般） | 5.1e-05 | 人 | 土木一般世話役 | 2e-05 | 人 | - | -
収集･集積･積込み･運搬 | 無し | 60.0km以下 | 貸与 | 4.0578 | ダンプトラック［オンロード・ディーゼル］ 2t積級 （タイヤ損耗費及び補修費（良好）を含む） | 0.0003 | 時間 | - | - | 軽作業員 | 0.00016 | 人 | 運転手（一般） | 5.1e-05 | 人 | 土木一般世話役 | 2e-05 | 人 | - | -
収集･集積･積込み･運搬 | 有り | 1.0km以下 | 持込 | 3.2463 | ダンプトラック［オンロード・ディーゼル］ 2t積級 （タイヤ損耗費及び補修費（良好）を含む） | 7e-05 | 時間 | - | - | 軽作業員 | 0.00016 | 人 | 土木一般世話役 | 2e-05 | 人 | 運転手（一般） | 1.19e-05 | 人 | - | -
収集･集積･積込み･運搬 | 有り | 1.0km以下 | 貸与 | 3.1763 | ダンプトラック［オンロード・ディーゼル］ 2t積級 （タイヤ損耗費及び補修費（良好）を含む） | 7e-05 | 時間 | - | - | 軽作業員 | 0.00016 | 人 | 土木一般世話役 | 2e-05 | 人 | 運転手（一般） | 1.19e-05 | 人 | - | -
収集･集積･積込み･運搬 | 有り | 2.0km以下 | 持込 | 3.2946 | ダンプトラック［オンロード・ディーゼル］ 2t積級 （タイヤ損耗費及び補修費（良好）を含む） | 8e-05 | 時間 | - | - | 軽作業員 | 0.00016 | 人 | 土木一般世話役 | 2e-05 | 人 | 運転手（一般） | 1.36e-05 | 人 | - | -
収集･集積･積込み･運搬 | 有り | 2.0km以下 | 貸与 | 3.2146 | ダンプトラック［オンロード・ディーゼル］ 2t積級 （タイヤ損耗費及び補修費（良好）を含む） | 8e-05 | 時間 | - | - | 軽作業員 | 0.00016 | 人 | 土木一般世話役 | 2e-05 | 人 | 運転手（一般） | 1.36e-05 | 人 | - | -
収集･集積･積込み･運搬 | 有り | 3.0km以下 | 持込 | 3.3429 | ダンプトラック［オンロード・ディーゼル］ 2t積級 （タイヤ損耗費及び補修費（良好）を含む） | 9e-05 | 時間 | - | - | 軽作業員 | 0.00016 | 人 | 土木一般世話役 | 2e-05 | 人 | 運転手（一般） | 1.53e-05 | 人 | - | -
収集･集積･積込み･運搬 | 有り | 3.0km以下 | 貸与 | 3.2529 | ダンプトラック［オンロード・ディーゼル］ 2t積級 （タイヤ損耗費及び補修費（良好）を含む） | 9e-05 | 時間 | - | - | 軽作業員 | 0.00016 | 人 | 土木一般世話役 | 2e-05 | 人 | 運転手（一般） | 1.53e-05 | 人 | - | -
収集･集積･積込み･運搬 | 有り | 4.0km以下 | 持込 | 3.3913 | ダンプトラック［オンロード・ディーゼル］ 2t積級 （タイヤ損耗費及び補修費（良好）を含む） | 0.0001 | 時間 | - | - | 軽作業員 | 0.00016 | 人 | 土木一般世話役 | 2e-05 | 人 | 運転手（一般） | 1.7e-05 | 人 | - | -
収集･集積･積込み･運搬 | 有り | 4.0km以下 | 貸与 | 3.2913 | ダンプトラック［オンロード・ディーゼル］ 2t積級 （タイヤ損耗費及び補修費（良好）を含む） | 0.0001 | 時間 | - | - | 軽作業員 | 0.00016 | 人 | 土木一般世話役 | 2e-05 | 人 | 運転手（一般） | 1.7e-05 | 人 | - | -
収集･集積･積込み･運搬 | 有り | 5.5km以下 | 持込 | 3.4396 | ダンプトラック［オンロード・ディーゼル］ 2t積級 （タイヤ損耗費及び補修費（良好）を含む） | 0.00011 | 時間 | - | - | 軽作業員 | 0.00016 | 人 | 土木一般世話役 | 2e-05 | 人 | 運転手（一般） | 1.87e-05 | 人 | - | -
収集･集積･積込み･運搬 | 有り | 5.5km以下 | 貸与 | 3.3296 | ダンプトラック［オンロード・ディーゼル］ 2t積級 （タイヤ損耗費及び補修費（良好）を含む） | 0.00011 | 時間 | - | - | 軽作業員 | 0.00016 | 人 | 土木一般世話役 | 2e-05 | 人 | 運転手（一般） | 1.87e-05 | 人 | - | -
収集･集積･積込み･運搬 | 有り | 7.0km以下 | 持込 | 3.4879 | ダンプトラック［オンロード・ディーゼル］ 2t積級 （タイヤ損耗費及び補修費（良好）を含む） | 0.00012 | 時間 | - | - | 軽作業員 | 0.00016 | 人 | 土木一般世話役 | 2e-05 | 人 | 運転手（一般） | 2.04e-05 | 人 | - | -
収集･集積･積込み･運搬 | 有り | 7.0km以下 | 貸与 | 3.3679 | ダンプトラック［オンロード・ディーゼル］ 2t積級 （タイヤ損耗費及び補修費（良好）を含む） | 0.00012 | 時間 | - | - | 軽作業員 | 0.00016 | 人 | 土木一般世話役 | 2e-05 | 人 | 運転手（一般） | 2.04e-05 | 人 | - | -
収集･集積･積込み･運搬 | 有り | 8.5km以下 | 持込 | 3.5846 | ダンプトラック［オンロード・ディーゼル］ 2t積級 （タイヤ損耗費及び補修費（良好）を含む） | 0.00014 | 時間 | - | - | 軽作業員 | 0.00016 | 人 | 土木一般世話役 | 2e-05 | 人 | 運転手（一般） | 2.38e-05 | 人 | - | -
収集･集積･積込み･運搬 | 有り | 8.5km以下 | 貸与 | 3.4446 | ダンプトラック［オンロード・ディーゼル］ 2t積級 （タイヤ損耗費及び補修費（良好）を含む） | 0.00014 | 時間 | - | - | 軽作業員 | 0.00016 | 人 | 土木一般世話役 | 2e-05 | 人 | 運転手（一般） | 2.38e-05 | 人 | - | -
収集･集積･積込み･運搬 | 有り | 10.5km以下 | 持込 | 3.6329 | ダンプトラック［オンロード・ディーゼル］ 2t積級 （タイヤ損耗費及び補修費（良好）を含む） | 0.00015 | 時間 | - | - | 軽作業員 | 0.00016 | 人 | 運転手（一般） | 2.55e-05 | 人 | 土木一般世話役 | 2e-05 | 人 | - | -
収集･集積･積込み･運搬 | 有り | 10.5km以下 | 貸与 | 3.4829 | ダンプトラック［オンロード・ディーゼル］ 2t積級 （タイヤ損耗費及び補修費（良好）を含む） | 0.00015 | 時間 | - | - | 軽作業員 | 0.00016 | 人 | 運転手（一般） | 2.55e-05 | 人 | 土木一般世話役 | 2e-05 | 人 | - | -
収集･集積･積込み･運搬 | 有り | 13.0km以下 | 持込 | 3.7295 | ダンプトラック［オンロード・ディーゼル］ 2t積級 （タイヤ損耗費及び補修費（良好）を含む） | 0.00017 | 時間 | - | - | 軽作業員 | 0.00016 | 人 | 運転手（一般） | 2.89e-05 | 人 | 土木一般世話役 | 2e-05 | 人 | - | -
収集･集積･積込み･運搬 | 有り | 13.0km以下 | 貸与 | 3.5595 | ダンプトラック［オンロード・ディーゼル］ 2t積級 （タイヤ損耗費及び補修費（良好）を含む） | 0.00017 | 時間 | - | - | 軽作業員 | 0.00016 | 人 | 運転手（一般） | 2.89e-05 | 人 | 土木一般世話役 | 2e-05 | 人 | - | -
収集･集積･積込み･運搬 | 有り | 15.5km以下 | 持込 | 3.8262 | ダンプトラック［オンロード・ディーゼル］ 2t積級 （タイヤ損耗費及び補修費（良好）を含む） | 0.00019 | 時間 | - | - | 軽作業員 | 0.00016 | 人 | 運転手（一般） | 3.23e-05 | 人 | 土木一般世話役 | 2e-05 | 人 | - | -
収集･集積･積込み･運搬 | 有り | 15.5km以下 | 貸与 | 3.6362 | ダンプトラック［オンロード・ディーゼル］ 2t積級 （タイヤ損耗費及び補修費（良好）を含む） | 0.00019 | 時間 | - | - | 軽作業員 | 0.00016 | 人 | 運転手（一般） | 3.23e-05 | 人 | 土木一般世話役 | 2e-05 | 人 | - | -
収集･集積･積込み･運搬 | 有り | 18.5km以下 | 持込 | 3.9228 | ダンプトラック［オンロード・ディーゼル］ 2t積級 （タイヤ損耗費及び補修費（良好）を含む） | 0.00021 | 時間 | - | - | 軽作業員 | 0.00016 | 人 | 運転手（一般） | 3.57e-05 | 人 | 土木一般世話役 | 2e-05 | 人 | - | -
収集･集積･積込み･運搬 | 有り | 18.5km以下 | 貸与 | 3.7128 | ダンプトラック［オンロード・ディーゼル］ 2t積級 （タイヤ損耗費及び補修費（良好）を含む） | 0.00021 | 時間 | - | - | 軽作業員 | 0.00016 | 人 | 運転手（一般） | 3.57e-05 | 人 | 土木一般世話役 | 2e-05 | 人 | - | -
収集･集積･積込み･運搬 | 有り | 22.5km以下 | 持込 | 4.0195 | ダンプトラック［オンロード・ディーゼル］ 2t積級 （タイヤ損耗費及び補修費（良好）を含む） | 0.00023 | 時間 | - | - | 軽作業員 | 0.00016 | 人 | 運転手（一般） | 3.91e-05 | 人 | 土木一般世話役 | 2e-05 | 人 | - | -
収集･集積･積込み･運搬 | 有り | 22.5km以下 | 貸与 | 3.7895 | ダンプトラック［オンロード・ディーゼル］ 2t積級 （タイヤ損耗費及び補修費（良好）を含む） | 0.00023 | 時間 | - | - | 軽作業員 | 0.00016 | 人 | 運転手（一般） | 3.91e-05 | 人 | 土木一般世話役 | 2e-05 | 人 | - | -
収集･集積･積込み･運搬 | 有り | 27.0km以下 | 持込 | 4.1645 | ダンプトラック［オンロード・ディーゼル］ 2t積級 （タイヤ損耗費及び補修費（良好）を含む） | 0.00026 | 時間 | - | - | 軽作業員 | 0.00016 | 人 | 運転手（一般） | 4.42e-05 | 人 | 土木一般世話役 | 2e-05 | 人 | - | -
収集･集積･積込み･運搬 | 有り | 27.0km以下 | 貸与 | 3.9045 | ダンプトラック［オンロード・ディーゼル］ 2t積級 （タイヤ損耗費及び補修費（良好）を含む） | 0.00026 | 時間 | - | - | 軽作業員 | 0.00016 | 人 | 運転手（一般） | 4.42e-05 | 人 | 土木一般世話役 | 2e-05 | 人 | - | -
収集･集積･積込み･運搬 | 有り | 33.0km以下 | 持込 | 4.2611 | ダンプトラック［オンロード・ディーゼル］ 2t積級 （タイヤ損耗費及び補修費（良好）を含む） | 0.00028 | 時間 | - | - | 軽作業員 | 0.00016 | 人 | 運転手（一般） | 4.76e-05 | 人 | 土木一般世話役 | 2e-05 | 人 | - | -
収集･集積･積込み･運搬 | 有り | 33.0km以下 | 貸与 | 3.9811 | ダンプトラック［オンロード・ディーゼル］ 2t積級 （タイヤ損耗費及び補修費（良好）を含む） | 0.00028 | 時間 | - | - | 軽作業員 | 0.00016 | 人 | 運転手（一般） | 4.76e-05 | 人 | 土木一般世話役 | 2e-05 | 人 | - | -
収集･集積･積込み･運搬 | 有り | 42.0km以下 | 持込 | 4.4061 | ダンプトラック［オンロード・ディーゼル］ 2t積級 （タイヤ損耗費及び補修費（良好）を含む） | 0.00031 | 時間 | - | - | 軽作業員 | 0.00016 | 人 | 運転手（一般） | 5.27e-05 | 人 | 土木一般世話役 | 2e-05 | 人 | - | -
収集･集積･積込み･運搬 | 有り | 42.0km以下 | 貸与 | 4.0961 | ダンプトラック［オンロード・ディーゼル］ 2t積級 （タイヤ損耗費及び補修費（良好）を含む） | 0.00031 | 時間 | - | - | 軽作業員 | 0.00016 | 人 | 運転手（一般） | 5.27e-05 | 人 | 土木一般世話役 | 2e-05 | 人 | - | -
収集･集積･積込み･運搬 | 有り | 49.5km以下 | 持込 | 4.5994 | ダンプトラック［オンロード・ディーゼル］ 2t積級 （タイヤ損耗費及び補修費（良好）を含む） | 0.00035 | 時間 | - | - | 軽作業員 | 0.00016 | 人 | 運転手（一般） | 5.95e-05 | 人 | 土木一般世話役 | 2e-05 | 人 | - | -
収集･集積･積込み･運搬 | 有り | 49.5km以下 | 貸与 | 4.2494 | ダンプトラック［オンロード・ディーゼル］ 2t積級 （タイヤ損耗費及び補修費（良好）を含む） | 0.00035 | 時間 | - | - | 軽作業員 | 0.00016 | 人 | 運転手（一般） | 5.95e-05 | 人 | 土木一般世話役 | 2e-05 | 人 | - | -
収集･集積･積込み･運搬 | 有り | 60.0km以下 | 持込 | 4.6961 | ダンプトラック［オンロード・ディーゼル］ 2t積級 （タイヤ損耗費及び補修費（良好）を含む） | 0.00037 | 時間 | - | - | 軽作業員 | 0.00016 | 人 | 運転手（一般） | 6.29e-05 | 人 | 土木一般世話役 | 2e-05 | 人 | - | -
収集･集積･積込み･運搬 | 有り | 60.0km以下 | 貸与 | 4.3261 | ダンプトラック［オンロード・ディーゼル］ 2t積級 （タイヤ損耗費及び補修費（良好）を含む） | 0.00037 | 時間 | - | - | 軽作業員 | 0.00016 | 人 | 運転手（一般） | 6.29e-05 | 人 | 土木一般世話役 | 2e-05 | 人 | - | -
運搬のみ | 無し | 1.0km以下 | 持込 | 0.33828 | ダンプトラック［オンロード・ディーゼル］ 2t積級 （タイヤ損耗費及び補修費（良好）を含む） | 7e-05 | 時間 | - | - | 運転手（一般） | 1.19e-05 | 人 | - |  |  | - |  |  | - | -
運搬のみ | 無し | 1.0km以下 | 貸与 | 0.26828 | ダンプトラック［オンロード・ディーゼル］ 2t積級 （タイヤ損耗費及び補修費（良好）を含む） | 7e-05 | 時間 | - | - | 運転手（一般） | 1.19e-05 | 人 | - |  |  | - |  |  | - | -
運搬のみ | 無し | 2.0km以下 | 持込 | 0.38661 | ダンプトラック［オンロード・ディーゼル］ 2t積級 （タイヤ損耗費及び補修費（良好）を含む） | 8e-05 | 時間 | - | - | 運転手（一般） | 1.36e-05 | 人 | - |  |  | - |  |  | - | -
運搬のみ | 無し | 2.0km以下 | 貸与 | 0.30661 | ダンプトラック［オンロード・ディーゼル］ 2t積級 （タイヤ損耗費及び補修費（良好）を含む） | 8e-05 | 時間 | - | - | 運転手（一般） | 1.36e-05 | 人 | - |  |  | - |  |  | - | -
運搬のみ | 無し | 3.0km以下 | 持込 | 0.43493 | ダンプトラック［オンロード・ディーゼル］ 2t積級 （タイヤ損耗費及び補修費（良好）を含む） | 9e-05 | 時間 | - | - | 運転手（一般） | 1.53e-05 | 人 | - |  |  | - |  |  | - | -
運搬のみ | 無し | 3.0km以下 | 貸与 | 0.34493 | ダンプトラック［オンロード・ディーゼル］ 2t積級 （タイヤ損耗費及び補修費（良好）を含む） | 9e-05 | 時間 | - | - | 運転手（一般） | 1.53e-05 | 人 | - |  |  | - |  |  | - | -
運搬のみ | 無し | 4.5km以下 | 持込 | 0.48326 | ダンプトラック［オンロード・ディーゼル］ 2t積級 （タイヤ損耗費及び補修費（良好）を含む） | 0.0001 | 時間 | - | - | 運転手（一般） | 1.7e-05 | 人 | - |  |  | - |  |  | - | -
運搬のみ | 無し | 4.5km以下 | 貸与 | 0.38326 | ダンプトラック［オンロード・ディーゼル］ 2t積級 （タイヤ損耗費及び補修費（良好）を含む） | 0.0001 | 時間 | - | - | 運転手（一般） | 1.7e-05 | 人 | - |  |  | - |  |  | - | -
運搬のみ | 無し | 6.0km以下 | 持込 | 0.53159 | ダンプトラック［オンロード・ディーゼル］ 2t積級 （タイヤ損耗費及び補修費（良好）を含む） | 0.00011 | 時間 | - | - | 運転手（一般） | 1.87e-05 | 人 | - |  |  | - |  |  | - | -
運搬のみ | 無し | 6.0km以下 | 貸与 | 0.42159 | ダンプトラック［オンロード・ディーゼル］ 2t積級 （タイヤ損耗費及び補修費（良好）を含む） | 0.00011 | 時間 | - | - | 運転手（一般） | 1.87e-05 | 人 | - |  |  | - |  |  | - | -
運搬のみ | 無し | 7.5km以下 | 持込 | 0.57991 | ダンプトラック［オンロード・ディーゼル］ 2t積級 （タイヤ損耗費及び補修費（良好）を含む） | 0.00012 | 時間 | - | - | 運転手（一般） | 2.04e-05 | 人 | - |  |  | - |  |  | - | -
運搬のみ | 無し | 7.5km以下 | 貸与 | 0.45991 | ダンプトラック［オンロード・ディーゼル］ 2t積級 （タイヤ損耗費及び補修費（良好）を含む） | 0.00012 | 時間 | - | - | 運転手（一般） | 2.04e-05 | 人 | - |  |  | - |  |  | - | -
運搬のみ | 無し | 9.5km以下 | 持込 | 0.67656 | ダンプトラック［オンロード・ディーゼル］ 2t積級 （タイヤ損耗費及び補修費（良好）を含む） | 0.00014 | 時間 | - | - | 運転手（一般） | 2.38e-05 | 人 | - |  |  | - |  |  | - | -
運搬のみ | 無し | 9.5km以下 | 貸与 | 0.53656 | ダンプトラック［オンロード・ディーゼル］ 2t積級 （タイヤ損耗費及び補修費（良好）を含む） | 0.00014 | 時間 | - | - | 運転手（一般） | 2.38e-05 | 人 | - |  |  | - |  |  | - | -
運搬のみ | 無し | 12.0km以下 | 持込 | 0.72489 | ダンプトラック［オンロード・ディーゼル］ 2t積級 （タイヤ損耗費及び補修費（良好）を含む） | 0.00015 | 時間 | - | - | 運転手（一般） | 2.55e-05 | 人 | - |  |  | - |  |  | - | -
運搬のみ | 無し | 12.0km以下 | 貸与 | 0.57489 | ダンプトラック［オンロード・ディーゼル］ 2t積級 （タイヤ損耗費及び補修費（良好）を含む） | 0.00015 | 時間 | - | - | 運転手（一般） | 2.55e-05 | 人 | - |  |  | - |  |  | - | -
運搬のみ | 無し | 14.5km以下 | 持込 | 0.82154 | ダンプトラック［オンロード・ディーゼル］ 2t積級 （タイヤ損耗費及び補修費（良好）を含む） | 0.00017 | 時間 | - | - | 運転手（一般） | 2.89e-05 | 人 | - |  |  | - |  |  | - | -
運搬のみ | 無し | 14.5km以下 | 貸与 | 0.65154 | ダンプトラック［オンロード・ディーゼル］ 2t積級 （タイヤ損耗費及び補修費（良好）を含む） | 0.00017 | 時間 | - | - | 運転手（一般） | 2.89e-05 | 人 | - |  |  | - |  |  | - | -
運搬のみ | 無し | 17.5km以下 | 持込 | 0.91819 | ダンプトラック［オンロード・ディーゼル］ 2t積級 （タイヤ損耗費及び補修費（良好）を含む） | 0.00019 | 時間 | - | - | 運転手（一般） | 3.23e-05 | 人 | - |  |  | - |  |  | - | -
運搬のみ | 無し | 17.5km以下 | 貸与 | 0.72819 | ダンプトラック［オンロード・ディーゼル］ 2t積級 （タイヤ損耗費及び補修費（良好）を含む） | 0.00019 | 時間 | - | - | 運転手（一般） | 3.23e-05 | 人 | - |  |  | - |  |  | - | -
運搬のみ | 無し | 21.5km以下 | 持込 | 1.0148 | ダンプトラック［オンロード・ディーゼル］ 2t積級 （タイヤ損耗費及び補修費（良好）を含む） | 0.00021 | 時間 | - | - | 運転手（一般） | 3.57e-05 | 人 | - |  |  | - |  |  | - | -
運搬のみ | 無し | 21.5km以下 | 貸与 | 0.80485 | ダンプトラック［オンロード・ディーゼル］ 2t積級 （タイヤ損耗費及び補修費（良好）を含む） | 0.00021 | 時間 | - | - | 運転手（一般） | 3.57e-05 | 人 | - |  |  | - |  |  | - | -
運搬のみ | 無し | 26.5km以下 | 持込 | 1.1115 | ダンプトラック［オンロード・ディーゼル］ 2t積級 （タイヤ損耗費及び補修費（良好）を含む） | 0.00023 | 時間 | - | - | 運転手（一般） | 3.91e-05 | 人 | - |  |  | - |  |  | - | -
運搬のみ | 無し | 26.5km以下 | 貸与 | 0.8815 | ダンプトラック［オンロード・ディーゼル］ 2t積級 （タイヤ損耗費及び補修費（良好）を含む） | 0.00023 | 時間 | - | - | 運転手（一般） | 3.91e-05 | 人 | - |  |  | - |  |  | - | -
運搬のみ | 無し | 34.5km以下 | 持込 | 1.2565 | ダンプトラック［オンロード・ディーゼル］ 2t積級 （タイヤ損耗費及び補修費（良好）を含む） | 0.00026 | 時間 | - | - | 運転手（一般） | 4.42e-05 | 人 | - |  |  | - |  |  | - | -
運搬のみ | 無し | 34.5km以下 | 貸与 | 0.99648 | ダンプトラック［オンロード・ディーゼル］ 2t積級 （タイヤ損耗費及び補修費（良好）を含む） | 0.00026 | 時間 | - | - | 運転手（一般） | 4.42e-05 | 人 | - |  |  | - |  |  | - | -
運搬のみ | 無し | 46.0km以下 | 持込 | 1.3531 | ダンプトラック［オンロード・ディーゼル］ 2t積級 （タイヤ損耗費及び補修費（良好）を含む） | 0.00028 | 時間 | - | - | 運転手（一般） | 4.76e-05 | 人 | - |  |  | - |  |  | - | -
運搬のみ | 無し | 46.0km以下 | 貸与 | 1.0731 | ダンプトラック［オンロード・ディーゼル］ 2t積級 （タイヤ損耗費及び補修費（良好）を含む） | 0.00028 | 時間 | - | - | 運転手（一般） | 4.76e-05 | 人 | - |  |  | - |  |  | - | -
運搬のみ | 無し | 60.0km以下 | 持込 | 1.4498 | ダンプトラック［オンロード・ディーゼル］ 2t積級 （タイヤ損耗費及び補修費（良好）を含む） | 0.0003 | 時間 | - | - | 運転手（一般） | 5.1e-05 | 人 | - |  |  | - |  |  | - | -
運搬のみ | 無し | 60.0km以下 | 貸与 | 1.1498 | ダンプトラック［オンロード・ディーゼル］ 2t積級 （タイヤ損耗費及び補修費（良好）を含む） | 0.0003 | 時間 | - | - | 運転手（一般） | 5.1e-05 | 人 | - |  |  | - |  |  | - | -
運搬のみ | 有り | 1.0km以下 | 持込 | 0.33828 | ダンプトラック［オンロード・ディーゼル］ 2t積級 （タイヤ損耗費及び補修費（良好）を含む） | 7e-05 | 時間 | - | - | 運転手（一般） | 1.19e-05 | 人 | - |  |  | - |  |  | - | -
運搬のみ | 有り | 1.0km以下 | 貸与 | 0.26828 | ダンプトラック［オンロード・ディーゼル］ 2t積級 （タイヤ損耗費及び補修費（良好）を含む） | 7e-05 | 時間 | - | - | 運転手（一般） | 1.19e-05 | 人 | - |  |  | - |  |  | - | -
運搬のみ | 有り | 2.0km以下 | 持込 | 0.38661 | ダンプトラック［オンロード・ディーゼル］ 2t積級 （タイヤ損耗費及び補修費（良好）を含む） | 8e-05 | 時間 | - | - | 運転手（一般） | 1.36e-05 | 人 | - |  |  | - |  |  | - | -
運搬のみ | 有り | 2.0km以下 | 貸与 | 0.30661 | ダンプトラック［オンロード・ディーゼル］ 2t積級 （タイヤ損耗費及び補修費（良好）を含む） | 8e-05 | 時間 | - | - | 運転手（一般） | 1.36e-05 | 人 | - |  |  | - |  |  | - | -
運搬のみ | 有り | 3.0km以下 | 持込 | 0.43493 | ダンプトラック［オンロード・ディーゼル］ 2t積級 （タイヤ損耗費及び補修費（良好）を含む） | 9e-05 | 時間 | - | - | 運転手（一般） | 1.53e-05 | 人 | - |  |  | - |  |  | - | -
運搬のみ | 有り | 3.0km以下 | 貸与 | 0.34493 | ダンプトラック［オンロード・ディーゼル］ 2t積級 （タイヤ損耗費及び補修費（良好）を含む） | 9e-05 | 時間 | - | - | 運転手（一般） | 1.53e-05 | 人 | - |  |  | - |  |  | - | -
運搬のみ | 有り | 4.0km以下 | 持込 | 0.48326 | ダンプトラック［オンロード・ディーゼル］ 2t積級 （タイヤ損耗費及び補修費（良好）を含む） | 0.0001 | 時間 | - | - | 運転手（一般） | 1.7e-05 | 人 | - |  |  | - |  |  | - | -
運搬のみ | 有り | 4.0km以下 | 貸与 | 0.38326 | ダンプトラック［オンロード・ディーゼル］ 2t積級 （タイヤ損耗費及び補修費（良好）を含む） | 0.0001 | 時間 | - | - | 運転手（一般） | 1.7e-05 | 人 | - |  |  | - |  |  | - | -
運搬のみ | 有り | 5.5km以下 | 持込 | 0.53159 | ダンプトラック［オンロード・ディーゼル］ 2t積級 （タイヤ損耗費及び補修費（良好）を含む） | 0.00011 | 時間 | - | - | 運転手（一般） | 1.87e-05 | 人 | - |  |  | - |  |  | - | -
運搬のみ | 有り | 5.5km以下 | 貸与 | 0.42159 | ダンプトラック［オンロード・ディーゼル］ 2t積級 （タイヤ損耗費及び補修費（良好）を含む） | 0.00011 | 時間 | - | - | 運転手（一般） | 1.87e-05 | 人 | - |  |  | - |  |  | - | -
運搬のみ | 有り | 7.0km以下 | 持込 | 0.57991 | ダンプトラック［オンロード・ディーゼル］ 2t積級 （タイヤ損耗費及び補修費（良好）を含む） | 0.00012 | 時間 | - | - | 運転手（一般） | 2.04e-05 | 人 | - |  |  | - |  |  | - | -
運搬のみ | 有り | 7.0km以下 | 貸与 | 0.45991 | ダンプトラック［オンロード・ディーゼル］ 2t積級 （タイヤ損耗費及び補修費（良好）を含む） | 0.00012 | 時間 | - | - | 運転手（一般） | 2.04e-05 | 人 | - |  |  | - |  |  | - | -
運搬のみ | 有り | 8.5km以下 | 持込 | 0.67656 | ダンプトラック［オンロード・ディーゼル］ 2t積級 （タイヤ損耗費及び補修費（良好）を含む） | 0.00014 | 時間 | - | - | 運転手（一般） | 2.38e-05 | 人 | - |  |  | - |  |  | - | -
運搬のみ | 有り | 8.5km以下 | 貸与 | 0.53656 | ダンプトラック［オンロード・ディーゼル］ 2t積級 （タイヤ損耗費及び補修費（良好）を含む） | 0.00014 | 時間 | - | - | 運転手（一般） | 2.38e-05 | 人 | - |  |  | - |  |  | - | -
運搬のみ | 有り | 10.5km以下 | 持込 | 0.72489 | ダンプトラック［オンロード・ディーゼル］ 2t積級 （タイヤ損耗費及び補修費（良好）を含む） | 0.00015 | 時間 | - | - | 運転手（一般） | 2.55e-05 | 人 | - |  |  | - |  |  | - | -
運搬のみ | 有り | 10.5km以下 | 貸与 | 0.57489 | ダンプトラック［オンロード・ディーゼル］ 2t積級 （タイヤ損耗費及び補修費（良好）を含む） | 0.00015 | 時間 | - | - | 運転手（一般） | 2.55e-05 | 人 | - |  |  | - |  |  | - | -
運搬のみ | 有り | 13.0km以下 | 持込 | 0.82154 | ダンプトラック［オンロード・ディーゼル］ 2t積級 （タイヤ損耗費及び補修費（良好）を含む） | 0.00017 | 時間 | - | - | 運転手（一般） | 2.89e-05 | 人 | - |  |  | - |  |  | - | -
運搬のみ | 有り | 13.0km以下 | 貸与 | 0.65154 | ダンプトラック［オンロード・ディーゼル］ 2t積級 （タイヤ損耗費及び補修費（良好）を含む） | 0.00017 | 時間 | - | - | 運転手（一般） | 2.89e-05 | 人 | - |  |  | - |  |  | - | -
運搬のみ | 有り | 15.5km以下 | 持込 | 0.91819 | ダンプトラック［オンロード・ディーゼル］ 2t積級 （タイヤ損耗費及び補修費（良好）を含む） | 0.00019 | 時間 | - | - | 運転手（一般） | 3.23e-05 | 人 | - |  |  | - |  |  | - | -
運搬のみ | 有り | 15.5km以下 | 貸与 | 0.72819 | ダンプトラック［オンロード・ディーゼル］ 2t積級 （タイヤ損耗費及び補修費（良好）を含む） | 0.00019 | 時間 | - | - | 運転手（一般） | 3.23e-05 | 人 | - |  |  | - |  |  | - | -
運搬のみ | 有り | 18.5km以下 | 持込 | 1.0148 | ダンプトラック［オンロード・ディーゼル］ 2t積級 （タイヤ損耗費及び補修費（良好）を含む） | 0.00021 | 時間 | - | - | 運転手（一般） | 3.57e-05 | 人 | - |  |  | - |  |  | - | -
運搬のみ | 有り | 18.5km以下 | 貸与 | 0.80485 | ダンプトラック［オンロード・ディーゼル］ 2t積級 （タイヤ損耗費及び補修費（良好）を含む） | 0.00021 | 時間 | - | - | 運転手（一般） | 3.57e-05 | 人 | - |  |  | - |  |  | - | -
運搬のみ | 有り | 22.5km以下 | 持込 | 1.1115 | ダンプトラック［オンロード・ディーゼル］ 2t積級 （タイヤ損耗費及び補修費（良好）を含む） | 0.00023 | 時間 | - | - | 運転手（一般） | 3.91e-05 | 人 | - |  |  | - |  |  | - | -
運搬のみ | 有り | 22.5km以下 | 貸与 | 0.8815 | ダンプトラック［オンロード・ディーゼル］ 2t積級 （タイヤ損耗費及び補修費（良好）を含む） | 0.00023 | 時間 | - | - | 運転手（一般） | 3.91e-05 | 人 | - |  |  | - |  |  | - | -
運搬のみ | 有り | 27.0km以下 | 持込 | 1.2565 | ダンプトラック［オンロード・ディーゼル］ 2t積級 （タイヤ損耗費及び補修費（良好）を含む） | 0.00026 | 時間 | - | - | 運転手（一般） | 4.42e-05 | 人 | - |  |  | - |  |  | - | -
運搬のみ | 有り | 27.0km以下 | 貸与 | 0.99648 | ダンプトラック［オンロード・ディーゼル］ 2t積級 （タイヤ損耗費及び補修費（良好）を含む） | 0.00026 | 時間 | - | - | 運転手（一般） | 4.42e-05 | 人 | - |  |  | - |  |  | - | -
運搬のみ | 有り | 33.0km以下 | 持込 | 1.3531 | ダンプトラック［オンロード・ディーゼル］ 2t積級 （タイヤ損耗費及び補修費（良好）を含む） | 0.00028 | 時間 | - | - | 運転手（一般） | 4.76e-05 | 人 | - |  |  | - |  |  | - | -
運搬のみ | 有り | 33.0km以下 | 貸与 | 1.0731 | ダンプトラック［オンロード・ディーゼル］ 2t積級 （タイヤ損耗費及び補修費（良好）を含む） | 0.00028 | 時間 | - | - | 運転手（一般） | 4.76e-05 | 人 | - |  |  | - |  |  | - | -
運搬のみ | 有り | 42.0km以下 | 持込 | 1.4981 | ダンプトラック［オンロード・ディーゼル］ 2t積級 （タイヤ損耗費及び補修費（良好）を含む） | 0.00031 | 時間 | - | - | 運転手（一般） | 5.27e-05 | 人 | - |  |  | - |  |  | - | -
運搬のみ | 有り | 42.0km以下 | 貸与 | 1.1881 | ダンプトラック［オンロード・ディーゼル］ 2t積級 （タイヤ損耗費及び補修費（良好）を含む） | 0.00031 | 時間 | - | - | 運転手（一般） | 5.27e-05 | 人 | - |  |  | - |  |  | - | -
運搬のみ | 有り | 49.5km以下 | 持込 | 1.6914 | ダンプトラック［オンロード・ディーゼル］ 2t積級 （タイヤ損耗費及び補修費（良好）を含む） | 0.00035 | 時間 | - | - | 運転手（一般） | 5.95e-05 | 人 | - |  |  | - |  |  | - | -
運搬のみ | 有り | 49.5km以下 | 貸与 | 1.3414 | ダンプトラック［オンロード・ディーゼル］ 2t積級 （タイヤ損耗費及び補修費（良好）を含む） | 0.00035 | 時間 | - | - | 運転手（一般） | 5.95e-05 | 人 | - |  |  | - |  |  | - | -
運搬のみ | 有り | 60.0km以下 | 持込 | 1.7881 | ダンプトラック［オンロード・ディーゼル］ 2t積級 （タイヤ損耗費及び補修費（良好）を含む） | 0.00037 | 時間 | - | - | 運転手（一般） | 6.29e-05 | 人 | - |  |  | - |  |  | - | -
運搬のみ | 有り | 60.0km以下 | 貸与 | 1.4181 | ダンプトラック［オンロード・ディーゼル］ 2t積級 （タイヤ損耗費及び補修費（良好）を含む） | 0.00037 | 時間 | - | - | 運転手（一般） | 6.29e-05 | 人 | - |  |  | - |  |  | - | -

## 184
No.184【 堆積塵芥収集（機械処理） 】
＜ 積算単位：ｍ３ ＞
条件区分 |  |  |  |  | 標準単価 | 代表機械規格・代表労務規格・参考数量（積算単位当り） | [20 empty] | 備考
作業区分 | 塵芥の種類 | DID区間の有無 | 運搬距離 | ﾀﾞﾝﾌﾟﾄﾗｯｸ持込・貸与 |  | K （ *印：賃料） | [8 empty] | R
[6 empty] | K1 |  |  | K2 |  |  | K3 |  |  | R1 |  |  | R2 |  |  | R3 |  |  | R4
収集･集積･積込みのみ | - | - | - | - | 2766.6 | バックホウ（クローラ型）［標準型・排出ガス対策型（第２次基準値）］ 山積0.45m3（平積0.35m3） | 0.19 | 時間 | バックホウ用アタッチメント［掴み装置］ 開口幅１,７００～２,０００ｍｍ 爪幅４００～７５０ｍｍ | 0.19 | 時間 | - |  |  | 普通作業員 | 0.036 | 人 | 運転手（特殊） | 0.0304 | 人 | 土木一般世話役 | 0.016 | 人 | 軽作業員 | 0.003 | 人 | -
収集･集積･積込み･運搬 | 木片･空き缶･枯草等のかさ高物や軽量物 | 無し | 0.5km以下 | 持込 | 3147 | バックホウ（クローラ型）［標準型・排出ガス対策型（第２次基準値）］ 山積0.45m3（平積0.35m3） | 0.19 | 時間 | ダンプトラック［オンロード・ディーゼル］ 4t積級 （タイヤ損耗費及び補修費（良好）を含む） | 0.068 | 時間 | バックホウ用アタッチメント［掴み装置］ 開口幅１,７００～２,０００ｍｍ 爪幅４００～７５０ｍｍ | 0.19 | 時間 | 普通作業員 | 0.036 | 人 | 運転手（特殊） | 0.0304 | 人 | 土木一般世話役 | 0.016 | 人 | 運転手（一般） | 0.01156 | 人 | -
収集･集積･積込み･運搬 | 木片･空き缶･枯草等のかさ高物や軽量物 | 無し | 0.5km以下 | 貸与 | 3044.3 | バックホウ（クローラ型）［標準型・排出ガス対策型（第２次基準値）］ 山積0.45m3（平積0.35m3） | 0.19 | 時間 | バックホウ用アタッチメント［掴み装置］ 開口幅１,７００～２,０００ｍｍ 爪幅４００～７５０ｍｍ | 0.19 | 時間 | ダンプトラック［オンロード・ディーゼル］ 4t積級 （タイヤ損耗費及び補修費（良好）を含む） | 0.068 | 時間 | 普通作業員 | 0.036 | 人 | 運転手（特殊） | 0.0304 | 人 | 土木一般世話役 | 0.016 | 人 | 運転手（一般） | 0.01156 | 人 | -
収集･集積･積込み･運搬 | 木片･空き缶･枯草等のかさ高物や軽量物 | 無し | 1.0km以下 | 持込 | 3180.6 | バックホウ（クローラ型）［標準型・排出ガス対策型（第２次基準値）］ 山積0.45m3（平積0.35m3） | 0.19 | 時間 | ダンプトラック［オンロード・ディーゼル］ 4t積級 （タイヤ損耗費及び補修費（良好）を含む） | 0.074 | 時間 | バックホウ用アタッチメント［掴み装置］ 開口幅１,７００～２,０００ｍｍ 爪幅４００～７５０ｍｍ | 0.19 | 時間 | 普通作業員 | 0.036 | 人 | 運転手（特殊） | 0.0304 | 人 | 土木一般世話役 | 0.016 | 人 | 運転手（一般） | 0.01258 | 人 | -
収集･集積･積込み･運搬 | 木片･空き缶･枯草等のかさ高物や軽量物 | 無し | 1.0km以下 | 貸与 | 3068.8 | バックホウ（クローラ型）［標準型・排出ガス対策型（第２次基準値）］ 山積0.45m3（平積0.35m3） | 0.19 | 時間 | バックホウ用アタッチメント［掴み装置］ 開口幅１,７００～２,０００ｍｍ 爪幅４００～７５０ｍｍ | 0.19 | 時間 | ダンプトラック［オンロード・ディーゼル］ 4t積級 （タイヤ損耗費及び補修費（良好）を含む） | 0.074 | 時間 | 普通作業員 | 0.036 | 人 | 運転手（特殊） | 0.0304 | 人 | 土木一般世話役 | 0.016 | 人 | 運転手（一般） | 0.01258 | 人 | -
収集･集積･積込み･運搬 | 木片･空き缶･枯草等のかさ高物や軽量物 | 無し | 2.0km以下 | 持込 | 3214.1 | バックホウ（クローラ型）［標準型・排出ガス対策型（第２次基準値）］ 山積0.45m3（平積0.35m3） | 0.19 | 時間 | ダンプトラック［オンロード・ディーゼル］ 4t積級 （タイヤ損耗費及び補修費（良好）を含む） | 0.08 | 時間 | バックホウ用アタッチメント［掴み装置］ 開口幅１,７００～２,０００ｍｍ 爪幅４００～７５０ｍｍ | 0.19 | 時間 | 普通作業員 | 0.036 | 人 | 運転手（特殊） | 0.0304 | 人 | 土木一般世話役 | 0.016 | 人 | 運転手（一般） | 0.0136 | 人 | -
収集･集積･積込み･運搬 | 木片･空き缶･枯草等のかさ高物や軽量物 | 無し | 2.0km以下 | 貸与 | 3093.3 | バックホウ（クローラ型）［標準型・排出ガス対策型（第２次基準値）］ 山積0.45m3（平積0.35m3） | 0.19 | 時間 | バックホウ用アタッチメント［掴み装置］ 開口幅１,７００～２,０００ｍｍ 爪幅４００～７５０ｍｍ | 0.19 | 時間 | ダンプトラック［オンロード・ディーゼル］ 4t積級 （タイヤ損耗費及び補修費（良好）を含む） | 0.08 | 時間 | 普通作業員 | 0.036 | 人 | 運転手（特殊） | 0.0304 | 人 | 土木一般世話役 | 0.016 | 人 | 運転手（一般） | 0.0136 | 人 | -
収集･集積･積込み･運搬 | 木片･空き缶･枯草等のかさ高物や軽量物 | 無し | 3.0km以下 | 持込 | 3286.9 | バックホウ（クローラ型）［標準型・排出ガス対策型（第２次基準値）］ 山積0.45m3（平積0.35m3） | 0.19 | 時間 | ダンプトラック［オンロード・ディーゼル］ 4t積級 （タイヤ損耗費及び補修費（良好）を含む） | 0.093 | 時間 | バックホウ用アタッチメント［掴み装置］ 開口幅１,７００～２,０００ｍｍ 爪幅４００～７５０ｍｍ | 0.19 | 時間 | 普通作業員 | 0.036 | 人 | 運転手（特殊） | 0.0304 | 人 | 土木一般世話役 | 0.016 | 人 | 運転手（一般） | 0.01581 | 人 | -
収集･集積･積込み･運搬 | 木片･空き缶･枯草等のかさ高物や軽量物 | 無し | 3.0km以下 | 貸与 | 3146.4 | バックホウ（クローラ型）［標準型・排出ガス対策型（第２次基準値）］ 山積0.45m3（平積0.35m3） | 0.19 | 時間 | バックホウ用アタッチメント［掴み装置］ 開口幅１,７００～２,０００ｍｍ 爪幅４００～７５０ｍｍ | 0.19 | 時間 | ダンプトラック［オンロード・ディーゼル］ 4t積級 （タイヤ損耗費及び補修費（良好）を含む） | 0.093 | 時間 | 普通作業員 | 0.036 | 人 | 運転手（特殊） | 0.0304 | 人 | 土木一般世話役 | 0.016 | 人 | 運転手（一般） | 0.01581 | 人 | -
収集･集積･積込み･運搬 | 木片･空き缶･枯草等のかさ高物や軽量物 | 無し | 4.0km以下 | 持込 | 3381.9 | バックホウ（クローラ型）［標準型・排出ガス対策型（第２次基準値）］ 山積0.45m3（平積0.35m3） | 0.19 | 時間 | ダンプトラック［オンロード・ディーゼル］ 4t積級 （タイヤ損耗費及び補修費（良好）を含む） | 0.11 | 時間 | バックホウ用アタッチメント［掴み装置］ 開口幅１,７００～２,０００ｍｍ 爪幅４００～７５０ｍｍ | 0.19 | 時間 | 普通作業員 | 0.036 | 人 | 運転手（特殊） | 0.0304 | 人 | 土木一般世話役 | 0.016 | 人 | 運転手（一般） | 0.0187 | 人 | -
収集･集積･積込み･運搬 | 木片･空き缶･枯草等のかさ高物や軽量物 | 無し | 4.0km以下 | 貸与 | 3215.8 | バックホウ（クローラ型）［標準型・排出ガス対策型（第２次基準値）］ 山積0.45m3（平積0.35m3） | 0.19 | 時間 | バックホウ用アタッチメント［掴み装置］ 開口幅１,７００～２,０００ｍｍ 爪幅４００～７５０ｍｍ | 0.19 | 時間 | ダンプトラック［オンロード・ディーゼル］ 4t積級 （タイヤ損耗費及び補修費（良好）を含む） | 0.11 | 時間 | 普通作業員 | 0.036 | 人 | 運転手（特殊） | 0.0304 | 人 | 土木一般世話役 | 0.016 | 人 | 運転手（一般） | 0.0187 | 人 | -
収集･集積･積込み･運搬 | 木片･空き缶･枯草等のかさ高物や軽量物 | 無し | 5.0km以下 | 持込 | 3437.9 | バックホウ（クローラ型）［標準型・排出ガス対策型（第２次基準値）］ 山積0.45m3（平積0.35m3） | 0.19 | 時間 | ダンプトラック［オンロード・ディーゼル］ 4t積級 （タイヤ損耗費及び補修費（良好）を含む） | 0.12 | 時間 | バックホウ用アタッチメント［掴み装置］ 開口幅１,７００～２,０００ｍｍ 爪幅４００～７５０ｍｍ | 0.19 | 時間 | 普通作業員 | 0.036 | 人 | 運転手（特殊） | 0.0304 | 人 | 運転手（一般） | 0.0204 | 人 | 土木一般世話役 | 0.016 | 人 | -
収集･集積･積込み･運搬 | 木片･空き缶･枯草等のかさ高物や軽量物 | 無し | 5.0km以下 | 貸与 | 3256.7 | バックホウ（クローラ型）［標準型・排出ガス対策型（第２次基準値）］ 山積0.45m3（平積0.35m3） | 0.19 | 時間 | バックホウ用アタッチメント［掴み装置］ 開口幅１,７００～２,０００ｍｍ 爪幅４００～７５０ｍｍ | 0.19 | 時間 | ダンプトラック［オンロード・ディーゼル］ 4t積級 （タイヤ損耗費及び補修費（良好）を含む） | 0.12 | 時間 | 普通作業員 | 0.036 | 人 | 運転手（特殊） | 0.0304 | 人 | 運転手（一般） | 0.0204 | 人 | 土木一般世話役 | 0.016 | 人 | -
収集･集積･積込み･運搬 | 木片･空き缶･枯草等のかさ高物や軽量物 | 無し | 6.5km以下 | 持込 | 3493.8 | バックホウ（クローラ型）［標準型・排出ガス対策型（第２次基準値）］ 山積0.45m3（平積0.35m3） | 0.19 | 時間 | ダンプトラック［オンロード・ディーゼル］ 4t積級 （タイヤ損耗費及び補修費（良好）を含む） | 0.13 | 時間 | バックホウ用アタッチメント［掴み装置］ 開口幅１,７００～２,０００ｍｍ 爪幅４００～７５０ｍｍ | 0.19 | 時間 | 普通作業員 | 0.036 | 人 | 運転手（特殊） | 0.0304 | 人 | 運転手（一般） | 0.0221 | 人 | 土木一般世話役 | 0.016 | 人 | -
収集･集積･積込み･運搬 | 木片･空き缶･枯草等のかさ高物や軽量物 | 無し | 6.5km以下 | 貸与 | 3297.5 | バックホウ（クローラ型）［標準型・排出ガス対策型（第２次基準値）］ 山積0.45m3（平積0.35m3） | 0.19 | 時間 | バックホウ用アタッチメント［掴み装置］ 開口幅１,７００～２,０００ｍｍ 爪幅４００～７５０ｍｍ | 0.19 | 時間 | ダンプトラック［オンロード・ディーゼル］ 4t積級 （タイヤ損耗費及び補修費（良好）を含む） | 0.13 | 時間 | 普通作業員 | 0.036 | 人 | 運転手（特殊） | 0.0304 | 人 | 運転手（一般） | 0.0221 | 人 | 土木一般世話役 | 0.016 | 人 | -
収集･集積･積込み･運搬 | 木片･空き缶･枯草等のかさ高物や軽量物 | 無し | 8.0km以下 | 持込 | 3605.7 | バックホウ（クローラ型）［標準型・排出ガス対策型（第２次基準値）］ 山積0.45m3（平積0.35m3） | 0.19 | 時間 | ダンプトラック［オンロード・ディーゼル］ 4t積級 （タイヤ損耗費及び補修費（良好）を含む） | 0.15 | 時間 | バックホウ用アタッチメント［掴み装置］ 開口幅１,７００～２,０００ｍｍ 爪幅４００～７５０ｍｍ | 0.19 | 時間 | 普通作業員 | 0.036 | 人 | 運転手（特殊） | 0.0304 | 人 | 運転手（一般） | 0.0255 | 人 | 土木一般世話役 | 0.016 | 人 | -
収集･集積･積込み･運搬 | 木片･空き缶･枯草等のかさ高物や軽量物 | 無し | 8.0km以下 | 貸与 | 3379.2 | バックホウ（クローラ型）［標準型・排出ガス対策型（第２次基準値）］ 山積0.45m3（平積0.35m3） | 0.19 | 時間 | バックホウ用アタッチメント［掴み装置］ 開口幅１,７００～２,０００ｍｍ 爪幅４００～７５０ｍｍ | 0.19 | 時間 | ダンプトラック［オンロード・ディーゼル］ 4t積級 （タイヤ損耗費及び補修費（良好）を含む） | 0.15 | 時間 | 普通作業員 | 0.036 | 人 | 運転手（特殊） | 0.0304 | 人 | 運転手（一般） | 0.0255 | 人 | 土木一般世話役 | 0.016 | 人 | -
収集･集積･積込み･運搬 | 木片･空き缶･枯草等のかさ高物や軽量物 | 無し | 9.5km以下 | 持込 | 3661.6 | バックホウ（クローラ型）［標準型・排出ガス対策型（第２次基準値）］ 山積0.45m3（平積0.35m3） | 0.19 | 時間 | ダンプトラック［オンロード・ディーゼル］ 4t積級 （タイヤ損耗費及び補修費（良好）を含む） | 0.16 | 時間 | バックホウ用アタッチメント［掴み装置］ 開口幅１,７００～２,０００ｍｍ 爪幅４００～７５０ｍｍ | 0.19 | 時間 | 普通作業員 | 0.036 | 人 | 運転手（特殊） | 0.0304 | 人 | 運転手（一般） | 0.0272 | 人 | 土木一般世話役 | 0.016 | 人 | -
収集･集積･積込み･運搬 | 木片･空き缶･枯草等のかさ高物や軽量物 | 無し | 9.5km以下 | 貸与 | 3420 | バックホウ（クローラ型）［標準型・排出ガス対策型（第２次基準値）］ 山積0.45m3（平積0.35m3） | 0.19 | 時間 | バックホウ用アタッチメント［掴み装置］ 開口幅１,７００～２,０００ｍｍ 爪幅４００～７５０ｍｍ | 0.19 | 時間 | ダンプトラック［オンロード・ディーゼル］ 4t積級 （タイヤ損耗費及び補修費（良好）を含む） | 0.16 | 時間 | 普通作業員 | 0.036 | 人 | 運転手（特殊） | 0.0304 | 人 | 運転手（一般） | 0.0272 | 人 | 土木一般世話役 | 0.016 | 人 | -
収集･集積･積込み･運搬 | 木片･空き缶･枯草等のかさ高物や軽量物 | 無し | 11.5km以下 | 持込 | 3773.5 | バックホウ（クローラ型）［標準型・排出ガス対策型（第２次基準値）］ 山積0.45m3（平積0.35m3） | 0.19 | 時間 | ダンプトラック［オンロード・ディーゼル］ 4t積級 （タイヤ損耗費及び補修費（良好）を含む） | 0.18 | 時間 | バックホウ用アタッチメント［掴み装置］ 開口幅１,７００～２,０００ｍｍ 爪幅４００～７５０ｍｍ | 0.19 | 時間 | 普通作業員 | 0.036 | 人 | 運転手（特殊） | 0.0304 | 人 | 運転手（一般） | 0.0306 | 人 | 土木一般世話役 | 0.016 | 人 | -
収集･集積･積込み･運搬 | 木片･空き缶･枯草等のかさ高物や軽量物 | 無し | 11.5km以下 | 貸与 | 3501.7 | バックホウ（クローラ型）［標準型・排出ガス対策型（第２次基準値）］ 山積0.45m3（平積0.35m3） | 0.19 | 時間 | バックホウ用アタッチメント［掴み装置］ 開口幅１,７００～２,０００ｍｍ 爪幅４００～７５０ｍｍ | 0.19 | 時間 | ダンプトラック［オンロード・ディーゼル］ 4t積級 （タイヤ損耗費及び補修費（良好）を含む） | 0.18 | 時間 | 普通作業員 | 0.036 | 人 | 運転手（特殊） | 0.0304 | 人 | 運転手（一般） | 0.0306 | 人 | 土木一般世話役 | 0.016 | 人 | -
収集･集積･積込み･運搬 | 木片･空き缶･枯草等のかさ高物や軽量物 | 無し | 13.5km以下 | 持込 | 3885.4 | バックホウ（クローラ型）［標準型・排出ガス対策型（第２次基準値）］ 山積0.45m3（平積0.35m3） | 0.19 | 時間 | ダンプトラック［オンロード・ディーゼル］ 4t積級 （タイヤ損耗費及び補修費（良好）を含む） | 0.2 | 時間 | バックホウ用アタッチメント［掴み装置］ 開口幅１,７００～２,０００ｍｍ 爪幅４００～７５０ｍｍ | 0.19 | 時間 | 普通作業員 | 0.036 | 人 | 運転手（特殊） | 0.0304 | 人 | 運転手（一般） | 0.034 | 人 | 土木一般世話役 | 0.016 | 人 | -
収集･集積･積込み･運搬 | 木片･空き缶･枯草等のかさ高物や軽量物 | 無し | 13.5km以下 | 貸与 | 3583.4 | バックホウ（クローラ型）［標準型・排出ガス対策型（第２次基準値）］ 山積0.45m3（平積0.35m3） | 0.19 | 時間 | バックホウ用アタッチメント［掴み装置］ 開口幅１,７００～２,０００ｍｍ 爪幅４００～７５０ｍｍ | 0.19 | 時間 | ダンプトラック［オンロード・ディーゼル］ 4t積級 （タイヤ損耗費及び補修費（良好）を含む） | 0.2 | 時間 | 普通作業員 | 0.036 | 人 | 運転手（特殊） | 0.0304 | 人 | 運転手（一般） | 0.034 | 人 | 土木一般世話役 | 0.016 | 人 | -
収集･集積･積込み･運搬 | 木片･空き缶･枯草等のかさ高物や軽量物 | 無し | 16.0km以下 | 持込 | 3997.2 | バックホウ（クローラ型）［標準型・排出ガス対策型（第２次基準値）］ 山積0.45m3（平積0.35m3） | 0.19 | 時間 | ダンプトラック［オンロード・ディーゼル］ 4t積級 （タイヤ損耗費及び補修費（良好）を含む） | 0.22 | 時間 | バックホウ用アタッチメント［掴み装置］ 開口幅１,７００～２,０００ｍｍ 爪幅４００～７５０ｍｍ | 0.19 | 時間 | 普通作業員 | 0.036 | 人 | 運転手（一般） | 0.0374 | 人 | 運転手（特殊） | 0.0304 | 人 | 土木一般世話役 | 0.016 | 人 | -
収集･集積･積込み･運搬 | 木片･空き缶･枯草等のかさ高物や軽量物 | 無し | 16.0km以下 | 貸与 | 3665 | バックホウ（クローラ型）［標準型・排出ガス対策型（第２次基準値）］ 山積0.45m3（平積0.35m3） | 0.19 | 時間 | バックホウ用アタッチメント［掴み装置］ 開口幅１,７００～２,０００ｍｍ 爪幅４００～７５０ｍｍ | 0.19 | 時間 | ダンプトラック［オンロード・ディーゼル］ 4t積級 （タイヤ損耗費及び補修費（良好）を含む） | 0.22 | 時間 | 普通作業員 | 0.036 | 人 | 運転手（一般） | 0.0374 | 人 | 運転手（特殊） | 0.0304 | 人 | 土木一般世話役 | 0.016 | 人 | -
収集･集積･積込み･運搬 | 木片･空き缶･枯草等のかさ高物や軽量物 | 無し | 19.0km以下 | 持込 | 4109.1 | バックホウ（クローラ型）［標準型・排出ガス対策型（第２次基準値）］ 山積0.45m3（平積0.35m3） | 0.19 | 時間 | ダンプトラック［オンロード・ディーゼル］ 4t積級 （タイヤ損耗費及び補修費（良好）を含む） | 0.24 | 時間 | バックホウ用アタッチメント［掴み装置］ 開口幅１,７００～２,０００ｍｍ 爪幅４００～７５０ｍｍ | 0.19 | 時間 | 運転手（一般） | 0.0408 | 人 | 普通作業員 | 0.036 | 人 | 運転手（特殊） | 0.0304 | 人 | 土木一般世話役 | 0.016 | 人 | -
収集･集積･積込み･運搬 | 木片･空き缶･枯草等のかさ高物や軽量物 | 無し | 19.0km以下 | 貸与 | 3746.7 | バックホウ（クローラ型）［標準型・排出ガス対策型（第２次基準値）］ 山積0.45m3（平積0.35m3） | 0.19 | 時間 | バックホウ用アタッチメント［掴み装置］ 開口幅１,７００～２,０００ｍｍ 爪幅４００～７５０ｍｍ | 0.19 | 時間 | ダンプトラック［オンロード・ディーゼル］ 4t積級 （タイヤ損耗費及び補修費（良好）を含む） | 0.24 | 時間 | 運転手（一般） | 0.0408 | 人 | 普通作業員 | 0.036 | 人 | 運転手（特殊） | 0.0304 | 人 | 土木一般世話役 | 0.016 | 人 | -
収集･集積･積込み･運搬 | 木片･空き缶･枯草等のかさ高物や軽量物 | 無し | 22.5km以下 | 持込 | 4221 | バックホウ（クローラ型）［標準型・排出ガス対策型（第２次基準値）］ 山積0.45m3（平積0.35m3） | 0.19 | 時間 | ダンプトラック［オンロード・ディーゼル］ 4t積級 （タイヤ損耗費及び補修費（良好）を含む） | 0.26 | 時間 | バックホウ用アタッチメント［掴み装置］ 開口幅１,７００～２,０００ｍｍ 爪幅４００～７５０ｍｍ | 0.19 | 時間 | 運転手（一般） | 0.0442 | 人 | 普通作業員 | 0.036 | 人 | 運転手（特殊） | 0.0304 | 人 | 土木一般世話役 | 0.016 | 人 | -
収集･集積･積込み･運搬 | 木片･空き缶･枯草等のかさ高物や軽量物 | 無し | 22.5km以下 | 貸与 | 3828.4 | バックホウ（クローラ型）［標準型・排出ガス対策型（第２次基準値）］ 山積0.45m3（平積0.35m3） | 0.19 | 時間 | バックホウ用アタッチメント［掴み装置］ 開口幅１,７００～２,０００ｍｍ 爪幅４００～７５０ｍｍ | 0.19 | 時間 | ダンプトラック［オンロード・ディーゼル］ 4t積級 （タイヤ損耗費及び補修費（良好）を含む） | 0.26 | 時間 | 運転手（一般） | 0.0442 | 人 | 普通作業員 | 0.036 | 人 | 運転手（特殊） | 0.0304 | 人 | 土木一般世話役 | 0.016 | 人 | -
収集･集積･積込み･運搬 | 木片･空き缶･枯草等のかさ高物や軽量物 | 無し | 27.5km以下 | 持込 | 4388.8 | バックホウ（クローラ型）［標準型・排出ガス対策型（第２次基準値）］ 山積0.45m3（平積0.35m3） | 0.19 | 時間 | ダンプトラック［オンロード・ディーゼル］ 4t積級 （タイヤ損耗費及び補修費（良好）を含む） | 0.29 | 時間 | バックホウ用アタッチメント［掴み装置］ 開口幅１,７００～２,０００ｍｍ 爪幅４００～７５０ｍｍ | 0.19 | 時間 | 運転手（一般） | 0.0493 | 人 | 普通作業員 | 0.036 | 人 | 運転手（特殊） | 0.0304 | 人 | 土木一般世話役 | 0.016 | 人 | -
収集･集積･積込み･運搬 | 木片･空き缶･枯草等のかさ高物や軽量物 | 無し | 27.5km以下 | 貸与 | 3950.9 | バックホウ（クローラ型）［標準型・排出ガス対策型（第２次基準値）］ 山積0.45m3（平積0.35m3） | 0.19 | 時間 | バックホウ用アタッチメント［掴み装置］ 開口幅１,７００～２,０００ｍｍ 爪幅４００～７５０ｍｍ | 0.19 | 時間 | ダンプトラック［オンロード・ディーゼル］ 4t積級 （タイヤ損耗費及び補修費（良好）を含む） | 0.29 | 時間 | 運転手（一般） | 0.0493 | 人 | 普通作業員 | 0.036 | 人 | 運転手（特殊） | 0.0304 | 人 | 土木一般世話役 | 0.016 | 人 | -
収集･集積･積込み･運搬 | 木片･空き缶･枯草等のかさ高物や軽量物 | 無し | 35.0km以下 | 持込 | 4556.6 | バックホウ（クローラ型）［標準型・排出ガス対策型（第２次基準値）］ 山積0.45m3（平積0.35m3） | 0.19 | 時間 | ダンプトラック［オンロード・ディーゼル］ 4t積級 （タイヤ損耗費及び補修費（良好）を含む） | 0.32 | 時間 | バックホウ用アタッチメント［掴み装置］ 開口幅１,７００～２,０００ｍｍ 爪幅４００～７５０ｍｍ | 0.19 | 時間 | 運転手（一般） | 0.0544 | 人 | 普通作業員 | 0.036 | 人 | 運転手（特殊） | 0.0304 | 人 | 土木一般世話役 | 0.016 | 人 | -
収集･集積･積込み･運搬 | 木片･空き缶･枯草等のかさ高物や軽量物 | 無し | 35.0km以下 | 貸与 | 4073.4 | バックホウ（クローラ型）［標準型・排出ガス対策型（第２次基準値）］ 山積0.45m3（平積0.35m3） | 0.19 | 時間 | バックホウ用アタッチメント［掴み装置］ 開口幅１,７００～２,０００ｍｍ 爪幅４００～７５０ｍｍ | 0.19 | 時間 | ダンプトラック［オンロード・ディーゼル］ 4t積級 （タイヤ損耗費及び補修費（良好）を含む） | 0.32 | 時間 | 運転手（一般） | 0.0544 | 人 | 普通作業員 | 0.036 | 人 | 運転手（特殊） | 0.0304 | 人 | 土木一般世話役 | 0.016 | 人 | -
収集･集積･積込み･運搬 | 木片･空き缶･枯草等のかさ高物や軽量物 | 無し | 46.0km以下 | 持込 | 4724.4 | ダンプトラック［オンロード・ディーゼル］ 4t積級 （タイヤ損耗費及び補修費（良好）を含む） | 0.35 | 時間 | バックホウ（クローラ型）［標準型・排出ガス対策型（第２次基準値）］ 山積0.45m3（平積0.35m3） | 0.19 | 時間 | バックホウ用アタッチメント［掴み装置］ 開口幅１,７００～２,０００ｍｍ 爪幅４００～７５０ｍｍ | 0.19 | 時間 | 運転手（一般） | 0.0595 | 人 | 普通作業員 | 0.036 | 人 | 運転手（特殊） | 0.0304 | 人 | 土木一般世話役 | 0.016 | 人 | -
収集･集積･積込み･運搬 | 木片･空き缶･枯草等のかさ高物や軽量物 | 無し | 46.0km以下 | 貸与 | 4195.9 | バックホウ（クローラ型）［標準型・排出ガス対策型（第２次基準値）］ 山積0.45m3（平積0.35m3） | 0.19 | 時間 | バックホウ用アタッチメント［掴み装置］ 開口幅１,７００～２,０００ｍｍ 爪幅４００～７５０ｍｍ | 0.19 | 時間 | ダンプトラック［オンロード・ディーゼル］ 4t積級 （タイヤ損耗費及び補修費（良好）を含む） | 0.35 | 時間 | 運転手（一般） | 0.0595 | 人 | 普通作業員 | 0.036 | 人 | 運転手（特殊） | 0.0304 | 人 | 土木一般世話役 | 0.016 | 人 | -
収集･集積･積込み･運搬 | 木片･空き缶･枯草等のかさ高物や軽量物 | 無し | 60.0km以下 | 持込 | 4836.3 | ダンプトラック［オンロード・ディーゼル］ 4t積級 （タイヤ損耗費及び補修費（良好）を含む） | 0.37 | 時間 | バックホウ（クローラ型）［標準型・排出ガス対策型（第２次基準値）］ 山積0.45m3（平積0.35m3） | 0.19 | 時間 | バックホウ用アタッチメント［掴み装置］ 開口幅１,７００～２,０００ｍｍ 爪幅４００～７５０ｍｍ | 0.19 | 時間 | 運転手（一般） | 0.0629 | 人 | 普通作業員 | 0.036 | 人 | 運転手（特殊） | 0.0304 | 人 | 土木一般世話役 | 0.016 | 人 | -
収集･集積･積込み･運搬 | 木片･空き缶･枯草等のかさ高物や軽量物 | 無し | 60.0km以下 | 貸与 | 4277.6 | バックホウ（クローラ型）［標準型・排出ガス対策型（第２次基準値）］ 山積0.45m3（平積0.35m3） | 0.19 | 時間 | バックホウ用アタッチメント［掴み装置］ 開口幅１,７００～２,０００ｍｍ 爪幅４００～７５０ｍｍ | 0.19 | 時間 | ダンプトラック［オンロード・ディーゼル］ 4t積級 （タイヤ損耗費及び補修費（良好）を含む） | 0.37 | 時間 | 運転手（一般） | 0.0629 | 人 | 普通作業員 | 0.036 | 人 | 運転手（特殊） | 0.0304 | 人 | 土木一般世話役 | 0.016 | 人 | -
収集･集積･積込み･運搬 | 木片･空き缶･枯草等のかさ高物や軽量物 | 有り | 0.5km以下 | 持込 | 3147 | バックホウ（クローラ型）［標準型・排出ガス対策型（第２次基準値）］ 山積0.45m3（平積0.35m3） | 0.19 | 時間 | ダンプトラック［オンロード・ディーゼル］ 4t積級 （タイヤ損耗費及び補修費（良好）を含む） | 0.068 | 時間 | バックホウ用アタッチメント［掴み装置］ 開口幅１,７００～２,０００ｍｍ 爪幅４００～７５０ｍｍ | 0.19 | 時間 | 普通作業員 | 0.036 | 人 | 運転手（特殊） | 0.0304 | 人 | 土木一般世話役 | 0.016 | 人 | 運転手（一般） | 0.01156 | 人 | -
収集･集積･積込み･運搬 | 木片･空き缶･枯草等のかさ高物や軽量物 | 有り | 0.5km以下 | 貸与 | 3044.3 | バックホウ（クローラ型）［標準型・排出ガス対策型（第２次基準値）］ 山積0.45m3（平積0.35m3） | 0.19 | 時間 | バックホウ用アタッチメント［掴み装置］ 開口幅１,７００～２,０００ｍｍ 爪幅４００～７５０ｍｍ | 0.19 | 時間 | ダンプトラック［オンロード・ディーゼル］ 4t積級 （タイヤ損耗費及び補修費（良好）を含む） | 0.068 | 時間 | 普通作業員 | 0.036 | 人 | 運転手（特殊） | 0.0304 | 人 | 土木一般世話役 | 0.016 | 人 | 運転手（一般） | 0.01156 | 人 | -
収集･集積･積込み･運搬 | 木片･空き缶･枯草等のかさ高物や軽量物 | 有り | 1.0km以下 | 持込 | 3180.6 | バックホウ（クローラ型）［標準型・排出ガス対策型（第２次基準値）］ 山積0.45m3（平積0.35m3） | 0.19 | 時間 | ダンプトラック［オンロード・ディーゼル］ 4t積級 （タイヤ損耗費及び補修費（良好）を含む） | 0.074 | 時間 | バックホウ用アタッチメント［掴み装置］ 開口幅１,７００～２,０００ｍｍ 爪幅４００～７５０ｍｍ | 0.19 | 時間 | 普通作業員 | 0.036 | 人 | 運転手（特殊） | 0.0304 | 人 | 土木一般世話役 | 0.016 | 人 | 運転手（一般） | 0.01258 | 人 | -
収集･集積･積込み･運搬 | 木片･空き缶･枯草等のかさ高物や軽量物 | 有り | 1.0km以下 | 貸与 | 3068.8 | バックホウ（クローラ型）［標準型・排出ガス対策型（第２次基準値）］ 山積0.45m3（平積0.35m3） | 0.19 | 時間 | バックホウ用アタッチメント［掴み装置］ 開口幅１,７００～２,０００ｍｍ 爪幅４００～７５０ｍｍ | 0.19 | 時間 | ダンプトラック［オンロード・ディーゼル］ 4t積級 （タイヤ損耗費及び補修費（良好）を含む） | 0.074 | 時間 | 普通作業員 | 0.036 | 人 | 運転手（特殊） | 0.0304 | 人 | 土木一般世話役 | 0.016 | 人 | 運転手（一般） | 0.01258 | 人 | -
収集･集積･積込み･運搬 | 木片･空き缶･枯草等のかさ高物や軽量物 | 有り | 2.0km以下 | 持込 | 3214.1 | バックホウ（クローラ型）［標準型・排出ガス対策型（第２次基準値）］ 山積0.45m3（平積0.35m3） | 0.19 | 時間 | ダンプトラック［オンロード・ディーゼル］ 4t積級 （タイヤ損耗費及び補修費（良好）を含む） | 0.08 | 時間 | バックホウ用アタッチメント［掴み装置］ 開口幅１,７００～２,０００ｍｍ 爪幅４００～７５０ｍｍ | 0.19 | 時間 | 普通作業員 | 0.036 | 人 | 運転手（特殊） | 0.0304 | 人 | 土木一般世話役 | 0.016 | 人 | 運転手（一般） | 0.0136 | 人 | -
収集･集積･積込み･運搬 | 木片･空き缶･枯草等のかさ高物や軽量物 | 有り | 2.0km以下 | 貸与 | 3093.3 | バックホウ（クローラ型）［標準型・排出ガス対策型（第２次基準値）］ 山積0.45m3（平積0.35m3） | 0.19 | 時間 | バックホウ用アタッチメント［掴み装置］ 開口幅１,７００～２,０００ｍｍ 爪幅４００～７５０ｍｍ | 0.19 | 時間 | ダンプトラック［オンロード・ディーゼル］ 4t積級 （タイヤ損耗費及び補修費（良好）を含む） | 0.08 | 時間 | 普通作業員 | 0.036 | 人 | 運転手（特殊） | 0.0304 | 人 | 土木一般世話役 | 0.016 | 人 | 運転手（一般） | 0.0136 | 人 | -
収集･集積･積込み･運搬 | 木片･空き缶･枯草等のかさ高物や軽量物 | 有り | 3.0km以下 | 持込 | 3286.9 | バックホウ（クローラ型）［標準型・排出ガス対策型（第２次基準値）］ 山積0.45m3（平積0.35m3） | 0.19 | 時間 | ダンプトラック［オンロード・ディーゼル］ 4t積級 （タイヤ損耗費及び補修費（良好）を含む） | 0.093 | 時間 | バックホウ用アタッチメント［掴み装置］ 開口幅１,７００～２,０００ｍｍ 爪幅４００～７５０ｍｍ | 0.19 | 時間 | 普通作業員 | 0.036 | 人 | 運転手（特殊） | 0.0304 | 人 | 土木一般世話役 | 0.016 | 人 | 運転手（一般） | 0.01581 | 人 | -
収集･集積･積込み･運搬 | 木片･空き缶･枯草等のかさ高物や軽量物 | 有り | 3.0km以下 | 貸与 | 3146.4 | バックホウ（クローラ型）［標準型・排出ガス対策型（第２次基準値）］ 山積0.45m3（平積0.35m3） | 0.19 | 時間 | バックホウ用アタッチメント［掴み装置］ 開口幅１,７００～２,０００ｍｍ 爪幅４００～７５０ｍｍ | 0.19 | 時間 | ダンプトラック［オンロード・ディーゼル］ 4t積級 （タイヤ損耗費及び補修費（良好）を含む） | 0.093 | 時間 | 普通作業員 | 0.036 | 人 | 運転手（特殊） | 0.0304 | 人 | 土木一般世話役 | 0.016 | 人 | 運転手（一般） | 0.01581 | 人 | -
収集･集積･積込み･運搬 | 木片･空き缶･枯草等のかさ高物や軽量物 | 有り | 4.0km以下 | 持込 | 3381.9 | バックホウ（クローラ型）［標準型・排出ガス対策型（第２次基準値）］ 山積0.45m3（平積0.35m3） | 0.19 | 時間 | ダンプトラック［オンロード・ディーゼル］ 4t積級 （タイヤ損耗費及び補修費（良好）を含む） | 0.11 | 時間 | バックホウ用アタッチメント［掴み装置］ 開口幅１,７００～２,０００ｍｍ 爪幅４００～７５０ｍｍ | 0.19 | 時間 | 普通作業員 | 0.036 | 人 | 運転手（特殊） | 0.0304 | 人 | 土木一般世話役 | 0.016 | 人 | 運転手（一般） | 0.0187 | 人 | -
収集･集積･積込み･運搬 | 木片･空き缶･枯草等のかさ高物や軽量物 | 有り | 4.0km以下 | 貸与 | 3215.8 | バックホウ（クローラ型）［標準型・排出ガス対策型（第２次基準値）］ 山積0.45m3（平積0.35m3） | 0.19 | 時間 | バックホウ用アタッチメント［掴み装置］ 開口幅１,７００～２,０００ｍｍ 爪幅４００～７５０ｍｍ | 0.19 | 時間 | ダンプトラック［オンロード・ディーゼル］ 4t積級 （タイヤ損耗費及び補修費（良好）を含む） | 0.11 | 時間 | 普通作業員 | 0.036 | 人 | 運転手（特殊） | 0.0304 | 人 | 土木一般世話役 | 0.016 | 人 | 運転手（一般） | 0.0187 | 人 | -
収集･集積･積込み･運搬 | 木片･空き缶･枯草等のかさ高物や軽量物 | 有り | 5.0km以下 | 持込 | 3437.9 | バックホウ（クローラ型）［標準型・排出ガス対策型（第２次基準値）］ 山積0.45m3（平積0.35m3） | 0.19 | 時間 | ダンプトラック［オンロード・ディーゼル］ 4t積級 （タイヤ損耗費及び補修費（良好）を含む） | 0.12 | 時間 | バックホウ用アタッチメント［掴み装置］ 開口幅１,７００～２,０００ｍｍ 爪幅４００～７５０ｍｍ | 0.19 | 時間 | 普通作業員 | 0.036 | 人 | 運転手（特殊） | 0.0304 | 人 | 運転手（一般） | 0.0204 | 人 | 土木一般世話役 | 0.016 | 人 | -
収集･集積･積込み･運搬 | 木片･空き缶･枯草等のかさ高物や軽量物 | 有り | 5.0km以下 | 貸与 | 3256.7 | バックホウ（クローラ型）［標準型・排出ガス対策型（第２次基準値）］ 山積0.45m3（平積0.35m3） | 0.19 | 時間 | バックホウ用アタッチメント［掴み装置］ 開口幅１,７００～２,０００ｍｍ 爪幅４００～７５０ｍｍ | 0.19 | 時間 | ダンプトラック［オンロード・ディーゼル］ 4t積級 （タイヤ損耗費及び補修費（良好）を含む） | 0.12 | 時間 | 普通作業員 | 0.036 | 人 | 運転手（特殊） | 0.0304 | 人 | 運転手（一般） | 0.0204 | 人 | 土木一般世話役 | 0.016 | 人 | -
収集･集積･積込み･運搬 | 木片･空き缶･枯草等のかさ高物や軽量物 | 有り | 6.0km以下 | 持込 | 3493.8 | バックホウ（クローラ型）［標準型・排出ガス対策型（第２次基準値）］ 山積0.45m3（平積0.35m3） | 0.19 | 時間 | ダンプトラック［オンロード・ディーゼル］ 4t積級 （タイヤ損耗費及び補修費（良好）を含む） | 0.13 | 時間 | バックホウ用アタッチメント［掴み装置］ 開口幅１,７００～２,０００ｍｍ 爪幅４００～７５０ｍｍ | 0.19 | 時間 | 普通作業員 | 0.036 | 人 | 運転手（特殊） | 0.0304 | 人 | 運転手（一般） | 0.0221 | 人 | 土木一般世話役 | 0.016 | 人 | -
収集･集積･積込み･運搬 | 木片･空き缶･枯草等のかさ高物や軽量物 | 有り | 6.0km以下 | 貸与 | 3297.5 | バックホウ（クローラ型）［標準型・排出ガス対策型（第２次基準値）］ 山積0.45m3（平積0.35m3） | 0.19 | 時間 | バックホウ用アタッチメント［掴み装置］ 開口幅１,７００～２,０００ｍｍ 爪幅４００～７５０ｍｍ | 0.19 | 時間 | ダンプトラック［オンロード・ディーゼル］ 4t積級 （タイヤ損耗費及び補修費（良好）を含む） | 0.13 | 時間 | 普通作業員 | 0.036 | 人 | 運転手（特殊） | 0.0304 | 人 | 運転手（一般） | 0.0221 | 人 | 土木一般世話役 | 0.016 | 人 | -
収集･集積･積込み･運搬 | 木片･空き缶･枯草等のかさ高物や軽量物 | 有り | 7.5km以下 | 持込 | 3605.7 | バックホウ（クローラ型）［標準型・排出ガス対策型（第２次基準値）］ 山積0.45m3（平積0.35m3） | 0.19 | 時間 | ダンプトラック［オンロード・ディーゼル］ 4t積級 （タイヤ損耗費及び補修費（良好）を含む） | 0.15 | 時間 | バックホウ用アタッチメント［掴み装置］ 開口幅１,７００～２,０００ｍｍ 爪幅４００～７５０ｍｍ | 0.19 | 時間 | 普通作業員 | 0.036 | 人 | 運転手（特殊） | 0.0304 | 人 | 運転手（一般） | 0.0255 | 人 | 土木一般世話役 | 0.016 | 人 | -
収集･集積･積込み･運搬 | 木片･空き缶･枯草等のかさ高物や軽量物 | 有り | 7.5km以下 | 貸与 | 3379.2 | バックホウ（クローラ型）［標準型・排出ガス対策型（第２次基準値）］ 山積0.45m3（平積0.35m3） | 0.19 | 時間 | バックホウ用アタッチメント［掴み装置］ 開口幅１,７００～２,０００ｍｍ 爪幅４００～７５０ｍｍ | 0.19 | 時間 | ダンプトラック［オンロード・ディーゼル］ 4t積級 （タイヤ損耗費及び補修費（良好）を含む） | 0.15 | 時間 | 普通作業員 | 0.036 | 人 | 運転手（特殊） | 0.0304 | 人 | 運転手（一般） | 0.0255 | 人 | 土木一般世話役 | 0.016 | 人 | -
収集･集積･積込み･運搬 | 木片･空き缶･枯草等のかさ高物や軽量物 | 有り | 9.0km以下 | 持込 | 3661.6 | バックホウ（クローラ型）［標準型・排出ガス対策型（第２次基準値）］ 山積0.45m3（平積0.35m3） | 0.19 | 時間 | ダンプトラック［オンロード・ディーゼル］ 4t積級 （タイヤ損耗費及び補修費（良好）を含む） | 0.16 | 時間 | バックホウ用アタッチメント［掴み装置］ 開口幅１,７００～２,０００ｍｍ 爪幅４００～７５０ｍｍ | 0.19 | 時間 | 普通作業員 | 0.036 | 人 | 運転手（特殊） | 0.0304 | 人 | 運転手（一般） | 0.0272 | 人 | 土木一般世話役 | 0.016 | 人 | -
収集･集積･積込み･運搬 | 木片･空き缶･枯草等のかさ高物や軽量物 | 有り | 9.0km以下 | 貸与 | 3420 | バックホウ（クローラ型）［標準型・排出ガス対策型（第２次基準値）］ 山積0.45m3（平積0.35m3） | 0.19 | 時間 | バックホウ用アタッチメント［掴み装置］ 開口幅１,７００～２,０００ｍｍ 爪幅４００～７５０ｍｍ | 0.19 | 時間 | ダンプトラック［オンロード・ディーゼル］ 4t積級 （タイヤ損耗費及び補修費（良好）を含む） | 0.16 | 時間 | 普通作業員 | 0.036 | 人 | 運転手（特殊） | 0.0304 | 人 | 運転手（一般） | 0.0272 | 人 | 土木一般世話役 | 0.016 | 人 | -
収集･集積･積込み･運搬 | 木片･空き缶･枯草等のかさ高物や軽量物 | 有り | 10.5km以下 | 持込 | 3773.5 | バックホウ（クローラ型）［標準型・排出ガス対策型（第２次基準値）］ 山積0.45m3（平積0.35m3） | 0.19 | 時間 | ダンプトラック［オンロード・ディーゼル］ 4t積級 （タイヤ損耗費及び補修費（良好）を含む） | 0.18 | 時間 | バックホウ用アタッチメント［掴み装置］ 開口幅１,７００～２,０００ｍｍ 爪幅４００～７５０ｍｍ | 0.19 | 時間 | 普通作業員 | 0.036 | 人 | 運転手（特殊） | 0.0304 | 人 | 運転手（一般） | 0.0306 | 人 | 土木一般世話役 | 0.016 | 人 | -
収集･集積･積込み･運搬 | 木片･空き缶･枯草等のかさ高物や軽量物 | 有り | 10.5km以下 | 貸与 | 3501.7 | バックホウ（クローラ型）［標準型・排出ガス対策型（第２次基準値）］ 山積0.45m3（平積0.35m3） | 0.19 | 時間 | バックホウ用アタッチメント［掴み装置］ 開口幅１,７００～２,０００ｍｍ 爪幅４００～７５０ｍｍ | 0.19 | 時間 | ダンプトラック［オンロード・ディーゼル］ 4t積級 （タイヤ損耗費及び補修費（良好）を含む） | 0.18 | 時間 | 普通作業員 | 0.036 | 人 | 運転手（特殊） | 0.0304 | 人 | 運転手（一般） | 0.0306 | 人 | 土木一般世話役 | 0.016 | 人 | -
収集･集積･積込み･運搬 | 木片･空き缶･枯草等のかさ高物や軽量物 | 有り | 12.5km以下 | 持込 | 3885.4 | バックホウ（クローラ型）［標準型・排出ガス対策型（第２次基準値）］ 山積0.45m3（平積0.35m3） | 0.19 | 時間 | ダンプトラック［オンロード・ディーゼル］ 4t積級 （タイヤ損耗費及び補修費（良好）を含む） | 0.2 | 時間 | バックホウ用アタッチメント［掴み装置］ 開口幅１,７００～２,０００ｍｍ 爪幅４００～７５０ｍｍ | 0.19 | 時間 | 普通作業員 | 0.036 | 人 | 運転手（特殊） | 0.0304 | 人 | 運転手（一般） | 0.034 | 人 | 土木一般世話役 | 0.016 | 人 | -
収集･集積･積込み･運搬 | 木片･空き缶･枯草等のかさ高物や軽量物 | 有り | 12.5km以下 | 貸与 | 3583.4 | バックホウ（クローラ型）［標準型・排出ガス対策型（第２次基準値）］ 山積0.45m3（平積0.35m3） | 0.19 | 時間 | バックホウ用アタッチメント［掴み装置］ 開口幅１,７００～２,０００ｍｍ 爪幅４００～７５０ｍｍ | 0.19 | 時間 | ダンプトラック［オンロード・ディーゼル］ 4t積級 （タイヤ損耗費及び補修費（良好）を含む） | 0.2 | 時間 | 普通作業員 | 0.036 | 人 | 運転手（特殊） | 0.0304 | 人 | 運転手（一般） | 0.034 | 人 | 土木一般世話役 | 0.016 | 人 | -
収集･集積･積込み･運搬 | 木片･空き缶･枯草等のかさ高物や軽量物 | 有り | 14.5km以下 | 持込 | 3997.2 | バックホウ（クローラ型）［標準型・排出ガス対策型（第２次基準値）］ 山積0.45m3（平積0.35m3） | 0.19 | 時間 | ダンプトラック［オンロード・ディーゼル］ 4t積級 （タイヤ損耗費及び補修費（良好）を含む） | 0.22 | 時間 | バックホウ用アタッチメント［掴み装置］ 開口幅１,７００～２,０００ｍｍ 爪幅４００～７５０ｍｍ | 0.19 | 時間 | 普通作業員 | 0.036 | 人 | 運転手（一般） | 0.0374 | 人 | 運転手（特殊） | 0.0304 | 人 | 土木一般世話役 | 0.016 | 人 | -
収集･集積･積込み･運搬 | 木片･空き缶･枯草等のかさ高物や軽量物 | 有り | 14.5km以下 | 貸与 | 3665 | バックホウ（クローラ型）［標準型・排出ガス対策型（第２次基準値）］ 山積0.45m3（平積0.35m3） | 0.19 | 時間 | バックホウ用アタッチメント［掴み装置］ 開口幅１,７００～２,０００ｍｍ 爪幅４００～７５０ｍｍ | 0.19 | 時間 | ダンプトラック［オンロード・ディーゼル］ 4t積級 （タイヤ損耗費及び補修費（良好）を含む） | 0.22 | 時間 | 普通作業員 | 0.036 | 人 | 運転手（一般） | 0.0374 | 人 | 運転手（特殊） | 0.0304 | 人 | 土木一般世話役 | 0.016 | 人 | -
収集･集積･積込み･運搬 | 木片･空き缶･枯草等のかさ高物や軽量物 | 有り | 16.5km以下 | 持込 | 4109.1 | バックホウ（クローラ型）［標準型・排出ガス対策型（第２次基準値）］ 山積0.45m3（平積0.35m3） | 0.19 | 時間 | ダンプトラック［オンロード・ディーゼル］ 4t積級 （タイヤ損耗費及び補修費（良好）を含む） | 0.24 | 時間 | バックホウ用アタッチメント［掴み装置］ 開口幅１,７００～２,０００ｍｍ 爪幅４００～７５０ｍｍ | 0.19 | 時間 | 運転手（一般） | 0.0408 | 人 | 普通作業員 | 0.036 | 人 | 運転手（特殊） | 0.0304 | 人 | 土木一般世話役 | 0.016 | 人 | -
収集･集積･積込み･運搬 | 木片･空き缶･枯草等のかさ高物や軽量物 | 有り | 16.5km以下 | 貸与 | 3746.7 | バックホウ（クローラ型）［標準型・排出ガス対策型（第２次基準値）］ 山積0.45m3（平積0.35m3） | 0.19 | 時間 | バックホウ用アタッチメント［掴み装置］ 開口幅１,７００～２,０００ｍｍ 爪幅４００～７５０ｍｍ | 0.19 | 時間 | ダンプトラック［オンロード・ディーゼル］ 4t積級 （タイヤ損耗費及び補修費（良好）を含む） | 0.24 | 時間 | 運転手（一般） | 0.0408 | 人 | 普通作業員 | 0.036 | 人 | 運転手（特殊） | 0.0304 | 人 | 土木一般世話役 | 0.016 | 人 | -
収集･集積･積込み･運搬 | 木片･空き缶･枯草等のかさ高物や軽量物 | 有り | 19.5km以下 | 持込 | 4221 | バックホウ（クローラ型）［標準型・排出ガス対策型（第２次基準値）］ 山積0.45m3（平積0.35m3） | 0.19 | 時間 | ダンプトラック［オンロード・ディーゼル］ 4t積級 （タイヤ損耗費及び補修費（良好）を含む） | 0.26 | 時間 | バックホウ用アタッチメント［掴み装置］ 開口幅１,７００～２,０００ｍｍ 爪幅４００～７５０ｍｍ | 0.19 | 時間 | 運転手（一般） | 0.0442 | 人 | 普通作業員 | 0.036 | 人 | 運転手（特殊） | 0.0304 | 人 | 土木一般世話役 | 0.016 | 人 | -
収集･集積･積込み･運搬 | 木片･空き缶･枯草等のかさ高物や軽量物 | 有り | 19.5km以下 | 貸与 | 3828.4 | バックホウ（クローラ型）［標準型・排出ガス対策型（第２次基準値）］ 山積0.45m3（平積0.35m3） | 0.19 | 時間 | バックホウ用アタッチメント［掴み装置］ 開口幅１,７００～２,０００ｍｍ 爪幅４００～７５０ｍｍ | 0.19 | 時間 | ダンプトラック［オンロード・ディーゼル］ 4t積級 （タイヤ損耗費及び補修費（良好）を含む） | 0.26 | 時間 | 運転手（一般） | 0.0442 | 人 | 普通作業員 | 0.036 | 人 | 運転手（特殊） | 0.0304 | 人 | 土木一般世話役 | 0.016 | 人 | -
収集･集積･積込み･運搬 | 木片･空き缶･枯草等のかさ高物や軽量物 | 有り | 23.0km以下 | 持込 | 4388.8 | バックホウ（クローラ型）［標準型・排出ガス対策型（第２次基準値）］ 山積0.45m3（平積0.35m3） | 0.19 | 時間 | ダンプトラック［オンロード・ディーゼル］ 4t積級 （タイヤ損耗費及び補修費（良好）を含む） | 0.29 | 時間 | バックホウ用アタッチメント［掴み装置］ 開口幅１,７００～２,０００ｍｍ 爪幅４００～７５０ｍｍ | 0.19 | 時間 | 運転手（一般） | 0.0493 | 人 | 普通作業員 | 0.036 | 人 | 運転手（特殊） | 0.0304 | 人 | 土木一般世話役 | 0.016 | 人 | -
収集･集積･積込み･運搬 | 木片･空き缶･枯草等のかさ高物や軽量物 | 有り | 23.0km以下 | 貸与 | 3950.9 | バックホウ（クローラ型）［標準型・排出ガス対策型（第２次基準値）］ 山積0.45m3（平積0.35m3） | 0.19 | 時間 | バックホウ用アタッチメント［掴み装置］ 開口幅１,７００～２,０００ｍｍ 爪幅４００～７５０ｍｍ | 0.19 | 時間 | ダンプトラック［オンロード・ディーゼル］ 4t積級 （タイヤ損耗費及び補修費（良好）を含む） | 0.29 | 時間 | 運転手（一般） | 0.0493 | 人 | 普通作業員 | 0.036 | 人 | 運転手（特殊） | 0.0304 | 人 | 土木一般世話役 | 0.016 | 人 | -
収集･集積･積込み･運搬 | 木片･空き缶･枯草等のかさ高物や軽量物 | 有り | 27.0km以下 | 持込 | 4556.6 | バックホウ（クローラ型）［標準型・排出ガス対策型（第２次基準値）］ 山積0.45m3（平積0.35m3） | 0.19 | 時間 | ダンプトラック［オンロード・ディーゼル］ 4t積級 （タイヤ損耗費及び補修費（良好）を含む） | 0.32 | 時間 | バックホウ用アタッチメント［掴み装置］ 開口幅１,７００～２,０００ｍｍ 爪幅４００～７５０ｍｍ | 0.19 | 時間 | 運転手（一般） | 0.0544 | 人 | 普通作業員 | 0.036 | 人 | 運転手（特殊） | 0.0304 | 人 | 土木一般世話役 | 0.016 | 人 | -
収集･集積･積込み･運搬 | 木片･空き缶･枯草等のかさ高物や軽量物 | 有り | 27.0km以下 | 貸与 | 4073.4 | バックホウ（クローラ型）［標準型・排出ガス対策型（第２次基準値）］ 山積0.45m3（平積0.35m3） | 0.19 | 時間 | バックホウ用アタッチメント［掴み装置］ 開口幅１,７００～２,０００ｍｍ 爪幅４００～７５０ｍｍ | 0.19 | 時間 | ダンプトラック［オンロード・ディーゼル］ 4t積級 （タイヤ損耗費及び補修費（良好）を含む） | 0.32 | 時間 | 運転手（一般） | 0.0544 | 人 | 普通作業員 | 0.036 | 人 | 運転手（特殊） | 0.0304 | 人 | 土木一般世話役 | 0.016 | 人 | -
収集･集積･積込み･運搬 | 木片･空き缶･枯草等のかさ高物や軽量物 | 有り | 32.0km以下 | 持込 | 4724.4 | ダンプトラック［オンロード・ディーゼル］ 4t積級 （タイヤ損耗費及び補修費（良好）を含む） | 0.35 | 時間 | バックホウ（クローラ型）［標準型・排出ガス対策型（第２次基準値）］ 山積0.45m3（平積0.35m3） | 0.19 | 時間 | バックホウ用アタッチメント［掴み装置］ 開口幅１,７００～２,０００ｍｍ 爪幅４００～７５０ｍｍ | 0.19 | 時間 | 運転手（一般） | 0.0595 | 人 | 普通作業員 | 0.036 | 人 | 運転手（特殊） | 0.0304 | 人 | 土木一般世話役 | 0.016 | 人 | -
収集･集積･積込み･運搬 | 木片･空き缶･枯草等のかさ高物や軽量物 | 有り | 32.0km以下 | 貸与 | 4195.9 | バックホウ（クローラ型）［標準型・排出ガス対策型（第２次基準値）］ 山積0.45m3（平積0.35m3） | 0.19 | 時間 | バックホウ用アタッチメント［掴み装置］ 開口幅１,７００～２,０００ｍｍ 爪幅４００～７５０ｍｍ | 0.19 | 時間 | ダンプトラック［オンロード・ディーゼル］ 4t積級 （タイヤ損耗費及び補修費（良好）を含む） | 0.35 | 時間 | 運転手（一般） | 0.0595 | 人 | 普通作業員 | 0.036 | 人 | 運転手（特殊） | 0.0304 | 人 | 土木一般世話役 | 0.016 | 人 | -
収集･集積･積込み･運搬 | 木片･空き缶･枯草等のかさ高物や軽量物 | 有り | 39.0km以下 | 持込 | 4892.2 | ダンプトラック［オンロード・ディーゼル］ 4t積級 （タイヤ損耗費及び補修費（良好）を含む） | 0.38 | 時間 | バックホウ（クローラ型）［標準型・排出ガス対策型（第２次基準値）］ 山積0.45m3（平積0.35m3） | 0.19 | 時間 | バックホウ用アタッチメント［掴み装置］ 開口幅１,７００～２,０００ｍｍ 爪幅４００～７５０ｍｍ | 0.19 | 時間 | 運転手（一般） | 0.0646 | 人 | 普通作業員 | 0.036 | 人 | 運転手（特殊） | 0.0304 | 人 | 土木一般世話役 | 0.016 | 人 | -
収集･集積･積込み･運搬 | 木片･空き缶･枯草等のかさ高物や軽量物 | 有り | 39.0km以下 | 貸与 | 4318.4 | バックホウ（クローラ型）［標準型・排出ガス対策型（第２次基準値）］ 山積0.45m3（平積0.35m3） | 0.19 | 時間 | バックホウ用アタッチメント［掴み装置］ 開口幅１,７００～２,０００ｍｍ 爪幅４００～７５０ｍｍ | 0.19 | 時間 | ダンプトラック［オンロード・ディーゼル］ 4t積級 （タイヤ損耗費及び補修費（良好）を含む） | 0.38 | 時間 | 運転手（一般） | 0.0646 | 人 | 普通作業員 | 0.036 | 人 | 運転手（特殊） | 0.0304 | 人 | 土木一般世話役 | 0.016 | 人 | -
収集･集積･積込み･運搬 | 木片･空き缶･枯草等のかさ高物や軽量物 | 有り | 53.0km以下 | 持込 | 5116 | ダンプトラック［オンロード・ディーゼル］ 4t積級 （タイヤ損耗費及び補修費（良好）を含む） | 0.42 | 時間 | バックホウ（クローラ型）［標準型・排出ガス対策型（第２次基準値）］ 山積0.45m3（平積0.35m3） | 0.19 | 時間 | バックホウ用アタッチメント［掴み装置］ 開口幅１,７００～２,０００ｍｍ 爪幅４００～７５０ｍｍ | 0.19 | 時間 | 運転手（一般） | 0.0714 | 人 | 普通作業員 | 0.036 | 人 | 運転手（特殊） | 0.0304 | 人 | 土木一般世話役 | 0.016 | 人 | -
収集･集積･積込み･運搬 | 木片･空き缶･枯草等のかさ高物や軽量物 | 有り | 53.0km以下 | 貸与 | 4481.8 | バックホウ（クローラ型）［標準型・排出ガス対策型（第２次基準値）］ 山積0.45m3（平積0.35m3） | 0.19 | 時間 | バックホウ用アタッチメント［掴み装置］ 開口幅１,７００～２,０００ｍｍ 爪幅４００～７５０ｍｍ | 0.19 | 時間 | ダンプトラック［オンロード・ディーゼル］ 4t積級 （タイヤ損耗費及び補修費（良好）を含む） | 0.42 | 時間 | 運転手（一般） | 0.0714 | 人 | 普通作業員 | 0.036 | 人 | 運転手（特殊） | 0.0304 | 人 | 土木一般世話役 | 0.016 | 人 | -
収集･集積･積込み･運搬 | 木片･空き缶･枯草等のかさ高物や軽量物 | 有り | 60.0km以下 | 持込 | 5339.7 | ダンプトラック［オンロード・ディーゼル］ 4t積級 （タイヤ損耗費及び補修費（良好）を含む） | 0.46 | 時間 | バックホウ（クローラ型）［標準型・排出ガス対策型（第２次基準値）］ 山積0.45m3（平積0.35m3） | 0.19 | 時間 | バックホウ用アタッチメント［掴み装置］ 開口幅１,７００～２,０００ｍｍ 爪幅４００～７５０ｍｍ | 0.19 | 時間 | 運転手（一般） | 0.0782 | 人 | 普通作業員 | 0.036 | 人 | 運転手（特殊） | 0.0304 | 人 | 土木一般世話役 | 0.016 | 人 | -
収集･集積･積込み･運搬 | 木片･空き缶･枯草等のかさ高物や軽量物 | 有り | 60.0km以下 | 貸与 | 4645.1 | バックホウ（クローラ型）［標準型・排出ガス対策型（第２次基準値）］ 山積0.45m3（平積0.35m3） | 0.19 | 時間 | バックホウ用アタッチメント［掴み装置］ 開口幅１,７００～２,０００ｍｍ 爪幅４００～７５０ｍｍ | 0.19 | 時間 | ダンプトラック［オンロード・ディーゼル］ 4t積級 （タイヤ損耗費及び補修費（良好）を含む） | 0.46 | 時間 | 運転手（一般） | 0.0782 | 人 | 普通作業員 | 0.036 | 人 | 運転手（特殊） | 0.0304 | 人 | 土木一般世話役 | 0.016 | 人 | -
収集･集積･積込み･運搬 | ｺﾝｸﾘｰﾄ塊等の重量物 | 無し | 0.5km以下 | 持込 | 4168.1 | バックホウ（クローラ型）［標準型・排出ガス対策型（第２次基準値）］ 山積0.45m3（平積0.35m3） | 0.19 | 時間 | ダンプトラック［オンロード・ディーゼル］ 2t積級 （タイヤ損耗費及び補修費（良好）を含む） | 0.29 | 時間 | バックホウ用アタッチメント［掴み装置］ 開口幅１,７００～２,０００ｍｍ 爪幅４００～７５０ｍｍ | 0.19 | 時間 | 運転手（一般） | 0.0493 | 人 | 普通作業員 | 0.036 | 人 | 運転手（特殊） | 0.0304 | 人 | 土木一般世話役 | 0.016 | 人 | -
収集･集積･積込み･運搬 | ｺﾝｸﾘｰﾄ塊等の重量物 | 無し | 0.5km以下 | 貸与 | 3878.1 | バックホウ（クローラ型）［標準型・排出ガス対策型（第２次基準値）］ 山積0.45m3（平積0.35m3） | 0.19 | 時間 | バックホウ用アタッチメント［掴み装置］ 開口幅１,７００～２,０００ｍｍ 爪幅４００～７５０ｍｍ | 0.19 | 時間 | ダンプトラック［オンロード・ディーゼル］ 2t積級 （タイヤ損耗費及び補修費（良好）を含む） | 0.29 | 時間 | 運転手（一般） | 0.0493 | 人 | 普通作業員 | 0.036 | 人 | 運転手（特殊） | 0.0304 | 人 | 土木一般世話役 | 0.016 | 人 | -
収集･集積･積込み･運搬 | ｺﾝｸﾘｰﾄ塊等の重量物 | 無し | 1.0km以下 | 持込 | 4313.1 | バックホウ（クローラ型）［標準型・排出ガス対策型（第２次基準値）］ 山積0.45m3（平積0.35m3） | 0.19 | 時間 | ダンプトラック［オンロード・ディーゼル］ 2t積級 （タイヤ損耗費及び補修費（良好）を含む） | 0.32 | 時間 | バックホウ用アタッチメント［掴み装置］ 開口幅１,７００～２,０００ｍｍ 爪幅４００～７５０ｍｍ | 0.19 | 時間 | 運転手（一般） | 0.0544 | 人 | 普通作業員 | 0.036 | 人 | 運転手（特殊） | 0.0304 | 人 | 土木一般世話役 | 0.016 | 人 | -
収集･集積･積込み･運搬 | ｺﾝｸﾘｰﾄ塊等の重量物 | 無し | 1.0km以下 | 貸与 | 3993.1 | バックホウ（クローラ型）［標準型・排出ガス対策型（第２次基準値）］ 山積0.45m3（平積0.35m3） | 0.19 | 時間 | バックホウ用アタッチメント［掴み装置］ 開口幅１,７００～２,０００ｍｍ 爪幅４００～７５０ｍｍ | 0.19 | 時間 | ダンプトラック［オンロード・ディーゼル］ 2t積級 （タイヤ損耗費及び補修費（良好）を含む） | 0.32 | 時間 | 運転手（一般） | 0.0544 | 人 | 普通作業員 | 0.036 | 人 | 運転手（特殊） | 0.0304 | 人 | 土木一般世話役 | 0.016 | 人 | -
収集･集積･積込み･運搬 | ｺﾝｸﾘｰﾄ塊等の重量物 | 無し | 2.0km以下 | 持込 | 4506.4 | バックホウ（クローラ型）［標準型・排出ガス対策型（第２次基準値）］ 山積0.45m3（平積0.35m3） | 0.19 | 時間 | ダンプトラック［オンロード・ディーゼル］ 2t積級 （タイヤ損耗費及び補修費（良好）を含む） | 0.36 | 時間 | バックホウ用アタッチメント［掴み装置］ 開口幅１,７００～２,０００ｍｍ 爪幅４００～７５０ｍｍ | 0.19 | 時間 | 運転手（一般） | 0.0612 | 人 | 普通作業員 | 0.036 | 人 | 運転手（特殊） | 0.0304 | 人 | 土木一般世話役 | 0.016 | 人 | -
収集･集積･積込み･運搬 | ｺﾝｸﾘｰﾄ塊等の重量物 | 無し | 2.0km以下 | 貸与 | 4146.4 | バックホウ（クローラ型）［標準型・排出ガス対策型（第２次基準値）］ 山積0.45m3（平積0.35m3） | 0.19 | 時間 | バックホウ用アタッチメント［掴み装置］ 開口幅１,７００～２,０００ｍｍ 爪幅４００～７５０ｍｍ | 0.19 | 時間 | ダンプトラック［オンロード・ディーゼル］ 2t積級 （タイヤ損耗費及び補修費（良好）を含む） | 0.36 | 時間 | 運転手（一般） | 0.0612 | 人 | 普通作業員 | 0.036 | 人 | 運転手（特殊） | 0.0304 | 人 | 土木一般世話役 | 0.016 | 人 | -
収集･集積･積込み･運搬 | ｺﾝｸﾘｰﾄ塊等の重量物 | 無し | 3.0km以下 | 持込 | 4844.7 | バックホウ（クローラ型）［標準型・排出ガス対策型（第２次基準値）］ 山積0.45m3（平積0.35m3） | 0.19 | 時間 | ダンプトラック［オンロード・ディーゼル］ 2t積級 （タイヤ損耗費及び補修費（良好）を含む） | 0.43 | 時間 | バックホウ用アタッチメント［掴み装置］ 開口幅１,７００～２,０００ｍｍ 爪幅４００～７５０ｍｍ | 0.19 | 時間 | 運転手（一般） | 0.0731 | 人 | 普通作業員 | 0.036 | 人 | 運転手（特殊） | 0.0304 | 人 | 土木一般世話役 | 0.016 | 人 | -
収集･集積･積込み･運搬 | ｺﾝｸﾘｰﾄ塊等の重量物 | 無し | 3.0km以下 | 貸与 | 4414.7 | バックホウ（クローラ型）［標準型・排出ガス対策型（第２次基準値）］ 山積0.45m3（平積0.35m3） | 0.19 | 時間 | バックホウ用アタッチメント［掴み装置］ 開口幅１,７００～２,０００ｍｍ 爪幅４００～７５０ｍｍ | 0.19 | 時間 | ダンプトラック［オンロード・ディーゼル］ 2t積級 （タイヤ損耗費及び補修費（良好）を含む） | 0.43 | 時間 | 運転手（一般） | 0.0731 | 人 | 普通作業員 | 0.036 | 人 | 運転手（特殊） | 0.0304 | 人 | 土木一般世話役 | 0.016 | 人 | -
収集･集積･積込み･運搬 | ｺﾝｸﾘｰﾄ塊等の重量物 | 無し | 4.0km以下 | 持込 | 5182.9 | バックホウ（クローラ型）［標準型・排出ガス対策型（第２次基準値）］ 山積0.45m3（平積0.35m3） | 0.19 | 時間 | ダンプトラック［オンロード・ディーゼル］ 2t積級 （タイヤ損耗費及び補修費（良好）を含む） | 0.5 | 時間 | バックホウ用アタッチメント［掴み装置］ 開口幅１,７００～２,０００ｍｍ 爪幅４００～７５０ｍｍ | 0.19 | 時間 | 運転手（一般） | 0.085 | 人 | 普通作業員 | 0.036 | 人 | 運転手（特殊） | 0.0304 | 人 | 土木一般世話役 | 0.016 | 人 | -
収集･集積･積込み･運搬 | ｺﾝｸﾘｰﾄ塊等の重量物 | 無し | 4.0km以下 | 貸与 | 4682.9 | バックホウ（クローラ型）［標準型・排出ガス対策型（第２次基準値）］ 山積0.45m3（平積0.35m3） | 0.19 | 時間 | バックホウ用アタッチメント［掴み装置］ 開口幅１,７００～２,０００ｍｍ 爪幅４００～７５０ｍｍ | 0.19 | 時間 | ダンプトラック［オンロード・ディーゼル］ 2t積級 （タイヤ損耗費及び補修費（良好）を含む） | 0.5 | 時間 | 運転手（一般） | 0.085 | 人 | 普通作業員 | 0.036 | 人 | 運転手（特殊） | 0.0304 | 人 | 土木一般世話役 | 0.016 | 人 | -
収集･集積･積込み･運搬 | ｺﾝｸﾘｰﾄ塊等の重量物 | 無し | 5.5km以下 | 持込 | 5521.2 | ダンプトラック［オンロード・ディーゼル］ 2t積級 （タイヤ損耗費及び補修費（良好）を含む） | 0.57 | 時間 | バックホウ（クローラ型）［標準型・排出ガス対策型（第２次基準値）］ 山積0.45m3（平積0.35m3） | 0.19 | 時間 | バックホウ用アタッチメント［掴み装置］ 開口幅１,７００～２,０００ｍｍ 爪幅４００～７５０ｍｍ | 0.19 | 時間 | 運転手（一般） | 0.0969 | 人 | 普通作業員 | 0.036 | 人 | 運転手（特殊） | 0.0304 | 人 | 土木一般世話役 | 0.016 | 人 | -
収集･集積･積込み･運搬 | ｺﾝｸﾘｰﾄ塊等の重量物 | 無し | 5.5km以下 | 貸与 | 4951.2 | バックホウ（クローラ型）［標準型・排出ガス対策型（第２次基準値）］ 山積0.45m3（平積0.35m3） | 0.19 | 時間 | バックホウ用アタッチメント［掴み装置］ 開口幅１,７００～２,０００ｍｍ 爪幅４００～７５０ｍｍ | 0.19 | 時間 | ダンプトラック［オンロード・ディーゼル］ 2t積級 （タイヤ損耗費及び補修費（良好）を含む） | 0.57 | 時間 | 運転手（一般） | 0.0969 | 人 | 普通作業員 | 0.036 | 人 | 運転手（特殊） | 0.0304 | 人 | 土木一般世話役 | 0.016 | 人 | -
収集･集積･積込み･運搬 | ｺﾝｸﾘｰﾄ塊等の重量物 | 無し | 7.0km以下 | 持込 | 5907.8 | ダンプトラック［オンロード・ディーゼル］ 2t積級 （タイヤ損耗費及び補修費（良好）を含む） | 0.65 | 時間 | バックホウ（クローラ型）［標準型・排出ガス対策型（第２次基準値）］ 山積0.45m3（平積0.35m3） | 0.19 | 時間 | バックホウ用アタッチメント［掴み装置］ 開口幅１,７００～２,０００ｍｍ 爪幅４００～７５０ｍｍ | 0.19 | 時間 | 運転手（一般） | 0.1105 | 人 | 普通作業員 | 0.036 | 人 | 運転手（特殊） | 0.0304 | 人 | 土木一般世話役 | 0.016 | 人 | -
収集･集積･積込み･運搬 | ｺﾝｸﾘｰﾄ塊等の重量物 | 無し | 7.0km以下 | 貸与 | 5257.8 | バックホウ（クローラ型）［標準型・排出ガス対策型（第２次基準値）］ 山積0.45m3（平積0.35m3） | 0.19 | 時間 | バックホウ用アタッチメント［掴み装置］ 開口幅１,７００～２,０００ｍｍ 爪幅４００～７５０ｍｍ | 0.19 | 時間 | ダンプトラック［オンロード・ディーゼル］ 2t積級 （タイヤ損耗費及び補修費（良好）を含む） | 0.65 | 時間 | 運転手（一般） | 0.1105 | 人 | 普通作業員 | 0.036 | 人 | 運転手（特殊） | 0.0304 | 人 | 土木一般世話役 | 0.016 | 人 | -
収集･集積･積込み･運搬 | ｺﾝｸﾘｰﾄ塊等の重量物 | 無し | 8.5km以下 | 持込 | 6391.1 | ダンプトラック［オンロード・ディーゼル］ 2t積級 （タイヤ損耗費及び補修費（良好）を含む） | 0.75 | 時間 | バックホウ（クローラ型）［標準型・排出ガス対策型（第２次基準値）］ 山積0.45m3（平積0.35m3） | 0.19 | 時間 | バックホウ用アタッチメント［掴み装置］ 開口幅１,７００～２,０００ｍｍ 爪幅４００～７５０ｍｍ | 0.19 | 時間 | 運転手（一般） | 0.1275 | 人 | 普通作業員 | 0.036 | 人 | 運転手（特殊） | 0.0304 | 人 | 土木一般世話役 | 0.016 | 人 | -
収集･集積･積込み･運搬 | ｺﾝｸﾘｰﾄ塊等の重量物 | 無し | 8.5km以下 | 貸与 | 5641.1 | バックホウ（クローラ型）［標準型・排出ガス対策型（第２次基準値）］ 山積0.45m3（平積0.35m3） | 0.19 | 時間 | バックホウ用アタッチメント［掴み装置］ 開口幅１,７００～２,０００ｍｍ 爪幅４００～７５０ｍｍ | 0.19 | 時間 | ダンプトラック［オンロード・ディーゼル］ 2t積級 （タイヤ損耗費及び補修費（良好）を含む） | 0.75 | 時間 | 運転手（一般） | 0.1275 | 人 | 普通作業員 | 0.036 | 人 | 運転手（特殊） | 0.0304 | 人 | 土木一般世話役 | 0.016 | 人 | -
収集･集積･積込み･運搬 | ｺﾝｸﾘｰﾄ塊等の重量物 | 無し | 10.0km以下 | 持込 | 6826 | ダンプトラック［オンロード・ディーゼル］ 2t積級 （タイヤ損耗費及び補修費（良好）を含む） | 0.84 | 時間 | バックホウ（クローラ型）［標準型・排出ガス対策型（第２次基準値）］ 山積0.45m3（平積0.35m3） | 0.19 | 時間 | バックホウ用アタッチメント［掴み装置］ 開口幅１,７００～２,０００ｍｍ 爪幅４００～７５０ｍｍ | 0.19 | 時間 | 運転手（一般） | 0.1428 | 人 | 普通作業員 | 0.036 | 人 | 運転手（特殊） | 0.0304 | 人 | 土木一般世話役 | 0.016 | 人 | -
収集･集積･積込み･運搬 | ｺﾝｸﾘｰﾄ塊等の重量物 | 無し | 10.0km以下 | 貸与 | 5986 | バックホウ（クローラ型）［標準型・排出ガス対策型（第２次基準値）］ 山積0.45m3（平積0.35m3） | 0.19 | 時間 | バックホウ用アタッチメント［掴み装置］ 開口幅１,７００～２,０００ｍｍ 爪幅４００～７５０ｍｍ | 0.19 | 時間 | ダンプトラック［オンロード・ディーゼル］ 2t積級 （タイヤ損耗費及び補修費（良好）を含む） | 0.84 | 時間 | 運転手（一般） | 0.1428 | 人 | 普通作業員 | 0.036 | 人 | 運転手（特殊） | 0.0304 | 人 | 土木一般世話役 | 0.016 | 人 | -
収集･集積･積込み･運搬 | ｺﾝｸﾘｰﾄ塊等の重量物 | 無し | 12.0km以下 | 持込 | 7309.3 | ダンプトラック［オンロード・ディーゼル］ 2t積級 （タイヤ損耗費及び補修費（良好）を含む） | 0.94 | 時間 | バックホウ（クローラ型）［標準型・排出ガス対策型（第２次基準値）］ 山積0.45m3（平積0.35m3） | 0.19 | 時間 | バックホウ用アタッチメント［掴み装置］ 開口幅１,７００～２,０００ｍｍ 爪幅４００～７５０ｍｍ | 0.19 | 時間 | 運転手（一般） | 0.1598 | 人 | 普通作業員 | 0.036 | 人 | 運転手（特殊） | 0.0304 | 人 | 土木一般世話役 | 0.016 | 人 | -
収集･集積･積込み･運搬 | ｺﾝｸﾘｰﾄ塊等の重量物 | 無し | 12.0km以下 | 貸与 | 6369.3 | バックホウ（クローラ型）［標準型・排出ガス対策型（第２次基準値）］ 山積0.45m3（平積0.35m3） | 0.19 | 時間 | バックホウ用アタッチメント［掴み装置］ 開口幅１,７００～２,０００ｍｍ 爪幅４００～７５０ｍｍ | 0.19 | 時間 | ダンプトラック［オンロード・ディーゼル］ 2t積級 （タイヤ損耗費及び補修費（良好）を含む） | 0.94 | 時間 | 運転手（一般） | 0.1598 | 人 | 普通作業員 | 0.036 | 人 | 運転手（特殊） | 0.0304 | 人 | 土木一般世話役 | 0.016 | 人 | -
収集･集積･積込み･運搬 | ｺﾝｸﾘｰﾄ塊等の重量物 | 無し | 14.0km以下 | 持込 | 7792.6 | ダンプトラック［オンロード・ディーゼル］ 2t積級 （タイヤ損耗費及び補修費（良好）を含む） | 1.04 | 時間 | バックホウ（クローラ型）［標準型・排出ガス対策型（第２次基準値）］ 山積0.45m3（平積0.35m3） | 0.19 | 時間 | バックホウ用アタッチメント［掴み装置］ 開口幅１,７００～２,０００ｍｍ 爪幅４００～７５０ｍｍ | 0.19 | 時間 | 運転手（一般） | 0.1768 | 人 | 普通作業員 | 0.036 | 人 | 運転手（特殊） | 0.0304 | 人 | 土木一般世話役 | 0.016 | 人 | -
収集･集積･積込み･運搬 | ｺﾝｸﾘｰﾄ塊等の重量物 | 無し | 14.0km以下 | 貸与 | 6752.6 | バックホウ（クローラ型）［標準型・排出ガス対策型（第２次基準値）］ 山積0.45m3（平積0.35m3） | 0.19 | 時間 | バックホウ用アタッチメント［掴み装置］ 開口幅１,７００～２,０００ｍｍ 爪幅４００～７５０ｍｍ | 0.19 | 時間 | ダンプトラック［オンロード・ディーゼル］ 2t積級 （タイヤ損耗費及び補修費（良好）を含む） | 1.04 | 時間 | 運転手（一般） | 0.1768 | 人 | 普通作業員 | 0.036 | 人 | 運転手（特殊） | 0.0304 | 人 | 土木一般世話役 | 0.016 | 人 | -
収集･集積･積込み･運搬 | ｺﾝｸﾘｰﾄ塊等の重量物 | 無し | 16.5km以下 | 持込 | 8324.1 | ダンプトラック［オンロード・ディーゼル］ 2t積級 （タイヤ損耗費及び補修費（良好）を含む） | 1.15 | 時間 | バックホウ（クローラ型）［標準型・排出ガス対策型（第２次基準値）］ 山積0.45m3（平積0.35m3） | 0.19 | 時間 | バックホウ用アタッチメント［掴み装置］ 開口幅１,７００～２,０００ｍｍ 爪幅４００～７５０ｍｍ | 0.19 | 時間 | 運転手（一般） | 0.1955 | 人 | 普通作業員 | 0.036 | 人 | 運転手（特殊） | 0.0304 | 人 | 土木一般世話役 | 0.016 | 人 | -
収集･集積･積込み･運搬 | ｺﾝｸﾘｰﾄ塊等の重量物 | 無し | 16.5km以下 | 貸与 | 7174.1 | バックホウ（クローラ型）［標準型・排出ガス対策型（第２次基準値）］ 山積0.45m3（平積0.35m3） | 0.19 | 時間 | バックホウ用アタッチメント［掴み装置］ 開口幅１,７００～２,０００ｍｍ 爪幅４００～７５０ｍｍ | 0.19 | 時間 | ダンプトラック［オンロード・ディーゼル］ 2t積級 （タイヤ損耗費及び補修費（良好）を含む） | 1.15 | 時間 | 運転手（一般） | 0.1955 | 人 | 普通作業員 | 0.036 | 人 | 運転手（特殊） | 0.0304 | 人 | 土木一般世話役 | 0.016 | 人 | -
収集･集積･積込み･運搬 | ｺﾝｸﾘｰﾄ塊等の重量物 | 無し | 19.5km以下 | 持込 | 8904 | ダンプトラック［オンロード・ディーゼル］ 2t積級 （タイヤ損耗費及び補修費（良好）を含む） | 1.27 | 時間 | バックホウ（クローラ型）［標準型・排出ガス対策型（第２次基準値）］ 山積0.45m3（平積0.35m3） | 0.19 | 時間 | バックホウ用アタッチメント［掴み装置］ 開口幅１,７００～２,０００ｍｍ 爪幅４００～７５０ｍｍ | 0.19 | 時間 | 運転手（一般） | 0.2159 | 人 | 普通作業員 | 0.036 | 人 | 運転手（特殊） | 0.0304 | 人 | 土木一般世話役 | 0.016 | 人 | -
収集･集積･積込み･運搬 | ｺﾝｸﾘｰﾄ塊等の重量物 | 無し | 19.5km以下 | 貸与 | 7634 | バックホウ（クローラ型）［標準型・排出ガス対策型（第２次基準値）］ 山積0.45m3（平積0.35m3） | 0.19 | 時間 | バックホウ用アタッチメント［掴み装置］ 開口幅１,７００～２,０００ｍｍ 爪幅４００～７５０ｍｍ | 0.19 | 時間 | ダンプトラック［オンロード・ディーゼル］ 2t積級 （タイヤ損耗費及び補修費（良好）を含む） | 1.27 | 時間 | 運転手（一般） | 0.2159 | 人 | 普通作業員 | 0.036 | 人 | 運転手（特殊） | 0.0304 | 人 | 土木一般世話役 | 0.016 | 人 | -
収集･集積･積込み･運搬 | ｺﾝｸﾘｰﾄ塊等の重量物 | 無し | 23.0km以下 | 持込 | 9532.3 | ダンプトラック［オンロード・ディーゼル］ 2t積級 （タイヤ損耗費及び補修費（良好）を含む） | 1.4 | 時間 | バックホウ（クローラ型）［標準型・排出ガス対策型（第２次基準値）］ 山積0.45m3（平積0.35m3） | 0.19 | 時間 | バックホウ用アタッチメント［掴み装置］ 開口幅１,７００～２,０００ｍｍ 爪幅４００～７５０ｍｍ | 0.19 | 時間 | 運転手（一般） | 0.238 | 人 | 普通作業員 | 0.036 | 人 | 運転手（特殊） | 0.0304 | 人 | 土木一般世話役 | 0.016 | 人 | -
収集･集積･積込み･運搬 | ｺﾝｸﾘｰﾄ塊等の重量物 | 無し | 23.0km以下 | 貸与 | 8132.3 | バックホウ（クローラ型）［標準型・排出ガス対策型（第２次基準値）］ 山積0.45m3（平積0.35m3） | 0.19 | 時間 | バックホウ用アタッチメント［掴み装置］ 開口幅１,７００～２,０００ｍｍ 爪幅４００～７５０ｍｍ | 0.19 | 時間 | ダンプトラック［オンロード・ディーゼル］ 2t積級 （タイヤ損耗費及び補修費（良好）を含む） | 1.4 | 時間 | 運転手（一般） | 0.238 | 人 | 普通作業員 | 0.036 | 人 | 運転手（特殊） | 0.0304 | 人 | 土木一般世話役 | 0.016 | 人 | -
収集･集積･積込み･運搬 | ｺﾝｸﾘｰﾄ塊等の重量物 | 無し | 27.5km以下 | 持込 | 10161 | ダンプトラック［オンロード・ディーゼル］ 2t積級 （タイヤ損耗費及び補修費（良好）を含む） | 1.53 | 時間 | バックホウ（クローラ型）［標準型・排出ガス対策型（第２次基準値）］ 山積0.45m3（平積0.35m3） | 0.19 | 時間 | バックホウ用アタッチメント［掴み装置］ 開口幅１,７００～２,０００ｍｍ 爪幅４００～７５０ｍｍ | 0.19 | 時間 | 運転手（一般） | 0.2601 | 人 | 普通作業員 | 0.036 | 人 | 運転手（特殊） | 0.0304 | 人 | 土木一般世話役 | 0.016 | 人 | -
収集･集積･積込み･運搬 | ｺﾝｸﾘｰﾄ塊等の重量物 | 無し | 27.5km以下 | 貸与 | 8630.5 | バックホウ（クローラ型）［標準型・排出ガス対策型（第２次基準値）］ 山積0.45m3（平積0.35m3） | 0.19 | 時間 | バックホウ用アタッチメント［掴み装置］ 開口幅１,７００～２,０００ｍｍ 爪幅４００～７５０ｍｍ | 0.19 | 時間 | ダンプトラック［オンロード・ディーゼル］ 2t積級 （タイヤ損耗費及び補修費（良好）を含む） | 1.53 | 時間 | 運転手（一般） | 0.2601 | 人 | 普通作業員 | 0.036 | 人 | 運転手（特殊） | 0.0304 | 人 | 土木一般世話役 | 0.016 | 人 | -
収集･集積･積込み･運搬 | ｺﾝｸﾘｰﾄ塊等の重量物 | 無し | 34.5km以下 | 持込 | 10885 | ダンプトラック［オンロード・ディーゼル］ 2t積級 （タイヤ損耗費及び補修費（良好）を含む） | 1.68 | 時間 | バックホウ（クローラ型）［標準型・排出ガス対策型（第２次基準値）］ 山積0.45m3（平積0.35m3） | 0.19 | 時間 | バックホウ用アタッチメント［掴み装置］ 開口幅１,７００～２,０００ｍｍ 爪幅４００～７５０ｍｍ | 0.19 | 時間 | 運転手（一般） | 0.2856 | 人 | 普通作業員 | 0.036 | 人 | 運転手（特殊） | 0.0304 | 人 | 土木一般世話役 | 0.016 | 人 | -
収集･集積･積込み･運搬 | ｺﾝｸﾘｰﾄ塊等の重量物 | 無し | 34.5km以下 | 貸与 | 9205.4 | バックホウ（クローラ型）［標準型・排出ガス対策型（第２次基準値）］ 山積0.45m3（平積0.35m3） | 0.19 | 時間 | バックホウ用アタッチメント［掴み装置］ 開口幅１,７００～２,０００ｍｍ 爪幅４００～７５０ｍｍ | 0.19 | 時間 | ダンプトラック［オンロード・ディーゼル］ 2t積級 （タイヤ損耗費及び補修費（良好）を含む） | 1.68 | 時間 | 運転手（一般） | 0.2856 | 人 | 普通作業員 | 0.036 | 人 | 運転手（特殊） | 0.0304 | 人 | 土木一般世話役 | 0.016 | 人 | -
収集･集積･積込み･運搬 | ｺﾝｸﾘｰﾄ塊等の重量物 | 無し | 46.0km以下 | 持込 | 11707 | ダンプトラック［オンロード・ディーゼル］ 2t積級 （タイヤ損耗費及び補修費（良好）を含む） | 1.85 | 時間 | バックホウ（クローラ型）［標準型・排出ガス対策型（第２次基準値）］ 山積0.45m3（平積0.35m3） | 0.19 | 時間 | バックホウ用アタッチメント［掴み装置］ 開口幅１,７００～２,０００ｍｍ 爪幅４００～７５０ｍｍ | 0.19 | 時間 | 運転手（一般） | 0.3145 | 人 | 普通作業員 | 0.036 | 人 | 運転手（特殊） | 0.0304 | 人 | 土木一般世話役 | 0.016 | 人 | -
収集･集積･積込み･運搬 | ｺﾝｸﾘｰﾄ塊等の重量物 | 無し | 46.0km以下 | 貸与 | 9857 | バックホウ（クローラ型）［標準型・排出ガス対策型（第２次基準値）］ 山積0.45m3（平積0.35m3） | 0.19 | 時間 | バックホウ用アタッチメント［掴み装置］ 開口幅１,７００～２,０００ｍｍ 爪幅４００～７５０ｍｍ | 0.19 | 時間 | ダンプトラック［オンロード・ディーゼル］ 2t積級 （タイヤ損耗費及び補修費（良好）を含む） | 1.85 | 時間 | 運転手（一般） | 0.3145 | 人 | 普通作業員 | 0.036 | 人 | 運転手（特殊） | 0.0304 | 人 | 土木一般世話役 | 0.016 | 人 | -
収集･集積･積込み･運搬 | ｺﾝｸﾘｰﾄ塊等の重量物 | 無し | 60.0km以下 | 持込 | 12190 | ダンプトラック［オンロード・ディーゼル］ 2t積級 （タイヤ損耗費及び補修費（良好）を含む） | 1.95 | 時間 | バックホウ（クローラ型）［標準型・排出ガス対策型（第２次基準値）］ 山積0.45m3（平積0.35m3） | 0.19 | 時間 | バックホウ用アタッチメント［掴み装置］ 開口幅１,７００～２,０００ｍｍ 爪幅４００～７５０ｍｍ | 0.19 | 時間 | 運転手（一般） | 0.3315 | 人 | 普通作業員 | 0.036 | 人 | 運転手（特殊） | 0.0304 | 人 | 土木一般世話役 | 0.016 | 人 | -
収集･集積･積込み･運搬 | ｺﾝｸﾘｰﾄ塊等の重量物 | 無し | 60.0km以下 | 貸与 | 10240 | バックホウ（クローラ型）［標準型・排出ガス対策型（第２次基準値）］ 山積0.45m3（平積0.35m3） | 0.19 | 時間 | バックホウ用アタッチメント［掴み装置］ 開口幅１,７００～２,０００ｍｍ 爪幅４００～７５０ｍｍ | 0.19 | 時間 | ダンプトラック［オンロード・ディーゼル］ 2t積級 （タイヤ損耗費及び補修費（良好）を含む） | 1.95 | 時間 | 運転手（一般） | 0.3315 | 人 | 普通作業員 | 0.036 | 人 | 運転手（特殊） | 0.0304 | 人 | 土木一般世話役 | 0.016 | 人 | -
収集･集積･積込み･運搬 | ｺﾝｸﾘｰﾄ塊等の重量物 | 有り | 0.5km以下 | 持込 | 4168.1 | バックホウ（クローラ型）［標準型・排出ガス対策型（第２次基準値）］ 山積0.45m3（平積0.35m3） | 0.19 | 時間 | ダンプトラック［オンロード・ディーゼル］ 2t積級 （タイヤ損耗費及び補修費（良好）を含む） | 0.29 | 時間 | バックホウ用アタッチメント［掴み装置］ 開口幅１,７００～２,０００ｍｍ 爪幅４００～７５０ｍｍ | 0.19 | 時間 | 運転手（一般） | 0.0493 | 人 | 普通作業員 | 0.036 | 人 | 運転手（特殊） | 0.0304 | 人 | 土木一般世話役 | 0.016 | 人 | -
収集･集積･積込み･運搬 | ｺﾝｸﾘｰﾄ塊等の重量物 | 有り | 0.5km以下 | 貸与 | 3878.1 | バックホウ（クローラ型）［標準型・排出ガス対策型（第２次基準値）］ 山積0.45m3（平積0.35m3） | 0.19 | 時間 | バックホウ用アタッチメント［掴み装置］ 開口幅１,７００～２,０００ｍｍ 爪幅４００～７５０ｍｍ | 0.19 | 時間 | ダンプトラック［オンロード・ディーゼル］ 2t積級 （タイヤ損耗費及び補修費（良好）を含む） | 0.29 | 時間 | 運転手（一般） | 0.0493 | 人 | 普通作業員 | 0.036 | 人 | 運転手（特殊） | 0.0304 | 人 | 土木一般世話役 | 0.016 | 人 | -
収集･集積･積込み･運搬 | ｺﾝｸﾘｰﾄ塊等の重量物 | 有り | 1.0km以下 | 持込 | 4313.1 | バックホウ（クローラ型）［標準型・排出ガス対策型（第２次基準値）］ 山積0.45m3（平積0.35m3） | 0.19 | 時間 | ダンプトラック［オンロード・ディーゼル］ 2t積級 （タイヤ損耗費及び補修費（良好）を含む） | 0.32 | 時間 | バックホウ用アタッチメント［掴み装置］ 開口幅１,７００～２,０００ｍｍ 爪幅４００～７５０ｍｍ | 0.19 | 時間 | 運転手（一般） | 0.0544 | 人 | 普通作業員 | 0.036 | 人 | 運転手（特殊） | 0.0304 | 人 | 土木一般世話役 | 0.016 | 人 | -
収集･集積･積込み･運搬 | ｺﾝｸﾘｰﾄ塊等の重量物 | 有り | 1.0km以下 | 貸与 | 3993.1 | バックホウ（クローラ型）［標準型・排出ガス対策型（第２次基準値）］ 山積0.45m3（平積0.35m3） | 0.19 | 時間 | バックホウ用アタッチメント［掴み装置］ 開口幅１,７００～２,０００ｍｍ 爪幅４００～７５０ｍｍ | 0.19 | 時間 | ダンプトラック［オンロード・ディーゼル］ 2t積級 （タイヤ損耗費及び補修費（良好）を含む） | 0.32 | 時間 | 運転手（一般） | 0.0544 | 人 | 普通作業員 | 0.036 | 人 | 運転手（特殊） | 0.0304 | 人 | 土木一般世話役 | 0.016 | 人 | -
収集･集積･積込み･運搬 | ｺﾝｸﾘｰﾄ塊等の重量物 | 有り | 2.0km以下 | 持込 | 4506.4 | バックホウ（クローラ型）［標準型・排出ガス対策型（第２次基準値）］ 山積0.45m3（平積0.35m3） | 0.19 | 時間 | ダンプトラック［オンロード・ディーゼル］ 2t積級 （タイヤ損耗費及び補修費（良好）を含む） | 0.36 | 時間 | バックホウ用アタッチメント［掴み装置］ 開口幅１,７００～２,０００ｍｍ 爪幅４００～７５０ｍｍ | 0.19 | 時間 | 運転手（一般） | 0.0612 | 人 | 普通作業員 | 0.036 | 人 | 運転手（特殊） | 0.0304 | 人 | 土木一般世話役 | 0.016 | 人 | -
収集･集積･積込み･運搬 | ｺﾝｸﾘｰﾄ塊等の重量物 | 有り | 2.0km以下 | 貸与 | 4146.4 | バックホウ（クローラ型）［標準型・排出ガス対策型（第２次基準値）］ 山積0.45m3（平積0.35m3） | 0.19 | 時間 | バックホウ用アタッチメント［掴み装置］ 開口幅１,７００～２,０００ｍｍ 爪幅４００～７５０ｍｍ | 0.19 | 時間 | ダンプトラック［オンロード・ディーゼル］ 2t積級 （タイヤ損耗費及び補修費（良好）を含む） | 0.36 | 時間 | 運転手（一般） | 0.0612 | 人 | 普通作業員 | 0.036 | 人 | 運転手（特殊） | 0.0304 | 人 | 土木一般世話役 | 0.016 | 人 | -
収集･集積･積込み･運搬 | ｺﾝｸﾘｰﾄ塊等の重量物 | 有り | 3.0km以下 | 持込 | 4844.7 | バックホウ（クローラ型）［標準型・排出ガス対策型（第２次基準値）］ 山積0.45m3（平積0.35m3） | 0.19 | 時間 | ダンプトラック［オンロード・ディーゼル］ 2t積級 （タイヤ損耗費及び補修費（良好）を含む） | 0.43 | 時間 | バックホウ用アタッチメント［掴み装置］ 開口幅１,７００～２,０００ｍｍ 爪幅４００～７５０ｍｍ | 0.19 | 時間 | 運転手（一般） | 0.0731 | 人 | 普通作業員 | 0.036 | 人 | 運転手（特殊） | 0.0304 | 人 | 土木一般世話役 | 0.016 | 人 | -
収集･集積･積込み･運搬 | ｺﾝｸﾘｰﾄ塊等の重量物 | 有り | 3.0km以下 | 貸与 | 4414.7 | バックホウ（クローラ型）［標準型・排出ガス対策型（第２次基準値）］ 山積0.45m3（平積0.35m3） | 0.19 | 時間 | バックホウ用アタッチメント［掴み装置］ 開口幅１,７００～２,０００ｍｍ 爪幅４００～７５０ｍｍ | 0.19 | 時間 | ダンプトラック［オンロード・ディーゼル］ 2t積級 （タイヤ損耗費及び補修費（良好）を含む） | 0.43 | 時間 | 運転手（一般） | 0.0731 | 人 | 普通作業員 | 0.036 | 人 | 運転手（特殊） | 0.0304 | 人 | 土木一般世話役 | 0.016 | 人 | -
収集･集積･積込み･運搬 | ｺﾝｸﾘｰﾄ塊等の重量物 | 有り | 4.0km以下 | 持込 | 5182.9 | バックホウ（クローラ型）［標準型・排出ガス対策型（第２次基準値）］ 山積0.45m3（平積0.35m3） | 0.19 | 時間 | ダンプトラック［オンロード・ディーゼル］ 2t積級 （タイヤ損耗費及び補修費（良好）を含む） | 0.5 | 時間 | バックホウ用アタッチメント［掴み装置］ 開口幅１,７００～２,０００ｍｍ 爪幅４００～７５０ｍｍ | 0.19 | 時間 | 運転手（一般） | 0.085 | 人 | 普通作業員 | 0.036 | 人 | 運転手（特殊） | 0.0304 | 人 | 土木一般世話役 | 0.016 | 人 | -
収集･集積･積込み･運搬 | ｺﾝｸﾘｰﾄ塊等の重量物 | 有り | 4.0km以下 | 貸与 | 4682.9 | バックホウ（クローラ型）［標準型・排出ガス対策型（第２次基準値）］ 山積0.45m3（平積0.35m3） | 0.19 | 時間 | バックホウ用アタッチメント［掴み装置］ 開口幅１,７００～２,０００ｍｍ 爪幅４００～７５０ｍｍ | 0.19 | 時間 | ダンプトラック［オンロード・ディーゼル］ 2t積級 （タイヤ損耗費及び補修費（良好）を含む） | 0.5 | 時間 | 運転手（一般） | 0.085 | 人 | 普通作業員 | 0.036 | 人 | 運転手（特殊） | 0.0304 | 人 | 土木一般世話役 | 0.016 | 人 | -
収集･集積･積込み･運搬 | ｺﾝｸﾘｰﾄ塊等の重量物 | 有り | 5.0km以下 | 持込 | 5521.2 | ダンプトラック［オンロード・ディーゼル］ 2t積級 （タイヤ損耗費及び補修費（良好）を含む） | 0.57 | 時間 | バックホウ（クローラ型）［標準型・排出ガス対策型（第２次基準値）］ 山積0.45m3（平積0.35m3） | 0.19 | 時間 | バックホウ用アタッチメント［掴み装置］ 開口幅１,７００～２,０００ｍｍ 爪幅４００～７５０ｍｍ | 0.19 | 時間 | 運転手（一般） | 0.0969 | 人 | 普通作業員 | 0.036 | 人 | 運転手（特殊） | 0.0304 | 人 | 土木一般世話役 | 0.016 | 人 | -
収集･集積･積込み･運搬 | ｺﾝｸﾘｰﾄ塊等の重量物 | 有り | 5.0km以下 | 貸与 | 4951.2 | バックホウ（クローラ型）［標準型・排出ガス対策型（第２次基準値）］ 山積0.45m3（平積0.35m3） | 0.19 | 時間 | バックホウ用アタッチメント［掴み装置］ 開口幅１,７００～２,０００ｍｍ 爪幅４００～７５０ｍｍ | 0.19 | 時間 | ダンプトラック［オンロード・ディーゼル］ 2t積級 （タイヤ損耗費及び補修費（良好）を含む） | 0.57 | 時間 | 運転手（一般） | 0.0969 | 人 | 普通作業員 | 0.036 | 人 | 運転手（特殊） | 0.0304 | 人 | 土木一般世話役 | 0.016 | 人 | -
収集･集積･積込み･運搬 | ｺﾝｸﾘｰﾄ塊等の重量物 | 有り | 6.5km以下 | 持込 | 5907.8 | ダンプトラック［オンロード・ディーゼル］ 2t積級 （タイヤ損耗費及び補修費（良好）を含む） | 0.65 | 時間 | バックホウ（クローラ型）［標準型・排出ガス対策型（第２次基準値）］ 山積0.45m3（平積0.35m3） | 0.19 | 時間 | バックホウ用アタッチメント［掴み装置］ 開口幅１,７００～２,０００ｍｍ 爪幅４００～７５０ｍｍ | 0.19 | 時間 | 運転手（一般） | 0.1105 | 人 | 普通作業員 | 0.036 | 人 | 運転手（特殊） | 0.0304 | 人 | 土木一般世話役 | 0.016 | 人 | -
収集･集積･積込み･運搬 | ｺﾝｸﾘｰﾄ塊等の重量物 | 有り | 6.5km以下 | 貸与 | 5257.8 | バックホウ（クローラ型）［標準型・排出ガス対策型（第２次基準値）］ 山積0.45m3（平積0.35m3） | 0.19 | 時間 | バックホウ用アタッチメント［掴み装置］ 開口幅１,７００～２,０００ｍｍ 爪幅４００～７５０ｍｍ | 0.19 | 時間 | ダンプトラック［オンロード・ディーゼル］ 2t積級 （タイヤ損耗費及び補修費（良好）を含む） | 0.65 | 時間 | 運転手（一般） | 0.1105 | 人 | 普通作業員 | 0.036 | 人 | 運転手（特殊） | 0.0304 | 人 | 土木一般世話役 | 0.016 | 人 | -
収集･集積･積込み･運搬 | ｺﾝｸﾘｰﾄ塊等の重量物 | 有り | 8.0km以下 | 持込 | 6391.1 | ダンプトラック［オンロード・ディーゼル］ 2t積級 （タイヤ損耗費及び補修費（良好）を含む） | 0.75 | 時間 | バックホウ（クローラ型）［標準型・排出ガス対策型（第２次基準値）］ 山積0.45m3（平積0.35m3） | 0.19 | 時間 | バックホウ用アタッチメント［掴み装置］ 開口幅１,７００～２,０００ｍｍ 爪幅４００～７５０ｍｍ | 0.19 | 時間 | 運転手（一般） | 0.1275 | 人 | 普通作業員 | 0.036 | 人 | 運転手（特殊） | 0.0304 | 人 | 土木一般世話役 | 0.016 | 人 | -
収集･集積･積込み･運搬 | ｺﾝｸﾘｰﾄ塊等の重量物 | 有り | 8.0km以下 | 貸与 | 5641.1 | バックホウ（クローラ型）［標準型・排出ガス対策型（第２次基準値）］ 山積0.45m3（平積0.35m3） | 0.19 | 時間 | バックホウ用アタッチメント［掴み装置］ 開口幅１,７００～２,０００ｍｍ 爪幅４００～７５０ｍｍ | 0.19 | 時間 | ダンプトラック［オンロード・ディーゼル］ 2t積級 （タイヤ損耗費及び補修費（良好）を含む） | 0.75 | 時間 | 運転手（一般） | 0.1275 | 人 | 普通作業員 | 0.036 | 人 | 運転手（特殊） | 0.0304 | 人 | 土木一般世話役 | 0.016 | 人 | -
収集･集積･積込み･運搬 | ｺﾝｸﾘｰﾄ塊等の重量物 | 有り | 9.5km以下 | 持込 | 6826 | ダンプトラック［オンロード・ディーゼル］ 2t積級 （タイヤ損耗費及び補修費（良好）を含む） | 0.84 | 時間 | バックホウ（クローラ型）［標準型・排出ガス対策型（第２次基準値）］ 山積0.45m3（平積0.35m3） | 0.19 | 時間 | バックホウ用アタッチメント［掴み装置］ 開口幅１,７００～２,０００ｍｍ 爪幅４００～７５０ｍｍ | 0.19 | 時間 | 運転手（一般） | 0.1428 | 人 | 普通作業員 | 0.036 | 人 | 運転手（特殊） | 0.0304 | 人 | 土木一般世話役 | 0.016 | 人 | -
収集･集積･積込み･運搬 | ｺﾝｸﾘｰﾄ塊等の重量物 | 有り | 9.5km以下 | 貸与 | 5986 | バックホウ（クローラ型）［標準型・排出ガス対策型（第２次基準値）］ 山積0.45m3（平積0.35m3） | 0.19 | 時間 | バックホウ用アタッチメント［掴み装置］ 開口幅１,７００～２,０００ｍｍ 爪幅４００～７５０ｍｍ | 0.19 | 時間 | ダンプトラック［オンロード・ディーゼル］ 2t積級 （タイヤ損耗費及び補修費（良好）を含む） | 0.84 | 時間 | 運転手（一般） | 0.1428 | 人 | 普通作業員 | 0.036 | 人 | 運転手（特殊） | 0.0304 | 人 | 土木一般世話役 | 0.016 | 人 | -
収集･集積･積込み･運搬 | ｺﾝｸﾘｰﾄ塊等の重量物 | 有り | 11.0km以下 | 持込 | 7309.3 | ダンプトラック［オンロード・ディーゼル］ 2t積級 （タイヤ損耗費及び補修費（良好）を含む） | 0.94 | 時間 | バックホウ（クローラ型）［標準型・排出ガス対策型（第２次基準値）］ 山積0.45m3（平積0.35m3） | 0.19 | 時間 | バックホウ用アタッチメント［掴み装置］ 開口幅１,７００～２,０００ｍｍ 爪幅４００～７５０ｍｍ | 0.19 | 時間 | 運転手（一般） | 0.1598 | 人 | 普通作業員 | 0.036 | 人 | 運転手（特殊） | 0.0304 | 人 | 土木一般世話役 | 0.016 | 人 | -
収集･集積･積込み･運搬 | ｺﾝｸﾘｰﾄ塊等の重量物 | 有り | 11.0km以下 | 貸与 | 6369.3 | バックホウ（クローラ型）［標準型・排出ガス対策型（第２次基準値）］ 山積0.45m3（平積0.35m3） | 0.19 | 時間 | バックホウ用アタッチメント［掴み装置］ 開口幅１,７００～２,０００ｍｍ 爪幅４００～７５０ｍｍ | 0.19 | 時間 | ダンプトラック［オンロード・ディーゼル］ 2t積級 （タイヤ損耗費及び補修費（良好）を含む） | 0.94 | 時間 | 運転手（一般） | 0.1598 | 人 | 普通作業員 | 0.036 | 人 | 運転手（特殊） | 0.0304 | 人 | 土木一般世話役 | 0.016 | 人 | -
収集･集積･積込み･運搬 | ｺﾝｸﾘｰﾄ塊等の重量物 | 有り | 13.0km以下 | 持込 | 7792.6 | ダンプトラック［オンロード・ディーゼル］ 2t積級 （タイヤ損耗費及び補修費（良好）を含む） | 1.04 | 時間 | バックホウ（クローラ型）［標準型・排出ガス対策型（第２次基準値）］ 山積0.45m3（平積0.35m3） | 0.19 | 時間 | バックホウ用アタッチメント［掴み装置］ 開口幅１,７００～２,０００ｍｍ 爪幅４００～７５０ｍｍ | 0.19 | 時間 | 運転手（一般） | 0.1768 | 人 | 普通作業員 | 0.036 | 人 | 運転手（特殊） | 0.0304 | 人 | 土木一般世話役 | 0.016 | 人 | -
収集･集積･積込み･運搬 | ｺﾝｸﾘｰﾄ塊等の重量物 | 有り | 13.0km以下 | 貸与 | 6752.6 | バックホウ（クローラ型）［標準型・排出ガス対策型（第２次基準値）］ 山積0.45m3（平積0.35m3） | 0.19 | 時間 | バックホウ用アタッチメント［掴み装置］ 開口幅１,７００～２,０００ｍｍ 爪幅４００～７５０ｍｍ | 0.19 | 時間 | ダンプトラック［オンロード・ディーゼル］ 2t積級 （タイヤ損耗費及び補修費（良好）を含む） | 1.04 | 時間 | 運転手（一般） | 0.1768 | 人 | 普通作業員 | 0.036 | 人 | 運転手（特殊） | 0.0304 | 人 | 土木一般世話役 | 0.016 | 人 | -
収集･集積･積込み･運搬 | ｺﾝｸﾘｰﾄ塊等の重量物 | 有り | 15.0km以下 | 持込 | 8324.1 | ダンプトラック［オンロード・ディーゼル］ 2t積級 （タイヤ損耗費及び補修費（良好）を含む） | 1.15 | 時間 | バックホウ（クローラ型）［標準型・排出ガス対策型（第２次基準値）］ 山積0.45m3（平積0.35m3） | 0.19 | 時間 | バックホウ用アタッチメント［掴み装置］ 開口幅１,７００～２,０００ｍｍ 爪幅４００～７５０ｍｍ | 0.19 | 時間 | 運転手（一般） | 0.1955 | 人 | 普通作業員 | 0.036 | 人 | 運転手（特殊） | 0.0304 | 人 | 土木一般世話役 | 0.016 | 人 | -
収集･集積･積込み･運搬 | ｺﾝｸﾘｰﾄ塊等の重量物 | 有り | 15.0km以下 | 貸与 | 7174.1 | バックホウ（クローラ型）［標準型・排出ガス対策型（第２次基準値）］ 山積0.45m3（平積0.35m3） | 0.19 | 時間 | バックホウ用アタッチメント［掴み装置］ 開口幅１,７００～２,０００ｍｍ 爪幅４００～７５０ｍｍ | 0.19 | 時間 | ダンプトラック［オンロード・ディーゼル］ 2t積級 （タイヤ損耗費及び補修費（良好）を含む） | 1.15 | 時間 | 運転手（一般） | 0.1955 | 人 | 普通作業員 | 0.036 | 人 | 運転手（特殊） | 0.0304 | 人 | 土木一般世話役 | 0.016 | 人 | -
収集･集積･積込み･運搬 | ｺﾝｸﾘｰﾄ塊等の重量物 | 有り | 17.5km以下 | 持込 | 8904 | ダンプトラック［オンロード・ディーゼル］ 2t積級 （タイヤ損耗費及び補修費（良好）を含む） | 1.27 | 時間 | バックホウ（クローラ型）［標準型・排出ガス対策型（第２次基準値）］ 山積0.45m3（平積0.35m3） | 0.19 | 時間 | バックホウ用アタッチメント［掴み装置］ 開口幅１,７００～２,０００ｍｍ 爪幅４００～７５０ｍｍ | 0.19 | 時間 | 運転手（一般） | 0.2159 | 人 | 普通作業員 | 0.036 | 人 | 運転手（特殊） | 0.0304 | 人 | 土木一般世話役 | 0.016 | 人 | -
収集･集積･積込み･運搬 | ｺﾝｸﾘｰﾄ塊等の重量物 | 有り | 17.5km以下 | 貸与 | 7634 | バックホウ（クローラ型）［標準型・排出ガス対策型（第２次基準値）］ 山積0.45m3（平積0.35m3） | 0.19 | 時間 | バックホウ用アタッチメント［掴み装置］ 開口幅１,７００～２,０００ｍｍ 爪幅４００～７５０ｍｍ | 0.19 | 時間 | ダンプトラック［オンロード・ディーゼル］ 2t積級 （タイヤ損耗費及び補修費（良好）を含む） | 1.27 | 時間 | 運転手（一般） | 0.2159 | 人 | 普通作業員 | 0.036 | 人 | 運転手（特殊） | 0.0304 | 人 | 土木一般世話役 | 0.016 | 人 | -
収集･集積･積込み･運搬 | ｺﾝｸﾘｰﾄ塊等の重量物 | 有り | 20.0km以下 | 持込 | 9532.3 | ダンプトラック［オンロード・ディーゼル］ 2t積級 （タイヤ損耗費及び補修費（良好）を含む） | 1.4 | 時間 | バックホウ（クローラ型）［標準型・排出ガス対策型（第２次基準値）］ 山積0.45m3（平積0.35m3） | 0.19 | 時間 | バックホウ用アタッチメント［掴み装置］ 開口幅１,７００～２,０００ｍｍ 爪幅４００～７５０ｍｍ | 0.19 | 時間 | 運転手（一般） | 0.238 | 人 | 普通作業員 | 0.036 | 人 | 運転手（特殊） | 0.0304 | 人 | 土木一般世話役 | 0.016 | 人 | -
収集･集積･積込み･運搬 | ｺﾝｸﾘｰﾄ塊等の重量物 | 有り | 20.0km以下 | 貸与 | 8132.3 | バックホウ（クローラ型）［標準型・排出ガス対策型（第２次基準値）］ 山積0.45m3（平積0.35m3） | 0.19 | 時間 | バックホウ用アタッチメント［掴み装置］ 開口幅１,７００～２,０００ｍｍ 爪幅４００～７５０ｍｍ | 0.19 | 時間 | ダンプトラック［オンロード・ディーゼル］ 2t積級 （タイヤ損耗費及び補修費（良好）を含む） | 1.4 | 時間 | 運転手（一般） | 0.238 | 人 | 普通作業員 | 0.036 | 人 | 運転手（特殊） | 0.0304 | 人 | 土木一般世話役 | 0.016 | 人 | -
収集･集積･積込み･運搬 | ｺﾝｸﾘｰﾄ塊等の重量物 | 有り | 23.0km以下 | 持込 | 10161 | ダンプトラック［オンロード・ディーゼル］ 2t積級 （タイヤ損耗費及び補修費（良好）を含む） | 1.53 | 時間 | バックホウ（クローラ型）［標準型・排出ガス対策型（第２次基準値）］ 山積0.45m3（平積0.35m3） | 0.19 | 時間 | バックホウ用アタッチメント［掴み装置］ 開口幅１,７００～２,０００ｍｍ 爪幅４００～７５０ｍｍ | 0.19 | 時間 | 運転手（一般） | 0.2601 | 人 | 普通作業員 | 0.036 | 人 | 運転手（特殊） | 0.0304 | 人 | 土木一般世話役 | 0.016 | 人 | -
収集･集積･積込み･運搬 | ｺﾝｸﾘｰﾄ塊等の重量物 | 有り | 23.0km以下 | 貸与 | 8630.5 | バックホウ（クローラ型）［標準型・排出ガス対策型（第２次基準値）］ 山積0.45m3（平積0.35m3） | 0.19 | 時間 | バックホウ用アタッチメント［掴み装置］ 開口幅１,７００～２,０００ｍｍ 爪幅４００～７５０ｍｍ | 0.19 | 時間 | ダンプトラック［オンロード・ディーゼル］ 2t積級 （タイヤ損耗費及び補修費（良好）を含む） | 1.53 | 時間 | 運転手（一般） | 0.2601 | 人 | 普通作業員 | 0.036 | 人 | 運転手（特殊） | 0.0304 | 人 | 土木一般世話役 | 0.016 | 人 | -
収集･集積･積込み･運搬 | ｺﾝｸﾘｰﾄ塊等の重量物 | 有り | 27.0km以下 | 持込 | 10885 | ダンプトラック［オンロード・ディーゼル］ 2t積級 （タイヤ損耗費及び補修費（良好）を含む） | 1.68 | 時間 | バックホウ（クローラ型）［標準型・排出ガス対策型（第２次基準値）］ 山積0.45m3（平積0.35m3） | 0.19 | 時間 | バックホウ用アタッチメント［掴み装置］ 開口幅１,７００～２,０００ｍｍ 爪幅４００～７５０ｍｍ | 0.19 | 時間 | 運転手（一般） | 0.2856 | 人 | 普通作業員 | 0.036 | 人 | 運転手（特殊） | 0.0304 | 人 | 土木一般世話役 | 0.016 | 人 | -
収集･集積･積込み･運搬 | ｺﾝｸﾘｰﾄ塊等の重量物 | 有り | 27.0km以下 | 貸与 | 9205.4 | バックホウ（クローラ型）［標準型・排出ガス対策型（第２次基準値）］ 山積0.45m3（平積0.35m3） | 0.19 | 時間 | バックホウ用アタッチメント［掴み装置］ 開口幅１,７００～２,０００ｍｍ 爪幅４００～７５０ｍｍ | 0.19 | 時間 | ダンプトラック［オンロード・ディーゼル］ 2t積級 （タイヤ損耗費及び補修費（良好）を含む） | 1.68 | 時間 | 運転手（一般） | 0.2856 | 人 | 普通作業員 | 0.036 | 人 | 運転手（特殊） | 0.0304 | 人 | 土木一般世話役 | 0.016 | 人 | -
収集･集積･積込み･運搬 | ｺﾝｸﾘｰﾄ塊等の重量物 | 有り | 32.0km以下 | 持込 | 11707 | ダンプトラック［オンロード・ディーゼル］ 2t積級 （タイヤ損耗費及び補修費（良好）を含む） | 1.85 | 時間 | バックホウ（クローラ型）［標準型・排出ガス対策型（第２次基準値）］ 山積0.45m3（平積0.35m3） | 0.19 | 時間 | バックホウ用アタッチメント［掴み装置］ 開口幅１,７００～２,０００ｍｍ 爪幅４００～７５０ｍｍ | 0.19 | 時間 | 運転手（一般） | 0.3145 | 人 | 普通作業員 | 0.036 | 人 | 運転手（特殊） | 0.0304 | 人 | 土木一般世話役 | 0.016 | 人 | -
収集･集積･積込み･運搬 | ｺﾝｸﾘｰﾄ塊等の重量物 | 有り | 32.0km以下 | 貸与 | 9857 | バックホウ（クローラ型）［標準型・排出ガス対策型（第２次基準値）］ 山積0.45m3（平積0.35m3） | 0.19 | 時間 | バックホウ用アタッチメント［掴み装置］ 開口幅１,７００～２,０００ｍｍ 爪幅４００～７５０ｍｍ | 0.19 | 時間 | ダンプトラック［オンロード・ディーゼル］ 2t積級 （タイヤ損耗費及び補修費（良好）を含む） | 1.85 | 時間 | 運転手（一般） | 0.3145 | 人 | 普通作業員 | 0.036 | 人 | 運転手（特殊） | 0.0304 | 人 | 土木一般世話役 | 0.016 | 人 | -
収集･集積･積込み･運搬 | ｺﾝｸﾘｰﾄ塊等の重量物 | 有り | 39.0km以下 | 持込 | 12625 | ダンプトラック［オンロード・ディーゼル］ 2t積級 （タイヤ損耗費及び補修費（良好）を含む） | 2.04 | 時間 | バックホウ（クローラ型）［標準型・排出ガス対策型（第２次基準値）］ 山積0.45m3（平積0.35m3） | 0.19 | 時間 | バックホウ用アタッチメント［掴み装置］ 開口幅１,７００～２,０００ｍｍ 爪幅４００～７５０ｍｍ | 0.19 | 時間 | 運転手（一般） | 0.3468 | 人 | 普通作業員 | 0.036 | 人 | 運転手（特殊） | 0.0304 | 人 | 土木一般世話役 | 0.016 | 人 | -
収集･集積･積込み･運搬 | ｺﾝｸﾘｰﾄ塊等の重量物 | 有り | 39.0km以下 | 貸与 | 10585 | バックホウ（クローラ型）［標準型・排出ガス対策型（第２次基準値）］ 山積0.45m3（平積0.35m3） | 0.19 | 時間 | バックホウ用アタッチメント［掴み装置］ 開口幅１,７００～２,０００ｍｍ 爪幅４００～７５０ｍｍ | 0.19 | 時間 | ダンプトラック［オンロード・ディーゼル］ 2t積級 （タイヤ損耗費及び補修費（良好）を含む） | 2.04 | 時間 | 運転手（一般） | 0.3468 | 人 | 普通作業員 | 0.036 | 人 | 運転手（特殊） | 0.0304 | 人 | 土木一般世話役 | 0.016 | 人 | -
収集･集積･積込み･運搬 | ｺﾝｸﾘｰﾄ塊等の重量物 | 有り | 53.0km以下 | 持込 | 13592 | ダンプトラック［オンロード・ディーゼル］ 2t積級 （タイヤ損耗費及び補修費（良好）を含む） | 2.24 | 時間 | バックホウ（クローラ型）［標準型・排出ガス対策型（第２次基準値）］ 山積0.45m3（平積0.35m3） | 0.19 | 時間 | バックホウ用アタッチメント［掴み装置］ 開口幅１,７００～２,０００ｍｍ 爪幅４００～７５０ｍｍ | 0.19 | 時間 | 運転手（一般） | 0.3808 | 人 | 普通作業員 | 0.036 | 人 | 運転手（特殊） | 0.0304 | 人 | 土木一般世話役 | 0.016 | 人 | -
収集･集積･積込み･運搬 | ｺﾝｸﾘｰﾄ塊等の重量物 | 有り | 53.0km以下 | 貸与 | 11352 | バックホウ（クローラ型）［標準型・排出ガス対策型（第２次基準値）］ 山積0.45m3（平積0.35m3） | 0.19 | 時間 | バックホウ用アタッチメント［掴み装置］ 開口幅１,７００～２,０００ｍｍ 爪幅４００～７５０ｍｍ | 0.19 | 時間 | ダンプトラック［オンロード・ディーゼル］ 2t積級 （タイヤ損耗費及び補修費（良好）を含む） | 2.24 | 時間 | 運転手（一般） | 0.3808 | 人 | 普通作業員 | 0.036 | 人 | 運転手（特殊） | 0.0304 | 人 | 土木一般世話役 | 0.016 | 人 | -
収集･集積･積込み･運搬 | ｺﾝｸﾘｰﾄ塊等の重量物 | 有り | 60.0km以下 | 持込 | 14703 | ダンプトラック［オンロード・ディーゼル］ 2t積級 （タイヤ損耗費及び補修費（良好）を含む） | 2.47 | 時間 | バックホウ（クローラ型）［標準型・排出ガス対策型（第２次基準値）］ 山積0.45m3（平積0.35m3） | 0.19 | 時間 | バックホウ用アタッチメント［掴み装置］ 開口幅１,７００～２,０００ｍｍ 爪幅４００～７５０ｍｍ | 0.19 | 時間 | 運転手（一般） | 0.4199 | 人 | 普通作業員 | 0.036 | 人 | 運転手（特殊） | 0.0304 | 人 | 土木一般世話役 | 0.016 | 人 | -
収集･集積･積込み･運搬 | ｺﾝｸﾘｰﾄ塊等の重量物 | 有り | 60.0km以下 | 貸与 | 12233 | バックホウ（クローラ型）［標準型・排出ガス対策型（第２次基準値）］ 山積0.45m3（平積0.35m3） | 0.19 | 時間 | バックホウ用アタッチメント［掴み装置］ 開口幅１,７００～２,０００ｍｍ 爪幅４００～７５０ｍｍ | 0.19 | 時間 | ダンプトラック［オンロード・ディーゼル］ 2t積級 （タイヤ損耗費及び補修費（良好）を含む） | 2.47 | 時間 | 運転手（一般） | 0.4199 | 人 | 普通作業員 | 0.036 | 人 | 運転手（特殊） | 0.0304 | 人 | 土木一般世話役 | 0.016 | 人 | -
運搬のみ | 木片･空き缶･枯草等のかさ高物や軽量物 | 無し | 0.5km以下 | 持込 | 380.36 | ダンプトラック［オンロード・ディーゼル］ 4t積級 （タイヤ損耗費及び補修費（良好）を含む） | 0.068 | 時間 | - |  |  | - |  |  | 運転手（一般） | 0.01156 | 人 | - |  |  | - |  |  | - |  |  | -
運搬のみ | 木片･空き缶･枯草等のかさ高物や軽量物 | 無し | 0.5km以下 | 貸与 | 277.68 | ダンプトラック［オンロード・ディーゼル］ 4t積級 （タイヤ損耗費及び補修費（良好）を含む） | 0.068 | 時間 | - |  |  | - |  |  | 運転手（一般） | 0.01156 | 人 | - |  |  | - |  |  | - |  |  | -
運搬のみ | 木片･空き缶･枯草等のかさ高物や軽量物 | 無し | 1.0km以下 | 持込 | 413.93 | ダンプトラック［オンロード・ディーゼル］ 4t積級 （タイヤ損耗費及び補修費（良好）を含む） | 0.074 | 時間 | - |  |  | - |  |  | 運転手（一般） | 0.01258 | 人 | - |  |  | - |  |  | - |  |  | -
運搬のみ | 木片･空き缶･枯草等のかさ高物や軽量物 | 無し | 1.0km以下 | 貸与 | 302.19 | ダンプトラック［オンロード・ディーゼル］ 4t積級 （タイヤ損耗費及び補修費（良好）を含む） | 0.074 | 時間 | - |  |  | - |  |  | 運転手（一般） | 0.01258 | 人 | - |  |  | - |  |  | - |  |  | -
運搬のみ | 木片･空き缶･枯草等のかさ高物や軽量物 | 無し | 2.0km以下 | 持込 | 447.49 | ダンプトラック［オンロード・ディーゼル］ 4t積級 （タイヤ損耗費及び補修費（良好）を含む） | 0.08 | 時間 | - |  |  | - |  |  | 運転手（一般） | 0.0136 | 人 | - |  |  | - |  |  | - |  |  | -
運搬のみ | 木片･空き缶･枯草等のかさ高物や軽量物 | 無し | 2.0km以下 | 貸与 | 326.69 | ダンプトラック［オンロード・ディーゼル］ 4t積級 （タイヤ損耗費及び補修費（良好）を含む） | 0.08 | 時間 | - |  |  | - |  |  | 運転手（一般） | 0.0136 | 人 | - |  |  | - |  |  | - |  |  | -
運搬のみ | 木片･空き缶･枯草等のかさ高物や軽量物 | 無し | 3.0km以下 | 持込 | 520.2 | ダンプトラック［オンロード・ディーゼル］ 4t積級 （タイヤ損耗費及び補修費（良好）を含む） | 0.093 | 時間 | - |  |  | - |  |  | 運転手（一般） | 0.01581 | 人 | - |  |  | - |  |  | - |  |  | -
運搬のみ | 木片･空き缶･枯草等のかさ高物や軽量物 | 無し | 3.0km以下 | 貸与 | 379.77 | ダンプトラック［オンロード・ディーゼル］ 4t積級 （タイヤ損耗費及び補修費（良好）を含む） | 0.093 | 時間 | - |  |  | - |  |  | 運転手（一般） | 0.01581 | 人 | - |  |  | - |  |  | - |  |  | -
運搬のみ | 木片･空き缶･枯草等のかさ高物や軽量物 | 無し | 4.0km以下 | 持込 | 615.3 | ダンプトラック［オンロード・ディーゼル］ 4t積級 （タイヤ損耗費及び補修費（良好）を含む） | 0.11 | 時間 | - |  |  | - |  |  | 運転手（一般） | 0.0187 | 人 | - |  |  | - |  |  | - |  |  | -
運搬のみ | 木片･空き缶･枯草等のかさ高物や軽量物 | 無し | 4.0km以下 | 貸与 | 449.2 | ダンプトラック［オンロード・ディーゼル］ 4t積級 （タイヤ損耗費及び補修費（良好）を含む） | 0.11 | 時間 | - |  |  | - |  |  | 運転手（一般） | 0.0187 | 人 | - |  |  | - |  |  | - |  |  | -
運搬のみ | 木片･空き缶･枯草等のかさ高物や軽量物 | 無し | 5.0km以下 | 持込 | 671.23 | ダンプトラック［オンロード・ディーゼル］ 4t積級 （タイヤ損耗費及び補修費（良好）を含む） | 0.12 | 時間 | - |  |  | - |  |  | 運転手（一般） | 0.0204 | 人 | - |  |  | - |  |  | - |  |  | -
運搬のみ | 木片･空き缶･枯草等のかさ高物や軽量物 | 無し | 5.0km以下 | 貸与 | 490.03 | ダンプトラック［オンロード・ディーゼル］ 4t積級 （タイヤ損耗費及び補修費（良好）を含む） | 0.12 | 時間 | - |  |  | - |  |  | 運転手（一般） | 0.0204 | 人 | - |  |  | - |  |  | - |  |  | -
運搬のみ | 木片･空き缶･枯草等のかさ高物や軽量物 | 無し | 6.5km以下 | 持込 | 727.17 | ダンプトラック［オンロード・ディーゼル］ 4t積級 （タイヤ損耗費及び補修費（良好）を含む） | 0.13 | 時間 | - |  |  | - |  |  | 運転手（一般） | 0.0221 | 人 | - |  |  | - |  |  | - |  |  | -
運搬のみ | 木片･空き缶･枯草等のかさ高物や軽量物 | 無し | 6.5km以下 | 貸与 | 530.87 | ダンプトラック［オンロード・ディーゼル］ 4t積級 （タイヤ損耗費及び補修費（良好）を含む） | 0.13 | 時間 | - |  |  | - |  |  | 運転手（一般） | 0.0221 | 人 | - |  |  | - |  |  | - |  |  | -
運搬のみ | 木片･空き缶･枯草等のかさ高物や軽量物 | 無し | 8.0km以下 | 持込 | 839.04 | ダンプトラック［オンロード・ディーゼル］ 4t積級 （タイヤ損耗費及び補修費（良好）を含む） | 0.15 | 時間 | - |  |  | - |  |  | 運転手（一般） | 0.0255 | 人 | - |  |  | - |  |  | - |  |  | -
運搬のみ | 木片･空き缶･枯草等のかさ高物や軽量物 | 無し | 8.0km以下 | 貸与 | 612.54 | ダンプトラック［オンロード・ディーゼル］ 4t積級 （タイヤ損耗費及び補修費（良好）を含む） | 0.15 | 時間 | - |  |  | - |  |  | 運転手（一般） | 0.0255 | 人 | - |  |  | - |  |  | - |  |  | -
運搬のみ | 木片･空き缶･枯草等のかさ高物や軽量物 | 無し | 9.5km以下 | 持込 | 894.98 | ダンプトラック［オンロード・ディーゼル］ 4t積級 （タイヤ損耗費及び補修費（良好）を含む） | 0.16 | 時間 | - |  |  | - |  |  | 運転手（一般） | 0.0272 | 人 | - |  |  | - |  |  | - |  |  | -
運搬のみ | 木片･空き缶･枯草等のかさ高物や軽量物 | 無し | 9.5km以下 | 貸与 | 653.38 | ダンプトラック［オンロード・ディーゼル］ 4t積級 （タイヤ損耗費及び補修費（良好）を含む） | 0.16 | 時間 | - |  |  | - |  |  | 運転手（一般） | 0.0272 | 人 | - |  |  | - |  |  | - |  |  | -
運搬のみ | 木片･空き缶･枯草等のかさ高物や軽量物 | 無し | 11.5km以下 | 持込 | 1006.8 | ダンプトラック［オンロード・ディーゼル］ 4t積級 （タイヤ損耗費及び補修費（良好）を含む） | 0.18 | 時間 | - |  |  | - |  |  | 運転手（一般） | 0.0306 | 人 | - |  |  | - |  |  | - |  |  | -
運搬のみ | 木片･空き缶･枯草等のかさ高物や軽量物 | 無し | 11.5km以下 | 貸与 | 735.05 | ダンプトラック［オンロード・ディーゼル］ 4t積級 （タイヤ損耗費及び補修費（良好）を含む） | 0.18 | 時間 | - |  |  | - |  |  | 運転手（一般） | 0.0306 | 人 | - |  |  | - |  |  | - |  |  | -
運搬のみ | 木片･空き缶･枯草等のかさ高物や軽量物 | 無し | 13.5km以下 | 持込 | 1118.7 | ダンプトラック［オンロード・ディーゼル］ 4t積級 （タイヤ損耗費及び補修費（良好）を含む） | 0.2 | 時間 | - |  |  | - |  |  | 運転手（一般） | 0.034 | 人 | - |  |  | - |  |  | - |  |  | -
運搬のみ | 木片･空き缶･枯草等のかさ高物や軽量物 | 無し | 13.5km以下 | 貸与 | 816.72 | ダンプトラック［オンロード・ディーゼル］ 4t積級 （タイヤ損耗費及び補修費（良好）を含む） | 0.2 | 時間 | - |  |  | - |  |  | 運転手（一般） | 0.034 | 人 | - |  |  | - |  |  | - |  |  | -
運搬のみ | 木片･空き缶･枯草等のかさ高物や軽量物 | 無し | 16.0km以下 | 持込 | 1230.6 | ダンプトラック［オンロード・ディーゼル］ 4t積級 （タイヤ損耗費及び補修費（良好）を含む） | 0.22 | 時間 | - |  |  | - |  |  | 運転手（一般） | 0.0374 | 人 | - |  |  | - |  |  | - |  |  | -
運搬のみ | 木片･空き缶･枯草等のかさ高物や軽量物 | 無し | 16.0km以下 | 貸与 | 898.39 | ダンプトラック［オンロード・ディーゼル］ 4t積級 （タイヤ損耗費及び補修費（良好）を含む） | 0.22 | 時間 | - |  |  | - |  |  | 運転手（一般） | 0.0374 | 人 | - |  |  | - |  |  | - |  |  | -
運搬のみ | 木片･空き缶･枯草等のかさ高物や軽量物 | 無し | 19.0km以下 | 持込 | 1342.5 | ダンプトラック［オンロード・ディーゼル］ 4t積級 （タイヤ損耗費及び補修費（良好）を含む） | 0.24 | 時間 | - |  |  | - |  |  | 運転手（一般） | 0.0408 | 人 | - |  |  | - |  |  | - |  |  | -
運搬のみ | 木片･空き缶･枯草等のかさ高物や軽量物 | 無し | 19.0km以下 | 貸与 | 980.06 | ダンプトラック［オンロード・ディーゼル］ 4t積級 （タイヤ損耗費及び補修費（良好）を含む） | 0.24 | 時間 | - |  |  | - |  |  | 運転手（一般） | 0.0408 | 人 | - |  |  | - |  |  | - |  |  | -
運搬のみ | 木片･空き缶･枯草等のかさ高物や軽量物 | 無し | 22.5km以下 | 持込 | 1454.3 | ダンプトラック［オンロード・ディーゼル］ 4t積級 （タイヤ損耗費及び補修費（良好）を含む） | 0.26 | 時間 | - |  |  | - |  |  | 運転手（一般） | 0.0442 | 人 | - |  |  | - |  |  | - |  |  | -
運搬のみ | 木片･空き缶･枯草等のかさ高物や軽量物 | 無し | 22.5km以下 | 貸与 | 1061.7 | ダンプトラック［オンロード・ディーゼル］ 4t積級 （タイヤ損耗費及び補修費（良好）を含む） | 0.26 | 時間 | - |  |  | - |  |  | 運転手（一般） | 0.0442 | 人 | - |  |  | - |  |  | - |  |  | -
運搬のみ | 木片･空き缶･枯草等のかさ高物や軽量物 | 無し | 27.5km以下 | 持込 | 1622.1 | ダンプトラック［オンロード・ディーゼル］ 4t積級 （タイヤ損耗費及び補修費（良好）を含む） | 0.29 | 時間 | - |  |  | - |  |  | 運転手（一般） | 0.0493 | 人 | - |  |  | - |  |  | - |  |  | -
運搬のみ | 木片･空き缶･枯草等のかさ高物や軽量物 | 無し | 27.5km以下 | 貸与 | 1184.2 | ダンプトラック［オンロード・ディーゼル］ 4t積級 （タイヤ損耗費及び補修費（良好）を含む） | 0.29 | 時間 | - |  |  | - |  |  | 運転手（一般） | 0.0493 | 人 | - |  |  | - |  |  | - |  |  | -
運搬のみ | 木片･空き缶･枯草等のかさ高物や軽量物 | 無し | 35.0km以下 | 持込 | 1790 | ダンプトラック［オンロード・ディーゼル］ 4t積級 （タイヤ損耗費及び補修費（良好）を含む） | 0.32 | 時間 | - |  |  | - |  |  | 運転手（一般） | 0.0544 | 人 | - |  |  | - |  |  | - |  |  | -
運搬のみ | 木片･空き缶･枯草等のかさ高物や軽量物 | 無し | 35.0km以下 | 貸与 | 1306.8 | ダンプトラック［オンロード・ディーゼル］ 4t積級 （タイヤ損耗費及び補修費（良好）を含む） | 0.32 | 時間 | - |  |  | - |  |  | 運転手（一般） | 0.0544 | 人 | - |  |  | - |  |  | - |  |  | -
運搬のみ | 木片･空き缶･枯草等のかさ高物や軽量物 | 無し | 46.0km以下 | 持込 | 1957.8 | ダンプトラック［オンロード・ディーゼル］ 4t積級 （タイヤ損耗費及び補修費（良好）を含む） | 0.35 | 時間 | - |  |  | - |  |  | 運転手（一般） | 0.0595 | 人 | - |  |  | - |  |  | - |  |  | -
運搬のみ | 木片･空き缶･枯草等のかさ高物や軽量物 | 無し | 46.0km以下 | 貸与 | 1429.3 | ダンプトラック［オンロード・ディーゼル］ 4t積級 （タイヤ損耗費及び補修費（良好）を含む） | 0.35 | 時間 | - |  |  | - |  |  | 運転手（一般） | 0.0595 | 人 | - |  |  | - |  |  | - |  |  | -
運搬のみ | 木片･空き缶･枯草等のかさ高物や軽量物 | 無し | 60.0km以下 | 持込 | 2069.6 | ダンプトラック［オンロード・ディーゼル］ 4t積級 （タイヤ損耗費及び補修費（良好）を含む） | 0.37 | 時間 | - |  |  | - |  |  | 運転手（一般） | 0.0629 | 人 | - |  |  | - |  |  | - |  |  | -
運搬のみ | 木片･空き缶･枯草等のかさ高物や軽量物 | 無し | 60.0km以下 | 貸与 | 1510.9 | ダンプトラック［オンロード・ディーゼル］ 4t積級 （タイヤ損耗費及び補修費（良好）を含む） | 0.37 | 時間 | - |  |  | - |  |  | 運転手（一般） | 0.0629 | 人 | - |  |  | - |  |  | - |  |  | -
運搬のみ | 木片･空き缶･枯草等のかさ高物や軽量物 | 有り | 0.5km以下 | 持込 | 380.36 | ダンプトラック［オンロード・ディーゼル］ 4t積級 （タイヤ損耗費及び補修費（良好）を含む） | 0.068 | 時間 | - |  |  | - |  |  | 運転手（一般） | 0.01156 | 人 | - |  |  | - |  |  | - |  |  | -
運搬のみ | 木片･空き缶･枯草等のかさ高物や軽量物 | 有り | 0.5km以下 | 貸与 | 277.68 | ダンプトラック［オンロード・ディーゼル］ 4t積級 （タイヤ損耗費及び補修費（良好）を含む） | 0.068 | 時間 | - |  |  | - |  |  | 運転手（一般） | 0.01156 | 人 | - |  |  | - |  |  | - |  |  | -
運搬のみ | 木片･空き缶･枯草等のかさ高物や軽量物 | 有り | 1.0km以下 | 持込 | 413.93 | ダンプトラック［オンロード・ディーゼル］ 4t積級 （タイヤ損耗費及び補修費（良好）を含む） | 0.074 | 時間 | - |  |  | - |  |  | 運転手（一般） | 0.01258 | 人 | - |  |  | - |  |  | - |  |  | -
運搬のみ | 木片･空き缶･枯草等のかさ高物や軽量物 | 有り | 1.0km以下 | 貸与 | 302.19 | ダンプトラック［オンロード・ディーゼル］ 4t積級 （タイヤ損耗費及び補修費（良好）を含む） | 0.074 | 時間 | - |  |  | - |  |  | 運転手（一般） | 0.01258 | 人 | - |  |  | - |  |  | - |  |  | -
運搬のみ | 木片･空き缶･枯草等のかさ高物や軽量物 | 有り | 2.0km以下 | 持込 | 447.49 | ダンプトラック［オンロード・ディーゼル］ 4t積級 （タイヤ損耗費及び補修費（良好）を含む） | 0.08 | 時間 | - |  |  | - |  |  | 運転手（一般） | 0.0136 | 人 | - |  |  | - |  |  | - |  |  | -
運搬のみ | 木片･空き缶･枯草等のかさ高物や軽量物 | 有り | 2.0km以下 | 貸与 | 326.69 | ダンプトラック［オンロード・ディーゼル］ 4t積級 （タイヤ損耗費及び補修費（良好）を含む） | 0.08 | 時間 | - |  |  | - |  |  | 運転手（一般） | 0.0136 | 人 | - |  |  | - |  |  | - |  |  | -
運搬のみ | 木片･空き缶･枯草等のかさ高物や軽量物 | 有り | 3.0km以下 | 持込 | 520.2 | ダンプトラック［オンロード・ディーゼル］ 4t積級 （タイヤ損耗費及び補修費（良好）を含む） | 0.093 | 時間 | - |  |  | - |  |  | 運転手（一般） | 0.01581 | 人 | - |  |  | - |  |  | - |  |  | -
運搬のみ | 木片･空き缶･枯草等のかさ高物や軽量物 | 有り | 3.0km以下 | 貸与 | 379.77 | ダンプトラック［オンロード・ディーゼル］ 4t積級 （タイヤ損耗費及び補修費（良好）を含む） | 0.093 | 時間 | - |  |  | - |  |  | 運転手（一般） | 0.01581 | 人 | - |  |  | - |  |  | - |  |  | -
運搬のみ | 木片･空き缶･枯草等のかさ高物や軽量物 | 有り | 4.0km以下 | 持込 | 615.3 | ダンプトラック［オンロード・ディーゼル］ 4t積級 （タイヤ損耗費及び補修費（良好）を含む） | 0.11 | 時間 | - |  |  | - |  |  | 運転手（一般） | 0.0187 | 人 | - |  |  | - |  |  | - |  |  | -
運搬のみ | 木片･空き缶･枯草等のかさ高物や軽量物 | 有り | 4.0km以下 | 貸与 | 449.2 | ダンプトラック［オンロード・ディーゼル］ 4t積級 （タイヤ損耗費及び補修費（良好）を含む） | 0.11 | 時間 | - |  |  | - |  |  | 運転手（一般） | 0.0187 | 人 | - |  |  | - |  |  | - |  |  | -
運搬のみ | 木片･空き缶･枯草等のかさ高物や軽量物 | 有り | 5.0km以下 | 持込 | 671.23 | ダンプトラック［オンロード・ディーゼル］ 4t積級 （タイヤ損耗費及び補修費（良好）を含む） | 0.12 | 時間 | - |  |  | - |  |  | 運転手（一般） | 0.0204 | 人 | - |  |  | - |  |  | - |  |  | -
運搬のみ | 木片･空き缶･枯草等のかさ高物や軽量物 | 有り | 5.0km以下 | 貸与 | 490.03 | ダンプトラック［オンロード・ディーゼル］ 4t積級 （タイヤ損耗費及び補修費（良好）を含む） | 0.12 | 時間 | - |  |  | - |  |  | 運転手（一般） | 0.0204 | 人 | - |  |  | - |  |  | - |  |  | -
運搬のみ | 木片･空き缶･枯草等のかさ高物や軽量物 | 有り | 6.0km以下 | 持込 | 727.17 | ダンプトラック［オンロード・ディーゼル］ 4t積級 （タイヤ損耗費及び補修費（良好）を含む） | 0.13 | 時間 | - |  |  | - |  |  | 運転手（一般） | 0.0221 | 人 | - |  |  | - |  |  | - |  |  | -
運搬のみ | 木片･空き缶･枯草等のかさ高物や軽量物 | 有り | 6.0km以下 | 貸与 | 530.87 | ダンプトラック［オンロード・ディーゼル］ 4t積級 （タイヤ損耗費及び補修費（良好）を含む） | 0.13 | 時間 | - |  |  | - |  |  | 運転手（一般） | 0.0221 | 人 | - |  |  | - |  |  | - |  |  | -
運搬のみ | 木片･空き缶･枯草等のかさ高物や軽量物 | 有り | 7.5km以下 | 持込 | 839.04 | ダンプトラック［オンロード・ディーゼル］ 4t積級 （タイヤ損耗費及び補修費（良好）を含む） | 0.15 | 時間 | - |  |  | - |  |  | 運転手（一般） | 0.0255 | 人 | - |  |  | - |  |  | - |  |  | -
運搬のみ | 木片･空き缶･枯草等のかさ高物や軽量物 | 有り | 7.5km以下 | 貸与 | 612.54 | ダンプトラック［オンロード・ディーゼル］ 4t積級 （タイヤ損耗費及び補修費（良好）を含む） | 0.15 | 時間 | - |  |  | - |  |  | 運転手（一般） | 0.0255 | 人 | - |  |  | - |  |  | - |  |  | -
運搬のみ | 木片･空き缶･枯草等のかさ高物や軽量物 | 有り | 9.0km以下 | 持込 | 894.98 | ダンプトラック［オンロード・ディーゼル］ 4t積級 （タイヤ損耗費及び補修費（良好）を含む） | 0.16 | 時間 | - |  |  | - |  |  | 運転手（一般） | 0.0272 | 人 | - |  |  | - |  |  | - |  |  | -
運搬のみ | 木片･空き缶･枯草等のかさ高物や軽量物 | 有り | 9.0km以下 | 貸与 | 653.38 | ダンプトラック［オンロード・ディーゼル］ 4t積級 （タイヤ損耗費及び補修費（良好）を含む） | 0.16 | 時間 | - |  |  | - |  |  | 運転手（一般） | 0.0272 | 人 | - |  |  | - |  |  | - |  |  | -
運搬のみ | 木片･空き缶･枯草等のかさ高物や軽量物 | 有り | 10.5km以下 | 持込 | 1006.8 | ダンプトラック［オンロード・ディーゼル］ 4t積級 （タイヤ損耗費及び補修費（良好）を含む） | 0.18 | 時間 | - |  |  | - |  |  | 運転手（一般） | 0.0306 | 人 | - |  |  | - |  |  | - |  |  | -
運搬のみ | 木片･空き缶･枯草等のかさ高物や軽量物 | 有り | 10.5km以下 | 貸与 | 735.05 | ダンプトラック［オンロード・ディーゼル］ 4t積級 （タイヤ損耗費及び補修費（良好）を含む） | 0.18 | 時間 | - |  |  | - |  |  | 運転手（一般） | 0.0306 | 人 | - |  |  | - |  |  | - |  |  | -
運搬のみ | 木片･空き缶･枯草等のかさ高物や軽量物 | 有り | 12.5km以下 | 持込 | 1118.7 | ダンプトラック［オンロード・ディーゼル］ 4t積級 （タイヤ損耗費及び補修費（良好）を含む） | 0.2 | 時間 | - |  |  | - |  |  | 運転手（一般） | 0.034 | 人 | - |  |  | - |  |  | - |  |  | -
運搬のみ | 木片･空き缶･枯草等のかさ高物や軽量物 | 有り | 12.5km以下 | 貸与 | 816.72 | ダンプトラック［オンロード・ディーゼル］ 4t積級 （タイヤ損耗費及び補修費（良好）を含む） | 0.2 | 時間 | - |  |  | - |  |  | 運転手（一般） | 0.034 | 人 | - |  |  | - |  |  | - |  |  | -
運搬のみ | 木片･空き缶･枯草等のかさ高物や軽量物 | 有り | 14.5km以下 | 持込 | 1230.6 | ダンプトラック［オンロード・ディーゼル］ 4t積級 （タイヤ損耗費及び補修費（良好）を含む） | 0.22 | 時間 | - |  |  | - |  |  | 運転手（一般） | 0.0374 | 人 | - |  |  | - |  |  | - |  |  | -
運搬のみ | 木片･空き缶･枯草等のかさ高物や軽量物 | 有り | 14.5km以下 | 貸与 | 898.39 | ダンプトラック［オンロード・ディーゼル］ 4t積級 （タイヤ損耗費及び補修費（良好）を含む） | 0.22 | 時間 | - |  |  | - |  |  | 運転手（一般） | 0.0374 | 人 | - |  |  | - |  |  | - |  |  | -
運搬のみ | 木片･空き缶･枯草等のかさ高物や軽量物 | 有り | 16.5km以下 | 持込 | 1342.5 | ダンプトラック［オンロード・ディーゼル］ 4t積級 （タイヤ損耗費及び補修費（良好）を含む） | 0.24 | 時間 | - |  |  | - |  |  | 運転手（一般） | 0.0408 | 人 | - |  |  | - |  |  | - |  |  | -
運搬のみ | 木片･空き缶･枯草等のかさ高物や軽量物 | 有り | 16.5km以下 | 貸与 | 980.06 | ダンプトラック［オンロード・ディーゼル］ 4t積級 （タイヤ損耗費及び補修費（良好）を含む） | 0.24 | 時間 | - |  |  | - |  |  | 運転手（一般） | 0.0408 | 人 | - |  |  | - |  |  | - |  |  | -
運搬のみ | 木片･空き缶･枯草等のかさ高物や軽量物 | 有り | 19.5km以下 | 持込 | 1454.3 | ダンプトラック［オンロード・ディーゼル］ 4t積級 （タイヤ損耗費及び補修費（良好）を含む） | 0.26 | 時間 | - |  |  | - |  |  | 運転手（一般） | 0.0442 | 人 | - |  |  | - |  |  | - |  |  | -
運搬のみ | 木片･空き缶･枯草等のかさ高物や軽量物 | 有り | 19.5km以下 | 貸与 | 1061.7 | ダンプトラック［オンロード・ディーゼル］ 4t積級 （タイヤ損耗費及び補修費（良好）を含む） | 0.26 | 時間 | - |  |  | - |  |  | 運転手（一般） | 0.0442 | 人 | - |  |  | - |  |  | - |  |  | -
運搬のみ | 木片･空き缶･枯草等のかさ高物や軽量物 | 有り | 23.0km以下 | 持込 | 1622.1 | ダンプトラック［オンロード・ディーゼル］ 4t積級 （タイヤ損耗費及び補修費（良好）を含む） | 0.29 | 時間 | - |  |  | - |  |  | 運転手（一般） | 0.0493 | 人 | - |  |  | - |  |  | - |  |  | -
運搬のみ | 木片･空き缶･枯草等のかさ高物や軽量物 | 有り | 23.0km以下 | 貸与 | 1184.2 | ダンプトラック［オンロード・ディーゼル］ 4t積級 （タイヤ損耗費及び補修費（良好）を含む） | 0.29 | 時間 | - |  |  | - |  |  | 運転手（一般） | 0.0493 | 人 | - |  |  | - |  |  | - |  |  | -
運搬のみ | 木片･空き缶･枯草等のかさ高物や軽量物 | 有り | 27.0km以下 | 持込 | 1790 | ダンプトラック［オンロード・ディーゼル］ 4t積級 （タイヤ損耗費及び補修費（良好）を含む） | 0.32 | 時間 | - |  |  | - |  |  | 運転手（一般） | 0.0544 | 人 | - |  |  | - |  |  | - |  |  | -
運搬のみ | 木片･空き缶･枯草等のかさ高物や軽量物 | 有り | 27.0km以下 | 貸与 | 1306.8 | ダンプトラック［オンロード・ディーゼル］ 4t積級 （タイヤ損耗費及び補修費（良好）を含む） | 0.32 | 時間 | - |  |  | - |  |  | 運転手（一般） | 0.0544 | 人 | - |  |  | - |  |  | - |  |  | -
運搬のみ | 木片･空き缶･枯草等のかさ高物や軽量物 | 有り | 32.0km以下 | 持込 | 1957.8 | ダンプトラック［オンロード・ディーゼル］ 4t積級 （タイヤ損耗費及び補修費（良好）を含む） | 0.35 | 時間 | - |  |  | - |  |  | 運転手（一般） | 0.0595 | 人 | - |  |  | - |  |  | - |  |  | -
運搬のみ | 木片･空き缶･枯草等のかさ高物や軽量物 | 有り | 32.0km以下 | 貸与 | 1429.3 | ダンプトラック［オンロード・ディーゼル］ 4t積級 （タイヤ損耗費及び補修費（良好）を含む） | 0.35 | 時間 | - |  |  | - |  |  | 運転手（一般） | 0.0595 | 人 | - |  |  | - |  |  | - |  |  | -
運搬のみ | 木片･空き缶･枯草等のかさ高物や軽量物 | 有り | 39.0km以下 | 持込 | 2125.6 | ダンプトラック［オンロード・ディーゼル］ 4t積級 （タイヤ損耗費及び補修費（良好）を含む） | 0.38 | 時間 | - |  |  | - |  |  | 運転手（一般） | 0.0646 | 人 | - |  |  | - |  |  | - |  |  | -
運搬のみ | 木片･空き缶･枯草等のかさ高物や軽量物 | 有り | 39.0km以下 | 貸与 | 1551.8 | ダンプトラック［オンロード・ディーゼル］ 4t積級 （タイヤ損耗費及び補修費（良好）を含む） | 0.38 | 時間 | - |  |  | - |  |  | 運転手（一般） | 0.0646 | 人 | - |  |  | - |  |  | - |  |  | -
運搬のみ | 木片･空き缶･枯草等のかさ高物や軽量物 | 有り | 53.0km以下 | 持込 | 2349.3 | ダンプトラック［オンロード・ディーゼル］ 4t積級 （タイヤ損耗費及び補修費（良好）を含む） | 0.42 | 時間 | - |  |  | - |  |  | 運転手（一般） | 0.0714 | 人 | - |  |  | - |  |  | - |  |  | -
運搬のみ | 木片･空き缶･枯草等のかさ高物や軽量物 | 有り | 53.0km以下 | 貸与 | 1715.1 | ダンプトラック［オンロード・ディーゼル］ 4t積級 （タイヤ損耗費及び補修費（良好）を含む） | 0.42 | 時間 | - |  |  | - |  |  | 運転手（一般） | 0.0714 | 人 | - |  |  | - |  |  | - |  |  | -
運搬のみ | 木片･空き缶･枯草等のかさ高物や軽量物 | 有り | 60.0km以下 | 持込 | 2573.1 | ダンプトラック［オンロード・ディーゼル］ 4t積級 （タイヤ損耗費及び補修費（良好）を含む） | 0.46 | 時間 | - |  |  | - |  |  | 運転手（一般） | 0.0782 | 人 | - |  |  | - |  |  | - |  |  | -
運搬のみ | 木片･空き缶･枯草等のかさ高物や軽量物 | 有り | 60.0km以下 | 貸与 | 1878.5 | ダンプトラック［オンロード・ディーゼル］ 4t積級 （タイヤ損耗費及び補修費（良好）を含む） | 0.46 | 時間 | - |  |  | - |  |  | 運転手（一般） | 0.0782 | 人 | - |  |  | - |  |  | - |  |  | -
運搬のみ | ｺﾝｸﾘｰﾄ塊等の重量物 | 無し | 0.5km以下 | 持込 | 1401.5 | ダンプトラック［オンロード・ディーゼル］ 2t積級 （タイヤ損耗費及び補修費（良好）を含む） | 0.29 | 時間 | - |  |  | - |  |  | 運転手（一般） | 0.0493 | 人 | - |  |  | - |  |  | - |  |  | -
運搬のみ | ｺﾝｸﾘｰﾄ塊等の重量物 | 無し | 0.5km以下 | 貸与 | 1111.5 | ダンプトラック［オンロード・ディーゼル］ 2t積級 （タイヤ損耗費及び補修費（良好）を含む） | 0.29 | 時間 | - |  |  | - |  |  | 運転手（一般） | 0.0493 | 人 | - |  |  | - |  |  | - |  |  | -
運搬のみ | ｺﾝｸﾘｰﾄ塊等の重量物 | 無し | 1.0km以下 | 持込 | 1546.4 | ダンプトラック［オンロード・ディーゼル］ 2t積級 （タイヤ損耗費及び補修費（良好）を含む） | 0.32 | 時間 | - |  |  | - |  |  | 運転手（一般） | 0.0544 | 人 | - |  |  | - |  |  | - |  |  | -
運搬のみ | ｺﾝｸﾘｰﾄ塊等の重量物 | 無し | 1.0km以下 | 貸与 | 1226.4 | ダンプトラック［オンロード・ディーゼル］ 2t積級 （タイヤ損耗費及び補修費（良好）を含む） | 0.32 | 時間 | - |  |  | - |  |  | 運転手（一般） | 0.0544 | 人 | - |  |  | - |  |  | - |  |  | -
運搬のみ | ｺﾝｸﾘｰﾄ塊等の重量物 | 無し | 2.0km以下 | 持込 | 1739.7 | ダンプトラック［オンロード・ディーゼル］ 2t積級 （タイヤ損耗費及び補修費（良好）を含む） | 0.36 | 時間 | - |  |  | - |  |  | 運転手（一般） | 0.0612 | 人 | - |  |  | - |  |  | - |  |  | -
運搬のみ | ｺﾝｸﾘｰﾄ塊等の重量物 | 無し | 2.0km以下 | 貸与 | 1379.7 | ダンプトラック［オンロード・ディーゼル］ 2t積級 （タイヤ損耗費及び補修費（良好）を含む） | 0.36 | 時間 | - |  |  | - |  |  | 運転手（一般） | 0.0612 | 人 | - |  |  | - |  |  | - |  |  | -
運搬のみ | ｺﾝｸﾘｰﾄ塊等の重量物 | 無し | 3.0km以下 | 持込 | 2078 | ダンプトラック［オンロード・ディーゼル］ 2t積級 （タイヤ損耗費及び補修費（良好）を含む） | 0.43 | 時間 | - |  |  | - |  |  | 運転手（一般） | 0.0731 | 人 | - |  |  | - |  |  | - |  |  | -
運搬のみ | ｺﾝｸﾘｰﾄ塊等の重量物 | 無し | 3.0km以下 | 貸与 | 1648 | ダンプトラック［オンロード・ディーゼル］ 2t積級 （タイヤ損耗費及び補修費（良好）を含む） | 0.43 | 時間 | - |  |  | - |  |  | 運転手（一般） | 0.0731 | 人 | - |  |  | - |  |  | - |  |  | -
運搬のみ | ｺﾝｸﾘｰﾄ塊等の重量物 | 無し | 4.0km以下 | 持込 | 2416.3 | ダンプトラック［オンロード・ディーゼル］ 2t積級 （タイヤ損耗費及び補修費（良好）を含む） | 0.5 | 時間 | - |  |  | - |  |  | 運転手（一般） | 0.085 | 人 | - |  |  | - |  |  | - |  |  | -
運搬のみ | ｺﾝｸﾘｰﾄ塊等の重量物 | 無し | 4.0km以下 | 貸与 | 1916.3 | ダンプトラック［オンロード・ディーゼル］ 2t積級 （タイヤ損耗費及び補修費（良好）を含む） | 0.5 | 時間 | - |  |  | - |  |  | 運転手（一般） | 0.085 | 人 | - |  |  | - |  |  | - |  |  | -
運搬のみ | ｺﾝｸﾘｰﾄ塊等の重量物 | 無し | 5.5km以下 | 持込 | 2754.6 | ダンプトラック［オンロード・ディーゼル］ 2t積級 （タイヤ損耗費及び補修費（良好）を含む） | 0.57 | 時間 | - |  |  | - |  |  | 運転手（一般） | 0.0969 | 人 | - |  |  | - |  |  | - |  |  | -
運搬のみ | ｺﾝｸﾘｰﾄ塊等の重量物 | 無し | 5.5km以下 | 貸与 | 2184.6 | ダンプトラック［オンロード・ディーゼル］ 2t積級 （タイヤ損耗費及び補修費（良好）を含む） | 0.57 | 時間 | - |  |  | - |  |  | 運転手（一般） | 0.0969 | 人 | - |  |  | - |  |  | - |  |  | -
運搬のみ | ｺﾝｸﾘｰﾄ塊等の重量物 | 無し | 7.0km以下 | 持込 | 3141.2 | ダンプトラック［オンロード・ディーゼル］ 2t積級 （タイヤ損耗費及び補修費（良好）を含む） | 0.65 | 時間 | - |  |  | - |  |  | 運転手（一般） | 0.1105 | 人 | - |  |  | - |  |  | - |  |  | -
運搬のみ | ｺﾝｸﾘｰﾄ塊等の重量物 | 無し | 7.0km以下 | 貸与 | 2491.2 | ダンプトラック［オンロード・ディーゼル］ 2t積級 （タイヤ損耗費及び補修費（良好）を含む） | 0.65 | 時間 | - |  |  | - |  |  | 運転手（一般） | 0.1105 | 人 | - |  |  | - |  |  | - |  |  | -
運搬のみ | ｺﾝｸﾘｰﾄ塊等の重量物 | 無し | 8.5km以下 | 持込 | 3624.5 | ダンプトラック［オンロード・ディーゼル］ 2t積級 （タイヤ損耗費及び補修費（良好）を含む） | 0.75 | 時間 | - |  |  | - |  |  | 運転手（一般） | 0.1275 | 人 | - |  |  | - |  |  | - |  |  | -
運搬のみ | ｺﾝｸﾘｰﾄ塊等の重量物 | 無し | 8.5km以下 | 貸与 | 2874.5 | ダンプトラック［オンロード・ディーゼル］ 2t積級 （タイヤ損耗費及び補修費（良好）を含む） | 0.75 | 時間 | - |  |  | - |  |  | 運転手（一般） | 0.1275 | 人 | - |  |  | - |  |  | - |  |  | -
運搬のみ | ｺﾝｸﾘｰﾄ塊等の重量物 | 無し | 10.0km以下 | 持込 | 4059.4 | ダンプトラック［オンロード・ディーゼル］ 2t積級 （タイヤ損耗費及び補修費（良好）を含む） | 0.84 | 時間 | - |  |  | - |  |  | 運転手（一般） | 0.1428 | 人 | - |  |  | - |  |  | - |  |  | -
運搬のみ | ｺﾝｸﾘｰﾄ塊等の重量物 | 無し | 10.0km以下 | 貸与 | 3219.4 | ダンプトラック［オンロード・ディーゼル］ 2t積級 （タイヤ損耗費及び補修費（良好）を含む） | 0.84 | 時間 | - |  |  | - |  |  | 運転手（一般） | 0.1428 | 人 | - |  |  | - |  |  | - |  |  | -
運搬のみ | ｺﾝｸﾘｰﾄ塊等の重量物 | 無し | 12.0km以下 | 持込 | 4542.6 | ダンプトラック［オンロード・ディーゼル］ 2t積級 （タイヤ損耗費及び補修費（良好）を含む） | 0.94 | 時間 | - |  |  | - |  |  | 運転手（一般） | 0.1598 | 人 | - |  |  | - |  |  | - |  |  | -
運搬のみ | ｺﾝｸﾘｰﾄ塊等の重量物 | 無し | 12.0km以下 | 貸与 | 3602.6 | ダンプトラック［オンロード・ディーゼル］ 2t積級 （タイヤ損耗費及び補修費（良好）を含む） | 0.94 | 時間 | - |  |  | - |  |  | 運転手（一般） | 0.1598 | 人 | - |  |  | - |  |  | - |  |  | -
運搬のみ | ｺﾝｸﾘｰﾄ塊等の重量物 | 無し | 14.0km以下 | 持込 | 5025.9 | ダンプトラック［オンロード・ディーゼル］ 2t積級 （タイヤ損耗費及び補修費（良好）を含む） | 1.04 | 時間 | - |  |  | - |  |  | 運転手（一般） | 0.1768 | 人 | - |  |  | - |  |  | - |  |  | -
運搬のみ | ｺﾝｸﾘｰﾄ塊等の重量物 | 無し | 14.0km以下 | 貸与 | 3985.9 | ダンプトラック［オンロード・ディーゼル］ 2t積級 （タイヤ損耗費及び補修費（良好）を含む） | 1.04 | 時間 | - |  |  | - |  |  | 運転手（一般） | 0.1768 | 人 | - |  |  | - |  |  | - |  |  | -
運搬のみ | ｺﾝｸﾘｰﾄ塊等の重量物 | 無し | 16.5km以下 | 持込 | 5557.5 | ダンプトラック［オンロード・ディーゼル］ 2t積級 （タイヤ損耗費及び補修費（良好）を含む） | 1.15 | 時間 | - |  |  | - |  |  | 運転手（一般） | 0.1955 | 人 | - |  |  | - |  |  | - |  |  | -
運搬のみ | ｺﾝｸﾘｰﾄ塊等の重量物 | 無し | 16.5km以下 | 貸与 | 4407.5 | ダンプトラック［オンロード・ディーゼル］ 2t積級 （タイヤ損耗費及び補修費（良好）を含む） | 1.15 | 時間 | - |  |  | - |  |  | 運転手（一般） | 0.1955 | 人 | - |  |  | - |  |  | - |  |  | -
運搬のみ | ｺﾝｸﾘｰﾄ塊等の重量物 | 無し | 19.5km以下 | 持込 | 6137.4 | ダンプトラック［オンロード・ディーゼル］ 2t積級 （タイヤ損耗費及び補修費（良好）を含む） | 1.27 | 時間 | - |  |  | - |  |  | 運転手（一般） | 0.2159 | 人 | - |  |  | - |  |  | - |  |  | -
運搬のみ | ｺﾝｸﾘｰﾄ塊等の重量物 | 無し | 19.5km以下 | 貸与 | 4867.4 | ダンプトラック［オンロード・ディーゼル］ 2t積級 （タイヤ損耗費及び補修費（良好）を含む） | 1.27 | 時間 | - |  |  | - |  |  | 運転手（一般） | 0.2159 | 人 | - |  |  | - |  |  | - |  |  | -
運搬のみ | ｺﾝｸﾘｰﾄ塊等の重量物 | 無し | 23.0km以下 | 持込 | 6765.6 | ダンプトラック［オンロード・ディーゼル］ 2t積級 （タイヤ損耗費及び補修費（良好）を含む） | 1.4 | 時間 | - |  |  | - |  |  | 運転手（一般） | 0.238 | 人 | - |  |  | - |  |  | - |  |  | -
運搬のみ | ｺﾝｸﾘｰﾄ塊等の重量物 | 無し | 23.0km以下 | 貸与 | 5365.6 | ダンプトラック［オンロード・ディーゼル］ 2t積級 （タイヤ損耗費及び補修費（良好）を含む） | 1.4 | 時間 | - |  |  | - |  |  | 運転手（一般） | 0.238 | 人 | - |  |  | - |  |  | - |  |  | -
運搬のみ | ｺﾝｸﾘｰﾄ塊等の重量物 | 無し | 27.5km以下 | 持込 | 7393.9 | ダンプトラック［オンロード・ディーゼル］ 2t積級 （タイヤ損耗費及び補修費（良好）を含む） | 1.53 | 時間 | - |  |  | - |  |  | 運転手（一般） | 0.2601 | 人 | - |  |  | - |  |  | - |  |  | -
運搬のみ | ｺﾝｸﾘｰﾄ塊等の重量物 | 無し | 27.5km以下 | 貸与 | 5863.9 | ダンプトラック［オンロード・ディーゼル］ 2t積級 （タイヤ損耗費及び補修費（良好）を含む） | 1.53 | 時間 | - |  |  | - |  |  | 運転手（一般） | 0.2601 | 人 | - |  |  | - |  |  | - |  |  | -
運搬のみ | ｺﾝｸﾘｰﾄ塊等の重量物 | 無し | 34.5km以下 | 持込 | 8118.8 | ダンプトラック［オンロード・ディーゼル］ 2t積級 （タイヤ損耗費及び補修費（良好）を含む） | 1.68 | 時間 | - |  |  | - |  |  | 運転手（一般） | 0.2856 | 人 | - |  |  | - |  |  | - |  |  | -
運搬のみ | ｺﾝｸﾘｰﾄ塊等の重量物 | 無し | 34.5km以下 | 貸与 | 6438.8 | ダンプトラック［オンロード・ディーゼル］ 2t積級 （タイヤ損耗費及び補修費（良好）を含む） | 1.68 | 時間 | - |  |  | - |  |  | 運転手（一般） | 0.2856 | 人 | - |  |  | - |  |  | - |  |  | -
運搬のみ | ｺﾝｸﾘｰﾄ塊等の重量物 | 無し | 46.0km以下 | 持込 | 8940.3 | ダンプトラック［オンロード・ディーゼル］ 2t積級 （タイヤ損耗費及び補修費（良好）を含む） | 1.85 | 時間 | - |  |  | - |  |  | 運転手（一般） | 0.3145 | 人 | - |  |  | - |  |  | - |  |  | -
運搬のみ | ｺﾝｸﾘｰﾄ塊等の重量物 | 無し | 46.0km以下 | 貸与 | 7090.3 | ダンプトラック［オンロード・ディーゼル］ 2t積級 （タイヤ損耗費及び補修費（良好）を含む） | 1.85 | 時間 | - |  |  | - |  |  | 運転手（一般） | 0.3145 | 人 | - |  |  | - |  |  | - |  |  | -
運搬のみ | ｺﾝｸﾘｰﾄ塊等の重量物 | 無し | 60.0km以下 | 持込 | 9423.6 | ダンプトラック［オンロード・ディーゼル］ 2t積級 （タイヤ損耗費及び補修費（良好）を含む） | 1.95 | 時間 | - |  |  | - |  |  | 運転手（一般） | 0.3315 | 人 | - |  |  | - |  |  | - |  |  | -
運搬のみ | ｺﾝｸﾘｰﾄ塊等の重量物 | 無し | 60.0km以下 | 貸与 | 7473.6 | ダンプトラック［オンロード・ディーゼル］ 2t積級 （タイヤ損耗費及び補修費（良好）を含む） | 1.95 | 時間 | - |  |  | - |  |  | 運転手（一般） | 0.3315 | 人 | - |  |  | - |  |  | - |  |  | -
運搬のみ | ｺﾝｸﾘｰﾄ塊等の重量物 | 有り | 0.5km以下 | 持込 | 1401.5 | ダンプトラック［オンロード・ディーゼル］ 2t積級 （タイヤ損耗費及び補修費（良好）を含む） | 0.29 | 時間 | - |  |  | - |  |  | 運転手（一般） | 0.0493 | 人 | - |  |  | - |  |  | - |  |  | -
運搬のみ | ｺﾝｸﾘｰﾄ塊等の重量物 | 有り | 0.5km以下 | 貸与 | 1111.5 | ダンプトラック［オンロード・ディーゼル］ 2t積級 （タイヤ損耗費及び補修費（良好）を含む） | 0.29 | 時間 | - |  |  | - |  |  | 運転手（一般） | 0.0493 | 人 | - |  |  | - |  |  | - |  |  | -
運搬のみ | ｺﾝｸﾘｰﾄ塊等の重量物 | 有り | 1.0km以下 | 持込 | 1546.4 | ダンプトラック［オンロード・ディーゼル］ 2t積級 （タイヤ損耗費及び補修費（良好）を含む） | 0.32 | 時間 | - |  |  | - |  |  | 運転手（一般） | 0.0544 | 人 | - |  |  | - |  |  | - |  |  | -
運搬のみ | ｺﾝｸﾘｰﾄ塊等の重量物 | 有り | 1.0km以下 | 貸与 | 1226.4 | ダンプトラック［オンロード・ディーゼル］ 2t積級 （タイヤ損耗費及び補修費（良好）を含む） | 0.32 | 時間 | - |  |  | - |  |  | 運転手（一般） | 0.0544 | 人 | - |  |  | - |  |  | - |  |  | -
運搬のみ | ｺﾝｸﾘｰﾄ塊等の重量物 | 有り | 2.0km以下 | 持込 | 1739.7 | ダンプトラック［オンロード・ディーゼル］ 2t積級 （タイヤ損耗費及び補修費（良好）を含む） | 0.36 | 時間 | - |  |  | - |  |  | 運転手（一般） | 0.0612 | 人 | - |  |  | - |  |  | - |  |  | -
運搬のみ | ｺﾝｸﾘｰﾄ塊等の重量物 | 有り | 2.0km以下 | 貸与 | 1379.7 | ダンプトラック［オンロード・ディーゼル］ 2t積級 （タイヤ損耗費及び補修費（良好）を含む） | 0.36 | 時間 | - |  |  | - |  |  | 運転手（一般） | 0.0612 | 人 | - |  |  | - |  |  | - |  |  | -
運搬のみ | ｺﾝｸﾘｰﾄ塊等の重量物 | 有り | 3.0km以下 | 持込 | 2078 | ダンプトラック［オンロード・ディーゼル］ 2t積級 （タイヤ損耗費及び補修費（良好）を含む） | 0.43 | 時間 | - |  |  | - |  |  | 運転手（一般） | 0.0731 | 人 | - |  |  | - |  |  | - |  |  | -
運搬のみ | ｺﾝｸﾘｰﾄ塊等の重量物 | 有り | 3.0km以下 | 貸与 | 1648 | ダンプトラック［オンロード・ディーゼル］ 2t積級 （タイヤ損耗費及び補修費（良好）を含む） | 0.43 | 時間 | - |  |  | - |  |  | 運転手（一般） | 0.0731 | 人 | - |  |  | - |  |  | - |  |  | -
運搬のみ | ｺﾝｸﾘｰﾄ塊等の重量物 | 有り | 4.0km以下 | 持込 | 2416.3 | ダンプトラック［オンロード・ディーゼル］ 2t積級 （タイヤ損耗費及び補修費（良好）を含む） | 0.5 | 時間 | - |  |  | - |  |  | 運転手（一般） | 0.085 | 人 | - |  |  | - |  |  | - |  |  | -
運搬のみ | ｺﾝｸﾘｰﾄ塊等の重量物 | 有り | 4.0km以下 | 貸与 | 1916.3 | ダンプトラック［オンロード・ディーゼル］ 2t積級 （タイヤ損耗費及び補修費（良好）を含む） | 0.5 | 時間 | - |  |  | - |  |  | 運転手（一般） | 0.085 | 人 | - |  |  | - |  |  | - |  |  | -
運搬のみ | ｺﾝｸﾘｰﾄ塊等の重量物 | 有り | 5.0km以下 | 持込 | 2754.6 | ダンプトラック［オンロード・ディーゼル］ 2t積級 （タイヤ損耗費及び補修費（良好）を含む） | 0.57 | 時間 | - |  |  | - |  |  | 運転手（一般） | 0.0969 | 人 | - |  |  | - |  |  | - |  |  | -
運搬のみ | ｺﾝｸﾘｰﾄ塊等の重量物 | 有り | 5.0km以下 | 貸与 | 2184.6 | ダンプトラック［オンロード・ディーゼル］ 2t積級 （タイヤ損耗費及び補修費（良好）を含む） | 0.57 | 時間 | - |  |  | - |  |  | 運転手（一般） | 0.0969 | 人 | - |  |  | - |  |  | - |  |  | -
運搬のみ | ｺﾝｸﾘｰﾄ塊等の重量物 | 有り | 6.5km以下 | 持込 | 3141.2 | ダンプトラック［オンロード・ディーゼル］ 2t積級 （タイヤ損耗費及び補修費（良好）を含む） | 0.65 | 時間 | - |  |  | - |  |  | 運転手（一般） | 0.1105 | 人 | - |  |  | - |  |  | - |  |  | -
運搬のみ | ｺﾝｸﾘｰﾄ塊等の重量物 | 有り | 6.5km以下 | 貸与 | 2491.2 | ダンプトラック［オンロード・ディーゼル］ 2t積級 （タイヤ損耗費及び補修費（良好）を含む） | 0.65 | 時間 | - |  |  | - |  |  | 運転手（一般） | 0.1105 | 人 | - |  |  | - |  |  | - |  |  | -
運搬のみ | ｺﾝｸﾘｰﾄ塊等の重量物 | 有り | 8.0km以下 | 持込 | 3624.5 | ダンプトラック［オンロード・ディーゼル］ 2t積級 （タイヤ損耗費及び補修費（良好）を含む） | 0.75 | 時間 | - |  |  | - |  |  | 運転手（一般） | 0.1275 | 人 | - |  |  | - |  |  | - |  |  | -
運搬のみ | ｺﾝｸﾘｰﾄ塊等の重量物 | 有り | 8.0km以下 | 貸与 | 2874.5 | ダンプトラック［オンロード・ディーゼル］ 2t積級 （タイヤ損耗費及び補修費（良好）を含む） | 0.75 | 時間 | - |  |  | - |  |  | 運転手（一般） | 0.1275 | 人 | - |  |  | - |  |  | - |  |  | -
運搬のみ | ｺﾝｸﾘｰﾄ塊等の重量物 | 有り | 9.5km以下 | 持込 | 4059.4 | ダンプトラック［オンロード・ディーゼル］ 2t積級 （タイヤ損耗費及び補修費（良好）を含む） | 0.84 | 時間 | - |  |  | - |  |  | 運転手（一般） | 0.1428 | 人 | - |  |  | - |  |  | - |  |  | -
運搬のみ | ｺﾝｸﾘｰﾄ塊等の重量物 | 有り | 9.5km以下 | 貸与 | 3219.4 | ダンプトラック［オンロード・ディーゼル］ 2t積級 （タイヤ損耗費及び補修費（良好）を含む） | 0.84 | 時間 | - |  |  | - |  |  | 運転手（一般） | 0.1428 | 人 | - |  |  | - |  |  | - |  |  | -
運搬のみ | ｺﾝｸﾘｰﾄ塊等の重量物 | 有り | 11.0km以下 | 持込 | 4542.6 | ダンプトラック［オンロード・ディーゼル］ 2t積級 （タイヤ損耗費及び補修費（良好）を含む） | 0.94 | 時間 | - |  |  | - |  |  | 運転手（一般） | 0.1598 | 人 | - |  |  | - |  |  | - |  |  | -
運搬のみ | ｺﾝｸﾘｰﾄ塊等の重量物 | 有り | 11.0km以下 | 貸与 | 3602.6 | ダンプトラック［オンロード・ディーゼル］ 2t積級 （タイヤ損耗費及び補修費（良好）を含む） | 0.94 | 時間 | - |  |  | - |  |  | 運転手（一般） | 0.1598 | 人 | - |  |  | - |  |  | - |  |  | -
運搬のみ | ｺﾝｸﾘｰﾄ塊等の重量物 | 有り | 13.0km以下 | 持込 | 5025.9 | ダンプトラック［オンロード・ディーゼル］ 2t積級 （タイヤ損耗費及び補修費（良好）を含む） | 1.04 | 時間 | - |  |  | - |  |  | 運転手（一般） | 0.1768 | 人 | - |  |  | - |  |  | - |  |  | -
運搬のみ | ｺﾝｸﾘｰﾄ塊等の重量物 | 有り | 13.0km以下 | 貸与 | 3985.9 | ダンプトラック［オンロード・ディーゼル］ 2t積級 （タイヤ損耗費及び補修費（良好）を含む） | 1.04 | 時間 | - |  |  | - |  |  | 運転手（一般） | 0.1768 | 人 | - |  |  | - |  |  | - |  |  | -
運搬のみ | ｺﾝｸﾘｰﾄ塊等の重量物 | 有り | 15.0km以下 | 持込 | 5557.5 | ダンプトラック［オンロード・ディーゼル］ 2t積級 （タイヤ損耗費及び補修費（良好）を含む） | 1.15 | 時間 | - |  |  | - |  |  | 運転手（一般） | 0.1955 | 人 | - |  |  | - |  |  | - |  |  | -
運搬のみ | ｺﾝｸﾘｰﾄ塊等の重量物 | 有り | 15.0km以下 | 貸与 | 4407.5 | ダンプトラック［オンロード・ディーゼル］ 2t積級 （タイヤ損耗費及び補修費（良好）を含む） | 1.15 | 時間 | - |  |  | - |  |  | 運転手（一般） | 0.1955 | 人 | - |  |  | - |  |  | - |  |  | -
運搬のみ | ｺﾝｸﾘｰﾄ塊等の重量物 | 有り | 17.5km以下 | 持込 | 6137.4 | ダンプトラック［オンロード・ディーゼル］ 2t積級 （タイヤ損耗費及び補修費（良好）を含む） | 1.27 | 時間 | - |  |  | - |  |  | 運転手（一般） | 0.2159 | 人 | - |  |  | - |  |  | - |  |  | -
運搬のみ | ｺﾝｸﾘｰﾄ塊等の重量物 | 有り | 17.5km以下 | 貸与 | 4867.4 | ダンプトラック［オンロード・ディーゼル］ 2t積級 （タイヤ損耗費及び補修費（良好）を含む） | 1.27 | 時間 | - |  |  | - |  |  | 運転手（一般） | 0.2159 | 人 | - |  |  | - |  |  | - |  |  | -
運搬のみ | ｺﾝｸﾘｰﾄ塊等の重量物 | 有り | 20.0km以下 | 持込 | 6765.6 | ダンプトラック［オンロード・ディーゼル］ 2t積級 （タイヤ損耗費及び補修費（良好）を含む） | 1.4 | 時間 | - |  |  | - |  |  | 運転手（一般） | 0.238 | 人 | - |  |  | - |  |  | - |  |  | -
運搬のみ | ｺﾝｸﾘｰﾄ塊等の重量物 | 有り | 20.0km以下 | 貸与 | 5365.6 | ダンプトラック［オンロード・ディーゼル］ 2t積級 （タイヤ損耗費及び補修費（良好）を含む） | 1.4 | 時間 | - |  |  | - |  |  | 運転手（一般） | 0.238 | 人 | - |  |  | - |  |  | - |  |  | -
運搬のみ | ｺﾝｸﾘｰﾄ塊等の重量物 | 有り | 23.0km以下 | 持込 | 7393.9 | ダンプトラック［オンロード・ディーゼル］ 2t積級 （タイヤ損耗費及び補修費（良好）を含む） | 1.53 | 時間 | - |  |  | - |  |  | 運転手（一般） | 0.2601 | 人 | - |  |  | - |  |  | - |  |  | -
運搬のみ | ｺﾝｸﾘｰﾄ塊等の重量物 | 有り | 23.0km以下 | 貸与 | 5863.9 | ダンプトラック［オンロード・ディーゼル］ 2t積級 （タイヤ損耗費及び補修費（良好）を含む） | 1.53 | 時間 | - |  |  | - |  |  | 運転手（一般） | 0.2601 | 人 | - |  |  | - |  |  | - |  |  | -
運搬のみ | ｺﾝｸﾘｰﾄ塊等の重量物 | 有り | 27.0km以下 | 持込 | 8118.8 | ダンプトラック［オンロード・ディーゼル］ 2t積級 （タイヤ損耗費及び補修費（良好）を含む） | 1.68 | 時間 | - |  |  | - |  |  | 運転手（一般） | 0.2856 | 人 | - |  |  | - |  |  | - |  |  | -
運搬のみ | ｺﾝｸﾘｰﾄ塊等の重量物 | 有り | 27.0km以下 | 貸与 | 6438.8 | ダンプトラック［オンロード・ディーゼル］ 2t積級 （タイヤ損耗費及び補修費（良好）を含む） | 1.68 | 時間 | - |  |  | - |  |  | 運転手（一般） | 0.2856 | 人 | - |  |  | - |  |  | - |  |  | -
運搬のみ | ｺﾝｸﾘｰﾄ塊等の重量物 | 有り | 32.0km以下 | 持込 | 8940.3 | ダンプトラック［オンロード・ディーゼル］ 2t積級 （タイヤ損耗費及び補修費（良好）を含む） | 1.85 | 時間 | - |  |  | - |  |  | 運転手（一般） | 0.3145 | 人 | - |  |  | - |  |  | - |  |  | -
運搬のみ | ｺﾝｸﾘｰﾄ塊等の重量物 | 有り | 32.0km以下 | 貸与 | 7090.3 | ダンプトラック［オンロード・ディーゼル］ 2t積級 （タイヤ損耗費及び補修費（良好）を含む） | 1.85 | 時間 | - |  |  | - |  |  | 運転手（一般） | 0.3145 | 人 | - |  |  | - |  |  | - |  |  | -
運搬のみ | ｺﾝｸﾘｰﾄ塊等の重量物 | 有り | 39.0km以下 | 持込 | 9858.5 | ダンプトラック［オンロード・ディーゼル］ 2t積級 （タイヤ損耗費及び補修費（良好）を含む） | 2.04 | 時間 | - |  |  | - |  |  | 運転手（一般） | 0.3468 | 人 | - |  |  | - |  |  | - |  |  | -
運搬のみ | ｺﾝｸﾘｰﾄ塊等の重量物 | 有り | 39.0km以下 | 貸与 | 7818.5 | ダンプトラック［オンロード・ディーゼル］ 2t積級 （タイヤ損耗費及び補修費（良好）を含む） | 2.04 | 時間 | - |  |  | - |  |  | 運転手（一般） | 0.3468 | 人 | - |  |  | - |  |  | - |  |  | -
運搬のみ | ｺﾝｸﾘｰﾄ塊等の重量物 | 有り | 53.0km以下 | 持込 | 10825 | ダンプトラック［オンロード・ディーゼル］ 2t積級 （タイヤ損耗費及び補修費（良好）を含む） | 2.24 | 時間 | - |  |  | - |  |  | 運転手（一般） | 0.3808 | 人 | - |  |  | - |  |  | - |  |  | -
運搬のみ | ｺﾝｸﾘｰﾄ塊等の重量物 | 有り | 53.0km以下 | 貸与 | 8585 | ダンプトラック［オンロード・ディーゼル］ 2t積級 （タイヤ損耗費及び補修費（良好）を含む） | 2.24 | 時間 | - |  |  | - |  |  | 運転手（一般） | 0.3808 | 人 | - |  |  | - |  |  | - |  |  | -
運搬のみ | ｺﾝｸﾘｰﾄ塊等の重量物 | 有り | 60.0km以下 | 持込 | 11937 | ダンプトラック［オンロード・ディーゼル］ 2t積級 （タイヤ損耗費及び補修費（良好）を含む） | 2.47 | 時間 | - |  |  | - |  |  | 運転手（一般） | 0.4199 | 人 | - |  |  | - |  |  | - |  |  | -
運搬のみ | ｺﾝｸﾘｰﾄ塊等の重量物 | 有り | 60.0km以下 | 貸与 | 9466.5 | ダンプトラック［オンロード・ディーゼル］ 2t積級 （タイヤ損耗費及び補修費（良好）を含む） | 2.47 | 時間 | - |  |  | - |  |  | 運転手（一般） | 0.4199 | 人 | - |  |  | - |  |  | - |  |  | -

## 185
No.185【 堆積塵芥収集（人力処理） 】
＜ 積算単位：ｍ３ ＞
条件区分 |  |  |  |  | 標準単価 | 代表機械規格・代表労務規格・参考数量（積算単位当り） | [16 empty] | 備考
作業区分 | 塵芥の種類 | DID区間の有無 | 運搬距離 | ﾀﾞﾝﾌﾟﾄﾗｯｸ持込・貸与 |  | K （ *印：賃料） |  |  |  |  | R
[6 empty] | K1 |  |  | K2 | K3 | R1 |  |  | R2 |  |  | R3 |  |  | R4
収集･集積･積込みのみ | - | - | - | - | 6819.9 | - |  |  | - | - | 普通作業員 | 0.25 | 人 | 土木一般世話役 | 0.045 | 人 | 軽作業員 | 0.029 | 人 | - |  |  | -
収集･集積･積込み･運搬 | 木片･空き缶･枯草等のかさ高物や軽量物 | 無し | 0.5km以下 | 持込 | 7206.5 | ダンプトラック［オンロード・ディーゼル］ 2t積級 （タイヤ損耗費及び補修費（良好）を含む） | 0.08 | 時間 | - | - | 普通作業員 | 0.25 | 人 | 土木一般世話役 | 0.045 | 人 | 軽作業員 | 0.029 | 人 | 運転手（一般） | 0.0136 | 人 | -
収集･集積･積込み･運搬 | 木片･空き缶･枯草等のかさ高物や軽量物 | 無し | 0.5km以下 | 貸与 | 7126.5 | ダンプトラック［オンロード・ディーゼル］ 2t積級 （タイヤ損耗費及び補修費（良好）を含む） | 0.08 | 時間 | - | - | 普通作業員 | 0.25 | 人 | 土木一般世話役 | 0.045 | 人 | 軽作業員 | 0.029 | 人 | 運転手（一般） | 0.0136 | 人 | -
収集･集積･積込み･運搬 | 木片･空き缶･枯草等のかさ高物や軽量物 | 無し | 1.0km以下 | 持込 | 7254.8 | ダンプトラック［オンロード・ディーゼル］ 2t積級 （タイヤ損耗費及び補修費（良好）を含む） | 0.09 | 時間 | - | - | 普通作業員 | 0.25 | 人 | 土木一般世話役 | 0.045 | 人 | 軽作業員 | 0.029 | 人 | 運転手（一般） | 0.0153 | 人 | -
収集･集積･積込み･運搬 | 木片･空き缶･枯草等のかさ高物や軽量物 | 無し | 1.0km以下 | 貸与 | 7164.8 | ダンプトラック［オンロード・ディーゼル］ 2t積級 （タイヤ損耗費及び補修費（良好）を含む） | 0.09 | 時間 | - | - | 普通作業員 | 0.25 | 人 | 土木一般世話役 | 0.045 | 人 | 軽作業員 | 0.029 | 人 | 運転手（一般） | 0.0153 | 人 | -
収集･集積･積込み･運搬 | 木片･空き缶･枯草等のかさ高物や軽量物 | 無し | 2.0km以下 | 持込 | 7303.2 | ダンプトラック［オンロード・ディーゼル］ 2t積級 （タイヤ損耗費及び補修費（良好）を含む） | 0.1 | 時間 | - | - | 普通作業員 | 0.25 | 人 | 土木一般世話役 | 0.045 | 人 | 軽作業員 | 0.029 | 人 | 運転手（一般） | 0.017 | 人 | -
収集･集積･積込み･運搬 | 木片･空き缶･枯草等のかさ高物や軽量物 | 無し | 2.0km以下 | 貸与 | 7203.2 | ダンプトラック［オンロード・ディーゼル］ 2t積級 （タイヤ損耗費及び補修費（良好）を含む） | 0.1 | 時間 | - | - | 普通作業員 | 0.25 | 人 | 土木一般世話役 | 0.045 | 人 | 軽作業員 | 0.029 | 人 | 運転手（一般） | 0.017 | 人 | -
収集･集積･積込み･運搬 | 木片･空き缶･枯草等のかさ高物や軽量物 | 無し | 3.0km以下 | 持込 | 7399.8 | ダンプトラック［オンロード・ディーゼル］ 2t積級 （タイヤ損耗費及び補修費（良好）を含む） | 0.12 | 時間 | - | - | 普通作業員 | 0.25 | 人 | 土木一般世話役 | 0.045 | 人 | 軽作業員 | 0.029 | 人 | 運転手（一般） | 0.0204 | 人 | -
収集･集積･積込み･運搬 | 木片･空き缶･枯草等のかさ高物や軽量物 | 無し | 3.0km以下 | 貸与 | 7279.8 | ダンプトラック［オンロード・ディーゼル］ 2t積級 （タイヤ損耗費及び補修費（良好）を含む） | 0.12 | 時間 | - | - | 普通作業員 | 0.25 | 人 | 土木一般世話役 | 0.045 | 人 | 軽作業員 | 0.029 | 人 | 運転手（一般） | 0.0204 | 人 | -
収集･集積･積込み･運搬 | 木片･空き缶･枯草等のかさ高物や軽量物 | 無し | 4.0km以下 | 持込 | 7496.5 | ダンプトラック［オンロード・ディーゼル］ 2t積級 （タイヤ損耗費及び補修費（良好）を含む） | 0.14 | 時間 | - | - | 普通作業員 | 0.25 | 人 | 土木一般世話役 | 0.045 | 人 | 運転手（一般） | 0.0238 | 人 | 軽作業員 | 0.029 | 人 | -
収集･集積･積込み･運搬 | 木片･空き缶･枯草等のかさ高物や軽量物 | 無し | 4.0km以下 | 貸与 | 7356.5 | ダンプトラック［オンロード・ディーゼル］ 2t積級 （タイヤ損耗費及び補修費（良好）を含む） | 0.14 | 時間 | - | - | 普通作業員 | 0.25 | 人 | 土木一般世話役 | 0.045 | 人 | 運転手（一般） | 0.0238 | 人 | 軽作業員 | 0.029 | 人 | -
収集･集積･積込み･運搬 | 木片･空き缶･枯草等のかさ高物や軽量物 | 無し | 5.0km以下 | 持込 | 7593.1 | ダンプトラック［オンロード・ディーゼル］ 2t積級 （タイヤ損耗費及び補修費（良好）を含む） | 0.16 | 時間 | - | - | 普通作業員 | 0.25 | 人 | 土木一般世話役 | 0.045 | 人 | 運転手（一般） | 0.0272 | 人 | 軽作業員 | 0.029 | 人 | -
収集･集積･積込み･運搬 | 木片･空き缶･枯草等のかさ高物や軽量物 | 無し | 5.0km以下 | 貸与 | 7433.1 | ダンプトラック［オンロード・ディーゼル］ 2t積級 （タイヤ損耗費及び補修費（良好）を含む） | 0.16 | 時間 | - | - | 普通作業員 | 0.25 | 人 | 土木一般世話役 | 0.045 | 人 | 運転手（一般） | 0.0272 | 人 | 軽作業員 | 0.029 | 人 | -
収集･集積･積込み･運搬 | 木片･空き缶･枯草等のかさ高物や軽量物 | 無し | 6.5km以下 | 持込 | 7689.8 | ダンプトラック［オンロード・ディーゼル］ 2t積級 （タイヤ損耗費及び補修費（良好）を含む） | 0.18 | 時間 | - | - | 普通作業員 | 0.25 | 人 | 土木一般世話役 | 0.045 | 人 | 運転手（一般） | 0.0306 | 人 | 軽作業員 | 0.029 | 人 | -
収集･集積･積込み･運搬 | 木片･空き缶･枯草等のかさ高物や軽量物 | 無し | 6.5km以下 | 貸与 | 7509.8 | ダンプトラック［オンロード・ディーゼル］ 2t積級 （タイヤ損耗費及び補修費（良好）を含む） | 0.18 | 時間 | - | - | 普通作業員 | 0.25 | 人 | 土木一般世話役 | 0.045 | 人 | 運転手（一般） | 0.0306 | 人 | 軽作業員 | 0.029 | 人 | -
収集･集積･積込み･運搬 | 木片･空き缶･枯草等のかさ高物や軽量物 | 無し | 8.0km以下 | 持込 | 7786.4 | ダンプトラック［オンロード・ディーゼル］ 2t積級 （タイヤ損耗費及び補修費（良好）を含む） | 0.2 | 時間 | - | - | 普通作業員 | 0.25 | 人 | 土木一般世話役 | 0.045 | 人 | 運転手（一般） | 0.034 | 人 | 軽作業員 | 0.029 | 人 | -
収集･集積･積込み･運搬 | 木片･空き缶･枯草等のかさ高物や軽量物 | 無し | 8.0km以下 | 貸与 | 7586.4 | ダンプトラック［オンロード・ディーゼル］ 2t積級 （タイヤ損耗費及び補修費（良好）を含む） | 0.2 | 時間 | - | - | 普通作業員 | 0.25 | 人 | 土木一般世話役 | 0.045 | 人 | 運転手（一般） | 0.034 | 人 | 軽作業員 | 0.029 | 人 | -
収集･集積･積込み･運搬 | 木片･空き缶･枯草等のかさ高物や軽量物 | 無し | 9.5km以下 | 持込 | 7931.4 | ダンプトラック［オンロード・ディーゼル］ 2t積級 （タイヤ損耗費及び補修費（良好）を含む） | 0.23 | 時間 | - | - | 普通作業員 | 0.25 | 人 | 土木一般世話役 | 0.045 | 人 | 運転手（一般） | 0.0391 | 人 | 軽作業員 | 0.029 | 人 | -
収集･集積･積込み･運搬 | 木片･空き缶･枯草等のかさ高物や軽量物 | 無し | 9.5km以下 | 貸与 | 7701.4 | ダンプトラック［オンロード・ディーゼル］ 2t積級 （タイヤ損耗費及び補修費（良好）を含む） | 0.23 | 時間 | - | - | 普通作業員 | 0.25 | 人 | 土木一般世話役 | 0.045 | 人 | 運転手（一般） | 0.0391 | 人 | 軽作業員 | 0.029 | 人 | -
収集･集積･積込み･運搬 | 木片･空き缶･枯草等のかさ高物や軽量物 | 無し | 11.5km以下 | 持込 | 8028.1 | ダンプトラック［オンロード・ディーゼル］ 2t積級 （タイヤ損耗費及び補修費（良好）を含む） | 0.25 | 時間 | - | - | 普通作業員 | 0.25 | 人 | 土木一般世話役 | 0.045 | 人 | 運転手（一般） | 0.0425 | 人 | 軽作業員 | 0.029 | 人 | -
収集･集積･積込み･運搬 | 木片･空き缶･枯草等のかさ高物や軽量物 | 無し | 11.5km以下 | 貸与 | 7778.1 | ダンプトラック［オンロード・ディーゼル］ 2t積級 （タイヤ損耗費及び補修費（良好）を含む） | 0.25 | 時間 | - | - | 普通作業員 | 0.25 | 人 | 土木一般世話役 | 0.045 | 人 | 運転手（一般） | 0.0425 | 人 | 軽作業員 | 0.029 | 人 | -
収集･集積･積込み･運搬 | 木片･空き缶･枯草等のかさ高物や軽量物 | 無し | 13.5km以下 | 持込 | 8173 | ダンプトラック［オンロード・ディーゼル］ 2t積級 （タイヤ損耗費及び補修費（良好）を含む） | 0.28 | 時間 | - | - | 普通作業員 | 0.25 | 人 | 土木一般世話役 | 0.045 | 人 | 運転手（一般） | 0.0476 | 人 | 軽作業員 | 0.029 | 人 | -
収集･集積･積込み･運搬 | 木片･空き缶･枯草等のかさ高物や軽量物 | 無し | 13.5km以下 | 貸与 | 7893 | ダンプトラック［オンロード・ディーゼル］ 2t積級 （タイヤ損耗費及び補修費（良好）を含む） | 0.28 | 時間 | - | - | 普通作業員 | 0.25 | 人 | 土木一般世話役 | 0.045 | 人 | 運転手（一般） | 0.0476 | 人 | 軽作業員 | 0.029 | 人 | -
収集･集積･積込み･運搬 | 木片･空き缶･枯草等のかさ高物や軽量物 | 無し | 16.0km以下 | 持込 | 8318 | ダンプトラック［オンロード・ディーゼル］ 2t積級 （タイヤ損耗費及び補修費（良好）を含む） | 0.31 | 時間 | - | - | 普通作業員 | 0.25 | 人 | 土木一般世話役 | 0.045 | 人 | 運転手（一般） | 0.0527 | 人 | 軽作業員 | 0.029 | 人 | -
収集･集積･積込み･運搬 | 木片･空き缶･枯草等のかさ高物や軽量物 | 無し | 16.0km以下 | 貸与 | 8008 | ダンプトラック［オンロード・ディーゼル］ 2t積級 （タイヤ損耗費及び補修費（良好）を含む） | 0.31 | 時間 | - | - | 普通作業員 | 0.25 | 人 | 土木一般世話役 | 0.045 | 人 | 運転手（一般） | 0.0527 | 人 | 軽作業員 | 0.029 | 人 | -
収集･集積･積込み･運搬 | 木片･空き缶･枯草等のかさ高物や軽量物 | 無し | 19.0km以下 | 持込 | 8511.3 | ダンプトラック［オンロード・ディーゼル］ 2t積級 （タイヤ損耗費及び補修費（良好）を含む） | 0.35 | 時間 | - | - | 普通作業員 | 0.25 | 人 | 運転手（一般） | 0.0595 | 人 | 土木一般世話役 | 0.045 | 人 | 軽作業員 | 0.029 | 人 | -
収集･集積･積込み･運搬 | 木片･空き缶･枯草等のかさ高物や軽量物 | 無し | 19.0km以下 | 貸与 | 8161.3 | ダンプトラック［オンロード・ディーゼル］ 2t積級 （タイヤ損耗費及び補修費（良好）を含む） | 0.35 | 時間 | - | - | 普通作業員 | 0.25 | 人 | 運転手（一般） | 0.0595 | 人 | 土木一般世話役 | 0.045 | 人 | 軽作業員 | 0.029 | 人 | -
収集･集積･積込み･運搬 | 木片･空き缶･枯草等のかさ高物や軽量物 | 無し | 22.5km以下 | 持込 | 8656.3 | ダンプトラック［オンロード・ディーゼル］ 2t積級 （タイヤ損耗費及び補修費（良好）を含む） | 0.38 | 時間 | - | - | 普通作業員 | 0.25 | 人 | 運転手（一般） | 0.0646 | 人 | 土木一般世話役 | 0.045 | 人 | 軽作業員 | 0.029 | 人 | -
収集･集積･積込み･運搬 | 木片･空き缶･枯草等のかさ高物や軽量物 | 無し | 22.5km以下 | 貸与 | 8276.3 | ダンプトラック［オンロード・ディーゼル］ 2t積級 （タイヤ損耗費及び補修費（良好）を含む） | 0.38 | 時間 | - | - | 普通作業員 | 0.25 | 人 | 運転手（一般） | 0.0646 | 人 | 土木一般世話役 | 0.045 | 人 | 軽作業員 | 0.029 | 人 | -
収集･集積･積込み･運搬 | 木片･空き缶･枯草等のかさ高物や軽量物 | 無し | 27.5km以下 | 持込 | 8849.6 | ダンプトラック［オンロード・ディーゼル］ 2t積級 （タイヤ損耗費及び補修費（良好）を含む） | 0.42 | 時間 | - | - | 普通作業員 | 0.25 | 人 | 運転手（一般） | 0.0714 | 人 | 土木一般世話役 | 0.045 | 人 | 軽作業員 | 0.029 | 人 | -
収集･集積･積込み･運搬 | 木片･空き缶･枯草等のかさ高物や軽量物 | 無し | 27.5km以下 | 貸与 | 8429.6 | ダンプトラック［オンロード・ディーゼル］ 2t積級 （タイヤ損耗費及び補修費（良好）を含む） | 0.42 | 時間 | - | - | 普通作業員 | 0.25 | 人 | 運転手（一般） | 0.0714 | 人 | 土木一般世話役 | 0.045 | 人 | 軽作業員 | 0.029 | 人 | -
収集･集積･積込み･運搬 | 木片･空き缶･枯草等のかさ高物や軽量物 | 無し | 35.0km以下 | 持込 | 9091.2 | ダンプトラック［オンロード・ディーゼル］ 2t積級 （タイヤ損耗費及び補修費（良好）を含む） | 0.47 | 時間 | - | - | 普通作業員 | 0.25 | 人 | 運転手（一般） | 0.0799 | 人 | 土木一般世話役 | 0.045 | 人 | 軽作業員 | 0.029 | 人 | -
収集･集積･積込み･運搬 | 木片･空き缶･枯草等のかさ高物や軽量物 | 無し | 35.0km以下 | 貸与 | 8621.2 | ダンプトラック［オンロード・ディーゼル］ 2t積級 （タイヤ損耗費及び補修費（良好）を含む） | 0.47 | 時間 | - | - | 普通作業員 | 0.25 | 人 | 運転手（一般） | 0.0799 | 人 | 土木一般世話役 | 0.045 | 人 | 軽作業員 | 0.029 | 人 | -
収集･集積･積込み･運搬 | 木片･空き缶･枯草等のかさ高物や軽量物 | 無し | 46.0km以下 | 持込 | 9332.9 | ダンプトラック［オンロード・ディーゼル］ 2t積級 （タイヤ損耗費及び補修費（良好）を含む） | 0.52 | 時間 | - | - | 普通作業員 | 0.25 | 人 | 運転手（一般） | 0.0884 | 人 | 土木一般世話役 | 0.045 | 人 | 軽作業員 | 0.029 | 人 | -
収集･集積･積込み･運搬 | 木片･空き缶･枯草等のかさ高物や軽量物 | 無し | 46.0km以下 | 貸与 | 8812.9 | ダンプトラック［オンロード・ディーゼル］ 2t積級 （タイヤ損耗費及び補修費（良好）を含む） | 0.52 | 時間 | - | - | 普通作業員 | 0.25 | 人 | 運転手（一般） | 0.0884 | 人 | 土木一般世話役 | 0.045 | 人 | 軽作業員 | 0.029 | 人 | -
収集･集積･積込み･運搬 | 木片･空き缶･枯草等のかさ高物や軽量物 | 無し | 60.0km以下 | 持込 | 9429.5 | ダンプトラック［オンロード・ディーゼル］ 2t積級 （タイヤ損耗費及び補修費（良好）を含む） | 0.54 | 時間 | - | - | 普通作業員 | 0.25 | 人 | 運転手（一般） | 0.0918 | 人 | 土木一般世話役 | 0.045 | 人 | 軽作業員 | 0.029 | 人 | -
収集･集積･積込み･運搬 | 木片･空き缶･枯草等のかさ高物や軽量物 | 無し | 60.0km以下 | 貸与 | 8889.5 | ダンプトラック［オンロード・ディーゼル］ 2t積級 （タイヤ損耗費及び補修費（良好）を含む） | 0.54 | 時間 | - | - | 普通作業員 | 0.25 | 人 | 運転手（一般） | 0.0918 | 人 | 土木一般世話役 | 0.045 | 人 | 軽作業員 | 0.029 | 人 | -
収集･集積･積込み･運搬 | 木片･空き缶･枯草等のかさ高物や軽量物 | 有り | 0.5km以下 | 持込 | 7206.5 | ダンプトラック［オンロード・ディーゼル］ 2t積級 （タイヤ損耗費及び補修費（良好）を含む） | 0.08 | 時間 | - | - | 普通作業員 | 0.25 | 人 | 土木一般世話役 | 0.045 | 人 | 軽作業員 | 0.029 | 人 | 運転手（一般） | 0.0136 | 人 | -
収集･集積･積込み･運搬 | 木片･空き缶･枯草等のかさ高物や軽量物 | 有り | 0.5km以下 | 貸与 | 7126.5 | ダンプトラック［オンロード・ディーゼル］ 2t積級 （タイヤ損耗費及び補修費（良好）を含む） | 0.08 | 時間 | - | - | 普通作業員 | 0.25 | 人 | 土木一般世話役 | 0.045 | 人 | 軽作業員 | 0.029 | 人 | 運転手（一般） | 0.0136 | 人 | -
収集･集積･積込み･運搬 | 木片･空き缶･枯草等のかさ高物や軽量物 | 有り | 1.0km以下 | 持込 | 7254.8 | ダンプトラック［オンロード・ディーゼル］ 2t積級 （タイヤ損耗費及び補修費（良好）を含む） | 0.09 | 時間 | - | - | 普通作業員 | 0.25 | 人 | 土木一般世話役 | 0.045 | 人 | 軽作業員 | 0.029 | 人 | 運転手（一般） | 0.0153 | 人 | -
収集･集積･積込み･運搬 | 木片･空き缶･枯草等のかさ高物や軽量物 | 有り | 1.0km以下 | 貸与 | 7164.8 | ダンプトラック［オンロード・ディーゼル］ 2t積級 （タイヤ損耗費及び補修費（良好）を含む） | 0.09 | 時間 | - | - | 普通作業員 | 0.25 | 人 | 土木一般世話役 | 0.045 | 人 | 軽作業員 | 0.029 | 人 | 運転手（一般） | 0.0153 | 人 | -
収集･集積･積込み･運搬 | 木片･空き缶･枯草等のかさ高物や軽量物 | 有り | 2.0km以下 | 持込 | 7303.2 | ダンプトラック［オンロード・ディーゼル］ 2t積級 （タイヤ損耗費及び補修費（良好）を含む） | 0.1 | 時間 | - | - | 普通作業員 | 0.25 | 人 | 土木一般世話役 | 0.045 | 人 | 軽作業員 | 0.029 | 人 | 運転手（一般） | 0.017 | 人 | -
収集･集積･積込み･運搬 | 木片･空き缶･枯草等のかさ高物や軽量物 | 有り | 2.0km以下 | 貸与 | 7203.2 | ダンプトラック［オンロード・ディーゼル］ 2t積級 （タイヤ損耗費及び補修費（良好）を含む） | 0.1 | 時間 | - | - | 普通作業員 | 0.25 | 人 | 土木一般世話役 | 0.045 | 人 | 軽作業員 | 0.029 | 人 | 運転手（一般） | 0.017 | 人 | -
収集･集積･積込み･運搬 | 木片･空き缶･枯草等のかさ高物や軽量物 | 有り | 3.0km以下 | 持込 | 7399.8 | ダンプトラック［オンロード・ディーゼル］ 2t積級 （タイヤ損耗費及び補修費（良好）を含む） | 0.12 | 時間 | - | - | 普通作業員 | 0.25 | 人 | 土木一般世話役 | 0.045 | 人 | 軽作業員 | 0.029 | 人 | 運転手（一般） | 0.0204 | 人 | -
収集･集積･積込み･運搬 | 木片･空き缶･枯草等のかさ高物や軽量物 | 有り | 3.0km以下 | 貸与 | 7279.8 | ダンプトラック［オンロード・ディーゼル］ 2t積級 （タイヤ損耗費及び補修費（良好）を含む） | 0.12 | 時間 | - | - | 普通作業員 | 0.25 | 人 | 土木一般世話役 | 0.045 | 人 | 軽作業員 | 0.029 | 人 | 運転手（一般） | 0.0204 | 人 | -
収集･集積･積込み･運搬 | 木片･空き缶･枯草等のかさ高物や軽量物 | 有り | 4.0km以下 | 持込 | 7496.5 | ダンプトラック［オンロード・ディーゼル］ 2t積級 （タイヤ損耗費及び補修費（良好）を含む） | 0.14 | 時間 | - | - | 普通作業員 | 0.25 | 人 | 土木一般世話役 | 0.045 | 人 | 運転手（一般） | 0.0238 | 人 | 軽作業員 | 0.029 | 人 | -
収集･集積･積込み･運搬 | 木片･空き缶･枯草等のかさ高物や軽量物 | 有り | 4.0km以下 | 貸与 | 7356.5 | ダンプトラック［オンロード・ディーゼル］ 2t積級 （タイヤ損耗費及び補修費（良好）を含む） | 0.14 | 時間 | - | - | 普通作業員 | 0.25 | 人 | 土木一般世話役 | 0.045 | 人 | 運転手（一般） | 0.0238 | 人 | 軽作業員 | 0.029 | 人 | -
収集･集積･積込み･運搬 | 木片･空き缶･枯草等のかさ高物や軽量物 | 有り | 5.0km以下 | 持込 | 7593.1 | ダンプトラック［オンロード・ディーゼル］ 2t積級 （タイヤ損耗費及び補修費（良好）を含む） | 0.16 | 時間 | - | - | 普通作業員 | 0.25 | 人 | 土木一般世話役 | 0.045 | 人 | 運転手（一般） | 0.0272 | 人 | 軽作業員 | 0.029 | 人 | -
収集･集積･積込み･運搬 | 木片･空き缶･枯草等のかさ高物や軽量物 | 有り | 5.0km以下 | 貸与 | 7433.1 | ダンプトラック［オンロード・ディーゼル］ 2t積級 （タイヤ損耗費及び補修費（良好）を含む） | 0.16 | 時間 | - | - | 普通作業員 | 0.25 | 人 | 土木一般世話役 | 0.045 | 人 | 運転手（一般） | 0.0272 | 人 | 軽作業員 | 0.029 | 人 | -
収集･集積･積込み･運搬 | 木片･空き缶･枯草等のかさ高物や軽量物 | 有り | 6.0km以下 | 持込 | 7689.8 | ダンプトラック［オンロード・ディーゼル］ 2t積級 （タイヤ損耗費及び補修費（良好）を含む） | 0.18 | 時間 | - | - | 普通作業員 | 0.25 | 人 | 土木一般世話役 | 0.045 | 人 | 運転手（一般） | 0.0306 | 人 | 軽作業員 | 0.029 | 人 | -
収集･集積･積込み･運搬 | 木片･空き缶･枯草等のかさ高物や軽量物 | 有り | 6.0km以下 | 貸与 | 7509.8 | ダンプトラック［オンロード・ディーゼル］ 2t積級 （タイヤ損耗費及び補修費（良好）を含む） | 0.18 | 時間 | - | - | 普通作業員 | 0.25 | 人 | 土木一般世話役 | 0.045 | 人 | 運転手（一般） | 0.0306 | 人 | 軽作業員 | 0.029 | 人 | -
収集･集積･積込み･運搬 | 木片･空き缶･枯草等のかさ高物や軽量物 | 有り | 7.5km以下 | 持込 | 7786.4 | ダンプトラック［オンロード・ディーゼル］ 2t積級 （タイヤ損耗費及び補修費（良好）を含む） | 0.2 | 時間 | - | - | 普通作業員 | 0.25 | 人 | 土木一般世話役 | 0.045 | 人 | 運転手（一般） | 0.034 | 人 | 軽作業員 | 0.029 | 人 | -
収集･集積･積込み･運搬 | 木片･空き缶･枯草等のかさ高物や軽量物 | 有り | 7.5km以下 | 貸与 | 7586.4 | ダンプトラック［オンロード・ディーゼル］ 2t積級 （タイヤ損耗費及び補修費（良好）を含む） | 0.2 | 時間 | - | - | 普通作業員 | 0.25 | 人 | 土木一般世話役 | 0.045 | 人 | 運転手（一般） | 0.034 | 人 | 軽作業員 | 0.029 | 人 | -
収集･集積･積込み･運搬 | 木片･空き缶･枯草等のかさ高物や軽量物 | 有り | 9.0km以下 | 持込 | 7931.4 | ダンプトラック［オンロード・ディーゼル］ 2t積級 （タイヤ損耗費及び補修費（良好）を含む） | 0.23 | 時間 | - | - | 普通作業員 | 0.25 | 人 | 土木一般世話役 | 0.045 | 人 | 運転手（一般） | 0.0391 | 人 | 軽作業員 | 0.029 | 人 | -
収集･集積･積込み･運搬 | 木片･空き缶･枯草等のかさ高物や軽量物 | 有り | 9.0km以下 | 貸与 | 7701.4 | ダンプトラック［オンロード・ディーゼル］ 2t積級 （タイヤ損耗費及び補修費（良好）を含む） | 0.23 | 時間 | - | - | 普通作業員 | 0.25 | 人 | 土木一般世話役 | 0.045 | 人 | 運転手（一般） | 0.0391 | 人 | 軽作業員 | 0.029 | 人 | -
収集･集積･積込み･運搬 | 木片･空き缶･枯草等のかさ高物や軽量物 | 有り | 10.5km以下 | 持込 | 8028.1 | ダンプトラック［オンロード・ディーゼル］ 2t積級 （タイヤ損耗費及び補修費（良好）を含む） | 0.25 | 時間 | - | - | 普通作業員 | 0.25 | 人 | 土木一般世話役 | 0.045 | 人 | 運転手（一般） | 0.0425 | 人 | 軽作業員 | 0.029 | 人 | -
収集･集積･積込み･運搬 | 木片･空き缶･枯草等のかさ高物や軽量物 | 有り | 10.5km以下 | 貸与 | 7778.1 | ダンプトラック［オンロード・ディーゼル］ 2t積級 （タイヤ損耗費及び補修費（良好）を含む） | 0.25 | 時間 | - | - | 普通作業員 | 0.25 | 人 | 土木一般世話役 | 0.045 | 人 | 運転手（一般） | 0.0425 | 人 | 軽作業員 | 0.029 | 人 | -
収集･集積･積込み･運搬 | 木片･空き缶･枯草等のかさ高物や軽量物 | 有り | 12.5km以下 | 持込 | 8173 | ダンプトラック［オンロード・ディーゼル］ 2t積級 （タイヤ損耗費及び補修費（良好）を含む） | 0.28 | 時間 | - | - | 普通作業員 | 0.25 | 人 | 土木一般世話役 | 0.045 | 人 | 運転手（一般） | 0.0476 | 人 | 軽作業員 | 0.029 | 人 | -
収集･集積･積込み･運搬 | 木片･空き缶･枯草等のかさ高物や軽量物 | 有り | 12.5km以下 | 貸与 | 7893 | ダンプトラック［オンロード・ディーゼル］ 2t積級 （タイヤ損耗費及び補修費（良好）を含む） | 0.28 | 時間 | - | - | 普通作業員 | 0.25 | 人 | 土木一般世話役 | 0.045 | 人 | 運転手（一般） | 0.0476 | 人 | 軽作業員 | 0.029 | 人 | -
収集･集積･積込み･運搬 | 木片･空き缶･枯草等のかさ高物や軽量物 | 有り | 14.5km以下 | 持込 | 8318 | ダンプトラック［オンロード・ディーゼル］ 2t積級 （タイヤ損耗費及び補修費（良好）を含む） | 0.31 | 時間 | - | - | 普通作業員 | 0.25 | 人 | 土木一般世話役 | 0.045 | 人 | 運転手（一般） | 0.0527 | 人 | 軽作業員 | 0.029 | 人 | -
収集･集積･積込み･運搬 | 木片･空き缶･枯草等のかさ高物や軽量物 | 有り | 14.5km以下 | 貸与 | 8008 | ダンプトラック［オンロード・ディーゼル］ 2t積級 （タイヤ損耗費及び補修費（良好）を含む） | 0.31 | 時間 | - | - | 普通作業員 | 0.25 | 人 | 土木一般世話役 | 0.045 | 人 | 運転手（一般） | 0.0527 | 人 | 軽作業員 | 0.029 | 人 | -
収集･集積･積込み･運搬 | 木片･空き缶･枯草等のかさ高物や軽量物 | 有り | 16.5km以下 | 持込 | 8511.3 | ダンプトラック［オンロード・ディーゼル］ 2t積級 （タイヤ損耗費及び補修費（良好）を含む） | 0.35 | 時間 | - | - | 普通作業員 | 0.25 | 人 | 運転手（一般） | 0.0595 | 人 | 土木一般世話役 | 0.045 | 人 | 軽作業員 | 0.029 | 人 | -
収集･集積･積込み･運搬 | 木片･空き缶･枯草等のかさ高物や軽量物 | 有り | 16.5km以下 | 貸与 | 8161.3 | ダンプトラック［オンロード・ディーゼル］ 2t積級 （タイヤ損耗費及び補修費（良好）を含む） | 0.35 | 時間 | - | - | 普通作業員 | 0.25 | 人 | 運転手（一般） | 0.0595 | 人 | 土木一般世話役 | 0.045 | 人 | 軽作業員 | 0.029 | 人 | -
収集･集積･積込み･運搬 | 木片･空き缶･枯草等のかさ高物や軽量物 | 有り | 19.5km以下 | 持込 | 8656.3 | ダンプトラック［オンロード・ディーゼル］ 2t積級 （タイヤ損耗費及び補修費（良好）を含む） | 0.38 | 時間 | - | - | 普通作業員 | 0.25 | 人 | 運転手（一般） | 0.0646 | 人 | 土木一般世話役 | 0.045 | 人 | 軽作業員 | 0.029 | 人 | -
収集･集積･積込み･運搬 | 木片･空き缶･枯草等のかさ高物や軽量物 | 有り | 19.5km以下 | 貸与 | 8276.3 | ダンプトラック［オンロード・ディーゼル］ 2t積級 （タイヤ損耗費及び補修費（良好）を含む） | 0.38 | 時間 | - | - | 普通作業員 | 0.25 | 人 | 運転手（一般） | 0.0646 | 人 | 土木一般世話役 | 0.045 | 人 | 軽作業員 | 0.029 | 人 | -
収集･集積･積込み･運搬 | 木片･空き缶･枯草等のかさ高物や軽量物 | 有り | 23.0km以下 | 持込 | 8849.6 | ダンプトラック［オンロード・ディーゼル］ 2t積級 （タイヤ損耗費及び補修費（良好）を含む） | 0.42 | 時間 | - | - | 普通作業員 | 0.25 | 人 | 運転手（一般） | 0.0714 | 人 | 土木一般世話役 | 0.045 | 人 | 軽作業員 | 0.029 | 人 | -
収集･集積･積込み･運搬 | 木片･空き缶･枯草等のかさ高物や軽量物 | 有り | 23.0km以下 | 貸与 | 8429.6 | ダンプトラック［オンロード・ディーゼル］ 2t積級 （タイヤ損耗費及び補修費（良好）を含む） | 0.42 | 時間 | - | - | 普通作業員 | 0.25 | 人 | 運転手（一般） | 0.0714 | 人 | 土木一般世話役 | 0.045 | 人 | 軽作業員 | 0.029 | 人 | -
収集･集積･積込み･運搬 | 木片･空き缶･枯草等のかさ高物や軽量物 | 有り | 27.0km以下 | 持込 | 9091.2 | ダンプトラック［オンロード・ディーゼル］ 2t積級 （タイヤ損耗費及び補修費（良好）を含む） | 0.47 | 時間 | - | - | 普通作業員 | 0.25 | 人 | 運転手（一般） | 0.0799 | 人 | 土木一般世話役 | 0.045 | 人 | 軽作業員 | 0.029 | 人 | -
収集･集積･積込み･運搬 | 木片･空き缶･枯草等のかさ高物や軽量物 | 有り | 27.0km以下 | 貸与 | 8621.2 | ダンプトラック［オンロード・ディーゼル］ 2t積級 （タイヤ損耗費及び補修費（良好）を含む） | 0.47 | 時間 | - | - | 普通作業員 | 0.25 | 人 | 運転手（一般） | 0.0799 | 人 | 土木一般世話役 | 0.045 | 人 | 軽作業員 | 0.029 | 人 | -
収集･集積･積込み･運搬 | 木片･空き缶･枯草等のかさ高物や軽量物 | 有り | 32.0km以下 | 持込 | 9332.9 | ダンプトラック［オンロード・ディーゼル］ 2t積級 （タイヤ損耗費及び補修費（良好）を含む） | 0.52 | 時間 | - | - | 普通作業員 | 0.25 | 人 | 運転手（一般） | 0.0884 | 人 | 土木一般世話役 | 0.045 | 人 | 軽作業員 | 0.029 | 人 | -
収集･集積･積込み･運搬 | 木片･空き缶･枯草等のかさ高物や軽量物 | 有り | 32.0km以下 | 貸与 | 8812.9 | ダンプトラック［オンロード・ディーゼル］ 2t積級 （タイヤ損耗費及び補修費（良好）を含む） | 0.52 | 時間 | - | - | 普通作業員 | 0.25 | 人 | 運転手（一般） | 0.0884 | 人 | 土木一般世話役 | 0.045 | 人 | 軽作業員 | 0.029 | 人 | -
収集･集積･積込み･運搬 | 木片･空き缶･枯草等のかさ高物や軽量物 | 有り | 39.0km以下 | 持込 | 9574.5 | ダンプトラック［オンロード・ディーゼル］ 2t積級 （タイヤ損耗費及び補修費（良好）を含む） | 0.57 | 時間 | - | - | 普通作業員 | 0.25 | 人 | 運転手（一般） | 0.0969 | 人 | 土木一般世話役 | 0.045 | 人 | 軽作業員 | 0.029 | 人 | -
収集･集積･積込み･運搬 | 木片･空き缶･枯草等のかさ高物や軽量物 | 有り | 39.0km以下 | 貸与 | 9004.5 | ダンプトラック［オンロード・ディーゼル］ 2t積級 （タイヤ損耗費及び補修費（良好）を含む） | 0.57 | 時間 | - | - | 普通作業員 | 0.25 | 人 | 運転手（一般） | 0.0969 | 人 | 土木一般世話役 | 0.045 | 人 | 軽作業員 | 0.029 | 人 | -
収集･集積･積込み･運搬 | 木片･空き缶･枯草等のかさ高物や軽量物 | 有り | 53.0km以下 | 持込 | 9864.4 | ダンプトラック［オンロード・ディーゼル］ 2t積級 （タイヤ損耗費及び補修費（良好）を含む） | 0.63 | 時間 | - | - | 普通作業員 | 0.25 | 人 | 運転手（一般） | 0.1071 | 人 | 土木一般世話役 | 0.045 | 人 | 軽作業員 | 0.029 | 人 | -
収集･集積･積込み･運搬 | 木片･空き缶･枯草等のかさ高物や軽量物 | 有り | 53.0km以下 | 貸与 | 9234.4 | ダンプトラック［オンロード・ディーゼル］ 2t積級 （タイヤ損耗費及び補修費（良好）を含む） | 0.63 | 時間 | - | - | 普通作業員 | 0.25 | 人 | 運転手（一般） | 0.1071 | 人 | 土木一般世話役 | 0.045 | 人 | 軽作業員 | 0.029 | 人 | -
収集･集積･積込み･運搬 | 木片･空き缶･枯草等のかさ高物や軽量物 | 有り | 60.0km以下 | 持込 | 10154 | ダンプトラック［オンロード・ディーゼル］ 2t積級 （タイヤ損耗費及び補修費（良好）を含む） | 0.69 | 時間 | - | - | 普通作業員 | 0.25 | 人 | 運転手（一般） | 0.1173 | 人 | 土木一般世話役 | 0.045 | 人 | 軽作業員 | 0.029 | 人 | -
収集･集積･積込み･運搬 | 木片･空き缶･枯草等のかさ高物や軽量物 | 有り | 60.0km以下 | 貸与 | 9464.4 | ダンプトラック［オンロード・ディーゼル］ 2t積級 （タイヤ損耗費及び補修費（良好）を含む） | 0.69 | 時間 | - | - | 普通作業員 | 0.25 | 人 | 運転手（一般） | 0.1173 | 人 | 土木一般世話役 | 0.045 | 人 | 軽作業員 | 0.029 | 人 | -
収集･集積･積込み･運搬 | ｺﾝｸﾘｰﾄ塊等の重量物 | 無し | 0.5km以下 | 持込 | 8221.4 | ダンプトラック［オンロード・ディーゼル］ 2t積級 （タイヤ損耗費及び補修費（良好）を含む） | 0.29 | 時間 | - | - | 普通作業員 | 0.25 | 人 | 土木一般世話役 | 0.045 | 人 | 運転手（一般） | 0.0493 | 人 | 軽作業員 | 0.029 | 人 | -
収集･集積･積込み･運搬 | ｺﾝｸﾘｰﾄ塊等の重量物 | 無し | 0.5km以下 | 貸与 | 7931.4 | ダンプトラック［オンロード・ディーゼル］ 2t積級 （タイヤ損耗費及び補修費（良好）を含む） | 0.29 | 時間 | - | - | 普通作業員 | 0.25 | 人 | 土木一般世話役 | 0.045 | 人 | 運転手（一般） | 0.0493 | 人 | 軽作業員 | 0.029 | 人 | -
収集･集積･積込み･運搬 | ｺﾝｸﾘｰﾄ塊等の重量物 | 無し | 1.0km以下 | 持込 | 8366.3 | ダンプトラック［オンロード・ディーゼル］ 2t積級 （タイヤ損耗費及び補修費（良好）を含む） | 0.32 | 時間 | - | - | 普通作業員 | 0.25 | 人 | 土木一般世話役 | 0.045 | 人 | 運転手（一般） | 0.0544 | 人 | 軽作業員 | 0.029 | 人 | -
収集･集積･積込み･運搬 | ｺﾝｸﾘｰﾄ塊等の重量物 | 無し | 1.0km以下 | 貸与 | 8046.3 | ダンプトラック［オンロード・ディーゼル］ 2t積級 （タイヤ損耗費及び補修費（良好）を含む） | 0.32 | 時間 | - | - | 普通作業員 | 0.25 | 人 | 土木一般世話役 | 0.045 | 人 | 運転手（一般） | 0.0544 | 人 | 軽作業員 | 0.029 | 人 | -
収集･集積･積込み･運搬 | ｺﾝｸﾘｰﾄ塊等の重量物 | 無し | 2.0km以下 | 持込 | 8559.6 | ダンプトラック［オンロード・ディーゼル］ 2t積級 （タイヤ損耗費及び補修費（良好）を含む） | 0.36 | 時間 | - | - | 普通作業員 | 0.25 | 人 | 運転手（一般） | 0.0612 | 人 | 土木一般世話役 | 0.045 | 人 | 軽作業員 | 0.029 | 人 | -
収集･集積･積込み･運搬 | ｺﾝｸﾘｰﾄ塊等の重量物 | 無し | 2.0km以下 | 貸与 | 8199.6 | ダンプトラック［オンロード・ディーゼル］ 2t積級 （タイヤ損耗費及び補修費（良好）を含む） | 0.36 | 時間 | - | - | 普通作業員 | 0.25 | 人 | 運転手（一般） | 0.0612 | 人 | 土木一般世話役 | 0.045 | 人 | 軽作業員 | 0.029 | 人 | -
収集･集積･積込み･運搬 | ｺﾝｸﾘｰﾄ塊等の重量物 | 無し | 3.0km以下 | 持込 | 8897.9 | ダンプトラック［オンロード・ディーゼル］ 2t積級 （タイヤ損耗費及び補修費（良好）を含む） | 0.43 | 時間 | - | - | 普通作業員 | 0.25 | 人 | 運転手（一般） | 0.0731 | 人 | 土木一般世話役 | 0.045 | 人 | 軽作業員 | 0.029 | 人 | -
収集･集積･積込み･運搬 | ｺﾝｸﾘｰﾄ塊等の重量物 | 無し | 3.0km以下 | 貸与 | 8467.9 | ダンプトラック［オンロード・ディーゼル］ 2t積級 （タイヤ損耗費及び補修費（良好）を含む） | 0.43 | 時間 | - | - | 普通作業員 | 0.25 | 人 | 運転手（一般） | 0.0731 | 人 | 土木一般世話役 | 0.045 | 人 | 軽作業員 | 0.029 | 人 | -
収集･集積･積込み･運搬 | ｺﾝｸﾘｰﾄ塊等の重量物 | 無し | 4.0km以下 | 持込 | 9236.2 | ダンプトラック［オンロード・ディーゼル］ 2t積級 （タイヤ損耗費及び補修費（良好）を含む） | 0.5 | 時間 | - | - | 普通作業員 | 0.25 | 人 | 運転手（一般） | 0.085 | 人 | 土木一般世話役 | 0.045 | 人 | 軽作業員 | 0.029 | 人 | -
収集･集積･積込み･運搬 | ｺﾝｸﾘｰﾄ塊等の重量物 | 無し | 4.0km以下 | 貸与 | 8736.2 | ダンプトラック［オンロード・ディーゼル］ 2t積級 （タイヤ損耗費及び補修費（良好）を含む） | 0.5 | 時間 | - | - | 普通作業員 | 0.25 | 人 | 運転手（一般） | 0.085 | 人 | 土木一般世話役 | 0.045 | 人 | 軽作業員 | 0.029 | 人 | -
収集･集積･積込み･運搬 | ｺﾝｸﾘｰﾄ塊等の重量物 | 無し | 5.5km以下 | 持込 | 9574.5 | ダンプトラック［オンロード・ディーゼル］ 2t積級 （タイヤ損耗費及び補修費（良好）を含む） | 0.57 | 時間 | - | - | 普通作業員 | 0.25 | 人 | 運転手（一般） | 0.0969 | 人 | 土木一般世話役 | 0.045 | 人 | 軽作業員 | 0.029 | 人 | -
収集･集積･積込み･運搬 | ｺﾝｸﾘｰﾄ塊等の重量物 | 無し | 5.5km以下 | 貸与 | 9004.5 | ダンプトラック［オンロード・ディーゼル］ 2t積級 （タイヤ損耗費及び補修費（良好）を含む） | 0.57 | 時間 | - | - | 普通作業員 | 0.25 | 人 | 運転手（一般） | 0.0969 | 人 | 土木一般世話役 | 0.045 | 人 | 軽作業員 | 0.029 | 人 | -
収集･集積･積込み･運搬 | ｺﾝｸﾘｰﾄ塊等の重量物 | 無し | 7.0km以下 | 持込 | 9961.1 | ダンプトラック［オンロード・ディーゼル］ 2t積級 （タイヤ損耗費及び補修費（良好）を含む） | 0.65 | 時間 | - | - | 普通作業員 | 0.25 | 人 | 運転手（一般） | 0.1105 | 人 | 土木一般世話役 | 0.045 | 人 | 軽作業員 | 0.029 | 人 | -
収集･集積･積込み･運搬 | ｺﾝｸﾘｰﾄ塊等の重量物 | 無し | 7.0km以下 | 貸与 | 9311.1 | ダンプトラック［オンロード・ディーゼル］ 2t積級 （タイヤ損耗費及び補修費（良好）を含む） | 0.65 | 時間 | - | - | 普通作業員 | 0.25 | 人 | 運転手（一般） | 0.1105 | 人 | 土木一般世話役 | 0.045 | 人 | 軽作業員 | 0.029 | 人 | -
収集･集積･積込み･運搬 | ｺﾝｸﾘｰﾄ塊等の重量物 | 無し | 8.5km以下 | 持込 | 10444 | ダンプトラック［オンロード・ディーゼル］ 2t積級 （タイヤ損耗費及び補修費（良好）を含む） | 0.75 | 時間 | - | - | 普通作業員 | 0.25 | 人 | 運転手（一般） | 0.1275 | 人 | 土木一般世話役 | 0.045 | 人 | 軽作業員 | 0.029 | 人 | -
収集･集積･積込み･運搬 | ｺﾝｸﾘｰﾄ塊等の重量物 | 無し | 8.5km以下 | 貸与 | 9694.4 | ダンプトラック［オンロード・ディーゼル］ 2t積級 （タイヤ損耗費及び補修費（良好）を含む） | 0.75 | 時間 | - | - | 普通作業員 | 0.25 | 人 | 運転手（一般） | 0.1275 | 人 | 土木一般世話役 | 0.045 | 人 | 軽作業員 | 0.029 | 人 | -
収集･集積･積込み･運搬 | ｺﾝｸﾘｰﾄ塊等の重量物 | 無し | 10.0km以下 | 持込 | 10879 | ダンプトラック［オンロード・ディーゼル］ 2t積級 （タイヤ損耗費及び補修費（良好）を含む） | 0.84 | 時間 | - | - | 普通作業員 | 0.25 | 人 | 運転手（一般） | 0.1428 | 人 | 土木一般世話役 | 0.045 | 人 | 軽作業員 | 0.029 | 人 | -
収集･集積･積込み･運搬 | ｺﾝｸﾘｰﾄ塊等の重量物 | 無し | 10.0km以下 | 貸与 | 10039 | ダンプトラック［オンロード・ディーゼル］ 2t積級 （タイヤ損耗費及び補修費（良好）を含む） | 0.84 | 時間 | - | - | 普通作業員 | 0.25 | 人 | 運転手（一般） | 0.1428 | 人 | 土木一般世話役 | 0.045 | 人 | 軽作業員 | 0.029 | 人 | -
収集･集積･積込み･運搬 | ｺﾝｸﾘｰﾄ塊等の重量物 | 無し | 12.0km以下 | 持込 | 11363 | ダンプトラック［オンロード・ディーゼル］ 2t積級 （タイヤ損耗費及び補修費（良好）を含む） | 0.94 | 時間 | - | - | 普通作業員 | 0.25 | 人 | 運転手（一般） | 0.1598 | 人 | 土木一般世話役 | 0.045 | 人 | 軽作業員 | 0.029 | 人 | -
収集･集積･積込み･運搬 | ｺﾝｸﾘｰﾄ塊等の重量物 | 無し | 12.0km以下 | 貸与 | 10423 | ダンプトラック［オンロード・ディーゼル］ 2t積級 （タイヤ損耗費及び補修費（良好）を含む） | 0.94 | 時間 | - | - | 普通作業員 | 0.25 | 人 | 運転手（一般） | 0.1598 | 人 | 土木一般世話役 | 0.045 | 人 | 軽作業員 | 0.029 | 人 | -
収集･集積･積込み･運搬 | ｺﾝｸﾘｰﾄ塊等の重量物 | 無し | 14.0km以下 | 持込 | 11846 | ダンプトラック［オンロード・ディーゼル］ 2t積級 （タイヤ損耗費及び補修費（良好）を含む） | 1.04 | 時間 | - | - | 普通作業員 | 0.25 | 人 | 運転手（一般） | 0.1768 | 人 | 土木一般世話役 | 0.045 | 人 | 軽作業員 | 0.029 | 人 | -
収集･集積･積込み･運搬 | ｺﾝｸﾘｰﾄ塊等の重量物 | 無し | 14.0km以下 | 貸与 | 10806 | ダンプトラック［オンロード・ディーゼル］ 2t積級 （タイヤ損耗費及び補修費（良好）を含む） | 1.04 | 時間 | - | - | 普通作業員 | 0.25 | 人 | 運転手（一般） | 0.1768 | 人 | 土木一般世話役 | 0.045 | 人 | 軽作業員 | 0.029 | 人 | -
収集･集積･積込み･運搬 | ｺﾝｸﾘｰﾄ塊等の重量物 | 無し | 16.5km以下 | 持込 | 12377 | ダンプトラック［オンロード・ディーゼル］ 2t積級 （タイヤ損耗費及び補修費（良好）を含む） | 1.15 | 時間 | - | - | 普通作業員 | 0.25 | 人 | 運転手（一般） | 0.1955 | 人 | 土木一般世話役 | 0.045 | 人 | 軽作業員 | 0.029 | 人 | -
収集･集積･積込み･運搬 | ｺﾝｸﾘｰﾄ塊等の重量物 | 無し | 16.5km以下 | 貸与 | 11227 | ダンプトラック［オンロード・ディーゼル］ 2t積級 （タイヤ損耗費及び補修費（良好）を含む） | 1.15 | 時間 | - | - | 普通作業員 | 0.25 | 人 | 運転手（一般） | 0.1955 | 人 | 土木一般世話役 | 0.045 | 人 | 軽作業員 | 0.029 | 人 | -
収集･集積･積込み･運搬 | ｺﾝｸﾘｰﾄ塊等の重量物 | 無し | 19.5km以下 | 持込 | 12957 | ダンプトラック［オンロード・ディーゼル］ 2t積級 （タイヤ損耗費及び補修費（良好）を含む） | 1.27 | 時間 | - | - | 普通作業員 | 0.25 | 人 | 運転手（一般） | 0.2159 | 人 | 土木一般世話役 | 0.045 | 人 | 軽作業員 | 0.029 | 人 | -
収集･集積･積込み･運搬 | ｺﾝｸﾘｰﾄ塊等の重量物 | 無し | 19.5km以下 | 貸与 | 11687 | ダンプトラック［オンロード・ディーゼル］ 2t積級 （タイヤ損耗費及び補修費（良好）を含む） | 1.27 | 時間 | - | - | 普通作業員 | 0.25 | 人 | 運転手（一般） | 0.2159 | 人 | 土木一般世話役 | 0.045 | 人 | 軽作業員 | 0.029 | 人 | -
収集･集積･積込み･運搬 | ｺﾝｸﾘｰﾄ塊等の重量物 | 無し | 23.0km以下 | 持込 | 13586 | ダンプトラック［オンロード・ディーゼル］ 2t積級 （タイヤ損耗費及び補修費（良好）を含む） | 1.4 | 時間 | - | - | 普通作業員 | 0.25 | 人 | 運転手（一般） | 0.238 | 人 | 土木一般世話役 | 0.045 | 人 | 軽作業員 | 0.029 | 人 | -
収集･集積･積込み･運搬 | ｺﾝｸﾘｰﾄ塊等の重量物 | 無し | 23.0km以下 | 貸与 | 12186 | ダンプトラック［オンロード・ディーゼル］ 2t積級 （タイヤ損耗費及び補修費（良好）を含む） | 1.4 | 時間 | - | - | 普通作業員 | 0.25 | 人 | 運転手（一般） | 0.238 | 人 | 土木一般世話役 | 0.045 | 人 | 軽作業員 | 0.029 | 人 | -
収集･集積･積込み･運搬 | ｺﾝｸﾘｰﾄ塊等の重量物 | 無し | 27.5km以下 | 持込 | 14214 | ダンプトラック［オンロード・ディーゼル］ 2t積級 （タイヤ損耗費及び補修費（良好）を含む） | 1.53 | 時間 | - | - | 普通作業員 | 0.25 | 人 | 運転手（一般） | 0.2601 | 人 | 土木一般世話役 | 0.045 | 人 | 軽作業員 | 0.029 | 人 | -
収集･集積･積込み･運搬 | ｺﾝｸﾘｰﾄ塊等の重量物 | 無し | 27.5km以下 | 貸与 | 12684 | ダンプトラック［オンロード・ディーゼル］ 2t積級 （タイヤ損耗費及び補修費（良好）を含む） | 1.53 | 時間 | - | - | 普通作業員 | 0.25 | 人 | 運転手（一般） | 0.2601 | 人 | 土木一般世話役 | 0.045 | 人 | 軽作業員 | 0.029 | 人 | -
収集･集積･積込み･運搬 | ｺﾝｸﾘｰﾄ塊等の重量物 | 無し | 34.5km以下 | 持込 | 14939 | ダンプトラック［オンロード・ディーゼル］ 2t積級 （タイヤ損耗費及び補修費（良好）を含む） | 1.68 | 時間 | - | - | 運転手（一般） | 0.2856 | 人 | 普通作業員 | 0.25 | 人 | 土木一般世話役 | 0.045 | 人 | 軽作業員 | 0.029 | 人 | -
収集･集積･積込み･運搬 | ｺﾝｸﾘｰﾄ塊等の重量物 | 無し | 34.5km以下 | 貸与 | 13259 | ダンプトラック［オンロード・ディーゼル］ 2t積級 （タイヤ損耗費及び補修費（良好）を含む） | 1.68 | 時間 | - | - | 運転手（一般） | 0.2856 | 人 | 普通作業員 | 0.25 | 人 | 土木一般世話役 | 0.045 | 人 | 軽作業員 | 0.029 | 人 | -
収集･集積･積込み･運搬 | ｺﾝｸﾘｰﾄ塊等の重量物 | 無し | 46.0km以下 | 持込 | 15760 | ダンプトラック［オンロード・ディーゼル］ 2t積級 （タイヤ損耗費及び補修費（良好）を含む） | 1.85 | 時間 | - | - | 運転手（一般） | 0.3145 | 人 | 普通作業員 | 0.25 | 人 | 土木一般世話役 | 0.045 | 人 | 軽作業員 | 0.029 | 人 | -
収集･集積･積込み･運搬 | ｺﾝｸﾘｰﾄ塊等の重量物 | 無し | 46.0km以下 | 貸与 | 13910 | ダンプトラック［オンロード・ディーゼル］ 2t積級 （タイヤ損耗費及び補修費（良好）を含む） | 1.85 | 時間 | - | - | 運転手（一般） | 0.3145 | 人 | 普通作業員 | 0.25 | 人 | 土木一般世話役 | 0.045 | 人 | 軽作業員 | 0.029 | 人 | -
収集･集積･積込み･運搬 | ｺﾝｸﾘｰﾄ塊等の重量物 | 無し | 60.0km以下 | 持込 | 16243 | ダンプトラック［オンロード・ディーゼル］ 2t積級 （タイヤ損耗費及び補修費（良好）を含む） | 1.95 | 時間 | - | - | 運転手（一般） | 0.3315 | 人 | 普通作業員 | 0.25 | 人 | 土木一般世話役 | 0.045 | 人 | 軽作業員 | 0.029 | 人 | -
収集･集積･積込み･運搬 | ｺﾝｸﾘｰﾄ塊等の重量物 | 無し | 60.0km以下 | 貸与 | 14293 | ダンプトラック［オンロード・ディーゼル］ 2t積級 （タイヤ損耗費及び補修費（良好）を含む） | 1.95 | 時間 | - | - | 運転手（一般） | 0.3315 | 人 | 普通作業員 | 0.25 | 人 | 土木一般世話役 | 0.045 | 人 | 軽作業員 | 0.029 | 人 | -
収集･集積･積込み･運搬 | ｺﾝｸﾘｰﾄ塊等の重量物 | 有り | 0.5km以下 | 持込 | 8221.4 | ダンプトラック［オンロード・ディーゼル］ 2t積級 （タイヤ損耗費及び補修費（良好）を含む） | 0.29 | 時間 | - | - | 普通作業員 | 0.25 | 人 | 土木一般世話役 | 0.045 | 人 | 運転手（一般） | 0.0493 | 人 | 軽作業員 | 0.029 | 人 | -
収集･集積･積込み･運搬 | ｺﾝｸﾘｰﾄ塊等の重量物 | 有り | 0.5km以下 | 貸与 | 7931.4 | ダンプトラック［オンロード・ディーゼル］ 2t積級 （タイヤ損耗費及び補修費（良好）を含む） | 0.29 | 時間 | - | - | 普通作業員 | 0.25 | 人 | 土木一般世話役 | 0.045 | 人 | 運転手（一般） | 0.0493 | 人 | 軽作業員 | 0.029 | 人 | -
収集･集積･積込み･運搬 | ｺﾝｸﾘｰﾄ塊等の重量物 | 有り | 1.0km以下 | 持込 | 8366.3 | ダンプトラック［オンロード・ディーゼル］ 2t積級 （タイヤ損耗費及び補修費（良好）を含む） | 0.32 | 時間 | - | - | 普通作業員 | 0.25 | 人 | 土木一般世話役 | 0.045 | 人 | 運転手（一般） | 0.0544 | 人 | 軽作業員 | 0.029 | 人 | -
収集･集積･積込み･運搬 | ｺﾝｸﾘｰﾄ塊等の重量物 | 有り | 1.0km以下 | 貸与 | 8046.3 | ダンプトラック［オンロード・ディーゼル］ 2t積級 （タイヤ損耗費及び補修費（良好）を含む） | 0.32 | 時間 | - | - | 普通作業員 | 0.25 | 人 | 土木一般世話役 | 0.045 | 人 | 運転手（一般） | 0.0544 | 人 | 軽作業員 | 0.029 | 人 | -
収集･集積･積込み･運搬 | ｺﾝｸﾘｰﾄ塊等の重量物 | 有り | 2.0km以下 | 持込 | 8559.6 | ダンプトラック［オンロード・ディーゼル］ 2t積級 （タイヤ損耗費及び補修費（良好）を含む） | 0.36 | 時間 | - | - | 普通作業員 | 0.25 | 人 | 運転手（一般） | 0.0612 | 人 | 土木一般世話役 | 0.045 | 人 | 軽作業員 | 0.029 | 人 | -
収集･集積･積込み･運搬 | ｺﾝｸﾘｰﾄ塊等の重量物 | 有り | 2.0km以下 | 貸与 | 8199.6 | ダンプトラック［オンロード・ディーゼル］ 2t積級 （タイヤ損耗費及び補修費（良好）を含む） | 0.36 | 時間 | - | - | 普通作業員 | 0.25 | 人 | 運転手（一般） | 0.0612 | 人 | 土木一般世話役 | 0.045 | 人 | 軽作業員 | 0.029 | 人 | -
収集･集積･積込み･運搬 | ｺﾝｸﾘｰﾄ塊等の重量物 | 有り | 3.0km以下 | 持込 | 8897.9 | ダンプトラック［オンロード・ディーゼル］ 2t積級 （タイヤ損耗費及び補修費（良好）を含む） | 0.43 | 時間 | - | - | 普通作業員 | 0.25 | 人 | 運転手（一般） | 0.0731 | 人 | 土木一般世話役 | 0.045 | 人 | 軽作業員 | 0.029 | 人 | -
収集･集積･積込み･運搬 | ｺﾝｸﾘｰﾄ塊等の重量物 | 有り | 3.0km以下 | 貸与 | 8467.9 | ダンプトラック［オンロード・ディーゼル］ 2t積級 （タイヤ損耗費及び補修費（良好）を含む） | 0.43 | 時間 | - | - | 普通作業員 | 0.25 | 人 | 運転手（一般） | 0.0731 | 人 | 土木一般世話役 | 0.045 | 人 | 軽作業員 | 0.029 | 人 | -
収集･集積･積込み･運搬 | ｺﾝｸﾘｰﾄ塊等の重量物 | 有り | 4.0km以下 | 持込 | 9236.2 | ダンプトラック［オンロード・ディーゼル］ 2t積級 （タイヤ損耗費及び補修費（良好）を含む） | 0.5 | 時間 | - | - | 普通作業員 | 0.25 | 人 | 運転手（一般） | 0.085 | 人 | 土木一般世話役 | 0.045 | 人 | 軽作業員 | 0.029 | 人 | -
収集･集積･積込み･運搬 | ｺﾝｸﾘｰﾄ塊等の重量物 | 有り | 4.0km以下 | 貸与 | 8736.2 | ダンプトラック［オンロード・ディーゼル］ 2t積級 （タイヤ損耗費及び補修費（良好）を含む） | 0.5 | 時間 | - | - | 普通作業員 | 0.25 | 人 | 運転手（一般） | 0.085 | 人 | 土木一般世話役 | 0.045 | 人 | 軽作業員 | 0.029 | 人 | -
収集･集積･積込み･運搬 | ｺﾝｸﾘｰﾄ塊等の重量物 | 有り | 5.0km以下 | 持込 | 9574.5 | ダンプトラック［オンロード・ディーゼル］ 2t積級 （タイヤ損耗費及び補修費（良好）を含む） | 0.57 | 時間 | - | - | 普通作業員 | 0.25 | 人 | 運転手（一般） | 0.0969 | 人 | 土木一般世話役 | 0.045 | 人 | 軽作業員 | 0.029 | 人 | -
収集･集積･積込み･運搬 | ｺﾝｸﾘｰﾄ塊等の重量物 | 有り | 5.0km以下 | 貸与 | 9004.5 | ダンプトラック［オンロード・ディーゼル］ 2t積級 （タイヤ損耗費及び補修費（良好）を含む） | 0.57 | 時間 | - | - | 普通作業員 | 0.25 | 人 | 運転手（一般） | 0.0969 | 人 | 土木一般世話役 | 0.045 | 人 | 軽作業員 | 0.029 | 人 | -
収集･集積･積込み･運搬 | ｺﾝｸﾘｰﾄ塊等の重量物 | 有り | 6.5km以下 | 持込 | 9961.1 | ダンプトラック［オンロード・ディーゼル］ 2t積級 （タイヤ損耗費及び補修費（良好）を含む） | 0.65 | 時間 | - | - | 普通作業員 | 0.25 | 人 | 運転手（一般） | 0.1105 | 人 | 土木一般世話役 | 0.045 | 人 | 軽作業員 | 0.029 | 人 | -
収集･集積･積込み･運搬 | ｺﾝｸﾘｰﾄ塊等の重量物 | 有り | 6.5km以下 | 貸与 | 9311.1 | ダンプトラック［オンロード・ディーゼル］ 2t積級 （タイヤ損耗費及び補修費（良好）を含む） | 0.65 | 時間 | - | - | 普通作業員 | 0.25 | 人 | 運転手（一般） | 0.1105 | 人 | 土木一般世話役 | 0.045 | 人 | 軽作業員 | 0.029 | 人 | -
収集･集積･積込み･運搬 | ｺﾝｸﾘｰﾄ塊等の重量物 | 有り | 8.0km以下 | 持込 | 10444 | ダンプトラック［オンロード・ディーゼル］ 2t積級 （タイヤ損耗費及び補修費（良好）を含む） | 0.75 | 時間 | - | - | 普通作業員 | 0.25 | 人 | 運転手（一般） | 0.1275 | 人 | 土木一般世話役 | 0.045 | 人 | 軽作業員 | 0.029 | 人 | -
収集･集積･積込み･運搬 | ｺﾝｸﾘｰﾄ塊等の重量物 | 有り | 8.0km以下 | 貸与 | 9694.4 | ダンプトラック［オンロード・ディーゼル］ 2t積級 （タイヤ損耗費及び補修費（良好）を含む） | 0.75 | 時間 | - | - | 普通作業員 | 0.25 | 人 | 運転手（一般） | 0.1275 | 人 | 土木一般世話役 | 0.045 | 人 | 軽作業員 | 0.029 | 人 | -
収集･集積･積込み･運搬 | ｺﾝｸﾘｰﾄ塊等の重量物 | 有り | 9.5km以下 | 持込 | 10879 | ダンプトラック［オンロード・ディーゼル］ 2t積級 （タイヤ損耗費及び補修費（良好）を含む） | 0.84 | 時間 | - | - | 普通作業員 | 0.25 | 人 | 運転手（一般） | 0.1428 | 人 | 土木一般世話役 | 0.045 | 人 | 軽作業員 | 0.029 | 人 | -
収集･集積･積込み･運搬 | ｺﾝｸﾘｰﾄ塊等の重量物 | 有り | 9.5km以下 | 貸与 | 10039 | ダンプトラック［オンロード・ディーゼル］ 2t積級 （タイヤ損耗費及び補修費（良好）を含む） | 0.84 | 時間 | - | - | 普通作業員 | 0.25 | 人 | 運転手（一般） | 0.1428 | 人 | 土木一般世話役 | 0.045 | 人 | 軽作業員 | 0.029 | 人 | -
収集･集積･積込み･運搬 | ｺﾝｸﾘｰﾄ塊等の重量物 | 有り | 11.0km以下 | 持込 | 11363 | ダンプトラック［オンロード・ディーゼル］ 2t積級 （タイヤ損耗費及び補修費（良好）を含む） | 0.94 | 時間 | - | - | 普通作業員 | 0.25 | 人 | 運転手（一般） | 0.1598 | 人 | 土木一般世話役 | 0.045 | 人 | 軽作業員 | 0.029 | 人 | -
収集･集積･積込み･運搬 | ｺﾝｸﾘｰﾄ塊等の重量物 | 有り | 11.0km以下 | 貸与 | 10423 | ダンプトラック［オンロード・ディーゼル］ 2t積級 （タイヤ損耗費及び補修費（良好）を含む） | 0.94 | 時間 | - | - | 普通作業員 | 0.25 | 人 | 運転手（一般） | 0.1598 | 人 | 土木一般世話役 | 0.045 | 人 | 軽作業員 | 0.029 | 人 | -
収集･集積･積込み･運搬 | ｺﾝｸﾘｰﾄ塊等の重量物 | 有り | 13.0km以下 | 持込 | 11846 | ダンプトラック［オンロード・ディーゼル］ 2t積級 （タイヤ損耗費及び補修費（良好）を含む） | 1.04 | 時間 | - | - | 普通作業員 | 0.25 | 人 | 運転手（一般） | 0.1768 | 人 | 土木一般世話役 | 0.045 | 人 | 軽作業員 | 0.029 | 人 | -
収集･集積･積込み･運搬 | ｺﾝｸﾘｰﾄ塊等の重量物 | 有り | 13.0km以下 | 貸与 | 10806 | ダンプトラック［オンロード・ディーゼル］ 2t積級 （タイヤ損耗費及び補修費（良好）を含む） | 1.04 | 時間 | - | - | 普通作業員 | 0.25 | 人 | 運転手（一般） | 0.1768 | 人 | 土木一般世話役 | 0.045 | 人 | 軽作業員 | 0.029 | 人 | -
収集･集積･積込み･運搬 | ｺﾝｸﾘｰﾄ塊等の重量物 | 有り | 15.0km以下 | 持込 | 12377 | ダンプトラック［オンロード・ディーゼル］ 2t積級 （タイヤ損耗費及び補修費（良好）を含む） | 1.15 | 時間 | - | - | 普通作業員 | 0.25 | 人 | 運転手（一般） | 0.1955 | 人 | 土木一般世話役 | 0.045 | 人 | 軽作業員 | 0.029 | 人 | -
収集･集積･積込み･運搬 | ｺﾝｸﾘｰﾄ塊等の重量物 | 有り | 15.0km以下 | 貸与 | 11227 | ダンプトラック［オンロード・ディーゼル］ 2t積級 （タイヤ損耗費及び補修費（良好）を含む） | 1.15 | 時間 | - | - | 普通作業員 | 0.25 | 人 | 運転手（一般） | 0.1955 | 人 | 土木一般世話役 | 0.045 | 人 | 軽作業員 | 0.029 | 人 | -
収集･集積･積込み･運搬 | ｺﾝｸﾘｰﾄ塊等の重量物 | 有り | 17.5km以下 | 持込 | 12957 | ダンプトラック［オンロード・ディーゼル］ 2t積級 （タイヤ損耗費及び補修費（良好）を含む） | 1.27 | 時間 | - | - | 普通作業員 | 0.25 | 人 | 運転手（一般） | 0.2159 | 人 | 土木一般世話役 | 0.045 | 人 | 軽作業員 | 0.029 | 人 | -
収集･集積･積込み･運搬 | ｺﾝｸﾘｰﾄ塊等の重量物 | 有り | 17.5km以下 | 貸与 | 11687 | ダンプトラック［オンロード・ディーゼル］ 2t積級 （タイヤ損耗費及び補修費（良好）を含む） | 1.27 | 時間 | - | - | 普通作業員 | 0.25 | 人 | 運転手（一般） | 0.2159 | 人 | 土木一般世話役 | 0.045 | 人 | 軽作業員 | 0.029 | 人 | -
収集･集積･積込み･運搬 | ｺﾝｸﾘｰﾄ塊等の重量物 | 有り | 20.0km以下 | 持込 | 13586 | ダンプトラック［オンロード・ディーゼル］ 2t積級 （タイヤ損耗費及び補修費（良好）を含む） | 1.4 | 時間 | - | - | 普通作業員 | 0.25 | 人 | 運転手（一般） | 0.238 | 人 | 土木一般世話役 | 0.045 | 人 | 軽作業員 | 0.029 | 人 | -
収集･集積･積込み･運搬 | ｺﾝｸﾘｰﾄ塊等の重量物 | 有り | 20.0km以下 | 貸与 | 12186 | ダンプトラック［オンロード・ディーゼル］ 2t積級 （タイヤ損耗費及び補修費（良好）を含む） | 1.4 | 時間 | - | - | 普通作業員 | 0.25 | 人 | 運転手（一般） | 0.238 | 人 | 土木一般世話役 | 0.045 | 人 | 軽作業員 | 0.029 | 人 | -
収集･集積･積込み･運搬 | ｺﾝｸﾘｰﾄ塊等の重量物 | 有り | 23.0km以下 | 持込 | 14214 | ダンプトラック［オンロード・ディーゼル］ 2t積級 （タイヤ損耗費及び補修費（良好）を含む） | 1.53 | 時間 | - | - | 普通作業員 | 0.25 | 人 | 運転手（一般） | 0.2601 | 人 | 土木一般世話役 | 0.045 | 人 | 軽作業員 | 0.029 | 人 | -
収集･集積･積込み･運搬 | ｺﾝｸﾘｰﾄ塊等の重量物 | 有り | 23.0km以下 | 貸与 | 12684 | ダンプトラック［オンロード・ディーゼル］ 2t積級 （タイヤ損耗費及び補修費（良好）を含む） | 1.53 | 時間 | - | - | 普通作業員 | 0.25 | 人 | 運転手（一般） | 0.2601 | 人 | 土木一般世話役 | 0.045 | 人 | 軽作業員 | 0.029 | 人 | -
収集･集積･積込み･運搬 | ｺﾝｸﾘｰﾄ塊等の重量物 | 有り | 27.0km以下 | 持込 | 14939 | ダンプトラック［オンロード・ディーゼル］ 2t積級 （タイヤ損耗費及び補修費（良好）を含む） | 1.68 | 時間 | - | - | 運転手（一般） | 0.2856 | 人 | 普通作業員 | 0.25 | 人 | 土木一般世話役 | 0.045 | 人 | 軽作業員 | 0.029 | 人 | -
収集･集積･積込み･運搬 | ｺﾝｸﾘｰﾄ塊等の重量物 | 有り | 27.0km以下 | 貸与 | 13259 | ダンプトラック［オンロード・ディーゼル］ 2t積級 （タイヤ損耗費及び補修費（良好）を含む） | 1.68 | 時間 | - | - | 運転手（一般） | 0.2856 | 人 | 普通作業員 | 0.25 | 人 | 土木一般世話役 | 0.045 | 人 | 軽作業員 | 0.029 | 人 | -
収集･集積･積込み･運搬 | ｺﾝｸﾘｰﾄ塊等の重量物 | 有り | 32.0km以下 | 持込 | 15760 | ダンプトラック［オンロード・ディーゼル］ 2t積級 （タイヤ損耗費及び補修費（良好）を含む） | 1.85 | 時間 | - | - | 運転手（一般） | 0.3145 | 人 | 普通作業員 | 0.25 | 人 | 土木一般世話役 | 0.045 | 人 | 軽作業員 | 0.029 | 人 | -
収集･集積･積込み･運搬 | ｺﾝｸﾘｰﾄ塊等の重量物 | 有り | 32.0km以下 | 貸与 | 13910 | ダンプトラック［オンロード・ディーゼル］ 2t積級 （タイヤ損耗費及び補修費（良好）を含む） | 1.85 | 時間 | - | - | 運転手（一般） | 0.3145 | 人 | 普通作業員 | 0.25 | 人 | 土木一般世話役 | 0.045 | 人 | 軽作業員 | 0.029 | 人 | -
収集･集積･積込み･運搬 | ｺﾝｸﾘｰﾄ塊等の重量物 | 有り | 39.0km以下 | 持込 | 16678 | ダンプトラック［オンロード・ディーゼル］ 2t積級 （タイヤ損耗費及び補修費（良好）を含む） | 2.04 | 時間 | - | - | 運転手（一般） | 0.3468 | 人 | 普通作業員 | 0.25 | 人 | 土木一般世話役 | 0.045 | 人 | 軽作業員 | 0.029 | 人 | -
収集･集積･積込み･運搬 | ｺﾝｸﾘｰﾄ塊等の重量物 | 有り | 39.0km以下 | 貸与 | 14638 | ダンプトラック［オンロード・ディーゼル］ 2t積級 （タイヤ損耗費及び補修費（良好）を含む） | 2.04 | 時間 | - | - | 運転手（一般） | 0.3468 | 人 | 普通作業員 | 0.25 | 人 | 土木一般世話役 | 0.045 | 人 | 軽作業員 | 0.029 | 人 | -
収集･集積･積込み･運搬 | ｺﾝｸﾘｰﾄ塊等の重量物 | 有り | 53.0km以下 | 持込 | 17645 | ダンプトラック［オンロード・ディーゼル］ 2t積級 （タイヤ損耗費及び補修費（良好）を含む） | 2.24 | 時間 | - | - | 運転手（一般） | 0.3808 | 人 | 普通作業員 | 0.25 | 人 | 土木一般世話役 | 0.045 | 人 | 軽作業員 | 0.029 | 人 | -
収集･集積･積込み･運搬 | ｺﾝｸﾘｰﾄ塊等の重量物 | 有り | 53.0km以下 | 貸与 | 15405 | ダンプトラック［オンロード・ディーゼル］ 2t積級 （タイヤ損耗費及び補修費（良好）を含む） | 2.24 | 時間 | - | - | 運転手（一般） | 0.3808 | 人 | 普通作業員 | 0.25 | 人 | 土木一般世話役 | 0.045 | 人 | 軽作業員 | 0.029 | 人 | -
収集･集積･積込み･運搬 | ｺﾝｸﾘｰﾄ塊等の重量物 | 有り | 60.0km以下 | 持込 | 18756 | ダンプトラック［オンロード・ディーゼル］ 2t積級 （タイヤ損耗費及び補修費（良好）を含む） | 2.47 | 時間 | - | - | 運転手（一般） | 0.4199 | 人 | 普通作業員 | 0.25 | 人 | 土木一般世話役 | 0.045 | 人 | 軽作業員 | 0.029 | 人 | -
収集･集積･積込み･運搬 | ｺﾝｸﾘｰﾄ塊等の重量物 | 有り | 60.0km以下 | 貸与 | 16286 | ダンプトラック［オンロード・ディーゼル］ 2t積級 （タイヤ損耗費及び補修費（良好）を含む） | 2.47 | 時間 | - | - | 運転手（一般） | 0.4199 | 人 | 普通作業員 | 0.25 | 人 | 土木一般世話役 | 0.045 | 人 | 軽作業員 | 0.029 | 人 | -
運搬のみ | 木片･空き缶･枯草等のかさ高物や軽量物 | 無し | 0.5km以下 | 持込 | 386.61 | ダンプトラック［オンロード・ディーゼル］ 2t積級 （タイヤ損耗費及び補修費（良好）を含む） | 0.08 | 時間 | - | - | 運転手（一般） | 0.0136 | 人 | - |  |  | - |  |  | - |  |  | -
運搬のみ | 木片･空き缶･枯草等のかさ高物や軽量物 | 無し | 0.5km以下 | 貸与 | 306.61 | ダンプトラック［オンロード・ディーゼル］ 2t積級 （タイヤ損耗費及び補修費（良好）を含む） | 0.08 | 時間 | - | - | 運転手（一般） | 0.0136 | 人 | - |  |  | - |  |  | - |  |  | -
運搬のみ | 木片･空き缶･枯草等のかさ高物や軽量物 | 無し | 1.0km以下 | 持込 | 434.93 | ダンプトラック［オンロード・ディーゼル］ 2t積級 （タイヤ損耗費及び補修費（良好）を含む） | 0.09 | 時間 | - | - | 運転手（一般） | 0.0153 | 人 | - |  |  | - |  |  | - |  |  | -
運搬のみ | 木片･空き缶･枯草等のかさ高物や軽量物 | 無し | 1.0km以下 | 貸与 | 344.93 | ダンプトラック［オンロード・ディーゼル］ 2t積級 （タイヤ損耗費及び補修費（良好）を含む） | 0.09 | 時間 | - | - | 運転手（一般） | 0.0153 | 人 | - |  |  | - |  |  | - |  |  | -
運搬のみ | 木片･空き缶･枯草等のかさ高物や軽量物 | 無し | 2.0km以下 | 持込 | 483.26 | ダンプトラック［オンロード・ディーゼル］ 2t積級 （タイヤ損耗費及び補修費（良好）を含む） | 0.1 | 時間 | - | - | 運転手（一般） | 0.017 | 人 | - |  |  | - |  |  | - |  |  | -
運搬のみ | 木片･空き缶･枯草等のかさ高物や軽量物 | 無し | 2.0km以下 | 貸与 | 383.26 | ダンプトラック［オンロード・ディーゼル］ 2t積級 （タイヤ損耗費及び補修費（良好）を含む） | 0.1 | 時間 | - | - | 運転手（一般） | 0.017 | 人 | - |  |  | - |  |  | - |  |  | -
運搬のみ | 木片･空き缶･枯草等のかさ高物や軽量物 | 無し | 3.0km以下 | 持込 | 579.91 | ダンプトラック［オンロード・ディーゼル］ 2t積級 （タイヤ損耗費及び補修費（良好）を含む） | 0.12 | 時間 | - | - | 運転手（一般） | 0.0204 | 人 | - |  |  | - |  |  | - |  |  | -
運搬のみ | 木片･空き缶･枯草等のかさ高物や軽量物 | 無し | 3.0km以下 | 貸与 | 459.91 | ダンプトラック［オンロード・ディーゼル］ 2t積級 （タイヤ損耗費及び補修費（良好）を含む） | 0.12 | 時間 | - | - | 運転手（一般） | 0.0204 | 人 | - |  |  | - |  |  | - |  |  | -
運搬のみ | 木片･空き缶･枯草等のかさ高物や軽量物 | 無し | 4.0km以下 | 持込 | 676.56 | ダンプトラック［オンロード・ディーゼル］ 2t積級 （タイヤ損耗費及び補修費（良好）を含む） | 0.14 | 時間 | - | - | 運転手（一般） | 0.0238 | 人 | - |  |  | - |  |  | - |  |  | -
運搬のみ | 木片･空き缶･枯草等のかさ高物や軽量物 | 無し | 4.0km以下 | 貸与 | 536.56 | ダンプトラック［オンロード・ディーゼル］ 2t積級 （タイヤ損耗費及び補修費（良好）を含む） | 0.14 | 時間 | - | - | 運転手（一般） | 0.0238 | 人 | - |  |  | - |  |  | - |  |  | -
運搬のみ | 木片･空き缶･枯草等のかさ高物や軽量物 | 無し | 5.0km以下 | 持込 | 773.22 | ダンプトラック［オンロード・ディーゼル］ 2t積級 （タイヤ損耗費及び補修費（良好）を含む） | 0.16 | 時間 | - | - | 運転手（一般） | 0.0272 | 人 | - |  |  | - |  |  | - |  |  | -
運搬のみ | 木片･空き缶･枯草等のかさ高物や軽量物 | 無し | 5.0km以下 | 貸与 | 613.22 | ダンプトラック［オンロード・ディーゼル］ 2t積級 （タイヤ損耗費及び補修費（良好）を含む） | 0.16 | 時間 | - | - | 運転手（一般） | 0.0272 | 人 | - |  |  | - |  |  | - |  |  | -
運搬のみ | 木片･空き缶･枯草等のかさ高物や軽量物 | 無し | 6.5km以下 | 持込 | 869.87 | ダンプトラック［オンロード・ディーゼル］ 2t積級 （タイヤ損耗費及び補修費（良好）を含む） | 0.18 | 時間 | - | - | 運転手（一般） | 0.0306 | 人 | - |  |  | - |  |  | - |  |  | -
運搬のみ | 木片･空き缶･枯草等のかさ高物や軽量物 | 無し | 6.5km以下 | 貸与 | 689.87 | ダンプトラック［オンロード・ディーゼル］ 2t積級 （タイヤ損耗費及び補修費（良好）を含む） | 0.18 | 時間 | - | - | 運転手（一般） | 0.0306 | 人 | - |  |  | - |  |  | - |  |  | -
運搬のみ | 木片･空き缶･枯草等のかさ高物や軽量物 | 無し | 8.0km以下 | 持込 | 966.52 | ダンプトラック［オンロード・ディーゼル］ 2t積級 （タイヤ損耗費及び補修費（良好）を含む） | 0.2 | 時間 | - | - | 運転手（一般） | 0.034 | 人 | - |  |  | - |  |  | - |  |  | -
運搬のみ | 木片･空き缶･枯草等のかさ高物や軽量物 | 無し | 8.0km以下 | 貸与 | 766.52 | ダンプトラック［オンロード・ディーゼル］ 2t積級 （タイヤ損耗費及び補修費（良好）を含む） | 0.2 | 時間 | - | - | 運転手（一般） | 0.034 | 人 | - |  |  | - |  |  | - |  |  | -
運搬のみ | 木片･空き缶･枯草等のかさ高物や軽量物 | 無し | 9.5km以下 | 持込 | 1111.5 | ダンプトラック［オンロード・ディーゼル］ 2t積級 （タイヤ損耗費及び補修費（良好）を含む） | 0.23 | 時間 | - | - | 運転手（一般） | 0.0391 | 人 | - |  |  | - |  |  | - |  |  | -
運搬のみ | 木片･空き缶･枯草等のかさ高物や軽量物 | 無し | 9.5km以下 | 貸与 | 881.5 | ダンプトラック［オンロード・ディーゼル］ 2t積級 （タイヤ損耗費及び補修費（良好）を含む） | 0.23 | 時間 | - | - | 運転手（一般） | 0.0391 | 人 | - |  |  | - |  |  | - |  |  | -
運搬のみ | 木片･空き缶･枯草等のかさ高物や軽量物 | 無し | 11.5km以下 | 持込 | 1208.2 | ダンプトラック［オンロード・ディーゼル］ 2t積級 （タイヤ損耗費及び補修費（良好）を含む） | 0.25 | 時間 | - | - | 運転手（一般） | 0.0425 | 人 | - |  |  | - |  |  | - |  |  | -
運搬のみ | 木片･空き缶･枯草等のかさ高物や軽量物 | 無し | 11.5km以下 | 貸与 | 958.15 | ダンプトラック［オンロード・ディーゼル］ 2t積級 （タイヤ損耗費及び補修費（良好）を含む） | 0.25 | 時間 | - | - | 運転手（一般） | 0.0425 | 人 | - |  |  | - |  |  | - |  |  | -
運搬のみ | 木片･空き缶･枯草等のかさ高物や軽量物 | 無し | 13.5km以下 | 持込 | 1353.1 | ダンプトラック［オンロード・ディーゼル］ 2t積級 （タイヤ損耗費及び補修費（良好）を含む） | 0.28 | 時間 | - | - | 運転手（一般） | 0.0476 | 人 | - |  |  | - |  |  | - |  |  | -
運搬のみ | 木片･空き缶･枯草等のかさ高物や軽量物 | 無し | 13.5km以下 | 貸与 | 1073.1 | ダンプトラック［オンロード・ディーゼル］ 2t積級 （タイヤ損耗費及び補修費（良好）を含む） | 0.28 | 時間 | - | - | 運転手（一般） | 0.0476 | 人 | - |  |  | - |  |  | - |  |  | -
運搬のみ | 木片･空き缶･枯草等のかさ高物や軽量物 | 無し | 16.0km以下 | 持込 | 1498.1 | ダンプトラック［オンロード・ディーゼル］ 2t積級 （タイヤ損耗費及び補修費（良好）を含む） | 0.31 | 時間 | - | - | 運転手（一般） | 0.0527 | 人 | - |  |  | - |  |  | - |  |  | -
運搬のみ | 木片･空き缶･枯草等のかさ高物や軽量物 | 無し | 16.0km以下 | 貸与 | 1188.1 | ダンプトラック［オンロード・ディーゼル］ 2t積級 （タイヤ損耗費及び補修費（良好）を含む） | 0.31 | 時間 | - | - | 運転手（一般） | 0.0527 | 人 | - |  |  | - |  |  | - |  |  | -
運搬のみ | 木片･空き缶･枯草等のかさ高物や軽量物 | 無し | 19.0km以下 | 持込 | 1691.4 | ダンプトラック［オンロード・ディーゼル］ 2t積級 （タイヤ損耗費及び補修費（良好）を含む） | 0.35 | 時間 | - | - | 運転手（一般） | 0.0595 | 人 | - |  |  | - |  |  | - |  |  | -
運搬のみ | 木片･空き缶･枯草等のかさ高物や軽量物 | 無し | 19.0km以下 | 貸与 | 1341.4 | ダンプトラック［オンロード・ディーゼル］ 2t積級 （タイヤ損耗費及び補修費（良好）を含む） | 0.35 | 時間 | - | - | 運転手（一般） | 0.0595 | 人 | - |  |  | - |  |  | - |  |  | -
運搬のみ | 木片･空き缶･枯草等のかさ高物や軽量物 | 無し | 22.5km以下 | 持込 | 1836.4 | ダンプトラック［オンロード・ディーゼル］ 2t積級 （タイヤ損耗費及び補修費（良好）を含む） | 0.38 | 時間 | - | - | 運転手（一般） | 0.0646 | 人 | - |  |  | - |  |  | - |  |  | -
運搬のみ | 木片･空き缶･枯草等のかさ高物や軽量物 | 無し | 22.5km以下 | 貸与 | 1456.4 | ダンプトラック［オンロード・ディーゼル］ 2t積級 （タイヤ損耗費及び補修費（良好）を含む） | 0.38 | 時間 | - | - | 運転手（一般） | 0.0646 | 人 | - |  |  | - |  |  | - |  |  | -
運搬のみ | 木片･空き缶･枯草等のかさ高物や軽量物 | 無し | 27.5km以下 | 持込 | 2029.7 | ダンプトラック［オンロード・ディーゼル］ 2t積級 （タイヤ損耗費及び補修費（良好）を含む） | 0.42 | 時間 | - | - | 運転手（一般） | 0.0714 | 人 | - |  |  | - |  |  | - |  |  | -
運搬のみ | 木片･空き缶･枯草等のかさ高物や軽量物 | 無し | 27.5km以下 | 貸与 | 1609.7 | ダンプトラック［オンロード・ディーゼル］ 2t積級 （タイヤ損耗費及び補修費（良好）を含む） | 0.42 | 時間 | - | - | 運転手（一般） | 0.0714 | 人 | - |  |  | - |  |  | - |  |  | -
運搬のみ | 木片･空き缶･枯草等のかさ高物や軽量物 | 無し | 35.0km以下 | 持込 | 2271.3 | ダンプトラック［オンロード・ディーゼル］ 2t積級 （タイヤ損耗費及び補修費（良好）を含む） | 0.47 | 時間 | - | - | 運転手（一般） | 0.0799 | 人 | - |  |  | - |  |  | - |  |  | -
運搬のみ | 木片･空き缶･枯草等のかさ高物や軽量物 | 無し | 35.0km以下 | 貸与 | 1801.3 | ダンプトラック［オンロード・ディーゼル］ 2t積級 （タイヤ損耗費及び補修費（良好）を含む） | 0.47 | 時間 | - | - | 運転手（一般） | 0.0799 | 人 | - |  |  | - |  |  | - |  |  | -
運搬のみ | 木片･空き缶･枯草等のかさ高物や軽量物 | 無し | 46.0km以下 | 持込 | 2513 | ダンプトラック［オンロード・ディーゼル］ 2t積級 （タイヤ損耗費及び補修費（良好）を含む） | 0.52 | 時間 | - | - | 運転手（一般） | 0.0884 | 人 | - |  |  | - |  |  | - |  |  | -
運搬のみ | 木片･空き缶･枯草等のかさ高物や軽量物 | 無し | 46.0km以下 | 貸与 | 1993 | ダンプトラック［オンロード・ディーゼル］ 2t積級 （タイヤ損耗費及び補修費（良好）を含む） | 0.52 | 時間 | - | - | 運転手（一般） | 0.0884 | 人 | - |  |  | - |  |  | - |  |  | -
運搬のみ | 木片･空き缶･枯草等のかさ高物や軽量物 | 無し | 60.0km以下 | 持込 | 2609.6 | ダンプトラック［オンロード・ディーゼル］ 2t積級 （タイヤ損耗費及び補修費（良好）を含む） | 0.54 | 時間 | - | - | 運転手（一般） | 0.0918 | 人 | - |  |  | - |  |  | - |  |  | -
運搬のみ | 木片･空き缶･枯草等のかさ高物や軽量物 | 無し | 60.0km以下 | 貸与 | 2069.6 | ダンプトラック［オンロード・ディーゼル］ 2t積級 （タイヤ損耗費及び補修費（良好）を含む） | 0.54 | 時間 | - | - | 運転手（一般） | 0.0918 | 人 | - |  |  | - |  |  | - |  |  | -
運搬のみ | 木片･空き缶･枯草等のかさ高物や軽量物 | 有り | 0.5km以下 | 持込 | 386.61 | ダンプトラック［オンロード・ディーゼル］ 2t積級 （タイヤ損耗費及び補修費（良好）を含む） | 0.08 | 時間 | - | - | 運転手（一般） | 0.0136 | 人 | - |  |  | - |  |  | - |  |  | -
運搬のみ | 木片･空き缶･枯草等のかさ高物や軽量物 | 有り | 0.5km以下 | 貸与 | 306.61 | ダンプトラック［オンロード・ディーゼル］ 2t積級 （タイヤ損耗費及び補修費（良好）を含む） | 0.08 | 時間 | - | - | 運転手（一般） | 0.0136 | 人 | - |  |  | - |  |  | - |  |  | -
運搬のみ | 木片･空き缶･枯草等のかさ高物や軽量物 | 有り | 1.0km以下 | 持込 | 434.93 | ダンプトラック［オンロード・ディーゼル］ 2t積級 （タイヤ損耗費及び補修費（良好）を含む） | 0.09 | 時間 | - | - | 運転手（一般） | 0.0153 | 人 | - |  |  | - |  |  | - |  |  | -
運搬のみ | 木片･空き缶･枯草等のかさ高物や軽量物 | 有り | 1.0km以下 | 貸与 | 344.93 | ダンプトラック［オンロード・ディーゼル］ 2t積級 （タイヤ損耗費及び補修費（良好）を含む） | 0.09 | 時間 | - | - | 運転手（一般） | 0.0153 | 人 | - |  |  | - |  |  | - |  |  | -
運搬のみ | 木片･空き缶･枯草等のかさ高物や軽量物 | 有り | 2.0km以下 | 持込 | 483.26 | ダンプトラック［オンロード・ディーゼル］ 2t積級 （タイヤ損耗費及び補修費（良好）を含む） | 0.1 | 時間 | - | - | 運転手（一般） | 0.017 | 人 | - |  |  | - |  |  | - |  |  | -
運搬のみ | 木片･空き缶･枯草等のかさ高物や軽量物 | 有り | 2.0km以下 | 貸与 | 383.26 | ダンプトラック［オンロード・ディーゼル］ 2t積級 （タイヤ損耗費及び補修費（良好）を含む） | 0.1 | 時間 | - | - | 運転手（一般） | 0.017 | 人 | - |  |  | - |  |  | - |  |  | -
運搬のみ | 木片･空き缶･枯草等のかさ高物や軽量物 | 有り | 3.0km以下 | 持込 | 579.91 | ダンプトラック［オンロード・ディーゼル］ 2t積級 （タイヤ損耗費及び補修費（良好）を含む） | 0.12 | 時間 | - | - | 運転手（一般） | 0.0204 | 人 | - |  |  | - |  |  | - |  |  | -
運搬のみ | 木片･空き缶･枯草等のかさ高物や軽量物 | 有り | 3.0km以下 | 貸与 | 459.91 | ダンプトラック［オンロード・ディーゼル］ 2t積級 （タイヤ損耗費及び補修費（良好）を含む） | 0.12 | 時間 | - | - | 運転手（一般） | 0.0204 | 人 | - |  |  | - |  |  | - |  |  | -
運搬のみ | 木片･空き缶･枯草等のかさ高物や軽量物 | 有り | 4.0km以下 | 持込 | 676.56 | ダンプトラック［オンロード・ディーゼル］ 2t積級 （タイヤ損耗費及び補修費（良好）を含む） | 0.14 | 時間 | - | - | 運転手（一般） | 0.0238 | 人 | - |  |  | - |  |  | - |  |  | -
運搬のみ | 木片･空き缶･枯草等のかさ高物や軽量物 | 有り | 4.0km以下 | 貸与 | 536.56 | ダンプトラック［オンロード・ディーゼル］ 2t積級 （タイヤ損耗費及び補修費（良好）を含む） | 0.14 | 時間 | - | - | 運転手（一般） | 0.0238 | 人 | - |  |  | - |  |  | - |  |  | -
運搬のみ | 木片･空き缶･枯草等のかさ高物や軽量物 | 有り | 5.0km以下 | 持込 | 773.22 | ダンプトラック［オンロード・ディーゼル］ 2t積級 （タイヤ損耗費及び補修費（良好）を含む） | 0.16 | 時間 | - | - | 運転手（一般） | 0.0272 | 人 | - |  |  | - |  |  | - |  |  | -
運搬のみ | 木片･空き缶･枯草等のかさ高物や軽量物 | 有り | 5.0km以下 | 貸与 | 613.22 | ダンプトラック［オンロード・ディーゼル］ 2t積級 （タイヤ損耗費及び補修費（良好）を含む） | 0.16 | 時間 | - | - | 運転手（一般） | 0.0272 | 人 | - |  |  | - |  |  | - |  |  | -
運搬のみ | 木片･空き缶･枯草等のかさ高物や軽量物 | 有り | 6.0km以下 | 持込 | 869.87 | ダンプトラック［オンロード・ディーゼル］ 2t積級 （タイヤ損耗費及び補修費（良好）を含む） | 0.18 | 時間 | - | - | 運転手（一般） | 0.0306 | 人 | - |  |  | - |  |  | - |  |  | -
運搬のみ | 木片･空き缶･枯草等のかさ高物や軽量物 | 有り | 6.0km以下 | 貸与 | 689.87 | ダンプトラック［オンロード・ディーゼル］ 2t積級 （タイヤ損耗費及び補修費（良好）を含む） | 0.18 | 時間 | - | - | 運転手（一般） | 0.0306 | 人 | - |  |  | - |  |  | - |  |  | -
運搬のみ | 木片･空き缶･枯草等のかさ高物や軽量物 | 有り | 7.5km以下 | 持込 | 966.52 | ダンプトラック［オンロード・ディーゼル］ 2t積級 （タイヤ損耗費及び補修費（良好）を含む） | 0.2 | 時間 | - | - | 運転手（一般） | 0.034 | 人 | - |  |  | - |  |  | - |  |  | -
運搬のみ | 木片･空き缶･枯草等のかさ高物や軽量物 | 有り | 7.5km以下 | 貸与 | 766.52 | ダンプトラック［オンロード・ディーゼル］ 2t積級 （タイヤ損耗費及び補修費（良好）を含む） | 0.2 | 時間 | - | - | 運転手（一般） | 0.034 | 人 | - |  |  | - |  |  | - |  |  | -
運搬のみ | 木片･空き缶･枯草等のかさ高物や軽量物 | 有り | 9.0km以下 | 持込 | 1111.5 | ダンプトラック［オンロード・ディーゼル］ 2t積級 （タイヤ損耗費及び補修費（良好）を含む） | 0.23 | 時間 | - | - | 運転手（一般） | 0.0391 | 人 | - |  |  | - |  |  | - |  |  | -
運搬のみ | 木片･空き缶･枯草等のかさ高物や軽量物 | 有り | 9.0km以下 | 貸与 | 881.5 | ダンプトラック［オンロード・ディーゼル］ 2t積級 （タイヤ損耗費及び補修費（良好）を含む） | 0.23 | 時間 | - | - | 運転手（一般） | 0.0391 | 人 | - |  |  | - |  |  | - |  |  | -
運搬のみ | 木片･空き缶･枯草等のかさ高物や軽量物 | 有り | 10.5km以下 | 持込 | 1208.2 | ダンプトラック［オンロード・ディーゼル］ 2t積級 （タイヤ損耗費及び補修費（良好）を含む） | 0.25 | 時間 | - | - | 運転手（一般） | 0.0425 | 人 | - |  |  | - |  |  | - |  |  | -
運搬のみ | 木片･空き缶･枯草等のかさ高物や軽量物 | 有り | 10.5km以下 | 貸与 | 958.15 | ダンプトラック［オンロード・ディーゼル］ 2t積級 （タイヤ損耗費及び補修費（良好）を含む） | 0.25 | 時間 | - | - | 運転手（一般） | 0.0425 | 人 | - |  |  | - |  |  | - |  |  | -
運搬のみ | 木片･空き缶･枯草等のかさ高物や軽量物 | 有り | 12.5km以下 | 持込 | 1353.1 | ダンプトラック［オンロード・ディーゼル］ 2t積級 （タイヤ損耗費及び補修費（良好）を含む） | 0.28 | 時間 | - | - | 運転手（一般） | 0.0476 | 人 | - |  |  | - |  |  | - |  |  | -
運搬のみ | 木片･空き缶･枯草等のかさ高物や軽量物 | 有り | 12.5km以下 | 貸与 | 1073.1 | ダンプトラック［オンロード・ディーゼル］ 2t積級 （タイヤ損耗費及び補修費（良好）を含む） | 0.28 | 時間 | - | - | 運転手（一般） | 0.0476 | 人 | - |  |  | - |  |  | - |  |  | -
運搬のみ | 木片･空き缶･枯草等のかさ高物や軽量物 | 有り | 14.5km以下 | 持込 | 1498.1 | ダンプトラック［オンロード・ディーゼル］ 2t積級 （タイヤ損耗費及び補修費（良好）を含む） | 0.31 | 時間 | - | - | 運転手（一般） | 0.0527 | 人 | - |  |  | - |  |  | - |  |  | -
運搬のみ | 木片･空き缶･枯草等のかさ高物や軽量物 | 有り | 14.5km以下 | 貸与 | 1188.1 | ダンプトラック［オンロード・ディーゼル］ 2t積級 （タイヤ損耗費及び補修費（良好）を含む） | 0.31 | 時間 | - | - | 運転手（一般） | 0.0527 | 人 | - |  |  | - |  |  | - |  |  | -
運搬のみ | 木片･空き缶･枯草等のかさ高物や軽量物 | 有り | 16.5km以下 | 持込 | 1691.4 | ダンプトラック［オンロード・ディーゼル］ 2t積級 （タイヤ損耗費及び補修費（良好）を含む） | 0.35 | 時間 | - | - | 運転手（一般） | 0.0595 | 人 | - |  |  | - |  |  | - |  |  | -
運搬のみ | 木片･空き缶･枯草等のかさ高物や軽量物 | 有り | 16.5km以下 | 貸与 | 1341.4 | ダンプトラック［オンロード・ディーゼル］ 2t積級 （タイヤ損耗費及び補修費（良好）を含む） | 0.35 | 時間 | - | - | 運転手（一般） | 0.0595 | 人 | - |  |  | - |  |  | - |  |  | -
運搬のみ | 木片･空き缶･枯草等のかさ高物や軽量物 | 有り | 19.5km以下 | 持込 | 1836.4 | ダンプトラック［オンロード・ディーゼル］ 2t積級 （タイヤ損耗費及び補修費（良好）を含む） | 0.38 | 時間 | - | - | 運転手（一般） | 0.0646 | 人 | - |  |  | - |  |  | - |  |  | -
運搬のみ | 木片･空き缶･枯草等のかさ高物や軽量物 | 有り | 19.5km以下 | 貸与 | 1456.4 | ダンプトラック［オンロード・ディーゼル］ 2t積級 （タイヤ損耗費及び補修費（良好）を含む） | 0.38 | 時間 | - | - | 運転手（一般） | 0.0646 | 人 | - |  |  | - |  |  | - |  |  | -
運搬のみ | 木片･空き缶･枯草等のかさ高物や軽量物 | 有り | 23.0km以下 | 持込 | 2029.7 | ダンプトラック［オンロード・ディーゼル］ 2t積級 （タイヤ損耗費及び補修費（良好）を含む） | 0.42 | 時間 | - | - | 運転手（一般） | 0.0714 | 人 | - |  |  | - |  |  | - |  |  | -
運搬のみ | 木片･空き缶･枯草等のかさ高物や軽量物 | 有り | 23.0km以下 | 貸与 | 1609.7 | ダンプトラック［オンロード・ディーゼル］ 2t積級 （タイヤ損耗費及び補修費（良好）を含む） | 0.42 | 時間 | - | - | 運転手（一般） | 0.0714 | 人 | - |  |  | - |  |  | - |  |  | -
運搬のみ | 木片･空き缶･枯草等のかさ高物や軽量物 | 有り | 27.0km以下 | 持込 | 2271.3 | ダンプトラック［オンロード・ディーゼル］ 2t積級 （タイヤ損耗費及び補修費（良好）を含む） | 0.47 | 時間 | - | - | 運転手（一般） | 0.0799 | 人 | - |  |  | - |  |  | - |  |  | -
運搬のみ | 木片･空き缶･枯草等のかさ高物や軽量物 | 有り | 27.0km以下 | 貸与 | 1801.3 | ダンプトラック［オンロード・ディーゼル］ 2t積級 （タイヤ損耗費及び補修費（良好）を含む） | 0.47 | 時間 | - | - | 運転手（一般） | 0.0799 | 人 | - |  |  | - |  |  | - |  |  | -
運搬のみ | 木片･空き缶･枯草等のかさ高物や軽量物 | 有り | 32.0km以下 | 持込 | 2513 | ダンプトラック［オンロード・ディーゼル］ 2t積級 （タイヤ損耗費及び補修費（良好）を含む） | 0.52 | 時間 | - | - | 運転手（一般） | 0.0884 | 人 | - |  |  | - |  |  | - |  |  | -
運搬のみ | 木片･空き缶･枯草等のかさ高物や軽量物 | 有り | 32.0km以下 | 貸与 | 1993 | ダンプトラック［オンロード・ディーゼル］ 2t積級 （タイヤ損耗費及び補修費（良好）を含む） | 0.52 | 時間 | - | - | 運転手（一般） | 0.0884 | 人 | - |  |  | - |  |  | - |  |  | -
運搬のみ | 木片･空き缶･枯草等のかさ高物や軽量物 | 有り | 39.0km以下 | 持込 | 2754.6 | ダンプトラック［オンロード・ディーゼル］ 2t積級 （タイヤ損耗費及び補修費（良好）を含む） | 0.57 | 時間 | - | - | 運転手（一般） | 0.0969 | 人 | - |  |  | - |  |  | - |  |  | -
運搬のみ | 木片･空き缶･枯草等のかさ高物や軽量物 | 有り | 39.0km以下 | 貸与 | 2184.6 | ダンプトラック［オンロード・ディーゼル］ 2t積級 （タイヤ損耗費及び補修費（良好）を含む） | 0.57 | 時間 | - | - | 運転手（一般） | 0.0969 | 人 | - |  |  | - |  |  | - |  |  | -
運搬のみ | 木片･空き缶･枯草等のかさ高物や軽量物 | 有り | 53.0km以下 | 持込 | 3044.5 | ダンプトラック［オンロード・ディーゼル］ 2t積級 （タイヤ損耗費及び補修費（良好）を含む） | 0.63 | 時間 | - | - | 運転手（一般） | 0.1071 | 人 | - |  |  | - |  |  | - |  |  | -
運搬のみ | 木片･空き缶･枯草等のかさ高物や軽量物 | 有り | 53.0km以下 | 貸与 | 2414.5 | ダンプトラック［オンロード・ディーゼル］ 2t積級 （タイヤ損耗費及び補修費（良好）を含む） | 0.63 | 時間 | - | - | 運転手（一般） | 0.1071 | 人 | - |  |  | - |  |  | - |  |  | -
運搬のみ | 木片･空き缶･枯草等のかさ高物や軽量物 | 有り | 60.0km以下 | 持込 | 3334.5 | ダンプトラック［オンロード・ディーゼル］ 2t積級 （タイヤ損耗費及び補修費（良好）を含む） | 0.69 | 時間 | - | - | 運転手（一般） | 0.1173 | 人 | - |  |  | - |  |  | - |  |  | -
運搬のみ | 木片･空き缶･枯草等のかさ高物や軽量物 | 有り | 60.0km以下 | 貸与 | 2644.5 | ダンプトラック［オンロード・ディーゼル］ 2t積級 （タイヤ損耗費及び補修費（良好）を含む） | 0.69 | 時間 | - | - | 運転手（一般） | 0.1173 | 人 | - |  |  | - |  |  | - |  |  | -
運搬のみ | ｺﾝｸﾘｰﾄ塊等の重量物 | 無し | 0.5km以下 | 持込 | 1401.5 | ダンプトラック［オンロード・ディーゼル］ 2t積級 （タイヤ損耗費及び補修費（良好）を含む） | 0.29 | 時間 | - | - | 運転手（一般） | 0.0493 | 人 | - |  |  | - |  |  | - |  |  | -
運搬のみ | ｺﾝｸﾘｰﾄ塊等の重量物 | 無し | 0.5km以下 | 貸与 | 1111.5 | ダンプトラック［オンロード・ディーゼル］ 2t積級 （タイヤ損耗費及び補修費（良好）を含む） | 0.29 | 時間 | - | - | 運転手（一般） | 0.0493 | 人 | - |  |  | - |  |  | - |  |  | -
運搬のみ | ｺﾝｸﾘｰﾄ塊等の重量物 | 無し | 1.0km以下 | 持込 | 1546.4 | ダンプトラック［オンロード・ディーゼル］ 2t積級 （タイヤ損耗費及び補修費（良好）を含む） | 0.32 | 時間 | - | - | 運転手（一般） | 0.0544 | 人 | - |  |  | - |  |  | - |  |  | -
運搬のみ | ｺﾝｸﾘｰﾄ塊等の重量物 | 無し | 1.0km以下 | 貸与 | 1226.4 | ダンプトラック［オンロード・ディーゼル］ 2t積級 （タイヤ損耗費及び補修費（良好）を含む） | 0.32 | 時間 | - | - | 運転手（一般） | 0.0544 | 人 | - |  |  | - |  |  | - |  |  | -
運搬のみ | ｺﾝｸﾘｰﾄ塊等の重量物 | 無し | 2.0km以下 | 持込 | 1739.7 | ダンプトラック［オンロード・ディーゼル］ 2t積級 （タイヤ損耗費及び補修費（良好）を含む） | 0.36 | 時間 | - | - | 運転手（一般） | 0.0612 | 人 | - |  |  | - |  |  | - |  |  | -
運搬のみ | ｺﾝｸﾘｰﾄ塊等の重量物 | 無し | 2.0km以下 | 貸与 | 1379.7 | ダンプトラック［オンロード・ディーゼル］ 2t積級 （タイヤ損耗費及び補修費（良好）を含む） | 0.36 | 時間 | - | - | 運転手（一般） | 0.0612 | 人 | - |  |  | - |  |  | - |  |  | -
運搬のみ | ｺﾝｸﾘｰﾄ塊等の重量物 | 無し | 3.0km以下 | 持込 | 2078 | ダンプトラック［オンロード・ディーゼル］ 2t積級 （タイヤ損耗費及び補修費（良好）を含む） | 0.43 | 時間 | - | - | 運転手（一般） | 0.0731 | 人 | - |  |  | - |  |  | - |  |  | -
運搬のみ | ｺﾝｸﾘｰﾄ塊等の重量物 | 無し | 3.0km以下 | 貸与 | 1648 | ダンプトラック［オンロード・ディーゼル］ 2t積級 （タイヤ損耗費及び補修費（良好）を含む） | 0.43 | 時間 | - | - | 運転手（一般） | 0.0731 | 人 | - |  |  | - |  |  | - |  |  | -
運搬のみ | ｺﾝｸﾘｰﾄ塊等の重量物 | 無し | 4.0km以下 | 持込 | 2416.3 | ダンプトラック［オンロード・ディーゼル］ 2t積級 （タイヤ損耗費及び補修費（良好）を含む） | 0.5 | 時間 | - | - | 運転手（一般） | 0.085 | 人 | - |  |  | - |  |  | - |  |  | -
運搬のみ | ｺﾝｸﾘｰﾄ塊等の重量物 | 無し | 4.0km以下 | 貸与 | 1916.3 | ダンプトラック［オンロード・ディーゼル］ 2t積級 （タイヤ損耗費及び補修費（良好）を含む） | 0.5 | 時間 | - | - | 運転手（一般） | 0.085 | 人 | - |  |  | - |  |  | - |  |  | -
運搬のみ | ｺﾝｸﾘｰﾄ塊等の重量物 | 無し | 5.5km以下 | 持込 | 2754.6 | ダンプトラック［オンロード・ディーゼル］ 2t積級 （タイヤ損耗費及び補修費（良好）を含む） | 0.57 | 時間 | - | - | 運転手（一般） | 0.0969 | 人 | - |  |  | - |  |  | - |  |  | -
運搬のみ | ｺﾝｸﾘｰﾄ塊等の重量物 | 無し | 5.5km以下 | 貸与 | 2184.6 | ダンプトラック［オンロード・ディーゼル］ 2t積級 （タイヤ損耗費及び補修費（良好）を含む） | 0.57 | 時間 | - | - | 運転手（一般） | 0.0969 | 人 | - |  |  | - |  |  | - |  |  | -
運搬のみ | ｺﾝｸﾘｰﾄ塊等の重量物 | 無し | 7.0km以下 | 持込 | 3141.2 | ダンプトラック［オンロード・ディーゼル］ 2t積級 （タイヤ損耗費及び補修費（良好）を含む） | 0.65 | 時間 | - | - | 運転手（一般） | 0.1105 | 人 | - |  |  | - |  |  | - |  |  | -
運搬のみ | ｺﾝｸﾘｰﾄ塊等の重量物 | 無し | 7.0km以下 | 貸与 | 2491.2 | ダンプトラック［オンロード・ディーゼル］ 2t積級 （タイヤ損耗費及び補修費（良好）を含む） | 0.65 | 時間 | - | - | 運転手（一般） | 0.1105 | 人 | - |  |  | - |  |  | - |  |  | -
運搬のみ | ｺﾝｸﾘｰﾄ塊等の重量物 | 無し | 8.5km以下 | 持込 | 3624.5 | ダンプトラック［オンロード・ディーゼル］ 2t積級 （タイヤ損耗費及び補修費（良好）を含む） | 0.75 | 時間 | - | - | 運転手（一般） | 0.1275 | 人 | - |  |  | - |  |  | - |  |  | -
運搬のみ | ｺﾝｸﾘｰﾄ塊等の重量物 | 無し | 8.5km以下 | 貸与 | 2874.5 | ダンプトラック［オンロード・ディーゼル］ 2t積級 （タイヤ損耗費及び補修費（良好）を含む） | 0.75 | 時間 | - | - | 運転手（一般） | 0.1275 | 人 | - |  |  | - |  |  | - |  |  | -
運搬のみ | ｺﾝｸﾘｰﾄ塊等の重量物 | 無し | 10.0km以下 | 持込 | 4059.4 | ダンプトラック［オンロード・ディーゼル］ 2t積級 （タイヤ損耗費及び補修費（良好）を含む） | 0.84 | 時間 | - | - | 運転手（一般） | 0.1428 | 人 | - |  |  | - |  |  | - |  |  | -
運搬のみ | ｺﾝｸﾘｰﾄ塊等の重量物 | 無し | 10.0km以下 | 貸与 | 3219.4 | ダンプトラック［オンロード・ディーゼル］ 2t積級 （タイヤ損耗費及び補修費（良好）を含む） | 0.84 | 時間 | - | - | 運転手（一般） | 0.1428 | 人 | - |  |  | - |  |  | - |  |  | -
運搬のみ | ｺﾝｸﾘｰﾄ塊等の重量物 | 無し | 12.0km以下 | 持込 | 4542.6 | ダンプトラック［オンロード・ディーゼル］ 2t積級 （タイヤ損耗費及び補修費（良好）を含む） | 0.94 | 時間 | - | - | 運転手（一般） | 0.1598 | 人 | - |  |  | - |  |  | - |  |  | -
運搬のみ | ｺﾝｸﾘｰﾄ塊等の重量物 | 無し | 12.0km以下 | 貸与 | 3602.6 | ダンプトラック［オンロード・ディーゼル］ 2t積級 （タイヤ損耗費及び補修費（良好）を含む） | 0.94 | 時間 | - | - | 運転手（一般） | 0.1598 | 人 | - |  |  | - |  |  | - |  |  | -
運搬のみ | ｺﾝｸﾘｰﾄ塊等の重量物 | 無し | 14.0km以下 | 持込 | 5025.9 | ダンプトラック［オンロード・ディーゼル］ 2t積級 （タイヤ損耗費及び補修費（良好）を含む） | 1.04 | 時間 | - | - | 運転手（一般） | 0.1768 | 人 | - |  |  | - |  |  | - |  |  | -
運搬のみ | ｺﾝｸﾘｰﾄ塊等の重量物 | 無し | 14.0km以下 | 貸与 | 3985.9 | ダンプトラック［オンロード・ディーゼル］ 2t積級 （タイヤ損耗費及び補修費（良好）を含む） | 1.04 | 時間 | - | - | 運転手（一般） | 0.1768 | 人 | - |  |  | - |  |  | - |  |  | -
運搬のみ | ｺﾝｸﾘｰﾄ塊等の重量物 | 無し | 16.5km以下 | 持込 | 5557.5 | ダンプトラック［オンロード・ディーゼル］ 2t積級 （タイヤ損耗費及び補修費（良好）を含む） | 1.15 | 時間 | - | - | 運転手（一般） | 0.1955 | 人 | - |  |  | - |  |  | - |  |  | -
運搬のみ | ｺﾝｸﾘｰﾄ塊等の重量物 | 無し | 16.5km以下 | 貸与 | 4407.5 | ダンプトラック［オンロード・ディーゼル］ 2t積級 （タイヤ損耗費及び補修費（良好）を含む） | 1.15 | 時間 | - | - | 運転手（一般） | 0.1955 | 人 | - |  |  | - |  |  | - |  |  | -
運搬のみ | ｺﾝｸﾘｰﾄ塊等の重量物 | 無し | 19.5km以下 | 持込 | 6137.4 | ダンプトラック［オンロード・ディーゼル］ 2t積級 （タイヤ損耗費及び補修費（良好）を含む） | 1.27 | 時間 | - | - | 運転手（一般） | 0.2159 | 人 | - |  |  | - |  |  | - |  |  | -
運搬のみ | ｺﾝｸﾘｰﾄ塊等の重量物 | 無し | 19.5km以下 | 貸与 | 4867.4 | ダンプトラック［オンロード・ディーゼル］ 2t積級 （タイヤ損耗費及び補修費（良好）を含む） | 1.27 | 時間 | - | - | 運転手（一般） | 0.2159 | 人 | - |  |  | - |  |  | - |  |  | -
運搬のみ | ｺﾝｸﾘｰﾄ塊等の重量物 | 無し | 23.0km以下 | 持込 | 6765.6 | ダンプトラック［オンロード・ディーゼル］ 2t積級 （タイヤ損耗費及び補修費（良好）を含む） | 1.4 | 時間 | - | - | 運転手（一般） | 0.238 | 人 | - |  |  | - |  |  | - |  |  | -
運搬のみ | ｺﾝｸﾘｰﾄ塊等の重量物 | 無し | 23.0km以下 | 貸与 | 5365.6 | ダンプトラック［オンロード・ディーゼル］ 2t積級 （タイヤ損耗費及び補修費（良好）を含む） | 1.4 | 時間 | - | - | 運転手（一般） | 0.238 | 人 | - |  |  | - |  |  | - |  |  | -
運搬のみ | ｺﾝｸﾘｰﾄ塊等の重量物 | 無し | 27.5km以下 | 持込 | 7393.9 | ダンプトラック［オンロード・ディーゼル］ 2t積級 （タイヤ損耗費及び補修費（良好）を含む） | 1.53 | 時間 | - | - | 運転手（一般） | 0.2601 | 人 | - |  |  | - |  |  | - |  |  | -
運搬のみ | ｺﾝｸﾘｰﾄ塊等の重量物 | 無し | 27.5km以下 | 貸与 | 5863.9 | ダンプトラック［オンロード・ディーゼル］ 2t積級 （タイヤ損耗費及び補修費（良好）を含む） | 1.53 | 時間 | - | - | 運転手（一般） | 0.2601 | 人 | - |  |  | - |  |  | - |  |  | -
運搬のみ | ｺﾝｸﾘｰﾄ塊等の重量物 | 無し | 34.5km以下 | 持込 | 8118.8 | ダンプトラック［オンロード・ディーゼル］ 2t積級 （タイヤ損耗費及び補修費（良好）を含む） | 1.68 | 時間 | - | - | 運転手（一般） | 0.2856 | 人 | - |  |  | - |  |  | - |  |  | -
運搬のみ | ｺﾝｸﾘｰﾄ塊等の重量物 | 無し | 34.5km以下 | 貸与 | 6438.8 | ダンプトラック［オンロード・ディーゼル］ 2t積級 （タイヤ損耗費及び補修費（良好）を含む） | 1.68 | 時間 | - | - | 運転手（一般） | 0.2856 | 人 | - |  |  | - |  |  | - |  |  | -
運搬のみ | ｺﾝｸﾘｰﾄ塊等の重量物 | 無し | 46.0km以下 | 持込 | 8940.3 | ダンプトラック［オンロード・ディーゼル］ 2t積級 （タイヤ損耗費及び補修費（良好）を含む） | 1.85 | 時間 | - | - | 運転手（一般） | 0.3145 | 人 | - |  |  | - |  |  | - |  |  | -
運搬のみ | ｺﾝｸﾘｰﾄ塊等の重量物 | 無し | 46.0km以下 | 貸与 | 7090.3 | ダンプトラック［オンロード・ディーゼル］ 2t積級 （タイヤ損耗費及び補修費（良好）を含む） | 1.85 | 時間 | - | - | 運転手（一般） | 0.3145 | 人 | - |  |  | - |  |  | - |  |  | -
運搬のみ | ｺﾝｸﾘｰﾄ塊等の重量物 | 無し | 60.0km以下 | 持込 | 9423.6 | ダンプトラック［オンロード・ディーゼル］ 2t積級 （タイヤ損耗費及び補修費（良好）を含む） | 1.95 | 時間 | - | - | 運転手（一般） | 0.3315 | 人 | - |  |  | - |  |  | - |  |  | -
運搬のみ | ｺﾝｸﾘｰﾄ塊等の重量物 | 無し | 60.0km以下 | 貸与 | 7473.6 | ダンプトラック［オンロード・ディーゼル］ 2t積級 （タイヤ損耗費及び補修費（良好）を含む） | 1.95 | 時間 | - | - | 運転手（一般） | 0.3315 | 人 | - |  |  | - |  |  | - |  |  | -
運搬のみ | ｺﾝｸﾘｰﾄ塊等の重量物 | 有り | 0.5km以下 | 持込 | 1401.5 | ダンプトラック［オンロード・ディーゼル］ 2t積級 （タイヤ損耗費及び補修費（良好）を含む） | 0.29 | 時間 | - | - | 運転手（一般） | 0.0493 | 人 | - |  |  | - |  |  | - |  |  | -
運搬のみ | ｺﾝｸﾘｰﾄ塊等の重量物 | 有り | 0.5km以下 | 貸与 | 1111.5 | ダンプトラック［オンロード・ディーゼル］ 2t積級 （タイヤ損耗費及び補修費（良好）を含む） | 0.29 | 時間 | - | - | 運転手（一般） | 0.0493 | 人 | - |  |  | - |  |  | - |  |  | -
運搬のみ | ｺﾝｸﾘｰﾄ塊等の重量物 | 有り | 1.0km以下 | 持込 | 1546.4 | ダンプトラック［オンロード・ディーゼル］ 2t積級 （タイヤ損耗費及び補修費（良好）を含む） | 0.32 | 時間 | - | - | 運転手（一般） | 0.0544 | 人 | - |  |  | - |  |  | - |  |  | -
運搬のみ | ｺﾝｸﾘｰﾄ塊等の重量物 | 有り | 1.0km以下 | 貸与 | 1226.4 | ダンプトラック［オンロード・ディーゼル］ 2t積級 （タイヤ損耗費及び補修費（良好）を含む） | 0.32 | 時間 | - | - | 運転手（一般） | 0.0544 | 人 | - |  |  | - |  |  | - |  |  | -
運搬のみ | ｺﾝｸﾘｰﾄ塊等の重量物 | 有り | 2.0km以下 | 持込 | 1739.7 | ダンプトラック［オンロード・ディーゼル］ 2t積級 （タイヤ損耗費及び補修費（良好）を含む） | 0.36 | 時間 | - | - | 運転手（一般） | 0.0612 | 人 | - |  |  | - |  |  | - |  |  | -
運搬のみ | ｺﾝｸﾘｰﾄ塊等の重量物 | 有り | 2.0km以下 | 貸与 | 1379.7 | ダンプトラック［オンロード・ディーゼル］ 2t積級 （タイヤ損耗費及び補修費（良好）を含む） | 0.36 | 時間 | - | - | 運転手（一般） | 0.0612 | 人 | - |  |  | - |  |  | - |  |  | -
運搬のみ | ｺﾝｸﾘｰﾄ塊等の重量物 | 有り | 3.0km以下 | 持込 | 2078 | ダンプトラック［オンロード・ディーゼル］ 2t積級 （タイヤ損耗費及び補修費（良好）を含む） | 0.43 | 時間 | - | - | 運転手（一般） | 0.0731 | 人 | - |  |  | - |  |  | - |  |  | -
運搬のみ | ｺﾝｸﾘｰﾄ塊等の重量物 | 有り | 3.0km以下 | 貸与 | 1648 | ダンプトラック［オンロード・ディーゼル］ 2t積級 （タイヤ損耗費及び補修費（良好）を含む） | 0.43 | 時間 | - | - | 運転手（一般） | 0.0731 | 人 | - |  |  | - |  |  | - |  |  | -
運搬のみ | ｺﾝｸﾘｰﾄ塊等の重量物 | 有り | 4.0km以下 | 持込 | 2416.3 | ダンプトラック［オンロード・ディーゼル］ 2t積級 （タイヤ損耗費及び補修費（良好）を含む） | 0.5 | 時間 | - | - | 運転手（一般） | 0.085 | 人 | - |  |  | - |  |  | - |  |  | -
運搬のみ | ｺﾝｸﾘｰﾄ塊等の重量物 | 有り | 4.0km以下 | 貸与 | 1916.3 | ダンプトラック［オンロード・ディーゼル］ 2t積級 （タイヤ損耗費及び補修費（良好）を含む） | 0.5 | 時間 | - | - | 運転手（一般） | 0.085 | 人 | - |  |  | - |  |  | - |  |  | -
運搬のみ | ｺﾝｸﾘｰﾄ塊等の重量物 | 有り | 5.0km以下 | 持込 | 2754.6 | ダンプトラック［オンロード・ディーゼル］ 2t積級 （タイヤ損耗費及び補修費（良好）を含む） | 0.57 | 時間 | - | - | 運転手（一般） | 0.0969 | 人 | - |  |  | - |  |  | - |  |  | -
運搬のみ | ｺﾝｸﾘｰﾄ塊等の重量物 | 有り | 5.0km以下 | 貸与 | 2184.6 | ダンプトラック［オンロード・ディーゼル］ 2t積級 （タイヤ損耗費及び補修費（良好）を含む） | 0.57 | 時間 | - | - | 運転手（一般） | 0.0969 | 人 | - |  |  | - |  |  | - |  |  | -
運搬のみ | ｺﾝｸﾘｰﾄ塊等の重量物 | 有り | 6.5km以下 | 持込 | 3141.2 | ダンプトラック［オンロード・ディーゼル］ 2t積級 （タイヤ損耗費及び補修費（良好）を含む） | 0.65 | 時間 | - | - | 運転手（一般） | 0.1105 | 人 | - |  |  | - |  |  | - |  |  | -
運搬のみ | ｺﾝｸﾘｰﾄ塊等の重量物 | 有り | 6.5km以下 | 貸与 | 2491.2 | ダンプトラック［オンロード・ディーゼル］ 2t積級 （タイヤ損耗費及び補修費（良好）を含む） | 0.65 | 時間 | - | - | 運転手（一般） | 0.1105 | 人 | - |  |  | - |  |  | - |  |  | -
運搬のみ | ｺﾝｸﾘｰﾄ塊等の重量物 | 有り | 8.0km以下 | 持込 | 3624.5 | ダンプトラック［オンロード・ディーゼル］ 2t積級 （タイヤ損耗費及び補修費（良好）を含む） | 0.75 | 時間 | - | - | 運転手（一般） | 0.1275 | 人 | - |  |  | - |  |  | - |  |  | -
運搬のみ | ｺﾝｸﾘｰﾄ塊等の重量物 | 有り | 8.0km以下 | 貸与 | 2874.5 | ダンプトラック［オンロード・ディーゼル］ 2t積級 （タイヤ損耗費及び補修費（良好）を含む） | 0.75 | 時間 | - | - | 運転手（一般） | 0.1275 | 人 | - |  |  | - |  |  | - |  |  | -
運搬のみ | ｺﾝｸﾘｰﾄ塊等の重量物 | 有り | 9.5km以下 | 持込 | 4059.4 | ダンプトラック［オンロード・ディーゼル］ 2t積級 （タイヤ損耗費及び補修費（良好）を含む） | 0.84 | 時間 | - | - | 運転手（一般） | 0.1428 | 人 | - |  |  | - |  |  | - |  |  | -
運搬のみ | ｺﾝｸﾘｰﾄ塊等の重量物 | 有り | 9.5km以下 | 貸与 | 3219.4 | ダンプトラック［オンロード・ディーゼル］ 2t積級 （タイヤ損耗費及び補修費（良好）を含む） | 0.84 | 時間 | - | - | 運転手（一般） | 0.1428 | 人 | - |  |  | - |  |  | - |  |  | -
運搬のみ | ｺﾝｸﾘｰﾄ塊等の重量物 | 有り | 11.0km以下 | 持込 | 4542.6 | ダンプトラック［オンロード・ディーゼル］ 2t積級 （タイヤ損耗費及び補修費（良好）を含む） | 0.94 | 時間 | - | - | 運転手（一般） | 0.1598 | 人 | - |  |  | - |  |  | - |  |  | -
運搬のみ | ｺﾝｸﾘｰﾄ塊等の重量物 | 有り | 11.0km以下 | 貸与 | 3602.6 | ダンプトラック［オンロード・ディーゼル］ 2t積級 （タイヤ損耗費及び補修費（良好）を含む） | 0.94 | 時間 | - | - | 運転手（一般） | 0.1598 | 人 | - |  |  | - |  |  | - |  |  | -
運搬のみ | ｺﾝｸﾘｰﾄ塊等の重量物 | 有り | 13.0km以下 | 持込 | 5025.9 | ダンプトラック［オンロード・ディーゼル］ 2t積級 （タイヤ損耗費及び補修費（良好）を含む） | 1.04 | 時間 | - | - | 運転手（一般） | 0.1768 | 人 | - |  |  | - |  |  | - |  |  | -
運搬のみ | ｺﾝｸﾘｰﾄ塊等の重量物 | 有り | 13.0km以下 | 貸与 | 3985.9 | ダンプトラック［オンロード・ディーゼル］ 2t積級 （タイヤ損耗費及び補修費（良好）を含む） | 1.04 | 時間 | - | - | 運転手（一般） | 0.1768 | 人 | - |  |  | - |  |  | - |  |  | -
運搬のみ | ｺﾝｸﾘｰﾄ塊等の重量物 | 有り | 15.0km以下 | 持込 | 5557.5 | ダンプトラック［オンロード・ディーゼル］ 2t積級 （タイヤ損耗費及び補修費（良好）を含む） | 1.15 | 時間 | - | - | 運転手（一般） | 0.1955 | 人 | - |  |  | - |  |  | - |  |  | -
運搬のみ | ｺﾝｸﾘｰﾄ塊等の重量物 | 有り | 15.0km以下 | 貸与 | 4407.5 | ダンプトラック［オンロード・ディーゼル］ 2t積級 （タイヤ損耗費及び補修費（良好）を含む） | 1.15 | 時間 | - | - | 運転手（一般） | 0.1955 | 人 | - |  |  | - |  |  | - |  |  | -
運搬のみ | ｺﾝｸﾘｰﾄ塊等の重量物 | 有り | 17.5km以下 | 持込 | 6137.4 | ダンプトラック［オンロード・ディーゼル］ 2t積級 （タイヤ損耗費及び補修費（良好）を含む） | 1.27 | 時間 | - | - | 運転手（一般） | 0.2159 | 人 | - |  |  | - |  |  | - |  |  | -
運搬のみ | ｺﾝｸﾘｰﾄ塊等の重量物 | 有り | 17.5km以下 | 貸与 | 4867.4 | ダンプトラック［オンロード・ディーゼル］ 2t積級 （タイヤ損耗費及び補修費（良好）を含む） | 1.27 | 時間 | - | - | 運転手（一般） | 0.2159 | 人 | - |  |  | - |  |  | - |  |  | -
運搬のみ | ｺﾝｸﾘｰﾄ塊等の重量物 | 有り | 20.0km以下 | 持込 | 6765.6 | ダンプトラック［オンロード・ディーゼル］ 2t積級 （タイヤ損耗費及び補修費（良好）を含む） | 1.4 | 時間 | - | - | 運転手（一般） | 0.238 | 人 | - |  |  | - |  |  | - |  |  | -
運搬のみ | ｺﾝｸﾘｰﾄ塊等の重量物 | 有り | 20.0km以下 | 貸与 | 5365.6 | ダンプトラック［オンロード・ディーゼル］ 2t積級 （タイヤ損耗費及び補修費（良好）を含む） | 1.4 | 時間 | - | - | 運転手（一般） | 0.238 | 人 | - |  |  | - |  |  | - |  |  | -
運搬のみ | ｺﾝｸﾘｰﾄ塊等の重量物 | 有り | 23.0km以下 | 持込 | 7393.9 | ダンプトラック［オンロード・ディーゼル］ 2t積級 （タイヤ損耗費及び補修費（良好）を含む） | 1.53 | 時間 | - | - | 運転手（一般） | 0.2601 | 人 | - |  |  | - |  |  | - |  |  | -
運搬のみ | ｺﾝｸﾘｰﾄ塊等の重量物 | 有り | 23.0km以下 | 貸与 | 5863.9 | ダンプトラック［オンロード・ディーゼル］ 2t積級 （タイヤ損耗費及び補修費（良好）を含む） | 1.53 | 時間 | - | - | 運転手（一般） | 0.2601 | 人 | - |  |  | - |  |  | - |  |  | -
運搬のみ | ｺﾝｸﾘｰﾄ塊等の重量物 | 有り | 27.0km以下 | 持込 | 8118.8 | ダンプトラック［オンロード・ディーゼル］ 2t積級 （タイヤ損耗費及び補修費（良好）を含む） | 1.68 | 時間 | - | - | 運転手（一般） | 0.2856 | 人 | - |  |  | - |  |  | - |  |  | -
運搬のみ | ｺﾝｸﾘｰﾄ塊等の重量物 | 有り | 27.0km以下 | 貸与 | 6438.8 | ダンプトラック［オンロード・ディーゼル］ 2t積級 （タイヤ損耗費及び補修費（良好）を含む） | 1.68 | 時間 | - | - | 運転手（一般） | 0.2856 | 人 | - |  |  | - |  |  | - |  |  | -
運搬のみ | ｺﾝｸﾘｰﾄ塊等の重量物 | 有り | 32.0km以下 | 持込 | 8940.3 | ダンプトラック［オンロード・ディーゼル］ 2t積級 （タイヤ損耗費及び補修費（良好）を含む） | 1.85 | 時間 | - | - | 運転手（一般） | 0.3145 | 人 | - |  |  | - |  |  | - |  |  | -
運搬のみ | ｺﾝｸﾘｰﾄ塊等の重量物 | 有り | 32.0km以下 | 貸与 | 7090.3 | ダンプトラック［オンロード・ディーゼル］ 2t積級 （タイヤ損耗費及び補修費（良好）を含む） | 1.85 | 時間 | - | - | 運転手（一般） | 0.3145 | 人 | - |  |  | - |  |  | - |  |  | -
運搬のみ | ｺﾝｸﾘｰﾄ塊等の重量物 | 有り | 39.0km以下 | 持込 | 9858.5 | ダンプトラック［オンロード・ディーゼル］ 2t積級 （タイヤ損耗費及び補修費（良好）を含む） | 2.04 | 時間 | - | - | 運転手（一般） | 0.3468 | 人 | - |  |  | - |  |  | - |  |  | -
運搬のみ | ｺﾝｸﾘｰﾄ塊等の重量物 | 有り | 39.0km以下 | 貸与 | 7818.5 | ダンプトラック［オンロード・ディーゼル］ 2t積級 （タイヤ損耗費及び補修費（良好）を含む） | 2.04 | 時間 | - | - | 運転手（一般） | 0.3468 | 人 | - |  |  | - |  |  | - |  |  | -
運搬のみ | ｺﾝｸﾘｰﾄ塊等の重量物 | 有り | 53.0km以下 | 持込 | 10825 | ダンプトラック［オンロード・ディーゼル］ 2t積級 （タイヤ損耗費及び補修費（良好）を含む） | 2.24 | 時間 | - | - | 運転手（一般） | 0.3808 | 人 | - |  |  | - |  |  | - |  |  | -
運搬のみ | ｺﾝｸﾘｰﾄ塊等の重量物 | 有り | 53.0km以下 | 貸与 | 8585 | ダンプトラック［オンロード・ディーゼル］ 2t積級 （タイヤ損耗費及び補修費（良好）を含む） | 2.24 | 時間 | - | - | 運転手（一般） | 0.3808 | 人 | - |  |  | - |  |  | - |  |  | -
運搬のみ | ｺﾝｸﾘｰﾄ塊等の重量物 | 有り | 60.0km以下 | 持込 | 11937 | ダンプトラック［オンロード・ディーゼル］ 2t積級 （タイヤ損耗費及び補修費（良好）を含む） | 2.47 | 時間 | - | - | 運転手（一般） | 0.4199 | 人 | - |  |  | - |  |  | - |  |  | -
運搬のみ | ｺﾝｸﾘｰﾄ塊等の重量物 | 有り | 60.0km以下 | 貸与 | 9466.5 | ダンプトラック［オンロード・ディーゼル］ 2t積級 （タイヤ損耗費及び補修費（良好）を含む） | 2.47 | 時間 | - | - | 運転手（一般） | 0.4199 | 人 | - |  |  | - |  |  | - |  |  | -

## 186
No.186【 削孔 】
＜ 積算単位：孔 ＞
条件区分 |  |  | 標準単価 | 代表機械規格・代表労務規格・参考数量（積算単位当り） | [18 empty] | 備考
工法 | 削孔長 | 土質係数（α） |  | K （ *印：賃料） | [8 empty] | R
|  |  |  | K1 |  |  |  | K2 |  |  |  | K3 | R1 |  |  | R2 |  |  | R3 |  |  | R4
ﾛｯﾄﾞ工法 | 1.0m以上2.0m未満 | 1.0 | 13848 | ボーリングマシン［油圧式］ 5.5kW級 |  | 0.22 | 日 | 発動発電機［ディーゼル駆動・排出ガス対策型（第１次基準値）］ 45kVA | * | 0.1738 | 日 | - | 特殊作業員 | 0.22 | 人 | 土木一般世話役 | 0.11 | 人 | 普通作業員 | 0.11 | 人 | - | -
ﾛｯﾄﾞ工法 | 1.0m以上2.0m未満 | 1.1 | 13963 | ボーリングマシン［油圧式］ 5.5kW級 |  | 0.22 | 日 | 発動発電機［ディーゼル駆動・排出ガス対策型（第１次基準値）］ 45kVA | * | 0.1738 | 日 | - | 特殊作業員 | 0.22 | 人 | 土木一般世話役 | 0.11 | 人 | 普通作業員 | 0.11 | 人 | - | -
ﾛｯﾄﾞ工法 | 1.0m以上2.0m未満 | 1.2 | 14077 | ボーリングマシン［油圧式］ 5.5kW級 |  | 0.22 | 日 | 発動発電機［ディーゼル駆動・排出ガス対策型（第１次基準値）］ 45kVA | * | 0.1738 | 日 | - | 特殊作業員 | 0.22 | 人 | 土木一般世話役 | 0.11 | 人 | 普通作業員 | 0.11 | 人 | - | -
ﾛｯﾄﾞ工法 | 1.0m以上2.0m未満 | 1.3 | 15443 | ボーリングマシン［油圧式］ 5.5kW級 |  | 0.24 | 日 | 発動発電機［ディーゼル駆動・排出ガス対策型（第１次基準値）］ 45kVA | * | 0.1896 | 日 | - | 特殊作業員 | 0.24 | 人 | 土木一般世話役 | 0.12 | 人 | 普通作業員 | 0.12 | 人 | - | -
ﾛｯﾄﾞ工法 | 1.0m以上2.0m未満 | 1.4 | 15558 | ボーリングマシン［油圧式］ 5.5kW級 |  | 0.24 | 日 | 発動発電機［ディーゼル駆動・排出ガス対策型（第１次基準値）］ 45kVA | * | 0.1896 | 日 | - | 特殊作業員 | 0.24 | 人 | 土木一般世話役 | 0.12 | 人 | 普通作業員 | 0.12 | 人 | - | -
ﾛｯﾄﾞ工法 | 1.0m以上2.0m未満 | 1.5 | 15673 | ボーリングマシン［油圧式］ 5.5kW級 |  | 0.24 | 日 | 発動発電機［ディーゼル駆動・排出ガス対策型（第１次基準値）］ 45kVA | * | 0.1896 | 日 | - | 特殊作業員 | 0.24 | 人 | 土木一般世話役 | 0.12 | 人 | 普通作業員 | 0.12 | 人 | - | -
ﾛｯﾄﾞ工法 | 1.0m以上2.0m未満 | 1.6 | 15788 | ボーリングマシン［油圧式］ 5.5kW級 |  | 0.24 | 日 | 発動発電機［ディーゼル駆動・排出ガス対策型（第１次基準値）］ 45kVA | * | 0.1896 | 日 | - | 特殊作業員 | 0.24 | 人 | 土木一般世話役 | 0.12 | 人 | 普通作業員 | 0.12 | 人 | - | -
ﾛｯﾄﾞ工法 | 1.0m以上2.0m未満 | 1.7 | 15903 | ボーリングマシン［油圧式］ 5.5kW級 |  | 0.24 | 日 | 発動発電機［ディーゼル駆動・排出ガス対策型（第１次基準値）］ 45kVA | * | 0.1896 | 日 | - | 特殊作業員 | 0.24 | 人 | 土木一般世話役 | 0.12 | 人 | 普通作業員 | 0.12 | 人 | - | -
ﾛｯﾄﾞ工法 | 1.0m以上2.0m未満 | 1.8 | 17268 | ボーリングマシン［油圧式］ 5.5kW級 |  | 0.26 | 日 | 発動発電機［ディーゼル駆動・排出ガス対策型（第１次基準値）］ 45kVA | * | 0.2054 | 日 | - | 特殊作業員 | 0.26 | 人 | 土木一般世話役 | 0.13 | 人 | 普通作業員 | 0.13 | 人 | - | -
ﾛｯﾄﾞ工法 | 2.0m以上3.0m未満 | 1.0 | 16409 | ボーリングマシン［油圧式］ 5.5kW級 |  | 0.26 | 日 | 発動発電機［ディーゼル駆動・排出ガス対策型（第１次基準値）］ 45kVA | * | 0.2054 | 日 | - | 特殊作業員 | 0.26 | 人 | 土木一般世話役 | 0.13 | 人 | 普通作業員 | 0.13 | 人 | - | -
ﾛｯﾄﾞ工法 | 2.0m以上3.0m未満 | 1.1 | 16524 | ボーリングマシン［油圧式］ 5.5kW級 |  | 0.26 | 日 | 発動発電機［ディーゼル駆動・排出ガス対策型（第１次基準値）］ 45kVA | * | 0.2054 | 日 | - | 特殊作業員 | 0.26 | 人 | 土木一般世話役 | 0.13 | 人 | 普通作業員 | 0.13 | 人 | - | -
ﾛｯﾄﾞ工法 | 2.0m以上3.0m未満 | 1.2 | 18005 | ボーリングマシン［油圧式］ 5.5kW級 |  | 0.28 | 日 | 発動発電機［ディーゼル駆動・排出ガス対策型（第１次基準値）］ 45kVA | * | 0.2212 | 日 | - | 特殊作業員 | 0.28 | 人 | 土木一般世話役 | 0.14 | 人 | 普通作業員 | 0.14 | 人 | - | -
ﾛｯﾄﾞ工法 | 2.0m以上3.0m未満 | 1.3 | 18235 | ボーリングマシン［油圧式］ 5.5kW級 |  | 0.28 | 日 | 発動発電機［ディーゼル駆動・排出ガス対策型（第１次基準値）］ 45kVA | * | 0.2212 | 日 | - | 特殊作業員 | 0.28 | 人 | 土木一般世話役 | 0.14 | 人 | 普通作業員 | 0.14 | 人 | - | -
ﾛｯﾄﾞ工法 | 2.0m以上3.0m未満 | 1.4 | 18350 | ボーリングマシン［油圧式］ 5.5kW級 |  | 0.28 | 日 | 発動発電機［ディーゼル駆動・排出ガス対策型（第１次基準値）］ 45kVA | * | 0.2212 | 日 | - | 特殊作業員 | 0.28 | 人 | 土木一般世話役 | 0.14 | 人 | 普通作業員 | 0.14 | 人 | - | -
ﾛｯﾄﾞ工法 | 2.0m以上3.0m未満 | 1.5 | 19830 | ボーリングマシン［油圧式］ 5.5kW級 |  | 0.3 | 日 | 発動発電機［ディーゼル駆動・排出ガス対策型（第１次基準値）］ 45kVA | * | 0.237 | 日 | - | 特殊作業員 | 0.3 | 人 | 土木一般世話役 | 0.15 | 人 | 普通作業員 | 0.15 | 人 | - | -
ﾛｯﾄﾞ工法 | 2.0m以上3.0m未満 | 1.6 | 20060 | ボーリングマシン［油圧式］ 5.5kW級 |  | 0.3 | 日 | 発動発電機［ディーゼル駆動・排出ガス対策型（第１次基準値）］ 45kVA | * | 0.237 | 日 | - | 特殊作業員 | 0.3 | 人 | 土木一般世話役 | 0.15 | 人 | 普通作業員 | 0.15 | 人 | - | -
ﾛｯﾄﾞ工法 | 2.0m以上3.0m未満 | 1.7 | 21426 | ボーリングマシン［油圧式］ 5.5kW級 |  | 0.32 | 日 | 発動発電機［ディーゼル駆動・排出ガス対策型（第１次基準値）］ 45kVA | * | 0.2528 | 日 | - | 特殊作業員 | 0.32 | 人 | 土木一般世話役 | 0.16 | 人 | 普通作業員 | 0.16 | 人 | - | -
ﾛｯﾄﾞ工法 | 2.0m以上3.0m未満 | 1.8 | 21655 | ボーリングマシン［油圧式］ 5.5kW級 |  | 0.32 | 日 | 発動発電機［ディーゼル駆動・排出ガス対策型（第１次基準値）］ 45kVA | * | 0.2528 | 日 | - | 特殊作業員 | 0.32 | 人 | 土木一般世話役 | 0.16 | 人 | 普通作業員 | 0.16 | 人 | - | -
ﾛｯﾄﾞ工法 | 3.0m以上4.0m未満 | 1.0 | 18971 | ボーリングマシン［油圧式］ 5.5kW級 |  | 0.3 | 日 | 発動発電機［ディーゼル駆動・排出ガス対策型（第１次基準値）］ 45kVA | * | 0.237 | 日 | - | 特殊作業員 | 0.3 | 人 | 土木一般世話役 | 0.15 | 人 | 普通作業員 | 0.15 | 人 | - | -
ﾛｯﾄﾞ工法 | 3.0m以上4.0m未満 | 1.1 | 20452 | ボーリングマシン［油圧式］ 5.5kW級 |  | 0.32 | 日 | 発動発電機［ディーゼル駆動・排出ガス対策型（第１次基準値）］ 45kVA | * | 0.2528 | 日 | - | 特殊作業員 | 0.32 | 人 | 土木一般世話役 | 0.16 | 人 | 普通作業員 | 0.16 | 人 | - | -
ﾛｯﾄﾞ工法 | 3.0m以上4.0m未満 | 1.2 | 20681 | ボーリングマシン［油圧式］ 5.5kW級 |  | 0.32 | 日 | 発動発電機［ディーゼル駆動・排出ガス対策型（第１次基準値）］ 45kVA | * | 0.2528 | 日 | - | 特殊作業員 | 0.32 | 人 | 土木一般世話役 | 0.16 | 人 | 普通作業員 | 0.16 | 人 | - | -
ﾛｯﾄﾞ工法 | 3.0m以上4.0m未満 | 1.3 | 22277 | ボーリングマシン［油圧式］ 5.5kW級 |  | 0.34 | 日 | 発動発電機［ディーゼル駆動・排出ガス対策型（第１次基準値）］ 45kVA | * | 0.2686 | 日 | - | 特殊作業員 | 0.34 | 人 | 土木一般世話役 | 0.17 | 人 | 普通作業員 | 0.17 | 人 | - | -
ﾛｯﾄﾞ工法 | 3.0m以上4.0m未満 | 1.4 | 22507 | ボーリングマシン［油圧式］ 5.5kW級 |  | 0.34 | 日 | 発動発電機［ディーゼル駆動・排出ガス対策型（第１次基準値）］ 45kVA | * | 0.2686 | 日 | - | 特殊作業員 | 0.34 | 人 | 土木一般世話役 | 0.17 | 人 | 普通作業員 | 0.17 | 人 | - | -
ﾛｯﾄﾞ工法 | 3.0m以上4.0m未満 | 1.5 | 23987 | ボーリングマシン［油圧式］ 5.5kW級 |  | 0.36 | 日 | 発動発電機［ディーゼル駆動・排出ガス対策型（第１次基準値）］ 45kVA | * | 0.2844 | 日 | - | 特殊作業員 | 0.36 | 人 | 土木一般世話役 | 0.18 | 人 | 普通作業員 | 0.18 | 人 | - | -
ﾛｯﾄﾞ工法 | 3.0m以上4.0m未満 | 1.6 | 25583 | ボーリングマシン［油圧式］ 5.5kW級 |  | 0.38 | 日 | 発動発電機［ディーゼル駆動・排出ガス対策型（第１次基準値）］ 45kVA | * | 0.3002 | 日 | - | 特殊作業員 | 0.38 | 人 | 土木一般世話役 | 0.19 | 人 | 普通作業員 | 0.19 | 人 | - | -
ﾛｯﾄﾞ工法 | 3.0m以上4.0m未満 | 1.7 | 25813 | ボーリングマシン［油圧式］ 5.5kW級 |  | 0.38 | 日 | 発動発電機［ディーゼル駆動・排出ガス対策型（第１次基準値）］ 45kVA | * | 0.3002 | 日 | - | 特殊作業員 | 0.38 | 人 | 土木一般世話役 | 0.19 | 人 | 普通作業員 | 0.19 | 人 | - | -
ﾛｯﾄﾞ工法 | 3.0m以上4.0m未満 | 1.8 | 27293 | ボーリングマシン［油圧式］ 5.5kW級 |  | 0.4 | 日 | 発動発電機［ディーゼル駆動・排出ガス対策型（第１次基準値）］ 45kVA | * | 0.316 | 日 | - | 特殊作業員 | 0.4 | 人 | 土木一般世話役 | 0.2 | 人 | 普通作業員 | 0.2 | 人 | - | -
ﾛｯﾄﾞ工法 | 4.0m以上5.0m未満 | 1.0 | 20282 | ボーリングマシン［油圧式］ 5.5kW級 |  | 0.32 | 日 | 発動発電機［ディーゼル駆動・排出ガス対策型（第１次基準値）］ 45kVA | * | 0.2528 | 日 | - | 特殊作業員 | 0.32 | 人 | 土木一般世話役 | 0.16 | 人 | 普通作業員 | 0.16 | 人 | - | -
ﾛｯﾄﾞ工法 | 4.0m以上5.0m未満 | 1.1 | 21878 | ボーリングマシン［油圧式］ 5.5kW級 |  | 0.34 | 日 | 発動発電機［ディーゼル駆動・排出ガス対策型（第１次基準値）］ 45kVA | * | 0.2686 | 日 | - | 特殊作業員 | 0.34 | 人 | 土木一般世話役 | 0.17 | 人 | 普通作業員 | 0.17 | 人 | - | -
ﾛｯﾄﾞ工法 | 4.0m以上5.0m未満 | 1.2 | 22222 | ボーリングマシン［油圧式］ 5.5kW級 |  | 0.34 | 日 | 発動発電機［ディーゼル駆動・排出ガス対策型（第１次基準値）］ 45kVA | * | 0.2686 | 日 | - | 特殊作業員 | 0.34 | 人 | 土木一般世話役 | 0.17 | 人 | 普通作業員 | 0.17 | 人 | - | -
ﾛｯﾄﾞ工法 | 4.0m以上5.0m未満 | 1.3 | 23818 | ボーリングマシン［油圧式］ 5.5kW級 |  | 0.36 | 日 | 発動発電機［ディーゼル駆動・排出ガス対策型（第１次基準値）］ 45kVA | * | 0.2844 | 日 | - | 特殊作業員 | 0.36 | 人 | 土木一般世話役 | 0.18 | 人 | 普通作業員 | 0.18 | 人 | - | -
ﾛｯﾄﾞ工法 | 4.0m以上5.0m未満 | 1.4 | 25413 | ボーリングマシン［油圧式］ 5.5kW級 |  | 0.38 | 日 | 発動発電機［ディーゼル駆動・排出ガス対策型（第１次基準値）］ 45kVA | * | 0.3002 | 日 | - | 特殊作業員 | 0.38 | 人 | 土木一般世話役 | 0.19 | 人 | 普通作業員 | 0.19 | 人 | - | -
ﾛｯﾄﾞ工法 | 4.0m以上5.0m未満 | 1.5 | 27009 | ボーリングマシン［油圧式］ 5.5kW級 |  | 0.4 | 日 | 発動発電機［ディーゼル駆動・排出ガス対策型（第１次基準値）］ 45kVA | * | 0.316 | 日 | - | 特殊作業員 | 0.4 | 人 | 土木一般世話役 | 0.2 | 人 | 普通作業員 | 0.2 | 人 | - | -
ﾛｯﾄﾞ工法 | 4.0m以上5.0m未満 | 1.6 | 27354 | ボーリングマシン［油圧式］ 5.5kW級 |  | 0.4 | 日 | 発動発電機［ディーゼル駆動・排出ガス対策型（第１次基準値）］ 45kVA | * | 0.316 | 日 | - | 特殊作業員 | 0.4 | 人 | 土木一般世話役 | 0.2 | 人 | 普通作業員 | 0.2 | 人 | - | -
ﾛｯﾄﾞ工法 | 4.0m以上5.0m未満 | 1.7 | 28949 | ボーリングマシン［油圧式］ 5.5kW級 |  | 0.42 | 日 | 発動発電機［ディーゼル駆動・排出ガス対策型（第１次基準値）］ 45kVA | * | 0.3318 | 日 | - | 特殊作業員 | 0.42 | 人 | 土木一般世話役 | 0.21 | 人 | 普通作業員 | 0.21 | 人 | - | -
ﾛｯﾄﾞ工法 | 4.0m以上5.0m未満 | 1.8 | 30545 | ボーリングマシン［油圧式］ 5.5kW級 |  | 0.44 | 日 | 発動発電機［ディーゼル駆動・排出ガス対策型（第１次基準値）］ 45kVA | * | 0.3476 | 日 | - | 特殊作業員 | 0.44 | 人 | 土木一般世話役 | 0.22 | 人 | 普通作業員 | 0.22 | 人 | - | -
ﾛｯﾄﾞ工法 | 5.0m以上6.0m未満 | 1.0 | 22844 | ボーリングマシン［油圧式］ 5.5kW級 |  | 0.36 | 日 | 発動発電機［ディーゼル駆動・排出ガス対策型（第１次基準値）］ 45kVA | * | 0.2844 | 日 | - | 特殊作業員 | 0.36 | 人 | 土木一般世話役 | 0.18 | 人 | 普通作業員 | 0.18 | 人 | - | -
ﾛｯﾄﾞ工法 | 5.0m以上6.0m未満 | 1.1 | 24439 | ボーリングマシン［油圧式］ 5.5kW級 |  | 0.38 | 日 | 発動発電機［ディーゼル駆動・排出ガス対策型（第１次基準値）］ 45kVA | * | 0.3002 | 日 | - | 特殊作業員 | 0.38 | 人 | 土木一般世話役 | 0.19 | 人 | 普通作業員 | 0.19 | 人 | - | -
ﾛｯﾄﾞ工法 | 5.0m以上6.0m未満 | 1.2 | 26150 | ボーリングマシン［油圧式］ 5.5kW級 |  | 0.4 | 日 | 発動発電機［ディーゼル駆動・排出ガス対策型（第１次基準値）］ 45kVA | * | 0.316 | 日 | - | 特殊作業員 | 0.4 | 人 | 土木一般世話役 | 0.2 | 人 | 普通作業員 | 0.2 | 人 | - | -
ﾛｯﾄﾞ工法 | 5.0m以上6.0m未満 | 1.3 | 27860 | ボーリングマシン［油圧式］ 5.5kW級 |  | 0.42 | 日 | 発動発電機［ディーゼル駆動・排出ガス対策型（第１次基準値）］ 45kVA | * | 0.3318 | 日 | - | 特殊作業員 | 0.42 | 人 | 土木一般世話役 | 0.21 | 人 | 普通作業員 | 0.21 | 人 | - | -
ﾛｯﾄﾞ工法 | 5.0m以上6.0m未満 | 1.4 | 28205 | ボーリングマシン［油圧式］ 5.5kW級 |  | 0.42 | 日 | 発動発電機［ディーゼル駆動・排出ガス対策型（第１次基準値）］ 45kVA | * | 0.3318 | 日 | - | 特殊作業員 | 0.42 | 人 | 土木一般世話役 | 0.21 | 人 | 普通作業員 | 0.21 | 人 | - | -
ﾛｯﾄﾞ工法 | 5.0m以上6.0m未満 | 1.5 | 29915 | ボーリングマシン［油圧式］ 5.5kW級 |  | 0.44 | 日 | 発動発電機［ディーゼル駆動・排出ガス対策型（第１次基準値）］ 45kVA | * | 0.3476 | 日 | - | 特殊作業員 | 0.44 | 人 | 土木一般世話役 | 0.22 | 人 | 普通作業員 | 0.22 | 人 | - | -
ﾛｯﾄﾞ工法 | 5.0m以上6.0m未満 | 1.6 | 31626 | ボーリングマシン［油圧式］ 5.5kW級 |  | 0.46 | 日 | 発動発電機［ディーゼル駆動・排出ガス対策型（第１次基準値）］ 45kVA | * | 0.3634 | 日 | - | 特殊作業員 | 0.46 | 人 | 土木一般世話役 | 0.23 | 人 | 普通作業員 | 0.23 | 人 | - | -
ﾛｯﾄﾞ工法 | 5.0m以上6.0m未満 | 1.7 | 33221 | ボーリングマシン［油圧式］ 5.5kW級 |  | 0.48 | 日 | 発動発電機［ディーゼル駆動・排出ガス対策型（第１次基準値）］ 45kVA | * | 0.3792 | 日 | - | 特殊作業員 | 0.48 | 人 | 土木一般世話役 | 0.24 | 人 | 普通作業員 | 0.24 | 人 | - | -
ﾛｯﾄﾞ工法 | 5.0m以上6.0m未満 | 1.8 | 34932 | ボーリングマシン［油圧式］ 5.5kW級 |  | 0.5 | 日 | 発動発電機［ディーゼル駆動・排出ガス対策型（第１次基準値）］ 45kVA | * | 0.395 | 日 | - | 特殊作業員 | 0.5 | 人 | 土木一般世話役 | 0.25 | 人 | 普通作業員 | 0.25 | 人 | - | -
ﾛｯﾄﾞ工法 | 6.0m以上7.0m未満 | 1.0 | 24155 | ボーリングマシン［油圧式］ 5.5kW級 |  | 0.38 | 日 | 発動発電機［ディーゼル駆動・排出ガス対策型（第１次基準値）］ 45kVA | * | 0.3002 | 日 | - | 特殊作業員 | 0.38 | 人 | 土木一般世話役 | 0.19 | 人 | 普通作業員 | 0.19 | 人 | - | -
ﾛｯﾄﾞ工法 | 6.0m以上7.0m未満 | 1.1 | 25865 | ボーリングマシン［油圧式］ 5.5kW級 |  | 0.4 | 日 | 発動発電機［ディーゼル駆動・排出ガス対策型（第１次基準値）］ 45kVA | * | 0.316 | 日 | - | 特殊作業員 | 0.4 | 人 | 土木一般世話役 | 0.2 | 人 | 普通作業員 | 0.2 | 人 | - | -
ﾛｯﾄﾞ工法 | 6.0m以上7.0m未満 | 1.2 | 27576 | ボーリングマシン［油圧式］ 5.5kW級 |  | 0.42 | 日 | 発動発電機［ディーゼル駆動・排出ガス対策型（第１次基準値）］ 45kVA | * | 0.3318 | 日 | - | 特殊作業員 | 0.42 | 人 | 土木一般世話役 | 0.21 | 人 | 普通作業員 | 0.21 | 人 | - | -
ﾛｯﾄﾞ工法 | 6.0m以上7.0m未満 | 1.3 | 29401 | ボーリングマシン［油圧式］ 5.5kW級 |  | 0.44 | 日 | 発動発電機［ディーゼル駆動・排出ガス対策型（第１次基準値）］ 45kVA | * | 0.3476 | 日 | - | 特殊作業員 | 0.44 | 人 | 土木一般世話役 | 0.22 | 人 | 普通作業員 | 0.22 | 人 | - | -
ﾛｯﾄﾞ工法 | 6.0m以上7.0m未満 | 1.4 | 31112 | ボーリングマシン［油圧式］ 5.5kW級 |  | 0.46 | 日 | 発動発電機［ディーゼル駆動・排出ガス対策型（第１次基準値）］ 45kVA | * | 0.3634 | 日 | - | 特殊作業員 | 0.46 | 人 | 土木一般世話役 | 0.23 | 人 | 普通作業員 | 0.23 | 人 | - | -
ﾛｯﾄﾞ工法 | 6.0m以上7.0m未満 | 1.5 | 32822 | ボーリングマシン［油圧式］ 5.5kW級 |  | 0.48 | 日 | 発動発電機［ディーゼル駆動・排出ガス対策型（第１次基準値）］ 45kVA | * | 0.3792 | 日 | - | 特殊作業員 | 0.48 | 人 | 土木一般世話役 | 0.24 | 人 | 普通作業員 | 0.24 | 人 | - | -
ﾛｯﾄﾞ工法 | 6.0m以上7.0m未満 | 1.6 | 34647 | ボーリングマシン［油圧式］ 5.5kW級 |  | 0.5 | 日 | 発動発電機［ディーゼル駆動・排出ガス対策型（第１次基準値）］ 45kVA | * | 0.395 | 日 | - | 特殊作業員 | 0.5 | 人 | 土木一般世話役 | 0.25 | 人 | 普通作業員 | 0.25 | 人 | - | -
ﾛｯﾄﾞ工法 | 6.0m以上7.0m未満 | 1.7 | 36358 | ボーリングマシン［油圧式］ 5.5kW級 |  | 0.52 | 日 | 発動発電機［ディーゼル駆動・排出ガス対策型（第１次基準値）］ 45kVA | * | 0.4108 | 日 | - | 特殊作業員 | 0.52 | 人 | 土木一般世話役 | 0.26 | 人 | 普通作業員 | 0.26 | 人 | - | -
ﾛｯﾄﾞ工法 | 6.0m以上7.0m未満 | 1.8 | 38068 | ボーリングマシン［油圧式］ 5.5kW級 |  | 0.54 | 日 | 発動発電機［ディーゼル駆動・排出ガス対策型（第１次基準値）］ 45kVA | * | 0.4266 | 日 | - | 特殊作業員 | 0.54 | 人 | 土木一般世話役 | 0.27 | 人 | 普通作業員 | 0.27 | 人 | - | -
ﾛｯﾄﾞ工法 | 7.0m以上8.0m未満 | 1.0 | 26717 | ボーリングマシン［油圧式］ 5.5kW級 |  | 0.42 | 日 | 発動発電機［ディーゼル駆動・排出ガス対策型（第１次基準値）］ 45kVA | * | 0.3318 | 日 | - | 特殊作業員 | 0.42 | 人 | 土木一般世話役 | 0.21 | 人 | 普通作業員 | 0.21 | 人 | - | -
ﾛｯﾄﾞ工法 | 7.0m以上8.0m未満 | 1.1 | 28542 | ボーリングマシン［油圧式］ 5.5kW級 |  | 0.44 | 日 | 発動発電機［ディーゼル駆動・排出ガス対策型（第１次基準値）］ 45kVA | * | 0.3476 | 日 | - | 特殊作業員 | 0.44 | 人 | 土木一般世話役 | 0.22 | 人 | 普通作業員 | 0.22 | 人 | - | -
ﾛｯﾄﾞ工法 | 7.0m以上8.0m未満 | 1.2 | 30367 | ボーリングマシン［油圧式］ 5.5kW級 |  | 0.46 | 日 | 発動発電機［ディーゼル駆動・排出ガス対策型（第１次基準値）］ 45kVA | * | 0.3634 | 日 | - | 特殊作業員 | 0.46 | 人 | 土木一般世話役 | 0.23 | 人 | 普通作業員 | 0.23 | 人 | - | -
ﾛｯﾄﾞ工法 | 7.0m以上8.0m未満 | 1.3 | 33443 | ボーリングマシン［油圧式］ 5.5kW級 |  | 0.5 | 日 | 発動発電機［ディーゼル駆動・排出ガス対策型（第１次基準値）］ 45kVA | * | 0.395 | 日 | - | 特殊作業員 | 0.5 | 人 | 土木一般世話役 | 0.25 | 人 | 普通作業員 | 0.25 | 人 | - | -
ﾛｯﾄﾞ工法 | 7.0m以上8.0m未満 | 1.4 | 35269 | ボーリングマシン［油圧式］ 5.5kW級 |  | 0.52 | 日 | 発動発電機［ディーゼル駆動・排出ガス対策型（第１次基準値）］ 45kVA | * | 0.4108 | 日 | - | 特殊作業員 | 0.52 | 人 | 土木一般世話役 | 0.26 | 人 | 普通作業員 | 0.26 | 人 | - | -
ﾛｯﾄﾞ工法 | 7.0m以上8.0m未満 | 1.5 | 37094 | ボーリングマシン［油圧式］ 5.5kW級 |  | 0.54 | 日 | 発動発電機［ディーゼル駆動・排出ガス対策型（第１次基準値）］ 45kVA | * | 0.4266 | 日 | - | 特殊作業員 | 0.54 | 人 | 土木一般世話役 | 0.27 | 人 | 普通作業員 | 0.27 | 人 | - | -
ﾛｯﾄﾞ工法 | 7.0m以上8.0m未満 | 1.6 | 38920 | ボーリングマシン［油圧式］ 5.5kW級 |  | 0.56 | 日 | 発動発電機［ディーゼル駆動・排出ガス対策型（第１次基準値）］ 45kVA | * | 0.4424 | 日 | - | 特殊作業員 | 0.56 | 人 | 土木一般世話役 | 0.28 | 人 | 普通作業員 | 0.28 | 人 | - | -
ﾛｯﾄﾞ工法 | 7.0m以上8.0m未満 | 1.7 | 40745 | ボーリングマシン［油圧式］ 5.5kW級 |  | 0.58 | 日 | 発動発電機［ディーゼル駆動・排出ガス対策型（第１次基準値）］ 45kVA | * | 0.4582 | 日 | - | 特殊作業員 | 0.58 | 人 | 土木一般世話役 | 0.29 | 人 | 普通作業員 | 0.29 | 人 | - | -
ﾛｯﾄﾞ工法 | 7.0m以上8.0m未満 | 1.8 | 43821 | ボーリングマシン［油圧式］ 5.5kW級 |  | 0.62 | 日 | 発動発電機［ディーゼル駆動・排出ガス対策型（第１次基準値）］ 45kVA | * | 0.4898 | 日 | - | 特殊作業員 | 0.62 | 人 | 土木一般世話役 | 0.31 | 人 | 普通作業員 | 0.31 | 人 | - | -
ﾛｯﾄﾞ工法 | 8.0m以上9.0m未満 | 1.0 | 29278 | ボーリングマシン［油圧式］ 5.5kW級 |  | 0.46 | 日 | 発動発電機［ディーゼル駆動・排出ガス対策型（第１次基準値）］ 45kVA | * | 0.3634 | 日 | - | 特殊作業員 | 0.46 | 人 | 土木一般世話役 | 0.23 | 人 | 普通作業員 | 0.23 | 人 | - | -
ﾛｯﾄﾞ工法 | 8.0m以上9.0m未満 | 1.1 | 31104 | ボーリングマシン［油圧式］ 5.5kW級 |  | 0.48 | 日 | 発動発電機［ディーゼル駆動・排出ガス対策型（第１次基準値）］ 45kVA | * | 0.3792 | 日 | - | 特殊作業員 | 0.48 | 人 | 土木一般世話役 | 0.24 | 人 | 普通作業員 | 0.24 | 人 | - | -
ﾛｯﾄﾞ工法 | 8.0m以上9.0m未満 | 1.2 | 34295 | ボーリングマシン［油圧式］ 5.5kW級 |  | 0.52 | 日 | 発動発電機［ディーゼル駆動・排出ガス対策型（第１次基準値）］ 45kVA | * | 0.4108 | 日 | - | 特殊作業員 | 0.52 | 人 | 土木一般世話役 | 0.26 | 人 | 普通作業員 | 0.26 | 人 | - | -
ﾛｯﾄﾞ工法 | 8.0m以上9.0m未満 | 1.3 | 36235 | ボーリングマシン［油圧式］ 5.5kW級 |  | 0.54 | 日 | 発動発電機［ディーゼル駆動・排出ガス対策型（第１次基準値）］ 45kVA | * | 0.4266 | 日 | - | 特殊作業員 | 0.54 | 人 | 土木一般世話役 | 0.27 | 人 | 普通作業員 | 0.27 | 人 | - | -
ﾛｯﾄﾞ工法 | 8.0m以上9.0m未満 | 1.4 | 38060 | ボーリングマシン［油圧式］ 5.5kW級 |  | 0.56 | 日 | 発動発電機［ディーゼル駆動・排出ガス対策型（第１次基準値）］ 45kVA | * | 0.4424 | 日 | - | 特殊作業員 | 0.56 | 人 | 土木一般世話役 | 0.28 | 人 | 普通作業員 | 0.28 | 人 | - | -
ﾛｯﾄﾞ工法 | 8.0m以上9.0m未満 | 1.5 | 41251 | ボーリングマシン［油圧式］ 5.5kW級 |  | 0.6 | 日 | 発動発電機［ディーゼル駆動・排出ガス対策型（第１次基準値）］ 45kVA | * | 0.474 | 日 | - | 特殊作業員 | 0.6 | 人 | 土木一般世話役 | 0.3 | 人 | 普通作業員 | 0.3 | 人 | - | -
ﾛｯﾄﾞ工法 | 8.0m以上9.0m未満 | 1.6 | 43192 | ボーリングマシン［油圧式］ 5.5kW級 |  | 0.62 | 日 | 発動発電機［ディーゼル駆動・排出ガス対策型（第１次基準値）］ 45kVA | * | 0.4898 | 日 | - | 特殊作業員 | 0.62 | 人 | 土木一般世話役 | 0.31 | 人 | 普通作業員 | 0.31 | 人 | - | -
ﾛｯﾄﾞ工法 | 8.0m以上9.0m未満 | 1.7 | 46268 | ボーリングマシン［油圧式］ 5.5kW級 |  | 0.66 | 日 | 発動発電機［ディーゼル駆動・排出ガス対策型（第１次基準値）］ 45kVA | * | 0.5214 | 日 | - | 特殊作業員 | 0.66 | 人 | 土木一般世話役 | 0.33 | 人 | 普通作業員 | 0.33 | 人 | - | -
ﾛｯﾄﾞ工法 | 8.0m以上9.0m未満 | 1.8 | 48208 | ボーリングマシン［油圧式］ 5.5kW級 |  | 0.68 | 日 | 発動発電機［ディーゼル駆動・排出ガス対策型（第１次基準値）］ 45kVA | * | 0.5372 | 日 | - | 特殊作業員 | 0.68 | 人 | 土木一般世話役 | 0.34 | 人 | 普通作業員 | 0.34 | 人 | - | -
ﾛｯﾄﾞ工法 | 9.0m以上10.0m未満 | 1.0 | 30590 | ボーリングマシン［油圧式］ 5.5kW級 |  | 0.48 | 日 | 発動発電機［ディーゼル駆動・排出ガス対策型（第１次基準値）］ 45kVA | * | 0.3792 | 日 | - | 特殊作業員 | 0.48 | 人 | 土木一般世話役 | 0.24 | 人 | 普通作業員 | 0.24 | 人 | - | -
ﾛｯﾄﾞ工法 | 9.0m以上10.0m未満 | 1.1 | 32530 | ボーリングマシン［油圧式］ 5.5kW級 |  | 0.5 | 日 | 発動発電機［ディーゼル駆動・排出ガス対策型（第１次基準値）］ 45kVA | * | 0.395 | 日 | - | 特殊作業員 | 0.5 | 人 | 土木一般世話役 | 0.25 | 人 | 普通作業員 | 0.25 | 人 | - | -
ﾛｯﾄﾞ工法 | 9.0m以上10.0m未満 | 1.2 | 35721 | ボーリングマシン［油圧式］ 5.5kW級 |  | 0.54 | 日 | 発動発電機［ディーゼル駆動・排出ガス対策型（第１次基準値）］ 45kVA | * | 0.4266 | 日 | - | 特殊作業員 | 0.54 | 人 | 土木一般世話役 | 0.27 | 人 | 普通作業員 | 0.27 | 人 | - | -
ﾛｯﾄﾞ工法 | 9.0m以上10.0m未満 | 1.3 | 39027 | ボーリングマシン［油圧式］ 5.5kW級 |  | 0.58 | 日 | 発動発電機［ディーゼル駆動・排出ガス対策型（第１次基準値）］ 45kVA | * | 0.4582 | 日 | - | 特殊作業員 | 0.58 | 人 | 土木一般世話役 | 0.29 | 人 | 普通作業員 | 0.29 | 人 | - | -
ﾛｯﾄﾞ工法 | 9.0m以上10.0m未満 | 1.4 | 40967 | ボーリングマシン［油圧式］ 5.5kW級 |  | 0.6 | 日 | 発動発電機［ディーゼル駆動・排出ガス対策型（第１次基準値）］ 45kVA | * | 0.474 | 日 | - | 特殊作業員 | 0.6 | 人 | 土木一般世話役 | 0.3 | 人 | 普通作業員 | 0.3 | 人 | - | -
ﾛｯﾄﾞ工法 | 9.0m以上10.0m未満 | 1.5 | 42907 | ボーリングマシン［油圧式］ 5.5kW級 |  | 0.62 | 日 | 発動発電機［ディーゼル駆動・排出ガス対策型（第１次基準値）］ 45kVA | * | 0.4898 | 日 | - | 特殊作業員 | 0.62 | 人 | 土木一般世話役 | 0.31 | 人 | 普通作業員 | 0.31 | 人 | - | -
ﾛｯﾄﾞ工法 | 9.0m以上10.0m未満 | 1.6 | 46213 | ボーリングマシン［油圧式］ 5.5kW級 |  | 0.66 | 日 | 発動発電機［ディーゼル駆動・排出ガス対策型（第１次基準値）］ 45kVA | * | 0.5214 | 日 | - | 特殊作業員 | 0.66 | 人 | 土木一般世話役 | 0.33 | 人 | 普通作業員 | 0.33 | 人 | - | -
ﾛｯﾄﾞ工法 | 9.0m以上10.0m未満 | 1.7 | 48154 | ボーリングマシン［油圧式］ 5.5kW級 |  | 0.68 | 日 | 発動発電機［ディーゼル駆動・排出ガス対策型（第１次基準値）］ 45kVA | * | 0.5372 | 日 | - | 特殊作業員 | 0.68 | 人 | 土木一般世話役 | 0.34 | 人 | 普通作業員 | 0.34 | 人 | - | -
ﾛｯﾄﾞ工法 | 9.0m以上10.0m未満 | 1.8 | 51345 | ボーリングマシン［油圧式］ 5.5kW級 |  | 0.72 | 日 | 発動発電機［ディーゼル駆動・排出ガス対策型（第１次基準値）］ 45kVA | * | 0.5688 | 日 | - | 特殊作業員 | 0.72 | 人 | 土木一般世話役 | 0.36 | 人 | 普通作業員 | 0.36 | 人 | - | -
ﾛｯﾄﾞ工法 | 10.0m以上11.0m未満 | 1.0 | 33151 | ボーリングマシン［油圧式］ 5.5kW級 |  | 0.52 | 日 | 発動発電機［ディーゼル駆動・排出ガス対策型（第１次基準値）］ 45kVA | * | 0.4108 | 日 | - | 特殊作業員 | 0.52 | 人 | 土木一般世話役 | 0.26 | 人 | 普通作業員 | 0.26 | 人 | - | -
ﾛｯﾄﾞ工法 | 10.0m以上11.0m未満 | 1.1 | 36457 | ボーリングマシン［油圧式］ 5.5kW級 |  | 0.56 | 日 | 発動発電機［ディーゼル駆動・排出ガス対策型（第１次基準値）］ 45kVA | * | 0.4424 | 日 | - | 特殊作業員 | 0.56 | 人 | 土木一般世話役 | 0.28 | 人 | 普通作業員 | 0.28 | 人 | - | -
ﾛｯﾄﾞ工法 | 10.0m以上11.0m未満 | 1.2 | 38512 | ボーリングマシン［油圧式］ 5.5kW級 |  | 0.58 | 日 | 発動発電機［ディーゼル駆動・排出ガス対策型（第１次基準値）］ 45kVA | * | 0.4582 | 日 | - | 特殊作業員 | 0.58 | 人 | 土木一般世話役 | 0.29 | 人 | 普通作業員 | 0.29 | 人 | - | -
ﾛｯﾄﾞ工法 | 10.0m以上11.0m未満 | 1.3 | 41818 | ボーリングマシン［油圧式］ 5.5kW級 |  | 0.62 | 日 | 発動発電機［ディーゼル駆動・排出ガス対策型（第１次基準値）］ 45kVA | * | 0.4898 | 日 | - | 特殊作業員 | 0.62 | 人 | 土木一般世話役 | 0.31 | 人 | 普通作業員 | 0.31 | 人 | - | -
ﾛｯﾄﾞ工法 | 10.0m以上11.0m未満 | 1.4 | 45124 | ボーリングマシン［油圧式］ 5.5kW級 |  | 0.66 | 日 | 発動発電機［ディーゼル駆動・排出ガス対策型（第１次基準値）］ 45kVA | * | 0.5214 | 日 | - | 特殊作業員 | 0.66 | 人 | 土木一般世話役 | 0.33 | 人 | 普通作業員 | 0.33 | 人 | - | -
ﾛｯﾄﾞ工法 | 10.0m以上11.0m未満 | 1.5 | 48430 | ボーリングマシン［油圧式］ 5.5kW級 |  | 0.7 | 日 | 発動発電機［ディーゼル駆動・排出ガス対策型（第１次基準値）］ 45kVA | * | 0.553 | 日 | - | 特殊作業員 | 0.7 | 人 | 土木一般世話役 | 0.35 | 人 | 普通作業員 | 0.35 | 人 | - | -
ﾛｯﾄﾞ工法 | 10.0m以上11.0m未満 | 1.6 | 50485 | ボーリングマシン［油圧式］ 5.5kW級 |  | 0.72 | 日 | 発動発電機［ディーゼル駆動・排出ガス対策型（第１次基準値）］ 45kVA | * | 0.5688 | 日 | - | 特殊作業員 | 0.72 | 人 | 土木一般世話役 | 0.36 | 人 | 普通作業員 | 0.36 | 人 | - | -
ﾛｯﾄﾞ工法 | 10.0m以上11.0m未満 | 1.7 | 53791 | ボーリングマシン［油圧式］ 5.5kW級 |  | 0.76 | 日 | 発動発電機［ディーゼル駆動・排出ガス対策型（第１次基準値）］ 45kVA | * | 0.6004 | 日 | - | 特殊作業員 | 0.76 | 人 | 土木一般世話役 | 0.38 | 人 | 普通作業員 | 0.38 | 人 | - | -
ﾛｯﾄﾞ工法 | 10.0m以上11.0m未満 | 1.8 | 57097 | ボーリングマシン［油圧式］ 5.5kW級 |  | 0.8 | 日 | 発動発電機［ディーゼル駆動・排出ガス対策型（第１次基準値）］ 45kVA | * | 0.632 | 日 | - | 特殊作業員 | 0.8 | 人 | 土木一般世話役 | 0.4 | 人 | 普通作業員 | 0.4 | 人 | - | -
ﾛｯﾄﾞ工法 | 11.0m以上12.0m未満 | 1.0 | 34462 | ボーリングマシン［油圧式］ 5.5kW級 |  | 0.54 | 日 | 発動発電機［ディーゼル駆動・排出ガス対策型（第１次基準値）］ 45kVA | * | 0.4266 | 日 | - | 特殊作業員 | 0.54 | 人 | 土木一般世話役 | 0.27 | 人 | 普通作業員 | 0.27 | 人 | - | -
ﾛｯﾄﾞ工法 | 11.0m以上12.0m未満 | 1.1 | 37768 | ボーリングマシン［油圧式］ 5.5kW級 |  | 0.58 | 日 | 発動発電機［ディーゼル駆動・排出ガス対策型（第１次基準値）］ 45kVA | * | 0.4582 | 日 | - | 特殊作業員 | 0.58 | 人 | 土木一般世話役 | 0.29 | 人 | 普通作業員 | 0.29 | 人 | - | -
ﾛｯﾄﾞ工法 | 11.0m以上12.0m未満 | 1.2 | 41189 | ボーリングマシン［油圧式］ 5.5kW級 |  | 0.62 | 日 | 発動発電機［ディーゼル駆動・排出ガス対策型（第１次基準値）］ 45kVA | * | 0.4898 | 日 | - | 特殊作業員 | 0.62 | 人 | 土木一般世話役 | 0.31 | 人 | 普通作業員 | 0.31 | 人 | - | -
ﾛｯﾄﾞ工法 | 11.0m以上12.0m未満 | 1.3 | 43244 | ボーリングマシン［油圧式］ 5.5kW級 |  | 0.64 | 日 | 発動発電機［ディーゼル駆動・排出ガス対策型（第１次基準値）］ 45kVA | * | 0.5056 | 日 | - | 特殊作業員 | 0.64 | 人 | 土木一般世話役 | 0.32 | 人 | 普通作業員 | 0.32 | 人 | - | -
ﾛｯﾄﾞ工法 | 11.0m以上12.0m未満 | 1.4 | 46665 | ボーリングマシン［油圧式］ 5.5kW級 |  | 0.68 | 日 | 発動発電機［ディーゼル駆動・排出ガス対策型（第１次基準値）］ 45kVA | * | 0.5372 | 日 | - | 特殊作業員 | 0.68 | 人 | 土木一般世話役 | 0.34 | 人 | 普通作業員 | 0.34 | 人 | - | -
ﾛｯﾄﾞ工法 | 11.0m以上12.0m未満 | 1.5 | 50086 | ボーリングマシン［油圧式］ 5.5kW級 |  | 0.72 | 日 | 発動発電機［ディーゼル駆動・排出ガス対策型（第１次基準値）］ 45kVA | * | 0.5688 | 日 | - | 特殊作業員 | 0.72 | 人 | 土木一般世話役 | 0.36 | 人 | 普通作業員 | 0.36 | 人 | - | -
ﾛｯﾄﾞ工法 | 11.0m以上12.0m未満 | 1.6 | 53507 | ボーリングマシン［油圧式］ 5.5kW級 |  | 0.76 | 日 | 発動発電機［ディーゼル駆動・排出ガス対策型（第１次基準値）］ 45kVA | * | 0.6004 | 日 | - | 特殊作業員 | 0.76 | 人 | 土木一般世話役 | 0.38 | 人 | 普通作業員 | 0.38 | 人 | - | -
ﾛｯﾄﾞ工法 | 11.0m以上12.0m未満 | 1.7 | 55562 | ボーリングマシン［油圧式］ 5.5kW級 |  | 0.78 | 日 | 発動発電機［ディーゼル駆動・排出ガス対策型（第１次基準値）］ 45kVA | * | 0.6162 | 日 | - | 特殊作業員 | 0.78 | 人 | 土木一般世話役 | 0.39 | 人 | 普通作業員 | 0.39 | 人 | - | -
ﾛｯﾄﾞ工法 | 11.0m以上12.0m未満 | 1.8 | 58983 | ボーリングマシン［油圧式］ 5.5kW級 |  | 0.82 | 日 | 発動発電機［ディーゼル駆動・排出ガス対策型（第１次基準値）］ 45kVA | * | 0.6478 | 日 | - | 特殊作業員 | 0.82 | 人 | 土木一般世話役 | 0.41 | 人 | 普通作業員 | 0.41 | 人 | - | -
ﾛｯﾄﾞ工法 | 12.0m以上13.0m未満 | 1.0 | 37024 | ボーリングマシン［油圧式］ 5.5kW級 |  | 0.58 | 日 | 発動発電機［ディーゼル駆動・排出ガス対策型（第１次基準値）］ 45kVA | * | 0.4582 | 日 | - | 特殊作業員 | 0.58 | 人 | 土木一般世話役 | 0.29 | 人 | 普通作業員 | 0.29 | 人 | - | -
ﾛｯﾄﾞ工法 | 12.0m以上13.0m未満 | 1.1 | 40445 | ボーリングマシン［油圧式］ 5.5kW級 |  | 0.62 | 日 | 発動発電機［ディーゼル駆動・排出ガス対策型（第１次基準値）］ 45kVA | * | 0.4898 | 日 | - | 特殊作業員 | 0.62 | 人 | 土木一般世話役 | 0.31 | 人 | 普通作業員 | 0.31 | 人 | - | -
ﾛｯﾄﾞ工法 | 12.0m以上13.0m未満 | 1.2 | 43866 | ボーリングマシン［油圧式］ 5.5kW級 |  | 0.66 | 日 | 発動発電機［ディーゼル駆動・排出ガス対策型（第１次基準値）］ 45kVA | * | 0.5214 | 日 | - | 特殊作業員 | 0.66 | 人 | 土木一般世話役 | 0.33 | 人 | 普通作業員 | 0.33 | 人 | - | -
ﾛｯﾄﾞ工法 | 12.0m以上13.0m未満 | 1.3 | 47402 | ボーリングマシン［油圧式］ 5.5kW級 |  | 0.7 | 日 | 発動発電機［ディーゼル駆動・排出ガス対策型（第１次基準値）］ 45kVA | * | 0.553 | 日 | - | 特殊作業員 | 0.7 | 人 | 土木一般世話役 | 0.35 | 人 | 普通作業員 | 0.35 | 人 | - | -
ﾛｯﾄﾞ工法 | 12.0m以上13.0m未満 | 1.4 | 50822 | ボーリングマシン［油圧式］ 5.5kW級 |  | 0.74 | 日 | 発動発電機［ディーゼル駆動・排出ガス対策型（第１次基準値）］ 45kVA | * | 0.5846 | 日 | - | 特殊作業員 | 0.74 | 人 | 土木一般世話役 | 0.37 | 人 | 普通作業員 | 0.37 | 人 | - | -
ﾛｯﾄﾞ工法 | 12.0m以上13.0m未満 | 1.5 | 54243 | ボーリングマシン［油圧式］ 5.5kW級 |  | 0.78 | 日 | 発動発電機［ディーゼル駆動・排出ガス対策型（第１次基準値）］ 45kVA | * | 0.6162 | 日 | - | 特殊作業員 | 0.78 | 人 | 土木一般世話役 | 0.39 | 人 | 普通作業員 | 0.39 | 人 | - | -
ﾛｯﾄﾞ工法 | 12.0m以上13.0m未満 | 1.6 | 57779 | ボーリングマシン［油圧式］ 5.5kW級 |  | 0.82 | 日 | 発動発電機［ディーゼル駆動・排出ガス対策型（第１次基準値）］ 45kVA | * | 0.6478 | 日 | - | 特殊作業員 | 0.82 | 人 | 土木一般世話役 | 0.41 | 人 | 普通作業員 | 0.41 | 人 | - | -
ﾛｯﾄﾞ工法 | 12.0m以上13.0m未満 | 1.7 | 61200 | ボーリングマシン［油圧式］ 5.5kW級 |  | 0.86 | 日 | 発動発電機［ディーゼル駆動・排出ガス対策型（第１次基準値）］ 45kVA | * | 0.6794 | 日 | - | 特殊作業員 | 0.86 | 人 | 土木一般世話役 | 0.43 | 人 | 普通作業員 | 0.43 | 人 | - | -
ﾛｯﾄﾞ工法 | 12.0m以上13.0m未満 | 1.8 | 64621 | ボーリングマシン［油圧式］ 5.5kW級 |  | 0.9 | 日 | 発動発電機［ディーゼル駆動・排出ガス対策型（第１次基準値）］ 45kVA | * | 0.711 | 日 | - | 特殊作業員 | 0.9 | 人 | 土木一般世話役 | 0.45 | 人 | 普通作業員 | 0.45 | 人 | - | -
ﾛｯﾄﾞ工法 | 13.0m以上14.0m未満 | 1.0 | 39586 | ボーリングマシン［油圧式］ 5.5kW級 |  | 0.62 | 日 | 発動発電機［ディーゼル駆動・排出ガス対策型（第１次基準値）］ 45kVA | * | 0.4898 | 日 | - | 特殊作業員 | 0.62 | 人 | 土木一般世話役 | 0.31 | 人 | 普通作業員 | 0.31 | 人 | - | -
ﾛｯﾄﾞ工法 | 13.0m以上14.0m未満 | 1.1 | 43122 | ボーリングマシン［油圧式］ 5.5kW級 |  | 0.66 | 日 | 発動発電機［ディーゼル駆動・排出ガス対策型（第１次基準値）］ 45kVA | * | 0.5214 | 日 | - | 特殊作業員 | 0.66 | 人 | 土木一般世話役 | 0.33 | 人 | 普通作業員 | 0.33 | 人 | - | -
ﾛｯﾄﾞ工法 | 13.0m以上14.0m未満 | 1.2 | 46658 | ボーリングマシン［油圧式］ 5.5kW級 |  | 0.7 | 日 | 発動発電機［ディーゼル駆動・排出ガス対策型（第１次基準値）］ 45kVA | * | 0.553 | 日 | - | 特殊作業員 | 0.7 | 人 | 土木一般世話役 | 0.35 | 人 | 普通作業員 | 0.35 | 人 | - | -
ﾛｯﾄﾞ工法 | 13.0m以上14.0m未満 | 1.3 | 51444 | ボーリングマシン［油圧式］ 5.5kW級 |  | 0.76 | 日 | 発動発電機［ディーゼル駆動・排出ガス対策型（第１次基準値）］ 45kVA | * | 0.6004 | 日 | - | 特殊作業員 | 0.76 | 人 | 土木一般世話役 | 0.38 | 人 | 普通作業員 | 0.38 | 人 | - | -
ﾛｯﾄﾞ工法 | 13.0m以上14.0m未満 | 1.4 | 54980 | ボーリングマシン［油圧式］ 5.5kW級 |  | 0.8 | 日 | 発動発電機［ディーゼル駆動・排出ガス対策型（第１次基準値）］ 45kVA | * | 0.632 | 日 | - | 特殊作業員 | 0.8 | 人 | 土木一般世話役 | 0.4 | 人 | 普通作業員 | 0.4 | 人 | - | -
ﾛｯﾄﾞ工法 | 13.0m以上14.0m未満 | 1.5 | 58515 | ボーリングマシン［油圧式］ 5.5kW級 |  | 0.84 | 日 | 発動発電機［ディーゼル駆動・排出ガス対策型（第１次基準値）］ 45kVA | * | 0.6636 | 日 | - | 特殊作業員 | 0.84 | 人 | 土木一般世話役 | 0.42 | 人 | 普通作業員 | 0.42 | 人 | - | -
ﾛｯﾄﾞ工法 | 13.0m以上14.0m未満 | 1.6 | 62051 | ボーリングマシン［油圧式］ 5.5kW級 |  | 0.88 | 日 | 発動発電機［ディーゼル駆動・排出ガス対策型（第１次基準値）］ 45kVA | * | 0.6952 | 日 | - | 特殊作業員 | 0.88 | 人 | 土木一般世話役 | 0.44 | 人 | 普通作業員 | 0.44 | 人 | - | -
ﾛｯﾄﾞ工法 | 13.0m以上14.0m未満 | 1.7 | 65587 | ボーリングマシン［油圧式］ 5.5kW級 |  | 0.92 | 日 | 発動発電機［ディーゼル駆動・排出ガス対策型（第１次基準値）］ 45kVA | * | 0.7268 | 日 | - | 特殊作業員 | 0.92 | 人 | 土木一般世話役 | 0.46 | 人 | 普通作業員 | 0.46 | 人 | - | -
ﾛｯﾄﾞ工法 | 13.0m以上14.0m未満 | 1.8 | 70373 | ボーリングマシン［油圧式］ 5.5kW級 |  | 0.98 | 日 | 発動発電機［ディーゼル駆動・排出ガス対策型（第１次基準値）］ 45kVA | * | 0.7742 | 日 | - | 特殊作業員 | 0.98 | 人 | 土木一般世話役 | 0.49 | 人 | 普通作業員 | 0.49 | 人 | - | -
ﾛｯﾄﾞ工法 | 14.0m以上15.0m未満 | 1.0 | 40897 | ボーリングマシン［油圧式］ 5.5kW級 |  | 0.64 | 日 | 発動発電機［ディーゼル駆動・排出ガス対策型（第１次基準値）］ 45kVA | * | 0.5056 | 日 | - | 特殊作業員 | 0.64 | 人 | 土木一般世話役 | 0.32 | 人 | 普通作業員 | 0.32 | 人 | - | -
ﾛｯﾄﾞ工法 | 14.0m以上15.0m未満 | 1.1 | 44433 | ボーリングマシン［油圧式］ 5.5kW級 |  | 0.68 | 日 | 発動発電機［ディーゼル駆動・排出ガス対策型（第１次基準値）］ 45kVA | * | 0.5372 | 日 | - | 特殊作業員 | 0.68 | 人 | 土木一般世話役 | 0.34 | 人 | 普通作業員 | 0.34 | 人 | - | -
ﾛｯﾄﾞ工法 | 14.0m以上15.0m未満 | 1.2 | 49334 | ボーリングマシン［油圧式］ 5.5kW級 |  | 0.74 | 日 | 発動発電機［ディーゼル駆動・排出ガス対策型（第１次基準値）］ 45kVA | * | 0.5846 | 日 | - | 特殊作業員 | 0.74 | 人 | 土木一般世話役 | 0.37 | 人 | 普通作業員 | 0.37 | 人 | - | -
ﾛｯﾄﾞ工法 | 14.0m以上15.0m未満 | 1.3 | 52870 | ボーリングマシン［油圧式］ 5.5kW級 |  | 0.78 | 日 | 発動発電機［ディーゼル駆動・排出ガス対策型（第１次基準値）］ 45kVA | * | 0.6162 | 日 | - | 特殊作業員 | 0.78 | 人 | 土木一般世話役 | 0.39 | 人 | 普通作業員 | 0.39 | 人 | - | -
ﾛｯﾄﾞ工法 | 14.0m以上15.0m未満 | 1.4 | 56521 | ボーリングマシン［油圧式］ 5.5kW級 |  | 0.82 | 日 | 発動発電機［ディーゼル駆動・排出ガス対策型（第１次基準値）］ 45kVA | * | 0.6478 | 日 | - | 特殊作業員 | 0.82 | 人 | 土木一般世話役 | 0.41 | 人 | 普通作業員 | 0.41 | 人 | - | -
ﾛｯﾄﾞ工法 | 14.0m以上15.0m未満 | 1.5 | 60171 | ボーリングマシン［油圧式］ 5.5kW級 |  | 0.86 | 日 | 発動発電機［ディーゼル駆動・排出ガス対策型（第１次基準値）］ 45kVA | * | 0.6794 | 日 | - | 特殊作業員 | 0.86 | 人 | 土木一般世話役 | 0.43 | 人 | 普通作業員 | 0.43 | 人 | - | -
ﾛｯﾄﾞ工法 | 14.0m以上15.0m未満 | 1.6 | 65073 | ボーリングマシン［油圧式］ 5.5kW級 |  | 0.92 | 日 | 発動発電機［ディーゼル駆動・排出ガス対策型（第１次基準値）］ 45kVA | * | 0.7268 | 日 | - | 特殊作業員 | 0.92 | 人 | 土木一般世話役 | 0.46 | 人 | 普通作業員 | 0.46 | 人 | - | -
ﾛｯﾄﾞ工法 | 14.0m以上15.0m未満 | 1.7 | 68609 | ボーリングマシン［油圧式］ 5.5kW級 |  | 0.96 | 日 | 発動発電機［ディーゼル駆動・排出ガス対策型（第１次基準値）］ 45kVA | * | 0.7584 | 日 | - | 特殊作業員 | 0.96 | 人 | 土木一般世話役 | 0.48 | 人 | 普通作業員 | 0.48 | 人 | - | -
ﾛｯﾄﾞ工法 | 14.0m以上15.0m未満 | 1.8 | 72259 | ボーリングマシン［油圧式］ 5.5kW級 |  | 1 | 日 | 発動発電機［ディーゼル駆動・排出ガス対策型（第１次基準値）］ 45kVA | * | 0.79 | 日 | - | 特殊作業員 | 1 | 人 | 土木一般世話役 | 0.5 | 人 | 普通作業員 | 0.5 | 人 | - | -
ﾛｯﾄﾞ工法 | 15.0m以上16.0m未満 | 1.0 | 43459 | ボーリングマシン［油圧式］ 5.5kW級 |  | 0.68 | 日 | 発動発電機［ディーゼル駆動・排出ガス対策型（第１次基準値）］ 45kVA | * | 0.5372 | 日 | - | 特殊作業員 | 0.68 | 人 | 土木一般世話役 | 0.34 | 人 | 普通作業員 | 0.34 | 人 | - | -
ﾛｯﾄﾞ工法 | 15.0m以上16.0m未満 | 1.1 | 47110 | ボーリングマシン［油圧式］ 5.5kW級 |  | 0.72 | 日 | 発動発電機［ディーゼル駆動・排出ガス対策型（第１次基準値）］ 45kVA | * | 0.5688 | 日 | - | 特殊作業員 | 0.72 | 人 | 土木一般世話役 | 0.36 | 人 | 普通作業員 | 0.36 | 人 | - | -
ﾛｯﾄﾞ工法 | 15.0m以上16.0m未満 | 1.2 | 52011 | ボーリングマシン［油圧式］ 5.5kW級 |  | 0.78 | 日 | 発動発電機［ディーゼル駆動・排出ガス対策型（第１次基準値）］ 45kVA | * | 0.6162 | 日 | - | 特殊作業員 | 0.78 | 人 | 土木一般世話役 | 0.39 | 人 | 普通作業員 | 0.39 | 人 | - | -
ﾛｯﾄﾞ工法 | 15.0m以上16.0m未満 | 1.3 | 57027 | ボーリングマシン［油圧式］ 5.5kW級 |  | 0.84 | 日 | 発動発電機［ディーゼル駆動・排出ガス対策型（第１次基準値）］ 45kVA | * | 0.6636 | 日 | - | 特殊作業員 | 0.84 | 人 | 土木一般世話役 | 0.42 | 人 | 普通作業員 | 0.42 | 人 | - | -
ﾛｯﾄﾞ工法 | 15.0m以上16.0m未満 | 1.4 | 60678 | ボーリングマシン［油圧式］ 5.5kW級 |  | 0.88 | 日 | 発動発電機［ディーゼル駆動・排出ガス対策型（第１次基準値）］ 45kVA | * | 0.6952 | 日 | - | 特殊作業員 | 0.88 | 人 | 土木一般世話役 | 0.44 | 人 | 普通作業員 | 0.44 | 人 | - | -
ﾛｯﾄﾞ工法 | 15.0m以上16.0m未満 | 1.5 | 64329 | ボーリングマシン［油圧式］ 5.5kW級 |  | 0.92 | 日 | 発動発電機［ディーゼル駆動・排出ガス対策型（第１次基準値）］ 45kVA | * | 0.7268 | 日 | - | 特殊作業員 | 0.92 | 人 | 土木一般世話役 | 0.46 | 人 | 普通作業員 | 0.46 | 人 | - | -
ﾛｯﾄﾞ工法 | 15.0m以上16.0m未満 | 1.6 | 69345 | ボーリングマシン［油圧式］ 5.5kW級 |  | 0.98 | 日 | 発動発電機［ディーゼル駆動・排出ガス対策型（第１次基準値）］ 45kVA | * | 0.7742 | 日 | - | 特殊作業員 | 0.98 | 人 | 土木一般世話役 | 0.49 | 人 | 普通作業員 | 0.49 | 人 | - | -
ﾛｯﾄﾞ工法 | 15.0m以上16.0m未満 | 1.7 | 72996 | ボーリングマシン［油圧式］ 5.5kW級 |  | 1.02 | 日 | 発動発電機［ディーゼル駆動・排出ガス対策型（第１次基準値）］ 45kVA | * | 0.8058 | 日 | - | 特殊作業員 | 1.02 | 人 | 土木一般世話役 | 0.51 | 人 | 普通作業員 | 0.51 | 人 | - | -
ﾛｯﾄﾞ工法 | 15.0m以上16.0m未満 | 1.8 | 77897 | ボーリングマシン［油圧式］ 5.5kW級 |  | 1.08 | 日 | 発動発電機［ディーゼル駆動・排出ガス対策型（第１次基準値）］ 45kVA | * | 0.8532 | 日 | - | 特殊作業員 | 1.08 | 人 | 土木一般世話役 | 0.54 | 人 | 普通作業員 | 0.54 | 人 | - | -
ﾊﾟｯｶｰ工法 | 0.2m未満 | - | 9706.5 | 発動発電機［ディーゼル駆動・排出ガス対策型（第１次基準値）］ 45kVA | * | 0.1264 | 日 | コンクリート穿孔機［電動式コアボーリングマシン］〔簡易仕様型〕 最大穿孔径φ25cm |  | 0.084 | 日 | - | 特殊作業員 | 0.16 | 人 | 土木一般世話役 | 0.08 | 人 | 普通作業員 | 0.08 | 人 | - | -
ﾊﾟｯｶｰ工法 | 0.2m以上0.4m未満 | - | 12155 | 発動発電機［ディーゼル駆動・排出ガス対策型（第１次基準値）］ 45kVA | * | 0.158 | 日 | コンクリート穿孔機［電動式コアボーリングマシン］〔簡易仕様型〕 最大穿孔径φ25cm |  | 0.124 | 日 | - | 特殊作業員 | 0.2 | 人 | 土木一般世話役 | 0.1 | 人 | 普通作業員 | 0.1 | 人 | - | -
ﾊﾟｯｶｰ工法 | 0.4m以上0.6m未満 | - | 13380 | 発動発電機［ディーゼル駆動・排出ガス対策型（第１次基準値）］ 45kVA | * | 0.1738 | 日 | コンクリート穿孔機［電動式コアボーリングマシン］〔簡易仕様型〕 最大穿孔径φ25cm |  | 0.144 | 日 | - | 特殊作業員 | 0.22 | 人 | 土木一般世話役 | 0.11 | 人 | 普通作業員 | 0.11 | 人 | - | -
ﾊﾟｯｶｰ工法 | 0.6m以上0.8m未満 | - | 15829 | 発動発電機［ディーゼル駆動・排出ガス対策型（第１次基準値）］ 45kVA | * | 0.2054 | 日 | コンクリート穿孔機［電動式コアボーリングマシン］〔簡易仕様型〕 最大穿孔径φ25cm |  | 0.184 | 日 | - | 特殊作業員 | 0.26 | 人 | 土木一般世話役 | 0.13 | 人 | 普通作業員 | 0.13 | 人 | - | -
ﾊﾟｯｶｰ工法 | 0.8m以上1.0m未満 | - | 18278 | 発動発電機［ディーゼル駆動・排出ガス対策型（第１次基準値）］ 45kVA | * | 0.237 | 日 | コンクリート穿孔機［電動式コアボーリングマシン］〔簡易仕様型〕 最大穿孔径φ25cm |  | 0.224 | 日 | - | 特殊作業員 | 0.3 | 人 | 土木一般世話役 | 0.15 | 人 | 普通作業員 | 0.15 | 人 | - | -
ﾊﾟｯｶｰ工法 | 1.0m以上1.2m未満 | - | 20727 | 発動発電機［ディーゼル駆動・排出ガス対策型（第１次基準値）］ 45kVA | * | 0.2686 | 日 | コンクリート穿孔機［電動式コアボーリングマシン］〔簡易仕様型〕 最大穿孔径φ25cm |  | 0.264 | 日 | - | 特殊作業員 | 0.34 | 人 | 土木一般世話役 | 0.17 | 人 | 普通作業員 | 0.17 | 人 | - | -
ﾊﾟｯｶｰ工法 | 1.2m以上1.4m未満 | - | 21952 | 発動発電機［ディーゼル駆動・排出ガス対策型（第１次基準値）］ 45kVA | * | 0.2844 | 日 | コンクリート穿孔機［電動式コアボーリングマシン］〔簡易仕様型〕 最大穿孔径φ25cm |  | 0.284 | 日 | - | 特殊作業員 | 0.36 | 人 | 土木一般世話役 | 0.18 | 人 | 普通作業員 | 0.18 | 人 | - | -
ﾊﾟｯｶｰ工法 | 1.4m以上1.6m未満 | - | 24401 | 発動発電機［ディーゼル駆動・排出ガス対策型（第１次基準値）］ 45kVA | * | 0.316 | 日 | コンクリート穿孔機［電動式コアボーリングマシン］〔簡易仕様型〕 最大穿孔径φ25cm |  | 0.324 | 日 | - | 特殊作業員 | 0.4 | 人 | 土木一般世話役 | 0.2 | 人 | 普通作業員 | 0.2 | 人 | - | -
ﾊﾟｯｶｰ工法 | 1.6m以上1.8m未満 | - | 26850 | 発動発電機［ディーゼル駆動・排出ガス対策型（第１次基準値）］ 45kVA | * | 0.3476 | 日 | コンクリート穿孔機［電動式コアボーリングマシン］〔簡易仕様型〕 最大穿孔径φ25cm |  | 0.364 | 日 | - | 特殊作業員 | 0.44 | 人 | 土木一般世話役 | 0.22 | 人 | 普通作業員 | 0.22 | 人 | - | -
ﾊﾟｯｶｰ工法 | 1.8m以上2.0m未満 | - | 28074 | 発動発電機［ディーゼル駆動・排出ガス対策型（第１次基準値）］ 45kVA | * | 0.3634 | 日 | コンクリート穿孔機［電動式コアボーリングマシン］〔簡易仕様型〕 最大穿孔径φ25cm |  | 0.384 | 日 | - | 特殊作業員 | 0.46 | 人 | 土木一般世話役 | 0.23 | 人 | 普通作業員 | 0.23 | 人 | - | -

## 187
No.187【 注入 】
＜ 積算単位：ｍ３ ＞
条件区分 |  |  |  | 標準単価 | 代表機械規格・代表労務規格・参考数量（積算単位当り） | [18 empty] | 備考
工法 | 注入工1m3当り注入日数(S) | 注入材料の配合 | セメントの種類 |  | K （ *印：賃料） | [8 empty] | R
[5 empty] | K1 |  |  |  | K2 |  |  |  | K3 | R1 |  |  | R2 |  |  | R3 |  |  | R4
ﾛｯﾄﾞ工法 | 0.10日 | 軟練り配合 | 高炉Bｾﾒﾝﾄ | 24117 | ボーリングマシン［油圧式］ 5.5kW級 |  | 0.2 | 日 | 発動発電機［ディーゼル駆動・排出ガス対策型（第１次基準値）］ 45kVA | * | 0.158 | 日 | - | 特殊作業員 | 0.2 | 人 | 土木一般世話役 | 0.1 | 人 | 普通作業員 | 0.1 | 人 | - | -
ﾛｯﾄﾞ工法 | 0.10日 | 中練り配合1 | 高炉Bｾﾒﾝﾄ | 27477 | ボーリングマシン［油圧式］ 5.5kW級 |  | 0.2 | 日 | 発動発電機［ディーゼル駆動・排出ガス対策型（第１次基準値）］ 45kVA | * | 0.158 | 日 | - | 特殊作業員 | 0.2 | 人 | 土木一般世話役 | 0.1 | 人 | 普通作業員 | 0.1 | 人 | - | -
ﾛｯﾄﾞ工法 | 0.10日 | 中練り配合2 | 高炉Bｾﾒﾝﾄ | 25556 | ボーリングマシン［油圧式］ 5.5kW級 |  | 0.2 | 日 | 発動発電機［ディーゼル駆動・排出ガス対策型（第１次基準値）］ 45kVA | * | 0.158 | 日 | - | 特殊作業員 | 0.2 | 人 | 土木一般世話役 | 0.1 | 人 | 普通作業員 | 0.1 | 人 | - | -
ﾛｯﾄﾞ工法 | 0.10日 | 各種配合 | - | 27477 | ボーリングマシン［油圧式］ 5.5kW級 |  | 0.2 | 日 | 発動発電機［ディーゼル駆動・排出ガス対策型（第１次基準値）］ 45kVA | * | 0.158 | 日 | - | 特殊作業員 | 0.2 | 人 | 土木一般世話役 | 0.1 | 人 | 普通作業員 | 0.1 | 人 | - | -
ﾛｯﾄﾞ工法 | 0.11日 | 軟練り配合 | 高炉Bｾﾒﾝﾄ | 25402 | ボーリングマシン［油圧式］ 5.5kW級 |  | 0.22 | 日 | 発動発電機［ディーゼル駆動・排出ガス対策型（第１次基準値）］ 45kVA | * | 0.1738 | 日 | - | 特殊作業員 | 0.22 | 人 | 土木一般世話役 | 0.11 | 人 | 普通作業員 | 0.11 | 人 | - | -
ﾛｯﾄﾞ工法 | 0.11日 | 中練り配合1 | 高炉Bｾﾒﾝﾄ | 28762 | ボーリングマシン［油圧式］ 5.5kW級 |  | 0.22 | 日 | 発動発電機［ディーゼル駆動・排出ガス対策型（第１次基準値）］ 45kVA | * | 0.1738 | 日 | - | 特殊作業員 | 0.22 | 人 | 土木一般世話役 | 0.11 | 人 | 普通作業員 | 0.11 | 人 | - | -
ﾛｯﾄﾞ工法 | 0.11日 | 中練り配合2 | 高炉Bｾﾒﾝﾄ | 26841 | ボーリングマシン［油圧式］ 5.5kW級 |  | 0.22 | 日 | 発動発電機［ディーゼル駆動・排出ガス対策型（第１次基準値）］ 45kVA | * | 0.1738 | 日 | - | 特殊作業員 | 0.22 | 人 | 土木一般世話役 | 0.11 | 人 | 普通作業員 | 0.11 | 人 | - | -
ﾛｯﾄﾞ工法 | 0.11日 | 各種配合 | - | 28762 | ボーリングマシン［油圧式］ 5.5kW級 |  | 0.22 | 日 | 発動発電機［ディーゼル駆動・排出ガス対策型（第１次基準値）］ 45kVA | * | 0.1738 | 日 | - | 特殊作業員 | 0.22 | 人 | 土木一般世話役 | 0.11 | 人 | 普通作業員 | 0.11 | 人 | - | -
ﾛｯﾄﾞ工法 | 0.12日 | 軟練り配合 | 高炉Bｾﾒﾝﾄ | 26686 | ボーリングマシン［油圧式］ 5.5kW級 |  | 0.24 | 日 | 発動発電機［ディーゼル駆動・排出ガス対策型（第１次基準値）］ 45kVA | * | 0.1896 | 日 | - | 特殊作業員 | 0.24 | 人 | 土木一般世話役 | 0.12 | 人 | 普通作業員 | 0.12 | 人 | - | -
ﾛｯﾄﾞ工法 | 0.12日 | 中練り配合1 | 高炉Bｾﾒﾝﾄ | 30046 | ボーリングマシン［油圧式］ 5.5kW級 |  | 0.24 | 日 | 発動発電機［ディーゼル駆動・排出ガス対策型（第１次基準値）］ 45kVA | * | 0.1896 | 日 | - | 特殊作業員 | 0.24 | 人 | 土木一般世話役 | 0.12 | 人 | 普通作業員 | 0.12 | 人 | - | -
ﾛｯﾄﾞ工法 | 0.12日 | 中練り配合2 | 高炉Bｾﾒﾝﾄ | 28125 | ボーリングマシン［油圧式］ 5.5kW級 |  | 0.24 | 日 | 発動発電機［ディーゼル駆動・排出ガス対策型（第１次基準値）］ 45kVA | * | 0.1896 | 日 | - | 特殊作業員 | 0.24 | 人 | 土木一般世話役 | 0.12 | 人 | 普通作業員 | 0.12 | 人 | - | -
ﾛｯﾄﾞ工法 | 0.12日 | 各種配合 | - | 30046 | ボーリングマシン［油圧式］ 5.5kW級 |  | 0.24 | 日 | 発動発電機［ディーゼル駆動・排出ガス対策型（第１次基準値）］ 45kVA | * | 0.1896 | 日 | - | 特殊作業員 | 0.24 | 人 | 土木一般世話役 | 0.12 | 人 | 普通作業員 | 0.12 | 人 | - | -
ﾛｯﾄﾞ工法 | 0.13日 | 軟練り配合 | 高炉Bｾﾒﾝﾄ | 27971 | ボーリングマシン［油圧式］ 5.5kW級 |  | 0.26 | 日 | 発動発電機［ディーゼル駆動・排出ガス対策型（第１次基準値）］ 45kVA | * | 0.2054 | 日 | - | 特殊作業員 | 0.26 | 人 | 土木一般世話役 | 0.13 | 人 | 普通作業員 | 0.13 | 人 | - | -
ﾛｯﾄﾞ工法 | 0.13日 | 中練り配合1 | 高炉Bｾﾒﾝﾄ | 31331 | ボーリングマシン［油圧式］ 5.5kW級 |  | 0.26 | 日 | 発動発電機［ディーゼル駆動・排出ガス対策型（第１次基準値）］ 45kVA | * | 0.2054 | 日 | - | 特殊作業員 | 0.26 | 人 | 土木一般世話役 | 0.13 | 人 | 普通作業員 | 0.13 | 人 | - | -
ﾛｯﾄﾞ工法 | 0.13日 | 中練り配合2 | 高炉Bｾﾒﾝﾄ | 29410 | ボーリングマシン［油圧式］ 5.5kW級 |  | 0.26 | 日 | 発動発電機［ディーゼル駆動・排出ガス対策型（第１次基準値）］ 45kVA | * | 0.2054 | 日 | - | 特殊作業員 | 0.26 | 人 | 土木一般世話役 | 0.13 | 人 | 普通作業員 | 0.13 | 人 | - | -
ﾛｯﾄﾞ工法 | 0.13日 | 各種配合 | - | 31331 | ボーリングマシン［油圧式］ 5.5kW級 |  | 0.26 | 日 | 発動発電機［ディーゼル駆動・排出ガス対策型（第１次基準値）］ 45kVA | * | 0.2054 | 日 | - | 特殊作業員 | 0.26 | 人 | 土木一般世話役 | 0.13 | 人 | 普通作業員 | 0.13 | 人 | - | -
ﾛｯﾄﾞ工法 | 0.14日 | 軟練り配合 | 高炉Bｾﾒﾝﾄ | 29256 | ボーリングマシン［油圧式］ 5.5kW級 |  | 0.28 | 日 | 発動発電機［ディーゼル駆動・排出ガス対策型（第１次基準値）］ 45kVA | * | 0.2212 | 日 | - | 特殊作業員 | 0.28 | 人 | 土木一般世話役 | 0.14 | 人 | 普通作業員 | 0.14 | 人 | - | -
ﾛｯﾄﾞ工法 | 0.14日 | 中練り配合1 | 高炉Bｾﾒﾝﾄ | 32616 | ボーリングマシン［油圧式］ 5.5kW級 |  | 0.28 | 日 | 発動発電機［ディーゼル駆動・排出ガス対策型（第１次基準値）］ 45kVA | * | 0.2212 | 日 | - | 特殊作業員 | 0.28 | 人 | 土木一般世話役 | 0.14 | 人 | 普通作業員 | 0.14 | 人 | - | -
ﾛｯﾄﾞ工法 | 0.14日 | 中練り配合2 | 高炉Bｾﾒﾝﾄ | 30695 | ボーリングマシン［油圧式］ 5.5kW級 |  | 0.28 | 日 | 発動発電機［ディーゼル駆動・排出ガス対策型（第１次基準値）］ 45kVA | * | 0.2212 | 日 | - | 特殊作業員 | 0.28 | 人 | 土木一般世話役 | 0.14 | 人 | 普通作業員 | 0.14 | 人 | - | -
ﾛｯﾄﾞ工法 | 0.14日 | 各種配合 | - | 32616 | ボーリングマシン［油圧式］ 5.5kW級 |  | 0.28 | 日 | 発動発電機［ディーゼル駆動・排出ガス対策型（第１次基準値）］ 45kVA | * | 0.2212 | 日 | - | 特殊作業員 | 0.28 | 人 | 土木一般世話役 | 0.14 | 人 | 普通作業員 | 0.14 | 人 | - | -
ﾛｯﾄﾞ工法 | 0.15日 | 軟練り配合 | 高炉Bｾﾒﾝﾄ | 30540 | ボーリングマシン［油圧式］ 5.5kW級 |  | 0.3 | 日 | 発動発電機［ディーゼル駆動・排出ガス対策型（第１次基準値）］ 45kVA | * | 0.237 | 日 | - | 特殊作業員 | 0.3 | 人 | 土木一般世話役 | 0.15 | 人 | 普通作業員 | 0.15 | 人 | - | -
ﾛｯﾄﾞ工法 | 0.15日 | 中練り配合1 | 高炉Bｾﾒﾝﾄ | 33901 | ボーリングマシン［油圧式］ 5.5kW級 |  | 0.3 | 日 | 発動発電機［ディーゼル駆動・排出ガス対策型（第１次基準値）］ 45kVA | * | 0.237 | 日 | - | 特殊作業員 | 0.3 | 人 | 土木一般世話役 | 0.15 | 人 | 普通作業員 | 0.15 | 人 | - | -
ﾛｯﾄﾞ工法 | 0.15日 | 中練り配合2 | 高炉Bｾﾒﾝﾄ | 31980 | ボーリングマシン［油圧式］ 5.5kW級 |  | 0.3 | 日 | 発動発電機［ディーゼル駆動・排出ガス対策型（第１次基準値）］ 45kVA | * | 0.237 | 日 | - | 特殊作業員 | 0.3 | 人 | 土木一般世話役 | 0.15 | 人 | 普通作業員 | 0.15 | 人 | - | -
ﾛｯﾄﾞ工法 | 0.15日 | 各種配合 | - | 33901 | ボーリングマシン［油圧式］ 5.5kW級 |  | 0.3 | 日 | 発動発電機［ディーゼル駆動・排出ガス対策型（第１次基準値）］ 45kVA | * | 0.237 | 日 | - | 特殊作業員 | 0.3 | 人 | 土木一般世話役 | 0.15 | 人 | 普通作業員 | 0.15 | 人 | - | -
ﾛｯﾄﾞ工法 | 0.16日 | 軟練り配合 | 高炉Bｾﾒﾝﾄ | 32670 | ボーリングマシン［油圧式］ 5.5kW級 |  | 0.32 | 日 | 発動発電機［ディーゼル駆動・排出ガス対策型（第１次基準値）］ 45kVA | * | 0.2528 | 日 | - | 特殊作業員 | 0.32 | 人 | 土木一般世話役 | 0.16 | 人 | 普通作業員 | 0.16 | 人 | - | -
ﾛｯﾄﾞ工法 | 0.16日 | 中練り配合1 | 高炉Bｾﾒﾝﾄ | 36119 | ボーリングマシン［油圧式］ 5.5kW級 |  | 0.32 | 日 | 発動発電機［ディーゼル駆動・排出ガス対策型（第１次基準値）］ 45kVA | * | 0.2528 | 日 | - | 特殊作業員 | 0.32 | 人 | 土木一般世話役 | 0.16 | 人 | 普通作業員 | 0.16 | 人 | - | -
ﾛｯﾄﾞ工法 | 0.16日 | 中練り配合2 | 高炉Bｾﾒﾝﾄ | 34147 | ボーリングマシン［油圧式］ 5.5kW級 |  | 0.32 | 日 | 発動発電機［ディーゼル駆動・排出ガス対策型（第１次基準値）］ 45kVA | * | 0.2528 | 日 | - | 特殊作業員 | 0.32 | 人 | 土木一般世話役 | 0.16 | 人 | 普通作業員 | 0.16 | 人 | - | -
ﾛｯﾄﾞ工法 | 0.16日 | 各種配合 | - | 36119 | ボーリングマシン［油圧式］ 5.5kW級 |  | 0.32 | 日 | 発動発電機［ディーゼル駆動・排出ガス対策型（第１次基準値）］ 45kVA | * | 0.2528 | 日 | - | 特殊作業員 | 0.32 | 人 | 土木一般世話役 | 0.16 | 人 | 普通作業員 | 0.16 | 人 | - | -
ﾛｯﾄﾞ工法 | 0.17日 | 軟練り配合 | 高炉Bｾﾒﾝﾄ | 33989 | ボーリングマシン［油圧式］ 5.5kW級 |  | 0.34 | 日 | 発動発電機［ディーゼル駆動・排出ガス対策型（第１次基準値）］ 45kVA | * | 0.2686 | 日 | - | 特殊作業員 | 0.34 | 人 | 土木一般世話役 | 0.17 | 人 | 普通作業員 | 0.17 | 人 | - | -
ﾛｯﾄﾞ工法 | 0.17日 | 中練り配合1 | 高炉Bｾﾒﾝﾄ | 37438 | ボーリングマシン［油圧式］ 5.5kW級 |  | 0.34 | 日 | 発動発電機［ディーゼル駆動・排出ガス対策型（第１次基準値）］ 45kVA | * | 0.2686 | 日 | - | 特殊作業員 | 0.34 | 人 | 土木一般世話役 | 0.17 | 人 | 普通作業員 | 0.17 | 人 | - | -
ﾛｯﾄﾞ工法 | 0.17日 | 中練り配合2 | 高炉Bｾﾒﾝﾄ | 35466 | ボーリングマシン［油圧式］ 5.5kW級 |  | 0.34 | 日 | 発動発電機［ディーゼル駆動・排出ガス対策型（第１次基準値）］ 45kVA | * | 0.2686 | 日 | - | 特殊作業員 | 0.34 | 人 | 土木一般世話役 | 0.17 | 人 | 普通作業員 | 0.17 | 人 | - | -
ﾛｯﾄﾞ工法 | 0.17日 | 各種配合 | - | 37438 | ボーリングマシン［油圧式］ 5.5kW級 |  | 0.34 | 日 | 発動発電機［ディーゼル駆動・排出ガス対策型（第１次基準値）］ 45kVA | * | 0.2686 | 日 | - | 特殊作業員 | 0.34 | 人 | 土木一般世話役 | 0.17 | 人 | 普通作業員 | 0.17 | 人 | - | -
ﾛｯﾄﾞ工法 | 0.18日 | 軟練り配合 | 高炉Bｾﾒﾝﾄ | 35308 | ボーリングマシン［油圧式］ 5.5kW級 |  | 0.36 | 日 | 発動発電機［ディーゼル駆動・排出ガス対策型（第１次基準値）］ 45kVA | * | 0.2844 | 日 | - | 特殊作業員 | 0.36 | 人 | 土木一般世話役 | 0.18 | 人 | 普通作業員 | 0.18 | 人 | - | -
ﾛｯﾄﾞ工法 | 0.18日 | 中練り配合1 | 高炉Bｾﾒﾝﾄ | 38757 | ボーリングマシン［油圧式］ 5.5kW級 |  | 0.36 | 日 | 発動発電機［ディーゼル駆動・排出ガス対策型（第１次基準値）］ 45kVA | * | 0.2844 | 日 | - | 特殊作業員 | 0.36 | 人 | 土木一般世話役 | 0.18 | 人 | 普通作業員 | 0.18 | 人 | - | -
ﾛｯﾄﾞ工法 | 0.18日 | 中練り配合2 | 高炉Bｾﾒﾝﾄ | 36785 | ボーリングマシン［油圧式］ 5.5kW級 |  | 0.36 | 日 | 発動発電機［ディーゼル駆動・排出ガス対策型（第１次基準値）］ 45kVA | * | 0.2844 | 日 | - | 特殊作業員 | 0.36 | 人 | 土木一般世話役 | 0.18 | 人 | 普通作業員 | 0.18 | 人 | - | -
ﾛｯﾄﾞ工法 | 0.18日 | 各種配合 | - | 38757 | ボーリングマシン［油圧式］ 5.5kW級 |  | 0.36 | 日 | 発動発電機［ディーゼル駆動・排出ガス対策型（第１次基準値）］ 45kVA | * | 0.2844 | 日 | - | 特殊作業員 | 0.36 | 人 | 土木一般世話役 | 0.18 | 人 | 普通作業員 | 0.18 | 人 | - | -
ﾛｯﾄﾞ工法 | 0.19日 | 軟練り配合 | 高炉Bｾﾒﾝﾄ | 36627 | ボーリングマシン［油圧式］ 5.5kW級 |  | 0.38 | 日 | 発動発電機［ディーゼル駆動・排出ガス対策型（第１次基準値）］ 45kVA | * | 0.3002 | 日 | - | 特殊作業員 | 0.38 | 人 | 土木一般世話役 | 0.19 | 人 | 普通作業員 | 0.19 | 人 | - | -
ﾛｯﾄﾞ工法 | 0.19日 | 中練り配合1 | 高炉Bｾﾒﾝﾄ | 40076 | ボーリングマシン［油圧式］ 5.5kW級 |  | 0.38 | 日 | 発動発電機［ディーゼル駆動・排出ガス対策型（第１次基準値）］ 45kVA | * | 0.3002 | 日 | - | 特殊作業員 | 0.38 | 人 | 土木一般世話役 | 0.19 | 人 | 普通作業員 | 0.19 | 人 | - | -
ﾛｯﾄﾞ工法 | 0.19日 | 中練り配合2 | 高炉Bｾﾒﾝﾄ | 38104 | ボーリングマシン［油圧式］ 5.5kW級 |  | 0.38 | 日 | 発動発電機［ディーゼル駆動・排出ガス対策型（第１次基準値）］ 45kVA | * | 0.3002 | 日 | - | 特殊作業員 | 0.38 | 人 | 土木一般世話役 | 0.19 | 人 | 普通作業員 | 0.19 | 人 | - | -
ﾛｯﾄﾞ工法 | 0.19日 | 各種配合 | - | 40076 | ボーリングマシン［油圧式］ 5.5kW級 |  | 0.38 | 日 | 発動発電機［ディーゼル駆動・排出ガス対策型（第１次基準値）］ 45kVA | * | 0.3002 | 日 | - | 特殊作業員 | 0.38 | 人 | 土木一般世話役 | 0.19 | 人 | 普通作業員 | 0.19 | 人 | - | -
ﾛｯﾄﾞ工法 | 0.20日 | 軟練り配合 | 高炉Bｾﾒﾝﾄ | 37945 | ボーリングマシン［油圧式］ 5.5kW級 |  | 0.4 | 日 | 発動発電機［ディーゼル駆動・排出ガス対策型（第１次基準値）］ 45kVA | * | 0.316 | 日 | - | 特殊作業員 | 0.4 | 人 | 土木一般世話役 | 0.2 | 人 | 普通作業員 | 0.2 | 人 | - | -
ﾛｯﾄﾞ工法 | 0.20日 | 中練り配合1 | 高炉Bｾﾒﾝﾄ | 41395 | ボーリングマシン［油圧式］ 5.5kW級 |  | 0.4 | 日 | 発動発電機［ディーゼル駆動・排出ガス対策型（第１次基準値）］ 45kVA | * | 0.316 | 日 | - | 特殊作業員 | 0.4 | 人 | 土木一般世話役 | 0.2 | 人 | 普通作業員 | 0.2 | 人 | - | -
ﾛｯﾄﾞ工法 | 0.20日 | 中練り配合2 | 高炉Bｾﾒﾝﾄ | 39423 | ボーリングマシン［油圧式］ 5.5kW級 |  | 0.4 | 日 | 発動発電機［ディーゼル駆動・排出ガス対策型（第１次基準値）］ 45kVA | * | 0.316 | 日 | - | 特殊作業員 | 0.4 | 人 | 土木一般世話役 | 0.2 | 人 | 普通作業員 | 0.2 | 人 | - | -
ﾛｯﾄﾞ工法 | 0.20日 | 各種配合 | - | 41395 | ボーリングマシン［油圧式］ 5.5kW級 |  | 0.4 | 日 | 発動発電機［ディーゼル駆動・排出ガス対策型（第１次基準値）］ 45kVA | * | 0.316 | 日 | - | 特殊作業員 | 0.4 | 人 | 土木一般世話役 | 0.2 | 人 | 普通作業員 | 0.2 | 人 | - | -
ﾛｯﾄﾞ工法 | 0.21日 | 軟練り配合 | 高炉Bｾﾒﾝﾄ | 39264 | ボーリングマシン［油圧式］ 5.5kW級 |  | 0.42 | 日 | 発動発電機［ディーゼル駆動・排出ガス対策型（第１次基準値）］ 45kVA | * | 0.3318 | 日 | - | 特殊作業員 | 0.42 | 人 | 土木一般世話役 | 0.21 | 人 | 普通作業員 | 0.21 | 人 | - | -
ﾛｯﾄﾞ工法 | 0.21日 | 中練り配合1 | 高炉Bｾﾒﾝﾄ | 42714 | ボーリングマシン［油圧式］ 5.5kW級 |  | 0.42 | 日 | 発動発電機［ディーゼル駆動・排出ガス対策型（第１次基準値）］ 45kVA | * | 0.3318 | 日 | - | 特殊作業員 | 0.42 | 人 | 土木一般世話役 | 0.21 | 人 | 普通作業員 | 0.21 | 人 | - | -
ﾛｯﾄﾞ工法 | 0.21日 | 中練り配合2 | 高炉Bｾﾒﾝﾄ | 40742 | ボーリングマシン［油圧式］ 5.5kW級 |  | 0.42 | 日 | 発動発電機［ディーゼル駆動・排出ガス対策型（第１次基準値）］ 45kVA | * | 0.3318 | 日 | - | 特殊作業員 | 0.42 | 人 | 土木一般世話役 | 0.21 | 人 | 普通作業員 | 0.21 | 人 | - | -
ﾛｯﾄﾞ工法 | 0.21日 | 各種配合 | - | 42714 | ボーリングマシン［油圧式］ 5.5kW級 |  | 0.42 | 日 | 発動発電機［ディーゼル駆動・排出ガス対策型（第１次基準値）］ 45kVA | * | 0.3318 | 日 | - | 特殊作業員 | 0.42 | 人 | 土木一般世話役 | 0.21 | 人 | 普通作業員 | 0.21 | 人 | - | -
ﾛｯﾄﾞ工法 | 0.22日 | 軟練り配合 | 高炉Bｾﾒﾝﾄ | 40583 | ボーリングマシン［油圧式］ 5.5kW級 |  | 0.44 | 日 | 発動発電機［ディーゼル駆動・排出ガス対策型（第１次基準値）］ 45kVA | * | 0.3476 | 日 | - | 特殊作業員 | 0.44 | 人 | 土木一般世話役 | 0.22 | 人 | 普通作業員 | 0.22 | 人 | - | -
ﾛｯﾄﾞ工法 | 0.22日 | 中練り配合1 | 高炉Bｾﾒﾝﾄ | 44032 | ボーリングマシン［油圧式］ 5.5kW級 |  | 0.44 | 日 | 発動発電機［ディーゼル駆動・排出ガス対策型（第１次基準値）］ 45kVA | * | 0.3476 | 日 | - | 特殊作業員 | 0.44 | 人 | 土木一般世話役 | 0.22 | 人 | 普通作業員 | 0.22 | 人 | - | -
ﾛｯﾄﾞ工法 | 0.22日 | 中練り配合2 | 高炉Bｾﾒﾝﾄ | 42060 | ボーリングマシン［油圧式］ 5.5kW級 |  | 0.44 | 日 | 発動発電機［ディーゼル駆動・排出ガス対策型（第１次基準値）］ 45kVA | * | 0.3476 | 日 | - | 特殊作業員 | 0.44 | 人 | 土木一般世話役 | 0.22 | 人 | 普通作業員 | 0.22 | 人 | - | -
ﾛｯﾄﾞ工法 | 0.22日 | 各種配合 | - | 44032 | ボーリングマシン［油圧式］ 5.5kW級 |  | 0.44 | 日 | 発動発電機［ディーゼル駆動・排出ガス対策型（第１次基準値）］ 45kVA | * | 0.3476 | 日 | - | 特殊作業員 | 0.44 | 人 | 土木一般世話役 | 0.22 | 人 | 普通作業員 | 0.22 | 人 | - | -
ﾛｯﾄﾞ工法 | 0.23日 | 軟練り配合 | 高炉Bｾﾒﾝﾄ | 41902 | ボーリングマシン［油圧式］ 5.5kW級 |  | 0.46 | 日 | 発動発電機［ディーゼル駆動・排出ガス対策型（第１次基準値）］ 45kVA | * | 0.3634 | 日 | - | 特殊作業員 | 0.46 | 人 | 土木一般世話役 | 0.23 | 人 | 普通作業員 | 0.23 | 人 | - | -
ﾛｯﾄﾞ工法 | 0.23日 | 中練り配合1 | 高炉Bｾﾒﾝﾄ | 45351 | ボーリングマシン［油圧式］ 5.5kW級 |  | 0.46 | 日 | 発動発電機［ディーゼル駆動・排出ガス対策型（第１次基準値）］ 45kVA | * | 0.3634 | 日 | - | 特殊作業員 | 0.46 | 人 | 土木一般世話役 | 0.23 | 人 | 普通作業員 | 0.23 | 人 | - | -
ﾛｯﾄﾞ工法 | 0.23日 | 中練り配合2 | 高炉Bｾﾒﾝﾄ | 43379 | ボーリングマシン［油圧式］ 5.5kW級 |  | 0.46 | 日 | 発動発電機［ディーゼル駆動・排出ガス対策型（第１次基準値）］ 45kVA | * | 0.3634 | 日 | - | 特殊作業員 | 0.46 | 人 | 土木一般世話役 | 0.23 | 人 | 普通作業員 | 0.23 | 人 | - | -
ﾛｯﾄﾞ工法 | 0.23日 | 各種配合 | - | 45351 | ボーリングマシン［油圧式］ 5.5kW級 |  | 0.46 | 日 | 発動発電機［ディーゼル駆動・排出ガス対策型（第１次基準値）］ 45kVA | * | 0.3634 | 日 | - | 特殊作業員 | 0.46 | 人 | 土木一般世話役 | 0.23 | 人 | 普通作業員 | 0.23 | 人 | - | -
ﾛｯﾄﾞ工法 | 0.24日 | 軟練り配合 | 高炉Bｾﾒﾝﾄ | 43221 | ボーリングマシン［油圧式］ 5.5kW級 |  | 0.48 | 日 | 発動発電機［ディーゼル駆動・排出ガス対策型（第１次基準値）］ 45kVA | * | 0.3792 | 日 | - | 特殊作業員 | 0.48 | 人 | 土木一般世話役 | 0.24 | 人 | 普通作業員 | 0.24 | 人 | - | -
ﾛｯﾄﾞ工法 | 0.24日 | 中練り配合1 | 高炉Bｾﾒﾝﾄ | 46670 | ボーリングマシン［油圧式］ 5.5kW級 |  | 0.48 | 日 | 発動発電機［ディーゼル駆動・排出ガス対策型（第１次基準値）］ 45kVA | * | 0.3792 | 日 | - | 特殊作業員 | 0.48 | 人 | 土木一般世話役 | 0.24 | 人 | 普通作業員 | 0.24 | 人 | - | -
ﾛｯﾄﾞ工法 | 0.24日 | 中練り配合2 | 高炉Bｾﾒﾝﾄ | 44698 | ボーリングマシン［油圧式］ 5.5kW級 |  | 0.48 | 日 | 発動発電機［ディーゼル駆動・排出ガス対策型（第１次基準値）］ 45kVA | * | 0.3792 | 日 | - | 特殊作業員 | 0.48 | 人 | 土木一般世話役 | 0.24 | 人 | 普通作業員 | 0.24 | 人 | - | -
ﾛｯﾄﾞ工法 | 0.24日 | 各種配合 | - | 46670 | ボーリングマシン［油圧式］ 5.5kW級 |  | 0.48 | 日 | 発動発電機［ディーゼル駆動・排出ガス対策型（第１次基準値）］ 45kVA | * | 0.3792 | 日 | - | 特殊作業員 | 0.48 | 人 | 土木一般世話役 | 0.24 | 人 | 普通作業員 | 0.24 | 人 | - | -
ﾛｯﾄﾞ工法 | 0.25日 | 軟練り配合 | 高炉Bｾﾒﾝﾄ | 44540 | ボーリングマシン［油圧式］ 5.5kW級 |  | 0.5 | 日 | 発動発電機［ディーゼル駆動・排出ガス対策型（第１次基準値）］ 45kVA | * | 0.395 | 日 | - | 特殊作業員 | 0.5 | 人 | 土木一般世話役 | 0.25 | 人 | 普通作業員 | 0.25 | 人 | - | -
ﾛｯﾄﾞ工法 | 0.25日 | 中練り配合1 | 高炉Bｾﾒﾝﾄ | 47989 | ボーリングマシン［油圧式］ 5.5kW級 |  | 0.5 | 日 | 発動発電機［ディーゼル駆動・排出ガス対策型（第１次基準値）］ 45kVA | * | 0.395 | 日 | - | 特殊作業員 | 0.5 | 人 | 土木一般世話役 | 0.25 | 人 | 普通作業員 | 0.25 | 人 | - | -
ﾛｯﾄﾞ工法 | 0.25日 | 中練り配合2 | 高炉Bｾﾒﾝﾄ | 46017 | ボーリングマシン［油圧式］ 5.5kW級 |  | 0.5 | 日 | 発動発電機［ディーゼル駆動・排出ガス対策型（第１次基準値）］ 45kVA | * | 0.395 | 日 | - | 特殊作業員 | 0.5 | 人 | 土木一般世話役 | 0.25 | 人 | 普通作業員 | 0.25 | 人 | - | -
ﾛｯﾄﾞ工法 | 0.25日 | 各種配合 | - | 47989 | ボーリングマシン［油圧式］ 5.5kW級 |  | 0.5 | 日 | 発動発電機［ディーゼル駆動・排出ガス対策型（第１次基準値）］ 45kVA | * | 0.395 | 日 | - | 特殊作業員 | 0.5 | 人 | 土木一般世話役 | 0.25 | 人 | 普通作業員 | 0.25 | 人 | - | -
ﾛｯﾄﾞ工法 | 0.26日 | 軟練り配合 | 高炉Bｾﾒﾝﾄ | 45858 | ボーリングマシン［油圧式］ 5.5kW級 |  | 0.52 | 日 | 発動発電機［ディーゼル駆動・排出ガス対策型（第１次基準値）］ 45kVA | * | 0.4108 | 日 | - | 特殊作業員 | 0.52 | 人 | 土木一般世話役 | 0.26 | 人 | 普通作業員 | 0.26 | 人 | - | -
ﾛｯﾄﾞ工法 | 0.26日 | 中練り配合1 | 高炉Bｾﾒﾝﾄ | 49308 | ボーリングマシン［油圧式］ 5.5kW級 |  | 0.52 | 日 | 発動発電機［ディーゼル駆動・排出ガス対策型（第１次基準値）］ 45kVA | * | 0.4108 | 日 | - | 特殊作業員 | 0.52 | 人 | 土木一般世話役 | 0.26 | 人 | 普通作業員 | 0.26 | 人 | - | -
ﾛｯﾄﾞ工法 | 0.26日 | 中練り配合2 | 高炉Bｾﾒﾝﾄ | 47336 | ボーリングマシン［油圧式］ 5.5kW級 |  | 0.52 | 日 | 発動発電機［ディーゼル駆動・排出ガス対策型（第１次基準値）］ 45kVA | * | 0.4108 | 日 | - | 特殊作業員 | 0.52 | 人 | 土木一般世話役 | 0.26 | 人 | 普通作業員 | 0.26 | 人 | - | -
ﾛｯﾄﾞ工法 | 0.26日 | 各種配合 | - | 49308 | ボーリングマシン［油圧式］ 5.5kW級 |  | 0.52 | 日 | 発動発電機［ディーゼル駆動・排出ガス対策型（第１次基準値）］ 45kVA | * | 0.4108 | 日 | - | 特殊作業員 | 0.52 | 人 | 土木一般世話役 | 0.26 | 人 | 普通作業員 | 0.26 | 人 | - | -
ﾛｯﾄﾞ工法 | 0.27日 | 軟練り配合 | 高炉Bｾﾒﾝﾄ | 47177 | ボーリングマシン［油圧式］ 5.5kW級 |  | 0.54 | 日 | 発動発電機［ディーゼル駆動・排出ガス対策型（第１次基準値）］ 45kVA | * | 0.4266 | 日 | - | 特殊作業員 | 0.54 | 人 | 土木一般世話役 | 0.27 | 人 | 普通作業員 | 0.27 | 人 | - | -
ﾛｯﾄﾞ工法 | 0.27日 | 中練り配合1 | 高炉Bｾﾒﾝﾄ | 50627 | ボーリングマシン［油圧式］ 5.5kW級 |  | 0.54 | 日 | 発動発電機［ディーゼル駆動・排出ガス対策型（第１次基準値）］ 45kVA | * | 0.4266 | 日 | - | 特殊作業員 | 0.54 | 人 | 土木一般世話役 | 0.27 | 人 | 普通作業員 | 0.27 | 人 | - | -
ﾛｯﾄﾞ工法 | 0.27日 | 中練り配合2 | 高炉Bｾﾒﾝﾄ | 48655 | ボーリングマシン［油圧式］ 5.5kW級 |  | 0.54 | 日 | 発動発電機［ディーゼル駆動・排出ガス対策型（第１次基準値）］ 45kVA | * | 0.4266 | 日 | - | 特殊作業員 | 0.54 | 人 | 土木一般世話役 | 0.27 | 人 | 普通作業員 | 0.27 | 人 | - | -
ﾛｯﾄﾞ工法 | 0.27日 | 各種配合 | - | 50627 | ボーリングマシン［油圧式］ 5.5kW級 |  | 0.54 | 日 | 発動発電機［ディーゼル駆動・排出ガス対策型（第１次基準値）］ 45kVA | * | 0.4266 | 日 | - | 特殊作業員 | 0.54 | 人 | 土木一般世話役 | 0.27 | 人 | 普通作業員 | 0.27 | 人 | - | -
ﾛｯﾄﾞ工法 | 0.28日 | 軟練り配合 | 高炉Bｾﾒﾝﾄ | 48496 | ボーリングマシン［油圧式］ 5.5kW級 |  | 0.56 | 日 | 発動発電機［ディーゼル駆動・排出ガス対策型（第１次基準値）］ 45kVA | * | 0.4424 | 日 | - | 特殊作業員 | 0.56 | 人 | 土木一般世話役 | 0.28 | 人 | 普通作業員 | 0.28 | 人 | - | -
ﾛｯﾄﾞ工法 | 0.28日 | 中練り配合1 | 高炉Bｾﾒﾝﾄ | 51945 | ボーリングマシン［油圧式］ 5.5kW級 |  | 0.56 | 日 | 発動発電機［ディーゼル駆動・排出ガス対策型（第１次基準値）］ 45kVA | * | 0.4424 | 日 | - | 特殊作業員 | 0.56 | 人 | 土木一般世話役 | 0.28 | 人 | 普通作業員 | 0.28 | 人 | - | -
ﾛｯﾄﾞ工法 | 0.28日 | 中練り配合2 | 高炉Bｾﾒﾝﾄ | 49973 | ボーリングマシン［油圧式］ 5.5kW級 |  | 0.56 | 日 | 発動発電機［ディーゼル駆動・排出ガス対策型（第１次基準値）］ 45kVA | * | 0.4424 | 日 | - | 特殊作業員 | 0.56 | 人 | 土木一般世話役 | 0.28 | 人 | 普通作業員 | 0.28 | 人 | - | -
ﾛｯﾄﾞ工法 | 0.28日 | 各種配合 | - | 51945 | ボーリングマシン［油圧式］ 5.5kW級 |  | 0.56 | 日 | 発動発電機［ディーゼル駆動・排出ガス対策型（第１次基準値）］ 45kVA | * | 0.4424 | 日 | - | 特殊作業員 | 0.56 | 人 | 土木一般世話役 | 0.28 | 人 | 普通作業員 | 0.28 | 人 | - | -
ﾛｯﾄﾞ工法 | 0.29日 | 軟練り配合 | 高炉Bｾﾒﾝﾄ | 49815 | ボーリングマシン［油圧式］ 5.5kW級 |  | 0.58 | 日 | 発動発電機［ディーゼル駆動・排出ガス対策型（第１次基準値）］ 45kVA | * | 0.4582 | 日 | - | 特殊作業員 | 0.58 | 人 | 土木一般世話役 | 0.29 | 人 | 普通作業員 | 0.29 | 人 | - | -
ﾛｯﾄﾞ工法 | 0.29日 | 中練り配合1 | 高炉Bｾﾒﾝﾄ | 53264 | ボーリングマシン［油圧式］ 5.5kW級 |  | 0.58 | 日 | 発動発電機［ディーゼル駆動・排出ガス対策型（第１次基準値）］ 45kVA | * | 0.4582 | 日 | - | 特殊作業員 | 0.58 | 人 | 土木一般世話役 | 0.29 | 人 | 普通作業員 | 0.29 | 人 | - | -
ﾛｯﾄﾞ工法 | 0.29日 | 中練り配合2 | 高炉Bｾﾒﾝﾄ | 51292 | ボーリングマシン［油圧式］ 5.5kW級 |  | 0.58 | 日 | 発動発電機［ディーゼル駆動・排出ガス対策型（第１次基準値）］ 45kVA | * | 0.4582 | 日 | - | 特殊作業員 | 0.58 | 人 | 土木一般世話役 | 0.29 | 人 | 普通作業員 | 0.29 | 人 | - | -
ﾛｯﾄﾞ工法 | 0.29日 | 各種配合 | - | 53264 | ボーリングマシン［油圧式］ 5.5kW級 |  | 0.58 | 日 | 発動発電機［ディーゼル駆動・排出ガス対策型（第１次基準値）］ 45kVA | * | 0.4582 | 日 | - | 特殊作業員 | 0.58 | 人 | 土木一般世話役 | 0.29 | 人 | 普通作業員 | 0.29 | 人 | - | -
ﾛｯﾄﾞ工法 | 0.30日 | 軟練り配合 | 高炉Bｾﾒﾝﾄ | 51134 | ボーリングマシン［油圧式］ 5.5kW級 |  | 0.6 | 日 | 発動発電機［ディーゼル駆動・排出ガス対策型（第１次基準値）］ 45kVA | * | 0.474 | 日 | - | 特殊作業員 | 0.6 | 人 | 土木一般世話役 | 0.3 | 人 | 普通作業員 | 0.3 | 人 | - | -
ﾛｯﾄﾞ工法 | 0.30日 | 中練り配合1 | 高炉Bｾﾒﾝﾄ | 54583 | ボーリングマシン［油圧式］ 5.5kW級 |  | 0.6 | 日 | 発動発電機［ディーゼル駆動・排出ガス対策型（第１次基準値）］ 45kVA | * | 0.474 | 日 | - | 特殊作業員 | 0.6 | 人 | 土木一般世話役 | 0.3 | 人 | 普通作業員 | 0.3 | 人 | - | -
ﾛｯﾄﾞ工法 | 0.30日 | 中練り配合2 | 高炉Bｾﾒﾝﾄ | 52611 | ボーリングマシン［油圧式］ 5.5kW級 |  | 0.6 | 日 | 発動発電機［ディーゼル駆動・排出ガス対策型（第１次基準値）］ 45kVA | * | 0.474 | 日 | - | 特殊作業員 | 0.6 | 人 | 土木一般世話役 | 0.3 | 人 | 普通作業員 | 0.3 | 人 | - | -
ﾛｯﾄﾞ工法 | 0.30日 | 各種配合 | - | 54583 | ボーリングマシン［油圧式］ 5.5kW級 |  | 0.6 | 日 | 発動発電機［ディーゼル駆動・排出ガス対策型（第１次基準値）］ 45kVA | * | 0.474 | 日 | - | 特殊作業員 | 0.6 | 人 | 土木一般世話役 | 0.3 | 人 | 普通作業員 | 0.3 | 人 | - | -
ﾛｯﾄﾞ工法 | 0.31日 | 軟練り配合 | 高炉Bｾﾒﾝﾄ | 52453 | ボーリングマシン［油圧式］ 5.5kW級 |  | 0.62 | 日 | 発動発電機［ディーゼル駆動・排出ガス対策型（第１次基準値）］ 45kVA | * | 0.4898 | 日 | - | 特殊作業員 | 0.62 | 人 | 土木一般世話役 | 0.31 | 人 | 普通作業員 | 0.31 | 人 | - | -
ﾛｯﾄﾞ工法 | 0.31日 | 中練り配合1 | 高炉Bｾﾒﾝﾄ | 55902 | ボーリングマシン［油圧式］ 5.5kW級 |  | 0.62 | 日 | 発動発電機［ディーゼル駆動・排出ガス対策型（第１次基準値）］ 45kVA | * | 0.4898 | 日 | - | 特殊作業員 | 0.62 | 人 | 土木一般世話役 | 0.31 | 人 | 普通作業員 | 0.31 | 人 | - | -
ﾛｯﾄﾞ工法 | 0.31日 | 中練り配合2 | 高炉Bｾﾒﾝﾄ | 53930 | ボーリングマシン［油圧式］ 5.5kW級 |  | 0.62 | 日 | 発動発電機［ディーゼル駆動・排出ガス対策型（第１次基準値）］ 45kVA | * | 0.4898 | 日 | - | 特殊作業員 | 0.62 | 人 | 土木一般世話役 | 0.31 | 人 | 普通作業員 | 0.31 | 人 | - | -
ﾛｯﾄﾞ工法 | 0.31日 | 各種配合 | - | 55902 | ボーリングマシン［油圧式］ 5.5kW級 |  | 0.62 | 日 | 発動発電機［ディーゼル駆動・排出ガス対策型（第１次基準値）］ 45kVA | * | 0.4898 | 日 | - | 特殊作業員 | 0.62 | 人 | 土木一般世話役 | 0.31 | 人 | 普通作業員 | 0.31 | 人 | - | -
ﾊﾟｯｶｰ工法 | 0.10日 | 軟練り配合 | 高炉Bｾﾒﾝﾄ | 22770 | 発動発電機［ディーゼル駆動・排出ガス対策型（第１次基準値）］ 45kVA | * | 0.158 | 日 | - |  |  |  | - | 特殊作業員 | 0.2 | 人 | 土木一般世話役 | 0.1 | 人 | 普通作業員 | 0.1 | 人 | - | -
ﾊﾟｯｶｰ工法 | 0.10日 | 中練り配合1 | 高炉Bｾﾒﾝﾄ | 26130 | 発動発電機［ディーゼル駆動・排出ガス対策型（第１次基準値）］ 45kVA | * | 0.158 | 日 | - |  |  |  | - | 特殊作業員 | 0.2 | 人 | 土木一般世話役 | 0.1 | 人 | 普通作業員 | 0.1 | 人 | - | -
ﾊﾟｯｶｰ工法 | 0.10日 | 中練り配合2 | 高炉Bｾﾒﾝﾄ | 24209 | 発動発電機［ディーゼル駆動・排出ガス対策型（第１次基準値）］ 45kVA | * | 0.158 | 日 | - |  |  |  | - | 特殊作業員 | 0.2 | 人 | 土木一般世話役 | 0.1 | 人 | 普通作業員 | 0.1 | 人 | - | -
ﾊﾟｯｶｰ工法 | 0.10日 | 各種配合 | - | 26130 | 発動発電機［ディーゼル駆動・排出ガス対策型（第１次基準値）］ 45kVA | * | 0.158 | 日 | - |  |  |  | - | 特殊作業員 | 0.2 | 人 | 土木一般世話役 | 0.1 | 人 | 普通作業員 | 0.1 | 人 | - | -
ﾊﾟｯｶｰ工法 | 0.11日 | 軟練り配合 | 高炉Bｾﾒﾝﾄ | 23920 | 発動発電機［ディーゼル駆動・排出ガス対策型（第１次基準値）］ 45kVA | * | 0.1738 | 日 | - |  |  |  | - | 特殊作業員 | 0.22 | 人 | 土木一般世話役 | 0.11 | 人 | 普通作業員 | 0.11 | 人 | - | -
ﾊﾟｯｶｰ工法 | 0.11日 | 中練り配合1 | 高炉Bｾﾒﾝﾄ | 27280 | 発動発電機［ディーゼル駆動・排出ガス対策型（第１次基準値）］ 45kVA | * | 0.1738 | 日 | - |  |  |  | - | 特殊作業員 | 0.22 | 人 | 土木一般世話役 | 0.11 | 人 | 普通作業員 | 0.11 | 人 | - | -
ﾊﾟｯｶｰ工法 | 0.11日 | 中練り配合2 | 高炉Bｾﾒﾝﾄ | 25359 | 発動発電機［ディーゼル駆動・排出ガス対策型（第１次基準値）］ 45kVA | * | 0.1738 | 日 | - |  |  |  | - | 特殊作業員 | 0.22 | 人 | 土木一般世話役 | 0.11 | 人 | 普通作業員 | 0.11 | 人 | - | -
ﾊﾟｯｶｰ工法 | 0.11日 | 各種配合 | - | 27280 | 発動発電機［ディーゼル駆動・排出ガス対策型（第１次基準値）］ 45kVA | * | 0.1738 | 日 | - |  |  |  | - | 特殊作業員 | 0.22 | 人 | 土木一般世話役 | 0.11 | 人 | 普通作業員 | 0.11 | 人 | - | -
ﾊﾟｯｶｰ工法 | 0.12日 | 軟練り配合 | 高炉Bｾﾒﾝﾄ | 25070 | 発動発電機［ディーゼル駆動・排出ガス対策型（第１次基準値）］ 45kVA | * | 0.1896 | 日 | - |  |  |  | - | 特殊作業員 | 0.24 | 人 | 土木一般世話役 | 0.12 | 人 | 普通作業員 | 0.12 | 人 | - | -
ﾊﾟｯｶｰ工法 | 0.12日 | 中練り配合1 | 高炉Bｾﾒﾝﾄ | 28430 | 発動発電機［ディーゼル駆動・排出ガス対策型（第１次基準値）］ 45kVA | * | 0.1896 | 日 | - |  |  |  | - | 特殊作業員 | 0.24 | 人 | 土木一般世話役 | 0.12 | 人 | 普通作業員 | 0.12 | 人 | - | -
ﾊﾟｯｶｰ工法 | 0.12日 | 中練り配合2 | 高炉Bｾﾒﾝﾄ | 26509 | 発動発電機［ディーゼル駆動・排出ガス対策型（第１次基準値）］ 45kVA | * | 0.1896 | 日 | - |  |  |  | - | 特殊作業員 | 0.24 | 人 | 土木一般世話役 | 0.12 | 人 | 普通作業員 | 0.12 | 人 | - | -
ﾊﾟｯｶｰ工法 | 0.12日 | 各種配合 | - | 28430 | 発動発電機［ディーゼル駆動・排出ガス対策型（第１次基準値）］ 45kVA | * | 0.1896 | 日 | - |  |  |  | - | 特殊作業員 | 0.24 | 人 | 土木一般世話役 | 0.12 | 人 | 普通作業員 | 0.12 | 人 | - | -
ﾊﾟｯｶｰ工法 | 0.13日 | 軟練り配合 | 高炉Bｾﾒﾝﾄ | 26220 | 発動発電機［ディーゼル駆動・排出ガス対策型（第１次基準値）］ 45kVA | * | 0.2054 | 日 | - |  |  |  | - | 特殊作業員 | 0.26 | 人 | 土木一般世話役 | 0.13 | 人 | 普通作業員 | 0.13 | 人 | - | -
ﾊﾟｯｶｰ工法 | 0.13日 | 中練り配合1 | 高炉Bｾﾒﾝﾄ | 29580 | 発動発電機［ディーゼル駆動・排出ガス対策型（第１次基準値）］ 45kVA | * | 0.2054 | 日 | - |  |  |  | - | 特殊作業員 | 0.26 | 人 | 土木一般世話役 | 0.13 | 人 | 普通作業員 | 0.13 | 人 | - | -
ﾊﾟｯｶｰ工法 | 0.13日 | 中練り配合2 | 高炉Bｾﾒﾝﾄ | 27659 | 発動発電機［ディーゼル駆動・排出ガス対策型（第１次基準値）］ 45kVA | * | 0.2054 | 日 | - |  |  |  | - | 特殊作業員 | 0.26 | 人 | 土木一般世話役 | 0.13 | 人 | 普通作業員 | 0.13 | 人 | - | -
ﾊﾟｯｶｰ工法 | 0.13日 | 各種配合 | - | 29580 | 発動発電機［ディーゼル駆動・排出ガス対策型（第１次基準値）］ 45kVA | * | 0.2054 | 日 | - |  |  |  | - | 特殊作業員 | 0.26 | 人 | 土木一般世話役 | 0.13 | 人 | 普通作業員 | 0.13 | 人 | - | -
ﾊﾟｯｶｰ工法 | 0.14日 | 軟練り配合 | 高炉Bｾﾒﾝﾄ | 27370 | 発動発電機［ディーゼル駆動・排出ガス対策型（第１次基準値）］ 45kVA | * | 0.2212 | 日 | - |  |  |  | - | 特殊作業員 | 0.28 | 人 | 土木一般世話役 | 0.14 | 人 | 普通作業員 | 0.14 | 人 | - | -
ﾊﾟｯｶｰ工法 | 0.14日 | 中練り配合1 | 高炉Bｾﾒﾝﾄ | 30730 | 発動発電機［ディーゼル駆動・排出ガス対策型（第１次基準値）］ 45kVA | * | 0.2212 | 日 | - |  |  |  | - | 特殊作業員 | 0.28 | 人 | 土木一般世話役 | 0.14 | 人 | 普通作業員 | 0.14 | 人 | - | -
ﾊﾟｯｶｰ工法 | 0.14日 | 中練り配合2 | 高炉Bｾﾒﾝﾄ | 28809 | 発動発電機［ディーゼル駆動・排出ガス対策型（第１次基準値）］ 45kVA | * | 0.2212 | 日 | - |  |  |  | - | 特殊作業員 | 0.28 | 人 | 土木一般世話役 | 0.14 | 人 | 普通作業員 | 0.14 | 人 | - | -
ﾊﾟｯｶｰ工法 | 0.14日 | 各種配合 | - | 30730 | 発動発電機［ディーゼル駆動・排出ガス対策型（第１次基準値）］ 45kVA | * | 0.2212 | 日 | - |  |  |  | - | 特殊作業員 | 0.28 | 人 | 土木一般世話役 | 0.14 | 人 | 普通作業員 | 0.14 | 人 | - | -
ﾊﾟｯｶｰ工法 | 0.15日 | 軟練り配合 | 高炉Bｾﾒﾝﾄ | 28520 | 発動発電機［ディーゼル駆動・排出ガス対策型（第１次基準値）］ 45kVA | * | 0.237 | 日 | - |  |  |  | - | 特殊作業員 | 0.3 | 人 | 土木一般世話役 | 0.15 | 人 | 普通作業員 | 0.15 | 人 | - | -
ﾊﾟｯｶｰ工法 | 0.15日 | 中練り配合1 | 高炉Bｾﾒﾝﾄ | 31880 | 発動発電機［ディーゼル駆動・排出ガス対策型（第１次基準値）］ 45kVA | * | 0.237 | 日 | - |  |  |  | - | 特殊作業員 | 0.3 | 人 | 土木一般世話役 | 0.15 | 人 | 普通作業員 | 0.15 | 人 | - | -
ﾊﾟｯｶｰ工法 | 0.15日 | 中練り配合2 | 高炉Bｾﾒﾝﾄ | 29959 | 発動発電機［ディーゼル駆動・排出ガス対策型（第１次基準値）］ 45kVA | * | 0.237 | 日 | - |  |  |  | - | 特殊作業員 | 0.3 | 人 | 土木一般世話役 | 0.15 | 人 | 普通作業員 | 0.15 | 人 | - | -
ﾊﾟｯｶｰ工法 | 0.15日 | 各種配合 | - | 31880 | 発動発電機［ディーゼル駆動・排出ガス対策型（第１次基準値）］ 45kVA | * | 0.237 | 日 | - |  |  |  | - | 特殊作業員 | 0.3 | 人 | 土木一般世話役 | 0.15 | 人 | 普通作業員 | 0.15 | 人 | - | -
ﾊﾟｯｶｰ工法 | 0.16日 | 軟練り配合 | 高炉Bｾﾒﾝﾄ | 30458 | 発動発電機［ディーゼル駆動・排出ガス対策型（第１次基準値）］ 45kVA | * | 0.2528 | 日 | - |  |  |  | - | 特殊作業員 | 0.32 | 人 | 土木一般世話役 | 0.16 | 人 | 普通作業員 | 0.16 | 人 | - | -
ﾊﾟｯｶｰ工法 | 0.16日 | 中練り配合1 | 高炉Bｾﾒﾝﾄ | 33907 | 発動発電機［ディーゼル駆動・排出ガス対策型（第１次基準値）］ 45kVA | * | 0.2528 | 日 | - |  |  |  | - | 特殊作業員 | 0.32 | 人 | 土木一般世話役 | 0.16 | 人 | 普通作業員 | 0.16 | 人 | - | -
ﾊﾟｯｶｰ工法 | 0.16日 | 中練り配合2 | 高炉Bｾﾒﾝﾄ | 31935 | 発動発電機［ディーゼル駆動・排出ガス対策型（第１次基準値）］ 45kVA | * | 0.2528 | 日 | - |  |  |  | - | 特殊作業員 | 0.32 | 人 | 土木一般世話役 | 0.16 | 人 | 普通作業員 | 0.16 | 人 | - | -
ﾊﾟｯｶｰ工法 | 0.16日 | 各種配合 | - | 33907 | 発動発電機［ディーゼル駆動・排出ガス対策型（第１次基準値）］ 45kVA | * | 0.2528 | 日 | - |  |  |  | - | 特殊作業員 | 0.32 | 人 | 土木一般世話役 | 0.16 | 人 | 普通作業員 | 0.16 | 人 | - | -
ﾊﾟｯｶｰ工法 | 0.17日 | 軟練り配合 | 高炉Bｾﾒﾝﾄ | 31638 | 発動発電機［ディーゼル駆動・排出ガス対策型（第１次基準値）］ 45kVA | * | 0.2686 | 日 | - |  |  |  | - | 特殊作業員 | 0.34 | 人 | 土木一般世話役 | 0.17 | 人 | 普通作業員 | 0.17 | 人 | - | -
ﾊﾟｯｶｰ工法 | 0.17日 | 中練り配合1 | 高炉Bｾﾒﾝﾄ | 35088 | 発動発電機［ディーゼル駆動・排出ガス対策型（第１次基準値）］ 45kVA | * | 0.2686 | 日 | - |  |  |  | - | 特殊作業員 | 0.34 | 人 | 土木一般世話役 | 0.17 | 人 | 普通作業員 | 0.17 | 人 | - | -
ﾊﾟｯｶｰ工法 | 0.17日 | 中練り配合2 | 高炉Bｾﾒﾝﾄ | 33116 | 発動発電機［ディーゼル駆動・排出ガス対策型（第１次基準値）］ 45kVA | * | 0.2686 | 日 | - |  |  |  | - | 特殊作業員 | 0.34 | 人 | 土木一般世話役 | 0.17 | 人 | 普通作業員 | 0.17 | 人 | - | -
ﾊﾟｯｶｰ工法 | 0.17日 | 各種配合 | - | 35088 | 発動発電機［ディーゼル駆動・排出ガス対策型（第１次基準値）］ 45kVA | * | 0.2686 | 日 | - |  |  |  | - | 特殊作業員 | 0.34 | 人 | 土木一般世話役 | 0.17 | 人 | 普通作業員 | 0.17 | 人 | - | -
ﾊﾟｯｶｰ工法 | 0.18日 | 軟練り配合 | 高炉Bｾﾒﾝﾄ | 32819 | 発動発電機［ディーゼル駆動・排出ガス対策型（第１次基準値）］ 45kVA | * | 0.2844 | 日 | - |  |  |  | - | 特殊作業員 | 0.36 | 人 | 土木一般世話役 | 0.18 | 人 | 普通作業員 | 0.18 | 人 | - | -
ﾊﾟｯｶｰ工法 | 0.18日 | 中練り配合1 | 高炉Bｾﾒﾝﾄ | 36268 | 発動発電機［ディーゼル駆動・排出ガス対策型（第１次基準値）］ 45kVA | * | 0.2844 | 日 | - |  |  |  | - | 特殊作業員 | 0.36 | 人 | 土木一般世話役 | 0.18 | 人 | 普通作業員 | 0.18 | 人 | - | -
ﾊﾟｯｶｰ工法 | 0.18日 | 中練り配合2 | 高炉Bｾﾒﾝﾄ | 34296 | 発動発電機［ディーゼル駆動・排出ガス対策型（第１次基準値）］ 45kVA | * | 0.2844 | 日 | - |  |  |  | - | 特殊作業員 | 0.36 | 人 | 土木一般世話役 | 0.18 | 人 | 普通作業員 | 0.18 | 人 | - | -
ﾊﾟｯｶｰ工法 | 0.18日 | 各種配合 | - | 36268 | 発動発電機［ディーゼル駆動・排出ガス対策型（第１次基準値）］ 45kVA | * | 0.2844 | 日 | - |  |  |  | - | 特殊作業員 | 0.36 | 人 | 土木一般世話役 | 0.18 | 人 | 普通作業員 | 0.18 | 人 | - | -
ﾊﾟｯｶｰ工法 | 0.19日 | 軟練り配合 | 高炉Bｾﾒﾝﾄ | 33999 | 発動発電機［ディーゼル駆動・排出ガス対策型（第１次基準値）］ 45kVA | * | 0.3002 | 日 | - |  |  |  | - | 特殊作業員 | 0.38 | 人 | 土木一般世話役 | 0.19 | 人 | 普通作業員 | 0.19 | 人 | - | -
ﾊﾟｯｶｰ工法 | 0.19日 | 中練り配合1 | 高炉Bｾﾒﾝﾄ | 37449 | 発動発電機［ディーゼル駆動・排出ガス対策型（第１次基準値）］ 45kVA | * | 0.3002 | 日 | - |  |  |  | - | 特殊作業員 | 0.38 | 人 | 土木一般世話役 | 0.19 | 人 | 普通作業員 | 0.19 | 人 | - | -
ﾊﾟｯｶｰ工法 | 0.19日 | 中練り配合2 | 高炉Bｾﾒﾝﾄ | 35477 | 発動発電機［ディーゼル駆動・排出ガス対策型（第１次基準値）］ 45kVA | * | 0.3002 | 日 | - |  |  |  | - | 特殊作業員 | 0.38 | 人 | 土木一般世話役 | 0.19 | 人 | 普通作業員 | 0.19 | 人 | - | -
ﾊﾟｯｶｰ工法 | 0.19日 | 各種配合 | - | 37449 | 発動発電機［ディーゼル駆動・排出ガス対策型（第１次基準値）］ 45kVA | * | 0.3002 | 日 | - |  |  |  | - | 特殊作業員 | 0.38 | 人 | 土木一般世話役 | 0.19 | 人 | 普通作業員 | 0.19 | 人 | - | -
ﾊﾟｯｶｰ工法 | 0.20日 | 軟練り配合 | 高炉Bｾﾒﾝﾄ | 35180 | 発動発電機［ディーゼル駆動・排出ガス対策型（第１次基準値）］ 45kVA | * | 0.316 | 日 | - |  |  |  | - | 特殊作業員 | 0.4 | 人 | 土木一般世話役 | 0.2 | 人 | 普通作業員 | 0.2 | 人 | - | -
ﾊﾟｯｶｰ工法 | 0.20日 | 中練り配合1 | 高炉Bｾﾒﾝﾄ | 38629 | 発動発電機［ディーゼル駆動・排出ガス対策型（第１次基準値）］ 45kVA | * | 0.316 | 日 | - |  |  |  | - | 特殊作業員 | 0.4 | 人 | 土木一般世話役 | 0.2 | 人 | 普通作業員 | 0.2 | 人 | - | -
ﾊﾟｯｶｰ工法 | 0.20日 | 中練り配合2 | 高炉Bｾﾒﾝﾄ | 36657 | 発動発電機［ディーゼル駆動・排出ガス対策型（第１次基準値）］ 45kVA | * | 0.316 | 日 | - |  |  |  | - | 特殊作業員 | 0.4 | 人 | 土木一般世話役 | 0.2 | 人 | 普通作業員 | 0.2 | 人 | - | -
ﾊﾟｯｶｰ工法 | 0.20日 | 各種配合 | - | 38629 | 発動発電機［ディーゼル駆動・排出ガス対策型（第１次基準値）］ 45kVA | * | 0.316 | 日 | - |  |  |  | - | 特殊作業員 | 0.4 | 人 | 土木一般世話役 | 0.2 | 人 | 普通作業員 | 0.2 | 人 | - | -
ﾊﾟｯｶｰ工法 | 0.21日 | 軟練り配合 | 高炉Bｾﾒﾝﾄ | 36361 | 発動発電機［ディーゼル駆動・排出ガス対策型（第１次基準値）］ 45kVA | * | 0.3318 | 日 | - |  |  |  | - | 特殊作業員 | 0.42 | 人 | 土木一般世話役 | 0.21 | 人 | 普通作業員 | 0.21 | 人 | - | -
ﾊﾟｯｶｰ工法 | 0.21日 | 中練り配合1 | 高炉Bｾﾒﾝﾄ | 39810 | 発動発電機［ディーゼル駆動・排出ガス対策型（第１次基準値）］ 45kVA | * | 0.3318 | 日 | - |  |  |  | - | 特殊作業員 | 0.42 | 人 | 土木一般世話役 | 0.21 | 人 | 普通作業員 | 0.21 | 人 | - | -
ﾊﾟｯｶｰ工法 | 0.21日 | 中練り配合2 | 高炉Bｾﾒﾝﾄ | 37838 | 発動発電機［ディーゼル駆動・排出ガス対策型（第１次基準値）］ 45kVA | * | 0.3318 | 日 | - |  |  |  | - | 特殊作業員 | 0.42 | 人 | 土木一般世話役 | 0.21 | 人 | 普通作業員 | 0.21 | 人 | - | -
ﾊﾟｯｶｰ工法 | 0.21日 | 各種配合 | - | 39810 | 発動発電機［ディーゼル駆動・排出ガス対策型（第１次基準値）］ 45kVA | * | 0.3318 | 日 | - |  |  |  | - | 特殊作業員 | 0.42 | 人 | 土木一般世話役 | 0.21 | 人 | 普通作業員 | 0.21 | 人 | - | -
ﾊﾟｯｶｰ工法 | 0.22日 | 軟練り配合 | 高炉Bｾﾒﾝﾄ | 37541 | 発動発電機［ディーゼル駆動・排出ガス対策型（第１次基準値）］ 45kVA | * | 0.3476 | 日 | - |  |  |  | - | 特殊作業員 | 0.44 | 人 | 土木一般世話役 | 0.22 | 人 | 普通作業員 | 0.22 | 人 | - | -
ﾊﾟｯｶｰ工法 | 0.22日 | 中練り配合1 | 高炉Bｾﾒﾝﾄ | 40990 | 発動発電機［ディーゼル駆動・排出ガス対策型（第１次基準値）］ 45kVA | * | 0.3476 | 日 | - |  |  |  | - | 特殊作業員 | 0.44 | 人 | 土木一般世話役 | 0.22 | 人 | 普通作業員 | 0.22 | 人 | - | -
ﾊﾟｯｶｰ工法 | 0.22日 | 中練り配合2 | 高炉Bｾﾒﾝﾄ | 39018 | 発動発電機［ディーゼル駆動・排出ガス対策型（第１次基準値）］ 45kVA | * | 0.3476 | 日 | - |  |  |  | - | 特殊作業員 | 0.44 | 人 | 土木一般世話役 | 0.22 | 人 | 普通作業員 | 0.22 | 人 | - | -
ﾊﾟｯｶｰ工法 | 0.22日 | 各種配合 | - | 40990 | 発動発電機［ディーゼル駆動・排出ガス対策型（第１次基準値）］ 45kVA | * | 0.3476 | 日 | - |  |  |  | - | 特殊作業員 | 0.44 | 人 | 土木一般世話役 | 0.22 | 人 | 普通作業員 | 0.22 | 人 | - | -
ﾊﾟｯｶｰ工法 | 0.23日 | 軟練り配合 | 高炉Bｾﾒﾝﾄ | 38722 | 発動発電機［ディーゼル駆動・排出ガス対策型（第１次基準値）］ 45kVA | * | 0.3634 | 日 | - |  |  |  | - | 特殊作業員 | 0.46 | 人 | 土木一般世話役 | 0.23 | 人 | 普通作業員 | 0.23 | 人 | - | -
ﾊﾟｯｶｰ工法 | 0.23日 | 中練り配合1 | 高炉Bｾﾒﾝﾄ | 42171 | 発動発電機［ディーゼル駆動・排出ガス対策型（第１次基準値）］ 45kVA | * | 0.3634 | 日 | - |  |  |  | - | 特殊作業員 | 0.46 | 人 | 土木一般世話役 | 0.23 | 人 | 普通作業員 | 0.23 | 人 | - | -
ﾊﾟｯｶｰ工法 | 0.23日 | 中練り配合2 | 高炉Bｾﾒﾝﾄ | 40199 | 発動発電機［ディーゼル駆動・排出ガス対策型（第１次基準値）］ 45kVA | * | 0.3634 | 日 | - |  |  |  | - | 特殊作業員 | 0.46 | 人 | 土木一般世話役 | 0.23 | 人 | 普通作業員 | 0.23 | 人 | - | -
ﾊﾟｯｶｰ工法 | 0.23日 | 各種配合 | - | 42171 | 発動発電機［ディーゼル駆動・排出ガス対策型（第１次基準値）］ 45kVA | * | 0.3634 | 日 | - |  |  |  | - | 特殊作業員 | 0.46 | 人 | 土木一般世話役 | 0.23 | 人 | 普通作業員 | 0.23 | 人 | - | -
ﾊﾟｯｶｰ工法 | 0.24日 | 軟練り配合 | 高炉Bｾﾒﾝﾄ | 39902 | 発動発電機［ディーゼル駆動・排出ガス対策型（第１次基準値）］ 45kVA | * | 0.3792 | 日 | - |  |  |  | - | 特殊作業員 | 0.48 | 人 | 土木一般世話役 | 0.24 | 人 | 普通作業員 | 0.24 | 人 | - | -
ﾊﾟｯｶｰ工法 | 0.24日 | 中練り配合1 | 高炉Bｾﾒﾝﾄ | 43352 | 発動発電機［ディーゼル駆動・排出ガス対策型（第１次基準値）］ 45kVA | * | 0.3792 | 日 | - |  |  |  | - | 特殊作業員 | 0.48 | 人 | 土木一般世話役 | 0.24 | 人 | 普通作業員 | 0.24 | 人 | - | -
ﾊﾟｯｶｰ工法 | 0.24日 | 中練り配合2 | 高炉Bｾﾒﾝﾄ | 41380 | 発動発電機［ディーゼル駆動・排出ガス対策型（第１次基準値）］ 45kVA | * | 0.3792 | 日 | - |  |  |  | - | 特殊作業員 | 0.48 | 人 | 土木一般世話役 | 0.24 | 人 | 普通作業員 | 0.24 | 人 | - | -
ﾊﾟｯｶｰ工法 | 0.24日 | 各種配合 | - | 43352 | 発動発電機［ディーゼル駆動・排出ガス対策型（第１次基準値）］ 45kVA | * | 0.3792 | 日 | - |  |  |  | - | 特殊作業員 | 0.48 | 人 | 土木一般世話役 | 0.24 | 人 | 普通作業員 | 0.24 | 人 | - | -
ﾊﾟｯｶｰ工法 | 0.25日 | 軟練り配合 | 高炉Bｾﾒﾝﾄ | 41083 | 発動発電機［ディーゼル駆動・排出ガス対策型（第１次基準値）］ 45kVA | * | 0.395 | 日 | - |  |  |  | - | 特殊作業員 | 0.5 | 人 | 土木一般世話役 | 0.25 | 人 | 普通作業員 | 0.25 | 人 | - | -
ﾊﾟｯｶｰ工法 | 0.25日 | 中練り配合1 | 高炉Bｾﾒﾝﾄ | 44532 | 発動発電機［ディーゼル駆動・排出ガス対策型（第１次基準値）］ 45kVA | * | 0.395 | 日 | - |  |  |  | - | 特殊作業員 | 0.5 | 人 | 土木一般世話役 | 0.25 | 人 | 普通作業員 | 0.25 | 人 | - | -
ﾊﾟｯｶｰ工法 | 0.25日 | 中練り配合2 | 高炉Bｾﾒﾝﾄ | 42560 | 発動発電機［ディーゼル駆動・排出ガス対策型（第１次基準値）］ 45kVA | * | 0.395 | 日 | - |  |  |  | - | 特殊作業員 | 0.5 | 人 | 土木一般世話役 | 0.25 | 人 | 普通作業員 | 0.25 | 人 | - | -
ﾊﾟｯｶｰ工法 | 0.25日 | 各種配合 | - | 44532 | 発動発電機［ディーゼル駆動・排出ガス対策型（第１次基準値）］ 45kVA | * | 0.395 | 日 | - |  |  |  | - | 特殊作業員 | 0.5 | 人 | 土木一般世話役 | 0.25 | 人 | 普通作業員 | 0.25 | 人 | - | -
ﾊﾟｯｶｰ工法 | 0.26日 | 軟練り配合 | 高炉Bｾﾒﾝﾄ | 42263 | 発動発電機［ディーゼル駆動・排出ガス対策型（第１次基準値）］ 45kVA | * | 0.4108 | 日 | - |  |  |  | - | 特殊作業員 | 0.52 | 人 | 土木一般世話役 | 0.26 | 人 | 普通作業員 | 0.26 | 人 | - | -
ﾊﾟｯｶｰ工法 | 0.26日 | 中練り配合1 | 高炉Bｾﾒﾝﾄ | 45713 | 発動発電機［ディーゼル駆動・排出ガス対策型（第１次基準値）］ 45kVA | * | 0.4108 | 日 | - |  |  |  | - | 特殊作業員 | 0.52 | 人 | 土木一般世話役 | 0.26 | 人 | 普通作業員 | 0.26 | 人 | - | -
ﾊﾟｯｶｰ工法 | 0.26日 | 中練り配合2 | 高炉Bｾﾒﾝﾄ | 43741 | 発動発電機［ディーゼル駆動・排出ガス対策型（第１次基準値）］ 45kVA | * | 0.4108 | 日 | - |  |  |  | - | 特殊作業員 | 0.52 | 人 | 土木一般世話役 | 0.26 | 人 | 普通作業員 | 0.26 | 人 | - | -
ﾊﾟｯｶｰ工法 | 0.26日 | 各種配合 | - | 45713 | 発動発電機［ディーゼル駆動・排出ガス対策型（第１次基準値）］ 45kVA | * | 0.4108 | 日 | - |  |  |  | - | 特殊作業員 | 0.52 | 人 | 土木一般世話役 | 0.26 | 人 | 普通作業員 | 0.26 | 人 | - | -
ﾊﾟｯｶｰ工法 | 0.27日 | 軟練り配合 | 高炉Bｾﾒﾝﾄ | 43444 | 発動発電機［ディーゼル駆動・排出ガス対策型（第１次基準値）］ 45kVA | * | 0.4266 | 日 | - |  |  |  | - | 特殊作業員 | 0.54 | 人 | 土木一般世話役 | 0.27 | 人 | 普通作業員 | 0.27 | 人 | - | -
ﾊﾟｯｶｰ工法 | 0.27日 | 中練り配合1 | 高炉Bｾﾒﾝﾄ | 46893 | 発動発電機［ディーゼル駆動・排出ガス対策型（第１次基準値）］ 45kVA | * | 0.4266 | 日 | - |  |  |  | - | 特殊作業員 | 0.54 | 人 | 土木一般世話役 | 0.27 | 人 | 普通作業員 | 0.27 | 人 | - | -
ﾊﾟｯｶｰ工法 | 0.27日 | 中練り配合2 | 高炉Bｾﾒﾝﾄ | 44921 | 発動発電機［ディーゼル駆動・排出ガス対策型（第１次基準値）］ 45kVA | * | 0.4266 | 日 | - |  |  |  | - | 特殊作業員 | 0.54 | 人 | 土木一般世話役 | 0.27 | 人 | 普通作業員 | 0.27 | 人 | - | -
ﾊﾟｯｶｰ工法 | 0.27日 | 各種配合 | - | 46893 | 発動発電機［ディーゼル駆動・排出ガス対策型（第１次基準値）］ 45kVA | * | 0.4266 | 日 | - |  |  |  | - | 特殊作業員 | 0.54 | 人 | 土木一般世話役 | 0.27 | 人 | 普通作業員 | 0.27 | 人 | - | -
ﾊﾟｯｶｰ工法 | 0.28日 | 軟練り配合 | 高炉Bｾﾒﾝﾄ | 44625 | 発動発電機［ディーゼル駆動・排出ガス対策型（第１次基準値）］ 45kVA | * | 0.4424 | 日 | - |  |  |  | - | 特殊作業員 | 0.56 | 人 | 土木一般世話役 | 0.28 | 人 | 普通作業員 | 0.28 | 人 | - | -
ﾊﾟｯｶｰ工法 | 0.28日 | 中練り配合1 | 高炉Bｾﾒﾝﾄ | 48074 | 発動発電機［ディーゼル駆動・排出ガス対策型（第１次基準値）］ 45kVA | * | 0.4424 | 日 | - |  |  |  | - | 特殊作業員 | 0.56 | 人 | 土木一般世話役 | 0.28 | 人 | 普通作業員 | 0.28 | 人 | - | -
ﾊﾟｯｶｰ工法 | 0.28日 | 中練り配合2 | 高炉Bｾﾒﾝﾄ | 46102 | 発動発電機［ディーゼル駆動・排出ガス対策型（第１次基準値）］ 45kVA | * | 0.4424 | 日 | - |  |  |  | - | 特殊作業員 | 0.56 | 人 | 土木一般世話役 | 0.28 | 人 | 普通作業員 | 0.28 | 人 | - | -
ﾊﾟｯｶｰ工法 | 0.28日 | 各種配合 | - | 48074 | 発動発電機［ディーゼル駆動・排出ガス対策型（第１次基準値）］ 45kVA | * | 0.4424 | 日 | - |  |  |  | - | 特殊作業員 | 0.56 | 人 | 土木一般世話役 | 0.28 | 人 | 普通作業員 | 0.28 | 人 | - | -
ﾊﾟｯｶｰ工法 | 0.29日 | 軟練り配合 | 高炉Bｾﾒﾝﾄ | 45805 | 発動発電機［ディーゼル駆動・排出ガス対策型（第１次基準値）］ 45kVA | * | 0.4582 | 日 | - |  |  |  | - | 特殊作業員 | 0.58 | 人 | 土木一般世話役 | 0.29 | 人 | 普通作業員 | 0.29 | 人 | - | -
ﾊﾟｯｶｰ工法 | 0.29日 | 中練り配合1 | 高炉Bｾﾒﾝﾄ | 49254 | 発動発電機［ディーゼル駆動・排出ガス対策型（第１次基準値）］ 45kVA | * | 0.4582 | 日 | - |  |  |  | - | 特殊作業員 | 0.58 | 人 | 土木一般世話役 | 0.29 | 人 | 普通作業員 | 0.29 | 人 | - | -
ﾊﾟｯｶｰ工法 | 0.29日 | 中練り配合2 | 高炉Bｾﾒﾝﾄ | 47282 | 発動発電機［ディーゼル駆動・排出ガス対策型（第１次基準値）］ 45kVA | * | 0.4582 | 日 | - |  |  |  | - | 特殊作業員 | 0.58 | 人 | 土木一般世話役 | 0.29 | 人 | 普通作業員 | 0.29 | 人 | - | -
ﾊﾟｯｶｰ工法 | 0.29日 | 各種配合 | - | 49254 | 発動発電機［ディーゼル駆動・排出ガス対策型（第１次基準値）］ 45kVA | * | 0.4582 | 日 | - |  |  |  | - | 特殊作業員 | 0.58 | 人 | 土木一般世話役 | 0.29 | 人 | 普通作業員 | 0.29 | 人 | - | -
ﾊﾟｯｶｰ工法 | 0.30日 | 軟練り配合 | 高炉Bｾﾒﾝﾄ | 46986 | 発動発電機［ディーゼル駆動・排出ガス対策型（第１次基準値）］ 45kVA | * | 0.474 | 日 | - |  |  |  | - | 特殊作業員 | 0.6 | 人 | 土木一般世話役 | 0.3 | 人 | 普通作業員 | 0.3 | 人 | - | -
ﾊﾟｯｶｰ工法 | 0.30日 | 中練り配合1 | 高炉Bｾﾒﾝﾄ | 50435 | 発動発電機［ディーゼル駆動・排出ガス対策型（第１次基準値）］ 45kVA | * | 0.474 | 日 | - |  |  |  | - | 特殊作業員 | 0.6 | 人 | 土木一般世話役 | 0.3 | 人 | 普通作業員 | 0.3 | 人 | - | -
ﾊﾟｯｶｰ工法 | 0.30日 | 中練り配合2 | 高炉Bｾﾒﾝﾄ | 48463 | 発動発電機［ディーゼル駆動・排出ガス対策型（第１次基準値）］ 45kVA | * | 0.474 | 日 | - |  |  |  | - | 特殊作業員 | 0.6 | 人 | 土木一般世話役 | 0.3 | 人 | 普通作業員 | 0.3 | 人 | - | -
ﾊﾟｯｶｰ工法 | 0.30日 | 各種配合 | - | 50435 | 発動発電機［ディーゼル駆動・排出ガス対策型（第１次基準値）］ 45kVA | * | 0.474 | 日 | - |  |  |  | - | 特殊作業員 | 0.6 | 人 | 土木一般世話役 | 0.3 | 人 | 普通作業員 | 0.3 | 人 | - | -
ﾊﾟｯｶｰ工法 | 0.31日 | 軟練り配合 | 高炉Bｾﾒﾝﾄ | 48166 | 発動発電機［ディーゼル駆動・排出ガス対策型（第１次基準値）］ 45kVA | * | 0.4898 | 日 | - |  |  |  | - | 特殊作業員 | 0.62 | 人 | 土木一般世話役 | 0.31 | 人 | 普通作業員 | 0.31 | 人 | - | -
ﾊﾟｯｶｰ工法 | 0.31日 | 中練り配合1 | 高炉Bｾﾒﾝﾄ | 51615 | 発動発電機［ディーゼル駆動・排出ガス対策型（第１次基準値）］ 45kVA | * | 0.4898 | 日 | - |  |  |  | - | 特殊作業員 | 0.62 | 人 | 土木一般世話役 | 0.31 | 人 | 普通作業員 | 0.31 | 人 | - | -
ﾊﾟｯｶｰ工法 | 0.31日 | 中練り配合2 | 高炉Bｾﾒﾝﾄ | 49643 | 発動発電機［ディーゼル駆動・排出ガス対策型（第１次基準値）］ 45kVA | * | 0.4898 | 日 | - |  |  |  | - | 特殊作業員 | 0.62 | 人 | 土木一般世話役 | 0.31 | 人 | 普通作業員 | 0.31 | 人 | - | -
ﾊﾟｯｶｰ工法 | 0.31日 | 各種配合 | - | 51615 | 発動発電機［ディーゼル駆動・排出ガス対策型（第１次基準値）］ 45kVA | * | 0.4898 | 日 | - |  |  |  | - | 特殊作業員 | 0.62 | 人 | 土木一般世話役 | 0.31 | 人 | 普通作業員 | 0.31 | 人 | - | -

## 188
No.188【 注入設備据付・解体 】
＜ 積算単位：回 ＞
条件区分 | 標準単価 | 代表機械規格・代表労務規格・参考数量（積算単位当り） | [16 empty] | 備考
- |  | K （ *印：賃料） |  |  |  |  | R
|  | K1 |  |  | K2 | K3 | R1 |  |  | R2 |  |  | R3 |  |  | R4
- | 270820 | トラック［クレーン装置付］ ベーストラック4t級 吊能力2.9t | 10.8 | 時間 | - | - | 普通作業員 | 4.2 | 人 | 特殊作業員 | 2.5 | 人 | 土木一般世話役 | 2 | 人 | 運転手（特殊） | 1.836 | 人 | -

## 189
No.189【 河床等掘削 】
＜ 積算単位：ｍ３ ＞
条件区分 | 標準単価 | 代表機械規格・代表労務規格・参考数量（積算単位当り） | [10 empty] | 備考
- |  | K （ *印：賃料） |  |  |  |  | R
|  | K1 |  |  | K2 | K3 | R1 |  |  | R2 | R3 | R4
- | 432.36 | バックホウ（クローラ型）［超ロングアーム・排出ガス対策型(第１次基準値)］ 山積0.4m3(平積0.3m3) 最大作業半径15～19m | 0.009996 | 供用日 | - | - | 運転手（特殊） | 0.0068 | 人 | - | - | - | -

## 190
No.190【 軟弱土等運搬 】
＜ 積算単位：ｍ３ ＞
条件区分 |  | 標準単価 | 代表機械規格・代表労務規格・参考数量（積算単位当り） | [10 empty] | 備考
DID区間の有無 | 運搬距離 |  | K （ *印：賃料） |  |  |  |  | R
|  |  | K1 |  |  | K2 | K3 | R1 |  |  | R2 | R3 | R4
無し | 0.3km以下 | 866.06 | ダンプトラック［オンロード・ディーゼル］ 10t積級 （タイヤ損耗費及び補修費（良好）を含む） | 0.02064 | 供用日 | - | - | 運転手（一般） | 0.016 | 人 | - | - | - | -
無し | 0.8km以下 | 920.19 | ダンプトラック［オンロード・ディーゼル］ 10t積級 （タイヤ損耗費及び補修費（良好）を含む） | 0.02193 | 供用日 | - | - | 運転手（一般） | 0.017 | 人 | - | - | - | -
無し | 1.5km以下 | 1028.5 | ダンプトラック［オンロード・ディーゼル］ 10t積級 （タイヤ損耗費及び補修費（良好）を含む） | 0.02451 | 供用日 | - | - | 運転手（一般） | 0.019 | 人 | - | - | - | -
無し | 2.5km以下 | 1136.7 | ダンプトラック［オンロード・ディーゼル］ 10t積級 （タイヤ損耗費及び補修費（良好）を含む） | 0.02709 | 供用日 | - | - | 運転手（一般） | 0.021 | 人 | - | - | - | -
無し | 3.5km以下 | 1299.1 | ダンプトラック［オンロード・ディーゼル］ 10t積級 （タイヤ損耗費及び補修費（良好）を含む） | 0.03096 | 供用日 | - | - | 運転手（一般） | 0.024 | 人 | - | - | - | -
無し | 6.5km以下 | 1461.5 | ダンプトラック［オンロード・ディーゼル］ 10t積級 （タイヤ損耗費及び補修費（良好）を含む） | 0.03483 | 供用日 | - | - | 運転手（一般） | 0.027 | 人 | - | - | - | -
無し | 9.0km以下 | 1732.1 | ダンプトラック［オンロード・ディーゼル］ 10t積級 （タイヤ損耗費及び補修費（良好）を含む） | 0.04128 | 供用日 | - | - | 運転手（一般） | 0.032 | 人 | - | - | - | -
無し | 13.0km以下 | 2056.9 | ダンプトラック［オンロード・ディーゼル］ 10t積級 （タイヤ損耗費及び補修費（良好）を含む） | 0.04902 | 供用日 | - | - | 運転手（一般） | 0.038 | 人 | - | - | - | -
無し | 19.5km以下 | 2544.1 | ダンプトラック［オンロード・ディーゼル］ 10t積級 （タイヤ損耗費及び補修費（良好）を含む） | 0.06063 | 供用日 | - | - | 運転手（一般） | 0.047 | 人 | - | - | - | -
無し | 40.0km以下 | 3410.1 | ダンプトラック［オンロード・ディーゼル］ 10t積級 （タイヤ損耗費及び補修費（良好）を含む） | 0.08127 | 供用日 | - | - | 運転手（一般） | 0.063 | 人 | - | - | - | -
無し | 60.0km以下 | 5142.3 | ダンプトラック［オンロード・ディーゼル］ 10t積級 （タイヤ損耗費及び補修費（良好）を含む） | 0.12255 | 供用日 | - | - | 運転手（一般） | 0.095 | 人 | - | - | - | -
有り | 0.3km以下 | 866.06 | ダンプトラック［オンロード・ディーゼル］ 10t積級 （タイヤ損耗費及び補修費（良好）を含む） | 0.02064 | 供用日 | - | - | 運転手（一般） | 0.016 | 人 | - | - | - | -
有り | 0.8km以下 | 920.19 | ダンプトラック［オンロード・ディーゼル］ 10t積級 （タイヤ損耗費及び補修費（良好）を含む） | 0.02193 | 供用日 | - | - | 運転手（一般） | 0.017 | 人 | - | - | - | -
有り | 1.5km以下 | 1028.5 | ダンプトラック［オンロード・ディーゼル］ 10t積級 （タイヤ損耗費及び補修費（良好）を含む） | 0.02451 | 供用日 | - | - | 運転手（一般） | 0.019 | 人 | - | - | - | -
有り | 2.5km以下 | 1136.7 | ダンプトラック［オンロード・ディーゼル］ 10t積級 （タイヤ損耗費及び補修費（良好）を含む） | 0.02709 | 供用日 | - | - | 運転手（一般） | 0.021 | 人 | - | - | - | -
有り | 3.5km以下 | 1299.1 | ダンプトラック［オンロード・ディーゼル］ 10t積級 （タイヤ損耗費及び補修費（良好）を含む） | 0.03096 | 供用日 | - | - | 運転手（一般） | 0.024 | 人 | - | - | - | -
有り | 4.5km以下 | 1461.5 | ダンプトラック［オンロード・ディーゼル］ 10t積級 （タイヤ損耗費及び補修費（良好）を含む） | 0.03483 | 供用日 | - | - | 運転手（一般） | 0.027 | 人 | - | - | - | -
有り | 8.5km以下 | 1732.1 | ダンプトラック［オンロード・ディーゼル］ 10t積級 （タイヤ損耗費及び補修費（良好）を含む） | 0.04128 | 供用日 | - | - | 運転手（一般） | 0.032 | 人 | - | - | - | -
有り | 12.0km以下 | 2056.9 | ダンプトラック［オンロード・ディーゼル］ 10t積級 （タイヤ損耗費及び補修費（良好）を含む） | 0.04902 | 供用日 | - | - | 運転手（一般） | 0.038 | 人 | - | - | - | -
有り | 17.5km以下 | 2544.1 | ダンプトラック［オンロード・ディーゼル］ 10t積級 （タイヤ損耗費及び補修費（良好）を含む） | 0.06063 | 供用日 | - | - | 運転手（一般） | 0.047 | 人 | - | - | - | -
有り | 30.0km以下 | 3410.1 | ダンプトラック［オンロード・ディーゼル］ 10t積級 （タイヤ損耗費及び補修費（良好）を含む） | 0.08127 | 供用日 | - | - | 運転手（一般） | 0.063 | 人 | - | - | - | -
有り | 50.0km以下 | 5142.3 | ダンプトラック［オンロード・ディーゼル］ 10t積級 （タイヤ損耗費及び補修費（良好）を含む） | 0.12255 | 供用日 | - | - | 運転手（一般） | 0.095 | 人 | - | - | - | -
有り | 60.0km以下 | 10230 | ダンプトラック［オンロード・ディーゼル］ 10t積級 （タイヤ損耗費及び補修費（良好）を含む） | 0.24381 | 供用日 | - | - | 運転手（一般） | 0.189 | 人 | - | - | - | -

## 191
No.191【 巨石張（練） 】
＜ 積算単位：ｍ２ ＞
条件区分 | [6 empty] | 標準単価 | 代表機械規格・代表労務規格・参考数量（積算単位当り） | [19 empty] | 備考
石材径区分 | 遮水ｼｰﾄの有無 | 止水ｼｰﾄの有無 | 裏込材の有無 | 裏込材規格 | 胴込･裏込ｺﾝｸﾘｰﾄ10m2当り使用量(m3/10m2) | 胴込･裏込ｺﾝｸﾘｰﾄ規格 |  | K （ *印：賃料） | [7 empty] | R
[8 empty] | K1 |  |  |  | K2 |  |  | K3 | R1 |  |  | R2 |  |  | R3 |  |  | R4
40cm以上60cm未満 | 有り | 有り | 有り | 再生ｸﾗｯｼｬﾗﾝRC-40 | 0.5m3以上 1.0m3以下 | 18-8-25(20)(高炉) | 15929 | ラフテレーンクレーン［油圧伸縮ジブ型・排出ガス対策型(第１次基準値)］ 25t吊 | * | 0.042 | 日 | バックホウ（クローラ型）［標準型・排出ガス対策型（第１次基準値）］ 山積0.8m3（平積0.6m3） | 0.119 | 時間 | - | 普通作業員 | 0.133 | 人 | 特殊作業員 | 0.101 | 人 | 土木一般世話役 | 0.058 | 人 | 運転手（特殊） | 0.01904 | 人 | -
40cm以上60cm未満 | 有り | 有り | 有り | 再生ｸﾗｯｼｬﾗﾝRC-40 | 1.0m3を超え1.5m3以下 | 18-8-25(20)(高炉) | 16709 | ラフテレーンクレーン［油圧伸縮ジブ型・排出ガス対策型(第１次基準値)］ 25t吊 | * | 0.042 | 日 | バックホウ（クローラ型）［標準型・排出ガス対策型（第１次基準値）］ 山積0.8m3（平積0.6m3） | 0.119 | 時間 | - | 普通作業員 | 0.133 | 人 | 特殊作業員 | 0.101 | 人 | 土木一般世話役 | 0.058 | 人 | 運転手（特殊） | 0.01904 | 人 | -
40cm以上60cm未満 | 有り | 有り | 有り | 再生ｸﾗｯｼｬﾗﾝRC-40 | 1.5m3を超え2.0m3以下 | 18-8-25(20)(高炉) | 17488 | ラフテレーンクレーン［油圧伸縮ジブ型・排出ガス対策型(第１次基準値)］ 25t吊 | * | 0.042 | 日 | バックホウ（クローラ型）［標準型・排出ガス対策型（第１次基準値）］ 山積0.8m3（平積0.6m3） | 0.119 | 時間 | - | 普通作業員 | 0.133 | 人 | 特殊作業員 | 0.101 | 人 | 土木一般世話役 | 0.058 | 人 | 運転手（特殊） | 0.01904 | 人 | -
40cm以上60cm未満 | 有り | 有り | 有り | 再生ｸﾗｯｼｬﾗﾝRC-40 | 2.0m3を超え2.5m3以下 | 18-8-25(20)(高炉) | 18268 | ラフテレーンクレーン［油圧伸縮ジブ型・排出ガス対策型(第１次基準値)］ 25t吊 | * | 0.042 | 日 | バックホウ（クローラ型）［標準型・排出ガス対策型（第１次基準値）］ 山積0.8m3（平積0.6m3） | 0.119 | 時間 | - | 普通作業員 | 0.133 | 人 | 特殊作業員 | 0.101 | 人 | 土木一般世話役 | 0.058 | 人 | 運転手（特殊） | 0.01904 | 人 | -
40cm以上60cm未満 | 有り | 有り | 有り | 再生ｸﾗｯｼｬﾗﾝRC-40 | 2.5m3を超え3.0m3以下 | 18-8-25(20)(高炉) | 19048 | ラフテレーンクレーン［油圧伸縮ジブ型・排出ガス対策型(第１次基準値)］ 25t吊 | * | 0.042 | 日 | バックホウ（クローラ型）［標準型・排出ガス対策型（第１次基準値）］ 山積0.8m3（平積0.6m3） | 0.119 | 時間 | - | 普通作業員 | 0.133 | 人 | 特殊作業員 | 0.101 | 人 | 土木一般世話役 | 0.058 | 人 | 運転手（特殊） | 0.01904 | 人 | -
40cm以上60cm未満 | 有り | 有り | 有り | 再生ｸﾗｯｼｬﾗﾝRC-40 | 3.0m3を超え3.5m3以下 | 18-8-25(20)(高炉) | 19828 | ラフテレーンクレーン［油圧伸縮ジブ型・排出ガス対策型(第１次基準値)］ 25t吊 | * | 0.042 | 日 | バックホウ（クローラ型）［標準型・排出ガス対策型（第１次基準値）］ 山積0.8m3（平積0.6m3） | 0.119 | 時間 | - | 普通作業員 | 0.133 | 人 | 特殊作業員 | 0.101 | 人 | 土木一般世話役 | 0.058 | 人 | 運転手（特殊） | 0.01904 | 人 | -
40cm以上60cm未満 | 有り | 有り | 有り | 再生ｸﾗｯｼｬﾗﾝRC-40 | 3.5m3を超え4.0m3以下 | 18-8-25(20)(高炉) | 20607 | ラフテレーンクレーン［油圧伸縮ジブ型・排出ガス対策型(第１次基準値)］ 25t吊 | * | 0.042 | 日 | バックホウ（クローラ型）［標準型・排出ガス対策型（第１次基準値）］ 山積0.8m3（平積0.6m3） | 0.119 | 時間 | - | 普通作業員 | 0.133 | 人 | 特殊作業員 | 0.101 | 人 | 土木一般世話役 | 0.058 | 人 | 運転手（特殊） | 0.01904 | 人 | -
40cm以上60cm未満 | 有り | 有り | 有り | 再生ｸﾗｯｼｬﾗﾝRC-40 | 4.0m3を超え4.5m3以下 | 18-8-25(20)(高炉) | 21387 | ラフテレーンクレーン［油圧伸縮ジブ型・排出ガス対策型(第１次基準値)］ 25t吊 | * | 0.042 | 日 | バックホウ（クローラ型）［標準型・排出ガス対策型（第１次基準値）］ 山積0.8m3（平積0.6m3） | 0.119 | 時間 | - | 普通作業員 | 0.133 | 人 | 特殊作業員 | 0.101 | 人 | 土木一般世話役 | 0.058 | 人 | 運転手（特殊） | 0.01904 | 人 | -
40cm以上60cm未満 | 有り | 有り | 有り | 再生ｸﾗｯｼｬﾗﾝRC-40 | 4.5m3を超え5.0m3以下 | 18-8-25(20)(高炉) | 22167 | ラフテレーンクレーン［油圧伸縮ジブ型・排出ガス対策型(第１次基準値)］ 25t吊 | * | 0.042 | 日 | バックホウ（クローラ型）［標準型・排出ガス対策型（第１次基準値）］ 山積0.8m3（平積0.6m3） | 0.119 | 時間 | - | 普通作業員 | 0.133 | 人 | 特殊作業員 | 0.101 | 人 | 土木一般世話役 | 0.058 | 人 | 運転手（特殊） | 0.01904 | 人 | -
40cm以上60cm未満 | 有り | 有り | 無し | - | 0.5m3以上 1.0m3以下 | 18-8-25(20)(高炉) | 13955 | ラフテレーンクレーン［油圧伸縮ジブ型・排出ガス対策型(第１次基準値)］ 25t吊 | * | 0.042 | 日 | - |  |  | - | 普通作業員 | 0.118 | 人 | 特殊作業員 | 0.101 | 人 | 土木一般世話役 | 0.058 | 人 | - |  |  | -
40cm以上60cm未満 | 有り | 有り | 無し | - | 1.0m3を超え1.5m3以下 | 18-8-25(20)(高炉) | 14735 | ラフテレーンクレーン［油圧伸縮ジブ型・排出ガス対策型(第１次基準値)］ 25t吊 | * | 0.042 | 日 | - |  |  | - | 普通作業員 | 0.118 | 人 | 特殊作業員 | 0.101 | 人 | 土木一般世話役 | 0.058 | 人 | - |  |  | -
40cm以上60cm未満 | 有り | 有り | 無し | - | 1.5m3を超え2.0m3以下 | 18-8-25(20)(高炉) | 15514 | ラフテレーンクレーン［油圧伸縮ジブ型・排出ガス対策型(第１次基準値)］ 25t吊 | * | 0.042 | 日 | - |  |  | - | 普通作業員 | 0.118 | 人 | 特殊作業員 | 0.101 | 人 | 土木一般世話役 | 0.058 | 人 | - |  |  | -
40cm以上60cm未満 | 有り | 有り | 無し | - | 2.0m3を超え2.5m3以下 | 18-8-25(20)(高炉) | 16294 | ラフテレーンクレーン［油圧伸縮ジブ型・排出ガス対策型(第１次基準値)］ 25t吊 | * | 0.042 | 日 | - |  |  | - | 普通作業員 | 0.118 | 人 | 特殊作業員 | 0.101 | 人 | 土木一般世話役 | 0.058 | 人 | - |  |  | -
40cm以上60cm未満 | 有り | 有り | 無し | - | 2.5m3を超え3.0m3以下 | 18-8-25(20)(高炉) | 17074 | ラフテレーンクレーン［油圧伸縮ジブ型・排出ガス対策型(第１次基準値)］ 25t吊 | * | 0.042 | 日 | - |  |  | - | 普通作業員 | 0.118 | 人 | 特殊作業員 | 0.101 | 人 | 土木一般世話役 | 0.058 | 人 | - |  |  | -
40cm以上60cm未満 | 有り | 有り | 無し | - | 3.0m3を超え3.5m3以下 | 18-8-25(20)(高炉) | 17853 | ラフテレーンクレーン［油圧伸縮ジブ型・排出ガス対策型(第１次基準値)］ 25t吊 | * | 0.042 | 日 | - |  |  | - | 普通作業員 | 0.118 | 人 | 特殊作業員 | 0.101 | 人 | 土木一般世話役 | 0.058 | 人 | - |  |  | -
40cm以上60cm未満 | 有り | 有り | 無し | - | 3.5m3を超え4.0m3以下 | 18-8-25(20)(高炉) | 18633 | ラフテレーンクレーン［油圧伸縮ジブ型・排出ガス対策型(第１次基準値)］ 25t吊 | * | 0.042 | 日 | - |  |  | - | 普通作業員 | 0.118 | 人 | 特殊作業員 | 0.101 | 人 | 土木一般世話役 | 0.058 | 人 | - |  |  | -
40cm以上60cm未満 | 有り | 有り | 無し | - | 4.0m3を超え4.5m3以下 | 18-8-25(20)(高炉) | 19413 | ラフテレーンクレーン［油圧伸縮ジブ型・排出ガス対策型(第１次基準値)］ 25t吊 | * | 0.042 | 日 | - |  |  | - | 普通作業員 | 0.118 | 人 | 特殊作業員 | 0.101 | 人 | 土木一般世話役 | 0.058 | 人 | - |  |  | -
40cm以上60cm未満 | 有り | 有り | 無し | - | 4.5m3を超え5.0m3以下 | 18-8-25(20)(高炉) | 20192 | ラフテレーンクレーン［油圧伸縮ジブ型・排出ガス対策型(第１次基準値)］ 25t吊 | * | 0.042 | 日 | - |  |  | - | 普通作業員 | 0.118 | 人 | 特殊作業員 | 0.101 | 人 | 土木一般世話役 | 0.058 | 人 | - |  |  | -
40cm以上60cm未満 | 有り | 無し | 有り | 再生ｸﾗｯｼｬﾗﾝRC-40 | 0.5m3以上 1.0m3以下 | 18-8-25(20)(高炉) | 13695 | ラフテレーンクレーン［油圧伸縮ジブ型・排出ガス対策型(第１次基準値)］ 25t吊 | * | 0.042 | 日 | バックホウ（クローラ型）［標準型・排出ガス対策型（第１次基準値）］ 山積0.8m3（平積0.6m3） | 0.119 | 時間 | - | 普通作業員 | 0.133 | 人 | 特殊作業員 | 0.101 | 人 | 土木一般世話役 | 0.058 | 人 | 運転手（特殊） | 0.01904 | 人 | -
40cm以上60cm未満 | 有り | 無し | 有り | 再生ｸﾗｯｼｬﾗﾝRC-40 | 1.0m3を超え1.5m3以下 | 18-8-25(20)(高炉) | 14474 | ラフテレーンクレーン［油圧伸縮ジブ型・排出ガス対策型(第１次基準値)］ 25t吊 | * | 0.042 | 日 | バックホウ（クローラ型）［標準型・排出ガス対策型（第１次基準値）］ 山積0.8m3（平積0.6m3） | 0.119 | 時間 | - | 普通作業員 | 0.133 | 人 | 特殊作業員 | 0.101 | 人 | 土木一般世話役 | 0.058 | 人 | 運転手（特殊） | 0.01904 | 人 | -
40cm以上60cm未満 | 有り | 無し | 有り | 再生ｸﾗｯｼｬﾗﾝRC-40 | 1.5m3を超え2.0m3以下 | 18-8-25(20)(高炉) | 15254 | ラフテレーンクレーン［油圧伸縮ジブ型・排出ガス対策型(第１次基準値)］ 25t吊 | * | 0.042 | 日 | バックホウ（クローラ型）［標準型・排出ガス対策型（第１次基準値）］ 山積0.8m3（平積0.6m3） | 0.119 | 時間 | - | 普通作業員 | 0.133 | 人 | 特殊作業員 | 0.101 | 人 | 土木一般世話役 | 0.058 | 人 | 運転手（特殊） | 0.01904 | 人 | -
40cm以上60cm未満 | 有り | 無し | 有り | 再生ｸﾗｯｼｬﾗﾝRC-40 | 2.0m3を超え2.5m3以下 | 18-8-25(20)(高炉) | 16034 | ラフテレーンクレーン［油圧伸縮ジブ型・排出ガス対策型(第１次基準値)］ 25t吊 | * | 0.042 | 日 | バックホウ（クローラ型）［標準型・排出ガス対策型（第１次基準値）］ 山積0.8m3（平積0.6m3） | 0.119 | 時間 | - | 普通作業員 | 0.133 | 人 | 特殊作業員 | 0.101 | 人 | 土木一般世話役 | 0.058 | 人 | 運転手（特殊） | 0.01904 | 人 | -
40cm以上60cm未満 | 有り | 無し | 有り | 再生ｸﾗｯｼｬﾗﾝRC-40 | 2.5m3を超え3.0m3以下 | 18-8-25(20)(高炉) | 16813 | ラフテレーンクレーン［油圧伸縮ジブ型・排出ガス対策型(第１次基準値)］ 25t吊 | * | 0.042 | 日 | バックホウ（クローラ型）［標準型・排出ガス対策型（第１次基準値）］ 山積0.8m3（平積0.6m3） | 0.119 | 時間 | - | 普通作業員 | 0.133 | 人 | 特殊作業員 | 0.101 | 人 | 土木一般世話役 | 0.058 | 人 | 運転手（特殊） | 0.01904 | 人 | -
40cm以上60cm未満 | 有り | 無し | 有り | 再生ｸﾗｯｼｬﾗﾝRC-40 | 3.0m3を超え3.5m3以下 | 18-8-25(20)(高炉) | 17593 | ラフテレーンクレーン［油圧伸縮ジブ型・排出ガス対策型(第１次基準値)］ 25t吊 | * | 0.042 | 日 | バックホウ（クローラ型）［標準型・排出ガス対策型（第１次基準値）］ 山積0.8m3（平積0.6m3） | 0.119 | 時間 | - | 普通作業員 | 0.133 | 人 | 特殊作業員 | 0.101 | 人 | 土木一般世話役 | 0.058 | 人 | 運転手（特殊） | 0.01904 | 人 | -
40cm以上60cm未満 | 有り | 無し | 有り | 再生ｸﾗｯｼｬﾗﾝRC-40 | 3.5m3を超え4.0m3以下 | 18-8-25(20)(高炉) | 18373 | ラフテレーンクレーン［油圧伸縮ジブ型・排出ガス対策型(第１次基準値)］ 25t吊 | * | 0.042 | 日 | バックホウ（クローラ型）［標準型・排出ガス対策型（第１次基準値）］ 山積0.8m3（平積0.6m3） | 0.119 | 時間 | - | 普通作業員 | 0.133 | 人 | 特殊作業員 | 0.101 | 人 | 土木一般世話役 | 0.058 | 人 | 運転手（特殊） | 0.01904 | 人 | -
40cm以上60cm未満 | 有り | 無し | 有り | 再生ｸﾗｯｼｬﾗﾝRC-40 | 4.0m3を超え4.5m3以下 | 18-8-25(20)(高炉) | 19152 | ラフテレーンクレーン［油圧伸縮ジブ型・排出ガス対策型(第１次基準値)］ 25t吊 | * | 0.042 | 日 | バックホウ（クローラ型）［標準型・排出ガス対策型（第１次基準値）］ 山積0.8m3（平積0.6m3） | 0.119 | 時間 | - | 普通作業員 | 0.133 | 人 | 特殊作業員 | 0.101 | 人 | 土木一般世話役 | 0.058 | 人 | 運転手（特殊） | 0.01904 | 人 | -
40cm以上60cm未満 | 有り | 無し | 有り | 再生ｸﾗｯｼｬﾗﾝRC-40 | 4.5m3を超え5.0m3以下 | 18-8-25(20)(高炉) | 19932 | ラフテレーンクレーン［油圧伸縮ジブ型・排出ガス対策型(第１次基準値)］ 25t吊 | * | 0.042 | 日 | バックホウ（クローラ型）［標準型・排出ガス対策型（第１次基準値）］ 山積0.8m3（平積0.6m3） | 0.119 | 時間 | - | 普通作業員 | 0.133 | 人 | 特殊作業員 | 0.101 | 人 | 土木一般世話役 | 0.058 | 人 | 運転手（特殊） | 0.01904 | 人 | -
40cm以上60cm未満 | 有り | 無し | 無し | - | 0.5m3以上 1.0m3以下 | 18-8-25(20)(高炉) | 11720 | ラフテレーンクレーン［油圧伸縮ジブ型・排出ガス対策型(第１次基準値)］ 25t吊 | * | 0.042 | 日 | - |  |  | - | 普通作業員 | 0.118 | 人 | 特殊作業員 | 0.101 | 人 | 土木一般世話役 | 0.058 | 人 | - |  |  | -
40cm以上60cm未満 | 有り | 無し | 無し | - | 1.0m3を超え1.5m3以下 | 18-8-25(20)(高炉) | 12500 | ラフテレーンクレーン［油圧伸縮ジブ型・排出ガス対策型(第１次基準値)］ 25t吊 | * | 0.042 | 日 | - |  |  | - | 普通作業員 | 0.118 | 人 | 特殊作業員 | 0.101 | 人 | 土木一般世話役 | 0.058 | 人 | - |  |  | -
40cm以上60cm未満 | 有り | 無し | 無し | - | 1.5m3を超え2.0m3以下 | 18-8-25(20)(高炉) | 13280 | ラフテレーンクレーン［油圧伸縮ジブ型・排出ガス対策型(第１次基準値)］ 25t吊 | * | 0.042 | 日 | - |  |  | - | 普通作業員 | 0.118 | 人 | 特殊作業員 | 0.101 | 人 | 土木一般世話役 | 0.058 | 人 | - |  |  | -
40cm以上60cm未満 | 有り | 無し | 無し | - | 2.0m3を超え2.5m3以下 | 18-8-25(20)(高炉) | 14059 | ラフテレーンクレーン［油圧伸縮ジブ型・排出ガス対策型(第１次基準値)］ 25t吊 | * | 0.042 | 日 | - |  |  | - | 普通作業員 | 0.118 | 人 | 特殊作業員 | 0.101 | 人 | 土木一般世話役 | 0.058 | 人 | - |  |  | -
40cm以上60cm未満 | 有り | 無し | 無し | - | 2.5m3を超え3.0m3以下 | 18-8-25(20)(高炉) | 14839 | ラフテレーンクレーン［油圧伸縮ジブ型・排出ガス対策型(第１次基準値)］ 25t吊 | * | 0.042 | 日 | - |  |  | - | 普通作業員 | 0.118 | 人 | 特殊作業員 | 0.101 | 人 | 土木一般世話役 | 0.058 | 人 | - |  |  | -
40cm以上60cm未満 | 有り | 無し | 無し | - | 3.0m3を超え3.5m3以下 | 18-8-25(20)(高炉) | 15619 | ラフテレーンクレーン［油圧伸縮ジブ型・排出ガス対策型(第１次基準値)］ 25t吊 | * | 0.042 | 日 | - |  |  | - | 普通作業員 | 0.118 | 人 | 特殊作業員 | 0.101 | 人 | 土木一般世話役 | 0.058 | 人 | - |  |  | -
40cm以上60cm未満 | 有り | 無し | 無し | - | 3.5m3を超え4.0m3以下 | 18-8-25(20)(高炉) | 16399 | ラフテレーンクレーン［油圧伸縮ジブ型・排出ガス対策型(第１次基準値)］ 25t吊 | * | 0.042 | 日 | - |  |  | - | 普通作業員 | 0.118 | 人 | 特殊作業員 | 0.101 | 人 | 土木一般世話役 | 0.058 | 人 | - |  |  | -
40cm以上60cm未満 | 有り | 無し | 無し | - | 4.0m3を超え4.5m3以下 | 18-8-25(20)(高炉) | 17178 | ラフテレーンクレーン［油圧伸縮ジブ型・排出ガス対策型(第１次基準値)］ 25t吊 | * | 0.042 | 日 | - |  |  | - | 普通作業員 | 0.118 | 人 | 特殊作業員 | 0.101 | 人 | 土木一般世話役 | 0.058 | 人 | - |  |  | -
40cm以上60cm未満 | 有り | 無し | 無し | - | 4.5m3を超え5.0m3以下 | 18-8-25(20)(高炉) | 17958 | ラフテレーンクレーン［油圧伸縮ジブ型・排出ガス対策型(第１次基準値)］ 25t吊 | * | 0.042 | 日 | - |  |  | - | 普通作業員 | 0.118 | 人 | 特殊作業員 | 0.101 | 人 | 土木一般世話役 | 0.058 | 人 | - |  |  | -
40cm以上60cm未満 | 無し | 有り | 有り | 再生ｸﾗｯｼｬﾗﾝRC-40 | 0.5m3以上 1.0m3以下 | 18-8-25(20)(高炉) | 13695 | ラフテレーンクレーン［油圧伸縮ジブ型・排出ガス対策型(第１次基準値)］ 25t吊 | * | 0.042 | 日 | バックホウ（クローラ型）［標準型・排出ガス対策型（第１次基準値）］ 山積0.8m3（平積0.6m3） | 0.119 | 時間 | - | 普通作業員 | 0.133 | 人 | 特殊作業員 | 0.101 | 人 | 土木一般世話役 | 0.058 | 人 | 運転手（特殊） | 0.01904 | 人 | -
40cm以上60cm未満 | 無し | 有り | 有り | 再生ｸﾗｯｼｬﾗﾝRC-40 | 1.0m3を超え1.5m3以下 | 18-8-25(20)(高炉) | 14474 | ラフテレーンクレーン［油圧伸縮ジブ型・排出ガス対策型(第１次基準値)］ 25t吊 | * | 0.042 | 日 | バックホウ（クローラ型）［標準型・排出ガス対策型（第１次基準値）］ 山積0.8m3（平積0.6m3） | 0.119 | 時間 | - | 普通作業員 | 0.133 | 人 | 特殊作業員 | 0.101 | 人 | 土木一般世話役 | 0.058 | 人 | 運転手（特殊） | 0.01904 | 人 | -
40cm以上60cm未満 | 無し | 有り | 有り | 再生ｸﾗｯｼｬﾗﾝRC-40 | 1.5m3を超え2.0m3以下 | 18-8-25(20)(高炉) | 15254 | ラフテレーンクレーン［油圧伸縮ジブ型・排出ガス対策型(第１次基準値)］ 25t吊 | * | 0.042 | 日 | バックホウ（クローラ型）［標準型・排出ガス対策型（第１次基準値）］ 山積0.8m3（平積0.6m3） | 0.119 | 時間 | - | 普通作業員 | 0.133 | 人 | 特殊作業員 | 0.101 | 人 | 土木一般世話役 | 0.058 | 人 | 運転手（特殊） | 0.01904 | 人 | -
40cm以上60cm未満 | 無し | 有り | 有り | 再生ｸﾗｯｼｬﾗﾝRC-40 | 2.0m3を超え2.5m3以下 | 18-8-25(20)(高炉) | 16034 | ラフテレーンクレーン［油圧伸縮ジブ型・排出ガス対策型(第１次基準値)］ 25t吊 | * | 0.042 | 日 | バックホウ（クローラ型）［標準型・排出ガス対策型（第１次基準値）］ 山積0.8m3（平積0.6m3） | 0.119 | 時間 | - | 普通作業員 | 0.133 | 人 | 特殊作業員 | 0.101 | 人 | 土木一般世話役 | 0.058 | 人 | 運転手（特殊） | 0.01904 | 人 | -
40cm以上60cm未満 | 無し | 有り | 有り | 再生ｸﾗｯｼｬﾗﾝRC-40 | 2.5m3を超え3.0m3以下 | 18-8-25(20)(高炉) | 16813 | ラフテレーンクレーン［油圧伸縮ジブ型・排出ガス対策型(第１次基準値)］ 25t吊 | * | 0.042 | 日 | バックホウ（クローラ型）［標準型・排出ガス対策型（第１次基準値）］ 山積0.8m3（平積0.6m3） | 0.119 | 時間 | - | 普通作業員 | 0.133 | 人 | 特殊作業員 | 0.101 | 人 | 土木一般世話役 | 0.058 | 人 | 運転手（特殊） | 0.01904 | 人 | -
40cm以上60cm未満 | 無し | 有り | 有り | 再生ｸﾗｯｼｬﾗﾝRC-40 | 3.0m3を超え3.5m3以下 | 18-8-25(20)(高炉) | 17593 | ラフテレーンクレーン［油圧伸縮ジブ型・排出ガス対策型(第１次基準値)］ 25t吊 | * | 0.042 | 日 | バックホウ（クローラ型）［標準型・排出ガス対策型（第１次基準値）］ 山積0.8m3（平積0.6m3） | 0.119 | 時間 | - | 普通作業員 | 0.133 | 人 | 特殊作業員 | 0.101 | 人 | 土木一般世話役 | 0.058 | 人 | 運転手（特殊） | 0.01904 | 人 | -
40cm以上60cm未満 | 無し | 有り | 有り | 再生ｸﾗｯｼｬﾗﾝRC-40 | 3.5m3を超え4.0m3以下 | 18-8-25(20)(高炉) | 18373 | ラフテレーンクレーン［油圧伸縮ジブ型・排出ガス対策型(第１次基準値)］ 25t吊 | * | 0.042 | 日 | バックホウ（クローラ型）［標準型・排出ガス対策型（第１次基準値）］ 山積0.8m3（平積0.6m3） | 0.119 | 時間 | - | 普通作業員 | 0.133 | 人 | 特殊作業員 | 0.101 | 人 | 土木一般世話役 | 0.058 | 人 | 運転手（特殊） | 0.01904 | 人 | -
40cm以上60cm未満 | 無し | 有り | 有り | 再生ｸﾗｯｼｬﾗﾝRC-40 | 4.0m3を超え4.5m3以下 | 18-8-25(20)(高炉) | 19152 | ラフテレーンクレーン［油圧伸縮ジブ型・排出ガス対策型(第１次基準値)］ 25t吊 | * | 0.042 | 日 | バックホウ（クローラ型）［標準型・排出ガス対策型（第１次基準値）］ 山積0.8m3（平積0.6m3） | 0.119 | 時間 | - | 普通作業員 | 0.133 | 人 | 特殊作業員 | 0.101 | 人 | 土木一般世話役 | 0.058 | 人 | 運転手（特殊） | 0.01904 | 人 | -
40cm以上60cm未満 | 無し | 有り | 有り | 再生ｸﾗｯｼｬﾗﾝRC-40 | 4.5m3を超え5.0m3以下 | 18-8-25(20)(高炉) | 19932 | ラフテレーンクレーン［油圧伸縮ジブ型・排出ガス対策型(第１次基準値)］ 25t吊 | * | 0.042 | 日 | バックホウ（クローラ型）［標準型・排出ガス対策型（第１次基準値）］ 山積0.8m3（平積0.6m3） | 0.119 | 時間 | - | 普通作業員 | 0.133 | 人 | 特殊作業員 | 0.101 | 人 | 土木一般世話役 | 0.058 | 人 | 運転手（特殊） | 0.01904 | 人 | -
40cm以上60cm未満 | 無し | 有り | 無し | - | 0.5m3以上 1.0m3以下 | 18-8-25(20)(高炉) | 11720 | ラフテレーンクレーン［油圧伸縮ジブ型・排出ガス対策型(第１次基準値)］ 25t吊 | * | 0.042 | 日 | - |  |  | - | 普通作業員 | 0.118 | 人 | 特殊作業員 | 0.101 | 人 | 土木一般世話役 | 0.058 | 人 | - |  |  | -
40cm以上60cm未満 | 無し | 有り | 無し | - | 1.0m3を超え1.5m3以下 | 18-8-25(20)(高炉) | 12500 | ラフテレーンクレーン［油圧伸縮ジブ型・排出ガス対策型(第１次基準値)］ 25t吊 | * | 0.042 | 日 | - |  |  | - | 普通作業員 | 0.118 | 人 | 特殊作業員 | 0.101 | 人 | 土木一般世話役 | 0.058 | 人 | - |  |  | -
40cm以上60cm未満 | 無し | 有り | 無し | - | 1.5m3を超え2.0m3以下 | 18-8-25(20)(高炉) | 13280 | ラフテレーンクレーン［油圧伸縮ジブ型・排出ガス対策型(第１次基準値)］ 25t吊 | * | 0.042 | 日 | - |  |  | - | 普通作業員 | 0.118 | 人 | 特殊作業員 | 0.101 | 人 | 土木一般世話役 | 0.058 | 人 | - |  |  | -
40cm以上60cm未満 | 無し | 有り | 無し | - | 2.0m3を超え2.5m3以下 | 18-8-25(20)(高炉) | 14059 | ラフテレーンクレーン［油圧伸縮ジブ型・排出ガス対策型(第１次基準値)］ 25t吊 | * | 0.042 | 日 | - |  |  | - | 普通作業員 | 0.118 | 人 | 特殊作業員 | 0.101 | 人 | 土木一般世話役 | 0.058 | 人 | - |  |  | -
40cm以上60cm未満 | 無し | 有り | 無し | - | 2.5m3を超え3.0m3以下 | 18-8-25(20)(高炉) | 14839 | ラフテレーンクレーン［油圧伸縮ジブ型・排出ガス対策型(第１次基準値)］ 25t吊 | * | 0.042 | 日 | - |  |  | - | 普通作業員 | 0.118 | 人 | 特殊作業員 | 0.101 | 人 | 土木一般世話役 | 0.058 | 人 | - |  |  | -
40cm以上60cm未満 | 無し | 有り | 無し | - | 3.0m3を超え3.5m3以下 | 18-8-25(20)(高炉) | 15619 | ラフテレーンクレーン［油圧伸縮ジブ型・排出ガス対策型(第１次基準値)］ 25t吊 | * | 0.042 | 日 | - |  |  | - | 普通作業員 | 0.118 | 人 | 特殊作業員 | 0.101 | 人 | 土木一般世話役 | 0.058 | 人 | - |  |  | -
40cm以上60cm未満 | 無し | 有り | 無し | - | 3.5m3を超え4.0m3以下 | 18-8-25(20)(高炉) | 16399 | ラフテレーンクレーン［油圧伸縮ジブ型・排出ガス対策型(第１次基準値)］ 25t吊 | * | 0.042 | 日 | - |  |  | - | 普通作業員 | 0.118 | 人 | 特殊作業員 | 0.101 | 人 | 土木一般世話役 | 0.058 | 人 | - |  |  | -
40cm以上60cm未満 | 無し | 有り | 無し | - | 4.0m3を超え4.5m3以下 | 18-8-25(20)(高炉) | 17178 | ラフテレーンクレーン［油圧伸縮ジブ型・排出ガス対策型(第１次基準値)］ 25t吊 | * | 0.042 | 日 | - |  |  | - | 普通作業員 | 0.118 | 人 | 特殊作業員 | 0.101 | 人 | 土木一般世話役 | 0.058 | 人 | - |  |  | -
40cm以上60cm未満 | 無し | 有り | 無し | - | 4.5m3を超え5.0m3以下 | 18-8-25(20)(高炉) | 17958 | ラフテレーンクレーン［油圧伸縮ジブ型・排出ガス対策型(第１次基準値)］ 25t吊 | * | 0.042 | 日 | - |  |  | - | 普通作業員 | 0.118 | 人 | 特殊作業員 | 0.101 | 人 | 土木一般世話役 | 0.058 | 人 | - |  |  | -
40cm以上60cm未満 | 無し | 無し | 有り | 再生ｸﾗｯｼｬﾗﾝRC-40 | 0.5m3以上 1.0m3以下 | 18-8-25(20)(高炉) | 11069 | ラフテレーンクレーン［油圧伸縮ジブ型・排出ガス対策型(第１次基準値)］ 25t吊 | * | 0.042 | 日 | バックホウ（クローラ型）［標準型・排出ガス対策型（第１次基準値）］ 山積0.8m3（平積0.6m3） | 0.119 | 時間 | - | 特殊作業員 | 0.101 | 人 | 普通作業員 | 0.115 | 人 | 土木一般世話役 | 0.058 | 人 | 運転手（特殊） | 0.01904 | 人 | -
40cm以上60cm未満 | 無し | 無し | 有り | 再生ｸﾗｯｼｬﾗﾝRC-40 | 1.0m3を超え1.5m3以下 | 18-8-25(20)(高炉) | 11849 | ラフテレーンクレーン［油圧伸縮ジブ型・排出ガス対策型(第１次基準値)］ 25t吊 | * | 0.042 | 日 | バックホウ（クローラ型）［標準型・排出ガス対策型（第１次基準値）］ 山積0.8m3（平積0.6m3） | 0.119 | 時間 | - | 特殊作業員 | 0.101 | 人 | 普通作業員 | 0.115 | 人 | 土木一般世話役 | 0.058 | 人 | 運転手（特殊） | 0.01904 | 人 | -
40cm以上60cm未満 | 無し | 無し | 有り | 再生ｸﾗｯｼｬﾗﾝRC-40 | 1.5m3を超え2.0m3以下 | 18-8-25(20)(高炉) | 12628 | ラフテレーンクレーン［油圧伸縮ジブ型・排出ガス対策型(第１次基準値)］ 25t吊 | * | 0.042 | 日 | バックホウ（クローラ型）［標準型・排出ガス対策型（第１次基準値）］ 山積0.8m3（平積0.6m3） | 0.119 | 時間 | - | 特殊作業員 | 0.101 | 人 | 普通作業員 | 0.115 | 人 | 土木一般世話役 | 0.058 | 人 | 運転手（特殊） | 0.01904 | 人 | -
40cm以上60cm未満 | 無し | 無し | 有り | 再生ｸﾗｯｼｬﾗﾝRC-40 | 2.0m3を超え2.5m3以下 | 18-8-25(20)(高炉) | 13408 | ラフテレーンクレーン［油圧伸縮ジブ型・排出ガス対策型(第１次基準値)］ 25t吊 | * | 0.042 | 日 | バックホウ（クローラ型）［標準型・排出ガス対策型（第１次基準値）］ 山積0.8m3（平積0.6m3） | 0.119 | 時間 | - | 特殊作業員 | 0.101 | 人 | 普通作業員 | 0.115 | 人 | 土木一般世話役 | 0.058 | 人 | 運転手（特殊） | 0.01904 | 人 | -
40cm以上60cm未満 | 無し | 無し | 有り | 再生ｸﾗｯｼｬﾗﾝRC-40 | 2.5m3を超え3.0m3以下 | 18-8-25(20)(高炉) | 14188 | ラフテレーンクレーン［油圧伸縮ジブ型・排出ガス対策型(第１次基準値)］ 25t吊 | * | 0.042 | 日 | バックホウ（クローラ型）［標準型・排出ガス対策型（第１次基準値）］ 山積0.8m3（平積0.6m3） | 0.119 | 時間 | - | 特殊作業員 | 0.101 | 人 | 普通作業員 | 0.115 | 人 | 土木一般世話役 | 0.058 | 人 | 運転手（特殊） | 0.01904 | 人 | -
40cm以上60cm未満 | 無し | 無し | 有り | 再生ｸﾗｯｼｬﾗﾝRC-40 | 3.0m3を超え3.5m3以下 | 18-8-25(20)(高炉) | 14967 | ラフテレーンクレーン［油圧伸縮ジブ型・排出ガス対策型(第１次基準値)］ 25t吊 | * | 0.042 | 日 | バックホウ（クローラ型）［標準型・排出ガス対策型（第１次基準値）］ 山積0.8m3（平積0.6m3） | 0.119 | 時間 | - | 特殊作業員 | 0.101 | 人 | 普通作業員 | 0.115 | 人 | 土木一般世話役 | 0.058 | 人 | 運転手（特殊） | 0.01904 | 人 | -
40cm以上60cm未満 | 無し | 無し | 有り | 再生ｸﾗｯｼｬﾗﾝRC-40 | 3.5m3を超え4.0m3以下 | 18-8-25(20)(高炉) | 15747 | ラフテレーンクレーン［油圧伸縮ジブ型・排出ガス対策型(第１次基準値)］ 25t吊 | * | 0.042 | 日 | バックホウ（クローラ型）［標準型・排出ガス対策型（第１次基準値）］ 山積0.8m3（平積0.6m3） | 0.119 | 時間 | - | 特殊作業員 | 0.101 | 人 | 普通作業員 | 0.115 | 人 | 土木一般世話役 | 0.058 | 人 | 運転手（特殊） | 0.01904 | 人 | -
40cm以上60cm未満 | 無し | 無し | 有り | 再生ｸﾗｯｼｬﾗﾝRC-40 | 4.0m3を超え4.5m3以下 | 18-8-25(20)(高炉) | 16527 | ラフテレーンクレーン［油圧伸縮ジブ型・排出ガス対策型(第１次基準値)］ 25t吊 | * | 0.042 | 日 | バックホウ（クローラ型）［標準型・排出ガス対策型（第１次基準値）］ 山積0.8m3（平積0.6m3） | 0.119 | 時間 | - | 特殊作業員 | 0.101 | 人 | 普通作業員 | 0.115 | 人 | 土木一般世話役 | 0.058 | 人 | 運転手（特殊） | 0.01904 | 人 | -
40cm以上60cm未満 | 無し | 無し | 有り | 再生ｸﾗｯｼｬﾗﾝRC-40 | 4.5m3を超え5.0m3以下 | 18-8-25(20)(高炉) | 17306 | ラフテレーンクレーン［油圧伸縮ジブ型・排出ガス対策型(第１次基準値)］ 25t吊 | * | 0.042 | 日 | バックホウ（クローラ型）［標準型・排出ガス対策型（第１次基準値）］ 山積0.8m3（平積0.6m3） | 0.119 | 時間 | - | 特殊作業員 | 0.101 | 人 | 普通作業員 | 0.115 | 人 | 土木一般世話役 | 0.058 | 人 | 運転手（特殊） | 0.01904 | 人 | -
40cm以上60cm未満 | 無し | 無し | 無し | - | 0.5m3以上 1.0m3以下 | 18-8-25(20)(高炉) | 9116.4 | ラフテレーンクレーン［油圧伸縮ジブ型・排出ガス対策型(第１次基準値)］ 25t吊 | * | 0.042 | 日 | - |  |  | - | 特殊作業員 | 0.101 | 人 | 普通作業員 | 0.101 | 人 | 土木一般世話役 | 0.058 | 人 | - |  |  | -
40cm以上60cm未満 | 無し | 無し | 無し | - | 1.0m3を超え1.5m3以下 | 18-8-25(20)(高炉) | 9896.1 | ラフテレーンクレーン［油圧伸縮ジブ型・排出ガス対策型(第１次基準値)］ 25t吊 | * | 0.042 | 日 | - |  |  | - | 特殊作業員 | 0.101 | 人 | 普通作業員 | 0.101 | 人 | 土木一般世話役 | 0.058 | 人 | - |  |  | -
40cm以上60cm未満 | 無し | 無し | 無し | - | 1.5m3を超え2.0m3以下 | 18-8-25(20)(高炉) | 10676 | ラフテレーンクレーン［油圧伸縮ジブ型・排出ガス対策型(第１次基準値)］ 25t吊 | * | 0.042 | 日 | - |  |  | - | 特殊作業員 | 0.101 | 人 | 普通作業員 | 0.101 | 人 | 土木一般世話役 | 0.058 | 人 | - |  |  | -
40cm以上60cm未満 | 無し | 無し | 無し | - | 2.0m3を超え2.5m3以下 | 18-8-25(20)(高炉) | 11456 | ラフテレーンクレーン［油圧伸縮ジブ型・排出ガス対策型(第１次基準値)］ 25t吊 | * | 0.042 | 日 | - |  |  | - | 特殊作業員 | 0.101 | 人 | 普通作業員 | 0.101 | 人 | 土木一般世話役 | 0.058 | 人 | - |  |  | -
40cm以上60cm未満 | 無し | 無し | 無し | - | 2.5m3を超え3.0m3以下 | 18-8-25(20)(高炉) | 12235 | ラフテレーンクレーン［油圧伸縮ジブ型・排出ガス対策型(第１次基準値)］ 25t吊 | * | 0.042 | 日 | - |  |  | - | 特殊作業員 | 0.101 | 人 | 普通作業員 | 0.101 | 人 | 土木一般世話役 | 0.058 | 人 | - |  |  | -
40cm以上60cm未満 | 無し | 無し | 無し | - | 3.0m3を超え3.5m3以下 | 18-8-25(20)(高炉) | 13015 | ラフテレーンクレーン［油圧伸縮ジブ型・排出ガス対策型(第１次基準値)］ 25t吊 | * | 0.042 | 日 | - |  |  | - | 特殊作業員 | 0.101 | 人 | 普通作業員 | 0.101 | 人 | 土木一般世話役 | 0.058 | 人 | - |  |  | -
40cm以上60cm未満 | 無し | 無し | 無し | - | 3.5m3を超え4.0m3以下 | 18-8-25(20)(高炉) | 13795 | ラフテレーンクレーン［油圧伸縮ジブ型・排出ガス対策型(第１次基準値)］ 25t吊 | * | 0.042 | 日 | - |  |  | - | 特殊作業員 | 0.101 | 人 | 普通作業員 | 0.101 | 人 | 土木一般世話役 | 0.058 | 人 | - |  |  | -
40cm以上60cm未満 | 無し | 無し | 無し | - | 4.0m3を超え4.5m3以下 | 18-8-25(20)(高炉) | 14574 | ラフテレーンクレーン［油圧伸縮ジブ型・排出ガス対策型(第１次基準値)］ 25t吊 | * | 0.042 | 日 | - |  |  | - | 特殊作業員 | 0.101 | 人 | 普通作業員 | 0.101 | 人 | 土木一般世話役 | 0.058 | 人 | - |  |  | -
40cm以上60cm未満 | 無し | 無し | 無し | - | 4.5m3を超え5.0m3以下 | 18-8-25(20)(高炉) | 15354 | ラフテレーンクレーン［油圧伸縮ジブ型・排出ガス対策型(第１次基準値)］ 25t吊 | * | 0.042 | 日 | - |  |  | - | 特殊作業員 | 0.101 | 人 | 普通作業員 | 0.101 | 人 | 土木一般世話役 | 0.058 | 人 | - |  |  | -
60cm以上80cm未満 | 有り | 有り | 有り | 再生ｸﾗｯｼｬﾗﾝRC-40 | 1.0m3を超え1.5m3以下 | 18-8-25(20)(高炉) | 16461 | ラフテレーンクレーン［油圧伸縮ジブ型・排出ガス対策型(第１次基準値)］ 25t吊 | * | 0.038 | 日 | バックホウ（クローラ型）［標準型・排出ガス対策型（第１次基準値）］ 山積0.8m3（平積0.6m3） | 0.119 | 時間 | - | 普通作業員 | 0.134 | 人 | 特殊作業員 | 0.102 | 人 | 土木一般世話役 | 0.053 | 人 | 運転手（特殊） | 0.01904 | 人 | -
60cm以上80cm未満 | 有り | 有り | 有り | 再生ｸﾗｯｼｬﾗﾝRC-40 | 1.5m3を超え2.0m3以下 | 18-8-25(20)(高炉) | 17240 | ラフテレーンクレーン［油圧伸縮ジブ型・排出ガス対策型(第１次基準値)］ 25t吊 | * | 0.038 | 日 | バックホウ（クローラ型）［標準型・排出ガス対策型（第１次基準値）］ 山積0.8m3（平積0.6m3） | 0.119 | 時間 | - | 普通作業員 | 0.134 | 人 | 特殊作業員 | 0.102 | 人 | 土木一般世話役 | 0.053 | 人 | 運転手（特殊） | 0.01904 | 人 | -
60cm以上80cm未満 | 有り | 有り | 有り | 再生ｸﾗｯｼｬﾗﾝRC-40 | 2.0m3を超え2.5m3以下 | 18-8-25(20)(高炉) | 18020 | ラフテレーンクレーン［油圧伸縮ジブ型・排出ガス対策型(第１次基準値)］ 25t吊 | * | 0.038 | 日 | バックホウ（クローラ型）［標準型・排出ガス対策型（第１次基準値）］ 山積0.8m3（平積0.6m3） | 0.119 | 時間 | - | 普通作業員 | 0.134 | 人 | 特殊作業員 | 0.102 | 人 | 土木一般世話役 | 0.053 | 人 | 運転手（特殊） | 0.01904 | 人 | -
60cm以上80cm未満 | 有り | 有り | 有り | 再生ｸﾗｯｼｬﾗﾝRC-40 | 2.5m3を超え3.0m3以下 | 18-8-25(20)(高炉) | 18800 | ラフテレーンクレーン［油圧伸縮ジブ型・排出ガス対策型(第１次基準値)］ 25t吊 | * | 0.038 | 日 | バックホウ（クローラ型）［標準型・排出ガス対策型（第１次基準値）］ 山積0.8m3（平積0.6m3） | 0.119 | 時間 | - | 普通作業員 | 0.134 | 人 | 特殊作業員 | 0.102 | 人 | 土木一般世話役 | 0.053 | 人 | 運転手（特殊） | 0.01904 | 人 | -
60cm以上80cm未満 | 有り | 有り | 有り | 再生ｸﾗｯｼｬﾗﾝRC-40 | 3.0m3を超え3.5m3以下 | 18-8-25(20)(高炉) | 19580 | ラフテレーンクレーン［油圧伸縮ジブ型・排出ガス対策型(第１次基準値)］ 25t吊 | * | 0.038 | 日 | バックホウ（クローラ型）［標準型・排出ガス対策型（第１次基準値）］ 山積0.8m3（平積0.6m3） | 0.119 | 時間 | - | 普通作業員 | 0.134 | 人 | 特殊作業員 | 0.102 | 人 | 土木一般世話役 | 0.053 | 人 | 運転手（特殊） | 0.01904 | 人 | -
60cm以上80cm未満 | 有り | 有り | 有り | 再生ｸﾗｯｼｬﾗﾝRC-40 | 3.5m3を超え4.0m3以下 | 18-8-25(20)(高炉) | 20359 | ラフテレーンクレーン［油圧伸縮ジブ型・排出ガス対策型(第１次基準値)］ 25t吊 | * | 0.038 | 日 | バックホウ（クローラ型）［標準型・排出ガス対策型（第１次基準値）］ 山積0.8m3（平積0.6m3） | 0.119 | 時間 | - | 普通作業員 | 0.134 | 人 | 特殊作業員 | 0.102 | 人 | 土木一般世話役 | 0.053 | 人 | 運転手（特殊） | 0.01904 | 人 | -
60cm以上80cm未満 | 有り | 有り | 有り | 再生ｸﾗｯｼｬﾗﾝRC-40 | 4.0m3を超え4.5m3以下 | 18-8-25(20)(高炉) | 21139 | ラフテレーンクレーン［油圧伸縮ジブ型・排出ガス対策型(第１次基準値)］ 25t吊 | * | 0.038 | 日 | バックホウ（クローラ型）［標準型・排出ガス対策型（第１次基準値）］ 山積0.8m3（平積0.6m3） | 0.119 | 時間 | - | 普通作業員 | 0.134 | 人 | 特殊作業員 | 0.102 | 人 | 土木一般世話役 | 0.053 | 人 | 運転手（特殊） | 0.01904 | 人 | -
60cm以上80cm未満 | 有り | 有り | 有り | 再生ｸﾗｯｼｬﾗﾝRC-40 | 4.5m3を超え5.0m3以下 | 18-8-25(20)(高炉) | 21919 | ラフテレーンクレーン［油圧伸縮ジブ型・排出ガス対策型(第１次基準値)］ 25t吊 | * | 0.038 | 日 | バックホウ（クローラ型）［標準型・排出ガス対策型（第１次基準値）］ 山積0.8m3（平積0.6m3） | 0.119 | 時間 | - | 普通作業員 | 0.134 | 人 | 特殊作業員 | 0.102 | 人 | 土木一般世話役 | 0.053 | 人 | 運転手（特殊） | 0.01904 | 人 | -
60cm以上80cm未満 | 有り | 有り | 無し | - | 1.0m3を超え1.5m3以下 | 18-8-25(20)(高炉) | 14487 | ラフテレーンクレーン［油圧伸縮ジブ型・排出ガス対策型(第１次基準値)］ 25t吊 | * | 0.038 | 日 | - |  |  | - | 普通作業員 | 0.119 | 人 | 特殊作業員 | 0.102 | 人 | 土木一般世話役 | 0.053 | 人 | - |  |  | -
60cm以上80cm未満 | 有り | 有り | 無し | - | 1.5m3を超え2.0m3以下 | 18-8-25(20)(高炉) | 15266 | ラフテレーンクレーン［油圧伸縮ジブ型・排出ガス対策型(第１次基準値)］ 25t吊 | * | 0.038 | 日 | - |  |  | - | 普通作業員 | 0.119 | 人 | 特殊作業員 | 0.102 | 人 | 土木一般世話役 | 0.053 | 人 | - |  |  | -
60cm以上80cm未満 | 有り | 有り | 無し | - | 2.0m3を超え2.5m3以下 | 18-8-25(20)(高炉) | 16046 | ラフテレーンクレーン［油圧伸縮ジブ型・排出ガス対策型(第１次基準値)］ 25t吊 | * | 0.038 | 日 | - |  |  | - | 普通作業員 | 0.119 | 人 | 特殊作業員 | 0.102 | 人 | 土木一般世話役 | 0.053 | 人 | - |  |  | -
60cm以上80cm未満 | 有り | 有り | 無し | - | 2.5m3を超え3.0m3以下 | 18-8-25(20)(高炉) | 16826 | ラフテレーンクレーン［油圧伸縮ジブ型・排出ガス対策型(第１次基準値)］ 25t吊 | * | 0.038 | 日 | - |  |  | - | 普通作業員 | 0.119 | 人 | 特殊作業員 | 0.102 | 人 | 土木一般世話役 | 0.053 | 人 | - |  |  | -
60cm以上80cm未満 | 有り | 有り | 無し | - | 3.0m3を超え3.5m3以下 | 18-8-25(20)(高炉) | 17605 | ラフテレーンクレーン［油圧伸縮ジブ型・排出ガス対策型(第１次基準値)］ 25t吊 | * | 0.038 | 日 | - |  |  | - | 普通作業員 | 0.119 | 人 | 特殊作業員 | 0.102 | 人 | 土木一般世話役 | 0.053 | 人 | - |  |  | -
60cm以上80cm未満 | 有り | 有り | 無し | - | 3.5m3を超え4.0m3以下 | 18-8-25(20)(高炉) | 18385 | ラフテレーンクレーン［油圧伸縮ジブ型・排出ガス対策型(第１次基準値)］ 25t吊 | * | 0.038 | 日 | - |  |  | - | 普通作業員 | 0.119 | 人 | 特殊作業員 | 0.102 | 人 | 土木一般世話役 | 0.053 | 人 | - |  |  | -
60cm以上80cm未満 | 有り | 有り | 無し | - | 4.0m3を超え4.5m3以下 | 18-8-25(20)(高炉) | 19165 | ラフテレーンクレーン［油圧伸縮ジブ型・排出ガス対策型(第１次基準値)］ 25t吊 | * | 0.038 | 日 | - |  |  | - | 普通作業員 | 0.119 | 人 | 特殊作業員 | 0.102 | 人 | 土木一般世話役 | 0.053 | 人 | - |  |  | -
60cm以上80cm未満 | 有り | 有り | 無し | - | 4.5m3を超え5.0m3以下 | 18-8-25(20)(高炉) | 19944 | ラフテレーンクレーン［油圧伸縮ジブ型・排出ガス対策型(第１次基準値)］ 25t吊 | * | 0.038 | 日 | - |  |  | - | 普通作業員 | 0.119 | 人 | 特殊作業員 | 0.102 | 人 | 土木一般世話役 | 0.053 | 人 | - |  |  | -
60cm以上80cm未満 | 有り | 無し | 有り | 再生ｸﾗｯｼｬﾗﾝRC-40 | 1.0m3を超え1.5m3以下 | 18-8-25(20)(高炉) | 14226 | ラフテレーンクレーン［油圧伸縮ジブ型・排出ガス対策型(第１次基準値)］ 25t吊 | * | 0.038 | 日 | バックホウ（クローラ型）［標準型・排出ガス対策型（第１次基準値）］ 山積0.8m3（平積0.6m3） | 0.119 | 時間 | - | 普通作業員 | 0.134 | 人 | 特殊作業員 | 0.102 | 人 | 土木一般世話役 | 0.053 | 人 | 運転手（特殊） | 0.01904 | 人 | -
60cm以上80cm未満 | 有り | 無し | 有り | 再生ｸﾗｯｼｬﾗﾝRC-40 | 1.5m3を超え2.0m3以下 | 18-8-25(20)(高炉) | 15006 | ラフテレーンクレーン［油圧伸縮ジブ型・排出ガス対策型(第１次基準値)］ 25t吊 | * | 0.038 | 日 | バックホウ（クローラ型）［標準型・排出ガス対策型（第１次基準値）］ 山積0.8m3（平積0.6m3） | 0.119 | 時間 | - | 普通作業員 | 0.134 | 人 | 特殊作業員 | 0.102 | 人 | 土木一般世話役 | 0.053 | 人 | 運転手（特殊） | 0.01904 | 人 | -
60cm以上80cm未満 | 有り | 無し | 有り | 再生ｸﾗｯｼｬﾗﾝRC-40 | 2.0m3を超え2.5m3以下 | 18-8-25(20)(高炉) | 15786 | ラフテレーンクレーン［油圧伸縮ジブ型・排出ガス対策型(第１次基準値)］ 25t吊 | * | 0.038 | 日 | バックホウ（クローラ型）［標準型・排出ガス対策型（第１次基準値）］ 山積0.8m3（平積0.6m3） | 0.119 | 時間 | - | 普通作業員 | 0.134 | 人 | 特殊作業員 | 0.102 | 人 | 土木一般世話役 | 0.053 | 人 | 運転手（特殊） | 0.01904 | 人 | -
60cm以上80cm未満 | 有り | 無し | 有り | 再生ｸﾗｯｼｬﾗﾝRC-40 | 2.5m3を超え3.0m3以下 | 18-8-25(20)(高炉) | 16565 | ラフテレーンクレーン［油圧伸縮ジブ型・排出ガス対策型(第１次基準値)］ 25t吊 | * | 0.038 | 日 | バックホウ（クローラ型）［標準型・排出ガス対策型（第１次基準値）］ 山積0.8m3（平積0.6m3） | 0.119 | 時間 | - | 普通作業員 | 0.134 | 人 | 特殊作業員 | 0.102 | 人 | 土木一般世話役 | 0.053 | 人 | 運転手（特殊） | 0.01904 | 人 | -
60cm以上80cm未満 | 有り | 無し | 有り | 再生ｸﾗｯｼｬﾗﾝRC-40 | 3.0m3を超え3.5m3以下 | 18-8-25(20)(高炉) | 17345 | ラフテレーンクレーン［油圧伸縮ジブ型・排出ガス対策型(第１次基準値)］ 25t吊 | * | 0.038 | 日 | バックホウ（クローラ型）［標準型・排出ガス対策型（第１次基準値）］ 山積0.8m3（平積0.6m3） | 0.119 | 時間 | - | 普通作業員 | 0.134 | 人 | 特殊作業員 | 0.102 | 人 | 土木一般世話役 | 0.053 | 人 | 運転手（特殊） | 0.01904 | 人 | -
60cm以上80cm未満 | 有り | 無し | 有り | 再生ｸﾗｯｼｬﾗﾝRC-40 | 3.5m3を超え4.0m3以下 | 18-8-25(20)(高炉) | 18125 | ラフテレーンクレーン［油圧伸縮ジブ型・排出ガス対策型(第１次基準値)］ 25t吊 | * | 0.038 | 日 | バックホウ（クローラ型）［標準型・排出ガス対策型（第１次基準値）］ 山積0.8m3（平積0.6m3） | 0.119 | 時間 | - | 普通作業員 | 0.134 | 人 | 特殊作業員 | 0.102 | 人 | 土木一般世話役 | 0.053 | 人 | 運転手（特殊） | 0.01904 | 人 | -
60cm以上80cm未満 | 有り | 無し | 有り | 再生ｸﾗｯｼｬﾗﾝRC-40 | 4.0m3を超え4.5m3以下 | 18-8-25(20)(高炉) | 18904 | ラフテレーンクレーン［油圧伸縮ジブ型・排出ガス対策型(第１次基準値)］ 25t吊 | * | 0.038 | 日 | バックホウ（クローラ型）［標準型・排出ガス対策型（第１次基準値）］ 山積0.8m3（平積0.6m3） | 0.119 | 時間 | - | 普通作業員 | 0.134 | 人 | 特殊作業員 | 0.102 | 人 | 土木一般世話役 | 0.053 | 人 | 運転手（特殊） | 0.01904 | 人 | -
60cm以上80cm未満 | 有り | 無し | 有り | 再生ｸﾗｯｼｬﾗﾝRC-40 | 4.5m3を超え5.0m3以下 | 18-8-25(20)(高炉) | 19684 | ラフテレーンクレーン［油圧伸縮ジブ型・排出ガス対策型(第１次基準値)］ 25t吊 | * | 0.038 | 日 | バックホウ（クローラ型）［標準型・排出ガス対策型（第１次基準値）］ 山積0.8m3（平積0.6m3） | 0.119 | 時間 | - | 普通作業員 | 0.134 | 人 | 特殊作業員 | 0.102 | 人 | 土木一般世話役 | 0.053 | 人 | 運転手（特殊） | 0.01904 | 人 | -
60cm以上80cm未満 | 有り | 無し | 無し | - | 1.0m3を超え1.5m3以下 | 18-8-25(20)(高炉) | 12252 | ラフテレーンクレーン［油圧伸縮ジブ型・排出ガス対策型(第１次基準値)］ 25t吊 | * | 0.038 | 日 | - |  |  | - | 普通作業員 | 0.119 | 人 | 特殊作業員 | 0.102 | 人 | 土木一般世話役 | 0.053 | 人 | - |  |  | -
60cm以上80cm未満 | 有り | 無し | 無し | - | 1.5m3を超え2.0m3以下 | 18-8-25(20)(高炉) | 13032 | ラフテレーンクレーン［油圧伸縮ジブ型・排出ガス対策型(第１次基準値)］ 25t吊 | * | 0.038 | 日 | - |  |  | - | 普通作業員 | 0.119 | 人 | 特殊作業員 | 0.102 | 人 | 土木一般世話役 | 0.053 | 人 | - |  |  | -
60cm以上80cm未満 | 有り | 無し | 無し | - | 2.0m3を超え2.5m3以下 | 18-8-25(20)(高炉) | 13811 | ラフテレーンクレーン［油圧伸縮ジブ型・排出ガス対策型(第１次基準値)］ 25t吊 | * | 0.038 | 日 | - |  |  | - | 普通作業員 | 0.119 | 人 | 特殊作業員 | 0.102 | 人 | 土木一般世話役 | 0.053 | 人 | - |  |  | -
60cm以上80cm未満 | 有り | 無し | 無し | - | 2.5m3を超え3.0m3以下 | 18-8-25(20)(高炉) | 14591 | ラフテレーンクレーン［油圧伸縮ジブ型・排出ガス対策型(第１次基準値)］ 25t吊 | * | 0.038 | 日 | - |  |  | - | 普通作業員 | 0.119 | 人 | 特殊作業員 | 0.102 | 人 | 土木一般世話役 | 0.053 | 人 | - |  |  | -
60cm以上80cm未満 | 有り | 無し | 無し | - | 3.0m3を超え3.5m3以下 | 18-8-25(20)(高炉) | 15371 | ラフテレーンクレーン［油圧伸縮ジブ型・排出ガス対策型(第１次基準値)］ 25t吊 | * | 0.038 | 日 | - |  |  | - | 普通作業員 | 0.119 | 人 | 特殊作業員 | 0.102 | 人 | 土木一般世話役 | 0.053 | 人 | - |  |  | -
60cm以上80cm未満 | 有り | 無し | 無し | - | 3.5m3を超え4.0m3以下 | 18-8-25(20)(高炉) | 16151 | ラフテレーンクレーン［油圧伸縮ジブ型・排出ガス対策型(第１次基準値)］ 25t吊 | * | 0.038 | 日 | - |  |  | - | 普通作業員 | 0.119 | 人 | 特殊作業員 | 0.102 | 人 | 土木一般世話役 | 0.053 | 人 | - |  |  | -
60cm以上80cm未満 | 有り | 無し | 無し | - | 4.0m3を超え4.5m3以下 | 18-8-25(20)(高炉) | 16930 | ラフテレーンクレーン［油圧伸縮ジブ型・排出ガス対策型(第１次基準値)］ 25t吊 | * | 0.038 | 日 | - |  |  | - | 普通作業員 | 0.119 | 人 | 特殊作業員 | 0.102 | 人 | 土木一般世話役 | 0.053 | 人 | - |  |  | -
60cm以上80cm未満 | 有り | 無し | 無し | - | 4.5m3を超え5.0m3以下 | 18-8-25(20)(高炉) | 17710 | ラフテレーンクレーン［油圧伸縮ジブ型・排出ガス対策型(第１次基準値)］ 25t吊 | * | 0.038 | 日 | - |  |  | - | 普通作業員 | 0.119 | 人 | 特殊作業員 | 0.102 | 人 | 土木一般世話役 | 0.053 | 人 | - |  |  | -
60cm以上80cm未満 | 無し | 有り | 有り | 再生ｸﾗｯｼｬﾗﾝRC-40 | 1.0m3を超え1.5m3以下 | 18-8-25(20)(高炉) | 14226 | ラフテレーンクレーン［油圧伸縮ジブ型・排出ガス対策型(第１次基準値)］ 25t吊 | * | 0.038 | 日 | バックホウ（クローラ型）［標準型・排出ガス対策型（第１次基準値）］ 山積0.8m3（平積0.6m3） | 0.119 | 時間 | - | 普通作業員 | 0.134 | 人 | 特殊作業員 | 0.102 | 人 | 土木一般世話役 | 0.053 | 人 | 運転手（特殊） | 0.01904 | 人 | -
60cm以上80cm未満 | 無し | 有り | 有り | 再生ｸﾗｯｼｬﾗﾝRC-40 | 1.5m3を超え2.0m3以下 | 18-8-25(20)(高炉) | 15006 | ラフテレーンクレーン［油圧伸縮ジブ型・排出ガス対策型(第１次基準値)］ 25t吊 | * | 0.038 | 日 | バックホウ（クローラ型）［標準型・排出ガス対策型（第１次基準値）］ 山積0.8m3（平積0.6m3） | 0.119 | 時間 | - | 普通作業員 | 0.134 | 人 | 特殊作業員 | 0.102 | 人 | 土木一般世話役 | 0.053 | 人 | 運転手（特殊） | 0.01904 | 人 | -
60cm以上80cm未満 | 無し | 有り | 有り | 再生ｸﾗｯｼｬﾗﾝRC-40 | 2.0m3を超え2.5m3以下 | 18-8-25(20)(高炉) | 15786 | ラフテレーンクレーン［油圧伸縮ジブ型・排出ガス対策型(第１次基準値)］ 25t吊 | * | 0.038 | 日 | バックホウ（クローラ型）［標準型・排出ガス対策型（第１次基準値）］ 山積0.8m3（平積0.6m3） | 0.119 | 時間 | - | 普通作業員 | 0.134 | 人 | 特殊作業員 | 0.102 | 人 | 土木一般世話役 | 0.053 | 人 | 運転手（特殊） | 0.01904 | 人 | -
60cm以上80cm未満 | 無し | 有り | 有り | 再生ｸﾗｯｼｬﾗﾝRC-40 | 2.5m3を超え3.0m3以下 | 18-8-25(20)(高炉) | 16565 | ラフテレーンクレーン［油圧伸縮ジブ型・排出ガス対策型(第１次基準値)］ 25t吊 | * | 0.038 | 日 | バックホウ（クローラ型）［標準型・排出ガス対策型（第１次基準値）］ 山積0.8m3（平積0.6m3） | 0.119 | 時間 | - | 普通作業員 | 0.134 | 人 | 特殊作業員 | 0.102 | 人 | 土木一般世話役 | 0.053 | 人 | 運転手（特殊） | 0.01904 | 人 | -
60cm以上80cm未満 | 無し | 有り | 有り | 再生ｸﾗｯｼｬﾗﾝRC-40 | 3.0m3を超え3.5m3以下 | 18-8-25(20)(高炉) | 17345 | ラフテレーンクレーン［油圧伸縮ジブ型・排出ガス対策型(第１次基準値)］ 25t吊 | * | 0.038 | 日 | バックホウ（クローラ型）［標準型・排出ガス対策型（第１次基準値）］ 山積0.8m3（平積0.6m3） | 0.119 | 時間 | - | 普通作業員 | 0.134 | 人 | 特殊作業員 | 0.102 | 人 | 土木一般世話役 | 0.053 | 人 | 運転手（特殊） | 0.01904 | 人 | -
60cm以上80cm未満 | 無し | 有り | 有り | 再生ｸﾗｯｼｬﾗﾝRC-40 | 3.5m3を超え4.0m3以下 | 18-8-25(20)(高炉) | 18125 | ラフテレーンクレーン［油圧伸縮ジブ型・排出ガス対策型(第１次基準値)］ 25t吊 | * | 0.038 | 日 | バックホウ（クローラ型）［標準型・排出ガス対策型（第１次基準値）］ 山積0.8m3（平積0.6m3） | 0.119 | 時間 | - | 普通作業員 | 0.134 | 人 | 特殊作業員 | 0.102 | 人 | 土木一般世話役 | 0.053 | 人 | 運転手（特殊） | 0.01904 | 人 | -
60cm以上80cm未満 | 無し | 有り | 有り | 再生ｸﾗｯｼｬﾗﾝRC-40 | 4.0m3を超え4.5m3以下 | 18-8-25(20)(高炉) | 18904 | ラフテレーンクレーン［油圧伸縮ジブ型・排出ガス対策型(第１次基準値)］ 25t吊 | * | 0.038 | 日 | バックホウ（クローラ型）［標準型・排出ガス対策型（第１次基準値）］ 山積0.8m3（平積0.6m3） | 0.119 | 時間 | - | 普通作業員 | 0.134 | 人 | 特殊作業員 | 0.102 | 人 | 土木一般世話役 | 0.053 | 人 | 運転手（特殊） | 0.01904 | 人 | -
60cm以上80cm未満 | 無し | 有り | 有り | 再生ｸﾗｯｼｬﾗﾝRC-40 | 4.5m3を超え5.0m3以下 | 18-8-25(20)(高炉) | 19684 | ラフテレーンクレーン［油圧伸縮ジブ型・排出ガス対策型(第１次基準値)］ 25t吊 | * | 0.038 | 日 | バックホウ（クローラ型）［標準型・排出ガス対策型（第１次基準値）］ 山積0.8m3（平積0.6m3） | 0.119 | 時間 | - | 普通作業員 | 0.134 | 人 | 特殊作業員 | 0.102 | 人 | 土木一般世話役 | 0.053 | 人 | 運転手（特殊） | 0.01904 | 人 | -
60cm以上80cm未満 | 無し | 有り | 無し | - | 1.0m3を超え1.5m3以下 | 18-8-25(20)(高炉) | 12252 | ラフテレーンクレーン［油圧伸縮ジブ型・排出ガス対策型(第１次基準値)］ 25t吊 | * | 0.038 | 日 | - |  |  | - | 普通作業員 | 0.119 | 人 | 特殊作業員 | 0.102 | 人 | 土木一般世話役 | 0.053 | 人 | - |  |  | -
60cm以上80cm未満 | 無し | 有り | 無し | - | 1.5m3を超え2.0m3以下 | 18-8-25(20)(高炉) | 13032 | ラフテレーンクレーン［油圧伸縮ジブ型・排出ガス対策型(第１次基準値)］ 25t吊 | * | 0.038 | 日 | - |  |  | - | 普通作業員 | 0.119 | 人 | 特殊作業員 | 0.102 | 人 | 土木一般世話役 | 0.053 | 人 | - |  |  | -
60cm以上80cm未満 | 無し | 有り | 無し | - | 2.0m3を超え2.5m3以下 | 18-8-25(20)(高炉) | 13811 | ラフテレーンクレーン［油圧伸縮ジブ型・排出ガス対策型(第１次基準値)］ 25t吊 | * | 0.038 | 日 | - |  |  | - | 普通作業員 | 0.119 | 人 | 特殊作業員 | 0.102 | 人 | 土木一般世話役 | 0.053 | 人 | - |  |  | -
60cm以上80cm未満 | 無し | 有り | 無し | - | 2.5m3を超え3.0m3以下 | 18-8-25(20)(高炉) | 14591 | ラフテレーンクレーン［油圧伸縮ジブ型・排出ガス対策型(第１次基準値)］ 25t吊 | * | 0.038 | 日 | - |  |  | - | 普通作業員 | 0.119 | 人 | 特殊作業員 | 0.102 | 人 | 土木一般世話役 | 0.053 | 人 | - |  |  | -
60cm以上80cm未満 | 無し | 有り | 無し | - | 3.0m3を超え3.5m3以下 | 18-8-25(20)(高炉) | 15371 | ラフテレーンクレーン［油圧伸縮ジブ型・排出ガス対策型(第１次基準値)］ 25t吊 | * | 0.038 | 日 | - |  |  | - | 普通作業員 | 0.119 | 人 | 特殊作業員 | 0.102 | 人 | 土木一般世話役 | 0.053 | 人 | - |  |  | -
60cm以上80cm未満 | 無し | 有り | 無し | - | 3.5m3を超え4.0m3以下 | 18-8-25(20)(高炉) | 16151 | ラフテレーンクレーン［油圧伸縮ジブ型・排出ガス対策型(第１次基準値)］ 25t吊 | * | 0.038 | 日 | - |  |  | - | 普通作業員 | 0.119 | 人 | 特殊作業員 | 0.102 | 人 | 土木一般世話役 | 0.053 | 人 | - |  |  | -
60cm以上80cm未満 | 無し | 有り | 無し | - | 4.0m3を超え4.5m3以下 | 18-8-25(20)(高炉) | 16930 | ラフテレーンクレーン［油圧伸縮ジブ型・排出ガス対策型(第１次基準値)］ 25t吊 | * | 0.038 | 日 | - |  |  | - | 普通作業員 | 0.119 | 人 | 特殊作業員 | 0.102 | 人 | 土木一般世話役 | 0.053 | 人 | - |  |  | -
60cm以上80cm未満 | 無し | 有り | 無し | - | 4.5m3を超え5.0m3以下 | 18-8-25(20)(高炉) | 17710 | ラフテレーンクレーン［油圧伸縮ジブ型・排出ガス対策型(第１次基準値)］ 25t吊 | * | 0.038 | 日 | - |  |  | - | 普通作業員 | 0.119 | 人 | 特殊作業員 | 0.102 | 人 | 土木一般世話役 | 0.053 | 人 | - |  |  | -
60cm以上80cm未満 | 無し | 無し | 有り | 再生ｸﾗｯｼｬﾗﾝRC-40 | 1.0m3を超え1.5m3以下 | 18-8-25(20)(高炉) | 11601 | ラフテレーンクレーン［油圧伸縮ジブ型・排出ガス対策型(第１次基準値)］ 25t吊 | * | 0.038 | 日 | バックホウ（クローラ型）［標準型・排出ガス対策型（第１次基準値）］ 山積0.8m3（平積0.6m3） | 0.119 | 時間 | - | 特殊作業員 | 0.102 | 人 | 普通作業員 | 0.116 | 人 | 土木一般世話役 | 0.053 | 人 | 運転手（特殊） | 0.01904 | 人 | -
60cm以上80cm未満 | 無し | 無し | 有り | 再生ｸﾗｯｼｬﾗﾝRC-40 | 1.5m3を超え2.0m3以下 | 18-8-25(20)(高炉) | 12380 | ラフテレーンクレーン［油圧伸縮ジブ型・排出ガス対策型(第１次基準値)］ 25t吊 | * | 0.038 | 日 | バックホウ（クローラ型）［標準型・排出ガス対策型（第１次基準値）］ 山積0.8m3（平積0.6m3） | 0.119 | 時間 | - | 特殊作業員 | 0.102 | 人 | 普通作業員 | 0.116 | 人 | 土木一般世話役 | 0.053 | 人 | 運転手（特殊） | 0.01904 | 人 | -
60cm以上80cm未満 | 無し | 無し | 有り | 再生ｸﾗｯｼｬﾗﾝRC-40 | 2.0m3を超え2.5m3以下 | 18-8-25(20)(高炉) | 13160 | ラフテレーンクレーン［油圧伸縮ジブ型・排出ガス対策型(第１次基準値)］ 25t吊 | * | 0.038 | 日 | バックホウ（クローラ型）［標準型・排出ガス対策型（第１次基準値）］ 山積0.8m3（平積0.6m3） | 0.119 | 時間 | - | 特殊作業員 | 0.102 | 人 | 普通作業員 | 0.116 | 人 | 土木一般世話役 | 0.053 | 人 | 運転手（特殊） | 0.01904 | 人 | -
60cm以上80cm未満 | 無し | 無し | 有り | 再生ｸﾗｯｼｬﾗﾝRC-40 | 2.5m3を超え3.0m3以下 | 18-8-25(20)(高炉) | 13940 | ラフテレーンクレーン［油圧伸縮ジブ型・排出ガス対策型(第１次基準値)］ 25t吊 | * | 0.038 | 日 | バックホウ（クローラ型）［標準型・排出ガス対策型（第１次基準値）］ 山積0.8m3（平積0.6m3） | 0.119 | 時間 | - | 特殊作業員 | 0.102 | 人 | 普通作業員 | 0.116 | 人 | 土木一般世話役 | 0.053 | 人 | 運転手（特殊） | 0.01904 | 人 | -
60cm以上80cm未満 | 無し | 無し | 有り | 再生ｸﾗｯｼｬﾗﾝRC-40 | 3.0m3を超え3.5m3以下 | 18-8-25(20)(高炉) | 14719 | ラフテレーンクレーン［油圧伸縮ジブ型・排出ガス対策型(第１次基準値)］ 25t吊 | * | 0.038 | 日 | バックホウ（クローラ型）［標準型・排出ガス対策型（第１次基準値）］ 山積0.8m3（平積0.6m3） | 0.119 | 時間 | - | 特殊作業員 | 0.102 | 人 | 普通作業員 | 0.116 | 人 | 土木一般世話役 | 0.053 | 人 | 運転手（特殊） | 0.01904 | 人 | -
60cm以上80cm未満 | 無し | 無し | 有り | 再生ｸﾗｯｼｬﾗﾝRC-40 | 3.5m3を超え4.0m3以下 | 18-8-25(20)(高炉) | 15499 | ラフテレーンクレーン［油圧伸縮ジブ型・排出ガス対策型(第１次基準値)］ 25t吊 | * | 0.038 | 日 | バックホウ（クローラ型）［標準型・排出ガス対策型（第１次基準値）］ 山積0.8m3（平積0.6m3） | 0.119 | 時間 | - | 特殊作業員 | 0.102 | 人 | 普通作業員 | 0.116 | 人 | 土木一般世話役 | 0.053 | 人 | 運転手（特殊） | 0.01904 | 人 | -
60cm以上80cm未満 | 無し | 無し | 有り | 再生ｸﾗｯｼｬﾗﾝRC-40 | 4.0m3を超え4.5m3以下 | 18-8-25(20)(高炉) | 16279 | ラフテレーンクレーン［油圧伸縮ジブ型・排出ガス対策型(第１次基準値)］ 25t吊 | * | 0.038 | 日 | バックホウ（クローラ型）［標準型・排出ガス対策型（第１次基準値）］ 山積0.8m3（平積0.6m3） | 0.119 | 時間 | - | 特殊作業員 | 0.102 | 人 | 普通作業員 | 0.116 | 人 | 土木一般世話役 | 0.053 | 人 | 運転手（特殊） | 0.01904 | 人 | -
60cm以上80cm未満 | 無し | 無し | 有り | 再生ｸﾗｯｼｬﾗﾝRC-40 | 4.5m3を超え5.0m3以下 | 18-8-25(20)(高炉) | 17058 | ラフテレーンクレーン［油圧伸縮ジブ型・排出ガス対策型(第１次基準値)］ 25t吊 | * | 0.038 | 日 | バックホウ（クローラ型）［標準型・排出ガス対策型（第１次基準値）］ 山積0.8m3（平積0.6m3） | 0.119 | 時間 | - | 特殊作業員 | 0.102 | 人 | 普通作業員 | 0.116 | 人 | 土木一般世話役 | 0.053 | 人 | 運転手（特殊） | 0.01904 | 人 | -
60cm以上80cm未満 | 無し | 無し | 無し | - | 1.0m3を超え1.5m3以下 | 18-8-25(20)(高炉) | 9648.1 | ラフテレーンクレーン［油圧伸縮ジブ型・排出ガス対策型(第１次基準値)］ 25t吊 | * | 0.038 | 日 | - |  |  | - | 特殊作業員 | 0.102 | 人 | 普通作業員 | 0.102 | 人 | 土木一般世話役 | 0.053 | 人 | - |  |  | -
60cm以上80cm未満 | 無し | 無し | 無し | - | 1.5m3を超え2.0m3以下 | 18-8-25(20)(高炉) | 10428 | ラフテレーンクレーン［油圧伸縮ジブ型・排出ガス対策型(第１次基準値)］ 25t吊 | * | 0.038 | 日 | - |  |  | - | 特殊作業員 | 0.102 | 人 | 普通作業員 | 0.102 | 人 | 土木一般世話役 | 0.053 | 人 | - |  |  | -
60cm以上80cm未満 | 無し | 無し | 無し | - | 2.0m3を超え2.5m3以下 | 18-8-25(20)(高炉) | 11207 | ラフテレーンクレーン［油圧伸縮ジブ型・排出ガス対策型(第１次基準値)］ 25t吊 | * | 0.038 | 日 | - |  |  | - | 特殊作業員 | 0.102 | 人 | 普通作業員 | 0.102 | 人 | 土木一般世話役 | 0.053 | 人 | - |  |  | -
60cm以上80cm未満 | 無し | 無し | 無し | - | 2.5m3を超え3.0m3以下 | 18-8-25(20)(高炉) | 11987 | ラフテレーンクレーン［油圧伸縮ジブ型・排出ガス対策型(第１次基準値)］ 25t吊 | * | 0.038 | 日 | - |  |  | - | 特殊作業員 | 0.102 | 人 | 普通作業員 | 0.102 | 人 | 土木一般世話役 | 0.053 | 人 | - |  |  | -
60cm以上80cm未満 | 無し | 無し | 無し | - | 3.0m3を超え3.5m3以下 | 18-8-25(20)(高炉) | 12767 | ラフテレーンクレーン［油圧伸縮ジブ型・排出ガス対策型(第１次基準値)］ 25t吊 | * | 0.038 | 日 | - |  |  | - | 特殊作業員 | 0.102 | 人 | 普通作業員 | 0.102 | 人 | 土木一般世話役 | 0.053 | 人 | - |  |  | -
60cm以上80cm未満 | 無し | 無し | 無し | - | 3.5m3を超え4.0m3以下 | 18-8-25(20)(高炉) | 13547 | ラフテレーンクレーン［油圧伸縮ジブ型・排出ガス対策型(第１次基準値)］ 25t吊 | * | 0.038 | 日 | - |  |  | - | 特殊作業員 | 0.102 | 人 | 普通作業員 | 0.102 | 人 | 土木一般世話役 | 0.053 | 人 | - |  |  | -
60cm以上80cm未満 | 無し | 無し | 無し | - | 4.0m3を超え4.5m3以下 | 18-8-25(20)(高炉) | 14326 | ラフテレーンクレーン［油圧伸縮ジブ型・排出ガス対策型(第１次基準値)］ 25t吊 | * | 0.038 | 日 | - |  |  | - | 特殊作業員 | 0.102 | 人 | 普通作業員 | 0.102 | 人 | 土木一般世話役 | 0.053 | 人 | - |  |  | -
60cm以上80cm未満 | 無し | 無し | 無し | - | 4.5m3を超え5.0m3以下 | 18-8-25(20)(高炉) | 15106 | ラフテレーンクレーン［油圧伸縮ジブ型・排出ガス対策型(第１次基準値)］ 25t吊 | * | 0.038 | 日 | - |  |  | - | 特殊作業員 | 0.102 | 人 | 普通作業員 | 0.102 | 人 | 土木一般世話役 | 0.053 | 人 | - |  |  | -
80cm以上100cm以下 | 有り | 有り | 有り | 再生ｸﾗｯｼｬﾗﾝRC-40 | 1.5m3を超え2.0m3以下 | 18-8-25(20)(高炉) | 16988 | ラフテレーンクレーン［油圧伸縮ジブ型・排出ガス対策型(第１次基準値)］ 25t吊 | * | 0.035 | 日 | バックホウ（クローラ型）［標準型・排出ガス対策型（第１次基準値）］ 山積0.8m3（平積0.6m3） | 0.119 | 時間 | - | 普通作業員 | 0.134 | 人 | 特殊作業員 | 0.102 | 人 | 土木一般世話役 | 0.048 | 人 | 運転手（特殊） | 0.01904 | 人 | -
80cm以上100cm以下 | 有り | 有り | 有り | 再生ｸﾗｯｼｬﾗﾝRC-40 | 2.0m3を超え2.5m3以下 | 18-8-25(20)(高炉) | 17767 | ラフテレーンクレーン［油圧伸縮ジブ型・排出ガス対策型(第１次基準値)］ 25t吊 | * | 0.035 | 日 | バックホウ（クローラ型）［標準型・排出ガス対策型（第１次基準値）］ 山積0.8m3（平積0.6m3） | 0.119 | 時間 | - | 普通作業員 | 0.134 | 人 | 特殊作業員 | 0.102 | 人 | 土木一般世話役 | 0.048 | 人 | 運転手（特殊） | 0.01904 | 人 | -
80cm以上100cm以下 | 有り | 有り | 有り | 再生ｸﾗｯｼｬﾗﾝRC-40 | 2.5m3を超え3.0m3以下 | 18-8-25(20)(高炉) | 18547 | ラフテレーンクレーン［油圧伸縮ジブ型・排出ガス対策型(第１次基準値)］ 25t吊 | * | 0.035 | 日 | バックホウ（クローラ型）［標準型・排出ガス対策型（第１次基準値）］ 山積0.8m3（平積0.6m3） | 0.119 | 時間 | - | 普通作業員 | 0.134 | 人 | 特殊作業員 | 0.102 | 人 | 土木一般世話役 | 0.048 | 人 | 運転手（特殊） | 0.01904 | 人 | -
80cm以上100cm以下 | 有り | 有り | 有り | 再生ｸﾗｯｼｬﾗﾝRC-40 | 3.0m3を超え3.5m3以下 | 18-8-25(20)(高炉) | 19327 | ラフテレーンクレーン［油圧伸縮ジブ型・排出ガス対策型(第１次基準値)］ 25t吊 | * | 0.035 | 日 | バックホウ（クローラ型）［標準型・排出ガス対策型（第１次基準値）］ 山積0.8m3（平積0.6m3） | 0.119 | 時間 | - | 普通作業員 | 0.134 | 人 | 特殊作業員 | 0.102 | 人 | 土木一般世話役 | 0.048 | 人 | 運転手（特殊） | 0.01904 | 人 | -
80cm以上100cm以下 | 有り | 有り | 有り | 再生ｸﾗｯｼｬﾗﾝRC-40 | 3.5m3を超え4.0m3以下 | 18-8-25(20)(高炉) | 20107 | ラフテレーンクレーン［油圧伸縮ジブ型・排出ガス対策型(第１次基準値)］ 25t吊 | * | 0.035 | 日 | バックホウ（クローラ型）［標準型・排出ガス対策型（第１次基準値）］ 山積0.8m3（平積0.6m3） | 0.119 | 時間 | - | 普通作業員 | 0.134 | 人 | 特殊作業員 | 0.102 | 人 | 土木一般世話役 | 0.048 | 人 | 運転手（特殊） | 0.01904 | 人 | -
80cm以上100cm以下 | 有り | 有り | 有り | 再生ｸﾗｯｼｬﾗﾝRC-40 | 4.0m3を超え4.5m3以下 | 18-8-25(20)(高炉) | 20886 | ラフテレーンクレーン［油圧伸縮ジブ型・排出ガス対策型(第１次基準値)］ 25t吊 | * | 0.035 | 日 | バックホウ（クローラ型）［標準型・排出ガス対策型（第１次基準値）］ 山積0.8m3（平積0.6m3） | 0.119 | 時間 | - | 普通作業員 | 0.134 | 人 | 特殊作業員 | 0.102 | 人 | 土木一般世話役 | 0.048 | 人 | 運転手（特殊） | 0.01904 | 人 | -
80cm以上100cm以下 | 有り | 有り | 有り | 再生ｸﾗｯｼｬﾗﾝRC-40 | 4.5m3を超え5.0m3以下 | 18-8-25(20)(高炉) | 21666 | ラフテレーンクレーン［油圧伸縮ジブ型・排出ガス対策型(第１次基準値)］ 25t吊 | * | 0.035 | 日 | バックホウ（クローラ型）［標準型・排出ガス対策型（第１次基準値）］ 山積0.8m3（平積0.6m3） | 0.119 | 時間 | - | 普通作業員 | 0.134 | 人 | 特殊作業員 | 0.102 | 人 | 土木一般世話役 | 0.048 | 人 | 運転手（特殊） | 0.01904 | 人 | -
80cm以上100cm以下 | 有り | 有り | 無し | - | 1.5m3を超え2.0m3以下 | 18-8-25(20)(高炉) | 15014 | ラフテレーンクレーン［油圧伸縮ジブ型・排出ガス対策型(第１次基準値)］ 25t吊 | * | 0.035 | 日 | - |  |  | - | 普通作業員 | 0.119 | 人 | 特殊作業員 | 0.102 | 人 | 土木一般世話役 | 0.048 | 人 | - |  |  | -
80cm以上100cm以下 | 有り | 有り | 無し | - | 2.0m3を超え2.5m3以下 | 18-8-25(20)(高炉) | 15793 | ラフテレーンクレーン［油圧伸縮ジブ型・排出ガス対策型(第１次基準値)］ 25t吊 | * | 0.035 | 日 | - |  |  | - | 普通作業員 | 0.119 | 人 | 特殊作業員 | 0.102 | 人 | 土木一般世話役 | 0.048 | 人 | - |  |  | -
80cm以上100cm以下 | 有り | 有り | 無し | - | 2.5m3を超え3.0m3以下 | 18-8-25(20)(高炉) | 16573 | ラフテレーンクレーン［油圧伸縮ジブ型・排出ガス対策型(第１次基準値)］ 25t吊 | * | 0.035 | 日 | - |  |  | - | 普通作業員 | 0.119 | 人 | 特殊作業員 | 0.102 | 人 | 土木一般世話役 | 0.048 | 人 | - |  |  | -
80cm以上100cm以下 | 有り | 有り | 無し | - | 3.0m3を超え3.5m3以下 | 18-8-25(20)(高炉) | 17353 | ラフテレーンクレーン［油圧伸縮ジブ型・排出ガス対策型(第１次基準値)］ 25t吊 | * | 0.035 | 日 | - |  |  | - | 普通作業員 | 0.119 | 人 | 特殊作業員 | 0.102 | 人 | 土木一般世話役 | 0.048 | 人 | - |  |  | -
80cm以上100cm以下 | 有り | 有り | 無し | - | 3.5m3を超え4.0m3以下 | 18-8-25(20)(高炉) | 18132 | ラフテレーンクレーン［油圧伸縮ジブ型・排出ガス対策型(第１次基準値)］ 25t吊 | * | 0.035 | 日 | - |  |  | - | 普通作業員 | 0.119 | 人 | 特殊作業員 | 0.102 | 人 | 土木一般世話役 | 0.048 | 人 | - |  |  | -
80cm以上100cm以下 | 有り | 有り | 無し | - | 4.0m3を超え4.5m3以下 | 18-8-25(20)(高炉) | 18912 | ラフテレーンクレーン［油圧伸縮ジブ型・排出ガス対策型(第１次基準値)］ 25t吊 | * | 0.035 | 日 | - |  |  | - | 普通作業員 | 0.119 | 人 | 特殊作業員 | 0.102 | 人 | 土木一般世話役 | 0.048 | 人 | - |  |  | -
80cm以上100cm以下 | 有り | 有り | 無し | - | 4.5m3を超え5.0m3以下 | 18-8-25(20)(高炉) | 19692 | ラフテレーンクレーン［油圧伸縮ジブ型・排出ガス対策型(第１次基準値)］ 25t吊 | * | 0.035 | 日 | - |  |  | - | 普通作業員 | 0.119 | 人 | 特殊作業員 | 0.102 | 人 | 土木一般世話役 | 0.048 | 人 | - |  |  | -
80cm以上100cm以下 | 有り | 無し | 有り | 再生ｸﾗｯｼｬﾗﾝRC-40 | 1.5m3を超え2.0m3以下 | 18-8-25(20)(高炉) | 14753 | ラフテレーンクレーン［油圧伸縮ジブ型・排出ガス対策型(第１次基準値)］ 25t吊 | * | 0.035 | 日 | バックホウ（クローラ型）［標準型・排出ガス対策型（第１次基準値）］ 山積0.8m3（平積0.6m3） | 0.119 | 時間 | - | 普通作業員 | 0.134 | 人 | 特殊作業員 | 0.102 | 人 | 土木一般世話役 | 0.048 | 人 | 運転手（特殊） | 0.01904 | 人 | -
80cm以上100cm以下 | 有り | 無し | 有り | 再生ｸﾗｯｼｬﾗﾝRC-40 | 2.0m3を超え2.5m3以下 | 18-8-25(20)(高炉) | 15533 | ラフテレーンクレーン［油圧伸縮ジブ型・排出ガス対策型(第１次基準値)］ 25t吊 | * | 0.035 | 日 | バックホウ（クローラ型）［標準型・排出ガス対策型（第１次基準値）］ 山積0.8m3（平積0.6m3） | 0.119 | 時間 | - | 普通作業員 | 0.134 | 人 | 特殊作業員 | 0.102 | 人 | 土木一般世話役 | 0.048 | 人 | 運転手（特殊） | 0.01904 | 人 | -
80cm以上100cm以下 | 有り | 無し | 有り | 再生ｸﾗｯｼｬﾗﾝRC-40 | 2.5m3を超え3.0m3以下 | 18-8-25(20)(高炉) | 16313 | ラフテレーンクレーン［油圧伸縮ジブ型・排出ガス対策型(第１次基準値)］ 25t吊 | * | 0.035 | 日 | バックホウ（クローラ型）［標準型・排出ガス対策型（第１次基準値）］ 山積0.8m3（平積0.6m3） | 0.119 | 時間 | - | 普通作業員 | 0.134 | 人 | 特殊作業員 | 0.102 | 人 | 土木一般世話役 | 0.048 | 人 | 運転手（特殊） | 0.01904 | 人 | -
80cm以上100cm以下 | 有り | 無し | 有り | 再生ｸﾗｯｼｬﾗﾝRC-40 | 3.0m3を超え3.5m3以下 | 18-8-25(20)(高炉) | 17092 | ラフテレーンクレーン［油圧伸縮ジブ型・排出ガス対策型(第１次基準値)］ 25t吊 | * | 0.035 | 日 | バックホウ（クローラ型）［標準型・排出ガス対策型（第１次基準値）］ 山積0.8m3（平積0.6m3） | 0.119 | 時間 | - | 普通作業員 | 0.134 | 人 | 特殊作業員 | 0.102 | 人 | 土木一般世話役 | 0.048 | 人 | 運転手（特殊） | 0.01904 | 人 | -
80cm以上100cm以下 | 有り | 無し | 有り | 再生ｸﾗｯｼｬﾗﾝRC-40 | 3.5m3を超え4.0m3以下 | 18-8-25(20)(高炉) | 17872 | ラフテレーンクレーン［油圧伸縮ジブ型・排出ガス対策型(第１次基準値)］ 25t吊 | * | 0.035 | 日 | バックホウ（クローラ型）［標準型・排出ガス対策型（第１次基準値）］ 山積0.8m3（平積0.6m3） | 0.119 | 時間 | - | 普通作業員 | 0.134 | 人 | 特殊作業員 | 0.102 | 人 | 土木一般世話役 | 0.048 | 人 | 運転手（特殊） | 0.01904 | 人 | -
80cm以上100cm以下 | 有り | 無し | 有り | 再生ｸﾗｯｼｬﾗﾝRC-40 | 4.0m3を超え4.5m3以下 | 18-8-25(20)(高炉) | 18652 | ラフテレーンクレーン［油圧伸縮ジブ型・排出ガス対策型(第１次基準値)］ 25t吊 | * | 0.035 | 日 | バックホウ（クローラ型）［標準型・排出ガス対策型（第１次基準値）］ 山積0.8m3（平積0.6m3） | 0.119 | 時間 | - | 普通作業員 | 0.134 | 人 | 特殊作業員 | 0.102 | 人 | 土木一般世話役 | 0.048 | 人 | 運転手（特殊） | 0.01904 | 人 | -
80cm以上100cm以下 | 有り | 無し | 有り | 再生ｸﾗｯｼｬﾗﾝRC-40 | 4.5m3を超え5.0m3以下 | 18-8-25(20)(高炉) | 19431 | ラフテレーンクレーン［油圧伸縮ジブ型・排出ガス対策型(第１次基準値)］ 25t吊 | * | 0.035 | 日 | バックホウ（クローラ型）［標準型・排出ガス対策型（第１次基準値）］ 山積0.8m3（平積0.6m3） | 0.119 | 時間 | - | 普通作業員 | 0.134 | 人 | 特殊作業員 | 0.102 | 人 | 土木一般世話役 | 0.048 | 人 | 運転手（特殊） | 0.01904 | 人 | -
80cm以上100cm以下 | 有り | 無し | 無し | - | 1.5m3を超え2.0m3以下 | 18-8-25(20)(高炉) | 12779 | ラフテレーンクレーン［油圧伸縮ジブ型・排出ガス対策型(第１次基準値)］ 25t吊 | * | 0.035 | 日 | - |  |  | - | 普通作業員 | 0.119 | 人 | 特殊作業員 | 0.102 | 人 | 土木一般世話役 | 0.048 | 人 | - |  |  | -
80cm以上100cm以下 | 有り | 無し | 無し | - | 2.0m3を超え2.5m3以下 | 18-8-25(20)(高炉) | 13559 | ラフテレーンクレーン［油圧伸縮ジブ型・排出ガス対策型(第１次基準値)］ 25t吊 | * | 0.035 | 日 | - |  |  | - | 普通作業員 | 0.119 | 人 | 特殊作業員 | 0.102 | 人 | 土木一般世話役 | 0.048 | 人 | - |  |  | -
80cm以上100cm以下 | 有り | 無し | 無し | - | 2.5m3を超え3.0m3以下 | 18-8-25(20)(高炉) | 14338 | ラフテレーンクレーン［油圧伸縮ジブ型・排出ガス対策型(第１次基準値)］ 25t吊 | * | 0.035 | 日 | - |  |  | - | 普通作業員 | 0.119 | 人 | 特殊作業員 | 0.102 | 人 | 土木一般世話役 | 0.048 | 人 | - |  |  | -
80cm以上100cm以下 | 有り | 無し | 無し | - | 3.0m3を超え3.5m3以下 | 18-8-25(20)(高炉) | 15118 | ラフテレーンクレーン［油圧伸縮ジブ型・排出ガス対策型(第１次基準値)］ 25t吊 | * | 0.035 | 日 | - |  |  | - | 普通作業員 | 0.119 | 人 | 特殊作業員 | 0.102 | 人 | 土木一般世話役 | 0.048 | 人 | - |  |  | -
80cm以上100cm以下 | 有り | 無し | 無し | - | 3.5m3を超え4.0m3以下 | 18-8-25(20)(高炉) | 15898 | ラフテレーンクレーン［油圧伸縮ジブ型・排出ガス対策型(第１次基準値)］ 25t吊 | * | 0.035 | 日 | - |  |  | - | 普通作業員 | 0.119 | 人 | 特殊作業員 | 0.102 | 人 | 土木一般世話役 | 0.048 | 人 | - |  |  | -
80cm以上100cm以下 | 有り | 無し | 無し | - | 4.0m3を超え4.5m3以下 | 18-8-25(20)(高炉) | 16678 | ラフテレーンクレーン［油圧伸縮ジブ型・排出ガス対策型(第１次基準値)］ 25t吊 | * | 0.035 | 日 | - |  |  | - | 普通作業員 | 0.119 | 人 | 特殊作業員 | 0.102 | 人 | 土木一般世話役 | 0.048 | 人 | - |  |  | -
80cm以上100cm以下 | 有り | 無し | 無し | - | 4.5m3を超え5.0m3以下 | 18-8-25(20)(高炉) | 17457 | ラフテレーンクレーン［油圧伸縮ジブ型・排出ガス対策型(第１次基準値)］ 25t吊 | * | 0.035 | 日 | - |  |  | - | 普通作業員 | 0.119 | 人 | 特殊作業員 | 0.102 | 人 | 土木一般世話役 | 0.048 | 人 | - |  |  | -
80cm以上100cm以下 | 無し | 有り | 有り | 再生ｸﾗｯｼｬﾗﾝRC-40 | 1.5m3を超え2.0m3以下 | 18-8-25(20)(高炉) | 14753 | ラフテレーンクレーン［油圧伸縮ジブ型・排出ガス対策型(第１次基準値)］ 25t吊 | * | 0.035 | 日 | バックホウ（クローラ型）［標準型・排出ガス対策型（第１次基準値）］ 山積0.8m3（平積0.6m3） | 0.119 | 時間 | - | 普通作業員 | 0.134 | 人 | 特殊作業員 | 0.102 | 人 | 土木一般世話役 | 0.048 | 人 | 運転手（特殊） | 0.01904 | 人 | -
80cm以上100cm以下 | 無し | 有り | 有り | 再生ｸﾗｯｼｬﾗﾝRC-40 | 2.0m3を超え2.5m3以下 | 18-8-25(20)(高炉) | 15533 | ラフテレーンクレーン［油圧伸縮ジブ型・排出ガス対策型(第１次基準値)］ 25t吊 | * | 0.035 | 日 | バックホウ（クローラ型）［標準型・排出ガス対策型（第１次基準値）］ 山積0.8m3（平積0.6m3） | 0.119 | 時間 | - | 普通作業員 | 0.134 | 人 | 特殊作業員 | 0.102 | 人 | 土木一般世話役 | 0.048 | 人 | 運転手（特殊） | 0.01904 | 人 | -
80cm以上100cm以下 | 無し | 有り | 有り | 再生ｸﾗｯｼｬﾗﾝRC-40 | 2.5m3を超え3.0m3以下 | 18-8-25(20)(高炉) | 16313 | ラフテレーンクレーン［油圧伸縮ジブ型・排出ガス対策型(第１次基準値)］ 25t吊 | * | 0.035 | 日 | バックホウ（クローラ型）［標準型・排出ガス対策型（第１次基準値）］ 山積0.8m3（平積0.6m3） | 0.119 | 時間 | - | 普通作業員 | 0.134 | 人 | 特殊作業員 | 0.102 | 人 | 土木一般世話役 | 0.048 | 人 | 運転手（特殊） | 0.01904 | 人 | -
80cm以上100cm以下 | 無し | 有り | 有り | 再生ｸﾗｯｼｬﾗﾝRC-40 | 3.0m3を超え3.5m3以下 | 18-8-25(20)(高炉) | 17092 | ラフテレーンクレーン［油圧伸縮ジブ型・排出ガス対策型(第１次基準値)］ 25t吊 | * | 0.035 | 日 | バックホウ（クローラ型）［標準型・排出ガス対策型（第１次基準値）］ 山積0.8m3（平積0.6m3） | 0.119 | 時間 | - | 普通作業員 | 0.134 | 人 | 特殊作業員 | 0.102 | 人 | 土木一般世話役 | 0.048 | 人 | 運転手（特殊） | 0.01904 | 人 | -
80cm以上100cm以下 | 無し | 有り | 有り | 再生ｸﾗｯｼｬﾗﾝRC-40 | 3.5m3を超え4.0m3以下 | 18-8-25(20)(高炉) | 17872 | ラフテレーンクレーン［油圧伸縮ジブ型・排出ガス対策型(第１次基準値)］ 25t吊 | * | 0.035 | 日 | バックホウ（クローラ型）［標準型・排出ガス対策型（第１次基準値）］ 山積0.8m3（平積0.6m3） | 0.119 | 時間 | - | 普通作業員 | 0.134 | 人 | 特殊作業員 | 0.102 | 人 | 土木一般世話役 | 0.048 | 人 | 運転手（特殊） | 0.01904 | 人 | -
80cm以上100cm以下 | 無し | 有り | 有り | 再生ｸﾗｯｼｬﾗﾝRC-40 | 4.0m3を超え4.5m3以下 | 18-8-25(20)(高炉) | 18652 | ラフテレーンクレーン［油圧伸縮ジブ型・排出ガス対策型(第１次基準値)］ 25t吊 | * | 0.035 | 日 | バックホウ（クローラ型）［標準型・排出ガス対策型（第１次基準値）］ 山積0.8m3（平積0.6m3） | 0.119 | 時間 | - | 普通作業員 | 0.134 | 人 | 特殊作業員 | 0.102 | 人 | 土木一般世話役 | 0.048 | 人 | 運転手（特殊） | 0.01904 | 人 | -
80cm以上100cm以下 | 無し | 有り | 有り | 再生ｸﾗｯｼｬﾗﾝRC-40 | 4.5m3を超え5.0m3以下 | 18-8-25(20)(高炉) | 19431 | ラフテレーンクレーン［油圧伸縮ジブ型・排出ガス対策型(第１次基準値)］ 25t吊 | * | 0.035 | 日 | バックホウ（クローラ型）［標準型・排出ガス対策型（第１次基準値）］ 山積0.8m3（平積0.6m3） | 0.119 | 時間 | - | 普通作業員 | 0.134 | 人 | 特殊作業員 | 0.102 | 人 | 土木一般世話役 | 0.048 | 人 | 運転手（特殊） | 0.01904 | 人 | -
80cm以上100cm以下 | 無し | 有り | 無し | - | 1.5m3を超え2.0m3以下 | 18-8-25(20)(高炉) | 12779 | ラフテレーンクレーン［油圧伸縮ジブ型・排出ガス対策型(第１次基準値)］ 25t吊 | * | 0.035 | 日 | - |  |  | - | 普通作業員 | 0.119 | 人 | 特殊作業員 | 0.102 | 人 | 土木一般世話役 | 0.048 | 人 | - |  |  | -
80cm以上100cm以下 | 無し | 有り | 無し | - | 2.0m3を超え2.5m3以下 | 18-8-25(20)(高炉) | 13559 | ラフテレーンクレーン［油圧伸縮ジブ型・排出ガス対策型(第１次基準値)］ 25t吊 | * | 0.035 | 日 | - |  |  | - | 普通作業員 | 0.119 | 人 | 特殊作業員 | 0.102 | 人 | 土木一般世話役 | 0.048 | 人 | - |  |  | -
80cm以上100cm以下 | 無し | 有り | 無し | - | 2.5m3を超え3.0m3以下 | 18-8-25(20)(高炉) | 14338 | ラフテレーンクレーン［油圧伸縮ジブ型・排出ガス対策型(第１次基準値)］ 25t吊 | * | 0.035 | 日 | - |  |  | - | 普通作業員 | 0.119 | 人 | 特殊作業員 | 0.102 | 人 | 土木一般世話役 | 0.048 | 人 | - |  |  | -
80cm以上100cm以下 | 無し | 有り | 無し | - | 3.0m3を超え3.5m3以下 | 18-8-25(20)(高炉) | 15118 | ラフテレーンクレーン［油圧伸縮ジブ型・排出ガス対策型(第１次基準値)］ 25t吊 | * | 0.035 | 日 | - |  |  | - | 普通作業員 | 0.119 | 人 | 特殊作業員 | 0.102 | 人 | 土木一般世話役 | 0.048 | 人 | - |  |  | -
80cm以上100cm以下 | 無し | 有り | 無し | - | 3.5m3を超え4.0m3以下 | 18-8-25(20)(高炉) | 15898 | ラフテレーンクレーン［油圧伸縮ジブ型・排出ガス対策型(第１次基準値)］ 25t吊 | * | 0.035 | 日 | - |  |  | - | 普通作業員 | 0.119 | 人 | 特殊作業員 | 0.102 | 人 | 土木一般世話役 | 0.048 | 人 | - |  |  | -
80cm以上100cm以下 | 無し | 有り | 無し | - | 4.0m3を超え4.5m3以下 | 18-8-25(20)(高炉) | 16678 | ラフテレーンクレーン［油圧伸縮ジブ型・排出ガス対策型(第１次基準値)］ 25t吊 | * | 0.035 | 日 | - |  |  | - | 普通作業員 | 0.119 | 人 | 特殊作業員 | 0.102 | 人 | 土木一般世話役 | 0.048 | 人 | - |  |  | -
80cm以上100cm以下 | 無し | 有り | 無し | - | 4.5m3を超え5.0m3以下 | 18-8-25(20)(高炉) | 17457 | ラフテレーンクレーン［油圧伸縮ジブ型・排出ガス対策型(第１次基準値)］ 25t吊 | * | 0.035 | 日 | - |  |  | - | 普通作業員 | 0.119 | 人 | 特殊作業員 | 0.102 | 人 | 土木一般世話役 | 0.048 | 人 | - |  |  | -
80cm以上100cm以下 | 無し | 無し | 有り | 再生ｸﾗｯｼｬﾗﾝRC-40 | 1.5m3を超え2.0m3以下 | 18-8-25(20)(高炉) | 12128 | ラフテレーンクレーン［油圧伸縮ジブ型・排出ガス対策型(第１次基準値)］ 25t吊 | * | 0.035 | 日 | バックホウ（クローラ型）［標準型・排出ガス対策型（第１次基準値）］ 山積0.8m3（平積0.6m3） | 0.119 | 時間 | - | 特殊作業員 | 0.102 | 人 | 普通作業員 | 0.116 | 人 | 土木一般世話役 | 0.048 | 人 | 運転手（特殊） | 0.01904 | 人 | -
80cm以上100cm以下 | 無し | 無し | 有り | 再生ｸﾗｯｼｬﾗﾝRC-40 | 2.0m3を超え2.5m3以下 | 18-8-25(20)(高炉) | 12907 | ラフテレーンクレーン［油圧伸縮ジブ型・排出ガス対策型(第１次基準値)］ 25t吊 | * | 0.035 | 日 | バックホウ（クローラ型）［標準型・排出ガス対策型（第１次基準値）］ 山積0.8m3（平積0.6m3） | 0.119 | 時間 | - | 特殊作業員 | 0.102 | 人 | 普通作業員 | 0.116 | 人 | 土木一般世話役 | 0.048 | 人 | 運転手（特殊） | 0.01904 | 人 | -
80cm以上100cm以下 | 無し | 無し | 有り | 再生ｸﾗｯｼｬﾗﾝRC-40 | 2.5m3を超え3.0m3以下 | 18-8-25(20)(高炉) | 13687 | ラフテレーンクレーン［油圧伸縮ジブ型・排出ガス対策型(第１次基準値)］ 25t吊 | * | 0.035 | 日 | バックホウ（クローラ型）［標準型・排出ガス対策型（第１次基準値）］ 山積0.8m3（平積0.6m3） | 0.119 | 時間 | - | 特殊作業員 | 0.102 | 人 | 普通作業員 | 0.116 | 人 | 土木一般世話役 | 0.048 | 人 | 運転手（特殊） | 0.01904 | 人 | -
80cm以上100cm以下 | 無し | 無し | 有り | 再生ｸﾗｯｼｬﾗﾝRC-40 | 3.0m3を超え3.5m3以下 | 18-8-25(20)(高炉) | 14467 | ラフテレーンクレーン［油圧伸縮ジブ型・排出ガス対策型(第１次基準値)］ 25t吊 | * | 0.035 | 日 | バックホウ（クローラ型）［標準型・排出ガス対策型（第１次基準値）］ 山積0.8m3（平積0.6m3） | 0.119 | 時間 | - | 特殊作業員 | 0.102 | 人 | 普通作業員 | 0.116 | 人 | 土木一般世話役 | 0.048 | 人 | 運転手（特殊） | 0.01904 | 人 | -
80cm以上100cm以下 | 無し | 無し | 有り | 再生ｸﾗｯｼｬﾗﾝRC-40 | 3.5m3を超え4.0m3以下 | 18-8-25(20)(高炉) | 15246 | ラフテレーンクレーン［油圧伸縮ジブ型・排出ガス対策型(第１次基準値)］ 25t吊 | * | 0.035 | 日 | バックホウ（クローラ型）［標準型・排出ガス対策型（第１次基準値）］ 山積0.8m3（平積0.6m3） | 0.119 | 時間 | - | 特殊作業員 | 0.102 | 人 | 普通作業員 | 0.116 | 人 | 土木一般世話役 | 0.048 | 人 | 運転手（特殊） | 0.01904 | 人 | -
80cm以上100cm以下 | 無し | 無し | 有り | 再生ｸﾗｯｼｬﾗﾝRC-40 | 4.0m3を超え4.5m3以下 | 18-8-25(20)(高炉) | 16026 | ラフテレーンクレーン［油圧伸縮ジブ型・排出ガス対策型(第１次基準値)］ 25t吊 | * | 0.035 | 日 | バックホウ（クローラ型）［標準型・排出ガス対策型（第１次基準値）］ 山積0.8m3（平積0.6m3） | 0.119 | 時間 | - | 特殊作業員 | 0.102 | 人 | 普通作業員 | 0.116 | 人 | 土木一般世話役 | 0.048 | 人 | 運転手（特殊） | 0.01904 | 人 | -
80cm以上100cm以下 | 無し | 無し | 有り | 再生ｸﾗｯｼｬﾗﾝRC-40 | 4.5m3を超え5.0m3以下 | 18-8-25(20)(高炉) | 16806 | ラフテレーンクレーン［油圧伸縮ジブ型・排出ガス対策型(第１次基準値)］ 25t吊 | * | 0.035 | 日 | バックホウ（クローラ型）［標準型・排出ガス対策型（第１次基準値）］ 山積0.8m3（平積0.6m3） | 0.119 | 時間 | - | 特殊作業員 | 0.102 | 人 | 普通作業員 | 0.116 | 人 | 土木一般世話役 | 0.048 | 人 | 運転手（特殊） | 0.01904 | 人 | -
80cm以上100cm以下 | 無し | 無し | 無し | - | 1.5m3を超え2.0m3以下 | 18-8-25(20)(高炉) | 10175 | ラフテレーンクレーン［油圧伸縮ジブ型・排出ガス対策型(第１次基準値)］ 25t吊 | * | 0.035 | 日 | - |  |  | - | 特殊作業員 | 0.102 | 人 | 普通作業員 | 0.102 | 人 | 土木一般世話役 | 0.048 | 人 | - |  |  | -
80cm以上100cm以下 | 無し | 無し | 無し | - | 2.0m3を超え2.5m3以下 | 18-8-25(20)(高炉) | 10955 | ラフテレーンクレーン［油圧伸縮ジブ型・排出ガス対策型(第１次基準値)］ 25t吊 | * | 0.035 | 日 | - |  |  | - | 特殊作業員 | 0.102 | 人 | 普通作業員 | 0.102 | 人 | 土木一般世話役 | 0.048 | 人 | - |  |  | -
80cm以上100cm以下 | 無し | 無し | 無し | - | 2.5m3を超え3.0m3以下 | 18-8-25(20)(高炉) | 11734 | ラフテレーンクレーン［油圧伸縮ジブ型・排出ガス対策型(第１次基準値)］ 25t吊 | * | 0.035 | 日 | - |  |  | - | 特殊作業員 | 0.102 | 人 | 普通作業員 | 0.102 | 人 | 土木一般世話役 | 0.048 | 人 | - |  |  | -
80cm以上100cm以下 | 無し | 無し | 無し | - | 3.0m3を超え3.5m3以下 | 18-8-25(20)(高炉) | 12514 | ラフテレーンクレーン［油圧伸縮ジブ型・排出ガス対策型(第１次基準値)］ 25t吊 | * | 0.035 | 日 | - |  |  | - | 特殊作業員 | 0.102 | 人 | 普通作業員 | 0.102 | 人 | 土木一般世話役 | 0.048 | 人 | - |  |  | -
80cm以上100cm以下 | 無し | 無し | 無し | - | 3.5m3を超え4.0m3以下 | 18-8-25(20)(高炉) | 13294 | ラフテレーンクレーン［油圧伸縮ジブ型・排出ガス対策型(第１次基準値)］ 25t吊 | * | 0.035 | 日 | - |  |  | - | 特殊作業員 | 0.102 | 人 | 普通作業員 | 0.102 | 人 | 土木一般世話役 | 0.048 | 人 | - |  |  | -
80cm以上100cm以下 | 無し | 無し | 無し | - | 4.0m3を超え4.5m3以下 | 18-8-25(20)(高炉) | 14074 | ラフテレーンクレーン［油圧伸縮ジブ型・排出ガス対策型(第１次基準値)］ 25t吊 | * | 0.035 | 日 | - |  |  | - | 特殊作業員 | 0.102 | 人 | 普通作業員 | 0.102 | 人 | 土木一般世話役 | 0.048 | 人 | - |  |  | -
80cm以上100cm以下 | 無し | 無し | 無し | - | 4.5m3を超え5.0m3以下 | 18-8-25(20)(高炉) | 14853 | ラフテレーンクレーン［油圧伸縮ジブ型・排出ガス対策型(第１次基準値)］ 25t吊 | * | 0.035 | 日 | - |  |  | - | 特殊作業員 | 0.102 | 人 | 普通作業員 | 0.102 | 人 | 土木一般世話役 | 0.048 | 人 | - |  |  | -

## 192
No.192【 巨石張（空） 】
＜ 積算単位：ｍ２ ＞
条件区分 |  |  |  |  | 標準単価 | 代表機械規格・代表労務規格・参考数量（積算単位当り） | [20 empty] | 備考
石材径区分 | 吸出し防止材の有無 | 裏込材の有無 | 裏込材規格 | 胴込材規格 |  | K （ *印：賃料） | [8 empty] | R
[6 empty] | K1 |  |  |  | K2 |  |  |  | K3 | R1 |  |  | R2 |  |  | R3 |  |  | R4
40cm以上60cm未満 | 有り | 有り | 再生ｸﾗｯｼｬﾗﾝRC-40 | 再生ｸﾗｯｼｬﾗﾝRC-40 | 9564.9 | ラフテレーンクレーン［油圧伸縮ジブ型・排出ガス対策型(第１次基準値)］ 25t吊 | * | 0.03 | 日 | バックホウ（クローラ型）［標準型・排出ガス対策型（第１次基準値）］ 山積0.8m3（平積0.6m3） |  | 0.179 | 時間 | - | 普通作業員 | 0.115 | 人 | 土木一般世話役 | 0.058 | 人 | 特殊作業員 | 0.058 | 人 | 運転手（特殊） | 0.02864 | 人 | -
40cm以上60cm未満 | 有り | 無し | - | 再生ｸﾗｯｼｬﾗﾝRC-40 | 7618.4 | ラフテレーンクレーン［油圧伸縮ジブ型・排出ガス対策型(第１次基準値)］ 25t吊 | * | 0.03 | 日 | バックホウ（クローラ型）［標準型・排出ガス対策型（第１次基準値）］ 山積0.8m3（平積0.6m3） |  | 0.06 | 時間 | - | 普通作業員 | 0.101 | 人 | 土木一般世話役 | 0.058 | 人 | 特殊作業員 | 0.058 | 人 | 運転手（特殊） | 0.0096 | 人 | -
40cm以上60cm未満 | 無し | 有り | 再生ｸﾗｯｼｬﾗﾝRC-40 | 再生ｸﾗｯｼｬﾗﾝRC-40 | 8614 | ラフテレーンクレーン［油圧伸縮ジブ型・排出ガス対策型(第１次基準値)］ 25t吊 | * | 0.03 | 日 | バックホウ（クローラ型）［標準型・排出ガス対策型（第１次基準値）］ 山積0.8m3（平積0.6m3） |  | 0.179 | 時間 | - | 普通作業員 | 0.098 | 人 | 土木一般世話役 | 0.058 | 人 | 特殊作業員 | 0.058 | 人 | 運転手（特殊） | 0.02864 | 人 | -
40cm以上60cm未満 | 無し | 無し | - | 再生ｸﾗｯｼｬﾗﾝRC-40 | 6646.2 | ラフテレーンクレーン［油圧伸縮ジブ型・排出ガス対策型(第１次基準値)］ 25t吊 | * | 0.03 | 日 | バックホウ（クローラ型）［標準型・排出ガス対策型（第１次基準値）］ 山積0.8m3（平積0.6m3） |  | 0.06 | 時間 | - | 普通作業員 | 0.083 | 人 | 土木一般世話役 | 0.058 | 人 | 特殊作業員 | 0.058 | 人 | 運転手（特殊） | 0.0096 | 人 | -
60cm以上80cm未満 | 有り | 有り | 再生ｸﾗｯｼｬﾗﾝRC-40 | 再生ｸﾗｯｼｬﾗﾝRC-40 | 9643.8 | ラフテレーンクレーン［油圧伸縮ジブ型・排出ガス対策型(第１次基準値)］ 25t吊 | * | 0.027 | 日 | バックホウ（クローラ型）［標準型・排出ガス対策型（第１次基準値）］ 山積0.8m3（平積0.6m3） |  | 0.206 | 時間 | - | 普通作業員 | 0.121 | 人 | 土木一般世話役 | 0.053 | 人 | 特殊作業員 | 0.053 | 人 | 運転手（特殊） | 0.03296 | 人 | -
60cm以上80cm未満 | 有り | 無し | - | 再生ｸﾗｯｼｬﾗﾝRC-40 | 7697.2 | ラフテレーンクレーン［油圧伸縮ジブ型・排出ガス対策型(第１次基準値)］ 25t吊 | * | 0.027 | 日 | バックホウ（クローラ型）［標準型・排出ガス対策型（第１次基準値）］ 山積0.8m3（平積0.6m3） |  | 0.087 | 時間 | - | 普通作業員 | 0.107 | 人 | 土木一般世話役 | 0.053 | 人 | 特殊作業員 | 0.053 | 人 | 運転手（特殊） | 0.01392 | 人 | -
60cm以上80cm未満 | 無し | 有り | 再生ｸﾗｯｼｬﾗﾝRC-40 | 再生ｸﾗｯｼｬﾗﾝRC-40 | 8692.9 | ラフテレーンクレーン［油圧伸縮ジブ型・排出ガス対策型(第１次基準値)］ 25t吊 | * | 0.027 | 日 | バックホウ（クローラ型）［標準型・排出ガス対策型（第１次基準値）］ 山積0.8m3（平積0.6m3） |  | 0.206 | 時間 | - | 普通作業員 | 0.104 | 人 | 土木一般世話役 | 0.053 | 人 | 特殊作業員 | 0.053 | 人 | 運転手（特殊） | 0.03296 | 人 | -
60cm以上80cm未満 | 無し | 無し | - | 再生ｸﾗｯｼｬﾗﾝRC-40 | 6725 | ラフテレーンクレーン［油圧伸縮ジブ型・排出ガス対策型(第１次基準値)］ 25t吊 | * | 0.027 | 日 | バックホウ（クローラ型）［標準型・排出ガス対策型（第１次基準値）］ 山積0.8m3（平積0.6m3） |  | 0.087 | 時間 | - | 普通作業員 | 0.089 | 人 | 土木一般世話役 | 0.053 | 人 | 特殊作業員 | 0.053 | 人 | 運転手（特殊） | 0.01392 | 人 | -
80cm以上100cm以下 | 有り | 有り | 再生ｸﾗｯｼｬﾗﾝRC-40 | 再生ｸﾗｯｼｬﾗﾝRC-40 | 9693.7 | バックホウ（クローラ型）［標準型・排出ガス対策型（第１次基準値）］ 山積0.8m3（平積0.6m3） |  | 0.23 | 時間 | ラフテレーンクレーン［油圧伸縮ジブ型・排出ガス対策型(第１次基準値)］ 25t吊 | * | 0.024 | 日 | - | 普通作業員 | 0.126 | 人 | 土木一般世話役 | 0.048 | 人 | 特殊作業員 | 0.048 | 人 | 運転手（特殊） | 0.0368 | 人 | -
80cm以上100cm以下 | 有り | 無し | - | 再生ｸﾗｯｼｬﾗﾝRC-40 | 7704.6 | ラフテレーンクレーン［油圧伸縮ジブ型・排出ガス対策型(第１次基準値)］ 25t吊 | * | 0.024 | 日 | バックホウ（クローラ型）［標準型・排出ガス対策型（第１次基準値）］ 山積0.8m3（平積0.6m3） |  | 0.111 | 時間 | - | 普通作業員 | 0.11 | 人 | 土木一般世話役 | 0.048 | 人 | 特殊作業員 | 0.048 | 人 | 運転手（特殊） | 0.01776 | 人 | -
80cm以上100cm以下 | 無し | 有り | 再生ｸﾗｯｼｬﾗﾝRC-40 | 再生ｸﾗｯｼｬﾗﾝRC-40 | 8721.5 | バックホウ（クローラ型）［標準型・排出ガス対策型（第１次基準値）］ 山積0.8m3（平積0.6m3） |  | 0.23 | 時間 | ラフテレーンクレーン［油圧伸縮ジブ型・排出ガス対策型(第１次基準値)］ 25t吊 | * | 0.024 | 日 | - | 普通作業員 | 0.108 | 人 | 土木一般世話役 | 0.048 | 人 | 特殊作業員 | 0.048 | 人 | 運転手（特殊） | 0.0368 | 人 | -
80cm以上100cm以下 | 無し | 無し | - | 再生ｸﾗｯｼｬﾗﾝRC-40 | 6775 | ラフテレーンクレーン［油圧伸縮ジブ型・排出ガス対策型(第１次基準値)］ 25t吊 | * | 0.024 | 日 | バックホウ（クローラ型）［標準型・排出ガス対策型（第１次基準値）］ 山積0.8m3（平積0.6m3） |  | 0.111 | 時間 | - | 普通作業員 | 0.094 | 人 | 土木一般世話役 | 0.048 | 人 | 特殊作業員 | 0.048 | 人 | 運転手（特殊） | 0.01776 | 人 | -

## 193
No.193【 巨石積（練） 】
＜ 積算単位：ｍ２ ＞
条件区分 | [6 empty] | 標準単価 | 代表機械規格・代表労務規格・参考数量（積算単位当り） | [19 empty] | 備考
石材径区分 | 遮水シートの有無 | 止水ｼｰﾄの有無 | 裏込材の有無 | 裏込材規格 | 胴込･裏込ｺﾝｸﾘｰﾄ使用量 | 胴込･裏込ｺﾝｸﾘｰﾄ規格 |  | K （ *印：賃料） | [7 empty] | R
[8 empty] | K1 |  |  |  | K2 |  |  | K3 | R1 |  |  | R2 |  |  | R3 |  |  | R4
40cm以上60cm未満 | 有り | 有り | 有り | 再生ｸﾗｯｼｬﾗﾝRC-40 | 0.5m3以上1.0m3以下 | 18-8-25(20)(高炉) | 20583 | ラフテレーンクレーン［油圧伸縮ジブ型・排出ガス対策型(第１次基準値)］ 25t吊 | * | 0.06 | 日 | バックホウ（クローラ型）［標準型・排出ガス対策型（第１次基準値）］ 山積0.8m3（平積0.6m3） | 0.238 | 時間 | - | 普通作業員 | 0.194 | 人 | 特殊作業員 | 0.13 | 人 | 土木一般世話役 | 0.083 | 人 | 運転手（特殊） | 0.03808 | 人 | -
40cm以上60cm未満 | 有り | 有り | 有り | 再生ｸﾗｯｼｬﾗﾝRC-40 | 1.0m3を超え1.5m3以下 | 18-8-25(20)(高炉) | 21363 | ラフテレーンクレーン［油圧伸縮ジブ型・排出ガス対策型(第１次基準値)］ 25t吊 | * | 0.06 | 日 | バックホウ（クローラ型）［標準型・排出ガス対策型（第１次基準値）］ 山積0.8m3（平積0.6m3） | 0.238 | 時間 | - | 普通作業員 | 0.194 | 人 | 特殊作業員 | 0.13 | 人 | 土木一般世話役 | 0.083 | 人 | 運転手（特殊） | 0.03808 | 人 | -
40cm以上60cm未満 | 有り | 有り | 有り | 再生ｸﾗｯｼｬﾗﾝRC-40 | 1.5m3を超え2.0m3以下 | 18-8-25(20)(高炉) | 22143 | ラフテレーンクレーン［油圧伸縮ジブ型・排出ガス対策型(第１次基準値)］ 25t吊 | * | 0.06 | 日 | バックホウ（クローラ型）［標準型・排出ガス対策型（第１次基準値）］ 山積0.8m3（平積0.6m3） | 0.238 | 時間 | - | 普通作業員 | 0.194 | 人 | 特殊作業員 | 0.13 | 人 | 土木一般世話役 | 0.083 | 人 | 運転手（特殊） | 0.03808 | 人 | -
40cm以上60cm未満 | 有り | 有り | 有り | 再生ｸﾗｯｼｬﾗﾝRC-40 | 2.0m3を超え2.5m3以下 | 18-8-25(20)(高炉) | 22922 | ラフテレーンクレーン［油圧伸縮ジブ型・排出ガス対策型(第１次基準値)］ 25t吊 | * | 0.06 | 日 | バックホウ（クローラ型）［標準型・排出ガス対策型（第１次基準値）］ 山積0.8m3（平積0.6m3） | 0.238 | 時間 | - | 普通作業員 | 0.194 | 人 | 特殊作業員 | 0.13 | 人 | 土木一般世話役 | 0.083 | 人 | 運転手（特殊） | 0.03808 | 人 | -
40cm以上60cm未満 | 有り | 有り | 有り | 再生ｸﾗｯｼｬﾗﾝRC-40 | 2.5m3を超え3.0m3以下 | 18-8-25(20)(高炉) | 23702 | ラフテレーンクレーン［油圧伸縮ジブ型・排出ガス対策型(第１次基準値)］ 25t吊 | * | 0.06 | 日 | バックホウ（クローラ型）［標準型・排出ガス対策型（第１次基準値）］ 山積0.8m3（平積0.6m3） | 0.238 | 時間 | - | 普通作業員 | 0.194 | 人 | 特殊作業員 | 0.13 | 人 | 土木一般世話役 | 0.083 | 人 | 運転手（特殊） | 0.03808 | 人 | -
40cm以上60cm未満 | 有り | 有り | 有り | 再生ｸﾗｯｼｬﾗﾝRC-40 | 3.0m3を超え3.5m3以下 | 18-8-25(20)(高炉) | 24482 | ラフテレーンクレーン［油圧伸縮ジブ型・排出ガス対策型(第１次基準値)］ 25t吊 | * | 0.06 | 日 | バックホウ（クローラ型）［標準型・排出ガス対策型（第１次基準値）］ 山積0.8m3（平積0.6m3） | 0.238 | 時間 | - | 普通作業員 | 0.194 | 人 | 特殊作業員 | 0.13 | 人 | 土木一般世話役 | 0.083 | 人 | 運転手（特殊） | 0.03808 | 人 | -
40cm以上60cm未満 | 有り | 有り | 有り | 再生ｸﾗｯｼｬﾗﾝRC-40 | 3.5m3を超え4.0m3以下 | 18-8-25(20)(高炉) | 25261 | ラフテレーンクレーン［油圧伸縮ジブ型・排出ガス対策型(第１次基準値)］ 25t吊 | * | 0.06 | 日 | バックホウ（クローラ型）［標準型・排出ガス対策型（第１次基準値）］ 山積0.8m3（平積0.6m3） | 0.238 | 時間 | - | 普通作業員 | 0.194 | 人 | 特殊作業員 | 0.13 | 人 | 土木一般世話役 | 0.083 | 人 | 運転手（特殊） | 0.03808 | 人 | -
40cm以上60cm未満 | 有り | 有り | 有り | 再生ｸﾗｯｼｬﾗﾝRC-40 | 4.0m3を超え4.5m3以下 | 18-8-25(20)(高炉) | 26041 | ラフテレーンクレーン［油圧伸縮ジブ型・排出ガス対策型(第１次基準値)］ 25t吊 | * | 0.06 | 日 | バックホウ（クローラ型）［標準型・排出ガス対策型（第１次基準値）］ 山積0.8m3（平積0.6m3） | 0.238 | 時間 | - | 普通作業員 | 0.194 | 人 | 特殊作業員 | 0.13 | 人 | 土木一般世話役 | 0.083 | 人 | 運転手（特殊） | 0.03808 | 人 | -
40cm以上60cm未満 | 有り | 有り | 有り | 再生ｸﾗｯｼｬﾗﾝRC-40 | 4.5m3を超え5.0m3以下 | 18-8-25(20)(高炉) | 26821 | ラフテレーンクレーン［油圧伸縮ジブ型・排出ガス対策型(第１次基準値)］ 25t吊 | * | 0.06 | 日 | バックホウ（クローラ型）［標準型・排出ガス対策型（第１次基準値）］ 山積0.8m3（平積0.6m3） | 0.238 | 時間 | - | 普通作業員 | 0.194 | 人 | 特殊作業員 | 0.13 | 人 | 土木一般世話役 | 0.083 | 人 | 運転手（特殊） | 0.03808 | 人 | -
40cm以上60cm未満 | 有り | 有り | 無し | - | 0.5m3以上1.0m3以下 | 18-8-25(20)(高炉) | 16697 | ラフテレーンクレーン［油圧伸縮ジブ型・排出ガス対策型(第１次基準値)］ 25t吊 | * | 0.06 | 日 | - |  |  | - | 特殊作業員 | 0.13 | 人 | 普通作業員 | 0.147 | 人 | 土木一般世話役 | 0.083 | 人 | - |  |  | -
40cm以上60cm未満 | 有り | 有り | 無し | - | 1.0m3を超え1.5m3以下 | 18-8-25(20)(高炉) | 17477 | ラフテレーンクレーン［油圧伸縮ジブ型・排出ガス対策型(第１次基準値)］ 25t吊 | * | 0.06 | 日 | - |  |  | - | 特殊作業員 | 0.13 | 人 | 普通作業員 | 0.147 | 人 | 土木一般世話役 | 0.083 | 人 | - |  |  | -
40cm以上60cm未満 | 有り | 有り | 無し | - | 1.5m3を超え2.0m3以下 | 18-8-25(20)(高炉) | 18257 | ラフテレーンクレーン［油圧伸縮ジブ型・排出ガス対策型(第１次基準値)］ 25t吊 | * | 0.06 | 日 | - |  |  | - | 特殊作業員 | 0.13 | 人 | 普通作業員 | 0.147 | 人 | 土木一般世話役 | 0.083 | 人 | - |  |  | -
40cm以上60cm未満 | 有り | 有り | 無し | - | 2.0m3を超え2.5m3以下 | 18-8-25(20)(高炉) | 19037 | ラフテレーンクレーン［油圧伸縮ジブ型・排出ガス対策型(第１次基準値)］ 25t吊 | * | 0.06 | 日 | - |  |  | - | 特殊作業員 | 0.13 | 人 | 普通作業員 | 0.147 | 人 | 土木一般世話役 | 0.083 | 人 | - |  |  | -
40cm以上60cm未満 | 有り | 有り | 無し | - | 2.5m3を超え3.0m3以下 | 18-8-25(20)(高炉) | 19816 | ラフテレーンクレーン［油圧伸縮ジブ型・排出ガス対策型(第１次基準値)］ 25t吊 | * | 0.06 | 日 | - |  |  | - | 特殊作業員 | 0.13 | 人 | 普通作業員 | 0.147 | 人 | 土木一般世話役 | 0.083 | 人 | - |  |  | -
40cm以上60cm未満 | 有り | 有り | 無し | - | 3.0m3を超え3.5m3以下 | 18-8-25(20)(高炉) | 20596 | ラフテレーンクレーン［油圧伸縮ジブ型・排出ガス対策型(第１次基準値)］ 25t吊 | * | 0.06 | 日 | - |  |  | - | 特殊作業員 | 0.13 | 人 | 普通作業員 | 0.147 | 人 | 土木一般世話役 | 0.083 | 人 | - |  |  | -
40cm以上60cm未満 | 有り | 有り | 無し | - | 3.5m3を超え4.0m3以下 | 18-8-25(20)(高炉) | 21376 | ラフテレーンクレーン［油圧伸縮ジブ型・排出ガス対策型(第１次基準値)］ 25t吊 | * | 0.06 | 日 | - |  |  | - | 特殊作業員 | 0.13 | 人 | 普通作業員 | 0.147 | 人 | 土木一般世話役 | 0.083 | 人 | - |  |  | -
40cm以上60cm未満 | 有り | 有り | 無し | - | 4.0m3を超え4.5m3以下 | 18-8-25(20)(高炉) | 22155 | ラフテレーンクレーン［油圧伸縮ジブ型・排出ガス対策型(第１次基準値)］ 25t吊 | * | 0.06 | 日 | - |  |  | - | 特殊作業員 | 0.13 | 人 | 普通作業員 | 0.147 | 人 | 土木一般世話役 | 0.083 | 人 | - |  |  | -
40cm以上60cm未満 | 有り | 有り | 無し | - | 4.5m3を超え5.0m3以下 | 18-8-25(20)(高炉) | 22935 | ラフテレーンクレーン［油圧伸縮ジブ型・排出ガス対策型(第１次基準値)］ 25t吊 | * | 0.06 | 日 | - |  |  | - | 特殊作業員 | 0.13 | 人 | 普通作業員 | 0.147 | 人 | 土木一般世話役 | 0.083 | 人 | - |  |  | -
40cm以上60cm未満 | 有り | 無し | 有り | 再生ｸﾗｯｼｬﾗﾝRC-40 | 0.5m3以上1.0m3以下 | 18-8-25(20)(高炉) | 18349 | ラフテレーンクレーン［油圧伸縮ジブ型・排出ガス対策型(第１次基準値)］ 25t吊 | * | 0.06 | 日 | バックホウ（クローラ型）［標準型・排出ガス対策型（第１次基準値）］ 山積0.8m3（平積0.6m3） | 0.238 | 時間 | - | 普通作業員 | 0.194 | 人 | 特殊作業員 | 0.13 | 人 | 土木一般世話役 | 0.083 | 人 | 運転手（特殊） | 0.03808 | 人 | -
40cm以上60cm未満 | 有り | 無し | 有り | 再生ｸﾗｯｼｬﾗﾝRC-40 | 1.0m3を超え1.5m3以下 | 18-8-25(20)(高炉) | 19128 | ラフテレーンクレーン［油圧伸縮ジブ型・排出ガス対策型(第１次基準値)］ 25t吊 | * | 0.06 | 日 | バックホウ（クローラ型）［標準型・排出ガス対策型（第１次基準値）］ 山積0.8m3（平積0.6m3） | 0.238 | 時間 | - | 普通作業員 | 0.194 | 人 | 特殊作業員 | 0.13 | 人 | 土木一般世話役 | 0.083 | 人 | 運転手（特殊） | 0.03808 | 人 | -
40cm以上60cm未満 | 有り | 無し | 有り | 再生ｸﾗｯｼｬﾗﾝRC-40 | 1.5m3を超え2.0m3以下 | 18-8-25(20)(高炉) | 19908 | ラフテレーンクレーン［油圧伸縮ジブ型・排出ガス対策型(第１次基準値)］ 25t吊 | * | 0.06 | 日 | バックホウ（クローラ型）［標準型・排出ガス対策型（第１次基準値）］ 山積0.8m3（平積0.6m3） | 0.238 | 時間 | - | 普通作業員 | 0.194 | 人 | 特殊作業員 | 0.13 | 人 | 土木一般世話役 | 0.083 | 人 | 運転手（特殊） | 0.03808 | 人 | -
40cm以上60cm未満 | 有り | 無し | 有り | 再生ｸﾗｯｼｬﾗﾝRC-40 | 2.0m3を超え2.5m3以下 | 18-8-25(20)(高炉) | 20688 | ラフテレーンクレーン［油圧伸縮ジブ型・排出ガス対策型(第１次基準値)］ 25t吊 | * | 0.06 | 日 | バックホウ（クローラ型）［標準型・排出ガス対策型（第１次基準値）］ 山積0.8m3（平積0.6m3） | 0.238 | 時間 | - | 普通作業員 | 0.194 | 人 | 特殊作業員 | 0.13 | 人 | 土木一般世話役 | 0.083 | 人 | 運転手（特殊） | 0.03808 | 人 | -
40cm以上60cm未満 | 有り | 無し | 有り | 再生ｸﾗｯｼｬﾗﾝRC-40 | 2.5m3を超え3.0m3以下 | 18-8-25(20)(高炉) | 21468 | ラフテレーンクレーン［油圧伸縮ジブ型・排出ガス対策型(第１次基準値)］ 25t吊 | * | 0.06 | 日 | バックホウ（クローラ型）［標準型・排出ガス対策型（第１次基準値）］ 山積0.8m3（平積0.6m3） | 0.238 | 時間 | - | 普通作業員 | 0.194 | 人 | 特殊作業員 | 0.13 | 人 | 土木一般世話役 | 0.083 | 人 | 運転手（特殊） | 0.03808 | 人 | -
40cm以上60cm未満 | 有り | 無し | 有り | 再生ｸﾗｯｼｬﾗﾝRC-40 | 3.0m3を超え3.5m3以下 | 18-8-25(20)(高炉) | 22247 | ラフテレーンクレーン［油圧伸縮ジブ型・排出ガス対策型(第１次基準値)］ 25t吊 | * | 0.06 | 日 | バックホウ（クローラ型）［標準型・排出ガス対策型（第１次基準値）］ 山積0.8m3（平積0.6m3） | 0.238 | 時間 | - | 普通作業員 | 0.194 | 人 | 特殊作業員 | 0.13 | 人 | 土木一般世話役 | 0.083 | 人 | 運転手（特殊） | 0.03808 | 人 | -
40cm以上60cm未満 | 有り | 無し | 有り | 再生ｸﾗｯｼｬﾗﾝRC-40 | 3.5m3を超え4.0m3以下 | 18-8-25(20)(高炉) | 23027 | ラフテレーンクレーン［油圧伸縮ジブ型・排出ガス対策型(第１次基準値)］ 25t吊 | * | 0.06 | 日 | バックホウ（クローラ型）［標準型・排出ガス対策型（第１次基準値）］ 山積0.8m3（平積0.6m3） | 0.238 | 時間 | - | 普通作業員 | 0.194 | 人 | 特殊作業員 | 0.13 | 人 | 土木一般世話役 | 0.083 | 人 | 運転手（特殊） | 0.03808 | 人 | -
40cm以上60cm未満 | 有り | 無し | 有り | 再生ｸﾗｯｼｬﾗﾝRC-40 | 4.0m3を超え4.5m3以下 | 18-8-25(20)(高炉) | 23807 | ラフテレーンクレーン［油圧伸縮ジブ型・排出ガス対策型(第１次基準値)］ 25t吊 | * | 0.06 | 日 | バックホウ（クローラ型）［標準型・排出ガス対策型（第１次基準値）］ 山積0.8m3（平積0.6m3） | 0.238 | 時間 | - | 普通作業員 | 0.194 | 人 | 特殊作業員 | 0.13 | 人 | 土木一般世話役 | 0.083 | 人 | 運転手（特殊） | 0.03808 | 人 | -
40cm以上60cm未満 | 有り | 無し | 有り | 再生ｸﾗｯｼｬﾗﾝRC-40 | 4.5m3を超え5.0m3以下 | 18-8-25(20)(高炉) | 24586 | ラフテレーンクレーン［油圧伸縮ジブ型・排出ガス対策型(第１次基準値)］ 25t吊 | * | 0.06 | 日 | バックホウ（クローラ型）［標準型・排出ガス対策型（第１次基準値）］ 山積0.8m3（平積0.6m3） | 0.238 | 時間 | - | 普通作業員 | 0.194 | 人 | 特殊作業員 | 0.13 | 人 | 土木一般世話役 | 0.083 | 人 | 運転手（特殊） | 0.03808 | 人 | -
40cm以上60cm未満 | 有り | 無し | 無し | - | 0.5m3以上1.0m3以下 | 18-8-25(20)(高炉) | 14463 | ラフテレーンクレーン［油圧伸縮ジブ型・排出ガス対策型(第１次基準値)］ 25t吊 | * | 0.06 | 日 | - |  |  | - | 特殊作業員 | 0.13 | 人 | 普通作業員 | 0.147 | 人 | 土木一般世話役 | 0.083 | 人 | - |  |  | -
40cm以上60cm未満 | 有り | 無し | 無し | - | 1.0m3を超え1.5m3以下 | 18-8-25(20)(高炉) | 15243 | ラフテレーンクレーン［油圧伸縮ジブ型・排出ガス対策型(第１次基準値)］ 25t吊 | * | 0.06 | 日 | - |  |  | - | 特殊作業員 | 0.13 | 人 | 普通作業員 | 0.147 | 人 | 土木一般世話役 | 0.083 | 人 | - |  |  | -
40cm以上60cm未満 | 有り | 無し | 無し | - | 1.5m3を超え2.0m3以下 | 18-8-25(20)(高炉) | 16022 | ラフテレーンクレーン［油圧伸縮ジブ型・排出ガス対策型(第１次基準値)］ 25t吊 | * | 0.06 | 日 | - |  |  | - | 特殊作業員 | 0.13 | 人 | 普通作業員 | 0.147 | 人 | 土木一般世話役 | 0.083 | 人 | - |  |  | -
40cm以上60cm未満 | 有り | 無し | 無し | - | 2.0m3を超え2.5m3以下 | 18-8-25(20)(高炉) | 16802 | ラフテレーンクレーン［油圧伸縮ジブ型・排出ガス対策型(第１次基準値)］ 25t吊 | * | 0.06 | 日 | - |  |  | - | 特殊作業員 | 0.13 | 人 | 普通作業員 | 0.147 | 人 | 土木一般世話役 | 0.083 | 人 | - |  |  | -
40cm以上60cm未満 | 有り | 無し | 無し | - | 2.5m3を超え3.0m3以下 | 18-8-25(20)(高炉) | 17582 | ラフテレーンクレーン［油圧伸縮ジブ型・排出ガス対策型(第１次基準値)］ 25t吊 | * | 0.06 | 日 | - |  |  | - | 特殊作業員 | 0.13 | 人 | 普通作業員 | 0.147 | 人 | 土木一般世話役 | 0.083 | 人 | - |  |  | -
40cm以上60cm未満 | 有り | 無し | 無し | - | 3.0m3を超え3.5m3以下 | 18-8-25(20)(高炉) | 18361 | ラフテレーンクレーン［油圧伸縮ジブ型・排出ガス対策型(第１次基準値)］ 25t吊 | * | 0.06 | 日 | - |  |  | - | 特殊作業員 | 0.13 | 人 | 普通作業員 | 0.147 | 人 | 土木一般世話役 | 0.083 | 人 | - |  |  | -
40cm以上60cm未満 | 有り | 無し | 無し | - | 3.5m3を超え4.0m3以下 | 18-8-25(20)(高炉) | 19141 | ラフテレーンクレーン［油圧伸縮ジブ型・排出ガス対策型(第１次基準値)］ 25t吊 | * | 0.06 | 日 | - |  |  | - | 特殊作業員 | 0.13 | 人 | 普通作業員 | 0.147 | 人 | 土木一般世話役 | 0.083 | 人 | - |  |  | -
40cm以上60cm未満 | 有り | 無し | 無し | - | 4.0m3を超え4.5m3以下 | 18-8-25(20)(高炉) | 19921 | ラフテレーンクレーン［油圧伸縮ジブ型・排出ガス対策型(第１次基準値)］ 25t吊 | * | 0.06 | 日 | - |  |  | - | 特殊作業員 | 0.13 | 人 | 普通作業員 | 0.147 | 人 | 土木一般世話役 | 0.083 | 人 | - |  |  | -
40cm以上60cm未満 | 有り | 無し | 無し | - | 4.5m3を超え5.0m3以下 | 18-8-25(20)(高炉) | 20701 | ラフテレーンクレーン［油圧伸縮ジブ型・排出ガス対策型(第１次基準値)］ 25t吊 | * | 0.06 | 日 | - |  |  | - | 特殊作業員 | 0.13 | 人 | 普通作業員 | 0.147 | 人 | 土木一般世話役 | 0.083 | 人 | - |  |  | -
40cm以上60cm未満 | 無し | 有り | 有り | 再生ｸﾗｯｼｬﾗﾝRC-40 | 0.5m3以上1.0m3以下 | 18-8-25(20)(高炉) | 18349 | ラフテレーンクレーン［油圧伸縮ジブ型・排出ガス対策型(第１次基準値)］ 25t吊 | * | 0.06 | 日 | バックホウ（クローラ型）［標準型・排出ガス対策型（第１次基準値）］ 山積0.8m3（平積0.6m3） | 0.238 | 時間 | - | 普通作業員 | 0.194 | 人 | 特殊作業員 | 0.13 | 人 | 土木一般世話役 | 0.083 | 人 | 運転手（特殊） | 0.03808 | 人 | -
40cm以上60cm未満 | 無し | 有り | 有り | 再生ｸﾗｯｼｬﾗﾝRC-40 | 1.0m3を超え1.5m3以下 | 18-8-25(20)(高炉) | 19128 | ラフテレーンクレーン［油圧伸縮ジブ型・排出ガス対策型(第１次基準値)］ 25t吊 | * | 0.06 | 日 | バックホウ（クローラ型）［標準型・排出ガス対策型（第１次基準値）］ 山積0.8m3（平積0.6m3） | 0.238 | 時間 | - | 普通作業員 | 0.194 | 人 | 特殊作業員 | 0.13 | 人 | 土木一般世話役 | 0.083 | 人 | 運転手（特殊） | 0.03808 | 人 | -
40cm以上60cm未満 | 無し | 有り | 有り | 再生ｸﾗｯｼｬﾗﾝRC-40 | 1.5m3を超え2.0m3以下 | 18-8-25(20)(高炉) | 19908 | ラフテレーンクレーン［油圧伸縮ジブ型・排出ガス対策型(第１次基準値)］ 25t吊 | * | 0.06 | 日 | バックホウ（クローラ型）［標準型・排出ガス対策型（第１次基準値）］ 山積0.8m3（平積0.6m3） | 0.238 | 時間 | - | 普通作業員 | 0.194 | 人 | 特殊作業員 | 0.13 | 人 | 土木一般世話役 | 0.083 | 人 | 運転手（特殊） | 0.03808 | 人 | -
40cm以上60cm未満 | 無し | 有り | 有り | 再生ｸﾗｯｼｬﾗﾝRC-40 | 2.0m3を超え2.5m3以下 | 18-8-25(20)(高炉) | 20688 | ラフテレーンクレーン［油圧伸縮ジブ型・排出ガス対策型(第１次基準値)］ 25t吊 | * | 0.06 | 日 | バックホウ（クローラ型）［標準型・排出ガス対策型（第１次基準値）］ 山積0.8m3（平積0.6m3） | 0.238 | 時間 | - | 普通作業員 | 0.194 | 人 | 特殊作業員 | 0.13 | 人 | 土木一般世話役 | 0.083 | 人 | 運転手（特殊） | 0.03808 | 人 | -
40cm以上60cm未満 | 無し | 有り | 有り | 再生ｸﾗｯｼｬﾗﾝRC-40 | 2.5m3を超え3.0m3以下 | 18-8-25(20)(高炉) | 21468 | ラフテレーンクレーン［油圧伸縮ジブ型・排出ガス対策型(第１次基準値)］ 25t吊 | * | 0.06 | 日 | バックホウ（クローラ型）［標準型・排出ガス対策型（第１次基準値）］ 山積0.8m3（平積0.6m3） | 0.238 | 時間 | - | 普通作業員 | 0.194 | 人 | 特殊作業員 | 0.13 | 人 | 土木一般世話役 | 0.083 | 人 | 運転手（特殊） | 0.03808 | 人 | -
40cm以上60cm未満 | 無し | 有り | 有り | 再生ｸﾗｯｼｬﾗﾝRC-40 | 3.0m3を超え3.5m3以下 | 18-8-25(20)(高炉) | 22247 | ラフテレーンクレーン［油圧伸縮ジブ型・排出ガス対策型(第１次基準値)］ 25t吊 | * | 0.06 | 日 | バックホウ（クローラ型）［標準型・排出ガス対策型（第１次基準値）］ 山積0.8m3（平積0.6m3） | 0.238 | 時間 | - | 普通作業員 | 0.194 | 人 | 特殊作業員 | 0.13 | 人 | 土木一般世話役 | 0.083 | 人 | 運転手（特殊） | 0.03808 | 人 | -
40cm以上60cm未満 | 無し | 有り | 有り | 再生ｸﾗｯｼｬﾗﾝRC-40 | 3.5m3を超え4.0m3以下 | 18-8-25(20)(高炉) | 23027 | ラフテレーンクレーン［油圧伸縮ジブ型・排出ガス対策型(第１次基準値)］ 25t吊 | * | 0.06 | 日 | バックホウ（クローラ型）［標準型・排出ガス対策型（第１次基準値）］ 山積0.8m3（平積0.6m3） | 0.238 | 時間 | - | 普通作業員 | 0.194 | 人 | 特殊作業員 | 0.13 | 人 | 土木一般世話役 | 0.083 | 人 | 運転手（特殊） | 0.03808 | 人 | -
40cm以上60cm未満 | 無し | 有り | 有り | 再生ｸﾗｯｼｬﾗﾝRC-40 | 4.0m3を超え4.5m3以下 | 18-8-25(20)(高炉) | 23807 | ラフテレーンクレーン［油圧伸縮ジブ型・排出ガス対策型(第１次基準値)］ 25t吊 | * | 0.06 | 日 | バックホウ（クローラ型）［標準型・排出ガス対策型（第１次基準値）］ 山積0.8m3（平積0.6m3） | 0.238 | 時間 | - | 普通作業員 | 0.194 | 人 | 特殊作業員 | 0.13 | 人 | 土木一般世話役 | 0.083 | 人 | 運転手（特殊） | 0.03808 | 人 | -
40cm以上60cm未満 | 無し | 有り | 有り | 再生ｸﾗｯｼｬﾗﾝRC-40 | 4.5m3を超え5.0m3以下 | 18-8-25(20)(高炉) | 24586 | ラフテレーンクレーン［油圧伸縮ジブ型・排出ガス対策型(第１次基準値)］ 25t吊 | * | 0.06 | 日 | バックホウ（クローラ型）［標準型・排出ガス対策型（第１次基準値）］ 山積0.8m3（平積0.6m3） | 0.238 | 時間 | - | 普通作業員 | 0.194 | 人 | 特殊作業員 | 0.13 | 人 | 土木一般世話役 | 0.083 | 人 | 運転手（特殊） | 0.03808 | 人 | -
40cm以上60cm未満 | 無し | 有り | 無し | - | 0.5m3以上1.0m3以下 | 18-8-25(20)(高炉) | 14463 | ラフテレーンクレーン［油圧伸縮ジブ型・排出ガス対策型(第１次基準値)］ 25t吊 | * | 0.06 | 日 | - |  |  | - | 特殊作業員 | 0.13 | 人 | 普通作業員 | 0.147 | 人 | 土木一般世話役 | 0.083 | 人 | - |  |  | -
40cm以上60cm未満 | 無し | 有り | 無し | - | 1.0m3を超え1.5m3以下 | 18-8-25(20)(高炉) | 15243 | ラフテレーンクレーン［油圧伸縮ジブ型・排出ガス対策型(第１次基準値)］ 25t吊 | * | 0.06 | 日 | - |  |  | - | 特殊作業員 | 0.13 | 人 | 普通作業員 | 0.147 | 人 | 土木一般世話役 | 0.083 | 人 | - |  |  | -
40cm以上60cm未満 | 無し | 有り | 無し | - | 1.5m3を超え2.0m3以下 | 18-8-25(20)(高炉) | 16022 | ラフテレーンクレーン［油圧伸縮ジブ型・排出ガス対策型(第１次基準値)］ 25t吊 | * | 0.06 | 日 | - |  |  | - | 特殊作業員 | 0.13 | 人 | 普通作業員 | 0.147 | 人 | 土木一般世話役 | 0.083 | 人 | - |  |  | -
40cm以上60cm未満 | 無し | 有り | 無し | - | 2.0m3を超え2.5m3以下 | 18-8-25(20)(高炉) | 16802 | ラフテレーンクレーン［油圧伸縮ジブ型・排出ガス対策型(第１次基準値)］ 25t吊 | * | 0.06 | 日 | - |  |  | - | 特殊作業員 | 0.13 | 人 | 普通作業員 | 0.147 | 人 | 土木一般世話役 | 0.083 | 人 | - |  |  | -
40cm以上60cm未満 | 無し | 有り | 無し | - | 2.5m3を超え3.0m3以下 | 18-8-25(20)(高炉) | 17582 | ラフテレーンクレーン［油圧伸縮ジブ型・排出ガス対策型(第１次基準値)］ 25t吊 | * | 0.06 | 日 | - |  |  | - | 特殊作業員 | 0.13 | 人 | 普通作業員 | 0.147 | 人 | 土木一般世話役 | 0.083 | 人 | - |  |  | -
40cm以上60cm未満 | 無し | 有り | 無し | - | 3.0m3を超え3.5m3以下 | 18-8-25(20)(高炉) | 18361 | ラフテレーンクレーン［油圧伸縮ジブ型・排出ガス対策型(第１次基準値)］ 25t吊 | * | 0.06 | 日 | - |  |  | - | 特殊作業員 | 0.13 | 人 | 普通作業員 | 0.147 | 人 | 土木一般世話役 | 0.083 | 人 | - |  |  | -
40cm以上60cm未満 | 無し | 有り | 無し | - | 3.5m3を超え4.0m3以下 | 18-8-25(20)(高炉) | 19141 | ラフテレーンクレーン［油圧伸縮ジブ型・排出ガス対策型(第１次基準値)］ 25t吊 | * | 0.06 | 日 | - |  |  | - | 特殊作業員 | 0.13 | 人 | 普通作業員 | 0.147 | 人 | 土木一般世話役 | 0.083 | 人 | - |  |  | -
40cm以上60cm未満 | 無し | 有り | 無し | - | 4.0m3を超え4.5m3以下 | 18-8-25(20)(高炉) | 19921 | ラフテレーンクレーン［油圧伸縮ジブ型・排出ガス対策型(第１次基準値)］ 25t吊 | * | 0.06 | 日 | - |  |  | - | 特殊作業員 | 0.13 | 人 | 普通作業員 | 0.147 | 人 | 土木一般世話役 | 0.083 | 人 | - |  |  | -
40cm以上60cm未満 | 無し | 有り | 無し | - | 4.5m3を超え5.0m3以下 | 18-8-25(20)(高炉) | 20701 | ラフテレーンクレーン［油圧伸縮ジブ型・排出ガス対策型(第１次基準値)］ 25t吊 | * | 0.06 | 日 | - |  |  | - | 特殊作業員 | 0.13 | 人 | 普通作業員 | 0.147 | 人 | 土木一般世話役 | 0.083 | 人 | - |  |  | -
40cm以上60cm未満 | 無し | 無し | 有り | 再生ｸﾗｯｼｬﾗﾝRC-40 | 0.5m3以上1.0m3以下 | 18-8-25(20)(高炉) | 15745 | ラフテレーンクレーン［油圧伸縮ジブ型・排出ガス対策型(第１次基準値)］ 25t吊 | * | 0.06 | 日 | バックホウ（クローラ型）［標準型・排出ガス対策型（第１次基準値）］ 山積0.8m3（平積0.6m3） | 0.238 | 時間 | - | 普通作業員 | 0.177 | 人 | 特殊作業員 | 0.13 | 人 | 土木一般世話役 | 0.083 | 人 | 運転手（特殊） | 0.03808 | 人 | -
40cm以上60cm未満 | 無し | 無し | 有り | 再生ｸﾗｯｼｬﾗﾝRC-40 | 1.0m3を超え1.5m3以下 | 18-8-25(20)(高炉) | 16524 | ラフテレーンクレーン［油圧伸縮ジブ型・排出ガス対策型(第１次基準値)］ 25t吊 | * | 0.06 | 日 | バックホウ（クローラ型）［標準型・排出ガス対策型（第１次基準値）］ 山積0.8m3（平積0.6m3） | 0.238 | 時間 | - | 普通作業員 | 0.177 | 人 | 特殊作業員 | 0.13 | 人 | 土木一般世話役 | 0.083 | 人 | 運転手（特殊） | 0.03808 | 人 | -
40cm以上60cm未満 | 無し | 無し | 有り | 再生ｸﾗｯｼｬﾗﾝRC-40 | 1.5m3を超え2.0m3以下 | 18-8-25(20)(高炉) | 17304 | ラフテレーンクレーン［油圧伸縮ジブ型・排出ガス対策型(第１次基準値)］ 25t吊 | * | 0.06 | 日 | バックホウ（クローラ型）［標準型・排出ガス対策型（第１次基準値）］ 山積0.8m3（平積0.6m3） | 0.238 | 時間 | - | 普通作業員 | 0.177 | 人 | 特殊作業員 | 0.13 | 人 | 土木一般世話役 | 0.083 | 人 | 運転手（特殊） | 0.03808 | 人 | -
40cm以上60cm未満 | 無し | 無し | 有り | 再生ｸﾗｯｼｬﾗﾝRC-40 | 2.0m3を超え2.5m3以下 | 18-8-25(20)(高炉) | 18084 | ラフテレーンクレーン［油圧伸縮ジブ型・排出ガス対策型(第１次基準値)］ 25t吊 | * | 0.06 | 日 | バックホウ（クローラ型）［標準型・排出ガス対策型（第１次基準値）］ 山積0.8m3（平積0.6m3） | 0.238 | 時間 | - | 普通作業員 | 0.177 | 人 | 特殊作業員 | 0.13 | 人 | 土木一般世話役 | 0.083 | 人 | 運転手（特殊） | 0.03808 | 人 | -
40cm以上60cm未満 | 無し | 無し | 有り | 再生ｸﾗｯｼｬﾗﾝRC-40 | 2.5m3を超え3.0m3以下 | 18-8-25(20)(高炉) | 18864 | ラフテレーンクレーン［油圧伸縮ジブ型・排出ガス対策型(第１次基準値)］ 25t吊 | * | 0.06 | 日 | バックホウ（クローラ型）［標準型・排出ガス対策型（第１次基準値）］ 山積0.8m3（平積0.6m3） | 0.238 | 時間 | - | 普通作業員 | 0.177 | 人 | 特殊作業員 | 0.13 | 人 | 土木一般世話役 | 0.083 | 人 | 運転手（特殊） | 0.03808 | 人 | -
40cm以上60cm未満 | 無し | 無し | 有り | 再生ｸﾗｯｼｬﾗﾝRC-40 | 3.0m3を超え3.5m3以下 | 18-8-25(20)(高炉) | 19643 | ラフテレーンクレーン［油圧伸縮ジブ型・排出ガス対策型(第１次基準値)］ 25t吊 | * | 0.06 | 日 | バックホウ（クローラ型）［標準型・排出ガス対策型（第１次基準値）］ 山積0.8m3（平積0.6m3） | 0.238 | 時間 | - | 普通作業員 | 0.177 | 人 | 特殊作業員 | 0.13 | 人 | 土木一般世話役 | 0.083 | 人 | 運転手（特殊） | 0.03808 | 人 | -
40cm以上60cm未満 | 無し | 無し | 有り | 再生ｸﾗｯｼｬﾗﾝRC-40 | 3.5m3を超え4.0m3以下 | 18-8-25(20)(高炉) | 20423 | ラフテレーンクレーン［油圧伸縮ジブ型・排出ガス対策型(第１次基準値)］ 25t吊 | * | 0.06 | 日 | バックホウ（クローラ型）［標準型・排出ガス対策型（第１次基準値）］ 山積0.8m3（平積0.6m3） | 0.238 | 時間 | - | 普通作業員 | 0.177 | 人 | 特殊作業員 | 0.13 | 人 | 土木一般世話役 | 0.083 | 人 | 運転手（特殊） | 0.03808 | 人 | -
40cm以上60cm未満 | 無し | 無し | 有り | 再生ｸﾗｯｼｬﾗﾝRC-40 | 4.0m3を超え4.5m3以下 | 18-8-25(20)(高炉) | 21203 | ラフテレーンクレーン［油圧伸縮ジブ型・排出ガス対策型(第１次基準値)］ 25t吊 | * | 0.06 | 日 | バックホウ（クローラ型）［標準型・排出ガス対策型（第１次基準値）］ 山積0.8m3（平積0.6m3） | 0.238 | 時間 | - | 普通作業員 | 0.177 | 人 | 特殊作業員 | 0.13 | 人 | 土木一般世話役 | 0.083 | 人 | 運転手（特殊） | 0.03808 | 人 | -
40cm以上60cm未満 | 無し | 無し | 有り | 再生ｸﾗｯｼｬﾗﾝRC-40 | 4.5m3を超え5.0m3以下 | 18-8-25(20)(高炉) | 21982 | ラフテレーンクレーン［油圧伸縮ジブ型・排出ガス対策型(第１次基準値)］ 25t吊 | * | 0.06 | 日 | バックホウ（クローラ型）［標準型・排出ガス対策型（第１次基準値）］ 山積0.8m3（平積0.6m3） | 0.238 | 時間 | - | 普通作業員 | 0.177 | 人 | 特殊作業員 | 0.13 | 人 | 土木一般世話役 | 0.083 | 人 | 運転手（特殊） | 0.03808 | 人 | -
40cm以上60cm未満 | 無し | 無し | 無し | - | 0.5m3以上1.0m3以下 | 18-8-25(20)(高炉) | 11859 | ラフテレーンクレーン［油圧伸縮ジブ型・排出ガス対策型(第１次基準値)］ 25t吊 | * | 0.06 | 日 | - |  |  | - | 特殊作業員 | 0.13 | 人 | 普通作業員 | 0.13 | 人 | 土木一般世話役 | 0.083 | 人 | - |  |  | -
40cm以上60cm未満 | 無し | 無し | 無し | - | 1.0m3を超え1.5m3以下 | 18-8-25(20)(高炉) | 12639 | ラフテレーンクレーン［油圧伸縮ジブ型・排出ガス対策型(第１次基準値)］ 25t吊 | * | 0.06 | 日 | - |  |  | - | 特殊作業員 | 0.13 | 人 | 普通作業員 | 0.13 | 人 | 土木一般世話役 | 0.083 | 人 | - |  |  | -
40cm以上60cm未満 | 無し | 無し | 無し | - | 1.5m3を超え2.0m3以下 | 18-8-25(20)(高炉) | 13418 | ラフテレーンクレーン［油圧伸縮ジブ型・排出ガス対策型(第１次基準値)］ 25t吊 | * | 0.06 | 日 | - |  |  | - | 特殊作業員 | 0.13 | 人 | 普通作業員 | 0.13 | 人 | 土木一般世話役 | 0.083 | 人 | - |  |  | -
40cm以上60cm未満 | 無し | 無し | 無し | - | 2.0m3を超え2.5m3以下 | 18-8-25(20)(高炉) | 14198 | ラフテレーンクレーン［油圧伸縮ジブ型・排出ガス対策型(第１次基準値)］ 25t吊 | * | 0.06 | 日 | - |  |  | - | 特殊作業員 | 0.13 | 人 | 普通作業員 | 0.13 | 人 | 土木一般世話役 | 0.083 | 人 | - |  |  | -
40cm以上60cm未満 | 無し | 無し | 無し | - | 2.5m3を超え3.0m3以下 | 18-8-25(20)(高炉) | 14978 | ラフテレーンクレーン［油圧伸縮ジブ型・排出ガス対策型(第１次基準値)］ 25t吊 | * | 0.06 | 日 | - |  |  | - | 特殊作業員 | 0.13 | 人 | 普通作業員 | 0.13 | 人 | 土木一般世話役 | 0.083 | 人 | - |  |  | -
40cm以上60cm未満 | 無し | 無し | 無し | - | 3.0m3を超え3.5m3以下 | 18-8-25(20)(高炉) | 15757 | ラフテレーンクレーン［油圧伸縮ジブ型・排出ガス対策型(第１次基準値)］ 25t吊 | * | 0.06 | 日 | - |  |  | - | 特殊作業員 | 0.13 | 人 | 普通作業員 | 0.13 | 人 | 土木一般世話役 | 0.083 | 人 | - |  |  | -
40cm以上60cm未満 | 無し | 無し | 無し | - | 3.5m3を超え4.0m3以下 | 18-8-25(20)(高炉) | 16537 | ラフテレーンクレーン［油圧伸縮ジブ型・排出ガス対策型(第１次基準値)］ 25t吊 | * | 0.06 | 日 | - |  |  | - | 特殊作業員 | 0.13 | 人 | 普通作業員 | 0.13 | 人 | 土木一般世話役 | 0.083 | 人 | - |  |  | -
40cm以上60cm未満 | 無し | 無し | 無し | - | 4.0m3を超え4.5m3以下 | 18-8-25(20)(高炉) | 17317 | ラフテレーンクレーン［油圧伸縮ジブ型・排出ガス対策型(第１次基準値)］ 25t吊 | * | 0.06 | 日 | - |  |  | - | 特殊作業員 | 0.13 | 人 | 普通作業員 | 0.13 | 人 | 土木一般世話役 | 0.083 | 人 | - |  |  | -
40cm以上60cm未満 | 無し | 無し | 無し | - | 4.5m3を超え5.0m3以下 | 18-8-25(20)(高炉) | 18097 | ラフテレーンクレーン［油圧伸縮ジブ型・排出ガス対策型(第１次基準値)］ 25t吊 | * | 0.06 | 日 | - |  |  | - | 特殊作業員 | 0.13 | 人 | 普通作業員 | 0.13 | 人 | 土木一般世話役 | 0.083 | 人 | - |  |  | -
60cm以上80cm未満 | 有り | 有り | 有り | 再生ｸﾗｯｼｬﾗﾝRC-40 | 1.0m3を超え1.5m3以下 | 18-8-25(20)(高炉) | 21184 | ラフテレーンクレーン［油圧伸縮ジブ型・排出ガス対策型(第１次基準値)］ 25t吊 | * | 0.055 | 日 | バックホウ（クローラ型）［標準型・排出ガス対策型（第１次基準値）］ 山積0.8m3（平積0.6m3） | 0.238 | 時間 | - | 普通作業員 | 0.199 | 人 | 特殊作業員 | 0.135 | 人 | 土木一般世話役 | 0.075 | 人 | 運転手（特殊） | 0.03808 | 人 | -
60cm以上80cm未満 | 有り | 有り | 有り | 再生ｸﾗｯｼｬﾗﾝRC-40 | 1.5m3を超え2.0m3以下 | 18-8-25(20)(高炉) | 21963 | ラフテレーンクレーン［油圧伸縮ジブ型・排出ガス対策型(第１次基準値)］ 25t吊 | * | 0.055 | 日 | バックホウ（クローラ型）［標準型・排出ガス対策型（第１次基準値）］ 山積0.8m3（平積0.6m3） | 0.238 | 時間 | - | 普通作業員 | 0.199 | 人 | 特殊作業員 | 0.135 | 人 | 土木一般世話役 | 0.075 | 人 | 運転手（特殊） | 0.03808 | 人 | -
60cm以上80cm未満 | 有り | 有り | 有り | 再生ｸﾗｯｼｬﾗﾝRC-40 | 2.0m3を超え2.5m3以下 | 18-8-25(20)(高炉) | 22743 | ラフテレーンクレーン［油圧伸縮ジブ型・排出ガス対策型(第１次基準値)］ 25t吊 | * | 0.055 | 日 | バックホウ（クローラ型）［標準型・排出ガス対策型（第１次基準値）］ 山積0.8m3（平積0.6m3） | 0.238 | 時間 | - | 普通作業員 | 0.199 | 人 | 特殊作業員 | 0.135 | 人 | 土木一般世話役 | 0.075 | 人 | 運転手（特殊） | 0.03808 | 人 | -
60cm以上80cm未満 | 有り | 有り | 有り | 再生ｸﾗｯｼｬﾗﾝRC-40 | 2.5m3を超え3.0m3以下 | 18-8-25(20)(高炉) | 23523 | ラフテレーンクレーン［油圧伸縮ジブ型・排出ガス対策型(第１次基準値)］ 25t吊 | * | 0.055 | 日 | バックホウ（クローラ型）［標準型・排出ガス対策型（第１次基準値）］ 山積0.8m3（平積0.6m3） | 0.238 | 時間 | - | 普通作業員 | 0.199 | 人 | 特殊作業員 | 0.135 | 人 | 土木一般世話役 | 0.075 | 人 | 運転手（特殊） | 0.03808 | 人 | -
60cm以上80cm未満 | 有り | 有り | 有り | 再生ｸﾗｯｼｬﾗﾝRC-40 | 3.0m3を超え3.5m3以下 | 18-8-25(20)(高炉) | 24302 | ラフテレーンクレーン［油圧伸縮ジブ型・排出ガス対策型(第１次基準値)］ 25t吊 | * | 0.055 | 日 | バックホウ（クローラ型）［標準型・排出ガス対策型（第１次基準値）］ 山積0.8m3（平積0.6m3） | 0.238 | 時間 | - | 普通作業員 | 0.199 | 人 | 特殊作業員 | 0.135 | 人 | 土木一般世話役 | 0.075 | 人 | 運転手（特殊） | 0.03808 | 人 | -
60cm以上80cm未満 | 有り | 有り | 有り | 再生ｸﾗｯｼｬﾗﾝRC-40 | 3.5m3を超え4.0m3以下 | 18-8-25(20)(高炉) | 25082 | ラフテレーンクレーン［油圧伸縮ジブ型・排出ガス対策型(第１次基準値)］ 25t吊 | * | 0.055 | 日 | バックホウ（クローラ型）［標準型・排出ガス対策型（第１次基準値）］ 山積0.8m3（平積0.6m3） | 0.238 | 時間 | - | 普通作業員 | 0.199 | 人 | 特殊作業員 | 0.135 | 人 | 土木一般世話役 | 0.075 | 人 | 運転手（特殊） | 0.03808 | 人 | -
60cm以上80cm未満 | 有り | 有り | 有り | 再生ｸﾗｯｼｬﾗﾝRC-40 | 4.0m3を超え4.5m3以下 | 18-8-25(20)(高炉) | 25862 | ラフテレーンクレーン［油圧伸縮ジブ型・排出ガス対策型(第１次基準値)］ 25t吊 | * | 0.055 | 日 | バックホウ（クローラ型）［標準型・排出ガス対策型（第１次基準値）］ 山積0.8m3（平積0.6m3） | 0.238 | 時間 | - | 普通作業員 | 0.199 | 人 | 特殊作業員 | 0.135 | 人 | 土木一般世話役 | 0.075 | 人 | 運転手（特殊） | 0.03808 | 人 | -
60cm以上80cm未満 | 有り | 有り | 有り | 再生ｸﾗｯｼｬﾗﾝRC-40 | 4.5m3を超え5.0m3以下 | 18-8-25(20)(高炉) | 26641 | ラフテレーンクレーン［油圧伸縮ジブ型・排出ガス対策型(第１次基準値)］ 25t吊 | * | 0.055 | 日 | バックホウ（クローラ型）［標準型・排出ガス対策型（第１次基準値）］ 山積0.8m3（平積0.6m3） | 0.238 | 時間 | - | 普通作業員 | 0.199 | 人 | 特殊作業員 | 0.135 | 人 | 土木一般世話役 | 0.075 | 人 | 運転手（特殊） | 0.03808 | 人 | -
60cm以上80cm未満 | 有り | 有り | 無し | - | 1.0m3を超え1.5m3以下 | 18-8-25(20)(高炉) | 17298 | ラフテレーンクレーン［油圧伸縮ジブ型・排出ガス対策型(第１次基準値)］ 25t吊 | * | 0.055 | 日 | - |  |  | - | 特殊作業員 | 0.135 | 人 | 普通作業員 | 0.152 | 人 | 土木一般世話役 | 0.075 | 人 | - |  |  | -
60cm以上80cm未満 | 有り | 有り | 無し | - | 1.5m3を超え2.0m3以下 | 18-8-25(20)(高炉) | 18077 | ラフテレーンクレーン［油圧伸縮ジブ型・排出ガス対策型(第１次基準値)］ 25t吊 | * | 0.055 | 日 | - |  |  | - | 特殊作業員 | 0.135 | 人 | 普通作業員 | 0.152 | 人 | 土木一般世話役 | 0.075 | 人 | - |  |  | -
60cm以上80cm未満 | 有り | 有り | 無し | - | 2.0m3を超え2.5m3以下 | 18-8-25(20)(高炉) | 18857 | ラフテレーンクレーン［油圧伸縮ジブ型・排出ガス対策型(第１次基準値)］ 25t吊 | * | 0.055 | 日 | - |  |  | - | 特殊作業員 | 0.135 | 人 | 普通作業員 | 0.152 | 人 | 土木一般世話役 | 0.075 | 人 | - |  |  | -
60cm以上80cm未満 | 有り | 有り | 無し | - | 2.5m3を超え3.0m3以下 | 18-8-25(20)(高炉) | 19637 | ラフテレーンクレーン［油圧伸縮ジブ型・排出ガス対策型(第１次基準値)］ 25t吊 | * | 0.055 | 日 | - |  |  | - | 特殊作業員 | 0.135 | 人 | 普通作業員 | 0.152 | 人 | 土木一般世話役 | 0.075 | 人 | - |  |  | -
60cm以上80cm未満 | 有り | 有り | 無し | - | 3.0m3を超え3.5m3以下 | 18-8-25(20)(高炉) | 20417 | ラフテレーンクレーン［油圧伸縮ジブ型・排出ガス対策型(第１次基準値)］ 25t吊 | * | 0.055 | 日 | - |  |  | - | 特殊作業員 | 0.135 | 人 | 普通作業員 | 0.152 | 人 | 土木一般世話役 | 0.075 | 人 | - |  |  | -
60cm以上80cm未満 | 有り | 有り | 無し | - | 3.5m3を超え4.0m3以下 | 18-8-25(20)(高炉) | 21196 | ラフテレーンクレーン［油圧伸縮ジブ型・排出ガス対策型(第１次基準値)］ 25t吊 | * | 0.055 | 日 | - |  |  | - | 特殊作業員 | 0.135 | 人 | 普通作業員 | 0.152 | 人 | 土木一般世話役 | 0.075 | 人 | - |  |  | -
60cm以上80cm未満 | 有り | 有り | 無し | - | 4.0m3を超え4.5m3以下 | 18-8-25(20)(高炉) | 21976 | ラフテレーンクレーン［油圧伸縮ジブ型・排出ガス対策型(第１次基準値)］ 25t吊 | * | 0.055 | 日 | - |  |  | - | 特殊作業員 | 0.135 | 人 | 普通作業員 | 0.152 | 人 | 土木一般世話役 | 0.075 | 人 | - |  |  | -
60cm以上80cm未満 | 有り | 有り | 無し | - | 4.5m3を超え5.0m3以下 | 18-8-25(20)(高炉) | 22756 | ラフテレーンクレーン［油圧伸縮ジブ型・排出ガス対策型(第１次基準値)］ 25t吊 | * | 0.055 | 日 | - |  |  | - | 特殊作業員 | 0.135 | 人 | 普通作業員 | 0.152 | 人 | 土木一般世話役 | 0.075 | 人 | - |  |  | -
60cm以上80cm未満 | 有り | 無し | 有り | 再生ｸﾗｯｼｬﾗﾝRC-40 | 1.0m3を超え1.5m3以下 | 18-8-25(20)(高炉) | 18949 | ラフテレーンクレーン［油圧伸縮ジブ型・排出ガス対策型(第１次基準値)］ 25t吊 | * | 0.055 | 日 | バックホウ（クローラ型）［標準型・排出ガス対策型（第１次基準値）］ 山積0.8m3（平積0.6m3） | 0.238 | 時間 | - | 普通作業員 | 0.199 | 人 | 特殊作業員 | 0.135 | 人 | 土木一般世話役 | 0.075 | 人 | 運転手（特殊） | 0.03808 | 人 | -
60cm以上80cm未満 | 有り | 無し | 有り | 再生ｸﾗｯｼｬﾗﾝRC-40 | 1.5m3を超え2.0m3以下 | 18-8-25(20)(高炉) | 19729 | ラフテレーンクレーン［油圧伸縮ジブ型・排出ガス対策型(第１次基準値)］ 25t吊 | * | 0.055 | 日 | バックホウ（クローラ型）［標準型・排出ガス対策型（第１次基準値）］ 山積0.8m3（平積0.6m3） | 0.238 | 時間 | - | 普通作業員 | 0.199 | 人 | 特殊作業員 | 0.135 | 人 | 土木一般世話役 | 0.075 | 人 | 運転手（特殊） | 0.03808 | 人 | -
60cm以上80cm未満 | 有り | 無し | 有り | 再生ｸﾗｯｼｬﾗﾝRC-40 | 2.0m3を超え2.5m3以下 | 18-8-25(20)(高炉) | 20508 | ラフテレーンクレーン［油圧伸縮ジブ型・排出ガス対策型(第１次基準値)］ 25t吊 | * | 0.055 | 日 | バックホウ（クローラ型）［標準型・排出ガス対策型（第１次基準値）］ 山積0.8m3（平積0.6m3） | 0.238 | 時間 | - | 普通作業員 | 0.199 | 人 | 特殊作業員 | 0.135 | 人 | 土木一般世話役 | 0.075 | 人 | 運転手（特殊） | 0.03808 | 人 | -
60cm以上80cm未満 | 有り | 無し | 有り | 再生ｸﾗｯｼｬﾗﾝRC-40 | 2.5m3を超え3.0m3以下 | 18-8-25(20)(高炉) | 21288 | ラフテレーンクレーン［油圧伸縮ジブ型・排出ガス対策型(第１次基準値)］ 25t吊 | * | 0.055 | 日 | バックホウ（クローラ型）［標準型・排出ガス対策型（第１次基準値）］ 山積0.8m3（平積0.6m3） | 0.238 | 時間 | - | 普通作業員 | 0.199 | 人 | 特殊作業員 | 0.135 | 人 | 土木一般世話役 | 0.075 | 人 | 運転手（特殊） | 0.03808 | 人 | -
60cm以上80cm未満 | 有り | 無し | 有り | 再生ｸﾗｯｼｬﾗﾝRC-40 | 3.0m3を超え3.5m3以下 | 18-8-25(20)(高炉) | 22068 | ラフテレーンクレーン［油圧伸縮ジブ型・排出ガス対策型(第１次基準値)］ 25t吊 | * | 0.055 | 日 | バックホウ（クローラ型）［標準型・排出ガス対策型（第１次基準値）］ 山積0.8m3（平積0.6m3） | 0.238 | 時間 | - | 普通作業員 | 0.199 | 人 | 特殊作業員 | 0.135 | 人 | 土木一般世話役 | 0.075 | 人 | 運転手（特殊） | 0.03808 | 人 | -
60cm以上80cm未満 | 有り | 無し | 有り | 再生ｸﾗｯｼｬﾗﾝRC-40 | 3.5m3を超え4.0m3以下 | 18-8-25(20)(高炉) | 22848 | ラフテレーンクレーン［油圧伸縮ジブ型・排出ガス対策型(第１次基準値)］ 25t吊 | * | 0.055 | 日 | バックホウ（クローラ型）［標準型・排出ガス対策型（第１次基準値）］ 山積0.8m3（平積0.6m3） | 0.238 | 時間 | - | 普通作業員 | 0.199 | 人 | 特殊作業員 | 0.135 | 人 | 土木一般世話役 | 0.075 | 人 | 運転手（特殊） | 0.03808 | 人 | -
60cm以上80cm未満 | 有り | 無し | 有り | 再生ｸﾗｯｼｬﾗﾝRC-40 | 4.0m3を超え4.5m3以下 | 18-8-25(20)(高炉) | 23627 | ラフテレーンクレーン［油圧伸縮ジブ型・排出ガス対策型(第１次基準値)］ 25t吊 | * | 0.055 | 日 | バックホウ（クローラ型）［標準型・排出ガス対策型（第１次基準値）］ 山積0.8m3（平積0.6m3） | 0.238 | 時間 | - | 普通作業員 | 0.199 | 人 | 特殊作業員 | 0.135 | 人 | 土木一般世話役 | 0.075 | 人 | 運転手（特殊） | 0.03808 | 人 | -
60cm以上80cm未満 | 有り | 無し | 有り | 再生ｸﾗｯｼｬﾗﾝRC-40 | 4.5m3を超え5.0m3以下 | 18-8-25(20)(高炉) | 24407 | ラフテレーンクレーン［油圧伸縮ジブ型・排出ガス対策型(第１次基準値)］ 25t吊 | * | 0.055 | 日 | バックホウ（クローラ型）［標準型・排出ガス対策型（第１次基準値）］ 山積0.8m3（平積0.6m3） | 0.238 | 時間 | - | 普通作業員 | 0.199 | 人 | 特殊作業員 | 0.135 | 人 | 土木一般世話役 | 0.075 | 人 | 運転手（特殊） | 0.03808 | 人 | -
60cm以上80cm未満 | 有り | 無し | 無し | - | 1.0m3を超え1.5m3以下 | 18-8-25(20)(高炉) | 15063 | ラフテレーンクレーン［油圧伸縮ジブ型・排出ガス対策型(第１次基準値)］ 25t吊 | * | 0.055 | 日 | - |  |  | - | 特殊作業員 | 0.135 | 人 | 普通作業員 | 0.152 | 人 | 土木一般世話役 | 0.075 | 人 | - |  |  | -
60cm以上80cm未満 | 有り | 無し | 無し | - | 1.5m3を超え2.0m3以下 | 18-8-25(20)(高炉) | 15843 | ラフテレーンクレーン［油圧伸縮ジブ型・排出ガス対策型(第１次基準値)］ 25t吊 | * | 0.055 | 日 | - |  |  | - | 特殊作業員 | 0.135 | 人 | 普通作業員 | 0.152 | 人 | 土木一般世話役 | 0.075 | 人 | - |  |  | -
60cm以上80cm未満 | 有り | 無し | 無し | - | 2.0m3を超え2.5m3以下 | 18-8-25(20)(高炉) | 16623 | ラフテレーンクレーン［油圧伸縮ジブ型・排出ガス対策型(第１次基準値)］ 25t吊 | * | 0.055 | 日 | - |  |  | - | 特殊作業員 | 0.135 | 人 | 普通作業員 | 0.152 | 人 | 土木一般世話役 | 0.075 | 人 | - |  |  | -
60cm以上80cm未満 | 有り | 無し | 無し | - | 2.5m3を超え3.0m3以下 | 18-8-25(20)(高炉) | 17402 | ラフテレーンクレーン［油圧伸縮ジブ型・排出ガス対策型(第１次基準値)］ 25t吊 | * | 0.055 | 日 | - |  |  | - | 特殊作業員 | 0.135 | 人 | 普通作業員 | 0.152 | 人 | 土木一般世話役 | 0.075 | 人 | - |  |  | -
60cm以上80cm未満 | 有り | 無し | 無し | - | 3.0m3を超え3.5m3以下 | 18-8-25(20)(高炉) | 18182 | ラフテレーンクレーン［油圧伸縮ジブ型・排出ガス対策型(第１次基準値)］ 25t吊 | * | 0.055 | 日 | - |  |  | - | 特殊作業員 | 0.135 | 人 | 普通作業員 | 0.152 | 人 | 土木一般世話役 | 0.075 | 人 | - |  |  | -
60cm以上80cm未満 | 有り | 無し | 無し | - | 3.5m3を超え4.0m3以下 | 18-8-25(20)(高炉) | 18962 | ラフテレーンクレーン［油圧伸縮ジブ型・排出ガス対策型(第１次基準値)］ 25t吊 | * | 0.055 | 日 | - |  |  | - | 特殊作業員 | 0.135 | 人 | 普通作業員 | 0.152 | 人 | 土木一般世話役 | 0.075 | 人 | - |  |  | -
60cm以上80cm未満 | 有り | 無し | 無し | - | 4.0m3を超え4.5m3以下 | 18-8-25(20)(高炉) | 19741 | ラフテレーンクレーン［油圧伸縮ジブ型・排出ガス対策型(第１次基準値)］ 25t吊 | * | 0.055 | 日 | - |  |  | - | 特殊作業員 | 0.135 | 人 | 普通作業員 | 0.152 | 人 | 土木一般世話役 | 0.075 | 人 | - |  |  | -
60cm以上80cm未満 | 有り | 無し | 無し | - | 4.5m3を超え5.0m3以下 | 18-8-25(20)(高炉) | 20521 | ラフテレーンクレーン［油圧伸縮ジブ型・排出ガス対策型(第１次基準値)］ 25t吊 | * | 0.055 | 日 | - |  |  | - | 特殊作業員 | 0.135 | 人 | 普通作業員 | 0.152 | 人 | 土木一般世話役 | 0.075 | 人 | - |  |  | -
60cm以上80cm未満 | 無し | 有り | 有り | 再生ｸﾗｯｼｬﾗﾝRC-40 | 1.0m3を超え1.5m3以下 | 18-8-25(20)(高炉) | 18949 | ラフテレーンクレーン［油圧伸縮ジブ型・排出ガス対策型(第１次基準値)］ 25t吊 | * | 0.055 | 日 | バックホウ（クローラ型）［標準型・排出ガス対策型（第１次基準値）］ 山積0.8m3（平積0.6m3） | 0.238 | 時間 | - | 普通作業員 | 0.199 | 人 | 特殊作業員 | 0.135 | 人 | 土木一般世話役 | 0.075 | 人 | 運転手（特殊） | 0.03808 | 人 | -
60cm以上80cm未満 | 無し | 有り | 有り | 再生ｸﾗｯｼｬﾗﾝRC-40 | 1.5m3を超え2.0m3以下 | 18-8-25(20)(高炉) | 19729 | ラフテレーンクレーン［油圧伸縮ジブ型・排出ガス対策型(第１次基準値)］ 25t吊 | * | 0.055 | 日 | バックホウ（クローラ型）［標準型・排出ガス対策型（第１次基準値）］ 山積0.8m3（平積0.6m3） | 0.238 | 時間 | - | 普通作業員 | 0.199 | 人 | 特殊作業員 | 0.135 | 人 | 土木一般世話役 | 0.075 | 人 | 運転手（特殊） | 0.03808 | 人 | -
60cm以上80cm未満 | 無し | 有り | 有り | 再生ｸﾗｯｼｬﾗﾝRC-40 | 2.0m3を超え2.5m3以下 | 18-8-25(20)(高炉) | 20508 | ラフテレーンクレーン［油圧伸縮ジブ型・排出ガス対策型(第１次基準値)］ 25t吊 | * | 0.055 | 日 | バックホウ（クローラ型）［標準型・排出ガス対策型（第１次基準値）］ 山積0.8m3（平積0.6m3） | 0.238 | 時間 | - | 普通作業員 | 0.199 | 人 | 特殊作業員 | 0.135 | 人 | 土木一般世話役 | 0.075 | 人 | 運転手（特殊） | 0.03808 | 人 | -
60cm以上80cm未満 | 無し | 有り | 有り | 再生ｸﾗｯｼｬﾗﾝRC-40 | 2.5m3を超え3.0m3以下 | 18-8-25(20)(高炉) | 21288 | ラフテレーンクレーン［油圧伸縮ジブ型・排出ガス対策型(第１次基準値)］ 25t吊 | * | 0.055 | 日 | バックホウ（クローラ型）［標準型・排出ガス対策型（第１次基準値）］ 山積0.8m3（平積0.6m3） | 0.238 | 時間 | - | 普通作業員 | 0.199 | 人 | 特殊作業員 | 0.135 | 人 | 土木一般世話役 | 0.075 | 人 | 運転手（特殊） | 0.03808 | 人 | -
60cm以上80cm未満 | 無し | 有り | 有り | 再生ｸﾗｯｼｬﾗﾝRC-40 | 3.0m3を超え3.5m3以下 | 18-8-25(20)(高炉) | 22068 | ラフテレーンクレーン［油圧伸縮ジブ型・排出ガス対策型(第１次基準値)］ 25t吊 | * | 0.055 | 日 | バックホウ（クローラ型）［標準型・排出ガス対策型（第１次基準値）］ 山積0.8m3（平積0.6m3） | 0.238 | 時間 | - | 普通作業員 | 0.199 | 人 | 特殊作業員 | 0.135 | 人 | 土木一般世話役 | 0.075 | 人 | 運転手（特殊） | 0.03808 | 人 | -
60cm以上80cm未満 | 無し | 有り | 有り | 再生ｸﾗｯｼｬﾗﾝRC-40 | 3.5m3を超え4.0m3以下 | 18-8-25(20)(高炉) | 22848 | ラフテレーンクレーン［油圧伸縮ジブ型・排出ガス対策型(第１次基準値)］ 25t吊 | * | 0.055 | 日 | バックホウ（クローラ型）［標準型・排出ガス対策型（第１次基準値）］ 山積0.8m3（平積0.6m3） | 0.238 | 時間 | - | 普通作業員 | 0.199 | 人 | 特殊作業員 | 0.135 | 人 | 土木一般世話役 | 0.075 | 人 | 運転手（特殊） | 0.03808 | 人 | -
60cm以上80cm未満 | 無し | 有り | 有り | 再生ｸﾗｯｼｬﾗﾝRC-40 | 4.0m3を超え4.5m3以下 | 18-8-25(20)(高炉) | 23627 | ラフテレーンクレーン［油圧伸縮ジブ型・排出ガス対策型(第１次基準値)］ 25t吊 | * | 0.055 | 日 | バックホウ（クローラ型）［標準型・排出ガス対策型（第１次基準値）］ 山積0.8m3（平積0.6m3） | 0.238 | 時間 | - | 普通作業員 | 0.199 | 人 | 特殊作業員 | 0.135 | 人 | 土木一般世話役 | 0.075 | 人 | 運転手（特殊） | 0.03808 | 人 | -
60cm以上80cm未満 | 無し | 有り | 有り | 再生ｸﾗｯｼｬﾗﾝRC-40 | 4.5m3を超え5.0m3以下 | 18-8-25(20)(高炉) | 24407 | ラフテレーンクレーン［油圧伸縮ジブ型・排出ガス対策型(第１次基準値)］ 25t吊 | * | 0.055 | 日 | バックホウ（クローラ型）［標準型・排出ガス対策型（第１次基準値）］ 山積0.8m3（平積0.6m3） | 0.238 | 時間 | - | 普通作業員 | 0.199 | 人 | 特殊作業員 | 0.135 | 人 | 土木一般世話役 | 0.075 | 人 | 運転手（特殊） | 0.03808 | 人 | -
60cm以上80cm未満 | 無し | 有り | 無し | - | 1.0m3を超え1.5m3以下 | 18-8-25(20)(高炉) | 15063 | ラフテレーンクレーン［油圧伸縮ジブ型・排出ガス対策型(第１次基準値)］ 25t吊 | * | 0.055 | 日 | - |  |  | - | 特殊作業員 | 0.135 | 人 | 普通作業員 | 0.152 | 人 | 土木一般世話役 | 0.075 | 人 | - |  |  | -
60cm以上80cm未満 | 無し | 有り | 無し | - | 1.5m3を超え2.0m3以下 | 18-8-25(20)(高炉) | 15843 | ラフテレーンクレーン［油圧伸縮ジブ型・排出ガス対策型(第１次基準値)］ 25t吊 | * | 0.055 | 日 | - |  |  | - | 特殊作業員 | 0.135 | 人 | 普通作業員 | 0.152 | 人 | 土木一般世話役 | 0.075 | 人 | - |  |  | -
60cm以上80cm未満 | 無し | 有り | 無し | - | 2.0m3を超え2.5m3以下 | 18-8-25(20)(高炉) | 16623 | ラフテレーンクレーン［油圧伸縮ジブ型・排出ガス対策型(第１次基準値)］ 25t吊 | * | 0.055 | 日 | - |  |  | - | 特殊作業員 | 0.135 | 人 | 普通作業員 | 0.152 | 人 | 土木一般世話役 | 0.075 | 人 | - |  |  | -
60cm以上80cm未満 | 無し | 有り | 無し | - | 2.5m3を超え3.0m3以下 | 18-8-25(20)(高炉) | 17402 | ラフテレーンクレーン［油圧伸縮ジブ型・排出ガス対策型(第１次基準値)］ 25t吊 | * | 0.055 | 日 | - |  |  | - | 特殊作業員 | 0.135 | 人 | 普通作業員 | 0.152 | 人 | 土木一般世話役 | 0.075 | 人 | - |  |  | -
60cm以上80cm未満 | 無し | 有り | 無し | - | 3.0m3を超え3.5m3以下 | 18-8-25(20)(高炉) | 18182 | ラフテレーンクレーン［油圧伸縮ジブ型・排出ガス対策型(第１次基準値)］ 25t吊 | * | 0.055 | 日 | - |  |  | - | 特殊作業員 | 0.135 | 人 | 普通作業員 | 0.152 | 人 | 土木一般世話役 | 0.075 | 人 | - |  |  | -
60cm以上80cm未満 | 無し | 有り | 無し | - | 3.5m3を超え4.0m3以下 | 18-8-25(20)(高炉) | 18962 | ラフテレーンクレーン［油圧伸縮ジブ型・排出ガス対策型(第１次基準値)］ 25t吊 | * | 0.055 | 日 | - |  |  | - | 特殊作業員 | 0.135 | 人 | 普通作業員 | 0.152 | 人 | 土木一般世話役 | 0.075 | 人 | - |  |  | -
60cm以上80cm未満 | 無し | 有り | 無し | - | 4.0m3を超え4.5m3以下 | 18-8-25(20)(高炉) | 19741 | ラフテレーンクレーン［油圧伸縮ジブ型・排出ガス対策型(第１次基準値)］ 25t吊 | * | 0.055 | 日 | - |  |  | - | 特殊作業員 | 0.135 | 人 | 普通作業員 | 0.152 | 人 | 土木一般世話役 | 0.075 | 人 | - |  |  | -
60cm以上80cm未満 | 無し | 有り | 無し | - | 4.5m3を超え5.0m3以下 | 18-8-25(20)(高炉) | 20521 | ラフテレーンクレーン［油圧伸縮ジブ型・排出ガス対策型(第１次基準値)］ 25t吊 | * | 0.055 | 日 | - |  |  | - | 特殊作業員 | 0.135 | 人 | 普通作業員 | 0.152 | 人 | 土木一般世話役 | 0.075 | 人 | - |  |  | -
60cm以上80cm未満 | 無し | 無し | 有り | 再生ｸﾗｯｼｬﾗﾝRC-40 | 1.0m3を超え1.5m3以下 | 18-8-25(20)(高炉) | 16323 | ラフテレーンクレーン［油圧伸縮ジブ型・排出ガス対策型(第１次基準値)］ 25t吊 | * | 0.055 | 日 | バックホウ（クローラ型）［標準型・排出ガス対策型（第１次基準値）］ 山積0.8m3（平積0.6m3） | 0.238 | 時間 | - | 普通作業員 | 0.181 | 人 | 特殊作業員 | 0.135 | 人 | 土木一般世話役 | 0.075 | 人 | 運転手（特殊） | 0.03808 | 人 | -
60cm以上80cm未満 | 無し | 無し | 有り | 再生ｸﾗｯｼｬﾗﾝRC-40 | 1.5m3を超え2.0m3以下 | 18-8-25(20)(高炉) | 17103 | ラフテレーンクレーン［油圧伸縮ジブ型・排出ガス対策型(第１次基準値)］ 25t吊 | * | 0.055 | 日 | バックホウ（クローラ型）［標準型・排出ガス対策型（第１次基準値）］ 山積0.8m3（平積0.6m3） | 0.238 | 時間 | - | 普通作業員 | 0.181 | 人 | 特殊作業員 | 0.135 | 人 | 土木一般世話役 | 0.075 | 人 | 運転手（特殊） | 0.03808 | 人 | -
60cm以上80cm未満 | 無し | 無し | 有り | 再生ｸﾗｯｼｬﾗﾝRC-40 | 2.0m3を超え2.5m3以下 | 18-8-25(20)(高炉) | 17883 | ラフテレーンクレーン［油圧伸縮ジブ型・排出ガス対策型(第１次基準値)］ 25t吊 | * | 0.055 | 日 | バックホウ（クローラ型）［標準型・排出ガス対策型（第１次基準値）］ 山積0.8m3（平積0.6m3） | 0.238 | 時間 | - | 普通作業員 | 0.181 | 人 | 特殊作業員 | 0.135 | 人 | 土木一般世話役 | 0.075 | 人 | 運転手（特殊） | 0.03808 | 人 | -
60cm以上80cm未満 | 無し | 無し | 有り | 再生ｸﾗｯｼｬﾗﾝRC-40 | 2.5m3を超え3.0m3以下 | 18-8-25(20)(高炉) | 18662 | ラフテレーンクレーン［油圧伸縮ジブ型・排出ガス対策型(第１次基準値)］ 25t吊 | * | 0.055 | 日 | バックホウ（クローラ型）［標準型・排出ガス対策型（第１次基準値）］ 山積0.8m3（平積0.6m3） | 0.238 | 時間 | - | 普通作業員 | 0.181 | 人 | 特殊作業員 | 0.135 | 人 | 土木一般世話役 | 0.075 | 人 | 運転手（特殊） | 0.03808 | 人 | -
60cm以上80cm未満 | 無し | 無し | 有り | 再生ｸﾗｯｼｬﾗﾝRC-40 | 3.0m3を超え3.5m3以下 | 18-8-25(20)(高炉) | 19442 | ラフテレーンクレーン［油圧伸縮ジブ型・排出ガス対策型(第１次基準値)］ 25t吊 | * | 0.055 | 日 | バックホウ（クローラ型）［標準型・排出ガス対策型（第１次基準値）］ 山積0.8m3（平積0.6m3） | 0.238 | 時間 | - | 普通作業員 | 0.181 | 人 | 特殊作業員 | 0.135 | 人 | 土木一般世話役 | 0.075 | 人 | 運転手（特殊） | 0.03808 | 人 | -
60cm以上80cm未満 | 無し | 無し | 有り | 再生ｸﾗｯｼｬﾗﾝRC-40 | 3.5m3を超え4.0m3以下 | 18-8-25(20)(高炉) | 20222 | ラフテレーンクレーン［油圧伸縮ジブ型・排出ガス対策型(第１次基準値)］ 25t吊 | * | 0.055 | 日 | バックホウ（クローラ型）［標準型・排出ガス対策型（第１次基準値）］ 山積0.8m3（平積0.6m3） | 0.238 | 時間 | - | 普通作業員 | 0.181 | 人 | 特殊作業員 | 0.135 | 人 | 土木一般世話役 | 0.075 | 人 | 運転手（特殊） | 0.03808 | 人 | -
60cm以上80cm未満 | 無し | 無し | 有り | 再生ｸﾗｯｼｬﾗﾝRC-40 | 4.0m3を超え4.5m3以下 | 18-8-25(20)(高炉) | 21002 | ラフテレーンクレーン［油圧伸縮ジブ型・排出ガス対策型(第１次基準値)］ 25t吊 | * | 0.055 | 日 | バックホウ（クローラ型）［標準型・排出ガス対策型（第１次基準値）］ 山積0.8m3（平積0.6m3） | 0.238 | 時間 | - | 普通作業員 | 0.181 | 人 | 特殊作業員 | 0.135 | 人 | 土木一般世話役 | 0.075 | 人 | 運転手（特殊） | 0.03808 | 人 | -
60cm以上80cm未満 | 無し | 無し | 有り | 再生ｸﾗｯｼｬﾗﾝRC-40 | 4.5m3を超え5.0m3以下 | 18-8-25(20)(高炉) | 21781 | ラフテレーンクレーン［油圧伸縮ジブ型・排出ガス対策型(第１次基準値)］ 25t吊 | * | 0.055 | 日 | バックホウ（クローラ型）［標準型・排出ガス対策型（第１次基準値）］ 山積0.8m3（平積0.6m3） | 0.238 | 時間 | - | 普通作業員 | 0.181 | 人 | 特殊作業員 | 0.135 | 人 | 土木一般世話役 | 0.075 | 人 | 運転手（特殊） | 0.03808 | 人 | -
60cm以上80cm未満 | 無し | 無し | 無し | - | 1.0m3を超え1.5m3以下 | 18-8-25(20)(高炉) | 12459 | ラフテレーンクレーン［油圧伸縮ジブ型・排出ガス対策型(第１次基準値)］ 25t吊 | * | 0.055 | 日 | - |  |  | - | 特殊作業員 | 0.135 | 人 | 普通作業員 | 0.135 | 人 | 土木一般世話役 | 0.075 | 人 | - |  |  | -
60cm以上80cm未満 | 無し | 無し | 無し | - | 1.5m3を超え2.0m3以下 | 18-8-25(20)(高炉) | 13239 | ラフテレーンクレーン［油圧伸縮ジブ型・排出ガス対策型(第１次基準値)］ 25t吊 | * | 0.055 | 日 | - |  |  | - | 特殊作業員 | 0.135 | 人 | 普通作業員 | 0.135 | 人 | 土木一般世話役 | 0.075 | 人 | - |  |  | -
60cm以上80cm未満 | 無し | 無し | 無し | - | 2.0m3を超え2.5m3以下 | 18-8-25(20)(高炉) | 14019 | ラフテレーンクレーン［油圧伸縮ジブ型・排出ガス対策型(第１次基準値)］ 25t吊 | * | 0.055 | 日 | - |  |  | - | 特殊作業員 | 0.135 | 人 | 普通作業員 | 0.135 | 人 | 土木一般世話役 | 0.075 | 人 | - |  |  | -
60cm以上80cm未満 | 無し | 無し | 無し | - | 2.5m3を超え3.0m3以下 | 18-8-25(20)(高炉) | 14798 | ラフテレーンクレーン［油圧伸縮ジブ型・排出ガス対策型(第１次基準値)］ 25t吊 | * | 0.055 | 日 | - |  |  | - | 特殊作業員 | 0.135 | 人 | 普通作業員 | 0.135 | 人 | 土木一般世話役 | 0.075 | 人 | - |  |  | -
60cm以上80cm未満 | 無し | 無し | 無し | - | 3.0m3を超え3.5m3以下 | 18-8-25(20)(高炉) | 15578 | ラフテレーンクレーン［油圧伸縮ジブ型・排出ガス対策型(第１次基準値)］ 25t吊 | * | 0.055 | 日 | - |  |  | - | 特殊作業員 | 0.135 | 人 | 普通作業員 | 0.135 | 人 | 土木一般世話役 | 0.075 | 人 | - |  |  | -
60cm以上80cm未満 | 無し | 無し | 無し | - | 3.5m3を超え4.0m3以下 | 18-8-25(20)(高炉) | 16358 | ラフテレーンクレーン［油圧伸縮ジブ型・排出ガス対策型(第１次基準値)］ 25t吊 | * | 0.055 | 日 | - |  |  | - | 特殊作業員 | 0.135 | 人 | 普通作業員 | 0.135 | 人 | 土木一般世話役 | 0.075 | 人 | - |  |  | -
60cm以上80cm未満 | 無し | 無し | 無し | - | 4.0m3を超え4.5m3以下 | 18-8-25(20)(高炉) | 17137 | ラフテレーンクレーン［油圧伸縮ジブ型・排出ガス対策型(第１次基準値)］ 25t吊 | * | 0.055 | 日 | - |  |  | - | 特殊作業員 | 0.135 | 人 | 普通作業員 | 0.135 | 人 | 土木一般世話役 | 0.075 | 人 | - |  |  | -
60cm以上80cm未満 | 無し | 無し | 無し | - | 4.5m3を超え5.0m3以下 | 18-8-25(20)(高炉) | 17917 | ラフテレーンクレーン［油圧伸縮ジブ型・排出ガス対策型(第１次基準値)］ 25t吊 | * | 0.055 | 日 | - |  |  | - | 特殊作業員 | 0.135 | 人 | 普通作業員 | 0.135 | 人 | 土木一般世話役 | 0.075 | 人 | - |  |  | -
80cm以上100cm以下 | 有り | 有り | 有り | 再生ｸﾗｯｼｬﾗﾝRC-40 | 1.5m3を超え2.0m3以下 | 18-8-25(20)(高炉) | 21720 | ラフテレーンクレーン［油圧伸縮ジブ型・排出ガス対策型(第１次基準値)］ 25t吊 | * | 0.049 | 日 | バックホウ（クローラ型）［標準型・排出ガス対策型（第１次基準値）］ 山積0.8m3（平積0.6m3） | 0.238 | 時間 | - | 普通作業員 | 0.203 | 人 | 特殊作業員 | 0.139 | 人 | 土木一般世話役 | 0.068 | 人 | 運転手（特殊） | 0.03808 | 人 | -
80cm以上100cm以下 | 有り | 有り | 有り | 再生ｸﾗｯｼｬﾗﾝRC-40 | 2.0m3を超え2.5m3以下 | 18-8-25(20)(高炉) | 22500 | ラフテレーンクレーン［油圧伸縮ジブ型・排出ガス対策型(第１次基準値)］ 25t吊 | * | 0.049 | 日 | バックホウ（クローラ型）［標準型・排出ガス対策型（第１次基準値）］ 山積0.8m3（平積0.6m3） | 0.238 | 時間 | - | 普通作業員 | 0.203 | 人 | 特殊作業員 | 0.139 | 人 | 土木一般世話役 | 0.068 | 人 | 運転手（特殊） | 0.03808 | 人 | -
80cm以上100cm以下 | 有り | 有り | 有り | 再生ｸﾗｯｼｬﾗﾝRC-40 | 2.5m3を超え3.0m3以下 | 18-8-25(20)(高炉) | 23280 | ラフテレーンクレーン［油圧伸縮ジブ型・排出ガス対策型(第１次基準値)］ 25t吊 | * | 0.049 | 日 | バックホウ（クローラ型）［標準型・排出ガス対策型（第１次基準値）］ 山積0.8m3（平積0.6m3） | 0.238 | 時間 | - | 普通作業員 | 0.203 | 人 | 特殊作業員 | 0.139 | 人 | 土木一般世話役 | 0.068 | 人 | 運転手（特殊） | 0.03808 | 人 | -
80cm以上100cm以下 | 有り | 有り | 有り | 再生ｸﾗｯｼｬﾗﾝRC-40 | 3.0m3を超え3.5m3以下 | 18-8-25(20)(高炉) | 24060 | ラフテレーンクレーン［油圧伸縮ジブ型・排出ガス対策型(第１次基準値)］ 25t吊 | * | 0.049 | 日 | バックホウ（クローラ型）［標準型・排出ガス対策型（第１次基準値）］ 山積0.8m3（平積0.6m3） | 0.238 | 時間 | - | 普通作業員 | 0.203 | 人 | 特殊作業員 | 0.139 | 人 | 土木一般世話役 | 0.068 | 人 | 運転手（特殊） | 0.03808 | 人 | -
80cm以上100cm以下 | 有り | 有り | 有り | 再生ｸﾗｯｼｬﾗﾝRC-40 | 3.5m3を超え4.0m3以下 | 18-8-25(20)(高炉) | 24839 | ラフテレーンクレーン［油圧伸縮ジブ型・排出ガス対策型(第１次基準値)］ 25t吊 | * | 0.049 | 日 | バックホウ（クローラ型）［標準型・排出ガス対策型（第１次基準値）］ 山積0.8m3（平積0.6m3） | 0.238 | 時間 | - | 普通作業員 | 0.203 | 人 | 特殊作業員 | 0.139 | 人 | 土木一般世話役 | 0.068 | 人 | 運転手（特殊） | 0.03808 | 人 | -
80cm以上100cm以下 | 有り | 有り | 有り | 再生ｸﾗｯｼｬﾗﾝRC-40 | 4.0m3を超え4.5m3以下 | 18-8-25(20)(高炉) | 25619 | ラフテレーンクレーン［油圧伸縮ジブ型・排出ガス対策型(第１次基準値)］ 25t吊 | * | 0.049 | 日 | バックホウ（クローラ型）［標準型・排出ガス対策型（第１次基準値）］ 山積0.8m3（平積0.6m3） | 0.238 | 時間 | - | 普通作業員 | 0.203 | 人 | 特殊作業員 | 0.139 | 人 | 土木一般世話役 | 0.068 | 人 | 運転手（特殊） | 0.03808 | 人 | -
80cm以上100cm以下 | 有り | 有り | 有り | 再生ｸﾗｯｼｬﾗﾝRC-40 | 4.5m3を超え5.0m3以下 | 18-8-25(20)(高炉) | 26399 | ラフテレーンクレーン［油圧伸縮ジブ型・排出ガス対策型(第１次基準値)］ 25t吊 | * | 0.049 | 日 | バックホウ（クローラ型）［標準型・排出ガス対策型（第１次基準値）］ 山積0.8m3（平積0.6m3） | 0.238 | 時間 | - | 普通作業員 | 0.203 | 人 | 特殊作業員 | 0.139 | 人 | 土木一般世話役 | 0.068 | 人 | 運転手（特殊） | 0.03808 | 人 | -
80cm以上100cm以下 | 有り | 有り | 無し | - | 1.5m3を超え2.0m3以下 | 18-8-25(20)(高炉) | 17835 | ラフテレーンクレーン［油圧伸縮ジブ型・排出ガス対策型(第１次基準値)］ 25t吊 | * | 0.049 | 日 | - |  |  | - | 特殊作業員 | 0.139 | 人 | 普通作業員 | 0.156 | 人 | 土木一般世話役 | 0.068 | 人 | - |  |  | -
80cm以上100cm以下 | 有り | 有り | 無し | - | 2.0m3を超え2.5m3以下 | 18-8-25(20)(高炉) | 18614 | ラフテレーンクレーン［油圧伸縮ジブ型・排出ガス対策型(第１次基準値)］ 25t吊 | * | 0.049 | 日 | - |  |  | - | 特殊作業員 | 0.139 | 人 | 普通作業員 | 0.156 | 人 | 土木一般世話役 | 0.068 | 人 | - |  |  | -
80cm以上100cm以下 | 有り | 有り | 無し | - | 2.5m3を超え3.0m3以下 | 18-8-25(20)(高炉) | 19394 | ラフテレーンクレーン［油圧伸縮ジブ型・排出ガス対策型(第１次基準値)］ 25t吊 | * | 0.049 | 日 | - |  |  | - | 特殊作業員 | 0.139 | 人 | 普通作業員 | 0.156 | 人 | 土木一般世話役 | 0.068 | 人 | - |  |  | -
80cm以上100cm以下 | 有り | 有り | 無し | - | 3.0m3を超え3.5m3以下 | 18-8-25(20)(高炉) | 20174 | ラフテレーンクレーン［油圧伸縮ジブ型・排出ガス対策型(第１次基準値)］ 25t吊 | * | 0.049 | 日 | - |  |  | - | 特殊作業員 | 0.139 | 人 | 普通作業員 | 0.156 | 人 | 土木一般世話役 | 0.068 | 人 | - |  |  | -
80cm以上100cm以下 | 有り | 有り | 無し | - | 3.5m3を超え4.0m3以下 | 18-8-25(20)(高炉) | 20953 | ラフテレーンクレーン［油圧伸縮ジブ型・排出ガス対策型(第１次基準値)］ 25t吊 | * | 0.049 | 日 | - |  |  | - | 特殊作業員 | 0.139 | 人 | 普通作業員 | 0.156 | 人 | 土木一般世話役 | 0.068 | 人 | - |  |  | -
80cm以上100cm以下 | 有り | 有り | 無し | - | 4.0m3を超え4.5m3以下 | 18-8-25(20)(高炉) | 21733 | ラフテレーンクレーン［油圧伸縮ジブ型・排出ガス対策型(第１次基準値)］ 25t吊 | * | 0.049 | 日 | - |  |  | - | 特殊作業員 | 0.139 | 人 | 普通作業員 | 0.156 | 人 | 土木一般世話役 | 0.068 | 人 | - |  |  | -
80cm以上100cm以下 | 有り | 有り | 無し | - | 4.5m3を超え5.0m3以下 | 18-8-25(20)(高炉) | 22513 | ラフテレーンクレーン［油圧伸縮ジブ型・排出ガス対策型(第１次基準値)］ 25t吊 | * | 0.049 | 日 | - |  |  | - | 特殊作業員 | 0.139 | 人 | 普通作業員 | 0.156 | 人 | 土木一般世話役 | 0.068 | 人 | - |  |  | -
80cm以上100cm以下 | 有り | 無し | 有り | 再生ｸﾗｯｼｬﾗﾝRC-40 | 1.5m3を超え2.0m3以下 | 18-8-25(20)(高炉) | 19486 | ラフテレーンクレーン［油圧伸縮ジブ型・排出ガス対策型(第１次基準値)］ 25t吊 | * | 0.049 | 日 | バックホウ（クローラ型）［標準型・排出ガス対策型（第１次基準値）］ 山積0.8m3（平積0.6m3） | 0.238 | 時間 | - | 普通作業員 | 0.203 | 人 | 特殊作業員 | 0.139 | 人 | 土木一般世話役 | 0.068 | 人 | 運転手（特殊） | 0.03808 | 人 | -
80cm以上100cm以下 | 有り | 無し | 有り | 再生ｸﾗｯｼｬﾗﾝRC-40 | 2.0m3を超え2.5m3以下 | 18-8-25(20)(高炉) | 20266 | ラフテレーンクレーン［油圧伸縮ジブ型・排出ガス対策型(第１次基準値)］ 25t吊 | * | 0.049 | 日 | バックホウ（クローラ型）［標準型・排出ガス対策型（第１次基準値）］ 山積0.8m3（平積0.6m3） | 0.238 | 時間 | - | 普通作業員 | 0.203 | 人 | 特殊作業員 | 0.139 | 人 | 土木一般世話役 | 0.068 | 人 | 運転手（特殊） | 0.03808 | 人 | -
80cm以上100cm以下 | 有り | 無し | 有り | 再生ｸﾗｯｼｬﾗﾝRC-40 | 2.5m3を超え3.0m3以下 | 18-8-25(20)(高炉) | 21045 | ラフテレーンクレーン［油圧伸縮ジブ型・排出ガス対策型(第１次基準値)］ 25t吊 | * | 0.049 | 日 | バックホウ（クローラ型）［標準型・排出ガス対策型（第１次基準値）］ 山積0.8m3（平積0.6m3） | 0.238 | 時間 | - | 普通作業員 | 0.203 | 人 | 特殊作業員 | 0.139 | 人 | 土木一般世話役 | 0.068 | 人 | 運転手（特殊） | 0.03808 | 人 | -
80cm以上100cm以下 | 有り | 無し | 有り | 再生ｸﾗｯｼｬﾗﾝRC-40 | 3.0m3を超え3.5m3以下 | 18-8-25(20)(高炉) | 21825 | ラフテレーンクレーン［油圧伸縮ジブ型・排出ガス対策型(第１次基準値)］ 25t吊 | * | 0.049 | 日 | バックホウ（クローラ型）［標準型・排出ガス対策型（第１次基準値）］ 山積0.8m3（平積0.6m3） | 0.238 | 時間 | - | 普通作業員 | 0.203 | 人 | 特殊作業員 | 0.139 | 人 | 土木一般世話役 | 0.068 | 人 | 運転手（特殊） | 0.03808 | 人 | -
80cm以上100cm以下 | 有り | 無し | 有り | 再生ｸﾗｯｼｬﾗﾝRC-40 | 3.5m3を超え4.0m3以下 | 18-8-25(20)(高炉) | 22605 | ラフテレーンクレーン［油圧伸縮ジブ型・排出ガス対策型(第１次基準値)］ 25t吊 | * | 0.049 | 日 | バックホウ（クローラ型）［標準型・排出ガス対策型（第１次基準値）］ 山積0.8m3（平積0.6m3） | 0.238 | 時間 | - | 普通作業員 | 0.203 | 人 | 特殊作業員 | 0.139 | 人 | 土木一般世話役 | 0.068 | 人 | 運転手（特殊） | 0.03808 | 人 | -
80cm以上100cm以下 | 有り | 無し | 有り | 再生ｸﾗｯｼｬﾗﾝRC-40 | 4.0m3を超え4.5m3以下 | 18-8-25(20)(高炉) | 23384 | ラフテレーンクレーン［油圧伸縮ジブ型・排出ガス対策型(第１次基準値)］ 25t吊 | * | 0.049 | 日 | バックホウ（クローラ型）［標準型・排出ガス対策型（第１次基準値）］ 山積0.8m3（平積0.6m3） | 0.238 | 時間 | - | 普通作業員 | 0.203 | 人 | 特殊作業員 | 0.139 | 人 | 土木一般世話役 | 0.068 | 人 | 運転手（特殊） | 0.03808 | 人 | -
80cm以上100cm以下 | 有り | 無し | 有り | 再生ｸﾗｯｼｬﾗﾝRC-40 | 4.5m3を超え5.0m3以下 | 18-8-25(20)(高炉) | 24164 | ラフテレーンクレーン［油圧伸縮ジブ型・排出ガス対策型(第１次基準値)］ 25t吊 | * | 0.049 | 日 | バックホウ（クローラ型）［標準型・排出ガス対策型（第１次基準値）］ 山積0.8m3（平積0.6m3） | 0.238 | 時間 | - | 普通作業員 | 0.203 | 人 | 特殊作業員 | 0.139 | 人 | 土木一般世話役 | 0.068 | 人 | 運転手（特殊） | 0.03808 | 人 | -
80cm以上100cm以下 | 有り | 無し | 無し | - | 1.5m3を超え2.0m3以下 | 18-8-25(20)(高炉) | 15600 | ラフテレーンクレーン［油圧伸縮ジブ型・排出ガス対策型(第１次基準値)］ 25t吊 | * | 0.049 | 日 | - |  |  | - | 特殊作業員 | 0.139 | 人 | 普通作業員 | 0.156 | 人 | 土木一般世話役 | 0.068 | 人 | - |  |  | -
80cm以上100cm以下 | 有り | 無し | 無し | - | 2.0m3を超え2.5m3以下 | 18-8-25(20)(高炉) | 16380 | ラフテレーンクレーン［油圧伸縮ジブ型・排出ガス対策型(第１次基準値)］ 25t吊 | * | 0.049 | 日 | - |  |  | - | 特殊作業員 | 0.139 | 人 | 普通作業員 | 0.156 | 人 | 土木一般世話役 | 0.068 | 人 | - |  |  | -
80cm以上100cm以下 | 有り | 無し | 無し | - | 2.5m3を超え3.0m3以下 | 18-8-25(20)(高炉) | 17160 | ラフテレーンクレーン［油圧伸縮ジブ型・排出ガス対策型(第１次基準値)］ 25t吊 | * | 0.049 | 日 | - |  |  | - | 特殊作業員 | 0.139 | 人 | 普通作業員 | 0.156 | 人 | 土木一般世話役 | 0.068 | 人 | - |  |  | -
80cm以上100cm以下 | 有り | 無し | 無し | - | 3.0m3を超え3.5m3以下 | 18-8-25(20)(高炉) | 17939 | ラフテレーンクレーン［油圧伸縮ジブ型・排出ガス対策型(第１次基準値)］ 25t吊 | * | 0.049 | 日 | - |  |  | - | 特殊作業員 | 0.139 | 人 | 普通作業員 | 0.156 | 人 | 土木一般世話役 | 0.068 | 人 | - |  |  | -
80cm以上100cm以下 | 有り | 無し | 無し | - | 3.5m3を超え4.0m3以下 | 18-8-25(20)(高炉) | 18719 | ラフテレーンクレーン［油圧伸縮ジブ型・排出ガス対策型(第１次基準値)］ 25t吊 | * | 0.049 | 日 | - |  |  | - | 特殊作業員 | 0.139 | 人 | 普通作業員 | 0.156 | 人 | 土木一般世話役 | 0.068 | 人 | - |  |  | -
80cm以上100cm以下 | 有り | 無し | 無し | - | 4.0m3を超え4.5m3以下 | 18-8-25(20)(高炉) | 19499 | ラフテレーンクレーン［油圧伸縮ジブ型・排出ガス対策型(第１次基準値)］ 25t吊 | * | 0.049 | 日 | - |  |  | - | 特殊作業員 | 0.139 | 人 | 普通作業員 | 0.156 | 人 | 土木一般世話役 | 0.068 | 人 | - |  |  | -
80cm以上100cm以下 | 有り | 無し | 無し | - | 4.5m3を超え5.0m3以下 | 18-8-25(20)(高炉) | 20278 | ラフテレーンクレーン［油圧伸縮ジブ型・排出ガス対策型(第１次基準値)］ 25t吊 | * | 0.049 | 日 | - |  |  | - | 特殊作業員 | 0.139 | 人 | 普通作業員 | 0.156 | 人 | 土木一般世話役 | 0.068 | 人 | - |  |  | -
80cm以上100cm以下 | 無し | 有り | 有り | 再生ｸﾗｯｼｬﾗﾝRC-40 | 1.5m3を超え2.0m3以下 | 18-8-25(20)(高炉) | 19486 | ラフテレーンクレーン［油圧伸縮ジブ型・排出ガス対策型(第１次基準値)］ 25t吊 | * | 0.049 | 日 | バックホウ（クローラ型）［標準型・排出ガス対策型（第１次基準値）］ 山積0.8m3（平積0.6m3） | 0.238 | 時間 | - | 普通作業員 | 0.203 | 人 | 特殊作業員 | 0.139 | 人 | 土木一般世話役 | 0.068 | 人 | 運転手（特殊） | 0.03808 | 人 | -
80cm以上100cm以下 | 無し | 有り | 有り | 再生ｸﾗｯｼｬﾗﾝRC-40 | 2.0m3を超え2.5m3以下 | 18-8-25(20)(高炉) | 20266 | ラフテレーンクレーン［油圧伸縮ジブ型・排出ガス対策型(第１次基準値)］ 25t吊 | * | 0.049 | 日 | バックホウ（クローラ型）［標準型・排出ガス対策型（第１次基準値）］ 山積0.8m3（平積0.6m3） | 0.238 | 時間 | - | 普通作業員 | 0.203 | 人 | 特殊作業員 | 0.139 | 人 | 土木一般世話役 | 0.068 | 人 | 運転手（特殊） | 0.03808 | 人 | -
80cm以上100cm以下 | 無し | 有り | 有り | 再生ｸﾗｯｼｬﾗﾝRC-40 | 2.5m3を超え3.0m3以下 | 18-8-25(20)(高炉) | 21045 | ラフテレーンクレーン［油圧伸縮ジブ型・排出ガス対策型(第１次基準値)］ 25t吊 | * | 0.049 | 日 | バックホウ（クローラ型）［標準型・排出ガス対策型（第１次基準値）］ 山積0.8m3（平積0.6m3） | 0.238 | 時間 | - | 普通作業員 | 0.203 | 人 | 特殊作業員 | 0.139 | 人 | 土木一般世話役 | 0.068 | 人 | 運転手（特殊） | 0.03808 | 人 | -
80cm以上100cm以下 | 無し | 有り | 有り | 再生ｸﾗｯｼｬﾗﾝRC-40 | 3.0m3を超え3.5m3以下 | 18-8-25(20)(高炉) | 21825 | ラフテレーンクレーン［油圧伸縮ジブ型・排出ガス対策型(第１次基準値)］ 25t吊 | * | 0.049 | 日 | バックホウ（クローラ型）［標準型・排出ガス対策型（第１次基準値）］ 山積0.8m3（平積0.6m3） | 0.238 | 時間 | - | 普通作業員 | 0.203 | 人 | 特殊作業員 | 0.139 | 人 | 土木一般世話役 | 0.068 | 人 | 運転手（特殊） | 0.03808 | 人 | -
80cm以上100cm以下 | 無し | 有り | 有り | 再生ｸﾗｯｼｬﾗﾝRC-40 | 3.5m3を超え4.0m3以下 | 18-8-25(20)(高炉) | 22605 | ラフテレーンクレーン［油圧伸縮ジブ型・排出ガス対策型(第１次基準値)］ 25t吊 | * | 0.049 | 日 | バックホウ（クローラ型）［標準型・排出ガス対策型（第１次基準値）］ 山積0.8m3（平積0.6m3） | 0.238 | 時間 | - | 普通作業員 | 0.203 | 人 | 特殊作業員 | 0.139 | 人 | 土木一般世話役 | 0.068 | 人 | 運転手（特殊） | 0.03808 | 人 | -
80cm以上100cm以下 | 無し | 有り | 有り | 再生ｸﾗｯｼｬﾗﾝRC-40 | 4.0m3を超え4.5m3以下 | 18-8-25(20)(高炉) | 23384 | ラフテレーンクレーン［油圧伸縮ジブ型・排出ガス対策型(第１次基準値)］ 25t吊 | * | 0.049 | 日 | バックホウ（クローラ型）［標準型・排出ガス対策型（第１次基準値）］ 山積0.8m3（平積0.6m3） | 0.238 | 時間 | - | 普通作業員 | 0.203 | 人 | 特殊作業員 | 0.139 | 人 | 土木一般世話役 | 0.068 | 人 | 運転手（特殊） | 0.03808 | 人 | -
80cm以上100cm以下 | 無し | 有り | 有り | 再生ｸﾗｯｼｬﾗﾝRC-40 | 4.5m3を超え5.0m3以下 | 18-8-25(20)(高炉) | 24164 | ラフテレーンクレーン［油圧伸縮ジブ型・排出ガス対策型(第１次基準値)］ 25t吊 | * | 0.049 | 日 | バックホウ（クローラ型）［標準型・排出ガス対策型（第１次基準値）］ 山積0.8m3（平積0.6m3） | 0.238 | 時間 | - | 普通作業員 | 0.203 | 人 | 特殊作業員 | 0.139 | 人 | 土木一般世話役 | 0.068 | 人 | 運転手（特殊） | 0.03808 | 人 | -
80cm以上100cm以下 | 無し | 有り | 無し | - | 1.5m3を超え2.0m3以下 | 18-8-25(20)(高炉) | 15600 | ラフテレーンクレーン［油圧伸縮ジブ型・排出ガス対策型(第１次基準値)］ 25t吊 | * | 0.049 | 日 | - |  |  | - | 特殊作業員 | 0.139 | 人 | 普通作業員 | 0.156 | 人 | 土木一般世話役 | 0.068 | 人 | - |  |  | -
80cm以上100cm以下 | 無し | 有り | 無し | - | 2.0m3を超え2.5m3以下 | 18-8-25(20)(高炉) | 16380 | ラフテレーンクレーン［油圧伸縮ジブ型・排出ガス対策型(第１次基準値)］ 25t吊 | * | 0.049 | 日 | - |  |  | - | 特殊作業員 | 0.139 | 人 | 普通作業員 | 0.156 | 人 | 土木一般世話役 | 0.068 | 人 | - |  |  | -
80cm以上100cm以下 | 無し | 有り | 無し | - | 2.5m3を超え3.0m3以下 | 18-8-25(20)(高炉) | 17160 | ラフテレーンクレーン［油圧伸縮ジブ型・排出ガス対策型(第１次基準値)］ 25t吊 | * | 0.049 | 日 | - |  |  | - | 特殊作業員 | 0.139 | 人 | 普通作業員 | 0.156 | 人 | 土木一般世話役 | 0.068 | 人 | - |  |  | -
80cm以上100cm以下 | 無し | 有り | 無し | - | 3.0m3を超え3.5m3以下 | 18-8-25(20)(高炉) | 17939 | ラフテレーンクレーン［油圧伸縮ジブ型・排出ガス対策型(第１次基準値)］ 25t吊 | * | 0.049 | 日 | - |  |  | - | 特殊作業員 | 0.139 | 人 | 普通作業員 | 0.156 | 人 | 土木一般世話役 | 0.068 | 人 | - |  |  | -
80cm以上100cm以下 | 無し | 有り | 無し | - | 3.5m3を超え4.0m3以下 | 18-8-25(20)(高炉) | 18719 | ラフテレーンクレーン［油圧伸縮ジブ型・排出ガス対策型(第１次基準値)］ 25t吊 | * | 0.049 | 日 | - |  |  | - | 特殊作業員 | 0.139 | 人 | 普通作業員 | 0.156 | 人 | 土木一般世話役 | 0.068 | 人 | - |  |  | -
80cm以上100cm以下 | 無し | 有り | 無し | - | 4.0m3を超え4.5m3以下 | 18-8-25(20)(高炉) | 19499 | ラフテレーンクレーン［油圧伸縮ジブ型・排出ガス対策型(第１次基準値)］ 25t吊 | * | 0.049 | 日 | - |  |  | - | 特殊作業員 | 0.139 | 人 | 普通作業員 | 0.156 | 人 | 土木一般世話役 | 0.068 | 人 | - |  |  | -
80cm以上100cm以下 | 無し | 有り | 無し | - | 4.5m3を超え5.0m3以下 | 18-8-25(20)(高炉) | 20278 | ラフテレーンクレーン［油圧伸縮ジブ型・排出ガス対策型(第１次基準値)］ 25t吊 | * | 0.049 | 日 | - |  |  | - | 特殊作業員 | 0.139 | 人 | 普通作業員 | 0.156 | 人 | 土木一般世話役 | 0.068 | 人 | - |  |  | -
80cm以上100cm以下 | 無し | 無し | 有り | 再生ｸﾗｯｼｬﾗﾝRC-40 | 1.5m3を超え2.0m3以下 | 18-8-25(20)(高炉) | 16860 | ラフテレーンクレーン［油圧伸縮ジブ型・排出ガス対策型(第１次基準値)］ 25t吊 | * | 0.049 | 日 | バックホウ（クローラ型）［標準型・排出ガス対策型（第１次基準値）］ 山積0.8m3（平積0.6m3） | 0.238 | 時間 | - | 普通作業員 | 0.185 | 人 | 特殊作業員 | 0.139 | 人 | 土木一般世話役 | 0.068 | 人 | 運転手（特殊） | 0.03808 | 人 | -
80cm以上100cm以下 | 無し | 無し | 有り | 再生ｸﾗｯｼｬﾗﾝRC-40 | 2.0m3を超え2.5m3以下 | 18-8-25(20)(高炉) | 17640 | ラフテレーンクレーン［油圧伸縮ジブ型・排出ガス対策型(第１次基準値)］ 25t吊 | * | 0.049 | 日 | バックホウ（クローラ型）［標準型・排出ガス対策型（第１次基準値）］ 山積0.8m3（平積0.6m3） | 0.238 | 時間 | - | 普通作業員 | 0.185 | 人 | 特殊作業員 | 0.139 | 人 | 土木一般世話役 | 0.068 | 人 | 運転手（特殊） | 0.03808 | 人 | -
80cm以上100cm以下 | 無し | 無し | 有り | 再生ｸﾗｯｼｬﾗﾝRC-40 | 2.5m3を超え3.0m3以下 | 18-8-25(20)(高炉) | 18420 | ラフテレーンクレーン［油圧伸縮ジブ型・排出ガス対策型(第１次基準値)］ 25t吊 | * | 0.049 | 日 | バックホウ（クローラ型）［標準型・排出ガス対策型（第１次基準値）］ 山積0.8m3（平積0.6m3） | 0.238 | 時間 | - | 普通作業員 | 0.185 | 人 | 特殊作業員 | 0.139 | 人 | 土木一般世話役 | 0.068 | 人 | 運転手（特殊） | 0.03808 | 人 | -
80cm以上100cm以下 | 無し | 無し | 有り | 再生ｸﾗｯｼｬﾗﾝRC-40 | 3.0m3を超え3.5m3以下 | 18-8-25(20)(高炉) | 19199 | ラフテレーンクレーン［油圧伸縮ジブ型・排出ガス対策型(第１次基準値)］ 25t吊 | * | 0.049 | 日 | バックホウ（クローラ型）［標準型・排出ガス対策型（第１次基準値）］ 山積0.8m3（平積0.6m3） | 0.238 | 時間 | - | 普通作業員 | 0.185 | 人 | 特殊作業員 | 0.139 | 人 | 土木一般世話役 | 0.068 | 人 | 運転手（特殊） | 0.03808 | 人 | -
80cm以上100cm以下 | 無し | 無し | 有り | 再生ｸﾗｯｼｬﾗﾝRC-40 | 3.5m3を超え4.0m3以下 | 18-8-25(20)(高炉) | 19979 | ラフテレーンクレーン［油圧伸縮ジブ型・排出ガス対策型(第１次基準値)］ 25t吊 | * | 0.049 | 日 | バックホウ（クローラ型）［標準型・排出ガス対策型（第１次基準値）］ 山積0.8m3（平積0.6m3） | 0.238 | 時間 | - | 普通作業員 | 0.185 | 人 | 特殊作業員 | 0.139 | 人 | 土木一般世話役 | 0.068 | 人 | 運転手（特殊） | 0.03808 | 人 | -
80cm以上100cm以下 | 無し | 無し | 有り | 再生ｸﾗｯｼｬﾗﾝRC-40 | 4.0m3を超え4.5m3以下 | 18-8-25(20)(高炉) | 20759 | ラフテレーンクレーン［油圧伸縮ジブ型・排出ガス対策型(第１次基準値)］ 25t吊 | * | 0.049 | 日 | バックホウ（クローラ型）［標準型・排出ガス対策型（第１次基準値）］ 山積0.8m3（平積0.6m3） | 0.238 | 時間 | - | 普通作業員 | 0.185 | 人 | 特殊作業員 | 0.139 | 人 | 土木一般世話役 | 0.068 | 人 | 運転手（特殊） | 0.03808 | 人 | -
80cm以上100cm以下 | 無し | 無し | 有り | 再生ｸﾗｯｼｬﾗﾝRC-40 | 4.5m3を超え5.0m3以下 | 18-8-25(20)(高炉) | 21539 | ラフテレーンクレーン［油圧伸縮ジブ型・排出ガス対策型(第１次基準値)］ 25t吊 | * | 0.049 | 日 | バックホウ（クローラ型）［標準型・排出ガス対策型（第１次基準値）］ 山積0.8m3（平積0.6m3） | 0.238 | 時間 | - | 普通作業員 | 0.185 | 人 | 特殊作業員 | 0.139 | 人 | 土木一般世話役 | 0.068 | 人 | 運転手（特殊） | 0.03808 | 人 | -
80cm以上100cm以下 | 無し | 無し | 無し | - | 1.5m3を超え2.0m3以下 | 18-8-25(20)(高炉) | 12996 | ラフテレーンクレーン［油圧伸縮ジブ型・排出ガス対策型(第１次基準値)］ 25t吊 | * | 0.049 | 日 | - |  |  | - | 特殊作業員 | 0.139 | 人 | 普通作業員 | 0.139 | 人 | 土木一般世話役 | 0.068 | 人 | - |  |  | -
80cm以上100cm以下 | 無し | 無し | 無し | - | 2.0m3を超え2.5m3以下 | 18-8-25(20)(高炉) | 13776 | ラフテレーンクレーン［油圧伸縮ジブ型・排出ガス対策型(第１次基準値)］ 25t吊 | * | 0.049 | 日 | - |  |  | - | 特殊作業員 | 0.139 | 人 | 普通作業員 | 0.139 | 人 | 土木一般世話役 | 0.068 | 人 | - |  |  | -
80cm以上100cm以下 | 無し | 無し | 無し | - | 2.5m3を超え3.0m3以下 | 18-8-25(20)(高炉) | 14556 | ラフテレーンクレーン［油圧伸縮ジブ型・排出ガス対策型(第１次基準値)］ 25t吊 | * | 0.049 | 日 | - |  |  | - | 特殊作業員 | 0.139 | 人 | 普通作業員 | 0.139 | 人 | 土木一般世話役 | 0.068 | 人 | - |  |  | -
80cm以上100cm以下 | 無し | 無し | 無し | - | 3.0m3を超え3.5m3以下 | 18-8-25(20)(高炉) | 15335 | ラフテレーンクレーン［油圧伸縮ジブ型・排出ガス対策型(第１次基準値)］ 25t吊 | * | 0.049 | 日 | - |  |  | - | 特殊作業員 | 0.139 | 人 | 普通作業員 | 0.139 | 人 | 土木一般世話役 | 0.068 | 人 | - |  |  | -
80cm以上100cm以下 | 無し | 無し | 無し | - | 3.5m3を超え4.0m3以下 | 18-8-25(20)(高炉) | 16115 | ラフテレーンクレーン［油圧伸縮ジブ型・排出ガス対策型(第１次基準値)］ 25t吊 | * | 0.049 | 日 | - |  |  | - | 特殊作業員 | 0.139 | 人 | 普通作業員 | 0.139 | 人 | 土木一般世話役 | 0.068 | 人 | - |  |  | -
80cm以上100cm以下 | 無し | 無し | 無し | - | 4.0m3を超え4.5m3以下 | 18-8-25(20)(高炉) | 16895 | ラフテレーンクレーン［油圧伸縮ジブ型・排出ガス対策型(第１次基準値)］ 25t吊 | * | 0.049 | 日 | - |  |  | - | 特殊作業員 | 0.139 | 人 | 普通作業員 | 0.139 | 人 | 土木一般世話役 | 0.068 | 人 | - |  |  | -
80cm以上100cm以下 | 無し | 無し | 無し | - | 4.5m3を超え5.0m3以下 | 18-8-25(20)(高炉) | 17674 | ラフテレーンクレーン［油圧伸縮ジブ型・排出ガス対策型(第１次基準値)］ 25t吊 | * | 0.049 | 日 | - |  |  | - | 特殊作業員 | 0.139 | 人 | 普通作業員 | 0.139 | 人 | 土木一般世話役 | 0.068 | 人 | - |  |  | -

## 194
No.194【 巨石採取 】
＜ 積算単位：個 ＞
条件区分 | 標準単価 | 代表機械規格・代表労務規格・参考数量（積算単位当り） | [14 empty] | 備考
- |  | K （ *印：賃料） | [6 empty] | R
|  | K1 |  |  | K2 |  |  | K3 | R1 |  |  | R2 |  |  | R3 | R4
- | 3511.9 | バックホウ（クローラ型）［標準型・排出ガス対策型（第１次基準値）］ 山積0.8m3（平積0.6m3） | 0.268 | 時間 | バックホウ用アタッチメント［掴み装置］ 開口幅２,１００～２,５００ｍｍ 爪幅４５０～１,０００ｍｍ | 0.134 | 時間 | - | 運転手（特殊） | 0.04288 | 人 | 土木一般世話役 | 0.026 | 人 | - | - | -

## 196
No.196【 木杭打 】
＜ 積算単位：本 ＞
条件区分 | 標準単価 | 代表機械規格・代表労務規格・参考数量（積算単位当り） | [16 empty] | 備考
- |  | K （ *印：賃料） | [6 empty] | R
|  | K1 |  |  | K2 |  |  | K3 | R1 |  |  | R2 |  |  | R3 |  |  | R4
- | 2867.9 | バックホウ（クローラ型）［標準型・排出ガス対策型（第１次基準値）］ 山積0.45m3（平積0.35m3） | 0.023964 | 供用日 | 大型ブレーカ［油圧式］（ベースマシン含まず） 質量600～800kg級 | 0.023964 | 供用日 | - | 普通作業員 | 0.03448 | 人 | 土木一般世話役 | 0.01724 | 人 | 運転手（特殊） | 0.01724 | 人 | - | -

## 197
No.197【 プレキャスト基礎 】
＜ 積算単位：ｍ ＞
条件区分 |  |  |  | 標準単価 | 代表機械規格・代表労務規格・参考数量（積算単位当り） | [20 empty] | 備考
中詰材の種類 | ﾌﾞﾛｯｸ製品長 | ﾌﾞﾛｯｸ下幅 | 基礎砕石規格 |  | K （ *印：賃料） | [8 empty] | R
[5 empty] | K1 |  |  |  | K2 |  |  |  | K3 | R1 |  |  | R2 |  |  | R3 |  |  | R4
ｺﾝｸﾘｰﾄ | 2000mm | 500mm以上600mm未満 | 再生ｸﾗｯｼｬﾗﾝ RC-40 | 5402.4 | ラフテレーンクレーン［油圧伸縮ジブ型・排出ガス対策型(第１次基準値)］ 25t吊 | * | 0.04 | 日 | バックホウ（クローラ型）［標準型・排出ガス対策型 （2011年規制）］ 山積0.8m3（平積0.6m3） | * | 0.0057083 | 日 | - | 普通作業員 | 0.054032 | 人 | 特殊作業員 | 0.045325 | 人 | 土木一般世話役 | 0.042903 | 人 | 運転手（特殊） | 0.0048375 | 人 | -
ｺﾝｸﾘｰﾄ | 2000mm | 500mm以上600mm未満 | 無し | 4531.9 | ラフテレーンクレーン［油圧伸縮ジブ型・排出ガス対策型(第１次基準値)］ 25t吊 | * | 0.04 | 日 | - |  |  |  | - | 土木一般世話役 | 0.04 | 人 | 特殊作業員 | 0.04 | 人 | 普通作業員 | 0.04 | 人 | - |  |  | -
ｺﾝｸﾘｰﾄ | 2000mm | 600mm以上700mm未満 | 再生ｸﾗｯｼｬﾗﾝ RC-40 | 5823.9 | ラフテレーンクレーン［油圧伸縮ジブ型・排出ガス対策型(第１次基準値)］ 25t吊 | * | 0.04 | 日 | バックホウ（クローラ型）［標準型・排出ガス対策型 （2011年規制）］ 山積0.8m3（平積0.6m3） | * | 0.0064694 | 日 | - | 普通作業員 | 0.065904 | 人 | 特殊作業員 | 0.046035 | 人 | 土木一般世話役 | 0.04329 | 人 | 運転手（特殊） | 0.0054825 | 人 | -
ｺﾝｸﾘｰﾄ | 2000mm | 600mm以上700mm未満 | 無し | 4837.4 | ラフテレーンクレーン［油圧伸縮ジブ型・排出ガス対策型(第１次基準値)］ 25t吊 | * | 0.04 | 日 | - |  |  |  | - | 普通作業員 | 0.05 | 人 | 土木一般世話役 | 0.04 | 人 | 特殊作業員 | 0.04 | 人 | - |  |  | -
ｺﾝｸﾘｰﾄ | 2000mm | 700mm以上900mm未満 | 再生ｸﾗｯｼｬﾗﾝ RC-40 | 7645.4 | ラフテレーンクレーン［油圧伸縮ジブ型・排出ガス対策型(第１次基準値)］ 25t吊 | * | 0.06 | 日 | バックホウ（クローラ型）［標準型・排出ガス対策型 （2011年規制）］ 山積0.8m3（平積0.6m3） | * | 0.007611 | 日 | - | 普通作業員 | 0.08871 | 人 | 特殊作業員 | 0.0571 | 人 | 土木一般世話役 | 0.04387 | 人 | 運転手（特殊） | 0.00645 | 人 | -
ｺﾝｸﾘｰﾄ | 2000mm | 700mm以上900mm未満 | 無し | 6484.7 | ラフテレーンクレーン［油圧伸縮ジブ型・排出ガス対策型(第１次基準値)］ 25t吊 | * | 0.06 | 日 | - |  |  |  | - | 普通作業員 | 0.07 | 人 | 特殊作業員 | 0.05 | 人 | 土木一般世話役 | 0.04 | 人 | - |  |  | -
ｺﾝｸﾘｰﾄ | 2000mm | 900mm以上1100mm未満 | 再生ｸﾗｯｼｬﾗﾝ RC-40 | 9417.8 | ラフテレーンクレーン［油圧伸縮ジブ型・排出ガス対策型(第１次基準値)］ 25t吊 | * | 0.07 | 日 | バックホウ（クローラ型）［標準型・排出ガス対策型 （2011年規制）］ 山積0.8m3（平積0.6m3） | * | 0.0091332 | 日 | - | 普通作業員 | 0.11245 | 人 | 特殊作業員 | 0.06852 | 人 | 土木一般世話役 | 0.054644 | 人 | 運転手（特殊） | 0.00774 | 人 | -
ｺﾝｸﾘｰﾄ | 2000mm | 900mm以上1100mm未満 | 無し | 8024.9 | ラフテレーンクレーン［油圧伸縮ジブ型・排出ガス対策型(第１次基準値)］ 25t吊 | * | 0.07 | 日 | - |  |  |  | - | 普通作業員 | 0.09 | 人 | 特殊作業員 | 0.06 | 人 | 土木一般世話役 | 0.05 | 人 | - |  |  | -
ｺﾝｸﾘｰﾄ | 2000mm | 1100mm | 再生ｸﾗｯｼｬﾗﾝ RC-40 | 11019 | ラフテレーンクレーン［油圧伸縮ジブ型・排出ガス対策型(第１次基準値)］ 25t吊 | * | 0.08 | 日 | バックホウ（クローラ型）［標準型・排出ガス対策型 （2011年規制）］ 山積0.8m3（平積0.6m3） | * | 0.0098943 | 日 | - | 普通作業員 | 0.13432 | 人 | 特殊作業員 | 0.07923 | 人 | 土木一般世話役 | 0.065031 | 人 | 運転手（特殊） | 0.008385 | 人 | -
ｺﾝｸﾘｰﾄ | 2000mm | 1100mm | 無し | 9509.9 | ラフテレーンクレーン［油圧伸縮ジブ型・排出ガス対策型(第１次基準値)］ 25t吊 | * | 0.08 | 日 | - |  |  |  | - | 普通作業員 | 0.11 | 人 | 特殊作業員 | 0.07 | 人 | 土木一般世話役 | 0.06 | 人 | - |  |  | -
ｺﾝｸﾘｰﾄ | 3300mm | 500mm以上600mm未満 | 再生ｸﾗｯｼｬﾗﾝ RC-40 | 4290.4 | ラフテレーンクレーン［油圧伸縮ジブ型・排出ガス対策型(第１次基準値)］ 25t吊 | * | 0.03 | 日 | バックホウ（クローラ型）［標準型・排出ガス対策型 （2011年規制）］ 山積0.8m3（平積0.6m3） | * | 0.0057083 | 日 | - | 普通作業員 | 0.044032 | 人 | 特殊作業員 | 0.035325 | 人 | 土木一般世話役 | 0.032903 | 人 | 運転手（特殊） | 0.0048375 | 人 | -
ｺﾝｸﾘｰﾄ | 3300mm | 500mm以上600mm未満 | 無し | 3419.9 | ラフテレーンクレーン［油圧伸縮ジブ型・排出ガス対策型(第１次基準値)］ 25t吊 | * | 0.03 | 日 | - |  |  |  | - | 土木一般世話役 | 0.03 | 人 | 特殊作業員 | 0.03 | 人 | 普通作業員 | 0.03 | 人 | - |  |  | -
ｺﾝｸﾘｰﾄ | 3300mm | 600mm以上700mm未満 | 再生ｸﾗｯｼｬﾗﾝ RC-40 | 5369.6 | ラフテレーンクレーン［油圧伸縮ジブ型・排出ガス対策型(第１次基準値)］ 25t吊 | * | 0.04 | 日 | バックホウ（クローラ型）［標準型・排出ガス対策型 （2011年規制）］ 山積0.8m3（平積0.6m3） | * | 0.0064694 | 日 | - | 普通作業員 | 0.055904 | 人 | 特殊作業員 | 0.046035 | 人 | 土木一般世話役 | 0.033289 | 人 | 運転手（特殊） | 0.0054825 | 人 | -
ｺﾝｸﾘｰﾄ | 3300mm | 600mm以上700mm未満 | 無し | 4383 | ラフテレーンクレーン［油圧伸縮ジブ型・排出ガス対策型(第１次基準値)］ 25t吊 | * | 0.04 | 日 | - |  |  |  | - | 特殊作業員 | 0.04 | 人 | 普通作業員 | 0.04 | 人 | 土木一般世話役 | 0.03 | 人 | - |  |  | -
ｺﾝｸﾘｰﾄ | 3300mm | 700mm以上900mm未満 | 再生ｸﾗｯｼｬﾗﾝ RC-40 | 6768.3 | ラフテレーンクレーン［油圧伸縮ジブ型・排出ガス対策型(第１次基準値)］ 25t吊 | * | 0.05 | 日 | バックホウ（クローラ型）［標準型・排出ガス対策型 （2011年規制）］ 山積0.8m3（平積0.6m3） | * | 0.007611 | 日 | - | 普通作業員 | 0.07871 | 人 | 特殊作業員 | 0.0471 | 人 | 土木一般世話役 | 0.04387 | 人 | 運転手（特殊） | 0.00645 | 人 | -
ｺﾝｸﾘｰﾄ | 3300mm | 700mm以上900mm未満 | 無し | 5607.6 | ラフテレーンクレーン［油圧伸縮ジブ型・排出ガス対策型(第１次基準値)］ 25t吊 | * | 0.05 | 日 | - |  |  |  | - | 普通作業員 | 0.06 | 人 | 土木一般世話役 | 0.04 | 人 | 特殊作業員 | 0.04 | 人 | - |  |  | -
ｺﾝｸﾘｰﾄ | 3300mm | 900mm以上1100mm未満 | 再生ｸﾗｯｼｬﾗﾝ RC-40 | 8497 | ラフテレーンクレーン［油圧伸縮ジブ型・排出ガス対策型(第１次基準値)］ 25t吊 | * | 0.06 | 日 | バックホウ（クローラ型）［標準型・排出ガス対策型 （2011年規制）］ 山積0.8m3（平積0.6m3） | * | 0.0091332 | 日 | - | 普通作業員 | 0.11245 | 人 | 特殊作業員 | 0.05852 | 人 | 土木一般世話役 | 0.044644 | 人 | 運転手（特殊） | 0.00774 | 人 | -
ｺﾝｸﾘｰﾄ | 3300mm | 900mm以上1100mm未満 | 無し | 7104.2 | ラフテレーンクレーン［油圧伸縮ジブ型・排出ガス対策型(第１次基準値)］ 25t吊 | * | 0.06 | 日 | - |  |  |  | - | 普通作業員 | 0.09 | 人 | 特殊作業員 | 0.05 | 人 | 土木一般世話役 | 0.04 | 人 | - |  |  | -
ｺﾝｸﾘｰﾄ | 3300mm | 1100mm | 再生ｸﾗｯｼｬﾗﾝ RC-40 | 9911.8 | ラフテレーンクレーン［油圧伸縮ジブ型・排出ガス対策型(第１次基準値)］ 25t吊 | * | 0.07 | 日 | バックホウ（クローラ型）［標準型・排出ガス対策型 （2011年規制）］ 山積0.8m3（平積0.6m3） | * | 0.0098943 | 日 | - | 普通作業員 | 0.12432 | 人 | 特殊作業員 | 0.06923 | 人 | 土木一般世話役 | 0.055031 | 人 | 運転手（特殊） | 0.008385 | 人 | -
ｺﾝｸﾘｰﾄ | 3300mm | 1100mm | 無し | 8402.9 | ラフテレーンクレーン［油圧伸縮ジブ型・排出ガス対策型(第１次基準値)］ 25t吊 | * | 0.07 | 日 | - |  |  |  | - | 普通作業員 | 0.1 | 人 | 特殊作業員 | 0.06 | 人 | 土木一般世話役 | 0.05 | 人 | - |  |  | -
ｺﾝｸﾘｰﾄ | 5000mm | 500mm以上600mm未満 | 再生ｸﾗｯｼｬﾗﾝ RC-40 | 3383.9 | ラフテレーンクレーン［油圧伸縮ジブ型・排出ガス対策型(第１次基準値)］ 25t吊 | * | 0.02 | 日 | バックホウ（クローラ型）［標準型・排出ガス対策型 （2011年規制）］ 山積0.8m3（平積0.6m3） | * | 0.0057083 | 日 | - | 普通作業員 | 0.044032 | 人 | 特殊作業員 | 0.025325 | 人 | 土木一般世話役 | 0.022902 | 人 | 運転手（特殊） | 0.0048375 | 人 | -
ｺﾝｸﾘｰﾄ | 5000mm | 500mm以上600mm未満 | 無し | 2513.4 | ラフテレーンクレーン［油圧伸縮ジブ型・排出ガス対策型(第１次基準値)］ 25t吊 | * | 0.02 | 日 | - |  |  |  | - | 普通作業員 | 0.03 | 人 | 土木一般世話役 | 0.02 | 人 | 特殊作業員 | 0.02 | 人 | - |  |  | -
ｺﾝｸﾘｰﾄ | 5000mm | 600mm以上700mm未満 | 再生ｸﾗｯｼｬﾗﾝ RC-40 | 4716.2 | ラフテレーンクレーン［油圧伸縮ジブ型・排出ガス対策型(第１次基準値)］ 25t吊 | * | 0.03 | 日 | バックホウ（クローラ型）［標準型・排出ガス対策型 （2011年規制）］ 山積0.8m3（平積0.6m3） | * | 0.0064694 | 日 | - | 普通作業員 | 0.055904 | 人 | 特殊作業員 | 0.036035 | 人 | 土木一般世話役 | 0.033289 | 人 | 運転手（特殊） | 0.0054825 | 人 | -
ｺﾝｸﾘｰﾄ | 5000mm | 600mm以上700mm未満 | 無し | 3729.6 | ラフテレーンクレーン［油圧伸縮ジブ型・排出ガス対策型(第１次基準値)］ 25t吊 | * | 0.03 | 日 | - |  |  |  | - | 普通作業員 | 0.04 | 人 | 土木一般世話役 | 0.03 | 人 | 特殊作業員 | 0.03 | 人 | - |  |  | -
ｺﾝｸﾘｰﾄ | 5000mm | 700mm以上900mm未満 | 再生ｸﾗｯｼｬﾗﾝ RC-40 | 6109.9 | ラフテレーンクレーン［油圧伸縮ジブ型・排出ガス対策型(第１次基準値)］ 25t吊 | * | 0.04 | 日 | バックホウ（クローラ型）［標準型・排出ガス対策型 （2011年規制）］ 山積0.8m3（平積0.6m3） | * | 0.007611 | 日 | - | 普通作業員 | 0.07871 | 人 | 特殊作業員 | 0.0471 | 人 | 土木一般世話役 | 0.03387 | 人 | 運転手（特殊） | 0.00645 | 人 | -
ｺﾝｸﾘｰﾄ | 5000mm | 700mm以上900mm未満 | 無し | 4949.2 | ラフテレーンクレーン［油圧伸縮ジブ型・排出ガス対策型(第１次基準値)］ 25t吊 | * | 0.04 | 日 | - |  |  |  | - | 普通作業員 | 0.06 | 人 | 特殊作業員 | 0.04 | 人 | 土木一般世話役 | 0.03 | 人 | - |  |  | -
ｺﾝｸﾘｰﾄ | 5000mm | 900mm以上1100mm未満 | 再生ｸﾗｯｼｬﾗﾝ RC-40 | 8299.5 | ラフテレーンクレーン［油圧伸縮ジブ型・排出ガス対策型(第１次基準値)］ 25t吊 | * | 0.06 | 日 | バックホウ（クローラ型）［標準型・排出ガス対策型 （2011年規制）］ 山積0.8m3（平積0.6m3） | * | 0.0091332 | 日 | - | 普通作業員 | 0.10245 | 人 | 特殊作業員 | 0.05852 | 人 | 土木一般世話役 | 0.044644 | 人 | 運転手（特殊） | 0.00774 | 人 | -
ｺﾝｸﾘｰﾄ | 5000mm | 900mm以上1100mm未満 | 無し | 6906.7 | ラフテレーンクレーン［油圧伸縮ジブ型・排出ガス対策型(第１次基準値)］ 25t吊 | * | 0.06 | 日 | - |  |  |  | - | 普通作業員 | 0.08 | 人 | 特殊作業員 | 0.05 | 人 | 土木一般世話役 | 0.04 | 人 | - |  |  | -
ｺﾝｸﾘｰﾄ | 5000mm | 1100mm | 再生ｸﾗｯｼｬﾗﾝ RC-40 | 8970.8 | ラフテレーンクレーン［油圧伸縮ジブ型・排出ガス対策型(第１次基準値)］ 25t吊 | * | 0.06 | 日 | バックホウ（クローラ型）［標準型・排出ガス対策型 （2011年規制）］ 山積0.8m3（平積0.6m3） | * | 0.0098943 | 日 | - | 普通作業員 | 0.11432 | 人 | 特殊作業員 | 0.06923 | 人 | 土木一般世話役 | 0.045031 | 人 | 運転手（特殊） | 0.008385 | 人 | -
ｺﾝｸﾘｰﾄ | 5000mm | 1100mm | 無し | 7461.9 | ラフテレーンクレーン［油圧伸縮ジブ型・排出ガス対策型(第１次基準値)］ 25t吊 | * | 0.06 | 日 | - |  |  |  | - | 普通作業員 | 0.09 | 人 | 特殊作業員 | 0.06 | 人 | 土木一般世話役 | 0.04 | 人 | - |  |  | -
ｺﾝｸﾘｰﾄ以外又は無し | 2000mm | 400mm以上500mm未満 | 再生ｸﾗｯｼｬﾗﾝ RC-40 | 4295 | ラフテレーンクレーン［油圧伸縮ジブ型・排出ガス対策型(第１次基準値)］ 25t吊 | * | 0.03125 | 日 | バックホウ（クローラ型）［標準型・排出ガス対策型 （2011年規制）］ 山積0.8m3（平積0.6m3） | * | 0.0049471 | 日 | - | 普通作業員 | 0.043411 | 人 | 特殊作業員 | 0.035865 | 人 | 土木一般世話役 | 0.033765 | 人 | 運転手（特殊） | 0.0041925 | 人 | -
ｺﾝｸﾘｰﾄ以外又は無し | 2000mm | 400mm以上500mm未満 | 無し | 3540.6 | ラフテレーンクレーン［油圧伸縮ジブ型・排出ガス対策型(第１次基準値)］ 25t吊 | * | 0.03125 | 日 | - |  |  |  | - | 土木一般世話役 | 0.03125 | 人 | 特殊作業員 | 0.03125 | 人 | 普通作業員 | 0.03125 | 人 | - |  |  | -
ｺﾝｸﾘｰﾄ以外又は無し | 2000mm | 500mm以上600mm未満 | 再生ｸﾗｯｼｬﾗﾝ RC-40 | 4411.1 | ラフテレーンクレーン［油圧伸縮ジブ型・排出ガス対策型(第１次基準値)］ 25t吊 | * | 0.03125 | 日 | バックホウ（クローラ型）［標準型・排出ガス対策型 （2011年規制）］ 山積0.8m3（平積0.6m3） | * | 0.0057083 | 日 | - | 普通作業員 | 0.045282 | 人 | 特殊作業員 | 0.036575 | 人 | 土木一般世話役 | 0.034153 | 人 | 運転手（特殊） | 0.0048375 | 人 | -
ｺﾝｸﾘｰﾄ以外又は無し | 2000mm | 500mm以上600mm未満 | 無し | 3540.6 | ラフテレーンクレーン［油圧伸縮ジブ型・排出ガス対策型(第１次基準値)］ 25t吊 | * | 0.03125 | 日 | - |  |  |  | - | 土木一般世話役 | 0.03125 | 人 | 特殊作業員 | 0.03125 | 人 | 普通作業員 | 0.03125 | 人 | - |  |  | -
ｺﾝｸﾘｰﾄ以外又は無し | 2000mm | 600mm以上700mm未満 | 再生ｸﾗｯｼｬﾗﾝ RC-40 | 4527.2 | ラフテレーンクレーン［油圧伸縮ジブ型・排出ガス対策型(第１次基準値)］ 25t吊 | * | 0.03125 | 日 | バックホウ（クローラ型）［標準型・排出ガス対策型 （2011年規制）］ 山積0.8m3（平積0.6m3） | * | 0.0064694 | 日 | - | 普通作業員 | 0.047154 | 人 | 特殊作業員 | 0.037285 | 人 | 土木一般世話役 | 0.03454 | 人 | 運転手（特殊） | 0.0054825 | 人 | -
ｺﾝｸﾘｰﾄ以外又は無し | 2000mm | 600mm以上700mm未満 | 無し | 3540.6 | ラフテレーンクレーン［油圧伸縮ジブ型・排出ガス対策型(第１次基準値)］ 25t吊 | * | 0.03125 | 日 | - |  |  |  | - | 土木一般世話役 | 0.03125 | 人 | 特殊作業員 | 0.03125 | 人 | 普通作業員 | 0.03125 | 人 | - |  |  | -
ｺﾝｸﾘｰﾄ以外又は無し | 2000mm | 700mm以上900mm未満 | 再生ｸﾗｯｼｬﾗﾝ RC-40 | 4701.3 | ラフテレーンクレーン［油圧伸縮ジブ型・排出ガス対策型(第１次基準値)］ 25t吊 | * | 0.03125 | 日 | バックホウ（クローラ型）［標準型・排出ガス対策型 （2011年規制）］ 山積0.8m3（平積0.6m3） | * | 0.007611 | 日 | - | 普通作業員 | 0.04996 | 人 | 特殊作業員 | 0.03835 | 人 | 土木一般世話役 | 0.03512 | 人 | 運転手（特殊） | 0.00645 | 人 | -
ｺﾝｸﾘｰﾄ以外又は無し | 2000mm | 700mm以上900mm未満 | 無し | 3540.6 | ラフテレーンクレーン［油圧伸縮ジブ型・排出ガス対策型(第１次基準値)］ 25t吊 | * | 0.03125 | 日 | - |  |  |  | - | 土木一般世話役 | 0.03125 | 人 | 特殊作業員 | 0.03125 | 人 | 普通作業員 | 0.03125 | 人 | - |  |  | -
ｺﾝｸﾘｰﾄ以外又は無し | 2000mm | 900mm以上1100mm未満 | 再生ｸﾗｯｼｬﾗﾝ RC-40 | 4933.4 | ラフテレーンクレーン［油圧伸縮ジブ型・排出ガス対策型(第１次基準値)］ 25t吊 | * | 0.03125 | 日 | バックホウ（クローラ型）［標準型・排出ガス対策型 （2011年規制）］ 山積0.8m3（平積0.6m3） | * | 0.0091332 | 日 | - | 普通作業員 | 0.053702 | 人 | 特殊作業員 | 0.03977 | 人 | 土木一般世話役 | 0.035894 | 人 | 運転手（特殊） | 0.00774 | 人 | -
ｺﾝｸﾘｰﾄ以外又は無し | 2000mm | 900mm以上1100mm未満 | 無し | 3540.6 | ラフテレーンクレーン［油圧伸縮ジブ型・排出ガス対策型(第１次基準値)］ 25t吊 | * | 0.03125 | 日 | - |  |  |  | - | 土木一般世話役 | 0.03125 | 人 | 特殊作業員 | 0.03125 | 人 | 普通作業員 | 0.03125 | 人 | - |  |  | -
ｺﾝｸﾘｰﾄ以外又は無し | 2000mm | 1100mm | 再生ｸﾗｯｼｬﾗﾝ RC-40 | 5049.5 | ラフテレーンクレーン［油圧伸縮ジブ型・排出ガス対策型(第１次基準値)］ 25t吊 | * | 0.03125 | 日 | バックホウ（クローラ型）［標準型・排出ガス対策型 （2011年規制）］ 山積0.8m3（平積0.6m3） | * | 0.0098943 | 日 | - | 普通作業員 | 0.055573 | 人 | 特殊作業員 | 0.04048 | 人 | 土木一般世話役 | 0.036281 | 人 | 運転手（特殊） | 0.008385 | 人 | -
ｺﾝｸﾘｰﾄ以外又は無し | 2000mm | 1100mm | 無し | 3540.6 | ラフテレーンクレーン［油圧伸縮ジブ型・排出ガス対策型(第１次基準値)］ 25t吊 | * | 0.03125 | 日 | - |  |  |  | - | 土木一般世話役 | 0.03125 | 人 | 特殊作業員 | 0.03125 | 人 | 普通作業員 | 0.03125 | 人 | - |  |  | -
ｺﾝｸﾘｰﾄ以外又は無し | 3300mm | 400mm以上500mm未満 | 再生ｸﾗｯｼｬﾗﾝ RC-40 | 3736.5 | ラフテレーンクレーン［油圧伸縮ジブ型・排出ガス対策型(第１次基準値)］ 25t吊 | * | 0.02632 | 日 | バックホウ（クローラ型）［標準型・排出ガス対策型 （2011年規制）］ 山積0.8m3（平積0.6m3） | * | 0.0049471 | 日 | - | 普通作業員 | 0.038482 | 人 | 特殊作業員 | 0.030935 | 人 | 土木一般世話役 | 0.028836 | 人 | 運転手（特殊） | 0.0041925 | 人 | -
ｺﾝｸﾘｰﾄ以外又は無し | 3300mm | 400mm以上500mm未満 | 無し | 2982 | ラフテレーンクレーン［油圧伸縮ジブ型・排出ガス対策型(第１次基準値)］ 25t吊 | * | 0.02632 | 日 | - |  |  |  | - | 土木一般世話役 | 0.02632 | 人 | 特殊作業員 | 0.02632 | 人 | 普通作業員 | 0.02632 | 人 | - |  |  | -
ｺﾝｸﾘｰﾄ以外又は無し | 3300mm | 500mm以上600mm未満 | 再生ｸﾗｯｼｬﾗﾝ RC-40 | 3852.5 | ラフテレーンクレーン［油圧伸縮ジブ型・排出ガス対策型(第１次基準値)］ 25t吊 | * | 0.02632 | 日 | バックホウ（クローラ型）［標準型・排出ガス対策型 （2011年規制）］ 山積0.8m3（平積0.6m3） | * | 0.0057083 | 日 | - | 普通作業員 | 0.040352 | 人 | 特殊作業員 | 0.031645 | 人 | 土木一般世話役 | 0.029222 | 人 | 運転手（特殊） | 0.0048375 | 人 | -
ｺﾝｸﾘｰﾄ以外又は無し | 3300mm | 500mm以上600mm未満 | 無し | 2982 | ラフテレーンクレーン［油圧伸縮ジブ型・排出ガス対策型(第１次基準値)］ 25t吊 | * | 0.02632 | 日 | - |  |  |  | - | 土木一般世話役 | 0.02632 | 人 | 特殊作業員 | 0.02632 | 人 | 普通作業員 | 0.02632 | 人 | - |  |  | -
ｺﾝｸﾘｰﾄ以外又は無し | 3300mm | 600mm以上700mm未満 | 再生ｸﾗｯｼｬﾗﾝ RC-40 | 3968.6 | ラフテレーンクレーン［油圧伸縮ジブ型・排出ガス対策型(第１次基準値)］ 25t吊 | * | 0.02632 | 日 | バックホウ（クローラ型）［標準型・排出ガス対策型 （2011年規制）］ 山積0.8m3（平積0.6m3） | * | 0.0064694 | 日 | - | 普通作業員 | 0.042223 | 人 | 特殊作業員 | 0.032355 | 人 | 土木一般世話役 | 0.02961 | 人 | 運転手（特殊） | 0.0054825 | 人 | -
ｺﾝｸﾘｰﾄ以外又は無し | 3300mm | 600mm以上700mm未満 | 無し | 2982 | ラフテレーンクレーン［油圧伸縮ジブ型・排出ガス対策型(第１次基準値)］ 25t吊 | * | 0.02632 | 日 | - |  |  |  | - | 土木一般世話役 | 0.02632 | 人 | 特殊作業員 | 0.02632 | 人 | 普通作業員 | 0.02632 | 人 | - |  |  | -
ｺﾝｸﾘｰﾄ以外又は無し | 3300mm | 700mm以上900mm未満 | 再生ｸﾗｯｼｬﾗﾝ RC-40 | 4142.7 | ラフテレーンクレーン［油圧伸縮ジブ型・排出ガス対策型(第１次基準値)］ 25t吊 | * | 0.02632 | 日 | バックホウ（クローラ型）［標準型・排出ガス対策型 （2011年規制）］ 山積0.8m3（平積0.6m3） | * | 0.007611 | 日 | - | 普通作業員 | 0.04503 | 人 | 特殊作業員 | 0.03342 | 人 | 土木一般世話役 | 0.03019 | 人 | 運転手（特殊） | 0.00645 | 人 | -
ｺﾝｸﾘｰﾄ以外又は無し | 3300mm | 700mm以上900mm未満 | 無し | 2982 | ラフテレーンクレーン［油圧伸縮ジブ型・排出ガス対策型(第１次基準値)］ 25t吊 | * | 0.02632 | 日 | - |  |  |  | - | 土木一般世話役 | 0.02632 | 人 | 特殊作業員 | 0.02632 | 人 | 普通作業員 | 0.02632 | 人 | - |  |  | -
ｺﾝｸﾘｰﾄ以外又は無し | 3300mm | 900mm以上1100mm未満 | 再生ｸﾗｯｼｬﾗﾝ RC-40 | 4374.8 | ラフテレーンクレーン［油圧伸縮ジブ型・排出ガス対策型(第１次基準値)］ 25t吊 | * | 0.02632 | 日 | バックホウ（クローラ型）［標準型・排出ガス対策型 （2011年規制）］ 山積0.8m3（平積0.6m3） | * | 0.0091332 | 日 | - | 普通作業員 | 0.048772 | 人 | 特殊作業員 | 0.03484 | 人 | 土木一般世話役 | 0.030964 | 人 | 運転手（特殊） | 0.00774 | 人 | -
ｺﾝｸﾘｰﾄ以外又は無し | 3300mm | 900mm以上1100mm未満 | 無し | 2982 | ラフテレーンクレーン［油圧伸縮ジブ型・排出ガス対策型(第１次基準値)］ 25t吊 | * | 0.02632 | 日 | - |  |  |  | - | 土木一般世話役 | 0.02632 | 人 | 特殊作業員 | 0.02632 | 人 | 普通作業員 | 0.02632 | 人 | - |  |  | -
ｺﾝｸﾘｰﾄ以外又は無し | 3300mm | 1100mm | 再生ｸﾗｯｼｬﾗﾝ RC-40 | 4490.9 | ラフテレーンクレーン［油圧伸縮ジブ型・排出ガス対策型(第１次基準値)］ 25t吊 | * | 0.02632 | 日 | バックホウ（クローラ型）［標準型・排出ガス対策型 （2011年規制）］ 山積0.8m3（平積0.6m3） | * | 0.0098943 | 日 | - | 普通作業員 | 0.050643 | 人 | 特殊作業員 | 0.03555 | 人 | 土木一般世話役 | 0.031351 | 人 | 運転手（特殊） | 0.008385 | 人 | -
ｺﾝｸﾘｰﾄ以外又は無し | 3300mm | 1100mm | 無し | 2982 | ラフテレーンクレーン［油圧伸縮ジブ型・排出ガス対策型(第１次基準値)］ 25t吊 | * | 0.02632 | 日 | - |  |  |  | - | 土木一般世話役 | 0.02632 | 人 | 特殊作業員 | 0.02632 | 人 | 普通作業員 | 0.02632 | 人 | - |  |  | -
ｺﾝｸﾘｰﾄ以外又は無し | 4000mm | 400mm以上500mm未満 | 再生ｸﾗｯｼｬﾗﾝ RC-40 | 3452.1 | ラフテレーンクレーン［油圧伸縮ジブ型・排出ガス対策型(第１次基準値)］ 25t吊 | * | 0.02381 | 日 | バックホウ（クローラ型）［標準型・排出ガス対策型 （2011年規制）］ 山積0.8m3（平積0.6m3） | * | 0.0049471 | 日 | - | 普通作業員 | 0.035971 | 人 | 特殊作業員 | 0.028425 | 人 | 土木一般世話役 | 0.026325 | 人 | 運転手（特殊） | 0.0041925 | 人 | -
ｺﾝｸﾘｰﾄ以外又は無し | 4000mm | 400mm以上500mm未満 | 無し | 2697.6 | ラフテレーンクレーン［油圧伸縮ジブ型・排出ガス対策型(第１次基準値)］ 25t吊 | * | 0.02381 | 日 | - |  |  |  | - | 土木一般世話役 | 0.02381 | 人 | 特殊作業員 | 0.02381 | 人 | 普通作業員 | 0.02381 | 人 | - |  |  | -
ｺﾝｸﾘｰﾄ以外又は無し | 4000mm | 500mm以上600mm未満 | 再生ｸﾗｯｼｬﾗﾝ RC-40 | 3568.2 | ラフテレーンクレーン［油圧伸縮ジブ型・排出ガス対策型(第１次基準値)］ 25t吊 | * | 0.02381 | 日 | バックホウ（クローラ型）［標準型・排出ガス対策型 （2011年規制）］ 山積0.8m3（平積0.6m3） | * | 0.0057083 | 日 | - | 普通作業員 | 0.037842 | 人 | 特殊作業員 | 0.029135 | 人 | 土木一般世話役 | 0.026712 | 人 | 運転手（特殊） | 0.0048375 | 人 | -
ｺﾝｸﾘｰﾄ以外又は無し | 4000mm | 500mm以上600mm未満 | 無し | 2697.6 | ラフテレーンクレーン［油圧伸縮ジブ型・排出ガス対策型(第１次基準値)］ 25t吊 | * | 0.02381 | 日 | - |  |  |  | - | 土木一般世話役 | 0.02381 | 人 | 特殊作業員 | 0.02381 | 人 | 普通作業員 | 0.02381 | 人 | - |  |  | -
ｺﾝｸﾘｰﾄ以外又は無し | 4000mm | 600mm以上700mm未満 | 再生ｸﾗｯｼｬﾗﾝ RC-40 | 3684.2 | ラフテレーンクレーン［油圧伸縮ジブ型・排出ガス対策型(第１次基準値)］ 25t吊 | * | 0.02381 | 日 | バックホウ（クローラ型）［標準型・排出ガス対策型 （2011年規制）］ 山積0.8m3（平積0.6m3） | * | 0.0064694 | 日 | - | 普通作業員 | 0.039713 | 人 | 特殊作業員 | 0.029845 | 人 | 土木一般世話役 | 0.027099 | 人 | 運転手（特殊） | 0.0054825 | 人 | -
ｺﾝｸﾘｰﾄ以外又は無し | 4000mm | 600mm以上700mm未満 | 無し | 2697.6 | ラフテレーンクレーン［油圧伸縮ジブ型・排出ガス対策型(第１次基準値)］ 25t吊 | * | 0.02381 | 日 | - |  |  |  | - | 土木一般世話役 | 0.02381 | 人 | 特殊作業員 | 0.02381 | 人 | 普通作業員 | 0.02381 | 人 | - |  |  | -
ｺﾝｸﾘｰﾄ以外又は無し | 4000mm | 700mm以上900mm未満 | 再生ｸﾗｯｼｬﾗﾝ RC-40 | 3858.3 | ラフテレーンクレーン［油圧伸縮ジブ型・排出ガス対策型(第１次基準値)］ 25t吊 | * | 0.02381 | 日 | バックホウ（クローラ型）［標準型・排出ガス対策型 （2011年規制）］ 山積0.8m3（平積0.6m3） | * | 0.007611 | 日 | - | 普通作業員 | 0.04252 | 人 | 特殊作業員 | 0.03091 | 人 | 土木一般世話役 | 0.02768 | 人 | 運転手（特殊） | 0.00645 | 人 | -
ｺﾝｸﾘｰﾄ以外又は無し | 4000mm | 700mm以上900mm未満 | 無し | 2697.6 | ラフテレーンクレーン［油圧伸縮ジブ型・排出ガス対策型(第１次基準値)］ 25t吊 | * | 0.02381 | 日 | - |  |  |  | - | 土木一般世話役 | 0.02381 | 人 | 特殊作業員 | 0.02381 | 人 | 普通作業員 | 0.02381 | 人 | - |  |  | -
ｺﾝｸﾘｰﾄ以外又は無し | 4000mm | 900mm以上1100mm未満 | 再生ｸﾗｯｼｬﾗﾝ RC-40 | 4090.5 | ラフテレーンクレーン［油圧伸縮ジブ型・排出ガス対策型(第１次基準値)］ 25t吊 | * | 0.02381 | 日 | バックホウ（クローラ型）［標準型・排出ガス対策型 （2011年規制）］ 山積0.8m3（平積0.6m3） | * | 0.0091332 | 日 | - | 普通作業員 | 0.046262 | 人 | 特殊作業員 | 0.03233 | 人 | 土木一般世話役 | 0.028454 | 人 | 運転手（特殊） | 0.00774 | 人 | -
ｺﾝｸﾘｰﾄ以外又は無し | 4000mm | 900mm以上1100mm未満 | 無し | 2697.6 | ラフテレーンクレーン［油圧伸縮ジブ型・排出ガス対策型(第１次基準値)］ 25t吊 | * | 0.02381 | 日 | - |  |  |  | - | 土木一般世話役 | 0.02381 | 人 | 特殊作業員 | 0.02381 | 人 | 普通作業員 | 0.02381 | 人 | - |  |  | -
ｺﾝｸﾘｰﾄ以外又は無し | 4000mm | 1100mm | 再生ｸﾗｯｼｬﾗﾝ RC-40 | 4206.5 | ラフテレーンクレーン［油圧伸縮ジブ型・排出ガス対策型(第１次基準値)］ 25t吊 | * | 0.02381 | 日 | バックホウ（クローラ型）［標準型・排出ガス対策型 （2011年規制）］ 山積0.8m3（平積0.6m3） | * | 0.0098943 | 日 | - | 普通作業員 | 0.048133 | 人 | 特殊作業員 | 0.03304 | 人 | 土木一般世話役 | 0.028841 | 人 | 運転手（特殊） | 0.008385 | 人 | -
ｺﾝｸﾘｰﾄ以外又は無し | 4000mm | 1100mm | 無し | 2697.6 | ラフテレーンクレーン［油圧伸縮ジブ型・排出ガス対策型(第１次基準値)］ 25t吊 | * | 0.02381 | 日 | - |  |  |  | - | 土木一般世話役 | 0.02381 | 人 | 特殊作業員 | 0.02381 | 人 | 普通作業員 | 0.02381 | 人 | - |  |  | -
ｺﾝｸﾘｰﾄ以外又は無し | 5000mm | 400mm以上500mm未満 | 再生ｸﾗｯｼｬﾗﾝ RC-40 | 3129 | ラフテレーンクレーン［油圧伸縮ジブ型・排出ガス対策型(第１次基準値)］ 25t吊 | * | 0.02083 | 日 | バックホウ（クローラ型）［標準型・排出ガス対策型 （2011年規制）］ 山積0.8m3（平積0.6m3） | * | 0.0049471 | 日 | - | 普通作業員 | 0.032991 | 人 | 特殊作業員 | 0.025445 | 人 | 土木一般世話役 | 0.023346 | 人 | 運転手（特殊） | 0.0041925 | 人 | -
ｺﾝｸﾘｰﾄ以外又は無し | 5000mm | 400mm以上500mm未満 | 無し | 2374.6 | ラフテレーンクレーン［油圧伸縮ジブ型・排出ガス対策型(第１次基準値)］ 25t吊 | * | 0.02083 | 日 | - |  |  |  | - | 土木一般世話役 | 0.02083 | 人 | 特殊作業員 | 0.02083 | 人 | 普通作業員 | 0.02083 | 人 | - |  |  | -
ｺﾝｸﾘｰﾄ以外又は無し | 5000mm | 500mm以上600mm未満 | 再生ｸﾗｯｼｬﾗﾝ RC-40 | 3245.1 | ラフテレーンクレーン［油圧伸縮ジブ型・排出ガス対策型(第１次基準値)］ 25t吊 | * | 0.02083 | 日 | バックホウ（クローラ型）［標準型・排出ガス対策型 （2011年規制）］ 山積0.8m3（平積0.6m3） | * | 0.0057083 | 日 | - | 普通作業員 | 0.034862 | 人 | 特殊作業員 | 0.026155 | 人 | 土木一般世話役 | 0.023733 | 人 | 運転手（特殊） | 0.0048375 | 人 | -
ｺﾝｸﾘｰﾄ以外又は無し | 5000mm | 500mm以上600mm未満 | 無し | 2374.6 | ラフテレーンクレーン［油圧伸縮ジブ型・排出ガス対策型(第１次基準値)］ 25t吊 | * | 0.02083 | 日 | - |  |  |  | - | 土木一般世話役 | 0.02083 | 人 | 特殊作業員 | 0.02083 | 人 | 普通作業員 | 0.02083 | 人 | - |  |  | -
ｺﾝｸﾘｰﾄ以外又は無し | 5000mm | 600mm以上700mm未満 | 再生ｸﾗｯｼｬﾗﾝ RC-40 | 3361.2 | ラフテレーンクレーン［油圧伸縮ジブ型・排出ガス対策型(第１次基準値)］ 25t吊 | * | 0.02083 | 日 | バックホウ（クローラ型）［標準型・排出ガス対策型 （2011年規制）］ 山積0.8m3（平積0.6m3） | * | 0.0064694 | 日 | - | 普通作業員 | 0.036734 | 人 | 特殊作業員 | 0.026865 | 人 | 土木一般世話役 | 0.02412 | 人 | 運転手（特殊） | 0.0054825 | 人 | -
ｺﾝｸﾘｰﾄ以外又は無し | 5000mm | 600mm以上700mm未満 | 無し | 2374.6 | ラフテレーンクレーン［油圧伸縮ジブ型・排出ガス対策型(第１次基準値)］ 25t吊 | * | 0.02083 | 日 | - |  |  |  | - | 土木一般世話役 | 0.02083 | 人 | 特殊作業員 | 0.02083 | 人 | 普通作業員 | 0.02083 | 人 | - |  |  | -
ｺﾝｸﾘｰﾄ以外又は無し | 5000mm | 700mm以上900mm未満 | 再生ｸﾗｯｼｬﾗﾝ RC-40 | 3535.3 | ラフテレーンクレーン［油圧伸縮ジブ型・排出ガス対策型(第１次基準値)］ 25t吊 | * | 0.02083 | 日 | バックホウ（クローラ型）［標準型・排出ガス対策型 （2011年規制）］ 山積0.8m3（平積0.6m3） | * | 0.007611 | 日 | - | 普通作業員 | 0.03954 | 人 | 特殊作業員 | 0.02793 | 人 | 土木一般世話役 | 0.0247 | 人 | 運転手（特殊） | 0.00645 | 人 | -
ｺﾝｸﾘｰﾄ以外又は無し | 5000mm | 700mm以上900mm未満 | 無し | 2374.6 | ラフテレーンクレーン［油圧伸縮ジブ型・排出ガス対策型(第１次基準値)］ 25t吊 | * | 0.02083 | 日 | - |  |  |  | - | 土木一般世話役 | 0.02083 | 人 | 特殊作業員 | 0.02083 | 人 | 普通作業員 | 0.02083 | 人 | - |  |  | -
ｺﾝｸﾘｰﾄ以外又は無し | 5000mm | 900mm以上1100mm未満 | 再生ｸﾗｯｼｬﾗﾝ RC-40 | 3767.4 | ラフテレーンクレーン［油圧伸縮ジブ型・排出ガス対策型(第１次基準値)］ 25t吊 | * | 0.02083 | 日 | バックホウ（クローラ型）［標準型・排出ガス対策型 （2011年規制）］ 山積0.8m3（平積0.6m3） | * | 0.0091332 | 日 | - | 普通作業員 | 0.043282 | 人 | 特殊作業員 | 0.02935 | 人 | 土木一般世話役 | 0.025474 | 人 | 運転手（特殊） | 0.00774 | 人 | -
ｺﾝｸﾘｰﾄ以外又は無し | 5000mm | 900mm以上1100mm未満 | 無し | 2374.6 | ラフテレーンクレーン［油圧伸縮ジブ型・排出ガス対策型(第１次基準値)］ 25t吊 | * | 0.02083 | 日 | - |  |  |  | - | 土木一般世話役 | 0.02083 | 人 | 特殊作業員 | 0.02083 | 人 | 普通作業員 | 0.02083 | 人 | - |  |  | -
ｺﾝｸﾘｰﾄ以外又は無し | 5000mm | 1100mm | 再生ｸﾗｯｼｬﾗﾝ RC-40 | 3883.5 | ラフテレーンクレーン［油圧伸縮ジブ型・排出ガス対策型(第１次基準値)］ 25t吊 | * | 0.02083 | 日 | バックホウ（クローラ型）［標準型・排出ガス対策型 （2011年規制）］ 山積0.8m3（平積0.6m3） | * | 0.0098943 | 日 | - | 普通作業員 | 0.045153 | 人 | 特殊作業員 | 0.03006 | 人 | 土木一般世話役 | 0.025861 | 人 | 運転手（特殊） | 0.008385 | 人 | -
ｺﾝｸﾘｰﾄ以外又は無し | 5000mm | 1100mm | 無し | 2374.6 | ラフテレーンクレーン［油圧伸縮ジブ型・排出ガス対策型(第１次基準値)］ 25t吊 | * | 0.02083 | 日 | - |  |  |  | - | 土木一般世話役 | 0.02083 | 人 | 特殊作業員 | 0.02083 | 人 | 普通作業員 | 0.02083 | 人 | - |  |  | -

## 200
No.200【 中詰コンクリート打設 】
＜ 積算単位：ｍ３ ＞
条件区分 | 標準単価 | 代表機械規格・代表労務規格・参考数量（積算単位当り） | [15 empty] | 備考
生ｺﾝｸﾘｰﾄ規格 |  | K （ *印：賃料） | [5 empty] | R
|  | K1 |  |  |  | K2 | K3 | R1 |  |  | R2 |  |  | R3 |  |  | R4
18-8-25(高炉) | 21402 | ラフテレーンクレーン［油圧伸縮ジブ型・排出ガス対策型(第１次基準値)］ 25t吊 | * | 0.058 | 日 | - | - | 普通作業員 | 0.094 | 人 | 特殊作業員 | 0.045 | 人 | 土木一般世話役 | 0.028 | 人 | - | -

## 201
No.201【 かごマット設置（スロープ型） 】
＜ 積算単位：ｍ２ ＞
条件区分 |  |  |  | 標準単価 | 代表機械規格・代表労務規格・参考数量（積算単位当り） | [16 empty] | 備考
かご厚さ | かご本体材質 | 詰石種類 | 詰石規格 |  | K （ *印：賃料） |  |  |  |  | R
[5 empty] | K1 |  |  | K2 | K3 | R1 |  |  | R2 |  |  | R3 |  |  | R4
t=30cm | 亜鉛ｱﾙﾐﾒｯｷ | 割栗石 | 径5～15cm | 9362.4 | バックホウ（クローラ型）［標準型・排出ガス対策型（第１次基準値）］ 山積0.8m3（平積0.6m3） | 0.063 | 時間 | - | - | 普通作業員 | 0.08 | 人 | 特殊作業員 | 0.009 | 人 | 運転手（特殊） | 0.00882 | 人 | 土木一般世話役 | 0.007 | 人 | -
t=50cm | 亜鉛ｱﾙﾐﾒｯｷ | 割栗石 | 径15～20cm | 12664 | バックホウ（クローラ型）［標準型・排出ガス対策型（第１次基準値）］ 山積0.8m3（平積0.6m3） | 0.082 | 時間 | - | - | 普通作業員 | 0.099 | 人 | 特殊作業員 | 0.012 | 人 | 運転手（特殊） | 0.01148 | 人 | 土木一般世話役 | 0.008 | 人 | -

## 202
No.202【 野芝種子吹付 】
＜ 積算単位：ｍ２ ＞
条件区分 | 標準単価 | 代表機械規格・代表労務規格・参考数量（積算単位当り） | [18 empty] | 備考
養生材の有無 |  | K （ *印：賃料） | [6 empty] | R
|  | K1 |  |  | K2 |  |  | K3 | R1 |  |  | R2 |  |  | R3 |  |  | R4
有り | 495.91 | 種子吹付機［車載式（種子専用）］ タンク容量2.5m3 搭載トラック3t車 | 0.005 | 時間 | トラック［普通型］ 4～4.5t積 | 0.005 | 時間 | - | 法面工 | 0.0015 | 人 | 普通作業員 | 0.0015 | 人 | 運転手（一般） | 0.00105 | 人 | 土木一般世話役 | 0.0007 | 人 | -
無し | 468.79 | 種子吹付機［車載式（種子専用）］ タンク容量2.5m3 搭載トラック3t車 | 0.005 | 時間 | トラック［普通型］ 4～4.5t積 | 0.005 | 時間 | - | 法面工 | 0.0015 | 人 | 普通作業員 | 0.0015 | 人 | 運転手（一般） | 0.00105 | 人 | 土木一般世話役 | 0.0007 | 人 | -

## 203
No.203【 被覆シート張 】
＜ 積算単位：ｍ２ ＞
条件区分 | 標準単価 | 代表機械規格・代表労務規格・参考数量（積算単位当り） | [12 empty] | 備考
- |  | K （ *印：賃料） |  |  | R
|  | K1 | K2 | K3 | R1 |  |  | R2 |  |  | R3 |  |  | R4
- | 416.35 | - | - | - | 法面工 | 0.0022 | 人 | 普通作業員 | 0.0022 | 人 | 土木一般世話役 | 0.0007 | 人 | - | -

## 204
No.204【 養生（散水養生） 】
＜ 積算単位：ｍ２ ＞
条件区分 | 標準単価 | 代表機械規格・代表労務規格・参考数量（積算単位当り） | [12 empty] | 備考
- |  | K （ *印：賃料） |  |  |  |  | R
|  | K1 |  |  | K2 | K3 | R1 |  |  | R2 |  |  | R3 | R4
- | 27.927 | 小型渦巻ポンプ［可搬・自吸・エンジン駆動型］ 口径50mm 全揚程30m | 0.0006 | 日 | - | - | 特殊作業員 | 0.0006 | 人 | 普通作業員 | 0.0006 | 人 | - | - | -

## 205
No.205【 袋詰玉石 】
＜ 積算単位：袋 ＞
条件区分 |  |  | 標準単価 | 代表機械規格・代表労務規格・参考数量（積算単位当り） | [20 empty] | 備考
袋詰玉石用袋材規格 | 施工条件 | 中詰材区分 |  | K （ *印：賃料） | [8 empty] | R
|  |  |  | K1 |  |  |  | K2 |  |  |  | K3 | R1 |  |  | R2 |  |  | R3 |  |  | R4
2t用(長期性能型) | 据付深さ4m以下及び作業半径5m以内 | 購入材 | 19274 | バックホウ(クローラ型)［標準型・超低騒音型・クレーン機能付・排出ガス対策型(第３次基準値)］山積0.8m3(平積0.6m3)吊能力2.9t | * | 0.04158 | 日 | - |  |  |  | - | 土木一般世話役 | 0.027 | 人 | 特殊作業員 | 0.027 | 人 | 運転手（特殊） | 0.027 | 人 | 普通作業員 | 0.027 | 人 | -
2t用(長期性能型) | 据付深さ4m以下及び作業半径5m以内 | 流用又は採取材 | 11834 | バックホウ(クローラ型)［標準型・超低騒音型・クレーン機能付・排出ガス対策型(第３次基準値)］山積0.8m3(平積0.6m3)吊能力2.9t | * | 0.04158 | 日 | - |  |  |  | - | 土木一般世話役 | 0.027 | 人 | 特殊作業員 | 0.027 | 人 | 運転手（特殊） | 0.027 | 人 | 普通作業員 | 0.027 | 人 | -
2t用(長期性能型) | 据付深さ4mを超え9m以下又は作業半径5mを超え18m以下 | 購入材 | 20557 | ラフテレーンクレーン［油圧伸縮ジブ型・排出ガス対策型(第３次基準値)］ 25t吊 | * | 0.025 | 日 | バックホウ(クローラ型)［標準型・超低騒音型・クレーン機能付・排出ガス対策型(第３次基準値)］山積0.8m3(平積0.6m3)吊能力2.9t | * | 0.03525 | 日 | - | 普通作業員 | 0.05 | 人 | 土木一般世話役 | 0.025 | 人 | 特殊作業員 | 0.025 | 人 | 運転手（特殊） | 0.025 | 人 | -
2t用(長期性能型) | 据付深さ4mを超え9m以下又は作業半径5mを超え18m以下 | 流用又は採取材 | 13117 | ラフテレーンクレーン［油圧伸縮ジブ型・排出ガス対策型(第３次基準値)］ 25t吊 | * | 0.025 | 日 | バックホウ(クローラ型)［標準型・超低騒音型・クレーン機能付・排出ガス対策型(第３次基準値)］山積0.8m3(平積0.6m3)吊能力2.9t | * | 0.03525 | 日 | - | 普通作業員 | 0.05 | 人 | 土木一般世話役 | 0.025 | 人 | 特殊作業員 | 0.025 | 人 | 運転手（特殊） | 0.025 | 人 | -
3t用(長期性能型) | - | 購入材 | 29957 | ラフテレーンクレーン［油圧伸縮ジブ型・排出ガス対策型(第３次基準値)］ 25t吊 | * | 0.0263 | 日 | バックホウ(クローラ型)［標準型・超低騒音型・クレーン機能付・排出ガス対策型(第３次基準値)］山積0.8m3(平積0.6m3)吊能力2.9t | * | 0.037083 | 日 | - | 普通作業員 | 0.0526 | 人 | 土木一般世話役 | 0.0263 | 人 | 特殊作業員 | 0.0263 | 人 | 運転手（特殊） | 0.0263 | 人 | -
3t用(長期性能型) | - | 流用又は採取材 | 18557 | ラフテレーンクレーン［油圧伸縮ジブ型・排出ガス対策型(第３次基準値)］ 25t吊 | * | 0.0263 | 日 | バックホウ(クローラ型)［標準型・超低騒音型・クレーン機能付・排出ガス対策型(第３次基準値)］山積0.8m3(平積0.6m3)吊能力2.9t | * | 0.037083 | 日 | - | 普通作業員 | 0.0526 | 人 | 土木一般世話役 | 0.0263 | 人 | 特殊作業員 | 0.0263 | 人 | 運転手（特殊） | 0.0263 | 人 | -

## 206
No.206【 笠コンクリートブロック 】
＜ 積算単位：ｍ ＞
条件区分 |  |  | 標準単価 | 代表機械規格・代表労務規格・参考数量（積算単位当り） | [17 empty] | 備考
中詰ｺﾝｸﾘｰﾄ型枠の有無 | 中詰ｺﾝｸﾘｰﾄ規格 | 中詰ｺﾝｸﾘｰﾄ100m当り設計量 |  | K （ *印：賃料） | [5 empty] | R
|  |  |  | K1 |  |  |  | K2 | K3 | R1 |  |  | R2 |  |  | R3 |  |  | R4
無し | 21-8-25(20)(高炉) | 11m3以上16m3未満 | 9166.4 | ラフテレーンクレーン［油圧伸縮ジブ型・排出ガス対策型(第１次基準値)］ 25t吊 | * | 0.04 | 日 | - | - | 普通作業員 | 0.137 | 人 | 土木一般世話役 | 0.034 | 人 | 特殊作業員 | 0.022 | 人 | - |  |  | -
無し | 21-8-25(20)(高炉) | 16m3以上23m3未満 | 10046 | ラフテレーンクレーン［油圧伸縮ジブ型・排出ガス対策型(第１次基準値)］ 25t吊 | * | 0.04 | 日 | - | - | 普通作業員 | 0.137 | 人 | 土木一般世話役 | 0.034 | 人 | 特殊作業員 | 0.022 | 人 | - |  |  | -
無し | 21-8-25(20)(高炉) | 23m3以上31m3未満 | 11146 | ラフテレーンクレーン［油圧伸縮ジブ型・排出ガス対策型(第１次基準値)］ 25t吊 | * | 0.04 | 日 | - | - | 普通作業員 | 0.137 | 人 | 土木一般世話役 | 0.034 | 人 | 特殊作業員 | 0.022 | 人 | - |  |  | -
無し | 21-8-25(20)(高炉) | 31m3以上39m3未満 | 12319 | ラフテレーンクレーン［油圧伸縮ジブ型・排出ガス対策型(第１次基準値)］ 25t吊 | * | 0.04 | 日 | - | - | 普通作業員 | 0.137 | 人 | 土木一般世話役 | 0.034 | 人 | 特殊作業員 | 0.022 | 人 | - |  |  | -
無し | 21-8-25(20)(高炉) | 39m3以上47m3未満 | 13492 | ラフテレーンクレーン［油圧伸縮ジブ型・排出ガス対策型(第１次基準値)］ 25t吊 | * | 0.04 | 日 | - | - | 普通作業員 | 0.137 | 人 | 土木一般世話役 | 0.034 | 人 | 特殊作業員 | 0.022 | 人 | - |  |  | -
無し | 21-8-25(20)(高炉) | 47m3以上56m3未満 | 14739 | ラフテレーンクレーン［油圧伸縮ジブ型・排出ガス対策型(第１次基準値)］ 25t吊 | * | 0.04 | 日 | - | - | 普通作業員 | 0.137 | 人 | 土木一般世話役 | 0.034 | 人 | 特殊作業員 | 0.022 | 人 | - |  |  | -
無し | 21-8-25(20)(高炉) | 56m3以上65m3未満 | 16059 | ラフテレーンクレーン［油圧伸縮ジブ型・排出ガス対策型(第１次基準値)］ 25t吊 | * | 0.04 | 日 | - | - | 普通作業員 | 0.137 | 人 | 土木一般世話役 | 0.034 | 人 | 特殊作業員 | 0.022 | 人 | - |  |  | -
無し | 21-8-25(20)(高炉) | 65m3以上75m3未満 | 17452 | ラフテレーンクレーン［油圧伸縮ジブ型・排出ガス対策型(第１次基準値)］ 25t吊 | * | 0.04 | 日 | - | - | 普通作業員 | 0.137 | 人 | 土木一般世話役 | 0.034 | 人 | 特殊作業員 | 0.022 | 人 | - |  |  | -
無し | 21-8-25(20)(高炉) | 75m3以上85m3未満 | 18918 | ラフテレーンクレーン［油圧伸縮ジブ型・排出ガス対策型(第１次基準値)］ 25t吊 | * | 0.04 | 日 | - | - | 普通作業員 | 0.137 | 人 | 土木一般世話役 | 0.034 | 人 | 特殊作業員 | 0.022 | 人 | - |  |  | -
無し | 21-8-25(20)(高炉) | 85m3以上96m3未満 | 20458 | ラフテレーンクレーン［油圧伸縮ジブ型・排出ガス対策型(第１次基準値)］ 25t吊 | * | 0.04 | 日 | - | - | 普通作業員 | 0.137 | 人 | 土木一般世話役 | 0.034 | 人 | 特殊作業員 | 0.022 | 人 | - |  |  | -
有り | 21-8-25(20)(高炉) | 11m3以上16m3未満 | 12352 | ラフテレーンクレーン［油圧伸縮ジブ型・排出ガス対策型(第１次基準値)］ 25t吊 | * | 0.04 | 日 | - | - | 普通作業員 | 0.202 | 人 | 土木一般世話役 | 0.048 | 人 | 特殊作業員 | 0.022 | 人 | 型わく工 | 0.015 | 人 | -
有り | 21-8-25(20)(高炉) | 16m3以上23m3未満 | 13232 | ラフテレーンクレーン［油圧伸縮ジブ型・排出ガス対策型(第１次基準値)］ 25t吊 | * | 0.04 | 日 | - | - | 普通作業員 | 0.202 | 人 | 土木一般世話役 | 0.048 | 人 | 特殊作業員 | 0.022 | 人 | 型わく工 | 0.015 | 人 | -
有り | 21-8-25(20)(高炉) | 23m3以上31m3未満 | 14332 | ラフテレーンクレーン［油圧伸縮ジブ型・排出ガス対策型(第１次基準値)］ 25t吊 | * | 0.04 | 日 | - | - | 普通作業員 | 0.202 | 人 | 土木一般世話役 | 0.048 | 人 | 特殊作業員 | 0.022 | 人 | 型わく工 | 0.015 | 人 | -
有り | 21-8-25(20)(高炉) | 31m3以上39m3未満 | 15505 | ラフテレーンクレーン［油圧伸縮ジブ型・排出ガス対策型(第１次基準値)］ 25t吊 | * | 0.04 | 日 | - | - | 普通作業員 | 0.202 | 人 | 土木一般世話役 | 0.048 | 人 | 特殊作業員 | 0.022 | 人 | 型わく工 | 0.015 | 人 | -
有り | 21-8-25(20)(高炉) | 39m3以上47m3未満 | 16678 | ラフテレーンクレーン［油圧伸縮ジブ型・排出ガス対策型(第１次基準値)］ 25t吊 | * | 0.04 | 日 | - | - | 普通作業員 | 0.202 | 人 | 土木一般世話役 | 0.048 | 人 | 特殊作業員 | 0.022 | 人 | 型わく工 | 0.015 | 人 | -
有り | 21-8-25(20)(高炉) | 47m3以上56m3未満 | 17925 | ラフテレーンクレーン［油圧伸縮ジブ型・排出ガス対策型(第１次基準値)］ 25t吊 | * | 0.04 | 日 | - | - | 普通作業員 | 0.202 | 人 | 土木一般世話役 | 0.048 | 人 | 特殊作業員 | 0.022 | 人 | 型わく工 | 0.015 | 人 | -
有り | 21-8-25(20)(高炉) | 56m3以上65m3未満 | 19244 | ラフテレーンクレーン［油圧伸縮ジブ型・排出ガス対策型(第１次基準値)］ 25t吊 | * | 0.04 | 日 | - | - | 普通作業員 | 0.202 | 人 | 土木一般世話役 | 0.048 | 人 | 特殊作業員 | 0.022 | 人 | 型わく工 | 0.015 | 人 | -
有り | 21-8-25(20)(高炉) | 65m3以上75m3未満 | 20638 | ラフテレーンクレーン［油圧伸縮ジブ型・排出ガス対策型(第１次基準値)］ 25t吊 | * | 0.04 | 日 | - | - | 普通作業員 | 0.202 | 人 | 土木一般世話役 | 0.048 | 人 | 特殊作業員 | 0.022 | 人 | 型わく工 | 0.015 | 人 | -
有り | 21-8-25(20)(高炉) | 75m3以上85m3未満 | 22104 | ラフテレーンクレーン［油圧伸縮ジブ型・排出ガス対策型(第１次基準値)］ 25t吊 | * | 0.04 | 日 | - | - | 普通作業員 | 0.202 | 人 | 土木一般世話役 | 0.048 | 人 | 特殊作業員 | 0.022 | 人 | 型わく工 | 0.015 | 人 | -
有り | 21-8-25(20)(高炉) | 85m3以上96m3未満 | 23644 | ラフテレーンクレーン［油圧伸縮ジブ型・排出ガス対策型(第１次基準値)］ 25t吊 | * | 0.04 | 日 | - | - | 普通作業員 | 0.202 | 人 | 土木一般世話役 | 0.048 | 人 | 特殊作業員 | 0.022 | 人 | 型わく工 | 0.015 | 人 | -

## 208
No.208【 グラウトホール 】
＜ 積算単位：組 ＞
条件区分 | 標準単価 | 代表機械規格・代表労務規格・参考数量（積算単位当り） | [8 empty] | 備考
- |  | K （ *印：賃料） |  |  | R
|  | K1 | K2 | K3 | R1 |  |  | R2 | R3 | R4
- | 4840 | - | - | - | 特殊作業員 | 0.2 | 人 | - | - | - | -

## 210
No.210【 掘削（光ケーブル配管） 】
＜ 積算単位：ｍ３ ＞
条件区分 | 標準単価 | 代表機械規格・代表労務規格・参考数量（積算単位当り） | [15 empty] | 備考
- |  | K （ *印：賃料） | [5 empty] | R
|  | K1 |  |  |  | K2 | K3 | R1 |  |  | R2 |  |  | R3 |  |  | R4
- | 2037.6 | バックホウ（クローラ型）［標準型・排出ガス対策型（第１次基準値）］ 山積0.28m3（平積0.2m3） | * | 0.04983 | 日 | - | - | 運転手（特殊） | 0.033 | 人 | 普通作業員 | 0.033 | 人 | 特殊作業員 | 0.006 | 人 | - | -

## 211
No.211【 埋戻し・締固め 】
＜ 積算単位：ｍ３ ＞
条件区分 | 標準単価 | 代表機械規格・代表労務規格・参考数量（積算単位当り） | [15 empty] | 備考
- |  | K （ *印：賃料） | [5 empty] | R
|  | K1 |  |  |  | K2 | K3 | R1 |  |  | R2 |  |  | R3 |  |  | R4
- | 3430.4 | バックホウ（クローラ型）［標準型・排出ガス対策型（第１次基準値）］ 山積0.28m3（平積0.2m3） | * | 0.0604 | 日 | - | - | 運転手（特殊） | 0.04 | 人 | 普通作業員 | 0.043 | 人 | 特殊作業員 | 0.029 | 人 | - | -

## 213
No.213【 配管設置（埋設部） 】
＜ 積算単位：ｍ ＞
条件区分 |  |  | 標準単価 | 代表機械規格・代表労務規格・参考数量（積算単位当り） | [10 empty] | 備考
配管材種類 | 設置条数 | 内管条数 |  | K （ *印：賃料） |  |  | R
|  |  |  | K1 | K2 | K3 | R1 |  |  | R2 |  |  | R3 | R4
通常管 | 2条 | - | 1304.2 | - | - | - | 普通作業員 | 0.012 | 人 | 土木一般世話役 | 0.003 | 人 | - | - | -
通常管 | 3条 | - | 1784.6 | - | - | - | 普通作業員 | 0.012 | 人 | 土木一般世話役 | 0.003 | 人 | - | - | -
通常管 | 4条 | - | 2265 | - | - | - | 普通作業員 | 0.012 | 人 | 土木一般世話役 | 0.003 | 人 | - | - | -
多孔管 | - | 2条(多孔管(内管2条)×1本) | 5779.9 | - | - | - | 普通作業員 | 0.016 | 人 | 土木一般世話役 | 0.005 | 人 | - | - | -
多孔管 | - | 3条(多孔管(内管3条)×1本) | 7728.3 | - | - | - | 普通作業員 | 0.016 | 人 | 土木一般世話役 | 0.005 | 人 | - | - | -
多孔管 | - | 4条(多孔管(内管2条)×2本) | 11095 | - | - | - | 普通作業員 | 0.016 | 人 | 土木一般世話役 | 0.005 | 人 | - | - | -

## 214
No.214【 配管設置（露出部） 】
＜ 積算単位：ｍ ＞
条件区分 |  | 標準単価 | 代表機械規格・代表労務規格・参考数量（積算単位当り） | [10 empty] | 備考
配管材設計数量/対象延長 | 設置条数 |  | K （ *印：賃料） |  |  | R
|  |  | K1 | K2 | K3 | R1 |  |  | R2 |  |  | R3 | R4
1.00 | 2条 | 6423.4 | - | - | - | 普通作業員 | 0.15 | 人 | 土木一般世話役 | 0.039 | 人 | - | - | -
1.00 | 3条 | 7346.1 | - | - | - | 普通作業員 | 0.15 | 人 | 土木一般世話役 | 0.039 | 人 | - | - | -
1.00 | 4条 | 8268.7 | - | - | - | 普通作業員 | 0.15 | 人 | 土木一般世話役 | 0.039 | 人 | - | - | -
0.95 以上1.00 未満 | 2条 | 6377.3 | - | - | - | 普通作業員 | 0.15 | 人 | 土木一般世話役 | 0.039 | 人 | - | - | -
0.95 以上1.00 未満 | 3条 | 7276.9 | - | - | - | 普通作業員 | 0.15 | 人 | 土木一般世話役 | 0.039 | 人 | - | - | -
0.95 以上1.00 未満 | 4条 | 8176.5 | - | - | - | 普通作業員 | 0.15 | 人 | 土木一般世話役 | 0.039 | 人 | - | - | -
0.90 以上0.95 未満 | 2条 | 6285 | - | - | - | 普通作業員 | 0.15 | 人 | 土木一般世話役 | 0.039 | 人 | - | - | -
0.90 以上0.95 未満 | 3条 | 7138.5 | - | - | - | 普通作業員 | 0.15 | 人 | 土木一般世話役 | 0.039 | 人 | - | - | -
0.90 以上0.95 未満 | 4条 | 7991.9 | - | - | - | 普通作業員 | 0.15 | 人 | 土木一般世話役 | 0.039 | 人 | - | - | -
0.85 以上0.90 未満 | 2条 | 6192.7 | - | - | - | 普通作業員 | 0.15 | 人 | 土木一般世話役 | 0.039 | 人 | - | - | -
0.85 以上0.90 未満 | 3条 | 7000.1 | - | - | - | 普通作業員 | 0.15 | 人 | 土木一般世話役 | 0.039 | 人 | - | - | -
0.85 以上0.90 未満 | 4条 | 7807.4 | - | - | - | 普通作業員 | 0.15 | 人 | 土木一般世話役 | 0.039 | 人 | - | - | -
0.80 以上0.85 未満 | 2条 | 6100.5 | - | - | - | 普通作業員 | 0.15 | 人 | 土木一般世話役 | 0.039 | 人 | - | - | -
0.80 以上0.85 未満 | 3条 | 6861.7 | - | - | - | 普通作業員 | 0.15 | 人 | 土木一般世話役 | 0.039 | 人 | - | - | -
0.80 以上0.85 未満 | 4条 | 7622.9 | - | - | - | 普通作業員 | 0.15 | 人 | 土木一般世話役 | 0.039 | 人 | - | - | -

## 220
No.220【 ハンドホール 】
＜ 積算単位：個 ＞
条件区分 | 標準単価 | 代表機械規格・代表労務規格・参考数量（積算単位当り） | [16 empty] | 備考
- |  | K （ *印：賃料） |  |  |  |  | R
|  | K1 |  |  | K2 | K3 | R1 |  |  | R2 |  |  | R3 |  |  | R4
- | 95827 | トラック［クレーン装置付］ ベーストラック4t級 吊能力2.9t | 1.54 | 時間 | - | - | 普通作業員 | 0.47 | 人 | 運転手（特殊） | 0.2618 | 人 | 特殊作業員 | 0.19 | 人 | 土木一般世話役 | 0.13 | 人 | -

## 221
No.221【 掘削（砂防） 】
＜ 積算単位：ｍ３ ＞
条件区分 |  |  |  |  | 標準単価 | 代表機械規格・代表労務規格・参考数量（積算単位当り） | [19 empty] | 備考
土質 | 施工数量 | 障害の有無 | 掘削範囲 | 火薬使用 |  | K （ *印：賃料） | [7 empty] | R
[6 empty] | K1 |  |  |  | K2 |  |  | K3 | R1 |  |  | R2 |  |  | R3 |  |  | R4
土砂 | 3,000m3未満 | 無し | - | - | 487.72 | バックホウ（クローラ型）［標準型・超低騒音型・排出ガス対策型（第３次基準値）］ 山積0.8m3（平積0.6m3） | * | 0.017907 | 日 | - |  |  | - | 運転手（特殊） | 0.00909 | 人 | - |  |  | - |  |  | - |  |  | -
土砂 | 3,000m3未満 | 有り | - | - | 646.54 | バックホウ（クローラ型）［標準型・超低騒音型・排出ガス対策型（第３次基準値）］ 山積0.8m3（平積0.6m3） | * | 0.023738 | 日 | - |  |  | - | 運転手（特殊） | 0.01205 | 人 | - |  |  | - |  |  | - |  |  | -
土砂 | 3,000m3以上 | 無し | - | - | 244.13 | バックホウ（クローラ型）［標準型・超低騒音型・排出ガス対策型（第３次基準値）］ 山積0.8m3（平積0.6m3） | * | 0.0089635 | 日 | - |  |  | - | 運転手（特殊） | 0.00455 | 人 | - |  |  | - |  |  | - |  |  | -
土砂 | 3,000m3以上 | 有り | - | - | 335.34 | バックホウ（クローラ型）［標準型・超低騒音型・排出ガス対策型（第３次基準値）］ 山積0.8m3（平積0.6m3） | * | 0.012312 | 日 | - |  |  | - | 運転手（特殊） | 0.00625 | 人 | - |  |  | - |  |  | - |  |  | -
土砂 | 小規模 | - | - | - | 1990.5 | バックホウ（クローラ型）［後方超小旋回型・超低騒音型・排出ガス対策型（第３次基準値）］山積0.5m3（平積0.4m3） |  | 0.052122 | 供用日 | - |  |  | - | 運転手（特殊） | 0.0357 | 人 | - |  |  | - |  |  | - |  |  | -
岩塊･玉石 | 3,000m3未満 | 無し | - | - | 576.79 | バックホウ（クローラ型）［標準型・超低騒音型・排出ガス対策型（第３次基準値）］ 山積0.8m3（平積0.6m3） | * | 0.021178 | 日 | - |  |  | - | 運転手（特殊） | 0.01075 | 人 | - |  |  | - |  |  | - |  |  | -
岩塊･玉石 | 3,000m3未満 | 有り | - | - | 865.46 | バックホウ（クローラ型）［標準型・超低騒音型・排出ガス対策型（第３次基準値）］ 山積0.8m3（平積0.6m3） | * | 0.031776 | 日 | - |  |  | - | 運転手（特殊） | 0.01613 | 人 | - |  |  | - |  |  | - |  |  | -
岩塊･玉石 | 3,000m3以上 | 無し | - | - | 298.32 | バックホウ（クローラ型）［標準型・超低騒音型・排出ガス対策型（第３次基準値）］ 山積0.8m3（平積0.6m3） | * | 0.010953 | 日 | - |  |  | - | 運転手（特殊） | 0.00556 | 人 | - |  |  | - |  |  | - |  |  | -
岩塊･玉石 | 3,000m3以上 | 有り | - | - | 446.95 | バックホウ（クローラ型）［標準型・超低騒音型・排出ガス対策型（第３次基準値）］ 山積0.8m3（平積0.6m3） | * | 0.01641 | 日 | - |  |  | - | 運転手（特殊） | 0.00833 | 人 | - |  |  | - |  |  | - |  |  | -
軟岩 | - | - | 機械走行面より5m以内 | - | 1576.8 | バックホウ（クローラ型）［標準型・排出ガス対策型（第２次基準値）］ 山積0.8m3（平積0.6m3） |  | 0.02548 | 供用日 | 大型ブレーカ［油圧式］（ベースマシン含まず） 質量1300kg級 | 0.02548 | 供用日 | - | 運転手（特殊） | 0.0196 | 人 | - |  |  | - |  |  | - |  |  | -
軟岩 | - | - | 機械走行面より5m超 | 可 | 5909.9 | - |  |  |  | - |  |  | - | 特殊作業員 | 0.073 | 人 | さく岩工 | 0.0514 | 人 | 普通作業員 | 0.0595 | 人 | 土木一般世話役 | 0.0189 | 人 | -
軟岩 | - | - | 機械走行面より5m超 | 不可 | 15454 | - |  |  |  | - |  |  | - | 特殊作業員 | 0.3111 | 人 | 普通作業員 | 0.2111 | 人 | 土木一般世話役 | 0.1 | 人 | - |  |  | -
硬岩 | - | - | 機械走行面より5m以内 | - | 3318.5 | バックホウ（クローラ型）［標準型・排出ガス対策型（第２次基準値）］ 山積0.8m3（平積0.6m3） |  | 0.04485 | 供用日 | 大型ブレーカ［油圧式］（ベースマシン含まず） 質量1300kg級 | 0.04485 | 供用日 | - | 運転手（特殊） | 0.0345 | 人 | - |  |  | - |  |  | - |  |  | -
硬岩 | - | - | 機械走行面より5m超 | 可 | 8539.4 | - |  |  |  | - |  |  | - | さく岩工 | 0.0762 | 人 | 特殊作業員 | 0.0857 | 人 | 普通作業員 | 0.0905 | 人 | 土木一般世話役 | 0.0286 | 人 | -
硬岩 | - | - | 機械走行面より5m超 | 不可 | 20940 | - |  |  |  | - |  |  | - | 特殊作業員 | 0.4143 | 人 | 普通作業員 | 0.2857 | 人 | 土木一般世話役 | 0.1429 | 人 | - |  |  | -
転石 | - | - | 機械走行面より5m以内 | - | 2721.5 | バックホウ（クローラ型）［標準型・排出ガス対策型（第２次基準値）］ 山積0.8m3（平積0.6m3） |  | 0.04199 | 供用日 | 大型ブレーカ［油圧式］（ベースマシン含まず） 質量1300kg級 | 0.04199 | 供用日 | - | 運転手（特殊） | 0.0323 | 人 | - |  |  | - |  |  | - |  |  | -
転石 | - | - | 機械走行面より5m超 | 可 | 10093 | - |  |  |  | - |  |  | - | さく岩工 | 0.1556 | 人 | 特殊作業員 | 0.0778 | 人 | 土木一般世話役 | 0.0333 | 人 | 普通作業員 | 0.0333 | 人 | -
転石 | - | - | 機械走行面より5m超 | 不可 | 12215 | - |  |  |  | - |  |  | - | 特殊作業員 | 0.2417 | 人 | 普通作業員 | 0.1667 | 人 | 土木一般世話役 | 0.0833 | 人 | - |  |  | -

## 222
No.222【 土砂等運搬（砂防） 】
＜ 積算単位：ｍ３ ＞
条件区分 |  |  | 標準単価 | 代表機械規格・代表労務規格・参考数量（積算単位当り） | [10 empty] | 備考
土砂等発生現場 | 土質 | 運搬距離 |  | K （ *印：賃料） |  |  |  |  | R
|  |  |  | K1 |  |  | K2 | K3 | R1 |  |  | R2 | R3 | R4
標準 | 土砂(岩塊･玉石混り土含む) | 0.5km以下 | 442.52 | ダンプトラック［オンロード・ディーゼル］ 10t積級 （タイヤ損耗費及び補修費（普通）を含む） | 0.00984 | 供用日 | - | - | 運転手（一般） | 0.008 | 人 | - | - | - | -
標準 | 土砂(岩塊･玉石混り土含む) | 1.0km以下 | 497.84 | ダンプトラック［オンロード・ディーゼル］ 10t積級 （タイヤ損耗費及び補修費（普通）を含む） | 0.01107 | 供用日 | - | - | 運転手（一般） | 0.009 | 人 | - | - | - | -
標準 | 土砂(岩塊･玉石混り土含む) | 1.5km以下 | 553.15 | ダンプトラック［オンロード・ディーゼル］ 10t積級 （タイヤ損耗費及び補修費（普通）を含む） | 0.0123 | 供用日 | - | - | 運転手（一般） | 0.01 | 人 | - | - | - | -
標準 | 土砂(岩塊･玉石混り土含む) | 2.0km以下 | 608.47 | ダンプトラック［オンロード・ディーゼル］ 10t積級 （タイヤ損耗費及び補修費（普通）を含む） | 0.01353 | 供用日 | - | - | 運転手（一般） | 0.011 | 人 | - | - | - | -
標準 | 土砂(岩塊･玉石混り土含む) | 2.5km以下 | 719.1 | ダンプトラック［オンロード・ディーゼル］ 10t積級 （タイヤ損耗費及び補修費（普通）を含む） | 0.01599 | 供用日 | - | - | 運転手（一般） | 0.013 | 人 | - | - | - | -
標準 | 土砂(岩塊･玉石混り土含む) | 3.0km以下 | 774.41 | ダンプトラック［オンロード・ディーゼル］ 10t積級 （タイヤ損耗費及び補修費（普通）を含む） | 0.01722 | 供用日 | - | - | 運転手（一般） | 0.014 | 人 | - | - | - | -
標準 | 土砂(岩塊･玉石混り土含む) | 4.0km以下 | 885.04 | ダンプトラック［オンロード・ディーゼル］ 10t積級 （タイヤ損耗費及び補修費（普通）を含む） | 0.01968 | 供用日 | - | - | 運転手（一般） | 0.016 | 人 | - | - | - | -
標準 | 土砂(岩塊･玉石混り土含む) | 5.0km以下 | 995.67 | ダンプトラック［オンロード・ディーゼル］ 10t積級 （タイヤ損耗費及び補修費（普通）を含む） | 0.02214 | 供用日 | - | - | 運転手（一般） | 0.018 | 人 | - | - | - | -
標準 | 土砂(岩塊･玉石混り土含む) | 6.0km以下 | 1161.6 | ダンプトラック［オンロード・ディーゼル］ 10t積級 （タイヤ損耗費及び補修費（普通）を含む） | 0.02583 | 供用日 | - | - | 運転手（一般） | 0.021 | 人 | - | - | - | -
標準 | 土砂(岩塊･玉石混り土含む) | 7.0km以下 | 1272.2 | ダンプトラック［オンロード・ディーゼル］ 10t積級 （タイヤ損耗費及び補修費（普通）を含む） | 0.02829 | 供用日 | - | - | 運転手（一般） | 0.023 | 人 | - | - | - | -
標準 | 軟岩 | 0.5km以下 | 539.88 | ダンプトラック［オンロード・ディーゼル］ 10t積級 （タイヤ損耗費及び補修費（普通）を含む） | 0.012005 | 供用日 | - | - | 運転手（一般） | 0.00976 | 人 | - | - | - | -
標準 | 軟岩 | 1.0km以下 | 607.36 | ダンプトラック［オンロード・ディーゼル］ 10t積級 （タイヤ損耗費及び補修費（普通）を含む） | 0.013505 | 供用日 | - | - | 運転手（一般） | 0.01098 | 人 | - | - | - | -
標準 | 軟岩 | 1.5km以下 | 674.84 | ダンプトラック［オンロード・ディーゼル］ 10t積級 （タイヤ損耗費及び補修費（普通）を含む） | 0.015006 | 供用日 | - | - | 運転手（一般） | 0.0122 | 人 | - | - | - | -
標準 | 軟岩 | 2.0km以下 | 742.33 | ダンプトラック［オンロード・ディーゼル］ 10t積級 （タイヤ損耗費及び補修費（普通）を含む） | 0.016507 | 供用日 | - | - | 運転手（一般） | 0.01342 | 人 | - | - | - | -
標準 | 軟岩 | 2.5km以下 | 877.3 | ダンプトラック［オンロード・ディーゼル］ 10t積級 （タイヤ損耗費及び補修費（普通）を含む） | 0.019508 | 供用日 | - | - | 運転手（一般） | 0.01586 | 人 | - | - | - | -
標準 | 軟岩 | 3.0km以下 | 944.78 | ダンプトラック［オンロード・ディーゼル］ 10t積級 （タイヤ損耗費及び補修費（普通）を含む） | 0.021008 | 供用日 | - | - | 運転手（一般） | 0.01708 | 人 | - | - | - | -
標準 | 軟岩 | 4.0km以下 | 1079.8 | ダンプトラック［オンロード・ディーゼル］ 10t積級 （タイヤ損耗費及び補修費（普通）を含む） | 0.02401 | 供用日 | - | - | 運転手（一般） | 0.01952 | 人 | - | - | - | -
標準 | 軟岩 | 5.0km以下 | 1214.7 | ダンプトラック［オンロード・ディーゼル］ 10t積級 （タイヤ損耗費及び補修費（普通）を含む） | 0.027011 | 供用日 | - | - | 運転手（一般） | 0.02196 | 人 | - | - | - | -
標準 | 軟岩 | 6.0km以下 | 1417.2 | ダンプトラック［オンロード・ディーゼル］ 10t積級 （タイヤ損耗費及び補修費（普通）を含む） | 0.031513 | 供用日 | - | - | 運転手（一般） | 0.02562 | 人 | - | - | - | -
標準 | 軟岩 | 7.0km以下 | 1552.1 | ダンプトラック［オンロード・ディーゼル］ 10t積級 （タイヤ損耗費及び補修費（普通）を含む） | 0.034514 | 供用日 | - | - | 運転手（一般） | 0.02806 | 人 | - | - | - | -
標準 | 硬岩 | 0.5km以下 | 627.82 | ダンプトラック［オンロード・ディーゼル］ 10t積級 （タイヤ損耗費及び補修費（普通）を含む） | 0.013481 | 供用日 | - | - | 運転手（一般） | 0.01096 | 人 | - | - | - | -
標準 | 硬岩 | 1.0km以下 | 706.3 | ダンプトラック［オンロード・ディーゼル］ 10t積級 （タイヤ損耗費及び補修費（普通）を含む） | 0.015166 | 供用日 | - | - | 運転手（一般） | 0.01233 | 人 | - | - | - | -
標準 | 硬岩 | 1.5km以下 | 784.78 | ダンプトラック［オンロード・ディーゼル］ 10t積級 （タイヤ損耗費及び補修費（普通）を含む） | 0.016851 | 供用日 | - | - | 運転手（一般） | 0.0137 | 人 | - | - | - | -
標準 | 硬岩 | 2.0km以下 | 863.26 | ダンプトラック［オンロード・ディーゼル］ 10t積級 （タイヤ損耗費及び補修費（普通）を含む） | 0.018536 | 供用日 | - | - | 運転手（一般） | 0.01507 | 人 | - | - | - | -
標準 | 硬岩 | 2.5km以下 | 1020.2 | ダンプトラック［オンロード・ディーゼル］ 10t積級 （タイヤ損耗費及び補修費（普通）を含む） | 0.021906 | 供用日 | - | - | 運転手（一般） | 0.01781 | 人 | - | - | - | -
標準 | 硬岩 | 3.0km以下 | 1098.7 | ダンプトラック［オンロード・ディーゼル］ 10t積級 （タイヤ損耗費及び補修費（普通）を含む） | 0.023591 | 供用日 | - | - | 運転手（一般） | 0.01918 | 人 | - | - | - | -
標準 | 硬岩 | 4.0km以下 | 1255.6 | ダンプトラック［オンロード・ディーゼル］ 10t積級 （タイヤ損耗費及び補修費（普通）を含む） | 0.026962 | 供用日 | - | - | 運転手（一般） | 0.02192 | 人 | - | - | - | -
標準 | 硬岩 | 5.0km以下 | 1412.6 | ダンプトラック［オンロード・ディーゼル］ 10t積級 （タイヤ損耗費及び補修費（普通）を含む） | 0.030332 | 供用日 | - | - | 運転手（一般） | 0.02466 | 人 | - | - | - | -
標準 | 硬岩 | 6.0km以下 | 1648 | ダンプトラック［オンロード・ディーゼル］ 10t積級 （タイヤ損耗費及び補修費（普通）を含む） | 0.035387 | 供用日 | - | - | 運転手（一般） | 0.02877 | 人 | - | - | - | -
標準 | 硬岩 | 7.0km以下 | 1805 | ダンプトラック［オンロード・ディーゼル］ 10t積級 （タイヤ損耗費及び補修費（普通）を含む） | 0.038757 | 供用日 | - | - | 運転手（一般） | 0.03151 | 人 | - | - | - | -
小規模 | - | 0.3km以下 | 703.33 | ダンプトラック［オンロード・ディーゼル］ 4t積級 （タイヤ損耗費及び補修費（普通）を含む） | 0.02562 | 供用日 | - | - | 運転手（一般） | 0.021 | 人 | - | - | - | -
小規模 | - | 0.6km以下 | 803.81 | ダンプトラック［オンロード・ディーゼル］ 4t積級 （タイヤ損耗費及び補修費（普通）を含む） | 0.02928 | 供用日 | - | - | 運転手（一般） | 0.024 | 人 | - | - | - | -

## 223
No.223【 積込（ルーズ）（砂防） 】
＜ 積算単位：ｍ３ ＞
条件区分 |  | 標準単価 | 代表機械規格・代表労務規格・参考数量（積算単位当り） | [11 empty] | 備考
土砂等発生現場 | 土質 |  | K （ *印：賃料） | [5 empty] | R
|  |  | K1 |  |  |  | K2 | K3 | R1 |  |  | R2 | R3 | R4
標準 | 土砂 | 223.74 | バックホウ（クローラ型）［標準型・超低騒音型・排出ガス対策型（第３次基準値）］ 山積0.8m3（平積0.6m3） | * | 0.0082149 | 日 | - | - | 運転手（特殊） | 0.00417 | 人 | - | - | - | -
標準 | 岩塊･玉石 | 268.28 | バックホウ（クローラ型）［標準型・超低騒音型・排出ガス対策型（第３次基準値）］ 山積0.8m3（平積0.6m3） | * | 0.00985 | 日 | - | - | 運転手（特殊） | 0.005 | 人 | - | - | - | -
標準 | 破砕岩 | 335.34 | バックホウ（クローラ型）［標準型・超低騒音型・排出ガス対策型（第３次基準値）］ 山積0.8m3（平積0.6m3） | * | 0.012312 | 日 | - | - | 運転手（特殊） | 0.00625 | 人 | - | - | - | -
小規模 | - | 1800.9 | バックホウ（クローラ型）［後方超小旋回型・超低騒音型・排出ガス対策型（第３次基準値）］山積0.5m3（平積0.4m3） |  | 0.047158 | 供用日 | - | - | 運転手（特殊） | 0.0323 | 人 | - | - | - | -

## 224
No.224【 粒径処理 】
＜ 積算単位：ｍ３ ＞
条件区分 | 標準単価 | 代表機械規格・代表労務規格・参考数量（積算単位当り） | [14 empty] | 備考
粒径処理率(%) |  | K （ *印：賃料） |  |  |  |  | R
|  | K1 |  |  | K2 | K3 | R1 |  |  | R2 |  |  | R3 |  |  | R4
40を超え45以下 | 3833 | バックホウ（クローラ型）［標準型・排出ガス対策型（第２次基準値）］ 山積0.8m3（平積0.6m3） | 0.056994 | 供用日 | - | - | 土木一般世話役 | 0.03333 | 人 | 運転手（特殊） | 0.03333 | 人 | 普通作業員 | 0.03333 | 人 | - | -
45を超え50以下 | 3108.5 | バックホウ（クローラ型）［標準型・排出ガス対策型（第２次基準値）］ 山積0.8m3（平積0.6m3） | 0.046221 | 供用日 | - | - | 土木一般世話役 | 0.02703 | 人 | 運転手（特殊） | 0.02703 | 人 | 普通作業員 | 0.02703 | 人 | - | -
50を超え60以下 | 2447.3 | バックホウ（クローラ型）［標準型・排出ガス対策型（第２次基準値）］ 山積0.8m3（平積0.6m3） | 0.036389 | 供用日 | - | - | 土木一般世話役 | 0.02128 | 人 | 運転手（特殊） | 0.02128 | 人 | 普通作業員 | 0.02128 | 人 | - | -
60を超え80以下 | 1691.7 | バックホウ（クローラ型）［標準型・排出ガス対策型（第２次基準値）］ 山積0.8m3（平積0.6m3） | 0.025154 | 供用日 | - | - | 土木一般世話役 | 0.01471 | 人 | 運転手（特殊） | 0.01471 | 人 | 普通作業員 | 0.01471 | 人 | - | -
80を超え100以下 | 1198.3 | バックホウ（クローラ型）［標準型・排出ガス対策型（第２次基準値）］ 山積0.8m3（平積0.6m3） | 0.017818 | 供用日 | - | - | 土木一般世話役 | 0.01042 | 人 | 運転手（特殊） | 0.01042 | 人 | 普通作業員 | 0.01042 | 人 | - | -

## 225
No.225【 撹拌混合 】
＜ 積算単位：ｍ３ ＞
条件区分 | 標準単価 | 代表機械規格・代表労務規格・参考数量（積算単位当り） | [16 empty] | 備考
セメント100m3当り使用量 |  | K （ *印：賃料） |  |  |  |  | R
|  | K1 |  |  | K2 | K3 | R1 |  |  | R2 |  |  | R3 |  |  | R4
0.4t/100m3以下 | 866.7 | バックホウ（クローラ型）［標準型・クレーン機能付・排出ガス対策型（第２次基準値）］ 山積0.8m3（平積0.6m3） 吊能力2.9t | 0.010003 | 供用日 | - | - | 土木一般世話役 | 0.00585 | 人 | 特殊作業員 | 0.00585 | 人 | 運転手（特殊） | 0.00585 | 人 | 普通作業員 | 0.00585 | 人 | -
0.4t/100m3を超え0.8t/100m3以下 | 912.07 | バックホウ（クローラ型）［標準型・クレーン機能付・排出ガス対策型（第２次基準値）］ 山積0.8m3（平積0.6m3） 吊能力2.9t | 0.010003 | 供用日 | - | - | 土木一般世話役 | 0.00585 | 人 | 特殊作業員 | 0.00585 | 人 | 運転手（特殊） | 0.00585 | 人 | 普通作業員 | 0.00585 | 人 | -
0.8t/100m3を超え1.2t/100m3以下 | 957.44 | バックホウ（クローラ型）［標準型・クレーン機能付・排出ガス対策型（第２次基準値）］ 山積0.8m3（平積0.6m3） 吊能力2.9t | 0.010003 | 供用日 | - | - | 土木一般世話役 | 0.00585 | 人 | 特殊作業員 | 0.00585 | 人 | 運転手（特殊） | 0.00585 | 人 | 普通作業員 | 0.00585 | 人 | -
1.2t/100m3を超え1.6t/100m3以下 | 1002.8 | バックホウ（クローラ型）［標準型・クレーン機能付・排出ガス対策型（第２次基準値）］ 山積0.8m3（平積0.6m3） 吊能力2.9t | 0.010003 | 供用日 | - | - | 土木一般世話役 | 0.00585 | 人 | 特殊作業員 | 0.00585 | 人 | 運転手（特殊） | 0.00585 | 人 | 普通作業員 | 0.00585 | 人 | -
1.6t/100m3を超え2.0t/100m3以下 | 1048.2 | バックホウ（クローラ型）［標準型・クレーン機能付・排出ガス対策型（第２次基準値）］ 山積0.8m3（平積0.6m3） 吊能力2.9t | 0.010003 | 供用日 | - | - | 土木一般世話役 | 0.00585 | 人 | 特殊作業員 | 0.00585 | 人 | 運転手（特殊） | 0.00585 | 人 | 普通作業員 | 0.00585 | 人 | -
2.0t/100m3を超え2.5t/100m3以下 | 1099.2 | バックホウ（クローラ型）［標準型・クレーン機能付・排出ガス対策型（第２次基準値）］ 山積0.8m3（平積0.6m3） 吊能力2.9t | 0.010003 | 供用日 | - | - | 土木一般世話役 | 0.00585 | 人 | 特殊作業員 | 0.00585 | 人 | 運転手（特殊） | 0.00585 | 人 | 普通作業員 | 0.00585 | 人 | -
2.5t/100m3を超え3.0t/100m3以下 | 1155.9 | バックホウ（クローラ型）［標準型・クレーン機能付・排出ガス対策型（第２次基準値）］ 山積0.8m3（平積0.6m3） 吊能力2.9t | 0.010003 | 供用日 | - | - | 土木一般世話役 | 0.00585 | 人 | 特殊作業員 | 0.00585 | 人 | 運転手（特殊） | 0.00585 | 人 | 普通作業員 | 0.00585 | 人 | -
3.0t/100m3を超え3.5t/100m3以下 | 1212.6 | バックホウ（クローラ型）［標準型・クレーン機能付・排出ガス対策型（第２次基準値）］ 山積0.8m3（平積0.6m3） 吊能力2.9t | 0.010003 | 供用日 | - | - | 土木一般世話役 | 0.00585 | 人 | 特殊作業員 | 0.00585 | 人 | 運転手（特殊） | 0.00585 | 人 | 普通作業員 | 0.00585 | 人 | -
3.5t/100m3を超え4.1t/100m3以下 | 1275 | バックホウ（クローラ型）［標準型・クレーン機能付・排出ガス対策型（第２次基準値）］ 山積0.8m3（平積0.6m3） 吊能力2.9t | 0.010003 | 供用日 | - | - | 土木一般世話役 | 0.00585 | 人 | 特殊作業員 | 0.00585 | 人 | 運転手（特殊） | 0.00585 | 人 | 普通作業員 | 0.00585 | 人 | -
4.1t/100m3を超え4.6t/100m3以下 | 1337.4 | バックホウ（クローラ型）［標準型・クレーン機能付・排出ガス対策型（第２次基準値）］ 山積0.8m3（平積0.6m3） 吊能力2.9t | 0.010003 | 供用日 | - | - | 土木一般世話役 | 0.00585 | 人 | 特殊作業員 | 0.00585 | 人 | 運転手（特殊） | 0.00585 | 人 | 普通作業員 | 0.00585 | 人 | -
4.6t/100m3を超え5.2t/100m3以下 | 1399.8 | バックホウ（クローラ型）［標準型・クレーン機能付・排出ガス対策型（第２次基準値）］ 山積0.8m3（平積0.6m3） 吊能力2.9t | 0.010003 | 供用日 | - | - | 土木一般世話役 | 0.00585 | 人 | 特殊作業員 | 0.00585 | 人 | 運転手（特殊） | 0.00585 | 人 | 普通作業員 | 0.00585 | 人 | -
5.2t/100m3を超え5.8t/100m3以下 | 1467.8 | バックホウ（クローラ型）［標準型・クレーン機能付・排出ガス対策型（第２次基準値）］ 山積0.8m3（平積0.6m3） 吊能力2.9t | 0.010003 | 供用日 | - | - | 土木一般世話役 | 0.00585 | 人 | 特殊作業員 | 0.00585 | 人 | 運転手（特殊） | 0.00585 | 人 | 普通作業員 | 0.00585 | 人 | -
5.8t/100m3を超え6.5t/100m3以下 | 1541.6 | バックホウ（クローラ型）［標準型・クレーン機能付・排出ガス対策型（第２次基準値）］ 山積0.8m3（平積0.6m3） 吊能力2.9t | 0.010003 | 供用日 | - | - | 土木一般世話役 | 0.00585 | 人 | 特殊作業員 | 0.00585 | 人 | 運転手（特殊） | 0.00585 | 人 | 普通作業員 | 0.00585 | 人 | -
6.5t/100m3を超え7.2t/100m3以下 | 1620.9 | バックホウ（クローラ型）［標準型・クレーン機能付・排出ガス対策型（第２次基準値）］ 山積0.8m3（平積0.6m3） 吊能力2.9t | 0.010003 | 供用日 | - | - | 土木一般世話役 | 0.00585 | 人 | 特殊作業員 | 0.00585 | 人 | 運転手（特殊） | 0.00585 | 人 | 普通作業員 | 0.00585 | 人 | -
7.2t/100m3を超え7.9t/100m3以下 | 1700.3 | バックホウ（クローラ型）［標準型・クレーン機能付・排出ガス対策型（第２次基準値）］ 山積0.8m3（平積0.6m3） 吊能力2.9t | 0.010003 | 供用日 | - | - | 土木一般世話役 | 0.00585 | 人 | 特殊作業員 | 0.00585 | 人 | 運転手（特殊） | 0.00585 | 人 | 普通作業員 | 0.00585 | 人 | -
7.9t/100m3を超え8.7t/100m3以下 | 1785.4 | バックホウ（クローラ型）［標準型・クレーン機能付・排出ガス対策型（第２次基準値）］ 山積0.8m3（平積0.6m3） 吊能力2.9t | 0.010003 | 供用日 | - | - | 土木一般世話役 | 0.00585 | 人 | 特殊作業員 | 0.00585 | 人 | 運転手（特殊） | 0.00585 | 人 | 普通作業員 | 0.00585 | 人 | -
8.7t/100m3を超え9.5t/100m3以下 | 1876.1 | バックホウ（クローラ型）［標準型・クレーン機能付・排出ガス対策型（第２次基準値）］ 山積0.8m3（平積0.6m3） 吊能力2.9t | 0.010003 | 供用日 | - | - | 土木一般世話役 | 0.00585 | 人 | 特殊作業員 | 0.00585 | 人 | 運転手（特殊） | 0.00585 | 人 | 普通作業員 | 0.00585 | 人 | -
9.5t/100m3を超え10.4t/100m3以下 | 1972.5 | バックホウ（クローラ型）［標準型・クレーン機能付・排出ガス対策型（第２次基準値）］ 山積0.8m3（平積0.6m3） 吊能力2.9t | 0.010003 | 供用日 | - | - | 土木一般世話役 | 0.00585 | 人 | 特殊作業員 | 0.00585 | 人 | 運転手（特殊） | 0.00585 | 人 | 普通作業員 | 0.00585 | 人 | -
10.4t/100m3を超え11.3t/100m3以下 | 2074.6 | バックホウ（クローラ型）［標準型・クレーン機能付・排出ガス対策型（第２次基準値）］ 山積0.8m3（平積0.6m3） 吊能力2.9t | 0.010003 | 供用日 | - | - | 土木一般世話役 | 0.00585 | 人 | 特殊作業員 | 0.00585 | 人 | 運転手（特殊） | 0.00585 | 人 | 普通作業員 | 0.00585 | 人 | -
11.3t/100m3を超え12.3t/100m3以下 | 2182.4 | バックホウ（クローラ型）［標準型・クレーン機能付・排出ガス対策型（第２次基準値）］ 山積0.8m3（平積0.6m3） 吊能力2.9t | 0.010003 | 供用日 | - | - | 土木一般世話役 | 0.00585 | 人 | 特殊作業員 | 0.00585 | 人 | 運転手（特殊） | 0.00585 | 人 | 普通作業員 | 0.00585 | 人 | -
12.3t/100m3を超え13.3t/100m3以下 | 2295.8 | バックホウ（クローラ型）［標準型・クレーン機能付・排出ガス対策型（第２次基準値）］ 山積0.8m3（平積0.6m3） 吊能力2.9t | 0.010003 | 供用日 | - | - | 土木一般世話役 | 0.00585 | 人 | 特殊作業員 | 0.00585 | 人 | 運転手（特殊） | 0.00585 | 人 | 普通作業員 | 0.00585 | 人 | -
13.3t/100m3を超え14.4t/100m3以下 | 2414.9 | バックホウ（クローラ型）［標準型・クレーン機能付・排出ガス対策型（第２次基準値）］ 山積0.8m3（平積0.6m3） 吊能力2.9t | 0.010003 | 供用日 | - | - | 土木一般世話役 | 0.00585 | 人 | 特殊作業員 | 0.00585 | 人 | 運転手（特殊） | 0.00585 | 人 | 普通作業員 | 0.00585 | 人 | -
14.4t/100m3を超え15.5t/100m3以下 | 2539.6 | バックホウ（クローラ型）［標準型・クレーン機能付・排出ガス対策型（第２次基準値）］ 山積0.8m3（平積0.6m3） 吊能力2.9t | 0.010003 | 供用日 | - | - | 土木一般世話役 | 0.00585 | 人 | 特殊作業員 | 0.00585 | 人 | 運転手（特殊） | 0.00585 | 人 | 普通作業員 | 0.00585 | 人 | -
15.5t/100m3を超え16.7t/100m3以下 | 2670.1 | バックホウ（クローラ型）［標準型・クレーン機能付・排出ガス対策型（第２次基準値）］ 山積0.8m3（平積0.6m3） 吊能力2.9t | 0.010003 | 供用日 | - | - | 土木一般世話役 | 0.00585 | 人 | 特殊作業員 | 0.00585 | 人 | 運転手（特殊） | 0.00585 | 人 | 普通作業員 | 0.00585 | 人 | -
16.7t/100m3を超え18.0t/100m3以下 | 2811.9 | バックホウ（クローラ型）［標準型・クレーン機能付・排出ガス対策型（第２次基準値）］ 山積0.8m3（平積0.6m3） 吊能力2.9t | 0.010003 | 供用日 | - | - | 土木一般世話役 | 0.00585 | 人 | 特殊作業員 | 0.00585 | 人 | 運転手（特殊） | 0.00585 | 人 | 普通作業員 | 0.00585 | 人 | -
18.0t/100m3を超え19.3t/100m3以下 | 2959.3 | バックホウ（クローラ型）［標準型・クレーン機能付・排出ガス対策型（第２次基準値）］ 山積0.8m3（平積0.6m3） 吊能力2.9t | 0.010003 | 供用日 | - | - | 土木一般世話役 | 0.00585 | 人 | 特殊作業員 | 0.00585 | 人 | 運転手（特殊） | 0.00585 | 人 | 普通作業員 | 0.00585 | 人 | -
19.3t/100m3を超え20.7t/100m3以下 | 3112.4 | バックホウ（クローラ型）［標準型・クレーン機能付・排出ガス対策型（第２次基準値）］ 山積0.8m3（平積0.6m3） 吊能力2.9t | 0.010003 | 供用日 | - | - | 土木一般世話役 | 0.00585 | 人 | 特殊作業員 | 0.00585 | 人 | 運転手（特殊） | 0.00585 | 人 | 普通作業員 | 0.00585 | 人 | -
20.7t/100m3を超え22.2t/100m3以下 | 3276.9 | バックホウ（クローラ型）［標準型・クレーン機能付・排出ガス対策型（第２次基準値）］ 山積0.8m3（平積0.6m3） 吊能力2.9t | 0.010003 | 供用日 | - | - | 土木一般世話役 | 0.00585 | 人 | 特殊作業員 | 0.00585 | 人 | 運転手（特殊） | 0.00585 | 人 | 普通作業員 | 0.00585 | 人 | -
22.2t/100m3を超え23.8t/100m3以下 | 3452.7 | バックホウ（クローラ型）［標準型・クレーン機能付・排出ガス対策型（第２次基準値）］ 山積0.8m3（平積0.6m3） 吊能力2.9t | 0.010003 | 供用日 | - | - | 土木一般世話役 | 0.00585 | 人 | 特殊作業員 | 0.00585 | 人 | 運転手（特殊） | 0.00585 | 人 | 普通作業員 | 0.00585 | 人 | -
23.8t/100m3を超え25.5t/100m3以下 | 3639.8 | バックホウ（クローラ型）［標準型・クレーン機能付・排出ガス対策型（第２次基準値）］ 山積0.8m3（平積0.6m3） 吊能力2.9t | 0.010003 | 供用日 | - | - | 土木一般世話役 | 0.00585 | 人 | 特殊作業員 | 0.00585 | 人 | 運転手（特殊） | 0.00585 | 人 | 普通作業員 | 0.00585 | 人 | -

## 226
No.226【 混合材料敷均し・締固め 】
＜ 積算単位：ｍ３ ＞
条件区分 | 標準単価 | 代表機械規格・代表労務規格・参考数量（積算単位当り） | [20 empty] | 備考
- |  | K （ *印：賃料） | [8 empty] | R
|  | K1 |  |  |  | K2 |  |  |  | K3 | R1 |  |  | R2 |  |  | R3 |  |  | R4
- | 1244.7 | バックホウ（クローラ型）［標準型・排出ガス対策型（第１次基準値）］ 山積0.28m3（平積0.2m3） | * | 0.011871 | 日 | 振動ローラ（舗装用）［搭乗・コンバインド式・排出ガス対策型(第１次基準値)］ 質量3～4t | * | 0.011324 | 日 | - | 運転手（特殊） | 0.01562 | 人 | 普通作業員 | 0.01563 | 人 | 土木一般世話役 | 0.00781 | 人 | 特殊作業員 | 0.00781 | 人 | -

## 227
No.227【 ボーリング 】
＜ 積算単位：ｍ ＞
条件区分 |  |  |  | 標準単価 | 代表機械規格・代表労務規格・参考数量（積算単位当り） | [19 empty] | 備考
施工場所 | 土質区分 | 呼び径 | 削孔長区分 |  | K （ *印：賃料） | [9 empty] | R
[5 empty] | K1 |  |  | K2 |  |  |  | K3 |  |  | R1 |  |  | R2 |  |  | R3 |  |  | R4
地表 | 粘性土･砂質土 | φ90mm | 50m/本以下 | 8273 | ボーリングマシン［ロータリーパーカッション式・スキッド型］ 55kW級 | 0.031 | 日 | 発動発電機［ディーゼルエンジン駆動］排出ガス対策型（第２次基準値）125kVA | * | 0.0403 | 日 | グラウトポンプ［横型二連複動ピストン式］ 吐出量200L／min | 0.031 | 日 | 普通作業員 | 0.062 | 人 | 土木一般世話役 | 0.031 | 人 | 特殊作業員 | 0.031 | 人 | - | -
地表 | 粘性土･砂質土 | φ90mm | 50m/本を超え80m/本以下 | 9465.8 | ボーリングマシン［ロータリーパーカッション式・スキッド型］ 55kW級 | 0.0372 | 日 | 発動発電機［ディーゼルエンジン駆動］排出ガス対策型（第２次基準値）125kVA | * | 0.04836 | 日 | グラウトポンプ［横型二連複動ピストン式］ 吐出量200L／min | 0.0372 | 日 | 普通作業員 | 0.0744 | 人 | 土木一般世話役 | 0.0372 | 人 | 特殊作業員 | 0.0372 | 人 | - | -
地表 | 粘性土･砂質土 | φ115mm | 50m/本以下 | 10778 | ボーリングマシン［ロータリーパーカッション式・スキッド型］ 55kW級 | 0.042 | 日 | 発動発電機［ディーゼルエンジン駆動］排出ガス対策型（第２次基準値）125kVA | * | 0.0546 | 日 | グラウトポンプ［横型二連複動ピストン式］ 吐出量200L／min | 0.042 | 日 | 普通作業員 | 0.084 | 人 | 土木一般世話役 | 0.042 | 人 | 特殊作業員 | 0.042 | 人 | - | -
地表 | 粘性土･砂質土 | φ115mm | 50m/本を超え80m/本以下 | 12394 | ボーリングマシン［ロータリーパーカッション式・スキッド型］ 55kW級 | 0.0504 | 日 | 発動発電機［ディーゼルエンジン駆動］排出ガス対策型（第２次基準値）125kVA | * | 0.06552 | 日 | グラウトポンプ［横型二連複動ピストン式］ 吐出量200L／min | 0.0504 | 日 | 普通作業員 | 0.1008 | 人 | 土木一般世話役 | 0.0504 | 人 | 特殊作業員 | 0.0504 | 人 | - | -
地表 | 粘性土･砂質土 | φ135mm | 50m/本以下 | 12608 | ボーリングマシン［ロータリーパーカッション式・スキッド型］ 55kW級 | 0.05 | 日 | 発動発電機［ディーゼルエンジン駆動］排出ガス対策型（第２次基準値）125kVA | * | 0.065 | 日 | グラウトポンプ［横型二連複動ピストン式］ 吐出量200L／min | 0.05 | 日 | 普通作業員 | 0.1 | 人 | 土木一般世話役 | 0.05 | 人 | 特殊作業員 | 0.05 | 人 | - | -
地表 | 粘性土･砂質土 | φ135mm | 50m/本を超え80m/本以下 | 14531 | ボーリングマシン［ロータリーパーカッション式・スキッド型］ 55kW級 | 0.06 | 日 | 発動発電機［ディーゼルエンジン駆動］排出ガス対策型（第２次基準値）125kVA | * | 0.078 | 日 | グラウトポンプ［横型二連複動ピストン式］ 吐出量200L／min | 0.06 | 日 | 普通作業員 | 0.12 | 人 | 土木一般世話役 | 0.06 | 人 | 特殊作業員 | 0.06 | 人 | - | -
地表 | ﾚｷ質土 | φ90mm | 50m/本以下 | 13243 | ボーリングマシン［ロータリーパーカッション式・スキッド型］ 55kW級 | 0.046 | 日 | 発動発電機［ディーゼルエンジン駆動］排出ガス対策型（第２次基準値）125kVA | * | 0.0598 | 日 | グラウトポンプ［横型二連複動ピストン式］ 吐出量200L／min | 0.046 | 日 | 普通作業員 | 0.092 | 人 | 土木一般世話役 | 0.046 | 人 | 特殊作業員 | 0.046 | 人 | - | -
地表 | ﾚｷ質土 | φ90mm | 50m/本を超え80m/本以下 | 15013 | ボーリングマシン［ロータリーパーカッション式・スキッド型］ 55kW級 | 0.0552 | 日 | 発動発電機［ディーゼルエンジン駆動］排出ガス対策型（第２次基準値）125kVA | * | 0.07176 | 日 | グラウトポンプ［横型二連複動ピストン式］ 吐出量200L／min | 0.0552 | 日 | 普通作業員 | 0.1104 | 人 | 土木一般世話役 | 0.0552 | 人 | 特殊作業員 | 0.0552 | 人 | - | -
地表 | ﾚｷ質土 | φ115mm | 50m/本以下 | 16014 | ボーリングマシン［ロータリーパーカッション式・スキッド型］ 55kW級 | 0.057 | 日 | 発動発電機［ディーゼルエンジン駆動］排出ガス対策型（第２次基準値）125kVA | * | 0.0741 | 日 | グラウトポンプ［横型二連複動ピストン式］ 吐出量200L／min | 0.057 | 日 | 普通作業員 | 0.114 | 人 | 土木一般世話役 | 0.057 | 人 | 特殊作業員 | 0.057 | 人 | - | -
地表 | ﾚｷ質土 | φ115mm | 50m/本を超え80m/本以下 | 18207 | ボーリングマシン［ロータリーパーカッション式・スキッド型］ 55kW級 | 0.0684 | 日 | 発動発電機［ディーゼルエンジン駆動］排出ガス対策型（第２次基準値）125kVA | * | 0.08892 | 日 | グラウトポンプ［横型二連複動ピストン式］ 吐出量200L／min | 0.0684 | 日 | 普通作業員 | 0.1368 | 人 | 土木一般世話役 | 0.0684 | 人 | 特殊作業員 | 0.0684 | 人 | - | -
地表 | ﾚｷ質土 | φ135mm | 50m/本以下 | 18137 | ボーリングマシン［ロータリーパーカッション式・スキッド型］ 55kW級 | 0.065 | 日 | 発動発電機［ディーゼルエンジン駆動］排出ガス対策型（第２次基準値）125kVA | * | 0.0845 | 日 | グラウトポンプ［横型二連複動ピストン式］ 吐出量200L／min | 0.065 | 日 | 普通作業員 | 0.13 | 人 | 土木一般世話役 | 0.065 | 人 | 特殊作業員 | 0.065 | 人 | - | -
地表 | ﾚｷ質土 | φ135mm | 50m/本を超え80m/本以下 | 20638 | ボーリングマシン［ロータリーパーカッション式・スキッド型］ 55kW級 | 0.078 | 日 | 発動発電機［ディーゼルエンジン駆動］排出ガス対策型（第２次基準値）125kVA | * | 0.1014 | 日 | グラウトポンプ［横型二連複動ピストン式］ 吐出量200L／min | 0.078 | 日 | 普通作業員 | 0.156 | 人 | 土木一般世話役 | 0.078 | 人 | 特殊作業員 | 0.078 | 人 | - | -
地表 | 岩塊･玉石 | φ90mm | 50m/本以下 | 19502 | ボーリングマシン［ロータリーパーカッション式・スキッド型］ 55kW級 | 0.063 | 日 | 発動発電機［ディーゼルエンジン駆動］排出ガス対策型（第２次基準値）125kVA | * | 0.0819 | 日 | グラウトポンプ［横型二連複動ピストン式］ 吐出量200L／min | 0.063 | 日 | 普通作業員 | 0.126 | 人 | 土木一般世話役 | 0.063 | 人 | 特殊作業員 | 0.063 | 人 | - | -
地表 | 岩塊･玉石 | φ90mm | 50m/本を超え80m/本以下 | 21926 | ボーリングマシン［ロータリーパーカッション式・スキッド型］ 55kW級 | 0.0756 | 日 | 発動発電機［ディーゼルエンジン駆動］排出ガス対策型（第２次基準値）125kVA | * | 0.09828 | 日 | グラウトポンプ［横型二連複動ピストン式］ 吐出量200L／min | 0.0756 | 日 | 普通作業員 | 0.1512 | 人 | 土木一般世話役 | 0.0756 | 人 | 特殊作業員 | 0.0756 | 人 | - | -
地表 | 岩塊･玉石 | φ115mm | 50m/本以下 | 21978 | ボーリングマシン［ロータリーパーカッション式・スキッド型］ 55kW級 | 0.071 | 日 | 発動発電機［ディーゼルエンジン駆動］排出ガス対策型（第２次基準値）125kVA | * | 0.0923 | 日 | グラウトポンプ［横型二連複動ピストン式］ 吐出量200L／min | 0.071 | 日 | 普通作業員 | 0.142 | 人 | 土木一般世話役 | 0.071 | 人 | 特殊作業員 | 0.071 | 人 | - | -
地表 | 岩塊･玉石 | φ115mm | 50m/本を超え80m/本以下 | 24709 | ボーリングマシン［ロータリーパーカッション式・スキッド型］ 55kW級 | 0.0852 | 日 | 発動発電機［ディーゼルエンジン駆動］排出ガス対策型（第２次基準値）125kVA | * | 0.11076 | 日 | グラウトポンプ［横型二連複動ピストン式］ 吐出量200L／min | 0.0852 | 日 | 普通作業員 | 0.1704 | 人 | 土木一般世話役 | 0.0852 | 人 | 特殊作業員 | 0.0852 | 人 | - | -
地表 | 岩塊･玉石 | φ135mm | 50m/本以下 | 23838 | ボーリングマシン［ロータリーパーカッション式・スキッド型］ 55kW級 | 0.076 | 日 | 発動発電機［ディーゼルエンジン駆動］排出ガス対策型（第２次基準値）125kVA | * | 0.0988 | 日 | グラウトポンプ［横型二連複動ピストン式］ 吐出量200L／min | 0.076 | 日 | 普通作業員 | 0.152 | 人 | 土木一般世話役 | 0.076 | 人 | 特殊作業員 | 0.076 | 人 | - | -
地表 | 岩塊･玉石 | φ135mm | 50m/本を超え80m/本以下 | 26762 | ボーリングマシン［ロータリーパーカッション式・スキッド型］ 55kW級 | 0.0912 | 日 | 発動発電機［ディーゼルエンジン駆動］排出ガス対策型（第２次基準値）125kVA | * | 0.11856 | 日 | グラウトポンプ［横型二連複動ピストン式］ 吐出量200L／min | 0.0912 | 日 | 普通作業員 | 0.1824 | 人 | 土木一般世話役 | 0.0912 | 人 | 特殊作業員 | 0.0912 | 人 | - | -
地表 | 軟岩 | φ90mm | 50m/本以下 | 15359 | ボーリングマシン［ロータリーパーカッション式・スキッド型］ 55kW級 | 0.05 | 日 | 発動発電機［ディーゼルエンジン駆動］排出ガス対策型（第２次基準値）125kVA | * | 0.065 | 日 | グラウトポンプ［横型二連複動ピストン式］ 吐出量200L／min | 0.05 | 日 | 普通作業員 | 0.1 | 人 | 土木一般世話役 | 0.05 | 人 | 特殊作業員 | 0.05 | 人 | - | -
地表 | 軟岩 | φ90mm | 50m/本を超え80m/本以下 | 17283 | ボーリングマシン［ロータリーパーカッション式・スキッド型］ 55kW級 | 0.06 | 日 | 発動発電機［ディーゼルエンジン駆動］排出ガス対策型（第２次基準値）125kVA | * | 0.078 | 日 | グラウトポンプ［横型二連複動ピストン式］ 吐出量200L／min | 0.06 | 日 | 普通作業員 | 0.12 | 人 | 土木一般世話役 | 0.06 | 人 | 特殊作業員 | 0.06 | 人 | - | -
地表 | 軟岩 | φ115mm | 50m/本以下 | 18060 | ボーリングマシン［ロータリーパーカッション式・スキッド型］ 55kW級 | 0.06 | 日 | 発動発電機［ディーゼルエンジン駆動］排出ガス対策型（第２次基準値）125kVA | * | 0.078 | 日 | グラウトポンプ［横型二連複動ピストン式］ 吐出量200L／min | 0.06 | 日 | 普通作業員 | 0.12 | 人 | 土木一般世話役 | 0.06 | 人 | 特殊作業員 | 0.06 | 人 | - | -
地表 | 軟岩 | φ115mm | 50m/本を超え80m/本以下 | 20369 | ボーリングマシン［ロータリーパーカッション式・スキッド型］ 55kW級 | 0.072 | 日 | 発動発電機［ディーゼルエンジン駆動］排出ガス対策型（第２次基準値）125kVA | * | 0.0936 | 日 | グラウトポンプ［横型二連複動ピストン式］ 吐出量200L／min | 0.072 | 日 | 普通作業員 | 0.144 | 人 | 土木一般世話役 | 0.072 | 人 | 特殊作業員 | 0.072 | 人 | - | -
地表 | 軟岩 | φ135mm | 50m/本以下 | 19940 | ボーリングマシン［ロータリーパーカッション式・スキッド型］ 55kW級 | 0.066 | 日 | 発動発電機［ディーゼルエンジン駆動］排出ガス対策型（第２次基準値）125kVA | * | 0.0858 | 日 | グラウトポンプ［横型二連複動ピストン式］ 吐出量200L／min | 0.066 | 日 | 普通作業員 | 0.132 | 人 | 土木一般世話役 | 0.066 | 人 | 特殊作業員 | 0.066 | 人 | - | -
地表 | 軟岩 | φ135mm | 50m/本を超え80m/本以下 | 22480 | ボーリングマシン［ロータリーパーカッション式・スキッド型］ 55kW級 | 0.0792 | 日 | 発動発電機［ディーゼルエンジン駆動］排出ガス対策型（第２次基準値）125kVA | * | 0.10296 | 日 | グラウトポンプ［横型二連複動ピストン式］ 吐出量200L／min | 0.0792 | 日 | 普通作業員 | 0.1584 | 人 | 土木一般世話役 | 0.0792 | 人 | 特殊作業員 | 0.0792 | 人 | - | -
集水井内 | 粘性土･砂質土 | φ90mm | 50m/本以下 | 9756.5 | ボーリングマシン［ロータリーパーカッション式・スキッド型］ 55kW級 | 0.037 | 日 | 発動発電機［ディーゼルエンジン駆動］排出ガス対策型（第２次基準値）125kVA | * | 0.0481 | 日 | グラウトポンプ［横型二連複動ピストン式］ 吐出量200L／min | 0.037 | 日 | 普通作業員 | 0.074 | 人 | 土木一般世話役 | 0.037 | 人 | 特殊作業員 | 0.037 | 人 | - | -
集水井内 | 粘性土･砂質土 | φ90mm | 50m/本を超え80m/本以下 | 11183 | ボーリングマシン［ロータリーパーカッション式・スキッド型］ 55kW級 | 0.0444 | 日 | 発動発電機［ディーゼルエンジン駆動］排出ガス対策型（第２次基準値）125kVA | * | 0.05772 | 日 | グラウトポンプ［横型二連複動ピストン式］ 吐出量200L／min | 0.0444 | 日 | 普通作業員 | 0.0888 | 人 | 土木一般世話役 | 0.0444 | 人 | 特殊作業員 | 0.0444 | 人 | - | -
集水井内 | 粘性土･砂質土 | φ115mm | 50m/本以下 | 12677 | ボーリングマシン［ロータリーパーカッション式・スキッド型］ 55kW級 | 0.05 | 日 | 発動発電機［ディーゼルエンジン駆動］排出ガス対策型（第２次基準値）125kVA | * | 0.065 | 日 | グラウトポンプ［横型二連複動ピストン式］ 吐出量200L／min | 0.05 | 日 | 普通作業員 | 0.1 | 人 | 土木一般世話役 | 0.05 | 人 | 特殊作業員 | 0.05 | 人 | - | -
集水井内 | 粘性土･砂質土 | φ115mm | 50m/本を超え80m/本以下 | 14604 | ボーリングマシン［ロータリーパーカッション式・スキッド型］ 55kW級 | 0.06 | 日 | 発動発電機［ディーゼルエンジン駆動］排出ガス対策型（第２次基準値）125kVA | * | 0.078 | 日 | グラウトポンプ［横型二連複動ピストン式］ 吐出量200L／min | 0.06 | 日 | 普通作業員 | 0.12 | 人 | 土木一般世話役 | 0.06 | 人 | 特殊作業員 | 0.06 | 人 | - | -
集水井内 | 粘性土･砂質土 | φ135mm | 50m/本以下 | 14717 | ボーリングマシン［ロータリーパーカッション式・スキッド型］ 55kW級 | 0.059 | 日 | 発動発電機［ディーゼルエンジン駆動］排出ガス対策型（第２次基準値）125kVA | * | 0.0767 | 日 | グラウトポンプ［横型二連複動ピストン式］ 吐出量200L／min | 0.059 | 日 | 普通作業員 | 0.118 | 人 | 土木一般世話役 | 0.059 | 人 | 特殊作業員 | 0.059 | 人 | - | -
集水井内 | 粘性土･砂質土 | φ135mm | 50m/本を超え80m/本以下 | 16991 | ボーリングマシン［ロータリーパーカッション式・スキッド型］ 55kW級 | 0.0708 | 日 | 発動発電機［ディーゼルエンジン駆動］排出ガス対策型（第２次基準値）125kVA | * | 0.09204 | 日 | グラウトポンプ［横型二連複動ピストン式］ 吐出量200L／min | 0.0708 | 日 | 普通作業員 | 0.1416 | 人 | 土木一般世話役 | 0.0708 | 人 | 特殊作業員 | 0.0708 | 人 | - | -
集水井内 | ﾚｷ質土 | φ90mm | 50m/本以下 | 15529 | ボーリングマシン［ロータリーパーカッション式・スキッド型］ 55kW級 | 0.054 | 日 | 発動発電機［ディーゼルエンジン駆動］排出ガス対策型（第２次基準値）125kVA | * | 0.0702 | 日 | グラウトポンプ［横型二連複動ピストン式］ 吐出量200L／min | 0.054 | 日 | 普通作業員 | 0.108 | 人 | 土木一般世話役 | 0.054 | 人 | 特殊作業員 | 0.054 | 人 | - | -
集水井内 | ﾚｷ質土 | φ90mm | 50m/本を超え80m/本以下 | 17611 | ボーリングマシン［ロータリーパーカッション式・スキッド型］ 55kW級 | 0.0648 | 日 | 発動発電機［ディーゼルエンジン駆動］排出ガス対策型（第２次基準値）125kVA | * | 0.08424 | 日 | グラウトポンプ［横型二連複動ピストン式］ 吐出量200L／min | 0.0648 | 日 | 普通作業員 | 0.1296 | 人 | 土木一般世話役 | 0.0648 | 人 | 特殊作業員 | 0.0648 | 人 | - | -
集水井内 | ﾚｷ質土 | φ115mm | 50m/本以下 | 18749 | ボーリングマシン［ロータリーパーカッション式・スキッド型］ 55kW級 | 0.067 | 日 | 発動発電機［ディーゼルエンジン駆動］排出ガス対策型（第２次基準値）125kVA | * | 0.0871 | 日 | グラウトポンプ［横型二連複動ピストン式］ 吐出量200L／min | 0.067 | 日 | 普通作業員 | 0.134 | 人 | 土木一般世話役 | 0.067 | 人 | 特殊作業員 | 0.067 | 人 | - | -
集水井内 | ﾚｷ質土 | φ115mm | 50m/本を超え80m/本以下 | 21332 | ボーリングマシン［ロータリーパーカッション式・スキッド型］ 55kW級 | 0.0804 | 日 | 発動発電機［ディーゼルエンジン駆動］排出ガス対策型（第２次基準値）125kVA | * | 0.10452 | 日 | グラウトポンプ［横型二連複動ピストン式］ 吐出量200L／min | 0.0804 | 日 | 普通作業員 | 0.1608 | 人 | 土木一般世話役 | 0.0804 | 人 | 特殊作業員 | 0.0804 | 人 | - | -
集水井内 | ﾚｷ質土 | φ135mm | 50m/本以下 | 21291 | ボーリングマシン［ロータリーパーカッション式・スキッド型］ 55kW級 | 0.077 | 日 | 発動発電機［ディーゼルエンジン駆動］排出ガス対策型（第２次基準値）125kVA | * | 0.1001 | 日 | グラウトポンプ［横型二連複動ピストン式］ 吐出量200L／min | 0.077 | 日 | 普通作業員 | 0.154 | 人 | 土木一般世話役 | 0.077 | 人 | 特殊作業員 | 0.077 | 人 | - | -
集水井内 | ﾚｷ質土 | φ135mm | 50m/本を超え80m/本以下 | 24259 | ボーリングマシン［ロータリーパーカッション式・スキッド型］ 55kW級 | 0.0924 | 日 | 発動発電機［ディーゼルエンジン駆動］排出ガス対策型（第２次基準値）125kVA | * | 0.12012 | 日 | グラウトポンプ［横型二連複動ピストン式］ 吐出量200L／min | 0.0924 | 日 | 普通作業員 | 0.1848 | 人 | 土木一般世話役 | 0.0924 | 人 | 特殊作業員 | 0.0924 | 人 | - | -
集水井内 | 岩塊･玉石 | φ90mm | 50m/本以下 | 23341 | ボーリングマシン［ロータリーパーカッション式・スキッド型］ 55kW級 | 0.075 | 日 | 発動発電機［ディーゼルエンジン駆動］排出ガス対策型（第２次基準値）125kVA | * | 0.0975 | 日 | グラウトポンプ［横型二連複動ピストン式］ 吐出量200L／min | 0.075 | 日 | 普通作業員 | 0.15 | 人 | 土木一般世話役 | 0.075 | 人 | 特殊作業員 | 0.075 | 人 | - | -
集水井内 | 岩塊･玉石 | φ90mm | 50m/本を超え80m/本以下 | 26232 | ボーリングマシン［ロータリーパーカッション式・スキッド型］ 55kW級 | 0.09 | 日 | 発動発電機［ディーゼルエンジン駆動］排出ガス対策型（第２次基準値）125kVA | * | 0.117 | 日 | グラウトポンプ［横型二連複動ピストン式］ 吐出量200L／min | 0.09 | 日 | 普通作業員 | 0.18 | 人 | 土木一般世話役 | 0.09 | 人 | 特殊作業員 | 0.09 | 人 | - | -
集水井内 | 岩塊･玉石 | φ115mm | 50m/本以下 | 25946 | ボーリングマシン［ロータリーパーカッション式・スキッド型］ 55kW級 | 0.083 | 日 | 発動発電機［ディーゼルエンジン駆動］排出ガス対策型（第２次基準値）125kVA | * | 0.1079 | 日 | グラウトポンプ［横型二連複動ピストン式］ 吐出量200L／min | 0.083 | 日 | 普通作業員 | 0.166 | 人 | 土木一般世話役 | 0.083 | 人 | 特殊作業員 | 0.083 | 人 | - | -
集水井内 | 岩塊･玉石 | φ115mm | 50m/本を超え80m/本以下 | 29145 | ボーリングマシン［ロータリーパーカッション式・スキッド型］ 55kW級 | 0.0996 | 日 | 発動発電機［ディーゼルエンジン駆動］排出ガス対策型（第２次基準値）125kVA | * | 0.12948 | 日 | グラウトポンプ［横型二連複動ピストン式］ 吐出量200L／min | 0.0996 | 日 | 普通作業員 | 0.1992 | 人 | 土木一般世話役 | 0.0996 | 人 | 特殊作業員 | 0.0996 | 人 | - | -
集水井内 | 岩塊･玉石 | φ135mm | 50m/本以下 | 28250 | ボーリングマシン［ロータリーパーカッション式・スキッド型］ 55kW級 | 0.09 | 日 | 発動発電機［ディーゼルエンジン駆動］排出ガス対策型（第２次基準値）125kVA | * | 0.117 | 日 | グラウトポンプ［横型二連複動ピストン式］ 吐出量200L／min | 0.09 | 日 | 普通作業員 | 0.18 | 人 | 土木一般世話役 | 0.09 | 人 | 特殊作業員 | 0.09 | 人 | - | -
集水井内 | 岩塊･玉石 | φ135mm | 50m/本を超え80m/本以下 | 31720 | ボーリングマシン［ロータリーパーカッション式・スキッド型］ 55kW級 | 0.108 | 日 | 発動発電機［ディーゼルエンジン駆動］排出ガス対策型（第２次基準値）125kVA | * | 0.1404 | 日 | グラウトポンプ［横型二連複動ピストン式］ 吐出量200L／min | 0.108 | 日 | 普通作業員 | 0.216 | 人 | 土木一般世話役 | 0.108 | 人 | 特殊作業員 | 0.108 | 人 | - | -
集水井内 | 軟岩 | φ90mm | 50m/本以下 | 17740 | ボーリングマシン［ロータリーパーカッション式・スキッド型］ 55kW級 | 0.06 | 日 | 発動発電機［ディーゼルエンジン駆動］排出ガス対策型（第２次基準値）125kVA | * | 0.078 | 日 | グラウトポンプ［横型二連複動ピストン式］ 吐出量200L／min | 0.06 | 日 | 普通作業員 | 0.12 | 人 | 土木一般世話役 | 0.06 | 人 | 特殊作業員 | 0.06 | 人 | - | -
集水井内 | 軟岩 | φ90mm | 50m/本を超え80m/本以下 | 20053 | ボーリングマシン［ロータリーパーカッション式・スキッド型］ 55kW級 | 0.072 | 日 | 発動発電機［ディーゼルエンジン駆動］排出ガス対策型（第２次基準値）125kVA | * | 0.0936 | 日 | グラウトポンプ［横型二連複動ピストン式］ 吐出量200L／min | 0.072 | 日 | 普通作業員 | 0.144 | 人 | 土木一般世話役 | 0.072 | 人 | 特殊作業員 | 0.072 | 人 | - | -
集水井内 | 軟岩 | φ115mm | 50m/本以下 | 20511 | ボーリングマシン［ロータリーパーカッション式・スキッド型］ 55kW級 | 0.07 | 日 | 発動発電機［ディーゼルエンジン駆動］排出ガス対策型（第２次基準値）125kVA | * | 0.091 | 日 | グラウトポンプ［横型二連複動ピストン式］ 吐出量200L／min | 0.07 | 日 | 普通作業員 | 0.14 | 人 | 土木一般世話役 | 0.07 | 人 | 特殊作業員 | 0.07 | 人 | - | -
集水井内 | 軟岩 | φ115mm | 50m/本を超え80m/本以下 | 23209 | ボーリングマシン［ロータリーパーカッション式・スキッド型］ 55kW級 | 0.084 | 日 | 発動発電機［ディーゼルエンジン駆動］排出ガス対策型（第２次基準値）125kVA | * | 0.1092 | 日 | グラウトポンプ［横型二連複動ピストン式］ 吐出量200L／min | 0.084 | 日 | 普通作業員 | 0.168 | 人 | 土木一般世話役 | 0.084 | 人 | 特殊作業員 | 0.084 | 人 | - | -
集水井内 | 軟岩 | φ135mm | 50m/本以下 | 22701 | ボーリングマシン［ロータリーパーカッション式・スキッド型］ 55kW級 | 0.078 | 日 | 発動発電機［ディーゼルエンジン駆動］排出ガス対策型（第２次基準値）125kVA | * | 0.1014 | 日 | グラウトポンプ［横型二連複動ピストン式］ 吐出量200L／min | 0.078 | 日 | 普通作業員 | 0.156 | 人 | 土木一般世話役 | 0.078 | 人 | 特殊作業員 | 0.078 | 人 | - | -
集水井内 | 軟岩 | φ135mm | 50m/本を超え80m/本以下 | 25708 | ボーリングマシン［ロータリーパーカッション式・スキッド型］ 55kW級 | 0.0936 | 日 | 発動発電機［ディーゼルエンジン駆動］排出ガス対策型（第２次基準値）125kVA | * | 0.12168 | 日 | グラウトポンプ［横型二連複動ピストン式］ 吐出量200L／min | 0.0936 | 日 | 普通作業員 | 0.1872 | 人 | 土木一般世話役 | 0.0936 | 人 | 特殊作業員 | 0.0936 | 人 | - | -

## 228
No.228【 保孔管 】
＜ 積算単位：ｍ ＞
条件区分 | [5 empty] | 標準単価 | 代表機械規格・代表労務規格・参考数量（積算単位当り） | [16 empty] | 備考
施工場所 | 保孔管種別 | ｽﾄﾚｰﾅ現場加工の有無 | 製品区分 | 保孔管種類(VP) | 保孔管種類(SGP) |  | K （ *印：賃料） |  |  |  |  | R
[7 empty] | K1 |  |  | K2 | K3 | R1 |  |  | R2 |  |  | R3 |  |  | R4
地表 | VP | 有り | - | VP40 | - | 829.89 | - |  |  | - | - | 特殊作業員 | 0.011 | 人 | 普通作業員 | 0.01 | 人 | 土木一般世話役 | 0.005 | 人 | - |  |  | -
地表 | VP | 無し | 工場加工品 | 各種 | - | 411.69 | - |  |  | - | - | 普通作業員 | 0.004 | 人 | 土木一般世話役 | 0.002 | 人 | 特殊作業員 | 0.002 | 人 | - |  |  | -
地表 | VP | 無し | 既製保孔管 | 各種 | - | 405 | - |  |  | - | - | 普通作業員 | 0.004 | 人 | 土木一般世話役 | 0.002 | 人 | 特殊作業員 | 0.002 | 人 | - |  |  | -
地表 | SGP | 有り | - | - | SGP80A | 4078 | ボーリングマシン［ロータリーパーカッション式・スキッド型］ 55kW級 | 0.01 | 日 | - | - | 配管工 | 0.06 | 人 | 特殊作業員 | 0.007 | 人 | 普通作業員 | 0.007 | 人 | 土木一般世話役 | 0.003 | 人 | -
地表 | SGP | 無し | - | - | SGP80A | 3256.7 | ボーリングマシン［ロータリーパーカッション式・スキッド型］ 55kW級 | 0.01 | 日 | - | - | 配管工 | 0.024 | 人 | 特殊作業員 | 0.007 | 人 | 普通作業員 | 0.007 | 人 | 土木一般世話役 | 0.003 | 人 | -
集水井内 | VP | 有り | - | VP40 | - | 1099.2 | - |  |  | - | - | 特殊作業員 | 0.014 | 人 | 普通作業員 | 0.014 | 人 | 土木一般世話役 | 0.007 | 人 | - |  |  | -
集水井内 | VP | 無し | 工場加工品 | 各種 | - | 461.82 | - |  |  | - | - | 普通作業員 | 0.005 | 人 | 土木一般世話役 | 0.002 | 人 | 特殊作業員 | 0.002 | 人 | - |  |  | -
集水井内 | VP | 無し | 既製保孔管 | 各種 | - | 448.44 | - |  |  | - | - | 普通作業員 | 0.005 | 人 | 土木一般世話役 | 0.002 | 人 | 特殊作業員 | 0.002 | 人 | - |  |  | -
集水井内 | SGP | 有り | - | - | SGP80A | 4821.6 | ボーリングマシン［ロータリーパーカッション式・スキッド型］ 55kW級 | 0.01 | 日 | - | - | 配管工 | 0.086 | 人 | 特殊作業員 | 0.009 | 人 | 普通作業員 | 0.008 | 人 | 土木一般世話役 | 0.004 | 人 | -
集水井内 | SGP | 無し | - | - | SGP80A | 4003.2 | ボーリングマシン［ロータリーパーカッション式・スキッド型］ 55kW級 | 0.01 | 日 | - | - | 配管工 | 0.05 | 人 | 特殊作業員 | 0.009 | 人 | 普通作業員 | 0.008 | 人 | 土木一般世話役 | 0.004 | 人 | -

## 229
No.229【 ボーリング仮設機材 】
＜ 積算単位：回 ＞
条件区分 | 標準単価 | 代表機械規格・代表労務規格・参考数量（積算単位当り） | [17 empty] | 備考
施工場所 |  | K （ *印：賃料） | [5 empty] | R
|  | K1 |  |  |  | K2 | K3 | R1 |  |  | R2 |  |  | R3 |  |  | R4
地表 | 139280 | クローラクレーン［油圧伸縮ジブ型・排出ガス対策型(第２次基準値)］ 4.9t吊 | * | 1.05 | 日 | - | - | 特殊作業員 | 1.8 | 人 | 普通作業員 | 1.8 | 人 | 土木一般世話役 | 0.9 | 人 | 運転手（特殊） | 0.7 | 人 | -
集水井内 | 451280 | クローラクレーン［油圧伸縮ジブ型・排出ガス対策型(第２次基準値)］ 4.9t吊 | * | 3.75 | 日 | - | - | 普通作業員 | 6 | 人 | 土木一般世話役 | 3.1 | 人 | 特殊作業員 | 2.6 | 人 | 運転手（特殊） | 2.5 | 人 | -

## 230
No.230【 足場（地表） 】
＜ 積算単位：空ｍ３ ＞
条件区分 | 標準単価 | 代表機械規格・代表労務規格・参考数量（積算単位当り） | [17 empty] | 備考
施工場所 |  | K （ *印：賃料） | [5 empty] | R
|  | K1 |  |  |  | K2 | K3 | R1 |  |  | R2 |  |  | R3 |  |  | R4
平地 | 3029.4 | クローラクレーン［油圧伸縮ジブ型・排出ガス対策型(第２次基準値)］ 4.9t吊 | * | 0.0045 | 日 | - | - | 普通作業員 | 0.047 | 人 | とび工 | 0.024 | 人 | 土木一般世話役 | 0.024 | 人 | 運転手（特殊） | 0.003 | 人 | -
傾斜地 | 3743.6 | クローラクレーン［油圧伸縮ジブ型・排出ガス対策型(第２次基準値)］ 4.9t吊 | * | 0.0075 | 日 | - | - | 普通作業員 | 0.062 | 人 | とび工 | 0.031 | 人 | 土木一般世話役 | 0.031 | 人 | 運転手（特殊） | 0.005 | 人 | -

## 231
No.231【 不陸整正 】
＜ 積算単位：ｍ２ ＞
条件区分 |  |  | 標準単価 | 代表機械規格・代表労務規格・参考数量（積算単位当り） | [21 empty] | 備考
補足材料の有無 | 補足材料平均厚さ | 補足材料 |  | K （ *印：賃料） | [9 empty] | R
|  |  |  | K1 |  |  | K2 |  |  | K3 |  |  |  | R1 |  |  | R2 |  |  | R3 |  |  | R4
無し | - | - | 111.35 | モータグレーダ［土工用・排出ガス対策型（第２次基準値）］ ブレード幅3.1m | 0.0007788 | 供用日 | ロードローラ［マカダム・排出ガス対策型（第２次基準値）］ 運転質量10t 締固め幅2.1m | 0.0008118 | 供用日 | タイヤローラ［普通型・排出ガス対策型（第２次基準値）］ 質量8～20t | * | 0.0008052 | 日 | 運転手（特殊） | 0.00198 | 人 | 特殊作業員 | 0.0006 | 人 | 普通作業員 | 0.0005 | 人 | 土木一般世話役 | 0.0001 | 人 | -
有り | 1mm以上3mm未満 | 再生ｸﾗｯｼｬﾗﾝ RC-40 | 114.4 | モータグレーダ［土工用・排出ガス対策型（第２次基準値）］ ブレード幅3.1m | 0.0007788 | 供用日 | ロードローラ［マカダム・排出ガス対策型（第２次基準値）］ 運転質量10t 締固め幅2.1m | 0.0008118 | 供用日 | タイヤローラ［普通型・排出ガス対策型（第２次基準値）］ 質量8～20t | * | 0.0008052 | 日 | 運転手（特殊） | 0.00198 | 人 | 特殊作業員 | 0.0006 | 人 | 普通作業員 | 0.0005 | 人 | 土木一般世話役 | 0.0001 | 人 | -
有り | 3mm以上6mm未満 | 再生ｸﾗｯｼｬﾗﾝ RC-40 | 118.22 | モータグレーダ［土工用・排出ガス対策型（第２次基準値）］ ブレード幅3.1m | 0.0007788 | 供用日 | ロードローラ［マカダム・排出ガス対策型（第２次基準値）］ 運転質量10t 締固め幅2.1m | 0.0008118 | 供用日 | タイヤローラ［普通型・排出ガス対策型（第２次基準値）］ 質量8～20t | * | 0.0008052 | 日 | 運転手（特殊） | 0.00198 | 人 | 特殊作業員 | 0.0006 | 人 | 普通作業員 | 0.0005 | 人 | 土木一般世話役 | 0.0001 | 人 | -
有り | 6mm以上9mm未満 | 再生ｸﾗｯｼｬﾗﾝ RC-40 | 122.79 | モータグレーダ［土工用・排出ガス対策型（第２次基準値）］ ブレード幅3.1m | 0.0007788 | 供用日 | ロードローラ［マカダム・排出ガス対策型（第２次基準値）］ 運転質量10t 締固め幅2.1m | 0.0008118 | 供用日 | タイヤローラ［普通型・排出ガス対策型（第２次基準値）］ 質量8～20t | * | 0.0008052 | 日 | 運転手（特殊） | 0.00198 | 人 | 特殊作業員 | 0.0006 | 人 | 普通作業員 | 0.0005 | 人 | 土木一般世話役 | 0.0001 | 人 | -
有り | 9mm以上13mm未満 | 再生ｸﾗｯｼｬﾗﾝ RC-40 | 128.12 | モータグレーダ［土工用・排出ガス対策型（第２次基準値）］ ブレード幅3.1m | 0.0007788 | 供用日 | ロードローラ［マカダム・排出ガス対策型（第２次基準値）］ 運転質量10t 締固め幅2.1m | 0.0008118 | 供用日 | タイヤローラ［普通型・排出ガス対策型（第２次基準値）］ 質量8～20t | * | 0.0008052 | 日 | 運転手（特殊） | 0.00198 | 人 | 特殊作業員 | 0.0006 | 人 | 普通作業員 | 0.0005 | 人 | 土木一般世話役 | 0.0001 | 人 | -
有り | 13mm以上17mm未満 | 再生ｸﾗｯｼｬﾗﾝ RC-40 | 134.21 | モータグレーダ［土工用・排出ガス対策型（第２次基準値）］ ブレード幅3.1m | 0.0007788 | 供用日 | ロードローラ［マカダム・排出ガス対策型（第２次基準値）］ 運転質量10t 締固め幅2.1m | 0.0008118 | 供用日 | タイヤローラ［普通型・排出ガス対策型（第２次基準値）］ 質量8～20t | * | 0.0008052 | 日 | 運転手（特殊） | 0.00198 | 人 | 特殊作業員 | 0.0006 | 人 | 普通作業員 | 0.0005 | 人 | 土木一般世話役 | 0.0001 | 人 | -
有り | 17mm以上21mm未満 | 再生ｸﾗｯｼｬﾗﾝ RC-40 | 140.31 | モータグレーダ［土工用・排出ガス対策型（第２次基準値）］ ブレード幅3.1m | 0.0007788 | 供用日 | ロードローラ［マカダム・排出ガス対策型（第２次基準値）］ 運転質量10t 締固め幅2.1m | 0.0008118 | 供用日 | タイヤローラ［普通型・排出ガス対策型（第２次基準値）］ 質量8～20t | * | 0.0008052 | 日 | 運転手（特殊） | 0.00198 | 人 | 特殊作業員 | 0.0006 | 人 | 普通作業員 | 0.0005 | 人 | 土木一般世話役 | 0.0001 | 人 | -
有り | 21mm以上25mm未満 | 再生ｸﾗｯｼｬﾗﾝ RC-40 | 146.41 | モータグレーダ［土工用・排出ガス対策型（第２次基準値）］ ブレード幅3.1m | 0.0007788 | 供用日 | ロードローラ［マカダム・排出ガス対策型（第２次基準値）］ 運転質量10t 締固め幅2.1m | 0.0008118 | 供用日 | タイヤローラ［普通型・排出ガス対策型（第２次基準値）］ 質量8～20t | * | 0.0008052 | 日 | 運転手（特殊） | 0.00198 | 人 | 特殊作業員 | 0.0006 | 人 | 普通作業員 | 0.0005 | 人 | 土木一般世話役 | 0.0001 | 人 | -
有り | 25mm以上29mm未満 | 再生ｸﾗｯｼｬﾗﾝ RC-40 | 152.5 | モータグレーダ［土工用・排出ガス対策型（第２次基準値）］ ブレード幅3.1m | 0.0007788 | 供用日 | ロードローラ［マカダム・排出ガス対策型（第２次基準値）］ 運転質量10t 締固め幅2.1m | 0.0008118 | 供用日 | タイヤローラ［普通型・排出ガス対策型（第２次基準値）］ 質量8～20t | * | 0.0008052 | 日 | 運転手（特殊） | 0.00198 | 人 | 特殊作業員 | 0.0006 | 人 | 普通作業員 | 0.0005 | 人 | 土木一般世話役 | 0.0001 | 人 | -
有り | 29mm以上34mm未満 | 再生ｸﾗｯｼｬﾗﾝ RC-40 | 159.37 | モータグレーダ［土工用・排出ガス対策型（第２次基準値）］ ブレード幅3.1m | 0.0007788 | 供用日 | ロードローラ［マカダム・排出ガス対策型（第２次基準値）］ 運転質量10t 締固め幅2.1m | 0.0008118 | 供用日 | タイヤローラ［普通型・排出ガス対策型（第２次基準値）］ 質量8～20t | * | 0.0008052 | 日 | 運転手（特殊） | 0.00198 | 人 | 特殊作業員 | 0.0006 | 人 | 普通作業員 | 0.0005 | 人 | 土木一般世話役 | 0.0001 | 人 | -
有り | 34mm以上39mm未満 | 再生ｸﾗｯｼｬﾗﾝ RC-40 | 166.99 | モータグレーダ［土工用・排出ガス対策型（第２次基準値）］ ブレード幅3.1m | 0.0007788 | 供用日 | ロードローラ［マカダム・排出ガス対策型（第２次基準値）］ 運転質量10t 締固め幅2.1m | 0.0008118 | 供用日 | タイヤローラ［普通型・排出ガス対策型（第２次基準値）］ 質量8～20t | * | 0.0008052 | 日 | 運転手（特殊） | 0.00198 | 人 | 特殊作業員 | 0.0006 | 人 | 普通作業員 | 0.0005 | 人 | 土木一般世話役 | 0.0001 | 人 | -
有り | 39mm以上44mm未満 | 再生ｸﾗｯｼｬﾗﾝ RC-40 | 174.61 | モータグレーダ［土工用・排出ガス対策型（第２次基準値）］ ブレード幅3.1m | 0.0007788 | 供用日 | ロードローラ［マカダム・排出ガス対策型（第２次基準値）］ 運転質量10t 締固め幅2.1m | 0.0008118 | 供用日 | タイヤローラ［普通型・排出ガス対策型（第２次基準値）］ 質量8～20t | * | 0.0008052 | 日 | 運転手（特殊） | 0.00198 | 人 | 特殊作業員 | 0.0006 | 人 | 普通作業員 | 0.0005 | 人 | 土木一般世話役 | 0.0001 | 人 | -
有り | 44mm以上49mm未満 | 再生ｸﾗｯｼｬﾗﾝ RC-40 | 182.23 | モータグレーダ［土工用・排出ガス対策型（第２次基準値）］ ブレード幅3.1m | 0.0007788 | 供用日 | ロードローラ［マカダム・排出ガス対策型（第２次基準値）］ 運転質量10t 締固め幅2.1m | 0.0008118 | 供用日 | タイヤローラ［普通型・排出ガス対策型（第２次基準値）］ 質量8～20t | * | 0.0008052 | 日 | 運転手（特殊） | 0.00198 | 人 | 特殊作業員 | 0.0006 | 人 | 普通作業員 | 0.0005 | 人 | 土木一般世話役 | 0.0001 | 人 | -
有り | 49mm以上55mm未満 | 再生ｸﾗｯｼｬﾗﾝ RC-40 | 190.6 | モータグレーダ［土工用・排出ガス対策型（第２次基準値）］ ブレード幅3.1m | 0.0007788 | 供用日 | ロードローラ［マカダム・排出ガス対策型（第２次基準値）］ 運転質量10t 締固め幅2.1m | 0.0008118 | 供用日 | タイヤローラ［普通型・排出ガス対策型（第２次基準値）］ 質量8～20t | * | 0.0008052 | 日 | 運転手（特殊） | 0.00198 | 人 | 特殊作業員 | 0.0006 | 人 | 普通作業員 | 0.0005 | 人 | 土木一般世話役 | 0.0001 | 人 | -
有り | 55mm以上61mm未満 | 再生ｸﾗｯｼｬﾗﾝ RC-40 | 199.75 | モータグレーダ［土工用・排出ガス対策型（第２次基準値）］ ブレード幅3.1m | 0.0007788 | 供用日 | ロードローラ［マカダム・排出ガス対策型（第２次基準値）］ 運転質量10t 締固め幅2.1m | 0.0008118 | 供用日 | タイヤローラ［普通型・排出ガス対策型（第２次基準値）］ 質量8～20t | * | 0.0008052 | 日 | 運転手（特殊） | 0.00198 | 人 | 特殊作業員 | 0.0006 | 人 | 普通作業員 | 0.0005 | 人 | 土木一般世話役 | 0.0001 | 人 | -
有り | 61mm以上67mm未満 | 再生ｸﾗｯｼｬﾗﾝ RC-40 | 208.89 | モータグレーダ［土工用・排出ガス対策型（第２次基準値）］ ブレード幅3.1m | 0.0007788 | 供用日 | ロードローラ［マカダム・排出ガス対策型（第２次基準値）］ 運転質量10t 締固め幅2.1m | 0.0008118 | 供用日 | タイヤローラ［普通型・排出ガス対策型（第２次基準値）］ 質量8～20t | * | 0.0008052 | 日 | 運転手（特殊） | 0.00198 | 人 | 特殊作業員 | 0.0006 | 人 | 普通作業員 | 0.0005 | 人 | 土木一般世話役 | 0.0001 | 人 | -
有り | 67mm以上75mm未満 | 再生ｸﾗｯｼｬﾗﾝ RC-40 | 219.56 | モータグレーダ［土工用・排出ガス対策型（第２次基準値）］ ブレード幅3.1m | 0.0007788 | 供用日 | ロードローラ［マカダム・排出ガス対策型（第２次基準値）］ 運転質量10t 締固め幅2.1m | 0.0008118 | 供用日 | タイヤローラ［普通型・排出ガス対策型（第２次基準値）］ 質量8～20t | * | 0.0008052 | 日 | 運転手（特殊） | 0.00198 | 人 | 特殊作業員 | 0.0006 | 人 | 普通作業員 | 0.0005 | 人 | 土木一般世話役 | 0.0001 | 人 | -

## 232
No.232【 下層路盤（車道・路肩部） 】
＜ 積算単位：ｍ２ ＞
条件区分 |  |  | 標準単価 | 代表機械規格・代表労務規格・参考数量（積算単位当り） | [21 empty] | 備考
全仕上り厚 | 施工区分 | 材料 |  | K （ *印：賃料） | [9 empty] | R
|  |  |  | K1 |  |  | K2 |  |  | K3 |  |  |  | R1 |  |  | R2 |  |  | R3 |  |  | R4
実数入力 | 1層施工 | ｸﾗｯｼｬﾗﾝ C-40 | 1074.8 | モータグレーダ［土工用・排出ガス対策型（第２次基準値）］ ブレード幅3.1m | 0.0012508 | 供用日 | ロードローラ［マカダム・排出ガス対策型（第２次基準値）］ 運転質量10t 締固め幅2.1m | 0.0013038 | 供用日 | タイヤローラ［普通型・排出ガス対策型（第２次基準値）］ 質量8～20t | * | 0.0012932 | 日 | 運転手（特殊） | 0.00318 | 人 | 特殊作業員 | 0.0011 | 人 | 普通作業員 | 0.0012 | 人 | 土木一般世話役 | 0.0003 | 人 | -
実数入力 | 2層施工 | ｸﾗｯｼｬﾗﾝ C-40 | 1871.8 | モータグレーダ［土工用・排出ガス対策型（第２次基準値）］ ブレード幅3.1m | 0.0025134 | 供用日 | ロードローラ［マカダム・排出ガス対策型（第２次基準値）］ 運転質量10t 締固め幅2.1m | 0.0026199 | 供用日 | タイヤローラ［普通型・排出ガス対策型（第２次基準値）］ 質量8～20t | * | 0.0025986 | 日 | 運転手（特殊） | 0.00639 | 人 | 特殊作業員 | 0.0022 | 人 | 普通作業員 | 0.0024 | 人 | 土木一般世話役 | 0.0006 | 人 | -
実数入力 | 3層施工 | ｸﾗｯｼｬﾗﾝ C-40 | 3505.4 | モータグレーダ［土工用・排出ガス対策型（第２次基準値）］ ブレード幅3.1m | 0.0037642 | 供用日 | ロードローラ［マカダム・排出ガス対策型（第２次基準値）］ 運転質量10t 締固め幅2.1m | 0.0039237 | 供用日 | タイヤローラ［普通型・排出ガス対策型（第２次基準値）］ 質量8～20t | * | 0.0038918 | 日 | 運転手（特殊） | 0.00957 | 人 | 特殊作業員 | 0.0033 | 人 | 普通作業員 | 0.0036 | 人 | 土木一般世話役 | 0.0009 | 人 | -
実数入力 | 4層施工 | ｸﾗｯｼｬﾗﾝ C-40 | 4581.7 | モータグレーダ［土工用・排出ガス対策型（第２次基準値）］ ブレード幅3.1m | 0.0050268 | 供用日 | ロードローラ［マカダム・排出ガス対策型（第２次基準値）］ 運転質量10t 締固め幅2.1m | 0.0052398 | 供用日 | タイヤローラ［普通型・排出ガス対策型（第２次基準値）］ 質量8～20t | * | 0.0051972 | 日 | 運転手（特殊） | 0.01278 | 人 | 特殊作業員 | 0.0044 | 人 | 普通作業員 | 0.0048 | 人 | 土木一般世話役 | 0.0012 | 人 | -
実数入力 | 5層施工 | ｸﾗｯｼｬﾗﾝ C-40 | 5936 | モータグレーダ［土工用・排出ガス対策型（第２次基準値）］ ブレード幅3.1m | 0.0062776 | 供用日 | ロードローラ［マカダム・排出ガス対策型（第２次基準値）］ 運転質量10t 締固め幅2.1m | 0.0065436 | 供用日 | タイヤローラ［普通型・排出ガス対策型（第２次基準値）］ 質量8～20t | * | 0.0064904 | 日 | 運転手（特殊） | 0.01596 | 人 | 特殊作業員 | 0.0055 | 人 | 普通作業員 | 0.006 | 人 | 土木一般世話役 | 0.0015 | 人 | -
実数入力 | 6層施工 | ｸﾗｯｼｬﾗﾝ C-40 | 7569.6 | モータグレーダ［土工用・排出ガス対策型（第２次基準値）］ ブレード幅3.1m | 0.0075284 | 供用日 | ロードローラ［マカダム・排出ガス対策型（第２次基準値）］ 運転質量10t 締固め幅2.1m | 0.0078474 | 供用日 | タイヤローラ［普通型・排出ガス対策型（第２次基準値）］ 質量8～20t | * | 0.0077836 | 日 | 運転手（特殊） | 0.01914 | 人 | 特殊作業員 | 0.0066 | 人 | 普通作業員 | 0.0072 | 人 | 土木一般世話役 | 0.0018 | 人 | -

## 233
No.233【 下層路盤（歩道部） 】
＜ 積算単位：ｍ２ ＞
条件区分 |  |  | 標準単価 | 代表機械規格・代表労務規格・参考数量（積算単位当り） | [18 empty] | 備考
全仕上り厚 | 施工区分 | 材料 |  | K （ *印：賃料） | [8 empty] | R
|  |  |  | K1 |  |  |  | K2 |  |  |  | K3 | R1 |  |  | R2 |  |  | R3 |  |  | R4
実数入力 | 1層施工 | 再生ｸﾗｯｼｬﾗﾝ RC-40 | 713.44 | 小型バックホウ（クローラ型）［標準型・排出ガス対策型（第２次基準値）］ 山積0.11m3（平積0.08m3） | * | 0.006714 | 日 | 振動ローラ（舗装用）［搭乗・コンバインド式・排出ガス対策型(第１次基準値)］ 質量3～4t | * | 0.0056696 | 日 | - | 普通作業員 | 0.01 | 人 | 運転手（特殊） | 0.00746 | 人 | 特殊作業員 | 0.0041 | 人 | - | -
実数入力 | 2層施工 | 再生ｸﾗｯｼｬﾗﾝ RC-40 | 1503.1 | 小型バックホウ（クローラ型）［標準型・排出ガス対策型（第２次基準値）］ 山積0.11m3（平積0.08m3） | * | 0.013428 | 日 | 振動ローラ（舗装用）［搭乗・コンバインド式・排出ガス対策型(第１次基準値)］ 質量3～4t | * | 0.011339 | 日 | - | 普通作業員 | 0.02 | 人 | 運転手（特殊） | 0.01492 | 人 | 特殊作業員 | 0.0082 | 人 | - | -
実数入力 | 3層施工 | 再生ｸﾗｯｼｬﾗﾝ RC-40 | 2445.1 | 小型バックホウ（クローラ型）［標準型・排出ガス対策型（第２次基準値）］ 山積0.11m3（平積0.08m3） | * | 0.020142 | 日 | 振動ローラ（舗装用）［搭乗・コンバインド式・排出ガス対策型(第１次基準値)］ 質量3～4t | * | 0.017009 | 日 | - | 普通作業員 | 0.03 | 人 | 運転手（特殊） | 0.02238 | 人 | 特殊作業員 | 0.0123 | 人 | - | -

## 234
No.234【 上層路盤（車道・路肩部） 】
＜ 積算単位：ｍ２ ＞
条件区分 | [5 empty] | 標準単価 | 代表機械規格・代表労務規格・参考数量（積算単位当り） | [23 empty] | 備考
材料 | 平均幅員 | 1層当り平均仕上り厚 | 全仕上り厚 | 施工区分 | 瀝青材料種類 |  | K （ *印：賃料） | [11 empty] | R
[7 empty] | K1 |  |  |  | K2 |  |  |  | K3 |  |  |  | R1 |  |  | R2 |  |  | R3 |  |  | R4
瀝青安定処理材(40) | 1.4m未満(1層当り平均仕上り厚50mm以下) | 実数入力 | - | - | ﾀｯｸｺｰﾄ PK-4 | 2334 | 振動ローラ（舗装用）［ハンドガイド式］ 運転質量0.5～0.6t |  | 0.00492 | 供用日 | 振動コンパクタ［前進型］ 機械質量40～60kg |  | 0.0112 | 供用日 | - |  |  |  | 特殊作業員 | 0.02 | 人 | 普通作業員 | 0.016 | 人 | 土木一般世話役 | 0.004 | 人 | - |  |  | -
瀝青安定処理材(40) | 1.4m未満(1層当り平均仕上り厚50mm以下) | 実数入力 | - | - | ﾌﾟﾗｲﾑｺｰﾄ PK-3 | 2410 | 振動ローラ（舗装用）［ハンドガイド式］ 運転質量0.5～0.6t |  | 0.00492 | 供用日 | 振動コンパクタ［前進型］ 機械質量40～60kg |  | 0.0112 | 供用日 | - |  |  |  | 特殊作業員 | 0.02 | 人 | 普通作業員 | 0.016 | 人 | 土木一般世話役 | 0.004 | 人 | - |  |  | -
瀝青安定処理材(40) | 1.4m未満(1層当り平均仕上り厚50mmを超え100mm以下) | 実数入力 | - | - | ﾀｯｸｺｰﾄ PK-4 | 3250.3 | 振動ローラ（舗装用）［ハンドガイド式］ 運転質量0.5～0.6t |  | 0.0053505 | 供用日 | 振動コンパクタ［前進型］ 機械質量40～60kg |  | 0.01218 | 供用日 | - |  |  |  | 特殊作業員 | 0.02609 | 人 | 普通作業員 | 0.01739 | 人 | 土木一般世話役 | 0.00435 | 人 | - |  |  | -
瀝青安定処理材(40) | 1.4m未満(1層当り平均仕上り厚50mmを超え100mm以下) | 実数入力 | - | - | ﾌﾟﾗｲﾑｺｰﾄ PK-3 | 3326.2 | 振動ローラ（舗装用）［ハンドガイド式］ 運転質量0.5～0.6t |  | 0.0053505 | 供用日 | 振動コンパクタ［前進型］ 機械質量40～60kg |  | 0.01218 | 供用日 | - |  |  |  | 特殊作業員 | 0.02609 | 人 | 普通作業員 | 0.01739 | 人 | 土木一般世話役 | 0.00435 | 人 | - |  |  | -
瀝青安定処理材(40) | 1.4m以上3.0m以下 | 実数入力 | - | - | ﾀｯｸｺｰﾄ PK-4 | 2222.7 | アスファルトフィニッシャ［ホイール型・排出ガス対策型（第３次基準値）］ 舗装幅1.4～3.0m | * | 0.0013475 | 日 | 振動ローラ（舗装用）［搭乗・コンバインド式・排出ガス対策型(第３次基準値)］ 質量3～4t | * | 0.001155 | 日 | タイヤローラ［普通型・排出ガス対策型（第３次基準値）］ 質量3～4t | * | 0.001155 | 日 | 普通作業員 | 0.00385 | 人 | 特殊作業員 | 0.00231 | 人 | 運転手（特殊） | 0.00231 | 人 | 土木一般世話役 | 0.00077 | 人 | -
瀝青安定処理材(40) | 1.4m以上3.0m以下 | 実数入力 | - | - | ﾌﾟﾗｲﾑｺｰﾄ PK-3 | 2298.6 | アスファルトフィニッシャ［ホイール型・排出ガス対策型（第３次基準値）］ 舗装幅1.4～3.0m | * | 0.0013475 | 日 | 振動ローラ（舗装用）［搭乗・コンバインド式・排出ガス対策型(第３次基準値)］ 質量3～4t | * | 0.001155 | 日 | タイヤローラ［普通型・排出ガス対策型（第３次基準値）］ 質量3～4t | * | 0.001155 | 日 | 普通作業員 | 0.00385 | 人 | 特殊作業員 | 0.00231 | 人 | 運転手（特殊） | 0.00231 | 人 | 土木一般世話役 | 0.00077 | 人 | -
瀝青安定処理材(40) | 3.0m超 | 実数入力 | - | - | ﾀｯｸｺｰﾄ PK-4 | 2144.6 | アスファルトフィニッシャ［ホイール型・排出ガス対策型（2011年規制）］ 舗装幅2.3～6.0m | * | 0.0005289 | 日 | ロードローラ［マカダム・排出ガス対策型（第２次基準値）］ 質量10t 締固め幅2.1m | * | 0.0005719 | 日 | タイヤローラ［普通型・排出ガス対策型（2011年規制）］ 質量13t | * | 0.0005719 | 日 | 普通作業員 | 0.00261 | 人 | 特殊作業員 | 0.0013 | 人 | 運転手（特殊） | 0.00129 | 人 | 土木一般世話役 | 0.00043 | 人 | -
瀝青安定処理材(40) | 3.0m超 | 実数入力 | - | - | ﾌﾟﾗｲﾑｺｰﾄ PK-3 | 2220.5 | アスファルトフィニッシャ［ホイール型・排出ガス対策型（2011年規制）］ 舗装幅2.3～6.0m | * | 0.0005289 | 日 | ロードローラ［マカダム・排出ガス対策型（第２次基準値）］ 質量10t 締固め幅2.1m | * | 0.0005719 | 日 | タイヤローラ［普通型・排出ガス対策型（2011年規制）］ 質量13t | * | 0.0005719 | 日 | 普通作業員 | 0.00261 | 人 | 特殊作業員 | 0.0013 | 人 | 運転手（特殊） | 0.00129 | 人 | 土木一般世話役 | 0.00043 | 人 | -
再生粒度調整砕石 RM-40 | - | - | 実数入力 | 1層施工 | - | 541.41 | モータグレーダ［土工用・排出ガス対策型（第２次基準値）］ ブレード幅3.1m |  | 0.0012508 | 供用日 | ロードローラ［マカダム・排出ガス対策型（第２次基準値）］ 運転質量10t 締固め幅2.1m |  | 0.0013038 | 供用日 | タイヤローラ［普通型・排出ガス対策型（第２次基準値）］ 質量8～20t | * | 0.0012932 | 日 | 運転手（特殊） | 0.00318 | 人 | 特殊作業員 | 0.0011 | 人 | 普通作業員 | 0.0012 | 人 | 土木一般世話役 | 0.0003 | 人 | -
再生粒度調整砕石 RM-40 | - | - | 実数入力 | 2層施工 | - | 881.17 | モータグレーダ［土工用・排出ガス対策型（第２次基準値）］ ブレード幅3.1m |  | 0.0025134 | 供用日 | ロードローラ［マカダム・排出ガス対策型（第２次基準値）］ 運転質量10t 締固め幅2.1m |  | 0.0026199 | 供用日 | タイヤローラ［普通型・排出ガス対策型（第２次基準値）］ 質量8～20t | * | 0.0025986 | 日 | 運転手（特殊） | 0.00639 | 人 | 特殊作業員 | 0.0022 | 人 | 普通作業員 | 0.0024 | 人 | 土木一般世話役 | 0.0006 | 人 | -
再生粒度調整砕石 RM-40 | - | - | 実数入力 | 3層施工 | - | 1422.6 | モータグレーダ［土工用・排出ガス対策型（第２次基準値）］ ブレード幅3.1m |  | 0.0037642 | 供用日 | ロードローラ［マカダム・排出ガス対策型（第２次基準値）］ 運転質量10t 締固め幅2.1m |  | 0.0039237 | 供用日 | タイヤローラ［普通型・排出ガス対策型（第２次基準値）］ 質量8～20t | * | 0.0038918 | 日 | 運転手（特殊） | 0.00957 | 人 | 特殊作業員 | 0.0033 | 人 | 普通作業員 | 0.0036 | 人 | 土木一般世話役 | 0.0009 | 人 | -

## 235
No.235【 上層路盤（歩道部） 】
＜ 積算単位：ｍ２ ＞
条件区分 |  |  | 標準単価 | 代表機械規格・代表労務規格・参考数量（積算単位当り） | [18 empty] | 備考
全仕上り厚 | 施工区分 | 材料 |  | K （ *印：賃料） | [8 empty] | R
|  |  |  | K1 |  |  |  | K2 |  |  |  | K3 | R1 |  |  | R2 |  |  | R3 |  |  | R4
実数入力 | 1層施工 | 再生粒度調整砕石 RM-30 | 776.94 | 小型バックホウ（クローラ型）［標準型・排出ガス対策型（第２次基準値）］ 山積0.11m3（平積0.08m3） | * | 0.006714 | 日 | 振動ローラ（舗装用）［搭乗・コンバインド式・排出ガス対策型(第１次基準値)］ 質量3～4t | * | 0.0056696 | 日 | - | 普通作業員 | 0.01 | 人 | 運転手（特殊） | 0.00746 | 人 | 特殊作業員 | 0.0041 | 人 | - | -
実数入力 | 2層施工 | 再生粒度調整砕石 RM-30 | 1661.8 | 小型バックホウ（クローラ型）［標準型・排出ガス対策型（第２次基準値）］ 山積0.11m3（平積0.08m3） | * | 0.013428 | 日 | 振動ローラ（舗装用）［搭乗・コンバインド式・排出ガス対策型(第１次基準値)］ 質量3～4t | * | 0.011339 | 日 | - | 普通作業員 | 0.02 | 人 | 運転手（特殊） | 0.01492 | 人 | 特殊作業員 | 0.0082 | 人 | - | -
実数入力 | 3層施工 | 再生粒度調整砕石 RM-30 | 2438.8 | 小型バックホウ（クローラ型）［標準型・排出ガス対策型（第２次基準値）］ 山積0.11m3（平積0.08m3） | * | 0.020142 | 日 | 振動ローラ（舗装用）［搭乗・コンバインド式・排出ガス対策型(第１次基準値)］ 質量3～4t | * | 0.017009 | 日 | - | 普通作業員 | 0.03 | 人 | 運転手（特殊） | 0.02238 | 人 | 特殊作業員 | 0.0123 | 人 | - | -

## 236
No.236【 不陸整正（ＩＣＴ） 】
＜ 積算単位：ｍ２ ＞
条件区分 |  |  | 標準単価 | 代表機械規格・代表労務規格・参考数量（積算単位当り） | [21 empty] | 備考
補足材料の有無 | 補足材料平均厚さ | 補足材料 |  | K （ *印：賃料） | [11 empty] | R
|  |  |  | K1 |  |  |  | K2 |  |  |  | K3 |  |  |  | R1 |  |  | R2 |  |  | R3 |  |  | R4
無し | - | - | 126.36 | ＩＣＴ建設機械経費賃料加算額（モータグレーダ） | * | 0.00091 | 日 | モータグレーダ［土工用・排出ガス対策型（第２次基準値）］ ブレード幅3.1m | * | 0.00091 | 日 | ロードローラ［マカダム・排出ガス対策型（第２次基準値）］ 質量10t 締固め幅2.1m | * | 0.001014 | 日 | 運転手（特殊） | 0.00156 | 人 | 普通作業員 | 0.0005 | 人 | 土木一般世話役 | 0.0004 | 人 | - | -
有り | 1mm以上3mm未満 | 再生ｸﾗｯｼｬﾗﾝ RC-40 | 129.41 | ＩＣＴ建設機械経費賃料加算額（モータグレーダ） | * | 0.00091 | 日 | モータグレーダ［土工用・排出ガス対策型（第２次基準値）］ ブレード幅3.1m | * | 0.00091 | 日 | ロードローラ［マカダム・排出ガス対策型（第２次基準値）］ 質量10t 締固め幅2.1m | * | 0.001014 | 日 | 運転手（特殊） | 0.00156 | 人 | 普通作業員 | 0.0005 | 人 | 土木一般世話役 | 0.0004 | 人 | - | -
有り | 3mm以上6mm未満 | 再生ｸﾗｯｼｬﾗﾝ RC-40 | 133.22 | ＩＣＴ建設機械経費賃料加算額（モータグレーダ） | * | 0.00091 | 日 | モータグレーダ［土工用・排出ガス対策型（第２次基準値）］ ブレード幅3.1m | * | 0.00091 | 日 | ロードローラ［マカダム・排出ガス対策型（第２次基準値）］ 質量10t 締固め幅2.1m | * | 0.001014 | 日 | 運転手（特殊） | 0.00156 | 人 | 普通作業員 | 0.0005 | 人 | 土木一般世話役 | 0.0004 | 人 | - | -
有り | 6mm以上9mm未満 | 再生ｸﾗｯｼｬﾗﾝ RC-40 | 137.79 | ＩＣＴ建設機械経費賃料加算額（モータグレーダ） | * | 0.00091 | 日 | モータグレーダ［土工用・排出ガス対策型（第２次基準値）］ ブレード幅3.1m | * | 0.00091 | 日 | ロードローラ［マカダム・排出ガス対策型（第２次基準値）］ 質量10t 締固め幅2.1m | * | 0.001014 | 日 | 運転手（特殊） | 0.00156 | 人 | 普通作業員 | 0.0005 | 人 | 土木一般世話役 | 0.0004 | 人 | - | -
有り | 9mm以上13mm未満 | 再生ｸﾗｯｼｬﾗﾝ RC-40 | 143.12 | ＩＣＴ建設機械経費賃料加算額（モータグレーダ） | * | 0.00091 | 日 | モータグレーダ［土工用・排出ガス対策型（第２次基準値）］ ブレード幅3.1m | * | 0.00091 | 日 | ロードローラ［マカダム・排出ガス対策型（第２次基準値）］ 質量10t 締固め幅2.1m | * | 0.001014 | 日 | 運転手（特殊） | 0.00156 | 人 | 普通作業員 | 0.0005 | 人 | 土木一般世話役 | 0.0004 | 人 | - | -
有り | 13mm以上17mm未満 | 再生ｸﾗｯｼｬﾗﾝ RC-40 | 149.22 | ＩＣＴ建設機械経費賃料加算額（モータグレーダ） | * | 0.00091 | 日 | モータグレーダ［土工用・排出ガス対策型（第２次基準値）］ ブレード幅3.1m | * | 0.00091 | 日 | ロードローラ［マカダム・排出ガス対策型（第２次基準値）］ 質量10t 締固め幅2.1m | * | 0.001014 | 日 | 運転手（特殊） | 0.00156 | 人 | 普通作業員 | 0.0005 | 人 | 土木一般世話役 | 0.0004 | 人 | - | -
有り | 17mm以上21mm未満 | 再生ｸﾗｯｼｬﾗﾝ RC-40 | 155.31 | ＩＣＴ建設機械経費賃料加算額（モータグレーダ） | * | 0.00091 | 日 | モータグレーダ［土工用・排出ガス対策型（第２次基準値）］ ブレード幅3.1m | * | 0.00091 | 日 | ロードローラ［マカダム・排出ガス対策型（第２次基準値）］ 質量10t 締固め幅2.1m | * | 0.001014 | 日 | 運転手（特殊） | 0.00156 | 人 | 普通作業員 | 0.0005 | 人 | 土木一般世話役 | 0.0004 | 人 | - | -
有り | 21mm以上25mm未満 | 再生ｸﾗｯｼｬﾗﾝ RC-40 | 161.41 | ＩＣＴ建設機械経費賃料加算額（モータグレーダ） | * | 0.00091 | 日 | モータグレーダ［土工用・排出ガス対策型（第２次基準値）］ ブレード幅3.1m | * | 0.00091 | 日 | ロードローラ［マカダム・排出ガス対策型（第２次基準値）］ 質量10t 締固め幅2.1m | * | 0.001014 | 日 | 運転手（特殊） | 0.00156 | 人 | 普通作業員 | 0.0005 | 人 | 土木一般世話役 | 0.0004 | 人 | - | -
有り | 25mm以上29mm未満 | 再生ｸﾗｯｼｬﾗﾝ RC-40 | 167.51 | ＩＣＴ建設機械経費賃料加算額（モータグレーダ） | * | 0.00091 | 日 | モータグレーダ［土工用・排出ガス対策型（第２次基準値）］ ブレード幅3.1m | * | 0.00091 | 日 | ロードローラ［マカダム・排出ガス対策型（第２次基準値）］ 質量10t 締固め幅2.1m | * | 0.001014 | 日 | 運転手（特殊） | 0.00156 | 人 | 普通作業員 | 0.0005 | 人 | 土木一般世話役 | 0.0004 | 人 | - | -
有り | 29mm以上34mm未満 | 再生ｸﾗｯｼｬﾗﾝ RC-40 | 174.37 | ＩＣＴ建設機械経費賃料加算額（モータグレーダ） | * | 0.00091 | 日 | モータグレーダ［土工用・排出ガス対策型（第２次基準値）］ ブレード幅3.1m | * | 0.00091 | 日 | ロードローラ［マカダム・排出ガス対策型（第２次基準値）］ 質量10t 締固め幅2.1m | * | 0.001014 | 日 | 運転手（特殊） | 0.00156 | 人 | 普通作業員 | 0.0005 | 人 | 土木一般世話役 | 0.0004 | 人 | - | -
有り | 34mm以上39mm未満 | 再生ｸﾗｯｼｬﾗﾝ RC-40 | 181.99 | ＩＣＴ建設機械経費賃料加算額（モータグレーダ） | * | 0.00091 | 日 | モータグレーダ［土工用・排出ガス対策型（第２次基準値）］ ブレード幅3.1m | * | 0.00091 | 日 | ロードローラ［マカダム・排出ガス対策型（第２次基準値）］ 質量10t 締固め幅2.1m | * | 0.001014 | 日 | 運転手（特殊） | 0.00156 | 人 | 普通作業員 | 0.0005 | 人 | 土木一般世話役 | 0.0004 | 人 | - | -
有り | 39mm以上44mm未満 | 再生ｸﾗｯｼｬﾗﾝ RC-40 | 189.61 | ＩＣＴ建設機械経費賃料加算額（モータグレーダ） | * | 0.00091 | 日 | モータグレーダ［土工用・排出ガス対策型（第２次基準値）］ ブレード幅3.1m | * | 0.00091 | 日 | ロードローラ［マカダム・排出ガス対策型（第２次基準値）］ 質量10t 締固め幅2.1m | * | 0.001014 | 日 | 運転手（特殊） | 0.00156 | 人 | 普通作業員 | 0.0005 | 人 | 土木一般世話役 | 0.0004 | 人 | - | -
有り | 44mm以上49mm未満 | 再生ｸﾗｯｼｬﾗﾝ RC-40 | 197.23 | ＩＣＴ建設機械経費賃料加算額（モータグレーダ） | * | 0.00091 | 日 | モータグレーダ［土工用・排出ガス対策型（第２次基準値）］ ブレード幅3.1m | * | 0.00091 | 日 | ロードローラ［マカダム・排出ガス対策型（第２次基準値）］ 質量10t 締固め幅2.1m | * | 0.001014 | 日 | 運転手（特殊） | 0.00156 | 人 | 普通作業員 | 0.0005 | 人 | 土木一般世話役 | 0.0004 | 人 | - | -
有り | 49mm以上55mm未満 | 再生ｸﾗｯｼｬﾗﾝ RC-40 | 205.61 | ＩＣＴ建設機械経費賃料加算額（モータグレーダ） | * | 0.00091 | 日 | モータグレーダ［土工用・排出ガス対策型（第２次基準値）］ ブレード幅3.1m | * | 0.00091 | 日 | ロードローラ［マカダム・排出ガス対策型（第２次基準値）］ 質量10t 締固め幅2.1m | * | 0.001014 | 日 | 運転手（特殊） | 0.00156 | 人 | 普通作業員 | 0.0005 | 人 | 土木一般世話役 | 0.0004 | 人 | - | -
有り | 55mm以上61mm未満 | 再生ｸﾗｯｼｬﾗﾝ RC-40 | 214.75 | ＩＣＴ建設機械経費賃料加算額（モータグレーダ） | * | 0.00091 | 日 | モータグレーダ［土工用・排出ガス対策型（第２次基準値）］ ブレード幅3.1m | * | 0.00091 | 日 | ロードローラ［マカダム・排出ガス対策型（第２次基準値）］ 質量10t 締固め幅2.1m | * | 0.001014 | 日 | 運転手（特殊） | 0.00156 | 人 | 普通作業員 | 0.0005 | 人 | 土木一般世話役 | 0.0004 | 人 | - | -
有り | 61mm以上67mm未満 | 再生ｸﾗｯｼｬﾗﾝ RC-40 | 223.89 | ＩＣＴ建設機械経費賃料加算額（モータグレーダ） | * | 0.00091 | 日 | モータグレーダ［土工用・排出ガス対策型（第２次基準値）］ ブレード幅3.1m | * | 0.00091 | 日 | ロードローラ［マカダム・排出ガス対策型（第２次基準値）］ 質量10t 締固め幅2.1m | * | 0.001014 | 日 | 運転手（特殊） | 0.00156 | 人 | 普通作業員 | 0.0005 | 人 | 土木一般世話役 | 0.0004 | 人 | - | -
有り | 67mm以上75mm未満 | 再生ｸﾗｯｼｬﾗﾝ RC-40 | 234.56 | ＩＣＴ建設機械経費賃料加算額（モータグレーダ） | * | 0.00091 | 日 | モータグレーダ［土工用・排出ガス対策型（第２次基準値）］ ブレード幅3.1m | * | 0.00091 | 日 | ロードローラ［マカダム・排出ガス対策型（第２次基準値）］ 質量10t 締固め幅2.1m | * | 0.001014 | 日 | 運転手（特殊） | 0.00156 | 人 | 普通作業員 | 0.0005 | 人 | 土木一般世話役 | 0.0004 | 人 | - | -

## 237
No.237【 下層路盤（車道・路肩部）（ＩＣＴ） 】
＜ 積算単位：ｍ２ ＞
条件区分 |  |  | 標準単価 | 代表機械規格・代表労務規格・参考数量（積算単位当り） | [21 empty] | 備考
全仕上り厚 | 施工区分 | 材料 |  | K （ *印：賃料） | [11 empty] | R
|  |  |  | K1 |  |  |  | K2 |  |  |  | K3 |  |  |  | R1 |  |  | R2 |  |  | R3 |  |  | R4
実数入力 | 1層施工 | ｸﾗｯｼｬﾗﾝ C-40 | 1041.7 | ＩＣＴ建設機械経費賃料加算額（モータグレーダ） | * | 0.001295 | 日 | モータグレーダ［土工用・排出ガス対策型（第２次基準値）］ ブレード幅3.1m | * | 0.001295 | 日 | ロードローラ［マカダム・排出ガス対策型（第２次基準値）］ 質量10t 締固め幅2.1m | * | 0.001443 | 日 | 運転手（特殊） | 0.00222 | 人 | 普通作業員 | 0.001 | 人 | 土木一般世話役 | 0.0006 | 人 | - | -
実数入力 | 2層施工 | ｸﾗｯｼｬﾗﾝ C-40 | 1803.9 | ＩＣＴ建設機械経費賃料加算額（モータグレーダ） | * | 0.00259 | 日 | モータグレーダ［土工用・排出ガス対策型（第２次基準値）］ ブレード幅3.1m | * | 0.00259 | 日 | ロードローラ［マカダム・排出ガス対策型（第２次基準値）］ 質量10t 締固め幅2.1m | * | 0.002886 | 日 | 運転手（特殊） | 0.00444 | 人 | 普通作業員 | 0.002 | 人 | 土木一般世話役 | 0.0012 | 人 | - | -
実数入力 | 3層施工 | ｸﾗｯｼｬﾗﾝ C-40 | 3404.4 | ＩＣＴ建設機械経費賃料加算額（モータグレーダ） | * | 0.003885 | 日 | モータグレーダ［土工用・排出ガス対策型（第２次基準値）］ ブレード幅3.1m | * | 0.003885 | 日 | ロードローラ［マカダム・排出ガス対策型（第２次基準値）］ 質量10t 締固め幅2.1m | * | 0.004329 | 日 | 運転手（特殊） | 0.00666 | 人 | 普通作業員 | 0.003 | 人 | 土木一般世話役 | 0.0018 | 人 | - | -
実数入力 | 4層施工 | ｸﾗｯｼｬﾗﾝ C-40 | 4446 | ＩＣＴ建設機械経費賃料加算額（モータグレーダ） | * | 0.00518 | 日 | モータグレーダ［土工用・排出ガス対策型（第２次基準値）］ ブレード幅3.1m | * | 0.00518 | 日 | ロードローラ［マカダム・排出ガス対策型（第２次基準値）］ 質量10t 締固め幅2.1m | * | 0.005772 | 日 | 運転手（特殊） | 0.00888 | 人 | 普通作業員 | 0.004 | 人 | 土木一般世話役 | 0.0024 | 人 | - | -
実数入力 | 5層施工 | ｸﾗｯｼｬﾗﾝ C-40 | 5767.1 | ＩＣＴ建設機械経費賃料加算額（モータグレーダ） | * | 0.006475 | 日 | モータグレーダ［土工用・排出ガス対策型（第２次基準値）］ ブレード幅3.1m | * | 0.006475 | 日 | ロードローラ［マカダム・排出ガス対策型（第２次基準値）］ 質量10t 締固め幅2.1m | * | 0.007215 | 日 | 運転手（特殊） | 0.0111 | 人 | 普通作業員 | 0.005 | 人 | 土木一般世話役 | 0.003 | 人 | - | -
実数入力 | 6層施工 | ｸﾗｯｼｬﾗﾝ C-40 | 7367.6 | ＩＣＴ建設機械経費賃料加算額（モータグレーダ） | * | 0.00777 | 日 | モータグレーダ［土工用・排出ガス対策型（第２次基準値）］ ブレード幅3.1m | * | 0.00777 | 日 | ロードローラ［マカダム・排出ガス対策型（第２次基準値）］ 質量10t 締固め幅2.1m | * | 0.008658 | 日 | 運転手（特殊） | 0.01332 | 人 | 普通作業員 | 0.006 | 人 | 土木一般世話役 | 0.0036 | 人 | - | -

## 238
No.238【 上層路盤（車道・路肩部）（ＩＣＴ） 】
＜ 積算単位：ｍ２ ＞
条件区分 |  |  | 標準単価 | 代表機械規格・代表労務規格・参考数量（積算単位当り） | [21 empty] | 備考
全仕上り厚 | 施工区分 | 材料 |  | K （ *印：賃料） | [11 empty] | R
|  |  |  | K1 |  |  |  | K2 |  |  |  | K3 |  |  |  | R1 |  |  | R2 |  |  | R3 |  |  | R4
実数入力 | 1層施工 | 再生粒度調整砕石 RM-40 | 508.26 | ＩＣＴ建設機械経費賃料加算額（モータグレーダ） | * | 0.001295 | 日 | モータグレーダ［土工用・排出ガス対策型（第２次基準値）］ ブレード幅3.1m | * | 0.001295 | 日 | ロードローラ［マカダム・排出ガス対策型（第２次基準値）］ 質量10t 締固め幅2.1m | * | 0.001443 | 日 | 運転手（特殊） | 0.00222 | 人 | 普通作業員 | 0.001 | 人 | 土木一般世話役 | 0.0006 | 人 | - | -
実数入力 | 2層施工 | 再生粒度調整砕石 RM-40 | 813.32 | ＩＣＴ建設機械経費賃料加算額（モータグレーダ） | * | 0.00259 | 日 | モータグレーダ［土工用・排出ガス対策型（第２次基準値）］ ブレード幅3.1m | * | 0.00259 | 日 | ロードローラ［マカダム・排出ガス対策型（第２次基準値）］ 質量10t 締固め幅2.1m | * | 0.002886 | 日 | 運転手（特殊） | 0.00444 | 人 | 普通作業員 | 0.002 | 人 | 土木一般世話役 | 0.0012 | 人 | - | -
実数入力 | 3層施工 | 再生粒度調整砕石 RM-40 | 1321.6 | ＩＣＴ建設機械経費賃料加算額（モータグレーダ） | * | 0.003885 | 日 | モータグレーダ［土工用・排出ガス対策型（第２次基準値）］ ブレード幅3.1m | * | 0.003885 | 日 | ロードローラ［マカダム・排出ガス対策型（第２次基準値）］ 質量10t 締固め幅2.1m | * | 0.004329 | 日 | 運転手（特殊） | 0.00666 | 人 | 普通作業員 | 0.003 | 人 | 土木一般世話役 | 0.0018 | 人 | - | -

## 239
No.239【 基層（車道・路肩部） 】
＜ 積算単位：ｍ２ ＞
条件区分 |  |  |  | 標準単価 | 代表機械規格・代表労務規格・参考数量（積算単位当り） | [23 empty] | 備考
平均幅員 | 1層当り平均仕上り厚 | 材料 | 瀝青材料種類 |  | K （ *印：賃料） | [11 empty] | R
[5 empty] | K1 |  |  |  | K2 |  |  |  | K3 |  |  |  | R1 |  |  | R2 |  |  | R3 |  |  | R4
1.4m未満(1層当り平均仕上り厚50mm以下) | 実数入力 | 再生粗粒度ｱｽﾌｧﾙﾄ混合物(20) | ﾀｯｸｺｰﾄ PK-4 | 2233.4 | 振動ローラ（舗装用）［ハンドガイド式］ 運転質量0.5～0.6t |  | 0.00492 | 供用日 | 振動コンパクタ［前進型］ 機械質量40～60kg |  | 0.0112 | 供用日 | - |  |  |  | 特殊作業員 | 0.02 | 人 | 普通作業員 | 0.016 | 人 | 土木一般世話役 | 0.004 | 人 | - |  |  | -
1.4m未満(1層当り平均仕上り厚50mm以下) | 実数入力 | 再生粗粒度ｱｽﾌｧﾙﾄ混合物(20) | ﾌﾟﾗｲﾑｺｰﾄ PK-3 | 2309.4 | 振動ローラ（舗装用）［ハンドガイド式］ 運転質量0.5～0.6t |  | 0.00492 | 供用日 | 振動コンパクタ［前進型］ 機械質量40～60kg |  | 0.0112 | 供用日 | - |  |  |  | 特殊作業員 | 0.02 | 人 | 普通作業員 | 0.016 | 人 | 土木一般世話役 | 0.004 | 人 | - |  |  | -
1.4m未満(1層当り平均仕上り厚50mm以下) | 実数入力 | 再生粗粒度ｱｽﾌｧﾙﾄ混合物(20) | 無し | 2091.2 | 振動ローラ（舗装用）［ハンドガイド式］ 運転質量0.5～0.6t |  | 0.00492 | 供用日 | 振動コンパクタ［前進型］ 機械質量40～60kg |  | 0.0112 | 供用日 | - |  |  |  | 特殊作業員 | 0.02 | 人 | 普通作業員 | 0.016 | 人 | 土木一般世話役 | 0.004 | 人 | - |  |  | -
1.4m未満(1層当り平均仕上り厚50mm以下) | 実数入力 | 細粒度ｱｽﾌｧﾙﾄ混合物(13) | ﾀｯｸｺｰﾄ PK-4 | 2388.4 | 振動ローラ（舗装用）［ハンドガイド式］ 運転質量0.5～0.6t |  | 0.00492 | 供用日 | 振動コンパクタ［前進型］ 機械質量40～60kg |  | 0.0112 | 供用日 | - |  |  |  | 特殊作業員 | 0.02 | 人 | 普通作業員 | 0.016 | 人 | 土木一般世話役 | 0.004 | 人 | - |  |  | -
1.4m未満(1層当り平均仕上り厚50mm以下) | 実数入力 | 細粒度ｱｽﾌｧﾙﾄ混合物(13) | ﾌﾟﾗｲﾑｺｰﾄ PK-3 | 2464.4 | 振動ローラ（舗装用）［ハンドガイド式］ 運転質量0.5～0.6t |  | 0.00492 | 供用日 | 振動コンパクタ［前進型］ 機械質量40～60kg |  | 0.0112 | 供用日 | - |  |  |  | 特殊作業員 | 0.02 | 人 | 普通作業員 | 0.016 | 人 | 土木一般世話役 | 0.004 | 人 | - |  |  | -
1.4m未満(1層当り平均仕上り厚50mm以下) | 実数入力 | 細粒度ｱｽﾌｧﾙﾄ混合物(13) | 無し | 2246.2 | 振動ローラ（舗装用）［ハンドガイド式］ 運転質量0.5～0.6t |  | 0.00492 | 供用日 | 振動コンパクタ［前進型］ 機械質量40～60kg |  | 0.0112 | 供用日 | - |  |  |  | 特殊作業員 | 0.02 | 人 | 普通作業員 | 0.016 | 人 | 土木一般世話役 | 0.004 | 人 | - |  |  | -
1.4m未満(1層当り平均仕上り厚50mm以下) | 実数入力 | 開粒度ｱｽﾌｧﾙﾄ混合物(13) | ﾀｯｸｺｰﾄ PK-4 | 2166 | 振動ローラ（舗装用）［ハンドガイド式］ 運転質量0.5～0.6t |  | 0.00492 | 供用日 | 振動コンパクタ［前進型］ 機械質量40～60kg |  | 0.0112 | 供用日 | - |  |  |  | 特殊作業員 | 0.02 | 人 | 普通作業員 | 0.016 | 人 | 土木一般世話役 | 0.004 | 人 | - |  |  | -
1.4m未満(1層当り平均仕上り厚50mm以下) | 実数入力 | 開粒度ｱｽﾌｧﾙﾄ混合物(13) | ﾌﾟﾗｲﾑｺｰﾄ PK-3 | 2242 | 振動ローラ（舗装用）［ハンドガイド式］ 運転質量0.5～0.6t |  | 0.00492 | 供用日 | 振動コンパクタ［前進型］ 機械質量40～60kg |  | 0.0112 | 供用日 | - |  |  |  | 特殊作業員 | 0.02 | 人 | 普通作業員 | 0.016 | 人 | 土木一般世話役 | 0.004 | 人 | - |  |  | -
1.4m未満(1層当り平均仕上り厚50mm以下) | 実数入力 | 開粒度ｱｽﾌｧﾙﾄ混合物(13) | 無し | 2023.8 | 振動ローラ（舗装用）［ハンドガイド式］ 運転質量0.5～0.6t |  | 0.00492 | 供用日 | 振動コンパクタ［前進型］ 機械質量40～60kg |  | 0.0112 | 供用日 | - |  |  |  | 特殊作業員 | 0.02 | 人 | 普通作業員 | 0.016 | 人 | 土木一般世話役 | 0.004 | 人 | - |  |  | -
1.4m未満(1層当り平均仕上り厚50mm以下) | 実数入力 | 各種(1.90以上2.00t/m3未満) | ﾀｯｸｺｰﾄ PK-4 | 2046.2 | 振動ローラ（舗装用）［ハンドガイド式］ 運転質量0.5～0.6t |  | 0.00492 | 供用日 | 振動コンパクタ［前進型］ 機械質量40～60kg |  | 0.0112 | 供用日 | - |  |  |  | 特殊作業員 | 0.02 | 人 | 普通作業員 | 0.016 | 人 | 土木一般世話役 | 0.004 | 人 | - |  |  | -
1.4m未満(1層当り平均仕上り厚50mm以下) | 実数入力 | 各種(1.90以上2.00t/m3未満) | ﾌﾟﾗｲﾑｺｰﾄ PK-3 | 2122.1 | 振動ローラ（舗装用）［ハンドガイド式］ 運転質量0.5～0.6t |  | 0.00492 | 供用日 | 振動コンパクタ［前進型］ 機械質量40～60kg |  | 0.0112 | 供用日 | - |  |  |  | 特殊作業員 | 0.02 | 人 | 普通作業員 | 0.016 | 人 | 土木一般世話役 | 0.004 | 人 | - |  |  | -
1.4m未満(1層当り平均仕上り厚50mm以下) | 実数入力 | 各種(1.90以上2.00t/m3未満) | 無し | 1904 | 振動ローラ（舗装用）［ハンドガイド式］ 運転質量0.5～0.6t |  | 0.00492 | 供用日 | 振動コンパクタ［前進型］ 機械質量40～60kg |  | 0.0112 | 供用日 | - |  |  |  | 特殊作業員 | 0.02 | 人 | 普通作業員 | 0.016 | 人 | 土木一般世話役 | 0.004 | 人 | - |  |  | -
1.4m未満(1層当り平均仕上り厚50mm以下) | 実数入力 | 各種(2.00以上2.10t/m3未満) | ﾀｯｸｺｰﾄ PK-4 | 2093 | 振動ローラ（舗装用）［ハンドガイド式］ 運転質量0.5～0.6t |  | 0.00492 | 供用日 | 振動コンパクタ［前進型］ 機械質量40～60kg |  | 0.0112 | 供用日 | - |  |  |  | 特殊作業員 | 0.02 | 人 | 普通作業員 | 0.016 | 人 | 土木一般世話役 | 0.004 | 人 | - |  |  | -
1.4m未満(1層当り平均仕上り厚50mm以下) | 実数入力 | 各種(2.00以上2.10t/m3未満) | ﾌﾟﾗｲﾑｺｰﾄ PK-3 | 2168.9 | 振動ローラ（舗装用）［ハンドガイド式］ 運転質量0.5～0.6t |  | 0.00492 | 供用日 | 振動コンパクタ［前進型］ 機械質量40～60kg |  | 0.0112 | 供用日 | - |  |  |  | 特殊作業員 | 0.02 | 人 | 普通作業員 | 0.016 | 人 | 土木一般世話役 | 0.004 | 人 | - |  |  | -
1.4m未満(1層当り平均仕上り厚50mm以下) | 実数入力 | 各種(2.00以上2.10t/m3未満) | 無し | 1950.8 | 振動ローラ（舗装用）［ハンドガイド式］ 運転質量0.5～0.6t |  | 0.00492 | 供用日 | 振動コンパクタ［前進型］ 機械質量40～60kg |  | 0.0112 | 供用日 | - |  |  |  | 特殊作業員 | 0.02 | 人 | 普通作業員 | 0.016 | 人 | 土木一般世話役 | 0.004 | 人 | - |  |  | -
1.4m未満(1層当り平均仕上り厚50mm以下) | 実数入力 | 各種(2.10以上2.20t/m3未満) | ﾀｯｸｺｰﾄ PK-4 | 2139.8 | 振動ローラ（舗装用）［ハンドガイド式］ 運転質量0.5～0.6t |  | 0.00492 | 供用日 | 振動コンパクタ［前進型］ 機械質量40～60kg |  | 0.0112 | 供用日 | - |  |  |  | 特殊作業員 | 0.02 | 人 | 普通作業員 | 0.016 | 人 | 土木一般世話役 | 0.004 | 人 | - |  |  | -
1.4m未満(1層当り平均仕上り厚50mm以下) | 実数入力 | 各種(2.10以上2.20t/m3未満) | ﾌﾟﾗｲﾑｺｰﾄ PK-3 | 2215.8 | 振動ローラ（舗装用）［ハンドガイド式］ 運転質量0.5～0.6t |  | 0.00492 | 供用日 | 振動コンパクタ［前進型］ 機械質量40～60kg |  | 0.0112 | 供用日 | - |  |  |  | 特殊作業員 | 0.02 | 人 | 普通作業員 | 0.016 | 人 | 土木一般世話役 | 0.004 | 人 | - |  |  | -
1.4m未満(1層当り平均仕上り厚50mm以下) | 実数入力 | 各種(2.10以上2.20t/m3未満) | 無し | 1997.6 | 振動ローラ（舗装用）［ハンドガイド式］ 運転質量0.5～0.6t |  | 0.00492 | 供用日 | 振動コンパクタ［前進型］ 機械質量40～60kg |  | 0.0112 | 供用日 | - |  |  |  | 特殊作業員 | 0.02 | 人 | 普通作業員 | 0.016 | 人 | 土木一般世話役 | 0.004 | 人 | - |  |  | -
1.4m未満(1層当り平均仕上り厚50mm以下) | 実数入力 | 各種(2.20以上2.30t/m3未満) | ﾀｯｸｺｰﾄ PK-4 | 2186.6 | 振動ローラ（舗装用）［ハンドガイド式］ 運転質量0.5～0.6t |  | 0.00492 | 供用日 | 振動コンパクタ［前進型］ 機械質量40～60kg |  | 0.0112 | 供用日 | - |  |  |  | 特殊作業員 | 0.02 | 人 | 普通作業員 | 0.016 | 人 | 土木一般世話役 | 0.004 | 人 | - |  |  | -
1.4m未満(1層当り平均仕上り厚50mm以下) | 実数入力 | 各種(2.20以上2.30t/m3未満) | ﾌﾟﾗｲﾑｺｰﾄ PK-3 | 2262.6 | 振動ローラ（舗装用）［ハンドガイド式］ 運転質量0.5～0.6t |  | 0.00492 | 供用日 | 振動コンパクタ［前進型］ 機械質量40～60kg |  | 0.0112 | 供用日 | - |  |  |  | 特殊作業員 | 0.02 | 人 | 普通作業員 | 0.016 | 人 | 土木一般世話役 | 0.004 | 人 | - |  |  | -
1.4m未満(1層当り平均仕上り厚50mm以下) | 実数入力 | 各種(2.20以上2.30t/m3未満) | 無し | 2044.4 | 振動ローラ（舗装用）［ハンドガイド式］ 運転質量0.5～0.6t |  | 0.00492 | 供用日 | 振動コンパクタ［前進型］ 機械質量40～60kg |  | 0.0112 | 供用日 | - |  |  |  | 特殊作業員 | 0.02 | 人 | 普通作業員 | 0.016 | 人 | 土木一般世話役 | 0.004 | 人 | - |  |  | -
1.4m未満(1層当り平均仕上り厚50mm以下) | 実数入力 | 各種(2.30以上2.40t/m3未満) | ﾀｯｸｺｰﾄ PK-4 | 2233.4 | 振動ローラ（舗装用）［ハンドガイド式］ 運転質量0.5～0.6t |  | 0.00492 | 供用日 | 振動コンパクタ［前進型］ 機械質量40～60kg |  | 0.0112 | 供用日 | - |  |  |  | 特殊作業員 | 0.02 | 人 | 普通作業員 | 0.016 | 人 | 土木一般世話役 | 0.004 | 人 | - |  |  | -
1.4m未満(1層当り平均仕上り厚50mm以下) | 実数入力 | 各種(2.30以上2.40t/m3未満) | ﾌﾟﾗｲﾑｺｰﾄ PK-3 | 2309.4 | 振動ローラ（舗装用）［ハンドガイド式］ 運転質量0.5～0.6t |  | 0.00492 | 供用日 | 振動コンパクタ［前進型］ 機械質量40～60kg |  | 0.0112 | 供用日 | - |  |  |  | 特殊作業員 | 0.02 | 人 | 普通作業員 | 0.016 | 人 | 土木一般世話役 | 0.004 | 人 | - |  |  | -
1.4m未満(1層当り平均仕上り厚50mm以下) | 実数入力 | 各種(2.30以上2.40t/m3未満) | 無し | 2091.2 | 振動ローラ（舗装用）［ハンドガイド式］ 運転質量0.5～0.6t |  | 0.00492 | 供用日 | 振動コンパクタ［前進型］ 機械質量40～60kg |  | 0.0112 | 供用日 | - |  |  |  | 特殊作業員 | 0.02 | 人 | 普通作業員 | 0.016 | 人 | 土木一般世話役 | 0.004 | 人 | - |  |  | -
1.4m未満(1層当り平均仕上り厚50mm以下) | 実数入力 | 各種(2.40以上2.50t/m3未満) | ﾀｯｸｺｰﾄ PK-4 | 2280.3 | 振動ローラ（舗装用）［ハンドガイド式］ 運転質量0.5～0.6t |  | 0.00492 | 供用日 | 振動コンパクタ［前進型］ 機械質量40～60kg |  | 0.0112 | 供用日 | - |  |  |  | 特殊作業員 | 0.02 | 人 | 普通作業員 | 0.016 | 人 | 土木一般世話役 | 0.004 | 人 | - |  |  | -
1.4m未満(1層当り平均仕上り厚50mm以下) | 実数入力 | 各種(2.40以上2.50t/m3未満) | ﾌﾟﾗｲﾑｺｰﾄ PK-3 | 2356.2 | 振動ローラ（舗装用）［ハンドガイド式］ 運転質量0.5～0.6t |  | 0.00492 | 供用日 | 振動コンパクタ［前進型］ 機械質量40～60kg |  | 0.0112 | 供用日 | - |  |  |  | 特殊作業員 | 0.02 | 人 | 普通作業員 | 0.016 | 人 | 土木一般世話役 | 0.004 | 人 | - |  |  | -
1.4m未満(1層当り平均仕上り厚50mm以下) | 実数入力 | 各種(2.40以上2.50t/m3未満) | 無し | 2138.1 | 振動ローラ（舗装用）［ハンドガイド式］ 運転質量0.5～0.6t |  | 0.00492 | 供用日 | 振動コンパクタ［前進型］ 機械質量40～60kg |  | 0.0112 | 供用日 | - |  |  |  | 特殊作業員 | 0.02 | 人 | 普通作業員 | 0.016 | 人 | 土木一般世話役 | 0.004 | 人 | - |  |  | -
1.4m未満(1層当り平均仕上り厚50mmを超え70mm以下) | 実数入力 | 再生粗粒度ｱｽﾌｧﾙﾄ混合物(20) | ﾀｯｸｺｰﾄ PK-4 | 2649.3 | 振動ローラ（舗装用）［ハンドガイド式］ 運転質量0.5～0.6t |  | 0.0053505 | 供用日 | 振動コンパクタ［前進型］ 機械質量40～60kg |  | 0.01218 | 供用日 | - |  |  |  | 特殊作業員 | 0.02609 | 人 | 普通作業員 | 0.01739 | 人 | 土木一般世話役 | 0.00435 | 人 | - |  |  | -
1.4m未満(1層当り平均仕上り厚50mmを超え70mm以下) | 実数入力 | 再生粗粒度ｱｽﾌｧﾙﾄ混合物(20) | ﾌﾟﾗｲﾑｺｰﾄ PK-3 | 2725.3 | 振動ローラ（舗装用）［ハンドガイド式］ 運転質量0.5～0.6t |  | 0.0053505 | 供用日 | 振動コンパクタ［前進型］ 機械質量40～60kg |  | 0.01218 | 供用日 | - |  |  |  | 特殊作業員 | 0.02609 | 人 | 普通作業員 | 0.01739 | 人 | 土木一般世話役 | 0.00435 | 人 | - |  |  | -
1.4m未満(1層当り平均仕上り厚50mmを超え70mm以下) | 実数入力 | 再生粗粒度ｱｽﾌｧﾙﾄ混合物(20) | 無し | 2509 | 振動ローラ（舗装用）［ハンドガイド式］ 運転質量0.5～0.6t |  | 0.0053505 | 供用日 | 振動コンパクタ［前進型］ 機械質量40～60kg |  | 0.01218 | 供用日 | - |  |  |  | 特殊作業員 | 0.02609 | 人 | 普通作業員 | 0.01739 | 人 | 土木一般世話役 | 0.00435 | 人 | - |  |  | -
1.4m未満(1層当り平均仕上り厚50mmを超え70mm以下) | 実数入力 | 細粒度ｱｽﾌｧﾙﾄ混合物(13) | ﾀｯｸｺｰﾄ PK-4 | 2835.4 | 振動ローラ（舗装用）［ハンドガイド式］ 運転質量0.5～0.6t |  | 0.0053505 | 供用日 | 振動コンパクタ［前進型］ 機械質量40～60kg |  | 0.01218 | 供用日 | - |  |  |  | 特殊作業員 | 0.02609 | 人 | 普通作業員 | 0.01739 | 人 | 土木一般世話役 | 0.00435 | 人 | - |  |  | -
1.4m未満(1層当り平均仕上り厚50mmを超え70mm以下) | 実数入力 | 細粒度ｱｽﾌｧﾙﾄ混合物(13) | ﾌﾟﾗｲﾑｺｰﾄ PK-3 | 2911.3 | 振動ローラ（舗装用）［ハンドガイド式］ 運転質量0.5～0.6t |  | 0.0053505 | 供用日 | 振動コンパクタ［前進型］ 機械質量40～60kg |  | 0.01218 | 供用日 | - |  |  |  | 特殊作業員 | 0.02609 | 人 | 普通作業員 | 0.01739 | 人 | 土木一般世話役 | 0.00435 | 人 | - |  |  | -
1.4m未満(1層当り平均仕上り厚50mmを超え70mm以下) | 実数入力 | 細粒度ｱｽﾌｧﾙﾄ混合物(13) | 無し | 2695.1 | 振動ローラ（舗装用）［ハンドガイド式］ 運転質量0.5～0.6t |  | 0.0053505 | 供用日 | 振動コンパクタ［前進型］ 機械質量40～60kg |  | 0.01218 | 供用日 | - |  |  |  | 特殊作業員 | 0.02609 | 人 | 普通作業員 | 0.01739 | 人 | 土木一般世話役 | 0.00435 | 人 | - |  |  | -
1.4m未満(1層当り平均仕上り厚50mmを超え70mm以下) | 実数入力 | 開粒度ｱｽﾌｧﾙﾄ混合物(13) | ﾀｯｸｺｰﾄ PK-4 | 2568.5 | 振動ローラ（舗装用）［ハンドガイド式］ 運転質量0.5～0.6t |  | 0.0053505 | 供用日 | 振動コンパクタ［前進型］ 機械質量40～60kg |  | 0.01218 | 供用日 | - |  |  |  | 特殊作業員 | 0.02609 | 人 | 普通作業員 | 0.01739 | 人 | 土木一般世話役 | 0.00435 | 人 | - |  |  | -
1.4m未満(1層当り平均仕上り厚50mmを超え70mm以下) | 実数入力 | 開粒度ｱｽﾌｧﾙﾄ混合物(13) | ﾌﾟﾗｲﾑｺｰﾄ PK-3 | 2644.4 | 振動ローラ（舗装用）［ハンドガイド式］ 運転質量0.5～0.6t |  | 0.0053505 | 供用日 | 振動コンパクタ［前進型］ 機械質量40～60kg |  | 0.01218 | 供用日 | - |  |  |  | 特殊作業員 | 0.02609 | 人 | 普通作業員 | 0.01739 | 人 | 土木一般世話役 | 0.00435 | 人 | - |  |  | -
1.4m未満(1層当り平均仕上り厚50mmを超え70mm以下) | 実数入力 | 開粒度ｱｽﾌｧﾙﾄ混合物(13) | 無し | 2428.2 | 振動ローラ（舗装用）［ハンドガイド式］ 運転質量0.5～0.6t |  | 0.0053505 | 供用日 | 振動コンパクタ［前進型］ 機械質量40～60kg |  | 0.01218 | 供用日 | - |  |  |  | 特殊作業員 | 0.02609 | 人 | 普通作業員 | 0.01739 | 人 | 土木一般世話役 | 0.00435 | 人 | - |  |  | -
1.4m未満(1層当り平均仕上り厚50mmを超え70mm以下) | 実数入力 | 各種(1.90以上2.00t/m3未満) | ﾀｯｸｺｰﾄ PK-4 | 2424.6 | 振動ローラ（舗装用）［ハンドガイド式］ 運転質量0.5～0.6t |  | 0.0053505 | 供用日 | 振動コンパクタ［前進型］ 機械質量40～60kg |  | 0.01218 | 供用日 | - |  |  |  | 特殊作業員 | 0.02609 | 人 | 普通作業員 | 0.01739 | 人 | 土木一般世話役 | 0.00435 | 人 | - |  |  | -
1.4m未満(1層当り平均仕上り厚50mmを超え70mm以下) | 実数入力 | 各種(1.90以上2.00t/m3未満) | ﾌﾟﾗｲﾑｺｰﾄ PK-3 | 2500.6 | 振動ローラ（舗装用）［ハンドガイド式］ 運転質量0.5～0.6t |  | 0.0053505 | 供用日 | 振動コンパクタ［前進型］ 機械質量40～60kg |  | 0.01218 | 供用日 | - |  |  |  | 特殊作業員 | 0.02609 | 人 | 普通作業員 | 0.01739 | 人 | 土木一般世話役 | 0.00435 | 人 | - |  |  | -
1.4m未満(1層当り平均仕上り厚50mmを超え70mm以下) | 実数入力 | 各種(1.90以上2.00t/m3未満) | 無し | 2284.3 | 振動ローラ（舗装用）［ハンドガイド式］ 運転質量0.5～0.6t |  | 0.0053505 | 供用日 | 振動コンパクタ［前進型］ 機械質量40～60kg |  | 0.01218 | 供用日 | - |  |  |  | 特殊作業員 | 0.02609 | 人 | 普通作業員 | 0.01739 | 人 | 土木一般世話役 | 0.00435 | 人 | - |  |  | -
1.4m未満(1層当り平均仕上り厚50mmを超え70mm以下) | 実数入力 | 各種(2.00以上2.10t/m3未満) | ﾀｯｸｺｰﾄ PK-4 | 2480.8 | 振動ローラ（舗装用）［ハンドガイド式］ 運転質量0.5～0.6t |  | 0.0053505 | 供用日 | 振動コンパクタ［前進型］ 機械質量40～60kg |  | 0.01218 | 供用日 | - |  |  |  | 特殊作業員 | 0.02609 | 人 | 普通作業員 | 0.01739 | 人 | 土木一般世話役 | 0.00435 | 人 | - |  |  | -
1.4m未満(1層当り平均仕上り厚50mmを超え70mm以下) | 実数入力 | 各種(2.00以上2.10t/m3未満) | ﾌﾟﾗｲﾑｺｰﾄ PK-3 | 2556.8 | 振動ローラ（舗装用）［ハンドガイド式］ 運転質量0.5～0.6t |  | 0.0053505 | 供用日 | 振動コンパクタ［前進型］ 機械質量40～60kg |  | 0.01218 | 供用日 | - |  |  |  | 特殊作業員 | 0.02609 | 人 | 普通作業員 | 0.01739 | 人 | 土木一般世話役 | 0.00435 | 人 | - |  |  | -
1.4m未満(1層当り平均仕上り厚50mmを超え70mm以下) | 実数入力 | 各種(2.00以上2.10t/m3未満) | 無し | 2340.5 | 振動ローラ（舗装用）［ハンドガイド式］ 運転質量0.5～0.6t |  | 0.0053505 | 供用日 | 振動コンパクタ［前進型］ 機械質量40～60kg |  | 0.01218 | 供用日 | - |  |  |  | 特殊作業員 | 0.02609 | 人 | 普通作業員 | 0.01739 | 人 | 土木一般世話役 | 0.00435 | 人 | - |  |  | -
1.4m未満(1層当り平均仕上り厚50mmを超え70mm以下) | 実数入力 | 各種(2.10以上2.20t/m3未満) | ﾀｯｸｺｰﾄ PK-4 | 2537 | 振動ローラ（舗装用）［ハンドガイド式］ 運転質量0.5～0.6t |  | 0.0053505 | 供用日 | 振動コンパクタ［前進型］ 機械質量40～60kg |  | 0.01218 | 供用日 | - |  |  |  | 特殊作業員 | 0.02609 | 人 | 普通作業員 | 0.01739 | 人 | 土木一般世話役 | 0.00435 | 人 | - |  |  | -
1.4m未満(1層当り平均仕上り厚50mmを超え70mm以下) | 実数入力 | 各種(2.10以上2.20t/m3未満) | ﾌﾟﾗｲﾑｺｰﾄ PK-3 | 2612.9 | 振動ローラ（舗装用）［ハンドガイド式］ 運転質量0.5～0.6t |  | 0.0053505 | 供用日 | 振動コンパクタ［前進型］ 機械質量40～60kg |  | 0.01218 | 供用日 | - |  |  |  | 特殊作業員 | 0.02609 | 人 | 普通作業員 | 0.01739 | 人 | 土木一般世話役 | 0.00435 | 人 | - |  |  | -
1.4m未満(1層当り平均仕上り厚50mmを超え70mm以下) | 実数入力 | 各種(2.10以上2.20t/m3未満) | 無し | 2396.7 | 振動ローラ（舗装用）［ハンドガイド式］ 運転質量0.5～0.6t |  | 0.0053505 | 供用日 | 振動コンパクタ［前進型］ 機械質量40～60kg |  | 0.01218 | 供用日 | - |  |  |  | 特殊作業員 | 0.02609 | 人 | 普通作業員 | 0.01739 | 人 | 土木一般世話役 | 0.00435 | 人 | - |  |  | -
1.4m未満(1層当り平均仕上り厚50mmを超え70mm以下) | 実数入力 | 各種(2.20以上2.30t/m3未満) | ﾀｯｸｺｰﾄ PK-4 | 2593.2 | 振動ローラ（舗装用）［ハンドガイド式］ 運転質量0.5～0.6t |  | 0.0053505 | 供用日 | 振動コンパクタ［前進型］ 機械質量40～60kg |  | 0.01218 | 供用日 | - |  |  |  | 特殊作業員 | 0.02609 | 人 | 普通作業員 | 0.01739 | 人 | 土木一般世話役 | 0.00435 | 人 | - |  |  | -
1.4m未満(1層当り平均仕上り厚50mmを超え70mm以下) | 実数入力 | 各種(2.20以上2.30t/m3未満) | ﾌﾟﾗｲﾑｺｰﾄ PK-3 | 2669.1 | 振動ローラ（舗装用）［ハンドガイド式］ 運転質量0.5～0.6t |  | 0.0053505 | 供用日 | 振動コンパクタ［前進型］ 機械質量40～60kg |  | 0.01218 | 供用日 | - |  |  |  | 特殊作業員 | 0.02609 | 人 | 普通作業員 | 0.01739 | 人 | 土木一般世話役 | 0.00435 | 人 | - |  |  | -
1.4m未満(1層当り平均仕上り厚50mmを超え70mm以下) | 実数入力 | 各種(2.20以上2.30t/m3未満) | 無し | 2452.9 | 振動ローラ（舗装用）［ハンドガイド式］ 運転質量0.5～0.6t |  | 0.0053505 | 供用日 | 振動コンパクタ［前進型］ 機械質量40～60kg |  | 0.01218 | 供用日 | - |  |  |  | 特殊作業員 | 0.02609 | 人 | 普通作業員 | 0.01739 | 人 | 土木一般世話役 | 0.00435 | 人 | - |  |  | -
1.4m未満(1層当り平均仕上り厚50mmを超え70mm以下) | 実数入力 | 各種(2.30以上2.40t/m3未満) | ﾀｯｸｺｰﾄ PK-4 | 2649.3 | 振動ローラ（舗装用）［ハンドガイド式］ 運転質量0.5～0.6t |  | 0.0053505 | 供用日 | 振動コンパクタ［前進型］ 機械質量40～60kg |  | 0.01218 | 供用日 | - |  |  |  | 特殊作業員 | 0.02609 | 人 | 普通作業員 | 0.01739 | 人 | 土木一般世話役 | 0.00435 | 人 | - |  |  | -
1.4m未満(1層当り平均仕上り厚50mmを超え70mm以下) | 実数入力 | 各種(2.30以上2.40t/m3未満) | ﾌﾟﾗｲﾑｺｰﾄ PK-3 | 2725.3 | 振動ローラ（舗装用）［ハンドガイド式］ 運転質量0.5～0.6t |  | 0.0053505 | 供用日 | 振動コンパクタ［前進型］ 機械質量40～60kg |  | 0.01218 | 供用日 | - |  |  |  | 特殊作業員 | 0.02609 | 人 | 普通作業員 | 0.01739 | 人 | 土木一般世話役 | 0.00435 | 人 | - |  |  | -
1.4m未満(1層当り平均仕上り厚50mmを超え70mm以下) | 実数入力 | 各種(2.30以上2.40t/m3未満) | 無し | 2509 | 振動ローラ（舗装用）［ハンドガイド式］ 運転質量0.5～0.6t |  | 0.0053505 | 供用日 | 振動コンパクタ［前進型］ 機械質量40～60kg |  | 0.01218 | 供用日 | - |  |  |  | 特殊作業員 | 0.02609 | 人 | 普通作業員 | 0.01739 | 人 | 土木一般世話役 | 0.00435 | 人 | - |  |  | -
1.4m未満(1層当り平均仕上り厚50mmを超え70mm以下) | 実数入力 | 各種(2.40以上2.50t/m3未満) | ﾀｯｸｺｰﾄ PK-4 | 2705.5 | 振動ローラ（舗装用）［ハンドガイド式］ 運転質量0.5～0.6t |  | 0.0053505 | 供用日 | 振動コンパクタ［前進型］ 機械質量40～60kg |  | 0.01218 | 供用日 | - |  |  |  | 特殊作業員 | 0.02609 | 人 | 普通作業員 | 0.01739 | 人 | 土木一般世話役 | 0.00435 | 人 | - |  |  | -
1.4m未満(1層当り平均仕上り厚50mmを超え70mm以下) | 実数入力 | 各種(2.40以上2.50t/m3未満) | ﾌﾟﾗｲﾑｺｰﾄ PK-3 | 2781.5 | 振動ローラ（舗装用）［ハンドガイド式］ 運転質量0.5～0.6t |  | 0.0053505 | 供用日 | 振動コンパクタ［前進型］ 機械質量40～60kg |  | 0.01218 | 供用日 | - |  |  |  | 特殊作業員 | 0.02609 | 人 | 普通作業員 | 0.01739 | 人 | 土木一般世話役 | 0.00435 | 人 | - |  |  | -
1.4m未満(1層当り平均仕上り厚50mmを超え70mm以下) | 実数入力 | 各種(2.40以上2.50t/m3未満) | 無し | 2565.2 | 振動ローラ（舗装用）［ハンドガイド式］ 運転質量0.5～0.6t |  | 0.0053505 | 供用日 | 振動コンパクタ［前進型］ 機械質量40～60kg |  | 0.01218 | 供用日 | - |  |  |  | 特殊作業員 | 0.02609 | 人 | 普通作業員 | 0.01739 | 人 | 土木一般世話役 | 0.00435 | 人 | - |  |  | -
1.4m以上3.0m以下 | 実数入力 | 再生粗粒度ｱｽﾌｧﾙﾄ混合物(20) | ﾀｯｸｺｰﾄ PK-4 | 1401.7 | アスファルトフィニッシャ［ホイール型・排出ガス対策型（第３次基準値）］ 舗装幅1.4～3.0m | * | 0.0013475 | 日 | 振動ローラ（舗装用）［搭乗・コンバインド式・排出ガス対策型(第３次基準値)］ 質量3～4t | * | 0.001155 | 日 | タイヤローラ［普通型・排出ガス対策型（第３次基準値）］ 質量3～4t | * | 0.001155 | 日 | 普通作業員 | 0.00385 | 人 | 特殊作業員 | 0.00231 | 人 | 運転手（特殊） | 0.00231 | 人 | 土木一般世話役 | 0.00077 | 人 | -
1.4m以上3.0m以下 | 実数入力 | 再生粗粒度ｱｽﾌｧﾙﾄ混合物(20) | ﾌﾟﾗｲﾑｺｰﾄ PK-3 | 1477.7 | アスファルトフィニッシャ［ホイール型・排出ガス対策型（第３次基準値）］ 舗装幅1.4～3.0m | * | 0.0013475 | 日 | 振動ローラ（舗装用）［搭乗・コンバインド式・排出ガス対策型(第３次基準値)］ 質量3～4t | * | 0.001155 | 日 | タイヤローラ［普通型・排出ガス対策型（第３次基準値）］ 質量3～4t | * | 0.001155 | 日 | 普通作業員 | 0.00385 | 人 | 特殊作業員 | 0.00231 | 人 | 運転手（特殊） | 0.00231 | 人 | 土木一般世話役 | 0.00077 | 人 | -
1.4m以上3.0m以下 | 実数入力 | 再生粗粒度ｱｽﾌｧﾙﾄ混合物(20) | 無し | 1350.2 | アスファルトフィニッシャ［ホイール型・排出ガス対策型（第３次基準値）］ 舗装幅1.4～3.0m | * | 0.0013475 | 日 | 振動ローラ（舗装用）［搭乗・コンバインド式・排出ガス対策型(第３次基準値)］ 質量3～4t | * | 0.001155 | 日 | タイヤローラ［普通型・排出ガス対策型（第３次基準値）］ 質量3～4t | * | 0.001155 | 日 | 普通作業員 | 0.00385 | 人 | 特殊作業員 | 0.00231 | 人 | 運転手（特殊） | 0.00231 | 人 | 土木一般世話役 | 0.00077 | 人 | -
1.4m以上3.0m以下 | 実数入力 | 細粒度ｱｽﾌｧﾙﾄ混合物(13) | ﾀｯｸｺｰﾄ PK-4 | 1556.7 | アスファルトフィニッシャ［ホイール型・排出ガス対策型（第３次基準値）］ 舗装幅1.4～3.0m | * | 0.0013475 | 日 | 振動ローラ（舗装用）［搭乗・コンバインド式・排出ガス対策型(第３次基準値)］ 質量3～4t | * | 0.001155 | 日 | タイヤローラ［普通型・排出ガス対策型（第３次基準値）］ 質量3～4t | * | 0.001155 | 日 | 普通作業員 | 0.00385 | 人 | 特殊作業員 | 0.00231 | 人 | 運転手（特殊） | 0.00231 | 人 | 土木一般世話役 | 0.00077 | 人 | -
1.4m以上3.0m以下 | 実数入力 | 細粒度ｱｽﾌｧﾙﾄ混合物(13) | ﾌﾟﾗｲﾑｺｰﾄ PK-3 | 1632.6 | アスファルトフィニッシャ［ホイール型・排出ガス対策型（第３次基準値）］ 舗装幅1.4～3.0m | * | 0.0013475 | 日 | 振動ローラ（舗装用）［搭乗・コンバインド式・排出ガス対策型(第３次基準値)］ 質量3～4t | * | 0.001155 | 日 | タイヤローラ［普通型・排出ガス対策型（第３次基準値）］ 質量3～4t | * | 0.001155 | 日 | 普通作業員 | 0.00385 | 人 | 特殊作業員 | 0.00231 | 人 | 運転手（特殊） | 0.00231 | 人 | 土木一般世話役 | 0.00077 | 人 | -
1.4m以上3.0m以下 | 実数入力 | 細粒度ｱｽﾌｧﾙﾄ混合物(13) | 無し | 1505.2 | アスファルトフィニッシャ［ホイール型・排出ガス対策型（第３次基準値）］ 舗装幅1.4～3.0m | * | 0.0013475 | 日 | 振動ローラ（舗装用）［搭乗・コンバインド式・排出ガス対策型(第３次基準値)］ 質量3～4t | * | 0.001155 | 日 | タイヤローラ［普通型・排出ガス対策型（第３次基準値）］ 質量3～4t | * | 0.001155 | 日 | 普通作業員 | 0.00385 | 人 | 特殊作業員 | 0.00231 | 人 | 運転手（特殊） | 0.00231 | 人 | 土木一般世話役 | 0.00077 | 人 | -
1.4m以上3.0m以下 | 実数入力 | 開粒度ｱｽﾌｧﾙﾄ混合物(13) | ﾀｯｸｺｰﾄ PK-4 | 1334.3 | アスファルトフィニッシャ［ホイール型・排出ガス対策型（第３次基準値）］ 舗装幅1.4～3.0m | * | 0.0013475 | 日 | 振動ローラ（舗装用）［搭乗・コンバインド式・排出ガス対策型(第３次基準値)］ 質量3～4t | * | 0.001155 | 日 | タイヤローラ［普通型・排出ガス対策型（第３次基準値）］ 質量3～4t | * | 0.001155 | 日 | 普通作業員 | 0.00385 | 人 | 特殊作業員 | 0.00231 | 人 | 運転手（特殊） | 0.00231 | 人 | 土木一般世話役 | 0.00077 | 人 | -
1.4m以上3.0m以下 | 実数入力 | 開粒度ｱｽﾌｧﾙﾄ混合物(13) | ﾌﾟﾗｲﾑｺｰﾄ PK-3 | 1410.2 | アスファルトフィニッシャ［ホイール型・排出ガス対策型（第３次基準値）］ 舗装幅1.4～3.0m | * | 0.0013475 | 日 | 振動ローラ（舗装用）［搭乗・コンバインド式・排出ガス対策型(第３次基準値)］ 質量3～4t | * | 0.001155 | 日 | タイヤローラ［普通型・排出ガス対策型（第３次基準値）］ 質量3～4t | * | 0.001155 | 日 | 普通作業員 | 0.00385 | 人 | 特殊作業員 | 0.00231 | 人 | 運転手（特殊） | 0.00231 | 人 | 土木一般世話役 | 0.00077 | 人 | -
1.4m以上3.0m以下 | 実数入力 | 開粒度ｱｽﾌｧﾙﾄ混合物(13) | 無し | 1282.8 | アスファルトフィニッシャ［ホイール型・排出ガス対策型（第３次基準値）］ 舗装幅1.4～3.0m | * | 0.0013475 | 日 | 振動ローラ（舗装用）［搭乗・コンバインド式・排出ガス対策型(第３次基準値)］ 質量3～4t | * | 0.001155 | 日 | タイヤローラ［普通型・排出ガス対策型（第３次基準値）］ 質量3～4t | * | 0.001155 | 日 | 普通作業員 | 0.00385 | 人 | 特殊作業員 | 0.00231 | 人 | 運転手（特殊） | 0.00231 | 人 | 土木一般世話役 | 0.00077 | 人 | -
1.4m以上3.0m以下 | 実数入力 | 各種(1.90以上2.00t/m3未満) | ﾀｯｸｺｰﾄ PK-4 | 1214.5 | アスファルトフィニッシャ［ホイール型・排出ガス対策型（第３次基準値）］ 舗装幅1.4～3.0m | * | 0.0013475 | 日 | 振動ローラ（舗装用）［搭乗・コンバインド式・排出ガス対策型(第３次基準値)］ 質量3～4t | * | 0.001155 | 日 | タイヤローラ［普通型・排出ガス対策型（第３次基準値）］ 質量3～4t | * | 0.001155 | 日 | 普通作業員 | 0.00385 | 人 | 特殊作業員 | 0.00231 | 人 | 運転手（特殊） | 0.00231 | 人 | 土木一般世話役 | 0.00077 | 人 | -
1.4m以上3.0m以下 | 実数入力 | 各種(1.90以上2.00t/m3未満) | ﾌﾟﾗｲﾑｺｰﾄ PK-3 | 1290.4 | アスファルトフィニッシャ［ホイール型・排出ガス対策型（第３次基準値）］ 舗装幅1.4～3.0m | * | 0.0013475 | 日 | 振動ローラ（舗装用）［搭乗・コンバインド式・排出ガス対策型(第３次基準値)］ 質量3～4t | * | 0.001155 | 日 | タイヤローラ［普通型・排出ガス対策型（第３次基準値）］ 質量3～4t | * | 0.001155 | 日 | 普通作業員 | 0.00385 | 人 | 特殊作業員 | 0.00231 | 人 | 運転手（特殊） | 0.00231 | 人 | 土木一般世話役 | 0.00077 | 人 | -
1.4m以上3.0m以下 | 実数入力 | 各種(1.90以上2.00t/m3未満) | 無し | 1163 | アスファルトフィニッシャ［ホイール型・排出ガス対策型（第３次基準値）］ 舗装幅1.4～3.0m | * | 0.0013475 | 日 | 振動ローラ（舗装用）［搭乗・コンバインド式・排出ガス対策型(第３次基準値)］ 質量3～4t | * | 0.001155 | 日 | タイヤローラ［普通型・排出ガス対策型（第３次基準値）］ 質量3～4t | * | 0.001155 | 日 | 普通作業員 | 0.00385 | 人 | 特殊作業員 | 0.00231 | 人 | 運転手（特殊） | 0.00231 | 人 | 土木一般世話役 | 0.00077 | 人 | -
1.4m以上3.0m以下 | 実数入力 | 各種(2.00以上2.10t/m3未満) | ﾀｯｸｺｰﾄ PK-4 | 1261.3 | アスファルトフィニッシャ［ホイール型・排出ガス対策型（第３次基準値）］ 舗装幅1.4～3.0m | * | 0.0013475 | 日 | 振動ローラ（舗装用）［搭乗・コンバインド式・排出ガス対策型(第３次基準値)］ 質量3～4t | * | 0.001155 | 日 | タイヤローラ［普通型・排出ガス対策型（第３次基準値）］ 質量3～4t | * | 0.001155 | 日 | 普通作業員 | 0.00385 | 人 | 特殊作業員 | 0.00231 | 人 | 運転手（特殊） | 0.00231 | 人 | 土木一般世話役 | 0.00077 | 人 | -
1.4m以上3.0m以下 | 実数入力 | 各種(2.00以上2.10t/m3未満) | ﾌﾟﾗｲﾑｺｰﾄ PK-3 | 1337.2 | アスファルトフィニッシャ［ホイール型・排出ガス対策型（第３次基準値）］ 舗装幅1.4～3.0m | * | 0.0013475 | 日 | 振動ローラ（舗装用）［搭乗・コンバインド式・排出ガス対策型(第３次基準値)］ 質量3～4t | * | 0.001155 | 日 | タイヤローラ［普通型・排出ガス対策型（第３次基準値）］ 質量3～4t | * | 0.001155 | 日 | 普通作業員 | 0.00385 | 人 | 特殊作業員 | 0.00231 | 人 | 運転手（特殊） | 0.00231 | 人 | 土木一般世話役 | 0.00077 | 人 | -
1.4m以上3.0m以下 | 実数入力 | 各種(2.00以上2.10t/m3未満) | 無し | 1209.8 | アスファルトフィニッシャ［ホイール型・排出ガス対策型（第３次基準値）］ 舗装幅1.4～3.0m | * | 0.0013475 | 日 | 振動ローラ（舗装用）［搭乗・コンバインド式・排出ガス対策型(第３次基準値)］ 質量3～4t | * | 0.001155 | 日 | タイヤローラ［普通型・排出ガス対策型（第３次基準値）］ 質量3～4t | * | 0.001155 | 日 | 普通作業員 | 0.00385 | 人 | 特殊作業員 | 0.00231 | 人 | 運転手（特殊） | 0.00231 | 人 | 土木一般世話役 | 0.00077 | 人 | -
1.4m以上3.0m以下 | 実数入力 | 各種(2.10以上2.20t/m3未満) | ﾀｯｸｺｰﾄ PK-4 | 1308.1 | アスファルトフィニッシャ［ホイール型・排出ガス対策型（第３次基準値）］ 舗装幅1.4～3.0m | * | 0.0013475 | 日 | 振動ローラ（舗装用）［搭乗・コンバインド式・排出ガス対策型(第３次基準値)］ 質量3～4t | * | 0.001155 | 日 | タイヤローラ［普通型・排出ガス対策型（第３次基準値）］ 質量3～4t | * | 0.001155 | 日 | 普通作業員 | 0.00385 | 人 | 特殊作業員 | 0.00231 | 人 | 運転手（特殊） | 0.00231 | 人 | 土木一般世話役 | 0.00077 | 人 | -
1.4m以上3.0m以下 | 実数入力 | 各種(2.10以上2.20t/m3未満) | ﾌﾟﾗｲﾑｺｰﾄ PK-3 | 1384 | アスファルトフィニッシャ［ホイール型・排出ガス対策型（第３次基準値）］ 舗装幅1.4～3.0m | * | 0.0013475 | 日 | 振動ローラ（舗装用）［搭乗・コンバインド式・排出ガス対策型(第３次基準値)］ 質量3～4t | * | 0.001155 | 日 | タイヤローラ［普通型・排出ガス対策型（第３次基準値）］ 質量3～4t | * | 0.001155 | 日 | 普通作業員 | 0.00385 | 人 | 特殊作業員 | 0.00231 | 人 | 運転手（特殊） | 0.00231 | 人 | 土木一般世話役 | 0.00077 | 人 | -
1.4m以上3.0m以下 | 実数入力 | 各種(2.10以上2.20t/m3未満) | 無し | 1256.6 | アスファルトフィニッシャ［ホイール型・排出ガス対策型（第３次基準値）］ 舗装幅1.4～3.0m | * | 0.0013475 | 日 | 振動ローラ（舗装用）［搭乗・コンバインド式・排出ガス対策型(第３次基準値)］ 質量3～4t | * | 0.001155 | 日 | タイヤローラ［普通型・排出ガス対策型（第３次基準値）］ 質量3～4t | * | 0.001155 | 日 | 普通作業員 | 0.00385 | 人 | 特殊作業員 | 0.00231 | 人 | 運転手（特殊） | 0.00231 | 人 | 土木一般世話役 | 0.00077 | 人 | -
1.4m以上3.0m以下 | 実数入力 | 各種(2.20以上2.30t/m3未満) | ﾀｯｸｺｰﾄ PK-4 | 1354.9 | アスファルトフィニッシャ［ホイール型・排出ガス対策型（第３次基準値）］ 舗装幅1.4～3.0m | * | 0.0013475 | 日 | 振動ローラ（舗装用）［搭乗・コンバインド式・排出ガス対策型(第３次基準値)］ 質量3～4t | * | 0.001155 | 日 | タイヤローラ［普通型・排出ガス対策型（第３次基準値）］ 質量3～4t | * | 0.001155 | 日 | 普通作業員 | 0.00385 | 人 | 特殊作業員 | 0.00231 | 人 | 運転手（特殊） | 0.00231 | 人 | 土木一般世話役 | 0.00077 | 人 | -
1.4m以上3.0m以下 | 実数入力 | 各種(2.20以上2.30t/m3未満) | ﾌﾟﾗｲﾑｺｰﾄ PK-3 | 1430.8 | アスファルトフィニッシャ［ホイール型・排出ガス対策型（第３次基準値）］ 舗装幅1.4～3.0m | * | 0.0013475 | 日 | 振動ローラ（舗装用）［搭乗・コンバインド式・排出ガス対策型(第３次基準値)］ 質量3～4t | * | 0.001155 | 日 | タイヤローラ［普通型・排出ガス対策型（第３次基準値）］ 質量3～4t | * | 0.001155 | 日 | 普通作業員 | 0.00385 | 人 | 特殊作業員 | 0.00231 | 人 | 運転手（特殊） | 0.00231 | 人 | 土木一般世話役 | 0.00077 | 人 | -
1.4m以上3.0m以下 | 実数入力 | 各種(2.20以上2.30t/m3未満) | 無し | 1303.4 | アスファルトフィニッシャ［ホイール型・排出ガス対策型（第３次基準値）］ 舗装幅1.4～3.0m | * | 0.0013475 | 日 | 振動ローラ（舗装用）［搭乗・コンバインド式・排出ガス対策型(第３次基準値)］ 質量3～4t | * | 0.001155 | 日 | タイヤローラ［普通型・排出ガス対策型（第３次基準値）］ 質量3～4t | * | 0.001155 | 日 | 普通作業員 | 0.00385 | 人 | 特殊作業員 | 0.00231 | 人 | 運転手（特殊） | 0.00231 | 人 | 土木一般世話役 | 0.00077 | 人 | -
1.4m以上3.0m以下 | 実数入力 | 各種(2.30以上2.40t/m3未満) | ﾀｯｸｺｰﾄ PK-4 | 1401.7 | アスファルトフィニッシャ［ホイール型・排出ガス対策型（第３次基準値）］ 舗装幅1.4～3.0m | * | 0.0013475 | 日 | 振動ローラ（舗装用）［搭乗・コンバインド式・排出ガス対策型(第３次基準値)］ 質量3～4t | * | 0.001155 | 日 | タイヤローラ［普通型・排出ガス対策型（第３次基準値）］ 質量3～4t | * | 0.001155 | 日 | 普通作業員 | 0.00385 | 人 | 特殊作業員 | 0.00231 | 人 | 運転手（特殊） | 0.00231 | 人 | 土木一般世話役 | 0.00077 | 人 | -
1.4m以上3.0m以下 | 実数入力 | 各種(2.30以上2.40t/m3未満) | ﾌﾟﾗｲﾑｺｰﾄ PK-3 | 1477.7 | アスファルトフィニッシャ［ホイール型・排出ガス対策型（第３次基準値）］ 舗装幅1.4～3.0m | * | 0.0013475 | 日 | 振動ローラ（舗装用）［搭乗・コンバインド式・排出ガス対策型(第３次基準値)］ 質量3～4t | * | 0.001155 | 日 | タイヤローラ［普通型・排出ガス対策型（第３次基準値）］ 質量3～4t | * | 0.001155 | 日 | 普通作業員 | 0.00385 | 人 | 特殊作業員 | 0.00231 | 人 | 運転手（特殊） | 0.00231 | 人 | 土木一般世話役 | 0.00077 | 人 | -
1.4m以上3.0m以下 | 実数入力 | 各種(2.30以上2.40t/m3未満) | 無し | 1350.2 | アスファルトフィニッシャ［ホイール型・排出ガス対策型（第３次基準値）］ 舗装幅1.4～3.0m | * | 0.0013475 | 日 | 振動ローラ（舗装用）［搭乗・コンバインド式・排出ガス対策型(第３次基準値)］ 質量3～4t | * | 0.001155 | 日 | タイヤローラ［普通型・排出ガス対策型（第３次基準値）］ 質量3～4t | * | 0.001155 | 日 | 普通作業員 | 0.00385 | 人 | 特殊作業員 | 0.00231 | 人 | 運転手（特殊） | 0.00231 | 人 | 土木一般世話役 | 0.00077 | 人 | -
1.4m以上3.0m以下 | 実数入力 | 各種(2.40以上2.50t/m3未満) | ﾀｯｸｺｰﾄ PK-4 | 1448.5 | アスファルトフィニッシャ［ホイール型・排出ガス対策型（第３次基準値）］ 舗装幅1.4～3.0m | * | 0.0013475 | 日 | 振動ローラ（舗装用）［搭乗・コンバインド式・排出ガス対策型(第３次基準値)］ 質量3～4t | * | 0.001155 | 日 | タイヤローラ［普通型・排出ガス対策型（第３次基準値）］ 質量3～4t | * | 0.001155 | 日 | 普通作業員 | 0.00385 | 人 | 特殊作業員 | 0.00231 | 人 | 運転手（特殊） | 0.00231 | 人 | 土木一般世話役 | 0.00077 | 人 | -
1.4m以上3.0m以下 | 実数入力 | 各種(2.40以上2.50t/m3未満) | ﾌﾟﾗｲﾑｺｰﾄ PK-3 | 1524.5 | アスファルトフィニッシャ［ホイール型・排出ガス対策型（第３次基準値）］ 舗装幅1.4～3.0m | * | 0.0013475 | 日 | 振動ローラ（舗装用）［搭乗・コンバインド式・排出ガス対策型(第３次基準値)］ 質量3～4t | * | 0.001155 | 日 | タイヤローラ［普通型・排出ガス対策型（第３次基準値）］ 質量3～4t | * | 0.001155 | 日 | 普通作業員 | 0.00385 | 人 | 特殊作業員 | 0.00231 | 人 | 運転手（特殊） | 0.00231 | 人 | 土木一般世話役 | 0.00077 | 人 | -
1.4m以上3.0m以下 | 実数入力 | 各種(2.40以上2.50t/m3未満) | 無し | 1397 | アスファルトフィニッシャ［ホイール型・排出ガス対策型（第３次基準値）］ 舗装幅1.4～3.0m | * | 0.0013475 | 日 | 振動ローラ（舗装用）［搭乗・コンバインド式・排出ガス対策型(第３次基準値)］ 質量3～4t | * | 0.001155 | 日 | タイヤローラ［普通型・排出ガス対策型（第３次基準値）］ 質量3～4t | * | 0.001155 | 日 | 普通作業員 | 0.00385 | 人 | 特殊作業員 | 0.00231 | 人 | 運転手（特殊） | 0.00231 | 人 | 土木一般世話役 | 0.00077 | 人 | -
3.0m超 | 実数入力 | 再生粗粒度ｱｽﾌｧﾙﾄ混合物(20) | ﾀｯｸｺｰﾄ PK-4 | 1323.7 | アスファルトフィニッシャ［ホイール型・排出ガス対策型（2011年規制）］ 舗装幅2.3～6.0m | * | 0.0005289 | 日 | ロードローラ［マカダム・排出ガス対策型（第２次基準値）］ 質量10t 締固め幅2.1m | * | 0.0005719 | 日 | タイヤローラ［普通型・排出ガス対策型（2011年規制）］ 質量13t | * | 0.0005719 | 日 | 普通作業員 | 0.00261 | 人 | 特殊作業員 | 0.0013 | 人 | 運転手（特殊） | 0.00129 | 人 | 土木一般世話役 | 0.00043 | 人 | -
3.0m超 | 実数入力 | 再生粗粒度ｱｽﾌｧﾙﾄ混合物(20) | ﾌﾟﾗｲﾑｺｰﾄ PK-3 | 1399.6 | アスファルトフィニッシャ［ホイール型・排出ガス対策型（2011年規制）］ 舗装幅2.3～6.0m | * | 0.0005289 | 日 | ロードローラ［マカダム・排出ガス対策型（第２次基準値）］ 質量10t 締固め幅2.1m | * | 0.0005719 | 日 | タイヤローラ［普通型・排出ガス対策型（2011年規制）］ 質量13t | * | 0.0005719 | 日 | 普通作業員 | 0.00261 | 人 | 特殊作業員 | 0.0013 | 人 | 運転手（特殊） | 0.00129 | 人 | 土木一般世話役 | 0.00043 | 人 | -
3.0m超 | 実数入力 | 再生粗粒度ｱｽﾌｧﾙﾄ混合物(20) | 無し | 1276.5 | アスファルトフィニッシャ［ホイール型・排出ガス対策型（2011年規制）］ 舗装幅2.3～6.0m | * | 0.0005289 | 日 | ロードローラ［マカダム・排出ガス対策型（第２次基準値）］ 質量10t 締固め幅2.1m | * | 0.0005719 | 日 | タイヤローラ［普通型・排出ガス対策型（2011年規制）］ 質量13t | * | 0.0005719 | 日 | 普通作業員 | 0.00261 | 人 | 特殊作業員 | 0.0013 | 人 | 運転手（特殊） | 0.00129 | 人 | 土木一般世話役 | 0.00043 | 人 | -
3.0m超 | 実数入力 | 細粒度ｱｽﾌｧﾙﾄ混合物(13) | ﾀｯｸｺｰﾄ PK-4 | 1478.6 | アスファルトフィニッシャ［ホイール型・排出ガス対策型（2011年規制）］ 舗装幅2.3～6.0m | * | 0.0005289 | 日 | ロードローラ［マカダム・排出ガス対策型（第２次基準値）］ 質量10t 締固め幅2.1m | * | 0.0005719 | 日 | タイヤローラ［普通型・排出ガス対策型（2011年規制）］ 質量13t | * | 0.0005719 | 日 | 普通作業員 | 0.00261 | 人 | 特殊作業員 | 0.0013 | 人 | 運転手（特殊） | 0.00129 | 人 | 土木一般世話役 | 0.00043 | 人 | -
3.0m超 | 実数入力 | 細粒度ｱｽﾌｧﾙﾄ混合物(13) | ﾌﾟﾗｲﾑｺｰﾄ PK-3 | 1554.6 | アスファルトフィニッシャ［ホイール型・排出ガス対策型（2011年規制）］ 舗装幅2.3～6.0m | * | 0.0005289 | 日 | ロードローラ［マカダム・排出ガス対策型（第２次基準値）］ 質量10t 締固め幅2.1m | * | 0.0005719 | 日 | タイヤローラ［普通型・排出ガス対策型（2011年規制）］ 質量13t | * | 0.0005719 | 日 | 普通作業員 | 0.00261 | 人 | 特殊作業員 | 0.0013 | 人 | 運転手（特殊） | 0.00129 | 人 | 土木一般世話役 | 0.00043 | 人 | -
3.0m超 | 実数入力 | 細粒度ｱｽﾌｧﾙﾄ混合物(13) | 無し | 1431.5 | アスファルトフィニッシャ［ホイール型・排出ガス対策型（2011年規制）］ 舗装幅2.3～6.0m | * | 0.0005289 | 日 | ロードローラ［マカダム・排出ガス対策型（第２次基準値）］ 質量10t 締固め幅2.1m | * | 0.0005719 | 日 | タイヤローラ［普通型・排出ガス対策型（2011年規制）］ 質量13t | * | 0.0005719 | 日 | 普通作業員 | 0.00261 | 人 | 特殊作業員 | 0.0013 | 人 | 運転手（特殊） | 0.00129 | 人 | 土木一般世話役 | 0.00043 | 人 | -
3.0m超 | 実数入力 | 開粒度ｱｽﾌｧﾙﾄ混合物(13) | ﾀｯｸｺｰﾄ PK-4 | 1256.2 | アスファルトフィニッシャ［ホイール型・排出ガス対策型（2011年規制）］ 舗装幅2.3～6.0m | * | 0.0005289 | 日 | ロードローラ［マカダム・排出ガス対策型（第２次基準値）］ 質量10t 締固め幅2.1m | * | 0.0005719 | 日 | タイヤローラ［普通型・排出ガス対策型（2011年規制）］ 質量13t | * | 0.0005719 | 日 | 普通作業員 | 0.00261 | 人 | 特殊作業員 | 0.0013 | 人 | 運転手（特殊） | 0.00129 | 人 | 土木一般世話役 | 0.00043 | 人 | -
3.0m超 | 実数入力 | 開粒度ｱｽﾌｧﾙﾄ混合物(13) | ﾌﾟﾗｲﾑｺｰﾄ PK-3 | 1332.2 | アスファルトフィニッシャ［ホイール型・排出ガス対策型（2011年規制）］ 舗装幅2.3～6.0m | * | 0.0005289 | 日 | ロードローラ［マカダム・排出ガス対策型（第２次基準値）］ 質量10t 締固め幅2.1m | * | 0.0005719 | 日 | タイヤローラ［普通型・排出ガス対策型（2011年規制）］ 質量13t | * | 0.0005719 | 日 | 普通作業員 | 0.00261 | 人 | 特殊作業員 | 0.0013 | 人 | 運転手（特殊） | 0.00129 | 人 | 土木一般世話役 | 0.00043 | 人 | -
3.0m超 | 実数入力 | 開粒度ｱｽﾌｧﾙﾄ混合物(13) | 無し | 1209.1 | アスファルトフィニッシャ［ホイール型・排出ガス対策型（2011年規制）］ 舗装幅2.3～6.0m | * | 0.0005289 | 日 | ロードローラ［マカダム・排出ガス対策型（第２次基準値）］ 質量10t 締固め幅2.1m | * | 0.0005719 | 日 | タイヤローラ［普通型・排出ガス対策型（2011年規制）］ 質量13t | * | 0.0005719 | 日 | 普通作業員 | 0.00261 | 人 | 特殊作業員 | 0.0013 | 人 | 運転手（特殊） | 0.00129 | 人 | 土木一般世話役 | 0.00043 | 人 | -
3.0m超 | 実数入力 | 各種(1.90以上2.00t/m3未満) | ﾀｯｸｺｰﾄ PK-4 | 1136.4 | アスファルトフィニッシャ［ホイール型・排出ガス対策型（2011年規制）］ 舗装幅2.3～6.0m | * | 0.0005289 | 日 | ロードローラ［マカダム・排出ガス対策型（第２次基準値）］ 質量10t 締固め幅2.1m | * | 0.0005719 | 日 | タイヤローラ［普通型・排出ガス対策型（2011年規制）］ 質量13t | * | 0.0005719 | 日 | 普通作業員 | 0.00261 | 人 | 特殊作業員 | 0.0013 | 人 | 運転手（特殊） | 0.00129 | 人 | 土木一般世話役 | 0.00043 | 人 | -
3.0m超 | 実数入力 | 各種(1.90以上2.00t/m3未満) | ﾌﾟﾗｲﾑｺｰﾄ PK-3 | 1212.4 | アスファルトフィニッシャ［ホイール型・排出ガス対策型（2011年規制）］ 舗装幅2.3～6.0m | * | 0.0005289 | 日 | ロードローラ［マカダム・排出ガス対策型（第２次基準値）］ 質量10t 締固め幅2.1m | * | 0.0005719 | 日 | タイヤローラ［普通型・排出ガス対策型（2011年規制）］ 質量13t | * | 0.0005719 | 日 | 普通作業員 | 0.00261 | 人 | 特殊作業員 | 0.0013 | 人 | 運転手（特殊） | 0.00129 | 人 | 土木一般世話役 | 0.00043 | 人 | -
3.0m超 | 実数入力 | 各種(1.90以上2.00t/m3未満) | 無し | 1089.3 | アスファルトフィニッシャ［ホイール型・排出ガス対策型（2011年規制）］ 舗装幅2.3～6.0m | * | 0.0005289 | 日 | ロードローラ［マカダム・排出ガス対策型（第２次基準値）］ 質量10t 締固め幅2.1m | * | 0.0005719 | 日 | タイヤローラ［普通型・排出ガス対策型（2011年規制）］ 質量13t | * | 0.0005719 | 日 | 普通作業員 | 0.00261 | 人 | 特殊作業員 | 0.0013 | 人 | 運転手（特殊） | 0.00129 | 人 | 土木一般世話役 | 0.00043 | 人 | -
3.0m超 | 実数入力 | 各種(2.00以上2.10t/m3未満) | ﾀｯｸｺｰﾄ PK-4 | 1183.2 | アスファルトフィニッシャ［ホイール型・排出ガス対策型（2011年規制）］ 舗装幅2.3～6.0m | * | 0.0005289 | 日 | ロードローラ［マカダム・排出ガス対策型（第２次基準値）］ 質量10t 締固め幅2.1m | * | 0.0005719 | 日 | タイヤローラ［普通型・排出ガス対策型（2011年規制）］ 質量13t | * | 0.0005719 | 日 | 普通作業員 | 0.00261 | 人 | 特殊作業員 | 0.0013 | 人 | 運転手（特殊） | 0.00129 | 人 | 土木一般世話役 | 0.00043 | 人 | -
3.0m超 | 実数入力 | 各種(2.00以上2.10t/m3未満) | ﾌﾟﾗｲﾑｺｰﾄ PK-3 | 1259.2 | アスファルトフィニッシャ［ホイール型・排出ガス対策型（2011年規制）］ 舗装幅2.3～6.0m | * | 0.0005289 | 日 | ロードローラ［マカダム・排出ガス対策型（第２次基準値）］ 質量10t 締固め幅2.1m | * | 0.0005719 | 日 | タイヤローラ［普通型・排出ガス対策型（2011年規制）］ 質量13t | * | 0.0005719 | 日 | 普通作業員 | 0.00261 | 人 | 特殊作業員 | 0.0013 | 人 | 運転手（特殊） | 0.00129 | 人 | 土木一般世話役 | 0.00043 | 人 | -
3.0m超 | 実数入力 | 各種(2.00以上2.10t/m3未満) | 無し | 1136.1 | アスファルトフィニッシャ［ホイール型・排出ガス対策型（2011年規制）］ 舗装幅2.3～6.0m | * | 0.0005289 | 日 | ロードローラ［マカダム・排出ガス対策型（第２次基準値）］ 質量10t 締固め幅2.1m | * | 0.0005719 | 日 | タイヤローラ［普通型・排出ガス対策型（2011年規制）］ 質量13t | * | 0.0005719 | 日 | 普通作業員 | 0.00261 | 人 | 特殊作業員 | 0.0013 | 人 | 運転手（特殊） | 0.00129 | 人 | 土木一般世話役 | 0.00043 | 人 | -
3.0m超 | 実数入力 | 各種(2.10以上2.20t/m3未満) | ﾀｯｸｺｰﾄ PK-4 | 1230 | アスファルトフィニッシャ［ホイール型・排出ガス対策型（2011年規制）］ 舗装幅2.3～6.0m | * | 0.0005289 | 日 | ロードローラ［マカダム・排出ガス対策型（第２次基準値）］ 質量10t 締固め幅2.1m | * | 0.0005719 | 日 | タイヤローラ［普通型・排出ガス対策型（2011年規制）］ 質量13t | * | 0.0005719 | 日 | 普通作業員 | 0.00261 | 人 | 特殊作業員 | 0.0013 | 人 | 運転手（特殊） | 0.00129 | 人 | 土木一般世話役 | 0.00043 | 人 | -
3.0m超 | 実数入力 | 各種(2.10以上2.20t/m3未満) | ﾌﾟﾗｲﾑｺｰﾄ PK-3 | 1306 | アスファルトフィニッシャ［ホイール型・排出ガス対策型（2011年規制）］ 舗装幅2.3～6.0m | * | 0.0005289 | 日 | ロードローラ［マカダム・排出ガス対策型（第２次基準値）］ 質量10t 締固め幅2.1m | * | 0.0005719 | 日 | タイヤローラ［普通型・排出ガス対策型（2011年規制）］ 質量13t | * | 0.0005719 | 日 | 普通作業員 | 0.00261 | 人 | 特殊作業員 | 0.0013 | 人 | 運転手（特殊） | 0.00129 | 人 | 土木一般世話役 | 0.00043 | 人 | -
3.0m超 | 実数入力 | 各種(2.10以上2.20t/m3未満) | 無し | 1182.9 | アスファルトフィニッシャ［ホイール型・排出ガス対策型（2011年規制）］ 舗装幅2.3～6.0m | * | 0.0005289 | 日 | ロードローラ［マカダム・排出ガス対策型（第２次基準値）］ 質量10t 締固め幅2.1m | * | 0.0005719 | 日 | タイヤローラ［普通型・排出ガス対策型（2011年規制）］ 質量13t | * | 0.0005719 | 日 | 普通作業員 | 0.00261 | 人 | 特殊作業員 | 0.0013 | 人 | 運転手（特殊） | 0.00129 | 人 | 土木一般世話役 | 0.00043 | 人 | -
3.0m超 | 実数入力 | 各種(2.20以上2.30t/m3未満) | ﾀｯｸｺｰﾄ PK-4 | 1276.8 | アスファルトフィニッシャ［ホイール型・排出ガス対策型（2011年規制）］ 舗装幅2.3～6.0m | * | 0.0005289 | 日 | ロードローラ［マカダム・排出ガス対策型（第２次基準値）］ 質量10t 締固め幅2.1m | * | 0.0005719 | 日 | タイヤローラ［普通型・排出ガス対策型（2011年規制）］ 質量13t | * | 0.0005719 | 日 | 普通作業員 | 0.00261 | 人 | 特殊作業員 | 0.0013 | 人 | 運転手（特殊） | 0.00129 | 人 | 土木一般世話役 | 0.00043 | 人 | -
3.0m超 | 実数入力 | 各種(2.20以上2.30t/m3未満) | ﾌﾟﾗｲﾑｺｰﾄ PK-3 | 1352.8 | アスファルトフィニッシャ［ホイール型・排出ガス対策型（2011年規制）］ 舗装幅2.3～6.0m | * | 0.0005289 | 日 | ロードローラ［マカダム・排出ガス対策型（第２次基準値）］ 質量10t 締固め幅2.1m | * | 0.0005719 | 日 | タイヤローラ［普通型・排出ガス対策型（2011年規制）］ 質量13t | * | 0.0005719 | 日 | 普通作業員 | 0.00261 | 人 | 特殊作業員 | 0.0013 | 人 | 運転手（特殊） | 0.00129 | 人 | 土木一般世話役 | 0.00043 | 人 | -
3.0m超 | 実数入力 | 各種(2.20以上2.30t/m3未満) | 無し | 1229.7 | アスファルトフィニッシャ［ホイール型・排出ガス対策型（2011年規制）］ 舗装幅2.3～6.0m | * | 0.0005289 | 日 | ロードローラ［マカダム・排出ガス対策型（第２次基準値）］ 質量10t 締固め幅2.1m | * | 0.0005719 | 日 | タイヤローラ［普通型・排出ガス対策型（2011年規制）］ 質量13t | * | 0.0005719 | 日 | 普通作業員 | 0.00261 | 人 | 特殊作業員 | 0.0013 | 人 | 運転手（特殊） | 0.00129 | 人 | 土木一般世話役 | 0.00043 | 人 | -
3.0m超 | 実数入力 | 各種(2.30以上2.40t/m3未満) | ﾀｯｸｺｰﾄ PK-4 | 1323.7 | アスファルトフィニッシャ［ホイール型・排出ガス対策型（2011年規制）］ 舗装幅2.3～6.0m | * | 0.0005289 | 日 | ロードローラ［マカダム・排出ガス対策型（第２次基準値）］ 質量10t 締固め幅2.1m | * | 0.0005719 | 日 | タイヤローラ［普通型・排出ガス対策型（2011年規制）］ 質量13t | * | 0.0005719 | 日 | 普通作業員 | 0.00261 | 人 | 特殊作業員 | 0.0013 | 人 | 運転手（特殊） | 0.00129 | 人 | 土木一般世話役 | 0.00043 | 人 | -
3.0m超 | 実数入力 | 各種(2.30以上2.40t/m3未満) | ﾌﾟﾗｲﾑｺｰﾄ PK-3 | 1399.6 | アスファルトフィニッシャ［ホイール型・排出ガス対策型（2011年規制）］ 舗装幅2.3～6.0m | * | 0.0005289 | 日 | ロードローラ［マカダム・排出ガス対策型（第２次基準値）］ 質量10t 締固め幅2.1m | * | 0.0005719 | 日 | タイヤローラ［普通型・排出ガス対策型（2011年規制）］ 質量13t | * | 0.0005719 | 日 | 普通作業員 | 0.00261 | 人 | 特殊作業員 | 0.0013 | 人 | 運転手（特殊） | 0.00129 | 人 | 土木一般世話役 | 0.00043 | 人 | -
3.0m超 | 実数入力 | 各種(2.30以上2.40t/m3未満) | 無し | 1276.5 | アスファルトフィニッシャ［ホイール型・排出ガス対策型（2011年規制）］ 舗装幅2.3～6.0m | * | 0.0005289 | 日 | ロードローラ［マカダム・排出ガス対策型（第２次基準値）］ 質量10t 締固め幅2.1m | * | 0.0005719 | 日 | タイヤローラ［普通型・排出ガス対策型（2011年規制）］ 質量13t | * | 0.0005719 | 日 | 普通作業員 | 0.00261 | 人 | 特殊作業員 | 0.0013 | 人 | 運転手（特殊） | 0.00129 | 人 | 土木一般世話役 | 0.00043 | 人 | -
3.0m超 | 実数入力 | 各種(2.40以上2.50t/m3未満) | ﾀｯｸｺｰﾄ PK-4 | 1370.5 | アスファルトフィニッシャ［ホイール型・排出ガス対策型（2011年規制）］ 舗装幅2.3～6.0m | * | 0.0005289 | 日 | ロードローラ［マカダム・排出ガス対策型（第２次基準値）］ 質量10t 締固め幅2.1m | * | 0.0005719 | 日 | タイヤローラ［普通型・排出ガス対策型（2011年規制）］ 質量13t | * | 0.0005719 | 日 | 普通作業員 | 0.00261 | 人 | 特殊作業員 | 0.0013 | 人 | 運転手（特殊） | 0.00129 | 人 | 土木一般世話役 | 0.00043 | 人 | -
3.0m超 | 実数入力 | 各種(2.40以上2.50t/m3未満) | ﾌﾟﾗｲﾑｺｰﾄ PK-3 | 1446.4 | アスファルトフィニッシャ［ホイール型・排出ガス対策型（2011年規制）］ 舗装幅2.3～6.0m | * | 0.0005289 | 日 | ロードローラ［マカダム・排出ガス対策型（第２次基準値）］ 質量10t 締固め幅2.1m | * | 0.0005719 | 日 | タイヤローラ［普通型・排出ガス対策型（2011年規制）］ 質量13t | * | 0.0005719 | 日 | 普通作業員 | 0.00261 | 人 | 特殊作業員 | 0.0013 | 人 | 運転手（特殊） | 0.00129 | 人 | 土木一般世話役 | 0.00043 | 人 | -
3.0m超 | 実数入力 | 各種(2.40以上2.50t/m3未満) | 無し | 1323.3 | アスファルトフィニッシャ［ホイール型・排出ガス対策型（2011年規制）］ 舗装幅2.3～6.0m | * | 0.0005289 | 日 | ロードローラ［マカダム・排出ガス対策型（第２次基準値）］ 質量10t 締固め幅2.1m | * | 0.0005719 | 日 | タイヤローラ［普通型・排出ガス対策型（2011年規制）］ 質量13t | * | 0.0005719 | 日 | 普通作業員 | 0.00261 | 人 | 特殊作業員 | 0.0013 | 人 | 運転手（特殊） | 0.00129 | 人 | 土木一般世話役 | 0.00043 | 人 | -

## 240
No.240【 中間層（車道・路肩部） 】
＜ 積算単位：ｍ２ ＞
条件区分 |  |  |  | 標準単価 | 代表機械規格・代表労務規格・参考数量（積算単位当り） | [23 empty] | 備考
平均幅員 | 1層当り平均仕上り厚 | 材料 | 瀝青材料種類 |  | K （ *印：賃料） | [11 empty] | R
[5 empty] | K1 |  |  |  | K2 |  |  |  | K3 |  |  |  | R1 |  |  | R2 |  |  | R3 |  |  | R4
1.4m未満(1層当り平均仕上り厚50mm以下) | 実数入力 | 再生粗粒度ｱｽﾌｧﾙﾄ混合物(20) | ﾀｯｸｺｰﾄ PK-4 | 2233.4 | 振動ローラ（舗装用）［ハンドガイド式］ 運転質量0.5～0.6t |  | 0.00492 | 供用日 | 振動コンパクタ［前進型］ 機械質量40～60kg |  | 0.0112 | 供用日 | - |  |  |  | 特殊作業員 | 0.02 | 人 | 普通作業員 | 0.016 | 人 | 土木一般世話役 | 0.004 | 人 | - |  |  | -
1.4m未満(1層当り平均仕上り厚50mm以下) | 実数入力 | 再生粗粒度ｱｽﾌｧﾙﾄ混合物(20) | ﾌﾟﾗｲﾑｺｰﾄ PK-3 | 2309.4 | 振動ローラ（舗装用）［ハンドガイド式］ 運転質量0.5～0.6t |  | 0.00492 | 供用日 | 振動コンパクタ［前進型］ 機械質量40～60kg |  | 0.0112 | 供用日 | - |  |  |  | 特殊作業員 | 0.02 | 人 | 普通作業員 | 0.016 | 人 | 土木一般世話役 | 0.004 | 人 | - |  |  | -
1.4m未満(1層当り平均仕上り厚50mm以下) | 実数入力 | 再生粗粒度ｱｽﾌｧﾙﾄ混合物(20) | 無し | 2091.2 | 振動ローラ（舗装用）［ハンドガイド式］ 運転質量0.5～0.6t |  | 0.00492 | 供用日 | 振動コンパクタ［前進型］ 機械質量40～60kg |  | 0.0112 | 供用日 | - |  |  |  | 特殊作業員 | 0.02 | 人 | 普通作業員 | 0.016 | 人 | 土木一般世話役 | 0.004 | 人 | - |  |  | -
1.4m未満(1層当り平均仕上り厚50mm以下) | 実数入力 | 細粒度ｱｽﾌｧﾙﾄ混合物(13) | ﾀｯｸｺｰﾄ PK-4 | 2388.4 | 振動ローラ（舗装用）［ハンドガイド式］ 運転質量0.5～0.6t |  | 0.00492 | 供用日 | 振動コンパクタ［前進型］ 機械質量40～60kg |  | 0.0112 | 供用日 | - |  |  |  | 特殊作業員 | 0.02 | 人 | 普通作業員 | 0.016 | 人 | 土木一般世話役 | 0.004 | 人 | - |  |  | -
1.4m未満(1層当り平均仕上り厚50mm以下) | 実数入力 | 細粒度ｱｽﾌｧﾙﾄ混合物(13) | ﾌﾟﾗｲﾑｺｰﾄ PK-3 | 2464.4 | 振動ローラ（舗装用）［ハンドガイド式］ 運転質量0.5～0.6t |  | 0.00492 | 供用日 | 振動コンパクタ［前進型］ 機械質量40～60kg |  | 0.0112 | 供用日 | - |  |  |  | 特殊作業員 | 0.02 | 人 | 普通作業員 | 0.016 | 人 | 土木一般世話役 | 0.004 | 人 | - |  |  | -
1.4m未満(1層当り平均仕上り厚50mm以下) | 実数入力 | 細粒度ｱｽﾌｧﾙﾄ混合物(13) | 無し | 2246.2 | 振動ローラ（舗装用）［ハンドガイド式］ 運転質量0.5～0.6t |  | 0.00492 | 供用日 | 振動コンパクタ［前進型］ 機械質量40～60kg |  | 0.0112 | 供用日 | - |  |  |  | 特殊作業員 | 0.02 | 人 | 普通作業員 | 0.016 | 人 | 土木一般世話役 | 0.004 | 人 | - |  |  | -
1.4m未満(1層当り平均仕上り厚50mm以下) | 実数入力 | 開粒度ｱｽﾌｧﾙﾄ混合物(13) | ﾀｯｸｺｰﾄ PK-4 | 2166 | 振動ローラ（舗装用）［ハンドガイド式］ 運転質量0.5～0.6t |  | 0.00492 | 供用日 | 振動コンパクタ［前進型］ 機械質量40～60kg |  | 0.0112 | 供用日 | - |  |  |  | 特殊作業員 | 0.02 | 人 | 普通作業員 | 0.016 | 人 | 土木一般世話役 | 0.004 | 人 | - |  |  | -
1.4m未満(1層当り平均仕上り厚50mm以下) | 実数入力 | 開粒度ｱｽﾌｧﾙﾄ混合物(13) | ﾌﾟﾗｲﾑｺｰﾄ PK-3 | 2242 | 振動ローラ（舗装用）［ハンドガイド式］ 運転質量0.5～0.6t |  | 0.00492 | 供用日 | 振動コンパクタ［前進型］ 機械質量40～60kg |  | 0.0112 | 供用日 | - |  |  |  | 特殊作業員 | 0.02 | 人 | 普通作業員 | 0.016 | 人 | 土木一般世話役 | 0.004 | 人 | - |  |  | -
1.4m未満(1層当り平均仕上り厚50mm以下) | 実数入力 | 開粒度ｱｽﾌｧﾙﾄ混合物(13) | 無し | 2023.8 | 振動ローラ（舗装用）［ハンドガイド式］ 運転質量0.5～0.6t |  | 0.00492 | 供用日 | 振動コンパクタ［前進型］ 機械質量40～60kg |  | 0.0112 | 供用日 | - |  |  |  | 特殊作業員 | 0.02 | 人 | 普通作業員 | 0.016 | 人 | 土木一般世話役 | 0.004 | 人 | - |  |  | -
1.4m未満(1層当り平均仕上り厚50mm以下) | 実数入力 | 各種(1.90以上2.00t/m3未満) | ﾀｯｸｺｰﾄ PK-4 | 2046.2 | 振動ローラ（舗装用）［ハンドガイド式］ 運転質量0.5～0.6t |  | 0.00492 | 供用日 | 振動コンパクタ［前進型］ 機械質量40～60kg |  | 0.0112 | 供用日 | - |  |  |  | 特殊作業員 | 0.02 | 人 | 普通作業員 | 0.016 | 人 | 土木一般世話役 | 0.004 | 人 | - |  |  | -
1.4m未満(1層当り平均仕上り厚50mm以下) | 実数入力 | 各種(1.90以上2.00t/m3未満) | ﾌﾟﾗｲﾑｺｰﾄ PK-3 | 2122.1 | 振動ローラ（舗装用）［ハンドガイド式］ 運転質量0.5～0.6t |  | 0.00492 | 供用日 | 振動コンパクタ［前進型］ 機械質量40～60kg |  | 0.0112 | 供用日 | - |  |  |  | 特殊作業員 | 0.02 | 人 | 普通作業員 | 0.016 | 人 | 土木一般世話役 | 0.004 | 人 | - |  |  | -
1.4m未満(1層当り平均仕上り厚50mm以下) | 実数入力 | 各種(1.90以上2.00t/m3未満) | 無し | 1904 | 振動ローラ（舗装用）［ハンドガイド式］ 運転質量0.5～0.6t |  | 0.00492 | 供用日 | 振動コンパクタ［前進型］ 機械質量40～60kg |  | 0.0112 | 供用日 | - |  |  |  | 特殊作業員 | 0.02 | 人 | 普通作業員 | 0.016 | 人 | 土木一般世話役 | 0.004 | 人 | - |  |  | -
1.4m未満(1層当り平均仕上り厚50mm以下) | 実数入力 | 各種(2.00以上2.10t/m3未満) | ﾀｯｸｺｰﾄ PK-4 | 2093 | 振動ローラ（舗装用）［ハンドガイド式］ 運転質量0.5～0.6t |  | 0.00492 | 供用日 | 振動コンパクタ［前進型］ 機械質量40～60kg |  | 0.0112 | 供用日 | - |  |  |  | 特殊作業員 | 0.02 | 人 | 普通作業員 | 0.016 | 人 | 土木一般世話役 | 0.004 | 人 | - |  |  | -
1.4m未満(1層当り平均仕上り厚50mm以下) | 実数入力 | 各種(2.00以上2.10t/m3未満) | ﾌﾟﾗｲﾑｺｰﾄ PK-3 | 2168.9 | 振動ローラ（舗装用）［ハンドガイド式］ 運転質量0.5～0.6t |  | 0.00492 | 供用日 | 振動コンパクタ［前進型］ 機械質量40～60kg |  | 0.0112 | 供用日 | - |  |  |  | 特殊作業員 | 0.02 | 人 | 普通作業員 | 0.016 | 人 | 土木一般世話役 | 0.004 | 人 | - |  |  | -
1.4m未満(1層当り平均仕上り厚50mm以下) | 実数入力 | 各種(2.00以上2.10t/m3未満) | 無し | 1950.8 | 振動ローラ（舗装用）［ハンドガイド式］ 運転質量0.5～0.6t |  | 0.00492 | 供用日 | 振動コンパクタ［前進型］ 機械質量40～60kg |  | 0.0112 | 供用日 | - |  |  |  | 特殊作業員 | 0.02 | 人 | 普通作業員 | 0.016 | 人 | 土木一般世話役 | 0.004 | 人 | - |  |  | -
1.4m未満(1層当り平均仕上り厚50mm以下) | 実数入力 | 各種(2.10以上2.20t/m3未満) | ﾀｯｸｺｰﾄ PK-4 | 2139.8 | 振動ローラ（舗装用）［ハンドガイド式］ 運転質量0.5～0.6t |  | 0.00492 | 供用日 | 振動コンパクタ［前進型］ 機械質量40～60kg |  | 0.0112 | 供用日 | - |  |  |  | 特殊作業員 | 0.02 | 人 | 普通作業員 | 0.016 | 人 | 土木一般世話役 | 0.004 | 人 | - |  |  | -
1.4m未満(1層当り平均仕上り厚50mm以下) | 実数入力 | 各種(2.10以上2.20t/m3未満) | ﾌﾟﾗｲﾑｺｰﾄ PK-3 | 2215.8 | 振動ローラ（舗装用）［ハンドガイド式］ 運転質量0.5～0.6t |  | 0.00492 | 供用日 | 振動コンパクタ［前進型］ 機械質量40～60kg |  | 0.0112 | 供用日 | - |  |  |  | 特殊作業員 | 0.02 | 人 | 普通作業員 | 0.016 | 人 | 土木一般世話役 | 0.004 | 人 | - |  |  | -
1.4m未満(1層当り平均仕上り厚50mm以下) | 実数入力 | 各種(2.10以上2.20t/m3未満) | 無し | 1997.6 | 振動ローラ（舗装用）［ハンドガイド式］ 運転質量0.5～0.6t |  | 0.00492 | 供用日 | 振動コンパクタ［前進型］ 機械質量40～60kg |  | 0.0112 | 供用日 | - |  |  |  | 特殊作業員 | 0.02 | 人 | 普通作業員 | 0.016 | 人 | 土木一般世話役 | 0.004 | 人 | - |  |  | -
1.4m未満(1層当り平均仕上り厚50mm以下) | 実数入力 | 各種(2.20以上2.30t/m3未満) | ﾀｯｸｺｰﾄ PK-4 | 2186.6 | 振動ローラ（舗装用）［ハンドガイド式］ 運転質量0.5～0.6t |  | 0.00492 | 供用日 | 振動コンパクタ［前進型］ 機械質量40～60kg |  | 0.0112 | 供用日 | - |  |  |  | 特殊作業員 | 0.02 | 人 | 普通作業員 | 0.016 | 人 | 土木一般世話役 | 0.004 | 人 | - |  |  | -
1.4m未満(1層当り平均仕上り厚50mm以下) | 実数入力 | 各種(2.20以上2.30t/m3未満) | ﾌﾟﾗｲﾑｺｰﾄ PK-3 | 2262.6 | 振動ローラ（舗装用）［ハンドガイド式］ 運転質量0.5～0.6t |  | 0.00492 | 供用日 | 振動コンパクタ［前進型］ 機械質量40～60kg |  | 0.0112 | 供用日 | - |  |  |  | 特殊作業員 | 0.02 | 人 | 普通作業員 | 0.016 | 人 | 土木一般世話役 | 0.004 | 人 | - |  |  | -
1.4m未満(1層当り平均仕上り厚50mm以下) | 実数入力 | 各種(2.20以上2.30t/m3未満) | 無し | 2044.4 | 振動ローラ（舗装用）［ハンドガイド式］ 運転質量0.5～0.6t |  | 0.00492 | 供用日 | 振動コンパクタ［前進型］ 機械質量40～60kg |  | 0.0112 | 供用日 | - |  |  |  | 特殊作業員 | 0.02 | 人 | 普通作業員 | 0.016 | 人 | 土木一般世話役 | 0.004 | 人 | - |  |  | -
1.4m未満(1層当り平均仕上り厚50mm以下) | 実数入力 | 各種(2.30以上2.40t/m3未満) | ﾀｯｸｺｰﾄ PK-4 | 2233.4 | 振動ローラ（舗装用）［ハンドガイド式］ 運転質量0.5～0.6t |  | 0.00492 | 供用日 | 振動コンパクタ［前進型］ 機械質量40～60kg |  | 0.0112 | 供用日 | - |  |  |  | 特殊作業員 | 0.02 | 人 | 普通作業員 | 0.016 | 人 | 土木一般世話役 | 0.004 | 人 | - |  |  | -
1.4m未満(1層当り平均仕上り厚50mm以下) | 実数入力 | 各種(2.30以上2.40t/m3未満) | ﾌﾟﾗｲﾑｺｰﾄ PK-3 | 2309.4 | 振動ローラ（舗装用）［ハンドガイド式］ 運転質量0.5～0.6t |  | 0.00492 | 供用日 | 振動コンパクタ［前進型］ 機械質量40～60kg |  | 0.0112 | 供用日 | - |  |  |  | 特殊作業員 | 0.02 | 人 | 普通作業員 | 0.016 | 人 | 土木一般世話役 | 0.004 | 人 | - |  |  | -
1.4m未満(1層当り平均仕上り厚50mm以下) | 実数入力 | 各種(2.30以上2.40t/m3未満) | 無し | 2091.2 | 振動ローラ（舗装用）［ハンドガイド式］ 運転質量0.5～0.6t |  | 0.00492 | 供用日 | 振動コンパクタ［前進型］ 機械質量40～60kg |  | 0.0112 | 供用日 | - |  |  |  | 特殊作業員 | 0.02 | 人 | 普通作業員 | 0.016 | 人 | 土木一般世話役 | 0.004 | 人 | - |  |  | -
1.4m未満(1層当り平均仕上り厚50mm以下) | 実数入力 | 各種(2.40以上2.50t/m3未満) | ﾀｯｸｺｰﾄ PK-4 | 2280.3 | 振動ローラ（舗装用）［ハンドガイド式］ 運転質量0.5～0.6t |  | 0.00492 | 供用日 | 振動コンパクタ［前進型］ 機械質量40～60kg |  | 0.0112 | 供用日 | - |  |  |  | 特殊作業員 | 0.02 | 人 | 普通作業員 | 0.016 | 人 | 土木一般世話役 | 0.004 | 人 | - |  |  | -
1.4m未満(1層当り平均仕上り厚50mm以下) | 実数入力 | 各種(2.40以上2.50t/m3未満) | ﾌﾟﾗｲﾑｺｰﾄ PK-3 | 2356.2 | 振動ローラ（舗装用）［ハンドガイド式］ 運転質量0.5～0.6t |  | 0.00492 | 供用日 | 振動コンパクタ［前進型］ 機械質量40～60kg |  | 0.0112 | 供用日 | - |  |  |  | 特殊作業員 | 0.02 | 人 | 普通作業員 | 0.016 | 人 | 土木一般世話役 | 0.004 | 人 | - |  |  | -
1.4m未満(1層当り平均仕上り厚50mm以下) | 実数入力 | 各種(2.40以上2.50t/m3未満) | 無し | 2138.1 | 振動ローラ（舗装用）［ハンドガイド式］ 運転質量0.5～0.6t |  | 0.00492 | 供用日 | 振動コンパクタ［前進型］ 機械質量40～60kg |  | 0.0112 | 供用日 | - |  |  |  | 特殊作業員 | 0.02 | 人 | 普通作業員 | 0.016 | 人 | 土木一般世話役 | 0.004 | 人 | - |  |  | -
1.4m未満(1層当り平均仕上り厚50mmを超え70mm以下) | 実数入力 | 再生粗粒度ｱｽﾌｧﾙﾄ混合物(20) | ﾀｯｸｺｰﾄ PK-4 | 2649.3 | 振動ローラ（舗装用）［ハンドガイド式］ 運転質量0.5～0.6t |  | 0.0053505 | 供用日 | 振動コンパクタ［前進型］ 機械質量40～60kg |  | 0.01218 | 供用日 | - |  |  |  | 特殊作業員 | 0.02609 | 人 | 普通作業員 | 0.01739 | 人 | 土木一般世話役 | 0.00435 | 人 | - |  |  | -
1.4m未満(1層当り平均仕上り厚50mmを超え70mm以下) | 実数入力 | 再生粗粒度ｱｽﾌｧﾙﾄ混合物(20) | ﾌﾟﾗｲﾑｺｰﾄ PK-3 | 2725.3 | 振動ローラ（舗装用）［ハンドガイド式］ 運転質量0.5～0.6t |  | 0.0053505 | 供用日 | 振動コンパクタ［前進型］ 機械質量40～60kg |  | 0.01218 | 供用日 | - |  |  |  | 特殊作業員 | 0.02609 | 人 | 普通作業員 | 0.01739 | 人 | 土木一般世話役 | 0.00435 | 人 | - |  |  | -
1.4m未満(1層当り平均仕上り厚50mmを超え70mm以下) | 実数入力 | 再生粗粒度ｱｽﾌｧﾙﾄ混合物(20) | 無し | 2509 | 振動ローラ（舗装用）［ハンドガイド式］ 運転質量0.5～0.6t |  | 0.0053505 | 供用日 | 振動コンパクタ［前進型］ 機械質量40～60kg |  | 0.01218 | 供用日 | - |  |  |  | 特殊作業員 | 0.02609 | 人 | 普通作業員 | 0.01739 | 人 | 土木一般世話役 | 0.00435 | 人 | - |  |  | -
1.4m未満(1層当り平均仕上り厚50mmを超え70mm以下) | 実数入力 | 細粒度ｱｽﾌｧﾙﾄ混合物(13) | ﾀｯｸｺｰﾄ PK-4 | 2835.4 | 振動ローラ（舗装用）［ハンドガイド式］ 運転質量0.5～0.6t |  | 0.0053505 | 供用日 | 振動コンパクタ［前進型］ 機械質量40～60kg |  | 0.01218 | 供用日 | - |  |  |  | 特殊作業員 | 0.02609 | 人 | 普通作業員 | 0.01739 | 人 | 土木一般世話役 | 0.00435 | 人 | - |  |  | -
1.4m未満(1層当り平均仕上り厚50mmを超え70mm以下) | 実数入力 | 細粒度ｱｽﾌｧﾙﾄ混合物(13) | ﾌﾟﾗｲﾑｺｰﾄ PK-3 | 2911.3 | 振動ローラ（舗装用）［ハンドガイド式］ 運転質量0.5～0.6t |  | 0.0053505 | 供用日 | 振動コンパクタ［前進型］ 機械質量40～60kg |  | 0.01218 | 供用日 | - |  |  |  | 特殊作業員 | 0.02609 | 人 | 普通作業員 | 0.01739 | 人 | 土木一般世話役 | 0.00435 | 人 | - |  |  | -
1.4m未満(1層当り平均仕上り厚50mmを超え70mm以下) | 実数入力 | 細粒度ｱｽﾌｧﾙﾄ混合物(13) | 無し | 2695.1 | 振動ローラ（舗装用）［ハンドガイド式］ 運転質量0.5～0.6t |  | 0.0053505 | 供用日 | 振動コンパクタ［前進型］ 機械質量40～60kg |  | 0.01218 | 供用日 | - |  |  |  | 特殊作業員 | 0.02609 | 人 | 普通作業員 | 0.01739 | 人 | 土木一般世話役 | 0.00435 | 人 | - |  |  | -
1.4m未満(1層当り平均仕上り厚50mmを超え70mm以下) | 実数入力 | 開粒度ｱｽﾌｧﾙﾄ混合物(13) | ﾀｯｸｺｰﾄ PK-4 | 2568.5 | 振動ローラ（舗装用）［ハンドガイド式］ 運転質量0.5～0.6t |  | 0.0053505 | 供用日 | 振動コンパクタ［前進型］ 機械質量40～60kg |  | 0.01218 | 供用日 | - |  |  |  | 特殊作業員 | 0.02609 | 人 | 普通作業員 | 0.01739 | 人 | 土木一般世話役 | 0.00435 | 人 | - |  |  | -
1.4m未満(1層当り平均仕上り厚50mmを超え70mm以下) | 実数入力 | 開粒度ｱｽﾌｧﾙﾄ混合物(13) | ﾌﾟﾗｲﾑｺｰﾄ PK-3 | 2644.4 | 振動ローラ（舗装用）［ハンドガイド式］ 運転質量0.5～0.6t |  | 0.0053505 | 供用日 | 振動コンパクタ［前進型］ 機械質量40～60kg |  | 0.01218 | 供用日 | - |  |  |  | 特殊作業員 | 0.02609 | 人 | 普通作業員 | 0.01739 | 人 | 土木一般世話役 | 0.00435 | 人 | - |  |  | -
1.4m未満(1層当り平均仕上り厚50mmを超え70mm以下) | 実数入力 | 開粒度ｱｽﾌｧﾙﾄ混合物(13) | 無し | 2428.2 | 振動ローラ（舗装用）［ハンドガイド式］ 運転質量0.5～0.6t |  | 0.0053505 | 供用日 | 振動コンパクタ［前進型］ 機械質量40～60kg |  | 0.01218 | 供用日 | - |  |  |  | 特殊作業員 | 0.02609 | 人 | 普通作業員 | 0.01739 | 人 | 土木一般世話役 | 0.00435 | 人 | - |  |  | -
1.4m未満(1層当り平均仕上り厚50mmを超え70mm以下) | 実数入力 | 各種(1.90以上2.00t/m3未満) | ﾀｯｸｺｰﾄ PK-4 | 2424.6 | 振動ローラ（舗装用）［ハンドガイド式］ 運転質量0.5～0.6t |  | 0.0053505 | 供用日 | 振動コンパクタ［前進型］ 機械質量40～60kg |  | 0.01218 | 供用日 | - |  |  |  | 特殊作業員 | 0.02609 | 人 | 普通作業員 | 0.01739 | 人 | 土木一般世話役 | 0.00435 | 人 | - |  |  | -
1.4m未満(1層当り平均仕上り厚50mmを超え70mm以下) | 実数入力 | 各種(1.90以上2.00t/m3未満) | ﾌﾟﾗｲﾑｺｰﾄ PK-3 | 2500.6 | 振動ローラ（舗装用）［ハンドガイド式］ 運転質量0.5～0.6t |  | 0.0053505 | 供用日 | 振動コンパクタ［前進型］ 機械質量40～60kg |  | 0.01218 | 供用日 | - |  |  |  | 特殊作業員 | 0.02609 | 人 | 普通作業員 | 0.01739 | 人 | 土木一般世話役 | 0.00435 | 人 | - |  |  | -
1.4m未満(1層当り平均仕上り厚50mmを超え70mm以下) | 実数入力 | 各種(1.90以上2.00t/m3未満) | 無し | 2284.3 | 振動ローラ（舗装用）［ハンドガイド式］ 運転質量0.5～0.6t |  | 0.0053505 | 供用日 | 振動コンパクタ［前進型］ 機械質量40～60kg |  | 0.01218 | 供用日 | - |  |  |  | 特殊作業員 | 0.02609 | 人 | 普通作業員 | 0.01739 | 人 | 土木一般世話役 | 0.00435 | 人 | - |  |  | -
1.4m未満(1層当り平均仕上り厚50mmを超え70mm以下) | 実数入力 | 各種(2.00以上2.10t/m3未満) | ﾀｯｸｺｰﾄ PK-4 | 2480.8 | 振動ローラ（舗装用）［ハンドガイド式］ 運転質量0.5～0.6t |  | 0.0053505 | 供用日 | 振動コンパクタ［前進型］ 機械質量40～60kg |  | 0.01218 | 供用日 | - |  |  |  | 特殊作業員 | 0.02609 | 人 | 普通作業員 | 0.01739 | 人 | 土木一般世話役 | 0.00435 | 人 | - |  |  | -
1.4m未満(1層当り平均仕上り厚50mmを超え70mm以下) | 実数入力 | 各種(2.00以上2.10t/m3未満) | ﾌﾟﾗｲﾑｺｰﾄ PK-3 | 2556.8 | 振動ローラ（舗装用）［ハンドガイド式］ 運転質量0.5～0.6t |  | 0.0053505 | 供用日 | 振動コンパクタ［前進型］ 機械質量40～60kg |  | 0.01218 | 供用日 | - |  |  |  | 特殊作業員 | 0.02609 | 人 | 普通作業員 | 0.01739 | 人 | 土木一般世話役 | 0.00435 | 人 | - |  |  | -
1.4m未満(1層当り平均仕上り厚50mmを超え70mm以下) | 実数入力 | 各種(2.00以上2.10t/m3未満) | 無し | 2340.5 | 振動ローラ（舗装用）［ハンドガイド式］ 運転質量0.5～0.6t |  | 0.0053505 | 供用日 | 振動コンパクタ［前進型］ 機械質量40～60kg |  | 0.01218 | 供用日 | - |  |  |  | 特殊作業員 | 0.02609 | 人 | 普通作業員 | 0.01739 | 人 | 土木一般世話役 | 0.00435 | 人 | - |  |  | -
1.4m未満(1層当り平均仕上り厚50mmを超え70mm以下) | 実数入力 | 各種(2.10以上2.20t/m3未満) | ﾀｯｸｺｰﾄ PK-4 | 2537 | 振動ローラ（舗装用）［ハンドガイド式］ 運転質量0.5～0.6t |  | 0.0053505 | 供用日 | 振動コンパクタ［前進型］ 機械質量40～60kg |  | 0.01218 | 供用日 | - |  |  |  | 特殊作業員 | 0.02609 | 人 | 普通作業員 | 0.01739 | 人 | 土木一般世話役 | 0.00435 | 人 | - |  |  | -
1.4m未満(1層当り平均仕上り厚50mmを超え70mm以下) | 実数入力 | 各種(2.10以上2.20t/m3未満) | ﾌﾟﾗｲﾑｺｰﾄ PK-3 | 2612.9 | 振動ローラ（舗装用）［ハンドガイド式］ 運転質量0.5～0.6t |  | 0.0053505 | 供用日 | 振動コンパクタ［前進型］ 機械質量40～60kg |  | 0.01218 | 供用日 | - |  |  |  | 特殊作業員 | 0.02609 | 人 | 普通作業員 | 0.01739 | 人 | 土木一般世話役 | 0.00435 | 人 | - |  |  | -
1.4m未満(1層当り平均仕上り厚50mmを超え70mm以下) | 実数入力 | 各種(2.10以上2.20t/m3未満) | 無し | 2396.7 | 振動ローラ（舗装用）［ハンドガイド式］ 運転質量0.5～0.6t |  | 0.0053505 | 供用日 | 振動コンパクタ［前進型］ 機械質量40～60kg |  | 0.01218 | 供用日 | - |  |  |  | 特殊作業員 | 0.02609 | 人 | 普通作業員 | 0.01739 | 人 | 土木一般世話役 | 0.00435 | 人 | - |  |  | -
1.4m未満(1層当り平均仕上り厚50mmを超え70mm以下) | 実数入力 | 各種(2.20以上2.30t/m3未満) | ﾀｯｸｺｰﾄ PK-4 | 2593.2 | 振動ローラ（舗装用）［ハンドガイド式］ 運転質量0.5～0.6t |  | 0.0053505 | 供用日 | 振動コンパクタ［前進型］ 機械質量40～60kg |  | 0.01218 | 供用日 | - |  |  |  | 特殊作業員 | 0.02609 | 人 | 普通作業員 | 0.01739 | 人 | 土木一般世話役 | 0.00435 | 人 | - |  |  | -
1.4m未満(1層当り平均仕上り厚50mmを超え70mm以下) | 実数入力 | 各種(2.20以上2.30t/m3未満) | ﾌﾟﾗｲﾑｺｰﾄ PK-3 | 2669.1 | 振動ローラ（舗装用）［ハンドガイド式］ 運転質量0.5～0.6t |  | 0.0053505 | 供用日 | 振動コンパクタ［前進型］ 機械質量40～60kg |  | 0.01218 | 供用日 | - |  |  |  | 特殊作業員 | 0.02609 | 人 | 普通作業員 | 0.01739 | 人 | 土木一般世話役 | 0.00435 | 人 | - |  |  | -
1.4m未満(1層当り平均仕上り厚50mmを超え70mm以下) | 実数入力 | 各種(2.20以上2.30t/m3未満) | 無し | 2452.9 | 振動ローラ（舗装用）［ハンドガイド式］ 運転質量0.5～0.6t |  | 0.0053505 | 供用日 | 振動コンパクタ［前進型］ 機械質量40～60kg |  | 0.01218 | 供用日 | - |  |  |  | 特殊作業員 | 0.02609 | 人 | 普通作業員 | 0.01739 | 人 | 土木一般世話役 | 0.00435 | 人 | - |  |  | -
1.4m未満(1層当り平均仕上り厚50mmを超え70mm以下) | 実数入力 | 各種(2.30以上2.40t/m3未満) | ﾀｯｸｺｰﾄ PK-4 | 2649.3 | 振動ローラ（舗装用）［ハンドガイド式］ 運転質量0.5～0.6t |  | 0.0053505 | 供用日 | 振動コンパクタ［前進型］ 機械質量40～60kg |  | 0.01218 | 供用日 | - |  |  |  | 特殊作業員 | 0.02609 | 人 | 普通作業員 | 0.01739 | 人 | 土木一般世話役 | 0.00435 | 人 | - |  |  | -
1.4m未満(1層当り平均仕上り厚50mmを超え70mm以下) | 実数入力 | 各種(2.30以上2.40t/m3未満) | ﾌﾟﾗｲﾑｺｰﾄ PK-3 | 2725.3 | 振動ローラ（舗装用）［ハンドガイド式］ 運転質量0.5～0.6t |  | 0.0053505 | 供用日 | 振動コンパクタ［前進型］ 機械質量40～60kg |  | 0.01218 | 供用日 | - |  |  |  | 特殊作業員 | 0.02609 | 人 | 普通作業員 | 0.01739 | 人 | 土木一般世話役 | 0.00435 | 人 | - |  |  | -
1.4m未満(1層当り平均仕上り厚50mmを超え70mm以下) | 実数入力 | 各種(2.30以上2.40t/m3未満) | 無し | 2509 | 振動ローラ（舗装用）［ハンドガイド式］ 運転質量0.5～0.6t |  | 0.0053505 | 供用日 | 振動コンパクタ［前進型］ 機械質量40～60kg |  | 0.01218 | 供用日 | - |  |  |  | 特殊作業員 | 0.02609 | 人 | 普通作業員 | 0.01739 | 人 | 土木一般世話役 | 0.00435 | 人 | - |  |  | -
1.4m未満(1層当り平均仕上り厚50mmを超え70mm以下) | 実数入力 | 各種(2.40以上2.50t/m3未満) | ﾀｯｸｺｰﾄ PK-4 | 2705.5 | 振動ローラ（舗装用）［ハンドガイド式］ 運転質量0.5～0.6t |  | 0.0053505 | 供用日 | 振動コンパクタ［前進型］ 機械質量40～60kg |  | 0.01218 | 供用日 | - |  |  |  | 特殊作業員 | 0.02609 | 人 | 普通作業員 | 0.01739 | 人 | 土木一般世話役 | 0.00435 | 人 | - |  |  | -
1.4m未満(1層当り平均仕上り厚50mmを超え70mm以下) | 実数入力 | 各種(2.40以上2.50t/m3未満) | ﾌﾟﾗｲﾑｺｰﾄ PK-3 | 2781.5 | 振動ローラ（舗装用）［ハンドガイド式］ 運転質量0.5～0.6t |  | 0.0053505 | 供用日 | 振動コンパクタ［前進型］ 機械質量40～60kg |  | 0.01218 | 供用日 | - |  |  |  | 特殊作業員 | 0.02609 | 人 | 普通作業員 | 0.01739 | 人 | 土木一般世話役 | 0.00435 | 人 | - |  |  | -
1.4m未満(1層当り平均仕上り厚50mmを超え70mm以下) | 実数入力 | 各種(2.40以上2.50t/m3未満) | 無し | 2565.2 | 振動ローラ（舗装用）［ハンドガイド式］ 運転質量0.5～0.6t |  | 0.0053505 | 供用日 | 振動コンパクタ［前進型］ 機械質量40～60kg |  | 0.01218 | 供用日 | - |  |  |  | 特殊作業員 | 0.02609 | 人 | 普通作業員 | 0.01739 | 人 | 土木一般世話役 | 0.00435 | 人 | - |  |  | -
1.4m以上3.0m以下 | 実数入力 | 再生粗粒度ｱｽﾌｧﾙﾄ混合物(20) | ﾀｯｸｺｰﾄ PK-4 | 1401.7 | アスファルトフィニッシャ［ホイール型・排出ガス対策型（第３次基準値）］ 舗装幅1.4～3.0m | * | 0.0013475 | 日 | 振動ローラ（舗装用）［搭乗・コンバインド式・排出ガス対策型(第３次基準値)］ 質量3～4t | * | 0.001155 | 日 | タイヤローラ［普通型・排出ガス対策型（第３次基準値）］ 質量3～4t | * | 0.001155 | 日 | 普通作業員 | 0.00385 | 人 | 特殊作業員 | 0.00231 | 人 | 運転手（特殊） | 0.00231 | 人 | 土木一般世話役 | 0.00077 | 人 | -
1.4m以上3.0m以下 | 実数入力 | 再生粗粒度ｱｽﾌｧﾙﾄ混合物(20) | ﾌﾟﾗｲﾑｺｰﾄ PK-3 | 1477.7 | アスファルトフィニッシャ［ホイール型・排出ガス対策型（第３次基準値）］ 舗装幅1.4～3.0m | * | 0.0013475 | 日 | 振動ローラ（舗装用）［搭乗・コンバインド式・排出ガス対策型(第３次基準値)］ 質量3～4t | * | 0.001155 | 日 | タイヤローラ［普通型・排出ガス対策型（第３次基準値）］ 質量3～4t | * | 0.001155 | 日 | 普通作業員 | 0.00385 | 人 | 特殊作業員 | 0.00231 | 人 | 運転手（特殊） | 0.00231 | 人 | 土木一般世話役 | 0.00077 | 人 | -
1.4m以上3.0m以下 | 実数入力 | 再生粗粒度ｱｽﾌｧﾙﾄ混合物(20) | 無し | 1350.2 | アスファルトフィニッシャ［ホイール型・排出ガス対策型（第３次基準値）］ 舗装幅1.4～3.0m | * | 0.0013475 | 日 | 振動ローラ（舗装用）［搭乗・コンバインド式・排出ガス対策型(第３次基準値)］ 質量3～4t | * | 0.001155 | 日 | タイヤローラ［普通型・排出ガス対策型（第３次基準値）］ 質量3～4t | * | 0.001155 | 日 | 普通作業員 | 0.00385 | 人 | 特殊作業員 | 0.00231 | 人 | 運転手（特殊） | 0.00231 | 人 | 土木一般世話役 | 0.00077 | 人 | -
1.4m以上3.0m以下 | 実数入力 | 細粒度ｱｽﾌｧﾙﾄ混合物(13) | ﾀｯｸｺｰﾄ PK-4 | 1556.7 | アスファルトフィニッシャ［ホイール型・排出ガス対策型（第３次基準値）］ 舗装幅1.4～3.0m | * | 0.0013475 | 日 | 振動ローラ（舗装用）［搭乗・コンバインド式・排出ガス対策型(第３次基準値)］ 質量3～4t | * | 0.001155 | 日 | タイヤローラ［普通型・排出ガス対策型（第３次基準値）］ 質量3～4t | * | 0.001155 | 日 | 普通作業員 | 0.00385 | 人 | 特殊作業員 | 0.00231 | 人 | 運転手（特殊） | 0.00231 | 人 | 土木一般世話役 | 0.00077 | 人 | -
1.4m以上3.0m以下 | 実数入力 | 細粒度ｱｽﾌｧﾙﾄ混合物(13) | ﾌﾟﾗｲﾑｺｰﾄ PK-3 | 1632.6 | アスファルトフィニッシャ［ホイール型・排出ガス対策型（第３次基準値）］ 舗装幅1.4～3.0m | * | 0.0013475 | 日 | 振動ローラ（舗装用）［搭乗・コンバインド式・排出ガス対策型(第３次基準値)］ 質量3～4t | * | 0.001155 | 日 | タイヤローラ［普通型・排出ガス対策型（第３次基準値）］ 質量3～4t | * | 0.001155 | 日 | 普通作業員 | 0.00385 | 人 | 特殊作業員 | 0.00231 | 人 | 運転手（特殊） | 0.00231 | 人 | 土木一般世話役 | 0.00077 | 人 | -
1.4m以上3.0m以下 | 実数入力 | 細粒度ｱｽﾌｧﾙﾄ混合物(13) | 無し | 1505.2 | アスファルトフィニッシャ［ホイール型・排出ガス対策型（第３次基準値）］ 舗装幅1.4～3.0m | * | 0.0013475 | 日 | 振動ローラ（舗装用）［搭乗・コンバインド式・排出ガス対策型(第３次基準値)］ 質量3～4t | * | 0.001155 | 日 | タイヤローラ［普通型・排出ガス対策型（第３次基準値）］ 質量3～4t | * | 0.001155 | 日 | 普通作業員 | 0.00385 | 人 | 特殊作業員 | 0.00231 | 人 | 運転手（特殊） | 0.00231 | 人 | 土木一般世話役 | 0.00077 | 人 | -
1.4m以上3.0m以下 | 実数入力 | 開粒度ｱｽﾌｧﾙﾄ混合物(13) | ﾀｯｸｺｰﾄ PK-4 | 1334.3 | アスファルトフィニッシャ［ホイール型・排出ガス対策型（第３次基準値）］ 舗装幅1.4～3.0m | * | 0.0013475 | 日 | 振動ローラ（舗装用）［搭乗・コンバインド式・排出ガス対策型(第３次基準値)］ 質量3～4t | * | 0.001155 | 日 | タイヤローラ［普通型・排出ガス対策型（第３次基準値）］ 質量3～4t | * | 0.001155 | 日 | 普通作業員 | 0.00385 | 人 | 特殊作業員 | 0.00231 | 人 | 運転手（特殊） | 0.00231 | 人 | 土木一般世話役 | 0.00077 | 人 | -
1.4m以上3.0m以下 | 実数入力 | 開粒度ｱｽﾌｧﾙﾄ混合物(13) | ﾌﾟﾗｲﾑｺｰﾄ PK-3 | 1410.2 | アスファルトフィニッシャ［ホイール型・排出ガス対策型（第３次基準値）］ 舗装幅1.4～3.0m | * | 0.0013475 | 日 | 振動ローラ（舗装用）［搭乗・コンバインド式・排出ガス対策型(第３次基準値)］ 質量3～4t | * | 0.001155 | 日 | タイヤローラ［普通型・排出ガス対策型（第３次基準値）］ 質量3～4t | * | 0.001155 | 日 | 普通作業員 | 0.00385 | 人 | 特殊作業員 | 0.00231 | 人 | 運転手（特殊） | 0.00231 | 人 | 土木一般世話役 | 0.00077 | 人 | -
1.4m以上3.0m以下 | 実数入力 | 開粒度ｱｽﾌｧﾙﾄ混合物(13) | 無し | 1282.8 | アスファルトフィニッシャ［ホイール型・排出ガス対策型（第３次基準値）］ 舗装幅1.4～3.0m | * | 0.0013475 | 日 | 振動ローラ（舗装用）［搭乗・コンバインド式・排出ガス対策型(第３次基準値)］ 質量3～4t | * | 0.001155 | 日 | タイヤローラ［普通型・排出ガス対策型（第３次基準値）］ 質量3～4t | * | 0.001155 | 日 | 普通作業員 | 0.00385 | 人 | 特殊作業員 | 0.00231 | 人 | 運転手（特殊） | 0.00231 | 人 | 土木一般世話役 | 0.00077 | 人 | -
1.4m以上3.0m以下 | 実数入力 | 各種(1.90以上2.00t/m3未満) | ﾀｯｸｺｰﾄ PK-4 | 1214.5 | アスファルトフィニッシャ［ホイール型・排出ガス対策型（第３次基準値）］ 舗装幅1.4～3.0m | * | 0.0013475 | 日 | 振動ローラ（舗装用）［搭乗・コンバインド式・排出ガス対策型(第３次基準値)］ 質量3～4t | * | 0.001155 | 日 | タイヤローラ［普通型・排出ガス対策型（第３次基準値）］ 質量3～4t | * | 0.001155 | 日 | 普通作業員 | 0.00385 | 人 | 特殊作業員 | 0.00231 | 人 | 運転手（特殊） | 0.00231 | 人 | 土木一般世話役 | 0.00077 | 人 | -
1.4m以上3.0m以下 | 実数入力 | 各種(1.90以上2.00t/m3未満) | ﾌﾟﾗｲﾑｺｰﾄ PK-3 | 1290.4 | アスファルトフィニッシャ［ホイール型・排出ガス対策型（第３次基準値）］ 舗装幅1.4～3.0m | * | 0.0013475 | 日 | 振動ローラ（舗装用）［搭乗・コンバインド式・排出ガス対策型(第３次基準値)］ 質量3～4t | * | 0.001155 | 日 | タイヤローラ［普通型・排出ガス対策型（第３次基準値）］ 質量3～4t | * | 0.001155 | 日 | 普通作業員 | 0.00385 | 人 | 特殊作業員 | 0.00231 | 人 | 運転手（特殊） | 0.00231 | 人 | 土木一般世話役 | 0.00077 | 人 | -
1.4m以上3.0m以下 | 実数入力 | 各種(1.90以上2.00t/m3未満) | 無し | 1163 | アスファルトフィニッシャ［ホイール型・排出ガス対策型（第３次基準値）］ 舗装幅1.4～3.0m | * | 0.0013475 | 日 | 振動ローラ（舗装用）［搭乗・コンバインド式・排出ガス対策型(第３次基準値)］ 質量3～4t | * | 0.001155 | 日 | タイヤローラ［普通型・排出ガス対策型（第３次基準値）］ 質量3～4t | * | 0.001155 | 日 | 普通作業員 | 0.00385 | 人 | 特殊作業員 | 0.00231 | 人 | 運転手（特殊） | 0.00231 | 人 | 土木一般世話役 | 0.00077 | 人 | -
1.4m以上3.0m以下 | 実数入力 | 各種(2.00以上2.10t/m3未満) | ﾀｯｸｺｰﾄ PK-4 | 1261.3 | アスファルトフィニッシャ［ホイール型・排出ガス対策型（第３次基準値）］ 舗装幅1.4～3.0m | * | 0.0013475 | 日 | 振動ローラ（舗装用）［搭乗・コンバインド式・排出ガス対策型(第３次基準値)］ 質量3～4t | * | 0.001155 | 日 | タイヤローラ［普通型・排出ガス対策型（第３次基準値）］ 質量3～4t | * | 0.001155 | 日 | 普通作業員 | 0.00385 | 人 | 特殊作業員 | 0.00231 | 人 | 運転手（特殊） | 0.00231 | 人 | 土木一般世話役 | 0.00077 | 人 | -
1.4m以上3.0m以下 | 実数入力 | 各種(2.00以上2.10t/m3未満) | ﾌﾟﾗｲﾑｺｰﾄ PK-3 | 1337.2 | アスファルトフィニッシャ［ホイール型・排出ガス対策型（第３次基準値）］ 舗装幅1.4～3.0m | * | 0.0013475 | 日 | 振動ローラ（舗装用）［搭乗・コンバインド式・排出ガス対策型(第３次基準値)］ 質量3～4t | * | 0.001155 | 日 | タイヤローラ［普通型・排出ガス対策型（第３次基準値）］ 質量3～4t | * | 0.001155 | 日 | 普通作業員 | 0.00385 | 人 | 特殊作業員 | 0.00231 | 人 | 運転手（特殊） | 0.00231 | 人 | 土木一般世話役 | 0.00077 | 人 | -
1.4m以上3.0m以下 | 実数入力 | 各種(2.00以上2.10t/m3未満) | 無し | 1209.8 | アスファルトフィニッシャ［ホイール型・排出ガス対策型（第３次基準値）］ 舗装幅1.4～3.0m | * | 0.0013475 | 日 | 振動ローラ（舗装用）［搭乗・コンバインド式・排出ガス対策型(第３次基準値)］ 質量3～4t | * | 0.001155 | 日 | タイヤローラ［普通型・排出ガス対策型（第３次基準値）］ 質量3～4t | * | 0.001155 | 日 | 普通作業員 | 0.00385 | 人 | 特殊作業員 | 0.00231 | 人 | 運転手（特殊） | 0.00231 | 人 | 土木一般世話役 | 0.00077 | 人 | -
1.4m以上3.0m以下 | 実数入力 | 各種(2.10以上2.20t/m3未満) | ﾀｯｸｺｰﾄ PK-4 | 1308.1 | アスファルトフィニッシャ［ホイール型・排出ガス対策型（第３次基準値）］ 舗装幅1.4～3.0m | * | 0.0013475 | 日 | 振動ローラ（舗装用）［搭乗・コンバインド式・排出ガス対策型(第３次基準値)］ 質量3～4t | * | 0.001155 | 日 | タイヤローラ［普通型・排出ガス対策型（第３次基準値）］ 質量3～4t | * | 0.001155 | 日 | 普通作業員 | 0.00385 | 人 | 特殊作業員 | 0.00231 | 人 | 運転手（特殊） | 0.00231 | 人 | 土木一般世話役 | 0.00077 | 人 | -
1.4m以上3.0m以下 | 実数入力 | 各種(2.10以上2.20t/m3未満) | ﾌﾟﾗｲﾑｺｰﾄ PK-3 | 1384 | アスファルトフィニッシャ［ホイール型・排出ガス対策型（第３次基準値）］ 舗装幅1.4～3.0m | * | 0.0013475 | 日 | 振動ローラ（舗装用）［搭乗・コンバインド式・排出ガス対策型(第３次基準値)］ 質量3～4t | * | 0.001155 | 日 | タイヤローラ［普通型・排出ガス対策型（第３次基準値）］ 質量3～4t | * | 0.001155 | 日 | 普通作業員 | 0.00385 | 人 | 特殊作業員 | 0.00231 | 人 | 運転手（特殊） | 0.00231 | 人 | 土木一般世話役 | 0.00077 | 人 | -
1.4m以上3.0m以下 | 実数入力 | 各種(2.10以上2.20t/m3未満) | 無し | 1256.6 | アスファルトフィニッシャ［ホイール型・排出ガス対策型（第３次基準値）］ 舗装幅1.4～3.0m | * | 0.0013475 | 日 | 振動ローラ（舗装用）［搭乗・コンバインド式・排出ガス対策型(第３次基準値)］ 質量3～4t | * | 0.001155 | 日 | タイヤローラ［普通型・排出ガス対策型（第３次基準値）］ 質量3～4t | * | 0.001155 | 日 | 普通作業員 | 0.00385 | 人 | 特殊作業員 | 0.00231 | 人 | 運転手（特殊） | 0.00231 | 人 | 土木一般世話役 | 0.00077 | 人 | -
1.4m以上3.0m以下 | 実数入力 | 各種(2.20以上2.30t/m3未満) | ﾀｯｸｺｰﾄ PK-4 | 1354.9 | アスファルトフィニッシャ［ホイール型・排出ガス対策型（第３次基準値）］ 舗装幅1.4～3.0m | * | 0.0013475 | 日 | 振動ローラ（舗装用）［搭乗・コンバインド式・排出ガス対策型(第３次基準値)］ 質量3～4t | * | 0.001155 | 日 | タイヤローラ［普通型・排出ガス対策型（第３次基準値）］ 質量3～4t | * | 0.001155 | 日 | 普通作業員 | 0.00385 | 人 | 特殊作業員 | 0.00231 | 人 | 運転手（特殊） | 0.00231 | 人 | 土木一般世話役 | 0.00077 | 人 | -
1.4m以上3.0m以下 | 実数入力 | 各種(2.20以上2.30t/m3未満) | ﾌﾟﾗｲﾑｺｰﾄ PK-3 | 1430.8 | アスファルトフィニッシャ［ホイール型・排出ガス対策型（第３次基準値）］ 舗装幅1.4～3.0m | * | 0.0013475 | 日 | 振動ローラ（舗装用）［搭乗・コンバインド式・排出ガス対策型(第３次基準値)］ 質量3～4t | * | 0.001155 | 日 | タイヤローラ［普通型・排出ガス対策型（第３次基準値）］ 質量3～4t | * | 0.001155 | 日 | 普通作業員 | 0.00385 | 人 | 特殊作業員 | 0.00231 | 人 | 運転手（特殊） | 0.00231 | 人 | 土木一般世話役 | 0.00077 | 人 | -
1.4m以上3.0m以下 | 実数入力 | 各種(2.20以上2.30t/m3未満) | 無し | 1303.4 | アスファルトフィニッシャ［ホイール型・排出ガス対策型（第３次基準値）］ 舗装幅1.4～3.0m | * | 0.0013475 | 日 | 振動ローラ（舗装用）［搭乗・コンバインド式・排出ガス対策型(第３次基準値)］ 質量3～4t | * | 0.001155 | 日 | タイヤローラ［普通型・排出ガス対策型（第３次基準値）］ 質量3～4t | * | 0.001155 | 日 | 普通作業員 | 0.00385 | 人 | 特殊作業員 | 0.00231 | 人 | 運転手（特殊） | 0.00231 | 人 | 土木一般世話役 | 0.00077 | 人 | -
1.4m以上3.0m以下 | 実数入力 | 各種(2.30以上2.40t/m3未満) | ﾀｯｸｺｰﾄ PK-4 | 1401.7 | アスファルトフィニッシャ［ホイール型・排出ガス対策型（第３次基準値）］ 舗装幅1.4～3.0m | * | 0.0013475 | 日 | 振動ローラ（舗装用）［搭乗・コンバインド式・排出ガス対策型(第３次基準値)］ 質量3～4t | * | 0.001155 | 日 | タイヤローラ［普通型・排出ガス対策型（第３次基準値）］ 質量3～4t | * | 0.001155 | 日 | 普通作業員 | 0.00385 | 人 | 特殊作業員 | 0.00231 | 人 | 運転手（特殊） | 0.00231 | 人 | 土木一般世話役 | 0.00077 | 人 | -
1.4m以上3.0m以下 | 実数入力 | 各種(2.30以上2.40t/m3未満) | ﾌﾟﾗｲﾑｺｰﾄ PK-3 | 1477.7 | アスファルトフィニッシャ［ホイール型・排出ガス対策型（第３次基準値）］ 舗装幅1.4～3.0m | * | 0.0013475 | 日 | 振動ローラ（舗装用）［搭乗・コンバインド式・排出ガス対策型(第３次基準値)］ 質量3～4t | * | 0.001155 | 日 | タイヤローラ［普通型・排出ガス対策型（第３次基準値）］ 質量3～4t | * | 0.001155 | 日 | 普通作業員 | 0.00385 | 人 | 特殊作業員 | 0.00231 | 人 | 運転手（特殊） | 0.00231 | 人 | 土木一般世話役 | 0.00077 | 人 | -
1.4m以上3.0m以下 | 実数入力 | 各種(2.30以上2.40t/m3未満) | 無し | 1350.2 | アスファルトフィニッシャ［ホイール型・排出ガス対策型（第３次基準値）］ 舗装幅1.4～3.0m | * | 0.0013475 | 日 | 振動ローラ（舗装用）［搭乗・コンバインド式・排出ガス対策型(第３次基準値)］ 質量3～4t | * | 0.001155 | 日 | タイヤローラ［普通型・排出ガス対策型（第３次基準値）］ 質量3～4t | * | 0.001155 | 日 | 普通作業員 | 0.00385 | 人 | 特殊作業員 | 0.00231 | 人 | 運転手（特殊） | 0.00231 | 人 | 土木一般世話役 | 0.00077 | 人 | -
1.4m以上3.0m以下 | 実数入力 | 各種(2.40以上2.50t/m3未満) | ﾀｯｸｺｰﾄ PK-4 | 1448.5 | アスファルトフィニッシャ［ホイール型・排出ガス対策型（第３次基準値）］ 舗装幅1.4～3.0m | * | 0.0013475 | 日 | 振動ローラ（舗装用）［搭乗・コンバインド式・排出ガス対策型(第３次基準値)］ 質量3～4t | * | 0.001155 | 日 | タイヤローラ［普通型・排出ガス対策型（第３次基準値）］ 質量3～4t | * | 0.001155 | 日 | 普通作業員 | 0.00385 | 人 | 特殊作業員 | 0.00231 | 人 | 運転手（特殊） | 0.00231 | 人 | 土木一般世話役 | 0.00077 | 人 | -
1.4m以上3.0m以下 | 実数入力 | 各種(2.40以上2.50t/m3未満) | ﾌﾟﾗｲﾑｺｰﾄ PK-3 | 1524.5 | アスファルトフィニッシャ［ホイール型・排出ガス対策型（第３次基準値）］ 舗装幅1.4～3.0m | * | 0.0013475 | 日 | 振動ローラ（舗装用）［搭乗・コンバインド式・排出ガス対策型(第３次基準値)］ 質量3～4t | * | 0.001155 | 日 | タイヤローラ［普通型・排出ガス対策型（第３次基準値）］ 質量3～4t | * | 0.001155 | 日 | 普通作業員 | 0.00385 | 人 | 特殊作業員 | 0.00231 | 人 | 運転手（特殊） | 0.00231 | 人 | 土木一般世話役 | 0.00077 | 人 | -
1.4m以上3.0m以下 | 実数入力 | 各種(2.40以上2.50t/m3未満) | 無し | 1397 | アスファルトフィニッシャ［ホイール型・排出ガス対策型（第３次基準値）］ 舗装幅1.4～3.0m | * | 0.0013475 | 日 | 振動ローラ（舗装用）［搭乗・コンバインド式・排出ガス対策型(第３次基準値)］ 質量3～4t | * | 0.001155 | 日 | タイヤローラ［普通型・排出ガス対策型（第３次基準値）］ 質量3～4t | * | 0.001155 | 日 | 普通作業員 | 0.00385 | 人 | 特殊作業員 | 0.00231 | 人 | 運転手（特殊） | 0.00231 | 人 | 土木一般世話役 | 0.00077 | 人 | -
3.0m超 | 実数入力 | 再生粗粒度ｱｽﾌｧﾙﾄ混合物(20) | ﾀｯｸｺｰﾄ PK-4 | 1323.7 | アスファルトフィニッシャ［ホイール型・排出ガス対策型（2011年規制）］ 舗装幅2.3～6.0m | * | 0.0005289 | 日 | ロードローラ［マカダム・排出ガス対策型（第２次基準値）］ 質量10t 締固め幅2.1m | * | 0.0005719 | 日 | タイヤローラ［普通型・排出ガス対策型（2011年規制）］ 質量13t | * | 0.0005719 | 日 | 普通作業員 | 0.00261 | 人 | 特殊作業員 | 0.0013 | 人 | 運転手（特殊） | 0.00129 | 人 | 土木一般世話役 | 0.00043 | 人 | -
3.0m超 | 実数入力 | 再生粗粒度ｱｽﾌｧﾙﾄ混合物(20) | ﾌﾟﾗｲﾑｺｰﾄ PK-3 | 1399.6 | アスファルトフィニッシャ［ホイール型・排出ガス対策型（2011年規制）］ 舗装幅2.3～6.0m | * | 0.0005289 | 日 | ロードローラ［マカダム・排出ガス対策型（第２次基準値）］ 質量10t 締固め幅2.1m | * | 0.0005719 | 日 | タイヤローラ［普通型・排出ガス対策型（2011年規制）］ 質量13t | * | 0.0005719 | 日 | 普通作業員 | 0.00261 | 人 | 特殊作業員 | 0.0013 | 人 | 運転手（特殊） | 0.00129 | 人 | 土木一般世話役 | 0.00043 | 人 | -
3.0m超 | 実数入力 | 再生粗粒度ｱｽﾌｧﾙﾄ混合物(20) | 無し | 1276.5 | アスファルトフィニッシャ［ホイール型・排出ガス対策型（2011年規制）］ 舗装幅2.3～6.0m | * | 0.0005289 | 日 | ロードローラ［マカダム・排出ガス対策型（第２次基準値）］ 質量10t 締固め幅2.1m | * | 0.0005719 | 日 | タイヤローラ［普通型・排出ガス対策型（2011年規制）］ 質量13t | * | 0.0005719 | 日 | 普通作業員 | 0.00261 | 人 | 特殊作業員 | 0.0013 | 人 | 運転手（特殊） | 0.00129 | 人 | 土木一般世話役 | 0.00043 | 人 | -
3.0m超 | 実数入力 | 細粒度ｱｽﾌｧﾙﾄ混合物(13) | ﾀｯｸｺｰﾄ PK-4 | 1478.6 | アスファルトフィニッシャ［ホイール型・排出ガス対策型（2011年規制）］ 舗装幅2.3～6.0m | * | 0.0005289 | 日 | ロードローラ［マカダム・排出ガス対策型（第２次基準値）］ 質量10t 締固め幅2.1m | * | 0.0005719 | 日 | タイヤローラ［普通型・排出ガス対策型（2011年規制）］ 質量13t | * | 0.0005719 | 日 | 普通作業員 | 0.00261 | 人 | 特殊作業員 | 0.0013 | 人 | 運転手（特殊） | 0.00129 | 人 | 土木一般世話役 | 0.00043 | 人 | -
3.0m超 | 実数入力 | 細粒度ｱｽﾌｧﾙﾄ混合物(13) | ﾌﾟﾗｲﾑｺｰﾄ PK-3 | 1554.6 | アスファルトフィニッシャ［ホイール型・排出ガス対策型（2011年規制）］ 舗装幅2.3～6.0m | * | 0.0005289 | 日 | ロードローラ［マカダム・排出ガス対策型（第２次基準値）］ 質量10t 締固め幅2.1m | * | 0.0005719 | 日 | タイヤローラ［普通型・排出ガス対策型（2011年規制）］ 質量13t | * | 0.0005719 | 日 | 普通作業員 | 0.00261 | 人 | 特殊作業員 | 0.0013 | 人 | 運転手（特殊） | 0.00129 | 人 | 土木一般世話役 | 0.00043 | 人 | -
3.0m超 | 実数入力 | 細粒度ｱｽﾌｧﾙﾄ混合物(13) | 無し | 1431.5 | アスファルトフィニッシャ［ホイール型・排出ガス対策型（2011年規制）］ 舗装幅2.3～6.0m | * | 0.0005289 | 日 | ロードローラ［マカダム・排出ガス対策型（第２次基準値）］ 質量10t 締固め幅2.1m | * | 0.0005719 | 日 | タイヤローラ［普通型・排出ガス対策型（2011年規制）］ 質量13t | * | 0.0005719 | 日 | 普通作業員 | 0.00261 | 人 | 特殊作業員 | 0.0013 | 人 | 運転手（特殊） | 0.00129 | 人 | 土木一般世話役 | 0.00043 | 人 | -
3.0m超 | 実数入力 | 開粒度ｱｽﾌｧﾙﾄ混合物(13) | ﾀｯｸｺｰﾄ PK-4 | 1256.2 | アスファルトフィニッシャ［ホイール型・排出ガス対策型（2011年規制）］ 舗装幅2.3～6.0m | * | 0.0005289 | 日 | ロードローラ［マカダム・排出ガス対策型（第２次基準値）］ 質量10t 締固め幅2.1m | * | 0.0005719 | 日 | タイヤローラ［普通型・排出ガス対策型（2011年規制）］ 質量13t | * | 0.0005719 | 日 | 普通作業員 | 0.00261 | 人 | 特殊作業員 | 0.0013 | 人 | 運転手（特殊） | 0.00129 | 人 | 土木一般世話役 | 0.00043 | 人 | -
3.0m超 | 実数入力 | 開粒度ｱｽﾌｧﾙﾄ混合物(13) | ﾌﾟﾗｲﾑｺｰﾄ PK-3 | 1332.2 | アスファルトフィニッシャ［ホイール型・排出ガス対策型（2011年規制）］ 舗装幅2.3～6.0m | * | 0.0005289 | 日 | ロードローラ［マカダム・排出ガス対策型（第２次基準値）］ 質量10t 締固め幅2.1m | * | 0.0005719 | 日 | タイヤローラ［普通型・排出ガス対策型（2011年規制）］ 質量13t | * | 0.0005719 | 日 | 普通作業員 | 0.00261 | 人 | 特殊作業員 | 0.0013 | 人 | 運転手（特殊） | 0.00129 | 人 | 土木一般世話役 | 0.00043 | 人 | -
3.0m超 | 実数入力 | 開粒度ｱｽﾌｧﾙﾄ混合物(13) | 無し | 1209.1 | アスファルトフィニッシャ［ホイール型・排出ガス対策型（2011年規制）］ 舗装幅2.3～6.0m | * | 0.0005289 | 日 | ロードローラ［マカダム・排出ガス対策型（第２次基準値）］ 質量10t 締固め幅2.1m | * | 0.0005719 | 日 | タイヤローラ［普通型・排出ガス対策型（2011年規制）］ 質量13t | * | 0.0005719 | 日 | 普通作業員 | 0.00261 | 人 | 特殊作業員 | 0.0013 | 人 | 運転手（特殊） | 0.00129 | 人 | 土木一般世話役 | 0.00043 | 人 | -
3.0m超 | 実数入力 | 各種(1.90以上2.00t/m3未満) | ﾀｯｸｺｰﾄ PK-4 | 1136.4 | アスファルトフィニッシャ［ホイール型・排出ガス対策型（2011年規制）］ 舗装幅2.3～6.0m | * | 0.0005289 | 日 | ロードローラ［マカダム・排出ガス対策型（第２次基準値）］ 質量10t 締固め幅2.1m | * | 0.0005719 | 日 | タイヤローラ［普通型・排出ガス対策型（2011年規制）］ 質量13t | * | 0.0005719 | 日 | 普通作業員 | 0.00261 | 人 | 特殊作業員 | 0.0013 | 人 | 運転手（特殊） | 0.00129 | 人 | 土木一般世話役 | 0.00043 | 人 | -
3.0m超 | 実数入力 | 各種(1.90以上2.00t/m3未満) | ﾌﾟﾗｲﾑｺｰﾄ PK-3 | 1212.4 | アスファルトフィニッシャ［ホイール型・排出ガス対策型（2011年規制）］ 舗装幅2.3～6.0m | * | 0.0005289 | 日 | ロードローラ［マカダム・排出ガス対策型（第２次基準値）］ 質量10t 締固め幅2.1m | * | 0.0005719 | 日 | タイヤローラ［普通型・排出ガス対策型（2011年規制）］ 質量13t | * | 0.0005719 | 日 | 普通作業員 | 0.00261 | 人 | 特殊作業員 | 0.0013 | 人 | 運転手（特殊） | 0.00129 | 人 | 土木一般世話役 | 0.00043 | 人 | -
3.0m超 | 実数入力 | 各種(1.90以上2.00t/m3未満) | 無し | 1089.3 | アスファルトフィニッシャ［ホイール型・排出ガス対策型（2011年規制）］ 舗装幅2.3～6.0m | * | 0.0005289 | 日 | ロードローラ［マカダム・排出ガス対策型（第２次基準値）］ 質量10t 締固め幅2.1m | * | 0.0005719 | 日 | タイヤローラ［普通型・排出ガス対策型（2011年規制）］ 質量13t | * | 0.0005719 | 日 | 普通作業員 | 0.00261 | 人 | 特殊作業員 | 0.0013 | 人 | 運転手（特殊） | 0.00129 | 人 | 土木一般世話役 | 0.00043 | 人 | -
3.0m超 | 実数入力 | 各種(2.00以上2.10t/m3未満) | ﾀｯｸｺｰﾄ PK-4 | 1183.2 | アスファルトフィニッシャ［ホイール型・排出ガス対策型（2011年規制）］ 舗装幅2.3～6.0m | * | 0.0005289 | 日 | ロードローラ［マカダム・排出ガス対策型（第２次基準値）］ 質量10t 締固め幅2.1m | * | 0.0005719 | 日 | タイヤローラ［普通型・排出ガス対策型（2011年規制）］ 質量13t | * | 0.0005719 | 日 | 普通作業員 | 0.00261 | 人 | 特殊作業員 | 0.0013 | 人 | 運転手（特殊） | 0.00129 | 人 | 土木一般世話役 | 0.00043 | 人 | -
3.0m超 | 実数入力 | 各種(2.00以上2.10t/m3未満) | ﾌﾟﾗｲﾑｺｰﾄ PK-3 | 1259.2 | アスファルトフィニッシャ［ホイール型・排出ガス対策型（2011年規制）］ 舗装幅2.3～6.0m | * | 0.0005289 | 日 | ロードローラ［マカダム・排出ガス対策型（第２次基準値）］ 質量10t 締固め幅2.1m | * | 0.0005719 | 日 | タイヤローラ［普通型・排出ガス対策型（2011年規制）］ 質量13t | * | 0.0005719 | 日 | 普通作業員 | 0.00261 | 人 | 特殊作業員 | 0.0013 | 人 | 運転手（特殊） | 0.00129 | 人 | 土木一般世話役 | 0.00043 | 人 | -
3.0m超 | 実数入力 | 各種(2.00以上2.10t/m3未満) | 無し | 1136.1 | アスファルトフィニッシャ［ホイール型・排出ガス対策型（2011年規制）］ 舗装幅2.3～6.0m | * | 0.0005289 | 日 | ロードローラ［マカダム・排出ガス対策型（第２次基準値）］ 質量10t 締固め幅2.1m | * | 0.0005719 | 日 | タイヤローラ［普通型・排出ガス対策型（2011年規制）］ 質量13t | * | 0.0005719 | 日 | 普通作業員 | 0.00261 | 人 | 特殊作業員 | 0.0013 | 人 | 運転手（特殊） | 0.00129 | 人 | 土木一般世話役 | 0.00043 | 人 | -
3.0m超 | 実数入力 | 各種(2.10以上2.20t/m3未満) | ﾀｯｸｺｰﾄ PK-4 | 1230 | アスファルトフィニッシャ［ホイール型・排出ガス対策型（2011年規制）］ 舗装幅2.3～6.0m | * | 0.0005289 | 日 | ロードローラ［マカダム・排出ガス対策型（第２次基準値）］ 質量10t 締固め幅2.1m | * | 0.0005719 | 日 | タイヤローラ［普通型・排出ガス対策型（2011年規制）］ 質量13t | * | 0.0005719 | 日 | 普通作業員 | 0.00261 | 人 | 特殊作業員 | 0.0013 | 人 | 運転手（特殊） | 0.00129 | 人 | 土木一般世話役 | 0.00043 | 人 | -
3.0m超 | 実数入力 | 各種(2.10以上2.20t/m3未満) | ﾌﾟﾗｲﾑｺｰﾄ PK-3 | 1306 | アスファルトフィニッシャ［ホイール型・排出ガス対策型（2011年規制）］ 舗装幅2.3～6.0m | * | 0.0005289 | 日 | ロードローラ［マカダム・排出ガス対策型（第２次基準値）］ 質量10t 締固め幅2.1m | * | 0.0005719 | 日 | タイヤローラ［普通型・排出ガス対策型（2011年規制）］ 質量13t | * | 0.0005719 | 日 | 普通作業員 | 0.00261 | 人 | 特殊作業員 | 0.0013 | 人 | 運転手（特殊） | 0.00129 | 人 | 土木一般世話役 | 0.00043 | 人 | -
3.0m超 | 実数入力 | 各種(2.10以上2.20t/m3未満) | 無し | 1182.9 | アスファルトフィニッシャ［ホイール型・排出ガス対策型（2011年規制）］ 舗装幅2.3～6.0m | * | 0.0005289 | 日 | ロードローラ［マカダム・排出ガス対策型（第２次基準値）］ 質量10t 締固め幅2.1m | * | 0.0005719 | 日 | タイヤローラ［普通型・排出ガス対策型（2011年規制）］ 質量13t | * | 0.0005719 | 日 | 普通作業員 | 0.00261 | 人 | 特殊作業員 | 0.0013 | 人 | 運転手（特殊） | 0.00129 | 人 | 土木一般世話役 | 0.00043 | 人 | -
3.0m超 | 実数入力 | 各種(2.20以上2.30t/m3未満) | ﾀｯｸｺｰﾄ PK-4 | 1276.8 | アスファルトフィニッシャ［ホイール型・排出ガス対策型（2011年規制）］ 舗装幅2.3～6.0m | * | 0.0005289 | 日 | ロードローラ［マカダム・排出ガス対策型（第２次基準値）］ 質量10t 締固め幅2.1m | * | 0.0005719 | 日 | タイヤローラ［普通型・排出ガス対策型（2011年規制）］ 質量13t | * | 0.0005719 | 日 | 普通作業員 | 0.00261 | 人 | 特殊作業員 | 0.0013 | 人 | 運転手（特殊） | 0.00129 | 人 | 土木一般世話役 | 0.00043 | 人 | -
3.0m超 | 実数入力 | 各種(2.20以上2.30t/m3未満) | ﾌﾟﾗｲﾑｺｰﾄ PK-3 | 1352.8 | アスファルトフィニッシャ［ホイール型・排出ガス対策型（2011年規制）］ 舗装幅2.3～6.0m | * | 0.0005289 | 日 | ロードローラ［マカダム・排出ガス対策型（第２次基準値）］ 質量10t 締固め幅2.1m | * | 0.0005719 | 日 | タイヤローラ［普通型・排出ガス対策型（2011年規制）］ 質量13t | * | 0.0005719 | 日 | 普通作業員 | 0.00261 | 人 | 特殊作業員 | 0.0013 | 人 | 運転手（特殊） | 0.00129 | 人 | 土木一般世話役 | 0.00043 | 人 | -
3.0m超 | 実数入力 | 各種(2.20以上2.30t/m3未満) | 無し | 1229.7 | アスファルトフィニッシャ［ホイール型・排出ガス対策型（2011年規制）］ 舗装幅2.3～6.0m | * | 0.0005289 | 日 | ロードローラ［マカダム・排出ガス対策型（第２次基準値）］ 質量10t 締固め幅2.1m | * | 0.0005719 | 日 | タイヤローラ［普通型・排出ガス対策型（2011年規制）］ 質量13t | * | 0.0005719 | 日 | 普通作業員 | 0.00261 | 人 | 特殊作業員 | 0.0013 | 人 | 運転手（特殊） | 0.00129 | 人 | 土木一般世話役 | 0.00043 | 人 | -
3.0m超 | 実数入力 | 各種(2.30以上2.40t/m3未満) | ﾀｯｸｺｰﾄ PK-4 | 1323.7 | アスファルトフィニッシャ［ホイール型・排出ガス対策型（2011年規制）］ 舗装幅2.3～6.0m | * | 0.0005289 | 日 | ロードローラ［マカダム・排出ガス対策型（第２次基準値）］ 質量10t 締固め幅2.1m | * | 0.0005719 | 日 | タイヤローラ［普通型・排出ガス対策型（2011年規制）］ 質量13t | * | 0.0005719 | 日 | 普通作業員 | 0.00261 | 人 | 特殊作業員 | 0.0013 | 人 | 運転手（特殊） | 0.00129 | 人 | 土木一般世話役 | 0.00043 | 人 | -
3.0m超 | 実数入力 | 各種(2.30以上2.40t/m3未満) | ﾌﾟﾗｲﾑｺｰﾄ PK-3 | 1399.6 | アスファルトフィニッシャ［ホイール型・排出ガス対策型（2011年規制）］ 舗装幅2.3～6.0m | * | 0.0005289 | 日 | ロードローラ［マカダム・排出ガス対策型（第２次基準値）］ 質量10t 締固め幅2.1m | * | 0.0005719 | 日 | タイヤローラ［普通型・排出ガス対策型（2011年規制）］ 質量13t | * | 0.0005719 | 日 | 普通作業員 | 0.00261 | 人 | 特殊作業員 | 0.0013 | 人 | 運転手（特殊） | 0.00129 | 人 | 土木一般世話役 | 0.00043 | 人 | -
3.0m超 | 実数入力 | 各種(2.30以上2.40t/m3未満) | 無し | 1276.5 | アスファルトフィニッシャ［ホイール型・排出ガス対策型（2011年規制）］ 舗装幅2.3～6.0m | * | 0.0005289 | 日 | ロードローラ［マカダム・排出ガス対策型（第２次基準値）］ 質量10t 締固め幅2.1m | * | 0.0005719 | 日 | タイヤローラ［普通型・排出ガス対策型（2011年規制）］ 質量13t | * | 0.0005719 | 日 | 普通作業員 | 0.00261 | 人 | 特殊作業員 | 0.0013 | 人 | 運転手（特殊） | 0.00129 | 人 | 土木一般世話役 | 0.00043 | 人 | -
3.0m超 | 実数入力 | 各種(2.40以上2.50t/m3未満) | ﾀｯｸｺｰﾄ PK-4 | 1370.5 | アスファルトフィニッシャ［ホイール型・排出ガス対策型（2011年規制）］ 舗装幅2.3～6.0m | * | 0.0005289 | 日 | ロードローラ［マカダム・排出ガス対策型（第２次基準値）］ 質量10t 締固め幅2.1m | * | 0.0005719 | 日 | タイヤローラ［普通型・排出ガス対策型（2011年規制）］ 質量13t | * | 0.0005719 | 日 | 普通作業員 | 0.00261 | 人 | 特殊作業員 | 0.0013 | 人 | 運転手（特殊） | 0.00129 | 人 | 土木一般世話役 | 0.00043 | 人 | -
3.0m超 | 実数入力 | 各種(2.40以上2.50t/m3未満) | ﾌﾟﾗｲﾑｺｰﾄ PK-3 | 1446.4 | アスファルトフィニッシャ［ホイール型・排出ガス対策型（2011年規制）］ 舗装幅2.3～6.0m | * | 0.0005289 | 日 | ロードローラ［マカダム・排出ガス対策型（第２次基準値）］ 質量10t 締固め幅2.1m | * | 0.0005719 | 日 | タイヤローラ［普通型・排出ガス対策型（2011年規制）］ 質量13t | * | 0.0005719 | 日 | 普通作業員 | 0.00261 | 人 | 特殊作業員 | 0.0013 | 人 | 運転手（特殊） | 0.00129 | 人 | 土木一般世話役 | 0.00043 | 人 | -
3.0m超 | 実数入力 | 各種(2.40以上2.50t/m3未満) | 無し | 1323.3 | アスファルトフィニッシャ［ホイール型・排出ガス対策型（2011年規制）］ 舗装幅2.3～6.0m | * | 0.0005289 | 日 | ロードローラ［マカダム・排出ガス対策型（第２次基準値）］ 質量10t 締固め幅2.1m | * | 0.0005719 | 日 | タイヤローラ［普通型・排出ガス対策型（2011年規制）］ 質量13t | * | 0.0005719 | 日 | 普通作業員 | 0.00261 | 人 | 特殊作業員 | 0.0013 | 人 | 運転手（特殊） | 0.00129 | 人 | 土木一般世話役 | 0.00043 | 人 | -

## 241
No.241【 表層（車道・路肩部） 】
＜ 積算単位：ｍ２ ＞
条件区分 |  |  |  | 標準単価 | 代表機械規格・代表労務規格・参考数量（積算単位当り） | [23 empty] | 備考
平均幅員 | 1層当り平均仕上り厚 | 材料 | 瀝青材料種類 |  | K （ *印：賃料） | [11 empty] | R
[5 empty] | K1 |  |  |  | K2 |  |  |  | K3 |  |  |  | R1 |  |  | R2 |  |  | R3 |  |  | R4
1.4m未満(1層当り平均仕上り厚50mm以下) | 実数入力 | 密粒度ｱｽﾌｧﾙﾄ混合物(20) | ﾀｯｸｺｰﾄ PK-4 | 2390.6 | 振動ローラ（舗装用）［ハンドガイド式］ 運転質量0.5～0.6t |  | 0.00492 | 供用日 | 振動コンパクタ［前進型］ 機械質量40～60kg |  | 0.0112 | 供用日 | - |  |  |  | 特殊作業員 | 0.02 | 人 | 普通作業員 | 0.016 | 人 | 土木一般世話役 | 0.004 | 人 | - |  |  | -
1.4m未満(1層当り平均仕上り厚50mm以下) | 実数入力 | 密粒度ｱｽﾌｧﾙﾄ混合物(20) | ﾌﾟﾗｲﾑｺｰﾄ PK-3 | 2466.5 | 振動ローラ（舗装用）［ハンドガイド式］ 運転質量0.5～0.6t |  | 0.00492 | 供用日 | 振動コンパクタ［前進型］ 機械質量40～60kg |  | 0.0112 | 供用日 | - |  |  |  | 特殊作業員 | 0.02 | 人 | 普通作業員 | 0.016 | 人 | 土木一般世話役 | 0.004 | 人 | - |  |  | -
1.4m未満(1層当り平均仕上り厚50mm以下) | 実数入力 | 密粒度ｱｽﾌｧﾙﾄ混合物(20) | 無し | 2248.4 | 振動ローラ（舗装用）［ハンドガイド式］ 運転質量0.5～0.6t |  | 0.00492 | 供用日 | 振動コンパクタ［前進型］ 機械質量40～60kg |  | 0.0112 | 供用日 | - |  |  |  | 特殊作業員 | 0.02 | 人 | 普通作業員 | 0.016 | 人 | 土木一般世話役 | 0.004 | 人 | - |  |  | -
1.4m未満(1層当り平均仕上り厚50mm以下) | 実数入力 | 細粒度ｱｽﾌｧﾙﾄ混合物(13) | ﾀｯｸｺｰﾄ PK-4 | 2388.4 | 振動ローラ（舗装用）［ハンドガイド式］ 運転質量0.5～0.6t |  | 0.00492 | 供用日 | 振動コンパクタ［前進型］ 機械質量40～60kg |  | 0.0112 | 供用日 | - |  |  |  | 特殊作業員 | 0.02 | 人 | 普通作業員 | 0.016 | 人 | 土木一般世話役 | 0.004 | 人 | - |  |  | -
1.4m未満(1層当り平均仕上り厚50mm以下) | 実数入力 | 細粒度ｱｽﾌｧﾙﾄ混合物(13) | ﾌﾟﾗｲﾑｺｰﾄ PK-3 | 2464.4 | 振動ローラ（舗装用）［ハンドガイド式］ 運転質量0.5～0.6t |  | 0.00492 | 供用日 | 振動コンパクタ［前進型］ 機械質量40～60kg |  | 0.0112 | 供用日 | - |  |  |  | 特殊作業員 | 0.02 | 人 | 普通作業員 | 0.016 | 人 | 土木一般世話役 | 0.004 | 人 | - |  |  | -
1.4m未満(1層当り平均仕上り厚50mm以下) | 実数入力 | 細粒度ｱｽﾌｧﾙﾄ混合物(13) | 無し | 2246.2 | 振動ローラ（舗装用）［ハンドガイド式］ 運転質量0.5～0.6t |  | 0.00492 | 供用日 | 振動コンパクタ［前進型］ 機械質量40～60kg |  | 0.0112 | 供用日 | - |  |  |  | 特殊作業員 | 0.02 | 人 | 普通作業員 | 0.016 | 人 | 土木一般世話役 | 0.004 | 人 | - |  |  | -
1.4m未満(1層当り平均仕上り厚50mm以下) | 実数入力 | 開粒度ｱｽﾌｧﾙﾄ混合物(13) | ﾀｯｸｺｰﾄ PK-4 | 2166 | 振動ローラ（舗装用）［ハンドガイド式］ 運転質量0.5～0.6t |  | 0.00492 | 供用日 | 振動コンパクタ［前進型］ 機械質量40～60kg |  | 0.0112 | 供用日 | - |  |  |  | 特殊作業員 | 0.02 | 人 | 普通作業員 | 0.016 | 人 | 土木一般世話役 | 0.004 | 人 | - |  |  | -
1.4m未満(1層当り平均仕上り厚50mm以下) | 実数入力 | 開粒度ｱｽﾌｧﾙﾄ混合物(13) | ﾌﾟﾗｲﾑｺｰﾄ PK-3 | 2242 | 振動ローラ（舗装用）［ハンドガイド式］ 運転質量0.5～0.6t |  | 0.00492 | 供用日 | 振動コンパクタ［前進型］ 機械質量40～60kg |  | 0.0112 | 供用日 | - |  |  |  | 特殊作業員 | 0.02 | 人 | 普通作業員 | 0.016 | 人 | 土木一般世話役 | 0.004 | 人 | - |  |  | -
1.4m未満(1層当り平均仕上り厚50mm以下) | 実数入力 | 開粒度ｱｽﾌｧﾙﾄ混合物(13) | 無し | 2023.8 | 振動ローラ（舗装用）［ハンドガイド式］ 運転質量0.5～0.6t |  | 0.00492 | 供用日 | 振動コンパクタ［前進型］ 機械質量40～60kg |  | 0.0112 | 供用日 | - |  |  |  | 特殊作業員 | 0.02 | 人 | 普通作業員 | 0.016 | 人 | 土木一般世話役 | 0.004 | 人 | - |  |  | -
1.4m未満(1層当り平均仕上り厚50mm以下) | 実数入力 | 各種(1.90以上2.00t/m3未満) | ﾀｯｸｺｰﾄ PK-4 | 2176.6 | 振動ローラ（舗装用）［ハンドガイド式］ 運転質量0.5～0.6t |  | 0.00492 | 供用日 | 振動コンパクタ［前進型］ 機械質量40～60kg |  | 0.0112 | 供用日 | - |  |  |  | 特殊作業員 | 0.02 | 人 | 普通作業員 | 0.016 | 人 | 土木一般世話役 | 0.004 | 人 | - |  |  | -
1.4m未満(1層当り平均仕上り厚50mm以下) | 実数入力 | 各種(1.90以上2.00t/m3未満) | ﾌﾟﾗｲﾑｺｰﾄ PK-3 | 2252.5 | 振動ローラ（舗装用）［ハンドガイド式］ 運転質量0.5～0.6t |  | 0.00492 | 供用日 | 振動コンパクタ［前進型］ 機械質量40～60kg |  | 0.0112 | 供用日 | - |  |  |  | 特殊作業員 | 0.02 | 人 | 普通作業員 | 0.016 | 人 | 土木一般世話役 | 0.004 | 人 | - |  |  | -
1.4m未満(1層当り平均仕上り厚50mm以下) | 実数入力 | 各種(1.90以上2.00t/m3未満) | 無し | 2034.4 | 振動ローラ（舗装用）［ハンドガイド式］ 運転質量0.5～0.6t |  | 0.00492 | 供用日 | 振動コンパクタ［前進型］ 機械質量40～60kg |  | 0.0112 | 供用日 | - |  |  |  | 特殊作業員 | 0.02 | 人 | 普通作業員 | 0.016 | 人 | 土木一般世話役 | 0.004 | 人 | - |  |  | -
1.4m未満(1層当り平均仕上り厚50mm以下) | 実数入力 | 各種(2.00以上2.10t/m3未満) | ﾀｯｸｺｰﾄ PK-4 | 2230.1 | 振動ローラ（舗装用）［ハンドガイド式］ 運転質量0.5～0.6t |  | 0.00492 | 供用日 | 振動コンパクタ［前進型］ 機械質量40～60kg |  | 0.0112 | 供用日 | - |  |  |  | 特殊作業員 | 0.02 | 人 | 普通作業員 | 0.016 | 人 | 土木一般世話役 | 0.004 | 人 | - |  |  | -
1.4m未満(1層当り平均仕上り厚50mm以下) | 実数入力 | 各種(2.00以上2.10t/m3未満) | ﾌﾟﾗｲﾑｺｰﾄ PK-3 | 2306 | 振動ローラ（舗装用）［ハンドガイド式］ 運転質量0.5～0.6t |  | 0.00492 | 供用日 | 振動コンパクタ［前進型］ 機械質量40～60kg |  | 0.0112 | 供用日 | - |  |  |  | 特殊作業員 | 0.02 | 人 | 普通作業員 | 0.016 | 人 | 土木一般世話役 | 0.004 | 人 | - |  |  | -
1.4m未満(1層当り平均仕上り厚50mm以下) | 実数入力 | 各種(2.00以上2.10t/m3未満) | 無し | 2087.9 | 振動ローラ（舗装用）［ハンドガイド式］ 運転質量0.5～0.6t |  | 0.00492 | 供用日 | 振動コンパクタ［前進型］ 機械質量40～60kg |  | 0.0112 | 供用日 | - |  |  |  | 特殊作業員 | 0.02 | 人 | 普通作業員 | 0.016 | 人 | 土木一般世話役 | 0.004 | 人 | - |  |  | -
1.4m未満(1層当り平均仕上り厚50mm以下) | 実数入力 | 各種(2.10以上2.20t/m3未満) | ﾀｯｸｺｰﾄ PK-4 | 2283.6 | 振動ローラ（舗装用）［ハンドガイド式］ 運転質量0.5～0.6t |  | 0.00492 | 供用日 | 振動コンパクタ［前進型］ 機械質量40～60kg |  | 0.0112 | 供用日 | - |  |  |  | 特殊作業員 | 0.02 | 人 | 普通作業員 | 0.016 | 人 | 土木一般世話役 | 0.004 | 人 | - |  |  | -
1.4m未満(1層当り平均仕上り厚50mm以下) | 実数入力 | 各種(2.10以上2.20t/m3未満) | ﾌﾟﾗｲﾑｺｰﾄ PK-3 | 2359.5 | 振動ローラ（舗装用）［ハンドガイド式］ 運転質量0.5～0.6t |  | 0.00492 | 供用日 | 振動コンパクタ［前進型］ 機械質量40～60kg |  | 0.0112 | 供用日 | - |  |  |  | 特殊作業員 | 0.02 | 人 | 普通作業員 | 0.016 | 人 | 土木一般世話役 | 0.004 | 人 | - |  |  | -
1.4m未満(1層当り平均仕上り厚50mm以下) | 実数入力 | 各種(2.10以上2.20t/m3未満) | 無し | 2141.4 | 振動ローラ（舗装用）［ハンドガイド式］ 運転質量0.5～0.6t |  | 0.00492 | 供用日 | 振動コンパクタ［前進型］ 機械質量40～60kg |  | 0.0112 | 供用日 | - |  |  |  | 特殊作業員 | 0.02 | 人 | 普通作業員 | 0.016 | 人 | 土木一般世話役 | 0.004 | 人 | - |  |  | -
1.4m未満(1層当り平均仕上り厚50mm以下) | 実数入力 | 各種(2.20以上2.30t/m3未満) | ﾀｯｸｺｰﾄ PK-4 | 2337.1 | 振動ローラ（舗装用）［ハンドガイド式］ 運転質量0.5～0.6t |  | 0.00492 | 供用日 | 振動コンパクタ［前進型］ 機械質量40～60kg |  | 0.0112 | 供用日 | - |  |  |  | 特殊作業員 | 0.02 | 人 | 普通作業員 | 0.016 | 人 | 土木一般世話役 | 0.004 | 人 | - |  |  | -
1.4m未満(1層当り平均仕上り厚50mm以下) | 実数入力 | 各種(2.20以上2.30t/m3未満) | ﾌﾟﾗｲﾑｺｰﾄ PK-3 | 2413 | 振動ローラ（舗装用）［ハンドガイド式］ 運転質量0.5～0.6t |  | 0.00492 | 供用日 | 振動コンパクタ［前進型］ 機械質量40～60kg |  | 0.0112 | 供用日 | - |  |  |  | 特殊作業員 | 0.02 | 人 | 普通作業員 | 0.016 | 人 | 土木一般世話役 | 0.004 | 人 | - |  |  | -
1.4m未満(1層当り平均仕上り厚50mm以下) | 実数入力 | 各種(2.20以上2.30t/m3未満) | 無し | 2194.9 | 振動ローラ（舗装用）［ハンドガイド式］ 運転質量0.5～0.6t |  | 0.00492 | 供用日 | 振動コンパクタ［前進型］ 機械質量40～60kg |  | 0.0112 | 供用日 | - |  |  |  | 特殊作業員 | 0.02 | 人 | 普通作業員 | 0.016 | 人 | 土木一般世話役 | 0.004 | 人 | - |  |  | -
1.4m未満(1層当り平均仕上り厚50mm以下) | 実数入力 | 各種(2.30以上2.40t/m3未満) | ﾀｯｸｺｰﾄ PK-4 | 2390.6 | 振動ローラ（舗装用）［ハンドガイド式］ 運転質量0.5～0.6t |  | 0.00492 | 供用日 | 振動コンパクタ［前進型］ 機械質量40～60kg |  | 0.0112 | 供用日 | - |  |  |  | 特殊作業員 | 0.02 | 人 | 普通作業員 | 0.016 | 人 | 土木一般世話役 | 0.004 | 人 | - |  |  | -
1.4m未満(1層当り平均仕上り厚50mm以下) | 実数入力 | 各種(2.30以上2.40t/m3未満) | ﾌﾟﾗｲﾑｺｰﾄ PK-3 | 2466.5 | 振動ローラ（舗装用）［ハンドガイド式］ 運転質量0.5～0.6t |  | 0.00492 | 供用日 | 振動コンパクタ［前進型］ 機械質量40～60kg |  | 0.0112 | 供用日 | - |  |  |  | 特殊作業員 | 0.02 | 人 | 普通作業員 | 0.016 | 人 | 土木一般世話役 | 0.004 | 人 | - |  |  | -
1.4m未満(1層当り平均仕上り厚50mm以下) | 実数入力 | 各種(2.30以上2.40t/m3未満) | 無し | 2248.4 | 振動ローラ（舗装用）［ハンドガイド式］ 運転質量0.5～0.6t |  | 0.00492 | 供用日 | 振動コンパクタ［前進型］ 機械質量40～60kg |  | 0.0112 | 供用日 | - |  |  |  | 特殊作業員 | 0.02 | 人 | 普通作業員 | 0.016 | 人 | 土木一般世話役 | 0.004 | 人 | - |  |  | -
1.4m未満(1層当り平均仕上り厚50mm以下) | 実数入力 | 各種(2.40以上2.50t/m3未満) | ﾀｯｸｺｰﾄ PK-4 | 2444.1 | 振動ローラ（舗装用）［ハンドガイド式］ 運転質量0.5～0.6t |  | 0.00492 | 供用日 | 振動コンパクタ［前進型］ 機械質量40～60kg |  | 0.0112 | 供用日 | - |  |  |  | 特殊作業員 | 0.02 | 人 | 普通作業員 | 0.016 | 人 | 土木一般世話役 | 0.004 | 人 | - |  |  | -
1.4m未満(1層当り平均仕上り厚50mm以下) | 実数入力 | 各種(2.40以上2.50t/m3未満) | ﾌﾟﾗｲﾑｺｰﾄ PK-3 | 2520 | 振動ローラ（舗装用）［ハンドガイド式］ 運転質量0.5～0.6t |  | 0.00492 | 供用日 | 振動コンパクタ［前進型］ 機械質量40～60kg |  | 0.0112 | 供用日 | - |  |  |  | 特殊作業員 | 0.02 | 人 | 普通作業員 | 0.016 | 人 | 土木一般世話役 | 0.004 | 人 | - |  |  | -
1.4m未満(1層当り平均仕上り厚50mm以下) | 実数入力 | 各種(2.40以上2.50t/m3未満) | 無し | 2301.9 | 振動ローラ（舗装用）［ハンドガイド式］ 運転質量0.5～0.6t |  | 0.00492 | 供用日 | 振動コンパクタ［前進型］ 機械質量40～60kg |  | 0.0112 | 供用日 | - |  |  |  | 特殊作業員 | 0.02 | 人 | 普通作業員 | 0.016 | 人 | 土木一般世話役 | 0.004 | 人 | - |  |  | -
1.4m未満(1層当り平均仕上り厚50mmを超え70mm以下) | 実数入力 | 密粒度ｱｽﾌｧﾙﾄ混合物(20) | ﾀｯｸｺｰﾄ PK-4 | 3026.5 | 振動ローラ（舗装用）［ハンドガイド式］ 運転質量0.5～0.6t |  | 0.0053505 | 供用日 | 振動コンパクタ［前進型］ 機械質量40～60kg |  | 0.01218 | 供用日 | - |  |  |  | 特殊作業員 | 0.02609 | 人 | 普通作業員 | 0.01739 | 人 | 土木一般世話役 | 0.00435 | 人 | - |  |  | -
1.4m未満(1層当り平均仕上り厚50mmを超え70mm以下) | 実数入力 | 密粒度ｱｽﾌｧﾙﾄ混合物(20) | ﾌﾟﾗｲﾑｺｰﾄ PK-3 | 3102.5 | 振動ローラ（舗装用）［ハンドガイド式］ 運転質量0.5～0.6t |  | 0.0053505 | 供用日 | 振動コンパクタ［前進型］ 機械質量40～60kg |  | 0.01218 | 供用日 | - |  |  |  | 特殊作業員 | 0.02609 | 人 | 普通作業員 | 0.01739 | 人 | 土木一般世話役 | 0.00435 | 人 | - |  |  | -
1.4m未満(1層当り平均仕上り厚50mmを超え70mm以下) | 実数入力 | 密粒度ｱｽﾌｧﾙﾄ混合物(20) | 無し | 2886.2 | 振動ローラ（舗装用）［ハンドガイド式］ 運転質量0.5～0.6t |  | 0.0053505 | 供用日 | 振動コンパクタ［前進型］ 機械質量40～60kg |  | 0.01218 | 供用日 | - |  |  |  | 特殊作業員 | 0.02609 | 人 | 普通作業員 | 0.01739 | 人 | 土木一般世話役 | 0.00435 | 人 | - |  |  | -
1.4m未満(1層当り平均仕上り厚50mmを超え70mm以下) | 実数入力 | 細粒度ｱｽﾌｧﾙﾄ混合物(13) | ﾀｯｸｺｰﾄ PK-4 | 3023.6 | 振動ローラ（舗装用）［ハンドガイド式］ 運転質量0.5～0.6t |  | 0.0053505 | 供用日 | 振動コンパクタ［前進型］ 機械質量40～60kg |  | 0.01218 | 供用日 | - |  |  |  | 特殊作業員 | 0.02609 | 人 | 普通作業員 | 0.01739 | 人 | 土木一般世話役 | 0.00435 | 人 | - |  |  | -
1.4m未満(1層当り平均仕上り厚50mmを超え70mm以下) | 実数入力 | 細粒度ｱｽﾌｧﾙﾄ混合物(13) | ﾌﾟﾗｲﾑｺｰﾄ PK-3 | 3099.6 | 振動ローラ（舗装用）［ハンドガイド式］ 運転質量0.5～0.6t |  | 0.0053505 | 供用日 | 振動コンパクタ［前進型］ 機械質量40～60kg |  | 0.01218 | 供用日 | - |  |  |  | 特殊作業員 | 0.02609 | 人 | 普通作業員 | 0.01739 | 人 | 土木一般世話役 | 0.00435 | 人 | - |  |  | -
1.4m未満(1層当り平均仕上り厚50mmを超え70mm以下) | 実数入力 | 細粒度ｱｽﾌｧﾙﾄ混合物(13) | 無し | 2883.4 | 振動ローラ（舗装用）［ハンドガイド式］ 運転質量0.5～0.6t |  | 0.0053505 | 供用日 | 振動コンパクタ［前進型］ 機械質量40～60kg |  | 0.01218 | 供用日 | - |  |  |  | 特殊作業員 | 0.02609 | 人 | 普通作業員 | 0.01739 | 人 | 土木一般世話役 | 0.00435 | 人 | - |  |  | -
1.4m未満(1層当り平均仕上り厚50mmを超え70mm以下) | 実数入力 | 開粒度ｱｽﾌｧﾙﾄ混合物(13) | ﾀｯｸｺｰﾄ PK-4 | 2723.4 | 振動ローラ（舗装用）［ハンドガイド式］ 運転質量0.5～0.6t |  | 0.0053505 | 供用日 | 振動コンパクタ［前進型］ 機械質量40～60kg |  | 0.01218 | 供用日 | - |  |  |  | 特殊作業員 | 0.02609 | 人 | 普通作業員 | 0.01739 | 人 | 土木一般世話役 | 0.00435 | 人 | - |  |  | -
1.4m未満(1層当り平均仕上り厚50mmを超え70mm以下) | 実数入力 | 開粒度ｱｽﾌｧﾙﾄ混合物(13) | ﾌﾟﾗｲﾑｺｰﾄ PK-3 | 2799.4 | 振動ローラ（舗装用）［ハンドガイド式］ 運転質量0.5～0.6t |  | 0.0053505 | 供用日 | 振動コンパクタ［前進型］ 機械質量40～60kg |  | 0.01218 | 供用日 | - |  |  |  | 特殊作業員 | 0.02609 | 人 | 普通作業員 | 0.01739 | 人 | 土木一般世話役 | 0.00435 | 人 | - |  |  | -
1.4m未満(1層当り平均仕上り厚50mmを超え70mm以下) | 実数入力 | 開粒度ｱｽﾌｧﾙﾄ混合物(13) | 無し | 2583.1 | 振動ローラ（舗装用）［ハンドガイド式］ 運転質量0.5～0.6t |  | 0.0053505 | 供用日 | 振動コンパクタ［前進型］ 機械質量40～60kg |  | 0.01218 | 供用日 | - |  |  |  | 特殊作業員 | 0.02609 | 人 | 普通作業員 | 0.01739 | 人 | 土木一般世話役 | 0.00435 | 人 | - |  |  | -
1.4m未満(1層当り平均仕上り厚50mmを超え70mm以下) | 実数入力 | 各種(1.90以上2.00t/m3未満) | ﾀｯｸｺｰﾄ PK-4 | 2737.6 | 振動ローラ（舗装用）［ハンドガイド式］ 運転質量0.5～0.6t |  | 0.0053505 | 供用日 | 振動コンパクタ［前進型］ 機械質量40～60kg |  | 0.01218 | 供用日 | - |  |  |  | 特殊作業員 | 0.02609 | 人 | 普通作業員 | 0.01739 | 人 | 土木一般世話役 | 0.00435 | 人 | - |  |  | -
1.4m未満(1層当り平均仕上り厚50mmを超え70mm以下) | 実数入力 | 各種(1.90以上2.00t/m3未満) | ﾌﾟﾗｲﾑｺｰﾄ PK-3 | 2813.6 | 振動ローラ（舗装用）［ハンドガイド式］ 運転質量0.5～0.6t |  | 0.0053505 | 供用日 | 振動コンパクタ［前進型］ 機械質量40～60kg |  | 0.01218 | 供用日 | - |  |  |  | 特殊作業員 | 0.02609 | 人 | 普通作業員 | 0.01739 | 人 | 土木一般世話役 | 0.00435 | 人 | - |  |  | -
1.4m未満(1層当り平均仕上り厚50mmを超え70mm以下) | 実数入力 | 各種(1.90以上2.00t/m3未満) | 無し | 2597.3 | 振動ローラ（舗装用）［ハンドガイド式］ 運転質量0.5～0.6t |  | 0.0053505 | 供用日 | 振動コンパクタ［前進型］ 機械質量40～60kg |  | 0.01218 | 供用日 | - |  |  |  | 特殊作業員 | 0.02609 | 人 | 普通作業員 | 0.01739 | 人 | 土木一般世話役 | 0.00435 | 人 | - |  |  | -
1.4m未満(1層当り平均仕上り厚50mmを超え70mm以下) | 実数入力 | 各種(2.00以上2.10t/m3未満) | ﾀｯｸｺｰﾄ PK-4 | 2809.8 | 振動ローラ（舗装用）［ハンドガイド式］ 運転質量0.5～0.6t |  | 0.0053505 | 供用日 | 振動コンパクタ［前進型］ 機械質量40～60kg |  | 0.01218 | 供用日 | - |  |  |  | 特殊作業員 | 0.02609 | 人 | 普通作業員 | 0.01739 | 人 | 土木一般世話役 | 0.00435 | 人 | - |  |  | -
1.4m未満(1層当り平均仕上り厚50mmを超え70mm以下) | 実数入力 | 各種(2.00以上2.10t/m3未満) | ﾌﾟﾗｲﾑｺｰﾄ PK-3 | 2885.8 | 振動ローラ（舗装用）［ハンドガイド式］ 運転質量0.5～0.6t |  | 0.0053505 | 供用日 | 振動コンパクタ［前進型］ 機械質量40～60kg |  | 0.01218 | 供用日 | - |  |  |  | 特殊作業員 | 0.02609 | 人 | 普通作業員 | 0.01739 | 人 | 土木一般世話役 | 0.00435 | 人 | - |  |  | -
1.4m未満(1層当り平均仕上り厚50mmを超え70mm以下) | 実数入力 | 各種(2.00以上2.10t/m3未満) | 無し | 2669.5 | 振動ローラ（舗装用）［ハンドガイド式］ 運転質量0.5～0.6t |  | 0.0053505 | 供用日 | 振動コンパクタ［前進型］ 機械質量40～60kg |  | 0.01218 | 供用日 | - |  |  |  | 特殊作業員 | 0.02609 | 人 | 普通作業員 | 0.01739 | 人 | 土木一般世話役 | 0.00435 | 人 | - |  |  | -
1.4m未満(1層当り平均仕上り厚50mmを超え70mm以下) | 実数入力 | 各種(2.10以上2.20t/m3未満) | ﾀｯｸｺｰﾄ PK-4 | 2882 | 振動ローラ（舗装用）［ハンドガイド式］ 運転質量0.5～0.6t |  | 0.0053505 | 供用日 | 振動コンパクタ［前進型］ 機械質量40～60kg |  | 0.01218 | 供用日 | - |  |  |  | 特殊作業員 | 0.02609 | 人 | 普通作業員 | 0.01739 | 人 | 土木一般世話役 | 0.00435 | 人 | - |  |  | -
1.4m未満(1層当り平均仕上り厚50mmを超え70mm以下) | 実数入力 | 各種(2.10以上2.20t/m3未満) | ﾌﾟﾗｲﾑｺｰﾄ PK-3 | 2958 | 振動ローラ（舗装用）［ハンドガイド式］ 運転質量0.5～0.6t |  | 0.0053505 | 供用日 | 振動コンパクタ［前進型］ 機械質量40～60kg |  | 0.01218 | 供用日 | - |  |  |  | 特殊作業員 | 0.02609 | 人 | 普通作業員 | 0.01739 | 人 | 土木一般世話役 | 0.00435 | 人 | - |  |  | -
1.4m未満(1層当り平均仕上り厚50mmを超え70mm以下) | 実数入力 | 各種(2.10以上2.20t/m3未満) | 無し | 2741.7 | 振動ローラ（舗装用）［ハンドガイド式］ 運転質量0.5～0.6t |  | 0.0053505 | 供用日 | 振動コンパクタ［前進型］ 機械質量40～60kg |  | 0.01218 | 供用日 | - |  |  |  | 特殊作業員 | 0.02609 | 人 | 普通作業員 | 0.01739 | 人 | 土木一般世話役 | 0.00435 | 人 | - |  |  | -
1.4m未満(1層当り平均仕上り厚50mmを超え70mm以下) | 実数入力 | 各種(2.20以上2.30t/m3未満) | ﾀｯｸｺｰﾄ PK-4 | 2954.3 | 振動ローラ（舗装用）［ハンドガイド式］ 運転質量0.5～0.6t |  | 0.0053505 | 供用日 | 振動コンパクタ［前進型］ 機械質量40～60kg |  | 0.01218 | 供用日 | - |  |  |  | 特殊作業員 | 0.02609 | 人 | 普通作業員 | 0.01739 | 人 | 土木一般世話役 | 0.00435 | 人 | - |  |  | -
1.4m未満(1層当り平均仕上り厚50mmを超え70mm以下) | 実数入力 | 各種(2.20以上2.30t/m3未満) | ﾌﾟﾗｲﾑｺｰﾄ PK-3 | 3030.3 | 振動ローラ（舗装用）［ハンドガイド式］ 運転質量0.5～0.6t |  | 0.0053505 | 供用日 | 振動コンパクタ［前進型］ 機械質量40～60kg |  | 0.01218 | 供用日 | - |  |  |  | 特殊作業員 | 0.02609 | 人 | 普通作業員 | 0.01739 | 人 | 土木一般世話役 | 0.00435 | 人 | - |  |  | -
1.4m未満(1層当り平均仕上り厚50mmを超え70mm以下) | 実数入力 | 各種(2.20以上2.30t/m3未満) | 無し | 2814 | 振動ローラ（舗装用）［ハンドガイド式］ 運転質量0.5～0.6t |  | 0.0053505 | 供用日 | 振動コンパクタ［前進型］ 機械質量40～60kg |  | 0.01218 | 供用日 | - |  |  |  | 特殊作業員 | 0.02609 | 人 | 普通作業員 | 0.01739 | 人 | 土木一般世話役 | 0.00435 | 人 | - |  |  | -
1.4m未満(1層当り平均仕上り厚50mmを超え70mm以下) | 実数入力 | 各種(2.30以上2.40t/m3未満) | ﾀｯｸｺｰﾄ PK-4 | 3026.5 | 振動ローラ（舗装用）［ハンドガイド式］ 運転質量0.5～0.6t |  | 0.0053505 | 供用日 | 振動コンパクタ［前進型］ 機械質量40～60kg |  | 0.01218 | 供用日 | - |  |  |  | 特殊作業員 | 0.02609 | 人 | 普通作業員 | 0.01739 | 人 | 土木一般世話役 | 0.00435 | 人 | - |  |  | -
1.4m未満(1層当り平均仕上り厚50mmを超え70mm以下) | 実数入力 | 各種(2.30以上2.40t/m3未満) | ﾌﾟﾗｲﾑｺｰﾄ PK-3 | 3102.5 | 振動ローラ（舗装用）［ハンドガイド式］ 運転質量0.5～0.6t |  | 0.0053505 | 供用日 | 振動コンパクタ［前進型］ 機械質量40～60kg |  | 0.01218 | 供用日 | - |  |  |  | 特殊作業員 | 0.02609 | 人 | 普通作業員 | 0.01739 | 人 | 土木一般世話役 | 0.00435 | 人 | - |  |  | -
1.4m未満(1層当り平均仕上り厚50mmを超え70mm以下) | 実数入力 | 各種(2.30以上2.40t/m3未満) | 無し | 2886.2 | 振動ローラ（舗装用）［ハンドガイド式］ 運転質量0.5～0.6t |  | 0.0053505 | 供用日 | 振動コンパクタ［前進型］ 機械質量40～60kg |  | 0.01218 | 供用日 | - |  |  |  | 特殊作業員 | 0.02609 | 人 | 普通作業員 | 0.01739 | 人 | 土木一般世話役 | 0.00435 | 人 | - |  |  | -
1.4m未満(1層当り平均仕上り厚50mmを超え70mm以下) | 実数入力 | 各種(2.40以上2.50t/m3未満) | ﾀｯｸｺｰﾄ PK-4 | 3098.7 | 振動ローラ（舗装用）［ハンドガイド式］ 運転質量0.5～0.6t |  | 0.0053505 | 供用日 | 振動コンパクタ［前進型］ 機械質量40～60kg |  | 0.01218 | 供用日 | - |  |  |  | 特殊作業員 | 0.02609 | 人 | 普通作業員 | 0.01739 | 人 | 土木一般世話役 | 0.00435 | 人 | - |  |  | -
1.4m未満(1層当り平均仕上り厚50mmを超え70mm以下) | 実数入力 | 各種(2.40以上2.50t/m3未満) | ﾌﾟﾗｲﾑｺｰﾄ PK-3 | 3174.7 | 振動ローラ（舗装用）［ハンドガイド式］ 運転質量0.5～0.6t |  | 0.0053505 | 供用日 | 振動コンパクタ［前進型］ 機械質量40～60kg |  | 0.01218 | 供用日 | - |  |  |  | 特殊作業員 | 0.02609 | 人 | 普通作業員 | 0.01739 | 人 | 土木一般世話役 | 0.00435 | 人 | - |  |  | -
1.4m未満(1層当り平均仕上り厚50mmを超え70mm以下) | 実数入力 | 各種(2.40以上2.50t/m3未満) | 無し | 2958.4 | 振動ローラ（舗装用）［ハンドガイド式］ 運転質量0.5～0.6t |  | 0.0053505 | 供用日 | 振動コンパクタ［前進型］ 機械質量40～60kg |  | 0.01218 | 供用日 | - |  |  |  | 特殊作業員 | 0.02609 | 人 | 普通作業員 | 0.01739 | 人 | 土木一般世話役 | 0.00435 | 人 | - |  |  | -
1.4m以上3.0m以下 | 実数入力 | 密粒度ｱｽﾌｧﾙﾄ混合物(20) | ﾀｯｸｺｰﾄ PK-4 | 1558.9 | アスファルトフィニッシャ［ホイール型・排出ガス対策型（第３次基準値）］ 舗装幅1.4～3.0m | * | 0.0013475 | 日 | 振動ローラ（舗装用）［搭乗・コンバインド式・排出ガス対策型(第３次基準値)］ 質量3～4t | * | 0.001155 | 日 | タイヤローラ［普通型・排出ガス対策型（第３次基準値）］ 質量3～4t | * | 0.001155 | 日 | 普通作業員 | 0.00385 | 人 | 特殊作業員 | 0.00231 | 人 | 運転手（特殊） | 0.00231 | 人 | 土木一般世話役 | 0.00077 | 人 | -
1.4m以上3.0m以下 | 実数入力 | 密粒度ｱｽﾌｧﾙﾄ混合物(20) | ﾌﾟﾗｲﾑｺｰﾄ PK-3 | 1634.8 | アスファルトフィニッシャ［ホイール型・排出ガス対策型（第３次基準値）］ 舗装幅1.4～3.0m | * | 0.0013475 | 日 | 振動ローラ（舗装用）［搭乗・コンバインド式・排出ガス対策型(第３次基準値)］ 質量3～4t | * | 0.001155 | 日 | タイヤローラ［普通型・排出ガス対策型（第３次基準値）］ 質量3～4t | * | 0.001155 | 日 | 普通作業員 | 0.00385 | 人 | 特殊作業員 | 0.00231 | 人 | 運転手（特殊） | 0.00231 | 人 | 土木一般世話役 | 0.00077 | 人 | -
1.4m以上3.0m以下 | 実数入力 | 密粒度ｱｽﾌｧﾙﾄ混合物(20) | 無し | 1507.4 | アスファルトフィニッシャ［ホイール型・排出ガス対策型（第３次基準値）］ 舗装幅1.4～3.0m | * | 0.0013475 | 日 | 振動ローラ（舗装用）［搭乗・コンバインド式・排出ガス対策型(第３次基準値)］ 質量3～4t | * | 0.001155 | 日 | タイヤローラ［普通型・排出ガス対策型（第３次基準値）］ 質量3～4t | * | 0.001155 | 日 | 普通作業員 | 0.00385 | 人 | 特殊作業員 | 0.00231 | 人 | 運転手（特殊） | 0.00231 | 人 | 土木一般世話役 | 0.00077 | 人 | -
1.4m以上3.0m以下 | 実数入力 | 細粒度ｱｽﾌｧﾙﾄ混合物(13) | ﾀｯｸｺｰﾄ PK-4 | 1556.7 | アスファルトフィニッシャ［ホイール型・排出ガス対策型（第３次基準値）］ 舗装幅1.4～3.0m | * | 0.0013475 | 日 | 振動ローラ（舗装用）［搭乗・コンバインド式・排出ガス対策型(第３次基準値)］ 質量3～4t | * | 0.001155 | 日 | タイヤローラ［普通型・排出ガス対策型（第３次基準値）］ 質量3～4t | * | 0.001155 | 日 | 普通作業員 | 0.00385 | 人 | 特殊作業員 | 0.00231 | 人 | 運転手（特殊） | 0.00231 | 人 | 土木一般世話役 | 0.00077 | 人 | -
1.4m以上3.0m以下 | 実数入力 | 細粒度ｱｽﾌｧﾙﾄ混合物(13) | ﾌﾟﾗｲﾑｺｰﾄ PK-3 | 1632.6 | アスファルトフィニッシャ［ホイール型・排出ガス対策型（第３次基準値）］ 舗装幅1.4～3.0m | * | 0.0013475 | 日 | 振動ローラ（舗装用）［搭乗・コンバインド式・排出ガス対策型(第３次基準値)］ 質量3～4t | * | 0.001155 | 日 | タイヤローラ［普通型・排出ガス対策型（第３次基準値）］ 質量3～4t | * | 0.001155 | 日 | 普通作業員 | 0.00385 | 人 | 特殊作業員 | 0.00231 | 人 | 運転手（特殊） | 0.00231 | 人 | 土木一般世話役 | 0.00077 | 人 | -
1.4m以上3.0m以下 | 実数入力 | 細粒度ｱｽﾌｧﾙﾄ混合物(13) | 無し | 1505.2 | アスファルトフィニッシャ［ホイール型・排出ガス対策型（第３次基準値）］ 舗装幅1.4～3.0m | * | 0.0013475 | 日 | 振動ローラ（舗装用）［搭乗・コンバインド式・排出ガス対策型(第３次基準値)］ 質量3～4t | * | 0.001155 | 日 | タイヤローラ［普通型・排出ガス対策型（第３次基準値）］ 質量3～4t | * | 0.001155 | 日 | 普通作業員 | 0.00385 | 人 | 特殊作業員 | 0.00231 | 人 | 運転手（特殊） | 0.00231 | 人 | 土木一般世話役 | 0.00077 | 人 | -
1.4m以上3.0m以下 | 実数入力 | 開粒度ｱｽﾌｧﾙﾄ混合物(13) | ﾀｯｸｺｰﾄ PK-4 | 1334.3 | アスファルトフィニッシャ［ホイール型・排出ガス対策型（第３次基準値）］ 舗装幅1.4～3.0m | * | 0.0013475 | 日 | 振動ローラ（舗装用）［搭乗・コンバインド式・排出ガス対策型(第３次基準値)］ 質量3～4t | * | 0.001155 | 日 | タイヤローラ［普通型・排出ガス対策型（第３次基準値）］ 質量3～4t | * | 0.001155 | 日 | 普通作業員 | 0.00385 | 人 | 特殊作業員 | 0.00231 | 人 | 運転手（特殊） | 0.00231 | 人 | 土木一般世話役 | 0.00077 | 人 | -
1.4m以上3.0m以下 | 実数入力 | 開粒度ｱｽﾌｧﾙﾄ混合物(13) | ﾌﾟﾗｲﾑｺｰﾄ PK-3 | 1410.2 | アスファルトフィニッシャ［ホイール型・排出ガス対策型（第３次基準値）］ 舗装幅1.4～3.0m | * | 0.0013475 | 日 | 振動ローラ（舗装用）［搭乗・コンバインド式・排出ガス対策型(第３次基準値)］ 質量3～4t | * | 0.001155 | 日 | タイヤローラ［普通型・排出ガス対策型（第３次基準値）］ 質量3～4t | * | 0.001155 | 日 | 普通作業員 | 0.00385 | 人 | 特殊作業員 | 0.00231 | 人 | 運転手（特殊） | 0.00231 | 人 | 土木一般世話役 | 0.00077 | 人 | -
1.4m以上3.0m以下 | 実数入力 | 開粒度ｱｽﾌｧﾙﾄ混合物(13) | 無し | 1282.8 | アスファルトフィニッシャ［ホイール型・排出ガス対策型（第３次基準値）］ 舗装幅1.4～3.0m | * | 0.0013475 | 日 | 振動ローラ（舗装用）［搭乗・コンバインド式・排出ガス対策型(第３次基準値)］ 質量3～4t | * | 0.001155 | 日 | タイヤローラ［普通型・排出ガス対策型（第３次基準値）］ 質量3～4t | * | 0.001155 | 日 | 普通作業員 | 0.00385 | 人 | 特殊作業員 | 0.00231 | 人 | 運転手（特殊） | 0.00231 | 人 | 土木一般世話役 | 0.00077 | 人 | -
1.4m以上3.0m以下 | 実数入力 | 各種(1.90以上2.00t/m3未満) | ﾀｯｸｺｰﾄ PK-4 | 1344.9 | アスファルトフィニッシャ［ホイール型・排出ガス対策型（第３次基準値）］ 舗装幅1.4～3.0m | * | 0.0013475 | 日 | 振動ローラ（舗装用）［搭乗・コンバインド式・排出ガス対策型(第３次基準値)］ 質量3～4t | * | 0.001155 | 日 | タイヤローラ［普通型・排出ガス対策型（第３次基準値）］ 質量3～4t | * | 0.001155 | 日 | 普通作業員 | 0.00385 | 人 | 特殊作業員 | 0.00231 | 人 | 運転手（特殊） | 0.00231 | 人 | 土木一般世話役 | 0.00077 | 人 | -
1.4m以上3.0m以下 | 実数入力 | 各種(1.90以上2.00t/m3未満) | ﾌﾟﾗｲﾑｺｰﾄ PK-3 | 1420.8 | アスファルトフィニッシャ［ホイール型・排出ガス対策型（第３次基準値）］ 舗装幅1.4～3.0m | * | 0.0013475 | 日 | 振動ローラ（舗装用）［搭乗・コンバインド式・排出ガス対策型(第３次基準値)］ 質量3～4t | * | 0.001155 | 日 | タイヤローラ［普通型・排出ガス対策型（第３次基準値）］ 質量3～4t | * | 0.001155 | 日 | 普通作業員 | 0.00385 | 人 | 特殊作業員 | 0.00231 | 人 | 運転手（特殊） | 0.00231 | 人 | 土木一般世話役 | 0.00077 | 人 | -
1.4m以上3.0m以下 | 実数入力 | 各種(1.90以上2.00t/m3未満) | 無し | 1293.4 | アスファルトフィニッシャ［ホイール型・排出ガス対策型（第３次基準値）］ 舗装幅1.4～3.0m | * | 0.0013475 | 日 | 振動ローラ（舗装用）［搭乗・コンバインド式・排出ガス対策型(第３次基準値)］ 質量3～4t | * | 0.001155 | 日 | タイヤローラ［普通型・排出ガス対策型（第３次基準値）］ 質量3～4t | * | 0.001155 | 日 | 普通作業員 | 0.00385 | 人 | 特殊作業員 | 0.00231 | 人 | 運転手（特殊） | 0.00231 | 人 | 土木一般世話役 | 0.00077 | 人 | -
1.4m以上3.0m以下 | 実数入力 | 各種(2.00以上2.10t/m3未満) | ﾀｯｸｺｰﾄ PK-4 | 1398.4 | アスファルトフィニッシャ［ホイール型・排出ガス対策型（第３次基準値）］ 舗装幅1.4～3.0m | * | 0.0013475 | 日 | 振動ローラ（舗装用）［搭乗・コンバインド式・排出ガス対策型(第３次基準値)］ 質量3～4t | * | 0.001155 | 日 | タイヤローラ［普通型・排出ガス対策型（第３次基準値）］ 質量3～4t | * | 0.001155 | 日 | 普通作業員 | 0.00385 | 人 | 特殊作業員 | 0.00231 | 人 | 運転手（特殊） | 0.00231 | 人 | 土木一般世話役 | 0.00077 | 人 | -
1.4m以上3.0m以下 | 実数入力 | 各種(2.00以上2.10t/m3未満) | ﾌﾟﾗｲﾑｺｰﾄ PK-3 | 1474.3 | アスファルトフィニッシャ［ホイール型・排出ガス対策型（第３次基準値）］ 舗装幅1.4～3.0m | * | 0.0013475 | 日 | 振動ローラ（舗装用）［搭乗・コンバインド式・排出ガス対策型(第３次基準値)］ 質量3～4t | * | 0.001155 | 日 | タイヤローラ［普通型・排出ガス対策型（第３次基準値）］ 質量3～4t | * | 0.001155 | 日 | 普通作業員 | 0.00385 | 人 | 特殊作業員 | 0.00231 | 人 | 運転手（特殊） | 0.00231 | 人 | 土木一般世話役 | 0.00077 | 人 | -
1.4m以上3.0m以下 | 実数入力 | 各種(2.00以上2.10t/m3未満) | 無し | 1346.9 | アスファルトフィニッシャ［ホイール型・排出ガス対策型（第３次基準値）］ 舗装幅1.4～3.0m | * | 0.0013475 | 日 | 振動ローラ（舗装用）［搭乗・コンバインド式・排出ガス対策型(第３次基準値)］ 質量3～4t | * | 0.001155 | 日 | タイヤローラ［普通型・排出ガス対策型（第３次基準値）］ 質量3～4t | * | 0.001155 | 日 | 普通作業員 | 0.00385 | 人 | 特殊作業員 | 0.00231 | 人 | 運転手（特殊） | 0.00231 | 人 | 土木一般世話役 | 0.00077 | 人 | -
1.4m以上3.0m以下 | 実数入力 | 各種(2.10以上2.20t/m3未満) | ﾀｯｸｺｰﾄ PK-4 | 1451.9 | アスファルトフィニッシャ［ホイール型・排出ガス対策型（第３次基準値）］ 舗装幅1.4～3.0m | * | 0.0013475 | 日 | 振動ローラ（舗装用）［搭乗・コンバインド式・排出ガス対策型(第３次基準値)］ 質量3～4t | * | 0.001155 | 日 | タイヤローラ［普通型・排出ガス対策型（第３次基準値）］ 質量3～4t | * | 0.001155 | 日 | 普通作業員 | 0.00385 | 人 | 特殊作業員 | 0.00231 | 人 | 運転手（特殊） | 0.00231 | 人 | 土木一般世話役 | 0.00077 | 人 | -
1.4m以上3.0m以下 | 実数入力 | 各種(2.10以上2.20t/m3未満) | ﾌﾟﾗｲﾑｺｰﾄ PK-3 | 1527.8 | アスファルトフィニッシャ［ホイール型・排出ガス対策型（第３次基準値）］ 舗装幅1.4～3.0m | * | 0.0013475 | 日 | 振動ローラ（舗装用）［搭乗・コンバインド式・排出ガス対策型(第３次基準値)］ 質量3～4t | * | 0.001155 | 日 | タイヤローラ［普通型・排出ガス対策型（第３次基準値）］ 質量3～4t | * | 0.001155 | 日 | 普通作業員 | 0.00385 | 人 | 特殊作業員 | 0.00231 | 人 | 運転手（特殊） | 0.00231 | 人 | 土木一般世話役 | 0.00077 | 人 | -
1.4m以上3.0m以下 | 実数入力 | 各種(2.10以上2.20t/m3未満) | 無し | 1400.4 | アスファルトフィニッシャ［ホイール型・排出ガス対策型（第３次基準値）］ 舗装幅1.4～3.0m | * | 0.0013475 | 日 | 振動ローラ（舗装用）［搭乗・コンバインド式・排出ガス対策型(第３次基準値)］ 質量3～4t | * | 0.001155 | 日 | タイヤローラ［普通型・排出ガス対策型（第３次基準値）］ 質量3～4t | * | 0.001155 | 日 | 普通作業員 | 0.00385 | 人 | 特殊作業員 | 0.00231 | 人 | 運転手（特殊） | 0.00231 | 人 | 土木一般世話役 | 0.00077 | 人 | -
1.4m以上3.0m以下 | 実数入力 | 各種(2.20以上2.30t/m3未満) | ﾀｯｸｺｰﾄ PK-4 | 1505.4 | アスファルトフィニッシャ［ホイール型・排出ガス対策型（第３次基準値）］ 舗装幅1.4～3.0m | * | 0.0013475 | 日 | 振動ローラ（舗装用）［搭乗・コンバインド式・排出ガス対策型(第３次基準値)］ 質量3～4t | * | 0.001155 | 日 | タイヤローラ［普通型・排出ガス対策型（第３次基準値）］ 質量3～4t | * | 0.001155 | 日 | 普通作業員 | 0.00385 | 人 | 特殊作業員 | 0.00231 | 人 | 運転手（特殊） | 0.00231 | 人 | 土木一般世話役 | 0.00077 | 人 | -
1.4m以上3.0m以下 | 実数入力 | 各種(2.20以上2.30t/m3未満) | ﾌﾟﾗｲﾑｺｰﾄ PK-3 | 1581.3 | アスファルトフィニッシャ［ホイール型・排出ガス対策型（第３次基準値）］ 舗装幅1.4～3.0m | * | 0.0013475 | 日 | 振動ローラ（舗装用）［搭乗・コンバインド式・排出ガス対策型(第３次基準値)］ 質量3～4t | * | 0.001155 | 日 | タイヤローラ［普通型・排出ガス対策型（第３次基準値）］ 質量3～4t | * | 0.001155 | 日 | 普通作業員 | 0.00385 | 人 | 特殊作業員 | 0.00231 | 人 | 運転手（特殊） | 0.00231 | 人 | 土木一般世話役 | 0.00077 | 人 | -
1.4m以上3.0m以下 | 実数入力 | 各種(2.20以上2.30t/m3未満) | 無し | 1453.9 | アスファルトフィニッシャ［ホイール型・排出ガス対策型（第３次基準値）］ 舗装幅1.4～3.0m | * | 0.0013475 | 日 | 振動ローラ（舗装用）［搭乗・コンバインド式・排出ガス対策型(第３次基準値)］ 質量3～4t | * | 0.001155 | 日 | タイヤローラ［普通型・排出ガス対策型（第３次基準値）］ 質量3～4t | * | 0.001155 | 日 | 普通作業員 | 0.00385 | 人 | 特殊作業員 | 0.00231 | 人 | 運転手（特殊） | 0.00231 | 人 | 土木一般世話役 | 0.00077 | 人 | -
1.4m以上3.0m以下 | 実数入力 | 各種(2.30以上2.40t/m3未満) | ﾀｯｸｺｰﾄ PK-4 | 1558.9 | アスファルトフィニッシャ［ホイール型・排出ガス対策型（第３次基準値）］ 舗装幅1.4～3.0m | * | 0.0013475 | 日 | 振動ローラ（舗装用）［搭乗・コンバインド式・排出ガス対策型(第３次基準値)］ 質量3～4t | * | 0.001155 | 日 | タイヤローラ［普通型・排出ガス対策型（第３次基準値）］ 質量3～4t | * | 0.001155 | 日 | 普通作業員 | 0.00385 | 人 | 特殊作業員 | 0.00231 | 人 | 運転手（特殊） | 0.00231 | 人 | 土木一般世話役 | 0.00077 | 人 | -
1.4m以上3.0m以下 | 実数入力 | 各種(2.30以上2.40t/m3未満) | ﾌﾟﾗｲﾑｺｰﾄ PK-3 | 1634.8 | アスファルトフィニッシャ［ホイール型・排出ガス対策型（第３次基準値）］ 舗装幅1.4～3.0m | * | 0.0013475 | 日 | 振動ローラ（舗装用）［搭乗・コンバインド式・排出ガス対策型(第３次基準値)］ 質量3～4t | * | 0.001155 | 日 | タイヤローラ［普通型・排出ガス対策型（第３次基準値）］ 質量3～4t | * | 0.001155 | 日 | 普通作業員 | 0.00385 | 人 | 特殊作業員 | 0.00231 | 人 | 運転手（特殊） | 0.00231 | 人 | 土木一般世話役 | 0.00077 | 人 | -
1.4m以上3.0m以下 | 実数入力 | 各種(2.30以上2.40t/m3未満) | 無し | 1507.4 | アスファルトフィニッシャ［ホイール型・排出ガス対策型（第３次基準値）］ 舗装幅1.4～3.0m | * | 0.0013475 | 日 | 振動ローラ（舗装用）［搭乗・コンバインド式・排出ガス対策型(第３次基準値)］ 質量3～4t | * | 0.001155 | 日 | タイヤローラ［普通型・排出ガス対策型（第３次基準値）］ 質量3～4t | * | 0.001155 | 日 | 普通作業員 | 0.00385 | 人 | 特殊作業員 | 0.00231 | 人 | 運転手（特殊） | 0.00231 | 人 | 土木一般世話役 | 0.00077 | 人 | -
1.4m以上3.0m以下 | 実数入力 | 各種(2.40以上2.50t/m3未満) | ﾀｯｸｺｰﾄ PK-4 | 1612.4 | アスファルトフィニッシャ［ホイール型・排出ガス対策型（第３次基準値）］ 舗装幅1.4～3.0m | * | 0.0013475 | 日 | 振動ローラ（舗装用）［搭乗・コンバインド式・排出ガス対策型(第３次基準値)］ 質量3～4t | * | 0.001155 | 日 | タイヤローラ［普通型・排出ガス対策型（第３次基準値）］ 質量3～4t | * | 0.001155 | 日 | 普通作業員 | 0.00385 | 人 | 特殊作業員 | 0.00231 | 人 | 運転手（特殊） | 0.00231 | 人 | 土木一般世話役 | 0.00077 | 人 | -
1.4m以上3.0m以下 | 実数入力 | 各種(2.40以上2.50t/m3未満) | ﾌﾟﾗｲﾑｺｰﾄ PK-3 | 1688.3 | アスファルトフィニッシャ［ホイール型・排出ガス対策型（第３次基準値）］ 舗装幅1.4～3.0m | * | 0.0013475 | 日 | 振動ローラ（舗装用）［搭乗・コンバインド式・排出ガス対策型(第３次基準値)］ 質量3～4t | * | 0.001155 | 日 | タイヤローラ［普通型・排出ガス対策型（第３次基準値）］ 質量3～4t | * | 0.001155 | 日 | 普通作業員 | 0.00385 | 人 | 特殊作業員 | 0.00231 | 人 | 運転手（特殊） | 0.00231 | 人 | 土木一般世話役 | 0.00077 | 人 | -
1.4m以上3.0m以下 | 実数入力 | 各種(2.40以上2.50t/m3未満) | 無し | 1560.9 | アスファルトフィニッシャ［ホイール型・排出ガス対策型（第３次基準値）］ 舗装幅1.4～3.0m | * | 0.0013475 | 日 | 振動ローラ（舗装用）［搭乗・コンバインド式・排出ガス対策型(第３次基準値)］ 質量3～4t | * | 0.001155 | 日 | タイヤローラ［普通型・排出ガス対策型（第３次基準値）］ 質量3～4t | * | 0.001155 | 日 | 普通作業員 | 0.00385 | 人 | 特殊作業員 | 0.00231 | 人 | 運転手（特殊） | 0.00231 | 人 | 土木一般世話役 | 0.00077 | 人 | -
3.0m超 | 実数入力 | 密粒度ｱｽﾌｧﾙﾄ混合物(20) | ﾀｯｸｺｰﾄ PK-4 | 1480.8 | アスファルトフィニッシャ［ホイール型・排出ガス対策型（2011年規制）］ 舗装幅2.3～6.0m | * | 0.0005289 | 日 | ロードローラ［マカダム・排出ガス対策型（第２次基準値）］ 質量10t 締固め幅2.1m | * | 0.0005719 | 日 | タイヤローラ［普通型・排出ガス対策型（2011年規制）］ 質量13t | * | 0.0005719 | 日 | 普通作業員 | 0.00261 | 人 | 特殊作業員 | 0.0013 | 人 | 運転手（特殊） | 0.00129 | 人 | 土木一般世話役 | 0.00043 | 人 | -
3.0m超 | 実数入力 | 密粒度ｱｽﾌｧﾙﾄ混合物(20) | ﾌﾟﾗｲﾑｺｰﾄ PK-3 | 1556.8 | アスファルトフィニッシャ［ホイール型・排出ガス対策型（2011年規制）］ 舗装幅2.3～6.0m | * | 0.0005289 | 日 | ロードローラ［マカダム・排出ガス対策型（第２次基準値）］ 質量10t 締固め幅2.1m | * | 0.0005719 | 日 | タイヤローラ［普通型・排出ガス対策型（2011年規制）］ 質量13t | * | 0.0005719 | 日 | 普通作業員 | 0.00261 | 人 | 特殊作業員 | 0.0013 | 人 | 運転手（特殊） | 0.00129 | 人 | 土木一般世話役 | 0.00043 | 人 | -
3.0m超 | 実数入力 | 密粒度ｱｽﾌｧﾙﾄ混合物(20) | 無し | 1433.7 | アスファルトフィニッシャ［ホイール型・排出ガス対策型（2011年規制）］ 舗装幅2.3～6.0m | * | 0.0005289 | 日 | ロードローラ［マカダム・排出ガス対策型（第２次基準値）］ 質量10t 締固め幅2.1m | * | 0.0005719 | 日 | タイヤローラ［普通型・排出ガス対策型（2011年規制）］ 質量13t | * | 0.0005719 | 日 | 普通作業員 | 0.00261 | 人 | 特殊作業員 | 0.0013 | 人 | 運転手（特殊） | 0.00129 | 人 | 土木一般世話役 | 0.00043 | 人 | -
3.0m超 | 実数入力 | 細粒度ｱｽﾌｧﾙﾄ混合物(13) | ﾀｯｸｺｰﾄ PK-4 | 1478.6 | アスファルトフィニッシャ［ホイール型・排出ガス対策型（2011年規制）］ 舗装幅2.3～6.0m | * | 0.0005289 | 日 | ロードローラ［マカダム・排出ガス対策型（第２次基準値）］ 質量10t 締固め幅2.1m | * | 0.0005719 | 日 | タイヤローラ［普通型・排出ガス対策型（2011年規制）］ 質量13t | * | 0.0005719 | 日 | 普通作業員 | 0.00261 | 人 | 特殊作業員 | 0.0013 | 人 | 運転手（特殊） | 0.00129 | 人 | 土木一般世話役 | 0.00043 | 人 | -
3.0m超 | 実数入力 | 細粒度ｱｽﾌｧﾙﾄ混合物(13) | ﾌﾟﾗｲﾑｺｰﾄ PK-3 | 1554.6 | アスファルトフィニッシャ［ホイール型・排出ガス対策型（2011年規制）］ 舗装幅2.3～6.0m | * | 0.0005289 | 日 | ロードローラ［マカダム・排出ガス対策型（第２次基準値）］ 質量10t 締固め幅2.1m | * | 0.0005719 | 日 | タイヤローラ［普通型・排出ガス対策型（2011年規制）］ 質量13t | * | 0.0005719 | 日 | 普通作業員 | 0.00261 | 人 | 特殊作業員 | 0.0013 | 人 | 運転手（特殊） | 0.00129 | 人 | 土木一般世話役 | 0.00043 | 人 | -
3.0m超 | 実数入力 | 細粒度ｱｽﾌｧﾙﾄ混合物(13) | 無し | 1431.5 | アスファルトフィニッシャ［ホイール型・排出ガス対策型（2011年規制）］ 舗装幅2.3～6.0m | * | 0.0005289 | 日 | ロードローラ［マカダム・排出ガス対策型（第２次基準値）］ 質量10t 締固め幅2.1m | * | 0.0005719 | 日 | タイヤローラ［普通型・排出ガス対策型（2011年規制）］ 質量13t | * | 0.0005719 | 日 | 普通作業員 | 0.00261 | 人 | 特殊作業員 | 0.0013 | 人 | 運転手（特殊） | 0.00129 | 人 | 土木一般世話役 | 0.00043 | 人 | -
3.0m超 | 実数入力 | 開粒度ｱｽﾌｧﾙﾄ混合物(13) | ﾀｯｸｺｰﾄ PK-4 | 1256.2 | アスファルトフィニッシャ［ホイール型・排出ガス対策型（2011年規制）］ 舗装幅2.3～6.0m | * | 0.0005289 | 日 | ロードローラ［マカダム・排出ガス対策型（第２次基準値）］ 質量10t 締固め幅2.1m | * | 0.0005719 | 日 | タイヤローラ［普通型・排出ガス対策型（2011年規制）］ 質量13t | * | 0.0005719 | 日 | 普通作業員 | 0.00261 | 人 | 特殊作業員 | 0.0013 | 人 | 運転手（特殊） | 0.00129 | 人 | 土木一般世話役 | 0.00043 | 人 | -
3.0m超 | 実数入力 | 開粒度ｱｽﾌｧﾙﾄ混合物(13) | ﾌﾟﾗｲﾑｺｰﾄ PK-3 | 1332.2 | アスファルトフィニッシャ［ホイール型・排出ガス対策型（2011年規制）］ 舗装幅2.3～6.0m | * | 0.0005289 | 日 | ロードローラ［マカダム・排出ガス対策型（第２次基準値）］ 質量10t 締固め幅2.1m | * | 0.0005719 | 日 | タイヤローラ［普通型・排出ガス対策型（2011年規制）］ 質量13t | * | 0.0005719 | 日 | 普通作業員 | 0.00261 | 人 | 特殊作業員 | 0.0013 | 人 | 運転手（特殊） | 0.00129 | 人 | 土木一般世話役 | 0.00043 | 人 | -
3.0m超 | 実数入力 | 開粒度ｱｽﾌｧﾙﾄ混合物(13) | 無し | 1209.1 | アスファルトフィニッシャ［ホイール型・排出ガス対策型（2011年規制）］ 舗装幅2.3～6.0m | * | 0.0005289 | 日 | ロードローラ［マカダム・排出ガス対策型（第２次基準値）］ 質量10t 締固め幅2.1m | * | 0.0005719 | 日 | タイヤローラ［普通型・排出ガス対策型（2011年規制）］ 質量13t | * | 0.0005719 | 日 | 普通作業員 | 0.00261 | 人 | 特殊作業員 | 0.0013 | 人 | 運転手（特殊） | 0.00129 | 人 | 土木一般世話役 | 0.00043 | 人 | -
3.0m超 | 実数入力 | 各種(1.90以上2.00t/m3未満) | ﾀｯｸｺｰﾄ PK-4 | 1266.8 | アスファルトフィニッシャ［ホイール型・排出ガス対策型（2011年規制）］ 舗装幅2.3～6.0m | * | 0.0005289 | 日 | ロードローラ［マカダム・排出ガス対策型（第２次基準値）］ 質量10t 締固め幅2.1m | * | 0.0005719 | 日 | タイヤローラ［普通型・排出ガス対策型（2011年規制）］ 質量13t | * | 0.0005719 | 日 | 普通作業員 | 0.00261 | 人 | 特殊作業員 | 0.0013 | 人 | 運転手（特殊） | 0.00129 | 人 | 土木一般世話役 | 0.00043 | 人 | -
3.0m超 | 実数入力 | 各種(1.90以上2.00t/m3未満) | ﾌﾟﾗｲﾑｺｰﾄ PK-3 | 1342.8 | アスファルトフィニッシャ［ホイール型・排出ガス対策型（2011年規制）］ 舗装幅2.3～6.0m | * | 0.0005289 | 日 | ロードローラ［マカダム・排出ガス対策型（第２次基準値）］ 質量10t 締固め幅2.1m | * | 0.0005719 | 日 | タイヤローラ［普通型・排出ガス対策型（2011年規制）］ 質量13t | * | 0.0005719 | 日 | 普通作業員 | 0.00261 | 人 | 特殊作業員 | 0.0013 | 人 | 運転手（特殊） | 0.00129 | 人 | 土木一般世話役 | 0.00043 | 人 | -
3.0m超 | 実数入力 | 各種(1.90以上2.00t/m3未満) | 無し | 1219.7 | アスファルトフィニッシャ［ホイール型・排出ガス対策型（2011年規制）］ 舗装幅2.3～6.0m | * | 0.0005289 | 日 | ロードローラ［マカダム・排出ガス対策型（第２次基準値）］ 質量10t 締固め幅2.1m | * | 0.0005719 | 日 | タイヤローラ［普通型・排出ガス対策型（2011年規制）］ 質量13t | * | 0.0005719 | 日 | 普通作業員 | 0.00261 | 人 | 特殊作業員 | 0.0013 | 人 | 運転手（特殊） | 0.00129 | 人 | 土木一般世話役 | 0.00043 | 人 | -
3.0m超 | 実数入力 | 各種(2.00以上2.10t/m3未満) | ﾀｯｸｺｰﾄ PK-4 | 1320.3 | アスファルトフィニッシャ［ホイール型・排出ガス対策型（2011年規制）］ 舗装幅2.3～6.0m | * | 0.0005289 | 日 | ロードローラ［マカダム・排出ガス対策型（第２次基準値）］ 質量10t 締固め幅2.1m | * | 0.0005719 | 日 | タイヤローラ［普通型・排出ガス対策型（2011年規制）］ 質量13t | * | 0.0005719 | 日 | 普通作業員 | 0.00261 | 人 | 特殊作業員 | 0.0013 | 人 | 運転手（特殊） | 0.00129 | 人 | 土木一般世話役 | 0.00043 | 人 | -
3.0m超 | 実数入力 | 各種(2.00以上2.10t/m3未満) | ﾌﾟﾗｲﾑｺｰﾄ PK-3 | 1396.3 | アスファルトフィニッシャ［ホイール型・排出ガス対策型（2011年規制）］ 舗装幅2.3～6.0m | * | 0.0005289 | 日 | ロードローラ［マカダム・排出ガス対策型（第２次基準値）］ 質量10t 締固め幅2.1m | * | 0.0005719 | 日 | タイヤローラ［普通型・排出ガス対策型（2011年規制）］ 質量13t | * | 0.0005719 | 日 | 普通作業員 | 0.00261 | 人 | 特殊作業員 | 0.0013 | 人 | 運転手（特殊） | 0.00129 | 人 | 土木一般世話役 | 0.00043 | 人 | -
3.0m超 | 実数入力 | 各種(2.00以上2.10t/m3未満) | 無し | 1273.2 | アスファルトフィニッシャ［ホイール型・排出ガス対策型（2011年規制）］ 舗装幅2.3～6.0m | * | 0.0005289 | 日 | ロードローラ［マカダム・排出ガス対策型（第２次基準値）］ 質量10t 締固め幅2.1m | * | 0.0005719 | 日 | タイヤローラ［普通型・排出ガス対策型（2011年規制）］ 質量13t | * | 0.0005719 | 日 | 普通作業員 | 0.00261 | 人 | 特殊作業員 | 0.0013 | 人 | 運転手（特殊） | 0.00129 | 人 | 土木一般世話役 | 0.00043 | 人 | -
3.0m超 | 実数入力 | 各種(2.10以上2.20t/m3未満) | ﾀｯｸｺｰﾄ PK-4 | 1373.8 | アスファルトフィニッシャ［ホイール型・排出ガス対策型（2011年規制）］ 舗装幅2.3～6.0m | * | 0.0005289 | 日 | ロードローラ［マカダム・排出ガス対策型（第２次基準値）］ 質量10t 締固め幅2.1m | * | 0.0005719 | 日 | タイヤローラ［普通型・排出ガス対策型（2011年規制）］ 質量13t | * | 0.0005719 | 日 | 普通作業員 | 0.00261 | 人 | 特殊作業員 | 0.0013 | 人 | 運転手（特殊） | 0.00129 | 人 | 土木一般世話役 | 0.00043 | 人 | -
3.0m超 | 実数入力 | 各種(2.10以上2.20t/m3未満) | ﾌﾟﾗｲﾑｺｰﾄ PK-3 | 1449.8 | アスファルトフィニッシャ［ホイール型・排出ガス対策型（2011年規制）］ 舗装幅2.3～6.0m | * | 0.0005289 | 日 | ロードローラ［マカダム・排出ガス対策型（第２次基準値）］ 質量10t 締固め幅2.1m | * | 0.0005719 | 日 | タイヤローラ［普通型・排出ガス対策型（2011年規制）］ 質量13t | * | 0.0005719 | 日 | 普通作業員 | 0.00261 | 人 | 特殊作業員 | 0.0013 | 人 | 運転手（特殊） | 0.00129 | 人 | 土木一般世話役 | 0.00043 | 人 | -
3.0m超 | 実数入力 | 各種(2.10以上2.20t/m3未満) | 無し | 1326.7 | アスファルトフィニッシャ［ホイール型・排出ガス対策型（2011年規制）］ 舗装幅2.3～6.0m | * | 0.0005289 | 日 | ロードローラ［マカダム・排出ガス対策型（第２次基準値）］ 質量10t 締固め幅2.1m | * | 0.0005719 | 日 | タイヤローラ［普通型・排出ガス対策型（2011年規制）］ 質量13t | * | 0.0005719 | 日 | 普通作業員 | 0.00261 | 人 | 特殊作業員 | 0.0013 | 人 | 運転手（特殊） | 0.00129 | 人 | 土木一般世話役 | 0.00043 | 人 | -
3.0m超 | 実数入力 | 各種(2.20以上2.30t/m3未満) | ﾀｯｸｺｰﾄ PK-4 | 1427.3 | アスファルトフィニッシャ［ホイール型・排出ガス対策型（2011年規制）］ 舗装幅2.3～6.0m | * | 0.0005289 | 日 | ロードローラ［マカダム・排出ガス対策型（第２次基準値）］ 質量10t 締固め幅2.1m | * | 0.0005719 | 日 | タイヤローラ［普通型・排出ガス対策型（2011年規制）］ 質量13t | * | 0.0005719 | 日 | 普通作業員 | 0.00261 | 人 | 特殊作業員 | 0.0013 | 人 | 運転手（特殊） | 0.00129 | 人 | 土木一般世話役 | 0.00043 | 人 | -
3.0m超 | 実数入力 | 各種(2.20以上2.30t/m3未満) | ﾌﾟﾗｲﾑｺｰﾄ PK-3 | 1503.3 | アスファルトフィニッシャ［ホイール型・排出ガス対策型（2011年規制）］ 舗装幅2.3～6.0m | * | 0.0005289 | 日 | ロードローラ［マカダム・排出ガス対策型（第２次基準値）］ 質量10t 締固め幅2.1m | * | 0.0005719 | 日 | タイヤローラ［普通型・排出ガス対策型（2011年規制）］ 質量13t | * | 0.0005719 | 日 | 普通作業員 | 0.00261 | 人 | 特殊作業員 | 0.0013 | 人 | 運転手（特殊） | 0.00129 | 人 | 土木一般世話役 | 0.00043 | 人 | -
3.0m超 | 実数入力 | 各種(2.20以上2.30t/m3未満) | 無し | 1380.2 | アスファルトフィニッシャ［ホイール型・排出ガス対策型（2011年規制）］ 舗装幅2.3～6.0m | * | 0.0005289 | 日 | ロードローラ［マカダム・排出ガス対策型（第２次基準値）］ 質量10t 締固め幅2.1m | * | 0.0005719 | 日 | タイヤローラ［普通型・排出ガス対策型（2011年規制）］ 質量13t | * | 0.0005719 | 日 | 普通作業員 | 0.00261 | 人 | 特殊作業員 | 0.0013 | 人 | 運転手（特殊） | 0.00129 | 人 | 土木一般世話役 | 0.00043 | 人 | -
3.0m超 | 実数入力 | 各種(2.30以上2.40t/m3未満) | ﾀｯｸｺｰﾄ PK-4 | 1480.8 | アスファルトフィニッシャ［ホイール型・排出ガス対策型（2011年規制）］ 舗装幅2.3～6.0m | * | 0.0005289 | 日 | ロードローラ［マカダム・排出ガス対策型（第２次基準値）］ 質量10t 締固め幅2.1m | * | 0.0005719 | 日 | タイヤローラ［普通型・排出ガス対策型（2011年規制）］ 質量13t | * | 0.0005719 | 日 | 普通作業員 | 0.00261 | 人 | 特殊作業員 | 0.0013 | 人 | 運転手（特殊） | 0.00129 | 人 | 土木一般世話役 | 0.00043 | 人 | -
3.0m超 | 実数入力 | 各種(2.30以上2.40t/m3未満) | ﾌﾟﾗｲﾑｺｰﾄ PK-3 | 1556.8 | アスファルトフィニッシャ［ホイール型・排出ガス対策型（2011年規制）］ 舗装幅2.3～6.0m | * | 0.0005289 | 日 | ロードローラ［マカダム・排出ガス対策型（第２次基準値）］ 質量10t 締固め幅2.1m | * | 0.0005719 | 日 | タイヤローラ［普通型・排出ガス対策型（2011年規制）］ 質量13t | * | 0.0005719 | 日 | 普通作業員 | 0.00261 | 人 | 特殊作業員 | 0.0013 | 人 | 運転手（特殊） | 0.00129 | 人 | 土木一般世話役 | 0.00043 | 人 | -
3.0m超 | 実数入力 | 各種(2.30以上2.40t/m3未満) | 無し | 1433.7 | アスファルトフィニッシャ［ホイール型・排出ガス対策型（2011年規制）］ 舗装幅2.3～6.0m | * | 0.0005289 | 日 | ロードローラ［マカダム・排出ガス対策型（第２次基準値）］ 質量10t 締固め幅2.1m | * | 0.0005719 | 日 | タイヤローラ［普通型・排出ガス対策型（2011年規制）］ 質量13t | * | 0.0005719 | 日 | 普通作業員 | 0.00261 | 人 | 特殊作業員 | 0.0013 | 人 | 運転手（特殊） | 0.00129 | 人 | 土木一般世話役 | 0.00043 | 人 | -
3.0m超 | 実数入力 | 各種(2.40以上2.50t/m3未満) | ﾀｯｸｺｰﾄ PK-4 | 1534.3 | アスファルトフィニッシャ［ホイール型・排出ガス対策型（2011年規制）］ 舗装幅2.3～6.0m | * | 0.0005289 | 日 | ロードローラ［マカダム・排出ガス対策型（第２次基準値）］ 質量10t 締固め幅2.1m | * | 0.0005719 | 日 | タイヤローラ［普通型・排出ガス対策型（2011年規制）］ 質量13t | * | 0.0005719 | 日 | 普通作業員 | 0.00261 | 人 | 特殊作業員 | 0.0013 | 人 | 運転手（特殊） | 0.00129 | 人 | 土木一般世話役 | 0.00043 | 人 | -
3.0m超 | 実数入力 | 各種(2.40以上2.50t/m3未満) | ﾌﾟﾗｲﾑｺｰﾄ PK-3 | 1610.3 | アスファルトフィニッシャ［ホイール型・排出ガス対策型（2011年規制）］ 舗装幅2.3～6.0m | * | 0.0005289 | 日 | ロードローラ［マカダム・排出ガス対策型（第２次基準値）］ 質量10t 締固め幅2.1m | * | 0.0005719 | 日 | タイヤローラ［普通型・排出ガス対策型（2011年規制）］ 質量13t | * | 0.0005719 | 日 | 普通作業員 | 0.00261 | 人 | 特殊作業員 | 0.0013 | 人 | 運転手（特殊） | 0.00129 | 人 | 土木一般世話役 | 0.00043 | 人 | -
3.0m超 | 実数入力 | 各種(2.40以上2.50t/m3未満) | 無し | 1487.2 | アスファルトフィニッシャ［ホイール型・排出ガス対策型（2011年規制）］ 舗装幅2.3～6.0m | * | 0.0005289 | 日 | ロードローラ［マカダム・排出ガス対策型（第２次基準値）］ 質量10t 締固め幅2.1m | * | 0.0005719 | 日 | タイヤローラ［普通型・排出ガス対策型（2011年規制）］ 質量13t | * | 0.0005719 | 日 | 普通作業員 | 0.00261 | 人 | 特殊作業員 | 0.0013 | 人 | 運転手（特殊） | 0.00129 | 人 | 土木一般世話役 | 0.00043 | 人 | -

## 242
No.242【 基層（歩道部） 】
＜ 積算単位：ｍ２ ＞
条件区分 |  |  |  | 標準単価 | 代表機械規格・代表労務規格・参考数量（積算単位当り） | [19 empty] | 備考
平均幅員 | 1層当り平均仕上り厚 | 材料 | 瀝青材料種類 |  | K （ *印：賃料） | [7 empty] | R
[5 empty] | K1 |  |  | K2 |  |  |  | K3 | R1 |  |  | R2 |  |  | R3 |  |  | R4
1.4m未満(1層当り平均仕上り厚50mm以下) | 実数入力 | 再生粗粒度ｱｽﾌｧﾙﾄ混合物(20) | ﾀｯｸｺｰﾄ PK-4 | 2091.5 | 振動ローラ（舗装用）［ハンドガイド式］ 運転質量0.5～0.6t | 0.00492 | 供用日 | 振動コンパクタ［前進型］ 機械質量40～60kg |  | 0.0056 | 供用日 | - | 特殊作業員 | 0.016 | 人 | 普通作業員 | 0.016 | 人 | 土木一般世話役 | 0.004 | 人 | - |  |  | -
1.4m未満(1層当り平均仕上り厚50mm以下) | 実数入力 | 再生粗粒度ｱｽﾌｧﾙﾄ混合物(20) | ﾌﾟﾗｲﾑｺｰﾄ PK-3 | 2167.5 | 振動ローラ（舗装用）［ハンドガイド式］ 運転質量0.5～0.6t | 0.00492 | 供用日 | 振動コンパクタ［前進型］ 機械質量40～60kg |  | 0.0056 | 供用日 | - | 特殊作業員 | 0.016 | 人 | 普通作業員 | 0.016 | 人 | 土木一般世話役 | 0.004 | 人 | - |  |  | -
1.4m未満(1層当り平均仕上り厚50mm以下) | 実数入力 | 再生粗粒度ｱｽﾌｧﾙﾄ混合物(20) | 無し | 1952 | 振動ローラ（舗装用）［ハンドガイド式］ 運転質量0.5～0.6t | 0.00492 | 供用日 | 振動コンパクタ［前進型］ 機械質量40～60kg |  | 0.0056 | 供用日 | - | 特殊作業員 | 0.016 | 人 | 普通作業員 | 0.016 | 人 | 土木一般世話役 | 0.004 | 人 | - |  |  | -
1.4m未満(1層当り平均仕上り厚50mm以下) | 実数入力 | 細粒度ｱｽﾌｧﾙﾄ混合物(13) | ﾀｯｸｺｰﾄ PK-4 | 2238.9 | 振動ローラ（舗装用）［ハンドガイド式］ 運転質量0.5～0.6t | 0.00492 | 供用日 | 振動コンパクタ［前進型］ 機械質量40～60kg |  | 0.0056 | 供用日 | - | 特殊作業員 | 0.016 | 人 | 普通作業員 | 0.016 | 人 | 土木一般世話役 | 0.004 | 人 | - |  |  | -
1.4m未満(1層当り平均仕上り厚50mm以下) | 実数入力 | 細粒度ｱｽﾌｧﾙﾄ混合物(13) | ﾌﾟﾗｲﾑｺｰﾄ PK-3 | 2314.9 | 振動ローラ（舗装用）［ハンドガイド式］ 運転質量0.5～0.6t | 0.00492 | 供用日 | 振動コンパクタ［前進型］ 機械質量40～60kg |  | 0.0056 | 供用日 | - | 特殊作業員 | 0.016 | 人 | 普通作業員 | 0.016 | 人 | 土木一般世話役 | 0.004 | 人 | - |  |  | -
1.4m未満(1層当り平均仕上り厚50mm以下) | 実数入力 | 細粒度ｱｽﾌｧﾙﾄ混合物(13) | 無し | 2099.4 | 振動ローラ（舗装用）［ハンドガイド式］ 運転質量0.5～0.6t | 0.00492 | 供用日 | 振動コンパクタ［前進型］ 機械質量40～60kg |  | 0.0056 | 供用日 | - | 特殊作業員 | 0.016 | 人 | 普通作業員 | 0.016 | 人 | 土木一般世話役 | 0.004 | 人 | - |  |  | -
1.4m未満(1層当り平均仕上り厚50mm以下) | 実数入力 | 各種(1.90以上2.00t/m3未満) | ﾀｯｸｺｰﾄ PK-4 | 1971.2 | 振動ローラ（舗装用）［ハンドガイド式］ 運転質量0.5～0.6t | 0.00492 | 供用日 | 振動コンパクタ［前進型］ 機械質量40～60kg |  | 0.0056 | 供用日 | - | 特殊作業員 | 0.016 | 人 | 普通作業員 | 0.016 | 人 | 土木一般世話役 | 0.004 | 人 | - |  |  | -
1.4m未満(1層当り平均仕上り厚50mm以下) | 実数入力 | 各種(1.90以上2.00t/m3未満) | ﾌﾟﾗｲﾑｺｰﾄ PK-3 | 2047.2 | 振動ローラ（舗装用）［ハンドガイド式］ 運転質量0.5～0.6t | 0.00492 | 供用日 | 振動コンパクタ［前進型］ 機械質量40～60kg |  | 0.0056 | 供用日 | - | 特殊作業員 | 0.016 | 人 | 普通作業員 | 0.016 | 人 | 土木一般世話役 | 0.004 | 人 | - |  |  | -
1.4m未満(1層当り平均仕上り厚50mm以下) | 実数入力 | 各種(1.90以上2.00t/m3未満) | 無し | 1831.7 | 振動ローラ（舗装用）［ハンドガイド式］ 運転質量0.5～0.6t | 0.00492 | 供用日 | 振動コンパクタ［前進型］ 機械質量40～60kg |  | 0.0056 | 供用日 | - | 特殊作業員 | 0.016 | 人 | 普通作業員 | 0.016 | 人 | 土木一般世話役 | 0.004 | 人 | - |  |  | -
1.4m未満(1層当り平均仕上り厚50mm以下) | 実数入力 | 各種(2.00以上2.10t/m3未満) | ﾀｯｸｺｰﾄ PK-4 | 2019.4 | 振動ローラ（舗装用）［ハンドガイド式］ 運転質量0.5～0.6t | 0.00492 | 供用日 | 振動コンパクタ［前進型］ 機械質量40～60kg |  | 0.0056 | 供用日 | - | 特殊作業員 | 0.016 | 人 | 普通作業員 | 0.016 | 人 | 土木一般世話役 | 0.004 | 人 | - |  |  | -
1.4m未満(1層当り平均仕上り厚50mm以下) | 実数入力 | 各種(2.00以上2.10t/m3未満) | ﾌﾟﾗｲﾑｺｰﾄ PK-3 | 2095.3 | 振動ローラ（舗装用）［ハンドガイド式］ 運転質量0.5～0.6t | 0.00492 | 供用日 | 振動コンパクタ［前進型］ 機械質量40～60kg |  | 0.0056 | 供用日 | - | 特殊作業員 | 0.016 | 人 | 普通作業員 | 0.016 | 人 | 土木一般世話役 | 0.004 | 人 | - |  |  | -
1.4m未満(1層当り平均仕上り厚50mm以下) | 実数入力 | 各種(2.00以上2.10t/m3未満) | 無し | 1879.8 | 振動ローラ（舗装用）［ハンドガイド式］ 運転質量0.5～0.6t | 0.00492 | 供用日 | 振動コンパクタ［前進型］ 機械質量40～60kg |  | 0.0056 | 供用日 | - | 特殊作業員 | 0.016 | 人 | 普通作業員 | 0.016 | 人 | 土木一般世話役 | 0.004 | 人 | - |  |  | -
1.4m未満(1層当り平均仕上り厚50mm以下) | 実数入力 | 各種(2.10以上2.20t/m3未満) | ﾀｯｸｺｰﾄ PK-4 | 2067.5 | 振動ローラ（舗装用）［ハンドガイド式］ 運転質量0.5～0.6t | 0.00492 | 供用日 | 振動コンパクタ［前進型］ 機械質量40～60kg |  | 0.0056 | 供用日 | - | 特殊作業員 | 0.016 | 人 | 普通作業員 | 0.016 | 人 | 土木一般世話役 | 0.004 | 人 | - |  |  | -
1.4m未満(1層当り平均仕上り厚50mm以下) | 実数入力 | 各種(2.10以上2.20t/m3未満) | ﾌﾟﾗｲﾑｺｰﾄ PK-3 | 2143.4 | 振動ローラ（舗装用）［ハンドガイド式］ 運転質量0.5～0.6t | 0.00492 | 供用日 | 振動コンパクタ［前進型］ 機械質量40～60kg |  | 0.0056 | 供用日 | - | 特殊作業員 | 0.016 | 人 | 普通作業員 | 0.016 | 人 | 土木一般世話役 | 0.004 | 人 | - |  |  | -
1.4m未満(1層当り平均仕上り厚50mm以下) | 実数入力 | 各種(2.10以上2.20t/m3未満) | 無し | 1928 | 振動ローラ（舗装用）［ハンドガイド式］ 運転質量0.5～0.6t | 0.00492 | 供用日 | 振動コンパクタ［前進型］ 機械質量40～60kg |  | 0.0056 | 供用日 | - | 特殊作業員 | 0.016 | 人 | 普通作業員 | 0.016 | 人 | 土木一般世話役 | 0.004 | 人 | - |  |  | -
1.4m未満(1層当り平均仕上り厚50mm以下) | 実数入力 | 各種(2.20以上2.30t/m3未満) | ﾀｯｸｺｰﾄ PK-4 | 2115.6 | 振動ローラ（舗装用）［ハンドガイド式］ 運転質量0.5～0.6t | 0.00492 | 供用日 | 振動コンパクタ［前進型］ 機械質量40～60kg |  | 0.0056 | 供用日 | - | 特殊作業員 | 0.016 | 人 | 普通作業員 | 0.016 | 人 | 土木一般世話役 | 0.004 | 人 | - |  |  | -
1.4m未満(1層当り平均仕上り厚50mm以下) | 実数入力 | 各種(2.20以上2.30t/m3未満) | ﾌﾟﾗｲﾑｺｰﾄ PK-3 | 2191.6 | 振動ローラ（舗装用）［ハンドガイド式］ 運転質量0.5～0.6t | 0.00492 | 供用日 | 振動コンパクタ［前進型］ 機械質量40～60kg |  | 0.0056 | 供用日 | - | 特殊作業員 | 0.016 | 人 | 普通作業員 | 0.016 | 人 | 土木一般世話役 | 0.004 | 人 | - |  |  | -
1.4m未満(1層当り平均仕上り厚50mm以下) | 実数入力 | 各種(2.20以上2.30t/m3未満) | 無し | 1976.1 | 振動ローラ（舗装用）［ハンドガイド式］ 運転質量0.5～0.6t | 0.00492 | 供用日 | 振動コンパクタ［前進型］ 機械質量40～60kg |  | 0.0056 | 供用日 | - | 特殊作業員 | 0.016 | 人 | 普通作業員 | 0.016 | 人 | 土木一般世話役 | 0.004 | 人 | - |  |  | -
1.4m未満(1層当り平均仕上り厚50mm以下) | 実数入力 | 各種(2.30以上2.40t/m3未満) | ﾀｯｸｺｰﾄ PK-4 | 2163.7 | 振動ローラ（舗装用）［ハンドガイド式］ 運転質量0.5～0.6t | 0.00492 | 供用日 | 振動コンパクタ［前進型］ 機械質量40～60kg |  | 0.0056 | 供用日 | - | 特殊作業員 | 0.016 | 人 | 普通作業員 | 0.016 | 人 | 土木一般世話役 | 0.004 | 人 | - |  |  | -
1.4m未満(1層当り平均仕上り厚50mm以下) | 実数入力 | 各種(2.30以上2.40t/m3未満) | ﾌﾟﾗｲﾑｺｰﾄ PK-3 | 2239.7 | 振動ローラ（舗装用）［ハンドガイド式］ 運転質量0.5～0.6t | 0.00492 | 供用日 | 振動コンパクタ［前進型］ 機械質量40～60kg |  | 0.0056 | 供用日 | - | 特殊作業員 | 0.016 | 人 | 普通作業員 | 0.016 | 人 | 土木一般世話役 | 0.004 | 人 | - |  |  | -
1.4m未満(1層当り平均仕上り厚50mm以下) | 実数入力 | 各種(2.30以上2.40t/m3未満) | 無し | 2024.2 | 振動ローラ（舗装用）［ハンドガイド式］ 運転質量0.5～0.6t | 0.00492 | 供用日 | 振動コンパクタ［前進型］ 機械質量40～60kg |  | 0.0056 | 供用日 | - | 特殊作業員 | 0.016 | 人 | 普通作業員 | 0.016 | 人 | 土木一般世話役 | 0.004 | 人 | - |  |  | -
1.4m未満(1層当り平均仕上り厚50mmを超え70mm以下) | 実数入力 | 再生粗粒度ｱｽﾌｧﾙﾄ混合物(20) | ﾀｯｸｺｰﾄ PK-4 | 2484.6 | 振動ローラ（舗装用）［ハンドガイド式］ 運転質量0.5～0.6t | 0.0053505 | 供用日 | 振動コンパクタ［前進型］ 機械質量40～60kg |  | 0.00609 | 供用日 | - | 特殊作業員 | 0.02174 | 人 | 普通作業員 | 0.01739 | 人 | 土木一般世話役 | 0.00435 | 人 | - |  |  | -
1.4m未満(1層当り平均仕上り厚50mmを超え70mm以下) | 実数入力 | 再生粗粒度ｱｽﾌｧﾙﾄ混合物(20) | ﾌﾟﾗｲﾑｺｰﾄ PK-3 | 2560.5 | 振動ローラ（舗装用）［ハンドガイド式］ 運転質量0.5～0.6t | 0.0053505 | 供用日 | 振動コンパクタ［前進型］ 機械質量40～60kg |  | 0.00609 | 供用日 | - | 特殊作業員 | 0.02174 | 人 | 普通作業員 | 0.01739 | 人 | 土木一般世話役 | 0.00435 | 人 | - |  |  | -
1.4m未満(1層当り平均仕上り厚50mmを超え70mm以下) | 実数入力 | 再生粗粒度ｱｽﾌｧﾙﾄ混合物(20) | 無し | 2344 | 振動ローラ（舗装用）［ハンドガイド式］ 運転質量0.5～0.6t | 0.0053505 | 供用日 | 振動コンパクタ［前進型］ 機械質量40～60kg |  | 0.00609 | 供用日 | - | 特殊作業員 | 0.02174 | 人 | 普通作業員 | 0.01739 | 人 | 土木一般世話役 | 0.00435 | 人 | - |  |  | -
1.4m未満(1層当り平均仕上り厚50mmを超え70mm以下) | 実数入力 | 細粒度ｱｽﾌｧﾙﾄ混合物(13) | ﾀｯｸｺｰﾄ PK-4 | 2661.5 | 振動ローラ（舗装用）［ハンドガイド式］ 運転質量0.5～0.6t | 0.0053505 | 供用日 | 振動コンパクタ［前進型］ 機械質量40～60kg |  | 0.00609 | 供用日 | - | 特殊作業員 | 0.02174 | 人 | 普通作業員 | 0.01739 | 人 | 土木一般世話役 | 0.00435 | 人 | - |  |  | -
1.4m未満(1層当り平均仕上り厚50mmを超え70mm以下) | 実数入力 | 細粒度ｱｽﾌｧﾙﾄ混合物(13) | ﾌﾟﾗｲﾑｺｰﾄ PK-3 | 2737.4 | 振動ローラ（舗装用）［ハンドガイド式］ 運転質量0.5～0.6t | 0.0053505 | 供用日 | 振動コンパクタ［前進型］ 機械質量40～60kg |  | 0.00609 | 供用日 | - | 特殊作業員 | 0.02174 | 人 | 普通作業員 | 0.01739 | 人 | 土木一般世話役 | 0.00435 | 人 | - |  |  | -
1.4m未満(1層当り平均仕上り厚50mmを超え70mm以下) | 実数入力 | 細粒度ｱｽﾌｧﾙﾄ混合物(13) | 無し | 2520.8 | 振動ローラ（舗装用）［ハンドガイド式］ 運転質量0.5～0.6t | 0.0053505 | 供用日 | 振動コンパクタ［前進型］ 機械質量40～60kg |  | 0.00609 | 供用日 | - | 特殊作業員 | 0.02174 | 人 | 普通作業員 | 0.01739 | 人 | 土木一般世話役 | 0.00435 | 人 | - |  |  | -
1.4m未満(1層当り平均仕上り厚50mmを超え70mm以下) | 実数入力 | 各種(1.90以上2.00t/m3未満) | ﾀｯｸｺｰﾄ PK-4 | 2340.2 | 振動ローラ（舗装用）［ハンドガイド式］ 運転質量0.5～0.6t | 0.0053505 | 供用日 | 振動コンパクタ［前進型］ 機械質量40～60kg |  | 0.00609 | 供用日 | - | 特殊作業員 | 0.02174 | 人 | 普通作業員 | 0.01739 | 人 | 土木一般世話役 | 0.00435 | 人 | - |  |  | -
1.4m未満(1層当り平均仕上り厚50mmを超え70mm以下) | 実数入力 | 各種(1.90以上2.00t/m3未満) | ﾌﾟﾗｲﾑｺｰﾄ PK-3 | 2416.1 | 振動ローラ（舗装用）［ハンドガイド式］ 運転質量0.5～0.6t | 0.0053505 | 供用日 | 振動コンパクタ［前進型］ 機械質量40～60kg |  | 0.00609 | 供用日 | - | 特殊作業員 | 0.02174 | 人 | 普通作業員 | 0.01739 | 人 | 土木一般世話役 | 0.00435 | 人 | - |  |  | -
1.4m未満(1層当り平均仕上り厚50mmを超え70mm以下) | 実数入力 | 各種(1.90以上2.00t/m3未満) | 無し | 2199.6 | 振動ローラ（舗装用）［ハンドガイド式］ 運転質量0.5～0.6t | 0.0053505 | 供用日 | 振動コンパクタ［前進型］ 機械質量40～60kg |  | 0.00609 | 供用日 | - | 特殊作業員 | 0.02174 | 人 | 普通作業員 | 0.01739 | 人 | 土木一般世話役 | 0.00435 | 人 | - |  |  | -
1.4m未満(1層当り平均仕上り厚50mmを超え70mm以下) | 実数入力 | 各種(2.00以上2.10t/m3未満) | ﾀｯｸｺｰﾄ PK-4 | 2398 | 振動ローラ（舗装用）［ハンドガイド式］ 運転質量0.5～0.6t | 0.0053505 | 供用日 | 振動コンパクタ［前進型］ 機械質量40～60kg |  | 0.00609 | 供用日 | - | 特殊作業員 | 0.02174 | 人 | 普通作業員 | 0.01739 | 人 | 土木一般世話役 | 0.00435 | 人 | - |  |  | -
1.4m未満(1層当り平均仕上り厚50mmを超え70mm以下) | 実数入力 | 各種(2.00以上2.10t/m3未満) | ﾌﾟﾗｲﾑｺｰﾄ PK-3 | 2473.9 | 振動ローラ（舗装用）［ハンドガイド式］ 運転質量0.5～0.6t | 0.0053505 | 供用日 | 振動コンパクタ［前進型］ 機械質量40～60kg |  | 0.00609 | 供用日 | - | 特殊作業員 | 0.02174 | 人 | 普通作業員 | 0.01739 | 人 | 土木一般世話役 | 0.00435 | 人 | - |  |  | -
1.4m未満(1層当り平均仕上り厚50mmを超え70mm以下) | 実数入力 | 各種(2.00以上2.10t/m3未満) | 無し | 2257.3 | 振動ローラ（舗装用）［ハンドガイド式］ 運転質量0.5～0.6t | 0.0053505 | 供用日 | 振動コンパクタ［前進型］ 機械質量40～60kg |  | 0.00609 | 供用日 | - | 特殊作業員 | 0.02174 | 人 | 普通作業員 | 0.01739 | 人 | 土木一般世話役 | 0.00435 | 人 | - |  |  | -
1.4m未満(1層当り平均仕上り厚50mmを超え70mm以下) | 実数入力 | 各種(2.10以上2.20t/m3未満) | ﾀｯｸｺｰﾄ PK-4 | 2455.7 | 振動ローラ（舗装用）［ハンドガイド式］ 運転質量0.5～0.6t | 0.0053505 | 供用日 | 振動コンパクタ［前進型］ 機械質量40～60kg |  | 0.00609 | 供用日 | - | 特殊作業員 | 0.02174 | 人 | 普通作業員 | 0.01739 | 人 | 土木一般世話役 | 0.00435 | 人 | - |  |  | -
1.4m未満(1層当り平均仕上り厚50mmを超え70mm以下) | 実数入力 | 各種(2.10以上2.20t/m3未満) | ﾌﾟﾗｲﾑｺｰﾄ PK-3 | 2531.6 | 振動ローラ（舗装用）［ハンドガイド式］ 運転質量0.5～0.6t | 0.0053505 | 供用日 | 振動コンパクタ［前進型］ 機械質量40～60kg |  | 0.00609 | 供用日 | - | 特殊作業員 | 0.02174 | 人 | 普通作業員 | 0.01739 | 人 | 土木一般世話役 | 0.00435 | 人 | - |  |  | -
1.4m未満(1層当り平均仕上り厚50mmを超え70mm以下) | 実数入力 | 各種(2.10以上2.20t/m3未満) | 無し | 2315.1 | 振動ローラ（舗装用）［ハンドガイド式］ 運転質量0.5～0.6t | 0.0053505 | 供用日 | 振動コンパクタ［前進型］ 機械質量40～60kg |  | 0.00609 | 供用日 | - | 特殊作業員 | 0.02174 | 人 | 普通作業員 | 0.01739 | 人 | 土木一般世話役 | 0.00435 | 人 | - |  |  | -
1.4m未満(1層当り平均仕上り厚50mmを超え70mm以下) | 実数入力 | 各種(2.20以上2.30t/m3未満) | ﾀｯｸｺｰﾄ PK-4 | 2513.5 | 振動ローラ（舗装用）［ハンドガイド式］ 運転質量0.5～0.6t | 0.0053505 | 供用日 | 振動コンパクタ［前進型］ 機械質量40～60kg |  | 0.00609 | 供用日 | - | 特殊作業員 | 0.02174 | 人 | 普通作業員 | 0.01739 | 人 | 土木一般世話役 | 0.00435 | 人 | - |  |  | -
1.4m未満(1層当り平均仕上り厚50mmを超え70mm以下) | 実数入力 | 各種(2.20以上2.30t/m3未満) | ﾌﾟﾗｲﾑｺｰﾄ PK-3 | 2589.4 | 振動ローラ（舗装用）［ハンドガイド式］ 運転質量0.5～0.6t | 0.0053505 | 供用日 | 振動コンパクタ［前進型］ 機械質量40～60kg |  | 0.00609 | 供用日 | - | 特殊作業員 | 0.02174 | 人 | 普通作業員 | 0.01739 | 人 | 土木一般世話役 | 0.00435 | 人 | - |  |  | -
1.4m未満(1層当り平均仕上り厚50mmを超え70mm以下) | 実数入力 | 各種(2.20以上2.30t/m3未満) | 無し | 2372.8 | 振動ローラ（舗装用）［ハンドガイド式］ 運転質量0.5～0.6t | 0.0053505 | 供用日 | 振動コンパクタ［前進型］ 機械質量40～60kg |  | 0.00609 | 供用日 | - | 特殊作業員 | 0.02174 | 人 | 普通作業員 | 0.01739 | 人 | 土木一般世話役 | 0.00435 | 人 | - |  |  | -
1.4m未満(1層当り平均仕上り厚50mmを超え70mm以下) | 実数入力 | 各種(2.30以上2.40t/m3未満) | ﾀｯｸｺｰﾄ PK-4 | 2571.2 | 振動ローラ（舗装用）［ハンドガイド式］ 運転質量0.5～0.6t | 0.0053505 | 供用日 | 振動コンパクタ［前進型］ 機械質量40～60kg |  | 0.00609 | 供用日 | - | 特殊作業員 | 0.02174 | 人 | 普通作業員 | 0.01739 | 人 | 土木一般世話役 | 0.00435 | 人 | - |  |  | -
1.4m未満(1層当り平均仕上り厚50mmを超え70mm以下) | 実数入力 | 各種(2.30以上2.40t/m3未満) | ﾌﾟﾗｲﾑｺｰﾄ PK-3 | 2647.1 | 振動ローラ（舗装用）［ハンドガイド式］ 運転質量0.5～0.6t | 0.0053505 | 供用日 | 振動コンパクタ［前進型］ 機械質量40～60kg |  | 0.00609 | 供用日 | - | 特殊作業員 | 0.02174 | 人 | 普通作業員 | 0.01739 | 人 | 土木一般世話役 | 0.00435 | 人 | - |  |  | -
1.4m未満(1層当り平均仕上り厚50mmを超え70mm以下) | 実数入力 | 各種(2.30以上2.40t/m3未満) | 無し | 2430.6 | 振動ローラ（舗装用）［ハンドガイド式］ 運転質量0.5～0.6t | 0.0053505 | 供用日 | 振動コンパクタ［前進型］ 機械質量40～60kg |  | 0.00609 | 供用日 | - | 特殊作業員 | 0.02174 | 人 | 普通作業員 | 0.01739 | 人 | 土木一般世話役 | 0.00435 | 人 | - |  |  | -
1.4m以上 | 実数入力 | 再生粗粒度ｱｽﾌｧﾙﾄ混合物(20) | ﾀｯｸｺｰﾄ PK-4 | 1440.3 | アスファルトフィニッシャ［クローラ型］ 舗装幅1.4～3.0m | 0.001855 | 供用日 | 振動ローラ（舗装用）［搭乗・コンバインド式・排出ガス対策型(第３次基準値)］ 質量3～4t | * | 0.00159 | 日 | - | 普通作業員 | 0.00532 | 人 | 特殊作業員 | 0.00319 | 人 | 運転手（特殊） | 0.00212 | 人 | 土木一般世話役 | 0.00106 | 人 | -
1.4m以上 | 実数入力 | 再生粗粒度ｱｽﾌｧﾙﾄ混合物(20) | ﾌﾟﾗｲﾑｺｰﾄ PK-3 | 1516.3 | アスファルトフィニッシャ［クローラ型］ 舗装幅1.4～3.0m | 0.001855 | 供用日 | 振動ローラ（舗装用）［搭乗・コンバインド式・排出ガス対策型(第３次基準値)］ 質量3～4t | * | 0.00159 | 日 | - | 普通作業員 | 0.00532 | 人 | 特殊作業員 | 0.00319 | 人 | 運転手（特殊） | 0.00212 | 人 | 土木一般世話役 | 0.00106 | 人 | -
1.4m以上 | 実数入力 | 再生粗粒度ｱｽﾌｧﾙﾄ混合物(20) | 無し | 1379.6 | アスファルトフィニッシャ［クローラ型］ 舗装幅1.4～3.0m | 0.001855 | 供用日 | 振動ローラ（舗装用）［搭乗・コンバインド式・排出ガス対策型(第３次基準値)］ 質量3～4t | * | 0.00159 | 日 | - | 普通作業員 | 0.00532 | 人 | 特殊作業員 | 0.00319 | 人 | 運転手（特殊） | 0.00212 | 人 | 土木一般世話役 | 0.00106 | 人 | -
1.4m以上 | 実数入力 | 細粒度ｱｽﾌｧﾙﾄ混合物(13) | ﾀｯｸｺｰﾄ PK-4 | 1587.7 | アスファルトフィニッシャ［クローラ型］ 舗装幅1.4～3.0m | 0.001855 | 供用日 | 振動ローラ（舗装用）［搭乗・コンバインド式・排出ガス対策型(第３次基準値)］ 質量3～4t | * | 0.00159 | 日 | - | 普通作業員 | 0.00532 | 人 | 特殊作業員 | 0.00319 | 人 | 運転手（特殊） | 0.00212 | 人 | 土木一般世話役 | 0.00106 | 人 | -
1.4m以上 | 実数入力 | 細粒度ｱｽﾌｧﾙﾄ混合物(13) | ﾌﾟﾗｲﾑｺｰﾄ PK-3 | 1663.7 | アスファルトフィニッシャ［クローラ型］ 舗装幅1.4～3.0m | 0.001855 | 供用日 | 振動ローラ（舗装用）［搭乗・コンバインド式・排出ガス対策型(第３次基準値)］ 質量3～4t | * | 0.00159 | 日 | - | 普通作業員 | 0.00532 | 人 | 特殊作業員 | 0.00319 | 人 | 運転手（特殊） | 0.00212 | 人 | 土木一般世話役 | 0.00106 | 人 | -
1.4m以上 | 実数入力 | 細粒度ｱｽﾌｧﾙﾄ混合物(13) | 無し | 1527 | アスファルトフィニッシャ［クローラ型］ 舗装幅1.4～3.0m | 0.001855 | 供用日 | 振動ローラ（舗装用）［搭乗・コンバインド式・排出ガス対策型(第３次基準値)］ 質量3～4t | * | 0.00159 | 日 | - | 普通作業員 | 0.00532 | 人 | 特殊作業員 | 0.00319 | 人 | 運転手（特殊） | 0.00212 | 人 | 土木一般世話役 | 0.00106 | 人 | -
1.4m以上 | 実数入力 | 各種(1.90以上2.00t/m3未満) | ﾀｯｸｺｰﾄ PK-4 | 1320 | アスファルトフィニッシャ［クローラ型］ 舗装幅1.4～3.0m | 0.001855 | 供用日 | 振動ローラ（舗装用）［搭乗・コンバインド式・排出ガス対策型(第３次基準値)］ 質量3～4t | * | 0.00159 | 日 | - | 普通作業員 | 0.00532 | 人 | 特殊作業員 | 0.00319 | 人 | 運転手（特殊） | 0.00212 | 人 | 土木一般世話役 | 0.00106 | 人 | -
1.4m以上 | 実数入力 | 各種(1.90以上2.00t/m3未満) | ﾌﾟﾗｲﾑｺｰﾄ PK-3 | 1396 | アスファルトフィニッシャ［クローラ型］ 舗装幅1.4～3.0m | 0.001855 | 供用日 | 振動ローラ（舗装用）［搭乗・コンバインド式・排出ガス対策型(第３次基準値)］ 質量3～4t | * | 0.00159 | 日 | - | 普通作業員 | 0.00532 | 人 | 特殊作業員 | 0.00319 | 人 | 運転手（特殊） | 0.00212 | 人 | 土木一般世話役 | 0.00106 | 人 | -
1.4m以上 | 実数入力 | 各種(1.90以上2.00t/m3未満) | 無し | 1259.3 | アスファルトフィニッシャ［クローラ型］ 舗装幅1.4～3.0m | 0.001855 | 供用日 | 振動ローラ（舗装用）［搭乗・コンバインド式・排出ガス対策型(第３次基準値)］ 質量3～4t | * | 0.00159 | 日 | - | 普通作業員 | 0.00532 | 人 | 特殊作業員 | 0.00319 | 人 | 運転手（特殊） | 0.00212 | 人 | 土木一般世話役 | 0.00106 | 人 | -
1.4m以上 | 実数入力 | 各種(2.00以上2.10t/m3未満) | ﾀｯｸｺｰﾄ PK-4 | 1368.1 | アスファルトフィニッシャ［クローラ型］ 舗装幅1.4～3.0m | 0.001855 | 供用日 | 振動ローラ（舗装用）［搭乗・コンバインド式・排出ガス対策型(第３次基準値)］ 質量3～4t | * | 0.00159 | 日 | - | 普通作業員 | 0.00532 | 人 | 特殊作業員 | 0.00319 | 人 | 運転手（特殊） | 0.00212 | 人 | 土木一般世話役 | 0.00106 | 人 | -
1.4m以上 | 実数入力 | 各種(2.00以上2.10t/m3未満) | ﾌﾟﾗｲﾑｺｰﾄ PK-3 | 1444.1 | アスファルトフィニッシャ［クローラ型］ 舗装幅1.4～3.0m | 0.001855 | 供用日 | 振動ローラ（舗装用）［搭乗・コンバインド式・排出ガス対策型(第３次基準値)］ 質量3～4t | * | 0.00159 | 日 | - | 普通作業員 | 0.00532 | 人 | 特殊作業員 | 0.00319 | 人 | 運転手（特殊） | 0.00212 | 人 | 土木一般世話役 | 0.00106 | 人 | -
1.4m以上 | 実数入力 | 各種(2.00以上2.10t/m3未満) | 無し | 1307.4 | アスファルトフィニッシャ［クローラ型］ 舗装幅1.4～3.0m | 0.001855 | 供用日 | 振動ローラ（舗装用）［搭乗・コンバインド式・排出ガス対策型(第３次基準値)］ 質量3～4t | * | 0.00159 | 日 | - | 普通作業員 | 0.00532 | 人 | 特殊作業員 | 0.00319 | 人 | 運転手（特殊） | 0.00212 | 人 | 土木一般世話役 | 0.00106 | 人 | -
1.4m以上 | 実数入力 | 各種(2.10以上2.20t/m3未満) | ﾀｯｸｺｰﾄ PK-4 | 1416.3 | アスファルトフィニッシャ［クローラ型］ 舗装幅1.4～3.0m | 0.001855 | 供用日 | 振動ローラ（舗装用）［搭乗・コンバインド式・排出ガス対策型(第３次基準値)］ 質量3～4t | * | 0.00159 | 日 | - | 普通作業員 | 0.00532 | 人 | 特殊作業員 | 0.00319 | 人 | 運転手（特殊） | 0.00212 | 人 | 土木一般世話役 | 0.00106 | 人 | -
1.4m以上 | 実数入力 | 各種(2.10以上2.20t/m3未満) | ﾌﾟﾗｲﾑｺｰﾄ PK-3 | 1492.2 | アスファルトフィニッシャ［クローラ型］ 舗装幅1.4～3.0m | 0.001855 | 供用日 | 振動ローラ（舗装用）［搭乗・コンバインド式・排出ガス対策型(第３次基準値)］ 質量3～4t | * | 0.00159 | 日 | - | 普通作業員 | 0.00532 | 人 | 特殊作業員 | 0.00319 | 人 | 運転手（特殊） | 0.00212 | 人 | 土木一般世話役 | 0.00106 | 人 | -
1.4m以上 | 実数入力 | 各種(2.10以上2.20t/m3未満) | 無し | 1355.5 | アスファルトフィニッシャ［クローラ型］ 舗装幅1.4～3.0m | 0.001855 | 供用日 | 振動ローラ（舗装用）［搭乗・コンバインド式・排出ガス対策型(第３次基準値)］ 質量3～4t | * | 0.00159 | 日 | - | 普通作業員 | 0.00532 | 人 | 特殊作業員 | 0.00319 | 人 | 運転手（特殊） | 0.00212 | 人 | 土木一般世話役 | 0.00106 | 人 | -
1.4m以上 | 実数入力 | 各種(2.20以上2.30t/m3未満) | ﾀｯｸｺｰﾄ PK-4 | 1464.4 | アスファルトフィニッシャ［クローラ型］ 舗装幅1.4～3.0m | 0.001855 | 供用日 | 振動ローラ（舗装用）［搭乗・コンバインド式・排出ガス対策型(第３次基準値)］ 質量3～4t | * | 0.00159 | 日 | - | 普通作業員 | 0.00532 | 人 | 特殊作業員 | 0.00319 | 人 | 運転手（特殊） | 0.00212 | 人 | 土木一般世話役 | 0.00106 | 人 | -
1.4m以上 | 実数入力 | 各種(2.20以上2.30t/m3未満) | ﾌﾟﾗｲﾑｺｰﾄ PK-3 | 1540.3 | アスファルトフィニッシャ［クローラ型］ 舗装幅1.4～3.0m | 0.001855 | 供用日 | 振動ローラ（舗装用）［搭乗・コンバインド式・排出ガス対策型(第３次基準値)］ 質量3～4t | * | 0.00159 | 日 | - | 普通作業員 | 0.00532 | 人 | 特殊作業員 | 0.00319 | 人 | 運転手（特殊） | 0.00212 | 人 | 土木一般世話役 | 0.00106 | 人 | -
1.4m以上 | 実数入力 | 各種(2.20以上2.30t/m3未満) | 無し | 1403.7 | アスファルトフィニッシャ［クローラ型］ 舗装幅1.4～3.0m | 0.001855 | 供用日 | 振動ローラ（舗装用）［搭乗・コンバインド式・排出ガス対策型(第３次基準値)］ 質量3～4t | * | 0.00159 | 日 | - | 普通作業員 | 0.00532 | 人 | 特殊作業員 | 0.00319 | 人 | 運転手（特殊） | 0.00212 | 人 | 土木一般世話役 | 0.00106 | 人 | -
1.4m以上 | 実数入力 | 各種(2.30以上2.40t/m3未満) | ﾀｯｸｺｰﾄ PK-4 | 1512.5 | アスファルトフィニッシャ［クローラ型］ 舗装幅1.4～3.0m | 0.001855 | 供用日 | 振動ローラ（舗装用）［搭乗・コンバインド式・排出ガス対策型(第３次基準値)］ 質量3～4t | * | 0.00159 | 日 | - | 普通作業員 | 0.00532 | 人 | 特殊作業員 | 0.00319 | 人 | 運転手（特殊） | 0.00212 | 人 | 土木一般世話役 | 0.00106 | 人 | -
1.4m以上 | 実数入力 | 各種(2.30以上2.40t/m3未満) | ﾌﾟﾗｲﾑｺｰﾄ PK-3 | 1588.5 | アスファルトフィニッシャ［クローラ型］ 舗装幅1.4～3.0m | 0.001855 | 供用日 | 振動ローラ（舗装用）［搭乗・コンバインド式・排出ガス対策型(第３次基準値)］ 質量3～4t | * | 0.00159 | 日 | - | 普通作業員 | 0.00532 | 人 | 特殊作業員 | 0.00319 | 人 | 運転手（特殊） | 0.00212 | 人 | 土木一般世話役 | 0.00106 | 人 | -
1.4m以上 | 実数入力 | 各種(2.30以上2.40t/m3未満) | 無し | 1451.8 | アスファルトフィニッシャ［クローラ型］ 舗装幅1.4～3.0m | 0.001855 | 供用日 | 振動ローラ（舗装用）［搭乗・コンバインド式・排出ガス対策型(第３次基準値)］ 質量3～4t | * | 0.00159 | 日 | - | 普通作業員 | 0.00532 | 人 | 特殊作業員 | 0.00319 | 人 | 運転手（特殊） | 0.00212 | 人 | 土木一般世話役 | 0.00106 | 人 | -

## 243
No.243【 中間層（歩道部） 】
＜ 積算単位：ｍ２ ＞
条件区分 |  |  |  | 標準単価 | 代表機械規格・代表労務規格・参考数量（積算単位当り） | [19 empty] | 備考
平均幅員 | 1層当り平均仕上り厚 | 材料 | 瀝青材料種類 |  | K （ *印：賃料） | [7 empty] | R
[5 empty] | K1 |  |  | K2 |  |  |  | K3 | R1 |  |  | R2 |  |  | R3 |  |  | R4
1.4m未満(1層当り平均仕上り厚50mm以下) | 実数入力 | 再生粗粒度ｱｽﾌｧﾙﾄ混合物(20) | ﾀｯｸｺｰﾄ PK-4 | 2091.5 | 振動ローラ（舗装用）［ハンドガイド式］ 運転質量0.5～0.6t | 0.00492 | 供用日 | 振動コンパクタ［前進型］ 機械質量40～60kg |  | 0.0056 | 供用日 | - | 特殊作業員 | 0.016 | 人 | 普通作業員 | 0.016 | 人 | 土木一般世話役 | 0.004 | 人 | - |  |  | -
1.4m未満(1層当り平均仕上り厚50mm以下) | 実数入力 | 再生粗粒度ｱｽﾌｧﾙﾄ混合物(20) | ﾌﾟﾗｲﾑｺｰﾄ PK-3 | 2167.5 | 振動ローラ（舗装用）［ハンドガイド式］ 運転質量0.5～0.6t | 0.00492 | 供用日 | 振動コンパクタ［前進型］ 機械質量40～60kg |  | 0.0056 | 供用日 | - | 特殊作業員 | 0.016 | 人 | 普通作業員 | 0.016 | 人 | 土木一般世話役 | 0.004 | 人 | - |  |  | -
1.4m未満(1層当り平均仕上り厚50mm以下) | 実数入力 | 再生粗粒度ｱｽﾌｧﾙﾄ混合物(20) | 無し | 1952 | 振動ローラ（舗装用）［ハンドガイド式］ 運転質量0.5～0.6t | 0.00492 | 供用日 | 振動コンパクタ［前進型］ 機械質量40～60kg |  | 0.0056 | 供用日 | - | 特殊作業員 | 0.016 | 人 | 普通作業員 | 0.016 | 人 | 土木一般世話役 | 0.004 | 人 | - |  |  | -
1.4m未満(1層当り平均仕上り厚50mm以下) | 実数入力 | 細粒度ｱｽﾌｧﾙﾄ混合物(13) | ﾀｯｸｺｰﾄ PK-4 | 2238.9 | 振動ローラ（舗装用）［ハンドガイド式］ 運転質量0.5～0.6t | 0.00492 | 供用日 | 振動コンパクタ［前進型］ 機械質量40～60kg |  | 0.0056 | 供用日 | - | 特殊作業員 | 0.016 | 人 | 普通作業員 | 0.016 | 人 | 土木一般世話役 | 0.004 | 人 | - |  |  | -
1.4m未満(1層当り平均仕上り厚50mm以下) | 実数入力 | 細粒度ｱｽﾌｧﾙﾄ混合物(13) | ﾌﾟﾗｲﾑｺｰﾄ PK-3 | 2314.9 | 振動ローラ（舗装用）［ハンドガイド式］ 運転質量0.5～0.6t | 0.00492 | 供用日 | 振動コンパクタ［前進型］ 機械質量40～60kg |  | 0.0056 | 供用日 | - | 特殊作業員 | 0.016 | 人 | 普通作業員 | 0.016 | 人 | 土木一般世話役 | 0.004 | 人 | - |  |  | -
1.4m未満(1層当り平均仕上り厚50mm以下) | 実数入力 | 細粒度ｱｽﾌｧﾙﾄ混合物(13) | 無し | 2099.4 | 振動ローラ（舗装用）［ハンドガイド式］ 運転質量0.5～0.6t | 0.00492 | 供用日 | 振動コンパクタ［前進型］ 機械質量40～60kg |  | 0.0056 | 供用日 | - | 特殊作業員 | 0.016 | 人 | 普通作業員 | 0.016 | 人 | 土木一般世話役 | 0.004 | 人 | - |  |  | -
1.4m未満(1層当り平均仕上り厚50mm以下) | 実数入力 | 各種(1.90以上2.00t/m3未満) | ﾀｯｸｺｰﾄ PK-4 | 1971.2 | 振動ローラ（舗装用）［ハンドガイド式］ 運転質量0.5～0.6t | 0.00492 | 供用日 | 振動コンパクタ［前進型］ 機械質量40～60kg |  | 0.0056 | 供用日 | - | 特殊作業員 | 0.016 | 人 | 普通作業員 | 0.016 | 人 | 土木一般世話役 | 0.004 | 人 | - |  |  | -
1.4m未満(1層当り平均仕上り厚50mm以下) | 実数入力 | 各種(1.90以上2.00t/m3未満) | ﾌﾟﾗｲﾑｺｰﾄ PK-3 | 2047.2 | 振動ローラ（舗装用）［ハンドガイド式］ 運転質量0.5～0.6t | 0.00492 | 供用日 | 振動コンパクタ［前進型］ 機械質量40～60kg |  | 0.0056 | 供用日 | - | 特殊作業員 | 0.016 | 人 | 普通作業員 | 0.016 | 人 | 土木一般世話役 | 0.004 | 人 | - |  |  | -
1.4m未満(1層当り平均仕上り厚50mm以下) | 実数入力 | 各種(1.90以上2.00t/m3未満) | 無し | 1831.7 | 振動ローラ（舗装用）［ハンドガイド式］ 運転質量0.5～0.6t | 0.00492 | 供用日 | 振動コンパクタ［前進型］ 機械質量40～60kg |  | 0.0056 | 供用日 | - | 特殊作業員 | 0.016 | 人 | 普通作業員 | 0.016 | 人 | 土木一般世話役 | 0.004 | 人 | - |  |  | -
1.4m未満(1層当り平均仕上り厚50mm以下) | 実数入力 | 各種(2.00以上2.10t/m3未満) | ﾀｯｸｺｰﾄ PK-4 | 2019.4 | 振動ローラ（舗装用）［ハンドガイド式］ 運転質量0.5～0.6t | 0.00492 | 供用日 | 振動コンパクタ［前進型］ 機械質量40～60kg |  | 0.0056 | 供用日 | - | 特殊作業員 | 0.016 | 人 | 普通作業員 | 0.016 | 人 | 土木一般世話役 | 0.004 | 人 | - |  |  | -
1.4m未満(1層当り平均仕上り厚50mm以下) | 実数入力 | 各種(2.00以上2.10t/m3未満) | ﾌﾟﾗｲﾑｺｰﾄ PK-3 | 2095.3 | 振動ローラ（舗装用）［ハンドガイド式］ 運転質量0.5～0.6t | 0.00492 | 供用日 | 振動コンパクタ［前進型］ 機械質量40～60kg |  | 0.0056 | 供用日 | - | 特殊作業員 | 0.016 | 人 | 普通作業員 | 0.016 | 人 | 土木一般世話役 | 0.004 | 人 | - |  |  | -
1.4m未満(1層当り平均仕上り厚50mm以下) | 実数入力 | 各種(2.00以上2.10t/m3未満) | 無し | 1879.8 | 振動ローラ（舗装用）［ハンドガイド式］ 運転質量0.5～0.6t | 0.00492 | 供用日 | 振動コンパクタ［前進型］ 機械質量40～60kg |  | 0.0056 | 供用日 | - | 特殊作業員 | 0.016 | 人 | 普通作業員 | 0.016 | 人 | 土木一般世話役 | 0.004 | 人 | - |  |  | -
1.4m未満(1層当り平均仕上り厚50mm以下) | 実数入力 | 各種(2.10以上2.20t/m3未満) | ﾀｯｸｺｰﾄ PK-4 | 2067.5 | 振動ローラ（舗装用）［ハンドガイド式］ 運転質量0.5～0.6t | 0.00492 | 供用日 | 振動コンパクタ［前進型］ 機械質量40～60kg |  | 0.0056 | 供用日 | - | 特殊作業員 | 0.016 | 人 | 普通作業員 | 0.016 | 人 | 土木一般世話役 | 0.004 | 人 | - |  |  | -
1.4m未満(1層当り平均仕上り厚50mm以下) | 実数入力 | 各種(2.10以上2.20t/m3未満) | ﾌﾟﾗｲﾑｺｰﾄ PK-3 | 2143.4 | 振動ローラ（舗装用）［ハンドガイド式］ 運転質量0.5～0.6t | 0.00492 | 供用日 | 振動コンパクタ［前進型］ 機械質量40～60kg |  | 0.0056 | 供用日 | - | 特殊作業員 | 0.016 | 人 | 普通作業員 | 0.016 | 人 | 土木一般世話役 | 0.004 | 人 | - |  |  | -
1.4m未満(1層当り平均仕上り厚50mm以下) | 実数入力 | 各種(2.10以上2.20t/m3未満) | 無し | 1928 | 振動ローラ（舗装用）［ハンドガイド式］ 運転質量0.5～0.6t | 0.00492 | 供用日 | 振動コンパクタ［前進型］ 機械質量40～60kg |  | 0.0056 | 供用日 | - | 特殊作業員 | 0.016 | 人 | 普通作業員 | 0.016 | 人 | 土木一般世話役 | 0.004 | 人 | - |  |  | -
1.4m未満(1層当り平均仕上り厚50mm以下) | 実数入力 | 各種(2.20以上2.30t/m3未満) | ﾀｯｸｺｰﾄ PK-4 | 2115.6 | 振動ローラ（舗装用）［ハンドガイド式］ 運転質量0.5～0.6t | 0.00492 | 供用日 | 振動コンパクタ［前進型］ 機械質量40～60kg |  | 0.0056 | 供用日 | - | 特殊作業員 | 0.016 | 人 | 普通作業員 | 0.016 | 人 | 土木一般世話役 | 0.004 | 人 | - |  |  | -
1.4m未満(1層当り平均仕上り厚50mm以下) | 実数入力 | 各種(2.20以上2.30t/m3未満) | ﾌﾟﾗｲﾑｺｰﾄ PK-3 | 2191.6 | 振動ローラ（舗装用）［ハンドガイド式］ 運転質量0.5～0.6t | 0.00492 | 供用日 | 振動コンパクタ［前進型］ 機械質量40～60kg |  | 0.0056 | 供用日 | - | 特殊作業員 | 0.016 | 人 | 普通作業員 | 0.016 | 人 | 土木一般世話役 | 0.004 | 人 | - |  |  | -
1.4m未満(1層当り平均仕上り厚50mm以下) | 実数入力 | 各種(2.20以上2.30t/m3未満) | 無し | 1976.1 | 振動ローラ（舗装用）［ハンドガイド式］ 運転質量0.5～0.6t | 0.00492 | 供用日 | 振動コンパクタ［前進型］ 機械質量40～60kg |  | 0.0056 | 供用日 | - | 特殊作業員 | 0.016 | 人 | 普通作業員 | 0.016 | 人 | 土木一般世話役 | 0.004 | 人 | - |  |  | -
1.4m未満(1層当り平均仕上り厚50mm以下) | 実数入力 | 各種(2.30以上2.40t/m3未満) | ﾀｯｸｺｰﾄ PK-4 | 2163.7 | 振動ローラ（舗装用）［ハンドガイド式］ 運転質量0.5～0.6t | 0.00492 | 供用日 | 振動コンパクタ［前進型］ 機械質量40～60kg |  | 0.0056 | 供用日 | - | 特殊作業員 | 0.016 | 人 | 普通作業員 | 0.016 | 人 | 土木一般世話役 | 0.004 | 人 | - |  |  | -
1.4m未満(1層当り平均仕上り厚50mm以下) | 実数入力 | 各種(2.30以上2.40t/m3未満) | ﾌﾟﾗｲﾑｺｰﾄ PK-3 | 2239.7 | 振動ローラ（舗装用）［ハンドガイド式］ 運転質量0.5～0.6t | 0.00492 | 供用日 | 振動コンパクタ［前進型］ 機械質量40～60kg |  | 0.0056 | 供用日 | - | 特殊作業員 | 0.016 | 人 | 普通作業員 | 0.016 | 人 | 土木一般世話役 | 0.004 | 人 | - |  |  | -
1.4m未満(1層当り平均仕上り厚50mm以下) | 実数入力 | 各種(2.30以上2.40t/m3未満) | 無し | 2024.2 | 振動ローラ（舗装用）［ハンドガイド式］ 運転質量0.5～0.6t | 0.00492 | 供用日 | 振動コンパクタ［前進型］ 機械質量40～60kg |  | 0.0056 | 供用日 | - | 特殊作業員 | 0.016 | 人 | 普通作業員 | 0.016 | 人 | 土木一般世話役 | 0.004 | 人 | - |  |  | -
1.4m未満(1層当り平均仕上り厚50mmを超え70mm以下) | 実数入力 | 再生粗粒度ｱｽﾌｧﾙﾄ混合物(20) | ﾀｯｸｺｰﾄ PK-4 | 2484.6 | 振動ローラ（舗装用）［ハンドガイド式］ 運転質量0.5～0.6t | 0.0053505 | 供用日 | 振動コンパクタ［前進型］ 機械質量40～60kg |  | 0.00609 | 供用日 | - | 特殊作業員 | 0.02174 | 人 | 普通作業員 | 0.01739 | 人 | 土木一般世話役 | 0.00435 | 人 | - |  |  | -
1.4m未満(1層当り平均仕上り厚50mmを超え70mm以下) | 実数入力 | 再生粗粒度ｱｽﾌｧﾙﾄ混合物(20) | ﾌﾟﾗｲﾑｺｰﾄ PK-3 | 2560.5 | 振動ローラ（舗装用）［ハンドガイド式］ 運転質量0.5～0.6t | 0.0053505 | 供用日 | 振動コンパクタ［前進型］ 機械質量40～60kg |  | 0.00609 | 供用日 | - | 特殊作業員 | 0.02174 | 人 | 普通作業員 | 0.01739 | 人 | 土木一般世話役 | 0.00435 | 人 | - |  |  | -
1.4m未満(1層当り平均仕上り厚50mmを超え70mm以下) | 実数入力 | 再生粗粒度ｱｽﾌｧﾙﾄ混合物(20) | 無し | 2344 | 振動ローラ（舗装用）［ハンドガイド式］ 運転質量0.5～0.6t | 0.0053505 | 供用日 | 振動コンパクタ［前進型］ 機械質量40～60kg |  | 0.00609 | 供用日 | - | 特殊作業員 | 0.02174 | 人 | 普通作業員 | 0.01739 | 人 | 土木一般世話役 | 0.00435 | 人 | - |  |  | -
1.4m未満(1層当り平均仕上り厚50mmを超え70mm以下) | 実数入力 | 細粒度ｱｽﾌｧﾙﾄ混合物(13) | ﾀｯｸｺｰﾄ PK-4 | 2661.5 | 振動ローラ（舗装用）［ハンドガイド式］ 運転質量0.5～0.6t | 0.0053505 | 供用日 | 振動コンパクタ［前進型］ 機械質量40～60kg |  | 0.00609 | 供用日 | - | 特殊作業員 | 0.02174 | 人 | 普通作業員 | 0.01739 | 人 | 土木一般世話役 | 0.00435 | 人 | - |  |  | -
1.4m未満(1層当り平均仕上り厚50mmを超え70mm以下) | 実数入力 | 細粒度ｱｽﾌｧﾙﾄ混合物(13) | ﾌﾟﾗｲﾑｺｰﾄ PK-3 | 2737.4 | 振動ローラ（舗装用）［ハンドガイド式］ 運転質量0.5～0.6t | 0.0053505 | 供用日 | 振動コンパクタ［前進型］ 機械質量40～60kg |  | 0.00609 | 供用日 | - | 特殊作業員 | 0.02174 | 人 | 普通作業員 | 0.01739 | 人 | 土木一般世話役 | 0.00435 | 人 | - |  |  | -
1.4m未満(1層当り平均仕上り厚50mmを超え70mm以下) | 実数入力 | 細粒度ｱｽﾌｧﾙﾄ混合物(13) | 無し | 2520.8 | 振動ローラ（舗装用）［ハンドガイド式］ 運転質量0.5～0.6t | 0.0053505 | 供用日 | 振動コンパクタ［前進型］ 機械質量40～60kg |  | 0.00609 | 供用日 | - | 特殊作業員 | 0.02174 | 人 | 普通作業員 | 0.01739 | 人 | 土木一般世話役 | 0.00435 | 人 | - |  |  | -
1.4m未満(1層当り平均仕上り厚50mmを超え70mm以下) | 実数入力 | 各種(1.90以上2.00t/m3未満) | ﾀｯｸｺｰﾄ PK-4 | 2340.2 | 振動ローラ（舗装用）［ハンドガイド式］ 運転質量0.5～0.6t | 0.0053505 | 供用日 | 振動コンパクタ［前進型］ 機械質量40～60kg |  | 0.00609 | 供用日 | - | 特殊作業員 | 0.02174 | 人 | 普通作業員 | 0.01739 | 人 | 土木一般世話役 | 0.00435 | 人 | - |  |  | -
1.4m未満(1層当り平均仕上り厚50mmを超え70mm以下) | 実数入力 | 各種(1.90以上2.00t/m3未満) | ﾌﾟﾗｲﾑｺｰﾄ PK-3 | 2416.1 | 振動ローラ（舗装用）［ハンドガイド式］ 運転質量0.5～0.6t | 0.0053505 | 供用日 | 振動コンパクタ［前進型］ 機械質量40～60kg |  | 0.00609 | 供用日 | - | 特殊作業員 | 0.02174 | 人 | 普通作業員 | 0.01739 | 人 | 土木一般世話役 | 0.00435 | 人 | - |  |  | -
1.4m未満(1層当り平均仕上り厚50mmを超え70mm以下) | 実数入力 | 各種(1.90以上2.00t/m3未満) | 無し | 2199.6 | 振動ローラ（舗装用）［ハンドガイド式］ 運転質量0.5～0.6t | 0.0053505 | 供用日 | 振動コンパクタ［前進型］ 機械質量40～60kg |  | 0.00609 | 供用日 | - | 特殊作業員 | 0.02174 | 人 | 普通作業員 | 0.01739 | 人 | 土木一般世話役 | 0.00435 | 人 | - |  |  | -
1.4m未満(1層当り平均仕上り厚50mmを超え70mm以下) | 実数入力 | 各種(2.00以上2.10t/m3未満) | ﾀｯｸｺｰﾄ PK-4 | 2398 | 振動ローラ（舗装用）［ハンドガイド式］ 運転質量0.5～0.6t | 0.0053505 | 供用日 | 振動コンパクタ［前進型］ 機械質量40～60kg |  | 0.00609 | 供用日 | - | 特殊作業員 | 0.02174 | 人 | 普通作業員 | 0.01739 | 人 | 土木一般世話役 | 0.00435 | 人 | - |  |  | -
1.4m未満(1層当り平均仕上り厚50mmを超え70mm以下) | 実数入力 | 各種(2.00以上2.10t/m3未満) | ﾌﾟﾗｲﾑｺｰﾄ PK-3 | 2473.9 | 振動ローラ（舗装用）［ハンドガイド式］ 運転質量0.5～0.6t | 0.0053505 | 供用日 | 振動コンパクタ［前進型］ 機械質量40～60kg |  | 0.00609 | 供用日 | - | 特殊作業員 | 0.02174 | 人 | 普通作業員 | 0.01739 | 人 | 土木一般世話役 | 0.00435 | 人 | - |  |  | -
1.4m未満(1層当り平均仕上り厚50mmを超え70mm以下) | 実数入力 | 各種(2.00以上2.10t/m3未満) | 無し | 2257.3 | 振動ローラ（舗装用）［ハンドガイド式］ 運転質量0.5～0.6t | 0.0053505 | 供用日 | 振動コンパクタ［前進型］ 機械質量40～60kg |  | 0.00609 | 供用日 | - | 特殊作業員 | 0.02174 | 人 | 普通作業員 | 0.01739 | 人 | 土木一般世話役 | 0.00435 | 人 | - |  |  | -
1.4m未満(1層当り平均仕上り厚50mmを超え70mm以下) | 実数入力 | 各種(2.10以上2.20t/m3未満) | ﾀｯｸｺｰﾄ PK-4 | 2455.7 | 振動ローラ（舗装用）［ハンドガイド式］ 運転質量0.5～0.6t | 0.0053505 | 供用日 | 振動コンパクタ［前進型］ 機械質量40～60kg |  | 0.00609 | 供用日 | - | 特殊作業員 | 0.02174 | 人 | 普通作業員 | 0.01739 | 人 | 土木一般世話役 | 0.00435 | 人 | - |  |  | -
1.4m未満(1層当り平均仕上り厚50mmを超え70mm以下) | 実数入力 | 各種(2.10以上2.20t/m3未満) | ﾌﾟﾗｲﾑｺｰﾄ PK-3 | 2531.6 | 振動ローラ（舗装用）［ハンドガイド式］ 運転質量0.5～0.6t | 0.0053505 | 供用日 | 振動コンパクタ［前進型］ 機械質量40～60kg |  | 0.00609 | 供用日 | - | 特殊作業員 | 0.02174 | 人 | 普通作業員 | 0.01739 | 人 | 土木一般世話役 | 0.00435 | 人 | - |  |  | -
1.4m未満(1層当り平均仕上り厚50mmを超え70mm以下) | 実数入力 | 各種(2.10以上2.20t/m3未満) | 無し | 2315.1 | 振動ローラ（舗装用）［ハンドガイド式］ 運転質量0.5～0.6t | 0.0053505 | 供用日 | 振動コンパクタ［前進型］ 機械質量40～60kg |  | 0.00609 | 供用日 | - | 特殊作業員 | 0.02174 | 人 | 普通作業員 | 0.01739 | 人 | 土木一般世話役 | 0.00435 | 人 | - |  |  | -
1.4m未満(1層当り平均仕上り厚50mmを超え70mm以下) | 実数入力 | 各種(2.20以上2.30t/m3未満) | ﾀｯｸｺｰﾄ PK-4 | 2513.5 | 振動ローラ（舗装用）［ハンドガイド式］ 運転質量0.5～0.6t | 0.0053505 | 供用日 | 振動コンパクタ［前進型］ 機械質量40～60kg |  | 0.00609 | 供用日 | - | 特殊作業員 | 0.02174 | 人 | 普通作業員 | 0.01739 | 人 | 土木一般世話役 | 0.00435 | 人 | - |  |  | -
1.4m未満(1層当り平均仕上り厚50mmを超え70mm以下) | 実数入力 | 各種(2.20以上2.30t/m3未満) | ﾌﾟﾗｲﾑｺｰﾄ PK-3 | 2589.4 | 振動ローラ（舗装用）［ハンドガイド式］ 運転質量0.5～0.6t | 0.0053505 | 供用日 | 振動コンパクタ［前進型］ 機械質量40～60kg |  | 0.00609 | 供用日 | - | 特殊作業員 | 0.02174 | 人 | 普通作業員 | 0.01739 | 人 | 土木一般世話役 | 0.00435 | 人 | - |  |  | -
1.4m未満(1層当り平均仕上り厚50mmを超え70mm以下) | 実数入力 | 各種(2.20以上2.30t/m3未満) | 無し | 2372.8 | 振動ローラ（舗装用）［ハンドガイド式］ 運転質量0.5～0.6t | 0.0053505 | 供用日 | 振動コンパクタ［前進型］ 機械質量40～60kg |  | 0.00609 | 供用日 | - | 特殊作業員 | 0.02174 | 人 | 普通作業員 | 0.01739 | 人 | 土木一般世話役 | 0.00435 | 人 | - |  |  | -
1.4m未満(1層当り平均仕上り厚50mmを超え70mm以下) | 実数入力 | 各種(2.30以上2.40t/m3未満) | ﾀｯｸｺｰﾄ PK-4 | 2571.2 | 振動ローラ（舗装用）［ハンドガイド式］ 運転質量0.5～0.6t | 0.0053505 | 供用日 | 振動コンパクタ［前進型］ 機械質量40～60kg |  | 0.00609 | 供用日 | - | 特殊作業員 | 0.02174 | 人 | 普通作業員 | 0.01739 | 人 | 土木一般世話役 | 0.00435 | 人 | - |  |  | -
1.4m未満(1層当り平均仕上り厚50mmを超え70mm以下) | 実数入力 | 各種(2.30以上2.40t/m3未満) | ﾌﾟﾗｲﾑｺｰﾄ PK-3 | 2647.1 | 振動ローラ（舗装用）［ハンドガイド式］ 運転質量0.5～0.6t | 0.0053505 | 供用日 | 振動コンパクタ［前進型］ 機械質量40～60kg |  | 0.00609 | 供用日 | - | 特殊作業員 | 0.02174 | 人 | 普通作業員 | 0.01739 | 人 | 土木一般世話役 | 0.00435 | 人 | - |  |  | -
1.4m未満(1層当り平均仕上り厚50mmを超え70mm以下) | 実数入力 | 各種(2.30以上2.40t/m3未満) | 無し | 2430.6 | 振動ローラ（舗装用）［ハンドガイド式］ 運転質量0.5～0.6t | 0.0053505 | 供用日 | 振動コンパクタ［前進型］ 機械質量40～60kg |  | 0.00609 | 供用日 | - | 特殊作業員 | 0.02174 | 人 | 普通作業員 | 0.01739 | 人 | 土木一般世話役 | 0.00435 | 人 | - |  |  | -
1.4m以上 | 実数入力 | 再生粗粒度ｱｽﾌｧﾙﾄ混合物(20) | ﾀｯｸｺｰﾄ PK-4 | 1440.3 | アスファルトフィニッシャ［クローラ型］ 舗装幅1.4～3.0m | 0.001855 | 供用日 | 振動ローラ（舗装用）［搭乗・コンバインド式・排出ガス対策型(第３次基準値)］ 質量3～4t | * | 0.00159 | 日 | - | 普通作業員 | 0.00532 | 人 | 特殊作業員 | 0.00319 | 人 | 運転手（特殊） | 0.00212 | 人 | 土木一般世話役 | 0.00106 | 人 | -
1.4m以上 | 実数入力 | 再生粗粒度ｱｽﾌｧﾙﾄ混合物(20) | ﾌﾟﾗｲﾑｺｰﾄ PK-3 | 1516.3 | アスファルトフィニッシャ［クローラ型］ 舗装幅1.4～3.0m | 0.001855 | 供用日 | 振動ローラ（舗装用）［搭乗・コンバインド式・排出ガス対策型(第３次基準値)］ 質量3～4t | * | 0.00159 | 日 | - | 普通作業員 | 0.00532 | 人 | 特殊作業員 | 0.00319 | 人 | 運転手（特殊） | 0.00212 | 人 | 土木一般世話役 | 0.00106 | 人 | -
1.4m以上 | 実数入力 | 再生粗粒度ｱｽﾌｧﾙﾄ混合物(20) | 無し | 1379.6 | アスファルトフィニッシャ［クローラ型］ 舗装幅1.4～3.0m | 0.001855 | 供用日 | 振動ローラ（舗装用）［搭乗・コンバインド式・排出ガス対策型(第３次基準値)］ 質量3～4t | * | 0.00159 | 日 | - | 普通作業員 | 0.00532 | 人 | 特殊作業員 | 0.00319 | 人 | 運転手（特殊） | 0.00212 | 人 | 土木一般世話役 | 0.00106 | 人 | -
1.4m以上 | 実数入力 | 細粒度ｱｽﾌｧﾙﾄ混合物(13) | ﾀｯｸｺｰﾄ PK-4 | 1587.7 | アスファルトフィニッシャ［クローラ型］ 舗装幅1.4～3.0m | 0.001855 | 供用日 | 振動ローラ（舗装用）［搭乗・コンバインド式・排出ガス対策型(第３次基準値)］ 質量3～4t | * | 0.00159 | 日 | - | 普通作業員 | 0.00532 | 人 | 特殊作業員 | 0.00319 | 人 | 運転手（特殊） | 0.00212 | 人 | 土木一般世話役 | 0.00106 | 人 | -
1.4m以上 | 実数入力 | 細粒度ｱｽﾌｧﾙﾄ混合物(13) | ﾌﾟﾗｲﾑｺｰﾄ PK-3 | 1663.7 | アスファルトフィニッシャ［クローラ型］ 舗装幅1.4～3.0m | 0.001855 | 供用日 | 振動ローラ（舗装用）［搭乗・コンバインド式・排出ガス対策型(第３次基準値)］ 質量3～4t | * | 0.00159 | 日 | - | 普通作業員 | 0.00532 | 人 | 特殊作業員 | 0.00319 | 人 | 運転手（特殊） | 0.00212 | 人 | 土木一般世話役 | 0.00106 | 人 | -
1.4m以上 | 実数入力 | 細粒度ｱｽﾌｧﾙﾄ混合物(13) | 無し | 1527 | アスファルトフィニッシャ［クローラ型］ 舗装幅1.4～3.0m | 0.001855 | 供用日 | 振動ローラ（舗装用）［搭乗・コンバインド式・排出ガス対策型(第３次基準値)］ 質量3～4t | * | 0.00159 | 日 | - | 普通作業員 | 0.00532 | 人 | 特殊作業員 | 0.00319 | 人 | 運転手（特殊） | 0.00212 | 人 | 土木一般世話役 | 0.00106 | 人 | -
1.4m以上 | 実数入力 | 各種(1.90以上2.00t/m3未満) | ﾀｯｸｺｰﾄ PK-4 | 1320 | アスファルトフィニッシャ［クローラ型］ 舗装幅1.4～3.0m | 0.001855 | 供用日 | 振動ローラ（舗装用）［搭乗・コンバインド式・排出ガス対策型(第３次基準値)］ 質量3～4t | * | 0.00159 | 日 | - | 普通作業員 | 0.00532 | 人 | 特殊作業員 | 0.00319 | 人 | 運転手（特殊） | 0.00212 | 人 | 土木一般世話役 | 0.00106 | 人 | -
1.4m以上 | 実数入力 | 各種(1.90以上2.00t/m3未満) | ﾌﾟﾗｲﾑｺｰﾄ PK-3 | 1396 | アスファルトフィニッシャ［クローラ型］ 舗装幅1.4～3.0m | 0.001855 | 供用日 | 振動ローラ（舗装用）［搭乗・コンバインド式・排出ガス対策型(第３次基準値)］ 質量3～4t | * | 0.00159 | 日 | - | 普通作業員 | 0.00532 | 人 | 特殊作業員 | 0.00319 | 人 | 運転手（特殊） | 0.00212 | 人 | 土木一般世話役 | 0.00106 | 人 | -
1.4m以上 | 実数入力 | 各種(1.90以上2.00t/m3未満) | 無し | 1259.3 | アスファルトフィニッシャ［クローラ型］ 舗装幅1.4～3.0m | 0.001855 | 供用日 | 振動ローラ（舗装用）［搭乗・コンバインド式・排出ガス対策型(第３次基準値)］ 質量3～4t | * | 0.00159 | 日 | - | 普通作業員 | 0.00532 | 人 | 特殊作業員 | 0.00319 | 人 | 運転手（特殊） | 0.00212 | 人 | 土木一般世話役 | 0.00106 | 人 | -
1.4m以上 | 実数入力 | 各種(2.00以上2.10t/m3未満) | ﾀｯｸｺｰﾄ PK-4 | 1368.1 | アスファルトフィニッシャ［クローラ型］ 舗装幅1.4～3.0m | 0.001855 | 供用日 | 振動ローラ（舗装用）［搭乗・コンバインド式・排出ガス対策型(第３次基準値)］ 質量3～4t | * | 0.00159 | 日 | - | 普通作業員 | 0.00532 | 人 | 特殊作業員 | 0.00319 | 人 | 運転手（特殊） | 0.00212 | 人 | 土木一般世話役 | 0.00106 | 人 | -
1.4m以上 | 実数入力 | 各種(2.00以上2.10t/m3未満) | ﾌﾟﾗｲﾑｺｰﾄ PK-3 | 1444.1 | アスファルトフィニッシャ［クローラ型］ 舗装幅1.4～3.0m | 0.001855 | 供用日 | 振動ローラ（舗装用）［搭乗・コンバインド式・排出ガス対策型(第３次基準値)］ 質量3～4t | * | 0.00159 | 日 | - | 普通作業員 | 0.00532 | 人 | 特殊作業員 | 0.00319 | 人 | 運転手（特殊） | 0.00212 | 人 | 土木一般世話役 | 0.00106 | 人 | -
1.4m以上 | 実数入力 | 各種(2.00以上2.10t/m3未満) | 無し | 1307.4 | アスファルトフィニッシャ［クローラ型］ 舗装幅1.4～3.0m | 0.001855 | 供用日 | 振動ローラ（舗装用）［搭乗・コンバインド式・排出ガス対策型(第３次基準値)］ 質量3～4t | * | 0.00159 | 日 | - | 普通作業員 | 0.00532 | 人 | 特殊作業員 | 0.00319 | 人 | 運転手（特殊） | 0.00212 | 人 | 土木一般世話役 | 0.00106 | 人 | -
1.4m以上 | 実数入力 | 各種(2.10以上2.20t/m3未満) | ﾀｯｸｺｰﾄ PK-4 | 1416.3 | アスファルトフィニッシャ［クローラ型］ 舗装幅1.4～3.0m | 0.001855 | 供用日 | 振動ローラ（舗装用）［搭乗・コンバインド式・排出ガス対策型(第３次基準値)］ 質量3～4t | * | 0.00159 | 日 | - | 普通作業員 | 0.00532 | 人 | 特殊作業員 | 0.00319 | 人 | 運転手（特殊） | 0.00212 | 人 | 土木一般世話役 | 0.00106 | 人 | -
1.4m以上 | 実数入力 | 各種(2.10以上2.20t/m3未満) | ﾌﾟﾗｲﾑｺｰﾄ PK-3 | 1492.2 | アスファルトフィニッシャ［クローラ型］ 舗装幅1.4～3.0m | 0.001855 | 供用日 | 振動ローラ（舗装用）［搭乗・コンバインド式・排出ガス対策型(第３次基準値)］ 質量3～4t | * | 0.00159 | 日 | - | 普通作業員 | 0.00532 | 人 | 特殊作業員 | 0.00319 | 人 | 運転手（特殊） | 0.00212 | 人 | 土木一般世話役 | 0.00106 | 人 | -
1.4m以上 | 実数入力 | 各種(2.10以上2.20t/m3未満) | 無し | 1355.5 | アスファルトフィニッシャ［クローラ型］ 舗装幅1.4～3.0m | 0.001855 | 供用日 | 振動ローラ（舗装用）［搭乗・コンバインド式・排出ガス対策型(第３次基準値)］ 質量3～4t | * | 0.00159 | 日 | - | 普通作業員 | 0.00532 | 人 | 特殊作業員 | 0.00319 | 人 | 運転手（特殊） | 0.00212 | 人 | 土木一般世話役 | 0.00106 | 人 | -
1.4m以上 | 実数入力 | 各種(2.20以上2.30t/m3未満) | ﾀｯｸｺｰﾄ PK-4 | 1464.4 | アスファルトフィニッシャ［クローラ型］ 舗装幅1.4～3.0m | 0.001855 | 供用日 | 振動ローラ（舗装用）［搭乗・コンバインド式・排出ガス対策型(第３次基準値)］ 質量3～4t | * | 0.00159 | 日 | - | 普通作業員 | 0.00532 | 人 | 特殊作業員 | 0.00319 | 人 | 運転手（特殊） | 0.00212 | 人 | 土木一般世話役 | 0.00106 | 人 | -
1.4m以上 | 実数入力 | 各種(2.20以上2.30t/m3未満) | ﾌﾟﾗｲﾑｺｰﾄ PK-3 | 1540.3 | アスファルトフィニッシャ［クローラ型］ 舗装幅1.4～3.0m | 0.001855 | 供用日 | 振動ローラ（舗装用）［搭乗・コンバインド式・排出ガス対策型(第３次基準値)］ 質量3～4t | * | 0.00159 | 日 | - | 普通作業員 | 0.00532 | 人 | 特殊作業員 | 0.00319 | 人 | 運転手（特殊） | 0.00212 | 人 | 土木一般世話役 | 0.00106 | 人 | -
1.4m以上 | 実数入力 | 各種(2.20以上2.30t/m3未満) | 無し | 1403.7 | アスファルトフィニッシャ［クローラ型］ 舗装幅1.4～3.0m | 0.001855 | 供用日 | 振動ローラ（舗装用）［搭乗・コンバインド式・排出ガス対策型(第３次基準値)］ 質量3～4t | * | 0.00159 | 日 | - | 普通作業員 | 0.00532 | 人 | 特殊作業員 | 0.00319 | 人 | 運転手（特殊） | 0.00212 | 人 | 土木一般世話役 | 0.00106 | 人 | -
1.4m以上 | 実数入力 | 各種(2.30以上2.40t/m3未満) | ﾀｯｸｺｰﾄ PK-4 | 1512.5 | アスファルトフィニッシャ［クローラ型］ 舗装幅1.4～3.0m | 0.001855 | 供用日 | 振動ローラ（舗装用）［搭乗・コンバインド式・排出ガス対策型(第３次基準値)］ 質量3～4t | * | 0.00159 | 日 | - | 普通作業員 | 0.00532 | 人 | 特殊作業員 | 0.00319 | 人 | 運転手（特殊） | 0.00212 | 人 | 土木一般世話役 | 0.00106 | 人 | -
1.4m以上 | 実数入力 | 各種(2.30以上2.40t/m3未満) | ﾌﾟﾗｲﾑｺｰﾄ PK-3 | 1588.5 | アスファルトフィニッシャ［クローラ型］ 舗装幅1.4～3.0m | 0.001855 | 供用日 | 振動ローラ（舗装用）［搭乗・コンバインド式・排出ガス対策型(第３次基準値)］ 質量3～4t | * | 0.00159 | 日 | - | 普通作業員 | 0.00532 | 人 | 特殊作業員 | 0.00319 | 人 | 運転手（特殊） | 0.00212 | 人 | 土木一般世話役 | 0.00106 | 人 | -
1.4m以上 | 実数入力 | 各種(2.30以上2.40t/m3未満) | 無し | 1451.8 | アスファルトフィニッシャ［クローラ型］ 舗装幅1.4～3.0m | 0.001855 | 供用日 | 振動ローラ（舗装用）［搭乗・コンバインド式・排出ガス対策型(第３次基準値)］ 質量3～4t | * | 0.00159 | 日 | - | 普通作業員 | 0.00532 | 人 | 特殊作業員 | 0.00319 | 人 | 運転手（特殊） | 0.00212 | 人 | 土木一般世話役 | 0.00106 | 人 | -

## 244
No.244【 表層（歩道部） 】
＜ 積算単位：ｍ２ ＞
条件区分 |  |  |  | 標準単価 | 代表機械規格・代表労務規格・参考数量（積算単位当り） | [19 empty] | 備考
平均幅員 | 1層当り平均仕上り厚 | 材料 | 瀝青材料種類 |  | K （ *印：賃料） | [7 empty] | R
[5 empty] | K1 |  |  | K2 |  |  |  | K3 | R1 |  |  | R2 |  |  | R3 |  |  | R4
1.4m未満(1層当り平均仕上り厚50mm以下) | 実数入力 | 再生密粒度ｱｽﾌｧﾙﾄ混合物(13) | ﾀｯｸｺｰﾄ PK-4 | 1894.3 | 振動ローラ（舗装用）［ハンドガイド式］ 運転質量0.5～0.6t | 0.00492 | 供用日 | 振動コンパクタ［前進型］ 機械質量40～60kg |  | 0.0056 | 供用日 | - | 特殊作業員 | 0.016 | 人 | 普通作業員 | 0.016 | 人 | 土木一般世話役 | 0.004 | 人 | - |  |  | -
1.4m未満(1層当り平均仕上り厚50mm以下) | 実数入力 | 再生密粒度ｱｽﾌｧﾙﾄ混合物(13) | ﾌﾟﾗｲﾑｺｰﾄ PK-3 | 1970.3 | 振動ローラ（舗装用）［ハンドガイド式］ 運転質量0.5～0.6t | 0.00492 | 供用日 | 振動コンパクタ［前進型］ 機械質量40～60kg |  | 0.0056 | 供用日 | - | 特殊作業員 | 0.016 | 人 | 普通作業員 | 0.016 | 人 | 土木一般世話役 | 0.004 | 人 | - |  |  | -
1.4m未満(1層当り平均仕上り厚50mm以下) | 実数入力 | 再生密粒度ｱｽﾌｧﾙﾄ混合物(13) | 無し | 1754.8 | 振動ローラ（舗装用）［ハンドガイド式］ 運転質量0.5～0.6t | 0.00492 | 供用日 | 振動コンパクタ［前進型］ 機械質量40～60kg |  | 0.0056 | 供用日 | - | 特殊作業員 | 0.016 | 人 | 普通作業員 | 0.016 | 人 | 土木一般世話役 | 0.004 | 人 | - |  |  | -
1.4m未満(1層当り平均仕上り厚50mm以下) | 実数入力 | 細粒度ｱｽﾌｧﾙﾄ混合物(13) | ﾀｯｸｺｰﾄ PK-4 | 1997.7 | 振動ローラ（舗装用）［ハンドガイド式］ 運転質量0.5～0.6t | 0.00492 | 供用日 | 振動コンパクタ［前進型］ 機械質量40～60kg |  | 0.0056 | 供用日 | - | 特殊作業員 | 0.016 | 人 | 普通作業員 | 0.016 | 人 | 土木一般世話役 | 0.004 | 人 | - |  |  | -
1.4m未満(1層当り平均仕上り厚50mm以下) | 実数入力 | 細粒度ｱｽﾌｧﾙﾄ混合物(13) | ﾌﾟﾗｲﾑｺｰﾄ PK-3 | 2073.7 | 振動ローラ（舗装用）［ハンドガイド式］ 運転質量0.5～0.6t | 0.00492 | 供用日 | 振動コンパクタ［前進型］ 機械質量40～60kg |  | 0.0056 | 供用日 | - | 特殊作業員 | 0.016 | 人 | 普通作業員 | 0.016 | 人 | 土木一般世話役 | 0.004 | 人 | - |  |  | -
1.4m未満(1層当り平均仕上り厚50mm以下) | 実数入力 | 細粒度ｱｽﾌｧﾙﾄ混合物(13) | 無し | 1858.2 | 振動ローラ（舗装用）［ハンドガイド式］ 運転質量0.5～0.6t | 0.00492 | 供用日 | 振動コンパクタ［前進型］ 機械質量40～60kg |  | 0.0056 | 供用日 | - | 特殊作業員 | 0.016 | 人 | 普通作業員 | 0.016 | 人 | 土木一般世話役 | 0.004 | 人 | - |  |  | -
1.4m未満(1層当り平均仕上り厚50mm以下) | 実数入力 | 各種(1.90以上2.00t/m3未満) | ﾀｯｸｺｰﾄ PK-4 | 1796.4 | 振動ローラ（舗装用）［ハンドガイド式］ 運転質量0.5～0.6t | 0.00492 | 供用日 | 振動コンパクタ［前進型］ 機械質量40～60kg |  | 0.0056 | 供用日 | - | 特殊作業員 | 0.016 | 人 | 普通作業員 | 0.016 | 人 | 土木一般世話役 | 0.004 | 人 | - |  |  | -
1.4m未満(1層当り平均仕上り厚50mm以下) | 実数入力 | 各種(1.90以上2.00t/m3未満) | ﾌﾟﾗｲﾑｺｰﾄ PK-3 | 1872.4 | 振動ローラ（舗装用）［ハンドガイド式］ 運転質量0.5～0.6t | 0.00492 | 供用日 | 振動コンパクタ［前進型］ 機械質量40～60kg |  | 0.0056 | 供用日 | - | 特殊作業員 | 0.016 | 人 | 普通作業員 | 0.016 | 人 | 土木一般世話役 | 0.004 | 人 | - |  |  | -
1.4m未満(1層当り平均仕上り厚50mm以下) | 実数入力 | 各種(1.90以上2.00t/m3未満) | 無し | 1656.9 | 振動ローラ（舗装用）［ハンドガイド式］ 運転質量0.5～0.6t | 0.00492 | 供用日 | 振動コンパクタ［前進型］ 機械質量40～60kg |  | 0.0056 | 供用日 | - | 特殊作業員 | 0.016 | 人 | 普通作業員 | 0.016 | 人 | 土木一般世話役 | 0.004 | 人 | - |  |  | -
1.4m未満(1層当り平均仕上り厚50mm以下) | 実数入力 | 各種(2.00以上2.10t/m3未満) | ﾀｯｸｺｰﾄ PK-4 | 1835.6 | 振動ローラ（舗装用）［ハンドガイド式］ 運転質量0.5～0.6t | 0.00492 | 供用日 | 振動コンパクタ［前進型］ 機械質量40～60kg |  | 0.0056 | 供用日 | - | 特殊作業員 | 0.016 | 人 | 普通作業員 | 0.016 | 人 | 土木一般世話役 | 0.004 | 人 | - |  |  | -
1.4m未満(1層当り平均仕上り厚50mm以下) | 実数入力 | 各種(2.00以上2.10t/m3未満) | ﾌﾟﾗｲﾑｺｰﾄ PK-3 | 1911.5 | 振動ローラ（舗装用）［ハンドガイド式］ 運転質量0.5～0.6t | 0.00492 | 供用日 | 振動コンパクタ［前進型］ 機械質量40～60kg |  | 0.0056 | 供用日 | - | 特殊作業員 | 0.016 | 人 | 普通作業員 | 0.016 | 人 | 土木一般世話役 | 0.004 | 人 | - |  |  | -
1.4m未満(1層当り平均仕上り厚50mm以下) | 実数入力 | 各種(2.00以上2.10t/m3未満) | 無し | 1696.1 | 振動ローラ（舗装用）［ハンドガイド式］ 運転質量0.5～0.6t | 0.00492 | 供用日 | 振動コンパクタ［前進型］ 機械質量40～60kg |  | 0.0056 | 供用日 | - | 特殊作業員 | 0.016 | 人 | 普通作業員 | 0.016 | 人 | 土木一般世話役 | 0.004 | 人 | - |  |  | -
1.4m未満(1層当り平均仕上り厚50mm以下) | 実数入力 | 各種(2.10以上2.20t/m3未満) | ﾀｯｸｺｰﾄ PK-4 | 1874.7 | 振動ローラ（舗装用）［ハンドガイド式］ 運転質量0.5～0.6t | 0.00492 | 供用日 | 振動コンパクタ［前進型］ 機械質量40～60kg |  | 0.0056 | 供用日 | - | 特殊作業員 | 0.016 | 人 | 普通作業員 | 0.016 | 人 | 土木一般世話役 | 0.004 | 人 | - |  |  | -
1.4m未満(1層当り平均仕上り厚50mm以下) | 実数入力 | 各種(2.10以上2.20t/m3未満) | ﾌﾟﾗｲﾑｺｰﾄ PK-3 | 1950.7 | 振動ローラ（舗装用）［ハンドガイド式］ 運転質量0.5～0.6t | 0.00492 | 供用日 | 振動コンパクタ［前進型］ 機械質量40～60kg |  | 0.0056 | 供用日 | - | 特殊作業員 | 0.016 | 人 | 普通作業員 | 0.016 | 人 | 土木一般世話役 | 0.004 | 人 | - |  |  | -
1.4m未満(1層当り平均仕上り厚50mm以下) | 実数入力 | 各種(2.10以上2.20t/m3未満) | 無し | 1735.2 | 振動ローラ（舗装用）［ハンドガイド式］ 運転質量0.5～0.6t | 0.00492 | 供用日 | 振動コンパクタ［前進型］ 機械質量40～60kg |  | 0.0056 | 供用日 | - | 特殊作業員 | 0.016 | 人 | 普通作業員 | 0.016 | 人 | 土木一般世話役 | 0.004 | 人 | - |  |  | -
1.4m未満(1層当り平均仕上り厚50mm以下) | 実数入力 | 各種(2.20以上2.30t/m3未満) | ﾀｯｸｺｰﾄ PK-4 | 1913.9 | 振動ローラ（舗装用）［ハンドガイド式］ 運転質量0.5～0.6t | 0.00492 | 供用日 | 振動コンパクタ［前進型］ 機械質量40～60kg |  | 0.0056 | 供用日 | - | 特殊作業員 | 0.016 | 人 | 普通作業員 | 0.016 | 人 | 土木一般世話役 | 0.004 | 人 | - |  |  | -
1.4m未満(1層当り平均仕上り厚50mm以下) | 実数入力 | 各種(2.20以上2.30t/m3未満) | ﾌﾟﾗｲﾑｺｰﾄ PK-3 | 1989.8 | 振動ローラ（舗装用）［ハンドガイド式］ 運転質量0.5～0.6t | 0.00492 | 供用日 | 振動コンパクタ［前進型］ 機械質量40～60kg |  | 0.0056 | 供用日 | - | 特殊作業員 | 0.016 | 人 | 普通作業員 | 0.016 | 人 | 土木一般世話役 | 0.004 | 人 | - |  |  | -
1.4m未満(1層当り平均仕上り厚50mm以下) | 実数入力 | 各種(2.20以上2.30t/m3未満) | 無し | 1774.4 | 振動ローラ（舗装用）［ハンドガイド式］ 運転質量0.5～0.6t | 0.00492 | 供用日 | 振動コンパクタ［前進型］ 機械質量40～60kg |  | 0.0056 | 供用日 | - | 特殊作業員 | 0.016 | 人 | 普通作業員 | 0.016 | 人 | 土木一般世話役 | 0.004 | 人 | - |  |  | -
1.4m未満(1層当り平均仕上り厚50mm以下) | 実数入力 | 各種(2.30以上2.40t/m3未満) | ﾀｯｸｺｰﾄ PK-4 | 1953.1 | 振動ローラ（舗装用）［ハンドガイド式］ 運転質量0.5～0.6t | 0.00492 | 供用日 | 振動コンパクタ［前進型］ 機械質量40～60kg |  | 0.0056 | 供用日 | - | 特殊作業員 | 0.016 | 人 | 普通作業員 | 0.016 | 人 | 土木一般世話役 | 0.004 | 人 | - |  |  | -
1.4m未満(1層当り平均仕上り厚50mm以下) | 実数入力 | 各種(2.30以上2.40t/m3未満) | ﾌﾟﾗｲﾑｺｰﾄ PK-3 | 2029 | 振動ローラ（舗装用）［ハンドガイド式］ 運転質量0.5～0.6t | 0.00492 | 供用日 | 振動コンパクタ［前進型］ 機械質量40～60kg |  | 0.0056 | 供用日 | - | 特殊作業員 | 0.016 | 人 | 普通作業員 | 0.016 | 人 | 土木一般世話役 | 0.004 | 人 | - |  |  | -
1.4m未満(1層当り平均仕上り厚50mm以下) | 実数入力 | 各種(2.30以上2.40t/m3未満) | 無し | 1813.5 | 振動ローラ（舗装用）［ハンドガイド式］ 運転質量0.5～0.6t | 0.00492 | 供用日 | 振動コンパクタ［前進型］ 機械質量40～60kg |  | 0.0056 | 供用日 | - | 特殊作業員 | 0.016 | 人 | 普通作業員 | 0.016 | 人 | 土木一般世話役 | 0.004 | 人 | - |  |  | -
1.4m未満(1層当り平均仕上り厚50mmを超え70mm以下) | 実数入力 | 再生密粒度ｱｽﾌｧﾙﾄ混合物(13) | ﾀｯｸｺｰﾄ PK-4 | 2506.4 | 振動ローラ（舗装用）［ハンドガイド式］ 運転質量0.5～0.6t | 0.0053505 | 供用日 | 振動コンパクタ［前進型］ 機械質量40～60kg |  | 0.00609 | 供用日 | - | 特殊作業員 | 0.02174 | 人 | 普通作業員 | 0.01739 | 人 | 土木一般世話役 | 0.00435 | 人 | - |  |  | -
1.4m未満(1層当り平均仕上り厚50mmを超え70mm以下) | 実数入力 | 再生密粒度ｱｽﾌｧﾙﾄ混合物(13) | ﾌﾟﾗｲﾑｺｰﾄ PK-3 | 2582.3 | 振動ローラ（舗装用）［ハンドガイド式］ 運転質量0.5～0.6t | 0.0053505 | 供用日 | 振動コンパクタ［前進型］ 機械質量40～60kg |  | 0.00609 | 供用日 | - | 特殊作業員 | 0.02174 | 人 | 普通作業員 | 0.01739 | 人 | 土木一般世話役 | 0.00435 | 人 | - |  |  | -
1.4m未満(1層当り平均仕上り厚50mmを超え70mm以下) | 実数入力 | 再生密粒度ｱｽﾌｧﾙﾄ混合物(13) | 無し | 2365.7 | 振動ローラ（舗装用）［ハンドガイド式］ 運転質量0.5～0.6t | 0.0053505 | 供用日 | 振動コンパクタ［前進型］ 機械質量40～60kg |  | 0.00609 | 供用日 | - | 特殊作業員 | 0.02174 | 人 | 普通作業員 | 0.01739 | 人 | 土木一般世話役 | 0.00435 | 人 | - |  |  | -
1.4m未満(1層当り平均仕上り厚50mmを超え70mm以下) | 実数入力 | 細粒度ｱｽﾌｧﾙﾄ混合物(13) | ﾀｯｸｺｰﾄ PK-4 | 2661.5 | 振動ローラ（舗装用）［ハンドガイド式］ 運転質量0.5～0.6t | 0.0053505 | 供用日 | 振動コンパクタ［前進型］ 機械質量40～60kg |  | 0.00609 | 供用日 | - | 特殊作業員 | 0.02174 | 人 | 普通作業員 | 0.01739 | 人 | 土木一般世話役 | 0.00435 | 人 | - |  |  | -
1.4m未満(1層当り平均仕上り厚50mmを超え70mm以下) | 実数入力 | 細粒度ｱｽﾌｧﾙﾄ混合物(13) | ﾌﾟﾗｲﾑｺｰﾄ PK-3 | 2737.4 | 振動ローラ（舗装用）［ハンドガイド式］ 運転質量0.5～0.6t | 0.0053505 | 供用日 | 振動コンパクタ［前進型］ 機械質量40～60kg |  | 0.00609 | 供用日 | - | 特殊作業員 | 0.02174 | 人 | 普通作業員 | 0.01739 | 人 | 土木一般世話役 | 0.00435 | 人 | - |  |  | -
1.4m未満(1層当り平均仕上り厚50mmを超え70mm以下) | 実数入力 | 細粒度ｱｽﾌｧﾙﾄ混合物(13) | 無し | 2520.8 | 振動ローラ（舗装用）［ハンドガイド式］ 運転質量0.5～0.6t | 0.0053505 | 供用日 | 振動コンパクタ［前進型］ 機械質量40～60kg |  | 0.00609 | 供用日 | - | 特殊作業員 | 0.02174 | 人 | 普通作業員 | 0.01739 | 人 | 土木一般世話役 | 0.00435 | 人 | - |  |  | -
1.4m未満(1層当り平均仕上り厚50mmを超え70mm以下) | 実数入力 | 各種(1.90以上2.00t/m3未満) | ﾀｯｸｺｰﾄ PK-4 | 2359.5 | 振動ローラ（舗装用）［ハンドガイド式］ 運転質量0.5～0.6t | 0.0053505 | 供用日 | 振動コンパクタ［前進型］ 機械質量40～60kg |  | 0.00609 | 供用日 | - | 特殊作業員 | 0.02174 | 人 | 普通作業員 | 0.01739 | 人 | 土木一般世話役 | 0.00435 | 人 | - |  |  | -
1.4m未満(1層当り平均仕上り厚50mmを超え70mm以下) | 実数入力 | 各種(1.90以上2.00t/m3未満) | ﾌﾟﾗｲﾑｺｰﾄ PK-3 | 2435.5 | 振動ローラ（舗装用）［ハンドガイド式］ 運転質量0.5～0.6t | 0.0053505 | 供用日 | 振動コンパクタ［前進型］ 機械質量40～60kg |  | 0.00609 | 供用日 | - | 特殊作業員 | 0.02174 | 人 | 普通作業員 | 0.01739 | 人 | 土木一般世話役 | 0.00435 | 人 | - |  |  | -
1.4m未満(1層当り平均仕上り厚50mmを超え70mm以下) | 実数入力 | 各種(1.90以上2.00t/m3未満) | 無し | 2218.9 | 振動ローラ（舗装用）［ハンドガイド式］ 運転質量0.5～0.6t | 0.0053505 | 供用日 | 振動コンパクタ［前進型］ 機械質量40～60kg |  | 0.00609 | 供用日 | - | 特殊作業員 | 0.02174 | 人 | 普通作業員 | 0.01739 | 人 | 土木一般世話役 | 0.00435 | 人 | - |  |  | -
1.4m未満(1層当り平均仕上り厚50mmを超え70mm以下) | 実数入力 | 各種(2.00以上2.10t/m3未満) | ﾀｯｸｺｰﾄ PK-4 | 2418.2 | 振動ローラ（舗装用）［ハンドガイド式］ 運転質量0.5～0.6t | 0.0053505 | 供用日 | 振動コンパクタ［前進型］ 機械質量40～60kg |  | 0.00609 | 供用日 | - | 特殊作業員 | 0.02174 | 人 | 普通作業員 | 0.01739 | 人 | 土木一般世話役 | 0.00435 | 人 | - |  |  | -
1.4m未満(1層当り平均仕上り厚50mmを超え70mm以下) | 実数入力 | 各種(2.00以上2.10t/m3未満) | ﾌﾟﾗｲﾑｺｰﾄ PK-3 | 2494.2 | 振動ローラ（舗装用）［ハンドガイド式］ 運転質量0.5～0.6t | 0.0053505 | 供用日 | 振動コンパクタ［前進型］ 機械質量40～60kg |  | 0.00609 | 供用日 | - | 特殊作業員 | 0.02174 | 人 | 普通作業員 | 0.01739 | 人 | 土木一般世話役 | 0.00435 | 人 | - |  |  | -
1.4m未満(1層当り平均仕上り厚50mmを超え70mm以下) | 実数入力 | 各種(2.00以上2.10t/m3未満) | 無し | 2277.6 | 振動ローラ（舗装用）［ハンドガイド式］ 運転質量0.5～0.6t | 0.0053505 | 供用日 | 振動コンパクタ［前進型］ 機械質量40～60kg |  | 0.00609 | 供用日 | - | 特殊作業員 | 0.02174 | 人 | 普通作業員 | 0.01739 | 人 | 土木一般世話役 | 0.00435 | 人 | - |  |  | -
1.4m未満(1層当り平均仕上り厚50mmを超え70mm以下) | 実数入力 | 各種(2.10以上2.20t/m3未満) | ﾀｯｸｺｰﾄ PK-4 | 2477 | 振動ローラ（舗装用）［ハンドガイド式］ 運転質量0.5～0.6t | 0.0053505 | 供用日 | 振動コンパクタ［前進型］ 機械質量40～60kg |  | 0.00609 | 供用日 | - | 特殊作業員 | 0.02174 | 人 | 普通作業員 | 0.01739 | 人 | 土木一般世話役 | 0.00435 | 人 | - |  |  | -
1.4m未満(1層当り平均仕上り厚50mmを超え70mm以下) | 実数入力 | 各種(2.10以上2.20t/m3未満) | ﾌﾟﾗｲﾑｺｰﾄ PK-3 | 2552.9 | 振動ローラ（舗装用）［ハンドガイド式］ 運転質量0.5～0.6t | 0.0053505 | 供用日 | 振動コンパクタ［前進型］ 機械質量40～60kg |  | 0.00609 | 供用日 | - | 特殊作業員 | 0.02174 | 人 | 普通作業員 | 0.01739 | 人 | 土木一般世話役 | 0.00435 | 人 | - |  |  | -
1.4m未満(1層当り平均仕上り厚50mmを超え70mm以下) | 実数入力 | 各種(2.10以上2.20t/m3未満) | 無し | 2336.4 | 振動ローラ（舗装用）［ハンドガイド式］ 運転質量0.5～0.6t | 0.0053505 | 供用日 | 振動コンパクタ［前進型］ 機械質量40～60kg |  | 0.00609 | 供用日 | - | 特殊作業員 | 0.02174 | 人 | 普通作業員 | 0.01739 | 人 | 土木一般世話役 | 0.00435 | 人 | - |  |  | -
1.4m未満(1層当り平均仕上り厚50mmを超え70mm以下) | 実数入力 | 各種(2.20以上2.30t/m3未満) | ﾀｯｸｺｰﾄ PK-4 | 2535.7 | 振動ローラ（舗装用）［ハンドガイド式］ 運転質量0.5～0.6t | 0.0053505 | 供用日 | 振動コンパクタ［前進型］ 機械質量40～60kg |  | 0.00609 | 供用日 | - | 特殊作業員 | 0.02174 | 人 | 普通作業員 | 0.01739 | 人 | 土木一般世話役 | 0.00435 | 人 | - |  |  | -
1.4m未満(1層当り平均仕上り厚50mmを超え70mm以下) | 実数入力 | 各種(2.20以上2.30t/m3未満) | ﾌﾟﾗｲﾑｺｰﾄ PK-3 | 2611.7 | 振動ローラ（舗装用）［ハンドガイド式］ 運転質量0.5～0.6t | 0.0053505 | 供用日 | 振動コンパクタ［前進型］ 機械質量40～60kg |  | 0.00609 | 供用日 | - | 特殊作業員 | 0.02174 | 人 | 普通作業員 | 0.01739 | 人 | 土木一般世話役 | 0.00435 | 人 | - |  |  | -
1.4m未満(1層当り平均仕上り厚50mmを超え70mm以下) | 実数入力 | 各種(2.20以上2.30t/m3未満) | 無し | 2395.1 | 振動ローラ（舗装用）［ハンドガイド式］ 運転質量0.5～0.6t | 0.0053505 | 供用日 | 振動コンパクタ［前進型］ 機械質量40～60kg |  | 0.00609 | 供用日 | - | 特殊作業員 | 0.02174 | 人 | 普通作業員 | 0.01739 | 人 | 土木一般世話役 | 0.00435 | 人 | - |  |  | -
1.4m未満(1層当り平均仕上り厚50mmを超え70mm以下) | 実数入力 | 各種(2.30以上2.40t/m3未満) | ﾀｯｸｺｰﾄ PK-4 | 2594.5 | 振動ローラ（舗装用）［ハンドガイド式］ 運転質量0.5～0.6t | 0.0053505 | 供用日 | 振動コンパクタ［前進型］ 機械質量40～60kg |  | 0.00609 | 供用日 | - | 特殊作業員 | 0.02174 | 人 | 普通作業員 | 0.01739 | 人 | 土木一般世話役 | 0.00435 | 人 | - |  |  | -
1.4m未満(1層当り平均仕上り厚50mmを超え70mm以下) | 実数入力 | 各種(2.30以上2.40t/m3未満) | ﾌﾟﾗｲﾑｺｰﾄ PK-3 | 2670.4 | 振動ローラ（舗装用）［ハンドガイド式］ 運転質量0.5～0.6t | 0.0053505 | 供用日 | 振動コンパクタ［前進型］ 機械質量40～60kg |  | 0.00609 | 供用日 | - | 特殊作業員 | 0.02174 | 人 | 普通作業員 | 0.01739 | 人 | 土木一般世話役 | 0.00435 | 人 | - |  |  | -
1.4m未満(1層当り平均仕上り厚50mmを超え70mm以下) | 実数入力 | 各種(2.30以上2.40t/m3未満) | 無し | 2453.9 | 振動ローラ（舗装用）［ハンドガイド式］ 運転質量0.5～0.6t | 0.0053505 | 供用日 | 振動コンパクタ［前進型］ 機械質量40～60kg |  | 0.00609 | 供用日 | - | 特殊作業員 | 0.02174 | 人 | 普通作業員 | 0.01739 | 人 | 土木一般世話役 | 0.00435 | 人 | - |  |  | -
1.4m以上 | 実数入力 | 再生密粒度ｱｽﾌｧﾙﾄ混合物(13) | ﾀｯｸｺｰﾄ PK-4 | 1243.1 | アスファルトフィニッシャ［クローラ型］ 舗装幅1.4～3.0m | 0.001855 | 供用日 | 振動ローラ（舗装用）［搭乗・コンバインド式・排出ガス対策型(第３次基準値)］ 質量3～4t | * | 0.00159 | 日 | - | 普通作業員 | 0.00532 | 人 | 特殊作業員 | 0.00319 | 人 | 運転手（特殊） | 0.00212 | 人 | 土木一般世話役 | 0.00106 | 人 | -
1.4m以上 | 実数入力 | 再生密粒度ｱｽﾌｧﾙﾄ混合物(13) | ﾌﾟﾗｲﾑｺｰﾄ PK-3 | 1319 | アスファルトフィニッシャ［クローラ型］ 舗装幅1.4～3.0m | 0.001855 | 供用日 | 振動ローラ（舗装用）［搭乗・コンバインド式・排出ガス対策型(第３次基準値)］ 質量3～4t | * | 0.00159 | 日 | - | 普通作業員 | 0.00532 | 人 | 特殊作業員 | 0.00319 | 人 | 運転手（特殊） | 0.00212 | 人 | 土木一般世話役 | 0.00106 | 人 | -
1.4m以上 | 実数入力 | 再生密粒度ｱｽﾌｧﾙﾄ混合物(13) | 無し | 1182.4 | アスファルトフィニッシャ［クローラ型］ 舗装幅1.4～3.0m | 0.001855 | 供用日 | 振動ローラ（舗装用）［搭乗・コンバインド式・排出ガス対策型(第３次基準値)］ 質量3～4t | * | 0.00159 | 日 | - | 普通作業員 | 0.00532 | 人 | 特殊作業員 | 0.00319 | 人 | 運転手（特殊） | 0.00212 | 人 | 土木一般世話役 | 0.00106 | 人 | -
1.4m以上 | 実数入力 | 細粒度ｱｽﾌｧﾙﾄ混合物(13) | ﾀｯｸｺｰﾄ PK-4 | 1346.5 | アスファルトフィニッシャ［クローラ型］ 舗装幅1.4～3.0m | 0.001855 | 供用日 | 振動ローラ（舗装用）［搭乗・コンバインド式・排出ガス対策型(第３次基準値)］ 質量3～4t | * | 0.00159 | 日 | - | 普通作業員 | 0.00532 | 人 | 特殊作業員 | 0.00319 | 人 | 運転手（特殊） | 0.00212 | 人 | 土木一般世話役 | 0.00106 | 人 | -
1.4m以上 | 実数入力 | 細粒度ｱｽﾌｧﾙﾄ混合物(13) | ﾌﾟﾗｲﾑｺｰﾄ PK-3 | 1422.4 | アスファルトフィニッシャ［クローラ型］ 舗装幅1.4～3.0m | 0.001855 | 供用日 | 振動ローラ（舗装用）［搭乗・コンバインド式・排出ガス対策型(第３次基準値)］ 質量3～4t | * | 0.00159 | 日 | - | 普通作業員 | 0.00532 | 人 | 特殊作業員 | 0.00319 | 人 | 運転手（特殊） | 0.00212 | 人 | 土木一般世話役 | 0.00106 | 人 | -
1.4m以上 | 実数入力 | 細粒度ｱｽﾌｧﾙﾄ混合物(13) | 無し | 1285.8 | アスファルトフィニッシャ［クローラ型］ 舗装幅1.4～3.0m | 0.001855 | 供用日 | 振動ローラ（舗装用）［搭乗・コンバインド式・排出ガス対策型(第３次基準値)］ 質量3～4t | * | 0.00159 | 日 | - | 普通作業員 | 0.00532 | 人 | 特殊作業員 | 0.00319 | 人 | 運転手（特殊） | 0.00212 | 人 | 土木一般世話役 | 0.00106 | 人 | -
1.4m以上 | 実数入力 | 各種(1.90以上2.00t/m3未満) | ﾀｯｸｺｰﾄ PK-4 | 1145.2 | アスファルトフィニッシャ［クローラ型］ 舗装幅1.4～3.0m | 0.001855 | 供用日 | 振動ローラ（舗装用）［搭乗・コンバインド式・排出ガス対策型(第３次基準値)］ 質量3～4t | * | 0.00159 | 日 | - | 普通作業員 | 0.00532 | 人 | 特殊作業員 | 0.00319 | 人 | 運転手（特殊） | 0.00212 | 人 | 土木一般世話役 | 0.00106 | 人 | -
1.4m以上 | 実数入力 | 各種(1.90以上2.00t/m3未満) | ﾌﾟﾗｲﾑｺｰﾄ PK-3 | 1221.1 | アスファルトフィニッシャ［クローラ型］ 舗装幅1.4～3.0m | 0.001855 | 供用日 | 振動ローラ（舗装用）［搭乗・コンバインド式・排出ガス対策型(第３次基準値)］ 質量3～4t | * | 0.00159 | 日 | - | 普通作業員 | 0.00532 | 人 | 特殊作業員 | 0.00319 | 人 | 運転手（特殊） | 0.00212 | 人 | 土木一般世話役 | 0.00106 | 人 | -
1.4m以上 | 実数入力 | 各種(1.90以上2.00t/m3未満) | 無し | 1084.5 | アスファルトフィニッシャ［クローラ型］ 舗装幅1.4～3.0m | 0.001855 | 供用日 | 振動ローラ（舗装用）［搭乗・コンバインド式・排出ガス対策型(第３次基準値)］ 質量3～4t | * | 0.00159 | 日 | - | 普通作業員 | 0.00532 | 人 | 特殊作業員 | 0.00319 | 人 | 運転手（特殊） | 0.00212 | 人 | 土木一般世話役 | 0.00106 | 人 | -
1.4m以上 | 実数入力 | 各種(2.00以上2.10t/m3未満) | ﾀｯｸｺｰﾄ PK-4 | 1184.4 | アスファルトフィニッシャ［クローラ型］ 舗装幅1.4～3.0m | 0.001855 | 供用日 | 振動ローラ（舗装用）［搭乗・コンバインド式・排出ガス対策型(第３次基準値)］ 質量3～4t | * | 0.00159 | 日 | - | 普通作業員 | 0.00532 | 人 | 特殊作業員 | 0.00319 | 人 | 運転手（特殊） | 0.00212 | 人 | 土木一般世話役 | 0.00106 | 人 | -
1.4m以上 | 実数入力 | 各種(2.00以上2.10t/m3未満) | ﾌﾟﾗｲﾑｺｰﾄ PK-3 | 1260.3 | アスファルトフィニッシャ［クローラ型］ 舗装幅1.4～3.0m | 0.001855 | 供用日 | 振動ローラ（舗装用）［搭乗・コンバインド式・排出ガス対策型(第３次基準値)］ 質量3～4t | * | 0.00159 | 日 | - | 普通作業員 | 0.00532 | 人 | 特殊作業員 | 0.00319 | 人 | 運転手（特殊） | 0.00212 | 人 | 土木一般世話役 | 0.00106 | 人 | -
1.4m以上 | 実数入力 | 各種(2.00以上2.10t/m3未満) | 無し | 1123.6 | アスファルトフィニッシャ［クローラ型］ 舗装幅1.4～3.0m | 0.001855 | 供用日 | 振動ローラ（舗装用）［搭乗・コンバインド式・排出ガス対策型(第３次基準値)］ 質量3～4t | * | 0.00159 | 日 | - | 普通作業員 | 0.00532 | 人 | 特殊作業員 | 0.00319 | 人 | 運転手（特殊） | 0.00212 | 人 | 土木一般世話役 | 0.00106 | 人 | -
1.4m以上 | 実数入力 | 各種(2.10以上2.20t/m3未満) | ﾀｯｸｺｰﾄ PK-4 | 1223.5 | アスファルトフィニッシャ［クローラ型］ 舗装幅1.4～3.0m | 0.001855 | 供用日 | 振動ローラ（舗装用）［搭乗・コンバインド式・排出ガス対策型(第３次基準値)］ 質量3～4t | * | 0.00159 | 日 | - | 普通作業員 | 0.00532 | 人 | 特殊作業員 | 0.00319 | 人 | 運転手（特殊） | 0.00212 | 人 | 土木一般世話役 | 0.00106 | 人 | -
1.4m以上 | 実数入力 | 各種(2.10以上2.20t/m3未満) | ﾌﾟﾗｲﾑｺｰﾄ PK-3 | 1299.5 | アスファルトフィニッシャ［クローラ型］ 舗装幅1.4～3.0m | 0.001855 | 供用日 | 振動ローラ（舗装用）［搭乗・コンバインド式・排出ガス対策型(第３次基準値)］ 質量3～4t | * | 0.00159 | 日 | - | 普通作業員 | 0.00532 | 人 | 特殊作業員 | 0.00319 | 人 | 運転手（特殊） | 0.00212 | 人 | 土木一般世話役 | 0.00106 | 人 | -
1.4m以上 | 実数入力 | 各種(2.10以上2.20t/m3未満) | 無し | 1162.8 | アスファルトフィニッシャ［クローラ型］ 舗装幅1.4～3.0m | 0.001855 | 供用日 | 振動ローラ（舗装用）［搭乗・コンバインド式・排出ガス対策型(第３次基準値)］ 質量3～4t | * | 0.00159 | 日 | - | 普通作業員 | 0.00532 | 人 | 特殊作業員 | 0.00319 | 人 | 運転手（特殊） | 0.00212 | 人 | 土木一般世話役 | 0.00106 | 人 | -
1.4m以上 | 実数入力 | 各種(2.20以上2.30t/m3未満) | ﾀｯｸｺｰﾄ PK-4 | 1262.7 | アスファルトフィニッシャ［クローラ型］ 舗装幅1.4～3.0m | 0.001855 | 供用日 | 振動ローラ（舗装用）［搭乗・コンバインド式・排出ガス対策型(第３次基準値)］ 質量3～4t | * | 0.00159 | 日 | - | 普通作業員 | 0.00532 | 人 | 特殊作業員 | 0.00319 | 人 | 運転手（特殊） | 0.00212 | 人 | 土木一般世話役 | 0.00106 | 人 | -
1.4m以上 | 実数入力 | 各種(2.20以上2.30t/m3未満) | ﾌﾟﾗｲﾑｺｰﾄ PK-3 | 1338.6 | アスファルトフィニッシャ［クローラ型］ 舗装幅1.4～3.0m | 0.001855 | 供用日 | 振動ローラ（舗装用）［搭乗・コンバインド式・排出ガス対策型(第３次基準値)］ 質量3～4t | * | 0.00159 | 日 | - | 普通作業員 | 0.00532 | 人 | 特殊作業員 | 0.00319 | 人 | 運転手（特殊） | 0.00212 | 人 | 土木一般世話役 | 0.00106 | 人 | -
1.4m以上 | 実数入力 | 各種(2.20以上2.30t/m3未満) | 無し | 1201.9 | アスファルトフィニッシャ［クローラ型］ 舗装幅1.4～3.0m | 0.001855 | 供用日 | 振動ローラ（舗装用）［搭乗・コンバインド式・排出ガス対策型(第３次基準値)］ 質量3～4t | * | 0.00159 | 日 | - | 普通作業員 | 0.00532 | 人 | 特殊作業員 | 0.00319 | 人 | 運転手（特殊） | 0.00212 | 人 | 土木一般世話役 | 0.00106 | 人 | -
1.4m以上 | 実数入力 | 各種(2.30以上2.40t/m3未満) | ﾀｯｸｺｰﾄ PK-4 | 1301.8 | アスファルトフィニッシャ［クローラ型］ 舗装幅1.4～3.0m | 0.001855 | 供用日 | 振動ローラ（舗装用）［搭乗・コンバインド式・排出ガス対策型(第３次基準値)］ 質量3～4t | * | 0.00159 | 日 | - | 普通作業員 | 0.00532 | 人 | 特殊作業員 | 0.00319 | 人 | 運転手（特殊） | 0.00212 | 人 | 土木一般世話役 | 0.00106 | 人 | -
1.4m以上 | 実数入力 | 各種(2.30以上2.40t/m3未満) | ﾌﾟﾗｲﾑｺｰﾄ PK-3 | 1377.8 | アスファルトフィニッシャ［クローラ型］ 舗装幅1.4～3.0m | 0.001855 | 供用日 | 振動ローラ（舗装用）［搭乗・コンバインド式・排出ガス対策型(第３次基準値)］ 質量3～4t | * | 0.00159 | 日 | - | 普通作業員 | 0.00532 | 人 | 特殊作業員 | 0.00319 | 人 | 運転手（特殊） | 0.00212 | 人 | 土木一般世話役 | 0.00106 | 人 | -
1.4m以上 | 実数入力 | 各種(2.30以上2.40t/m3未満) | 無し | 1241.1 | アスファルトフィニッシャ［クローラ型］ 舗装幅1.4～3.0m | 0.001855 | 供用日 | 振動ローラ（舗装用）［搭乗・コンバインド式・排出ガス対策型(第３次基準値)］ 質量3～4t | * | 0.00159 | 日 | - | 普通作業員 | 0.00532 | 人 | 特殊作業員 | 0.00319 | 人 | 運転手（特殊） | 0.00212 | 人 | 土木一般世話役 | 0.00106 | 人 | -

## 245
No.245【 アスカーブ 】
＜ 積算単位：ｍ ＞
条件区分 |  | 標準単価 | 代表機械規格・代表労務規格・参考数量（積算単位当り） | [18 empty] | 備考
断面積 | 材料 |  | K （ *印：賃料） | [6 empty] | R
|  |  | K1 |  |  | K2 |  |  | K3 | R1 |  |  | R2 |  |  | R3 |  |  | R4
125cm2以上140cm2未満 | 再生細粒度ｱｽﾌｧﾙﾄ混合物(13) | 869.9 | ダンプトラック［オンロード・ディーゼル］ 2t積級 （タイヤ損耗費及び補修費（良好）を含む） | 0.0049665 | 供用日 | アスファルトカーバ［ガソリンエンジン駆動式］ 能力4.0～4.5m3／h | 0.0064295 | 供用日 | - | 普通作業員 | 0.01154 | 人 | 土木一般世話役 | 0.00385 | 人 | 特殊作業員 | 0.00385 | 人 | 運転手（一般） | 0.00385 | 人 | -
140cm2以上155cm2未満 | 再生細粒度ｱｽﾌｧﾙﾄ混合物(13) | 901.11 | ダンプトラック［オンロード・ディーゼル］ 2t積級 （タイヤ損耗費及び補修費（良好）を含む） | 0.0049665 | 供用日 | アスファルトカーバ［ガソリンエンジン駆動式］ 能力4.0～4.5m3／h | 0.0064295 | 供用日 | - | 普通作業員 | 0.01154 | 人 | 土木一般世話役 | 0.00385 | 人 | 特殊作業員 | 0.00385 | 人 | 運転手（一般） | 0.00385 | 人 | -
155cm2以上175cm2未満 | 再生細粒度ｱｽﾌｧﾙﾄ混合物(13) | 937.6 | ダンプトラック［オンロード・ディーゼル］ 2t積級 （タイヤ損耗費及び補修費（良好）を含む） | 0.0049665 | 供用日 | アスファルトカーバ［ガソリンエンジン駆動式］ 能力4.0～4.5m3／h | 0.0064295 | 供用日 | - | 普通作業員 | 0.01154 | 人 | 土木一般世話役 | 0.00385 | 人 | 特殊作業員 | 0.00385 | 人 | 運転手（一般） | 0.00385 | 人 | -
175cm2以上195cm2未満 | 再生細粒度ｱｽﾌｧﾙﾄ混合物(13) | 979.28 | ダンプトラック［オンロード・ディーゼル］ 2t積級 （タイヤ損耗費及び補修費（良好）を含む） | 0.0049665 | 供用日 | アスファルトカーバ［ガソリンエンジン駆動式］ 能力4.0～4.5m3／h | 0.0064295 | 供用日 | - | 普通作業員 | 0.01154 | 人 | 土木一般世話役 | 0.00385 | 人 | 特殊作業員 | 0.00385 | 人 | 運転手（一般） | 0.00385 | 人 | -
195cm2以上215cm2未満 | 再生細粒度ｱｽﾌｧﾙﾄ混合物(13) | 1020.9 | ダンプトラック［オンロード・ディーゼル］ 2t積級 （タイヤ損耗費及び補修費（良好）を含む） | 0.0049665 | 供用日 | アスファルトカーバ［ガソリンエンジン駆動式］ 能力4.0～4.5m3／h | 0.0064295 | 供用日 | - | 普通作業員 | 0.01154 | 人 | 土木一般世話役 | 0.00385 | 人 | 特殊作業員 | 0.00385 | 人 | 運転手（一般） | 0.00385 | 人 | -
215cm2以上235cm2未満 | 再生細粒度ｱｽﾌｧﾙﾄ混合物(13) | 1062.5 | ダンプトラック［オンロード・ディーゼル］ 2t積級 （タイヤ損耗費及び補修費（良好）を含む） | 0.0049665 | 供用日 | アスファルトカーバ［ガソリンエンジン駆動式］ 能力4.0～4.5m3／h | 0.0064295 | 供用日 | - | 普通作業員 | 0.01154 | 人 | 土木一般世話役 | 0.00385 | 人 | 特殊作業員 | 0.00385 | 人 | 運転手（一般） | 0.00385 | 人 | -
235cm2以上255cm2未満 | 再生細粒度ｱｽﾌｧﾙﾄ混合物(13) | 1104.2 | ダンプトラック［オンロード・ディーゼル］ 2t積級 （タイヤ損耗費及び補修費（良好）を含む） | 0.0049665 | 供用日 | アスファルトカーバ［ガソリンエンジン駆動式］ 能力4.0～4.5m3／h | 0.0064295 | 供用日 | - | 普通作業員 | 0.01154 | 人 | 土木一般世話役 | 0.00385 | 人 | 特殊作業員 | 0.00385 | 人 | 運転手（一般） | 0.00385 | 人 | -
255cm2以上280cm2未満 | 再生細粒度ｱｽﾌｧﾙﾄ混合物(13) | 1151.1 | ダンプトラック［オンロード・ディーゼル］ 2t積級 （タイヤ損耗費及び補修費（良好）を含む） | 0.0049665 | 供用日 | アスファルトカーバ［ガソリンエンジン駆動式］ 能力4.0～4.5m3／h | 0.0064295 | 供用日 | - | 普通作業員 | 0.01154 | 人 | 土木一般世話役 | 0.00385 | 人 | 特殊作業員 | 0.00385 | 人 | 運転手（一般） | 0.00385 | 人 | -
280cm2以上300cm2未満 | 再生細粒度ｱｽﾌｧﾙﾄ混合物(13) | 1198 | ダンプトラック［オンロード・ディーゼル］ 2t積級 （タイヤ損耗費及び補修費（良好）を含む） | 0.0049665 | 供用日 | アスファルトカーバ［ガソリンエンジン駆動式］ 能力4.0～4.5m3／h | 0.0064295 | 供用日 | - | 普通作業員 | 0.01154 | 人 | 土木一般世話役 | 0.00385 | 人 | 特殊作業員 | 0.00385 | 人 | 運転手（一般） | 0.00385 | 人 | -

## 246
No.246【 セメントミルク浸透 】
＜ 積算単位：ｍ２ ＞
条件区分 |  |  | 標準単価 | 代表機械規格・代表労務規格・参考数量（積算単位当り） | [20 empty] | 備考
施工厚さ | 浸透用ｾﾒﾝﾄﾐﾙｸ種類 | 浸透用ｾﾒﾝﾄﾐﾙｸ使用量 |  | K （ *印：賃料） | [8 empty] | R
|  |  |  | K1 |  |  | K2 |  |  | K3 |  |  | R1 |  |  | R2 |  |  | R3 |  |  | R4
50mm | 超速硬型 | - | 2670 | トラック［クレーン装置付］ ベーストラック4t級 吊能力2.0t | 0.00095 | 供用日 | 振動ローラ（舗装用）［搭乗・コンバインド式・排出ガス対策型（第1次基準値）］ 運転質量3～4t | 0.001235 | 供用日 | 散水車［トラック架装型］ タンク容量3800L | 0.00095 | 供用日 | 普通作業員 | 0.0076 | 人 | 特殊作業員 | 0.0038 | 人 | 運転手（特殊） | 0.001805 | 人 | 土木一般世話役 | 0.00095 | 人 | -
100mm | 超速硬型 | - | 4950.6 | トラック［クレーン装置付］ ベーストラック4t級 吊能力2.0t | 0.00095 | 供用日 | 振動ローラ（舗装用）［搭乗・コンバインド式・排出ガス対策型（第1次基準値）］ 運転質量3～4t | 0.001235 | 供用日 | 散水車［トラック架装型］ タンク容量3800L | 0.00095 | 供用日 | 普通作業員 | 0.0076 | 人 | 特殊作業員 | 0.0038 | 人 | 運転手（特殊） | 0.001805 | 人 | 土木一般世話役 | 0.00095 | 人 | -
各種 | 超速硬型 | 実数入力 | 2670 | トラック［クレーン装置付］ ベーストラック4t級 吊能力2.0t | 0.00095 | 供用日 | 振動ローラ（舗装用）［搭乗・コンバインド式・排出ガス対策型（第1次基準値）］ 運転質量3～4t | 0.001235 | 供用日 | 散水車［トラック架装型］ タンク容量3800L | 0.00095 | 供用日 | 普通作業員 | 0.0076 | 人 | 特殊作業員 | 0.0038 | 人 | 運転手（特殊） | 0.001805 | 人 | 土木一般世話役 | 0.00095 | 人 | -

## 247
No.247【 排水性舗装・表層（車道・路肩部） 】
＜ 積算単位：ｍ２ ＞
条件区分 | [5 empty] | 標準単価 | 代表機械規格・代表労務規格・参考数量（積算単位当り） | [23 empty] | 備考
平均施工幅員 | 1層当り平均仕上り厚 | 導水ﾊﾟｲﾌﾟの設置 | 片側車線数 | 材料 | 瀝青材料の規格 |  | K （ *印：賃料） | [11 empty] | R
[7 empty] | K1 |  |  |  | K2 |  |  |  | K3 |  |  |  | R1 |  |  | R2 |  |  | R3 |  |  | R4
1.4m未満 | 実数入力 | 有り | - | ｱｽﾌｧﾙﾄ混合物 ﾎﾟｰﾗｽｱｽﾌｧﾙﾄ混合物(13) | ﾀｯｸｺｰﾄ PKR(ｺﾞﾑ入り) | 2667.2 | 振動ローラ（舗装用）［ハンドガイド式］ 運転質量0.5～0.6t |  | 0.0072324 | 供用日 | 振動コンパクタ［前進型］ 機械質量40～60kg |  | 0.008232 | 供用日 | - |  |  |  | 特殊作業員 | 0.02352 | 人 | 普通作業員 | 0.02353 | 人 | 土木一般世話役 | 0.00588 | 人 | - |  |  | -
1.4m未満 | 実数入力 | 有り | - | ｱｽﾌｧﾙﾄ混合物 ﾎﾟｰﾗｽｱｽﾌｧﾙﾄ混合物(13) | 無し | 2611 | 振動ローラ（舗装用）［ハンドガイド式］ 運転質量0.5～0.6t |  | 0.0072324 | 供用日 | 振動コンパクタ［前進型］ 機械質量40～60kg |  | 0.008232 | 供用日 | - |  |  |  | 特殊作業員 | 0.02352 | 人 | 普通作業員 | 0.02353 | 人 | 土木一般世話役 | 0.00588 | 人 | - |  |  | -
1.4m未満 | 実数入力 | 有り | - | 各種(1.90t/m3以上2.00t/m3未満) | ﾀｯｸｺｰﾄ PKR(ｺﾞﾑ入り) | 2634.2 | 振動ローラ（舗装用）［ハンドガイド式］ 運転質量0.5～0.6t |  | 0.0072324 | 供用日 | 振動コンパクタ［前進型］ 機械質量40～60kg |  | 0.008232 | 供用日 | - |  |  |  | 特殊作業員 | 0.02352 | 人 | 普通作業員 | 0.02353 | 人 | 土木一般世話役 | 0.00588 | 人 | - |  |  | -
1.4m未満 | 実数入力 | 有り | - | 各種(1.90t/m3以上2.00t/m3未満) | 無し | 2578 | 振動ローラ（舗装用）［ハンドガイド式］ 運転質量0.5～0.6t |  | 0.0072324 | 供用日 | 振動コンパクタ［前進型］ 機械質量40～60kg |  | 0.008232 | 供用日 | - |  |  |  | 特殊作業員 | 0.02352 | 人 | 普通作業員 | 0.02353 | 人 | 土木一般世話役 | 0.00588 | 人 | - |  |  | -
1.4m未満 | 実数入力 | 有り | - | 各種(2.00t/m3以上2.10t/m3未満) | ﾀｯｸｺｰﾄ PKR(ｺﾞﾑ入り) | 2700.2 | 振動ローラ（舗装用）［ハンドガイド式］ 運転質量0.5～0.6t |  | 0.0072324 | 供用日 | 振動コンパクタ［前進型］ 機械質量40～60kg |  | 0.008232 | 供用日 | - |  |  |  | 特殊作業員 | 0.02352 | 人 | 普通作業員 | 0.02353 | 人 | 土木一般世話役 | 0.00588 | 人 | - |  |  | -
1.4m未満 | 実数入力 | 有り | - | 各種(2.00t/m3以上2.10t/m3未満) | 無し | 2644.1 | 振動ローラ（舗装用）［ハンドガイド式］ 運転質量0.5～0.6t |  | 0.0072324 | 供用日 | 振動コンパクタ［前進型］ 機械質量40～60kg |  | 0.008232 | 供用日 | - |  |  |  | 特殊作業員 | 0.02352 | 人 | 普通作業員 | 0.02353 | 人 | 土木一般世話役 | 0.00588 | 人 | - |  |  | -
1.4m未満 | 実数入力 | 有り | - | 各種(2.10t/m3以上2.20t/m3未満) | ﾀｯｸｺｰﾄ PKR(ｺﾞﾑ入り) | 2766.2 | 振動ローラ（舗装用）［ハンドガイド式］ 運転質量0.5～0.6t |  | 0.0072324 | 供用日 | 振動コンパクタ［前進型］ 機械質量40～60kg |  | 0.008232 | 供用日 | - |  |  |  | 特殊作業員 | 0.02352 | 人 | 普通作業員 | 0.02353 | 人 | 土木一般世話役 | 0.00588 | 人 | - |  |  | -
1.4m未満 | 実数入力 | 有り | - | 各種(2.10t/m3以上2.20t/m3未満) | 無し | 2710.1 | 振動ローラ（舗装用）［ハンドガイド式］ 運転質量0.5～0.6t |  | 0.0072324 | 供用日 | 振動コンパクタ［前進型］ 機械質量40～60kg |  | 0.008232 | 供用日 | - |  |  |  | 特殊作業員 | 0.02352 | 人 | 普通作業員 | 0.02353 | 人 | 土木一般世話役 | 0.00588 | 人 | - |  |  | -
1.4m未満 | 実数入力 | 有り | - | 各種(2.20t/m3以上2.30t/m3未満) | ﾀｯｸｺｰﾄ PKR(ｺﾞﾑ入り) | 2832.4 | 振動ローラ（舗装用）［ハンドガイド式］ 運転質量0.5～0.6t |  | 0.0072324 | 供用日 | 振動コンパクタ［前進型］ 機械質量40～60kg |  | 0.008232 | 供用日 | - |  |  |  | 特殊作業員 | 0.02352 | 人 | 普通作業員 | 0.02353 | 人 | 土木一般世話役 | 0.00588 | 人 | - |  |  | -
1.4m未満 | 実数入力 | 有り | - | 各種(2.20t/m3以上2.30t/m3未満) | 無し | 2776.3 | 振動ローラ（舗装用）［ハンドガイド式］ 運転質量0.5～0.6t |  | 0.0072324 | 供用日 | 振動コンパクタ［前進型］ 機械質量40～60kg |  | 0.008232 | 供用日 | - |  |  |  | 特殊作業員 | 0.02352 | 人 | 普通作業員 | 0.02353 | 人 | 土木一般世話役 | 0.00588 | 人 | - |  |  | -
1.4m未満 | 実数入力 | 有り | - | 各種(2.30t/m3以上2.40t/m3未満) | ﾀｯｸｺｰﾄ PKR(ｺﾞﾑ入り) | 2898.5 | 振動ローラ（舗装用）［ハンドガイド式］ 運転質量0.5～0.6t |  | 0.0072324 | 供用日 | 振動コンパクタ［前進型］ 機械質量40～60kg |  | 0.008232 | 供用日 | - |  |  |  | 特殊作業員 | 0.02352 | 人 | 普通作業員 | 0.02353 | 人 | 土木一般世話役 | 0.00588 | 人 | - |  |  | -
1.4m未満 | 実数入力 | 有り | - | 各種(2.30t/m3以上2.40t/m3未満) | 無し | 2842.3 | 振動ローラ（舗装用）［ハンドガイド式］ 運転質量0.5～0.6t |  | 0.0072324 | 供用日 | 振動コンパクタ［前進型］ 機械質量40～60kg |  | 0.008232 | 供用日 | - |  |  |  | 特殊作業員 | 0.02352 | 人 | 普通作業員 | 0.02353 | 人 | 土木一般世話役 | 0.00588 | 人 | - |  |  | -
1.4m未満 | 実数入力 | 無し | - | ｱｽﾌｧﾙﾄ混合物 ﾎﾟｰﾗｽｱｽﾌｧﾙﾄ混合物(13) | ﾀｯｸｺｰﾄ PKR(ｺﾞﾑ入り) | 2530.2 | 振動ローラ（舗装用）［ハンドガイド式］ 運転質量0.5～0.6t |  | 0.0064698 | 供用日 | 振動コンパクタ［前進型］ 機械質量40～60kg |  | 0.007364 | 供用日 | - |  |  |  | 特殊作業員 | 0.02105 | 人 | 普通作業員 | 0.02105 | 人 | 土木一般世話役 | 0.00526 | 人 | - |  |  | -
1.4m未満 | 実数入力 | 無し | - | ｱｽﾌｧﾙﾄ混合物 ﾎﾟｰﾗｽｱｽﾌｧﾙﾄ混合物(13) | 無し | 2475.3 | 振動ローラ（舗装用）［ハンドガイド式］ 運転質量0.5～0.6t |  | 0.0064698 | 供用日 | 振動コンパクタ［前進型］ 機械質量40～60kg |  | 0.007364 | 供用日 | - |  |  |  | 特殊作業員 | 0.02105 | 人 | 普通作業員 | 0.02105 | 人 | 土木一般世話役 | 0.00526 | 人 | - |  |  | -
1.4m未満 | 実数入力 | 無し | - | 各種(1.90t/m3以上2.00t/m3未満) | ﾀｯｸｺｰﾄ PKR(ｺﾞﾑ入り) | 2497.2 | 振動ローラ（舗装用）［ハンドガイド式］ 運転質量0.5～0.6t |  | 0.0064698 | 供用日 | 振動コンパクタ［前進型］ 機械質量40～60kg |  | 0.007364 | 供用日 | - |  |  |  | 特殊作業員 | 0.02105 | 人 | 普通作業員 | 0.02105 | 人 | 土木一般世話役 | 0.00526 | 人 | - |  |  | -
1.4m未満 | 実数入力 | 無し | - | 各種(1.90t/m3以上2.00t/m3未満) | 無し | 2442.3 | 振動ローラ（舗装用）［ハンドガイド式］ 運転質量0.5～0.6t |  | 0.0064698 | 供用日 | 振動コンパクタ［前進型］ 機械質量40～60kg |  | 0.007364 | 供用日 | - |  |  |  | 特殊作業員 | 0.02105 | 人 | 普通作業員 | 0.02105 | 人 | 土木一般世話役 | 0.00526 | 人 | - |  |  | -
1.4m未満 | 実数入力 | 無し | - | 各種(2.00t/m3以上2.10t/m3未満) | ﾀｯｸｺｰﾄ PKR(ｺﾞﾑ入り) | 2563.2 | 振動ローラ（舗装用）［ハンドガイド式］ 運転質量0.5～0.6t |  | 0.0064698 | 供用日 | 振動コンパクタ［前進型］ 機械質量40～60kg |  | 0.007364 | 供用日 | - |  |  |  | 特殊作業員 | 0.02105 | 人 | 普通作業員 | 0.02105 | 人 | 土木一般世話役 | 0.00526 | 人 | - |  |  | -
1.4m未満 | 実数入力 | 無し | - | 各種(2.00t/m3以上2.10t/m3未満) | 無し | 2508.4 | 振動ローラ（舗装用）［ハンドガイド式］ 運転質量0.5～0.6t |  | 0.0064698 | 供用日 | 振動コンパクタ［前進型］ 機械質量40～60kg |  | 0.007364 | 供用日 | - |  |  |  | 特殊作業員 | 0.02105 | 人 | 普通作業員 | 0.02105 | 人 | 土木一般世話役 | 0.00526 | 人 | - |  |  | -
1.4m未満 | 実数入力 | 無し | - | 各種(2.10t/m3以上2.20t/m3未満) | ﾀｯｸｺｰﾄ PKR(ｺﾞﾑ入り) | 2629.3 | 振動ローラ（舗装用）［ハンドガイド式］ 運転質量0.5～0.6t |  | 0.0064698 | 供用日 | 振動コンパクタ［前進型］ 機械質量40～60kg |  | 0.007364 | 供用日 | - |  |  |  | 特殊作業員 | 0.02105 | 人 | 普通作業員 | 0.02105 | 人 | 土木一般世話役 | 0.00526 | 人 | - |  |  | -
1.4m未満 | 実数入力 | 無し | - | 各種(2.10t/m3以上2.20t/m3未満) | 無し | 2574.4 | 振動ローラ（舗装用）［ハンドガイド式］ 運転質量0.5～0.6t |  | 0.0064698 | 供用日 | 振動コンパクタ［前進型］ 機械質量40～60kg |  | 0.007364 | 供用日 | - |  |  |  | 特殊作業員 | 0.02105 | 人 | 普通作業員 | 0.02105 | 人 | 土木一般世話役 | 0.00526 | 人 | - |  |  | -
1.4m未満 | 実数入力 | 無し | - | 各種(2.20t/m3以上2.30t/m3未満) | ﾀｯｸｺｰﾄ PKR(ｺﾞﾑ入り) | 2695.4 | 振動ローラ（舗装用）［ハンドガイド式］ 運転質量0.5～0.6t |  | 0.0064698 | 供用日 | 振動コンパクタ［前進型］ 機械質量40～60kg |  | 0.007364 | 供用日 | - |  |  |  | 特殊作業員 | 0.02105 | 人 | 普通作業員 | 0.02105 | 人 | 土木一般世話役 | 0.00526 | 人 | - |  |  | -
1.4m未満 | 実数入力 | 無し | - | 各種(2.20t/m3以上2.30t/m3未満) | 無し | 2640.6 | 振動ローラ（舗装用）［ハンドガイド式］ 運転質量0.5～0.6t |  | 0.0064698 | 供用日 | 振動コンパクタ［前進型］ 機械質量40～60kg |  | 0.007364 | 供用日 | - |  |  |  | 特殊作業員 | 0.02105 | 人 | 普通作業員 | 0.02105 | 人 | 土木一般世話役 | 0.00526 | 人 | - |  |  | -
1.4m未満 | 実数入力 | 無し | - | 各種(2.30t/m3以上2.40t/m3未満) | ﾀｯｸｺｰﾄ PKR(ｺﾞﾑ入り) | 2761.5 | 振動ローラ（舗装用）［ハンドガイド式］ 運転質量0.5～0.6t |  | 0.0064698 | 供用日 | 振動コンパクタ［前進型］ 機械質量40～60kg |  | 0.007364 | 供用日 | - |  |  |  | 特殊作業員 | 0.02105 | 人 | 普通作業員 | 0.02105 | 人 | 土木一般世話役 | 0.00526 | 人 | - |  |  | -
1.4m未満 | 実数入力 | 無し | - | 各種(2.30t/m3以上2.40t/m3未満) | 無し | 2706.6 | 振動ローラ（舗装用）［ハンドガイド式］ 運転質量0.5～0.6t |  | 0.0064698 | 供用日 | 振動コンパクタ［前進型］ 機械質量40～60kg |  | 0.007364 | 供用日 | - |  |  |  | 特殊作業員 | 0.02105 | 人 | 普通作業員 | 0.02105 | 人 | 土木一般世話役 | 0.00526 | 人 | - |  |  | -
2.4m以上 | 実数入力 | 有り | 片側1車線 | ｱｽﾌｧﾙﾄ混合物 ﾎﾟｰﾗｽｱｽﾌｧﾙﾄ混合物(13) | ﾀｯｸｺｰﾄ PKR(ｺﾞﾑ入り) | 1982.3 | アスファルトフィニッシャ［ホイール型・排出ガス対策型（2011年規制）］ 舗装幅2.3～6.0m | * | 0.0008241 | 日 | ロードローラ［マカダム・排出ガス対策型（第２次基準値）］ 質量10t 締固め幅2.1m | * | 0.0008911 | 日 | タイヤローラ［普通型・排出ガス対策型（2011年規制）］ 質量13t | * | 0.0008911 | 日 | 普通作業員 | 0.004 | 人 | 特殊作業員 | 0.002 | 人 | 運転手（特殊） | 0.00201 | 人 | 土木一般世話役 | 0.00067 | 人 | -
2.4m以上 | 実数入力 | 有り | 片側1車線 | ｱｽﾌｧﾙﾄ混合物 ﾎﾟｰﾗｽｱｽﾌｧﾙﾄ混合物(13) | 無し | 1928.8 | アスファルトフィニッシャ［ホイール型・排出ガス対策型（2011年規制）］ 舗装幅2.3～6.0m | * | 0.0008241 | 日 | ロードローラ［マカダム・排出ガス対策型（第２次基準値）］ 質量10t 締固め幅2.1m | * | 0.0008911 | 日 | タイヤローラ［普通型・排出ガス対策型（2011年規制）］ 質量13t | * | 0.0008911 | 日 | 普通作業員 | 0.004 | 人 | 特殊作業員 | 0.002 | 人 | 運転手（特殊） | 0.00201 | 人 | 土木一般世話役 | 0.00067 | 人 | -
2.4m以上 | 実数入力 | 有り | 片側1車線 | 各種(1.90t/m3以上2.00t/m3未満) | ﾀｯｸｺｰﾄ PKR(ｺﾞﾑ入り) | 1947.6 | アスファルトフィニッシャ［ホイール型・排出ガス対策型（2011年規制）］ 舗装幅2.3～6.0m | * | 0.0008241 | 日 | ロードローラ［マカダム・排出ガス対策型（第２次基準値）］ 質量10t 締固め幅2.1m | * | 0.0008911 | 日 | タイヤローラ［普通型・排出ガス対策型（2011年規制）］ 質量13t | * | 0.0008911 | 日 | 普通作業員 | 0.004 | 人 | 特殊作業員 | 0.002 | 人 | 運転手（特殊） | 0.00201 | 人 | 土木一般世話役 | 0.00067 | 人 | -
2.4m以上 | 実数入力 | 有り | 片側1車線 | 各種(1.90t/m3以上2.00t/m3未満) | 無し | 1894.1 | アスファルトフィニッシャ［ホイール型・排出ガス対策型（2011年規制）］ 舗装幅2.3～6.0m | * | 0.0008241 | 日 | ロードローラ［マカダム・排出ガス対策型（第２次基準値）］ 質量10t 締固め幅2.1m | * | 0.0008911 | 日 | タイヤローラ［普通型・排出ガス対策型（2011年規制）］ 質量13t | * | 0.0008911 | 日 | 普通作業員 | 0.004 | 人 | 特殊作業員 | 0.002 | 人 | 運転手（特殊） | 0.00201 | 人 | 土木一般世話役 | 0.00067 | 人 | -
2.4m以上 | 実数入力 | 有り | 片側1車線 | 各種(2.00t/m3以上2.10t/m3未満) | ﾀｯｸｺｰﾄ PKR(ｺﾞﾑ入り) | 2017.2 | アスファルトフィニッシャ［ホイール型・排出ガス対策型（2011年規制）］ 舗装幅2.3～6.0m | * | 0.0008241 | 日 | ロードローラ［マカダム・排出ガス対策型（第２次基準値）］ 質量10t 締固め幅2.1m | * | 0.0008911 | 日 | タイヤローラ［普通型・排出ガス対策型（2011年規制）］ 質量13t | * | 0.0008911 | 日 | 普通作業員 | 0.004 | 人 | 特殊作業員 | 0.002 | 人 | 運転手（特殊） | 0.00201 | 人 | 土木一般世話役 | 0.00067 | 人 | -
2.4m以上 | 実数入力 | 有り | 片側1車線 | 各種(2.00t/m3以上2.10t/m3未満) | 無し | 1963.7 | アスファルトフィニッシャ［ホイール型・排出ガス対策型（2011年規制）］ 舗装幅2.3～6.0m | * | 0.0008241 | 日 | ロードローラ［マカダム・排出ガス対策型（第２次基準値）］ 質量10t 締固め幅2.1m | * | 0.0008911 | 日 | タイヤローラ［普通型・排出ガス対策型（2011年規制）］ 質量13t | * | 0.0008911 | 日 | 普通作業員 | 0.004 | 人 | 特殊作業員 | 0.002 | 人 | 運転手（特殊） | 0.00201 | 人 | 土木一般世話役 | 0.00067 | 人 | -
2.4m以上 | 実数入力 | 有り | 片側1車線 | 各種(2.10t/m3以上2.20t/m3未満) | ﾀｯｸｺｰﾄ PKR(ｺﾞﾑ入り) | 2086.7 | アスファルトフィニッシャ［ホイール型・排出ガス対策型（2011年規制）］ 舗装幅2.3～6.0m | * | 0.0008241 | 日 | ロードローラ［マカダム・排出ガス対策型（第２次基準値）］ 質量10t 締固め幅2.1m | * | 0.0008911 | 日 | タイヤローラ［普通型・排出ガス対策型（2011年規制）］ 質量13t | * | 0.0008911 | 日 | 普通作業員 | 0.004 | 人 | 特殊作業員 | 0.002 | 人 | 運転手（特殊） | 0.00201 | 人 | 土木一般世話役 | 0.00067 | 人 | -
2.4m以上 | 実数入力 | 有り | 片側1車線 | 各種(2.10t/m3以上2.20t/m3未満) | 無し | 2033.2 | アスファルトフィニッシャ［ホイール型・排出ガス対策型（2011年規制）］ 舗装幅2.3～6.0m | * | 0.0008241 | 日 | ロードローラ［マカダム・排出ガス対策型（第２次基準値）］ 質量10t 締固め幅2.1m | * | 0.0008911 | 日 | タイヤローラ［普通型・排出ガス対策型（2011年規制）］ 質量13t | * | 0.0008911 | 日 | 普通作業員 | 0.004 | 人 | 特殊作業員 | 0.002 | 人 | 運転手（特殊） | 0.00201 | 人 | 土木一般世話役 | 0.00067 | 人 | -
2.4m以上 | 実数入力 | 有り | 片側1車線 | 各種(2.20t/m3以上2.30t/m3未満) | ﾀｯｸｺｰﾄ PKR(ｺﾞﾑ入り) | 2156.3 | アスファルトフィニッシャ［ホイール型・排出ガス対策型（2011年規制）］ 舗装幅2.3～6.0m | * | 0.0008241 | 日 | ロードローラ［マカダム・排出ガス対策型（第２次基準値）］ 質量10t 締固め幅2.1m | * | 0.0008911 | 日 | タイヤローラ［普通型・排出ガス対策型（2011年規制）］ 質量13t | * | 0.0008911 | 日 | 普通作業員 | 0.004 | 人 | 特殊作業員 | 0.002 | 人 | 運転手（特殊） | 0.00201 | 人 | 土木一般世話役 | 0.00067 | 人 | -
2.4m以上 | 実数入力 | 有り | 片側1車線 | 各種(2.20t/m3以上2.30t/m3未満) | 無し | 2102.8 | アスファルトフィニッシャ［ホイール型・排出ガス対策型（2011年規制）］ 舗装幅2.3～6.0m | * | 0.0008241 | 日 | ロードローラ［マカダム・排出ガス対策型（第２次基準値）］ 質量10t 締固め幅2.1m | * | 0.0008911 | 日 | タイヤローラ［普通型・排出ガス対策型（2011年規制）］ 質量13t | * | 0.0008911 | 日 | 普通作業員 | 0.004 | 人 | 特殊作業員 | 0.002 | 人 | 運転手（特殊） | 0.00201 | 人 | 土木一般世話役 | 0.00067 | 人 | -
2.4m以上 | 実数入力 | 有り | 片側1車線 | 各種(2.30t/m3以上2.40t/m3未満) | ﾀｯｸｺｰﾄ PKR(ｺﾞﾑ入り) | 2225.8 | アスファルトフィニッシャ［ホイール型・排出ガス対策型（2011年規制）］ 舗装幅2.3～6.0m | * | 0.0008241 | 日 | ロードローラ［マカダム・排出ガス対策型（第２次基準値）］ 質量10t 締固め幅2.1m | * | 0.0008911 | 日 | タイヤローラ［普通型・排出ガス対策型（2011年規制）］ 質量13t | * | 0.0008911 | 日 | 普通作業員 | 0.004 | 人 | 特殊作業員 | 0.002 | 人 | 運転手（特殊） | 0.00201 | 人 | 土木一般世話役 | 0.00067 | 人 | -
2.4m以上 | 実数入力 | 有り | 片側1車線 | 各種(2.30t/m3以上2.40t/m3未満) | 無し | 2172.3 | アスファルトフィニッシャ［ホイール型・排出ガス対策型（2011年規制）］ 舗装幅2.3～6.0m | * | 0.0008241 | 日 | ロードローラ［マカダム・排出ガス対策型（第２次基準値）］ 質量10t 締固め幅2.1m | * | 0.0008911 | 日 | タイヤローラ［普通型・排出ガス対策型（2011年規制）］ 質量13t | * | 0.0008911 | 日 | 普通作業員 | 0.004 | 人 | 特殊作業員 | 0.002 | 人 | 運転手（特殊） | 0.00201 | 人 | 土木一般世話役 | 0.00067 | 人 | -
2.4m以上 | 実数入力 | 有り | 片側2車線以上 | ｱｽﾌｧﾙﾄ混合物 ﾎﾟｰﾗｽｱｽﾌｧﾙﾄ混合物(13) | ﾀｯｸｺｰﾄ PKR(ｺﾞﾑ入り) | 1817.4 | アスファルトフィニッシャ［ホイール型・排出ガス対策型（2011年規制）］ 舗装幅2.3～6.0m | * | 0.0008241 | 日 | ロードローラ［マカダム・排出ガス対策型（第２次基準値）］ 質量10t 締固め幅2.1m | * | 0.0008911 | 日 | タイヤローラ［普通型・排出ガス対策型（2011年規制）］ 質量13t | * | 0.0008911 | 日 | 普通作業員 | 0.004 | 人 | 特殊作業員 | 0.002 | 人 | 運転手（特殊） | 0.00201 | 人 | 土木一般世話役 | 0.00067 | 人 | -
2.4m以上 | 実数入力 | 有り | 片側2車線以上 | ｱｽﾌｧﾙﾄ混合物 ﾎﾟｰﾗｽｱｽﾌｧﾙﾄ混合物(13) | 無し | 1763.9 | アスファルトフィニッシャ［ホイール型・排出ガス対策型（2011年規制）］ 舗装幅2.3～6.0m | * | 0.0008241 | 日 | ロードローラ［マカダム・排出ガス対策型（第２次基準値）］ 質量10t 締固め幅2.1m | * | 0.0008911 | 日 | タイヤローラ［普通型・排出ガス対策型（2011年規制）］ 質量13t | * | 0.0008911 | 日 | 普通作業員 | 0.004 | 人 | 特殊作業員 | 0.002 | 人 | 運転手（特殊） | 0.00201 | 人 | 土木一般世話役 | 0.00067 | 人 | -
2.4m以上 | 実数入力 | 有り | 片側2車線以上 | 各種(1.90t/m3以上2.00t/m3未満) | ﾀｯｸｺｰﾄ PKR(ｺﾞﾑ入り) | 1782.7 | アスファルトフィニッシャ［ホイール型・排出ガス対策型（2011年規制）］ 舗装幅2.3～6.0m | * | 0.0008241 | 日 | ロードローラ［マカダム・排出ガス対策型（第２次基準値）］ 質量10t 締固め幅2.1m | * | 0.0008911 | 日 | タイヤローラ［普通型・排出ガス対策型（2011年規制）］ 質量13t | * | 0.0008911 | 日 | 普通作業員 | 0.004 | 人 | 特殊作業員 | 0.002 | 人 | 運転手（特殊） | 0.00201 | 人 | 土木一般世話役 | 0.00067 | 人 | -
2.4m以上 | 実数入力 | 有り | 片側2車線以上 | 各種(1.90t/m3以上2.00t/m3未満) | 無し | 1729.1 | アスファルトフィニッシャ［ホイール型・排出ガス対策型（2011年規制）］ 舗装幅2.3～6.0m | * | 0.0008241 | 日 | ロードローラ［マカダム・排出ガス対策型（第２次基準値）］ 質量10t 締固め幅2.1m | * | 0.0008911 | 日 | タイヤローラ［普通型・排出ガス対策型（2011年規制）］ 質量13t | * | 0.0008911 | 日 | 普通作業員 | 0.004 | 人 | 特殊作業員 | 0.002 | 人 | 運転手（特殊） | 0.00201 | 人 | 土木一般世話役 | 0.00067 | 人 | -
2.4m以上 | 実数入力 | 有り | 片側2車線以上 | 各種(2.00t/m3以上2.10t/m3未満) | ﾀｯｸｺｰﾄ PKR(ｺﾞﾑ入り) | 1852.2 | アスファルトフィニッシャ［ホイール型・排出ガス対策型（2011年規制）］ 舗装幅2.3～6.0m | * | 0.0008241 | 日 | ロードローラ［マカダム・排出ガス対策型（第２次基準値）］ 質量10t 締固め幅2.1m | * | 0.0008911 | 日 | タイヤローラ［普通型・排出ガス対策型（2011年規制）］ 質量13t | * | 0.0008911 | 日 | 普通作業員 | 0.004 | 人 | 特殊作業員 | 0.002 | 人 | 運転手（特殊） | 0.00201 | 人 | 土木一般世話役 | 0.00067 | 人 | -
2.4m以上 | 実数入力 | 有り | 片側2車線以上 | 各種(2.00t/m3以上2.10t/m3未満) | 無し | 1798.7 | アスファルトフィニッシャ［ホイール型・排出ガス対策型（2011年規制）］ 舗装幅2.3～6.0m | * | 0.0008241 | 日 | ロードローラ［マカダム・排出ガス対策型（第２次基準値）］ 質量10t 締固め幅2.1m | * | 0.0008911 | 日 | タイヤローラ［普通型・排出ガス対策型（2011年規制）］ 質量13t | * | 0.0008911 | 日 | 普通作業員 | 0.004 | 人 | 特殊作業員 | 0.002 | 人 | 運転手（特殊） | 0.00201 | 人 | 土木一般世話役 | 0.00067 | 人 | -
2.4m以上 | 実数入力 | 有り | 片側2車線以上 | 各種(2.10t/m3以上2.20t/m3未満) | ﾀｯｸｺｰﾄ PKR(ｺﾞﾑ入り) | 1921.8 | アスファルトフィニッシャ［ホイール型・排出ガス対策型（2011年規制）］ 舗装幅2.3～6.0m | * | 0.0008241 | 日 | ロードローラ［マカダム・排出ガス対策型（第２次基準値）］ 質量10t 締固め幅2.1m | * | 0.0008911 | 日 | タイヤローラ［普通型・排出ガス対策型（2011年規制）］ 質量13t | * | 0.0008911 | 日 | 普通作業員 | 0.004 | 人 | 特殊作業員 | 0.002 | 人 | 運転手（特殊） | 0.00201 | 人 | 土木一般世話役 | 0.00067 | 人 | -
2.4m以上 | 実数入力 | 有り | 片側2車線以上 | 各種(2.10t/m3以上2.20t/m3未満) | 無し | 1868.2 | アスファルトフィニッシャ［ホイール型・排出ガス対策型（2011年規制）］ 舗装幅2.3～6.0m | * | 0.0008241 | 日 | ロードローラ［マカダム・排出ガス対策型（第２次基準値）］ 質量10t 締固め幅2.1m | * | 0.0008911 | 日 | タイヤローラ［普通型・排出ガス対策型（2011年規制）］ 質量13t | * | 0.0008911 | 日 | 普通作業員 | 0.004 | 人 | 特殊作業員 | 0.002 | 人 | 運転手（特殊） | 0.00201 | 人 | 土木一般世話役 | 0.00067 | 人 | -
2.4m以上 | 実数入力 | 有り | 片側2車線以上 | 各種(2.20t/m3以上2.30t/m3未満) | ﾀｯｸｺｰﾄ PKR(ｺﾞﾑ入り) | 1991.3 | アスファルトフィニッシャ［ホイール型・排出ガス対策型（2011年規制）］ 舗装幅2.3～6.0m | * | 0.0008241 | 日 | ロードローラ［マカダム・排出ガス対策型（第２次基準値）］ 質量10t 締固め幅2.1m | * | 0.0008911 | 日 | タイヤローラ［普通型・排出ガス対策型（2011年規制）］ 質量13t | * | 0.0008911 | 日 | 普通作業員 | 0.004 | 人 | 特殊作業員 | 0.002 | 人 | 運転手（特殊） | 0.00201 | 人 | 土木一般世話役 | 0.00067 | 人 | -
2.4m以上 | 実数入力 | 有り | 片側2車線以上 | 各種(2.20t/m3以上2.30t/m3未満) | 無し | 1937.8 | アスファルトフィニッシャ［ホイール型・排出ガス対策型（2011年規制）］ 舗装幅2.3～6.0m | * | 0.0008241 | 日 | ロードローラ［マカダム・排出ガス対策型（第２次基準値）］ 質量10t 締固め幅2.1m | * | 0.0008911 | 日 | タイヤローラ［普通型・排出ガス対策型（2011年規制）］ 質量13t | * | 0.0008911 | 日 | 普通作業員 | 0.004 | 人 | 特殊作業員 | 0.002 | 人 | 運転手（特殊） | 0.00201 | 人 | 土木一般世話役 | 0.00067 | 人 | -
2.4m以上 | 実数入力 | 有り | 片側2車線以上 | 各種(2.30t/m3以上2.40t/m3未満) | ﾀｯｸｺｰﾄ PKR(ｺﾞﾑ入り) | 2060.9 | アスファルトフィニッシャ［ホイール型・排出ガス対策型（2011年規制）］ 舗装幅2.3～6.0m | * | 0.0008241 | 日 | ロードローラ［マカダム・排出ガス対策型（第２次基準値）］ 質量10t 締固め幅2.1m | * | 0.0008911 | 日 | タイヤローラ［普通型・排出ガス対策型（2011年規制）］ 質量13t | * | 0.0008911 | 日 | 普通作業員 | 0.004 | 人 | 特殊作業員 | 0.002 | 人 | 運転手（特殊） | 0.00201 | 人 | 土木一般世話役 | 0.00067 | 人 | -
2.4m以上 | 実数入力 | 有り | 片側2車線以上 | 各種(2.30t/m3以上2.40t/m3未満) | 無し | 2007.3 | アスファルトフィニッシャ［ホイール型・排出ガス対策型（2011年規制）］ 舗装幅2.3～6.0m | * | 0.0008241 | 日 | ロードローラ［マカダム・排出ガス対策型（第２次基準値）］ 質量10t 締固め幅2.1m | * | 0.0008911 | 日 | タイヤローラ［普通型・排出ガス対策型（2011年規制）］ 質量13t | * | 0.0008911 | 日 | 普通作業員 | 0.004 | 人 | 特殊作業員 | 0.002 | 人 | 運転手（特殊） | 0.00201 | 人 | 土木一般世話役 | 0.00067 | 人 | -
2.4m以上 | 実数入力 | 無し | - | ｱｽﾌｧﾙﾄ混合物 ﾎﾟｰﾗｽｱｽﾌｧﾙﾄ混合物(13) | ﾀｯｸｺｰﾄ PKR(ｺﾞﾑ入り) | 1675 | アスファルトフィニッシャ［ホイール型・排出ガス対策型（2011年規制）］ 舗装幅2.3～6.0m | * | 0.0007257 | 日 | ロードローラ［マカダム・排出ガス対策型（第２次基準値）］ 質量10t 締固め幅2.1m | * | 0.0007847 | 日 | タイヤローラ［普通型・排出ガス対策型（2011年規制）］ 質量13t | * | 0.0007847 | 日 | 普通作業員 | 0.00353 | 人 | 特殊作業員 | 0.00176 | 人 | 運転手（特殊） | 0.00177 | 人 | 土木一般世話役 | 0.00059 | 人 | -
2.4m以上 | 実数入力 | 無し | - | ｱｽﾌｧﾙﾄ混合物 ﾎﾟｰﾗｽｱｽﾌｧﾙﾄ混合物(13) | 無し | 1622.6 | アスファルトフィニッシャ［ホイール型・排出ガス対策型（2011年規制）］ 舗装幅2.3～6.0m | * | 0.0007257 | 日 | ロードローラ［マカダム・排出ガス対策型（第２次基準値）］ 質量10t 締固め幅2.1m | * | 0.0007847 | 日 | タイヤローラ［普通型・排出ガス対策型（2011年規制）］ 質量13t | * | 0.0007847 | 日 | 普通作業員 | 0.00353 | 人 | 特殊作業員 | 0.00176 | 人 | 運転手（特殊） | 0.00177 | 人 | 土木一般世話役 | 0.00059 | 人 | -
2.4m以上 | 実数入力 | 無し | - | 各種(1.90t/m3以上2.00t/m3未満) | ﾀｯｸｺｰﾄ PKR(ｺﾞﾑ入り) | 1640.3 | アスファルトフィニッシャ［ホイール型・排出ガス対策型（2011年規制）］ 舗装幅2.3～6.0m | * | 0.0007257 | 日 | ロードローラ［マカダム・排出ガス対策型（第２次基準値）］ 質量10t 締固め幅2.1m | * | 0.0007847 | 日 | タイヤローラ［普通型・排出ガス対策型（2011年規制）］ 質量13t | * | 0.0007847 | 日 | 普通作業員 | 0.00353 | 人 | 特殊作業員 | 0.00176 | 人 | 運転手（特殊） | 0.00177 | 人 | 土木一般世話役 | 0.00059 | 人 | -
2.4m以上 | 実数入力 | 無し | - | 各種(1.90t/m3以上2.00t/m3未満) | 無し | 1587.9 | アスファルトフィニッシャ［ホイール型・排出ガス対策型（2011年規制）］ 舗装幅2.3～6.0m | * | 0.0007257 | 日 | ロードローラ［マカダム・排出ガス対策型（第２次基準値）］ 質量10t 締固め幅2.1m | * | 0.0007847 | 日 | タイヤローラ［普通型・排出ガス対策型（2011年規制）］ 質量13t | * | 0.0007847 | 日 | 普通作業員 | 0.00353 | 人 | 特殊作業員 | 0.00176 | 人 | 運転手（特殊） | 0.00177 | 人 | 土木一般世話役 | 0.00059 | 人 | -
2.4m以上 | 実数入力 | 無し | - | 各種(2.00t/m3以上2.10t/m3未満) | ﾀｯｸｺｰﾄ PKR(ｺﾞﾑ入り) | 1709.8 | アスファルトフィニッシャ［ホイール型・排出ガス対策型（2011年規制）］ 舗装幅2.3～6.0m | * | 0.0007257 | 日 | ロードローラ［マカダム・排出ガス対策型（第２次基準値）］ 質量10t 締固め幅2.1m | * | 0.0007847 | 日 | タイヤローラ［普通型・排出ガス対策型（2011年規制）］ 質量13t | * | 0.0007847 | 日 | 普通作業員 | 0.00353 | 人 | 特殊作業員 | 0.00176 | 人 | 運転手（特殊） | 0.00177 | 人 | 土木一般世話役 | 0.00059 | 人 | -
2.4m以上 | 実数入力 | 無し | - | 各種(2.00t/m3以上2.10t/m3未満) | 無し | 1657.5 | アスファルトフィニッシャ［ホイール型・排出ガス対策型（2011年規制）］ 舗装幅2.3～6.0m | * | 0.0007257 | 日 | ロードローラ［マカダム・排出ガス対策型（第２次基準値）］ 質量10t 締固め幅2.1m | * | 0.0007847 | 日 | タイヤローラ［普通型・排出ガス対策型（2011年規制）］ 質量13t | * | 0.0007847 | 日 | 普通作業員 | 0.00353 | 人 | 特殊作業員 | 0.00176 | 人 | 運転手（特殊） | 0.00177 | 人 | 土木一般世話役 | 0.00059 | 人 | -
2.4m以上 | 実数入力 | 無し | - | 各種(2.10t/m3以上2.20t/m3未満) | ﾀｯｸｺｰﾄ PKR(ｺﾞﾑ入り) | 1779.4 | アスファルトフィニッシャ［ホイール型・排出ガス対策型（2011年規制）］ 舗装幅2.3～6.0m | * | 0.0007257 | 日 | ロードローラ［マカダム・排出ガス対策型（第２次基準値）］ 質量10t 締固め幅2.1m | * | 0.0007847 | 日 | タイヤローラ［普通型・排出ガス対策型（2011年規制）］ 質量13t | * | 0.0007847 | 日 | 普通作業員 | 0.00353 | 人 | 特殊作業員 | 0.00176 | 人 | 運転手（特殊） | 0.00177 | 人 | 土木一般世話役 | 0.00059 | 人 | -
2.4m以上 | 実数入力 | 無し | - | 各種(2.10t/m3以上2.20t/m3未満) | 無し | 1727 | アスファルトフィニッシャ［ホイール型・排出ガス対策型（2011年規制）］ 舗装幅2.3～6.0m | * | 0.0007257 | 日 | ロードローラ［マカダム・排出ガス対策型（第２次基準値）］ 質量10t 締固め幅2.1m | * | 0.0007847 | 日 | タイヤローラ［普通型・排出ガス対策型（2011年規制）］ 質量13t | * | 0.0007847 | 日 | 普通作業員 | 0.00353 | 人 | 特殊作業員 | 0.00176 | 人 | 運転手（特殊） | 0.00177 | 人 | 土木一般世話役 | 0.00059 | 人 | -
2.4m以上 | 実数入力 | 無し | - | 各種(2.20t/m3以上2.30t/m3未満) | ﾀｯｸｺｰﾄ PKR(ｺﾞﾑ入り) | 1848.9 | アスファルトフィニッシャ［ホイール型・排出ガス対策型（2011年規制）］ 舗装幅2.3～6.0m | * | 0.0007257 | 日 | ロードローラ［マカダム・排出ガス対策型（第２次基準値）］ 質量10t 締固め幅2.1m | * | 0.0007847 | 日 | タイヤローラ［普通型・排出ガス対策型（2011年規制）］ 質量13t | * | 0.0007847 | 日 | 普通作業員 | 0.00353 | 人 | 特殊作業員 | 0.00176 | 人 | 運転手（特殊） | 0.00177 | 人 | 土木一般世話役 | 0.00059 | 人 | -
2.4m以上 | 実数入力 | 無し | - | 各種(2.20t/m3以上2.30t/m3未満) | 無し | 1796.6 | アスファルトフィニッシャ［ホイール型・排出ガス対策型（2011年規制）］ 舗装幅2.3～6.0m | * | 0.0007257 | 日 | ロードローラ［マカダム・排出ガス対策型（第２次基準値）］ 質量10t 締固め幅2.1m | * | 0.0007847 | 日 | タイヤローラ［普通型・排出ガス対策型（2011年規制）］ 質量13t | * | 0.0007847 | 日 | 普通作業員 | 0.00353 | 人 | 特殊作業員 | 0.00176 | 人 | 運転手（特殊） | 0.00177 | 人 | 土木一般世話役 | 0.00059 | 人 | -
2.4m以上 | 実数入力 | 無し | - | 各種(2.30t/m3以上2.40t/m3未満) | ﾀｯｸｺｰﾄ PKR(ｺﾞﾑ入り) | 1918.5 | アスファルトフィニッシャ［ホイール型・排出ガス対策型（2011年規制）］ 舗装幅2.3～6.0m | * | 0.0007257 | 日 | ロードローラ［マカダム・排出ガス対策型（第２次基準値）］ 質量10t 締固め幅2.1m | * | 0.0007847 | 日 | タイヤローラ［普通型・排出ガス対策型（2011年規制）］ 質量13t | * | 0.0007847 | 日 | 普通作業員 | 0.00353 | 人 | 特殊作業員 | 0.00176 | 人 | 運転手（特殊） | 0.00177 | 人 | 土木一般世話役 | 0.00059 | 人 | -
2.4m以上 | 実数入力 | 無し | - | 各種(2.30t/m3以上2.40t/m3未満) | 無し | 1866.1 | アスファルトフィニッシャ［ホイール型・排出ガス対策型（2011年規制）］ 舗装幅2.3～6.0m | * | 0.0007257 | 日 | ロードローラ［マカダム・排出ガス対策型（第２次基準値）］ 質量10t 締固め幅2.1m | * | 0.0007847 | 日 | タイヤローラ［普通型・排出ガス対策型（2011年規制）］ 質量13t | * | 0.0007847 | 日 | 普通作業員 | 0.00353 | 人 | 特殊作業員 | 0.00176 | 人 | 運転手（特殊） | 0.00177 | 人 | 土木一般世話役 | 0.00059 | 人 | -

## 248
No.248【 フィルター層 】
＜ 積算単位：ｍ２ ＞
条件区分 | 標準単価 | 代表機械規格・代表労務規格・参考数量（積算単位当り） | [20 empty] | 備考
平均厚さ |  | K （ *印：賃料） | [8 empty] | R
|  | K1 |  |  |  | K2 |  |  |  | K3 | R1 |  |  | R2 |  |  | R3 |  |  | R4
40mm以上60mm未満 | 727.96 | バックホウ（クローラ型）［後方超小旋回型・超低騒音型・排出ガス対策型（第２次基準値）］ 山積0.28m3（平積0.2m3） | * | 0.004284 | 日 | 振動ローラ（舗装用）［搭乗・コンバインド式・排出ガス対策型(第３次基準値)］ 質量3～4t | * | 0.003927 | 日 | - | 特殊作業員 | 0.00714 | 人 | 運転手（特殊） | 0.006783 | 人 | 普通作業員 | 0.00714 | 人 | 土木一般世話役 | 0.00357 | 人 | -
60mm以上80mm未満 | 759.88 | バックホウ（クローラ型）［後方超小旋回型・超低騒音型・排出ガス対策型（第２次基準値）］ 山積0.28m3（平積0.2m3） | * | 0.004284 | 日 | 振動ローラ（舗装用）［搭乗・コンバインド式・排出ガス対策型(第３次基準値)］ 質量3～4t | * | 0.003927 | 日 | - | 特殊作業員 | 0.00714 | 人 | 運転手（特殊） | 0.006783 | 人 | 普通作業員 | 0.00714 | 人 | 土木一般世話役 | 0.00357 | 人 | -
80mm以上100mm未満 | 791.8 | バックホウ（クローラ型）［後方超小旋回型・超低騒音型・排出ガス対策型（第２次基準値）］ 山積0.28m3（平積0.2m3） | * | 0.004284 | 日 | 振動ローラ（舗装用）［搭乗・コンバインド式・排出ガス対策型(第３次基準値)］ 質量3～4t | * | 0.003927 | 日 | - | 特殊作業員 | 0.00714 | 人 | 運転手（特殊） | 0.006783 | 人 | 普通作業員 | 0.00714 | 人 | 土木一般世話役 | 0.00357 | 人 | -
100mm以上120mm未満 | 823.72 | バックホウ（クローラ型）［後方超小旋回型・超低騒音型・排出ガス対策型（第２次基準値）］ 山積0.28m3（平積0.2m3） | * | 0.004284 | 日 | 振動ローラ（舗装用）［搭乗・コンバインド式・排出ガス対策型(第３次基準値)］ 質量3～4t | * | 0.003927 | 日 | - | 特殊作業員 | 0.00714 | 人 | 運転手（特殊） | 0.006783 | 人 | 普通作業員 | 0.00714 | 人 | 土木一般世話役 | 0.00357 | 人 | -
120mm以上140mm未満 | 855.64 | バックホウ（クローラ型）［後方超小旋回型・超低騒音型・排出ガス対策型（第２次基準値）］ 山積0.28m3（平積0.2m3） | * | 0.004284 | 日 | 振動ローラ（舗装用）［搭乗・コンバインド式・排出ガス対策型(第３次基準値)］ 質量3～4t | * | 0.003927 | 日 | - | 特殊作業員 | 0.00714 | 人 | 運転手（特殊） | 0.006783 | 人 | 普通作業員 | 0.00714 | 人 | 土木一般世話役 | 0.00357 | 人 | -
140mm以上160mm未満 | 887.56 | バックホウ（クローラ型）［後方超小旋回型・超低騒音型・排出ガス対策型（第２次基準値）］ 山積0.28m3（平積0.2m3） | * | 0.004284 | 日 | 振動ローラ（舗装用）［搭乗・コンバインド式・排出ガス対策型(第３次基準値)］ 質量3～4t | * | 0.003927 | 日 | - | 特殊作業員 | 0.00714 | 人 | 運転手（特殊） | 0.006783 | 人 | 普通作業員 | 0.00714 | 人 | 土木一般世話役 | 0.00357 | 人 | -
160mm以上180mm未満 | 919.48 | バックホウ（クローラ型）［後方超小旋回型・超低騒音型・排出ガス対策型（第２次基準値）］ 山積0.28m3（平積0.2m3） | * | 0.004284 | 日 | 振動ローラ（舗装用）［搭乗・コンバインド式・排出ガス対策型(第３次基準値)］ 質量3～4t | * | 0.003927 | 日 | - | 特殊作業員 | 0.00714 | 人 | 運転手（特殊） | 0.006783 | 人 | 普通作業員 | 0.00714 | 人 | 土木一般世話役 | 0.00357 | 人 | -
180mm以上200mm未満 | 951.4 | バックホウ（クローラ型）［後方超小旋回型・超低騒音型・排出ガス対策型（第２次基準値）］ 山積0.28m3（平積0.2m3） | * | 0.004284 | 日 | 振動ローラ（舗装用）［搭乗・コンバインド式・排出ガス対策型(第３次基準値)］ 質量3～4t | * | 0.003927 | 日 | - | 特殊作業員 | 0.00714 | 人 | 運転手（特殊） | 0.006783 | 人 | 普通作業員 | 0.00714 | 人 | 土木一般世話役 | 0.00357 | 人 | -
200mm以上220mm以下 | 983.32 | バックホウ（クローラ型）［後方超小旋回型・超低騒音型・排出ガス対策型（第２次基準値）］ 山積0.28m3（平積0.2m3） | * | 0.004284 | 日 | 振動ローラ（舗装用）［搭乗・コンバインド式・排出ガス対策型(第３次基準値)］ 質量3～4t | * | 0.003927 | 日 | - | 特殊作業員 | 0.00714 | 人 | 運転手（特殊） | 0.006783 | 人 | 普通作業員 | 0.00714 | 人 | 土木一般世話役 | 0.00357 | 人 | -

## 249
No.249【 透水性アスファルト舗装 】
＜ 積算単位：ｍ２ ＞
条件区分 |  |  | 標準単価 | 代表機械規格・代表労務規格・参考数量（積算単位当り） | [22 empty] | 備考
平均幅員 | 1層当り平均仕上り厚 | 材料 |  | K （ *印：賃料） | [10 empty] | R
|  |  |  | K1 |  |  | K2 |  |  |  | K3 |  |  |  | R1 |  |  | R2 |  |  | R3 |  |  | R4
1.4m未満 | 実数入力 | 開粒度ｱｽﾌｧﾙﾄ混合物(13) | 2038 | 振動ローラ（舗装用）［ハンドガイド式］ 運転質量0.5～0.6t | 0.0072 | 供用日 | 振動コンパクタ［前進型］ 機械質量40～60kg |  | 0.007 | 供用日 | - |  |  |  | 特殊作業員 | 0.02 | 人 | 普通作業員 | 0.02 | 人 | 土木一般世話役 | 0.005 | 人 | - |  |  | -
1.4m未満 | 実数入力 | 各種(1.90以上2.00t/m3未満) | 1994.2 | 振動ローラ（舗装用）［ハンドガイド式］ 運転質量0.5～0.6t | 0.0072 | 供用日 | 振動コンパクタ［前進型］ 機械質量40～60kg |  | 0.007 | 供用日 | - |  |  |  | 特殊作業員 | 0.02 | 人 | 普通作業員 | 0.02 | 人 | 土木一般世話役 | 0.005 | 人 | - |  |  | -
1.4m未満 | 実数入力 | 各種(2.00以上2.10t/m3未満) | 2038 | 振動ローラ（舗装用）［ハンドガイド式］ 運転質量0.5～0.6t | 0.0072 | 供用日 | 振動コンパクタ［前進型］ 機械質量40～60kg |  | 0.007 | 供用日 | - |  |  |  | 特殊作業員 | 0.02 | 人 | 普通作業員 | 0.02 | 人 | 土木一般世話役 | 0.005 | 人 | - |  |  | -
1.4m以上2.4m未満 | 実数入力 | 開粒度ｱｽﾌｧﾙﾄ混合物(13) | 1458.1 | アスファルトフィニッシャ［ホイール型・排出ガス対策型（第３次基準値）］ 舗装幅1.4～3.0m | 0.003006 | 供用日 | 振動ローラ（舗装用）［搭乗・コンバインド式・排出ガス対策型（第1次基準値）］ 運転質量3～4t |  | 0.002505 | 供用日 | - |  |  |  | 普通作業員 | 0.00833 | 人 | 特殊作業員 | 0.005 | 人 | 運転手（特殊） | 0.00334 | 人 | 土木一般世話役 | 0.00167 | 人 | -
1.4m以上2.4m未満 | 実数入力 | 各種(1.90以上2.00t/m3未満) | 1414.3 | アスファルトフィニッシャ［ホイール型・排出ガス対策型（第３次基準値）］ 舗装幅1.4～3.0m | 0.003006 | 供用日 | 振動ローラ（舗装用）［搭乗・コンバインド式・排出ガス対策型（第1次基準値）］ 運転質量3～4t |  | 0.002505 | 供用日 | - |  |  |  | 普通作業員 | 0.00833 | 人 | 特殊作業員 | 0.005 | 人 | 運転手（特殊） | 0.00334 | 人 | 土木一般世話役 | 0.00167 | 人 | -
1.4m以上2.4m未満 | 実数入力 | 各種(2.00以上2.10t/m3未満) | 1458.1 | アスファルトフィニッシャ［ホイール型・排出ガス対策型（第３次基準値）］ 舗装幅1.4～3.0m | 0.003006 | 供用日 | 振動ローラ（舗装用）［搭乗・コンバインド式・排出ガス対策型（第1次基準値）］ 運転質量3～4t |  | 0.002505 | 供用日 | - |  |  |  | 普通作業員 | 0.00833 | 人 | 特殊作業員 | 0.005 | 人 | 運転手（特殊） | 0.00334 | 人 | 土木一般世話役 | 0.00167 | 人 | -
2.4m以上 | 実数入力 | 開粒度ｱｽﾌｧﾙﾄ混合物(13) | 1501.4 | アスファルトフィニッシャ［ホイール型・排出ガス対策型（第３次基準値）］ 舗装幅2.4～6.0m | 0.002254 | 供用日 | バックホウ（クローラ型）［後方超小旋回型・超低騒音型・排出ガス対策型（第２次基準値）］ 山積0.28m3（平積0.2m3） | * | 0.002093 | 日 | 振動ローラ（舗装用）［搭乗・コンバインド式・排出ガス対策型(第３次基準値)］ 質量3～4t | * | 0.002093 | 日 | 普通作業員 | 0.00645 | 人 | 特殊作業員 | 0.00484 | 人 | 運転手（特殊） | 0.00483 | 人 | 土木一般世話役 | 0.00161 | 人 | -
2.4m以上 | 実数入力 | 各種(1.90以上2.00t/m3未満) | 1457.6 | アスファルトフィニッシャ［ホイール型・排出ガス対策型（第３次基準値）］ 舗装幅2.4～6.0m | 0.002254 | 供用日 | バックホウ（クローラ型）［後方超小旋回型・超低騒音型・排出ガス対策型（第２次基準値）］ 山積0.28m3（平積0.2m3） | * | 0.002093 | 日 | 振動ローラ（舗装用）［搭乗・コンバインド式・排出ガス対策型(第３次基準値)］ 質量3～4t | * | 0.002093 | 日 | 普通作業員 | 0.00645 | 人 | 特殊作業員 | 0.00484 | 人 | 運転手（特殊） | 0.00483 | 人 | 土木一般世話役 | 0.00161 | 人 | -
2.4m以上 | 実数入力 | 各種(2.00以上2.10t/m3未満) | 1501.4 | アスファルトフィニッシャ［ホイール型・排出ガス対策型（第３次基準値）］ 舗装幅2.4～6.0m | 0.002254 | 供用日 | バックホウ（クローラ型）［後方超小旋回型・超低騒音型・排出ガス対策型（第２次基準値）］ 山積0.28m3（平積0.2m3） | * | 0.002093 | 日 | 振動ローラ（舗装用）［搭乗・コンバインド式・排出ガス対策型(第３次基準値)］ 質量3～4t | * | 0.002093 | 日 | 普通作業員 | 0.00645 | 人 | 特殊作業員 | 0.00484 | 人 | 運転手（特殊） | 0.00483 | 人 | 土木一般世話役 | 0.00161 | 人 | -

## 250
No.250【 踏掛版 】
＜ 積算単位：ｍ３ ＞
条件区分 |  |  |  | 標準単価 | 代表機械規格・代表労務規格・参考数量（積算単位当り） | [16 empty] | 備考
ｺﾝｸﾘｰﾄ規格 | 鉄筋量 | ｺﾞﾑ支承の有無 | 鉄筋材料規格･径 |  | K （ *印：賃料） |  |  |  |  | R
[5 empty] | K1 |  |  | K2 | K3 | R1 |  |  | R2 |  |  | R3 |  |  | R4
24-12-25(20)(高炉) | 0.08t/m3以上0.10t/m3未満 | 有り | SD345 D13 | 40118 | コンクリートポンプ車［トラック架装・ブーム式］ 圧送能力90～110m3／h | 0.12 | 時間 | - | - | 普通作業員 | 0.14495 | 人 | 型わく工 | 0.07065 | 人 | 土木一般世話役 | 0.0347 | 人 | 特殊作業員 | 0.027 | 人 | -
24-12-25(20)(高炉) | 0.08t/m3以上0.10t/m3未満 | 無し | SD345 D13 | 38758 | コンクリートポンプ車［トラック架装・ブーム式］ 圧送能力90～110m3／h | 0.12 | 時間 | - | - | 普通作業員 | 0.14495 | 人 | 型わく工 | 0.07065 | 人 | 土木一般世話役 | 0.0347 | 人 | 特殊作業員 | 0.027 | 人 | -
24-12-25(20)(高炉) | 0.10t/m3以上0.12t/m3未満 | 有り | SD345 D13 | 43024 | コンクリートポンプ車［トラック架装・ブーム式］ 圧送能力90～110m3／h | 0.12 | 時間 | - | - | 普通作業員 | 0.14495 | 人 | 型わく工 | 0.07065 | 人 | 土木一般世話役 | 0.0347 | 人 | 特殊作業員 | 0.027 | 人 | -
24-12-25(20)(高炉) | 0.10t/m3以上0.12t/m3未満 | 無し | SD345 D13 | 41664 | コンクリートポンプ車［トラック架装・ブーム式］ 圧送能力90～110m3／h | 0.12 | 時間 | - | - | 普通作業員 | 0.14495 | 人 | 型わく工 | 0.07065 | 人 | 土木一般世話役 | 0.0347 | 人 | 特殊作業員 | 0.027 | 人 | -
24-12-25(20)(高炉) | 0.12t/m3以上0.14t/m3未満 | 有り | SD345 D13 | 45931 | コンクリートポンプ車［トラック架装・ブーム式］ 圧送能力90～110m3／h | 0.12 | 時間 | - | - | 普通作業員 | 0.14495 | 人 | 型わく工 | 0.07065 | 人 | 土木一般世話役 | 0.0347 | 人 | 特殊作業員 | 0.027 | 人 | -
24-12-25(20)(高炉) | 0.12t/m3以上0.14t/m3未満 | 無し | SD345 D13 | 44571 | コンクリートポンプ車［トラック架装・ブーム式］ 圧送能力90～110m3／h | 0.12 | 時間 | - | - | 普通作業員 | 0.14495 | 人 | 型わく工 | 0.07065 | 人 | 土木一般世話役 | 0.0347 | 人 | 特殊作業員 | 0.027 | 人 | -
24-12-25(20)(高炉) | 0.14t/m3以上0.16t/m3未満 | 有り | SD345 D13 | 48837 | コンクリートポンプ車［トラック架装・ブーム式］ 圧送能力90～110m3／h | 0.12 | 時間 | - | - | 普通作業員 | 0.14495 | 人 | 型わく工 | 0.07065 | 人 | 土木一般世話役 | 0.0347 | 人 | 特殊作業員 | 0.027 | 人 | -
24-12-25(20)(高炉) | 0.14t/m3以上0.16t/m3未満 | 無し | SD345 D13 | 47477 | コンクリートポンプ車［トラック架装・ブーム式］ 圧送能力90～110m3／h | 0.12 | 時間 | - | - | 普通作業員 | 0.14495 | 人 | 型わく工 | 0.07065 | 人 | 土木一般世話役 | 0.0347 | 人 | 特殊作業員 | 0.027 | 人 | -
24-12-25(20)(高炉) | 0.16t/m3以上0.18t/m3未満 | 有り | SD345 D13 | 51744 | コンクリートポンプ車［トラック架装・ブーム式］ 圧送能力90～110m3／h | 0.12 | 時間 | - | - | 普通作業員 | 0.14495 | 人 | 型わく工 | 0.07065 | 人 | 土木一般世話役 | 0.0347 | 人 | 特殊作業員 | 0.027 | 人 | -
24-12-25(20)(高炉) | 0.16t/m3以上0.18t/m3未満 | 無し | SD345 D13 | 50384 | コンクリートポンプ車［トラック架装・ブーム式］ 圧送能力90～110m3／h | 0.12 | 時間 | - | - | 普通作業員 | 0.14495 | 人 | 型わく工 | 0.07065 | 人 | 土木一般世話役 | 0.0347 | 人 | 特殊作業員 | 0.027 | 人 | -
24-12-25(20)(高炉) | 0.18t/m3以上0.20t/m3未満 | 有り | SD345 D13 | 54650 | コンクリートポンプ車［トラック架装・ブーム式］ 圧送能力90～110m3／h | 0.12 | 時間 | - | - | 普通作業員 | 0.14495 | 人 | 型わく工 | 0.07065 | 人 | 土木一般世話役 | 0.0347 | 人 | 特殊作業員 | 0.027 | 人 | -
24-12-25(20)(高炉) | 0.18t/m3以上0.20t/m3未満 | 無し | SD345 D13 | 53290 | コンクリートポンプ車［トラック架装・ブーム式］ 圧送能力90～110m3／h | 0.12 | 時間 | - | - | 普通作業員 | 0.14495 | 人 | 型わく工 | 0.07065 | 人 | 土木一般世話役 | 0.0347 | 人 | 特殊作業員 | 0.027 | 人 | -
24-12-25(20)(高炉) | 0.20t/m3以上0.22t/m3未満 | 有り | SD345 D13 | 57557 | コンクリートポンプ車［トラック架装・ブーム式］ 圧送能力90～110m3／h | 0.12 | 時間 | - | - | 普通作業員 | 0.14495 | 人 | 型わく工 | 0.07065 | 人 | 土木一般世話役 | 0.0347 | 人 | 特殊作業員 | 0.027 | 人 | -
24-12-25(20)(高炉) | 0.20t/m3以上0.22t/m3未満 | 無し | SD345 D13 | 56197 | コンクリートポンプ車［トラック架装・ブーム式］ 圧送能力90～110m3／h | 0.12 | 時間 | - | - | 普通作業員 | 0.14495 | 人 | 型わく工 | 0.07065 | 人 | 土木一般世話役 | 0.0347 | 人 | 特殊作業員 | 0.027 | 人 | -
24-12-25(20)(高炉) | 0.22t/m3以上0.24t/m3未満 | 有り | SD345 D13 | 60463 | コンクリートポンプ車［トラック架装・ブーム式］ 圧送能力90～110m3／h | 0.12 | 時間 | - | - | 普通作業員 | 0.14495 | 人 | 型わく工 | 0.07065 | 人 | 土木一般世話役 | 0.0347 | 人 | 特殊作業員 | 0.027 | 人 | -
24-12-25(20)(高炉) | 0.22t/m3以上0.24t/m3未満 | 無し | SD345 D13 | 59103 | コンクリートポンプ車［トラック架装・ブーム式］ 圧送能力90～110m3／h | 0.12 | 時間 | - | - | 普通作業員 | 0.14495 | 人 | 型わく工 | 0.07065 | 人 | 土木一般世話役 | 0.0347 | 人 | 特殊作業員 | 0.027 | 人 | -
24-12-25(20)(高炉) | 0.24t/m3以上0.26t/m3未満 | 有り | SD345 D13 | 63370 | コンクリートポンプ車［トラック架装・ブーム式］ 圧送能力90～110m3／h | 0.12 | 時間 | - | - | 普通作業員 | 0.14495 | 人 | 型わく工 | 0.07065 | 人 | 土木一般世話役 | 0.0347 | 人 | 特殊作業員 | 0.027 | 人 | -
24-12-25(20)(高炉) | 0.24t/m3以上0.26t/m3未満 | 無し | SD345 D13 | 62010 | コンクリートポンプ車［トラック架装・ブーム式］ 圧送能力90～110m3／h | 0.12 | 時間 | - | - | 普通作業員 | 0.14495 | 人 | 型わく工 | 0.07065 | 人 | 土木一般世話役 | 0.0347 | 人 | 特殊作業員 | 0.027 | 人 | -
24-12-25(20)(高炉) | 0.26t/m3以上0.28t/m3未満 | 有り | SD345 D13 | 66276 | コンクリートポンプ車［トラック架装・ブーム式］ 圧送能力90～110m3／h | 0.12 | 時間 | - | - | 普通作業員 | 0.14495 | 人 | 型わく工 | 0.07065 | 人 | 土木一般世話役 | 0.0347 | 人 | 特殊作業員 | 0.027 | 人 | -
24-12-25(20)(高炉) | 0.26t/m3以上0.28t/m3未満 | 無し | SD345 D13 | 64916 | コンクリートポンプ車［トラック架装・ブーム式］ 圧送能力90～110m3／h | 0.12 | 時間 | - | - | 普通作業員 | 0.14495 | 人 | 型わく工 | 0.07065 | 人 | 土木一般世話役 | 0.0347 | 人 | 特殊作業員 | 0.027 | 人 | -
24-12-25(20)(高炉) | 0.28t/m3以上0.30t/m3未満 | 有り | SD345 D13 | 69183 | コンクリートポンプ車［トラック架装・ブーム式］ 圧送能力90～110m3／h | 0.12 | 時間 | - | - | 普通作業員 | 0.14495 | 人 | 型わく工 | 0.07065 | 人 | 土木一般世話役 | 0.0347 | 人 | 特殊作業員 | 0.027 | 人 | -
24-12-25(20)(高炉) | 0.28t/m3以上0.30t/m3未満 | 無し | SD345 D13 | 67823 | コンクリートポンプ車［トラック架装・ブーム式］ 圧送能力90～110m3／h | 0.12 | 時間 | - | - | 普通作業員 | 0.14495 | 人 | 型わく工 | 0.07065 | 人 | 土木一般世話役 | 0.0347 | 人 | 特殊作業員 | 0.027 | 人 | -
24-12-25(20)(高炉) | 0.30t/m3以上0.32t/m3未満 | 有り | SD345 D13 | 72089 | コンクリートポンプ車［トラック架装・ブーム式］ 圧送能力90～110m3／h | 0.12 | 時間 | - | - | 普通作業員 | 0.14495 | 人 | 型わく工 | 0.07065 | 人 | 土木一般世話役 | 0.0347 | 人 | 特殊作業員 | 0.027 | 人 | -
24-12-25(20)(高炉) | 0.30t/m3以上0.32t/m3未満 | 無し | SD345 D13 | 70729 | コンクリートポンプ車［トラック架装・ブーム式］ 圧送能力90～110m3／h | 0.12 | 時間 | - | - | 普通作業員 | 0.14495 | 人 | 型わく工 | 0.07065 | 人 | 土木一般世話役 | 0.0347 | 人 | 特殊作業員 | 0.027 | 人 | -
24-12-25(20)(高炉) | 0.32t/m3以上0.34t/m3未満 | 有り | SD345 D13 | 74996 | コンクリートポンプ車［トラック架装・ブーム式］ 圧送能力90～110m3／h | 0.12 | 時間 | - | - | 普通作業員 | 0.14495 | 人 | 型わく工 | 0.07065 | 人 | 土木一般世話役 | 0.0347 | 人 | 特殊作業員 | 0.027 | 人 | -
24-12-25(20)(高炉) | 0.32t/m3以上0.34t/m3未満 | 無し | SD345 D13 | 73636 | コンクリートポンプ車［トラック架装・ブーム式］ 圧送能力90～110m3／h | 0.12 | 時間 | - | - | 普通作業員 | 0.14495 | 人 | 型わく工 | 0.07065 | 人 | 土木一般世話役 | 0.0347 | 人 | 特殊作業員 | 0.027 | 人 | -

## 251
No.251【 基礎ブロック，鋼管基礎 】
＜ 積算単位：基 ＞
条件区分 |  |  |  | 標準単価 | 代表機械規格・代表労務規格・参考数量（積算単位当り） | [17 empty] | 備考
基礎種別 | 構造物種別 | 支柱柵高･門柱高 | 基礎砕石 |  | K （ *印：賃料） | [5 empty] | R
[5 empty] | K1 |  |  |  | K2 | K3 | R1 |  |  | R2 |  |  | R3 |  |  | R4
基礎ﾌﾞﾛｯｸ | 金網柵 | - | 無し | 3475.4 | - |  |  |  | - | - | 普通作業員 | 0.118 | 人 | 土木一般世話役 | 0.011 | 人 | - |  |  | - |  |  | -
基礎ﾌﾞﾛｯｸ | 金網柵 | - | 有り(t=10cm) | 3588.2 | - |  |  |  | - | - | 普通作業員 | 0.122 | 人 | 土木一般世話役 | 0.011 | 人 | - |  |  | - |  |  | -
基礎ﾌﾞﾛｯｸ | 門扉 | - | 無し | 6913.4 | 小型バックホウ（クローラ型）［標準型・ｸﾚｰﾝ機能付・排出ガス対策型（第2次基準値）］ 山積0.11m3（平積0.08m3）吊能力0.8t |  | 0.16198 | 供用日 | - | - | 普通作業員 | 0.106 | 人 | 運転手（特殊） | 0.091 | 人 | 土木一般世話役 | 0.023 | 人 | - |  |  | -
基礎ﾌﾞﾛｯｸ | 門扉 | - | 有り(t=10cm) | 7127.8 | 小型バックホウ（クローラ型）［標準型・ｸﾚｰﾝ機能付・排出ガス対策型（第2次基準値）］ 山積0.11m3（平積0.08m3）吊能力0.8t |  | 0.16198 | 供用日 | - | - | 普通作業員 | 0.112 | 人 | 運転手（特殊） | 0.091 | 人 | 土木一般世話役 | 0.023 | 人 | - |  |  | -
基礎ﾌﾞﾛｯｸ | 門扉 | - | 有り(t=20cm) | 7274.3 | 小型バックホウ（クローラ型）［標準型・ｸﾚｰﾝ機能付・排出ガス対策型（第2次基準値）］ 山積0.11m3（平積0.08m3）吊能力0.8t |  | 0.16198 | 供用日 | - | - | 普通作業員 | 0.112 | 人 | 運転手（特殊） | 0.091 | 人 | 土木一般世話役 | 0.023 | 人 | - |  |  | -
鋼管基礎 | - | 2m以下 | - | 3971.6 | - |  |  |  | - | - | 普通作業員 | 0.092 | 人 | 特殊作業員 | 0.0091 | 人 | 土木一般世話役 | 0.0085 | 人 | - |  |  | -
鋼管基礎 | - | 2mを超え2.5m以下 | - | 5325 | 油圧ブレーカ バケット容量0.1m3対応（ベースマシン含む） | * | 0.01958 | 日 | - | - | 普通作業員 | 0.085 | 人 | 運転手（特殊） | 0.011 | 人 | 土木一般世話役 | 0.0084 | 人 | 特殊作業員 | 0.0055 | 人 | -

## 252
No.252【 金網・支柱（立入防止柵） 】
＜ 積算単位：ｍ ＞
条件区分 |  |  | 標準単価 | 代表機械規格・代表労務規格・参考数量（積算単位当り） | [10 empty] | 備考
基礎種別 | 支柱柵高 | 支柱間隔 |  | K （ *印：賃料） |  |  | R
|  |  |  | K1 | K2 | K3 | R1 |  |  | R2 |  |  | R3 | R4
基礎ﾌﾞﾛｯｸ | - | 1.5m | 3156.7 | - | - | - | 普通作業員 | 0.13468 | 人 | 土木一般世話役 | 0.011536 | 人 | - | - | -
基礎ﾌﾞﾛｯｸ | - | 2m | 2885.7 | - | - | - | 普通作業員 | 0.124 | 人 | 土木一般世話役 | 0.01 | 人 | - | - | -
鋼管基礎 | 2m以下 | 1.5m | 3148.9 | - | - | - | 普通作業員 | 0.13468 | 人 | 土木一般世話役 | 0.011536 | 人 | - | - | -
鋼管基礎 | 2m以下 | 2m | 2879.9 | - | - | - | 普通作業員 | 0.124 | 人 | 土木一般世話役 | 0.01 | 人 | - | - | -
鋼管基礎 | 2mを超え2.5m以下 | 1.5m | 3494.9 | - | - | - | 普通作業員 | 0.14968 | 人 | 土木一般世話役 | 0.01267 | 人 | - | - | -
鋼管基礎 | 2mを超え2.5m以下 | 2m | 3212.8 | - | - | - | 普通作業員 | 0.1385 | 人 | 土木一般世話役 | 0.01105 | 人 | - | - | -

## 254
No.254【 支柱（立入防止柵） 】
＜ 積算単位：本 ＞
条件区分 |  | 標準単価 | 代表機械規格・代表労務規格・参考数量（積算単位当り） | [10 empty] | 備考
基礎種別 | 支柱柵高 |  | K （ *印：賃料） |  |  | R
|  |  | K1 | K2 | K3 | R1 |  |  | R2 |  |  | R3 | R4
基礎ﾌﾞﾛｯｸ | - | 1214.1 | - | - | - | 普通作業員 | 0.046 | 人 | 土木一般世話役 | 0.008 | 人 | - | - | -
鋼管基礎 | 2m以下 | 1202.4 | - | - | - | 普通作業員 | 0.046 | 人 | 土木一般世話役 | 0.008 | 人 | - | - | -
鋼管基礎 | 2mを超え2.5m以下 | 1280.3 | - | - | - | 普通作業員 | 0.049 | 人 | 土木一般世話役 | 0.0085 | 人 | - | - | -

## 256
No.256【 門扉 】
＜ 積算単位：基 ＞
条件区分 |  | 標準単価 | 代表機械規格・代表労務規格・参考数量（積算単位当り） | [10 empty] | 備考
門扉種別 | 門柱高 |  | K （ *印：賃料） |  |  | R
|  |  | K1 | K2 | K3 | R1 |  |  | R2 |  |  | R3 | R4
片開き | 2m以下 | 13593 | - | - | - | 普通作業員 | 0.48 | 人 | 土木一般世話役 | 0.13 | 人 | - | - | -
片開き | 2mを超え2.5m以下 | 15839 | - | - | - | 普通作業員 | 0.58 | 人 | 土木一般世話役 | 0.14 | 人 | - | - | -
両開き | - | 32667 | - | - | - | 普通作業員 | 1.2 | 人 | 土木一般世話役 | 0.26 | 人 | - | - | -

## 258
No.258【 車止めポスト 】
＜ 積算単位：本 ＞
条件区分 | 標準単価 | 代表機械規格・代表労務規格・参考数量（積算単位当り） | [8 empty] | 備考
作業条件 |  | K （ *印：賃料） |  |  | R
|  | K1 | K2 | K3 | R1 |  |  | R2 | R3 | R4
設置 | 19620 | - | - | - | 普通作業員 | 0.2 | 人 | - | - | - | -
撤去 | 2110 | - | - | - | 普通作業員 | 0.1 | 人 | - | - | - | -
撤去再設置 | 21730 | - | - | - | 普通作業員 | 0.3 | 人 | - | - | - | -

## 259
No.259【 防雪柵 】
＜ 積算単位：ｍ ＞
条件区分 |  |  |  | 標準単価 | 代表機械規格・代表労務規格・参考数量（積算単位当り） | [14 empty] | 備考
作業区分 | 形式 | 取付方式 | 柵高 |  | K （ *印：賃料） |  |  |  |  | R
[5 empty] | K1 |  |  | K2 | K3 | R1 |  |  | R2 |  |  | R3 |  |  | R4
設置 | 吹溜式 | 仮設式(支柱+張立材) | 3.5m以下 | 2323 | トラック［クレーン装置付］ ベーストラック4t級 吊能力2.9t | 0.012179 | 供用日 | - | - | 普通作業員 | 0.08046 | 人 | 土木一般世話役 | 0.01149 | 人 | 運転手（特殊） | 0.008043 | 人 | - | -
設置 | 吹溜式 | 仮設式(支柱+張立材) | 3.5m超え6.0m以下 | 3609.4 | トラック［クレーン装置付］ ベーストラック4t級 吊能力2.9t | 0.018932 | 供用日 | - | - | 普通作業員 | 0.125 | 人 | 土木一般世話役 | 0.01786 | 人 | 運転手（特殊） | 0.012502 | 人 | - | -
設置 | 吹溜式 | 仮設式(張立材のみ) | 3.5m以下 | 1005.9 | トラック［クレーン装置付］ ベーストラック4t級 吊能力2.9t | 0.0052788 | 供用日 | - | - | 普通作業員 | 0.03483 | 人 | 土木一般世話役 | 0.00498 | 人 | 運転手（特殊） | 0.003486 | 人 | - | -
設置 | 吹溜式 | 仮設式(張立材のみ) | 3.5m超え6.0m以下 | 1579 | トラック［クレーン装置付］ ベーストラック4t級 吊能力2.9t | 0.0082786 | 供用日 | - | - | 普通作業員 | 0.05469 | 人 | 土木一般世話役 | 0.00781 | 人 | 運転手（特殊） | 0.005467 | 人 | - | -
設置 | 吹溜式 | 固定式(支柱+張立材) | 5.0m以下 | 5505.5 | トラック［クレーン装置付］ ベーストラック4t級 吊能力2.9t | 0.036549 | 供用日 | - | - | 普通作業員 | 0.17241 | 人 | 土木一般世話役 | 0.03448 | 人 | 運転手（特殊） | 0.024136 | 人 | - | -
設置 | 吹溜式 | 固定式(張立材のみ) | 5.0m以下 | 2348.2 | トラック［クレーン装置付］ ベーストラック4t級 吊能力2.9t | 0.015593 | 供用日 | - | - | 普通作業員 | 0.07353 | 人 | 土木一般世話役 | 0.01471 | 人 | 運転手（特殊） | 0.010297 | 人 | - | -
設置 | 吹払式 | 仮設式(支柱+張立材) | 4.0m以下 | 3017 | トラック［クレーン装置付］ ベーストラック4t級 吊能力2.9t | 0.015826 | 供用日 | - | - | 普通作業員 | 0.10448 | 人 | 土木一般世話役 | 0.01493 | 人 | 運転手（特殊） | 0.010451 | 人 | - | -
設置 | 吹払式 | 仮設式(張立材のみ) | 4.0m以下 | 1303.9 | トラック［クレーン装置付］ ベーストラック4t級 吊能力2.9t | 0.006837 | 供用日 | - | - | 普通作業員 | 0.04516 | 人 | 土木一般世話役 | 0.00645 | 人 | 運転手（特殊） | 0.004515 | 人 | - | -
設置 | 吹払式 | 固定式(支柱+張立材) | 4.0m以下 | 4094 | トラック［クレーン装置付］ ベーストラック4t級 吊能力2.9t | 0.027178 | 供用日 | - | - | 普通作業員 | 0.12821 | 人 | 土木一般世話役 | 0.02564 | 人 | 運転手（特殊） | 0.017948 | 人 | - | -
設置 | 吹払式 | 固定式(張立材のみ) | 4.0m以下 | 1774.1 | トラック［クレーン装置付］ ベーストラック4t級 吊能力2.9t | 0.011777 | 供用日 | - | - | 普通作業員 | 0.05556 | 人 | 土木一般世話役 | 0.01111 | 人 | 運転手（特殊） | 0.007777 | 人 | - | -
撤去 | 吹溜式 | 仮設式(支柱+張立材) | 3.5m以下 | 1772.8 | トラック［クレーン装置付］ ベーストラック4t級 吊能力2.9t | 0.0092962 | 供用日 | - | - | 普通作業員 | 0.0614 | 人 | 土木一般世話役 | 0.00877 | 人 | 運転手（特殊） | 0.006139 | 人 | - | -
撤去 | 吹溜式 | 仮設式(支柱+張立材) | 3.5m超え6.0m以下 | 2768.8 | トラック［クレーン装置付］ ベーストラック4t級 吊能力2.9t | 0.014522 | 供用日 | - | - | 普通作業員 | 0.09589 | 人 | 土木一般世話役 | 0.0137 | 人 | 運転手（特殊） | 0.00959 | 人 | - | -
撤去 | 吹溜式 | 仮設式(張立材のみ) | 3.5m以下 | 765.82 | トラック［クレーン装置付］ ベーストラック4t級 吊能力2.9t | 0.0040174 | 供用日 | - | - | 普通作業員 | 0.02652 | 人 | 土木一般世話役 | 0.00379 | 人 | 運転手（特殊） | 0.002653 | 人 | - | -
撤去 | 吹溜式 | 仮設式(張立材のみ) | 3.5m超え6.0m以下 | 1188.9 | トラック［クレーン装置付］ ベーストラック4t級 吊能力2.9t | 0.0062328 | 供用日 | - | - | 普通作業員 | 0.04118 | 人 | 土木一般世話役 | 0.00588 | 人 | 運転手（特殊） | 0.004116 | 人 | - | -
撤去 | 吹溜式 | 固定式(支柱+張立材) | 5.0m以下 | 4202 | トラック［クレーン装置付］ ベーストラック4t級 吊能力2.9t | 0.027899 | 供用日 | - | - | 普通作業員 | 0.13158 | 人 | 土木一般世話役 | 0.02632 | 人 | 運転手（特殊） | 0.018424 | 人 | - | -
撤去 | 吹溜式 | 固定式(張立材のみ) | 5.0m以下 | 1814.2 | トラック［クレーン装置付］ ベーストラック4t級 吊能力2.9t | 0.012042 | 供用日 | - | - | 普通作業員 | 0.05682 | 人 | 土木一般世話役 | 0.01136 | 人 | 運転手（特殊） | 0.007952 | 人 | - | -
撤去 | 吹払式 | 仮設式(支柱+張立材) | 4.0m以下 | 2296.7 | トラック［クレーン装置付］ ベーストラック4t級 吊能力2.9t | 0.012042 | 供用日 | - | - | 普通作業員 | 0.07955 | 人 | 土木一般世話役 | 0.01136 | 人 | 運転手（特殊） | 0.007952 | 人 | - | -
撤去 | 吹払式 | 仮設式(張立材のみ) | 4.0m以下 | 995.81 | トラック［クレーン装置付］ ベーストラック4t級 吊能力2.9t | 0.0052258 | 供用日 | - | - | 普通作業員 | 0.03448 | 人 | 土木一般世話役 | 0.00493 | 人 | 運転手（特殊） | 0.003451 | 人 | - | -
撤去 | 吹払式 | 固定式(支柱+張立材) | 4.0m以下 | 3130.8 | トラック［クレーン装置付］ ベーストラック4t級 吊能力2.9t | 0.020787 | 供用日 | - | - | 普通作業員 | 0.09804 | 人 | 土木一般世話役 | 0.01961 | 人 | 運転手（特殊） | 0.013727 | 人 | - | -
撤去 | 吹払式 | 固定式(張立材のみ) | 4.0m以下 | 1352.8 | トラック［クレーン装置付］ ベーストラック4t級 吊能力2.9t | 0.0089782 | 供用日 | - | - | 普通作業員 | 0.04237 | 人 | 土木一般世話役 | 0.00847 | 人 | 運転手（特殊） | 0.005929 | 人 | - | -

## 261
No.261【 防雪柵現地張出し・収納 】
＜ 積算単位：ｍ ＞
条件区分 | 標準単価 | 代表機械規格・代表労務規格・参考数量（積算単位当り） | [10 empty] | 備考
作業区分 |  | K （ *印：賃料） |  |  | R
|  | K1 | K2 | K3 | R1 |  |  | R2 |  |  | R3 | R4
張出し | 586.8 | - | - | - | 普通作業員 | 0.02151 | 人 | 土木一般世話役 | 0.00538 | 人 | - | - | -
収納 | 509.75 | - | - | - | 普通作業員 | 0.01869 | 人 | 土木一般世話役 | 0.00467 | 人 | - | - | -

## 262
No.262【 雪崩予防柵 】
＜ 積算単位：基 ＞
条件区分 |  |  | 標準単価 | 代表機械規格・代表労務規格・参考数量（積算単位当り） | [17 empty] | 備考
柵種類 | ｸﾚｰﾝ機種 | 持上範囲 |  | K （ *印：賃料） | [5 empty] | R
|  |  |  | K1 |  |  |  | K2 | K3 | R1 |  |  | R2 |  |  | R3 |  |  | R4
固定柵 | ﾄﾗｯｸｸﾚｰﾝ | 15m未満 | 67770 | トラッククレーン［油圧伸縮ジブ型］ 4.9t吊 | * | 0.4 | 日 | - | - | 法面工 | 1.4 | 人 | 普通作業員 | 0.5 | 人 | 土木一般世話役 | 0.3 | 人 | - |  |  | -
固定柵 | ﾗﾌﾃﾚｰﾝｸﾚｰﾝ | 15m以上20m未満 | 70810 | ラフテレーンクレーン［油圧伸縮ジブ型・排出ガス対策型(第１次基準値)］ 20t吊 | * | 0.4 | 日 | - | - | 法面工 | 1.4 | 人 | 普通作業員 | 0.5 | 人 | 土木一般世話役 | 0.3 | 人 | - |  |  | -
固定柵 | ﾗﾌﾃﾚｰﾝｸﾚｰﾝ | 20m以上45m以下 | 78330 | ラフテレーンクレーン［油圧伸縮ジブ型・排出ガス対策型(第１次基準値)］ 35t吊 | * | 0.4 | 日 | - | - | 法面工 | 1.4 | 人 | 普通作業員 | 0.5 | 人 | 土木一般世話役 | 0.3 | 人 | - |  |  | -
固定柵 | 簡易ｹｰﾌﾞﾙｸﾚｰﾝ | 130m以下 | 66861 | ケーブルクレーン［両端固定・ディーゼル駆動式］（簡易ケーブルクレーン） 定格荷重１．０ｔ |  | 0.612 | 供用日 | - | - | 法面工 | 1.4 | 人 | 普通作業員 | 0.5 | 人 | 特殊作業員 | 0.4 | 人 | 土木一般世話役 | 0.3 | 人 | -
吊柵 | ﾄﾗｯｸｸﾚｰﾝ | 15m未満 | 55110 | トラッククレーン［油圧伸縮ジブ型］ 4.9t吊 | * | 0.2 | 日 | - | - | 法面工 | 1 | 人 | 普通作業員 | 0.7 | 人 | 土木一般世話役 | 0.3 | 人 | - |  |  | -
吊柵 | ﾗﾌﾃﾚｰﾝｸﾚｰﾝ | 15m以上20m未満 | 56630 | ラフテレーンクレーン［油圧伸縮ジブ型・排出ガス対策型(第１次基準値)］ 20t吊 | * | 0.2 | 日 | - | - | 法面工 | 1 | 人 | 普通作業員 | 0.7 | 人 | 土木一般世話役 | 0.3 | 人 | - |  |  | -
吊柵 | ﾗﾌﾃﾚｰﾝｸﾚｰﾝ | 20m以上45m以下 | 60390 | ラフテレーンクレーン［油圧伸縮ジブ型・排出ガス対策型(第１次基準値)］ 35t吊 | * | 0.2 | 日 | - | - | 法面工 | 1 | 人 | 普通作業員 | 0.7 | 人 | 土木一般世話役 | 0.3 | 人 | - |  |  | -
吊柵 | 簡易ｹｰﾌﾞﾙｸﾚｰﾝ | 130m以下 | 60361 | ケーブルクレーン［両端固定・ディーゼル駆動式］（簡易ケーブルクレーン） 定格荷重１．０ｔ |  | 0.612 | 供用日 | - | - | 法面工 | 1 | 人 | 普通作業員 | 0.7 | 人 | 特殊作業員 | 0.4 | 人 | 土木一般世話役 | 0.3 | 人 | -

## 264
No.264【 吊柵アンカー 】
＜ 積算単位：本 ＞
条件区分 | 標準単価 | 代表機械規格・代表労務規格・参考数量（積算単位当り） | [10 empty] | 備考
吊柵アンカー規格 |  | K （ *印：賃料） |  |  | R
|  | K1 | K2 | K3 | R1 |  |  | R2 |  |  | R3 | R4
パイプアンカー | 19622 | - | - | - | 法面工 | 0.5 | 人 | 土木一般世話役 | 0.12 | 人 | - | - | -
樹脂アンカー | 16513 | - | - | - | 法面工 | 0.45 | 人 | 土木一般世話役 | 0.12 | 人 | - | - | -

## 267
No.267【 簡易ケーブルクレーン（１ｔ吊）設置・撤去 】
＜ 積算単位：基 ＞
条件区分 | 標準単価 | 代表機械規格・代表労務規格・参考数量（積算単位当り） | [10 empty] | 備考
- |  | K （ *印：賃料） |  |  | R
|  | K1 | K2 | K3 | R1 |  |  | R2 |  |  | R3 | R4
- | 1039000 | - | - | - | とび工 | 20 | 人 | 普通作業員 | 20 | 人 | - | - | -

## 268
No.268【 ボックスビーム 】
＜ 積算単位：ｍ ＞
条件区分 |  |  | 標準単価 | 代表機械規格・代表労務規格・参考数量（積算単位当り） | [8 empty] | 備考
作業区分 | 施工内容 | 規格･仕様 |  | K （ *印：賃料） |  |  | R
|  |  |  | K1 | K2 | K3 | R1 |  |  | R2 | R3 | R4
設置 | 支柱及びレール | 土中建込 Gb-Am-2E メッキ | 20543 | - | - | - | 普通作業員 | 0.13 | 人 | - | - | - | -
設置 | 支柱のみ | 土中建込 Am-2E メッキ | 7669 | - | - | - | 普通作業員 | 0.09 | 人 | - | - | - | -
設置 | レールのみ | Am メッキ | 10844 | - | - | - | 普通作業員 | 0.04 | 人 | - | - | - | -
再利用設置 | 支柱及びレール | - | 2743 | - | - | - | 普通作業員 | 0.13 | 人 | - | - | - | -
再利用設置 | 支柱のみ | - | 1899 | - | - | - | 普通作業員 | 0.09 | 人 | - | - | - | -
再利用設置 | レールのみ | - | 844 | - | - | - | 普通作業員 | 0.04 | 人 | - | - | - | -

## 269
No.269【 落下物等防止柵 】
＜ 積算単位：ｍ ＞
条件区分 | 標準単価 | 代表機械規格・代表労務規格・参考数量（積算単位当り） | [10 empty] | 備考
- |  | K （ *印：賃料） |  |  | R
|  | K1 | K2 | K3 | R1 |  |  | R2 |  |  | R3 | R4
- | 3270 | - | - | - | 普通作業員 | 0.12 | 人 | 土木一般世話役 | 0.03 | 人 | - | - | -

## 271
No.271【 支柱アンカー 】
＜ 積算単位：ｍ ＞
条件区分 |  |  | 標準単価 | 代表機械規格・代表労務規格・参考数量（積算単位当り） | [12 empty] | 備考
形式 | 支柱間隔 | 設置高さ |  | K （ *印：賃料） |  |  | R
|  |  |  | K1 | K2 | K3 | R1 |  |  | R2 |  |  | R3 |  |  | R4
A型(埋設ｱﾝｶｰ方式) | 2m | 4m以下 | 540.76 | - | - | - | 鉄筋工 | 0.011 | 人 | 普通作業員 | 0.009 | 人 | 土木一般世話役 | 0.0021 | 人 | - | -
A型(埋設ｱﾝｶｰ方式) | 2m | 4mを超え8m以下 | 1706.4 | - | - | - | 鉄筋工 | 0.034 | 人 | 普通作業員 | 0.029 | 人 | 土木一般世話役 | 0.0069 | 人 | - | -
A型(埋設ｱﾝｶｰ方式) | 4m | 4m以下 | 260.99 | - | - | - | 鉄筋工 | 0.0052 | 人 | 普通作業員 | 0.0045 | 人 | 土木一般世話役 | 0.001 | 人 | - | -
A型(埋設ｱﾝｶｰ方式) | 4m | 4mを超え8m以下 | 860.08 | - | - | - | 鉄筋工 | 0.017 | 人 | 普通作業員 | 0.015 | 人 | 土木一般世話役 | 0.0033 | 人 | - | -
B型(穿孔ｱﾝｶｰ方式) | 2m | 4m以下 | 5305.9 | - | - | - | 特殊作業員 | 0.1 | 人 | 普通作業員 | 0.07 | 人 | 土木一般世話役 | 0.047 | 人 | - | -
B型(穿孔ｱﾝｶｰ方式) | 4m | 4m以下 | 2343.1 | - | - | - | 特殊作業員 | 0.044 | 人 | 普通作業員 | 0.03 | 人 | 土木一般世話役 | 0.02 | 人 | - | -

## 273
No.273【 支柱建込 】
＜ 積算単位：ｍ ＞
条件区分 |  |  | 標準単価 | 代表機械規格・代表労務規格・参考数量（積算単位当り） | [16 empty] | 備考
形式 | 支柱間隔 | 設置高さ |  | K （ *印：賃料） |  |  |  |  | R
|  |  |  | K1 |  |  | K2 | K3 | R1 |  |  | R2 |  |  | R3 |  |  | R4
A型(埋設ｱﾝｶｰ方式) | 2m | 4m以下 | 2098.4 | トラック［クレーン装置付］ ベーストラック4t級 吊能力2.9t | 0.111 | 時間 | - | - | 鉄骨工 | 0.02 | 人 | 運転手（特殊） | 0.01887 | 人 | 普通作業員 | 0.019 | 人 | 土木一般世話役 | 0.014 | 人 | -
A型(埋設ｱﾝｶｰ方式) | 2m | 4mを超え8m以下 | 5038.5 | トラック［クレーン装置付］ ベーストラック4t級 吊能力2.9t | 0.239 | 時間 | - | - | 鉄骨工 | 0.052 | 人 | 普通作業員 | 0.049 | 人 | 運転手（特殊） | 0.04063 | 人 | 土木一般世話役 | 0.036 | 人 | -
A型(埋設ｱﾝｶｰ方式) | 4m | 4m以下 | 1036 | トラック［クレーン装置付］ ベーストラック4t級 吊能力2.9t | 0.053 | 時間 | - | - | 鉄骨工 | 0.01 | 人 | 運転手（特殊） | 0.00901 | 人 | 普通作業員 | 0.0097 | 人 | 土木一般世話役 | 0.007 | 人 | -
A型(埋設ｱﾝｶｰ方式) | 4m | 4mを超え8m以下 | 2547.7 | トラック［クレーン装置付］ ベーストラック4t級 吊能力2.9t | 0.122 | 時間 | - | - | 鉄骨工 | 0.026 | 人 | 普通作業員 | 0.025 | 人 | 運転手（特殊） | 0.02074 | 人 | 土木一般世話役 | 0.018 | 人 | -
B型(穿孔ｱﾝｶｰ方式) | 2m | 4m以下 | 3719.5 | トラック［クレーン装置付］ ベーストラック4t級 吊能力2.9t | 0.191 | 時間 | - | - | 鉄骨工 | 0.038 | 人 | 運転手（特殊） | 0.03247 | 人 | 普通作業員 | 0.036 | 人 | 土木一般世話役 | 0.026 | 人 | -
B型(穿孔ｱﾝｶｰ方式) | 4m | 4m以下 | 1856.3 | トラック［クレーン装置付］ ベーストラック4t級 吊能力2.9t | 0.095 | 時間 | - | - | 鉄骨工 | 0.019 | 人 | 運転手（特殊） | 0.01615 | 人 | 普通作業員 | 0.018 | 人 | 土木一般世話役 | 0.013 | 人 | -

## 275
No.275【 土留板取付 】
＜ 積算単位：ｍ２ ＞
条件区分 | 標準単価 | 代表機械規格・代表労務規格・参考数量（積算単位当り） | [18 empty] | 備考
設置高さ |  | K （ *印：賃料） | [6 empty] | R
|  | K1 |  |  | K2 |  |  | K3 | R1 |  |  | R2 |  |  | R3 |  |  | R4
4m以下 | 2006.1 | トラック［クレーン装置付］ ベーストラック4t級 吊能力2.9t | 0.043 | 時間 | - |  |  | - | とび工 | 0.029 | 人 | 普通作業員 | 0.026 | 人 | 土木一般世話役 | 0.013 | 人 | 運転手（特殊） | 0.00731 | 人 | -
4mを超え8m以下 | 3714.6 | 高所作業車［トラック架装・垂直昇降・プラットフォーム型］ 作業床高13.2m 積載荷重1000kg | 0.058 | 時間 | トラック［クレーン装置付］ ベーストラック4t級 吊能力2.9t | 0.058 | 時間 | - | とび工 | 0.043 | 人 | 普通作業員 | 0.038 | 人 | 運転手（特殊） | 0.02088 | 人 | 土木一般世話役 | 0.019 | 人 | -

## 277
No.277【 しゃ音板・透光板取付 】
＜ 積算単位：ｍ２ ＞
条件区分 |  | 標準単価 | 代表機械規格・代表労務規格・参考数量（積算単位当り） | [18 empty] | 備考
施工区分 | 設置高さ |  | K （ *印：賃料） | [6 empty] | R
|  |  | K1 |  |  | K2 |  |  | K3 | R1 |  |  | R2 |  |  | R3 |  |  | R4
しゃ音板 | 4m以下 | 1109.8 | トラック［クレーン装置付］ ベーストラック4t級 吊能力2.9t | 0.048 | 時間 | - |  |  | - | とび工 | 0.015 | 人 | 運転手（特殊） | 0.00816 | 人 | 普通作業員 | 0.0091 | 人 | 土木一般世話役 | 0.0056 | 人 | -
しゃ音板 | 4mを超え8m以下 | 2136 | 高所作業車［トラック架装・垂直昇降・プラットフォーム型］ 作業床高13.2m 積載荷重1000kg | 0.066 | 時間 | トラック［クレーン装置付］ ベーストラック4t級 吊能力2.9t | 0.064 | 時間 | - | 運転手（特殊） | 0.02342 | 人 | とび工 | 0.018 | 人 | 普通作業員 | 0.011 | 人 | 土木一般世話役 | 0.007 | 人 | -
透光板 | 4m以下 | 915.78 | トラック［クレーン装置付］ ベーストラック4t級 吊能力2.9t | 0.039 | 時間 | - |  |  | - | とび工 | 0.013 | 人 | 普通作業員 | 0.0081 | 人 | 運転手（特殊） | 0.00663 | 人 | 土木一般世話役 | 0.005 | 人 | -
透光板 | 4mを超え8m以下 | 1556.8 | 高所作業車［トラック架装・垂直昇降・プラットフォーム型］ 作業床高13.2m 積載荷重1000kg | 0.046 | 時間 | トラック［クレーン装置付］ ベーストラック4t級 吊能力2.9t | 0.045 | 時間 | - | とび工 | 0.015 | 人 | 運転手（特殊） | 0.01639 | 人 | 普通作業員 | 0.0093 | 人 | 土木一般世話役 | 0.0057 | 人 | -

## 281
No.281【 笠木取付 】
＜ 積算単位：ｍ ＞
条件区分 | 標準単価 | 代表機械規格・代表労務規格・参考数量（積算単位当り） | [16 empty] | 備考
設置高さ |  | K （ *印：賃料） |  |  |  |  | R
|  | K1 |  |  | K2 | K3 | R1 |  |  | R2 |  |  | R3 |  |  | R4
4m以下 | 79.009 | - |  |  | - | - | 普通作業員 | 0.0021 | 人 | 特殊作業員 | 0.0008 | 人 | 土木一般世話役 | 0.0005 | 人 | - |  |  | -
4mを超え8m以下 | 133.13 | 高所作業車［トラック架装・垂直昇降・プラットフォーム型］ 作業床高13.2m 積載荷重1000kg | 0.005 | 時間 | - | - | 普通作業員 | 0.0021 | 人 | 運転手（特殊） | 0.00095 | 人 | 特殊作業員 | 0.0008 | 人 | 土木一般世話役 | 0.0005 | 人 | -

## 283
No.283【 外装板取付 】
＜ 積算単位：ｍ２ ＞
条件区分 | 標準単価 | 代表機械規格・代表労務規格・参考数量（積算単位当り） | [18 empty] | 備考
設置高さ |  | K （ *印：賃料） | [6 empty] | R
|  | K1 |  |  | K2 |  |  | K3 | R1 |  |  | R2 |  |  | R3 |  |  | R4
4m以下 | 1812.6 | トラック［クレーン装置付］ ベーストラック4t級 吊能力2.9t | 0.08 | 時間 | - |  |  | - | とび工 | 0.023 | 人 | 普通作業員 | 0.021 | 人 | 運転手（特殊） | 0.0136 | 人 | 土木一般世話役 | 0.0066 | 人 | -
4mを超え8m以下 | 2646 | 高所作業車［トラック架装・垂直昇降・プラットフォーム型］ 作業床高13.2m 積載荷重1000kg | 0.077 | 時間 | トラック［クレーン装置付］ ベーストラック4t級 吊能力2.9t | 0.08 | 時間 | - | 運転手（特殊） | 0.02823 | 人 | とび工 | 0.023 | 人 | 普通作業員 | 0.021 | 人 | 土木一般世話役 | 0.0066 | 人 | -

## 285
No.285【 水切板取付 】
＜ 積算単位：ｍ ＞
条件区分 | 標準単価 | 代表機械規格・代表労務規格・参考数量（積算単位当り） | [16 empty] | 備考
設置高さ |  | K （ *印：賃料） |  |  |  |  | R
|  | K1 |  |  | K2 | K3 | R1 |  |  | R2 |  |  | R3 |  |  | R4
4m以下 | 635.91 | - |  |  | - | - | 普通作業員 | 0.017 | 人 | 特殊作業員 | 0.005 | 人 | 土木一般世話役 | 0.004 | 人 | - |  |  | -
4mを超え8m以下 | 1826.5 | 高所作業車［トラック架装・垂直昇降・プラットフォーム型］ 作業床高13.2m 積載荷重1000kg | 0.11 | 時間 | - | - | 運転手（特殊） | 0.0209 | 人 | 普通作業員 | 0.017 | 人 | 特殊作業員 | 0.005 | 人 | 土木一般世話役 | 0.004 | 人 | -

## 287
No.287【 歩車道境界ブロック 】
＜ 積算単位：ｍ ＞
条件区分 |  |  |  |  | 標準単価 | 代表機械規格・代表労務規格・参考数量（積算単位当り） | [20 empty] | 備考
作業区分 | ﾌﾞﾛｯｸ規格 | 基礎砕石規格 | 均し基礎ｺﾝｸﾘｰﾄ規格 | 養生工の有無 |  | K （ *印：賃料） | [8 empty] | R
[6 empty] | K1 |  |  |  | K2 |  |  |  | K3 | R1 |  |  | R2 |  |  | R3 |  |  | R4
設置 | A種(150/170×200×600) | 再生ｸﾗｯｼｬﾗﾝ RC-40 | 18-8-25(高炉) | 無し | 6122.7 | バックホウ（クローラ型）［標準型・排出ガス対策型 （2011年規制）］ 山積0.8m3（平積0.6m3） | * | 0.0028161 | 日 | - |  |  |  | - | 普通作業員 | 0.075923 | 人 | 土木一般世話役 | 0.033057 | 人 | 特殊作業員 | 0.032422 | 人 | 型わく工 | 0.026 | 人 | -
設置 | A種(150/170×200×600) | 再生ｸﾗｯｼｬﾗﾝ RC-40 | 18-8-25(高炉) | 有り | 6148.3 | バックホウ（クローラ型）［標準型・排出ガス対策型 （2011年規制）］ 山積0.8m3（平積0.6m3） | * | 0.0028161 | 日 | - |  |  |  | - | 普通作業員 | 0.077008 | 人 | 土木一般世話役 | 0.033057 | 人 | 特殊作業員 | 0.032422 | 人 | 型わく工 | 0.026 | 人 | -
設置 | A種(150/170×200×600) | 再生ｸﾗｯｼｬﾗﾝ RC-40 | 無し | - | 4256.1 | バックホウ（クローラ型）［標準型・排出ガス対策型 （2011年規制）］ 山積0.8m3（平積0.6m3） | * | 0.0028161 | 日 | - |  |  |  | - | 普通作業員 | 0.060973 | 人 | 特殊作業員 | 0.029657 | 人 | 土木一般世話役 | 0.028462 | 人 | 運転手（特殊） | 0.0023865 | 人 | -
設置 | A種(150/170×200×600) | 無し | 18-8-25(高炉) | 無し | 5719.8 | - |  |  |  | - |  |  |  | - | 普通作業員 | 0.069 | 人 | 土木一般世話役 | 0.031625 | 人 | 特殊作業員 | 0.029795 | 人 | 型わく工 | 0.026 | 人 | -
設置 | A種(150/170×200×600) | 無し | 18-8-25(高炉) | 有り | 5745.5 | - |  |  |  | - |  |  |  | - | 普通作業員 | 0.070085 | 人 | 土木一般世話役 | 0.031625 | 人 | 特殊作業員 | 0.029795 | 人 | 型わく工 | 0.026 | 人 | -
設置 | A種(150/170×200×600) | 無し | 無し | - | 3853.3 | - |  |  |  | - |  |  |  | - | 普通作業員 | 0.05405 | 人 | 土木一般世話役 | 0.02703 | 人 | 特殊作業員 | 0.02703 | 人 | - |  |  | -
設置 | B種(180/205×250×600) | 再生ｸﾗｯｼｬﾗﾝ RC-40 | 18-8-25(高炉) | 無し | 7262.4 | 小型ﾊﾞｯｸﾎｳ(ｸﾛｰﾗ型)[後方超小旋回型・超低騒音型・ｸﾚｰﾝ機能付・排出ｶﾞｽ対策型(第3次基準値)]山積0.09m3(平積0.07m3)吊能力0.9t | * | 0.033494 | 日 | バックホウ（クローラ型）［標準型・排出ガス対策型 （2011年規制）］ 山積0.8m3（平積0.6m3） | * | 0.0030825 | 日 | - | 普通作業員 | 0.069688 | 人 | 特殊作業員 | 0.052556 | 人 | 土木一般世話役 | 0.029707 | 人 | 型わく工 | 0.026 | 人 | -
設置 | B種(180/205×250×600) | 再生ｸﾗｯｼｬﾗﾝ RC-40 | 18-8-25(高炉) | 有り | 7291.7 | 小型ﾊﾞｯｸﾎｳ(ｸﾛｰﾗ型)[後方超小旋回型・超低騒音型・ｸﾚｰﾝ機能付・排出ｶﾞｽ対策型(第3次基準値)]山積0.09m3(平積0.07m3)吊能力0.9t | * | 0.033494 | 日 | バックホウ（クローラ型）［標準型・排出ガス対策型 （2011年規制）］ 山積0.8m3（平積0.6m3） | * | 0.0030825 | 日 | - | 普通作業員 | 0.070928 | 人 | 特殊作業員 | 0.052556 | 人 | 土木一般世話役 | 0.029707 | 人 | 型わく工 | 0.026 | 人 | -
設置 | B種(180/205×250×600) | 再生ｸﾗｯｼｬﾗﾝ RC-40 | 無し | - | 5289.7 | 小型ﾊﾞｯｸﾎｳ(ｸﾛｰﾗ型)[後方超小旋回型・超低騒音型・ｸﾚｰﾝ機能付・排出ｶﾞｽ対策型(第3次基準値)]山積0.09m3(平積0.07m3)吊能力0.9t | * | 0.033494 | 日 | バックホウ（クローラ型）［標準型・排出ガス対策型 （2011年規制）］ 山積0.8m3（平積0.6m3） | * | 0.0030825 | 日 | - | 特殊作業員 | 0.049396 | 人 | 普通作業員 | 0.054088 | 人 | 土木一般世話役 | 0.024827 | 人 | 運転手（特殊） | 0.0026123 | 人 | -
設置 | B種(180/205×250×600) | 無し | 18-8-25(高炉) | 無し | 6821.5 | 小型ﾊﾞｯｸﾎｳ(ｸﾛｰﾗ型)[後方超小旋回型・超低騒音型・ｸﾚｰﾝ機能付・排出ｶﾞｽ対策型(第3次基準値)]山積0.09m3(平積0.07m3)吊能力0.9t | * | 0.033494 | 日 | - |  |  |  | - | 普通作業員 | 0.06211 | 人 | 特殊作業員 | 0.04968 | 人 | 土木一般世話役 | 0.02814 | 人 | 型わく工 | 0.026 | 人 | -
設置 | B種(180/205×250×600) | 無し | 18-8-25(高炉) | 有り | 6850.8 | 小型ﾊﾞｯｸﾎｳ(ｸﾛｰﾗ型)[後方超小旋回型・超低騒音型・ｸﾚｰﾝ機能付・排出ｶﾞｽ対策型(第3次基準値)]山積0.09m3(平積0.07m3)吊能力0.9t | * | 0.033494 | 日 | - |  |  |  | - | 普通作業員 | 0.06335 | 人 | 特殊作業員 | 0.04968 | 人 | 土木一般世話役 | 0.02814 | 人 | 型わく工 | 0.026 | 人 | -
設置 | B種(180/205×250×600) | 無し | 無し | - | 4848.7 | 小型ﾊﾞｯｸﾎｳ(ｸﾛｰﾗ型)[後方超小旋回型・超低騒音型・ｸﾚｰﾝ機能付・排出ｶﾞｽ対策型(第3次基準値)]山積0.09m3(平積0.07m3)吊能力0.9t | * | 0.033494 | 日 | - |  |  |  | - | 特殊作業員 | 0.04652 | 人 | 普通作業員 | 0.04651 | 人 | 土木一般世話役 | 0.02326 | 人 | - |  |  | -
設置 | C種(180/210×300×600) | 再生ｸﾗｯｼｬﾗﾝ RC-40 | 18-8-25(高炉) | 無し | 7663.9 | 小型ﾊﾞｯｸﾎｳ(ｸﾛｰﾗ型)[後方超小旋回型・超低騒音型・ｸﾚｰﾝ機能付・排出ｶﾞｽ対策型(第3次基準値)]山積0.09m3(平積0.07m3)吊能力0.9t | * | 0.033494 | 日 | バックホウ（クローラ型）［標準型・排出ガス対策型 （2011年規制）］ 山積0.8m3（平積0.6m3） | * | 0.0031205 | 日 | - | 普通作業員 | 0.069781 | 人 | 特殊作業員 | 0.052591 | 人 | 土木一般世話役 | 0.029727 | 人 | 型わく工 | 0.026 | 人 | -
設置 | C種(180/210×300×600) | 再生ｸﾗｯｼｬﾗﾝ RC-40 | 18-8-25(高炉) | 有り | 7693.2 | 小型ﾊﾞｯｸﾎｳ(ｸﾛｰﾗ型)[後方超小旋回型・超低騒音型・ｸﾚｰﾝ機能付・排出ｶﾞｽ対策型(第3次基準値)]山積0.09m3(平積0.07m3)吊能力0.9t | * | 0.033494 | 日 | バックホウ（クローラ型）［標準型・排出ガス対策型 （2011年規制）］ 山積0.8m3（平積0.6m3） | * | 0.0031205 | 日 | - | 普通作業員 | 0.071021 | 人 | 特殊作業員 | 0.052591 | 人 | 土木一般世話役 | 0.029727 | 人 | 型わく工 | 0.026 | 人 | -
設置 | C種(180/210×300×600) | 再生ｸﾗｯｼｬﾗﾝ RC-40 | 無し | - | 5691.1 | 小型ﾊﾞｯｸﾎｳ(ｸﾛｰﾗ型)[後方超小旋回型・超低騒音型・ｸﾚｰﾝ機能付・排出ｶﾞｽ対策型(第3次基準値)]山積0.09m3(平積0.07m3)吊能力0.9t | * | 0.033494 | 日 | バックホウ（クローラ型）［標準型・排出ガス対策型 （2011年規制）］ 山積0.8m3（平積0.6m3） | * | 0.0031205 | 日 | - | 特殊作業員 | 0.049431 | 人 | 普通作業員 | 0.054181 | 人 | 土木一般世話役 | 0.024847 | 人 | 運転手（特殊） | 0.0026445 | 人 | -
設置 | C種(180/210×300×600) | 無し | 18-8-25(高炉) | 無し | 7217.5 | 小型ﾊﾞｯｸﾎｳ(ｸﾛｰﾗ型)[後方超小旋回型・超低騒音型・ｸﾚｰﾝ機能付・排出ｶﾞｽ対策型(第3次基準値)]山積0.09m3(平積0.07m3)吊能力0.9t | * | 0.033494 | 日 | - |  |  |  | - | 普通作業員 | 0.06211 | 人 | 特殊作業員 | 0.04968 | 人 | 土木一般世話役 | 0.02814 | 人 | 型わく工 | 0.026 | 人 | -
設置 | C種(180/210×300×600) | 無し | 18-8-25(高炉) | 有り | 7246.8 | 小型ﾊﾞｯｸﾎｳ(ｸﾛｰﾗ型)[後方超小旋回型・超低騒音型・ｸﾚｰﾝ機能付・排出ｶﾞｽ対策型(第3次基準値)]山積0.09m3(平積0.07m3)吊能力0.9t | * | 0.033494 | 日 | - |  |  |  | - | 普通作業員 | 0.06335 | 人 | 特殊作業員 | 0.04968 | 人 | 土木一般世話役 | 0.02814 | 人 | 型わく工 | 0.026 | 人 | -
設置 | C種(180/210×300×600) | 無し | 無し | - | 5244.7 | 小型ﾊﾞｯｸﾎｳ(ｸﾛｰﾗ型)[後方超小旋回型・超低騒音型・ｸﾚｰﾝ機能付・排出ｶﾞｽ対策型(第3次基準値)]山積0.09m3(平積0.07m3)吊能力0.9t | * | 0.033494 | 日 | - |  |  |  | - | 特殊作業員 | 0.04652 | 人 | 普通作業員 | 0.04651 | 人 | 土木一般世話役 | 0.02326 | 人 | - |  |  | -
設置 | 各種(600mm以下､50kg未満) | 再生ｸﾗｯｼｬﾗﾝ RC-40 | 18-8-25(高炉) | 無し | 6122.7 | バックホウ（クローラ型）［標準型・排出ガス対策型 （2011年規制）］ 山積0.8m3（平積0.6m3） | * | 0.0028161 | 日 | - |  |  |  | - | 普通作業員 | 0.075923 | 人 | 土木一般世話役 | 0.033057 | 人 | 特殊作業員 | 0.032422 | 人 | 型わく工 | 0.026 | 人 | -
設置 | 各種(600mm以下､50kg未満) | 再生ｸﾗｯｼｬﾗﾝ RC-40 | 18-8-25(高炉) | 有り | 6148.3 | バックホウ（クローラ型）［標準型・排出ガス対策型 （2011年規制）］ 山積0.8m3（平積0.6m3） | * | 0.0028161 | 日 | - |  |  |  | - | 普通作業員 | 0.077008 | 人 | 土木一般世話役 | 0.033057 | 人 | 特殊作業員 | 0.032422 | 人 | 型わく工 | 0.026 | 人 | -
設置 | 各種(600mm以下､50kg未満) | 再生ｸﾗｯｼｬﾗﾝ RC-40 | 無し | - | 4256.1 | バックホウ（クローラ型）［標準型・排出ガス対策型 （2011年規制）］ 山積0.8m3（平積0.6m3） | * | 0.0028161 | 日 | - |  |  |  | - | 普通作業員 | 0.060973 | 人 | 特殊作業員 | 0.029657 | 人 | 土木一般世話役 | 0.028462 | 人 | 運転手（特殊） | 0.0023865 | 人 | -
設置 | 各種(600mm以下､50kg未満) | 無し | 18-8-25(高炉) | 無し | 5719.8 | - |  |  |  | - |  |  |  | - | 普通作業員 | 0.069 | 人 | 土木一般世話役 | 0.031625 | 人 | 特殊作業員 | 0.029795 | 人 | 型わく工 | 0.026 | 人 | -
設置 | 各種(600mm以下､50kg未満) | 無し | 18-8-25(高炉) | 有り | 5745.5 | - |  |  |  | - |  |  |  | - | 普通作業員 | 0.070085 | 人 | 土木一般世話役 | 0.031625 | 人 | 特殊作業員 | 0.029795 | 人 | 型わく工 | 0.026 | 人 | -
設置 | 各種(600mm以下､50kg未満) | 無し | 無し | - | 3853.3 | - |  |  |  | - |  |  |  | - | 普通作業員 | 0.05405 | 人 | 土木一般世話役 | 0.02703 | 人 | 特殊作業員 | 0.02703 | 人 | - |  |  | -
設置 | 各種(600mm以下､50kg以上100kg未満) | 再生ｸﾗｯｼｬﾗﾝ RC-40 | 18-8-25(高炉) | 無し | 7262.4 | 小型ﾊﾞｯｸﾎｳ(ｸﾛｰﾗ型)[後方超小旋回型・超低騒音型・ｸﾚｰﾝ機能付・排出ｶﾞｽ対策型(第3次基準値)]山積0.09m3(平積0.07m3)吊能力0.9t | * | 0.033494 | 日 | バックホウ（クローラ型）［標準型・排出ガス対策型 （2011年規制）］ 山積0.8m3（平積0.6m3） | * | 0.0030825 | 日 | - | 普通作業員 | 0.069688 | 人 | 特殊作業員 | 0.052556 | 人 | 土木一般世話役 | 0.029707 | 人 | 型わく工 | 0.026 | 人 | -
設置 | 各種(600mm以下､50kg以上100kg未満) | 再生ｸﾗｯｼｬﾗﾝ RC-40 | 18-8-25(高炉) | 有り | 7291.7 | 小型ﾊﾞｯｸﾎｳ(ｸﾛｰﾗ型)[後方超小旋回型・超低騒音型・ｸﾚｰﾝ機能付・排出ｶﾞｽ対策型(第3次基準値)]山積0.09m3(平積0.07m3)吊能力0.9t | * | 0.033494 | 日 | バックホウ（クローラ型）［標準型・排出ガス対策型 （2011年規制）］ 山積0.8m3（平積0.6m3） | * | 0.0030825 | 日 | - | 普通作業員 | 0.070928 | 人 | 特殊作業員 | 0.052556 | 人 | 土木一般世話役 | 0.029707 | 人 | 型わく工 | 0.026 | 人 | -
設置 | 各種(600mm以下､50kg以上100kg未満) | 再生ｸﾗｯｼｬﾗﾝ RC-40 | 無し | - | 5289.7 | 小型ﾊﾞｯｸﾎｳ(ｸﾛｰﾗ型)[後方超小旋回型・超低騒音型・ｸﾚｰﾝ機能付・排出ｶﾞｽ対策型(第3次基準値)]山積0.09m3(平積0.07m3)吊能力0.9t | * | 0.033494 | 日 | バックホウ（クローラ型）［標準型・排出ガス対策型 （2011年規制）］ 山積0.8m3（平積0.6m3） | * | 0.0030825 | 日 | - | 特殊作業員 | 0.049396 | 人 | 普通作業員 | 0.054088 | 人 | 土木一般世話役 | 0.024827 | 人 | 運転手（特殊） | 0.0026123 | 人 | -
設置 | 各種(600mm以下､50kg以上100kg未満) | 無し | 18-8-25(高炉) | 無し | 6821.5 | 小型ﾊﾞｯｸﾎｳ(ｸﾛｰﾗ型)[後方超小旋回型・超低騒音型・ｸﾚｰﾝ機能付・排出ｶﾞｽ対策型(第3次基準値)]山積0.09m3(平積0.07m3)吊能力0.9t | * | 0.033494 | 日 | - |  |  |  | - | 普通作業員 | 0.06211 | 人 | 特殊作業員 | 0.04968 | 人 | 土木一般世話役 | 0.02814 | 人 | 型わく工 | 0.026 | 人 | -
設置 | 各種(600mm以下､50kg以上100kg未満) | 無し | 18-8-25(高炉) | 有り | 6850.8 | 小型ﾊﾞｯｸﾎｳ(ｸﾛｰﾗ型)[後方超小旋回型・超低騒音型・ｸﾚｰﾝ機能付・排出ｶﾞｽ対策型(第3次基準値)]山積0.09m3(平積0.07m3)吊能力0.9t | * | 0.033494 | 日 | - |  |  |  | - | 普通作業員 | 0.06335 | 人 | 特殊作業員 | 0.04968 | 人 | 土木一般世話役 | 0.02814 | 人 | 型わく工 | 0.026 | 人 | -
設置 | 各種(600mm以下､50kg以上100kg未満) | 無し | 無し | - | 4848.7 | 小型ﾊﾞｯｸﾎｳ(ｸﾛｰﾗ型)[後方超小旋回型・超低騒音型・ｸﾚｰﾝ機能付・排出ｶﾞｽ対策型(第3次基準値)]山積0.09m3(平積0.07m3)吊能力0.9t | * | 0.033494 | 日 | - |  |  |  | - | 特殊作業員 | 0.04652 | 人 | 普通作業員 | 0.04651 | 人 | 土木一般世話役 | 0.02326 | 人 | - |  |  | -
設置 | 各種(600mm超1000mm以下､50kg以上150kg未満) | 再生ｸﾗｯｼｬﾗﾝ RC-40 | 18-8-25(高炉) | 無し | 7304.5 | 小型ﾊﾞｯｸﾎｳ(ｸﾛｰﾗ型)[後方超小旋回型・超低騒音型・ｸﾚｰﾝ機能付・排出ｶﾞｽ対策型(第3次基準値)]山積0.09m3(平積0.07m3)吊能力0.9t | * | 0.02939 | 日 | バックホウ（クローラ型）［標準型・排出ガス対策型 （2011年規制）］ 山積0.8m3（平積0.6m3） | * | 0.0031205 | 日 | - | 普通作業員 | 0.064091 | 人 | 特殊作業員 | 0.046891 | 人 | 型わく工 | 0.026 | 人 | 土木一般世話役 | 0.026877 | 人 | -
設置 | 各種(600mm超1000mm以下､50kg以上150kg未満) | 再生ｸﾗｯｼｬﾗﾝ RC-40 | 18-8-25(高炉) | 有り | 7333.8 | 小型ﾊﾞｯｸﾎｳ(ｸﾛｰﾗ型)[後方超小旋回型・超低騒音型・ｸﾚｰﾝ機能付・排出ｶﾞｽ対策型(第3次基準値)]山積0.09m3(平積0.07m3)吊能力0.9t | * | 0.02939 | 日 | バックホウ（クローラ型）［標準型・排出ガス対策型 （2011年規制）］ 山積0.8m3（平積0.6m3） | * | 0.0031205 | 日 | - | 普通作業員 | 0.065331 | 人 | 特殊作業員 | 0.046891 | 人 | 型わく工 | 0.026 | 人 | 土木一般世話役 | 0.026877 | 人 | -
設置 | 各種(600mm超1000mm以下､50kg以上150kg未満) | 再生ｸﾗｯｼｬﾗﾝ RC-40 | 無し | - | 5331.7 | 小型ﾊﾞｯｸﾎｳ(ｸﾛｰﾗ型)[後方超小旋回型・超低騒音型・ｸﾚｰﾝ機能付・排出ｶﾞｽ対策型(第3次基準値)]山積0.09m3(平積0.07m3)吊能力0.9t | * | 0.02939 | 日 | バックホウ（クローラ型）［標準型・排出ガス対策型 （2011年規制）］ 山積0.8m3（平積0.6m3） | * | 0.0031205 | 日 | - | 特殊作業員 | 0.043731 | 人 | 普通作業員 | 0.048491 | 人 | 土木一般世話役 | 0.021997 | 人 | 運転手（特殊） | 0.0026445 | 人 | -
設置 | 各種(600mm超1000mm以下､50kg以上150kg未満) | 無し | 18-8-25(高炉) | 無し | 6858.1 | 小型ﾊﾞｯｸﾎｳ(ｸﾛｰﾗ型)[後方超小旋回型・超低騒音型・ｸﾚｰﾝ機能付・排出ｶﾞｽ対策型(第3次基準値)]山積0.09m3(平積0.07m3)吊能力0.9t | * | 0.02939 | 日 | - |  |  |  | - | 普通作業員 | 0.05642 | 人 | 特殊作業員 | 0.04398 | 人 | 型わく工 | 0.026 | 人 | 土木一般世話役 | 0.02529 | 人 | -
設置 | 各種(600mm超1000mm以下､50kg以上150kg未満) | 無し | 18-8-25(高炉) | 有り | 6887.4 | 小型ﾊﾞｯｸﾎｳ(ｸﾛｰﾗ型)[後方超小旋回型・超低騒音型・ｸﾚｰﾝ機能付・排出ｶﾞｽ対策型(第3次基準値)]山積0.09m3(平積0.07m3)吊能力0.9t | * | 0.02939 | 日 | - |  |  |  | - | 普通作業員 | 0.05766 | 人 | 特殊作業員 | 0.04398 | 人 | 型わく工 | 0.026 | 人 | 土木一般世話役 | 0.02529 | 人 | -
設置 | 各種(600mm超1000mm以下､50kg以上150kg未満) | 無し | 無し | - | 4885.3 | 小型ﾊﾞｯｸﾎｳ(ｸﾛｰﾗ型)[後方超小旋回型・超低騒音型・ｸﾚｰﾝ機能付・排出ｶﾞｽ対策型(第3次基準値)]山積0.09m3(平積0.07m3)吊能力0.9t | * | 0.02939 | 日 | - |  |  |  | - | 特殊作業員 | 0.04082 | 人 | 普通作業員 | 0.04082 | 人 | 土木一般世話役 | 0.02041 | 人 | - |  |  | -
設置 | 各種(1000mm超2000mm以下､150kg以上550kg未満) | 再生ｸﾗｯｼｬﾗﾝ RC-40 | 18-8-25(高炉) | 無し | 7173.4 | バックホウ（クローラ型）［標準型・ｸﾚｰﾝ機能付・排出ガス対策型(第２次基準値)］山積0.45m3(平積0.35m3)吊能力2.9t | * | 0.02036 | 日 | バックホウ（クローラ型）［標準型・排出ガス対策型 （2011年規制）］ 山積0.8m3（平積0.6m3） | * | 0.0031205 | 日 | - | 普通作業員 | 0.058981 | 人 | 型わく工 | 0.026 | 人 | 土木一般世話役 | 0.024327 | 人 | 特殊作業員 | 0.023931 | 人 | -
設置 | 各種(1000mm超2000mm以下､150kg以上550kg未満) | 再生ｸﾗｯｼｬﾗﾝ RC-40 | 18-8-25(高炉) | 有り | 7202.7 | バックホウ（クローラ型）［標準型・ｸﾚｰﾝ機能付・排出ガス対策型(第２次基準値)］山積0.45m3(平積0.35m3)吊能力2.9t | * | 0.02036 | 日 | バックホウ（クローラ型）［標準型・排出ガス対策型 （2011年規制）］ 山積0.8m3（平積0.6m3） | * | 0.0031205 | 日 | - | 普通作業員 | 0.060221 | 人 | 型わく工 | 0.026 | 人 | 土木一般世話役 | 0.024327 | 人 | 特殊作業員 | 0.023931 | 人 | -
設置 | 各種(1000mm超2000mm以下､150kg以上550kg未満) | 再生ｸﾗｯｼｬﾗﾝ RC-40 | 無し | - | 5200.7 | バックホウ（クローラ型）［標準型・ｸﾚｰﾝ機能付・排出ガス対策型(第２次基準値)］山積0.45m3(平積0.35m3)吊能力2.9t | * | 0.02036 | 日 | バックホウ（クローラ型）［標準型・排出ガス対策型 （2011年規制）］ 山積0.8m3（平積0.6m3） | * | 0.0031205 | 日 | - | 普通作業員 | 0.043381 | 人 | 特殊作業員 | 0.020771 | 人 | 運転手（特殊） | 0.020505 | 人 | 土木一般世話役 | 0.019447 | 人 | -
設置 | 各種(1000mm超2000mm以下､150kg以上550kg未満) | 無し | 18-8-25(高炉) | 無し | 6727.1 | バックホウ（クローラ型）［標準型・ｸﾚｰﾝ機能付・排出ガス対策型(第２次基準値)］山積0.45m3(平積0.35m3)吊能力2.9t | * | 0.02036 | 日 | - |  |  |  | - | 普通作業員 | 0.05131 | 人 | 型わく工 | 0.026 | 人 | 土木一般世話役 | 0.02274 | 人 | 特殊作業員 | 0.02102 | 人 | -
設置 | 各種(1000mm超2000mm以下､150kg以上550kg未満) | 無し | 18-8-25(高炉) | 有り | 6756.4 | バックホウ（クローラ型）［標準型・ｸﾚｰﾝ機能付・排出ガス対策型(第２次基準値)］山積0.45m3(平積0.35m3)吊能力2.9t | * | 0.02036 | 日 | - |  |  |  | - | 普通作業員 | 0.05255 | 人 | 型わく工 | 0.026 | 人 | 土木一般世話役 | 0.02274 | 人 | 特殊作業員 | 0.02102 | 人 | -
設置 | 各種(1000mm超2000mm以下､150kg以上550kg未満) | 無し | 無し | - | 4754.3 | バックホウ（クローラ型）［標準型・ｸﾚｰﾝ機能付・排出ガス対策型(第２次基準値)］山積0.45m3(平積0.35m3)吊能力2.9t | * | 0.02036 | 日 | - |  |  |  | - | 普通作業員 | 0.03571 | 人 | 土木一般世話役 | 0.01786 | 人 | 特殊作業員 | 0.01786 | 人 | 運転手（特殊） | 0.01786 | 人 | -
再利用設置 | A種(150/170×200×600) | 再生ｸﾗｯｼｬﾗﾝ RC-40 | 18-8-25(高炉) | 無し | 4802.7 | バックホウ（クローラ型）［標準型・排出ガス対策型 （2011年規制）］ 山積0.8m3（平積0.6m3） | * | 0.0028161 | 日 | - |  |  |  | - | 普通作業員 | 0.075923 | 人 | 土木一般世話役 | 0.033057 | 人 | 特殊作業員 | 0.032422 | 人 | 型わく工 | 0.026 | 人 | -
再利用設置 | A種(150/170×200×600) | 再生ｸﾗｯｼｬﾗﾝ RC-40 | 18-8-25(高炉) | 有り | 4828.3 | バックホウ（クローラ型）［標準型・排出ガス対策型 （2011年規制）］ 山積0.8m3（平積0.6m3） | * | 0.0028161 | 日 | - |  |  |  | - | 普通作業員 | 0.077008 | 人 | 土木一般世話役 | 0.033057 | 人 | 特殊作業員 | 0.032422 | 人 | 型わく工 | 0.026 | 人 | -
再利用設置 | A種(150/170×200×600) | 再生ｸﾗｯｼｬﾗﾝ RC-40 | 無し | - | 2936.1 | バックホウ（クローラ型）［標準型・排出ガス対策型 （2011年規制）］ 山積0.8m3（平積0.6m3） | * | 0.0028161 | 日 | - |  |  |  | - | 普通作業員 | 0.060973 | 人 | 特殊作業員 | 0.029657 | 人 | 土木一般世話役 | 0.028462 | 人 | 運転手（特殊） | 0.0023865 | 人 | -
再利用設置 | A種(150/170×200×600) | 無し | 18-8-25(高炉) | 無し | 4399.8 | - |  |  |  | - |  |  |  | - | 普通作業員 | 0.069 | 人 | 土木一般世話役 | 0.031625 | 人 | 特殊作業員 | 0.029795 | 人 | 型わく工 | 0.026 | 人 | -
再利用設置 | A種(150/170×200×600) | 無し | 18-8-25(高炉) | 有り | 4425.5 | - |  |  |  | - |  |  |  | - | 普通作業員 | 0.070085 | 人 | 土木一般世話役 | 0.031625 | 人 | 特殊作業員 | 0.029795 | 人 | 型わく工 | 0.026 | 人 | -
再利用設置 | A種(150/170×200×600) | 無し | 無し | - | 2533.3 | - |  |  |  | - |  |  |  | - | 普通作業員 | 0.05405 | 人 | 土木一般世話役 | 0.02703 | 人 | 特殊作業員 | 0.02703 | 人 | - |  |  | -
再利用設置 | B種(180/205×250×600) | 再生ｸﾗｯｼｬﾗﾝ RC-40 | 18-8-25(高炉) | 無し | 5348.4 | 小型ﾊﾞｯｸﾎｳ(ｸﾛｰﾗ型)[後方超小旋回型・超低騒音型・ｸﾚｰﾝ機能付・排出ｶﾞｽ対策型(第3次基準値)]山積0.09m3(平積0.07m3)吊能力0.9t | * | 0.033494 | 日 | バックホウ（クローラ型）［標準型・排出ガス対策型 （2011年規制）］ 山積0.8m3（平積0.6m3） | * | 0.0030825 | 日 | - | 普通作業員 | 0.069688 | 人 | 特殊作業員 | 0.052556 | 人 | 土木一般世話役 | 0.029707 | 人 | 型わく工 | 0.026 | 人 | -
再利用設置 | B種(180/205×250×600) | 再生ｸﾗｯｼｬﾗﾝ RC-40 | 18-8-25(高炉) | 有り | 5377.7 | 小型ﾊﾞｯｸﾎｳ(ｸﾛｰﾗ型)[後方超小旋回型・超低騒音型・ｸﾚｰﾝ機能付・排出ｶﾞｽ対策型(第3次基準値)]山積0.09m3(平積0.07m3)吊能力0.9t | * | 0.033494 | 日 | バックホウ（クローラ型）［標準型・排出ガス対策型 （2011年規制）］ 山積0.8m3（平積0.6m3） | * | 0.0030825 | 日 | - | 普通作業員 | 0.070928 | 人 | 特殊作業員 | 0.052556 | 人 | 土木一般世話役 | 0.029707 | 人 | 型わく工 | 0.026 | 人 | -
再利用設置 | B種(180/205×250×600) | 再生ｸﾗｯｼｬﾗﾝ RC-40 | 無し | - | 3375.7 | 小型ﾊﾞｯｸﾎｳ(ｸﾛｰﾗ型)[後方超小旋回型・超低騒音型・ｸﾚｰﾝ機能付・排出ｶﾞｽ対策型(第3次基準値)]山積0.09m3(平積0.07m3)吊能力0.9t | * | 0.033494 | 日 | バックホウ（クローラ型）［標準型・排出ガス対策型 （2011年規制）］ 山積0.8m3（平積0.6m3） | * | 0.0030825 | 日 | - | 特殊作業員 | 0.049396 | 人 | 普通作業員 | 0.054088 | 人 | 土木一般世話役 | 0.024827 | 人 | 運転手（特殊） | 0.0026123 | 人 | -
再利用設置 | B種(180/205×250×600) | 無し | 18-8-25(高炉) | 無し | 4907.5 | 小型ﾊﾞｯｸﾎｳ(ｸﾛｰﾗ型)[後方超小旋回型・超低騒音型・ｸﾚｰﾝ機能付・排出ｶﾞｽ対策型(第3次基準値)]山積0.09m3(平積0.07m3)吊能力0.9t | * | 0.033494 | 日 | - |  |  |  | - | 普通作業員 | 0.06211 | 人 | 特殊作業員 | 0.04968 | 人 | 土木一般世話役 | 0.02814 | 人 | 型わく工 | 0.026 | 人 | -
再利用設置 | B種(180/205×250×600) | 無し | 18-8-25(高炉) | 有り | 4936.8 | 小型ﾊﾞｯｸﾎｳ(ｸﾛｰﾗ型)[後方超小旋回型・超低騒音型・ｸﾚｰﾝ機能付・排出ｶﾞｽ対策型(第3次基準値)]山積0.09m3(平積0.07m3)吊能力0.9t | * | 0.033494 | 日 | - |  |  |  | - | 普通作業員 | 0.06335 | 人 | 特殊作業員 | 0.04968 | 人 | 土木一般世話役 | 0.02814 | 人 | 型わく工 | 0.026 | 人 | -
再利用設置 | B種(180/205×250×600) | 無し | 無し | - | 2934.7 | 小型ﾊﾞｯｸﾎｳ(ｸﾛｰﾗ型)[後方超小旋回型・超低騒音型・ｸﾚｰﾝ機能付・排出ｶﾞｽ対策型(第3次基準値)]山積0.09m3(平積0.07m3)吊能力0.9t | * | 0.033494 | 日 | - |  |  |  | - | 特殊作業員 | 0.04652 | 人 | 普通作業員 | 0.04651 | 人 | 土木一般世話役 | 0.02326 | 人 | - |  |  | -
再利用設置 | C種(180/210×300×600) | 再生ｸﾗｯｼｬﾗﾝ RC-40 | 18-8-25(高炉) | 無し | 5353.9 | 小型ﾊﾞｯｸﾎｳ(ｸﾛｰﾗ型)[後方超小旋回型・超低騒音型・ｸﾚｰﾝ機能付・排出ｶﾞｽ対策型(第3次基準値)]山積0.09m3(平積0.07m3)吊能力0.9t | * | 0.033494 | 日 | バックホウ（クローラ型）［標準型・排出ガス対策型 （2011年規制）］ 山積0.8m3（平積0.6m3） | * | 0.0031205 | 日 | - | 普通作業員 | 0.069781 | 人 | 特殊作業員 | 0.052591 | 人 | 土木一般世話役 | 0.029727 | 人 | 型わく工 | 0.026 | 人 | -
再利用設置 | C種(180/210×300×600) | 再生ｸﾗｯｼｬﾗﾝ RC-40 | 18-8-25(高炉) | 有り | 5383.2 | 小型ﾊﾞｯｸﾎｳ(ｸﾛｰﾗ型)[後方超小旋回型・超低騒音型・ｸﾚｰﾝ機能付・排出ｶﾞｽ対策型(第3次基準値)]山積0.09m3(平積0.07m3)吊能力0.9t | * | 0.033494 | 日 | バックホウ（クローラ型）［標準型・排出ガス対策型 （2011年規制）］ 山積0.8m3（平積0.6m3） | * | 0.0031205 | 日 | - | 普通作業員 | 0.071021 | 人 | 特殊作業員 | 0.052591 | 人 | 土木一般世話役 | 0.029727 | 人 | 型わく工 | 0.026 | 人 | -
再利用設置 | C種(180/210×300×600) | 再生ｸﾗｯｼｬﾗﾝ RC-40 | 無し | - | 3381.1 | 小型ﾊﾞｯｸﾎｳ(ｸﾛｰﾗ型)[後方超小旋回型・超低騒音型・ｸﾚｰﾝ機能付・排出ｶﾞｽ対策型(第3次基準値)]山積0.09m3(平積0.07m3)吊能力0.9t | * | 0.033494 | 日 | バックホウ（クローラ型）［標準型・排出ガス対策型 （2011年規制）］ 山積0.8m3（平積0.6m3） | * | 0.0031205 | 日 | - | 特殊作業員 | 0.049431 | 人 | 普通作業員 | 0.054181 | 人 | 土木一般世話役 | 0.024847 | 人 | 運転手（特殊） | 0.0026445 | 人 | -
再利用設置 | C種(180/210×300×600) | 無し | 18-8-25(高炉) | 無し | 4907.5 | 小型ﾊﾞｯｸﾎｳ(ｸﾛｰﾗ型)[後方超小旋回型・超低騒音型・ｸﾚｰﾝ機能付・排出ｶﾞｽ対策型(第3次基準値)]山積0.09m3(平積0.07m3)吊能力0.9t | * | 0.033494 | 日 | - |  |  |  | - | 普通作業員 | 0.06211 | 人 | 特殊作業員 | 0.04968 | 人 | 土木一般世話役 | 0.02814 | 人 | 型わく工 | 0.026 | 人 | -
再利用設置 | C種(180/210×300×600) | 無し | 18-8-25(高炉) | 有り | 4936.8 | 小型ﾊﾞｯｸﾎｳ(ｸﾛｰﾗ型)[後方超小旋回型・超低騒音型・ｸﾚｰﾝ機能付・排出ｶﾞｽ対策型(第3次基準値)]山積0.09m3(平積0.07m3)吊能力0.9t | * | 0.033494 | 日 | - |  |  |  | - | 普通作業員 | 0.06335 | 人 | 特殊作業員 | 0.04968 | 人 | 土木一般世話役 | 0.02814 | 人 | 型わく工 | 0.026 | 人 | -
再利用設置 | C種(180/210×300×600) | 無し | 無し | - | 2934.7 | 小型ﾊﾞｯｸﾎｳ(ｸﾛｰﾗ型)[後方超小旋回型・超低騒音型・ｸﾚｰﾝ機能付・排出ｶﾞｽ対策型(第3次基準値)]山積0.09m3(平積0.07m3)吊能力0.9t | * | 0.033494 | 日 | - |  |  |  | - | 特殊作業員 | 0.04652 | 人 | 普通作業員 | 0.04651 | 人 | 土木一般世話役 | 0.02326 | 人 | - |  |  | -
再利用設置 | 各種(600mm以下､50kg未満) | 再生ｸﾗｯｼｬﾗﾝ RC-40 | 18-8-25(高炉) | 無し | 4802.7 | バックホウ（クローラ型）［標準型・排出ガス対策型 （2011年規制）］ 山積0.8m3（平積0.6m3） | * | 0.0028161 | 日 | - |  |  |  | - | 普通作業員 | 0.075923 | 人 | 土木一般世話役 | 0.033057 | 人 | 特殊作業員 | 0.032422 | 人 | 型わく工 | 0.026 | 人 | -
再利用設置 | 各種(600mm以下､50kg未満) | 再生ｸﾗｯｼｬﾗﾝ RC-40 | 18-8-25(高炉) | 有り | 4828.3 | バックホウ（クローラ型）［標準型・排出ガス対策型 （2011年規制）］ 山積0.8m3（平積0.6m3） | * | 0.0028161 | 日 | - |  |  |  | - | 普通作業員 | 0.077008 | 人 | 土木一般世話役 | 0.033057 | 人 | 特殊作業員 | 0.032422 | 人 | 型わく工 | 0.026 | 人 | -
再利用設置 | 各種(600mm以下､50kg未満) | 再生ｸﾗｯｼｬﾗﾝ RC-40 | 無し | - | 2936.1 | バックホウ（クローラ型）［標準型・排出ガス対策型 （2011年規制）］ 山積0.8m3（平積0.6m3） | * | 0.0028161 | 日 | - |  |  |  | - | 普通作業員 | 0.060973 | 人 | 特殊作業員 | 0.029657 | 人 | 土木一般世話役 | 0.028462 | 人 | 運転手（特殊） | 0.0023865 | 人 | -
再利用設置 | 各種(600mm以下､50kg未満) | 無し | 18-8-25(高炉) | 無し | 4399.8 | - |  |  |  | - |  |  |  | - | 普通作業員 | 0.069 | 人 | 土木一般世話役 | 0.031625 | 人 | 特殊作業員 | 0.029795 | 人 | 型わく工 | 0.026 | 人 | -
再利用設置 | 各種(600mm以下､50kg未満) | 無し | 18-8-25(高炉) | 有り | 4425.5 | - |  |  |  | - |  |  |  | - | 普通作業員 | 0.070085 | 人 | 土木一般世話役 | 0.031625 | 人 | 特殊作業員 | 0.029795 | 人 | 型わく工 | 0.026 | 人 | -
再利用設置 | 各種(600mm以下､50kg未満) | 無し | 無し | - | 2533.3 | - |  |  |  | - |  |  |  | - | 普通作業員 | 0.05405 | 人 | 土木一般世話役 | 0.02703 | 人 | 特殊作業員 | 0.02703 | 人 | - |  |  | -
再利用設置 | 各種(600mm以下､50kg以上100kg未満) | 再生ｸﾗｯｼｬﾗﾝ RC-40 | 18-8-25(高炉) | 無し | 5348.4 | 小型ﾊﾞｯｸﾎｳ(ｸﾛｰﾗ型)[後方超小旋回型・超低騒音型・ｸﾚｰﾝ機能付・排出ｶﾞｽ対策型(第3次基準値)]山積0.09m3(平積0.07m3)吊能力0.9t | * | 0.033494 | 日 | バックホウ（クローラ型）［標準型・排出ガス対策型 （2011年規制）］ 山積0.8m3（平積0.6m3） | * | 0.0030825 | 日 | - | 普通作業員 | 0.069688 | 人 | 特殊作業員 | 0.052556 | 人 | 土木一般世話役 | 0.029707 | 人 | 型わく工 | 0.026 | 人 | -
再利用設置 | 各種(600mm以下､50kg以上100kg未満) | 再生ｸﾗｯｼｬﾗﾝ RC-40 | 18-8-25(高炉) | 有り | 5377.7 | 小型ﾊﾞｯｸﾎｳ(ｸﾛｰﾗ型)[後方超小旋回型・超低騒音型・ｸﾚｰﾝ機能付・排出ｶﾞｽ対策型(第3次基準値)]山積0.09m3(平積0.07m3)吊能力0.9t | * | 0.033494 | 日 | バックホウ（クローラ型）［標準型・排出ガス対策型 （2011年規制）］ 山積0.8m3（平積0.6m3） | * | 0.0030825 | 日 | - | 普通作業員 | 0.070928 | 人 | 特殊作業員 | 0.052556 | 人 | 土木一般世話役 | 0.029707 | 人 | 型わく工 | 0.026 | 人 | -
再利用設置 | 各種(600mm以下､50kg以上100kg未満) | 再生ｸﾗｯｼｬﾗﾝ RC-40 | 無し | - | 3375.7 | 小型ﾊﾞｯｸﾎｳ(ｸﾛｰﾗ型)[後方超小旋回型・超低騒音型・ｸﾚｰﾝ機能付・排出ｶﾞｽ対策型(第3次基準値)]山積0.09m3(平積0.07m3)吊能力0.9t | * | 0.033494 | 日 | バックホウ（クローラ型）［標準型・排出ガス対策型 （2011年規制）］ 山積0.8m3（平積0.6m3） | * | 0.0030825 | 日 | - | 特殊作業員 | 0.049396 | 人 | 普通作業員 | 0.054088 | 人 | 土木一般世話役 | 0.024827 | 人 | 運転手（特殊） | 0.0026123 | 人 | -
再利用設置 | 各種(600mm以下､50kg以上100kg未満) | 無し | 18-8-25(高炉) | 無し | 4907.5 | 小型ﾊﾞｯｸﾎｳ(ｸﾛｰﾗ型)[後方超小旋回型・超低騒音型・ｸﾚｰﾝ機能付・排出ｶﾞｽ対策型(第3次基準値)]山積0.09m3(平積0.07m3)吊能力0.9t | * | 0.033494 | 日 | - |  |  |  | - | 普通作業員 | 0.06211 | 人 | 特殊作業員 | 0.04968 | 人 | 土木一般世話役 | 0.02814 | 人 | 型わく工 | 0.026 | 人 | -
再利用設置 | 各種(600mm以下､50kg以上100kg未満) | 無し | 18-8-25(高炉) | 有り | 4936.8 | 小型ﾊﾞｯｸﾎｳ(ｸﾛｰﾗ型)[後方超小旋回型・超低騒音型・ｸﾚｰﾝ機能付・排出ｶﾞｽ対策型(第3次基準値)]山積0.09m3(平積0.07m3)吊能力0.9t | * | 0.033494 | 日 | - |  |  |  | - | 普通作業員 | 0.06335 | 人 | 特殊作業員 | 0.04968 | 人 | 土木一般世話役 | 0.02814 | 人 | 型わく工 | 0.026 | 人 | -
再利用設置 | 各種(600mm以下､50kg以上100kg未満) | 無し | 無し | - | 2934.7 | 小型ﾊﾞｯｸﾎｳ(ｸﾛｰﾗ型)[後方超小旋回型・超低騒音型・ｸﾚｰﾝ機能付・排出ｶﾞｽ対策型(第3次基準値)]山積0.09m3(平積0.07m3)吊能力0.9t | * | 0.033494 | 日 | - |  |  |  | - | 特殊作業員 | 0.04652 | 人 | 普通作業員 | 0.04651 | 人 | 土木一般世話役 | 0.02326 | 人 | - |  |  | -
再利用設置 | 各種(600mm超1000mm以下､50kg以上150kg未満) | 再生ｸﾗｯｼｬﾗﾝ RC-40 | 18-8-25(高炉) | 無し | 4994.5 | 小型ﾊﾞｯｸﾎｳ(ｸﾛｰﾗ型)[後方超小旋回型・超低騒音型・ｸﾚｰﾝ機能付・排出ｶﾞｽ対策型(第3次基準値)]山積0.09m3(平積0.07m3)吊能力0.9t | * | 0.02939 | 日 | バックホウ（クローラ型）［標準型・排出ガス対策型 （2011年規制）］ 山積0.8m3（平積0.6m3） | * | 0.0031205 | 日 | - | 普通作業員 | 0.064091 | 人 | 特殊作業員 | 0.046891 | 人 | 型わく工 | 0.026 | 人 | 土木一般世話役 | 0.026877 | 人 | -
再利用設置 | 各種(600mm超1000mm以下､50kg以上150kg未満) | 再生ｸﾗｯｼｬﾗﾝ RC-40 | 18-8-25(高炉) | 有り | 5023.8 | 小型ﾊﾞｯｸﾎｳ(ｸﾛｰﾗ型)[後方超小旋回型・超低騒音型・ｸﾚｰﾝ機能付・排出ｶﾞｽ対策型(第3次基準値)]山積0.09m3(平積0.07m3)吊能力0.9t | * | 0.02939 | 日 | バックホウ（クローラ型）［標準型・排出ガス対策型 （2011年規制）］ 山積0.8m3（平積0.6m3） | * | 0.0031205 | 日 | - | 普通作業員 | 0.065331 | 人 | 特殊作業員 | 0.046891 | 人 | 型わく工 | 0.026 | 人 | 土木一般世話役 | 0.026877 | 人 | -
再利用設置 | 各種(600mm超1000mm以下､50kg以上150kg未満) | 再生ｸﾗｯｼｬﾗﾝ RC-40 | 無し | - | 3021.7 | 小型ﾊﾞｯｸﾎｳ(ｸﾛｰﾗ型)[後方超小旋回型・超低騒音型・ｸﾚｰﾝ機能付・排出ｶﾞｽ対策型(第3次基準値)]山積0.09m3(平積0.07m3)吊能力0.9t | * | 0.02939 | 日 | バックホウ（クローラ型）［標準型・排出ガス対策型 （2011年規制）］ 山積0.8m3（平積0.6m3） | * | 0.0031205 | 日 | - | 特殊作業員 | 0.043731 | 人 | 普通作業員 | 0.048491 | 人 | 土木一般世話役 | 0.021997 | 人 | 運転手（特殊） | 0.0026445 | 人 | -
再利用設置 | 各種(600mm超1000mm以下､50kg以上150kg未満) | 無し | 18-8-25(高炉) | 無し | 4548.1 | 小型ﾊﾞｯｸﾎｳ(ｸﾛｰﾗ型)[後方超小旋回型・超低騒音型・ｸﾚｰﾝ機能付・排出ｶﾞｽ対策型(第3次基準値)]山積0.09m3(平積0.07m3)吊能力0.9t | * | 0.02939 | 日 | - |  |  |  | - | 普通作業員 | 0.05642 | 人 | 特殊作業員 | 0.04398 | 人 | 型わく工 | 0.026 | 人 | 土木一般世話役 | 0.02529 | 人 | -
再利用設置 | 各種(600mm超1000mm以下､50kg以上150kg未満) | 無し | 18-8-25(高炉) | 有り | 4577.4 | 小型ﾊﾞｯｸﾎｳ(ｸﾛｰﾗ型)[後方超小旋回型・超低騒音型・ｸﾚｰﾝ機能付・排出ｶﾞｽ対策型(第3次基準値)]山積0.09m3(平積0.07m3)吊能力0.9t | * | 0.02939 | 日 | - |  |  |  | - | 普通作業員 | 0.05766 | 人 | 特殊作業員 | 0.04398 | 人 | 型わく工 | 0.026 | 人 | 土木一般世話役 | 0.02529 | 人 | -
再利用設置 | 各種(600mm超1000mm以下､50kg以上150kg未満) | 無し | 無し | - | 2575.3 | 小型ﾊﾞｯｸﾎｳ(ｸﾛｰﾗ型)[後方超小旋回型・超低騒音型・ｸﾚｰﾝ機能付・排出ｶﾞｽ対策型(第3次基準値)]山積0.09m3(平積0.07m3)吊能力0.9t | * | 0.02939 | 日 | - |  |  |  | - | 特殊作業員 | 0.04082 | 人 | 普通作業員 | 0.04082 | 人 | 土木一般世話役 | 0.02041 | 人 | - |  |  | -
再利用設置 | 各種(1000mm超2000mm以下､150kg以上550kg未満) | 再生ｸﾗｯｼｬﾗﾝ RC-40 | 18-8-25(高炉) | 無し | 4863.4 | バックホウ（クローラ型）［標準型・ｸﾚｰﾝ機能付・排出ガス対策型(第２次基準値)］山積0.45m3(平積0.35m3)吊能力2.9t | * | 0.02036 | 日 | バックホウ（クローラ型）［標準型・排出ガス対策型 （2011年規制）］ 山積0.8m3（平積0.6m3） | * | 0.0031205 | 日 | - | 普通作業員 | 0.058981 | 人 | 型わく工 | 0.026 | 人 | 土木一般世話役 | 0.024327 | 人 | 特殊作業員 | 0.023931 | 人 | -
再利用設置 | 各種(1000mm超2000mm以下､150kg以上550kg未満) | 再生ｸﾗｯｼｬﾗﾝ RC-40 | 18-8-25(高炉) | 有り | 4892.7 | バックホウ（クローラ型）［標準型・ｸﾚｰﾝ機能付・排出ガス対策型(第２次基準値)］山積0.45m3(平積0.35m3)吊能力2.9t | * | 0.02036 | 日 | バックホウ（クローラ型）［標準型・排出ガス対策型 （2011年規制）］ 山積0.8m3（平積0.6m3） | * | 0.0031205 | 日 | - | 普通作業員 | 0.060221 | 人 | 型わく工 | 0.026 | 人 | 土木一般世話役 | 0.024327 | 人 | 特殊作業員 | 0.023931 | 人 | -
再利用設置 | 各種(1000mm超2000mm以下､150kg以上550kg未満) | 再生ｸﾗｯｼｬﾗﾝ RC-40 | 無し | - | 2890.7 | バックホウ（クローラ型）［標準型・ｸﾚｰﾝ機能付・排出ガス対策型(第２次基準値)］山積0.45m3(平積0.35m3)吊能力2.9t | * | 0.02036 | 日 | バックホウ（クローラ型）［標準型・排出ガス対策型 （2011年規制）］ 山積0.8m3（平積0.6m3） | * | 0.0031205 | 日 | - | 普通作業員 | 0.043381 | 人 | 特殊作業員 | 0.020771 | 人 | 運転手（特殊） | 0.020505 | 人 | 土木一般世話役 | 0.019447 | 人 | -
再利用設置 | 各種(1000mm超2000mm以下､150kg以上550kg未満) | 無し | 18-8-25(高炉) | 無し | 4417.1 | バックホウ（クローラ型）［標準型・ｸﾚｰﾝ機能付・排出ガス対策型(第２次基準値)］山積0.45m3(平積0.35m3)吊能力2.9t | * | 0.02036 | 日 | - |  |  |  | - | 普通作業員 | 0.05131 | 人 | 型わく工 | 0.026 | 人 | 土木一般世話役 | 0.02274 | 人 | 特殊作業員 | 0.02102 | 人 | -
再利用設置 | 各種(1000mm超2000mm以下､150kg以上550kg未満) | 無し | 18-8-25(高炉) | 有り | 4446.4 | バックホウ（クローラ型）［標準型・ｸﾚｰﾝ機能付・排出ガス対策型(第２次基準値)］山積0.45m3(平積0.35m3)吊能力2.9t | * | 0.02036 | 日 | - |  |  |  | - | 普通作業員 | 0.05255 | 人 | 型わく工 | 0.026 | 人 | 土木一般世話役 | 0.02274 | 人 | 特殊作業員 | 0.02102 | 人 | -
再利用設置 | 各種(1000mm超2000mm以下､150kg以上550kg未満) | 無し | 無し | - | 2444.3 | バックホウ（クローラ型）［標準型・ｸﾚｰﾝ機能付・排出ガス対策型(第２次基準値)］山積0.45m3(平積0.35m3)吊能力2.9t | * | 0.02036 | 日 | - |  |  |  | - | 普通作業員 | 0.03571 | 人 | 土木一般世話役 | 0.01786 | 人 | 特殊作業員 | 0.01786 | 人 | 運転手（特殊） | 0.01786 | 人 | -

## 288
No.288【 地先境界ブロック 】
＜ 積算単位：ｍ ＞
条件区分 |  |  |  |  | 標準単価 | 代表機械規格・代表労務規格・参考数量（積算単位当り） | [20 empty] | 備考
作業区分 | ﾌﾞﾛｯｸ規格 | 基礎砕石規格 | 均し基礎ｺﾝｸﾘｰﾄ規格 | 養生工の有無 |  | K （ *印：賃料） | [8 empty] | R
[6 empty] | K1 |  |  |  | K2 |  |  |  | K3 | R1 |  |  | R2 |  |  | R3 |  |  | R4
設置 | A種(120×120×600) | 再生ｸﾗｯｼｬﾗﾝ RC-40 | 18-8-25(高炉) | 無し | 5280.7 | バックホウ（クローラ型）［標準型・排出ガス対策型 （2011年規制）］ 山積0.8m3（平積0.6m3） | * | 0.0024355 | 日 | - |  |  |  | - | 普通作業員 | 0.074207 | 人 | 土木一般世話役 | 0.032521 | 人 | 特殊作業員 | 0.031593 | 人 | 型わく工 | 0.026 | 人 | -
設置 | A種(120×120×600) | 再生ｸﾗｯｼｬﾗﾝ RC-40 | 18-8-25(高炉) | 有り | 5302 | バックホウ（クローラ型）［標準型・排出ガス対策型 （2011年規制）］ 山積0.8m3（平積0.6m3） | * | 0.0024355 | 日 | - |  |  |  | - | 普通作業員 | 0.075106 | 人 | 土木一般世話役 | 0.032521 | 人 | 特殊作業員 | 0.031593 | 人 | 型わく工 | 0.026 | 人 | -
設置 | A種(120×120×600) | 再生ｸﾗｯｼｬﾗﾝ RC-40 | 無し | - | 3541.7 | バックホウ（クローラ型）［標準型・排出ガス対策型 （2011年規制）］ 山積0.8m3（平積0.6m3） | * | 0.0024355 | 日 | - |  |  |  | - | 普通作業員 | 0.060037 | 人 | 特殊作業員 | 0.029302 | 人 | 土木一般世話役 | 0.028268 | 人 | 運転手（特殊） | 0.002064 | 人 | -
設置 | A種(120×120×600) | 無し | 18-8-25(高炉) | 無し | 4932.4 | - |  |  |  | - |  |  |  | - | 普通作業員 | 0.06822 | 人 | 土木一般世話役 | 0.031283 | 人 | 特殊作業員 | 0.029321 | 人 | 型わく工 | 0.026 | 人 | -
設置 | A種(120×120×600) | 無し | 18-8-25(高炉) | 有り | 4953.6 | - |  |  |  | - |  |  |  | - | 普通作業員 | 0.069119 | 人 | 土木一般世話役 | 0.031283 | 人 | 特殊作業員 | 0.029321 | 人 | 型わく工 | 0.026 | 人 | -
設置 | A種(120×120×600) | 無し | 無し | - | 3193.3 | - |  |  |  | - |  |  |  | - | 普通作業員 | 0.05405 | 人 | 土木一般世話役 | 0.02703 | 人 | 特殊作業員 | 0.02703 | 人 | - |  |  | -
設置 | B種(150×120×600) | 再生ｸﾗｯｼｬﾗﾝ RC-40 | 18-8-25(高炉) | 無し | 5563.4 | バックホウ（クローラ型）［標準型・排出ガス対策型 （2011年規制）］ 山積0.8m3（平積0.6m3） | * | 0.0026638 | 日 | - |  |  |  | - | 普通作業員 | 0.075289 | 人 | 土木一般世話役 | 0.032865 | 人 | 特殊作業員 | 0.032122 | 人 | 型わく工 | 0.026 | 人 | -
設置 | B種(150×120×600) | 再生ｸﾗｯｼｬﾗﾝ RC-40 | 18-8-25(高炉) | 有り | 5587.6 | バックホウ（クローラ型）［標準型・排出ガス対策型 （2011年規制）］ 山積0.8m3（平積0.6m3） | * | 0.0026638 | 日 | - |  |  |  | - | 普通作業員 | 0.076312 | 人 | 土木一般世話役 | 0.032865 | 人 | 特殊作業員 | 0.032122 | 人 | 型わく工 | 0.026 | 人 | -
設置 | B種(150×120×600) | 再生ｸﾗｯｼｬﾗﾝ RC-40 | 無し | - | 3739.3 | バックホウ（クローラ型）［標準型・排出ガス対策型 （2011年規制）］ 山積0.8m3（平積0.6m3） | * | 0.0026638 | 日 | - |  |  |  | - | 普通作業員 | 0.060598 | 人 | 特殊作業員 | 0.029515 | 人 | 土木一般世話役 | 0.028385 | 人 | 運転手（特殊） | 0.0022575 | 人 | -
設置 | B種(150×120×600) | 無し | 18-8-25(高炉) | 無し | 5182.3 | - |  |  |  | - |  |  |  | - | 普通作業員 | 0.06874 | 人 | 土木一般世話役 | 0.031511 | 人 | 特殊作業員 | 0.029637 | 人 | 型わく工 | 0.026 | 人 | -
設置 | B種(150×120×600) | 無し | 18-8-25(高炉) | 有り | 5206.5 | - |  |  |  | - |  |  |  | - | 普通作業員 | 0.069763 | 人 | 土木一般世話役 | 0.031511 | 人 | 特殊作業員 | 0.029637 | 人 | 型わく工 | 0.026 | 人 | -
設置 | B種(150×120×600) | 無し | 無し | - | 3358.3 | - |  |  |  | - |  |  |  | - | 普通作業員 | 0.05405 | 人 | 土木一般世話役 | 0.02703 | 人 | 特殊作業員 | 0.02703 | 人 | - |  |  | -
設置 | C種(150×150×600) | 再生ｸﾗｯｼｬﾗﾝ RC-40 | 18-8-25(高炉) | 無し | 5645.9 | バックホウ（クローラ型）［標準型・排出ガス対策型 （2011年規制）］ 山積0.8m3（平積0.6m3） | * | 0.0026638 | 日 | - |  |  |  | - | 普通作業員 | 0.075289 | 人 | 土木一般世話役 | 0.032865 | 人 | 特殊作業員 | 0.032122 | 人 | 型わく工 | 0.026 | 人 | -
設置 | C種(150×150×600) | 再生ｸﾗｯｼｬﾗﾝ RC-40 | 18-8-25(高炉) | 有り | 5670.1 | バックホウ（クローラ型）［標準型・排出ガス対策型 （2011年規制）］ 山積0.8m3（平積0.6m3） | * | 0.0026638 | 日 | - |  |  |  | - | 普通作業員 | 0.076312 | 人 | 土木一般世話役 | 0.032865 | 人 | 特殊作業員 | 0.032122 | 人 | 型わく工 | 0.026 | 人 | -
設置 | C種(150×150×600) | 再生ｸﾗｯｼｬﾗﾝ RC-40 | 無し | - | 3821.8 | バックホウ（クローラ型）［標準型・排出ガス対策型 （2011年規制）］ 山積0.8m3（平積0.6m3） | * | 0.0026638 | 日 | - |  |  |  | - | 普通作業員 | 0.060598 | 人 | 特殊作業員 | 0.029515 | 人 | 土木一般世話役 | 0.028385 | 人 | 運転手（特殊） | 0.0022575 | 人 | -
設置 | C種(150×150×600) | 無し | 18-8-25(高炉) | 無し | 5264.8 | - |  |  |  | - |  |  |  | - | 普通作業員 | 0.06874 | 人 | 土木一般世話役 | 0.031511 | 人 | 特殊作業員 | 0.029637 | 人 | 型わく工 | 0.026 | 人 | -
設置 | C種(150×150×600) | 無し | 18-8-25(高炉) | 有り | 5289 | - |  |  |  | - |  |  |  | - | 普通作業員 | 0.069763 | 人 | 土木一般世話役 | 0.031511 | 人 | 特殊作業員 | 0.029637 | 人 | 型わく工 | 0.026 | 人 | -
設置 | C種(150×150×600) | 無し | 無し | - | 3440.8 | - |  |  |  | - |  |  |  | - | 普通作業員 | 0.05405 | 人 | 土木一般世話役 | 0.02703 | 人 | 特殊作業員 | 0.02703 | 人 | - |  |  | -
設置 | 各種(600mm以下､50kg未満) | 再生ｸﾗｯｼｬﾗﾝ RC-40 | 18-8-25(高炉) | 無し | 5280.7 | バックホウ（クローラ型）［標準型・排出ガス対策型 （2011年規制）］ 山積0.8m3（平積0.6m3） | * | 0.0024355 | 日 | - |  |  |  | - | 普通作業員 | 0.074207 | 人 | 土木一般世話役 | 0.032521 | 人 | 特殊作業員 | 0.031593 | 人 | 型わく工 | 0.026 | 人 | -
設置 | 各種(600mm以下､50kg未満) | 再生ｸﾗｯｼｬﾗﾝ RC-40 | 18-8-25(高炉) | 有り | 5302 | バックホウ（クローラ型）［標準型・排出ガス対策型 （2011年規制）］ 山積0.8m3（平積0.6m3） | * | 0.0024355 | 日 | - |  |  |  | - | 普通作業員 | 0.075106 | 人 | 土木一般世話役 | 0.032521 | 人 | 特殊作業員 | 0.031593 | 人 | 型わく工 | 0.026 | 人 | -
設置 | 各種(600mm以下､50kg未満) | 再生ｸﾗｯｼｬﾗﾝ RC-40 | 無し | - | 3541.7 | バックホウ（クローラ型）［標準型・排出ガス対策型 （2011年規制）］ 山積0.8m3（平積0.6m3） | * | 0.0024355 | 日 | - |  |  |  | - | 普通作業員 | 0.060037 | 人 | 特殊作業員 | 0.029302 | 人 | 土木一般世話役 | 0.028268 | 人 | 運転手（特殊） | 0.002064 | 人 | -
設置 | 各種(600mm以下､50kg未満) | 無し | 18-8-25(高炉) | 無し | 4932.4 | - |  |  |  | - |  |  |  | - | 普通作業員 | 0.06822 | 人 | 土木一般世話役 | 0.031283 | 人 | 特殊作業員 | 0.029321 | 人 | 型わく工 | 0.026 | 人 | -
設置 | 各種(600mm以下､50kg未満) | 無し | 18-8-25(高炉) | 有り | 4953.6 | - |  |  |  | - |  |  |  | - | 普通作業員 | 0.069119 | 人 | 土木一般世話役 | 0.031283 | 人 | 特殊作業員 | 0.029321 | 人 | 型わく工 | 0.026 | 人 | -
設置 | 各種(600mm以下､50kg未満) | 無し | 無し | - | 3193.3 | - |  |  |  | - |  |  |  | - | 普通作業員 | 0.05405 | 人 | 土木一般世話役 | 0.02703 | 人 | 特殊作業員 | 0.02703 | 人 | - |  |  | -
設置 | 各種(600mm以下､50kg以上100kg未満) | 再生ｸﾗｯｼｬﾗﾝ RC-40 | 18-8-25(高炉) | 無し | 6047.3 | 小型ﾊﾞｯｸﾎｳ(ｸﾛｰﾗ型)[後方超小旋回型・超低騒音型・ｸﾚｰﾝ機能付・排出ｶﾞｽ対策型(第3次基準値)]山積0.09m3(平積0.07m3)吊能力0.9t | * | 0.033494 | 日 | バックホウ（クローラ型）［標準型・排出ガス対策型 （2011年規制）］ 山積0.8m3（平積0.6m3） | * | 0.0026638 | 日 | - | 普通作業員 | 0.067749 | 人 | 特殊作業員 | 0.051612 | 人 | 土木一般世話役 | 0.029095 | 人 | 型わく工 | 0.026 | 人 | -
設置 | 各種(600mm以下､50kg以上100kg未満) | 再生ｸﾗｯｼｬﾗﾝ RC-40 | 18-8-25(高炉) | 有り | 6071.5 | 小型ﾊﾞｯｸﾎｳ(ｸﾛｰﾗ型)[後方超小旋回型・超低騒音型・ｸﾚｰﾝ機能付・排出ｶﾞｽ対策型(第3次基準値)]山積0.09m3(平積0.07m3)吊能力0.9t | * | 0.033494 | 日 | バックホウ（クローラ型）［標準型・排出ガス対策型 （2011年規制）］ 山積0.8m3（平積0.6m3） | * | 0.0026638 | 日 | - | 普通作業員 | 0.068771 | 人 | 特殊作業員 | 0.051612 | 人 | 土木一般世話役 | 0.029095 | 人 | 型わく工 | 0.026 | 人 | -
設置 | 各種(600mm以下､50kg以上100kg未満) | 再生ｸﾗｯｼｬﾗﾝ RC-40 | 無し | - | 4223.3 | 小型ﾊﾞｯｸﾎｳ(ｸﾛｰﾗ型)[後方超小旋回型・超低騒音型・ｸﾚｰﾝ機能付・排出ｶﾞｽ対策型(第3次基準値)]山積0.09m3(平積0.07m3)吊能力0.9t | * | 0.033494 | 日 | バックホウ（クローラ型）［標準型・排出ガス対策型 （2011年規制）］ 山積0.8m3（平積0.6m3） | * | 0.0026638 | 日 | - | 特殊作業員 | 0.049005 | 人 | 普通作業員 | 0.053058 | 人 | 土木一般世話役 | 0.024614 | 人 | 運転手（特殊） | 0.0022575 | 人 | -
設置 | 各種(600mm以下､50kg以上100kg未満) | 無し | 18-8-25(高炉) | 無し | 5666.3 | 小型ﾊﾞｯｸﾎｳ(ｸﾛｰﾗ型)[後方超小旋回型・超低騒音型・ｸﾚｰﾝ機能付・排出ｶﾞｽ対策型(第3次基準値)]山積0.09m3(平積0.07m3)吊能力0.9t | * | 0.033494 | 日 | - |  |  |  | - | 普通作業員 | 0.0612 | 人 | 特殊作業員 | 0.049127 | 人 | 土木一般世話役 | 0.027741 | 人 | 型わく工 | 0.026 | 人 | -
設置 | 各種(600mm以下､50kg以上100kg未満) | 無し | 18-8-25(高炉) | 有り | 5690.5 | 小型ﾊﾞｯｸﾎｳ(ｸﾛｰﾗ型)[後方超小旋回型・超低騒音型・ｸﾚｰﾝ機能付・排出ｶﾞｽ対策型(第3次基準値)]山積0.09m3(平積0.07m3)吊能力0.9t | * | 0.033494 | 日 | - |  |  |  | - | 普通作業員 | 0.062223 | 人 | 特殊作業員 | 0.049127 | 人 | 土木一般世話役 | 0.027741 | 人 | 型わく工 | 0.026 | 人 | -
設置 | 各種(600mm以下､50kg以上100kg未満) | 無し | 無し | - | 3842.2 | 小型ﾊﾞｯｸﾎｳ(ｸﾛｰﾗ型)[後方超小旋回型・超低騒音型・ｸﾚｰﾝ機能付・排出ｶﾞｽ対策型(第3次基準値)]山積0.09m3(平積0.07m3)吊能力0.9t | * | 0.033494 | 日 | - |  |  |  | - | 特殊作業員 | 0.04652 | 人 | 普通作業員 | 0.04651 | 人 | 土木一般世話役 | 0.02326 | 人 | - |  |  | -
設置 | 各種(600mm超1000mm以下､50kg以上150kg未満) | 再生ｸﾗｯｼｬﾗﾝ RC-40 | 18-8-25(高炉) | 無し | 5687.9 | 小型ﾊﾞｯｸﾎｳ(ｸﾛｰﾗ型)[後方超小旋回型・超低騒音型・ｸﾚｰﾝ機能付・排出ｶﾞｽ対策型(第3次基準値)]山積0.09m3(平積0.07m3)吊能力0.9t | * | 0.02939 | 日 | バックホウ（クローラ型）［標準型・排出ガス対策型 （2011年規制）］ 山積0.8m3（平積0.6m3） | * | 0.0026638 | 日 | - | 普通作業員 | 0.062058 | 人 | 特殊作業員 | 0.045912 | 人 | 型わく工 | 0.026 | 人 | 土木一般世話役 | 0.026246 | 人 | -
設置 | 各種(600mm超1000mm以下､50kg以上150kg未満) | 再生ｸﾗｯｼｬﾗﾝ RC-40 | 18-8-25(高炉) | 有り | 5712.1 | 小型ﾊﾞｯｸﾎｳ(ｸﾛｰﾗ型)[後方超小旋回型・超低騒音型・ｸﾚｰﾝ機能付・排出ｶﾞｽ対策型(第3次基準値)]山積0.09m3(平積0.07m3)吊能力0.9t | * | 0.02939 | 日 | バックホウ（クローラ型）［標準型・排出ガス対策型 （2011年規制）］ 山積0.8m3（平積0.6m3） | * | 0.0026638 | 日 | - | 普通作業員 | 0.063081 | 人 | 特殊作業員 | 0.045912 | 人 | 型わく工 | 0.026 | 人 | 土木一般世話役 | 0.026246 | 人 | -
設置 | 各種(600mm超1000mm以下､50kg以上150kg未満) | 再生ｸﾗｯｼｬﾗﾝ RC-40 | 無し | - | 3863.9 | 小型ﾊﾞｯｸﾎｳ(ｸﾛｰﾗ型)[後方超小旋回型・超低騒音型・ｸﾚｰﾝ機能付・排出ｶﾞｽ対策型(第3次基準値)]山積0.09m3(平積0.07m3)吊能力0.9t | * | 0.02939 | 日 | バックホウ（クローラ型）［標準型・排出ガス対策型 （2011年規制）］ 山積0.8m3（平積0.6m3） | * | 0.0026638 | 日 | - | 特殊作業員 | 0.043305 | 人 | 普通作業員 | 0.047368 | 人 | 土木一般世話役 | 0.021764 | 人 | 運転手（特殊） | 0.0022575 | 人 | -
設置 | 各種(600mm超1000mm以下､50kg以上150kg未満) | 無し | 18-8-25(高炉) | 無し | 5306.9 | 小型ﾊﾞｯｸﾎｳ(ｸﾛｰﾗ型)[後方超小旋回型・超低騒音型・ｸﾚｰﾝ機能付・排出ｶﾞｽ対策型(第3次基準値)]山積0.09m3(平積0.07m3)吊能力0.9t | * | 0.02939 | 日 | - |  |  |  | - | 普通作業員 | 0.05551 | 人 | 特殊作業員 | 0.043427 | 人 | 型わく工 | 0.026 | 人 | 土木一般世話役 | 0.024891 | 人 | -
設置 | 各種(600mm超1000mm以下､50kg以上150kg未満) | 無し | 18-8-25(高炉) | 有り | 5331.1 | 小型ﾊﾞｯｸﾎｳ(ｸﾛｰﾗ型)[後方超小旋回型・超低騒音型・ｸﾚｰﾝ機能付・排出ｶﾞｽ対策型(第3次基準値)]山積0.09m3(平積0.07m3)吊能力0.9t | * | 0.02939 | 日 | - |  |  |  | - | 普通作業員 | 0.056533 | 人 | 特殊作業員 | 0.043427 | 人 | 型わく工 | 0.026 | 人 | 土木一般世話役 | 0.024891 | 人 | -
設置 | 各種(600mm超1000mm以下､50kg以上150kg未満) | 無し | 無し | - | 3482.8 | 小型ﾊﾞｯｸﾎｳ(ｸﾛｰﾗ型)[後方超小旋回型・超低騒音型・ｸﾚｰﾝ機能付・排出ｶﾞｽ対策型(第3次基準値)]山積0.09m3(平積0.07m3)吊能力0.9t | * | 0.02939 | 日 | - |  |  |  | - | 特殊作業員 | 0.04082 | 人 | 普通作業員 | 0.04082 | 人 | 土木一般世話役 | 0.02041 | 人 | - |  |  | -
設置 | 各種(1000mm超2000mm以下､150kg以上550kg未満) | 再生ｸﾗｯｼｬﾗﾝ RC-40 | 18-8-25(高炉) | 無し | 5556.9 | バックホウ（クローラ型）［標準型・ｸﾚｰﾝ機能付・排出ガス対策型(第２次基準値)］山積0.45m3(平積0.35m3)吊能力2.9t | * | 0.02036 | 日 | バックホウ（クローラ型）［標準型・排出ガス対策型 （2011年規制）］ 山積0.8m3（平積0.6m3） | * | 0.0026638 | 日 | - | 普通作業員 | 0.056948 | 人 | 型わく工 | 0.026 | 人 | 土木一般世話役 | 0.023696 | 人 | 特殊作業員 | 0.022952 | 人 | -
設置 | 各種(1000mm超2000mm以下､150kg以上550kg未満) | 再生ｸﾗｯｼｬﾗﾝ RC-40 | 18-8-25(高炉) | 有り | 5581.1 | バックホウ（クローラ型）［標準型・ｸﾚｰﾝ機能付・排出ガス対策型(第２次基準値)］山積0.45m3(平積0.35m3)吊能力2.9t | * | 0.02036 | 日 | バックホウ（クローラ型）［標準型・排出ガス対策型 （2011年規制）］ 山積0.8m3（平積0.6m3） | * | 0.0026638 | 日 | - | 普通作業員 | 0.057972 | 人 | 型わく工 | 0.026 | 人 | 土木一般世話役 | 0.023696 | 人 | 特殊作業員 | 0.022952 | 人 | -
設置 | 各種(1000mm超2000mm以下､150kg以上550kg未満) | 再生ｸﾗｯｼｬﾗﾝ RC-40 | 無し | - | 3732.9 | バックホウ（クローラ型）［標準型・ｸﾚｰﾝ機能付・排出ガス対策型(第２次基準値)］山積0.45m3(平積0.35m3)吊能力2.9t | * | 0.02036 | 日 | バックホウ（クローラ型）［標準型・排出ガス対策型 （2011年規制）］ 山積0.8m3（平積0.6m3） | * | 0.0026638 | 日 | - | 普通作業員 | 0.042258 | 人 | 特殊作業員 | 0.020345 | 人 | 運転手（特殊） | 0.020117 | 人 | 土木一般世話役 | 0.019215 | 人 | -
設置 | 各種(1000mm超2000mm以下､150kg以上550kg未満) | 無し | 18-8-25(高炉) | 無し | 5175.8 | バックホウ（クローラ型）［標準型・ｸﾚｰﾝ機能付・排出ガス対策型(第２次基準値)］山積0.45m3(平積0.35m3)吊能力2.9t | * | 0.02036 | 日 | - |  |  |  | - | 普通作業員 | 0.0504 | 人 | 型わく工 | 0.026 | 人 | 土木一般世話役 | 0.022341 | 人 | 特殊作業員 | 0.020467 | 人 | -
設置 | 各種(1000mm超2000mm以下､150kg以上550kg未満) | 無し | 18-8-25(高炉) | 有り | 5200 | バックホウ（クローラ型）［標準型・ｸﾚｰﾝ機能付・排出ガス対策型(第２次基準値)］山積0.45m3(平積0.35m3)吊能力2.9t | * | 0.02036 | 日 | - |  |  |  | - | 普通作業員 | 0.051423 | 人 | 型わく工 | 0.026 | 人 | 土木一般世話役 | 0.022341 | 人 | 特殊作業員 | 0.020467 | 人 | -
設置 | 各種(1000mm超2000mm以下､150kg以上550kg未満) | 無し | 無し | - | 3351.8 | バックホウ（クローラ型）［標準型・ｸﾚｰﾝ機能付・排出ガス対策型(第２次基準値)］山積0.45m3(平積0.35m3)吊能力2.9t | * | 0.02036 | 日 | - |  |  |  | - | 普通作業員 | 0.03571 | 人 | 土木一般世話役 | 0.01786 | 人 | 特殊作業員 | 0.01786 | 人 | 運転手（特殊） | 0.01786 | 人 | -
再利用設置 | A種(120×120×600) | 再生ｸﾗｯｼｬﾗﾝ RC-40 | 18-8-25(高炉) | 無し | 4620.7 | バックホウ（クローラ型）［標準型・排出ガス対策型 （2011年規制）］ 山積0.8m3（平積0.6m3） | * | 0.0024355 | 日 | - |  |  |  | - | 普通作業員 | 0.074207 | 人 | 土木一般世話役 | 0.032521 | 人 | 特殊作業員 | 0.031593 | 人 | 型わく工 | 0.026 | 人 | -
再利用設置 | A種(120×120×600) | 再生ｸﾗｯｼｬﾗﾝ RC-40 | 18-8-25(高炉) | 有り | 4642 | バックホウ（クローラ型）［標準型・排出ガス対策型 （2011年規制）］ 山積0.8m3（平積0.6m3） | * | 0.0024355 | 日 | - |  |  |  | - | 普通作業員 | 0.075106 | 人 | 土木一般世話役 | 0.032521 | 人 | 特殊作業員 | 0.031593 | 人 | 型わく工 | 0.026 | 人 | -
再利用設置 | A種(120×120×600) | 再生ｸﾗｯｼｬﾗﾝ RC-40 | 無し | - | 2881.7 | バックホウ（クローラ型）［標準型・排出ガス対策型 （2011年規制）］ 山積0.8m3（平積0.6m3） | * | 0.0024355 | 日 | - |  |  |  | - | 普通作業員 | 0.060037 | 人 | 特殊作業員 | 0.029302 | 人 | 土木一般世話役 | 0.028268 | 人 | 運転手（特殊） | 0.002064 | 人 | -
再利用設置 | A種(120×120×600) | 無し | 18-8-25(高炉) | 無し | 4272.4 | - |  |  |  | - |  |  |  | - | 普通作業員 | 0.06822 | 人 | 土木一般世話役 | 0.031283 | 人 | 特殊作業員 | 0.029321 | 人 | 型わく工 | 0.026 | 人 | -
再利用設置 | A種(120×120×600) | 無し | 18-8-25(高炉) | 有り | 4293.6 | - |  |  |  | - |  |  |  | - | 普通作業員 | 0.069119 | 人 | 土木一般世話役 | 0.031283 | 人 | 特殊作業員 | 0.029321 | 人 | 型わく工 | 0.026 | 人 | -
再利用設置 | A種(120×120×600) | 無し | 無し | - | 2533.3 | - |  |  |  | - |  |  |  | - | 普通作業員 | 0.05405 | 人 | 土木一般世話役 | 0.02703 | 人 | 特殊作業員 | 0.02703 | 人 | - |  |  | -
再利用設置 | B種(150×120×600) | 再生ｸﾗｯｼｬﾗﾝ RC-40 | 18-8-25(高炉) | 無し | 4738.4 | バックホウ（クローラ型）［標準型・排出ガス対策型 （2011年規制）］ 山積0.8m3（平積0.6m3） | * | 0.0026638 | 日 | - |  |  |  | - | 普通作業員 | 0.075289 | 人 | 土木一般世話役 | 0.032865 | 人 | 特殊作業員 | 0.032122 | 人 | 型わく工 | 0.026 | 人 | -
再利用設置 | B種(150×120×600) | 再生ｸﾗｯｼｬﾗﾝ RC-40 | 18-8-25(高炉) | 有り | 4762.6 | バックホウ（クローラ型）［標準型・排出ガス対策型 （2011年規制）］ 山積0.8m3（平積0.6m3） | * | 0.0026638 | 日 | - |  |  |  | - | 普通作業員 | 0.076312 | 人 | 土木一般世話役 | 0.032865 | 人 | 特殊作業員 | 0.032122 | 人 | 型わく工 | 0.026 | 人 | -
再利用設置 | B種(150×120×600) | 再生ｸﾗｯｼｬﾗﾝ RC-40 | 無し | - | 2914.3 | バックホウ（クローラ型）［標準型・排出ガス対策型 （2011年規制）］ 山積0.8m3（平積0.6m3） | * | 0.0026638 | 日 | - |  |  |  | - | 普通作業員 | 0.060598 | 人 | 特殊作業員 | 0.029515 | 人 | 土木一般世話役 | 0.028385 | 人 | 運転手（特殊） | 0.0022575 | 人 | -
再利用設置 | B種(150×120×600) | 無し | 18-8-25(高炉) | 無し | 4357.3 | - |  |  |  | - |  |  |  | - | 普通作業員 | 0.06874 | 人 | 土木一般世話役 | 0.031511 | 人 | 特殊作業員 | 0.029637 | 人 | 型わく工 | 0.026 | 人 | -
再利用設置 | B種(150×120×600) | 無し | 18-8-25(高炉) | 有り | 4381.5 | - |  |  |  | - |  |  |  | - | 普通作業員 | 0.069763 | 人 | 土木一般世話役 | 0.031511 | 人 | 特殊作業員 | 0.029637 | 人 | 型わく工 | 0.026 | 人 | -
再利用設置 | B種(150×120×600) | 無し | 無し | - | 2533.3 | - |  |  |  | - |  |  |  | - | 普通作業員 | 0.05405 | 人 | 土木一般世話役 | 0.02703 | 人 | 特殊作業員 | 0.02703 | 人 | - |  |  | -
再利用設置 | C種(150×150×600) | 再生ｸﾗｯｼｬﾗﾝ RC-40 | 18-8-25(高炉) | 無し | 4738.4 | バックホウ（クローラ型）［標準型・排出ガス対策型 （2011年規制）］ 山積0.8m3（平積0.6m3） | * | 0.0026638 | 日 | - |  |  |  | - | 普通作業員 | 0.075289 | 人 | 土木一般世話役 | 0.032865 | 人 | 特殊作業員 | 0.032122 | 人 | 型わく工 | 0.026 | 人 | -
再利用設置 | C種(150×150×600) | 再生ｸﾗｯｼｬﾗﾝ RC-40 | 18-8-25(高炉) | 有り | 4762.6 | バックホウ（クローラ型）［標準型・排出ガス対策型 （2011年規制）］ 山積0.8m3（平積0.6m3） | * | 0.0026638 | 日 | - |  |  |  | - | 普通作業員 | 0.076312 | 人 | 土木一般世話役 | 0.032865 | 人 | 特殊作業員 | 0.032122 | 人 | 型わく工 | 0.026 | 人 | -
再利用設置 | C種(150×150×600) | 再生ｸﾗｯｼｬﾗﾝ RC-40 | 無し | - | 2914.3 | バックホウ（クローラ型）［標準型・排出ガス対策型 （2011年規制）］ 山積0.8m3（平積0.6m3） | * | 0.0026638 | 日 | - |  |  |  | - | 普通作業員 | 0.060598 | 人 | 特殊作業員 | 0.029515 | 人 | 土木一般世話役 | 0.028385 | 人 | 運転手（特殊） | 0.0022575 | 人 | -
再利用設置 | C種(150×150×600) | 無し | 18-8-25(高炉) | 無し | 4357.3 | - |  |  |  | - |  |  |  | - | 普通作業員 | 0.06874 | 人 | 土木一般世話役 | 0.031511 | 人 | 特殊作業員 | 0.029637 | 人 | 型わく工 | 0.026 | 人 | -
再利用設置 | C種(150×150×600) | 無し | 18-8-25(高炉) | 有り | 4381.5 | - |  |  |  | - |  |  |  | - | 普通作業員 | 0.069763 | 人 | 土木一般世話役 | 0.031511 | 人 | 特殊作業員 | 0.029637 | 人 | 型わく工 | 0.026 | 人 | -
再利用設置 | C種(150×150×600) | 無し | 無し | - | 2533.3 | - |  |  |  | - |  |  |  | - | 普通作業員 | 0.05405 | 人 | 土木一般世話役 | 0.02703 | 人 | 特殊作業員 | 0.02703 | 人 | - |  |  | -
再利用設置 | 各種(600mm以下､50kg未満) | 再生ｸﾗｯｼｬﾗﾝ RC-40 | 18-8-25(高炉) | 無し | 4620.7 | バックホウ（クローラ型）［標準型・排出ガス対策型 （2011年規制）］ 山積0.8m3（平積0.6m3） | * | 0.0024355 | 日 | - |  |  |  | - | 普通作業員 | 0.074207 | 人 | 土木一般世話役 | 0.032521 | 人 | 特殊作業員 | 0.031593 | 人 | 型わく工 | 0.026 | 人 | -
再利用設置 | 各種(600mm以下､50kg未満) | 再生ｸﾗｯｼｬﾗﾝ RC-40 | 18-8-25(高炉) | 有り | 4642 | バックホウ（クローラ型）［標準型・排出ガス対策型 （2011年規制）］ 山積0.8m3（平積0.6m3） | * | 0.0024355 | 日 | - |  |  |  | - | 普通作業員 | 0.075106 | 人 | 土木一般世話役 | 0.032521 | 人 | 特殊作業員 | 0.031593 | 人 | 型わく工 | 0.026 | 人 | -
再利用設置 | 各種(600mm以下､50kg未満) | 再生ｸﾗｯｼｬﾗﾝ RC-40 | 無し | - | 2881.7 | バックホウ（クローラ型）［標準型・排出ガス対策型 （2011年規制）］ 山積0.8m3（平積0.6m3） | * | 0.0024355 | 日 | - |  |  |  | - | 普通作業員 | 0.060037 | 人 | 特殊作業員 | 0.029302 | 人 | 土木一般世話役 | 0.028268 | 人 | 運転手（特殊） | 0.002064 | 人 | -
再利用設置 | 各種(600mm以下､50kg未満) | 無し | 18-8-25(高炉) | 無し | 4272.4 | - |  |  |  | - |  |  |  | - | 普通作業員 | 0.06822 | 人 | 土木一般世話役 | 0.031283 | 人 | 特殊作業員 | 0.029321 | 人 | 型わく工 | 0.026 | 人 | -
再利用設置 | 各種(600mm以下､50kg未満) | 無し | 18-8-25(高炉) | 有り | 4293.6 | - |  |  |  | - |  |  |  | - | 普通作業員 | 0.069119 | 人 | 土木一般世話役 | 0.031283 | 人 | 特殊作業員 | 0.029321 | 人 | 型わく工 | 0.026 | 人 | -
再利用設置 | 各種(600mm以下､50kg未満) | 無し | 無し | - | 2533.3 | - |  |  |  | - |  |  |  | - | 普通作業員 | 0.05405 | 人 | 土木一般世話役 | 0.02703 | 人 | 特殊作業員 | 0.02703 | 人 | - |  |  | -
再利用設置 | 各種(600mm以下､50kg以上100kg未満) | 再生ｸﾗｯｼｬﾗﾝ RC-40 | 18-8-25(高炉) | 無し | 5139.8 | 小型ﾊﾞｯｸﾎｳ(ｸﾛｰﾗ型)[後方超小旋回型・超低騒音型・ｸﾚｰﾝ機能付・排出ｶﾞｽ対策型(第3次基準値)]山積0.09m3(平積0.07m3)吊能力0.9t | * | 0.033494 | 日 | バックホウ（クローラ型）［標準型・排出ガス対策型 （2011年規制）］ 山積0.8m3（平積0.6m3） | * | 0.0026638 | 日 | - | 普通作業員 | 0.067749 | 人 | 特殊作業員 | 0.051612 | 人 | 土木一般世話役 | 0.029095 | 人 | 型わく工 | 0.026 | 人 | -
再利用設置 | 各種(600mm以下､50kg以上100kg未満) | 再生ｸﾗｯｼｬﾗﾝ RC-40 | 18-8-25(高炉) | 有り | 5164 | 小型ﾊﾞｯｸﾎｳ(ｸﾛｰﾗ型)[後方超小旋回型・超低騒音型・ｸﾚｰﾝ機能付・排出ｶﾞｽ対策型(第3次基準値)]山積0.09m3(平積0.07m3)吊能力0.9t | * | 0.033494 | 日 | バックホウ（クローラ型）［標準型・排出ガス対策型 （2011年規制）］ 山積0.8m3（平積0.6m3） | * | 0.0026638 | 日 | - | 普通作業員 | 0.068771 | 人 | 特殊作業員 | 0.051612 | 人 | 土木一般世話役 | 0.029095 | 人 | 型わく工 | 0.026 | 人 | -
再利用設置 | 各種(600mm以下､50kg以上100kg未満) | 再生ｸﾗｯｼｬﾗﾝ RC-40 | 無し | - | 3315.8 | 小型ﾊﾞｯｸﾎｳ(ｸﾛｰﾗ型)[後方超小旋回型・超低騒音型・ｸﾚｰﾝ機能付・排出ｶﾞｽ対策型(第3次基準値)]山積0.09m3(平積0.07m3)吊能力0.9t | * | 0.033494 | 日 | バックホウ（クローラ型）［標準型・排出ガス対策型 （2011年規制）］ 山積0.8m3（平積0.6m3） | * | 0.0026638 | 日 | - | 特殊作業員 | 0.049005 | 人 | 普通作業員 | 0.053058 | 人 | 土木一般世話役 | 0.024614 | 人 | 運転手（特殊） | 0.0022575 | 人 | -
再利用設置 | 各種(600mm以下､50kg以上100kg未満) | 無し | 18-8-25(高炉) | 無し | 4758.8 | 小型ﾊﾞｯｸﾎｳ(ｸﾛｰﾗ型)[後方超小旋回型・超低騒音型・ｸﾚｰﾝ機能付・排出ｶﾞｽ対策型(第3次基準値)]山積0.09m3(平積0.07m3)吊能力0.9t | * | 0.033494 | 日 | - |  |  |  | - | 普通作業員 | 0.0612 | 人 | 特殊作業員 | 0.049127 | 人 | 土木一般世話役 | 0.027741 | 人 | 型わく工 | 0.026 | 人 | -
再利用設置 | 各種(600mm以下､50kg以上100kg未満) | 無し | 18-8-25(高炉) | 有り | 4783 | 小型ﾊﾞｯｸﾎｳ(ｸﾛｰﾗ型)[後方超小旋回型・超低騒音型・ｸﾚｰﾝ機能付・排出ｶﾞｽ対策型(第3次基準値)]山積0.09m3(平積0.07m3)吊能力0.9t | * | 0.033494 | 日 | - |  |  |  | - | 普通作業員 | 0.062223 | 人 | 特殊作業員 | 0.049127 | 人 | 土木一般世話役 | 0.027741 | 人 | 型わく工 | 0.026 | 人 | -
再利用設置 | 各種(600mm以下､50kg以上100kg未満) | 無し | 無し | - | 2934.7 | 小型ﾊﾞｯｸﾎｳ(ｸﾛｰﾗ型)[後方超小旋回型・超低騒音型・ｸﾚｰﾝ機能付・排出ｶﾞｽ対策型(第3次基準値)]山積0.09m3(平積0.07m3)吊能力0.9t | * | 0.033494 | 日 | - |  |  |  | - | 特殊作業員 | 0.04652 | 人 | 普通作業員 | 0.04651 | 人 | 土木一般世話役 | 0.02326 | 人 | - |  |  | -
再利用設置 | 各種(600mm超1000mm以下､50kg以上150kg未満) | 再生ｸﾗｯｼｬﾗﾝ RC-40 | 18-8-25(高炉) | 無し | 4780.4 | 小型ﾊﾞｯｸﾎｳ(ｸﾛｰﾗ型)[後方超小旋回型・超低騒音型・ｸﾚｰﾝ機能付・排出ｶﾞｽ対策型(第3次基準値)]山積0.09m3(平積0.07m3)吊能力0.9t | * | 0.02939 | 日 | バックホウ（クローラ型）［標準型・排出ガス対策型 （2011年規制）］ 山積0.8m3（平積0.6m3） | * | 0.0026638 | 日 | - | 普通作業員 | 0.062058 | 人 | 特殊作業員 | 0.045912 | 人 | 型わく工 | 0.026 | 人 | 土木一般世話役 | 0.026246 | 人 | -
再利用設置 | 各種(600mm超1000mm以下､50kg以上150kg未満) | 再生ｸﾗｯｼｬﾗﾝ RC-40 | 18-8-25(高炉) | 有り | 4804.6 | 小型ﾊﾞｯｸﾎｳ(ｸﾛｰﾗ型)[後方超小旋回型・超低騒音型・ｸﾚｰﾝ機能付・排出ｶﾞｽ対策型(第3次基準値)]山積0.09m3(平積0.07m3)吊能力0.9t | * | 0.02939 | 日 | バックホウ（クローラ型）［標準型・排出ガス対策型 （2011年規制）］ 山積0.8m3（平積0.6m3） | * | 0.0026638 | 日 | - | 普通作業員 | 0.063081 | 人 | 特殊作業員 | 0.045912 | 人 | 型わく工 | 0.026 | 人 | 土木一般世話役 | 0.026246 | 人 | -
再利用設置 | 各種(600mm超1000mm以下､50kg以上150kg未満) | 再生ｸﾗｯｼｬﾗﾝ RC-40 | 無し | - | 2956.4 | 小型ﾊﾞｯｸﾎｳ(ｸﾛｰﾗ型)[後方超小旋回型・超低騒音型・ｸﾚｰﾝ機能付・排出ｶﾞｽ対策型(第3次基準値)]山積0.09m3(平積0.07m3)吊能力0.9t | * | 0.02939 | 日 | バックホウ（クローラ型）［標準型・排出ガス対策型 （2011年規制）］ 山積0.8m3（平積0.6m3） | * | 0.0026638 | 日 | - | 特殊作業員 | 0.043305 | 人 | 普通作業員 | 0.047368 | 人 | 土木一般世話役 | 0.021764 | 人 | 運転手（特殊） | 0.0022575 | 人 | -
再利用設置 | 各種(600mm超1000mm以下､50kg以上150kg未満) | 無し | 18-8-25(高炉) | 無し | 4399.4 | 小型ﾊﾞｯｸﾎｳ(ｸﾛｰﾗ型)[後方超小旋回型・超低騒音型・ｸﾚｰﾝ機能付・排出ｶﾞｽ対策型(第3次基準値)]山積0.09m3(平積0.07m3)吊能力0.9t | * | 0.02939 | 日 | - |  |  |  | - | 普通作業員 | 0.05551 | 人 | 特殊作業員 | 0.043427 | 人 | 型わく工 | 0.026 | 人 | 土木一般世話役 | 0.024891 | 人 | -
再利用設置 | 各種(600mm超1000mm以下､50kg以上150kg未満) | 無し | 18-8-25(高炉) | 有り | 4423.6 | 小型ﾊﾞｯｸﾎｳ(ｸﾛｰﾗ型)[後方超小旋回型・超低騒音型・ｸﾚｰﾝ機能付・排出ｶﾞｽ対策型(第3次基準値)]山積0.09m3(平積0.07m3)吊能力0.9t | * | 0.02939 | 日 | - |  |  |  | - | 普通作業員 | 0.056533 | 人 | 特殊作業員 | 0.043427 | 人 | 型わく工 | 0.026 | 人 | 土木一般世話役 | 0.024891 | 人 | -
再利用設置 | 各種(600mm超1000mm以下､50kg以上150kg未満) | 無し | 無し | - | 2575.3 | 小型ﾊﾞｯｸﾎｳ(ｸﾛｰﾗ型)[後方超小旋回型・超低騒音型・ｸﾚｰﾝ機能付・排出ｶﾞｽ対策型(第3次基準値)]山積0.09m3(平積0.07m3)吊能力0.9t | * | 0.02939 | 日 | - |  |  |  | - | 特殊作業員 | 0.04082 | 人 | 普通作業員 | 0.04082 | 人 | 土木一般世話役 | 0.02041 | 人 | - |  |  | -
再利用設置 | 各種(1000mm超2000mm以下､150kg以上550kg未満) | 再生ｸﾗｯｼｬﾗﾝ RC-40 | 18-8-25(高炉) | 無し | 4649.4 | バックホウ（クローラ型）［標準型・ｸﾚｰﾝ機能付・排出ガス対策型(第２次基準値)］山積0.45m3(平積0.35m3)吊能力2.9t | * | 0.02036 | 日 | バックホウ（クローラ型）［標準型・排出ガス対策型 （2011年規制）］ 山積0.8m3（平積0.6m3） | * | 0.0026638 | 日 | - | 普通作業員 | 0.056948 | 人 | 型わく工 | 0.026 | 人 | 土木一般世話役 | 0.023696 | 人 | 特殊作業員 | 0.022952 | 人 | -
再利用設置 | 各種(1000mm超2000mm以下､150kg以上550kg未満) | 再生ｸﾗｯｼｬﾗﾝ RC-40 | 18-8-25(高炉) | 有り | 4673.6 | バックホウ（クローラ型）［標準型・ｸﾚｰﾝ機能付・排出ガス対策型(第２次基準値)］山積0.45m3(平積0.35m3)吊能力2.9t | * | 0.02036 | 日 | バックホウ（クローラ型）［標準型・排出ガス対策型 （2011年規制）］ 山積0.8m3（平積0.6m3） | * | 0.0026638 | 日 | - | 普通作業員 | 0.057972 | 人 | 型わく工 | 0.026 | 人 | 土木一般世話役 | 0.023696 | 人 | 特殊作業員 | 0.022952 | 人 | -
再利用設置 | 各種(1000mm超2000mm以下､150kg以上550kg未満) | 再生ｸﾗｯｼｬﾗﾝ RC-40 | 無し | - | 2825.4 | バックホウ（クローラ型）［標準型・ｸﾚｰﾝ機能付・排出ガス対策型(第２次基準値)］山積0.45m3(平積0.35m3)吊能力2.9t | * | 0.02036 | 日 | バックホウ（クローラ型）［標準型・排出ガス対策型 （2011年規制）］ 山積0.8m3（平積0.6m3） | * | 0.0026638 | 日 | - | 普通作業員 | 0.042258 | 人 | 特殊作業員 | 0.020345 | 人 | 運転手（特殊） | 0.020117 | 人 | 土木一般世話役 | 0.019215 | 人 | -
再利用設置 | 各種(1000mm超2000mm以下､150kg以上550kg未満) | 無し | 18-8-25(高炉) | 無し | 4268.3 | バックホウ（クローラ型）［標準型・ｸﾚｰﾝ機能付・排出ガス対策型(第２次基準値)］山積0.45m3(平積0.35m3)吊能力2.9t | * | 0.02036 | 日 | - |  |  |  | - | 普通作業員 | 0.0504 | 人 | 型わく工 | 0.026 | 人 | 土木一般世話役 | 0.022341 | 人 | 特殊作業員 | 0.020467 | 人 | -
再利用設置 | 各種(1000mm超2000mm以下､150kg以上550kg未満) | 無し | 18-8-25(高炉) | 有り | 4292.5 | バックホウ（クローラ型）［標準型・ｸﾚｰﾝ機能付・排出ガス対策型(第２次基準値)］山積0.45m3(平積0.35m3)吊能力2.9t | * | 0.02036 | 日 | - |  |  |  | - | 普通作業員 | 0.051423 | 人 | 型わく工 | 0.026 | 人 | 土木一般世話役 | 0.022341 | 人 | 特殊作業員 | 0.020467 | 人 | -
再利用設置 | 各種(1000mm超2000mm以下､150kg以上550kg未満) | 無し | 無し | - | 2444.3 | バックホウ（クローラ型）［標準型・ｸﾚｰﾝ機能付・排出ガス対策型(第２次基準値)］山積0.45m3(平積0.35m3)吊能力2.9t | * | 0.02036 | 日 | - |  |  |  | - | 普通作業員 | 0.03571 | 人 | 土木一般世話役 | 0.01786 | 人 | 特殊作業員 | 0.01786 | 人 | 運転手（特殊） | 0.01786 | 人 | -

## 289
No.289【 歩車道境界ブロック撤去 】
＜ 積算単位：ｍ ＞
条件区分 | 標準単価 | 代表機械規格・代表労務規格・参考数量（積算単位当り） | [17 empty] | 備考
再利用区分 |  | K （ *印：賃料） | [5 empty] | R
|  | K1 |  |  |  | K2 | K3 | R1 |  |  | R2 |  |  | R3 |  |  | R4
処分 | 660.84 | 小型バックホウ（クローラ型）［超小旋回型・排出ガス対策型（第２次基準値）］山積0.22m3（平積0.16m3） | * | 0.0067 | 日 | - | - | 普通作業員 | 0.015 | 人 | 土木一般世話役 | 0.005 | 人 | 運転手（特殊） | 0.005 | 人 | - |  |  | -
再利用 | 1219.7 | 小型バックホウ（クローラ型）［超小旋回型・排出ガス対策型（第２次基準値）］山積0.22m3（平積0.16m3） | * | 0.011658 | 日 | - | - | 普通作業員 | 0.01739 | 人 | 土木一般世話役 | 0.0087 | 人 | 特殊作業員 | 0.0087 | 人 | 運転手（特殊） | 0.0087 | 人 | -

## 290
No.290【 地先境界ブロック撤去 】
＜ 積算単位：ｍ ＞
条件区分 | 標準単価 | 代表機械規格・代表労務規格・参考数量（積算単位当り） | [17 empty] | 備考
再利用区分 |  | K （ *印：賃料） | [5 empty] | R
|  | K1 |  |  |  | K2 | K3 | R1 |  |  | R2 |  |  | R3 |  |  | R4
処分 | 660.84 | 小型バックホウ（クローラ型）［超小旋回型・排出ガス対策型（第２次基準値）］山積0.22m3（平積0.16m3） | * | 0.0067 | 日 | - | - | 普通作業員 | 0.015 | 人 | 土木一般世話役 | 0.005 | 人 | 運転手（特殊） | 0.005 | 人 | - |  |  | -
再利用 | 1219.7 | 小型バックホウ（クローラ型）［超小旋回型・排出ガス対策型（第２次基準値）］山積0.22m3（平積0.16m3） | * | 0.011658 | 日 | - | - | 普通作業員 | 0.01739 | 人 | 土木一般世話役 | 0.0087 | 人 | 特殊作業員 | 0.0087 | 人 | 運転手（特殊） | 0.0087 | 人 | -

## 291
No.291【 特殊ブロック舗装 】
＜ 積算単位：ｍ２ ＞
条件区分 |  | 標準単価 | 代表機械規格・代表労務規格・参考数量（積算単位当り） | [14 empty] | 備考
作業区分 | ﾌﾞﾛｯｸ規格 |  | K （ *印：賃料） |  |  | R
|  |  | K1 | K2 | K3 | R1 |  |  | R2 |  |  | R3 |  |  | R4
設置 | 30cm×30cm | 6728.7 | - | - | - | 普通作業員 | 0.031 | 人 | ブロック工 | 0.024 | 人 | 土木一般世話役 | 0.013 | 人 | 特殊作業員 | 0.005 | 人 | -
設置 | 40cm×40cm | 7038.7 | - | - | - | 普通作業員 | 0.031 | 人 | ブロック工 | 0.024 | 人 | 土木一般世話役 | 0.013 | 人 | 特殊作業員 | 0.005 | 人 | -
撤去 | - | 1106.4 | - | - | - | 普通作業員 | 0.0155 | 人 | ブロック工 | 0.012 | 人 | 土木一般世話役 | 0.0065 | 人 | 特殊作業員 | 0.0025 | 人 | -
再利用設置 | - | 2212.7 | - | - | - | 普通作業員 | 0.031 | 人 | ブロック工 | 0.024 | 人 | 土木一般世話役 | 0.013 | 人 | 特殊作業員 | 0.005 | 人 | -

## 292
No.292【 組立歩道組立据付 】
＜ 積算単位：ｍ ＞
条件区分 |  |  |  |  | 標準単価 | 代表機械規格・代表労務規格・参考数量（積算単位当り） | [16 empty] | 備考
形式区分 | 床版形式 | 支柱(受桁)間隔 | 幅員 | 作業区分 |  | K （ *印：賃料） |  |  |  |  | R
[6 empty] | K1 |  |  | K2 | K3 | R1 |  |  | R2 |  |  | R3 |  |  | R4
支柱式 | ﾌﾟﾚｷｬｽﾄｺﾝｸﾘｰﾄ製 | 3m | 1.0m | 支柱受桁 床版据付 高欄据付 | 9958.3 | トラック［クレーン装置付］ ベーストラック4t級 吊能力2.9t | 0.1 | 時間 | - | - | 普通作業員 | 0.18 | 人 | 特殊作業員 | 0.15 | 人 | 土木一般世話役 | 0.06 | 人 | 運転手（特殊） | 0.017 | 人 | -
支柱式 | ﾌﾟﾚｷｬｽﾄｺﾝｸﾘｰﾄ製 | 3m | 1.0m | 支柱受桁 床版据付 | 7594.4 | トラック［クレーン装置付］ ベーストラック4t級 吊能力2.9t | 0.1 | 時間 | - | - | 特殊作業員 | 0.12 | 人 | 普通作業員 | 0.13 | 人 | 土木一般世話役 | 0.04 | 人 | 運転手（特殊） | 0.017 | 人 | -
支柱式 | ﾌﾟﾚｷｬｽﾄｺﾝｸﾘｰﾄ製 | 3m | 1.0m | 高欄据付 | 2363.9 | - |  |  | - | - | 普通作業員 | 0.05 | 人 | 特殊作業員 | 0.03 | 人 | 土木一般世話役 | 0.02 | 人 | - |  |  | -
支柱式 | ﾌﾟﾚｷｬｽﾄｺﾝｸﾘｰﾄ製 | 3m | 1.5m | 支柱受桁 床版据付 高欄据付 | 11366 | トラック［クレーン装置付］ ベーストラック4t級 吊能力2.9t | 0.13 | 時間 | - | - | 普通作業員 | 0.2 | 人 | 特殊作業員 | 0.17 | 人 | 土木一般世話役 | 0.07 | 人 | 運転手（特殊） | 0.0221 | 人 | -
支柱式 | ﾌﾟﾚｷｬｽﾄｺﾝｸﾘｰﾄ製 | 3m | 1.5m | 支柱受桁 床版据付 | 9001.9 | トラック［クレーン装置付］ ベーストラック4t級 吊能力2.9t | 0.13 | 時間 | - | - | 特殊作業員 | 0.14 | 人 | 普通作業員 | 0.15 | 人 | 土木一般世話役 | 0.05 | 人 | 運転手（特殊） | 0.0221 | 人 | -
支柱式 | ﾌﾟﾚｷｬｽﾄｺﾝｸﾘｰﾄ製 | 3m | 1.5m | 高欄据付 | 2363.9 | - |  |  | - | - | 普通作業員 | 0.05 | 人 | 特殊作業員 | 0.03 | 人 | 土木一般世話役 | 0.02 | 人 | - |  |  | -
支柱式 | ﾌﾟﾚｷｬｽﾄｺﾝｸﾘｰﾄ製 | 3m | 2.0m | 支柱受桁 床版据付 高欄据付 | 12773 | トラック［クレーン装置付］ ベーストラック4t級 吊能力2.9t | 0.16 | 時間 | - | - | 普通作業員 | 0.22 | 人 | 特殊作業員 | 0.19 | 人 | 土木一般世話役 | 0.08 | 人 | 運転手（特殊） | 0.0272 | 人 | -
支柱式 | ﾌﾟﾚｷｬｽﾄｺﾝｸﾘｰﾄ製 | 3m | 2.0m | 支柱受桁 床版据付 | 10409 | トラック［クレーン装置付］ ベーストラック4t級 吊能力2.9t | 0.16 | 時間 | - | - | 特殊作業員 | 0.16 | 人 | 普通作業員 | 0.17 | 人 | 土木一般世話役 | 0.06 | 人 | 運転手（特殊） | 0.0272 | 人 | -
支柱式 | ﾌﾟﾚｷｬｽﾄｺﾝｸﾘｰﾄ製 | 3m | 2.0m | 高欄据付 | 2363.9 | - |  |  | - | - | 普通作業員 | 0.05 | 人 | 特殊作業員 | 0.03 | 人 | 土木一般世話役 | 0.02 | 人 | - |  |  | -
支柱式 | ﾌﾟﾚｷｬｽﾄｺﾝｸﾘｰﾄ製 | 3m | 2.5m | 支柱受桁 床版据付 高欄据付 | 14181 | トラック［クレーン装置付］ ベーストラック4t級 吊能力2.9t | 0.19 | 時間 | - | - | 特殊作業員 | 0.21 | 人 | 普通作業員 | 0.24 | 人 | 土木一般世話役 | 0.09 | 人 | 運転手（特殊） | 0.0323 | 人 | -
支柱式 | ﾌﾟﾚｷｬｽﾄｺﾝｸﾘｰﾄ製 | 3m | 2.5m | 支柱受桁 床版据付 | 11817 | トラック［クレーン装置付］ ベーストラック4t級 吊能力2.9t | 0.19 | 時間 | - | - | 特殊作業員 | 0.18 | 人 | 普通作業員 | 0.19 | 人 | 土木一般世話役 | 0.07 | 人 | 運転手（特殊） | 0.0323 | 人 | -
支柱式 | ﾌﾟﾚｷｬｽﾄｺﾝｸﾘｰﾄ製 | 3m | 2.5m | 高欄据付 | 2363.9 | - |  |  | - | - | 普通作業員 | 0.05 | 人 | 特殊作業員 | 0.03 | 人 | 土木一般世話役 | 0.02 | 人 | - |  |  | -
支柱式 | ﾌﾟﾚｷｬｽﾄｺﾝｸﾘｰﾄ製 | 5m | 2.0m | 支柱受桁 床版据付 高欄据付 | 12263 | トラック［クレーン装置付］ ベーストラック4t級 吊能力2.9t | 0.14 | 時間 | - | - | 普通作業員 | 0.22 | 人 | 特殊作業員 | 0.18 | 人 | 土木一般世話役 | 0.08 | 人 | 運転手（特殊） | 0.0238 | 人 | -
支柱式 | ﾌﾟﾚｷｬｽﾄｺﾝｸﾘｰﾄ製 | 5m | 2.0m | 支柱受桁 床版据付 | 9921.8 | トラック［クレーン装置付］ ベーストラック4t級 吊能力2.9t | 0.14 | 時間 | - | - | 特殊作業員 | 0.15 | 人 | 普通作業員 | 0.17 | 人 | 土木一般世話役 | 0.06 | 人 | 運転手（特殊） | 0.0238 | 人 | -
支柱式 | ﾌﾟﾚｷｬｽﾄｺﾝｸﾘｰﾄ製 | 5m | 2.0m | 高欄据付 | 2341.2 | - |  |  | - | - | 普通作業員 | 0.05 | 人 | 特殊作業員 | 0.03 | 人 | 土木一般世話役 | 0.02 | 人 | - |  |  | -
支柱式 | 現場打 | 3m | 1.5m | 支柱受桁 床版据付 高欄据付 | 10532 | トラック［クレーン装置付］ ベーストラック4t級 吊能力2.9t | 0.02 | 時間 | - | - | 特殊作業員 | 0.17 | 人 | 普通作業員 | 0.19 | 人 | 土木一般世話役 | 0.08 | 人 | 運転手（特殊） | 0.0034 | 人 | -
支柱式 | 現場打 | 3m | 1.5m | 支柱受桁 床版据付 | 8190.8 | トラック［クレーン装置付］ ベーストラック4t級 吊能力2.9t | 0.02 | 時間 | - | - | 特殊作業員 | 0.14 | 人 | 普通作業員 | 0.14 | 人 | 土木一般世話役 | 0.06 | 人 | 運転手（特殊） | 0.0034 | 人 | -
支柱式 | 現場打 | 3m | 1.5m | 高欄据付 | 2341.2 | - |  |  | - | - | 普通作業員 | 0.05 | 人 | 特殊作業員 | 0.03 | 人 | 土木一般世話役 | 0.02 | 人 | - |  |  | -
支柱式 | 現場打 | 3m | 2.0m | 支柱受桁 床版据付 高欄据付 | 11926 | トラック［クレーン装置付］ ベーストラック4t級 吊能力2.9t | 0.05 | 時間 | - | - | 特殊作業員 | 0.19 | 人 | 普通作業員 | 0.21 | 人 | 土木一般世話役 | 0.09 | 人 | 運転手（特殊） | 0.0085 | 人 | -
支柱式 | 現場打 | 3m | 2.0m | 支柱受桁 床版据付 | 9584.8 | トラック［クレーン装置付］ ベーストラック4t級 吊能力2.9t | 0.05 | 時間 | - | - | 特殊作業員 | 0.16 | 人 | 普通作業員 | 0.16 | 人 | 土木一般世話役 | 0.07 | 人 | 運転手（特殊） | 0.0085 | 人 | -
支柱式 | 現場打 | 3m | 2.0m | 高欄据付 | 2341.2 | - |  |  | - | - | 普通作業員 | 0.05 | 人 | 特殊作業員 | 0.03 | 人 | 土木一般世話役 | 0.02 | 人 | - |  |  | -
片持式 | ﾌﾟﾚｷｬｽﾄｺﾝｸﾘｰﾄ製 | 3m | 1.0m | 支柱受桁 床版据付 高欄据付 | 9958.3 | トラック［クレーン装置付］ ベーストラック4t級 吊能力2.9t | 0.1 | 時間 | - | - | 普通作業員 | 0.18 | 人 | 特殊作業員 | 0.15 | 人 | 土木一般世話役 | 0.06 | 人 | 運転手（特殊） | 0.017 | 人 | -
片持式 | ﾌﾟﾚｷｬｽﾄｺﾝｸﾘｰﾄ製 | 3m | 1.0m | 支柱受桁 床版据付 | 7594.4 | トラック［クレーン装置付］ ベーストラック4t級 吊能力2.9t | 0.1 | 時間 | - | - | 特殊作業員 | 0.12 | 人 | 普通作業員 | 0.13 | 人 | 土木一般世話役 | 0.04 | 人 | 運転手（特殊） | 0.017 | 人 | -
片持式 | ﾌﾟﾚｷｬｽﾄｺﾝｸﾘｰﾄ製 | 3m | 1.0m | 高欄据付 | 2363.9 | - |  |  | - | - | 普通作業員 | 0.05 | 人 | 特殊作業員 | 0.03 | 人 | 土木一般世話役 | 0.02 | 人 | - |  |  | -
片持式 | ﾌﾟﾚｷｬｽﾄｺﾝｸﾘｰﾄ製 | 3m | 1.5m | 支柱受桁 床版据付 高欄据付 | 11366 | トラック［クレーン装置付］ ベーストラック4t級 吊能力2.9t | 0.13 | 時間 | - | - | 普通作業員 | 0.2 | 人 | 特殊作業員 | 0.17 | 人 | 土木一般世話役 | 0.07 | 人 | 運転手（特殊） | 0.0221 | 人 | -
片持式 | ﾌﾟﾚｷｬｽﾄｺﾝｸﾘｰﾄ製 | 3m | 1.5m | 支柱受桁 床版据付 | 9001.9 | トラック［クレーン装置付］ ベーストラック4t級 吊能力2.9t | 0.13 | 時間 | - | - | 特殊作業員 | 0.14 | 人 | 普通作業員 | 0.15 | 人 | 土木一般世話役 | 0.05 | 人 | 運転手（特殊） | 0.0221 | 人 | -
片持式 | ﾌﾟﾚｷｬｽﾄｺﾝｸﾘｰﾄ製 | 3m | 1.5m | 高欄据付 | 2363.9 | - |  |  | - | - | 普通作業員 | 0.05 | 人 | 特殊作業員 | 0.03 | 人 | 土木一般世話役 | 0.02 | 人 | - |  |  | -
片持式 | ﾌﾟﾚｷｬｽﾄｺﾝｸﾘｰﾄ製 | 3m | 2.0m | 支柱受桁 床版据付 高欄据付 | 12773 | トラック［クレーン装置付］ ベーストラック4t級 吊能力2.9t | 0.16 | 時間 | - | - | 普通作業員 | 0.22 | 人 | 特殊作業員 | 0.19 | 人 | 土木一般世話役 | 0.08 | 人 | 運転手（特殊） | 0.0272 | 人 | -
片持式 | ﾌﾟﾚｷｬｽﾄｺﾝｸﾘｰﾄ製 | 3m | 2.0m | 支柱受桁 床版据付 | 10409 | トラック［クレーン装置付］ ベーストラック4t級 吊能力2.9t | 0.16 | 時間 | - | - | 特殊作業員 | 0.16 | 人 | 普通作業員 | 0.17 | 人 | 土木一般世話役 | 0.06 | 人 | 運転手（特殊） | 0.0272 | 人 | -
片持式 | ﾌﾟﾚｷｬｽﾄｺﾝｸﾘｰﾄ製 | 3m | 2.0m | 高欄据付 | 2363.9 | - |  |  | - | - | 普通作業員 | 0.05 | 人 | 特殊作業員 | 0.03 | 人 | 土木一般世話役 | 0.02 | 人 | - |  |  | -
片持式 | ﾌﾟﾚｷｬｽﾄｺﾝｸﾘｰﾄ製 | 無し | 1.5m | 支柱受桁 床版据付 高欄据付 | 7142.3 | トラック［クレーン装置付］ ベーストラック4t級 吊能力2.9t | 0.2 | 時間 | - | - | 普通作業員 | 0.11 | 人 | 特殊作業員 | 0.09 | 人 | 土木一般世話役 | 0.05 | 人 | 運転手（特殊） | 0.034 | 人 | -
片持式 | ﾌﾟﾚｷｬｽﾄｺﾝｸﾘｰﾄ製 | 無し | 1.5m | 支柱受桁 床版据付 | 4846.6 | トラック［クレーン装置付］ ベーストラック4t級 吊能力2.9t | 0.2 | 時間 | - | - | 特殊作業員 | 0.06 | 人 | 普通作業員 | 0.06 | 人 | 運転手（特殊） | 0.034 | 人 | 土木一般世話役 | 0.03 | 人 | -
片持式 | ﾌﾟﾚｷｬｽﾄｺﾝｸﾘｰﾄ製 | 無し | 1.5m | 高欄据付 | 2295.7 | - |  |  | - | - | 普通作業員 | 0.05 | 人 | 特殊作業員 | 0.03 | 人 | 土木一般世話役 | 0.02 | 人 | - |  |  | -
片持式 | ﾌﾟﾚｷｬｽﾄｺﾝｸﾘｰﾄ製 | 無し | 2.0m | 支柱受桁 床版据付 高欄据付 | 8509.2 | トラック［クレーン装置付］ ベーストラック4t級 吊能力2.9t | 0.23 | 時間 | - | - | 普通作業員 | 0.13 | 人 | 特殊作業員 | 0.11 | 人 | 土木一般世話役 | 0.06 | 人 | 運転手（特殊） | 0.0391 | 人 | -
片持式 | ﾌﾟﾚｷｬｽﾄｺﾝｸﾘｰﾄ製 | 無し | 2.0m | 支柱受桁 床版据付 | 6213.5 | トラック［クレーン装置付］ ベーストラック4t級 吊能力2.9t | 0.23 | 時間 | - | - | 特殊作業員 | 0.08 | 人 | 普通作業員 | 0.08 | 人 | 土木一般世話役 | 0.04 | 人 | 運転手（特殊） | 0.0391 | 人 | -
片持式 | ﾌﾟﾚｷｬｽﾄｺﾝｸﾘｰﾄ製 | 無し | 2.0m | 高欄据付 | 2295.7 | - |  |  | - | - | 普通作業員 | 0.05 | 人 | 特殊作業員 | 0.03 | 人 | 土木一般世話役 | 0.02 | 人 | - |  |  | -

## 294
No.294【 排水桝 】
＜ 積算単位：箇所 ＞
条件区分 | 標準単価 | 代表機械規格・代表労務規格・参考数量（積算単位当り） | [10 empty] | 備考
排水桝の種類 |  | K （ *印：賃料） |  |  | R
|  | K1 | K2 | K3 | R1 |  |  | R2 |  |  | R3 | R4
排水桝A | 5977 | - | - | - | 普通作業員 | 0.19 | 人 | 土木一般世話役 | 0.08 | 人 | - | - | -
排水桝B 20kg/個未満 | 20856 | - | - | - | 普通作業員 | 0.22 | 人 | 土木一般世話役 | 0.09 | 人 | - | - | -
排水桝B 20kg/個以上 110kg/個以下 | 95500 | - | - | - | 普通作業員 | 0.4 | 人 | 土木一般世話役 | 0.1 | 人 | - | - | -

## 296
No.296【 橋名板等取付 】
＜ 積算単位：枚 ＞
条件区分 | 標準単価 | 代表機械規格・代表労務規格・参考数量（積算単位当り） | [8 empty] | 備考
- |  | K （ *印：賃料） |  |  | R
|  | K1 | K2 | K3 | R1 |  |  | R2 | R3 | R4
- | 36892 | - | - | - | 普通作業員 | 0.15 | 人 | - | - | - | -

## 297
No.297【 橋梁用高欄 】
＜ 積算単位：ｍ ＞
条件区分 | 標準単価 | 代表機械規格・代表労務規格・参考数量（積算単位当り） | [14 empty] | 備考
設置方法 |  | K （ *印：賃料） |  |  |  |  | R
|  | K1 |  |  | K2 | K3 | R1 |  |  | R2 |  |  | R3 |  |  | R4
組立式 | 44383 | - |  |  | - | - | 普通作業員 | 0.12 | 人 | 土木一般世話役 | 0.03 | 人 | - |  |  | - | -
一体式 | 4088.6 | トラック［クレーン装置付］ ベーストラック4t級 吊能力2.9t | 0.12 | 時間 | - | - | 普通作業員 | 0.12 | 人 | 土木一般世話役 | 0.03 | 人 | 運転手（特殊） | 0.0204 | 人 | - | -

## 299
No.299【 トンネル内装板設置 】
＜ 積算単位：ｍ２ ＞
条件区分 | 標準単価 | 代表機械規格・代表労務規格・参考数量（積算単位当り） | [12 empty] | 備考
- |  | K （ *印：賃料） |  |  | R
|  | K1 | K2 | K3 | R1 |  |  | R2 |  |  | R3 |  |  | R4
- | 4127.1 | - | - | - | 特殊作業員 | 0.063 | 人 | 普通作業員 | 0.055 | 人 | 土木一般世話役 | 0.024 | 人 | - | -

## 301
No.301【 距離標 】
＜ 積算単位：枚 ＞
条件区分 |  | 標準単価 | 代表機械規格・代表労務規格・参考数量（積算単位当り） | [10 empty] | 備考
作業区分 | 形式 |  | K （ *印：賃料） |  |  | R
|  |  | K1 | K2 | K3 | R1 |  |  | R2 |  |  | R3 | R4
設置 | ﾊﾟﾈﾙ式(ｱﾝｶｰ固定) | 2352.2 | - | - | - | 普通作業員 | 0.086 | 人 | 土木一般世話役 | 0.021 | 人 | - | - | -
設置 | ﾊﾟﾈﾙ式(金具固定) | 1781 | - | - | - | 普通作業員 | 0.064 | 人 | 土木一般世話役 | 0.017 | 人 | - | - | -
設置 | ﾊﾟﾈﾙ式(土中埋込) | 4750 | - | - | - | 普通作業員 | 0.141 | 人 | 土木一般世話役 | 0.071 | 人 | - | - | -
撤去 | ﾊﾟﾈﾙ式(ｱﾝｶｰ固定) | 914.2 | - | - | - | 普通作業員 | 0.034 | 人 | 土木一般世話役 | 0.008 | 人 | - | - | -
撤去 | ﾊﾟﾈﾙ式(金具固定) | 720.8 | - | - | - | 普通作業員 | 0.026 | 人 | 土木一般世話役 | 0.007 | 人 | - | - | -
撤去 | ﾊﾟﾈﾙ式(土中埋込) | 1874.1 | - | - | - | 普通作業員 | 0.056 | 人 | 土木一般世話役 | 0.028 | 人 | - | - | -

## 303
No.303【 スノーポール設置・撤去 】
＜ 積算単位：本 ＞
条件区分 |  | 標準単価 | 代表機械規格・代表労務規格・参考数量（積算単位当り） | [12 empty] | 備考
スノーポール規格 | 作業区分 |  | K （ *印：賃料） |  |  |  |  | R
|  |  | K1 |  |  | K2 | K3 | R1 |  |  | R2 |  |  | R3 | R4
かぶせ型 | 設置 | 727.74 | トラック［普通型］ 2t積 | 0.0122 | 供用日 | - | - | 普通作業員 | 0.022 | 人 | 運転手（一般） | 0.01 | 人 | - | - | -
かぶせ型 | 撤去 | 664.44 | トラック［普通型］ 2t積 | 0.0122 | 供用日 | - | - | 普通作業員 | 0.019 | 人 | 運転手（一般） | 0.01 | 人 | - | - | -
かぶせ型 | 設置・撤去 | 1392.2 | トラック［普通型］ 2t積 | 0.0244 | 供用日 | - | - | 普通作業員 | 0.041 | 人 | 運転手（一般） | 0.02 | 人 | - | - | -
土中単柱型 | 設置 | 2373.5 | トラック［普通型］ 2t積 | 0.0122 | 供用日 | - | - | 普通作業員 | 0.1 | 人 | 運転手（一般） | 0.01 | 人 | - | - | -
土中単柱型 | 撤去 | 2373.5 | トラック［普通型］ 2t積 | 0.0122 | 供用日 | - | - | 普通作業員 | 0.1 | 人 | 運転手（一般） | 0.01 | 人 | - | - | -
土中単柱型 | 設置・撤去 | 4747.1 | トラック［普通型］ 2t積 | 0.0244 | 供用日 | - | - | 普通作業員 | 0.2 | 人 | 運転手（一般） | 0.02 | 人 | - | - | -
挿入単柱型 | 設置 | 643.34 | トラック［普通型］ 2t積 | 0.0122 | 供用日 | - | - | 普通作業員 | 0.018 | 人 | 運転手（一般） | 0.01 | 人 | - | - | -
挿入単柱型 | 撤去 | 643.34 | トラック［普通型］ 2t積 | 0.0122 | 供用日 | - | - | 普通作業員 | 0.018 | 人 | 運転手（一般） | 0.01 | 人 | - | - | -
挿入単柱型 | 設置・撤去 | 1286.7 | トラック［普通型］ 2t積 | 0.0244 | 供用日 | - | - | 普通作業員 | 0.036 | 人 | 運転手（一般） | 0.02 | 人 | - | - | -

## 305
No.305【 路面切削 】
＜ 積算単位：ｍ２ ＞
条件区分 |  | 標準単価 | 代表機械規格・代表労務規格・参考数量（積算単位当り） | [18 empty] | 備考
施工区分・平均切削深さ | 段差すりつけの撤去作業 |  | K （ *印：賃料） | [6 empty] | R
|  |  | K1 |  |  | K2 |  |  | K3 | R1 |  |  | R2 |  |  | R3 |  |  | R4
全面切削6cm以下(4000m2以下) | 無し | 478.65 | 路面切削機［ホイール式・廃材積込装置付・排出ガス対策型（第３次基準値）］ 切削幅2.0m×深さ23cm | 0.0010934 | 供用日 | 路面清掃車［ブラシ・四輪式］ ホッパ容量1.5m3 | 0.000994 | 供用日 | - | 普通作業員 | 0.00286 | 人 | 土木一般世話役 | 0.00071 | 人 | 特殊作業員 | 0.00071 | 人 | 運転手（特殊） | 0.00071 | 人 | -
全面切削6cm以下(4000m2以下) | 有り | 485.74 | 路面切削機［ホイール式・廃材積込装置付・排出ガス対策型（第３次基準値）］ 切削幅2.0m×深さ23cm | 0.0010934 | 供用日 | 路面清掃車［ブラシ・四輪式］ ホッパ容量1.5m3 | 0.000994 | 供用日 | - | 普通作業員 | 0.00286 | 人 | 土木一般世話役 | 0.00071 | 人 | 特殊作業員 | 0.00071 | 人 | 運転手（特殊） | 0.00071 | 人 | -
全面切削6cm以下(4000m2を超え) | 無し | 404.4 | 路面切削機［ホイール式・廃材積込装置付・排出ガス対策型（第３次基準値）］ 切削幅2.0m×深さ23cm | 0.0008624 | 供用日 | 路面清掃車［ブラシ・四輪式］ ホッパ容量1.5m3 | 0.000784 | 供用日 | - | 普通作業員 | 0.00222 | 人 | 土木一般世話役 | 0.00056 | 人 | 特殊作業員 | 0.00056 | 人 | 運転手（特殊） | 0.00056 | 人 | -
全面切削6cm以下(4000m2を超え) | 有り | 412.76 | 路面切削機［ホイール式・廃材積込装置付・排出ガス対策型（第３次基準値）］ 切削幅2.0m×深さ23cm | 0.0008624 | 供用日 | 路面清掃車［ブラシ・四輪式］ ホッパ容量1.5m3 | 0.000784 | 供用日 | - | 普通作業員 | 0.00222 | 人 | 土木一般世話役 | 0.00056 | 人 | 特殊作業員 | 0.00056 | 人 | 運転手（特殊） | 0.00056 | 人 | -
全面切削6cmを超え12cm以下 | 無し | 535.56 | 路面切削機［ホイール式・廃材積込装置付・排出ガス対策型（第３次基準値）］ 切削幅2.0m×深さ23cm | 0.0010275 | 供用日 | 路面清掃車［ブラシ・四輪式］ ホッパ容量1.5m3 | 0.00096 | 供用日 | - | 普通作業員 | 0.00299 | 人 | 土木一般世話役 | 0.00075 | 人 | 特殊作業員 | 0.00075 | 人 | 運転手（特殊） | 0.00075 | 人 | -
全面切削6cmを超え12cm以下 | 有り | 563.39 | 路面切削機［ホイール式・廃材積込装置付・排出ガス対策型（第３次基準値）］ 切削幅2.0m×深さ23cm | 0.0010275 | 供用日 | 路面清掃車［ブラシ・四輪式］ ホッパ容量1.5m3 | 0.00096 | 供用日 | - | 普通作業員 | 0.00299 | 人 | 土木一般世話役 | 0.00075 | 人 | 特殊作業員 | 0.00075 | 人 | 運転手（特殊） | 0.00075 | 人 | -
帯状切削3cm以下 | - | 343.04 | 路面切削機［ホイール式・廃材積込装置付・排出ガス対策型（第３次基準値）］ 切削幅2.0m×深さ23cm | 0.0008624 | 供用日 | 路面清掃車［ブラシ・四輪式］ ホッパ容量1.5m3 | 0.000784 | 供用日 | - | 普通作業員 | 0.00222 | 人 | 土木一般世話役 | 0.00056 | 人 | 特殊作業員 | 0.00056 | 人 | 運転手（特殊） | 0.00056 | 人 | -

## 306
No.306【 殻運搬（路面切削） 】
＜ 積算単位：ｍ３ ＞
条件区分 |  | 標準単価 | 代表機械規格・代表労務規格・参考数量（積算単位当り） | [10 empty] | 備考
DID区間の有無 | 運搬距離 |  | K （ *印：賃料） |  |  |  |  | R
|  |  | K1 |  |  | K2 | K3 | R1 |  |  | R2 | R3 | R4
無し | 0.2km以下 | 280.1 | ダンプトラック［オンロード・ディーゼル］ 10t積級 （タイヤ損耗費及び補修費（良好）を含む） | 0.006 | 供用日 | - | - | 運転手（一般） | 0.006 | 人 | - | - | - | -
無し | 0.5km以下 | 326.78 | ダンプトラック［オンロード・ディーゼル］ 10t積級 （タイヤ損耗費及び補修費（良好）を含む） | 0.007 | 供用日 | - | - | 運転手（一般） | 0.007 | 人 | - | - | - | -
無し | 1.0km以下 | 373.46 | ダンプトラック［オンロード・ディーゼル］ 10t積級 （タイヤ損耗費及び補修費（良好）を含む） | 0.008 | 供用日 | - | - | 運転手（一般） | 0.008 | 人 | - | - | - | -
無し | 1.5km以下 | 443.49 | ダンプトラック［オンロード・ディーゼル］ 10t積級 （タイヤ損耗費及び補修費（良好）を含む） | 0.0095 | 供用日 | - | - | 運転手（一般） | 0.0095 | 人 | - | - | - | -
無し | 2.0km以下 | 560.2 | ダンプトラック［オンロード・ディーゼル］ 10t積級 （タイヤ損耗費及び補修費（良好）を含む） | 0.012 | 供用日 | - | - | 運転手（一般） | 0.012 | 人 | - | - | - | -
無し | 2.5km以下 | 606.88 | ダンプトラック［オンロード・ディーゼル］ 10t積級 （タイヤ損耗費及び補修費（良好）を含む） | 0.013 | 供用日 | - | - | 運転手（一般） | 0.013 | 人 | - | - | - | -
無し | 3.0km以下 | 700.25 | ダンプトラック［オンロード・ディーゼル］ 10t積級 （タイヤ損耗費及び補修費（良好）を含む） | 0.015 | 供用日 | - | - | 運転手（一般） | 0.015 | 人 | - | - | - | -
無し | 3.5km以下 | 746.93 | ダンプトラック［オンロード・ディーゼル］ 10t積級 （タイヤ損耗費及び補修費（良好）を含む） | 0.016 | 供用日 | - | - | 運転手（一般） | 0.016 | 人 | - | - | - | -
無し | 4.0km以下 | 840.29 | ダンプトラック［オンロード・ディーゼル］ 10t積級 （タイヤ損耗費及び補修費（良好）を含む） | 0.018 | 供用日 | - | - | 運転手（一般） | 0.018 | 人 | - | - | - | -
無し | 4.5km以下 | 886.98 | ダンプトラック［オンロード・ディーゼル］ 10t積級 （タイヤ損耗費及び補修費（良好）を含む） | 0.019 | 供用日 | - | - | 運転手（一般） | 0.019 | 人 | - | - | - | -
無し | 5.0km以下 | 980.34 | ダンプトラック［オンロード・ディーゼル］ 10t積級 （タイヤ損耗費及び補修費（良好）を含む） | 0.021 | 供用日 | - | - | 運転手（一般） | 0.021 | 人 | - | - | - | -
無し | 5.5km以下 | 1073.7 | ダンプトラック［オンロード・ディーゼル］ 10t積級 （タイヤ損耗費及び補修費（良好）を含む） | 0.023 | 供用日 | - | - | 運転手（一般） | 0.023 | 人 | - | - | - | -
無し | 6.5km以下 | 1120.4 | ダンプトラック［オンロード・ディーゼル］ 10t積級 （タイヤ損耗費及び補修費（良好）を含む） | 0.024 | 供用日 | - | - | 運転手（一般） | 0.024 | 人 | - | - | - | -
無し | 7.5km以下 | 1260.4 | ダンプトラック［オンロード・ディーゼル］ 10t積級 （タイヤ損耗費及び補修費（良好）を含む） | 0.027 | 供用日 | - | - | 運転手（一般） | 0.027 | 人 | - | - | - | -
無し | 9.0km以下 | 1400.5 | ダンプトラック［オンロード・ディーゼル］ 10t積級 （タイヤ損耗費及び補修費（良好）を含む） | 0.03 | 供用日 | - | - | 運転手（一般） | 0.03 | 人 | - | - | - | -
無し | 10.5km以下 | 1587.2 | ダンプトラック［オンロード・ディーゼル］ 10t積級 （タイヤ損耗費及び補修費（良好）を含む） | 0.034 | 供用日 | - | - | 運転手（一般） | 0.034 | 人 | - | - | - | -
無し | 12.0km以下 | 1680.6 | ダンプトラック［オンロード・ディーゼル］ 10t積級 （タイヤ損耗費及び補修費（良好）を含む） | 0.036 | 供用日 | - | - | 運転手（一般） | 0.036 | 人 | - | - | - | -
無し | 13.5km以下 | 1960.7 | ダンプトラック［オンロード・ディーゼル］ 10t積級 （タイヤ損耗費及び補修費（良好）を含む） | 0.042 | 供用日 | - | - | 運転手（一般） | 0.042 | 人 | - | - | - | -
無し | 16.0km以下 | 2147.4 | ダンプトラック［オンロード・ディーゼル］ 10t積級 （タイヤ損耗費及び補修費（良好）を含む） | 0.046 | 供用日 | - | - | 運転手（一般） | 0.046 | 人 | - | - | - | -
無し | 18.5km以下 | 2427.5 | ダンプトラック［オンロード・ディーゼル］ 10t積級 （タイヤ損耗費及び補修費（良好）を含む） | 0.052 | 供用日 | - | - | 運転手（一般） | 0.052 | 人 | - | - | - | -
無し | 21.5km以下 | 2660.9 | ダンプトラック［オンロード・ディーゼル］ 10t積級 （タイヤ損耗費及び補修費（良好）を含む） | 0.057 | 供用日 | - | - | 運転手（一般） | 0.057 | 人 | - | - | - | -
無し | 26.0km以下 | 2941 | ダンプトラック［オンロード・ディーゼル］ 10t積級 （タイヤ損耗費及び補修費（良好）を含む） | 0.063 | 供用日 | - | - | 運転手（一般） | 0.063 | 人 | - | - | - | -
無し | 32.0km以下 | 3267.8 | ダンプトラック［オンロード・ディーゼル］ 10t積級 （タイヤ損耗費及び補修費（良好）を含む） | 0.07 | 供用日 | - | - | 運転手（一般） | 0.07 | 人 | - | - | - | -
無し | 39.5km以下 | 3641.3 | ダンプトラック［オンロード・ディーゼル］ 10t積級 （タイヤ損耗費及び補修費（良好）を含む） | 0.078 | 供用日 | - | - | 運転手（一般） | 0.078 | 人 | - | - | - | -
無し | 47.0km以下 | 4061.4 | ダンプトラック［オンロード・ディーゼル］ 10t積級 （タイヤ損耗費及び補修費（良好）を含む） | 0.087 | 供用日 | - | - | 運転手（一般） | 0.087 | 人 | - | - | - | -
無し | 55.5km以下 | 4528.3 | ダンプトラック［オンロード・ディーゼル］ 10t積級 （タイヤ損耗費及び補修費（良好）を含む） | 0.097 | 供用日 | - | - | 運転手（一般） | 0.097 | 人 | - | - | - | -
無し | 60.0km以下 | 4948.4 | ダンプトラック［オンロード・ディーゼル］ 10t積級 （タイヤ損耗費及び補修費（良好）を含む） | 0.106 | 供用日 | - | - | 運転手（一般） | 0.106 | 人 | - | - | - | -
有り | 0.2km以下 | 280.1 | ダンプトラック［オンロード・ディーゼル］ 10t積級 （タイヤ損耗費及び補修費（良好）を含む） | 0.006 | 供用日 | - | - | 運転手（一般） | 0.006 | 人 | - | - | - | -
有り | 0.5km以下 | 326.78 | ダンプトラック［オンロード・ディーゼル］ 10t積級 （タイヤ損耗費及び補修費（良好）を含む） | 0.007 | 供用日 | - | - | 運転手（一般） | 0.007 | 人 | - | - | - | -
有り | 1.0km以下 | 373.46 | ダンプトラック［オンロード・ディーゼル］ 10t積級 （タイヤ損耗費及び補修費（良好）を含む） | 0.008 | 供用日 | - | - | 運転手（一般） | 0.008 | 人 | - | - | - | -
有り | 1.5km以下 | 466.83 | ダンプトラック［オンロード・ディーゼル］ 10t積級 （タイヤ損耗費及び補修費（良好）を含む） | 0.01 | 供用日 | - | - | 運転手（一般） | 0.01 | 人 | - | - | - | -
有り | 2.0km以下 | 560.2 | ダンプトラック［オンロード・ディーゼル］ 10t積級 （タイヤ損耗費及び補修費（良好）を含む） | 0.012 | 供用日 | - | - | 運転手（一般） | 0.012 | 人 | - | - | - | -
有り | 2.5km以下 | 653.56 | ダンプトラック［オンロード・ディーゼル］ 10t積級 （タイヤ損耗費及び補修費（良好）を含む） | 0.014 | 供用日 | - | - | 運転手（一般） | 0.014 | 人 | - | - | - | -
有り | 3.0km以下 | 700.25 | ダンプトラック［オンロード・ディーゼル］ 10t積級 （タイヤ損耗費及び補修費（良好）を含む） | 0.015 | 供用日 | - | - | 運転手（一般） | 0.015 | 人 | - | - | - | -
有り | 3.5km以下 | 793.61 | ダンプトラック［オンロード・ディーゼル］ 10t積級 （タイヤ損耗費及び補修費（良好）を含む） | 0.017 | 供用日 | - | - | 運転手（一般） | 0.017 | 人 | - | - | - | -
有り | 4.0km以下 | 886.98 | ダンプトラック［オンロード・ディーゼル］ 10t積級 （タイヤ損耗費及び補修費（良好）を含む） | 0.019 | 供用日 | - | - | 運転手（一般） | 0.019 | 人 | - | - | - | -
有り | 4.5km以下 | 933.66 | ダンプトラック［オンロード・ディーゼル］ 10t積級 （タイヤ損耗費及び補修費（良好）を含む） | 0.02 | 供用日 | - | - | 運転手（一般） | 0.02 | 人 | - | - | - | -
有り | 5.0km以下 | 1027 | ダンプトラック［オンロード・ディーゼル］ 10t積級 （タイヤ損耗費及び補修費（良好）を含む） | 0.022 | 供用日 | - | - | 運転手（一般） | 0.022 | 人 | - | - | - | -
有り | 5.5km以下 | 1073.7 | ダンプトラック［オンロード・ディーゼル］ 10t積級 （タイヤ損耗費及び補修費（良好）を含む） | 0.023 | 供用日 | - | - | 運転手（一般） | 0.023 | 人 | - | - | - | -
有り | 6.0km以下 | 1167.1 | ダンプトラック［オンロード・ディーゼル］ 10t積級 （タイヤ損耗費及び補修費（良好）を含む） | 0.025 | 供用日 | - | - | 運転手（一般） | 0.025 | 人 | - | - | - | -
有り | 6.5km以下 | 1260.4 | ダンプトラック［オンロード・ディーゼル］ 10t積級 （タイヤ損耗費及び補修費（良好）を含む） | 0.027 | 供用日 | - | - | 運転手（一般） | 0.027 | 人 | - | - | - | -
有り | 7.5km以下 | 1307.1 | ダンプトラック［オンロード・ディーゼル］ 10t積級 （タイヤ損耗費及び補修費（良好）を含む） | 0.028 | 供用日 | - | - | 運転手（一般） | 0.028 | 人 | - | - | - | -
有り | 8.5km以下 | 1447.2 | ダンプトラック［オンロード・ディーゼル］ 10t積級 （タイヤ損耗費及び補修費（良好）を含む） | 0.031 | 供用日 | - | - | 運転手（一般） | 0.031 | 人 | - | - | - | -
有り | 9.5km以下 | 1633.9 | ダンプトラック［オンロード・ディーゼル］ 10t積級 （タイヤ損耗費及び補修費（良好）を含む） | 0.035 | 供用日 | - | - | 運転手（一般） | 0.035 | 人 | - | - | - | -
有り | 11.0km以下 | 1774 | ダンプトラック［オンロード・ディーゼル］ 10t積級 （タイヤ損耗費及び補修費（良好）を含む） | 0.038 | 供用日 | - | - | 運転手（一般） | 0.038 | 人 | - | - | - | -
有り | 12.5km以下 | 1960.7 | ダンプトラック［オンロード・ディーゼル］ 10t積級 （タイヤ損耗費及び補修費（良好）を含む） | 0.042 | 供用日 | - | - | 運転手（一般） | 0.042 | 人 | - | - | - | -
有り | 14.5km以下 | 2147.4 | ダンプトラック［オンロード・ディーゼル］ 10t積級 （タイヤ損耗費及び補修費（良好）を含む） | 0.046 | 供用日 | - | - | 運転手（一般） | 0.046 | 人 | - | - | - | -
有り | 16.5km以下 | 2427.5 | ダンプトラック［オンロード・ディーゼル］ 10t積級 （タイヤ損耗費及び補修費（良好）を含む） | 0.052 | 供用日 | - | - | 運転手（一般） | 0.052 | 人 | - | - | - | -
有り | 19.0km以下 | 2660.9 | ダンプトラック［オンロード・ディーゼル］ 10t積級 （タイヤ損耗費及び補修費（良好）を含む） | 0.057 | 供用日 | - | - | 運転手（一般） | 0.057 | 人 | - | - | - | -
有り | 22.0km以下 | 2941 | ダンプトラック［オンロード・ディーゼル］ 10t積級 （タイヤ損耗費及び補修費（良好）を含む） | 0.063 | 供用日 | - | - | 運転手（一般） | 0.063 | 人 | - | - | - | -
有り | 25.5km以下 | 3267.8 | ダンプトラック［オンロード・ディーゼル］ 10t積級 （タイヤ損耗費及び補修費（良好）を含む） | 0.07 | 供用日 | - | - | 運転手（一般） | 0.07 | 人 | - | - | - | -
有り | 30.0km以下 | 3641.3 | ダンプトラック［オンロード・ディーゼル］ 10t積級 （タイヤ損耗費及び補修費（良好）を含む） | 0.078 | 供用日 | - | - | 運転手（一般） | 0.078 | 人 | - | - | - | -
有り | 36.0km以下 | 4014.7 | ダンプトラック［オンロード・ディーゼル］ 10t積級 （タイヤ損耗費及び補修費（良好）を含む） | 0.086 | 供用日 | - | - | 運転手（一般） | 0.086 | 人 | - | - | - | -
有り | 46.0km以下 | 4481.6 | ダンプトラック［オンロード・ディーゼル］ 10t積級 （タイヤ損耗費及び補修費（良好）を含む） | 0.096 | 供用日 | - | - | 運転手（一般） | 0.096 | 人 | - | - | - | -
有り | 60.0km以下 | 4948.4 | ダンプトラック［オンロード・ディーゼル］ 10t積級 （タイヤ損耗費及び補修費（良好）を含む） | 0.106 | 供用日 | - | - | 運転手（一般） | 0.106 | 人 | - | - | - | -

## 307
No.307【 舗装版破砕 】
＜ 積算単位：ｍ２ ＞
条件区分 | [5 empty] | 標準単価 | 代表機械規格・代表労務規格・参考数量（積算単位当り） | [18 empty] | 備考
舗装版種別 | 障害等の有無 | 騒音振動対策 | 舗装版厚 | Co+As(ｶﾊﾞｰ)舗装によるｱｽﾌｧﾙﾄ舗装版厚 | 積込作業の有無 |  | K （ *印：賃料） | [8 empty] | R
[7 empty] | K1 |  |  |  | K2 |  |  |  | K3 | R1 |  |  | R2 |  |  | R3 |  |  | R4
ｱｽﾌｧﾙﾄ舗装版 | 無し | 不要 | 15cm以下 | - | 有り | 166.23 | バックホウ（クローラ型）［標準型・排出ガス対策型（第３次基準値）］ 山積0.45m3（平積0.35m3） | * | 0.0029988 | 日 | - |  |  |  | - | 土木一般世話役 | 0.00196 | 人 | 運転手（特殊） | 0.00196 | 人 | 普通作業員 | 0.00196 | 人 | - | -
ｱｽﾌｧﾙﾄ舗装版 | 無し | 不要 | 15cmを超え40cm以下 | - | 有り | 477.64 | バックホウ（クローラ型）［標準型・排出ガス対策型（第３次基準値）］ 山積0.45m3（平積0.35m3） | * | 0.0096066 | 日 | 大型ブレーカ［油圧式］（ベースマシン含まず） 質量600～800kg級 |  | 0.0060078 | 供用日 | - | 運転手（特殊） | 0.00593 | 人 | 普通作業員 | 0.00593 | 人 | 土木一般世話役 | 0.0027 | 人 | - | -
ｱｽﾌｧﾙﾄ舗装版 | 無し | 必要 | 15cm以下 | - | 有り | 533.13 | バックホウ用アタッチメント［コンクリート圧砕装置（大割機）］ 開口幅735～850mm 破砕力550～980kN |  | 0.007161 | 供用日 | バックホウ（クローラ型）［標準型・排出ガス対策型（第３次基準値）］ 山積0.45m3（平積0.35m3） | * | 0.0095418 | 日 | - | 運転手（特殊） | 0.00589 | 人 | 普通作業員 | 0.00589 | 人 | 土木一般世話役 | 0.00204 | 人 | - | -
ｱｽﾌｧﾙﾄ舗装版 | 無し | 必要 | 15cmを超え35cm以下 | - | 有り | 749.05 | バックホウ用アタッチメント［コンクリート圧砕装置（大割機）］ 開口幅735～850mm 破砕力550～980kN |  | 0.010342 | 供用日 | バックホウ（クローラ型）［標準型・排出ガス対策型（第３次基準値）］ 山積0.45m3（平積0.35m3） | * | 0.013381 | 日 | - | 運転手（特殊） | 0.00826 | 人 | 普通作業員 | 0.00826 | 人 | 土木一般世話役 | 0.0027 | 人 | - | -
ｱｽﾌｧﾙﾄ舗装版 | 有り | - | 4cm以下 | - | 有り | 2606 | 空気圧縮機［可搬式・エンジン駆動・スクリュ型・排出ガス対策型（第１次基準値）］ 3.5～3.7m3/min | * | 0.034 | 日 | さく岩機［コンクリートブレーカ］ 20kg級 |  | 0.04 | 日 | - | 特殊作業員 | 0.057 | 人 | 普通作業員 | 0.053 | 人 | - |  |  | - | -
ｱｽﾌｧﾙﾄ舗装版 | 有り | - | 4cm以下 | - | 無し | 2270.5 | 空気圧縮機［可搬式・エンジン駆動・スクリュ型・排出ガス対策型（第１次基準値）］ 3.5～3.7m3/min | * | 0.034 | 日 | さく岩機［コンクリートブレーカ］ 20kg級 |  | 0.04 | 日 | - | 特殊作業員 | 0.057 | 人 | 普通作業員 | 0.0371 | 人 | - |  |  | - | -
ｱｽﾌｧﾙﾄ舗装版 | 有り | - | 4cmを超え10cm以下 | - | 有り | 4454.5 | 空気圧縮機［可搬式・エンジン駆動・スクリュ型・排出ガス対策型（第１次基準値）］ 3.5～3.7m3/min | * | 0.0663 | 日 | さく岩機［コンクリートブレーカ］ 20kg級 |  | 0.078 | 日 | - | 特殊作業員 | 0.096 | 人 | 普通作業員 | 0.091 | 人 | - |  |  | - | -
ｱｽﾌｧﾙﾄ舗装版 | 有り | - | 4cmを超え10cm以下 | - | 無し | 3878.5 | 空気圧縮機［可搬式・エンジン駆動・スクリュ型・排出ガス対策型（第１次基準値）］ 3.5～3.7m3/min | * | 0.0663 | 日 | さく岩機［コンクリートブレーカ］ 20kg級 |  | 0.078 | 日 | - | 特殊作業員 | 0.096 | 人 | 普通作業員 | 0.0637 | 人 | - |  |  | - | -
ｱｽﾌｧﾙﾄ舗装版 | 有り | - | 10cmを超え15cm以下 | - | 有り | 5993.9 | 空気圧縮機［可搬式・エンジン駆動・スクリュ型・排出ガス対策型（第１次基準値）］ 3.5～3.7m3/min | * | 0.0935 | 日 | さく岩機［コンクリートブレーカ］ 20kg級 |  | 0.11 | 日 | - | 特殊作業員 | 0.129 | 人 | 普通作業員 | 0.122 | 人 | - |  |  | - | -
ｱｽﾌｧﾙﾄ舗装版 | 有り | - | 10cmを超え15cm以下 | - | 無し | 5221.6 | 空気圧縮機［可搬式・エンジン駆動・スクリュ型・排出ガス対策型（第１次基準値）］ 3.5～3.7m3/min | * | 0.0935 | 日 | さく岩機［コンクリートブレーカ］ 20kg級 |  | 0.11 | 日 | - | 特殊作業員 | 0.129 | 人 | 普通作業員 | 0.0854 | 人 | - |  |  | - | -
ｱｽﾌｧﾙﾄ舗装版 | 有り | - | 15cmを超え30cm以下 | - | 有り | 10609 | 空気圧縮機［可搬式・エンジン駆動・スクリュ型・排出ガス対策型（第１次基準値）］ 3.5～3.7m3/min | * | 0.1751 | 日 | さく岩機［コンクリートブレーカ］ 20kg級 |  | 0.205 | 日 | - | 特殊作業員 | 0.227 | 人 | 普通作業員 | 0.216 | 人 | - |  |  | - | -
ｱｽﾌｧﾙﾄ舗装版 | 有り | - | 15cmを超え30cm以下 | - | 無し | 9241.3 | 空気圧縮機［可搬式・エンジン駆動・スクリュ型・排出ガス対策型（第１次基準値）］ 3.5～3.7m3/min | * | 0.1751 | 日 | さく岩機［コンクリートブレーカ］ 20kg級 |  | 0.205 | 日 | - | 特殊作業員 | 0.227 | 人 | 普通作業員 | 0.1512 | 人 | - |  |  | - | -
ｺﾝｸﾘｰﾄ舗装版 | 無し | 不要 | 15cm以下 | - | 有り | 166.23 | バックホウ（クローラ型）［標準型・排出ガス対策型（第３次基準値）］ 山積0.45m3（平積0.35m3） | * | 0.0029988 | 日 | - |  |  |  | - | 土木一般世話役 | 0.00196 | 人 | 運転手（特殊） | 0.00196 | 人 | 普通作業員 | 0.00196 | 人 | - | -
ｺﾝｸﾘｰﾄ舗装版 | 無し | 不要 | 15cmを超え35cm以下 | - | 有り | 661.73 | バックホウ（クローラ型）［標準型・排出ガス対策型（第３次基準値）］ 山積0.45m3（平積0.35m3） | * | 0.013284 | 日 | 大型ブレーカ［油圧式］（ベースマシン含まず） 質量600～800kg級 |  | 0.008091 | 供用日 | - | 運転手（特殊） | 0.0082 | 人 | 普通作業員 | 0.00819 | 人 | 土木一般世話役 | 0.00385 | 人 | - | -
ｺﾝｸﾘｰﾄ舗装版 | 無し | 必要 | 15cm以下 | - | 有り | 757.47 | バックホウ用アタッチメント［コンクリート圧砕装置（大割機）］ 開口幅735～850mm 破砕力550～980kN |  | 0.0097836 | 供用日 | バックホウ（クローラ型）［標準型・排出ガス対策型（第３次基準値）］ 山積0.45m3（平積0.35m3） | * | 0.013592 | 日 | - | 運転手（特殊） | 0.00839 | 人 | 普通作業員 | 0.00839 | 人 | 土木一般世話役 | 0.00313 | 人 | - | -
ｺﾝｸﾘｰﾄ舗装版 | 無し | 必要 | 15cmを超え35cm以下 | - | 有り | 950.21 | バックホウ用アタッチメント［コンクリート圧砕装置（大割機）］ 開口幅735～850mm 破砕力550～980kN |  | 0.012406 | 供用日 | バックホウ（クローラ型）［標準型・排出ガス対策型（第３次基準値）］ 山積0.45m3（平積0.35m3） | * | 0.017042 | 日 | - | 運転手（特殊） | 0.01052 | 人 | 普通作業員 | 0.01051 | 人 | 土木一般世話役 | 0.00385 | 人 | - | -
ｺﾝｸﾘｰﾄ+ｱｽﾌｧﾙﾄ(ｶﾊﾞｰ)舗装版 | 無し | 不要 | 15cm以上35cm以下 | 15cm以下 | 有り | 839.98 | バックホウ（クローラ型）［標準型・排出ガス対策型（第３次基準値）］ 山積0.45m3（平積0.35m3） | * | 0.016589 | 日 | 大型ブレーカ［油圧式］（ベースマシン含まず） 質量600～800kg級 |  | 0.008091 | 供用日 | - | 運転手（特殊） | 0.01024 | 人 | 普通作業員 | 0.01023 | 人 | 土木一般世話役 | 0.00589 | 人 | - | -
ｺﾝｸﾘｰﾄ+ｱｽﾌｧﾙﾄ(ｶﾊﾞｰ)舗装版 | 無し | 不要 | 15cm以上35cm以下 | 15cmを超え22.5cm以下 | 有り | 897.86 | バックホウ（クローラ型）［標準型・排出ガス対策型（第３次基準値）］ 山積0.45m3（平積0.35m3） | * | 0.017658 | 日 | 大型ブレーカ［油圧式］（ベースマシン含まず） 質量600～800kg級 |  | 0.008091 | 供用日 | - | 運転手（特殊） | 0.0109 | 人 | 普通作業員 | 0.0109 | 人 | 土木一般世話役 | 0.00655 | 人 | - | -

## 308
No.308【 舗装版切断 】
＜ 積算単位：ｍ ＞
条件区分 |  |  |  | 標準単価 | 代表機械規格・代表労務規格・参考数量（積算単位当り） | [14 empty] | 備考
舗装版種別 | ｱｽﾌｧﾙﾄ舗装版厚 | ｺﾝｸﾘｰﾄ舗装版厚 | ｺﾝｸﾘｰﾄ+ｱｽﾌｧﾙﾄ(ｶﾊﾞｰ)舗装版の全体厚 |  | K （ *印：賃料） |  |  |  |  | R
[5 empty] | K1 |  |  | K2 | K3 | R1 |  |  | R2 |  |  | R3 |  |  | R4
ｱｽﾌｧﾙﾄ舗装版 | 15cm以下 | - | - | 558.1 | コンクリートカッタ［バキューム式・湿式］ 切削深20cm級 ブレード径56cm | 0.00435 | 供用日 | - | - | 特殊作業員 | 0.00435 | 人 | 土木一般世話役 | 0.00217 | 人 | 普通作業員 | 0.00217 | 人 | - | -
ｱｽﾌｧﾙﾄ舗装版 | 15cmを超え30cm以下 | - | - | 1364.5 | コンクリートカッタ［バキューム式（超低騒音型）・湿式］ 切削深30cm級 ブレード径75cm | 0.00769 | 供用日 | - | - | 特殊作業員 | 0.00769 | 人 | 土木一般世話役 | 0.00385 | 人 | 普通作業員 | 0.00385 | 人 | - | -
ｱｽﾌｧﾙﾄ舗装版 | 30cmを超え40cm以下 | - | - | 2266.6 | コンクリートカッタ［バキューム式（超低騒音型）・湿式］ 切削深40cm級 ブレード径96cm | 0.0125 | 供用日 | - | - | 特殊作業員 | 0.0125 | 人 | 土木一般世話役 | 0.00625 | 人 | 普通作業員 | 0.00625 | 人 | - | -
ｺﾝｸﾘｰﾄ舗装版 | - | 15cm以下 | - | 1062.1 | コンクリートカッタ［バキューム式・湿式］ 切削深20cm級 ブレード径56cm | 0.00667 | 供用日 | - | - | 特殊作業員 | 0.00667 | 人 | 土木一般世話役 | 0.00333 | 人 | 普通作業員 | 0.00333 | 人 | - | -
ｺﾝｸﾘｰﾄ舗装版 | - | 15cmを超え30cm以下 | - | 2963.2 | コンクリートカッタ［バキューム式（超低騒音型）・湿式］ 切削深30cm級 ブレード径75cm | 0.01429 | 供用日 | - | - | 特殊作業員 | 0.01429 | 人 | 土木一般世話役 | 0.00714 | 人 | 普通作業員 | 0.00714 | 人 | - | -
ｺﾝｸﾘｰﾄ+ｱｽﾌｧﾙﾄ(ｶﾊﾞｰ)舗装版 | - | 15cm以下 | 15cm以下 | 1062.1 | コンクリートカッタ［バキューム式・湿式］ 切削深20cm級 ブレード径56cm | 0.00667 | 供用日 | - | - | 特殊作業員 | 0.00667 | 人 | 土木一般世話役 | 0.00333 | 人 | 普通作業員 | 0.00333 | 人 | - | -
ｺﾝｸﾘｰﾄ+ｱｽﾌｧﾙﾄ(ｶﾊﾞｰ)舗装版 | - | 15cm以下 | 15cmを超え30cm以下 | 2232.9 | コンクリートカッタ［バキューム式（超低騒音型）・湿式］ 切削深30cm級 ブレード径75cm | 0.00667 | 供用日 | - | - | 特殊作業員 | 0.00667 | 人 | 土木一般世話役 | 0.00333 | 人 | 普通作業員 | 0.00333 | 人 | - | -
ｺﾝｸﾘｰﾄ+ｱｽﾌｧﾙﾄ(ｶﾊﾞｰ)舗装版 | - | 15cmを超え30cm以下 | 15cmを超え30cm以下 | 2963.2 | コンクリートカッタ［バキューム式（超低騒音型）・湿式］ 切削深30cm級 ブレード径75cm | 0.01429 | 供用日 | - | - | 特殊作業員 | 0.01429 | 人 | 土木一般世話役 | 0.00714 | 人 | 普通作業員 | 0.00714 | 人 | - | -
ｺﾝｸﾘｰﾄ+ｱｽﾌｧﾙﾄ(ｶﾊﾞｰ)舗装版 | - | 15cmを超え30cm以下 | 30cmを超え40cm以下 | 4061.9 | コンクリートカッタ［バキューム式（超低騒音型）・湿式］ 切削深40cm級 ブレード径96cm | 0.01429 | 供用日 | - | - | 特殊作業員 | 0.01429 | 人 | 土木一般世話役 | 0.00714 | 人 | 普通作業員 | 0.00714 | 人 | - | -

## 309
No.309【 クラック補修 】
＜ 積算単位：ｍ ＞
条件区分 | 標準単価 | 代表機械規格・代表労務規格・参考数量（積算単位当り） | [12 empty] | 備考
- |  | K （ *印：賃料） |  |  | R
|  | K1 | K2 | K3 | R1 |  |  | R2 |  |  | R3 |  |  | R4
- | 250.31 | - | - | - | 普通作業員 | 0.0077 | 人 | 土木一般世話役 | 0.0013 | 人 | 特殊作業員 | 0.0012 | 人 | - | -

## 311
No.311【 クラック防止シート張 】
＜ 積算単位：ｍ ＞
条件区分 | 標準単価 | 代表機械規格・代表労務規格・参考数量（積算単位当り） | [16 empty] | 備考
- |  | K （ *印：賃料） |  |  |  |  | R
|  | K1 |  |  | K2 | K3 | R1 |  |  | R2 |  |  | R3 |  |  | R4
- | 264.2 | タイヤローラ［普通型・排出ガス対策型（第1次基準値）］ 運転質量8～20t | 0.0034 | 時間 | - | - | 普通作業員 | 0.0067 | 人 | 土木一般世話役 | 0.002 | 人 | 特殊作業員 | 0.00068 | 人 | 運転手（特殊） | 0.000646 | 人 | -

## 313
No.313【 素地調整 】
＜ 積算単位：ｍ２ ＞
条件区分 |  | 標準単価 | 代表機械規格・代表労務規格・参考数量（積算単位当り） | [13 empty] | 備考
構造物区分 | 機械使用区分 |  | K （ *印：賃料） | [5 empty] | R
|  |  | K1 |  |  |  | K2 | K3 | R1 |  |  | R2 |  |  | R3 | R4
全高4m未満のﾎﾟｰﾙ類 | - | 1451.4 | - |  |  |  | - | - | 塗装工 | 0.051 | 人 | - |  |  | - | - | -
全高4m以上10m未満のﾎﾟｰﾙ類 | 持込 | 1971.7 | 高所作業車 トラック架装リフト・ブーム型 標準デッキタイプ 作業床高さ9.7m | * | 0.017 | 日 | - | - | 塗装工 | 0.051 | 人 | 運転手（一般） | 0.017 | 人 | - | - | -
全高4m以上10m未満のﾎﾟｰﾙ類 | 貸与 | 1928.9 | 高所作業車［トラック架装・伸縮ブーム・バスケット型］ 作業床高12.0m 積載荷重200kg 定員2名 |  | 0.0884 | 時間 | - | - | 塗装工 | 0.051 | 人 | 運転手（特殊） | 0.017 | 人 | - | - | -
全高10m以上12m以下のﾎﾟｰﾙ類 | 持込 | 2069.4 | 高所作業車 トラック架装リフト・ブーム型 標準デッキタイプ 作業床高さ12m | * | 0.017 | 日 | - | - | 塗装工 | 0.051 | 人 | 運転手（特殊） | 0.017 | 人 | - | - | -
全高10m以上12m以下のﾎﾟｰﾙ類 | 貸与 | 1928.9 | 高所作業車［トラック架装・伸縮ブーム・バスケット型］ 作業床高12.0m 積載荷重200kg 定員2名 |  | 0.0884 | 時間 | - | - | 塗装工 | 0.051 | 人 | 運転手（特殊） | 0.017 | 人 | - | - | -
防護柵類 | - | 1149.5 | - |  |  |  | - | - | 塗装工 | 0.04 | 人 | - |  |  | - | - | -
落石防止柵類 | - | 1565.2 | - |  |  |  | - | - | 塗装工 | 0.055 | 人 | - |  |  | - | - | -

## 314
No.314【 付属構造物塗替 】
＜ 積算単位：ｍ２ ＞
条件区分 |  |  |  |  | 標準単価 | 代表機械規格・代表労務規格・参考数量（積算単位当り） | [13 empty] | 備考
塗装種別 | 構造物区分 | ペイント使用量(kg/100m2/回) | 塗替回数 | 機械使用区分 |  | K （ *印：賃料） | [5 empty] | R
[6 empty] | K1 |  |  |  | K2 | K3 | R1 |  |  | R2 |  |  | R3 | R4
鉛系錆止めペイント 2種 下塗 淡彩 | 全高4m未満のポール類 | - | - | - | 1316.4 | - |  |  |  | - | - | 塗装工 | 0.045 | 人 | - |  |  | - | - | -
鉛系錆止めペイント 2種 下塗 淡彩 | 全高4m以上10m未満のポール類 | - | - | 持込 | 1775.5 | 高所作業車 トラック架装リフト・ブーム型 標準デッキタイプ 作業床高さ9.7m | * | 0.015 | 日 | - | - | 塗装工 | 0.045 | 人 | 運転手（一般） | 0.015 | 人 | - | - | -
鉛系錆止めペイント 2種 下塗 淡彩 | 全高4m以上10m未満のポール類 | - | - | 貸与 | 1737.7 | 高所作業車［トラック架装・伸縮ブーム・バスケット型］ 作業床高12.0m 積載荷重200kg 定員2名 |  | 0.078 | 時間 | - | - | 塗装工 | 0.045 | 人 | 運転手（特殊） | 0.015 | 人 | - | - | -
鉛系錆止めペイント 2種 下塗 淡彩 | 全高10m以上12m以下のポール類 | - | - | 持込 | 1861.7 | 高所作業車 トラック架装リフト・ブーム型 標準デッキタイプ 作業床高さ12m | * | 0.015 | 日 | - | - | 塗装工 | 0.045 | 人 | 運転手（特殊） | 0.015 | 人 | - | - | -
鉛系錆止めペイント 2種 下塗 淡彩 | 全高10m以上12m以下のポール類 | - | - | 貸与 | 1737.7 | 高所作業車［トラック架装・伸縮ブーム・バスケット型］ 作業床高12.0m 積載荷重200kg 定員2名 |  | 0.078 | 時間 | - | - | 塗装工 | 0.045 | 人 | 運転手（特殊） | 0.015 | 人 | - | - | -
鉛系錆止めペイント 2種 下塗 淡彩 | 防護柵類･落石防止柵類 | - | - | - | 987.41 | - |  |  |  | - | - | 塗装工 | 0.033 | 人 | - |  |  | - | - | -
フェノール樹脂MIO塗装 下塗 淡彩 | 全高4m未満のポール類 | - | - | - | 1431.1 | - |  |  |  | - | - | 塗装工 | 0.045 | 人 | - |  |  | - | - | -
フェノール樹脂MIO塗装 下塗 淡彩 | 全高4m以上10m未満のポール類 | - | - | 持込 | 1890.2 | 高所作業車 トラック架装リフト・ブーム型 標準デッキタイプ 作業床高さ9.7m | * | 0.015 | 日 | - | - | 塗装工 | 0.045 | 人 | 運転手（一般） | 0.015 | 人 | - | - | -
フェノール樹脂MIO塗装 下塗 淡彩 | 全高4m以上10m未満のポール類 | - | - | 貸与 | 1852.4 | 高所作業車［トラック架装・伸縮ブーム・バスケット型］ 作業床高12.0m 積載荷重200kg 定員2名 |  | 0.078 | 時間 | - | - | 塗装工 | 0.045 | 人 | 運転手（特殊） | 0.015 | 人 | - | - | -
フェノール樹脂MIO塗装 下塗 淡彩 | 全高10m以上12m以下のポール類 | - | - | 持込 | 1976.4 | 高所作業車 トラック架装リフト・ブーム型 標準デッキタイプ 作業床高さ12m | * | 0.015 | 日 | - | - | 塗装工 | 0.045 | 人 | 運転手（特殊） | 0.015 | 人 | - | - | -
フェノール樹脂MIO塗装 下塗 淡彩 | 全高10m以上12m以下のポール類 | - | - | 貸与 | 1852.4 | 高所作業車［トラック架装・伸縮ブーム・バスケット型］ 作業床高12.0m 積載荷重200kg 定員2名 |  | 0.078 | 時間 | - | - | 塗装工 | 0.045 | 人 | 運転手（特殊） | 0.015 | 人 | - | - | -
フェノール樹脂MIO塗装 下塗 淡彩 | 防護柵類･落石防止柵類 | - | - | - | 1102.1 | - |  |  |  | - | - | 塗装工 | 0.033 | 人 | - |  |  | - | - | -
長油性フタル酸樹脂塗料 中塗 淡彩 | 全高4m未満のポール類 | - | - | - | 1327.1 | - |  |  |  | - | - | 塗装工 | 0.045 | 人 | - |  |  | - | - | -
長油性フタル酸樹脂塗料 中塗 淡彩 | 全高4m以上10m未満のポール類 | - | - | 持込 | 1786.2 | 高所作業車 トラック架装リフト・ブーム型 標準デッキタイプ 作業床高さ9.7m | * | 0.015 | 日 | - | - | 塗装工 | 0.045 | 人 | 運転手（一般） | 0.015 | 人 | - | - | -
長油性フタル酸樹脂塗料 中塗 淡彩 | 全高4m以上10m未満のポール類 | - | - | 貸与 | 1748.5 | 高所作業車［トラック架装・伸縮ブーム・バスケット型］ 作業床高12.0m 積載荷重200kg 定員2名 |  | 0.078 | 時間 | - | - | 塗装工 | 0.045 | 人 | 運転手（特殊） | 0.015 | 人 | - | - | -
長油性フタル酸樹脂塗料 中塗 淡彩 | 全高10m以上12m以下のポール類 | - | - | 持込 | 1872.5 | 高所作業車 トラック架装リフト・ブーム型 標準デッキタイプ 作業床高さ12m | * | 0.015 | 日 | - | - | 塗装工 | 0.045 | 人 | 運転手（特殊） | 0.015 | 人 | - | - | -
長油性フタル酸樹脂塗料 中塗 淡彩 | 全高10m以上12m以下のポール類 | - | - | 貸与 | 1748.5 | 高所作業車［トラック架装・伸縮ブーム・バスケット型］ 作業床高12.0m 積載荷重200kg 定員2名 |  | 0.078 | 時間 | - | - | 塗装工 | 0.045 | 人 | 運転手（特殊） | 0.015 | 人 | - | - | -
長油性フタル酸樹脂塗料 中塗 淡彩 | 防護柵類･落石防止柵類 | - | - | - | 998.15 | - |  |  |  | - | - | 塗装工 | 0.033 | 人 | - |  |  | - | - | -
塩化ゴム系塗料 中塗 淡彩 | 全高4m未満のポール類 | - | - | - | 1389.6 | - |  |  |  | - | - | 塗装工 | 0.045 | 人 | - |  |  | - | - | -
塩化ゴム系塗料 中塗 淡彩 | 全高4m以上10m未満のポール類 | - | - | 持込 | 1848.7 | 高所作業車 トラック架装リフト・ブーム型 標準デッキタイプ 作業床高さ9.7m | * | 0.015 | 日 | - | - | 塗装工 | 0.045 | 人 | 運転手（一般） | 0.015 | 人 | - | - | -
塩化ゴム系塗料 中塗 淡彩 | 全高4m以上10m未満のポール類 | - | - | 貸与 | 1811 | 高所作業車［トラック架装・伸縮ブーム・バスケット型］ 作業床高12.0m 積載荷重200kg 定員2名 |  | 0.078 | 時間 | - | - | 塗装工 | 0.045 | 人 | 運転手（特殊） | 0.015 | 人 | - | - | -
塩化ゴム系塗料 中塗 淡彩 | 全高10m以上12m以下のポール類 | - | - | 持込 | 1935 | 高所作業車 トラック架装リフト・ブーム型 標準デッキタイプ 作業床高さ12m | * | 0.015 | 日 | - | - | 塗装工 | 0.045 | 人 | 運転手（特殊） | 0.015 | 人 | - | - | -
塩化ゴム系塗料 中塗 淡彩 | 全高10m以上12m以下のポール類 | - | - | 貸与 | 1811 | 高所作業車［トラック架装・伸縮ブーム・バスケット型］ 作業床高12.0m 積載荷重200kg 定員2名 |  | 0.078 | 時間 | - | - | 塗装工 | 0.045 | 人 | 運転手（特殊） | 0.015 | 人 | - | - | -
塩化ゴム系塗料 中塗 淡彩 | 防護柵類･落石防止柵類 | - | - | - | 1060.7 | - |  |  |  | - | - | 塗装工 | 0.033 | 人 | - |  |  | - | - | -
長油性フタル酸樹脂塗料 上塗 淡彩 | 全高4m未満のポール類 | - | - | - | 1326.9 | - |  |  |  | - | - | 塗装工 | 0.045 | 人 | - |  |  | - | - | -
長油性フタル酸樹脂塗料 上塗 淡彩 | 全高4m以上10m未満のポール類 | - | - | 持込 | 1786 | 高所作業車 トラック架装リフト・ブーム型 標準デッキタイプ 作業床高さ9.7m | * | 0.015 | 日 | - | - | 塗装工 | 0.045 | 人 | 運転手（一般） | 0.015 | 人 | - | - | -
長油性フタル酸樹脂塗料 上塗 淡彩 | 全高4m以上10m未満のポール類 | - | - | 貸与 | 1748.3 | 高所作業車［トラック架装・伸縮ブーム・バスケット型］ 作業床高12.0m 積載荷重200kg 定員2名 |  | 0.078 | 時間 | - | - | 塗装工 | 0.045 | 人 | 運転手（特殊） | 0.015 | 人 | - | - | -
長油性フタル酸樹脂塗料 上塗 淡彩 | 全高10m以上12m以下のポール類 | - | - | 持込 | 1872.3 | 高所作業車 トラック架装リフト・ブーム型 標準デッキタイプ 作業床高さ12m | * | 0.015 | 日 | - | - | 塗装工 | 0.045 | 人 | 運転手（特殊） | 0.015 | 人 | - | - | -
長油性フタル酸樹脂塗料 上塗 淡彩 | 全高10m以上12m以下のポール類 | - | - | 貸与 | 1748.3 | 高所作業車［トラック架装・伸縮ブーム・バスケット型］ 作業床高12.0m 積載荷重200kg 定員2名 |  | 0.078 | 時間 | - | - | 塗装工 | 0.045 | 人 | 運転手（特殊） | 0.015 | 人 | - | - | -
長油性フタル酸樹脂塗料 上塗 淡彩 | 防護柵類･落石防止柵類 | - | - | - | 997.96 | - |  |  |  | - | - | 塗装工 | 0.033 | 人 | - |  |  | - | - | -
塩化ゴム系塗料 上塗 淡彩 | 全高4m未満のポール類 | - | - | - | 1384.6 | - |  |  |  | - | - | 塗装工 | 0.045 | 人 | - |  |  | - | - | -
塩化ゴム系塗料 上塗 淡彩 | 全高4m以上10m未満のポール類 | - | - | 持込 | 1843.7 | 高所作業車 トラック架装リフト・ブーム型 標準デッキタイプ 作業床高さ9.7m | * | 0.015 | 日 | - | - | 塗装工 | 0.045 | 人 | 運転手（一般） | 0.015 | 人 | - | - | -
塩化ゴム系塗料 上塗 淡彩 | 全高4m以上10m未満のポール類 | - | - | 貸与 | 1806 | 高所作業車［トラック架装・伸縮ブーム・バスケット型］ 作業床高12.0m 積載荷重200kg 定員2名 |  | 0.078 | 時間 | - | - | 塗装工 | 0.045 | 人 | 運転手（特殊） | 0.015 | 人 | - | - | -
塩化ゴム系塗料 上塗 淡彩 | 全高10m以上12m以下のポール類 | - | - | 持込 | 1930 | 高所作業車 トラック架装リフト・ブーム型 標準デッキタイプ 作業床高さ12m | * | 0.015 | 日 | - | - | 塗装工 | 0.045 | 人 | 運転手（特殊） | 0.015 | 人 | - | - | -
塩化ゴム系塗料 上塗 淡彩 | 全高10m以上12m以下のポール類 | - | - | 貸与 | 1806 | 高所作業車［トラック架装・伸縮ブーム・バスケット型］ 作業床高12.0m 積載荷重200kg 定員2名 |  | 0.078 | 時間 | - | - | 塗装工 | 0.045 | 人 | 運転手（特殊） | 0.015 | 人 | - | - | -
塩化ゴム系塗料 上塗 淡彩 | 防護柵類･落石防止柵類 | - | - | - | 1055.7 | - |  |  |  | - | - | 塗装工 | 0.033 | 人 | - |  |  | - | - | -
各種 | 全高4m未満のポール類 | 10kg以下 | １回 | - | 1294.8 | - |  |  |  | - | - | 塗装工 | 0.045 | 人 | - |  |  | - | - | -
各種 | 全高4m未満のポール類 | 10kg以下 | ２回 | - | 2589.6 | - |  |  |  | - | - | 塗装工 | 0.09 | 人 | - |  |  | - | - | -
各種 | 全高4m未満のポール類 | 10kg以下 | ３回 | - | 3884.4 | - |  |  |  | - | - | 塗装工 | 0.135 | 人 | - |  |  | - | - | -
各種 | 全高4m未満のポール類 | 10kg超20kg以下 | １回 | - | 1348.3 | - |  |  |  | - | - | 塗装工 | 0.045 | 人 | - |  |  | - | - | -
各種 | 全高4m未満のポール類 | 10kg超20kg以下 | ２回 | - | 2696.6 | - |  |  |  | - | - | 塗装工 | 0.09 | 人 | - |  |  | - | - | -
各種 | 全高4m未満のポール類 | 10kg超20kg以下 | ３回 | - | 4044.9 | - |  |  |  | - | - | 塗装工 | 0.135 | 人 | - |  |  | - | - | -
各種 | 全高4m未満のポール類 | 20kg超30kg以下 | １回 | - | 1401.8 | - |  |  |  | - | - | 塗装工 | 0.045 | 人 | - |  |  | - | - | -
各種 | 全高4m未満のポール類 | 20kg超30kg以下 | ２回 | - | 2803.6 | - |  |  |  | - | - | 塗装工 | 0.09 | 人 | - |  |  | - | - | -
各種 | 全高4m未満のポール類 | 20kg超30kg以下 | ３回 | - | 4205.4 | - |  |  |  | - | - | 塗装工 | 0.135 | 人 | - |  |  | - | - | -
各種 | 全高4m以上10m未満のポール類 | 10kg以下 | １回 | 持込 | 1753.9 | 高所作業車 トラック架装リフト・ブーム型 標準デッキタイプ 作業床高さ9.7m | * | 0.015 | 日 | - | - | 塗装工 | 0.045 | 人 | 運転手（一般） | 0.015 | 人 | - | - | -
各種 | 全高4m以上10m未満のポール類 | 10kg以下 | １回 | 貸与 | 1716.2 | 高所作業車［トラック架装・伸縮ブーム・バスケット型］ 作業床高12.0m 積載荷重200kg 定員2名 |  | 0.078 | 時間 | - | - | 塗装工 | 0.045 | 人 | 運転手（特殊） | 0.015 | 人 | - | - | -
各種 | 全高4m以上10m未満のポール類 | 10kg以下 | ２回 | 持込 | 3507.8 | 高所作業車 トラック架装リフト・ブーム型 標準デッキタイプ 作業床高さ9.7m | * | 0.03 | 日 | - | - | 塗装工 | 0.09 | 人 | 運転手（一般） | 0.03 | 人 | - | - | -
各種 | 全高4m以上10m未満のポール類 | 10kg以下 | ２回 | 貸与 | 3432.4 | 高所作業車［トラック架装・伸縮ブーム・バスケット型］ 作業床高12.0m 積載荷重200kg 定員2名 |  | 0.156 | 時間 | - | - | 塗装工 | 0.09 | 人 | 運転手（特殊） | 0.03 | 人 | - | - | -
各種 | 全高4m以上10m未満のポール類 | 10kg以下 | ３回 | 持込 | 5261.7 | 高所作業車 トラック架装リフト・ブーム型 標準デッキタイプ 作業床高さ9.7m | * | 0.045 | 日 | - | - | 塗装工 | 0.135 | 人 | 運転手（一般） | 0.045 | 人 | - | - | -
各種 | 全高4m以上10m未満のポール類 | 10kg以下 | ３回 | 貸与 | 5148.6 | 高所作業車［トラック架装・伸縮ブーム・バスケット型］ 作業床高12.0m 積載荷重200kg 定員2名 |  | 0.234 | 時間 | - | - | 塗装工 | 0.135 | 人 | 運転手（特殊） | 0.045 | 人 | - | - | -
各種 | 全高4m以上10m未満のポール類 | 10kg超20kg以下 | １回 | 持込 | 1807.4 | 高所作業車 トラック架装リフト・ブーム型 標準デッキタイプ 作業床高さ9.7m | * | 0.015 | 日 | - | - | 塗装工 | 0.045 | 人 | 運転手（一般） | 0.015 | 人 | - | - | -
各種 | 全高4m以上10m未満のポール類 | 10kg超20kg以下 | １回 | 貸与 | 1769.7 | 高所作業車［トラック架装・伸縮ブーム・バスケット型］ 作業床高12.0m 積載荷重200kg 定員2名 |  | 0.078 | 時間 | - | - | 塗装工 | 0.045 | 人 | 運転手（特殊） | 0.015 | 人 | - | - | -
各種 | 全高4m以上10m未満のポール類 | 10kg超20kg以下 | ２回 | 持込 | 3614.8 | 高所作業車 トラック架装リフト・ブーム型 標準デッキタイプ 作業床高さ9.7m | * | 0.03 | 日 | - | - | 塗装工 | 0.09 | 人 | 運転手（一般） | 0.03 | 人 | - | - | -
各種 | 全高4m以上10m未満のポール類 | 10kg超20kg以下 | ２回 | 貸与 | 3539.4 | 高所作業車［トラック架装・伸縮ブーム・バスケット型］ 作業床高12.0m 積載荷重200kg 定員2名 |  | 0.156 | 時間 | - | - | 塗装工 | 0.09 | 人 | 運転手（特殊） | 0.03 | 人 | - | - | -
各種 | 全高4m以上10m未満のポール類 | 10kg超20kg以下 | ３回 | 持込 | 5422.2 | 高所作業車 トラック架装リフト・ブーム型 標準デッキタイプ 作業床高さ9.7m | * | 0.045 | 日 | - | - | 塗装工 | 0.135 | 人 | 運転手（一般） | 0.045 | 人 | - | - | -
各種 | 全高4m以上10m未満のポール類 | 10kg超20kg以下 | ３回 | 貸与 | 5309.1 | 高所作業車［トラック架装・伸縮ブーム・バスケット型］ 作業床高12.0m 積載荷重200kg 定員2名 |  | 0.234 | 時間 | - | - | 塗装工 | 0.135 | 人 | 運転手（特殊） | 0.045 | 人 | - | - | -
各種 | 全高4m以上10m未満のポール類 | 20kg超30kg以下 | １回 | 持込 | 1860.9 | 高所作業車 トラック架装リフト・ブーム型 標準デッキタイプ 作業床高さ9.7m | * | 0.015 | 日 | - | - | 塗装工 | 0.045 | 人 | 運転手（一般） | 0.015 | 人 | - | - | -
各種 | 全高4m以上10m未満のポール類 | 20kg超30kg以下 | １回 | 貸与 | 1823.2 | 高所作業車［トラック架装・伸縮ブーム・バスケット型］ 作業床高12.0m 積載荷重200kg 定員2名 |  | 0.078 | 時間 | - | - | 塗装工 | 0.045 | 人 | 運転手（特殊） | 0.015 | 人 | - | - | -
各種 | 全高4m以上10m未満のポール類 | 20kg超30kg以下 | ２回 | 持込 | 3721.8 | 高所作業車 トラック架装リフト・ブーム型 標準デッキタイプ 作業床高さ9.7m | * | 0.03 | 日 | - | - | 塗装工 | 0.09 | 人 | 運転手（一般） | 0.03 | 人 | - | - | -
各種 | 全高4m以上10m未満のポール類 | 20kg超30kg以下 | ２回 | 貸与 | 3646.4 | 高所作業車［トラック架装・伸縮ブーム・バスケット型］ 作業床高12.0m 積載荷重200kg 定員2名 |  | 0.156 | 時間 | - | - | 塗装工 | 0.09 | 人 | 運転手（特殊） | 0.03 | 人 | - | - | -
各種 | 全高4m以上10m未満のポール類 | 20kg超30kg以下 | ３回 | 持込 | 5582.7 | 高所作業車 トラック架装リフト・ブーム型 標準デッキタイプ 作業床高さ9.7m | * | 0.045 | 日 | - | - | 塗装工 | 0.135 | 人 | 運転手（一般） | 0.045 | 人 | - | - | -
各種 | 全高4m以上10m未満のポール類 | 20kg超30kg以下 | ３回 | 貸与 | 5469.6 | 高所作業車［トラック架装・伸縮ブーム・バスケット型］ 作業床高12.0m 積載荷重200kg 定員2名 |  | 0.234 | 時間 | - | - | 塗装工 | 0.135 | 人 | 運転手（特殊） | 0.045 | 人 | - | - | -
各種 | 全高10m以上12m以下のポール類 | 10kg以下 | １回 | 持込 | 1840.2 | 高所作業車 トラック架装リフト・ブーム型 標準デッキタイプ 作業床高さ12m | * | 0.015 | 日 | - | - | 塗装工 | 0.045 | 人 | 運転手（特殊） | 0.015 | 人 | - | - | -
各種 | 全高10m以上12m以下のポール類 | 10kg以下 | １回 | 貸与 | 1716.2 | 高所作業車［トラック架装・伸縮ブーム・バスケット型］ 作業床高12.0m 積載荷重200kg 定員2名 |  | 0.078 | 時間 | - | - | 塗装工 | 0.045 | 人 | 運転手（特殊） | 0.015 | 人 | - | - | -
各種 | 全高10m以上12m以下のポール類 | 10kg以下 | ２回 | 持込 | 3680.3 | 高所作業車 トラック架装リフト・ブーム型 標準デッキタイプ 作業床高さ12m | * | 0.03 | 日 | - | - | 塗装工 | 0.09 | 人 | 運転手（特殊） | 0.03 | 人 | - | - | -
各種 | 全高10m以上12m以下のポール類 | 10kg以下 | ２回 | 貸与 | 3432.4 | 高所作業車［トラック架装・伸縮ブーム・バスケット型］ 作業床高12.0m 積載荷重200kg 定員2名 |  | 0.156 | 時間 | - | - | 塗装工 | 0.09 | 人 | 運転手（特殊） | 0.03 | 人 | - | - | -
各種 | 全高10m以上12m以下のポール類 | 10kg以下 | ３回 | 持込 | 5520.5 | 高所作業車 トラック架装リフト・ブーム型 標準デッキタイプ 作業床高さ12m | * | 0.045 | 日 | - | - | 塗装工 | 0.135 | 人 | 運転手（特殊） | 0.045 | 人 | - | - | -
各種 | 全高10m以上12m以下のポール類 | 10kg以下 | ３回 | 貸与 | 5148.6 | 高所作業車［トラック架装・伸縮ブーム・バスケット型］ 作業床高12.0m 積載荷重200kg 定員2名 |  | 0.234 | 時間 | - | - | 塗装工 | 0.135 | 人 | 運転手（特殊） | 0.045 | 人 | - | - | -
各種 | 全高10m以上12m以下のポール類 | 10kg超20kg以下 | １回 | 持込 | 1893.7 | 高所作業車 トラック架装リフト・ブーム型 標準デッキタイプ 作業床高さ12m | * | 0.015 | 日 | - | - | 塗装工 | 0.045 | 人 | 運転手（特殊） | 0.015 | 人 | - | - | -
各種 | 全高10m以上12m以下のポール類 | 10kg超20kg以下 | １回 | 貸与 | 1769.7 | 高所作業車［トラック架装・伸縮ブーム・バスケット型］ 作業床高12.0m 積載荷重200kg 定員2名 |  | 0.078 | 時間 | - | - | 塗装工 | 0.045 | 人 | 運転手（特殊） | 0.015 | 人 | - | - | -
各種 | 全高10m以上12m以下のポール類 | 10kg超20kg以下 | ２回 | 持込 | 3787.3 | 高所作業車 トラック架装リフト・ブーム型 標準デッキタイプ 作業床高さ12m | * | 0.03 | 日 | - | - | 塗装工 | 0.09 | 人 | 運転手（特殊） | 0.03 | 人 | - | - | -
各種 | 全高10m以上12m以下のポール類 | 10kg超20kg以下 | ２回 | 貸与 | 3539.4 | 高所作業車［トラック架装・伸縮ブーム・バスケット型］ 作業床高12.0m 積載荷重200kg 定員2名 |  | 0.156 | 時間 | - | - | 塗装工 | 0.09 | 人 | 運転手（特殊） | 0.03 | 人 | - | - | -
各種 | 全高10m以上12m以下のポール類 | 10kg超20kg以下 | ３回 | 持込 | 5681 | 高所作業車 トラック架装リフト・ブーム型 標準デッキタイプ 作業床高さ12m | * | 0.045 | 日 | - | - | 塗装工 | 0.135 | 人 | 運転手（特殊） | 0.045 | 人 | - | - | -
各種 | 全高10m以上12m以下のポール類 | 10kg超20kg以下 | ３回 | 貸与 | 5309.1 | 高所作業車［トラック架装・伸縮ブーム・バスケット型］ 作業床高12.0m 積載荷重200kg 定員2名 |  | 0.234 | 時間 | - | - | 塗装工 | 0.135 | 人 | 運転手（特殊） | 0.045 | 人 | - | - | -
各種 | 全高10m以上12m以下のポール類 | 20kg超30kg以下 | １回 | 持込 | 1947.2 | 高所作業車 トラック架装リフト・ブーム型 標準デッキタイプ 作業床高さ12m | * | 0.015 | 日 | - | - | 塗装工 | 0.045 | 人 | 運転手（特殊） | 0.015 | 人 | - | - | -
各種 | 全高10m以上12m以下のポール類 | 20kg超30kg以下 | １回 | 貸与 | 1823.2 | 高所作業車［トラック架装・伸縮ブーム・バスケット型］ 作業床高12.0m 積載荷重200kg 定員2名 |  | 0.078 | 時間 | - | - | 塗装工 | 0.045 | 人 | 運転手（特殊） | 0.015 | 人 | - | - | -
各種 | 全高10m以上12m以下のポール類 | 20kg超30kg以下 | ２回 | 持込 | 3894.3 | 高所作業車 トラック架装リフト・ブーム型 標準デッキタイプ 作業床高さ12m | * | 0.03 | 日 | - | - | 塗装工 | 0.09 | 人 | 運転手（特殊） | 0.03 | 人 | - | - | -
各種 | 全高10m以上12m以下のポール類 | 20kg超30kg以下 | ２回 | 貸与 | 3646.4 | 高所作業車［トラック架装・伸縮ブーム・バスケット型］ 作業床高12.0m 積載荷重200kg 定員2名 |  | 0.156 | 時間 | - | - | 塗装工 | 0.09 | 人 | 運転手（特殊） | 0.03 | 人 | - | - | -
各種 | 全高10m以上12m以下のポール類 | 20kg超30kg以下 | ３回 | 持込 | 5841.5 | 高所作業車 トラック架装リフト・ブーム型 標準デッキタイプ 作業床高さ12m | * | 0.045 | 日 | - | - | 塗装工 | 0.135 | 人 | 運転手（特殊） | 0.045 | 人 | - | - | -
各種 | 全高10m以上12m以下のポール類 | 20kg超30kg以下 | ３回 | 貸与 | 5469.6 | 高所作業車［トラック架装・伸縮ブーム・バスケット型］ 作業床高12.0m 積載荷重200kg 定員2名 |  | 0.234 | 時間 | - | - | 塗装工 | 0.135 | 人 | 運転手（特殊） | 0.045 | 人 | - | - | -
各種 | 防護柵類･落石防止柵類 | 10kg以下 | １回 | - | 965.86 | - |  |  |  | - | - | 塗装工 | 0.033 | 人 | - |  |  | - | - | -
各種 | 防護柵類･落石防止柵類 | 10kg以下 | ２回 | - | 1931.7 | - |  |  |  | - | - | 塗装工 | 0.066 | 人 | - |  |  | - | - | -
各種 | 防護柵類･落石防止柵類 | 10kg以下 | ３回 | - | 2897.6 | - |  |  |  | - | - | 塗装工 | 0.099 | 人 | - |  |  | - | - | -
各種 | 防護柵類･落石防止柵類 | 10kg超20kg以下 | １回 | - | 1019.4 | - |  |  |  | - | - | 塗装工 | 0.033 | 人 | - |  |  | - | - | -
各種 | 防護柵類･落石防止柵類 | 10kg超20kg以下 | ２回 | - | 2038.7 | - |  |  |  | - | - | 塗装工 | 0.066 | 人 | - |  |  | - | - | -
各種 | 防護柵類･落石防止柵類 | 10kg超20kg以下 | ３回 | - | 3058.1 | - |  |  |  | - | - | 塗装工 | 0.099 | 人 | - |  |  | - | - | -
各種 | 防護柵類･落石防止柵類 | 20kg超30kg以下 | １回 | - | 1072.9 | - |  |  |  | - | - | 塗装工 | 0.033 | 人 | - |  |  | - | - | -
各種 | 防護柵類･落石防止柵類 | 20kg超30kg以下 | ２回 | - | 2145.7 | - |  |  |  | - | - | 塗装工 | 0.066 | 人 | - |  |  | - | - | -
各種 | 防護柵類･落石防止柵類 | 20kg超30kg以下 | ３回 | - | 3218.6 | - |  |  |  | - | - | 塗装工 | 0.099 | 人 | - |  |  | - | - | -

## 315
No.315【 張紙防止塗装 】
＜ 積算単位：ｍ２ ＞
条件区分 | 標準単価 | 代表機械規格・代表労務規格・参考数量（積算単位当り） | [8 empty] | 備考
素地調整の有無 |  | K （ *印：賃料） |  |  | R
|  | K1 | K2 | K3 | R1 |  |  | R2 | R3 | R4
有り | 1930.7 | - | - | - | 塗装工 | 0.065 | 人 | - | - | - | -
無し | 725.4 | - | - | - | 塗装工 | 0.025 | 人 | - | - | - | -

## 319
No.319【 鋼板巻立て 】
＜ 積算単位：ｍ２ ＞
条件区分 |  | 標準単価 | 代表機械規格・代表労務規格・参考数量（積算単位当り） | [14 empty] | 備考
支柱区分 | 注入材材質 |  | K （ *印：賃料） |  |  | R
|  |  | K1 | K2 | K3 | R1 |  |  | R2 |  |  | R3 |  |  | R4
A支柱 | 無収縮ﾓﾙﾀﾙ | 24998 | - | - | - | 特殊作業員 | 0.38 | 人 | 普通作業員 | 0.21 | 人 | 土木一般世話役 | 0.1 | 人 | とび工 | 0.08 | 人 | -
A支柱 | ｴﾎﾟｷｼ樹脂 | 23539 | - | - | - | 特殊作業員 | 0.38 | 人 | 普通作業員 | 0.21 | 人 | 土木一般世話役 | 0.1 | 人 | とび工 | 0.08 | 人 | -
B支柱 | 無収縮ﾓﾙﾀﾙ | 23904 | - | - | - | 特殊作業員 | 0.38 | 人 | 普通作業員 | 0.21 | 人 | 土木一般世話役 | 0.1 | 人 | とび工 | 0.06 | 人 | -
B支柱 | ｴﾎﾟｷｼ樹脂 | 22665 | - | - | - | 特殊作業員 | 0.38 | 人 | 普通作業員 | 0.21 | 人 | 土木一般世話役 | 0.1 | 人 | とび工 | 0.06 | 人 | -
C支柱 | 無収縮ﾓﾙﾀﾙ | 22753 | - | - | - | 特殊作業員 | 0.38 | 人 | 普通作業員 | 0.2 | 人 | 土木一般世話役 | 0.09 | 人 | とび工 | 0.05 | 人 | -
C支柱 | ｴﾎﾟｷｼ樹脂 | 21225 | - | - | - | 特殊作業員 | 0.38 | 人 | 普通作業員 | 0.2 | 人 | 土木一般世話役 | 0.09 | 人 | とび工 | 0.05 | 人 | -
D支柱 | 無収縮ﾓﾙﾀﾙ | 22057 | - | - | - | 特殊作業員 | 0.38 | 人 | 普通作業員 | 0.2 | 人 | 土木一般世話役 | 0.09 | 人 | とび工 | 0.04 | 人 | -
D支柱 | ｴﾎﾟｷｼ樹脂 | 20720 | - | - | - | 特殊作業員 | 0.38 | 人 | 普通作業員 | 0.2 | 人 | 土木一般世話役 | 0.09 | 人 | とび工 | 0.04 | 人 | -
E支柱 | 無収縮ﾓﾙﾀﾙ | 26942 | - | - | - | 特殊作業員 | 0.38 | 人 | 普通作業員 | 0.22 | 人 | 土木一般世話役 | 0.11 | 人 | とび工 | 0.1 | 人 | -
E支柱 | ｴﾎﾟｷｼ樹脂 | 25210 | - | - | - | 特殊作業員 | 0.38 | 人 | 普通作業員 | 0.22 | 人 | 土木一般世話役 | 0.11 | 人 | とび工 | 0.1 | 人 | -
F支柱 | 無収縮ﾓﾙﾀﾙ | 24998 | - | - | - | 特殊作業員 | 0.38 | 人 | 普通作業員 | 0.21 | 人 | 土木一般世話役 | 0.1 | 人 | とび工 | 0.08 | 人 | -
F支柱 | ｴﾎﾟｷｼ樹脂 | 23539 | - | - | - | 特殊作業員 | 0.38 | 人 | 普通作業員 | 0.21 | 人 | 土木一般世話役 | 0.1 | 人 | とび工 | 0.08 | 人 | -
G支柱 | 無収縮ﾓﾙﾀﾙ | 23904 | - | - | - | 特殊作業員 | 0.38 | 人 | 普通作業員 | 0.21 | 人 | 土木一般世話役 | 0.1 | 人 | とび工 | 0.06 | 人 | -
G支柱 | ｴﾎﾟｷｼ樹脂 | 22665 | - | - | - | 特殊作業員 | 0.38 | 人 | 普通作業員 | 0.21 | 人 | 土木一般世話役 | 0.1 | 人 | とび工 | 0.06 | 人 | -
H支柱 | 無収縮ﾓﾙﾀﾙ | 23083 | - | - | - | 特殊作業員 | 0.38 | 人 | 普通作業員 | 0.2 | 人 | 土木一般世話役 | 0.1 | 人 | とび工 | 0.05 | 人 | -
H支柱 | ｴﾎﾟｷｼ樹脂 | 21533 | - | - | - | 特殊作業員 | 0.38 | 人 | 普通作業員 | 0.2 | 人 | 土木一般世話役 | 0.1 | 人 | とび工 | 0.05 | 人 | -

## 322
No.322【 現場溶接 】
＜ 積算単位：ｍ ＞
条件区分 |  | 標準単価 | 代表機械規格・代表労務規格・参考数量（積算単位当り） | [10 empty] | 備考
溶接種別 | 板厚区分 |  | K （ *印：賃料） |  |  | R
|  |  | K1 | K2 | K3 | R1 |  |  | R2 |  |  | R3 | R4
すみ肉脚長6mm | - | 9712.5 | - | - | - | 溶接工 | 0.26 | 人 | 土木一般世話役 | 0.06 | 人 | - | - | -
補強鋼板部 (V型･ﾚ型) | 6mm､9mm､10mm | 26570 | - | - | - | 溶接工 | 0.69 | 人 | 土木一般世話役 | 0.19 | 人 | - | - | -
補強鋼板部 (V型･ﾚ型) | 12mm､13mm | 45884 | - | - | - | 溶接工 | 1.19 | 人 | 土木一般世話役 | 0.33 | 人 | - | - | -
補強鋼板部 (V型･ﾚ型) | 14mm､15mm | 59511 | - | - | - | 溶接工 | 1.55 | 人 | 土木一般世話役 | 0.42 | 人 | - | - | -
補強鋼板部 (V型･ﾚ型) | 16mm､19mm | 84881 | - | - | - | 溶接工 | 2.21 | 人 | 土木一般世話役 | 0.6 | 人 | - | - | -
補強鋼板部 (V型･ﾚ型) | 21mm､22mm | 123560 | - | - | - | 溶接工 | 3.22 | 人 | 土木一般世話役 | 0.87 | 人 | - | - | -

## 323
No.323【 フーチングアンカー削孔・定着 】
＜ 積算単位：箇所 ＞
条件区分 | 標準単価 | 代表機械規格・代表労務規格・参考数量（積算単位当り） | [12 empty] | 備考
削孔深 |  | K （ *印：賃料） |  |  | R
|  | K1 | K2 | K3 | R1 |  |  | R2 |  |  | R3 |  |  | R4
0.8m以上1.0m未満 | 1887.5 | - | - | - | 特殊作業員 | 0.034 | 人 | 普通作業員 | 0.025 | 人 | 土木一般世話役 | 0.008 | 人 | - | -
1.0m以上1.2m未満 | 2112.8 | - | - | - | 特殊作業員 | 0.038 | 人 | 普通作業員 | 0.028 | 人 | 土木一般世話役 | 0.009 | 人 | - | -
1.2m以上1.4m未満 | 2397.2 | - | - | - | 特殊作業員 | 0.044 | 人 | 普通作業員 | 0.031 | 人 | 土木一般世話役 | 0.01 | 人 | - | -
1.4m以上1.6m未満 | 2626.3 | - | - | - | 特殊作業員 | 0.049 | 人 | 普通作業員 | 0.033 | 人 | 土木一般世話役 | 0.011 | 人 | - | -

## 326
No.326【 鋼板取付 】
＜ 積算単位：ｍ２ ＞
条件区分 | 標準単価 | 代表機械規格・代表労務規格・参考数量（積算単位当り） | [12 empty] | 備考
注入材材質 |  | K （ *印：賃料） |  |  | R
|  | K1 | K2 | K3 | R1 |  |  | R2 |  |  | R3 |  |  | R4
無収縮ﾓﾙﾀﾙ | 18703 | - | - | - | 特殊作業員 | 0.38 | 人 | 普通作業員 | 0.18 | 人 | 土木一般世話役 | 0.08 | 人 | - | -
ｴﾎﾟｷｼ樹脂 | 17805 | - | - | - | 特殊作業員 | 0.38 | 人 | 普通作業員 | 0.18 | 人 | 土木一般世話役 | 0.08 | 人 | - | -

## 329
No.329【 コンクリート削孔 】
＜ 積算単位：箇所 ＞
条件区分 |  | 標準単価 | 代表機械規格・代表労務規格・参考数量（積算単位当り） | [12 empty] | 備考
ｱﾝｶｰ材径 | 削孔深 |  | K （ *印：賃料） |  |  | R
|  |  | K1 | K2 | K3 | R1 |  |  | R2 |  |  | R3 |  |  | R4
D16 | 200mm以上250mm未満 | 1257.3 | - | - | - | 特殊作業員 | 0.02362 | 人 | 土木一般世話役 | 0.00787 | 人 | 普通作業員 | 0.00787 | 人 | - | -
D16 | 250mm以上300mm未満 | 1309 | - | - | - | 特殊作業員 | 0.02362 | 人 | 土木一般世話役 | 0.00787 | 人 | 普通作業員 | 0.00787 | 人 | - | -
D16 | 300mm以上360mm以下 | 1365.9 | - | - | - | 特殊作業員 | 0.02362 | 人 | 土木一般世話役 | 0.00787 | 人 | 普通作業員 | 0.00787 | 人 | - | -
D19 | 200mm以上250mm未満 | 1290.5 | - | - | - | 特殊作業員 | 0.02362 | 人 | 土木一般世話役 | 0.00787 | 人 | 普通作業員 | 0.00787 | 人 | - | -
D19 | 250mm以上300mm未満 | 1349.7 | - | - | - | 特殊作業員 | 0.02362 | 人 | 土木一般世話役 | 0.00787 | 人 | 普通作業員 | 0.00787 | 人 | - | -
D19 | 300mm以上350mm未満 | 1408.8 | - | - | - | 特殊作業員 | 0.02362 | 人 | 土木一般世話役 | 0.00787 | 人 | 普通作業員 | 0.00787 | 人 | - | -
D19 | 350mm以上400mm以下 | 1485.7 | - | - | - | 特殊作業員 | 0.02362 | 人 | 土木一般世話役 | 0.00787 | 人 | 普通作業員 | 0.00787 | 人 | - | -
D22 | 300mm以上350mm未満 | 2199.4 | - | - | - | 特殊作業員 | 0.03896 | 人 | 土木一般世話役 | 0.01299 | 人 | 普通作業員 | 0.01299 | 人 | - | -
D22 | 350mm以上420mm未満 | 2279.3 | - | - | - | 特殊作業員 | 0.03896 | 人 | 土木一般世話役 | 0.01299 | 人 | 普通作業員 | 0.01299 | 人 | - | -
D22 | 420mm以上500mm未満 | 2365.8 | - | - | - | 特殊作業員 | 0.03896 | 人 | 土木一般世話役 | 0.01299 | 人 | 普通作業員 | 0.01299 | 人 | - | -
D22 | 500mm以上580mm以下 | 2485.5 | - | - | - | 特殊作業員 | 0.03896 | 人 | 土木一般世話役 | 0.01299 | 人 | 普通作業員 | 0.01299 | 人 | - | -
D25 | 320mm以上390mm未満 | 2291.8 | - | - | - | 特殊作業員 | 0.03896 | 人 | 土木一般世話役 | 0.01299 | 人 | 普通作業員 | 0.01299 | 人 | - | -
D25 | 390mm以上460mm未満 | 2395.3 | - | - | - | 特殊作業員 | 0.03896 | 人 | 土木一般世話役 | 0.01299 | 人 | 普通作業員 | 0.01299 | 人 | - | -
D25 | 460mm以上540mm未満 | 2521 | - | - | - | 特殊作業員 | 0.03896 | 人 | 土木一般世話役 | 0.01299 | 人 | 普通作業員 | 0.01299 | 人 | - | -
D25 | 540mm以上600mm未満 | 2609.7 | - | - | - | 特殊作業員 | 0.03896 | 人 | 土木一般世話役 | 0.01299 | 人 | 普通作業員 | 0.01299 | 人 | - | -
D29 | 400mm以上460mm未満 | 2487.5 | - | - | - | 特殊作業員 | 0.03896 | 人 | 土木一般世話役 | 0.01299 | 人 | 普通作業員 | 0.01299 | 人 | - | -
D29 | 460mm以上530mm未満 | 2596.4 | - | - | - | 特殊作業員 | 0.03896 | 人 | 土木一般世話役 | 0.01299 | 人 | 普通作業員 | 0.01299 | 人 | - | -
D29 | 530mm以上600mm未満 | 2755.6 | - | - | - | 特殊作業員 | 0.03896 | 人 | 土木一般世話役 | 0.01299 | 人 | 普通作業員 | 0.01299 | 人 | - | -
D29 | 600mm以上700mm以下 | 3561 | - | - | - | 特殊作業員 | 0.05357 | 人 | 土木一般世話役 | 0.01786 | 人 | 普通作業員 | 0.01786 | 人 | - | -
D32 | 400mm以上460mm未満 | 2551.1 | - | - | - | 特殊作業員 | 0.03896 | 人 | 土木一般世話役 | 0.01299 | 人 | 普通作業員 | 0.01299 | 人 | - | -
D32 | 460mm以上530mm未満 | 2669.6 | - | - | - | 特殊作業員 | 0.03896 | 人 | 土木一般世話役 | 0.01299 | 人 | 普通作業員 | 0.01299 | 人 | - | -
D32 | 530mm以上600mm未満 | 2797.3 | - | - | - | 特殊作業員 | 0.03896 | 人 | 土木一般世話役 | 0.01299 | 人 | 普通作業員 | 0.01299 | 人 | - | -
D32 | 600mm以上690mm以下 | 3657 | - | - | - | 特殊作業員 | 0.05357 | 人 | 土木一般世話役 | 0.01786 | 人 | 普通作業員 | 0.01786 | 人 | - | -
D35 | 480mm以上540mm未満 | 2772.4 | - | - | - | 特殊作業員 | 0.03896 | 人 | 土木一般世話役 | 0.01299 | 人 | 普通作業員 | 0.01299 | 人 | - | -
D35 | 540mm以上600mm未満 | 2890.7 | - | - | - | 特殊作業員 | 0.03896 | 人 | 土木一般世話役 | 0.01299 | 人 | 普通作業員 | 0.01299 | 人 | - | -
D35 | 600mm以上670mm未満 | 3723.6 | - | - | - | 特殊作業員 | 0.05357 | 人 | 土木一般世話役 | 0.01786 | 人 | 普通作業員 | 0.01786 | 人 | - | -
D35 | 670mm以上760mm以下 | 3871.4 | - | - | - | 特殊作業員 | 0.05357 | 人 | 土木一般世話役 | 0.01786 | 人 | 普通作業員 | 0.01786 | 人 | - | -

## 330
No.330【 コンクリート巻立て 】
＜ 積算単位：ｍ３ ＞
条件区分 |  |  |  | 標準単価 | 代表機械規格・代表労務規格・参考数量（積算単位当り） | [16 empty] | 備考
支柱区分 | 施工内容 | 生ｺﾝｸﾘｰﾄ規格 | 養生工の有無 |  | K （ *印：賃料） |  |  |  |  | R
[5 empty] | K1 |  |  | K2 | K3 | R1 |  |  | R2 |  |  | R3 |  |  | R4
A支柱 | a施工 | 24-12-25(20)(高炉) | 有り | 99167 | コンクリートポンプ車［トラック架装・ブーム式］ 圧送能力65～85m3／h | 0.076 | 供用日 | - | - | 型わく工 | 0.729 | 人 | とび工 | 0.434 | 人 | 普通作業員 | 0.497 | 人 | 土木一般世話役 | 0.301 | 人 | -
A支柱 | a施工 | 24-12-25(20)(高炉) | 無し | 97998 | コンクリートポンプ車［トラック架装・ブーム式］ 圧送能力65～85m3／h | 0.076 | 供用日 | - | - | 型わく工 | 0.729 | 人 | とび工 | 0.434 | 人 | 普通作業員 | 0.497 | 人 | 土木一般世話役 | 0.301 | 人 | -
A支柱 | b施工 | 24-12-25(20)(高炉) | 有り | 93256 | コンクリートポンプ車［トラック架装・ブーム式］ 圧送能力65～85m3／h | 0.076 | 供用日 | - | - | 型わく工 | 0.729 | 人 | とび工 | 0.434 | 人 | 普通作業員 | 0.398 | 人 | 土木一般世話役 | 0.239 | 人 | -
A支柱 | b施工 | 24-12-25(20)(高炉) | 無し | 91669 | コンクリートポンプ車［トラック架装・ブーム式］ 圧送能力65～85m3／h | 0.076 | 供用日 | - | - | 型わく工 | 0.729 | 人 | とび工 | 0.434 | 人 | 普通作業員 | 0.398 | 人 | 土木一般世話役 | 0.239 | 人 | -
A支柱 | c施工 | 24-12-25(20)(高炉) | 有り | 63972 | コンクリートポンプ車［トラック架装・ブーム式］ 圧送能力65～85m3／h | 0.076 | 供用日 | - | - | 型わく工 | 0.729 | 人 | 普通作業員 | 0.404 | 人 | 土木一般世話役 | 0.243 | 人 | 特殊作業員 | 0.186 | 人 | -
A支柱 | c施工 | 24-12-25(20)(高炉) | 無し | 62237 | コンクリートポンプ車［トラック架装・ブーム式］ 圧送能力65～85m3／h | 0.076 | 供用日 | - | - | 型わく工 | 0.729 | 人 | 普通作業員 | 0.404 | 人 | 土木一般世話役 | 0.243 | 人 | 特殊作業員 | 0.186 | 人 | -
A支柱 | d施工 | 24-12-25(20)(高炉) | 有り | 57673 | コンクリートポンプ車［トラック架装・ブーム式］ 圧送能力65～85m3／h | 0.076 | 供用日 | - | - | 型わく工 | 0.729 | 人 | 普通作業員 | 0.305 | 人 | 土木一般世話役 | 0.181 | 人 | 特殊作業員 | 0.105 | 人 | -
A支柱 | d施工 | 24-12-25(20)(高炉) | 無し | 56161 | コンクリートポンプ車［トラック架装・ブーム式］ 圧送能力65～85m3／h | 0.076 | 供用日 | - | - | 型わく工 | 0.729 | 人 | 普通作業員 | 0.305 | 人 | 土木一般世話役 | 0.181 | 人 | 特殊作業員 | 0.105 | 人 | -
B支柱 | a施工 | 24-12-25(20)(高炉) | 有り | 90380 | コンクリートポンプ車［トラック架装・ブーム式］ 圧送能力65～85m3／h | 0.076 | 供用日 | - | - | 型わく工 | 0.69 | 人 | 普通作業員 | 0.478 | 人 | とび工 | 0.338 | 人 | 土木一般世話役 | 0.286 | 人 | -
B支柱 | a施工 | 24-12-25(20)(高炉) | 無し | 88752 | コンクリートポンプ車［トラック架装・ブーム式］ 圧送能力65～85m3／h | 0.076 | 供用日 | - | - | 型わく工 | 0.69 | 人 | 普通作業員 | 0.478 | 人 | とび工 | 0.338 | 人 | 土木一般世話役 | 0.286 | 人 | -
B支柱 | b施工 | 24-12-25(20)(高炉) | 有り | 83501 | コンクリートポンプ車［トラック架装・ブーム式］ 圧送能力65～85m3／h | 0.076 | 供用日 | - | - | 型わく工 | 0.69 | 人 | とび工 | 0.338 | 人 | 普通作業員 | 0.372 | 人 | 土木一般世話役 | 0.219 | 人 | -
B支柱 | b施工 | 24-12-25(20)(高炉) | 無し | 82053 | コンクリートポンプ車［トラック架装・ブーム式］ 圧送能力65～85m3／h | 0.076 | 供用日 | - | - | 型わく工 | 0.69 | 人 | とび工 | 0.338 | 人 | 普通作業員 | 0.372 | 人 | 土木一般世話役 | 0.219 | 人 | -
B支柱 | c施工 | 24-12-25(20)(高炉) | 有り | 62971 | コンクリートポンプ車［トラック架装・ブーム式］ 圧送能力65～85m3／h | 0.076 | 供用日 | - | - | 型わく工 | 0.69 | 人 | 普通作業員 | 0.405 | 人 | 土木一般世話役 | 0.241 | 人 | 特殊作業員 | 0.192 | 人 | -
B支柱 | c施工 | 24-12-25(20)(高炉) | 無し | 61272 | コンクリートポンプ車［トラック架装・ブーム式］ 圧送能力65～85m3／h | 0.076 | 供用日 | - | - | 型わく工 | 0.69 | 人 | 普通作業員 | 0.405 | 人 | 土木一般世話役 | 0.241 | 人 | 特殊作業員 | 0.192 | 人 | -
B支柱 | d施工 | 24-12-25(20)(高炉) | 有り | 56203 | コンクリートポンプ車［トラック架装・ブーム式］ 圧送能力65～85m3／h | 0.076 | 供用日 | - | - | 型わく工 | 0.69 | 人 | 普通作業員 | 0.299 | 人 | 土木一般世話役 | 0.174 | 人 | 特殊作業員 | 0.105 | 人 | -
B支柱 | d施工 | 24-12-25(20)(高炉) | 無し | 54743 | コンクリートポンプ車［トラック架装・ブーム式］ 圧送能力65～85m3／h | 0.076 | 供用日 | - | - | 型わく工 | 0.69 | 人 | 普通作業員 | 0.299 | 人 | 土木一般世話役 | 0.174 | 人 | 特殊作業員 | 0.105 | 人 | -
C支柱 | a施工 | 24-12-25(20)(高炉) | 有り | 84268 | コンクリートポンプ車［トラック架装・ブーム式］ 圧送能力65～85m3／h | 0.076 | 供用日 | - | - | 型わく工 | 0.664 | 人 | 普通作業員 | 0.464 | 人 | とび工 | 0.272 | 人 | 土木一般世話役 | 0.275 | 人 | -
C支柱 | a施工 | 24-12-25(20)(高炉) | 無し | 82729 | コンクリートポンプ車［トラック架装・ブーム式］ 圧送能力65～85m3／h | 0.076 | 供用日 | - | - | 型わく工 | 0.664 | 人 | 普通作業員 | 0.464 | 人 | とび工 | 0.272 | 人 | 土木一般世話役 | 0.275 | 人 | -
C支柱 | b施工 | 24-12-25(20)(高炉) | 有り | 77161 | コンクリートポンプ車［トラック架装・ブーム式］ 圧送能力65～85m3／h | 0.076 | 供用日 | - | - | 型わく工 | 0.664 | 人 | 普通作業員 | 0.353 | 人 | とび工 | 0.272 | 人 | 土木一般世話役 | 0.205 | 人 | -
C支柱 | b施工 | 24-12-25(20)(高炉) | 無し | 75809 | コンクリートポンプ車［トラック架装・ブーム式］ 圧送能力65～85m3／h | 0.076 | 供用日 | - | - | 型わく工 | 0.664 | 人 | 普通作業員 | 0.353 | 人 | とび工 | 0.272 | 人 | 土木一般世話役 | 0.205 | 人 | -
C支柱 | c施工 | 24-12-25(20)(高炉) | 有り | 62270 | コンクリートポンプ車［トラック架装・ブーム式］ 圧送能力65～85m3／h | 0.076 | 供用日 | - | - | 型わく工 | 0.664 | 人 | 普通作業員 | 0.405 | 人 | 土木一般世話役 | 0.239 | 人 | 特殊作業員 | 0.196 | 人 | -
C支柱 | c施工 | 24-12-25(20)(高炉) | 無し | 60596 | コンクリートポンプ車［トラック架装・ブーム式］ 圧送能力65～85m3／h | 0.076 | 供用日 | - | - | 型わく工 | 0.664 | 人 | 普通作業員 | 0.405 | 人 | 土木一般世話役 | 0.239 | 人 | 特殊作業員 | 0.196 | 人 | -
C支柱 | d施工 | 24-12-25(20)(高炉) | 有り | 55189 | コンクリートポンプ車［トラック架装・ブーム式］ 圧送能力65～85m3／h | 0.076 | 供用日 | - | - | 型わく工 | 0.664 | 人 | 普通作業員 | 0.294 | 人 | 土木一般世話役 | 0.169 | 人 | 特殊作業員 | 0.105 | 人 | -
C支柱 | d施工 | 24-12-25(20)(高炉) | 無し | 53410 | コンクリートポンプ車［トラック架装・ブーム式］ 圧送能力65～85m3／h | 0.076 | 供用日 | - | - | 型わく工 | 0.664 | 人 | 普通作業員 | 0.294 | 人 | 土木一般世話役 | 0.169 | 人 | 特殊作業員 | 0.105 | 人 | -
D支柱 | a施工 | 24-12-25(20)(高炉) | 有り | 81072 | コンクリートポンプ車［トラック架装・ブーム式］ 圧送能力65～85m3／h | 0.076 | 供用日 | - | - | 型わく工 | 0.649 | 人 | 普通作業員 | 0.457 | 人 | 土木一般世話役 | 0.269 | 人 | とび工 | 0.235 | 人 | -
D支柱 | a施工 | 24-12-25(20)(高炉) | 無し | 79084 | コンクリートポンプ車［トラック架装・ブーム式］ 圧送能力65～85m3／h | 0.076 | 供用日 | - | - | 型わく工 | 0.649 | 人 | 普通作業員 | 0.457 | 人 | 土木一般世話役 | 0.269 | 人 | とび工 | 0.235 | 人 | -
D支柱 | b施工 | 24-12-25(20)(高炉) | 有り | 73822 | コンクリートポンプ車［トラック架装・ブーム式］ 圧送能力65～85m3／h | 0.076 | 供用日 | - | - | 型わく工 | 0.649 | 人 | 普通作業員 | 0.343 | 人 | とび工 | 0.235 | 人 | 土木一般世話役 | 0.197 | 人 | -
D支柱 | b施工 | 24-12-25(20)(高炉) | 無し | 72091 | コンクリートポンプ車［トラック架装・ブーム式］ 圧送能力65～85m3／h | 0.076 | 供用日 | - | - | 型わく工 | 0.649 | 人 | 普通作業員 | 0.343 | 人 | とび工 | 0.235 | 人 | 土木一般世話役 | 0.197 | 人 | -
D支柱 | c施工 | 24-12-25(20)(高炉) | 有り | 61885 | コンクリートポンプ車［トラック架装・ブーム式］ 圧送能力65～85m3／h | 0.076 | 供用日 | - | - | 型わく工 | 0.649 | 人 | 普通作業員 | 0.406 | 人 | 土木一般世話役 | 0.238 | 人 | 特殊作業員 | 0.198 | 人 | -
D支柱 | c施工 | 24-12-25(20)(高炉) | 無し | 60225 | コンクリートポンプ車［トラック架装・ブーム式］ 圧送能力65～85m3／h | 0.076 | 供用日 | - | - | 型わく工 | 0.649 | 人 | 普通作業員 | 0.406 | 人 | 土木一般世話役 | 0.238 | 人 | 特殊作業員 | 0.198 | 人 | -
D支柱 | d施工 | 24-12-25(20)(高炉) | 有り | 54623 | コンクリートポンプ車［トラック架装・ブーム式］ 圧送能力65～85m3／h | 0.076 | 供用日 | - | - | 型わく工 | 0.649 | 人 | 普通作業員 | 0.292 | 人 | 土木一般世話役 | 0.166 | 人 | 特殊作業員 | 0.105 | 人 | -
D支柱 | d施工 | 24-12-25(20)(高炉) | 無し | 52868 | コンクリートポンプ車［トラック架装・ブーム式］ 圧送能力65～85m3／h | 0.076 | 供用日 | - | - | 型わく工 | 0.649 | 人 | 普通作業員 | 0.292 | 人 | 土木一般世話役 | 0.166 | 人 | 特殊作業員 | 0.105 | 人 | -
E支柱 | a施工 | 24-12-25(20)(高炉) | 有り | 102440 | コンクリートポンプ車［トラック架装・ブーム式］ 圧送能力65～85m3／h | 0.076 | 供用日 | - | - | 型わく工 | 0.595 | 人 | 普通作業員 | 0.604 | 人 | とび工 | 0.468 | 人 | 土木一般世話役 | 0.35 | 人 | -
E支柱 | a施工 | 24-12-25(20)(高炉) | 無し | 100660 | コンクリートポンプ車［トラック架装・ブーム式］ 圧送能力65～85m3／h | 0.076 | 供用日 | - | - | 型わく工 | 0.595 | 人 | 普通作業員 | 0.604 | 人 | とび工 | 0.468 | 人 | 土木一般世話役 | 0.35 | 人 | -
E支柱 | b施工 | 24-12-25(20)(高炉) | 有り | 95950 | コンクリートポンプ車［トラック架装・ブーム式］ 圧送能力65～85m3／h | 0.076 | 供用日 | - | - | 型わく工 | 0.595 | 人 | とび工 | 0.468 | 人 | 普通作業員 | 0.5 | 人 | 土木一般世話役 | 0.284 | 人 | -
E支柱 | b施工 | 24-12-25(20)(高炉) | 無し | 94341 | コンクリートポンプ車［トラック架装・ブーム式］ 圧送能力65～85m3／h | 0.076 | 供用日 | - | - | 型わく工 | 0.595 | 人 | とび工 | 0.468 | 人 | 普通作業員 | 0.5 | 人 | 土木一般世話役 | 0.284 | 人 | -
E支柱 | c施工 | 24-12-25(20)(高炉) | 有り | 64205 | コンクリートポンプ車［トラック架装・ブーム式］ 圧送能力65～85m3／h | 0.076 | 供用日 | - | - | 型わく工 | 0.595 | 人 | 普通作業員 | 0.503 | 人 | 土木一般世話役 | 0.287 | 人 | 特殊作業員 | 0.19 | 人 | -
E支柱 | c施工 | 24-12-25(20)(高炉) | 無し | 62478 | コンクリートポンプ車［トラック架装・ブーム式］ 圧送能力65～85m3／h | 0.076 | 供用日 | - | - | 型わく工 | 0.595 | 人 | 普通作業員 | 0.503 | 人 | 土木一般世話役 | 0.287 | 人 | 特殊作業員 | 0.19 | 人 | -
E支柱 | d施工 | 24-12-25(20)(高炉) | 有り | 57508 | コンクリートポンプ車［トラック架装・ブーム式］ 圧送能力65～85m3／h | 0.076 | 供用日 | - | - | 型わく工 | 0.595 | 人 | 普通作業員 | 0.399 | 人 | 土木一般世話役 | 0.221 | 人 | 特殊作業員 | 0.105 | 人 | -
E支柱 | d施工 | 24-12-25(20)(高炉) | 無し | 56015 | コンクリートポンプ車［トラック架装・ブーム式］ 圧送能力65～85m3／h | 0.076 | 供用日 | - | - | 型わく工 | 0.595 | 人 | 普通作業員 | 0.399 | 人 | 土木一般世話役 | 0.221 | 人 | 特殊作業員 | 0.105 | 人 | -
F支柱 | a施工 | 24-12-25(20)(高炉) | 有り | 94136 | コンクリートポンプ車［トラック架装・ブーム式］ 圧送能力65～85m3／h | 0.076 | 供用日 | - | - | 型わく工 | 0.571 | 人 | 普通作業員 | 0.582 | 人 | とび工 | 0.38 | 人 | 土木一般世話役 | 0.334 | 人 | -
F支柱 | a施工 | 24-12-25(20)(高炉) | 無し | 92464 | コンクリートポンプ車［トラック架装・ブーム式］ 圧送能力65～85m3／h | 0.076 | 供用日 | - | - | 型わく工 | 0.571 | 人 | 普通作業員 | 0.582 | 人 | とび工 | 0.38 | 人 | 土木一般世話役 | 0.334 | 人 | -
F支柱 | b施工 | 24-12-25(20)(高炉) | 有り | 87385 | コンクリートポンプ車［トラック架装・ブーム式］ 圧送能力65～85m3／h | 0.076 | 供用日 | - | - | 型わく工 | 0.571 | 人 | とび工 | 0.38 | 人 | 普通作業員 | 0.473 | 人 | 土木一般世話役 | 0.265 | 人 | -
F支柱 | b施工 | 24-12-25(20)(高炉) | 無し | 85897 | コンクリートポンプ車［トラック架装・ブーム式］ 圧送能力65～85m3／h | 0.076 | 供用日 | - | - | 型わく工 | 0.571 | 人 | とび工 | 0.38 | 人 | 普通作業員 | 0.473 | 人 | 土木一般世話役 | 0.265 | 人 | -
F支柱 | c施工 | 24-12-25(20)(高炉) | 有り | 63428 | コンクリートポンプ車［トラック架装・ブーム式］ 圧送能力65～85m3／h | 0.076 | 供用日 | - | - | 型わく工 | 0.571 | 人 | 普通作業員 | 0.5 | 人 | 土木一般世話役 | 0.283 | 人 | 特殊作業員 | 0.194 | 人 | -
F支柱 | c施工 | 24-12-25(20)(高炉) | 無し | 61728 | コンクリートポンプ車［トラック架装・ブーム式］ 圧送能力65～85m3／h | 0.076 | 供用日 | - | - | 型わく工 | 0.571 | 人 | 普通作業員 | 0.5 | 人 | 土木一般世話役 | 0.283 | 人 | 特殊作業員 | 0.194 | 人 | -
F支柱 | d施工 | 24-12-25(20)(高炉) | 有り | 56416 | コンクリートポンプ車［トラック架装・ブーム式］ 圧送能力65～85m3／h | 0.076 | 供用日 | - | - | 型わく工 | 0.571 | 人 | 普通作業員 | 0.391 | 人 | 土木一般世話役 | 0.214 | 人 | 特殊作業員 | 0.105 | 人 | -
F支柱 | d施工 | 24-12-25(20)(高炉) | 無し | 54962 | コンクリートポンプ車［トラック架装・ブーム式］ 圧送能力65～85m3／h | 0.076 | 供用日 | - | - | 型わく工 | 0.571 | 人 | 普通作業員 | 0.391 | 人 | 土木一般世話役 | 0.214 | 人 | 特殊作業員 | 0.105 | 人 | -

## 331
No.331【 足場（適用範囲外コンクリート巻立て工） 】
＜ 積算単位：掛ｍ２ ＞
条件区分 | 標準単価 | 代表機械規格・代表労務規格・参考数量（積算単位当り） | [15 empty] | 備考
- |  | K （ *印：賃料） | [5 empty] | R
|  | K1 |  |  |  | K2 | K3 | R1 |  |  | R2 |  |  | R3 |  |  | R4
- | 3519.4 | ラフテレーンクレーン［油圧伸縮ジブ型・排出ガス対策型(第２次基準値)］ 25t吊 | * | 0.007 | 日 | - | - | とび工 | 0.0456 | 人 | 普通作業員 | 0.0098 | 人 | 土木一般世話役 | 0.0061 | 人 | - | -

## 332
No.332【 下地処理（適用範囲外コンクリート巻立て工） 】
＜ 積算単位：ｍ２ ＞
条件区分 | 標準単価 | 代表機械規格・代表労務規格・参考数量（積算単位当り） | [12 empty] | 備考
- |  | K （ *印：賃料） |  |  | R
|  | K1 | K2 | K3 | R1 |  |  | R2 |  |  | R3 |  |  | R4
- | 1860.5 | - | - | - | 普通作業員 | 0.0294 | 人 | 特殊作業員 | 0.0241 | 人 | 土木一般世話役 | 0.0186 | 人 | - | -

## 333
No.333【 型枠（適用範囲外コンクリート巻立て工） 】
＜ 積算単位：ｍ２ ＞
条件区分 | 標準単価 | 代表機械規格・代表労務規格・参考数量（積算単位当り） | [12 empty] | 備考
型枠種別 |  | K （ *印：賃料） |  |  | R
|  | K1 | K2 | K3 | R1 |  |  | R2 |  |  | R3 |  |  | R4
一般型枠 | 6244.1 | - | - | - | 型わく工 | 0.157 | 人 | 土木一般世話役 | 0.0293 | 人 | 普通作業員 | 0.0254 | 人 | - | -
合板円形型枠 | 6413.6 | - | - | - | 型わく工 | 0.133 | 人 | 普通作業員 | 0.0475 | 人 | 土木一般世話役 | 0.0394 | 人 | - | -

## 334
No.334【 コンクリート（適用範囲外コンクリート巻立て工） 】
＜ 積算単位：ｍ３ ＞
条件区分 |  | 標準単価 | 代表機械規格・代表労務規格・参考数量（積算単位当り） | [16 empty] | 備考
生ｺﾝｸﾘｰﾄ規格 | 養生工の有無 |  | K （ *印：賃料） |  |  |  |  | R
|  |  | K1 |  |  | K2 | K3 | R1 |  |  | R2 |  |  | R3 |  |  | R4
24-12-25(20)(高炉) | 有り | 28719 | コンクリートポンプ車［トラック架装・ブーム式］ 圧送能力65～85m3／h | 0.076 | 供用日 | - | - | 普通作業員 | 0.187 | 人 | 特殊作業員 | 0.105 | 人 | 運転手（特殊） | 0.076 | 人 | 土木一般世話役 | 0.045 | 人 | -
24-12-25(20)(高炉) | 無し | 27141 | コンクリートポンプ車［トラック架装・ブーム式］ 圧送能力65～85m3／h | 0.076 | 供用日 | - | - | 普通作業員 | 0.126 | 人 | 特殊作業員 | 0.105 | 人 | 運転手（特殊） | 0.076 | 人 | 土木一般世話役 | 0.045 | 人 | -

## 335
No.335【 とりこわし 】
＜ 積算単位：ｍ３ ＞
条件区分 | 標準単価 | 代表機械規格・代表労務規格・参考数量（積算単位当り） | [17 empty] | 備考
- |  | K （ *印：賃料） | [7 empty] | R
|  | K1 |  |  |  | K2 |  |  | K3 | R1 |  |  | R2 |  |  | R3 |  |  | R4
- | 80963 | 空気圧縮機［可搬式・エンジン駆動・スクリュ型・排出ガス対策型（第2次基準値）］吐出量3.5～3.7m3／min 吐出圧力0.7MPa | * | 1.122 | 日 | さく岩機［コンクリートブレーカ］ 20kg級 | 1.32 | 日 | - | 特殊作業員 | 1.45 | 人 | 普通作業員 | 1.36 | 人 | 土木一般世話役 | 0.44 | 人 | - | -

## 336
No.336【 鉄筋 】
＜ 積算単位：ｔ ＞
条件区分 | 標準単価 | 代表機械規格・代表労務規格・参考数量（積算単位当り） | [12 empty] | 備考
鉄筋規格 |  | K （ *印：賃料） |  |  | R
|  | K1 | K2 | K3 | R1 |  |  | R2 |  |  | R3 |  |  | R4
SD345 D13 | 320500 | - | - | - | 鉄筋工 | 5.2 | 人 | 普通作業員 | 3 | 人 | 土木一般世話役 | 1.3 | 人 | - | -

## 337
No.337【 コンクリート 】
＜ 積算単位：ｍ３ ＞
条件区分 |  | 標準単価 | 代表機械規格・代表労務規格・参考数量（積算単位当り） | [14 empty] | 備考
ｺﾝｸﾘｰﾄ規格 | 養生工の有無 |  | K （ *印：賃料） |  |  | R
|  |  | K1 | K2 | K3 | R1 |  |  | R2 |  |  | R3 |  |  | R4
24-12-25(20)(普通) | 有り | 55472 | - | - | - | 型わく工 | 0.56 | 人 | 普通作業員 | 0.67 | 人 | 土木一般世話役 | 0.2 | 人 | 特殊作業員 | 0.12 | 人 | -
24-12-25(20)(普通) | 無し | 53948 | - | - | - | 型わく工 | 0.56 | 人 | 普通作業員 | 0.62 | 人 | 土木一般世話役 | 0.2 | 人 | 特殊作業員 | 0.12 | 人 | -

## 338
No.338【 足場・防護 】
＜ 積算単位：ｍ２ ＞
条件区分 |  |  | 標準単価 | 代表機械規格・代表労務規格・参考数量（積算単位当り） | [8 empty] | 備考
防護種類 | 1工事での足場使用回数 | 足場を架設している総月数 |  | K （ *印：賃料） |  |  | R
|  |  |  | K1 | K2 | K3 | R1 |  |  | R2 | R3 | R4
ｼｰﾄ | 1回 | 0.5月以下 | 4754.1 | - | - | - | 橋りょう特殊工 | 0.156 | 人 | - | - | - | -
ｼｰﾄ | 1回 | 0.5月を超え1.0月以下 | 4955.6 | - | - | - | 橋りょう特殊工 | 0.156 | 人 | - | - | - | -
ｼｰﾄ | 1回 | 1.0月を超え1.5月以下 | 5157.1 | - | - | - | 橋りょう特殊工 | 0.156 | 人 | - | - | - | -
ｼｰﾄ | 1回 | 1.5月を超え2.0月以下 | 5358.6 | - | - | - | 橋りょう特殊工 | 0.156 | 人 | - | - | - | -
ｼｰﾄ | 1回 | 2.0月を超え2.5月以下 | 5560.1 | - | - | - | 橋りょう特殊工 | 0.156 | 人 | - | - | - | -
ｼｰﾄ | 1回 | 2.5月を超え3.0月以下 | 5761.6 | - | - | - | 橋りょう特殊工 | 0.156 | 人 | - | - | - | -
ｼｰﾄ | 1回 | 3.0月を超え3.5月以下 | 5963.1 | - | - | - | 橋りょう特殊工 | 0.156 | 人 | - | - | - | -
ｼｰﾄ | 1回 | 3.5月を超え4.0月以下 | 6164.6 | - | - | - | 橋りょう特殊工 | 0.156 | 人 | - | - | - | -
ｼｰﾄ | 1回 | 4.0月を超え4.5月以下 | 6366.1 | - | - | - | 橋りょう特殊工 | 0.156 | 人 | - | - | - | -
ｼｰﾄ | 1回 | 4.5月を超え5.0月以下 | 6567.6 | - | - | - | 橋りょう特殊工 | 0.156 | 人 | - | - | - | -
ｼｰﾄ | 1回 | 5.0月を超え5.5月以下 | 6769.1 | - | - | - | 橋りょう特殊工 | 0.156 | 人 | - | - | - | -
ｼｰﾄ | 1回 | 5.5月を超え6.0月以下 | 6970.6 | - | - | - | 橋りょう特殊工 | 0.156 | 人 | - | - | - | -
ｼｰﾄ | 1回 | 6.0月を超え6.5月以下 | 7172.1 | - | - | - | 橋りょう特殊工 | 0.156 | 人 | - | - | - | -
ｼｰﾄ | 2回 | 1.0月以下 | 4754.1 | - | - | - | 橋りょう特殊工 | 0.156 | 人 | - | - | - | -
ｼｰﾄ | 2回 | 1.0月を超え2.0月以下 | 4955.6 | - | - | - | 橋りょう特殊工 | 0.156 | 人 | - | - | - | -
ｼｰﾄ | 2回 | 2.0月を超え3.0月以下 | 5157.1 | - | - | - | 橋りょう特殊工 | 0.156 | 人 | - | - | - | -
ｼｰﾄ | 2回 | 3.0月を超え4.0月以下 | 5358.6 | - | - | - | 橋りょう特殊工 | 0.156 | 人 | - | - | - | -
ｼｰﾄ | 2回 | 4.0月を超え5.0月以下 | 5560.1 | - | - | - | 橋りょう特殊工 | 0.156 | 人 | - | - | - | -
ｼｰﾄ | 2回 | 5.0月を超え6.0月以下 | 5761.6 | - | - | - | 橋りょう特殊工 | 0.156 | 人 | - | - | - | -
ｼｰﾄ | 2回 | 6.0月を超え7.0月以下 | 5963.1 | - | - | - | 橋りょう特殊工 | 0.156 | 人 | - | - | - | -
ｼｰﾄ+板張 | 1回 | 0.5月以下 | 4767.6 | - | - | - | 橋りょう特殊工 | 0.156 | 人 | - | - | - | -
ｼｰﾄ+板張 | 1回 | 0.5月を超え1.0月以下 | 4991.6 | - | - | - | 橋りょう特殊工 | 0.156 | 人 | - | - | - | -
ｼｰﾄ+板張 | 1回 | 1.0月を超え1.5月以下 | 5215.6 | - | - | - | 橋りょう特殊工 | 0.156 | 人 | - | - | - | -
ｼｰﾄ+板張 | 1回 | 1.5月を超え2.0月以下 | 5439.6 | - | - | - | 橋りょう特殊工 | 0.156 | 人 | - | - | - | -
ｼｰﾄ+板張 | 1回 | 2.0月を超え2.5月以下 | 5663.6 | - | - | - | 橋りょう特殊工 | 0.156 | 人 | - | - | - | -
ｼｰﾄ+板張 | 1回 | 2.5月を超え3.0月以下 | 5887.6 | - | - | - | 橋りょう特殊工 | 0.156 | 人 | - | - | - | -
ｼｰﾄ+板張 | 1回 | 3.0月を超え3.5月以下 | 6111.6 | - | - | - | 橋りょう特殊工 | 0.156 | 人 | - | - | - | -
ｼｰﾄ+板張 | 1回 | 3.5月を超え4.0月以下 | 6335.6 | - | - | - | 橋りょう特殊工 | 0.156 | 人 | - | - | - | -
ｼｰﾄ+板張 | 1回 | 4.0月を超え4.5月以下 | 6559.6 | - | - | - | 橋りょう特殊工 | 0.156 | 人 | - | - | - | -
ｼｰﾄ+板張 | 1回 | 4.5月を超え5.0月以下 | 6783.6 | - | - | - | 橋りょう特殊工 | 0.156 | 人 | - | - | - | -
ｼｰﾄ+板張 | 1回 | 5.0月を超え5.5月以下 | 7007.6 | - | - | - | 橋りょう特殊工 | 0.156 | 人 | - | - | - | -
ｼｰﾄ+板張 | 1回 | 5.5月を超え6.0月以下 | 7231.6 | - | - | - | 橋りょう特殊工 | 0.156 | 人 | - | - | - | -
ｼｰﾄ+板張 | 1回 | 6.0月を超え6.5月以下 | 7455.6 | - | - | - | 橋りょう特殊工 | 0.156 | 人 | - | - | - | -
ｼｰﾄ+板張 | 2回 | 1.0月以下 | 4767.6 | - | - | - | 橋りょう特殊工 | 0.156 | 人 | - | - | - | -
ｼｰﾄ+板張 | 2回 | 1.0月を超え2.0月以下 | 4991.6 | - | - | - | 橋りょう特殊工 | 0.156 | 人 | - | - | - | -
ｼｰﾄ+板張 | 2回 | 2.0月を超え3.0月以下 | 5215.6 | - | - | - | 橋りょう特殊工 | 0.156 | 人 | - | - | - | -
ｼｰﾄ+板張 | 2回 | 3.0月を超え4.0月以下 | 5439.6 | - | - | - | 橋りょう特殊工 | 0.156 | 人 | - | - | - | -
ｼｰﾄ+板張 | 2回 | 4.0月を超え5.0月以下 | 5663.6 | - | - | - | 橋りょう特殊工 | 0.156 | 人 | - | - | - | -
ｼｰﾄ+板張 | 2回 | 5.0月を超え6.0月以下 | 5887.6 | - | - | - | 橋りょう特殊工 | 0.156 | 人 | - | - | - | -
ｼｰﾄ+板張 | 2回 | 6.0月を超え7.0月以下 | 6111.6 | - | - | - | 橋りょう特殊工 | 0.156 | 人 | - | - | - | -

## 339
No.339【 支承取替（鋼橋） 】
＜ 積算単位：基 ＞
条件区分 |  |  | 標準単価 | 代表機械規格・代表労務規格・参考数量（積算単位当り） | [14 empty] | 備考
支承形式 | 現場条件 | 下部工ﾌﾞﾗｹｯﾄ取付の有無 |  | K （ *印：賃料） |  |  | R
|  |  |  | K1 | K2 | K3 | R1 |  |  | R2 |  |  | R3 |  |  | R4
I | - | 無し | 600040 | - | - | - | 橋りょう特殊工 | 8 | 人 | 特殊作業員 | 3.8 | 人 | 橋りょう世話役 | 2.7 | 人 | 普通作業員 | 2.6 | 人 | -
I | - | 有り | 593250 | - | - | - | 橋りょう特殊工 | 7.9 | 人 | 橋りょう世話役 | 2.7 | 人 | 特殊作業員 | 3.7 | 人 | 普通作業員 | 2.6 | 人 | -
II | 鈑桁 | 無し | 748840 | - | - | - | 橋りょう特殊工 | 9.6 | 人 | 橋りょう世話役 | 3.3 | 人 | 特殊作業員 | 4.5 | 人 | 普通作業員 | 3.1 | 人 | -
II | 鈑桁 | 有り | 737320 | - | - | - | 橋りょう特殊工 | 9.5 | 人 | 橋りょう世話役 | 3.2 | 人 | 特殊作業員 | 4.4 | 人 | 普通作業員 | 3.1 | 人 | -
II | 1箱桁2沓 | 無し | 898600 | - | - | - | 橋りょう特殊工 | 11.52 | 人 | 橋りょう世話役 | 3.96 | 人 | 特殊作業員 | 5.4 | 人 | 普通作業員 | 3.72 | 人 | -
II | 1箱桁2沓 | 有り | 884780 | - | - | - | 橋りょう特殊工 | 11.4 | 人 | 橋りょう世話役 | 3.84 | 人 | 特殊作業員 | 5.28 | 人 | 普通作業員 | 3.72 | 人 | -
II | 1箱桁1沓 | 無し | 1198100 | - | - | - | 橋りょう特殊工 | 15.36 | 人 | 橋りょう世話役 | 5.28 | 人 | 特殊作業員 | 7.2 | 人 | 普通作業員 | 4.96 | 人 | -
II | 1箱桁1沓 | 有り | 1179700 | - | - | - | 橋りょう特殊工 | 15.2 | 人 | 橋りょう世話役 | 5.12 | 人 | 特殊作業員 | 7.04 | 人 | 普通作業員 | 4.96 | 人 | -
III | 鈑桁 | 無し | 915090 | - | - | - | 橋りょう特殊工 | 11.5 | 人 | 橋りょう世話役 | 3.9 | 人 | 特殊作業員 | 5.4 | 人 | 普通作業員 | 3.7 | 人 | -
III | 鈑桁 | 有り | 903310 | - | - | - | 橋りょう特殊工 | 11.4 | 人 | 橋りょう世話役 | 3.8 | 人 | 特殊作業員 | 5.3 | 人 | 普通作業員 | 3.7 | 人 | -
III | 1箱桁2沓 | 無し | 1098100 | - | - | - | 橋りょう特殊工 | 13.8 | 人 | 橋りょう世話役 | 4.68 | 人 | 特殊作業員 | 6.48 | 人 | 普通作業員 | 4.44 | 人 | -
III | 1箱桁2沓 | 有り | 1084000 | - | - | - | 橋りょう特殊工 | 13.68 | 人 | 橋りょう世話役 | 4.56 | 人 | 特殊作業員 | 6.36 | 人 | 普通作業員 | 4.44 | 人 | -
III | 1箱桁1沓 | 無し | 1464100 | - | - | - | 橋りょう特殊工 | 18.4 | 人 | 橋りょう世話役 | 6.24 | 人 | 特殊作業員 | 8.64 | 人 | 普通作業員 | 5.92 | 人 | -
III | 1箱桁1沓 | 有り | 1445300 | - | - | - | 橋りょう特殊工 | 18.24 | 人 | 橋りょう世話役 | 6.08 | 人 | 特殊作業員 | 8.48 | 人 | 普通作業員 | 5.92 | 人 | -
IV | - | 無し | 485300 | - | - | - | 橋りょう特殊工 | 6.3 | 人 | 特殊作業員 | 3 | 人 | 橋りょう世話役 | 2.1 | 人 | 普通作業員 | 2 | 人 | -
IV | - | 有り | 478300 | - | - | - | 橋りょう特殊工 | 6.2 | 人 | 橋りょう世話役 | 2.1 | 人 | 特殊作業員 | 2.9 | 人 | 普通作業員 | 2 | 人 | -

## 340
No.340【 支承取替（ＰＣ橋） 】
＜ 積算単位：基 ＞
条件区分 | 標準単価 | 代表機械規格・代表労務規格・参考数量（積算単位当り） | [14 empty] | 備考
- |  | K （ *印：賃料） |  |  | R
|  | K1 | K2 | K3 | R1 |  |  | R2 |  |  | R3 |  |  | R4
- | 441750 | - | - | - | 橋りょう特殊工 | 5.7 | 人 | 特殊作業員 | 2.7 | 人 | 橋りょう世話役 | 1.9 | 人 | 普通作業員 | 1.8 | 人 | -

## 343
No.343【 沓座コンクリートはつり（支承直下部以外） 】
＜ 積算単位：ｍ３ ＞
条件区分 | 標準単価 | 代表機械規格・代表労務規格・参考数量（積算単位当り） | [12 empty] | 備考
- |  | K （ *印：賃料） |  |  | R
|  | K1 | K2 | K3 | R1 |  |  | R2 |  |  | R3 |  |  | R4
- | 483820 | - | - | - | 特殊作業員 | 9.5 | 人 | 普通作業員 | 5.7 | 人 | 橋りょう世話役 | 3 | 人 | - | -

## 344
No.344【 下部工ブラケット取付 】
＜ 積算単位：基 ＞
条件区分 | 標準単価 | 代表機械規格・代表労務規格・参考数量（積算単位当り） | [12 empty] | 備考
ﾌﾞﾗｹｯﾄ単部材質量 |  | K （ *印：賃料） |  |  | R
|  | K1 | K2 | K3 | R1 |  |  | R2 |  |  | R3 |  |  | R4
600kg以下 | 85613 | - | - | - | 橋りょう特殊工 | 1.33 | 人 | 普通作業員 | 0.67 | 人 | 橋りょう世話役 | 0.33 | 人 | - | -
600kgを超え2,000kg以下 | 128700 | - | - | - | 橋りょう特殊工 | 2 | 人 | 普通作業員 | 1 | 人 | 橋りょう世話役 | 0.5 | 人 | - | -

## 346
No.346【 足場 】
＜ 積算単位：ｍ２ ＞
条件区分 | 標準単価 | 代表機械規格・代表労務規格・参考数量（積算単位当り） | [8 empty] | 備考
供用月数 |  | K （ *印：賃料） |  |  | R
|  | K1 | K2 | K3 | R1 |  |  | R2 | R3 | R4
1ヶ月以下 | 8092.5 | - | - | - | 橋りょう特殊工 | 0.25 | 人 | - | - | - | -
1ヶ月を超え2ヶ月以下 | 8443.5 | - | - | - | 橋りょう特殊工 | 0.25 | 人 | - | - | - | -
2ヶ月を超え3ヶ月以下 | 8794.5 | - | - | - | 橋りょう特殊工 | 0.25 | 人 | - | - | - | -
3ヶ月を超え4ヶ月以下 | 9145.5 | - | - | - | 橋りょう特殊工 | 0.25 | 人 | - | - | - | -
4ヶ月を超え5ヶ月以下 | 9496.5 | - | - | - | 橋りょう特殊工 | 0.25 | 人 | - | - | - | -
5ヶ月を超え6ヶ月以下 | 9847.5 | - | - | - | 橋りょう特殊工 | 0.25 | 人 | - | - | - | -
6ヶ月を超え7ヶ月以下 | 10199 | - | - | - | 橋りょう特殊工 | 0.25 | 人 | - | - | - | -
7ヶ月を超え8ヶ月以下 | 10550 | - | - | - | 橋りょう特殊工 | 0.25 | 人 | - | - | - | -
8ヶ月を超え9ヶ月以下 | 10901 | - | - | - | 橋りょう特殊工 | 0.25 | 人 | - | - | - | -
9ヶ月を超え10ヶ月以下 | 11252 | - | - | - | 橋りょう特殊工 | 0.25 | 人 | - | - | - | -
10ヶ月を超え11ヶ月以下 | 11603 | - | - | - | 橋りょう特殊工 | 0.25 | 人 | - | - | - | -
11ヶ月を超え12ヶ月以下 | 11954 | - | - | - | 橋りょう特殊工 | 0.25 | 人 | - | - | - | -

## 347
No.347【 現場溶接鋼桁補強 】
＜ 積算単位：ｍ ＞
条件区分 | 標準単価 | 代表機械規格・代表労務規格・参考数量（積算単位当り） | [10 empty] | 備考
- |  | K （ *印：賃料） |  |  | R
|  | K1 | K2 | K3 | R1 |  |  | R2 |  |  | R3 | R4
- | 12422 | - | - | - | 橋りょう特殊工 | 0.29 | 人 | 橋りょう世話役 | 0.07 | 人 | - | - | -

## 348
No.348【 コンクリート削孔（電動式コアボーリングマシン） 】
＜ 積算単位：孔 ＞
条件区分 |  | 標準単価 | 代表機械規格・代表労務規格・参考数量（積算単位当り） | [10 empty] | 備考
ｱﾝｶｰ材径 | 削孔深さ |  | K （ *印：賃料） |  |  | R
|  |  | K1 | K2 | K3 | R1 |  |  | R2 |  |  | R3 | R4
17mm以下 | 500mm以下 | 4656.5 | - | - | - | 土木一般世話役 | 0.06667 | 人 | 特殊作業員 | 0.06667 | 人 | - | - | -
17mm以下 | 500mmを超え1000mm以下 | 5510.1 | - | - | - | 土木一般世話役 | 0.08333 | 人 | 特殊作業員 | 0.08333 | 人 | - | - | -
17mmを超え23mm以下 | 500mm以下 | 4791.5 | - | - | - | 土木一般世話役 | 0.06667 | 人 | 特殊作業員 | 0.06667 | 人 | - | - | -
17mmを超え23mm以下 | 500mmを超え1000mm以下 | 5645.1 | - | - | - | 土木一般世話役 | 0.08333 | 人 | 特殊作業員 | 0.08333 | 人 | - | - | -
23mmを超え30mm以下 | 500mm以下 | 4931.5 | - | - | - | 土木一般世話役 | 0.06667 | 人 | 特殊作業員 | 0.06667 | 人 | - | - | -
23mmを超え30mm以下 | 500mmを超え1000mm以下 | 5785.1 | - | - | - | 土木一般世話役 | 0.08333 | 人 | 特殊作業員 | 0.08333 | 人 | - | - | -
30mmを超え43mm以下 | 500mm以下 | 6166.8 | - | - | - | 土木一般世話役 | 0.09091 | 人 | 特殊作業員 | 0.09091 | 人 | - | - | -
30mmを超え43mm以下 | 500mmを超え1000mm以下 | 7482.8 | - | - | - | 土木一般世話役 | 0.11111 | 人 | 特殊作業員 | 0.11111 | 人 | - | - | -
30mmを超え43mm以下 | 1000mmを超え1300mm以下 | 16471 | - | - | - | 土木一般世話役 | 0.25 | 人 | 特殊作業員 | 0.25 | 人 | - | - | -
43mmを超え54mm以下 | 500mm以下 | 6338.6 | - | - | - | 土木一般世話役 | 0.09091 | 人 | 特殊作業員 | 0.09091 | 人 | - | - | -
43mmを超え54mm以下 | 500mmを超え1000mm以下 | 7692.8 | - | - | - | 土木一般世話役 | 0.11111 | 人 | 特殊作業員 | 0.11111 | 人 | - | - | -
43mmを超え54mm以下 | 1000mmを超え1300mm以下 | 16943 | - | - | - | 土木一般世話役 | 0.25 | 人 | 特殊作業員 | 0.25 | 人 | - | - | -
54mmを超え67mm以下 | 500mm以下 | 6567.7 | - | - | - | 土木一般世話役 | 0.09091 | 人 | 特殊作業員 | 0.09091 | 人 | - | - | -
54mmを超え67mm以下 | 500mmを超え1000mm以下 | 7972.8 | - | - | - | 土木一般世話役 | 0.11111 | 人 | 特殊作業員 | 0.11111 | 人 | - | - | -
54mmを超え67mm以下 | 1000mmを超え1300mm以下 | 17573 | - | - | - | 土木一般世話役 | 0.25 | 人 | 特殊作業員 | 0.25 | 人 | - | - | -
67mmを超え80mm以下 | 500mm以下 | 6739.5 | - | - | - | 土木一般世話役 | 0.09091 | 人 | 特殊作業員 | 0.09091 | 人 | - | - | -
67mmを超え80mm以下 | 500mmを超え1000mm以下 | 8182.8 | - | - | - | 土木一般世話役 | 0.11111 | 人 | 特殊作業員 | 0.11111 | 人 | - | - | -
67mmを超え80mm以下 | 1000mmを超え1300mm以下 | 18046 | - | - | - | 土木一般世話役 | 0.25 | 人 | 特殊作業員 | 0.25 | 人 | - | - | -
80mmを超え100mm以下 | 500mm以下 | 6968.6 | - | - | - | 土木一般世話役 | 0.09091 | 人 | 特殊作業員 | 0.09091 | 人 | - | - | -
80mmを超え100mm以下 | 500mmを超え1000mm以下 | 8462.8 | - | - | - | 土木一般世話役 | 0.11111 | 人 | 特殊作業員 | 0.11111 | 人 | - | - | -
80mmを超え100mm以下 | 1000mmを超え1300mm以下 | 18676 | - | - | - | 土木一般世話役 | 0.25 | 人 | 特殊作業員 | 0.25 | 人 | - | - | -

## 349
No.349【 コンクリート削孔（電動ハンマドリル） 】
＜ 積算単位：孔 ＞
条件区分 | 標準単価 | 代表機械規格・代表労務規格・参考数量（積算単位当り） | [10 empty] | 備考
- |  | K （ *印：賃料） |  |  | R
|  | K1 | K2 | K3 | R1 |  |  | R2 |  |  | R3 | R4
- | 667.83 | - | - | - | 土木一般世話役 | 0.0119 | 人 | 特殊作業員 | 0.0119 | 人 | - | - | -

## 350
No.350【 コンクリート削孔（さく岩機［ハンドドリル（空圧式）］） 】
＜ 積算単位：孔 ＞
条件区分 | 標準単価 | 代表機械規格・代表労務規格・参考数量（積算単位当り） | [10 empty] | 備考
削孔深さ |  | K （ *印：賃料） |  |  | R
|  | K1 | K2 | K3 | R1 |  |  | R2 |  |  | R3 | R4
200mmを超え500mm以下 | 1809.8 | - | - | - | 特殊作業員 | 0.04167 | 人 | 土木一般世話役 | 0.02083 | 人 | - | - | -
500mmを超え800mm以下 | 2305.3 | - | - | - | 特殊作業員 | 0.05263 | 人 | 土木一般世話役 | 0.02632 | 人 | - | - | -

## 351
No.351【 アンカー 】
＜ 積算単位：本 ＞
条件区分 |  | 標準単価 | 代表機械規格・代表労務規格・参考数量（積算単位当り） | [12 empty] | 備考
適用ｱﾝｶｰ材径 | 削孔方向 |  | K （ *印：賃料） |  |  | R
|  |  | K1 | K2 | K3 | R1 |  |  | R2 |  |  | R3 |  |  | R4
25mm以下 | 横方向 | 1425.5 | - | - | - | 特殊作業員 | 0.02941 | 人 | 土木一般世話役 | 0.01471 | 人 | 普通作業員 | 0.01471 | 人 | - | -
25mm以下 | 下方向 | 1203.2 | - | - | - | 特殊作業員 | 0.02532 | 人 | 土木一般世話役 | 0.01266 | 人 | 普通作業員 | 0.01266 | 人 | - | -
25mmを超え40mm以下 | 横方向 | 1762.1 | - | - | - | 特殊作業員 | 0.03636 | 人 | 土木一般世話役 | 0.01818 | 人 | 普通作業員 | 0.01818 | 人 | - | -
25mmを超え40mm以下 | 下方向 | 1397.8 | - | - | - | 特殊作業員 | 0.02941 | 人 | 土木一般世話役 | 0.01471 | 人 | 普通作業員 | 0.01471 | 人 | - | -
40mmを超え55mm以下 | 横方向 | 2254.2 | - | - | - | 特殊作業員 | 0.04651 | 人 | 土木一般世話役 | 0.02326 | 人 | 普通作業員 | 0.02326 | 人 | - | -
40mmを超え55mm以下 | 下方向 | 1638.5 | - | - | - | 特殊作業員 | 0.03448 | 人 | 土木一般世話役 | 0.01724 | 人 | 普通作業員 | 0.01724 | 人 | - | -
55mmを超え70mm以下 | 横方向 | 3727.7 | - | - | - | 特殊作業員 | 0.07692 | 人 | 土木一般世話役 | 0.03846 | 人 | 普通作業員 | 0.03846 | 人 | - | -
55mmを超え70mm以下 | 下方向 | 2262.9 | - | - | - | 特殊作業員 | 0.04762 | 人 | 土木一般世話役 | 0.02381 | 人 | 普通作業員 | 0.02381 | 人 | - | -
70mmを超え85mm以下 | 横方向 | 8076.8 | - | - | - | 特殊作業員 | 0.16667 | 人 | 土木一般世話役 | 0.08333 | 人 | 普通作業員 | 0.08333 | 人 | - | -
70mmを超え85mm以下 | 下方向 | 3066 | - | - | - | 特殊作業員 | 0.06452 | 人 | 土木一般世話役 | 0.03226 | 人 | 普通作業員 | 0.03226 | 人 | - | -

## 354
No.354【 充填補修 】
＜ 積算単位：孔 ＞
条件区分 | 標準単価 | 代表機械規格・代表労務規格・参考数量（積算単位当り） | [10 empty] | 備考
- |  | K （ *印：賃料） |  |  | R
|  | K1 | K2 | K3 | R1 |  |  | R2 |  |  | R3 | R4
- | 762.42 | - | - | - | 普通作業員 | 0.02174 | 人 | 土木一般世話役 | 0.01087 | 人 | - | - | -

## 356
No.356【 現場孔明（鋼構造物） 】
＜ 積算単位：本 ＞
条件区分 | 標準単価 | 代表機械規格・代表労務規格・参考数量（積算単位当り） | [12 empty] | 備考
作業条件 |  | K （ *印：賃料） |  |  |  |  | R
|  | K1 |  |  | K2 | K3 | R1 |  |  | R2 |  |  | R3 | R4
10本以上/箇所 | 1136.3 | 発動発電機［ガソリンエンジン駆動］ 定格容量1kVA | 0.0125 | 日 | - | - | 橋りょう特殊工 | 0.025 | 人 | 橋りょう世話役 | 0.00625 | 人 | - | - | -
作業性の悪い箇所等 | 2100.7 | 発動発電機［ガソリンエンジン駆動］ 定格容量1kVA | 0.025 | 日 | - | - | 橋りょう特殊工 | 0.05 | 人 | 橋りょう世話役 | 0.0125 | 人 | - | - | -

## 357
No.357【 除草 】
＜ 積算単位：ｍ２ ＞
条件区分 |  | 標準単価 | 代表機械規格・代表労務規格・参考数量（積算単位当り） | [14 empty] | 備考
作業形態 | 飛び石防護の有無 |  | K （ *印：賃料） |  |  |  |  | R
|  |  | K1 |  |  | K2 | K3 | R1 |  |  | R2 |  |  | R3 |  |  | R4
肩掛け式 | 有り | 75.049 | 草刈機［肩掛式］ カッタ径255mm | 0.0018 | 日 | - | - | 特殊作業員 | 0.0018 | 人 | 普通作業員 | 0.0009 | 人 | 土木一般世話役 | 0.0004 | 人 | - | -
肩掛け式 | 無し | 64.183 | 草刈機［肩掛式］ カッタ径255mm | 0.0018 | 日 | - | - | 特殊作業員 | 0.0018 | 人 | 土木一般世話役 | 0.0004 | 人 | 普通作業員 | 0.0004 | 人 | - | -
ﾊﾝﾄﾞｶﾞｲﾄﾞ式 | - | 16.412 | 草刈機［ハンドガイド式・笹／ヨシ等用］〔簡易搭乗型〕 刈幅150cm | 0.00024 | 日 | - | - | 特殊作業員 | 0.00024 | 人 | 普通作業員 | 0.0002 | 人 | 土木一般世話役 | 5e-05 | 人 | - | -
人力除草 | - | 139.93 | - |  |  | - | - | 普通作業員 | 0.0054 | 人 | 土木一般世話役 | 0.001 | 人 | - |  |  | - | -

## 358
No.358【 集草 】
＜ 積算単位：ｍ２ ＞
条件区分 | 標準単価 | 代表機械規格・代表労務規格・参考数量（積算単位当り） | [8 empty] | 備考
- |  | K （ *印：賃料） |  |  | R
|  | K1 | K2 | K3 | R1 |  |  | R2 | R3 | R4
- | 24.371 | - | - | - | 普通作業員 | 0.0011 | 人 | - | - | - | -

## 359
No.359【 積込運搬 】
＜ 積算単位：ｍ２ ＞
条件区分 |  |  | 標準単価 | 代表機械規格・代表労務規格・参考数量（積算単位当り） | [12 empty] | 備考
運搬機械選定 | ﾀﾞﾝﾌﾟﾄﾗｯｸ運搬距離 | ﾊﾟｯｶｰ車運搬距離 |  | K （ *印：賃料） |  |  |  |  | R
|  |  |  | K1 |  |  | K2 | K3 | R1 |  |  | R2 |  |  | R3 | R4
ﾀﾞﾝﾌﾟﾄﾗｯｸ(ｵﾝﾛｰﾄﾞ･ﾃﾞｨｰｾﾞﾙ･2t積級) | 6.5km以下 | - | 26.874 | ダンプトラック［オンロード・ディーゼル］ 2t積級 （タイヤ損耗費及び補修費（良好）を含む） | 0.0012 | 時間 | - | - | 普通作業員 | 0.001 | 人 | 運転手（一般） | 0.000192 | 人 | - | - | -
ﾀﾞﾝﾌﾟﾄﾗｯｸ(ｵﾝﾛｰﾄﾞ･ﾃﾞｨｰｾﾞﾙ･2t積級) | 11.5km以下 | - | 27.801 | ダンプトラック［オンロード・ディーゼル］ 2t積級 （タイヤ損耗費及び補修費（良好）を含む） | 0.0014 | 時間 | - | - | 普通作業員 | 0.001 | 人 | 運転手（一般） | 0.000224 | 人 | - | - | -
ﾀﾞﾝﾌﾟﾄﾗｯｸ(ｵﾝﾛｰﾄﾞ･ﾃﾞｨｰｾﾞﾙ･2t積級) | 14.5km以下 | - | 28.728 | ダンプトラック［オンロード・ディーゼル］ 2t積級 （タイヤ損耗費及び補修費（良好）を含む） | 0.0016 | 時間 | - | - | 普通作業員 | 0.001 | 人 | 運転手（一般） | 0.000256 | 人 | - | - | -
ﾀﾞﾝﾌﾟﾄﾗｯｸ(ｵﾝﾛｰﾄﾞ･ﾃﾞｨｰｾﾞﾙ･2t積級) | 17.5km以下 | - | 29.655 | ダンプトラック［オンロード・ディーゼル］ 2t積級 （タイヤ損耗費及び補修費（良好）を含む） | 0.0018 | 時間 | - | - | 普通作業員 | 0.001 | 人 | 運転手（一般） | 0.000288 | 人 | - | - | -
ﾀﾞﾝﾌﾟﾄﾗｯｸ(ｵﾝﾛｰﾄﾞ･ﾃﾞｨｰｾﾞﾙ･2t積級) | 19.5km以下 | - | 30.582 | ダンプトラック［オンロード・ディーゼル］ 2t積級 （タイヤ損耗費及び補修費（良好）を含む） | 0.002 | 時間 | - | - | 普通作業員 | 0.001 | 人 | 運転手（一般） | 0.00032 | 人 | - | - | -
ﾀﾞﾝﾌﾟﾄﾗｯｸ(ｵﾝﾛｰﾄﾞ･ﾃﾞｨｰｾﾞﾙ･2t積級) | 21.5km以下 | - | 31.509 | ダンプトラック［オンロード・ディーゼル］ 2t積級 （タイヤ損耗費及び補修費（良好）を含む） | 0.0022 | 時間 | - | - | 普通作業員 | 0.001 | 人 | 運転手（一般） | 0.000352 | 人 | - | - | -
ﾀﾞﾝﾌﾟﾄﾗｯｸ(ｵﾝﾛｰﾄﾞ･ﾃﾞｨｰｾﾞﾙ･2t積級) | 23.5km以下 | - | 32.436 | ダンプトラック［オンロード・ディーゼル］ 2t積級 （タイヤ損耗費及び補修費（良好）を含む） | 0.0024 | 時間 | - | - | 普通作業員 | 0.001 | 人 | 運転手（一般） | 0.000384 | 人 | - | - | -
ﾀﾞﾝﾌﾟﾄﾗｯｸ(ｵﾝﾛｰﾄﾞ･ﾃﾞｨｰｾﾞﾙ･2t積級) | 26.0km以下 | - | 33.827 | ダンプトラック［オンロード・ディーゼル］ 2t積級 （タイヤ損耗費及び補修費（良好）を含む） | 0.0027 | 時間 | - | - | 普通作業員 | 0.001 | 人 | 運転手（一般） | 0.000432 | 人 | - | - | -
ﾀﾞﾝﾌﾟﾄﾗｯｸ(ｵﾝﾛｰﾄﾞ･ﾃﾞｨｰｾﾞﾙ･2t積級) | 28.0km以下 | - | 35.218 | ダンプトラック［オンロード・ディーゼル］ 2t積級 （タイヤ損耗費及び補修費（良好）を含む） | 0.003 | 時間 | - | - | 普通作業員 | 0.001 | 人 | 運転手（一般） | 0.00048 | 人 | - | - | -
ﾀﾞﾝﾌﾟﾄﾗｯｸ(ｵﾝﾛｰﾄﾞ･ﾃﾞｨｰｾﾞﾙ･2t積級) | 30.0km以下 | - | 36.608 | ダンプトラック［オンロード・ディーゼル］ 2t積級 （タイヤ損耗費及び補修費（良好）を含む） | 0.0033 | 時間 | - | - | 普通作業員 | 0.001 | 人 | 運転手（一般） | 0.000528 | 人 | - | - | -
ﾀﾞﾝﾌﾟﾄﾗｯｸ(ｵﾝﾛｰﾄﾞ･ﾃﾞｨｰｾﾞﾙ･2t積級) | 32.0km以下 | - | 37.999 | ダンプトラック［オンロード・ディーゼル］ 2t積級 （タイヤ損耗費及び補修費（良好）を含む） | 0.0036 | 時間 | - | - | 普通作業員 | 0.001 | 人 | 運転手（一般） | 0.000576 | 人 | - | - | -
ﾀﾞﾝﾌﾟﾄﾗｯｸ(ｵﾝﾛｰﾄﾞ･ﾃﾞｨｰｾﾞﾙ･2t積級) | 34.5km以下 | - | 39.853 | ダンプトラック［オンロード・ディーゼル］ 2t積級 （タイヤ損耗費及び補修費（良好）を含む） | 0.004 | 時間 | - | - | 普通作業員 | 0.001 | 人 | 運転手（一般） | 0.00064 | 人 | - | - | -
ﾀﾞﾝﾌﾟﾄﾗｯｸ(ｵﾝﾛｰﾄﾞ･ﾃﾞｨｰｾﾞﾙ･2t積級) | 35.0km以下 | - | 41.708 | ダンプトラック［オンロード・ディーゼル］ 2t積級 （タイヤ損耗費及び補修費（良好）を含む） | 0.0044 | 時間 | - | - | 普通作業員 | 0.001 | 人 | 運転手（一般） | 0.000704 | 人 | - | - | -
ﾊﾟｯｶｰ車(回転式･積載容量4m3) | - | 4.0km以下 | 33.214 | パッカー車［回転式］ 積載容量4.0m3 | 0.002 | 時間 | - | - | 普通作業員 | 0.001 | 人 | 運転手（一般） | 0.00026 | 人 | - | - | -
ﾊﾟｯｶｰ車(回転式･積載容量4m3) | - | 7.0km以下 | 34.404 | パッカー車［回転式］ 積載容量4.0m3 | 0.0022 | 時間 | - | - | 普通作業員 | 0.001 | 人 | 運転手（一般） | 0.000286 | 人 | - | - | -
ﾊﾟｯｶｰ車(回転式･積載容量4m3) | - | 10.0km以下 | 35.594 | パッカー車［回転式］ 積載容量4.0m3 | 0.0024 | 時間 | - | - | 普通作業員 | 0.001 | 人 | 運転手（一般） | 0.000312 | 人 | - | - | -
ﾊﾟｯｶｰ車(回転式･積載容量4m3) | - | 14.0km以下 | 37.38 | パッカー車［回転式］ 積載容量4.0m3 | 0.0027 | 時間 | - | - | 普通作業員 | 0.001 | 人 | 運転手（一般） | 0.000351 | 人 | - | - | -
ﾊﾟｯｶｰ車(回転式･積載容量4m3) | - | 17.5km以下 | 39.165 | パッカー車［回転式］ 積載容量4.0m3 | 0.003 | 時間 | - | - | 普通作業員 | 0.001 | 人 | 運転手（一般） | 0.00039 | 人 | - | - | -
ﾊﾟｯｶｰ車(回転式･積載容量4m3) | - | 21.0km以下 | 40.95 | パッカー車［回転式］ 積載容量4.0m3 | 0.0033 | 時間 | - | - | 普通作業員 | 0.001 | 人 | 運転手（一般） | 0.000429 | 人 | - | - | -
ﾊﾟｯｶｰ車(回転式･積載容量4m3) | - | 25.0km以下 | 43.331 | パッカー車［回転式］ 積載容量4.0m3 | 0.0037 | 時間 | - | - | 普通作業員 | 0.001 | 人 | 運転手（一般） | 0.000481 | 人 | - | - | -
ﾊﾟｯｶｰ車(回転式･積載容量4m3) | - | 29.0km以下 | 45.711 | パッカー車［回転式］ 積載容量4.0m3 | 0.0041 | 時間 | - | - | 普通作業員 | 0.001 | 人 | 運転手（一般） | 0.000533 | 人 | - | - | -
ﾊﾟｯｶｰ車(回転式･積載容量4m3) | - | 33.0km以下 | 48.687 | パッカー車［回転式］ 積載容量4.0m3 | 0.0046 | 時間 | - | - | 普通作業員 | 0.001 | 人 | 運転手（一般） | 0.000598 | 人 | - | - | -
ﾊﾟｯｶｰ車(回転式･積載容量4m3) | - | 35.0km以下 | 51.663 | パッカー車［回転式］ 積載容量4.0m3 | 0.0051 | 時間 | - | - | 普通作業員 | 0.001 | 人 | 運転手（一般） | 0.000663 | 人 | - | - | -

## 360
No.360【 機械除草（肩掛式）・集草・積込運搬 】
＜ 積算単位：ｍ２ ＞
条件区分 |  |  |  | 標準単価 | 代表機械規格・代表労務規格・参考数量（積算単位当り） | [18 empty] | 備考
飛び石防護の有無 | 運搬機械選定 | ﾀﾞﾝﾌﾟﾄﾗｯｸ運搬距離 | ﾊﾟｯｶｰ車運搬距離 |  | K （ *印：賃料） | [6 empty] | R
[5 empty] | K1 |  |  | K2 |  |  | K3 | R1 |  |  | R2 |  |  | R3 |  |  | R4
有り | ﾀﾞﾝﾌﾟﾄﾗｯｸ(ｵﾝﾛｰﾄﾞ･ﾃﾞｨｰｾﾞﾙ･2t積級) | 6.5km以下 | - | 126.25 | ダンプトラック［オンロード・ディーゼル］ 2t積級 （タイヤ損耗費及び補修費（良好）を含む） | 0.0012 | 時間 | 草刈機［肩掛式］ カッタ径255mm | 0.0018 | 日 | - | 普通作業員 | 0.003 | 人 | 特殊作業員 | 0.0018 | 人 | 土木一般世話役 | 0.0004 | 人 | 運転手（一般） | 0.000192 | 人 | -
有り | ﾀﾞﾝﾌﾟﾄﾗｯｸ(ｵﾝﾛｰﾄﾞ･ﾃﾞｨｰｾﾞﾙ･2t積級) | 11.5km以下 | - | 127.18 | ダンプトラック［オンロード・ディーゼル］ 2t積級 （タイヤ損耗費及び補修費（良好）を含む） | 0.0014 | 時間 | 草刈機［肩掛式］ カッタ径255mm | 0.0018 | 日 | - | 普通作業員 | 0.003 | 人 | 特殊作業員 | 0.0018 | 人 | 土木一般世話役 | 0.0004 | 人 | 運転手（一般） | 0.000224 | 人 | -
有り | ﾀﾞﾝﾌﾟﾄﾗｯｸ(ｵﾝﾛｰﾄﾞ･ﾃﾞｨｰｾﾞﾙ･2t積級) | 14.5km以下 | - | 128.11 | ダンプトラック［オンロード・ディーゼル］ 2t積級 （タイヤ損耗費及び補修費（良好）を含む） | 0.0016 | 時間 | 草刈機［肩掛式］ カッタ径255mm | 0.0018 | 日 | - | 普通作業員 | 0.003 | 人 | 特殊作業員 | 0.0018 | 人 | 土木一般世話役 | 0.0004 | 人 | 運転手（一般） | 0.000256 | 人 | -
有り | ﾀﾞﾝﾌﾟﾄﾗｯｸ(ｵﾝﾛｰﾄﾞ･ﾃﾞｨｰｾﾞﾙ･2t積級) | 17.5km以下 | - | 129.03 | ダンプトラック［オンロード・ディーゼル］ 2t積級 （タイヤ損耗費及び補修費（良好）を含む） | 0.0018 | 時間 | 草刈機［肩掛式］ カッタ径255mm | 0.0018 | 日 | - | 普通作業員 | 0.003 | 人 | 特殊作業員 | 0.0018 | 人 | 土木一般世話役 | 0.0004 | 人 | 運転手（一般） | 0.000288 | 人 | -
有り | ﾀﾞﾝﾌﾟﾄﾗｯｸ(ｵﾝﾛｰﾄﾞ･ﾃﾞｨｰｾﾞﾙ･2t積級) | 19.5km以下 | - | 129.96 | ダンプトラック［オンロード・ディーゼル］ 2t積級 （タイヤ損耗費及び補修費（良好）を含む） | 0.002 | 時間 | 草刈機［肩掛式］ カッタ径255mm | 0.0018 | 日 | - | 普通作業員 | 0.003 | 人 | 特殊作業員 | 0.0018 | 人 | 土木一般世話役 | 0.0004 | 人 | 運転手（一般） | 0.00032 | 人 | -
有り | ﾀﾞﾝﾌﾟﾄﾗｯｸ(ｵﾝﾛｰﾄﾞ･ﾃﾞｨｰｾﾞﾙ･2t積級) | 21.5km以下 | - | 130.89 | ダンプトラック［オンロード・ディーゼル］ 2t積級 （タイヤ損耗費及び補修費（良好）を含む） | 0.0022 | 時間 | 草刈機［肩掛式］ カッタ径255mm | 0.0018 | 日 | - | 普通作業員 | 0.003 | 人 | 特殊作業員 | 0.0018 | 人 | 土木一般世話役 | 0.0004 | 人 | 運転手（一般） | 0.000352 | 人 | -
有り | ﾀﾞﾝﾌﾟﾄﾗｯｸ(ｵﾝﾛｰﾄﾞ･ﾃﾞｨｰｾﾞﾙ･2t積級) | 23.5km以下 | - | 131.81 | ダンプトラック［オンロード・ディーゼル］ 2t積級 （タイヤ損耗費及び補修費（良好）を含む） | 0.0024 | 時間 | 草刈機［肩掛式］ カッタ径255mm | 0.0018 | 日 | - | 普通作業員 | 0.003 | 人 | 特殊作業員 | 0.0018 | 人 | 土木一般世話役 | 0.0004 | 人 | 運転手（一般） | 0.000384 | 人 | -
有り | ﾀﾞﾝﾌﾟﾄﾗｯｸ(ｵﾝﾛｰﾄﾞ･ﾃﾞｨｰｾﾞﾙ･2t積級) | 26.0km以下 | - | 133.2 | ダンプトラック［オンロード・ディーゼル］ 2t積級 （タイヤ損耗費及び補修費（良好）を含む） | 0.0027 | 時間 | 草刈機［肩掛式］ カッタ径255mm | 0.0018 | 日 | - | 普通作業員 | 0.003 | 人 | 特殊作業員 | 0.0018 | 人 | 土木一般世話役 | 0.0004 | 人 | 運転手（一般） | 0.000432 | 人 | -
有り | ﾀﾞﾝﾌﾟﾄﾗｯｸ(ｵﾝﾛｰﾄﾞ･ﾃﾞｨｰｾﾞﾙ･2t積級) | 28.0km以下 | - | 134.6 | ダンプトラック［オンロード・ディーゼル］ 2t積級 （タイヤ損耗費及び補修費（良好）を含む） | 0.003 | 時間 | 草刈機［肩掛式］ カッタ径255mm | 0.0018 | 日 | - | 普通作業員 | 0.003 | 人 | 特殊作業員 | 0.0018 | 人 | 土木一般世話役 | 0.0004 | 人 | 運転手（一般） | 0.00048 | 人 | -
有り | ﾀﾞﾝﾌﾟﾄﾗｯｸ(ｵﾝﾛｰﾄﾞ･ﾃﾞｨｰｾﾞﾙ･2t積級) | 30.0km以下 | - | 135.99 | ダンプトラック［オンロード・ディーゼル］ 2t積級 （タイヤ損耗費及び補修費（良好）を含む） | 0.0033 | 時間 | 草刈機［肩掛式］ カッタ径255mm | 0.0018 | 日 | - | 普通作業員 | 0.003 | 人 | 特殊作業員 | 0.0018 | 人 | 運転手（一般） | 0.000528 | 人 | 土木一般世話役 | 0.0004 | 人 | -
有り | ﾀﾞﾝﾌﾟﾄﾗｯｸ(ｵﾝﾛｰﾄﾞ･ﾃﾞｨｰｾﾞﾙ･2t積級) | 32.0km以下 | - | 137.38 | ダンプトラック［オンロード・ディーゼル］ 2t積級 （タイヤ損耗費及び補修費（良好）を含む） | 0.0036 | 時間 | 草刈機［肩掛式］ カッタ径255mm | 0.0018 | 日 | - | 普通作業員 | 0.003 | 人 | 特殊作業員 | 0.0018 | 人 | 運転手（一般） | 0.000576 | 人 | 土木一般世話役 | 0.0004 | 人 | -
有り | ﾀﾞﾝﾌﾟﾄﾗｯｸ(ｵﾝﾛｰﾄﾞ･ﾃﾞｨｰｾﾞﾙ･2t積級) | 34.5km以下 | - | 139.23 | ダンプトラック［オンロード・ディーゼル］ 2t積級 （タイヤ損耗費及び補修費（良好）を含む） | 0.004 | 時間 | 草刈機［肩掛式］ カッタ径255mm | 0.0018 | 日 | - | 普通作業員 | 0.003 | 人 | 特殊作業員 | 0.0018 | 人 | 運転手（一般） | 0.00064 | 人 | 土木一般世話役 | 0.0004 | 人 | -
有り | ﾀﾞﾝﾌﾟﾄﾗｯｸ(ｵﾝﾛｰﾄﾞ･ﾃﾞｨｰｾﾞﾙ･2t積級) | 35.0km以下 | - | 141.09 | ダンプトラック［オンロード・ディーゼル］ 2t積級 （タイヤ損耗費及び補修費（良好）を含む） | 0.0044 | 時間 | 草刈機［肩掛式］ カッタ径255mm | 0.0018 | 日 | - | 普通作業員 | 0.003 | 人 | 特殊作業員 | 0.0018 | 人 | 運転手（一般） | 0.000704 | 人 | 土木一般世話役 | 0.0004 | 人 | -
有り | ﾊﾟｯｶｰ車(回転式･積載容量4m3) | - | 4.0km以下 | 132.59 | パッカー車［回転式］ 積載容量4.0m3 | 0.002 | 時間 | 草刈機［肩掛式］ カッタ径255mm | 0.0018 | 日 | - | 普通作業員 | 0.003 | 人 | 特殊作業員 | 0.0018 | 人 | 土木一般世話役 | 0.0004 | 人 | 運転手（一般） | 0.00026 | 人 | -
有り | ﾊﾟｯｶｰ車(回転式･積載容量4m3) | - | 7.0km以下 | 133.78 | パッカー車［回転式］ 積載容量4.0m3 | 0.0022 | 時間 | 草刈機［肩掛式］ カッタ径255mm | 0.0018 | 日 | - | 普通作業員 | 0.003 | 人 | 特殊作業員 | 0.0018 | 人 | 土木一般世話役 | 0.0004 | 人 | 運転手（一般） | 0.000286 | 人 | -
有り | ﾊﾟｯｶｰ車(回転式･積載容量4m3) | - | 10.0km以下 | 134.97 | パッカー車［回転式］ 積載容量4.0m3 | 0.0024 | 時間 | 草刈機［肩掛式］ カッタ径255mm | 0.0018 | 日 | - | 普通作業員 | 0.003 | 人 | 特殊作業員 | 0.0018 | 人 | 土木一般世話役 | 0.0004 | 人 | 運転手（一般） | 0.000312 | 人 | -
有り | ﾊﾟｯｶｰ車(回転式･積載容量4m3) | - | 14.0km以下 | 136.76 | パッカー車［回転式］ 積載容量4.0m3 | 0.0027 | 時間 | 草刈機［肩掛式］ カッタ径255mm | 0.0018 | 日 | - | 普通作業員 | 0.003 | 人 | 特殊作業員 | 0.0018 | 人 | 土木一般世話役 | 0.0004 | 人 | 運転手（一般） | 0.000351 | 人 | -
有り | ﾊﾟｯｶｰ車(回転式･積載容量4m3) | - | 17.5km以下 | 138.54 | パッカー車［回転式］ 積載容量4.0m3 | 0.003 | 時間 | 草刈機［肩掛式］ カッタ径255mm | 0.0018 | 日 | - | 普通作業員 | 0.003 | 人 | 特殊作業員 | 0.0018 | 人 | 土木一般世話役 | 0.0004 | 人 | 運転手（一般） | 0.00039 | 人 | -
有り | ﾊﾟｯｶｰ車(回転式･積載容量4m3) | - | 21.0km以下 | 140.33 | パッカー車［回転式］ 積載容量4.0m3 | 0.0033 | 時間 | 草刈機［肩掛式］ カッタ径255mm | 0.0018 | 日 | - | 普通作業員 | 0.003 | 人 | 特殊作業員 | 0.0018 | 人 | 土木一般世話役 | 0.0004 | 人 | 運転手（一般） | 0.000429 | 人 | -
有り | ﾊﾟｯｶｰ車(回転式･積載容量4m3) | - | 25.0km以下 | 142.71 | パッカー車［回転式］ 積載容量4.0m3 | 0.0037 | 時間 | 草刈機［肩掛式］ カッタ径255mm | 0.0018 | 日 | - | 普通作業員 | 0.003 | 人 | 特殊作業員 | 0.0018 | 人 | 土木一般世話役 | 0.0004 | 人 | 運転手（一般） | 0.000481 | 人 | -
有り | ﾊﾟｯｶｰ車(回転式･積載容量4m3) | - | 29.0km以下 | 145.09 | パッカー車［回転式］ 積載容量4.0m3 | 0.0041 | 時間 | 草刈機［肩掛式］ カッタ径255mm | 0.0018 | 日 | - | 普通作業員 | 0.003 | 人 | 特殊作業員 | 0.0018 | 人 | 運転手（一般） | 0.000533 | 人 | 土木一般世話役 | 0.0004 | 人 | -
有り | ﾊﾟｯｶｰ車(回転式･積載容量4m3) | - | 33.0km以下 | 148.06 | パッカー車［回転式］ 積載容量4.0m3 | 0.0046 | 時間 | 草刈機［肩掛式］ カッタ径255mm | 0.0018 | 日 | - | 普通作業員 | 0.003 | 人 | 特殊作業員 | 0.0018 | 人 | 運転手（一般） | 0.000598 | 人 | 土木一般世話役 | 0.0004 | 人 | -
有り | ﾊﾟｯｶｰ車(回転式･積載容量4m3) | - | 35.0km以下 | 151.04 | パッカー車［回転式］ 積載容量4.0m3 | 0.0051 | 時間 | 草刈機［肩掛式］ カッタ径255mm | 0.0018 | 日 | - | 普通作業員 | 0.003 | 人 | 特殊作業員 | 0.0018 | 人 | 運転手（一般） | 0.000663 | 人 | 土木一般世話役 | 0.0004 | 人 | -
無し | ﾀﾞﾝﾌﾟﾄﾗｯｸ(ｵﾝﾛｰﾄﾞ･ﾃﾞｨｰｾﾞﾙ･2t積級) | 6.5km以下 | - | 115.38 | ダンプトラック［オンロード・ディーゼル］ 2t積級 （タイヤ損耗費及び補修費（良好）を含む） | 0.0012 | 時間 | 草刈機［肩掛式］ カッタ径255mm | 0.0018 | 日 | - | 普通作業員 | 0.0025 | 人 | 特殊作業員 | 0.0018 | 人 | 土木一般世話役 | 0.0004 | 人 | 運転手（一般） | 0.000192 | 人 | -
無し | ﾀﾞﾝﾌﾟﾄﾗｯｸ(ｵﾝﾛｰﾄﾞ･ﾃﾞｨｰｾﾞﾙ･2t積級) | 11.5km以下 | - | 116.31 | ダンプトラック［オンロード・ディーゼル］ 2t積級 （タイヤ損耗費及び補修費（良好）を含む） | 0.0014 | 時間 | 草刈機［肩掛式］ カッタ径255mm | 0.0018 | 日 | - | 普通作業員 | 0.0025 | 人 | 特殊作業員 | 0.0018 | 人 | 土木一般世話役 | 0.0004 | 人 | 運転手（一般） | 0.000224 | 人 | -
無し | ﾀﾞﾝﾌﾟﾄﾗｯｸ(ｵﾝﾛｰﾄﾞ･ﾃﾞｨｰｾﾞﾙ･2t積級) | 14.5km以下 | - | 117.24 | ダンプトラック［オンロード・ディーゼル］ 2t積級 （タイヤ損耗費及び補修費（良好）を含む） | 0.0016 | 時間 | 草刈機［肩掛式］ カッタ径255mm | 0.0018 | 日 | - | 普通作業員 | 0.0025 | 人 | 特殊作業員 | 0.0018 | 人 | 土木一般世話役 | 0.0004 | 人 | 運転手（一般） | 0.000256 | 人 | -
無し | ﾀﾞﾝﾌﾟﾄﾗｯｸ(ｵﾝﾛｰﾄﾞ･ﾃﾞｨｰｾﾞﾙ･2t積級) | 17.5km以下 | - | 118.17 | ダンプトラック［オンロード・ディーゼル］ 2t積級 （タイヤ損耗費及び補修費（良好）を含む） | 0.0018 | 時間 | 草刈機［肩掛式］ カッタ径255mm | 0.0018 | 日 | - | 普通作業員 | 0.0025 | 人 | 特殊作業員 | 0.0018 | 人 | 土木一般世話役 | 0.0004 | 人 | 運転手（一般） | 0.000288 | 人 | -
無し | ﾀﾞﾝﾌﾟﾄﾗｯｸ(ｵﾝﾛｰﾄﾞ･ﾃﾞｨｰｾﾞﾙ･2t積級) | 19.5km以下 | - | 119.09 | ダンプトラック［オンロード・ディーゼル］ 2t積級 （タイヤ損耗費及び補修費（良好）を含む） | 0.002 | 時間 | 草刈機［肩掛式］ カッタ径255mm | 0.0018 | 日 | - | 普通作業員 | 0.0025 | 人 | 特殊作業員 | 0.0018 | 人 | 土木一般世話役 | 0.0004 | 人 | 運転手（一般） | 0.00032 | 人 | -
無し | ﾀﾞﾝﾌﾟﾄﾗｯｸ(ｵﾝﾛｰﾄﾞ･ﾃﾞｨｰｾﾞﾙ･2t積級) | 21.5km以下 | - | 120.02 | ダンプトラック［オンロード・ディーゼル］ 2t積級 （タイヤ損耗費及び補修費（良好）を含む） | 0.0022 | 時間 | 草刈機［肩掛式］ カッタ径255mm | 0.0018 | 日 | - | 普通作業員 | 0.0025 | 人 | 特殊作業員 | 0.0018 | 人 | 土木一般世話役 | 0.0004 | 人 | 運転手（一般） | 0.000352 | 人 | -
無し | ﾀﾞﾝﾌﾟﾄﾗｯｸ(ｵﾝﾛｰﾄﾞ･ﾃﾞｨｰｾﾞﾙ･2t積級) | 23.5km以下 | - | 120.95 | ダンプトラック［オンロード・ディーゼル］ 2t積級 （タイヤ損耗費及び補修費（良好）を含む） | 0.0024 | 時間 | 草刈機［肩掛式］ カッタ径255mm | 0.0018 | 日 | - | 普通作業員 | 0.0025 | 人 | 特殊作業員 | 0.0018 | 人 | 土木一般世話役 | 0.0004 | 人 | 運転手（一般） | 0.000384 | 人 | -
無し | ﾀﾞﾝﾌﾟﾄﾗｯｸ(ｵﾝﾛｰﾄﾞ･ﾃﾞｨｰｾﾞﾙ･2t積級) | 26.0km以下 | - | 122.34 | ダンプトラック［オンロード・ディーゼル］ 2t積級 （タイヤ損耗費及び補修費（良好）を含む） | 0.0027 | 時間 | 草刈機［肩掛式］ カッタ径255mm | 0.0018 | 日 | - | 普通作業員 | 0.0025 | 人 | 特殊作業員 | 0.0018 | 人 | 土木一般世話役 | 0.0004 | 人 | 運転手（一般） | 0.000432 | 人 | -
無し | ﾀﾞﾝﾌﾟﾄﾗｯｸ(ｵﾝﾛｰﾄﾞ･ﾃﾞｨｰｾﾞﾙ･2t積級) | 28.0km以下 | - | 123.73 | ダンプトラック［オンロード・ディーゼル］ 2t積級 （タイヤ損耗費及び補修費（良好）を含む） | 0.003 | 時間 | 草刈機［肩掛式］ カッタ径255mm | 0.0018 | 日 | - | 普通作業員 | 0.0025 | 人 | 特殊作業員 | 0.0018 | 人 | 土木一般世話役 | 0.0004 | 人 | 運転手（一般） | 0.00048 | 人 | -
無し | ﾀﾞﾝﾌﾟﾄﾗｯｸ(ｵﾝﾛｰﾄﾞ･ﾃﾞｨｰｾﾞﾙ･2t積級) | 30.0km以下 | - | 125.12 | ダンプトラック［オンロード・ディーゼル］ 2t積級 （タイヤ損耗費及び補修費（良好）を含む） | 0.0033 | 時間 | 草刈機［肩掛式］ カッタ径255mm | 0.0018 | 日 | - | 普通作業員 | 0.0025 | 人 | 特殊作業員 | 0.0018 | 人 | 運転手（一般） | 0.000528 | 人 | 土木一般世話役 | 0.0004 | 人 | -
無し | ﾀﾞﾝﾌﾟﾄﾗｯｸ(ｵﾝﾛｰﾄﾞ･ﾃﾞｨｰｾﾞﾙ･2t積級) | 32.0km以下 | - | 126.51 | ダンプトラック［オンロード・ディーゼル］ 2t積級 （タイヤ損耗費及び補修費（良好）を含む） | 0.0036 | 時間 | 草刈機［肩掛式］ カッタ径255mm | 0.0018 | 日 | - | 普通作業員 | 0.0025 | 人 | 特殊作業員 | 0.0018 | 人 | 運転手（一般） | 0.000576 | 人 | 土木一般世話役 | 0.0004 | 人 | -
無し | ﾀﾞﾝﾌﾟﾄﾗｯｸ(ｵﾝﾛｰﾄﾞ･ﾃﾞｨｰｾﾞﾙ･2t積級) | 34.5km以下 | - | 128.36 | ダンプトラック［オンロード・ディーゼル］ 2t積級 （タイヤ損耗費及び補修費（良好）を含む） | 0.004 | 時間 | 草刈機［肩掛式］ カッタ径255mm | 0.0018 | 日 | - | 普通作業員 | 0.0025 | 人 | 特殊作業員 | 0.0018 | 人 | 運転手（一般） | 0.00064 | 人 | 土木一般世話役 | 0.0004 | 人 | -
無し | ﾀﾞﾝﾌﾟﾄﾗｯｸ(ｵﾝﾛｰﾄﾞ･ﾃﾞｨｰｾﾞﾙ･2t積級) | 35.0km以下 | - | 130.22 | ダンプトラック［オンロード・ディーゼル］ 2t積級 （タイヤ損耗費及び補修費（良好）を含む） | 0.0044 | 時間 | 草刈機［肩掛式］ カッタ径255mm | 0.0018 | 日 | - | 普通作業員 | 0.0025 | 人 | 特殊作業員 | 0.0018 | 人 | 運転手（一般） | 0.000704 | 人 | 土木一般世話役 | 0.0004 | 人 | -
無し | ﾊﾟｯｶｰ車(回転式･積載容量4m3) | - | 4.0km以下 | 121.72 | パッカー車［回転式］ 積載容量4.0m3 | 0.002 | 時間 | 草刈機［肩掛式］ カッタ径255mm | 0.0018 | 日 | - | 普通作業員 | 0.0025 | 人 | 特殊作業員 | 0.0018 | 人 | 土木一般世話役 | 0.0004 | 人 | 運転手（一般） | 0.00026 | 人 | -
無し | ﾊﾟｯｶｰ車(回転式･積載容量4m3) | - | 7.0km以下 | 122.91 | パッカー車［回転式］ 積載容量4.0m3 | 0.0022 | 時間 | 草刈機［肩掛式］ カッタ径255mm | 0.0018 | 日 | - | 普通作業員 | 0.0025 | 人 | 特殊作業員 | 0.0018 | 人 | 土木一般世話役 | 0.0004 | 人 | 運転手（一般） | 0.000286 | 人 | -
無し | ﾊﾟｯｶｰ車(回転式･積載容量4m3) | - | 10.0km以下 | 124.11 | パッカー車［回転式］ 積載容量4.0m3 | 0.0024 | 時間 | 草刈機［肩掛式］ カッタ径255mm | 0.0018 | 日 | - | 普通作業員 | 0.0025 | 人 | 特殊作業員 | 0.0018 | 人 | 土木一般世話役 | 0.0004 | 人 | 運転手（一般） | 0.000312 | 人 | -
無し | ﾊﾟｯｶｰ車(回転式･積載容量4m3) | - | 14.0km以下 | 125.89 | パッカー車［回転式］ 積載容量4.0m3 | 0.0027 | 時間 | 草刈機［肩掛式］ カッタ径255mm | 0.0018 | 日 | - | 普通作業員 | 0.0025 | 人 | 特殊作業員 | 0.0018 | 人 | 土木一般世話役 | 0.0004 | 人 | 運転手（一般） | 0.000351 | 人 | -
無し | ﾊﾟｯｶｰ車(回転式･積載容量4m3) | - | 17.5km以下 | 127.68 | パッカー車［回転式］ 積載容量4.0m3 | 0.003 | 時間 | 草刈機［肩掛式］ カッタ径255mm | 0.0018 | 日 | - | 普通作業員 | 0.0025 | 人 | 特殊作業員 | 0.0018 | 人 | 土木一般世話役 | 0.0004 | 人 | 運転手（一般） | 0.00039 | 人 | -
無し | ﾊﾟｯｶｰ車(回転式･積載容量4m3) | - | 21.0km以下 | 129.46 | パッカー車［回転式］ 積載容量4.0m3 | 0.0033 | 時間 | 草刈機［肩掛式］ カッタ径255mm | 0.0018 | 日 | - | 普通作業員 | 0.0025 | 人 | 特殊作業員 | 0.0018 | 人 | 土木一般世話役 | 0.0004 | 人 | 運転手（一般） | 0.000429 | 人 | -
無し | ﾊﾟｯｶｰ車(回転式･積載容量4m3) | - | 25.0km以下 | 131.84 | パッカー車［回転式］ 積載容量4.0m3 | 0.0037 | 時間 | 草刈機［肩掛式］ カッタ径255mm | 0.0018 | 日 | - | 普通作業員 | 0.0025 | 人 | 特殊作業員 | 0.0018 | 人 | 土木一般世話役 | 0.0004 | 人 | 運転手（一般） | 0.000481 | 人 | -
無し | ﾊﾟｯｶｰ車(回転式･積載容量4m3) | - | 29.0km以下 | 134.22 | パッカー車［回転式］ 積載容量4.0m3 | 0.0041 | 時間 | 草刈機［肩掛式］ カッタ径255mm | 0.0018 | 日 | - | 普通作業員 | 0.0025 | 人 | 特殊作業員 | 0.0018 | 人 | 運転手（一般） | 0.000533 | 人 | 土木一般世話役 | 0.0004 | 人 | -
無し | ﾊﾟｯｶｰ車(回転式･積載容量4m3) | - | 33.0km以下 | 137.2 | パッカー車［回転式］ 積載容量4.0m3 | 0.0046 | 時間 | 草刈機［肩掛式］ カッタ径255mm | 0.0018 | 日 | - | 普通作業員 | 0.0025 | 人 | 特殊作業員 | 0.0018 | 人 | 運転手（一般） | 0.000598 | 人 | 土木一般世話役 | 0.0004 | 人 | -
無し | ﾊﾟｯｶｰ車(回転式･積載容量4m3) | - | 35.0km以下 | 140.17 | パッカー車［回転式］ 積載容量4.0m3 | 0.0051 | 時間 | 草刈機［肩掛式］ カッタ径255mm | 0.0018 | 日 | - | 普通作業員 | 0.0025 | 人 | 特殊作業員 | 0.0018 | 人 | 運転手（一般） | 0.000663 | 人 | 土木一般世話役 | 0.0004 | 人 | -

## 361
No.361【 機械除草（肩掛式）・集草 】
＜ 積算単位：ｍ２ ＞
条件区分 | 標準単価 | 代表機械規格・代表労務規格・参考数量（積算単位当り） | [14 empty] | 備考
飛び石防護の有無 |  | K （ *印：賃料） |  |  |  |  | R
|  | K1 |  |  | K2 | K3 | R1 |  |  | R2 |  |  | R3 |  |  | R4
有り | 99.916 | 草刈機［肩掛式］ カッタ径255mm | 0.0018 | 日 | - | - | 特殊作業員 | 0.0018 | 人 | 普通作業員 | 0.002 | 人 | 土木一般世話役 | 0.0004 | 人 | - | -
無し | 88.944 | 草刈機［肩掛式］ カッタ径255mm | 0.0018 | 日 | - | - | 特殊作業員 | 0.0018 | 人 | 普通作業員 | 0.0015 | 人 | 土木一般世話役 | 0.0004 | 人 | - | -

## 362
No.362【 機械除草（ハンドガイド式）・集草・積込運搬 】
＜ 積算単位：ｍ２ ＞
条件区分 |  |  | 標準単価 | 代表機械規格・代表労務規格・参考数量（積算単位当り） | [18 empty] | 備考
運搬機械選定 | ﾀﾞﾝﾌﾟﾄﾗｯｸ運搬距離 | ﾊﾟｯｶｰ車運搬距離 |  | K （ *印：賃料） | [6 empty] | R
|  |  |  | K1 |  |  | K2 |  |  | K3 | R1 |  |  | R2 |  |  | R3 |  |  | R4
ﾀﾞﾝﾌﾟﾄﾗｯｸ(ｵﾝﾛｰﾄﾞ･ﾃﾞｨｰｾﾞﾙ･2t積級) | 6.5km以下 | - | 67.614 | 草刈機［ハンドガイド式・笹／ヨシ等用］〔簡易搭乗型〕 刈幅150cm | 0.00024 | 日 | ダンプトラック［オンロード・ディーゼル］ 2t積級 （タイヤ損耗費及び補修費（良好）を含む） | 0.0012 | 時間 | - | 普通作業員 | 0.0023 | 人 | 特殊作業員 | 0.00024 | 人 | 運転手（一般） | 0.000192 | 人 | 土木一般世話役 | 5e-05 | 人 | -
ﾀﾞﾝﾌﾟﾄﾗｯｸ(ｵﾝﾛｰﾄﾞ･ﾃﾞｨｰｾﾞﾙ･2t積級) | 11.5km以下 | - | 68.541 | 草刈機［ハンドガイド式・笹／ヨシ等用］〔簡易搭乗型〕 刈幅150cm | 0.00024 | 日 | ダンプトラック［オンロード・ディーゼル］ 2t積級 （タイヤ損耗費及び補修費（良好）を含む） | 0.0014 | 時間 | - | 普通作業員 | 0.0023 | 人 | 特殊作業員 | 0.00024 | 人 | 運転手（一般） | 0.000224 | 人 | 土木一般世話役 | 5e-05 | 人 | -
ﾀﾞﾝﾌﾟﾄﾗｯｸ(ｵﾝﾛｰﾄﾞ･ﾃﾞｨｰｾﾞﾙ･2t積級) | 14.5km以下 | - | 69.468 | 草刈機［ハンドガイド式・笹／ヨシ等用］〔簡易搭乗型〕 刈幅150cm | 0.00024 | 日 | ダンプトラック［オンロード・ディーゼル］ 2t積級 （タイヤ損耗費及び補修費（良好）を含む） | 0.0016 | 時間 | - | 普通作業員 | 0.0023 | 人 | 特殊作業員 | 0.00024 | 人 | 運転手（一般） | 0.000256 | 人 | 土木一般世話役 | 5e-05 | 人 | -
ﾀﾞﾝﾌﾟﾄﾗｯｸ(ｵﾝﾛｰﾄﾞ･ﾃﾞｨｰｾﾞﾙ･2t積級) | 17.5km以下 | - | 70.395 | 草刈機［ハンドガイド式・笹／ヨシ等用］〔簡易搭乗型〕 刈幅150cm | 0.00024 | 日 | ダンプトラック［オンロード・ディーゼル］ 2t積級 （タイヤ損耗費及び補修費（良好）を含む） | 0.0018 | 時間 | - | 普通作業員 | 0.0023 | 人 | 特殊作業員 | 0.00024 | 人 | 運転手（一般） | 0.000288 | 人 | 土木一般世話役 | 5e-05 | 人 | -
ﾀﾞﾝﾌﾟﾄﾗｯｸ(ｵﾝﾛｰﾄﾞ･ﾃﾞｨｰｾﾞﾙ･2t積級) | 19.5km以下 | - | 71.322 | 草刈機［ハンドガイド式・笹／ヨシ等用］〔簡易搭乗型〕 刈幅150cm | 0.00024 | 日 | ダンプトラック［オンロード・ディーゼル］ 2t積級 （タイヤ損耗費及び補修費（良好）を含む） | 0.002 | 時間 | - | 普通作業員 | 0.0023 | 人 | 運転手（一般） | 0.00032 | 人 | 特殊作業員 | 0.00024 | 人 | 土木一般世話役 | 5e-05 | 人 | -
ﾀﾞﾝﾌﾟﾄﾗｯｸ(ｵﾝﾛｰﾄﾞ･ﾃﾞｨｰｾﾞﾙ･2t積級) | 21.5km以下 | - | 72.249 | 草刈機［ハンドガイド式・笹／ヨシ等用］〔簡易搭乗型〕 刈幅150cm | 0.00024 | 日 | ダンプトラック［オンロード・ディーゼル］ 2t積級 （タイヤ損耗費及び補修費（良好）を含む） | 0.0022 | 時間 | - | 普通作業員 | 0.0023 | 人 | 運転手（一般） | 0.000352 | 人 | 特殊作業員 | 0.00024 | 人 | 土木一般世話役 | 5e-05 | 人 | -
ﾀﾞﾝﾌﾟﾄﾗｯｸ(ｵﾝﾛｰﾄﾞ･ﾃﾞｨｰｾﾞﾙ･2t積級) | 23.5km以下 | - | 73.176 | 草刈機［ハンドガイド式・笹／ヨシ等用］〔簡易搭乗型〕 刈幅150cm | 0.00024 | 日 | ダンプトラック［オンロード・ディーゼル］ 2t積級 （タイヤ損耗費及び補修費（良好）を含む） | 0.0024 | 時間 | - | 普通作業員 | 0.0023 | 人 | 運転手（一般） | 0.000384 | 人 | 特殊作業員 | 0.00024 | 人 | 土木一般世話役 | 5e-05 | 人 | -
ﾀﾞﾝﾌﾟﾄﾗｯｸ(ｵﾝﾛｰﾄﾞ･ﾃﾞｨｰｾﾞﾙ･2t積級) | 26.0km以下 | - | 74.567 | 草刈機［ハンドガイド式・笹／ヨシ等用］〔簡易搭乗型〕 刈幅150cm | 0.00024 | 日 | ダンプトラック［オンロード・ディーゼル］ 2t積級 （タイヤ損耗費及び補修費（良好）を含む） | 0.0027 | 時間 | - | 普通作業員 | 0.0023 | 人 | 運転手（一般） | 0.000432 | 人 | 特殊作業員 | 0.00024 | 人 | 土木一般世話役 | 5e-05 | 人 | -
ﾀﾞﾝﾌﾟﾄﾗｯｸ(ｵﾝﾛｰﾄﾞ･ﾃﾞｨｰｾﾞﾙ･2t積級) | 28.0km以下 | - | 75.958 | 草刈機［ハンドガイド式・笹／ヨシ等用］〔簡易搭乗型〕 刈幅150cm | 0.00024 | 日 | ダンプトラック［オンロード・ディーゼル］ 2t積級 （タイヤ損耗費及び補修費（良好）を含む） | 0.003 | 時間 | - | 普通作業員 | 0.0023 | 人 | 運転手（一般） | 0.00048 | 人 | 特殊作業員 | 0.00024 | 人 | 土木一般世話役 | 5e-05 | 人 | -
ﾀﾞﾝﾌﾟﾄﾗｯｸ(ｵﾝﾛｰﾄﾞ･ﾃﾞｨｰｾﾞﾙ･2t積級) | 30.0km以下 | - | 77.348 | 草刈機［ハンドガイド式・笹／ヨシ等用］〔簡易搭乗型〕 刈幅150cm | 0.00024 | 日 | ダンプトラック［オンロード・ディーゼル］ 2t積級 （タイヤ損耗費及び補修費（良好）を含む） | 0.0033 | 時間 | - | 普通作業員 | 0.0023 | 人 | 運転手（一般） | 0.000528 | 人 | 特殊作業員 | 0.00024 | 人 | 土木一般世話役 | 5e-05 | 人 | -
ﾀﾞﾝﾌﾟﾄﾗｯｸ(ｵﾝﾛｰﾄﾞ･ﾃﾞｨｰｾﾞﾙ･2t積級) | 32.0km以下 | - | 78.739 | ダンプトラック［オンロード・ディーゼル］ 2t積級 （タイヤ損耗費及び補修費（良好）を含む） | 0.0036 | 時間 | 草刈機［ハンドガイド式・笹／ヨシ等用］〔簡易搭乗型〕 刈幅150cm | 0.00024 | 日 | - | 普通作業員 | 0.0023 | 人 | 運転手（一般） | 0.000576 | 人 | 特殊作業員 | 0.00024 | 人 | 土木一般世話役 | 5e-05 | 人 | -
ﾀﾞﾝﾌﾟﾄﾗｯｸ(ｵﾝﾛｰﾄﾞ･ﾃﾞｨｰｾﾞﾙ･2t積級) | 34.5km以下 | - | 80.593 | ダンプトラック［オンロード・ディーゼル］ 2t積級 （タイヤ損耗費及び補修費（良好）を含む） | 0.004 | 時間 | 草刈機［ハンドガイド式・笹／ヨシ等用］〔簡易搭乗型〕 刈幅150cm | 0.00024 | 日 | - | 普通作業員 | 0.0023 | 人 | 運転手（一般） | 0.00064 | 人 | 特殊作業員 | 0.00024 | 人 | 土木一般世話役 | 5e-05 | 人 | -
ﾀﾞﾝﾌﾟﾄﾗｯｸ(ｵﾝﾛｰﾄﾞ･ﾃﾞｨｰｾﾞﾙ･2t積級) | 35.0km以下 | - | 82.447 | ダンプトラック［オンロード・ディーゼル］ 2t積級 （タイヤ損耗費及び補修費（良好）を含む） | 0.0044 | 時間 | 草刈機［ハンドガイド式・笹／ヨシ等用］〔簡易搭乗型〕 刈幅150cm | 0.00024 | 日 | - | 普通作業員 | 0.0023 | 人 | 運転手（一般） | 0.000704 | 人 | 特殊作業員 | 0.00024 | 人 | 土木一般世話役 | 5e-05 | 人 | -
ﾊﾟｯｶｰ車(回転式･積載容量4m3) | - | 4.0km以下 | 73.953 | パッカー車［回転式］ 積載容量4.0m3 | 0.002 | 時間 | 草刈機［ハンドガイド式・笹／ヨシ等用］〔簡易搭乗型〕 刈幅150cm | 0.00024 | 日 | - | 普通作業員 | 0.0023 | 人 | 特殊作業員 | 0.00024 | 人 | 運転手（一般） | 0.00026 | 人 | 土木一般世話役 | 5e-05 | 人 | -
ﾊﾟｯｶｰ車(回転式･積載容量4m3) | - | 7.0km以下 | 75.144 | パッカー車［回転式］ 積載容量4.0m3 | 0.0022 | 時間 | 草刈機［ハンドガイド式・笹／ヨシ等用］〔簡易搭乗型〕 刈幅150cm | 0.00024 | 日 | - | 普通作業員 | 0.0023 | 人 | 特殊作業員 | 0.00024 | 人 | 運転手（一般） | 0.000286 | 人 | 土木一般世話役 | 5e-05 | 人 | -
ﾊﾟｯｶｰ車(回転式･積載容量4m3) | - | 10.0km以下 | 76.334 | パッカー車［回転式］ 積載容量4.0m3 | 0.0024 | 時間 | 草刈機［ハンドガイド式・笹／ヨシ等用］〔簡易搭乗型〕 刈幅150cm | 0.00024 | 日 | - | 普通作業員 | 0.0023 | 人 | 運転手（一般） | 0.000312 | 人 | 特殊作業員 | 0.00024 | 人 | 土木一般世話役 | 5e-05 | 人 | -
ﾊﾟｯｶｰ車(回転式･積載容量4m3) | - | 14.0km以下 | 78.119 | パッカー車［回転式］ 積載容量4.0m3 | 0.0027 | 時間 | 草刈機［ハンドガイド式・笹／ヨシ等用］〔簡易搭乗型〕 刈幅150cm | 0.00024 | 日 | - | 普通作業員 | 0.0023 | 人 | 運転手（一般） | 0.000351 | 人 | 特殊作業員 | 0.00024 | 人 | 土木一般世話役 | 5e-05 | 人 | -
ﾊﾟｯｶｰ車(回転式･積載容量4m3) | - | 17.5km以下 | 79.905 | パッカー車［回転式］ 積載容量4.0m3 | 0.003 | 時間 | 草刈機［ハンドガイド式・笹／ヨシ等用］〔簡易搭乗型〕 刈幅150cm | 0.00024 | 日 | - | 普通作業員 | 0.0023 | 人 | 運転手（一般） | 0.00039 | 人 | 特殊作業員 | 0.00024 | 人 | 土木一般世話役 | 5e-05 | 人 | -
ﾊﾟｯｶｰ車(回転式･積載容量4m3) | - | 21.0km以下 | 81.69 | パッカー車［回転式］ 積載容量4.0m3 | 0.0033 | 時間 | 草刈機［ハンドガイド式・笹／ヨシ等用］〔簡易搭乗型〕 刈幅150cm | 0.00024 | 日 | - | 普通作業員 | 0.0023 | 人 | 運転手（一般） | 0.000429 | 人 | 特殊作業員 | 0.00024 | 人 | 土木一般世話役 | 5e-05 | 人 | -
ﾊﾟｯｶｰ車(回転式･積載容量4m3) | - | 25.0km以下 | 84.071 | パッカー車［回転式］ 積載容量4.0m3 | 0.0037 | 時間 | 草刈機［ハンドガイド式・笹／ヨシ等用］〔簡易搭乗型〕 刈幅150cm | 0.00024 | 日 | - | 普通作業員 | 0.0023 | 人 | 運転手（一般） | 0.000481 | 人 | 特殊作業員 | 0.00024 | 人 | 土木一般世話役 | 5e-05 | 人 | -
ﾊﾟｯｶｰ車(回転式･積載容量4m3) | - | 29.0km以下 | 86.451 | パッカー車［回転式］ 積載容量4.0m3 | 0.0041 | 時間 | 草刈機［ハンドガイド式・笹／ヨシ等用］〔簡易搭乗型〕 刈幅150cm | 0.00024 | 日 | - | 普通作業員 | 0.0023 | 人 | 運転手（一般） | 0.000533 | 人 | 特殊作業員 | 0.00024 | 人 | 土木一般世話役 | 5e-05 | 人 | -
ﾊﾟｯｶｰ車(回転式･積載容量4m3) | - | 33.0km以下 | 89.427 | パッカー車［回転式］ 積載容量4.0m3 | 0.0046 | 時間 | 草刈機［ハンドガイド式・笹／ヨシ等用］〔簡易搭乗型〕 刈幅150cm | 0.00024 | 日 | - | 普通作業員 | 0.0023 | 人 | 運転手（一般） | 0.000598 | 人 | 特殊作業員 | 0.00024 | 人 | 土木一般世話役 | 5e-05 | 人 | -
ﾊﾟｯｶｰ車(回転式･積載容量4m3) | - | 35.0km以下 | 92.402 | パッカー車［回転式］ 積載容量4.0m3 | 0.0051 | 時間 | 草刈機［ハンドガイド式・笹／ヨシ等用］〔簡易搭乗型〕 刈幅150cm | 0.00024 | 日 | - | 普通作業員 | 0.0023 | 人 | 運転手（一般） | 0.000663 | 人 | 特殊作業員 | 0.00024 | 人 | 土木一般世話役 | 5e-05 | 人 | -

## 363
No.363【 機械除草（ハンドガイド式）・集草 】
＜ 積算単位：ｍ２ ＞
条件区分 | 標準単価 | 代表機械規格・代表労務規格・参考数量（積算単位当り） | [14 empty] | 備考
- |  | K （ *印：賃料） |  |  |  |  | R
|  | K1 |  |  | K2 | K3 | R1 |  |  | R2 |  |  | R3 |  |  | R4
- | 40.656 | 草刈機［ハンドガイド式・笹／ヨシ等用］〔簡易搭乗型〕 刈幅150cm | 0.00024 | 日 | - | - | 普通作業員 | 0.0013 | 人 | 特殊作業員 | 0.00024 | 人 | 土木一般世話役 | 5e-05 | 人 | - | -

## 364
No.364【 路面清掃（路肩部・人力） 】
＜ 積算単位：ｋｍ ＞
条件区分 | 標準単価 | 代表機械規格・代表労務規格・参考数量（積算単位当り） | [8 empty] | 備考
塵埃量 |  | K （ *印：賃料） |  |  | R
|  | K1 | K2 | K3 | R1 |  |  | R2 | R3 | R4
少ない | 17049 | - | - | - | 普通作業員 | 0.8 | 人 | - | - | - | -
普通 | 85244 | - | - | - | 普通作業員 | 4 | 人 | - | - | - | -
多い | 136390 | - | - | - | 普通作業員 | 6.4 | 人 | - | - | - | -

## 365
No.365【 路面清掃（歩道等・人力） 】
＜ 積算単位：ｍ２ ＞
条件区分 | 標準単価 | 代表機械規格・代表労務規格・参考数量（積算単位当り） | [8 empty] | 備考
施工場所・塵埃量 |  | K （ *印：賃料） |  |  | R
|  | K1 | K2 | K3 | R1 |  |  | R2 | R3 | R4
歩道 少ない | 10.656 | - | - | - | 普通作業員 | 0.0005 | 人 | - | - | - | -
歩道 普通 | 130 | - | - | - | 普通作業員 | 0.0061 | 人 | - | - | - | -
歩道 多い | 196.06 | - | - | - | 普通作業員 | 0.0092 | 人 | - | - | - | -
横断歩道橋・地下道 少ない | 21.311 | - | - | - | 普通作業員 | 0.001 | 人 | - | - | - | -
横断歩道橋・地下道 普通 | 46.884 | - | - | - | 普通作業員 | 0.0022 | 人 | - | - | - | -
横断歩道橋・地下道 多い | 74.589 | - | - | - | 普通作業員 | 0.0035 | 人 | - | - | - | -
中央分離帯 普通 | 6.3933 | - | - | - | 普通作業員 | 0.0003 | 人 | - | - | - | -
中央分離帯 多い | 23.442 | - | - | - | 普通作業員 | 0.0011 | 人 | - | - | - | -
歩道(草の処理) 普通 | 338.84 | - | - | - | 普通作業員 | 0.0159 | 人 | - | - | - | -
歩道(草の処理) 多い | 404.91 | - | - | - | 普通作業員 | 0.019 | 人 | - | - | - | -

## 366
No.366【 側溝清掃（人力清掃工） 】
＜ 積算単位：ｍ ＞
条件区分 | 標準単価 | 代表機械規格・代表労務規格・参考数量（積算単位当り） | [10 empty] | 備考
側溝蓋規格 |  | K （ *印：賃料） |  |  | R
|  | K1 | K2 | K3 | R1 |  |  | R2 |  |  | R3 | R4
無蓋 | 450.76 | - | - | - | 普通作業員 | 0.016 | 人 | 土木一般世話役 | 0.0046 | 人 | - | - | -
有蓋 ｺﾝｸﾘｰﾄ蓋 | 1093.5 | - | - | - | 普通作業員 | 0.039 | 人 | 土木一般世話役 | 0.011 | 人 | - | - | -
有蓋 鋼蓋(ﾎﾞﾙﾄ締無) | 1153.3 | - | - | - | 普通作業員 | 0.043 | 人 | 土木一般世話役 | 0.01 | 人 | - | - | -
有蓋 鋼蓋(ﾎﾞﾙﾄ締有) | 1758.1 | - | - | - | 普通作業員 | 0.067 | 人 | 土木一般世話役 | 0.014 | 人 | - | - | -

## 367
No.367【 桝清掃（人力清掃工） 】
＜ 積算単位：箇所 ＞
条件区分 | 標準単価 | 代表機械規格・代表労務規格・参考数量（積算単位当り） | [8 empty] | 備考
蓋の有無及び土砂厚 |  | K （ *印：賃料） |  |  | R
|  | K1 | K2 | K3 | R1 |  |  | R2 | R3 | R4
有蓋 25cm未満 | 1640.9 | - | - | - | 普通作業員 | 0.077 | 人 | - | - | - | -
有蓋 25cm以上 | 2152.4 | - | - | - | 普通作業員 | 0.101 | 人 | - | - | - | -
無蓋 25cm未満 | 937.68 | - | - | - | 普通作業員 | 0.044 | 人 | - | - | - | -
無蓋 25cm以上 | 1790.1 | - | - | - | 普通作業員 | 0.084 | 人 | - | - | - | -

## 368
No.368【 面導水 】
＜ 積算単位：ｍ２ ＞
条件区分 | 標準単価 | 代表機械規格・代表労務規格・参考数量（積算単位当り） | [15 empty] | 備考
- |  | K （ *印：賃料） | [5 empty] | R
|  | K1 |  |  |  | K2 | K3 | R1 |  |  | R2 |  |  | R3 |  |  | R4
- | 4242.9 | 高所作業車 トラック架装リフト・垂直型 幅広デッキタイプ 作業床高さ10～12m | * | 0.038233 | 日 | - | - | 特殊作業員 | 0.05882 | 人 | 普通作業員 | 0.05882 | 人 | 土木一般世話役 | 0.02941 | 人 | - | -

## 370
No.370【 線導水 】
＜ 積算単位：ｍ ＞
条件区分 | 標準単価 | 代表機械規格・代表労務規格・参考数量（積算単位当り） | [18 empty] | 備考
- |  | K （ *印：賃料） | [8 empty] | R
|  | K1 |  |  |  | K2 |  |  |  | K3 | R1 |  |  | R2 |  |  | R3 |  |  | R4
- | 15121 | 高所作業車 トラック架装リフト・ブーム型 標準デッキタイプ 作業床高さ12m | * | 0.15 | 日 | 空気圧縮機［可搬式・エンジン駆動・スクリュ型・排出ガス対策型（第１次基準値）］ 5.0m3/min | * | 0.186 | 日 | - | 特殊作業員 | 0.3 | 人 | 土木一般世話役 | 0.1 | 人 | 普通作業員 | 0.1 | 人 | - | -

## 372
No.372【 チッピング（厚２ｃｍ以下） 】
＜ 積算単位：ｍ２ ＞
条件区分 | 標準単価 | 代表機械規格・代表労務規格・参考数量（積算単位当り） | [12 empty] | 備考
- |  | K （ *印：賃料） |  |  | R
|  | K1 | K2 | K3 | R1 |  |  | R2 |  |  | R3 |  |  | R4
- | 7381.9 | - | - | - | 特殊作業員 | 0.22 | 人 | 普通作業員 | 0.036 | 人 | 土木一般世話役 | 0.028 | 人 | - | -

## 373
No.373【 アンカー筋挿入 】
＜ 積算単位：本 ＞
条件区分 | 標準単価 | 代表機械規格・代表労務規格・参考数量（積算単位当り） | [12 empty] | 備考
- |  | K （ *印：賃料） |  |  | R
|  | K1 | K2 | K3 | R1 |  |  | R2 |  |  | R3 |  |  | R4
- | 818.29 | - | - | - | 特殊作業員 | 0.018 | 人 | 普通作業員 | 0.01 | 人 | 土木一般世話役 | 0.0057 | 人 | - | -

## 376
No.376【 鉄筋（沓座拡幅工） 】
＜ 積算単位：ｔ ＞
条件区分 | 標準単価 | 代表機械規格・代表労務規格・参考数量（積算単位当り） | [12 empty] | 備考
鉄筋規格 |  | K （ *印：賃料） |  |  | R
|  | K1 | K2 | K3 | R1 |  |  | R2 |  |  | R3 |  |  | R4
SD345 D16～25 | 198640 | - | - | - | 鉄筋工 | 2.9 | 人 | 普通作業員 | 1 | 人 | 土木一般世話役 | 0.5 | 人 | - | -

## 377
No.377【 型枠（沓座拡幅工） 】
＜ 積算単位：ｍ２ ＞
条件区分 | 標準単価 | 代表機械規格・代表労務規格・参考数量（積算単位当り） | [12 empty] | 備考
- |  | K （ *印：賃料） |  |  | R
|  | K1 | K2 | K3 | R1 |  |  | R2 |  |  | R3 |  |  | R4
- | 10344 | - | - | - | 型わく工 | 0.25 | 人 | 土木一般世話役 | 0.061 | 人 | 普通作業員 | 0.047 | 人 | - | -

## 378
No.378【 コンクリート（沓座拡幅工） 】
＜ 積算単位：ｍ３ ＞
条件区分 | 標準単価 | 代表機械規格・代表労務規格・参考数量（積算単位当り） | [16 empty] | 備考
ｺﾝｸﾘｰﾄ規格 |  | K （ *印：賃料） |  |  |  |  | R
|  | K1 |  |  | K2 | K3 | R1 |  |  | R2 |  |  | R3 |  |  | R4
24-12-25(20)(高炉) | 40627 | コンクリートポンプ車［トラック架装・ブーム式］ 圧送能力65～85m3／h | 0.14 | 供用日 | - | - | 普通作業員 | 0.35 | 人 | 特殊作業員 | 0.19 | 人 | 運転手（特殊） | 0.14 | 人 | 土木一般世話役 | 0.074 | 人 | -

## 379
No.379【 路肩整正（人力による土はね） 】
＜ 積算単位：ｍ２ ＞
条件区分 |  | 標準単価 | 代表機械規格・代表労務規格・参考数量（積算単位当り） | [12 empty] | 備考
DID区間の有無 | 運搬距離 |  | K （ *印：賃料） |  |  |  |  | R
|  |  | K1 |  |  | K2 | K3 | R1 |  |  | R2 |  |  | R3 | R4
無し | 2.0km以下 | 667.72 | ダンプトラック［オンロード・ディーゼル］ 2t積級 （タイヤ損耗費及び補修費（良好）を含む） | 0.004095 | 供用日 | - | - | 普通作業員 | 0.027 | 人 | 運転手（一般） | 0.0035 | 人 | - | - | -
無し | 3.0km以下 | 695.72 | ダンプトラック［オンロード・ディーゼル］ 2t積級 （タイヤ損耗費及び補修費（良好）を含む） | 0.005265 | 供用日 | - | - | 普通作業員 | 0.027 | 人 | 運転手（一般） | 0.0045 | 人 | - | - | -
無し | 5.0km以下 | 723.73 | ダンプトラック［オンロード・ディーゼル］ 2t積級 （タイヤ損耗費及び補修費（良好）を含む） | 0.006435 | 供用日 | - | - | 普通作業員 | 0.027 | 人 | 運転手（一般） | 0.0055 | 人 | - | - | -
無し | 6.5km以下 | 751.73 | ダンプトラック［オンロード・ディーゼル］ 2t積級 （タイヤ損耗費及び補修費（良好）を含む） | 0.007605 | 供用日 | - | - | 普通作業員 | 0.027 | 人 | 運転手（一般） | 0.0065 | 人 | - | - | -
無し | 8.5km以下 | 779.73 | ダンプトラック［オンロード・ディーゼル］ 2t積級 （タイヤ損耗費及び補修費（良好）を含む） | 0.008775 | 供用日 | - | - | 普通作業員 | 0.027 | 人 | 運転手（一般） | 0.0075 | 人 | - | - | -
無し | 11.0km以下 | 821.74 | ダンプトラック［オンロード・ディーゼル］ 2t積級 （タイヤ損耗費及び補修費（良好）を含む） | 0.01053 | 供用日 | - | - | 普通作業員 | 0.027 | 人 | 運転手（一般） | 0.009 | 人 | - | - | -
無し | 16.0km以下 | 877.75 | ダンプトラック［オンロード・ディーゼル］ 2t積級 （タイヤ損耗費及び補修費（良好）を含む） | 0.01287 | 供用日 | - | - | 普通作業員 | 0.027 | 人 | 運転手（一般） | 0.011 | 人 | - | - | -
無し | 27.5km以下 | 989.77 | ダンプトラック［オンロード・ディーゼル］ 2t積級 （タイヤ損耗費及び補修費（良好）を含む） | 0.01755 | 供用日 | - | - | 普通作業員 | 0.027 | 人 | 運転手（一般） | 0.015 | 人 | - | - | -
無し | 60.0km以下 | 1185.8 | ダンプトラック［オンロード・ディーゼル］ 2t積級 （タイヤ損耗費及び補修費（良好）を含む） | 0.02574 | 供用日 | - | - | 普通作業員 | 0.027 | 人 | 運転手（一般） | 0.022 | 人 | - | - | -
有り | 1.5km以下 | 667.72 | ダンプトラック［オンロード・ディーゼル］ 2t積級 （タイヤ損耗費及び補修費（良好）を含む） | 0.004095 | 供用日 | - | - | 普通作業員 | 0.027 | 人 | 運転手（一般） | 0.0035 | 人 | - | - | -
有り | 2.5km以下 | 695.72 | ダンプトラック［オンロード・ディーゼル］ 2t積級 （タイヤ損耗費及び補修費（良好）を含む） | 0.005265 | 供用日 | - | - | 普通作業員 | 0.027 | 人 | 運転手（一般） | 0.0045 | 人 | - | - | -
有り | 4.5km以下 | 723.73 | ダンプトラック［オンロード・ディーゼル］ 2t積級 （タイヤ損耗費及び補修費（良好）を含む） | 0.006435 | 供用日 | - | - | 普通作業員 | 0.027 | 人 | 運転手（一般） | 0.0055 | 人 | - | - | -
有り | 6.0km以下 | 751.73 | ダンプトラック［オンロード・ディーゼル］ 2t積級 （タイヤ損耗費及び補修費（良好）を含む） | 0.007605 | 供用日 | - | - | 普通作業員 | 0.027 | 人 | 運転手（一般） | 0.0065 | 人 | - | - | -
有り | 8.0km以下 | 779.73 | ダンプトラック［オンロード・ディーゼル］ 2t積級 （タイヤ損耗費及び補修費（良好）を含む） | 0.008775 | 供用日 | - | - | 普通作業員 | 0.027 | 人 | 運転手（一般） | 0.0075 | 人 | - | - | -
有り | 10.5km以下 | 821.74 | ダンプトラック［オンロード・ディーゼル］ 2t積級 （タイヤ損耗費及び補修費（良好）を含む） | 0.01053 | 供用日 | - | - | 普通作業員 | 0.027 | 人 | 運転手（一般） | 0.009 | 人 | - | - | -
有り | 14.5km以下 | 877.75 | ダンプトラック［オンロード・ディーゼル］ 2t積級 （タイヤ損耗費及び補修費（良好）を含む） | 0.01287 | 供用日 | - | - | 普通作業員 | 0.027 | 人 | 運転手（一般） | 0.011 | 人 | - | - | -
有り | 23.0km以下 | 989.77 | ダンプトラック［オンロード・ディーゼル］ 2t積級 （タイヤ損耗費及び補修費（良好）を含む） | 0.01755 | 供用日 | - | - | 普通作業員 | 0.027 | 人 | 運転手（一般） | 0.015 | 人 | - | - | -
有り | 60.0km以下 | 1185.8 | ダンプトラック［オンロード・ディーゼル］ 2t積級 （タイヤ損耗費及び補修費（良好）を含む） | 0.02574 | 供用日 | - | - | 普通作業員 | 0.027 | 人 | 運転手（一般） | 0.022 | 人 | - | - | -

## 380
No.380【 ガードレール復旧 】
＜ 積算単位：ｍ ＞
条件区分 |  | 標準単価 | 代表機械規格・代表労務規格・参考数量（積算単位当り） | [8 empty] | 備考
作業区分 | 材料費 |  | K （ *印：賃料） |  |  | R
|  |  | K1 | K2 | K3 | R1 |  |  | R2 | R3 | R4
ｺﾝｸﾘｰﾄ､土中建込用支柱及びﾚｰﾙ | 土中建込 Gr-B-4E 塗装 | 12098 | - | - | - | 普通作業員 | 0.28 | 人 | - | - | - | -
ｺﾝｸﾘｰﾄ､土中建込用支柱及びﾚｰﾙ | 無し | 6038 | - | - | - | 普通作業員 | 0.28 | 人 | - | - | - | -
ﾚｰﾙのみ | 各種 | 7842.2 | - | - | - | 普通作業員 | 0.202 | 人 | - | - | - | -
ﾚｰﾙのみ | 無し | 4262.2 | - | - | - | 普通作業員 | 0.202 | 人 | - | - | - | -

## 381
No.381【 ガードパイプ復旧 】
＜ 積算単位：ｍ ＞
条件区分 |  | 標準単価 | 代表機械規格・代表労務規格・参考数量（積算単位当り） | [8 empty] | 備考
作業区分 | 材料費 |  | K （ *印：賃料） |  |  | R
|  |  | K1 | K2 | K3 | R1 |  |  | R2 | R3 | R4
ｺﾝｸﾘｰﾄ､土中建込用支柱及びﾊﾟｲﾌﾟ | GP-BP-2E 土中建込 塗装 | 14209 | - | - | - | 普通作業員 | 0.204 | 人 | - | - | - | -
ｺﾝｸﾘｰﾄ､土中建込用支柱及びﾊﾟｲﾌﾟ | 無し | 4399.1 | - | - | - | 普通作業員 | 0.204 | 人 | - | - | - | -
ﾊﾟｲﾌﾟのみ | 各種 | 4411.7 | - | - | - | 普通作業員 | 0.147 | 人 | - | - | - | -
ﾊﾟｲﾌﾟのみ | 無し | 3101.7 | - | - | - | 普通作業員 | 0.147 | 人 | - | - | - | -

## 382
No.382【 舗装版破砕積込 】
＜ 積算単位：ｍ２ ＞
条件区分 | 標準単価 | 代表機械規格・代表労務規格・参考数量（積算単位当り） | [15 empty] | 備考
- |  | K （ *印：賃料） | [5 empty] | R
|  | K1 |  |  |  | K2 | K3 | R1 |  |  | R2 |  |  | R3 |  |  | R4
- | 1091.5 | バックホウ（クローラ型）［超小旋回型・クレーン機能付・排出ガス対策型（第２次基準値）］ 山積0.28m3（平積0.2m3） 吊能力1.7t | * | 0.0084 | 日 | - | - | 普通作業員 | 0.028 | 人 | 土木一般世話役 | 0.01 | 人 | 運転手（特殊） | 0.007 | 人 | - | -

## 383
No.383【 床掘り 】
＜ 積算単位：ｍ３ ＞
条件区分 | 標準単価 | 代表機械規格・代表労務規格・参考数量（積算単位当り） | [15 empty] | 備考
- |  | K （ *印：賃料） | [5 empty] | R
|  | K1 |  |  |  | K2 | K3 | R1 |  |  | R2 |  |  | R3 |  |  | R4
- | 3517.7 | バックホウ（クローラ型）［超小旋回型・クレーン機能付・排出ガス対策型（第２次基準値）］ 山積0.28m3（平積0.2m3） 吊能力1.7t | * | 0.036 | 日 | - | - | 普通作業員 | 0.08 | 人 | 土木一般世話役 | 0.03 | 人 | 運転手（特殊） | 0.03 | 人 | - | -

## 384
No.384【 埋戻し・締固め 】
＜ 積算単位：ｍ３ ＞
条件区分 | 標準単価 | 代表機械規格・代表労務規格・参考数量（積算単位当り） | [17 empty] | 備考
土質 |  | K （ *印：賃料） | [5 empty] | R
|  | K1 |  |  |  | K2 | K3 | R1 |  |  | R2 |  |  | R3 |  |  | R4
土砂 | 4321.6 | バックホウ（クローラ型）［超小旋回型・クレーン機能付・排出ガス対策型（第２次基準値）］ 山積0.28m3（平積0.2m3） 吊能力1.7t | * | 0.06 | 日 | - | - | 普通作業員 | 0.07 | 人 | 運転手（特殊） | 0.05 | 人 | 土木一般世話役 | 0.02 | 人 | 特殊作業員 | 0.02 | 人 | -
中埋砂 | 6345 | バックホウ（クローラ型）［超小旋回型・クレーン機能付・排出ガス対策型（第２次基準値）］ 山積0.28m3（平積0.2m3） 吊能力1.7t | * | 0.06 | 日 | - | - | 普通作業員 | 0.07 | 人 | 運転手（特殊） | 0.05 | 人 | 土木一般世話役 | 0.02 | 人 | 特殊作業員 | 0.02 | 人 | -

## 385
No.385【 運搬（電線共同溝） 】
＜ 積算単位：ｍ３ ＞
条件区分 |  |  | 標準単価 | 代表機械規格・代表労務規格・参考数量（積算単位当り） | [10 empty] | 備考
積載区分 | DID区間の有無 | 運搬距離 |  | K （ *印：賃料） |  |  |  |  | R
|  |  |  | K1 |  |  | K2 | K3 | R1 |  |  | R2 | R3 | R4
土砂 | 無し | 0.5km以下 | 807.06 | ダンプトラック［オンロード・ディーゼル］ 4t積級 （タイヤ損耗費及び補修費（良好）を含む） | 0.029 | 供用日 | - | - | 運転手（一般） | 0.025 | 人 | - | - | - | -
土砂 | 無し | 2.0km以下 | 968.48 | ダンプトラック［オンロード・ディーゼル］ 4t積級 （タイヤ損耗費及び補修費（良好）を含む） | 0.0348 | 供用日 | - | - | 運転手（一般） | 0.03 | 人 | - | - | - | -
土砂 | 無し | 3.5km以下 | 1129.9 | ダンプトラック［オンロード・ディーゼル］ 4t積級 （タイヤ損耗費及び補修費（良好）を含む） | 0.0406 | 供用日 | - | - | 運転手（一般） | 0.035 | 人 | - | - | - | -
土砂 | 無し | 6.5km以下 | 1452.7 | ダンプトラック［オンロード・ディーゼル］ 4t積級 （タイヤ損耗費及び補修費（良好）を含む） | 0.0522 | 供用日 | - | - | 運転手（一般） | 0.045 | 人 | - | - | - | -
土砂 | 無し | 11.5km以下 | 1937 | ダンプトラック［オンロード・ディーゼル］ 4t積級 （タイヤ損耗費及び補修費（良好）を含む） | 0.0696 | 供用日 | - | - | 運転手（一般） | 0.06 | 人 | - | - | - | -
土砂 | 無し | 26.5km以下 | 2905.4 | ダンプトラック［オンロード・ディーゼル］ 4t積級 （タイヤ損耗費及び補修費（良好）を含む） | 0.1044 | 供用日 | - | - | 運転手（一般） | 0.09 | 人 | - | - | - | -
土砂 | 無し | 60.0km以下 | 5810.9 | ダンプトラック［オンロード・ディーゼル］ 4t積級 （タイヤ損耗費及び補修費（良好）を含む） | 0.2088 | 供用日 | - | - | 運転手（一般） | 0.18 | 人 | - | - | - | -
土砂 | 有り | 0.5km以下 | 807.06 | ダンプトラック［オンロード・ディーゼル］ 4t積級 （タイヤ損耗費及び補修費（良好）を含む） | 0.029 | 供用日 | - | - | 運転手（一般） | 0.025 | 人 | - | - | - | -
土砂 | 有り | 2.0km以下 | 968.48 | ダンプトラック［オンロード・ディーゼル］ 4t積級 （タイヤ損耗費及び補修費（良好）を含む） | 0.0348 | 供用日 | - | - | 運転手（一般） | 0.03 | 人 | - | - | - | -
土砂 | 有り | 3.5km以下 | 1129.9 | ダンプトラック［オンロード・ディーゼル］ 4t積級 （タイヤ損耗費及び補修費（良好）を含む） | 0.0406 | 供用日 | - | - | 運転手（一般） | 0.035 | 人 | - | - | - | -
土砂 | 有り | 6.0km以下 | 1452.7 | ダンプトラック［オンロード・ディーゼル］ 4t積級 （タイヤ損耗費及び補修費（良好）を含む） | 0.0522 | 供用日 | - | - | 運転手（一般） | 0.045 | 人 | - | - | - | -
土砂 | 有り | 10.5km以下 | 1937 | ダンプトラック［オンロード・ディーゼル］ 4t積級 （タイヤ損耗費及び補修費（良好）を含む） | 0.0696 | 供用日 | - | - | 運転手（一般） | 0.06 | 人 | - | - | - | -
土砂 | 有り | 22.5km以下 | 2905.4 | ダンプトラック［オンロード・ディーゼル］ 4t積級 （タイヤ損耗費及び補修費（良好）を含む） | 0.1044 | 供用日 | - | - | 運転手（一般） | 0.09 | 人 | - | - | - | -
土砂 | 有り | 60.0km以下 | 5810.9 | ダンプトラック［オンロード・ディーゼル］ 4t積級 （タイヤ損耗費及び補修費（良好）を含む） | 0.2088 | 供用日 | - | - | 運転手（一般） | 0.18 | 人 | - | - | - | -
ｱｽﾌｧﾙﾄ塊 | 無し | 0.5km以下 | 1049.2 | ダンプトラック［オンロード・ディーゼル］ 4t積級 （タイヤ損耗費及び補修費（良好）を含む） | 0.0377 | 供用日 | - | - | 運転手（一般） | 0.0325 | 人 | - | - | - | -
ｱｽﾌｧﾙﾄ塊 | 無し | 2.0km以下 | 1259 | ダンプトラック［オンロード・ディーゼル］ 4t積級 （タイヤ損耗費及び補修費（良好）を含む） | 0.04524 | 供用日 | - | - | 運転手（一般） | 0.039 | 人 | - | - | - | -
ｱｽﾌｧﾙﾄ塊 | 無し | 3.5km以下 | 1468.9 | ダンプトラック［オンロード・ディーゼル］ 4t積級 （タイヤ損耗費及び補修費（良好）を含む） | 0.05278 | 供用日 | - | - | 運転手（一般） | 0.0455 | 人 | - | - | - | -
ｱｽﾌｧﾙﾄ塊 | 無し | 6.5km以下 | 1888.5 | ダンプトラック［オンロード・ディーゼル］ 4t積級 （タイヤ損耗費及び補修費（良好）を含む） | 0.06786 | 供用日 | - | - | 運転手（一般） | 0.0585 | 人 | - | - | - | -
ｱｽﾌｧﾙﾄ塊 | 無し | 11.5km以下 | 2518 | ダンプトラック［オンロード・ディーゼル］ 4t積級 （タイヤ損耗費及び補修費（良好）を含む） | 0.09048 | 供用日 | - | - | 運転手（一般） | 0.078 | 人 | - | - | - | -
ｱｽﾌｧﾙﾄ塊 | 無し | 26.5km以下 | 3777.1 | ダンプトラック［オンロード・ディーゼル］ 4t積級 （タイヤ損耗費及び補修費（良好）を含む） | 0.13572 | 供用日 | - | - | 運転手（一般） | 0.117 | 人 | - | - | - | -
ｱｽﾌｧﾙﾄ塊 | 無し | 60.0km以下 | 7554.1 | ダンプトラック［オンロード・ディーゼル］ 4t積級 （タイヤ損耗費及び補修費（良好）を含む） | 0.27144 | 供用日 | - | - | 運転手（一般） | 0.234 | 人 | - | - | - | -
ｱｽﾌｧﾙﾄ塊 | 有り | 0.5km以下 | 1049.2 | ダンプトラック［オンロード・ディーゼル］ 4t積級 （タイヤ損耗費及び補修費（良好）を含む） | 0.0377 | 供用日 | - | - | 運転手（一般） | 0.0325 | 人 | - | - | - | -
ｱｽﾌｧﾙﾄ塊 | 有り | 2.0km以下 | 1259 | ダンプトラック［オンロード・ディーゼル］ 4t積級 （タイヤ損耗費及び補修費（良好）を含む） | 0.04524 | 供用日 | - | - | 運転手（一般） | 0.039 | 人 | - | - | - | -
ｱｽﾌｧﾙﾄ塊 | 有り | 3.5km以下 | 1468.9 | ダンプトラック［オンロード・ディーゼル］ 4t積級 （タイヤ損耗費及び補修費（良好）を含む） | 0.05278 | 供用日 | - | - | 運転手（一般） | 0.0455 | 人 | - | - | - | -
ｱｽﾌｧﾙﾄ塊 | 有り | 6.0km以下 | 1888.5 | ダンプトラック［オンロード・ディーゼル］ 4t積級 （タイヤ損耗費及び補修費（良好）を含む） | 0.06786 | 供用日 | - | - | 運転手（一般） | 0.0585 | 人 | - | - | - | -
ｱｽﾌｧﾙﾄ塊 | 有り | 10.5km以下 | 2518 | ダンプトラック［オンロード・ディーゼル］ 4t積級 （タイヤ損耗費及び補修費（良好）を含む） | 0.09048 | 供用日 | - | - | 運転手（一般） | 0.078 | 人 | - | - | - | -
ｱｽﾌｧﾙﾄ塊 | 有り | 22.5km以下 | 3777.1 | ダンプトラック［オンロード・ディーゼル］ 4t積級 （タイヤ損耗費及び補修費（良好）を含む） | 0.13572 | 供用日 | - | - | 運転手（一般） | 0.117 | 人 | - | - | - | -
ｱｽﾌｧﾙﾄ塊 | 有り | 60.0km以下 | 7554.1 | ダンプトラック［オンロード・ディーゼル］ 4t積級 （タイヤ損耗費及び補修費（良好）を含む） | 0.27144 | 供用日 | - | - | 運転手（一般） | 0.234 | 人 | - | - | - | -

## 386
No.386【 軽量鋼矢板設置・撤去 】
＜ 積算単位：ｍ ＞
条件区分 | 標準単価 | 代表機械規格・代表労務規格・参考数量（積算単位当り） | [17 empty] | 備考
- |  | K （ *印：賃料） | [5 empty] | R
|  | K1 |  |  |  | K2 | K3 | R1 |  |  | R2 |  |  | R3 |  |  | R4
- | 3204.8 | バックホウ（クローラ型）［超小旋回型・クレーン機能付・排出ガス対策型（第２次基準値）］ 山積0.28m3（平積0.2m3） 吊能力1.7t | * | 0.024 | 日 | - | - | 普通作業員 | 0.06 | 人 | 特殊作業員 | 0.03 | 人 | 土木一般世話役 | 0.02 | 人 | 運転手（特殊） | 0.02 | 人 | -

## 387
No.387【 覆工板設置・撤去 】
＜ 積算単位：ｍ２ ＞
条件区分 | 標準単価 | 代表機械規格・代表労務規格・参考数量（積算単位当り） | [17 empty] | 備考
- |  | K （ *印：賃料） | [5 empty] | R
|  | K1 |  |  |  | K2 | K3 | R1 |  |  | R2 |  |  | R3 |  |  | R4
- | 1619.3 | バックホウ（クローラ型）［超小旋回型・クレーン機能付・排出ガス対策型（第２次基準値）］ 山積0.28m3（平積0.2m3） 吊能力1.7t | * | 0.0156 | 日 | - | - | 普通作業員 | 0.031 | 人 | 運転手（特殊） | 0.013 | 人 | 特殊作業員 | 0.011 | 人 | 土木一般世話役 | 0.009 | 人 | -

## 388
No.388【 管路材設置 】
＜ 積算単位：ｍ ＞
条件区分 |  |  |  |  | 標準単価 | 代表機械規格・代表労務規格・参考数量（積算単位当り） | [17 empty] | 備考
作業区分 | 設置区分 | さや管の条数 | さや管(φ50)の条数(標準以外の組合せ) | さや管(φ30)の条数(標準以外の組合せ) |  | K （ *印：賃料） | [5 empty] | R
[6 empty] | K1 |  |  |  | K2 | K3 | R1 |  |  | R2 |  |  | R3 |  |  | R4
露出部 | 単管設置 | - | - | - | 2678.4 | - |  |  |  | - | - | 普通作業員 | 0.06 | 人 | 土木一般世話役 | 0.018 | 人 | 特殊作業員 | 0.013 | 人 | - |  |  | -
埋設部 | 単管設置 | - | - | - | 2744.9 | - |  |  |  | - | - | 普通作業員 | 0.036 | 人 | 特殊作業員 | 0.02 | 人 | 土木一般世話役 | 0.011 | 人 | - |  |  | -
埋設部 | FA管設置 | - | - | - | 3487.8 | - |  |  |  | - | - | 普通作業員 | 0.025 | 人 | 特殊作業員 | 0.016 | 人 | 土木一般世話役 | 0.01 | 人 | - |  |  | -
埋設部 | ﾎﾞﾃﾞｨ管(φ200mm)設置(さや管含む) | 標準:8条(6条(φ50)+2条(φ30)) | - | - | 7364.1 | - |  |  |  | - | - | 普通作業員 | 0.049 | 人 | 特殊作業員 | 0.022 | 人 | 土木一般世話役 | 0.015 | 人 | - |  |  | -
埋設部 | ﾎﾞﾃﾞｨ管(φ200mm)設置(さや管含む) | 標準:10条(5条(φ50)+5条(φ30)) | - | - | 7560.1 | - |  |  |  | - | - | 普通作業員 | 0.049 | 人 | 特殊作業員 | 0.022 | 人 | 土木一般世話役 | 0.015 | 人 | - |  |  | -
埋設部 | ﾎﾞﾃﾞｨ管(φ200mm)設置(さや管含む) | 標準:11条(4条(φ50)+7条(φ30)) | - | - | 7628.1 | - |  |  |  | - | - | 普通作業員 | 0.049 | 人 | 特殊作業員 | 0.022 | 人 | 土木一般世話役 | 0.015 | 人 | - |  |  | -
埋設部 | ﾎﾞﾃﾞｨ管(φ200mm)設置(さや管含む) | 標準:12条(3条(φ50)+9条(φ30)) | - | - | 7696.1 | - |  |  |  | - | - | 普通作業員 | 0.049 | 人 | 特殊作業員 | 0.022 | 人 | 土木一般世話役 | 0.015 | 人 | - |  |  | -
埋設部 | ﾎﾞﾃﾞｨ管(φ200mm)設置(さや管含む) | 標準以外の組合せ(φ50,φ30使用) | 実数入力 | 実数入力 | 7628.1 | - |  |  |  | - | - | 普通作業員 | 0.049 | 人 | 特殊作業員 | 0.022 | 人 | 土木一般世話役 | 0.015 | 人 | - |  |  | -
埋設部 | ﾎﾞﾃﾞｨ管(φ200mm)設置(さや管含む) | φ50,φ30以外の使用 | - | - | 5980.1 | - |  |  |  | - | - | 普通作業員 | 0.049 | 人 | 特殊作業員 | 0.022 | 人 | 土木一般世話役 | 0.015 | 人 | - |  |  | -
埋設部 | ﾎﾞﾃﾞｨ管(φ250mm)設置(さや管含む) | 標準:11条(9条(φ50)+2条(φ30)) | - | - | 11123 | - |  |  |  | - | - | 普通作業員 | 0.074 | 人 | 特殊作業員 | 0.034 | 人 | 土木一般世話役 | 0.023 | 人 | - |  |  | -
埋設部 | ﾎﾞﾃﾞｨ管(φ250mm)設置(さや管含む) | 標準:14条(8条(φ50)+6条(φ30)) | - | - | 11447 | - |  |  |  | - | - | 普通作業員 | 0.074 | 人 | 特殊作業員 | 0.034 | 人 | 土木一般世話役 | 0.023 | 人 | - |  |  | -
埋設部 | ﾎﾞﾃﾞｨ管(φ250mm)設置(さや管含む) | 標準:15条(7条(φ50)+8条(φ30)) | - | - | 11515 | - |  |  |  | - | - | 普通作業員 | 0.074 | 人 | 特殊作業員 | 0.034 | 人 | 土木一般世話役 | 0.023 | 人 | - |  |  | -
埋設部 | ﾎﾞﾃﾞｨ管(φ250mm)設置(さや管含む) | 標準:16条(6条(φ50)+10条(φ30)) | - | - | 11583 | - |  |  |  | - | - | 普通作業員 | 0.074 | 人 | 特殊作業員 | 0.034 | 人 | 土木一般世話役 | 0.023 | 人 | - |  |  | -
埋設部 | ﾎﾞﾃﾞｨ管(φ250mm)設置(さや管含む) | 標準:20条(5条(φ50)+15条(φ30)) | - | - | 12035 | - |  |  |  | - | - | 普通作業員 | 0.074 | 人 | 特殊作業員 | 0.034 | 人 | 土木一般世話役 | 0.023 | 人 | - |  |  | -
埋設部 | ﾎﾞﾃﾞｨ管(φ250mm)設置(さや管含む) | 標準:21条(4条(φ50)+17条(φ30)) | - | - | 12103 | - |  |  |  | - | - | 普通作業員 | 0.074 | 人 | 特殊作業員 | 0.034 | 人 | 土木一般世話役 | 0.023 | 人 | - |  |  | -
埋設部 | ﾎﾞﾃﾞｨ管(φ250mm)設置(さや管含む) | 標準以外の組合せ(φ50,φ30使用) | 実数入力 | 実数入力 | 11583 | - |  |  |  | - | - | 普通作業員 | 0.074 | 人 | 特殊作業員 | 0.034 | 人 | 土木一般世話役 | 0.023 | 人 | - |  |  | -
埋設部 | ﾎﾞﾃﾞｨ管(φ250mm)設置(さや管含む) | φ50,φ30以外の使用 | - | - | 9175 | - |  |  |  | - | - | 普通作業員 | 0.074 | 人 | 特殊作業員 | 0.034 | 人 | 土木一般世話役 | 0.023 | 人 | - |  |  | -
埋設部 | 多条管設置 | - | - | - | 2604.3 | バックホウ（クローラ型）［超小旋回型・クレーン機能付・排出ガス対策型（第２次基準値）］ 山積0.28m3（平積0.2m3） 吊能力1.7t | * | 0.0144 | 日 | - | - | 運転手（特殊） | 0.012 | 人 | 普通作業員 | 0.01 | 人 | 土木一般世話役 | 0.007 | 人 | 特殊作業員 | 0.007 | 人 | -

## 392
No.392【 プレキャストボックスブロック設置 】
＜ 積算単位：個 ＞
条件区分 | 標準単価 | 代表機械規格・代表労務規格・参考数量（積算単位当り） | [15 empty] | 備考
ﾎﾞｯｸｽﾌﾞﾛｯｸ1個当り質量 |  | K （ *印：賃料） | [5 empty] | R
|  | K1 |  |  |  | K2 | K3 | R1 |  |  | R2 |  |  | R3 |  |  | R4
1000kg以下 | 62715 | ラフテレーンクレーン［油圧伸縮ジブ型・排出ガス対策型(第２次基準値)］ 25t吊 | * | 0.02 | 日 | - | - | 普通作業員 | 0.15 | 人 | 土木一般世話役 | 0.04 | 人 | 特殊作業員 | 0.03 | 人 | - | -
1000kgを超え4000kg以下 | 105350 | ラフテレーンクレーン［油圧伸縮ジブ型・排出ガス対策型(第２次基準値)］ 25t吊 | * | 0.08 | 日 | - | - | 普通作業員 | 0.29 | 人 | 土木一般世話役 | 0.09 | 人 | 特殊作業員 | 0.06 | 人 | - | -
4000kgを超え11000kg以下 | 370790 | ラフテレーンクレーン［油圧伸縮ジブ型・排出ガス対策型(第２次基準値)］ 25t吊 | * | 0.13 | 日 | - | - | 普通作業員 | 0.4 | 人 | 土木一般世話役 | 0.12 | 人 | 特殊作業員 | 0.08 | 人 | - | -

## 393
No.393【 蓋設置 】
＜ 積算単位：組 ＞
条件区分 | 標準単価 | 代表機械規格・代表労務規格・参考数量（積算単位当り） | [17 empty] | 備考
蓋1組当り質量 |  | K （ *印：賃料） | [5 empty] | R
|  | K1 |  |  |  | K2 | K3 | R1 |  |  | R2 |  |  | R3 |  |  | R4
200kg以下 | 3530.7 | バックホウ（クローラ型）［超小旋回型・クレーン機能付・排出ガス対策型（第２次基準値）］ 山積0.28m3（平積0.2m3） 吊能力1.7t | * | 0.036 | 日 | - | - | 普通作業員 | 0.07 | 人 | 運転手（特殊） | 0.03 | 人 | 土木一般世話役 | 0.02 | 人 | 特殊作業員 | 0.02 | 人 | -
200kgを超え800kg以下 | 4557.9 | バックホウ（クローラ型）［超小旋回型・クレーン機能付・排出ガス対策型（第２次基準値）］ 山積0.28m3（平積0.2m3） 吊能力1.7t | * | 0.048 | 日 | - | - | 普通作業員 | 0.09 | 人 | 運転手（特殊） | 0.04 | 人 | 土木一般世話役 | 0.03 | 人 | 特殊作業員 | 0.02 | 人 | -
800kgを超え2000kg以下 | 5370.2 | バックホウ（クローラ型）［超小旋回型・クレーン機能付・排出ガス対策型（第２次基準値）］ 山積0.28m3（平積0.2m3） 吊能力1.7t | * | 0.06 | 日 | - | - | 普通作業員 | 0.1 | 人 | 運転手（特殊） | 0.05 | 人 | 土木一般世話役 | 0.03 | 人 | 特殊作業員 | 0.03 | 人 | -

## 395
No.395【 舗装版破砕 】
＜ 積算単位：ｍ２ ＞
条件区分 | 標準単価 | 代表機械規格・代表労務規格・参考数量（積算単位当り） | [15 empty] | 備考
- |  | K （ *印：賃料） | [5 empty] | R
|  | K1 |  |  |  | K2 | K3 | R1 |  |  | R2 |  |  | R3 |  |  | R4
- | 420.54 | バックホウ（クローラ型）［超小旋回型・排出ガス対策型（第２次基準値）］ 山積0.28m3（平積0.22m3） | * | 0.0060853 | 日 | - | - | 普通作業員 | 0.00806 | 人 | 土木一般世話役 | 0.00403 | 人 | 運転手（特殊） | 0.00403 | 人 | - | -

## 396
No.396【 床掘り 】
＜ 積算単位：ｍ３ ＞
条件区分 | 標準単価 | 代表機械規格・代表労務規格・参考数量（積算単位当り） | [15 empty] | 備考
- |  | K （ *印：賃料） | [5 empty] | R
|  | K1 |  |  |  | K2 | K3 | R1 |  |  | R2 |  |  | R3 |  |  | R4
- | 2200.6 | バックホウ（クローラ型）［超小旋回型・排出ガス対策型（第２次基準値）］ 山積0.28m3（平積0.22m3） | * | 0.026485 | 日 | - | - | 普通作業員 | 0.05263 | 人 | 土木一般世話役 | 0.01754 | 人 | 運転手（特殊） | 0.01754 | 人 | - | -

## 397
No.397【 埋戻し 】
＜ 積算単位：ｍ３ ＞
条件区分 | 標準単価 | 代表機械規格・代表労務規格・参考数量（積算単位当り） | [17 empty] | 備考
- |  | K （ *印：賃料） | [5 empty] | R
|  | K1 |  |  |  | K2 | K3 | R1 |  |  | R2 |  |  | R3 |  |  | R4
- | 3750.7 | バックホウ（クローラ型）［超小旋回型・排出ガス対策型（第２次基準値）］ 山積0.28m3（平積0.22m3） | * | 0.043141 | 日 | - | - | 普通作業員 | 0.05714 | 人 | 土木一般世話役 | 0.02857 | 人 | 特殊作業員 | 0.02857 | 人 | 運転手（特殊） | 0.02857 | 人 | -

## 400
No.400【 基礎材 】
＜ 積算単位：ｍ２ ＞
条件区分 |  | 標準単価 | 代表機械規格・代表労務規格・参考数量（積算単位当り） | [17 empty] | 備考
砕石の厚さ | 砕石の種類 |  | K （ *印：賃料） | [5 empty] | R
|  |  | K1 |  |  |  | K2 | K3 | R1 |  |  | R2 |  |  | R3 |  |  | R4
7.5cm以下 | 再生ｸﾗｯｼｬﾗﾝ 40～0 | 1042.8 | バックホウ（クローラ型）［超小旋回型・排出ガス対策型（第２次基準値）］ 山積0.28m3（平積0.22m3） | * | 0.011189 | 日 | - | - | 普通作業員 | 0.01481 | 人 | 土木一般世話役 | 0.00741 | 人 | 特殊作業員 | 0.00741 | 人 | 運転手（特殊） | 0.00741 | 人 | -
7.5cmを超え12.5cm以下 | 再生ｸﾗｯｼｬﾗﾝ 40～0 | 1113 | バックホウ（クローラ型）［超小旋回型・排出ガス対策型（第２次基準値）］ 山積0.28m3（平積0.22m3） | * | 0.011189 | 日 | - | - | 普通作業員 | 0.01481 | 人 | 土木一般世話役 | 0.00741 | 人 | 特殊作業員 | 0.00741 | 人 | 運転手（特殊） | 0.00741 | 人 | -
12.5cmを超え17.5cm以下 | 再生ｸﾗｯｼｬﾗﾝ 40～0 | 1183.2 | バックホウ（クローラ型）［超小旋回型・排出ガス対策型（第２次基準値）］ 山積0.28m3（平積0.22m3） | * | 0.011189 | 日 | - | - | 普通作業員 | 0.01481 | 人 | 土木一般世話役 | 0.00741 | 人 | 特殊作業員 | 0.00741 | 人 | 運転手（特殊） | 0.00741 | 人 | -
17.5cmを超え20.0cm以下 | 再生ｸﾗｯｼｬﾗﾝ 40～0 | 1253.4 | バックホウ（クローラ型）［超小旋回型・排出ガス対策型（第２次基準値）］ 山積0.28m3（平積0.22m3） | * | 0.011189 | 日 | - | - | 普通作業員 | 0.01481 | 人 | 土木一般世話役 | 0.00741 | 人 | 特殊作業員 | 0.00741 | 人 | 運転手（特殊） | 0.00741 | 人 | -

## 401
No.401【 埋設部管路材設置 】
＜ 積算単位：ｍ ＞
条件区分 |  |  |  | 標準単価 | 代表機械規格・代表労務規格・参考数量（積算単位当り） | [17 empty] | 備考
本体管の材質 | さや管の材質 | 設置区分 | さや管の条数 |  | K （ *印：賃料） | [5 empty] | R
[5 empty] | K1 |  |  |  | K2 | K3 | R1 |  |  | R2 |  |  | R3 |  |  | R4
ｺﾝｸﾘｰﾄ製 | VU･FEP管類 | 本体管設置 | - | 13920 | トラック［クレーン装置付］ ベーストラック4t級 吊能力2.9t | * | 0.01479 | 日 | - | - | 普通作業員 | 0.02041 | 人 | 土木一般世話役 | 0.0102 | 人 | 特殊作業員 | 0.0102 | 人 | 運転手（特殊） | 0.0102 | 人 | -
ｺﾝｸﾘｰﾄ製 | VU･FEP管類 | さや管設置 | 1管 | 703.31 | - |  |  |  | - | - | 普通作業員 | 0.00917 | 人 | 土木一般世話役 | 0.00459 | 人 | 特殊作業員 | 0.00459 | 人 | - |  |  | -
ｺﾝｸﾘｰﾄ製 | VU･FEP管類 | さや管設置 | 2管 | 989.14 | - |  |  |  | - | - | 普通作業員 | 0.00917 | 人 | 土木一般世話役 | 0.00459 | 人 | 特殊作業員 | 0.00459 | 人 | - |  |  | -
ｺﾝｸﾘｰﾄ製 | VU･FEP管類 | さや管設置 | 3管 | 1275 | - |  |  |  | - | - | 普通作業員 | 0.00917 | 人 | 土木一般世話役 | 0.00459 | 人 | 特殊作業員 | 0.00459 | 人 | - |  |  | -
ｺﾝｸﾘｰﾄ製 | VU･FEP管類 | さや管設置 | 4管 | 1560.8 | - |  |  |  | - | - | 普通作業員 | 0.00917 | 人 | 土木一般世話役 | 0.00459 | 人 | 特殊作業員 | 0.00459 | 人 | - |  |  | -
ｺﾝｸﾘｰﾄ製 | VU･FEP管類 | さや管設置 | 5管 | 1846.6 | - |  |  |  | - | - | 普通作業員 | 0.00917 | 人 | 土木一般世話役 | 0.00459 | 人 | 特殊作業員 | 0.00459 | 人 | - |  |  | -
ｺﾝｸﾘｰﾄ製 | VU･FEP管類 | さや管設置 | 6管 | 2132.5 | - |  |  |  | - | - | 普通作業員 | 0.00917 | 人 | 土木一般世話役 | 0.00459 | 人 | 特殊作業員 | 0.00459 | 人 | - |  |  | -
ｺﾝｸﾘｰﾄ製 | VU･FEP管類 | さや管設置 | 7管 | 2418.3 | - |  |  |  | - | - | 普通作業員 | 0.00917 | 人 | 土木一般世話役 | 0.00459 | 人 | 特殊作業員 | 0.00459 | 人 | - |  |  | -
ｺﾝｸﾘｰﾄ製 | VU･FEP管類 | さや管設置 | 8管 | 2704.1 | - |  |  |  | - | - | 普通作業員 | 0.00917 | 人 | 土木一般世話役 | 0.00459 | 人 | 特殊作業員 | 0.00459 | 人 | - |  |  | -
ｺﾝｸﾘｰﾄ製 | VU･FEP管類 | さや管設置 | 9管 | 2989.9 | - |  |  |  | - | - | 普通作業員 | 0.00917 | 人 | 土木一般世話役 | 0.00459 | 人 | 特殊作業員 | 0.00459 | 人 | - |  |  | -
ｺﾝｸﾘｰﾄ製 | VU･FEP管類 | さや管設置 | 10管 | 3275.8 | - |  |  |  | - | - | 普通作業員 | 0.00917 | 人 | 土木一般世話役 | 0.00459 | 人 | 特殊作業員 | 0.00459 | 人 | - |  |  | -
ｺﾝｸﾘｰﾄ製 | VU･FEP管類 | さや管設置 | 11管 | 3561.6 | - |  |  |  | - | - | 普通作業員 | 0.00917 | 人 | 土木一般世話役 | 0.00459 | 人 | 特殊作業員 | 0.00459 | 人 | - |  |  | -
ｺﾝｸﾘｰﾄ製 | VU･FEP管類 | さや管設置 | 12管 | 3847.4 | - |  |  |  | - | - | 普通作業員 | 0.00917 | 人 | 土木一般世話役 | 0.00459 | 人 | 特殊作業員 | 0.00459 | 人 | - |  |  | -
ｺﾝｸﾘｰﾄ製 | VU･FEP管類 | さや管設置 | 13管 | 4133.3 | - |  |  |  | - | - | 普通作業員 | 0.00917 | 人 | 土木一般世話役 | 0.00459 | 人 | 特殊作業員 | 0.00459 | 人 | - |  |  | -
ｺﾝｸﾘｰﾄ製 | VU･FEP管類 | さや管設置 | 14管 | 4419.1 | - |  |  |  | - | - | 普通作業員 | 0.00917 | 人 | 土木一般世話役 | 0.00459 | 人 | 特殊作業員 | 0.00459 | 人 | - |  |  | -
ｺﾝｸﾘｰﾄ製 | VU･FEP管類 | さや管設置 | 15管 | 4704.9 | - |  |  |  | - | - | 普通作業員 | 0.00917 | 人 | 土木一般世話役 | 0.00459 | 人 | 特殊作業員 | 0.00459 | 人 | - |  |  | -
ｺﾝｸﾘｰﾄ製 | VU･FEP管類 | さや管設置 | 16管 | 4990.8 | - |  |  |  | - | - | 普通作業員 | 0.00917 | 人 | 土木一般世話役 | 0.00459 | 人 | 特殊作業員 | 0.00459 | 人 | - |  |  | -
ｺﾝｸﾘｰﾄ製 | VU･FEP管類 | さや管設置 | 17管 | 5276.6 | - |  |  |  | - | - | 普通作業員 | 0.00917 | 人 | 土木一般世話役 | 0.00459 | 人 | 特殊作業員 | 0.00459 | 人 | - |  |  | -
ｺﾝｸﾘｰﾄ製 | VU･FEP管類 | さや管設置 | 18管 | 5562.4 | - |  |  |  | - | - | 普通作業員 | 0.00917 | 人 | 土木一般世話役 | 0.00459 | 人 | 特殊作業員 | 0.00459 | 人 | - |  |  | -
ｺﾝｸﾘｰﾄ製 | VU･FEP管類 | さや管設置 | 19管 | 5848.2 | - |  |  |  | - | - | 普通作業員 | 0.00917 | 人 | 土木一般世話役 | 0.00459 | 人 | 特殊作業員 | 0.00459 | 人 | - |  |  | -
ｺﾝｸﾘｰﾄ製 | VU･FEP管類 | さや管設置 | 20管 | 6134.1 | - |  |  |  | - | - | 普通作業員 | 0.00917 | 人 | 土木一般世話役 | 0.00459 | 人 | 特殊作業員 | 0.00459 | 人 | - |  |  | -
合成樹脂製 | VU管類 | 本体管及びさや管設置 | 1管 | 3722 | - |  |  |  | - | - | 普通作業員 | 0.02941 | 人 | 土木一般世話役 | 0.01471 | 人 | 特殊作業員 | 0.01471 | 人 | - |  |  | -
合成樹脂製 | VU管類 | 本体管及びさや管設置 | 2管 | 3863.4 | - |  |  |  | - | - | 普通作業員 | 0.02941 | 人 | 土木一般世話役 | 0.01471 | 人 | 特殊作業員 | 0.01471 | 人 | - |  |  | -
合成樹脂製 | VU管類 | 本体管及びさや管設置 | 3管 | 4004.8 | - |  |  |  | - | - | 普通作業員 | 0.02941 | 人 | 土木一般世話役 | 0.01471 | 人 | 特殊作業員 | 0.01471 | 人 | - |  |  | -
合成樹脂製 | VU管類 | 本体管及びさや管設置 | 4管 | 4146.2 | - |  |  |  | - | - | 普通作業員 | 0.02941 | 人 | 土木一般世話役 | 0.01471 | 人 | 特殊作業員 | 0.01471 | 人 | - |  |  | -
合成樹脂製 | VU管類 | 本体管及びさや管設置 | 5管 | 4287.6 | - |  |  |  | - | - | 普通作業員 | 0.02941 | 人 | 土木一般世話役 | 0.01471 | 人 | 特殊作業員 | 0.01471 | 人 | - |  |  | -
合成樹脂製 | VU管類 | 本体管及びさや管設置 | 6管 | 4429 | - |  |  |  | - | - | 普通作業員 | 0.02941 | 人 | 土木一般世話役 | 0.01471 | 人 | 特殊作業員 | 0.01471 | 人 | - |  |  | -
合成樹脂製 | VU管類 | 本体管及びさや管設置 | 7管 | 4570.4 | - |  |  |  | - | - | 普通作業員 | 0.02941 | 人 | 土木一般世話役 | 0.01471 | 人 | 特殊作業員 | 0.01471 | 人 | - |  |  | -
合成樹脂製 | VU管類 | 本体管及びさや管設置 | 8管 | 4711.8 | - |  |  |  | - | - | 普通作業員 | 0.02941 | 人 | 土木一般世話役 | 0.01471 | 人 | 特殊作業員 | 0.01471 | 人 | - |  |  | -
合成樹脂製 | VU管類 | 本体管及びさや管設置 | 9管 | 4853.2 | - |  |  |  | - | - | 普通作業員 | 0.02941 | 人 | 土木一般世話役 | 0.01471 | 人 | 特殊作業員 | 0.01471 | 人 | - |  |  | -
合成樹脂製 | VU管類 | 本体管及びさや管設置 | 10管 | 4994.6 | - |  |  |  | - | - | 普通作業員 | 0.02941 | 人 | 土木一般世話役 | 0.01471 | 人 | 特殊作業員 | 0.01471 | 人 | - |  |  | -
合成樹脂製 | VU管類 | 本体管及びさや管設置 | 11管 | 5136 | - |  |  |  | - | - | 普通作業員 | 0.02941 | 人 | 土木一般世話役 | 0.01471 | 人 | 特殊作業員 | 0.01471 | 人 | - |  |  | -
合成樹脂製 | VU管類 | 本体管及びさや管設置 | 12管 | 5277.4 | - |  |  |  | - | - | 普通作業員 | 0.02941 | 人 | 土木一般世話役 | 0.01471 | 人 | 特殊作業員 | 0.01471 | 人 | - |  |  | -
合成樹脂製 | VU管類 | 本体管及びさや管設置 | 13管 | 5418.8 | - |  |  |  | - | - | 普通作業員 | 0.02941 | 人 | 土木一般世話役 | 0.01471 | 人 | 特殊作業員 | 0.01471 | 人 | - |  |  | -
合成樹脂製 | VU管類 | 本体管及びさや管設置 | 14管 | 5560.2 | - |  |  |  | - | - | 普通作業員 | 0.02941 | 人 | 土木一般世話役 | 0.01471 | 人 | 特殊作業員 | 0.01471 | 人 | - |  |  | -
合成樹脂製 | VU管類 | 本体管及びさや管設置 | 15管 | 5701.6 | - |  |  |  | - | - | 普通作業員 | 0.02941 | 人 | 土木一般世話役 | 0.01471 | 人 | 特殊作業員 | 0.01471 | 人 | - |  |  | -
合成樹脂製 | VU管類 | 本体管及びさや管設置 | 16管 | 5843 | - |  |  |  | - | - | 普通作業員 | 0.02941 | 人 | 土木一般世話役 | 0.01471 | 人 | 特殊作業員 | 0.01471 | 人 | - |  |  | -
合成樹脂製 | VU管類 | 本体管及びさや管設置 | 17管 | 5984.4 | - |  |  |  | - | - | 普通作業員 | 0.02941 | 人 | 土木一般世話役 | 0.01471 | 人 | 特殊作業員 | 0.01471 | 人 | - |  |  | -
合成樹脂製 | VU管類 | 本体管及びさや管設置 | 18管 | 6125.8 | - |  |  |  | - | - | 普通作業員 | 0.02941 | 人 | 土木一般世話役 | 0.01471 | 人 | 特殊作業員 | 0.01471 | 人 | - |  |  | -
合成樹脂製 | VU管類 | 本体管及びさや管設置 | 19管 | 6267.2 | - |  |  |  | - | - | 普通作業員 | 0.02941 | 人 | 土木一般世話役 | 0.01471 | 人 | 特殊作業員 | 0.01471 | 人 | - |  |  | -
合成樹脂製 | VU管類 | 本体管及びさや管設置 | 20管 | 6408.6 | - |  |  |  | - | - | 普通作業員 | 0.02941 | 人 | 土木一般世話役 | 0.01471 | 人 | 特殊作業員 | 0.01471 | 人 | - |  |  | -
合成樹脂製 | FEP管類 | 本体管設置 | - | 2865.6 | - |  |  |  | - | - | 普通作業員 | 0.0137 | 人 | 土木一般世話役 | 0.00685 | 人 | 特殊作業員 | 0.00685 | 人 | - |  |  | -
合成樹脂製 | FEP管類 | さや管設置 | 1管 | 702.29 | - |  |  |  | - | - | 普通作業員 | 0.01117 | 人 | 土木一般世話役 | 0.00279 | 人 | 特殊作業員 | 0.00279 | 人 | - |  |  | -
合成樹脂製 | FEP管類 | さや管設置 | 2管 | 988.12 | - |  |  |  | - | - | 普通作業員 | 0.01117 | 人 | 土木一般世話役 | 0.00279 | 人 | 特殊作業員 | 0.00279 | 人 | - |  |  | -
合成樹脂製 | FEP管類 | さや管設置 | 3管 | 1273.9 | - |  |  |  | - | - | 普通作業員 | 0.01117 | 人 | 土木一般世話役 | 0.00279 | 人 | 特殊作業員 | 0.00279 | 人 | - |  |  | -
合成樹脂製 | FEP管類 | さや管設置 | 4管 | 1559.8 | - |  |  |  | - | - | 普通作業員 | 0.01117 | 人 | 土木一般世話役 | 0.00279 | 人 | 特殊作業員 | 0.00279 | 人 | - |  |  | -
合成樹脂製 | FEP管類 | さや管設置 | 5管 | 1845.6 | - |  |  |  | - | - | 普通作業員 | 0.01117 | 人 | 土木一般世話役 | 0.00279 | 人 | 特殊作業員 | 0.00279 | 人 | - |  |  | -
合成樹脂製 | FEP管類 | さや管設置 | 6管 | 2131.4 | - |  |  |  | - | - | 普通作業員 | 0.01117 | 人 | 土木一般世話役 | 0.00279 | 人 | 特殊作業員 | 0.00279 | 人 | - |  |  | -
合成樹脂製 | FEP管類 | さや管設置 | 7管 | 2417.3 | - |  |  |  | - | - | 普通作業員 | 0.01117 | 人 | 土木一般世話役 | 0.00279 | 人 | 特殊作業員 | 0.00279 | 人 | - |  |  | -
合成樹脂製 | FEP管類 | さや管設置 | 8管 | 2703.1 | - |  |  |  | - | - | 普通作業員 | 0.01117 | 人 | 土木一般世話役 | 0.00279 | 人 | 特殊作業員 | 0.00279 | 人 | - |  |  | -
合成樹脂製 | FEP管類 | さや管設置 | 9管 | 2988.9 | - |  |  |  | - | - | 普通作業員 | 0.01117 | 人 | 土木一般世話役 | 0.00279 | 人 | 特殊作業員 | 0.00279 | 人 | - |  |  | -
合成樹脂製 | FEP管類 | さや管設置 | 10管 | 3274.8 | - |  |  |  | - | - | 普通作業員 | 0.01117 | 人 | 土木一般世話役 | 0.00279 | 人 | 特殊作業員 | 0.00279 | 人 | - |  |  | -
合成樹脂製 | FEP管類 | さや管設置 | 11管 | 3560.6 | - |  |  |  | - | - | 普通作業員 | 0.01117 | 人 | 土木一般世話役 | 0.00279 | 人 | 特殊作業員 | 0.00279 | 人 | - |  |  | -
合成樹脂製 | FEP管類 | さや管設置 | 12管 | 3846.4 | - |  |  |  | - | - | 普通作業員 | 0.01117 | 人 | 土木一般世話役 | 0.00279 | 人 | 特殊作業員 | 0.00279 | 人 | - |  |  | -
合成樹脂製 | FEP管類 | さや管設置 | 13管 | 4132.2 | - |  |  |  | - | - | 普通作業員 | 0.01117 | 人 | 土木一般世話役 | 0.00279 | 人 | 特殊作業員 | 0.00279 | 人 | - |  |  | -
合成樹脂製 | FEP管類 | さや管設置 | 14管 | 4418.1 | - |  |  |  | - | - | 普通作業員 | 0.01117 | 人 | 土木一般世話役 | 0.00279 | 人 | 特殊作業員 | 0.00279 | 人 | - |  |  | -
合成樹脂製 | FEP管類 | さや管設置 | 15管 | 4703.9 | - |  |  |  | - | - | 普通作業員 | 0.01117 | 人 | 土木一般世話役 | 0.00279 | 人 | 特殊作業員 | 0.00279 | 人 | - |  |  | -
合成樹脂製 | FEP管類 | さや管設置 | 16管 | 4989.7 | - |  |  |  | - | - | 普通作業員 | 0.01117 | 人 | 土木一般世話役 | 0.00279 | 人 | 特殊作業員 | 0.00279 | 人 | - |  |  | -
合成樹脂製 | FEP管類 | さや管設置 | 17管 | 5275.6 | - |  |  |  | - | - | 普通作業員 | 0.01117 | 人 | 土木一般世話役 | 0.00279 | 人 | 特殊作業員 | 0.00279 | 人 | - |  |  | -
合成樹脂製 | FEP管類 | さや管設置 | 18管 | 5561.4 | - |  |  |  | - | - | 普通作業員 | 0.01117 | 人 | 土木一般世話役 | 0.00279 | 人 | 特殊作業員 | 0.00279 | 人 | - |  |  | -
合成樹脂製 | FEP管類 | さや管設置 | 19管 | 5847.2 | - |  |  |  | - | - | 普通作業員 | 0.01117 | 人 | 土木一般世話役 | 0.00279 | 人 | 特殊作業員 | 0.00279 | 人 | - |  |  | -
合成樹脂製 | FEP管類 | さや管設置 | 20管 | 6133.1 | - |  |  |  | - | - | 普通作業員 | 0.01117 | 人 | 土木一般世話役 | 0.00279 | 人 | 特殊作業員 | 0.00279 | 人 | - |  |  | -
鋼製 | - | 本体管設置 | - | 2795.2 | - |  |  |  | - | - | 普通作業員 | 0.00394 | 人 | 土木一般世話役 | 0.00197 | 人 | 特殊作業員 | 0.00197 | 人 | - |  |  | -

## 402
No.402【 露出部管路材設置 】
＜ 積算単位：ｍ ＞
条件区分 |  | 標準単価 | 代表機械規格・代表労務規格・参考数量（積算単位当り） | [19 empty] | 備考
さや管の条数 | 高所作業車による作業 |  | K （ *印：賃料） | [7 empty] | R
|  |  | K1 |  |  |  | K2 |  |  | K3 | R1 |  |  | R2 |  |  | R3 |  |  | R4
1管以上4管以下 | 可能(標準) | 18896 | トラック［クレーン装置付］ ベーストラック4t級 吊能力2.9t | * | 0.069049 | 日 | 高所作業車［トラック架装・垂直昇降・プラットフォーム型］ 作業床高9.9m 積載荷重1000kg | 0.05143 | 供用日 | - | 普通作業員 | 0.09524 | 人 | 土木一般世話役 | 0.04762 | 人 | 特殊作業員 | 0.04762 | 人 | 運転手（特殊） | 0.04762 | 人 | -
1管以上4管以下 | 不可能 | 17522 | トラック［クレーン装置付］ ベーストラック4t級 吊能力2.9t | * | 0.069049 | 日 | - |  |  | - | 普通作業員 | 0.09524 | 人 | 土木一般世話役 | 0.04762 | 人 | 特殊作業員 | 0.04762 | 人 | 運転手（特殊） | 0.04762 | 人 | -
5管以上8管以下 | 可能(標準) | 20039 | トラック［クレーン装置付］ ベーストラック4t級 吊能力2.9t | * | 0.069049 | 日 | 高所作業車［トラック架装・垂直昇降・プラットフォーム型］ 作業床高9.9m 積載荷重1000kg | 0.05143 | 供用日 | - | 普通作業員 | 0.09524 | 人 | 土木一般世話役 | 0.04762 | 人 | 特殊作業員 | 0.04762 | 人 | 運転手（特殊） | 0.04762 | 人 | -
5管以上8管以下 | 不可能 | 18666 | トラック［クレーン装置付］ ベーストラック4t級 吊能力2.9t | * | 0.069049 | 日 | - |  |  | - | 普通作業員 | 0.09524 | 人 | 土木一般世話役 | 0.04762 | 人 | 特殊作業員 | 0.04762 | 人 | 運転手（特殊） | 0.04762 | 人 | -
9管以上12管以下 | 可能(標準) | 20897 | トラック［クレーン装置付］ ベーストラック4t級 吊能力2.9t | * | 0.069049 | 日 | 高所作業車［トラック架装・垂直昇降・プラットフォーム型］ 作業床高9.9m 積載荷重1000kg | 0.05143 | 供用日 | - | 普通作業員 | 0.09524 | 人 | 土木一般世話役 | 0.04762 | 人 | 特殊作業員 | 0.04762 | 人 | 運転手（特殊） | 0.04762 | 人 | -
9管以上12管以下 | 不可能 | 19523 | トラック［クレーン装置付］ ベーストラック4t級 吊能力2.9t | * | 0.069049 | 日 | - |  |  | - | 普通作業員 | 0.09524 | 人 | 土木一般世話役 | 0.04762 | 人 | 特殊作業員 | 0.04762 | 人 | 運転手（特殊） | 0.04762 | 人 | -

## 405
No.405【 ハンドホール 】
＜ 積算単位：個 ＞
条件区分 | 標準単価 | 代表機械規格・代表労務規格・参考数量（積算単位当り） | [17 empty] | 備考
ｸﾚｰﾝ機種 |  | K （ *印：賃料） | [5 empty] | R
|  | K1 |  |  |  | K2 | K3 | R1 |  |  | R2 |  |  | R3 |  |  | R4
ﾄﾗｯｸ(ｸﾚｰﾝ装置付)4t積･2.9t吊 | 104220 | トラック［クレーン装置付］ ベーストラック4t級 吊能力2.9t | * | 0.3625 | 日 | - | - | 普通作業員 | 0.5 | 人 | 土木一般世話役 | 0.25 | 人 | 特殊作業員 | 0.25 | 人 | 運転手（特殊） | 0.25 | 人 | -
ﾗﾌﾃﾚｰﾝｸﾚｰﾝ 4.9t吊 | 103350 | ラフテレーンクレーン［油圧伸縮ジブ型・排出ガス対策型(第１次基準値)］ 4.9t吊 | * | 0.25 | 日 | - | - | 普通作業員 | 0.5 | 人 | 土木一般世話役 | 0.25 | 人 | 特殊作業員 | 0.25 | 人 | - |  |  | -
ﾗﾌﾃﾚｰﾝｸﾚｰﾝ 16t吊 | 104450 | ラフテレーンクレーン［油圧伸縮ジブ型・排出ガス対策型(第１次基準値)］ 16t吊 | * | 0.25 | 日 | - | - | 普通作業員 | 0.5 | 人 | 土木一般世話役 | 0.25 | 人 | 特殊作業員 | 0.25 | 人 | - |  |  | -
ﾗﾌﾃﾚｰﾝｸﾚｰﾝ 20t吊 | 104850 | ラフテレーンクレーン［油圧伸縮ジブ型・排出ガス対策型(第１次基準値)］ 20t吊 | * | 0.25 | 日 | - | - | 普通作業員 | 0.5 | 人 | 土木一般世話役 | 0.25 | 人 | 特殊作業員 | 0.25 | 人 | - |  |  | -
ﾗﾌﾃﾚｰﾝｸﾚｰﾝ 25t吊 | 105750 | ラフテレーンクレーン［油圧伸縮ジブ型・排出ガス対策型(第１次基準値)］ 25t吊 | * | 0.25 | 日 | - | - | 普通作業員 | 0.5 | 人 | 土木一般世話役 | 0.25 | 人 | 特殊作業員 | 0.25 | 人 | - |  |  | -

## 409
No.409【 型枠（鋼橋床版） 】
＜ 積算単位：ｍ２ ＞
条件区分 |  | 標準単価 | 代表機械規格・代表労務規格・参考数量（積算単位当り） | [12 empty] | 備考
型枠の補正係数(K) | 吊金具取付(材料費含む) |  | K （ *印：賃料） |  |  | R
|  |  | K1 | K2 | K3 | R1 |  |  | R2 |  |  | R3 |  |  | R4
補正なし | 工場 | 10256 | - | - | - | 型わく工 | 0.19 | 人 | 普通作業員 | 0.13 | 人 | 土木一般世話役 | 0.05 | 人 | - | -
補正なし | 現場 | 10735 | - | - | - | 型わく工 | 0.19 | 人 | 普通作業員 | 0.13 | 人 | 土木一般世話役 | 0.05 | 人 | - | -
0.05以下 | 工場 | 10769 | - | - | - | 型わく工 | 0.1995 | 人 | 普通作業員 | 0.1365 | 人 | 土木一般世話役 | 0.0525 | 人 | - | -
0.05以下 | 現場 | 11272 | - | - | - | 型わく工 | 0.1995 | 人 | 普通作業員 | 0.1365 | 人 | 土木一般世話役 | 0.0525 | 人 | - | -
0.06以上0.10以下 | 工場 | 11282 | - | - | - | 型わく工 | 0.209 | 人 | 普通作業員 | 0.143 | 人 | 土木一般世話役 | 0.055 | 人 | - | -
0.06以上0.10以下 | 現場 | 11809 | - | - | - | 型わく工 | 0.209 | 人 | 普通作業員 | 0.143 | 人 | 土木一般世話役 | 0.055 | 人 | - | -

## 410
No.410【 養生（鋼橋床版） 】
＜ 積算単位：ｍ２ ＞
条件区分 | 標準単価 | 代表機械規格・代表労務規格・参考数量（積算単位当り） | [8 empty] | 備考
- |  | K （ *印：賃料） |  |  | R
|  | K1 | K2 | K3 | R1 |  |  | R2 | R3 | R4
- | 337.6 | - | - | - | 普通作業員 | 0.016 | 人 | - | - | - | -

## 412
No.412【 コンクリートアンカーボルト設置 】
＜ 積算単位：本 ＞
条件区分 | 標準単価 | 代表機械規格・代表労務規格・参考数量（積算単位当り） | [12 empty] | 備考
- |  | K （ *印：賃料） |  |  | R
|  | K1 | K2 | K3 | R1 |  |  | R2 |  |  | R3 |  |  | R4
- | 1368.4 | - | - | - | 特殊作業員 | 0.027 | 人 | 普通作業員 | 0.018 | 人 | 土木一般世話役 | 0.009 | 人 | - | -

## 413
No.413【 排水管設置 】
＜ 積算単位：ｍ ＞
条件区分 | 標準単価 | 代表機械規格・代表労務規格・参考数量（積算単位当り） | [15 empty] | 備考
管種区分 |  | K （ *印：賃料） | [5 empty] | R
|  | K1 |  |  |  | K2 | K3 | R1 |  |  | R2 |  |  | R3 |  |  | R4
VP管 | 4182 | - |  |  |  | - | - | 特殊作業員 | 0.09 | 人 | 普通作業員 | 0.06 | 人 | 土木一般世話役 | 0.03 | 人 | - | -
鋼管 | 7279 | トラッククレーン［油圧伸縮ジブ型］ 4.9t吊 | * | 0.07 | 日 | - | - | 特殊作業員 | 0.11 | 人 | 普通作業員 | 0.07 | 人 | 土木一般世話役 | 0.04 | 人 | - | -

## 415
No.415【 現場発生品・支給品運搬 】
＜ 積算単位：回 ＞
条件区分 |  |  | 標準単価 | 代表機械規格・代表労務規格・参考数量（積算単位当り） | [12 empty] | 備考
ﾄﾗｯｸ機種 | 片道運搬距離(km) | 1回当り平均積載質量(t) |  | K （ *印：賃料） |  |  |  |  | R
|  |  |  | K1 |  |  | K2 | K3 | R1 |  |  | R2 |  |  | R3 | R4
ｸﾚｰﾝ装置付2t級2t吊(参考)荷台長L=3.0m荷台幅W=1.6m | 2.0km以下 | 0.1t以下 | 775.28 | トラック［クレーン装置付］ ベーストラック2t級 吊能力2.0t | 0.079 | 時間 | - | - | 運転手（特殊） | 0.01343 | 人 | 普通作業員 | 0.015 | 人 | - | - | -
ｸﾚｰﾝ装置付2t級2t吊(参考)荷台長L=3.0m荷台幅W=1.6m | 2.0km以下 | 0.1t超0.2t以下 | 1026 | トラック［クレーン装置付］ ベーストラック2t級 吊能力2.0t | 0.104 | 時間 | - | - | 普通作業員 | 0.02 | 人 | 運転手（特殊） | 0.01768 | 人 | - | - | -
ｸﾚｰﾝ装置付2t級2t吊(参考)荷台長L=3.0m荷台幅W=1.6m | 2.0km以下 | 0.2t超0.3t以下 | 1255.6 | トラック［クレーン装置付］ ベーストラック2t級 吊能力2.0t | 0.129 | 時間 | - | - | 運転手（特殊） | 0.02193 | 人 | 普通作業員 | 0.024 | 人 | - | - | -
ｸﾚｰﾝ装置付2t級2t吊(参考)荷台長L=3.0m荷台幅W=1.6m | 2.0km以下 | 0.3t超0.5t以下 | 1623.9 | トラック［クレーン装置付］ ベーストラック2t級 吊能力2.0t | 0.167 | 時間 | - | - | 運転手（特殊） | 0.02839 | 人 | 普通作業員 | 0.031 | 人 | - | - | -
ｸﾚｰﾝ装置付2t級2t吊(参考)荷台長L=3.0m荷台幅W=1.6m | 2.0km以下 | 0.5t超0.8t以下 | 2237.2 | トラック［クレーン装置付］ ベーストラック2t級 吊能力2.0t | 0.229 | 時間 | - | - | 運転手（特殊） | 0.03893 | 人 | 普通作業員 | 0.043 | 人 | - | - | -
ｸﾚｰﾝ装置付2t級2t吊(参考)荷台長L=3.0m荷台幅W=1.6m | 2.0km以下 | 0.8t超1.1t以下 | 2968.1 | トラック［クレーン装置付］ ベーストラック2t級 吊能力2.0t | 0.304 | 時間 | - | - | 運転手（特殊） | 0.05168 | 人 | 普通作業員 | 0.057 | 人 | - | - | -
ｸﾚｰﾝ装置付2t級2t吊(参考)荷台長L=3.0m荷台幅W=1.6m | 2.0km以下 | 1.1t超1.5t以下 | 3816.8 | トラック［クレーン装置付］ ベーストラック2t級 吊能力2.0t | 0.392 | 時間 | - | - | 運転手（特殊） | 0.06664 | 人 | 普通作業員 | 0.073 | 人 | - | - | -
ｸﾚｰﾝ装置付2t級2t吊(参考)荷台長L=3.0m荷台幅W=1.6m | 2.0km以下 | 1.5t超2.0t以下 | 4931.4 | トラック［クレーン装置付］ ベーストラック2t級 吊能力2.0t | 0.504 | 時間 | - | - | 運転手（特殊） | 0.08568 | 人 | 普通作業員 | 0.095 | 人 | - | - | -
ｸﾚｰﾝ装置付2t級2t吊(参考)荷台長L=3.0m荷台幅W=1.6m | 5.0km以下 | 0.1t以下 | 2399.2 | トラック［クレーン装置付］ ベーストラック2t級 吊能力2.0t | 0.246 | 時間 | - | - | 運転手（特殊） | 0.04182 | 人 | 普通作業員 | 0.046 | 人 | - | - | -
ｸﾚｰﾝ装置付2t級2t吊(参考)荷台長L=3.0m荷台幅W=1.6m | 5.0km以下 | 0.1t超0.2t以下 | 2649.9 | トラック［クレーン装置付］ ベーストラック2t級 吊能力2.0t | 0.271 | 時間 | - | - | 運転手（特殊） | 0.04607 | 人 | 普通作業員 | 0.051 | 人 | - | - | -
ｸﾚｰﾝ装置付2t級2t吊(参考)荷台長L=3.0m荷台幅W=1.6m | 5.0km以下 | 0.2t超0.3t以下 | 2879.5 | トラック［クレーン装置付］ ベーストラック2t級 吊能力2.0t | 0.296 | 時間 | - | - | 運転手（特殊） | 0.05032 | 人 | 普通作業員 | 0.055 | 人 | - | - | -
ｸﾚｰﾝ装置付2t級2t吊(参考)荷台長L=3.0m荷台幅W=1.6m | 5.0km以下 | 0.3t超0.5t以下 | 3263.2 | トラック［クレーン装置付］ ベーストラック2t級 吊能力2.0t | 0.333 | 時間 | - | - | 運転手（特殊） | 0.05661 | 人 | 普通作業員 | 0.063 | 人 | - | - | -
ｸﾚｰﾝ装置付2t級2t吊(参考)荷台長L=3.0m荷台幅W=1.6m | 5.0km以下 | 0.5t超0.8t以下 | 3861.1 | トラック［クレーン装置付］ ベーストラック2t級 吊能力2.0t | 0.396 | 時間 | - | - | 運転手（特殊） | 0.06732 | 人 | 普通作業員 | 0.074 | 人 | - | - | -
ｸﾚｰﾝ装置付2t級2t吊(参考)荷台長L=3.0m荷台幅W=1.6m | 5.0km以下 | 0.8t超1.1t以下 | 4592.1 | トラック［クレーン装置付］ ベーストラック2t級 吊能力2.0t | 0.471 | 時間 | - | - | 運転手（特殊） | 0.08007 | 人 | 普通作業員 | 0.088 | 人 | - | - | -
ｸﾚｰﾝ装置付2t級2t吊(参考)荷台長L=3.0m荷台幅W=1.6m | 5.0km以下 | 1.1t超1.5t以下 | 5456 | トラック［クレーン装置付］ ベーストラック2t級 吊能力2.0t | 0.558 | 時間 | - | - | 運転手（特殊） | 0.09486 | 人 | 普通作業員 | 0.105 | 人 | - | - | -
ｸﾚｰﾝ装置付2t級2t吊(参考)荷台長L=3.0m荷台幅W=1.6m | 5.0km以下 | 1.5t超2.0t以下 | 6555.4 | トラック［クレーン装置付］ ベーストラック2t級 吊能力2.0t | 0.671 | 時間 | - | - | 運転手（特殊） | 0.11407 | 人 | 普通作業員 | 0.126 | 人 | - | - | -
ｸﾚｰﾝ装置付2t級2t吊(参考)荷台長L=3.0m荷台幅W=1.6m | 9.0km以下 | 0.1t以下 | 4680.7 | トラック［クレーン装置付］ ベーストラック2t級 吊能力2.0t | 0.479 | 時間 | - | - | 運転手（特殊） | 0.08143 | 人 | 普通作業員 | 0.09 | 人 | - | - | -
ｸﾚｰﾝ装置付2t級2t吊(参考)荷台長L=3.0m荷台幅W=1.6m | 9.0km以下 | 0.1t超0.2t以下 | 4931.4 | トラック［クレーン装置付］ ベーストラック2t級 吊能力2.0t | 0.504 | 時間 | - | - | 運転手（特殊） | 0.08568 | 人 | 普通作業員 | 0.095 | 人 | - | - | -
ｸﾚｰﾝ装置付2t級2t吊(参考)荷台長L=3.0m荷台幅W=1.6m | 9.0km以下 | 0.2t超0.3t以下 | 5161 | トラック［クレーン装置付］ ベーストラック2t級 吊能力2.0t | 0.529 | 時間 | - | - | 運転手（特殊） | 0.08993 | 人 | 普通作業員 | 0.099 | 人 | - | - | -
ｸﾚｰﾝ装置付2t級2t吊(参考)荷台長L=3.0m荷台幅W=1.6m | 9.0km以下 | 0.3t超0.5t以下 | 5529.4 | トラック［クレーン装置付］ ベーストラック2t級 吊能力2.0t | 0.567 | 時間 | - | - | 運転手（特殊） | 0.09639 | 人 | 普通作業員 | 0.106 | 人 | - | - | -
ｸﾚｰﾝ装置付2t級2t吊(参考)荷台長L=3.0m荷台幅W=1.6m | 9.0km以下 | 0.5t超0.8t以下 | 6142.7 | トラック［クレーン装置付］ ベーストラック2t級 吊能力2.0t | 0.629 | 時間 | - | - | 運転手（特殊） | 0.10693 | 人 | 普通作業員 | 0.118 | 人 | - | - | -
ｸﾚｰﾝ装置付2t級2t吊(参考)荷台長L=3.0m荷台幅W=1.6m | 9.0km以下 | 0.8t超1.1t以下 | 6873.6 | トラック［クレーン装置付］ ベーストラック2t級 吊能力2.0t | 0.704 | 時間 | - | - | 運転手（特殊） | 0.11968 | 人 | 普通作業員 | 0.132 | 人 | - | - | -
ｸﾚｰﾝ装置付2t級2t吊(参考)荷台長L=3.0m荷台幅W=1.6m | 9.0km以下 | 1.1t超1.5t以下 | 7722.3 | トラック［クレーン装置付］ ベーストラック2t級 吊能力2.0t | 0.792 | 時間 | - | - | 運転手（特殊） | 0.13464 | 人 | 普通作業員 | 0.148 | 人 | - | - | -
ｸﾚｰﾝ装置付2t級2t吊(参考)荷台長L=3.0m荷台幅W=1.6m | 9.0km以下 | 1.5t超2.0t以下 | 8836.9 | トラック［クレーン装置付］ ベーストラック2t級 吊能力2.0t | 0.904 | 時間 | - | - | 運転手（特殊） | 0.15368 | 人 | 普通作業員 | 0.17 | 人 | - | - | -
ｸﾚｰﾝ装置付2t級2t吊(参考)荷台長L=3.0m荷台幅W=1.6m | 14.0km以下 | 0.1t以下 | 7604.6 | トラック［クレーン装置付］ ベーストラック2t級 吊能力2.0t | 0.779 | 時間 | - | - | 運転手（特殊） | 0.13243 | 人 | 普通作業員 | 0.146 | 人 | - | - | -
ｸﾚｰﾝ装置付2t級2t吊(参考)荷台長L=3.0m荷台幅W=1.6m | 14.0km以下 | 0.1t超0.2t以下 | 7855.2 | トラック［クレーン装置付］ ベーストラック2t級 吊能力2.0t | 0.804 | 時間 | - | - | 運転手（特殊） | 0.13668 | 人 | 普通作業員 | 0.151 | 人 | - | - | -
ｸﾚｰﾝ装置付2t級2t吊(参考)荷台長L=3.0m荷台幅W=1.6m | 14.0km以下 | 0.2t超0.3t以下 | 8084.8 | トラック［クレーン装置付］ ベーストラック2t級 吊能力2.0t | 0.829 | 時間 | - | - | 運転手（特殊） | 0.14093 | 人 | 普通作業員 | 0.155 | 人 | - | - | -
ｸﾚｰﾝ装置付2t級2t吊(参考)荷台長L=3.0m荷台幅W=1.6m | 14.0km以下 | 0.3t超0.5t以下 | 8474.3 | トラック［クレーン装置付］ ベーストラック2t級 吊能力2.0t | 0.867 | 時間 | - | - | 運転手（特殊） | 0.14739 | 人 | 普通作業員 | 0.163 | 人 | - | - | -
ｸﾚｰﾝ装置付2t級2t吊(参考)荷台長L=3.0m荷台幅W=1.6m | 14.0km以下 | 0.5t超0.8t以下 | 9066.5 | トラック［クレーン装置付］ ベーストラック2t級 吊能力2.0t | 0.929 | 時間 | - | - | 運転手（特殊） | 0.15793 | 人 | 普通作業員 | 0.174 | 人 | - | - | -
ｸﾚｰﾝ装置付2t級2t吊(参考)荷台長L=3.0m荷台幅W=1.6m | 14.0km以下 | 0.8t超1.1t以下 | 9797.4 | トラック［クレーン装置付］ ベーストラック2t級 吊能力2.0t | 1.004 | 時間 | - | - | 運転手（特殊） | 0.17068 | 人 | 普通作業員 | 0.188 | 人 | - | - | -
ｸﾚｰﾝ装置付2t級2t吊(参考)荷台長L=3.0m荷台幅W=1.6m | 14.0km以下 | 1.1t超1.5t以下 | 10667 | トラック［クレーン装置付］ ベーストラック2t級 吊能力2.0t | 1.092 | 時間 | - | - | 運転手（特殊） | 0.18564 | 人 | 普通作業員 | 0.205 | 人 | - | - | -
ｸﾚｰﾝ装置付2t級2t吊(参考)荷台長L=3.0m荷台幅W=1.6m | 14.0km以下 | 1.5t超2.0t以下 | 11761 | トラック［クレーン装置付］ ベーストラック2t級 吊能力2.0t | 1.204 | 時間 | - | - | 運転手（特殊） | 0.20468 | 人 | 普通作業員 | 0.226 | 人 | - | - | -
ｸﾚｰﾝ装置付2t級2t吊(参考)荷台長L=3.0m荷台幅W=1.6m | 20.0km以下 | 0.1t以下 | 11192 | トラック［クレーン装置付］ ベーストラック2t級 吊能力2.0t | 1.146 | 時間 | - | - | 運転手（特殊） | 0.19482 | 人 | 普通作業員 | 0.215 | 人 | - | - | -
ｸﾚｰﾝ装置付2t級2t吊(参考)荷台長L=3.0m荷台幅W=1.6m | 20.0km以下 | 0.1t超0.2t以下 | 11442 | トラック［クレーン装置付］ ベーストラック2t級 吊能力2.0t | 1.171 | 時間 | - | - | 運転手（特殊） | 0.19907 | 人 | 普通作業員 | 0.22 | 人 | - | - | -
ｸﾚｰﾝ装置付2t級2t吊(参考)荷台長L=3.0m荷台幅W=1.6m | 20.0km以下 | 0.2t超0.3t以下 | 11672 | トラック［クレーン装置付］ ベーストラック2t級 吊能力2.0t | 1.196 | 時間 | - | - | 運転手（特殊） | 0.20332 | 人 | 普通作業員 | 0.224 | 人 | - | - | -
ｸﾚｰﾝ装置付2t級2t吊(参考)荷台長L=3.0m荷台幅W=1.6m | 20.0km以下 | 0.3t超0.5t以下 | 12035 | トラック［クレーン装置付］ ベーストラック2t級 吊能力2.0t | 1.233 | 時間 | - | - | 運転手（特殊） | 0.20961 | 人 | 普通作業員 | 0.231 | 人 | - | - | -
ｸﾚｰﾝ装置付2t級2t吊(参考)荷台長L=3.0m荷台幅W=1.6m | 20.0km以下 | 0.5t超0.8t以下 | 12654 | トラック［クレーン装置付］ ベーストラック2t級 吊能力2.0t | 1.296 | 時間 | - | - | 運転手（特殊） | 0.22032 | 人 | 普通作業員 | 0.243 | 人 | - | - | -
ｸﾚｰﾝ装置付2t級2t吊(参考)荷台長L=3.0m荷台幅W=1.6m | 20.0km以下 | 0.8t超1.1t以下 | 13385 | トラック［クレーン装置付］ ベーストラック2t級 吊能力2.0t | 1.371 | 時間 | - | - | 運転手（特殊） | 0.23307 | 人 | 普通作業員 | 0.257 | 人 | - | - | -
ｸﾚｰﾝ装置付2t級2t吊(参考)荷台長L=3.0m荷台幅W=1.6m | 20.0km以下 | 1.1t超1.5t以下 | 14227 | トラック［クレーン装置付］ ベーストラック2t級 吊能力2.0t | 1.458 | 時間 | - | - | 運転手（特殊） | 0.24786 | 人 | 普通作業員 | 0.273 | 人 | - | - | -
ｸﾚｰﾝ装置付2t級2t吊(参考)荷台長L=3.0m荷台幅W=1.6m | 20.0km以下 | 1.5t超2.0t以下 | 15348 | トラック［クレーン装置付］ ベーストラック2t級 吊能力2.0t | 1.571 | 時間 | - | - | 運転手（特殊） | 0.26707 | 人 | 普通作業員 | 0.295 | 人 | - | - | -
ｸﾚｰﾝ装置付2t級2t吊(参考)荷台長L=3.0m荷台幅W=1.6m | 27.0km以下 | 0.1t以下 | 15415 | トラック［クレーン装置付］ ベーストラック2t級 吊能力2.0t | 1.579 | 時間 | - | - | 運転手（特殊） | 0.26843 | 人 | 普通作業員 | 0.296 | 人 | - | - | -
ｸﾚｰﾝ装置付2t級2t吊(参考)荷台長L=3.0m荷台幅W=1.6m | 27.0km以下 | 0.1t超0.2t以下 | 15666 | トラック［クレーン装置付］ ベーストラック2t級 吊能力2.0t | 1.604 | 時間 | - | - | 運転手（特殊） | 0.27268 | 人 | 普通作業員 | 0.301 | 人 | - | - | -
ｸﾚｰﾝ装置付2t級2t吊(参考)荷台長L=3.0m荷台幅W=1.6m | 27.0km以下 | 0.2t超0.3t以下 | 15896 | トラック［クレーン装置付］ ベーストラック2t級 吊能力2.0t | 1.629 | 時間 | - | - | 運転手（特殊） | 0.27693 | 人 | 普通作業員 | 0.305 | 人 | - | - | -
ｸﾚｰﾝ装置付2t級2t吊(参考)荷台長L=3.0m荷台幅W=1.6m | 27.0km以下 | 0.3t超0.5t以下 | 16285 | トラック［クレーン装置付］ ベーストラック2t級 吊能力2.0t | 1.667 | 時間 | - | - | 運転手（特殊） | 0.28339 | 人 | 普通作業員 | 0.313 | 人 | - | - | -
ｸﾚｰﾝ装置付2t級2t吊(参考)荷台長L=3.0m荷台幅W=1.6m | 27.0km以下 | 0.5t超0.8t以下 | 16877 | トラック［クレーン装置付］ ベーストラック2t級 吊能力2.0t | 1.729 | 時間 | - | - | 運転手（特殊） | 0.29393 | 人 | 普通作業員 | 0.324 | 人 | - | - | -
ｸﾚｰﾝ装置付2t級2t吊(参考)荷台長L=3.0m荷台幅W=1.6m | 27.0km以下 | 0.8t超1.1t以下 | 17608 | トラック［クレーン装置付］ ベーストラック2t級 吊能力2.0t | 1.804 | 時間 | - | - | 運転手（特殊） | 0.30668 | 人 | 普通作業員 | 0.338 | 人 | - | - | -
ｸﾚｰﾝ装置付2t級2t吊(参考)荷台長L=3.0m荷台幅W=1.6m | 27.0km以下 | 1.1t超1.5t以下 | 18478 | トラック［クレーン装置付］ ベーストラック2t級 吊能力2.0t | 1.892 | 時間 | - | - | 運転手（特殊） | 0.32164 | 人 | 普通作業員 | 0.355 | 人 | - | - | -
ｸﾚｰﾝ装置付2t級2t吊(参考)荷台長L=3.0m荷台幅W=1.6m | 27.0km以下 | 1.5t超2.0t以下 | 19572 | トラック［クレーン装置付］ ベーストラック2t級 吊能力2.0t | 2.004 | 時間 | - | - | 運転手（特殊） | 0.34068 | 人 | 普通作業員 | 0.376 | 人 | - | - | -
ｸﾚｰﾝ装置付2t級2t吊(参考)荷台長L=3.0m荷台幅W=1.6m | 35.0km以下 | 0.1t以下 | 20303 | トラック［クレーン装置付］ ベーストラック2t級 吊能力2.0t | 2.079 | 時間 | - | - | 運転手（特殊） | 0.35343 | 人 | 普通作業員 | 0.39 | 人 | - | - | -
ｸﾚｰﾝ装置付2t級2t吊(参考)荷台長L=3.0m荷台幅W=1.6m | 35.0km以下 | 0.1t超0.2t以下 | 20553 | トラック［クレーン装置付］ ベーストラック2t級 吊能力2.0t | 2.104 | 時間 | - | - | 運転手（特殊） | 0.35768 | 人 | 普通作業員 | 0.395 | 人 | - | - | -
ｸﾚｰﾝ装置付2t級2t吊(参考)荷台長L=3.0m荷台幅W=1.6m | 35.0km以下 | 0.2t超0.3t以下 | 20783 | トラック［クレーン装置付］ ベーストラック2t級 吊能力2.0t | 2.129 | 時間 | - | - | 運転手（特殊） | 0.36193 | 人 | 普通作業員 | 0.399 | 人 | - | - | -
ｸﾚｰﾝ装置付2t級2t吊(参考)荷台長L=3.0m荷台幅W=1.6m | 35.0km以下 | 0.3t超0.5t以下 | 21151 | トラック［クレーン装置付］ ベーストラック2t級 吊能力2.0t | 2.167 | 時間 | - | - | 運転手（特殊） | 0.36839 | 人 | 普通作業員 | 0.406 | 人 | - | - | -
ｸﾚｰﾝ装置付2t級2t吊(参考)荷台長L=3.0m荷台幅W=1.6m | 35.0km以下 | 0.5t超0.8t以下 | 21764 | トラック［クレーン装置付］ ベーストラック2t級 吊能力2.0t | 2.229 | 時間 | - | - | 運転手（特殊） | 0.37893 | 人 | 普通作業員 | 0.418 | 人 | - | - | -
ｸﾚｰﾝ装置付2t級2t吊(参考)荷台長L=3.0m荷台幅W=1.6m | 35.0km以下 | 0.8t超1.1t以下 | 22495 | トラック［クレーン装置付］ ベーストラック2t級 吊能力2.0t | 2.304 | 時間 | - | - | 運転手（特殊） | 0.39168 | 人 | 普通作業員 | 0.432 | 人 | - | - | -
ｸﾚｰﾝ装置付2t級2t吊(参考)荷台長L=3.0m荷台幅W=1.6m | 35.0km以下 | 1.1t超1.5t以下 | 23344 | トラック［クレーン装置付］ ベーストラック2t級 吊能力2.0t | 2.392 | 時間 | - | - | 運転手（特殊） | 0.40664 | 人 | 普通作業員 | 0.448 | 人 | - | - | -
ｸﾚｰﾝ装置付2t級2t吊(参考)荷台長L=3.0m荷台幅W=1.6m | 35.0km以下 | 1.5t超2.0t以下 | 24459 | トラック［クレーン装置付］ ベーストラック2t級 吊能力2.0t | 2.504 | 時間 | - | - | 運転手（特殊） | 0.42568 | 人 | 普通作業員 | 0.47 | 人 | - | - | -
ｸﾚｰﾝ装置付2t級2t吊(参考)荷台長L=3.0m荷台幅W=1.6m | 46.0km以下 | 0.1t以下 | 26495 | トラック［クレーン装置付］ ベーストラック2t級 吊能力2.0t | 2.713 | 時間 | - | - | 運転手（特殊） | 0.46121 | 人 | 普通作業員 | 0.509 | 人 | - | - | -
ｸﾚｰﾝ装置付2t級2t吊(参考)荷台長L=3.0m荷台幅W=1.6m | 46.0km以下 | 0.1t超0.2t以下 | 26725 | トラック［クレーン装置付］ ベーストラック2t級 吊能力2.0t | 2.738 | 時間 | - | - | 運転手（特殊） | 0.46546 | 人 | 普通作業員 | 0.513 | 人 | - | - | -
ｸﾚｰﾝ装置付2t級2t吊(参考)荷台長L=3.0m荷台幅W=1.6m | 46.0km以下 | 0.2t超0.3t以下 | 26976 | トラック［クレーン装置付］ ベーストラック2t級 吊能力2.0t | 2.763 | 時間 | - | - | 運転手（特殊） | 0.46971 | 人 | 普通作業員 | 0.518 | 人 | - | - | -
ｸﾚｰﾝ装置付2t級2t吊(参考)荷台長L=3.0m荷台幅W=1.6m | 46.0km以下 | 0.3t超0.5t以下 | 27338 | トラック［クレーン装置付］ ベーストラック2t級 吊能力2.0t | 2.8 | 時間 | - | - | 運転手（特殊） | 0.476 | 人 | 普通作業員 | 0.525 | 人 | - | - | -
ｸﾚｰﾝ装置付2t級2t吊(参考)荷台長L=3.0m荷台幅W=1.6m | 46.0km以下 | 0.5t超0.8t以下 | 27957 | トラック［クレーン装置付］ ベーストラック2t級 吊能力2.0t | 2.863 | 時間 | - | - | 運転手（特殊） | 0.48671 | 人 | 普通作業員 | 0.537 | 人 | - | - | -
ｸﾚｰﾝ装置付2t級2t吊(参考)荷台長L=3.0m荷台幅W=1.6m | 46.0km以下 | 0.8t超1.1t以下 | 28688 | トラック［クレーン装置付］ ベーストラック2t級 吊能力2.0t | 2.938 | 時間 | - | - | 運転手（特殊） | 0.49946 | 人 | 普通作業員 | 0.551 | 人 | - | - | -
ｸﾚｰﾝ装置付2t級2t吊(参考)荷台長L=3.0m荷台幅W=1.6m | 46.0km以下 | 1.1t超1.5t以下 | 29531 | トラック［クレーン装置付］ ベーストラック2t級 吊能力2.0t | 3.025 | 時間 | - | - | 運転手（特殊） | 0.51425 | 人 | 普通作業員 | 0.567 | 人 | - | - | -
ｸﾚｰﾝ装置付2t級2t吊(参考)荷台長L=3.0m荷台幅W=1.6m | 46.0km以下 | 1.5t超2.0t以下 | 30630 | トラック［クレーン装置付］ ベーストラック2t級 吊能力2.0t | 3.138 | 時間 | - | - | 運転手（特殊） | 0.53346 | 人 | 普通作業員 | 0.588 | 人 | - | - | -
ｸﾚｰﾝ装置付2t級2t吊(参考)荷台長L=3.0m荷台幅W=1.6m | 60.0km以下 | 0.1t以下 | 34625 | トラック［クレーン装置付］ ベーストラック2t級 吊能力2.0t | 3.546 | 時間 | - | - | 運転手（特殊） | 0.60282 | 人 | 普通作業員 | 0.665 | 人 | - | - | -
ｸﾚｰﾝ装置付2t級2t吊(参考)荷台長L=3.0m荷台幅W=1.6m | 60.0km以下 | 0.1t超0.2t以下 | 34875 | トラック［クレーン装置付］ ベーストラック2t級 吊能力2.0t | 3.571 | 時間 | - | - | 運転手（特殊） | 0.60707 | 人 | 普通作業員 | 0.67 | 人 | - | - | -
ｸﾚｰﾝ装置付2t級2t吊(参考)荷台長L=3.0m荷台幅W=1.6m | 60.0km以下 | 0.2t超0.3t以下 | 35105 | トラック［クレーン装置付］ ベーストラック2t級 吊能力2.0t | 3.596 | 時間 | - | - | 運転手（特殊） | 0.61132 | 人 | 普通作業員 | 0.674 | 人 | - | - | -
ｸﾚｰﾝ装置付2t級2t吊(参考)荷台長L=3.0m荷台幅W=1.6m | 60.0km以下 | 0.3t超0.5t以下 | 35467 | トラック［クレーン装置付］ ベーストラック2t級 吊能力2.0t | 3.633 | 時間 | - | - | 運転手（特殊） | 0.61761 | 人 | 普通作業員 | 0.681 | 人 | - | - | -
ｸﾚｰﾝ装置付2t級2t吊(参考)荷台長L=3.0m荷台幅W=1.6m | 60.0km以下 | 0.5t超0.8t以下 | 36086 | トラック［クレーン装置付］ ベーストラック2t級 吊能力2.0t | 3.696 | 時間 | - | - | 運転手（特殊） | 0.62832 | 人 | 普通作業員 | 0.693 | 人 | - | - | -
ｸﾚｰﾝ装置付2t級2t吊(参考)荷台長L=3.0m荷台幅W=1.6m | 60.0km以下 | 0.8t超1.1t以下 | 36817 | トラック［クレーン装置付］ ベーストラック2t級 吊能力2.0t | 3.771 | 時間 | - | - | 運転手（特殊） | 0.64107 | 人 | 普通作業員 | 0.707 | 人 | - | - | -
ｸﾚｰﾝ装置付2t級2t吊(参考)荷台長L=3.0m荷台幅W=1.6m | 60.0km以下 | 1.1t超1.5t以下 | 37660 | トラック［クレーン装置付］ ベーストラック2t級 吊能力2.0t | 3.858 | 時間 | - | - | 運転手（特殊） | 0.65586 | 人 | 普通作業員 | 0.723 | 人 | - | - | -
ｸﾚｰﾝ装置付2t級2t吊(参考)荷台長L=3.0m荷台幅W=1.6m | 60.0km以下 | 1.5t超2.0t以下 | 38781 | トラック［クレーン装置付］ ベーストラック2t級 吊能力2.0t | 3.971 | 時間 | - | - | 運転手（特殊） | 0.67507 | 人 | 普通作業員 | 0.745 | 人 | - | - | -
ｸﾚｰﾝ装置付4t級2.9t吊(参考)荷台長L=3.4m荷台幅W=2.0m | 2.0km以下 | 0.1t以下 | 846.82 | トラック［クレーン装置付］ ベーストラック4t級 吊能力2.9t | 0.079 | 時間 | - | - | 運転手（特殊） | 0.01343 | 人 | 普通作業員 | 0.015 | 人 | - | - | -
ｸﾚｰﾝ装置付4t級2.9t吊(参考)荷台長L=3.4m荷台幅W=2.0m | 2.0km以下 | 0.1t超0.2t以下 | 1120.1 | トラック［クレーン装置付］ ベーストラック4t級 吊能力2.9t | 0.104 | 時間 | - | - | 普通作業員 | 0.02 | 人 | 運転手（特殊） | 0.01768 | 人 | - | - | -
ｸﾚｰﾝ装置付4t級2.9t吊(参考)荷台長L=3.4m荷台幅W=2.0m | 2.0km以下 | 0.2t超0.3t以下 | 1372.4 | トラック［クレーン装置付］ ベーストラック4t級 吊能力2.9t | 0.129 | 時間 | - | - | 運転手（特殊） | 0.02193 | 人 | 普通作業員 | 0.024 | 人 | - | - | -
ｸﾚｰﾝ装置付4t級2.9t吊(参考)荷台長L=3.4m荷台幅W=2.0m | 2.0km以下 | 0.3t超0.5t以下 | 1775.2 | トラック［クレーン装置付］ ベーストラック4t級 吊能力2.9t | 0.167 | 時間 | - | - | 運転手（特殊） | 0.02839 | 人 | 普通作業員 | 0.031 | 人 | - | - | -
ｸﾚｰﾝ装置付4t級2.9t吊(参考)荷台長L=3.4m荷台幅W=2.0m | 2.0km以下 | 0.5t超0.8t以下 | 2444.6 | トラック［クレーン装置付］ ベーストラック4t級 吊能力2.9t | 0.229 | 時間 | - | - | 運転手（特殊） | 0.03893 | 人 | 普通作業員 | 0.043 | 人 | - | - | -
ｸﾚｰﾝ装置付4t級2.9t吊(参考)荷台長L=3.4m荷台幅W=2.0m | 2.0km以下 | 0.8t超1.1t以下 | 3243.4 | トラック［クレーン装置付］ ベーストラック4t級 吊能力2.9t | 0.304 | 時間 | - | - | 運転手（特殊） | 0.05168 | 人 | 普通作業員 | 0.057 | 人 | - | - | -
ｸﾚｰﾝ装置付4t級2.9t吊(参考)荷台長L=3.4m荷台幅W=2.0m | 2.0km以下 | 1.1t超1.5t以下 | 4171.8 | トラック［クレーン装置付］ ベーストラック4t級 吊能力2.9t | 0.392 | 時間 | - | - | 運転手（特殊） | 0.06664 | 人 | 普通作業員 | 0.073 | 人 | - | - | -
ｸﾚｰﾝ装置付4t級2.9t吊(参考)荷台長L=3.4m荷台幅W=2.0m | 2.0km以下 | 1.5t超2.0t以下 | 5387.8 | トラック［クレーン装置付］ ベーストラック4t級 吊能力2.9t | 0.504 | 時間 | - | - | 運転手（特殊） | 0.08568 | 人 | 普通作業員 | 0.095 | 人 | - | - | -
ｸﾚｰﾝ装置付4t級2.9t吊(参考)荷台長L=3.4m荷台幅W=2.0m | 2.0km以下 | 2.0t超2.6t以下 | 6841.7 | トラック［クレーン装置付］ ベーストラック4t級 吊能力2.9t | 0.642 | 時間 | - | - | 運転手（特殊） | 0.10914 | 人 | 普通作業員 | 0.12 | 人 | - | - | -
ｸﾚｰﾝ装置付4t級2.9t吊(参考)荷台長L=3.4m荷台幅W=2.0m | 2.0km以下 | 2.6t超2.95t以下 | 8119.1 | トラック［クレーン装置付］ ベーストラック4t級 吊能力2.9t | 0.76 | 時間 | - | - | 運転手（特殊） | 0.1292 | 人 | 普通作業員 | 0.143 | 人 | - | - | -
ｸﾚｰﾝ装置付4t級2.9t吊(参考)荷台長L=3.4m荷台幅W=2.0m | 5.0km以下 | 0.1t以下 | 2622 | トラック［クレーン装置付］ ベーストラック4t級 吊能力2.9t | 0.246 | 時間 | - | - | 運転手（特殊） | 0.04182 | 人 | 普通作業員 | 0.046 | 人 | - | - | -
ｸﾚｰﾝ装置付4t級2.9t吊(参考)荷台長L=3.4m荷台幅W=2.0m | 5.0km以下 | 0.1t超0.2t以下 | 2895.3 | トラック［クレーン装置付］ ベーストラック4t級 吊能力2.9t | 0.271 | 時間 | - | - | 運転手（特殊） | 0.04607 | 人 | 普通作業員 | 0.051 | 人 | - | - | -
ｸﾚｰﾝ装置付4t級2.9t吊(参考)荷台長L=3.4m荷台幅W=2.0m | 5.0km以下 | 0.2t超0.3t以下 | 3147.5 | トラック［クレーン装置付］ ベーストラック4t級 吊能力2.9t | 0.296 | 時間 | - | - | 運転手（特殊） | 0.05032 | 人 | 普通作業員 | 0.055 | 人 | - | - | -
ｸﾚｰﾝ装置付4t級2.9t吊(参考)荷台長L=3.4m荷台幅W=2.0m | 5.0km以下 | 0.3t超0.5t以下 | 3564.7 | トラック［クレーン装置付］ ベーストラック4t級 吊能力2.9t | 0.333 | 時間 | - | - | 運転手（特殊） | 0.05661 | 人 | 普通作業員 | 0.063 | 人 | - | - | -
ｸﾚｰﾝ装置付4t級2.9t吊(参考)荷台長L=3.4m荷台幅W=2.0m | 5.0km以下 | 0.5t超0.8t以下 | 4219.7 | トラック［クレーン装置付］ ベーストラック4t級 吊能力2.9t | 0.396 | 時間 | - | - | 運転手（特殊） | 0.06732 | 人 | 普通作業員 | 0.074 | 人 | - | - | -
ｸﾚｰﾝ装置付4t級2.9t吊(参考)荷台長L=3.4m荷台幅W=2.0m | 5.0km以下 | 0.8t超1.1t以下 | 5018.6 | トラック［クレーン装置付］ ベーストラック4t級 吊能力2.9t | 0.471 | 時間 | - | - | 運転手（特殊） | 0.08007 | 人 | 普通作業員 | 0.088 | 人 | - | - | -
ｸﾚｰﾝ装置付4t級2.9t吊(参考)荷台長L=3.4m荷台幅W=2.0m | 5.0km以下 | 1.1t超1.5t以下 | 5961.3 | トラック［クレーン装置付］ ベーストラック4t級 吊能力2.9t | 0.558 | 時間 | - | - | 運転手（特殊） | 0.09486 | 人 | 普通作業員 | 0.105 | 人 | - | - | -
ｸﾚｰﾝ装置付4t級2.9t吊(参考)荷台長L=3.4m荷台幅W=2.0m | 5.0km以下 | 1.5t超2.0t以下 | 7163 | トラック［クレーン装置付］ ベーストラック4t級 吊能力2.9t | 0.671 | 時間 | - | - | 運転手（特殊） | 0.11407 | 人 | 普通作業員 | 0.126 | 人 | - | - | -
ｸﾚｰﾝ装置付4t級2.9t吊(参考)荷台長L=3.4m荷台幅W=2.0m | 5.0km以下 | 2.0t超2.6t以下 | 8631.2 | トラック［クレーン装置付］ ベーストラック4t級 吊能力2.9t | 0.808 | 時間 | - | - | 運転手（特殊） | 0.13736 | 人 | 普通作業員 | 0.152 | 人 | - | - | -
ｸﾚｰﾝ装置付4t級2.9t吊(参考)荷台長L=3.4m荷台幅W=2.0m | 5.0km以下 | 2.6t超2.95t以下 | 9894.3 | トラック［クレーン装置付］ ベーストラック4t級 吊能力2.9t | 0.927 | 時間 | - | - | 運転手（特殊） | 0.15759 | 人 | 普通作業員 | 0.174 | 人 | - | - | -
ｸﾚｰﾝ装置付4t級2.9t吊(参考)荷台長L=3.4m荷台幅W=2.0m | 9.0km以下 | 0.1t以下 | 5114.5 | トラック［クレーン装置付］ ベーストラック4t級 吊能力2.9t | 0.479 | 時間 | - | - | 運転手（特殊） | 0.08143 | 人 | 普通作業員 | 0.09 | 人 | - | - | -
ｸﾚｰﾝ装置付4t級2.9t吊(参考)荷台長L=3.4m荷台幅W=2.0m | 9.0km以下 | 0.1t超0.2t以下 | 5387.8 | トラック［クレーン装置付］ ベーストラック4t級 吊能力2.9t | 0.504 | 時間 | - | - | 運転手（特殊） | 0.08568 | 人 | 普通作業員 | 0.095 | 人 | - | - | -
ｸﾚｰﾝ装置付4t級2.9t吊(参考)荷台長L=3.4m荷台幅W=2.0m | 9.0km以下 | 0.2t超0.3t以下 | 5640 | トラック［クレーン装置付］ ベーストラック4t級 吊能力2.9t | 0.529 | 時間 | - | - | 運転手（特殊） | 0.08993 | 人 | 普通作業員 | 0.099 | 人 | - | - | -
ｸﾚｰﾝ装置付4t級2.9t吊(参考)荷台長L=3.4m荷台幅W=2.0m | 9.0km以下 | 0.3t超0.5t以下 | 6042.8 | トラック［クレーン装置付］ ベーストラック4t級 吊能力2.9t | 0.567 | 時間 | - | - | 運転手（特殊） | 0.09639 | 人 | 普通作業員 | 0.106 | 人 | - | - | -
ｸﾚｰﾝ装置付4t級2.9t吊(参考)荷台長L=3.4m荷台幅W=2.0m | 9.0km以下 | 0.5t超0.8t以下 | 6712.2 | トラック［クレーン装置付］ ベーストラック4t級 吊能力2.9t | 0.629 | 時間 | - | - | 運転手（特殊） | 0.10693 | 人 | 普通作業員 | 0.118 | 人 | - | - | -
ｸﾚｰﾝ装置付4t級2.9t吊(参考)荷台長L=3.4m荷台幅W=2.0m | 9.0km以下 | 0.8t超1.1t以下 | 7511.1 | トラック［クレーン装置付］ ベーストラック4t級 吊能力2.9t | 0.704 | 時間 | - | - | 運転手（特殊） | 0.11968 | 人 | 普通作業員 | 0.132 | 人 | - | - | -
ｸﾚｰﾝ装置付4t級2.9t吊(参考)荷台長L=3.4m荷台幅W=2.0m | 9.0km以下 | 1.1t超1.5t以下 | 8439.4 | トラック［クレーン装置付］ ベーストラック4t級 吊能力2.9t | 0.792 | 時間 | - | - | 運転手（特殊） | 0.13464 | 人 | 普通作業員 | 0.148 | 人 | - | - | -
ｸﾚｰﾝ装置付4t級2.9t吊(参考)荷台長L=3.4m荷台幅W=2.0m | 9.0km以下 | 1.5t超2.0t以下 | 9655.5 | トラック［クレーン装置付］ ベーストラック4t級 吊能力2.9t | 0.904 | 時間 | - | - | 運転手（特殊） | 0.15368 | 人 | 普通作業員 | 0.17 | 人 | - | - | -
ｸﾚｰﾝ装置付4t級2.9t吊(参考)荷台長L=3.4m荷台幅W=2.0m | 9.0km以下 | 2.0t超2.6t以下 | 11109 | トラック［クレーン装置付］ ベーストラック4t級 吊能力2.9t | 1.042 | 時間 | - | - | 運転手（特殊） | 0.17714 | 人 | 普通作業員 | 0.195 | 人 | - | - | -
ｸﾚｰﾝ装置付4t級2.9t吊(参考)荷台長L=3.4m荷台幅W=2.0m | 9.0km以下 | 2.6t超2.95t以下 | 12387 | トラック［クレーン装置付］ ベーストラック4t級 吊能力2.9t | 1.16 | 時間 | - | - | 運転手（特殊） | 0.1972 | 人 | 普通作業員 | 0.218 | 人 | - | - | -
ｸﾚｰﾝ装置付4t級2.9t吊(参考)荷台長L=3.4m荷台幅W=2.0m | 14.0km以下 | 0.1t以下 | 8309.9 | トラック［クレーン装置付］ ベーストラック4t級 吊能力2.9t | 0.779 | 時間 | - | - | 運転手（特殊） | 0.13243 | 人 | 普通作業員 | 0.146 | 人 | - | - | -
ｸﾚｰﾝ装置付4t級2.9t吊(参考)荷台長L=3.4m荷台幅W=2.0m | 14.0km以下 | 0.1t超0.2t以下 | 8583.3 | トラック［クレーン装置付］ ベーストラック4t級 吊能力2.9t | 0.804 | 時間 | - | - | 運転手（特殊） | 0.13668 | 人 | 普通作業員 | 0.151 | 人 | - | - | -
ｸﾚｰﾝ装置付4t級2.9t吊(参考)荷台長L=3.4m荷台幅W=2.0m | 14.0km以下 | 0.2t超0.3t以下 | 8835.5 | トラック［クレーン装置付］ ベーストラック4t級 吊能力2.9t | 0.829 | 時間 | - | - | 運転手（特殊） | 0.14093 | 人 | 普通作業員 | 0.155 | 人 | - | - | -
ｸﾚｰﾝ装置付4t級2.9t吊(参考)荷台長L=3.4m荷台幅W=2.0m | 14.0km以下 | 0.3t超0.5t以下 | 9259.4 | トラック［クレーン装置付］ ベーストラック4t級 吊能力2.9t | 0.867 | 時間 | - | - | 運転手（特殊） | 0.14739 | 人 | 普通作業員 | 0.163 | 人 | - | - | -
ｸﾚｰﾝ装置付4t級2.9t吊(参考)荷台長L=3.4m荷台幅W=2.0m | 14.0km以下 | 0.5t超0.8t以下 | 9907.7 | トラック［クレーン装置付］ ベーストラック4t級 吊能力2.9t | 0.929 | 時間 | - | - | 運転手（特殊） | 0.15793 | 人 | 普通作業員 | 0.174 | 人 | - | - | -
ｸﾚｰﾝ装置付4t級2.9t吊(参考)荷台長L=3.4m荷台幅W=2.0m | 14.0km以下 | 0.8t超1.1t以下 | 10707 | トラック［クレーン装置付］ ベーストラック4t級 吊能力2.9t | 1.004 | 時間 | - | - | 運転手（特殊） | 0.17068 | 人 | 普通作業員 | 0.188 | 人 | - | - | -
ｸﾚｰﾝ装置付4t級2.9t吊(参考)荷台長L=3.4m荷台幅W=2.0m | 14.0km以下 | 1.1t超1.5t以下 | 11656 | トラック［クレーン装置付］ ベーストラック4t級 吊能力2.9t | 1.092 | 時間 | - | - | 運転手（特殊） | 0.18564 | 人 | 普通作業員 | 0.205 | 人 | - | - | -
ｸﾚｰﾝ装置付4t級2.9t吊(参考)荷台長L=3.4m荷台幅W=2.0m | 14.0km以下 | 1.5t超2.0t以下 | 12851 | トラック［クレーン装置付］ ベーストラック4t級 吊能力2.9t | 1.204 | 時間 | - | - | 運転手（特殊） | 0.20468 | 人 | 普通作業員 | 0.226 | 人 | - | - | -
ｸﾚｰﾝ装置付4t級2.9t吊(参考)荷台長L=3.4m荷台幅W=2.0m | 14.0km以下 | 2.0t超2.6t以下 | 14326 | トラック［クレーン装置付］ ベーストラック4t級 吊能力2.9t | 1.342 | 時間 | - | - | 運転手（特殊） | 0.22814 | 人 | 普通作業員 | 0.252 | 人 | - | - | -
ｸﾚｰﾝ装置付4t級2.9t吊(参考)荷台長L=3.4m荷台幅W=2.0m | 14.0km以下 | 2.6t超2.95t以下 | 15582 | トラック［クレーン装置付］ ベーストラック4t級 吊能力2.9t | 1.46 | 時間 | - | - | 運転手（特殊） | 0.2482 | 人 | 普通作業員 | 0.274 | 人 | - | - | -
ｸﾚｰﾝ装置付4t級2.9t吊(参考)荷台長L=3.4m荷台幅W=2.0m | 20.0km以下 | 0.1t以下 | 12229 | トラック［クレーン装置付］ ベーストラック4t級 吊能力2.9t | 1.146 | 時間 | - | - | 運転手（特殊） | 0.19482 | 人 | 普通作業員 | 0.215 | 人 | - | - | -
ｸﾚｰﾝ装置付4t級2.9t吊(参考)荷台長L=3.4m荷台幅W=2.0m | 20.0km以下 | 0.1t超0.2t以下 | 12503 | トラック［クレーン装置付］ ベーストラック4t級 吊能力2.9t | 1.171 | 時間 | - | - | 運転手（特殊） | 0.19907 | 人 | 普通作業員 | 0.22 | 人 | - | - | -
ｸﾚｰﾝ装置付4t級2.9t吊(参考)荷台長L=3.4m荷台幅W=2.0m | 20.0km以下 | 0.2t超0.3t以下 | 12755 | トラック［クレーン装置付］ ベーストラック4t級 吊能力2.9t | 1.196 | 時間 | - | - | 運転手（特殊） | 0.20332 | 人 | 普通作業員 | 0.224 | 人 | - | - | -
ｸﾚｰﾝ装置付4t級2.9t吊(参考)荷台長L=3.4m荷台幅W=2.0m | 20.0km以下 | 0.3t超0.5t以下 | 13151 | トラック［クレーン装置付］ ベーストラック4t級 吊能力2.9t | 1.233 | 時間 | - | - | 運転手（特殊） | 0.20961 | 人 | 普通作業員 | 0.231 | 人 | - | - | -
ｸﾚｰﾝ装置付4t級2.9t吊(参考)荷台長L=3.4m荷台幅W=2.0m | 20.0km以下 | 0.5t超0.8t以下 | 13827 | トラック［クレーン装置付］ ベーストラック4t級 吊能力2.9t | 1.296 | 時間 | - | - | 運転手（特殊） | 0.22032 | 人 | 普通作業員 | 0.243 | 人 | - | - | -
ｸﾚｰﾝ装置付4t級2.9t吊(参考)荷台長L=3.4m荷台幅W=2.0m | 20.0km以下 | 0.8t超1.1t以下 | 14626 | トラック［クレーン装置付］ ベーストラック4t級 吊能力2.9t | 1.371 | 時間 | - | - | 運転手（特殊） | 0.23307 | 人 | 普通作業員 | 0.257 | 人 | - | - | -
ｸﾚｰﾝ装置付4t級2.9t吊(参考)荷台長L=3.4m荷台幅W=2.0m | 20.0km以下 | 1.1t超1.5t以下 | 15548 | トラック［クレーン装置付］ ベーストラック4t級 吊能力2.9t | 1.458 | 時間 | - | - | 運転手（特殊） | 0.24786 | 人 | 普通作業員 | 0.273 | 人 | - | - | -
ｸﾚｰﾝ装置付4t級2.9t吊(参考)荷台長L=3.4m荷台幅W=2.0m | 20.0km以下 | 1.5t超2.0t以下 | 16770 | トラック［クレーン装置付］ ベーストラック4t級 吊能力2.9t | 1.571 | 時間 | - | - | 運転手（特殊） | 0.26707 | 人 | 普通作業員 | 0.295 | 人 | - | - | -
ｸﾚｰﾝ装置付4t級2.9t吊(参考)荷台長L=3.4m荷台幅W=2.0m | 20.0km以下 | 2.0t超2.6t以下 | 18218 | トラック［クレーン装置付］ ベーストラック4t級 吊能力2.9t | 1.708 | 時間 | - | - | 運転手（特殊） | 0.29036 | 人 | 普通作業員 | 0.32 | 人 | - | - | -
ｸﾚｰﾝ装置付4t級2.9t吊(参考)荷台長L=3.4m荷台幅W=2.0m | 20.0km以下 | 2.6t超2.95t以下 | 19502 | トラック［クレーン装置付］ ベーストラック4t級 吊能力2.9t | 1.827 | 時間 | - | - | 運転手（特殊） | 0.31059 | 人 | 普通作業員 | 0.343 | 人 | - | - | -
ｸﾚｰﾝ装置付4t級2.9t吊(参考)荷台長L=3.4m荷台幅W=2.0m | 27.0km以下 | 0.1t以下 | 16845 | トラック［クレーン装置付］ ベーストラック4t級 吊能力2.9t | 1.579 | 時間 | - | - | 運転手（特殊） | 0.26843 | 人 | 普通作業員 | 0.296 | 人 | - | - | -
ｸﾚｰﾝ装置付4t級2.9t吊(参考)荷台長L=3.4m荷台幅W=2.0m | 27.0km以下 | 0.1t超0.2t以下 | 17119 | トラック［クレーン装置付］ ベーストラック4t級 吊能力2.9t | 1.604 | 時間 | - | - | 運転手（特殊） | 0.27268 | 人 | 普通作業員 | 0.301 | 人 | - | - | -
ｸﾚｰﾝ装置付4t級2.9t吊(参考)荷台長L=3.4m荷台幅W=2.0m | 27.0km以下 | 0.2t超0.3t以下 | 17371 | トラック［クレーン装置付］ ベーストラック4t級 吊能力2.9t | 1.629 | 時間 | - | - | 運転手（特殊） | 0.27693 | 人 | 普通作業員 | 0.305 | 人 | - | - | -
ｸﾚｰﾝ装置付4t級2.9t吊(参考)荷台長L=3.4m荷台幅W=2.0m | 27.0km以下 | 0.3t超0.5t以下 | 17795 | トラック［クレーン装置付］ ベーストラック4t級 吊能力2.9t | 1.667 | 時間 | - | - | 運転手（特殊） | 0.28339 | 人 | 普通作業員 | 0.313 | 人 | - | - | -
ｸﾚｰﾝ装置付4t級2.9t吊(参考)荷台長L=3.4m荷台幅W=2.0m | 27.0km以下 | 0.5t超0.8t以下 | 18443 | トラック［クレーン装置付］ ベーストラック4t級 吊能力2.9t | 1.729 | 時間 | - | - | 運転手（特殊） | 0.29393 | 人 | 普通作業員 | 0.324 | 人 | - | - | -
ｸﾚｰﾝ装置付4t級2.9t吊(参考)荷台長L=3.4m荷台幅W=2.0m | 27.0km以下 | 0.8t超1.1t以下 | 19242 | トラック［クレーン装置付］ ベーストラック4t級 吊能力2.9t | 1.804 | 時間 | - | - | 運転手（特殊） | 0.30668 | 人 | 普通作業員 | 0.338 | 人 | - | - | -
ｸﾚｰﾝ装置付4t級2.9t吊(参考)荷台長L=3.4m荷台幅W=2.0m | 27.0km以下 | 1.1t超1.5t以下 | 20191 | トラック［クレーン装置付］ ベーストラック4t級 吊能力2.9t | 1.892 | 時間 | - | - | 運転手（特殊） | 0.32164 | 人 | 普通作業員 | 0.355 | 人 | - | - | -
ｸﾚｰﾝ装置付4t級2.9t吊(参考)荷台長L=3.4m荷台幅W=2.0m | 27.0km以下 | 1.5t超2.0t以下 | 21386 | トラック［クレーン装置付］ ベーストラック4t級 吊能力2.9t | 2.004 | 時間 | - | - | 運転手（特殊） | 0.34068 | 人 | 普通作業員 | 0.376 | 人 | - | - | -
ｸﾚｰﾝ装置付4t級2.9t吊(参考)荷台長L=3.4m荷台幅W=2.0m | 27.0km以下 | 2.0t超2.6t以下 | 22861 | トラック［クレーン装置付］ ベーストラック4t級 吊能力2.9t | 2.142 | 時間 | - | - | 運転手（特殊） | 0.36414 | 人 | 普通作業員 | 0.402 | 人 | - | - | -
ｸﾚｰﾝ装置付4t級2.9t吊(参考)荷台長L=3.4m荷台幅W=2.0m | 27.0km以下 | 2.6t超2.95t以下 | 24118 | トラック［クレーン装置付］ ベーストラック4t級 吊能力2.9t | 2.26 | 時間 | - | - | 運転手（特殊） | 0.3842 | 人 | 普通作業員 | 0.424 | 人 | - | - | -
ｸﾚｰﾝ装置付4t級2.9t吊(参考)荷台長L=3.4m荷台幅W=2.0m | 35.0km以下 | 0.1t以下 | 22185 | トラック［クレーン装置付］ ベーストラック4t級 吊能力2.9t | 2.079 | 時間 | - | - | 運転手（特殊） | 0.35343 | 人 | 普通作業員 | 0.39 | 人 | - | - | -
ｸﾚｰﾝ装置付4t級2.9t吊(参考)荷台長L=3.4m荷台幅W=2.0m | 35.0km以下 | 0.1t超0.2t以下 | 22458 | トラック［クレーン装置付］ ベーストラック4t級 吊能力2.9t | 2.104 | 時間 | - | - | 運転手（特殊） | 0.35768 | 人 | 普通作業員 | 0.395 | 人 | - | - | -
ｸﾚｰﾝ装置付4t級2.9t吊(参考)荷台長L=3.4m荷台幅W=2.0m | 35.0km以下 | 0.2t超0.3t以下 | 22711 | トラック［クレーン装置付］ ベーストラック4t級 吊能力2.9t | 2.129 | 時間 | - | - | 運転手（特殊） | 0.36193 | 人 | 普通作業員 | 0.399 | 人 | - | - | -
ｸﾚｰﾝ装置付4t級2.9t吊(参考)荷台長L=3.4m荷台幅W=2.0m | 35.0km以下 | 0.3t超0.5t以下 | 23113 | トラック［クレーン装置付］ ベーストラック4t級 吊能力2.9t | 2.167 | 時間 | - | - | 運転手（特殊） | 0.36839 | 人 | 普通作業員 | 0.406 | 人 | - | - | -
ｸﾚｰﾝ装置付4t級2.9t吊(参考)荷台長L=3.4m荷台幅W=2.0m | 35.0km以下 | 0.5t超0.8t以下 | 23783 | トラック［クレーン装置付］ ベーストラック4t級 吊能力2.9t | 2.229 | 時間 | - | - | 運転手（特殊） | 0.37893 | 人 | 普通作業員 | 0.418 | 人 | - | - | -
ｸﾚｰﾝ装置付4t級2.9t吊(参考)荷台長L=3.4m荷台幅W=2.0m | 35.0km以下 | 0.8t超1.1t以下 | 24582 | トラック［クレーン装置付］ ベーストラック4t級 吊能力2.9t | 2.304 | 時間 | - | - | 運転手（特殊） | 0.39168 | 人 | 普通作業員 | 0.432 | 人 | - | - | -
ｸﾚｰﾝ装置付4t級2.9t吊(参考)荷台長L=3.4m荷台幅W=2.0m | 35.0km以下 | 1.1t超1.5t以下 | 25510 | トラック［クレーン装置付］ ベーストラック4t級 吊能力2.9t | 2.392 | 時間 | - | - | 運転手（特殊） | 0.40664 | 人 | 普通作業員 | 0.448 | 人 | - | - | -
ｸﾚｰﾝ装置付4t級2.9t吊(参考)荷台長L=3.4m荷台幅W=2.0m | 35.0km以下 | 1.5t超2.0t以下 | 26726 | トラック［クレーン装置付］ ベーストラック4t級 吊能力2.9t | 2.504 | 時間 | - | - | 運転手（特殊） | 0.42568 | 人 | 普通作業員 | 0.47 | 人 | - | - | -
ｸﾚｰﾝ装置付4t級2.9t吊(参考)荷台長L=3.4m荷台幅W=2.0m | 35.0km以下 | 2.0t超2.6t以下 | 28180 | トラック［クレーン装置付］ ベーストラック4t級 吊能力2.9t | 2.642 | 時間 | - | - | 運転手（特殊） | 0.44914 | 人 | 普通作業員 | 0.495 | 人 | - | - | -
ｸﾚｰﾝ装置付4t級2.9t吊(参考)荷台長L=3.4m荷台幅W=2.0m | 35.0km以下 | 2.6t超2.95t以下 | 29457 | トラック［クレーン装置付］ ベーストラック4t級 吊能力2.9t | 2.76 | 時間 | - | - | 運転手（特殊） | 0.4692 | 人 | 普通作業員 | 0.518 | 人 | - | - | -
ｸﾚｰﾝ装置付4t級2.9t吊(参考)荷台長L=3.4m荷台幅W=2.0m | 46.0km以下 | 0.1t以下 | 28952 | トラック［クレーン装置付］ ベーストラック4t級 吊能力2.9t | 2.713 | 時間 | - | - | 運転手（特殊） | 0.46121 | 人 | 普通作業員 | 0.509 | 人 | - | - | -
ｸﾚｰﾝ装置付4t級2.9t吊(参考)荷台長L=3.4m荷台幅W=2.0m | 46.0km以下 | 0.1t超0.2t以下 | 29204 | トラック［クレーン装置付］ ベーストラック4t級 吊能力2.9t | 2.738 | 時間 | - | - | 運転手（特殊） | 0.46546 | 人 | 普通作業員 | 0.513 | 人 | - | - | -
ｸﾚｰﾝ装置付4t級2.9t吊(参考)荷台長L=3.4m荷台幅W=2.0m | 46.0km以下 | 0.2t超0.3t以下 | 29478 | トラック［クレーン装置付］ ベーストラック4t級 吊能力2.9t | 2.763 | 時間 | - | - | 運転手（特殊） | 0.46971 | 人 | 普通作業員 | 0.518 | 人 | - | - | -
ｸﾚｰﾝ装置付4t級2.9t吊(参考)荷台長L=3.4m荷台幅W=2.0m | 46.0km以下 | 0.3t超0.5t以下 | 29874 | トラック［クレーン装置付］ ベーストラック4t級 吊能力2.9t | 2.8 | 時間 | - | - | 運転手（特殊） | 0.476 | 人 | 普通作業員 | 0.525 | 人 | - | - | -
ｸﾚｰﾝ装置付4t級2.9t吊(参考)荷台長L=3.4m荷台幅W=2.0m | 46.0km以下 | 0.5t超0.8t以下 | 30550 | トラック［クレーン装置付］ ベーストラック4t級 吊能力2.9t | 2.863 | 時間 | - | - | 運転手（特殊） | 0.48671 | 人 | 普通作業員 | 0.537 | 人 | - | - | -
ｸﾚｰﾝ装置付4t級2.9t吊(参考)荷台長L=3.4m荷台幅W=2.0m | 46.0km以下 | 0.8t超1.1t以下 | 31349 | トラック［クレーン装置付］ ベーストラック4t級 吊能力2.9t | 2.938 | 時間 | - | - | 運転手（特殊） | 0.49946 | 人 | 普通作業員 | 0.551 | 人 | - | - | -
ｸﾚｰﾝ装置付4t級2.9t吊(参考)荷台長L=3.4m荷台幅W=2.0m | 46.0km以下 | 1.1t超1.5t以下 | 32270 | トラック［クレーン装置付］ ベーストラック4t級 吊能力2.9t | 3.025 | 時間 | - | - | 運転手（特殊） | 0.51425 | 人 | 普通作業員 | 0.567 | 人 | - | - | -
ｸﾚｰﾝ装置付4t級2.9t吊(参考)荷台長L=3.4m荷台幅W=2.0m | 46.0km以下 | 1.5t超2.0t以下 | 33472 | トラック［クレーン装置付］ ベーストラック4t級 吊能力2.9t | 3.138 | 時間 | - | - | 運転手（特殊） | 0.53346 | 人 | 普通作業員 | 0.588 | 人 | - | - | -
ｸﾚｰﾝ装置付4t級2.9t吊(参考)荷台長L=3.4m荷台幅W=2.0m | 46.0km以下 | 2.0t超2.6t以下 | 34940 | トラック［クレーン装置付］ ベーストラック4t級 吊能力2.9t | 3.275 | 時間 | - | - | 運転手（特殊） | 0.55675 | 人 | 普通作業員 | 0.614 | 人 | - | - | -
ｸﾚｰﾝ装置付4t級2.9t吊(参考)荷台長L=3.4m荷台幅W=2.0m | 46.0km以下 | 2.6t超2.95t以下 | 36203 | トラック［クレーン装置付］ ベーストラック4t級 吊能力2.9t | 3.394 | 時間 | - | - | 運転手（特殊） | 0.57698 | 人 | 普通作業員 | 0.636 | 人 | - | - | -
ｸﾚｰﾝ装置付4t級2.9t吊(参考)荷台長L=3.4m荷台幅W=2.0m | 60.0km以下 | 0.1t以下 | 37835 | トラック［クレーン装置付］ ベーストラック4t級 吊能力2.9t | 3.546 | 時間 | - | - | 運転手（特殊） | 0.60282 | 人 | 普通作業員 | 0.665 | 人 | - | - | -
ｸﾚｰﾝ装置付4t級2.9t吊(参考)荷台長L=3.4m荷台幅W=2.0m | 60.0km以下 | 0.1t超0.2t以下 | 38109 | トラック［クレーン装置付］ ベーストラック4t級 吊能力2.9t | 3.571 | 時間 | - | - | 運転手（特殊） | 0.60707 | 人 | 普通作業員 | 0.67 | 人 | - | - | -
ｸﾚｰﾝ装置付4t級2.9t吊(参考)荷台長L=3.4m荷台幅W=2.0m | 60.0km以下 | 0.2t超0.3t以下 | 38361 | トラック［クレーン装置付］ ベーストラック4t級 吊能力2.9t | 3.596 | 時間 | - | - | 運転手（特殊） | 0.61132 | 人 | 普通作業員 | 0.674 | 人 | - | - | -
ｸﾚｰﾝ装置付4t級2.9t吊(参考)荷台長L=3.4m荷台幅W=2.0m | 60.0km以下 | 0.3t超0.5t以下 | 38757 | トラック［クレーン装置付］ ベーストラック4t級 吊能力2.9t | 3.633 | 時間 | - | - | 運転手（特殊） | 0.61761 | 人 | 普通作業員 | 0.681 | 人 | - | - | -
ｸﾚｰﾝ装置付4t級2.9t吊(参考)荷台長L=3.4m荷台幅W=2.0m | 60.0km以下 | 0.5t超0.8t以下 | 39433 | トラック［クレーン装置付］ ベーストラック4t級 吊能力2.9t | 3.696 | 時間 | - | - | 運転手（特殊） | 0.62832 | 人 | 普通作業員 | 0.693 | 人 | - | - | -
ｸﾚｰﾝ装置付4t級2.9t吊(参考)荷台長L=3.4m荷台幅W=2.0m | 60.0km以下 | 0.8t超1.1t以下 | 40232 | トラック［クレーン装置付］ ベーストラック4t級 吊能力2.9t | 3.771 | 時間 | - | - | 運転手（特殊） | 0.64107 | 人 | 普通作業員 | 0.707 | 人 | - | - | -
ｸﾚｰﾝ装置付4t級2.9t吊(参考)荷台長L=3.4m荷台幅W=2.0m | 60.0km以下 | 1.1t超1.5t以下 | 41154 | トラック［クレーン装置付］ ベーストラック4t級 吊能力2.9t | 3.858 | 時間 | - | - | 運転手（特殊） | 0.65586 | 人 | 普通作業員 | 0.723 | 人 | - | - | -
ｸﾚｰﾝ装置付4t級2.9t吊(参考)荷台長L=3.4m荷台幅W=2.0m | 60.0km以下 | 1.5t超2.0t以下 | 42376 | トラック［クレーン装置付］ ベーストラック4t級 吊能力2.9t | 3.971 | 時間 | - | - | 運転手（特殊） | 0.67507 | 人 | 普通作業員 | 0.745 | 人 | - | - | -
ｸﾚｰﾝ装置付4t級2.9t吊(参考)荷台長L=3.4m荷台幅W=2.0m | 60.0km以下 | 2.0t超2.6t以下 | 43824 | トラック［クレーン装置付］ ベーストラック4t級 吊能力2.9t | 4.108 | 時間 | - | - | 運転手（特殊） | 0.69836 | 人 | 普通作業員 | 0.77 | 人 | - | - | -
ｸﾚｰﾝ装置付4t級2.9t吊(参考)荷台長L=3.4m荷台幅W=2.0m | 60.0km以下 | 2.6t超2.95t以下 | 45108 | トラック［クレーン装置付］ ベーストラック4t級 吊能力2.9t | 4.227 | 時間 | - | - | 運転手（特殊） | 0.71859 | 人 | 普通作業員 | 0.793 | 人 | - | - | -